## Vapor Sorption Input
Penetrant Properties | Value | Uncertainty | Overall Properties | Value | Uncertainty | Parameters | Value | Uncertainty (Jackknife) | Units
Penetrant Name | H2O |  | Temperature (K) | 298.15 | 0.5 | Dual Mode (CH') | 710138.5792 | 700402.8188 | (CC/CC)
Antoine A (K -> Bar) | 5.4022 | 0 | Pressure Transducer Err (e.g., 1% -> 0.01) | ----- | 0.0025 | Dual Mode (b) | 3.4668e-06 | 0.071877 | 1 / MPa
Antoine B (K -> Bar) | 1838.675 | 0 | Charge Chamber Vol. (cm3) | 29.4778 | 0.098002 | Dual Mode (kd) | 2096.6371 | 240.4102 | (CC/CC) / MPa
Antoine C (K -> Bar) | -31.737 | 0 | Sampling Chamber Vol. (empty) (cm3) | 7.6307 | 0.023176 | GAB (Cp) | 1.8707 | 0.66223 | (CC/CC)
Pen. MW (g/mol) | 18 | 0 | Num steel beads | 0 | --- | GAB (k) | 1.3846 | 0.35982 | Unitless
Polymer Properties | Value | Uncertainty | Volume of steel bead (cm3) | 0.134 | 0 | GAB (a) | 2.124 | 0.791 | Unitless
Polymer Name | Perfluorinated polymer +5% crown ether
Pol. dens (g/cm3) | 1.9623 | 0.086617 | Vapor Pressure (MPa) | 0.0031667 | 9.4448e-05
Pol. mass (g) | 0.2158 | 0.05
Step | Initial System Pressure (Pa) | Final System Pressure (Pa) | Final Charge Pressure (after valve is closed, Pa) |  | Pressure (MPa) | Pres. err (MPa) | Concentration (CC(STP)/CC(Pol)) | Conc. err (CC(STP)/CC(Pol)) | Concentration (g/g(Pol)) | Conc. err (g/g(Pol)) | Activity | act. err | Mass frac. | Mass frac. err | Dual Mode Pred (CC/CC) | Dual Mode Pred Err (CC/CC) | GAB Pred (CC/CC) | GAB Pred Err (CC/CC) | Thermodynamic Factor α | α err
1 | 277.5278 | 137.7176 | 138.0662 |  | 0.00013772 | 3.4429e-07 | 0.25369 | 0.059589 | 0.00010382 | 2.3956e-05 | 0.043489 | 0.0013016 |  |  | 0.28908 | 7.0296 | 0.23845 | 0.13088 | 1.0484 | 0.011071
2 | 750.8993 | 450.883 | 453.1342 |  | 0.00045088 | 1.1272e-06 | 0.78633 | 0.18464 | 0.0003218 | 7.4231e-05 | 0.14238 | 0.0042614 |  |  | 0.94645 | 23.0147 | 0.79869 | 0.40937 | 0.97722 | 0.0067538
3 | 1178.9932 | 789.6411 | 794.3206 |  | 0.00078964 | 1.9741e-06 | 1.5151 | 0.3559 | 0.00062002 | 0.00014308 | 0.24935 | 0.0074631 |  |  | 1.6575 | 40.3061 | 1.5095 | 0.77366 | 0.78993 | 0.0080228
4 | 1700.0205 | 1157.0271 | 1157.0271 |  | 0.001157 | 2.8926e-06 | 2.5926 | 0.60938 | 0.001061 | 0.00024498 | 0.36537 | 0.010935 |  |  | 2.4287 | 59.0588 | 2.5934 | 1.4851 | 0.71116 | 0.015048

## Transient Sorption Input
Overall Properties | Value | Uncertainty | Step 1 |  | Fick. Model | Fick. err | BH Model | BH err | MBH Model | MBH err |  |  | Step 2 |  | Fick. Model | Fick. err | BH Model | BH err | MBH Model | MBH err
|  |  | M (fick) |  | 0.76748 | 0.00011915 | 0.2363 | 0.0087054 | 0.23862 | 0.0083731 |  |  | M (fick) |  | 0.77923 | 0.00015429 | 0.2871 | 0.0090349 | 0.28908 | 0.0088458
semi-thickness (cm) | 0.0023467 | 0.00034235 | kf (1/s) |  | 0.0018664 | 1.7e-05 | 0.0012559 | 2.5314e-05 | 0.0012624 | 2.2119e-05 |  |  | kf (1/s) |  | 0.0014705 | 9.4299e-06 | 0.00090662 | 1.8279e-05 | 0.00091034 | 1.9845e-05
# steps | 2 | --- | M (relax) |  | --- | --- | 0.53112 | 0.0086914 | 0.52879 | 0.008397 |  |  | M (relax) |  | --- | --- | 0.49282 | 0.0090537 | 0.49083 | 0.0089014
| >Interpolation< Interpolate the input data to some size of points according to some interpolation function making the data easier to fit while losing little information in the process. It can also help the parameter optimization understand where the "valuable" information is. You almost always want 'root', as ideal fickian sorption is mostly linear with it. 'linear' is even interpolation (it will just reduce the data size) and 'log' will very heavily cut down long sorption steps (think on the order of months or years, not days). |  | kr (1/s) |  | --- | --- | 0.0028936 | 1.3511e-05 | 0.0028953 | 8.9456e-06 |  |  | kr (1/s) |  | --- | --- | 0.0025334 | 1.4232e-05 | 0.0025363 | 1.405e-05
Interpolation method | root | >Options< "linear", "root", "log", "none" | beta |  | --- | --- | --- | --- | 2.738 | 0.045664 |  |  | beta |  | --- | --- | --- | --- | 2.723 | 0.070281
Interpolation size | 1000 | --- | D (cm^2/s) |  | 4.1656e-09 | 1.216e-09 | 2.803e-09 | 8.1979e-10 | 2.8174e-09 | 8.2354e-10 |  |  | D (cm^2/s) |  | 3.282e-09 | 9.5785e-10 | 2.0234e-09 | 5.918e-10 | 2.0317e-09 | 5.9446e-10
| Resampling This is the number of times the data is randomly resampled and fit. This is done to determine a histogram |  | Fit error |  | 0.43897 | 0.0019229 | 0.17597 | 0.017416 | 0.17592 | 0.017017 |  |  | Fit error |  | 0.53553 | 0.005235 | 0.19776 | 0.267 | 0.19777 | 0.2628
Resampling count | 50 | --- | t - t0 | Dim.less sorption or transient pressure (Pa) | [8 empty] | t - t0 | Dim.less sorption or transient pressure (Pa)
|  |  | 2e-07 | 0 | 0.0097171 | 1.5085e-06 | 0.0029918 | 0.00011022 | -0.00076777 | 0.007358 | 2e-07 | 0 | 0 | 0 | 0.0098658 | 1.9535e-06 | 0.003635 | 0.00011439 | -0.0020019 | 0.022465 | 0 | 0
transient pressure mode | FALSE |  | 1 | 0.005524 | 0.02405 | 0.00010307 | 0.0077224 | 0.00023573 | 0.0072276 | 0.00051927 | 0.077125 | 0.00042603 | 1 | 0 | 0.021878 | 6.3293e-05 | 0.0078185 | 0.00021453 | 0.0075425 | 0.0014709 | 0.062671 | 0
|  |  | 2 | 0.005524 | 0.033705 | 0.00015262 | 0.011602 | 0.00032962 | 0.01119 | 0.00030049 | 0.308 | 0.0017014 | 2 | 0.0037246 | 0.030413 | 9.6155e-05 | 0.011366 | 0.00029549 | 0.011192 | 0.00030425 | 0.25069 | 0
|  |  | 3 | 0.005524 | 0.041257 | 0.00018785 | 0.015016 | 0.00040561 | 0.014599 | 0.00036874 | 0.69263 | 0.0038261 | 3 | 0.011174 | 0.037188 | 0.00011912 | 0.014515 | 0.0003628 | 0.014241 | 0.00034472 | 0.56404 | 0
|  |  | 4 | 0.011048 | 0.047637 | 0.00021704 | 0.018144 | 0.00047114 | 0.017756 | 0.00043246 | 1.231 | 0.005524 | 4 | 0.011174 | 0.042932 | 0.00013784 | 0.017397 | 0.00042137 | 0.01708 | 0.00040156 | 1.0027 | 1.0207e-05
|  |  | 5 | 0.011048 | 0.053259 | 0.00024268 | 0.02108 | 0.00052989 | 0.020733 | 0.00049018 | 1.9232 | 0.005524 | 5 | 0.014899 | 0.047998 | 0.00015417 | 0.020092 | 0.00047404 | 0.019768 | 0.00045434 | 1.5668 | 0.0021111
|  |  | 6 | 0.022096 | 0.058343 | 0.00026585 | 0.023877 | 0.00058387 | 0.023571 | 0.00054322 | 2.769 | 0.005524 | 6 | 0.014899 | 0.052579 | 0.0001689 | 0.022646 | 0.0005225 | 0.022335 | 0.00050328 | 2.2562 | 0.0056329
|  |  | 7 | 0.022096 | 0.063017 | 0.00028715 | 0.026565 | 0.00063429 | 0.026298 | 0.00059266 | 3.7687 | 0.0097701 | 7 | 0.014899 | 0.056792 | 0.00018244 | 0.025092 | 0.0005678 | 0.024802 | 0.00054911 | 3.0709 | 0.011174
|  |  | 8 | 0.022096 | 0.067368 | 0.00030697 | 0.029168 | 0.00068192 | 0.028934 | 0.00063923 | 4.9221 | 0.011048 | 8 | 0.018623 | 0.060713 | 0.00019503 | 0.027452 | 0.00061064 | 0.027183 | 0.00059241 | 4.011 | 0.011215
|  |  | 9 | 0.038668 | 0.071455 | 0.0003256 | 0.0317 | 0.00072731 | 0.031495 | 0.0006835 | 6.2292 | 0.022096 | 9 | 0.018623 | 0.064396 | 0.00020686 | 0.029739 | 0.00065148 | 0.029493 | 0.00063363 | 5.0764 | 0.014899
|  |  | 10 | 0.038668 | 0.07532 | 0.00034321 | 0.034171 | 0.00077085 | 0.033992 | 0.00072585 | 7.6901 | 0.022096 | 10 | 0.026073 | 0.06788 | 0.00021805 | 0.031965 | 0.00069069 | 0.031742 | 0.00067313 | 6.2671 | 0.014899
|  |  | 11 | 0.033144 | 0.078996 | 0.00035996 | 0.03659 | 0.00081282 | 0.036434 | 0.0007666 | 9.3048 | 0.038668 | 11 | 0.026073 | 0.071193 | 0.0002287 | 0.03414 | 0.00072851 | 0.033936 | 0.00071115 | 7.5832 | 0.017071
|  |  | 12 | 0.033144 | 0.082509 | 0.00037597 | 0.038964 | 0.00085345 | 0.038828 | 0.00080597 | 11.0732 | 0.033144 | 12 | 0.026073 | 0.074358 | 0.00023887 | 0.036268 | 0.00076515 | 0.036083 | 0.00074793 | 9.0247 | 0.018807
|  |  | 13 | 0.033144 | 0.085878 | 0.00039132 | 0.041297 | 0.00089291 | 0.041179 | 0.00084417 | 12.9953 | 0.033144 | 13 | 0.029797 | 0.077395 | 0.00024862 | 0.038356 | 0.00080076 | 0.038188 | 0.00078363 | 10.5914 | 0.026073
|  |  | 14 | 0.05524 | 0.08912 | 0.00040609 | 0.043594 | 0.00093136 | 0.043492 | 0.00088132 | 15.0713 | 0.054059 | 14 | 0.029797 | 0.080316 | 0.00025801 | 0.040408 | 0.00083548 | 0.040255 | 0.00081837 | 12.2836 | 0.027129
|  |  | 15 | 0.05524 | 0.092248 | 0.00042034 | 0.045857 | 0.00096889 | 0.045771 | 0.00091756 | 17.3009 | 0.05524 | 15 | 0.033522 | 0.083135 | 0.00026706 | 0.042427 | 0.00086939 | 0.042288 | 0.00085229 | 14.101 | 0.030173
|  |  | 16 | 0.038668 | 0.095273 | 0.00043413 | 0.048091 | 0.0010056 | 0.048018 | 0.00095299 | 19.6843 | 0.053203 | 16 | 0.037246 | 0.085862 | 0.00027582 | 0.044416 | 0.0009026 | 0.044291 | 0.00088545 | 16.0438 | 0.037246
|  |  | 17 | 0.05524 | 0.098205 | 0.00044749 | 0.050297 | 0.0010416 | 0.050236 | 0.00098768 | 22.2215 | 0.05524 | 17 | 0.037246 | 0.088504 | 0.00028431 | 0.046378 | 0.00093516 | 0.046265 | 0.00091795 | 18.112 | 0.044696
|  |  | 18 | 0.05524 | 0.10105 | 0.00046046 | 0.052477 | 0.0010769 | 0.052427 | 0.0010217 | 24.9124 | 0.071328 | 18 | 0.044696 | 0.09107 | 0.00029255 | 0.048314 | 0.00096715 | 0.048213 | 0.00094985 | 20.3055 | 0.045834
|  |  | 19 | 0.060763 | 0.10382 | 0.00047308 | 0.054633 | 0.0011117 | 0.054593 | 0.0010551 | 27.7571 | 0.073153 | 19 | 0.044696 | 0.093565 | 0.00030057 | 0.050228 | 0.0009986 | 0.050136 | 0.00098119 | 22.6243 | 0.053071
|  |  | 20 | 0.049716 | 0.10652 | 0.00048537 | 0.056766 | 0.0011459 | 0.056736 | 0.001088 | 30.7555 | 0.077335 | 20 | 0.044696 | 0.095996 | 0.00030838 | 0.052119 | 0.0010296 | 0.052037 | 0.001012 | 25.0685 | 0.059594
|  |  | 21 | 0.049716 | 0.10915 | 0.00049736 | 0.058879 | 0.0011795 | 0.058858 | 0.0011203 | 33.9077 | 0.082859 | 21 | 0.04842 | 0.098367 | 0.00031599 | 0.05399 | 0.0010601 | 0.053918 | 0.0010424 | 27.638 | 0.05587
|  |  | 22 | 0.05524 | 0.11172 | 0.00050906 | 0.060972 | 0.0012127 | 0.060959 | 0.0011522 | 37.2136 | 0.098251 | 22 | 0.04842 | 0.10068 | 0.00032343 | 0.055842 | 0.0010902 | 0.055778 | 0.0010724 | 30.3329 | 0.063319
|  |  | 23 | 0.05524 | 0.11423 | 0.0005205 | 0.063046 | 0.0012455 | 0.063041 | 0.0011837 | 40.6733 | 0.099431 | 23 | 0.05587 | 0.10294 | 0.0003307 | 0.057676 | 0.0011199 | 0.05762 | 0.0011019 | 33.1531 | 0.068184
|  |  | 24 | 0.066287 | 0.11669 | 0.0005317 | 0.065102 | 0.0012778 | 0.065105 | 0.0012147 | 44.2868 | 0.10496 | 24 | 0.059594 | 0.10516 | 0.00033781 | 0.059493 | 0.0011493 | 0.059444 | 0.0011311 | 36.0987 | 0.075228
|  |  | 25 | 0.071811 | 0.11909 | 0.00054266 | 0.067142 | 0.0013098 | 0.067151 | 0.0012454 | 48.054 | 0.11078 | 25 | 0.059594 | 0.10733 | 0.00034477 | 0.061294 | 0.0011784 | 0.061252 | 0.00116 | 39.1695 | 0.076387
|  |  | 26 | 0.071811 | 0.12145 | 0.00055341 | 0.069165 | 0.0013414 | 0.06918 | 0.0012757 | 51.9749 | 0.11614 | 26 | 0.059594 | 0.10945 | 0.0003516 | 0.063079 | 0.0012071 | 0.063044 | 0.0011885 | 42.3658 | 0.088392
|  |  | 27 | 0.077335 | 0.12376 | 0.00056395 | 0.071173 | 0.0013726 | 0.071194 | 0.0013057 | 56.0496 | 0.12732 | 27 | 0.05587 | 0.11154 | 0.0003583 | 0.06485 | 0.0012355 | 0.064821 | 0.0012168 | 45.6874 | 0.093116
|  |  | 28 | 0.071811 | 0.12603 | 0.0005743 | 0.073165 | 0.0014036 | 0.073192 | 0.0013354 | 60.2781 | 0.1381 | 28 | 0.05587 | 0.11358 | 0.00036487 | 0.066606 | 0.0012637 | 0.066583 | 0.0012447 | 49.1343 | 0.10157
|  |  | 29 | 0.071811 | 0.12827 | 0.00058446 | 0.075144 | 0.0014342 | 0.075176 | 0.0013647 | 64.6603 | 0.14362 | 29 | 0.063319 | 0.11559 | 0.00037133 | 0.068349 | 0.0012916 | 0.068332 | 0.0012724 | 52.7065 | 0.10692
|  |  | 30 | 0.077335 | 0.13046 | 0.00059445 | 0.077109 | 0.0014645 | 0.077146 | 0.0013938 | 69.1962 | 0.15023 | 30 | 0.063319 | 0.11757 | 0.00037768 | 0.07008 | 0.0013192 | 0.070067 | 0.0012998 | 56.4042 | 0.11546
|  |  | 31 | 0.077335 | 0.13261 | 0.00060428 | 0.079061 | 0.0014946 | 0.079103 | 0.0014226 | 73.8859 | 0.16019 | 31 | 0.063319 | 0.11951 | 0.00038392 | 0.071798 | 0.0013466 | 0.07179 | 0.001327 | 60.2271 | 0.12376
|  |  | 32 | 0.082859 | 0.13474 | 0.00061395 | 0.080999 | 0.0015244 | 0.081046 | 0.0014512 | 78.7294 | 0.16572 | 32 | 0.067044 | 0.12143 | 0.00039007 | 0.073504 | 0.0013738 | 0.073501 | 0.001354 | 64.1754 | 0.12291
|  |  | 33 | 0.082859 | 0.13683 | 0.00062347 | 0.082926 | 0.001554 | 0.082977 | 0.0014795 | 83.7266 | 0.18309 | 33 | 0.067044 | 0.12331 | 0.00039612 | 0.075198 | 0.0014008 | 0.0752 | 0.0013807 | 68.249 | 0.12849
|  |  | 34 | 0.082859 | 0.13888 | 0.00063284 | 0.08484 | 0.0015833 | 0.084895 | 0.0015076 | 88.8776 | 0.18781 | 34 | 0.074493 | 0.12516 | 0.00040207 | 0.076881 | 0.0014275 | 0.076888 | 0.0014072 | 72.448 | 0.14154
|  |  | 35 | 0.088383 | 0.14091 | 0.00064208 | 0.086743 | 0.0016124 | 0.086802 | 0.0015354 | 94.1823 | 0.18781 | 35 | 0.074493 | 0.12699 | 0.00040794 | 0.078554 | 0.0014541 | 0.078565 | 0.0014335 | 76.7723 | 0.14357
|  |  | 36 | 0.099431 | 0.14291 | 0.00065119 | 0.088635 | 0.0016413 | 0.088697 | 0.0015631 | 99.6408 | 0.18963 | 36 | 0.074493 | 0.12879 | 0.00041373 | 0.080216 | 0.0014805 | 0.080231 | 0.0014597 | 81.222 | 0.15354
|  |  | 37 | 0.099431 | 0.14488 | 0.00066017 | 0.090516 | 0.00167 | 0.090581 | 0.0015905 | 105.253 | 0.19583 | 37 | 0.081942 | 0.13057 | 0.00041944 | 0.081869 | 0.0015067 | 0.081887 | 0.0014856 | 85.797 | 0.15644
|  |  | 38 | 0.093907 | 0.14683 | 0.00066904 | 0.092386 | 0.0016984 | 0.092455 | 0.0016178 | 111.019 | 0.20553 | 38 | 0.081942 | 0.13232 | 0.00042507 | 0.083511 | 0.0015327 | 0.083533 | 0.0015114 | 90.4973 | 0.16574
|  |  | 39 | 0.093907 | 0.14874 | 0.00067778 | 0.094245 | 0.0017267 | 0.094317 | 0.0016448 | 116.9387 | 0.21861 | 39 | 0.074493 | 0.13405 | 0.00043062 | 0.085144 | 0.0015586 | 0.08517 | 0.001537 | 95.323 | 0.17254
|  |  | 40 | 0.099431 | 0.15064 | 0.00068642 | 0.096095 | 0.0017548 | 0.09617 | 0.0016717 | 123.0122 | 0.22647 | 40 | 0.085667 | 0.13576 | 0.00043611 | 0.086767 | 0.0015843 | 0.086797 | 0.0015624 | 100.274 | 0.17506
|  |  | 41 | 0.099431 | 0.15251 | 0.00069494 | 0.097934 | 0.0017827 | 0.098012 | 0.0016984 | 129.2394 | 0.22507 | 41 | 0.085667 | 0.13745 | 0.00044153 | 0.088382 | 0.0016098 | 0.088415 | 0.0015877 | 105.3504 | 0.18623
|  |  | 42 | 0.099431 | 0.15436 | 0.00070337 | 0.099764 | 0.0018104 | 0.099845 | 0.0017249 | 135.6204 | 0.24043 | 42 | 0.085667 | 0.13911 | 0.00044688 | 0.089988 | 0.0016352 | 0.090024 | 0.0016129 | 110.5521 | 0.19201
|  |  | 43 | 0.11048 | 0.15619 | 0.00071169 | 0.10158 | 0.001838 | 0.10167 | 0.0017513 | 142.1552 | 0.25224 | 43 | 0.093116 | 0.14076 | 0.00045217 | 0.091585 | 0.0016604 | 0.091624 | 0.0016378 | 115.8792 | 0.19368
|  |  | 44 | 0.10496 | 0.15799 | 0.00071992 | 0.1034 | 0.0018654 | 0.10348 | 0.0017775 | 148.8437 | 0.25597 | 44 | 0.093116 | 0.14239 | 0.00045739 | 0.093174 | 0.0016855 | 0.093216 | 0.0016627 | 121.3316 | 0.20486
|  |  | 45 | 0.10496 | 0.15978 | 0.00072805 | 0.1052 | 0.0018926 | 0.10529 | 0.0018035 | 155.6859 | 0.26515 | 45 | 0.093116 | 0.14399 | 0.00046256 | 0.094755 | 0.0017105 | 0.094799 | 0.0016874 | 126.9093 | 0.21908
|  |  | 46 | 0.11048 | 0.16154 | 0.0007361 | 0.10699 | 0.0019197 | 0.10708 | 0.0018294 | 162.6819 | 0.27549 | 46 | 0.093116 | 0.14559 | 0.00046767 | 0.096328 | 0.0017353 | 0.096375 | 0.0017119 | 132.6124 | 0.22204
|  |  | 47 | 0.11048 | 0.16329 | 0.00074406 | 0.10878 | 0.0019466 | 0.10887 | 0.0018551 | 169.8317 | 0.28024 | 47 | 0.10057 | 0.14716 | 0.00047273 | 0.097893 | 0.00176 | 0.097943 | 0.0017364 | 138.4409 | 0.22885
|  |  | 48 | 0.11048 | 0.16502 | 0.00075193 | 0.11055 | 0.0019733 | 0.11065 | 0.0018807 | 177.1352 | 0.29181 | 48 | 0.10057 | 0.14872 | 0.00047773 | 0.099451 | 0.0017846 | 0.099503 | 0.0017607 | 144.3946 | 0.23465
|  |  | 49 | 0.116 | 0.16673 | 0.00075972 | 0.11232 | 0.002 | 0.11241 | 0.0019062 | 184.5925 | 0.30382 | 49 | 0.10057 | 0.15026 | 0.00048268 | 0.101 | 0.001809 | 0.10105 | 0.0017848 | 150.4737 | 0.24022
|  |  | 50 | 0.116 | 0.16842 | 0.00076744 | 0.11408 | 0.0020264 | 0.11418 | 0.0019315 | 192.2035 | 0.31311 | 50 | 0.10801 | 0.15178 | 0.00048758 | 0.10254 | 0.0018333 | 0.1026 | 0.0018089 | 156.6782 | 0.2421
|  |  | 51 | 0.12153 | 0.1701 | 0.00077507 | 0.11583 | 0.0020528 | 0.11593 | 0.0019567 | 199.9682 | 0.31704 | 51 | 0.10429 | 0.15329 | 0.00049244 | 0.10408 | 0.0018575 | 0.10414 | 0.0018328 | 163.008 | 0.24955
|  |  | 52 | 0.116 | 0.17176 | 0.00078263 | 0.11757 | 0.002079 | 0.11767 | 0.0019818 | 207.8868 | 0.32579 | 52 | 0.10429 | 0.15479 | 0.00049724 | 0.10561 | 0.0018816 | 0.10567 | 0.0018567 | 169.4631 | 0.257
|  |  | 53 | 0.116 | 0.1734 | 0.00079012 | 0.11931 | 0.0021051 | 0.11941 | 0.0020067 | 215.959 | 0.33696 | 53 | 0.10801 | 0.15627 | 0.000502 | 0.10713 | 0.0019056 | 0.10719 | 0.0018804 | 176.0436 | 0.26477
|  |  | 54 | 0.12705 | 0.17503 | 0.00079754 | 0.12104 | 0.002131 | 0.12114 | 0.0020315 | 224.1851 | 0.34932 | 54 | 0.10801 | 0.15774 | 0.00050671 | 0.10864 | 0.0019295 | 0.10871 | 0.001904 | 182.7495 | 0.27097
|  |  | 55 | 0.12705 | 0.17664 | 0.00080489 | 0.12276 | 0.0021568 | 0.12286 | 0.0020562 | 232.5648 | 0.34345 | 55 | 0.11174 | 0.15919 | 0.00051138 | 0.11015 | 0.0019533 | 0.11022 | 0.0019275 | 189.5806 | 0.28151
|  |  | 56 | 0.12705 | 0.17824 | 0.00081218 | 0.12447 | 0.0021825 | 0.12457 | 0.0020808 | 241.0984 | 0.36248 | 56 | 0.11546 | 0.16063 | 0.00051601 | 0.11165 | 0.0019769 | 0.11172 | 0.0019508 | 196.5371 | 0.2868
|  |  | 57 | 0.13257 | 0.17982 | 0.0008194 | 0.12617 | 0.0022081 | 0.12628 | 0.0021052 | 249.7857 | 0.3701 | 57 | 0.11546 | 0.16206 | 0.0005206 | 0.11315 | 0.0020005 | 0.11322 | 0.0019741 | 203.619 | 0.29425
|  |  | 58 | 0.13257 | 0.18139 | 0.00082655 | 0.12787 | 0.0022336 | 0.12798 | 0.0021296 | 258.6267 | 0.37632 | 58 | 0.11546 | 0.16348 | 0.00052514 | 0.11464 | 0.0020239 | 0.11471 | 0.0019973 | 210.8262 | 0.3017
|  |  | 59 | 0.12705 | 0.18295 | 0.00083365 | 0.12956 | 0.0022589 | 0.12967 | 0.0021538 | 267.6215 | 0.37605 | 59 | 0.12291 | 0.16488 | 0.00052965 | 0.11612 | 0.0020473 | 0.11619 | 0.0020204 | 218.1587 | 0.30703
|  |  | 60 | 0.1381 | 0.1845 | 0.00084068 | 0.13125 | 0.0022841 | 0.13136 | 0.0021779 | 276.77 | 0.3922 | 60 | 0.12291 | 0.16627 | 0.00053412 | 0.1176 | 0.0020705 | 0.11767 | 0.0020434 | 225.6166 | 0.30571
|  |  | 61 | 0.1381 | 0.18603 | 0.00084766 | 0.13292 | 0.0023092 | 0.13303 | 0.0022019 | 286.0723 | 0.40325 | 61 | 0.12664 | 0.16765 | 0.00053855 | 0.11907 | 0.0020937 | 0.11914 | 0.0020662 | 233.1998 | 0.31078
|  |  | 62 | 0.1381 | 0.18755 | 0.00085458 | 0.13459 | 0.0023342 | 0.13471 | 0.0022258 | 295.5284 | 0.40604 | 62 | 0.12664 | 0.16902 | 0.00054295 | 0.12053 | 0.0021168 | 0.12061 | 0.002089 | 240.9084 | 0.3275
|  |  | 63 | 0.1381 | 0.18905 | 0.00086145 | 0.13625 | 0.0023591 | 0.13637 | 0.0022496 | 305.1382 | 0.4143 | 63 | 0.12291 | 0.17038 | 0.00054731 | 0.12199 | 0.0021397 | 0.12207 | 0.0021117 | 248.7423 | 0.33185
|  |  | 64 | 0.14362 | 0.19055 | 0.00086826 | 0.13791 | 0.0023839 | 0.13803 | 0.0022733 | 314.9017 | 0.42745 | 64 | 0.12291 | 0.17172 | 0.00055164 | 0.12344 | 0.0021626 | 0.12352 | 0.0021343 | 256.7016 | 0.33626
|  |  | 65 | 0.14362 | 0.19203 | 0.00087501 | 0.13956 | 0.0024086 | 0.13968 | 0.0022969 | 324.819 | 0.43438 | 65 | 0.12291 | 0.17306 | 0.00055593 | 0.12489 | 0.0021854 | 0.12497 | 0.0021569 | 264.7862 | 0.33985
|  |  | 66 | 0.14362 | 0.1935 | 0.00088172 | 0.1412 | 0.0024332 | 0.14132 | 0.0023204 | 334.8901 | 0.44057 | 66 | 0.13036 | 0.17439 | 0.00056019 | 0.12633 | 0.0022081 | 0.12641 | 0.0021793 | 272.9961 | 0.3516
|  |  | 67 | 0.14915 | 0.19496 | 0.00088837 | 0.14284 | 0.0024576 | 0.14296 | 0.0023438 | 345.1149 | 0.44425 | 67 | 0.12664 | 0.1757 | 0.00056442 | 0.12777 | 0.0022307 | 0.12785 | 0.0022016 | 281.3314 | 0.35061
|  |  | 68 | 0.14915 | 0.19641 | 0.00089498 | 0.14447 | 0.002482 | 0.14459 | 0.0023671 | 355.4935 | 0.45572 | 68 | 0.12664 | 0.17701 | 0.00056862 | 0.1292 | 0.0022533 | 0.12928 | 0.0022239 | 289.792 | 0.36322
|  |  | 69 | 0.14915 | 0.19785 | 0.00090153 | 0.14609 | 0.0025063 | 0.14621 | 0.0023903 | 366.0258 | 0.46183 | 69 | 0.13409 | 0.1783 | 0.00057278 | 0.13062 | 0.0022757 | 0.13071 | 0.002246 | 298.378 | 0.36856
|  |  | 70 | 0.15467 | 0.19928 | 0.00090804 | 0.14771 | 0.0025304 | 0.14783 | 0.0024134 | 376.7119 | 0.46401 | 70 | 0.13409 | 0.17959 | 0.00057692 | 0.13204 | 0.0022981 | 0.13213 | 0.0022681 | 307.0893 | 0.37328
|  |  | 71 | 0.15467 | 0.2007 | 0.00091451 | 0.14932 | 0.0025545 | 0.14944 | 0.0024365 | 387.5517 | 0.47053 | 71 | 0.13409 | 0.18087 | 0.00058102 | 0.13345 | 0.0023204 | 0.13354 | 0.0022901 | 315.9259 | 0.38353
|  |  | 72 | 0.15467 | 0.2021 | 0.00092092 | 0.15093 | 0.0025785 | 0.15105 | 0.0024594 | 398.5453 | 0.48179 | 72 | 0.14154 | 0.18214 | 0.0005851 | 0.13486 | 0.0023426 | 0.13495 | 0.0023121 | 324.8879 | 0.39026
|  |  | 73 | 0.16019 | 0.2035 | 0.0009273 | 0.15253 | 0.0026024 | 0.15265 | 0.0024822 | 409.6926 | 0.49163 | 73 | 0.14154 | 0.1834 | 0.00058915 | 0.13627 | 0.0023647 | 0.13636 | 0.0023339 | 333.9753 | 0.39481
|  |  | 74 | 0.16019 | 0.20489 | 0.00093363 | 0.15412 | 0.0026262 | 0.15424 | 0.002505 | 420.9937 | 0.49716 | 74 | 0.14526 | 0.18465 | 0.00059317 | 0.13766 | 0.0023867 | 0.13776 | 0.0023557 | 343.1879 | 0.40017
|  |  | 75 | 0.16019 | 0.20627 | 0.00093991 | 0.15571 | 0.0026499 | 0.15583 | 0.0025276 | 432.4485 | 0.50268 | 75 | 0.13781 | 0.1859 | 0.00059717 | 0.13906 | 0.0024087 | 0.13915 | 0.0023774 | 352.5259 | 0.40454
|  |  | 76 | 0.16572 | 0.20764 | 0.00094616 | 0.15729 | 0.0026735 | 0.15741 | 0.0025502 | 444.0571 | 0.5149 | 76 | 0.13781 | 0.18713 | 0.00060113 | 0.14045 | 0.0024306 | 0.14054 | 0.002399 | 361.9893 | 0.41192
|  |  | 77 | 0.16572 | 0.209 | 0.00095236 | 0.15887 | 0.002697 | 0.15899 | 0.0025727 | 455.8194 | 0.51925 | 77 | 0.14526 | 0.18836 | 0.00060508 | 0.14183 | 0.0024524 | 0.14193 | 0.0024205 | 371.578 | 0.42461
|  |  | 78 | 0.16572 | 0.21036 | 0.00095853 | 0.16044 | 0.0027204 | 0.16056 | 0.0025951 | 467.7355 | 0.51925 | 78 | 0.14526 | 0.18958 | 0.00060899 | 0.14321 | 0.0024741 | 0.1433 | 0.002442 | 381.2921 | 0.42154
|  |  | 79 | 0.16572 | 0.2117 | 0.00096465 | 0.162 | 0.0027438 | 0.16212 | 0.0026174 | 479.8054 | 0.53229 | 79 | 0.14899 | 0.19079 | 0.00061288 | 0.14458 | 0.0024958 | 0.14468 | 0.0024633 | 391.1315 | 0.43225
|  |  | 80 | 0.16572 | 0.21304 | 0.00097074 | 0.16356 | 0.002767 | 0.16368 | 0.0026397 | 492.029 | 0.53475 | 80 | 0.15271 | 0.19199 | 0.00061675 | 0.14595 | 0.0025174 | 0.14605 | 0.0024847 | 401.0962 | 0.43227
|  |  | 81 | 0.16572 | 0.21436 | 0.00097679 | 0.16511 | 0.0027902 | 0.16523 | 0.0026619 | 504.4063 | 0.5429 | 81 | 0.15271 | 0.19319 | 0.00062059 | 0.14732 | 0.0025389 | 0.14741 | 0.0025059 | 411.1863 | 0.44337
|  |  | 82 | 0.16572 | 0.21568 | 0.0009828 | 0.16666 | 0.0028133 | 0.16678 | 0.0026839 | 516.9374 | 0.54687 | 82 | 0.15644 | 0.19438 | 0.00062441 | 0.14868 | 0.0025603 | 0.14877 | 0.0025271 | 421.4017 | 0.45098
|  |  | 83 | 0.18229 | 0.21699 | 0.00098877 | 0.1682 | 0.0028363 | 0.16832 | 0.0027059 | 529.6223 | 0.5524 | 83 | 0.15644 | 0.19556 | 0.00062821 | 0.15003 | 0.0025817 | 0.15013 | 0.0025482 | 431.7424 | 0.45551
|  |  | 88 | 0.18781 | 0.22344 | 0.0010181 | 0.17583 | 0.00295 | 0.17595 | 0.0028148 | 542.4609 | 0.55792 | 84 | 0.15644 | 0.19673 | 0.00063198 | 0.15138 | 0.002603 | 0.15148 | 0.0025692 | 442.2086 | 0.45993
|  |  | 93 | 0.18781 | 0.22969 | 0.0010466 | 0.18332 | 0.0030618 | 0.18344 | 0.0029217 | 555.4533 | 0.56886 | 85 | 0.15644 | 0.1979 | 0.00063573 | 0.15273 | 0.0026242 | 0.15283 | 0.0025901 | 452.8 | 0.46826
|  |  | 98 | 0.18781 | 0.23579 | 0.0010744 | 0.19069 | 0.0031716 | 0.19081 | 0.0030269 | 568.5994 | 0.57383 | 86 | 0.15644 | 0.19906 | 0.00063946 | 0.15407 | 0.0026454 | 0.15417 | 0.002611 | 463.5168 | 0.47305
|  |  | 103 | 0.19334 | 0.24173 | 0.0011015 | 0.19793 | 0.0032796 | 0.19806 | 0.0031303 | 581.8993 | 0.57758 | 87 | 0.16016 | 0.20022 | 0.00064317 | 0.1554 | 0.0026665 | 0.15551 | 0.0026318 | 474.3589 | 0.47303
|  |  | 108 | 0.19886 | 0.24753 | 0.0011279 | 0.20506 | 0.0033859 | 0.20518 | 0.003232 | 595.3529 | 0.57969 | 88 | 0.16388 | 0.20136 | 0.00064685 | 0.15674 | 0.0026875 | 0.15684 | 0.0026526 | 485.3264 | 0.4837
|  |  | 113 | 0.20991 | 0.25319 | 0.0011537 | 0.21207 | 0.0034904 | 0.21219 | 0.0033322 | 608.9603 | 0.5866 | 89 | 0.16388 | 0.2025 | 0.00065052 | 0.15806 | 0.0027085 | 0.15817 | 0.0026733 | 496.4192 | 0.48824
|  |  | 118 | 0.22096 | 0.25873 | 0.0011789 | 0.21897 | 0.0035933 | 0.21909 | 0.0034308 | 622.7214 | 0.59106 | 90 | 0.16388 | 0.20364 | 0.00065416 | 0.15939 | 0.0027294 | 0.15949 | 0.0026939 | 507.6374 | 0.49165
|  |  | 123 | 0.22648 | 0.26416 | 0.0012036 | 0.22577 | 0.0036946 | 0.22588 | 0.0035278 | 636.6363 | 0.5991 | 91 | 0.16761 | 0.20477 | 0.00065779 | 0.16071 | 0.0027502 | 0.16081 | 0.0027144 | 518.9809 | 0.49982
|  |  | 128 | 0.22096 | 0.26947 | 0.0012278 | 0.23245 | 0.0037943 | 0.23256 | 0.0036234 | 650.7049 | 0.59659 | 92 | 0.16761 | 0.20589 | 0.00066139 | 0.16202 | 0.002771 | 0.16213 | 0.0027349 | 530.4497 | 0.49951
|  |  | 133 | 0.23753 | 0.27468 | 0.0012515 | 0.23904 | 0.0038925 | 0.23914 | 0.0037176 | 664.9273 | 0.60551 | 93 | 0.17133 | 0.207 | 0.00066498 | 0.16333 | 0.0027916 | 0.16344 | 0.0027553 | 542.0439 | 0.50733
|  |  | 138 | 0.24305 | 0.2798 | 0.0012748 | 0.24552 | 0.0039892 | 0.24562 | 0.0038104 | 679.3034 | 0.6146 | 94 | 0.17133 | 0.20811 | 0.00066854 | 0.16464 | 0.0028123 | 0.16474 | 0.0027757 | 553.7634 | 0.51194
|  |  | 143 | 0.2541 | 0.28482 | 0.0012976 | 0.25191 | 0.0040845 | 0.25201 | 0.0039018 | 693.8333 | 0.61408 | 95 | 0.17133 | 0.20922 | 0.00067209 | 0.16594 | 0.0028328 | 0.16605 | 0.002796 | 565.6083 | 0.52145
|  |  | 148 | 0.2541 | 0.28976 | 0.00132 | 0.2582 | 0.0041783 | 0.2583 | 0.0039919 | 708.517 | 0.62364 | 96 | 0.17506 | 0.21032 | 0.00067562 | 0.16724 | 0.0028533 | 0.16734 | 0.0028162 | 577.5785 | 0.52635
|  |  | 153 | 0.26515 | 0.29461 | 0.001342 | 0.26439 | 0.0042708 | 0.26449 | 0.0040807 | 723.3544 | 0.61907 | 97 | 0.17506 | 0.21141 | 0.00067913 | 0.16853 | 0.0028738 | 0.16864 | 0.0028364 | 589.6741 | 0.53065
|  |  | 158 | 0.26515 | 0.29938 | 0.0013636 | 0.2705 | 0.004362 | 0.27059 | 0.0041683 | 738.3455 | 0.62935 | 98 | 0.17878 | 0.2125 | 0.00068262 | 0.16982 | 0.0028942 | 0.16993 | 0.0028565 | 601.895 | 0.53874
|  |  | 163 | 0.2762 | 0.30408 | 0.0013848 | 0.27652 | 0.0044518 | 0.2766 | 0.0042546 | 753.4904 | 0.63027 | 99 | 0.17506 | 0.21358 | 0.00068609 | 0.17111 | 0.0029145 | 0.17121 | 0.0028765 | 614.2412 | 0.54007
|  |  | 168 | 0.2762 | 0.30871 | 0.0014057 | 0.28245 | 0.0045404 | 0.28253 | 0.0043397 | 768.7891 | 0.63525 | 100 | 0.17506 | 0.21465 | 0.00068955 | 0.17239 | 0.0029347 | 0.1725 | 0.0028965 | 626.7128 | 0.5406
|  |  | 173 | 0.28725 | 0.31326 | 0.0014261 | 0.28829 | 0.0046276 | 0.28837 | 0.0044236 | 784.2415 | 0.63941 | 101 | 0.17506 | 0.21572 | 0.00069299 | 0.17367 | 0.0029549 | 0.17377 | 0.0029164 | 639.3097 | 0.54752
|  |  | 178 | 0.29277 | 0.31775 | 0.0014463 | 0.29405 | 0.0047137 | 0.29413 | 0.0045063 | 799.8477 | 0.64834 | 102 | 0.17506 | 0.21679 | 0.00069641 | 0.17494 | 0.002975 | 0.17505 | 0.0029363 | 652.032 | 0.55793
|  |  | 183 | 0.30382 | 0.32218 | 0.0014661 | 0.29973 | 0.0047985 | 0.2998 | 0.0045879 | 815.6076 | 0.65206 | 103 | 0.18251 | 0.21785 | 0.00069982 | 0.17621 | 0.0029951 | 0.17632 | 0.0029561 | 664.8796 | 0.5587
|  |  | 188 | 0.30382 | 0.32655 | 0.0014855 | 0.30532 | 0.0048822 | 0.30539 | 0.0046684 | 831.5212 | 0.65408 | 104 | 0.18623 | 0.2189 | 0.0007032 | 0.17748 | 0.0030151 | 0.17758 | 0.0029758 | 677.8526 | 0.56242
|  |  | 193 | 0.31487 | 0.33085 | 0.0015046 | 0.31084 | 0.0049647 | 0.31091 | 0.0047478 | 847.5887 | 0.65274 | 105 | 0.18623 | 0.21995 | 0.00070658 | 0.17874 | 0.0030351 | 0.17885 | 0.0029955 | 690.9509 | 0.56242
|  |  | 198 | 0.31487 | 0.3351 | 0.0015233 | 0.31628 | 0.005046 | 0.31634 | 0.0048261 | 863.8098 | 0.65825 | 106 | 0.18623 | 0.221 | 0.00070993 | 0.18 | 0.0030549 | 0.1801 | 0.0030151 | 704.1745 | 0.56987
|  |  | 203 | 0.32039 | 0.33929 | 0.0015418 | 0.32164 | 0.0051262 | 0.3217 | 0.0049033 | 880.1848 | 0.66598 | 107 | 0.18996 | 0.22204 | 0.00071327 | 0.18125 | 0.0030748 | 0.18136 | 0.0030347 | 717.5235 | 0.57473
|  |  | 208 | 0.32591 | 0.34343 | 0.0015598 | 0.32693 | 0.0052054 | 0.32699 | 0.0049795 | 896.7134 | 0.66698 | 108 | 0.18996 | 0.22307 | 0.0007166 | 0.1825 | 0.0030946 | 0.18261 | 0.0030542 | 730.9978 | 0.57732
|  |  | 213 | 0.33696 | 0.34752 | 0.0015776 | 0.33215 | 0.0052834 | 0.3322 | 0.0050547 | 913.3959 | 0.6684 | 109 | 0.18996 | 0.22411 | 0.00071991 | 0.18375 | 0.0031143 | 0.18386 | 0.0030736 | 744.5975 | 0.58209
|  |  | 218 | 0.33696 | 0.35156 | 0.001595 | 0.33729 | 0.0053604 | 0.33734 | 0.0051289 | 930.2321 | 0.67086 | 110 | 0.18996 | 0.22513 | 0.0007232 | 0.18499 | 0.0031339 | 0.1851 | 0.003093 | 758.3225 | 0.5845
|  |  | 223 | 0.34801 | 0.35555 | 0.0016121 | 0.34236 | 0.0054363 | 0.34241 | 0.0052021 | 947.222 | 0.67392 | 111 | 0.19368 | 0.22615 | 0.00072648 | 0.18623 | 0.0031535 | 0.18634 | 0.0031124 | 772.1728 | 0.58937
|  |  | 228 | 0.35353 | 0.35949 | 0.0016289 | 0.34737 | 0.0055113 | 0.34741 | 0.0052743 | 964.3657 | 0.67794 | 112 | 0.19741 | 0.22717 | 0.00072975 | 0.18746 | 0.0031731 | 0.18757 | 0.0031316 | 786.1485 | 0.59956
|  |  | 233 | 0.34249 | 0.36339 | 0.0016453 | 0.3523 | 0.0055852 | 0.35234 | 0.0053456 | 981.6631 | 0.68092 | 113 | 0.19741 | 0.22818 | 0.000733 | 0.18869 | 0.0031925 | 0.1888 | 0.0031508 | 800.2496 | 0.59911
|  |  | 238 | 0.35906 | 0.36724 | 0.0016614 | 0.35717 | 0.0056581 | 0.3572 | 0.0054159 | 999.1143 | 0.68497 | 114 | 0.20113 | 0.22919 | 0.00073624 | 0.18992 | 0.003212 | 0.19003 | 0.00317 | 814.476 | 0.60339
|  |  | 243 | 0.36458 | 0.37105 | 0.0016772 | 0.36197 | 0.0057301 | 0.362 | 0.0054853 | 1016.7193 | 0.6946 | 115 | 0.19368 | 0.23019 | 0.00073946 | 0.19115 | 0.0032313 | 0.19126 | 0.0031891 | 828.8277 | 0.6055
|  |  | 248 | 0.3701 | 0.37482 | 0.0016926 | 0.3667 | 0.0058011 | 0.36673 | 0.0055538 | 1034.478 | 0.69376 | 116 | 0.19368 | 0.23119 | 0.00074267 | 0.19237 | 0.0032507 | 0.19248 | 0.0032082 | 843.3047 | 0.61457
|  |  | 253 | 0.3701 | 0.37854 | 0.0017078 | 0.37138 | 0.0058711 | 0.3714 | 0.0056214 | 1052.3904 | 0.69534 | 117 | 0.20113 | 0.23218 | 0.00074586 | 0.19358 | 0.0032699 | 0.19369 | 0.0032272 | 857.9072 | 0.61084
|  |  | 258 | 0.37563 | 0.38222 | 0.0017225 | 0.37598 | 0.0059403 | 0.37601 | 0.0056882 | 1070.4567 | 0.69602 | 118 | 0.20113 | 0.23317 | 0.00074904 | 0.1948 | 0.0032891 | 0.19491 | 0.0032461 | 872.6349 | 0.61578
|  |  | 263 | 0.38115 | 0.38587 | 0.001737 | 0.38053 | 0.0060085 | 0.38055 | 0.0057541 | 1088.6766 | 0.69677 | 119 | 0.20113 | 0.23416 | 0.00075221 | 0.19601 | 0.0033083 | 0.19612 | 0.003265 | 887.488 | 0.62574
|  |  | 268 | 0.37563 | 0.38947 | 0.0017512 | 0.38502 | 0.0060758 | 0.38503 | 0.0058191 | 1107.0503 | 0.69497 | 120 | 0.20486 | 0.23514 | 0.00075536 | 0.19721 | 0.0033274 | 0.19732 | 0.0032838 | 902.4664 | 0.62574
|  |  | 273 | 0.3922 | 0.39304 | 0.001765 | 0.38944 | 0.0061423 | 0.38946 | 0.0058833 | 1125.5778 | 0.69887 | 121 | 0.20486 | 0.23612 | 0.0007585 | 0.19842 | 0.0033464 | 0.19853 | 0.0033026 | 917.5702 | 0.63202
|  |  | 278 | 0.3922 | 0.39657 | 0.0017785 | 0.39381 | 0.0062078 | 0.39382 | 0.0059467 | 1144.259 | 0.70154 | 122 | 0.20486 | 0.23709 | 0.00076163 | 0.19962 | 0.0033654 | 0.19973 | 0.0033214 | 932.7993 | 0.63185
|  |  | 283 | 0.40325 | 0.40006 | 0.0017916 | 0.39812 | 0.0062726 | 0.39813 | 0.0060092 | 1163.094 | 0.70707 | 123 | 0.20858 | 0.23806 | 0.00076474 | 0.20081 | 0.0033844 | 0.20092 | 0.00334 | 948.1538 | 0.63479
|  |  | 288 | 0.40325 | 0.40351 | 0.0018045 | 0.40237 | 0.0063365 | 0.40238 | 0.006071 | 1182.0827 | 0.70707 | 124 | 0.20858 | 0.23903 | 0.00076785 | 0.20201 | 0.0034032 | 0.20212 | 0.0033587 | 963.6336 | 0.63515
|  |  | 293 | 0.40325 | 0.40693 | 0.001817 | 0.40657 | 0.0063996 | 0.40657 | 0.006132 | 1201.2252 | 0.70903 | 125 | 0.2123 | 0.23999 | 0.00077094 | 0.20319 | 0.0034221 | 0.2033 | 0.0033772 | 979.2387 | 0.63823
|  |  | 298 | 0.40877 | 0.41032 | 0.0018292 | 0.41071 | 0.0064618 | 0.41071 | 0.0061922 | 1220.5214 | 0.71538 | 126 | 0.2123 | 0.24095 | 0.00077401 | 0.20438 | 0.0034409 | 0.20449 | 0.0033957 | 994.9692 | 0.6436
|  |  | 303 | 0.4143 | 0.41367 | 0.0018411 | 0.41479 | 0.0065233 | 0.41479 | 0.0062516 | 1239.9714 | 0.71259 | 127 | 0.21975 | 0.2419 | 0.00077708 | 0.20556 | 0.0034596 | 0.20567 | 0.0034142 | 1010.8251 | 0.64809
|  |  | 308 | 0.4143 | 0.41699 | 0.0018527 | 0.41883 | 0.006584 | 0.41882 | 0.0063103 | 1259.5751 | 0.71259 | 128 | 0.21603 | 0.24285 | 0.00078013 | 0.20674 | 0.0034783 | 0.20685 | 0.0034326 | 1026.8062 | 0.65494
|  |  | 313 | 0.42534 | 0.42027 | 0.0018639 | 0.42281 | 0.0066439 | 0.4228 | 0.0063683 | 1279.3326 | 0.71811 | 129 | 0.21603 | 0.2438 | 0.00078317 | 0.20792 | 0.0034969 | 0.20803 | 0.003451 | 1042.9128 | 0.65181
|  |  | 318 | 0.43087 | 0.42352 | 0.0018749 | 0.42673 | 0.006703 | 0.42672 | 0.0064255 | 1299.2439 | 0.71949 | 130 | 0.22348 | 0.24474 | 0.0007862 | 0.20909 | 0.0035154 | 0.2092 | 0.0034693 | 1059.1446 | 0.65554
|  |  | 323 | 0.43639 | 0.42674 | 0.0018855 | 0.43061 | 0.0067614 | 0.4306 | 0.006482 | 1319.3089 | 0.71956 | 131 | 0.21975 | 0.24568 | 0.00078922 | 0.21026 | 0.003534 | 0.21037 | 0.0034876 | 1075.5018 | 0.65591
|  |  | 328 | 0.43087 | 0.42992 | 0.0018958 | 0.43443 | 0.006819 | 0.43442 | 0.0065378 | 1339.5276 | 0.71811 | 132 | 0.21975 | 0.24662 | 0.00079223 | 0.21142 | 0.0035524 | 0.21153 | 0.0035058 | 1091.9844 | 0.66
|  |  | 333 | 0.43639 | 0.43308 | 0.0019058 | 0.43821 | 0.006876 | 0.43819 | 0.0065929 | 1359.9001 | 0.72154 | 133 | 0.22348 | 0.24755 | 0.00079522 | 0.21259 | 0.0035708 | 0.21269 | 0.0035239 | 1108.5923 | 0.66671
|  |  | 338 | 0.44744 | 0.4362 | 0.0019155 | 0.44194 | 0.0069322 | 0.44192 | 0.0066473 | 1380.4264 | 0.72364 | 134 | 0.22348 | 0.24848 | 0.0007982 | 0.21374 | 0.0035892 | 0.21385 | 0.003542 | 1125.3255 | 0.66621
|  |  | 343 | 0.44192 | 0.4393 | 0.0019249 | 0.44562 | 0.0069877 | 0.44559 | 0.0067011 | 1401.1064 | 0.7223 | 135 | 0.2272 | 0.24941 | 0.00080118 | 0.2149 | 0.0036075 | 0.21501 | 0.0035601 | 1142.1841 | 0.66955
|  |  | 348 | 0.44744 | 0.44236 | 0.001934 | 0.44925 | 0.0070425 | 0.44922 | 0.0067542 | 1421.9401 | 0.72799 | 136 | 0.22348 | 0.25033 | 0.00080414 | 0.21605 | 0.0036258 | 0.21616 | 0.0035781 | 1159.168 | 0.67516
|  |  | 353 | 0.45296 | 0.4454 | 0.0019428 | 0.45283 | 0.0070966 | 0.45281 | 0.0068066 | 1442.9277 | 0.73461 | 137 | 0.22348 | 0.25125 | 0.00080709 | 0.2172 | 0.003644 | 0.21731 | 0.0035961 | 1176.2773 | 0.67416
|  |  | 358 | 0.45849 | 0.4484 | 0.0019513 | 0.45637 | 0.00715 | 0.45634 | 0.0068584 | 1464.0689 | 0.7335 | 138 | 0.2272 | 0.25216 | 0.00081003 | 0.21835 | 0.0036622 | 0.21846 | 0.003614 | 1193.5119 | 0.68161
|  |  | 363 | 0.45849 | 0.45138 | 0.0019596 | 0.45986 | 0.0072028 | 0.45983 | 0.0069095 | 1485.3639 | 0.72916 | 139 | 0.23093 | 0.25307 | 0.00081296 | 0.21949 | 0.0036803 | 0.2196 | 0.0036319 | 1210.8718 | 0.67798
|  |  | 368 | 0.46401 | 0.45432 | 0.0019675 | 0.46331 | 0.0072549 | 0.46328 | 0.00696 | 1506.8127 | 0.73337 | 140 | 0.23093 | 0.25398 | 0.00081588 | 0.22063 | 0.0036984 | 0.22074 | 0.0036497 | 1228.3571 | 0.68533
|  |  | 373 | 0.46401 | 0.45724 | 0.0019751 | 0.46671 | 0.0073064 | 0.46668 | 0.0070099 | 1528.4152 | 0.73469 | 141 | 0.2272 | 0.25489 | 0.00081878 | 0.22177 | 0.0037164 | 0.22187 | 0.0036674 | 1245.9677 | 0.68533
|  |  | 378 | 0.46401 | 0.46014 | 0.0019825 | 0.47008 | 0.0073572 | 0.47004 | 0.0070592 | 1550.1715 | 0.73781 | 142 | 0.2272 | 0.25579 | 0.00082168 | 0.2229 | 0.0037344 | 0.22301 | 0.0036852 | 1263.7037 | 0.68705
|  |  | 383 | 0.48058 | 0.463 | 0.0019895 | 0.47339 | 0.0074074 | 0.47336 | 0.0071079 | 1572.0815 | 0.73672 | 143 | 0.23093 | 0.25669 | 0.00082457 | 0.22403 | 0.0037523 | 0.22414 | 0.0037028 | 1281.565 | 0.69278
|  |  | 388 | 0.46954 | 0.46583 | 0.0019963 | 0.47667 | 0.007457 | 0.47663 | 0.007156 | 1594.1453 | 0.73595 | 144 | 0.23465 | 0.25758 | 0.00082744 | 0.22516 | 0.0037702 | 0.22526 | 0.0037205 | 1299.5517 | 0.69278
|  |  | 393 | 0.48058 | 0.46864 | 0.0020028 | 0.4799 | 0.007506 | 0.47986 | 0.0072035 | 1616.3629 | 0.74021 | 145 | 0.23465 | 0.25848 | 0.00083031 | 0.22628 | 0.003788 | 0.22639 | 0.003738 | 1317.6637 | 0.69278
|  |  | 398 | 0.48058 | 0.47143 | 0.0020091 | 0.48309 | 0.0075544 | 0.48305 | 0.0072504 | 1638.7342 | 0.7355 | 146 | 0.23465 | 0.25937 | 0.00083317 | 0.2274 | 0.0038058 | 0.22751 | 0.0037556 | 1335.901 | 0.69643
|  |  | 403 | 0.49163 | 0.47418 | 0.002015 | 0.48625 | 0.0076022 | 0.4862 | 0.0072968 | 1661.2592 | 0.73661 | 147 | 0.23838 | 0.26025 | 0.00083602 | 0.22852 | 0.0038235 | 0.22863 | 0.003773 | 1354.2637 | 0.70153
|  |  | 408 | 0.49163 | 0.47691 | 0.0020207 | 0.48936 | 0.0076494 | 0.48931 | 0.0073426 | 1683.938 | 0.74021 | 148 | 0.23838 | 0.26114 | 0.00083885 | 0.22964 | 0.0038412 | 0.22974 | 0.0037905 | 1372.7517 | 0.70023
|  |  | 413 | 0.49163 | 0.47962 | 0.0020262 | 0.49243 | 0.007696 | 0.49238 | 0.0073878 | 1706.7705 | 0.74021 | 153 | 0.2421 | 0.26551 | 0.0008529 | 0.23516 | 0.0039289 | 0.23527 | 0.003877 | 1391.3651 | 0.70369
|  |  | 418 | 0.49716 | 0.4823 | 0.0020314 | 0.49546 | 0.0077421 | 0.49542 | 0.0074325 | 1729.7568 | 0.74767 | 158 | 0.2421 | 0.26982 | 0.00086671 | 0.24062 | 0.0040154 | 0.24072 | 0.0039623 | 1410.1038 | 0.70329
|  |  | 423 | 0.49716 | 0.48495 | 0.0020363 | 0.49846 | 0.0077876 | 0.49841 | 0.0074767 | 1752.8969 | 0.73491 | 163 | 0.24955 | 0.27405 | 0.0008803 | 0.246 | 0.0041009 | 0.2461 | 0.0040465 | 1428.9679 | 0.70396
|  |  | 428 | 0.50268 | 0.48758 | 0.002041 | 0.50142 | 0.0078325 | 0.50137 | 0.0075203 | 1776.1907 | 0.74573 | 168 | 0.24955 | 0.27822 | 0.00089368 | 0.25131 | 0.0041852 | 0.25141 | 0.0041296 | 1447.9573 | 0.70687
|  |  | 433 | 0.50268 | 0.49018 | 0.0020454 | 0.50434 | 0.007877 | 0.50429 | 0.0075634 | 1799.6383 | 0.74392 | 169 | 0.257 | 0.27905 | 0.00089633 | 0.25237 | 0.0042019 | 0.25247 | 0.0041461 | 1467.072 | 0.71061
|  |  | 438 | 0.50268 | 0.49276 | 0.0020496 | 0.50722 | 0.0079208 | 0.50717 | 0.007606 | 1823.2396 | 0.74573 | 170 | 0.257 | 0.27987 | 0.00089897 | 0.25342 | 0.0042186 | 0.25352 | 0.0041626 | 1486.3121 | 0.71164
|  |  | 443 | 0.51373 | 0.49532 | 0.0020535 | 0.51007 | 0.0079642 | 0.51002 | 0.0076481 | 1846.9946 | 0.74684 | 171 | 0.257 | 0.2807 | 0.0009016 | 0.25447 | 0.0042352 | 0.25457 | 0.004179 | 1505.6775 | 0.71513
|  |  | 448 | 0.51925 | 0.49785 | 0.0020572 | 0.51288 | 0.008007 | 0.51283 | 0.0076897 | 1870.9034 | 0.74894 | 172 | 0.26817 | 0.28151 | 0.00090423 | 0.25551 | 0.0042518 | 0.25561 | 0.0041953 | 1525.1683 | 0.71513
|  |  | 453 | 0.51925 | 0.50035 | 0.0020607 | 0.51566 | 0.0080493 | 0.5156 | 0.0077308 | 1894.966 | 0.74573 | 173 | 0.26817 | 0.28233 | 0.00090685 | 0.25656 | 0.0042684 | 0.25665 | 0.0042117 | 1544.7844 | 0.71795
|  |  | 458 | 0.51925 | 0.50284 | 0.0020639 | 0.5184 | 0.0080911 | 0.51835 | 0.0077714 | 1919.1823 | 0.75126 | 174 | 0.26073 | 0.28315 | 0.00090946 | 0.2576 | 0.0042849 | 0.25769 | 0.0042279 | 1564.5258 | 0.71886
|  |  | 463 | 0.51925 | 0.5053 | 0.0020669 | 0.52111 | 0.0081324 | 0.52105 | 0.0078115 | 1943.5524 | 0.74143 | 175 | 0.26445 | 0.28396 | 0.00091206 | 0.25863 | 0.0043014 | 0.25873 | 0.0042442 | 1584.3926 | 0.72138
|  |  | 468 | 0.51925 | 0.50774 | 0.0020697 | 0.52379 | 0.0081733 | 0.52373 | 0.0078512 | 1968.0762 | 0.75126 | 176 | 0.26445 | 0.28477 | 0.00091466 | 0.25967 | 0.0043178 | 0.25977 | 0.0042604 | 1604.3848 | 0.72017
|  |  | 473 | 0.52478 | 0.51015 | 0.0020722 | 0.52643 | 0.0082136 | 0.52637 | 0.0078904 | 1992.7538 | 0.74573 | 177 | 0.2719 | 0.28558 | 0.00091725 | 0.2607 | 0.0043342 | 0.2608 | 0.0042765 | 1624.5022 | 0.72147
|  |  | 478 | 0.5303 | 0.51254 | 0.0020746 | 0.52904 | 0.0082534 | 0.52898 | 0.0079291 | 2017.5852 | 0.75126 | 178 | 0.2719 | 0.28638 | 0.00091983 | 0.26173 | 0.0043505 | 0.26183 | 0.0042926 | 1644.7451 | 0.72352
|  |  | 483 | 0.53582 | 0.51491 | 0.0020767 | 0.53161 | 0.0082928 | 0.53155 | 0.0079673 | 2042.5702 | 0.75631 | 179 | 0.26817 | 0.28719 | 0.0009224 | 0.26276 | 0.0043668 | 0.26285 | 0.0043087 | 1665.1132 | 0.72258
|  |  | 488 | 0.5303 | 0.51726 | 0.0020786 | 0.53416 | 0.0083317 | 0.5341 | 0.0080052 | 2067.7091 | 0.74573 | 180 | 0.26817 | 0.28799 | 0.00092496 | 0.26378 | 0.0043831 | 0.26388 | 0.0043247 | 1685.6067 | 0.72287
|  |  | 493 | 0.53582 | 0.51958 | 0.0020803 | 0.53667 | 0.0083702 | 0.53661 | 0.0080425 | 2093.0017 | 0.75126 | 181 | 0.26817 | 0.28878 | 0.00092752 | 0.2648 | 0.0043993 | 0.2649 | 0.0043407 | 1706.2256 | 0.73342
|  |  | 498 | 0.54135 | 0.52189 | 0.0020818 | 0.53915 | 0.0084082 | 0.53909 | 0.0080795 | 2118.448 | 0.75126 | 182 | 0.26817 | 0.28958 | 0.00093007 | 0.26582 | 0.0044155 | 0.26592 | 0.0043567 | 1726.9698 | 0.72775
|  |  | 503 | 0.54135 | 0.52417 | 0.0020831 | 0.5416 | 0.0084458 | 0.54154 | 0.008116 | 2144.0481 | 0.7501 | 183 | 0.2719 | 0.29038 | 0.00093261 | 0.26684 | 0.0044316 | 0.26693 | 0.0043726 | 1747.8393 | 0.72866
|  |  | 508 | 0.54687 | 0.52643 | 0.0020842 | 0.54402 | 0.0084829 | 0.54396 | 0.008152 | 2169.802 | 0.75325 | 184 | 0.2719 | 0.29117 | 0.00093515 | 0.26785 | 0.0044477 | 0.26794 | 0.0043884 | 1768.8342 | 0.73375
|  |  | 513 | 0.54687 | 0.52867 | 0.0020851 | 0.54642 | 0.0085196 | 0.54635 | 0.0081877 | 2195.7096 | 0.75379 | 185 | 0.27562 | 0.29196 | 0.00093767 | 0.26886 | 0.0044638 | 0.26895 | 0.0044043 | 1789.9544 | 0.73003
|  |  | 518 | 0.54687 | 0.53089 | 0.0020858 | 0.54878 | 0.0085558 | 0.54871 | 0.0082229 | 2221.7709 | 0.75814 | 186 | 0.27562 | 0.29275 | 0.00094019 | 0.26987 | 0.0044798 | 0.26996 | 0.0044201 | 1811.2 | 0.73733
|  |  | 523 | 0.54687 | 0.53309 | 0.0020863 | 0.55111 | 0.0085917 | 0.55105 | 0.0082578 | 2247.986 | 0.75127 | 187 | 0.27562 | 0.29353 | 0.00094271 | 0.27088 | 0.0044958 | 0.27097 | 0.0044358 | 1832.5709 | 0.73631
|  |  | 528 | 0.5524 | 0.53527 | 0.0020867 | 0.55342 | 0.0086271 | 0.55335 | 0.0082922 | 2274.3549 | 0.75425 | 188 | 0.27935 | 0.29431 | 0.00094521 | 0.27188 | 0.0045117 | 0.27197 | 0.0044515 | 1854.0671 | 0.73748
|  |  | 533 | 0.5524 | 0.53743 | 0.0020868 | 0.55569 | 0.0086621 | 0.55563 | 0.0083262 | 2300.8775 | 0.75829 | 189 | 0.27935 | 0.2951 | 0.00094771 | 0.27288 | 0.0045276 | 0.27297 | 0.0044672 | 1875.6887 | 0.73748
|  |  | 538 | 0.55792 | 0.53956 | 0.0020868 | 0.55794 | 0.0086967 | 0.55787 | 0.0083599 | 2327.5539 | 0.75678 | 190 | 0.28307 | 0.29588 | 0.0009502 | 0.27388 | 0.0045435 | 0.27397 | 0.0044828 | 1897.4357 | 0.74013
|  |  | 543 | 0.55792 | 0.54168 | 0.0020866 | 0.56016 | 0.0087309 | 0.56009 | 0.0083931 | 2354.384 | 0.75525 | 191 | 0.27935 | 0.29665 | 0.00095268 | 0.27487 | 0.0045593 | 0.27496 | 0.0044984 | 1919.3079 | 0.73502
|  |  | 548 | 0.56897 | 0.54378 | 0.0020862 | 0.56236 | 0.0087647 | 0.56229 | 0.008426 | 2381.3679 | 0.75678 | 192 | 0.27935 | 0.29743 | 0.00095516 | 0.27587 | 0.004575 | 0.27596 | 0.0045139 | 1941.3056 | 0.73748
|  |  | 553 | 0.56344 | 0.54586 | 0.0020856 | 0.56452 | 0.0087981 | 0.56446 | 0.0084585 | 2408.5055 | 0.75182 | 193 | 0.28307 | 0.2982 | 0.00095763 | 0.27686 | 0.0045908 | 0.27695 | 0.0045294 | 1963.4285 | 0.73929
|  |  | 558 | 0.57449 | 0.54792 | 0.0020849 | 0.56666 | 0.0088311 | 0.5666 | 0.0084906 | 2435.7969 | 0.75987 | 194 | 0.28307 | 0.29897 | 0.00096009 | 0.27784 | 0.0046065 | 0.27793 | 0.0045449 | 1985.6768 | 0.74817
|  |  | 563 | 0.56344 | 0.54996 | 0.0020841 | 0.56878 | 0.0088638 | 0.56871 | 0.0085224 | 2463.242 | 0.75705 | 195 | 0.2868 | 0.29974 | 0.00096255 | 0.27883 | 0.0046221 | 0.27892 | 0.0045603 | 2008.0505 | 0.73968
|  |  | 568 | 0.57449 | 0.55198 | 0.002083 | 0.57087 | 0.0088961 | 0.5708 | 0.0085538 | 2490.8409 | 0.75753 | 196 | 0.2868 | 0.30051 | 0.000965 | 0.27981 | 0.0046377 | 0.2799 | 0.0045757 | 2030.5495 | 0.7456
|  |  | 573 | 0.56897 | 0.55398 | 0.0020818 | 0.57293 | 0.008928 | 0.57286 | 0.0085848 | 2518.5936 | 0.75257 | 197 | 0.2868 | 0.30128 | 0.00096744 | 0.28079 | 0.0046533 | 0.28088 | 0.0045911 | 2053.1738 | 0.74493
|  |  | 578 | 0.56897 | 0.55596 | 0.0020805 | 0.57497 | 0.0089595 | 0.5749 | 0.0086155 | 2546.4999 | 0.75844 | 198 | 0.28307 | 0.30204 | 0.00096988 | 0.28177 | 0.0046688 | 0.28186 | 0.0046064 | 2075.9235 | 0.7486
|  |  | 583 | 0.58002 | 0.55793 | 0.002079 | 0.57699 | 0.0089907 | 0.57692 | 0.0086458 | 2574.5601 | 0.76058 | 199 | 0.29052 | 0.3028 | 0.00097231 | 0.28275 | 0.0046843 | 0.28283 | 0.0046217 | 2098.7985 | 0.74865
|  |  | 588 | 0.56897 | 0.55987 | 0.0020773 | 0.57898 | 0.0090216 | 0.57891 | 0.0086758 | 2602.774 | 0.75678 | 200 | 0.29052 | 0.30356 | 0.00097473 | 0.28372 | 0.0046998 | 0.28381 | 0.0046369 | 2121.7989 | 0.74865
|  |  | 593 | 0.57449 | 0.5618 | 0.0020755 | 0.58094 | 0.009052 | 0.58087 | 0.0087054 | 2631.1416 | 0.75678 | 201 | 0.29052 | 0.30432 | 0.00097714 | 0.28469 | 0.0047152 | 0.28478 | 0.0046521 | 2144.9246 | 0.74493
|  |  | 598 | 0.58554 | 0.56371 | 0.0020735 | 0.58288 | 0.0090822 | 0.58282 | 0.0087348 | 2659.663 | 0.76231 | 202 | 0.29052 | 0.30507 | 0.00097955 | 0.28566 | 0.0047306 | 0.28574 | 0.0046673 | 2168.1756 | 0.74703
|  |  | 603 | 0.58002 | 0.56561 | 0.0020715 | 0.5848 | 0.009112 | 0.58473 | 0.0087637 | 2688.3382 | 0.76231 | 203 | 0.29425 | 0.30583 | 0.00098195 | 0.28662 | 0.0047459 | 0.28671 | 0.0046824 | 2191.552 | 0.74534
|  |  | 608 | 0.58554 | 0.56748 | 0.0020692 | 0.5867 | 0.0091414 | 0.58663 | 0.0087924 | 2717.1671 | 0.7577 | 204 | 0.29425 | 0.30658 | 0.00098435 | 0.28759 | 0.0047612 | 0.28767 | 0.0046975 | 2215.0537 | 0.75167
|  |  | 613 | 0.59106 | 0.56934 | 0.0020669 | 0.58857 | 0.0091706 | 0.5885 | 0.0088207 | 2746.1498 | 0.76231 | 205 | 0.29425 | 0.30733 | 0.00098673 | 0.28855 | 0.0047765 | 0.28863 | 0.0047125 | 2238.6808 | 0.74865
|  |  | 618 | 0.59106 | 0.57118 | 0.0020644 | 0.59042 | 0.0091994 | 0.59035 | 0.0088488 | 2775.2862 | 0.76231 | 206 | 0.29425 | 0.30808 | 0.00098912 | 0.28951 | 0.0047917 | 0.28959 | 0.0047275 | 2262.4332 | 0.74972
|  |  | 623 | 0.59106 | 0.573 | 0.0020617 | 0.59225 | 0.0092279 | 0.59218 | 0.0088765 | 2804.5763 | 0.76056 | 207 | 0.29425 | 0.30882 | 0.00099149 | 0.29046 | 0.0048069 | 0.29055 | 0.0047425 | 2286.311 | 0.74842
|  |  | 628 | 0.59106 | 0.57481 | 0.002059 | 0.59406 | 0.009256 | 0.59399 | 0.0089039 | 2834.0203 | 0.76231 | 208 | 0.29425 | 0.30957 | 0.00099386 | 0.29142 | 0.004822 | 0.2915 | 0.0047574 | 2310.3141 | 0.74916
|  |  | 633 | 0.59106 | 0.5766 | 0.0020561 | 0.59584 | 0.0092839 | 0.59578 | 0.0089309 | 2863.6179 | 0.76162 | 209 | 0.3017 | 0.31031 | 0.00099622 | 0.29237 | 0.0048372 | 0.29245 | 0.0047723 | 2334.4425 | 0.75238
|  |  | 638 | 0.60211 | 0.57837 | 0.0020531 | 0.59761 | 0.0093114 | 0.59754 | 0.0089577 | 2893.3694 | 0.76231 | 210 | 0.3017 | 0.31105 | 0.00099858 | 0.29332 | 0.0048522 | 0.2934 | 0.0047872 | 2358.6963 | 0.75439
|  |  | 643 | 0.59659 | 0.58013 | 0.00205 | 0.59935 | 0.0093386 | 0.59928 | 0.0089842 | 2923.2745 | 0.76261 | 211 | 0.3017 | 0.31179 | 0.0010009 | 0.29426 | 0.0048673 | 0.29434 | 0.004802 | 2383.0754 | 0.75238
|  |  | 648 | 0.59659 | 0.58187 | 0.0020467 | 0.60107 | 0.0093656 | 0.60101 | 0.0090104 | 2953.3335 | 0.76746 | 212 | 0.3017 | 0.31253 | 0.0010033 | 0.29521 | 0.0048823 | 0.29529 | 0.0048168 | 2407.5799 | 0.75238
|  |  | 653 | 0.59659 | 0.5836 | 0.0020434 | 0.60278 | 0.0093922 | 0.60271 | 0.0090363 | 2983.5462 | 0.75618 | 213 | 0.3017 | 0.31326 | 0.0010056 | 0.29615 | 0.0048972 | 0.29623 | 0.0048315 | 2432.2097 | 0.75418
|  |  | 658 | 0.60211 | 0.5853 | 0.0020399 | 0.60446 | 0.0094185 | 0.60439 | 0.009062 | 3013.9126 | 0.75678 | 214 | 0.3017 | 0.314 | 0.0010079 | 0.29709 | 0.0049122 | 0.29717 | 0.0048462 | 2456.9649 | 0.75238
|  |  | 663 | 0.60763 | 0.587 | 0.0020363 | 0.60612 | 0.0094446 | 0.60605 | 0.0090873 | 3044.4328 | 0.75836 | 215 | 0.30542 | 0.31473 | 0.0010103 | 0.29802 | 0.004927 | 0.2981 | 0.0048609 | 2481.8454 | 0.75673
|  |  | 668 | 0.60211 | 0.58867 | 0.0020327 | 0.60776 | 0.0094703 | 0.6077 | 0.0091124 | 3075.1067 | 0.75998 | 216 | 0.30542 | 0.31546 | 0.0010126 | 0.29896 | 0.0049419 | 0.29904 | 0.0048755 | 2506.8512 | 0.75174
|  |  | 673 | 0.60211 | 0.59033 | 0.0020289 | 0.60939 | 0.0094958 | 0.60932 | 0.0091371 | 3105.9344 | 0.76555 | 221 | 0.30915 | 0.31909 | 0.0010241 | 0.3036 | 0.0050156 | 0.30368 | 0.0049482 | 2531.9824 | 0.75537
|  |  | 678 | 0.61316 | 0.59198 | 0.002025 | 0.61099 | 0.009521 | 0.61092 | 0.0091617 | 3136.9159 | 0.75798 | 226 | 0.30542 | 0.32267 | 0.0010354 | 0.30818 | 0.0050884 | 0.30826 | 0.0050199 | 2557.2389 | 0.7589
|  |  | 683 | 0.61868 | 0.59361 | 0.002021 | 0.61257 | 0.0095459 | 0.61251 | 0.0091859 | 3168.0511 | 0.76231 | 231 | 0.30915 | 0.32622 | 0.0010466 | 0.31271 | 0.0051603 | 0.31278 | 0.0050908 | 2582.6208 | 0.7549
|  |  | 688 | 0.61316 | 0.59522 | 0.0020169 | 0.61414 | 0.0095706 | 0.61407 | 0.0092099 | 3199.34 | 0.76487 | 236 | 0.31287 | 0.32973 | 0.0010576 | 0.31718 | 0.0052313 | 0.31725 | 0.0051608 | 2608.128 | 0.76141
|  |  | 693 | 0.61316 | 0.59682 | 0.0020127 | 0.61569 | 0.009595 | 0.61562 | 0.0092336 | 3230.7827 | 0.76476 | 241 | 0.32777 | 0.33319 | 0.0010684 | 0.32159 | 0.0053015 | 0.32166 | 0.00523 | 2633.7605 | 0.75777
|  |  | 698 | 0.61868 | 0.59841 | 0.0020084 | 0.61722 | 0.0096191 | 0.61715 | 0.0092571 | 3262.3792 | 0.76231 | 246 | 0.32777 | 0.33663 | 0.0010792 | 0.32596 | 0.0053708 | 0.32602 | 0.0052983 | 2659.5184 | 0.7561
|  |  | 703 | 0.61868 | 0.59998 | 0.002004 | 0.61873 | 0.0096429 | 0.61866 | 0.0092803 | 3294.1294 | 0.76783 | 251 | 0.33522 | 0.34002 | 0.0010897 | 0.33027 | 0.0054393 | 0.33033 | 0.0053658 | 2685.4017 | 0.75655
|  |  | 708 | 0.62421 | 0.60154 | 0.0019995 | 0.62022 | 0.0096665 | 0.62016 | 0.0093032 | 3326.0334 | 0.76783 | 256 | 0.33522 | 0.34338 | 0.0011001 | 0.33453 | 0.0055069 | 0.33459 | 0.0054325 | 2711.4103 | 0.7561
|  |  | 713 | 0.61868 | 0.60308 | 0.0019949 | 0.6217 | 0.0096899 | 0.62164 | 0.0093259 | 3358.0911 | 0.76773 | 261 | 0.34267 | 0.34671 | 0.0011104 | 0.33874 | 0.0055738 | 0.33879 | 0.0054983 | 2737.5442 | 0.75983
|  |  | 718 | 0.62421 | 0.6046 | 0.0019903 | 0.62316 | 0.0097129 | 0.6231 | 0.0093484 | 3390.3026 | 0.76572 | 266 | 0.33894 | 0.35001 | 0.0011205 | 0.3429 | 0.0056398 | 0.34295 | 0.0055634 | 2763.8034 | 0.75983
|  |  | 723 | 0.61868 | 0.60612 | 0.0019855 | 0.6246 | 0.0097358 | 0.62454 | 0.0093706 | 3422.6678 | 0.76746 | 271 | 0.35012 | 0.35327 | 0.0011305 | 0.347 | 0.0057051 | 0.34706 | 0.0056277 | 2790.1881 | 0.76295
|  |  | 728 | 0.62421 | 0.60762 | 0.0019807 | 0.62603 | 0.0097584 | 0.62596 | 0.0093926 | 3455.1868 | 0.76541 | 276 | 0.35384 | 0.3565 | 0.0011403 | 0.35107 | 0.0057696 | 0.35112 | 0.0056913 | 2816.698 | 0.75931
|  |  | 733 | 0.62421 | 0.6091 | 0.0019758 | 0.62744 | 0.0097807 | 0.62737 | 0.0094143 | 3487.8595 | 0.75709 | 281 | 0.35012 | 0.3597 | 0.00115 | 0.35508 | 0.0058333 | 0.35513 | 0.0057541 | 2843.3333 | 0.76008
|  |  | 738 | 0.62973 | 0.61057 | 0.0019708 | 0.62883 | 0.0098028 | 0.62877 | 0.0094359 | 3520.686 | 0.76189 | 286 | 0.35757 | 0.36287 | 0.0011596 | 0.35904 | 0.0058963 | 0.35909 | 0.0058162 | 2870.0939 | 0.75983
|  |  | 743 | 0.62421 | 0.61203 | 0.0019658 | 0.63021 | 0.0098247 | 0.63014 | 0.0094571 | 3553.6662 | 0.76709 | 291 | 0.36502 | 0.36601 | 0.0011689 | 0.36296 | 0.0059585 | 0.36301 | 0.0058775 | 2896.9799 | 0.76209
|  |  | 748 | 0.62973 | 0.61347 | 0.0019607 | 0.63157 | 0.0098464 | 0.63151 | 0.0094782 | 3586.8002 | 0.76518 | 296 | 0.36502 | 0.36912 | 0.0011782 | 0.36684 | 0.00602 | 0.36688 | 0.0059381 | 2923.9912 | 0.7591
|  |  | 753 | 0.62973 | 0.6149 | 0.0019554 | 0.63291 | 0.0098678 | 0.63285 | 0.009499 | 3620.0879 | 0.76461 | 301 | 0.37246 | 0.37221 | 0.0011873 | 0.37067 | 0.0060808 | 0.37071 | 0.005998 | 2951.1279 | 0.76699
|  |  | 758 | 0.63525 | 0.61632 | 0.0019502 | 0.63424 | 0.0098889 | 0.63418 | 0.0095196 | 3653.5294 | 0.76724 | 306 | 0.37246 | 0.37526 | 0.0011962 | 0.37445 | 0.0061409 | 0.37449 | 0.0060572 | 2978.3899 | 0.76161
|  |  | 763 | 0.62973 | 0.61773 | 0.0019448 | 0.63555 | 0.0099099 | 0.63549 | 0.00954 | 3687.1247 | 0.76327 | 311 | 0.37619 | 0.37829 | 0.001205 | 0.37819 | 0.0062002 | 0.37823 | 0.0061157 | 3005.7773 | 0.76355
|  |  | 768 | 0.63525 | 0.61912 | 0.0019394 | 0.63685 | 0.0099306 | 0.63679 | 0.0095602 | 3720.8737 | 0.75996 | 316 | 0.38364 | 0.38129 | 0.0012137 | 0.38189 | 0.0062589 | 0.38192 | 0.0061736 | 3033.2899 | 0.76185
|  |  | 773 | 0.63525 | 0.6205 | 0.0019339 | 0.63814 | 0.0099512 | 0.63808 | 0.0095801 | 3754.7764 | 0.76623 | 321 | 0.38736 | 0.38427 | 0.0012222 | 0.38554 | 0.0063169 | 0.38557 | 0.0062307 | 3060.928 | 0.76361
|  |  | 778 | 0.6463 | 0.62186 | 0.0019284 | 0.63941 | 0.0099715 | 0.63935 | 0.0095999 | 3788.8329 | 0.76783 | 326 | 0.39109 | 0.38722 | 0.0012306 | 0.38916 | 0.0063743 | 0.38919 | 0.0062873 | 3088.6914 | 0.76556
|  |  | 783 | 0.64078 | 0.62321 | 0.0019228 | 0.64066 | 0.0099915 | 0.6406 | 0.0096194 | 3823.0432 | 0.77326 | 331 | 0.39481 | 0.39014 | 0.0012388 | 0.39273 | 0.0064309 | 0.39276 | 0.0063431 | 3116.5801 | 0.76728
|  |  | 788 | 0.63525 | 0.62455 | 0.0019171 | 0.6419 | 0.010011 | 0.64184 | 0.0096388 | 3857.4072 | 0.76231 | 336 | 0.39481 | 0.39304 | 0.0012469 | 0.39626 | 0.006487 | 0.39628 | 0.0063983 | 3144.5941 | 0.7646
|  |  | 793 | 0.64078 | 0.62588 | 0.0019114 | 0.64313 | 0.010031 | 0.64307 | 0.0096579 | 3891.925 | 0.76902 | 341 | 0.39854 | 0.39592 | 0.0012548 | 0.39975 | 0.0065424 | 0.39977 | 0.0064529 | 3172.7335 | 0.76599
|  |  | 798 | 0.6463 | 0.6272 | 0.0019056 | 0.64434 | 0.010051 | 0.64428 | 0.0096768 | 3926.5965 | 0.76386 | 346 | 0.40226 | 0.39877 | 0.0012626 | 0.4032 | 0.0065971 | 0.40322 | 0.0065069 | 3200.9983 | 0.76728
|  |  | 803 | 0.65183 | 0.6285 | 0.0018997 | 0.64554 | 0.01007 | 0.64548 | 0.0096956 | 3961.4218 | 0.76783 | 351 | 0.40226 | 0.4016 | 0.0012703 | 0.40662 | 0.0066513 | 0.40663 | 0.0065602 | 3229.3884 | 0.76608
|  |  | 808 | 0.6463 | 0.62979 | 0.0018938 | 0.64672 | 0.010089 | 0.64667 | 0.0097141 | 3996.4008 | 0.7643 | 356 | 0.40971 | 0.4044 | 0.0012778 | 0.40999 | 0.0067048 | 0.41001 | 0.006613 | 3257.9038 | 0.76728
|  |  | 813 | 0.6463 | 0.63107 | 0.0018879 | 0.64789 | 0.010108 | 0.64784 | 0.0097325 | 4031.5336 | 0.76783 | 361 | 0.40971 | 0.40719 | 0.0012851 | 0.41333 | 0.0067577 | 0.41334 | 0.0066651 | 3286.5446 | 0.76768
|  |  | 818 | 0.65735 | 0.63234 | 0.0018819 | 0.64905 | 0.010126 | 0.649 | 0.0097506 | 4066.8201 | 0.76361 | 366 | 0.42088 | 0.40994 | 0.0012923 | 0.41663 | 0.00681 | 0.41664 | 0.0067167 | 3315.3107 | 0.76458
|  |  | 823 | 0.65183 | 0.63359 | 0.0018758 | 0.6502 | 0.010145 | 0.65014 | 0.0097686 | 4102.2604 | 0.76701 | 371 | 0.42461 | 0.41268 | 0.0012994 | 0.41989 | 0.0068617 | 0.4199 | 0.0067677 | 3344.2022 | 0.76728
|  |  | 828 | 0.6463 | 0.63484 | 0.0018697 | 0.65133 | 0.010163 | 0.65128 | 0.0097864 | 4137.8544 | 0.76231 | 376 | 0.42461 | 0.4154 | 0.0013063 | 0.42311 | 0.0069129 | 0.42312 | 0.0068181 | 3373.219 | 0.76397
|  |  | 833 | 0.65735 | 0.63607 | 0.0018635 | 0.65245 | 0.010181 | 0.65239 | 0.009804 | 4173.6022 | 0.75811 | 381 | 0.42088 | 0.41809 | 0.0013131 | 0.4263 | 0.0069634 | 0.42631 | 0.0068679 | 3402.3611 | 0.76626
|  |  | 838 | 0.65183 | 0.63729 | 0.0018573 | 0.65355 | 0.010199 | 0.6535 | 0.0098214 | 4209.5037 | 0.7601 | 386 | 0.43206 | 0.42076 | 0.0013198 | 0.42946 | 0.0070135 | 0.42946 | 0.0069172 | 3431.6286 | 0.77053
|  |  | 843 | 0.66287 | 0.6385 | 0.0018511 | 0.65465 | 0.010217 | 0.6546 | 0.0098386 | 4245.559 | 0.76513 | 391 | 0.43206 | 0.42341 | 0.0013263 | 0.43258 | 0.0070629 | 0.43258 | 0.0069659 | 3461.0214 | 0.76729
|  |  | 848 | 0.65183 | 0.6397 | 0.0018448 | 0.65573 | 0.010234 | 0.65568 | 0.0098557 | 4281.7681 | 0.76094 | 396 | 0.43951 | 0.42604 | 0.0013327 | 0.43566 | 0.0071118 | 0.43566 | 0.0070141 | 3490.5396 | 0.77066
|  |  | 853 | 0.65735 | 0.64088 | 0.0018385 | 0.6568 | 0.010252 | 0.65675 | 0.0098726 | 4318.1309 | 0.76245 | 401 | 0.43206 | 0.42865 | 0.0013389 | 0.43871 | 0.0071602 | 0.43871 | 0.0070618 | 3520.1831 | 0.76477
|  |  | 858 | 0.65183 | 0.64206 | 0.0018321 | 0.65785 | 0.010269 | 0.65781 | 0.0098893 | 4354.6474 | 0.77153 | 406 | 0.44323 | 0.43124 | 0.001345 | 0.44173 | 0.007208 | 0.44172 | 0.0071089 | 3549.952 | 0.77022
|  |  | 863 | 0.65735 | 0.64322 | 0.0018257 | 0.6589 | 0.010286 | 0.65885 | 0.0099058 | 4391.3177 | 0.76597 | 411 | 0.44323 | 0.4338 | 0.0013509 | 0.44471 | 0.0072553 | 0.44471 | 0.0071555 | 3579.8462 | 0.76527
|  |  | 868 | 0.66287 | 0.64438 | 0.0018192 | 0.65993 | 0.010303 | 0.65989 | 0.0099222 | 4428.1418 | 0.75725 | 416 | 0.44696 | 0.43635 | 0.0013568 | 0.44767 | 0.007302 | 0.44766 | 0.0072016 | 3609.8657 | 0.76728
|  |  | 873 | 0.65735 | 0.64552 | 0.0018127 | 0.66095 | 0.010319 | 0.66091 | 0.0099384 | 4465.1196 | 0.76783 | 421 | 0.45068 | 0.43888 | 0.0013624 | 0.45058 | 0.0073483 | 0.45057 | 0.0072472 | 3640.0106 | 0.76728
|  |  | 878 | 0.6684 | 0.64665 | 0.0018062 | 0.66197 | 0.010336 | 0.66192 | 0.0099544 | 4502.2512 | 0.767 | 426 | 0.45441 | 0.44139 | 0.001368 | 0.45347 | 0.0073941 | 0.45346 | 0.0072923 | 3670.2808 | 0.771
|  |  | 883 | 0.66287 | 0.64778 | 0.0017997 | 0.66297 | 0.010352 | 0.66292 | 0.0099703 | 4539.5365 | 0.76231 | 431 | 0.45441 | 0.44388 | 0.0013734 | 0.45633 | 0.0074393 | 0.45631 | 0.0073369 | 3700.6764 | 0.76379
|  |  | 888 | 0.65735 | 0.64889 | 0.0017931 | 0.66395 | 0.010368 | 0.66391 | 0.009986 | 4576.9755 | 0.76783 | 436 | 0.46186 | 0.44635 | 0.0013787 | 0.45915 | 0.0074841 | 0.45913 | 0.007381 | 3731.1973 | 0.76385
|  |  | 893 | 0.66287 | 0.64999 | 0.0017865 | 0.66493 | 0.010384 | 0.66489 | 0.010002 | 4614.5684 | 0.76231 | 441 | 0.45813 | 0.4488 | 0.0013838 | 0.46195 | 0.0075283 | 0.46193 | 0.0074246 | 3761.8436 | 0.76974
|  |  | 898 | 0.6684 | 0.65108 | 0.0017798 | 0.6659 | 0.0104 | 0.66585 | 0.010017 | 4652.3149 | 0.76783 | 446 | 0.46558 | 0.45123 | 0.0013888 | 0.46471 | 0.0075721 | 0.46469 | 0.0074678 | 3792.6152 | 0.77352
|  |  | 903 | 0.6684 | 0.65216 | 0.0017731 | 0.66685 | 0.010416 | 0.66681 | 0.010032 | 4690.2153 | 0.75986 | 451 | 0.46558 | 0.45364 | 0.0013937 | 0.46744 | 0.0076154 | 0.46742 | 0.0075105 | 3823.5121 | 0.76728
|  |  | 908 | 0.6684 | 0.65323 | 0.0017664 | 0.6678 | 0.010431 | 0.66776 | 0.010047 | 4728.2693 | 0.75708 | 456 | 0.47303 | 0.45604 | 0.0013984 | 0.47015 | 0.0076583 | 0.47012 | 0.0075527 | 3854.5344 | 0.76946
|  |  | 913 | 0.6684 | 0.6543 | 0.0017597 | 0.66873 | 0.010447 | 0.66869 | 0.010062 | 4766.4772 | 0.75846 | 461 | 0.46931 | 0.45842 | 0.001403 | 0.47282 | 0.0077007 | 0.4728 | 0.0075945 | 3885.682 | 0.76775
|  |  | 918 | 0.6684 | 0.65535 | 0.0017529 | 0.66966 | 0.010462 | 0.66962 | 0.010077 | 4804.8388 | 0.76231 | 466 | 0.47675 | 0.46078 | 0.0014075 | 0.47547 | 0.0077426 | 0.47544 | 0.0076358 | 3916.955 | 0.77401
|  |  | 923 | 0.67392 | 0.65639 | 0.0017461 | 0.67057 | 0.010477 | 0.67053 | 0.010092 | 4843.3541 | 0.7627 | 471 | 0.47303 | 0.46312 | 0.0014119 | 0.47809 | 0.0077841 | 0.47806 | 0.0076766 | 3948.3533 | 0.76925
|  |  | 928 | 0.6684 | 0.65742 | 0.0017393 | 0.67148 | 0.010492 | 0.67144 | 0.010106 | 4882.0232 | 0.76231 | 476 | 0.47303 | 0.46544 | 0.0014161 | 0.48068 | 0.0078251 | 0.48065 | 0.0077171 | 3979.877 | 0.77016
|  |  | 933 | 0.67392 | 0.65844 | 0.0017325 | 0.67237 | 0.010507 | 0.67233 | 0.010121 | 4920.846 | 0.75916 | 481 | 0.48048 | 0.46775 | 0.0014202 | 0.48324 | 0.0078657 | 0.48321 | 0.0077571 | 4011.526 | 0.771
|  |  | 938 | 0.6684 | 0.65946 | 0.0017256 | 0.67325 | 0.010521 | 0.67322 | 0.010135 | 4959.8226 | 0.76783 | 486 | 0.4842 | 0.47003 | 0.0014242 | 0.48577 | 0.0079059 | 0.48574 | 0.0077967 | 4043.3003 | 0.77301
|  |  | 943 | 0.67392 | 0.66046 | 0.0017187 | 0.67413 | 0.010536 | 0.67409 | 0.010149 | 4998.953 | 0.76678 | 491 | 0.49165 | 0.47231 | 0.0014281 | 0.48828 | 0.0079456 | 0.48825 | 0.0078358 | 4075.2 | 0.77041
|  |  | 948 | 0.67392 | 0.66145 | 0.0017118 | 0.67499 | 0.01055 | 0.67496 | 0.010163 | 5038.2371 | 0.76204 | 496 | 0.48793 | 0.47456 | 0.0014318 | 0.49076 | 0.0079849 | 0.49073 | 0.0078746 | 4107.225 | 0.76819
|  |  | 953 | 0.67945 | 0.66244 | 0.0017049 | 0.67585 | 0.010564 | 0.67581 | 0.010177 | 5077.6749 | 0.76783 | 501 | 0.49165 | 0.4768 | 0.0014354 | 0.49322 | 0.0080238 | 0.49318 | 0.0079129 | 4139.3754 | 0.77352
|  |  | 958 | 0.67392 | 0.66341 | 0.0016979 | 0.6767 | 0.010578 | 0.67666 | 0.01019 | 5117.2666 | 0.76231 | 506 | 0.49165 | 0.47902 | 0.0014389 | 0.49565 | 0.0080623 | 0.49561 | 0.0079508 | 4171.6511 | 0.77424
|  |  | 963 | 0.67945 | 0.66438 | 0.001691 | 0.67753 | 0.010592 | 0.6775 | 0.010204 | 5157.0119 | 0.76231 | 511 | 0.49165 | 0.48122 | 0.0014423 | 0.49805 | 0.0081004 | 0.49801 | 0.0079883 | 4204.0521 | 0.77018
|  |  | 968 | 0.67392 | 0.66534 | 0.001684 | 0.67836 | 0.010606 | 0.67833 | 0.010217 | 5196.911 | 0.76351 | 516 | 0.49538 | 0.48341 | 0.0014455 | 0.50043 | 0.0081381 | 0.50039 | 0.0080255 | 4236.5785 | 0.77473
|  |  | 973 | 0.67392 | 0.66629 | 0.001677 | 0.67918 | 0.01062 | 0.67915 | 0.01023 | 5236.9639 | 0.77221 | 521 | 0.50283 | 0.48558 | 0.0014487 | 0.50278 | 0.0081754 | 0.50274 | 0.0080622 | 4269.2303 | 0.76836
|  |  | 978 | 0.68497 | 0.66723 | 0.00167 | 0.67999 | 0.010633 | 0.67996 | 0.010244 | 5277.1705 | 0.76691 | 526 | 0.50283 | 0.48774 | 0.0014517 | 0.50511 | 0.0082123 | 0.50507 | 0.0080985 | 4302.0073 | 0.77175
|  |  | 983 | 0.67945 | 0.66816 | 0.001663 | 0.68079 | 0.010647 | 0.68076 | 0.010257 | 5317.5309 | 0.76679 | 531 | 0.4991 | 0.48988 | 0.0014546 | 0.50741 | 0.0082488 | 0.50737 | 0.0081345 | 4334.9098 | 0.77181
|  |  | 988 | 0.67945 | 0.66908 | 0.001656 | 0.68158 | 0.01066 | 0.68155 | 0.010269 | 5358.045 | 0.76783 | 536 | 0.51028 | 0.492 | 0.0014574 | 0.50969 | 0.0082849 | 0.50965 | 0.0081701 | 4367.9375 | 0.771
|  |  | 993 | 0.68497 | 0.66999 | 0.0016489 | 0.68237 | 0.010673 | 0.68234 | 0.010282 | 5398.7129 | 0.76231 | 541 | 0.50655 | 0.49411 | 0.0014601 | 0.51195 | 0.0083207 | 0.5119 | 0.0082053 | 4401.0906 | 0.77473
|  |  | 998 | 0.68497 | 0.6709 | 0.0016419 | 0.68314 | 0.010686 | 0.68311 | 0.010295 | 5439.5345 | 0.76231 | 546 | 0.51028 | 0.4962 | 0.0014626 | 0.51418 | 0.008356 | 0.51413 | 0.0082402 | 4434.3691 | 0.771
|  |  | 1003 | 0.68497 | 0.6718 | 0.0016348 | 0.68391 | 0.010699 | 0.68388 | 0.010307 | 5480.5099 | 0.76783 | 551 | 0.514 | 0.49828 | 0.0014651 | 0.51639 | 0.0083911 | 0.51634 | 0.0082747 | 4467.7729 | 0.77341
|  |  | 1008 | 0.67945 | 0.67269 | 0.0016277 | 0.68467 | 0.010712 | 0.68464 | 0.01032 | 5521.639 | 0.76531 | 556 | 0.51028 | 0.50034 | 0.0014675 | 0.51858 | 0.0084257 | 0.51853 | 0.0083088 | 4501.302 | 0.77078
|  |  | 1013 | 0.69049 | 0.67357 | 0.0016207 | 0.68542 | 0.010724 | 0.68539 | 0.010332 | 5562.9219 | 0.76239 | 561 | 0.52145 | 0.50238 | 0.0014697 | 0.52074 | 0.00846 | 0.52069 | 0.0083426 | 4534.9565 | 0.76511
|  |  | 1018 | 0.69602 | 0.67444 | 0.0016136 | 0.68616 | 0.010737 | 0.68614 | 0.010344 | 5604.3586 | 0.76633 | 566 | 0.52145 | 0.50441 | 0.0014718 | 0.52288 | 0.008494 | 0.52283 | 0.008376 | 4568.7363 | 0.77269
|  |  | 1023 | 0.68497 | 0.6753 | 0.0016065 | 0.6869 | 0.010749 | 0.68687 | 0.010356 | 5645.949 | 0.76556 | 571 | 0.52145 | 0.50643 | 0.0014739 | 0.525 | 0.0085275 | 0.52495 | 0.0084091 | 4602.6415 | 0.77473
|  |  | 1028 | 0.69049 | 0.67616 | 0.0015994 | 0.68763 | 0.010761 | 0.6876 | 0.010368 | 5687.6931 | 0.76749 | 576 | 0.52517 | 0.50843 | 0.0014758 | 0.5271 | 0.0085608 | 0.52704 | 0.0084419 | 4636.672 | 0.7715
|  |  | 1033 | 0.69049 | 0.67701 | 0.0015923 | 0.68834 | 0.010774 | 0.68832 | 0.01038 | 5729.591 | 0.76783 | 581 | 0.5289 | 0.51041 | 0.0014776 | 0.52917 | 0.0085937 | 0.52912 | 0.0084743 | 4670.8278 | 0.7746
|  |  | 1038 | 0.70154 | 0.67785 | 0.0015851 | 0.68906 | 0.010786 | 0.68903 | 0.010392 | 5771.6427 | 0.76783 | 586 | 0.52517 | 0.51239 | 0.0014794 | 0.53123 | 0.0086263 | 0.53117 | 0.0085064 | 4705.109 | 0.771
|  |  | 1043 | 0.69049 | 0.67868 | 0.001578 | 0.68976 | 0.010798 | 0.68974 | 0.010403 | 5813.8481 | 0.76689 | 591 | 0.53262 | 0.51434 | 0.001481 | 0.53326 | 0.0086585 | 0.5332 | 0.0085381 | 4739.5155 | 0.76949
|  |  | 1048 | 0.69049 | 0.67951 | 0.0015709 | 0.69046 | 0.010809 | 0.69044 | 0.010415 | 5856.2072 | 0.76585 | 596 | 0.53262 | 0.51628 | 0.0014825 | 0.53527 | 0.0086904 | 0.53522 | 0.0085695 | 4774.0474 | 0.77327
|  |  | 1053 | 0.69602 | 0.68032 | 0.0015638 | 0.69115 | 0.010821 | 0.69113 | 0.010426 | 5898.7202 | 0.7631 | 601 | 0.54007 | 0.51821 | 0.0014839 | 0.53726 | 0.008722 | 0.53721 | 0.0086007 | 4808.7046 | 0.77473
|  |  | 1058 | 0.69049 | 0.68113 | 0.0015566 | 0.69183 | 0.010833 | 0.69181 | 0.010437 | 5941.3868 | 0.76783 | 606 | 0.53262 | 0.52013 | 0.0014853 | 0.53924 | 0.0087533 | 0.53918 | 0.0086315 | 4843.4872 | 0.77285
|  |  | 1063 | 0.68497 | 0.68193 | 0.0015495 | 0.6925 | 0.010844 | 0.69248 | 0.010449 | 5984.2072 | 0.76916 | 611 | 0.54007 | 0.52202 | 0.0014865 | 0.54119 | 0.0087843 | 0.54113 | 0.0086619 | 4878.3951 | 0.7731
|  |  | 1068 | 0.69602 | 0.68273 | 0.0015424 | 0.69317 | 0.010856 | 0.69315 | 0.01046 | 6027.1814 | 0.76783 | 616 | 0.54007 | 0.52391 | 0.0014877 | 0.54312 | 0.0088149 | 0.54306 | 0.0086921 | 4913.4283 | 0.771
|  |  | 1073 | 0.69602 | 0.68352 | 0.0015353 | 0.69383 | 0.010867 | 0.69381 | 0.01047 | 6070.3093 | 0.76741 | 621 | 0.54007 | 0.52578 | 0.0014887 | 0.54503 | 0.0088453 | 0.54497 | 0.008722 | 4948.5869 | 0.77113
|  |  | 1078 | 0.69602 | 0.6843 | 0.0015281 | 0.69448 | 0.010878 | 0.69447 | 0.010481 | 6113.591 | 0.76783 | 626 | 0.54007 | 0.52764 | 0.0014897 | 0.54692 | 0.0088753 | 0.54686 | 0.0087516 | 4983.8709 | 0.77314
|  |  | 1083 | 0.69602 | 0.68507 | 0.001521 | 0.69513 | 0.010889 | 0.69511 | 0.010492 | 6157.0264 | 0.76675 | 631 | 0.5438 | 0.52948 | 0.0014905 | 0.54879 | 0.008905 | 0.54873 | 0.0087808 | 5019.2801 | 0.77112
|  |  | 1088 | 0.69602 | 0.68583 | 0.0015139 | 0.69577 | 0.0109 | 0.69576 | 0.010503 | 6200.6156 | 0.76783 | 636 | 0.54752 | 0.53131 | 0.0014913 | 0.55065 | 0.0089345 | 0.55059 | 0.0088098 | 5054.8148 | 0.77384
|  |  | 1093 | 0.70154 | 0.68659 | 0.0015067 | 0.6964 | 0.010911 | 0.69639 | 0.010513 | 6244.3586 | 0.76633 | 641 | 0.54752 | 0.53313 | 0.001492 | 0.55248 | 0.0089636 | 0.55242 | 0.0088385 | 5090.4747 | 0.77433
|  |  | 1098 | 0.69602 | 0.68734 | 0.0014996 | 0.69703 | 0.010922 | 0.69702 | 0.010524 | 6288.2553 | 0.76259 | 646 | 0.55125 | 0.53493 | 0.0014926 | 0.5543 | 0.0089925 | 0.55424 | 0.0088669 | 5126.26 | 0.771
|  |  | 1103 | 0.69049 | 0.68809 | 0.0014925 | 0.69765 | 0.010932 | 0.69764 | 0.010534 | 6332.3057 | 0.76783 | 651 | 0.5587 | 0.53673 | 0.0014931 | 0.5561 | 0.009021 | 0.55604 | 0.008895 | 5162.1707 | 0.77385
|  |  | 1108 | 0.69602 | 0.68883 | 0.0014854 | 0.69827 | 0.010943 | 0.69825 | 0.010544 | 6376.5099 | 0.76395 | 656 | 0.55497 | 0.5385 | 0.0014935 | 0.55788 | 0.0090493 | 0.55782 | 0.0089229 | 5198.2066 | 0.77516
|  |  | 1113 | 0.70154 | 0.68956 | 0.0014783 | 0.69887 | 0.010953 | 0.69886 | 0.010554 | 6420.8678 | 0.76783 | 661 | 0.5587 | 0.54027 | 0.0014939 | 0.55964 | 0.0090773 | 0.55958 | 0.0089504 | 5234.368 | 0.771
|  |  | 1118 | 0.69049 | 0.69028 | 0.0014712 | 0.69947 | 0.010964 | 0.69946 | 0.010564 | 6465.3795 | 0.7652 | 666 | 0.5587 | 0.54202 | 0.0014941 | 0.56139 | 0.0091051 | 0.56132 | 0.0089777 | 5270.6546 | 0.77473
|  |  | 1123 | 0.69602 | 0.691 | 0.0014641 | 0.70007 | 0.010974 | 0.70006 | 0.010574 | 6510.045 | 0.76783 | 671 | 0.56242 | 0.54376 | 0.0014943 | 0.56312 | 0.0091325 | 0.56305 | 0.0090047 | 5307.0667 | 0.77259
|  |  | 1128 | 0.70154 | 0.69171 | 0.001457 | 0.70066 | 0.010984 | 0.70065 | 0.010584 | 6554.8642 | 0.76577 | 676 | 0.56242 | 0.54548 | 0.0014944 | 0.56483 | 0.0091597 | 0.56476 | 0.0090315 | 5343.604 | 0.76906
|  |  | 1133 | 0.69602 | 0.69241 | 0.0014499 | 0.70124 | 0.010994 | 0.70123 | 0.010594 | 6599.8372 | 0.76231 | 681 | 0.56242 | 0.54719 | 0.0014944 | 0.56652 | 0.0091866 | 0.56645 | 0.009058 | 5380.2667 | 0.77418
|  |  | 1138 | 0.70707 | 0.69311 | 0.0014428 | 0.70182 | 0.011004 | 0.70181 | 0.010604 | 6644.9639 | 0.76783 | 686 | 0.56242 | 0.5489 | 0.0014944 | 0.5682 | 0.0092133 | 0.56813 | 0.0090842 | 5417.0547 | 0.77473
|  |  | 1143 | 0.70154 | 0.6938 | 0.0014357 | 0.70239 | 0.011014 | 0.70238 | 0.010613 | 6690.2443 | 0.76231 | 691 | 0.56242 | 0.55058 | 0.0014942 | 0.56986 | 0.0092397 | 0.56979 | 0.0091102 | 5453.9681 | 0.77403
|  |  | 1148 | 0.70154 | 0.69448 | 0.0014287 | 0.70295 | 0.011024 | 0.70294 | 0.010623 | 6735.6785 | 0.76783 | 696 | 0.56987 | 0.55226 | 0.001494 | 0.5715 | 0.0092658 | 0.57143 | 0.0091359 | 5491.0069 | 0.76729
|  |  | 1153 | 0.69602 | 0.69516 | 0.0014216 | 0.70351 | 0.011033 | 0.7035 | 0.010632 | 6781.2665 | 0.76591 | 701 | 0.56987 | 0.55392 | 0.0014937 | 0.57313 | 0.0092917 | 0.57306 | 0.0091614 | 5528.1709 | 0.76889
|  |  | 1158 | 0.70154 | 0.69583 | 0.0014146 | 0.70406 | 0.011043 | 0.70406 | 0.010642 | 6827.0082 | 0.76231 | 706 | 0.56987 | 0.55557 | 0.0014934 | 0.57474 | 0.0093174 | 0.57467 | 0.0091866 | 5565.4603 | 0.77432
|  |  | 1163 | 0.70707 | 0.6965 | 0.0014075 | 0.70461 | 0.011053 | 0.7046 | 0.010651 | 6872.9037 | 0.76241 | 711 | 0.56987 | 0.55721 | 0.0014929 | 0.57633 | 0.0093427 | 0.57627 | 0.0092116 | 5602.8751 | 0.771
|  |  | 1168 | 0.70707 | 0.69716 | 0.0014005 | 0.70515 | 0.011062 | 0.70515 | 0.01066 | 6918.9529 | 0.76231 | 716 | 0.5736 | 0.55884 | 0.0014924 | 0.57791 | 0.0093679 | 0.57784 | 0.0092363 | 5640.4152 | 0.77473
|  |  | 1173 | 0.70154 | 0.69781 | 0.0013935 | 0.70569 | 0.011071 | 0.70568 | 0.010669 | 6965.1559 | 0.76469 | 721 | 0.57732 | 0.56045 | 0.0014919 | 0.57948 | 0.0093928 | 0.57941 | 0.0092608 | 5678.0806 | 0.77473
|  |  | 1178 | 0.70707 | 0.69846 | 0.0013865 | 0.70622 | 0.011081 | 0.70622 | 0.010678 | 7011.5127 | 0.76783 | 726 | 0.58104 | 0.56206 | 0.0014912 | 0.58103 | 0.0094175 | 0.58096 | 0.0092851 | 5715.8714 | 0.77463
|  |  | 1183 | 0.70707 | 0.6991 | 0.0013795 | 0.70675 | 0.01109 | 0.70674 | 0.010687 | 7058.0231 | 0.75683 | 731 | 0.57732 | 0.56365 | 0.0014905 | 0.58256 | 0.0094419 | 0.58249 | 0.0093091 | 5753.7875 | 0.77265
|  |  | 1188 | 0.70707 | 0.69974 | 0.0013725 | 0.70727 | 0.011099 | 0.70726 | 0.010696 | 7104.6874 | 0.76417 | 736 | 0.58104 | 0.56523 | 0.0014897 | 0.58408 | 0.0094661 | 0.58401 | 0.0093329 | 5791.829 | 0.77038
|  |  | 1193 | 0.70707 | 0.70036 | 0.0013655 | 0.70778 | 0.011108 | 0.70778 | 0.010705 | 7151.5054 | 0.76783 | 741 | 0.58477 | 0.56679 | 0.0014888 | 0.58558 | 0.00949 | 0.58551 | 0.0093565 | 5829.9958 | 0.771
|  |  | 1198 | 0.71259 | 0.70099 | 0.0013585 | 0.70829 | 0.011117 | 0.70829 | 0.010714 | 7198.4771 | 0.76283 | 746 | 0.58104 | 0.56835 | 0.0014879 | 0.58707 | 0.0095138 | 0.587 | 0.0093798 | 5868.288 | 0.77069
|  |  | 1203 | 0.70707 | 0.70161 | 0.0013516 | 0.70879 | 0.011126 | 0.70879 | 0.010722 | 7245.6026 | 0.7676 | 751 | 0.58477 | 0.5699 | 0.0014869 | 0.58855 | 0.0095373 | 0.58848 | 0.0094029 | 5906.7055 | 0.77845
|  |  | 1208 | 0.71259 | 0.70222 | 0.0013447 | 0.70929 | 0.011135 | 0.70929 | 0.010731 | 7292.8819 | 0.76231 | 756 | 0.58104 | 0.57143 | 0.0014859 | 0.59001 | 0.0095606 | 0.58994 | 0.0094258 | 5945.2483 | 0.77789
|  |  | 1213 | 0.70707 | 0.70282 | 0.0013377 | 0.70979 | 0.011143 | 0.70979 | 0.010739 | 7340.3149 | 0.76231 | 761 | 0.58849 | 0.57295 | 0.0014848 | 0.59145 | 0.0095836 | 0.59138 | 0.0094485 | 5983.9165 | 0.77255
|  |  | 1218 | 0.71259 | 0.70342 | 0.0013308 | 0.71028 | 0.011152 | 0.71028 | 0.010748 | 7387.9016 | 0.77303 | 766 | 0.59222 | 0.57446 | 0.0014836 | 0.59289 | 0.0096065 | 0.59281 | 0.0094709 | 6022.71 | 0.77228
|  |  | 1223 | 0.71811 | 0.70402 | 0.0013239 | 0.71076 | 0.011161 | 0.71076 | 0.010756 | 7435.6421 | 0.7597 | 771 | 0.58849 | 0.57596 | 0.0014824 | 0.5943 | 0.0096291 | 0.59423 | 0.0094932 | 6061.6289 | 0.771
|  |  | 1228 | 0.71811 | 0.70461 | 0.0013171 | 0.71124 | 0.011169 | 0.71124 | 0.010764 | 7483.5364 | 0.76842 | 776 | 0.59222 | 0.57745 | 0.0014811 | 0.59571 | 0.0096516 | 0.59564 | 0.0095152 | 6100.6731 | 0.77448
|  |  | 1233 | 0.71259 | 0.70519 | 0.0013102 | 0.71172 | 0.011177 | 0.71172 | 0.010772 | 7531.5844 | 0.76627 | 781 | 0.59967 | 0.57893 | 0.0014797 | 0.5971 | 0.0096738 | 0.59703 | 0.009537 | 6139.8426 | 0.77186
|  |  | 1238 | 0.71259 | 0.70577 | 0.0013033 | 0.71219 | 0.011186 | 0.71219 | 0.01078 | 7579.7862 | 0.75876 | 786 | 0.59967 | 0.5804 | 0.0014783 | 0.59848 | 0.0096958 | 0.59841 | 0.0095587 | 6179.1375 | 0.77611
|  |  | 1243 | 0.71259 | 0.70634 | 0.0012965 | 0.71265 | 0.011194 | 0.71266 | 0.010788 | 7628.1417 | 0.76783 | 791 | 0.59594 | 0.58186 | 0.0014768 | 0.59984 | 0.0097176 | 0.59977 | 0.0095801 | 6218.5577 | 0.77655
|  |  | 1248 | 0.71259 | 0.70691 | 0.0012897 | 0.71311 | 0.011202 | 0.71312 | 0.010796 | 7676.651 | 0.76529 | 796 | 0.59594 | 0.5833 | 0.0014753 | 0.6012 | 0.0097392 | 0.60112 | 0.0096013 | 6258.1033 | 0.7757
|  |  | 1253 | 0.71811 | 0.70748 | 0.0012829 | 0.71357 | 0.01121 | 0.71357 | 0.010804 | 7725.314 | 0.76783 | 801 | 0.59967 | 0.58474 | 0.0014737 | 0.60253 | 0.0097606 | 0.60246 | 0.0096223 | 6297.7742 | 0.771
|  |  | 1258 | 0.71259 | 0.70803 | 0.0012761 | 0.71402 | 0.011218 | 0.71403 | 0.010812 | 7774.1308 | 0.76658 | 806 | 0.60712 | 0.58616 | 0.0014721 | 0.60386 | 0.0097818 | 0.60379 | 0.0096431 | 6337.5705 | 0.77217
|  |  | 1263 | 0.71259 | 0.70859 | 0.0012693 | 0.71447 | 0.011226 | 0.71447 | 0.01082 | 7823.1013 | 0.76761 | 811 | 0.60339 | 0.58758 | 0.0014704 | 0.60517 | 0.0098028 | 0.6051 | 0.0096638 | 6377.4921 | 0.77322
|  |  | 1268 | 0.71811 | 0.70913 | 0.0012626 | 0.71491 | 0.011234 | 0.71492 | 0.010827 | 7872.2256 | 0.76783 | 816 | 0.60339 | 0.58898 | 0.0014687 | 0.60647 | 0.0098236 | 0.6064 | 0.0096842 | 6417.5391 | 0.77845
|  |  | 1273 | 0.71259 | 0.70967 | 0.0012558 | 0.71535 | 0.011242 | 0.71536 | 0.010835 | 7921.5036 | 0.76452 | 821 | 0.61084 | 0.59037 | 0.0014669 | 0.60776 | 0.0098442 | 0.60769 | 0.0097045 | 6457.7114 | 0.77473
|  |  | 1278 | 0.71811 | 0.71021 | 0.0012491 | 0.71578 | 0.01125 | 0.71579 | 0.010843 | 7970.9354 | 0.76231 | 826 | 0.60339 | 0.59176 | 0.001465 | 0.60904 | 0.0098646 | 0.60897 | 0.0097245 | 6498.009 | 0.77323
|  |  | 1283 | 0.71811 | 0.71074 | 0.0012424 | 0.71621 | 0.011258 | 0.71622 | 0.01085 | 8020.521 | 0.76504 | 831 | 0.60712 | 0.59313 | 0.0014631 | 0.6103 | 0.0098848 | 0.61023 | 0.0097444 | 6538.432 | 0.77654
|  |  | 1288 | 0.72364 | 0.71127 | 0.0012357 | 0.71664 | 0.011265 | 0.71665 | 0.010858 | 8070.2603 | 0.76231 | 836 | 0.61084 | 0.59449 | 0.0014612 | 0.61156 | 0.0099049 | 0.61148 | 0.0097641 | 6578.9803 | 0.77695
|  |  | 1293 | 0.71259 | 0.71179 | 0.0012291 | 0.71706 | 0.011273 | 0.71707 | 0.010865 | 8120.1533 | 0.76468 | 841 | 0.61457 | 0.59585 | 0.0014592 | 0.6128 | 0.0099248 | 0.61272 | 0.0097836 | 6619.6539 | 0.77473
|  |  | 1298 | 0.71811 | 0.71231 | 0.0012224 | 0.71748 | 0.01128 | 0.71749 | 0.010872 | 8170.2001 | 0.7654 | 846 | 0.61457 | 0.59719 | 0.0014571 | 0.61402 | 0.0099444 | 0.61395 | 0.0098029 | 6660.4529 | 0.77473
|  |  | 1303 | 0.72364 | 0.71282 | 0.0012158 | 0.71789 | 0.011288 | 0.7179 | 0.010879 | 8220.4007 | 0.76496 | 851 | 0.60712 | 0.59852 | 0.001455 | 0.61524 | 0.009964 | 0.61517 | 0.0098221 | 6701.3773 | 0.77473
|  |  | 1308 | 0.71259 | 0.71333 | 0.0012092 | 0.7183 | 0.011295 | 0.71831 | 0.010887 | 8270.755 | 0.76535 | 856 | 0.61084 | 0.59985 | 0.0014529 | 0.61645 | 0.0099833 | 0.61638 | 0.009841 | 6742.427 | 0.77366
|  |  | 1313 | 0.71811 | 0.71383 | 0.0012026 | 0.71871 | 0.011302 | 0.71872 | 0.010894 | 8321.2631 | 0.76422 | 861 | 0.61084 | 0.60116 | 0.0014507 | 0.61764 | 0.010002 | 0.61757 | 0.0098598 | 6783.602 | 0.77473
|  |  | 1318 | 0.71811 | 0.71433 | 0.001196 | 0.71911 | 0.01131 | 0.71912 | 0.010901 | 8371.9249 | 0.77217 | 866 | 0.61457 | 0.60247 | 0.0014485 | 0.61883 | 0.010021 | 0.61875 | 0.0098785 | 6824.9024 | 0.771
|  |  | 1323 | 0.72364 | 0.71482 | 0.0011895 | 0.7195 | 0.011317 | 0.71952 | 0.010908 | 8422.7404 | 0.76231 | 871 | 0.61457 | 0.60376 | 0.0014462 | 0.62 | 0.01004 | 0.61993 | 0.0098969 | 6866.3281 | 0.77497
|  |  | 1328 | 0.71811 | 0.71531 | 0.0011829 | 0.7199 | 0.011324 | 0.71991 | 0.010915 | 8473.7098 | 0.76783 | 876 | 0.61829 | 0.60505 | 0.0014439 | 0.62116 | 0.010059 | 0.62109 | 0.0099152 | 6907.8792 | 0.77845
|  |  | 1333 | 0.71811 | 0.7158 | 0.0011764 | 0.72029 | 0.011331 | 0.7203 | 0.010921 | 8524.8328 | 0.76433 | 881 | 0.62202 | 0.60632 | 0.0014415 | 0.62231 | 0.010077 | 0.62224 | 0.0099333 | 6949.5556 | 0.7763
|  |  | 1338 | 0.71811 | 0.71628 | 0.0011699 | 0.72067 | 0.011338 | 0.72069 | 0.010928 | 8576.1097 | 0.76783 | 886 | 0.62574 | 0.60759 | 0.0014391 | 0.62345 | 0.010096 | 0.62338 | 0.0099513 | 6991.3573 | 0.771
|  |  | 1343 | 0.71811 | 0.71675 | 0.0011635 | 0.72106 | 0.011345 | 0.72107 | 0.010935 | 8627.5402 | 0.76231 | 891 | 0.62574 | 0.60885 | 0.0014367 | 0.62458 | 0.010114 | 0.62451 | 0.0099691 | 7033.2844 | 0.77473
|  |  | 1348 | 0.71811 | 0.71723 | 0.001157 | 0.72143 | 0.011352 | 0.72145 | 0.010942 | 8679.1246 | 0.76907 | 896 | 0.62202 | 0.6101 | 0.0014342 | 0.6257 | 0.010132 | 0.62563 | 0.0099867 | 7075.3368 | 0.77423
|  |  | 1353 | 0.72364 | 0.71769 | 0.0011506 | 0.72181 | 0.011359 | 0.72183 | 0.010948 | 8730.8627 | 0.76783 | 901 | 0.62574 | 0.61134 | 0.0014316 | 0.62681 | 0.01015 | 0.62674 | 0.010004 | 7117.5146 | 0.77585
|  |  | 1358 | 0.72364 | 0.71815 | 0.0011442 | 0.72218 | 0.011366 | 0.7222 | 0.010955 | 8782.7545 | 0.76783 | 906 | 0.62574 | 0.61257 | 0.0014291 | 0.62791 | 0.010167 | 0.62784 | 0.010022 | 7159.8177 | 0.77473
|  |  | 1363 | 0.71811 | 0.71861 | 0.0011378 | 0.72255 | 0.011372 | 0.72257 | 0.010961 | 8834.8001 | 0.76429 | 911 | 0.62946 | 0.61379 | 0.0014265 | 0.62899 | 0.010185 | 0.62893 | 0.010039 | 7202.2462 | 0.77473
|  |  | 1368 | 0.72916 | 0.71907 | 0.0011314 | 0.72291 | 0.011379 | 0.72293 | 0.010968 | 8886.9994 | 0.76452 | 916 | 0.63319 | 0.615 | 0.0014238 | 0.63007 | 0.010202 | 0.63 | 0.010056 | 7244.8 | 0.77562
|  |  | 1373 | 0.71811 | 0.71952 | 0.0011251 | 0.72327 | 0.011386 | 0.72329 | 0.010974 | 8939.3525 | 0.76231 | 921 | 0.62946 | 0.6162 | 0.0014212 | 0.63114 | 0.010219 | 0.63107 | 0.010073 | 7287.4791 | 0.77321
|  |  | 1378 | 0.72364 | 0.71996 | 0.0011188 | 0.72363 | 0.011392 | 0.72365 | 0.010981 | 8991.8594 | 0.76909 | 926 | 0.62946 | 0.6174 | 0.0014184 | 0.6322 | 0.010236 | 0.63213 | 0.010089 | 7330.2836 | 0.77845
|  |  | 1383 | 0.72364 | 0.7204 | 0.0011125 | 0.72398 | 0.011399 | 0.724 | 0.010987 | 9044.52 | 0.77167 | 931 | 0.63319 | 0.61858 | 0.0014157 | 0.63325 | 0.010253 | 0.63318 | 0.010106 | 7373.2134 | 0.77845
|  |  | 1388 | 0.71811 | 0.72084 | 0.0011062 | 0.72434 | 0.011405 | 0.72436 | 0.010993 | 9097.3343 | 0.76231 | 936 | 0.62946 | 0.61976 | 0.0014129 | 0.63429 | 0.01027 | 0.63422 | 0.010122 | 7416.2686 | 0.77473
|  |  | 1393 | 0.72364 | 0.72127 | 0.0010999 | 0.72468 | 0.011411 | 0.7247 | 0.010999 | 9150.3024 | 0.76231 | 941 | 0.63319 | 0.62093 | 0.0014101 | 0.63532 | 0.010287 | 0.63525 | 0.010139 | 7459.4491 | 0.77357
|  |  | 1398 | 0.72916 | 0.7217 | 0.0010937 | 0.72503 | 0.011418 | 0.72505 | 0.011006 | 9203.4243 | 0.76277 | 946 | 0.63319 | 0.62209 | 0.0014072 | 0.63634 | 0.010303 | 0.63627 | 0.010155 | 7502.7549 | 0.77845
|  |  | 1403 | 0.71811 | 0.72213 | 0.0010875 | 0.72537 | 0.011424 | 0.72539 | 0.011012 | 9256.6999 | 0.76639 | 951 | 0.63691 | 0.62324 | 0.0014044 | 0.63735 | 0.010319 | 0.63728 | 0.010171 | 7546.1861 | 0.77114
|  |  | 1408 | 0.72916 | 0.72255 | 0.0010813 | 0.7257 | 0.01143 | 0.72573 | 0.011018 | 9310.1293 | 0.76783 | 956 | 0.63691 | 0.62438 | 0.0014014 | 0.63835 | 0.010336 | 0.63829 | 0.010187 | 7589.7427 | 0.7803
|  |  | 1413 | 0.73469 | 0.72297 | 0.0010751 | 0.72604 | 0.011436 | 0.72606 | 0.011024 | 9363.7124 | 0.76231 | 961 | 0.63319 | 0.62551 | 0.0013985 | 0.63935 | 0.010352 | 0.63928 | 0.010202 | 7633.4246 | 0.77461
|  |  | 1418 | 0.72364 | 0.72338 | 0.001069 | 0.72637 | 0.011443 | 0.72639 | 0.01103 | 9417.4493 | 0.77766 | 966 | 0.63691 | 0.62664 | 0.0013955 | 0.64033 | 0.010368 | 0.64027 | 0.010218 | 7677.2318 | 0.77473
|  |  | 1423 | 0.72916 | 0.72379 | 0.0010629 | 0.7267 | 0.011449 | 0.72672 | 0.011036 | 9471.3399 | 0.76414 | 971 | 0.64064 | 0.62776 | 0.0013925 | 0.64131 | 0.010383 | 0.64124 | 0.010233 | 7721.1644 | 0.77473
|  |  | 1428 | 0.72364 | 0.7242 | 0.0010568 | 0.72702 | 0.011455 | 0.72705 | 0.011041 | 9525.3843 | 0.76783 | 976 | 0.64064 | 0.62887 | 0.0013895 | 0.64227 | 0.010399 | 0.64221 | 0.010249 | 7765.2223 | 0.77473
|  |  | 1433 | 0.73469 | 0.7246 | 0.0010507 | 0.72735 | 0.011461 | 0.72737 | 0.011047 | 9579.5824 | 0.76405 | 981 | 0.63691 | 0.62997 | 0.0013864 | 0.64323 | 0.010414 | 0.64317 | 0.010264 | 7809.4055 | 0.77219
|  |  | 1438 | 0.72916 | 0.725 | 0.0010447 | 0.72766 | 0.011467 | 0.72769 | 0.011053 | 9633.9343 | 0.75781 | 986 | 0.64436 | 0.63106 | 0.0013833 | 0.64418 | 0.01043 | 0.64412 | 0.010279 | 7853.7141 | 0.77643
|  |  | 1443 | 0.73469 | 0.72539 | 0.0010386 | 0.72798 | 0.011473 | 0.72801 | 0.011059 | 9688.4399 | 0.76783 | 991 | 0.64064 | 0.63215 | 0.0013802 | 0.64512 | 0.010445 | 0.64506 | 0.010294 | 7898.148 | 0.77633
|  |  | 1448 | 0.73469 | 0.72578 | 0.0010326 | 0.72829 | 0.011478 | 0.72832 | 0.011064 | 9743.0993 | 0.76783 | 996 | 0.64436 | 0.63323 | 0.001377 | 0.64606 | 0.01046 | 0.64599 | 0.010308 | 7942.7073 | 0.77591
|  |  | 1453 | 0.72916 | 0.72617 | 0.0010266 | 0.7286 | 0.011484 | 0.72863 | 0.01107 | 9797.9124 | 0.77878 | 1001 | 0.64436 | 0.6343 | 0.0013738 | 0.64698 | 0.010475 | 0.64692 | 0.010323 | 7987.392 | 0.77308
|  |  | 1458 | 0.73469 | 0.72655 | 0.0010207 | 0.72891 | 0.01149 | 0.72894 | 0.011076 | 9852.8793 | 0.76244 | 1006 | 0.64809 | 0.63536 | 0.0013706 | 0.6479 | 0.01049 | 0.64783 | 0.010338 | 8032.2019 | 0.77473
|  |  | 1463 | 0.73469 | 0.72693 | 0.0010148 | 0.72921 | 0.011496 | 0.72924 | 0.011081 | 9908 | 0.76231 | 1011 | 0.64809 | 0.63641 | 0.0013674 | 0.6488 | 0.010505 | 0.64874 | 0.010352 | 8077.1372 | 0.77473
|  |  | 1468 | 0.72916 | 0.72731 | 0.0010088 | 0.72952 | 0.011501 | 0.72954 | 0.011087 | 9963.2744 | 0.76753 | 1016 | 0.64809 | 0.63746 | 0.0013641 | 0.64971 | 0.010519 | 0.64964 | 0.010366 | 8122.1979 | 0.77756
|  |  | 1473 | 0.72916 | 0.72768 | 0.001003 | 0.72982 | 0.011507 | 0.72984 | 0.011092 | 10018.7025 | 0.76308 | 1021 | 0.64809 | 0.6385 | 0.0013609 | 0.6506 | 0.010534 | 0.65053 | 0.01038 | 8167.3839 | 0.77473
|  |  | 1478 | 0.73469 | 0.72805 | 0.0009971 | 0.73011 | 0.011512 | 0.73014 | 0.011097 | 10074.2844 | 0.76499 | 1026 | 0.65554 | 0.63953 | 0.0013576 | 0.65148 | 0.010548 | 0.65142 | 0.010394 | 8212.6952 | 0.77719
|  |  | 1483 | 0.72916 | 0.72842 | 0.00099126 | 0.7304 | 0.011518 | 0.73043 | 0.011103 | 10130.0201 | 0.77006 | 1031 | 0.65181 | 0.64055 | 0.0013542 | 0.65236 | 0.010562 | 0.6523 | 0.010408 | 8258.1319 | 0.77473
|  |  | 1488 | 0.72916 | 0.72878 | 0.00098545 | 0.7307 | 0.011523 | 0.73072 | 0.011108 | 10185.9095 | 0.76231 | 1036 | 0.65554 | 0.64157 | 0.0013509 | 0.65323 | 0.010576 | 0.65317 | 0.010422 | 8303.6939 | 0.77845
|  |  | 1493 | 0.73469 | 0.72914 | 0.00097966 | 0.73098 | 0.011529 | 0.73101 | 0.011113 | 10241.9527 | 0.76667 | 1041 | 0.65181 | 0.64257 | 0.0013475 | 0.65409 | 0.01059 | 0.65403 | 0.010436 | 8349.3813 | 0.77845
|  |  | 1498 | 0.73469 | 0.7295 | 0.00097389 | 0.73127 | 0.011534 | 0.7313 | 0.011119 | 10298.1496 | 0.76231 | 1046 | 0.65181 | 0.64358 | 0.0013441 | 0.65494 | 0.010604 | 0.65488 | 0.010449 | 8395.194 | 0.77473
|  |  | 1503 | 0.72916 | 0.72985 | 0.00096815 | 0.73155 | 0.01154 | 0.73158 | 0.011124 | 10354.5003 | 0.76617 | 1051 | 0.65926 | 0.64457 | 0.0013407 | 0.65579 | 0.010618 | 0.65573 | 0.010463 | 8441.132 | 0.77835
|  |  | 1508 | 0.73469 | 0.7302 | 0.00096244 | 0.73183 | 0.011545 | 0.73186 | 0.011129 | 10411.0047 | 0.76671 | 1056 | 0.65554 | 0.64556 | 0.0013372 | 0.65663 | 0.010632 | 0.65657 | 0.010476 | 8487.1954 | 0.77278
|  |  | 1513 | 0.72916 | 0.73055 | 0.00095675 | 0.73211 | 0.01155 | 0.73214 | 0.011134 | 10467.6629 | 0.76746 | 1061 | 0.65554 | 0.64654 | 0.0013338 | 0.65746 | 0.010645 | 0.6574 | 0.010489 | 8533.3841 | 0.77473
|  |  | 1518 | 0.73469 | 0.73089 | 0.00095108 | 0.73238 | 0.011555 | 0.73242 | 0.011139 | 10524.4748 | 0.76393 | 1066 | 0.65554 | 0.64751 | 0.0013303 | 0.65828 | 0.010659 | 0.65822 | 0.010503 | 8579.6982 | 0.77845
|  |  | 1523 | 0.73469 | 0.73123 | 0.00094544 | 0.73266 | 0.01156 | 0.73269 | 0.011144 | 10581.4405 | 0.76403 | 1071 | 0.65926 | 0.64847 | 0.0013268 | 0.6591 | 0.010672 | 0.65904 | 0.010516 | 8626.1376 | 0.77483
|  |  | 1528 | 0.73469 | 0.73157 | 0.00093982 | 0.73293 | 0.011566 | 0.73296 | 0.011149 | 10638.5599 | 0.77273 | 1076 | 0.65554 | 0.64943 | 0.0013233 | 0.65991 | 0.010685 | 0.65985 | 0.010528 | 8672.7024 | 0.77346
|  |  | 1533 | 0.73469 | 0.7319 | 0.00093422 | 0.73319 | 0.011571 | 0.73323 | 0.011154 | 10695.8331 | 0.7647 | 1081 | 0.66299 | 0.65038 | 0.0013197 | 0.66071 | 0.010698 | 0.66066 | 0.010541 | 8719.3925 | 0.77473
|  |  | 1538 | 0.73469 | 0.73223 | 0.00092866 | 0.73346 | 0.011576 | 0.73349 | 0.011159 | 10753.26 | 0.75707 | 1086 | 0.66299 | 0.65133 | 0.0013162 | 0.66151 | 0.010711 | 0.66145 | 0.010554 | 8766.2079 | 0.77488
|  |  | 1543 | 0.74021 | 0.73256 | 0.00092311 | 0.73372 | 0.011581 | 0.73376 | 0.011164 | 10810.8407 | 0.77022 | 1091 | 0.65926 | 0.65226 | 0.0013126 | 0.6623 | 0.010724 | 0.66224 | 0.010566 | 8813.1487 | 0.77685
|  |  | 1548 | 0.74021 | 0.73288 | 0.00091759 | 0.73398 | 0.011586 | 0.73402 | 0.011169 | 10868.5752 | 0.77145 | 1096 | 0.66299 | 0.65319 | 0.001309 | 0.66308 | 0.010737 | 0.66303 | 0.010579 | 8860.2149 | 0.77845
|  |  | 1553 | 0.73469 | 0.7332 | 0.0009121 | 0.73424 | 0.011591 | 0.73427 | 0.011173 | 10926.4634 | 0.76826 | 1101 | 0.66671 | 0.65412 | 0.0013054 | 0.66386 | 0.010749 | 0.6638 | 0.010591 | 8907.4063 | 0.77845
|  |  | 1558 | 0.73469 | 0.73352 | 0.00090663 | 0.7345 | 0.011596 | 0.73453 | 0.011178 | 10984.5053 | 0.76783 | 1106 | 0.66671 | 0.65503 | 0.0013018 | 0.66463 | 0.010762 | 0.66457 | 0.010604 | 8954.7232 | 0.77377
|  |  | 1563 | 0.74021 | 0.73384 | 0.00090118 | 0.73475 | 0.0116 | 0.73478 | 0.011183 | 11042.701 | 0.77269 | 1111 | 0.66671 | 0.65594 | 0.0012981 | 0.66539 | 0.010775 | 0.66534 | 0.010616 | 9002.1653 | 0.77473
|  |  | 1568 | 0.74573 | 0.73415 | 0.00089576 | 0.735 | 0.011605 | 0.73504 | 0.011187 | 11101.0505 | 0.76446 | 1116 | 0.66671 | 0.65685 | 0.0012945 | 0.66615 | 0.010787 | 0.66609 | 0.010628 | 9049.7328 | 0.77845
|  |  | 1573 | 0.73469 | 0.73446 | 0.00089037 | 0.73525 | 0.01161 | 0.73529 | 0.011192 | 11159.5537 | 0.76593 | 1121 | 0.66299 | 0.65774 | 0.0012908 | 0.6669 | 0.010799 | 0.66684 | 0.01064 | 9097.4257 | 0.77473
|  |  | 1578 | 0.72916 | 0.73477 | 0.000885 | 0.7355 | 0.011615 | 0.73553 | 0.011197 | 11218.2106 | 0.76495 | 1126 | 0.66671 | 0.65863 | 0.0012871 | 0.66764 | 0.010811 | 0.66759 | 0.010652 | 9145.2438 | 0.78049
|  |  | 1583 | 0.73469 | 0.73507 | 0.00087965 | 0.73574 | 0.011619 | 0.73578 | 0.011201 | 11277.0214 | 0.76453 | 1131 | 0.66671 | 0.65952 | 0.0012834 | 0.66838 | 0.010823 | 0.66832 | 0.010663 | 9193.1874 | 0.7731
|  |  | 1588 | 0.74021 | 0.73537 | 0.00087433 | 0.73598 | 0.011624 | 0.73602 | 0.011206 | 11335.9858 | 0.75456 | 1136 | 0.67416 | 0.66039 | 0.0012797 | 0.66911 | 0.010835 | 0.66906 | 0.010675 | 9241.2562 | 0.77473
|  |  | 1593 | 0.73469 | 0.73567 | 0.00086903 | 0.73622 | 0.011629 | 0.73626 | 0.01121 | 11395.1041 | 0.76667 | 1141 | 0.67044 | 0.66126 | 0.001276 | 0.66983 | 0.010847 | 0.66978 | 0.010687 | 9289.4505 | 0.77357
|  |  | 1598 | 0.74021 | 0.73596 | 0.00086376 | 0.73646 | 0.011633 | 0.7365 | 0.011215 | 11454.376 | 0.76707 | 1146 | 0.66671 | 0.66213 | 0.0012723 | 0.67055 | 0.010859 | 0.6705 | 0.010698 | 9337.77 | 0.77604
|  |  | 1603 | 0.73469 | 0.73626 | 0.00085852 | 0.7367 | 0.011638 | 0.73674 | 0.011219 | 11513.8018 | 0.76739 | 1151 | 0.67044 | 0.66298 | 0.0012685 | 0.67126 | 0.010871 | 0.67121 | 0.01071 | 9386.2149 | 0.77473
|  |  | 1608 | 0.74021 | 0.73655 | 0.0008533 | 0.73693 | 0.011642 | 0.73697 | 0.011223 | 11573.3812 | 0.77293 | 1156 | 0.67044 | 0.66384 | 0.0012647 | 0.67197 | 0.010882 | 0.67192 | 0.010721 | 9434.7852 | 0.77473
|  |  | 1613 | 0.74021 | 0.73683 | 0.0008481 | 0.73716 | 0.011647 | 0.7372 | 0.011228 | 11633.1145 | 0.76237 | 1161 | 0.67789 | 0.66468 | 0.001261 | 0.67267 | 0.010894 | 0.67262 | 0.010732 | 9483.4807 | 0.7766
|  |  | 1618 | 0.74021 | 0.73712 | 0.00084293 | 0.73739 | 0.011651 | 0.73743 | 0.011232 | 11693.0015 | 0.76783 | 1166 | 0.67416 | 0.66552 | 0.0012572 | 0.67337 | 0.010905 | 0.67332 | 0.010743 | 9532.3017 | 0.77748
|  |  | 1623 | 0.73469 | 0.7374 | 0.00083778 | 0.73762 | 0.011656 | 0.73766 | 0.011236 | 11753.0422 | 0.76233 | 1171 | 0.67416 | 0.66635 | 0.0012534 | 0.67406 | 0.010916 | 0.67401 | 0.010754 | 9581.2479 | 0.77473
|  |  | 1628 | 0.74021 | 0.73768 | 0.00083266 | 0.73785 | 0.01166 | 0.73789 | 0.011241 | 11813.2367 | 0.7677 | 1176 | 0.67416 | 0.66718 | 0.0012496 | 0.67474 | 0.010928 | 0.67469 | 0.010765 | 9630.3196 | 0.77845
|  |  | 1633 | 0.74021 | 0.73796 | 0.00082757 | 0.73807 | 0.011665 | 0.73811 | 0.011245 | 11873.5849 | 0.76783 | 1181 | 0.67416 | 0.668 | 0.0012458 | 0.67542 | 0.010939 | 0.67537 | 0.010776 | 9679.5165 | 0.77583
|  |  | 1638 | 0.73469 | 0.73823 | 0.00082249 | 0.73829 | 0.011669 | 0.73833 | 0.011249 | 11934.0869 | 0.75798 | 1186 | 0.67416 | 0.66882 | 0.0012419 | 0.67609 | 0.01095 | 0.67604 | 0.010787 | 9728.8388 | 0.77795
|  |  | 1643 | 0.74021 | 0.7385 | 0.00081745 | 0.73851 | 0.011673 | 0.73855 | 0.011253 | 11994.7427 | 0.76783 | 1191 | 0.68161 | 0.66963 | 0.0012381 | 0.67676 | 0.010961 | 0.67671 | 0.010797 | 9778.2864 | 0.7727
|  |  | 1648 | 0.74021 | 0.73877 | 0.00081243 | 0.73873 | 0.011677 | 0.73877 | 0.011257 | 12055.5522 | 0.76231 | 1196 | 0.68161 | 0.67043 | 0.0012342 | 0.67742 | 0.010972 | 0.67737 | 0.010808 | 9827.8594 | 0.77984
|  |  | 1653 | 0.74021 | 0.73904 | 0.00080743 | 0.73895 | 0.011682 | 0.73899 | 0.011261 | 12116.5154 | 0.75872 | 1201 | 0.68161 | 0.67123 | 0.0012304 | 0.67807 | 0.010983 | 0.67803 | 0.010819 | 9877.5578 | 0.77985
|  |  | 1658 | 0.74021 | 0.7393 | 0.00080246 | 0.73916 | 0.011686 | 0.7392 | 0.011266 | 12177.6324 | 0.77079 | 1206 | 0.68161 | 0.67202 | 0.0012265 | 0.67872 | 0.010993 | 0.67868 | 0.010829 | 9927.3814 | 0.771
|  |  | 1663 | 0.73469 | 0.73957 | 0.00079751 | 0.73937 | 0.01169 | 0.73941 | 0.01127 | 12238.9032 | 0.76231 | 1211 | 0.67789 | 0.6728 | 0.0012226 | 0.67937 | 0.011004 | 0.67932 | 0.010839 | 9977.3304 | 0.77473
|  |  | 1668 | 0.74021 | 0.73982 | 0.00079259 | 0.73958 | 0.011694 | 0.73963 | 0.011274 | 12300.3277 | 0.76783 | 1216 | 0.68161 | 0.67358 | 0.0012188 | 0.68001 | 0.011014 | 0.67996 | 0.01085 | 10027.4048 | 0.77577
|  |  | 1673 | 0.74021 | 0.74008 | 0.00078769 | 0.73979 | 0.011698 | 0.73983 | 0.011278 | 12361.906 | 0.76723 | 1221 | 0.68161 | 0.67436 | 0.0012149 | 0.68064 | 0.011025 | 0.6806 | 0.01086 | 10077.6045 | 0.77353
|  |  | 1678 | 0.74573 | 0.74034 | 0.00078282 | 0.74 | 0.011702 | 0.74004 | 0.011281 | 12423.638 | 0.76748 | 1226 | 0.68533 | 0.67512 | 0.001211 | 0.68127 | 0.011035 | 0.68123 | 0.01087 | 10127.9295 | 0.77388
|  |  | 1683 | 0.74021 | 0.74059 | 0.00077797 | 0.74021 | 0.011706 | 0.74025 | 0.011285 | 12485.5238 | 0.76783 | 1231 | 0.68533 | 0.67589 | 0.0012071 | 0.6819 | 0.011046 | 0.68185 | 0.01088 | 10178.3799 | 0.77295
|  |  | 1688 | 0.74021 | 0.74084 | 0.00077315 | 0.74041 | 0.01171 | 0.74045 | 0.011289 | 12547.5633 | 0.76483 | 1236 | 0.68161 | 0.67664 | 0.0012032 | 0.68251 | 0.011056 | 0.68247 | 0.01089 | 10228.9556 | 0.7732
|  |  | 1693 | 0.74573 | 0.74109 | 0.00076835 | 0.74061 | 0.011714 | 0.74065 | 0.011293 | 12609.7566 | 0.76977 | 1241 | 0.68533 | 0.67739 | 0.0011992 | 0.68313 | 0.011066 | 0.68309 | 0.0109 | 10279.6567 | 0.77573
|  |  | 1698 | 0.74021 | 0.74133 | 0.00076358 | 0.74081 | 0.011718 | 0.74085 | 0.011297 | 12672.1036 | 0.77335 | 1246 | 0.68533 | 0.67814 | 0.0011953 | 0.68374 | 0.011076 | 0.6837 | 0.01091 | 10330.4831 | 0.77807
|  |  | 1703 | 0.74021 | 0.74157 | 0.00075883 | 0.74101 | 0.011722 | 0.74105 | 0.011301 | 12734.6044 | 0.76231 | 1251 | 0.68533 | 0.67888 | 0.0011914 | 0.68434 | 0.011086 | 0.6843 | 0.010919 | 10381.4348 | 0.77473
|  |  | 1708 | 0.74021 | 0.74181 | 0.00075411 | 0.74121 | 0.011726 | 0.74125 | 0.011305 | 12797.2589 | 0.76548 | 1256 | 0.68533 | 0.67962 | 0.0011875 | 0.68494 | 0.011096 | 0.6849 | 0.010929 | 10432.5119 | 0.77473
|  |  | 1713 | 0.74573 | 0.74205 | 0.00074941 | 0.7414 | 0.01173 | 0.74144 | 0.011308 | 12860.0672 | 0.76783 | 1261 | 0.68906 | 0.68035 | 0.0011835 | 0.68554 | 0.011106 | 0.6855 | 0.010938 | 10483.7144 | 0.77675
|  |  | 1718 | 0.74021 | 0.74229 | 0.00074473 | 0.74159 | 0.011734 | 0.74164 | 0.011312 | 12923.0293 | 0.76783 | 1266 | 0.68533 | 0.68107 | 0.0011796 | 0.68613 | 0.011116 | 0.68609 | 0.010948 | 10535.0421 | 0.77401
|  |  | 1723 | 0.74573 | 0.74252 | 0.00074008 | 0.74178 | 0.011737 | 0.74183 | 0.011316 | 12986.1451 | 0.76231 | 1271 | 0.68161 | 0.68179 | 0.0011756 | 0.68671 | 0.011125 | 0.68667 | 0.010957 | 10586.4953 | 0.77473
|  |  | 1728 | 0.74573 | 0.74275 | 0.00073546 | 0.74197 | 0.011741 | 0.74202 | 0.011319 | 13049.4146 | 0.76429 | 1276 | 0.69278 | 0.6825 | 0.0011717 | 0.68729 | 0.011135 | 0.68725 | 0.010967 | 10638.0737 | 0.77536
|  |  | 1733 | 0.75126 | 0.74298 | 0.00073086 | 0.74216 | 0.011745 | 0.74221 | 0.011323 | 13112.8379 | 0.76783 | 1281 | 0.69278 | 0.68321 | 0.0011677 | 0.68787 | 0.011144 | 0.68783 | 0.010976 | 10689.7775 | 0.77473
|  |  | 1738 | 0.75126 | 0.74321 | 0.00072628 | 0.74235 | 0.011749 | 0.74239 | 0.011327 | 13176.415 | 0.77147 | 1286 | 0.69278 | 0.68392 | 0.0011638 | 0.68844 | 0.011154 | 0.6884 | 0.010985 | 10741.6067 | 0.77473
|  |  | 1743 | 0.74573 | 0.74344 | 0.00072173 | 0.74253 | 0.011752 | 0.74258 | 0.01133 | 13240.1458 | 0.76625 | 1291 | 0.69278 | 0.68461 | 0.0011598 | 0.689 | 0.011163 | 0.68897 | 0.010994 | 10793.5612 | 0.77654
|  |  | 1748 | 0.74573 | 0.74366 | 0.0007172 | 0.74272 | 0.011756 | 0.74276 | 0.011334 | 13304.0303 | 0.77278 | 1296 | 0.69278 | 0.68531 | 0.0011558 | 0.68957 | 0.011173 | 0.68953 | 0.011003 | 10845.641 | 0.77127
|  |  | 1753 | 0.73469 | 0.74388 | 0.0007127 | 0.7429 | 0.01176 | 0.74294 | 0.011337 | 13368.0686 | 0.76775 | 1301 | 0.69278 | 0.686 | 0.0011519 | 0.69012 | 0.011182 | 0.69009 | 0.011012 | 10897.8462 | 0.77708
|  |  | 1758 | 0.74021 | 0.7441 | 0.00070822 | 0.74308 | 0.011763 | 0.74313 | 0.011341 | 13432.2607 | 0.76742 | 1306 | 0.69651 | 0.68668 | 0.0011479 | 0.69068 | 0.011191 | 0.69064 | 0.011021 | 10950.1767 | 0.77845
|  |  | 1763 | 0.74573 | 0.74432 | 0.00070376 | 0.74326 | 0.011767 | 0.7433 | 0.011344 | 13496.6065 | 0.76982 | 1311 | 0.69278 | 0.68736 | 0.0011439 | 0.69123 | 0.0112 | 0.69119 | 0.01103 | 11002.6326 | 0.77473
|  |  | 1768 | 0.74021 | 0.74453 | 0.00069933 | 0.74344 | 0.01177 | 0.74348 | 0.011348 | 13561.1061 | 0.77335 | 1316 | 0.69278 | 0.68803 | 0.0011399 | 0.69177 | 0.011209 | 0.69174 | 0.011039 | 11055.2138 | 0.77473
|  |  | 1773 | 0.74573 | 0.74475 | 0.00069492 | 0.74361 | 0.011774 | 0.74366 | 0.011351 | 13625.7594 | 0.76783 | 1321 | 0.69278 | 0.6887 | 0.001136 | 0.69231 | 0.011218 | 0.69228 | 0.011048 | 11107.9203 | 0.77845
|  |  | 1778 | 0.74573 | 0.74496 | 0.00069054 | 0.74379 | 0.011777 | 0.74383 | 0.011354 | 13690.5665 | 0.76649 | 1326 | 0.69651 | 0.68936 | 0.001132 | 0.69285 | 0.011227 | 0.69282 | 0.011056 | 11160.7522 | 0.77845
|  |  | 1783 | 0.74573 | 0.74517 | 0.00068618 | 0.74396 | 0.011781 | 0.74401 | 0.011358 | 13755.5273 | 0.76923 | 1331 | 0.69278 | 0.69002 | 0.001128 | 0.69338 | 0.011236 | 0.69335 | 0.011065 | 11213.7094 | 0.77845
|  |  | 1788 | 0.74573 | 0.74537 | 0.00068185 | 0.74413 | 0.011784 | 0.74418 | 0.011361 | 13820.6419 | 0.76783 | 1336 | 0.69651 | 0.69067 | 0.001124 | 0.69391 | 0.011245 | 0.69388 | 0.011074 | 11266.792 | 0.77845
|  |  | 1793 | 0.74573 | 0.74558 | 0.00067754 | 0.7443 | 0.011788 | 0.74435 | 0.011364 | 13885.9102 | 0.76622 | 1341 | 0.69651 | 0.69132 | 0.00112 | 0.69443 | 0.011254 | 0.6944 | 0.011082 | 11319.9999 | 0.77547
|  |  | 1798 | 0.74573 | 0.74578 | 0.00067325 | 0.74447 | 0.011791 | 0.74452 | 0.011368 | 13951.3323 | 0.76783 | 1346 | 0.70023 | 0.69197 | 0.0011161 | 0.69495 | 0.011262 | 0.69492 | 0.01109 | 11373.3332 | 0.77622
|  |  | 1803 | 0.74021 | 0.74598 | 0.00066899 | 0.74464 | 0.011795 | 0.74468 | 0.011371 | 14016.9082 | 0.76446 | 1351 | 0.70396 | 0.6926 | 0.0011121 | 0.69547 | 0.011271 | 0.69544 | 0.011099 | 11426.7918 | 0.77845
|  |  | 1808 | 0.74573 | 0.74618 | 0.00066475 | 0.7448 | 0.011798 | 0.74485 | 0.011374 | 14082.6378 | 0.76271 | 1356 | 0.70023 | 0.69324 | 0.0011081 | 0.69598 | 0.011279 | 0.69595 | 0.011107 | 11480.3757 | 0.78125
|  |  | 1813 | 0.74573 | 0.74638 | 0.00066053 | 0.74497 | 0.011801 | 0.74502 | 0.011377 | 14148.5211 | 0.7703 | 1361 | 0.70023 | 0.69387 | 0.0011041 | 0.69649 | 0.011288 | 0.69646 | 0.011115 | 11534.085 | 0.77702
|  |  | 1818 | 0.75126 | 0.74658 | 0.00065634 | 0.74513 | 0.011805 | 0.74518 | 0.011381 | 14214.5582 | 0.76869 | 1366 | 0.70023 | 0.69449 | 0.0011001 | 0.69699 | 0.011296 | 0.69696 | 0.011123 | 11587.9197 | 0.77616
|  |  | 1823 | 0.74573 | 0.74677 | 0.00065217 | 0.74529 | 0.011808 | 0.74534 | 0.011384 | 14280.7491 | 0.77211 | 1371 | 0.70023 | 0.69511 | 0.0010961 | 0.69749 | 0.011305 | 0.69746 | 0.011132 | 11641.8796 | 0.77845
|  |  | 1828 | 0.74573 | 0.74696 | 0.00064803 | 0.74545 | 0.011811 | 0.7455 | 0.011387 | 14347.0937 | 0.77335 | 1376 | 0.70023 | 0.69573 | 0.0010922 | 0.69799 | 0.011313 | 0.69796 | 0.01114 | 11695.9649 | 0.77848
|  |  | 1833 | 0.74021 | 0.74716 | 0.00064391 | 0.74561 | 0.011814 | 0.74566 | 0.01139 | 14413.592 | 0.76783 | 1381 | 0.70396 | 0.69634 | 0.0010882 | 0.69848 | 0.011321 | 0.69845 | 0.011148 | 11750.1756 | 0.77784
|  |  | 1838 | 0.75126 | 0.74734 | 0.00063981 | 0.74577 | 0.011817 | 0.74582 | 0.011393 | 14480.2441 | 0.76783 | 1386 | 0.70396 | 0.69695 | 0.0010842 | 0.69897 | 0.011329 | 0.69894 | 0.011156 | 11804.5116 | 0.77734
|  |  | 1843 | 0.75126 | 0.74753 | 0.00063574 | 0.74593 | 0.011821 | 0.74598 | 0.011396 | 14547.05 | 0.77007 | 1391 | 0.70396 | 0.69755 | 0.0010802 | 0.69945 | 0.011338 | 0.69943 | 0.011163 | 11858.9729 | 0.78067
|  |  | 1848 | 0.74573 | 0.74772 | 0.00063168 | 0.74608 | 0.011824 | 0.74613 | 0.011399 | 14614.0096 | 0.7728 | 1396 | 0.70023 | 0.69815 | 0.0010762 | 0.69993 | 0.011346 | 0.69991 | 0.011171 | 11913.5596 | 0.77845
|  |  | 1853 | 0.74573 | 0.7479 | 0.00062766 | 0.74624 | 0.011827 | 0.74629 | 0.011402 | 14681.123 | 0.76783 | 1401 | 0.70023 | 0.69875 | 0.0010723 | 0.70041 | 0.011354 | 0.70039 | 0.011179 | 11968.2716 | 0.78184
|  |  | 1858 | 0.75126 | 0.74808 | 0.00062365 | 0.74639 | 0.01183 | 0.74644 | 0.011405 | 14748.3901 | 0.7674 | 1406 | 0.70023 | 0.69933 | 0.0010683 | 0.70088 | 0.011362 | 0.70086 | 0.011187 | 12023.109 | 0.7806
|  |  | 1863 | 0.74573 | 0.74826 | 0.00061967 | 0.74654 | 0.011833 | 0.74659 | 0.011408 | 14815.811 | 0.76783 | 1411 | 0.70396 | 0.69992 | 0.0010643 | 0.70135 | 0.01137 | 0.70133 | 0.011194 | 12078.0717 | 0.77691
|  |  | 1868 | 0.74573 | 0.74844 | 0.00061571 | 0.74669 | 0.011836 | 0.74674 | 0.011411 | 14883.3856 | 0.76252 | 1416 | 0.70396 | 0.7005 | 0.0010603 | 0.70182 | 0.011377 | 0.7018 | 0.011202 | 12133.1598 | 0.77633
|  |  | 1873 | 0.75126 | 0.74862 | 0.00061178 | 0.74684 | 0.011839 | 0.74689 | 0.011414 | 14951.114 | 0.76783 | 1421 | 0.70396 | 0.70108 | 0.0010564 | 0.70228 | 0.011385 | 0.70226 | 0.011209 | 12188.3732 | 0.77668
|  |  | 1878 | 0.75126 | 0.74879 | 0.00060787 | 0.74699 | 0.011842 | 0.74704 | 0.011417 | 15018.9961 | 0.77114 | 1426 | 0.70396 | 0.70165 | 0.0010524 | 0.70274 | 0.011393 | 0.70272 | 0.011217 | 12243.7119 | 0.77675
|  |  | 1883 | 0.75126 | 0.74897 | 0.00060398 | 0.74714 | 0.011845 | 0.74718 | 0.01142 | 15087.032 | 0.76453 | 1431 | 0.70396 | 0.70222 | 0.0010485 | 0.7032 | 0.011401 | 0.70318 | 0.011224 | 12299.176 | 0.77845
|  |  | 1888 | 0.75678 | 0.74914 | 0.00060011 | 0.74728 | 0.011848 | 0.74733 | 0.011423 | 15155.2217 | 0.75924 | 1436 | 0.70768 | 0.70278 | 0.0010445 | 0.70365 | 0.011408 | 0.70363 | 0.011232 | 12354.7654 | 0.78034
|  |  | 1893 | 0.74573 | 0.74931 | 0.00059627 | 0.74743 | 0.011851 | 0.74747 | 0.011426 | 15223.5651 | 0.76814 | 1441 | 0.70768 | 0.70334 | 0.0010405 | 0.7041 | 0.011416 | 0.70408 | 0.011239 | 12410.4802 | 0.77511
|  |  | 1898 | 0.74573 | 0.74948 | 0.00059244 | 0.74757 | 0.011854 | 0.74762 | 0.011429 | 15292.0622 | 0.77284 | 1446 | 0.70396 | 0.7039 | 0.0010366 | 0.70455 | 0.011423 | 0.70453 | 0.011246 | 12466.3203 | 0.77496
|  |  | 1903 | 0.74573 | 0.74965 | 0.00058865 | 0.74771 | 0.011857 | 0.74776 | 0.011432 | 15360.7131 | 0.77209 | 1451 | 0.71141 | 0.70445 | 0.0010326 | 0.70499 | 0.011431 | 0.70497 | 0.011254 | 12522.2858 | 0.77845
|  |  | 1908 | 0.75126 | 0.74981 | 0.00058487 | 0.74785 | 0.01186 | 0.7479 | 0.011434 | 15429.5178 | 0.76615 | 1456 | 0.70768 | 0.705 | 0.0010287 | 0.70543 | 0.011438 | 0.70541 | 0.011261 | 12578.3766 | 0.77845
|  |  | 1913 | 0.75126 | 0.74997 | 0.00058112 | 0.74799 | 0.011863 | 0.74804 | 0.011437 | 15498.4762 | 0.7648 | 1461 | 0.70768 | 0.70554 | 0.0010248 | 0.70587 | 0.011445 | 0.70585 | 0.011268 | 12634.5927 | 0.7774
|  |  | 1918 | 0.75126 | 0.75014 | 0.00057738 | 0.74813 | 0.011866 | 0.74818 | 0.01144 | 15567.5883 | 0.76737 | 1466 | 0.71141 | 0.70608 | 0.0010208 | 0.7063 | 0.011453 | 0.70629 | 0.011275 | 12690.9342 | 0.77845
|  |  | 1923 | 0.75126 | 0.7503 | 0.00057368 | 0.74827 | 0.011869 | 0.74832 | 0.011443 | 15636.8542 | 0.76783 | 1471 | 0.70768 | 0.70662 | 0.0010169 | 0.70673 | 0.01146 | 0.70672 | 0.011282 | 12747.401 | 0.77577
|  |  | 1928 | 0.75678 | 0.75046 | 0.00056999 | 0.7484 | 0.011871 | 0.74845 | 0.011445 | 15706.2739 | 0.77155 | 1476 | 0.71141 | 0.70715 | 0.001013 | 0.70716 | 0.011467 | 0.70714 | 0.011289 | 12803.9932 | 0.77622
|  |  | 1933 | 0.74573 | 0.75062 | 0.00056632 | 0.74854 | 0.011874 | 0.74859 | 0.011448 | 15775.8473 | 0.76783 | 1481 | 0.71513 | 0.70768 | 0.001009 | 0.70758 | 0.011474 | 0.70757 | 0.011296 | 12860.7107 | 0.77451
|  |  | 1938 | 0.75126 | 0.75077 | 0.00056268 | 0.74867 | 0.011877 | 0.74872 | 0.011451 | 15845.5745 | 0.77051 | 1486 | 0.71141 | 0.7082 | 0.0010051 | 0.708 | 0.011482 | 0.70799 | 0.011303 | 12917.5535 | 0.77588
|  |  | 1943 | 0.74021 | 0.75093 | 0.00055906 | 0.74881 | 0.01188 | 0.74886 | 0.011453 | 15915.4554 | 0.76919 | 1491 | 0.71513 | 0.70872 | 0.0010012 | 0.70842 | 0.011489 | 0.70841 | 0.011309 | 12974.5217 | 0.77473
|  |  | 1948 | 0.75126 | 0.75108 | 0.00055546 | 0.74894 | 0.011882 | 0.74899 | 0.011456 | 15985.4901 | 0.77335 | 1496 | 0.71513 | 0.70924 | 0.0009973 | 0.70883 | 0.011496 | 0.70882 | 0.011316 | 13031.6153 | 0.77799
|  |  | 1953 | 0.74573 | 0.75123 | 0.00055189 | 0.74907 | 0.011885 | 0.74912 | 0.011459 | 16055.6785 | 0.77335 | 1501 | 0.71513 | 0.70975 | 0.0009934 | 0.70924 | 0.011503 | 0.70923 | 0.011323 | 13088.8341 | 0.77845
|  |  | 1958 | 0.75126 | 0.75139 | 0.00054833 | 0.7492 | 0.011888 | 0.74925 | 0.011461 | 16126.0207 | 0.77168 | 1506 | 0.71513 | 0.71026 | 0.0009895 | 0.70965 | 0.011509 | 0.70964 | 0.01133 | 13146.1784 | 0.77486
|  |  | 1963 | 0.75678 | 0.75153 | 0.0005448 | 0.74933 | 0.011891 | 0.74938 | 0.011464 | 16196.5166 | 0.76977 | 1511 | 0.71886 | 0.71077 | 0.00098561 | 0.71006 | 0.011516 | 0.71005 | 0.011336 | 13203.6479 | 0.7767
|  |  | 1968 | 0.75126 | 0.75168 | 0.00054129 | 0.74946 | 0.011893 | 0.74951 | 0.011467 | 16267.1663 | 0.77105 | 1516 | 0.71513 | 0.71127 | 0.00098172 | 0.71046 | 0.011523 | 0.71045 | 0.011343 | 13261.2428 | 0.77491
|  |  | 1973 | 0.75126 | 0.75183 | 0.0005378 | 0.74958 | 0.011896 | 0.74963 | 0.011469 | 16337.9697 | 0.76508 | 1521 | 0.71513 | 0.71177 | 0.00097784 | 0.71086 | 0.01153 | 0.71085 | 0.011349 | 13318.9631 | 0.77473
|  |  | 1978 | 0.75126 | 0.75198 | 0.00053433 | 0.74971 | 0.011899 | 0.74976 | 0.011472 | 16408.9269 | 0.77008 | 1526 | 0.71513 | 0.71226 | 0.00097396 | 0.71126 | 0.011537 | 0.71125 | 0.011356 | 13376.8087 | 0.77845
|  |  | 1983 | 0.75126 | 0.75212 | 0.00053088 | 0.74983 | 0.011901 | 0.74988 | 0.011474 | 16480.0379 | 0.77172 | 1531 | 0.71513 | 0.71275 | 0.00097009 | 0.71165 | 0.011543 | 0.71164 | 0.011362 | 13434.7796 | 0.77845
|  |  | 1988 | 0.74573 | 0.75226 | 0.00052746 | 0.74996 | 0.011904 | 0.75001 | 0.011477 | 16551.3026 | 0.76231 | 1536 | 0.71886 | 0.71324 | 0.00096623 | 0.71204 | 0.01155 | 0.71203 | 0.011369 | 13492.8759 | 0.77845
|  |  | 1993 | 0.74573 | 0.7524 | 0.00052406 | 0.75008 | 0.011906 | 0.75013 | 0.011479 | 16622.721 | 0.76783 | 1541 | 0.71513 | 0.71372 | 0.00096237 | 0.71243 | 0.011557 | 0.71242 | 0.011375 | 13551.0975 | 0.77473
|  |  | 1998 | 0.75678 | 0.75254 | 0.00052067 | 0.7502 | 0.011909 | 0.75025 | 0.011482 | 16694.2932 | 0.76712 | 1546 | 0.71886 | 0.7142 | 0.00095852 | 0.71281 | 0.011563 | 0.71281 | 0.011381 | 13609.4445 | 0.77845
|  |  | 2003 | 0.74573 | 0.75268 | 0.00051731 | 0.75032 | 0.011911 | 0.75037 | 0.011484 | 16766.0192 | 0.7695 | 1551 | 0.71513 | 0.71468 | 0.00095468 | 0.7132 | 0.01157 | 0.71319 | 0.011388 | 13667.9168 | 0.77615
|  |  | 2008 | 0.75126 | 0.75282 | 0.00051397 | 0.75044 | 0.011914 | 0.7505 | 0.011486 | 16837.8989 | 0.76783 | 1556 | 0.71886 | 0.71515 | 0.00095084 | 0.71358 | 0.011576 | 0.71357 | 0.011394 | 13726.5144 | 0.78179
|  |  | 2013 | 0.75126 | 0.75296 | 0.00051065 | 0.75056 | 0.011916 | 0.75061 | 0.011489 | 16909.9323 | 0.764 | 1561 | 0.71886 | 0.71562 | 0.00094701 | 0.71395 | 0.011583 | 0.71395 | 0.0114 | 13785.2374 | 0.78161
|  |  | 2018 | 0.75126 | 0.75309 | 0.00050735 | 0.75068 | 0.011919 | 0.75073 | 0.011491 | 16982.1196 | 0.76783 | 1566 | 0.71886 | 0.71609 | 0.00094318 | 0.71433 | 0.011589 | 0.71432 | 0.011406 | 13844.0857 | 0.77702
|  |  | 2023 | 0.75126 | 0.75322 | 0.00050407 | 0.7508 | 0.011921 | 0.75085 | 0.011494 | 17054.4605 | 0.76702 | 1571 | 0.72258 | 0.71655 | 0.00093937 | 0.7147 | 0.011595 | 0.7147 | 0.011412 | 13903.0594 | 0.77845
|  |  | 2028 | 0.75126 | 0.75336 | 0.00050082 | 0.75091 | 0.011924 | 0.75097 | 0.011496 | 17126.9552 | 0.76564 | 1576 | 0.71886 | 0.71701 | 0.00093555 | 0.71507 | 0.011602 | 0.71507 | 0.011418 | 13962.1584 | 0.77845
|  |  | 2033 | 0.75126 | 0.75349 | 0.00049758 | 0.75103 | 0.011926 | 0.75108 | 0.011498 | 17199.6037 | 0.76231 | 1581 | 0.71886 | 0.71746 | 0.00093175 | 0.71544 | 0.011608 | 0.71543 | 0.011424 | 14021.3828 | 0.78161
|  |  | 2038 | 0.75126 | 0.75362 | 0.00049437 | 0.75114 | 0.011929 | 0.7512 | 0.011501 | 17272.4059 | 0.76783 | 1586 | 0.72258 | 0.71792 | 0.00092796 | 0.7158 | 0.011614 | 0.7158 | 0.01143 | 14080.7325 | 0.7712
|  |  | 2043 | 0.75678 | 0.75375 | 0.00049117 | 0.75126 | 0.011931 | 0.75131 | 0.011503 | 17345.3619 | 0.76783 | 1591 | 0.71886 | 0.71836 | 0.00092417 | 0.71616 | 0.01162 | 0.71616 | 0.011436 | 14140.2075 | 0.77845
|  |  | 2048 | 0.75126 | 0.75387 | 0.000488 | 0.75137 | 0.011933 | 0.75142 | 0.011505 | 17418.4716 | 0.76481 | 1596 | 0.72258 | 0.71881 | 0.00092039 | 0.71652 | 0.011626 | 0.71652 | 0.011442 | 14199.8079 | 0.77756
|  |  | 2053 | 0.75126 | 0.754 | 0.00048484 | 0.75148 | 0.011936 | 0.75154 | 0.011508 | 17491.7351 | 0.76713 | 1601 | 0.71513 | 0.71925 | 0.00091661 | 0.71688 | 0.011632 | 0.71688 | 0.011448 | 14259.5336 | 0.77845
|  |  | 2058 | 0.74021 | 0.75413 | 0.00048171 | 0.75159 | 0.011938 | 0.75165 | 0.01151 | 17565.1524 | 0.76349 | 1606 | 0.72258 | 0.71969 | 0.00091285 | 0.71723 | 0.011639 | 0.71723 | 0.011454 | 14319.3847 | 0.77593
|  |  | 2063 | 0.74573 | 0.75425 | 0.00047859 | 0.7517 | 0.01194 | 0.75176 | 0.011512 | 17638.7234 | 0.77255 | 1611 | 0.71886 | 0.72013 | 0.00090909 | 0.71758 | 0.011645 | 0.71758 | 0.01146 | 14379.3611 | 0.77845
|  |  | 2068 | 0.74573 | 0.75437 | 0.0004755 | 0.75181 | 0.011943 | 0.75187 | 0.011514 | 17712.4481 | 0.76261 | 1616 | 0.71886 | 0.72056 | 0.00090534 | 0.71793 | 0.01165 | 0.71793 | 0.011466 | 14439.4629 | 0.7796
|  |  | 2073 | 0.75126 | 0.75449 | 0.00047243 | 0.75192 | 0.011945 | 0.75197 | 0.011517 | 17786.3266 | 0.76783 | 1621 | 0.71886 | 0.72099 | 0.0009016 | 0.71828 | 0.011656 | 0.71828 | 0.011471 | 14499.69 | 0.7812
|  |  | 2078 | 0.75678 | 0.75462 | 0.00046937 | 0.75203 | 0.011947 | 0.75208 | 0.011519 | 17860.3588 | 0.77189 | 1626 | 0.72258 | 0.72142 | 0.00089786 | 0.71862 | 0.011662 | 0.71862 | 0.011477 | 14560.0424 | 0.77544
|  |  | 2083 | 0.76231 | 0.75473 | 0.00046634 | 0.75214 | 0.01195 | 0.75219 | 0.011521 | 17934.5448 | 0.76868 | 1631 | 0.72258 | 0.72184 | 0.00089413 | 0.71896 | 0.011668 | 0.71897 | 0.011483 | 14620.5202 | 0.77881
|  |  | 2088 | 0.75678 | 0.75485 | 0.00046332 | 0.75224 | 0.011952 | 0.7523 | 0.011523 | 18008.8846 | 0.7701 | 1636 | 0.72258 | 0.72226 | 0.00089042 | 0.7193 | 0.011674 | 0.71931 | 0.011488 | 14681.1233 | 0.78199
|  |  | 2093 | 0.75126 | 0.75497 | 0.00046033 | 0.75235 | 0.011954 | 0.7524 | 0.011525 | 18083.3781 | 0.76783 | 1641 | 0.72631 | 0.72268 | 0.00088671 | 0.71964 | 0.01168 | 0.71964 | 0.011494 | 14741.8518 | 0.77845
|  |  | 2098 | 0.74573 | 0.75509 | 0.00045736 | 0.75245 | 0.011956 | 0.7525 | 0.011528 | 18158.0254 | 0.76508 | 1646 | 0.72258 | 0.72309 | 0.00088301 | 0.71998 | 0.011686 | 0.71998 | 0.011499 | 14802.7056 | 0.77845
|  |  | 2103 | 0.76231 | 0.7552 | 0.0004544 | 0.75256 | 0.011959 | 0.75261 | 0.01153 | 18232.8264 | 0.77316 | 1651 | 0.72631 | 0.7235 | 0.00087931 | 0.72031 | 0.011691 | 0.72031 | 0.011505 | 14863.6848 | 0.77845
|  |  | 2108 | 0.75126 | 0.75532 | 0.00045147 | 0.75266 | 0.011961 | 0.75271 | 0.011532 | 18307.7811 | 0.76783 | 1656 | 0.72258 | 0.72391 | 0.00087563 | 0.72064 | 0.011697 | 0.72064 | 0.01151 | 14924.7893 | 0.78127
|  |  | 2113 | 0.75126 | 0.75543 | 0.00044855 | 0.75276 | 0.011963 | 0.75281 | 0.011534 | 18382.8897 | 0.76783 | 1661 | 0.72258 | 0.72432 | 0.00087196 | 0.72097 | 0.011703 | 0.72097 | 0.011516 | 14986.0191 | 0.77845
|  |  | 2118 | 0.75126 | 0.75554 | 0.00044565 | 0.75286 | 0.011965 | 0.75291 | 0.011536 | 18458.1519 | 0.76783 | 1666 | 0.72258 | 0.72472 | 0.00086829 | 0.72129 | 0.011708 | 0.7213 | 0.011521 | 15047.3743 | 0.78218
|  |  | 2123 | 0.75126 | 0.75565 | 0.00044277 | 0.75296 | 0.011967 | 0.75302 | 0.011538 | 18533.568 | 0.76783 | 1671 | 0.72258 | 0.72512 | 0.00086463 | 0.72162 | 0.011714 | 0.72162 | 0.011526 | 15108.8548 | 0.78218
|  |  | 2128 | 0.75126 | 0.75576 | 0.00043992 | 0.75306 | 0.011969 | 0.75311 | 0.01154 | 18609.1377 | 0.76444 | 1676 | 0.73003 | 0.72552 | 0.00086098 | 0.72194 | 0.011719 | 0.72194 | 0.011532 | 15170.4607 | 0.77885
|  |  | 2133 | 0.75126 | 0.75587 | 0.00043708 | 0.75316 | 0.011971 | 0.75321 | 0.011542 | 18684.8613 | 0.77233 | 1681 | 0.72631 | 0.72591 | 0.00085734 | 0.72226 | 0.011725 | 0.72226 | 0.011537 | 15232.1919 | 0.77845
|  |  | 2138 | 0.75126 | 0.75598 | 0.00043426 | 0.75326 | 0.011974 | 0.75331 | 0.011544 | 18760.7385 | 0.76908 | 1686 | 0.72258 | 0.7263 | 0.00085371 | 0.72257 | 0.01173 | 0.72258 | 0.011542 | 15294.0485 | 0.78218
|  |  | 2143 | 0.75126 | 0.75609 | 0.00043146 | 0.75336 | 0.011976 | 0.75341 | 0.011546 | 18836.7696 | 0.76439 | 1691 | 0.73003 | 0.72669 | 0.00085009 | 0.72289 | 0.011736 | 0.7229 | 0.011547 | 15356.0304 | 0.78215
|  |  | 2148 | 0.74573 | 0.75619 | 0.00042867 | 0.75345 | 0.011978 | 0.75351 | 0.011548 | 18912.9544 | 0.77335 | 1696 | 0.72631 | 0.72707 | 0.00084648 | 0.7232 | 0.011741 | 0.72321 | 0.011553 | 15418.1376 | 0.78218
|  |  | 2153 | 0.75678 | 0.7563 | 0.00042591 | 0.75355 | 0.01198 | 0.7536 | 0.01155 | 18989.2929 | 0.76578 | 1701 | 0.72631 | 0.72745 | 0.00084288 | 0.72351 | 0.011746 | 0.72352 | 0.011558 | 15480.3702 | 0.78171
|  |  | 2158 | 0.75678 | 0.7564 | 0.00042317 | 0.75365 | 0.011982 | 0.7537 | 0.011552 | 19065.7852 | 0.77426 | 1706 | 0.73375 | 0.72783 | 0.00083928 | 0.72382 | 0.011752 | 0.72383 | 0.011563 | 15542.7281 | 0.78346
|  |  | 2163 | 0.75678 | 0.7565 | 0.00042044 | 0.75374 | 0.011984 | 0.75379 | 0.011554 | 19142.4313 | 0.76783 | 1711 | 0.72631 | 0.72821 | 0.0008357 | 0.72413 | 0.011757 | 0.72414 | 0.011568 | 15605.2114 | 0.77904
|  |  | 2168 | 0.75126 | 0.7566 | 0.00041773 | 0.75383 | 0.011986 | 0.75389 | 0.011556 | 19219.2311 | 0.77335 | 1716 | 0.73003 | 0.72858 | 0.00083212 | 0.72443 | 0.011762 | 0.72444 | 0.011573 | 15667.82 | 0.77709
|  |  | 2173 | 0.75678 | 0.75671 | 0.00041504 | 0.75393 | 0.011988 | 0.75398 | 0.011558 | 19296.1846 | 0.76959 | 1721 | 0.72631 | 0.72896 | 0.00082856 | 0.72473 | 0.011767 | 0.72475 | 0.011578 | 15730.5539 | 0.77878
|  |  | 2178 | 0.75678 | 0.75681 | 0.00041237 | 0.75402 | 0.01199 | 0.75407 | 0.01156 | 19373.2919 | 0.76263 | 1726 | 0.72631 | 0.72932 | 0.000825 | 0.72503 | 0.011773 | 0.72505 | 0.011583 | 15793.4132 | 0.78025
|  |  | 2183 | 0.75678 | 0.75691 | 0.00040972 | 0.75411 | 0.011992 | 0.75416 | 0.011562 | 19450.553 | 0.76648 | 1731 | 0.73375 | 0.72969 | 0.00082146 | 0.72533 | 0.011778 | 0.72534 | 0.011588 | 15856.3979 | 0.78188
|  |  | 2188 | 0.75126 | 0.757 | 0.00040708 | 0.7542 | 0.011994 | 0.75425 | 0.011564 | 19527.9678 | 0.76779 | 1736 | 0.72631 | 0.73005 | 0.00081792 | 0.72563 | 0.011783 | 0.72564 | 0.011593 | 15919.5078 | 0.77584
|  |  | 2193 | 0.75678 | 0.7571 | 0.00040447 | 0.75429 | 0.011996 | 0.75434 | 0.011566 | 19605.5363 | 0.76511 | 1741 | 0.72631 | 0.73041 | 0.00081439 | 0.72592 | 0.011788 | 0.72594 | 0.011598 | 15982.7432 | 0.77975
|  |  | 2198 | 0.75126 | 0.7572 | 0.00040187 | 0.75438 | 0.011998 | 0.75443 | 0.011568 | 19683.2587 | 0.76259 | 1746 | 0.73003 | 0.73077 | 0.00081088 | 0.72622 | 0.011793 | 0.72623 | 0.011603 | 16046.1038 | 0.7821
|  |  | 2203 | 0.75678 | 0.75729 | 0.00039929 | 0.75447 | 0.012 | 0.75452 | 0.011569 | 19761.1347 | 0.76783 | 1751 | 0.72631 | 0.73112 | 0.00080737 | 0.72651 | 0.011798 | 0.72652 | 0.011607 | 16109.5898 | 0.77845
|  |  | 2208 | 0.75126 | 0.75739 | 0.00039673 | 0.75456 | 0.012002 | 0.75461 | 0.011571 | 19839.1646 | 0.76783 | 1756 | 0.73003 | 0.73148 | 0.00080387 | 0.7268 | 0.011803 | 0.72681 | 0.011612 | 16173.2012 | 0.78054
|  |  | 2213 | 0.75678 | 0.75748 | 0.00039418 | 0.75465 | 0.012004 | 0.7547 | 0.011573 | 19917.3481 | 0.77335 | 1761 | 0.73375 | 0.73183 | 0.00080039 | 0.72708 | 0.011808 | 0.7271 | 0.011617 | 16236.9379 | 0.77915
|  |  | 2218 | 0.76231 | 0.75757 | 0.00039166 | 0.75473 | 0.012005 | 0.75479 | 0.011575 | 19995.6855 | 0.76635 | 1766 | 0.73375 | 0.73217 | 0.00079691 | 0.72737 | 0.011813 | 0.72738 | 0.011622 | 16300.7999 | 0.77845
|  |  | 2223 | 0.75678 | 0.75767 | 0.00038915 | 0.75482 | 0.012007 | 0.75487 | 0.011577 | 20074.1765 | 0.76361 | 1771 | 0.73375 | 0.73252 | 0.00079344 | 0.72765 | 0.011818 | 0.72767 | 0.011626 | 16364.7873 | 0.78218
|  |  | 2228 | 0.75126 | 0.75776 | 0.00038666 | 0.75491 | 0.012009 | 0.75496 | 0.011579 | 20152.8214 | 0.76773 | 1776 | 0.73375 | 0.73286 | 0.00078999 | 0.72793 | 0.011823 | 0.72795 | 0.011631 | 16428.9 | 0.78218
|  |  | 2233 | 0.75678 | 0.75785 | 0.00038418 | 0.75499 | 0.012011 | 0.75504 | 0.01158 | 20231.62 | 0.76783 | 1781 | 0.73003 | 0.7332 | 0.00078654 | 0.72821 | 0.011828 | 0.72823 | 0.011636 | 16493.1381 | 0.78004
|  |  | 2238 | 0.75126 | 0.75794 | 0.00038173 | 0.75508 | 0.012013 | 0.75513 | 0.011582 | 20310.5723 | 0.76783 | 1786 | 0.73003 | 0.73354 | 0.00078311 | 0.72849 | 0.011833 | 0.7285 | 0.01164 | 16557.5015 | 0.78218
|  |  | 2243 | 0.75678 | 0.75803 | 0.00037929 | 0.75516 | 0.012015 | 0.75521 | 0.011584 | 20389.6784 | 0.76966 | 1791 | 0.73003 | 0.73387 | 0.00077968 | 0.72876 | 0.011837 | 0.72878 | 0.011645 | 16621.9902 | 0.7762
|  |  | 2248 | 0.75126 | 0.75811 | 0.00037686 | 0.75524 | 0.012016 | 0.7553 | 0.011586 | 20468.9382 | 0.76783 | 1796 | 0.73003 | 0.73421 | 0.00077627 | 0.72904 | 0.011842 | 0.72906 | 0.01165 | 16686.6043 | 0.77845
|  |  | 2253 | 0.75678 | 0.7582 | 0.00037446 | 0.75533 | 0.012018 | 0.75538 | 0.011587 | 20548.3518 | 0.76783 | 1801 | 0.73748 | 0.73454 | 0.00077286 | 0.72931 | 0.011847 | 0.72933 | 0.011654 | 16751.3437 | 0.78218
|  |  | 2258 | 0.75678 | 0.75829 | 0.00037207 | 0.75541 | 0.01202 | 0.75546 | 0.011589 | 20627.9192 | 0.76783 | 1806 | 0.73748 | 0.73486 | 0.00076947 | 0.72958 | 0.011852 | 0.7296 | 0.011659 | 16816.2085 | 0.77845
|  |  | 2263 | 0.75678 | 0.75837 | 0.0003697 | 0.75549 | 0.012022 | 0.75554 | 0.011591 | 20707.6403 | 0.77335 | 1811 | 0.73748 | 0.73519 | 0.00076608 | 0.72985 | 0.011856 | 0.72987 | 0.011663 | 16881.1986 | 0.77845
|  |  | 2268 | 0.74573 | 0.75846 | 0.00036735 | 0.75557 | 0.012024 | 0.75562 | 0.011593 | 20787.5152 | 0.76783 | 1816 | 0.73375 | 0.73551 | 0.00076271 | 0.73012 | 0.011861 | 0.73013 | 0.011667 | 16946.3141 | 0.78194
|  |  | 2273 | 0.75126 | 0.75854 | 0.00036501 | 0.75565 | 0.012025 | 0.7557 | 0.011594 | 20867.5438 | 0.76783 | 1821 | 0.73375 | 0.73583 | 0.00075935 | 0.73038 | 0.011865 | 0.7304 | 0.011672 | 17011.5549 | 0.77845
|  |  | 2278 | 0.76231 | 0.75862 | 0.00036269 | 0.75573 | 0.012027 | 0.75578 | 0.011596 | 20947.7261 | 0.77335 | 1826 | 0.73748 | 0.73615 | 0.000756 | 0.73064 | 0.01187 | 0.73066 | 0.011676 | 17076.921 | 0.77776
|  |  | 2283 | 0.76231 | 0.75871 | 0.00036039 | 0.75581 | 0.012029 | 0.75586 | 0.011598 | 21028.0622 | 0.76783 | 1831 | 0.73748 | 0.73646 | 0.00075265 | 0.73091 | 0.011875 | 0.73093 | 0.011681 | 17142.4125 | 0.78112
|  |  | 2288 | 0.75678 | 0.75879 | 0.0003581 | 0.75589 | 0.012031 | 0.75594 | 0.011599 | 21108.5521 | 0.77029 | 1836 | 0.73375 | 0.73678 | 0.00074932 | 0.73117 | 0.011879 | 0.73119 | 0.011685 | 17208.0293 | 0.78218
|  |  | 2293 | 0.75678 | 0.75887 | 0.00035583 | 0.75597 | 0.012032 | 0.75602 | 0.011601 | 21189.1957 | 0.76783 | 1841 | 0.73003 | 0.73709 | 0.000746 | 0.73142 | 0.011884 | 0.73145 | 0.011689 | 17273.7715 | 0.78052
|  |  | 2298 | 0.76783 | 0.75895 | 0.00035358 | 0.75604 | 0.012034 | 0.75609 | 0.011603 | 21269.9931 | 0.77169 | 1846 | 0.73375 | 0.7374 | 0.00074269 | 0.73168 | 0.011888 | 0.7317 | 0.011694 | 17339.639 | 0.77574
|  |  | 2303 | 0.75126 | 0.75903 | 0.00035134 | 0.75612 | 0.012036 | 0.75617 | 0.011604 | 21350.9442 | 0.76897 | 1851 | 0.73748 | 0.7377 | 0.0007394 | 0.73194 | 0.011893 | 0.73196 | 0.011698 | 17405.6319 | 0.77872
|  |  | 2308 | 0.75126 | 0.75911 | 0.00034912 | 0.7562 | 0.012037 | 0.75625 | 0.011606 | 21432.0491 | 0.76835 | 1856 | 0.73748 | 0.73801 | 0.00073611 | 0.73219 | 0.011897 | 0.73221 | 0.011702 | 17471.7501 | 0.77528
|  |  | 2313 | 0.75678 | 0.75918 | 0.00034692 | 0.75627 | 0.012039 | 0.75632 | 0.011607 | 21513.3077 | 0.77318 | 1861 | 0.73748 | 0.73831 | 0.00073283 | 0.73244 | 0.011902 | 0.73247 | 0.011706 | 17537.9936 | 0.77621
|  |  | 2318 | 0.76231 | 0.75926 | 0.00034473 | 0.75635 | 0.012041 | 0.7564 | 0.011609 | 21594.7201 | 0.7724 | 1866 | 0.73748 | 0.73861 | 0.00072957 | 0.73269 | 0.011906 | 0.73272 | 0.011711 | 17604.3625 | 0.77723
|  |  | 2323 | 0.75678 | 0.75934 | 0.00034256 | 0.75642 | 0.012042 | 0.75647 | 0.011611 | 21676.2863 | 0.76964 | 1871 | 0.73748 | 0.73891 | 0.00072631 | 0.73294 | 0.01191 | 0.73296 | 0.011715 | 17670.8567 | 0.78207
|  |  | 2328 | 0.75678 | 0.75941 | 0.0003404 | 0.7565 | 0.012044 | 0.75655 | 0.011612 | 21758.0062 | 0.77612 | 1876 | 0.73748 | 0.7392 | 0.00072307 | 0.73319 | 0.011915 | 0.73321 | 0.011719 | 17737.4763 | 0.78108
|  |  | 2333 | 0.75678 | 0.75949 | 0.00033826 | 0.75657 | 0.012046 | 0.75662 | 0.011614 | 21839.8798 | 0.76783 | 1881 | 0.73748 | 0.7395 | 0.00071983 | 0.73343 | 0.011919 | 0.73346 | 0.011723 | 17804.2212 | 0.78085
|  |  | 2338 | 0.75678 | 0.75956 | 0.00033613 | 0.75664 | 0.012047 | 0.75669 | 0.011615 | 21921.9072 | 0.77275 | 1886 | 0.73748 | 0.73979 | 0.00071661 | 0.73368 | 0.011923 | 0.7337 | 0.011727 | 17871.0915 | 0.78211
|  |  | 2343 | 0.76231 | 0.75964 | 0.00033403 | 0.75671 | 0.012049 | 0.75677 | 0.011617 | 22004.0883 | 0.77275 | 1891 | 0.73375 | 0.74008 | 0.0007134 | 0.73392 | 0.011927 | 0.73395 | 0.011731 | 17938.0871 | 0.78001
|  |  | 2348 | 0.75126 | 0.75971 | 0.00033193 | 0.75679 | 0.01205 | 0.75684 | 0.011618 | 22086.4233 | 0.76783 | 1896 | 0.7412 | 0.74036 | 0.0007102 | 0.73416 | 0.011932 | 0.73419 | 0.011735 | 18005.208 | 0.78159
|  |  | 2353 | 0.75678 | 0.75978 | 0.00032986 | 0.75686 | 0.012052 | 0.75691 | 0.01162 | 22168.9119 | 0.7711 | 1901 | 0.73748 | 0.74065 | 0.00070701 | 0.7344 | 0.011936 | 0.73443 | 0.011739 | 18072.4543 | 0.77689
|  |  | 2358 | 0.75126 | 0.75985 | 0.00032779 | 0.75693 | 0.012054 | 0.75698 | 0.011621 | 22251.5543 | 0.77176 | 1906 | 0.73748 | 0.74093 | 0.00070383 | 0.73464 | 0.01194 | 0.73467 | 0.011743 | 18139.8259 | 0.7813
|  |  | 2363 | 0.75678 | 0.75992 | 0.00032575 | 0.757 | 0.012055 | 0.75705 | 0.011623 | 22334.3505 | 0.77335 | 1911 | 0.73748 | 0.74121 | 0.00070067 | 0.73488 | 0.011944 | 0.7349 | 0.011747 | 18207.3229 | 0.78119
|  |  | 2368 | 0.75126 | 0.75999 | 0.00032372 | 0.75707 | 0.012057 | 0.75712 | 0.011624 | 22417.3004 | 0.7765 | 1916 | 0.73748 | 0.74149 | 0.00069751 | 0.73511 | 0.011948 | 0.73514 | 0.011751 | 18274.9452 | 0.78139
|  |  | 2373 | 0.75678 | 0.76006 | 0.0003217 | 0.75714 | 0.012058 | 0.75719 | 0.011626 | 22500.4041 | 0.76783 | 1921 | 0.73375 | 0.74177 | 0.00069436 | 0.73534 | 0.011952 | 0.73537 | 0.011755 | 18342.6929 | 0.78091
|  |  | 2378 | 0.75678 | 0.76013 | 0.0003197 | 0.75721 | 0.01206 | 0.75726 | 0.011627 | 22583.6615 | 0.77335 | 1926 | 0.73748 | 0.74204 | 0.00069123 | 0.73558 | 0.011957 | 0.7356 | 0.011759 | 18410.5659 | 0.77877
|  |  | 2383 | 0.75678 | 0.7602 | 0.00031772 | 0.75728 | 0.012061 | 0.75733 | 0.011629 | 22667.0726 | 0.76783 | 1931 | 0.7412 | 0.74231 | 0.00068811 | 0.73581 | 0.011961 | 0.73584 | 0.011763 | 18478.5642 | 0.78027
|  |  | 2388 | 0.75678 | 0.76027 | 0.00031575 | 0.75734 | 0.012063 | 0.75739 | 0.01163 | 22750.6376 | 0.76913 | 1936 | 0.7412 | 0.74258 | 0.000685 | 0.73604 | 0.011965 | 0.73607 | 0.011767 | 18546.6879 | 0.77896
|  |  | 2393 | 0.75678 | 0.76033 | 0.00031379 | 0.75741 | 0.012064 | 0.75746 | 0.011632 | 22834.3563 | 0.76708 | 1941 | 0.73748 | 0.74285 | 0.0006819 | 0.73626 | 0.011969 | 0.73629 | 0.01177 | 18614.9369 | 0.77845
|  |  | 2398 | 0.75678 | 0.7604 | 0.00031185 | 0.75748 | 0.012066 | 0.75753 | 0.011633 | 22918.2287 | 0.77335 | 1946 | 0.73748 | 0.74312 | 0.00067881 | 0.73649 | 0.011973 | 0.73652 | 0.011774 | 18683.3113 | 0.78045
|  |  | 2403 | 0.76231 | 0.76047 | 0.00030993 | 0.75754 | 0.012067 | 0.75759 | 0.011635 | 23002.2549 | 0.77335 | 1951 | 0.7412 | 0.74338 | 0.00067573 | 0.73672 | 0.011977 | 0.73675 | 0.011778 | 18751.811 | 0.78157
|  |  | 2408 | 0.75126 | 0.76053 | 0.00030802 | 0.75761 | 0.012069 | 0.75766 | 0.011636 | 23086.4348 | 0.76783 | 1956 | 0.7412 | 0.74364 | 0.00067267 | 0.73694 | 0.011981 | 0.73697 | 0.011782 | 18820.436 | 0.78218
|  |  | 2413 | 0.75678 | 0.7606 | 0.00030612 | 0.75768 | 0.01207 | 0.75773 | 0.011637 | 23170.7685 | 0.77212 | 1961 | 0.73748 | 0.74391 | 0.00066961 | 0.73716 | 0.011984 | 0.73719 | 0.011786 | 18889.1864 | 0.78082
|  |  | 2418 | 0.76231 | 0.76066 | 0.00030424 | 0.75774 | 0.012072 | 0.75779 | 0.011639 | 23255.2559 | 0.76908 | 1966 | 0.7412 | 0.74416 | 0.00066657 | 0.73738 | 0.011988 | 0.73741 | 0.011789 | 18958.0622 | 0.77999
|  |  | 2423 | 0.75678 | 0.76072 | 0.00030238 | 0.7578 | 0.012073 | 0.75785 | 0.01164 | 23339.8971 | 0.77164 | 1971 | 0.74493 | 0.74442 | 0.00066354 | 0.7376 | 0.011992 | 0.73763 | 0.011793 | 19027.0632 | 0.77924
|  |  | 2428 | 0.76231 | 0.76079 | 0.00030052 | 0.75787 | 0.012074 | 0.75792 | 0.011642 | 23424.6921 | 0.76876 | 1976 | 0.7412 | 0.74468 | 0.00066051 | 0.73782 | 0.011996 | 0.73785 | 0.011797 | 19096.1897 | 0.77831
|  |  | 2433 | 0.75678 | 0.76085 | 0.00029869 | 0.75793 | 0.012076 | 0.75798 | 0.011643 | 23509.6408 | 0.7715 | 1981 | 0.7412 | 0.74493 | 0.0006575 | 0.73804 | 0.012 | 0.73807 | 0.0118 | 19165.4414 | 0.77887
|  |  | 2438 | 0.76231 | 0.76091 | 0.00029686 | 0.758 | 0.012077 | 0.75805 | 0.011644 | 23594.7432 | 0.76327 | 1986 | 0.74865 | 0.74518 | 0.00065451 | 0.73825 | 0.012004 | 0.73829 | 0.011804 | 19234.8185 | 0.77845
|  |  | 2443 | 0.76231 | 0.76097 | 0.00029506 | 0.75806 | 0.012079 | 0.75811 | 0.011646 | 23679.9994 | 0.76949 | 1991 | 0.73748 | 0.74543 | 0.00065152 | 0.73847 | 0.012008 | 0.7385 | 0.011808 | 19304.321 | 0.7772
|  |  | 2448 | 0.75678 | 0.76103 | 0.00029326 | 0.75812 | 0.01208 | 0.75817 | 0.011647 | 23765.4094 | 0.76364 | 1996 | 0.7412 | 0.74568 | 0.00064854 | 0.73868 | 0.012011 | 0.73871 | 0.011811 | 19373.9488 | 0.77692
|  |  | 2453 | 0.75678 | 0.76109 | 0.00029148 | 0.75818 | 0.012081 | 0.75823 | 0.011648 | 23850.9731 | 0.76783 | 2001 | 0.74493 | 0.74592 | 0.00064558 | 0.73889 | 0.012015 | 0.73893 | 0.011815 | 19443.7019 | 0.78046
|  |  | 2458 | 0.75678 | 0.76115 | 0.00028972 | 0.75824 | 0.012083 | 0.75829 | 0.01165 | 23936.6906 | 0.76579 | 2006 | 0.7412 | 0.74617 | 0.00064263 | 0.7391 | 0.012019 | 0.73914 | 0.011818 | 19513.5804 | 0.78025
|  |  | 2463 | 0.75678 | 0.76121 | 0.00028796 | 0.7583 | 0.012084 | 0.75835 | 0.011651 | 24022.5618 | 0.76783 | 2011 | 0.73748 | 0.74641 | 0.00063969 | 0.73931 | 0.012022 | 0.73935 | 0.011822 | 19583.5842 | 0.77845
|  |  | 2468 | 0.76231 | 0.76127 | 0.00028623 | 0.75836 | 0.012086 | 0.75841 | 0.011652 | 24108.5868 | 0.76474 | 2016 | 0.74493 | 0.74665 | 0.00063676 | 0.73952 | 0.012026 | 0.73956 | 0.011825 | 19653.7134 | 0.77845
|  |  | 2473 | 0.75678 | 0.76133 | 0.0002845 | 0.75843 | 0.012087 | 0.75847 | 0.011654 | 24194.7655 | 0.77335 | 2021 | 0.73748 | 0.74689 | 0.00063384 | 0.73973 | 0.01203 | 0.73976 | 0.011829 | 19723.9679 | 0.77624
|  |  | 2478 | 0.75678 | 0.76138 | 0.00028279 | 0.75848 | 0.012088 | 0.75853 | 0.011655 | 24281.098 | 0.76888 | 2026 | 0.75238 | 0.74713 | 0.00063093 | 0.73993 | 0.012033 | 0.73997 | 0.011832 | 19794.3477 | 0.77722
|  |  | 2483 | 0.75678 | 0.76144 | 0.0002811 | 0.75854 | 0.01209 | 0.75859 | 0.011656 | 24367.5842 | 0.77036 | 2031 | 0.74493 | 0.74736 | 0.00062803 | 0.74014 | 0.012037 | 0.74017 | 0.011836 | 19864.8529 | 0.78218
|  |  | 2488 | 0.75126 | 0.7615 | 0.00027941 | 0.7586 | 0.012091 | 0.75865 | 0.011657 | 24454.2242 | 0.76231 | 2036 | 0.7412 | 0.74759 | 0.00062515 | 0.74034 | 0.012041 | 0.74038 | 0.011839 | 19935.4834 | 0.77845
|  |  | 2493 | 0.76231 | 0.76155 | 0.00027774 | 0.75866 | 0.012092 | 0.75871 | 0.011659 | 24541.0179 | 0.77335 | 2041 | 0.7412 | 0.74783 | 0.00062228 | 0.74054 | 0.012044 | 0.74058 | 0.011843 | 20006.2393 | 0.782
|  |  | 2498 | 0.75678 | 0.76161 | 0.00027609 | 0.75872 | 0.012094 | 0.75877 | 0.01166 | 24627.9654 | 0.76505 | 2046 | 0.7412 | 0.74806 | 0.00061941 | 0.74074 | 0.012048 | 0.74078 | 0.011846 | 20077.1205 | 0.77389
|  |  | 2503 | 0.75678 | 0.76166 | 0.00027445 | 0.75878 | 0.012095 | 0.75883 | 0.011661 | 24715.0666 | 0.77011 | 2051 | 0.74493 | 0.74828 | 0.00061656 | 0.74094 | 0.012051 | 0.74098 | 0.011849 | 20148.1271 | 0.78059
|  |  | 2508 | 0.76231 | 0.76172 | 0.00027282 | 0.75883 | 0.012096 | 0.75888 | 0.011662 | 24802.3216 | 0.77335 | 2056 | 0.74493 | 0.74851 | 0.00061373 | 0.74114 | 0.012055 | 0.74118 | 0.011853 | 20219.259 | 0.78218
|  |  | 2513 | 0.75678 | 0.76177 | 0.0002712 | 0.75889 | 0.012097 | 0.75894 | 0.011664 | 24889.7304 | 0.77335 | 2061 | 0.7412 | 0.74874 | 0.0006109 | 0.74134 | 0.012058 | 0.74138 | 0.011856 | 20290.5162 | 0.78145
|  |  | 2518 | 0.75126 | 0.76182 | 0.0002696 | 0.75895 | 0.012099 | 0.759 | 0.011665 | 24977.2929 | 0.77098 | 2066 | 0.7412 | 0.74896 | 0.00060808 | 0.74153 | 0.012062 | 0.74157 | 0.011859 | 20361.8988 | 0.78151
|  |  | 2523 | 0.76231 | 0.76187 | 0.00026801 | 0.759 | 0.0121 | 0.75905 | 0.011666 | 25065.0091 | 0.77224 | 2071 | 0.74493 | 0.74918 | 0.00060528 | 0.74173 | 0.012065 | 0.74177 | 0.011863 | 20433.4068 | 0.77845
|  |  | 2528 | 0.76231 | 0.76193 | 0.00026643 | 0.75906 | 0.012101 | 0.75911 | 0.011667 | 25152.8791 | 0.75698 | 2076 | 0.74865 | 0.7494 | 0.00060248 | 0.74192 | 0.012069 | 0.74196 | 0.011866 | 20505.04 | 0.78075
|  |  | 2533 | 0.75678 | 0.76198 | 0.00026487 | 0.75911 | 0.012102 | 0.75916 | 0.011669 | 25240.9029 | 0.76462 | 2081 | 0.74865 | 0.74962 | 0.0005997 | 0.74212 | 0.012072 | 0.74215 | 0.011869 | 20576.7987 | 0.77786
|  |  | 2538 | 0.76231 | 0.76203 | 0.00026332 | 0.75917 | 0.012104 | 0.75922 | 0.01167 | 25329.0804 | 0.76566 | 2086 | 0.74865 | 0.74984 | 0.00059693 | 0.74231 | 0.012076 | 0.74235 | 0.011873 | 20648.6826 | 0.77845
|  |  | 2543 | 0.76231 | 0.76208 | 0.00026178 | 0.75922 | 0.012105 | 0.75927 | 0.011671 | 25417.4117 | 0.76539 | 2091 | 0.74493 | 0.75005 | 0.00059417 | 0.7425 | 0.012079 | 0.74254 | 0.011876 | 20720.6919 | 0.7824
|  |  | 2548 | 0.75678 | 0.76213 | 0.00026026 | 0.75928 | 0.012106 | 0.75933 | 0.011672 | 25505.8967 | 0.76623 | 2096 | 0.74865 | 0.75027 | 0.00059143 | 0.74269 | 0.012082 | 0.74273 | 0.011879 | 20792.8266 | 0.78218
|  |  | 2553 | 0.75678 | 0.76218 | 0.00025875 | 0.75933 | 0.012107 | 0.75938 | 0.011673 | 25594.5355 | 0.77251 | 2101 | 0.74865 | 0.75048 | 0.00058869 | 0.74287 | 0.012086 | 0.74291 | 0.011882 | 20865.0865 | 0.77845
|  |  | 2558 | 0.75678 | 0.76223 | 0.00025725 | 0.75938 | 0.012109 | 0.75943 | 0.011674 | 25683.328 | 0.76783 | 2106 | 0.74493 | 0.75069 | 0.00058597 | 0.74306 | 0.012089 | 0.7431 | 0.011885 | 20937.4719 | 0.78218
|  |  | 2563 | 0.75126 | 0.76228 | 0.00025576 | 0.75944 | 0.01211 | 0.75948 | 0.011676 | 25772.2743 | 0.77255 | 2111 | 0.74865 | 0.7509 | 0.00058325 | 0.74325 | 0.012092 | 0.74329 | 0.011888 | 21009.9825 | 0.77921
|  |  | 2568 | 0.76231 | 0.76233 | 0.00025429 | 0.75949 | 0.012111 | 0.75954 | 0.011677 | 25861.3743 | 0.7632 | 2116 | 0.74865 | 0.75111 | 0.00058055 | 0.74343 | 0.012096 | 0.74347 | 0.011892 | 21082.6186 | 0.77966
|  |  | 2573 | 0.76231 | 0.76237 | 0.00025282 | 0.75954 | 0.012112 | 0.75959 | 0.011678 | 25950.6281 | 0.76362 | 2121 | 0.74865 | 0.75131 | 0.00057786 | 0.74362 | 0.012099 | 0.74366 | 0.011895 | 21155.3799 | 0.77845
|  |  | 2578 | 0.75678 | 0.76242 | 0.00025138 | 0.75959 | 0.012113 | 0.75964 | 0.011679 | 26040.0356 | 0.76619 | 2126 | 0.74865 | 0.75152 | 0.00057518 | 0.7438 | 0.012102 | 0.74384 | 0.011898 | 21228.2666 | 0.78049
|  |  | 2583 | 0.75678 | 0.76247 | 0.00024994 | 0.75964 | 0.012115 | 0.75969 | 0.01168 | 26129.5969 | 0.76595 | 2131 | 0.74493 | 0.75172 | 0.00057251 | 0.74398 | 0.012106 | 0.74402 | 0.011901 | 21301.2787 | 0.77514
|  |  | 2588 | 0.75126 | 0.76252 | 0.00024851 | 0.7597 | 0.012116 | 0.75974 | 0.011681 | 26219.3119 | 0.76783 | 2136 | 0.75238 | 0.75192 | 0.00056986 | 0.74416 | 0.012109 | 0.7442 | 0.011904 | 21374.416 | 0.781
|  |  | 2593 | 0.75126 | 0.76256 | 0.0002471 | 0.75975 | 0.012117 | 0.75979 | 0.011682 | 26309.1807 | 0.76913 | 2141 | 0.74493 | 0.75212 | 0.00056721 | 0.74434 | 0.012112 | 0.74438 | 0.011907 | 21447.6788 | 0.78092
|  |  | 2598 | 0.75678 | 0.76261 | 0.0002457 | 0.7598 | 0.012118 | 0.75984 | 0.011683 | 26399.2033 | 0.7644 | 2146 | 0.74493 | 0.75232 | 0.00056458 | 0.74452 | 0.012115 | 0.74456 | 0.01191 | 21521.0668 | 0.77845
|  |  | 2603 | 0.75678 | 0.76265 | 0.00024431 | 0.75985 | 0.012119 | 0.75989 | 0.011685 | 26489.3796 | 0.76431 | 2151 | 0.75238 | 0.75252 | 0.00056196 | 0.7447 | 0.012118 | 0.74474 | 0.011913 | 21594.5802 | 0.78112
|  |  | 2608 | 0.76231 | 0.7627 | 0.00024294 | 0.7599 | 0.01212 | 0.75994 | 0.011686 | 26579.7096 | 0.76783 | 2156 | 0.74865 | 0.75271 | 0.00055934 | 0.74487 | 0.012122 | 0.74491 | 0.011916 | 21668.219 | 0.78218
|  |  | 2613 | 0.76231 | 0.76274 | 0.00024157 | 0.75995 | 0.012121 | 0.75999 | 0.011687 | 26670.1934 | 0.76783 | 2161 | 0.74865 | 0.75291 | 0.00055675 | 0.74505 | 0.012125 | 0.74509 | 0.011919 | 21741.9831 | 0.77772
|  |  | 2618 | 0.76231 | 0.76279 | 0.00024022 | 0.76 | 0.012123 | 0.76004 | 0.011688 | 26760.831 | 0.76663 | 2166 | 0.74865 | 0.7531 | 0.00055416 | 0.74522 | 0.012128 | 0.74526 | 0.011922 | 21815.8725 | 0.78218
|  |  | 2623 | 0.76231 | 0.76283 | 0.00023888 | 0.76004 | 0.012124 | 0.76009 | 0.011689 | 26851.6223 | 0.76307 | 2171 | 0.74493 | 0.75329 | 0.00055158 | 0.7454 | 0.012131 | 0.74544 | 0.011925 | 21889.8873 | 0.77928
|  |  | 2628 | 0.75678 | 0.76287 | 0.00023755 | 0.76009 | 0.012125 | 0.76014 | 0.01169 | 26942.5674 | 0.77335 | 2176 | 0.75238 | 0.75348 | 0.00054901 | 0.74557 | 0.012134 | 0.74561 | 0.011928 | 21964.0274 | 0.77845
|  |  | 2633 | 0.75678 | 0.76292 | 0.00023623 | 0.76014 | 0.012126 | 0.76019 | 0.011691 | 27033.6662 | 0.76746 | 2181 | 0.74865 | 0.75367 | 0.00054646 | 0.74574 | 0.012137 | 0.74578 | 0.011931 | 22038.2929 | 0.77845
|  |  | 2638 | 0.76231 | 0.76296 | 0.00023493 | 0.76019 | 0.012127 | 0.76023 | 0.011692 | 27124.9187 | 0.76231 | 2186 | 0.74865 | 0.75386 | 0.00054392 | 0.74591 | 0.01214 | 0.74595 | 0.011934 | 22112.6837 | 0.77845
|  |  | 2643 | 0.76231 | 0.763 | 0.00023364 | 0.76024 | 0.012128 | 0.76028 | 0.011693 | 27216.3251 | 0.76783 | 2191 | 0.74493 | 0.75404 | 0.00054138 | 0.74608 | 0.012143 | 0.74612 | 0.011937 | 22187.1999 | 0.77845
|  |  | 2648 | 0.76231 | 0.76304 | 0.00023235 | 0.76028 | 0.012129 | 0.76033 | 0.011694 | 27307.8851 | 0.76783 | 2196 | 0.74865 | 0.75423 | 0.00053886 | 0.74625 | 0.012146 | 0.74629 | 0.01194 | 22261.8414 | 0.77908
|  |  | 2653 | 0.76231 | 0.76308 | 0.00023108 | 0.76033 | 0.01213 | 0.76037 | 0.011695 | 27399.599 | 0.76783 | 2201 | 0.74865 | 0.75441 | 0.00053635 | 0.74641 | 0.012149 | 0.74646 | 0.011942 | 22336.6082 | 0.77845
|  |  | 2658 | 0.76231 | 0.76312 | 0.00022982 | 0.76038 | 0.012131 | 0.76042 | 0.011696 | 27491.4665 | 0.76783 | 2206 | 0.74865 | 0.75459 | 0.00053386 | 0.74658 | 0.012152 | 0.74663 | 0.011945 | 22411.5004 | 0.77882
|  |  | 2663 | 0.76231 | 0.76316 | 0.00022857 | 0.76042 | 0.012132 | 0.76047 | 0.011697 | 27583.4879 | 0.77335 | 2211 | 0.74865 | 0.75477 | 0.00053137 | 0.74675 | 0.012155 | 0.74679 | 0.011948 | 22486.5179 | 0.77845
|  |  | 2668 | 0.76231 | 0.7632 | 0.00022734 | 0.76047 | 0.012133 | 0.76051 | 0.011698 | 27675.663 | 0.76783 | 2216 | 0.75238 | 0.75495 | 0.00052889 | 0.74691 | 0.012158 | 0.74696 | 0.011951 | 22561.6608 | 0.77845
|  |  | 2673 | 0.75126 | 0.76324 | 0.00022611 | 0.76051 | 0.012134 | 0.76056 | 0.011699 | 27767.9918 | 0.77061 | 2221 | 0.74865 | 0.75513 | 0.00052643 | 0.74708 | 0.012161 | 0.74712 | 0.011954 | 22636.929 | 0.77914
|  |  | 2678 | 0.75678 | 0.76328 | 0.00022489 | 0.76056 | 0.012135 | 0.7606 | 0.0117 | 27860.4744 | 0.76643 | 2226 | 0.74865 | 0.75531 | 0.00052398 | 0.74724 | 0.012164 | 0.74728 | 0.011957 | 22712.3225 | 0.78218
|  |  | 2683 | 0.76231 | 0.76332 | 0.00022369 | 0.7606 | 0.012136 | 0.76065 | 0.011701 | 27953.1107 | 0.76777 | 2231 | 0.74865 | 0.75548 | 0.00052153 | 0.7474 | 0.012167 | 0.74745 | 0.011959 | 22787.8414 | 0.7761
|  |  | 2688 | 0.76231 | 0.76336 | 0.0002225 | 0.76065 | 0.012137 | 0.76069 | 0.011702 | 28045.9008 | 0.76623 | 2236 | 0.74865 | 0.75565 | 0.0005191 | 0.74756 | 0.01217 | 0.74761 | 0.011962 | 22863.4856 | 0.7803
|  |  | 2693 | 0.76231 | 0.7634 | 0.00022132 | 0.76069 | 0.012139 | 0.76074 | 0.011703 | 28138.8447 | 0.76553 | 2241 | 0.74865 | 0.75583 | 0.00051668 | 0.74772 | 0.012173 | 0.74777 | 0.011965 | 22939.2552 | 0.78088
|  |  | 2698 | 0.75678 | 0.76344 | 0.00022014 | 0.76073 | 0.01214 | 0.76078 | 0.011704 | 28231.9423 | 0.76783 | 2246 | 0.74865 | 0.756 | 0.00051427 | 0.74788 | 0.012176 | 0.74793 | 0.011967 | 23015.1501 | 0.77845
|  |  | 2703 | 0.75678 | 0.76347 | 0.00021898 | 0.76078 | 0.012141 | 0.76082 | 0.011705 | 28325.1936 | 0.76783 | 2251 | 0.75983 | 0.75617 | 0.00051188 | 0.74804 | 0.012178 | 0.74809 | 0.01197 | 23091.1704 | 0.77845
|  |  | 2708 | 0.76231 | 0.76351 | 0.00021783 | 0.76082 | 0.012142 | 0.76087 | 0.011706 | 28418.5987 | 0.76783 | 2256 | 0.75238 | 0.75634 | 0.00050949 | 0.7482 | 0.012181 | 0.74824 | 0.011973 | 23167.316 | 0.77845
|  |  | 2713 | 0.76231 | 0.76355 | 0.00021669 | 0.76086 | 0.012143 | 0.76091 | 0.011707 | 28512.1576 | 0.77289 | 2261 | 0.74865 | 0.75651 | 0.00050711 | 0.74835 | 0.012184 | 0.7484 | 0.011976 | 23243.587 | 0.78218
|  |  | 2718 | 0.75678 | 0.76359 | 0.00021556 | 0.76091 | 0.012144 | 0.76095 | 0.011708 | 28605.8702 | 0.76942 | 2266 | 0.75238 | 0.75667 | 0.00050475 | 0.74851 | 0.012187 | 0.74856 | 0.011978 | 23319.9832 | 0.78218
|  |  | 2723 | 0.76231 | 0.76362 | 0.00021445 | 0.76095 | 0.012144 | 0.76099 | 0.011709 | 28699.7366 | 0.76603 | 2271 | 0.7561 | 0.75684 | 0.0005024 | 0.74866 | 0.01219 | 0.74871 | 0.011981 | 23396.5049 | 0.78218
|  |  | 2728 | 0.75678 | 0.76366 | 0.00021334 | 0.76099 | 0.012145 | 0.76104 | 0.01171 | 28793.7567 | 0.76741 | 2276 | 0.74493 | 0.757 | 0.00050005 | 0.74882 | 0.012193 | 0.74887 | 0.011984 | 23473.1519 | 0.77845
|  |  | 2733 | 0.75678 | 0.76369 | 0.00021224 | 0.76103 | 0.012146 | 0.76108 | 0.011711 | 28887.9306 | 0.77063 | 2281 | 0.75238 | 0.75716 | 0.00049772 | 0.74897 | 0.012195 | 0.74902 | 0.011986 | 23549.9242 | 0.78137
|  |  | 2738 | 0.76231 | 0.76373 | 0.00021115 | 0.76108 | 0.012147 | 0.76112 | 0.011712 | 28982.2582 | 0.76783 | 2286 | 0.74865 | 0.75733 | 0.0004954 | 0.74912 | 0.012198 | 0.74917 | 0.011989 | 23626.8218 | 0.78156
|  |  | 2743 | 0.76231 | 0.76376 | 0.00021008 | 0.76112 | 0.012148 | 0.76116 | 0.011713 | 29076.7396 | 0.76231 | 2291 | 0.74493 | 0.75749 | 0.00049309 | 0.74927 | 0.012201 | 0.74932 | 0.011991 | 23703.8448 | 0.77794
|  |  | 2748 | 0.76231 | 0.7638 | 0.00020901 | 0.76116 | 0.012149 | 0.7612 | 0.011714 | 29171.3747 | 0.76783 | 2296 | 0.75238 | 0.75765 | 0.00049079 | 0.74942 | 0.012204 | 0.74947 | 0.011994 | 23780.9932 | 0.78218
|  |  | 2753 | 0.76783 | 0.76383 | 0.00020795 | 0.7612 | 0.01215 | 0.76124 | 0.011714 | 29266.1636 | 0.76783 | 2301 | 0.75238 | 0.7578 | 0.00048851 | 0.74957 | 0.012206 | 0.74962 | 0.011997 | 23858.2669 | 0.78014
|  |  | 2758 | 0.76783 | 0.76387 | 0.00020691 | 0.76124 | 0.012151 | 0.76128 | 0.011715 | 29361.1062 | 0.77126 | 2306 | 0.75238 | 0.75796 | 0.00048623 | 0.74972 | 0.012209 | 0.74977 | 0.011999 | 23935.6659 | 0.7787
|  |  | 2763 | 0.76231 | 0.7639 | 0.00020587 | 0.76128 | 0.012152 | 0.76132 | 0.011716 | 29456.2026 | 0.76783 | 2311 | 0.74865 | 0.75812 | 0.00048396 | 0.74987 | 0.012212 | 0.74992 | 0.012002 | 24013.1903 | 0.78381
|  |  | 2768 | 0.76231 | 0.76393 | 0.00020484 | 0.76132 | 0.012153 | 0.76136 | 0.011717 | 29551.4528 | 0.76783 | 2316 | 0.75238 | 0.75827 | 0.00048171 | 0.75002 | 0.012214 | 0.75007 | 0.012004 | 24090.84 | 0.78218
|  |  | 2773 | 0.76231 | 0.76397 | 0.00020383 | 0.76136 | 0.012154 | 0.7614 | 0.011718 | 29646.8567 | 0.76783 | 2321 | 0.75238 | 0.75842 | 0.00047947 | 0.75017 | 0.012217 | 0.75021 | 0.012007 | 24168.615 | 0.78023
|  |  | 2778 | 0.76231 | 0.764 | 0.00020282 | 0.7614 | 0.012155 | 0.76144 | 0.011719 | 29742.4143 | 0.76751 | 2326 | 0.75238 | 0.75858 | 0.00047723 | 0.75031 | 0.01222 | 0.75036 | 0.012009 | 24246.5154 | 0.77922
|  |  | 2783 | 0.76231 | 0.76403 | 0.00020182 | 0.76144 | 0.012156 | 0.76148 | 0.01172 | 29838.1257 | 0.76231 | 2331 | 0.75238 | 0.75873 | 0.00047501 | 0.75046 | 0.012222 | 0.75051 | 0.012012 | 24324.5412 | 0.78326
|  |  | 2788 | 0.76783 | 0.76406 | 0.00020083 | 0.76148 | 0.012157 | 0.76152 | 0.011721 | 29933.9909 | 0.76231 | 2336 | 0.75238 | 0.75888 | 0.0004728 | 0.7506 | 0.012225 | 0.75065 | 0.012014 | 24402.6923 | 0.78344
|  |  | 2793 | 0.76231 | 0.76409 | 0.00019985 | 0.76151 | 0.012158 | 0.76156 | 0.011721 | 30030.0098 | 0.76783 | 2341 | 0.75238 | 0.75903 | 0.0004706 | 0.75074 | 0.012227 | 0.75079 | 0.012017 | 24480.9687 | 0.78215
|  |  | 2798 | 0.76231 | 0.76413 | 0.00019889 | 0.76155 | 0.012158 | 0.7616 | 0.011722 | 30126.1824 | 0.76406 | 2346 | 0.75238 | 0.75918 | 0.00046841 | 0.75089 | 0.01223 | 0.75094 | 0.012019 | 24559.3705 | 0.78339
|  |  | 2803 | 0.76231 | 0.76416 | 0.00019793 | 0.76159 | 0.012159 | 0.76163 | 0.011723 | 30222.5088 | 0.76783 | 2351 | 0.75238 | 0.75932 | 0.00046623 | 0.75103 | 0.012233 | 0.75108 | 0.012022 | 24637.8976 | 0.78307
|  |  | 2808 | 0.75678 | 0.76419 | 0.00019698 | 0.76163 | 0.01216 | 0.76167 | 0.011724 | 30318.989 | 0.76452 | 2356 | 0.75238 | 0.75947 | 0.00046406 | 0.75117 | 0.012235 | 0.75122 | 0.012024 | 24716.55 | 0.78177
|  |  | 2813 | 0.76231 | 0.76422 | 0.00019604 | 0.76167 | 0.012161 | 0.76171 | 0.011725 | 30415.6229 | 0.7719 | 2361 | 0.7561 | 0.75961 | 0.0004619 | 0.75131 | 0.012238 | 0.75136 | 0.012026 | 24795.3278 | 0.77895
|  |  | 2818 | 0.76231 | 0.76425 | 0.00019511 | 0.7617 | 0.012162 | 0.76175 | 0.011726 | 30512.4106 | 0.76263 | 2366 | 0.75238 | 0.75976 | 0.00045976 | 0.75145 | 0.01224 | 0.7515 | 0.012029 | 24874.231 | 0.77977
|  |  | 2823 | 0.76231 | 0.76428 | 0.00019418 | 0.76174 | 0.012163 | 0.76178 | 0.011727 | 30609.352 | 0.76783 | 2371 | 0.75238 | 0.7599 | 0.00045762 | 0.75159 | 0.012243 | 0.75164 | 0.012031 | 24953.2595 | 0.77845
|  |  | 2828 | 0.75678 | 0.76431 | 0.00019327 | 0.76178 | 0.012164 | 0.76182 | 0.011727 | 30706.4472 | 0.76783 | 2376 | 0.74865 | 0.76004 | 0.00045549 | 0.75172 | 0.012245 | 0.75178 | 0.012034 | 25032.4133 | 0.78112
|  |  | 2833 | 0.76231 | 0.76434 | 0.00019237 | 0.76181 | 0.012165 | 0.76186 | 0.011728 | 30803.6961 | 0.76269 | 2381 | 0.75238 | 0.76018 | 0.00045338 | 0.75186 | 0.012248 | 0.75191 | 0.012036 | 25111.6925 | 0.78218
|  |  | 2838 | 0.76231 | 0.76437 | 0.00019147 | 0.76185 | 0.012165 | 0.76189 | 0.011729 | 30901.0988 | 0.76336 | 2386 | 0.75238 | 0.76032 | 0.00045128 | 0.752 | 0.01225 | 0.75205 | 0.012038 | 25191.097 | 0.77845
|  |  | 2843 | 0.76231 | 0.7644 | 0.00019059 | 0.76189 | 0.012166 | 0.76193 | 0.01173 | 30998.6553 | 0.76855 | 2391 | 0.75238 | 0.76046 | 0.00044918 | 0.75213 | 0.012253 | 0.75219 | 0.012041 | 25270.6268 | 0.7819
|  |  | 2848 | 0.75678 | 0.76442 | 0.00018971 | 0.76192 | 0.012167 | 0.76196 | 0.011731 | 31096.3654 | 0.76783 | 2396 | 0.75238 | 0.7606 | 0.0004471 | 0.75227 | 0.012255 | 0.75232 | 0.012043 | 25350.282 | 0.78218
|  |  | 2853 | 0.75678 | 0.76445 | 0.00018884 | 0.76196 | 0.012168 | 0.762 | 0.011731 | 31194.2294 | 0.76163 | 2401 | 0.75238 | 0.76073 | 0.00044502 | 0.7524 | 0.012258 | 0.75246 | 0.012045 | 25430.0626 | 0.78148
|  |  | 2858 | 0.76231 | 0.76448 | 0.00018798 | 0.76199 | 0.012169 | 0.76203 | 0.011732 | 31292.2471 | 0.76272 | 2406 | 0.75238 | 0.76087 | 0.00044296 | 0.75254 | 0.01226 | 0.75259 | 0.012048 | 25509.9685 | 0.78141
|  |  | 2863 | 0.76231 | 0.76451 | 0.00018713 | 0.76203 | 0.01217 | 0.76207 | 0.011733 | 31390.4185 | 0.76783 | 2411 | 0.75238 | 0.761 | 0.00044091 | 0.75267 | 0.012263 | 0.75272 | 0.01205 | 25589.9997 | 0.7792
|  |  | 2868 | 0.75678 | 0.76454 | 0.00018629 | 0.76206 | 0.01217 | 0.7621 | 0.011734 | 31488.7437 | 0.76783 | 2416 | 0.7561 | 0.76114 | 0.00043887 | 0.7528 | 0.012265 | 0.75285 | 0.012052 | 25670.1562 | 0.78527
|  |  | 2873 | 0.76231 | 0.76456 | 0.00018546 | 0.7621 | 0.012171 | 0.76214 | 0.011735 | 31587.2227 | 0.76231 | 2421 | 0.75238 | 0.76127 | 0.00043684 | 0.75293 | 0.012267 | 0.75299 | 0.012054 | 25750.4382 | 0.77556
|  |  | 2878 | 0.76231 | 0.76459 | 0.00018464 | 0.76213 | 0.012172 | 0.76217 | 0.011735 | 31685.8554 | 0.76783 | 2426 | 0.7561 | 0.7614 | 0.00043482 | 0.75306 | 0.01227 | 0.75312 | 0.012057 | 25830.8454 | 0.77845
|  |  | 2883 | 0.75678 | 0.76462 | 0.00018382 | 0.76217 | 0.012173 | 0.76221 | 0.011736 | 31784.6418 | 0.76321 | 2431 | 0.75238 | 0.76153 | 0.00043281 | 0.75319 | 0.012272 | 0.75325 | 0.012059 | 25911.378 | 0.77501
|  |  | 2888 | 0.76231 | 0.76464 | 0.00018301 | 0.7622 | 0.012174 | 0.76224 | 0.011737 | 31883.582 | 0.77303 | 2436 | 0.75983 | 0.76166 | 0.00043081 | 0.75332 | 0.012274 | 0.75338 | 0.012061 | 25992.0359 | 0.77845
|  |  | 2893 | 0.76231 | 0.76467 | 0.00018221 | 0.76223 | 0.012174 | 0.76227 | 0.011738 | 31982.676 | 0.773 | 2441 | 0.7561 | 0.76179 | 0.00042882 | 0.75345 | 0.012277 | 0.7535 | 0.012063 | 26072.8192 | 0.77981
|  |  | 2898 | 0.76231 | 0.7647 | 0.00018142 | 0.76227 | 0.012175 | 0.76231 | 0.011738 | 32081.9237 | 0.7629 | 2446 | 0.7561 | 0.76192 | 0.00042684 | 0.75358 | 0.012279 | 0.75363 | 0.012066 | 26153.7278 | 0.78048
|  |  | 2903 | 0.76231 | 0.76472 | 0.00018064 | 0.7623 | 0.012176 | 0.76234 | 0.011739 | 32181.3252 | 0.7669 | 2451 | 0.7561 | 0.76205 | 0.00042487 | 0.75371 | 0.012282 | 0.75376 | 0.012068 | 26234.7618 | 0.78125
|  |  | 2908 | 0.75678 | 0.76475 | 0.00017987 | 0.76233 | 0.012177 | 0.76237 | 0.01174 | 32280.8804 | 0.76348 | 2456 | 0.75238 | 0.76217 | 0.00042291 | 0.75383 | 0.012284 | 0.75389 | 0.01207 | 26315.9211 | 0.77845
|  |  | 2913 | 0.76231 | 0.76477 | 0.0001791 | 0.76237 | 0.012178 | 0.76241 | 0.011741 | 32380.5894 | 0.76517 | 2461 | 0.75238 | 0.7623 | 0.00042096 | 0.75396 | 0.012286 | 0.75401 | 0.012072 | 26397.2058 | 0.785
|  |  | 2918 | 0.76231 | 0.7648 | 0.00017834 | 0.7624 | 0.012178 | 0.76244 | 0.011741 | 32480.4521 | 0.77195 | 2466 | 0.7561 | 0.76242 | 0.00041903 | 0.75408 | 0.012288 | 0.75414 | 0.012074 | 26478.6158 | 0.7804
|  |  | 2923 | 0.76231 | 0.76482 | 0.00017759 | 0.76243 | 0.012179 | 0.76247 | 0.011742 | 32580.4686 | 0.76783 | 2471 | 0.7561 | 0.76254 | 0.0004171 | 0.75421 | 0.012291 | 0.75426 | 0.012077 | 26560.1511 | 0.78218
|  |  | 2928 | 0.76783 | 0.76485 | 0.00017685 | 0.76246 | 0.01218 | 0.7625 | 0.011743 | 32680.6388 | 0.76361 | 2476 | 0.75238 | 0.76267 | 0.00041518 | 0.75433 | 0.012293 | 0.75439 | 0.012079 | 26641.8118 | 0.77654
|  |  | 2933 | 0.75678 | 0.76487 | 0.00017612 | 0.76249 | 0.012181 | 0.76253 | 0.011744 | 32780.9628 | 0.76783 | 2481 | 0.7561 | 0.76279 | 0.00041327 | 0.75446 | 0.012295 | 0.75451 | 0.012081 | 26723.5978 | 0.78218
|  |  | 2938 | 0.76231 | 0.7649 | 0.00017539 | 0.76253 | 0.012181 | 0.76257 | 0.011744 | 32881.4406 | 0.77249 | 2486 | 0.75983 | 0.76291 | 0.00041138 | 0.75458 | 0.012298 | 0.75463 | 0.012083 | 26805.5091 | 0.77882
|  |  | 2943 | 0.76231 | 0.76492 | 0.00017467 | 0.76256 | 0.012182 | 0.7626 | 0.011745 | 32982.0721 | 0.76333 | 2491 | 0.7561 | 0.76303 | 0.00040949 | 0.7547 | 0.0123 | 0.75475 | 0.012085 | 26887.5459 | 0.78218
|  |  | 2948 | 0.76231 | 0.76495 | 0.00017396 | 0.76259 | 0.012183 | 0.76263 | 0.011746 | 33082.8573 | 0.76775 | 2496 | 0.75983 | 0.76315 | 0.00040761 | 0.75482 | 0.012302 | 0.75488 | 0.012087 | 26969.7079 | 0.78038
|  |  | 2953 | 0.76783 | 0.76497 | 0.00017326 | 0.76262 | 0.012184 | 0.76266 | 0.011746 | 33183.7963 | 0.778 | 2501 | 0.75238 | 0.76326 | 0.00040574 | 0.75494 | 0.012304 | 0.755 | 0.012089 | 27051.9953 | 0.78516
|  |  | 2958 | 0.76231 | 0.76499 | 0.00017256 | 0.76265 | 0.012184 | 0.76269 | 0.011747 | 33284.8891 | 0.76783 | 2506 | 0.75238 | 0.76338 | 0.00040389 | 0.75506 | 0.012306 | 0.75512 | 0.012091 | 27134.408 | 0.77591
|  |  | 2963 | 0.76231 | 0.76502 | 0.00017187 | 0.76268 | 0.012185 | 0.76272 | 0.011748 | 33386.1356 | 0.7661 | 2511 | 0.74865 | 0.7635 | 0.00040204 | 0.75518 | 0.012309 | 0.75524 | 0.012093 | 27216.9461 | 0.77845
|  |  | 2968 | 0.75678 | 0.76504 | 0.00017119 | 0.76271 | 0.012186 | 0.76275 | 0.011748 | 33487.5358 | 0.76783 | 2516 | 0.7561 | 0.76361 | 0.0004002 | 0.7553 | 0.012311 | 0.75536 | 0.012096 | 27299.6095 | 0.77949
|  |  | 2973 | 0.75678 | 0.76506 | 0.00017052 | 0.76274 | 0.012186 | 0.76278 | 0.011749 | 33589.0898 | 0.76783 | 2521 | 0.75983 | 0.76373 | 0.00039838 | 0.75542 | 0.012313 | 0.75547 | 0.012098 | 27382.3983 | 0.78113
|  |  | 2978 | 0.76231 | 0.76508 | 0.00016986 | 0.76277 | 0.012187 | 0.76281 | 0.01175 | 33690.7976 | 0.76474 | 2526 | 0.76355 | 0.76384 | 0.00039656 | 0.75554 | 0.012315 | 0.75559 | 0.0121 | 27465.3124 | 0.77948
|  |  | 2983 | 0.75678 | 0.76511 | 0.0001692 | 0.7628 | 0.012188 | 0.76284 | 0.01175 | 33792.6591 | 0.76783 | 2531 | 0.7561 | 0.76395 | 0.00039475 | 0.75565 | 0.012317 | 0.75571 | 0.012102 | 27548.3518 | 0.78042
|  |  | 2988 | 0.75126 | 0.76513 | 0.00016855 | 0.76283 | 0.012189 | 0.76287 | 0.011751 | 33894.6744 | 0.76783 | 2536 | 0.75238 | 0.76406 | 0.00039295 | 0.75577 | 0.012319 | 0.75582 | 0.012104 | 27631.5166 | 0.78179
|  |  | 2993 | 0.76231 | 0.76515 | 0.0001679 | 0.76286 | 0.012189 | 0.7629 | 0.011752 | 33996.8434 | 0.76231 | 2541 | 0.7561 | 0.76418 | 0.00039117 | 0.75589 | 0.012322 | 0.75594 | 0.012106 | 27714.8067 | 0.77845
|  |  | 2998 | 0.76231 | 0.76517 | 0.00016727 | 0.76289 | 0.01219 | 0.76293 | 0.011752 | 34099.1662 | 0.76912 | 2546 | 0.7561 | 0.76429 | 0.00038939 | 0.756 | 0.012324 | 0.75606 | 0.012108 | 27798.2222 | 0.78424
|  |  | 3003 | 0.76783 | 0.76519 | 0.00016664 | 0.76292 | 0.012191 | 0.76296 | 0.011753 | 34201.6427 | 0.76783 | 2551 | 0.7561 | 0.7644 | 0.00038762 | 0.75611 | 0.012326 | 0.75617 | 0.01211 | 27881.763 | 0.77845
|  |  | 3008 | 0.76783 | 0.76521 | 0.00016601 | 0.76295 | 0.012191 | 0.76299 | 0.011754 | 34304.273 | 0.76301 | 2556 | 0.75983 | 0.7645 | 0.00038586 | 0.75623 | 0.012328 | 0.75628 | 0.012112 | 27965.4292 | 0.77845
|  |  | 3013 | 0.75678 | 0.76524 | 0.0001654 | 0.76298 | 0.012192 | 0.76301 | 0.011754 | 34407.057 | 0.76783 | 2561 | 0.7561 | 0.76461 | 0.00038411 | 0.75634 | 0.01233 | 0.7564 | 0.012114 | 28049.2207 | 0.77952
|  |  | 3018 | 0.75678 | 0.76526 | 0.00016479 | 0.76301 | 0.012193 | 0.76304 | 0.011755 | 34509.9948 | 0.76617 | 2566 | 0.7561 | 0.76472 | 0.00038237 | 0.75645 | 0.012332 | 0.75651 | 0.012116 | 28133.1375 | 0.78004
|  |  | 3023 | 0.76231 | 0.76528 | 0.00016419 | 0.76303 | 0.012193 | 0.76307 | 0.011756 | 34613.0863 | 0.76778 | 2571 | 0.7561 | 0.76482 | 0.00038065 | 0.75657 | 0.012334 | 0.75662 | 0.012118 | 28217.1797 | 0.7813
|  |  | 3028 | 0.76231 | 0.7653 | 0.00016359 | 0.76306 | 0.012194 | 0.7631 | 0.011756 | 34716.3316 | 0.76783 | 2576 | 0.7561 | 0.76493 | 0.00037893 | 0.75668 | 0.012336 | 0.75673 | 0.01212 | 28301.3473 | 0.77819
|  |  | 3033 | 0.76231 | 0.76532 | 0.000163 | 0.76309 | 0.012195 | 0.76313 | 0.011757 | 34819.7307 | 0.76411 | 2581 | 0.7561 | 0.76504 | 0.00037722 | 0.75679 | 0.012338 | 0.75684 | 0.012121 | 28385.6401 | 0.77872
|  |  | 3038 | 0.76231 | 0.76534 | 0.00016242 | 0.76312 | 0.012195 | 0.76315 | 0.011758 | 34923.2835 | 0.76246 | 2586 | 0.75238 | 0.76514 | 0.00037552 | 0.7569 | 0.01234 | 0.75696 | 0.012123 | 28470.0583 | 0.77915
|  |  | 3043 | 0.75678 | 0.76536 | 0.00016185 | 0.76315 | 0.012196 | 0.76318 | 0.011758 | 35026.99 | 0.76563 | 2591 | 0.7561 | 0.76524 | 0.00037382 | 0.75701 | 0.012342 | 0.75707 | 0.012125 | 28554.6019 | 0.77845
|  |  | 3048 | 0.76231 | 0.76538 | 0.00016128 | 0.76317 | 0.012197 | 0.76321 | 0.011759 | 35130.8503 | 0.76349 | 2596 | 0.7561 | 0.76534 | 0.00037214 | 0.75712 | 0.012344 | 0.75717 | 0.012127 | 28639.2708 | 0.77845
|  |  | 3053 | 0.76231 | 0.7654 | 0.00016072 | 0.7632 | 0.012197 | 0.76324 | 0.01176 | 35234.8644 | 0.76334 | 2601 | 0.7561 | 0.76545 | 0.00037047 | 0.75723 | 0.012346 | 0.75728 | 0.012129 | 28724.065 | 0.78073
|  |  | 3058 | 0.76783 | 0.76542 | 0.00016016 | 0.76323 | 0.012198 | 0.76326 | 0.01176 | 35339.0322 | 0.76231 | 2606 | 0.75983 | 0.76555 | 0.00036881 | 0.75734 | 0.012348 | 0.75739 | 0.012131 | 28808.9846 | 0.77995
|  |  | 3063 | 0.76783 | 0.76544 | 0.00015961 | 0.76325 | 0.012199 | 0.76329 | 0.011761 | 35443.3537 | 0.76763 | 2611 | 0.76355 | 0.76565 | 0.00036716 | 0.75744 | 0.01235 | 0.7575 | 0.012133 | 28894.0296 | 0.77766
|  |  | 3068 | 0.76231 | 0.76545 | 0.00015907 | 0.76328 | 0.012199 | 0.76332 | 0.011761 | 35547.8291 | 0.76783 | 2616 | 0.7561 | 0.76575 | 0.00036551 | 0.75755 | 0.012352 | 0.75761 | 0.012135 | 28979.1998 | 0.78218
|  |  | 3073 | 0.76231 | 0.76547 | 0.00015854 | 0.76331 | 0.0122 | 0.76334 | 0.011762 | 35652.4581 | 0.76753 | 2621 | 0.7561 | 0.76585 | 0.00036388 | 0.75766 | 0.012354 | 0.75771 | 0.012137 | 29064.4954 | 0.77957
|  |  | 3078 | 0.75678 | 0.76549 | 0.00015801 | 0.76333 | 0.0122 | 0.76337 | 0.011763 | 35757.2409 | 0.76699 | 2626 | 0.75983 | 0.76594 | 0.00036226 | 0.75776 | 0.012356 | 0.75782 | 0.012138 | 29149.9164 | 0.78218
|  |  | 3083 | 0.76231 | 0.76551 | 0.00015748 | 0.76336 | 0.012201 | 0.7634 | 0.011763 | 35862.1775 | 0.76783 | 2631 | 0.75983 | 0.76604 | 0.00036064 | 0.75787 | 0.012358 | 0.75792 | 0.01214 | 29235.4627 | 0.77553
|  |  | 3088 | 0.76231 | 0.76553 | 0.00015696 | 0.76339 | 0.012202 | 0.76342 | 0.011764 | 35967.2678 | 0.77019 | 2636 | 0.7561 | 0.76614 | 0.00035903 | 0.75797 | 0.01236 | 0.75803 | 0.012142 | 29321.1343 | 0.77845
|  |  | 3093 | 0.76231 | 0.76555 | 0.00015645 | 0.76341 | 0.012202 | 0.76345 | 0.011764 | 36072.5119 | 0.77308 | 2641 | 0.76355 | 0.76623 | 0.00035744 | 0.75808 | 0.012362 | 0.75813 | 0.012144 | 29406.9313 | 0.78287
|  |  | 3098 | 0.76231 | 0.76556 | 0.00015595 | 0.76344 | 0.012203 | 0.76347 | 0.011765 | 36177.9097 | 0.77064 | 2646 | 0.7561 | 0.76633 | 0.00035585 | 0.75818 | 0.012364 | 0.75824 | 0.012146 | 29492.8536 | 0.78452
|  |  | 3103 | 0.76231 | 0.76558 | 0.00015545 | 0.76346 | 0.012204 | 0.7635 | 0.011766 | 36283.4613 | 0.76757 | 2651 | 0.75983 | 0.76642 | 0.00035427 | 0.75828 | 0.012366 | 0.75834 | 0.012148 | 29578.9013 | 0.78218
|  |  | 3108 | 0.76783 | 0.7656 | 0.00015495 | 0.76349 | 0.012204 | 0.76352 | 0.011766 | 36389.1667 | 0.76783 | 2656 | 0.7561 | 0.76652 | 0.0003527 | 0.75839 | 0.012368 | 0.75844 | 0.012149 | 29665.0743 | 0.78149
|  |  | 3113 | 0.76231 | 0.76562 | 0.00015447 | 0.76351 | 0.012205 | 0.76355 | 0.011767 | 36495.0258 | 0.76895 | 2661 | 0.7561 | 0.76661 | 0.00035115 | 0.75849 | 0.01237 | 0.75855 | 0.012151 | 29751.3727 | 0.77845
|  |  | 3118 | 0.76231 | 0.76563 | 0.00015399 | 0.76354 | 0.012205 | 0.76357 | 0.011767 | 36601.0386 | 0.76891 | 2666 | 0.7561 | 0.7667 | 0.00034959 | 0.75859 | 0.012372 | 0.75865 | 0.012153 | 29837.7964 | 0.77845
|  |  | 3123 | 0.75678 | 0.76565 | 0.00015351 | 0.76356 | 0.012206 | 0.7636 | 0.011768 | 36707.2052 | 0.76783 | 2671 | 0.75983 | 0.76679 | 0.00034805 | 0.75869 | 0.012373 | 0.75875 | 0.012155 | 29924.3454 | 0.78094
|  |  | 3128 | 0.75678 | 0.76567 | 0.00015304 | 0.76359 | 0.012207 | 0.76362 | 0.011768 | 36813.5255 | 0.77306 | 2676 | 0.75983 | 0.76689 | 0.00034652 | 0.75879 | 0.012375 | 0.75885 | 0.012157 | 30011.0198 | 0.78219
|  |  | 3133 | 0.76231 | 0.76569 | 0.00015257 | 0.76361 | 0.012207 | 0.76365 | 0.011769 | 36919.9996 | 0.76783 | 2681 | 0.75983 | 0.76698 | 0.000345 | 0.75889 | 0.012377 | 0.75895 | 0.012158 | 30097.8195 | 0.77845
|  |  | 3138 | 0.75678 | 0.7657 | 0.00015211 | 0.76364 | 0.012208 | 0.76367 | 0.011769 | 37026.6275 | 0.77135 | 2686 | 0.7561 | 0.76707 | 0.00034348 | 0.75899 | 0.012379 | 0.75905 | 0.01216 | 30184.7446 | 0.78403
|  |  | 3143 | 0.76231 | 0.76572 | 0.00015166 | 0.76366 | 0.012208 | 0.76369 | 0.01177 | 37133.4091 | 0.76783 | 2691 | 0.76355 | 0.76716 | 0.00034198 | 0.75909 | 0.012381 | 0.75915 | 0.012162 | 30271.795 | 0.78531
|  |  | 3148 | 0.76231 | 0.76574 | 0.00015121 | 0.76368 | 0.012209 | 0.76372 | 0.011771 | 37240.3445 | 0.76636 | 2696 | 0.75983 | 0.76724 | 0.00034048 | 0.75919 | 0.012383 | 0.75925 | 0.012164 | 30358.9707 | 0.77845
|  |  | 3153 | 0.76231 | 0.76575 | 0.00015077 | 0.76371 | 0.012209 | 0.76374 | 0.011771 | 37347.4336 | 0.7709 | 2701 | 0.76355 | 0.76733 | 0.000339 | 0.75929 | 0.012385 | 0.75934 | 0.012165 | 30446.2718 | 0.78197
|  |  | 3158 | 0.76231 | 0.76577 | 0.00015033 | 0.76373 | 0.01221 | 0.76377 | 0.011772 | 37454.6764 | 0.76416 | 2706 | 0.75983 | 0.76742 | 0.00033752 | 0.75938 | 0.012386 | 0.75944 | 0.012167 | 30533.6982 | 0.78046
|  |  | 3163 | 0.76231 | 0.76578 | 0.0001499 | 0.76376 | 0.012211 | 0.76379 | 0.011772 | 37562.0731 | 0.76282 | 2711 | 0.7561 | 0.76751 | 0.00033605 | 0.75948 | 0.012388 | 0.75954 | 0.012169 | 30621.25 | 0.77864
|  |  | 3168 | 0.76231 | 0.7658 | 0.00014948 | 0.76378 | 0.012211 | 0.76381 | 0.011773 | 37669.6234 | 0.76604 | 2716 | 0.7561 | 0.76759 | 0.00033459 | 0.75958 | 0.01239 | 0.75964 | 0.01217 | 30708.9271 | 0.77845
|  |  | 3173 | 0.76231 | 0.76582 | 0.00014905 | 0.7638 | 0.012212 | 0.76384 | 0.011773 | 37777.3276 | 0.76783 | 2721 | 0.75983 | 0.76768 | 0.00033314 | 0.75967 | 0.012392 | 0.75973 | 0.012172 | 30796.7296 | 0.78163
|  |  | 3178 | 0.76783 | 0.76583 | 0.00014864 | 0.76382 | 0.012212 | 0.76386 | 0.011774 | 37885.1854 | 0.76783 | 2726 | 0.75983 | 0.76776 | 0.00033169 | 0.75977 | 0.012394 | 0.75983 | 0.012174 | 30884.6574 | 0.78218
|  |  | 3183 | 0.76231 | 0.76585 | 0.00014823 | 0.76385 | 0.012213 | 0.76388 | 0.011774 | 37993.1971 | 0.76783 | 2731 | 0.76355 | 0.76784 | 0.00033026 | 0.75986 | 0.012395 | 0.75992 | 0.012175 | 30972.7106 | 0.77963
|  |  | 3188 | 0.76783 | 0.76586 | 0.00014782 | 0.76387 | 0.012213 | 0.7639 | 0.011775 | 38101.3624 | 0.77245 | 2736 | 0.75983 | 0.76793 | 0.00032884 | 0.75996 | 0.012397 | 0.76002 | 0.012177 | 31060.8891 | 0.78218
|  |  | 3193 | 0.75678 | 0.76588 | 0.00014742 | 0.76389 | 0.012214 | 0.76393 | 0.011775 | 38209.6816 | 0.76783 | 2741 | 0.75983 | 0.76801 | 0.00032742 | 0.76005 | 0.012399 | 0.76011 | 0.012179 | 31149.1929 | 0.78321
|  |  | 3198 | 0.76783 | 0.76589 | 0.00014702 | 0.76392 | 0.012214 | 0.76395 | 0.011776 | 38318.1545 | 0.76515 | 2746 | 0.76728 | 0.76809 | 0.00032601 | 0.76015 | 0.012401 | 0.7602 | 0.01218 | 31237.6221 | 0.78087
|  |  | 3203 | 0.75678 | 0.76591 | 0.00014663 | 0.76394 | 0.012215 | 0.76397 | 0.011776 | 38426.7811 | 0.77126 | 2751 | 0.7561 | 0.76817 | 0.00032461 | 0.76024 | 0.012402 | 0.7603 | 0.012182 | 31326.1766 | 0.77845
|  |  | 3208 | 0.76231 | 0.76592 | 0.00014625 | 0.76396 | 0.012215 | 0.76399 | 0.011777 | 38535.5615 | 0.76783 | 2756 | 0.75983 | 0.76826 | 0.00032322 | 0.76033 | 0.012404 | 0.76039 | 0.012184 | 31414.8564 | 0.78218
|  |  | 3213 | 0.76783 | 0.76594 | 0.00014587 | 0.76398 | 0.012216 | 0.76401 | 0.011777 | 38644.4956 | 0.76783 | 2761 | 0.75983 | 0.76834 | 0.00032184 | 0.76043 | 0.012406 | 0.76048 | 0.012185 | 31503.6616 | 0.78416
|  |  | 3218 | 0.76231 | 0.76595 | 0.00014549 | 0.764 | 0.012217 | 0.76404 | 0.011778 | 38753.5835 | 0.77271 | 2766 | 0.75983 | 0.76842 | 0.00032047 | 0.76052 | 0.012408 | 0.76058 | 0.012187 | 31592.5922 | 0.77845
|  |  | 3223 | 0.76231 | 0.76596 | 0.00014512 | 0.76403 | 0.012217 | 0.76406 | 0.011778 | 38862.8252 | 0.76773 | 2771 | 0.75983 | 0.7685 | 0.0003191 | 0.76061 | 0.012409 | 0.76067 | 0.012189 | 31681.6481 | 0.77845
|  |  | 3228 | 0.76783 | 0.76598 | 0.00014475 | 0.76405 | 0.012218 | 0.76408 | 0.011779 | 38972.2206 | 0.76783 | 2776 | 0.7561 | 0.76857 | 0.00031775 | 0.7607 | 0.012411 | 0.76076 | 0.01219 | 31770.8293 | 0.77845
|  |  | 3233 | 0.76231 | 0.76599 | 0.00014439 | 0.76407 | 0.012218 | 0.7641 | 0.011779 | 39081.7698 | 0.77267 | 2781 | 0.7561 | 0.76865 | 0.0003164 | 0.76079 | 0.012413 | 0.76085 | 0.012192 | 31860.1359 | 0.78218
|  |  | 3238 | 0.76783 | 0.76601 | 0.00014403 | 0.76409 | 0.012219 | 0.76412 | 0.01178 | 39191.4727 | 0.76952 | 2786 | 0.75983 | 0.76873 | 0.00031506 | 0.76088 | 0.012414 | 0.76094 | 0.012193 | 31949.5678 | 0.77845
|  |  | 3243 | 0.76783 | 0.76602 | 0.00014368 | 0.76411 | 0.012219 | 0.76414 | 0.01178 | 39301.3293 | 0.77243 | 2791 | 0.76355 | 0.76881 | 0.00031373 | 0.76097 | 0.012416 | 0.76103 | 0.012195 | 32039.1251 | 0.78357
|  |  | 3248 | 0.76231 | 0.76603 | 0.00014333 | 0.76413 | 0.01222 | 0.76416 | 0.011781 | 39411.3398 | 0.77244 | 2796 | 0.76355 | 0.76888 | 0.00031241 | 0.76106 | 0.012418 | 0.76112 | 0.012197 | 32128.8077 | 0.78218
|  |  | 3253 | 0.75126 | 0.76605 | 0.00014299 | 0.76415 | 0.01222 | 0.76419 | 0.011781 | 39521.5039 | 0.76866 | 2801 | 0.75983 | 0.76896 | 0.00031109 | 0.76115 | 0.012419 | 0.76121 | 0.012198 | 32218.6156 | 0.78023
|  |  | 3258 | 0.76231 | 0.76606 | 0.00014265 | 0.76417 | 0.012221 | 0.76421 | 0.011782 | 39631.8218 | 0.76783 | 2806 | 0.75983 | 0.76903 | 0.00030979 | 0.76124 | 0.012421 | 0.76129 | 0.0122 | 32308.5489 | 0.78042
|  |  | 3263 | 0.76231 | 0.76607 | 0.00014231 | 0.7642 | 0.012221 | 0.76423 | 0.011782 | 39742.2935 | 0.76744 | 2811 | 0.76355 | 0.76911 | 0.00030849 | 0.76132 | 0.012423 | 0.76138 | 0.012201 | 32398.6075 | 0.78007
|  |  | 3268 | 0.76231 | 0.76609 | 0.00014198 | 0.76422 | 0.012222 | 0.76425 | 0.011783 | 39852.919 | 0.77331 | 2816 | 0.75983 | 0.76918 | 0.0003072 | 0.76141 | 0.012424 | 0.76147 | 0.012203 | 32488.7915 | 0.78218
|  |  | 3273 | 0.76783 | 0.7661 | 0.00014165 | 0.76424 | 0.012222 | 0.76427 | 0.011783 | 39963.6981 | 0.76269 | 2821 | 0.7561 | 0.76926 | 0.00030592 | 0.7615 | 0.012426 | 0.76156 | 0.012204 | 32579.1008 | 0.77987
|  |  | 3278 | 0.76783 | 0.76611 | 0.00014133 | 0.76426 | 0.012223 | 0.76429 | 0.011784 | 40074.6311 | 0.77335 | 2826 | 0.76355 | 0.76933 | 0.00030465 | 0.76158 | 0.012427 | 0.76164 | 0.012206 | 32669.5355 | 0.78218
|  |  | 3283 | 0.76783 | 0.76612 | 0.00014101 | 0.76428 | 0.012223 | 0.76431 | 0.011784 | 40185.7178 | 0.76783 | 2831 | 0.76355 | 0.7694 | 0.00030338 | 0.76167 | 0.012429 | 0.76173 | 0.012207 | 32760.0955 | 0.7815
|  |  | 3288 | 0.76783 | 0.76614 | 0.0001407 | 0.7643 | 0.012224 | 0.76433 | 0.011785 | 40296.9582 | 0.76564 | 2836 | 0.75983 | 0.76947 | 0.00030213 | 0.76176 | 0.012431 | 0.76181 | 0.012209 | 32850.7808 | 0.77878
|  |  | 3293 | 0.76783 | 0.76615 | 0.00014039 | 0.76432 | 0.012224 | 0.76435 | 0.011785 | 40408.3524 | 0.76783 | 2841 | 0.76355 | 0.76955 | 0.00030088 | 0.76184 | 0.012432 | 0.7619 | 0.01221 | 32941.5915 | 0.77889
|  |  | 3298 | 0.76783 | 0.76616 | 0.00014008 | 0.76434 | 0.012225 | 0.76437 | 0.011786 | 40519.9003 | 0.77164 | 2846 | 0.7561 | 0.76962 | 0.00029964 | 0.76193 | 0.012434 | 0.76198 | 0.012212 | 33032.5275 | 0.78218
|  |  | 3303 | 0.76783 | 0.76617 | 0.00013978 | 0.76436 | 0.012225 | 0.76439 | 0.011786 | 40631.602 | 0.76783 | 2851 | 0.75983 | 0.76969 | 0.00029841 | 0.76201 | 0.012435 | 0.76207 | 0.012213 | 33123.5889 | 0.78397
|  |  | 3308 | 0.76231 | 0.76619 | 0.00013948 | 0.76437 | 0.012225 | 0.76441 | 0.011786 | 40743.4575 | 0.77335 | 2856 | 0.75983 | 0.76976 | 0.00029718 | 0.76209 | 0.012437 | 0.76215 | 0.012215 | 33214.7756 | 0.77564
|  |  | 3313 | 0.75678 | 0.7662 | 0.00013919 | 0.76439 | 0.012226 | 0.76442 | 0.011787 | 40855.4667 | 0.76783 | 2861 | 0.75983 | 0.76983 | 0.00029597 | 0.76218 | 0.012439 | 0.76224 | 0.012216 | 33306.0877 | 0.78218
|  |  | 3318 | 0.76783 | 0.76621 | 0.0001389 | 0.76441 | 0.012226 | 0.76444 | 0.011787 | 40967.6296 | 0.76742 | 2866 | 0.75983 | 0.76989 | 0.00029476 | 0.76226 | 0.01244 | 0.76232 | 0.012218 | 33397.5251 | 0.78363
|  |  | 3323 | 0.76783 | 0.76622 | 0.00013861 | 0.76443 | 0.012227 | 0.76446 | 0.011788 | 41079.9464 | 0.76952 | 2871 | 0.75983 | 0.76996 | 0.00029356 | 0.76234 | 0.012442 | 0.7624 | 0.012219 | 33489.0878 | 0.77988
|  |  | 3328 | 0.76783 | 0.76623 | 0.00013833 | 0.76445 | 0.012227 | 0.76448 | 0.011788 | 41192.4168 | 0.76783 | 2876 | 0.76355 | 0.77003 | 0.00029237 | 0.76242 | 0.012443 | 0.76248 | 0.012221 | 33580.7759 | 0.78218
|  |  | 3333 | 0.76783 | 0.76625 | 0.00013805 | 0.76447 | 0.012228 | 0.7645 | 0.011789 | 41305.041 | 0.76783 | 2881 | 0.76355 | 0.7701 | 0.00029118 | 0.76251 | 0.012445 | 0.76256 | 0.012222 | 33672.5893 | 0.78218
|  |  | 3338 | 0.76231 | 0.76626 | 0.00013778 | 0.76449 | 0.012228 | 0.76452 | 0.011789 | 41417.819 | 0.76783 | 2886 | 0.75983 | 0.77017 | 0.00029001 | 0.76259 | 0.012446 | 0.76265 | 0.012224 | 33764.5281 | 0.78371
|  |  | 3343 | 0.76231 | 0.76627 | 0.0001375 | 0.76451 | 0.012229 | 0.76454 | 0.01179 | 41530.7507 | 0.76355 | 2891 | 0.76355 | 0.77023 | 0.00028884 | 0.76267 | 0.012448 | 0.76273 | 0.012225 | 33856.5922 | 0.78262
|  |  | 3348 | 0.76783 | 0.76628 | 0.00013724 | 0.76453 | 0.012229 | 0.76456 | 0.01179 | 41643.8362 | 0.76737 | 2896 | 0.76355 | 0.7703 | 0.00028768 | 0.76275 | 0.012449 | 0.76281 | 0.012227 | 33948.7816 | 0.78218
|  |  | 3353 | 0.76783 | 0.76629 | 0.00013697 | 0.76454 | 0.01223 | 0.76457 | 0.01179 | 41757.0754 | 0.76456 | 2901 | 0.7561 | 0.77036 | 0.00028652 | 0.76283 | 0.012451 | 0.76289 | 0.012228 | 34041.0964 | 0.78218
|  |  | 3358 | 0.76783 | 0.7663 | 0.00013671 | 0.76456 | 0.01223 | 0.76459 | 0.011791 | 41870.4684 | 0.76643 | 2906 | 0.75983 | 0.77043 | 0.00028538 | 0.76291 | 0.012452 | 0.76297 | 0.012229 | 34133.5366 | 0.78218
|  |  | 3363 | 0.76231 | 0.76631 | 0.00013645 | 0.76458 | 0.01223 | 0.76461 | 0.011791 | 41984.0151 | 0.76671 | 2911 | 0.76355 | 0.77049 | 0.00028424 | 0.76299 | 0.012454 | 0.76305 | 0.012231 | 34226.102 | 0.7821
|  |  | 3368 | 0.76783 | 0.76632 | 0.0001362 | 0.7646 | 0.012231 | 0.76463 | 0.011792 | 42097.7156 | 0.76491 | 2916 | 0.76728 | 0.77056 | 0.00028311 | 0.76307 | 0.012455 | 0.76313 | 0.012232 | 34318.7929 | 0.78382
|  |  | 3373 | 0.75126 | 0.76633 | 0.00013595 | 0.76462 | 0.012231 | 0.76465 | 0.011792 | 42211.5699 | 0.76783 | 2921 | 0.76355 | 0.77062 | 0.00028199 | 0.76315 | 0.012457 | 0.76321 | 0.012234 | 34411.609 | 0.7859
|  |  | 3378 | 0.75678 | 0.76635 | 0.0001357 | 0.76463 | 0.012232 | 0.76466 | 0.011792 | 42325.5778 | 0.76925 | 2926 | 0.7561 | 0.77068 | 0.00028088 | 0.76323 | 0.012458 | 0.76328 | 0.012235 | 34504.5505 | 0.78218
|  |  | 3383 | 0.76231 | 0.76636 | 0.00013546 | 0.76465 | 0.012232 | 0.76468 | 0.011793 | 42439.7396 | 0.76231 | 2931 | 0.76728 | 0.77075 | 0.00027977 | 0.7633 | 0.01246 | 0.76336 | 0.012236 | 34597.6174 | 0.77966
|  |  | 3388 | 0.77335 | 0.76637 | 0.00013522 | 0.76467 | 0.012233 | 0.7647 | 0.011793 | 42554.0551 | 0.76783 | 2936 | 0.75983 | 0.77081 | 0.00027867 | 0.76338 | 0.012461 | 0.76344 | 0.012238 | 34690.8096 | 0.77859
|  |  | 3393 | 0.75678 | 0.76638 | 0.00013498 | 0.76469 | 0.012233 | 0.76472 | 0.011794 | 42668.5243 | 0.76783 | 2941 | 0.76355 | 0.77087 | 0.00027758 | 0.76346 | 0.012463 | 0.76352 | 0.012239 | 34784.1271 | 0.78218
|  |  | 3398 | 0.76783 | 0.76639 | 0.00013475 | 0.7647 | 0.012233 | 0.76473 | 0.011794 | 42783.1473 | 0.76791 | 2946 | 0.76355 | 0.77093 | 0.00027649 | 0.76353 | 0.012464 | 0.76359 | 0.01224 | 34877.57 | 0.78079
|  |  | 3403 | 0.76783 | 0.7664 | 0.00013452 | 0.76472 | 0.012234 | 0.76475 | 0.011795 | 42897.9241 | 0.76511 | 2951 | 0.76728 | 0.77099 | 0.00027542 | 0.76361 | 0.012466 | 0.76367 | 0.012242 | 34971.1382 | 0.78218
|  |  | 3408 | 0.76231 | 0.76641 | 0.00013429 | 0.76474 | 0.012234 | 0.76477 | 0.011795 | 43012.8546 | 0.76783 | 2956 | 0.7561 | 0.77105 | 0.00027435 | 0.76369 | 0.012467 | 0.76375 | 0.012243 | 35064.8318 | 0.78416
|  |  | 3413 | 0.76231 | 0.76642 | 0.00013407 | 0.76476 | 0.012235 | 0.76478 | 0.011795 | 43127.9389 | 0.77063 | 2961 | 0.75983 | 0.77111 | 0.00027329 | 0.76376 | 0.012469 | 0.76382 | 0.012245 | 35158.6507 | 0.7859
|  |  | 3418 | 0.76231 | 0.76643 | 0.00013385 | 0.76477 | 0.012235 | 0.7648 | 0.011796 | 43243.1769 | 0.76793 | 2966 | 0.76355 | 0.77117 | 0.00027223 | 0.76384 | 0.01247 | 0.7639 | 0.012246 | 35252.5949 | 0.78201
|  |  | 3423 | 0.76783 | 0.76644 | 0.00013363 | 0.76479 | 0.012236 | 0.76482 | 0.011796 | 43358.5686 | 0.76538 | 2971 | 0.76728 | 0.77123 | 0.00027119 | 0.76391 | 0.012471 | 0.76397 | 0.012247 | 35346.6645 | 0.78218
|  |  | 3428 | 0.76231 | 0.76645 | 0.00013341 | 0.76481 | 0.012236 | 0.76483 | 0.011796 | 43474.1142 | 0.77335 | 2976 | 0.75983 | 0.77129 | 0.00027015 | 0.76399 | 0.012473 | 0.76405 | 0.012249 | 35440.8595 | 0.78228
|  |  | 3433 | 0.76231 | 0.76646 | 0.0001332 | 0.76482 | 0.012236 | 0.76485 | 0.011797 | 43589.8134 | 0.76607 | 2981 | 0.76355 | 0.77135 | 0.00026911 | 0.76406 | 0.012474 | 0.76412 | 0.01225 | 35535.1797 | 0.78095
|  |  | 3438 | 0.77335 | 0.76647 | 0.00013299 | 0.76484 | 0.012237 | 0.76487 | 0.011797 | 43705.6665 | 0.76378 | 2986 | 0.76355 | 0.7714 | 0.00026809 | 0.76414 | 0.012476 | 0.76419 | 0.012251 | 35629.6254 | 0.78115
|  |  | 3443 | 0.76783 | 0.76647 | 0.00013279 | 0.76486 | 0.012237 | 0.76488 | 0.011798 | 43821.6732 | 0.77189 | 2991 | 0.75983 | 0.77146 | 0.00026707 | 0.76421 | 0.012477 | 0.76427 | 0.012253 | 35724.1963 | 0.78083
|  |  | 3448 | 0.76231 | 0.76648 | 0.00013258 | 0.76487 | 0.012238 | 0.7649 | 0.011798 | 43937.8338 | 0.76516 | 2996 | 0.76355 | 0.77152 | 0.00026606 | 0.76428 | 0.012478 | 0.76434 | 0.012254 | 35818.8926 | 0.78218
|  |  | 3453 | 0.76783 | 0.76649 | 0.00013238 | 0.76489 | 0.012238 | 0.76491 | 0.011798 | 44054.1481 | 0.7672 | 3001 | 0.76355 | 0.77158 | 0.00026506 | 0.76435 | 0.01248 | 0.76441 | 0.012255 | 35913.7143 | 0.78218
|  |  | 3458 | 0.76231 | 0.7665 | 0.00013218 | 0.7649 | 0.012238 | 0.76493 | 0.011799 | 44170.6161 | 0.76231 | 3006 | 0.76355 | 0.77163 | 0.00026406 | 0.76443 | 0.012481 | 0.76448 | 0.012256 | 36008.6613 | 0.78416
|  |  | 3463 | 0.75126 | 0.76651 | 0.00013199 | 0.76492 | 0.012239 | 0.76495 | 0.011799 | 44287.2379 | 0.77017 | 3011 | 0.76728 | 0.77169 | 0.00026307 | 0.7645 | 0.012483 | 0.76456 | 0.012258 | 36103.7336 | 0.78049
|  |  | 3468 | 0.76783 | 0.76652 | 0.0001318 | 0.76494 | 0.012239 | 0.76496 | 0.011799 | 44404.0134 | 0.77335 | 3016 | 0.76355 | 0.77174 | 0.00026209 | 0.76457 | 0.012484 | 0.76463 | 0.012259 | 36198.9313 | 0.78218
|  |  | 3473 | 0.76231 | 0.76653 | 0.00013161 | 0.76495 | 0.01224 | 0.76498 | 0.0118 | 44520.9427 | 0.76897 | 3021 | 0.76728 | 0.7718 | 0.00026111 | 0.76464 | 0.012485 | 0.7647 | 0.01226 | 36294.2543 | 0.78218
|  |  | 3478 | 0.75678 | 0.76654 | 0.00013142 | 0.76497 | 0.01224 | 0.76499 | 0.0118 | 44638.0258 | 0.76505 | 3026 | 0.76355 | 0.77185 | 0.00026014 | 0.76471 | 0.012487 | 0.76477 | 0.012262 | 36389.7026 | 0.78218
|  |  | 3483 | 0.76783 | 0.76655 | 0.00013124 | 0.76498 | 0.01224 | 0.76501 | 0.011801 | 44755.2626 | 0.76783 | 3031 | 0.76355 | 0.77191 | 0.00025918 | 0.76478 | 0.012488 | 0.76484 | 0.012263 | 36485.2763 | 0.78218
|  |  | 3488 | 0.75678 | 0.76656 | 0.00013105 | 0.765 | 0.012241 | 0.76502 | 0.011801 | 44872.6531 | 0.76764 | 3036 | 0.75983 | 0.77196 | 0.00025823 | 0.76485 | 0.012489 | 0.76491 | 0.012264 | 36580.9754 | 0.78216
|  |  | 3493 | 0.76231 | 0.76656 | 0.00013088 | 0.76501 | 0.012241 | 0.76504 | 0.011801 | 44990.1974 | 0.75833 | 3041 | 0.76355 | 0.77201 | 0.00025728 | 0.76492 | 0.012491 | 0.76498 | 0.012265 | 36676.7998 | 0.78471
|  |  | 3498 | 0.75678 | 0.76657 | 0.0001307 | 0.76503 | 0.012241 | 0.76505 | 0.011802 | 45107.8955 | 0.77335 | 3046 | 0.76355 | 0.77207 | 0.00025634 | 0.76499 | 0.012492 | 0.76505 | 0.012267 | 36772.7495 | 0.78218
|  |  | 3503 | 0.76231 | 0.76658 | 0.00013052 | 0.76504 | 0.012242 | 0.76507 | 0.011802 | 45225.7473 | 0.76382 | 3051 | 0.76355 | 0.77212 | 0.00025541 | 0.76506 | 0.012493 | 0.76512 | 0.012268 | 36868.8246 | 0.78428
|  |  | 3508 | 0.76231 | 0.76659 | 0.00013035 | 0.76506 | 0.012242 | 0.76508 | 0.011802 | 45343.7529 | 0.76741 | 3056 | 0.76728 | 0.77217 | 0.00025448 | 0.76513 | 0.012495 | 0.76519 | 0.012269 | 36965.025 | 0.78218
|  |  | 3513 | 0.75678 | 0.7666 | 0.00013018 | 0.76507 | 0.012243 | 0.7651 | 0.011803 | 45461.9122 | 0.76231 | 3061 | 0.76355 | 0.77222 | 0.00025356 | 0.7652 | 0.012496 | 0.76526 | 0.01227 | 37061.3507 | 0.78564
|  |  | 3518 | 0.76783 | 0.76661 | 0.00013002 | 0.76509 | 0.012243 | 0.76511 | 0.011803 | 45580.2253 | 0.77182 | 3066 | 0.76355 | 0.77227 | 0.00025265 | 0.76527 | 0.012497 | 0.76533 | 0.012272 | 37157.8018 | 0.78456
|  |  | 3523 | 0.75678 | 0.76661 | 0.00012985 | 0.7651 | 0.012243 | 0.76513 | 0.011803 | 45698.6921 | 0.76783 | 3071 | 0.75983 | 0.77232 | 0.00025174 | 0.76534 | 0.012498 | 0.76539 | 0.012273 | 37254.3783 | 0.78097
|  |  | 3528 | 0.76231 | 0.76662 | 0.00012969 | 0.76512 | 0.012244 | 0.76514 | 0.011804 | 45817.3127 | 0.77097 | 3076 | 0.76355 | 0.77237 | 0.00025084 | 0.7654 | 0.0125 | 0.76546 | 0.012274 | 37351.0801 | 0.78218
|  |  | 3533 | 0.76783 | 0.76663 | 0.00012953 | 0.76513 | 0.012244 | 0.76516 | 0.011804 | 45936.087 | 0.77506 | 3081 | 0.76355 | 0.77243 | 0.00024995 | 0.76547 | 0.012501 | 0.76553 | 0.012275 | 37447.9072 | 0.78129
|  |  | 3538 | 0.76783 | 0.76664 | 0.00012937 | 0.76515 | 0.012244 | 0.76517 | 0.011804 | 46055.0151 | 0.77335 | 3086 | 0.76355 | 0.77247 | 0.00024906 | 0.76554 | 0.012502 | 0.7656 | 0.012276 | 37544.8597 | 0.7859
|  |  | 3543 | 0.77335 | 0.76665 | 0.00012922 | 0.76516 | 0.012245 | 0.76519 | 0.011805 | 46174.0969 | 0.76783 | 3091 | 0.76728 | 0.77252 | 0.00024818 | 0.76561 | 0.012504 | 0.76566 | 0.012278 | 37641.9375 | 0.77915
|  |  | 3548 | 0.75678 | 0.76665 | 0.00012906 | 0.76518 | 0.012245 | 0.7652 | 0.011805 | 46293.3325 | 0.76801 | 3096 | 0.76355 | 0.77257 | 0.00024731 | 0.76567 | 0.012505 | 0.76573 | 0.012279 | 37739.1406 | 0.78079
|  |  | 3553 | 0.76783 | 0.76666 | 0.00012891 | 0.76519 | 0.012245 | 0.76521 | 0.011805 | 46412.7218 | 0.76798 | 3101 | 0.76728 | 0.77262 | 0.00024644 | 0.76574 | 0.012506 | 0.76579 | 0.01228 | 37836.4691 | 0.7788
|  |  | 3558 | 0.76231 | 0.76667 | 0.00012877 | 0.7652 | 0.012246 | 0.76523 | 0.011806 | 46532.2649 | 0.76824 | 3106 | 0.771 | 0.77267 | 0.00024558 | 0.7658 | 0.012507 | 0.76586 | 0.012281 | 37933.923 | 0.78435
|  |  | 3563 | 0.76783 | 0.76668 | 0.00012862 | 0.76522 | 0.012246 | 0.76524 | 0.011806 | 46651.9618 | 0.77773 | 3111 | 0.76355 | 0.77272 | 0.00024473 | 0.76587 | 0.012509 | 0.76593 | 0.012282 | 38031.5022 | 0.77882
|  |  | 3568 | 0.76783 | 0.76668 | 0.00012847 | 0.76523 | 0.012246 | 0.76526 | 0.011806 | 46771.8124 | 0.77335 | 3116 | 0.76728 | 0.77277 | 0.00024388 | 0.76593 | 0.01251 | 0.76599 | 0.012284 | 38129.2067 | 0.78351
|  |  | 3573 | 0.76231 | 0.76669 | 0.00012833 | 0.76525 | 0.012247 | 0.76527 | 0.011807 | 46891.8167 | 0.77335 | 3121 | 0.76728 | 0.77281 | 0.00024304 | 0.766 | 0.012511 | 0.76606 | 0.012285 | 38227.0366 | 0.77704
|  |  | 3578 | 0.76231 | 0.7667 | 0.00012819 | 0.76526 | 0.012247 | 0.76528 | 0.011807 | 47011.9748 | 0.76783 | 3126 | 0.7561 | 0.77286 | 0.0002422 | 0.76606 | 0.012512 | 0.76612 | 0.012286 | 38324.9918 | 0.78218
|  |  | 3583 | 0.75678 | 0.76671 | 0.00012805 | 0.76527 | 0.012247 | 0.7653 | 0.011807 | 47132.2867 | 0.77335 | 3131 | 0.75983 | 0.77291 | 0.00024138 | 0.76613 | 0.012514 | 0.76618 | 0.012287 | 38423.0723 | 0.78436
|  |  | 3588 | 0.76783 | 0.76671 | 0.00012792 | 0.76529 | 0.012248 | 0.76531 | 0.011808 | 47252.7523 | 0.76783 | 3136 | 0.771 | 0.77295 | 0.00024055 | 0.76619 | 0.012515 | 0.76625 | 0.012288 | 38521.2782 | 0.78569
|  |  | 3593 | 0.76231 | 0.76672 | 0.00012778 | 0.7653 | 0.012248 | 0.76532 | 0.011808 | 47373.3717 | 0.77376 | 3141 | 0.76728 | 0.773 | 0.00023974 | 0.76625 | 0.012516 | 0.76631 | 0.012289 | 38619.6094 | 0.78321
|  |  | 3598 | 0.76231 | 0.76673 | 0.00012765 | 0.76531 | 0.012248 | 0.76534 | 0.011808 | 47494.1448 | 0.77335 | 3146 | 0.76355 | 0.77305 | 0.00023893 | 0.76632 | 0.012517 | 0.76637 | 0.01229 | 38718.066 | 0.78282
|  |  | 3603 | 0.76231 | 0.76673 | 0.00012752 | 0.76533 | 0.012249 | 0.76535 | 0.011809 | 47615.0717 | 0.77221 | 3151 | 0.76355 | 0.77309 | 0.00023813 | 0.76638 | 0.012518 | 0.76644 | 0.012292 | 38816.648 | 0.7859
|  |  | 3608 | 0.76231 | 0.76674 | 0.00012739 | 0.76534 | 0.012249 | 0.76536 | 0.011809 | 47736.1523 | 0.77335 | 3156 | 0.76355 | 0.77314 | 0.00023733 | 0.76644 | 0.01252 | 0.7665 | 0.012293 | 38915.3552 | 0.78542
|  |  | 3613 | 0.76231 | 0.76675 | 0.00012727 | 0.76535 | 0.012249 | 0.76538 | 0.011809 | 47857.3866 | 0.77268 | 3161 | 0.771 | 0.77318 | 0.00023654 | 0.76651 | 0.012521 | 0.76656 | 0.012294 | 39014.1878 | 0.78455
|  |  | 3618 | 0.76231 | 0.76676 | 0.00012714 | 0.76537 | 0.01225 | 0.76539 | 0.01181 | 47978.7748 | 0.77102 | 3166 | 0.76728 | 0.77322 | 0.00023575 | 0.76657 | 0.012522 | 0.76662 | 0.012295 | 39113.1458 | 0.78218
|  |  | 3623 | 0.76783 | 0.76676 | 0.00012702 | 0.76538 | 0.01225 | 0.7654 | 0.01181 | 48100.3167 | 0.76635 | 3171 | 0.76728 | 0.77327 | 0.00023498 | 0.76663 | 0.012523 | 0.76669 | 0.012296 | 39212.2291 | 0.77937
|  |  | 3628 | 0.76231 | 0.76677 | 0.0001269 | 0.76539 | 0.01225 | 0.76542 | 0.01181 | 48222.0123 | 0.76838 | 3176 | 0.76355 | 0.77331 | 0.0002342 | 0.76669 | 0.012524 | 0.76675 | 0.012297 | 39311.4377 | 0.7825
|  |  | 3633 | 0.76231 | 0.76678 | 0.00012678 | 0.7654 | 0.012251 | 0.76543 | 0.01181 | 48343.8617 | 0.76326 | 3181 | 0.76355 | 0.77336 | 0.00023344 | 0.76675 | 0.012526 | 0.76681 | 0.012298 | 39410.7717 | 0.78252
|  |  | 3638 | 0.76783 | 0.76678 | 0.00012666 | 0.76542 | 0.012251 | 0.76544 | 0.011811 | 48465.8648 | 0.76547 | 3186 | 0.771 | 0.7734 | 0.00023268 | 0.76681 | 0.012527 | 0.76687 | 0.012299 | 39510.231 | 0.78275
|  |  | 3643 | 0.75678 | 0.76679 | 0.00012654 | 0.76543 | 0.012251 | 0.76545 | 0.011811 | 48588.0217 | 0.76783 | 3191 | 0.76728 | 0.77344 | 0.00023192 | 0.76687 | 0.012528 | 0.76693 | 0.0123 | 39609.8157 | 0.77933
|  |  | 3648 | 0.76783 | 0.7668 | 0.00012643 | 0.76544 | 0.012252 | 0.76547 | 0.011811 | 48710.3324 | 0.76783 | 3196 | 0.76728 | 0.77348 | 0.00023117 | 0.76693 | 0.012529 | 0.76699 | 0.012302 | 39709.5257 | 0.7859
|  |  | 3653 | 0.76783 | 0.7668 | 0.00012632 | 0.76546 | 0.012252 | 0.76548 | 0.011812 | 48832.7968 | 0.76783 | 3201 | 0.76728 | 0.77353 | 0.00023043 | 0.76699 | 0.01253 | 0.76705 | 0.012303 | 39809.361 | 0.7834
|  |  | 3658 | 0.76231 | 0.76681 | 0.00012621 | 0.76547 | 0.012252 | 0.76549 | 0.011812 | 48955.4149 | 0.76364 | 3206 | 0.75983 | 0.77357 | 0.0002297 | 0.76705 | 0.012531 | 0.76711 | 0.012304 | 39909.3217 | 0.78218
|  |  | 3663 | 0.76231 | 0.76681 | 0.0001261 | 0.76548 | 0.012253 | 0.7655 | 0.011812 | 49078.1868 | 0.76804 | 3211 | 0.76355 | 0.77361 | 0.00022897 | 0.76711 | 0.012532 | 0.76717 | 0.012305 | 40009.4078 | 0.78082
|  |  | 3668 | 0.76783 | 0.76682 | 0.00012599 | 0.76549 | 0.012253 | 0.76551 | 0.011812 | 49201.1125 | 0.77127 | 3216 | 0.76355 | 0.77365 | 0.00022824 | 0.76717 | 0.012534 | 0.76723 | 0.012306 | 40109.6191 | 0.77948
|  |  | 3673 | 0.76231 | 0.76683 | 0.00012588 | 0.7655 | 0.012253 | 0.76553 | 0.011813 | 49324.1919 | 0.77204 | 3221 | 0.76728 | 0.77369 | 0.00022752 | 0.76723 | 0.012535 | 0.76729 | 0.012307 | 40209.9558 | 0.7814
|  |  | 3678 | 0.76783 | 0.76683 | 0.00012578 | 0.76552 | 0.012253 | 0.76554 | 0.011813 | 49447.425 | 0.77027 | 3226 | 0.76355 | 0.77373 | 0.00022681 | 0.76729 | 0.012536 | 0.76734 | 0.012308 | 40310.4179 | 0.77845
|  |  | 3683 | 0.76783 | 0.76684 | 0.00012568 | 0.76553 | 0.012254 | 0.76555 | 0.011813 | 49570.812 | 0.76904 | 3231 | 0.76728 | 0.77377 | 0.0002261 | 0.76735 | 0.012537 | 0.7674 | 0.012309 | 40411.0053 | 0.78218
|  |  | 3688 | 0.76231 | 0.76684 | 0.00012558 | 0.76554 | 0.012254 | 0.76556 | 0.011814 | 49694.3526 | 0.77261 | 3236 | 0.76355 | 0.77381 | 0.0002254 | 0.7674 | 0.012538 | 0.76746 | 0.01231 | 40511.7181 | 0.77952
|  |  | 3693 | 0.75678 | 0.76685 | 0.00012548 | 0.76555 | 0.012254 | 0.76557 | 0.011814 | 49818.047 | 0.77335 | 3241 | 0.76355 | 0.77385 | 0.0002247 | 0.76746 | 0.012539 | 0.76752 | 0.012311 | 40612.5562 | 0.77845
|  |  | 3698 | 0.76231 | 0.76686 | 0.00012538 | 0.76556 | 0.012255 | 0.76559 | 0.011814 | 49941.8952 | 0.77274 | 3246 | 0.75983 | 0.77389 | 0.00022401 | 0.76752 | 0.01254 | 0.76758 | 0.012312 | 40713.5196 | 0.7803
|  |  | 3703 | 0.76231 | 0.76686 | 0.00012528 | 0.76558 | 0.012255 | 0.7656 | 0.011814 | 50065.8971 | 0.77335 | 3251 | 0.76728 | 0.77393 | 0.00022333 | 0.76758 | 0.012541 | 0.76763 | 0.012313 | 40814.6084 | 0.78321
|  |  | 3708 | 0.76783 | 0.76687 | 0.00012518 | 0.76559 | 0.012255 | 0.76561 | 0.011815 | 50190.0528 | 0.76946 | 3256 | 0.76728 | 0.77397 | 0.00022265 | 0.76763 | 0.012542 | 0.76769 | 0.012314 | 40915.8225 | 0.78564
|  |  | 3713 | 0.76231 | 0.76687 | 0.00012509 | 0.7656 | 0.012255 | 0.76562 | 0.011815 | 50314.3623 | 0.76858 | 3261 | 0.76728 | 0.77401 | 0.00022198 | 0.76769 | 0.012544 | 0.76775 | 0.012315 | 41017.1619 | 0.78218
|  |  | 3718 | 0.75678 | 0.76688 | 0.000125 | 0.76561 | 0.012256 | 0.76563 | 0.011815 | 50438.8254 | 0.76231 | 3266 | 0.76728 | 0.77405 | 0.00022131 | 0.76775 | 0.012545 | 0.7678 | 0.012316 | 41118.6267 | 0.78236
|  |  | 3723 | 0.76231 | 0.76688 | 0.00012491 | 0.76562 | 0.012256 | 0.76564 | 0.011816 | 50563.4424 | 0.76759 | 3271 | 0.76728 | 0.77408 | 0.00022065 | 0.7678 | 0.012546 | 0.76786 | 0.012317 | 41220.2169 | 0.78276
|  |  | 3728 | 0.76783 | 0.76689 | 0.00012482 | 0.76563 | 0.012256 | 0.76565 | 0.011816 | 50688.2131 | 0.76495 | 3276 | 0.771 | 0.77412 | 0.00021999 | 0.76786 | 0.012547 | 0.76791 | 0.012318 | 41321.9324 | 0.7859
|  |  | 3733 | 0.76783 | 0.7669 | 0.00012473 | 0.76564 | 0.012257 | 0.76567 | 0.011816 | 50813.1375 | 0.76775 | 3281 | 0.76728 | 0.77416 | 0.00021934 | 0.76791 | 0.012548 | 0.76797 | 0.012319 | 41423.7732 | 0.78052
|  |  | 3738 | 0.76783 | 0.7669 | 0.00012464 | 0.76566 | 0.012257 | 0.76568 | 0.011816 | 50938.2157 | 0.76783 | 3286 | 0.76728 | 0.7742 | 0.00021869 | 0.76797 | 0.012549 | 0.76802 | 0.01232 | 41525.7394 | 0.77511
|  |  | 3743 | 0.76783 | 0.76691 | 0.00012456 | 0.76567 | 0.012257 | 0.76569 | 0.011817 | 51063.4477 | 0.77311 | 3291 | 0.771 | 0.77423 | 0.00021805 | 0.76802 | 0.01255 | 0.76808 | 0.012321 | 41627.8309 | 0.77981
|  |  | 3748 | 0.76231 | 0.76691 | 0.00012447 | 0.76568 | 0.012257 | 0.7657 | 0.011817 | 51188.8334 | 0.76783 | 3296 | 0.76355 | 0.77427 | 0.00021742 | 0.76808 | 0.012551 | 0.76813 | 0.012322 | 41730.0477 | 0.78218
|  |  | 3753 | 0.76231 | 0.76692 | 0.00012439 | 0.76569 | 0.012258 | 0.76571 | 0.011817 | 51314.3728 | 0.76306 | 3301 | 0.76355 | 0.77431 | 0.00021678 | 0.76813 | 0.012552 | 0.76819 | 0.012323 | 41832.3899 | 0.78486
|  |  | 3758 | 0.77335 | 0.76692 | 0.00012431 | 0.7657 | 0.012258 | 0.76572 | 0.011817 | 51440.066 | 0.77173 | 3306 | 0.76728 | 0.77434 | 0.00021616 | 0.76819 | 0.012553 | 0.76824 | 0.012324 | 41934.8575 | 0.78303
|  |  | 3763 | 0.76783 | 0.76693 | 0.00012422 | 0.76571 | 0.012258 | 0.76573 | 0.011818 | 51565.913 | 0.76783 | 3311 | 0.771 | 0.77438 | 0.00021554 | 0.76824 | 0.012554 | 0.7683 | 0.012325 | 42037.4504 | 0.78109
|  |  | 3768 | 0.75678 | 0.76693 | 0.00012415 | 0.76572 | 0.012258 | 0.76574 | 0.011818 | 51691.9137 | 0.76783 | 3316 | 0.76355 | 0.77441 | 0.00021493 | 0.7683 | 0.012555 | 0.76835 | 0.012326 | 42140.1686 | 0.78218
|  |  | 3773 | 0.76783 | 0.76694 | 0.00012407 | 0.76573 | 0.012259 | 0.76575 | 0.011818 | 51818.0682 | 0.76783 | 3321 | 0.76728 | 0.77445 | 0.00021432 | 0.76835 | 0.012556 | 0.7684 | 0.012327 | 42243.0122 | 0.7844
|  |  | 3778 | 0.77335 | 0.76694 | 0.00012399 | 0.76574 | 0.012259 | 0.76576 | 0.011818 | 51944.3764 | 0.77335 | 3326 | 0.76355 | 0.77448 | 0.00021371 | 0.7684 | 0.012557 | 0.76846 | 0.012328 | 42345.9811 | 0.77848
|  |  | 3783 | 0.76231 | 0.76695 | 0.00012391 | 0.76575 | 0.012259 | 0.76577 | 0.011819 | 52070.8384 | 0.76664 | 3331 | 0.771 | 0.77452 | 0.00021311 | 0.76846 | 0.012558 | 0.76851 | 0.012329 | 42449.0753 | 0.78447
|  |  | 3788 | 0.76783 | 0.76695 | 0.00012384 | 0.76576 | 0.01226 | 0.76578 | 0.011819 | 52197.4541 | 0.76783 | 3336 | 0.76355 | 0.77455 | 0.00021252 | 0.76851 | 0.012559 | 0.76856 | 0.01233 | 42552.2949 | 0.78121
|  |  | 3793 | 0.76783 | 0.76696 | 0.00012376 | 0.76577 | 0.01226 | 0.76579 | 0.011819 | 52324.2236 | 0.76298 | 3341 | 0.76728 | 0.77459 | 0.00021193 | 0.76856 | 0.01256 | 0.76861 | 0.012331 | 42655.6399 | 0.78218
|  |  | 3798 | 0.77335 | 0.76696 | 0.00012369 | 0.76578 | 0.01226 | 0.7658 | 0.011819 | 52451.1468 | 0.76333 | 3346 | 0.76728 | 0.77462 | 0.00021135 | 0.76861 | 0.012561 | 0.76867 | 0.012332 | 42759.1102 | 0.78218
|  |  | 3803 | 0.76783 | 0.76697 | 0.00012362 | 0.76579 | 0.01226 | 0.76581 | 0.01182 | 52578.2238 | 0.76783 | 3351 | 0.76728 | 0.77465 | 0.00021077 | 0.76866 | 0.012562 | 0.76872 | 0.012333 | 42862.7058 | 0.78463
|  |  | 3808 | 0.77335 | 0.76697 | 0.00012355 | 0.7658 | 0.012261 | 0.76582 | 0.01182 | 52705.4545 | 0.76502 | 3356 | 0.76355 | 0.77469 | 0.0002102 | 0.76872 | 0.012563 | 0.76877 | 0.012334 | 42966.4268 | 0.78218
|  |  | 3813 | 0.77335 | 0.76698 | 0.00012348 | 0.76582 | 0.012261 | 0.76583 | 0.01182 | 52832.839 | 0.77326 | 3361 | 0.76728 | 0.77472 | 0.00020963 | 0.76877 | 0.012564 | 0.76882 | 0.012335 | 43070.2731 | 0.78218
|  |  | 3818 | 0.76783 | 0.76698 | 0.00012341 | 0.76583 | 0.012261 | 0.76584 | 0.01182 | 52960.3772 | 0.7652 | 3366 | 0.76728 | 0.77475 | 0.00020906 | 0.76882 | 0.012565 | 0.76887 | 0.012336 | 43174.2447 | 0.78348
|  |  | 3823 | 0.77335 | 0.76699 | 0.00012335 | 0.76584 | 0.012261 | 0.76585 | 0.011821 | 53088.0692 | 0.76231 | 3371 | 0.76728 | 0.77479 | 0.0002085 | 0.76887 | 0.012566 | 0.76892 | 0.012337 | 43278.3417 | 0.77869
|  |  | 3828 | 0.76231 | 0.76699 | 0.00012328 | 0.76585 | 0.012262 | 0.76586 | 0.011821 | 53215.915 | 0.77174 | 3376 | 0.75983 | 0.77482 | 0.00020795 | 0.76892 | 0.012567 | 0.76897 | 0.012338 | 43382.564 | 0.77962
|  |  | 3833 | 0.76231 | 0.767 | 0.00012321 | 0.76586 | 0.012262 | 0.76587 | 0.011821 | 53343.9145 | 0.76833 | 3381 | 0.76355 | 0.77485 | 0.0002074 | 0.76897 | 0.012568 | 0.76902 | 0.012339 | 43486.9117 | 0.77981
|  |  | 3838 | 0.76783 | 0.767 | 0.00012315 | 0.76586 | 0.012262 | 0.76588 | 0.011821 | 53472.0677 | 0.77335 | 3386 | 0.76728 | 0.77488 | 0.00020686 | 0.76902 | 0.012569 | 0.76907 | 0.01234 | 43591.3848 | 0.78218
|  |  | 3843 | 0.76231 | 0.767 | 0.00012309 | 0.76587 | 0.012262 | 0.76589 | 0.011821 | 53600.3748 | 0.76928 | 3391 | 0.76728 | 0.77492 | 0.00020632 | 0.76907 | 0.01257 | 0.76912 | 0.012341 | 43695.9831 | 0.7896
|  |  | 3848 | 0.76231 | 0.76701 | 0.00012302 | 0.76588 | 0.012263 | 0.7659 | 0.011822 | 53728.8355 | 0.77335 | 3396 | 0.771 | 0.77495 | 0.00020578 | 0.76912 | 0.012571 | 0.76917 | 0.012341 | 43800.7068 | 0.78218
|  |  | 3853 | 0.76231 | 0.76701 | 0.00012296 | 0.76589 | 0.012263 | 0.76591 | 0.011822 | 53857.45 | 0.77888 | 3401 | 0.76728 | 0.77498 | 0.00020525 | 0.76917 | 0.012572 | 0.76922 | 0.012342 | 43905.5559 | 0.78557
|  |  | 3858 | 0.76231 | 0.76702 | 0.0001229 | 0.7659 | 0.012263 | 0.76592 | 0.011822 | 53986.2183 | 0.76783 | 3406 | 0.76355 | 0.77501 | 0.00020473 | 0.76922 | 0.012573 | 0.76927 | 0.012343 | 44010.5303 | 0.78218
|  |  | 3863 | 0.76231 | 0.76702 | 0.00012284 | 0.76591 | 0.012263 | 0.76593 | 0.011822 | 54115.1403 | 0.77217 | 3411 | 0.76355 | 0.77504 | 0.0002042 | 0.76927 | 0.012574 | 0.76932 | 0.012344 | 44115.63 | 0.78562
|  |  | 3868 | 0.76783 | 0.76703 | 0.00012278 | 0.76592 | 0.012263 | 0.76594 | 0.011823 | 54244.2161 | 0.7685 | 3416 | 0.76728 | 0.77507 | 0.00020369 | 0.76932 | 0.012575 | 0.76937 | 0.012345 | 44220.8551 | 0.78579
|  |  | 3873 | 0.76231 | 0.76703 | 0.00012273 | 0.76593 | 0.012264 | 0.76595 | 0.011823 | 54373.4456 | 0.77335 | 3421 | 0.76355 | 0.7751 | 0.00020318 | 0.76937 | 0.012576 | 0.76942 | 0.012346 | 44326.2055 | 0.7859
|  |  | 3878 | 0.77335 | 0.76703 | 0.00012267 | 0.76594 | 0.012264 | 0.76596 | 0.011823 | 54502.8289 | 0.77335 | 3426 | 0.77473 | 0.77513 | 0.00020267 | 0.76942 | 0.012577 | 0.76947 | 0.012347 | 44431.6813 | 0.78218
|  |  | 3883 | 0.76783 | 0.76704 | 0.00012261 | 0.76595 | 0.012264 | 0.76597 | 0.011823 | 54632.3659 | 0.773 | 3431 | 0.771 | 0.77516 | 0.00020217 | 0.76946 | 0.012578 | 0.76952 | 0.012348 | 44537.2824 | 0.78494
|  |  | 3888 | 0.77335 | 0.76704 | 0.00012256 | 0.76596 | 0.012264 | 0.76598 | 0.011823 | 54762.0567 | 0.76835 | 3436 | 0.76728 | 0.77519 | 0.00020167 | 0.76951 | 0.012579 | 0.76956 | 0.012349 | 44643.0088 | 0.78367
|  |  | 3893 | 0.76783 | 0.76705 | 0.0001225 | 0.76597 | 0.012265 | 0.76599 | 0.011824 | 54891.9012 | 0.76291 | 3441 | 0.76728 | 0.77522 | 0.00020118 | 0.76956 | 0.01258 | 0.76961 | 0.012349 | 44748.8606 | 0.78962
|  |  | 3898 | 0.76783 | 0.76705 | 0.00012245 | 0.76598 | 0.012265 | 0.766 | 0.011824 | 55021.8995 | 0.76783 | 3446 | 0.76355 | 0.77525 | 0.00020069 | 0.76961 | 0.012581 | 0.76966 | 0.01235 | 44854.8378 | 0.77845
|  |  | 3903 | 0.76783 | 0.76706 | 0.0001224 | 0.76599 | 0.012265 | 0.76601 | 0.011824 | 55152.0516 | 0.76231 | 3451 | 0.76355 | 0.77528 | 0.0002002 | 0.76965 | 0.012582 | 0.76971 | 0.012351 | 44960.9402 | 0.7859
|  |  | 3908 | 0.76231 | 0.76706 | 0.00012235 | 0.766 | 0.012265 | 0.76601 | 0.011824 | 55282.3573 | 0.76266 | 3456 | 0.76728 | 0.77531 | 0.00019972 | 0.7697 | 0.012582 | 0.76975 | 0.012352 | 45067.1681 | 0.78305
|  |  | 3913 | 0.75126 | 0.76706 | 0.0001223 | 0.76601 | 0.012266 | 0.76602 | 0.011825 | 55412.8169 | 0.76783 | 3461 | 0.76728 | 0.77534 | 0.00019924 | 0.76975 | 0.012583 | 0.7698 | 0.012353 | 45173.5212 | 0.78405
|  |  | 3918 | 0.76783 | 0.76707 | 0.00012225 | 0.76601 | 0.012266 | 0.76603 | 0.011825 | 55543.4302 | 0.76783 | 3466 | 0.771 | 0.77537 | 0.00019877 | 0.76979 | 0.012584 | 0.76985 | 0.012354 | 45279.9997 | 0.78441
|  |  | 3923 | 0.76783 | 0.76707 | 0.0001222 | 0.76602 | 0.012266 | 0.76604 | 0.011825 | 55674.1972 | 0.76849 | 3471 | 0.76728 | 0.77539 | 0.00019831 | 0.76984 | 0.012585 | 0.76989 | 0.012355 | 45386.6036 | 0.78173
|  |  | 3928 | 0.76231 | 0.76707 | 0.00012215 | 0.76603 | 0.012266 | 0.76605 | 0.011825 | 55805.1181 | 0.77101 | 3476 | 0.76355 | 0.77542 | 0.00019784 | 0.76989 | 0.012586 | 0.76994 | 0.012355 | 45493.3328 | 0.78193
|  |  | 3933 | 0.76783 | 0.76708 | 0.0001221 | 0.76604 | 0.012266 | 0.76606 | 0.011825 | 55936.1926 | 0.76783 | 3481 | 0.76728 | 0.77545 | 0.00019738 | 0.76993 | 0.012587 | 0.76998 | 0.012356 | 45600.1873 | 0.77906
|  |  | 3938 | 0.76783 | 0.76708 | 0.00012205 | 0.76605 | 0.012267 | 0.76607 | 0.011826 | 56067.4209 | 0.77091 | 3486 | 0.76728 | 0.77548 | 0.00019693 | 0.76998 | 0.012588 | 0.77003 | 0.012357 | 45707.1672 | 0.77758
|  |  | 3943 | 0.76231 | 0.76709 | 0.00012201 | 0.76606 | 0.012267 | 0.76607 | 0.011826 | 56198.803 | 0.77335 | 3491 | 0.771 | 0.77551 | 0.00019648 | 0.77002 | 0.012589 | 0.77008 | 0.012358 | 45814.2724 | 0.78346
|  |  | 3948 | 0.75678 | 0.76709 | 0.00012196 | 0.76607 | 0.012267 | 0.76608 | 0.011826 | 56330.3388 | 0.7693 | 3496 | 0.75983 | 0.77553 | 0.00019603 | 0.77007 | 0.01259 | 0.77012 | 0.012359 | 45921.5029 | 0.78218
|  |  | 3953 | 0.76231 | 0.76709 | 0.00012192 | 0.76607 | 0.012267 | 0.76609 | 0.011826 | 56462.0284 | 0.76338 | 3501 | 0.76728 | 0.77556 | 0.00019559 | 0.77011 | 0.012591 | 0.77017 | 0.01236 | 46028.8588 | 0.7859
|  |  | 3958 | 0.76783 | 0.7671 | 0.00012187 | 0.76608 | 0.012268 | 0.7661 | 0.011826 | 56593.8717 | 0.77287 | 3506 | 0.76355 | 0.77559 | 0.00019515 | 0.77016 | 0.012591 | 0.77021 | 0.012361 | 46136.3401 | 0.78565
|  |  | 3963 | 0.76783 | 0.7671 | 0.00012183 | 0.76609 | 0.012268 | 0.76611 | 0.011827 | 56725.8688 | 0.77335 | 3511 | 0.77473 | 0.77561 | 0.00019472 | 0.7702 | 0.012592 | 0.77026 | 0.012361 | 46243.9467 | 0.78437
|  |  | 3968 | 0.76783 | 0.7671 | 0.00012179 | 0.7661 | 0.012268 | 0.76612 | 0.011827 | 56858.0196 | 0.76508 | 3516 | 0.771 | 0.77564 | 0.00019429 | 0.77025 | 0.012593 | 0.7703 | 0.012362 | 46351.6786 | 0.78539
|  |  | 3973 | 0.76783 | 0.76711 | 0.00012174 | 0.76611 | 0.012268 | 0.76612 | 0.011827 | 56990.3242 | 0.77335 | 3521 | 0.76355 | 0.77567 | 0.00019386 | 0.77029 | 0.012594 | 0.77034 | 0.012363 | 46459.5359 | 0.78372
|  |  | 3978 | 0.76231 | 0.76711 | 0.0001217 | 0.76612 | 0.012268 | 0.76613 | 0.011827 | 57122.7825 | 0.76243 | 3526 | 0.76728 | 0.77569 | 0.00019344 | 0.77034 | 0.012595 | 0.77039 | 0.012364 | 46567.5185 | 0.78364
|  |  | 3983 | 0.76231 | 0.76711 | 0.00012166 | 0.76612 | 0.012269 | 0.76614 | 0.011827 | 57255.3946 | 0.77071 | 3531 | 0.771 | 0.77572 | 0.00019302 | 0.77038 | 0.012596 | 0.77043 | 0.012365 | 46675.6265 | 0.78562
|  |  | 3988 | 0.76783 | 0.76712 | 0.00012162 | 0.76613 | 0.012269 | 0.76615 | 0.011828 | 57388.1604 | 0.76801 | 3536 | 0.771 | 0.77574 | 0.00019261 | 0.77042 | 0.012597 | 0.77048 | 0.012365 | 46783.8598 | 0.78218
|  |  | 3993 | 0.75678 | 0.76712 | 0.00012158 | 0.76614 | 0.012269 | 0.76616 | 0.011828 | 57521.08 | 0.76677 | 3541 | 0.76355 | 0.77577 | 0.0001922 | 0.77047 | 0.012597 | 0.77052 | 0.012366 | 46892.2184 | 0.78218
|  |  | 3998 | 0.76783 | 0.76712 | 0.00012154 | 0.76615 | 0.012269 | 0.76617 | 0.011828 | 57654.1534 | 0.76358 | 3546 | 0.76728 | 0.7758 | 0.00019179 | 0.77051 | 0.012598 | 0.77056 | 0.012367 | 47000.7024 | 0.78218
|  |  | 4003 | 0.76231 | 0.76713 | 0.0001215 | 0.76616 | 0.012269 | 0.76617 | 0.011828 | 57787.3805 | 0.76783 | 3551 | 0.771 | 0.77582 | 0.00019139 | 0.77055 | 0.012599 | 0.77061 | 0.012368 | 47109.3117 | 0.78218
|  |  | 4008 | 0.75678 | 0.76713 | 0.00012147 | 0.76617 | 0.01227 | 0.76618 | 0.011828 | 57920.7613 | 0.77764 | 3556 | 0.771 | 0.77585 | 0.00019099 | 0.7706 | 0.0126 | 0.77065 | 0.012369 | 47218.0464 | 0.78285
|  |  | 4013 | 0.76231 | 0.76713 | 0.00012143 | 0.76617 | 0.01227 | 0.76619 | 0.011829 | 58054.2959 | 0.76783 | 3561 | 0.76728 | 0.77587 | 0.00019059 | 0.77064 | 0.012601 | 0.77069 | 0.012369 | 47326.9064 | 0.77913
|  |  | 4018 | 0.76783 | 0.76714 | 0.00012139 | 0.76618 | 0.01227 | 0.7662 | 0.011829 | 58187.9843 | 0.77334 | 3566 | 0.76728 | 0.77589 | 0.0001902 | 0.77068 | 0.012602 | 0.77073 | 0.01237 | 47435.8917 | 0.78218
|  |  | 4023 | 0.76231 | 0.76714 | 0.00012136 | 0.76619 | 0.01227 | 0.7662 | 0.011829 | 58321.8264 | 0.77335 | 3571 | 0.76728 | 0.77592 | 0.00018981 | 0.77072 | 0.012602 | 0.77077 | 0.012371 | 47545.0024 | 0.77994
|  |  | 4028 | 0.76783 | 0.76714 | 0.00012132 | 0.7662 | 0.01227 | 0.76621 | 0.011829 | 58455.8223 | 0.76386 | 3576 | 0.771 | 0.77594 | 0.00018943 | 0.77077 | 0.012603 | 0.77082 | 0.012372 | 47654.2385 | 0.78328
|  |  | 4033 | 0.76783 | 0.76715 | 0.00012129 | 0.7662 | 0.012271 | 0.76622 | 0.011829 | 58589.9719 | 0.77168 | 3581 | 0.76355 | 0.77597 | 0.00018905 | 0.77081 | 0.012604 | 0.77086 | 0.012373 | 47763.5999 | 0.78232
|  |  | 4038 | 0.76783 | 0.76715 | 0.00012125 | 0.76621 | 0.012271 | 0.76623 | 0.011829 | 58724.2752 | 0.77406 | 3586 | 0.771 | 0.77599 | 0.00018867 | 0.77085 | 0.012605 | 0.7709 | 0.012373 | 47873.0866 | 0.78435
|  |  | 4043 | 0.76231 | 0.76715 | 0.00012122 | 0.76622 | 0.012271 | 0.76623 | 0.01183 | 58858.7324 | 0.77335 | 3591 | 0.76728 | 0.77602 | 0.0001883 | 0.77089 | 0.012606 | 0.77094 | 0.012374 | 47982.6987 | 0.78344
|  |  | 4048 | 0.76231 | 0.76716 | 0.00012118 | 0.76623 | 0.012271 | 0.76624 | 0.01183 | 58993.3432 | 0.76764 | 3596 | 0.76355 | 0.77604 | 0.00018793 | 0.77093 | 0.012607 | 0.77098 | 0.012375 | 48092.4361 | 0.77952
|  |  | 4053 | 0.76231 | 0.76716 | 0.00012115 | 0.76623 | 0.012271 | 0.76625 | 0.01183 | 59128.1079 | 0.77065 | 3601 | 0.76728 | 0.77606 | 0.00018757 | 0.77097 | 0.012607 | 0.77102 | 0.012376 | 48202.2988 | 0.78218
|  |  | 4058 | 0.76231 | 0.76716 | 0.00012112 | 0.76624 | 0.012271 | 0.76626 | 0.01183 | 59263.0262 | 0.76786 | 3606 | 0.76728 | 0.77609 | 0.0001872 | 0.77101 | 0.012608 | 0.77106 | 0.012376 | 48312.2869 | 0.78122
|  |  | 4063 | 0.76783 | 0.76717 | 0.00012109 | 0.76625 | 0.012272 | 0.76626 | 0.01183 | 59398.0984 | 0.76783 | 3611 | 0.76728 | 0.77611 | 0.00018684 | 0.77106 | 0.012609 | 0.77111 | 0.012377 | 48422.4004 | 0.78322
|  |  | 4068 | 0.76231 | 0.76717 | 0.00012106 | 0.76626 | 0.012272 | 0.76627 | 0.011831 | 59533.3243 | 0.76783 | 3616 | 0.76728 | 0.77613 | 0.00018649 | 0.7711 | 0.01261 | 0.77115 | 0.012378 | 48532.6391 | 0.7834
|  |  | 4073 | 0.76783 | 0.76717 | 0.00012102 | 0.76626 | 0.012272 | 0.76628 | 0.011831 | 59668.7039 | 0.77098 | 3621 | 0.771 | 0.77615 | 0.00018614 | 0.77114 | 0.012611 | 0.77119 | 0.012379 | 48643.0033 | 0.78144
|  |  | 4078 | 0.77335 | 0.76717 | 0.00012099 | 0.76627 | 0.012272 | 0.76629 | 0.011831 | 59804.2373 | 0.76715 | 3626 | 0.771 | 0.77618 | 0.00018579 | 0.77118 | 0.012611 | 0.77123 | 0.012379 | 48753.4927 | 0.78218
|  |  | 4083 | 0.76231 | 0.76718 | 0.00012096 | 0.76628 | 0.012272 | 0.76629 | 0.011831 | 59939.9244 | 0.76953 | 3631 | 0.76728 | 0.7762 | 0.00018544 | 0.77122 | 0.012612 | 0.77127 | 0.01238 | 48864.1075 | 0.78731
|  |  | 4088 | 0.76783 | 0.76718 | 0.00012094 | 0.76629 | 0.012273 | 0.7663 | 0.011831 | 60075.7653 | 0.77183 | 3636 | 0.76728 | 0.77622 | 0.0001851 | 0.77126 | 0.012613 | 0.77131 | 0.012381 | 48974.8477 | 0.78303
|  |  | 4093 | 0.76231 | 0.76718 | 0.00012091 | 0.76629 | 0.012273 | 0.76631 | 0.011831 | 60211.76 | 0.76783 | 3641 | 0.76728 | 0.77624 | 0.00018476 | 0.7713 | 0.012614 | 0.77134 | 0.012382 | 49085.7132 | 0.78239
|  |  | 4098 | 0.76231 | 0.76719 | 0.00012088 | 0.7663 | 0.012273 | 0.76631 | 0.011832 | 60347.9084 | 0.77335 | 3646 | 0.75983 | 0.77626 | 0.00018443 | 0.77134 | 0.012614 | 0.77138 | 0.012382 | 49196.704 | 0.7827
|  |  | 4103 | 0.76783 | 0.76719 | 0.00012085 | 0.76631 | 0.012273 | 0.76632 | 0.011832 | 60484.2105 | 0.76716 | 3651 | 0.76728 | 0.77629 | 0.0001841 | 0.77137 | 0.012615 | 0.77142 | 0.012383 | 49307.8202 | 0.78116
|  |  | 4108 | 0.75678 | 0.76719 | 0.00012082 | 0.76631 | 0.012273 | 0.76633 | 0.011832 | 60620.6664 | 0.77335 | 3656 | 0.76728 | 0.77631 | 0.00018377 | 0.77141 | 0.012616 | 0.77146 | 0.012384 | 49419.0617 | 0.78134
|  |  | 4113 | 0.76783 | 0.76719 | 0.0001208 | 0.76632 | 0.012273 | 0.76633 | 0.011832 | 60757.2761 | 0.77335 | 3661 | 0.76728 | 0.77633 | 0.00018344 | 0.77145 | 0.012617 | 0.7715 | 0.012384 | 49530.4286 | 0.78175
|  |  | 4118 | 0.76783 | 0.7672 | 0.00012077 | 0.76633 | 0.012274 | 0.76634 | 0.011832 | 60894.0395 | 0.77335 | 3666 | 0.771 | 0.77635 | 0.00018312 | 0.77149 | 0.012618 | 0.77154 | 0.012385 | 49641.9208 | 0.78659
|  |  | 4123 | 0.76783 | 0.7672 | 0.00012074 | 0.76633 | 0.012274 | 0.76635 | 0.011832 | 61030.9567 | 0.76783 | 3671 | 0.771 | 0.77637 | 0.0001828 | 0.77153 | 0.012618 | 0.77158 | 0.012386 | 49753.5383 | 0.78212
|  |  | 4128 | 0.76231 | 0.7672 | 0.00012072 | 0.76634 | 0.012274 | 0.76636 | 0.011833 | 61168.0276 | 0.76783 | 3676 | 0.77473 | 0.77639 | 0.00018249 | 0.77157 | 0.012619 | 0.77162 | 0.012387 | 49865.2812 | 0.78536
|  |  | 4133 | 0.76231 | 0.7672 | 0.00012069 | 0.76635 | 0.012274 | 0.76636 | 0.011833 | 61305.2523 | 0.76907 | 3681 | 0.771 | 0.77641 | 0.00018217 | 0.77161 | 0.01262 | 0.77165 | 0.012387 | 49977.1495 | 0.7859
|  |  | 4138 | 0.76231 | 0.76721 | 0.00012067 | 0.76635 | 0.012274 | 0.76637 | 0.011833 | 61442.6307 | 0.77295 | 3686 | 0.771 | 0.77643 | 0.00018187 | 0.77164 | 0.012621 | 0.77169 | 0.012388 | 50089.1431 | 0.78122
|  |  | 4143 | 0.76231 | 0.76721 | 0.00012064 | 0.76636 | 0.012274 | 0.76637 | 0.011833 | 61580.1629 | 0.76783 | 3691 | 0.76728 | 0.77645 | 0.00018156 | 0.77168 | 0.012621 | 0.77173 | 0.012389 | 50201.262 | 0.78218
|  |  | 4148 | 0.76231 | 0.76721 | 0.00012062 | 0.76637 | 0.012275 | 0.76638 | 0.011833 | 61717.8488 | 0.77068 | 3696 | 0.76728 | 0.77647 | 0.00018126 | 0.77172 | 0.012622 | 0.77177 | 0.012389 | 50313.5062 | 0.78218
|  |  | 4153 | 0.76783 | 0.76721 | 0.00012059 | 0.76637 | 0.012275 | 0.76639 | 0.011833 | 61855.6885 | 0.76783 | 3701 | 0.76355 | 0.7765 | 0.00018096 | 0.77176 | 0.012623 | 0.7718 | 0.01239 | 50425.8758 | 0.77845
|  |  | 4158 | 0.76231 | 0.76722 | 0.00012057 | 0.76638 | 0.012275 | 0.76639 | 0.011833 | 61993.6819 | 0.76821 | 3706 | 0.76728 | 0.77652 | 0.00018066 | 0.77179 | 0.012624 | 0.77184 | 0.012391 | 50538.3708 | 0.77826
|  |  | 4163 | 0.76231 | 0.76722 | 0.00012055 | 0.76639 | 0.012275 | 0.7664 | 0.011834 | 62131.8291 | 0.76718 | 3711 | 0.771 | 0.77654 | 0.00018036 | 0.77183 | 0.012624 | 0.77188 | 0.012391 | 50650.9911 | 0.78218
|  |  | 4168 | 0.76231 | 0.76722 | 0.00012052 | 0.76639 | 0.012275 | 0.76641 | 0.011834 | 62270.1301 | 0.76072 | 3716 | 0.76728 | 0.77655 | 0.00018007 | 0.77187 | 0.012625 | 0.77192 | 0.012392 | 50763.7367 | 0.78049
|  |  | 4173 | 0.75678 | 0.76722 | 0.0001205 | 0.7664 | 0.012275 | 0.76641 | 0.011834 | 62408.5848 | 0.75987 | 3721 | 0.771 | 0.77657 | 0.00017979 | 0.7719 | 0.012626 | 0.77195 | 0.012393 | 50876.6077 | 0.78263
|  |  | 4178 | 0.76783 | 0.76723 | 0.00012048 | 0.76641 | 0.012276 | 0.76642 | 0.011834 | 62547.1932 | 0.76551 | 3726 | 0.76728 | 0.77659 | 0.0001795 | 0.77194 | 0.012626 | 0.77199 | 0.012394 | 50989.604 | 0.77681
|  |  | 4183 | 0.76231 | 0.76723 | 0.00012046 | 0.76641 | 0.012276 | 0.76643 | 0.011834 | 62685.9554 | 0.76394 | 3731 | 0.76355 | 0.77661 | 0.00017922 | 0.77198 | 0.012627 | 0.77202 | 0.012394 | 51102.7257 | 0.78461
|  |  | 4188 | 0.76231 | 0.76723 | 0.00012044 | 0.76642 | 0.012276 | 0.76643 | 0.011834 | 62824.8714 | 0.76886 | 3736 | 0.771 | 0.77663 | 0.00017894 | 0.77201 | 0.012628 | 0.77206 | 0.012395 | 51215.9727 | 0.78588
|  |  | 4193 | 0.76783 | 0.76723 | 0.00012042 | 0.76643 | 0.012276 | 0.76644 | 0.011835 | 62963.9411 | 0.76835 | 3741 | 0.76728 | 0.77665 | 0.00017866 | 0.77205 | 0.012629 | 0.7721 | 0.012396 | 51329.345 | 0.78218
|  |  | 4198 | 0.76231 | 0.76724 | 0.00012039 | 0.76643 | 0.012276 | 0.76644 | 0.011835 | 63103.1645 | 0.76792 | 3746 | 0.771 | 0.77667 | 0.00017839 | 0.77209 | 0.012629 | 0.77213 | 0.012396 | 51442.8427 | 0.7812
|  |  | 4203 | 0.76231 | 0.76724 | 0.00012037 | 0.76644 | 0.012276 | 0.76645 | 0.011835 | 63242.5417 | 0.7731 | 3751 | 0.771 | 0.77669 | 0.00017812 | 0.77212 | 0.01263 | 0.77217 | 0.012397 | 51556.4657 | 0.78252
|  |  | 4208 | 0.75678 | 0.76724 | 0.00012035 | 0.76644 | 0.012277 | 0.76646 | 0.011835 | 63382.0727 | 0.76783 | 3756 | 0.771 | 0.77671 | 0.00017785 | 0.77216 | 0.012631 | 0.7722 | 0.012398 | 51670.2141 | 0.78531
|  |  | 4213 | 0.76783 | 0.76724 | 0.00012033 | 0.76645 | 0.012277 | 0.76646 | 0.011835 | 63521.7574 | 0.77335 | 3761 | 0.771 | 0.77673 | 0.00017758 | 0.77219 | 0.012631 | 0.77224 | 0.012398 | 51784.0878 | 0.7882
|  |  | 4218 | 0.76783 | 0.76724 | 0.00012032 | 0.76646 | 0.012277 | 0.76647 | 0.011835 | 63661.5959 | 0.77733 | 3766 | 0.76355 | 0.77674 | 0.00017732 | 0.77223 | 0.012632 | 0.77227 | 0.012399 | 51898.0869 | 0.78528
|  |  | 4223 | 0.75678 | 0.76725 | 0.0001203 | 0.76646 | 0.012277 | 0.76648 | 0.011835 | 63801.5881 | 0.77335 | 3771 | 0.76728 | 0.77676 | 0.00017706 | 0.77226 | 0.012633 | 0.77231 | 0.0124 | 52012.2113 | 0.78308
|  |  | 4228 | 0.76231 | 0.76725 | 0.00012028 | 0.76647 | 0.012277 | 0.76648 | 0.011836 | 63941.7341 | 0.76713 | 3776 | 0.771 | 0.77678 | 0.0001768 | 0.7723 | 0.012633 | 0.77234 | 0.0124 | 52126.461 | 0.78556
|  |  | 4233 | 0.76231 | 0.76725 | 0.00012026 | 0.76647 | 0.012277 | 0.76649 | 0.011836 | 64082.0338 | 0.77282 | 3781 | 0.771 | 0.7768 | 0.00017655 | 0.77233 | 0.012634 | 0.77238 | 0.012401 | 52240.8361 | 0.78218
|  |  | 4238 | 0.75678 | 0.76725 | 0.00012024 | 0.76648 | 0.012277 | 0.76649 | 0.011836 | 64222.4873 | 0.76811 | 3786 | 0.76728 | 0.77682 | 0.0001763 | 0.77237 | 0.012635 | 0.77241 | 0.012402 | 52355.3365 | 0.78267
|  |  | 4243 | 0.76231 | 0.76726 | 0.00012022 | 0.76649 | 0.012278 | 0.7665 | 0.011836 | 64363.0945 | 0.77335 | 3791 | 0.77473 | 0.77683 | 0.00017605 | 0.7724 | 0.012636 | 0.77245 | 0.012402 | 52469.9623 | 0.77922
|  |  | 4248 | 0.76783 | 0.76726 | 0.00012021 | 0.76649 | 0.012278 | 0.7665 | 0.011836 | 64503.8555 | 0.75773 | 3796 | 0.771 | 0.77685 | 0.0001758 | 0.77244 | 0.012636 | 0.77248 | 0.012403 | 52584.7134 | 0.78218
|  |  | 4253 | 0.76231 | 0.76726 | 0.00012019 | 0.7665 | 0.012278 | 0.76651 | 0.011836 | 64644.7703 | 0.75874 | 3801 | 0.76728 | 0.77687 | 0.00017555 | 0.77247 | 0.012637 | 0.77252 | 0.012403 | 52699.5899 | 0.78323
|  |  | 4258 | 0.76783 | 0.76726 | 0.00012017 | 0.7665 | 0.012278 | 0.76652 | 0.011836 | 64785.8388 | 0.76783 | 3806 | 0.76728 | 0.77689 | 0.00017531 | 0.7725 | 0.012638 | 0.77255 | 0.012404 | 52814.5917 | 0.78218
|  |  | 4263 | 0.75678 | 0.76726 | 0.00012015 | 0.76651 | 0.012278 | 0.76652 | 0.011837 | 64927.061 | 0.76455 | 3811 | 0.771 | 0.7769 | 0.00017507 | 0.77254 | 0.012638 | 0.77258 | 0.012405 | 52929.7188 | 0.78218
|  |  | 4268 | 0.76783 | 0.76727 | 0.00012014 | 0.76652 | 0.012278 | 0.76653 | 0.011837 | 65068.437 | 0.75979 | 3816 | 0.76728 | 0.77692 | 0.00017484 | 0.77257 | 0.012639 | 0.77262 | 0.012405 | 53044.9713 | 0.78294
|  |  | 4273 | 0.76231 | 0.76727 | 0.00012012 | 0.76652 | 0.012278 | 0.76653 | 0.011837 | 65209.9668 | 0.77168 | 3821 | 0.76728 | 0.77694 | 0.0001746 | 0.7726 | 0.01264 | 0.77265 | 0.012406 | 53160.3491 | 0.77942
|  |  | 4278 | 0.75678 | 0.76727 | 0.00012011 | 0.76653 | 0.012279 | 0.76654 | 0.011837 | 65351.6503 | 0.76858 | 3826 | 0.76728 | 0.77695 | 0.00017437 | 0.77264 | 0.01264 | 0.77268 | 0.012407 | 53275.8523 | 0.78568
|  |  | 4283 | 0.76231 | 0.76727 | 0.00012009 | 0.76653 | 0.012279 | 0.76654 | 0.011837 | 65493.4875 | 0.76231 | 3831 | 0.76728 | 0.77697 | 0.00017414 | 0.77267 | 0.012641 | 0.77272 | 0.012407 | 53391.4808 | 0.7859
|  |  | 4288 | 0.76231 | 0.76727 | 0.00012007 | 0.76654 | 0.012279 | 0.76655 | 0.011837 | 65635.4785 | 0.76783 | 3836 | 0.76728 | 0.77699 | 0.00017391 | 0.7727 | 0.012642 | 0.77275 | 0.012408 | 53507.2347 | 0.7859
|  |  | 4293 | 0.76231 | 0.76728 | 0.00012006 | 0.76654 | 0.012279 | 0.76655 | 0.011837 | 65777.6233 | 0.76783 | 3841 | 0.76728 | 0.777 | 0.00017369 | 0.77274 | 0.012642 | 0.77278 | 0.012408 | 53623.1139 | 0.78648
|  |  | 4298 | 0.76783 | 0.76728 | 0.00012004 | 0.76655 | 0.012279 | 0.76656 | 0.011837 | 65919.9218 | 0.76783 | 3846 | 0.77473 | 0.77702 | 0.00017347 | 0.77277 | 0.012643 | 0.77281 | 0.012409 | 53739.1184 | 0.7845
|  |  | 4303 | 0.76231 | 0.76728 | 0.00012003 | 0.76655 | 0.012279 | 0.76657 | 0.011838 | 66062.3741 | 0.77301 | 3851 | 0.77473 | 0.77704 | 0.00017325 | 0.7728 | 0.012643 | 0.77285 | 0.01241 | 53855.2483 | 0.78534
|  |  | 4308 | 0.76783 | 0.76728 | 0.00012001 | 0.76656 | 0.012279 | 0.76657 | 0.011838 | 66204.9801 | 0.77669 | 3856 | 0.76728 | 0.77705 | 0.00017303 | 0.77283 | 0.012644 | 0.77288 | 0.01241 | 53971.5035 | 0.78255
|  |  | 4313 | 0.76783 | 0.76728 | 0.00012 | 0.76657 | 0.01228 | 0.76658 | 0.011838 | 66347.7399 | 0.77074 | 3861 | 0.771 | 0.77707 | 0.00017281 | 0.77287 | 0.012645 | 0.77291 | 0.012411 | 54087.8841 | 0.78309
|  |  | 4318 | 0.76231 | 0.76729 | 0.00011999 | 0.76657 | 0.01228 | 0.76658 | 0.011838 | 66490.6534 | 0.76783 | 3866 | 0.771 | 0.77708 | 0.0001726 | 0.7729 | 0.012645 | 0.77294 | 0.012412 | 54204.39 | 0.7847
|  |  | 4323 | 0.76783 | 0.76729 | 0.00011997 | 0.76658 | 0.01228 | 0.76659 | 0.011838 | 66633.7207 | 0.76783 | 3871 | 0.76355 | 0.7771 | 0.00017239 | 0.77293 | 0.012646 | 0.77298 | 0.012412 | 54321.0212 | 0.78587
|  |  | 4328 | 0.76231 | 0.76729 | 0.00011996 | 0.76658 | 0.01228 | 0.76659 | 0.011838 | 66776.9417 | 0.77001 | 3876 | 0.76728 | 0.77712 | 0.00017218 | 0.77296 | 0.012647 | 0.77301 | 0.012413 | 54437.7778 | 0.78325
|  |  | 4333 | 0.76783 | 0.76729 | 0.00011995 | 0.76659 | 0.01228 | 0.7666 | 0.011838 | 66920.3165 | 0.76379 | 3881 | 0.77473 | 0.77713 | 0.00017198 | 0.77299 | 0.012647 | 0.77304 | 0.012413 | 54554.6598 | 0.7869
|  |  | 4338 | 0.76231 | 0.76729 | 0.00011993 | 0.76659 | 0.01228 | 0.7666 | 0.011838 | 67063.8451 | 0.76783 | 3886 | 0.76728 | 0.77715 | 0.00017177 | 0.77303 | 0.012648 | 0.77307 | 0.012414 | 54671.667 | 0.7859
|  |  | 4343 | 0.77335 | 0.76729 | 0.00011992 | 0.7666 | 0.01228 | 0.76661 | 0.011839 | 67207.5273 | 0.77085 | 3891 | 0.771 | 0.77716 | 0.00017157 | 0.77306 | 0.012649 | 0.7731 | 0.012414 | 54788.7997 | 0.78754
|  |  | 4348 | 0.77335 | 0.7673 | 0.00011991 | 0.7666 | 0.012281 | 0.76661 | 0.011839 | 67351.3634 | 0.77155 | 3896 | 0.771 | 0.77718 | 0.00017137 | 0.77309 | 0.012649 | 0.77313 | 0.012415 | 54906.0576 | 0.7859
|  |  | 4353 | 0.77335 | 0.7673 | 0.00011989 | 0.76661 | 0.012281 | 0.76662 | 0.011839 | 67495.3532 | 0.77758 | 3901 | 0.771 | 0.77719 | 0.00017117 | 0.77312 | 0.01265 | 0.77316 | 0.012416 | 55023.4409 | 0.78027
|  |  | 4358 | 0.76783 | 0.7673 | 0.00011988 | 0.76661 | 0.012281 | 0.76662 | 0.011839 | 67639.4967 | 0.76589 | 3906 | 0.76728 | 0.77721 | 0.00017098 | 0.77315 | 0.01265 | 0.77319 | 0.012416 | 55140.9496 | 0.78586
|  |  | 4363 | 0.76783 | 0.7673 | 0.00011987 | 0.76662 | 0.012281 | 0.76663 | 0.011839 | 67783.794 | 0.76783 | 3911 | 0.77473 | 0.77722 | 0.00017078 | 0.77318 | 0.012651 | 0.77323 | 0.012417 | 55258.5836 | 0.78398
|  |  | 4368 | 0.76783 | 0.7673 | 0.00011986 | 0.76662 | 0.012281 | 0.76663 | 0.011839 | 67928.2451 | 0.76783 | 3916 | 0.77473 | 0.77724 | 0.00017059 | 0.77321 | 0.012652 | 0.77326 | 0.012417 | 55376.3429 | 0.7859
|  |  | 4373 | 0.76231 | 0.7673 | 0.00011985 | 0.76663 | 0.012281 | 0.76664 | 0.011839 | 68072.8499 | 0.76775 | 3921 | 0.771 | 0.77725 | 0.0001704 | 0.77324 | 0.012652 | 0.77329 | 0.012418 | 55494.2276 | 0.78698
|  |  | 4378 | 0.75678 | 0.76731 | 0.00011983 | 0.76663 | 0.012281 | 0.76664 | 0.011839 | 68217.6085 | 0.77038 | 3926 | 0.76728 | 0.77727 | 0.00017022 | 0.77327 | 0.012653 | 0.77332 | 0.012419 | 55612.2376 | 0.7831
|  |  | 4383 | 0.76231 | 0.76731 | 0.00011982 | 0.76664 | 0.012281 | 0.76665 | 0.01184 | 68362.5208 | 0.76756 | 3931 | 0.76728 | 0.77728 | 0.00017003 | 0.7733 | 0.012653 | 0.77335 | 0.012419 | 55730.373 | 0.7859
|  |  | 4388 | 0.76231 | 0.76731 | 0.00011981 | 0.76664 | 0.012282 | 0.76665 | 0.01184 | 68507.5869 | 0.77082 | 3936 | 0.76728 | 0.77729 | 0.00016985 | 0.77333 | 0.012654 | 0.77338 | 0.01242 | 55848.6337 | 0.78786
|  |  | 4393 | 0.76783 | 0.76731 | 0.0001198 | 0.76665 | 0.012282 | 0.76666 | 0.01184 | 68652.8067 | 0.76794 | 3941 | 0.771 | 0.77731 | 0.00016967 | 0.77336 | 0.012655 | 0.77341 | 0.01242 | 55967.0197 | 0.78293
|  |  | 4398 | 0.76231 | 0.76731 | 0.00011979 | 0.76665 | 0.012282 | 0.76666 | 0.01184 | 68798.1803 | 0.77335 | 3946 | 0.771 | 0.77732 | 0.00016949 | 0.77339 | 0.012655 | 0.77344 | 0.012421 | 56085.5311 | 0.7859
|  |  | 4403 | 0.76231 | 0.76731 | 0.00011978 | 0.76666 | 0.012282 | 0.76667 | 0.01184 | 68943.7076 | 0.77296 | 3951 | 0.76728 | 0.77734 | 0.00016931 | 0.77342 | 0.012656 | 0.77347 | 0.012421 | 56204.1678 | 0.78925
|  |  | 4408 | 0.76783 | 0.76732 | 0.00011977 | 0.76666 | 0.012282 | 0.76667 | 0.01184 | 69089.3887 | 0.76231 | 3956 | 0.77473 | 0.77735 | 0.00016913 | 0.77345 | 0.012656 | 0.7735 | 0.012422 | 56322.9299 | 0.7859
|  |  | 4413 | 0.77335 | 0.76732 | 0.00011976 | 0.76667 | 0.012282 | 0.76668 | 0.01184 | 69235.2235 | 0.76353 | 3961 | 0.76728 | 0.77736 | 0.00016896 | 0.77348 | 0.012657 | 0.77352 | 0.012422 | 56441.8173 | 0.78529
|  |  | 4418 | 0.76231 | 0.76732 | 0.00011975 | 0.76667 | 0.012282 | 0.76668 | 0.01184 | 69381.2121 | 0.76783 | 3966 | 0.771 | 0.77738 | 0.00016879 | 0.77351 | 0.012658 | 0.77355 | 0.012423 | 56560.8301 | 0.78603
|  |  | 4423 | 0.76231 | 0.76732 | 0.00011974 | 0.76668 | 0.012282 | 0.76669 | 0.01184 | 69527.3544 | 0.76231 | 3971 | 0.771 | 0.77739 | 0.00016862 | 0.77354 | 0.012658 | 0.77358 | 0.012424 | 56679.9682 | 0.78371
|  |  | 4428 | 0.75678 | 0.76732 | 0.00011973 | 0.76668 | 0.012283 | 0.76669 | 0.011841 | 69673.6505 | 0.77299 | 3976 | 0.76728 | 0.7774 | 0.00016845 | 0.77357 | 0.012659 | 0.77361 | 0.012424 | 56799.2316 | 0.7859
|  |  | 4433 | 0.77335 | 0.76732 | 0.00011972 | 0.76668 | 0.012283 | 0.76669 | 0.011841 | 69820.1003 | 0.7607 | 3981 | 0.771 | 0.77742 | 0.00016828 | 0.7736 | 0.012659 | 0.77364 | 0.012425 | 56918.6204 | 0.7859
|  |  | 4438 | 0.75678 | 0.76732 | 0.00011971 | 0.76669 | 0.012283 | 0.7667 | 0.011841 | 69966.7039 | 0.76231 | 3986 | 0.77473 | 0.77743 | 0.00016812 | 0.77363 | 0.01266 | 0.77367 | 0.012425 | 57038.1346 | 0.78377
|  |  | 4443 | 0.76783 | 0.76733 | 0.0001197 | 0.76669 | 0.012283 | 0.7667 | 0.011841 | 70113.4613 | 0.76783 | 3991 | 0.771 | 0.77744 | 0.00016796 | 0.77366 | 0.01266 | 0.7737 | 0.012426 | 57157.774 | 0.78722
|  |  | 4448 | 0.76231 | 0.76733 | 0.00011969 | 0.7667 | 0.012283 | 0.76671 | 0.011841 | 70260.3724 | 0.76231 | 3996 | 0.771 | 0.77746 | 0.0001678 | 0.77368 | 0.012661 | 0.77373 | 0.012426 | 57277.5389 | 0.78848
|  |  | 4453 | 0.76231 | 0.76733 | 0.00011968 | 0.7667 | 0.012283 | 0.76671 | 0.011841 | 70407.4373 | 0.76476 | 4001 | 0.771 | 0.77747 | 0.00016764 | 0.77371 | 0.012662 | 0.77375 | 0.012427 | 57397.429 | 0.78696
|  |  | 4458 | 0.76231 | 0.76733 | 0.00011967 | 0.76671 | 0.012283 | 0.76672 | 0.011841 | 70554.6559 | 0.76322 | 4006 | 0.771 | 0.77748 | 0.00016748 | 0.77374 | 0.012662 | 0.77378 | 0.012427 | 57517.4445 | 0.7859
|  |  | 4463 | 0.76783 | 0.76733 | 0.00011966 | 0.76671 | 0.012283 | 0.76672 | 0.011841 | 70702.0282 | 0.76837 | 4011 | 0.771 | 0.7775 | 0.00016733 | 0.77377 | 0.012663 | 0.77381 | 0.012428 | 57637.5854 | 0.78336
|  |  | 4468 | 0.76783 | 0.76733 | 0.00011966 | 0.76672 | 0.012283 | 0.76673 | 0.011841 | 70849.5543 | 0.77145 | 4016 | 0.771 | 0.77751 | 0.00016717 | 0.7738 | 0.012663 | 0.77384 | 0.012428 | 57757.8515 | 0.78728
|  |  | 4473 | 0.75678 | 0.76733 | 0.00011965 | 0.76672 | 0.012284 | 0.76673 | 0.011842 | 70997.2342 | 0.76783 | 4021 | 0.771 | 0.77752 | 0.00016702 | 0.77382 | 0.012664 | 0.77387 | 0.012429 | 57878.2431 | 0.7859
|  |  | 4478 | 0.76783 | 0.76734 | 0.00011964 | 0.76673 | 0.012284 | 0.76673 | 0.011842 | 71145.0678 | 0.76669 | 4026 | 0.771 | 0.77753 | 0.00016687 | 0.77385 | 0.012664 | 0.77389 | 0.01243 | 57998.7599 | 0.78012
|  |  | 4483 | 0.76231 | 0.76734 | 0.00011963 | 0.76673 | 0.012284 | 0.76674 | 0.011842 | 71293.0552 | 0.76234 | 4031 | 0.771 | 0.77755 | 0.00016672 | 0.77388 | 0.012665 | 0.77392 | 0.01243 | 58119.4022 | 0.78083
|  |  | 4488 | 0.75678 | 0.76734 | 0.00011962 | 0.76673 | 0.012284 | 0.76674 | 0.011842 | 71441.1963 | 0.76683 | 4036 | 0.771 | 0.77756 | 0.00016657 | 0.77391 | 0.012666 | 0.77395 | 0.012431 | 58240.1697 | 0.78528
|  |  | 4493 | 0.76783 | 0.76734 | 0.00011962 | 0.76674 | 0.012284 | 0.76675 | 0.011842 | 71589.4912 | 0.76754 | 4041 | 0.77473 | 0.77757 | 0.00016643 | 0.77393 | 0.012666 | 0.77398 | 0.012431 | 58361.0626 | 0.78218
|  |  | 4498 | 0.76231 | 0.76734 | 0.00011961 | 0.76674 | 0.012284 | 0.76675 | 0.011842 | 71737.9398 | 0.76783 | 4046 | 0.771 | 0.77758 | 0.00016629 | 0.77396 | 0.012667 | 0.774 | 0.012432 | 58482.0809 | 0.78218
|  |  | 4503 | 0.76783 | 0.76734 | 0.0001196 | 0.76675 | 0.012284 | 0.76676 | 0.011842 | 71886.5422 | 0.76231 | 4051 | 0.771 | 0.7776 | 0.00016614 | 0.77399 | 0.012667 | 0.77403 | 0.012432 | 58603.2244 | 0.78424
|  |  | 4508 | 0.75678 | 0.76734 | 0.00011959 | 0.76675 | 0.012284 | 0.76676 | 0.011842 | 72035.2983 | 0.76656 | 4056 | 0.771 | 0.77761 | 0.000166 | 0.77402 | 0.012668 | 0.77406 | 0.012433 | 58724.4934 | 0.78478
|  |  | 4513 | 0.76231 | 0.76735 | 0.00011958 | 0.76675 | 0.012284 | 0.76676 | 0.011842 | 72184.2082 | 0.76783 | 4061 | 0.76728 | 0.77762 | 0.00016586 | 0.77404 | 0.012668 | 0.77408 | 0.012433 | 58845.8876 | 0.78218
|  |  | 4518 | 0.76783 | 0.76735 | 0.00011958 | 0.76676 | 0.012285 | 0.76677 | 0.011842 | 72333.2719 | 0.76246 | 4066 | 0.771 | 0.77763 | 0.00016573 | 0.77407 | 0.012669 | 0.77411 | 0.012434 | 58967.4072 | 0.78008
|  |  | 4523 | 0.76783 | 0.76735 | 0.00011957 | 0.76676 | 0.012285 | 0.76677 | 0.011843 | 72482.4893 | 0.76755 | 4071 | 0.76728 | 0.77764 | 0.00016559 | 0.7741 | 0.012669 | 0.77414 | 0.012434 | 59089.0522 | 0.78218
|  |  | 4528 | 0.76231 | 0.76735 | 0.00011956 | 0.76677 | 0.012285 | 0.76678 | 0.011843 | 72631.8604 | 0.75741 | 4076 | 0.771 | 0.77765 | 0.00016546 | 0.77412 | 0.01267 | 0.77416 | 0.012435 | 59210.8225 | 0.77858
|  |  | 4533 | 0.76231 | 0.76735 | 0.00011956 | 0.76677 | 0.012285 | 0.76678 | 0.011843 | 72781.3853 | 0.76783 | 4081 | 0.77473 | 0.77767 | 0.00016532 | 0.77415 | 0.01267 | 0.77419 | 0.012435 | 59332.7181 | 0.77717
|  |  | 4538 | 0.76231 | 0.76735 | 0.00011955 | 0.76678 | 0.012285 | 0.76678 | 0.011843 | 72931.064 | 0.76676 | 4086 | 0.771 | 0.77768 | 0.00016519 | 0.77418 | 0.012671 | 0.77422 | 0.012436 | 59454.7391 | 0.78218
|  |  | 4543 | 0.76231 | 0.76735 | 0.00011954 | 0.76678 | 0.012285 | 0.76679 | 0.011843 | 73080.8964 | 0.76231 | 4091 | 0.771 | 0.77769 | 0.00016506 | 0.7742 | 0.012671 | 0.77424 | 0.012436 | 59576.8854 | 0.78218
|  |  | 4548 | 0.76783 | 0.76735 | 0.00011954 | 0.76678 | 0.012285 | 0.76679 | 0.011843 | 73230.8825 | 0.76984 | 4096 | 0.77473 | 0.7777 | 0.00016493 | 0.77423 | 0.012672 | 0.77427 | 0.012437 | 59699.1571 | 0.7812
|  |  | 4553 | 0.76231 | 0.76736 | 0.00011953 | 0.76679 | 0.012285 | 0.7668 | 0.011843 | 73381.0225 | 0.76674 | 4101 | 0.771 | 0.77771 | 0.00016481 | 0.77425 | 0.012672 | 0.77429 | 0.012437 | 59821.5541 | 0.78259
|  |  | 4558 | 0.76783 | 0.76736 | 0.00011952 | 0.76679 | 0.012285 | 0.7668 | 0.011843 | 73531.3161 | 0.7669 | 4106 | 0.76728 | 0.77772 | 0.00016468 | 0.77428 | 0.012673 | 0.77432 | 0.012438 | 59944.0765 | 0.78447
|  |  | 4563 | 0.75678 | 0.76736 | 0.00011952 | 0.7668 | 0.012285 | 0.7668 | 0.011843 | 73681.7635 | 0.76299 | 4111 | 0.771 | 0.77773 | 0.00016456 | 0.7743 | 0.012674 | 0.77434 | 0.012438 | 60066.7242 | 0.78644
|  |  | 4568 | 0.76783 | 0.76736 | 0.00011951 | 0.7668 | 0.012286 | 0.76681 | 0.011843 | 73832.3647 | 0.76783 | 4116 | 0.771 | 0.77774 | 0.00016444 | 0.77433 | 0.012674 | 0.77437 | 0.012439 | 60189.4972 | 0.7859
|  |  | 4573 | 0.76783 | 0.76736 | 0.0001195 | 0.7668 | 0.012286 | 0.76681 | 0.011844 | 73983.1196 | 0.75691 | 4121 | 0.77473 | 0.77775 | 0.00016431 | 0.77436 | 0.012675 | 0.77439 | 0.012439 | 60312.3956 | 0.7859
|  |  | 4578 | 0.76783 | 0.76736 | 0.0001195 | 0.76681 | 0.012286 | 0.76682 | 0.011844 | 74134.0283 | 0.76726 | 4126 | 0.771 | 0.77777 | 0.00016419 | 0.77438 | 0.012675 | 0.77442 | 0.01244 | 60435.4193 | 0.78547
|  |  | 4583 | 0.76231 | 0.76736 | 0.00011949 | 0.76681 | 0.012286 | 0.76682 | 0.011844 | 74285.0907 | 0.75794 | 4131 | 0.77473 | 0.77778 | 0.00016408 | 0.77441 | 0.012676 | 0.77445 | 0.01244 | 60558.5684 | 0.78771
|  |  | 4588 | 0.76231 | 0.76736 | 0.00011949 | 0.76681 | 0.012286 | 0.76682 | 0.011844 | 74436.3069 | 0.766 | 4136 | 0.771 | 0.77779 | 0.00016396 | 0.77443 | 0.012676 | 0.77447 | 0.012441 | 60681.8428 | 0.78218
|  |  | 4593 | 0.76231 | 0.76736 | 0.00011948 | 0.76682 | 0.012286 | 0.76683 | 0.011844 | 74587.6769 | 0.76231 | 4141 | 0.77473 | 0.7778 | 0.00016384 | 0.77446 | 0.012677 | 0.77449 | 0.012441 | 60805.2425 | 0.7859
|  |  | 4598 | 0.76783 | 0.76737 | 0.00011948 | 0.76682 | 0.012286 | 0.76683 | 0.011844 | 74739.2005 | 0.76573 | 4146 | 0.76355 | 0.77781 | 0.00016373 | 0.77448 | 0.012677 | 0.77452 | 0.012441 | 60928.7676 | 0.78051
|  |  | 4603 | 0.76231 | 0.76737 | 0.00011947 | 0.76683 | 0.012286 | 0.76683 | 0.011844 | 74890.878 | 0.76231 | 4151 | 0.771 | 0.77782 | 0.00016361 | 0.77451 | 0.012678 | 0.77454 | 0.012442 | 61052.4181 | 0.78323
|  |  | 4608 | 0.75678 | 0.76737 | 0.00011946 | 0.76683 | 0.012286 | 0.76684 | 0.011844 | 75042.7092 | 0.76231 | 4156 | 0.771 | 0.77783 | 0.0001635 | 0.77453 | 0.012678 | 0.77457 | 0.012442 | 61176.1938 | 0.77501
|  |  | 4613 | 0.76231 | 0.76737 | 0.00011946 | 0.76683 | 0.012286 | 0.76684 | 0.011844 | 75194.6941 | 0.76231 | 4161 | 0.771 | 0.77784 | 0.00016339 | 0.77455 | 0.012679 | 0.77459 | 0.012443 | 61300.095 | 0.78523
|  |  | 4618 | 0.76231 | 0.76737 | 0.00011945 | 0.76684 | 0.012287 | 0.76684 | 0.011844 | 75346.8328 | 0.7589 | 4166 | 0.771 | 0.77785 | 0.00016328 | 0.77458 | 0.012679 | 0.77462 | 0.012443 | 61424.1214 | 0.78357
|  |  | 4623 | 0.77335 | 0.76737 | 0.00011945 | 0.76684 | 0.012287 | 0.76685 | 0.011844 | 75499.1253 | 0.76231 | 4171 | 0.77473 | 0.77786 | 0.00016317 | 0.7746 | 0.01268 | 0.77464 | 0.012444 | 61548.2732 | 0.78218
|  |  | 4628 | 0.76783 | 0.76737 | 0.00011944 | 0.76684 | 0.012287 | 0.76685 | 0.011845 | 75651.5715 | 0.76231 | 4176 | 0.771 | 0.77787 | 0.00016307 | 0.77463 | 0.01268 | 0.77467 | 0.012444 | 61672.5504 | 0.78475
|  |  | 4633 | 0.76783 | 0.76737 | 0.00011944 | 0.76685 | 0.012287 | 0.76686 | 0.011845 | 75804.1714 | 0.76166 | 4181 | 0.771 | 0.77788 | 0.00016296 | 0.77465 | 0.012681 | 0.77469 | 0.012445 | 61796.9529 | 0.7875
|  |  | 4638 | 0.76231 | 0.76737 | 0.00011943 | 0.76685 | 0.012287 | 0.76686 | 0.011845 | 75956.9252 | 0.76112 | 4186 | 0.77473 | 0.77789 | 0.00016286 | 0.77468 | 0.012681 | 0.77471 | 0.012445 | 61921.4807 | 0.78554
|  |  | 4643 | 0.76783 | 0.76737 | 0.00011943 | 0.76685 | 0.012287 | 0.76686 | 0.011845 | 76109.8326 | 0.76608 | 4191 | 0.77473 | 0.7779 | 0.00016275 | 0.7747 | 0.012681 | 0.77474 | 0.012446 | 62046.1339 | 0.77855
|  |  | 4648 | 0.76783 | 0.76738 | 0.00011942 | 0.76686 | 0.012287 | 0.76687 | 0.011845 | 76262.8938 | 0.76777 | 4196 | 0.77473 | 0.77791 | 0.00016265 | 0.77472 | 0.012682 | 0.77476 | 0.012446 | 62170.9124 | 0.78583
|  |  | 4653 | 0.76783 | 0.76738 | 0.00011942 | 0.76686 | 0.012287 | 0.76687 | 0.011845 | 76416.1088 | 0.7585 | 4201 | 0.77473 | 0.77792 | 0.00016255 | 0.77475 | 0.012682 | 0.77478 | 0.012447 | 62295.8163 | 0.78576
|  |  | 4658 | 0.77335 | 0.76738 | 0.00011941 | 0.76687 | 0.012287 | 0.76687 | 0.011845 | 76569.4775 | 0.76425 | 4206 | 0.76728 | 0.77793 | 0.00016245 | 0.77477 | 0.012683 | 0.77481 | 0.012447 | 62420.8455 | 0.78218
|  |  | 4663 | 0.76783 | 0.76738 | 0.00011941 | 0.76687 | 0.012287 | 0.76688 | 0.011845 | 76723 | 0.76231 | 4211 | 0.771 | 0.77794 | 0.00016235 | 0.77479 | 0.012683 | 0.77483 | 0.012447 | 62546 | 0.78218
|  |  | 4668 | 0.76783 | 0.76738 | 0.00011941 | 0.76687 | 0.012287 | 0.76688 | 0.011845 |  |  | 4216 | 0.771 | 0.77795 | 0.00016225 | 0.77482 | 0.012684 | 0.77485 | 0.012448
|  |  | 4673 | 0.76231 | 0.76738 | 0.0001194 | 0.76688 | 0.012287 | 0.76688 | 0.011845 |  |  | 4221 | 0.77473 | 0.77796 | 0.00016216 | 0.77484 | 0.012684 | 0.77488 | 0.012448
|  |  | 4678 | 0.76231 | 0.76738 | 0.0001194 | 0.76688 | 0.012288 | 0.76689 | 0.011845 |  |  | 4226 | 0.77473 | 0.77797 | 0.00016206 | 0.77486 | 0.012685 | 0.7749 | 0.012449
|  |  | 4683 | 0.76783 | 0.76738 | 0.00011939 | 0.76688 | 0.012288 | 0.76689 | 0.011845 |  |  | 4231 | 0.771 | 0.77798 | 0.00016197 | 0.77489 | 0.012685 | 0.77492 | 0.012449
|  |  | 4688 | 0.76231 | 0.76738 | 0.00011939 | 0.76689 | 0.012288 | 0.76689 | 0.011846 |  |  | 4236 | 0.77473 | 0.77798 | 0.00016187 | 0.77491 | 0.012686 | 0.77495 | 0.01245
|  |  | 4693 | 0.75678 | 0.76738 | 0.00011938 | 0.76689 | 0.012288 | 0.7669 | 0.011846 |  |  | 4241 | 0.77473 | 0.77799 | 0.00016178 | 0.77493 | 0.012686 | 0.77497 | 0.01245
|  |  | 4698 | 0.76231 | 0.76739 | 0.00011938 | 0.76689 | 0.012288 | 0.7669 | 0.011846 |  |  | 4246 | 0.771 | 0.778 | 0.00016169 | 0.77495 | 0.012687 | 0.77499 | 0.012451
|  |  | 4703 | 0.76783 | 0.76739 | 0.00011938 | 0.7669 | 0.012288 | 0.7669 | 0.011846 |  |  | 4251 | 0.77473 | 0.77801 | 0.0001616 | 0.77498 | 0.012687 | 0.77501 | 0.012451
|  |  | 4708 | 0.76231 | 0.76739 | 0.00011937 | 0.7669 | 0.012288 | 0.76691 | 0.011846 |  |  | 4256 | 0.77473 | 0.77802 | 0.00016151 | 0.775 | 0.012688 | 0.77504 | 0.012451
|  |  | 4713 | 0.76231 | 0.76739 | 0.00011937 | 0.7669 | 0.012288 | 0.76691 | 0.011846 |  |  | 4261 | 0.77473 | 0.77803 | 0.00016143 | 0.77502 | 0.012688 | 0.77506 | 0.012452
|  |  | 4718 | 0.76783 | 0.76739 | 0.00011937 | 0.76691 | 0.012288 | 0.76691 | 0.011846 |  |  | 4266 | 0.76355 | 0.77804 | 0.00016134 | 0.77504 | 0.012688 | 0.77508 | 0.012452
|  |  | 4723 | 0.76783 | 0.76739 | 0.00011936 | 0.76691 | 0.012288 | 0.76692 | 0.011846 |  |  | 4271 | 0.771 | 0.77805 | 0.00016125 | 0.77507 | 0.012689 | 0.7751 | 0.012453
|  |  | 4728 | 0.75678 | 0.76739 | 0.00011936 | 0.76691 | 0.012288 | 0.76692 | 0.011846 |  |  | 4276 | 0.771 | 0.77806 | 0.00016117 | 0.77509 | 0.012689 | 0.77512 | 0.012453
|  |  | 4733 | 0.76231 | 0.76739 | 0.00011935 | 0.76692 | 0.012288 | 0.76692 | 0.011846 |  |  | 4281 | 0.771 | 0.77806 | 0.00016108 | 0.77511 | 0.01269 | 0.77515 | 0.012453
|  |  | 4738 | 0.76231 | 0.76739 | 0.00011935 | 0.76692 | 0.012289 | 0.76692 | 0.011846 |  |  | 4286 | 0.77473 | 0.77807 | 0.000161 | 0.77513 | 0.01269 | 0.77517 | 0.012454
|  |  | 4743 | 0.76783 | 0.76739 | 0.00011935 | 0.76692 | 0.012289 | 0.76693 | 0.011846 |  |  | 4291 | 0.77473 | 0.77808 | 0.00016092 | 0.77515 | 0.012691 | 0.77519 | 0.012454
|  |  | 4748 | 0.76783 | 0.76739 | 0.00011934 | 0.76692 | 0.012289 | 0.76693 | 0.011846 |  |  | 4296 | 0.76728 | 0.77809 | 0.00016084 | 0.77517 | 0.012691 | 0.77521 | 0.012455
|  |  | 4753 | 0.76783 | 0.76739 | 0.00011934 | 0.76693 | 0.012289 | 0.76693 | 0.011847 |  |  | 4301 | 0.771 | 0.7781 | 0.00016076 | 0.7752 | 0.012692 | 0.77523 | 0.012455
|  |  | 4758 | 0.77335 | 0.7674 | 0.00011934 | 0.76693 | 0.012289 | 0.76694 | 0.011847 |  |  | 4306 | 0.77473 | 0.77811 | 0.00016068 | 0.77522 | 0.012692 | 0.77525 | 0.012456
|  |  | 4763 | 0.76231 | 0.7674 | 0.00011933 | 0.76693 | 0.012289 | 0.76694 | 0.011847 |  |  | 4311 | 0.77473 | 0.77811 | 0.0001606 | 0.77524 | 0.012692 | 0.77527 | 0.012456
|  |  | 4768 | 0.75678 | 0.7674 | 0.00011933 | 0.76694 | 0.012289 | 0.76694 | 0.011847 |  |  | 4316 | 0.77473 | 0.77812 | 0.00016052 | 0.77526 | 0.012693 | 0.7753 | 0.012456
|  |  | 4773 | 0.76231 | 0.7674 | 0.00011933 | 0.76694 | 0.012289 | 0.76695 | 0.011847 |  |  | 4321 | 0.76728 | 0.77813 | 0.00016045 | 0.77528 | 0.012693 | 0.77532 | 0.012457
|  |  | 4778 | 0.76783 | 0.7674 | 0.00011932 | 0.76694 | 0.012289 | 0.76695 | 0.011847 |  |  | 4326 | 0.771 | 0.77814 | 0.00016037 | 0.7753 | 0.012694 | 0.77534 | 0.012457
|  |  | 4783 | 0.76231 | 0.7674 | 0.00011932 | 0.76695 | 0.012289 | 0.76695 | 0.011847 |  |  | 4331 | 0.77473 | 0.77815 | 0.0001603 | 0.77532 | 0.012694 | 0.77536 | 0.012458
|  |  | 4788 | 0.76783 | 0.7674 | 0.00011932 | 0.76695 | 0.012289 | 0.76695 | 0.011847 |  |  | 4336 | 0.771 | 0.77815 | 0.00016022 | 0.77534 | 0.012695 | 0.77538 | 0.012458
|  |  | 4793 | 0.76783 | 0.7674 | 0.00011932 | 0.76695 | 0.012289 | 0.76696 | 0.011847 |  |  | 4341 | 0.77473 | 0.77816 | 0.00016015 | 0.77537 | 0.012695 | 0.7754 | 0.012458
|  |  | 4798 | 0.76231 | 0.7674 | 0.00011931 | 0.76695 | 0.01229 | 0.76696 | 0.011847 |  |  | 4346 | 0.771 | 0.77817 | 0.00016008 | 0.77539 | 0.012695 | 0.77542 | 0.012459
|  |  | 4803 | 0.76231 | 0.7674 | 0.00011931 | 0.76696 | 0.01229 | 0.76696 | 0.011847 |  |  | 4351 | 0.77473 | 0.77818 | 0.00016001 | 0.77541 | 0.012696 | 0.77544 | 0.012459
|  |  | 4808 | 0.76231 | 0.7674 | 0.00011931 | 0.76696 | 0.01229 | 0.76697 | 0.011847 |  |  | 4356 | 0.771 | 0.77819 | 0.00015994 | 0.77543 | 0.012696 | 0.77546 | 0.01246
|  |  | 4813 | 0.77335 | 0.7674 | 0.0001193 | 0.76696 | 0.01229 | 0.76697 | 0.011847 |  |  | 4361 | 0.77473 | 0.77819 | 0.00015987 | 0.77545 | 0.012697 | 0.77548 | 0.01246
|  |  | 4818 | 0.76231 | 0.7674 | 0.0001193 | 0.76697 | 0.01229 | 0.76697 | 0.011847 |  |  | 4366 | 0.771 | 0.7782 | 0.0001598 | 0.77547 | 0.012697 | 0.7755 | 0.01246
|  |  | 4823 | 0.76231 | 0.76741 | 0.0001193 | 0.76697 | 0.01229 | 0.76697 | 0.011848 |  |  | 4371 | 0.771 | 0.77821 | 0.00015973 | 0.77549 | 0.012697 | 0.77552 | 0.012461
|  |  | 4828 | 0.76783 | 0.76741 | 0.0001193 | 0.76697 | 0.01229 | 0.76698 | 0.011848 |  |  | 4376 | 0.77473 | 0.77822 | 0.00015967 | 0.77551 | 0.012698 | 0.77554 | 0.012461
|  |  | 4833 | 0.76783 | 0.76741 | 0.00011929 | 0.76697 | 0.01229 | 0.76698 | 0.011848 |  |  | 4381 | 0.771 | 0.77822 | 0.0001596 | 0.77553 | 0.012698 | 0.77556 | 0.012462
|  |  | 4838 | 0.76231 | 0.76741 | 0.00011929 | 0.76698 | 0.01229 | 0.76698 | 0.011848 |  |  | 4386 | 0.77845 | 0.77823 | 0.00015953 | 0.77555 | 0.012699 | 0.77558 | 0.012462
|  |  | 4843 | 0.76231 | 0.76741 | 0.00011929 | 0.76698 | 0.01229 | 0.76699 | 0.011848 |  |  | 4391 | 0.771 | 0.77824 | 0.00015947 | 0.77557 | 0.012699 | 0.7756 | 0.012462
|  |  | 4848 | 0.76783 | 0.76741 | 0.00011929 | 0.76698 | 0.01229 | 0.76699 | 0.011848 |  |  | 4396 | 0.76728 | 0.77825 | 0.00015941 | 0.77559 | 0.012699 | 0.77562 | 0.012463
|  |  | 4853 | 0.77335 | 0.76741 | 0.00011928 | 0.76699 | 0.01229 | 0.76699 | 0.011848 |  |  | 4401 | 0.77473 | 0.77825 | 0.00015934 | 0.77561 | 0.0127 | 0.77564 | 0.012463
|  |  | 4858 | 0.76231 | 0.76741 | 0.00011928 | 0.76699 | 0.01229 | 0.76699 | 0.011848 |  |  | 4406 | 0.77473 | 0.77826 | 0.00015928 | 0.77563 | 0.0127 | 0.77566 | 0.012463
|  |  | 4863 | 0.76231 | 0.76741 | 0.00011928 | 0.76699 | 0.01229 | 0.767 | 0.011848 |  |  | 4411 | 0.771 | 0.77827 | 0.00015922 | 0.77565 | 0.012701 | 0.77568 | 0.012464
|  |  | 4868 | 0.76231 | 0.76741 | 0.00011928 | 0.76699 | 0.012291 | 0.767 | 0.011848 |  |  | 4416 | 0.771 | 0.77827 | 0.00015916 | 0.77567 | 0.012701 | 0.7757 | 0.012464
|  |  | 4873 | 0.77335 | 0.76741 | 0.00011927 | 0.767 | 0.012291 | 0.767 | 0.011848 |  |  | 4421 | 0.76728 | 0.77828 | 0.0001591 | 0.77568 | 0.012701 | 0.77572 | 0.012465
|  |  | 4878 | 0.76231 | 0.76741 | 0.00011927 | 0.767 | 0.012291 | 0.767 | 0.011848 |  |  | 4426 | 0.76728 | 0.77829 | 0.00015904 | 0.7757 | 0.012702 | 0.77574 | 0.012465
|  |  | 4883 | 0.76231 | 0.76741 | 0.00011927 | 0.767 | 0.012291 | 0.76701 | 0.011848 |  |  | 4431 | 0.771 | 0.77829 | 0.00015898 | 0.77572 | 0.012702 | 0.77576 | 0.012465
|  |  | 4888 | 0.76783 | 0.76741 | 0.00011927 | 0.767 | 0.012291 | 0.76701 | 0.011848 |  |  | 4436 | 0.771 | 0.7783 | 0.00015892 | 0.77574 | 0.012703 | 0.77577 | 0.012466
|  |  | 4893 | 0.76231 | 0.76741 | 0.00011927 | 0.76701 | 0.012291 | 0.76701 | 0.011848 |  |  | 4441 | 0.77473 | 0.77831 | 0.00015886 | 0.77576 | 0.012703 | 0.77579 | 0.012466
|  |  | 4898 | 0.76783 | 0.76742 | 0.00011926 | 0.76701 | 0.012291 | 0.76701 | 0.011848 |  |  | 4446 | 0.77473 | 0.77832 | 0.00015881 | 0.77578 | 0.012703 | 0.77581 | 0.012466
|  |  | 4903 | 0.76783 | 0.76742 | 0.00011926 | 0.76701 | 0.012291 | 0.76702 | 0.011849 |  |  | 4451 | 0.77845 | 0.77832 | 0.00015875 | 0.7758 | 0.012704 | 0.77583 | 0.012467
|  |  | 4908 | 0.76783 | 0.76742 | 0.00011926 | 0.76701 | 0.012291 | 0.76702 | 0.011849 |  |  | 4456 | 0.77473 | 0.77833 | 0.0001587 | 0.77582 | 0.012704 | 0.77585 | 0.012467
|  |  | 4913 | 0.77335 | 0.76742 | 0.00011926 | 0.76702 | 0.012291 | 0.76702 | 0.011849 |  |  | 4461 | 0.76728 | 0.77834 | 0.00015864 | 0.77584 | 0.012705 | 0.77587 | 0.012467
|  |  | 4918 | 0.76231 | 0.76742 | 0.00011926 | 0.76702 | 0.012291 | 0.76702 | 0.011849 |  |  | 4466 | 0.77473 | 0.77834 | 0.00015859 | 0.77585 | 0.012705 | 0.77589 | 0.012468
|  |  | 4923 | 0.75678 | 0.76742 | 0.00011925 | 0.76702 | 0.012291 | 0.76703 | 0.011849 |  |  | 4471 | 0.771 | 0.77835 | 0.00015853 | 0.77587 | 0.012705 | 0.77591 | 0.012468
|  |  | 4928 | 0.76783 | 0.76742 | 0.00011925 | 0.76702 | 0.012291 | 0.76703 | 0.011849 |  |  | 4476 | 0.76728 | 0.77835 | 0.00015848 | 0.77589 | 0.012706 | 0.77592 | 0.012469
|  |  | 4933 | 0.76783 | 0.76742 | 0.00011925 | 0.76703 | 0.012291 | 0.76703 | 0.011849 |  |  | 4481 | 0.771 | 0.77836 | 0.00015843 | 0.77591 | 0.012706 | 0.77594 | 0.012469
|  |  | 4938 | 0.76231 | 0.76742 | 0.00011925 | 0.76703 | 0.012291 | 0.76703 | 0.011849 |  |  | 4486 | 0.771 | 0.77837 | 0.00015838 | 0.77593 | 0.012706 | 0.77596 | 0.012469
|  |  | 4943 | 0.76783 | 0.76742 | 0.00011925 | 0.76703 | 0.012291 | 0.76704 | 0.011849 |  |  | 4491 | 0.771 | 0.77837 | 0.00015833 | 0.77595 | 0.012707 | 0.77598 | 0.01247
|  |  | 4948 | 0.75678 | 0.76742 | 0.00011925 | 0.76703 | 0.012292 | 0.76704 | 0.011849 |  |  | 4496 | 0.771 | 0.77838 | 0.00015828 | 0.77596 | 0.012707 | 0.776 | 0.01247
|  |  | 4953 | 0.76783 | 0.76742 | 0.00011924 | 0.76704 | 0.012292 | 0.76704 | 0.011849 |  |  | 4501 | 0.771 | 0.77839 | 0.00015823 | 0.77598 | 0.012708 | 0.77601 | 0.01247
|  |  | 4958 | 0.76783 | 0.76742 | 0.00011924 | 0.76704 | 0.012292 | 0.76704 | 0.011849 |  |  | 4506 | 0.76728 | 0.77839 | 0.00015818 | 0.776 | 0.012708 | 0.77603 | 0.012471
|  |  | 4963 | 0.76783 | 0.76742 | 0.00011924 | 0.76704 | 0.012292 | 0.76705 | 0.011849 |  |  | 4511 | 0.771 | 0.7784 | 0.00015813 | 0.77602 | 0.012708 | 0.77605 | 0.012471
|  |  | 4968 | 0.76783 | 0.76742 | 0.00011924 | 0.76704 | 0.012292 | 0.76705 | 0.011849 |  |  | 4516 | 0.77473 | 0.7784 | 0.00015808 | 0.77603 | 0.012709 | 0.77607 | 0.012471
|  |  | 4973 | 0.76231 | 0.76742 | 0.00011924 | 0.76705 | 0.012292 | 0.76705 | 0.011849 |  |  | 4521 | 0.771 | 0.77841 | 0.00015803 | 0.77605 | 0.012709 | 0.77608 | 0.012472
|  |  | 4978 | 0.76783 | 0.76742 | 0.00011924 | 0.76705 | 0.012292 | 0.76705 | 0.011849 |  |  | 4526 | 0.771 | 0.77842 | 0.00015799 | 0.77607 | 0.012709 | 0.7761 | 0.012472
|  |  | 4983 | 0.75678 | 0.76743 | 0.00011923 | 0.76705 | 0.012292 | 0.76706 | 0.011849 |  |  | 4531 | 0.771 | 0.77842 | 0.00015794 | 0.77609 | 0.01271 | 0.77612 | 0.012472
|  |  | 4988 | 0.76231 | 0.76743 | 0.00011923 | 0.76705 | 0.012292 | 0.76706 | 0.01185 |  |  | 4536 | 0.76355 | 0.77843 | 0.0001579 | 0.7761 | 0.01271 | 0.77614 | 0.012473
|  |  | 4993 | 0.75678 | 0.76743 | 0.00011923 | 0.76706 | 0.012292 | 0.76706 | 0.01185 |  |  | 4541 | 0.77473 | 0.77843 | 0.00015785 | 0.77612 | 0.01271 | 0.77615 | 0.012473
|  |  | 4998 | 0.76783 | 0.76743 | 0.00011923 | 0.76706 | 0.012292 | 0.76706 | 0.01185 |  |  | 4546 | 0.771 | 0.77844 | 0.00015781 | 0.77614 | 0.012711 | 0.77617 | 0.012473
|  |  | 5003 | 0.76231 | 0.76743 | 0.00011923 | 0.76706 | 0.012292 | 0.76706 | 0.01185 |  |  | 4551 | 0.771 | 0.77845 | 0.00015776 | 0.77616 | 0.012711 | 0.77619 | 0.012474
|  |  | 5008 | 0.76231 | 0.76743 | 0.00011923 | 0.76706 | 0.012292 | 0.76707 | 0.01185 |  |  | 4556 | 0.771 | 0.77845 | 0.00015772 | 0.77617 | 0.012711 | 0.7762 | 0.012474
|  |  | 5013 | 0.75678 | 0.76743 | 0.00011923 | 0.76706 | 0.012292 | 0.76707 | 0.01185 |  |  | 4561 | 0.771 | 0.77846 | 0.00015768 | 0.77619 | 0.012712 | 0.77622 | 0.012474
|  |  | 5018 | 0.76231 | 0.76743 | 0.00011922 | 0.76707 | 0.012292 | 0.76707 | 0.01185 |  |  | 4566 | 0.77473 | 0.77846 | 0.00015763 | 0.77621 | 0.012712 | 0.77624 | 0.012475
|  |  | 5023 | 0.76231 | 0.76743 | 0.00011922 | 0.76707 | 0.012292 | 0.76707 | 0.01185 |  |  | 4571 | 0.771 | 0.77847 | 0.00015759 | 0.77622 | 0.012713 | 0.77625 | 0.012475
|  |  | 5028 | 0.76783 | 0.76743 | 0.00011922 | 0.76707 | 0.012292 | 0.76707 | 0.01185 |  |  | 4576 | 0.771 | 0.77847 | 0.00015755 | 0.77624 | 0.012713 | 0.77627 | 0.012475
|  |  | 5033 | 0.76783 | 0.76743 | 0.00011922 | 0.76707 | 0.012293 | 0.76708 | 0.01185 |  |  | 4581 | 0.771 | 0.77848 | 0.00015751 | 0.77626 | 0.012713 | 0.77629 | 0.012476
|  |  | 5038 | 0.76231 | 0.76743 | 0.00011922 | 0.76708 | 0.012293 | 0.76708 | 0.01185 |  |  | 4586 | 0.77845 | 0.77849 | 0.00015747 | 0.77627 | 0.012714 | 0.7763 | 0.012476
|  |  | 5043 | 0.75678 | 0.76743 | 0.00011922 | 0.76708 | 0.012293 | 0.76708 | 0.01185 |  |  | 4591 | 0.771 | 0.77849 | 0.00015743 | 0.77629 | 0.012714 | 0.77632 | 0.012476
|  |  | 5048 | 0.76783 | 0.76743 | 0.00011922 | 0.76708 | 0.012293 | 0.76708 | 0.01185 |  |  | 4596 | 0.77473 | 0.7785 | 0.00015739 | 0.77631 | 0.012714 | 0.77634 | 0.012477
|  |  | 5053 | 0.76783 | 0.76743 | 0.00011921 | 0.76708 | 0.012293 | 0.76709 | 0.01185 |  |  | 4601 | 0.77473 | 0.7785 | 0.00015735 | 0.77632 | 0.012715 | 0.77635 | 0.012477
|  |  | 5058 | 0.76783 | 0.76743 | 0.00011921 | 0.76708 | 0.012293 | 0.76709 | 0.01185 |  |  | 4606 | 0.77473 | 0.77851 | 0.00015731 | 0.77634 | 0.012715 | 0.77637 | 0.012477
|  |  | 5063 | 0.76783 | 0.76743 | 0.00011921 | 0.76709 | 0.012293 | 0.76709 | 0.01185 |  |  | 4611 | 0.771 | 0.77851 | 0.00015727 | 0.77636 | 0.012715 | 0.77639 | 0.012478
|  |  | 5068 | 0.76783 | 0.76743 | 0.00011921 | 0.76709 | 0.012293 | 0.76709 | 0.01185 |  |  | 4616 | 0.771 | 0.77852 | 0.00015724 | 0.77637 | 0.012716 | 0.7764 | 0.012478
|  |  | 5073 | 0.76783 | 0.76743 | 0.00011921 | 0.76709 | 0.012293 | 0.76709 | 0.01185 |  |  | 4621 | 0.77473 | 0.77852 | 0.0001572 | 0.77639 | 0.012716 | 0.77642 | 0.012478
|  |  | 5078 | 0.76783 | 0.76743 | 0.00011921 | 0.76709 | 0.012293 | 0.7671 | 0.01185 |  |  | 4626 | 0.77473 | 0.77853 | 0.00015716 | 0.7764 | 0.012716 | 0.77643 | 0.012479
|  |  | 5083 | 0.76783 | 0.76743 | 0.00011921 | 0.76709 | 0.012293 | 0.7671 | 0.011851 |  |  | 4631 | 0.76728 | 0.77853 | 0.00015713 | 0.77642 | 0.012717 | 0.77645 | 0.012479
|  |  | 5088 | 0.76783 | 0.76744 | 0.00011921 | 0.7671 | 0.012293 | 0.7671 | 0.011851 |  |  | 4636 | 0.771 | 0.77854 | 0.00015709 | 0.77644 | 0.012717 | 0.77647 | 0.012479
|  |  | 5093 | 0.76231 | 0.76744 | 0.00011921 | 0.7671 | 0.012293 | 0.7671 | 0.011851 |  |  | 4641 | 0.77473 | 0.77854 | 0.00015706 | 0.77645 | 0.012717 | 0.77648 | 0.012479
|  |  | 5098 | 0.77335 | 0.76744 | 0.0001192 | 0.7671 | 0.012293 | 0.7671 | 0.011851 |  |  | 4646 | 0.771 | 0.77855 | 0.00015702 | 0.77647 | 0.012718 | 0.7765 | 0.01248
|  |  | 5103 | 0.76231 | 0.76744 | 0.0001192 | 0.7671 | 0.012293 | 0.76711 | 0.011851 |  |  | 4651 | 0.77473 | 0.77855 | 0.00015699 | 0.77648 | 0.012718 | 0.77651 | 0.01248
|  |  | 5108 | 0.76783 | 0.76744 | 0.0001192 | 0.7671 | 0.012293 | 0.76711 | 0.011851 |  |  | 4656 | 0.77473 | 0.77856 | 0.00015695 | 0.7765 | 0.012718 | 0.77653 | 0.01248
|  |  | 5113 | 0.76231 | 0.76744 | 0.0001192 | 0.76711 | 0.012293 | 0.76711 | 0.011851 |  |  | 4661 | 0.76728 | 0.77856 | 0.00015692 | 0.77651 | 0.012718 | 0.77654 | 0.012481
|  |  | 5118 | 0.76231 | 0.76744 | 0.0001192 | 0.76711 | 0.012293 | 0.76711 | 0.011851 |  |  | 4666 | 0.771 | 0.77857 | 0.00015689 | 0.77653 | 0.012719 | 0.77656 | 0.012481
|  |  | 5123 | 0.75678 | 0.76744 | 0.0001192 | 0.76711 | 0.012293 | 0.76711 | 0.011851 |  |  | 4671 | 0.77473 | 0.77857 | 0.00015685 | 0.77655 | 0.012719 | 0.77657 | 0.012481
|  |  | 5128 | 0.76783 | 0.76744 | 0.0001192 | 0.76711 | 0.012294 | 0.76712 | 0.011851 |  |  | 4676 | 0.771 | 0.77858 | 0.00015682 | 0.77656 | 0.012719 | 0.77659 | 0.012482
|  |  | 5133 | 0.76783 | 0.76744 | 0.0001192 | 0.76711 | 0.012294 | 0.76712 | 0.011851 |  |  | 4681 | 0.77473 | 0.77858 | 0.00015679 | 0.77658 | 0.01272 | 0.7766 | 0.012482
|  |  | 5138 | 0.75678 | 0.76744 | 0.0001192 | 0.76712 | 0.012294 | 0.76712 | 0.011851 |  |  | 4686 | 0.77473 | 0.77859 | 0.00015676 | 0.77659 | 0.01272 | 0.77662 | 0.012482
|  |  | 5143 | 0.75678 | 0.76744 | 0.0001192 | 0.76712 | 0.012294 | 0.76712 | 0.011851 |  |  | 4691 | 0.771 | 0.77859 | 0.00015673 | 0.77661 | 0.01272 | 0.77663 | 0.012482
|  |  | 5148 | 0.76783 | 0.76744 | 0.00011919 | 0.76712 | 0.012294 | 0.76712 | 0.011851 |  |  | 4696 | 0.771 | 0.7786 | 0.0001567 | 0.77662 | 0.012721 | 0.77665 | 0.012483
|  |  | 5153 | 0.76231 | 0.76744 | 0.00011919 | 0.76712 | 0.012294 | 0.76712 | 0.011851 |  |  | 4701 | 0.771 | 0.7786 | 0.00015667 | 0.77664 | 0.012721 | 0.77666 | 0.012483
|  |  | 5158 | 0.76231 | 0.76744 | 0.00011919 | 0.76712 | 0.012294 | 0.76713 | 0.011851 |  |  | 4706 | 0.771 | 0.77861 | 0.00015664 | 0.77665 | 0.012721 | 0.77668 | 0.012483
|  |  | 5163 | 0.76783 | 0.76744 | 0.00011919 | 0.76713 | 0.012294 | 0.76713 | 0.011851 |  |  | 4711 | 0.771 | 0.77861 | 0.00015661 | 0.77667 | 0.012722 | 0.77669 | 0.012484
|  |  | 5168 | 0.76783 | 0.76744 | 0.00011919 | 0.76713 | 0.012294 | 0.76713 | 0.011851 |  |  | 4716 | 0.76728 | 0.77861 | 0.00015658 | 0.77668 | 0.012722 | 0.77671 | 0.012484
|  |  | 5173 | 0.76231 | 0.76744 | 0.00011919 | 0.76713 | 0.012294 | 0.76713 | 0.011851 |  |  | 4721 | 0.77473 | 0.77862 | 0.00015655 | 0.77669 | 0.012722 | 0.77672 | 0.012484
|  |  | 5178 | 0.76231 | 0.76744 | 0.00011919 | 0.76713 | 0.012294 | 0.76713 | 0.011851 |  |  | 4726 | 0.771 | 0.77862 | 0.00015652 | 0.77671 | 0.012722 | 0.77674 | 0.012485
|  |  | 5183 | 0.76231 | 0.76744 | 0.00011919 | 0.76713 | 0.012294 | 0.76714 | 0.011851 |  |  | 4731 | 0.771 | 0.77863 | 0.00015649 | 0.77672 | 0.012723 | 0.77675 | 0.012485
|  |  | 5188 | 0.76783 | 0.76744 | 0.00011919 | 0.76713 | 0.012294 | 0.76714 | 0.011851 |  |  | 4736 | 0.77473 | 0.77863 | 0.00015646 | 0.77674 | 0.012723 | 0.77677 | 0.012485
|  |  | 5193 | 0.76783 | 0.76744 | 0.00011919 | 0.76714 | 0.012294 | 0.76714 | 0.011852 |  |  | 4741 | 0.76728 | 0.77864 | 0.00015643 | 0.77675 | 0.012723 | 0.77678 | 0.012485
|  |  | 5198 | 0.76231 | 0.76744 | 0.00011919 | 0.76714 | 0.012294 | 0.76714 | 0.011852 |  |  | 4746 | 0.771 | 0.77864 | 0.00015641 | 0.77677 | 0.012724 | 0.77679 | 0.012486
|  |  | 5203 | 0.76231 | 0.76744 | 0.00011919 | 0.76714 | 0.012294 | 0.76714 | 0.011852 |  |  | 4751 | 0.76728 | 0.77865 | 0.00015638 | 0.77678 | 0.012724 | 0.77681 | 0.012486
|  |  | 5208 | 0.76783 | 0.76744 | 0.00011919 | 0.76714 | 0.012294 | 0.76714 | 0.011852 |  |  | 4756 | 0.77473 | 0.77865 | 0.00015635 | 0.7768 | 0.012724 | 0.77682 | 0.012486
|  |  | 5213 | 0.76783 | 0.76744 | 0.00011918 | 0.76714 | 0.012294 | 0.76715 | 0.011852 |  |  | 4761 | 0.76728 | 0.77865 | 0.00015633 | 0.77681 | 0.012725 | 0.77684 | 0.012486
|  |  | 5218 | 0.76231 | 0.76745 | 0.00011918 | 0.76714 | 0.012294 | 0.76715 | 0.011852 |  |  | 4766 | 0.77845 | 0.77866 | 0.0001563 | 0.77682 | 0.012725 | 0.77685 | 0.012487
|  |  | 5223 | 0.75678 | 0.76745 | 0.00011918 | 0.76715 | 0.012294 | 0.76715 | 0.011852 |  |  | 4771 | 0.771 | 0.77866 | 0.00015628 | 0.77684 | 0.012725 | 0.77686 | 0.012487
|  |  | 5228 | 0.76231 | 0.76745 | 0.00011918 | 0.76715 | 0.012294 | 0.76715 | 0.011852 |  |  | 4776 | 0.77473 | 0.77867 | 0.00015625 | 0.77685 | 0.012725 | 0.77688 | 0.012487
|  |  | 5233 | 0.76783 | 0.76745 | 0.00011918 | 0.76715 | 0.012295 | 0.76715 | 0.011852 |  |  | 4781 | 0.77473 | 0.77867 | 0.00015623 | 0.77687 | 0.012726 | 0.77689 | 0.012488
|  |  | 5238 | 0.77335 | 0.76745 | 0.00011918 | 0.76715 | 0.012295 | 0.76715 | 0.011852 |  |  | 4786 | 0.77845 | 0.77867 | 0.0001562 | 0.77688 | 0.012726 | 0.77691 | 0.012488
|  |  | 5243 | 0.76231 | 0.76745 | 0.00011918 | 0.76715 | 0.012295 | 0.76716 | 0.011852 |  |  | 4791 | 0.77473 | 0.77868 | 0.00015618 | 0.77689 | 0.012726 | 0.77692 | 0.012488
|  |  | 5248 | 0.76231 | 0.76745 | 0.00011918 | 0.76715 | 0.012295 | 0.76716 | 0.011852 |  |  | 4796 | 0.771 | 0.77868 | 0.00015615 | 0.77691 | 0.012727 | 0.77693 | 0.012488
|  |  | 5253 | 0.76231 | 0.76745 | 0.00011918 | 0.76716 | 0.012295 | 0.76716 | 0.011852 |  |  | 4801 | 0.76728 | 0.77869 | 0.00015613 | 0.77692 | 0.012727 | 0.77695 | 0.012489
|  |  | 5258 | 0.76231 | 0.76745 | 0.00011918 | 0.76716 | 0.012295 | 0.76716 | 0.011852 |  |  | 4806 | 0.77473 | 0.77869 | 0.00015611 | 0.77693 | 0.012727 | 0.77696 | 0.012489
|  |  | 5263 | 0.76231 | 0.76745 | 0.00011918 | 0.76716 | 0.012295 | 0.76716 | 0.011852 |  |  | 4811 | 0.77473 | 0.77869 | 0.00015608 | 0.77695 | 0.012727 | 0.77697 | 0.012489
|  |  | 5268 | 0.77335 | 0.76745 | 0.00011918 | 0.76716 | 0.012295 | 0.76716 | 0.011852 |  |  | 4816 | 0.771 | 0.7787 | 0.00015606 | 0.77696 | 0.012728 | 0.77699 | 0.012489
|  |  | 5273 | 0.76231 | 0.76745 | 0.00011918 | 0.76716 | 0.012295 | 0.76717 | 0.011852 |  |  | 4821 | 0.76728 | 0.7787 | 0.00015604 | 0.77697 | 0.012728 | 0.777 | 0.01249
|  |  | 5278 | 0.76783 | 0.76745 | 0.00011918 | 0.76716 | 0.012295 | 0.76717 | 0.011852 |  |  | 4826 | 0.77473 | 0.77871 | 0.00015601 | 0.77699 | 0.012728 | 0.77701 | 0.01249
|  |  | 5283 | 0.76231 | 0.76745 | 0.00011918 | 0.76717 | 0.012295 | 0.76717 | 0.011852 |  |  | 4831 | 0.771 | 0.77871 | 0.00015599 | 0.777 | 0.012729 | 0.77703 | 0.01249
|  |  | 5288 | 0.77335 | 0.76745 | 0.00011918 | 0.76717 | 0.012295 | 0.76717 | 0.011852 |  |  | 4836 | 0.771 | 0.77871 | 0.00015597 | 0.77701 | 0.012729 | 0.77704 | 0.01249
|  |  | 5293 | 0.76783 | 0.76745 | 0.00011917 | 0.76717 | 0.012295 | 0.76717 | 0.011852 |  |  | 4841 | 0.771 | 0.77872 | 0.00015595 | 0.77703 | 0.012729 | 0.77705 | 0.012491
|  |  | 5298 | 0.75678 | 0.76745 | 0.00011917 | 0.76717 | 0.012295 | 0.76717 | 0.011852 |  |  | 4846 | 0.77473 | 0.77872 | 0.00015593 | 0.77704 | 0.012729 | 0.77707 | 0.012491
|  |  | 5303 | 0.76783 | 0.76745 | 0.00011917 | 0.76717 | 0.012295 | 0.76717 | 0.011852 |  |  | 4851 | 0.771 | 0.77873 | 0.00015591 | 0.77705 | 0.01273 | 0.77708 | 0.012491
|  |  | 5308 | 0.75678 | 0.76745 | 0.00011917 | 0.76717 | 0.012295 | 0.76718 | 0.011852 |  |  | 4856 | 0.77473 | 0.77873 | 0.00015589 | 0.77707 | 0.01273 | 0.77709 | 0.012492
|  |  | 5313 | 0.75678 | 0.76745 | 0.00011917 | 0.76718 | 0.012295 | 0.76718 | 0.011852 |  |  | 4861 | 0.77473 | 0.77873 | 0.00015587 | 0.77708 | 0.01273 | 0.7771 | 0.012492
|  |  | 5318 | 0.76783 | 0.76745 | 0.00011917 | 0.76718 | 0.012295 | 0.76718 | 0.011853 |  |  | 4866 | 0.771 | 0.77874 | 0.00015585 | 0.77709 | 0.01273 | 0.77712 | 0.012492
|  |  | 5323 | 0.75678 | 0.76745 | 0.00011917 | 0.76718 | 0.012295 | 0.76718 | 0.011853 |  |  | 4871 | 0.771 | 0.77874 | 0.00015583 | 0.77711 | 0.012731 | 0.77713 | 0.012492
|  |  | 5328 | 0.76783 | 0.76745 | 0.00011917 | 0.76718 | 0.012295 | 0.76718 | 0.011853 |  |  | 4876 | 0.77845 | 0.77874 | 0.00015581 | 0.77712 | 0.012731 | 0.77714 | 0.012493
|  |  | 5333 | 0.76231 | 0.76745 | 0.00011917 | 0.76718 | 0.012295 | 0.76718 | 0.011853 |  |  | 4881 | 0.76728 | 0.77875 | 0.00015579 | 0.77713 | 0.012731 | 0.77716 | 0.012493
|  |  | 5338 | 0.75678 | 0.76745 | 0.00011917 | 0.76718 | 0.012295 | 0.76718 | 0.011853 |  |  | 4886 | 0.77473 | 0.77875 | 0.00015577 | 0.77714 | 0.012731 | 0.77717 | 0.012493
|  |  | 5343 | 0.76783 | 0.76745 | 0.00011917 | 0.76718 | 0.012295 | 0.76719 | 0.011853 |  |  | 4891 | 0.771 | 0.77875 | 0.00015575 | 0.77716 | 0.012732 | 0.77718 | 0.012493
|  |  | 5348 | 0.76783 | 0.76745 | 0.00011917 | 0.76719 | 0.012295 | 0.76719 | 0.011853 |  |  | 4896 | 0.77473 | 0.77876 | 0.00015573 | 0.77717 | 0.012732 | 0.77719 | 0.012494
|  |  | 5353 | 0.76231 | 0.76745 | 0.00011917 | 0.76719 | 0.012295 | 0.76719 | 0.011853 |  |  | 4901 | 0.771 | 0.77876 | 0.00015571 | 0.77718 | 0.012732 | 0.77721 | 0.012494
|  |  | 5358 | 0.76783 | 0.76745 | 0.00011917 | 0.76719 | 0.012296 | 0.76719 | 0.011853 |  |  | 4906 | 0.76728 | 0.77876 | 0.00015569 | 0.77719 | 0.012733 | 0.77722 | 0.012494
|  |  | 5363 | 0.76783 | 0.76745 | 0.00011917 | 0.76719 | 0.012296 | 0.76719 | 0.011853 |  |  | 4911 | 0.771 | 0.77877 | 0.00015568 | 0.77721 | 0.012733 | 0.77723 | 0.012494
|  |  | 5368 | 0.76783 | 0.76745 | 0.00011917 | 0.76719 | 0.012296 | 0.76719 | 0.011853 |  |  | 4916 | 0.771 | 0.77877 | 0.00015566 | 0.77722 | 0.012733 | 0.77724 | 0.012495
|  |  | 5373 | 0.76231 | 0.76745 | 0.00011917 | 0.76719 | 0.012296 | 0.76719 | 0.011853 |  |  | 4921 | 0.771 | 0.77877 | 0.00015564 | 0.77723 | 0.012733 | 0.77725 | 0.012495
|  |  | 5378 | 0.76231 | 0.76745 | 0.00011917 | 0.76719 | 0.012296 | 0.7672 | 0.011853 |  |  | 4926 | 0.77473 | 0.77878 | 0.00015562 | 0.77724 | 0.012734 | 0.77727 | 0.012495
|  |  | 5383 | 0.76783 | 0.76745 | 0.00011917 | 0.7672 | 0.012296 | 0.7672 | 0.011853 |  |  | 4931 | 0.771 | 0.77878 | 0.00015561 | 0.77725 | 0.012734 | 0.77728 | 0.012495
|  |  | 5388 | 0.75678 | 0.76746 | 0.00011917 | 0.7672 | 0.012296 | 0.7672 | 0.011853 |  |  | 4936 | 0.771 | 0.77878 | 0.00015559 | 0.77727 | 0.012734 | 0.77729 | 0.012495
|  |  | 5393 | 0.76783 | 0.76746 | 0.00011917 | 0.7672 | 0.012296 | 0.7672 | 0.011853 |  |  | 4941 | 0.77473 | 0.77879 | 0.00015557 | 0.77728 | 0.012734 | 0.7773 | 0.012496
|  |  | 5398 | 0.76231 | 0.76746 | 0.00011917 | 0.7672 | 0.012296 | 0.7672 | 0.011853 |  |  | 4946 | 0.76728 | 0.77879 | 0.00015556 | 0.77729 | 0.012735 | 0.77731 | 0.012496
|  |  | 5403 | 0.76231 | 0.76746 | 0.00011917 | 0.7672 | 0.012296 | 0.7672 | 0.011853 |  |  | 4951 | 0.77473 | 0.77879 | 0.00015554 | 0.7773 | 0.012735 | 0.77733 | 0.012496
|  |  | 5408 | 0.76783 | 0.76746 | 0.00011916 | 0.7672 | 0.012296 | 0.7672 | 0.011853 |  |  | 4956 | 0.771 | 0.7788 | 0.00015552 | 0.77731 | 0.012735 | 0.77734 | 0.012496
|  |  | 5413 | 0.76231 | 0.76746 | 0.00011916 | 0.7672 | 0.012296 | 0.76721 | 0.011853 |  |  | 4961 | 0.77473 | 0.7788 | 0.00015551 | 0.77733 | 0.012735 | 0.77735 | 0.012497
|  |  | 5418 | 0.76231 | 0.76746 | 0.00011916 | 0.76721 | 0.012296 | 0.76721 | 0.011853 |  |  | 4966 | 0.771 | 0.7788 | 0.00015549 | 0.77734 | 0.012736 | 0.77736 | 0.012497
|  |  | 5423 | 0.75678 | 0.76746 | 0.00011916 | 0.76721 | 0.012296 | 0.76721 | 0.011853 |  |  | 4971 | 0.77473 | 0.77881 | 0.00015548 | 0.77735 | 0.012736 | 0.77737 | 0.012497
|  |  | 5428 | 0.76783 | 0.76746 | 0.00011916 | 0.76721 | 0.012296 | 0.76721 | 0.011853 |  |  | 4976 | 0.77473 | 0.77881 | 0.00015546 | 0.77736 | 0.012736 | 0.77738 | 0.012497
|  |  | 5433 | 0.76231 | 0.76746 | 0.00011916 | 0.76721 | 0.012296 | 0.76721 | 0.011853 |  |  | 4981 | 0.771 | 0.77881 | 0.00015545 | 0.77737 | 0.012736 | 0.7774 | 0.012498
|  |  | 5438 | 0.76231 | 0.76746 | 0.00011916 | 0.76721 | 0.012296 | 0.76721 | 0.011853 |  |  | 4986 | 0.77473 | 0.77882 | 0.00015543 | 0.77738 | 0.012736 | 0.77741 | 0.012498
|  |  | 5443 | 0.76231 | 0.76746 | 0.00011916 | 0.76721 | 0.012296 | 0.76721 | 0.011853 |  |  | 4991 | 0.771 | 0.77882 | 0.00015542 | 0.7774 | 0.012737 | 0.77742 | 0.012498
|  |  | 5448 | 0.76783 | 0.76746 | 0.00011916 | 0.76721 | 0.012296 | 0.76721 | 0.011853 |  |  | 4996 | 0.77473 | 0.77882 | 0.0001554 | 0.77741 | 0.012737 | 0.77743 | 0.012498
|  |  | 5453 | 0.76231 | 0.76746 | 0.00011916 | 0.76721 | 0.012296 | 0.76722 | 0.011853 |  |  | 5001 | 0.771 | 0.77883 | 0.00015539 | 0.77742 | 0.012737 | 0.77744 | 0.012498
|  |  | 5458 | 0.76231 | 0.76746 | 0.00011916 | 0.76722 | 0.012296 | 0.76722 | 0.011853 |  |  | 5006 | 0.771 | 0.77883 | 0.00015537 | 0.77743 | 0.012737 | 0.77745 | 0.012499
|  |  | 5463 | 0.76783 | 0.76746 | 0.00011916 | 0.76722 | 0.012296 | 0.76722 | 0.011853 |  |  | 5011 | 0.77473 | 0.77883 | 0.00015536 | 0.77744 | 0.012738 | 0.77746 | 0.012499
|  |  | 5468 | 0.76231 | 0.76746 | 0.00011916 | 0.76722 | 0.012296 | 0.76722 | 0.011854 |  |  | 5016 | 0.77845 | 0.77883 | 0.00015535 | 0.77745 | 0.012738 | 0.77747 | 0.012499
|  |  | 5473 | 0.76783 | 0.76746 | 0.00011916 | 0.76722 | 0.012296 | 0.76722 | 0.011854 |  |  | 5021 | 0.76728 | 0.77884 | 0.00015533 | 0.77746 | 0.012738 | 0.77749 | 0.012499
|  |  | 5478 | 0.76783 | 0.76746 | 0.00011916 | 0.76722 | 0.012296 | 0.76722 | 0.011854 |  |  | 5026 | 0.771 | 0.77884 | 0.00015532 | 0.77747 | 0.012738 | 0.7775 | 0.0125
|  |  | 5483 | 0.76783 | 0.76746 | 0.00011916 | 0.76722 | 0.012296 | 0.76722 | 0.011854 |  |  | 5031 | 0.77845 | 0.77884 | 0.0001553 | 0.77749 | 0.012739 | 0.77751 | 0.0125
|  |  | 5488 | 0.76231 | 0.76746 | 0.00011916 | 0.76722 | 0.012296 | 0.76722 | 0.011854 |  |  | 5036 | 0.77473 | 0.77885 | 0.00015529 | 0.7775 | 0.012739 | 0.77752 | 0.0125
|  |  | 5493 | 0.76783 | 0.76746 | 0.00011916 | 0.76722 | 0.012296 | 0.76723 | 0.011854 |  |  | 5041 | 0.771 | 0.77885 | 0.00015528 | 0.77751 | 0.012739 | 0.77753 | 0.0125
|  |  | 5498 | 0.76231 | 0.76746 | 0.00011916 | 0.76723 | 0.012296 | 0.76723 | 0.011854 |  |  | 5046 | 0.771 | 0.77885 | 0.00015527 | 0.77752 | 0.012739 | 0.77754 | 0.0125
|  |  | 5503 | 0.76783 | 0.76746 | 0.00011916 | 0.76723 | 0.012296 | 0.76723 | 0.011854 |  |  | 5051 | 0.771 | 0.77885 | 0.00015525 | 0.77753 | 0.01274 | 0.77755 | 0.012501
|  |  | 5508 | 0.76783 | 0.76746 | 0.00011916 | 0.76723 | 0.012297 | 0.76723 | 0.011854 |  |  | 5056 | 0.77473 | 0.77886 | 0.00015524 | 0.77754 | 0.01274 | 0.77756 | 0.012501
|  |  | 5513 | 0.76783 | 0.76746 | 0.00011916 | 0.76723 | 0.012297 | 0.76723 | 0.011854 |  |  | 5061 | 0.771 | 0.77886 | 0.00015523 | 0.77755 | 0.01274 | 0.77757 | 0.012501
|  |  | 5518 | 0.77335 | 0.76746 | 0.00011916 | 0.76723 | 0.012297 | 0.76723 | 0.011854 |  |  | 5066 | 0.77473 | 0.77886 | 0.00015522 | 0.77756 | 0.01274 | 0.77758 | 0.012501
|  |  | 5523 | 0.76231 | 0.76746 | 0.00011916 | 0.76723 | 0.012297 | 0.76723 | 0.011854 |  |  | 5071 | 0.771 | 0.77886 | 0.0001552 | 0.77757 | 0.01274 | 0.77759 | 0.012502
|  |  | 5528 | 0.76783 | 0.76746 | 0.00011916 | 0.76723 | 0.012297 | 0.76723 | 0.011854 |  |  | 5076 | 0.77473 | 0.77887 | 0.00015519 | 0.77758 | 0.012741 | 0.7776 | 0.012502
|  |  | 5533 | 0.76783 | 0.76746 | 0.00011916 | 0.76723 | 0.012297 | 0.76723 | 0.011854 |  |  | 5081 | 0.77473 | 0.77887 | 0.00015518 | 0.77759 | 0.012741 | 0.77762 | 0.012502
|  |  | 5538 | 0.76783 | 0.76746 | 0.00011916 | 0.76724 | 0.012297 | 0.76724 | 0.011854 |  |  | 5086 | 0.771 | 0.77887 | 0.00015517 | 0.7776 | 0.012741 | 0.77763 | 0.012502
|  |  | 5543 | 0.75678 | 0.76746 | 0.00011916 | 0.76724 | 0.012297 | 0.76724 | 0.011854 |  |  | 5091 | 0.77473 | 0.77888 | 0.00015516 | 0.77761 | 0.012741 | 0.77764 | 0.012502
|  |  | 5548 | 0.76231 | 0.76746 | 0.00011916 | 0.76724 | 0.012297 | 0.76724 | 0.011854 |  |  | 5096 | 0.77845 | 0.77888 | 0.00015515 | 0.77763 | 0.012741 | 0.77765 | 0.012503
|  |  | 5553 | 0.76231 | 0.76746 | 0.00011916 | 0.76724 | 0.012297 | 0.76724 | 0.011854 |  |  | 5101 | 0.77473 | 0.77888 | 0.00015514 | 0.77764 | 0.012742 | 0.77766 | 0.012503
|  |  | 5558 | 0.76783 | 0.76746 | 0.00011916 | 0.76724 | 0.012297 | 0.76724 | 0.011854 |  |  | 5106 | 0.771 | 0.77888 | 0.00015512 | 0.77765 | 0.012742 | 0.77767 | 0.012503
|  |  | 5563 | 0.76231 | 0.76746 | 0.00011916 | 0.76724 | 0.012297 | 0.76724 | 0.011854 |  |  | 5111 | 0.771 | 0.77889 | 0.00015511 | 0.77766 | 0.012742 | 0.77768 | 0.012503
|  |  | 5568 | 0.76783 | 0.76746 | 0.00011916 | 0.76724 | 0.012297 | 0.76724 | 0.011854 |  |  | 5116 | 0.771 | 0.77889 | 0.0001551 | 0.77767 | 0.012742 | 0.77769 | 0.012503
|  |  | 5573 | 0.76231 | 0.76746 | 0.00011916 | 0.76724 | 0.012297 | 0.76724 | 0.011854 |  |  | 5121 | 0.77473 | 0.77889 | 0.00015509 | 0.77768 | 0.012743 | 0.7777 | 0.012504
|  |  | 5578 | 0.76783 | 0.76746 | 0.00011916 | 0.76724 | 0.012297 | 0.76724 | 0.011854 |  |  | 5126 | 0.771 | 0.77889 | 0.00015508 | 0.77769 | 0.012743 | 0.77771 | 0.012504
|  |  | 5583 | 0.77335 | 0.76746 | 0.00011916 | 0.76725 | 0.012297 | 0.76725 | 0.011854 |  |  | 5131 | 0.771 | 0.7789 | 0.00015507 | 0.7777 | 0.012743 | 0.77772 | 0.012504
|  |  | 5588 | 0.75678 | 0.76746 | 0.00011916 | 0.76725 | 0.012297 | 0.76725 | 0.011854 |  |  | 5136 | 0.77473 | 0.7789 | 0.00015506 | 0.77771 | 0.012743 | 0.77773 | 0.012504
|  |  | 5593 | 0.76231 | 0.76746 | 0.00011916 | 0.76725 | 0.012297 | 0.76725 | 0.011854 |  |  | 5141 | 0.77473 | 0.7789 | 0.00015505 | 0.77772 | 0.012743 | 0.77774 | 0.012504
|  |  | 5598 | 0.77335 | 0.76746 | 0.00011915 | 0.76725 | 0.012297 | 0.76725 | 0.011854 |  |  | 5146 | 0.771 | 0.7789 | 0.00015504 | 0.77773 | 0.012744 | 0.77775 | 0.012505
|  |  | 5603 | 0.76783 | 0.76746 | 0.00011915 | 0.76725 | 0.012297 | 0.76725 | 0.011854 |  |  | 5151 | 0.77473 | 0.77891 | 0.00015503 | 0.77774 | 0.012744 | 0.77776 | 0.012505
|  |  | 5608 | 0.76231 | 0.76746 | 0.00011915 | 0.76725 | 0.012297 | 0.76725 | 0.011854 |  |  | 5156 | 0.771 | 0.77891 | 0.00015502 | 0.77775 | 0.012744 | 0.77777 | 0.012505
|  |  | 5613 | 0.76783 | 0.76746 | 0.00011915 | 0.76725 | 0.012297 | 0.76725 | 0.011854 |  |  | 5161 | 0.77473 | 0.77891 | 0.00015501 | 0.77776 | 0.012744 | 0.77778 | 0.012505
|  |  | 5618 | 0.76783 | 0.76746 | 0.00011915 | 0.76725 | 0.012297 | 0.76725 | 0.011854 |  |  | 5166 | 0.771 | 0.77891 | 0.000155 | 0.77777 | 0.012744 | 0.77779 | 0.012505
|  |  | 5623 | 0.77335 | 0.76746 | 0.00011915 | 0.76725 | 0.012297 | 0.76725 | 0.011854 |  |  | 5171 | 0.77473 | 0.77891 | 0.00015499 | 0.77778 | 0.012745 | 0.7778 | 0.012506
|  |  | 5628 | 0.76783 | 0.76746 | 0.00011915 | 0.76725 | 0.012297 | 0.76726 | 0.011854 |  |  | 5176 | 0.77473 | 0.77892 | 0.00015498 | 0.77779 | 0.012745 | 0.77781 | 0.012506
|  |  | 5633 | 0.76231 | 0.76747 | 0.00011915 | 0.76726 | 0.012297 | 0.76726 | 0.011854 |  |  | 5181 | 0.771 | 0.77892 | 0.00015497 | 0.7778 | 0.012745 | 0.77782 | 0.012506
|  |  | 5638 | 0.76231 | 0.76747 | 0.00011915 | 0.76726 | 0.012297 | 0.76726 | 0.011854 |  |  | 5186 | 0.77473 | 0.77892 | 0.00015497 | 0.77781 | 0.012745 | 0.77782 | 0.012506
|  |  | 5643 | 0.76231 | 0.76747 | 0.00011915 | 0.76726 | 0.012297 | 0.76726 | 0.011854 |  |  | 5191 | 0.77845 | 0.77892 | 0.00015496 | 0.77781 | 0.012745 | 0.77783 | 0.012506
|  |  | 5648 | 0.76783 | 0.76747 | 0.00011915 | 0.76726 | 0.012297 | 0.76726 | 0.011854 |  |  | 5196 | 0.77845 | 0.77893 | 0.00015495 | 0.77782 | 0.012746 | 0.77784 | 0.012507
|  |  | 5653 | 0.76231 | 0.76747 | 0.00011915 | 0.76726 | 0.012297 | 0.76726 | 0.011854 |  |  | 5201 | 0.771 | 0.77893 | 0.00015494 | 0.77783 | 0.012746 | 0.77785 | 0.012507
|  |  | 5658 | 0.76231 | 0.76747 | 0.00011915 | 0.76726 | 0.012297 | 0.76726 | 0.011855 |  |  | 5206 | 0.771 | 0.77893 | 0.00015493 | 0.77784 | 0.012746 | 0.77786 | 0.012507
|  |  | 5663 | 0.76231 | 0.76747 | 0.00011915 | 0.76726 | 0.012297 | 0.76726 | 0.011855 |  |  | 5211 | 0.76728 | 0.77893 | 0.00015492 | 0.77785 | 0.012746 | 0.77787 | 0.012507
|  |  | 5668 | 0.76231 | 0.76747 | 0.00011915 | 0.76726 | 0.012297 | 0.76726 | 0.011855 |  |  | 5216 | 0.771 | 0.77893 | 0.00015491 | 0.77786 | 0.012746 | 0.77788 | 0.012507
|  |  | 5673 | 0.76231 | 0.76747 | 0.00011915 | 0.76726 | 0.012297 | 0.76726 | 0.011855 |  |  | 5221 | 0.77473 | 0.77894 | 0.00015491 | 0.77787 | 0.012747 | 0.77789 | 0.012507
|  |  | 5678 | 0.76783 | 0.76747 | 0.00011915 | 0.76726 | 0.012297 | 0.76726 | 0.011855 |  |  | 5226 | 0.771 | 0.77894 | 0.0001549 | 0.77788 | 0.012747 | 0.7779 | 0.012508
|  |  | 5683 | 0.76231 | 0.76747 | 0.00011915 | 0.76727 | 0.012297 | 0.76727 | 0.011855 |  |  | 5231 | 0.771 | 0.77894 | 0.00015489 | 0.77789 | 0.012747 | 0.77791 | 0.012508
|  |  | 5688 | 0.76783 | 0.76747 | 0.00011915 | 0.76727 | 0.012298 | 0.76727 | 0.011855 |  |  | 5236 | 0.771 | 0.77894 | 0.00015488 | 0.7779 | 0.012747 | 0.77792 | 0.012508
|  |  | 5693 | 0.76231 | 0.76747 | 0.00011915 | 0.76727 | 0.012298 | 0.76727 | 0.011855 |  |  | 5241 | 0.77473 | 0.77895 | 0.00015487 | 0.77791 | 0.012747 | 0.77793 | 0.012508
|  |  | 5698 | 0.76231 | 0.76747 | 0.00011915 | 0.76727 | 0.012298 | 0.76727 | 0.011855 |  |  | 5246 | 0.771 | 0.77895 | 0.00015487 | 0.77792 | 0.012748 | 0.77794 | 0.012508
|  |  | 5703 | 0.75678 | 0.76747 | 0.00011915 | 0.76727 | 0.012298 | 0.76727 | 0.011855 |  |  | 5251 | 0.771 | 0.77895 | 0.00015486 | 0.77793 | 0.012748 | 0.77794 | 0.012509
|  |  | 5708 | 0.76231 | 0.76747 | 0.00011915 | 0.76727 | 0.012298 | 0.76727 | 0.011855 |  |  | 5256 | 0.77473 | 0.77895 | 0.00015485 | 0.77794 | 0.012748 | 0.77795 | 0.012509
|  |  | 5713 | 0.76783 | 0.76747 | 0.00011915 | 0.76727 | 0.012298 | 0.76727 | 0.011855 |  |  | 5261 | 0.77473 | 0.77895 | 0.00015484 | 0.77794 | 0.012748 | 0.77796 | 0.012509
|  |  | 5718 | 0.76783 | 0.76747 | 0.00011915 | 0.76727 | 0.012298 | 0.76727 | 0.011855 |  |  | 5266 | 0.77473 | 0.77896 | 0.00015484 | 0.77795 | 0.012748 | 0.77797 | 0.012509
|  |  | 5723 | 0.76783 | 0.76747 | 0.00011915 | 0.76727 | 0.012298 | 0.76727 | 0.011855 |  |  | 5271 | 0.77473 | 0.77896 | 0.00015483 | 0.77796 | 0.012749 | 0.77798 | 0.012509
|  |  | 5728 | 0.76783 | 0.76747 | 0.00011915 | 0.76727 | 0.012298 | 0.76727 | 0.011855 |  |  | 5276 | 0.771 | 0.77896 | 0.00015482 | 0.77797 | 0.012749 | 0.77799 | 0.012509
|  |  | 5733 | 0.76783 | 0.76747 | 0.00011915 | 0.76727 | 0.012298 | 0.76727 | 0.011855 |  |  | 5281 | 0.771 | 0.77896 | 0.00015482 | 0.77798 | 0.012749 | 0.778 | 0.01251
|  |  | 5738 | 0.76231 | 0.76747 | 0.00011915 | 0.76728 | 0.012298 | 0.76728 | 0.011855 |  |  | 5286 | 0.77473 | 0.77896 | 0.00015481 | 0.77799 | 0.012749 | 0.77801 | 0.01251
|  |  | 5743 | 0.75678 | 0.76747 | 0.00011915 | 0.76728 | 0.012298 | 0.76728 | 0.011855 |  |  | 5291 | 0.771 | 0.77897 | 0.0001548 | 0.778 | 0.012749 | 0.77802 | 0.01251
|  |  | 5748 | 0.76783 | 0.76747 | 0.00011915 | 0.76728 | 0.012298 | 0.76728 | 0.011855 |  |  | 5296 | 0.77473 | 0.77897 | 0.0001548 | 0.77801 | 0.012749 | 0.77802 | 0.01251
|  |  | 5753 | 0.76783 | 0.76747 | 0.00011915 | 0.76728 | 0.012298 | 0.76728 | 0.011855 |  |  | 5301 | 0.77473 | 0.77897 | 0.00015479 | 0.77801 | 0.01275 | 0.77803 | 0.01251
|  |  | 5758 | 0.76783 | 0.76747 | 0.00011915 | 0.76728 | 0.012298 | 0.76728 | 0.011855 |  |  | 5306 | 0.771 | 0.77897 | 0.00015478 | 0.77802 | 0.01275 | 0.77804 | 0.01251
|  |  | 5763 | 0.76783 | 0.76747 | 0.00011915 | 0.76728 | 0.012298 | 0.76728 | 0.011855 |  |  | 5311 | 0.77845 | 0.77897 | 0.00015478 | 0.77803 | 0.01275 | 0.77805 | 0.012511
|  |  | 5768 | 0.76783 | 0.76747 | 0.00011915 | 0.76728 | 0.012298 | 0.76728 | 0.011855 |  |  | 5316 | 0.76728 | 0.77897 | 0.00015477 | 0.77804 | 0.01275 | 0.77806 | 0.012511
|  |  | 5773 | 0.76783 | 0.76747 | 0.00011915 | 0.76728 | 0.012298 | 0.76728 | 0.011855 |  |  | 5321 | 0.771 | 0.77898 | 0.00015476 | 0.77805 | 0.01275 | 0.77807 | 0.012511
|  |  | 5778 | 0.76231 | 0.76747 | 0.00011915 | 0.76728 | 0.012298 | 0.76728 | 0.011855 |  |  | 5326 | 0.771 | 0.77898 | 0.00015476 | 0.77806 | 0.012751 | 0.77807 | 0.012511
|  |  | 5783 | 0.76783 | 0.76747 | 0.00011915 | 0.76728 | 0.012298 | 0.76728 | 0.011855 |  |  | 5331 | 0.77473 | 0.77898 | 0.00015475 | 0.77807 | 0.012751 | 0.77808 | 0.012511
|  |  | 5788 | 0.76231 | 0.76747 | 0.00011915 | 0.76728 | 0.012298 | 0.76728 | 0.011855 |  |  | 5336 | 0.771 | 0.77898 | 0.00015474 | 0.77807 | 0.012751 | 0.77809 | 0.012512
|  |  | 5793 | 0.76783 | 0.76747 | 0.00011915 | 0.76729 | 0.012298 | 0.76729 | 0.011855 |  |  | 5341 | 0.771 | 0.77898 | 0.00015474 | 0.77808 | 0.012751 | 0.7781 | 0.012512
|  |  | 5798 | 0.76231 | 0.76747 | 0.00011915 | 0.76729 | 0.012298 | 0.76729 | 0.011855 |  |  | 5346 | 0.76728 | 0.77899 | 0.00015473 | 0.77809 | 0.012751 | 0.77811 | 0.012512
|  |  | 5803 | 0.76783 | 0.76747 | 0.00011915 | 0.76729 | 0.012298 | 0.76729 | 0.011855 |  |  | 5351 | 0.771 | 0.77899 | 0.00015473 | 0.7781 | 0.012751 | 0.77812 | 0.012512
|  |  | 5808 | 0.76231 | 0.76747 | 0.00011915 | 0.76729 | 0.012298 | 0.76729 | 0.011855 |  |  | 5356 | 0.76728 | 0.77899 | 0.00015472 | 0.77811 | 0.012752 | 0.77812 | 0.012512
|  |  | 5813 | 0.76783 | 0.76747 | 0.00011915 | 0.76729 | 0.012298 | 0.76729 | 0.011855 |  |  | 5361 | 0.771 | 0.77899 | 0.00015472 | 0.77812 | 0.012752 | 0.77813 | 0.012512
|  |  | 5818 | 0.76231 | 0.76747 | 0.00011915 | 0.76729 | 0.012298 | 0.76729 | 0.011855 |  |  | 5366 | 0.771 | 0.77899 | 0.00015471 | 0.77812 | 0.012752 | 0.77814 | 0.012513
|  |  | 5823 | 0.76231 | 0.76747 | 0.00011915 | 0.76729 | 0.012298 | 0.76729 | 0.011855 |  |  | 5371 | 0.77473 | 0.77899 | 0.0001547 | 0.77813 | 0.012752 | 0.77815 | 0.012513
|  |  | 5828 | 0.76231 | 0.76747 | 0.00011915 | 0.76729 | 0.012298 | 0.76729 | 0.011855 |  |  | 5376 | 0.771 | 0.779 | 0.0001547 | 0.77814 | 0.012752 | 0.77816 | 0.012513
|  |  | 5833 | 0.75678 | 0.76747 | 0.00011915 | 0.76729 | 0.012298 | 0.76729 | 0.011855 |  |  | 5381 | 0.77473 | 0.779 | 0.00015469 | 0.77815 | 0.012752 | 0.77816 | 0.012513
|  |  | 5838 | 0.77335 | 0.76747 | 0.00011915 | 0.76729 | 0.012298 | 0.76729 | 0.011855 |  |  | 5386 | 0.771 | 0.779 | 0.00015469 | 0.77816 | 0.012753 | 0.77817 | 0.012513
|  |  | 5843 | 0.76783 | 0.76747 | 0.00011915 | 0.76729 | 0.012298 | 0.76729 | 0.011855 |  |  | 5391 | 0.77845 | 0.779 | 0.00015468 | 0.77816 | 0.012753 | 0.77818 | 0.012513
|  |  | 5848 | 0.76783 | 0.76747 | 0.00011915 | 0.76729 | 0.012298 | 0.76729 | 0.011855 |  |  | 5396 | 0.771 | 0.779 | 0.00015468 | 0.77817 | 0.012753 | 0.77819 | 0.012513
|  |  | 5853 | 0.76231 | 0.76747 | 0.00011915 | 0.76729 | 0.012298 | 0.76729 | 0.011855 |  |  | 5401 | 0.77473 | 0.779 | 0.00015467 | 0.77818 | 0.012753 | 0.7782 | 0.012514
|  |  | 5858 | 0.76783 | 0.76747 | 0.00011915 | 0.7673 | 0.012298 | 0.7673 | 0.011855 |  |  | 5406 | 0.771 | 0.77901 | 0.00015467 | 0.77819 | 0.012753 | 0.7782 | 0.012514
|  |  | 5863 | 0.75678 | 0.76747 | 0.00011915 | 0.7673 | 0.012298 | 0.7673 | 0.011855 |  |  | 5411 | 0.771 | 0.77901 | 0.00015466 | 0.7782 | 0.012753 | 0.77821 | 0.012514
|  |  | 5868 | 0.75678 | 0.76747 | 0.00011915 | 0.7673 | 0.012298 | 0.7673 | 0.011855 |  |  | 5416 | 0.77473 | 0.77901 | 0.00015466 | 0.7782 | 0.012754 | 0.77822 | 0.012514
|  |  | 5873 | 0.76231 | 0.76747 | 0.00011915 | 0.7673 | 0.012298 | 0.7673 | 0.011855 |  |  | 5421 | 0.77473 | 0.77901 | 0.00015465 | 0.77821 | 0.012754 | 0.77823 | 0.012514
|  |  | 5878 | 0.76231 | 0.76747 | 0.00011915 | 0.7673 | 0.012298 | 0.7673 | 0.011855 |  |  | 5426 | 0.77845 | 0.77901 | 0.00015465 | 0.77822 | 0.012754 | 0.77823 | 0.012514
|  |  | 5883 | 0.76783 | 0.76747 | 0.00011915 | 0.7673 | 0.012298 | 0.7673 | 0.011855 |  |  | 5431 | 0.771 | 0.77901 | 0.00015464 | 0.77823 | 0.012754 | 0.77824 | 0.012515
|  |  | 5888 | 0.76783 | 0.76747 | 0.00011915 | 0.7673 | 0.012298 | 0.7673 | 0.011855 |  |  | 5436 | 0.77473 | 0.77902 | 0.00015464 | 0.77823 | 0.012754 | 0.77825 | 0.012515
|  |  | 5893 | 0.76783 | 0.76747 | 0.00011915 | 0.7673 | 0.012298 | 0.7673 | 0.011855 |  |  | 5441 | 0.771 | 0.77902 | 0.00015463 | 0.77824 | 0.012754 | 0.77826 | 0.012515
|  |  | 5898 | 0.76231 | 0.76747 | 0.00011915 | 0.7673 | 0.012298 | 0.7673 | 0.011856 |  |  | 5446 | 0.76728 | 0.77902 | 0.00015463 | 0.77825 | 0.012755 | 0.77827 | 0.012515
|  |  | 5903 | 0.76783 | 0.76747 | 0.00011915 | 0.7673 | 0.012298 | 0.7673 | 0.011856 |  |  | 5451 | 0.77845 | 0.77902 | 0.00015462 | 0.77826 | 0.012755 | 0.77827 | 0.012515
|  |  | 5908 | 0.75678 | 0.76747 | 0.00011915 | 0.7673 | 0.012298 | 0.7673 | 0.011856 |  |  | 5456 | 0.771 | 0.77902 | 0.00015462 | 0.77826 | 0.012755 | 0.77828 | 0.012515
|  |  | 5913 | 0.76231 | 0.76747 | 0.00011915 | 0.7673 | 0.012298 | 0.7673 | 0.011856 |  |  | 5461 | 0.77473 | 0.77902 | 0.00015462 | 0.77827 | 0.012755 | 0.77829 | 0.012515
|  |  | 5918 | 0.76231 | 0.76747 | 0.00011915 | 0.7673 | 0.012298 | 0.7673 | 0.011856 |  |  | 5466 | 0.77845 | 0.77903 | 0.00015461 | 0.77828 | 0.012755 | 0.77829 | 0.012516
|  |  | 5923 | 0.77335 | 0.76747 | 0.00011915 | 0.76731 | 0.012299 | 0.7673 | 0.011856 |  |  | 5471 | 0.771 | 0.77903 | 0.00015461 | 0.77829 | 0.012755 | 0.7783 | 0.012516
|  |  | 5928 | 0.76783 | 0.76747 | 0.00011915 | 0.76731 | 0.012299 | 0.76731 | 0.011856 |  |  | 5476 | 0.78218 | 0.77903 | 0.0001546 | 0.77829 | 0.012756 | 0.77831 | 0.012516
|  |  | 5933 | 0.76231 | 0.76747 | 0.00011915 | 0.76731 | 0.012299 | 0.76731 | 0.011856 |  |  | 5481 | 0.76728 | 0.77903 | 0.0001546 | 0.7783 | 0.012756 | 0.77832 | 0.012516
|  |  | 5938 | 0.76783 | 0.76747 | 0.00011915 | 0.76731 | 0.012299 | 0.76731 | 0.011856 |  |  | 5486 | 0.771 | 0.77903 | 0.00015459 | 0.77831 | 0.012756 | 0.77832 | 0.012516
|  |  | 5943 | 0.76783 | 0.76747 | 0.00011915 | 0.76731 | 0.012299 | 0.76731 | 0.011856 |  |  | 5491 | 0.76728 | 0.77903 | 0.00015459 | 0.77832 | 0.012756 | 0.77833 | 0.012516
|  |  | 5948 | 0.76231 | 0.76747 | 0.00011915 | 0.76731 | 0.012299 | 0.76731 | 0.011856 |  |  | 5496 | 0.77473 | 0.77903 | 0.00015459 | 0.77832 | 0.012756 | 0.77834 | 0.012517
|  |  | 5953 | 0.76783 | 0.76747 | 0.00011915 | 0.76731 | 0.012299 | 0.76731 | 0.011856 |  |  | 5501 | 0.771 | 0.77904 | 0.00015458 | 0.77833 | 0.012756 | 0.77835 | 0.012517
|  |  | 5958 | 0.76783 | 0.76747 | 0.00011915 | 0.76731 | 0.012299 | 0.76731 | 0.011856 |  |  | 5506 | 0.771 | 0.77904 | 0.00015458 | 0.77834 | 0.012756 | 0.77835 | 0.012517
|  |  | 5963 | 0.76783 | 0.76747 | 0.00011915 | 0.76731 | 0.012299 | 0.76731 | 0.011856 |  |  | 5511 | 0.77473 | 0.77904 | 0.00015457 | 0.77834 | 0.012757 | 0.77836 | 0.012517
|  |  | 5968 | 0.76783 | 0.76747 | 0.00011915 | 0.76731 | 0.012299 | 0.76731 | 0.011856 |  |  | 5516 | 0.76728 | 0.77904 | 0.00015457 | 0.77835 | 0.012757 | 0.77837 | 0.012517
|  |  | 5973 | 0.76783 | 0.76747 | 0.00011915 | 0.76731 | 0.012299 | 0.76731 | 0.011856 |  |  | 5521 | 0.77473 | 0.77904 | 0.00015457 | 0.77836 | 0.012757 | 0.77837 | 0.012517
|  |  | 5978 | 0.76783 | 0.76747 | 0.00011915 | 0.76731 | 0.012299 | 0.76731 | 0.011856 |  |  | 5526 | 0.76728 | 0.77904 | 0.00015456 | 0.77837 | 0.012757 | 0.77838 | 0.012517
|  |  | 5983 | 0.76783 | 0.76747 | 0.00011915 | 0.76731 | 0.012299 | 0.76731 | 0.011856 |  |  | 5531 | 0.771 | 0.77904 | 0.00015456 | 0.77837 | 0.012757 | 0.77839 | 0.012518
|  |  | 5988 | 0.77335 | 0.76747 | 0.00011915 | 0.76731 | 0.012299 | 0.76731 | 0.011856 |  |  | 5536 | 0.77473 | 0.77905 | 0.00015456 | 0.77838 | 0.012757 | 0.77839 | 0.012518
|  |  | 5993 | 0.76783 | 0.76747 | 0.00011915 | 0.76731 | 0.012299 | 0.76731 | 0.011856 |  |  | 5541 | 0.76728 | 0.77905 | 0.00015455 | 0.77839 | 0.012758 | 0.7784 | 0.012518
|  |  | 5998 | 0.75678 | 0.76747 | 0.00011915 | 0.76732 | 0.012299 | 0.76731 | 0.011856 |  |  | 5546 | 0.77473 | 0.77905 | 0.00015455 | 0.77839 | 0.012758 | 0.77841 | 0.012518
|  |  | 6003 | 0.76231 | 0.76747 | 0.00011915 | 0.76732 | 0.012299 | 0.76732 | 0.011856 |  |  | 5551 | 0.77473 | 0.77905 | 0.00015455 | 0.7784 | 0.012758 | 0.77842 | 0.012518
|  |  | 6008 | 0.76231 | 0.76747 | 0.00011915 | 0.76732 | 0.012299 | 0.76732 | 0.011856 |  |  | 5556 | 0.771 | 0.77905 | 0.00015454 | 0.77841 | 0.012758 | 0.77842 | 0.012518
|  |  | 6013 | 0.76231 | 0.76747 | 0.00011915 | 0.76732 | 0.012299 | 0.76732 | 0.011856 |  |  | 5561 | 0.771 | 0.77905 | 0.00015454 | 0.77841 | 0.012758 | 0.77843 | 0.012518
|  |  | 6018 | 0.76231 | 0.76747 | 0.00011915 | 0.76732 | 0.012299 | 0.76732 | 0.011856 |  |  | 5566 | 0.77473 | 0.77905 | 0.00015454 | 0.77842 | 0.012758 | 0.77844 | 0.012518
|  |  | 6023 | 0.76783 | 0.76747 | 0.00011915 | 0.76732 | 0.012299 | 0.76732 | 0.011856 |  |  | 5571 | 0.77473 | 0.77905 | 0.00015453 | 0.77843 | 0.012758 | 0.77844 | 0.012519
|  |  | 6028 | 0.76783 | 0.76747 | 0.00011915 | 0.76732 | 0.012299 | 0.76732 | 0.011856 |  |  | 5576 | 0.771 | 0.77906 | 0.00015453 | 0.77843 | 0.012759 | 0.77845 | 0.012519
|  |  | 6033 | 0.76231 | 0.76747 | 0.00011915 | 0.76732 | 0.012299 | 0.76732 | 0.011856 |  |  | 5581 | 0.771 | 0.77906 | 0.00015453 | 0.77844 | 0.012759 | 0.77846 | 0.012519
|  |  | 6038 | 0.76231 | 0.76747 | 0.00011915 | 0.76732 | 0.012299 | 0.76732 | 0.011856 |  |  | 5586 | 0.77473 | 0.77906 | 0.00015452 | 0.77845 | 0.012759 | 0.77846 | 0.012519
|  |  | 6043 | 0.76231 | 0.76747 | 0.00011915 | 0.76732 | 0.012299 | 0.76732 | 0.011856 |  |  | 5591 | 0.78218 | 0.77906 | 0.00015452 | 0.77845 | 0.012759 | 0.77847 | 0.012519
|  |  | 6048 | 0.76783 | 0.76747 | 0.00011915 | 0.76732 | 0.012299 | 0.76732 | 0.011856 |  |  | 5596 | 0.77473 | 0.77906 | 0.00015452 | 0.77846 | 0.012759 | 0.77848 | 0.012519
|  |  | 6053 | 0.77335 | 0.76747 | 0.00011915 | 0.76732 | 0.012299 | 0.76732 | 0.011856 |  |  | 5601 | 0.771 | 0.77906 | 0.00015451 | 0.77847 | 0.012759 | 0.77848 | 0.012519
|  |  | 6058 | 0.76783 | 0.76747 | 0.00011915 | 0.76732 | 0.012299 | 0.76732 | 0.011856 |  |  | 5606 | 0.771 | 0.77906 | 0.00015451 | 0.77847 | 0.012759 | 0.77849 | 0.01252
|  |  | 6063 | 0.76783 | 0.76747 | 0.00011915 | 0.76732 | 0.012299 | 0.76732 | 0.011856 |  |  | 5611 | 0.77473 | 0.77906 | 0.00015451 | 0.77848 | 0.01276 | 0.7785 | 0.01252
|  |  | 6068 | 0.76231 | 0.76747 | 0.00011915 | 0.76732 | 0.012299 | 0.76732 | 0.011856 |  |  | 5616 | 0.77473 | 0.77907 | 0.0001545 | 0.77849 | 0.01276 | 0.7785 | 0.01252
|  |  | 6073 | 0.77335 | 0.76747 | 0.00011915 | 0.76732 | 0.012299 | 0.76732 | 0.011856 |  |  | 5621 | 0.77473 | 0.77907 | 0.0001545 | 0.77849 | 0.01276 | 0.77851 | 0.01252
|  |  | 6078 | 0.76783 | 0.76747 | 0.00011915 | 0.76733 | 0.012299 | 0.76732 | 0.011856 |  |  | 5626 | 0.76728 | 0.77907 | 0.0001545 | 0.7785 | 0.01276 | 0.77851 | 0.01252
|  |  | 6083 | 0.76783 | 0.76747 | 0.00011915 | 0.76733 | 0.012299 | 0.76732 | 0.011856 |  |  | 5631 | 0.77473 | 0.77907 | 0.0001545 | 0.77851 | 0.01276 | 0.77852 | 0.01252
|  |  | 6088 | 0.76231 | 0.76747 | 0.00011915 | 0.76733 | 0.012299 | 0.76733 | 0.011856 |  |  | 5636 | 0.77473 | 0.77907 | 0.00015449 | 0.77851 | 0.01276 | 0.77853 | 0.01252
|  |  | 6093 | 0.77335 | 0.76747 | 0.00011915 | 0.76733 | 0.012299 | 0.76733 | 0.011856 |  |  | 5641 | 0.77473 | 0.77907 | 0.00015449 | 0.77852 | 0.01276 | 0.77853 | 0.01252
|  |  | 6098 | 0.76231 | 0.76747 | 0.00011915 | 0.76733 | 0.012299 | 0.76733 | 0.011856 |  |  | 5646 | 0.771 | 0.77907 | 0.00015449 | 0.77853 | 0.01276 | 0.77854 | 0.012521
|  |  | 6103 | 0.76231 | 0.76747 | 0.00011915 | 0.76733 | 0.012299 | 0.76733 | 0.011856 |  |  | 5651 | 0.77473 | 0.77907 | 0.00015448 | 0.77853 | 0.012761 | 0.77855 | 0.012521
|  |  | 6108 | 0.76783 | 0.76747 | 0.00011915 | 0.76733 | 0.012299 | 0.76733 | 0.011856 |  |  | 5656 | 0.771 | 0.77908 | 0.00015448 | 0.77854 | 0.012761 | 0.77855 | 0.012521
|  |  | 6113 | 0.76783 | 0.76748 | 0.00011915 | 0.76733 | 0.012299 | 0.76733 | 0.011856 |  |  | 5661 | 0.77473 | 0.77908 | 0.00015448 | 0.77855 | 0.012761 | 0.77856 | 0.012521
|  |  | 6118 | 0.76783 | 0.76748 | 0.00011915 | 0.76733 | 0.012299 | 0.76733 | 0.011856 |  |  | 5666 | 0.77473 | 0.77908 | 0.00015448 | 0.77855 | 0.012761 | 0.77856 | 0.012521
|  |  | 6123 | 0.76783 | 0.76748 | 0.00011915 | 0.76733 | 0.012299 | 0.76733 | 0.011856 |  |  | 5671 | 0.771 | 0.77908 | 0.00015447 | 0.77856 | 0.012761 | 0.77857 | 0.012521
|  |  | 6128 | 0.76783 | 0.76748 | 0.00011915 | 0.76733 | 0.012299 | 0.76733 | 0.011856 |  |  | 5676 | 0.77473 | 0.77908 | 0.00015447 | 0.77856 | 0.012761 | 0.77858 | 0.012521
|  |  | 6133 | 0.76783 | 0.76748 | 0.00011915 | 0.76733 | 0.012299 | 0.76733 | 0.011856 |  |  | 5681 | 0.77473 | 0.77908 | 0.00015447 | 0.77857 | 0.012761 | 0.77858 | 0.012521
|  |  | 6138 | 0.76783 | 0.76748 | 0.00011915 | 0.76733 | 0.012299 | 0.76733 | 0.011856 |  |  | 5686 | 0.77473 | 0.77908 | 0.00015447 | 0.77858 | 0.012762 | 0.77859 | 0.012522
|  |  | 6143 | 0.76783 | 0.76748 | 0.00011915 | 0.76733 | 0.012299 | 0.76733 | 0.011856 |  |  | 5691 | 0.771 | 0.77908 | 0.00015446 | 0.77858 | 0.012762 | 0.77859 | 0.012522
|  |  | 6148 | 0.76231 | 0.76748 | 0.00011915 | 0.76733 | 0.012299 | 0.76733 | 0.011856 |  |  | 5696 | 0.77473 | 0.77908 | 0.00015446 | 0.77859 | 0.012762 | 0.7786 | 0.012522
|  |  | 6153 | 0.76231 | 0.76748 | 0.00011915 | 0.76733 | 0.012299 | 0.76733 | 0.011856 |  |  | 5701 | 0.771 | 0.77908 | 0.00015446 | 0.77859 | 0.012762 | 0.77861 | 0.012522
|  |  | 6158 | 0.76783 | 0.76748 | 0.00011915 | 0.76733 | 0.012299 | 0.76733 | 0.011856 |  |  | 5706 | 0.76728 | 0.77909 | 0.00015446 | 0.7786 | 0.012762 | 0.77861 | 0.012522
|  |  | 6163 | 0.76783 | 0.76748 | 0.00011915 | 0.76733 | 0.012299 | 0.76733 | 0.011856 |  |  | 5711 | 0.771 | 0.77909 | 0.00015446 | 0.77861 | 0.012762 | 0.77862 | 0.012522
|  |  | 6168 | 0.76783 | 0.76748 | 0.00011915 | 0.76733 | 0.012299 | 0.76733 | 0.011856 |  |  | 5716 | 0.77473 | 0.77909 | 0.00015445 | 0.77861 | 0.012762 | 0.77862 | 0.012522
|  |  | 6173 | 0.76783 | 0.76748 | 0.00011915 | 0.76734 | 0.012299 | 0.76733 | 0.011856 |  |  | 5721 | 0.77473 | 0.77909 | 0.00015445 | 0.77862 | 0.012762 | 0.77863 | 0.012522
|  |  | 6178 | 0.76783 | 0.76748 | 0.00011915 | 0.76734 | 0.012299 | 0.76733 | 0.011856 |  |  | 5726 | 0.77473 | 0.77909 | 0.00015445 | 0.77862 | 0.012763 | 0.77864 | 0.012523
|  |  | 6183 | 0.76231 | 0.76748 | 0.00011915 | 0.76734 | 0.012299 | 0.76734 | 0.011856 |  |  | 5731 | 0.771 | 0.77909 | 0.00015445 | 0.77863 | 0.012763 | 0.77864 | 0.012523
|  |  | 6188 | 0.76231 | 0.76748 | 0.00011915 | 0.76734 | 0.012299 | 0.76734 | 0.011856 |  |  | 5736 | 0.77845 | 0.77909 | 0.00015444 | 0.77864 | 0.012763 | 0.77865 | 0.012523
|  |  | 6193 | 0.76231 | 0.76748 | 0.00011915 | 0.76734 | 0.012299 | 0.76734 | 0.011856 |  |  | 5741 | 0.771 | 0.77909 | 0.00015444 | 0.77864 | 0.012763 | 0.77865 | 0.012523
|  |  | 6198 | 0.76783 | 0.76748 | 0.00011915 | 0.76734 | 0.012299 | 0.76734 | 0.011856 |  |  | 5746 | 0.77473 | 0.77909 | 0.00015444 | 0.77865 | 0.012763 | 0.77866 | 0.012523
|  |  | 6203 | 0.76783 | 0.76748 | 0.00011915 | 0.76734 | 0.012299 | 0.76734 | 0.011856 |  |  | 5751 | 0.77473 | 0.7791 | 0.00015444 | 0.77865 | 0.012763 | 0.77866 | 0.012523
|  |  | 6208 | 0.76231 | 0.76748 | 0.00011915 | 0.76734 | 0.012299 | 0.76734 | 0.011856 |  |  | 5756 | 0.771 | 0.7791 | 0.00015444 | 0.77866 | 0.012763 | 0.77867 | 0.012523
|  |  | 6213 | 0.75678 | 0.76748 | 0.00011915 | 0.76734 | 0.012299 | 0.76734 | 0.011856 |  |  | 5761 | 0.77473 | 0.7791 | 0.00015443 | 0.77866 | 0.012763 | 0.77868 | 0.012523
|  |  | 6218 | 0.76231 | 0.76748 | 0.00011915 | 0.76734 | 0.012299 | 0.76734 | 0.011856 |  |  | 5766 | 0.77473 | 0.7791 | 0.00015443 | 0.77867 | 0.012764 | 0.77868 | 0.012524
|  |  | 6223 | 0.76231 | 0.76748 | 0.00011915 | 0.76734 | 0.012299 | 0.76734 | 0.011856 |  |  | 5771 | 0.771 | 0.7791 | 0.00015443 | 0.77868 | 0.012764 | 0.77869 | 0.012524
|  |  | 6228 | 0.76783 | 0.76748 | 0.00011915 | 0.76734 | 0.012299 | 0.76734 | 0.011856 |  |  | 5776 | 0.77473 | 0.7791 | 0.00015443 | 0.77868 | 0.012764 | 0.77869 | 0.012524
|  |  | 6233 | 0.76783 | 0.76748 | 0.00011915 | 0.76734 | 0.012299 | 0.76734 | 0.011856 |  |  | 5781 | 0.77845 | 0.7791 | 0.00015443 | 0.77869 | 0.012764 | 0.7787 | 0.012524
|  |  | 6238 | 0.76231 | 0.76748 | 0.00011915 | 0.76734 | 0.012299 | 0.76734 | 0.011856 |  |  | 5786 | 0.771 | 0.7791 | 0.00015443 | 0.77869 | 0.012764 | 0.7787 | 0.012524
|  |  | 6243 | 0.76783 | 0.76748 | 0.00011915 | 0.76734 | 0.012299 | 0.76734 | 0.011856 |  |  | 5791 | 0.771 | 0.7791 | 0.00015442 | 0.7787 | 0.012764 | 0.77871 | 0.012524
|  |  | 6248 | 0.76231 | 0.76748 | 0.00011915 | 0.76734 | 0.012299 | 0.76734 | 0.011856 |  |  | 5796 | 0.76728 | 0.7791 | 0.00015442 | 0.7787 | 0.012764 | 0.77872 | 0.012524
|  |  | 6253 | 0.76783 | 0.76748 | 0.00011915 | 0.76734 | 0.0123 | 0.76734 | 0.011857 |  |  | 5801 | 0.77473 | 0.7791 | 0.00015442 | 0.77871 | 0.012764 | 0.77872 | 0.012524
|  |  | 6258 | 0.76783 | 0.76748 | 0.00011915 | 0.76734 | 0.0123 | 0.76734 | 0.011857 |  |  | 5806 | 0.771 | 0.77911 | 0.00015442 | 0.77871 | 0.012764 | 0.77873 | 0.012524
|  |  | 6263 | 0.76231 | 0.76748 | 0.00011915 | 0.76734 | 0.0123 | 0.76734 | 0.011857 |  |  | 5811 | 0.76728 | 0.77911 | 0.00015442 | 0.77872 | 0.012765 | 0.77873 | 0.012525
|  |  | 6268 | 0.76231 | 0.76748 | 0.00011915 | 0.76734 | 0.0123 | 0.76734 | 0.011857 |  |  | 5816 | 0.77473 | 0.77911 | 0.00015441 | 0.77873 | 0.012765 | 0.77874 | 0.012525
|  |  | 6273 | 0.76783 | 0.76748 | 0.00011915 | 0.76735 | 0.0123 | 0.76734 | 0.011857 |  |  | 5821 | 0.771 | 0.77911 | 0.00015441 | 0.77873 | 0.012765 | 0.77874 | 0.012525
|  |  | 6278 | 0.76231 | 0.76748 | 0.00011915 | 0.76735 | 0.0123 | 0.76734 | 0.011857 |  |  | 5826 | 0.771 | 0.77911 | 0.00015441 | 0.77874 | 0.012765 | 0.77875 | 0.012525
|  |  | 6283 | 0.76231 | 0.76748 | 0.00011915 | 0.76735 | 0.0123 | 0.76734 | 0.011857 |  |  | 5831 | 0.771 | 0.77911 | 0.00015441 | 0.77874 | 0.012765 | 0.77875 | 0.012525
|  |  | 6288 | 0.76231 | 0.76748 | 0.00011915 | 0.76735 | 0.0123 | 0.76735 | 0.011857 |  |  | 5836 | 0.77845 | 0.77911 | 0.00015441 | 0.77875 | 0.012765 | 0.77876 | 0.012525
|  |  | 6293 | 0.76783 | 0.76748 | 0.00011915 | 0.76735 | 0.0123 | 0.76735 | 0.011857 |  |  | 5841 | 0.771 | 0.77911 | 0.00015441 | 0.77875 | 0.012765 | 0.77876 | 0.012525
|  |  | 6298 | 0.76231 | 0.76748 | 0.00011915 | 0.76735 | 0.0123 | 0.76735 | 0.011857 |  |  | 5846 | 0.77845 | 0.77911 | 0.0001544 | 0.77876 | 0.012765 | 0.77877 | 0.012525
|  |  | 6303 | 0.76783 | 0.76748 | 0.00011915 | 0.76735 | 0.0123 | 0.76735 | 0.011857 |  |  | 5851 | 0.77473 | 0.77911 | 0.0001544 | 0.77876 | 0.012766 | 0.77877 | 0.012525
|  |  | 6308 | 0.76783 | 0.76748 | 0.00011915 | 0.76735 | 0.0123 | 0.76735 | 0.011857 |  |  | 5856 | 0.771 | 0.77911 | 0.0001544 | 0.77877 | 0.012766 | 0.77878 | 0.012525
|  |  | 6313 | 0.76231 | 0.76748 | 0.00011915 | 0.76735 | 0.0123 | 0.76735 | 0.011857 |  |  | 5861 | 0.77473 | 0.77912 | 0.0001544 | 0.77877 | 0.012766 | 0.77878 | 0.012526
|  |  | 6318 | 0.76783 | 0.76748 | 0.00011915 | 0.76735 | 0.0123 | 0.76735 | 0.011857 |  |  | 5866 | 0.76728 | 0.77912 | 0.0001544 | 0.77878 | 0.012766 | 0.77879 | 0.012526
|  |  | 6323 | 0.76783 | 0.76748 | 0.00011915 | 0.76735 | 0.0123 | 0.76735 | 0.011857 |  |  | 5871 | 0.77473 | 0.77912 | 0.0001544 | 0.77878 | 0.012766 | 0.77879 | 0.012526
|  |  | 6328 | 0.76783 | 0.76748 | 0.00011915 | 0.76735 | 0.0123 | 0.76735 | 0.011857 |  |  | 5876 | 0.77473 | 0.77912 | 0.0001544 | 0.77879 | 0.012766 | 0.7788 | 0.012526
|  |  | 6333 | 0.76783 | 0.76748 | 0.00011915 | 0.76735 | 0.0123 | 0.76735 | 0.011857 |  |  | 5881 | 0.77473 | 0.77912 | 0.00015439 | 0.77879 | 0.012766 | 0.7788 | 0.012526
|  |  | 6338 | 0.76783 | 0.76748 | 0.00011915 | 0.76735 | 0.0123 | 0.76735 | 0.011857 |  |  | 5886 | 0.771 | 0.77912 | 0.00015439 | 0.7788 | 0.012766 | 0.77881 | 0.012526
|  |  | 6343 | 0.76231 | 0.76748 | 0.00011915 | 0.76735 | 0.0123 | 0.76735 | 0.011857 |  |  | 5891 | 0.77473 | 0.77912 | 0.00015439 | 0.7788 | 0.012766 | 0.77881 | 0.012526
|  |  | 6348 | 0.76231 | 0.76748 | 0.00011915 | 0.76735 | 0.0123 | 0.76735 | 0.011857 |  |  | 5896 | 0.76728 | 0.77912 | 0.00015439 | 0.77881 | 0.012766 | 0.77882 | 0.012526
|  |  | 6353 | 0.76783 | 0.76748 | 0.00011915 | 0.76735 | 0.0123 | 0.76735 | 0.011857 |  |  | 5901 | 0.77473 | 0.77912 | 0.00015439 | 0.77881 | 0.012767 | 0.77882 | 0.012526
|  |  | 6358 | 0.76783 | 0.76748 | 0.00011915 | 0.76735 | 0.0123 | 0.76735 | 0.011857 |  |  | 5906 | 0.77845 | 0.77912 | 0.00015439 | 0.77882 | 0.012767 | 0.77883 | 0.012527
|  |  | 6363 | 0.75678 | 0.76748 | 0.00011915 | 0.76735 | 0.0123 | 0.76735 | 0.011857 |  |  | 5911 | 0.77845 | 0.77912 | 0.00015439 | 0.77882 | 0.012767 | 0.77883 | 0.012527
|  |  | 6368 | 0.75678 | 0.76748 | 0.00011915 | 0.76735 | 0.0123 | 0.76735 | 0.011857 |  |  | 5916 | 0.77473 | 0.77912 | 0.00015438 | 0.77883 | 0.012767 | 0.77884 | 0.012527
|  |  | 6373 | 0.76783 | 0.76748 | 0.00011915 | 0.76735 | 0.0123 | 0.76735 | 0.011857 |  |  | 5921 | 0.771 | 0.77912 | 0.00015438 | 0.77883 | 0.012767 | 0.77884 | 0.012527
|  |  | 6378 | 0.76231 | 0.76748 | 0.00011915 | 0.76735 | 0.0123 | 0.76735 | 0.011857 |  |  | 5926 | 0.77473 | 0.77913 | 0.00015438 | 0.77884 | 0.012767 | 0.77885 | 0.012527
|  |  | 6383 | 0.76231 | 0.76748 | 0.00011915 | 0.76735 | 0.0123 | 0.76735 | 0.011857 |  |  | 5931 | 0.771 | 0.77913 | 0.00015438 | 0.77884 | 0.012767 | 0.77885 | 0.012527
|  |  | 6388 | 0.76231 | 0.76748 | 0.00011915 | 0.76735 | 0.0123 | 0.76735 | 0.011857 |  |  | 5936 | 0.77473 | 0.77913 | 0.00015438 | 0.77885 | 0.012767 | 0.77886 | 0.012527
|  |  | 6393 | 0.76783 | 0.76748 | 0.00011915 | 0.76736 | 0.0123 | 0.76735 | 0.011857 |  |  | 5941 | 0.77473 | 0.77913 | 0.00015438 | 0.77885 | 0.012767 | 0.77886 | 0.012527
|  |  | 6398 | 0.77888 | 0.76748 | 0.00011915 | 0.76736 | 0.0123 | 0.76735 | 0.011857 |  |  | 5946 | 0.77845 | 0.77913 | 0.00015438 | 0.77886 | 0.012768 | 0.77887 | 0.012527
|  |  | 6403 | 0.76231 | 0.76748 | 0.00011915 | 0.76736 | 0.0123 | 0.76735 | 0.011857 |  |  | 5951 | 0.77473 | 0.77913 | 0.00015438 | 0.77886 | 0.012768 | 0.77887 | 0.012527
|  |  | 6408 | 0.76783 | 0.76748 | 0.00011915 | 0.76736 | 0.0123 | 0.76735 | 0.011857 |  |  | 5956 | 0.77473 | 0.77913 | 0.00015437 | 0.77887 | 0.012768 | 0.77888 | 0.012528
|  |  | 6413 | 0.76783 | 0.76748 | 0.00011915 | 0.76736 | 0.0123 | 0.76736 | 0.011857 |  |  | 5961 | 0.771 | 0.77913 | 0.00015437 | 0.77887 | 0.012768 | 0.77888 | 0.012528
|  |  | 6418 | 0.76783 | 0.76748 | 0.00011915 | 0.76736 | 0.0123 | 0.76736 | 0.011857 |  |  | 5966 | 0.77473 | 0.77913 | 0.00015437 | 0.77888 | 0.012768 | 0.77889 | 0.012528
|  |  | 6423 | 0.76783 | 0.76748 | 0.00011915 | 0.76736 | 0.0123 | 0.76736 | 0.011857 |  |  | 5971 | 0.77845 | 0.77913 | 0.00015437 | 0.77888 | 0.012768 | 0.77889 | 0.012528
|  |  | 6428 | 0.77335 | 0.76748 | 0.00011915 | 0.76736 | 0.0123 | 0.76736 | 0.011857 |  |  | 5976 | 0.76728 | 0.77913 | 0.00015437 | 0.77889 | 0.012768 | 0.7789 | 0.012528
|  |  | 6433 | 0.76783 | 0.76748 | 0.00011915 | 0.76736 | 0.0123 | 0.76736 | 0.011857 |  |  | 5981 | 0.77473 | 0.77913 | 0.00015437 | 0.77889 | 0.012768 | 0.7789 | 0.012528
|  |  | 6438 | 0.76783 | 0.76748 | 0.00011915 | 0.76736 | 0.0123 | 0.76736 | 0.011857 |  |  | 5986 | 0.771 | 0.77913 | 0.00015437 | 0.7789 | 0.012768 | 0.77891 | 0.012528
|  |  | 6443 | 0.76231 | 0.76748 | 0.00011915 | 0.76736 | 0.0123 | 0.76736 | 0.011857 |  |  | 5991 | 0.77473 | 0.77914 | 0.00015437 | 0.7789 | 0.012768 | 0.77891 | 0.012528
|  |  | 6448 | 0.76231 | 0.76748 | 0.00011915 | 0.76736 | 0.0123 | 0.76736 | 0.011857 |  |  | 5996 | 0.77473 | 0.77914 | 0.00015437 | 0.7789 | 0.012769 | 0.77891 | 0.012528
|  |  | 6453 | 0.76231 | 0.76748 | 0.00011915 | 0.76736 | 0.0123 | 0.76736 | 0.011857 |  |  | 6001 | 0.771 | 0.77914 | 0.00015436 | 0.77891 | 0.012769 | 0.77892 | 0.012528
|  |  | 6458 | 0.76783 | 0.76748 | 0.00011915 | 0.76736 | 0.0123 | 0.76736 | 0.011857 |  |  | 6006 | 0.771 | 0.77914 | 0.00015436 | 0.77891 | 0.012769 | 0.77892 | 0.012528
|  |  | 6463 | 0.76783 | 0.76748 | 0.00011915 | 0.76736 | 0.0123 | 0.76736 | 0.011857 |  |  | 6011 | 0.77845 | 0.77914 | 0.00015436 | 0.77892 | 0.012769 | 0.77893 | 0.012529
|  |  | 6468 | 0.76231 | 0.76748 | 0.00011915 | 0.76736 | 0.0123 | 0.76736 | 0.011857 |  |  | 6016 | 0.77473 | 0.77914 | 0.00015436 | 0.77892 | 0.012769 | 0.77893 | 0.012529
|  |  | 6473 | 0.76783 | 0.76748 | 0.00011915 | 0.76736 | 0.0123 | 0.76736 | 0.011857 |  |  | 6021 | 0.771 | 0.77914 | 0.00015436 | 0.77893 | 0.012769 | 0.77894 | 0.012529
|  |  | 6478 | 0.76231 | 0.76748 | 0.00011915 | 0.76736 | 0.0123 | 0.76736 | 0.011857 |  |  | 6026 | 0.77473 | 0.77914 | 0.00015436 | 0.77893 | 0.012769 | 0.77894 | 0.012529
|  |  | 6483 | 0.77335 | 0.76748 | 0.00011915 | 0.76736 | 0.0123 | 0.76736 | 0.011857 |  |  | 6031 | 0.77845 | 0.77914 | 0.00015436 | 0.77894 | 0.012769 | 0.77895 | 0.012529
|  |  | 6488 | 0.76231 | 0.76748 | 0.00011915 | 0.76736 | 0.0123 | 0.76736 | 0.011857 |  |  | 6036 | 0.77473 | 0.77914 | 0.00015436 | 0.77894 | 0.012769 | 0.77895 | 0.012529
|  |  | 6493 | 0.77335 | 0.76748 | 0.00011915 | 0.76736 | 0.0123 | 0.76736 | 0.011857 |  |  | 6041 | 0.77845 | 0.77914 | 0.00015436 | 0.77895 | 0.012769 | 0.77895 | 0.012529
|  |  | 6498 | 0.76231 | 0.76748 | 0.00011915 | 0.76736 | 0.0123 | 0.76736 | 0.011857 |  |  | 6046 | 0.77473 | 0.77914 | 0.00015436 | 0.77895 | 0.01277 | 0.77896 | 0.012529
|  |  | 6503 | 0.76783 | 0.76748 | 0.00011915 | 0.76736 | 0.0123 | 0.76736 | 0.011857 |  |  | 6051 | 0.771 | 0.77914 | 0.00015436 | 0.77895 | 0.01277 | 0.77896 | 0.012529
|  |  | 6508 | 0.76783 | 0.76748 | 0.00011915 | 0.76736 | 0.0123 | 0.76736 | 0.011857 |  |  | 6056 | 0.77845 | 0.77914 | 0.00015435 | 0.77896 | 0.01277 | 0.77897 | 0.012529
|  |  | 6513 | 0.76783 | 0.76748 | 0.00011915 | 0.76736 | 0.0123 | 0.76736 | 0.011857 |  |  | 6061 | 0.771 | 0.77914 | 0.00015435 | 0.77896 | 0.01277 | 0.77897 | 0.012529
|  |  | 6518 | 0.76783 | 0.76748 | 0.00011915 | 0.76736 | 0.0123 | 0.76736 | 0.011857 |  |  | 6066 | 0.771 | 0.77914 | 0.00015435 | 0.77897 | 0.01277 | 0.77898 | 0.01253
|  |  | 6523 | 0.76231 | 0.76748 | 0.00011915 | 0.76736 | 0.0123 | 0.76736 | 0.011857 |  |  | 6071 | 0.77845 | 0.77915 | 0.00015435 | 0.77897 | 0.01277 | 0.77898 | 0.01253
|  |  | 6528 | 0.76231 | 0.76748 | 0.00011915 | 0.76737 | 0.0123 | 0.76736 | 0.011857 |  |  | 6076 | 0.76728 | 0.77915 | 0.00015435 | 0.77898 | 0.01277 | 0.77898 | 0.01253
|  |  | 6533 | 0.76231 | 0.76748 | 0.00011915 | 0.76737 | 0.0123 | 0.76736 | 0.011857 |  |  | 6081 | 0.77845 | 0.77915 | 0.00015435 | 0.77898 | 0.01277 | 0.77899 | 0.01253
|  |  | 6538 | 0.76231 | 0.76748 | 0.00011915 | 0.76737 | 0.0123 | 0.76736 | 0.011857 |  |  | 6086 | 0.771 | 0.77915 | 0.00015435 | 0.77898 | 0.01277 | 0.77899 | 0.01253
|  |  | 6543 | 0.76783 | 0.76748 | 0.00011915 | 0.76737 | 0.0123 | 0.76736 | 0.011857 |  |  | 6091 | 0.77473 | 0.77915 | 0.00015435 | 0.77899 | 0.01277 | 0.779 | 0.01253
|  |  | 6548 | 0.76783 | 0.76748 | 0.00011915 | 0.76737 | 0.0123 | 0.76736 | 0.011857 |  |  | 6096 | 0.771 | 0.77915 | 0.00015435 | 0.77899 | 0.01277 | 0.779 | 0.01253
|  |  | 6553 | 0.76783 | 0.76748 | 0.00011915 | 0.76737 | 0.0123 | 0.76736 | 0.011857 |  |  | 6101 | 0.77473 | 0.77915 | 0.00015435 | 0.779 | 0.012771 | 0.77901 | 0.01253
|  |  | 6558 | 0.76231 | 0.76748 | 0.00011915 | 0.76737 | 0.0123 | 0.76737 | 0.011857 |  |  | 6106 | 0.77473 | 0.77915 | 0.00015435 | 0.779 | 0.012771 | 0.77901 | 0.01253
|  |  | 6563 | 0.76783 | 0.76748 | 0.00011915 | 0.76737 | 0.0123 | 0.76737 | 0.011857 |  |  | 6111 | 0.77473 | 0.77915 | 0.00015435 | 0.77901 | 0.012771 | 0.77901 | 0.01253
|  |  | 6568 | 0.76231 | 0.76748 | 0.00011915 | 0.76737 | 0.0123 | 0.76737 | 0.011857 |  |  | 6116 | 0.771 | 0.77915 | 0.00015434 | 0.77901 | 0.012771 | 0.77902 | 0.01253
|  |  | 6573 | 0.77335 | 0.76748 | 0.00011915 | 0.76737 | 0.0123 | 0.76737 | 0.011857 |  |  | 6121 | 0.771 | 0.77915 | 0.00015434 | 0.77901 | 0.012771 | 0.77902 | 0.012531
|  |  | 6578 | 0.76783 | 0.76748 | 0.00011915 | 0.76737 | 0.0123 | 0.76737 | 0.011857 |  |  | 6126 | 0.771 | 0.77915 | 0.00015434 | 0.77902 | 0.012771 | 0.77903 | 0.012531
|  |  | 6583 | 0.76783 | 0.76748 | 0.00011915 | 0.76737 | 0.0123 | 0.76737 | 0.011857 |  |  | 6131 | 0.77845 | 0.77915 | 0.00015434 | 0.77902 | 0.012771 | 0.77903 | 0.012531
|  |  | 6588 | 0.76783 | 0.76748 | 0.00011915 | 0.76737 | 0.0123 | 0.76737 | 0.011857 |  |  | 6136 | 0.77473 | 0.77915 | 0.00015434 | 0.77903 | 0.012771 | 0.77903 | 0.012531
|  |  | 6593 | 0.76783 | 0.76748 | 0.00011915 | 0.76737 | 0.0123 | 0.76737 | 0.011857 |  |  | 6141 | 0.771 | 0.77915 | 0.00015434 | 0.77903 | 0.012771 | 0.77904 | 0.012531
|  |  | 6598 | 0.76231 | 0.76748 | 0.00011915 | 0.76737 | 0.0123 | 0.76737 | 0.011857 |  |  | 6146 | 0.771 | 0.77915 | 0.00015434 | 0.77903 | 0.012771 | 0.77904 | 0.012531
|  |  | 6603 | 0.76231 | 0.76748 | 0.00011915 | 0.76737 | 0.0123 | 0.76737 | 0.011857 |  |  | 6151 | 0.771 | 0.77915 | 0.00015434 | 0.77904 | 0.012771 | 0.77905 | 0.012531
|  |  | 6608 | 0.77335 | 0.76748 | 0.00011915 | 0.76737 | 0.0123 | 0.76737 | 0.011857 |  |  | 6156 | 0.77473 | 0.77916 | 0.00015434 | 0.77904 | 0.012771 | 0.77905 | 0.012531
|  |  | 6613 | 0.76783 | 0.76748 | 0.00011915 | 0.76737 | 0.0123 | 0.76737 | 0.011857 |  |  | 6161 | 0.771 | 0.77916 | 0.00015434 | 0.77905 | 0.012772 | 0.77905 | 0.012531
|  |  | 6618 | 0.76231 | 0.76748 | 0.00011915 | 0.76737 | 0.0123 | 0.76737 | 0.011857 |  |  | 6166 | 0.771 | 0.77916 | 0.00015434 | 0.77905 | 0.012772 | 0.77906 | 0.012531
|  |  | 6623 | 0.77335 | 0.76748 | 0.00011915 | 0.76737 | 0.0123 | 0.76737 | 0.011857 |  |  | 6171 | 0.77473 | 0.77916 | 0.00015434 | 0.77905 | 0.012772 | 0.77906 | 0.012531
|  |  | 6628 | 0.76231 | 0.76748 | 0.00011915 | 0.76737 | 0.0123 | 0.76737 | 0.011857 |  |  | 6176 | 0.77845 | 0.77916 | 0.00015434 | 0.77906 | 0.012772 | 0.77907 | 0.012531
|  |  | 6633 | 0.76783 | 0.76748 | 0.00011915 | 0.76737 | 0.0123 | 0.76737 | 0.011857 |  |  | 6181 | 0.77473 | 0.77916 | 0.00015434 | 0.77906 | 0.012772 | 0.77907 | 0.012531
|  |  | 6638 | 0.76231 | 0.76748 | 0.00011915 | 0.76737 | 0.0123 | 0.76737 | 0.011857 |  |  | 6186 | 0.77473 | 0.77916 | 0.00015433 | 0.77907 | 0.012772 | 0.77907 | 0.012532
|  |  | 6643 | 0.76783 | 0.76748 | 0.00011915 | 0.76737 | 0.0123 | 0.76737 | 0.011857 |  |  | 6191 | 0.77473 | 0.77916 | 0.00015433 | 0.77907 | 0.012772 | 0.77908 | 0.012532
|  |  | 6648 | 0.76783 | 0.76748 | 0.00011915 | 0.76737 | 0.0123 | 0.76737 | 0.011857 |  |  | 6196 | 0.771 | 0.77916 | 0.00015433 | 0.77907 | 0.012772 | 0.77908 | 0.012532
|  |  | 6653 | 0.77335 | 0.76748 | 0.00011915 | 0.76737 | 0.0123 | 0.76737 | 0.011857 |  |  | 6201 | 0.77473 | 0.77916 | 0.00015433 | 0.77908 | 0.012772 | 0.77908 | 0.012532
|  |  | 6658 | 0.76231 | 0.76748 | 0.00011915 | 0.76737 | 0.0123 | 0.76737 | 0.011857 |  |  | 6206 | 0.77473 | 0.77916 | 0.00015433 | 0.77908 | 0.012772 | 0.77909 | 0.012532
|  |  | 6663 | 0.76231 | 0.76748 | 0.00011915 | 0.76737 | 0.0123 | 0.76737 | 0.011857 |  |  | 6211 | 0.77473 | 0.77916 | 0.00015433 | 0.77908 | 0.012772 | 0.77909 | 0.012532
|  |  | 6668 | 0.77335 | 0.76748 | 0.00011915 | 0.76737 | 0.0123 | 0.76737 | 0.011857 |  |  | 6216 | 0.77845 | 0.77916 | 0.00015433 | 0.77909 | 0.012772 | 0.7791 | 0.012532
|  |  | 6673 | 0.76783 | 0.76748 | 0.00011915 | 0.76737 | 0.0123 | 0.76737 | 0.011857 |  |  | 6221 | 0.77473 | 0.77916 | 0.00015433 | 0.77909 | 0.012773 | 0.7791 | 0.012532
|  |  | 6678 | 0.76231 | 0.76748 | 0.00011915 | 0.76737 | 0.0123 | 0.76737 | 0.011857 |  |  | 6226 | 0.77473 | 0.77916 | 0.00015433 | 0.7791 | 0.012773 | 0.7791 | 0.012532
|  |  | 6683 | 0.76783 | 0.76748 | 0.00011915 | 0.76737 | 0.0123 | 0.76737 | 0.011857 |  |  | 6231 | 0.771 | 0.77916 | 0.00015433 | 0.7791 | 0.012773 | 0.77911 | 0.012532
|  |  | 6688 | 0.76231 | 0.76748 | 0.00011915 | 0.76737 | 0.0123 | 0.76737 | 0.011857 |  |  | 6236 | 0.771 | 0.77916 | 0.00015433 | 0.7791 | 0.012773 | 0.77911 | 0.012532
|  |  | 6693 | 0.76231 | 0.76748 | 0.00011915 | 0.76737 | 0.0123 | 0.76737 | 0.011857 |  |  | 6241 | 0.77845 | 0.77916 | 0.00015433 | 0.77911 | 0.012773 | 0.77911 | 0.012532
|  |  | 6698 | 0.76783 | 0.76748 | 0.00011915 | 0.76738 | 0.0123 | 0.76737 | 0.011857 |  |  | 6246 | 0.77845 | 0.77916 | 0.00015433 | 0.77911 | 0.012773 | 0.77912 | 0.012532
|  |  | 6703 | 0.76783 | 0.76748 | 0.00011915 | 0.76738 | 0.0123 | 0.76737 | 0.011857 |  |  | 6251 | 0.771 | 0.77916 | 0.00015433 | 0.77911 | 0.012773 | 0.77912 | 0.012533
|  |  | 6708 | 0.75678 | 0.76748 | 0.00011915 | 0.76738 | 0.0123 | 0.76737 | 0.011857 |  |  | 6256 | 0.771 | 0.77917 | 0.00015433 | 0.77912 | 0.012773 | 0.77913 | 0.012533
|  |  | 6713 | 0.76231 | 0.76748 | 0.00011915 | 0.76738 | 0.0123 | 0.76737 | 0.011857 |  |  | 6261 | 0.78218 | 0.77917 | 0.00015433 | 0.77912 | 0.012773 | 0.77913 | 0.012533
|  |  | 6718 | 0.76231 | 0.76748 | 0.00011915 | 0.76738 | 0.0123 | 0.76737 | 0.011857 |  |  | 6266 | 0.77845 | 0.77917 | 0.00015433 | 0.77913 | 0.012773 | 0.77913 | 0.012533
|  |  | 6723 | 0.76783 | 0.76748 | 0.00011915 | 0.76738 | 0.0123 | 0.76737 | 0.011857 |  |  | 6271 | 0.77845 | 0.77917 | 0.00015433 | 0.77913 | 0.012773 | 0.77914 | 0.012533
|  |  | 6728 | 0.76231 | 0.76748 | 0.00011915 | 0.76738 | 0.0123 | 0.76737 | 0.011857 |  |  | 6276 | 0.771 | 0.77917 | 0.00015432 | 0.77913 | 0.012773 | 0.77914 | 0.012533
|  |  | 6733 | 0.76783 | 0.76748 | 0.00011915 | 0.76738 | 0.0123 | 0.76737 | 0.011857 |  |  | 6281 | 0.77845 | 0.77917 | 0.00015432 | 0.77914 | 0.012774 | 0.77914 | 0.012533
|  |  | 6738 | 0.76783 | 0.76748 | 0.00011915 | 0.76738 | 0.0123 | 0.76738 | 0.011857 |  |  | 6286 | 0.771 | 0.77917 | 0.00015432 | 0.77914 | 0.012774 | 0.77915 | 0.012533
|  |  | 6743 | 0.76783 | 0.76748 | 0.00011915 | 0.76738 | 0.0123 | 0.76738 | 0.011857 |  |  | 6291 | 0.77473 | 0.77917 | 0.00015432 | 0.77914 | 0.012774 | 0.77915 | 0.012533
|  |  | 6748 | 0.76783 | 0.76748 | 0.00011915 | 0.76738 | 0.0123 | 0.76738 | 0.011857 |  |  | 6296 | 0.771 | 0.77917 | 0.00015432 | 0.77915 | 0.012774 | 0.77915 | 0.012533
|  |  | 6753 | 0.76783 | 0.76748 | 0.00011915 | 0.76738 | 0.0123 | 0.76738 | 0.011857 |  |  | 6301 | 0.771 | 0.77917 | 0.00015432 | 0.77915 | 0.012774 | 0.77916 | 0.012533
|  |  | 6758 | 0.76783 | 0.76748 | 0.00011915 | 0.76738 | 0.0123 | 0.76738 | 0.011857 |  |  | 6306 | 0.771 | 0.77917 | 0.00015432 | 0.77915 | 0.012774 | 0.77916 | 0.012533
|  |  | 6763 | 0.76783 | 0.76748 | 0.00011915 | 0.76738 | 0.0123 | 0.76738 | 0.011857 |  |  | 6311 | 0.77845 | 0.77917 | 0.00015432 | 0.77916 | 0.012774 | 0.77916 | 0.012533
|  |  | 6768 | 0.76231 | 0.76748 | 0.00011915 | 0.76738 | 0.0123 | 0.76738 | 0.011857 |  |  | 6316 | 0.77845 | 0.77917 | 0.00015432 | 0.77916 | 0.012774 | 0.77917 | 0.012534
|  |  | 6773 | 0.76231 | 0.76748 | 0.00011915 | 0.76738 | 0.0123 | 0.76738 | 0.011857 |  |  | 6321 | 0.771 | 0.77917 | 0.00015432 | 0.77916 | 0.012774 | 0.77917 | 0.012534
|  |  | 6778 | 0.76231 | 0.76748 | 0.00011915 | 0.76738 | 0.0123 | 0.76738 | 0.011857 |  |  | 6326 | 0.771 | 0.77917 | 0.00015432 | 0.77917 | 0.012774 | 0.77917 | 0.012534
|  |  | 6783 | 0.76783 | 0.76748 | 0.00011915 | 0.76738 | 0.0123 | 0.76738 | 0.011857 |  |  | 6331 | 0.77473 | 0.77917 | 0.00015432 | 0.77917 | 0.012774 | 0.77918 | 0.012534
|  |  | 6788 | 0.76231 | 0.76748 | 0.00011915 | 0.76738 | 0.0123 | 0.76738 | 0.011857 |  |  | 6336 | 0.771 | 0.77917 | 0.00015432 | 0.77917 | 0.012774 | 0.77918 | 0.012534
|  |  | 6793 | 0.76231 | 0.76748 | 0.00011915 | 0.76738 | 0.0123 | 0.76738 | 0.011857 |  |  | 6341 | 0.77473 | 0.77917 | 0.00015432 | 0.77918 | 0.012774 | 0.77918 | 0.012534
|  |  | 6798 | 0.76231 | 0.76748 | 0.00011915 | 0.76738 | 0.0123 | 0.76738 | 0.011857 |  |  | 6346 | 0.77845 | 0.77917 | 0.00015432 | 0.77918 | 0.012774 | 0.77919 | 0.012534
|  |  | 6803 | 0.76231 | 0.76748 | 0.00011915 | 0.76738 | 0.0123 | 0.76738 | 0.011857 |  |  | 6351 | 0.77845 | 0.77917 | 0.00015432 | 0.77918 | 0.012775 | 0.77919 | 0.012534
|  |  | 6808 | 0.76231 | 0.76748 | 0.00011915 | 0.76738 | 0.0123 | 0.76738 | 0.011857 |  |  | 6356 | 0.77473 | 0.77917 | 0.00015432 | 0.77919 | 0.012775 | 0.77919 | 0.012534
|  |  | 6813 | 0.77335 | 0.76748 | 0.00011915 | 0.76738 | 0.0123 | 0.76738 | 0.011857 |  |  | 6361 | 0.77845 | 0.77917 | 0.00015432 | 0.77919 | 0.012775 | 0.7792 | 0.012534
|  |  | 6818 | 0.75678 | 0.76748 | 0.00011915 | 0.76738 | 0.0123 | 0.76738 | 0.011857 |  |  | 6366 | 0.77845 | 0.77918 | 0.00015432 | 0.77919 | 0.012775 | 0.7792 | 0.012534
|  |  | 6823 | 0.76231 | 0.76748 | 0.00011915 | 0.76738 | 0.0123 | 0.76738 | 0.011857 |  |  | 6371 | 0.771 | 0.77918 | 0.00015432 | 0.7792 | 0.012775 | 0.7792 | 0.012534
|  |  | 6828 | 0.76231 | 0.76748 | 0.00011915 | 0.76738 | 0.0123 | 0.76738 | 0.011857 |  |  | 6376 | 0.771 | 0.77918 | 0.00015432 | 0.7792 | 0.012775 | 0.77921 | 0.012534
|  |  | 6833 | 0.76783 | 0.76748 | 0.00011915 | 0.76738 | 0.012301 | 0.76738 | 0.011857 |  |  | 6381 | 0.77845 | 0.77918 | 0.00015432 | 0.7792 | 0.012775 | 0.77921 | 0.012534
|  |  | 6838 | 0.76231 | 0.76748 | 0.00011915 | 0.76738 | 0.012301 | 0.76738 | 0.011857 |  |  | 6386 | 0.771 | 0.77918 | 0.00015432 | 0.77921 | 0.012775 | 0.77921 | 0.012534
|  |  | 6843 | 0.76231 | 0.76748 | 0.00011915 | 0.76738 | 0.012301 | 0.76738 | 0.011857 |  |  | 6391 | 0.77473 | 0.77918 | 0.00015432 | 0.77921 | 0.012775 | 0.77922 | 0.012535
|  |  | 6848 | 0.75678 | 0.76748 | 0.00011915 | 0.76738 | 0.012301 | 0.76738 | 0.011857 |  |  | 6396 | 0.771 | 0.77918 | 0.00015432 | 0.77921 | 0.012775 | 0.77922 | 0.012535
|  |  | 6853 | 0.76783 | 0.76748 | 0.00011915 | 0.76738 | 0.012301 | 0.76738 | 0.011857 |  |  | 6401 | 0.771 | 0.77918 | 0.00015431 | 0.77922 | 0.012775 | 0.77922 | 0.012535
|  |  | 6858 | 0.76231 | 0.76748 | 0.00011915 | 0.76738 | 0.012301 | 0.76738 | 0.011857 |  |  | 6406 | 0.77473 | 0.77918 | 0.00015431 | 0.77922 | 0.012775 | 0.77923 | 0.012535
|  |  | 6863 | 0.76783 | 0.76748 | 0.00011915 | 0.76738 | 0.012301 | 0.76738 | 0.011857 |  |  | 6411 | 0.77473 | 0.77918 | 0.00015431 | 0.77922 | 0.012775 | 0.77923 | 0.012535
|  |  | 6868 | 0.76783 | 0.76748 | 0.00011915 | 0.76738 | 0.012301 | 0.76738 | 0.011857 |  |  | 6416 | 0.77845 | 0.77918 | 0.00015431 | 0.77923 | 0.012775 | 0.77923 | 0.012535
|  |  | 6873 | 0.76231 | 0.76748 | 0.00011915 | 0.76738 | 0.012301 | 0.76738 | 0.011857 |  |  | 6421 | 0.77845 | 0.77918 | 0.00015431 | 0.77923 | 0.012776 | 0.77923 | 0.012535
|  |  | 6878 | 0.76231 | 0.76748 | 0.00011915 | 0.76738 | 0.012301 | 0.76738 | 0.011857 |  |  | 6426 | 0.771 | 0.77918 | 0.00015431 | 0.77923 | 0.012776 | 0.77924 | 0.012535
|  |  | 6883 | 0.77888 | 0.76748 | 0.00011915 | 0.76738 | 0.012301 | 0.76738 | 0.011857 |  |  | 6431 | 0.77473 | 0.77918 | 0.00015431 | 0.77924 | 0.012776 | 0.77924 | 0.012535
|  |  | 6888 | 0.76783 | 0.76748 | 0.00011915 | 0.76738 | 0.012301 | 0.76738 | 0.011857 |  |  | 6436 | 0.771 | 0.77918 | 0.00015431 | 0.77924 | 0.012776 | 0.77924 | 0.012535
|  |  | 6893 | 0.76783 | 0.76748 | 0.00011915 | 0.76738 | 0.012301 | 0.76738 | 0.011857 |  |  | 6441 | 0.77473 | 0.77918 | 0.00015431 | 0.77924 | 0.012776 | 0.77925 | 0.012535
|  |  | 6898 | 0.76783 | 0.76748 | 0.00011915 | 0.76738 | 0.012301 | 0.76738 | 0.011858 |  |  | 6446 | 0.771 | 0.77918 | 0.00015431 | 0.77924 | 0.012776 | 0.77925 | 0.012535
|  |  | 6903 | 0.76231 | 0.76748 | 0.00011915 | 0.76738 | 0.012301 | 0.76738 | 0.011858 |  |  | 6451 | 0.77473 | 0.77918 | 0.00015431 | 0.77925 | 0.012776 | 0.77925 | 0.012535
|  |  | 6908 | 0.76231 | 0.76748 | 0.00011915 | 0.76739 | 0.012301 | 0.76738 | 0.011858 |  |  | 6456 | 0.77473 | 0.77918 | 0.00015431 | 0.77925 | 0.012776 | 0.77926 | 0.012535
|  |  | 6913 | 0.77335 | 0.76748 | 0.00011915 | 0.76739 | 0.012301 | 0.76738 | 0.011858 |  |  | 6461 | 0.77473 | 0.77918 | 0.00015431 | 0.77925 | 0.012776 | 0.77926 | 0.012535
|  |  | 6918 | 0.76231 | 0.76748 | 0.00011915 | 0.76739 | 0.012301 | 0.76738 | 0.011858 |  |  | 6466 | 0.77473 | 0.77918 | 0.00015431 | 0.77926 | 0.012776 | 0.77926 | 0.012535
|  |  | 6923 | 0.76231 | 0.76748 | 0.00011915 | 0.76739 | 0.012301 | 0.76738 | 0.011858 |  |  | 6471 | 0.77845 | 0.77918 | 0.00015431 | 0.77926 | 0.012776 | 0.77927 | 0.012536
|  |  | 6928 | 0.76231 | 0.76748 | 0.00011915 | 0.76739 | 0.012301 | 0.76738 | 0.011858 |  |  | 6476 | 0.77473 | 0.77918 | 0.00015431 | 0.77926 | 0.012776 | 0.77927 | 0.012536
|  |  | 6933 | 0.76783 | 0.76748 | 0.00011915 | 0.76739 | 0.012301 | 0.76738 | 0.011858 |  |  | 6481 | 0.771 | 0.77918 | 0.00015431 | 0.77927 | 0.012776 | 0.77927 | 0.012536
|  |  | 6938 | 0.76783 | 0.76748 | 0.00011915 | 0.76739 | 0.012301 | 0.76738 | 0.011858 |  |  | 6486 | 0.77473 | 0.77918 | 0.00015431 | 0.77927 | 0.012776 | 0.77927 | 0.012536
|  |  | 6943 | 0.76783 | 0.76748 | 0.00011915 | 0.76739 | 0.012301 | 0.76738 | 0.011858 |  |  | 6491 | 0.76728 | 0.77918 | 0.00015431 | 0.77927 | 0.012776 | 0.77928 | 0.012536
|  |  | 6948 | 0.76783 | 0.76748 | 0.00011915 | 0.76739 | 0.012301 | 0.76738 | 0.011858 |  |  | 6496 | 0.77473 | 0.77918 | 0.00015431 | 0.77927 | 0.012776 | 0.77928 | 0.012536
|  |  | 6953 | 0.76783 | 0.76748 | 0.00011915 | 0.76739 | 0.012301 | 0.76738 | 0.011858 |  |  | 6501 | 0.771 | 0.77918 | 0.00015431 | 0.77928 | 0.012777 | 0.77928 | 0.012536
|  |  | 6958 | 0.76231 | 0.76748 | 0.00011915 | 0.76739 | 0.012301 | 0.76738 | 0.011858 |  |  | 6506 | 0.77473 | 0.77919 | 0.00015431 | 0.77928 | 0.012777 | 0.77929 | 0.012536
|  |  | 6963 | 0.76231 | 0.76748 | 0.00011915 | 0.76739 | 0.012301 | 0.76738 | 0.011858 |  |  | 6511 | 0.77845 | 0.77919 | 0.00015431 | 0.77928 | 0.012777 | 0.77929 | 0.012536
|  |  | 6968 | 0.76783 | 0.76748 | 0.00011915 | 0.76739 | 0.012301 | 0.76738 | 0.011858 |  |  | 6516 | 0.77473 | 0.77919 | 0.00015431 | 0.77929 | 0.012777 | 0.77929 | 0.012536
|  |  | 6973 | 0.76783 | 0.76748 | 0.00011915 | 0.76739 | 0.012301 | 0.76739 | 0.011858 |  |  | 6521 | 0.77845 | 0.77919 | 0.00015431 | 0.77929 | 0.012777 | 0.77929 | 0.012536
|  |  | 6978 | 0.77335 | 0.76748 | 0.00011915 | 0.76739 | 0.012301 | 0.76739 | 0.011858 |  |  | 6526 | 0.77473 | 0.77919 | 0.00015431 | 0.77929 | 0.012777 | 0.7793 | 0.012536
|  |  | 6983 | 0.76231 | 0.76748 | 0.00011915 | 0.76739 | 0.012301 | 0.76739 | 0.011858 |  |  | 6531 | 0.771 | 0.77919 | 0.00015431 | 0.77929 | 0.012777 | 0.7793 | 0.012536
|  |  | 6988 | 0.76783 | 0.76748 | 0.00011915 | 0.76739 | 0.012301 | 0.76739 | 0.011858 |  |  | 6536 | 0.77473 | 0.77919 | 0.00015431 | 0.7793 | 0.012777 | 0.7793 | 0.012536
|  |  | 6993 | 0.76231 | 0.76748 | 0.00011915 | 0.76739 | 0.012301 | 0.76739 | 0.011858 |  |  | 6541 | 0.77845 | 0.77919 | 0.00015431 | 0.7793 | 0.012777 | 0.77931 | 0.012536
|  |  | 6998 | 0.76783 | 0.76748 | 0.00011915 | 0.76739 | 0.012301 | 0.76739 | 0.011858 |  |  | 6546 | 0.771 | 0.77919 | 0.00015431 | 0.7793 | 0.012777 | 0.77931 | 0.012536
|  |  | 7003 | 0.75678 | 0.76748 | 0.00011915 | 0.76739 | 0.012301 | 0.76739 | 0.011858 |  |  | 6551 | 0.77845 | 0.77919 | 0.00015431 | 0.77931 | 0.012777 | 0.77931 | 0.012537
|  |  | 7008 | 0.76783 | 0.76748 | 0.00011915 | 0.76739 | 0.012301 | 0.76739 | 0.011858 |  |  | 6556 | 0.77473 | 0.77919 | 0.00015431 | 0.77931 | 0.012777 | 0.77931 | 0.012537
|  |  | 7013 | 0.76783 | 0.76748 | 0.00011915 | 0.76739 | 0.012301 | 0.76739 | 0.011858 |  |  | 6561 | 0.77473 | 0.77919 | 0.00015431 | 0.77931 | 0.012777 | 0.77932 | 0.012537
|  |  | 7018 | 0.76231 | 0.76748 | 0.00011915 | 0.76739 | 0.012301 | 0.76739 | 0.011858 |  |  | 6566 | 0.771 | 0.77919 | 0.00015431 | 0.77931 | 0.012777 | 0.77932 | 0.012537
|  |  | 7023 | 0.75678 | 0.76748 | 0.00011915 | 0.76739 | 0.012301 | 0.76739 | 0.011858 |  |  | 6571 | 0.771 | 0.77919 | 0.00015431 | 0.77932 | 0.012777 | 0.77932 | 0.012537
|  |  | 7028 | 0.76783 | 0.76748 | 0.00011915 | 0.76739 | 0.012301 | 0.76739 | 0.011858 |  |  | 6576 | 0.77473 | 0.77919 | 0.00015431 | 0.77932 | 0.012777 | 0.77932 | 0.012537
|  |  | 7033 | 0.76783 | 0.76748 | 0.00011915 | 0.76739 | 0.012301 | 0.76739 | 0.011858 |  |  | 6581 | 0.77845 | 0.77919 | 0.00015431 | 0.77932 | 0.012778 | 0.77933 | 0.012537
|  |  | 7038 | 0.75678 | 0.76748 | 0.00011915 | 0.76739 | 0.012301 | 0.76739 | 0.011858 |  |  | 6586 | 0.77473 | 0.77919 | 0.00015431 | 0.77933 | 0.012778 | 0.77933 | 0.012537
|  |  | 7043 | 0.77335 | 0.76748 | 0.00011915 | 0.76739 | 0.012301 | 0.76739 | 0.011858 |  |  | 6591 | 0.77473 | 0.77919 | 0.0001543 | 0.77933 | 0.012778 | 0.77933 | 0.012537
|  |  | 7048 | 0.76783 | 0.76748 | 0.00011915 | 0.76739 | 0.012301 | 0.76739 | 0.011858 |  |  | 6596 | 0.771 | 0.77919 | 0.0001543 | 0.77933 | 0.012778 | 0.77933 | 0.012537
|  |  | 7053 | 0.76783 | 0.76748 | 0.00011915 | 0.76739 | 0.012301 | 0.76739 | 0.011858 |  |  | 6601 | 0.77845 | 0.77919 | 0.0001543 | 0.77933 | 0.012778 | 0.77934 | 0.012537
|  |  | 7058 | 0.75678 | 0.76748 | 0.00011915 | 0.76739 | 0.012301 | 0.76739 | 0.011858 |  |  | 6606 | 0.771 | 0.77919 | 0.0001543 | 0.77934 | 0.012778 | 0.77934 | 0.012537
|  |  | 7063 | 0.76783 | 0.76748 | 0.00011915 | 0.76739 | 0.012301 | 0.76739 | 0.011858 |  |  | 6611 | 0.771 | 0.77919 | 0.0001543 | 0.77934 | 0.012778 | 0.77934 | 0.012537
|  |  | 7068 | 0.76231 | 0.76748 | 0.00011915 | 0.76739 | 0.012301 | 0.76739 | 0.011858 |  |  | 6616 | 0.77473 | 0.77919 | 0.0001543 | 0.77934 | 0.012778 | 0.77935 | 0.012537
|  |  | 7073 | 0.76783 | 0.76748 | 0.00011915 | 0.76739 | 0.012301 | 0.76739 | 0.011858 |  |  | 6621 | 0.77473 | 0.77919 | 0.0001543 | 0.77934 | 0.012778 | 0.77935 | 0.012537
|  |  | 7078 | 0.75678 | 0.76748 | 0.00011915 | 0.76739 | 0.012301 | 0.76739 | 0.011858 |  |  | 6626 | 0.77473 | 0.77919 | 0.0001543 | 0.77935 | 0.012778 | 0.77935 | 0.012537
|  |  | 7083 | 0.75678 | 0.76748 | 0.00011915 | 0.76739 | 0.012301 | 0.76739 | 0.011858 |  |  | 6631 | 0.77845 | 0.77919 | 0.0001543 | 0.77935 | 0.012778 | 0.77935 | 0.012537
|  |  | 7088 | 0.76231 | 0.76748 | 0.00011915 | 0.76739 | 0.012301 | 0.76739 | 0.011858 |  |  | 6636 | 0.771 | 0.77919 | 0.0001543 | 0.77935 | 0.012778 | 0.77936 | 0.012537
|  |  | 7093 | 0.76783 | 0.76748 | 0.00011915 | 0.76739 | 0.012301 | 0.76739 | 0.011858 |  |  | 6641 | 0.77473 | 0.77919 | 0.0001543 | 0.77935 | 0.012778 | 0.77936 | 0.012537
|  |  | 7098 | 0.76231 | 0.76748 | 0.00011915 | 0.76739 | 0.012301 | 0.76739 | 0.011858 |  |  | 6646 | 0.77473 | 0.77919 | 0.0001543 | 0.77936 | 0.012778 | 0.77936 | 0.012538
|  |  | 7103 | 0.76231 | 0.76748 | 0.00011915 | 0.76739 | 0.012301 | 0.76739 | 0.011858 |  |  | 6651 | 0.77473 | 0.77919 | 0.0001543 | 0.77936 | 0.012778 | 0.77936 | 0.012538
|  |  | 7108 | 0.76783 | 0.76748 | 0.00011915 | 0.76739 | 0.012301 | 0.76739 | 0.011858 |  |  | 6656 | 0.77473 | 0.77919 | 0.0001543 | 0.77936 | 0.012778 | 0.77937 | 0.012538
|  |  | 7113 | 0.76231 | 0.76748 | 0.00011915 | 0.76739 | 0.012301 | 0.76739 | 0.011858 |  |  | 6661 | 0.77473 | 0.77919 | 0.0001543 | 0.77936 | 0.012778 | 0.77937 | 0.012538
|  |  | 7118 | 0.76231 | 0.76748 | 0.00011915 | 0.76739 | 0.012301 | 0.76739 | 0.011858 |  |  | 6666 | 0.77473 | 0.77919 | 0.0001543 | 0.77937 | 0.012778 | 0.77937 | 0.012538
|  |  | 7123 | 0.76783 | 0.76748 | 0.00011915 | 0.76739 | 0.012301 | 0.76739 | 0.011858 |  |  | 6671 | 0.77845 | 0.77919 | 0.0001543 | 0.77937 | 0.012779 | 0.77937 | 0.012538
|  |  | 7128 | 0.76231 | 0.76748 | 0.00011915 | 0.76739 | 0.012301 | 0.76739 | 0.011858 |  |  | 6676 | 0.77473 | 0.77919 | 0.0001543 | 0.77937 | 0.012779 | 0.77938 | 0.012538
|  |  | 7133 | 0.77335 | 0.76748 | 0.00011915 | 0.76739 | 0.012301 | 0.76739 | 0.011858 |  |  | 6681 | 0.77473 | 0.7792 | 0.0001543 | 0.77937 | 0.012779 | 0.77938 | 0.012538
|  |  | 7138 | 0.75678 | 0.76748 | 0.00011915 | 0.76739 | 0.012301 | 0.76739 | 0.011858 |  |  | 6686 | 0.77473 | 0.7792 | 0.0001543 | 0.77938 | 0.012779 | 0.77938 | 0.012538
|  |  | 7143 | 0.76231 | 0.76748 | 0.00011915 | 0.76739 | 0.012301 | 0.76739 | 0.011858 |  |  | 6691 | 0.77473 | 0.7792 | 0.0001543 | 0.77938 | 0.012779 | 0.77938 | 0.012538
|  |  | 7148 | 0.76783 | 0.76748 | 0.00011915 | 0.76739 | 0.012301 | 0.76739 | 0.011858 |  |  | 6696 | 0.77473 | 0.7792 | 0.0001543 | 0.77938 | 0.012779 | 0.77939 | 0.012538
|  |  | 7153 | 0.76783 | 0.76748 | 0.00011915 | 0.76739 | 0.012301 | 0.76739 | 0.011858 |  |  | 6701 | 0.77473 | 0.7792 | 0.0001543 | 0.77938 | 0.012779 | 0.77939 | 0.012538
|  |  | 7158 | 0.75678 | 0.76748 | 0.00011915 | 0.76739 | 0.012301 | 0.76739 | 0.011858 |  |  | 6706 | 0.77473 | 0.7792 | 0.0001543 | 0.77939 | 0.012779 | 0.77939 | 0.012538
|  |  | 7163 | 0.75678 | 0.76748 | 0.00011915 | 0.76739 | 0.012301 | 0.76739 | 0.011858 |  |  | 6711 | 0.77845 | 0.7792 | 0.0001543 | 0.77939 | 0.012779 | 0.77939 | 0.012538
|  |  | 7168 | 0.76783 | 0.76748 | 0.00011915 | 0.76739 | 0.012301 | 0.76739 | 0.011858 |  |  | 6716 | 0.77473 | 0.7792 | 0.0001543 | 0.77939 | 0.012779 | 0.77939 | 0.012538
|  |  | 7173 | 0.76231 | 0.76748 | 0.00011915 | 0.76739 | 0.012301 | 0.76739 | 0.011858 |  |  | 6721 | 0.77845 | 0.7792 | 0.0001543 | 0.77939 | 0.012779 | 0.7794 | 0.012538
|  |  | 7178 | 0.76783 | 0.76748 | 0.00011915 | 0.76739 | 0.012301 | 0.76739 | 0.011858 |  |  | 6726 | 0.771 | 0.7792 | 0.0001543 | 0.7794 | 0.012779 | 0.7794 | 0.012538
|  |  | 7183 | 0.76783 | 0.76748 | 0.00011915 | 0.76739 | 0.012301 | 0.76739 | 0.011858 |  |  | 6731 | 0.77473 | 0.7792 | 0.0001543 | 0.7794 | 0.012779 | 0.7794 | 0.012538
|  |  | 7188 | 0.76231 | 0.76748 | 0.00011915 | 0.76739 | 0.012301 | 0.76739 | 0.011858 |  |  | 6736 | 0.771 | 0.7792 | 0.0001543 | 0.7794 | 0.012779 | 0.7794 | 0.012538
|  |  | 7193 | 0.76783 | 0.76748 | 0.00011915 | 0.76739 | 0.012301 | 0.76739 | 0.011858 |  |  | 6741 | 0.77473 | 0.7792 | 0.0001543 | 0.7794 | 0.012779 | 0.77941 | 0.012539
|  |  | 7198 | 0.76231 | 0.76748 | 0.00011915 | 0.7674 | 0.012301 | 0.76739 | 0.011858 |  |  | 6746 | 0.771 | 0.7792 | 0.0001543 | 0.77941 | 0.012779 | 0.77941 | 0.012539
|  |  | 7203 | 0.76783 | 0.76748 | 0.00011915 | 0.7674 | 0.012301 | 0.76739 | 0.011858 |  |  | 6751 | 0.77473 | 0.7792 | 0.0001543 | 0.77941 | 0.012779 | 0.77941 | 0.012539
|  |  | 7208 | 0.76783 | 0.76748 | 0.00011915 | 0.7674 | 0.012301 | 0.76739 | 0.011858 |  |  | 6756 | 0.77473 | 0.7792 | 0.0001543 | 0.77941 | 0.012779 | 0.77941 | 0.012539
|  |  | 7213 | 0.76231 | 0.76748 | 0.00011915 | 0.7674 | 0.012301 | 0.76739 | 0.011858 |  |  | 6761 | 0.771 | 0.7792 | 0.0001543 | 0.77941 | 0.012779 | 0.77942 | 0.012539
|  |  | 7218 | 0.75678 | 0.76748 | 0.00011915 | 0.7674 | 0.012301 | 0.76739 | 0.011858 |  |  | 6766 | 0.771 | 0.7792 | 0.0001543 | 0.77941 | 0.01278 | 0.77942 | 0.012539
|  |  | 7223 | 0.76231 | 0.76748 | 0.00011915 | 0.7674 | 0.012301 | 0.76739 | 0.011858 |  |  | 6771 | 0.77473 | 0.7792 | 0.0001543 | 0.77942 | 0.01278 | 0.77942 | 0.012539
|  |  | 7228 | 0.75678 | 0.76748 | 0.00011915 | 0.7674 | 0.012301 | 0.76739 | 0.011858 |  |  | 6776 | 0.77473 | 0.7792 | 0.0001543 | 0.77942 | 0.01278 | 0.77942 | 0.012539
|  |  | 7233 | 0.76783 | 0.76748 | 0.00011915 | 0.7674 | 0.012301 | 0.76739 | 0.011858 |  |  | 6781 | 0.77473 | 0.7792 | 0.0001543 | 0.77942 | 0.01278 | 0.77942 | 0.012539
|  |  | 7238 | 0.75678 | 0.76748 | 0.00011915 | 0.7674 | 0.012301 | 0.76739 | 0.011858 |  |  | 6786 | 0.77473 | 0.7792 | 0.0001543 | 0.77942 | 0.01278 | 0.77943 | 0.012539
|  |  | 7243 | 0.77335 | 0.76748 | 0.00011915 | 0.7674 | 0.012301 | 0.76739 | 0.011858 |  |  | 6791 | 0.78218 | 0.7792 | 0.0001543 | 0.77943 | 0.01278 | 0.77943 | 0.012539
|  |  | 7248 | 0.76231 | 0.76748 | 0.00011915 | 0.7674 | 0.012301 | 0.76739 | 0.011858 |  |  | 6796 | 0.77473 | 0.7792 | 0.0001543 | 0.77943 | 0.01278 | 0.77943 | 0.012539
|  |  | 7253 | 0.76783 | 0.76748 | 0.00011915 | 0.7674 | 0.012301 | 0.76739 | 0.011858 |  |  | 6801 | 0.771 | 0.7792 | 0.0001543 | 0.77943 | 0.01278 | 0.77943 | 0.012539
|  |  | 7258 | 0.75678 | 0.76748 | 0.00011915 | 0.7674 | 0.012301 | 0.76739 | 0.011858 |  |  | 6806 | 0.77473 | 0.7792 | 0.0001543 | 0.77943 | 0.01278 | 0.77944 | 0.012539
|  |  | 7263 | 0.75678 | 0.76748 | 0.00011915 | 0.7674 | 0.012301 | 0.76739 | 0.011858 |  |  | 6811 | 0.77845 | 0.7792 | 0.0001543 | 0.77943 | 0.01278 | 0.77944 | 0.012539
|  |  | 7268 | 0.75126 | 0.76748 | 0.00011915 | 0.7674 | 0.012301 | 0.76739 | 0.011858 |  |  | 6816 | 0.77473 | 0.7792 | 0.0001543 | 0.77944 | 0.01278 | 0.77944 | 0.012539
|  |  | 7273 | 0.76231 | 0.76748 | 0.00011915 | 0.7674 | 0.012301 | 0.76739 | 0.011858 |  |  | 6821 | 0.771 | 0.7792 | 0.0001543 | 0.77944 | 0.01278 | 0.77944 | 0.012539
|  |  | 7278 | 0.76783 | 0.76748 | 0.00011915 | 0.7674 | 0.012301 | 0.76739 | 0.011858 |  |  | 6826 | 0.771 | 0.7792 | 0.0001543 | 0.77944 | 0.01278 | 0.77944 | 0.012539
|  |  | 7283 | 0.76783 | 0.76748 | 0.00011915 | 0.7674 | 0.012301 | 0.76739 | 0.011858 |  |  | 6831 | 0.77473 | 0.7792 | 0.0001543 | 0.77944 | 0.01278 | 0.77945 | 0.012539
|  |  | 7288 | 0.76231 | 0.76748 | 0.00011915 | 0.7674 | 0.012301 | 0.76739 | 0.011858 |  |  | 6836 | 0.77473 | 0.7792 | 0.0001543 | 0.77945 | 0.01278 | 0.77945 | 0.012539
|  |  | 7293 | 0.76231 | 0.76748 | 0.00011915 | 0.7674 | 0.012301 | 0.76739 | 0.011858 |  |  | 6841 | 0.77845 | 0.7792 | 0.0001543 | 0.77945 | 0.01278 | 0.77945 | 0.012539
|  |  | 7298 | 0.76783 | 0.76748 | 0.00011915 | 0.7674 | 0.012301 | 0.76739 | 0.011858 |  |  | 6846 | 0.771 | 0.7792 | 0.0001543 | 0.77945 | 0.01278 | 0.77945 | 0.012539
|  |  | 7303 | 0.76231 | 0.76748 | 0.00011915 | 0.7674 | 0.012301 | 0.76739 | 0.011858 |  |  | 6851 | 0.77845 | 0.7792 | 0.0001543 | 0.77945 | 0.01278 | 0.77945 | 0.01254
|  |  | 7308 | 0.76783 | 0.76748 | 0.00011915 | 0.7674 | 0.012301 | 0.7674 | 0.011858 |  |  | 6856 | 0.771 | 0.7792 | 0.0001543 | 0.77945 | 0.01278 | 0.77946 | 0.01254
|  |  | 7313 | 0.76783 | 0.76748 | 0.00011915 | 0.7674 | 0.012301 | 0.7674 | 0.011858 |  |  | 6861 | 0.771 | 0.7792 | 0.0001543 | 0.77946 | 0.01278 | 0.77946 | 0.01254
|  |  | 7318 | 0.76231 | 0.76748 | 0.00011915 | 0.7674 | 0.012301 | 0.7674 | 0.011858 |  |  | 6866 | 0.77473 | 0.7792 | 0.0001543 | 0.77946 | 0.01278 | 0.77946 | 0.01254
|  |  | 7323 | 0.76231 | 0.76748 | 0.00011915 | 0.7674 | 0.012301 | 0.7674 | 0.011858 |  |  | 6871 | 0.77845 | 0.7792 | 0.0001543 | 0.77946 | 0.012781 | 0.77946 | 0.01254
|  |  | 7328 | 0.76231 | 0.76748 | 0.00011915 | 0.7674 | 0.012301 | 0.7674 | 0.011858 |  |  | 6876 | 0.771 | 0.7792 | 0.0001543 | 0.77946 | 0.012781 | 0.77947 | 0.01254
|  |  | 7333 | 0.76231 | 0.76748 | 0.00011915 | 0.7674 | 0.012301 | 0.7674 | 0.011858 |  |  | 6881 | 0.77845 | 0.7792 | 0.0001543 | 0.77946 | 0.012781 | 0.77947 | 0.01254
|  |  | 7338 | 0.76231 | 0.76748 | 0.00011915 | 0.7674 | 0.012301 | 0.7674 | 0.011858 |  |  | 6886 | 0.77845 | 0.7792 | 0.0001543 | 0.77947 | 0.012781 | 0.77947 | 0.01254
|  |  | 7343 | 0.76231 | 0.76748 | 0.00011915 | 0.7674 | 0.012301 | 0.7674 | 0.011858 |  |  | 6891 | 0.77473 | 0.7792 | 0.0001543 | 0.77947 | 0.012781 | 0.77947 | 0.01254
|  |  | 7348 | 0.76783 | 0.76748 | 0.00011915 | 0.7674 | 0.012301 | 0.7674 | 0.011858 |  |  | 6896 | 0.77845 | 0.7792 | 0.0001543 | 0.77947 | 0.012781 | 0.77947 | 0.01254
|  |  | 7353 | 0.76231 | 0.76748 | 0.00011915 | 0.7674 | 0.012301 | 0.7674 | 0.011858 |  |  | 6901 | 0.77473 | 0.7792 | 0.0001543 | 0.77947 | 0.012781 | 0.77948 | 0.01254
|  |  | 7358 | 0.76231 | 0.76748 | 0.00011915 | 0.7674 | 0.012301 | 0.7674 | 0.011858 |  |  | 6906 | 0.77845 | 0.7792 | 0.0001543 | 0.77947 | 0.012781 | 0.77948 | 0.01254
|  |  | 7363 | 0.76231 | 0.76748 | 0.00011915 | 0.7674 | 0.012301 | 0.7674 | 0.011858 |  |  | 6911 | 0.77845 | 0.7792 | 0.0001543 | 0.77948 | 0.012781 | 0.77948 | 0.01254
|  |  | 7368 | 0.76231 | 0.76748 | 0.00011915 | 0.7674 | 0.012301 | 0.7674 | 0.011858 |  |  | 6916 | 0.77473 | 0.77921 | 0.0001543 | 0.77948 | 0.012781 | 0.77948 | 0.01254
|  |  | 7373 | 0.76231 | 0.76748 | 0.00011915 | 0.7674 | 0.012301 | 0.7674 | 0.011858 |  |  | 6921 | 0.77473 | 0.77921 | 0.0001543 | 0.77948 | 0.012781 | 0.77948 | 0.01254
|  |  | 7378 | 0.76231 | 0.76748 | 0.00011915 | 0.7674 | 0.012301 | 0.7674 | 0.011858 |  |  | 6926 | 0.77473 | 0.77921 | 0.0001543 | 0.77948 | 0.012781 | 0.77948 | 0.01254
|  |  | 7383 | 0.75678 | 0.76748 | 0.00011915 | 0.7674 | 0.012301 | 0.7674 | 0.011858 |  |  | 6931 | 0.771 | 0.77921 | 0.0001543 | 0.77948 | 0.012781 | 0.77949 | 0.01254
|  |  | 7388 | 0.77335 | 0.76748 | 0.00011915 | 0.7674 | 0.012301 | 0.7674 | 0.011858 |  |  | 6936 | 0.77845 | 0.77921 | 0.0001543 | 0.77949 | 0.012781 | 0.77949 | 0.01254
|  |  | 7393 | 0.75678 | 0.76748 | 0.00011915 | 0.7674 | 0.012301 | 0.7674 | 0.011858 |  |  | 6941 | 0.77845 | 0.77921 | 0.0001543 | 0.77949 | 0.012781 | 0.77949 | 0.01254
|  |  | 7398 | 0.76231 | 0.76748 | 0.00011915 | 0.7674 | 0.012301 | 0.7674 | 0.011858 |  |  | 6946 | 0.771 | 0.77921 | 0.0001543 | 0.77949 | 0.012781 | 0.77949 | 0.01254
|  |  | 7403 | 0.76231 | 0.76748 | 0.00011915 | 0.7674 | 0.012301 | 0.7674 | 0.011858 |  |  | 6951 | 0.77845 | 0.77921 | 0.0001543 | 0.77949 | 0.012781 | 0.77949 | 0.01254
|  |  | 7408 | 0.76783 | 0.76748 | 0.00011915 | 0.7674 | 0.012301 | 0.7674 | 0.011858 |  |  | 6956 | 0.77473 | 0.77921 | 0.0001543 | 0.77949 | 0.012781 | 0.7795 | 0.01254
|  |  | 7413 | 0.76783 | 0.76748 | 0.00011915 | 0.7674 | 0.012301 | 0.7674 | 0.011858 |  |  | 6961 | 0.77473 | 0.77921 | 0.0001543 | 0.7795 | 0.012781 | 0.7795 | 0.01254
|  |  | 7418 | 0.76231 | 0.76748 | 0.00011915 | 0.7674 | 0.012301 | 0.7674 | 0.011858 |  |  | 6966 | 0.77473 | 0.77921 | 0.0001543 | 0.7795 | 0.012781 | 0.7795 | 0.01254
|  |  | 7423 | 0.76783 | 0.76748 | 0.00011915 | 0.7674 | 0.012301 | 0.7674 | 0.011858 |  |  | 6971 | 0.771 | 0.77921 | 0.0001543 | 0.7795 | 0.012781 | 0.7795 | 0.012541
|  |  | 7428 | 0.76231 | 0.76748 | 0.00011915 | 0.7674 | 0.012301 | 0.7674 | 0.011858 |  |  | 6976 | 0.77473 | 0.77921 | 0.0001543 | 0.7795 | 0.012781 | 0.7795 | 0.012541
|  |  | 7433 | 0.75678 | 0.76748 | 0.00011915 | 0.7674 | 0.012301 | 0.7674 | 0.011858 |  |  | 6981 | 0.77473 | 0.77921 | 0.0001543 | 0.7795 | 0.012781 | 0.77951 | 0.012541
|  |  | 7438 | 0.76231 | 0.76748 | 0.00011915 | 0.7674 | 0.012301 | 0.7674 | 0.011858 |  |  | 6986 | 0.77473 | 0.77921 | 0.0001543 | 0.77951 | 0.012782 | 0.77951 | 0.012541
|  |  | 7443 | 0.76783 | 0.76748 | 0.00011915 | 0.7674 | 0.012301 | 0.7674 | 0.011858 |  |  | 6991 | 0.771 | 0.77921 | 0.0001543 | 0.77951 | 0.012782 | 0.77951 | 0.012541
|  |  | 7448 | 0.76783 | 0.76748 | 0.00011915 | 0.7674 | 0.012301 | 0.7674 | 0.011858 |  |  | 6996 | 0.771 | 0.77921 | 0.0001543 | 0.77951 | 0.012782 | 0.77951 | 0.012541
|  |  | 7453 | 0.76231 | 0.76748 | 0.00011915 | 0.7674 | 0.012301 | 0.7674 | 0.011858 |  |  | 7001 | 0.771 | 0.77921 | 0.0001543 | 0.77951 | 0.012782 | 0.77951 | 0.012541
|  |  | 7458 | 0.77335 | 0.76748 | 0.00011915 | 0.7674 | 0.012301 | 0.7674 | 0.011858 |  |  | 7006 | 0.77473 | 0.77921 | 0.0001543 | 0.77951 | 0.012782 | 0.77952 | 0.012541
|  |  | 7463 | 0.76783 | 0.76748 | 0.00011915 | 0.7674 | 0.012301 | 0.7674 | 0.011858 |  |  | 7011 | 0.771 | 0.77921 | 0.0001543 | 0.77951 | 0.012782 | 0.77952 | 0.012541
|  |  | 7468 | 0.76783 | 0.76748 | 0.00011915 | 0.7674 | 0.012301 | 0.7674 | 0.011858 |  |  | 7016 | 0.77473 | 0.77921 | 0.0001543 | 0.77952 | 0.012782 | 0.77952 | 0.012541
|  |  | 7473 | 0.76783 | 0.76748 | 0.00011915 | 0.7674 | 0.012301 | 0.7674 | 0.011858 |  |  | 7021 | 0.77473 | 0.77921 | 0.0001543 | 0.77952 | 0.012782 | 0.77952 | 0.012541
|  |  | 7478 | 0.76783 | 0.76748 | 0.00011915 | 0.7674 | 0.012301 | 0.7674 | 0.011858 |  |  | 7026 | 0.77473 | 0.77921 | 0.0001543 | 0.77952 | 0.012782 | 0.77952 | 0.012541
|  |  | 7483 | 0.76783 | 0.76748 | 0.00011915 | 0.7674 | 0.012301 | 0.7674 | 0.011858 |  |  | 7031 | 0.77473 | 0.77921 | 0.0001543 | 0.77952 | 0.012782 | 0.77952 | 0.012541
|  |  | 7488 | 0.77335 | 0.76748 | 0.00011915 | 0.7674 | 0.012301 | 0.7674 | 0.011858 |  |  | 7036 | 0.77473 | 0.77921 | 0.0001543 | 0.77952 | 0.012782 | 0.77953 | 0.012541
|  |  | 7493 | 0.75678 | 0.76748 | 0.00011915 | 0.7674 | 0.012301 | 0.7674 | 0.011858 |  |  | 7041 | 0.77473 | 0.77921 | 0.0001543 | 0.77953 | 0.012782 | 0.77953 | 0.012541
|  |  | 7498 | 0.76231 | 0.76748 | 0.00011915 | 0.7674 | 0.012301 | 0.7674 | 0.011858 |  |  | 7046 | 0.77473 | 0.77921 | 0.0001543 | 0.77953 | 0.012782 | 0.77953 | 0.012541
|  |  | 7503 | 0.76783 | 0.76748 | 0.00011915 | 0.7674 | 0.012301 | 0.7674 | 0.011858 |  |  | 7051 | 0.77845 | 0.77921 | 0.0001543 | 0.77953 | 0.012782 | 0.77953 | 0.012541
|  |  | 7508 | 0.76231 | 0.76748 | 0.00011915 | 0.7674 | 0.012301 | 0.7674 | 0.011858 |  |  | 7056 | 0.77845 | 0.77921 | 0.0001543 | 0.77953 | 0.012782 | 0.77953 | 0.012541
|  |  | 7513 | 0.76231 | 0.76748 | 0.00011915 | 0.7674 | 0.012301 | 0.7674 | 0.011858 |  |  | 7061 | 0.77473 | 0.77921 | 0.0001543 | 0.77953 | 0.012782 | 0.77953 | 0.012541
|  |  | 7518 | 0.76231 | 0.76748 | 0.00011915 | 0.7674 | 0.012301 | 0.7674 | 0.011858 |  |  | 7066 | 0.77473 | 0.77921 | 0.0001543 | 0.77953 | 0.012782 | 0.77954 | 0.012541
|  |  | 7523 | 0.75678 | 0.76748 | 0.00011915 | 0.7674 | 0.012301 | 0.7674 | 0.011858 |  |  | 7071 | 0.771 | 0.77921 | 0.0001543 | 0.77954 | 0.012782 | 0.77954 | 0.012541
|  |  | 7528 | 0.76231 | 0.76748 | 0.00011915 | 0.7674 | 0.012301 | 0.7674 | 0.011858 |  |  | 7076 | 0.77473 | 0.77921 | 0.0001543 | 0.77954 | 0.012782 | 0.77954 | 0.012541
|  |  | 7533 | 0.76783 | 0.76748 | 0.00011915 | 0.7674 | 0.012301 | 0.7674 | 0.011858 |  |  | 7081 | 0.77473 | 0.77921 | 0.0001543 | 0.77954 | 0.012782 | 0.77954 | 0.012541
|  |  | 7538 | 0.76231 | 0.76748 | 0.00011915 | 0.7674 | 0.012301 | 0.7674 | 0.011858 |  |  | 7086 | 0.77473 | 0.77921 | 0.0001543 | 0.77954 | 0.012782 | 0.77954 | 0.012541
|  |  | 7543 | 0.76231 | 0.76748 | 0.00011915 | 0.7674 | 0.012301 | 0.7674 | 0.011858 |  |  | 7091 | 0.77473 | 0.77921 | 0.0001543 | 0.77954 | 0.012782 | 0.77954 | 0.012541
|  |  | 7548 | 0.76783 | 0.76748 | 0.00011915 | 0.7674 | 0.012301 | 0.7674 | 0.011858 |  |  | 7096 | 0.77473 | 0.77921 | 0.00015429 | 0.77954 | 0.012782 | 0.77955 | 0.012541
|  |  | 7553 | 0.76231 | 0.76748 | 0.00011915 | 0.7674 | 0.012301 | 0.7674 | 0.011858 |  |  | 7101 | 0.77473 | 0.77921 | 0.00015429 | 0.77955 | 0.012782 | 0.77955 | 0.012541
|  |  | 7558 | 0.76231 | 0.76748 | 0.00011915 | 0.7674 | 0.012301 | 0.7674 | 0.011858 |  |  | 7106 | 0.77845 | 0.77921 | 0.00015429 | 0.77955 | 0.012782 | 0.77955 | 0.012542
|  |  | 7563 | 0.76783 | 0.76748 | 0.00011915 | 0.7674 | 0.012301 | 0.7674 | 0.011858 |  |  | 7111 | 0.77845 | 0.77921 | 0.00015429 | 0.77955 | 0.012782 | 0.77955 | 0.012542
|  |  | 7568 | 0.76231 | 0.76748 | 0.00011915 | 0.7674 | 0.012301 | 0.7674 | 0.011858 |  |  | 7116 | 0.77473 | 0.77921 | 0.00015429 | 0.77955 | 0.012783 | 0.77955 | 0.012542
|  |  | 7573 | 0.75678 | 0.76748 | 0.00011915 | 0.7674 | 0.012301 | 0.7674 | 0.011858 |  |  | 7121 | 0.77845 | 0.77921 | 0.00015429 | 0.77955 | 0.012783 | 0.77955 | 0.012542
|  |  | 7578 | 0.75678 | 0.76748 | 0.00011915 | 0.7674 | 0.012301 | 0.7674 | 0.011858 |  |  | 7126 | 0.77473 | 0.77921 | 0.00015429 | 0.77955 | 0.012783 | 0.77956 | 0.012542
|  |  | 7583 | 0.76231 | 0.76748 | 0.00011915 | 0.7674 | 0.012301 | 0.7674 | 0.011858 |  |  | 7131 | 0.771 | 0.77921 | 0.00015429 | 0.77956 | 0.012783 | 0.77956 | 0.012542
|  |  | 7588 | 0.76231 | 0.76748 | 0.00011915 | 0.7674 | 0.012301 | 0.7674 | 0.011858 |  |  | 7136 | 0.77473 | 0.77921 | 0.00015429 | 0.77956 | 0.012783 | 0.77956 | 0.012542
|  |  | 7593 | 0.75678 | 0.76748 | 0.00011915 | 0.7674 | 0.012301 | 0.7674 | 0.011858 |  |  | 7141 | 0.77473 | 0.77921 | 0.00015429 | 0.77956 | 0.012783 | 0.77956 | 0.012542
|  |  | 7598 | 0.76783 | 0.76748 | 0.00011915 | 0.7674 | 0.012301 | 0.7674 | 0.011858 |  |  | 7146 | 0.77473 | 0.77921 | 0.00015429 | 0.77956 | 0.012783 | 0.77956 | 0.012542
|  |  | 7603 | 0.76783 | 0.76748 | 0.00011915 | 0.7674 | 0.012301 | 0.7674 | 0.011858 |  |  | 7151 | 0.77473 | 0.77921 | 0.00015429 | 0.77956 | 0.012783 | 0.77956 | 0.012542
|  |  | 7608 | 0.76231 | 0.76748 | 0.00011915 | 0.7674 | 0.012301 | 0.7674 | 0.011858 |  |  | 7156 | 0.77473 | 0.77921 | 0.00015429 | 0.77956 | 0.012783 | 0.77957 | 0.012542
|  |  | 7613 | 0.76231 | 0.76748 | 0.00011915 | 0.7674 | 0.012301 | 0.7674 | 0.011858 |  |  | 7161 | 0.77473 | 0.77921 | 0.00015429 | 0.77957 | 0.012783 | 0.77957 | 0.012542
|  |  | 7618 | 0.76231 | 0.76748 | 0.00011915 | 0.7674 | 0.012301 | 0.7674 | 0.011858 |  |  | 7166 | 0.77473 | 0.77921 | 0.00015429 | 0.77957 | 0.012783 | 0.77957 | 0.012542
|  |  | 7623 | 0.76231 | 0.76748 | 0.00011915 | 0.7674 | 0.012301 | 0.7674 | 0.011858 |  |  | 7171 | 0.77473 | 0.77921 | 0.00015429 | 0.77957 | 0.012783 | 0.77957 | 0.012542
|  |  | 7628 | 0.76783 | 0.76748 | 0.00011915 | 0.7674 | 0.012301 | 0.7674 | 0.011858 |  |  | 7176 | 0.77473 | 0.77921 | 0.00015429 | 0.77957 | 0.012783 | 0.77957 | 0.012542
|  |  | 7633 | 0.76783 | 0.76748 | 0.00011915 | 0.7674 | 0.012301 | 0.7674 | 0.011858 |  |  | 7181 | 0.77473 | 0.77921 | 0.00015429 | 0.77957 | 0.012783 | 0.77957 | 0.012542
|  |  | 7638 | 0.76783 | 0.76748 | 0.00011915 | 0.7674 | 0.012301 | 0.7674 | 0.011858 |  |  | 7186 | 0.771 | 0.77921 | 0.00015429 | 0.77957 | 0.012783 | 0.77958 | 0.012542
|  |  | 7643 | 0.77335 | 0.76748 | 0.00011915 | 0.7674 | 0.012301 | 0.7674 | 0.011858 |  |  | 7191 | 0.771 | 0.77921 | 0.00015429 | 0.77958 | 0.012783 | 0.77958 | 0.012542
|  |  | 7648 | 0.76231 | 0.76748 | 0.00011915 | 0.7674 | 0.012301 | 0.7674 | 0.011858 |  |  | 7196 | 0.77473 | 0.77921 | 0.00015429 | 0.77958 | 0.012783 | 0.77958 | 0.012542
|  |  | 7653 | 0.76231 | 0.76748 | 0.00011915 | 0.7674 | 0.012301 | 0.7674 | 0.011858 |  |  | 7201 | 0.77473 | 0.77921 | 0.00015429 | 0.77958 | 0.012783 | 0.77958 | 0.012542
|  |  | 7658 | 0.76231 | 0.76748 | 0.00011915 | 0.76741 | 0.012301 | 0.7674 | 0.011858 |  |  | 7206 | 0.77473 | 0.77921 | 0.00015429 | 0.77958 | 0.012783 | 0.77958 | 0.012542
|  |  | 7663 | 0.76783 | 0.76748 | 0.00011915 | 0.76741 | 0.012301 | 0.7674 | 0.011858 |  |  | 7211 | 0.77473 | 0.77921 | 0.00015429 | 0.77958 | 0.012783 | 0.77958 | 0.012542
|  |  | 7668 | 0.76783 | 0.76748 | 0.00011915 | 0.76741 | 0.012301 | 0.7674 | 0.011858 |  |  | 7216 | 0.77473 | 0.77921 | 0.00015429 | 0.77958 | 0.012783 | 0.77958 | 0.012542
|  |  | 7673 | 0.77335 | 0.76748 | 0.00011915 | 0.76741 | 0.012301 | 0.7674 | 0.011858 |  |  | 7221 | 0.77473 | 0.77921 | 0.00015429 | 0.77959 | 0.012783 | 0.77959 | 0.012542
|  |  | 7678 | 0.76231 | 0.76748 | 0.00011915 | 0.76741 | 0.012301 | 0.7674 | 0.011858 |  |  | 7226 | 0.77845 | 0.77921 | 0.00015429 | 0.77959 | 0.012783 | 0.77959 | 0.012542
|  |  | 7683 | 0.76231 | 0.76748 | 0.00011915 | 0.76741 | 0.012301 | 0.7674 | 0.011858 |  |  | 7231 | 0.77845 | 0.77921 | 0.00015429 | 0.77959 | 0.012783 | 0.77959 | 0.012542
|  |  | 7688 | 0.76231 | 0.76748 | 0.00011915 | 0.76741 | 0.012301 | 0.7674 | 0.011858 |  |  | 7236 | 0.77473 | 0.77921 | 0.00015429 | 0.77959 | 0.012783 | 0.77959 | 0.012542
|  |  | 7693 | 0.76783 | 0.76748 | 0.00011915 | 0.76741 | 0.012301 | 0.7674 | 0.011858 |  |  | 7241 | 0.77845 | 0.77921 | 0.00015429 | 0.77959 | 0.012783 | 0.77959 | 0.012542
|  |  | 7698 | 0.76231 | 0.76748 | 0.00011915 | 0.76741 | 0.012301 | 0.7674 | 0.011858 |  |  | 7246 | 0.77473 | 0.77921 | 0.00015429 | 0.77959 | 0.012783 | 0.77959 | 0.012542
|  |  | 7703 | 0.76231 | 0.76748 | 0.00011915 | 0.76741 | 0.012301 | 0.7674 | 0.011858 |  |  | 7251 | 0.77473 | 0.77921 | 0.00015429 | 0.77959 | 0.012783 | 0.77959 | 0.012542
|  |  | 7708 | 0.77335 | 0.76748 | 0.00011915 | 0.76741 | 0.012301 | 0.7674 | 0.011858 |  |  | 7256 | 0.771 | 0.77921 | 0.00015429 | 0.7796 | 0.012783 | 0.7796 | 0.012542
|  |  | 7713 | 0.76231 | 0.76748 | 0.00011915 | 0.76741 | 0.012301 | 0.7674 | 0.011858 |  |  | 7261 | 0.77845 | 0.77921 | 0.00015429 | 0.7796 | 0.012783 | 0.7796 | 0.012543
|  |  | 7718 | 0.76231 | 0.76748 | 0.00011915 | 0.76741 | 0.012301 | 0.7674 | 0.011858 |  |  | 7266 | 0.77473 | 0.77921 | 0.00015429 | 0.7796 | 0.012784 | 0.7796 | 0.012543
|  |  | 7723 | 0.76783 | 0.76748 | 0.00011915 | 0.76741 | 0.012301 | 0.7674 | 0.011858 |  |  | 7271 | 0.77473 | 0.77921 | 0.00015429 | 0.7796 | 0.012784 | 0.7796 | 0.012543
|  |  | 7728 | 0.76783 | 0.76748 | 0.00011915 | 0.76741 | 0.012301 | 0.7674 | 0.011858 |  |  | 7276 | 0.77845 | 0.77922 | 0.00015429 | 0.7796 | 0.012784 | 0.7796 | 0.012543
|  |  | 7733 | 0.76783 | 0.76748 | 0.00011915 | 0.76741 | 0.012301 | 0.7674 | 0.011858 |  |  | 7281 | 0.77845 | 0.77922 | 0.00015429 | 0.7796 | 0.012784 | 0.7796 | 0.012543
|  |  | 7738 | 0.76783 | 0.76748 | 0.00011915 | 0.76741 | 0.012301 | 0.7674 | 0.011858 |  |  | 7286 | 0.771 | 0.77922 | 0.00015429 | 0.7796 | 0.012784 | 0.7796 | 0.012543
|  |  | 7743 | 0.75678 | 0.76748 | 0.00011915 | 0.76741 | 0.012301 | 0.7674 | 0.011858 |  |  | 7291 | 0.77845 | 0.77922 | 0.00015429 | 0.77961 | 0.012784 | 0.77961 | 0.012543
|  |  | 7748 | 0.76231 | 0.76748 | 0.00011915 | 0.76741 | 0.012301 | 0.7674 | 0.011858 |  |  | 7296 | 0.77473 | 0.77922 | 0.00015429 | 0.77961 | 0.012784 | 0.77961 | 0.012543
|  |  | 7753 | 0.76783 | 0.76748 | 0.00011915 | 0.76741 | 0.012301 | 0.7674 | 0.011858 |  |  | 7301 | 0.77845 | 0.77922 | 0.00015429 | 0.77961 | 0.012784 | 0.77961 | 0.012543
|  |  | 7758 | 0.76231 | 0.76748 | 0.00011915 | 0.76741 | 0.012301 | 0.7674 | 0.011858 |  |  | 7306 | 0.77473 | 0.77922 | 0.00015429 | 0.77961 | 0.012784 | 0.77961 | 0.012543
|  |  | 7763 | 0.75678 | 0.76748 | 0.00011915 | 0.76741 | 0.012301 | 0.7674 | 0.011858 |  |  | 7311 | 0.77473 | 0.77922 | 0.00015429 | 0.77961 | 0.012784 | 0.77961 | 0.012543
|  |  | 7768 | 0.76231 | 0.76748 | 0.00011915 | 0.76741 | 0.012301 | 0.7674 | 0.011858 |  |  | 7316 | 0.77845 | 0.77922 | 0.00015429 | 0.77961 | 0.012784 | 0.77961 | 0.012543
|  |  | 7773 | 0.76783 | 0.76748 | 0.00011915 | 0.76741 | 0.012301 | 0.7674 | 0.011858 |  |  | 7321 | 0.77473 | 0.77922 | 0.00015429 | 0.77961 | 0.012784 | 0.77961 | 0.012543
|  |  | 7778 | 0.76231 | 0.76748 | 0.00011915 | 0.76741 | 0.012301 | 0.7674 | 0.011858 |  |  | 7326 | 0.77845 | 0.77922 | 0.00015429 | 0.77962 | 0.012784 | 0.77962 | 0.012543
|  |  | 7783 | 0.76231 | 0.76748 | 0.00011915 | 0.76741 | 0.012301 | 0.7674 | 0.011858 |  |  | 7331 | 0.77845 | 0.77922 | 0.00015429 | 0.77962 | 0.012784 | 0.77962 | 0.012543
|  |  | 7788 | 0.76783 | 0.76748 | 0.00011915 | 0.76741 | 0.012301 | 0.7674 | 0.011858 |  |  | 7336 | 0.77473 | 0.77922 | 0.00015429 | 0.77962 | 0.012784 | 0.77962 | 0.012543
|  |  | 7793 | 0.76783 | 0.76748 | 0.00011915 | 0.76741 | 0.012301 | 0.7674 | 0.011858 |  |  | 7341 | 0.77473 | 0.77922 | 0.00015429 | 0.77962 | 0.012784 | 0.77962 | 0.012543
|  |  | 7798 | 0.76783 | 0.76748 | 0.00011915 | 0.76741 | 0.012301 | 0.7674 | 0.011858 |  |  | 7346 | 0.77845 | 0.77922 | 0.00015429 | 0.77962 | 0.012784 | 0.77962 | 0.012543
|  |  | 7803 | 0.76231 | 0.76748 | 0.00011915 | 0.76741 | 0.012301 | 0.7674 | 0.011858 |  |  | 7351 | 0.771 | 0.77922 | 0.00015429 | 0.77962 | 0.012784 | 0.77962 | 0.012543
|  |  | 7808 | 0.76231 | 0.76748 | 0.00011915 | 0.76741 | 0.012301 | 0.7674 | 0.011858 |  |  | 7356 | 0.771 | 0.77922 | 0.00015429 | 0.77962 | 0.012784 | 0.77962 | 0.012543
|  |  | 7813 | 0.76783 | 0.76748 | 0.00011915 | 0.76741 | 0.012301 | 0.7674 | 0.011858 |  |  | 7361 | 0.77473 | 0.77922 | 0.00015429 | 0.77962 | 0.012784 | 0.77963 | 0.012543
|  |  | 7818 | 0.76231 | 0.76748 | 0.00011915 | 0.76741 | 0.012301 | 0.7674 | 0.011858 |  |  | 7366 | 0.77473 | 0.77922 | 0.00015429 | 0.77963 | 0.012784 | 0.77963 | 0.012543
|  |  | 7823 | 0.76783 | 0.76748 | 0.00011915 | 0.76741 | 0.012301 | 0.7674 | 0.011858 |  |  | 7371 | 0.77845 | 0.77922 | 0.00015429 | 0.77963 | 0.012784 | 0.77963 | 0.012543
|  |  | 7828 | 0.75678 | 0.76748 | 0.00011915 | 0.76741 | 0.012301 | 0.7674 | 0.011858 |  |  | 7376 | 0.77845 | 0.77922 | 0.00015429 | 0.77963 | 0.012784 | 0.77963 | 0.012543
|  |  | 7833 | 0.75678 | 0.76748 | 0.00011915 | 0.76741 | 0.012301 | 0.7674 | 0.011858 |  |  | 7381 | 0.77473 | 0.77922 | 0.00015429 | 0.77963 | 0.012784 | 0.77963 | 0.012543
|  |  | 7838 | 0.76231 | 0.76748 | 0.00011915 | 0.76741 | 0.012301 | 0.7674 | 0.011858 |  |  | 7386 | 0.77473 | 0.77922 | 0.00015429 | 0.77963 | 0.012784 | 0.77963 | 0.012543
|  |  | 7843 | 0.76783 | 0.76748 | 0.00011915 | 0.76741 | 0.012301 | 0.7674 | 0.011858 |  |  | 7391 | 0.77473 | 0.77922 | 0.00015429 | 0.77963 | 0.012784 | 0.77963 | 0.012543
|  |  | 7848 | 0.76231 | 0.76748 | 0.00011915 | 0.76741 | 0.012301 | 0.7674 | 0.011858 |  |  | 7396 | 0.77845 | 0.77922 | 0.00015429 | 0.77963 | 0.012784 | 0.77963 | 0.012543
|  |  | 7853 | 0.76231 | 0.76748 | 0.00011915 | 0.76741 | 0.012301 | 0.7674 | 0.011858 |  |  | 7401 | 0.77473 | 0.77922 | 0.00015429 | 0.77964 | 0.012784 | 0.77964 | 0.012543
|  |  | 7858 | 0.76783 | 0.76748 | 0.00011915 | 0.76741 | 0.012301 | 0.7674 | 0.011858 |  |  | 7406 | 0.77473 | 0.77922 | 0.00015429 | 0.77964 | 0.012784 | 0.77964 | 0.012543
|  |  | 7863 | 0.76231 | 0.76748 | 0.00011915 | 0.76741 | 0.012301 | 0.7674 | 0.011858 |  |  | 7411 | 0.771 | 0.77922 | 0.00015429 | 0.77964 | 0.012784 | 0.77964 | 0.012543
|  |  | 7868 | 0.76783 | 0.76748 | 0.00011915 | 0.76741 | 0.012301 | 0.7674 | 0.011858 |  |  | 7416 | 0.77473 | 0.77922 | 0.00015429 | 0.77964 | 0.012784 | 0.77964 | 0.012543
|  |  | 7873 | 0.76783 | 0.76748 | 0.00011915 | 0.76741 | 0.012301 | 0.7674 | 0.011858 |  |  | 7421 | 0.77473 | 0.77922 | 0.00015429 | 0.77964 | 0.012784 | 0.77964 | 0.012543
|  |  | 7878 | 0.76231 | 0.76748 | 0.00011915 | 0.76741 | 0.012301 | 0.7674 | 0.011858 |  |  | 7426 | 0.77845 | 0.77922 | 0.00015429 | 0.77964 | 0.012784 | 0.77964 | 0.012543
|  |  | 7883 | 0.76783 | 0.76748 | 0.00011915 | 0.76741 | 0.012301 | 0.7674 | 0.011858 |  |  | 7431 | 0.771 | 0.77922 | 0.00015429 | 0.77964 | 0.012785 | 0.77964 | 0.012543
|  |  | 7888 | 0.76783 | 0.76748 | 0.00011915 | 0.76741 | 0.012301 | 0.7674 | 0.011858 |  |  | 7436 | 0.77473 | 0.77922 | 0.00015429 | 0.77964 | 0.012785 | 0.77964 | 0.012544
|  |  | 7893 | 0.76783 | 0.76748 | 0.00011915 | 0.76741 | 0.012301 | 0.76741 | 0.011858 |  |  | 7441 | 0.771 | 0.77922 | 0.00015429 | 0.77965 | 0.012785 | 0.77965 | 0.012544
|  |  | 7898 | 0.76783 | 0.76748 | 0.00011915 | 0.76741 | 0.012301 | 0.76741 | 0.011858 |  |  | 7446 | 0.77473 | 0.77922 | 0.00015429 | 0.77965 | 0.012785 | 0.77965 | 0.012544
|  |  | 7903 | 0.76231 | 0.76748 | 0.00011915 | 0.76741 | 0.012301 | 0.76741 | 0.011858 |  |  | 7451 | 0.771 | 0.77922 | 0.00015429 | 0.77965 | 0.012785 | 0.77965 | 0.012544
|  |  | 7908 | 0.77335 | 0.76748 | 0.00011915 | 0.76741 | 0.012301 | 0.76741 | 0.011858 |  |  | 7456 | 0.771 | 0.77922 | 0.00015429 | 0.77965 | 0.012785 | 0.77965 | 0.012544
|  |  | 7913 | 0.76783 | 0.76748 | 0.00011915 | 0.76741 | 0.012301 | 0.76741 | 0.011858 |  |  | 7461 | 0.77473 | 0.77922 | 0.00015429 | 0.77965 | 0.012785 | 0.77965 | 0.012544
|  |  | 7918 | 0.75678 | 0.76748 | 0.00011915 | 0.76741 | 0.012301 | 0.76741 | 0.011858 |  |  | 7466 | 0.77845 | 0.77922 | 0.00015429 | 0.77965 | 0.012785 | 0.77965 | 0.012544
|  |  | 7923 | 0.76783 | 0.76748 | 0.00011915 | 0.76741 | 0.012301 | 0.76741 | 0.011858 |  |  | 7471 | 0.77473 | 0.77922 | 0.00015429 | 0.77965 | 0.012785 | 0.77965 | 0.012544
|  |  | 7928 | 0.76783 | 0.76748 | 0.00011915 | 0.76741 | 0.012301 | 0.76741 | 0.011858 |  |  | 7476 | 0.77473 | 0.77922 | 0.00015429 | 0.77965 | 0.012785 | 0.77965 | 0.012544
|  |  | 7933 | 0.76783 | 0.76748 | 0.00011915 | 0.76741 | 0.012301 | 0.76741 | 0.011858 |  |  | 7481 | 0.77845 | 0.77922 | 0.00015429 | 0.77966 | 0.012785 | 0.77965 | 0.012544
|  |  | 7938 | 0.76231 | 0.76748 | 0.00011915 | 0.76741 | 0.012301 | 0.76741 | 0.011858 |  |  | 7486 | 0.77845 | 0.77922 | 0.00015429 | 0.77966 | 0.012785 | 0.77966 | 0.012544
|  |  | 7943 | 0.76783 | 0.76748 | 0.00011915 | 0.76741 | 0.012301 | 0.76741 | 0.011858 |  |  | 7491 | 0.77473 | 0.77922 | 0.00015429 | 0.77966 | 0.012785 | 0.77966 | 0.012544
|  |  | 7948 | 0.76231 | 0.76748 | 0.00011915 | 0.76741 | 0.012301 | 0.76741 | 0.011858 |  |  | 7496 | 0.771 | 0.77922 | 0.00015429 | 0.77966 | 0.012785 | 0.77966 | 0.012544
|  |  | 7953 | 0.76231 | 0.76748 | 0.00011915 | 0.76741 | 0.012301 | 0.76741 | 0.011858 |  |  | 7501 | 0.77845 | 0.77922 | 0.00015429 | 0.77966 | 0.012785 | 0.77966 | 0.012544
|  |  | 7958 | 0.76231 | 0.76748 | 0.00011915 | 0.76741 | 0.012301 | 0.76741 | 0.011858 |  |  | 7506 | 0.77845 | 0.77922 | 0.00015429 | 0.77966 | 0.012785 | 0.77966 | 0.012544
|  |  | 7963 | 0.76783 | 0.76748 | 0.00011915 | 0.76741 | 0.012301 | 0.76741 | 0.011858 |  |  | 7511 | 0.77473 | 0.77922 | 0.00015429 | 0.77966 | 0.012785 | 0.77966 | 0.012544
|  |  | 7968 | 0.76231 | 0.76748 | 0.00011915 | 0.76741 | 0.012301 | 0.76741 | 0.011858 |  |  | 7516 | 0.77845 | 0.77922 | 0.00015429 | 0.77966 | 0.012785 | 0.77966 | 0.012544
|  |  | 7973 | 0.76231 | 0.76748 | 0.00011915 | 0.76741 | 0.012301 | 0.76741 | 0.011858 |  |  | 7521 | 0.771 | 0.77922 | 0.00015429 | 0.77966 | 0.012785 | 0.77966 | 0.012544
|  |  | 7978 | 0.76783 | 0.76748 | 0.00011915 | 0.76741 | 0.012301 | 0.76741 | 0.011858 |  |  | 7526 | 0.77473 | 0.77922 | 0.00015429 | 0.77967 | 0.012785 | 0.77967 | 0.012544
|  |  | 7983 | 0.75678 | 0.76748 | 0.00011915 | 0.76741 | 0.012301 | 0.76741 | 0.011858 |  |  | 7531 | 0.77473 | 0.77922 | 0.00015429 | 0.77967 | 0.012785 | 0.77967 | 0.012544
|  |  | 7988 | 0.76231 | 0.76748 | 0.00011915 | 0.76741 | 0.012301 | 0.76741 | 0.011858 |  |  | 7536 | 0.77845 | 0.77922 | 0.00015429 | 0.77967 | 0.012785 | 0.77967 | 0.012544
|  |  | 7993 | 0.76231 | 0.76748 | 0.00011915 | 0.76741 | 0.012301 | 0.76741 | 0.011858 |  |  | 7541 | 0.77473 | 0.77922 | 0.00015429 | 0.77967 | 0.012785 | 0.77967 | 0.012544
|  |  | 7998 | 0.76783 | 0.76748 | 0.00011915 | 0.76741 | 0.012301 | 0.76741 | 0.011858 |  |  | 7546 | 0.771 | 0.77922 | 0.00015429 | 0.77967 | 0.012785 | 0.77967 | 0.012544
|  |  | 8003 | 0.76231 | 0.76748 | 0.00011915 | 0.76741 | 0.012301 | 0.76741 | 0.011858 |  |  | 7551 | 0.77473 | 0.77922 | 0.00015429 | 0.77967 | 0.012785 | 0.77967 | 0.012544
|  |  | 8008 | 0.76231 | 0.76748 | 0.00011915 | 0.76741 | 0.012301 | 0.76741 | 0.011858 |  |  | 7556 | 0.77845 | 0.77922 | 0.00015429 | 0.77967 | 0.012785 | 0.77967 | 0.012544
|  |  | 8013 | 0.76231 | 0.76748 | 0.00011915 | 0.76741 | 0.012301 | 0.76741 | 0.011858 |  |  | 7561 | 0.771 | 0.77922 | 0.00015429 | 0.77967 | 0.012785 | 0.77967 | 0.012544
|  |  | 8018 | 0.76783 | 0.76748 | 0.00011915 | 0.76741 | 0.012301 | 0.76741 | 0.011858 |  |  | 7566 | 0.77845 | 0.77922 | 0.00015429 | 0.77967 | 0.012785 | 0.77967 | 0.012544
|  |  | 8023 | 0.76231 | 0.76748 | 0.00011915 | 0.76741 | 0.012301 | 0.76741 | 0.011858 |  |  | 7571 | 0.77473 | 0.77922 | 0.00015429 | 0.77968 | 0.012785 | 0.77968 | 0.012544
|  |  | 8028 | 0.76231 | 0.76748 | 0.00011915 | 0.76741 | 0.012301 | 0.76741 | 0.011858 |  |  | 7576 | 0.77473 | 0.77922 | 0.00015429 | 0.77968 | 0.012785 | 0.77968 | 0.012544
|  |  | 8033 | 0.76231 | 0.76748 | 0.00011915 | 0.76741 | 0.012301 | 0.76741 | 0.011858 |  |  | 7581 | 0.77473 | 0.77922 | 0.00015429 | 0.77968 | 0.012785 | 0.77968 | 0.012544
|  |  | 8038 | 0.76783 | 0.76748 | 0.00011915 | 0.76741 | 0.012301 | 0.76741 | 0.011858 |  |  | 7586 | 0.77473 | 0.77922 | 0.00015429 | 0.77968 | 0.012785 | 0.77968 | 0.012544
|  |  | 8043 | 0.76231 | 0.76748 | 0.00011915 | 0.76741 | 0.012301 | 0.76741 | 0.011858 |  |  | 7591 | 0.78218 | 0.77922 | 0.00015429 | 0.77968 | 0.012785 | 0.77968 | 0.012544
|  |  | 8048 | 0.75678 | 0.76748 | 0.00011915 | 0.76741 | 0.012301 | 0.76741 | 0.011858 |  |  | 7596 | 0.77845 | 0.77922 | 0.00015429 | 0.77968 | 0.012785 | 0.77968 | 0.012544
|  |  | 8053 | 0.76231 | 0.76748 | 0.00011915 | 0.76741 | 0.012301 | 0.76741 | 0.011858 |  |  | 7601 | 0.77473 | 0.77922 | 0.00015429 | 0.77968 | 0.012785 | 0.77968 | 0.012544
|  |  | 8058 | 0.76231 | 0.76748 | 0.00011915 | 0.76741 | 0.012301 | 0.76741 | 0.011858 |  |  | 7606 | 0.77845 | 0.77922 | 0.00015429 | 0.77968 | 0.012785 | 0.77968 | 0.012544
|  |  | 8063 | 0.76231 | 0.76748 | 0.00011915 | 0.76741 | 0.012301 | 0.76741 | 0.011858 |  |  | 7611 | 0.77473 | 0.77922 | 0.00015429 | 0.77968 | 0.012785 | 0.77968 | 0.012544
|  |  | 8068 | 0.76231 | 0.76748 | 0.00011915 | 0.76741 | 0.012301 | 0.76741 | 0.011858 |  |  | 7616 | 0.77473 | 0.77922 | 0.00015429 | 0.77969 | 0.012785 | 0.77968 | 0.012544
|  |  | 8073 | 0.76231 | 0.76748 | 0.00011915 | 0.76741 | 0.012301 | 0.76741 | 0.011858 |  |  | 7621 | 0.77845 | 0.77922 | 0.00015429 | 0.77969 | 0.012785 | 0.77969 | 0.012544
|  |  | 8078 | 0.76783 | 0.76748 | 0.00011915 | 0.76741 | 0.012301 | 0.76741 | 0.011858 |  |  | 7626 | 0.77845 | 0.77922 | 0.00015429 | 0.77969 | 0.012785 | 0.77969 | 0.012544
|  |  | 8083 | 0.76231 | 0.76748 | 0.00011915 | 0.76741 | 0.012301 | 0.76741 | 0.011858 |  |  | 7631 | 0.771 | 0.77922 | 0.00015429 | 0.77969 | 0.012786 | 0.77969 | 0.012544
|  |  | 8088 | 0.76231 | 0.76748 | 0.00011915 | 0.76741 | 0.012301 | 0.76741 | 0.011858 |  |  | 7636 | 0.77845 | 0.77922 | 0.00015429 | 0.77969 | 0.012786 | 0.77969 | 0.012544
|  |  | 8093 | 0.76783 | 0.76748 | 0.00011915 | 0.76741 | 0.012301 | 0.76741 | 0.011858 |  |  | 7641 | 0.77473 | 0.77922 | 0.00015429 | 0.77969 | 0.012786 | 0.77969 | 0.012544
|  |  | 8098 | 0.75678 | 0.76748 | 0.00011915 | 0.76741 | 0.012301 | 0.76741 | 0.011858 |  |  | 7646 | 0.77845 | 0.77922 | 0.00015429 | 0.77969 | 0.012786 | 0.77969 | 0.012545
|  |  | 8103 | 0.76783 | 0.76748 | 0.00011915 | 0.76741 | 0.012301 | 0.76741 | 0.011858 |  |  | 7651 | 0.77473 | 0.77922 | 0.00015429 | 0.77969 | 0.012786 | 0.77969 | 0.012545
|  |  | 8108 | 0.76783 | 0.76748 | 0.00011915 | 0.76741 | 0.012301 | 0.76741 | 0.011858 |  |  | 7656 | 0.77845 | 0.77922 | 0.00015429 | 0.77969 | 0.012786 | 0.77969 | 0.012545
|  |  | 8113 | 0.76783 | 0.76748 | 0.00011915 | 0.76741 | 0.012301 | 0.76741 | 0.011858 |  |  | 7661 | 0.771 | 0.77922 | 0.00015429 | 0.77969 | 0.012786 | 0.77969 | 0.012545
|  |  | 8118 | 0.76231 | 0.76748 | 0.00011915 | 0.76741 | 0.012301 | 0.76741 | 0.011858 |  |  | 7666 | 0.771 | 0.77922 | 0.00015429 | 0.7797 | 0.012786 | 0.77969 | 0.012545
|  |  | 8123 | 0.76783 | 0.76748 | 0.00011915 | 0.76741 | 0.012301 | 0.76741 | 0.011858 |  |  | 7671 | 0.771 | 0.77922 | 0.00015429 | 0.7797 | 0.012786 | 0.7797 | 0.012545
|  |  | 8128 | 0.76231 | 0.76748 | 0.00011915 | 0.76741 | 0.012301 | 0.76741 | 0.011858 |  |  | 7676 | 0.77473 | 0.77922 | 0.00015429 | 0.7797 | 0.012786 | 0.7797 | 0.012545
|  |  | 8133 | 0.76231 | 0.76748 | 0.00011915 | 0.76741 | 0.012301 | 0.76741 | 0.011858 |  |  | 7681 | 0.77473 | 0.77922 | 0.00015429 | 0.7797 | 0.012786 | 0.7797 | 0.012545
|  |  | 8138 | 0.76231 | 0.76748 | 0.00011915 | 0.76741 | 0.012301 | 0.76741 | 0.011858 |  |  | 7686 | 0.771 | 0.77922 | 0.00015429 | 0.7797 | 0.012786 | 0.7797 | 0.012545
|  |  | 8143 | 0.76783 | 0.76748 | 0.00011915 | 0.76741 | 0.012301 | 0.76741 | 0.011858 |  |  | 7691 | 0.78218 | 0.77922 | 0.00015429 | 0.7797 | 0.012786 | 0.7797 | 0.012545
|  |  | 8148 | 0.76783 | 0.76748 | 0.00011915 | 0.76741 | 0.012301 | 0.76741 | 0.011858 |  |  | 7696 | 0.77473 | 0.77922 | 0.00015429 | 0.7797 | 0.012786 | 0.7797 | 0.012545
|  |  | 8153 | 0.76783 | 0.76748 | 0.00011915 | 0.76741 | 0.012301 | 0.76741 | 0.011858 |  |  | 7701 | 0.77473 | 0.77922 | 0.00015429 | 0.7797 | 0.012786 | 0.7797 | 0.012545
|  |  | 8158 | 0.75678 | 0.76748 | 0.00011915 | 0.76741 | 0.012301 | 0.76741 | 0.011858 |  |  | 7706 | 0.77473 | 0.77922 | 0.00015429 | 0.7797 | 0.012786 | 0.7797 | 0.012545
|  |  | 8163 | 0.77335 | 0.76748 | 0.00011915 | 0.76741 | 0.012301 | 0.76741 | 0.011858 |  |  | 7711 | 0.771 | 0.77922 | 0.00015429 | 0.7797 | 0.012786 | 0.7797 | 0.012545
|  |  | 8168 | 0.76783 | 0.76748 | 0.00011915 | 0.76741 | 0.012301 | 0.76741 | 0.011858 |  |  | 7716 | 0.77473 | 0.77922 | 0.00015429 | 0.77971 | 0.012786 | 0.7797 | 0.012545
|  |  | 8173 | 0.76231 | 0.76748 | 0.00011915 | 0.76741 | 0.012301 | 0.76741 | 0.011858 |  |  | 7721 | 0.77473 | 0.77922 | 0.00015429 | 0.77971 | 0.012786 | 0.77971 | 0.012545
|  |  | 8178 | 0.76231 | 0.76748 | 0.00011915 | 0.76741 | 0.012301 | 0.76741 | 0.011858 |  |  | 7726 | 0.77473 | 0.77922 | 0.00015429 | 0.77971 | 0.012786 | 0.77971 | 0.012545
|  |  | 8183 | 0.76783 | 0.76748 | 0.00011915 | 0.76741 | 0.012301 | 0.76741 | 0.011858 |  |  | 7731 | 0.77473 | 0.77922 | 0.00015429 | 0.77971 | 0.012786 | 0.77971 | 0.012545
|  |  | 8188 | 0.76231 | 0.76748 | 0.00011915 | 0.76741 | 0.012301 | 0.76741 | 0.011858 |  |  | 7736 | 0.77473 | 0.77922 | 0.00015429 | 0.77971 | 0.012786 | 0.77971 | 0.012545
|  |  | 8193 | 0.77335 | 0.76748 | 0.00011915 | 0.76741 | 0.012301 | 0.76741 | 0.011858 |  |  | 7741 | 0.77845 | 0.77922 | 0.00015429 | 0.77971 | 0.012786 | 0.77971 | 0.012545
|  |  | 8198 | 0.76783 | 0.76748 | 0.00011915 | 0.76741 | 0.012301 | 0.76741 | 0.011858 |  |  | 7746 | 0.77473 | 0.77922 | 0.00015429 | 0.77971 | 0.012786 | 0.77971 | 0.012545
|  |  | 8203 | 0.76783 | 0.76748 | 0.00011915 | 0.76741 | 0.012301 | 0.76741 | 0.011858 |  |  | 7751 | 0.77845 | 0.77922 | 0.00015429 | 0.77971 | 0.012786 | 0.77971 | 0.012545
|  |  | 8208 | 0.76231 | 0.76748 | 0.00011915 | 0.76741 | 0.012301 | 0.76741 | 0.011858 |  |  | 7756 | 0.78218 | 0.77922 | 0.00015429 | 0.77971 | 0.012786 | 0.77971 | 0.012545
|  |  | 8213 | 0.76231 | 0.76748 | 0.00011915 | 0.76741 | 0.012301 | 0.76741 | 0.011858 |  |  | 7761 | 0.77473 | 0.77922 | 0.00015429 | 0.77971 | 0.012786 | 0.77971 | 0.012545
|  |  | 8218 | 0.76231 | 0.76748 | 0.00011915 | 0.76741 | 0.012301 | 0.76741 | 0.011858 |  |  | 7766 | 0.77473 | 0.77922 | 0.00015429 | 0.77972 | 0.012786 | 0.77971 | 0.012545
|  |  | 8223 | 0.76783 | 0.76748 | 0.00011915 | 0.76741 | 0.012301 | 0.76741 | 0.011858 |  |  | 7771 | 0.771 | 0.77922 | 0.00015429 | 0.77972 | 0.012786 | 0.77971 | 0.012545
|  |  | 8228 | 0.76783 | 0.76748 | 0.00011915 | 0.76741 | 0.012301 | 0.76741 | 0.011858 |  |  | 7776 | 0.77845 | 0.77922 | 0.00015429 | 0.77972 | 0.012786 | 0.77972 | 0.012545
|  |  | 8233 | 0.76783 | 0.76748 | 0.00011915 | 0.76741 | 0.012301 | 0.76741 | 0.011858 |  |  | 7781 | 0.77845 | 0.77922 | 0.00015429 | 0.77972 | 0.012786 | 0.77972 | 0.012545
|  |  | 8238 | 0.76783 | 0.76748 | 0.00011915 | 0.76741 | 0.012301 | 0.76741 | 0.011858 |  |  | 7786 | 0.77473 | 0.77922 | 0.00015429 | 0.77972 | 0.012786 | 0.77972 | 0.012545
|  |  | 8243 | 0.76783 | 0.76748 | 0.00011915 | 0.76741 | 0.012301 | 0.76741 | 0.011858 |  |  | 7791 | 0.771 | 0.77922 | 0.00015429 | 0.77972 | 0.012786 | 0.77972 | 0.012545
|  |  | 8248 | 0.76231 | 0.76748 | 0.00011915 | 0.76741 | 0.012301 | 0.76741 | 0.011858 |  |  | 7796 | 0.77473 | 0.77922 | 0.00015429 | 0.77972 | 0.012786 | 0.77972 | 0.012545
|  |  | 8253 | 0.76231 | 0.76748 | 0.00011915 | 0.76741 | 0.012301 | 0.76741 | 0.011858 |  |  | 7801 | 0.78218 | 0.77922 | 0.00015429 | 0.77972 | 0.012786 | 0.77972 | 0.012545
|  |  | 8258 | 0.77335 | 0.76748 | 0.00011915 | 0.76741 | 0.012301 | 0.76741 | 0.011858 |  |  | 7806 | 0.77473 | 0.77922 | 0.00015429 | 0.77972 | 0.012786 | 0.77972 | 0.012545
|  |  | 8263 | 0.76783 | 0.76748 | 0.00011915 | 0.76741 | 0.012301 | 0.76741 | 0.011858 |  |  | 7811 | 0.771 | 0.77922 | 0.00015429 | 0.77972 | 0.012786 | 0.77972 | 0.012545
|  |  | 8268 | 0.76231 | 0.76748 | 0.00011915 | 0.76741 | 0.012301 | 0.76741 | 0.011858 |  |  | 7816 | 0.77473 | 0.77922 | 0.00015429 | 0.77972 | 0.012786 | 0.77972 | 0.012545
|  |  | 8273 | 0.76783 | 0.76748 | 0.00011915 | 0.76741 | 0.012301 | 0.76741 | 0.011858 |  |  | 7821 | 0.771 | 0.77922 | 0.00015429 | 0.77973 | 0.012786 | 0.77972 | 0.012545
|  |  | 8278 | 0.76783 | 0.76748 | 0.00011915 | 0.76741 | 0.012301 | 0.76741 | 0.011858 |  |  | 7826 | 0.77473 | 0.77922 | 0.00015429 | 0.77973 | 0.012786 | 0.77972 | 0.012545
|  |  | 8283 | 0.77335 | 0.76748 | 0.00011915 | 0.76741 | 0.012301 | 0.76741 | 0.011858 |  |  | 7831 | 0.77845 | 0.77922 | 0.00015429 | 0.77973 | 0.012786 | 0.77973 | 0.012545
|  |  | 8288 | 0.77335 | 0.76748 | 0.00011915 | 0.76741 | 0.012301 | 0.76741 | 0.011858 |  |  | 7836 | 0.77473 | 0.77922 | 0.00015429 | 0.77973 | 0.012786 | 0.77973 | 0.012545
|  |  | 8293 | 0.76231 | 0.76748 | 0.00011915 | 0.76741 | 0.012301 | 0.76741 | 0.011858 |  |  | 7841 | 0.77473 | 0.77922 | 0.00015429 | 0.77973 | 0.012786 | 0.77973 | 0.012545
|  |  | 8298 | 0.77335 | 0.76748 | 0.00011915 | 0.76741 | 0.012301 | 0.76741 | 0.011858 |  |  | 7846 | 0.77845 | 0.77922 | 0.00015429 | 0.77973 | 0.012786 | 0.77973 | 0.012545
|  |  | 8303 | 0.76231 | 0.76748 | 0.00011915 | 0.76741 | 0.012301 | 0.76741 | 0.011858 |  |  | 7851 | 0.77845 | 0.77922 | 0.00015429 | 0.77973 | 0.012786 | 0.77973 | 0.012545
|  |  | 8308 | 0.77335 | 0.76748 | 0.00011915 | 0.76741 | 0.012301 | 0.76741 | 0.011858 |  |  | 7856 | 0.77473 | 0.77922 | 0.00015429 | 0.77973 | 0.012786 | 0.77973 | 0.012545
|  |  | 8313 | 0.75678 | 0.76748 | 0.00011915 | 0.76741 | 0.012301 | 0.76741 | 0.011858 |  |  | 7861 | 0.77473 | 0.77922 | 0.00015429 | 0.77973 | 0.012786 | 0.77973 | 0.012545
|  |  | 8318 | 0.76783 | 0.76748 | 0.00011915 | 0.76741 | 0.012301 | 0.76741 | 0.011858 |  |  | 7866 | 0.77473 | 0.77922 | 0.00015429 | 0.77973 | 0.012786 | 0.77973 | 0.012545
|  |  | 8323 | 0.76231 | 0.76748 | 0.00011915 | 0.76741 | 0.012301 | 0.76741 | 0.011858 |  |  | 7871 | 0.77845 | 0.77922 | 0.00015429 | 0.77973 | 0.012786 | 0.77973 | 0.012545
|  |  | 8328 | 0.76231 | 0.76748 | 0.00011915 | 0.76741 | 0.012301 | 0.76741 | 0.011858 |  |  | 7876 | 0.77845 | 0.77922 | 0.00015429 | 0.77973 | 0.012787 | 0.77973 | 0.012545
|  |  | 8333 | 0.76231 | 0.76748 | 0.00011915 | 0.76741 | 0.012301 | 0.76741 | 0.011858 |  |  | 7881 | 0.77845 | 0.77922 | 0.00015429 | 0.77974 | 0.012787 | 0.77973 | 0.012545
|  |  | 8338 | 0.76783 | 0.76748 | 0.00011915 | 0.76741 | 0.012301 | 0.76741 | 0.011858 |  |  | 7886 | 0.771 | 0.77922 | 0.00015429 | 0.77974 | 0.012787 | 0.77973 | 0.012545
|  |  | 8343 | 0.76231 | 0.76748 | 0.00011915 | 0.76741 | 0.012301 | 0.76741 | 0.011858 |  |  | 7891 | 0.77473 | 0.77922 | 0.00015429 | 0.77974 | 0.012787 | 0.77974 | 0.012545
|  |  | 8348 | 0.76783 | 0.76748 | 0.00011915 | 0.76741 | 0.012301 | 0.76741 | 0.011858 |  |  | 7896 | 0.77473 | 0.77922 | 0.00015429 | 0.77974 | 0.012787 | 0.77974 | 0.012545
|  |  | 8353 | 0.76783 | 0.76748 | 0.00011915 | 0.76741 | 0.012301 | 0.76741 | 0.011858 |  |  | 7901 | 0.77845 | 0.77922 | 0.00015429 | 0.77974 | 0.012787 | 0.77974 | 0.012545
|  |  | 8358 | 0.77335 | 0.76748 | 0.00011915 | 0.76741 | 0.012301 | 0.76741 | 0.011858 |  |  | 7906 | 0.77845 | 0.77922 | 0.00015429 | 0.77974 | 0.012787 | 0.77974 | 0.012545
|  |  | 8363 | 0.76231 | 0.76748 | 0.00011915 | 0.76741 | 0.012301 | 0.76741 | 0.011858 |  |  | 7911 | 0.77845 | 0.77922 | 0.00015429 | 0.77974 | 0.012787 | 0.77974 | 0.012546
|  |  | 8368 | 0.76783 | 0.76748 | 0.00011915 | 0.76741 | 0.012301 | 0.76741 | 0.011858 |  |  | 7916 | 0.77845 | 0.77922 | 0.00015429 | 0.77974 | 0.012787 | 0.77974 | 0.012546
|  |  | 8373 | 0.77335 | 0.76748 | 0.00011915 | 0.76741 | 0.012301 | 0.76741 | 0.011858 |  |  | 7921 | 0.77845 | 0.77922 | 0.00015429 | 0.77974 | 0.012787 | 0.77974 | 0.012546
|  |  | 8378 | 0.76231 | 0.76748 | 0.00011915 | 0.76741 | 0.012301 | 0.76741 | 0.011858 |  |  | 7926 | 0.771 | 0.77922 | 0.00015429 | 0.77974 | 0.012787 | 0.77974 | 0.012546
|  |  | 8383 | 0.76231 | 0.76748 | 0.00011915 | 0.76741 | 0.012301 | 0.76741 | 0.011858 |  |  | 7931 | 0.77473 | 0.77922 | 0.00015429 | 0.77974 | 0.012787 | 0.77974 | 0.012546
|  |  | 8388 | 0.76783 | 0.76748 | 0.00011915 | 0.76741 | 0.012301 | 0.76741 | 0.011858 |  |  | 7936 | 0.77473 | 0.77922 | 0.00015429 | 0.77974 | 0.012787 | 0.77974 | 0.012546
|  |  | 8393 | 0.76231 | 0.76748 | 0.00011915 | 0.76741 | 0.012301 | 0.76741 | 0.011858 |  |  | 7941 | 0.77845 | 0.77922 | 0.00015429 | 0.77975 | 0.012787 | 0.77974 | 0.012546
|  |  | 8398 | 0.77335 | 0.76748 | 0.00011915 | 0.76741 | 0.012301 | 0.76741 | 0.011858 |  |  | 7946 | 0.771 | 0.77922 | 0.00015429 | 0.77975 | 0.012787 | 0.77974 | 0.012546
|  |  | 8403 | 0.76783 | 0.76748 | 0.00011915 | 0.76741 | 0.012301 | 0.76741 | 0.011858 |  |  | 7951 | 0.77473 | 0.77922 | 0.00015429 | 0.77975 | 0.012787 | 0.77974 | 0.012546
|  |  | 8408 | 0.76231 | 0.76748 | 0.00011915 | 0.76741 | 0.012301 | 0.76741 | 0.011858 |  |  | 7956 | 0.77473 | 0.77922 | 0.00015429 | 0.77975 | 0.012787 | 0.77975 | 0.012546
|  |  | 8413 | 0.76231 | 0.76748 | 0.00011915 | 0.76741 | 0.012301 | 0.76741 | 0.011858 |  |  | 7961 | 0.77473 | 0.77922 | 0.00015429 | 0.77975 | 0.012787 | 0.77975 | 0.012546
|  |  | 8418 | 0.76231 | 0.76748 | 0.00011915 | 0.76741 | 0.012301 | 0.76741 | 0.011858 |  |  | 7966 | 0.77473 | 0.77922 | 0.00015429 | 0.77975 | 0.012787 | 0.77975 | 0.012546
|  |  | 8423 | 0.76231 | 0.76748 | 0.00011915 | 0.76741 | 0.012301 | 0.76741 | 0.011858 |  |  | 7971 | 0.771 | 0.77922 | 0.00015429 | 0.77975 | 0.012787 | 0.77975 | 0.012546
|  |  | 8428 | 0.77335 | 0.76748 | 0.00011915 | 0.76741 | 0.012301 | 0.76741 | 0.011858 |  |  | 7976 | 0.77845 | 0.77922 | 0.00015429 | 0.77975 | 0.012787 | 0.77975 | 0.012546
|  |  | 8433 | 0.77335 | 0.76748 | 0.00011915 | 0.76741 | 0.012301 | 0.76741 | 0.011858 |  |  | 7981 | 0.77845 | 0.77922 | 0.00015429 | 0.77975 | 0.012787 | 0.77975 | 0.012546
|  |  | 8438 | 0.76231 | 0.76748 | 0.00011915 | 0.76741 | 0.012301 | 0.76741 | 0.011858 |  |  | 7986 | 0.771 | 0.77922 | 0.00015429 | 0.77975 | 0.012787 | 0.77975 | 0.012546
|  |  | 8443 | 0.76783 | 0.76748 | 0.00011915 | 0.76741 | 0.012301 | 0.76741 | 0.011858 |  |  | 7991 | 0.77845 | 0.77922 | 0.00015429 | 0.77975 | 0.012787 | 0.77975 | 0.012546
|  |  | 8448 | 0.76231 | 0.76748 | 0.00011915 | 0.76741 | 0.012301 | 0.76741 | 0.011858 |  |  | 7996 | 0.77473 | 0.77922 | 0.00015429 | 0.77975 | 0.012787 | 0.77975 | 0.012546
|  |  | 8453 | 0.76783 | 0.76748 | 0.00011915 | 0.76741 | 0.012301 | 0.76741 | 0.011858 |  |  | 8001 | 0.771 | 0.77922 | 0.00015429 | 0.77975 | 0.012787 | 0.77975 | 0.012546
|  |  | 8458 | 0.76783 | 0.76748 | 0.00011915 | 0.76741 | 0.012301 | 0.76741 | 0.011858 |  |  | 8006 | 0.78218 | 0.77922 | 0.00015429 | 0.77976 | 0.012787 | 0.77975 | 0.012546
|  |  | 8463 | 0.76231 | 0.76748 | 0.00011915 | 0.76741 | 0.012301 | 0.76741 | 0.011858 |  |  | 8011 | 0.77473 | 0.77922 | 0.00015429 | 0.77976 | 0.012787 | 0.77975 | 0.012546
|  |  | 8468 | 0.76231 | 0.76748 | 0.00011915 | 0.76741 | 0.012301 | 0.76741 | 0.011858 |  |  | 8016 | 0.771 | 0.77922 | 0.00015429 | 0.77976 | 0.012787 | 0.77975 | 0.012546
|  |  | 8473 | 0.76783 | 0.76748 | 0.00011915 | 0.76741 | 0.012301 | 0.76741 | 0.011858 |  |  | 8021 | 0.77845 | 0.77922 | 0.00015429 | 0.77976 | 0.012787 | 0.77976 | 0.012546
|  |  | 8478 | 0.76783 | 0.76748 | 0.00011915 | 0.76741 | 0.012301 | 0.76741 | 0.011858 |  |  | 8026 | 0.77473 | 0.77922 | 0.00015429 | 0.77976 | 0.012787 | 0.77976 | 0.012546
|  |  | 8483 | 0.76783 | 0.76748 | 0.00011915 | 0.76741 | 0.012301 | 0.76741 | 0.011858 |  |  | 8031 | 0.77473 | 0.77922 | 0.00015429 | 0.77976 | 0.012787 | 0.77976 | 0.012546
|  |  | 8488 | 0.76783 | 0.76748 | 0.00011915 | 0.76741 | 0.012301 | 0.76741 | 0.011858 |  |  | 8036 | 0.77473 | 0.77922 | 0.00015429 | 0.77976 | 0.012787 | 0.77976 | 0.012546
|  |  | 8493 | 0.76783 | 0.76748 | 0.00011915 | 0.76741 | 0.012301 | 0.76741 | 0.011858 |  |  | 8041 | 0.771 | 0.77922 | 0.00015429 | 0.77976 | 0.012787 | 0.77976 | 0.012546
|  |  | 8498 | 0.77335 | 0.76748 | 0.00011915 | 0.76741 | 0.012301 | 0.76741 | 0.011858 |  |  | 8046 | 0.77473 | 0.77922 | 0.00015429 | 0.77976 | 0.012787 | 0.77976 | 0.012546
|  |  | 8503 | 0.76231 | 0.76748 | 0.00011915 | 0.76741 | 0.012301 | 0.76741 | 0.011858 |  |  | 8051 | 0.77845 | 0.77922 | 0.00015429 | 0.77976 | 0.012787 | 0.77976 | 0.012546
|  |  | 8508 | 0.76783 | 0.76748 | 0.00011915 | 0.76741 | 0.012301 | 0.76741 | 0.011858 |  |  | 8056 | 0.77845 | 0.77922 | 0.00015429 | 0.77976 | 0.012787 | 0.77976 | 0.012546
|  |  | 8513 | 0.76231 | 0.76748 | 0.00011915 | 0.76741 | 0.012301 | 0.76741 | 0.011858 |  |  | 8061 | 0.77473 | 0.77922 | 0.00015429 | 0.77976 | 0.012787 | 0.77976 | 0.012546
|  |  | 8518 | 0.76231 | 0.76748 | 0.00011915 | 0.76741 | 0.012301 | 0.76741 | 0.011858 |  |  | 8066 | 0.77845 | 0.77922 | 0.00015429 | 0.77976 | 0.012787 | 0.77976 | 0.012546
|  |  | 8523 | 0.76231 | 0.76748 | 0.00011915 | 0.76741 | 0.012301 | 0.76741 | 0.011858 |  |  | 8071 | 0.771 | 0.77922 | 0.00015429 | 0.77976 | 0.012787 | 0.77976 | 0.012546
|  |  | 8528 | 0.76783 | 0.76748 | 0.00011915 | 0.76741 | 0.012301 | 0.76741 | 0.011858 |  |  | 8076 | 0.77473 | 0.77922 | 0.00015429 | 0.77977 | 0.012787 | 0.77976 | 0.012546
|  |  | 8533 | 0.76783 | 0.76748 | 0.00011915 | 0.76741 | 0.012301 | 0.76741 | 0.011858 |  |  | 8081 | 0.77473 | 0.77922 | 0.00015429 | 0.77977 | 0.012787 | 0.77976 | 0.012546
|  |  | 8538 | 0.76783 | 0.76748 | 0.00011915 | 0.76741 | 0.012301 | 0.76741 | 0.011858 |  |  | 8086 | 0.77473 | 0.77922 | 0.00015429 | 0.77977 | 0.012787 | 0.77976 | 0.012546
|  |  | 8543 | 0.76231 | 0.76748 | 0.00011915 | 0.76741 | 0.012301 | 0.76741 | 0.011858 |  |  | 8091 | 0.77473 | 0.77923 | 0.00015429 | 0.77977 | 0.012787 | 0.77976 | 0.012546
|  |  | 8548 | 0.76231 | 0.76748 | 0.00011915 | 0.76741 | 0.012301 | 0.76741 | 0.011858 |  |  | 8096 | 0.77473 | 0.77923 | 0.00015429 | 0.77977 | 0.012787 | 0.77977 | 0.012546
|  |  | 8553 | 0.76231 | 0.76748 | 0.00011915 | 0.76741 | 0.012301 | 0.76741 | 0.011858 |  |  | 8101 | 0.771 | 0.77923 | 0.00015429 | 0.77977 | 0.012787 | 0.77977 | 0.012546
|  |  | 8558 | 0.76783 | 0.76748 | 0.00011915 | 0.76741 | 0.012301 | 0.76741 | 0.011858 |  |  | 8106 | 0.771 | 0.77923 | 0.00015429 | 0.77977 | 0.012787 | 0.77977 | 0.012546
|  |  | 8563 | 0.77335 | 0.76748 | 0.00011915 | 0.76741 | 0.012301 | 0.76741 | 0.011858 |  |  | 8111 | 0.77845 | 0.77923 | 0.00015429 | 0.77977 | 0.012787 | 0.77977 | 0.012546
|  |  | 8568 | 0.76231 | 0.76748 | 0.00011915 | 0.76741 | 0.012301 | 0.76741 | 0.011858 |  |  | 8116 | 0.77473 | 0.77923 | 0.00015429 | 0.77977 | 0.012787 | 0.77977 | 0.012546
|  |  | 8573 | 0.76783 | 0.76748 | 0.00011915 | 0.76741 | 0.012301 | 0.76741 | 0.011858 |  |  | 8121 | 0.77845 | 0.77923 | 0.00015429 | 0.77977 | 0.012787 | 0.77977 | 0.012546
|  |  | 8578 | 0.76783 | 0.76748 | 0.00011915 | 0.76741 | 0.012301 | 0.76741 | 0.011858 |  |  | 8126 | 0.77473 | 0.77923 | 0.00015429 | 0.77977 | 0.012787 | 0.77977 | 0.012546
|  |  | 8583 | 0.77335 | 0.76748 | 0.00011915 | 0.76741 | 0.012301 | 0.76741 | 0.011858 |  |  | 8131 | 0.77845 | 0.77923 | 0.00015429 | 0.77977 | 0.012787 | 0.77977 | 0.012546
|  |  | 8588 | 0.76783 | 0.76748 | 0.00011915 | 0.76741 | 0.012301 | 0.76741 | 0.011858 |  |  | 8136 | 0.77473 | 0.77923 | 0.00015429 | 0.77977 | 0.012787 | 0.77977 | 0.012546
|  |  | 8593 | 0.77335 | 0.76748 | 0.00011915 | 0.76741 | 0.012301 | 0.76741 | 0.011858 |  |  | 8141 | 0.77473 | 0.77923 | 0.00015429 | 0.77977 | 0.012787 | 0.77977 | 0.012546
|  |  | 8598 | 0.76231 | 0.76748 | 0.00011915 | 0.76741 | 0.012301 | 0.76741 | 0.011858 |  |  | 8146 | 0.77845 | 0.77923 | 0.00015429 | 0.77977 | 0.012787 | 0.77977 | 0.012546
|  |  | 8603 | 0.76231 | 0.76748 | 0.00011915 | 0.76741 | 0.012301 | 0.76741 | 0.011858 |  |  | 8151 | 0.77473 | 0.77923 | 0.00015429 | 0.77978 | 0.012787 | 0.77977 | 0.012546
|  |  | 8608 | 0.76783 | 0.76748 | 0.00011915 | 0.76741 | 0.012301 | 0.76741 | 0.011858 |  |  | 8156 | 0.771 | 0.77923 | 0.00015429 | 0.77978 | 0.012787 | 0.77977 | 0.012546
|  |  | 8613 | 0.76783 | 0.76748 | 0.00011915 | 0.76741 | 0.012301 | 0.76741 | 0.011858 |  |  | 8161 | 0.76728 | 0.77923 | 0.00015429 | 0.77978 | 0.012787 | 0.77977 | 0.012546
|  |  | 8618 | 0.76231 | 0.76748 | 0.00011915 | 0.76741 | 0.012301 | 0.76741 | 0.011858 |  |  | 8166 | 0.77473 | 0.77923 | 0.00015429 | 0.77978 | 0.012787 | 0.77977 | 0.012546
|  |  | 8623 | 0.76231 | 0.76748 | 0.00011915 | 0.76741 | 0.012301 | 0.76741 | 0.011858 |  |  | 8171 | 0.77473 | 0.77923 | 0.00015429 | 0.77978 | 0.012787 | 0.77978 | 0.012546
|  |  | 8628 | 0.76231 | 0.76748 | 0.00011915 | 0.76741 | 0.012301 | 0.76741 | 0.011858 |  |  | 8176 | 0.77473 | 0.77923 | 0.00015429 | 0.77978 | 0.012787 | 0.77978 | 0.012546
|  |  | 8633 | 0.76231 | 0.76748 | 0.00011915 | 0.76741 | 0.012301 | 0.76741 | 0.011858 |  |  | 8181 | 0.771 | 0.77923 | 0.00015429 | 0.77978 | 0.012787 | 0.77978 | 0.012546
|  |  | 8638 | 0.76231 | 0.76748 | 0.00011915 | 0.76741 | 0.012301 | 0.76741 | 0.011858 |  |  | 8186 | 0.77845 | 0.77923 | 0.00015429 | 0.77978 | 0.012788 | 0.77978 | 0.012546
|  |  | 8643 | 0.76783 | 0.76748 | 0.00011915 | 0.76741 | 0.012301 | 0.76741 | 0.011858 |  |  | 8191 | 0.77845 | 0.77923 | 0.00015429 | 0.77978 | 0.012788 | 0.77978 | 0.012546
|  |  | 8648 | 0.76231 | 0.76748 | 0.00011915 | 0.76741 | 0.012301 | 0.76741 | 0.011858 |  |  | 8196 | 0.77845 | 0.77923 | 0.00015429 | 0.77978 | 0.012788 | 0.77978 | 0.012546
|  |  | 8653 | 0.76231 | 0.76748 | 0.00011915 | 0.76741 | 0.012301 | 0.76741 | 0.011858 |  |  | 8201 | 0.77473 | 0.77923 | 0.00015429 | 0.77978 | 0.012788 | 0.77978 | 0.012546
|  |  | 8658 | 0.76783 | 0.76748 | 0.00011915 | 0.76741 | 0.012301 | 0.76741 | 0.011858 |  |  | 8206 | 0.77845 | 0.77923 | 0.00015429 | 0.77978 | 0.012788 | 0.77978 | 0.012546
|  |  | 8663 | 0.76783 | 0.76748 | 0.00011915 | 0.76741 | 0.012301 | 0.76741 | 0.011858 |  |  | 8211 | 0.77845 | 0.77923 | 0.00015429 | 0.77978 | 0.012788 | 0.77978 | 0.012546
|  |  | 8668 | 0.76783 | 0.76748 | 0.00011915 | 0.76741 | 0.012301 | 0.76741 | 0.011858 |  |  | 8216 | 0.77473 | 0.77923 | 0.00015429 | 0.77978 | 0.012788 | 0.77978 | 0.012546
|  |  | 8673 | 0.77335 | 0.76748 | 0.00011915 | 0.76741 | 0.012301 | 0.76741 | 0.011858 |  |  | 8221 | 0.77473 | 0.77923 | 0.00015429 | 0.77978 | 0.012788 | 0.77978 | 0.012546
|  |  | 8678 | 0.76783 | 0.76748 | 0.00011915 | 0.76741 | 0.012301 | 0.76741 | 0.011858 |  |  | 8226 | 0.77473 | 0.77923 | 0.00015429 | 0.77978 | 0.012788 | 0.77978 | 0.012546
|  |  | 8683 | 0.77335 | 0.76748 | 0.00011915 | 0.76741 | 0.012301 | 0.76741 | 0.011858 |  |  | 8231 | 0.771 | 0.77923 | 0.00015429 | 0.77979 | 0.012788 | 0.77978 | 0.012546
|  |  | 8688 | 0.76783 | 0.76748 | 0.00011915 | 0.76741 | 0.012301 | 0.76741 | 0.011858 |  |  | 8236 | 0.77473 | 0.77923 | 0.00015429 | 0.77979 | 0.012788 | 0.77978 | 0.012546
|  |  | 8693 | 0.76231 | 0.76748 | 0.00011915 | 0.76741 | 0.012301 | 0.76741 | 0.011858 |  |  | 8241 | 0.77473 | 0.77923 | 0.00015429 | 0.77979 | 0.012788 | 0.77978 | 0.012546
|  |  | 8698 | 0.76231 | 0.76748 | 0.00011915 | 0.76741 | 0.012301 | 0.76741 | 0.011858 |  |  | 8246 | 0.77473 | 0.77923 | 0.00015429 | 0.77979 | 0.012788 | 0.77978 | 0.012546
|  |  | 8703 | 0.76231 | 0.76748 | 0.00011915 | 0.76741 | 0.012301 | 0.76741 | 0.011858 |  |  | 8251 | 0.77473 | 0.77923 | 0.00015429 | 0.77979 | 0.012788 | 0.77979 | 0.012547
|  |  | 8708 | 0.76231 | 0.76748 | 0.00011915 | 0.76741 | 0.012301 | 0.76741 | 0.011858 |  |  | 8256 | 0.77473 | 0.77923 | 0.00015429 | 0.77979 | 0.012788 | 0.77979 | 0.012547
|  |  | 8713 | 0.76783 | 0.76748 | 0.00011915 | 0.76741 | 0.012301 | 0.76741 | 0.011858 |  |  | 8261 | 0.77473 | 0.77923 | 0.00015429 | 0.77979 | 0.012788 | 0.77979 | 0.012547
|  |  | 8718 | 0.76783 | 0.76748 | 0.00011915 | 0.76741 | 0.012301 | 0.76741 | 0.011858 |  |  | 8266 | 0.77845 | 0.77923 | 0.00015429 | 0.77979 | 0.012788 | 0.77979 | 0.012547
|  |  | 8723 | 0.76231 | 0.76748 | 0.00011915 | 0.76741 | 0.012301 | 0.76741 | 0.011858 |  |  | 8271 | 0.77473 | 0.77923 | 0.00015429 | 0.77979 | 0.012788 | 0.77979 | 0.012547
|  |  | 8728 | 0.76783 | 0.76748 | 0.00011915 | 0.76741 | 0.012301 | 0.76741 | 0.011858 |  |  | 8276 | 0.77473 | 0.77923 | 0.00015429 | 0.77979 | 0.012788 | 0.77979 | 0.012547
|  |  | 8733 | 0.76783 | 0.76748 | 0.00011915 | 0.76741 | 0.012301 | 0.76741 | 0.011858 |  |  | 8281 | 0.77473 | 0.77923 | 0.00015429 | 0.77979 | 0.012788 | 0.77979 | 0.012547
|  |  | 8738 | 0.76231 | 0.76748 | 0.00011915 | 0.76741 | 0.012301 | 0.76741 | 0.011858 |  |  | 8286 | 0.771 | 0.77923 | 0.00015429 | 0.77979 | 0.012788 | 0.77979 | 0.012547
|  |  | 8743 | 0.76231 | 0.76748 | 0.00011915 | 0.76741 | 0.012301 | 0.76741 | 0.011858 |  |  | 8291 | 0.771 | 0.77923 | 0.00015429 | 0.77979 | 0.012788 | 0.77979 | 0.012547
|  |  | 8748 | 0.76783 | 0.76748 | 0.00011915 | 0.76741 | 0.012301 | 0.76741 | 0.011858 |  |  | 8296 | 0.77845 | 0.77923 | 0.00015429 | 0.77979 | 0.012788 | 0.77979 | 0.012547
|  |  | 8753 | 0.76231 | 0.76748 | 0.00011915 | 0.76741 | 0.012301 | 0.76741 | 0.011858 |  |  | 8301 | 0.77845 | 0.77923 | 0.00015429 | 0.77979 | 0.012788 | 0.77979 | 0.012547
|  |  | 8758 | 0.75678 | 0.76748 | 0.00011915 | 0.76741 | 0.012301 | 0.76741 | 0.011858 |  |  | 8306 | 0.77845 | 0.77923 | 0.00015429 | 0.77979 | 0.012788 | 0.77979 | 0.012547
|  |  | 8763 | 0.76231 | 0.76748 | 0.00011915 | 0.76741 | 0.012301 | 0.76741 | 0.011858 |  |  | 8311 | 0.77845 | 0.77923 | 0.00015429 | 0.77979 | 0.012788 | 0.77979 | 0.012547
|  |  | 8768 | 0.76231 | 0.76748 | 0.00011915 | 0.76741 | 0.012301 | 0.76741 | 0.011858 |  |  | 8316 | 0.77473 | 0.77923 | 0.00015429 | 0.7798 | 0.012788 | 0.77979 | 0.012547
|  |  | 8773 | 0.76783 | 0.76748 | 0.00011915 | 0.76741 | 0.012301 | 0.76741 | 0.011858 |  |  | 8321 | 0.77845 | 0.77923 | 0.00015429 | 0.7798 | 0.012788 | 0.77979 | 0.012547
|  |  | 8778 | 0.76783 | 0.76748 | 0.00011915 | 0.76741 | 0.012301 | 0.76741 | 0.011858 |  |  | 8326 | 0.77845 | 0.77923 | 0.00015429 | 0.7798 | 0.012788 | 0.77979 | 0.012547
|  |  | 8783 | 0.76783 | 0.76748 | 0.00011915 | 0.76741 | 0.012301 | 0.76741 | 0.011858 |  |  | 8331 | 0.77473 | 0.77923 | 0.00015429 | 0.7798 | 0.012788 | 0.77979 | 0.012547
|  |  | 8788 | 0.76783 | 0.76748 | 0.00011915 | 0.76741 | 0.012301 | 0.76741 | 0.011858 |  |  | 8336 | 0.77473 | 0.77923 | 0.00015429 | 0.7798 | 0.012788 | 0.77979 | 0.012547
|  |  | 8793 | 0.77335 | 0.76748 | 0.00011915 | 0.76741 | 0.012301 | 0.76741 | 0.011858 |  |  | 8341 | 0.77473 | 0.77923 | 0.00015429 | 0.7798 | 0.012788 | 0.7798 | 0.012547
|  |  | 8798 | 0.77335 | 0.76748 | 0.00011915 | 0.76741 | 0.012301 | 0.76741 | 0.011858 |  |  | 8346 | 0.77845 | 0.77923 | 0.00015429 | 0.7798 | 0.012788 | 0.7798 | 0.012547
|  |  | 8803 | 0.76783 | 0.76748 | 0.00011915 | 0.76741 | 0.012301 | 0.76741 | 0.011858 |  |  | 8351 | 0.77845 | 0.77923 | 0.00015429 | 0.7798 | 0.012788 | 0.7798 | 0.012547
|  |  | 8808 | 0.75678 | 0.76748 | 0.00011915 | 0.76741 | 0.012301 | 0.76741 | 0.011858 |  |  | 8356 | 0.77473 | 0.77923 | 0.00015429 | 0.7798 | 0.012788 | 0.7798 | 0.012547
|  |  | 8813 | 0.75678 | 0.76748 | 0.00011915 | 0.76741 | 0.012301 | 0.76741 | 0.011858 |  |  | 8361 | 0.77473 | 0.77923 | 0.00015429 | 0.7798 | 0.012788 | 0.7798 | 0.012547
|  |  | 8818 | 0.76783 | 0.76748 | 0.00011915 | 0.76741 | 0.012301 | 0.76741 | 0.011858 |  |  | 8366 | 0.77473 | 0.77923 | 0.00015429 | 0.7798 | 0.012788 | 0.7798 | 0.012547
|  |  | 8823 | 0.76231 | 0.76748 | 0.00011915 | 0.76741 | 0.012301 | 0.76741 | 0.011858 |  |  | 8371 | 0.77473 | 0.77923 | 0.00015429 | 0.7798 | 0.012788 | 0.7798 | 0.012547
|  |  | 8828 | 0.76783 | 0.76748 | 0.00011915 | 0.76741 | 0.012301 | 0.76741 | 0.011858 |  |  | 8376 | 0.77473 | 0.77923 | 0.00015429 | 0.7798 | 0.012788 | 0.7798 | 0.012547
|  |  | 8833 | 0.76231 | 0.76748 | 0.00011915 | 0.76741 | 0.012301 | 0.76741 | 0.011858 |  |  | 8381 | 0.77473 | 0.77923 | 0.00015429 | 0.7798 | 0.012788 | 0.7798 | 0.012547
|  |  | 8838 | 0.76783 | 0.76748 | 0.00011915 | 0.76741 | 0.012301 | 0.76741 | 0.011858 |  |  | 8386 | 0.77473 | 0.77923 | 0.00015429 | 0.7798 | 0.012788 | 0.7798 | 0.012547
|  |  | 8843 | 0.76783 | 0.76748 | 0.00011915 | 0.76741 | 0.012301 | 0.76741 | 0.011858 |  |  | 8391 | 0.77473 | 0.77923 | 0.00015429 | 0.7798 | 0.012788 | 0.7798 | 0.012547
|  |  | 8848 | 0.76783 | 0.76748 | 0.00011915 | 0.76741 | 0.012301 | 0.76741 | 0.011858 |  |  | 8396 | 0.77473 | 0.77923 | 0.00015429 | 0.7798 | 0.012788 | 0.7798 | 0.012547
|  |  | 8853 | 0.76783 | 0.76748 | 0.00011915 | 0.76741 | 0.012301 | 0.76741 | 0.011858 |  |  | 8401 | 0.77473 | 0.77923 | 0.00015429 | 0.7798 | 0.012788 | 0.7798 | 0.012547
|  |  | 8858 | 0.76783 | 0.76748 | 0.00011915 | 0.76741 | 0.012301 | 0.76741 | 0.011858 |  |  | 8406 | 0.77845 | 0.77923 | 0.00015429 | 0.7798 | 0.012788 | 0.7798 | 0.012547
|  |  | 8863 | 0.76231 | 0.76748 | 0.00011915 | 0.76742 | 0.012301 | 0.76741 | 0.011858 |  |  | 8411 | 0.771 | 0.77923 | 0.00015429 | 0.77981 | 0.012788 | 0.7798 | 0.012547
|  |  | 8868 | 0.75678 | 0.76748 | 0.00011915 | 0.76742 | 0.012301 | 0.76741 | 0.011858 |  |  | 8416 | 0.771 | 0.77923 | 0.00015429 | 0.77981 | 0.012788 | 0.7798 | 0.012547
|  |  | 8873 | 0.76783 | 0.76748 | 0.00011915 | 0.76742 | 0.012301 | 0.76741 | 0.011858 |  |  | 8421 | 0.77473 | 0.77923 | 0.00015429 | 0.77981 | 0.012788 | 0.7798 | 0.012547
|  |  | 8878 | 0.76231 | 0.76748 | 0.00011915 | 0.76742 | 0.012301 | 0.76741 | 0.011858 |  |  | 8426 | 0.77845 | 0.77923 | 0.00015429 | 0.77981 | 0.012788 | 0.7798 | 0.012547
|  |  | 8883 | 0.77335 | 0.76748 | 0.00011915 | 0.76742 | 0.012301 | 0.76741 | 0.011858 |  |  | 8431 | 0.77845 | 0.77923 | 0.00015429 | 0.77981 | 0.012788 | 0.7798 | 0.012547
|  |  | 8888 | 0.76231 | 0.76748 | 0.00011915 | 0.76742 | 0.012301 | 0.76741 | 0.011858 |  |  | 8436 | 0.77473 | 0.77923 | 0.00015429 | 0.77981 | 0.012788 | 0.7798 | 0.012547
|  |  | 8893 | 0.76231 | 0.76748 | 0.00011915 | 0.76742 | 0.012301 | 0.76741 | 0.011858 |  |  | 8441 | 0.77845 | 0.77923 | 0.00015429 | 0.77981 | 0.012788 | 0.77981 | 0.012547
|  |  | 8898 | 0.76231 | 0.76748 | 0.00011915 | 0.76742 | 0.012301 | 0.76741 | 0.011858 |  |  | 8446 | 0.77473 | 0.77923 | 0.00015429 | 0.77981 | 0.012788 | 0.77981 | 0.012547
|  |  | 8903 | 0.76231 | 0.76748 | 0.00011915 | 0.76742 | 0.012301 | 0.76741 | 0.011858 |  |  | 8451 | 0.77473 | 0.77923 | 0.00015429 | 0.77981 | 0.012788 | 0.77981 | 0.012547
|  |  | 8908 | 0.76783 | 0.76748 | 0.00011915 | 0.76742 | 0.012301 | 0.76741 | 0.011858 |  |  | 8456 | 0.77845 | 0.77923 | 0.00015429 | 0.77981 | 0.012788 | 0.77981 | 0.012547
|  |  | 8913 | 0.76783 | 0.76748 | 0.00011915 | 0.76742 | 0.012301 | 0.76741 | 0.011858 |  |  | 8461 | 0.77845 | 0.77923 | 0.00015429 | 0.77981 | 0.012788 | 0.77981 | 0.012547
|  |  | 8918 | 0.76783 | 0.76748 | 0.00011915 | 0.76742 | 0.012301 | 0.76741 | 0.011858 |  |  | 8466 | 0.77473 | 0.77923 | 0.00015429 | 0.77981 | 0.012788 | 0.77981 | 0.012547
|  |  | 8923 | 0.76783 | 0.76748 | 0.00011915 | 0.76742 | 0.012301 | 0.76741 | 0.011858 |  |  | 8471 | 0.77473 | 0.77923 | 0.00015429 | 0.77981 | 0.012788 | 0.77981 | 0.012547
|  |  | 8928 | 0.76783 | 0.76748 | 0.00011915 | 0.76742 | 0.012301 | 0.76741 | 0.011858 |  |  | 8476 | 0.77473 | 0.77923 | 0.00015429 | 0.77981 | 0.012788 | 0.77981 | 0.012547
|  |  | 8933 | 0.76231 | 0.76748 | 0.00011915 | 0.76742 | 0.012301 | 0.76741 | 0.011858 |  |  | 8481 | 0.77473 | 0.77923 | 0.00015429 | 0.77981 | 0.012788 | 0.77981 | 0.012547
|  |  | 8938 | 0.76231 | 0.76748 | 0.00011915 | 0.76742 | 0.012301 | 0.76741 | 0.011858 |  |  | 8486 | 0.771 | 0.77923 | 0.00015429 | 0.77981 | 0.012788 | 0.77981 | 0.012547
|  |  | 8943 | 0.76231 | 0.76748 | 0.00011915 | 0.76742 | 0.012301 | 0.76741 | 0.011858 |  |  | 8491 | 0.77845 | 0.77923 | 0.00015429 | 0.77981 | 0.012788 | 0.77981 | 0.012547
|  |  | 8948 | 0.77335 | 0.76748 | 0.00011915 | 0.76742 | 0.012301 | 0.76741 | 0.011858 |  |  | 8496 | 0.77473 | 0.77923 | 0.00015429 | 0.77981 | 0.012788 | 0.77981 | 0.012547
|  |  | 8953 | 0.76783 | 0.76748 | 0.00011915 | 0.76742 | 0.012301 | 0.76741 | 0.011858 |  |  | 8501 | 0.77845 | 0.77923 | 0.00015429 | 0.77981 | 0.012788 | 0.77981 | 0.012547
|  |  | 8958 | 0.76231 | 0.76748 | 0.00011915 | 0.76742 | 0.012301 | 0.76741 | 0.011858 |  |  | 8506 | 0.77473 | 0.77923 | 0.00015429 | 0.77981 | 0.012788 | 0.77981 | 0.012547
|  |  | 8963 | 0.77335 | 0.76748 | 0.00011915 | 0.76742 | 0.012301 | 0.76741 | 0.011858 |  |  | 8511 | 0.77473 | 0.77923 | 0.00015429 | 0.77982 | 0.012788 | 0.77981 | 0.012547
|  |  | 8968 | 0.76231 | 0.76748 | 0.00011915 | 0.76742 | 0.012301 | 0.76741 | 0.011858 |  |  | 8516 | 0.77473 | 0.77923 | 0.00015429 | 0.77982 | 0.012788 | 0.77981 | 0.012547
|  |  | 8973 | 0.75678 | 0.76748 | 0.00011915 | 0.76742 | 0.012301 | 0.76741 | 0.011858 |  |  | 8521 | 0.77845 | 0.77923 | 0.00015429 | 0.77982 | 0.012788 | 0.77981 | 0.012547
|  |  | 8978 | 0.76231 | 0.76748 | 0.00011915 | 0.76742 | 0.012301 | 0.76741 | 0.011858 |  |  | 8526 | 0.77845 | 0.77923 | 0.00015429 | 0.77982 | 0.012788 | 0.77981 | 0.012547
|  |  | 8983 | 0.76783 | 0.76748 | 0.00011915 | 0.76742 | 0.012301 | 0.76741 | 0.011858 |  |  | 8531 | 0.77473 | 0.77923 | 0.00015429 | 0.77982 | 0.012788 | 0.77981 | 0.012547
|  |  | 8988 | 0.77335 | 0.76748 | 0.00011915 | 0.76742 | 0.012301 | 0.76741 | 0.011858 |  |  | 8536 | 0.77473 | 0.77923 | 0.00015429 | 0.77982 | 0.012788 | 0.77981 | 0.012547
|  |  | 8993 | 0.76783 | 0.76748 | 0.00011915 | 0.76742 | 0.012301 | 0.76741 | 0.011858 |  |  | 8541 | 0.771 | 0.77923 | 0.00015429 | 0.77982 | 0.012788 | 0.77981 | 0.012547
|  |  | 8998 | 0.76231 | 0.76748 | 0.00011915 | 0.76742 | 0.012301 | 0.76741 | 0.011858 |  |  | 8546 | 0.77845 | 0.77923 | 0.00015429 | 0.77982 | 0.012788 | 0.77982 | 0.012547
|  |  | 9003 | 0.77335 | 0.76748 | 0.00011915 | 0.76742 | 0.012301 | 0.76741 | 0.011858 |  |  | 8551 | 0.771 | 0.77923 | 0.00015429 | 0.77982 | 0.012788 | 0.77982 | 0.012547
|  |  | 9008 | 0.76783 | 0.76748 | 0.00011915 | 0.76742 | 0.012301 | 0.76741 | 0.011858 |  |  | 8556 | 0.77473 | 0.77923 | 0.00015429 | 0.77982 | 0.012788 | 0.77982 | 0.012547
|  |  | 9013 | 0.76231 | 0.76748 | 0.00011915 | 0.76742 | 0.012301 | 0.76741 | 0.011858 |  |  | 8561 | 0.77845 | 0.77923 | 0.00015429 | 0.77982 | 0.012788 | 0.77982 | 0.012547
|  |  | 9018 | 0.76783 | 0.76748 | 0.00011915 | 0.76742 | 0.012301 | 0.76741 | 0.011858 |  |  | 8566 | 0.77473 | 0.77923 | 0.00015429 | 0.77982 | 0.012788 | 0.77982 | 0.012547
|  |  | 9023 | 0.76783 | 0.76748 | 0.00011915 | 0.76742 | 0.012301 | 0.76741 | 0.011858 |  |  | 8571 | 0.77845 | 0.77923 | 0.00015429 | 0.77982 | 0.012788 | 0.77982 | 0.012547
|  |  | 9028 | 0.76783 | 0.76748 | 0.00011915 | 0.76742 | 0.012301 | 0.76741 | 0.011858 |  |  | 8576 | 0.77845 | 0.77923 | 0.00015429 | 0.77982 | 0.012788 | 0.77982 | 0.012547
|  |  | 9033 | 0.76783 | 0.76748 | 0.00011915 | 0.76742 | 0.012301 | 0.76741 | 0.011858 |  |  | 8581 | 0.77845 | 0.77923 | 0.00015429 | 0.77982 | 0.012788 | 0.77982 | 0.012547
|  |  | 9038 | 0.76231 | 0.76748 | 0.00011915 | 0.76742 | 0.012301 | 0.76741 | 0.011858 |  |  | 8586 | 0.77473 | 0.77923 | 0.00015429 | 0.77982 | 0.012788 | 0.77982 | 0.012547
|  |  | 9043 | 0.77335 | 0.76748 | 0.00011915 | 0.76742 | 0.012301 | 0.76741 | 0.011858 |  |  | 8591 | 0.77845 | 0.77923 | 0.00015429 | 0.77982 | 0.012788 | 0.77982 | 0.012547
|  |  | 9048 | 0.76783 | 0.76748 | 0.00011915 | 0.76742 | 0.012301 | 0.76741 | 0.011858 |  |  | 8596 | 0.77473 | 0.77923 | 0.00015429 | 0.77982 | 0.012788 | 0.77982 | 0.012547
|  |  | 9053 | 0.76231 | 0.76748 | 0.00011915 | 0.76742 | 0.012301 | 0.76741 | 0.011858 |  |  | 8601 | 0.77473 | 0.77923 | 0.00015429 | 0.77982 | 0.012788 | 0.77982 | 0.012547
|  |  | 9058 | 0.76231 | 0.76748 | 0.00011915 | 0.76742 | 0.012301 | 0.76741 | 0.011858 |  |  | 8606 | 0.77473 | 0.77923 | 0.00015429 | 0.77982 | 0.012788 | 0.77982 | 0.012547
|  |  | 9063 | 0.76783 | 0.76748 | 0.00011915 | 0.76742 | 0.012301 | 0.76741 | 0.011858 |  |  | 8611 | 0.77473 | 0.77923 | 0.00015429 | 0.77982 | 0.012788 | 0.77982 | 0.012547
|  |  | 9068 | 0.76783 | 0.76748 | 0.00011915 | 0.76742 | 0.012301 | 0.76741 | 0.011858 |  |  | 8616 | 0.77473 | 0.77923 | 0.00015429 | 0.77982 | 0.012788 | 0.77982 | 0.012547
|  |  | 9073 | 0.76231 | 0.76748 | 0.00011915 | 0.76742 | 0.012301 | 0.76741 | 0.011858 |  |  | 8621 | 0.77845 | 0.77923 | 0.00015429 | 0.77983 | 0.012789 | 0.77982 | 0.012547
|  |  | 9078 | 0.77335 | 0.76748 | 0.00011915 | 0.76742 | 0.012301 | 0.76741 | 0.011858 |  |  | 8626 | 0.77473 | 0.77923 | 0.00015429 | 0.77983 | 0.012789 | 0.77982 | 0.012547
|  |  | 9083 | 0.76231 | 0.76748 | 0.00011915 | 0.76742 | 0.012301 | 0.76741 | 0.011858 |  |  | 8631 | 0.77845 | 0.77923 | 0.00015429 | 0.77983 | 0.012789 | 0.77982 | 0.012547
|  |  | 9088 | 0.75678 | 0.76748 | 0.00011915 | 0.76742 | 0.012301 | 0.76741 | 0.011858 |  |  | 8636 | 0.77845 | 0.77923 | 0.00015429 | 0.77983 | 0.012789 | 0.77982 | 0.012547
|  |  | 9093 | 0.76231 | 0.76748 | 0.00011915 | 0.76742 | 0.012301 | 0.76741 | 0.011858 |  |  | 8641 | 0.77473 | 0.77923 | 0.00015429 | 0.77983 | 0.012789 | 0.77982 | 0.012547
|  |  | 9098 | 0.76231 | 0.76748 | 0.00011915 | 0.76742 | 0.012301 | 0.76741 | 0.011858 |  |  | 8646 | 0.771 | 0.77923 | 0.00015429 | 0.77983 | 0.012789 | 0.77982 | 0.012547
|  |  | 9103 | 0.77335 | 0.76748 | 0.00011915 | 0.76742 | 0.012301 | 0.76741 | 0.011858 |  |  | 8651 | 0.77845 | 0.77923 | 0.00015429 | 0.77983 | 0.012789 | 0.77982 | 0.012547
|  |  | 9108 | 0.76231 | 0.76748 | 0.00011915 | 0.76742 | 0.012301 | 0.76741 | 0.011858 |  |  | 8656 | 0.77473 | 0.77923 | 0.00015429 | 0.77983 | 0.012789 | 0.77982 | 0.012547
|  |  | 9113 | 0.76231 | 0.76748 | 0.00011915 | 0.76742 | 0.012301 | 0.76741 | 0.011858 |  |  | 8661 | 0.77845 | 0.77923 | 0.00015429 | 0.77983 | 0.012789 | 0.77983 | 0.012547
|  |  | 9118 | 0.76231 | 0.76748 | 0.00011915 | 0.76742 | 0.012301 | 0.76741 | 0.011858 |  |  | 8666 | 0.77473 | 0.77923 | 0.00015429 | 0.77983 | 0.012789 | 0.77983 | 0.012547
|  |  | 9123 | 0.76231 | 0.76748 | 0.00011915 | 0.76742 | 0.012301 | 0.76741 | 0.011858 |  |  | 8671 | 0.77473 | 0.77923 | 0.00015429 | 0.77983 | 0.012789 | 0.77983 | 0.012547
|  |  | 9128 | 0.77335 | 0.76748 | 0.00011915 | 0.76742 | 0.012301 | 0.76741 | 0.011858 |  |  | 8676 | 0.771 | 0.77923 | 0.00015429 | 0.77983 | 0.012789 | 0.77983 | 0.012547
|  |  | 9133 | 0.76783 | 0.76748 | 0.00011915 | 0.76742 | 0.012301 | 0.76741 | 0.011858 |  |  | 8681 | 0.77473 | 0.77923 | 0.00015429 | 0.77983 | 0.012789 | 0.77983 | 0.012547
|  |  | 9138 | 0.76783 | 0.76748 | 0.00011915 | 0.76742 | 0.012301 | 0.76741 | 0.011858 |  |  | 8686 | 0.77473 | 0.77923 | 0.00015429 | 0.77983 | 0.012789 | 0.77983 | 0.012547
|  |  | 9143 | 0.76783 | 0.76748 | 0.00011915 | 0.76742 | 0.012301 | 0.76741 | 0.011858 |  |  | 8691 | 0.77473 | 0.77923 | 0.00015429 | 0.77983 | 0.012789 | 0.77983 | 0.012547
|  |  | 9148 | 0.76231 | 0.76748 | 0.00011915 | 0.76742 | 0.012301 | 0.76741 | 0.011858 |  |  | 8696 | 0.77473 | 0.77923 | 0.00015429 | 0.77983 | 0.012789 | 0.77983 | 0.012547
|  |  | 9153 | 0.76231 | 0.76748 | 0.00011915 | 0.76742 | 0.012301 | 0.76741 | 0.011858 |  |  | 8701 | 0.77473 | 0.77923 | 0.00015429 | 0.77983 | 0.012789 | 0.77983 | 0.012547
|  |  | 9158 | 0.76231 | 0.76748 | 0.00011915 | 0.76742 | 0.012301 | 0.76741 | 0.011858 |  |  | 8706 | 0.77473 | 0.77923 | 0.00015429 | 0.77983 | 0.012789 | 0.77983 | 0.012547
|  |  | 9163 | 0.76783 | 0.76748 | 0.00011915 | 0.76742 | 0.012301 | 0.76741 | 0.011858 |  |  | 8711 | 0.77473 | 0.77923 | 0.00015429 | 0.77983 | 0.012789 | 0.77983 | 0.012547
|  |  | 9168 | 0.76783 | 0.76748 | 0.00011915 | 0.76742 | 0.012301 | 0.76741 | 0.011858 |  |  | 8716 | 0.77473 | 0.77923 | 0.00015429 | 0.77983 | 0.012789 | 0.77983 | 0.012547
|  |  | 9173 | 0.76231 | 0.76748 | 0.00011915 | 0.76742 | 0.012301 | 0.76741 | 0.011858 |  |  | 8721 | 0.77473 | 0.77923 | 0.00015429 | 0.77983 | 0.012789 | 0.77983 | 0.012547
|  |  | 9178 | 0.76783 | 0.76748 | 0.00011915 | 0.76742 | 0.012301 | 0.76741 | 0.011858 |  |  | 8726 | 0.77473 | 0.77923 | 0.00015429 | 0.77983 | 0.012789 | 0.77983 | 0.012547
|  |  | 9183 | 0.76783 | 0.76748 | 0.00011915 | 0.76742 | 0.012301 | 0.76741 | 0.011858 |  |  | 8731 | 0.771 | 0.77923 | 0.00015429 | 0.77983 | 0.012789 | 0.77983 | 0.012547
|  |  | 9188 | 0.76783 | 0.76748 | 0.00011915 | 0.76742 | 0.012301 | 0.76741 | 0.011858 |  |  | 8736 | 0.77473 | 0.77923 | 0.00015429 | 0.77983 | 0.012789 | 0.77983 | 0.012547
|  |  | 9193 | 0.76231 | 0.76748 | 0.00011915 | 0.76742 | 0.012301 | 0.76741 | 0.011858 |  |  | 8741 | 0.771 | 0.77923 | 0.00015429 | 0.77983 | 0.012789 | 0.77983 | 0.012547
|  |  | 9198 | 0.77335 | 0.76748 | 0.00011915 | 0.76742 | 0.012301 | 0.76741 | 0.011858 |  |  | 8746 | 0.77473 | 0.77923 | 0.00015429 | 0.77984 | 0.012789 | 0.77983 | 0.012547
|  |  | 9203 | 0.76231 | 0.76748 | 0.00011915 | 0.76742 | 0.012301 | 0.76741 | 0.011858 |  |  | 8751 | 0.77845 | 0.77923 | 0.00015429 | 0.77984 | 0.012789 | 0.77983 | 0.012548
|  |  | 9208 | 0.76783 | 0.76748 | 0.00011915 | 0.76742 | 0.012301 | 0.76741 | 0.011858 |  |  | 8756 | 0.77473 | 0.77923 | 0.00015429 | 0.77984 | 0.012789 | 0.77983 | 0.012548
|  |  | 9213 | 0.76783 | 0.76748 | 0.00011915 | 0.76742 | 0.012301 | 0.76741 | 0.011858 |  |  | 8761 | 0.77473 | 0.77923 | 0.00015429 | 0.77984 | 0.012789 | 0.77983 | 0.012548
|  |  | 9218 | 0.76783 | 0.76748 | 0.00011915 | 0.76742 | 0.012301 | 0.76741 | 0.011858 |  |  | 8766 | 0.77473 | 0.77923 | 0.00015429 | 0.77984 | 0.012789 | 0.77983 | 0.012548
|  |  | 9223 | 0.76231 | 0.76748 | 0.00011915 | 0.76742 | 0.012301 | 0.76741 | 0.011858 |  |  | 8771 | 0.77845 | 0.77923 | 0.00015429 | 0.77984 | 0.012789 | 0.77983 | 0.012548
|  |  | 9228 | 0.77335 | 0.76748 | 0.00011915 | 0.76742 | 0.012301 | 0.76741 | 0.011858 |  |  | 8776 | 0.77473 | 0.77923 | 0.00015429 | 0.77984 | 0.012789 | 0.77983 | 0.012548
|  |  | 9233 | 0.76783 | 0.76748 | 0.00011915 | 0.76742 | 0.012301 | 0.76741 | 0.011858 |  |  | 8781 | 0.77473 | 0.77923 | 0.00015429 | 0.77984 | 0.012789 | 0.77983 | 0.012548
|  |  | 9238 | 0.76231 | 0.76748 | 0.00011915 | 0.76742 | 0.012301 | 0.76741 | 0.011858 |  |  | 8786 | 0.77473 | 0.77923 | 0.00015429 | 0.77984 | 0.012789 | 0.77983 | 0.012548
|  |  | 9243 | 0.76231 | 0.76748 | 0.00011915 | 0.76742 | 0.012301 | 0.76741 | 0.011858 |  |  | 8791 | 0.77473 | 0.77923 | 0.00015429 | 0.77984 | 0.012789 | 0.77983 | 0.012548
|  |  | 9248 | 0.76783 | 0.76748 | 0.00011915 | 0.76742 | 0.012301 | 0.76741 | 0.011858 |  |  | 8796 | 0.77473 | 0.77923 | 0.00015429 | 0.77984 | 0.012789 | 0.77984 | 0.012548
|  |  | 9253 | 0.76231 | 0.76748 | 0.00011915 | 0.76742 | 0.012301 | 0.76741 | 0.011858 |  |  | 8801 | 0.77473 | 0.77923 | 0.00015429 | 0.77984 | 0.012789 | 0.77984 | 0.012548
|  |  | 9258 | 0.76783 | 0.76748 | 0.00011915 | 0.76742 | 0.012301 | 0.76741 | 0.011858 |  |  | 8806 | 0.77473 | 0.77923 | 0.00015429 | 0.77984 | 0.012789 | 0.77984 | 0.012548
|  |  | 9263 | 0.76783 | 0.76748 | 0.00011915 | 0.76742 | 0.012301 | 0.76741 | 0.011858 |  |  | 8811 | 0.77845 | 0.77923 | 0.00015429 | 0.77984 | 0.012789 | 0.77984 | 0.012548
|  |  | 9268 | 0.76783 | 0.76748 | 0.00011915 | 0.76742 | 0.012301 | 0.76741 | 0.011858 |  |  | 8816 | 0.77473 | 0.77923 | 0.00015429 | 0.77984 | 0.012789 | 0.77984 | 0.012548
|  |  | 9273 | 0.77335 | 0.76748 | 0.00011915 | 0.76742 | 0.012301 | 0.76741 | 0.011858 |  |  | 8821 | 0.77845 | 0.77923 | 0.00015429 | 0.77984 | 0.012789 | 0.77984 | 0.012548
|  |  | 9278 | 0.76783 | 0.76748 | 0.00011915 | 0.76742 | 0.012301 | 0.76741 | 0.011858 |  |  | 8826 | 0.77845 | 0.77923 | 0.00015429 | 0.77984 | 0.012789 | 0.77984 | 0.012548
|  |  | 9283 | 0.76783 | 0.76748 | 0.00011915 | 0.76742 | 0.012301 | 0.76741 | 0.011858 |  |  | 8831 | 0.771 | 0.77923 | 0.00015429 | 0.77984 | 0.012789 | 0.77984 | 0.012548
|  |  | 9288 | 0.76231 | 0.76748 | 0.00011915 | 0.76742 | 0.012301 | 0.76741 | 0.011858 |  |  | 8836 | 0.77845 | 0.77923 | 0.00015429 | 0.77984 | 0.012789 | 0.77984 | 0.012548
|  |  | 9293 | 0.76231 | 0.76748 | 0.00011915 | 0.76742 | 0.012301 | 0.76741 | 0.011858 |  |  | 8841 | 0.77473 | 0.77923 | 0.00015429 | 0.77984 | 0.012789 | 0.77984 | 0.012548
|  |  | 9298 | 0.76231 | 0.76748 | 0.00011915 | 0.76742 | 0.012301 | 0.76741 | 0.011858 |  |  | 8846 | 0.77473 | 0.77923 | 0.00015429 | 0.77984 | 0.012789 | 0.77984 | 0.012548
|  |  | 9303 | 0.76783 | 0.76748 | 0.00011915 | 0.76742 | 0.012301 | 0.76741 | 0.011858 |  |  | 8851 | 0.77845 | 0.77923 | 0.00015429 | 0.77984 | 0.012789 | 0.77984 | 0.012548
|  |  | 9308 | 0.76783 | 0.76748 | 0.00011915 | 0.76742 | 0.012301 | 0.76741 | 0.011858 |  |  | 8856 | 0.77845 | 0.77923 | 0.00015429 | 0.77984 | 0.012789 | 0.77984 | 0.012548
|  |  | 9313 | 0.76783 | 0.76748 | 0.00011915 | 0.76742 | 0.012301 | 0.76741 | 0.011858 |  |  | 8861 | 0.77845 | 0.77923 | 0.00015429 | 0.77984 | 0.012789 | 0.77984 | 0.012548
|  |  | 9318 | 0.76231 | 0.76748 | 0.00011915 | 0.76742 | 0.012301 | 0.76741 | 0.011858 |  |  | 8866 | 0.77473 | 0.77923 | 0.00015429 | 0.77984 | 0.012789 | 0.77984 | 0.012548
|  |  | 9323 | 0.76783 | 0.76748 | 0.00011915 | 0.76742 | 0.012301 | 0.76741 | 0.011858 |  |  | 8871 | 0.77473 | 0.77923 | 0.00015429 | 0.77984 | 0.012789 | 0.77984 | 0.012548
|  |  | 9328 | 0.76783 | 0.76748 | 0.00011915 | 0.76742 | 0.012301 | 0.76741 | 0.011858 |  |  | 8876 | 0.77845 | 0.77923 | 0.00015429 | 0.77984 | 0.012789 | 0.77984 | 0.012548
|  |  | 9333 | 0.76231 | 0.76748 | 0.00011915 | 0.76742 | 0.012301 | 0.76741 | 0.011858 |  |  | 8881 | 0.77845 | 0.77923 | 0.00015429 | 0.77984 | 0.012789 | 0.77984 | 0.012548
|  |  | 9338 | 0.76783 | 0.76748 | 0.00011915 | 0.76742 | 0.012301 | 0.76741 | 0.011858 |  |  | 8886 | 0.77473 | 0.77923 | 0.00015429 | 0.77985 | 0.012789 | 0.77984 | 0.012548
|  |  | 9343 | 0.75678 | 0.76748 | 0.00011915 | 0.76742 | 0.012301 | 0.76741 | 0.011858 |  |  | 8891 | 0.77473 | 0.77923 | 0.00015429 | 0.77985 | 0.012789 | 0.77984 | 0.012548
|  |  | 9348 | 0.76783 | 0.76748 | 0.00011915 | 0.76742 | 0.012301 | 0.76741 | 0.011858 |  |  | 8896 | 0.77845 | 0.77923 | 0.00015429 | 0.77985 | 0.012789 | 0.77984 | 0.012548
|  |  | 9353 | 0.76231 | 0.76748 | 0.00011915 | 0.76742 | 0.012301 | 0.76741 | 0.011858 |  |  | 8901 | 0.77473 | 0.77923 | 0.00015429 | 0.77985 | 0.012789 | 0.77984 | 0.012548
|  |  | 9358 | 0.76783 | 0.76748 | 0.00011915 | 0.76742 | 0.012301 | 0.76741 | 0.011858 |  |  | 8906 | 0.77845 | 0.77923 | 0.00015429 | 0.77985 | 0.012789 | 0.77984 | 0.012548
|  |  | 9363 | 0.76231 | 0.76748 | 0.00011915 | 0.76742 | 0.012301 | 0.76741 | 0.011858 |  |  | 8911 | 0.77845 | 0.77923 | 0.00015429 | 0.77985 | 0.012789 | 0.77984 | 0.012548
|  |  | 9368 | 0.76231 | 0.76748 | 0.00011915 | 0.76742 | 0.012301 | 0.76741 | 0.011858 |  |  | 8916 | 0.77473 | 0.77923 | 0.00015429 | 0.77985 | 0.012789 | 0.77984 | 0.012548
|  |  | 9373 | 0.76783 | 0.76748 | 0.00011915 | 0.76742 | 0.012301 | 0.76741 | 0.011858 |  |  | 8921 | 0.77845 | 0.77923 | 0.00015429 | 0.77985 | 0.012789 | 0.77984 | 0.012548
|  |  | 9378 | 0.76783 | 0.76748 | 0.00011915 | 0.76742 | 0.012301 | 0.76741 | 0.011858 |  |  | 8926 | 0.77845 | 0.77923 | 0.00015429 | 0.77985 | 0.012789 | 0.77984 | 0.012548
|  |  | 9383 | 0.76231 | 0.76748 | 0.00011915 | 0.76742 | 0.012301 | 0.76741 | 0.011858 |  |  | 8931 | 0.77473 | 0.77923 | 0.00015429 | 0.77985 | 0.012789 | 0.77984 | 0.012548
|  |  | 9388 | 0.76783 | 0.76748 | 0.00011915 | 0.76742 | 0.012301 | 0.76741 | 0.011858 |  |  | 8936 | 0.77473 | 0.77923 | 0.00015429 | 0.77985 | 0.012789 | 0.77984 | 0.012548
|  |  | 9393 | 0.76231 | 0.76748 | 0.00011915 | 0.76742 | 0.012301 | 0.76741 | 0.011858 |  |  | 8941 | 0.77473 | 0.77923 | 0.00015429 | 0.77985 | 0.012789 | 0.77984 | 0.012548
|  |  | 9398 | 0.76231 | 0.76748 | 0.00011915 | 0.76742 | 0.012301 | 0.76741 | 0.011858 |  |  | 8946 | 0.77473 | 0.77923 | 0.00015429 | 0.77985 | 0.012789 | 0.77985 | 0.012548
|  |  | 9403 | 0.76231 | 0.76748 | 0.00011915 | 0.76742 | 0.012301 | 0.76741 | 0.011858 |  |  | 8951 | 0.771 | 0.77923 | 0.00015429 | 0.77985 | 0.012789 | 0.77985 | 0.012548
|  |  | 9408 | 0.76231 | 0.76748 | 0.00011915 | 0.76742 | 0.012301 | 0.76741 | 0.011858 |  |  | 8956 | 0.77473 | 0.77923 | 0.00015429 | 0.77985 | 0.012789 | 0.77985 | 0.012548
|  |  | 9413 | 0.76783 | 0.76748 | 0.00011915 | 0.76742 | 0.012301 | 0.76741 | 0.011858 |  |  | 8961 | 0.771 | 0.77923 | 0.00015429 | 0.77985 | 0.012789 | 0.77985 | 0.012548
|  |  | 9418 | 0.77888 | 0.76748 | 0.00011915 | 0.76742 | 0.012301 | 0.76741 | 0.011858 |  |  | 8966 | 0.77473 | 0.77923 | 0.00015429 | 0.77985 | 0.012789 | 0.77985 | 0.012548
|  |  | 9423 | 0.76231 | 0.76748 | 0.00011915 | 0.76742 | 0.012301 | 0.76741 | 0.011858 |  |  | 8971 | 0.77473 | 0.77923 | 0.00015429 | 0.77985 | 0.012789 | 0.77985 | 0.012548
|  |  | 9428 | 0.76231 | 0.76748 | 0.00011915 | 0.76742 | 0.012301 | 0.76741 | 0.011858 |  |  | 8976 | 0.77473 | 0.77923 | 0.00015429 | 0.77985 | 0.012789 | 0.77985 | 0.012548
|  |  | 9433 | 0.76231 | 0.76748 | 0.00011915 | 0.76742 | 0.012301 | 0.76741 | 0.011858 |  |  | 8981 | 0.771 | 0.77923 | 0.00015429 | 0.77985 | 0.012789 | 0.77985 | 0.012548
|  |  | 9438 | 0.76783 | 0.76748 | 0.00011915 | 0.76742 | 0.012301 | 0.76741 | 0.011858 |  |  | 8986 | 0.77845 | 0.77923 | 0.00015429 | 0.77985 | 0.012789 | 0.77985 | 0.012548
|  |  | 9443 | 0.76783 | 0.76748 | 0.00011915 | 0.76742 | 0.012301 | 0.76741 | 0.011858 |  |  | 8991 | 0.77473 | 0.77923 | 0.00015429 | 0.77985 | 0.012789 | 0.77985 | 0.012548
|  |  | 9448 | 0.76783 | 0.76748 | 0.00011915 | 0.76742 | 0.012301 | 0.76741 | 0.011858 |  |  | 8996 | 0.77473 | 0.77923 | 0.00015429 | 0.77985 | 0.012789 | 0.77985 | 0.012548
|  |  | 9453 | 0.76231 | 0.76748 | 0.00011915 | 0.76742 | 0.012301 | 0.76741 | 0.011858 |  |  | 9001 | 0.77473 | 0.77923 | 0.00015429 | 0.77985 | 0.012789 | 0.77985 | 0.012548
|  |  | 9458 | 0.76783 | 0.76748 | 0.00011915 | 0.76742 | 0.012301 | 0.76741 | 0.011858 |  |  | 9006 | 0.77473 | 0.77923 | 0.00015429 | 0.77985 | 0.012789 | 0.77985 | 0.012548
|  |  | 9463 | 0.76231 | 0.76748 | 0.00011915 | 0.76742 | 0.012301 | 0.76741 | 0.011858 |  |  | 9011 | 0.78218 | 0.77923 | 0.00015429 | 0.77985 | 0.012789 | 0.77985 | 0.012548
|  |  | 9468 | 0.76783 | 0.76748 | 0.00011915 | 0.76742 | 0.012301 | 0.76741 | 0.011858 |  |  | 9016 | 0.771 | 0.77923 | 0.00015429 | 0.77985 | 0.012789 | 0.77985 | 0.012548
|  |  | 9473 | 0.76231 | 0.76748 | 0.00011915 | 0.76742 | 0.012301 | 0.76741 | 0.011858 |  |  | 9021 | 0.77845 | 0.77923 | 0.00015429 | 0.77985 | 0.012789 | 0.77985 | 0.012548
|  |  | 9478 | 0.76231 | 0.76748 | 0.00011915 | 0.76742 | 0.012301 | 0.76741 | 0.011858 |  |  | 9026 | 0.77473 | 0.77923 | 0.00015429 | 0.77985 | 0.012789 | 0.77985 | 0.012548
|  |  | 9483 | 0.76231 | 0.76748 | 0.00011915 | 0.76742 | 0.012301 | 0.76741 | 0.011858 |  |  | 9031 | 0.77845 | 0.77923 | 0.00015429 | 0.77985 | 0.012789 | 0.77985 | 0.012548
|  |  | 9488 | 0.75678 | 0.76748 | 0.00011915 | 0.76742 | 0.012301 | 0.76741 | 0.011858 |  |  | 9036 | 0.77845 | 0.77923 | 0.00015429 | 0.77985 | 0.012789 | 0.77985 | 0.012548
|  |  | 9493 | 0.76783 | 0.76748 | 0.00011915 | 0.76742 | 0.012301 | 0.76741 | 0.011858 |  |  | 9041 | 0.77845 | 0.77923 | 0.00015429 | 0.77985 | 0.012789 | 0.77985 | 0.012548
|  |  | 9498 | 0.77335 | 0.76748 | 0.00011915 | 0.76742 | 0.012301 | 0.76741 | 0.011858 |  |  | 9046 | 0.77845 | 0.77923 | 0.00015429 | 0.77986 | 0.012789 | 0.77985 | 0.012548
|  |  | 9503 | 0.77335 | 0.76748 | 0.00011915 | 0.76742 | 0.012301 | 0.76741 | 0.011858 |  |  | 9051 | 0.77845 | 0.77923 | 0.00015429 | 0.77986 | 0.012789 | 0.77985 | 0.012548
|  |  | 9508 | 0.75678 | 0.76748 | 0.00011915 | 0.76742 | 0.012301 | 0.76741 | 0.011858 |  |  | 9056 | 0.77845 | 0.77923 | 0.00015429 | 0.77986 | 0.012789 | 0.77985 | 0.012548
|  |  | 9513 | 0.76231 | 0.76748 | 0.00011915 | 0.76742 | 0.012301 | 0.76741 | 0.011858 |  |  | 9061 | 0.78218 | 0.77923 | 0.00015429 | 0.77986 | 0.012789 | 0.77985 | 0.012548
|  |  | 9518 | 0.77335 | 0.76748 | 0.00011915 | 0.76742 | 0.012301 | 0.76741 | 0.011858 |  |  | 9066 | 0.77473 | 0.77923 | 0.00015429 | 0.77986 | 0.012789 | 0.77985 | 0.012548
|  |  | 9523 | 0.76783 | 0.76748 | 0.00011915 | 0.76742 | 0.012301 | 0.76741 | 0.011858 |  |  | 9071 | 0.77473 | 0.77923 | 0.00015429 | 0.77986 | 0.012789 | 0.77985 | 0.012548
|  |  | 9528 | 0.76783 | 0.76748 | 0.00011915 | 0.76742 | 0.012301 | 0.76741 | 0.011858 |  |  | 9076 | 0.77845 | 0.77923 | 0.00015429 | 0.77986 | 0.012789 | 0.77985 | 0.012548
|  |  | 9533 | 0.76231 | 0.76748 | 0.00011915 | 0.76742 | 0.012301 | 0.76741 | 0.011858 |  |  | 9081 | 0.77845 | 0.77923 | 0.00015429 | 0.77986 | 0.012789 | 0.77985 | 0.012548
|  |  | 9538 | 0.76783 | 0.76748 | 0.00011915 | 0.76742 | 0.012301 | 0.76741 | 0.011858 |  |  | 9086 | 0.77473 | 0.77923 | 0.00015429 | 0.77986 | 0.012789 | 0.77985 | 0.012548
|  |  | 9543 | 0.76231 | 0.76748 | 0.00011915 | 0.76742 | 0.012301 | 0.76741 | 0.011858 |  |  | 9091 | 0.77845 | 0.77923 | 0.00015429 | 0.77986 | 0.012789 | 0.77985 | 0.012548
|  |  | 9548 | 0.76783 | 0.76748 | 0.00011915 | 0.76742 | 0.012301 | 0.76741 | 0.011858 |  |  | 9096 | 0.77473 | 0.77923 | 0.00015429 | 0.77986 | 0.012789 | 0.77985 | 0.012548
|  |  | 9553 | 0.76783 | 0.76748 | 0.00011915 | 0.76742 | 0.012301 | 0.76741 | 0.011858 |  |  | 9101 | 0.77473 | 0.77923 | 0.00015429 | 0.77986 | 0.012789 | 0.77985 | 0.012548
|  |  | 9558 | 0.76231 | 0.76748 | 0.00011915 | 0.76742 | 0.012301 | 0.76741 | 0.011858 |  |  | 9106 | 0.77473 | 0.77923 | 0.00015429 | 0.77986 | 0.012789 | 0.77985 | 0.012548
|  |  | 9563 | 0.76231 | 0.76748 | 0.00011915 | 0.76742 | 0.012301 | 0.76741 | 0.011858 |  |  | 9111 | 0.77473 | 0.77923 | 0.00015429 | 0.77986 | 0.012789 | 0.77985 | 0.012548
|  |  | 9568 | 0.76783 | 0.76748 | 0.00011915 | 0.76742 | 0.012301 | 0.76741 | 0.011858 |  |  | 9116 | 0.77845 | 0.77923 | 0.00015429 | 0.77986 | 0.012789 | 0.77985 | 0.012548
|  |  | 9573 | 0.76783 | 0.76748 | 0.00011915 | 0.76742 | 0.012301 | 0.76741 | 0.011858 |  |  | 9121 | 0.78218 | 0.77923 | 0.00015429 | 0.77986 | 0.012789 | 0.77986 | 0.012548
|  |  | 9578 | 0.76231 | 0.76748 | 0.00011915 | 0.76742 | 0.012301 | 0.76741 | 0.011858 |  |  | 9126 | 0.771 | 0.77923 | 0.00015429 | 0.77986 | 0.012789 | 0.77986 | 0.012548
|  |  | 9583 | 0.76783 | 0.76748 | 0.00011915 | 0.76742 | 0.012301 | 0.76741 | 0.011858 |  |  | 9131 | 0.77473 | 0.77923 | 0.00015429 | 0.77986 | 0.012789 | 0.77986 | 0.012548
|  |  | 9588 | 0.76783 | 0.76748 | 0.00011915 | 0.76742 | 0.012301 | 0.76741 | 0.011858 |  |  | 9136 | 0.77845 | 0.77923 | 0.00015429 | 0.77986 | 0.012789 | 0.77986 | 0.012548
|  |  | 9593 | 0.77888 | 0.76748 | 0.00011915 | 0.76742 | 0.012301 | 0.76741 | 0.011858 |  |  | 9141 | 0.771 | 0.77923 | 0.00015429 | 0.77986 | 0.012789 | 0.77986 | 0.012548
|  |  | 9598 | 0.76231 | 0.76748 | 0.00011915 | 0.76742 | 0.012301 | 0.76741 | 0.011858 |  |  | 9146 | 0.78218 | 0.77923 | 0.00015429 | 0.77986 | 0.012789 | 0.77986 | 0.012548
|  |  | 9603 | 0.76783 | 0.76748 | 0.00011915 | 0.76742 | 0.012301 | 0.76741 | 0.011858 |  |  | 9151 | 0.771 | 0.77923 | 0.00015429 | 0.77986 | 0.012789 | 0.77986 | 0.012548
|  |  | 9608 | 0.76231 | 0.76748 | 0.00011915 | 0.76742 | 0.012301 | 0.76741 | 0.011858 |  |  | 9156 | 0.78218 | 0.77923 | 0.00015429 | 0.77986 | 0.012789 | 0.77986 | 0.012548
|  |  | 9613 | 0.76783 | 0.76748 | 0.00011915 | 0.76742 | 0.012301 | 0.76741 | 0.011858 |  |  | 9161 | 0.78218 | 0.77923 | 0.00015429 | 0.77986 | 0.012789 | 0.77986 | 0.012548
|  |  | 9618 | 0.76783 | 0.76748 | 0.00011915 | 0.76742 | 0.012301 | 0.76741 | 0.011858 |  |  | 9166 | 0.771 | 0.77923 | 0.00015429 | 0.77986 | 0.012789 | 0.77986 | 0.012548
|  |  | 9623 | 0.77335 | 0.76748 | 0.00011915 | 0.76742 | 0.012301 | 0.76741 | 0.011858 |  |  | 9171 | 0.77845 | 0.77923 | 0.00015429 | 0.77986 | 0.012789 | 0.77986 | 0.012548
|  |  | 9628 | 0.76783 | 0.76748 | 0.00011915 | 0.76742 | 0.012301 | 0.76741 | 0.011858 |  |  | 9176 | 0.77473 | 0.77923 | 0.00015429 | 0.77986 | 0.012789 | 0.77986 | 0.012548
|  |  | 9633 | 0.75678 | 0.76748 | 0.00011915 | 0.76742 | 0.012301 | 0.76741 | 0.011858 |  |  | 9181 | 0.771 | 0.77923 | 0.00015429 | 0.77986 | 0.012789 | 0.77986 | 0.012548
|  |  | 9638 | 0.76231 | 0.76748 | 0.00011915 | 0.76742 | 0.012301 | 0.76741 | 0.011858 |  |  | 9186 | 0.77473 | 0.77923 | 0.00015429 | 0.77986 | 0.012789 | 0.77986 | 0.012548
|  |  | 9643 | 0.76783 | 0.76748 | 0.00011915 | 0.76742 | 0.012301 | 0.76741 | 0.011858 |  |  | 9191 | 0.77473 | 0.77923 | 0.00015429 | 0.77986 | 0.012789 | 0.77986 | 0.012548
|  |  | 9648 | 0.76231 | 0.76748 | 0.00011915 | 0.76742 | 0.012301 | 0.76741 | 0.011858 |  |  | 9196 | 0.771 | 0.77923 | 0.00015429 | 0.77986 | 0.012789 | 0.77986 | 0.012548
|  |  | 9653 | 0.76783 | 0.76748 | 0.00011915 | 0.76742 | 0.012301 | 0.76741 | 0.011858 |  |  | 9201 | 0.77845 | 0.77923 | 0.00015429 | 0.77986 | 0.012789 | 0.77986 | 0.012548
|  |  | 9658 | 0.76783 | 0.76748 | 0.00011915 | 0.76742 | 0.012301 | 0.76741 | 0.011858 |  |  | 9206 | 0.77845 | 0.77923 | 0.00015429 | 0.77986 | 0.012789 | 0.77986 | 0.012548
|  |  | 9663 | 0.77335 | 0.76748 | 0.00011915 | 0.76742 | 0.012301 | 0.76741 | 0.011858 |  |  | 9211 | 0.77473 | 0.77923 | 0.00015429 | 0.77986 | 0.012789 | 0.77986 | 0.012548
|  |  | 9668 | 0.77335 | 0.76748 | 0.00011915 | 0.76742 | 0.012301 | 0.76741 | 0.011858 |  |  | 9216 | 0.77473 | 0.77923 | 0.00015429 | 0.77986 | 0.012789 | 0.77986 | 0.012548
|  |  | 9673 | 0.75678 | 0.76748 | 0.00011915 | 0.76742 | 0.012301 | 0.76741 | 0.011858 |  |  | 9221 | 0.77845 | 0.77923 | 0.00015429 | 0.77986 | 0.012789 | 0.77986 | 0.012548
|  |  | 9678 | 0.76783 | 0.76748 | 0.00011915 | 0.76742 | 0.012301 | 0.76741 | 0.011858 |  |  | 9226 | 0.77473 | 0.77923 | 0.00015429 | 0.77986 | 0.012789 | 0.77986 | 0.012548
|  |  | 9683 | 0.75678 | 0.76748 | 0.00011915 | 0.76742 | 0.012301 | 0.76741 | 0.011858 |  |  | 9231 | 0.77473 | 0.77923 | 0.00015429 | 0.77986 | 0.012789 | 0.77986 | 0.012548
|  |  | 9688 | 0.76783 | 0.76748 | 0.00011915 | 0.76742 | 0.012301 | 0.76741 | 0.011858 |  |  | 9236 | 0.77473 | 0.77923 | 0.00015429 | 0.77987 | 0.012789 | 0.77986 | 0.012548
|  |  | 9693 | 0.76783 | 0.76748 | 0.00011915 | 0.76742 | 0.012301 | 0.76741 | 0.011858 |  |  | 9241 | 0.77473 | 0.77923 | 0.00015429 | 0.77987 | 0.012789 | 0.77986 | 0.012548
|  |  | 9698 | 0.76783 | 0.76748 | 0.00011915 | 0.76742 | 0.012301 | 0.76741 | 0.011858 |  |  | 9246 | 0.77473 | 0.77923 | 0.00015429 | 0.77987 | 0.012789 | 0.77986 | 0.012548
|  |  | 9703 | 0.76231 | 0.76748 | 0.00011915 | 0.76742 | 0.012301 | 0.76741 | 0.011858 |  |  | 9251 | 0.77845 | 0.77923 | 0.00015429 | 0.77987 | 0.012789 | 0.77986 | 0.012548
|  |  | 9708 | 0.76783 | 0.76748 | 0.00011915 | 0.76742 | 0.012301 | 0.76741 | 0.011858 |  |  | 9256 | 0.77845 | 0.77923 | 0.00015429 | 0.77987 | 0.012789 | 0.77986 | 0.012548
|  |  | 9713 | 0.76783 | 0.76748 | 0.00011915 | 0.76742 | 0.012301 | 0.76741 | 0.011858 |  |  | 9261 | 0.77473 | 0.77923 | 0.00015429 | 0.77987 | 0.012789 | 0.77986 | 0.012548
|  |  | 9718 | 0.76783 | 0.76748 | 0.00011915 | 0.76742 | 0.012301 | 0.76741 | 0.011858 |  |  | 9266 | 0.77473 | 0.77923 | 0.00015429 | 0.77987 | 0.012789 | 0.77986 | 0.012548
|  |  | 9723 | 0.76783 | 0.76748 | 0.00011915 | 0.76742 | 0.012301 | 0.76741 | 0.011858 |  |  | 9271 | 0.77845 | 0.77923 | 0.00015429 | 0.77987 | 0.012789 | 0.77986 | 0.012548
|  |  | 9728 | 0.76783 | 0.76748 | 0.00011915 | 0.76742 | 0.012301 | 0.76741 | 0.011858 |  |  | 9276 | 0.77473 | 0.77923 | 0.00015429 | 0.77987 | 0.012789 | 0.77986 | 0.012548
|  |  | 9733 | 0.76231 | 0.76748 | 0.00011915 | 0.76742 | 0.012301 | 0.76741 | 0.011858 |  |  | 9281 | 0.77473 | 0.77923 | 0.00015429 | 0.77987 | 0.012789 | 0.77986 | 0.012548
|  |  | 9738 | 0.76783 | 0.76748 | 0.00011915 | 0.76742 | 0.012301 | 0.76741 | 0.011858 |  |  | 9286 | 0.771 | 0.77923 | 0.00015429 | 0.77987 | 0.012789 | 0.77986 | 0.012548
|  |  | 9743 | 0.76783 | 0.76748 | 0.00011915 | 0.76742 | 0.012301 | 0.76741 | 0.011858 |  |  | 9291 | 0.77473 | 0.77923 | 0.00015429 | 0.77987 | 0.012789 | 0.77986 | 0.012548
|  |  | 9748 | 0.76783 | 0.76748 | 0.00011915 | 0.76742 | 0.012301 | 0.76741 | 0.011858 |  |  | 9296 | 0.77473 | 0.77923 | 0.00015429 | 0.77987 | 0.012789 | 0.77986 | 0.012548
|  |  | 9753 | 0.76783 | 0.76748 | 0.00011915 | 0.76742 | 0.012301 | 0.76741 | 0.011858 |  |  | 9301 | 0.77845 | 0.77923 | 0.00015429 | 0.77987 | 0.012789 | 0.77986 | 0.012548
|  |  | 9758 | 0.76783 | 0.76748 | 0.00011915 | 0.76742 | 0.012301 | 0.76741 | 0.011858 |  |  | 9306 | 0.771 | 0.77923 | 0.00015429 | 0.77987 | 0.012789 | 0.77986 | 0.012548
|  |  | 9763 | 0.76783 | 0.76748 | 0.00011915 | 0.76742 | 0.012301 | 0.76741 | 0.011858 |  |  | 9311 | 0.77473 | 0.77923 | 0.00015429 | 0.77987 | 0.012789 | 0.77986 | 0.012548
|  |  | 9768 | 0.76783 | 0.76748 | 0.00011915 | 0.76742 | 0.012301 | 0.76741 | 0.011858 |  |  | 9316 | 0.77473 | 0.77923 | 0.00015429 | 0.77987 | 0.012789 | 0.77986 | 0.012548
|  |  | 9773 | 0.76783 | 0.76748 | 0.00011915 | 0.76742 | 0.012301 | 0.76741 | 0.011858 |  |  | 9321 | 0.77473 | 0.77923 | 0.00015429 | 0.77987 | 0.012789 | 0.77986 | 0.012548
|  |  | 9778 | 0.76783 | 0.76748 | 0.00011915 | 0.76742 | 0.012301 | 0.76741 | 0.011858 |  |  | 9326 | 0.77845 | 0.77923 | 0.00015429 | 0.77987 | 0.012789 | 0.77987 | 0.012548
|  |  | 9783 | 0.76231 | 0.76748 | 0.00011915 | 0.76742 | 0.012301 | 0.76741 | 0.011858 |  |  | 9331 | 0.77845 | 0.77923 | 0.00015429 | 0.77987 | 0.012789 | 0.77987 | 0.012548
|  |  | 9788 | 0.76231 | 0.76748 | 0.00011915 | 0.76742 | 0.012301 | 0.76741 | 0.011858 |  |  | 9336 | 0.77473 | 0.77923 | 0.00015429 | 0.77987 | 0.012789 | 0.77987 | 0.012548
|  |  | 9793 | 0.77335 | 0.76748 | 0.00011915 | 0.76742 | 0.012301 | 0.76741 | 0.011858 |  |  | 9341 | 0.77845 | 0.77923 | 0.00015429 | 0.77987 | 0.012789 | 0.77987 | 0.012548
|  |  | 9798 | 0.77888 | 0.76748 | 0.00011915 | 0.76742 | 0.012301 | 0.76741 | 0.011858 |  |  | 9346 | 0.77473 | 0.77923 | 0.00015429 | 0.77987 | 0.01279 | 0.77987 | 0.012548
|  |  | 9803 | 0.76783 | 0.76748 | 0.00011915 | 0.76742 | 0.012301 | 0.76741 | 0.011858 |  |  | 9351 | 0.77473 | 0.77923 | 0.00015429 | 0.77987 | 0.01279 | 0.77987 | 0.012548
|  |  | 9808 | 0.76783 | 0.76748 | 0.00011915 | 0.76742 | 0.012301 | 0.76741 | 0.011858 |  |  | 9356 | 0.77845 | 0.77923 | 0.00015429 | 0.77987 | 0.01279 | 0.77987 | 0.012548
|  |  | 9813 | 0.76783 | 0.76748 | 0.00011915 | 0.76742 | 0.012301 | 0.76741 | 0.011858 |  |  | 9361 | 0.77845 | 0.77923 | 0.00015429 | 0.77987 | 0.01279 | 0.77987 | 0.012548
|  |  | 9818 | 0.75678 | 0.76748 | 0.00011915 | 0.76742 | 0.012301 | 0.76741 | 0.011858 |  |  | 9366 | 0.77473 | 0.77923 | 0.00015429 | 0.77987 | 0.01279 | 0.77987 | 0.012548
|  |  | 9823 | 0.76231 | 0.76748 | 0.00011915 | 0.76742 | 0.012301 | 0.76741 | 0.011858 |  |  | 9371 | 0.77473 | 0.77923 | 0.00015429 | 0.77987 | 0.01279 | 0.77987 | 0.012548
|  |  | 9828 | 0.76783 | 0.76748 | 0.00011915 | 0.76742 | 0.012301 | 0.76741 | 0.011858 |  |  | 9376 | 0.77845 | 0.77923 | 0.00015429 | 0.77987 | 0.01279 | 0.77987 | 0.012548
|  |  | 9833 | 0.76231 | 0.76748 | 0.00011915 | 0.76742 | 0.012301 | 0.76741 | 0.011858 |  |  | 9381 | 0.77845 | 0.77923 | 0.00015429 | 0.77987 | 0.01279 | 0.77987 | 0.012548
|  |  | 9838 | 0.75678 | 0.76748 | 0.00011915 | 0.76742 | 0.012301 | 0.76741 | 0.011858 |  |  | 9386 | 0.77473 | 0.77923 | 0.00015429 | 0.77987 | 0.01279 | 0.77987 | 0.012548
|  |  | 9843 | 0.76783 | 0.76748 | 0.00011915 | 0.76742 | 0.012301 | 0.76741 | 0.011858 |  |  | 9391 | 0.77473 | 0.77923 | 0.00015429 | 0.77987 | 0.01279 | 0.77987 | 0.012548
|  |  | 9848 | 0.76783 | 0.76748 | 0.00011915 | 0.76742 | 0.012301 | 0.76741 | 0.011858 |  |  | 9396 | 0.77845 | 0.77923 | 0.00015429 | 0.77987 | 0.01279 | 0.77987 | 0.012548
|  |  | 9853 | 0.76231 | 0.76748 | 0.00011915 | 0.76742 | 0.012301 | 0.76741 | 0.011858 |  |  | 9401 | 0.77845 | 0.77923 | 0.00015429 | 0.77987 | 0.01279 | 0.77987 | 0.012548
|  |  | 9858 | 0.76783 | 0.76748 | 0.00011915 | 0.76742 | 0.012301 | 0.76741 | 0.011858 |  |  | 9406 | 0.77473 | 0.77923 | 0.00015429 | 0.77987 | 0.01279 | 0.77987 | 0.012548
|  |  | 9863 | 0.76783 | 0.76748 | 0.00011915 | 0.76742 | 0.012301 | 0.76741 | 0.011858 |  |  | 9411 | 0.77473 | 0.77923 | 0.00015429 | 0.77987 | 0.01279 | 0.77987 | 0.012548
|  |  | 9868 | 0.76231 | 0.76748 | 0.00011915 | 0.76742 | 0.012301 | 0.76741 | 0.011858 |  |  | 9416 | 0.77845 | 0.77923 | 0.00015429 | 0.77987 | 0.01279 | 0.77987 | 0.012548
|  |  | 9873 | 0.76231 | 0.76748 | 0.00011915 | 0.76742 | 0.012301 | 0.76741 | 0.011858 |  |  | 9421 | 0.77473 | 0.77923 | 0.00015429 | 0.77987 | 0.01279 | 0.77987 | 0.012548
|  |  | 9878 | 0.76783 | 0.76748 | 0.00011915 | 0.76742 | 0.012301 | 0.76741 | 0.011858 |  |  | 9426 | 0.77473 | 0.77923 | 0.00015429 | 0.77987 | 0.01279 | 0.77987 | 0.012548
|  |  | 9883 | 0.76231 | 0.76748 | 0.00011915 | 0.76742 | 0.012301 | 0.76741 | 0.011858 |  |  | 9431 | 0.77473 | 0.77923 | 0.00015429 | 0.77987 | 0.01279 | 0.77987 | 0.012548
|  |  | 9888 | 0.76783 | 0.76748 | 0.00011915 | 0.76742 | 0.012301 | 0.76741 | 0.011858 |  |  | 9436 | 0.77473 | 0.77923 | 0.00015429 | 0.77987 | 0.01279 | 0.77987 | 0.012548
|  |  | 9893 | 0.76231 | 0.76748 | 0.00011915 | 0.76742 | 0.012301 | 0.76741 | 0.011858 |  |  | 9441 | 0.77845 | 0.77923 | 0.00015429 | 0.77987 | 0.01279 | 0.77987 | 0.012548
|  |  | 9898 | 0.76231 | 0.76748 | 0.00011915 | 0.76742 | 0.012301 | 0.76741 | 0.011858 |  |  | 9446 | 0.77845 | 0.77923 | 0.00015429 | 0.77987 | 0.01279 | 0.77987 | 0.012548
|  |  | 9903 | 0.76783 | 0.76748 | 0.00011915 | 0.76742 | 0.012301 | 0.76741 | 0.011858 |  |  | 9451 | 0.77845 | 0.77923 | 0.00015429 | 0.77987 | 0.01279 | 0.77987 | 0.012548
|  |  | 9908 | 0.76231 | 0.76748 | 0.00011915 | 0.76742 | 0.012301 | 0.76741 | 0.011858 |  |  | 9456 | 0.77473 | 0.77923 | 0.00015429 | 0.77987 | 0.01279 | 0.77987 | 0.012548
|  |  | 9913 | 0.76783 | 0.76748 | 0.00011915 | 0.76742 | 0.012301 | 0.76741 | 0.011858 |  |  | 9461 | 0.77473 | 0.77923 | 0.00015429 | 0.77988 | 0.01279 | 0.77987 | 0.012548
|  |  | 9918 | 0.76783 | 0.76748 | 0.00011915 | 0.76742 | 0.012301 | 0.76741 | 0.011858 |  |  | 9466 | 0.77473 | 0.77923 | 0.00015429 | 0.77988 | 0.01279 | 0.77987 | 0.012548
|  |  | 9923 | 0.76783 | 0.76748 | 0.00011915 | 0.76742 | 0.012301 | 0.76741 | 0.011858 |  |  | 9471 | 0.78218 | 0.77923 | 0.00015429 | 0.77988 | 0.01279 | 0.77987 | 0.012548
|  |  | 9928 | 0.76783 | 0.76748 | 0.00011915 | 0.76742 | 0.012301 | 0.76741 | 0.011858 |  |  | 9476 | 0.77845 | 0.77923 | 0.00015429 | 0.77988 | 0.01279 | 0.77987 | 0.012548
|  |  | 9933 | 0.76231 | 0.76748 | 0.00011915 | 0.76742 | 0.012301 | 0.76741 | 0.011858 |  |  | 9481 | 0.77845 | 0.77923 | 0.00015429 | 0.77988 | 0.01279 | 0.77987 | 0.012548
|  |  | 9938 | 0.76783 | 0.76748 | 0.00011915 | 0.76742 | 0.012301 | 0.76741 | 0.011858 |  |  | 9486 | 0.77473 | 0.77923 | 0.00015429 | 0.77988 | 0.01279 | 0.77987 | 0.012548
|  |  | 9943 | 0.76231 | 0.76748 | 0.00011915 | 0.76742 | 0.012301 | 0.76741 | 0.011858 |  |  | 9491 | 0.77845 | 0.77923 | 0.00015429 | 0.77988 | 0.01279 | 0.77987 | 0.012548
|  |  | 9948 | 0.77335 | 0.76748 | 0.00011915 | 0.76742 | 0.012301 | 0.76741 | 0.011858 |  |  | 9496 | 0.77845 | 0.77923 | 0.00015429 | 0.77988 | 0.01279 | 0.77987 | 0.012548
|  |  | 9953 | 0.76231 | 0.76748 | 0.00011915 | 0.76742 | 0.012301 | 0.76741 | 0.011858 |  |  | 9501 | 0.771 | 0.77923 | 0.00015429 | 0.77988 | 0.01279 | 0.77987 | 0.012548
|  |  | 9958 | 0.76231 | 0.76748 | 0.00011915 | 0.76742 | 0.012301 | 0.76741 | 0.011858 |  |  | 9506 | 0.77473 | 0.77923 | 0.00015429 | 0.77988 | 0.01279 | 0.77987 | 0.012548
|  |  | 9963 | 0.76783 | 0.76748 | 0.00011915 | 0.76742 | 0.012301 | 0.76741 | 0.011858 |  |  | 9511 | 0.77845 | 0.77923 | 0.00015429 | 0.77988 | 0.01279 | 0.77987 | 0.012548
|  |  | 9968 | 0.76231 | 0.76748 | 0.00011915 | 0.76742 | 0.012301 | 0.76741 | 0.011858 |  |  | 9516 | 0.771 | 0.77923 | 0.00015429 | 0.77988 | 0.01279 | 0.77987 | 0.012548
|  |  | 9973 | 0.76231 | 0.76748 | 0.00011915 | 0.76742 | 0.012301 | 0.76741 | 0.011858 |  |  | 9521 | 0.77473 | 0.77923 | 0.00015429 | 0.77988 | 0.01279 | 0.77987 | 0.012548
|  |  | 9978 | 0.76783 | 0.76748 | 0.00011915 | 0.76742 | 0.012301 | 0.76741 | 0.011858 |  |  | 9526 | 0.77473 | 0.77923 | 0.00015429 | 0.77988 | 0.01279 | 0.77987 | 0.012548
|  |  | 9983 | 0.76231 | 0.76748 | 0.00011915 | 0.76742 | 0.012301 | 0.76741 | 0.011858 |  |  | 9531 | 0.77845 | 0.77923 | 0.00015429 | 0.77988 | 0.01279 | 0.77987 | 0.012548
|  |  | 9988 | 0.76783 | 0.76748 | 0.00011915 | 0.76742 | 0.012301 | 0.76741 | 0.011858 |  |  | 9536 | 0.77473 | 0.77923 | 0.00015429 | 0.77988 | 0.01279 | 0.77987 | 0.012548
|  |  | 9993 | 0.76231 | 0.76748 | 0.00011915 | 0.76742 | 0.012301 | 0.76741 | 0.011858 |  |  | 9541 | 0.771 | 0.77923 | 0.00015429 | 0.77988 | 0.01279 | 0.77987 | 0.012548
|  |  | 9998 | 0.76783 | 0.76748 | 0.00011915 | 0.76742 | 0.012301 | 0.76741 | 0.011858 |  |  | 9546 | 0.77845 | 0.77923 | 0.00015429 | 0.77988 | 0.01279 | 0.77987 | 0.012548
|  |  | 10003 | 0.76783 | 0.76748 | 0.00011915 | 0.76742 | 0.012301 | 0.76741 | 0.011858 |  |  | 9551 | 0.78218 | 0.77923 | 0.00015429 | 0.77988 | 0.01279 | 0.77987 | 0.012548
|  |  | 10008 | 0.76783 | 0.76748 | 0.00011915 | 0.76742 | 0.012301 | 0.76741 | 0.011858 |  |  | 9556 | 0.77473 | 0.77923 | 0.00015429 | 0.77988 | 0.01279 | 0.77987 | 0.012548
|  |  | 10013 | 0.76231 | 0.76748 | 0.00011915 | 0.76742 | 0.012301 | 0.76741 | 0.011858 |  |  | 9561 | 0.77473 | 0.77923 | 0.00015429 | 0.77988 | 0.01279 | 0.77987 | 0.012548
|  |  | 10018 | 0.76231 | 0.76748 | 0.00011915 | 0.76742 | 0.012301 | 0.76741 | 0.011858 |  |  | 9566 | 0.77845 | 0.77923 | 0.00015429 | 0.77988 | 0.01279 | 0.77987 | 0.012548
|  |  | 10023 | 0.76783 | 0.76748 | 0.00011915 | 0.76742 | 0.012301 | 0.76741 | 0.011858 |  |  | 9571 | 0.771 | 0.77923 | 0.00015429 | 0.77988 | 0.01279 | 0.77987 | 0.012548
|  |  | 10028 | 0.76783 | 0.76748 | 0.00011915 | 0.76742 | 0.012301 | 0.76741 | 0.011858 |  |  | 9576 | 0.77845 | 0.77923 | 0.00015429 | 0.77988 | 0.01279 | 0.77987 | 0.012548
|  |  | 10033 | 0.76783 | 0.76748 | 0.00011915 | 0.76742 | 0.012301 | 0.76741 | 0.011858 |  |  | 9581 | 0.77473 | 0.77923 | 0.00015429 | 0.77988 | 0.01279 | 0.77988 | 0.012548
|  |  | 10038 | 0.77335 | 0.76748 | 0.00011915 | 0.76742 | 0.012301 | 0.76741 | 0.011858 |  |  | 9586 | 0.77473 | 0.77923 | 0.00015429 | 0.77988 | 0.01279 | 0.77988 | 0.012548
|  |  | 10043 | 0.76231 | 0.76748 | 0.00011915 | 0.76742 | 0.012301 | 0.76741 | 0.011858 |  |  | 9591 | 0.77845 | 0.77923 | 0.00015429 | 0.77988 | 0.01279 | 0.77988 | 0.012548
|  |  | 10048 | 0.76231 | 0.76748 | 0.00011915 | 0.76742 | 0.012301 | 0.76741 | 0.011858 |  |  | 9596 | 0.77845 | 0.77923 | 0.00015429 | 0.77988 | 0.01279 | 0.77988 | 0.012548
|  |  | 10053 | 0.76783 | 0.76748 | 0.00011915 | 0.76742 | 0.012301 | 0.76741 | 0.011858 |  |  | 9601 | 0.77845 | 0.77923 | 0.00015429 | 0.77988 | 0.01279 | 0.77988 | 0.012548
|  |  | 10058 | 0.77335 | 0.76748 | 0.00011915 | 0.76742 | 0.012301 | 0.76741 | 0.011858 |  |  | 9606 | 0.77473 | 0.77923 | 0.00015429 | 0.77988 | 0.01279 | 0.77988 | 0.012548
|  |  | 10063 | 0.76783 | 0.76748 | 0.00011915 | 0.76742 | 0.012301 | 0.76741 | 0.011858 |  |  | 9611 | 0.771 | 0.77923 | 0.00015429 | 0.77988 | 0.01279 | 0.77988 | 0.012548
|  |  | 10068 | 0.76231 | 0.76748 | 0.00011915 | 0.76742 | 0.012301 | 0.76741 | 0.011858 |  |  | 9616 | 0.77845 | 0.77923 | 0.00015429 | 0.77988 | 0.01279 | 0.77988 | 0.012548
|  |  | 10073 | 0.76783 | 0.76748 | 0.00011915 | 0.76742 | 0.012301 | 0.76741 | 0.011858 |  |  | 9621 | 0.77473 | 0.77923 | 0.00015429 | 0.77988 | 0.01279 | 0.77988 | 0.012548
|  |  | 10078 | 0.75678 | 0.76748 | 0.00011915 | 0.76742 | 0.012301 | 0.76741 | 0.011858 |  |  | 9626 | 0.77845 | 0.77923 | 0.00015429 | 0.77988 | 0.01279 | 0.77988 | 0.012548
|  |  | 10083 | 0.76783 | 0.76748 | 0.00011915 | 0.76742 | 0.012301 | 0.76741 | 0.011858 |  |  | 9631 | 0.77845 | 0.77923 | 0.00015429 | 0.77988 | 0.01279 | 0.77988 | 0.012548
|  |  | 10088 | 0.76231 | 0.76748 | 0.00011915 | 0.76742 | 0.012301 | 0.76741 | 0.011858 |  |  | 9636 | 0.771 | 0.77923 | 0.00015429 | 0.77988 | 0.01279 | 0.77988 | 0.012548
|  |  | 10093 | 0.75678 | 0.76748 | 0.00011915 | 0.76742 | 0.012301 | 0.76741 | 0.011858 |  |  | 9641 | 0.77845 | 0.77923 | 0.00015429 | 0.77988 | 0.01279 | 0.77988 | 0.012548
|  |  | 10098 | 0.75678 | 0.76748 | 0.00011915 | 0.76742 | 0.012301 | 0.76741 | 0.011858 |  |  | 9646 | 0.771 | 0.77923 | 0.00015429 | 0.77988 | 0.01279 | 0.77988 | 0.012548
|  |  | 10103 | 0.76231 | 0.76748 | 0.00011915 | 0.76742 | 0.012301 | 0.76741 | 0.011858 |  |  | 9651 | 0.77473 | 0.77923 | 0.00015429 | 0.77988 | 0.01279 | 0.77988 | 0.012548
|  |  | 10108 | 0.76783 | 0.76748 | 0.00011915 | 0.76742 | 0.012301 | 0.76741 | 0.011858 |  |  | 9656 | 0.77845 | 0.77923 | 0.00015429 | 0.77988 | 0.01279 | 0.77988 | 0.012548
|  |  | 10113 | 0.76783 | 0.76748 | 0.00011915 | 0.76742 | 0.012301 | 0.76741 | 0.011858 |  |  | 9661 | 0.77473 | 0.77923 | 0.00015429 | 0.77988 | 0.01279 | 0.77988 | 0.012548
|  |  | 10118 | 0.76783 | 0.76748 | 0.00011915 | 0.76742 | 0.012301 | 0.76741 | 0.011858 |  |  | 9666 | 0.77845 | 0.77923 | 0.00015429 | 0.77988 | 0.01279 | 0.77988 | 0.012548
|  |  | 10123 | 0.76783 | 0.76748 | 0.00011915 | 0.76742 | 0.012301 | 0.76741 | 0.011858 |  |  | 9671 | 0.77473 | 0.77923 | 0.00015429 | 0.77988 | 0.01279 | 0.77988 | 0.012548
|  |  | 10128 | 0.76783 | 0.76748 | 0.00011915 | 0.76742 | 0.012301 | 0.76741 | 0.011858 |  |  | 9676 | 0.77845 | 0.77923 | 0.00015429 | 0.77988 | 0.01279 | 0.77988 | 0.012548
|  |  | 10133 | 0.77335 | 0.76748 | 0.00011915 | 0.76742 | 0.012301 | 0.76741 | 0.011858 |  |  | 9681 | 0.77473 | 0.77923 | 0.00015429 | 0.77988 | 0.01279 | 0.77988 | 0.012549
|  |  | 10138 | 0.76231 | 0.76748 | 0.00011915 | 0.76742 | 0.012301 | 0.76741 | 0.011858 |  |  | 9686 | 0.77845 | 0.77923 | 0.00015429 | 0.77988 | 0.01279 | 0.77988 | 0.012549
|  |  | 10143 | 0.76783 | 0.76748 | 0.00011915 | 0.76742 | 0.012301 | 0.76741 | 0.011858 |  |  | 9691 | 0.771 | 0.77923 | 0.00015429 | 0.77988 | 0.01279 | 0.77988 | 0.012549
|  |  | 10148 | 0.76783 | 0.76748 | 0.00011915 | 0.76742 | 0.012301 | 0.76741 | 0.011858 |  |  | 9696 | 0.77473 | 0.77923 | 0.00015429 | 0.77988 | 0.01279 | 0.77988 | 0.012549
|  |  | 10153 | 0.76231 | 0.76748 | 0.00011915 | 0.76742 | 0.012301 | 0.76741 | 0.011858 |  |  | 9701 | 0.771 | 0.77923 | 0.00015429 | 0.77988 | 0.01279 | 0.77988 | 0.012549
|  |  | 10158 | 0.76231 | 0.76748 | 0.00011915 | 0.76742 | 0.012301 | 0.76741 | 0.011858 |  |  | 9706 | 0.77473 | 0.77923 | 0.00015429 | 0.77988 | 0.01279 | 0.77988 | 0.012549
|  |  | 10163 | 0.76783 | 0.76748 | 0.00011915 | 0.76742 | 0.012301 | 0.76741 | 0.011858 |  |  | 9711 | 0.77473 | 0.77923 | 0.00015429 | 0.77988 | 0.01279 | 0.77988 | 0.012549
|  |  | 10168 | 0.76231 | 0.76748 | 0.00011915 | 0.76742 | 0.012301 | 0.76741 | 0.011858 |  |  | 9716 | 0.77473 | 0.77923 | 0.00015429 | 0.77988 | 0.01279 | 0.77988 | 0.012549
|  |  | 10173 | 0.76783 | 0.76748 | 0.00011915 | 0.76742 | 0.012301 | 0.76741 | 0.011858 |  |  | 9721 | 0.77473 | 0.77923 | 0.00015429 | 0.77988 | 0.01279 | 0.77988 | 0.012549
|  |  | 10178 | 0.76783 | 0.76748 | 0.00011915 | 0.76742 | 0.012301 | 0.76741 | 0.011858 |  |  | 9726 | 0.78218 | 0.77923 | 0.00015429 | 0.77988 | 0.01279 | 0.77988 | 0.012549
|  |  | 10183 | 0.76231 | 0.76748 | 0.00011915 | 0.76742 | 0.012301 | 0.76741 | 0.011858 |  |  | 9731 | 0.77473 | 0.77923 | 0.00015429 | 0.77988 | 0.01279 | 0.77988 | 0.012549
|  |  | 10188 | 0.76231 | 0.76748 | 0.00011915 | 0.76742 | 0.012301 | 0.76741 | 0.011858 |  |  | 9736 | 0.76728 | 0.77923 | 0.00015429 | 0.77988 | 0.01279 | 0.77988 | 0.012549
|  |  | 10193 | 0.76231 | 0.76748 | 0.00011915 | 0.76742 | 0.012301 | 0.76741 | 0.011858 |  |  | 9741 | 0.77845 | 0.77923 | 0.00015429 | 0.77988 | 0.01279 | 0.77988 | 0.012549
|  |  | 10198 | 0.76783 | 0.76748 | 0.00011915 | 0.76742 | 0.012301 | 0.76741 | 0.011858 |  |  | 9746 | 0.77845 | 0.77923 | 0.00015429 | 0.77989 | 0.01279 | 0.77988 | 0.012549
|  |  | 10203 | 0.76783 | 0.76748 | 0.00011915 | 0.76742 | 0.012301 | 0.76741 | 0.011858 |  |  | 9751 | 0.771 | 0.77923 | 0.00015429 | 0.77989 | 0.01279 | 0.77988 | 0.012549
|  |  | 10208 | 0.76783 | 0.76748 | 0.00011915 | 0.76742 | 0.012301 | 0.76741 | 0.011858 |  |  | 9756 | 0.77845 | 0.77923 | 0.00015429 | 0.77989 | 0.01279 | 0.77988 | 0.012549
|  |  | 10213 | 0.77335 | 0.76748 | 0.00011915 | 0.76742 | 0.012301 | 0.76741 | 0.011858 |  |  | 9761 | 0.771 | 0.77923 | 0.00015429 | 0.77989 | 0.01279 | 0.77988 | 0.012549
|  |  | 10218 | 0.76783 | 0.76748 | 0.00011915 | 0.76742 | 0.012301 | 0.76741 | 0.011858 |  |  | 9766 | 0.771 | 0.77923 | 0.00015429 | 0.77989 | 0.01279 | 0.77988 | 0.012549
|  |  | 10223 | 0.76783 | 0.76748 | 0.00011915 | 0.76742 | 0.012301 | 0.76741 | 0.011858 |  |  | 9771 | 0.77473 | 0.77923 | 0.00015429 | 0.77989 | 0.01279 | 0.77988 | 0.012549
|  |  | 10228 | 0.76783 | 0.76748 | 0.00011915 | 0.76742 | 0.012301 | 0.76741 | 0.011858 |  |  | 9776 | 0.771 | 0.77923 | 0.00015429 | 0.77989 | 0.01279 | 0.77988 | 0.012549
|  |  | 10233 | 0.76231 | 0.76748 | 0.00011915 | 0.76742 | 0.012301 | 0.76741 | 0.011858 |  |  | 9781 | 0.77473 | 0.77923 | 0.00015429 | 0.77989 | 0.01279 | 0.77988 | 0.012549
|  |  | 10238 | 0.76231 | 0.76748 | 0.00011915 | 0.76742 | 0.012301 | 0.76741 | 0.011858 |  |  | 9786 | 0.77473 | 0.77923 | 0.00015429 | 0.77989 | 0.01279 | 0.77988 | 0.012549
|  |  | 10243 | 0.76783 | 0.76748 | 0.00011915 | 0.76742 | 0.012301 | 0.76741 | 0.011858 |  |  | 9791 | 0.77845 | 0.77923 | 0.00015429 | 0.77989 | 0.01279 | 0.77988 | 0.012549
|  |  | 10248 | 0.76783 | 0.76748 | 0.00011915 | 0.76742 | 0.012301 | 0.76741 | 0.011858 |  |  | 9796 | 0.771 | 0.77923 | 0.00015429 | 0.77989 | 0.01279 | 0.77988 | 0.012549
|  |  | 10253 | 0.76783 | 0.76748 | 0.00011915 | 0.76742 | 0.012301 | 0.76741 | 0.011858 |  |  | 9801 | 0.77845 | 0.77923 | 0.00015429 | 0.77989 | 0.01279 | 0.77988 | 0.012549
|  |  | 10258 | 0.76231 | 0.76748 | 0.00011915 | 0.76742 | 0.012301 | 0.76741 | 0.011858 |  |  | 9806 | 0.771 | 0.77923 | 0.00015429 | 0.77989 | 0.01279 | 0.77988 | 0.012549
|  |  | 10263 | 0.76783 | 0.76748 | 0.00011915 | 0.76742 | 0.012301 | 0.76741 | 0.011858 |  |  | 9811 | 0.77473 | 0.77923 | 0.00015429 | 0.77989 | 0.01279 | 0.77988 | 0.012549
|  |  | 10268 | 0.76231 | 0.76748 | 0.00011915 | 0.76742 | 0.012301 | 0.76741 | 0.011858 |  |  | 9816 | 0.77473 | 0.77923 | 0.00015429 | 0.77989 | 0.01279 | 0.77988 | 0.012549
|  |  | 10273 | 0.75678 | 0.76748 | 0.00011915 | 0.76742 | 0.012301 | 0.76741 | 0.011858 |  |  | 9821 | 0.77845 | 0.77923 | 0.00015429 | 0.77989 | 0.01279 | 0.77988 | 0.012549
|  |  | 10278 | 0.76783 | 0.76748 | 0.00011915 | 0.76742 | 0.012301 | 0.76741 | 0.011858 |  |  | 9826 | 0.77845 | 0.77923 | 0.00015429 | 0.77989 | 0.01279 | 0.77988 | 0.012549
|  |  | 10283 | 0.76783 | 0.76748 | 0.00011915 | 0.76742 | 0.012301 | 0.76741 | 0.011858 |  |  | 9831 | 0.78218 | 0.77923 | 0.00015429 | 0.77989 | 0.01279 | 0.77988 | 0.012549
|  |  | 10288 | 0.76231 | 0.76748 | 0.00011915 | 0.76742 | 0.012301 | 0.76741 | 0.011858 |  |  | 9836 | 0.77845 | 0.77923 | 0.00015429 | 0.77989 | 0.01279 | 0.77988 | 0.012549
|  |  | 10293 | 0.76783 | 0.76748 | 0.00011915 | 0.76742 | 0.012301 | 0.76741 | 0.011858 |  |  | 9841 | 0.77473 | 0.77923 | 0.00015429 | 0.77989 | 0.01279 | 0.77988 | 0.012549
|  |  | 10298 | 0.76231 | 0.76748 | 0.00011915 | 0.76742 | 0.012301 | 0.76741 | 0.011858 |  |  | 9846 | 0.77845 | 0.77923 | 0.00015429 | 0.77989 | 0.01279 | 0.77988 | 0.012549
|  |  | 10303 | 0.76231 | 0.76748 | 0.00011915 | 0.76742 | 0.012301 | 0.76741 | 0.011858 |  |  | 9851 | 0.77473 | 0.77923 | 0.00015429 | 0.77989 | 0.01279 | 0.77988 | 0.012549
|  |  | 10308 | 0.76231 | 0.76748 | 0.00011915 | 0.76742 | 0.012301 | 0.76741 | 0.011858 |  |  | 9856 | 0.77473 | 0.77923 | 0.00015429 | 0.77989 | 0.01279 | 0.77988 | 0.012549
|  |  | 10313 | 0.76783 | 0.76748 | 0.00011915 | 0.76742 | 0.012301 | 0.76741 | 0.011858 |  |  | 9861 | 0.77845 | 0.77923 | 0.00015429 | 0.77989 | 0.01279 | 0.77988 | 0.012549
|  |  | 10318 | 0.76783 | 0.76748 | 0.00011915 | 0.76742 | 0.012301 | 0.76741 | 0.011858 |  |  | 9866 | 0.771 | 0.77923 | 0.00015429 | 0.77989 | 0.01279 | 0.77988 | 0.012549
|  |  | 10323 | 0.76783 | 0.76748 | 0.00011915 | 0.76742 | 0.012301 | 0.76741 | 0.011858 |  |  | 9871 | 0.77473 | 0.77923 | 0.00015429 | 0.77989 | 0.01279 | 0.77988 | 0.012549
|  |  | 10328 | 0.76231 | 0.76748 | 0.00011915 | 0.76742 | 0.012301 | 0.76741 | 0.011858 |  |  | 9876 | 0.78218 | 0.77923 | 0.00015429 | 0.77989 | 0.01279 | 0.77988 | 0.012549
|  |  | 10333 | 0.76783 | 0.76748 | 0.00011915 | 0.76742 | 0.012301 | 0.76741 | 0.011858 |  |  | 9881 | 0.77473 | 0.77923 | 0.00015429 | 0.77989 | 0.01279 | 0.77988 | 0.012549
|  |  | 10338 | 0.76783 | 0.76748 | 0.00011915 | 0.76742 | 0.012301 | 0.76741 | 0.011858 |  |  | 9886 | 0.77845 | 0.77923 | 0.00015429 | 0.77989 | 0.01279 | 0.77988 | 0.012549
|  |  | 10343 | 0.76231 | 0.76748 | 0.00011915 | 0.76742 | 0.012301 | 0.76741 | 0.011858 |  |  | 9891 | 0.77845 | 0.77923 | 0.00015429 | 0.77989 | 0.01279 | 0.77988 | 0.012549
|  |  | 10348 | 0.76783 | 0.76748 | 0.00011915 | 0.76742 | 0.012301 | 0.76741 | 0.011858 |  |  | 9896 | 0.771 | 0.77923 | 0.00015429 | 0.77989 | 0.01279 | 0.77988 | 0.012549
|  |  | 10353 | 0.76783 | 0.76748 | 0.00011915 | 0.76742 | 0.012301 | 0.76741 | 0.011858 |  |  | 9901 | 0.77473 | 0.77923 | 0.00015429 | 0.77989 | 0.01279 | 0.77988 | 0.012549
|  |  | 10358 | 0.76231 | 0.76748 | 0.00011915 | 0.76742 | 0.012301 | 0.76741 | 0.011858 |  |  | 9906 | 0.77473 | 0.77923 | 0.00015429 | 0.77989 | 0.01279 | 0.77988 | 0.012549
|  |  | 10363 | 0.76783 | 0.76748 | 0.00011915 | 0.76742 | 0.012301 | 0.76741 | 0.011858 |  |  | 9911 | 0.77845 | 0.77923 | 0.00015429 | 0.77989 | 0.01279 | 0.77988 | 0.012549
|  |  | 10368 | 0.76783 | 0.76748 | 0.00011915 | 0.76742 | 0.012301 | 0.76741 | 0.011858 |  |  | 9916 | 0.77473 | 0.77923 | 0.00015429 | 0.77989 | 0.01279 | 0.77989 | 0.012549
|  |  | 10373 | 0.76783 | 0.76748 | 0.00011915 | 0.76742 | 0.012301 | 0.76741 | 0.011858 |  |  | 9921 | 0.77845 | 0.77923 | 0.00015429 | 0.77989 | 0.01279 | 0.77989 | 0.012549
|  |  | 10378 | 0.76783 | 0.76748 | 0.00011915 | 0.76742 | 0.012301 | 0.76741 | 0.011858 |  |  | 9926 | 0.771 | 0.77923 | 0.00015429 | 0.77989 | 0.01279 | 0.77989 | 0.012549
|  |  | 10383 | 0.77335 | 0.76748 | 0.00011915 | 0.76742 | 0.012301 | 0.76741 | 0.011858 |  |  | 9931 | 0.771 | 0.77923 | 0.00015429 | 0.77989 | 0.01279 | 0.77989 | 0.012549
|  |  | 10388 | 0.76783 | 0.76748 | 0.00011915 | 0.76742 | 0.012301 | 0.76741 | 0.011858 |  |  | 9936 | 0.771 | 0.77923 | 0.00015429 | 0.77989 | 0.01279 | 0.77989 | 0.012549
|  |  | 10393 | 0.77335 | 0.76748 | 0.00011915 | 0.76742 | 0.012301 | 0.76741 | 0.011858 |  |  | 9941 | 0.77845 | 0.77923 | 0.00015429 | 0.77989 | 0.01279 | 0.77989 | 0.012549
|  |  | 10398 | 0.76783 | 0.76748 | 0.00011915 | 0.76742 | 0.012301 | 0.76741 | 0.011858 |  |  | 9946 | 0.77473 | 0.77923 | 0.00015429 | 0.77989 | 0.01279 | 0.77989 | 0.012549
|  |  | 10403 | 0.76783 | 0.76748 | 0.00011915 | 0.76742 | 0.012301 | 0.76741 | 0.011858 |  |  | 9951 | 0.77845 | 0.77923 | 0.00015429 | 0.77989 | 0.01279 | 0.77989 | 0.012549
|  |  | 10408 | 0.77335 | 0.76748 | 0.00011915 | 0.76742 | 0.012301 | 0.76741 | 0.011858 |  |  | 9956 | 0.771 | 0.77923 | 0.00015429 | 0.77989 | 0.01279 | 0.77989 | 0.012549
|  |  | 10413 | 0.76231 | 0.76748 | 0.00011915 | 0.76742 | 0.012301 | 0.76741 | 0.011858 |  |  | 9961 | 0.77473 | 0.77923 | 0.00015429 | 0.77989 | 0.01279 | 0.77989 | 0.012549
|  |  | 10418 | 0.76783 | 0.76748 | 0.00011915 | 0.76742 | 0.012301 | 0.76741 | 0.011858 |  |  | 9966 | 0.77473 | 0.77923 | 0.00015429 | 0.77989 | 0.01279 | 0.77989 | 0.012549
|  |  | 10423 | 0.76783 | 0.76748 | 0.00011915 | 0.76742 | 0.012301 | 0.76741 | 0.011858 |  |  | 9971 | 0.77473 | 0.77923 | 0.00015429 | 0.77989 | 0.01279 | 0.77989 | 0.012549
|  |  | 10428 | 0.76231 | 0.76748 | 0.00011915 | 0.76742 | 0.012301 | 0.76741 | 0.011858 |  |  | 9976 | 0.77473 | 0.77923 | 0.00015429 | 0.77989 | 0.01279 | 0.77989 | 0.012549
|  |  | 10433 | 0.76783 | 0.76748 | 0.00011915 | 0.76742 | 0.012301 | 0.76741 | 0.011858 |  |  | 9981 | 0.77473 | 0.77923 | 0.00015429 | 0.77989 | 0.01279 | 0.77989 | 0.012549
|  |  | 10438 | 0.76783 | 0.76748 | 0.00011915 | 0.76742 | 0.012301 | 0.76741 | 0.011858 |  |  | 9986 | 0.77473 | 0.77923 | 0.00015429 | 0.77989 | 0.01279 | 0.77989 | 0.012549
|  |  | 10443 | 0.75678 | 0.76748 | 0.00011915 | 0.76742 | 0.012301 | 0.76741 | 0.011858 |  |  | 9991 | 0.77473 | 0.77923 | 0.00015429 | 0.77989 | 0.01279 | 0.77989 | 0.012549
|  |  | 10448 | 0.76783 | 0.76748 | 0.00011915 | 0.76742 | 0.012301 | 0.76741 | 0.011858 |  |  | 9996 | 0.77845 | 0.77923 | 0.00015429 | 0.77989 | 0.01279 | 0.77989 | 0.012549
|  |  | 10453 | 0.76231 | 0.76748 | 0.00011915 | 0.76742 | 0.012301 | 0.76741 | 0.011858 |  |  | 10001 | 0.77473 | 0.77923 | 0.00015429 | 0.77989 | 0.01279 | 0.77989 | 0.012549
|  |  | 10458 | 0.77335 | 0.76748 | 0.00011915 | 0.76742 | 0.012301 | 0.76741 | 0.011858 |  |  | 10006 | 0.77473 | 0.77923 | 0.00015429 | 0.77989 | 0.01279 | 0.77989 | 0.012549
|  |  | 10463 | 0.76231 | 0.76748 | 0.00011915 | 0.76742 | 0.012301 | 0.76741 | 0.011858 |  |  | 10011 | 0.77473 | 0.77923 | 0.00015429 | 0.77989 | 0.01279 | 0.77989 | 0.012549
|  |  | 10468 | 0.76783 | 0.76748 | 0.00011915 | 0.76742 | 0.012301 | 0.76741 | 0.011858 |  |  | 10016 | 0.77845 | 0.77923 | 0.00015429 | 0.77989 | 0.01279 | 0.77989 | 0.012549
|  |  | 10473 | 0.76231 | 0.76748 | 0.00011915 | 0.76742 | 0.012301 | 0.76741 | 0.011858 |  |  | 10021 | 0.77845 | 0.77923 | 0.00015429 | 0.77989 | 0.01279 | 0.77989 | 0.012549
|  |  | 10478 | 0.76231 | 0.76748 | 0.00011915 | 0.76742 | 0.012301 | 0.76741 | 0.011858 |  |  | 10026 | 0.77473 | 0.77923 | 0.00015429 | 0.77989 | 0.01279 | 0.77989 | 0.012549
|  |  | 10483 | 0.76783 | 0.76748 | 0.00011915 | 0.76742 | 0.012301 | 0.76741 | 0.011858 |  |  | 10031 | 0.77845 | 0.77923 | 0.00015429 | 0.77989 | 0.01279 | 0.77989 | 0.012549
|  |  | 10488 | 0.76231 | 0.76748 | 0.00011915 | 0.76742 | 0.012301 | 0.76741 | 0.011858 |  |  | 10036 | 0.77473 | 0.77923 | 0.00015429 | 0.77989 | 0.01279 | 0.77989 | 0.012549
|  |  | 10493 | 0.76783 | 0.76748 | 0.00011915 | 0.76742 | 0.012301 | 0.76741 | 0.011858 |  |  | 10041 | 0.77473 | 0.77923 | 0.00015429 | 0.77989 | 0.01279 | 0.77989 | 0.012549
|  |  | 10498 | 0.76783 | 0.76748 | 0.00011915 | 0.76742 | 0.012301 | 0.76741 | 0.011858 |  |  | 10046 | 0.77473 | 0.77923 | 0.00015429 | 0.77989 | 0.01279 | 0.77989 | 0.012549
|  |  | 10503 | 0.76231 | 0.76748 | 0.00011915 | 0.76742 | 0.012301 | 0.76741 | 0.011858 |  |  | 10051 | 0.77473 | 0.77923 | 0.00015429 | 0.77989 | 0.01279 | 0.77989 | 0.012549
|  |  | 10508 | 0.77335 | 0.76748 | 0.00011915 | 0.76742 | 0.012301 | 0.76741 | 0.011858 |  |  | 10056 | 0.77473 | 0.77923 | 0.00015429 | 0.77989 | 0.01279 | 0.77989 | 0.012549
|  |  | 10513 | 0.76231 | 0.76748 | 0.00011915 | 0.76742 | 0.012301 | 0.76741 | 0.011858 |  |  | 10061 | 0.77845 | 0.77923 | 0.00015429 | 0.77989 | 0.01279 | 0.77989 | 0.012549
|  |  | 10518 | 0.76783 | 0.76748 | 0.00011915 | 0.76742 | 0.012301 | 0.76741 | 0.011858 |  |  | 10066 | 0.771 | 0.77923 | 0.00015429 | 0.77989 | 0.01279 | 0.77989 | 0.012549
|  |  | 10523 | 0.76231 | 0.76748 | 0.00011915 | 0.76742 | 0.012301 | 0.76741 | 0.011858 |  |  | 10071 | 0.77845 | 0.77923 | 0.00015429 | 0.77989 | 0.01279 | 0.77989 | 0.012549
|  |  | 10528 | 0.76783 | 0.76748 | 0.00011915 | 0.76742 | 0.012301 | 0.76741 | 0.011858 |  |  | 10076 | 0.77473 | 0.77923 | 0.00015429 | 0.77989 | 0.01279 | 0.77989 | 0.012549
|  |  | 10533 | 0.75678 | 0.76748 | 0.00011915 | 0.76742 | 0.012301 | 0.76741 | 0.011858 |  |  | 10081 | 0.771 | 0.77923 | 0.00015429 | 0.77989 | 0.01279 | 0.77989 | 0.012549
|  |  | 10538 | 0.76783 | 0.76748 | 0.00011915 | 0.76742 | 0.012301 | 0.76741 | 0.011858 |  |  | 10086 | 0.78218 | 0.77923 | 0.00015429 | 0.77989 | 0.01279 | 0.77989 | 0.012549
|  |  | 10543 | 0.76231 | 0.76748 | 0.00011915 | 0.76742 | 0.012301 | 0.76741 | 0.011858 |  |  | 10091 | 0.78218 | 0.77923 | 0.00015429 | 0.77989 | 0.01279 | 0.77989 | 0.012549
|  |  | 10548 | 0.75678 | 0.76748 | 0.00011915 | 0.76742 | 0.012301 | 0.76741 | 0.011858 |  |  | 10096 | 0.771 | 0.77923 | 0.00015429 | 0.77989 | 0.01279 | 0.77989 | 0.012549
|  |  | 10553 | 0.76231 | 0.76748 | 0.00011915 | 0.76742 | 0.012301 | 0.76741 | 0.011858 |  |  | 10101 | 0.77473 | 0.77923 | 0.00015429 | 0.77989 | 0.01279 | 0.77989 | 0.012549
|  |  | 10558 | 0.77335 | 0.76748 | 0.00011915 | 0.76742 | 0.012301 | 0.76741 | 0.011858 |  |  | 10106 | 0.77845 | 0.77923 | 0.00015429 | 0.77989 | 0.01279 | 0.77989 | 0.012549
|  |  | 10563 | 0.76783 | 0.76748 | 0.00011915 | 0.76742 | 0.012301 | 0.76741 | 0.011858 |  |  | 10111 | 0.77845 | 0.77923 | 0.00015429 | 0.77989 | 0.01279 | 0.77989 | 0.012549
|  |  | 10568 | 0.76231 | 0.76748 | 0.00011915 | 0.76742 | 0.012301 | 0.76741 | 0.011858 |  |  | 10116 | 0.77473 | 0.77923 | 0.00015429 | 0.77989 | 0.01279 | 0.77989 | 0.012549
|  |  | 10573 | 0.75678 | 0.76748 | 0.00011915 | 0.76742 | 0.012301 | 0.76741 | 0.011858 |  |  | 10121 | 0.77845 | 0.77923 | 0.00015429 | 0.77989 | 0.01279 | 0.77989 | 0.012549
|  |  | 10578 | 0.76783 | 0.76748 | 0.00011915 | 0.76742 | 0.012301 | 0.76741 | 0.011858 |  |  | 10126 | 0.771 | 0.77923 | 0.00015429 | 0.77989 | 0.01279 | 0.77989 | 0.012549
|  |  | 10583 | 0.76231 | 0.76748 | 0.00011915 | 0.76742 | 0.012301 | 0.76741 | 0.011858 |  |  | 10131 | 0.77845 | 0.77923 | 0.00015429 | 0.7799 | 0.01279 | 0.77989 | 0.012549
|  |  | 10588 | 0.76783 | 0.76748 | 0.00011915 | 0.76742 | 0.012301 | 0.76741 | 0.011858 |  |  | 10136 | 0.77473 | 0.77923 | 0.00015429 | 0.7799 | 0.01279 | 0.77989 | 0.012549
|  |  | 10593 | 0.76783 | 0.76748 | 0.00011915 | 0.76742 | 0.012301 | 0.76741 | 0.011858 |  |  | 10141 | 0.77845 | 0.77923 | 0.00015429 | 0.7799 | 0.01279 | 0.77989 | 0.012549
|  |  | 10598 | 0.77335 | 0.76748 | 0.00011915 | 0.76742 | 0.012301 | 0.76741 | 0.011858 |  |  | 10146 | 0.77845 | 0.77923 | 0.00015429 | 0.7799 | 0.01279 | 0.77989 | 0.012549
|  |  | 10603 | 0.76783 | 0.76748 | 0.00011915 | 0.76742 | 0.012301 | 0.76741 | 0.011858 |  |  | 10151 | 0.77473 | 0.77923 | 0.00015429 | 0.7799 | 0.01279 | 0.77989 | 0.012549
|  |  | 10608 | 0.76783 | 0.76748 | 0.00011915 | 0.76742 | 0.012301 | 0.76741 | 0.011858 |  |  | 10156 | 0.77473 | 0.77923 | 0.00015429 | 0.7799 | 0.01279 | 0.77989 | 0.012549
|  |  | 10613 | 0.76783 | 0.76748 | 0.00011915 | 0.76742 | 0.012301 | 0.76741 | 0.011858 |  |  | 10161 | 0.77473 | 0.77923 | 0.00015429 | 0.7799 | 0.01279 | 0.77989 | 0.012549
|  |  | 10618 | 0.76231 | 0.76748 | 0.00011915 | 0.76742 | 0.012301 | 0.76741 | 0.011858 |  |  | 10166 | 0.77473 | 0.77923 | 0.00015429 | 0.7799 | 0.01279 | 0.77989 | 0.012549
|  |  | 10623 | 0.77335 | 0.76748 | 0.00011915 | 0.76742 | 0.012301 | 0.76741 | 0.011858 |  |  | 10171 | 0.77845 | 0.77923 | 0.00015429 | 0.7799 | 0.01279 | 0.77989 | 0.012549
|  |  | 10628 | 0.76231 | 0.76748 | 0.00011915 | 0.76742 | 0.012301 | 0.76741 | 0.011858 |  |  | 10176 | 0.77473 | 0.77923 | 0.00015429 | 0.7799 | 0.01279 | 0.77989 | 0.012549
|  |  | 10633 | 0.77335 | 0.76748 | 0.00011915 | 0.76742 | 0.012301 | 0.76741 | 0.011858 |  |  | 10181 | 0.771 | 0.77923 | 0.00015429 | 0.7799 | 0.01279 | 0.77989 | 0.012549
|  |  | 10638 | 0.77335 | 0.76748 | 0.00011915 | 0.76742 | 0.012301 | 0.76741 | 0.011858 |  |  | 10186 | 0.77845 | 0.77923 | 0.00015429 | 0.7799 | 0.01279 | 0.77989 | 0.012549
|  |  | 10643 | 0.76783 | 0.76748 | 0.00011915 | 0.76742 | 0.012301 | 0.76741 | 0.011858 |  |  | 10191 | 0.77473 | 0.77923 | 0.00015429 | 0.7799 | 0.01279 | 0.77989 | 0.012549
|  |  | 10648 | 0.76231 | 0.76748 | 0.00011915 | 0.76742 | 0.012301 | 0.76741 | 0.011858 |  |  | 10196 | 0.771 | 0.77923 | 0.00015429 | 0.7799 | 0.01279 | 0.77989 | 0.012549
|  |  | 10653 | 0.76783 | 0.76748 | 0.00011915 | 0.76742 | 0.012301 | 0.76741 | 0.011858 |  |  | 10201 | 0.77845 | 0.77923 | 0.00015429 | 0.7799 | 0.01279 | 0.77989 | 0.012549
|  |  | 10658 | 0.76783 | 0.76748 | 0.00011915 | 0.76742 | 0.012301 | 0.76741 | 0.011858 |  |  | 10206 | 0.771 | 0.77923 | 0.00015429 | 0.7799 | 0.01279 | 0.77989 | 0.012549
|  |  | 10663 | 0.76783 | 0.76748 | 0.00011915 | 0.76742 | 0.012301 | 0.76741 | 0.011858 |  |  | 10211 | 0.77845 | 0.77923 | 0.00015429 | 0.7799 | 0.01279 | 0.77989 | 0.012549
|  |  | 10668 | 0.77335 | 0.76748 | 0.00011915 | 0.76742 | 0.012301 | 0.76741 | 0.011858 |  |  | 10216 | 0.77845 | 0.77923 | 0.00015429 | 0.7799 | 0.01279 | 0.77989 | 0.012549
|  |  | 10673 | 0.76231 | 0.76748 | 0.00011915 | 0.76742 | 0.012301 | 0.76741 | 0.011858 |  |  | 10221 | 0.77473 | 0.77923 | 0.00015429 | 0.7799 | 0.01279 | 0.77989 | 0.012549
|  |  | 10678 | 0.76231 | 0.76748 | 0.00011915 | 0.76742 | 0.012301 | 0.76741 | 0.011858 |  |  | 10226 | 0.771 | 0.77923 | 0.00015429 | 0.7799 | 0.01279 | 0.77989 | 0.012549
|  |  | 10683 | 0.76783 | 0.76748 | 0.00011915 | 0.76742 | 0.012301 | 0.76741 | 0.011858 |  |  | 10231 | 0.77473 | 0.77923 | 0.00015429 | 0.7799 | 0.01279 | 0.77989 | 0.012549
|  |  | 10688 | 0.76231 | 0.76748 | 0.00011915 | 0.76742 | 0.012301 | 0.76741 | 0.011858 |  |  | 10236 | 0.77845 | 0.77923 | 0.00015429 | 0.7799 | 0.01279 | 0.77989 | 0.012549
|  |  | 10693 | 0.76783 | 0.76748 | 0.00011915 | 0.76742 | 0.012301 | 0.76741 | 0.011858 |  |  | 10241 | 0.77845 | 0.77923 | 0.00015429 | 0.7799 | 0.01279 | 0.77989 | 0.012549
|  |  | 10698 | 0.76231 | 0.76748 | 0.00011915 | 0.76742 | 0.012301 | 0.76741 | 0.011858 |  |  | 10246 | 0.77845 | 0.77923 | 0.00015429 | 0.7799 | 0.01279 | 0.77989 | 0.012549
|  |  | 10703 | 0.76231 | 0.76748 | 0.00011915 | 0.76742 | 0.012301 | 0.76741 | 0.011858 |  |  | 10251 | 0.77845 | 0.77923 | 0.00015429 | 0.7799 | 0.01279 | 0.77989 | 0.012549
|  |  | 10708 | 0.76231 | 0.76748 | 0.00011915 | 0.76742 | 0.012301 | 0.76741 | 0.011858 |  |  | 10256 | 0.77473 | 0.77923 | 0.00015429 | 0.7799 | 0.01279 | 0.77989 | 0.012549
|  |  | 10713 | 0.76783 | 0.76748 | 0.00011915 | 0.76742 | 0.012301 | 0.76741 | 0.011858 |  |  | 10261 | 0.77845 | 0.77923 | 0.00015429 | 0.7799 | 0.01279 | 0.77989 | 0.012549
|  |  | 10718 | 0.76783 | 0.76748 | 0.00011915 | 0.76742 | 0.012301 | 0.76741 | 0.011858 |  |  | 10266 | 0.77845 | 0.77923 | 0.00015429 | 0.7799 | 0.01279 | 0.77989 | 0.012549
|  |  | 10723 | 0.76231 | 0.76748 | 0.00011915 | 0.76742 | 0.012301 | 0.76741 | 0.011858 |  |  | 10271 | 0.77473 | 0.77923 | 0.00015429 | 0.7799 | 0.01279 | 0.77989 | 0.012549
|  |  | 10728 | 0.76783 | 0.76748 | 0.00011915 | 0.76742 | 0.012301 | 0.76741 | 0.011858 |  |  | 10276 | 0.77845 | 0.77923 | 0.00015429 | 0.7799 | 0.01279 | 0.77989 | 0.012549
|  |  | 10733 | 0.76231 | 0.76748 | 0.00011915 | 0.76742 | 0.012301 | 0.76741 | 0.011858 |  |  | 10281 | 0.77473 | 0.77923 | 0.00015429 | 0.7799 | 0.01279 | 0.77989 | 0.012549
|  |  | 10738 | 0.76783 | 0.76748 | 0.00011915 | 0.76742 | 0.012301 | 0.76741 | 0.011858 |  |  | 10286 | 0.77473 | 0.77923 | 0.00015429 | 0.7799 | 0.01279 | 0.77989 | 0.012549
|  |  | 10743 | 0.76783 | 0.76748 | 0.00011915 | 0.76742 | 0.012301 | 0.76741 | 0.011858 |  |  | 10291 | 0.77845 | 0.77923 | 0.00015429 | 0.7799 | 0.01279 | 0.77989 | 0.012549
|  |  | 10748 | 0.76783 | 0.76748 | 0.00011915 | 0.76742 | 0.012301 | 0.76741 | 0.011858 |  |  | 10296 | 0.77473 | 0.77923 | 0.00015429 | 0.7799 | 0.01279 | 0.77989 | 0.012549
|  |  | 10753 | 0.75678 | 0.76748 | 0.00011915 | 0.76742 | 0.012301 | 0.76741 | 0.011858 |  |  | 10301 | 0.77473 | 0.77923 | 0.00015429 | 0.7799 | 0.01279 | 0.77989 | 0.012549
|  |  | 10758 | 0.76231 | 0.76748 | 0.00011915 | 0.76742 | 0.012301 | 0.76741 | 0.011858 |  |  | 10306 | 0.77845 | 0.77923 | 0.00015429 | 0.7799 | 0.01279 | 0.77989 | 0.012549
|  |  | 10763 | 0.76231 | 0.76748 | 0.00011915 | 0.76742 | 0.012301 | 0.76741 | 0.011858 |  |  | 10311 | 0.77845 | 0.77923 | 0.00015429 | 0.7799 | 0.01279 | 0.77989 | 0.012549
|  |  | 10768 | 0.76783 | 0.76748 | 0.00011915 | 0.76742 | 0.012301 | 0.76741 | 0.011858 |  |  | 10316 | 0.77845 | 0.77923 | 0.00015429 | 0.7799 | 0.01279 | 0.77989 | 0.012549
|  |  | 10773 | 0.77335 | 0.76748 | 0.00011915 | 0.76742 | 0.012301 | 0.76741 | 0.011858 |  |  | 10321 | 0.77473 | 0.77923 | 0.00015429 | 0.7799 | 0.01279 | 0.77989 | 0.012549
|  |  | 10778 | 0.77335 | 0.76748 | 0.00011915 | 0.76742 | 0.012301 | 0.76741 | 0.011858 |  |  | 10326 | 0.77473 | 0.77923 | 0.00015429 | 0.7799 | 0.01279 | 0.77989 | 0.012549
|  |  | 10783 | 0.76783 | 0.76748 | 0.00011915 | 0.76742 | 0.012301 | 0.76741 | 0.011858 |  |  | 10331 | 0.77845 | 0.77923 | 0.00015429 | 0.7799 | 0.01279 | 0.77989 | 0.012549
|  |  | 10788 | 0.76231 | 0.76748 | 0.00011915 | 0.76742 | 0.012301 | 0.76741 | 0.011858 |  |  | 10336 | 0.771 | 0.77923 | 0.00015429 | 0.7799 | 0.01279 | 0.77989 | 0.012549
|  |  | 10793 | 0.77335 | 0.76748 | 0.00011915 | 0.76742 | 0.012301 | 0.76741 | 0.011858 |  |  | 10341 | 0.77473 | 0.77923 | 0.00015429 | 0.7799 | 0.01279 | 0.77989 | 0.012549
|  |  | 10798 | 0.77888 | 0.76748 | 0.00011915 | 0.76742 | 0.012301 | 0.76741 | 0.011858 |  |  | 10346 | 0.77845 | 0.77923 | 0.00015429 | 0.7799 | 0.01279 | 0.77989 | 0.012549
|  |  | 10803 | 0.76783 | 0.76748 | 0.00011915 | 0.76742 | 0.012301 | 0.76741 | 0.011858 |  |  | 10351 | 0.771 | 0.77923 | 0.00015429 | 0.7799 | 0.01279 | 0.77989 | 0.012549
|  |  | 10808 | 0.77335 | 0.76748 | 0.00011915 | 0.76742 | 0.012301 | 0.76741 | 0.011858 |  |  | 10356 | 0.77473 | 0.77923 | 0.00015429 | 0.7799 | 0.01279 | 0.77989 | 0.012549
|  |  | 10813 | 0.76783 | 0.76748 | 0.00011915 | 0.76742 | 0.012301 | 0.76741 | 0.011858 |  |  | 10361 | 0.77845 | 0.77923 | 0.00015429 | 0.7799 | 0.01279 | 0.77989 | 0.012549
|  |  | 10818 | 0.76783 | 0.76748 | 0.00011915 | 0.76742 | 0.012301 | 0.76741 | 0.011858 |  |  | 10366 | 0.78218 | 0.77923 | 0.00015429 | 0.7799 | 0.01279 | 0.77989 | 0.012549
|  |  | 10823 | 0.76231 | 0.76748 | 0.00011915 | 0.76742 | 0.012301 | 0.76741 | 0.011858 |  |  | 10371 | 0.771 | 0.77923 | 0.00015429 | 0.7799 | 0.01279 | 0.77989 | 0.012549
|  |  | 10828 | 0.76231 | 0.76748 | 0.00011915 | 0.76742 | 0.012301 | 0.76741 | 0.011858 |  |  | 10376 | 0.77473 | 0.77923 | 0.00015429 | 0.7799 | 0.01279 | 0.77989 | 0.012549
|  |  | 10833 | 0.76231 | 0.76748 | 0.00011915 | 0.76742 | 0.012301 | 0.76741 | 0.011858 |  |  | 10381 | 0.77473 | 0.77923 | 0.00015429 | 0.7799 | 0.01279 | 0.77989 | 0.012549
|  |  | 10838 | 0.76783 | 0.76748 | 0.00011915 | 0.76742 | 0.012301 | 0.76741 | 0.011858 |  |  | 10386 | 0.77473 | 0.77923 | 0.00015429 | 0.7799 | 0.01279 | 0.77989 | 0.012549
|  |  | 10843 | 0.76231 | 0.76748 | 0.00011915 | 0.76742 | 0.012301 | 0.76741 | 0.011858 |  |  | 10391 | 0.77473 | 0.77923 | 0.00015429 | 0.7799 | 0.01279 | 0.77989 | 0.012549
|  |  | 10848 | 0.77335 | 0.76748 | 0.00011915 | 0.76742 | 0.012301 | 0.76741 | 0.011858 |  |  | 10396 | 0.77473 | 0.77923 | 0.00015429 | 0.7799 | 0.01279 | 0.7799 | 0.012549
|  |  | 10853 | 0.75678 | 0.76748 | 0.00011915 | 0.76742 | 0.012301 | 0.76741 | 0.011858 |  |  | 10401 | 0.77845 | 0.77923 | 0.00015429 | 0.7799 | 0.01279 | 0.7799 | 0.012549
|  |  | 10858 | 0.76783 | 0.76748 | 0.00011915 | 0.76742 | 0.012301 | 0.76741 | 0.011858 |  |  | 10406 | 0.77845 | 0.77923 | 0.00015429 | 0.7799 | 0.01279 | 0.7799 | 0.012549
|  |  | 10863 | 0.76231 | 0.76748 | 0.00011915 | 0.76742 | 0.012301 | 0.76741 | 0.011858 |  |  | 10411 | 0.77473 | 0.77923 | 0.00015429 | 0.7799 | 0.01279 | 0.7799 | 0.012549
|  |  | 10868 | 0.77335 | 0.76748 | 0.00011915 | 0.76742 | 0.012301 | 0.76741 | 0.011858 |  |  | 10416 | 0.77473 | 0.77923 | 0.00015429 | 0.7799 | 0.01279 | 0.7799 | 0.012549
|  |  | 10873 | 0.75678 | 0.76748 | 0.00011915 | 0.76742 | 0.012301 | 0.76741 | 0.011858 |  |  | 10421 | 0.77845 | 0.77923 | 0.00015429 | 0.7799 | 0.01279 | 0.7799 | 0.012549
|  |  | 10878 | 0.76231 | 0.76748 | 0.00011915 | 0.76742 | 0.012301 | 0.76741 | 0.011858 |  |  | 10426 | 0.771 | 0.77923 | 0.00015429 | 0.7799 | 0.01279 | 0.7799 | 0.012549
|  |  | 10883 | 0.76783 | 0.76748 | 0.00011915 | 0.76742 | 0.012301 | 0.76741 | 0.011858 |  |  | 10431 | 0.77473 | 0.77923 | 0.00015429 | 0.7799 | 0.01279 | 0.7799 | 0.012549
|  |  | 10888 | 0.76231 | 0.76748 | 0.00011915 | 0.76742 | 0.012301 | 0.76741 | 0.011858 |  |  | 10436 | 0.77473 | 0.77923 | 0.00015429 | 0.7799 | 0.01279 | 0.7799 | 0.012549
|  |  | 10893 | 0.76783 | 0.76748 | 0.00011915 | 0.76742 | 0.012301 | 0.76741 | 0.011858 |  |  | 10441 | 0.77845 | 0.77923 | 0.00015429 | 0.7799 | 0.01279 | 0.7799 | 0.012549
|  |  | 10898 | 0.76783 | 0.76748 | 0.00011915 | 0.76742 | 0.012301 | 0.76741 | 0.011858 |  |  | 10446 | 0.77473 | 0.77923 | 0.00015429 | 0.7799 | 0.01279 | 0.7799 | 0.012549
|  |  | 10903 | 0.76783 | 0.76748 | 0.00011915 | 0.76742 | 0.012301 | 0.76741 | 0.011858 |  |  | 10451 | 0.77473 | 0.77923 | 0.00015429 | 0.7799 | 0.01279 | 0.7799 | 0.012549
|  |  | 10908 | 0.75678 | 0.76748 | 0.00011915 | 0.76742 | 0.012301 | 0.76741 | 0.011858 |  |  | 10456 | 0.771 | 0.77923 | 0.00015429 | 0.7799 | 0.01279 | 0.7799 | 0.012549
|  |  | 10913 | 0.76231 | 0.76748 | 0.00011915 | 0.76742 | 0.012301 | 0.76741 | 0.011858 |  |  | 10461 | 0.77845 | 0.77923 | 0.00015429 | 0.7799 | 0.01279 | 0.7799 | 0.012549
|  |  | 10918 | 0.76783 | 0.76748 | 0.00011915 | 0.76742 | 0.012301 | 0.76741 | 0.011858 |  |  | 10466 | 0.77845 | 0.77923 | 0.00015429 | 0.7799 | 0.01279 | 0.7799 | 0.012549
|  |  | 10923 | 0.75678 | 0.76748 | 0.00011915 | 0.76742 | 0.012301 | 0.76741 | 0.011858 |  |  | 10471 | 0.77845 | 0.77923 | 0.00015429 | 0.7799 | 0.01279 | 0.7799 | 0.012549
|  |  | 10928 | 0.77335 | 0.76748 | 0.00011915 | 0.76742 | 0.012301 | 0.76741 | 0.011858 |  |  | 10476 | 0.771 | 0.77923 | 0.00015429 | 0.7799 | 0.01279 | 0.7799 | 0.012549
|  |  | 10933 | 0.76783 | 0.76748 | 0.00011915 | 0.76742 | 0.012301 | 0.76741 | 0.011858 |  |  | 10481 | 0.77473 | 0.77923 | 0.00015429 | 0.7799 | 0.01279 | 0.7799 | 0.012549
|  |  | 10938 | 0.76231 | 0.76748 | 0.00011915 | 0.76742 | 0.012301 | 0.76741 | 0.011858 |  |  | 10486 | 0.77845 | 0.77923 | 0.00015429 | 0.7799 | 0.01279 | 0.7799 | 0.012549
|  |  | 10943 | 0.77335 | 0.76748 | 0.00011915 | 0.76742 | 0.012301 | 0.76741 | 0.011858 |  |  | 10491 | 0.77845 | 0.77923 | 0.00015429 | 0.7799 | 0.01279 | 0.7799 | 0.012549
|  |  | 10948 | 0.76231 | 0.76748 | 0.00011915 | 0.76742 | 0.012301 | 0.76741 | 0.011858 |  |  | 10496 | 0.77473 | 0.77923 | 0.00015429 | 0.7799 | 0.01279 | 0.7799 | 0.012549
|  |  | 10953 | 0.76231 | 0.76748 | 0.00011915 | 0.76742 | 0.012301 | 0.76741 | 0.011858 |  |  | 10501 | 0.77845 | 0.77923 | 0.00015429 | 0.7799 | 0.01279 | 0.7799 | 0.012549
|  |  | 10958 | 0.76231 | 0.76748 | 0.00011915 | 0.76742 | 0.012301 | 0.76741 | 0.011858 |  |  | 10506 | 0.77845 | 0.77923 | 0.00015429 | 0.7799 | 0.01279 | 0.7799 | 0.012549
|  |  | 10963 | 0.76783 | 0.76748 | 0.00011915 | 0.76742 | 0.012301 | 0.76741 | 0.011858 |  |  | 10511 | 0.77473 | 0.77923 | 0.00015429 | 0.7799 | 0.01279 | 0.7799 | 0.012549
|  |  | 10968 | 0.76783 | 0.76748 | 0.00011915 | 0.76742 | 0.012301 | 0.76741 | 0.011858 |  |  | 10516 | 0.77845 | 0.77923 | 0.00015429 | 0.7799 | 0.01279 | 0.7799 | 0.012549
|  |  | 10973 | 0.76783 | 0.76748 | 0.00011915 | 0.76742 | 0.012301 | 0.76741 | 0.011858 |  |  | 10521 | 0.77845 | 0.77923 | 0.00015429 | 0.7799 | 0.01279 | 0.7799 | 0.012549
|  |  | 10978 | 0.75678 | 0.76748 | 0.00011915 | 0.76742 | 0.012301 | 0.76741 | 0.011858 |  |  | 10526 | 0.77473 | 0.77923 | 0.00015429 | 0.7799 | 0.01279 | 0.7799 | 0.012549
|  |  | 10983 | 0.76783 | 0.76748 | 0.00011915 | 0.76742 | 0.012301 | 0.76741 | 0.011858 |  |  | 10531 | 0.771 | 0.77923 | 0.00015429 | 0.7799 | 0.01279 | 0.7799 | 0.012549
|  |  | 10988 | 0.76783 | 0.76748 | 0.00011915 | 0.76742 | 0.012301 | 0.76741 | 0.011858 |  |  | 10536 | 0.77473 | 0.77923 | 0.00015429 | 0.7799 | 0.01279 | 0.7799 | 0.012549
|  |  | 10993 | 0.77335 | 0.76748 | 0.00011915 | 0.76742 | 0.012301 | 0.76741 | 0.011858 |  |  | 10541 | 0.77845 | 0.77923 | 0.00015429 | 0.7799 | 0.01279 | 0.7799 | 0.012549
|  |  | 10998 | 0.76783 | 0.76748 | 0.00011915 | 0.76742 | 0.012301 | 0.76741 | 0.011858 |  |  | 10546 | 0.77845 | 0.77923 | 0.00015429 | 0.7799 | 0.01279 | 0.7799 | 0.012549
|  |  | 11003 | 0.76783 | 0.76748 | 0.00011915 | 0.76742 | 0.012301 | 0.76741 | 0.011858 |  |  | 10551 | 0.77845 | 0.77923 | 0.00015429 | 0.7799 | 0.01279 | 0.7799 | 0.012549
|  |  | 11008 | 0.76231 | 0.76748 | 0.00011915 | 0.76742 | 0.012301 | 0.76741 | 0.011858 |  |  | 10556 | 0.77473 | 0.77923 | 0.00015429 | 0.7799 | 0.01279 | 0.7799 | 0.012549
|  |  | 11013 | 0.76783 | 0.76748 | 0.00011915 | 0.76742 | 0.012301 | 0.76741 | 0.011858 |  |  | 10561 | 0.77473 | 0.77923 | 0.00015429 | 0.7799 | 0.01279 | 0.7799 | 0.012549
|  |  | 11018 | 0.76231 | 0.76748 | 0.00011915 | 0.76742 | 0.012301 | 0.76741 | 0.011858 |  |  | 10566 | 0.77845 | 0.77923 | 0.00015429 | 0.7799 | 0.01279 | 0.7799 | 0.012549
|  |  | 11023 | 0.76783 | 0.76748 | 0.00011915 | 0.76742 | 0.012301 | 0.76741 | 0.011858 |  |  | 10571 | 0.77845 | 0.77923 | 0.00015429 | 0.7799 | 0.01279 | 0.7799 | 0.012549
|  |  | 11028 | 0.76783 | 0.76748 | 0.00011915 | 0.76742 | 0.012301 | 0.76741 | 0.011858 |  |  | 10576 | 0.77845 | 0.77923 | 0.00015429 | 0.7799 | 0.01279 | 0.7799 | 0.012549
|  |  | 11033 | 0.75678 | 0.76748 | 0.00011915 | 0.76742 | 0.012301 | 0.76741 | 0.011858 |  |  | 10581 | 0.78218 | 0.77923 | 0.00015429 | 0.7799 | 0.01279 | 0.7799 | 0.012549
|  |  | 11038 | 0.76231 | 0.76748 | 0.00011915 | 0.76742 | 0.012301 | 0.76741 | 0.011858 |  |  | 10586 | 0.77473 | 0.77923 | 0.00015429 | 0.7799 | 0.01279 | 0.7799 | 0.012549
|  |  | 11043 | 0.77335 | 0.76748 | 0.00011915 | 0.76742 | 0.012301 | 0.76741 | 0.011858 |  |  | 10591 | 0.77473 | 0.77923 | 0.00015429 | 0.7799 | 0.01279 | 0.7799 | 0.012549
|  |  | 11048 | 0.76231 | 0.76748 | 0.00011915 | 0.76742 | 0.012301 | 0.76741 | 0.011858 |  |  | 10596 | 0.77473 | 0.77923 | 0.00015429 | 0.7799 | 0.01279 | 0.7799 | 0.012549
|  |  | 11053 | 0.75678 | 0.76748 | 0.00011915 | 0.76742 | 0.012301 | 0.76741 | 0.011858 |  |  | 10601 | 0.77473 | 0.77923 | 0.00015429 | 0.7799 | 0.01279 | 0.7799 | 0.012549
|  |  | 11058 | 0.76783 | 0.76748 | 0.00011915 | 0.76742 | 0.012301 | 0.76741 | 0.011858 |  |  | 10606 | 0.77473 | 0.77923 | 0.00015429 | 0.7799 | 0.01279 | 0.7799 | 0.012549
|  |  | 11063 | 0.76231 | 0.76748 | 0.00011915 | 0.76742 | 0.012301 | 0.76741 | 0.011858 |  |  | 10611 | 0.77473 | 0.77923 | 0.00015429 | 0.7799 | 0.01279 | 0.7799 | 0.012549
|  |  | 11068 | 0.76783 | 0.76748 | 0.00011915 | 0.76742 | 0.012301 | 0.76741 | 0.011858 |  |  | 10616 | 0.77473 | 0.77923 | 0.00015429 | 0.7799 | 0.01279 | 0.7799 | 0.012549
|  |  | 11073 | 0.76783 | 0.76748 | 0.00011915 | 0.76742 | 0.012301 | 0.76741 | 0.011858 |  |  | 10621 | 0.77473 | 0.77923 | 0.00015429 | 0.7799 | 0.01279 | 0.7799 | 0.012549
|  |  | 11078 | 0.77335 | 0.76748 | 0.00011915 | 0.76742 | 0.012301 | 0.76741 | 0.011858 |  |  | 10626 | 0.771 | 0.77923 | 0.00015429 | 0.7799 | 0.01279 | 0.7799 | 0.012549
|  |  | 11083 | 0.76783 | 0.76748 | 0.00011915 | 0.76742 | 0.012301 | 0.76741 | 0.011858 |  |  | 10631 | 0.77845 | 0.77923 | 0.00015429 | 0.7799 | 0.01279 | 0.7799 | 0.012549
|  |  | 11088 | 0.76783 | 0.76748 | 0.00011915 | 0.76742 | 0.012301 | 0.76741 | 0.011858 |  |  | 10636 | 0.77845 | 0.77923 | 0.00015429 | 0.7799 | 0.01279 | 0.7799 | 0.012549
|  |  | 11093 | 0.76783 | 0.76748 | 0.00011915 | 0.76742 | 0.012301 | 0.76741 | 0.011858 |  |  | 10641 | 0.771 | 0.77923 | 0.00015429 | 0.7799 | 0.01279 | 0.7799 | 0.012549
|  |  | 11098 | 0.76783 | 0.76748 | 0.00011915 | 0.76742 | 0.012301 | 0.76741 | 0.011858 |  |  | 10646 | 0.77845 | 0.77923 | 0.00015429 | 0.7799 | 0.01279 | 0.7799 | 0.012549
|  |  | 11103 | 0.76231 | 0.76748 | 0.00011915 | 0.76742 | 0.012301 | 0.76741 | 0.011858 |  |  | 10651 | 0.77473 | 0.77923 | 0.00015429 | 0.7799 | 0.01279 | 0.7799 | 0.012549
|  |  | 11108 | 0.76783 | 0.76748 | 0.00011915 | 0.76742 | 0.012301 | 0.76741 | 0.011858 |  |  | 10656 | 0.77845 | 0.77923 | 0.00015429 | 0.7799 | 0.01279 | 0.7799 | 0.012549
|  |  | 11113 | 0.75678 | 0.76748 | 0.00011915 | 0.76742 | 0.012301 | 0.76741 | 0.011858 |  |  | 10661 | 0.78218 | 0.77923 | 0.00015429 | 0.7799 | 0.01279 | 0.7799 | 0.012549
|  |  | 11118 | 0.76231 | 0.76748 | 0.00011915 | 0.76742 | 0.012301 | 0.76741 | 0.011858 |  |  | 10666 | 0.77845 | 0.77923 | 0.00015429 | 0.7799 | 0.01279 | 0.7799 | 0.012549
|  |  | 11123 | 0.76231 | 0.76748 | 0.00011915 | 0.76742 | 0.012301 | 0.76741 | 0.011858 |  |  | 10671 | 0.77473 | 0.77923 | 0.00015429 | 0.7799 | 0.01279 | 0.7799 | 0.012549
|  |  | 11128 | 0.76783 | 0.76748 | 0.00011915 | 0.76742 | 0.012301 | 0.76741 | 0.011858 |  |  | 10676 | 0.77473 | 0.77923 | 0.00015429 | 0.7799 | 0.01279 | 0.7799 | 0.012549
|  |  | 11133 | 0.76783 | 0.76748 | 0.00011915 | 0.76742 | 0.012301 | 0.76741 | 0.011858 |  |  | 10681 | 0.77473 | 0.77923 | 0.00015429 | 0.7799 | 0.01279 | 0.7799 | 0.012549
|  |  | 11138 | 0.76231 | 0.76748 | 0.00011915 | 0.76742 | 0.012301 | 0.76741 | 0.011858 |  |  | 10686 | 0.77473 | 0.77923 | 0.00015429 | 0.7799 | 0.01279 | 0.7799 | 0.012549
|  |  | 11143 | 0.76783 | 0.76748 | 0.00011915 | 0.76742 | 0.012301 | 0.76741 | 0.011858 |  |  | 10691 | 0.77473 | 0.77923 | 0.00015429 | 0.7799 | 0.01279 | 0.7799 | 0.012549
|  |  | 11148 | 0.77335 | 0.76748 | 0.00011915 | 0.76742 | 0.012301 | 0.76741 | 0.011858 |  |  | 10696 | 0.77845 | 0.77923 | 0.00015429 | 0.7799 | 0.01279 | 0.7799 | 0.012549
|  |  | 11153 | 0.76231 | 0.76748 | 0.00011915 | 0.76742 | 0.012301 | 0.76741 | 0.011858 |  |  | 10701 | 0.77845 | 0.77923 | 0.00015429 | 0.7799 | 0.01279 | 0.7799 | 0.012549
|  |  | 11163 | 0.76783 | 0.76748 | 0.00011915 | 0.76742 | 0.012301 | 0.76741 | 0.011858 |  |  | 10706 | 0.77845 | 0.77923 | 0.00015429 | 0.7799 | 0.01279 | 0.7799 | 0.012549
|  |  | 11173 | 0.76231 | 0.76748 | 0.00011915 | 0.76742 | 0.012301 | 0.76741 | 0.011858 |  |  | 10711 | 0.771 | 0.77923 | 0.00015429 | 0.7799 | 0.01279 | 0.7799 | 0.012549
|  |  | 11183 | 0.76231 | 0.76748 | 0.00011915 | 0.76742 | 0.012301 | 0.76741 | 0.011858 |  |  | 10716 | 0.771 | 0.77923 | 0.00015429 | 0.7799 | 0.01279 | 0.7799 | 0.012549
|  |  | 11193 | 0.76783 | 0.76748 | 0.00011915 | 0.76742 | 0.012301 | 0.76741 | 0.011858 |  |  | 10721 | 0.77845 | 0.77923 | 0.00015429 | 0.7799 | 0.01279 | 0.7799 | 0.012549
|  |  | 11203 | 0.76231 | 0.76748 | 0.00011915 | 0.76742 | 0.012301 | 0.76741 | 0.011858 |  |  | 10726 | 0.77473 | 0.77923 | 0.00015429 | 0.77991 | 0.01279 | 0.7799 | 0.012549
|  |  | 11213 | 0.76783 | 0.76748 | 0.00011915 | 0.76742 | 0.012301 | 0.76741 | 0.011858 |  |  | 10731 | 0.77845 | 0.77923 | 0.00015429 | 0.77991 | 0.01279 | 0.7799 | 0.012549
|  |  | 11223 | 0.76231 | 0.76748 | 0.00011915 | 0.76742 | 0.012301 | 0.76741 | 0.011858 |  |  | 10736 | 0.77845 | 0.77923 | 0.00015429 | 0.77991 | 0.01279 | 0.7799 | 0.012549
|  |  | 11233 | 0.76783 | 0.76748 | 0.00011915 | 0.76742 | 0.012301 | 0.76741 | 0.011858 |  |  | 10741 | 0.77473 | 0.77923 | 0.00015429 | 0.77991 | 0.01279 | 0.7799 | 0.012549
|  |  | 11243 | 0.76783 | 0.76748 | 0.00011915 | 0.76742 | 0.012301 | 0.76741 | 0.011858 |  |  | 10746 | 0.77473 | 0.77923 | 0.00015429 | 0.77991 | 0.01279 | 0.7799 | 0.012549
|  |  | 11253 | 0.76783 | 0.76748 | 0.00011915 | 0.76742 | 0.012301 | 0.76741 | 0.011858 |  |  | 10751 | 0.77845 | 0.77923 | 0.00015429 | 0.77991 | 0.01279 | 0.7799 | 0.012549
|  |  | 11263 | 0.76231 | 0.76748 | 0.00011915 | 0.76742 | 0.012301 | 0.76741 | 0.011858 |  |  | 10756 | 0.77473 | 0.77923 | 0.00015429 | 0.77991 | 0.01279 | 0.7799 | 0.012549
|  |  | 11273 | 0.76231 | 0.76748 | 0.00011915 | 0.76742 | 0.012301 | 0.76741 | 0.011858 |  |  | 10761 | 0.77845 | 0.77923 | 0.00015429 | 0.77991 | 0.01279 | 0.7799 | 0.012549
|  |  | 11283 | 0.76783 | 0.76748 | 0.00011915 | 0.76742 | 0.012301 | 0.76741 | 0.011858 |  |  | 10766 | 0.77845 | 0.77923 | 0.00015429 | 0.77991 | 0.01279 | 0.7799 | 0.012549
|  |  | 11293 | 0.76231 | 0.76748 | 0.00011915 | 0.76742 | 0.012301 | 0.76741 | 0.011858 |  |  | 10771 | 0.77845 | 0.77923 | 0.00015429 | 0.77991 | 0.01279 | 0.7799 | 0.012549
|  |  | 11303 | 0.76231 | 0.76748 | 0.00011915 | 0.76742 | 0.012301 | 0.76741 | 0.011858 |  |  | 10776 | 0.77845 | 0.77923 | 0.00015429 | 0.77991 | 0.01279 | 0.7799 | 0.012549
|  |  | 11313 | 0.76231 | 0.76748 | 0.00011915 | 0.76742 | 0.012301 | 0.76741 | 0.011858 |  |  | 10781 | 0.77473 | 0.77923 | 0.00015429 | 0.77991 | 0.01279 | 0.7799 | 0.012549
|  |  | 11323 | 0.75678 | 0.76748 | 0.00011915 | 0.76742 | 0.012301 | 0.76741 | 0.011858 |  |  | 10786 | 0.77845 | 0.77923 | 0.00015429 | 0.77991 | 0.01279 | 0.7799 | 0.012549
|  |  | 11333 | 0.75126 | 0.76748 | 0.00011915 | 0.76742 | 0.012301 | 0.76741 | 0.011858 |  |  | 10791 | 0.77845 | 0.77923 | 0.00015429 | 0.77991 | 0.01279 | 0.7799 | 0.012549
|  |  | 11343 | 0.76231 | 0.76748 | 0.00011915 | 0.76742 | 0.012301 | 0.76741 | 0.011858 |  |  | 10796 | 0.77473 | 0.77923 | 0.00015429 | 0.77991 | 0.01279 | 0.7799 | 0.012549
|  |  | 11353 | 0.75678 | 0.76748 | 0.00011915 | 0.76742 | 0.012301 | 0.76741 | 0.011858 |  |  | 10801 | 0.77845 | 0.77923 | 0.00015429 | 0.77991 | 0.01279 | 0.7799 | 0.012549
|  |  | 11363 | 0.75678 | 0.76748 | 0.00011915 | 0.76742 | 0.012301 | 0.76741 | 0.011858 |  |  | 10806 | 0.77845 | 0.77923 | 0.00015429 | 0.77991 | 0.01279 | 0.7799 | 0.012549
|  |  | 11373 | 0.77888 | 0.76748 | 0.00011915 | 0.76742 | 0.012301 | 0.76741 | 0.011858 |  |  | 10811 | 0.77473 | 0.77923 | 0.00015429 | 0.77991 | 0.01279 | 0.7799 | 0.012549
|  |  | 11383 | 0.75678 | 0.76748 | 0.00011915 | 0.76742 | 0.012301 | 0.76741 | 0.011858 |  |  | 10816 | 0.78218 | 0.77923 | 0.00015429 | 0.77991 | 0.01279 | 0.7799 | 0.012549
|  |  | 11393 | 0.76783 | 0.76748 | 0.00011915 | 0.76742 | 0.012301 | 0.76741 | 0.011858 |  |  | 10821 | 0.77845 | 0.77923 | 0.00015429 | 0.77991 | 0.01279 | 0.7799 | 0.012549
|  |  | 11403 | 0.76231 | 0.76748 | 0.00011915 | 0.76742 | 0.012301 | 0.76741 | 0.011858 |  |  | 10826 | 0.77845 | 0.77923 | 0.00015429 | 0.77991 | 0.01279 | 0.7799 | 0.012549
|  |  | 11413 | 0.76231 | 0.76748 | 0.00011915 | 0.76742 | 0.012301 | 0.76741 | 0.011858 |  |  | 10831 | 0.771 | 0.77923 | 0.00015429 | 0.77991 | 0.01279 | 0.7799 | 0.012549
|  |  | 11423 | 0.76783 | 0.76748 | 0.00011915 | 0.76742 | 0.012301 | 0.76741 | 0.011858 |  |  | 10836 | 0.77473 | 0.77923 | 0.00015429 | 0.77991 | 0.01279 | 0.7799 | 0.012549
|  |  | 11433 | 0.76231 | 0.76748 | 0.00011915 | 0.76742 | 0.012301 | 0.76741 | 0.011858 |  |  | 10841 | 0.77473 | 0.77923 | 0.00015429 | 0.77991 | 0.01279 | 0.7799 | 0.012549
|  |  | 11443 | 0.76783 | 0.76748 | 0.00011915 | 0.76742 | 0.012301 | 0.76741 | 0.011858 |  |  | 10846 | 0.771 | 0.77923 | 0.00015429 | 0.77991 | 0.01279 | 0.7799 | 0.012549
|  |  | 11453 | 0.76783 | 0.76748 | 0.00011915 | 0.76742 | 0.012301 | 0.76741 | 0.011858 |  |  | 10851 | 0.77845 | 0.77923 | 0.00015429 | 0.77991 | 0.01279 | 0.7799 | 0.012549
|  |  | 11463 | 0.76231 | 0.76748 | 0.00011915 | 0.76742 | 0.012301 | 0.76741 | 0.011858 |  |  | 10856 | 0.77473 | 0.77923 | 0.00015429 | 0.77991 | 0.01279 | 0.7799 | 0.012549
|  |  | 11473 | 0.76231 | 0.76748 | 0.00011915 | 0.76742 | 0.012301 | 0.76741 | 0.011858 |  |  | 10861 | 0.77845 | 0.77923 | 0.00015429 | 0.77991 | 0.01279 | 0.7799 | 0.012549
|  |  | 11483 | 0.76231 | 0.76748 | 0.00011915 | 0.76742 | 0.012301 | 0.76741 | 0.011858 |  |  | 10866 | 0.77845 | 0.77923 | 0.00015429 | 0.77991 | 0.01279 | 0.7799 | 0.012549
|  |  | 11493 | 0.76783 | 0.76748 | 0.00011915 | 0.76742 | 0.012301 | 0.76741 | 0.011858 |  |  | 10871 | 0.77845 | 0.77923 | 0.00015429 | 0.77991 | 0.01279 | 0.7799 | 0.012549
|  |  | 11503 | 0.77335 | 0.76748 | 0.00011915 | 0.76742 | 0.012301 | 0.76741 | 0.011858 |  |  | 10876 | 0.77473 | 0.77923 | 0.00015429 | 0.77991 | 0.01279 | 0.7799 | 0.012549
|  |  | 11513 | 0.76783 | 0.76748 | 0.00011915 | 0.76742 | 0.012301 | 0.76741 | 0.011858 |  |  | 10881 | 0.77845 | 0.77923 | 0.00015429 | 0.77991 | 0.01279 | 0.7799 | 0.012549
|  |  | 11523 | 0.76231 | 0.76748 | 0.00011915 | 0.76742 | 0.012301 | 0.76741 | 0.011858 |  |  | 10886 | 0.77845 | 0.77923 | 0.00015429 | 0.77991 | 0.01279 | 0.7799 | 0.012549
|  |  | 11533 | 0.76783 | 0.76748 | 0.00011915 | 0.76742 | 0.012301 | 0.76741 | 0.011858 |  |  | 10891 | 0.77845 | 0.77923 | 0.00015429 | 0.77991 | 0.01279 | 0.7799 | 0.012549
|  |  | 11543 | 0.76783 | 0.76748 | 0.00011915 | 0.76742 | 0.012301 | 0.76741 | 0.011858 |  |  | 10896 | 0.77845 | 0.77923 | 0.00015429 | 0.77991 | 0.01279 | 0.7799 | 0.012549
|  |  | 11553 | 0.76783 | 0.76748 | 0.00011915 | 0.76742 | 0.012301 | 0.76741 | 0.011858 |  |  | 10901 | 0.77473 | 0.77923 | 0.00015429 | 0.77991 | 0.01279 | 0.7799 | 0.012549
|  |  | 11563 | 0.76783 | 0.76748 | 0.00011915 | 0.76742 | 0.012301 | 0.76741 | 0.011858 |  |  | 10906 | 0.77845 | 0.77923 | 0.00015429 | 0.77991 | 0.01279 | 0.7799 | 0.012549
|  |  | 11573 | 0.77335 | 0.76748 | 0.00011915 | 0.76742 | 0.012301 | 0.76741 | 0.011858 |  |  | 10911 | 0.77845 | 0.77923 | 0.00015429 | 0.77991 | 0.01279 | 0.7799 | 0.012549
|  |  | 11583 | 0.76231 | 0.76748 | 0.00011915 | 0.76742 | 0.012301 | 0.76741 | 0.011858 |  |  | 10916 | 0.77473 | 0.77923 | 0.00015429 | 0.77991 | 0.01279 | 0.7799 | 0.012549
|  |  | 11593 | 0.76231 | 0.76748 | 0.00011915 | 0.76742 | 0.012301 | 0.76741 | 0.011858 |  |  | 10921 | 0.77473 | 0.77923 | 0.00015429 | 0.77991 | 0.01279 | 0.7799 | 0.012549
|  |  | 11603 | 0.76231 | 0.76748 | 0.00011915 | 0.76742 | 0.012301 | 0.76741 | 0.011858 |  |  | 10926 | 0.77473 | 0.77923 | 0.00015429 | 0.77991 | 0.01279 | 0.7799 | 0.012549
|  |  | 11613 | 0.76783 | 0.76748 | 0.00011915 | 0.76742 | 0.012301 | 0.76741 | 0.011858 |  |  | 10931 | 0.77845 | 0.77923 | 0.00015429 | 0.77991 | 0.01279 | 0.7799 | 0.012549
|  |  | 11623 | 0.76231 | 0.76748 | 0.00011915 | 0.76742 | 0.012301 | 0.76741 | 0.011858 |  |  | 10936 | 0.77845 | 0.77923 | 0.00015429 | 0.77991 | 0.01279 | 0.7799 | 0.012549
|  |  | 11633 | 0.76231 | 0.76748 | 0.00011915 | 0.76742 | 0.012301 | 0.76741 | 0.011858 |  |  | 10941 | 0.77845 | 0.77923 | 0.00015429 | 0.77991 | 0.01279 | 0.7799 | 0.012549
|  |  | 11643 | 0.76783 | 0.76748 | 0.00011915 | 0.76742 | 0.012301 | 0.76741 | 0.011858 |  |  | 10946 | 0.77845 | 0.77923 | 0.00015429 | 0.77991 | 0.01279 | 0.7799 | 0.012549
|  |  | 11653 | 0.76231 | 0.76748 | 0.00011915 | 0.76742 | 0.012301 | 0.76741 | 0.011858 |  |  | 10951 | 0.77845 | 0.77923 | 0.00015429 | 0.77991 | 0.01279 | 0.7799 | 0.012549
|  |  | 11663 | 0.76231 | 0.76748 | 0.00011915 | 0.76742 | 0.012301 | 0.76741 | 0.011858 |  |  | 10956 | 0.77473 | 0.77923 | 0.00015429 | 0.77991 | 0.01279 | 0.7799 | 0.012549
|  |  | 11673 | 0.77335 | 0.76748 | 0.00011915 | 0.76742 | 0.012301 | 0.76741 | 0.011858 |  |  | 10961 | 0.77845 | 0.77923 | 0.00015429 | 0.77991 | 0.01279 | 0.7799 | 0.012549
|  |  | 11683 | 0.76231 | 0.76748 | 0.00011915 | 0.76742 | 0.012301 | 0.76741 | 0.011858 |  |  | 10966 | 0.771 | 0.77923 | 0.00015429 | 0.77991 | 0.01279 | 0.7799 | 0.012549
|  |  | 11693 | 0.76783 | 0.76748 | 0.00011915 | 0.76742 | 0.012301 | 0.76741 | 0.011858 |  |  | 10971 | 0.78218 | 0.77923 | 0.00015429 | 0.77991 | 0.01279 | 0.7799 | 0.012549
|  |  | 11703 | 0.76783 | 0.76748 | 0.00011915 | 0.76742 | 0.012301 | 0.76741 | 0.011858 |  |  | 10976 | 0.77845 | 0.77923 | 0.00015429 | 0.77991 | 0.01279 | 0.7799 | 0.012549
|  |  | 11713 | 0.76783 | 0.76748 | 0.00011915 | 0.76742 | 0.012301 | 0.76741 | 0.011858 |  |  | 10981 | 0.77845 | 0.77923 | 0.00015429 | 0.77991 | 0.01279 | 0.7799 | 0.012549
|  |  | 11723 | 0.76783 | 0.76748 | 0.00011915 | 0.76742 | 0.012301 | 0.76741 | 0.011858 |  |  | 10986 | 0.77845 | 0.77923 | 0.00015429 | 0.77991 | 0.01279 | 0.7799 | 0.012549
|  |  | 11733 | 0.76231 | 0.76748 | 0.00011915 | 0.76742 | 0.012301 | 0.76741 | 0.011858 |  |  | 10991 | 0.77473 | 0.77923 | 0.00015429 | 0.77991 | 0.01279 | 0.7799 | 0.012549
|  |  | 11743 | 0.76783 | 0.76748 | 0.00011915 | 0.76742 | 0.012301 | 0.76741 | 0.011858 |  |  | 10996 | 0.77473 | 0.77923 | 0.00015429 | 0.77991 | 0.01279 | 0.7799 | 0.012549
|  |  | 11753 | 0.76231 | 0.76748 | 0.00011915 | 0.76742 | 0.012301 | 0.76741 | 0.011858 |  |  | 11001 | 0.77473 | 0.77923 | 0.00015429 | 0.77991 | 0.01279 | 0.7799 | 0.012549
|  |  | 11763 | 0.76783 | 0.76748 | 0.00011915 | 0.76742 | 0.012301 | 0.76741 | 0.011858 |  |  | 11006 | 0.77473 | 0.77923 | 0.00015429 | 0.77991 | 0.01279 | 0.7799 | 0.012549
|  |  | 11773 | 0.75678 | 0.76748 | 0.00011915 | 0.76742 | 0.012301 | 0.76741 | 0.011858 |  |  | 11011 | 0.77845 | 0.77923 | 0.00015429 | 0.77991 | 0.01279 | 0.7799 | 0.012549
|  |  | 11783 | 0.76783 | 0.76748 | 0.00011915 | 0.76742 | 0.012301 | 0.76741 | 0.011858 |  |  | 11016 | 0.77845 | 0.77923 | 0.00015429 | 0.77991 | 0.01279 | 0.7799 | 0.012549
|  |  | 11793 | 0.76783 | 0.76748 | 0.00011915 | 0.76742 | 0.012301 | 0.76741 | 0.011858 |  |  | 11021 | 0.77845 | 0.77923 | 0.00015429 | 0.77991 | 0.01279 | 0.7799 | 0.012549
|  |  | 11803 | 0.76783 | 0.76748 | 0.00011915 | 0.76742 | 0.012301 | 0.76741 | 0.011858 |  |  | 11026 | 0.77473 | 0.77923 | 0.00015429 | 0.77991 | 0.01279 | 0.7799 | 0.012549
|  |  | 11813 | 0.76783 | 0.76748 | 0.00011915 | 0.76742 | 0.012301 | 0.76741 | 0.011858 |  |  | 11031 | 0.77845 | 0.77923 | 0.00015429 | 0.77991 | 0.01279 | 0.7799 | 0.012549
|  |  | 11823 | 0.76231 | 0.76748 | 0.00011915 | 0.76742 | 0.012301 | 0.76741 | 0.011858 |  |  | 11036 | 0.77845 | 0.77923 | 0.00015429 | 0.77991 | 0.01279 | 0.7799 | 0.012549
|  |  | 11833 | 0.76231 | 0.76748 | 0.00011915 | 0.76742 | 0.012301 | 0.76741 | 0.011858 |  |  | 11041 | 0.77845 | 0.77923 | 0.00015429 | 0.77991 | 0.01279 | 0.7799 | 0.012549
|  |  | 11843 | 0.76783 | 0.76748 | 0.00011915 | 0.76742 | 0.012301 | 0.76741 | 0.011858 |  |  | 11046 | 0.78218 | 0.77923 | 0.00015429 | 0.77991 | 0.01279 | 0.7799 | 0.012549
|  |  | 11853 | 0.77335 | 0.76748 | 0.00011915 | 0.76742 | 0.012301 | 0.76741 | 0.011858 |  |  | 11051 | 0.77473 | 0.77923 | 0.00015429 | 0.77991 | 0.01279 | 0.7799 | 0.012549
|  |  | 11863 | 0.77335 | 0.76748 | 0.00011915 | 0.76742 | 0.012301 | 0.76741 | 0.011858 |  |  | 11056 | 0.77473 | 0.77923 | 0.00015429 | 0.77991 | 0.01279 | 0.7799 | 0.012549
|  |  | 11873 | 0.76783 | 0.76748 | 0.00011915 | 0.76742 | 0.012301 | 0.76741 | 0.011858 |  |  | 11061 | 0.77845 | 0.77923 | 0.00015429 | 0.77991 | 0.01279 | 0.7799 | 0.012549
|  |  | 11883 | 0.76783 | 0.76748 | 0.00011915 | 0.76742 | 0.012301 | 0.76741 | 0.011858 |  |  | 11066 | 0.77473 | 0.77923 | 0.00015429 | 0.77991 | 0.01279 | 0.7799 | 0.012549
|  |  | 11893 | 0.77335 | 0.76748 | 0.00011915 | 0.76742 | 0.012301 | 0.76741 | 0.011858 |  |  | 11071 | 0.77473 | 0.77923 | 0.00015429 | 0.77991 | 0.01279 | 0.7799 | 0.012549
|  |  | 11903 | 0.76231 | 0.76748 | 0.00011915 | 0.76742 | 0.012301 | 0.76741 | 0.011858 |  |  | 11076 | 0.78218 | 0.77923 | 0.00015429 | 0.77991 | 0.01279 | 0.7799 | 0.012549
|  |  | 11913 | 0.76231 | 0.76748 | 0.00011915 | 0.76742 | 0.012301 | 0.76741 | 0.011858 |  |  | 11081 | 0.77473 | 0.77923 | 0.00015429 | 0.77991 | 0.01279 | 0.7799 | 0.012549
|  |  | 11923 | 0.76231 | 0.76748 | 0.00011915 | 0.76742 | 0.012301 | 0.76741 | 0.011858 |  |  | 11086 | 0.771 | 0.77923 | 0.00015429 | 0.77991 | 0.01279 | 0.7799 | 0.012549
|  |  | 11933 | 0.75678 | 0.76748 | 0.00011915 | 0.76742 | 0.012301 | 0.76741 | 0.011858 |  |  | 11091 | 0.77473 | 0.77923 | 0.00015429 | 0.77991 | 0.01279 | 0.7799 | 0.012549
|  |  | 11943 | 0.76783 | 0.76748 | 0.00011915 | 0.76742 | 0.012301 | 0.76741 | 0.011858 |  |  | 11096 | 0.77473 | 0.77923 | 0.00015429 | 0.77991 | 0.01279 | 0.7799 | 0.012549
|  |  | 11953 | 0.76231 | 0.76748 | 0.00011915 | 0.76742 | 0.012301 | 0.76741 | 0.011858 |  |  | 11101 | 0.77473 | 0.77923 | 0.00015429 | 0.77991 | 0.01279 | 0.7799 | 0.012549
|  |  | 11963 | 0.76783 | 0.76748 | 0.00011915 | 0.76742 | 0.012301 | 0.76741 | 0.011858 |  |  | 11106 | 0.77845 | 0.77923 | 0.00015429 | 0.77991 | 0.01279 | 0.7799 | 0.012549
|  |  | 11973 | 0.76231 | 0.76748 | 0.00011915 | 0.76742 | 0.012301 | 0.76741 | 0.011858 |  |  | 11111 | 0.77845 | 0.77923 | 0.00015429 | 0.77991 | 0.01279 | 0.7799 | 0.012549
|  |  | 11983 | 0.76783 | 0.76748 | 0.00011915 | 0.76742 | 0.012301 | 0.76741 | 0.011858 |  |  | 11116 | 0.77473 | 0.77923 | 0.00015429 | 0.77991 | 0.01279 | 0.7799 | 0.012549
|  |  | 11993 | 0.76783 | 0.76748 | 0.00011915 | 0.76742 | 0.012301 | 0.76741 | 0.011858 |  |  | 11121 | 0.77473 | 0.77923 | 0.00015429 | 0.77991 | 0.01279 | 0.7799 | 0.012549
|  |  | 12003 | 0.76783 | 0.76748 | 0.00011915 | 0.76742 | 0.012301 | 0.76741 | 0.011858 |  |  | 11126 | 0.77845 | 0.77923 | 0.00015429 | 0.77991 | 0.01279 | 0.7799 | 0.012549
|  |  | 12013 | 0.76783 | 0.76748 | 0.00011915 | 0.76742 | 0.012301 | 0.76741 | 0.011858 |  |  | 11131 | 0.77845 | 0.77923 | 0.00015429 | 0.77991 | 0.01279 | 0.7799 | 0.012549
|  |  | 12023 | 0.76231 | 0.76748 | 0.00011915 | 0.76742 | 0.012301 | 0.76741 | 0.011858 |  |  | 11136 | 0.77473 | 0.77923 | 0.00015429 | 0.77991 | 0.01279 | 0.7799 | 0.012549
|  |  | 12033 | 0.76231 | 0.76748 | 0.00011915 | 0.76742 | 0.012301 | 0.76741 | 0.011858 |  |  | 11141 | 0.77845 | 0.77923 | 0.00015429 | 0.77991 | 0.01279 | 0.7799 | 0.012549
|  |  | 12043 | 0.76783 | 0.76748 | 0.00011915 | 0.76742 | 0.012301 | 0.76741 | 0.011858 |  |  | 11146 | 0.77473 | 0.77923 | 0.00015429 | 0.77991 | 0.01279 | 0.7799 | 0.012549
|  |  | 12053 | 0.76231 | 0.76748 | 0.00011915 | 0.76742 | 0.012301 | 0.76741 | 0.011858 |  |  | 11151 | 0.77473 | 0.77923 | 0.00015429 | 0.77991 | 0.01279 | 0.7799 | 0.012549
|  |  | 12063 | 0.76231 | 0.76748 | 0.00011915 | 0.76742 | 0.012301 | 0.76741 | 0.011858 |  |  | 11156 | 0.77845 | 0.77923 | 0.00015429 | 0.77991 | 0.01279 | 0.7799 | 0.012549
|  |  | 12073 | 0.76783 | 0.76748 | 0.00011915 | 0.76742 | 0.012301 | 0.76741 | 0.011858 |  |  | 11161 | 0.77845 | 0.77923 | 0.00015429 | 0.77991 | 0.01279 | 0.7799 | 0.012549
|  |  | 12083 | 0.77335 | 0.76748 | 0.00011915 | 0.76742 | 0.012301 | 0.76741 | 0.011858 |  |  | 11166 | 0.77845 | 0.77923 | 0.00015429 | 0.77991 | 0.01279 | 0.7799 | 0.012549
|  |  | 12093 | 0.76783 | 0.76748 | 0.00011915 | 0.76742 | 0.012301 | 0.76741 | 0.011858 |  |  | 11171 | 0.77473 | 0.77923 | 0.00015429 | 0.77991 | 0.01279 | 0.7799 | 0.012549
|  |  | 12103 | 0.76231 | 0.76748 | 0.00011915 | 0.76742 | 0.012301 | 0.76741 | 0.011858 |  |  | 11176 | 0.77473 | 0.77923 | 0.00015429 | 0.77991 | 0.01279 | 0.7799 | 0.012549
|  |  | 12113 | 0.75678 | 0.76748 | 0.00011915 | 0.76742 | 0.012301 | 0.76741 | 0.011858 |  |  | 11181 | 0.77845 | 0.77923 | 0.00015429 | 0.77991 | 0.01279 | 0.7799 | 0.012549
|  |  | 12123 | 0.76231 | 0.76748 | 0.00011915 | 0.76742 | 0.012301 | 0.76741 | 0.011858 |  |  | 11186 | 0.77845 | 0.77923 | 0.00015429 | 0.77991 | 0.01279 | 0.7799 | 0.012549
|  |  | 12133 | 0.76783 | 0.76748 | 0.00011915 | 0.76742 | 0.012301 | 0.76741 | 0.011858 |  |  | 11191 | 0.78218 | 0.77923 | 0.00015429 | 0.77991 | 0.01279 | 0.7799 | 0.012549
|  |  | 12143 | 0.77335 | 0.76748 | 0.00011915 | 0.76742 | 0.012301 | 0.76741 | 0.011858 |  |  | 11196 | 0.77473 | 0.77923 | 0.00015429 | 0.77991 | 0.01279 | 0.7799 | 0.012549
|  |  | 12153 | 0.76231 | 0.76748 | 0.00011915 | 0.76742 | 0.012301 | 0.76741 | 0.011858 |  |  | 11201 | 0.77845 | 0.77923 | 0.00015429 | 0.77991 | 0.01279 | 0.7799 | 0.012549
|  |  | 12163 | 0.77335 | 0.76748 | 0.00011915 | 0.76742 | 0.012301 | 0.76741 | 0.011858 |  |  | 11206 | 0.77473 | 0.77923 | 0.00015429 | 0.77991 | 0.01279 | 0.7799 | 0.012549
|  |  | 12173 | 0.77335 | 0.76748 | 0.00011915 | 0.76742 | 0.012301 | 0.76741 | 0.011858 |  |  | 11211 | 0.77845 | 0.77923 | 0.00015429 | 0.77991 | 0.01279 | 0.7799 | 0.012549
|  |  | 12183 | 0.76783 | 0.76748 | 0.00011915 | 0.76742 | 0.012301 | 0.76741 | 0.011858 |  |  | 11216 | 0.77845 | 0.77923 | 0.00015429 | 0.77991 | 0.01279 | 0.7799 | 0.012549
|  |  | 12193 | 0.76783 | 0.76748 | 0.00011915 | 0.76742 | 0.012301 | 0.76741 | 0.011858 |  |  | 11221 | 0.78218 | 0.77923 | 0.00015429 | 0.77991 | 0.01279 | 0.7799 | 0.012549
|  |  | 12203 | 0.77335 | 0.76748 | 0.00011915 | 0.76742 | 0.012301 | 0.76741 | 0.011858 |  |  | 11226 | 0.77473 | 0.77923 | 0.00015429 | 0.77991 | 0.01279 | 0.7799 | 0.012549
|  |  | 12213 | 0.76231 | 0.76748 | 0.00011915 | 0.76742 | 0.012301 | 0.76741 | 0.011858 |  |  | 11231 | 0.78218 | 0.77923 | 0.00015429 | 0.77991 | 0.01279 | 0.7799 | 0.012549
|  |  | 12223 | 0.76783 | 0.76748 | 0.00011915 | 0.76742 | 0.012301 | 0.76741 | 0.011858 |  |  | 11236 | 0.78218 | 0.77923 | 0.00015429 | 0.77991 | 0.01279 | 0.7799 | 0.012549
|  |  | 12233 | 0.76231 | 0.76748 | 0.00011915 | 0.76742 | 0.012301 | 0.76741 | 0.011858 |  |  | 11241 | 0.77845 | 0.77923 | 0.00015429 | 0.77991 | 0.01279 | 0.7799 | 0.012549
|  |  | 12243 | 0.76231 | 0.76748 | 0.00011915 | 0.76742 | 0.012301 | 0.76741 | 0.011858 |  |  | 11246 | 0.77845 | 0.77923 | 0.00015429 | 0.77991 | 0.01279 | 0.7799 | 0.012549
|  |  | 12253 | 0.77335 | 0.76748 | 0.00011915 | 0.76742 | 0.012301 | 0.76741 | 0.011858 |  |  | 11251 | 0.77473 | 0.77923 | 0.00015429 | 0.77991 | 0.01279 | 0.7799 | 0.012549
|  |  | 12263 | 0.76783 | 0.76748 | 0.00011915 | 0.76742 | 0.012301 | 0.76741 | 0.011858 |  |  | 11256 | 0.77845 | 0.77923 | 0.00015429 | 0.77991 | 0.01279 | 0.7799 | 0.012549
|  |  | 12273 | 0.77335 | 0.76748 | 0.00011915 | 0.76742 | 0.012301 | 0.76741 | 0.011858 |  |  | 11261 | 0.77845 | 0.77923 | 0.00015429 | 0.77991 | 0.01279 | 0.7799 | 0.012549
|  |  | 12283 | 0.76783 | 0.76748 | 0.00011915 | 0.76742 | 0.012301 | 0.76741 | 0.011858 |  |  | 11266 | 0.77845 | 0.77923 | 0.00015429 | 0.77991 | 0.01279 | 0.77991 | 0.012549
|  |  | 12293 | 0.76783 | 0.76748 | 0.00011915 | 0.76742 | 0.012301 | 0.76741 | 0.011858 |  |  | 11271 | 0.77845 | 0.77923 | 0.00015429 | 0.77991 | 0.01279 | 0.77991 | 0.012549
|  |  | 12303 | 0.76783 | 0.76748 | 0.00011915 | 0.76742 | 0.012301 | 0.76741 | 0.011858 |  |  | 11276 | 0.77845 | 0.77923 | 0.00015429 | 0.77991 | 0.01279 | 0.77991 | 0.012549
|  |  | 12313 | 0.76783 | 0.76748 | 0.00011915 | 0.76742 | 0.012301 | 0.76741 | 0.011858 |  |  | 11281 | 0.77845 | 0.77923 | 0.00015429 | 0.77991 | 0.01279 | 0.77991 | 0.012549
|  |  | 12323 | 0.76783 | 0.76748 | 0.00011915 | 0.76742 | 0.012301 | 0.76741 | 0.011858 |  |  | 11286 | 0.78218 | 0.77923 | 0.00015429 | 0.77991 | 0.01279 | 0.77991 | 0.012549
|  |  | 12333 | 0.76231 | 0.76748 | 0.00011915 | 0.76742 | 0.012301 | 0.76741 | 0.011858 |  |  | 11291 | 0.77845 | 0.77923 | 0.00015429 | 0.77991 | 0.01279 | 0.77991 | 0.012549
|  |  | 12343 | 0.76783 | 0.76748 | 0.00011915 | 0.76742 | 0.012301 | 0.76741 | 0.011858 |  |  | 11296 | 0.78218 | 0.77923 | 0.00015429 | 0.77991 | 0.01279 | 0.77991 | 0.012549
|  |  | 12353 | 0.76231 | 0.76748 | 0.00011915 | 0.76742 | 0.012301 | 0.76741 | 0.011858 |  |  | 11301 | 0.78218 | 0.77923 | 0.00015429 | 0.77991 | 0.01279 | 0.77991 | 0.012549
|  |  | 12363 | 0.76783 | 0.76748 | 0.00011915 | 0.76742 | 0.012301 | 0.76741 | 0.011858 |  |  | 11306 | 0.77473 | 0.77923 | 0.00015429 | 0.77991 | 0.01279 | 0.77991 | 0.012549
|  |  | 12373 | 0.76783 | 0.76748 | 0.00011915 | 0.76742 | 0.012301 | 0.76741 | 0.011858 |  |  | 11311 | 0.78218 | 0.77923 | 0.00015429 | 0.77991 | 0.01279 | 0.77991 | 0.012549
|  |  | 12383 | 0.76231 | 0.76748 | 0.00011915 | 0.76742 | 0.012301 | 0.76741 | 0.011858 |  |  | 11316 | 0.77845 | 0.77923 | 0.00015429 | 0.77991 | 0.01279 | 0.77991 | 0.012549
|  |  | 12393 | 0.76231 | 0.76748 | 0.00011915 | 0.76742 | 0.012301 | 0.76741 | 0.011858 |  |  | 11321 | 0.77473 | 0.77923 | 0.00015429 | 0.77991 | 0.01279 | 0.77991 | 0.012549
|  |  | 12403 | 0.76783 | 0.76748 | 0.00011915 | 0.76742 | 0.012301 | 0.76741 | 0.011858 |  |  | 11326 | 0.77845 | 0.77923 | 0.00015429 | 0.77991 | 0.01279 | 0.77991 | 0.012549
|  |  | 12413 | 0.76783 | 0.76748 | 0.00011915 | 0.76742 | 0.012301 | 0.76741 | 0.011858 |  |  | 11331 | 0.77845 | 0.77923 | 0.00015429 | 0.77991 | 0.01279 | 0.77991 | 0.012549
|  |  | 12423 | 0.76783 | 0.76748 | 0.00011915 | 0.76742 | 0.012301 | 0.76741 | 0.011858 |  |  | 11336 | 0.78218 | 0.77923 | 0.00015429 | 0.77991 | 0.01279 | 0.77991 | 0.012549
|  |  | 12433 | 0.76231 | 0.76748 | 0.00011915 | 0.76742 | 0.012301 | 0.76741 | 0.011858 |  |  | 11341 | 0.77845 | 0.77923 | 0.00015429 | 0.77991 | 0.01279 | 0.77991 | 0.012549
|  |  | 12443 | 0.76783 | 0.76748 | 0.00011915 | 0.76742 | 0.012301 | 0.76741 | 0.011858 |  |  | 11346 | 0.77845 | 0.77923 | 0.00015429 | 0.77991 | 0.01279 | 0.77991 | 0.012549
|  |  | 12453 | 0.76783 | 0.76748 | 0.00011915 | 0.76742 | 0.012301 | 0.76741 | 0.011858 |  |  | 11351 | 0.78218 | 0.77923 | 0.00015429 | 0.77991 | 0.01279 | 0.77991 | 0.012549
|  |  | 12463 | 0.77335 | 0.76748 | 0.00011915 | 0.76742 | 0.012301 | 0.76741 | 0.011858 |  |  | 11356 | 0.77845 | 0.77923 | 0.00015429 | 0.77991 | 0.01279 | 0.77991 | 0.012549
|  |  | 12473 | 0.76783 | 0.76748 | 0.00011915 | 0.76742 | 0.012301 | 0.76741 | 0.011858 |  |  | 11361 | 0.77473 | 0.77923 | 0.00015429 | 0.77991 | 0.01279 | 0.77991 | 0.012549
|  |  | 12483 | 0.76783 | 0.76748 | 0.00011915 | 0.76742 | 0.012301 | 0.76741 | 0.011858 |  |  | 11366 | 0.77845 | 0.77923 | 0.00015429 | 0.77991 | 0.01279 | 0.77991 | 0.012549
|  |  | 12493 | 0.76783 | 0.76748 | 0.00011915 | 0.76742 | 0.012301 | 0.76741 | 0.011858 |  |  | 11371 | 0.771 | 0.77923 | 0.00015429 | 0.77991 | 0.01279 | 0.77991 | 0.012549
|  |  | 12503 | 0.77335 | 0.76748 | 0.00011915 | 0.76742 | 0.012301 | 0.76741 | 0.011858 |  |  | 11376 | 0.78218 | 0.77923 | 0.00015429 | 0.77991 | 0.01279 | 0.77991 | 0.012549
|  |  | 12513 | 0.76231 | 0.76748 | 0.00011915 | 0.76742 | 0.012301 | 0.76741 | 0.011858 |  |  | 11381 | 0.77845 | 0.77923 | 0.00015429 | 0.77991 | 0.01279 | 0.77991 | 0.012549
|  |  | 12523 | 0.76231 | 0.76748 | 0.00011915 | 0.76742 | 0.012301 | 0.76741 | 0.011858 |  |  | 11386 | 0.77845 | 0.77923 | 0.00015429 | 0.77991 | 0.01279 | 0.77991 | 0.012549
|  |  | 12533 | 0.76231 | 0.76748 | 0.00011915 | 0.76742 | 0.012301 | 0.76741 | 0.011858 |  |  | 11391 | 0.77473 | 0.77923 | 0.00015429 | 0.77991 | 0.01279 | 0.77991 | 0.012549
|  |  | 12543 | 0.76231 | 0.76748 | 0.00011915 | 0.76742 | 0.012301 | 0.76741 | 0.011858 |  |  | 11396 | 0.77845 | 0.77923 | 0.00015429 | 0.77991 | 0.01279 | 0.77991 | 0.012549
|  |  | 12553 | 0.76783 | 0.76748 | 0.00011915 | 0.76742 | 0.012301 | 0.76741 | 0.011858 |  |  | 11401 | 0.77845 | 0.77923 | 0.00015429 | 0.77991 | 0.01279 | 0.77991 | 0.012549
|  |  | 12563 | 0.77335 | 0.76748 | 0.00011915 | 0.76742 | 0.012301 | 0.76741 | 0.011858 |  |  | 11406 | 0.77473 | 0.77923 | 0.00015429 | 0.77991 | 0.01279 | 0.77991 | 0.012549
|  |  | 12573 | 0.76231 | 0.76748 | 0.00011915 | 0.76742 | 0.012301 | 0.76741 | 0.011858 |  |  | 11411 | 0.77845 | 0.77923 | 0.00015429 | 0.77991 | 0.01279 | 0.77991 | 0.012549
|  |  | 12583 | 0.77335 | 0.76748 | 0.00011915 | 0.76742 | 0.012301 | 0.76741 | 0.011858 |  |  | 11416 | 0.77473 | 0.77923 | 0.00015429 | 0.77991 | 0.01279 | 0.77991 | 0.012549
|  |  | 12593 | 0.76231 | 0.76748 | 0.00011915 | 0.76742 | 0.012301 | 0.76741 | 0.011858 |  |  | 11421 | 0.77845 | 0.77923 | 0.00015429 | 0.77991 | 0.01279 | 0.77991 | 0.012549
|  |  | 12603 | 0.76231 | 0.76748 | 0.00011915 | 0.76742 | 0.012301 | 0.76741 | 0.011858 |  |  | 11426 | 0.77845 | 0.77923 | 0.00015429 | 0.77991 | 0.01279 | 0.77991 | 0.012549
|  |  | 12613 | 0.77335 | 0.76748 | 0.00011915 | 0.76742 | 0.012301 | 0.76741 | 0.011858 |  |  | 11431 | 0.77845 | 0.77923 | 0.00015429 | 0.77991 | 0.01279 | 0.77991 | 0.012549
|  |  | 12623 | 0.76783 | 0.76748 | 0.00011915 | 0.76742 | 0.012301 | 0.76741 | 0.011858 |  |  | 11436 | 0.77473 | 0.77923 | 0.00015429 | 0.77991 | 0.01279 | 0.77991 | 0.012549
|  |  | 12633 | 0.77888 | 0.76748 | 0.00011915 | 0.76742 | 0.012301 | 0.76741 | 0.011858 |  |  | 11441 | 0.77845 | 0.77923 | 0.00015429 | 0.77991 | 0.01279 | 0.77991 | 0.012549
|  |  | 12643 | 0.76231 | 0.76748 | 0.00011915 | 0.76742 | 0.012301 | 0.76741 | 0.011858 |  |  | 11446 | 0.77845 | 0.77923 | 0.00015429 | 0.77991 | 0.01279 | 0.77991 | 0.012549
|  |  | 12653 | 0.76231 | 0.76748 | 0.00011915 | 0.76742 | 0.012301 | 0.76741 | 0.011858 |  |  | 11451 | 0.77845 | 0.77923 | 0.00015429 | 0.77991 | 0.01279 | 0.77991 | 0.012549
|  |  | 12663 | 0.77335 | 0.76748 | 0.00011915 | 0.76742 | 0.012301 | 0.76741 | 0.011858 |  |  | 11456 | 0.78218 | 0.77923 | 0.00015429 | 0.77991 | 0.01279 | 0.77991 | 0.012549
|  |  | 12673 | 0.77335 | 0.76748 | 0.00011915 | 0.76742 | 0.012301 | 0.76741 | 0.011858 |  |  | 11461 | 0.77845 | 0.77923 | 0.00015429 | 0.77991 | 0.01279 | 0.77991 | 0.012549
|  |  | 12683 | 0.76783 | 0.76748 | 0.00011915 | 0.76742 | 0.012301 | 0.76741 | 0.011858 |  |  | 11466 | 0.78218 | 0.77923 | 0.00015429 | 0.77991 | 0.01279 | 0.77991 | 0.012549
|  |  | 12693 | 0.76231 | 0.76748 | 0.00011915 | 0.76742 | 0.012301 | 0.76741 | 0.011858 |  |  | 11471 | 0.77845 | 0.77923 | 0.00015429 | 0.77991 | 0.01279 | 0.77991 | 0.012549
|  |  | 12703 | 0.76783 | 0.76748 | 0.00011915 | 0.76742 | 0.012301 | 0.76741 | 0.011858 |  |  | 11476 | 0.77473 | 0.77923 | 0.00015429 | 0.77991 | 0.01279 | 0.77991 | 0.012549
|  |  | 12713 | 0.77335 | 0.76748 | 0.00011915 | 0.76742 | 0.012301 | 0.76741 | 0.011858 |  |  | 11481 | 0.78218 | 0.77923 | 0.00015429 | 0.77991 | 0.01279 | 0.77991 | 0.012549
|  |  | 12723 | 0.76783 | 0.76748 | 0.00011915 | 0.76742 | 0.012301 | 0.76741 | 0.011858 |  |  | 11486 | 0.78218 | 0.77923 | 0.00015429 | 0.77991 | 0.01279 | 0.77991 | 0.012549
|  |  | 12733 | 0.76231 | 0.76748 | 0.00011915 | 0.76742 | 0.012301 | 0.76741 | 0.011858 |  |  | 11491 | 0.77473 | 0.77923 | 0.00015429 | 0.77991 | 0.01279 | 0.77991 | 0.012549
|  |  | 12743 | 0.76231 | 0.76748 | 0.00011915 | 0.76742 | 0.012301 | 0.76741 | 0.011858 |  |  | 11496 | 0.77473 | 0.77923 | 0.00015429 | 0.77991 | 0.01279 | 0.77991 | 0.012549
|  |  | 12753 | 0.76783 | 0.76748 | 0.00011915 | 0.76742 | 0.012301 | 0.76741 | 0.011858 |  |  | 11501 | 0.77845 | 0.77923 | 0.00015429 | 0.77991 | 0.01279 | 0.77991 | 0.012549
|  |  | 12763 | 0.76783 | 0.76748 | 0.00011915 | 0.76742 | 0.012301 | 0.76741 | 0.011858 |  |  | 11506 | 0.77845 | 0.77923 | 0.00015429 | 0.77991 | 0.01279 | 0.77991 | 0.012549
|  |  | 12773 | 0.76783 | 0.76748 | 0.00011915 | 0.76742 | 0.012301 | 0.76741 | 0.011858 |  |  | 11511 | 0.77473 | 0.77923 | 0.00015429 | 0.77991 | 0.01279 | 0.77991 | 0.012549
|  |  | 12783 | 0.76231 | 0.76748 | 0.00011915 | 0.76742 | 0.012301 | 0.76741 | 0.011858 |  |  | 11516 | 0.77845 | 0.77923 | 0.00015429 | 0.77991 | 0.01279 | 0.77991 | 0.012549
|  |  | 12793 | 0.76783 | 0.76748 | 0.00011915 | 0.76742 | 0.012301 | 0.76741 | 0.011858 |  |  | 11521 | 0.77845 | 0.77923 | 0.00015429 | 0.77991 | 0.01279 | 0.77991 | 0.012549
|  |  | 12803 | 0.76231 | 0.76748 | 0.00011915 | 0.76742 | 0.012301 | 0.76741 | 0.011858 |  |  | 11526 | 0.77845 | 0.77923 | 0.00015429 | 0.77991 | 0.01279 | 0.77991 | 0.012549
|  |  | 12813 | 0.77335 | 0.76748 | 0.00011915 | 0.76742 | 0.012301 | 0.76741 | 0.011858 |  |  | 11531 | 0.77473 | 0.77923 | 0.00015429 | 0.77991 | 0.01279 | 0.77991 | 0.012549
|  |  | 12823 | 0.76783 | 0.76748 | 0.00011915 | 0.76742 | 0.012301 | 0.76741 | 0.011858 |  |  | 11536 | 0.77845 | 0.77923 | 0.00015429 | 0.77991 | 0.01279 | 0.77991 | 0.012549
|  |  | 12833 | 0.76783 | 0.76748 | 0.00011915 | 0.76742 | 0.012301 | 0.76741 | 0.011858 |  |  | 11541 | 0.77845 | 0.77923 | 0.00015429 | 0.77991 | 0.01279 | 0.77991 | 0.012549
|  |  | 12843 | 0.76231 | 0.76748 | 0.00011915 | 0.76742 | 0.012301 | 0.76741 | 0.011858 |  |  | 11546 | 0.77845 | 0.77923 | 0.00015429 | 0.77991 | 0.01279 | 0.77991 | 0.012549
|  |  | 12853 | 0.76783 | 0.76748 | 0.00011915 | 0.76742 | 0.012301 | 0.76741 | 0.011858 |  |  | 11551 | 0.77845 | 0.77923 | 0.00015429 | 0.77991 | 0.01279 | 0.77991 | 0.012549
|  |  | 12863 | 0.76783 | 0.76748 | 0.00011915 | 0.76742 | 0.012301 | 0.76741 | 0.011858 |  |  | 11556 | 0.78218 | 0.77923 | 0.00015429 | 0.77991 | 0.01279 | 0.77991 | 0.012549
|  |  | 12873 | 0.76783 | 0.76748 | 0.00011915 | 0.76742 | 0.012301 | 0.76741 | 0.011858 |  |  | 11561 | 0.78218 | 0.77923 | 0.00015429 | 0.77991 | 0.01279 | 0.77991 | 0.012549
|  |  | 12883 | 0.76783 | 0.76748 | 0.00011915 | 0.76742 | 0.012301 | 0.76741 | 0.011858 |  |  | 11566 | 0.78218 | 0.77923 | 0.00015429 | 0.77991 | 0.01279 | 0.77991 | 0.012549
|  |  | 12893 | 0.76231 | 0.76748 | 0.00011915 | 0.76742 | 0.012301 | 0.76741 | 0.011858 |  |  | 11571 | 0.78218 | 0.77923 | 0.00015429 | 0.77991 | 0.01279 | 0.77991 | 0.012549
|  |  | 12903 | 0.77335 | 0.76748 | 0.00011915 | 0.76742 | 0.012301 | 0.76741 | 0.011858 |  |  | 11576 | 0.77473 | 0.77923 | 0.00015429 | 0.77991 | 0.01279 | 0.77991 | 0.012549
|  |  | 12913 | 0.76783 | 0.76748 | 0.00011915 | 0.76742 | 0.012301 | 0.76741 | 0.011858 |  |  | 11581 | 0.78218 | 0.77923 | 0.00015429 | 0.77991 | 0.01279 | 0.77991 | 0.012549
|  |  | 12923 | 0.76783 | 0.76748 | 0.00011915 | 0.76742 | 0.012301 | 0.76741 | 0.011858 |  |  | 11586 | 0.77473 | 0.77923 | 0.00015429 | 0.77991 | 0.01279 | 0.77991 | 0.012549
|  |  | 12933 | 0.76783 | 0.76748 | 0.00011915 | 0.76742 | 0.012301 | 0.76741 | 0.011858 |  |  | 11591 | 0.77845 | 0.77923 | 0.00015429 | 0.77991 | 0.01279 | 0.77991 | 0.012549
|  |  | 12943 | 0.76231 | 0.76748 | 0.00011915 | 0.76742 | 0.012301 | 0.76741 | 0.011858 |  |  | 11596 | 0.77473 | 0.77923 | 0.00015429 | 0.77991 | 0.01279 | 0.77991 | 0.012549
|  |  | 12953 | 0.76783 | 0.76748 | 0.00011915 | 0.76742 | 0.012301 | 0.76741 | 0.011858 |  |  | 11601 | 0.77845 | 0.77923 | 0.00015429 | 0.77991 | 0.01279 | 0.77991 | 0.012549
|  |  | 12963 | 0.76783 | 0.76748 | 0.00011915 | 0.76742 | 0.012301 | 0.76741 | 0.011858 |  |  | 11606 | 0.77473 | 0.77923 | 0.00015429 | 0.77991 | 0.01279 | 0.77991 | 0.012549
|  |  | 12973 | 0.76783 | 0.76748 | 0.00011915 | 0.76742 | 0.012301 | 0.76741 | 0.011858 |  |  | 11611 | 0.77845 | 0.77923 | 0.00015429 | 0.77991 | 0.01279 | 0.77991 | 0.012549
|  |  | 12983 | 0.76231 | 0.76748 | 0.00011915 | 0.76742 | 0.012301 | 0.76741 | 0.011858 |  |  | 11616 | 0.77845 | 0.77923 | 0.00015429 | 0.77991 | 0.01279 | 0.77991 | 0.012549
|  |  | 12993 | 0.76231 | 0.76748 | 0.00011915 | 0.76742 | 0.012301 | 0.76741 | 0.011858 |  |  | 11621 | 0.78218 | 0.77923 | 0.00015429 | 0.77991 | 0.01279 | 0.77991 | 0.012549
|  |  | 13003 | 0.77335 | 0.76748 | 0.00011915 | 0.76742 | 0.012301 | 0.76741 | 0.011858 |  |  | 11626 | 0.78218 | 0.77923 | 0.00015429 | 0.77991 | 0.01279 | 0.77991 | 0.012549
|  |  | 13013 | 0.76783 | 0.76748 | 0.00011915 | 0.76742 | 0.012301 | 0.76741 | 0.011858 |  |  | 11631 | 0.78218 | 0.77923 | 0.00015429 | 0.77991 | 0.01279 | 0.77991 | 0.012549
|  |  | 13023 | 0.76783 | 0.76748 | 0.00011915 | 0.76742 | 0.012301 | 0.76741 | 0.011858 |  |  | 11636 | 0.77845 | 0.77923 | 0.00015429 | 0.77991 | 0.01279 | 0.77991 | 0.012549
|  |  | 13033 | 0.76783 | 0.76748 | 0.00011915 | 0.76742 | 0.012301 | 0.76741 | 0.011858 |  |  | 11641 | 0.77845 | 0.77923 | 0.00015429 | 0.77991 | 0.01279 | 0.77991 | 0.012549
|  |  | 13043 | 0.76783 | 0.76748 | 0.00011915 | 0.76742 | 0.012301 | 0.76741 | 0.011858 |  |  | 11646 | 0.77845 | 0.77923 | 0.00015429 | 0.77991 | 0.01279 | 0.77991 | 0.012549
|  |  | 13053 | 0.76231 | 0.76748 | 0.00011915 | 0.76742 | 0.012301 | 0.76741 | 0.011858 |  |  | 11651 | 0.77845 | 0.77923 | 0.00015429 | 0.77991 | 0.01279 | 0.77991 | 0.012549
|  |  | 13063 | 0.76783 | 0.76748 | 0.00011915 | 0.76742 | 0.012301 | 0.76741 | 0.011858 |  |  | 11656 | 0.77845 | 0.77923 | 0.00015429 | 0.77991 | 0.01279 | 0.77991 | 0.012549
|  |  | 13073 | 0.76783 | 0.76748 | 0.00011915 | 0.76742 | 0.012301 | 0.76741 | 0.011858 |  |  | 11661 | 0.78218 | 0.77923 | 0.00015429 | 0.77991 | 0.01279 | 0.77991 | 0.012549
|  |  | 13083 | 0.76783 | 0.76748 | 0.00011915 | 0.76742 | 0.012301 | 0.76741 | 0.011858 |  |  | 11666 | 0.77845 | 0.77923 | 0.00015429 | 0.77991 | 0.01279 | 0.77991 | 0.012549
|  |  | 13093 | 0.76783 | 0.76748 | 0.00011915 | 0.76742 | 0.012301 | 0.76741 | 0.011858 |  |  | 11671 | 0.77473 | 0.77923 | 0.00015429 | 0.77991 | 0.01279 | 0.77991 | 0.012549
|  |  | 13103 | 0.76783 | 0.76748 | 0.00011915 | 0.76742 | 0.012301 | 0.76741 | 0.011858 |  |  | 11676 | 0.77845 | 0.77923 | 0.00015429 | 0.77991 | 0.01279 | 0.77991 | 0.012549
|  |  | 13113 | 0.76783 | 0.76748 | 0.00011915 | 0.76742 | 0.012301 | 0.76741 | 0.011858 |  |  | 11681 | 0.7859 | 0.77923 | 0.00015429 | 0.77991 | 0.01279 | 0.77991 | 0.012549
|  |  | 13123 | 0.77335 | 0.76748 | 0.00011915 | 0.76742 | 0.012301 | 0.76741 | 0.011858 |  |  | 11686 | 0.77845 | 0.77923 | 0.00015429 | 0.77991 | 0.01279 | 0.77991 | 0.012549
|  |  | 13133 | 0.76783 | 0.76748 | 0.00011915 | 0.76742 | 0.012301 | 0.76741 | 0.011858 |  |  | 11691 | 0.78218 | 0.77923 | 0.00015429 | 0.77991 | 0.01279 | 0.77991 | 0.012549
|  |  | 13143 | 0.76231 | 0.76748 | 0.00011915 | 0.76742 | 0.012301 | 0.76741 | 0.011858 |  |  | 11696 | 0.77845 | 0.77923 | 0.00015429 | 0.77991 | 0.01279 | 0.77991 | 0.012549
|  |  | 13153 | 0.76231 | 0.76748 | 0.00011915 | 0.76742 | 0.012301 | 0.76741 | 0.011858 |  |  | 11701 | 0.77845 | 0.77923 | 0.00015429 | 0.77991 | 0.01279 | 0.77991 | 0.012549
|  |  | 13163 | 0.75678 | 0.76748 | 0.00011915 | 0.76742 | 0.012301 | 0.76741 | 0.011858 |  |  | 11706 | 0.77845 | 0.77923 | 0.00015429 | 0.77991 | 0.01279 | 0.77991 | 0.012549
|  |  | 13173 | 0.77335 | 0.76748 | 0.00011915 | 0.76742 | 0.012301 | 0.76741 | 0.011858 |  |  | 11711 | 0.77473 | 0.77923 | 0.00015429 | 0.77991 | 0.01279 | 0.77991 | 0.012549
|  |  | 13183 | 0.76783 | 0.76748 | 0.00011915 | 0.76742 | 0.012301 | 0.76741 | 0.011858 |  |  | 11716 | 0.78218 | 0.77923 | 0.00015429 | 0.77991 | 0.01279 | 0.77991 | 0.012549
|  |  | 13193 | 0.76783 | 0.76748 | 0.00011915 | 0.76742 | 0.012301 | 0.76741 | 0.011858 |  |  | 11721 | 0.77845 | 0.77923 | 0.00015429 | 0.77991 | 0.01279 | 0.77991 | 0.012549
|  |  | 13203 | 0.76783 | 0.76748 | 0.00011915 | 0.76742 | 0.012301 | 0.76741 | 0.011858 |  |  | 11726 | 0.77473 | 0.77923 | 0.00015429 | 0.77991 | 0.01279 | 0.77991 | 0.012549
|  |  | 13213 | 0.76783 | 0.76748 | 0.00011915 | 0.76742 | 0.012301 | 0.76741 | 0.011858 |  |  | 11731 | 0.77473 | 0.77923 | 0.00015429 | 0.77991 | 0.01279 | 0.77991 | 0.012549
|  |  | 13223 | 0.76783 | 0.76748 | 0.00011915 | 0.76742 | 0.012301 | 0.76741 | 0.011858 |  |  | 11736 | 0.77473 | 0.77923 | 0.00015429 | 0.77991 | 0.01279 | 0.77991 | 0.012549
|  |  | 13233 | 0.76231 | 0.76748 | 0.00011915 | 0.76742 | 0.012301 | 0.76741 | 0.011858 |  |  | 11741 | 0.77845 | 0.77923 | 0.00015429 | 0.77991 | 0.01279 | 0.77991 | 0.012549
|  |  | 13243 | 0.76783 | 0.76748 | 0.00011915 | 0.76742 | 0.012301 | 0.76741 | 0.011858 |  |  | 11746 | 0.77473 | 0.77923 | 0.00015429 | 0.77991 | 0.01279 | 0.77991 | 0.012549
|  |  | 13253 | 0.76783 | 0.76748 | 0.00011915 | 0.76742 | 0.012301 | 0.76741 | 0.011858 |  |  | 11751 | 0.77845 | 0.77923 | 0.00015429 | 0.77991 | 0.01279 | 0.77991 | 0.012549
|  |  | 13263 | 0.76231 | 0.76748 | 0.00011915 | 0.76742 | 0.012301 | 0.76741 | 0.011858 |  |  | 11756 | 0.77845 | 0.77923 | 0.00015429 | 0.77991 | 0.01279 | 0.77991 | 0.012549
|  |  | 13273 | 0.76783 | 0.76748 | 0.00011915 | 0.76742 | 0.012301 | 0.76741 | 0.011858 |  |  | 11761 | 0.77845 | 0.77923 | 0.00015429 | 0.77991 | 0.01279 | 0.77991 | 0.012549
|  |  | 13283 | 0.77335 | 0.76748 | 0.00011915 | 0.76742 | 0.012301 | 0.76741 | 0.011858 |  |  | 11766 | 0.77473 | 0.77923 | 0.00015429 | 0.77991 | 0.01279 | 0.77991 | 0.012549
|  |  | 13293 | 0.76783 | 0.76748 | 0.00011915 | 0.76742 | 0.012301 | 0.76741 | 0.011858 |  |  | 11771 | 0.77845 | 0.77923 | 0.00015429 | 0.77991 | 0.01279 | 0.77991 | 0.012549
|  |  | 13303 | 0.77335 | 0.76748 | 0.00011915 | 0.76742 | 0.012301 | 0.76741 | 0.011858 |  |  | 11776 | 0.77845 | 0.77923 | 0.00015429 | 0.77991 | 0.01279 | 0.77991 | 0.012549
|  |  | 13313 | 0.76783 | 0.76748 | 0.00011915 | 0.76742 | 0.012301 | 0.76741 | 0.011858 |  |  | 11781 | 0.77473 | 0.77923 | 0.00015429 | 0.77991 | 0.01279 | 0.77991 | 0.012549
|  |  | 13323 | 0.76783 | 0.76748 | 0.00011915 | 0.76742 | 0.012301 | 0.76741 | 0.011858 |  |  | 11786 | 0.77845 | 0.77923 | 0.00015429 | 0.77991 | 0.01279 | 0.77991 | 0.012549
|  |  | 13333 | 0.76231 | 0.76748 | 0.00011915 | 0.76742 | 0.012301 | 0.76741 | 0.011858 |  |  | 11791 | 0.77473 | 0.77923 | 0.00015429 | 0.77991 | 0.01279 | 0.77991 | 0.012549
|  |  | 13343 | 0.76231 | 0.76748 | 0.00011915 | 0.76742 | 0.012301 | 0.76741 | 0.011858 |  |  | 11796 | 0.78218 | 0.77923 | 0.00015429 | 0.77991 | 0.01279 | 0.77991 | 0.012549
|  |  | 13353 | 0.77335 | 0.76748 | 0.00011915 | 0.76742 | 0.012301 | 0.76741 | 0.011858 |  |  | 11801 | 0.77473 | 0.77923 | 0.00015429 | 0.77991 | 0.01279 | 0.77991 | 0.012549
|  |  | 13363 | 0.77335 | 0.76748 | 0.00011915 | 0.76742 | 0.012301 | 0.76741 | 0.011858 |  |  | 11806 | 0.77845 | 0.77923 | 0.00015429 | 0.77991 | 0.01279 | 0.77991 | 0.012549
|  |  | 13373 | 0.76231 | 0.76748 | 0.00011915 | 0.76742 | 0.012301 | 0.76741 | 0.011858 |  |  | 11811 | 0.77473 | 0.77923 | 0.00015429 | 0.77991 | 0.01279 | 0.77991 | 0.012549
|  |  | 13383 | 0.76783 | 0.76748 | 0.00011915 | 0.76742 | 0.012301 | 0.76741 | 0.011858 |  |  | 11816 | 0.77845 | 0.77923 | 0.00015429 | 0.77991 | 0.01279 | 0.77991 | 0.012549
|  |  | 13393 | 0.76231 | 0.76748 | 0.00011915 | 0.76742 | 0.012301 | 0.76741 | 0.011858 |  |  | 11821 | 0.78218 | 0.77923 | 0.00015429 | 0.77991 | 0.01279 | 0.77991 | 0.012549
|  |  | 13403 | 0.76783 | 0.76748 | 0.00011915 | 0.76742 | 0.012301 | 0.76741 | 0.011858 |  |  | 11826 | 0.77845 | 0.77923 | 0.00015429 | 0.77991 | 0.01279 | 0.77991 | 0.012549
|  |  | 13413 | 0.76783 | 0.76748 | 0.00011915 | 0.76742 | 0.012301 | 0.76741 | 0.011858 |  |  | 11831 | 0.77473 | 0.77923 | 0.00015429 | 0.77991 | 0.01279 | 0.77991 | 0.012549
|  |  | 13423 | 0.76231 | 0.76748 | 0.00011915 | 0.76742 | 0.012301 | 0.76741 | 0.011858 |  |  | 11836 | 0.77473 | 0.77923 | 0.00015429 | 0.77991 | 0.01279 | 0.77991 | 0.012549
|  |  | 13433 | 0.76783 | 0.76748 | 0.00011915 | 0.76742 | 0.012301 | 0.76741 | 0.011858 |  |  | 11841 | 0.78218 | 0.77923 | 0.00015429 | 0.77991 | 0.01279 | 0.77991 | 0.012549
|  |  | 13443 | 0.76783 | 0.76748 | 0.00011915 | 0.76742 | 0.012301 | 0.76741 | 0.011858 |  |  | 11846 | 0.77473 | 0.77923 | 0.00015429 | 0.77991 | 0.01279 | 0.77991 | 0.012549
|  |  | 13453 | 0.76783 | 0.76748 | 0.00011915 | 0.76742 | 0.012301 | 0.76741 | 0.011858 |  |  | 11851 | 0.77473 | 0.77923 | 0.00015429 | 0.77991 | 0.01279 | 0.77991 | 0.012549
|  |  | 13463 | 0.77335 | 0.76748 | 0.00011915 | 0.76742 | 0.012301 | 0.76741 | 0.011858 |  |  | 11856 | 0.77845 | 0.77923 | 0.00015429 | 0.77991 | 0.01279 | 0.77991 | 0.012549
|  |  | 13473 | 0.77335 | 0.76748 | 0.00011915 | 0.76742 | 0.012301 | 0.76741 | 0.011858 |  |  | 11861 | 0.78218 | 0.77923 | 0.00015429 | 0.77991 | 0.01279 | 0.77991 | 0.012549
|  |  | 13483 | 0.76231 | 0.76748 | 0.00011915 | 0.76742 | 0.012301 | 0.76741 | 0.011858 |  |  | 11866 | 0.78218 | 0.77923 | 0.00015429 | 0.77991 | 0.01279 | 0.77991 | 0.012549
|  |  | 13493 | 0.76783 | 0.76748 | 0.00011915 | 0.76742 | 0.012301 | 0.76741 | 0.011858 |  |  | 11871 | 0.77845 | 0.77923 | 0.00015429 | 0.77991 | 0.01279 | 0.77991 | 0.012549
|  |  | 13503 | 0.77335 | 0.76748 | 0.00011915 | 0.76742 | 0.012301 | 0.76741 | 0.011858 |  |  | 11876 | 0.77845 | 0.77923 | 0.00015429 | 0.77991 | 0.01279 | 0.77991 | 0.012549
|  |  | 13513 | 0.76783 | 0.76748 | 0.00011915 | 0.76742 | 0.012301 | 0.76741 | 0.011858 |  |  | 11881 | 0.78218 | 0.77923 | 0.00015429 | 0.77991 | 0.01279 | 0.77991 | 0.012549
|  |  | 13523 | 0.76783 | 0.76748 | 0.00011915 | 0.76742 | 0.012301 | 0.76741 | 0.011858 |  |  | 11886 | 0.77845 | 0.77923 | 0.00015429 | 0.77991 | 0.01279 | 0.77991 | 0.012549
|  |  | 13533 | 0.76231 | 0.76748 | 0.00011915 | 0.76742 | 0.012301 | 0.76741 | 0.011858 |  |  | 11891 | 0.77845 | 0.77923 | 0.00015429 | 0.77991 | 0.01279 | 0.77991 | 0.012549
|  |  | 13543 | 0.76783 | 0.76748 | 0.00011915 | 0.76742 | 0.012301 | 0.76741 | 0.011858 |  |  | 11896 | 0.77845 | 0.77923 | 0.00015429 | 0.77991 | 0.01279 | 0.77991 | 0.012549
|  |  | 13553 | 0.77335 | 0.76748 | 0.00011915 | 0.76742 | 0.012301 | 0.76741 | 0.011858 |  |  | 11901 | 0.77473 | 0.77923 | 0.00015429 | 0.77991 | 0.01279 | 0.77991 | 0.012549
|  |  | 13563 | 0.77335 | 0.76748 | 0.00011915 | 0.76742 | 0.012301 | 0.76741 | 0.011858 |  |  | 11906 | 0.78218 | 0.77923 | 0.00015429 | 0.77991 | 0.01279 | 0.77991 | 0.012549
|  |  | 13573 | 0.76783 | 0.76748 | 0.00011915 | 0.76742 | 0.012301 | 0.76741 | 0.011858 |  |  | 11911 | 0.77845 | 0.77923 | 0.00015429 | 0.77991 | 0.01279 | 0.77991 | 0.012549
|  |  | 13583 | 0.76783 | 0.76748 | 0.00011915 | 0.76742 | 0.012301 | 0.76741 | 0.011858 |  |  | 11916 | 0.77845 | 0.77923 | 0.00015429 | 0.77991 | 0.01279 | 0.77991 | 0.012549
|  |  | 13593 | 0.76231 | 0.76748 | 0.00011915 | 0.76742 | 0.012301 | 0.76741 | 0.011858 |  |  | 11921 | 0.78218 | 0.77923 | 0.00015429 | 0.77991 | 0.01279 | 0.77991 | 0.012549
|  |  | 13603 | 0.76231 | 0.76748 | 0.00011915 | 0.76742 | 0.012301 | 0.76741 | 0.011858 |  |  | 11926 | 0.77473 | 0.77923 | 0.00015429 | 0.77991 | 0.01279 | 0.77991 | 0.012549
|  |  | 13613 | 0.76783 | 0.76748 | 0.00011915 | 0.76742 | 0.012301 | 0.76741 | 0.011858 |  |  | 11931 | 0.77473 | 0.77923 | 0.00015429 | 0.77991 | 0.01279 | 0.77991 | 0.012549
|  |  | 13623 | 0.76783 | 0.76748 | 0.00011915 | 0.76742 | 0.012301 | 0.76741 | 0.011858 |  |  | 11936 | 0.77845 | 0.77923 | 0.00015429 | 0.77991 | 0.01279 | 0.77991 | 0.012549
|  |  | 13633 | 0.76783 | 0.76748 | 0.00011915 | 0.76742 | 0.012301 | 0.76741 | 0.011858 |  |  | 11941 | 0.77845 | 0.77923 | 0.00015429 | 0.77991 | 0.01279 | 0.77991 | 0.012549
|  |  | 13643 | 0.76783 | 0.76748 | 0.00011915 | 0.76742 | 0.012301 | 0.76741 | 0.011858 |  |  | 11946 | 0.77473 | 0.77923 | 0.00015429 | 0.77991 | 0.01279 | 0.77991 | 0.012549
|  |  | 13653 | 0.76231 | 0.76748 | 0.00011915 | 0.76742 | 0.012301 | 0.76741 | 0.011858 |  |  | 11951 | 0.77473 | 0.77923 | 0.00015429 | 0.77991 | 0.01279 | 0.77991 | 0.012549
|  |  | 13663 | 0.76231 | 0.76748 | 0.00011915 | 0.76742 | 0.012301 | 0.76741 | 0.011858 |  |  | 11956 | 0.77845 | 0.77923 | 0.00015429 | 0.77991 | 0.01279 | 0.77991 | 0.012549
|  |  | 13673 | 0.77335 | 0.76748 | 0.00011915 | 0.76742 | 0.012301 | 0.76741 | 0.011858 |  |  | 11961 | 0.77845 | 0.77923 | 0.00015429 | 0.77991 | 0.01279 | 0.77991 | 0.012549
|  |  | 13683 | 0.76231 | 0.76748 | 0.00011915 | 0.76742 | 0.012301 | 0.76741 | 0.011858 |  |  | 11966 | 0.77845 | 0.77923 | 0.00015429 | 0.77991 | 0.01279 | 0.77991 | 0.012549
|  |  | 13693 | 0.76783 | 0.76748 | 0.00011915 | 0.76742 | 0.012301 | 0.76741 | 0.011858 |  |  | 11971 | 0.7859 | 0.77923 | 0.00015429 | 0.77991 | 0.01279 | 0.77991 | 0.012549
|  |  | 13703 | 0.76231 | 0.76748 | 0.00011915 | 0.76742 | 0.012301 | 0.76741 | 0.011858 |  |  | 11976 | 0.78218 | 0.77923 | 0.00015429 | 0.77991 | 0.01279 | 0.77991 | 0.012549
|  |  | 13713 | 0.76231 | 0.76748 | 0.00011915 | 0.76742 | 0.012301 | 0.76741 | 0.011858 |  |  | 11981 | 0.77473 | 0.77923 | 0.00015429 | 0.77991 | 0.01279 | 0.77991 | 0.012549
|  |  | 13723 | 0.77335 | 0.76748 | 0.00011915 | 0.76742 | 0.012301 | 0.76741 | 0.011858 |  |  | 11986 | 0.78218 | 0.77923 | 0.00015429 | 0.77991 | 0.01279 | 0.77991 | 0.012549
|  |  | 13733 | 0.76231 | 0.76748 | 0.00011915 | 0.76742 | 0.012301 | 0.76741 | 0.011858 |  |  | 11991 | 0.77845 | 0.77923 | 0.00015429 | 0.77991 | 0.01279 | 0.77991 | 0.012549
|  |  | 13743 | 0.76783 | 0.76748 | 0.00011915 | 0.76742 | 0.012301 | 0.76741 | 0.011858 |  |  | 11996 | 0.77473 | 0.77923 | 0.00015429 | 0.77991 | 0.01279 | 0.77991 | 0.012549
|  |  | 13753 | 0.76783 | 0.76748 | 0.00011915 | 0.76742 | 0.012301 | 0.76741 | 0.011858 |  |  | 12001 | 0.77845 | 0.77923 | 0.00015429 | 0.77991 | 0.01279 | 0.77991 | 0.012549
|  |  | 13763 | 0.77335 | 0.76748 | 0.00011915 | 0.76742 | 0.012301 | 0.76741 | 0.011858 |  |  | 12006 | 0.77473 | 0.77923 | 0.00015429 | 0.77991 | 0.01279 | 0.77991 | 0.012549
|  |  | 13773 | 0.76783 | 0.76748 | 0.00011915 | 0.76742 | 0.012301 | 0.76741 | 0.011858 |  |  | 12011 | 0.77845 | 0.77923 | 0.00015429 | 0.77991 | 0.01279 | 0.77991 | 0.012549
|  |  | 13783 | 0.76231 | 0.76748 | 0.00011915 | 0.76742 | 0.012301 | 0.76741 | 0.011858 |  |  | 12016 | 0.77845 | 0.77923 | 0.00015429 | 0.77991 | 0.01279 | 0.77991 | 0.012549
|  |  | 13793 | 0.76783 | 0.76748 | 0.00011915 | 0.76742 | 0.012301 | 0.76741 | 0.011858 |  |  | 12021 | 0.78218 | 0.77923 | 0.00015429 | 0.77991 | 0.01279 | 0.77991 | 0.012549
|  |  | 13803 | 0.77335 | 0.76748 | 0.00011915 | 0.76742 | 0.012301 | 0.76741 | 0.011858 |  |  | 12026 | 0.77845 | 0.77923 | 0.00015429 | 0.77991 | 0.01279 | 0.77991 | 0.012549
|  |  | 13813 | 0.76783 | 0.76748 | 0.00011915 | 0.76742 | 0.012301 | 0.76741 | 0.011858 |  |  | 12031 | 0.77473 | 0.77923 | 0.00015429 | 0.77991 | 0.01279 | 0.77991 | 0.012549
|  |  | 13823 | 0.76783 | 0.76748 | 0.00011915 | 0.76742 | 0.012301 | 0.76741 | 0.011858 |  |  | 12036 | 0.78218 | 0.77923 | 0.00015429 | 0.77991 | 0.01279 | 0.77991 | 0.012549
|  |  | 13833 | 0.76783 | 0.76748 | 0.00011915 | 0.76742 | 0.012301 | 0.76741 | 0.011858 |  |  | 12041 | 0.77845 | 0.77923 | 0.00015429 | 0.77991 | 0.01279 | 0.77991 | 0.012549
|  |  | 13843 | 0.77335 | 0.76748 | 0.00011915 | 0.76742 | 0.012301 | 0.76741 | 0.011858 |  |  | 12046 | 0.77473 | 0.77923 | 0.00015429 | 0.77991 | 0.01279 | 0.77991 | 0.012549
|  |  | 13853 | 0.76783 | 0.76748 | 0.00011915 | 0.76742 | 0.012301 | 0.76741 | 0.011858 |  |  | 12051 | 0.78218 | 0.77923 | 0.00015429 | 0.77991 | 0.01279 | 0.77991 | 0.012549
|  |  | 13863 | 0.76783 | 0.76748 | 0.00011915 | 0.76742 | 0.012301 | 0.76741 | 0.011858 |  |  | 12056 | 0.77845 | 0.77923 | 0.00015429 | 0.77991 | 0.01279 | 0.77991 | 0.012549
|  |  | 13873 | 0.76783 | 0.76748 | 0.00011915 | 0.76742 | 0.012301 | 0.76741 | 0.011858 |  |  | 12061 | 0.78218 | 0.77923 | 0.00015429 | 0.77991 | 0.01279 | 0.77991 | 0.012549
|  |  | 13883 | 0.76783 | 0.76748 | 0.00011915 | 0.76742 | 0.012301 | 0.76741 | 0.011858 |  |  | 12066 | 0.77845 | 0.77923 | 0.00015429 | 0.77991 | 0.01279 | 0.77991 | 0.012549
|  |  | 13893 | 0.76231 | 0.76748 | 0.00011915 | 0.76742 | 0.012301 | 0.76741 | 0.011858 |  |  | 12071 | 0.77845 | 0.77923 | 0.00015429 | 0.77991 | 0.01279 | 0.77991 | 0.012549
|  |  | 13903 | 0.76231 | 0.76748 | 0.00011915 | 0.76742 | 0.012301 | 0.76741 | 0.011858 |  |  | 12076 | 0.77845 | 0.77923 | 0.00015429 | 0.77991 | 0.01279 | 0.77991 | 0.012549
|  |  | 13913 | 0.76783 | 0.76748 | 0.00011915 | 0.76742 | 0.012301 | 0.76741 | 0.011858 |  |  | 12081 | 0.77473 | 0.77923 | 0.00015429 | 0.77991 | 0.01279 | 0.77991 | 0.012549
|  |  | 13923 | 0.77335 | 0.76748 | 0.00011915 | 0.76742 | 0.012301 | 0.76741 | 0.011858 |  |  | 12086 | 0.77473 | 0.77923 | 0.00015429 | 0.77991 | 0.01279 | 0.77991 | 0.012549
|  |  | 13933 | 0.76783 | 0.76748 | 0.00011915 | 0.76742 | 0.012301 | 0.76741 | 0.011858 |  |  | 12091 | 0.77473 | 0.77923 | 0.00015429 | 0.77991 | 0.01279 | 0.77991 | 0.012549
|  |  | 13943 | 0.76783 | 0.76748 | 0.00011915 | 0.76742 | 0.012301 | 0.76741 | 0.011858 |  |  | 12096 | 0.77473 | 0.77923 | 0.00015429 | 0.77991 | 0.01279 | 0.77991 | 0.012549
|  |  | 13953 | 0.76783 | 0.76748 | 0.00011915 | 0.76742 | 0.012301 | 0.76741 | 0.011858 |  |  | 12101 | 0.77845 | 0.77923 | 0.00015429 | 0.77991 | 0.01279 | 0.77991 | 0.012549
|  |  | 13963 | 0.76783 | 0.76748 | 0.00011915 | 0.76742 | 0.012301 | 0.76741 | 0.011858 |  |  | 12106 | 0.77473 | 0.77923 | 0.00015429 | 0.77991 | 0.01279 | 0.77991 | 0.012549
|  |  | 13973 | 0.76231 | 0.76748 | 0.00011915 | 0.76742 | 0.012301 | 0.76741 | 0.011858 |  |  | 12111 | 0.77845 | 0.77923 | 0.00015429 | 0.77991 | 0.01279 | 0.77991 | 0.012549
|  |  | 13983 | 0.76783 | 0.76748 | 0.00011915 | 0.76742 | 0.012301 | 0.76741 | 0.011858 |  |  | 12116 | 0.77845 | 0.77923 | 0.00015429 | 0.77991 | 0.01279 | 0.77991 | 0.012549
|  |  | 13993 | 0.76783 | 0.76748 | 0.00011915 | 0.76742 | 0.012301 | 0.76741 | 0.011858 |  |  | 12121 | 0.77845 | 0.77923 | 0.00015429 | 0.77991 | 0.01279 | 0.77991 | 0.012549
|  |  | 14003 | 0.76783 | 0.76748 | 0.00011915 | 0.76742 | 0.012301 | 0.76741 | 0.011858 |  |  | 12126 | 0.77845 | 0.77923 | 0.00015429 | 0.77992 | 0.01279 | 0.77991 | 0.012549
|  |  | 14013 | 0.76231 | 0.76748 | 0.00011915 | 0.76742 | 0.012301 | 0.76741 | 0.011858 |  |  | 12131 | 0.77473 | 0.77923 | 0.00015429 | 0.77992 | 0.01279 | 0.77991 | 0.012549
|  |  | 14023 | 0.76783 | 0.76748 | 0.00011915 | 0.76742 | 0.012301 | 0.76741 | 0.011858 |  |  | 12136 | 0.77845 | 0.77923 | 0.00015429 | 0.77992 | 0.01279 | 0.77991 | 0.012549
|  |  | 14033 | 0.77335 | 0.76748 | 0.00011915 | 0.76742 | 0.012301 | 0.76741 | 0.011858 |  |  | 12141 | 0.77845 | 0.77923 | 0.00015429 | 0.77992 | 0.01279 | 0.77991 | 0.012549
|  |  | 14043 | 0.77335 | 0.76748 | 0.00011915 | 0.76742 | 0.012301 | 0.76741 | 0.011858 |  |  | 12146 | 0.77845 | 0.77923 | 0.00015429 | 0.77992 | 0.01279 | 0.77991 | 0.012549
|  |  | 14053 | 0.76231 | 0.76748 | 0.00011915 | 0.76742 | 0.012301 | 0.76741 | 0.011858 |  |  | 12151 | 0.77845 | 0.77923 | 0.00015429 | 0.77992 | 0.01279 | 0.77991 | 0.012549
|  |  | 14063 | 0.76231 | 0.76748 | 0.00011915 | 0.76742 | 0.012301 | 0.76741 | 0.011858 |  |  | 12156 | 0.77845 | 0.77923 | 0.00015429 | 0.77992 | 0.01279 | 0.77991 | 0.012549
|  |  | 14073 | 0.77335 | 0.76748 | 0.00011915 | 0.76742 | 0.012301 | 0.76741 | 0.011858 |  |  | 12161 | 0.77473 | 0.77923 | 0.00015429 | 0.77992 | 0.01279 | 0.77991 | 0.012549
|  |  | 14083 | 0.76231 | 0.76748 | 0.00011915 | 0.76742 | 0.012301 | 0.76741 | 0.011858 |  |  | 12166 | 0.77845 | 0.77923 | 0.00015429 | 0.77992 | 0.01279 | 0.77991 | 0.012549
|  |  | 14093 | 0.77888 | 0.76748 | 0.00011915 | 0.76742 | 0.012301 | 0.76741 | 0.011858 |  |  | 12171 | 0.77845 | 0.77923 | 0.00015429 | 0.77992 | 0.01279 | 0.77991 | 0.012549
|  |  | 14103 | 0.77335 | 0.76748 | 0.00011915 | 0.76742 | 0.012301 | 0.76741 | 0.011858 |  |  | 12176 | 0.77845 | 0.77923 | 0.00015429 | 0.77992 | 0.01279 | 0.77991 | 0.012549
|  |  | 14113 | 0.76231 | 0.76748 | 0.00011915 | 0.76742 | 0.012301 | 0.76741 | 0.011858 |  |  | 12181 | 0.78218 | 0.77923 | 0.00015429 | 0.77992 | 0.012791 | 0.77991 | 0.012549
|  |  | 14123 | 0.76783 | 0.76748 | 0.00011915 | 0.76742 | 0.012301 | 0.76741 | 0.011858 |  |  | 12186 | 0.77845 | 0.77923 | 0.00015429 | 0.77992 | 0.012791 | 0.77991 | 0.012549
|  |  | 14133 | 0.75678 | 0.76748 | 0.00011915 | 0.76742 | 0.012301 | 0.76741 | 0.011858 |  |  | 12191 | 0.77473 | 0.77923 | 0.00015429 | 0.77992 | 0.012791 | 0.77991 | 0.012549
|  |  | 14143 | 0.77335 | 0.76748 | 0.00011915 | 0.76742 | 0.012301 | 0.76741 | 0.011858 |  |  | 12196 | 0.77845 | 0.77923 | 0.00015429 | 0.77992 | 0.012791 | 0.77991 | 0.012549
|  |  | 14153 | 0.76783 | 0.76748 | 0.00011915 | 0.76742 | 0.012301 | 0.76741 | 0.011858 |  |  | 12201 | 0.77845 | 0.77923 | 0.00015429 | 0.77992 | 0.012791 | 0.77991 | 0.012549
|  |  | 14163 | 0.76783 | 0.76748 | 0.00011915 | 0.76742 | 0.012301 | 0.76741 | 0.011858 |  |  | 12206 | 0.77845 | 0.77923 | 0.00015429 | 0.77992 | 0.012791 | 0.77991 | 0.012549
|  |  | 14173 | 0.76783 | 0.76748 | 0.00011915 | 0.76742 | 0.012301 | 0.76741 | 0.011858 |  |  | 12211 | 0.77845 | 0.77923 | 0.00015429 | 0.77992 | 0.012791 | 0.77991 | 0.012549
|  |  | 14183 | 0.77335 | 0.76748 | 0.00011915 | 0.76742 | 0.012301 | 0.76741 | 0.011858 |  |  | 12216 | 0.77473 | 0.77923 | 0.00015429 | 0.77992 | 0.012791 | 0.77991 | 0.012549
|  |  | 14193 | 0.77335 | 0.76748 | 0.00011915 | 0.76742 | 0.012301 | 0.76741 | 0.011858 |  |  | 12221 | 0.77473 | 0.77923 | 0.00015429 | 0.77992 | 0.012791 | 0.77991 | 0.012549
|  |  | 14203 | 0.76783 | 0.76748 | 0.00011915 | 0.76742 | 0.012301 | 0.76741 | 0.011858 |  |  | 12226 | 0.77845 | 0.77923 | 0.00015429 | 0.77992 | 0.012791 | 0.77991 | 0.012549
|  |  | 14213 | 0.76783 | 0.76748 | 0.00011915 | 0.76742 | 0.012301 | 0.76741 | 0.011858 |  |  | 12231 | 0.77845 | 0.77923 | 0.00015429 | 0.77992 | 0.012791 | 0.77991 | 0.012549
|  |  | 14223 | 0.77335 | 0.76748 | 0.00011915 | 0.76742 | 0.012301 | 0.76741 | 0.011858 |  |  | 12236 | 0.77845 | 0.77923 | 0.00015429 | 0.77992 | 0.012791 | 0.77991 | 0.012549
|  |  | 14233 | 0.76783 | 0.76748 | 0.00011915 | 0.76742 | 0.012301 | 0.76741 | 0.011858 |  |  | 12241 | 0.77473 | 0.77923 | 0.00015429 | 0.77992 | 0.012791 | 0.77991 | 0.012549
|  |  | 14243 | 0.76231 | 0.76748 | 0.00011915 | 0.76742 | 0.012301 | 0.76741 | 0.011858 |  |  | 12246 | 0.77845 | 0.77923 | 0.00015429 | 0.77992 | 0.012791 | 0.77991 | 0.012549
|  |  | 14253 | 0.76783 | 0.76748 | 0.00011915 | 0.76742 | 0.012301 | 0.76741 | 0.011858 |  |  | 12251 | 0.77845 | 0.77923 | 0.00015429 | 0.77992 | 0.012791 | 0.77991 | 0.012549
|  |  | 14263 | 0.76783 | 0.76748 | 0.00011915 | 0.76742 | 0.012301 | 0.76741 | 0.011858 |  |  | 12256 | 0.77845 | 0.77923 | 0.00015429 | 0.77992 | 0.012791 | 0.77991 | 0.012549
|  |  | 14273 | 0.76783 | 0.76748 | 0.00011915 | 0.76742 | 0.012301 | 0.76741 | 0.011858 |  |  | 12261 | 0.77845 | 0.77923 | 0.00015429 | 0.77992 | 0.012791 | 0.77991 | 0.012549
|  |  | 14283 | 0.77335 | 0.76748 | 0.00011915 | 0.76742 | 0.012301 | 0.76741 | 0.011858 |  |  | 12266 | 0.77845 | 0.77923 | 0.00015429 | 0.77992 | 0.012791 | 0.77991 | 0.012549
|  |  | 14293 | 0.76783 | 0.76748 | 0.00011915 | 0.76742 | 0.012301 | 0.76741 | 0.011858 |  |  | 12271 | 0.7859 | 0.77923 | 0.00015429 | 0.77992 | 0.012791 | 0.77991 | 0.012549
|  |  | 14303 | 0.76783 | 0.76748 | 0.00011915 | 0.76742 | 0.012301 | 0.76741 | 0.011858 |  |  | 12276 | 0.77845 | 0.77923 | 0.00015429 | 0.77992 | 0.012791 | 0.77991 | 0.012549
|  |  | 14313 | 0.76783 | 0.76748 | 0.00011915 | 0.76742 | 0.012301 | 0.76741 | 0.011858 |  |  | 12281 | 0.77473 | 0.77923 | 0.00015429 | 0.77992 | 0.012791 | 0.77991 | 0.012549
|  |  | 14323 | 0.76231 | 0.76748 | 0.00011915 | 0.76742 | 0.012301 | 0.76741 | 0.011858 |  |  | 12286 | 0.77845 | 0.77923 | 0.00015429 | 0.77992 | 0.012791 | 0.77991 | 0.012549
|  |  | 14333 | 0.76783 | 0.76748 | 0.00011915 | 0.76742 | 0.012301 | 0.76741 | 0.011858 |  |  | 12291 | 0.77473 | 0.77923 | 0.00015429 | 0.77992 | 0.012791 | 0.77991 | 0.012549
|  |  | 14343 | 0.77335 | 0.76748 | 0.00011915 | 0.76742 | 0.012301 | 0.76741 | 0.011858 |  |  | 12296 | 0.77845 | 0.77923 | 0.00015429 | 0.77992 | 0.012791 | 0.77991 | 0.012549
|  |  | 14353 | 0.77335 | 0.76748 | 0.00011915 | 0.76742 | 0.012301 | 0.76741 | 0.011858 |  |  | 12301 | 0.77845 | 0.77923 | 0.00015429 | 0.77992 | 0.012791 | 0.77991 | 0.012549
|  |  | 14363 | 0.76783 | 0.76748 | 0.00011915 | 0.76742 | 0.012301 | 0.76741 | 0.011858 |  |  | 12306 | 0.77845 | 0.77923 | 0.00015429 | 0.77992 | 0.012791 | 0.77991 | 0.012549
|  |  | 14373 | 0.76783 | 0.76748 | 0.00011915 | 0.76742 | 0.012301 | 0.76741 | 0.011858 |  |  | 12311 | 0.77845 | 0.77923 | 0.00015429 | 0.77992 | 0.012791 | 0.77991 | 0.012549
|  |  | 14383 | 0.76231 | 0.76748 | 0.00011915 | 0.76742 | 0.012301 | 0.76741 | 0.011858 |  |  | 12316 | 0.77845 | 0.77923 | 0.00015429 | 0.77992 | 0.012791 | 0.77991 | 0.012549
|  |  | 14393 | 0.77335 | 0.76748 | 0.00011915 | 0.76742 | 0.012301 | 0.76741 | 0.011858 |  |  | 12321 | 0.77845 | 0.77923 | 0.00015429 | 0.77992 | 0.012791 | 0.77991 | 0.012549
|  |  | 14403 | 0.76231 | 0.76748 | 0.00011915 | 0.76742 | 0.012301 | 0.76741 | 0.011858 |  |  | 12326 | 0.77845 | 0.77923 | 0.00015429 | 0.77992 | 0.012791 | 0.77991 | 0.012549
|  |  | 14413 | 0.76783 | 0.76748 | 0.00011915 | 0.76742 | 0.012301 | 0.76741 | 0.011858 |  |  | 12331 | 0.77845 | 0.77923 | 0.00015429 | 0.77992 | 0.012791 | 0.77991 | 0.012549
|  |  | 14423 | 0.76783 | 0.76748 | 0.00011915 | 0.76742 | 0.012301 | 0.76741 | 0.011858 |  |  | 12336 | 0.77473 | 0.77923 | 0.00015429 | 0.77992 | 0.012791 | 0.77991 | 0.012549
|  |  | 14433 | 0.76783 | 0.76748 | 0.00011915 | 0.76742 | 0.012301 | 0.76741 | 0.011858 |  |  | 12341 | 0.77845 | 0.77923 | 0.00015429 | 0.77992 | 0.012791 | 0.77991 | 0.012549
|  |  | 14443 | 0.76783 | 0.76748 | 0.00011915 | 0.76742 | 0.012301 | 0.76741 | 0.011858 |  |  | 12346 | 0.77473 | 0.77923 | 0.00015429 | 0.77992 | 0.012791 | 0.77991 | 0.012549
|  |  | 14453 | 0.76783 | 0.76748 | 0.00011915 | 0.76742 | 0.012301 | 0.76741 | 0.011858 |  |  | 12351 | 0.77473 | 0.77923 | 0.00015429 | 0.77992 | 0.012791 | 0.77991 | 0.012549
|  |  | 14463 | 0.76783 | 0.76748 | 0.00011915 | 0.76742 | 0.012301 | 0.76741 | 0.011858 |  |  | 12356 | 0.78218 | 0.77923 | 0.00015429 | 0.77992 | 0.012791 | 0.77991 | 0.012549
|  |  | 14473 | 0.76783 | 0.76748 | 0.00011915 | 0.76742 | 0.012301 | 0.76741 | 0.011858 |  |  | 12361 | 0.78218 | 0.77923 | 0.00015429 | 0.77992 | 0.012791 | 0.77991 | 0.012549
|  |  | 14483 | 0.76783 | 0.76748 | 0.00011915 | 0.76742 | 0.012301 | 0.76741 | 0.011858 |  |  | 12366 | 0.77845 | 0.77923 | 0.00015429 | 0.77992 | 0.012791 | 0.77991 | 0.012549
|  |  | 14493 | 0.75678 | 0.76748 | 0.00011915 | 0.76742 | 0.012301 | 0.76741 | 0.011858 |  |  | 12371 | 0.78218 | 0.77923 | 0.00015429 | 0.77992 | 0.012791 | 0.77991 | 0.012549
|  |  | 14503 | 0.76783 | 0.76748 | 0.00011915 | 0.76742 | 0.012301 | 0.76741 | 0.011858 |  |  | 12376 | 0.77845 | 0.77923 | 0.00015429 | 0.77992 | 0.012791 | 0.77991 | 0.012549
|  |  | 14513 | 0.76783 | 0.76748 | 0.00011915 | 0.76742 | 0.012301 | 0.76741 | 0.011858 |  |  | 12381 | 0.77845 | 0.77923 | 0.00015429 | 0.77992 | 0.012791 | 0.77991 | 0.012549
|  |  | 14523 | 0.76231 | 0.76748 | 0.00011915 | 0.76742 | 0.012301 | 0.76741 | 0.011858 |  |  | 12386 | 0.77473 | 0.77923 | 0.00015429 | 0.77992 | 0.012791 | 0.77991 | 0.012549
|  |  | 14533 | 0.76783 | 0.76748 | 0.00011915 | 0.76742 | 0.012301 | 0.76741 | 0.011858 |  |  | 12391 | 0.78218 | 0.77923 | 0.00015429 | 0.77992 | 0.012791 | 0.77991 | 0.012549
|  |  | 14543 | 0.76783 | 0.76748 | 0.00011915 | 0.76742 | 0.012301 | 0.76741 | 0.011858 |  |  | 12396 | 0.77845 | 0.77923 | 0.00015429 | 0.77992 | 0.012791 | 0.77991 | 0.012549
|  |  | 14553 | 0.77335 | 0.76748 | 0.00011915 | 0.76742 | 0.012301 | 0.76741 | 0.011858 |  |  | 12401 | 0.77845 | 0.77923 | 0.00015429 | 0.77992 | 0.012791 | 0.77991 | 0.012549
|  |  | 14563 | 0.76783 | 0.76748 | 0.00011915 | 0.76742 | 0.012301 | 0.76741 | 0.011858 |  |  | 12406 | 0.77845 | 0.77923 | 0.00015429 | 0.77992 | 0.012791 | 0.77991 | 0.012549
|  |  | 14573 | 0.76783 | 0.76748 | 0.00011915 | 0.76742 | 0.012301 | 0.76741 | 0.011858 |  |  | 12411 | 0.77473 | 0.77923 | 0.00015429 | 0.77992 | 0.012791 | 0.77991 | 0.012549
|  |  | 14583 | 0.76783 | 0.76748 | 0.00011915 | 0.76742 | 0.012301 | 0.76741 | 0.011858 |  |  | 12416 | 0.77473 | 0.77923 | 0.00015429 | 0.77992 | 0.012791 | 0.77991 | 0.012549
|  |  | 14593 | 0.76783 | 0.76748 | 0.00011915 | 0.76742 | 0.012301 | 0.76741 | 0.011858 |  |  | 12421 | 0.77845 | 0.77923 | 0.00015429 | 0.77992 | 0.012791 | 0.77991 | 0.012549
|  |  | 14603 | 0.76783 | 0.76748 | 0.00011915 | 0.76742 | 0.012301 | 0.76741 | 0.011858 |  |  | 12426 | 0.77845 | 0.77923 | 0.00015429 | 0.77992 | 0.012791 | 0.77991 | 0.012549
|  |  | 14613 | 0.77335 | 0.76748 | 0.00011915 | 0.76742 | 0.012301 | 0.76741 | 0.011858 |  |  | 12431 | 0.77845 | 0.77923 | 0.00015429 | 0.77992 | 0.012791 | 0.77991 | 0.012549
|  |  | 14623 | 0.76783 | 0.76748 | 0.00011915 | 0.76742 | 0.012301 | 0.76741 | 0.011858 |  |  | 12436 | 0.77845 | 0.77923 | 0.00015429 | 0.77992 | 0.012791 | 0.77991 | 0.012549
|  |  | 14633 | 0.77335 | 0.76748 | 0.00011915 | 0.76742 | 0.012301 | 0.76741 | 0.011858 |  |  | 12441 | 0.78218 | 0.77923 | 0.00015429 | 0.77992 | 0.012791 | 0.77991 | 0.012549
|  |  | 14643 | 0.76783 | 0.76748 | 0.00011915 | 0.76742 | 0.012301 | 0.76741 | 0.011858 |  |  | 12446 | 0.77845 | 0.77923 | 0.00015429 | 0.77992 | 0.012791 | 0.77991 | 0.012549
|  |  | 14653 | 0.76783 | 0.76748 | 0.00011915 | 0.76742 | 0.012301 | 0.76741 | 0.011858 |  |  | 12451 | 0.77473 | 0.77923 | 0.00015429 | 0.77992 | 0.012791 | 0.77991 | 0.012549
|  |  | 14663 | 0.76783 | 0.76748 | 0.00011915 | 0.76742 | 0.012301 | 0.76741 | 0.011858 |  |  | 12456 | 0.77473 | 0.77923 | 0.00015429 | 0.77992 | 0.012791 | 0.77991 | 0.012549
|  |  | 14673 | 0.76783 | 0.76748 | 0.00011915 | 0.76742 | 0.012301 | 0.76741 | 0.011858 |  |  | 12461 | 0.771 | 0.77923 | 0.00015429 | 0.77992 | 0.012791 | 0.77991 | 0.012549
|  |  | 14683 | 0.76783 | 0.76748 | 0.00011915 | 0.76742 | 0.012301 | 0.76741 | 0.011858 |  |  | 12466 | 0.77473 | 0.77923 | 0.00015429 | 0.77992 | 0.012791 | 0.77991 | 0.012549
|  |  | 14693 | 0.76231 | 0.76748 | 0.00011915 | 0.76742 | 0.012301 | 0.76741 | 0.011858 |  |  | 12471 | 0.77845 | 0.77923 | 0.00015429 | 0.77992 | 0.012791 | 0.77991 | 0.012549
|  |  | 14703 | 0.77888 | 0.76748 | 0.00011915 | 0.76742 | 0.012301 | 0.76741 | 0.011858 |  |  | 12476 | 0.77473 | 0.77923 | 0.00015429 | 0.77992 | 0.012791 | 0.77991 | 0.012549
|  |  | 14713 | 0.76231 | 0.76748 | 0.00011915 | 0.76742 | 0.012301 | 0.76741 | 0.011858 |  |  | 12481 | 0.77473 | 0.77923 | 0.00015429 | 0.77992 | 0.012791 | 0.77991 | 0.012549
|  |  | 14723 | 0.76783 | 0.76748 | 0.00011915 | 0.76742 | 0.012301 | 0.76741 | 0.011858 |  |  | 12486 | 0.77473 | 0.77923 | 0.00015429 | 0.77992 | 0.012791 | 0.77991 | 0.012549
|  |  | 14733 | 0.77335 | 0.76748 | 0.00011915 | 0.76742 | 0.012301 | 0.76741 | 0.011858 |  |  | 12491 | 0.78218 | 0.77923 | 0.00015429 | 0.77992 | 0.012791 | 0.77991 | 0.012549
|  |  | 14743 | 0.77335 | 0.76748 | 0.00011915 | 0.76742 | 0.012301 | 0.76741 | 0.011858 |  |  | 12496 | 0.77845 | 0.77923 | 0.00015429 | 0.77992 | 0.012791 | 0.77991 | 0.012549
|  |  | 14753 | 0.76231 | 0.76748 | 0.00011915 | 0.76742 | 0.012301 | 0.76741 | 0.011858 |  |  | 12501 | 0.77845 | 0.77923 | 0.00015429 | 0.77992 | 0.012791 | 0.77991 | 0.012549
|  |  | 14763 | 0.76231 | 0.76748 | 0.00011915 | 0.76742 | 0.012301 | 0.76741 | 0.011858 |  |  | 12506 | 0.77845 | 0.77923 | 0.00015429 | 0.77992 | 0.012791 | 0.77991 | 0.012549
|  |  | 14773 | 0.76231 | 0.76748 | 0.00011915 | 0.76742 | 0.012301 | 0.76741 | 0.011858 |  |  | 12511 | 0.77473 | 0.77923 | 0.00015429 | 0.77992 | 0.012791 | 0.77991 | 0.012549
|  |  | 14783 | 0.76783 | 0.76748 | 0.00011915 | 0.76742 | 0.012301 | 0.76741 | 0.011858 |  |  | 12516 | 0.77473 | 0.77923 | 0.00015429 | 0.77992 | 0.012791 | 0.77991 | 0.012549
|  |  | 14793 | 0.76783 | 0.76748 | 0.00011915 | 0.76742 | 0.012301 | 0.76741 | 0.011858 |  |  | 12521 | 0.77845 | 0.77923 | 0.00015429 | 0.77992 | 0.012791 | 0.77991 | 0.012549
|  |  | 14803 | 0.76783 | 0.76748 | 0.00011915 | 0.76742 | 0.012301 | 0.76741 | 0.011858 |  |  | 12526 | 0.77845 | 0.77923 | 0.00015429 | 0.77992 | 0.012791 | 0.77991 | 0.012549
|  |  | 14813 | 0.76783 | 0.76748 | 0.00011915 | 0.76742 | 0.012301 | 0.76741 | 0.011858 |  |  | 12531 | 0.77473 | 0.77923 | 0.00015429 | 0.77992 | 0.012791 | 0.77991 | 0.012549
|  |  | 14823 | 0.76783 | 0.76748 | 0.00011915 | 0.76742 | 0.012301 | 0.76741 | 0.011858 |  |  | 12536 | 0.77845 | 0.77923 | 0.00015429 | 0.77992 | 0.012791 | 0.77991 | 0.012549
|  |  | 14833 | 0.76783 | 0.76748 | 0.00011915 | 0.76742 | 0.012301 | 0.76741 | 0.011858 |  |  | 12541 | 0.77845 | 0.77923 | 0.00015429 | 0.77992 | 0.012791 | 0.77991 | 0.012549
|  |  | 14843 | 0.76783 | 0.76748 | 0.00011915 | 0.76742 | 0.012301 | 0.76741 | 0.011858 |  |  | 12546 | 0.77845 | 0.77923 | 0.00015429 | 0.77992 | 0.012791 | 0.77991 | 0.012549
|  |  | 14853 | 0.76783 | 0.76748 | 0.00011915 | 0.76742 | 0.012301 | 0.76741 | 0.011858 |  |  | 12551 | 0.78218 | 0.77923 | 0.00015429 | 0.77992 | 0.012791 | 0.77991 | 0.012549
|  |  | 14863 | 0.76783 | 0.76748 | 0.00011915 | 0.76742 | 0.012301 | 0.76741 | 0.011858 |  |  | 12556 | 0.77845 | 0.77923 | 0.00015429 | 0.77992 | 0.012791 | 0.77991 | 0.012549
|  |  | 14873 | 0.77335 | 0.76748 | 0.00011915 | 0.76742 | 0.012301 | 0.76741 | 0.011858 |  |  | 12561 | 0.77845 | 0.77923 | 0.00015429 | 0.77992 | 0.012791 | 0.77991 | 0.012549
|  |  | 14883 | 0.76231 | 0.76748 | 0.00011915 | 0.76742 | 0.012301 | 0.76741 | 0.011858 |  |  | 12566 | 0.77845 | 0.77923 | 0.00015429 | 0.77992 | 0.012791 | 0.77991 | 0.012549
|  |  | 14893 | 0.76783 | 0.76748 | 0.00011915 | 0.76742 | 0.012301 | 0.76741 | 0.011858 |  |  | 12571 | 0.77845 | 0.77923 | 0.00015429 | 0.77992 | 0.012791 | 0.77991 | 0.012549
|  |  | 14903 | 0.76783 | 0.76748 | 0.00011915 | 0.76742 | 0.012301 | 0.76741 | 0.011858 |  |  | 12576 | 0.77845 | 0.77923 | 0.00015429 | 0.77992 | 0.012791 | 0.77991 | 0.012549
|  |  | 14913 | 0.76783 | 0.76748 | 0.00011915 | 0.76742 | 0.012301 | 0.76741 | 0.011858 |  |  | 12581 | 0.77845 | 0.77923 | 0.00015429 | 0.77992 | 0.012791 | 0.77991 | 0.012549
|  |  | 14923 | 0.76783 | 0.76748 | 0.00011915 | 0.76742 | 0.012301 | 0.76741 | 0.011858 |  |  | 12586 | 0.78218 | 0.77923 | 0.00015429 | 0.77992 | 0.012791 | 0.77991 | 0.012549
|  |  | 14933 | 0.76783 | 0.76748 | 0.00011915 | 0.76742 | 0.012301 | 0.76741 | 0.011858 |  |  | 12591 | 0.77473 | 0.77923 | 0.00015429 | 0.77992 | 0.012791 | 0.77991 | 0.012549
|  |  | 14943 | 0.76783 | 0.76748 | 0.00011915 | 0.76742 | 0.012301 | 0.76741 | 0.011858 |  |  | 12596 | 0.77845 | 0.77923 | 0.00015429 | 0.77992 | 0.012791 | 0.77991 | 0.012549
|  |  | 14953 | 0.76783 | 0.76748 | 0.00011915 | 0.76742 | 0.012301 | 0.76741 | 0.011858 |  |  | 12601 | 0.77845 | 0.77923 | 0.00015429 | 0.77992 | 0.012791 | 0.77991 | 0.012549
|  |  | 14963 | 0.76783 | 0.76748 | 0.00011915 | 0.76742 | 0.012301 | 0.76741 | 0.011858 |  |  | 12606 | 0.78218 | 0.77923 | 0.00015429 | 0.77992 | 0.012791 | 0.77991 | 0.012549
|  |  | 14973 | 0.76783 | 0.76748 | 0.00011915 | 0.76742 | 0.012301 | 0.76741 | 0.011858 |  |  | 12611 | 0.77845 | 0.77923 | 0.00015429 | 0.77992 | 0.012791 | 0.77991 | 0.012549
|  |  | 14983 | 0.77335 | 0.76748 | 0.00011915 | 0.76742 | 0.012301 | 0.76741 | 0.011858 |  |  | 12616 | 0.77473 | 0.77923 | 0.00015429 | 0.77992 | 0.012791 | 0.77991 | 0.012549
|  |  | 14993 | 0.76231 | 0.76748 | 0.00011915 | 0.76742 | 0.012301 | 0.76741 | 0.011858 |  |  | 12621 | 0.77845 | 0.77923 | 0.00015429 | 0.77992 | 0.012791 | 0.77991 | 0.012549
|  |  | 15003 | 0.76783 | 0.76748 | 0.00011915 | 0.76742 | 0.012301 | 0.76741 | 0.011858 |  |  | 12626 | 0.78218 | 0.77923 | 0.00015429 | 0.77992 | 0.012791 | 0.77991 | 0.012549
|  |  | 15013 | 0.76783 | 0.76748 | 0.00011915 | 0.76742 | 0.012301 | 0.76741 | 0.011858 |  |  | 12631 | 0.77473 | 0.77923 | 0.00015429 | 0.77992 | 0.012791 | 0.77991 | 0.012549
|  |  | 15023 | 0.77335 | 0.76748 | 0.00011915 | 0.76742 | 0.012301 | 0.76741 | 0.011858 |  |  | 12636 | 0.77845 | 0.77923 | 0.00015429 | 0.77992 | 0.012791 | 0.77991 | 0.012549
|  |  | 15033 | 0.76783 | 0.76748 | 0.00011915 | 0.76742 | 0.012301 | 0.76741 | 0.011858 |  |  | 12641 | 0.77845 | 0.77923 | 0.00015429 | 0.77992 | 0.012791 | 0.77991 | 0.012549
|  |  | 15043 | 0.76783 | 0.76748 | 0.00011915 | 0.76742 | 0.012301 | 0.76741 | 0.011858 |  |  | 12646 | 0.77473 | 0.77923 | 0.00015429 | 0.77992 | 0.012791 | 0.77991 | 0.012549
|  |  | 15053 | 0.76231 | 0.76748 | 0.00011915 | 0.76742 | 0.012301 | 0.76741 | 0.011858 |  |  | 12651 | 0.77845 | 0.77923 | 0.00015429 | 0.77992 | 0.012791 | 0.77991 | 0.012549
|  |  | 15063 | 0.76231 | 0.76748 | 0.00011915 | 0.76742 | 0.012301 | 0.76741 | 0.011858 |  |  | 12656 | 0.77473 | 0.77923 | 0.00015429 | 0.77992 | 0.012791 | 0.77991 | 0.012549
|  |  | 15073 | 0.76783 | 0.76748 | 0.00011915 | 0.76742 | 0.012301 | 0.76741 | 0.011858 |  |  | 12661 | 0.77473 | 0.77923 | 0.00015429 | 0.77992 | 0.012791 | 0.77991 | 0.012549
|  |  | 15083 | 0.76231 | 0.76748 | 0.00011915 | 0.76742 | 0.012301 | 0.76741 | 0.011858 |  |  | 12666 | 0.77845 | 0.77923 | 0.00015429 | 0.77992 | 0.012791 | 0.77991 | 0.012549
|  |  | 15093 | 0.76783 | 0.76748 | 0.00011915 | 0.76742 | 0.012301 | 0.76741 | 0.011858 |  |  | 12671 | 0.77473 | 0.77923 | 0.00015429 | 0.77992 | 0.012791 | 0.77991 | 0.012549
|  |  | 15103 | 0.76231 | 0.76748 | 0.00011915 | 0.76742 | 0.012301 | 0.76741 | 0.011858 |  |  | 12676 | 0.77845 | 0.77923 | 0.00015429 | 0.77992 | 0.012791 | 0.77991 | 0.012549
|  |  | 15113 | 0.76783 | 0.76748 | 0.00011915 | 0.76742 | 0.012301 | 0.76741 | 0.011858 |  |  | 12681 | 0.77845 | 0.77923 | 0.00015429 | 0.77992 | 0.012791 | 0.77991 | 0.012549
|  |  | 15123 | 0.76783 | 0.76748 | 0.00011915 | 0.76742 | 0.012301 | 0.76741 | 0.011858 |  |  | 12686 | 0.77845 | 0.77923 | 0.00015429 | 0.77992 | 0.012791 | 0.77991 | 0.012549
|  |  | 15133 | 0.76783 | 0.76748 | 0.00011915 | 0.76742 | 0.012301 | 0.76741 | 0.011858 |  |  | 12691 | 0.77845 | 0.77923 | 0.00015429 | 0.77992 | 0.012791 | 0.77991 | 0.012549
|  |  | 15143 | 0.76783 | 0.76748 | 0.00011915 | 0.76742 | 0.012301 | 0.76741 | 0.011858 |  |  | 12696 | 0.77473 | 0.77923 | 0.00015429 | 0.77992 | 0.012791 | 0.77991 | 0.012549
|  |  | 15153 | 0.75678 | 0.76748 | 0.00011915 | 0.76742 | 0.012301 | 0.76741 | 0.011858 |  |  | 12701 | 0.77473 | 0.77923 | 0.00015429 | 0.77992 | 0.012791 | 0.77991 | 0.012549
|  |  | 15163 | 0.76783 | 0.76748 | 0.00011915 | 0.76742 | 0.012301 | 0.76741 | 0.011858 |  |  | 12706 | 0.77845 | 0.77923 | 0.00015429 | 0.77992 | 0.012791 | 0.77991 | 0.012549
|  |  | 15173 | 0.76783 | 0.76748 | 0.00011915 | 0.76742 | 0.012301 | 0.76741 | 0.011858 |  |  | 12711 | 0.78218 | 0.77923 | 0.00015429 | 0.77992 | 0.012791 | 0.77991 | 0.012549
|  |  | 15183 | 0.76783 | 0.76748 | 0.00011915 | 0.76742 | 0.012301 | 0.76741 | 0.011858 |  |  | 12716 | 0.78218 | 0.77923 | 0.00015429 | 0.77992 | 0.012791 | 0.77991 | 0.012549
|  |  | 15193 | 0.76783 | 0.76748 | 0.00011915 | 0.76742 | 0.012301 | 0.76741 | 0.011858 |  |  | 12721 | 0.78218 | 0.77923 | 0.00015429 | 0.77992 | 0.012791 | 0.77991 | 0.012549
|  |  | 15203 | 0.76231 | 0.76748 | 0.00011915 | 0.76742 | 0.012301 | 0.76741 | 0.011858 |  |  | 12726 | 0.77473 | 0.77923 | 0.00015429 | 0.77992 | 0.012791 | 0.77991 | 0.012549
|  |  | 15213 | 0.77335 | 0.76748 | 0.00011915 | 0.76742 | 0.012301 | 0.76741 | 0.011858 |  |  | 12731 | 0.77845 | 0.77923 | 0.00015429 | 0.77992 | 0.012791 | 0.77991 | 0.012549
|  |  | 15223 | 0.76783 | 0.76748 | 0.00011915 | 0.76742 | 0.012301 | 0.76741 | 0.011858 |  |  | 12736 | 0.77845 | 0.77923 | 0.00015429 | 0.77992 | 0.012791 | 0.77991 | 0.012549
|  |  | 15233 | 0.77335 | 0.76748 | 0.00011915 | 0.76742 | 0.012301 | 0.76741 | 0.011858 |  |  | 12741 | 0.77473 | 0.77923 | 0.00015429 | 0.77992 | 0.012791 | 0.77991 | 0.012549
|  |  | 15243 | 0.76231 | 0.76748 | 0.00011915 | 0.76742 | 0.012301 | 0.76741 | 0.011858 |  |  | 12746 | 0.77473 | 0.77923 | 0.00015429 | 0.77992 | 0.012791 | 0.77991 | 0.012549
|  |  | 15253 | 0.77335 | 0.76748 | 0.00011915 | 0.76742 | 0.012301 | 0.76741 | 0.011858 |  |  | 12751 | 0.77845 | 0.77923 | 0.00015429 | 0.77992 | 0.012791 | 0.77991 | 0.012549
|  |  | 15263 | 0.76231 | 0.76748 | 0.00011915 | 0.76742 | 0.012301 | 0.76741 | 0.011858 |  |  | 12756 | 0.78218 | 0.77923 | 0.00015429 | 0.77992 | 0.012791 | 0.77991 | 0.012549
|  |  | 15273 | 0.76783 | 0.76748 | 0.00011915 | 0.76742 | 0.012301 | 0.76741 | 0.011858 |  |  | 12761 | 0.77845 | 0.77923 | 0.00015429 | 0.77992 | 0.012791 | 0.77991 | 0.012549
|  |  | 15283 | 0.76783 | 0.76748 | 0.00011915 | 0.76742 | 0.012301 | 0.76741 | 0.011858 |  |  | 12766 | 0.77845 | 0.77923 | 0.00015429 | 0.77992 | 0.012791 | 0.77991 | 0.012549
|  |  | 15293 | 0.77335 | 0.76748 | 0.00011915 | 0.76742 | 0.012301 | 0.76741 | 0.011858 |  |  | 12771 | 0.77845 | 0.77923 | 0.00015429 | 0.77992 | 0.012791 | 0.77991 | 0.012549
|  |  | 15303 | 0.76231 | 0.76748 | 0.00011915 | 0.76742 | 0.012301 | 0.76741 | 0.011858 |  |  | 12776 | 0.771 | 0.77923 | 0.00015429 | 0.77992 | 0.012791 | 0.77991 | 0.012549
|  |  | 15313 | 0.76783 | 0.76748 | 0.00011915 | 0.76742 | 0.012301 | 0.76741 | 0.011858 |  |  | 12781 | 0.77845 | 0.77923 | 0.00015429 | 0.77992 | 0.012791 | 0.77991 | 0.012549
|  |  | 15323 | 0.76783 | 0.76748 | 0.00011915 | 0.76742 | 0.012301 | 0.76741 | 0.011858 |  |  | 12786 | 0.77473 | 0.77923 | 0.00015429 | 0.77992 | 0.012791 | 0.77991 | 0.012549
|  |  | 15333 | 0.76231 | 0.76748 | 0.00011915 | 0.76742 | 0.012301 | 0.76741 | 0.011858 |  |  | 12791 | 0.77845 | 0.77923 | 0.00015429 | 0.77992 | 0.012791 | 0.77991 | 0.012549
|  |  | 15343 | 0.76783 | 0.76748 | 0.00011915 | 0.76742 | 0.012301 | 0.76741 | 0.011858 |  |  | 12796 | 0.77845 | 0.77923 | 0.00015429 | 0.77992 | 0.012791 | 0.77991 | 0.012549
|  |  | 15353 | 0.76783 | 0.76748 | 0.00011915 | 0.76742 | 0.012301 | 0.76741 | 0.011858 |  |  | 12801 | 0.77845 | 0.77923 | 0.00015429 | 0.77992 | 0.012791 | 0.77991 | 0.012549
|  |  | 15363 | 0.77335 | 0.76748 | 0.00011915 | 0.76742 | 0.012301 | 0.76741 | 0.011858 |  |  | 12806 | 0.77473 | 0.77923 | 0.00015429 | 0.77992 | 0.012791 | 0.77991 | 0.012549
|  |  | 15373 | 0.76783 | 0.76748 | 0.00011915 | 0.76742 | 0.012301 | 0.76741 | 0.011858 |  |  | 12811 | 0.77845 | 0.77923 | 0.00015429 | 0.77992 | 0.012791 | 0.77991 | 0.012549
|  |  | 15383 | 0.76783 | 0.76748 | 0.00011915 | 0.76742 | 0.012301 | 0.76741 | 0.011858 |  |  | 12816 | 0.77473 | 0.77923 | 0.00015429 | 0.77992 | 0.012791 | 0.77991 | 0.012549
|  |  | 15393 | 0.77335 | 0.76748 | 0.00011915 | 0.76742 | 0.012301 | 0.76741 | 0.011858 |  |  | 12821 | 0.77473 | 0.77923 | 0.00015429 | 0.77992 | 0.012791 | 0.77991 | 0.012549
|  |  | 15403 | 0.76783 | 0.76748 | 0.00011915 | 0.76742 | 0.012301 | 0.76741 | 0.011858 |  |  | 12826 | 0.77845 | 0.77923 | 0.00015429 | 0.77992 | 0.012791 | 0.77991 | 0.012549
|  |  | 15413 | 0.77335 | 0.76748 | 0.00011915 | 0.76742 | 0.012301 | 0.76741 | 0.011858 |  |  | 12831 | 0.77845 | 0.77923 | 0.00015429 | 0.77992 | 0.012791 | 0.77991 | 0.012549
|  |  | 15423 | 0.77335 | 0.76748 | 0.00011915 | 0.76742 | 0.012301 | 0.76741 | 0.011858 |  |  | 12836 | 0.77845 | 0.77923 | 0.00015429 | 0.77992 | 0.012791 | 0.77991 | 0.012549
|  |  | 15433 | 0.76231 | 0.76748 | 0.00011915 | 0.76742 | 0.012301 | 0.76741 | 0.011858 |  |  | 12841 | 0.77845 | 0.77923 | 0.00015429 | 0.77992 | 0.012791 | 0.77991 | 0.012549
|  |  | 15443 | 0.76783 | 0.76748 | 0.00011915 | 0.76742 | 0.012301 | 0.76741 | 0.011858 |  |  | 12846 | 0.77473 | 0.77923 | 0.00015429 | 0.77992 | 0.012791 | 0.77991 | 0.012549
|  |  | 15453 | 0.76783 | 0.76748 | 0.00011915 | 0.76742 | 0.012301 | 0.76741 | 0.011858 |  |  | 12851 | 0.78218 | 0.77923 | 0.00015429 | 0.77992 | 0.012791 | 0.77991 | 0.012549
|  |  | 15463 | 0.76783 | 0.76748 | 0.00011915 | 0.76742 | 0.012301 | 0.76741 | 0.011858 |  |  | 12856 | 0.771 | 0.77923 | 0.00015429 | 0.77992 | 0.012791 | 0.77991 | 0.012549
|  |  | 15473 | 0.76783 | 0.76748 | 0.00011915 | 0.76742 | 0.012301 | 0.76741 | 0.011858 |  |  | 12861 | 0.77473 | 0.77923 | 0.00015429 | 0.77992 | 0.012791 | 0.77991 | 0.012549
|  |  | 15483 | 0.76783 | 0.76748 | 0.00011915 | 0.76742 | 0.012301 | 0.76741 | 0.011858 |  |  | 12866 | 0.77473 | 0.77923 | 0.00015429 | 0.77992 | 0.012791 | 0.77991 | 0.012549
|  |  | 15493 | 0.76783 | 0.76748 | 0.00011915 | 0.76742 | 0.012301 | 0.76741 | 0.011858 |  |  | 12871 | 0.77845 | 0.77923 | 0.00015429 | 0.77992 | 0.012791 | 0.77991 | 0.012549
|  |  | 15503 | 0.76231 | 0.76748 | 0.00011915 | 0.76742 | 0.012301 | 0.76741 | 0.011858 |  |  | 12876 | 0.78218 | 0.77923 | 0.00015429 | 0.77992 | 0.012791 | 0.77991 | 0.012549
|  |  | 15513 | 0.76783 | 0.76748 | 0.00011915 | 0.76742 | 0.012301 | 0.76741 | 0.011858 |  |  | 12881 | 0.77845 | 0.77923 | 0.00015429 | 0.77992 | 0.012791 | 0.77991 | 0.012549
|  |  | 15523 | 0.76231 | 0.76748 | 0.00011915 | 0.76742 | 0.012301 | 0.76741 | 0.011858 |  |  | 12886 | 0.771 | 0.77923 | 0.00015429 | 0.77992 | 0.012791 | 0.77991 | 0.012549
|  |  | 15533 | 0.76783 | 0.76748 | 0.00011915 | 0.76742 | 0.012301 | 0.76741 | 0.011858 |  |  | 12891 | 0.77473 | 0.77923 | 0.00015429 | 0.77992 | 0.012791 | 0.77991 | 0.012549
|  |  | 15543 | 0.77335 | 0.76748 | 0.00011915 | 0.76742 | 0.012301 | 0.76741 | 0.011858 |  |  | 12896 | 0.77845 | 0.77923 | 0.00015429 | 0.77992 | 0.012791 | 0.77991 | 0.012549
|  |  | 15553 | 0.77335 | 0.76748 | 0.00011915 | 0.76742 | 0.012301 | 0.76741 | 0.011858 |  |  | 12901 | 0.77845 | 0.77923 | 0.00015429 | 0.77992 | 0.012791 | 0.77991 | 0.012549
|  |  | 15563 | 0.76231 | 0.76748 | 0.00011915 | 0.76742 | 0.012301 | 0.76741 | 0.011858 |  |  | 12906 | 0.77473 | 0.77923 | 0.00015429 | 0.77992 | 0.012791 | 0.77991 | 0.012549
|  |  | 15573 | 0.77335 | 0.76748 | 0.00011915 | 0.76742 | 0.012301 | 0.76741 | 0.011858 |  |  | 12911 | 0.77473 | 0.77923 | 0.00015429 | 0.77992 | 0.012791 | 0.77991 | 0.012549
|  |  | 15583 | 0.76231 | 0.76748 | 0.00011915 | 0.76742 | 0.012301 | 0.76741 | 0.011858 |  |  | 12916 | 0.77473 | 0.77923 | 0.00015429 | 0.77992 | 0.012791 | 0.77991 | 0.012549
|  |  | 15593 | 0.76783 | 0.76748 | 0.00011915 | 0.76742 | 0.012301 | 0.76741 | 0.011858 |  |  | 12921 | 0.77845 | 0.77923 | 0.00015429 | 0.77992 | 0.012791 | 0.77991 | 0.012549
|  |  | 15603 | 0.76231 | 0.76748 | 0.00011915 | 0.76742 | 0.012301 | 0.76741 | 0.011858 |  |  | 12926 | 0.78218 | 0.77923 | 0.00015429 | 0.77992 | 0.012791 | 0.77991 | 0.012549
|  |  | 15613 | 0.77335 | 0.76748 | 0.00011915 | 0.76742 | 0.012301 | 0.76741 | 0.011858 |  |  | 12931 | 0.77473 | 0.77923 | 0.00015429 | 0.77992 | 0.012791 | 0.77991 | 0.012549
|  |  | 15623 | 0.76783 | 0.76748 | 0.00011915 | 0.76742 | 0.012301 | 0.76741 | 0.011858 |  |  | 12936 | 0.77473 | 0.77923 | 0.00015429 | 0.77992 | 0.012791 | 0.77991 | 0.012549
|  |  | 15633 | 0.76783 | 0.76748 | 0.00011915 | 0.76742 | 0.012301 | 0.76741 | 0.011858 |  |  | 12941 | 0.77473 | 0.77923 | 0.00015429 | 0.77992 | 0.012791 | 0.77991 | 0.012549
|  |  | 15643 | 0.76783 | 0.76748 | 0.00011915 | 0.76742 | 0.012301 | 0.76741 | 0.011858 |  |  | 12946 | 0.77845 | 0.77923 | 0.00015429 | 0.77992 | 0.012791 | 0.77991 | 0.012549
|  |  | 15653 | 0.77335 | 0.76748 | 0.00011915 | 0.76742 | 0.012301 | 0.76741 | 0.011858 |  |  | 12951 | 0.77473 | 0.77923 | 0.00015429 | 0.77992 | 0.012791 | 0.77991 | 0.012549
|  |  | 15663 | 0.76783 | 0.76748 | 0.00011915 | 0.76742 | 0.012301 | 0.76741 | 0.011858 |  |  | 12956 | 0.77473 | 0.77923 | 0.00015429 | 0.77992 | 0.012791 | 0.77991 | 0.012549
|  |  | 15673 | 0.77335 | 0.76748 | 0.00011915 | 0.76742 | 0.012301 | 0.76741 | 0.011858 |  |  | 12961 | 0.77845 | 0.77923 | 0.00015429 | 0.77992 | 0.012791 | 0.77991 | 0.012549
|  |  | 15683 | 0.76783 | 0.76748 | 0.00011915 | 0.76742 | 0.012301 | 0.76741 | 0.011858 |  |  | 12966 | 0.77473 | 0.77923 | 0.00015429 | 0.77992 | 0.012791 | 0.77991 | 0.012549
|  |  | 15693 | 0.77888 | 0.76748 | 0.00011915 | 0.76742 | 0.012301 | 0.76741 | 0.011858 |  |  | 12971 | 0.77473 | 0.77923 | 0.00015429 | 0.77992 | 0.012791 | 0.77991 | 0.012549
|  |  | 15703 | 0.77335 | 0.76748 | 0.00011915 | 0.76742 | 0.012301 | 0.76741 | 0.011858 |  |  | 12976 | 0.77473 | 0.77923 | 0.00015429 | 0.77992 | 0.012791 | 0.77991 | 0.012549
|  |  | 15713 | 0.76783 | 0.76748 | 0.00011915 | 0.76742 | 0.012301 | 0.76741 | 0.011858 |  |  | 12981 | 0.78218 | 0.77923 | 0.00015429 | 0.77992 | 0.012791 | 0.77991 | 0.012549
|  |  | 15723 | 0.77335 | 0.76748 | 0.00011915 | 0.76742 | 0.012301 | 0.76741 | 0.011858 |  |  | 12986 | 0.77473 | 0.77923 | 0.00015429 | 0.77992 | 0.012791 | 0.77991 | 0.012549
|  |  | 15733 | 0.76783 | 0.76748 | 0.00011915 | 0.76742 | 0.012301 | 0.76741 | 0.011858 |  |  | 12991 | 0.7859 | 0.77923 | 0.00015429 | 0.77992 | 0.012791 | 0.77991 | 0.012549
|  |  | 15743 | 0.76783 | 0.76748 | 0.00011915 | 0.76742 | 0.012301 | 0.76741 | 0.011858 |  |  | 12996 | 0.77473 | 0.77923 | 0.00015429 | 0.77992 | 0.012791 | 0.77991 | 0.012549
|  |  | 15753 | 0.77335 | 0.76748 | 0.00011915 | 0.76742 | 0.012301 | 0.76741 | 0.011858 |  |  | 13001 | 0.77473 | 0.77923 | 0.00015429 | 0.77992 | 0.012791 | 0.77991 | 0.012549
|  |  | 15763 | 0.77335 | 0.76748 | 0.00011915 | 0.76742 | 0.012301 | 0.76741 | 0.011858 |  |  | 13006 | 0.77473 | 0.77923 | 0.00015429 | 0.77992 | 0.012791 | 0.77991 | 0.012549
|  |  | 15773 | 0.76783 | 0.76748 | 0.00011915 | 0.76742 | 0.012301 | 0.76741 | 0.011858 |  |  | 13011 | 0.77845 | 0.77923 | 0.00015429 | 0.77992 | 0.012791 | 0.77991 | 0.012549
|  |  | 15783 | 0.76783 | 0.76748 | 0.00011915 | 0.76742 | 0.012301 | 0.76741 | 0.011858 |  |  | 13016 | 0.77845 | 0.77923 | 0.00015429 | 0.77992 | 0.012791 | 0.77991 | 0.012549
|  |  | 15793 | 0.76231 | 0.76748 | 0.00011915 | 0.76742 | 0.012301 | 0.76741 | 0.011858 |  |  | 13021 | 0.78218 | 0.77923 | 0.00015429 | 0.77992 | 0.012791 | 0.77991 | 0.012549
|  |  | 15803 | 0.76783 | 0.76748 | 0.00011915 | 0.76742 | 0.012301 | 0.76741 | 0.011858 |  |  | 13026 | 0.78218 | 0.77923 | 0.00015429 | 0.77992 | 0.012791 | 0.77991 | 0.012549
|  |  | 15813 | 0.76783 | 0.76748 | 0.00011915 | 0.76742 | 0.012301 | 0.76741 | 0.011858 |  |  | 13031 | 0.77845 | 0.77923 | 0.00015429 | 0.77992 | 0.012791 | 0.77991 | 0.012549
|  |  | 15823 | 0.76231 | 0.76748 | 0.00011915 | 0.76742 | 0.012301 | 0.76741 | 0.011858 |  |  | 13036 | 0.77473 | 0.77923 | 0.00015429 | 0.77992 | 0.012791 | 0.77991 | 0.012549
|  |  | 15833 | 0.77888 | 0.76748 | 0.00011915 | 0.76742 | 0.012301 | 0.76741 | 0.011858 |  |  | 13041 | 0.77845 | 0.77923 | 0.00015429 | 0.77992 | 0.012791 | 0.77991 | 0.012549
|  |  | 15843 | 0.77335 | 0.76748 | 0.00011915 | 0.76742 | 0.012301 | 0.76741 | 0.011858 |  |  | 13046 | 0.77473 | 0.77923 | 0.00015429 | 0.77992 | 0.012791 | 0.77991 | 0.012549
|  |  | 15853 | 0.76231 | 0.76748 | 0.00011915 | 0.76742 | 0.012301 | 0.76741 | 0.011858 |  |  | 13051 | 0.77473 | 0.77923 | 0.00015429 | 0.77992 | 0.012791 | 0.77991 | 0.012549
|  |  | 15863 | 0.77335 | 0.76748 | 0.00011915 | 0.76742 | 0.012301 | 0.76741 | 0.011858 |  |  | 13056 | 0.77845 | 0.77923 | 0.00015429 | 0.77992 | 0.012791 | 0.77991 | 0.012549
|  |  | 15873 | 0.77335 | 0.76748 | 0.00011915 | 0.76742 | 0.012301 | 0.76741 | 0.011858 |  |  | 13061 | 0.77473 | 0.77923 | 0.00015429 | 0.77992 | 0.012791 | 0.77991 | 0.012549
|  |  | 15883 | 0.77335 | 0.76748 | 0.00011915 | 0.76742 | 0.012301 | 0.76741 | 0.011858 |  |  | 13066 | 0.77845 | 0.77923 | 0.00015429 | 0.77992 | 0.012791 | 0.77991 | 0.012549
|  |  | 15893 | 0.76783 | 0.76748 | 0.00011915 | 0.76742 | 0.012301 | 0.76741 | 0.011858 |  |  | 13071 | 0.77473 | 0.77923 | 0.00015429 | 0.77992 | 0.012791 | 0.77991 | 0.012549
|  |  | 15903 | 0.77335 | 0.76748 | 0.00011915 | 0.76742 | 0.012301 | 0.76741 | 0.011858 |  |  | 13076 | 0.78218 | 0.77923 | 0.00015429 | 0.77992 | 0.012791 | 0.77991 | 0.012549
|  |  | 15913 | 0.76783 | 0.76748 | 0.00011915 | 0.76742 | 0.012301 | 0.76741 | 0.011858 |  |  | 13081 | 0.77845 | 0.77923 | 0.00015429 | 0.77992 | 0.012791 | 0.77991 | 0.012549
|  |  | 15923 | 0.77335 | 0.76748 | 0.00011915 | 0.76742 | 0.012301 | 0.76741 | 0.011858 |  |  | 13086 | 0.77845 | 0.77923 | 0.00015429 | 0.77992 | 0.012791 | 0.77991 | 0.012549
|  |  | 15933 | 0.77335 | 0.76748 | 0.00011915 | 0.76742 | 0.012301 | 0.76741 | 0.011858 |  |  | 13091 | 0.77845 | 0.77923 | 0.00015429 | 0.77992 | 0.012791 | 0.77991 | 0.012549
|  |  | 15943 | 0.76783 | 0.76748 | 0.00011915 | 0.76742 | 0.012301 | 0.76741 | 0.011858 |  |  | 13096 | 0.77473 | 0.77923 | 0.00015429 | 0.77992 | 0.012791 | 0.77991 | 0.012549
|  |  | 15953 | 0.76783 | 0.76748 | 0.00011915 | 0.76742 | 0.012301 | 0.76741 | 0.011858 |  |  | 13101 | 0.77845 | 0.77923 | 0.00015429 | 0.77992 | 0.012791 | 0.77991 | 0.012549
|  |  | 15963 | 0.76783 | 0.76748 | 0.00011915 | 0.76742 | 0.012301 | 0.76741 | 0.011858 |  |  | 13106 | 0.77845 | 0.77923 | 0.00015429 | 0.77992 | 0.012791 | 0.77991 | 0.012549
|  |  | 15973 | 0.76783 | 0.76748 | 0.00011915 | 0.76742 | 0.012301 | 0.76741 | 0.011858 |  |  | 13111 | 0.771 | 0.77923 | 0.00015429 | 0.77992 | 0.012791 | 0.77991 | 0.012549
|  |  | 15983 | 0.77335 | 0.76748 | 0.00011915 | 0.76742 | 0.012301 | 0.76741 | 0.011858 |  |  | 13116 | 0.77473 | 0.77923 | 0.00015429 | 0.77992 | 0.012791 | 0.77991 | 0.012549
|  |  | 15993 | 0.77335 | 0.76748 | 0.00011915 | 0.76742 | 0.012301 | 0.76741 | 0.011858 |  |  | 13121 | 0.77845 | 0.77923 | 0.00015429 | 0.77992 | 0.012791 | 0.77991 | 0.012549
|  |  | 16003 | 0.76783 | 0.76748 | 0.00011915 | 0.76742 | 0.012301 | 0.76741 | 0.011858 |  |  | 13126 | 0.771 | 0.77923 | 0.00015429 | 0.77992 | 0.012791 | 0.77991 | 0.012549
|  |  | 16013 | 0.77335 | 0.76748 | 0.00011915 | 0.76742 | 0.012301 | 0.76741 | 0.011858 |  |  | 13131 | 0.77845 | 0.77923 | 0.00015429 | 0.77992 | 0.012791 | 0.77991 | 0.012549
|  |  | 16023 | 0.76231 | 0.76748 | 0.00011915 | 0.76742 | 0.012301 | 0.76741 | 0.011858 |  |  | 13136 | 0.77473 | 0.77923 | 0.00015429 | 0.77992 | 0.012791 | 0.77991 | 0.012549
|  |  | 16033 | 0.77335 | 0.76748 | 0.00011915 | 0.76742 | 0.012301 | 0.76741 | 0.011858 |  |  | 13141 | 0.771 | 0.77923 | 0.00015429 | 0.77992 | 0.012791 | 0.77991 | 0.012549
|  |  | 16043 | 0.76783 | 0.76748 | 0.00011915 | 0.76742 | 0.012301 | 0.76741 | 0.011858 |  |  | 13146 | 0.77473 | 0.77923 | 0.00015429 | 0.77992 | 0.012791 | 0.77991 | 0.012549
|  |  | 16053 | 0.77335 | 0.76748 | 0.00011915 | 0.76742 | 0.012301 | 0.76741 | 0.011858 |  |  | 13151 | 0.77845 | 0.77923 | 0.00015429 | 0.77992 | 0.012791 | 0.77991 | 0.012549
|  |  | 16063 | 0.77335 | 0.76748 | 0.00011915 | 0.76742 | 0.012301 | 0.76741 | 0.011858 |  |  | 13156 | 0.77845 | 0.77923 | 0.00015429 | 0.77992 | 0.012791 | 0.77991 | 0.012549
|  |  | 16073 | 0.76783 | 0.76748 | 0.00011915 | 0.76742 | 0.012301 | 0.76741 | 0.011858 |  |  | 13161 | 0.77845 | 0.77923 | 0.00015429 | 0.77992 | 0.012791 | 0.77991 | 0.012549
|  |  | 16083 | 0.76783 | 0.76748 | 0.00011915 | 0.76742 | 0.012301 | 0.76741 | 0.011858 |  |  | 13166 | 0.77473 | 0.77923 | 0.00015429 | 0.77992 | 0.012791 | 0.77991 | 0.012549
|  |  | 16093 | 0.76783 | 0.76748 | 0.00011915 | 0.76742 | 0.012301 | 0.76741 | 0.011858 |  |  | 13171 | 0.77473 | 0.77923 | 0.00015429 | 0.77992 | 0.012791 | 0.77991 | 0.012549
|  |  | 16103 | 0.77335 | 0.76748 | 0.00011915 | 0.76742 | 0.012301 | 0.76741 | 0.011858 |  |  | 13176 | 0.77845 | 0.77923 | 0.00015429 | 0.77992 | 0.012791 | 0.77991 | 0.012549
|  |  | 16113 | 0.76231 | 0.76748 | 0.00011915 | 0.76742 | 0.012301 | 0.76741 | 0.011858 |  |  | 13181 | 0.77473 | 0.77923 | 0.00015429 | 0.77992 | 0.012791 | 0.77991 | 0.012549
|  |  | 16123 | 0.77335 | 0.76748 | 0.00011915 | 0.76742 | 0.012301 | 0.76741 | 0.011858 |  |  | 13186 | 0.76728 | 0.77923 | 0.00015429 | 0.77992 | 0.012791 | 0.77991 | 0.012549
|  |  | 16133 | 0.76783 | 0.76748 | 0.00011915 | 0.76742 | 0.012301 | 0.76741 | 0.011858 |  |  | 13191 | 0.77845 | 0.77923 | 0.00015429 | 0.77992 | 0.012791 | 0.77991 | 0.012549
|  |  | 16143 | 0.76783 | 0.76748 | 0.00011915 | 0.76742 | 0.012301 | 0.76741 | 0.011858 |  |  | 13196 | 0.77473 | 0.77923 | 0.00015429 | 0.77992 | 0.012791 | 0.77991 | 0.012549
|  |  | 16153 | 0.76783 | 0.76748 | 0.00011915 | 0.76742 | 0.012301 | 0.76741 | 0.011858 |  |  | 13201 | 0.77473 | 0.77923 | 0.00015429 | 0.77992 | 0.012791 | 0.77991 | 0.012549
|  |  | 16163 | 0.77335 | 0.76748 | 0.00011915 | 0.76742 | 0.012301 | 0.76741 | 0.011858 |  |  | 13206 | 0.77845 | 0.77923 | 0.00015429 | 0.77992 | 0.012791 | 0.77991 | 0.012549
|  |  | 16173 | 0.76231 | 0.76748 | 0.00011915 | 0.76742 | 0.012301 | 0.76741 | 0.011858 |  |  | 13211 | 0.77845 | 0.77923 | 0.00015429 | 0.77992 | 0.012791 | 0.77991 | 0.012549
|  |  | 16183 | 0.76783 | 0.76748 | 0.00011915 | 0.76742 | 0.012301 | 0.76741 | 0.011858 |  |  | 13216 | 0.77845 | 0.77923 | 0.00015429 | 0.77992 | 0.012791 | 0.77991 | 0.012549
|  |  | 16193 | 0.76783 | 0.76748 | 0.00011915 | 0.76742 | 0.012301 | 0.76741 | 0.011858 |  |  | 13221 | 0.77845 | 0.77923 | 0.00015429 | 0.77992 | 0.012791 | 0.77991 | 0.012549
|  |  | 16203 | 0.77335 | 0.76748 | 0.00011915 | 0.76742 | 0.012301 | 0.76741 | 0.011858 |  |  | 13226 | 0.77845 | 0.77923 | 0.00015429 | 0.77992 | 0.012791 | 0.77991 | 0.012549
|  |  | 16213 | 0.76783 | 0.76748 | 0.00011915 | 0.76742 | 0.012301 | 0.76741 | 0.011858 |  |  | 13231 | 0.77473 | 0.77923 | 0.00015429 | 0.77992 | 0.012791 | 0.77991 | 0.012549
|  |  | 16223 | 0.76783 | 0.76748 | 0.00011915 | 0.76742 | 0.012301 | 0.76741 | 0.011858 |  |  | 13236 | 0.77473 | 0.77923 | 0.00015429 | 0.77992 | 0.012791 | 0.77991 | 0.012549
|  |  | 16233 | 0.76783 | 0.76748 | 0.00011915 | 0.76742 | 0.012301 | 0.76741 | 0.011858 |  |  | 13241 | 0.77845 | 0.77923 | 0.00015429 | 0.77992 | 0.012791 | 0.77991 | 0.012549
|  |  | 16243 | 0.76783 | 0.76748 | 0.00011915 | 0.76742 | 0.012301 | 0.76741 | 0.011858 |  |  | 13246 | 0.78218 | 0.77923 | 0.00015429 | 0.77992 | 0.012791 | 0.77991 | 0.012549
|  |  | 16253 | 0.77335 | 0.76748 | 0.00011915 | 0.76742 | 0.012301 | 0.76741 | 0.011858 |  |  | 13251 | 0.78218 | 0.77923 | 0.00015429 | 0.77992 | 0.012791 | 0.77991 | 0.012549
|  |  | 16263 | 0.77335 | 0.76748 | 0.00011915 | 0.76742 | 0.012301 | 0.76741 | 0.011858 |  |  | 13256 | 0.77845 | 0.77923 | 0.00015429 | 0.77992 | 0.012791 | 0.77991 | 0.012549
|  |  | 16273 | 0.76783 | 0.76748 | 0.00011915 | 0.76742 | 0.012301 | 0.76741 | 0.011858 |  |  | 13261 | 0.77473 | 0.77923 | 0.00015429 | 0.77992 | 0.012791 | 0.77991 | 0.012549
|  |  | 16283 | 0.77335 | 0.76748 | 0.00011915 | 0.76742 | 0.012301 | 0.76741 | 0.011858 |  |  | 13266 | 0.77845 | 0.77923 | 0.00015429 | 0.77992 | 0.012791 | 0.77991 | 0.012549
|  |  | 16293 | 0.76783 | 0.76748 | 0.00011915 | 0.76742 | 0.012301 | 0.76741 | 0.011858 |  |  | 13271 | 0.77845 | 0.77923 | 0.00015429 | 0.77992 | 0.012791 | 0.77991 | 0.012549
|  |  | 16303 | 0.76231 | 0.76748 | 0.00011915 | 0.76742 | 0.012301 | 0.76741 | 0.011858 |  |  | 13276 | 0.77845 | 0.77923 | 0.00015429 | 0.77992 | 0.012791 | 0.77991 | 0.012549
|  |  | 16313 | 0.77335 | 0.76748 | 0.00011915 | 0.76742 | 0.012301 | 0.76741 | 0.011858 |  |  | 13281 | 0.77845 | 0.77923 | 0.00015429 | 0.77992 | 0.012791 | 0.77991 | 0.012549
|  |  | 16323 | 0.76783 | 0.76748 | 0.00011915 | 0.76742 | 0.012301 | 0.76741 | 0.011858 |  |  | 13286 | 0.77845 | 0.77923 | 0.00015429 | 0.77992 | 0.012791 | 0.77991 | 0.012549
|  |  | 16333 | 0.76783 | 0.76748 | 0.00011915 | 0.76742 | 0.012301 | 0.76741 | 0.011858 |  |  | 13291 | 0.77473 | 0.77923 | 0.00015429 | 0.77992 | 0.012791 | 0.77991 | 0.012549
|  |  | 16343 | 0.76231 | 0.76748 | 0.00011915 | 0.76742 | 0.012301 | 0.76741 | 0.011858 |  |  | 13296 | 0.77473 | 0.77923 | 0.00015429 | 0.77992 | 0.012791 | 0.77991 | 0.012549
|  |  | 16353 | 0.77335 | 0.76748 | 0.00011915 | 0.76742 | 0.012301 | 0.76741 | 0.011858 |  |  | 13301 | 0.77845 | 0.77923 | 0.00015429 | 0.77992 | 0.012791 | 0.77991 | 0.012549
|  |  | 16363 | 0.76783 | 0.76748 | 0.00011915 | 0.76742 | 0.012301 | 0.76741 | 0.011858 |  |  | 13306 | 0.77473 | 0.77923 | 0.00015429 | 0.77992 | 0.012791 | 0.77991 | 0.012549
|  |  | 16373 | 0.76783 | 0.76748 | 0.00011915 | 0.76742 | 0.012301 | 0.76741 | 0.011858 |  |  | 13311 | 0.77473 | 0.77923 | 0.00015429 | 0.77992 | 0.012791 | 0.77991 | 0.012549
|  |  | 16383 | 0.76783 | 0.76748 | 0.00011915 | 0.76742 | 0.012301 | 0.76741 | 0.011858 |  |  | 13316 | 0.77473 | 0.77923 | 0.00015429 | 0.77992 | 0.012791 | 0.77991 | 0.012549
|  |  | 16393 | 0.77888 | 0.76748 | 0.00011915 | 0.76742 | 0.012301 | 0.76741 | 0.011858 |  |  | 13321 | 0.77473 | 0.77923 | 0.00015429 | 0.77992 | 0.012791 | 0.77991 | 0.012549
|  |  | 16403 | 0.77335 | 0.76748 | 0.00011915 | 0.76742 | 0.012301 | 0.76741 | 0.011858 |  |  | 13326 | 0.78218 | 0.77923 | 0.00015429 | 0.77992 | 0.012791 | 0.77991 | 0.012549
|  |  | 16413 | 0.76783 | 0.76748 | 0.00011915 | 0.76742 | 0.012301 | 0.76741 | 0.011858 |  |  | 13331 | 0.77845 | 0.77923 | 0.00015429 | 0.77992 | 0.012791 | 0.77991 | 0.012549
|  |  | 16423 | 0.76783 | 0.76748 | 0.00011915 | 0.76742 | 0.012301 | 0.76741 | 0.011858 |  |  | 13336 | 0.77473 | 0.77923 | 0.00015429 | 0.77992 | 0.012791 | 0.77991 | 0.012549
|  |  | 16433 | 0.76231 | 0.76748 | 0.00011915 | 0.76742 | 0.012301 | 0.76741 | 0.011858 |  |  | 13341 | 0.77473 | 0.77923 | 0.00015429 | 0.77992 | 0.012791 | 0.77991 | 0.012549
|  |  | 16443 | 0.77335 | 0.76748 | 0.00011915 | 0.76742 | 0.012301 | 0.76741 | 0.011858 |  |  | 13346 | 0.77473 | 0.77923 | 0.00015429 | 0.77992 | 0.012791 | 0.77991 | 0.012549
|  |  | 16453 | 0.76231 | 0.76748 | 0.00011915 | 0.76742 | 0.012301 | 0.76741 | 0.011858 |  |  | 13351 | 0.78218 | 0.77923 | 0.00015429 | 0.77992 | 0.012791 | 0.77991 | 0.012549
|  |  | 16463 | 0.77888 | 0.76748 | 0.00011915 | 0.76742 | 0.012301 | 0.76741 | 0.011858 |  |  | 13356 | 0.77473 | 0.77923 | 0.00015429 | 0.77992 | 0.012791 | 0.77991 | 0.012549
|  |  | 16473 | 0.76783 | 0.76748 | 0.00011915 | 0.76742 | 0.012301 | 0.76741 | 0.011858 |  |  | 13361 | 0.77845 | 0.77923 | 0.00015429 | 0.77992 | 0.012791 | 0.77991 | 0.012549
|  |  | 16483 | 0.77335 | 0.76748 | 0.00011915 | 0.76742 | 0.012301 | 0.76741 | 0.011858 |  |  | 13366 | 0.77845 | 0.77923 | 0.00015429 | 0.77992 | 0.012791 | 0.77991 | 0.012549
|  |  | 16493 | 0.76783 | 0.76748 | 0.00011915 | 0.76742 | 0.012301 | 0.76741 | 0.011858 |  |  | 13371 | 0.77473 | 0.77923 | 0.00015429 | 0.77992 | 0.012791 | 0.77991 | 0.012549
|  |  | 16503 | 0.77335 | 0.76748 | 0.00011915 | 0.76742 | 0.012301 | 0.76741 | 0.011858 |  |  | 13376 | 0.77845 | 0.77923 | 0.00015429 | 0.77992 | 0.012791 | 0.77991 | 0.012549
|  |  | 16513 | 0.77335 | 0.76748 | 0.00011915 | 0.76742 | 0.012301 | 0.76741 | 0.011858 |  |  | 13381 | 0.77845 | 0.77923 | 0.00015429 | 0.77992 | 0.012791 | 0.77991 | 0.012549
|  |  | 16523 | 0.77335 | 0.76748 | 0.00011915 | 0.76742 | 0.012301 | 0.76741 | 0.011858 |  |  | 13386 | 0.78218 | 0.77923 | 0.00015429 | 0.77992 | 0.012791 | 0.77991 | 0.012549
|  |  | 16533 | 0.76783 | 0.76748 | 0.00011915 | 0.76742 | 0.012301 | 0.76741 | 0.011858 |  |  | 13391 | 0.771 | 0.77923 | 0.00015429 | 0.77992 | 0.012791 | 0.77991 | 0.012549
|  |  | 16543 | 0.76231 | 0.76748 | 0.00011915 | 0.76742 | 0.012301 | 0.76741 | 0.011858 |  |  | 13396 | 0.78218 | 0.77923 | 0.00015429 | 0.77992 | 0.012791 | 0.77991 | 0.012549
|  |  | 16553 | 0.76231 | 0.76748 | 0.00011915 | 0.76742 | 0.012301 | 0.76741 | 0.011858 |  |  | 13401 | 0.77845 | 0.77923 | 0.00015429 | 0.77992 | 0.012791 | 0.77991 | 0.012549
|  |  | 16563 | 0.76783 | 0.76748 | 0.00011915 | 0.76742 | 0.012301 | 0.76741 | 0.011858 |  |  | 13406 | 0.77473 | 0.77923 | 0.00015429 | 0.77992 | 0.012791 | 0.77991 | 0.012549
|  |  | 16573 | 0.76231 | 0.76748 | 0.00011915 | 0.76742 | 0.012301 | 0.76741 | 0.011858 |  |  | 13411 | 0.77845 | 0.77923 | 0.00015429 | 0.77992 | 0.012791 | 0.77991 | 0.012549
|  |  | 16583 | 0.76783 | 0.76748 | 0.00011915 | 0.76742 | 0.012301 | 0.76741 | 0.011858 |  |  | 13416 | 0.77473 | 0.77923 | 0.00015429 | 0.77992 | 0.012791 | 0.77991 | 0.012549
|  |  | 16593 | 0.76783 | 0.76748 | 0.00011915 | 0.76742 | 0.012301 | 0.76741 | 0.011858 |  |  | 13421 | 0.77845 | 0.77923 | 0.00015429 | 0.77992 | 0.012791 | 0.77991 | 0.012549
|  |  | 16603 | 0.76231 | 0.76748 | 0.00011915 | 0.76742 | 0.012301 | 0.76741 | 0.011858 |  |  | 13426 | 0.78218 | 0.77923 | 0.00015429 | 0.77992 | 0.012791 | 0.77991 | 0.012549
|  |  | 16613 | 0.76783 | 0.76748 | 0.00011915 | 0.76742 | 0.012301 | 0.76741 | 0.011858 |  |  | 13431 | 0.77845 | 0.77923 | 0.00015429 | 0.77992 | 0.012791 | 0.77991 | 0.012549
|  |  | 16623 | 0.76783 | 0.76748 | 0.00011915 | 0.76742 | 0.012301 | 0.76741 | 0.011858 |  |  | 13436 | 0.77845 | 0.77923 | 0.00015429 | 0.77992 | 0.012791 | 0.77991 | 0.012549
|  |  | 16633 | 0.76231 | 0.76748 | 0.00011915 | 0.76742 | 0.012301 | 0.76741 | 0.011858 |  |  | 13441 | 0.77473 | 0.77923 | 0.00015429 | 0.77992 | 0.012791 | 0.77991 | 0.012549
|  |  | 16643 | 0.77335 | 0.76748 | 0.00011915 | 0.76742 | 0.012301 | 0.76741 | 0.011858 |  |  | 13446 | 0.77473 | 0.77923 | 0.00015429 | 0.77992 | 0.012791 | 0.77991 | 0.012549
|  |  | 16653 | 0.76231 | 0.76748 | 0.00011915 | 0.76742 | 0.012301 | 0.76741 | 0.011858 |  |  | 13451 | 0.77845 | 0.77923 | 0.00015429 | 0.77992 | 0.012791 | 0.77991 | 0.012549
|  |  | 16663 | 0.77335 | 0.76748 | 0.00011915 | 0.76742 | 0.012301 | 0.76741 | 0.011858 |  |  | 13456 | 0.77845 | 0.77923 | 0.00015429 | 0.77992 | 0.012791 | 0.77991 | 0.012549
|  |  | 16673 | 0.76783 | 0.76748 | 0.00011915 | 0.76742 | 0.012301 | 0.76741 | 0.011858 |  |  | 13461 | 0.77845 | 0.77923 | 0.00015429 | 0.77992 | 0.012791 | 0.77991 | 0.012549
|  |  | 16683 | 0.76783 | 0.76748 | 0.00011915 | 0.76742 | 0.012301 | 0.76741 | 0.011858 |  |  | 13466 | 0.77473 | 0.77923 | 0.00015429 | 0.77992 | 0.012791 | 0.77991 | 0.012549
|  |  | 16693 | 0.76783 | 0.76748 | 0.00011915 | 0.76742 | 0.012301 | 0.76741 | 0.011858 |  |  | 13471 | 0.77845 | 0.77923 | 0.00015429 | 0.77992 | 0.012791 | 0.77991 | 0.012549
|  |  | 16703 | 0.76231 | 0.76748 | 0.00011915 | 0.76742 | 0.012301 | 0.76741 | 0.011858 |  |  | 13476 | 0.77473 | 0.77923 | 0.00015429 | 0.77992 | 0.012791 | 0.77991 | 0.012549
|  |  | 16713 | 0.76231 | 0.76748 | 0.00011915 | 0.76742 | 0.012301 | 0.76741 | 0.011858 |  |  | 13481 | 0.77473 | 0.77923 | 0.00015429 | 0.77992 | 0.012791 | 0.77991 | 0.012549
|  |  | 16723 | 0.76231 | 0.76748 | 0.00011915 | 0.76742 | 0.012301 | 0.76741 | 0.011858 |  |  | 13486 | 0.78218 | 0.77923 | 0.00015429 | 0.77992 | 0.012791 | 0.77991 | 0.012549
|  |  | 16733 | 0.77335 | 0.76748 | 0.00011915 | 0.76742 | 0.012301 | 0.76741 | 0.011858 |  |  | 13491 | 0.77845 | 0.77923 | 0.00015429 | 0.77992 | 0.012791 | 0.77991 | 0.012549
|  |  | 16743 | 0.76783 | 0.76748 | 0.00011915 | 0.76742 | 0.012301 | 0.76741 | 0.011858 |  |  | 13496 | 0.77845 | 0.77923 | 0.00015429 | 0.77992 | 0.012791 | 0.77991 | 0.012549
|  |  | 16753 | 0.76231 | 0.76748 | 0.00011915 | 0.76742 | 0.012301 | 0.76741 | 0.011858 |  |  | 13501 | 0.77845 | 0.77923 | 0.00015429 | 0.77992 | 0.012791 | 0.77991 | 0.012549
|  |  | 16763 | 0.76783 | 0.76748 | 0.00011915 | 0.76742 | 0.012301 | 0.76741 | 0.011858 |  |  | 13506 | 0.77845 | 0.77923 | 0.00015429 | 0.77992 | 0.012791 | 0.77991 | 0.012549
|  |  | 16773 | 0.77335 | 0.76748 | 0.00011915 | 0.76742 | 0.012301 | 0.76741 | 0.011858 |  |  | 13511 | 0.77845 | 0.77923 | 0.00015429 | 0.77992 | 0.012791 | 0.77991 | 0.012549
|  |  | 16783 | 0.76783 | 0.76748 | 0.00011915 | 0.76742 | 0.012301 | 0.76741 | 0.011858 |  |  | 13516 | 0.77845 | 0.77923 | 0.00015429 | 0.77992 | 0.012791 | 0.77991 | 0.012549
|  |  | 16793 | 0.76783 | 0.76748 | 0.00011915 | 0.76742 | 0.012301 | 0.76741 | 0.011858 |  |  | 13521 | 0.77845 | 0.77923 | 0.00015429 | 0.77992 | 0.012791 | 0.77991 | 0.012549
|  |  | 16803 | 0.76783 | 0.76748 | 0.00011915 | 0.76742 | 0.012301 | 0.76741 | 0.011858 |  |  | 13526 | 0.78218 | 0.77923 | 0.00015429 | 0.77992 | 0.012791 | 0.77991 | 0.012549
|  |  | 16813 | 0.76231 | 0.76748 | 0.00011915 | 0.76742 | 0.012301 | 0.76741 | 0.011858 |  |  | 13531 | 0.78218 | 0.77923 | 0.00015429 | 0.77992 | 0.012791 | 0.77991 | 0.012549
|  |  | 16823 | 0.76783 | 0.76748 | 0.00011915 | 0.76742 | 0.012301 | 0.76741 | 0.011858 |  |  | 13536 | 0.78218 | 0.77923 | 0.00015429 | 0.77992 | 0.012791 | 0.77991 | 0.012549
|  |  | 16833 | 0.76783 | 0.76748 | 0.00011915 | 0.76742 | 0.012301 | 0.76741 | 0.011858 |  |  | 13541 | 0.77845 | 0.77923 | 0.00015429 | 0.77992 | 0.012791 | 0.77991 | 0.012549
|  |  | 16843 | 0.76783 | 0.76748 | 0.00011915 | 0.76742 | 0.012301 | 0.76741 | 0.011858 |  |  | 13546 | 0.77845 | 0.77923 | 0.00015429 | 0.77992 | 0.012791 | 0.77991 | 0.012549
|  |  | 16853 | 0.76231 | 0.76748 | 0.00011915 | 0.76742 | 0.012301 | 0.76741 | 0.011858 |  |  | 13551 | 0.77473 | 0.77923 | 0.00015429 | 0.77992 | 0.012791 | 0.77991 | 0.012549
|  |  | 16863 | 0.77335 | 0.76748 | 0.00011915 | 0.76742 | 0.012301 | 0.76741 | 0.011858 |  |  | 13556 | 0.77473 | 0.77923 | 0.00015429 | 0.77992 | 0.012791 | 0.77991 | 0.012549
|  |  | 16873 | 0.76783 | 0.76748 | 0.00011915 | 0.76742 | 0.012301 | 0.76741 | 0.011858 |  |  | 13561 | 0.77473 | 0.77923 | 0.00015429 | 0.77992 | 0.012791 | 0.77991 | 0.012549
|  |  | 16883 | 0.76231 | 0.76748 | 0.00011915 | 0.76742 | 0.012301 | 0.76741 | 0.011858 |  |  | 13566 | 0.77845 | 0.77923 | 0.00015429 | 0.77992 | 0.012791 | 0.77991 | 0.012549
|  |  | 16893 | 0.76231 | 0.76748 | 0.00011915 | 0.76742 | 0.012301 | 0.76741 | 0.011858 |  |  | 13571 | 0.77473 | 0.77923 | 0.00015429 | 0.77992 | 0.012791 | 0.77991 | 0.012549
|  |  | 16903 | 0.76783 | 0.76748 | 0.00011915 | 0.76742 | 0.012301 | 0.76741 | 0.011858 |  |  | 13576 | 0.78218 | 0.77923 | 0.00015429 | 0.77992 | 0.012791 | 0.77991 | 0.012549
|  |  | 16913 | 0.76231 | 0.76748 | 0.00011915 | 0.76742 | 0.012301 | 0.76741 | 0.011858 |  |  | 13581 | 0.77845 | 0.77923 | 0.00015429 | 0.77992 | 0.012791 | 0.77991 | 0.012549
|  |  | 16923 | 0.76783 | 0.76748 | 0.00011915 | 0.76742 | 0.012301 | 0.76741 | 0.011858 |  |  | 13586 | 0.77473 | 0.77923 | 0.00015429 | 0.77992 | 0.012791 | 0.77991 | 0.012549
|  |  | 16933 | 0.76783 | 0.76748 | 0.00011915 | 0.76742 | 0.012301 | 0.76741 | 0.011858 |  |  | 13591 | 0.77473 | 0.77923 | 0.00015429 | 0.77992 | 0.012791 | 0.77991 | 0.012549
|  |  | 16943 | 0.76231 | 0.76748 | 0.00011915 | 0.76742 | 0.012301 | 0.76741 | 0.011858 |  |  | 13596 | 0.78218 | 0.77923 | 0.00015429 | 0.77992 | 0.012791 | 0.77991 | 0.012549
|  |  | 16953 | 0.76783 | 0.76748 | 0.00011915 | 0.76742 | 0.012301 | 0.76741 | 0.011858 |  |  | 13601 | 0.77473 | 0.77923 | 0.00015429 | 0.77992 | 0.012791 | 0.77991 | 0.012549
|  |  | 16963 | 0.77335 | 0.76748 | 0.00011915 | 0.76742 | 0.012301 | 0.76741 | 0.011858 |  |  | 13606 | 0.77845 | 0.77923 | 0.00015429 | 0.77992 | 0.012791 | 0.77991 | 0.012549
|  |  | 16973 | 0.76783 | 0.76748 | 0.00011915 | 0.76742 | 0.012301 | 0.76741 | 0.011858 |  |  | 13611 | 0.77845 | 0.77923 | 0.00015429 | 0.77992 | 0.012791 | 0.77991 | 0.012549
|  |  | 16983 | 0.76783 | 0.76748 | 0.00011915 | 0.76742 | 0.012301 | 0.76741 | 0.011858 |  |  | 13616 | 0.77845 | 0.77923 | 0.00015429 | 0.77992 | 0.012791 | 0.77991 | 0.012549
|  |  | 16993 | 0.76783 | 0.76748 | 0.00011915 | 0.76742 | 0.012301 | 0.76741 | 0.011858 |  |  | 13621 | 0.771 | 0.77923 | 0.00015429 | 0.77992 | 0.012791 | 0.77991 | 0.012549
|  |  | 17003 | 0.76783 | 0.76748 | 0.00011915 | 0.76742 | 0.012301 | 0.76741 | 0.011858 |  |  | 13626 | 0.77845 | 0.77923 | 0.00015429 | 0.77992 | 0.012791 | 0.77991 | 0.012549
|  |  | 17013 | 0.77335 | 0.76748 | 0.00011915 | 0.76742 | 0.012301 | 0.76741 | 0.011858 |  |  | 13631 | 0.77845 | 0.77923 | 0.00015429 | 0.77992 | 0.012791 | 0.77991 | 0.012549
|  |  | 17023 | 0.76783 | 0.76748 | 0.00011915 | 0.76742 | 0.012301 | 0.76741 | 0.011858 |  |  | 13636 | 0.77473 | 0.77923 | 0.00015429 | 0.77992 | 0.012791 | 0.77991 | 0.012549
|  |  | 17033 | 0.76231 | 0.76748 | 0.00011915 | 0.76742 | 0.012301 | 0.76741 | 0.011858 |  |  | 13641 | 0.77845 | 0.77923 | 0.00015429 | 0.77992 | 0.012791 | 0.77991 | 0.012549
|  |  | 17043 | 0.76231 | 0.76748 | 0.00011915 | 0.76742 | 0.012301 | 0.76741 | 0.011858 |  |  | 13646 | 0.77845 | 0.77923 | 0.00015429 | 0.77992 | 0.012791 | 0.77991 | 0.012549
|  |  | 17053 | 0.76783 | 0.76748 | 0.00011915 | 0.76742 | 0.012301 | 0.76741 | 0.011858 |  |  | 13651 | 0.77845 | 0.77923 | 0.00015429 | 0.77992 | 0.012791 | 0.77991 | 0.012549
|  |  | 17063 | 0.76231 | 0.76748 | 0.00011915 | 0.76742 | 0.012301 | 0.76741 | 0.011858 |  |  | 13656 | 0.77473 | 0.77923 | 0.00015429 | 0.77992 | 0.012791 | 0.77991 | 0.012549
|  |  | 17073 | 0.76783 | 0.76748 | 0.00011915 | 0.76742 | 0.012301 | 0.76741 | 0.011858 |  |  | 13661 | 0.77845 | 0.77923 | 0.00015429 | 0.77992 | 0.012791 | 0.77991 | 0.012549
|  |  | 17083 | 0.76783 | 0.76748 | 0.00011915 | 0.76742 | 0.012301 | 0.76741 | 0.011858 |  |  | 13666 | 0.77473 | 0.77923 | 0.00015429 | 0.77992 | 0.012791 | 0.77991 | 0.012549
|  |  | 17093 | 0.76783 | 0.76748 | 0.00011915 | 0.76742 | 0.012301 | 0.76741 | 0.011858 |  |  | 13671 | 0.77845 | 0.77923 | 0.00015429 | 0.77992 | 0.012791 | 0.77991 | 0.012549
|  |  | 17103 | 0.76783 | 0.76748 | 0.00011915 | 0.76742 | 0.012301 | 0.76741 | 0.011858 |  |  | 13676 | 0.78218 | 0.77923 | 0.00015429 | 0.77992 | 0.012791 | 0.77991 | 0.012549
|  |  | 17113 | 0.77335 | 0.76748 | 0.00011915 | 0.76742 | 0.012301 | 0.76741 | 0.011858 |  |  | 13681 | 0.77473 | 0.77923 | 0.00015429 | 0.77992 | 0.012791 | 0.77991 | 0.012549
|  |  | 17123 | 0.76783 | 0.76748 | 0.00011915 | 0.76742 | 0.012301 | 0.76741 | 0.011858 |  |  | 13686 | 0.77473 | 0.77923 | 0.00015429 | 0.77992 | 0.012791 | 0.77991 | 0.012549
|  |  | 17133 | 0.76231 | 0.76748 | 0.00011915 | 0.76742 | 0.012301 | 0.76741 | 0.011858 |  |  | 13691 | 0.77845 | 0.77923 | 0.00015429 | 0.77992 | 0.012791 | 0.77991 | 0.012549
|  |  | 17143 | 0.77335 | 0.76748 | 0.00011915 | 0.76742 | 0.012301 | 0.76741 | 0.011858 |  |  | 13696 | 0.77845 | 0.77923 | 0.00015429 | 0.77992 | 0.012791 | 0.77991 | 0.012549
|  |  | 17153 | 0.76231 | 0.76748 | 0.00011915 | 0.76742 | 0.012301 | 0.76741 | 0.011858 |  |  | 13701 | 0.77473 | 0.77923 | 0.00015429 | 0.77992 | 0.012791 | 0.77991 | 0.012549
|  |  | 17163 | 0.76783 | 0.76748 | 0.00011915 | 0.76742 | 0.012301 | 0.76741 | 0.011858 |  |  | 13706 | 0.77845 | 0.77923 | 0.00015429 | 0.77992 | 0.012791 | 0.77991 | 0.012549
|  |  | 17173 | 0.76231 | 0.76748 | 0.00011915 | 0.76742 | 0.012301 | 0.76741 | 0.011858 |  |  | 13711 | 0.77473 | 0.77923 | 0.00015429 | 0.77992 | 0.012791 | 0.77991 | 0.012549
|  |  | 17183 | 0.76783 | 0.76748 | 0.00011915 | 0.76742 | 0.012301 | 0.76741 | 0.011858 |  |  | 13716 | 0.77845 | 0.77923 | 0.00015429 | 0.77992 | 0.012791 | 0.77991 | 0.012549
|  |  | 17193 | 0.76231 | 0.76748 | 0.00011915 | 0.76742 | 0.012301 | 0.76741 | 0.011858 |  |  | 13721 | 0.78218 | 0.77923 | 0.00015429 | 0.77992 | 0.012791 | 0.77991 | 0.012549
|  |  | 17203 | 0.76231 | 0.76748 | 0.00011915 | 0.76742 | 0.012301 | 0.76741 | 0.011858 |  |  | 13726 | 0.78218 | 0.77923 | 0.00015429 | 0.77992 | 0.012791 | 0.77991 | 0.012549
|  |  | 17213 | 0.76231 | 0.76748 | 0.00011915 | 0.76742 | 0.012301 | 0.76741 | 0.011858 |  |  | 13731 | 0.77845 | 0.77923 | 0.00015429 | 0.77992 | 0.012791 | 0.77991 | 0.012549
|  |  | 17223 | 0.76231 | 0.76748 | 0.00011915 | 0.76742 | 0.012301 | 0.76741 | 0.011858 |  |  | 13736 | 0.77473 | 0.77923 | 0.00015429 | 0.77992 | 0.012791 | 0.77991 | 0.012549
|  |  | 17233 | 0.76783 | 0.76748 | 0.00011915 | 0.76742 | 0.012301 | 0.76741 | 0.011858 |  |  | 13741 | 0.78218 | 0.77923 | 0.00015429 | 0.77992 | 0.012791 | 0.77991 | 0.012549
|  |  | 17243 | 0.76231 | 0.76748 | 0.00011915 | 0.76742 | 0.012301 | 0.76741 | 0.011858 |  |  | 13746 | 0.77845 | 0.77923 | 0.00015429 | 0.77992 | 0.012791 | 0.77991 | 0.012549
|  |  | 17253 | 0.76783 | 0.76748 | 0.00011915 | 0.76742 | 0.012301 | 0.76741 | 0.011858 |  |  | 13751 | 0.78218 | 0.77923 | 0.00015429 | 0.77992 | 0.012791 | 0.77991 | 0.012549
|  |  | 17263 | 0.76783 | 0.76748 | 0.00011915 | 0.76742 | 0.012301 | 0.76741 | 0.011858 |  |  | 13756 | 0.77473 | 0.77923 | 0.00015429 | 0.77992 | 0.012791 | 0.77991 | 0.012549
|  |  | 17273 | 0.76783 | 0.76748 | 0.00011915 | 0.76742 | 0.012301 | 0.76741 | 0.011858 |  |  | 13761 | 0.77473 | 0.77923 | 0.00015429 | 0.77992 | 0.012791 | 0.77991 | 0.012549
|  |  | 17283 | 0.76783 | 0.76748 | 0.00011915 | 0.76742 | 0.012301 | 0.76741 | 0.011858 |  |  | 13766 | 0.78218 | 0.77923 | 0.00015429 | 0.77992 | 0.012791 | 0.77991 | 0.012549
|  |  | 17293 | 0.76783 | 0.76748 | 0.00011915 | 0.76742 | 0.012301 | 0.76741 | 0.011858 |  |  | 13771 | 0.77845 | 0.77923 | 0.00015429 | 0.77992 | 0.012791 | 0.77991 | 0.012549
|  |  | 17303 | 0.77335 | 0.76748 | 0.00011915 | 0.76742 | 0.012301 | 0.76741 | 0.011858 |  |  | 13776 | 0.77473 | 0.77923 | 0.00015429 | 0.77992 | 0.012791 | 0.77991 | 0.012549
|  |  | 17313 | 0.77335 | 0.76748 | 0.00011915 | 0.76742 | 0.012301 | 0.76741 | 0.011858 |  |  | 13781 | 0.77845 | 0.77923 | 0.00015429 | 0.77992 | 0.012791 | 0.77991 | 0.012549
|  |  | 17323 | 0.77335 | 0.76748 | 0.00011915 | 0.76742 | 0.012301 | 0.76741 | 0.011858 |  |  | 13786 | 0.78218 | 0.77923 | 0.00015429 | 0.77992 | 0.012791 | 0.77991 | 0.012549
|  |  | 17333 | 0.76231 | 0.76748 | 0.00011915 | 0.76742 | 0.012301 | 0.76741 | 0.011858 |  |  | 13791 | 0.77845 | 0.77923 | 0.00015429 | 0.77992 | 0.012791 | 0.77991 | 0.012549
|  |  | 17343 | 0.76783 | 0.76748 | 0.00011915 | 0.76742 | 0.012301 | 0.76741 | 0.011858 |  |  | 13796 | 0.77473 | 0.77923 | 0.00015429 | 0.77992 | 0.012791 | 0.77991 | 0.012549
|  |  | 17353 | 0.76783 | 0.76748 | 0.00011915 | 0.76742 | 0.012301 | 0.76741 | 0.011858 |  |  | 13801 | 0.78218 | 0.77923 | 0.00015429 | 0.77992 | 0.012791 | 0.77991 | 0.012549
|  |  | 17363 | 0.76783 | 0.76748 | 0.00011915 | 0.76742 | 0.012301 | 0.76741 | 0.011858 |  |  | 13806 | 0.78218 | 0.77923 | 0.00015429 | 0.77992 | 0.012791 | 0.77991 | 0.012549
|  |  | 17373 | 0.76783 | 0.76748 | 0.00011915 | 0.76742 | 0.012301 | 0.76741 | 0.011858 |  |  | 13811 | 0.77845 | 0.77923 | 0.00015429 | 0.77992 | 0.012791 | 0.77991 | 0.012549
|  |  | 17383 | 0.75678 | 0.76748 | 0.00011915 | 0.76742 | 0.012301 | 0.76741 | 0.011858 |  |  | 13816 | 0.7859 | 0.77923 | 0.00015429 | 0.77992 | 0.012791 | 0.77991 | 0.012549
|  |  | 17393 | 0.76231 | 0.76748 | 0.00011915 | 0.76742 | 0.012301 | 0.76741 | 0.011858 |  |  | 13821 | 0.77845 | 0.77923 | 0.00015429 | 0.77992 | 0.012791 | 0.77991 | 0.012549
|  |  | 17403 | 0.77335 | 0.76748 | 0.00011915 | 0.76742 | 0.012301 | 0.76741 | 0.011858 |  |  | 13826 | 0.77473 | 0.77923 | 0.00015429 | 0.77992 | 0.012791 | 0.77991 | 0.012549
|  |  | 17413 | 0.76783 | 0.76748 | 0.00011915 | 0.76742 | 0.012301 | 0.76741 | 0.011858 |  |  | 13831 | 0.77845 | 0.77923 | 0.00015429 | 0.77992 | 0.012791 | 0.77991 | 0.012549
|  |  | 17423 | 0.76231 | 0.76748 | 0.00011915 | 0.76742 | 0.012301 | 0.76741 | 0.011858 |  |  | 13836 | 0.77845 | 0.77923 | 0.00015429 | 0.77992 | 0.012791 | 0.77991 | 0.012549
|  |  | 17433 | 0.76783 | 0.76748 | 0.00011915 | 0.76742 | 0.012301 | 0.76741 | 0.011858 |  |  | 13841 | 0.77473 | 0.77923 | 0.00015429 | 0.77992 | 0.012791 | 0.77991 | 0.012549
|  |  | 17443 | 0.77335 | 0.76748 | 0.00011915 | 0.76742 | 0.012301 | 0.76741 | 0.011858 |  |  | 13846 | 0.77845 | 0.77923 | 0.00015429 | 0.77992 | 0.012791 | 0.77991 | 0.012549
|  |  | 17453 | 0.76783 | 0.76748 | 0.00011915 | 0.76742 | 0.012301 | 0.76741 | 0.011858 |  |  | 13851 | 0.77845 | 0.77923 | 0.00015429 | 0.77992 | 0.012791 | 0.77991 | 0.012549
|  |  | 17463 | 0.76231 | 0.76748 | 0.00011915 | 0.76742 | 0.012301 | 0.76741 | 0.011858 |  |  | 13856 | 0.77845 | 0.77923 | 0.00015429 | 0.77992 | 0.012791 | 0.77991 | 0.012549
|  |  | 17473 | 0.76783 | 0.76748 | 0.00011915 | 0.76742 | 0.012301 | 0.76741 | 0.011858 |  |  | 13861 | 0.77845 | 0.77923 | 0.00015429 | 0.77992 | 0.012791 | 0.77991 | 0.012549
|  |  | 17483 | 0.76231 | 0.76748 | 0.00011915 | 0.76742 | 0.012301 | 0.76741 | 0.011858 |  |  | 13866 | 0.77473 | 0.77923 | 0.00015429 | 0.77992 | 0.012791 | 0.77991 | 0.012549
|  |  | 17493 | 0.76783 | 0.76748 | 0.00011915 | 0.76742 | 0.012301 | 0.76741 | 0.011858 |  |  | 13871 | 0.78218 | 0.77923 | 0.00015429 | 0.77992 | 0.012791 | 0.77991 | 0.012549
|  |  | 17503 | 0.77335 | 0.76748 | 0.00011915 | 0.76742 | 0.012301 | 0.76741 | 0.011858 |  |  | 13876 | 0.77473 | 0.77923 | 0.00015429 | 0.77992 | 0.012791 | 0.77991 | 0.012549
|  |  | 17513 | 0.77335 | 0.76748 | 0.00011915 | 0.76742 | 0.012301 | 0.76741 | 0.011858 |  |  | 13881 | 0.77845 | 0.77923 | 0.00015429 | 0.77992 | 0.012791 | 0.77991 | 0.012549
|  |  | 17523 | 0.77335 | 0.76748 | 0.00011915 | 0.76742 | 0.012301 | 0.76741 | 0.011858 |  |  | 13886 | 0.77845 | 0.77923 | 0.00015429 | 0.77992 | 0.012791 | 0.77991 | 0.012549
|  |  | 17533 | 0.76783 | 0.76748 | 0.00011915 | 0.76742 | 0.012301 | 0.76741 | 0.011858 |  |  | 13891 | 0.78218 | 0.77923 | 0.00015429 | 0.77992 | 0.012791 | 0.77991 | 0.012549
|  |  | 17543 | 0.76783 | 0.76748 | 0.00011915 | 0.76742 | 0.012301 | 0.76741 | 0.011858 |  |  | 13896 | 0.77845 | 0.77923 | 0.00015429 | 0.77992 | 0.012791 | 0.77991 | 0.012549
|  |  | 17553 | 0.76783 | 0.76748 | 0.00011915 | 0.76742 | 0.012301 | 0.76741 | 0.011858 |  |  | 13901 | 0.77845 | 0.77923 | 0.00015429 | 0.77992 | 0.012791 | 0.77991 | 0.012549
|  |  | 17563 | 0.76231 | 0.76748 | 0.00011915 | 0.76742 | 0.012301 | 0.76741 | 0.011858 |  |  | 13906 | 0.77845 | 0.77923 | 0.00015429 | 0.77992 | 0.012791 | 0.77991 | 0.012549
|  |  | 17573 | 0.76783 | 0.76748 | 0.00011915 | 0.76742 | 0.012301 | 0.76741 | 0.011858 |  |  | 13911 | 0.77473 | 0.77923 | 0.00015429 | 0.77992 | 0.012791 | 0.77991 | 0.012549
|  |  | 17583 | 0.76231 | 0.76748 | 0.00011915 | 0.76742 | 0.012301 | 0.76741 | 0.011858 |  |  | 13916 | 0.78218 | 0.77923 | 0.00015429 | 0.77992 | 0.012791 | 0.77991 | 0.012549
|  |  | 17593 | 0.76783 | 0.76748 | 0.00011915 | 0.76742 | 0.012301 | 0.76741 | 0.011858 |  |  | 13921 | 0.77845 | 0.77923 | 0.00015429 | 0.77992 | 0.012791 | 0.77991 | 0.012549
|  |  | 17603 | 0.77335 | 0.76748 | 0.00011915 | 0.76742 | 0.012301 | 0.76741 | 0.011858 |  |  | 13926 | 0.78218 | 0.77923 | 0.00015429 | 0.77992 | 0.012791 | 0.77991 | 0.012549
|  |  | 17613 | 0.77335 | 0.76748 | 0.00011915 | 0.76742 | 0.012301 | 0.76741 | 0.011858 |  |  | 13931 | 0.77845 | 0.77923 | 0.00015429 | 0.77992 | 0.012791 | 0.77991 | 0.012549
|  |  | 17623 | 0.76231 | 0.76748 | 0.00011915 | 0.76742 | 0.012301 | 0.76741 | 0.011858 |  |  | 13936 | 0.77845 | 0.77923 | 0.00015429 | 0.77992 | 0.012791 | 0.77991 | 0.012549
|  |  | 17633 | 0.77888 | 0.76748 | 0.00011915 | 0.76742 | 0.012301 | 0.76741 | 0.011858 |  |  | 13941 | 0.77473 | 0.77923 | 0.00015429 | 0.77992 | 0.012791 | 0.77991 | 0.012549
|  |  | 17643 | 0.76783 | 0.76748 | 0.00011915 | 0.76742 | 0.012301 | 0.76741 | 0.011858 |  |  | 13946 | 0.77845 | 0.77923 | 0.00015429 | 0.77992 | 0.012791 | 0.77991 | 0.012549
|  |  | 17653 | 0.77335 | 0.76748 | 0.00011915 | 0.76742 | 0.012301 | 0.76741 | 0.011858 |  |  | 13951 | 0.77845 | 0.77923 | 0.00015429 | 0.77992 | 0.012791 | 0.77991 | 0.012549
|  |  | 17663 | 0.76783 | 0.76748 | 0.00011915 | 0.76742 | 0.012301 | 0.76741 | 0.011858 |  |  | 13956 | 0.77845 | 0.77923 | 0.00015429 | 0.77992 | 0.012791 | 0.77991 | 0.012549
|  |  | 17673 | 0.7844 | 0.76748 | 0.00011915 | 0.76742 | 0.012301 | 0.76741 | 0.011858 |  |  | 13961 | 0.77845 | 0.77923 | 0.00015429 | 0.77992 | 0.012791 | 0.77991 | 0.012549
|  |  | 17683 | 0.76783 | 0.76748 | 0.00011915 | 0.76742 | 0.012301 | 0.76741 | 0.011858 |  |  | 13966 | 0.77845 | 0.77923 | 0.00015429 | 0.77992 | 0.012791 | 0.77991 | 0.012549
|  |  | 17693 | 0.76783 | 0.76748 | 0.00011915 | 0.76742 | 0.012301 | 0.76741 | 0.011858 |  |  | 13971 | 0.77845 | 0.77923 | 0.00015429 | 0.77992 | 0.012791 | 0.77991 | 0.012549
|  |  | 17703 | 0.76783 | 0.76748 | 0.00011915 | 0.76742 | 0.012301 | 0.76741 | 0.011858 |  |  | 13976 | 0.77473 | 0.77923 | 0.00015429 | 0.77992 | 0.012791 | 0.77991 | 0.012549
|  |  | 17713 | 0.76231 | 0.76748 | 0.00011915 | 0.76742 | 0.012301 | 0.76741 | 0.011858 |  |  | 13981 | 0.77845 | 0.77923 | 0.00015429 | 0.77992 | 0.012791 | 0.77991 | 0.012549
|  |  | 17723 | 0.76231 | 0.76748 | 0.00011915 | 0.76742 | 0.012301 | 0.76741 | 0.011858 |  |  | 13986 | 0.77845 | 0.77923 | 0.00015429 | 0.77992 | 0.012791 | 0.77991 | 0.012549
|  |  | 17733 | 0.76231 | 0.76748 | 0.00011915 | 0.76742 | 0.012301 | 0.76741 | 0.011858 |  |  | 13991 | 0.77473 | 0.77923 | 0.00015429 | 0.77992 | 0.012791 | 0.77991 | 0.012549
|  |  | 17743 | 0.76783 | 0.76748 | 0.00011915 | 0.76742 | 0.012301 | 0.76741 | 0.011858 |  |  | 13996 | 0.77845 | 0.77923 | 0.00015429 | 0.77992 | 0.012791 | 0.77991 | 0.012549
|  |  | 17753 | 0.76783 | 0.76748 | 0.00011915 | 0.76742 | 0.012301 | 0.76741 | 0.011858 |  |  | 14001 | 0.77845 | 0.77923 | 0.00015429 | 0.77992 | 0.012791 | 0.77991 | 0.012549
|  |  | 17763 | 0.77335 | 0.76748 | 0.00011915 | 0.76742 | 0.012301 | 0.76741 | 0.011858 |  |  | 14006 | 0.78218 | 0.77923 | 0.00015429 | 0.77992 | 0.012791 | 0.77991 | 0.012549
|  |  | 17773 | 0.77335 | 0.76748 | 0.00011915 | 0.76742 | 0.012301 | 0.76741 | 0.011858 |  |  | 14011 | 0.771 | 0.77923 | 0.00015429 | 0.77992 | 0.012791 | 0.77991 | 0.012549
|  |  | 17783 | 0.76783 | 0.76748 | 0.00011915 | 0.76742 | 0.012301 | 0.76741 | 0.011858 |  |  | 14016 | 0.77845 | 0.77923 | 0.00015429 | 0.77992 | 0.012791 | 0.77991 | 0.012549
|  |  | 17793 | 0.76783 | 0.76748 | 0.00011915 | 0.76742 | 0.012301 | 0.76741 | 0.011858 |  |  | 14021 | 0.78218 | 0.77923 | 0.00015429 | 0.77992 | 0.012791 | 0.77991 | 0.012549
|  |  | 17803 | 0.77335 | 0.76748 | 0.00011915 | 0.76742 | 0.012301 | 0.76741 | 0.011858 |  |  | 14026 | 0.77473 | 0.77923 | 0.00015429 | 0.77992 | 0.012791 | 0.77991 | 0.012549
|  |  | 17813 | 0.76231 | 0.76748 | 0.00011915 | 0.76742 | 0.012301 | 0.76741 | 0.011858 |  |  | 14031 | 0.78218 | 0.77923 | 0.00015429 | 0.77992 | 0.012791 | 0.77991 | 0.012549
|  |  | 17823 | 0.77335 | 0.76748 | 0.00011915 | 0.76742 | 0.012301 | 0.76741 | 0.011858 |  |  | 14036 | 0.77845 | 0.77923 | 0.00015429 | 0.77992 | 0.012791 | 0.77991 | 0.012549
|  |  | 17833 | 0.77335 | 0.76748 | 0.00011915 | 0.76742 | 0.012301 | 0.76741 | 0.011858 |  |  | 14041 | 0.78218 | 0.77923 | 0.00015429 | 0.77992 | 0.012791 | 0.77991 | 0.012549
|  |  | 17843 | 0.76783 | 0.76748 | 0.00011915 | 0.76742 | 0.012301 | 0.76741 | 0.011858 |  |  | 14046 | 0.78218 | 0.77923 | 0.00015429 | 0.77992 | 0.012791 | 0.77991 | 0.012549
|  |  | 17853 | 0.76783 | 0.76748 | 0.00011915 | 0.76742 | 0.012301 | 0.76741 | 0.011858 |  |  | 14051 | 0.77845 | 0.77923 | 0.00015429 | 0.77992 | 0.012791 | 0.77991 | 0.012549
|  |  | 17863 | 0.77335 | 0.76748 | 0.00011915 | 0.76742 | 0.012301 | 0.76741 | 0.011858 |  |  | 14056 | 0.771 | 0.77923 | 0.00015429 | 0.77992 | 0.012791 | 0.77991 | 0.012549
|  |  | 17873 | 0.76783 | 0.76748 | 0.00011915 | 0.76742 | 0.012301 | 0.76741 | 0.011858 |  |  | 14061 | 0.77845 | 0.77923 | 0.00015429 | 0.77992 | 0.012791 | 0.77991 | 0.012549
|  |  | 17883 | 0.76783 | 0.76748 | 0.00011915 | 0.76742 | 0.012301 | 0.76741 | 0.011858 |  |  | 14066 | 0.77473 | 0.77923 | 0.00015429 | 0.77992 | 0.012791 | 0.77991 | 0.012549
|  |  | 17893 | 0.77335 | 0.76748 | 0.00011915 | 0.76742 | 0.012301 | 0.76741 | 0.011858 |  |  | 14071 | 0.77845 | 0.77923 | 0.00015429 | 0.77992 | 0.012791 | 0.77991 | 0.012549
|  |  | 17903 | 0.77335 | 0.76748 | 0.00011915 | 0.76742 | 0.012301 | 0.76741 | 0.011858 |  |  | 14076 | 0.77473 | 0.77923 | 0.00015429 | 0.77992 | 0.012791 | 0.77991 | 0.012549
|  |  | 17913 | 0.76783 | 0.76748 | 0.00011915 | 0.76742 | 0.012301 | 0.76741 | 0.011858 |  |  | 14081 | 0.771 | 0.77923 | 0.00015429 | 0.77992 | 0.012791 | 0.77991 | 0.012549
|  |  | 17923 | 0.76783 | 0.76748 | 0.00011915 | 0.76742 | 0.012301 | 0.76741 | 0.011858 |  |  | 14086 | 0.77845 | 0.77923 | 0.00015429 | 0.77992 | 0.012791 | 0.77991 | 0.012549
|  |  | 17933 | 0.76783 | 0.76748 | 0.00011915 | 0.76742 | 0.012301 | 0.76741 | 0.011858 |  |  | 14091 | 0.77845 | 0.77923 | 0.00015429 | 0.77992 | 0.012791 | 0.77991 | 0.012549
|  |  | 17943 | 0.77335 | 0.76748 | 0.00011915 | 0.76742 | 0.012301 | 0.76741 | 0.011858 |  |  | 14096 | 0.77845 | 0.77923 | 0.00015429 | 0.77992 | 0.012791 | 0.77991 | 0.012549
|  |  | 17953 | 0.77335 | 0.76748 | 0.00011915 | 0.76742 | 0.012301 | 0.76741 | 0.011858 |  |  | 14101 | 0.77473 | 0.77923 | 0.00015429 | 0.77992 | 0.012791 | 0.77991 | 0.012549
|  |  | 17963 | 0.77888 | 0.76748 | 0.00011915 | 0.76742 | 0.012301 | 0.76741 | 0.011858 |  |  | 14106 | 0.77845 | 0.77923 | 0.00015429 | 0.77992 | 0.012791 | 0.77991 | 0.012549
|  |  | 17973 | 0.77335 | 0.76748 | 0.00011915 | 0.76742 | 0.012301 | 0.76741 | 0.011858 |  |  | 14111 | 0.77473 | 0.77923 | 0.00015429 | 0.77992 | 0.012791 | 0.77991 | 0.012549
|  |  | 17983 | 0.77335 | 0.76748 | 0.00011915 | 0.76742 | 0.012301 | 0.76741 | 0.011858 |  |  | 14116 | 0.77845 | 0.77923 | 0.00015429 | 0.77992 | 0.012791 | 0.77991 | 0.012549
|  |  | 17993 | 0.76783 | 0.76748 | 0.00011915 | 0.76742 | 0.012301 | 0.76741 | 0.011858 |  |  | 14121 | 0.77845 | 0.77923 | 0.00015429 | 0.77992 | 0.012791 | 0.77991 | 0.012549
|  |  | 18003 | 0.77335 | 0.76748 | 0.00011915 | 0.76742 | 0.012301 | 0.76741 | 0.011858 |  |  | 14126 | 0.77845 | 0.77923 | 0.00015429 | 0.77992 | 0.012791 | 0.77991 | 0.012549
|  |  | 18013 | 0.76783 | 0.76748 | 0.00011915 | 0.76742 | 0.012301 | 0.76741 | 0.011858 |  |  | 14131 | 0.78218 | 0.77923 | 0.00015429 | 0.77992 | 0.012791 | 0.77991 | 0.012549
|  |  | 18023 | 0.76231 | 0.76748 | 0.00011915 | 0.76742 | 0.012301 | 0.76741 | 0.011858 |  |  | 14136 | 0.77845 | 0.77923 | 0.00015429 | 0.77992 | 0.012791 | 0.77991 | 0.012549
|  |  | 18033 | 0.76783 | 0.76748 | 0.00011915 | 0.76742 | 0.012301 | 0.76741 | 0.011858 |  |  | 14141 | 0.77845 | 0.77923 | 0.00015429 | 0.77992 | 0.012791 | 0.77991 | 0.012549
|  |  | 18043 | 0.77335 | 0.76748 | 0.00011915 | 0.76742 | 0.012301 | 0.76741 | 0.011858 |  |  | 14146 | 0.77845 | 0.77923 | 0.00015429 | 0.77992 | 0.012791 | 0.77991 | 0.012549
|  |  | 18053 | 0.76783 | 0.76748 | 0.00011915 | 0.76742 | 0.012301 | 0.76741 | 0.011858 |  |  | 14151 | 0.77473 | 0.77923 | 0.00015429 | 0.77992 | 0.012791 | 0.77991 | 0.012549
|  |  | 18063 | 0.76231 | 0.76748 | 0.00011915 | 0.76742 | 0.012301 | 0.76741 | 0.011858 |  |  | 14156 | 0.77473 | 0.77923 | 0.00015429 | 0.77992 | 0.012791 | 0.77991 | 0.012549
|  |  | 18073 | 0.76783 | 0.76748 | 0.00011915 | 0.76742 | 0.012301 | 0.76741 | 0.011858 |  |  | 14161 | 0.77845 | 0.77923 | 0.00015429 | 0.77992 | 0.012791 | 0.77991 | 0.012549
|  |  | 18083 | 0.76783 | 0.76748 | 0.00011915 | 0.76742 | 0.012301 | 0.76741 | 0.011858 |  |  | 14166 | 0.77845 | 0.77923 | 0.00015429 | 0.77992 | 0.012791 | 0.77991 | 0.012549
|  |  | 18093 | 0.76783 | 0.76748 | 0.00011915 | 0.76742 | 0.012301 | 0.76741 | 0.011858 |  |  | 14171 | 0.77845 | 0.77923 | 0.00015429 | 0.77992 | 0.012791 | 0.77991 | 0.012549
|  |  | 18103 | 0.76783 | 0.76748 | 0.00011915 | 0.76742 | 0.012301 | 0.76741 | 0.011858 |  |  | 14176 | 0.77845 | 0.77923 | 0.00015429 | 0.77992 | 0.012791 | 0.77991 | 0.012549
|  |  | 18113 | 0.76783 | 0.76748 | 0.00011915 | 0.76742 | 0.012301 | 0.76741 | 0.011858 |  |  | 14181 | 0.78218 | 0.77923 | 0.00015429 | 0.77992 | 0.012791 | 0.77991 | 0.012549
|  |  | 18123 | 0.77335 | 0.76748 | 0.00011915 | 0.76742 | 0.012301 | 0.76741 | 0.011858 |  |  | 14186 | 0.77473 | 0.77923 | 0.00015429 | 0.77992 | 0.012791 | 0.77991 | 0.012549
|  |  | 18133 | 0.76783 | 0.76748 | 0.00011915 | 0.76742 | 0.012301 | 0.76741 | 0.011858 |  |  | 14191 | 0.77845 | 0.77923 | 0.00015429 | 0.77992 | 0.012791 | 0.77991 | 0.012549
|  |  | 18143 | 0.76783 | 0.76748 | 0.00011915 | 0.76742 | 0.012301 | 0.76741 | 0.011858 |  |  | 14196 | 0.77473 | 0.77923 | 0.00015429 | 0.77992 | 0.012791 | 0.77991 | 0.012549
|  |  | 18153 | 0.76231 | 0.76748 | 0.00011915 | 0.76742 | 0.012301 | 0.76741 | 0.011858 |  |  | 14201 | 0.77845 | 0.77923 | 0.00015429 | 0.77992 | 0.012791 | 0.77991 | 0.012549
|  |  | 18163 | 0.76783 | 0.76748 | 0.00011915 | 0.76742 | 0.012301 | 0.76741 | 0.011858 |  |  | 14206 | 0.78218 | 0.77923 | 0.00015429 | 0.77992 | 0.012791 | 0.77991 | 0.012549
|  |  | 18173 | 0.76783 | 0.76748 | 0.00011915 | 0.76742 | 0.012301 | 0.76741 | 0.011858 |  |  | 14211 | 0.77845 | 0.77923 | 0.00015429 | 0.77992 | 0.012791 | 0.77991 | 0.012549
|  |  | 18183 | 0.77335 | 0.76748 | 0.00011915 | 0.76742 | 0.012301 | 0.76741 | 0.011858 |  |  | 14216 | 0.78218 | 0.77923 | 0.00015429 | 0.77992 | 0.012791 | 0.77991 | 0.012549
|  |  | 18193 | 0.77335 | 0.76748 | 0.00011915 | 0.76742 | 0.012301 | 0.76741 | 0.011858 |  |  | 14221 | 0.77845 | 0.77923 | 0.00015429 | 0.77992 | 0.012791 | 0.77991 | 0.012549
|  |  | 18203 | 0.76783 | 0.76748 | 0.00011915 | 0.76742 | 0.012301 | 0.76741 | 0.011858 |  |  | 14226 | 0.77845 | 0.77923 | 0.00015429 | 0.77992 | 0.012791 | 0.77991 | 0.012549
|  |  | 18213 | 0.76783 | 0.76748 | 0.00011915 | 0.76742 | 0.012301 | 0.76741 | 0.011858 |  |  | 14231 | 0.77845 | 0.77923 | 0.00015429 | 0.77992 | 0.012791 | 0.77991 | 0.012549
|  |  | 18223 | 0.76231 | 0.76748 | 0.00011915 | 0.76742 | 0.012301 | 0.76741 | 0.011858 |  |  | 14236 | 0.77845 | 0.77923 | 0.00015429 | 0.77992 | 0.012791 | 0.77991 | 0.012549
|  |  | 18233 | 0.77335 | 0.76748 | 0.00011915 | 0.76742 | 0.012301 | 0.76741 | 0.011858 |  |  | 14241 | 0.771 | 0.77923 | 0.00015429 | 0.77992 | 0.012791 | 0.77991 | 0.012549
|  |  | 18243 | 0.77335 | 0.76748 | 0.00011915 | 0.76742 | 0.012301 | 0.76741 | 0.011858 |  |  | 14246 | 0.77845 | 0.77923 | 0.00015429 | 0.77992 | 0.012791 | 0.77991 | 0.012549
|  |  | 18253 | 0.76783 | 0.76748 | 0.00011915 | 0.76742 | 0.012301 | 0.76741 | 0.011858 |  |  | 14251 | 0.78218 | 0.77923 | 0.00015429 | 0.77992 | 0.012791 | 0.77991 | 0.012549
|  |  | 18263 | 0.77335 | 0.76748 | 0.00011915 | 0.76742 | 0.012301 | 0.76741 | 0.011858 |  |  | 14256 | 0.77845 | 0.77923 | 0.00015429 | 0.77992 | 0.012791 | 0.77991 | 0.012549
|  |  | 18273 | 0.76783 | 0.76748 | 0.00011915 | 0.76742 | 0.012301 | 0.76741 | 0.011858 |  |  | 14261 | 0.77845 | 0.77923 | 0.00015429 | 0.77992 | 0.012791 | 0.77991 | 0.012549
|  |  | 18283 | 0.76783 | 0.76748 | 0.00011915 | 0.76742 | 0.012301 | 0.76741 | 0.011858 |  |  | 14266 | 0.77845 | 0.77923 | 0.00015429 | 0.77992 | 0.012791 | 0.77991 | 0.012549
|  |  | 18293 | 0.76783 | 0.76748 | 0.00011915 | 0.76742 | 0.012301 | 0.76741 | 0.011858 |  |  | 14271 | 0.77473 | 0.77923 | 0.00015429 | 0.77992 | 0.012791 | 0.77991 | 0.012549
|  |  | 18303 | 0.76783 | 0.76748 | 0.00011915 | 0.76742 | 0.012301 | 0.76741 | 0.011858 |  |  | 14276 | 0.77845 | 0.77923 | 0.00015429 | 0.77992 | 0.012791 | 0.77991 | 0.012549
|  |  | 18313 | 0.76783 | 0.76748 | 0.00011915 | 0.76742 | 0.012301 | 0.76741 | 0.011858 |  |  | 14281 | 0.77845 | 0.77923 | 0.00015429 | 0.77992 | 0.012791 | 0.77991 | 0.012549
|  |  | 18323 | 0.76783 | 0.76748 | 0.00011915 | 0.76742 | 0.012301 | 0.76741 | 0.011858 |  |  | 14286 | 0.77845 | 0.77923 | 0.00015429 | 0.77992 | 0.012791 | 0.77991 | 0.012549
|  |  | 18333 | 0.76783 | 0.76748 | 0.00011915 | 0.76742 | 0.012301 | 0.76741 | 0.011858 |  |  | 14291 | 0.78218 | 0.77923 | 0.00015429 | 0.77992 | 0.012791 | 0.77991 | 0.012549
|  |  | 18343 | 0.77335 | 0.76748 | 0.00011915 | 0.76742 | 0.012301 | 0.76741 | 0.011858 |  |  | 14296 | 0.77845 | 0.77923 | 0.00015429 | 0.77992 | 0.012791 | 0.77991 | 0.012549
|  |  | 18353 | 0.76231 | 0.76748 | 0.00011915 | 0.76742 | 0.012301 | 0.76741 | 0.011858 |  |  | 14301 | 0.78218 | 0.77923 | 0.00015429 | 0.77992 | 0.012791 | 0.77991 | 0.012549
|  |  | 18363 | 0.77335 | 0.76748 | 0.00011915 | 0.76742 | 0.012301 | 0.76741 | 0.011858 |  |  | 14306 | 0.78218 | 0.77923 | 0.00015429 | 0.77992 | 0.012791 | 0.77991 | 0.012549
|  |  | 18373 | 0.76783 | 0.76748 | 0.00011915 | 0.76742 | 0.012301 | 0.76741 | 0.011858 |  |  | 14311 | 0.77845 | 0.77923 | 0.00015429 | 0.77992 | 0.012791 | 0.77991 | 0.012549
|  |  | 18383 | 0.76783 | 0.76748 | 0.00011915 | 0.76742 | 0.012301 | 0.76741 | 0.011858 |  |  | 14316 | 0.77845 | 0.77923 | 0.00015429 | 0.77992 | 0.012791 | 0.77991 | 0.012549
|  |  | 18393 | 0.76783 | 0.76748 | 0.00011915 | 0.76742 | 0.012301 | 0.76741 | 0.011858 |  |  | 14321 | 0.77473 | 0.77923 | 0.00015429 | 0.77992 | 0.012791 | 0.77991 | 0.012549
|  |  | 18403 | 0.76783 | 0.76748 | 0.00011915 | 0.76742 | 0.012301 | 0.76741 | 0.011858 |  |  | 14326 | 0.77845 | 0.77923 | 0.00015429 | 0.77992 | 0.012791 | 0.77991 | 0.012549
|  |  | 18413 | 0.76231 | 0.76748 | 0.00011915 | 0.76742 | 0.012301 | 0.76741 | 0.011858 |  |  | 14331 | 0.77845 | 0.77923 | 0.00015429 | 0.77992 | 0.012791 | 0.77991 | 0.012549
|  |  | 18423 | 0.76783 | 0.76748 | 0.00011915 | 0.76742 | 0.012301 | 0.76741 | 0.011858 |  |  | 14336 | 0.78218 | 0.77923 | 0.00015429 | 0.77992 | 0.012791 | 0.77991 | 0.012549
|  |  | 18433 | 0.77335 | 0.76748 | 0.00011915 | 0.76742 | 0.012301 | 0.76741 | 0.011858 |  |  | 14341 | 0.77473 | 0.77923 | 0.00015429 | 0.77992 | 0.012791 | 0.77991 | 0.012549
|  |  | 18443 | 0.76783 | 0.76748 | 0.00011915 | 0.76742 | 0.012301 | 0.76741 | 0.011858 |  |  | 14346 | 0.77845 | 0.77923 | 0.00015429 | 0.77992 | 0.012791 | 0.77991 | 0.012549
|  |  | 18453 | 0.76783 | 0.76748 | 0.00011915 | 0.76742 | 0.012301 | 0.76741 | 0.011858 |  |  | 14351 | 0.77845 | 0.77923 | 0.00015429 | 0.77992 | 0.012791 | 0.77991 | 0.012549
|  |  | 18463 | 0.76783 | 0.76748 | 0.00011915 | 0.76742 | 0.012301 | 0.76741 | 0.011858 |  |  | 14356 | 0.77845 | 0.77923 | 0.00015429 | 0.77992 | 0.012791 | 0.77991 | 0.012549
|  |  | 18473 | 0.76231 | 0.76748 | 0.00011915 | 0.76742 | 0.012301 | 0.76741 | 0.011858 |  |  | 14361 | 0.77473 | 0.77923 | 0.00015429 | 0.77992 | 0.012791 | 0.77991 | 0.012549
|  |  | 18483 | 0.76783 | 0.76748 | 0.00011915 | 0.76742 | 0.012301 | 0.76741 | 0.011858 |  |  | 14366 | 0.77845 | 0.77923 | 0.00015429 | 0.77992 | 0.012791 | 0.77991 | 0.012549
|  |  | 18493 | 0.77335 | 0.76748 | 0.00011915 | 0.76742 | 0.012301 | 0.76741 | 0.011858 |  |  | 14371 | 0.77845 | 0.77923 | 0.00015429 | 0.77992 | 0.012791 | 0.77991 | 0.012549
|  |  | 18503 | 0.76783 | 0.76748 | 0.00011915 | 0.76742 | 0.012301 | 0.76741 | 0.011858 |  |  | 14376 | 0.77845 | 0.77923 | 0.00015429 | 0.77992 | 0.012791 | 0.77991 | 0.012549
|  |  | 18513 | 0.77335 | 0.76748 | 0.00011915 | 0.76742 | 0.012301 | 0.76741 | 0.011858 |  |  | 14381 | 0.77845 | 0.77923 | 0.00015429 | 0.77992 | 0.012791 | 0.77991 | 0.012549
|  |  | 18523 | 0.76783 | 0.76748 | 0.00011915 | 0.76742 | 0.012301 | 0.76741 | 0.011858 |  |  | 14386 | 0.77845 | 0.77923 | 0.00015429 | 0.77992 | 0.012791 | 0.77991 | 0.012549
|  |  | 18533 | 0.76783 | 0.76748 | 0.00011915 | 0.76742 | 0.012301 | 0.76741 | 0.011858 |  |  | 14391 | 0.77845 | 0.77923 | 0.00015429 | 0.77992 | 0.012791 | 0.77991 | 0.012549
|  |  | 18543 | 0.76783 | 0.76748 | 0.00011915 | 0.76742 | 0.012301 | 0.76741 | 0.011858 |  |  | 14396 | 0.77845 | 0.77923 | 0.00015429 | 0.77992 | 0.012791 | 0.77991 | 0.012549
|  |  | 18553 | 0.76783 | 0.76748 | 0.00011915 | 0.76742 | 0.012301 | 0.76741 | 0.011858 |  |  | 14401 | 0.77473 | 0.77923 | 0.00015429 | 0.77992 | 0.012791 | 0.77991 | 0.012549
|  |  | 18563 | 0.76231 | 0.76748 | 0.00011915 | 0.76742 | 0.012301 | 0.76741 | 0.011858 |  |  | 14406 | 0.78218 | 0.77923 | 0.00015429 | 0.77992 | 0.012791 | 0.77991 | 0.012549
|  |  | 18573 | 0.76231 | 0.76748 | 0.00011915 | 0.76742 | 0.012301 | 0.76741 | 0.011858 |  |  | 14411 | 0.78218 | 0.77923 | 0.00015429 | 0.77992 | 0.012791 | 0.77991 | 0.012549
|  |  | 18583 | 0.76783 | 0.76748 | 0.00011915 | 0.76742 | 0.012301 | 0.76741 | 0.011858 |  |  | 14416 | 0.78218 | 0.77923 | 0.00015429 | 0.77992 | 0.012791 | 0.77991 | 0.012549
|  |  | 18593 | 0.76783 | 0.76748 | 0.00011915 | 0.76742 | 0.012301 | 0.76741 | 0.011858 |  |  | 14421 | 0.77845 | 0.77923 | 0.00015429 | 0.77992 | 0.012791 | 0.77991 | 0.012549
|  |  | 18603 | 0.76783 | 0.76748 | 0.00011915 | 0.76742 | 0.012301 | 0.76741 | 0.011858 |  |  | 14426 | 0.77845 | 0.77923 | 0.00015429 | 0.77992 | 0.012791 | 0.77991 | 0.012549
|  |  | 18613 | 0.76231 | 0.76748 | 0.00011915 | 0.76742 | 0.012301 | 0.76741 | 0.011858 |  |  | 14431 | 0.77845 | 0.77923 | 0.00015429 | 0.77992 | 0.012791 | 0.77991 | 0.012549
|  |  | 18623 | 0.76231 | 0.76748 | 0.00011915 | 0.76742 | 0.012301 | 0.76741 | 0.011858 |  |  | 14436 | 0.78218 | 0.77923 | 0.00015429 | 0.77992 | 0.012791 | 0.77991 | 0.012549
|  |  | 18633 | 0.76783 | 0.76748 | 0.00011915 | 0.76742 | 0.012301 | 0.76741 | 0.011858 |  |  | 14441 | 0.77845 | 0.77923 | 0.00015429 | 0.77992 | 0.012791 | 0.77991 | 0.012549
|  |  | 18643 | 0.77335 | 0.76748 | 0.00011915 | 0.76742 | 0.012301 | 0.76741 | 0.011858 |  |  | 14446 | 0.77845 | 0.77923 | 0.00015429 | 0.77992 | 0.012791 | 0.77991 | 0.012549
|  |  | 18653 | 0.76783 | 0.76748 | 0.00011915 | 0.76742 | 0.012301 | 0.76741 | 0.011858 |  |  | 14451 | 0.77845 | 0.77923 | 0.00015429 | 0.77992 | 0.012791 | 0.77991 | 0.012549
|  |  | 18663 | 0.77335 | 0.76748 | 0.00011915 | 0.76742 | 0.012301 | 0.76741 | 0.011858 |  |  | 14456 | 0.77473 | 0.77923 | 0.00015429 | 0.77992 | 0.012791 | 0.77991 | 0.012549
|  |  | 18673 | 0.76783 | 0.76748 | 0.00011915 | 0.76742 | 0.012301 | 0.76741 | 0.011858 |  |  | 14461 | 0.77845 | 0.77923 | 0.00015429 | 0.77992 | 0.012791 | 0.77991 | 0.012549
|  |  | 18683 | 0.77335 | 0.76748 | 0.00011915 | 0.76742 | 0.012301 | 0.76741 | 0.011858 |  |  | 14466 | 0.77845 | 0.77923 | 0.00015429 | 0.77992 | 0.012791 | 0.77991 | 0.012549
|  |  | 18693 | 0.76783 | 0.76748 | 0.00011915 | 0.76742 | 0.012301 | 0.76741 | 0.011858 |  |  | 14471 | 0.77845 | 0.77923 | 0.00015429 | 0.77992 | 0.012791 | 0.77991 | 0.012549
|  |  | 18703 | 0.76783 | 0.76748 | 0.00011915 | 0.76742 | 0.012301 | 0.76741 | 0.011858 |  |  | 14476 | 0.77473 | 0.77923 | 0.00015429 | 0.77992 | 0.012791 | 0.77991 | 0.012549
|  |  | 18713 | 0.76783 | 0.76748 | 0.00011915 | 0.76742 | 0.012301 | 0.76741 | 0.011858 |  |  | 14481 | 0.77473 | 0.77923 | 0.00015429 | 0.77992 | 0.012791 | 0.77991 | 0.012549
|  |  | 18723 | 0.76231 | 0.76748 | 0.00011915 | 0.76742 | 0.012301 | 0.76741 | 0.011858 |  |  | 14486 | 0.77845 | 0.77923 | 0.00015429 | 0.77992 | 0.012791 | 0.77991 | 0.012549
|  |  | 18733 | 0.76783 | 0.76748 | 0.00011915 | 0.76742 | 0.012301 | 0.76741 | 0.011858 |  |  | 14491 | 0.77845 | 0.77923 | 0.00015429 | 0.77992 | 0.012791 | 0.77991 | 0.012549
|  |  | 18743 | 0.76783 | 0.76748 | 0.00011915 | 0.76742 | 0.012301 | 0.76741 | 0.011858 |  |  | 14496 | 0.77845 | 0.77923 | 0.00015429 | 0.77992 | 0.012791 | 0.77991 | 0.012549
|  |  | 18753 | 0.77335 | 0.76748 | 0.00011915 | 0.76742 | 0.012301 | 0.76741 | 0.011858 |  |  | 14501 | 0.78218 | 0.77923 | 0.00015429 | 0.77992 | 0.012791 | 0.77991 | 0.012549
|  |  | 18763 | 0.76783 | 0.76748 | 0.00011915 | 0.76742 | 0.012301 | 0.76741 | 0.011858 |  |  | 14506 | 0.77473 | 0.77923 | 0.00015429 | 0.77992 | 0.012791 | 0.77991 | 0.012549
|  |  | 18773 | 0.76231 | 0.76748 | 0.00011915 | 0.76742 | 0.012301 | 0.76741 | 0.011858 |  |  | 14511 | 0.77845 | 0.77923 | 0.00015429 | 0.77992 | 0.012791 | 0.77991 | 0.012549
|  |  | 18783 | 0.76783 | 0.76748 | 0.00011915 | 0.76742 | 0.012301 | 0.76741 | 0.011858 |  |  | 14516 | 0.78218 | 0.77923 | 0.00015429 | 0.77992 | 0.012791 | 0.77991 | 0.012549
|  |  | 18793 | 0.76783 | 0.76748 | 0.00011915 | 0.76742 | 0.012301 | 0.76741 | 0.011858 |  |  | 14521 | 0.78218 | 0.77923 | 0.00015429 | 0.77992 | 0.012791 | 0.77991 | 0.012549
|  |  | 18803 | 0.76783 | 0.76748 | 0.00011915 | 0.76742 | 0.012301 | 0.76741 | 0.011858 |  |  | 14526 | 0.77473 | 0.77923 | 0.00015429 | 0.77992 | 0.012791 | 0.77991 | 0.012549
|  |  | 18813 | 0.77335 | 0.76748 | 0.00011915 | 0.76742 | 0.012301 | 0.76741 | 0.011858 |  |  | 14531 | 0.77845 | 0.77923 | 0.00015429 | 0.77992 | 0.012791 | 0.77991 | 0.012549
|  |  | 18823 | 0.76231 | 0.76748 | 0.00011915 | 0.76742 | 0.012301 | 0.76741 | 0.011858 |  |  | 14536 | 0.77845 | 0.77923 | 0.00015429 | 0.77992 | 0.012791 | 0.77991 | 0.012549
|  |  | 18833 | 0.76231 | 0.76748 | 0.00011915 | 0.76742 | 0.012301 | 0.76741 | 0.011858 |  |  | 14541 | 0.77845 | 0.77923 | 0.00015429 | 0.77992 | 0.012791 | 0.77991 | 0.012549
|  |  | 18843 | 0.76783 | 0.76748 | 0.00011915 | 0.76742 | 0.012301 | 0.76741 | 0.011858 |  |  | 14546 | 0.77845 | 0.77923 | 0.00015429 | 0.77992 | 0.012791 | 0.77991 | 0.012549
|  |  | 18853 | 0.77335 | 0.76748 | 0.00011915 | 0.76742 | 0.012301 | 0.76741 | 0.011858 |  |  | 14551 | 0.78218 | 0.77923 | 0.00015429 | 0.77992 | 0.012791 | 0.77991 | 0.012549
|  |  | 18863 | 0.76231 | 0.76748 | 0.00011915 | 0.76742 | 0.012301 | 0.76741 | 0.011858 |  |  | 14556 | 0.77845 | 0.77923 | 0.00015429 | 0.77992 | 0.012791 | 0.77991 | 0.012549
|  |  | 18873 | 0.76783 | 0.76748 | 0.00011915 | 0.76742 | 0.012301 | 0.76741 | 0.011858 |  |  | 14561 | 0.77473 | 0.77923 | 0.00015429 | 0.77992 | 0.012791 | 0.77991 | 0.012549
|  |  | 18883 | 0.77335 | 0.76748 | 0.00011915 | 0.76742 | 0.012301 | 0.76741 | 0.011858 |  |  | 14566 | 0.77473 | 0.77923 | 0.00015429 | 0.77992 | 0.012791 | 0.77991 | 0.012549
|  |  | 18893 | 0.76783 | 0.76748 | 0.00011915 | 0.76742 | 0.012301 | 0.76741 | 0.011858 |  |  | 14571 | 0.77845 | 0.77923 | 0.00015429 | 0.77992 | 0.012791 | 0.77991 | 0.012549
|  |  | 18903 | 0.77335 | 0.76748 | 0.00011915 | 0.76742 | 0.012301 | 0.76741 | 0.011858 |  |  | 14576 | 0.77473 | 0.77923 | 0.00015429 | 0.77992 | 0.012791 | 0.77991 | 0.012549
|  |  | 18913 | 0.77335 | 0.76748 | 0.00011915 | 0.76742 | 0.012301 | 0.76741 | 0.011858 |  |  | 14581 | 0.77845 | 0.77923 | 0.00015429 | 0.77992 | 0.012791 | 0.77991 | 0.012549
|  |  | 18923 | 0.76783 | 0.76748 | 0.00011915 | 0.76742 | 0.012301 | 0.76741 | 0.011858 |  |  | 14586 | 0.78218 | 0.77923 | 0.00015429 | 0.77992 | 0.012791 | 0.77991 | 0.012549
|  |  | 18933 | 0.76783 | 0.76748 | 0.00011915 | 0.76742 | 0.012301 | 0.76741 | 0.011858 |  |  | 14591 | 0.77845 | 0.77923 | 0.00015429 | 0.77992 | 0.012791 | 0.77991 | 0.012549
|  |  | 18943 | 0.77335 | 0.76748 | 0.00011915 | 0.76742 | 0.012301 | 0.76741 | 0.011858 |  |  | 14596 | 0.77845 | 0.77923 | 0.00015429 | 0.77992 | 0.012791 | 0.77991 | 0.012549
|  |  | 18953 | 0.77335 | 0.76748 | 0.00011915 | 0.76742 | 0.012301 | 0.76741 | 0.011858 |  |  | 14601 | 0.77845 | 0.77923 | 0.00015429 | 0.77992 | 0.012791 | 0.77991 | 0.012549
|  |  | 18963 | 0.76231 | 0.76748 | 0.00011915 | 0.76742 | 0.012301 | 0.76741 | 0.011858 |  |  | 14606 | 0.77845 | 0.77923 | 0.00015429 | 0.77992 | 0.012791 | 0.77991 | 0.012549
|  |  | 18973 | 0.76783 | 0.76748 | 0.00011915 | 0.76742 | 0.012301 | 0.76741 | 0.011858 |  |  | 14611 | 0.78218 | 0.77923 | 0.00015429 | 0.77992 | 0.012791 | 0.77991 | 0.012549
|  |  | 18983 | 0.76231 | 0.76748 | 0.00011915 | 0.76742 | 0.012301 | 0.76741 | 0.011858 |  |  | 14616 | 0.78218 | 0.77923 | 0.00015429 | 0.77992 | 0.012791 | 0.77991 | 0.012549
|  |  | 18993 | 0.76783 | 0.76748 | 0.00011915 | 0.76742 | 0.012301 | 0.76741 | 0.011858 |  |  | 14621 | 0.77845 | 0.77923 | 0.00015429 | 0.77992 | 0.012791 | 0.77991 | 0.012549
|  |  | 19003 | 0.76783 | 0.76748 | 0.00011915 | 0.76742 | 0.012301 | 0.76741 | 0.011858 |  |  | 14626 | 0.77473 | 0.77923 | 0.00015429 | 0.77992 | 0.012791 | 0.77991 | 0.012549
|  |  | 19013 | 0.76783 | 0.76748 | 0.00011915 | 0.76742 | 0.012301 | 0.76741 | 0.011858 |  |  | 14631 | 0.78218 | 0.77923 | 0.00015429 | 0.77992 | 0.012791 | 0.77991 | 0.012549
|  |  | 19023 | 0.77335 | 0.76748 | 0.00011915 | 0.76742 | 0.012301 | 0.76741 | 0.011858 |  |  | 14636 | 0.78218 | 0.77923 | 0.00015429 | 0.77992 | 0.012791 | 0.77991 | 0.012549
|  |  | 19033 | 0.75126 | 0.76748 | 0.00011915 | 0.76742 | 0.012301 | 0.76741 | 0.011858 |  |  | 14641 | 0.77845 | 0.77923 | 0.00015429 | 0.77992 | 0.012791 | 0.77991 | 0.012549
|  |  | 19043 | 0.76783 | 0.76748 | 0.00011915 | 0.76742 | 0.012301 | 0.76741 | 0.011858 |  |  | 14646 | 0.77845 | 0.77923 | 0.00015429 | 0.77992 | 0.012791 | 0.77991 | 0.012549
|  |  | 19053 | 0.76783 | 0.76748 | 0.00011915 | 0.76742 | 0.012301 | 0.76741 | 0.011858 |  |  | 14651 | 0.77845 | 0.77923 | 0.00015429 | 0.77992 | 0.012791 | 0.77991 | 0.012549
|  |  | 19063 | 0.77888 | 0.76748 | 0.00011915 | 0.76742 | 0.012301 | 0.76741 | 0.011858 |  |  | 14656 | 0.77845 | 0.77923 | 0.00015429 | 0.77992 | 0.012791 | 0.77991 | 0.012549
|  |  | 19073 | 0.76231 | 0.76748 | 0.00011915 | 0.76742 | 0.012301 | 0.76741 | 0.011858 |  |  | 14661 | 0.78218 | 0.77923 | 0.00015429 | 0.77992 | 0.012791 | 0.77991 | 0.012549
|  |  | 19083 | 0.77335 | 0.76748 | 0.00011915 | 0.76742 | 0.012301 | 0.76741 | 0.011858 |  |  | 14666 | 0.77845 | 0.77923 | 0.00015429 | 0.77992 | 0.012791 | 0.77991 | 0.012549
|  |  | 19093 | 0.77335 | 0.76748 | 0.00011915 | 0.76742 | 0.012301 | 0.76741 | 0.011858 |  |  | 14671 | 0.77845 | 0.77923 | 0.00015429 | 0.77992 | 0.012791 | 0.77991 | 0.012549
|  |  | 19103 | 0.76783 | 0.76748 | 0.00011915 | 0.76742 | 0.012301 | 0.76741 | 0.011858 |  |  | 14676 | 0.77845 | 0.77923 | 0.00015429 | 0.77992 | 0.012791 | 0.77991 | 0.012549
|  |  | 19113 | 0.77335 | 0.76748 | 0.00011915 | 0.76742 | 0.012301 | 0.76741 | 0.011858 |  |  | 14681 | 0.78218 | 0.77923 | 0.00015429 | 0.77992 | 0.012791 | 0.77991 | 0.012549
|  |  | 19123 | 0.76783 | 0.76748 | 0.00011915 | 0.76742 | 0.012301 | 0.76741 | 0.011858 |  |  | 14686 | 0.77473 | 0.77923 | 0.00015429 | 0.77992 | 0.012791 | 0.77991 | 0.012549
|  |  | 19133 | 0.76783 | 0.76748 | 0.00011915 | 0.76742 | 0.012301 | 0.76741 | 0.011858 |  |  | 14691 | 0.77845 | 0.77923 | 0.00015429 | 0.77992 | 0.012791 | 0.77991 | 0.012549
|  |  | 19143 | 0.76783 | 0.76748 | 0.00011915 | 0.76742 | 0.012301 | 0.76741 | 0.011858 |  |  | 14696 | 0.78218 | 0.77923 | 0.00015429 | 0.77992 | 0.012791 | 0.77991 | 0.012549
|  |  | 19153 | 0.76783 | 0.76748 | 0.00011915 | 0.76742 | 0.012301 | 0.76741 | 0.011858 |  |  | 14701 | 0.77845 | 0.77923 | 0.00015429 | 0.77992 | 0.012791 | 0.77991 | 0.012549
|  |  | 19163 | 0.76231 | 0.76748 | 0.00011915 | 0.76742 | 0.012301 | 0.76741 | 0.011858 |  |  | 14706 | 0.77845 | 0.77923 | 0.00015429 | 0.77992 | 0.012791 | 0.77991 | 0.012549
|  |  | 19173 | 0.76783 | 0.76748 | 0.00011915 | 0.76742 | 0.012301 | 0.76741 | 0.011858 |  |  | 14711 | 0.77845 | 0.77923 | 0.00015429 | 0.77992 | 0.012791 | 0.77991 | 0.012549
|  |  | 19183 | 0.75678 | 0.76748 | 0.00011915 | 0.76742 | 0.012301 | 0.76741 | 0.011858 |  |  | 14716 | 0.77473 | 0.77923 | 0.00015429 | 0.77992 | 0.012791 | 0.77991 | 0.012549
|  |  | 19193 | 0.76783 | 0.76748 | 0.00011915 | 0.76742 | 0.012301 | 0.76741 | 0.011858 |  |  | 14721 | 0.78218 | 0.77923 | 0.00015429 | 0.77992 | 0.012791 | 0.77991 | 0.012549
|  |  | 19203 | 0.77335 | 0.76748 | 0.00011915 | 0.76742 | 0.012301 | 0.76741 | 0.011858 |  |  | 14726 | 0.77845 | 0.77923 | 0.00015429 | 0.77992 | 0.012791 | 0.77991 | 0.012549
|  |  | 19213 | 0.77335 | 0.76748 | 0.00011915 | 0.76742 | 0.012301 | 0.76741 | 0.011858 |  |  | 14731 | 0.77845 | 0.77923 | 0.00015429 | 0.77992 | 0.012791 | 0.77991 | 0.012549
|  |  | 19223 | 0.77335 | 0.76748 | 0.00011915 | 0.76742 | 0.012301 | 0.76741 | 0.011858 |  |  | 14736 | 0.78218 | 0.77923 | 0.00015429 | 0.77992 | 0.012791 | 0.77991 | 0.012549
|  |  | 19233 | 0.76231 | 0.76748 | 0.00011915 | 0.76742 | 0.012301 | 0.76741 | 0.011858 |  |  | 14741 | 0.77845 | 0.77923 | 0.00015429 | 0.77992 | 0.012791 | 0.77991 | 0.012549
|  |  | 19243 | 0.76231 | 0.76748 | 0.00011915 | 0.76742 | 0.012301 | 0.76741 | 0.011858 |  |  | 14746 | 0.77845 | 0.77923 | 0.00015429 | 0.77992 | 0.012791 | 0.77991 | 0.012549
|  |  | 19253 | 0.77335 | 0.76748 | 0.00011915 | 0.76742 | 0.012301 | 0.76741 | 0.011858 |  |  | 14751 | 0.77845 | 0.77923 | 0.00015429 | 0.77992 | 0.012791 | 0.77991 | 0.012549
|  |  | 19263 | 0.76783 | 0.76748 | 0.00011915 | 0.76742 | 0.012301 | 0.76741 | 0.011858 |  |  | 14756 | 0.78218 | 0.77923 | 0.00015429 | 0.77992 | 0.012791 | 0.77991 | 0.012549
|  |  | 19273 | 0.76783 | 0.76748 | 0.00011915 | 0.76742 | 0.012301 | 0.76741 | 0.011858 |  |  | 14761 | 0.77845 | 0.77923 | 0.00015429 | 0.77992 | 0.012791 | 0.77991 | 0.012549
|  |  | 19283 | 0.76783 | 0.76748 | 0.00011915 | 0.76742 | 0.012301 | 0.76741 | 0.011858 |  |  | 14766 | 0.77845 | 0.77923 | 0.00015429 | 0.77992 | 0.012791 | 0.77991 | 0.012549
|  |  | 19293 | 0.76783 | 0.76748 | 0.00011915 | 0.76742 | 0.012301 | 0.76741 | 0.011858 |  |  | 14771 | 0.77845 | 0.77923 | 0.00015429 | 0.77992 | 0.012791 | 0.77991 | 0.012549
|  |  | 19303 | 0.77335 | 0.76748 | 0.00011915 | 0.76742 | 0.012301 | 0.76741 | 0.011858 |  |  | 14776 | 0.77473 | 0.77923 | 0.00015429 | 0.77992 | 0.012791 | 0.77991 | 0.012549
|  |  | 19313 | 0.77335 | 0.76748 | 0.00011915 | 0.76742 | 0.012301 | 0.76741 | 0.011858 |  |  | 14781 | 0.77845 | 0.77923 | 0.00015429 | 0.77992 | 0.012791 | 0.77991 | 0.012549
|  |  | 19323 | 0.76783 | 0.76748 | 0.00011915 | 0.76742 | 0.012301 | 0.76741 | 0.011858 |  |  | 14786 | 0.77845 | 0.77923 | 0.00015429 | 0.77992 | 0.012791 | 0.77991 | 0.012549
|  |  | 19333 | 0.76783 | 0.76748 | 0.00011915 | 0.76742 | 0.012301 | 0.76741 | 0.011858 |  |  | 14791 | 0.77845 | 0.77923 | 0.00015429 | 0.77992 | 0.012791 | 0.77991 | 0.012549
|  |  | 19343 | 0.76783 | 0.76748 | 0.00011915 | 0.76742 | 0.012301 | 0.76741 | 0.011858 |  |  | 14796 | 0.77845 | 0.77923 | 0.00015429 | 0.77992 | 0.012791 | 0.77991 | 0.012549
|  |  | 19353 | 0.76783 | 0.76748 | 0.00011915 | 0.76742 | 0.012301 | 0.76741 | 0.011858 |  |  | 14801 | 0.77845 | 0.77923 | 0.00015429 | 0.77992 | 0.012791 | 0.77991 | 0.012549
|  |  | 19363 | 0.76783 | 0.76748 | 0.00011915 | 0.76742 | 0.012301 | 0.76741 | 0.011858 |  |  | 14806 | 0.77845 | 0.77923 | 0.00015429 | 0.77992 | 0.012791 | 0.77991 | 0.012549
|  |  | 19373 | 0.76231 | 0.76748 | 0.00011915 | 0.76742 | 0.012301 | 0.76741 | 0.011858 |  |  | 14811 | 0.78218 | 0.77923 | 0.00015429 | 0.77992 | 0.012791 | 0.77991 | 0.012549
|  |  | 19383 | 0.77335 | 0.76748 | 0.00011915 | 0.76742 | 0.012301 | 0.76741 | 0.011858 |  |  | 14816 | 0.78218 | 0.77923 | 0.00015429 | 0.77992 | 0.012791 | 0.77991 | 0.012549
|  |  | 19393 | 0.77335 | 0.76748 | 0.00011915 | 0.76742 | 0.012301 | 0.76741 | 0.011858 |  |  | 14821 | 0.78218 | 0.77923 | 0.00015429 | 0.77992 | 0.012791 | 0.77991 | 0.012549
|  |  | 19403 | 0.76783 | 0.76748 | 0.00011915 | 0.76742 | 0.012301 | 0.76741 | 0.011858 |  |  | 14826 | 0.77845 | 0.77923 | 0.00015429 | 0.77992 | 0.012791 | 0.77991 | 0.012549
|  |  | 19413 | 0.76783 | 0.76748 | 0.00011915 | 0.76742 | 0.012301 | 0.76741 | 0.011858 |  |  | 14831 | 0.78218 | 0.77923 | 0.00015429 | 0.77992 | 0.012791 | 0.77991 | 0.012549
|  |  | 19423 | 0.76783 | 0.76748 | 0.00011915 | 0.76742 | 0.012301 | 0.76741 | 0.011858 |  |  | 14836 | 0.77473 | 0.77923 | 0.00015429 | 0.77992 | 0.012791 | 0.77991 | 0.012549
|  |  | 19433 | 0.76783 | 0.76748 | 0.00011915 | 0.76742 | 0.012301 | 0.76741 | 0.011858 |  |  | 14841 | 0.78218 | 0.77923 | 0.00015429 | 0.77992 | 0.012791 | 0.77991 | 0.012549
|  |  | 19443 | 0.76231 | 0.76748 | 0.00011915 | 0.76742 | 0.012301 | 0.76741 | 0.011858 |  |  | 14846 | 0.77845 | 0.77923 | 0.00015429 | 0.77992 | 0.012791 | 0.77991 | 0.012549
|  |  | 19453 | 0.76783 | 0.76748 | 0.00011915 | 0.76742 | 0.012301 | 0.76741 | 0.011858 |  |  | 14851 | 0.77845 | 0.77923 | 0.00015429 | 0.77992 | 0.012791 | 0.77991 | 0.012549
|  |  | 19463 | 0.76783 | 0.76748 | 0.00011915 | 0.76742 | 0.012301 | 0.76741 | 0.011858 |  |  | 14856 | 0.78218 | 0.77923 | 0.00015429 | 0.77992 | 0.012791 | 0.77991 | 0.012549
|  |  | 19473 | 0.77335 | 0.76748 | 0.00011915 | 0.76742 | 0.012301 | 0.76741 | 0.011858 |  |  | 14861 | 0.77845 | 0.77923 | 0.00015429 | 0.77992 | 0.012791 | 0.77991 | 0.012549
|  |  | 19483 | 0.77335 | 0.76748 | 0.00011915 | 0.76742 | 0.012301 | 0.76741 | 0.011858 |  |  | 14866 | 0.77845 | 0.77923 | 0.00015429 | 0.77992 | 0.012791 | 0.77991 | 0.012549
|  |  | 19493 | 0.76783 | 0.76748 | 0.00011915 | 0.76742 | 0.012301 | 0.76741 | 0.011858 |  |  | 14871 | 0.77473 | 0.77923 | 0.00015429 | 0.77992 | 0.012791 | 0.77991 | 0.012549
|  |  | 19503 | 0.75678 | 0.76748 | 0.00011915 | 0.76742 | 0.012301 | 0.76741 | 0.011858 |  |  | 14876 | 0.77845 | 0.77923 | 0.00015429 | 0.77992 | 0.012791 | 0.77991 | 0.012549
|  |  | 19513 | 0.77335 | 0.76748 | 0.00011915 | 0.76742 | 0.012301 | 0.76741 | 0.011858 |  |  | 14881 | 0.77845 | 0.77923 | 0.00015429 | 0.77992 | 0.012791 | 0.77991 | 0.012549
|  |  | 19523 | 0.76231 | 0.76748 | 0.00011915 | 0.76742 | 0.012301 | 0.76741 | 0.011858 |  |  | 14886 | 0.77473 | 0.77923 | 0.00015429 | 0.77992 | 0.012791 | 0.77991 | 0.012549
|  |  | 19533 | 0.77335 | 0.76748 | 0.00011915 | 0.76742 | 0.012301 | 0.76741 | 0.011858 |  |  | 14891 | 0.77473 | 0.77923 | 0.00015429 | 0.77992 | 0.012791 | 0.77991 | 0.012549
|  |  | 19543 | 0.75678 | 0.76748 | 0.00011915 | 0.76742 | 0.012301 | 0.76741 | 0.011858 |  |  | 14896 | 0.77845 | 0.77923 | 0.00015429 | 0.77992 | 0.012791 | 0.77991 | 0.012549
|  |  | 19553 | 0.76783 | 0.76748 | 0.00011915 | 0.76742 | 0.012301 | 0.76741 | 0.011858 |  |  | 14901 | 0.77473 | 0.77923 | 0.00015429 | 0.77992 | 0.012791 | 0.77991 | 0.012549
|  |  | 19563 | 0.76783 | 0.76748 | 0.00011915 | 0.76742 | 0.012301 | 0.76741 | 0.011858 |  |  | 14906 | 0.7859 | 0.77923 | 0.00015429 | 0.77992 | 0.012791 | 0.77991 | 0.012549
|  |  | 19573 | 0.77335 | 0.76748 | 0.00011915 | 0.76742 | 0.012301 | 0.76741 | 0.011858 |  |  | 14911 | 0.77845 | 0.77923 | 0.00015429 | 0.77992 | 0.012791 | 0.77991 | 0.012549
|  |  | 19583 | 0.76783 | 0.76748 | 0.00011915 | 0.76742 | 0.012301 | 0.76741 | 0.011858 |  |  | 14916 | 0.78218 | 0.77923 | 0.00015429 | 0.77992 | 0.012791 | 0.77991 | 0.012549
|  |  | 19593 | 0.76231 | 0.76748 | 0.00011915 | 0.76742 | 0.012301 | 0.76741 | 0.011858 |  |  | 14921 | 0.77845 | 0.77923 | 0.00015429 | 0.77992 | 0.012791 | 0.77991 | 0.012549
|  |  | 19603 | 0.76231 | 0.76748 | 0.00011915 | 0.76742 | 0.012301 | 0.76741 | 0.011858 |  |  | 14926 | 0.78218 | 0.77923 | 0.00015429 | 0.77992 | 0.012791 | 0.77991 | 0.012549
|  |  | 19613 | 0.77335 | 0.76748 | 0.00011915 | 0.76742 | 0.012301 | 0.76741 | 0.011858 |  |  | 14931 | 0.77845 | 0.77923 | 0.00015429 | 0.77992 | 0.012791 | 0.77991 | 0.012549
|  |  | 19623 | 0.77335 | 0.76748 | 0.00011915 | 0.76742 | 0.012301 | 0.76741 | 0.011858 |  |  | 14936 | 0.77473 | 0.77923 | 0.00015429 | 0.77992 | 0.012791 | 0.77991 | 0.012549
|  |  | 19633 | 0.76231 | 0.76748 | 0.00011915 | 0.76742 | 0.012301 | 0.76741 | 0.011858 |  |  | 14941 | 0.77473 | 0.77923 | 0.00015429 | 0.77992 | 0.012791 | 0.77991 | 0.012549
|  |  | 19643 | 0.76231 | 0.76748 | 0.00011915 | 0.76742 | 0.012301 | 0.76741 | 0.011858 |  |  | 14946 | 0.77845 | 0.77923 | 0.00015429 | 0.77992 | 0.012791 | 0.77991 | 0.012549
|  |  | 19653 | 0.77335 | 0.76748 | 0.00011915 | 0.76742 | 0.012301 | 0.76741 | 0.011858 |  |  | 14951 | 0.77845 | 0.77923 | 0.00015429 | 0.77992 | 0.012791 | 0.77991 | 0.012549
|  |  | 19663 | 0.76783 | 0.76748 | 0.00011915 | 0.76742 | 0.012301 | 0.76741 | 0.011858 |  |  | 14956 | 0.77845 | 0.77923 | 0.00015429 | 0.77992 | 0.012791 | 0.77991 | 0.012549
|  |  | 19673 | 0.76231 | 0.76748 | 0.00011915 | 0.76742 | 0.012301 | 0.76741 | 0.011858 |  |  | 14961 | 0.77845 | 0.77923 | 0.00015429 | 0.77992 | 0.012791 | 0.77991 | 0.012549
|  |  | 19683 | 0.76231 | 0.76748 | 0.00011915 | 0.76742 | 0.012301 | 0.76741 | 0.011858 |  |  | 14966 | 0.77845 | 0.77923 | 0.00015429 | 0.77992 | 0.012791 | 0.77991 | 0.012549
|  |  | 19693 | 0.77335 | 0.76748 | 0.00011915 | 0.76742 | 0.012301 | 0.76741 | 0.011858 |  |  | 14971 | 0.77845 | 0.77923 | 0.00015429 | 0.77992 | 0.012791 | 0.77991 | 0.012549
|  |  | 19703 | 0.76231 | 0.76748 | 0.00011915 | 0.76742 | 0.012301 | 0.76741 | 0.011858 |  |  | 14976 | 0.77845 | 0.77923 | 0.00015429 | 0.77992 | 0.012791 | 0.77991 | 0.012549
|  |  | 19713 | 0.76783 | 0.76748 | 0.00011915 | 0.76742 | 0.012301 | 0.76741 | 0.011858 |  |  | 14981 | 0.77845 | 0.77923 | 0.00015429 | 0.77992 | 0.012791 | 0.77991 | 0.012549
|  |  | 19723 | 0.76231 | 0.76748 | 0.00011915 | 0.76742 | 0.012301 | 0.76741 | 0.011858 |  |  | 14986 | 0.77845 | 0.77923 | 0.00015429 | 0.77992 | 0.012791 | 0.77991 | 0.012549
|  |  | 19733 | 0.77335 | 0.76748 | 0.00011915 | 0.76742 | 0.012301 | 0.76741 | 0.011858 |  |  | 14991 | 0.77845 | 0.77923 | 0.00015429 | 0.77992 | 0.012791 | 0.77991 | 0.012549
|  |  | 19743 | 0.76783 | 0.76748 | 0.00011915 | 0.76742 | 0.012301 | 0.76741 | 0.011858 |  |  | 14996 | 0.77845 | 0.77923 | 0.00015429 | 0.77992 | 0.012791 | 0.77991 | 0.012549
|  |  | 19753 | 0.76783 | 0.76748 | 0.00011915 | 0.76742 | 0.012301 | 0.76741 | 0.011858 |  |  | 15001 | 0.77845 | 0.77923 | 0.00015429 | 0.77992 | 0.012791 | 0.77991 | 0.012549
|  |  | 19763 | 0.76783 | 0.76748 | 0.00011915 | 0.76742 | 0.012301 | 0.76741 | 0.011858 |  |  | 15006 | 0.77845 | 0.77923 | 0.00015429 | 0.77992 | 0.012791 | 0.77991 | 0.012549
|  |  | 19773 | 0.76783 | 0.76748 | 0.00011915 | 0.76742 | 0.012301 | 0.76741 | 0.011858 |  |  | 15011 | 0.77845 | 0.77923 | 0.00015429 | 0.77992 | 0.012791 | 0.77991 | 0.012549
|  |  | 19783 | 0.76783 | 0.76748 | 0.00011915 | 0.76742 | 0.012301 | 0.76741 | 0.011858 |  |  | 15016 | 0.77845 | 0.77923 | 0.00015429 | 0.77992 | 0.012791 | 0.77991 | 0.012549
|  |  | 19793 | 0.76783 | 0.76748 | 0.00011915 | 0.76742 | 0.012301 | 0.76741 | 0.011858 |  |  | 15021 | 0.77473 | 0.77923 | 0.00015429 | 0.77992 | 0.012791 | 0.77991 | 0.012549
|  |  | 19803 | 0.76783 | 0.76748 | 0.00011915 | 0.76742 | 0.012301 | 0.76741 | 0.011858 |  |  | 15026 | 0.77845 | 0.77923 | 0.00015429 | 0.77992 | 0.012791 | 0.77991 | 0.012549
|  |  | 19813 | 0.76231 | 0.76748 | 0.00011915 | 0.76742 | 0.012301 | 0.76741 | 0.011858 |  |  | 15031 | 0.78218 | 0.77923 | 0.00015429 | 0.77992 | 0.012791 | 0.77991 | 0.012549
|  |  | 19823 | 0.76783 | 0.76748 | 0.00011915 | 0.76742 | 0.012301 | 0.76741 | 0.011858 |  |  | 15036 | 0.78218 | 0.77923 | 0.00015429 | 0.77992 | 0.012791 | 0.77991 | 0.012549
|  |  | 19833 | 0.76783 | 0.76748 | 0.00011915 | 0.76742 | 0.012301 | 0.76741 | 0.011858 |  |  | 15041 | 0.77845 | 0.77923 | 0.00015429 | 0.77992 | 0.012791 | 0.77991 | 0.012549
|  |  | 19843 | 0.76783 | 0.76748 | 0.00011915 | 0.76742 | 0.012301 | 0.76741 | 0.011858 |  |  | 15046 | 0.78218 | 0.77923 | 0.00015429 | 0.77992 | 0.012791 | 0.77991 | 0.012549
|  |  | 19853 | 0.76231 | 0.76748 | 0.00011915 | 0.76742 | 0.012301 | 0.76741 | 0.011858 |  |  | 15051 | 0.78218 | 0.77923 | 0.00015429 | 0.77992 | 0.012791 | 0.77991 | 0.012549
|  |  | 19863 | 0.76783 | 0.76748 | 0.00011915 | 0.76742 | 0.012301 | 0.76741 | 0.011858 |  |  | 15056 | 0.77473 | 0.77923 | 0.00015429 | 0.77992 | 0.012791 | 0.77991 | 0.012549
|  |  | 19873 | 0.76783 | 0.76748 | 0.00011915 | 0.76742 | 0.012301 | 0.76741 | 0.011858 |  |  | 15061 | 0.78218 | 0.77923 | 0.00015429 | 0.77992 | 0.012791 | 0.77991 | 0.012549
|  |  | 19883 | 0.76783 | 0.76748 | 0.00011915 | 0.76742 | 0.012301 | 0.76741 | 0.011858 |  |  | 15066 | 0.77845 | 0.77923 | 0.00015429 | 0.77992 | 0.012791 | 0.77991 | 0.012549
|  |  | 19893 | 0.76231 | 0.76748 | 0.00011915 | 0.76742 | 0.012301 | 0.76741 | 0.011858 |  |  | 15071 | 0.77473 | 0.77923 | 0.00015429 | 0.77992 | 0.012791 | 0.77991 | 0.012549
|  |  | 19903 | 0.76783 | 0.76748 | 0.00011915 | 0.76742 | 0.012301 | 0.76741 | 0.011858 |  |  | 15076 | 0.77473 | 0.77923 | 0.00015429 | 0.77992 | 0.012791 | 0.77991 | 0.012549
|  |  | 19913 | 0.77335 | 0.76748 | 0.00011915 | 0.76742 | 0.012301 | 0.76741 | 0.011858 |  |  | 15081 | 0.77845 | 0.77923 | 0.00015429 | 0.77992 | 0.012791 | 0.77991 | 0.012549
|  |  | 19923 | 0.77335 | 0.76748 | 0.00011915 | 0.76742 | 0.012301 | 0.76741 | 0.011858 |  |  | 15086 | 0.77845 | 0.77923 | 0.00015429 | 0.77992 | 0.012791 | 0.77991 | 0.012549
|  |  | 19933 | 0.76783 | 0.76748 | 0.00011915 | 0.76742 | 0.012301 | 0.76741 | 0.011858 |  |  | 15091 | 0.77845 | 0.77923 | 0.00015429 | 0.77992 | 0.012791 | 0.77991 | 0.012549
|  |  | 19943 | 0.76231 | 0.76748 | 0.00011915 | 0.76742 | 0.012301 | 0.76741 | 0.011858 |  |  | 15096 | 0.77845 | 0.77923 | 0.00015429 | 0.77992 | 0.012791 | 0.77991 | 0.012549
|  |  | 19953 | 0.76783 | 0.76748 | 0.00011915 | 0.76742 | 0.012301 | 0.76741 | 0.011858 |  |  | 15101 | 0.77845 | 0.77923 | 0.00015429 | 0.77992 | 0.012791 | 0.77991 | 0.012549
|  |  | 19963 | 0.76783 | 0.76748 | 0.00011915 | 0.76742 | 0.012301 | 0.76741 | 0.011858 |  |  | 15106 | 0.78218 | 0.77923 | 0.00015429 | 0.77992 | 0.012791 | 0.77991 | 0.012549
|  |  | 19973 | 0.76783 | 0.76748 | 0.00011915 | 0.76742 | 0.012301 | 0.76741 | 0.011858 |  |  | 15111 | 0.78218 | 0.77923 | 0.00015429 | 0.77992 | 0.012791 | 0.77991 | 0.012549
|  |  | 19983 | 0.76783 | 0.76748 | 0.00011915 | 0.76742 | 0.012301 | 0.76741 | 0.011858 |  |  | 15116 | 0.77845 | 0.77923 | 0.00015429 | 0.77992 | 0.012791 | 0.77991 | 0.012549
|  |  | 19993 | 0.76783 | 0.76748 | 0.00011915 | 0.76742 | 0.012301 | 0.76741 | 0.011858 |  |  | 15121 | 0.77845 | 0.77923 | 0.00015429 | 0.77992 | 0.012791 | 0.77991 | 0.012549
|  |  | 20003 | 0.76231 | 0.76748 | 0.00011915 | 0.76742 | 0.012301 | 0.76741 | 0.011858 |  |  | 15126 | 0.78218 | 0.77923 | 0.00015429 | 0.77992 | 0.012791 | 0.77991 | 0.012549
|  |  | 20013 | 0.76783 | 0.76748 | 0.00011915 | 0.76742 | 0.012301 | 0.76741 | 0.011858 |  |  | 15131 | 0.78218 | 0.77923 | 0.00015429 | 0.77992 | 0.012791 | 0.77991 | 0.012549
|  |  | 20023 | 0.76783 | 0.76748 | 0.00011915 | 0.76742 | 0.012301 | 0.76741 | 0.011858 |  |  | 15136 | 0.77845 | 0.77923 | 0.00015429 | 0.77992 | 0.012791 | 0.77991 | 0.012549
|  |  | 20033 | 0.76231 | 0.76748 | 0.00011915 | 0.76742 | 0.012301 | 0.76741 | 0.011858 |  |  | 15141 | 0.77845 | 0.77923 | 0.00015429 | 0.77992 | 0.012791 | 0.77991 | 0.012549
|  |  | 20043 | 0.76783 | 0.76748 | 0.00011915 | 0.76742 | 0.012301 | 0.76741 | 0.011858 |  |  | 15146 | 0.78218 | 0.77923 | 0.00015429 | 0.77992 | 0.012791 | 0.77991 | 0.012549
|  |  | 20053 | 0.76783 | 0.76748 | 0.00011915 | 0.76742 | 0.012301 | 0.76741 | 0.011858 |  |  | 15151 | 0.77845 | 0.77923 | 0.00015429 | 0.77992 | 0.012791 | 0.77991 | 0.012549
|  |  | 20063 | 0.77335 | 0.76748 | 0.00011915 | 0.76742 | 0.012301 | 0.76741 | 0.011858 |  |  | 15156 | 0.77845 | 0.77923 | 0.00015429 | 0.77992 | 0.012791 | 0.77991 | 0.012549
|  |  | 20073 | 0.76231 | 0.76748 | 0.00011915 | 0.76742 | 0.012301 | 0.76741 | 0.011858 |  |  | 15161 | 0.77845 | 0.77923 | 0.00015429 | 0.77992 | 0.012791 | 0.77991 | 0.012549
|  |  | 20083 | 0.77335 | 0.76748 | 0.00011915 | 0.76742 | 0.012301 | 0.76741 | 0.011858 |  |  | 15166 | 0.78218 | 0.77923 | 0.00015429 | 0.77992 | 0.012791 | 0.77991 | 0.012549
|  |  | 20093 | 0.76783 | 0.76748 | 0.00011915 | 0.76742 | 0.012301 | 0.76741 | 0.011858 |  |  | 15171 | 0.77845 | 0.77923 | 0.00015429 | 0.77992 | 0.012791 | 0.77991 | 0.012549
|  |  | 20103 | 0.76231 | 0.76748 | 0.00011915 | 0.76742 | 0.012301 | 0.76741 | 0.011858 |  |  | 15176 | 0.78218 | 0.77923 | 0.00015429 | 0.77992 | 0.012791 | 0.77991 | 0.012549
|  |  | 20113 | 0.76231 | 0.76748 | 0.00011915 | 0.76742 | 0.012301 | 0.76741 | 0.011858 |  |  | 15181 | 0.77473 | 0.77923 | 0.00015429 | 0.77992 | 0.012791 | 0.77991 | 0.012549
|  |  | 20123 | 0.76783 | 0.76748 | 0.00011915 | 0.76742 | 0.012301 | 0.76741 | 0.011858 |  |  | 15186 | 0.78218 | 0.77923 | 0.00015429 | 0.77992 | 0.012791 | 0.77991 | 0.012549
|  |  | 20133 | 0.76783 | 0.76748 | 0.00011915 | 0.76742 | 0.012301 | 0.76741 | 0.011858 |  |  | 15191 | 0.77845 | 0.77923 | 0.00015429 | 0.77992 | 0.012791 | 0.77991 | 0.012549
|  |  | 20143 | 0.76231 | 0.76748 | 0.00011915 | 0.76742 | 0.012301 | 0.76741 | 0.011858 |  |  | 15196 | 0.78218 | 0.77923 | 0.00015429 | 0.77992 | 0.012791 | 0.77991 | 0.012549
|  |  | 20153 | 0.76783 | 0.76748 | 0.00011915 | 0.76742 | 0.012301 | 0.76741 | 0.011858 |  |  | 15201 | 0.78218 | 0.77923 | 0.00015429 | 0.77992 | 0.012791 | 0.77991 | 0.012549
|  |  | 20163 | 0.76783 | 0.76748 | 0.00011915 | 0.76742 | 0.012301 | 0.76741 | 0.011858 |  |  | 15206 | 0.77845 | 0.77923 | 0.00015429 | 0.77992 | 0.012791 | 0.77991 | 0.012549
|  |  | 20173 | 0.76783 | 0.76748 | 0.00011915 | 0.76742 | 0.012301 | 0.76741 | 0.011858 |  |  | 15211 | 0.77845 | 0.77923 | 0.00015429 | 0.77992 | 0.012791 | 0.77991 | 0.012549
|  |  | 20183 | 0.76231 | 0.76748 | 0.00011915 | 0.76742 | 0.012301 | 0.76741 | 0.011858 |  |  | 15216 | 0.78218 | 0.77923 | 0.00015429 | 0.77992 | 0.012791 | 0.77991 | 0.012549
|  |  | 20193 | 0.76231 | 0.76748 | 0.00011915 | 0.76742 | 0.012301 | 0.76741 | 0.011858 |  |  | 15221 | 0.78218 | 0.77923 | 0.00015429 | 0.77992 | 0.012791 | 0.77991 | 0.012549
|  |  | 20203 | 0.76783 | 0.76748 | 0.00011915 | 0.76742 | 0.012301 | 0.76741 | 0.011858 |  |  | 15226 | 0.78218 | 0.77923 | 0.00015429 | 0.77992 | 0.012791 | 0.77991 | 0.012549
|  |  | 20213 | 0.76783 | 0.76748 | 0.00011915 | 0.76742 | 0.012301 | 0.76741 | 0.011858 |  |  | 15231 | 0.77845 | 0.77923 | 0.00015429 | 0.77992 | 0.012791 | 0.77991 | 0.012549
|  |  | 20223 | 0.76783 | 0.76748 | 0.00011915 | 0.76742 | 0.012301 | 0.76741 | 0.011858 |  |  | 15236 | 0.77845 | 0.77923 | 0.00015429 | 0.77992 | 0.012791 | 0.77991 | 0.012549
|  |  | 20233 | 0.76783 | 0.76748 | 0.00011915 | 0.76742 | 0.012301 | 0.76741 | 0.011858 |  |  | 15241 | 0.77845 | 0.77923 | 0.00015429 | 0.77992 | 0.012791 | 0.77991 | 0.012549
|  |  | 20243 | 0.76231 | 0.76748 | 0.00011915 | 0.76742 | 0.012301 | 0.76741 | 0.011858 |  |  | 15246 | 0.77845 | 0.77923 | 0.00015429 | 0.77992 | 0.012791 | 0.77991 | 0.012549
|  |  | 20253 | 0.76231 | 0.76748 | 0.00011915 | 0.76742 | 0.012301 | 0.76741 | 0.011858 |  |  | 15251 | 0.77845 | 0.77923 | 0.00015429 | 0.77992 | 0.012791 | 0.77991 | 0.012549
|  |  | 20263 | 0.76231 | 0.76748 | 0.00011915 | 0.76742 | 0.012301 | 0.76741 | 0.011858 |  |  | 15256 | 0.77845 | 0.77923 | 0.00015429 | 0.77992 | 0.012791 | 0.77991 | 0.012549
|  |  | 20273 | 0.77335 | 0.76748 | 0.00011915 | 0.76742 | 0.012301 | 0.76741 | 0.011858 |  |  | 15261 | 0.77845 | 0.77923 | 0.00015429 | 0.77992 | 0.012791 | 0.77991 | 0.012549
|  |  | 20283 | 0.76783 | 0.76748 | 0.00011915 | 0.76742 | 0.012301 | 0.76741 | 0.011858 |  |  | 15266 | 0.78218 | 0.77923 | 0.00015429 | 0.77992 | 0.012791 | 0.77991 | 0.012549
|  |  | 20293 | 0.76783 | 0.76748 | 0.00011915 | 0.76742 | 0.012301 | 0.76741 | 0.011858 |  |  | 15271 | 0.77845 | 0.77923 | 0.00015429 | 0.77992 | 0.012791 | 0.77991 | 0.012549
|  |  | 20303 | 0.76783 | 0.76748 | 0.00011915 | 0.76742 | 0.012301 | 0.76741 | 0.011858 |  |  | 15276 | 0.77845 | 0.77923 | 0.00015429 | 0.77992 | 0.012791 | 0.77991 | 0.012549
|  |  | 20313 | 0.76783 | 0.76748 | 0.00011915 | 0.76742 | 0.012301 | 0.76741 | 0.011858 |  |  | 15281 | 0.77845 | 0.77923 | 0.00015429 | 0.77992 | 0.012791 | 0.77991 | 0.012549
|  |  | 20323 | 0.76783 | 0.76748 | 0.00011915 | 0.76742 | 0.012301 | 0.76741 | 0.011858 |  |  | 15286 | 0.78218 | 0.77923 | 0.00015429 | 0.77992 | 0.012791 | 0.77991 | 0.012549
|  |  | 20333 | 0.77335 | 0.76748 | 0.00011915 | 0.76742 | 0.012301 | 0.76741 | 0.011858 |  |  | 15291 | 0.78218 | 0.77923 | 0.00015429 | 0.77992 | 0.012791 | 0.77991 | 0.012549
|  |  | 20343 | 0.76783 | 0.76748 | 0.00011915 | 0.76742 | 0.012301 | 0.76741 | 0.011858 |  |  | 15296 | 0.78218 | 0.77923 | 0.00015429 | 0.77992 | 0.012791 | 0.77991 | 0.012549
|  |  | 20353 | 0.76783 | 0.76748 | 0.00011915 | 0.76742 | 0.012301 | 0.76741 | 0.011858 |  |  | 15301 | 0.77845 | 0.77923 | 0.00015429 | 0.77992 | 0.012791 | 0.77991 | 0.012549
|  |  | 20363 | 0.76783 | 0.76748 | 0.00011915 | 0.76742 | 0.012301 | 0.76741 | 0.011858 |  |  | 15306 | 0.78218 | 0.77923 | 0.00015429 | 0.77992 | 0.012791 | 0.77991 | 0.012549
|  |  | 20373 | 0.76231 | 0.76748 | 0.00011915 | 0.76742 | 0.012301 | 0.76741 | 0.011858 |  |  | 15311 | 0.77845 | 0.77923 | 0.00015429 | 0.77992 | 0.012791 | 0.77991 | 0.012549
|  |  | 20383 | 0.77335 | 0.76748 | 0.00011915 | 0.76742 | 0.012301 | 0.76741 | 0.011858 |  |  | 15316 | 0.78218 | 0.77923 | 0.00015429 | 0.77992 | 0.012791 | 0.77991 | 0.012549
|  |  | 20393 | 0.76783 | 0.76748 | 0.00011915 | 0.76742 | 0.012301 | 0.76741 | 0.011858 |  |  | 15321 | 0.77473 | 0.77923 | 0.00015429 | 0.77992 | 0.012791 | 0.77991 | 0.012549
|  |  | 20403 | 0.76783 | 0.76748 | 0.00011915 | 0.76742 | 0.012301 | 0.76741 | 0.011858 |  |  | 15326 | 0.78218 | 0.77923 | 0.00015429 | 0.77992 | 0.012791 | 0.77991 | 0.012549
|  |  | 20413 | 0.76783 | 0.76748 | 0.00011915 | 0.76742 | 0.012301 | 0.76741 | 0.011858 |  |  | 15331 | 0.78218 | 0.77923 | 0.00015429 | 0.77992 | 0.012791 | 0.77991 | 0.012549
|  |  | 20423 | 0.76783 | 0.76748 | 0.00011915 | 0.76742 | 0.012301 | 0.76741 | 0.011858 |  |  | 15336 | 0.7859 | 0.77923 | 0.00015429 | 0.77992 | 0.012791 | 0.77991 | 0.012549
|  |  | 20433 | 0.75678 | 0.76748 | 0.00011915 | 0.76742 | 0.012301 | 0.76741 | 0.011858 |  |  | 15341 | 0.78218 | 0.77923 | 0.00015429 | 0.77992 | 0.012791 | 0.77991 | 0.012549
|  |  | 20443 | 0.76783 | 0.76748 | 0.00011915 | 0.76742 | 0.012301 | 0.76741 | 0.011858 |  |  | 15346 | 0.77845 | 0.77923 | 0.00015429 | 0.77992 | 0.012791 | 0.77991 | 0.012549
|  |  | 20453 | 0.76231 | 0.76748 | 0.00011915 | 0.76742 | 0.012301 | 0.76741 | 0.011858 |  |  | 15351 | 0.77845 | 0.77923 | 0.00015429 | 0.77992 | 0.012791 | 0.77991 | 0.012549
|  |  | 20463 | 0.76783 | 0.76748 | 0.00011915 | 0.76742 | 0.012301 | 0.76741 | 0.011858 |  |  | 15356 | 0.78218 | 0.77923 | 0.00015429 | 0.77992 | 0.012791 | 0.77991 | 0.012549
|  |  | 20473 | 0.76783 | 0.76748 | 0.00011915 | 0.76742 | 0.012301 | 0.76741 | 0.011858 |  |  | 15361 | 0.77845 | 0.77923 | 0.00015429 | 0.77992 | 0.012791 | 0.77991 | 0.012549
|  |  | 20483 | 0.76783 | 0.76748 | 0.00011915 | 0.76742 | 0.012301 | 0.76741 | 0.011858 |  |  | 15366 | 0.77473 | 0.77923 | 0.00015429 | 0.77992 | 0.012791 | 0.77991 | 0.012549
|  |  | 20493 | 0.77335 | 0.76748 | 0.00011915 | 0.76742 | 0.012301 | 0.76741 | 0.011858 |  |  | 15371 | 0.78218 | 0.77923 | 0.00015429 | 0.77992 | 0.012791 | 0.77991 | 0.012549
|  |  | 20503 | 0.76783 | 0.76748 | 0.00011915 | 0.76742 | 0.012301 | 0.76741 | 0.011858 |  |  | 15376 | 0.77845 | 0.77923 | 0.00015429 | 0.77992 | 0.012791 | 0.77991 | 0.012549
|  |  | 20513 | 0.76231 | 0.76748 | 0.00011915 | 0.76742 | 0.012301 | 0.76741 | 0.011858 |  |  | 15381 | 0.77473 | 0.77923 | 0.00015429 | 0.77992 | 0.012791 | 0.77991 | 0.012549
|  |  | 20523 | 0.76783 | 0.76748 | 0.00011915 | 0.76742 | 0.012301 | 0.76741 | 0.011858 |  |  | 15386 | 0.77845 | 0.77923 | 0.00015429 | 0.77992 | 0.012791 | 0.77991 | 0.012549
|  |  | 20533 | 0.76783 | 0.76748 | 0.00011915 | 0.76742 | 0.012301 | 0.76741 | 0.011858 |  |  | 15391 | 0.78218 | 0.77923 | 0.00015429 | 0.77992 | 0.012791 | 0.77991 | 0.012549
|  |  | 20543 | 0.76783 | 0.76748 | 0.00011915 | 0.76742 | 0.012301 | 0.76741 | 0.011858 |  |  | 15396 | 0.77845 | 0.77923 | 0.00015429 | 0.77992 | 0.012791 | 0.77991 | 0.012549
|  |  | 20553 | 0.76783 | 0.76748 | 0.00011915 | 0.76742 | 0.012301 | 0.76741 | 0.011858 |  |  | 15401 | 0.77845 | 0.77923 | 0.00015429 | 0.77992 | 0.012791 | 0.77991 | 0.012549
|  |  | 20563 | 0.76231 | 0.76748 | 0.00011915 | 0.76742 | 0.012301 | 0.76741 | 0.011858 |  |  | 15406 | 0.78218 | 0.77923 | 0.00015429 | 0.77992 | 0.012791 | 0.77991 | 0.012549
|  |  | 20573 | 0.76783 | 0.76748 | 0.00011915 | 0.76742 | 0.012301 | 0.76741 | 0.011858 |  |  | 15411 | 0.77473 | 0.77923 | 0.00015429 | 0.77992 | 0.012791 | 0.77991 | 0.012549
|  |  | 20583 | 0.77335 | 0.76748 | 0.00011915 | 0.76742 | 0.012301 | 0.76741 | 0.011858 |  |  | 15416 | 0.78218 | 0.77923 | 0.00015429 | 0.77992 | 0.012791 | 0.77991 | 0.012549
|  |  | 20593 | 0.76783 | 0.76748 | 0.00011915 | 0.76742 | 0.012301 | 0.76741 | 0.011858 |  |  | 15421 | 0.78218 | 0.77923 | 0.00015429 | 0.77992 | 0.012791 | 0.77991 | 0.012549
|  |  | 20603 | 0.77335 | 0.76748 | 0.00011915 | 0.76742 | 0.012301 | 0.76741 | 0.011858 |  |  | 15426 | 0.77473 | 0.77923 | 0.00015429 | 0.77992 | 0.012791 | 0.77991 | 0.012549
|  |  | 20613 | 0.76231 | 0.76748 | 0.00011915 | 0.76742 | 0.012301 | 0.76741 | 0.011858 |  |  | 15431 | 0.77845 | 0.77923 | 0.00015429 | 0.77992 | 0.012791 | 0.77991 | 0.012549
|  |  | 20623 | 0.76783 | 0.76748 | 0.00011915 | 0.76742 | 0.012301 | 0.76741 | 0.011858 |  |  | 15436 | 0.77473 | 0.77923 | 0.00015429 | 0.77992 | 0.012791 | 0.77991 | 0.012549
|  |  | 20633 | 0.76783 | 0.76748 | 0.00011915 | 0.76742 | 0.012301 | 0.76741 | 0.011858 |  |  | 15441 | 0.77845 | 0.77923 | 0.00015429 | 0.77992 | 0.012791 | 0.77991 | 0.012549
|  |  | 20643 | 0.76783 | 0.76748 | 0.00011915 | 0.76742 | 0.012301 | 0.76741 | 0.011858 |  |  | 15446 | 0.77845 | 0.77923 | 0.00015429 | 0.77992 | 0.012791 | 0.77991 | 0.012549
|  |  | 20653 | 0.76783 | 0.76748 | 0.00011915 | 0.76742 | 0.012301 | 0.76741 | 0.011858 |  |  | 15451 | 0.78218 | 0.77923 | 0.00015429 | 0.77992 | 0.012791 | 0.77991 | 0.012549
|  |  | 20663 | 0.76231 | 0.76748 | 0.00011915 | 0.76742 | 0.012301 | 0.76741 | 0.011858 |  |  | 15456 | 0.78218 | 0.77923 | 0.00015429 | 0.77992 | 0.012791 | 0.77991 | 0.012549
|  |  | 20673 | 0.76783 | 0.76748 | 0.00011915 | 0.76742 | 0.012301 | 0.76741 | 0.011858 |  |  | 15461 | 0.78218 | 0.77923 | 0.00015429 | 0.77992 | 0.012791 | 0.77991 | 0.012549
|  |  | 20683 | 0.76783 | 0.76748 | 0.00011915 | 0.76742 | 0.012301 | 0.76741 | 0.011858 |  |  | 15466 | 0.78218 | 0.77923 | 0.00015429 | 0.77992 | 0.012791 | 0.77991 | 0.012549
|  |  | 20693 | 0.76783 | 0.76748 | 0.00011915 | 0.76742 | 0.012301 | 0.76741 | 0.011858 |  |  | 15471 | 0.77845 | 0.77923 | 0.00015429 | 0.77992 | 0.012791 | 0.77991 | 0.012549
|  |  | 20703 | 0.77335 | 0.76748 | 0.00011915 | 0.76742 | 0.012301 | 0.76741 | 0.011858 |  |  | 15476 | 0.77845 | 0.77923 | 0.00015429 | 0.77992 | 0.012791 | 0.77991 | 0.012549
|  |  | 20713 | 0.77335 | 0.76748 | 0.00011915 | 0.76742 | 0.012301 | 0.76741 | 0.011858 |  |  | 15481 | 0.78218 | 0.77923 | 0.00015429 | 0.77992 | 0.012791 | 0.77991 | 0.012549
|  |  | 20723 | 0.76231 | 0.76748 | 0.00011915 | 0.76742 | 0.012301 | 0.76741 | 0.011858 |  |  | 15486 | 0.77845 | 0.77923 | 0.00015429 | 0.77992 | 0.012791 | 0.77991 | 0.012549
|  |  | 20733 | 0.76783 | 0.76748 | 0.00011915 | 0.76742 | 0.012301 | 0.76741 | 0.011858 |  |  | 15491 | 0.78218 | 0.77923 | 0.00015429 | 0.77992 | 0.012791 | 0.77991 | 0.012549
|  |  | 20743 | 0.76783 | 0.76748 | 0.00011915 | 0.76742 | 0.012301 | 0.76741 | 0.011858 |  |  | 15496 | 0.77845 | 0.77923 | 0.00015429 | 0.77992 | 0.012791 | 0.77991 | 0.012549
|  |  | 20753 | 0.77335 | 0.76748 | 0.00011915 | 0.76742 | 0.012301 | 0.76741 | 0.011858 |  |  | 15501 | 0.77845 | 0.77923 | 0.00015429 | 0.77992 | 0.012791 | 0.77991 | 0.012549
|  |  | 20763 | 0.77888 | 0.76748 | 0.00011915 | 0.76742 | 0.012301 | 0.76741 | 0.011858 |  |  | 15506 | 0.7859 | 0.77923 | 0.00015429 | 0.77992 | 0.012791 | 0.77991 | 0.012549
|  |  | 20773 | 0.77335 | 0.76748 | 0.00011915 | 0.76742 | 0.012301 | 0.76741 | 0.011858 |  |  | 15511 | 0.78218 | 0.77923 | 0.00015429 | 0.77992 | 0.012791 | 0.77991 | 0.012549
|  |  | 20783 | 0.76783 | 0.76748 | 0.00011915 | 0.76742 | 0.012301 | 0.76741 | 0.011858 |  |  | 15516 | 0.77845 | 0.77923 | 0.00015429 | 0.77992 | 0.012791 | 0.77991 | 0.012549
|  |  | 20793 | 0.76783 | 0.76748 | 0.00011915 | 0.76742 | 0.012301 | 0.76741 | 0.011858 |  |  | 15521 | 0.78218 | 0.77923 | 0.00015429 | 0.77992 | 0.012791 | 0.77991 | 0.012549
|  |  | 20803 | 0.76783 | 0.76748 | 0.00011915 | 0.76742 | 0.012301 | 0.76741 | 0.011858 |  |  | 15526 | 0.78218 | 0.77923 | 0.00015429 | 0.77992 | 0.012791 | 0.77991 | 0.012549
|  |  | 20813 | 0.76783 | 0.76748 | 0.00011915 | 0.76742 | 0.012301 | 0.76741 | 0.011858 |  |  | 15531 | 0.78218 | 0.77923 | 0.00015429 | 0.77992 | 0.012791 | 0.77991 | 0.012549
|  |  | 20823 | 0.76783 | 0.76748 | 0.00011915 | 0.76742 | 0.012301 | 0.76741 | 0.011858 |  |  | 15536 | 0.77845 | 0.77923 | 0.00015429 | 0.77992 | 0.012791 | 0.77991 | 0.012549
|  |  | 20833 | 0.77335 | 0.76748 | 0.00011915 | 0.76742 | 0.012301 | 0.76741 | 0.011858 |  |  | 15541 | 0.78218 | 0.77923 | 0.00015429 | 0.77992 | 0.012791 | 0.77991 | 0.012549
|  |  | 20843 | 0.76783 | 0.76748 | 0.00011915 | 0.76742 | 0.012301 | 0.76741 | 0.011858 |  |  | 15546 | 0.7859 | 0.77923 | 0.00015429 | 0.77992 | 0.012791 | 0.77991 | 0.012549
|  |  | 20853 | 0.76783 | 0.76748 | 0.00011915 | 0.76742 | 0.012301 | 0.76741 | 0.011858 |  |  | 15551 | 0.78218 | 0.77923 | 0.00015429 | 0.77992 | 0.012791 | 0.77991 | 0.012549
|  |  | 20863 | 0.76783 | 0.76748 | 0.00011915 | 0.76742 | 0.012301 | 0.76741 | 0.011858 |  |  | 15556 | 0.77845 | 0.77923 | 0.00015429 | 0.77992 | 0.012791 | 0.77991 | 0.012549
|  |  | 20873 | 0.76783 | 0.76748 | 0.00011915 | 0.76742 | 0.012301 | 0.76741 | 0.011858 |  |  | 15561 | 0.77845 | 0.77923 | 0.00015429 | 0.77992 | 0.012791 | 0.77991 | 0.012549
|  |  | 20883 | 0.76783 | 0.76748 | 0.00011915 | 0.76742 | 0.012301 | 0.76741 | 0.011858 |  |  | 15566 | 0.7859 | 0.77923 | 0.00015429 | 0.77992 | 0.012791 | 0.77991 | 0.012549
|  |  | 20893 | 0.76783 | 0.76748 | 0.00011915 | 0.76742 | 0.012301 | 0.76741 | 0.011858 |  |  | 15571 | 0.77845 | 0.77923 | 0.00015429 | 0.77992 | 0.012791 | 0.77991 | 0.012549
|  |  | 20903 | 0.76783 | 0.76748 | 0.00011915 | 0.76742 | 0.012301 | 0.76741 | 0.011858 |  |  | 15576 | 0.77845 | 0.77923 | 0.00015429 | 0.77992 | 0.012791 | 0.77991 | 0.012549
|  |  | 20913 | 0.76783 | 0.76748 | 0.00011915 | 0.76742 | 0.012301 | 0.76741 | 0.011858 |  |  | 15581 | 0.7859 | 0.77923 | 0.00015429 | 0.77992 | 0.012791 | 0.77991 | 0.012549
|  |  | 20923 | 0.76783 | 0.76748 | 0.00011915 | 0.76742 | 0.012301 | 0.76741 | 0.011858 |  |  | 15586 | 0.77473 | 0.77923 | 0.00015429 | 0.77992 | 0.012791 | 0.77991 | 0.012549
|  |  | 20933 | 0.77888 | 0.76748 | 0.00011915 | 0.76742 | 0.012301 | 0.76741 | 0.011858 |  |  | 15591 | 0.77845 | 0.77923 | 0.00015429 | 0.77992 | 0.012791 | 0.77991 | 0.012549
|  |  | 20943 | 0.77335 | 0.76748 | 0.00011915 | 0.76742 | 0.012301 | 0.76741 | 0.011858 |  |  | 15596 | 0.77845 | 0.77923 | 0.00015429 | 0.77992 | 0.012791 | 0.77991 | 0.012549
|  |  | 20953 | 0.77335 | 0.76748 | 0.00011915 | 0.76742 | 0.012301 | 0.76741 | 0.011858 |  |  | 15601 | 0.78218 | 0.77923 | 0.00015429 | 0.77992 | 0.012791 | 0.77991 | 0.012549
|  |  | 20963 | 0.76783 | 0.76748 | 0.00011915 | 0.76742 | 0.012301 | 0.76741 | 0.011858 |  |  | 15606 | 0.77845 | 0.77923 | 0.00015429 | 0.77992 | 0.012791 | 0.77991 | 0.012549
|  |  | 20973 | 0.77335 | 0.76748 | 0.00011915 | 0.76742 | 0.012301 | 0.76741 | 0.011858 |  |  | 15611 | 0.7859 | 0.77923 | 0.00015429 | 0.77992 | 0.012791 | 0.77991 | 0.012549
|  |  | 20983 | 0.77335 | 0.76748 | 0.00011915 | 0.76742 | 0.012301 | 0.76741 | 0.011858 |  |  | 15616 | 0.77845 | 0.77923 | 0.00015429 | 0.77992 | 0.012791 | 0.77991 | 0.012549
|  |  | 20993 | 0.77335 | 0.76748 | 0.00011915 | 0.76742 | 0.012301 | 0.76741 | 0.011858 |  |  | 15621 | 0.78218 | 0.77923 | 0.00015429 | 0.77992 | 0.012791 | 0.77991 | 0.012549
|  |  | 21003 | 0.76783 | 0.76748 | 0.00011915 | 0.76742 | 0.012301 | 0.76741 | 0.011858 |  |  | 15626 | 0.77845 | 0.77923 | 0.00015429 | 0.77992 | 0.012791 | 0.77991 | 0.012549
|  |  | 21013 | 0.76783 | 0.76748 | 0.00011915 | 0.76742 | 0.012301 | 0.76741 | 0.011858 |  |  | 15631 | 0.78218 | 0.77923 | 0.00015429 | 0.77992 | 0.012791 | 0.77991 | 0.012549
|  |  | 21023 | 0.76783 | 0.76748 | 0.00011915 | 0.76742 | 0.012301 | 0.76741 | 0.011858 |  |  | 15636 | 0.7859 | 0.77923 | 0.00015429 | 0.77992 | 0.012791 | 0.77991 | 0.012549
|  |  | 21033 | 0.76783 | 0.76748 | 0.00011915 | 0.76742 | 0.012301 | 0.76741 | 0.011858 |  |  | 15641 | 0.77845 | 0.77923 | 0.00015429 | 0.77992 | 0.012791 | 0.77991 | 0.012549
|  |  | 21043 | 0.76783 | 0.76748 | 0.00011915 | 0.76742 | 0.012301 | 0.76741 | 0.011858 |  |  | 15646 | 0.77845 | 0.77923 | 0.00015429 | 0.77992 | 0.012791 | 0.77991 | 0.012549
|  |  | 21053 | 0.76783 | 0.76748 | 0.00011915 | 0.76742 | 0.012301 | 0.76741 | 0.011858 |  |  | 15651 | 0.77473 | 0.77923 | 0.00015429 | 0.77992 | 0.012791 | 0.77991 | 0.012549
|  |  | 21063 | 0.77335 | 0.76748 | 0.00011915 | 0.76742 | 0.012301 | 0.76741 | 0.011858 |  |  | 15656 | 0.78218 | 0.77923 | 0.00015429 | 0.77992 | 0.012791 | 0.77991 | 0.012549
|  |  | 21073 | 0.77335 | 0.76748 | 0.00011915 | 0.76742 | 0.012301 | 0.76741 | 0.011858 |  |  | 15661 | 0.78218 | 0.77923 | 0.00015429 | 0.77992 | 0.012791 | 0.77991 | 0.012549
|  |  | 21083 | 0.76783 | 0.76748 | 0.00011915 | 0.76742 | 0.012301 | 0.76741 | 0.011858 |  |  | 15666 | 0.77845 | 0.77923 | 0.00015429 | 0.77992 | 0.012791 | 0.77991 | 0.012549
|  |  | 21093 | 0.76783 | 0.76748 | 0.00011915 | 0.76742 | 0.012301 | 0.76741 | 0.011858 |  |  | 15671 | 0.77473 | 0.77923 | 0.00015429 | 0.77992 | 0.012791 | 0.77991 | 0.012549
|  |  | 21103 | 0.77335 | 0.76748 | 0.00011915 | 0.76742 | 0.012301 | 0.76741 | 0.011858 |  |  | 15676 | 0.77845 | 0.77923 | 0.00015429 | 0.77992 | 0.012791 | 0.77991 | 0.012549
|  |  | 21113 | 0.76783 | 0.76748 | 0.00011915 | 0.76742 | 0.012301 | 0.76741 | 0.011858 |  |  | 15681 | 0.78218 | 0.77923 | 0.00015429 | 0.77992 | 0.012791 | 0.77991 | 0.012549
|  |  | 21123 | 0.77335 | 0.76748 | 0.00011915 | 0.76742 | 0.012301 | 0.76741 | 0.011858 |  |  | 15686 | 0.77845 | 0.77923 | 0.00015429 | 0.77992 | 0.012791 | 0.77991 | 0.012549
|  |  | 21133 | 0.76783 | 0.76748 | 0.00011915 | 0.76742 | 0.012301 | 0.76741 | 0.011858 |  |  | 15691 | 0.78218 | 0.77923 | 0.00015429 | 0.77992 | 0.012791 | 0.77991 | 0.012549
|  |  | 21143 | 0.76231 | 0.76748 | 0.00011915 | 0.76742 | 0.012301 | 0.76741 | 0.011858 |  |  | 15696 | 0.77845 | 0.77923 | 0.00015429 | 0.77992 | 0.012791 | 0.77991 | 0.012549
|  |  | 21153 | 0.76783 | 0.76748 | 0.00011915 | 0.76742 | 0.012301 | 0.76741 | 0.011858 |  |  | 15701 | 0.78218 | 0.77923 | 0.00015429 | 0.77992 | 0.012791 | 0.77991 | 0.012549
|  |  | 21163 | 0.76783 | 0.76748 | 0.00011915 | 0.76742 | 0.012301 | 0.76741 | 0.011858 |  |  | 15706 | 0.78218 | 0.77923 | 0.00015429 | 0.77992 | 0.012791 | 0.77991 | 0.012549
|  |  | 21173 | 0.76783 | 0.76748 | 0.00011915 | 0.76742 | 0.012301 | 0.76741 | 0.011858 |  |  | 15711 | 0.78218 | 0.77923 | 0.00015429 | 0.77992 | 0.012791 | 0.77991 | 0.012549
|  |  | 21183 | 0.76783 | 0.76748 | 0.00011915 | 0.76742 | 0.012301 | 0.76741 | 0.011858 |  |  | 15716 | 0.78218 | 0.77923 | 0.00015429 | 0.77992 | 0.012791 | 0.77991 | 0.012549
|  |  | 21193 | 0.76783 | 0.76748 | 0.00011915 | 0.76742 | 0.012301 | 0.76741 | 0.011858 |  |  | 15721 | 0.77845 | 0.77923 | 0.00015429 | 0.77992 | 0.012791 | 0.77991 | 0.012549
|  |  | 21203 | 0.76783 | 0.76748 | 0.00011915 | 0.76742 | 0.012301 | 0.76741 | 0.011858 |  |  | 15726 | 0.78218 | 0.77923 | 0.00015429 | 0.77992 | 0.012791 | 0.77991 | 0.012549
|  |  | 21213 | 0.76783 | 0.76748 | 0.00011915 | 0.76742 | 0.012301 | 0.76741 | 0.011858 |  |  | 15731 | 0.77845 | 0.77923 | 0.00015429 | 0.77992 | 0.012791 | 0.77991 | 0.012549
|  |  | 21223 | 0.77335 | 0.76748 | 0.00011915 | 0.76742 | 0.012301 | 0.76741 | 0.011858 |  |  | 15736 | 0.78218 | 0.77923 | 0.00015429 | 0.77992 | 0.012791 | 0.77991 | 0.012549
|  |  | 21233 | 0.77335 | 0.76748 | 0.00011915 | 0.76742 | 0.012301 | 0.76741 | 0.011858 |  |  | 15741 | 0.77473 | 0.77923 | 0.00015429 | 0.77992 | 0.012791 | 0.77991 | 0.012549
|  |  | 21243 | 0.77335 | 0.76748 | 0.00011915 | 0.76742 | 0.012301 | 0.76741 | 0.011858 |  |  | 15746 | 0.77845 | 0.77923 | 0.00015429 | 0.77992 | 0.012791 | 0.77991 | 0.012549
|  |  | 21253 | 0.76783 | 0.76748 | 0.00011915 | 0.76742 | 0.012301 | 0.76741 | 0.011858 |  |  | 15751 | 0.77845 | 0.77923 | 0.00015429 | 0.77992 | 0.012791 | 0.77991 | 0.012549
|  |  | 21263 | 0.76783 | 0.76748 | 0.00011915 | 0.76742 | 0.012301 | 0.76741 | 0.011858 |  |  | 15756 | 0.77845 | 0.77923 | 0.00015429 | 0.77992 | 0.012791 | 0.77991 | 0.012549
|  |  | 21273 | 0.77335 | 0.76748 | 0.00011915 | 0.76742 | 0.012301 | 0.76741 | 0.011858 |  |  | 15761 | 0.78218 | 0.77923 | 0.00015429 | 0.77992 | 0.012791 | 0.77991 | 0.012549
|  |  | 21283 | 0.77335 | 0.76748 | 0.00011915 | 0.76742 | 0.012301 | 0.76741 | 0.011858 |  |  | 15766 | 0.77845 | 0.77923 | 0.00015429 | 0.77992 | 0.012791 | 0.77991 | 0.012549
|  |  | 21293 | 0.77888 | 0.76748 | 0.00011915 | 0.76742 | 0.012301 | 0.76741 | 0.011858 |  |  | 15771 | 0.78218 | 0.77923 | 0.00015429 | 0.77992 | 0.012791 | 0.77991 | 0.012549
|  |  | 21303 | 0.77335 | 0.76748 | 0.00011915 | 0.76742 | 0.012301 | 0.76741 | 0.011858 |  |  | 15776 | 0.78218 | 0.77923 | 0.00015429 | 0.77992 | 0.012791 | 0.77991 | 0.012549
|  |  | 21313 | 0.76783 | 0.76748 | 0.00011915 | 0.76742 | 0.012301 | 0.76741 | 0.011858 |  |  | 15781 | 0.77845 | 0.77923 | 0.00015429 | 0.77992 | 0.012791 | 0.77991 | 0.012549
|  |  | 21323 | 0.76783 | 0.76748 | 0.00011915 | 0.76742 | 0.012301 | 0.76741 | 0.011858 |  |  | 15786 | 0.77845 | 0.77923 | 0.00015429 | 0.77992 | 0.012791 | 0.77991 | 0.012549
|  |  | 21333 | 0.7844 | 0.76748 | 0.00011915 | 0.76742 | 0.012301 | 0.76741 | 0.011858 |  |  | 15791 | 0.77845 | 0.77923 | 0.00015429 | 0.77992 | 0.012791 | 0.77991 | 0.012549
|  |  | 21343 | 0.77335 | 0.76748 | 0.00011915 | 0.76742 | 0.012301 | 0.76741 | 0.011858 |  |  | 15796 | 0.78218 | 0.77923 | 0.00015429 | 0.77992 | 0.012791 | 0.77991 | 0.012549
|  |  | 21353 | 0.76783 | 0.76748 | 0.00011915 | 0.76742 | 0.012301 | 0.76741 | 0.011858 |  |  | 15801 | 0.77845 | 0.77923 | 0.00015429 | 0.77992 | 0.012791 | 0.77991 | 0.012549
|  |  | 21363 | 0.77335 | 0.76748 | 0.00011915 | 0.76742 | 0.012301 | 0.76741 | 0.011858 |  |  | 15806 | 0.77845 | 0.77923 | 0.00015429 | 0.77992 | 0.012791 | 0.77991 | 0.012549
|  |  | 21373 | 0.77335 | 0.76748 | 0.00011915 | 0.76742 | 0.012301 | 0.76741 | 0.011858 |  |  | 15811 | 0.78218 | 0.77923 | 0.00015429 | 0.77992 | 0.012791 | 0.77991 | 0.012549
|  |  | 21383 | 0.77335 | 0.76748 | 0.00011915 | 0.76742 | 0.012301 | 0.76741 | 0.011858 |  |  | 15816 | 0.78218 | 0.77923 | 0.00015429 | 0.77992 | 0.012791 | 0.77991 | 0.012549
|  |  | 21393 | 0.76783 | 0.76748 | 0.00011915 | 0.76742 | 0.012301 | 0.76741 | 0.011858 |  |  | 15821 | 0.78218 | 0.77923 | 0.00015429 | 0.77992 | 0.012791 | 0.77991 | 0.012549
|  |  | 21403 | 0.77335 | 0.76748 | 0.00011915 | 0.76742 | 0.012301 | 0.76741 | 0.011858 |  |  | 15826 | 0.77845 | 0.77923 | 0.00015429 | 0.77992 | 0.012791 | 0.77991 | 0.012549
|  |  | 21413 | 0.76783 | 0.76748 | 0.00011915 | 0.76742 | 0.012301 | 0.76741 | 0.011858 |  |  | 15831 | 0.78218 | 0.77923 | 0.00015429 | 0.77992 | 0.012791 | 0.77991 | 0.012549
|  |  | 21423 | 0.77335 | 0.76748 | 0.00011915 | 0.76742 | 0.012301 | 0.76741 | 0.011858 |  |  | 15836 | 0.78218 | 0.77923 | 0.00015429 | 0.77992 | 0.012791 | 0.77991 | 0.012549
|  |  | 21433 | 0.76783 | 0.76748 | 0.00011915 | 0.76742 | 0.012301 | 0.76741 | 0.011858 |  |  | 15841 | 0.78218 | 0.77923 | 0.00015429 | 0.77992 | 0.012791 | 0.77991 | 0.012549
|  |  | 21443 | 0.76783 | 0.76748 | 0.00011915 | 0.76742 | 0.012301 | 0.76741 | 0.011858 |  |  | 15846 | 0.77845 | 0.77923 | 0.00015429 | 0.77992 | 0.012791 | 0.77991 | 0.012549
|  |  | 21453 | 0.77335 | 0.76748 | 0.00011915 | 0.76742 | 0.012301 | 0.76741 | 0.011858 |  |  | 15851 | 0.77845 | 0.77923 | 0.00015429 | 0.77992 | 0.012791 | 0.77991 | 0.012549
|  |  | 21463 | 0.76783 | 0.76748 | 0.00011915 | 0.76742 | 0.012301 | 0.76741 | 0.011858 |  |  | 15856 | 0.78218 | 0.77923 | 0.00015429 | 0.77992 | 0.012791 | 0.77991 | 0.012549
|  |  | 21473 | 0.76231 | 0.76748 | 0.00011915 | 0.76742 | 0.012301 | 0.76741 | 0.011858 |  |  | 15861 | 0.77845 | 0.77923 | 0.00015429 | 0.77992 | 0.012791 | 0.77991 | 0.012549
|  |  | 21483 | 0.76783 | 0.76748 | 0.00011915 | 0.76742 | 0.012301 | 0.76741 | 0.011858 |  |  | 15866 | 0.78218 | 0.77923 | 0.00015429 | 0.77992 | 0.012791 | 0.77991 | 0.012549
|  |  | 21493 | 0.77335 | 0.76748 | 0.00011915 | 0.76742 | 0.012301 | 0.76741 | 0.011858 |  |  | 15871 | 0.77845 | 0.77923 | 0.00015429 | 0.77992 | 0.012791 | 0.77991 | 0.012549
|  |  | 21503 | 0.77335 | 0.76748 | 0.00011915 | 0.76742 | 0.012301 | 0.76741 | 0.011858 |  |  | 15876 | 0.77845 | 0.77923 | 0.00015429 | 0.77992 | 0.012791 | 0.77991 | 0.012549
|  |  | 21513 | 0.77335 | 0.76748 | 0.00011915 | 0.76742 | 0.012301 | 0.76741 | 0.011858 |  |  | 15881 | 0.77845 | 0.77923 | 0.00015429 | 0.77992 | 0.012791 | 0.77991 | 0.012549
|  |  | 21523 | 0.76783 | 0.76748 | 0.00011915 | 0.76742 | 0.012301 | 0.76741 | 0.011858 |  |  | 15886 | 0.77845 | 0.77923 | 0.00015429 | 0.77992 | 0.012791 | 0.77991 | 0.012549
|  |  | 21533 | 0.77888 | 0.76748 | 0.00011915 | 0.76742 | 0.012301 | 0.76741 | 0.011858 |  |  | 15891 | 0.78218 | 0.77923 | 0.00015429 | 0.77992 | 0.012791 | 0.77991 | 0.012549
|  |  | 21543 | 0.77335 | 0.76748 | 0.00011915 | 0.76742 | 0.012301 | 0.76741 | 0.011858 |  |  | 15896 | 0.77845 | 0.77923 | 0.00015429 | 0.77992 | 0.012791 | 0.77991 | 0.012549
|  |  | 21553 | 0.76783 | 0.76748 | 0.00011915 | 0.76742 | 0.012301 | 0.76741 | 0.011858 |  |  | 15901 | 0.78218 | 0.77923 | 0.00015429 | 0.77992 | 0.012791 | 0.77991 | 0.012549
|  |  | 21563 | 0.76783 | 0.76748 | 0.00011915 | 0.76742 | 0.012301 | 0.76741 | 0.011858 |  |  | 15906 | 0.78218 | 0.77923 | 0.00015429 | 0.77992 | 0.012791 | 0.77991 | 0.012549
|  |  | 21573 | 0.76783 | 0.76748 | 0.00011915 | 0.76742 | 0.012301 | 0.76741 | 0.011858 |  |  | 15911 | 0.78218 | 0.77923 | 0.00015429 | 0.77992 | 0.012791 | 0.77991 | 0.012549
|  |  | 21583 | 0.77335 | 0.76748 | 0.00011915 | 0.76742 | 0.012301 | 0.76741 | 0.011858 |  |  | 15916 | 0.77845 | 0.77923 | 0.00015429 | 0.77992 | 0.012791 | 0.77991 | 0.012549
|  |  | 21593 | 0.77335 | 0.76748 | 0.00011915 | 0.76742 | 0.012301 | 0.76741 | 0.011858 |  |  | 15921 | 0.77473 | 0.77923 | 0.00015429 | 0.77992 | 0.012791 | 0.77991 | 0.012549
|  |  | 21603 | 0.76783 | 0.76748 | 0.00011915 | 0.76742 | 0.012301 | 0.76741 | 0.011858 |  |  | 15926 | 0.77845 | 0.77923 | 0.00015429 | 0.77992 | 0.012791 | 0.77991 | 0.012549
|  |  | 21613 | 0.77335 | 0.76748 | 0.00011915 | 0.76742 | 0.012301 | 0.76741 | 0.011858 |  |  | 15931 | 0.7859 | 0.77923 | 0.00015429 | 0.77992 | 0.012791 | 0.77991 | 0.012549
|  |  | 21623 | 0.77888 | 0.76748 | 0.00011915 | 0.76742 | 0.012301 | 0.76741 | 0.011858 |  |  | 15936 | 0.77473 | 0.77923 | 0.00015429 | 0.77992 | 0.012791 | 0.77991 | 0.012549
|  |  | 21633 | 0.76783 | 0.76748 | 0.00011915 | 0.76742 | 0.012301 | 0.76741 | 0.011858 |  |  | 15941 | 0.78218 | 0.77923 | 0.00015429 | 0.77992 | 0.012791 | 0.77991 | 0.012549
|  |  | 21643 | 0.77335 | 0.76748 | 0.00011915 | 0.76742 | 0.012301 | 0.76741 | 0.011858 |  |  | 15946 | 0.77845 | 0.77923 | 0.00015429 | 0.77992 | 0.012791 | 0.77991 | 0.012549
|  |  | 21653 | 0.76783 | 0.76748 | 0.00011915 | 0.76742 | 0.012301 | 0.76741 | 0.011858 |  |  | 15951 | 0.771 | 0.77923 | 0.00015429 | 0.77992 | 0.012791 | 0.77991 | 0.012549
|  |  | 21663 | 0.77335 | 0.76748 | 0.00011915 | 0.76742 | 0.012301 | 0.76741 | 0.011858 |  |  | 15956 | 0.77845 | 0.77923 | 0.00015429 | 0.77992 | 0.012791 | 0.77991 | 0.012549
|  |  | 21673 | 0.76783 | 0.76748 | 0.00011915 | 0.76742 | 0.012301 | 0.76741 | 0.011858 |  |  | 15961 | 0.78218 | 0.77923 | 0.00015429 | 0.77992 | 0.012791 | 0.77991 | 0.012549
|  |  | 21683 | 0.77335 | 0.76748 | 0.00011915 | 0.76742 | 0.012301 | 0.76741 | 0.011858 |  |  | 15966 | 0.77845 | 0.77923 | 0.00015429 | 0.77992 | 0.012791 | 0.77991 | 0.012549
|  |  | 21693 | 0.76783 | 0.76748 | 0.00011915 | 0.76742 | 0.012301 | 0.76741 | 0.011858 |  |  | 15971 | 0.77473 | 0.77923 | 0.00015429 | 0.77992 | 0.012791 | 0.77991 | 0.012549
|  |  | 21703 | 0.76783 | 0.76748 | 0.00011915 | 0.76742 | 0.012301 | 0.76741 | 0.011858 |  |  | 15976 | 0.77473 | 0.77923 | 0.00015429 | 0.77992 | 0.012791 | 0.77991 | 0.012549
|  |  | 21713 | 0.77335 | 0.76748 | 0.00011915 | 0.76742 | 0.012301 | 0.76741 | 0.011858 |  |  | 15981 | 0.77845 | 0.77923 | 0.00015429 | 0.77992 | 0.012791 | 0.77991 | 0.012549
|  |  | 21723 | 0.76783 | 0.76748 | 0.00011915 | 0.76742 | 0.012301 | 0.76741 | 0.011858 |  |  | 15986 | 0.78218 | 0.77923 | 0.00015429 | 0.77992 | 0.012791 | 0.77991 | 0.012549
|  |  | 21733 | 0.76783 | 0.76748 | 0.00011915 | 0.76742 | 0.012301 | 0.76741 | 0.011858 |  |  | 15991 | 0.77845 | 0.77923 | 0.00015429 | 0.77992 | 0.012791 | 0.77991 | 0.012549
|  |  | 21743 | 0.77335 | 0.76748 | 0.00011915 | 0.76742 | 0.012301 | 0.76741 | 0.011858 |  |  | 15996 | 0.77845 | 0.77923 | 0.00015429 | 0.77992 | 0.012791 | 0.77991 | 0.012549
|  |  | 21753 | 0.77335 | 0.76748 | 0.00011915 | 0.76742 | 0.012301 | 0.76741 | 0.011858 |  |  | 16001 | 0.77845 | 0.77923 | 0.00015429 | 0.77992 | 0.012791 | 0.77991 | 0.012549
|  |  | 21763 | 0.77888 | 0.76748 | 0.00011915 | 0.76742 | 0.012301 | 0.76741 | 0.011858 |  |  | 16006 | 0.78218 | 0.77923 | 0.00015429 | 0.77992 | 0.012791 | 0.77991 | 0.012549
|  |  | 21773 | 0.76783 | 0.76748 | 0.00011915 | 0.76742 | 0.012301 | 0.76741 | 0.011858 |  |  | 16011 | 0.77845 | 0.77923 | 0.00015429 | 0.77992 | 0.012791 | 0.77991 | 0.012549
|  |  | 21783 | 0.76783 | 0.76748 | 0.00011915 | 0.76742 | 0.012301 | 0.76741 | 0.011858 |  |  | 16016 | 0.77473 | 0.77923 | 0.00015429 | 0.77992 | 0.012791 | 0.77991 | 0.012549
|  |  | 21793 | 0.77335 | 0.76748 | 0.00011915 | 0.76742 | 0.012301 | 0.76741 | 0.011858 |  |  | 16021 | 0.7859 | 0.77923 | 0.00015429 | 0.77992 | 0.012791 | 0.77991 | 0.012549
|  |  | 21803 | 0.77335 | 0.76748 | 0.00011915 | 0.76742 | 0.012301 | 0.76741 | 0.011858 |  |  | 16026 | 0.77845 | 0.77923 | 0.00015429 | 0.77992 | 0.012791 | 0.77991 | 0.012549
|  |  | 21813 | 0.77335 | 0.76748 | 0.00011915 | 0.76742 | 0.012301 | 0.76741 | 0.011858 |  |  | 16031 | 0.78218 | 0.77923 | 0.00015429 | 0.77992 | 0.012791 | 0.77991 | 0.012549
|  |  | 21823 | 0.76783 | 0.76748 | 0.00011915 | 0.76742 | 0.012301 | 0.76741 | 0.011858 |  |  | 16036 | 0.77845 | 0.77923 | 0.00015429 | 0.77992 | 0.012791 | 0.77991 | 0.012549
|  |  | 21833 | 0.76783 | 0.76748 | 0.00011915 | 0.76742 | 0.012301 | 0.76741 | 0.011858 |  |  | 16041 | 0.77845 | 0.77923 | 0.00015429 | 0.77992 | 0.012791 | 0.77991 | 0.012549
|  |  | 21843 | 0.76783 | 0.76748 | 0.00011915 | 0.76742 | 0.012301 | 0.76741 | 0.011858 |  |  | 16046 | 0.78218 | 0.77923 | 0.00015429 | 0.77992 | 0.012791 | 0.77991 | 0.012549
|  |  | 21853 | 0.77335 | 0.76748 | 0.00011915 | 0.76742 | 0.012301 | 0.76741 | 0.011858 |  |  | 16051 | 0.77845 | 0.77923 | 0.00015429 | 0.77992 | 0.012791 | 0.77991 | 0.012549
|  |  | 21863 | 0.76783 | 0.76748 | 0.00011915 | 0.76742 | 0.012301 | 0.76741 | 0.011858 |  |  | 16056 | 0.77473 | 0.77923 | 0.00015429 | 0.77992 | 0.012791 | 0.77991 | 0.012549
|  |  | 21873 | 0.77335 | 0.76748 | 0.00011915 | 0.76742 | 0.012301 | 0.76741 | 0.011858 |  |  | 16061 | 0.78218 | 0.77923 | 0.00015429 | 0.77992 | 0.012791 | 0.77991 | 0.012549
|  |  | 21883 | 0.76783 | 0.76748 | 0.00011915 | 0.76742 | 0.012301 | 0.76741 | 0.011858 |  |  | 16066 | 0.7859 | 0.77923 | 0.00015429 | 0.77992 | 0.012791 | 0.77991 | 0.012549
|  |  | 21893 | 0.77888 | 0.76748 | 0.00011915 | 0.76742 | 0.012301 | 0.76741 | 0.011858 |  |  | 16071 | 0.7859 | 0.77923 | 0.00015429 | 0.77992 | 0.012791 | 0.77991 | 0.012549
|  |  | 21903 | 0.76783 | 0.76748 | 0.00011915 | 0.76742 | 0.012301 | 0.76741 | 0.011858 |  |  | 16076 | 0.77845 | 0.77923 | 0.00015429 | 0.77992 | 0.012791 | 0.77991 | 0.012549
|  |  | 21913 | 0.76783 | 0.76748 | 0.00011915 | 0.76742 | 0.012301 | 0.76741 | 0.011858 |  |  | 16081 | 0.78218 | 0.77923 | 0.00015429 | 0.77992 | 0.012791 | 0.77991 | 0.012549
|  |  | 21923 | 0.77335 | 0.76748 | 0.00011915 | 0.76742 | 0.012301 | 0.76741 | 0.011858 |  |  | 16086 | 0.77845 | 0.77923 | 0.00015429 | 0.77992 | 0.012791 | 0.77991 | 0.012549
|  |  | 21933 | 0.77335 | 0.76748 | 0.00011915 | 0.76742 | 0.012301 | 0.76741 | 0.011858 |  |  | 16091 | 0.78218 | 0.77923 | 0.00015429 | 0.77992 | 0.012791 | 0.77991 | 0.012549
|  |  | 21943 | 0.76783 | 0.76748 | 0.00011915 | 0.76742 | 0.012301 | 0.76741 | 0.011858 |  |  | 16096 | 0.77845 | 0.77923 | 0.00015429 | 0.77992 | 0.012791 | 0.77991 | 0.012549
|  |  | 21953 | 0.77335 | 0.76748 | 0.00011915 | 0.76742 | 0.012301 | 0.76741 | 0.011858 |  |  | 16101 | 0.78218 | 0.77923 | 0.00015429 | 0.77992 | 0.012791 | 0.77991 | 0.012549
|  |  | 21963 | 0.77335 | 0.76748 | 0.00011915 | 0.76742 | 0.012301 | 0.76741 | 0.011858 |  |  | 16106 | 0.77845 | 0.77923 | 0.00015429 | 0.77992 | 0.012791 | 0.77991 | 0.012549
|  |  | 21973 | 0.77335 | 0.76748 | 0.00011915 | 0.76742 | 0.012301 | 0.76741 | 0.011858 |  |  | 16111 | 0.77845 | 0.77923 | 0.00015429 | 0.77992 | 0.012791 | 0.77991 | 0.012549
|  |  | 21983 | 0.77335 | 0.76748 | 0.00011915 | 0.76742 | 0.012301 | 0.76741 | 0.011858 |  |  | 16116 | 0.7859 | 0.77923 | 0.00015429 | 0.77992 | 0.012791 | 0.77991 | 0.012549
|  |  | 21993 | 0.77335 | 0.76748 | 0.00011915 | 0.76742 | 0.012301 | 0.76741 | 0.011858 |  |  | 16121 | 0.77845 | 0.77923 | 0.00015429 | 0.77992 | 0.012791 | 0.77991 | 0.012549
|  |  | 22003 | 0.77335 | 0.76748 | 0.00011915 | 0.76742 | 0.012301 | 0.76741 | 0.011858 |  |  | 16126 | 0.77845 | 0.77923 | 0.00015429 | 0.77992 | 0.012791 | 0.77991 | 0.012549
|  |  | 22013 | 0.76783 | 0.76748 | 0.00011915 | 0.76742 | 0.012301 | 0.76741 | 0.011858 |  |  | 16131 | 0.78218 | 0.77923 | 0.00015429 | 0.77992 | 0.012791 | 0.77991 | 0.012549
|  |  | 22023 | 0.76783 | 0.76748 | 0.00011915 | 0.76742 | 0.012301 | 0.76741 | 0.011858 |  |  | 16136 | 0.77845 | 0.77923 | 0.00015429 | 0.77992 | 0.012791 | 0.77991 | 0.012549
|  |  | 22033 | 0.76783 | 0.76748 | 0.00011915 | 0.76742 | 0.012301 | 0.76741 | 0.011858 |  |  | 16141 | 0.78218 | 0.77923 | 0.00015429 | 0.77992 | 0.012791 | 0.77991 | 0.012549
|  |  | 22043 | 0.76783 | 0.76748 | 0.00011915 | 0.76742 | 0.012301 | 0.76741 | 0.011858 |  |  | 16146 | 0.78218 | 0.77923 | 0.00015429 | 0.77992 | 0.012791 | 0.77991 | 0.012549
|  |  | 22053 | 0.77335 | 0.76748 | 0.00011915 | 0.76742 | 0.012301 | 0.76741 | 0.011858 |  |  | 16151 | 0.77473 | 0.77923 | 0.00015429 | 0.77992 | 0.012791 | 0.77991 | 0.012549
|  |  | 22063 | 0.77335 | 0.76748 | 0.00011915 | 0.76742 | 0.012301 | 0.76741 | 0.011858 |  |  | 16156 | 0.77845 | 0.77923 | 0.00015429 | 0.77992 | 0.012791 | 0.77991 | 0.012549
|  |  | 22073 | 0.77335 | 0.76748 | 0.00011915 | 0.76742 | 0.012301 | 0.76741 | 0.011858 |  |  | 16161 | 0.77845 | 0.77923 | 0.00015429 | 0.77992 | 0.012791 | 0.77991 | 0.012549
|  |  | 22083 | 0.76783 | 0.76748 | 0.00011915 | 0.76742 | 0.012301 | 0.76741 | 0.011858 |  |  | 16166 | 0.7859 | 0.77923 | 0.00015429 | 0.77992 | 0.012791 | 0.77991 | 0.012549
|  |  | 22093 | 0.76783 | 0.76748 | 0.00011915 | 0.76742 | 0.012301 | 0.76741 | 0.011858 |  |  | 16171 | 0.78218 | 0.77923 | 0.00015429 | 0.77992 | 0.012791 | 0.77991 | 0.012549
|  |  | 22103 | 0.77888 | 0.76748 | 0.00011915 | 0.76742 | 0.012301 | 0.76741 | 0.011858 |  |  | 16176 | 0.77845 | 0.77923 | 0.00015429 | 0.77992 | 0.012791 | 0.77991 | 0.012549
|  |  | 22113 | 0.76783 | 0.76748 | 0.00011915 | 0.76742 | 0.012301 | 0.76741 | 0.011858 |  |  | 16181 | 0.78218 | 0.77923 | 0.00015429 | 0.77992 | 0.012791 | 0.77991 | 0.012549
|  |  | 22123 | 0.77335 | 0.76748 | 0.00011915 | 0.76742 | 0.012301 | 0.76741 | 0.011858 |  |  | 16186 | 0.77845 | 0.77923 | 0.00015429 | 0.77992 | 0.012791 | 0.77991 | 0.012549
|  |  | 22133 | 0.76783 | 0.76748 | 0.00011915 | 0.76742 | 0.012301 | 0.76741 | 0.011858 |  |  | 16191 | 0.77845 | 0.77923 | 0.00015429 | 0.77992 | 0.012791 | 0.77991 | 0.012549
|  |  | 22143 | 0.77888 | 0.76748 | 0.00011915 | 0.76742 | 0.012301 | 0.76741 | 0.011858 |  |  | 16196 | 0.78218 | 0.77923 | 0.00015429 | 0.77992 | 0.012791 | 0.77991 | 0.012549
|  |  | 22153 | 0.77335 | 0.76748 | 0.00011915 | 0.76742 | 0.012301 | 0.76741 | 0.011858 |  |  | 16201 | 0.77473 | 0.77923 | 0.00015429 | 0.77992 | 0.012791 | 0.77991 | 0.012549
|  |  | 22163 | 0.76783 | 0.76748 | 0.00011915 | 0.76742 | 0.012301 | 0.76741 | 0.011858 |  |  | 16206 | 0.78218 | 0.77923 | 0.00015429 | 0.77992 | 0.012791 | 0.77991 | 0.012549
|  |  | 22173 | 0.77335 | 0.76748 | 0.00011915 | 0.76742 | 0.012301 | 0.76741 | 0.011858 |  |  | 16211 | 0.77845 | 0.77923 | 0.00015429 | 0.77992 | 0.012791 | 0.77991 | 0.012549
|  |  | 22183 | 0.76783 | 0.76748 | 0.00011915 | 0.76742 | 0.012301 | 0.76741 | 0.011858 |  |  | 16216 | 0.77845 | 0.77923 | 0.00015429 | 0.77992 | 0.012791 | 0.77991 | 0.012549
|  |  | 22193 | 0.76231 | 0.76748 | 0.00011915 | 0.76742 | 0.012301 | 0.76741 | 0.011858 |  |  | 16221 | 0.78218 | 0.77923 | 0.00015429 | 0.77992 | 0.012791 | 0.77991 | 0.012549
|  |  | 22203 | 0.76783 | 0.76748 | 0.00011915 | 0.76742 | 0.012301 | 0.76741 | 0.011858 |  |  | 16226 | 0.78218 | 0.77923 | 0.00015429 | 0.77992 | 0.012791 | 0.77991 | 0.012549
|  |  | 22213 | 0.77335 | 0.76748 | 0.00011915 | 0.76742 | 0.012301 | 0.76741 | 0.011858 |  |  | 16231 | 0.78218 | 0.77923 | 0.00015429 | 0.77992 | 0.012791 | 0.77991 | 0.012549
|  |  | 22223 | 0.77335 | 0.76748 | 0.00011915 | 0.76742 | 0.012301 | 0.76741 | 0.011858 |  |  | 16236 | 0.77845 | 0.77923 | 0.00015429 | 0.77992 | 0.012791 | 0.77991 | 0.012549
|  |  | 22233 | 0.76231 | 0.76748 | 0.00011915 | 0.76742 | 0.012301 | 0.76741 | 0.011858 |  |  | 16241 | 0.78218 | 0.77923 | 0.00015429 | 0.77992 | 0.012791 | 0.77991 | 0.012549
|  |  | 22243 | 0.76231 | 0.76748 | 0.00011915 | 0.76742 | 0.012301 | 0.76741 | 0.011858 |  |  | 16246 | 0.77845 | 0.77923 | 0.00015429 | 0.77992 | 0.012791 | 0.77991 | 0.012549
|  |  | 22253 | 0.77335 | 0.76748 | 0.00011915 | 0.76742 | 0.012301 | 0.76741 | 0.011858 |  |  | 16251 | 0.77845 | 0.77923 | 0.00015429 | 0.77992 | 0.012791 | 0.77991 | 0.012549
|  |  | 22263 | 0.77888 | 0.76748 | 0.00011915 | 0.76742 | 0.012301 | 0.76741 | 0.011858 |  |  | 16256 | 0.77845 | 0.77923 | 0.00015429 | 0.77992 | 0.012791 | 0.77991 | 0.012549
|  |  | 22273 | 0.77335 | 0.76748 | 0.00011915 | 0.76742 | 0.012301 | 0.76741 | 0.011858 |  |  | 16261 | 0.77845 | 0.77923 | 0.00015429 | 0.77992 | 0.012791 | 0.77991 | 0.012549
|  |  | 22283 | 0.77335 | 0.76748 | 0.00011915 | 0.76742 | 0.012301 | 0.76741 | 0.011858 |  |  | 16266 | 0.77845 | 0.77923 | 0.00015429 | 0.77992 | 0.012791 | 0.77991 | 0.012549
|  |  | 22293 | 0.76783 | 0.76748 | 0.00011915 | 0.76742 | 0.012301 | 0.76741 | 0.011858 |  |  | 16271 | 0.78218 | 0.77923 | 0.00015429 | 0.77992 | 0.012791 | 0.77991 | 0.012549
|  |  | 22303 | 0.77335 | 0.76748 | 0.00011915 | 0.76742 | 0.012301 | 0.76741 | 0.011858 |  |  | 16276 | 0.77473 | 0.77923 | 0.00015429 | 0.77992 | 0.012791 | 0.77991 | 0.012549
|  |  | 22313 | 0.76783 | 0.76748 | 0.00011915 | 0.76742 | 0.012301 | 0.76741 | 0.011858 |  |  | 16281 | 0.77473 | 0.77923 | 0.00015429 | 0.77992 | 0.012791 | 0.77991 | 0.012549
|  |  | 22323 | 0.76783 | 0.76748 | 0.00011915 | 0.76742 | 0.012301 | 0.76741 | 0.011858 |  |  | 16286 | 0.77845 | 0.77923 | 0.00015429 | 0.77992 | 0.012791 | 0.77991 | 0.012549
|  |  | 22333 | 0.77335 | 0.76748 | 0.00011915 | 0.76742 | 0.012301 | 0.76741 | 0.011858 |  |  | 16291 | 0.77845 | 0.77923 | 0.00015429 | 0.77992 | 0.012791 | 0.77991 | 0.012549
|  |  | 22343 | 0.77335 | 0.76748 | 0.00011915 | 0.76742 | 0.012301 | 0.76741 | 0.011858 |  |  | 16296 | 0.77845 | 0.77923 | 0.00015429 | 0.77992 | 0.012791 | 0.77991 | 0.012549
|  |  | 22353 | 0.77335 | 0.76748 | 0.00011915 | 0.76742 | 0.012301 | 0.76741 | 0.011858 |  |  | 16301 | 0.77845 | 0.77923 | 0.00015429 | 0.77992 | 0.012791 | 0.77991 | 0.012549
|  |  | 22363 | 0.76783 | 0.76748 | 0.00011915 | 0.76742 | 0.012301 | 0.76741 | 0.011858 |  |  | 16306 | 0.78218 | 0.77923 | 0.00015429 | 0.77992 | 0.012791 | 0.77991 | 0.012549
|  |  | 22373 | 0.77335 | 0.76748 | 0.00011915 | 0.76742 | 0.012301 | 0.76741 | 0.011858 |  |  | 16311 | 0.77845 | 0.77923 | 0.00015429 | 0.77992 | 0.012791 | 0.77991 | 0.012549
|  |  | 22383 | 0.77335 | 0.76748 | 0.00011915 | 0.76742 | 0.012301 | 0.76741 | 0.011858 |  |  | 16316 | 0.78218 | 0.77923 | 0.00015429 | 0.77992 | 0.012791 | 0.77991 | 0.012549
|  |  | 22393 | 0.76783 | 0.76748 | 0.00011915 | 0.76742 | 0.012301 | 0.76741 | 0.011858 |  |  | 16321 | 0.77845 | 0.77923 | 0.00015429 | 0.77992 | 0.012791 | 0.77991 | 0.012549
|  |  | 22403 | 0.76783 | 0.76748 | 0.00011915 | 0.76742 | 0.012301 | 0.76741 | 0.011858 |  |  | 16326 | 0.78218 | 0.77923 | 0.00015429 | 0.77992 | 0.012791 | 0.77991 | 0.012549
|  |  | 22413 | 0.77888 | 0.76748 | 0.00011915 | 0.76742 | 0.012301 | 0.76741 | 0.011858 |  |  | 16331 | 0.77845 | 0.77923 | 0.00015429 | 0.77992 | 0.012791 | 0.77991 | 0.012549
|  |  | 22423 | 0.77335 | 0.76748 | 0.00011915 | 0.76742 | 0.012301 | 0.76741 | 0.011858 |  |  | 16336 | 0.78218 | 0.77923 | 0.00015429 | 0.77992 | 0.012791 | 0.77991 | 0.012549
|  |  | 22433 | 0.77335 | 0.76748 | 0.00011915 | 0.76742 | 0.012301 | 0.76741 | 0.011858 |  |  | 16341 | 0.7859 | 0.77923 | 0.00015429 | 0.77992 | 0.012791 | 0.77991 | 0.012549
|  |  | 22443 | 0.77335 | 0.76748 | 0.00011915 | 0.76742 | 0.012301 | 0.76741 | 0.011858 |  |  | 16346 | 0.77845 | 0.77923 | 0.00015429 | 0.77992 | 0.012791 | 0.77991 | 0.012549
|  |  | 22453 | 0.76783 | 0.76748 | 0.00011915 | 0.76742 | 0.012301 | 0.76741 | 0.011858 |  |  | 16351 | 0.77845 | 0.77923 | 0.00015429 | 0.77992 | 0.012791 | 0.77991 | 0.012549
|  |  | 22463 | 0.76783 | 0.76748 | 0.00011915 | 0.76742 | 0.012301 | 0.76741 | 0.011858 |  |  | 16356 | 0.78218 | 0.77923 | 0.00015429 | 0.77992 | 0.012791 | 0.77991 | 0.012549
|  |  | 22473 | 0.76231 | 0.76748 | 0.00011915 | 0.76742 | 0.012301 | 0.76741 | 0.011858 |  |  | 16361 | 0.78218 | 0.77923 | 0.00015429 | 0.77992 | 0.012791 | 0.77991 | 0.012549
|  |  | 22483 | 0.76783 | 0.76748 | 0.00011915 | 0.76742 | 0.012301 | 0.76741 | 0.011858 |  |  | 16366 | 0.78218 | 0.77923 | 0.00015429 | 0.77992 | 0.012791 | 0.77991 | 0.012549
|  |  | 22493 | 0.76783 | 0.76748 | 0.00011915 | 0.76742 | 0.012301 | 0.76741 | 0.011858 |  |  | 16371 | 0.78218 | 0.77923 | 0.00015429 | 0.77992 | 0.012791 | 0.77991 | 0.012549
|  |  | 22503 | 0.76783 | 0.76748 | 0.00011915 | 0.76742 | 0.012301 | 0.76741 | 0.011858 |  |  | 16376 | 0.78218 | 0.77923 | 0.00015429 | 0.77992 | 0.012791 | 0.77991 | 0.012549
|  |  | 22513 | 0.76231 | 0.76748 | 0.00011915 | 0.76742 | 0.012301 | 0.76741 | 0.011858 |  |  | 16381 | 0.77845 | 0.77923 | 0.00015429 | 0.77992 | 0.012791 | 0.77991 | 0.012549
|  |  | 22523 | 0.77335 | 0.76748 | 0.00011915 | 0.76742 | 0.012301 | 0.76741 | 0.011858 |  |  | 16386 | 0.78218 | 0.77923 | 0.00015429 | 0.77992 | 0.012791 | 0.77991 | 0.012549
|  |  | 22533 | 0.77335 | 0.76748 | 0.00011915 | 0.76742 | 0.012301 | 0.76741 | 0.011858 |  |  | 16391 | 0.77845 | 0.77923 | 0.00015429 | 0.77992 | 0.012791 | 0.77991 | 0.012549
|  |  | 22543 | 0.76783 | 0.76748 | 0.00011915 | 0.76742 | 0.012301 | 0.76741 | 0.011858 |  |  | 16396 | 0.77845 | 0.77923 | 0.00015429 | 0.77992 | 0.012791 | 0.77991 | 0.012549
|  |  | 22553 | 0.76783 | 0.76748 | 0.00011915 | 0.76742 | 0.012301 | 0.76741 | 0.011858 |  |  | 16401 | 0.78218 | 0.77923 | 0.00015429 | 0.77992 | 0.012791 | 0.77991 | 0.012549
|  |  | 22563 | 0.76783 | 0.76748 | 0.00011915 | 0.76742 | 0.012301 | 0.76741 | 0.011858 |  |  | 16406 | 0.77845 | 0.77923 | 0.00015429 | 0.77992 | 0.012791 | 0.77991 | 0.012549
|  |  | 22573 | 0.76783 | 0.76748 | 0.00011915 | 0.76742 | 0.012301 | 0.76741 | 0.011858 |  |  | 16411 | 0.78218 | 0.77923 | 0.00015429 | 0.77992 | 0.012791 | 0.77991 | 0.012549
|  |  | 22583 | 0.77335 | 0.76748 | 0.00011915 | 0.76742 | 0.012301 | 0.76741 | 0.011858 |  |  | 16416 | 0.78218 | 0.77923 | 0.00015429 | 0.77992 | 0.012791 | 0.77991 | 0.012549
|  |  | 22593 | 0.77335 | 0.76748 | 0.00011915 | 0.76742 | 0.012301 | 0.76741 | 0.011858 |  |  | 16421 | 0.78218 | 0.77923 | 0.00015429 | 0.77992 | 0.012791 | 0.77991 | 0.012549
|  |  | 22603 | 0.76783 | 0.76748 | 0.00011915 | 0.76742 | 0.012301 | 0.76741 | 0.011858 |  |  | 16426 | 0.78218 | 0.77923 | 0.00015429 | 0.77992 | 0.012791 | 0.77991 | 0.012549
|  |  | 22613 | 0.76231 | 0.76748 | 0.00011915 | 0.76742 | 0.012301 | 0.76741 | 0.011858 |  |  | 16431 | 0.78218 | 0.77923 | 0.00015429 | 0.77992 | 0.012791 | 0.77991 | 0.012549
|  |  | 22623 | 0.77335 | 0.76748 | 0.00011915 | 0.76742 | 0.012301 | 0.76741 | 0.011858 |  |  | 16436 | 0.77845 | 0.77923 | 0.00015429 | 0.77992 | 0.012791 | 0.77991 | 0.012549
|  |  | 22633 | 0.76783 | 0.76748 | 0.00011915 | 0.76742 | 0.012301 | 0.76741 | 0.011858 |  |  | 16441 | 0.78218 | 0.77923 | 0.00015429 | 0.77992 | 0.012791 | 0.77991 | 0.012549
|  |  | 22643 | 0.76783 | 0.76748 | 0.00011915 | 0.76742 | 0.012301 | 0.76741 | 0.011858 |  |  | 16446 | 0.78218 | 0.77923 | 0.00015429 | 0.77992 | 0.012791 | 0.77991 | 0.012549
|  |  | 22653 | 0.76783 | 0.76748 | 0.00011915 | 0.76742 | 0.012301 | 0.76741 | 0.011858 |  |  | 16451 | 0.78218 | 0.77923 | 0.00015429 | 0.77992 | 0.012791 | 0.77991 | 0.012549
|  |  | 22663 | 0.76783 | 0.76748 | 0.00011915 | 0.76742 | 0.012301 | 0.76741 | 0.011858 |  |  | 16456 | 0.77473 | 0.77923 | 0.00015429 | 0.77992 | 0.012791 | 0.77991 | 0.012549
|  |  | 22673 | 0.76783 | 0.76748 | 0.00011915 | 0.76742 | 0.012301 | 0.76741 | 0.011858 |  |  | 16461 | 0.78218 | 0.77923 | 0.00015429 | 0.77992 | 0.012791 | 0.77991 | 0.012549
|  |  | 22683 | 0.77335 | 0.76748 | 0.00011915 | 0.76742 | 0.012301 | 0.76741 | 0.011858 |  |  | 16466 | 0.78218 | 0.77923 | 0.00015429 | 0.77992 | 0.012791 | 0.77991 | 0.012549
|  |  | 22693 | 0.77888 | 0.76748 | 0.00011915 | 0.76742 | 0.012301 | 0.76741 | 0.011858 |  |  | 16471 | 0.77473 | 0.77923 | 0.00015429 | 0.77992 | 0.012791 | 0.77991 | 0.012549
|  |  | 22703 | 0.77888 | 0.76748 | 0.00011915 | 0.76742 | 0.012301 | 0.76741 | 0.011858 |  |  | 16476 | 0.77845 | 0.77923 | 0.00015429 | 0.77992 | 0.012791 | 0.77991 | 0.012549
|  |  | 22713 | 0.77335 | 0.76748 | 0.00011915 | 0.76742 | 0.012301 | 0.76741 | 0.011858 |  |  | 16481 | 0.77845 | 0.77923 | 0.00015429 | 0.77992 | 0.012791 | 0.77991 | 0.012549
|  |  | 22723 | 0.76783 | 0.76748 | 0.00011915 | 0.76742 | 0.012301 | 0.76741 | 0.011858 |  |  | 16486 | 0.7859 | 0.77923 | 0.00015429 | 0.77992 | 0.012791 | 0.77991 | 0.012549
|  |  | 22733 | 0.76783 | 0.76748 | 0.00011915 | 0.76742 | 0.012301 | 0.76741 | 0.011858 |  |  | 16491 | 0.77845 | 0.77923 | 0.00015429 | 0.77992 | 0.012791 | 0.77991 | 0.012549
|  |  | 22743 | 0.77335 | 0.76748 | 0.00011915 | 0.76742 | 0.012301 | 0.76741 | 0.011858 |  |  | 16496 | 0.78218 | 0.77923 | 0.00015429 | 0.77992 | 0.012791 | 0.77991 | 0.012549
|  |  | 22753 | 0.76783 | 0.76748 | 0.00011915 | 0.76742 | 0.012301 | 0.76741 | 0.011858 |  |  | 16501 | 0.77845 | 0.77923 | 0.00015429 | 0.77992 | 0.012791 | 0.77991 | 0.012549
|  |  | 22763 | 0.76783 | 0.76748 | 0.00011915 | 0.76742 | 0.012301 | 0.76741 | 0.011858 |  |  | 16506 | 0.78218 | 0.77923 | 0.00015429 | 0.77992 | 0.012791 | 0.77991 | 0.012549
|  |  | 22773 | 0.76783 | 0.76748 | 0.00011915 | 0.76742 | 0.012301 | 0.76741 | 0.011858 |  |  | 16511 | 0.77845 | 0.77923 | 0.00015429 | 0.77992 | 0.012791 | 0.77991 | 0.012549
|  |  | 22783 | 0.76231 | 0.76748 | 0.00011915 | 0.76742 | 0.012301 | 0.76741 | 0.011858 |  |  | 16516 | 0.77473 | 0.77923 | 0.00015429 | 0.77992 | 0.012791 | 0.77991 | 0.012549
|  |  | 22793 | 0.76231 | 0.76748 | 0.00011915 | 0.76742 | 0.012301 | 0.76741 | 0.011858 |  |  | 16521 | 0.77845 | 0.77923 | 0.00015429 | 0.77992 | 0.012791 | 0.77991 | 0.012549
|  |  | 22803 | 0.76783 | 0.76748 | 0.00011915 | 0.76742 | 0.012301 | 0.76741 | 0.011858 |  |  | 16526 | 0.78218 | 0.77923 | 0.00015429 | 0.77992 | 0.012791 | 0.77991 | 0.012549
|  |  | 22813 | 0.76783 | 0.76748 | 0.00011915 | 0.76742 | 0.012301 | 0.76741 | 0.011858 |  |  | 16531 | 0.77845 | 0.77923 | 0.00015429 | 0.77992 | 0.012791 | 0.77991 | 0.012549
|  |  | 22823 | 0.77335 | 0.76748 | 0.00011915 | 0.76742 | 0.012301 | 0.76741 | 0.011858 |  |  | 16536 | 0.78218 | 0.77923 | 0.00015429 | 0.77992 | 0.012791 | 0.77991 | 0.012549
|  |  | 22833 | 0.76783 | 0.76748 | 0.00011915 | 0.76742 | 0.012301 | 0.76741 | 0.011858 |  |  | 16541 | 0.77845 | 0.77923 | 0.00015429 | 0.77992 | 0.012791 | 0.77991 | 0.012549
|  |  | 22843 | 0.76231 | 0.76748 | 0.00011915 | 0.76742 | 0.012301 | 0.76741 | 0.011858 |  |  | 16546 | 0.77845 | 0.77923 | 0.00015429 | 0.77992 | 0.012791 | 0.77991 | 0.012549
|  |  | 22853 | 0.76783 | 0.76748 | 0.00011915 | 0.76742 | 0.012301 | 0.76741 | 0.011858 |  |  | 16551 | 0.77845 | 0.77923 | 0.00015429 | 0.77992 | 0.012791 | 0.77991 | 0.012549
|  |  | 22863 | 0.76783 | 0.76748 | 0.00011915 | 0.76742 | 0.012301 | 0.76741 | 0.011858 |  |  | 16556 | 0.78218 | 0.77923 | 0.00015429 | 0.77992 | 0.012791 | 0.77991 | 0.012549
|  |  | 22873 | 0.77335 | 0.76748 | 0.00011915 | 0.76742 | 0.012301 | 0.76741 | 0.011858 |  |  | 16561 | 0.78218 | 0.77923 | 0.00015429 | 0.77992 | 0.012791 | 0.77991 | 0.012549
|  |  | 22883 | 0.76783 | 0.76748 | 0.00011915 | 0.76742 | 0.012301 | 0.76741 | 0.011858 |  |  | 16566 | 0.77845 | 0.77923 | 0.00015429 | 0.77992 | 0.012791 | 0.77991 | 0.012549
|  |  | 22893 | 0.76231 | 0.76748 | 0.00011915 | 0.76742 | 0.012301 | 0.76741 | 0.011858 |  |  | 16571 | 0.78218 | 0.77923 | 0.00015429 | 0.77992 | 0.012791 | 0.77991 | 0.012549
|  |  | 22903 | 0.76783 | 0.76748 | 0.00011915 | 0.76742 | 0.012301 | 0.76741 | 0.011858 |  |  | 16576 | 0.77845 | 0.77923 | 0.00015429 | 0.77992 | 0.012791 | 0.77991 | 0.012549
|  |  | 22913 | 0.77335 | 0.76748 | 0.00011915 | 0.76742 | 0.012301 | 0.76741 | 0.011858 |  |  | 16581 | 0.77845 | 0.77923 | 0.00015429 | 0.77992 | 0.012791 | 0.77991 | 0.012549
|  |  | 22923 | 0.77335 | 0.76748 | 0.00011915 | 0.76742 | 0.012301 | 0.76741 | 0.011858 |  |  | 16586 | 0.77473 | 0.77923 | 0.00015429 | 0.77992 | 0.012791 | 0.77991 | 0.012549
|  |  | 22933 | 0.76783 | 0.76748 | 0.00011915 | 0.76742 | 0.012301 | 0.76741 | 0.011858 |  |  | 16591 | 0.77845 | 0.77923 | 0.00015429 | 0.77992 | 0.012791 | 0.77991 | 0.012549
|  |  | 22943 | 0.75678 | 0.76748 | 0.00011915 | 0.76742 | 0.012301 | 0.76741 | 0.011858 |  |  | 16596 | 0.77845 | 0.77923 | 0.00015429 | 0.77992 | 0.012791 | 0.77991 | 0.012549
|  |  | 22953 | 0.76231 | 0.76748 | 0.00011915 | 0.76742 | 0.012301 | 0.76741 | 0.011858 |  |  | 16601 | 0.77845 | 0.77923 | 0.00015429 | 0.77992 | 0.012791 | 0.77991 | 0.012549
|  |  | 22963 | 0.76783 | 0.76748 | 0.00011915 | 0.76742 | 0.012301 | 0.76741 | 0.011858 |  |  | 16606 | 0.7859 | 0.77923 | 0.00015429 | 0.77992 | 0.012791 | 0.77991 | 0.012549
|  |  | 22973 | 0.76231 | 0.76748 | 0.00011915 | 0.76742 | 0.012301 | 0.76741 | 0.011858 |  |  | 16611 | 0.78218 | 0.77923 | 0.00015429 | 0.77992 | 0.012791 | 0.77991 | 0.012549
|  |  | 22983 | 0.77335 | 0.76748 | 0.00011915 | 0.76742 | 0.012301 | 0.76741 | 0.011858 |  |  | 16616 | 0.77845 | 0.77923 | 0.00015429 | 0.77992 | 0.012791 | 0.77991 | 0.012549
|  |  | 22993 | 0.77335 | 0.76748 | 0.00011915 | 0.76742 | 0.012301 | 0.76741 | 0.011858 |  |  | 16621 | 0.77473 | 0.77923 | 0.00015429 | 0.77992 | 0.012791 | 0.77991 | 0.012549
|  |  | 23003 | 0.77335 | 0.76748 | 0.00011915 | 0.76742 | 0.012301 | 0.76741 | 0.011858 |  |  | 16626 | 0.78218 | 0.77923 | 0.00015429 | 0.77992 | 0.012791 | 0.77991 | 0.012549
|  |  | 23013 | 0.76783 | 0.76748 | 0.00011915 | 0.76742 | 0.012301 | 0.76741 | 0.011858 |  |  | 16631 | 0.77473 | 0.77923 | 0.00015429 | 0.77992 | 0.012791 | 0.77991 | 0.012549
|  |  | 23023 | 0.77335 | 0.76748 | 0.00011915 | 0.76742 | 0.012301 | 0.76741 | 0.011858 |  |  | 16636 | 0.78218 | 0.77923 | 0.00015429 | 0.77992 | 0.012791 | 0.77991 | 0.012549
|  |  | 23033 | 0.77335 | 0.76748 | 0.00011915 | 0.76742 | 0.012301 | 0.76741 | 0.011858 |  |  | 16641 | 0.78218 | 0.77923 | 0.00015429 | 0.77992 | 0.012791 | 0.77991 | 0.012549
|  |  | 23043 | 0.76783 | 0.76748 | 0.00011915 | 0.76742 | 0.012301 | 0.76741 | 0.011858 |  |  | 16646 | 0.77845 | 0.77923 | 0.00015429 | 0.77992 | 0.012791 | 0.77991 | 0.012549
|  |  | 23053 | 0.76783 | 0.76748 | 0.00011915 | 0.76742 | 0.012301 | 0.76741 | 0.011858 |  |  | 16651 | 0.77473 | 0.77923 | 0.00015429 | 0.77992 | 0.012791 | 0.77991 | 0.012549
|  |  | 23063 | 0.77335 | 0.76748 | 0.00011915 | 0.76742 | 0.012301 | 0.76741 | 0.011858 |  |  | 16656 | 0.7859 | 0.77923 | 0.00015429 | 0.77992 | 0.012791 | 0.77991 | 0.012549
|  |  | 23073 | 0.76231 | 0.76748 | 0.00011915 | 0.76742 | 0.012301 | 0.76741 | 0.011858 |  |  | 16661 | 0.78218 | 0.77923 | 0.00015429 | 0.77992 | 0.012791 | 0.77991 | 0.012549
|  |  | 23083 | 0.76783 | 0.76748 | 0.00011915 | 0.76742 | 0.012301 | 0.76741 | 0.011858 |  |  | 16666 | 0.78218 | 0.77923 | 0.00015429 | 0.77992 | 0.012791 | 0.77991 | 0.012549
|  |  | 23093 | 0.76783 | 0.76748 | 0.00011915 | 0.76742 | 0.012301 | 0.76741 | 0.011858 |  |  | 16671 | 0.77845 | 0.77923 | 0.00015429 | 0.77992 | 0.012791 | 0.77991 | 0.012549
|  |  | 23103 | 0.76783 | 0.76748 | 0.00011915 | 0.76742 | 0.012301 | 0.76741 | 0.011858 |  |  | 16676 | 0.78218 | 0.77923 | 0.00015429 | 0.77992 | 0.012791 | 0.77991 | 0.012549
|  |  | 23113 | 0.76783 | 0.76748 | 0.00011915 | 0.76742 | 0.012301 | 0.76741 | 0.011858 |  |  | 16681 | 0.78218 | 0.77923 | 0.00015429 | 0.77992 | 0.012791 | 0.77991 | 0.012549
|  |  | 23123 | 0.76783 | 0.76748 | 0.00011915 | 0.76742 | 0.012301 | 0.76741 | 0.011858 |  |  | 16686 | 0.77845 | 0.77923 | 0.00015429 | 0.77992 | 0.012791 | 0.77991 | 0.012549
|  |  | 23133 | 0.76231 | 0.76748 | 0.00011915 | 0.76742 | 0.012301 | 0.76741 | 0.011858 |  |  | 16691 | 0.77845 | 0.77923 | 0.00015429 | 0.77992 | 0.012791 | 0.77991 | 0.012549
|  |  | 23143 | 0.76783 | 0.76748 | 0.00011915 | 0.76742 | 0.012301 | 0.76741 | 0.011858 |  |  | 16696 | 0.77845 | 0.77923 | 0.00015429 | 0.77992 | 0.012791 | 0.77991 | 0.012549
|  |  | 23153 | 0.77888 | 0.76748 | 0.00011915 | 0.76742 | 0.012301 | 0.76741 | 0.011858 |  |  | 16701 | 0.77845 | 0.77923 | 0.00015429 | 0.77992 | 0.012791 | 0.77991 | 0.012549
|  |  | 23163 | 0.76783 | 0.76748 | 0.00011915 | 0.76742 | 0.012301 | 0.76741 | 0.011858 |  |  | 16706 | 0.77845 | 0.77923 | 0.00015429 | 0.77992 | 0.012791 | 0.77991 | 0.012549
|  |  | 23173 | 0.77335 | 0.76748 | 0.00011915 | 0.76742 | 0.012301 | 0.76741 | 0.011858 |  |  | 16711 | 0.77845 | 0.77923 | 0.00015429 | 0.77992 | 0.012791 | 0.77991 | 0.012549
|  |  | 23183 | 0.76783 | 0.76748 | 0.00011915 | 0.76742 | 0.012301 | 0.76741 | 0.011858 |  |  | 16716 | 0.77845 | 0.77923 | 0.00015429 | 0.77992 | 0.012791 | 0.77991 | 0.012549
|  |  | 23193 | 0.76783 | 0.76748 | 0.00011915 | 0.76742 | 0.012301 | 0.76741 | 0.011858 |  |  | 16721 | 0.77845 | 0.77923 | 0.00015429 | 0.77992 | 0.012791 | 0.77991 | 0.012549
|  |  | 23203 | 0.75678 | 0.76748 | 0.00011915 | 0.76742 | 0.012301 | 0.76741 | 0.011858 |  |  | 16726 | 0.77845 | 0.77923 | 0.00015429 | 0.77992 | 0.012791 | 0.77991 | 0.012549
|  |  | 23213 | 0.76783 | 0.76748 | 0.00011915 | 0.76742 | 0.012301 | 0.76741 | 0.011858 |  |  | 16731 | 0.77845 | 0.77923 | 0.00015429 | 0.77992 | 0.012791 | 0.77991 | 0.012549
|  |  | 23223 | 0.76783 | 0.76748 | 0.00011915 | 0.76742 | 0.012301 | 0.76741 | 0.011858 |  |  | 16736 | 0.7859 | 0.77923 | 0.00015429 | 0.77992 | 0.012791 | 0.77991 | 0.012549
|  |  | 23233 | 0.76783 | 0.76748 | 0.00011915 | 0.76742 | 0.012301 | 0.76741 | 0.011858 |  |  | 16741 | 0.78218 | 0.77923 | 0.00015429 | 0.77992 | 0.012791 | 0.77991 | 0.012549
|  |  | 23243 | 0.76783 | 0.76748 | 0.00011915 | 0.76742 | 0.012301 | 0.76741 | 0.011858 |  |  | 16746 | 0.77845 | 0.77923 | 0.00015429 | 0.77992 | 0.012791 | 0.77991 | 0.012549
|  |  | 23253 | 0.76783 | 0.76748 | 0.00011915 | 0.76742 | 0.012301 | 0.76741 | 0.011858 |  |  | 16751 | 0.78218 | 0.77923 | 0.00015429 | 0.77992 | 0.012791 | 0.77991 | 0.012549
|  |  | 23263 | 0.77335 | 0.76748 | 0.00011915 | 0.76742 | 0.012301 | 0.76741 | 0.011858 |  |  | 16756 | 0.78218 | 0.77923 | 0.00015429 | 0.77992 | 0.012791 | 0.77991 | 0.012549
|  |  | 23273 | 0.76231 | 0.76748 | 0.00011915 | 0.76742 | 0.012301 | 0.76741 | 0.011858 |  |  | 16761 | 0.78218 | 0.77923 | 0.00015429 | 0.77992 | 0.012791 | 0.77991 | 0.012549
|  |  | 23283 | 0.76783 | 0.76748 | 0.00011915 | 0.76742 | 0.012301 | 0.76741 | 0.011858 |  |  | 16766 | 0.77845 | 0.77923 | 0.00015429 | 0.77992 | 0.012791 | 0.77991 | 0.012549
|  |  | 23293 | 0.76783 | 0.76748 | 0.00011915 | 0.76742 | 0.012301 | 0.76741 | 0.011858 |  |  | 16771 | 0.77845 | 0.77923 | 0.00015429 | 0.77992 | 0.012791 | 0.77991 | 0.012549
|  |  | 23303 | 0.76783 | 0.76748 | 0.00011915 | 0.76742 | 0.012301 | 0.76741 | 0.011858 |  |  | 16776 | 0.77845 | 0.77923 | 0.00015429 | 0.77992 | 0.012791 | 0.77991 | 0.012549
|  |  | 23313 | 0.76783 | 0.76748 | 0.00011915 | 0.76742 | 0.012301 | 0.76741 | 0.011858 |  |  | 16781 | 0.78218 | 0.77923 | 0.00015429 | 0.77992 | 0.012791 | 0.77991 | 0.012549
|  |  | 23323 | 0.76783 | 0.76748 | 0.00011915 | 0.76742 | 0.012301 | 0.76741 | 0.011858 |  |  | 16786 | 0.77845 | 0.77923 | 0.00015429 | 0.77992 | 0.012791 | 0.77991 | 0.012549
|  |  | 23333 | 0.76783 | 0.76748 | 0.00011915 | 0.76742 | 0.012301 | 0.76741 | 0.011858 |  |  | 16791 | 0.77845 | 0.77923 | 0.00015429 | 0.77992 | 0.012791 | 0.77991 | 0.012549
|  |  | 23343 | 0.77335 | 0.76748 | 0.00011915 | 0.76742 | 0.012301 | 0.76741 | 0.011858 |  |  | 16796 | 0.7859 | 0.77923 | 0.00015429 | 0.77992 | 0.012791 | 0.77991 | 0.012549
|  |  | 23353 | 0.77335 | 0.76748 | 0.00011915 | 0.76742 | 0.012301 | 0.76741 | 0.011858 |  |  | 16801 | 0.77845 | 0.77923 | 0.00015429 | 0.77992 | 0.012791 | 0.77991 | 0.012549
|  |  | 23363 | 0.77335 | 0.76748 | 0.00011915 | 0.76742 | 0.012301 | 0.76741 | 0.011858 |  |  | 16806 | 0.77473 | 0.77923 | 0.00015429 | 0.77992 | 0.012791 | 0.77991 | 0.012549
|  |  | 23373 | 0.77335 | 0.76748 | 0.00011915 | 0.76742 | 0.012301 | 0.76741 | 0.011858 |  |  | 16811 | 0.78218 | 0.77923 | 0.00015429 | 0.77992 | 0.012791 | 0.77991 | 0.012549
|  |  | 23383 | 0.76231 | 0.76748 | 0.00011915 | 0.76742 | 0.012301 | 0.76741 | 0.011858 |  |  | 16816 | 0.77845 | 0.77923 | 0.00015429 | 0.77992 | 0.012791 | 0.77991 | 0.012549
|  |  | 23393 | 0.77335 | 0.76748 | 0.00011915 | 0.76742 | 0.012301 | 0.76741 | 0.011858 |  |  | 16821 | 0.77845 | 0.77923 | 0.00015429 | 0.77992 | 0.012791 | 0.77991 | 0.012549
|  |  | 23403 | 0.76231 | 0.76748 | 0.00011915 | 0.76742 | 0.012301 | 0.76741 | 0.011858 |  |  | 16826 | 0.78218 | 0.77923 | 0.00015429 | 0.77992 | 0.012791 | 0.77991 | 0.012549
|  |  | 23413 | 0.76231 | 0.76748 | 0.00011915 | 0.76742 | 0.012301 | 0.76741 | 0.011858 |  |  | 16831 | 0.77845 | 0.77923 | 0.00015429 | 0.77992 | 0.012791 | 0.77991 | 0.012549
|  |  | 23423 | 0.76783 | 0.76748 | 0.00011915 | 0.76742 | 0.012301 | 0.76741 | 0.011858 |  |  | 16836 | 0.77845 | 0.77923 | 0.00015429 | 0.77992 | 0.012791 | 0.77991 | 0.012549
|  |  | 23433 | 0.77335 | 0.76748 | 0.00011915 | 0.76742 | 0.012301 | 0.76741 | 0.011858 |  |  | 16841 | 0.77845 | 0.77923 | 0.00015429 | 0.77992 | 0.012791 | 0.77991 | 0.012549
|  |  | 23443 | 0.77335 | 0.76748 | 0.00011915 | 0.76742 | 0.012301 | 0.76741 | 0.011858 |  |  | 16846 | 0.78218 | 0.77923 | 0.00015429 | 0.77992 | 0.012791 | 0.77991 | 0.012549
|  |  | 23453 | 0.77335 | 0.76748 | 0.00011915 | 0.76742 | 0.012301 | 0.76741 | 0.011858 |  |  | 16851 | 0.77845 | 0.77923 | 0.00015429 | 0.77992 | 0.012791 | 0.77991 | 0.012549
|  |  | 23463 | 0.76231 | 0.76748 | 0.00011915 | 0.76742 | 0.012301 | 0.76741 | 0.011858 |  |  | 16856 | 0.77845 | 0.77923 | 0.00015429 | 0.77992 | 0.012791 | 0.77991 | 0.012549
|  |  | 23473 | 0.76783 | 0.76748 | 0.00011915 | 0.76742 | 0.012301 | 0.76741 | 0.011858 |  |  | 16861 | 0.78218 | 0.77923 | 0.00015429 | 0.77992 | 0.012791 | 0.77991 | 0.012549
|  |  | 23483 | 0.77335 | 0.76748 | 0.00011915 | 0.76742 | 0.012301 | 0.76741 | 0.011858 |  |  | 16866 | 0.77845 | 0.77923 | 0.00015429 | 0.77992 | 0.012791 | 0.77991 | 0.012549
|  |  | 23493 | 0.76783 | 0.76748 | 0.00011915 | 0.76742 | 0.012301 | 0.76741 | 0.011858 |  |  | 16871 | 0.77845 | 0.77923 | 0.00015429 | 0.77992 | 0.012791 | 0.77991 | 0.012549
|  |  | 23503 | 0.76783 | 0.76748 | 0.00011915 | 0.76742 | 0.012301 | 0.76741 | 0.011858 |  |  | 16876 | 0.77845 | 0.77923 | 0.00015429 | 0.77992 | 0.012791 | 0.77991 | 0.012549
|  |  | 23513 | 0.77335 | 0.76748 | 0.00011915 | 0.76742 | 0.012301 | 0.76741 | 0.011858 |  |  | 16881 | 0.77845 | 0.77923 | 0.00015429 | 0.77992 | 0.012791 | 0.77991 | 0.012549
|  |  | 23523 | 0.76231 | 0.76748 | 0.00011915 | 0.76742 | 0.012301 | 0.76741 | 0.011858 |  |  | 16886 | 0.77845 | 0.77923 | 0.00015429 | 0.77992 | 0.012791 | 0.77991 | 0.012549
|  |  | 23533 | 0.76783 | 0.76748 | 0.00011915 | 0.76742 | 0.012301 | 0.76741 | 0.011858 |  |  | 16891 | 0.78218 | 0.77923 | 0.00015429 | 0.77992 | 0.012791 | 0.77991 | 0.012549
|  |  | 23543 | 0.76783 | 0.76748 | 0.00011915 | 0.76742 | 0.012301 | 0.76741 | 0.011858 |  |  | 16896 | 0.77845 | 0.77923 | 0.00015429 | 0.77992 | 0.012791 | 0.77991 | 0.012549
|  |  | 23553 | 0.76783 | 0.76748 | 0.00011915 | 0.76742 | 0.012301 | 0.76741 | 0.011858 |  |  | 16901 | 0.77845 | 0.77923 | 0.00015429 | 0.77992 | 0.012791 | 0.77991 | 0.012549
|  |  | 23563 | 0.77335 | 0.76748 | 0.00011915 | 0.76742 | 0.012301 | 0.76741 | 0.011858 |  |  | 16906 | 0.77845 | 0.77923 | 0.00015429 | 0.77992 | 0.012791 | 0.77991 | 0.012549
|  |  | 23573 | 0.76783 | 0.76748 | 0.00011915 | 0.76742 | 0.012301 | 0.76741 | 0.011858 |  |  | 16911 | 0.77845 | 0.77923 | 0.00015429 | 0.77992 | 0.012791 | 0.77991 | 0.012549
|  |  | 23583 | 0.76231 | 0.76748 | 0.00011915 | 0.76742 | 0.012301 | 0.76741 | 0.011858 |  |  | 16916 | 0.77845 | 0.77923 | 0.00015429 | 0.77992 | 0.012791 | 0.77991 | 0.012549
|  |  | 23593 | 0.76231 | 0.76748 | 0.00011915 | 0.76742 | 0.012301 | 0.76741 | 0.011858 |  |  | 16921 | 0.78218 | 0.77923 | 0.00015429 | 0.77992 | 0.012791 | 0.77991 | 0.012549
|  |  | 23603 | 0.76783 | 0.76748 | 0.00011915 | 0.76742 | 0.012301 | 0.76741 | 0.011858 |  |  | 16926 | 0.77845 | 0.77923 | 0.00015429 | 0.77992 | 0.012791 | 0.77991 | 0.012549
|  |  | 23613 | 0.76231 | 0.76748 | 0.00011915 | 0.76742 | 0.012301 | 0.76741 | 0.011858 |  |  | 16931 | 0.77473 | 0.77923 | 0.00015429 | 0.77992 | 0.012791 | 0.77991 | 0.012549
|  |  | 23623 | 0.76783 | 0.76748 | 0.00011915 | 0.76742 | 0.012301 | 0.76741 | 0.011858 |  |  | 16936 | 0.78218 | 0.77923 | 0.00015429 | 0.77992 | 0.012791 | 0.77991 | 0.012549
|  |  | 23633 | 0.76783 | 0.76748 | 0.00011915 | 0.76742 | 0.012301 | 0.76741 | 0.011858 |  |  | 16941 | 0.78218 | 0.77923 | 0.00015429 | 0.77992 | 0.012791 | 0.77991 | 0.012549
|  |  | 23643 | 0.76783 | 0.76748 | 0.00011915 | 0.76742 | 0.012301 | 0.76741 | 0.011858 |  |  | 16946 | 0.78218 | 0.77923 | 0.00015429 | 0.77992 | 0.012791 | 0.77991 | 0.012549
|  |  | 23653 | 0.77335 | 0.76748 | 0.00011915 | 0.76742 | 0.012301 | 0.76741 | 0.011858 |  |  | 16951 | 0.77845 | 0.77923 | 0.00015429 | 0.77992 | 0.012791 | 0.77991 | 0.012549
|  |  | 23663 | 0.77335 | 0.76748 | 0.00011915 | 0.76742 | 0.012301 | 0.76741 | 0.011858 |  |  | 16956 | 0.78218 | 0.77923 | 0.00015429 | 0.77992 | 0.012791 | 0.77991 | 0.012549
|  |  | 23673 | 0.77335 | 0.76748 | 0.00011915 | 0.76742 | 0.012301 | 0.76741 | 0.011858 |  |  | 16961 | 0.78218 | 0.77923 | 0.00015429 | 0.77992 | 0.012791 | 0.77991 | 0.012549
|  |  | 23683 | 0.76783 | 0.76748 | 0.00011915 | 0.76742 | 0.012301 | 0.76741 | 0.011858 |  |  | 16966 | 0.78218 | 0.77923 | 0.00015429 | 0.77992 | 0.012791 | 0.77991 | 0.012549
|  |  | 23693 | 0.76231 | 0.76748 | 0.00011915 | 0.76742 | 0.012301 | 0.76741 | 0.011858 |  |  | 16971 | 0.78218 | 0.77923 | 0.00015429 | 0.77992 | 0.012791 | 0.77991 | 0.012549
|  |  | 23703 | 0.76783 | 0.76748 | 0.00011915 | 0.76742 | 0.012301 | 0.76741 | 0.011858 |  |  | 16976 | 0.7859 | 0.77923 | 0.00015429 | 0.77992 | 0.012791 | 0.77991 | 0.012549
|  |  | 23713 | 0.77335 | 0.76748 | 0.00011915 | 0.76742 | 0.012301 | 0.76741 | 0.011858 |  |  | 16981 | 0.78218 | 0.77923 | 0.00015429 | 0.77992 | 0.012791 | 0.77991 | 0.012549
|  |  | 23723 | 0.76231 | 0.76748 | 0.00011915 | 0.76742 | 0.012301 | 0.76741 | 0.011858 |  |  | 16986 | 0.77845 | 0.77923 | 0.00015429 | 0.77992 | 0.012791 | 0.77991 | 0.012549
|  |  | 23733 | 0.76783 | 0.76748 | 0.00011915 | 0.76742 | 0.012301 | 0.76741 | 0.011858 |  |  | 16991 | 0.77845 | 0.77923 | 0.00015429 | 0.77992 | 0.012791 | 0.77991 | 0.012549
|  |  | 23743 | 0.76783 | 0.76748 | 0.00011915 | 0.76742 | 0.012301 | 0.76741 | 0.011858 |  |  | 16996 | 0.77845 | 0.77923 | 0.00015429 | 0.77992 | 0.012791 | 0.77991 | 0.012549
|  |  | 23753 | 0.77335 | 0.76748 | 0.00011915 | 0.76742 | 0.012301 | 0.76741 | 0.011858 |  |  | 17001 | 0.771 | 0.77923 | 0.00015429 | 0.77992 | 0.012791 | 0.77991 | 0.012549
|  |  | 23763 | 0.76231 | 0.76748 | 0.00011915 | 0.76742 | 0.012301 | 0.76741 | 0.011858 |  |  | 17006 | 0.78218 | 0.77923 | 0.00015429 | 0.77992 | 0.012791 | 0.77991 | 0.012549
|  |  | 23773 | 0.76783 | 0.76748 | 0.00011915 | 0.76742 | 0.012301 | 0.76741 | 0.011858 |  |  | 17011 | 0.77845 | 0.77923 | 0.00015429 | 0.77992 | 0.012791 | 0.77991 | 0.012549
|  |  | 23783 | 0.76783 | 0.76748 | 0.00011915 | 0.76742 | 0.012301 | 0.76741 | 0.011858 |  |  | 17016 | 0.77845 | 0.77923 | 0.00015429 | 0.77992 | 0.012791 | 0.77991 | 0.012549
|  |  | 23793 | 0.76231 | 0.76748 | 0.00011915 | 0.76742 | 0.012301 | 0.76741 | 0.011858 |  |  | 17021 | 0.77473 | 0.77923 | 0.00015429 | 0.77992 | 0.012791 | 0.77991 | 0.012549
|  |  | 23803 | 0.76783 | 0.76748 | 0.00011915 | 0.76742 | 0.012301 | 0.76741 | 0.011858 |  |  | 17026 | 0.78218 | 0.77923 | 0.00015429 | 0.77992 | 0.012791 | 0.77991 | 0.012549
|  |  | 23813 | 0.76231 | 0.76748 | 0.00011915 | 0.76742 | 0.012301 | 0.76741 | 0.011858 |  |  | 17031 | 0.77845 | 0.77923 | 0.00015429 | 0.77992 | 0.012791 | 0.77991 | 0.012549
|  |  | 23823 | 0.76783 | 0.76748 | 0.00011915 | 0.76742 | 0.012301 | 0.76741 | 0.011858 |  |  | 17036 | 0.77845 | 0.77923 | 0.00015429 | 0.77992 | 0.012791 | 0.77991 | 0.012549
|  |  | 23833 | 0.76783 | 0.76748 | 0.00011915 | 0.76742 | 0.012301 | 0.76741 | 0.011858 |  |  | 17041 | 0.77845 | 0.77923 | 0.00015429 | 0.77992 | 0.012791 | 0.77991 | 0.012549
|  |  | 23843 | 0.76783 | 0.76748 | 0.00011915 | 0.76742 | 0.012301 | 0.76741 | 0.011858 |  |  | 17046 | 0.77845 | 0.77923 | 0.00015429 | 0.77992 | 0.012791 | 0.77991 | 0.012549
|  |  | 23853 | 0.76783 | 0.76748 | 0.00011915 | 0.76742 | 0.012301 | 0.76741 | 0.011858 |  |  | 17051 | 0.78218 | 0.77923 | 0.00015429 | 0.77992 | 0.012791 | 0.77991 | 0.012549
|  |  | 23863 | 0.76783 | 0.76748 | 0.00011915 | 0.76742 | 0.012301 | 0.76741 | 0.011858 |  |  | 17056 | 0.77845 | 0.77923 | 0.00015429 | 0.77992 | 0.012791 | 0.77991 | 0.012549
|  |  | 23873 | 0.76783 | 0.76748 | 0.00011915 | 0.76742 | 0.012301 | 0.76741 | 0.011858 |  |  | 17061 | 0.77473 | 0.77923 | 0.00015429 | 0.77992 | 0.012791 | 0.77991 | 0.012549
|  |  | 23883 | 0.76783 | 0.76748 | 0.00011915 | 0.76742 | 0.012301 | 0.76741 | 0.011858 |  |  | 17066 | 0.77845 | 0.77923 | 0.00015429 | 0.77992 | 0.012791 | 0.77991 | 0.012549
|  |  | 23893 | 0.76231 | 0.76748 | 0.00011915 | 0.76742 | 0.012301 | 0.76741 | 0.011858 |  |  | 17071 | 0.77845 | 0.77923 | 0.00015429 | 0.77992 | 0.012791 | 0.77991 | 0.012549
|  |  | 23903 | 0.77335 | 0.76748 | 0.00011915 | 0.76742 | 0.012301 | 0.76741 | 0.011858 |  |  | 17076 | 0.77845 | 0.77923 | 0.00015429 | 0.77992 | 0.012791 | 0.77991 | 0.012549
|  |  | 23913 | 0.76783 | 0.76748 | 0.00011915 | 0.76742 | 0.012301 | 0.76741 | 0.011858 |  |  | 17081 | 0.77473 | 0.77923 | 0.00015429 | 0.77992 | 0.012791 | 0.77991 | 0.012549
|  |  | 23923 | 0.76783 | 0.76748 | 0.00011915 | 0.76742 | 0.012301 | 0.76741 | 0.011858 |  |  | 17086 | 0.77845 | 0.77923 | 0.00015429 | 0.77992 | 0.012791 | 0.77991 | 0.012549
|  |  | 23933 | 0.76783 | 0.76748 | 0.00011915 | 0.76742 | 0.012301 | 0.76741 | 0.011858 |  |  | 17091 | 0.78218 | 0.77923 | 0.00015429 | 0.77992 | 0.012791 | 0.77991 | 0.012549
|  |  | 23943 | 0.76231 | 0.76748 | 0.00011915 | 0.76742 | 0.012301 | 0.76741 | 0.011858 |  |  | 17096 | 0.77845 | 0.77923 | 0.00015429 | 0.77992 | 0.012791 | 0.77991 | 0.012549
|  |  | 23953 | 0.76783 | 0.76748 | 0.00011915 | 0.76742 | 0.012301 | 0.76741 | 0.011858 |  |  | 17101 | 0.77845 | 0.77923 | 0.00015429 | 0.77992 | 0.012791 | 0.77991 | 0.012549
|  |  | 23963 | 0.76783 | 0.76748 | 0.00011915 | 0.76742 | 0.012301 | 0.76741 | 0.011858 |  |  | 17106 | 0.77845 | 0.77923 | 0.00015429 | 0.77992 | 0.012791 | 0.77991 | 0.012549
|  |  | 23973 | 0.76783 | 0.76748 | 0.00011915 | 0.76742 | 0.012301 | 0.76741 | 0.011858 |  |  | 17111 | 0.78218 | 0.77923 | 0.00015429 | 0.77992 | 0.012791 | 0.77991 | 0.012549
|  |  | 23983 | 0.77335 | 0.76748 | 0.00011915 | 0.76742 | 0.012301 | 0.76741 | 0.011858 |  |  | 17116 | 0.77473 | 0.77923 | 0.00015429 | 0.77992 | 0.012791 | 0.77991 | 0.012549
|  |  | 23993 | 0.76231 | 0.76748 | 0.00011915 | 0.76742 | 0.012301 | 0.76741 | 0.011858 |  |  | 17121 | 0.77845 | 0.77923 | 0.00015429 | 0.77992 | 0.012791 | 0.77991 | 0.012549
|  |  | 24003 | 0.76783 | 0.76748 | 0.00011915 | 0.76742 | 0.012301 | 0.76741 | 0.011858 |  |  | 17126 | 0.77845 | 0.77923 | 0.00015429 | 0.77992 | 0.012791 | 0.77991 | 0.012549
|  |  | 24013 | 0.76783 | 0.76748 | 0.00011915 | 0.76742 | 0.012301 | 0.76741 | 0.011858 |  |  | 17131 | 0.77473 | 0.77923 | 0.00015429 | 0.77992 | 0.012791 | 0.77991 | 0.012549
|  |  | 24023 | 0.76783 | 0.76748 | 0.00011915 | 0.76742 | 0.012301 | 0.76741 | 0.011858 |  |  | 17136 | 0.77845 | 0.77923 | 0.00015429 | 0.77992 | 0.012791 | 0.77991 | 0.012549
|  |  | 24033 | 0.76783 | 0.76748 | 0.00011915 | 0.76742 | 0.012301 | 0.76741 | 0.011858 |  |  | 17141 | 0.78218 | 0.77923 | 0.00015429 | 0.77992 | 0.012791 | 0.77991 | 0.012549
|  |  | 24043 | 0.76231 | 0.76748 | 0.00011915 | 0.76742 | 0.012301 | 0.76741 | 0.011858 |  |  | 17146 | 0.77845 | 0.77923 | 0.00015429 | 0.77992 | 0.012791 | 0.77991 | 0.012549
|  |  | 24053 | 0.76783 | 0.76748 | 0.00011915 | 0.76742 | 0.012301 | 0.76741 | 0.011858 |  |  | 17151 | 0.78218 | 0.77923 | 0.00015429 | 0.77992 | 0.012791 | 0.77991 | 0.012549
|  |  | 24063 | 0.76231 | 0.76748 | 0.00011915 | 0.76742 | 0.012301 | 0.76741 | 0.011858 |  |  | 17156 | 0.77845 | 0.77923 | 0.00015429 | 0.77992 | 0.012791 | 0.77991 | 0.012549
|  |  | 24073 | 0.76231 | 0.76748 | 0.00011915 | 0.76742 | 0.012301 | 0.76741 | 0.011858 |  |  | 17161 | 0.77845 | 0.77923 | 0.00015429 | 0.77992 | 0.012791 | 0.77991 | 0.012549
|  |  | 24083 | 0.76783 | 0.76748 | 0.00011915 | 0.76742 | 0.012301 | 0.76741 | 0.011858 |  |  | 17166 | 0.77845 | 0.77923 | 0.00015429 | 0.77992 | 0.012791 | 0.77991 | 0.012549
|  |  | 24093 | 0.76783 | 0.76748 | 0.00011915 | 0.76742 | 0.012301 | 0.76741 | 0.011858 |  |  | 17171 | 0.77473 | 0.77923 | 0.00015429 | 0.77992 | 0.012791 | 0.77991 | 0.012549
|  |  | 24103 | 0.76783 | 0.76748 | 0.00011915 | 0.76742 | 0.012301 | 0.76741 | 0.011858 |  |  | 17176 | 0.77845 | 0.77923 | 0.00015429 | 0.77992 | 0.012791 | 0.77991 | 0.012549
|  |  | 24113 | 0.76231 | 0.76748 | 0.00011915 | 0.76742 | 0.012301 | 0.76741 | 0.011858 |  |  | 17181 | 0.77845 | 0.77923 | 0.00015429 | 0.77992 | 0.012791 | 0.77991 | 0.012549
|  |  | 24123 | 0.76783 | 0.76748 | 0.00011915 | 0.76742 | 0.012301 | 0.76741 | 0.011858 |  |  | 17186 | 0.77845 | 0.77923 | 0.00015429 | 0.77992 | 0.012791 | 0.77991 | 0.012549
|  |  | 24133 | 0.76783 | 0.76748 | 0.00011915 | 0.76742 | 0.012301 | 0.76741 | 0.011858 |  |  | 17191 | 0.77845 | 0.77923 | 0.00015429 | 0.77992 | 0.012791 | 0.77991 | 0.012549
|  |  | 24143 | 0.76783 | 0.76748 | 0.00011915 | 0.76742 | 0.012301 | 0.76741 | 0.011858 |  |  | 17196 | 0.78218 | 0.77923 | 0.00015429 | 0.77992 | 0.012791 | 0.77991 | 0.012549
|  |  | 24153 | 0.76783 | 0.76748 | 0.00011915 | 0.76742 | 0.012301 | 0.76741 | 0.011858 |  |  | 17201 | 0.78218 | 0.77923 | 0.00015429 | 0.77992 | 0.012791 | 0.77991 | 0.012549
|  |  | 24163 | 0.76783 | 0.76748 | 0.00011915 | 0.76742 | 0.012301 | 0.76741 | 0.011858 |  |  | 17206 | 0.78218 | 0.77923 | 0.00015429 | 0.77992 | 0.012791 | 0.77991 | 0.012549
|  |  | 24173 | 0.76783 | 0.76748 | 0.00011915 | 0.76742 | 0.012301 | 0.76741 | 0.011858 |  |  | 17211 | 0.78218 | 0.77923 | 0.00015429 | 0.77992 | 0.012791 | 0.77991 | 0.012549
|  |  | 24183 | 0.76783 | 0.76748 | 0.00011915 | 0.76742 | 0.012301 | 0.76741 | 0.011858 |  |  | 17216 | 0.77845 | 0.77923 | 0.00015429 | 0.77992 | 0.012791 | 0.77991 | 0.012549
|  |  | 24193 | 0.77335 | 0.76748 | 0.00011915 | 0.76742 | 0.012301 | 0.76741 | 0.011858 |  |  | 17221 | 0.77845 | 0.77923 | 0.00015429 | 0.77992 | 0.012791 | 0.77991 | 0.012549
|  |  | 24203 | 0.77335 | 0.76748 | 0.00011915 | 0.76742 | 0.012301 | 0.76741 | 0.011858 |  |  | 17226 | 0.78218 | 0.77923 | 0.00015429 | 0.77992 | 0.012791 | 0.77991 | 0.012549
|  |  | 24213 | 0.76231 | 0.76748 | 0.00011915 | 0.76742 | 0.012301 | 0.76741 | 0.011858 |  |  | 17231 | 0.77845 | 0.77923 | 0.00015429 | 0.77992 | 0.012791 | 0.77991 | 0.012549
|  |  | 24223 | 0.77335 | 0.76748 | 0.00011915 | 0.76742 | 0.012301 | 0.76741 | 0.011858 |  |  | 17236 | 0.78218 | 0.77923 | 0.00015429 | 0.77992 | 0.012791 | 0.77991 | 0.012549
|  |  | 24233 | 0.76783 | 0.76748 | 0.00011915 | 0.76742 | 0.012301 | 0.76741 | 0.011858 |  |  | 17241 | 0.77845 | 0.77923 | 0.00015429 | 0.77992 | 0.012791 | 0.77991 | 0.012549
|  |  | 24243 | 0.76783 | 0.76748 | 0.00011915 | 0.76742 | 0.012301 | 0.76741 | 0.011858 |  |  | 17246 | 0.77845 | 0.77923 | 0.00015429 | 0.77992 | 0.012791 | 0.77991 | 0.012549
|  |  | 24253 | 0.76231 | 0.76748 | 0.00011915 | 0.76742 | 0.012301 | 0.76741 | 0.011858 |  |  | 17251 | 0.78218 | 0.77923 | 0.00015429 | 0.77992 | 0.012791 | 0.77991 | 0.012549
|  |  | 24263 | 0.76231 | 0.76748 | 0.00011915 | 0.76742 | 0.012301 | 0.76741 | 0.011858 |  |  | 17256 | 0.78218 | 0.77923 | 0.00015429 | 0.77992 | 0.012791 | 0.77991 | 0.012549
|  |  | 24273 | 0.77335 | 0.76748 | 0.00011915 | 0.76742 | 0.012301 | 0.76741 | 0.011858 |  |  | 17261 | 0.77845 | 0.77923 | 0.00015429 | 0.77992 | 0.012791 | 0.77991 | 0.012549
|  |  | 24283 | 0.76783 | 0.76748 | 0.00011915 | 0.76742 | 0.012301 | 0.76741 | 0.011858 |  |  | 17266 | 0.77845 | 0.77923 | 0.00015429 | 0.77992 | 0.012791 | 0.77991 | 0.012549
|  |  | 24293 | 0.76783 | 0.76748 | 0.00011915 | 0.76742 | 0.012301 | 0.76741 | 0.011858 |  |  | 17271 | 0.77845 | 0.77923 | 0.00015429 | 0.77992 | 0.012791 | 0.77991 | 0.012549
|  |  | 24303 | 0.77888 | 0.76748 | 0.00011915 | 0.76742 | 0.012301 | 0.76741 | 0.011858 |  |  | 17276 | 0.78218 | 0.77923 | 0.00015429 | 0.77992 | 0.012791 | 0.77991 | 0.012549
|  |  | 24313 | 0.76783 | 0.76748 | 0.00011915 | 0.76742 | 0.012301 | 0.76741 | 0.011858 |  |  | 17281 | 0.78218 | 0.77923 | 0.00015429 | 0.77992 | 0.012791 | 0.77991 | 0.012549
|  |  | 24323 | 0.76783 | 0.76748 | 0.00011915 | 0.76742 | 0.012301 | 0.76741 | 0.011858 |  |  | 17286 | 0.77845 | 0.77923 | 0.00015429 | 0.77992 | 0.012791 | 0.77991 | 0.012549
|  |  | 24333 | 0.77335 | 0.76748 | 0.00011915 | 0.76742 | 0.012301 | 0.76741 | 0.011858 |  |  | 17291 | 0.78218 | 0.77923 | 0.00015429 | 0.77992 | 0.012791 | 0.77991 | 0.012549
|  |  | 24343 | 0.76783 | 0.76748 | 0.00011915 | 0.76742 | 0.012301 | 0.76741 | 0.011858 |  |  | 17296 | 0.77845 | 0.77923 | 0.00015429 | 0.77992 | 0.012791 | 0.77991 | 0.012549
|  |  | 24353 | 0.76783 | 0.76748 | 0.00011915 | 0.76742 | 0.012301 | 0.76741 | 0.011858 |  |  | 17301 | 0.77473 | 0.77923 | 0.00015429 | 0.77992 | 0.012791 | 0.77991 | 0.012549
|  |  | 24363 | 0.76783 | 0.76748 | 0.00011915 | 0.76742 | 0.012301 | 0.76741 | 0.011858 |  |  | 17306 | 0.77845 | 0.77923 | 0.00015429 | 0.77992 | 0.012791 | 0.77991 | 0.012549
|  |  | 24373 | 0.77335 | 0.76748 | 0.00011915 | 0.76742 | 0.012301 | 0.76741 | 0.011858 |  |  | 17311 | 0.78218 | 0.77923 | 0.00015429 | 0.77992 | 0.012791 | 0.77991 | 0.012549
|  |  | 24383 | 0.76783 | 0.76748 | 0.00011915 | 0.76742 | 0.012301 | 0.76741 | 0.011858 |  |  | 17316 | 0.77845 | 0.77923 | 0.00015429 | 0.77992 | 0.012791 | 0.77991 | 0.012549
|  |  | 24393 | 0.76783 | 0.76748 | 0.00011915 | 0.76742 | 0.012301 | 0.76741 | 0.011858 |  |  | 17321 | 0.78218 | 0.77923 | 0.00015429 | 0.77992 | 0.012791 | 0.77991 | 0.012549
|  |  | 24403 | 0.76783 | 0.76748 | 0.00011915 | 0.76742 | 0.012301 | 0.76741 | 0.011858 |  |  | 17326 | 0.77845 | 0.77923 | 0.00015429 | 0.77992 | 0.012791 | 0.77991 | 0.012549
|  |  | 24413 | 0.76231 | 0.76748 | 0.00011915 | 0.76742 | 0.012301 | 0.76741 | 0.011858 |  |  | 17331 | 0.77473 | 0.77923 | 0.00015429 | 0.77992 | 0.012791 | 0.77991 | 0.012549
|  |  | 24423 | 0.76783 | 0.76748 | 0.00011915 | 0.76742 | 0.012301 | 0.76741 | 0.011858 |  |  | 17336 | 0.77845 | 0.77923 | 0.00015429 | 0.77992 | 0.012791 | 0.77991 | 0.012549
|  |  | 24433 | 0.76783 | 0.76748 | 0.00011915 | 0.76742 | 0.012301 | 0.76741 | 0.011858 |  |  | 17341 | 0.77473 | 0.77923 | 0.00015429 | 0.77992 | 0.012791 | 0.77991 | 0.012549
|  |  | 24443 | 0.76783 | 0.76748 | 0.00011915 | 0.76742 | 0.012301 | 0.76741 | 0.011858 |  |  | 17346 | 0.77845 | 0.77923 | 0.00015429 | 0.77992 | 0.012791 | 0.77991 | 0.012549
|  |  | 24453 | 0.76231 | 0.76748 | 0.00011915 | 0.76742 | 0.012301 | 0.76741 | 0.011858 |  |  | 17351 | 0.77473 | 0.77923 | 0.00015429 | 0.77992 | 0.012791 | 0.77991 | 0.012549
|  |  | 24463 | 0.76231 | 0.76748 | 0.00011915 | 0.76742 | 0.012301 | 0.76741 | 0.011858 |  |  | 17356 | 0.78218 | 0.77923 | 0.00015429 | 0.77992 | 0.012791 | 0.77991 | 0.012549
|  |  | 24473 | 0.76783 | 0.76748 | 0.00011915 | 0.76742 | 0.012301 | 0.76741 | 0.011858 |  |  | 17361 | 0.77845 | 0.77923 | 0.00015429 | 0.77992 | 0.012791 | 0.77991 | 0.012549
|  |  | 24483 | 0.76783 | 0.76748 | 0.00011915 | 0.76742 | 0.012301 | 0.76741 | 0.011858 |  |  | 17366 | 0.77473 | 0.77923 | 0.00015429 | 0.77992 | 0.012791 | 0.77991 | 0.012549
|  |  | 24493 | 0.76231 | 0.76748 | 0.00011915 | 0.76742 | 0.012301 | 0.76741 | 0.011858 |  |  | 17371 | 0.77845 | 0.77923 | 0.00015429 | 0.77992 | 0.012791 | 0.77991 | 0.012549
|  |  | 24503 | 0.76783 | 0.76748 | 0.00011915 | 0.76742 | 0.012301 | 0.76741 | 0.011858 |  |  | 17376 | 0.77473 | 0.77923 | 0.00015429 | 0.77992 | 0.012791 | 0.77991 | 0.012549
|  |  | 24513 | 0.77335 | 0.76748 | 0.00011915 | 0.76742 | 0.012301 | 0.76741 | 0.011858 |  |  | 17381 | 0.77845 | 0.77923 | 0.00015429 | 0.77992 | 0.012791 | 0.77991 | 0.012549
|  |  | 24523 | 0.76231 | 0.76748 | 0.00011915 | 0.76742 | 0.012301 | 0.76741 | 0.011858 |  |  | 17386 | 0.77845 | 0.77923 | 0.00015429 | 0.77992 | 0.012791 | 0.77991 | 0.012549
|  |  | 24533 | 0.77335 | 0.76748 | 0.00011915 | 0.76742 | 0.012301 | 0.76741 | 0.011858 |  |  | 17391 | 0.7859 | 0.77923 | 0.00015429 | 0.77992 | 0.012791 | 0.77991 | 0.012549
|  |  | 24543 | 0.77335 | 0.76748 | 0.00011915 | 0.76742 | 0.012301 | 0.76741 | 0.011858 |  |  | 17396 | 0.77845 | 0.77923 | 0.00015429 | 0.77992 | 0.012791 | 0.77991 | 0.012549
|  |  | 24553 | 0.77335 | 0.76748 | 0.00011915 | 0.76742 | 0.012301 | 0.76741 | 0.011858 |  |  | 17401 | 0.78218 | 0.77923 | 0.00015429 | 0.77992 | 0.012791 | 0.77991 | 0.012549
|  |  | 24563 | 0.7844 | 0.76748 | 0.00011915 | 0.76742 | 0.012301 | 0.76741 | 0.011858 |  |  | 17406 | 0.77845 | 0.77923 | 0.00015429 | 0.77992 | 0.012791 | 0.77991 | 0.012549
|  |  | 24573 | 0.77335 | 0.76748 | 0.00011915 | 0.76742 | 0.012301 | 0.76741 | 0.011858 |  |  | 17411 | 0.78218 | 0.77923 | 0.00015429 | 0.77992 | 0.012791 | 0.77991 | 0.012549
|  |  | 24583 | 0.76783 | 0.76748 | 0.00011915 | 0.76742 | 0.012301 | 0.76741 | 0.011858 |  |  | 17416 | 0.77845 | 0.77923 | 0.00015429 | 0.77992 | 0.012791 | 0.77991 | 0.012549
|  |  | 24593 | 0.76783 | 0.76748 | 0.00011915 | 0.76742 | 0.012301 | 0.76741 | 0.011858 |  |  | 17421 | 0.77845 | 0.77923 | 0.00015429 | 0.77992 | 0.012791 | 0.77991 | 0.012549
|  |  | 24603 | 0.76783 | 0.76748 | 0.00011915 | 0.76742 | 0.012301 | 0.76741 | 0.011858 |  |  | 17426 | 0.77845 | 0.77923 | 0.00015429 | 0.77992 | 0.012791 | 0.77991 | 0.012549
|  |  | 24613 | 0.77335 | 0.76748 | 0.00011915 | 0.76742 | 0.012301 | 0.76741 | 0.011858 |  |  | 17431 | 0.78218 | 0.77923 | 0.00015429 | 0.77992 | 0.012791 | 0.77991 | 0.012549
|  |  | 24623 | 0.76231 | 0.76748 | 0.00011915 | 0.76742 | 0.012301 | 0.76741 | 0.011858 |  |  | 17436 | 0.78218 | 0.77923 | 0.00015429 | 0.77992 | 0.012791 | 0.77991 | 0.012549
|  |  | 24633 | 0.76783 | 0.76748 | 0.00011915 | 0.76742 | 0.012301 | 0.76741 | 0.011858 |  |  | 17441 | 0.78218 | 0.77923 | 0.00015429 | 0.77992 | 0.012791 | 0.77991 | 0.012549
|  |  | 24643 | 0.76783 | 0.76748 | 0.00011915 | 0.76742 | 0.012301 | 0.76741 | 0.011858 |  |  | 17446 | 0.7859 | 0.77923 | 0.00015429 | 0.77992 | 0.012791 | 0.77991 | 0.012549
|  |  | 24653 | 0.76231 | 0.76748 | 0.00011915 | 0.76742 | 0.012301 | 0.76741 | 0.011858 |  |  | 17451 | 0.78218 | 0.77923 | 0.00015429 | 0.77992 | 0.012791 | 0.77991 | 0.012549
|  |  | 24663 | 0.77335 | 0.76748 | 0.00011915 | 0.76742 | 0.012301 | 0.76741 | 0.011858 |  |  | 17456 | 0.77845 | 0.77923 | 0.00015429 | 0.77992 | 0.012791 | 0.77991 | 0.012549
|  |  | 24673 | 0.77335 | 0.76748 | 0.00011915 | 0.76742 | 0.012301 | 0.76741 | 0.011858 |  |  | 17461 | 0.78218 | 0.77923 | 0.00015429 | 0.77992 | 0.012791 | 0.77991 | 0.012549
|  |  | 24683 | 0.76783 | 0.76748 | 0.00011915 | 0.76742 | 0.012301 | 0.76741 | 0.011858 |  |  | 17466 | 0.78218 | 0.77923 | 0.00015429 | 0.77992 | 0.012791 | 0.77991 | 0.012549
|  |  | 24693 | 0.76783 | 0.76748 | 0.00011915 | 0.76742 | 0.012301 | 0.76741 | 0.011858 |  |  | 17471 | 0.77473 | 0.77923 | 0.00015429 | 0.77992 | 0.012791 | 0.77991 | 0.012549
|  |  | 24703 | 0.77335 | 0.76748 | 0.00011915 | 0.76742 | 0.012301 | 0.76741 | 0.011858 |  |  | 17476 | 0.77845 | 0.77923 | 0.00015429 | 0.77992 | 0.012791 | 0.77991 | 0.012549
|  |  | 24713 | 0.76783 | 0.76748 | 0.00011915 | 0.76742 | 0.012301 | 0.76741 | 0.011858 |  |  | 17481 | 0.78218 | 0.77923 | 0.00015429 | 0.77992 | 0.012791 | 0.77991 | 0.012549
|  |  | 24723 | 0.77888 | 0.76748 | 0.00011915 | 0.76742 | 0.012301 | 0.76741 | 0.011858 |  |  | 17486 | 0.77845 | 0.77923 | 0.00015429 | 0.77992 | 0.012791 | 0.77991 | 0.012549
|  |  | 24733 | 0.77335 | 0.76748 | 0.00011915 | 0.76742 | 0.012301 | 0.76741 | 0.011858 |  |  | 17491 | 0.78218 | 0.77923 | 0.00015429 | 0.77992 | 0.012791 | 0.77991 | 0.012549
|  |  | 24743 | 0.76783 | 0.76748 | 0.00011915 | 0.76742 | 0.012301 | 0.76741 | 0.011858 |  |  | 17496 | 0.77845 | 0.77923 | 0.00015429 | 0.77992 | 0.012791 | 0.77991 | 0.012549
|  |  | 24753 | 0.77335 | 0.76748 | 0.00011915 | 0.76742 | 0.012301 | 0.76741 | 0.011858 |  |  | 17501 | 0.78218 | 0.77923 | 0.00015429 | 0.77992 | 0.012791 | 0.77991 | 0.012549
|  |  | 24763 | 0.77335 | 0.76748 | 0.00011915 | 0.76742 | 0.012301 | 0.76741 | 0.011858 |  |  | 17506 | 0.77473 | 0.77923 | 0.00015429 | 0.77992 | 0.012791 | 0.77991 | 0.012549
|  |  | 24773 | 0.76783 | 0.76748 | 0.00011915 | 0.76742 | 0.012301 | 0.76741 | 0.011858 |  |  | 17511 | 0.7859 | 0.77923 | 0.00015429 | 0.77992 | 0.012791 | 0.77991 | 0.012549
|  |  | 24783 | 0.76783 | 0.76748 | 0.00011915 | 0.76742 | 0.012301 | 0.76741 | 0.011858 |  |  | 17516 | 0.78218 | 0.77923 | 0.00015429 | 0.77992 | 0.012791 | 0.77991 | 0.012549
|  |  | 24793 | 0.77335 | 0.76748 | 0.00011915 | 0.76742 | 0.012301 | 0.76741 | 0.011858 |  |  | 17521 | 0.77845 | 0.77923 | 0.00015429 | 0.77992 | 0.012791 | 0.77991 | 0.012549
|  |  | 24803 | 0.77335 | 0.76748 | 0.00011915 | 0.76742 | 0.012301 | 0.76741 | 0.011858 |  |  | 17526 | 0.78218 | 0.77923 | 0.00015429 | 0.77992 | 0.012791 | 0.77991 | 0.012549
|  |  | 24813 | 0.76783 | 0.76748 | 0.00011915 | 0.76742 | 0.012301 | 0.76741 | 0.011858 |  |  | 17531 | 0.78218 | 0.77923 | 0.00015429 | 0.77992 | 0.012791 | 0.77991 | 0.012549
|  |  | 24823 | 0.76783 | 0.76748 | 0.00011915 | 0.76742 | 0.012301 | 0.76741 | 0.011858 |  |  | 17536 | 0.77473 | 0.77923 | 0.00015429 | 0.77992 | 0.012791 | 0.77991 | 0.012549
|  |  | 24833 | 0.77335 | 0.76748 | 0.00011915 | 0.76742 | 0.012301 | 0.76741 | 0.011858 |  |  | 17541 | 0.77845 | 0.77923 | 0.00015429 | 0.77992 | 0.012791 | 0.77991 | 0.012549
|  |  | 24843 | 0.77335 | 0.76748 | 0.00011915 | 0.76742 | 0.012301 | 0.76741 | 0.011858 |  |  | 17546 | 0.77845 | 0.77923 | 0.00015429 | 0.77992 | 0.012791 | 0.77991 | 0.012549
|  |  | 24853 | 0.77335 | 0.76748 | 0.00011915 | 0.76742 | 0.012301 | 0.76741 | 0.011858 |  |  | 17551 | 0.77845 | 0.77923 | 0.00015429 | 0.77992 | 0.012791 | 0.77991 | 0.012549
|  |  | 24863 | 0.76231 | 0.76748 | 0.00011915 | 0.76742 | 0.012301 | 0.76741 | 0.011858 |  |  | 17556 | 0.77845 | 0.77923 | 0.00015429 | 0.77992 | 0.012791 | 0.77991 | 0.012549
|  |  | 24873 | 0.76783 | 0.76748 | 0.00011915 | 0.76742 | 0.012301 | 0.76741 | 0.011858 |  |  | 17561 | 0.77845 | 0.77923 | 0.00015429 | 0.77992 | 0.012791 | 0.77991 | 0.012549
|  |  | 24883 | 0.77335 | 0.76748 | 0.00011915 | 0.76742 | 0.012301 | 0.76741 | 0.011858 |  |  | 17566 | 0.77473 | 0.77923 | 0.00015429 | 0.77992 | 0.012791 | 0.77991 | 0.012549
|  |  | 24893 | 0.77335 | 0.76748 | 0.00011915 | 0.76742 | 0.012301 | 0.76741 | 0.011858 |  |  | 17571 | 0.77845 | 0.77923 | 0.00015429 | 0.77992 | 0.012791 | 0.77991 | 0.012549
|  |  | 24903 | 0.76783 | 0.76748 | 0.00011915 | 0.76742 | 0.012301 | 0.76741 | 0.011858 |  |  | 17576 | 0.77845 | 0.77923 | 0.00015429 | 0.77992 | 0.012791 | 0.77991 | 0.012549
|  |  | 24913 | 0.77888 | 0.76748 | 0.00011915 | 0.76742 | 0.012301 | 0.76741 | 0.011858 |  |  | 17581 | 0.77845 | 0.77923 | 0.00015429 | 0.77992 | 0.012791 | 0.77991 | 0.012549
|  |  | 24923 | 0.76783 | 0.76748 | 0.00011915 | 0.76742 | 0.012301 | 0.76741 | 0.011858 |  |  | 17586 | 0.77845 | 0.77923 | 0.00015429 | 0.77992 | 0.012791 | 0.77991 | 0.012549
|  |  | 24933 | 0.76783 | 0.76748 | 0.00011915 | 0.76742 | 0.012301 | 0.76741 | 0.011858 |  |  | 17591 | 0.77845 | 0.77923 | 0.00015429 | 0.77992 | 0.012791 | 0.77991 | 0.012549
|  |  | 24943 | 0.77335 | 0.76748 | 0.00011915 | 0.76742 | 0.012301 | 0.76741 | 0.011858 |  |  | 17596 | 0.78218 | 0.77923 | 0.00015429 | 0.77992 | 0.012791 | 0.77991 | 0.012549
|  |  | 24953 | 0.76783 | 0.76748 | 0.00011915 | 0.76742 | 0.012301 | 0.76741 | 0.011858 |  |  | 17601 | 0.77473 | 0.77923 | 0.00015429 | 0.77992 | 0.012791 | 0.77991 | 0.012549
|  |  | 24963 | 0.76783 | 0.76748 | 0.00011915 | 0.76742 | 0.012301 | 0.76741 | 0.011858 |  |  | 17606 | 0.77845 | 0.77923 | 0.00015429 | 0.77992 | 0.012791 | 0.77991 | 0.012549
|  |  | 24973 | 0.77335 | 0.76748 | 0.00011915 | 0.76742 | 0.012301 | 0.76741 | 0.011858 |  |  | 17611 | 0.78218 | 0.77923 | 0.00015429 | 0.77992 | 0.012791 | 0.77991 | 0.012549
|  |  | 24983 | 0.76783 | 0.76748 | 0.00011915 | 0.76742 | 0.012301 | 0.76741 | 0.011858 |  |  | 17616 | 0.78218 | 0.77923 | 0.00015429 | 0.77992 | 0.012791 | 0.77991 | 0.012549
|  |  | 24993 | 0.76783 | 0.76748 | 0.00011915 | 0.76742 | 0.012301 | 0.76741 | 0.011858 |  |  | 17621 | 0.78218 | 0.77923 | 0.00015429 | 0.77992 | 0.012791 | 0.77991 | 0.012549
|  |  | 25003 | 0.76783 | 0.76748 | 0.00011915 | 0.76742 | 0.012301 | 0.76741 | 0.011858 |  |  | 17626 | 0.77845 | 0.77923 | 0.00015429 | 0.77992 | 0.012791 | 0.77991 | 0.012549
|  |  | 25013 | 0.76783 | 0.76748 | 0.00011915 | 0.76742 | 0.012301 | 0.76741 | 0.011858 |  |  | 17631 | 0.77845 | 0.77923 | 0.00015429 | 0.77992 | 0.012791 | 0.77991 | 0.012549
|  |  | 25023 | 0.77335 | 0.76748 | 0.00011915 | 0.76742 | 0.012301 | 0.76741 | 0.011858 |  |  | 17636 | 0.77845 | 0.77923 | 0.00015429 | 0.77992 | 0.012791 | 0.77991 | 0.012549
|  |  | 25033 | 0.77335 | 0.76748 | 0.00011915 | 0.76742 | 0.012301 | 0.76741 | 0.011858 |  |  | 17641 | 0.77845 | 0.77923 | 0.00015429 | 0.77992 | 0.012791 | 0.77991 | 0.012549
|  |  | 25043 | 0.76783 | 0.76748 | 0.00011915 | 0.76742 | 0.012301 | 0.76741 | 0.011858 |  |  | 17646 | 0.78218 | 0.77923 | 0.00015429 | 0.77992 | 0.012791 | 0.77991 | 0.012549
|  |  | 25053 | 0.76231 | 0.76748 | 0.00011915 | 0.76742 | 0.012301 | 0.76741 | 0.011858 |  |  | 17651 | 0.77473 | 0.77923 | 0.00015429 | 0.77992 | 0.012791 | 0.77991 | 0.012549
|  |  | 25063 | 0.77335 | 0.76748 | 0.00011915 | 0.76742 | 0.012301 | 0.76741 | 0.011858 |  |  | 17656 | 0.77845 | 0.77923 | 0.00015429 | 0.77992 | 0.012791 | 0.77991 | 0.012549
|  |  | 25073 | 0.76783 | 0.76748 | 0.00011915 | 0.76742 | 0.012301 | 0.76741 | 0.011858 |  |  | 17661 | 0.78218 | 0.77923 | 0.00015429 | 0.77992 | 0.012791 | 0.77991 | 0.012549
|  |  | 25083 | 0.76783 | 0.76748 | 0.00011915 | 0.76742 | 0.012301 | 0.76741 | 0.011858 |  |  | 17666 | 0.77845 | 0.77923 | 0.00015429 | 0.77992 | 0.012791 | 0.77991 | 0.012549
|  |  | 25093 | 0.76783 | 0.76748 | 0.00011915 | 0.76742 | 0.012301 | 0.76741 | 0.011858 |  |  | 17671 | 0.78218 | 0.77923 | 0.00015429 | 0.77992 | 0.012791 | 0.77991 | 0.012549
|  |  | 25103 | 0.76783 | 0.76748 | 0.00011915 | 0.76742 | 0.012301 | 0.76741 | 0.011858 |  |  | 17676 | 0.78218 | 0.77923 | 0.00015429 | 0.77992 | 0.012791 | 0.77991 | 0.012549
|  |  | 25113 | 0.76783 | 0.76748 | 0.00011915 | 0.76742 | 0.012301 | 0.76741 | 0.011858 |  |  | 17681 | 0.77845 | 0.77923 | 0.00015429 | 0.77992 | 0.012791 | 0.77991 | 0.012549
|  |  | 25123 | 0.76783 | 0.76748 | 0.00011915 | 0.76742 | 0.012301 | 0.76741 | 0.011858 |  |  | 17686 | 0.77845 | 0.77923 | 0.00015429 | 0.77992 | 0.012791 | 0.77991 | 0.012549
|  |  | 25133 | 0.76783 | 0.76748 | 0.00011915 | 0.76742 | 0.012301 | 0.76741 | 0.011858 |  |  | 17691 | 0.77845 | 0.77923 | 0.00015429 | 0.77992 | 0.012791 | 0.77991 | 0.012549
|  |  | 25143 | 0.77335 | 0.76748 | 0.00011915 | 0.76742 | 0.012301 | 0.76741 | 0.011858 |  |  | 17696 | 0.78218 | 0.77923 | 0.00015429 | 0.77992 | 0.012791 | 0.77991 | 0.012549
|  |  | 25153 | 0.75678 | 0.76748 | 0.00011915 | 0.76742 | 0.012301 | 0.76741 | 0.011858 |  |  | 17701 | 0.77473 | 0.77923 | 0.00015429 | 0.77992 | 0.012791 | 0.77991 | 0.012549
|  |  | 25163 | 0.76783 | 0.76748 | 0.00011915 | 0.76742 | 0.012301 | 0.76741 | 0.011858 |  |  | 17706 | 0.78218 | 0.77923 | 0.00015429 | 0.77992 | 0.012791 | 0.77991 | 0.012549
|  |  | 25173 | 0.76783 | 0.76748 | 0.00011915 | 0.76742 | 0.012301 | 0.76741 | 0.011858 |  |  | 17711 | 0.77845 | 0.77923 | 0.00015429 | 0.77992 | 0.012791 | 0.77991 | 0.012549
|  |  | 25183 | 0.76783 | 0.76748 | 0.00011915 | 0.76742 | 0.012301 | 0.76741 | 0.011858 |  |  | 17716 | 0.77845 | 0.77923 | 0.00015429 | 0.77992 | 0.012791 | 0.77991 | 0.012549
|  |  | 25193 | 0.76783 | 0.76748 | 0.00011915 | 0.76742 | 0.012301 | 0.76741 | 0.011858 |  |  | 17721 | 0.77845 | 0.77923 | 0.00015429 | 0.77992 | 0.012791 | 0.77991 | 0.012549
|  |  | 25203 | 0.76783 | 0.76748 | 0.00011915 | 0.76742 | 0.012301 | 0.76741 | 0.011858 |  |  | 17726 | 0.77845 | 0.77923 | 0.00015429 | 0.77992 | 0.012791 | 0.77991 | 0.012549
|  |  | 25213 | 0.76783 | 0.76748 | 0.00011915 | 0.76742 | 0.012301 | 0.76741 | 0.011858 |  |  | 17731 | 0.78218 | 0.77923 | 0.00015429 | 0.77992 | 0.012791 | 0.77991 | 0.012549
|  |  | 25223 | 0.76231 | 0.76748 | 0.00011915 | 0.76742 | 0.012301 | 0.76741 | 0.011858 |  |  | 17736 | 0.78218 | 0.77923 | 0.00015429 | 0.77992 | 0.012791 | 0.77991 | 0.012549
|  |  | 25233 | 0.77335 | 0.76748 | 0.00011915 | 0.76742 | 0.012301 | 0.76741 | 0.011858 |  |  | 17741 | 0.77845 | 0.77923 | 0.00015429 | 0.77992 | 0.012791 | 0.77991 | 0.012549
|  |  | 25243 | 0.76231 | 0.76748 | 0.00011915 | 0.76742 | 0.012301 | 0.76741 | 0.011858 |  |  | 17746 | 0.77473 | 0.77923 | 0.00015429 | 0.77992 | 0.012791 | 0.77991 | 0.012549
|  |  | 25253 | 0.76783 | 0.76748 | 0.00011915 | 0.76742 | 0.012301 | 0.76741 | 0.011858 |  |  | 17751 | 0.77845 | 0.77923 | 0.00015429 | 0.77992 | 0.012791 | 0.77991 | 0.012549
|  |  | 25263 | 0.77335 | 0.76748 | 0.00011915 | 0.76742 | 0.012301 | 0.76741 | 0.011858 |  |  | 17756 | 0.78218 | 0.77923 | 0.00015429 | 0.77992 | 0.012791 | 0.77991 | 0.012549
|  |  | 25273 | 0.76783 | 0.76748 | 0.00011915 | 0.76742 | 0.012301 | 0.76741 | 0.011858 |  |  | 17761 | 0.77845 | 0.77923 | 0.00015429 | 0.77992 | 0.012791 | 0.77991 | 0.012549
|  |  | 25283 | 0.76783 | 0.76748 | 0.00011915 | 0.76742 | 0.012301 | 0.76741 | 0.011858 |  |  | 17766 | 0.77845 | 0.77923 | 0.00015429 | 0.77992 | 0.012791 | 0.77991 | 0.012549
|  |  | 25293 | 0.76783 | 0.76748 | 0.00011915 | 0.76742 | 0.012301 | 0.76741 | 0.011858 |  |  | 17771 | 0.78218 | 0.77923 | 0.00015429 | 0.77992 | 0.012791 | 0.77991 | 0.012549
|  |  | 25303 | 0.76783 | 0.76748 | 0.00011915 | 0.76742 | 0.012301 | 0.76741 | 0.011858 |  |  | 17776 | 0.77845 | 0.77923 | 0.00015429 | 0.77992 | 0.012791 | 0.77991 | 0.012549
|  |  | 25313 | 0.76783 | 0.76748 | 0.00011915 | 0.76742 | 0.012301 | 0.76741 | 0.011858 |  |  | 17781 | 0.77845 | 0.77923 | 0.00015429 | 0.77992 | 0.012791 | 0.77991 | 0.012549
|  |  | 25323 | 0.76231 | 0.76748 | 0.00011915 | 0.76742 | 0.012301 | 0.76741 | 0.011858 |  |  | 17786 | 0.7859 | 0.77923 | 0.00015429 | 0.77992 | 0.012791 | 0.77991 | 0.012549
|  |  | 25333 | 0.76783 | 0.76748 | 0.00011915 | 0.76742 | 0.012301 | 0.76741 | 0.011858 |  |  | 17791 | 0.78218 | 0.77923 | 0.00015429 | 0.77992 | 0.012791 | 0.77991 | 0.012549
|  |  | 25343 | 0.77335 | 0.76748 | 0.00011915 | 0.76742 | 0.012301 | 0.76741 | 0.011858 |  |  | 17796 | 0.77845 | 0.77923 | 0.00015429 | 0.77992 | 0.012791 | 0.77991 | 0.012549
|  |  | 25353 | 0.76231 | 0.76748 | 0.00011915 | 0.76742 | 0.012301 | 0.76741 | 0.011858 |  |  | 17801 | 0.77845 | 0.77923 | 0.00015429 | 0.77992 | 0.012791 | 0.77991 | 0.012549
|  |  | 25363 | 0.76783 | 0.76748 | 0.00011915 | 0.76742 | 0.012301 | 0.76741 | 0.011858 |  |  | 17806 | 0.78218 | 0.77923 | 0.00015429 | 0.77992 | 0.012791 | 0.77991 | 0.012549
|  |  | 25373 | 0.76231 | 0.76748 | 0.00011915 | 0.76742 | 0.012301 | 0.76741 | 0.011858 |  |  | 17811 | 0.77845 | 0.77923 | 0.00015429 | 0.77992 | 0.012791 | 0.77991 | 0.012549
|  |  | 25383 | 0.76783 | 0.76748 | 0.00011915 | 0.76742 | 0.012301 | 0.76741 | 0.011858 |  |  | 17816 | 0.78218 | 0.77923 | 0.00015429 | 0.77992 | 0.012791 | 0.77991 | 0.012549
|  |  | 25393 | 0.77335 | 0.76748 | 0.00011915 | 0.76742 | 0.012301 | 0.76741 | 0.011858 |  |  | 17821 | 0.78218 | 0.77923 | 0.00015429 | 0.77992 | 0.012791 | 0.77991 | 0.012549
|  |  | 25403 | 0.77335 | 0.76748 | 0.00011915 | 0.76742 | 0.012301 | 0.76741 | 0.011858 |  |  | 17826 | 0.77845 | 0.77923 | 0.00015429 | 0.77992 | 0.012791 | 0.77991 | 0.012549
|  |  | 25413 | 0.76783 | 0.76748 | 0.00011915 | 0.76742 | 0.012301 | 0.76741 | 0.011858 |  |  | 17831 | 0.78218 | 0.77923 | 0.00015429 | 0.77992 | 0.012791 | 0.77991 | 0.012549
|  |  | 25423 | 0.76231 | 0.76748 | 0.00011915 | 0.76742 | 0.012301 | 0.76741 | 0.011858 |  |  | 17836 | 0.77845 | 0.77923 | 0.00015429 | 0.77992 | 0.012791 | 0.77991 | 0.012549
|  |  | 25433 | 0.76231 | 0.76748 | 0.00011915 | 0.76742 | 0.012301 | 0.76741 | 0.011858 |  |  | 17841 | 0.77845 | 0.77923 | 0.00015429 | 0.77992 | 0.012791 | 0.77991 | 0.012549
|  |  | 25443 | 0.76783 | 0.76748 | 0.00011915 | 0.76742 | 0.012301 | 0.76741 | 0.011858 |  |  | 17846 | 0.77845 | 0.77923 | 0.00015429 | 0.77992 | 0.012791 | 0.77991 | 0.012549
|  |  | 25453 | 0.76783 | 0.76748 | 0.00011915 | 0.76742 | 0.012301 | 0.76741 | 0.011858 |  |  | 17851 | 0.77845 | 0.77923 | 0.00015429 | 0.77992 | 0.012791 | 0.77991 | 0.012549
|  |  | 25463 | 0.76783 | 0.76748 | 0.00011915 | 0.76742 | 0.012301 | 0.76741 | 0.011858 |  |  | 17856 | 0.78218 | 0.77923 | 0.00015429 | 0.77992 | 0.012791 | 0.77991 | 0.012549
|  |  | 25473 | 0.76783 | 0.76748 | 0.00011915 | 0.76742 | 0.012301 | 0.76741 | 0.011858 |  |  | 17861 | 0.7859 | 0.77923 | 0.00015429 | 0.77992 | 0.012791 | 0.77991 | 0.012549
|  |  | 25483 | 0.76231 | 0.76748 | 0.00011915 | 0.76742 | 0.012301 | 0.76741 | 0.011858 |  |  | 17866 | 0.77845 | 0.77923 | 0.00015429 | 0.77992 | 0.012791 | 0.77991 | 0.012549
|  |  | 25493 | 0.76783 | 0.76748 | 0.00011915 | 0.76742 | 0.012301 | 0.76741 | 0.011858 |  |  | 17871 | 0.78218 | 0.77923 | 0.00015429 | 0.77992 | 0.012791 | 0.77991 | 0.012549
|  |  | 25503 | 0.76783 | 0.76748 | 0.00011915 | 0.76742 | 0.012301 | 0.76741 | 0.011858 |  |  | 17876 | 0.77845 | 0.77923 | 0.00015429 | 0.77992 | 0.012791 | 0.77991 | 0.012549
|  |  | 25513 | 0.76231 | 0.76748 | 0.00011915 | 0.76742 | 0.012301 | 0.76741 | 0.011858 |  |  | 17881 | 0.78218 | 0.77923 | 0.00015429 | 0.77992 | 0.012791 | 0.77991 | 0.012549
|  |  | 25523 | 0.76231 | 0.76748 | 0.00011915 | 0.76742 | 0.012301 | 0.76741 | 0.011858 |  |  | 17886 | 0.78218 | 0.77923 | 0.00015429 | 0.77992 | 0.012791 | 0.77991 | 0.012549
|  |  | 25533 | 0.76783 | 0.76748 | 0.00011915 | 0.76742 | 0.012301 | 0.76741 | 0.011858 |  |  | 17891 | 0.78218 | 0.77923 | 0.00015429 | 0.77992 | 0.012791 | 0.77991 | 0.012549
|  |  | 25543 | 0.76783 | 0.76748 | 0.00011915 | 0.76742 | 0.012301 | 0.76741 | 0.011858 |  |  | 17896 | 0.77845 | 0.77923 | 0.00015429 | 0.77992 | 0.012791 | 0.77991 | 0.012549
|  |  | 25553 | 0.76783 | 0.76748 | 0.00011915 | 0.76742 | 0.012301 | 0.76741 | 0.011858 |  |  | 17901 | 0.77845 | 0.77923 | 0.00015429 | 0.77992 | 0.012791 | 0.77991 | 0.012549
|  |  | 25563 | 0.77335 | 0.76748 | 0.00011915 | 0.76742 | 0.012301 | 0.76741 | 0.011858 |  |  | 17906 | 0.78218 | 0.77923 | 0.00015429 | 0.77992 | 0.012791 | 0.77991 | 0.012549
|  |  | 25573 | 0.76783 | 0.76748 | 0.00011915 | 0.76742 | 0.012301 | 0.76741 | 0.011858 |  |  | 17911 | 0.78218 | 0.77923 | 0.00015429 | 0.77992 | 0.012791 | 0.77991 | 0.012549
|  |  | 25583 | 0.76231 | 0.76748 | 0.00011915 | 0.76742 | 0.012301 | 0.76741 | 0.011858 |  |  | 17916 | 0.77845 | 0.77923 | 0.00015429 | 0.77992 | 0.012791 | 0.77991 | 0.012549
|  |  | 25593 | 0.77335 | 0.76748 | 0.00011915 | 0.76742 | 0.012301 | 0.76741 | 0.011858 |  |  | 17921 | 0.77845 | 0.77923 | 0.00015429 | 0.77992 | 0.012791 | 0.77991 | 0.012549
|  |  | 25603 | 0.76783 | 0.76748 | 0.00011915 | 0.76742 | 0.012301 | 0.76741 | 0.011858 |  |  | 17926 | 0.78218 | 0.77923 | 0.00015429 | 0.77992 | 0.012791 | 0.77991 | 0.012549
|  |  | 25613 | 0.76783 | 0.76748 | 0.00011915 | 0.76742 | 0.012301 | 0.76741 | 0.011858 |  |  | 17931 | 0.78218 | 0.77923 | 0.00015429 | 0.77992 | 0.012791 | 0.77991 | 0.012549
|  |  | 25623 | 0.76231 | 0.76748 | 0.00011915 | 0.76742 | 0.012301 | 0.76741 | 0.011858 |  |  | 17936 | 0.77845 | 0.77923 | 0.00015429 | 0.77992 | 0.012791 | 0.77991 | 0.012549
|  |  | 25633 | 0.76783 | 0.76748 | 0.00011915 | 0.76742 | 0.012301 | 0.76741 | 0.011858 |  |  | 17941 | 0.78218 | 0.77923 | 0.00015429 | 0.77992 | 0.012791 | 0.77991 | 0.012549
|  |  | 25643 | 0.75678 | 0.76748 | 0.00011915 | 0.76742 | 0.012301 | 0.76741 | 0.011858 |  |  | 17946 | 0.77845 | 0.77923 | 0.00015429 | 0.77992 | 0.012791 | 0.77991 | 0.012549
|  |  | 25653 | 0.76231 | 0.76748 | 0.00011915 | 0.76742 | 0.012301 | 0.76741 | 0.011858 |  |  | 17951 | 0.78218 | 0.77923 | 0.00015429 | 0.77992 | 0.012791 | 0.77991 | 0.012549
|  |  | 25663 | 0.77335 | 0.76748 | 0.00011915 | 0.76742 | 0.012301 | 0.76741 | 0.011858 |  |  | 17956 | 0.78218 | 0.77923 | 0.00015429 | 0.77992 | 0.012791 | 0.77991 | 0.012549
|  |  | 25673 | 0.76231 | 0.76748 | 0.00011915 | 0.76742 | 0.012301 | 0.76741 | 0.011858 |  |  | 17961 | 0.77845 | 0.77923 | 0.00015429 | 0.77992 | 0.012791 | 0.77991 | 0.012549
|  |  | 25683 | 0.76783 | 0.76748 | 0.00011915 | 0.76742 | 0.012301 | 0.76741 | 0.011858 |  |  | 17966 | 0.78218 | 0.77923 | 0.00015429 | 0.77992 | 0.012791 | 0.77991 | 0.012549
|  |  | 25693 | 0.76783 | 0.76748 | 0.00011915 | 0.76742 | 0.012301 | 0.76741 | 0.011858 |  |  | 17971 | 0.77845 | 0.77923 | 0.00015429 | 0.77992 | 0.012791 | 0.77991 | 0.012549
|  |  | 25703 | 0.76783 | 0.76748 | 0.00011915 | 0.76742 | 0.012301 | 0.76741 | 0.011858 |  |  | 17976 | 0.77845 | 0.77923 | 0.00015429 | 0.77992 | 0.012791 | 0.77991 | 0.012549
|  |  | 25713 | 0.76783 | 0.76748 | 0.00011915 | 0.76742 | 0.012301 | 0.76741 | 0.011858 |  |  | 17981 | 0.78218 | 0.77923 | 0.00015429 | 0.77992 | 0.012791 | 0.77991 | 0.012549
|  |  | 25723 | 0.76231 | 0.76748 | 0.00011915 | 0.76742 | 0.012301 | 0.76741 | 0.011858 |  |  | 17986 | 0.77845 | 0.77923 | 0.00015429 | 0.77992 | 0.012791 | 0.77991 | 0.012549
|  |  | 25733 | 0.76783 | 0.76748 | 0.00011915 | 0.76742 | 0.012301 | 0.76741 | 0.011858 |  |  | 17991 | 0.77845 | 0.77923 | 0.00015429 | 0.77992 | 0.012791 | 0.77991 | 0.012549
|  |  | 25743 | 0.76231 | 0.76748 | 0.00011915 | 0.76742 | 0.012301 | 0.76741 | 0.011858 |  |  | 17996 | 0.77473 | 0.77923 | 0.00015429 | 0.77992 | 0.012791 | 0.77991 | 0.012549
|  |  | 25753 | 0.76783 | 0.76748 | 0.00011915 | 0.76742 | 0.012301 | 0.76741 | 0.011858 |  |  | 18001 | 0.77845 | 0.77923 | 0.00015429 | 0.77992 | 0.012791 | 0.77991 | 0.012549
|  |  | 25763 | 0.76231 | 0.76748 | 0.00011915 | 0.76742 | 0.012301 | 0.76741 | 0.011858 |  |  | 18006 | 0.78218 | 0.77923 | 0.00015429 | 0.77992 | 0.012791 | 0.77991 | 0.012549
|  |  | 25773 | 0.77335 | 0.76748 | 0.00011915 | 0.76742 | 0.012301 | 0.76741 | 0.011858 |  |  | 18011 | 0.77845 | 0.77923 | 0.00015429 | 0.77992 | 0.012791 | 0.77991 | 0.012549
|  |  | 25783 | 0.76231 | 0.76748 | 0.00011915 | 0.76742 | 0.012301 | 0.76741 | 0.011858 |  |  | 18016 | 0.78218 | 0.77923 | 0.00015429 | 0.77992 | 0.012791 | 0.77991 | 0.012549
|  |  | 25793 | 0.76231 | 0.76748 | 0.00011915 | 0.76742 | 0.012301 | 0.76741 | 0.011858 |  |  | 18021 | 0.78218 | 0.77923 | 0.00015429 | 0.77992 | 0.012791 | 0.77991 | 0.012549
|  |  | 25803 | 0.76783 | 0.76748 | 0.00011915 | 0.76742 | 0.012301 | 0.76741 | 0.011858 |  |  | 18026 | 0.77845 | 0.77923 | 0.00015429 | 0.77992 | 0.012791 | 0.77991 | 0.012549
|  |  | 25813 | 0.75678 | 0.76748 | 0.00011915 | 0.76742 | 0.012301 | 0.76741 | 0.011858 |  |  | 18031 | 0.77845 | 0.77923 | 0.00015429 | 0.77992 | 0.012791 | 0.77991 | 0.012549
|  |  | 25823 | 0.76783 | 0.76748 | 0.00011915 | 0.76742 | 0.012301 | 0.76741 | 0.011858 |  |  | 18036 | 0.78218 | 0.77923 | 0.00015429 | 0.77992 | 0.012791 | 0.77991 | 0.012549
|  |  | 25833 | 0.77335 | 0.76748 | 0.00011915 | 0.76742 | 0.012301 | 0.76741 | 0.011858 |  |  | 18041 | 0.77473 | 0.77923 | 0.00015429 | 0.77992 | 0.012791 | 0.77991 | 0.012549
|  |  | 25843 | 0.76783 | 0.76748 | 0.00011915 | 0.76742 | 0.012301 | 0.76741 | 0.011858 |  |  | 18046 | 0.77473 | 0.77923 | 0.00015429 | 0.77992 | 0.012791 | 0.77991 | 0.012549
|  |  | 25853 | 0.76783 | 0.76748 | 0.00011915 | 0.76742 | 0.012301 | 0.76741 | 0.011858 |  |  | 18051 | 0.78218 | 0.77923 | 0.00015429 | 0.77992 | 0.012791 | 0.77991 | 0.012549
|  |  | 25863 | 0.76231 | 0.76748 | 0.00011915 | 0.76742 | 0.012301 | 0.76741 | 0.011858 |  |  | 18056 | 0.77845 | 0.77923 | 0.00015429 | 0.77992 | 0.012791 | 0.77991 | 0.012549
|  |  | 25873 | 0.76231 | 0.76748 | 0.00011915 | 0.76742 | 0.012301 | 0.76741 | 0.011858 |  |  | 18061 | 0.77845 | 0.77923 | 0.00015429 | 0.77992 | 0.012791 | 0.77991 | 0.012549
|  |  | 25883 | 0.76231 | 0.76748 | 0.00011915 | 0.76742 | 0.012301 | 0.76741 | 0.011858 |  |  | 18066 | 0.78218 | 0.77923 | 0.00015429 | 0.77992 | 0.012791 | 0.77991 | 0.012549
|  |  | 25893 | 0.76783 | 0.76748 | 0.00011915 | 0.76742 | 0.012301 | 0.76741 | 0.011858 |  |  | 18071 | 0.77473 | 0.77923 | 0.00015429 | 0.77992 | 0.012791 | 0.77991 | 0.012549
|  |  | 25903 | 0.76783 | 0.76748 | 0.00011915 | 0.76742 | 0.012301 | 0.76741 | 0.011858 |  |  | 18076 | 0.78218 | 0.77923 | 0.00015429 | 0.77992 | 0.012791 | 0.77991 | 0.012549
|  |  | 25913 | 0.76783 | 0.76748 | 0.00011915 | 0.76742 | 0.012301 | 0.76741 | 0.011858 |  |  | 18081 | 0.77845 | 0.77923 | 0.00015429 | 0.77992 | 0.012791 | 0.77991 | 0.012549
|  |  | 25923 | 0.76783 | 0.76748 | 0.00011915 | 0.76742 | 0.012301 | 0.76741 | 0.011858 |  |  | 18086 | 0.78218 | 0.77923 | 0.00015429 | 0.77992 | 0.012791 | 0.77991 | 0.012549
|  |  | 25933 | 0.76783 | 0.76748 | 0.00011915 | 0.76742 | 0.012301 | 0.76741 | 0.011858 |  |  | 18091 | 0.78218 | 0.77923 | 0.00015429 | 0.77992 | 0.012791 | 0.77991 | 0.012549
|  |  | 25943 | 0.76783 | 0.76748 | 0.00011915 | 0.76742 | 0.012301 | 0.76741 | 0.011858 |  |  | 18096 | 0.77845 | 0.77923 | 0.00015429 | 0.77992 | 0.012791 | 0.77991 | 0.012549
|  |  | 25953 | 0.76231 | 0.76748 | 0.00011915 | 0.76742 | 0.012301 | 0.76741 | 0.011858 |  |  | 18101 | 0.77845 | 0.77923 | 0.00015429 | 0.77992 | 0.012791 | 0.77991 | 0.012549
|  |  | 25963 | 0.76231 | 0.76748 | 0.00011915 | 0.76742 | 0.012301 | 0.76741 | 0.011858 |  |  | 18106 | 0.78218 | 0.77923 | 0.00015429 | 0.77992 | 0.012791 | 0.77991 | 0.012549
|  |  | 25973 | 0.76783 | 0.76748 | 0.00011915 | 0.76742 | 0.012301 | 0.76741 | 0.011858 |  |  | 18111 | 0.77473 | 0.77923 | 0.00015429 | 0.77992 | 0.012791 | 0.77991 | 0.012549
|  |  | 25983 | 0.76783 | 0.76748 | 0.00011915 | 0.76742 | 0.012301 | 0.76741 | 0.011858 |  |  | 18116 | 0.77845 | 0.77923 | 0.00015429 | 0.77992 | 0.012791 | 0.77991 | 0.012549
|  |  | 25993 | 0.75678 | 0.76748 | 0.00011915 | 0.76742 | 0.012301 | 0.76741 | 0.011858 |  |  | 18121 | 0.78218 | 0.77923 | 0.00015429 | 0.77992 | 0.012791 | 0.77991 | 0.012549
|  |  | 26003 | 0.76783 | 0.76748 | 0.00011915 | 0.76742 | 0.012301 | 0.76741 | 0.011858 |  |  | 18126 | 0.77845 | 0.77923 | 0.00015429 | 0.77992 | 0.012791 | 0.77991 | 0.012549
|  |  | 26013 | 0.77335 | 0.76748 | 0.00011915 | 0.76742 | 0.012301 | 0.76741 | 0.011858 |  |  | 18131 | 0.78218 | 0.77923 | 0.00015429 | 0.77992 | 0.012791 | 0.77991 | 0.012549
|  |  | 26023 | 0.76231 | 0.76748 | 0.00011915 | 0.76742 | 0.012301 | 0.76741 | 0.011858 |  |  | 18136 | 0.77845 | 0.77923 | 0.00015429 | 0.77992 | 0.012791 | 0.77991 | 0.012549
|  |  | 26033 | 0.76231 | 0.76748 | 0.00011915 | 0.76742 | 0.012301 | 0.76741 | 0.011858 |  |  | 18141 | 0.78218 | 0.77923 | 0.00015429 | 0.77992 | 0.012791 | 0.77991 | 0.012549
|  |  | 26043 | 0.76783 | 0.76748 | 0.00011915 | 0.76742 | 0.012301 | 0.76741 | 0.011858 |  |  | 18146 | 0.78218 | 0.77923 | 0.00015429 | 0.77992 | 0.012791 | 0.77991 | 0.012549
|  |  | 26053 | 0.76231 | 0.76748 | 0.00011915 | 0.76742 | 0.012301 | 0.76741 | 0.011858 |  |  | 18151 | 0.77845 | 0.77923 | 0.00015429 | 0.77992 | 0.012791 | 0.77991 | 0.012549
|  |  | 26063 | 0.76231 | 0.76748 | 0.00011915 | 0.76742 | 0.012301 | 0.76741 | 0.011858 |  |  | 18156 | 0.77845 | 0.77923 | 0.00015429 | 0.77992 | 0.012791 | 0.77991 | 0.012549
|  |  | 26073 | 0.76783 | 0.76748 | 0.00011915 | 0.76742 | 0.012301 | 0.76741 | 0.011858 |  |  | 18161 | 0.78218 | 0.77923 | 0.00015429 | 0.77992 | 0.012791 | 0.77991 | 0.012549
|  |  | 26083 | 0.76783 | 0.76748 | 0.00011915 | 0.76742 | 0.012301 | 0.76741 | 0.011858 |  |  | 18166 | 0.78218 | 0.77923 | 0.00015429 | 0.77992 | 0.012791 | 0.77991 | 0.012549
|  |  | 26093 | 0.76783 | 0.76748 | 0.00011915 | 0.76742 | 0.012301 | 0.76741 | 0.011858 |  |  | 18171 | 0.77473 | 0.77923 | 0.00015429 | 0.77992 | 0.012791 | 0.77991 | 0.012549
|  |  | 26103 | 0.76783 | 0.76748 | 0.00011915 | 0.76742 | 0.012301 | 0.76741 | 0.011858 |  |  | 18176 | 0.77845 | 0.77923 | 0.00015429 | 0.77992 | 0.012791 | 0.77991 | 0.012549
|  |  | 26113 | 0.76231 | 0.76748 | 0.00011915 | 0.76742 | 0.012301 | 0.76741 | 0.011858 |  |  | 18181 | 0.77473 | 0.77923 | 0.00015429 | 0.77992 | 0.012791 | 0.77991 | 0.012549
|  |  | 26123 | 0.76231 | 0.76748 | 0.00011915 | 0.76742 | 0.012301 | 0.76741 | 0.011858 |  |  | 18186 | 0.78218 | 0.77923 | 0.00015429 | 0.77992 | 0.012791 | 0.77991 | 0.012549
|  |  | 26133 | 0.76783 | 0.76748 | 0.00011915 | 0.76742 | 0.012301 | 0.76741 | 0.011858 |  |  | 18191 | 0.78218 | 0.77923 | 0.00015429 | 0.77992 | 0.012791 | 0.77991 | 0.012549
|  |  | 26143 | 0.76783 | 0.76748 | 0.00011915 | 0.76742 | 0.012301 | 0.76741 | 0.011858 |  |  | 18196 | 0.78218 | 0.77923 | 0.00015429 | 0.77992 | 0.012791 | 0.77991 | 0.012549
|  |  | 26153 | 0.76231 | 0.76748 | 0.00011915 | 0.76742 | 0.012301 | 0.76741 | 0.011858 |  |  | 18201 | 0.77845 | 0.77923 | 0.00015429 | 0.77992 | 0.012791 | 0.77991 | 0.012549
|  |  | 26163 | 0.76231 | 0.76748 | 0.00011915 | 0.76742 | 0.012301 | 0.76741 | 0.011858 |  |  | 18206 | 0.78218 | 0.77923 | 0.00015429 | 0.77992 | 0.012791 | 0.77991 | 0.012549
|  |  | 26173 | 0.75678 | 0.76748 | 0.00011915 | 0.76742 | 0.012301 | 0.76741 | 0.011858 |  |  | 18211 | 0.77845 | 0.77923 | 0.00015429 | 0.77992 | 0.012791 | 0.77991 | 0.012549
|  |  | 26183 | 0.76783 | 0.76748 | 0.00011915 | 0.76742 | 0.012301 | 0.76741 | 0.011858 |  |  | 18216 | 0.77473 | 0.77923 | 0.00015429 | 0.77992 | 0.012791 | 0.77991 | 0.012549
|  |  | 26193 | 0.76783 | 0.76748 | 0.00011915 | 0.76742 | 0.012301 | 0.76741 | 0.011858 |  |  | 18221 | 0.78218 | 0.77923 | 0.00015429 | 0.77992 | 0.012791 | 0.77991 | 0.012549
|  |  | 26203 | 0.76783 | 0.76748 | 0.00011915 | 0.76742 | 0.012301 | 0.76741 | 0.011858 |  |  | 18226 | 0.78218 | 0.77923 | 0.00015429 | 0.77992 | 0.012791 | 0.77991 | 0.012549
|  |  | 26213 | 0.76783 | 0.76748 | 0.00011915 | 0.76742 | 0.012301 | 0.76741 | 0.011858 |  |  | 18231 | 0.78218 | 0.77923 | 0.00015429 | 0.77992 | 0.012791 | 0.77991 | 0.012549
|  |  | 26223 | 0.76783 | 0.76748 | 0.00011915 | 0.76742 | 0.012301 | 0.76741 | 0.011858 |  |  | 18236 | 0.77473 | 0.77923 | 0.00015429 | 0.77992 | 0.012791 | 0.77991 | 0.012549
|  |  | 26233 | 0.76231 | 0.76748 | 0.00011915 | 0.76742 | 0.012301 | 0.76741 | 0.011858 |  |  | 18241 | 0.78218 | 0.77923 | 0.00015429 | 0.77992 | 0.012791 | 0.77991 | 0.012549
|  |  | 26243 | 0.76783 | 0.76748 | 0.00011915 | 0.76742 | 0.012301 | 0.76741 | 0.011858 |  |  | 18246 | 0.77845 | 0.77923 | 0.00015429 | 0.77992 | 0.012791 | 0.77991 | 0.012549
|  |  | 26253 | 0.76231 | 0.76748 | 0.00011915 | 0.76742 | 0.012301 | 0.76741 | 0.011858 |  |  | 18251 | 0.77845 | 0.77923 | 0.00015429 | 0.77992 | 0.012791 | 0.77991 | 0.012549
|  |  | 26263 | 0.76231 | 0.76748 | 0.00011915 | 0.76742 | 0.012301 | 0.76741 | 0.011858 |  |  | 18256 | 0.7859 | 0.77923 | 0.00015429 | 0.77992 | 0.012791 | 0.77991 | 0.012549
|  |  | 26273 | 0.76231 | 0.76748 | 0.00011915 | 0.76742 | 0.012301 | 0.76741 | 0.011858 |  |  | 18261 | 0.77845 | 0.77923 | 0.00015429 | 0.77992 | 0.012791 | 0.77991 | 0.012549
|  |  | 26283 | 0.76783 | 0.76748 | 0.00011915 | 0.76742 | 0.012301 | 0.76741 | 0.011858 |  |  | 18266 | 0.78218 | 0.77923 | 0.00015429 | 0.77992 | 0.012791 | 0.77991 | 0.012549
|  |  | 26293 | 0.76231 | 0.76748 | 0.00011915 | 0.76742 | 0.012301 | 0.76741 | 0.011858 |  |  | 18271 | 0.77845 | 0.77923 | 0.00015429 | 0.77992 | 0.012791 | 0.77991 | 0.012549
|  |  | 26303 | 0.76231 | 0.76748 | 0.00011915 | 0.76742 | 0.012301 | 0.76741 | 0.011858 |  |  | 18276 | 0.78218 | 0.77923 | 0.00015429 | 0.77992 | 0.012791 | 0.77991 | 0.012549
|  |  | 26313 | 0.77335 | 0.76748 | 0.00011915 | 0.76742 | 0.012301 | 0.76741 | 0.011858 |  |  | 18281 | 0.77845 | 0.77923 | 0.00015429 | 0.77992 | 0.012791 | 0.77991 | 0.012549
|  |  | 26323 | 0.76783 | 0.76748 | 0.00011915 | 0.76742 | 0.012301 | 0.76741 | 0.011858 |  |  | 18286 | 0.77845 | 0.77923 | 0.00015429 | 0.77992 | 0.012791 | 0.77991 | 0.012549
|  |  | 26333 | 0.76231 | 0.76748 | 0.00011915 | 0.76742 | 0.012301 | 0.76741 | 0.011858 |  |  | 18291 | 0.77845 | 0.77923 | 0.00015429 | 0.77992 | 0.012791 | 0.77991 | 0.012549
|  |  | 26343 | 0.76231 | 0.76748 | 0.00011915 | 0.76742 | 0.012301 | 0.76741 | 0.011858 |  |  | 18296 | 0.77845 | 0.77923 | 0.00015429 | 0.77992 | 0.012791 | 0.77991 | 0.012549
|  |  | 26353 | 0.76231 | 0.76748 | 0.00011915 | 0.76742 | 0.012301 | 0.76741 | 0.011858 |  |  | 18301 | 0.78218 | 0.77923 | 0.00015429 | 0.77992 | 0.012791 | 0.77991 | 0.012549
|  |  | 26363 | 0.76783 | 0.76748 | 0.00011915 | 0.76742 | 0.012301 | 0.76741 | 0.011858 |  |  | 18306 | 0.78218 | 0.77923 | 0.00015429 | 0.77992 | 0.012791 | 0.77991 | 0.012549
|  |  | 26373 | 0.76783 | 0.76748 | 0.00011915 | 0.76742 | 0.012301 | 0.76741 | 0.011858 |  |  | 18311 | 0.78218 | 0.77923 | 0.00015429 | 0.77992 | 0.012791 | 0.77991 | 0.012549
|  |  | 26383 | 0.76783 | 0.76748 | 0.00011915 | 0.76742 | 0.012301 | 0.76741 | 0.011858 |  |  | 18316 | 0.77845 | 0.77923 | 0.00015429 | 0.77992 | 0.012791 | 0.77991 | 0.012549
|  |  | 26393 | 0.76783 | 0.76748 | 0.00011915 | 0.76742 | 0.012301 | 0.76741 | 0.011858 |  |  | 18321 | 0.78218 | 0.77923 | 0.00015429 | 0.77992 | 0.012791 | 0.77991 | 0.012549
|  |  | 26403 | 0.76231 | 0.76748 | 0.00011915 | 0.76742 | 0.012301 | 0.76741 | 0.011858 |  |  | 18326 | 0.78218 | 0.77923 | 0.00015429 | 0.77992 | 0.012791 | 0.77991 | 0.012549
|  |  | 26413 | 0.77335 | 0.76748 | 0.00011915 | 0.76742 | 0.012301 | 0.76741 | 0.011858 |  |  | 18331 | 0.78218 | 0.77923 | 0.00015429 | 0.77992 | 0.012791 | 0.77991 | 0.012549
|  |  | 26423 | 0.76783 | 0.76748 | 0.00011915 | 0.76742 | 0.012301 | 0.76741 | 0.011858 |  |  | 18336 | 0.77845 | 0.77923 | 0.00015429 | 0.77992 | 0.012791 | 0.77991 | 0.012549
|  |  | 26433 | 0.75678 | 0.76748 | 0.00011915 | 0.76742 | 0.012301 | 0.76741 | 0.011858 |  |  | 18341 | 0.78218 | 0.77923 | 0.00015429 | 0.77992 | 0.012791 | 0.77991 | 0.012549
|  |  | 26443 | 0.76783 | 0.76748 | 0.00011915 | 0.76742 | 0.012301 | 0.76741 | 0.011858 |  |  | 18346 | 0.77845 | 0.77923 | 0.00015429 | 0.77992 | 0.012791 | 0.77991 | 0.012549
|  |  | 26453 | 0.76783 | 0.76748 | 0.00011915 | 0.76742 | 0.012301 | 0.76741 | 0.011858 |  |  | 18351 | 0.7859 | 0.77923 | 0.00015429 | 0.77992 | 0.012791 | 0.77991 | 0.012549
|  |  | 26463 | 0.76231 | 0.76748 | 0.00011915 | 0.76742 | 0.012301 | 0.76741 | 0.011858 |  |  | 18356 | 0.77845 | 0.77923 | 0.00015429 | 0.77992 | 0.012791 | 0.77991 | 0.012549
|  |  | 26473 | 0.76783 | 0.76748 | 0.00011915 | 0.76742 | 0.012301 | 0.76741 | 0.011858 |  |  | 18361 | 0.78218 | 0.77923 | 0.00015429 | 0.77992 | 0.012791 | 0.77991 | 0.012549
|  |  | 26483 | 0.76783 | 0.76748 | 0.00011915 | 0.76742 | 0.012301 | 0.76741 | 0.011858 |  |  | 18366 | 0.78218 | 0.77923 | 0.00015429 | 0.77992 | 0.012791 | 0.77991 | 0.012549
|  |  | 26493 | 0.76231 | 0.76748 | 0.00011915 | 0.76742 | 0.012301 | 0.76741 | 0.011858 |  |  | 18371 | 0.7859 | 0.77923 | 0.00015429 | 0.77992 | 0.012791 | 0.77991 | 0.012549
|  |  | 26503 | 0.76783 | 0.76748 | 0.00011915 | 0.76742 | 0.012301 | 0.76741 | 0.011858 |  |  | 18376 | 0.77845 | 0.77923 | 0.00015429 | 0.77992 | 0.012791 | 0.77991 | 0.012549
|  |  | 26513 | 0.76231 | 0.76748 | 0.00011915 | 0.76742 | 0.012301 | 0.76741 | 0.011858 |  |  | 18381 | 0.78218 | 0.77923 | 0.00015429 | 0.77992 | 0.012791 | 0.77991 | 0.012549
|  |  | 26523 | 0.76783 | 0.76748 | 0.00011915 | 0.76742 | 0.012301 | 0.76741 | 0.011858 |  |  | 18386 | 0.7859 | 0.77923 | 0.00015429 | 0.77992 | 0.012791 | 0.77991 | 0.012549
|  |  | 26533 | 0.76231 | 0.76748 | 0.00011915 | 0.76742 | 0.012301 | 0.76741 | 0.011858 |  |  | 18391 | 0.78218 | 0.77923 | 0.00015429 | 0.77992 | 0.012791 | 0.77991 | 0.012549
|  |  | 26543 | 0.76783 | 0.76748 | 0.00011915 | 0.76742 | 0.012301 | 0.76741 | 0.011858 |  |  | 18396 | 0.78218 | 0.77923 | 0.00015429 | 0.77992 | 0.012791 | 0.77991 | 0.012549
|  |  | 26553 | 0.76231 | 0.76748 | 0.00011915 | 0.76742 | 0.012301 | 0.76741 | 0.011858 |  |  | 18401 | 0.77845 | 0.77923 | 0.00015429 | 0.77992 | 0.012791 | 0.77991 | 0.012549
|  |  | 26563 | 0.76783 | 0.76748 | 0.00011915 | 0.76742 | 0.012301 | 0.76741 | 0.011858 |  |  | 18406 | 0.78218 | 0.77923 | 0.00015429 | 0.77992 | 0.012791 | 0.77991 | 0.012549
|  |  | 26573 | 0.76783 | 0.76748 | 0.00011915 | 0.76742 | 0.012301 | 0.76741 | 0.011858 |  |  | 18411 | 0.77845 | 0.77923 | 0.00015429 | 0.77992 | 0.012791 | 0.77991 | 0.012549
|  |  | 26583 | 0.76783 | 0.76748 | 0.00011915 | 0.76742 | 0.012301 | 0.76741 | 0.011858 |  |  | 18416 | 0.78218 | 0.77923 | 0.00015429 | 0.77992 | 0.012791 | 0.77991 | 0.012549
|  |  | 26593 | 0.76783 | 0.76748 | 0.00011915 | 0.76742 | 0.012301 | 0.76741 | 0.011858 |  |  | 18421 | 0.77845 | 0.77923 | 0.00015429 | 0.77992 | 0.012791 | 0.77991 | 0.012549
|  |  | 26603 | 0.76231 | 0.76748 | 0.00011915 | 0.76742 | 0.012301 | 0.76741 | 0.011858 |  |  | 18426 | 0.78218 | 0.77923 | 0.00015429 | 0.77992 | 0.012791 | 0.77991 | 0.012549
|  |  | 26613 | 0.76783 | 0.76748 | 0.00011915 | 0.76742 | 0.012301 | 0.76741 | 0.011858 |  |  | 18431 | 0.78218 | 0.77923 | 0.00015429 | 0.77992 | 0.012791 | 0.77991 | 0.012549
|  |  | 26623 | 0.76783 | 0.76748 | 0.00011915 | 0.76742 | 0.012301 | 0.76741 | 0.011858 |  |  | 18436 | 0.78218 | 0.77923 | 0.00015429 | 0.77992 | 0.012791 | 0.77991 | 0.012549
|  |  | 26633 | 0.76231 | 0.76748 | 0.00011915 | 0.76742 | 0.012301 | 0.76741 | 0.011858 |  |  | 18441 | 0.77845 | 0.77923 | 0.00015429 | 0.77992 | 0.012791 | 0.77991 | 0.012549
|  |  | 26643 | 0.76783 | 0.76748 | 0.00011915 | 0.76742 | 0.012301 | 0.76741 | 0.011858 |  |  | 18446 | 0.77845 | 0.77923 | 0.00015429 | 0.77992 | 0.012791 | 0.77991 | 0.012549
|  |  | 26653 | 0.76783 | 0.76748 | 0.00011915 | 0.76742 | 0.012301 | 0.76741 | 0.011858 |  |  | 18451 | 0.78218 | 0.77923 | 0.00015429 | 0.77992 | 0.012791 | 0.77991 | 0.012549
|  |  | 26663 | 0.76783 | 0.76748 | 0.00011915 | 0.76742 | 0.012301 | 0.76741 | 0.011858 |  |  | 18456 | 0.78218 | 0.77923 | 0.00015429 | 0.77992 | 0.012791 | 0.77991 | 0.012549
|  |  | 26673 | 0.76783 | 0.76748 | 0.00011915 | 0.76742 | 0.012301 | 0.76741 | 0.011858 |  |  | 18461 | 0.78218 | 0.77923 | 0.00015429 | 0.77992 | 0.012791 | 0.77991 | 0.012549
|  |  | 26683 | 0.76231 | 0.76748 | 0.00011915 | 0.76742 | 0.012301 | 0.76741 | 0.011858 |  |  | 18466 | 0.77845 | 0.77923 | 0.00015429 | 0.77992 | 0.012791 | 0.77991 | 0.012549
|  |  | 26693 | 0.76231 | 0.76748 | 0.00011915 | 0.76742 | 0.012301 | 0.76741 | 0.011858 |  |  | 18471 | 0.77845 | 0.77923 | 0.00015429 | 0.77992 | 0.012791 | 0.77991 | 0.012549
|  |  | 26703 | 0.75678 | 0.76748 | 0.00011915 | 0.76742 | 0.012301 | 0.76741 | 0.011858 |  |  | 18476 | 0.78218 | 0.77923 | 0.00015429 | 0.77992 | 0.012791 | 0.77991 | 0.012549
|  |  | 26713 | 0.76783 | 0.76748 | 0.00011915 | 0.76742 | 0.012301 | 0.76741 | 0.011858 |  |  | 18481 | 0.77845 | 0.77923 | 0.00015429 | 0.77992 | 0.012791 | 0.77991 | 0.012549
|  |  | 26723 | 0.76231 | 0.76748 | 0.00011915 | 0.76742 | 0.012301 | 0.76741 | 0.011858 |  |  | 18486 | 0.77845 | 0.77923 | 0.00015429 | 0.77992 | 0.012791 | 0.77991 | 0.012549
|  |  | 26733 | 0.76783 | 0.76748 | 0.00011915 | 0.76742 | 0.012301 | 0.76741 | 0.011858 |  |  | 18491 | 0.77845 | 0.77923 | 0.00015429 | 0.77992 | 0.012791 | 0.77991 | 0.012549
|  |  | 26743 | 0.76783 | 0.76748 | 0.00011915 | 0.76742 | 0.012301 | 0.76741 | 0.011858 |  |  | 18496 | 0.78218 | 0.77923 | 0.00015429 | 0.77992 | 0.012791 | 0.77991 | 0.012549
|  |  | 26753 | 0.76231 | 0.76748 | 0.00011915 | 0.76742 | 0.012301 | 0.76741 | 0.011858 |  |  | 18501 | 0.78218 | 0.77923 | 0.00015429 | 0.77992 | 0.012791 | 0.77991 | 0.012549
|  |  | 26763 | 0.76783 | 0.76748 | 0.00011915 | 0.76742 | 0.012301 | 0.76741 | 0.011858 |  |  | 18506 | 0.78218 | 0.77923 | 0.00015429 | 0.77992 | 0.012791 | 0.77991 | 0.012549
|  |  | 26773 | 0.76783 | 0.76748 | 0.00011915 | 0.76742 | 0.012301 | 0.76741 | 0.011858 |  |  | 18511 | 0.78218 | 0.77923 | 0.00015429 | 0.77992 | 0.012791 | 0.77991 | 0.012549
|  |  | 26783 | 0.75678 | 0.76748 | 0.00011915 | 0.76742 | 0.012301 | 0.76741 | 0.011858 |  |  | 18516 | 0.77845 | 0.77923 | 0.00015429 | 0.77992 | 0.012791 | 0.77991 | 0.012549
|  |  | 26793 | 0.76783 | 0.76748 | 0.00011915 | 0.76742 | 0.012301 | 0.76741 | 0.011858 |  |  | 18521 | 0.78218 | 0.77923 | 0.00015429 | 0.77992 | 0.012791 | 0.77991 | 0.012549
|  |  | 26803 | 0.76783 | 0.76748 | 0.00011915 | 0.76742 | 0.012301 | 0.76741 | 0.011858 |  |  | 18526 | 0.77845 | 0.77923 | 0.00015429 | 0.77992 | 0.012791 | 0.77991 | 0.012549
|  |  | 26813 | 0.76783 | 0.76748 | 0.00011915 | 0.76742 | 0.012301 | 0.76741 | 0.011858 |  |  | 18531 | 0.78218 | 0.77923 | 0.00015429 | 0.77992 | 0.012791 | 0.77991 | 0.012549
|  |  | 26823 | 0.77335 | 0.76748 | 0.00011915 | 0.76742 | 0.012301 | 0.76741 | 0.011858 |  |  | 18536 | 0.77845 | 0.77923 | 0.00015429 | 0.77992 | 0.012791 | 0.77991 | 0.012549
|  |  | 26833 | 0.76231 | 0.76748 | 0.00011915 | 0.76742 | 0.012301 | 0.76741 | 0.011858 |  |  | 18541 | 0.77845 | 0.77923 | 0.00015429 | 0.77992 | 0.012791 | 0.77991 | 0.012549
|  |  | 26843 | 0.76783 | 0.76748 | 0.00011915 | 0.76742 | 0.012301 | 0.76741 | 0.011858 |  |  | 18546 | 0.77845 | 0.77923 | 0.00015429 | 0.77992 | 0.012791 | 0.77991 | 0.012549
|  |  | 26853 | 0.76231 | 0.76748 | 0.00011915 | 0.76742 | 0.012301 | 0.76741 | 0.011858 |  |  | 18551 | 0.78218 | 0.77923 | 0.00015429 | 0.77992 | 0.012791 | 0.77991 | 0.012549
|  |  | 26863 | 0.76783 | 0.76748 | 0.00011915 | 0.76742 | 0.012301 | 0.76741 | 0.011858 |  |  | 18556 | 0.78218 | 0.77923 | 0.00015429 | 0.77992 | 0.012791 | 0.77991 | 0.012549
|  |  | 26873 | 0.76783 | 0.76748 | 0.00011915 | 0.76742 | 0.012301 | 0.76741 | 0.011858 |  |  | 18561 | 0.78218 | 0.77923 | 0.00015429 | 0.77992 | 0.012791 | 0.77991 | 0.012549
|  |  | 26883 | 0.76783 | 0.76748 | 0.00011915 | 0.76742 | 0.012301 | 0.76741 | 0.011858 |  |  | 18566 | 0.77845 | 0.77923 | 0.00015429 | 0.77992 | 0.012791 | 0.77991 | 0.012549
|  |  | 26893 | 0.76783 | 0.76748 | 0.00011915 | 0.76742 | 0.012301 | 0.76741 | 0.011858 |  |  | 18571 | 0.77845 | 0.77923 | 0.00015429 | 0.77992 | 0.012791 | 0.77991 | 0.012549
|  |  | 26903 | 0.76783 | 0.76748 | 0.00011915 | 0.76742 | 0.012301 | 0.76741 | 0.011858 |  |  | 18576 | 0.77473 | 0.77923 | 0.00015429 | 0.77992 | 0.012791 | 0.77991 | 0.012549
|  |  | 26913 | 0.76231 | 0.76748 | 0.00011915 | 0.76742 | 0.012301 | 0.76741 | 0.011858 |  |  | 18581 | 0.77845 | 0.77923 | 0.00015429 | 0.77992 | 0.012791 | 0.77991 | 0.012549
|  |  | 26923 | 0.76783 | 0.76748 | 0.00011915 | 0.76742 | 0.012301 | 0.76741 | 0.011858 |  |  | 18586 | 0.78218 | 0.77923 | 0.00015429 | 0.77992 | 0.012791 | 0.77991 | 0.012549
|  |  | 26933 | 0.77335 | 0.76748 | 0.00011915 | 0.76742 | 0.012301 | 0.76741 | 0.011858 |  |  | 18591 | 0.78218 | 0.77923 | 0.00015429 | 0.77992 | 0.012791 | 0.77991 | 0.012549
|  |  | 26943 | 0.77335 | 0.76748 | 0.00011915 | 0.76742 | 0.012301 | 0.76741 | 0.011858 |  |  | 18596 | 0.77845 | 0.77923 | 0.00015429 | 0.77992 | 0.012791 | 0.77991 | 0.012549
|  |  | 26953 | 0.76783 | 0.76748 | 0.00011915 | 0.76742 | 0.012301 | 0.76741 | 0.011858 |  |  | 18601 | 0.78218 | 0.77923 | 0.00015429 | 0.77992 | 0.012791 | 0.77991 | 0.012549
|  |  | 26963 | 0.76783 | 0.76748 | 0.00011915 | 0.76742 | 0.012301 | 0.76741 | 0.011858 |  |  | 18606 | 0.77845 | 0.77923 | 0.00015429 | 0.77992 | 0.012791 | 0.77991 | 0.012549
|  |  | 26973 | 0.76231 | 0.76748 | 0.00011915 | 0.76742 | 0.012301 | 0.76741 | 0.011858 |  |  | 18611 | 0.77845 | 0.77923 | 0.00015429 | 0.77992 | 0.012791 | 0.77991 | 0.012549
|  |  | 26983 | 0.76783 | 0.76748 | 0.00011915 | 0.76742 | 0.012301 | 0.76741 | 0.011858 |  |  | 18616 | 0.77845 | 0.77923 | 0.00015429 | 0.77992 | 0.012791 | 0.77991 | 0.012549
|  |  | 26993 | 0.76231 | 0.76748 | 0.00011915 | 0.76742 | 0.012301 | 0.76741 | 0.011858 |  |  | 18621 | 0.77845 | 0.77923 | 0.00015429 | 0.77992 | 0.012791 | 0.77991 | 0.012549
|  |  | 27003 | 0.76783 | 0.76748 | 0.00011915 | 0.76742 | 0.012301 | 0.76741 | 0.011858 |  |  | 18626 | 0.78218 | 0.77923 | 0.00015429 | 0.77992 | 0.012791 | 0.77991 | 0.012549
|  |  | 27013 | 0.76231 | 0.76748 | 0.00011915 | 0.76742 | 0.012301 | 0.76741 | 0.011858 |  |  | 18631 | 0.77845 | 0.77923 | 0.00015429 | 0.77992 | 0.012791 | 0.77991 | 0.012549
|  |  | 27023 | 0.76231 | 0.76748 | 0.00011915 | 0.76742 | 0.012301 | 0.76741 | 0.011858 |  |  | 18636 | 0.77845 | 0.77923 | 0.00015429 | 0.77992 | 0.012791 | 0.77991 | 0.012549
|  |  | 27033 | 0.76783 | 0.76748 | 0.00011915 | 0.76742 | 0.012301 | 0.76741 | 0.011858 |  |  | 18641 | 0.77845 | 0.77923 | 0.00015429 | 0.77992 | 0.012791 | 0.77991 | 0.012549
|  |  | 27043 | 0.76231 | 0.76748 | 0.00011915 | 0.76742 | 0.012301 | 0.76741 | 0.011858 |  |  | 18646 | 0.77845 | 0.77923 | 0.00015429 | 0.77992 | 0.012791 | 0.77991 | 0.012549
|  |  | 27053 | 0.76783 | 0.76748 | 0.00011915 | 0.76742 | 0.012301 | 0.76741 | 0.011858 |  |  | 18651 | 0.77845 | 0.77923 | 0.00015429 | 0.77992 | 0.012791 | 0.77991 | 0.012549
|  |  | 27063 | 0.76783 | 0.76748 | 0.00011915 | 0.76742 | 0.012301 | 0.76741 | 0.011858 |  |  | 18656 | 0.77845 | 0.77923 | 0.00015429 | 0.77992 | 0.012791 | 0.77991 | 0.012549
|  |  | 27073 | 0.76231 | 0.76748 | 0.00011915 | 0.76742 | 0.012301 | 0.76741 | 0.011858 |  |  | 18661 | 0.77845 | 0.77923 | 0.00015429 | 0.77992 | 0.012791 | 0.77991 | 0.012549
|  |  | 27083 | 0.76231 | 0.76748 | 0.00011915 | 0.76742 | 0.012301 | 0.76741 | 0.011858 |  |  | 18666 | 0.78218 | 0.77923 | 0.00015429 | 0.77992 | 0.012791 | 0.77991 | 0.012549
|  |  | 27093 | 0.77335 | 0.76748 | 0.00011915 | 0.76742 | 0.012301 | 0.76741 | 0.011858 |  |  | 18671 | 0.77473 | 0.77923 | 0.00015429 | 0.77992 | 0.012791 | 0.77991 | 0.012549
|  |  | 27103 | 0.77335 | 0.76748 | 0.00011915 | 0.76742 | 0.012301 | 0.76741 | 0.011858 |  |  | 18676 | 0.78218 | 0.77923 | 0.00015429 | 0.77992 | 0.012791 | 0.77991 | 0.012549
|  |  | 27113 | 0.77335 | 0.76748 | 0.00011915 | 0.76742 | 0.012301 | 0.76741 | 0.011858 |  |  | 18681 | 0.78218 | 0.77923 | 0.00015429 | 0.77992 | 0.012791 | 0.77991 | 0.012549
|  |  | 27123 | 0.76231 | 0.76748 | 0.00011915 | 0.76742 | 0.012301 | 0.76741 | 0.011858 |  |  | 18686 | 0.77845 | 0.77923 | 0.00015429 | 0.77992 | 0.012791 | 0.77991 | 0.012549
|  |  | 27133 | 0.76231 | 0.76748 | 0.00011915 | 0.76742 | 0.012301 | 0.76741 | 0.011858 |  |  | 18691 | 0.77845 | 0.77923 | 0.00015429 | 0.77992 | 0.012791 | 0.77991 | 0.012549
|  |  | 27143 | 0.76231 | 0.76748 | 0.00011915 | 0.76742 | 0.012301 | 0.76741 | 0.011858 |  |  | 18696 | 0.77845 | 0.77923 | 0.00015429 | 0.77992 | 0.012791 | 0.77991 | 0.012549
|  |  | 27153 | 0.76783 | 0.76748 | 0.00011915 | 0.76742 | 0.012301 | 0.76741 | 0.011858 |  |  | 18701 | 0.78218 | 0.77923 | 0.00015429 | 0.77992 | 0.012791 | 0.77991 | 0.012549
|  |  | 27163 | 0.76783 | 0.76748 | 0.00011915 | 0.76742 | 0.012301 | 0.76741 | 0.011858 |  |  | 18706 | 0.77473 | 0.77923 | 0.00015429 | 0.77992 | 0.012791 | 0.77991 | 0.012549
|  |  | 27173 | 0.76783 | 0.76748 | 0.00011915 | 0.76742 | 0.012301 | 0.76741 | 0.011858 |  |  | 18711 | 0.78218 | 0.77923 | 0.00015429 | 0.77992 | 0.012791 | 0.77991 | 0.012549
|  |  | 27183 | 0.76783 | 0.76748 | 0.00011915 | 0.76742 | 0.012301 | 0.76741 | 0.011858 |  |  | 18716 | 0.77845 | 0.77923 | 0.00015429 | 0.77992 | 0.012791 | 0.77991 | 0.012549
|  |  | 27193 | 0.77335 | 0.76748 | 0.00011915 | 0.76742 | 0.012301 | 0.76741 | 0.011858 |  |  | 18721 | 0.77845 | 0.77923 | 0.00015429 | 0.77992 | 0.012791 | 0.77991 | 0.012549
|  |  | 27203 | 0.76231 | 0.76748 | 0.00011915 | 0.76742 | 0.012301 | 0.76741 | 0.011858 |  |  | 18726 | 0.78218 | 0.77923 | 0.00015429 | 0.77992 | 0.012791 | 0.77991 | 0.012549
|  |  | 27213 | 0.76783 | 0.76748 | 0.00011915 | 0.76742 | 0.012301 | 0.76741 | 0.011858 |  |  | 18731 | 0.77473 | 0.77923 | 0.00015429 | 0.77992 | 0.012791 | 0.77991 | 0.012549
|  |  | 27223 | 0.76783 | 0.76748 | 0.00011915 | 0.76742 | 0.012301 | 0.76741 | 0.011858 |  |  | 18736 | 0.78218 | 0.77923 | 0.00015429 | 0.77992 | 0.012791 | 0.77991 | 0.012549
|  |  | 27233 | 0.76231 | 0.76748 | 0.00011915 | 0.76742 | 0.012301 | 0.76741 | 0.011858 |  |  | 18741 | 0.77845 | 0.77923 | 0.00015429 | 0.77992 | 0.012791 | 0.77991 | 0.012549
|  |  | 27243 | 0.76231 | 0.76748 | 0.00011915 | 0.76742 | 0.012301 | 0.76741 | 0.011858 |  |  | 18746 | 0.77845 | 0.77923 | 0.00015429 | 0.77992 | 0.012791 | 0.77991 | 0.012549
|  |  | 27253 | 0.77335 | 0.76748 | 0.00011915 | 0.76742 | 0.012301 | 0.76741 | 0.011858 |  |  | 18751 | 0.78218 | 0.77923 | 0.00015429 | 0.77992 | 0.012791 | 0.77991 | 0.012549
|  |  | 27263 | 0.76783 | 0.76748 | 0.00011915 | 0.76742 | 0.012301 | 0.76741 | 0.011858 |  |  | 18756 | 0.77845 | 0.77923 | 0.00015429 | 0.77992 | 0.012791 | 0.77991 | 0.012549
|  |  | 27273 | 0.76783 | 0.76748 | 0.00011915 | 0.76742 | 0.012301 | 0.76741 | 0.011858 |  |  | 18761 | 0.77845 | 0.77923 | 0.00015429 | 0.77992 | 0.012791 | 0.77991 | 0.012549
|  |  | 27283 | 0.76231 | 0.76748 | 0.00011915 | 0.76742 | 0.012301 | 0.76741 | 0.011858 |  |  | 18766 | 0.77845 | 0.77923 | 0.00015429 | 0.77992 | 0.012791 | 0.77991 | 0.012549
|  |  | 27293 | 0.76783 | 0.76748 | 0.00011915 | 0.76742 | 0.012301 | 0.76741 | 0.011858 |  |  | 18771 | 0.77845 | 0.77923 | 0.00015429 | 0.77992 | 0.012791 | 0.77991 | 0.012549
|  |  | 27303 | 0.76783 | 0.76748 | 0.00011915 | 0.76742 | 0.012301 | 0.76741 | 0.011858 |  |  | 18776 | 0.78218 | 0.77923 | 0.00015429 | 0.77992 | 0.012791 | 0.77991 | 0.012549
|  |  | 27313 | 0.76783 | 0.76748 | 0.00011915 | 0.76742 | 0.012301 | 0.76741 | 0.011858 |  |  | 18781 | 0.77845 | 0.77923 | 0.00015429 | 0.77992 | 0.012791 | 0.77991 | 0.012549
|  |  | 27323 | 0.76783 | 0.76748 | 0.00011915 | 0.76742 | 0.012301 | 0.76741 | 0.011858 |  |  | 18786 | 0.7859 | 0.77923 | 0.00015429 | 0.77992 | 0.012791 | 0.77991 | 0.012549
|  |  | 27333 | 0.76783 | 0.76748 | 0.00011915 | 0.76742 | 0.012301 | 0.76741 | 0.011858 |  |  | 18791 | 0.77473 | 0.77923 | 0.00015429 | 0.77992 | 0.012791 | 0.77991 | 0.012549
|  |  | 27343 | 0.77335 | 0.76748 | 0.00011915 | 0.76742 | 0.012301 | 0.76741 | 0.011858 |  |  | 18796 | 0.77845 | 0.77923 | 0.00015429 | 0.77992 | 0.012791 | 0.77991 | 0.012549
|  |  | 27353 | 0.77335 | 0.76748 | 0.00011915 | 0.76742 | 0.012301 | 0.76741 | 0.011858 |  |  | 18801 | 0.77845 | 0.77923 | 0.00015429 | 0.77992 | 0.012791 | 0.77991 | 0.012549
|  |  | 27363 | 0.77335 | 0.76748 | 0.00011915 | 0.76742 | 0.012301 | 0.76741 | 0.011858 |  |  | 18806 | 0.77845 | 0.77923 | 0.00015429 | 0.77992 | 0.012791 | 0.77991 | 0.012549
|  |  | 27373 | 0.76231 | 0.76748 | 0.00011915 | 0.76742 | 0.012301 | 0.76741 | 0.011858 |  |  | 18811 | 0.77473 | 0.77923 | 0.00015429 | 0.77992 | 0.012791 | 0.77991 | 0.012549
|  |  | 27383 | 0.77335 | 0.76748 | 0.00011915 | 0.76742 | 0.012301 | 0.76741 | 0.011858 |  |  | 18816 | 0.78218 | 0.77923 | 0.00015429 | 0.77992 | 0.012791 | 0.77991 | 0.012549
|  |  | 27393 | 0.76783 | 0.76748 | 0.00011915 | 0.76742 | 0.012301 | 0.76741 | 0.011858 |  |  | 18821 | 0.78218 | 0.77923 | 0.00015429 | 0.77992 | 0.012791 | 0.77991 | 0.012549
|  |  | 27403 | 0.76783 | 0.76748 | 0.00011915 | 0.76742 | 0.012301 | 0.76741 | 0.011858 |  |  | 18826 | 0.78218 | 0.77923 | 0.00015429 | 0.77992 | 0.012791 | 0.77991 | 0.012549
|  |  | 27413 | 0.77335 | 0.76748 | 0.00011915 | 0.76742 | 0.012301 | 0.76741 | 0.011858 |  |  | 18831 | 0.77845 | 0.77923 | 0.00015429 | 0.77992 | 0.012791 | 0.77991 | 0.012549
|  |  | 27423 | 0.76783 | 0.76748 | 0.00011915 | 0.76742 | 0.012301 | 0.76741 | 0.011858 |  |  | 18836 | 0.77473 | 0.77923 | 0.00015429 | 0.77992 | 0.012791 | 0.77991 | 0.012549
|  |  | 27433 | 0.77335 | 0.76748 | 0.00011915 | 0.76742 | 0.012301 | 0.76741 | 0.011858 |  |  | 18841 | 0.77845 | 0.77923 | 0.00015429 | 0.77992 | 0.012791 | 0.77991 | 0.012549
|  |  | 27443 | 0.76783 | 0.76748 | 0.00011915 | 0.76742 | 0.012301 | 0.76741 | 0.011858 |  |  | 18846 | 0.77845 | 0.77923 | 0.00015429 | 0.77992 | 0.012791 | 0.77991 | 0.012549
|  |  | 27453 | 0.76231 | 0.76748 | 0.00011915 | 0.76742 | 0.012301 | 0.76741 | 0.011858 |  |  | 18851 | 0.78218 | 0.77923 | 0.00015429 | 0.77992 | 0.012791 | 0.77991 | 0.012549
|  |  | 27463 | 0.76783 | 0.76748 | 0.00011915 | 0.76742 | 0.012301 | 0.76741 | 0.011858 |  |  | 18856 | 0.77473 | 0.77923 | 0.00015429 | 0.77992 | 0.012791 | 0.77991 | 0.012549
|  |  | 27473 | 0.77335 | 0.76748 | 0.00011915 | 0.76742 | 0.012301 | 0.76741 | 0.011858 |  |  | 18861 | 0.78218 | 0.77923 | 0.00015429 | 0.77992 | 0.012791 | 0.77991 | 0.012549
|  |  | 27483 | 0.76783 | 0.76748 | 0.00011915 | 0.76742 | 0.012301 | 0.76741 | 0.011858 |  |  | 18866 | 0.78218 | 0.77923 | 0.00015429 | 0.77992 | 0.012791 | 0.77991 | 0.012549
|  |  | 27493 | 0.76783 | 0.76748 | 0.00011915 | 0.76742 | 0.012301 | 0.76741 | 0.011858 |  |  | 18871 | 0.77845 | 0.77923 | 0.00015429 | 0.77992 | 0.012791 | 0.77991 | 0.012549
|  |  | 27503 | 0.76783 | 0.76748 | 0.00011915 | 0.76742 | 0.012301 | 0.76741 | 0.011858 |  |  | 18876 | 0.77845 | 0.77923 | 0.00015429 | 0.77992 | 0.012791 | 0.77991 | 0.012549
|  |  | 27513 | 0.76783 | 0.76748 | 0.00011915 | 0.76742 | 0.012301 | 0.76741 | 0.011858 |  |  | 18881 | 0.78218 | 0.77923 | 0.00015429 | 0.77992 | 0.012791 | 0.77991 | 0.012549
|  |  | 27523 | 0.77335 | 0.76748 | 0.00011915 | 0.76742 | 0.012301 | 0.76741 | 0.011858 |  |  | 18886 | 0.77845 | 0.77923 | 0.00015429 | 0.77992 | 0.012791 | 0.77991 | 0.012549
|  |  | 27533 | 0.76783 | 0.76748 | 0.00011915 | 0.76742 | 0.012301 | 0.76741 | 0.011858 |  |  | 18891 | 0.78218 | 0.77923 | 0.00015429 | 0.77992 | 0.012791 | 0.77991 | 0.012549
|  |  | 27543 | 0.76231 | 0.76748 | 0.00011915 | 0.76742 | 0.012301 | 0.76741 | 0.011858 |  |  | 18896 | 0.77845 | 0.77923 | 0.00015429 | 0.77992 | 0.012791 | 0.77991 | 0.012549
|  |  | 27553 | 0.76231 | 0.76748 | 0.00011915 | 0.76742 | 0.012301 | 0.76741 | 0.011858 |  |  | 18901 | 0.77473 | 0.77923 | 0.00015429 | 0.77992 | 0.012791 | 0.77991 | 0.012549
|  |  | 27563 | 0.76783 | 0.76748 | 0.00011915 | 0.76742 | 0.012301 | 0.76741 | 0.011858 |  |  | 18906 | 0.77845 | 0.77923 | 0.00015429 | 0.77992 | 0.012791 | 0.77991 | 0.012549
|  |  | 27573 | 0.76231 | 0.76748 | 0.00011915 | 0.76742 | 0.012301 | 0.76741 | 0.011858 |  |  | 18911 | 0.78218 | 0.77923 | 0.00015429 | 0.77992 | 0.012791 | 0.77991 | 0.012549
|  |  | 27583 | 0.77335 | 0.76748 | 0.00011915 | 0.76742 | 0.012301 | 0.76741 | 0.011858 |  |  | 18916 | 0.77845 | 0.77923 | 0.00015429 | 0.77992 | 0.012791 | 0.77991 | 0.012549
|  |  | 27593 | 0.77335 | 0.76748 | 0.00011915 | 0.76742 | 0.012301 | 0.76741 | 0.011858 |  |  | 18921 | 0.77473 | 0.77923 | 0.00015429 | 0.77992 | 0.012791 | 0.77991 | 0.012549
|  |  | 27603 | 0.76231 | 0.76748 | 0.00011915 | 0.76742 | 0.012301 | 0.76741 | 0.011858 |  |  | 18926 | 0.77845 | 0.77923 | 0.00015429 | 0.77992 | 0.012791 | 0.77991 | 0.012549
|  |  | 27613 | 0.76231 | 0.76748 | 0.00011915 | 0.76742 | 0.012301 | 0.76741 | 0.011858 |  |  | 18931 | 0.78218 | 0.77923 | 0.00015429 | 0.77992 | 0.012791 | 0.77991 | 0.012549
|  |  | 27623 | 0.76231 | 0.76748 | 0.00011915 | 0.76742 | 0.012301 | 0.76741 | 0.011858 |  |  | 18936 | 0.77473 | 0.77923 | 0.00015429 | 0.77992 | 0.012791 | 0.77991 | 0.012549
|  |  | 27633 | 0.76231 | 0.76748 | 0.00011915 | 0.76742 | 0.012301 | 0.76741 | 0.011858 |  |  | 18941 | 0.78218 | 0.77923 | 0.00015429 | 0.77992 | 0.012791 | 0.77991 | 0.012549
|  |  | 27643 | 0.76783 | 0.76748 | 0.00011915 | 0.76742 | 0.012301 | 0.76741 | 0.011858 |  |  | 18946 | 0.77845 | 0.77923 | 0.00015429 | 0.77992 | 0.012791 | 0.77991 | 0.012549
|  |  | 27653 | 0.76231 | 0.76748 | 0.00011915 | 0.76742 | 0.012301 | 0.76741 | 0.011858 |  |  | 18951 | 0.77845 | 0.77923 | 0.00015429 | 0.77992 | 0.012791 | 0.77991 | 0.012549
|  |  | 27663 | 0.77335 | 0.76748 | 0.00011915 | 0.76742 | 0.012301 | 0.76741 | 0.011858 |  |  | 18956 | 0.77845 | 0.77923 | 0.00015429 | 0.77992 | 0.012791 | 0.77991 | 0.012549
|  |  | 27673 | 0.76783 | 0.76748 | 0.00011915 | 0.76742 | 0.012301 | 0.76741 | 0.011858 |  |  | 18961 | 0.78218 | 0.77923 | 0.00015429 | 0.77992 | 0.012791 | 0.77991 | 0.012549
|  |  | 27683 | 0.76783 | 0.76748 | 0.00011915 | 0.76742 | 0.012301 | 0.76741 | 0.011858 |  |  | 18966 | 0.77845 | 0.77923 | 0.00015429 | 0.77992 | 0.012791 | 0.77991 | 0.012549
|  |  | 27693 | 0.76783 | 0.76748 | 0.00011915 | 0.76742 | 0.012301 | 0.76741 | 0.011858 |  |  | 18971 | 0.78218 | 0.77923 | 0.00015429 | 0.77992 | 0.012791 | 0.77991 | 0.012549
|  |  | 27703 | 0.77335 | 0.76748 | 0.00011915 | 0.76742 | 0.012301 | 0.76741 | 0.011858 |  |  | 18976 | 0.77845 | 0.77923 | 0.00015429 | 0.77992 | 0.012791 | 0.77991 | 0.012549
|  |  | 27713 | 0.76231 | 0.76748 | 0.00011915 | 0.76742 | 0.012301 | 0.76741 | 0.011858 |  |  | 18981 | 0.77845 | 0.77923 | 0.00015429 | 0.77992 | 0.012791 | 0.77991 | 0.012549
|  |  | 27723 | 0.76783 | 0.76748 | 0.00011915 | 0.76742 | 0.012301 | 0.76741 | 0.011858 |  |  | 18986 | 0.77845 | 0.77923 | 0.00015429 | 0.77992 | 0.012791 | 0.77991 | 0.012549
|  |  | 27733 | 0.76783 | 0.76748 | 0.00011915 | 0.76742 | 0.012301 | 0.76741 | 0.011858 |  |  | 18991 | 0.77473 | 0.77923 | 0.00015429 | 0.77992 | 0.012791 | 0.77991 | 0.012549
|  |  | 27743 | 0.76231 | 0.76748 | 0.00011915 | 0.76742 | 0.012301 | 0.76741 | 0.011858 |  |  | 18996 | 0.7859 | 0.77923 | 0.00015429 | 0.77992 | 0.012791 | 0.77991 | 0.012549
|  |  | 27753 | 0.76783 | 0.76748 | 0.00011915 | 0.76742 | 0.012301 | 0.76741 | 0.011858 |  |  | 19001 | 0.77845 | 0.77923 | 0.00015429 | 0.77992 | 0.012791 | 0.77991 | 0.012549
|  |  | 27763 | 0.77888 | 0.76748 | 0.00011915 | 0.76742 | 0.012301 | 0.76741 | 0.011858 |  |  | 19006 | 0.77845 | 0.77923 | 0.00015429 | 0.77992 | 0.012791 | 0.77991 | 0.012549
|  |  | 27773 | 0.76231 | 0.76748 | 0.00011915 | 0.76742 | 0.012301 | 0.76741 | 0.011858 |  |  | 19011 | 0.78218 | 0.77923 | 0.00015429 | 0.77992 | 0.012791 | 0.77991 | 0.012549
|  |  | 27783 | 0.76231 | 0.76748 | 0.00011915 | 0.76742 | 0.012301 | 0.76741 | 0.011858 |  |  | 19016 | 0.7859 | 0.77923 | 0.00015429 | 0.77992 | 0.012791 | 0.77991 | 0.012549
|  |  | 27793 | 0.76783 | 0.76748 | 0.00011915 | 0.76742 | 0.012301 | 0.76741 | 0.011858 |  |  | 19021 | 0.78218 | 0.77923 | 0.00015429 | 0.77992 | 0.012791 | 0.77991 | 0.012549
|  |  | 27803 | 0.77335 | 0.76748 | 0.00011915 | 0.76742 | 0.012301 | 0.76741 | 0.011858 |  |  | 19026 | 0.77845 | 0.77923 | 0.00015429 | 0.77992 | 0.012791 | 0.77991 | 0.012549
|  |  | 27813 | 0.76783 | 0.76748 | 0.00011915 | 0.76742 | 0.012301 | 0.76741 | 0.011858 |  |  | 19031 | 0.78218 | 0.77923 | 0.00015429 | 0.77992 | 0.012791 | 0.77991 | 0.012549
|  |  | 27823 | 0.76231 | 0.76748 | 0.00011915 | 0.76742 | 0.012301 | 0.76741 | 0.011858 |  |  | 19036 | 0.78218 | 0.77923 | 0.00015429 | 0.77992 | 0.012791 | 0.77991 | 0.012549
|  |  | 27833 | 0.77335 | 0.76748 | 0.00011915 | 0.76742 | 0.012301 | 0.76741 | 0.011858 |  |  | 19041 | 0.77473 | 0.77923 | 0.00015429 | 0.77992 | 0.012791 | 0.77991 | 0.012549
|  |  | 27843 | 0.76231 | 0.76748 | 0.00011915 | 0.76742 | 0.012301 | 0.76741 | 0.011858 |  |  | 19046 | 0.77845 | 0.77923 | 0.00015429 | 0.77992 | 0.012791 | 0.77991 | 0.012549
|  |  | 27853 | 0.76231 | 0.76748 | 0.00011915 | 0.76742 | 0.012301 | 0.76741 | 0.011858 |  |  | 19051 | 0.77845 | 0.77923 | 0.00015429 | 0.77992 | 0.012791 | 0.77991 | 0.012549
|  |  | 27863 | 0.76783 | 0.76748 | 0.00011915 | 0.76742 | 0.012301 | 0.76741 | 0.011858 |  |  | 19056 | 0.77473 | 0.77923 | 0.00015429 | 0.77992 | 0.012791 | 0.77991 | 0.012549
|  |  | 27873 | 0.76783 | 0.76748 | 0.00011915 | 0.76742 | 0.012301 | 0.76741 | 0.011858 |  |  | 19061 | 0.77845 | 0.77923 | 0.00015429 | 0.77992 | 0.012791 | 0.77991 | 0.012549
|  |  | 27883 | 0.76783 | 0.76748 | 0.00011915 | 0.76742 | 0.012301 | 0.76741 | 0.011858 |  |  | 19066 | 0.77845 | 0.77923 | 0.00015429 | 0.77992 | 0.012791 | 0.77991 | 0.012549
|  |  | 27893 | 0.76231 | 0.76748 | 0.00011915 | 0.76742 | 0.012301 | 0.76741 | 0.011858 |  |  | 19071 | 0.77845 | 0.77923 | 0.00015429 | 0.77992 | 0.012791 | 0.77991 | 0.012549
|  |  | 27903 | 0.77335 | 0.76748 | 0.00011915 | 0.76742 | 0.012301 | 0.76741 | 0.011858 |  |  | 19076 | 0.78218 | 0.77923 | 0.00015429 | 0.77992 | 0.012791 | 0.77991 | 0.012549
|  |  | 27913 | 0.76783 | 0.76748 | 0.00011915 | 0.76742 | 0.012301 | 0.76741 | 0.011858 |  |  | 19081 | 0.77473 | 0.77923 | 0.00015429 | 0.77992 | 0.012791 | 0.77991 | 0.012549
|  |  | 27923 | 0.76231 | 0.76748 | 0.00011915 | 0.76742 | 0.012301 | 0.76741 | 0.011858 |  |  | 19086 | 0.78218 | 0.77923 | 0.00015429 | 0.77992 | 0.012791 | 0.77991 | 0.012549
|  |  | 27933 | 0.77335 | 0.76748 | 0.00011915 | 0.76742 | 0.012301 | 0.76741 | 0.011858 |  |  | 19091 | 0.77845 | 0.77923 | 0.00015429 | 0.77992 | 0.012791 | 0.77991 | 0.012549
|  |  | 27943 | 0.76783 | 0.76748 | 0.00011915 | 0.76742 | 0.012301 | 0.76741 | 0.011858 |  |  | 19096 | 0.77845 | 0.77923 | 0.00015429 | 0.77992 | 0.012791 | 0.77991 | 0.012549
|  |  | 27953 | 0.76783 | 0.76748 | 0.00011915 | 0.76742 | 0.012301 | 0.76741 | 0.011858 |  |  | 19101 | 0.77473 | 0.77923 | 0.00015429 | 0.77992 | 0.012791 | 0.77991 | 0.012549
|  |  | 27963 | 0.76231 | 0.76748 | 0.00011915 | 0.76742 | 0.012301 | 0.76741 | 0.011858 |  |  | 19106 | 0.78218 | 0.77923 | 0.00015429 | 0.77992 | 0.012791 | 0.77991 | 0.012549
|  |  | 27973 | 0.76231 | 0.76748 | 0.00011915 | 0.76742 | 0.012301 | 0.76741 | 0.011858 |  |  | 19111 | 0.77845 | 0.77923 | 0.00015429 | 0.77992 | 0.012791 | 0.77991 | 0.012549
|  |  | 27983 | 0.76231 | 0.76748 | 0.00011915 | 0.76742 | 0.012301 | 0.76741 | 0.011858 |  |  | 19116 | 0.77473 | 0.77923 | 0.00015429 | 0.77992 | 0.012791 | 0.77991 | 0.012549
|  |  | 27993 | 0.76231 | 0.76748 | 0.00011915 | 0.76742 | 0.012301 | 0.76741 | 0.011858 |  |  | 19121 | 0.77845 | 0.77923 | 0.00015429 | 0.77992 | 0.012791 | 0.77991 | 0.012549
|  |  | 28003 | 0.76231 | 0.76748 | 0.00011915 | 0.76742 | 0.012301 | 0.76741 | 0.011858 |  |  | 19126 | 0.77845 | 0.77923 | 0.00015429 | 0.77992 | 0.012791 | 0.77991 | 0.012549
|  |  | 28013 | 0.76231 | 0.76748 | 0.00011915 | 0.76742 | 0.012301 | 0.76741 | 0.011858 |  |  | 19131 | 0.77473 | 0.77923 | 0.00015429 | 0.77992 | 0.012791 | 0.77991 | 0.012549
|  |  | 28023 | 0.77335 | 0.76748 | 0.00011915 | 0.76742 | 0.012301 | 0.76741 | 0.011858 |  |  | 19136 | 0.77473 | 0.77923 | 0.00015429 | 0.77992 | 0.012791 | 0.77991 | 0.012549
|  |  | 28033 | 0.76231 | 0.76748 | 0.00011915 | 0.76742 | 0.012301 | 0.76741 | 0.011858 |  |  | 19141 | 0.77845 | 0.77923 | 0.00015429 | 0.77992 | 0.012791 | 0.77991 | 0.012549
|  |  | 28043 | 0.76783 | 0.76748 | 0.00011915 | 0.76742 | 0.012301 | 0.76741 | 0.011858 |  |  | 19146 | 0.77845 | 0.77923 | 0.00015429 | 0.77992 | 0.012791 | 0.77991 | 0.012549
|  |  | 28053 | 0.76231 | 0.76748 | 0.00011915 | 0.76742 | 0.012301 | 0.76741 | 0.011858 |  |  | 19151 | 0.77473 | 0.77923 | 0.00015429 | 0.77992 | 0.012791 | 0.77991 | 0.012549
|  |  | 28063 | 0.76783 | 0.76748 | 0.00011915 | 0.76742 | 0.012301 | 0.76741 | 0.011858 |  |  | 19156 | 0.77845 | 0.77923 | 0.00015429 | 0.77992 | 0.012791 | 0.77991 | 0.012549
|  |  | 28073 | 0.76783 | 0.76748 | 0.00011915 | 0.76742 | 0.012301 | 0.76741 | 0.011858 |  |  | 19161 | 0.78218 | 0.77923 | 0.00015429 | 0.77992 | 0.012791 | 0.77991 | 0.012549
|  |  | 28083 | 0.76783 | 0.76748 | 0.00011915 | 0.76742 | 0.012301 | 0.76741 | 0.011858 |  |  | 19166 | 0.77845 | 0.77923 | 0.00015429 | 0.77992 | 0.012791 | 0.77991 | 0.012549
|  |  | 28093 | 0.76783 | 0.76748 | 0.00011915 | 0.76742 | 0.012301 | 0.76741 | 0.011858 |  |  | 19171 | 0.77845 | 0.77923 | 0.00015429 | 0.77992 | 0.012791 | 0.77991 | 0.012549
|  |  | 28103 | 0.77335 | 0.76748 | 0.00011915 | 0.76742 | 0.012301 | 0.76741 | 0.011858 |  |  | 19176 | 0.7859 | 0.77923 | 0.00015429 | 0.77992 | 0.012791 | 0.77991 | 0.012549
|  |  | 28113 | 0.76783 | 0.76748 | 0.00011915 | 0.76742 | 0.012301 | 0.76741 | 0.011858 |  |  | 19181 | 0.77845 | 0.77923 | 0.00015429 | 0.77992 | 0.012791 | 0.77991 | 0.012549
|  |  | 28123 | 0.76783 | 0.76748 | 0.00011915 | 0.76742 | 0.012301 | 0.76741 | 0.011858 |  |  | 19186 | 0.77845 | 0.77923 | 0.00015429 | 0.77992 | 0.012791 | 0.77991 | 0.012549
|  |  | 28133 | 0.76231 | 0.76748 | 0.00011915 | 0.76742 | 0.012301 | 0.76741 | 0.011858 |  |  | 19191 | 0.78218 | 0.77923 | 0.00015429 | 0.77992 | 0.012791 | 0.77991 | 0.012549
|  |  | 28143 | 0.76783 | 0.76748 | 0.00011915 | 0.76742 | 0.012301 | 0.76741 | 0.011858 |  |  | 19196 | 0.77845 | 0.77923 | 0.00015429 | 0.77992 | 0.012791 | 0.77991 | 0.012549
|  |  | 28153 | 0.76783 | 0.76748 | 0.00011915 | 0.76742 | 0.012301 | 0.76741 | 0.011858 |  |  | 19201 | 0.78218 | 0.77923 | 0.00015429 | 0.77992 | 0.012791 | 0.77991 | 0.012549
|  |  | 28163 | 0.76783 | 0.76748 | 0.00011915 | 0.76742 | 0.012301 | 0.76741 | 0.011858 |  |  | 19206 | 0.77845 | 0.77923 | 0.00015429 | 0.77992 | 0.012791 | 0.77991 | 0.012549
|  |  | 28173 | 0.76231 | 0.76748 | 0.00011915 | 0.76742 | 0.012301 | 0.76741 | 0.011858 |  |  | 19211 | 0.78218 | 0.77923 | 0.00015429 | 0.77992 | 0.012791 | 0.77991 | 0.012549
|  |  | 28183 | 0.76783 | 0.76748 | 0.00011915 | 0.76742 | 0.012301 | 0.76741 | 0.011858 |  |  | 19216 | 0.77473 | 0.77923 | 0.00015429 | 0.77992 | 0.012791 | 0.77991 | 0.012549
|  |  | 28193 | 0.76783 | 0.76748 | 0.00011915 | 0.76742 | 0.012301 | 0.76741 | 0.011858 |  |  | 19221 | 0.77845 | 0.77923 | 0.00015429 | 0.77992 | 0.012791 | 0.77991 | 0.012549
|  |  | 28203 | 0.76231 | 0.76748 | 0.00011915 | 0.76742 | 0.012301 | 0.76741 | 0.011858 |  |  | 19226 | 0.77473 | 0.77923 | 0.00015429 | 0.77992 | 0.012791 | 0.77991 | 0.012549
|  |  | 28213 | 0.77888 | 0.76748 | 0.00011915 | 0.76742 | 0.012301 | 0.76741 | 0.011858 |  |  | 19231 | 0.77845 | 0.77923 | 0.00015429 | 0.77992 | 0.012791 | 0.77991 | 0.012549
|  |  | 28223 | 0.76783 | 0.76748 | 0.00011915 | 0.76742 | 0.012301 | 0.76741 | 0.011858 |  |  | 19236 | 0.77845 | 0.77923 | 0.00015429 | 0.77992 | 0.012791 | 0.77991 | 0.012549
|  |  | 28233 | 0.76783 | 0.76748 | 0.00011915 | 0.76742 | 0.012301 | 0.76741 | 0.011858 |  |  | 19241 | 0.77845 | 0.77923 | 0.00015429 | 0.77992 | 0.012791 | 0.77991 | 0.012549
|  |  | 28243 | 0.76231 | 0.76748 | 0.00011915 | 0.76742 | 0.012301 | 0.76741 | 0.011858 |  |  | 19246 | 0.77845 | 0.77923 | 0.00015429 | 0.77992 | 0.012791 | 0.77991 | 0.012549
|  |  | 28253 | 0.75678 | 0.76748 | 0.00011915 | 0.76742 | 0.012301 | 0.76741 | 0.011858 |  |  | 19251 | 0.77473 | 0.77923 | 0.00015429 | 0.77992 | 0.012791 | 0.77991 | 0.012549
|  |  | 28263 | 0.76231 | 0.76748 | 0.00011915 | 0.76742 | 0.012301 | 0.76741 | 0.011858 |  |  | 19256 | 0.78218 | 0.77923 | 0.00015429 | 0.77992 | 0.012791 | 0.77991 | 0.012549
|  |  | 28273 | 0.76231 | 0.76748 | 0.00011915 | 0.76742 | 0.012301 | 0.76741 | 0.011858 |  |  | 19261 | 0.78218 | 0.77923 | 0.00015429 | 0.77992 | 0.012791 | 0.77991 | 0.012549
|  |  | 28283 | 0.76783 | 0.76748 | 0.00011915 | 0.76742 | 0.012301 | 0.76741 | 0.011858 |  |  | 19266 | 0.77845 | 0.77923 | 0.00015429 | 0.77992 | 0.012791 | 0.77991 | 0.012549
|  |  | 28293 | 0.76783 | 0.76748 | 0.00011915 | 0.76742 | 0.012301 | 0.76741 | 0.011858 |  |  | 19271 | 0.78218 | 0.77923 | 0.00015429 | 0.77992 | 0.012791 | 0.77991 | 0.012549
|  |  | 28303 | 0.76783 | 0.76748 | 0.00011915 | 0.76742 | 0.012301 | 0.76741 | 0.011858 |  |  | 19276 | 0.78218 | 0.77923 | 0.00015429 | 0.77992 | 0.012791 | 0.77991 | 0.012549
|  |  | 28313 | 0.77335 | 0.76748 | 0.00011915 | 0.76742 | 0.012301 | 0.76741 | 0.011858 |  |  | 19281 | 0.77473 | 0.77923 | 0.00015429 | 0.77992 | 0.012791 | 0.77991 | 0.012549
|  |  | 28323 | 0.76783 | 0.76748 | 0.00011915 | 0.76742 | 0.012301 | 0.76741 | 0.011858 |  |  | 19286 | 0.77845 | 0.77923 | 0.00015429 | 0.77992 | 0.012791 | 0.77991 | 0.012549
|  |  | 28333 | 0.76783 | 0.76748 | 0.00011915 | 0.76742 | 0.012301 | 0.76741 | 0.011858 |  |  | 19291 | 0.77473 | 0.77923 | 0.00015429 | 0.77992 | 0.012791 | 0.77991 | 0.012549
|  |  | 28343 | 0.76231 | 0.76748 | 0.00011915 | 0.76742 | 0.012301 | 0.76741 | 0.011858 |  |  | 19296 | 0.78218 | 0.77923 | 0.00015429 | 0.77992 | 0.012791 | 0.77991 | 0.012549
|  |  | 28353 | 0.76783 | 0.76748 | 0.00011915 | 0.76742 | 0.012301 | 0.76741 | 0.011858 |  |  | 19301 | 0.77473 | 0.77923 | 0.00015429 | 0.77992 | 0.012791 | 0.77991 | 0.012549
|  |  | 28363 | 0.76783 | 0.76748 | 0.00011915 | 0.76742 | 0.012301 | 0.76741 | 0.011858 |  |  | 19306 | 0.77845 | 0.77923 | 0.00015429 | 0.77992 | 0.012791 | 0.77991 | 0.012549
|  |  | 28373 | 0.76783 | 0.76748 | 0.00011915 | 0.76742 | 0.012301 | 0.76741 | 0.011858 |  |  | 19311 | 0.771 | 0.77923 | 0.00015429 | 0.77992 | 0.012791 | 0.77991 | 0.012549
|  |  | 28383 | 0.77335 | 0.76748 | 0.00011915 | 0.76742 | 0.012301 | 0.76741 | 0.011858 |  |  | 19316 | 0.77845 | 0.77923 | 0.00015429 | 0.77992 | 0.012791 | 0.77991 | 0.012549
|  |  | 28393 | 0.77335 | 0.76748 | 0.00011915 | 0.76742 | 0.012301 | 0.76741 | 0.011858 |  |  | 19321 | 0.77845 | 0.77923 | 0.00015429 | 0.77992 | 0.012791 | 0.77991 | 0.012549
|  |  | 28403 | 0.76231 | 0.76748 | 0.00011915 | 0.76742 | 0.012301 | 0.76741 | 0.011858 |  |  | 19326 | 0.77845 | 0.77923 | 0.00015429 | 0.77992 | 0.012791 | 0.77991 | 0.012549
|  |  | 28413 | 0.76783 | 0.76748 | 0.00011915 | 0.76742 | 0.012301 | 0.76741 | 0.011858 |  |  | 19331 | 0.78218 | 0.77923 | 0.00015429 | 0.77992 | 0.012791 | 0.77991 | 0.012549
|  |  | 28423 | 0.76783 | 0.76748 | 0.00011915 | 0.76742 | 0.012301 | 0.76741 | 0.011858 |  |  | 19336 | 0.77845 | 0.77923 | 0.00015429 | 0.77992 | 0.012791 | 0.77991 | 0.012549
|  |  | 28433 | 0.75678 | 0.76748 | 0.00011915 | 0.76742 | 0.012301 | 0.76741 | 0.011858 |  |  | 19341 | 0.77845 | 0.77923 | 0.00015429 | 0.77992 | 0.012791 | 0.77991 | 0.012549
|  |  | 28443 | 0.76231 | 0.76748 | 0.00011915 | 0.76742 | 0.012301 | 0.76741 | 0.011858 |  |  | 19346 | 0.77845 | 0.77923 | 0.00015429 | 0.77992 | 0.012791 | 0.77991 | 0.012549
|  |  | 28453 | 0.76231 | 0.76748 | 0.00011915 | 0.76742 | 0.012301 | 0.76741 | 0.011858 |  |  | 19351 | 0.77845 | 0.77923 | 0.00015429 | 0.77992 | 0.012791 | 0.77991 | 0.012549
|  |  | 28463 | 0.76783 | 0.76748 | 0.00011915 | 0.76742 | 0.012301 | 0.76741 | 0.011858 |  |  | 19356 | 0.78218 | 0.77923 | 0.00015429 | 0.77992 | 0.012791 | 0.77991 | 0.012549
|  |  | 28473 | 0.76783 | 0.76748 | 0.00011915 | 0.76742 | 0.012301 | 0.76741 | 0.011858 |  |  | 19361 | 0.771 | 0.77923 | 0.00015429 | 0.77992 | 0.012791 | 0.77991 | 0.012549
|  |  | 28483 | 0.76783 | 0.76748 | 0.00011915 | 0.76742 | 0.012301 | 0.76741 | 0.011858 |  |  | 19366 | 0.77473 | 0.77923 | 0.00015429 | 0.77992 | 0.012791 | 0.77991 | 0.012549
|  |  | 28493 | 0.77335 | 0.76748 | 0.00011915 | 0.76742 | 0.012301 | 0.76741 | 0.011858 |  |  | 19371 | 0.77473 | 0.77923 | 0.00015429 | 0.77992 | 0.012791 | 0.77991 | 0.012549
|  |  | 28503 | 0.76783 | 0.76748 | 0.00011915 | 0.76742 | 0.012301 | 0.76741 | 0.011858 |  |  | 19376 | 0.77845 | 0.77923 | 0.00015429 | 0.77992 | 0.012791 | 0.77991 | 0.012549
|  |  | 28513 | 0.77335 | 0.76748 | 0.00011915 | 0.76742 | 0.012301 | 0.76741 | 0.011858 |  |  | 19381 | 0.77845 | 0.77923 | 0.00015429 | 0.77992 | 0.012791 | 0.77991 | 0.012549
|  |  | 28523 | 0.76231 | 0.76748 | 0.00011915 | 0.76742 | 0.012301 | 0.76741 | 0.011858 |  |  | 19386 | 0.77845 | 0.77923 | 0.00015429 | 0.77992 | 0.012791 | 0.77991 | 0.012549
|  |  | 28533 | 0.76231 | 0.76748 | 0.00011915 | 0.76742 | 0.012301 | 0.76741 | 0.011858 |  |  | 19391 | 0.78218 | 0.77923 | 0.00015429 | 0.77992 | 0.012791 | 0.77991 | 0.012549
|  |  | 28543 | 0.76783 | 0.76748 | 0.00011915 | 0.76742 | 0.012301 | 0.76741 | 0.011858 |  |  | 19396 | 0.77845 | 0.77923 | 0.00015429 | 0.77992 | 0.012791 | 0.77991 | 0.012549
|  |  | 28553 | 0.76783 | 0.76748 | 0.00011915 | 0.76742 | 0.012301 | 0.76741 | 0.011858 |  |  | 19401 | 0.78218 | 0.77923 | 0.00015429 | 0.77992 | 0.012791 | 0.77991 | 0.012549
|  |  | 28563 | 0.76783 | 0.76748 | 0.00011915 | 0.76742 | 0.012301 | 0.76741 | 0.011858 |  |  | 19406 | 0.77845 | 0.77923 | 0.00015429 | 0.77992 | 0.012791 | 0.77991 | 0.012549
|  |  | 28573 | 0.76783 | 0.76748 | 0.00011915 | 0.76742 | 0.012301 | 0.76741 | 0.011858 |  |  | 19411 | 0.77845 | 0.77923 | 0.00015429 | 0.77992 | 0.012791 | 0.77991 | 0.012549
|  |  | 28583 | 0.76783 | 0.76748 | 0.00011915 | 0.76742 | 0.012301 | 0.76741 | 0.011858 |  |  | 19416 | 0.77845 | 0.77923 | 0.00015429 | 0.77992 | 0.012791 | 0.77991 | 0.012549
|  |  | 28593 | 0.77335 | 0.76748 | 0.00011915 | 0.76742 | 0.012301 | 0.76741 | 0.011858 |  |  | 19421 | 0.78218 | 0.77923 | 0.00015429 | 0.77992 | 0.012791 | 0.77991 | 0.012549
|  |  | 28603 | 0.76783 | 0.76748 | 0.00011915 | 0.76742 | 0.012301 | 0.76741 | 0.011858 |  |  | 19426 | 0.78218 | 0.77923 | 0.00015429 | 0.77992 | 0.012791 | 0.77991 | 0.012549
|  |  | 28613 | 0.77335 | 0.76748 | 0.00011915 | 0.76742 | 0.012301 | 0.76741 | 0.011858 |  |  | 19431 | 0.77845 | 0.77923 | 0.00015429 | 0.77992 | 0.012791 | 0.77991 | 0.012549
|  |  | 28623 | 0.77335 | 0.76748 | 0.00011915 | 0.76742 | 0.012301 | 0.76741 | 0.011858 |  |  | 19436 | 0.77845 | 0.77923 | 0.00015429 | 0.77992 | 0.012791 | 0.77991 | 0.012549
|  |  | 28633 | 0.76783 | 0.76748 | 0.00011915 | 0.76742 | 0.012301 | 0.76741 | 0.011858 |  |  | 19441 | 0.77845 | 0.77923 | 0.00015429 | 0.77992 | 0.012791 | 0.77991 | 0.012549
|  |  | 28643 | 0.76231 | 0.76748 | 0.00011915 | 0.76742 | 0.012301 | 0.76741 | 0.011858 |  |  | 19446 | 0.78218 | 0.77923 | 0.00015429 | 0.77992 | 0.012791 | 0.77991 | 0.012549
|  |  | 28653 | 0.76783 | 0.76748 | 0.00011915 | 0.76742 | 0.012301 | 0.76741 | 0.011858 |  |  | 19451 | 0.78218 | 0.77923 | 0.00015429 | 0.77992 | 0.012791 | 0.77991 | 0.012549
|  |  | 28663 | 0.75678 | 0.76748 | 0.00011915 | 0.76742 | 0.012301 | 0.76741 | 0.011858 |  |  | 19456 | 0.78218 | 0.77923 | 0.00015429 | 0.77992 | 0.012791 | 0.77991 | 0.012549
|  |  | 28673 | 0.76783 | 0.76748 | 0.00011915 | 0.76742 | 0.012301 | 0.76741 | 0.011858 |  |  | 19461 | 0.77473 | 0.77923 | 0.00015429 | 0.77992 | 0.012791 | 0.77991 | 0.012549
|  |  | 28683 | 0.76783 | 0.76748 | 0.00011915 | 0.76742 | 0.012301 | 0.76741 | 0.011858 |  |  | 19466 | 0.78218 | 0.77923 | 0.00015429 | 0.77992 | 0.012791 | 0.77991 | 0.012549
|  |  | 28693 | 0.76231 | 0.76748 | 0.00011915 | 0.76742 | 0.012301 | 0.76741 | 0.011858 |  |  | 19471 | 0.77845 | 0.77923 | 0.00015429 | 0.77992 | 0.012791 | 0.77991 | 0.012549
|  |  | 28703 | 0.76783 | 0.76748 | 0.00011915 | 0.76742 | 0.012301 | 0.76741 | 0.011858 |  |  | 19476 | 0.77845 | 0.77923 | 0.00015429 | 0.77992 | 0.012791 | 0.77991 | 0.012549
|  |  | 28713 | 0.76783 | 0.76748 | 0.00011915 | 0.76742 | 0.012301 | 0.76741 | 0.011858 |  |  | 19481 | 0.77845 | 0.77923 | 0.00015429 | 0.77992 | 0.012791 | 0.77991 | 0.012549
|  |  | 28723 | 0.76783 | 0.76748 | 0.00011915 | 0.76742 | 0.012301 | 0.76741 | 0.011858 |  |  | 19486 | 0.77473 | 0.77923 | 0.00015429 | 0.77992 | 0.012791 | 0.77991 | 0.012549
|  |  | 28733 | 0.77335 | 0.76748 | 0.00011915 | 0.76742 | 0.012301 | 0.76741 | 0.011858 |  |  | 19491 | 0.78218 | 0.77923 | 0.00015429 | 0.77992 | 0.012791 | 0.77991 | 0.012549
|  |  | 28743 | 0.77335 | 0.76748 | 0.00011915 | 0.76742 | 0.012301 | 0.76741 | 0.011858 |  |  | 19496 | 0.78218 | 0.77923 | 0.00015429 | 0.77992 | 0.012791 | 0.77991 | 0.012549
|  |  | 28753 | 0.76783 | 0.76748 | 0.00011915 | 0.76742 | 0.012301 | 0.76741 | 0.011858 |  |  | 19501 | 0.77473 | 0.77923 | 0.00015429 | 0.77992 | 0.012791 | 0.77991 | 0.012549
|  |  | 28763 | 0.76231 | 0.76748 | 0.00011915 | 0.76742 | 0.012301 | 0.76741 | 0.011858 |  |  | 19506 | 0.77845 | 0.77923 | 0.00015429 | 0.77992 | 0.012791 | 0.77991 | 0.012549
|  |  | 28773 | 0.76783 | 0.76748 | 0.00011915 | 0.76742 | 0.012301 | 0.76741 | 0.011858 |  |  | 19511 | 0.78218 | 0.77923 | 0.00015429 | 0.77992 | 0.012791 | 0.77991 | 0.012549
|  |  | 28783 | 0.76783 | 0.76748 | 0.00011915 | 0.76742 | 0.012301 | 0.76741 | 0.011858 |  |  | 19516 | 0.77845 | 0.77923 | 0.00015429 | 0.77992 | 0.012791 | 0.77991 | 0.012549
|  |  | 28793 | 0.76783 | 0.76748 | 0.00011915 | 0.76742 | 0.012301 | 0.76741 | 0.011858 |  |  | 19521 | 0.77845 | 0.77923 | 0.00015429 | 0.77992 | 0.012791 | 0.77991 | 0.012549
|  |  | 28803 | 0.76231 | 0.76748 | 0.00011915 | 0.76742 | 0.012301 | 0.76741 | 0.011858 |  |  | 19526 | 0.78218 | 0.77923 | 0.00015429 | 0.77992 | 0.012791 | 0.77991 | 0.012549
|  |  | 28813 | 0.76783 | 0.76748 | 0.00011915 | 0.76742 | 0.012301 | 0.76741 | 0.011858 |  |  | 19531 | 0.77845 | 0.77923 | 0.00015429 | 0.77992 | 0.012791 | 0.77991 | 0.012549
|  |  | 28823 | 0.76231 | 0.76748 | 0.00011915 | 0.76742 | 0.012301 | 0.76741 | 0.011858 |  |  | 19536 | 0.77845 | 0.77923 | 0.00015429 | 0.77992 | 0.012791 | 0.77991 | 0.012549
|  |  | 28833 | 0.76231 | 0.76748 | 0.00011915 | 0.76742 | 0.012301 | 0.76741 | 0.011858 |  |  | 19541 | 0.77845 | 0.77923 | 0.00015429 | 0.77992 | 0.012791 | 0.77991 | 0.012549
|  |  | 28843 | 0.77335 | 0.76748 | 0.00011915 | 0.76742 | 0.012301 | 0.76741 | 0.011858 |  |  | 19546 | 0.77473 | 0.77923 | 0.00015429 | 0.77992 | 0.012791 | 0.77991 | 0.012549
|  |  | 28853 | 0.76783 | 0.76748 | 0.00011915 | 0.76742 | 0.012301 | 0.76741 | 0.011858 |  |  | 19551 | 0.77845 | 0.77923 | 0.00015429 | 0.77992 | 0.012791 | 0.77991 | 0.012549
|  |  | 28863 | 0.77335 | 0.76748 | 0.00011915 | 0.76742 | 0.012301 | 0.76741 | 0.011858 |  |  | 19556 | 0.78218 | 0.77923 | 0.00015429 | 0.77992 | 0.012791 | 0.77991 | 0.012549
|  |  | 28873 | 0.76783 | 0.76748 | 0.00011915 | 0.76742 | 0.012301 | 0.76741 | 0.011858 |  |  | 19561 | 0.77473 | 0.77923 | 0.00015429 | 0.77992 | 0.012791 | 0.77991 | 0.012549
|  |  | 28883 | 0.77335 | 0.76748 | 0.00011915 | 0.76742 | 0.012301 | 0.76741 | 0.011858 |  |  | 19566 | 0.77473 | 0.77923 | 0.00015429 | 0.77992 | 0.012791 | 0.77991 | 0.012549
|  |  | 28893 | 0.76783 | 0.76748 | 0.00011915 | 0.76742 | 0.012301 | 0.76741 | 0.011858 |  |  | 19571 | 0.77473 | 0.77923 | 0.00015429 | 0.77992 | 0.012791 | 0.77991 | 0.012549
|  |  | 28903 | 0.76783 | 0.76748 | 0.00011915 | 0.76742 | 0.012301 | 0.76741 | 0.011858 |  |  | 19576 | 0.78218 | 0.77923 | 0.00015429 | 0.77992 | 0.012791 | 0.77991 | 0.012549
|  |  | 28913 | 0.76783 | 0.76748 | 0.00011915 | 0.76742 | 0.012301 | 0.76741 | 0.011858 |  |  | 19581 | 0.77845 | 0.77923 | 0.00015429 | 0.77992 | 0.012791 | 0.77991 | 0.012549
|  |  | 28923 | 0.77335 | 0.76748 | 0.00011915 | 0.76742 | 0.012301 | 0.76741 | 0.011858 |  |  | 19586 | 0.77845 | 0.77923 | 0.00015429 | 0.77992 | 0.012791 | 0.77991 | 0.012549
|  |  | 28933 | 0.76783 | 0.76748 | 0.00011915 | 0.76742 | 0.012301 | 0.76741 | 0.011858 |  |  | 19591 | 0.77473 | 0.77923 | 0.00015429 | 0.77992 | 0.012791 | 0.77991 | 0.012549
|  |  | 28943 | 0.77335 | 0.76748 | 0.00011915 | 0.76742 | 0.012301 | 0.76741 | 0.011858 |  |  | 19596 | 0.77845 | 0.77923 | 0.00015429 | 0.77992 | 0.012791 | 0.77991 | 0.012549
|  |  | 28953 | 0.76783 | 0.76748 | 0.00011915 | 0.76742 | 0.012301 | 0.76741 | 0.011858 |  |  | 19601 | 0.771 | 0.77923 | 0.00015429 | 0.77992 | 0.012791 | 0.77991 | 0.012549
|  |  | 28963 | 0.77335 | 0.76748 | 0.00011915 | 0.76742 | 0.012301 | 0.76741 | 0.011858 |  |  | 19606 | 0.77845 | 0.77923 | 0.00015429 | 0.77992 | 0.012791 | 0.77991 | 0.012549
|  |  | 28973 | 0.76783 | 0.76748 | 0.00011915 | 0.76742 | 0.012301 | 0.76741 | 0.011858 |  |  | 19611 | 0.78218 | 0.77923 | 0.00015429 | 0.77992 | 0.012791 | 0.77991 | 0.012549
|  |  | 28983 | 0.76783 | 0.76748 | 0.00011915 | 0.76742 | 0.012301 | 0.76741 | 0.011858 |  |  | 19616 | 0.77473 | 0.77923 | 0.00015429 | 0.77992 | 0.012791 | 0.77991 | 0.012549
|  |  | 28993 | 0.77335 | 0.76748 | 0.00011915 | 0.76742 | 0.012301 | 0.76741 | 0.011858 |  |  | 19621 | 0.78218 | 0.77923 | 0.00015429 | 0.77992 | 0.012791 | 0.77991 | 0.012549
|  |  | 29003 | 0.76783 | 0.76748 | 0.00011915 | 0.76742 | 0.012301 | 0.76741 | 0.011858 |  |  | 19626 | 0.77473 | 0.77923 | 0.00015429 | 0.77992 | 0.012791 | 0.77991 | 0.012549
|  |  | 29013 | 0.76783 | 0.76748 | 0.00011915 | 0.76742 | 0.012301 | 0.76741 | 0.011858 |  |  | 19631 | 0.77845 | 0.77923 | 0.00015429 | 0.77992 | 0.012791 | 0.77991 | 0.012549
|  |  | 29023 | 0.76231 | 0.76748 | 0.00011915 | 0.76742 | 0.012301 | 0.76741 | 0.011858 |  |  | 19636 | 0.77473 | 0.77923 | 0.00015429 | 0.77992 | 0.012791 | 0.77991 | 0.012549
|  |  | 29033 | 0.76783 | 0.76748 | 0.00011915 | 0.76742 | 0.012301 | 0.76741 | 0.011858 |  |  | 19641 | 0.77845 | 0.77923 | 0.00015429 | 0.77992 | 0.012791 | 0.77991 | 0.012549
|  |  | 29043 | 0.76783 | 0.76748 | 0.00011915 | 0.76742 | 0.012301 | 0.76741 | 0.011858 |  |  | 19646 | 0.77845 | 0.77923 | 0.00015429 | 0.77992 | 0.012791 | 0.77991 | 0.012549
|  |  | 29053 | 0.76783 | 0.76748 | 0.00011915 | 0.76742 | 0.012301 | 0.76741 | 0.011858 |  |  | 19651 | 0.77845 | 0.77923 | 0.00015429 | 0.77992 | 0.012791 | 0.77991 | 0.012549
|  |  | 29063 | 0.76231 | 0.76748 | 0.00011915 | 0.76742 | 0.012301 | 0.76741 | 0.011858 |  |  | 19656 | 0.77845 | 0.77923 | 0.00015429 | 0.77992 | 0.012791 | 0.77991 | 0.012549
|  |  | 29073 | 0.76231 | 0.76748 | 0.00011915 | 0.76742 | 0.012301 | 0.76741 | 0.011858 |  |  | 19661 | 0.77473 | 0.77923 | 0.00015429 | 0.77992 | 0.012791 | 0.77991 | 0.012549
|  |  | 29083 | 0.76231 | 0.76748 | 0.00011915 | 0.76742 | 0.012301 | 0.76741 | 0.011858 |  |  | 19666 | 0.78218 | 0.77923 | 0.00015429 | 0.77992 | 0.012791 | 0.77991 | 0.012549
|  |  | 29093 | 0.76783 | 0.76748 | 0.00011915 | 0.76742 | 0.012301 | 0.76741 | 0.011858 |  |  | 19671 | 0.77845 | 0.77923 | 0.00015429 | 0.77992 | 0.012791 | 0.77991 | 0.012549
|  |  | 29103 | 0.76783 | 0.76748 | 0.00011915 | 0.76742 | 0.012301 | 0.76741 | 0.011858 |  |  | 19676 | 0.78218 | 0.77923 | 0.00015429 | 0.77992 | 0.012791 | 0.77991 | 0.012549
|  |  | 29113 | 0.76783 | 0.76748 | 0.00011915 | 0.76742 | 0.012301 | 0.76741 | 0.011858 |  |  | 19681 | 0.78218 | 0.77923 | 0.00015429 | 0.77992 | 0.012791 | 0.77991 | 0.012549
|  |  | 29123 | 0.76783 | 0.76748 | 0.00011915 | 0.76742 | 0.012301 | 0.76741 | 0.011858 |  |  | 19686 | 0.77845 | 0.77923 | 0.00015429 | 0.77992 | 0.012791 | 0.77991 | 0.012549
|  |  | 29133 | 0.76231 | 0.76748 | 0.00011915 | 0.76742 | 0.012301 | 0.76741 | 0.011858 |  |  | 19691 | 0.78218 | 0.77923 | 0.00015429 | 0.77992 | 0.012791 | 0.77991 | 0.012549
|  |  | 29143 | 0.77335 | 0.76748 | 0.00011915 | 0.76742 | 0.012301 | 0.76741 | 0.011858 |  |  | 19696 | 0.77473 | 0.77923 | 0.00015429 | 0.77992 | 0.012791 | 0.77991 | 0.012549
|  |  | 29153 | 0.76783 | 0.76748 | 0.00011915 | 0.76742 | 0.012301 | 0.76741 | 0.011858 |  |  | 19701 | 0.77845 | 0.77923 | 0.00015429 | 0.77992 | 0.012791 | 0.77991 | 0.012549
|  |  | 29163 | 0.76783 | 0.76748 | 0.00011915 | 0.76742 | 0.012301 | 0.76741 | 0.011858 |  |  | 19706 | 0.77845 | 0.77923 | 0.00015429 | 0.77992 | 0.012791 | 0.77991 | 0.012549
|  |  | 29173 | 0.76783 | 0.76748 | 0.00011915 | 0.76742 | 0.012301 | 0.76741 | 0.011858 |  |  | 19711 | 0.77845 | 0.77923 | 0.00015429 | 0.77992 | 0.012791 | 0.77991 | 0.012549
|  |  | 29183 | 0.76783 | 0.76748 | 0.00011915 | 0.76742 | 0.012301 | 0.76741 | 0.011858 |  |  | 19716 | 0.77845 | 0.77923 | 0.00015429 | 0.77992 | 0.012791 | 0.77991 | 0.012549
|  |  | 29193 | 0.76231 | 0.76748 | 0.00011915 | 0.76742 | 0.012301 | 0.76741 | 0.011858 |  |  | 19721 | 0.77845 | 0.77923 | 0.00015429 | 0.77992 | 0.012791 | 0.77991 | 0.012549
|  |  | 29203 | 0.76783 | 0.76748 | 0.00011915 | 0.76742 | 0.012301 | 0.76741 | 0.011858 |  |  | 19726 | 0.77473 | 0.77923 | 0.00015429 | 0.77992 | 0.012791 | 0.77991 | 0.012549
|  |  | 29213 | 0.76783 | 0.76748 | 0.00011915 | 0.76742 | 0.012301 | 0.76741 | 0.011858 |  |  | 19731 | 0.78218 | 0.77923 | 0.00015429 | 0.77992 | 0.012791 | 0.77991 | 0.012549
|  |  | 29223 | 0.77335 | 0.76748 | 0.00011915 | 0.76742 | 0.012301 | 0.76741 | 0.011858 |  |  | 19736 | 0.77845 | 0.77923 | 0.00015429 | 0.77992 | 0.012791 | 0.77991 | 0.012549
|  |  | 29233 | 0.76783 | 0.76748 | 0.00011915 | 0.76742 | 0.012301 | 0.76741 | 0.011858 |  |  | 19741 | 0.77473 | 0.77923 | 0.00015429 | 0.77992 | 0.012791 | 0.77991 | 0.012549
|  |  | 29243 | 0.77335 | 0.76748 | 0.00011915 | 0.76742 | 0.012301 | 0.76741 | 0.011858 |  |  | 19746 | 0.77845 | 0.77923 | 0.00015429 | 0.77992 | 0.012791 | 0.77991 | 0.012549
|  |  | 29253 | 0.77335 | 0.76748 | 0.00011915 | 0.76742 | 0.012301 | 0.76741 | 0.011858 |  |  | 19751 | 0.78218 | 0.77923 | 0.00015429 | 0.77992 | 0.012791 | 0.77991 | 0.012549
|  |  | 29263 | 0.76783 | 0.76748 | 0.00011915 | 0.76742 | 0.012301 | 0.76741 | 0.011858 |  |  | 19756 | 0.77845 | 0.77923 | 0.00015429 | 0.77992 | 0.012791 | 0.77991 | 0.012549
|  |  | 29273 | 0.76783 | 0.76748 | 0.00011915 | 0.76742 | 0.012301 | 0.76741 | 0.011858 |  |  | 19761 | 0.77845 | 0.77923 | 0.00015429 | 0.77992 | 0.012791 | 0.77991 | 0.012549
|  |  | 29283 | 0.76783 | 0.76748 | 0.00011915 | 0.76742 | 0.012301 | 0.76741 | 0.011858 |  |  | 19766 | 0.77845 | 0.77923 | 0.00015429 | 0.77992 | 0.012791 | 0.77991 | 0.012549
|  |  | 29293 | 0.76231 | 0.76748 | 0.00011915 | 0.76742 | 0.012301 | 0.76741 | 0.011858 |  |  | 19771 | 0.77845 | 0.77923 | 0.00015429 | 0.77992 | 0.012791 | 0.77991 | 0.012549
|  |  | 29303 | 0.76783 | 0.76748 | 0.00011915 | 0.76742 | 0.012301 | 0.76741 | 0.011858 |  |  | 19776 | 0.78218 | 0.77923 | 0.00015429 | 0.77992 | 0.012791 | 0.77991 | 0.012549
|  |  | 29313 | 0.76231 | 0.76748 | 0.00011915 | 0.76742 | 0.012301 | 0.76741 | 0.011858 |  |  | 19781 | 0.78218 | 0.77923 | 0.00015429 | 0.77992 | 0.012791 | 0.77991 | 0.012549
|  |  | 29323 | 0.76783 | 0.76748 | 0.00011915 | 0.76742 | 0.012301 | 0.76741 | 0.011858 |  |  | 19786 | 0.78218 | 0.77923 | 0.00015429 | 0.77992 | 0.012791 | 0.77991 | 0.012549
|  |  | 29333 | 0.76783 | 0.76748 | 0.00011915 | 0.76742 | 0.012301 | 0.76741 | 0.011858 |  |  | 19791 | 0.77473 | 0.77923 | 0.00015429 | 0.77992 | 0.012791 | 0.77991 | 0.012549
|  |  | 29343 | 0.77335 | 0.76748 | 0.00011915 | 0.76742 | 0.012301 | 0.76741 | 0.011858 |  |  | 19796 | 0.77845 | 0.77923 | 0.00015429 | 0.77992 | 0.012791 | 0.77991 | 0.012549
|  |  | 29353 | 0.76231 | 0.76748 | 0.00011915 | 0.76742 | 0.012301 | 0.76741 | 0.011858 |  |  | 19801 | 0.77845 | 0.77923 | 0.00015429 | 0.77992 | 0.012791 | 0.77991 | 0.012549
|  |  | 29363 | 0.77335 | 0.76748 | 0.00011915 | 0.76742 | 0.012301 | 0.76741 | 0.011858 |  |  | 19806 | 0.78218 | 0.77923 | 0.00015429 | 0.77992 | 0.012791 | 0.77991 | 0.012549
|  |  | 29373 | 0.76231 | 0.76748 | 0.00011915 | 0.76742 | 0.012301 | 0.76741 | 0.011858 |  |  | 19811 | 0.77845 | 0.77923 | 0.00015429 | 0.77992 | 0.012791 | 0.77991 | 0.012549
|  |  | 29383 | 0.76783 | 0.76748 | 0.00011915 | 0.76742 | 0.012301 | 0.76741 | 0.011858 |  |  | 19816 | 0.771 | 0.77923 | 0.00015429 | 0.77992 | 0.012791 | 0.77991 | 0.012549
|  |  | 29393 | 0.76783 | 0.76748 | 0.00011915 | 0.76742 | 0.012301 | 0.76741 | 0.011858 |  |  | 19821 | 0.77845 | 0.77923 | 0.00015429 | 0.77992 | 0.012791 | 0.77991 | 0.012549
|  |  | 29403 | 0.77335 | 0.76748 | 0.00011915 | 0.76742 | 0.012301 | 0.76741 | 0.011858 |  |  | 19826 | 0.77845 | 0.77923 | 0.00015429 | 0.77992 | 0.012791 | 0.77991 | 0.012549
|  |  | 29413 | 0.76783 | 0.76748 | 0.00011915 | 0.76742 | 0.012301 | 0.76741 | 0.011858 |  |  | 19831 | 0.77845 | 0.77923 | 0.00015429 | 0.77992 | 0.012791 | 0.77991 | 0.012549
|  |  | 29423 | 0.76783 | 0.76748 | 0.00011915 | 0.76742 | 0.012301 | 0.76741 | 0.011858 |  |  | 19836 | 0.77473 | 0.77923 | 0.00015429 | 0.77992 | 0.012791 | 0.77991 | 0.012549
|  |  | 29433 | 0.76231 | 0.76748 | 0.00011915 | 0.76742 | 0.012301 | 0.76741 | 0.011858 |  |  | 19841 | 0.77845 | 0.77923 | 0.00015429 | 0.77992 | 0.012791 | 0.77991 | 0.012549
|  |  | 29443 | 0.77335 | 0.76748 | 0.00011915 | 0.76742 | 0.012301 | 0.76741 | 0.011858 |  |  | 19846 | 0.77845 | 0.77923 | 0.00015429 | 0.77992 | 0.012791 | 0.77991 | 0.012549
|  |  | 29453 | 0.76783 | 0.76748 | 0.00011915 | 0.76742 | 0.012301 | 0.76741 | 0.011858 |  |  | 19851 | 0.77845 | 0.77923 | 0.00015429 | 0.77992 | 0.012791 | 0.77991 | 0.012549
|  |  | 29463 | 0.76783 | 0.76748 | 0.00011915 | 0.76742 | 0.012301 | 0.76741 | 0.011858 |  |  | 19856 | 0.78218 | 0.77923 | 0.00015429 | 0.77992 | 0.012791 | 0.77991 | 0.012549
|  |  | 29473 | 0.76783 | 0.76748 | 0.00011915 | 0.76742 | 0.012301 | 0.76741 | 0.011858 |  |  | 19861 | 0.78218 | 0.77923 | 0.00015429 | 0.77992 | 0.012791 | 0.77991 | 0.012549
|  |  | 29483 | 0.76783 | 0.76748 | 0.00011915 | 0.76742 | 0.012301 | 0.76741 | 0.011858 |  |  | 19866 | 0.78218 | 0.77923 | 0.00015429 | 0.77992 | 0.012791 | 0.77991 | 0.012549
|  |  | 29493 | 0.76231 | 0.76748 | 0.00011915 | 0.76742 | 0.012301 | 0.76741 | 0.011858 |  |  | 19871 | 0.77845 | 0.77923 | 0.00015429 | 0.77992 | 0.012791 | 0.77991 | 0.012549
|  |  | 29503 | 0.76783 | 0.76748 | 0.00011915 | 0.76742 | 0.012301 | 0.76741 | 0.011858 |  |  | 19876 | 0.78218 | 0.77923 | 0.00015429 | 0.77992 | 0.012791 | 0.77991 | 0.012549
|  |  | 29513 | 0.76231 | 0.76748 | 0.00011915 | 0.76742 | 0.012301 | 0.76741 | 0.011858 |  |  | 19881 | 0.77473 | 0.77923 | 0.00015429 | 0.77992 | 0.012791 | 0.77991 | 0.012549
|  |  | 29523 | 0.76783 | 0.76748 | 0.00011915 | 0.76742 | 0.012301 | 0.76741 | 0.011858 |  |  | 19886 | 0.77845 | 0.77923 | 0.00015429 | 0.77992 | 0.012791 | 0.77991 | 0.012549
|  |  | 29533 | 0.76231 | 0.76748 | 0.00011915 | 0.76742 | 0.012301 | 0.76741 | 0.011858 |  |  | 19891 | 0.77473 | 0.77923 | 0.00015429 | 0.77992 | 0.012791 | 0.77991 | 0.012549
|  |  | 29543 | 0.76783 | 0.76748 | 0.00011915 | 0.76742 | 0.012301 | 0.76741 | 0.011858 |  |  | 19896 | 0.77473 | 0.77923 | 0.00015429 | 0.77992 | 0.012791 | 0.77991 | 0.012549
|  |  | 29553 | 0.76783 | 0.76748 | 0.00011915 | 0.76742 | 0.012301 | 0.76741 | 0.011858 |  |  | 19901 | 0.77473 | 0.77923 | 0.00015429 | 0.77992 | 0.012791 | 0.77991 | 0.012549
|  |  | 29563 | 0.76783 | 0.76748 | 0.00011915 | 0.76742 | 0.012301 | 0.76741 | 0.011858 |  |  | 19906 | 0.77845 | 0.77923 | 0.00015429 | 0.77992 | 0.012791 | 0.77991 | 0.012549
|  |  | 29573 | 0.76231 | 0.76748 | 0.00011915 | 0.76742 | 0.012301 | 0.76741 | 0.011858 |  |  | 19911 | 0.77845 | 0.77923 | 0.00015429 | 0.77992 | 0.012791 | 0.77991 | 0.012549
|  |  | 29583 | 0.76783 | 0.76748 | 0.00011915 | 0.76742 | 0.012301 | 0.76741 | 0.011858 |  |  | 19916 | 0.77473 | 0.77923 | 0.00015429 | 0.77992 | 0.012791 | 0.77991 | 0.012549
|  |  | 29593 | 0.77335 | 0.76748 | 0.00011915 | 0.76742 | 0.012301 | 0.76741 | 0.011858 |  |  | 19921 | 0.77473 | 0.77923 | 0.00015429 | 0.77992 | 0.012791 | 0.77991 | 0.012549
|  |  | 29603 | 0.77335 | 0.76748 | 0.00011915 | 0.76742 | 0.012301 | 0.76741 | 0.011858 |  |  | 19926 | 0.78218 | 0.77923 | 0.00015429 | 0.77992 | 0.012791 | 0.77991 | 0.012549
|  |  | 29613 | 0.76231 | 0.76748 | 0.00011915 | 0.76742 | 0.012301 | 0.76741 | 0.011858 |  |  | 19931 | 0.77845 | 0.77923 | 0.00015429 | 0.77992 | 0.012791 | 0.77991 | 0.012549
|  |  | 29623 | 0.76783 | 0.76748 | 0.00011915 | 0.76742 | 0.012301 | 0.76741 | 0.011858 |  |  | 19936 | 0.77845 | 0.77923 | 0.00015429 | 0.77992 | 0.012791 | 0.77991 | 0.012549
|  |  | 29633 | 0.76783 | 0.76748 | 0.00011915 | 0.76742 | 0.012301 | 0.76741 | 0.011858 |  |  | 19941 | 0.7859 | 0.77923 | 0.00015429 | 0.77992 | 0.012791 | 0.77991 | 0.012549
|  |  | 29643 | 0.76783 | 0.76748 | 0.00011915 | 0.76742 | 0.012301 | 0.76741 | 0.011858 |  |  | 19946 | 0.77845 | 0.77923 | 0.00015429 | 0.77992 | 0.012791 | 0.77991 | 0.012549
|  |  | 29653 | 0.76783 | 0.76748 | 0.00011915 | 0.76742 | 0.012301 | 0.76741 | 0.011858 |  |  | 19951 | 0.78218 | 0.77923 | 0.00015429 | 0.77992 | 0.012791 | 0.77991 | 0.012549
|  |  | 29663 | 0.75678 | 0.76748 | 0.00011915 | 0.76742 | 0.012301 | 0.76741 | 0.011858 |  |  | 19956 | 0.77473 | 0.77923 | 0.00015429 | 0.77992 | 0.012791 | 0.77991 | 0.012549
|  |  | 29673 | 0.76231 | 0.76748 | 0.00011915 | 0.76742 | 0.012301 | 0.76741 | 0.011858 |  |  | 19961 | 0.77845 | 0.77923 | 0.00015429 | 0.77992 | 0.012791 | 0.77991 | 0.012549
|  |  | 29683 | 0.76783 | 0.76748 | 0.00011915 | 0.76742 | 0.012301 | 0.76741 | 0.011858 |  |  | 19966 | 0.77473 | 0.77923 | 0.00015429 | 0.77992 | 0.012791 | 0.77991 | 0.012549
|  |  | 29693 | 0.76783 | 0.76748 | 0.00011915 | 0.76742 | 0.012301 | 0.76741 | 0.011858 |  |  | 19971 | 0.7859 | 0.77923 | 0.00015429 | 0.77992 | 0.012791 | 0.77991 | 0.012549
|  |  | 29703 | 0.76783 | 0.76748 | 0.00011915 | 0.76742 | 0.012301 | 0.76741 | 0.011858 |  |  | 19976 | 0.77845 | 0.77923 | 0.00015429 | 0.77992 | 0.012791 | 0.77991 | 0.012549
|  |  | 29713 | 0.76783 | 0.76748 | 0.00011915 | 0.76742 | 0.012301 | 0.76741 | 0.011858 |  |  | 19981 | 0.77845 | 0.77923 | 0.00015429 | 0.77992 | 0.012791 | 0.77991 | 0.012549
|  |  | 29723 | 0.76783 | 0.76748 | 0.00011915 | 0.76742 | 0.012301 | 0.76741 | 0.011858 |  |  | 19986 | 0.77845 | 0.77923 | 0.00015429 | 0.77992 | 0.012791 | 0.77991 | 0.012549
|  |  | 29733 | 0.76231 | 0.76748 | 0.00011915 | 0.76742 | 0.012301 | 0.76741 | 0.011858 |  |  | 19991 | 0.78218 | 0.77923 | 0.00015429 | 0.77992 | 0.012791 | 0.77991 | 0.012549
|  |  | 29743 | 0.76783 | 0.76748 | 0.00011915 | 0.76742 | 0.012301 | 0.76741 | 0.011858 |  |  | 19996 | 0.78218 | 0.77923 | 0.00015429 | 0.77992 | 0.012791 | 0.77991 | 0.012549
|  |  | 29753 | 0.76783 | 0.76748 | 0.00011915 | 0.76742 | 0.012301 | 0.76741 | 0.011858 |  |  | 20001 | 0.77845 | 0.77923 | 0.00015429 | 0.77992 | 0.012791 | 0.77991 | 0.012549
|  |  | 29763 | 0.76783 | 0.76748 | 0.00011915 | 0.76742 | 0.012301 | 0.76741 | 0.011858 |  |  | 20006 | 0.78218 | 0.77923 | 0.00015429 | 0.77992 | 0.012791 | 0.77991 | 0.012549
|  |  | 29773 | 0.76231 | 0.76748 | 0.00011915 | 0.76742 | 0.012301 | 0.76741 | 0.011858 |  |  | 20011 | 0.77845 | 0.77923 | 0.00015429 | 0.77992 | 0.012791 | 0.77991 | 0.012549
|  |  | 29783 | 0.76783 | 0.76748 | 0.00011915 | 0.76742 | 0.012301 | 0.76741 | 0.011858 |  |  | 20016 | 0.77473 | 0.77923 | 0.00015429 | 0.77992 | 0.012791 | 0.77991 | 0.012549
|  |  | 29793 | 0.76783 | 0.76748 | 0.00011915 | 0.76742 | 0.012301 | 0.76741 | 0.011858 |  |  | 20021 | 0.77473 | 0.77923 | 0.00015429 | 0.77992 | 0.012791 | 0.77991 | 0.012549
|  |  | 29803 | 0.77335 | 0.76748 | 0.00011915 | 0.76742 | 0.012301 | 0.76741 | 0.011858 |  |  | 20026 | 0.77845 | 0.77923 | 0.00015429 | 0.77992 | 0.012791 | 0.77991 | 0.012549
|  |  | 29813 | 0.76783 | 0.76748 | 0.00011915 | 0.76742 | 0.012301 | 0.76741 | 0.011858 |  |  | 20031 | 0.77845 | 0.77923 | 0.00015429 | 0.77992 | 0.012791 | 0.77991 | 0.012549
|  |  | 29823 | 0.76231 | 0.76748 | 0.00011915 | 0.76742 | 0.012301 | 0.76741 | 0.011858 |  |  | 20036 | 0.77845 | 0.77923 | 0.00015429 | 0.77992 | 0.012791 | 0.77991 | 0.012549
|  |  | 29833 | 0.76231 | 0.76748 | 0.00011915 | 0.76742 | 0.012301 | 0.76741 | 0.011858 |  |  | 20041 | 0.77845 | 0.77923 | 0.00015429 | 0.77992 | 0.012791 | 0.77991 | 0.012549
|  |  | 29843 | 0.76231 | 0.76748 | 0.00011915 | 0.76742 | 0.012301 | 0.76741 | 0.011858 |  |  | 20046 | 0.771 | 0.77923 | 0.00015429 | 0.77992 | 0.012791 | 0.77991 | 0.012549
|  |  | 29853 | 0.76783 | 0.76748 | 0.00011915 | 0.76742 | 0.012301 | 0.76741 | 0.011858 |  |  | 20051 | 0.77845 | 0.77923 | 0.00015429 | 0.77992 | 0.012791 | 0.77991 | 0.012549
|  |  | 29863 | 0.76783 | 0.76748 | 0.00011915 | 0.76742 | 0.012301 | 0.76741 | 0.011858 |  |  | 20056 | 0.77473 | 0.77923 | 0.00015429 | 0.77992 | 0.012791 | 0.77991 | 0.012549
|  |  | 29873 | 0.76231 | 0.76748 | 0.00011915 | 0.76742 | 0.012301 | 0.76741 | 0.011858 |  |  | 20061 | 0.77845 | 0.77923 | 0.00015429 | 0.77992 | 0.012791 | 0.77991 | 0.012549
|  |  | 29883 | 0.76231 | 0.76748 | 0.00011915 | 0.76742 | 0.012301 | 0.76741 | 0.011858 |  |  | 20066 | 0.77473 | 0.77923 | 0.00015429 | 0.77992 | 0.012791 | 0.77991 | 0.012549
|  |  | 29893 | 0.76783 | 0.76748 | 0.00011915 | 0.76742 | 0.012301 | 0.76741 | 0.011858 |  |  | 20071 | 0.77845 | 0.77923 | 0.00015429 | 0.77992 | 0.012791 | 0.77991 | 0.012549
|  |  | 29903 | 0.76783 | 0.76748 | 0.00011915 | 0.76742 | 0.012301 | 0.76741 | 0.011858 |  |  | 20076 | 0.77473 | 0.77923 | 0.00015429 | 0.77992 | 0.012791 | 0.77991 | 0.012549
|  |  | 29913 | 0.76231 | 0.76748 | 0.00011915 | 0.76742 | 0.012301 | 0.76741 | 0.011858 |  |  | 20081 | 0.771 | 0.77923 | 0.00015429 | 0.77992 | 0.012791 | 0.77991 | 0.012549
|  |  | 29923 | 0.76231 | 0.76748 | 0.00011915 | 0.76742 | 0.012301 | 0.76741 | 0.011858 |  |  | 20086 | 0.77845 | 0.77923 | 0.00015429 | 0.77992 | 0.012791 | 0.77991 | 0.012549
|  |  | 29933 | 0.76231 | 0.76748 | 0.00011915 | 0.76742 | 0.012301 | 0.76741 | 0.011858 |  |  | 20091 | 0.77845 | 0.77923 | 0.00015429 | 0.77992 | 0.012791 | 0.77991 | 0.012549
|  |  | 29943 | 0.76231 | 0.76748 | 0.00011915 | 0.76742 | 0.012301 | 0.76741 | 0.011858 |  |  | 20096 | 0.77845 | 0.77923 | 0.00015429 | 0.77992 | 0.012791 | 0.77991 | 0.012549
|  |  | 29953 | 0.76783 | 0.76748 | 0.00011915 | 0.76742 | 0.012301 | 0.76741 | 0.011858 |  |  | 20101 | 0.77473 | 0.77923 | 0.00015429 | 0.77992 | 0.012791 | 0.77991 | 0.012549
|  |  | 29963 | 0.76231 | 0.76748 | 0.00011915 | 0.76742 | 0.012301 | 0.76741 | 0.011858 |  |  | 20106 | 0.77845 | 0.77923 | 0.00015429 | 0.77992 | 0.012791 | 0.77991 | 0.012549
|  |  | 29973 | 0.76783 | 0.76748 | 0.00011915 | 0.76742 | 0.012301 | 0.76741 | 0.011858 |  |  | 20111 | 0.78218 | 0.77923 | 0.00015429 | 0.77992 | 0.012791 | 0.77991 | 0.012549
|  |  | 29983 | 0.76783 | 0.76748 | 0.00011915 | 0.76742 | 0.012301 | 0.76741 | 0.011858 |  |  | 20116 | 0.77845 | 0.77923 | 0.00015429 | 0.77992 | 0.012791 | 0.77991 | 0.012549
|  |  | 29993 | 0.76783 | 0.76748 | 0.00011915 | 0.76742 | 0.012301 | 0.76741 | 0.011858 |  |  | 20121 | 0.77473 | 0.77923 | 0.00015429 | 0.77992 | 0.012791 | 0.77991 | 0.012549
|  |  | 30003 | 0.76783 | 0.76748 | 0.00011915 | 0.76742 | 0.012301 | 0.76741 | 0.011858 |  |  | 20126 | 0.78218 | 0.77923 | 0.00015429 | 0.77992 | 0.012791 | 0.77991 | 0.012549
|  |  | 30013 | 0.76231 | 0.76748 | 0.00011915 | 0.76742 | 0.012301 | 0.76741 | 0.011858 |  |  | 20131 | 0.78218 | 0.77923 | 0.00015429 | 0.77992 | 0.012791 | 0.77991 | 0.012549
|  |  | 30023 | 0.76783 | 0.76748 | 0.00011915 | 0.76742 | 0.012301 | 0.76741 | 0.011858 |  |  | 20136 | 0.78218 | 0.77923 | 0.00015429 | 0.77992 | 0.012791 | 0.77991 | 0.012549
|  |  | 30033 | 0.76783 | 0.76748 | 0.00011915 | 0.76742 | 0.012301 | 0.76741 | 0.011858 |  |  | 20141 | 0.77845 | 0.77923 | 0.00015429 | 0.77992 | 0.012791 | 0.77991 | 0.012549
|  |  | 30043 | 0.76783 | 0.76748 | 0.00011915 | 0.76742 | 0.012301 | 0.76741 | 0.011858 |  |  | 20146 | 0.78218 | 0.77923 | 0.00015429 | 0.77992 | 0.012791 | 0.77991 | 0.012549
|  |  | 30053 | 0.76231 | 0.76748 | 0.00011915 | 0.76742 | 0.012301 | 0.76741 | 0.011858 |  |  | 20151 | 0.77845 | 0.77923 | 0.00015429 | 0.77992 | 0.012791 | 0.77991 | 0.012549
|  |  | 30063 | 0.76231 | 0.76748 | 0.00011915 | 0.76742 | 0.012301 | 0.76741 | 0.011858 |  |  | 20156 | 0.77473 | 0.77923 | 0.00015429 | 0.77992 | 0.012791 | 0.77991 | 0.012549
|  |  | 30073 | 0.75678 | 0.76748 | 0.00011915 | 0.76742 | 0.012301 | 0.76741 | 0.011858 |  |  | 20161 | 0.77845 | 0.77923 | 0.00015429 | 0.77992 | 0.012791 | 0.77991 | 0.012549
|  |  | 30083 | 0.77335 | 0.76748 | 0.00011915 | 0.76742 | 0.012301 | 0.76741 | 0.011858 |  |  | 20166 | 0.78218 | 0.77923 | 0.00015429 | 0.77992 | 0.012791 | 0.77991 | 0.012549
|  |  | 30093 | 0.76231 | 0.76748 | 0.00011915 | 0.76742 | 0.012301 | 0.76741 | 0.011858 |  |  | 20171 | 0.77845 | 0.77923 | 0.00015429 | 0.77992 | 0.012791 | 0.77991 | 0.012549
|  |  | 30103 | 0.76783 | 0.76748 | 0.00011915 | 0.76742 | 0.012301 | 0.76741 | 0.011858 |  |  | 20176 | 0.77845 | 0.77923 | 0.00015429 | 0.77992 | 0.012791 | 0.77991 | 0.012549
|  |  | 30113 | 0.76783 | 0.76748 | 0.00011915 | 0.76742 | 0.012301 | 0.76741 | 0.011858 |  |  | 20181 | 0.77845 | 0.77923 | 0.00015429 | 0.77992 | 0.012791 | 0.77991 | 0.012549
|  |  | 30123 | 0.76231 | 0.76748 | 0.00011915 | 0.76742 | 0.012301 | 0.76741 | 0.011858 |  |  | 20186 | 0.77845 | 0.77923 | 0.00015429 | 0.77992 | 0.012791 | 0.77991 | 0.012549
|  |  | 30133 | 0.76783 | 0.76748 | 0.00011915 | 0.76742 | 0.012301 | 0.76741 | 0.011858 |  |  | 20191 | 0.77845 | 0.77923 | 0.00015429 | 0.77992 | 0.012791 | 0.77991 | 0.012549
|  |  | 30143 | 0.76231 | 0.76748 | 0.00011915 | 0.76742 | 0.012301 | 0.76741 | 0.011858 |  |  | 20196 | 0.77845 | 0.77923 | 0.00015429 | 0.77992 | 0.012791 | 0.77991 | 0.012549
|  |  | 30153 | 0.76783 | 0.76748 | 0.00011915 | 0.76742 | 0.012301 | 0.76741 | 0.011858 |  |  | 20201 | 0.77473 | 0.77923 | 0.00015429 | 0.77992 | 0.012791 | 0.77991 | 0.012549
|  |  | 30163 | 0.76783 | 0.76748 | 0.00011915 | 0.76742 | 0.012301 | 0.76741 | 0.011858 |  |  | 20206 | 0.77845 | 0.77923 | 0.00015429 | 0.77992 | 0.012791 | 0.77991 | 0.012549
|  |  | 30173 | 0.76783 | 0.76748 | 0.00011915 | 0.76742 | 0.012301 | 0.76741 | 0.011858 |  |  | 20211 | 0.77845 | 0.77923 | 0.00015429 | 0.77992 | 0.012791 | 0.77991 | 0.012549
|  |  | 30183 | 0.76783 | 0.76748 | 0.00011915 | 0.76742 | 0.012301 | 0.76741 | 0.011858 |  |  | 20216 | 0.78218 | 0.77923 | 0.00015429 | 0.77992 | 0.012791 | 0.77991 | 0.012549
|  |  | 30193 | 0.77335 | 0.76748 | 0.00011915 | 0.76742 | 0.012301 | 0.76741 | 0.011858 |  |  | 20221 | 0.78218 | 0.77923 | 0.00015429 | 0.77992 | 0.012791 | 0.77991 | 0.012549
|  |  | 30203 | 0.76231 | 0.76748 | 0.00011915 | 0.76742 | 0.012301 | 0.76741 | 0.011858 |  |  | 20226 | 0.77845 | 0.77923 | 0.00015429 | 0.77992 | 0.012791 | 0.77991 | 0.012549
|  |  | 30213 | 0.76783 | 0.76748 | 0.00011915 | 0.76742 | 0.012301 | 0.76741 | 0.011858 |  |  | 20231 | 0.7859 | 0.77923 | 0.00015429 | 0.77992 | 0.012791 | 0.77991 | 0.012549
|  |  | 30223 | 0.76783 | 0.76748 | 0.00011915 | 0.76742 | 0.012301 | 0.76741 | 0.011858 |  |  | 20236 | 0.78218 | 0.77923 | 0.00015429 | 0.77992 | 0.012791 | 0.77991 | 0.012549
|  |  | 30233 | 0.76231 | 0.76748 | 0.00011915 | 0.76742 | 0.012301 | 0.76741 | 0.011858 |  |  | 20241 | 0.77473 | 0.77923 | 0.00015429 | 0.77992 | 0.012791 | 0.77991 | 0.012549
|  |  | 30243 | 0.76783 | 0.76748 | 0.00011915 | 0.76742 | 0.012301 | 0.76741 | 0.011858 |  |  | 20246 | 0.77845 | 0.77923 | 0.00015429 | 0.77992 | 0.012791 | 0.77991 | 0.012549
|  |  | 30253 | 0.76783 | 0.76748 | 0.00011915 | 0.76742 | 0.012301 | 0.76741 | 0.011858 |  |  | 20251 | 0.78218 | 0.77923 | 0.00015429 | 0.77992 | 0.012791 | 0.77991 | 0.012549
|  |  | 30263 | 0.76783 | 0.76748 | 0.00011915 | 0.76742 | 0.012301 | 0.76741 | 0.011858 |  |  | 20256 | 0.78218 | 0.77923 | 0.00015429 | 0.77992 | 0.012791 | 0.77991 | 0.012549
|  |  | 30273 | 0.76783 | 0.76748 | 0.00011915 | 0.76742 | 0.012301 | 0.76741 | 0.011858 |  |  | 20261 | 0.77845 | 0.77923 | 0.00015429 | 0.77992 | 0.012791 | 0.77991 | 0.012549
|  |  | 30283 | 0.76783 | 0.76748 | 0.00011915 | 0.76742 | 0.012301 | 0.76741 | 0.011858 |  |  | 20266 | 0.77845 | 0.77923 | 0.00015429 | 0.77992 | 0.012791 | 0.77991 | 0.012549
|  |  | 30293 | 0.76783 | 0.76748 | 0.00011915 | 0.76742 | 0.012301 | 0.76741 | 0.011858 |  |  | 20271 | 0.77845 | 0.77923 | 0.00015429 | 0.77992 | 0.012791 | 0.77991 | 0.012549
|  |  | 30303 | 0.76783 | 0.76748 | 0.00011915 | 0.76742 | 0.012301 | 0.76741 | 0.011858 |  |  | 20276 | 0.77845 | 0.77923 | 0.00015429 | 0.77992 | 0.012791 | 0.77991 | 0.012549
|  |  | 30313 | 0.76783 | 0.76748 | 0.00011915 | 0.76742 | 0.012301 | 0.76741 | 0.011858 |  |  | 20281 | 0.78218 | 0.77923 | 0.00015429 | 0.77992 | 0.012791 | 0.77991 | 0.012549
|  |  | 30323 | 0.76231 | 0.76748 | 0.00011915 | 0.76742 | 0.012301 | 0.76741 | 0.011858 |  |  | 20286 | 0.77473 | 0.77923 | 0.00015429 | 0.77992 | 0.012791 | 0.77991 | 0.012549
|  |  | 30333 | 0.76783 | 0.76748 | 0.00011915 | 0.76742 | 0.012301 | 0.76741 | 0.011858 |  |  | 20291 | 0.78218 | 0.77923 | 0.00015429 | 0.77992 | 0.012791 | 0.77991 | 0.012549
|  |  | 30343 | 0.77335 | 0.76748 | 0.00011915 | 0.76742 | 0.012301 | 0.76741 | 0.011858 |  |  | 20296 | 0.78218 | 0.77923 | 0.00015429 | 0.77992 | 0.012791 | 0.77991 | 0.012549
|  |  | 30353 | 0.76783 | 0.76748 | 0.00011915 | 0.76742 | 0.012301 | 0.76741 | 0.011858 |  |  | 20301 | 0.77473 | 0.77923 | 0.00015429 | 0.77992 | 0.012791 | 0.77991 | 0.012549
|  |  | 30363 | 0.76783 | 0.76748 | 0.00011915 | 0.76742 | 0.012301 | 0.76741 | 0.011858 |  |  | 20306 | 0.78218 | 0.77923 | 0.00015429 | 0.77992 | 0.012791 | 0.77991 | 0.012549
|  |  | 30373 | 0.77335 | 0.76748 | 0.00011915 | 0.76742 | 0.012301 | 0.76741 | 0.011858 |  |  | 20311 | 0.77845 | 0.77923 | 0.00015429 | 0.77992 | 0.012791 | 0.77991 | 0.012549
|  |  | 30383 | 0.76783 | 0.76748 | 0.00011915 | 0.76742 | 0.012301 | 0.76741 | 0.011858 |  |  | 20316 | 0.77845 | 0.77923 | 0.00015429 | 0.77992 | 0.012791 | 0.77991 | 0.012549
|  |  | 30393 | 0.76783 | 0.76748 | 0.00011915 | 0.76742 | 0.012301 | 0.76741 | 0.011858 |  |  | 20321 | 0.77473 | 0.77923 | 0.00015429 | 0.77992 | 0.012791 | 0.77991 | 0.012549
|  |  | 30403 | 0.77335 | 0.76748 | 0.00011915 | 0.76742 | 0.012301 | 0.76741 | 0.011858 |  |  | 20326 | 0.77845 | 0.77923 | 0.00015429 | 0.77992 | 0.012791 | 0.77991 | 0.012549
|  |  | 30413 | 0.77335 | 0.76748 | 0.00011915 | 0.76742 | 0.012301 | 0.76741 | 0.011858 |  |  | 20331 | 0.77845 | 0.77923 | 0.00015429 | 0.77992 | 0.012791 | 0.77991 | 0.012549
|  |  | 30423 | 0.76783 | 0.76748 | 0.00011915 | 0.76742 | 0.012301 | 0.76741 | 0.011858 |  |  | 20336 | 0.77845 | 0.77923 | 0.00015429 | 0.77992 | 0.012791 | 0.77991 | 0.012549
|  |  | 30433 | 0.76783 | 0.76748 | 0.00011915 | 0.76742 | 0.012301 | 0.76741 | 0.011858 |  |  | 20341 | 0.77473 | 0.77923 | 0.00015429 | 0.77992 | 0.012791 | 0.77991 | 0.012549
|  |  | 30443 | 0.76783 | 0.76748 | 0.00011915 | 0.76742 | 0.012301 | 0.76741 | 0.011858 |  |  | 20346 | 0.78218 | 0.77923 | 0.00015429 | 0.77992 | 0.012791 | 0.77991 | 0.012549
|  |  | 30453 | 0.76783 | 0.76748 | 0.00011915 | 0.76742 | 0.012301 | 0.76741 | 0.011858 |  |  | 20351 | 0.77473 | 0.77923 | 0.00015429 | 0.77992 | 0.012791 | 0.77991 | 0.012549
|  |  | 30463 | 0.76783 | 0.76748 | 0.00011915 | 0.76742 | 0.012301 | 0.76741 | 0.011858 |  |  | 20356 | 0.77845 | 0.77923 | 0.00015429 | 0.77992 | 0.012791 | 0.77991 | 0.012549
|  |  | 30473 | 0.77335 | 0.76748 | 0.00011915 | 0.76742 | 0.012301 | 0.76741 | 0.011858 |  |  | 20361 | 0.78218 | 0.77923 | 0.00015429 | 0.77992 | 0.012791 | 0.77991 | 0.012549
|  |  | 30483 | 0.76231 | 0.76748 | 0.00011915 | 0.76742 | 0.012301 | 0.76741 | 0.011858 |  |  | 20366 | 0.77845 | 0.77923 | 0.00015429 | 0.77992 | 0.012791 | 0.77991 | 0.012549
|  |  | 30493 | 0.77335 | 0.76748 | 0.00011915 | 0.76742 | 0.012301 | 0.76741 | 0.011858 |  |  | 20371 | 0.78218 | 0.77923 | 0.00015429 | 0.77992 | 0.012791 | 0.77991 | 0.012549
|  |  | 30503 | 0.76783 | 0.76748 | 0.00011915 | 0.76742 | 0.012301 | 0.76741 | 0.011858 |  |  | 20376 | 0.77845 | 0.77923 | 0.00015429 | 0.77992 | 0.012791 | 0.77991 | 0.012549
|  |  | 30513 | 0.76231 | 0.76748 | 0.00011915 | 0.76742 | 0.012301 | 0.76741 | 0.011858 |  |  | 20381 | 0.77845 | 0.77923 | 0.00015429 | 0.77992 | 0.012791 | 0.77991 | 0.012549
|  |  | 30523 | 0.76783 | 0.76748 | 0.00011915 | 0.76742 | 0.012301 | 0.76741 | 0.011858 |  |  | 20386 | 0.77845 | 0.77923 | 0.00015429 | 0.77992 | 0.012791 | 0.77991 | 0.012549
|  |  | 30533 | 0.76231 | 0.76748 | 0.00011915 | 0.76742 | 0.012301 | 0.76741 | 0.011858 |  |  | 20391 | 0.77845 | 0.77923 | 0.00015429 | 0.77992 | 0.012791 | 0.77991 | 0.012549
|  |  | 30543 | 0.76231 | 0.76748 | 0.00011915 | 0.76742 | 0.012301 | 0.76741 | 0.011858 |  |  | 20396 | 0.78218 | 0.77923 | 0.00015429 | 0.77992 | 0.012791 | 0.77991 | 0.012549
|  |  | 30553 | 0.77335 | 0.76748 | 0.00011915 | 0.76742 | 0.012301 | 0.76741 | 0.011858 |  |  | 20401 | 0.78218 | 0.77923 | 0.00015429 | 0.77992 | 0.012791 | 0.77991 | 0.012549
|  |  | 30563 | 0.76783 | 0.76748 | 0.00011915 | 0.76742 | 0.012301 | 0.76741 | 0.011858 |  |  | 20406 | 0.77473 | 0.77923 | 0.00015429 | 0.77992 | 0.012791 | 0.77991 | 0.012549
|  |  | 30573 | 0.76783 | 0.76748 | 0.00011915 | 0.76742 | 0.012301 | 0.76741 | 0.011858 |  |  | 20411 | 0.77845 | 0.77923 | 0.00015429 | 0.77992 | 0.012791 | 0.77991 | 0.012549
|  |  | 30583 | 0.76231 | 0.76748 | 0.00011915 | 0.76742 | 0.012301 | 0.76741 | 0.011858 |  |  | 20416 | 0.77845 | 0.77923 | 0.00015429 | 0.77992 | 0.012791 | 0.77991 | 0.012549
|  |  | 30593 | 0.76783 | 0.76748 | 0.00011915 | 0.76742 | 0.012301 | 0.76741 | 0.011858 |  |  | 20421 | 0.77473 | 0.77923 | 0.00015429 | 0.77992 | 0.012791 | 0.77991 | 0.012549
|  |  | 30603 | 0.76783 | 0.76748 | 0.00011915 | 0.76742 | 0.012301 | 0.76741 | 0.011858 |  |  | 20426 | 0.7859 | 0.77923 | 0.00015429 | 0.77992 | 0.012791 | 0.77991 | 0.012549
|  |  | 30613 | 0.76783 | 0.76748 | 0.00011915 | 0.76742 | 0.012301 | 0.76741 | 0.011858 |  |  | 20431 | 0.77845 | 0.77923 | 0.00015429 | 0.77992 | 0.012791 | 0.77991 | 0.012549
|  |  | 30623 | 0.76783 | 0.76748 | 0.00011915 | 0.76742 | 0.012301 | 0.76741 | 0.011858 |  |  | 20436 | 0.77845 | 0.77923 | 0.00015429 | 0.77992 | 0.012791 | 0.77991 | 0.012549
|  |  | 30633 | 0.76783 | 0.76748 | 0.00011915 | 0.76742 | 0.012301 | 0.76741 | 0.011858 |  |  | 20441 | 0.78218 | 0.77923 | 0.00015429 | 0.77992 | 0.012791 | 0.77991 | 0.012549
|  |  | 30643 | 0.77335 | 0.76748 | 0.00011915 | 0.76742 | 0.012301 | 0.76741 | 0.011858 |  |  | 20446 | 0.77845 | 0.77923 | 0.00015429 | 0.77992 | 0.012791 | 0.77991 | 0.012549
|  |  | 30653 | 0.76783 | 0.76748 | 0.00011915 | 0.76742 | 0.012301 | 0.76741 | 0.011858 |  |  | 20451 | 0.7859 | 0.77923 | 0.00015429 | 0.77992 | 0.012791 | 0.77991 | 0.012549
|  |  | 30663 | 0.76231 | 0.76748 | 0.00011915 | 0.76742 | 0.012301 | 0.76741 | 0.011858 |  |  | 20456 | 0.78218 | 0.77923 | 0.00015429 | 0.77992 | 0.012791 | 0.77991 | 0.012549
|  |  | 30673 | 0.76783 | 0.76748 | 0.00011915 | 0.76742 | 0.012301 | 0.76741 | 0.011858 |  |  | 20461 | 0.77845 | 0.77923 | 0.00015429 | 0.77992 | 0.012791 | 0.77991 | 0.012549
|  |  | 30683 | 0.76783 | 0.76748 | 0.00011915 | 0.76742 | 0.012301 | 0.76741 | 0.011858 |  |  | 20466 | 0.78218 | 0.77923 | 0.00015429 | 0.77992 | 0.012791 | 0.77991 | 0.012549
|  |  | 30693 | 0.76783 | 0.76748 | 0.00011915 | 0.76742 | 0.012301 | 0.76741 | 0.011858 |  |  | 20471 | 0.77473 | 0.77923 | 0.00015429 | 0.77992 | 0.012791 | 0.77991 | 0.012549
|  |  | 30703 | 0.76783 | 0.76748 | 0.00011915 | 0.76742 | 0.012301 | 0.76741 | 0.011858 |  |  | 20476 | 0.77845 | 0.77923 | 0.00015429 | 0.77992 | 0.012791 | 0.77991 | 0.012549
|  |  | 30713 | 0.76783 | 0.76748 | 0.00011915 | 0.76742 | 0.012301 | 0.76741 | 0.011858 |  |  | 20481 | 0.78218 | 0.77923 | 0.00015429 | 0.77992 | 0.012791 | 0.77991 | 0.012549
|  |  | 30723 | 0.76783 | 0.76748 | 0.00011915 | 0.76742 | 0.012301 | 0.76741 | 0.011858 |  |  | 20486 | 0.77473 | 0.77923 | 0.00015429 | 0.77992 | 0.012791 | 0.77991 | 0.012549
|  |  | 30733 | 0.76783 | 0.76748 | 0.00011915 | 0.76742 | 0.012301 | 0.76741 | 0.011858 |  |  | 20491 | 0.78218 | 0.77923 | 0.00015429 | 0.77992 | 0.012791 | 0.77991 | 0.012549
|  |  | 30743 | 0.76783 | 0.76748 | 0.00011915 | 0.76742 | 0.012301 | 0.76741 | 0.011858 |  |  | 20496 | 0.77473 | 0.77923 | 0.00015429 | 0.77992 | 0.012791 | 0.77991 | 0.012549
|  |  | 30753 | 0.76783 | 0.76748 | 0.00011915 | 0.76742 | 0.012301 | 0.76741 | 0.011858 |  |  | 20501 | 0.77473 | 0.77923 | 0.00015429 | 0.77992 | 0.012791 | 0.77991 | 0.012549
|  |  | 30763 | 0.76783 | 0.76748 | 0.00011915 | 0.76742 | 0.012301 | 0.76741 | 0.011858 |  |  | 20506 | 0.78218 | 0.77923 | 0.00015429 | 0.77992 | 0.012791 | 0.77991 | 0.012549
|  |  | 30773 | 0.76783 | 0.76748 | 0.00011915 | 0.76742 | 0.012301 | 0.76741 | 0.011858 |  |  | 20511 | 0.78218 | 0.77923 | 0.00015429 | 0.77992 | 0.012791 | 0.77991 | 0.012549
|  |  | 30783 | 0.76783 | 0.76748 | 0.00011915 | 0.76742 | 0.012301 | 0.76741 | 0.011858 |  |  | 20516 | 0.77845 | 0.77923 | 0.00015429 | 0.77992 | 0.012791 | 0.77991 | 0.012549
|  |  | 30793 | 0.76783 | 0.76748 | 0.00011915 | 0.76742 | 0.012301 | 0.76741 | 0.011858 |  |  | 20521 | 0.78218 | 0.77923 | 0.00015429 | 0.77992 | 0.012791 | 0.77991 | 0.012549
|  |  | 30803 | 0.76231 | 0.76748 | 0.00011915 | 0.76742 | 0.012301 | 0.76741 | 0.011858 |  |  | 20526 | 0.77845 | 0.77923 | 0.00015429 | 0.77992 | 0.012791 | 0.77991 | 0.012549
|  |  | 30813 | 0.76783 | 0.76748 | 0.00011915 | 0.76742 | 0.012301 | 0.76741 | 0.011858 |  |  | 20531 | 0.77845 | 0.77923 | 0.00015429 | 0.77992 | 0.012791 | 0.77991 | 0.012549
|  |  | 30823 | 0.76783 | 0.76748 | 0.00011915 | 0.76742 | 0.012301 | 0.76741 | 0.011858 |  |  | 20536 | 0.78218 | 0.77923 | 0.00015429 | 0.77992 | 0.012791 | 0.77991 | 0.012549
|  |  | 30833 | 0.76783 | 0.76748 | 0.00011915 | 0.76742 | 0.012301 | 0.76741 | 0.011858 |  |  | 20541 | 0.78218 | 0.77923 | 0.00015429 | 0.77992 | 0.012791 | 0.77991 | 0.012549
|  |  | 30843 | 0.77335 | 0.76748 | 0.00011915 | 0.76742 | 0.012301 | 0.76741 | 0.011858 |  |  | 20546 | 0.77845 | 0.77923 | 0.00015429 | 0.77992 | 0.012791 | 0.77991 | 0.012549
|  |  | 30853 | 0.76231 | 0.76748 | 0.00011915 | 0.76742 | 0.012301 | 0.76741 | 0.011858 |  |  | 20551 | 0.77845 | 0.77923 | 0.00015429 | 0.77992 | 0.012791 | 0.77991 | 0.012549
|  |  | 30863 | 0.76783 | 0.76748 | 0.00011915 | 0.76742 | 0.012301 | 0.76741 | 0.011858 |  |  | 20556 | 0.77473 | 0.77923 | 0.00015429 | 0.77992 | 0.012791 | 0.77991 | 0.012549
|  |  | 30873 | 0.77335 | 0.76748 | 0.00011915 | 0.76742 | 0.012301 | 0.76741 | 0.011858 |  |  | 20561 | 0.77845 | 0.77923 | 0.00015429 | 0.77992 | 0.012791 | 0.77991 | 0.012549
|  |  | 30883 | 0.77335 | 0.76748 | 0.00011915 | 0.76742 | 0.012301 | 0.76741 | 0.011858 |  |  | 20566 | 0.77845 | 0.77923 | 0.00015429 | 0.77992 | 0.012791 | 0.77991 | 0.012549
|  |  | 30893 | 0.76783 | 0.76748 | 0.00011915 | 0.76742 | 0.012301 | 0.76741 | 0.011858 |  |  | 20571 | 0.7859 | 0.77923 | 0.00015429 | 0.77992 | 0.012791 | 0.77991 | 0.012549
|  |  | 30903 | 0.76231 | 0.76748 | 0.00011915 | 0.76742 | 0.012301 | 0.76741 | 0.011858 |  |  | 20576 | 0.77845 | 0.77923 | 0.00015429 | 0.77992 | 0.012791 | 0.77991 | 0.012549
|  |  | 30913 | 0.76231 | 0.76748 | 0.00011915 | 0.76742 | 0.012301 | 0.76741 | 0.011858 |  |  | 20581 | 0.77473 | 0.77923 | 0.00015429 | 0.77992 | 0.012791 | 0.77991 | 0.012549
|  |  | 30923 | 0.76783 | 0.76748 | 0.00011915 | 0.76742 | 0.012301 | 0.76741 | 0.011858 |  |  | 20586 | 0.78218 | 0.77923 | 0.00015429 | 0.77992 | 0.012791 | 0.77991 | 0.012549
|  |  | 30933 | 0.77335 | 0.76748 | 0.00011915 | 0.76742 | 0.012301 | 0.76741 | 0.011858 |  |  | 20591 | 0.77845 | 0.77923 | 0.00015429 | 0.77992 | 0.012791 | 0.77991 | 0.012549
|  |  | 30943 | 0.76783 | 0.76748 | 0.00011915 | 0.76742 | 0.012301 | 0.76741 | 0.011858 |  |  | 20596 | 0.78218 | 0.77923 | 0.00015429 | 0.77992 | 0.012791 | 0.77991 | 0.012549
|  |  | 30953 | 0.76783 | 0.76748 | 0.00011915 | 0.76742 | 0.012301 | 0.76741 | 0.011858 |  |  | 20601 | 0.77845 | 0.77923 | 0.00015429 | 0.77992 | 0.012791 | 0.77991 | 0.012549
|  |  | 30963 | 0.76783 | 0.76748 | 0.00011915 | 0.76742 | 0.012301 | 0.76741 | 0.011858 |  |  | 20606 | 0.78218 | 0.77923 | 0.00015429 | 0.77992 | 0.012791 | 0.77991 | 0.012549
|  |  | 30973 | 0.76783 | 0.76748 | 0.00011915 | 0.76742 | 0.012301 | 0.76741 | 0.011858 |  |  | 20611 | 0.77845 | 0.77923 | 0.00015429 | 0.77992 | 0.012791 | 0.77991 | 0.012549
|  |  | 30983 | 0.76231 | 0.76748 | 0.00011915 | 0.76742 | 0.012301 | 0.76741 | 0.011858 |  |  | 20616 | 0.77845 | 0.77923 | 0.00015429 | 0.77992 | 0.012791 | 0.77991 | 0.012549
|  |  | 30993 | 0.76231 | 0.76748 | 0.00011915 | 0.76742 | 0.012301 | 0.76741 | 0.011858 |  |  | 20621 | 0.78218 | 0.77923 | 0.00015429 | 0.77992 | 0.012791 | 0.77991 | 0.012549
|  |  | 31003 | 0.77335 | 0.76748 | 0.00011915 | 0.76742 | 0.012301 | 0.76741 | 0.011858 |  |  | 20626 | 0.78218 | 0.77923 | 0.00015429 | 0.77992 | 0.012791 | 0.77991 | 0.012549
|  |  | 31013 | 0.76783 | 0.76748 | 0.00011915 | 0.76742 | 0.012301 | 0.76741 | 0.011858 |  |  | 20631 | 0.77845 | 0.77923 | 0.00015429 | 0.77992 | 0.012791 | 0.77991 | 0.012549
|  |  | 31023 | 0.77335 | 0.76748 | 0.00011915 | 0.76742 | 0.012301 | 0.76741 | 0.011858 |  |  | 20636 | 0.78218 | 0.77923 | 0.00015429 | 0.77992 | 0.012791 | 0.77991 | 0.012549
|  |  | 31033 | 0.76783 | 0.76748 | 0.00011915 | 0.76742 | 0.012301 | 0.76741 | 0.011858 |  |  | 20641 | 0.77845 | 0.77923 | 0.00015429 | 0.77992 | 0.012791 | 0.77991 | 0.012549
|  |  | 31043 | 0.77335 | 0.76748 | 0.00011915 | 0.76742 | 0.012301 | 0.76741 | 0.011858 |  |  | 20646 | 0.77845 | 0.77923 | 0.00015429 | 0.77992 | 0.012791 | 0.77991 | 0.012549
|  |  | 31053 | 0.76783 | 0.76748 | 0.00011915 | 0.76742 | 0.012301 | 0.76741 | 0.011858 |  |  | 20651 | 0.77845 | 0.77923 | 0.00015429 | 0.77992 | 0.012791 | 0.77991 | 0.012549
|  |  | 31063 | 0.76783 | 0.76748 | 0.00011915 | 0.76742 | 0.012301 | 0.76741 | 0.011858 |  |  | 20656 | 0.77845 | 0.77923 | 0.00015429 | 0.77992 | 0.012791 | 0.77991 | 0.012549
|  |  | 31073 | 0.77335 | 0.76748 | 0.00011915 | 0.76742 | 0.012301 | 0.76741 | 0.011858 |  |  | 20661 | 0.78218 | 0.77923 | 0.00015429 | 0.77992 | 0.012791 | 0.77991 | 0.012549
|  |  | 31083 | 0.76783 | 0.76748 | 0.00011915 | 0.76742 | 0.012301 | 0.76741 | 0.011858 |  |  | 20666 | 0.77845 | 0.77923 | 0.00015429 | 0.77992 | 0.012791 | 0.77991 | 0.012549
|  |  | 31093 | 0.76783 | 0.76748 | 0.00011915 | 0.76742 | 0.012301 | 0.76741 | 0.011858 |  |  | 20671 | 0.77845 | 0.77923 | 0.00015429 | 0.77992 | 0.012791 | 0.77991 | 0.012549
|  |  | 31103 | 0.76783 | 0.76748 | 0.00011915 | 0.76742 | 0.012301 | 0.76741 | 0.011858 |  |  | 20676 | 0.77845 | 0.77923 | 0.00015429 | 0.77992 | 0.012791 | 0.77991 | 0.012549
|  |  | 31113 | 0.77335 | 0.76748 | 0.00011915 | 0.76742 | 0.012301 | 0.76741 | 0.011858 |  |  | 20681 | 0.78218 | 0.77923 | 0.00015429 | 0.77992 | 0.012791 | 0.77991 | 0.012549
|  |  | 31123 | 0.76231 | 0.76748 | 0.00011915 | 0.76742 | 0.012301 | 0.76741 | 0.011858 |  |  | 20686 | 0.77473 | 0.77923 | 0.00015429 | 0.77992 | 0.012791 | 0.77991 | 0.012549
|  |  | 31133 | 0.76231 | 0.76748 | 0.00011915 | 0.76742 | 0.012301 | 0.76741 | 0.011858 |  |  | 20691 | 0.78218 | 0.77923 | 0.00015429 | 0.77992 | 0.012791 | 0.77991 | 0.012549
|  |  | 31143 | 0.76783 | 0.76748 | 0.00011915 | 0.76742 | 0.012301 | 0.76741 | 0.011858 |  |  | 20696 | 0.78218 | 0.77923 | 0.00015429 | 0.77992 | 0.012791 | 0.77991 | 0.012549
|  |  | 31153 | 0.77335 | 0.76748 | 0.00011915 | 0.76742 | 0.012301 | 0.76741 | 0.011858 |  |  | 20701 | 0.77845 | 0.77923 | 0.00015429 | 0.77992 | 0.012791 | 0.77991 | 0.012549
|  |  | 31163 | 0.76783 | 0.76748 | 0.00011915 | 0.76742 | 0.012301 | 0.76741 | 0.011858 |  |  | 20706 | 0.78218 | 0.77923 | 0.00015429 | 0.77992 | 0.012791 | 0.77991 | 0.012549
|  |  | 31173 | 0.76783 | 0.76748 | 0.00011915 | 0.76742 | 0.012301 | 0.76741 | 0.011858 |  |  | 20711 | 0.77845 | 0.77923 | 0.00015429 | 0.77992 | 0.012791 | 0.77991 | 0.012549
|  |  | 31183 | 0.76783 | 0.76748 | 0.00011915 | 0.76742 | 0.012301 | 0.76741 | 0.011858 |  |  | 20716 | 0.7859 | 0.77923 | 0.00015429 | 0.77992 | 0.012791 | 0.77991 | 0.012549
|  |  | 31193 | 0.76231 | 0.76748 | 0.00011915 | 0.76742 | 0.012301 | 0.76741 | 0.011858 |  |  | 20721 | 0.78218 | 0.77923 | 0.00015429 | 0.77992 | 0.012791 | 0.77991 | 0.012549
|  |  | 31203 | 0.75678 | 0.76748 | 0.00011915 | 0.76742 | 0.012301 | 0.76741 | 0.011858 |  |  | 20726 | 0.78218 | 0.77923 | 0.00015429 | 0.77992 | 0.012791 | 0.77991 | 0.012549
|  |  | 31213 | 0.77335 | 0.76748 | 0.00011915 | 0.76742 | 0.012301 | 0.76741 | 0.011858 |  |  | 20731 | 0.78218 | 0.77923 | 0.00015429 | 0.77992 | 0.012791 | 0.77991 | 0.012549
|  |  | 31223 | 0.76231 | 0.76748 | 0.00011915 | 0.76742 | 0.012301 | 0.76741 | 0.011858 |  |  | 20736 | 0.78218 | 0.77923 | 0.00015429 | 0.77992 | 0.012791 | 0.77991 | 0.012549
|  |  | 31233 | 0.76783 | 0.76748 | 0.00011915 | 0.76742 | 0.012301 | 0.76741 | 0.011858 |  |  | 20741 | 0.77473 | 0.77923 | 0.00015429 | 0.77992 | 0.012791 | 0.77991 | 0.012549
|  |  | 31243 | 0.77335 | 0.76748 | 0.00011915 | 0.76742 | 0.012301 | 0.76741 | 0.011858 |  |  | 20746 | 0.7859 | 0.77923 | 0.00015429 | 0.77992 | 0.012791 | 0.77991 | 0.012549
|  |  | 31253 | 0.76783 | 0.76748 | 0.00011915 | 0.76742 | 0.012301 | 0.76741 | 0.011858 |  |  | 20751 | 0.77845 | 0.77923 | 0.00015429 | 0.77992 | 0.012791 | 0.77991 | 0.012549
|  |  | 31263 | 0.76231 | 0.76748 | 0.00011915 | 0.76742 | 0.012301 | 0.76741 | 0.011858 |  |  | 20756 | 0.7859 | 0.77923 | 0.00015429 | 0.77992 | 0.012791 | 0.77991 | 0.012549
|  |  | 31273 | 0.77335 | 0.76748 | 0.00011915 | 0.76742 | 0.012301 | 0.76741 | 0.011858 |  |  | 20761 | 0.77473 | 0.77923 | 0.00015429 | 0.77992 | 0.012791 | 0.77991 | 0.012549
|  |  | 31283 | 0.76783 | 0.76748 | 0.00011915 | 0.76742 | 0.012301 | 0.76741 | 0.011858 |  |  | 20766 | 0.78218 | 0.77923 | 0.00015429 | 0.77992 | 0.012791 | 0.77991 | 0.012549
|  |  | 31293 | 0.76231 | 0.76748 | 0.00011915 | 0.76742 | 0.012301 | 0.76741 | 0.011858 |  |  | 20771 | 0.78218 | 0.77923 | 0.00015429 | 0.77992 | 0.012791 | 0.77991 | 0.012549
|  |  | 31303 | 0.76231 | 0.76748 | 0.00011915 | 0.76742 | 0.012301 | 0.76741 | 0.011858 |  |  | 20776 | 0.78218 | 0.77923 | 0.00015429 | 0.77992 | 0.012791 | 0.77991 | 0.012549
|  |  | 31313 | 0.77335 | 0.76748 | 0.00011915 | 0.76742 | 0.012301 | 0.76741 | 0.011858 |  |  | 20781 | 0.77845 | 0.77923 | 0.00015429 | 0.77992 | 0.012791 | 0.77991 | 0.012549
|  |  | 31323 | 0.77335 | 0.76748 | 0.00011915 | 0.76742 | 0.012301 | 0.76741 | 0.011858 |  |  | 20786 | 0.78218 | 0.77923 | 0.00015429 | 0.77992 | 0.012791 | 0.77991 | 0.012549
|  |  | 31333 | 0.76783 | 0.76748 | 0.00011915 | 0.76742 | 0.012301 | 0.76741 | 0.011858 |  |  | 20791 | 0.78218 | 0.77923 | 0.00015429 | 0.77992 | 0.012791 | 0.77991 | 0.012549
|  |  | 31343 | 0.76783 | 0.76748 | 0.00011915 | 0.76742 | 0.012301 | 0.76741 | 0.011858 |  |  | 20796 | 0.78218 | 0.77923 | 0.00015429 | 0.77992 | 0.012791 | 0.77991 | 0.012549
|  |  | 31353 | 0.76783 | 0.76748 | 0.00011915 | 0.76742 | 0.012301 | 0.76741 | 0.011858 |  |  | 20801 | 0.77845 | 0.77923 | 0.00015429 | 0.77992 | 0.012791 | 0.77991 | 0.012549
|  |  | 31363 | 0.77335 | 0.76748 | 0.00011915 | 0.76742 | 0.012301 | 0.76741 | 0.011858 |  |  | 20806 | 0.78218 | 0.77923 | 0.00015429 | 0.77992 | 0.012791 | 0.77991 | 0.012549
|  |  | 31373 | 0.76783 | 0.76748 | 0.00011915 | 0.76742 | 0.012301 | 0.76741 | 0.011858 |  |  | 20811 | 0.77845 | 0.77923 | 0.00015429 | 0.77992 | 0.012791 | 0.77991 | 0.012549
|  |  | 31383 | 0.76783 | 0.76748 | 0.00011915 | 0.76742 | 0.012301 | 0.76741 | 0.011858 |  |  | 20816 | 0.77845 | 0.77923 | 0.00015429 | 0.77992 | 0.012791 | 0.77991 | 0.012549
|  |  | 31393 | 0.76783 | 0.76748 | 0.00011915 | 0.76742 | 0.012301 | 0.76741 | 0.011858 |  |  | 20821 | 0.77845 | 0.77923 | 0.00015429 | 0.77992 | 0.012791 | 0.77991 | 0.012549
|  |  | 31403 | 0.77335 | 0.76748 | 0.00011915 | 0.76742 | 0.012301 | 0.76741 | 0.011858 |  |  | 20826 | 0.77845 | 0.77923 | 0.00015429 | 0.77992 | 0.012791 | 0.77991 | 0.012549
|  |  | 31413 | 0.76231 | 0.76748 | 0.00011915 | 0.76742 | 0.012301 | 0.76741 | 0.011858 |  |  | 20831 | 0.78218 | 0.77923 | 0.00015429 | 0.77992 | 0.012791 | 0.77991 | 0.012549
|  |  | 31423 | 0.77888 | 0.76748 | 0.00011915 | 0.76742 | 0.012301 | 0.76741 | 0.011858 |  |  | 20836 | 0.78218 | 0.77923 | 0.00015429 | 0.77992 | 0.012791 | 0.77991 | 0.012549
|  |  | 31433 | 0.76783 | 0.76748 | 0.00011915 | 0.76742 | 0.012301 | 0.76741 | 0.011858 |  |  | 20841 | 0.77845 | 0.77923 | 0.00015429 | 0.77992 | 0.012791 | 0.77991 | 0.012549
|  |  | 31443 | 0.76231 | 0.76748 | 0.00011915 | 0.76742 | 0.012301 | 0.76741 | 0.011858 |  |  | 20846 | 0.78218 | 0.77923 | 0.00015429 | 0.77992 | 0.012791 | 0.77991 | 0.012549
|  |  | 31453 | 0.76783 | 0.76748 | 0.00011915 | 0.76742 | 0.012301 | 0.76741 | 0.011858 |  |  | 20851 | 0.77845 | 0.77923 | 0.00015429 | 0.77992 | 0.012791 | 0.77991 | 0.012549
|  |  | 31463 | 0.76783 | 0.76748 | 0.00011915 | 0.76742 | 0.012301 | 0.76741 | 0.011858 |  |  | 20856 | 0.78218 | 0.77923 | 0.00015429 | 0.77992 | 0.012791 | 0.77991 | 0.012549
|  |  | 31473 | 0.77335 | 0.76748 | 0.00011915 | 0.76742 | 0.012301 | 0.76741 | 0.011858 |  |  | 20861 | 0.77845 | 0.77923 | 0.00015429 | 0.77992 | 0.012791 | 0.77991 | 0.012549
|  |  | 31483 | 0.76783 | 0.76748 | 0.00011915 | 0.76742 | 0.012301 | 0.76741 | 0.011858 |  |  | 20866 | 0.77845 | 0.77923 | 0.00015429 | 0.77992 | 0.012791 | 0.77991 | 0.012549
|  |  | 31493 | 0.76783 | 0.76748 | 0.00011915 | 0.76742 | 0.012301 | 0.76741 | 0.011858 |  |  | 20871 | 0.78218 | 0.77923 | 0.00015429 | 0.77992 | 0.012791 | 0.77991 | 0.012549
|  |  | 31503 | 0.76783 | 0.76748 | 0.00011915 | 0.76742 | 0.012301 | 0.76741 | 0.011858 |  |  | 20876 | 0.77473 | 0.77923 | 0.00015429 | 0.77992 | 0.012791 | 0.77991 | 0.012549
|  |  | 31513 | 0.75678 | 0.76748 | 0.00011915 | 0.76742 | 0.012301 | 0.76741 | 0.011858 |  |  | 20881 | 0.7859 | 0.77923 | 0.00015429 | 0.77992 | 0.012791 | 0.77991 | 0.012549
|  |  | 31523 | 0.76231 | 0.76748 | 0.00011915 | 0.76742 | 0.012301 | 0.76741 | 0.011858 |  |  | 20886 | 0.7859 | 0.77923 | 0.00015429 | 0.77992 | 0.012791 | 0.77991 | 0.012549
|  |  | 31533 | 0.76783 | 0.76748 | 0.00011915 | 0.76742 | 0.012301 | 0.76741 | 0.011858 |  |  | 20891 | 0.77845 | 0.77923 | 0.00015429 | 0.77992 | 0.012791 | 0.77991 | 0.012549
|  |  | 31543 | 0.76231 | 0.76748 | 0.00011915 | 0.76742 | 0.012301 | 0.76741 | 0.011858 |  |  | 20896 | 0.77845 | 0.77923 | 0.00015429 | 0.77992 | 0.012791 | 0.77991 | 0.012549
|  |  | 31553 | 0.76783 | 0.76748 | 0.00011915 | 0.76742 | 0.012301 | 0.76741 | 0.011858 |  |  | 20901 | 0.77845 | 0.77923 | 0.00015429 | 0.77992 | 0.012791 | 0.77991 | 0.012549
|  |  | 31563 | 0.76783 | 0.76748 | 0.00011915 | 0.76742 | 0.012301 | 0.76741 | 0.011858 |  |  | 20906 | 0.78218 | 0.77923 | 0.00015429 | 0.77992 | 0.012791 | 0.77991 | 0.012549
|  |  | 31573 | 0.76231 | 0.76748 | 0.00011915 | 0.76742 | 0.012301 | 0.76741 | 0.011858 |  |  | 20911 | 0.77845 | 0.77923 | 0.00015429 | 0.77992 | 0.012791 | 0.77991 | 0.012549
|  |  | 31583 | 0.76231 | 0.76748 | 0.00011915 | 0.76742 | 0.012301 | 0.76741 | 0.011858 |  |  | 20916 | 0.77845 | 0.77923 | 0.00015429 | 0.77992 | 0.012791 | 0.77991 | 0.012549
|  |  | 31593 | 0.76231 | 0.76748 | 0.00011915 | 0.76742 | 0.012301 | 0.76741 | 0.011858 |  |  | 20921 | 0.78218 | 0.77923 | 0.00015429 | 0.77992 | 0.012791 | 0.77991 | 0.012549
|  |  | 31603 | 0.77335 | 0.76748 | 0.00011915 | 0.76742 | 0.012301 | 0.76741 | 0.011858 |  |  | 20926 | 0.78218 | 0.77923 | 0.00015429 | 0.77992 | 0.012791 | 0.77991 | 0.012549
|  |  | 31613 | 0.76783 | 0.76748 | 0.00011915 | 0.76742 | 0.012301 | 0.76741 | 0.011858 |  |  | 20931 | 0.78218 | 0.77923 | 0.00015429 | 0.77992 | 0.012791 | 0.77991 | 0.012549
|  |  | 31623 | 0.76783 | 0.76748 | 0.00011915 | 0.76742 | 0.012301 | 0.76741 | 0.011858 |  |  | 20936 | 0.78218 | 0.77923 | 0.00015429 | 0.77992 | 0.012791 | 0.77991 | 0.012549
|  |  | 31633 | 0.76783 | 0.76748 | 0.00011915 | 0.76742 | 0.012301 | 0.76741 | 0.011858 |  |  | 20941 | 0.78218 | 0.77923 | 0.00015429 | 0.77992 | 0.012791 | 0.77991 | 0.012549
|  |  | 31643 | 0.76783 | 0.76748 | 0.00011915 | 0.76742 | 0.012301 | 0.76741 | 0.011858 |  |  | 20946 | 0.77473 | 0.77923 | 0.00015429 | 0.77992 | 0.012791 | 0.77991 | 0.012549
|  |  | 31653 | 0.77335 | 0.76748 | 0.00011915 | 0.76742 | 0.012301 | 0.76741 | 0.011858 |  |  | 20951 | 0.77845 | 0.77923 | 0.00015429 | 0.77992 | 0.012791 | 0.77991 | 0.012549
|  |  | 31663 | 0.76231 | 0.76748 | 0.00011915 | 0.76742 | 0.012301 | 0.76741 | 0.011858 |  |  | 20956 | 0.77473 | 0.77923 | 0.00015429 | 0.77992 | 0.012791 | 0.77991 | 0.012549
|  |  | 31673 | 0.76783 | 0.76748 | 0.00011915 | 0.76742 | 0.012301 | 0.76741 | 0.011858 |  |  | 20961 | 0.77845 | 0.77923 | 0.00015429 | 0.77992 | 0.012791 | 0.77991 | 0.012549
|  |  | 31683 | 0.76783 | 0.76748 | 0.00011915 | 0.76742 | 0.012301 | 0.76741 | 0.011858 |  |  | 20966 | 0.77845 | 0.77923 | 0.00015429 | 0.77992 | 0.012791 | 0.77991 | 0.012549
|  |  | 31693 | 0.76783 | 0.76748 | 0.00011915 | 0.76742 | 0.012301 | 0.76741 | 0.011858 |  |  | 20971 | 0.78218 | 0.77923 | 0.00015429 | 0.77992 | 0.012791 | 0.77991 | 0.012549
|  |  | 31703 | 0.77335 | 0.76748 | 0.00011915 | 0.76742 | 0.012301 | 0.76741 | 0.011858 |  |  | 20976 | 0.77845 | 0.77923 | 0.00015429 | 0.77992 | 0.012791 | 0.77991 | 0.012549
|  |  | 31713 | 0.76783 | 0.76748 | 0.00011915 | 0.76742 | 0.012301 | 0.76741 | 0.011858 |  |  | 20981 | 0.78218 | 0.77923 | 0.00015429 | 0.77992 | 0.012791 | 0.77991 | 0.012549
|  |  | 31723 | 0.76783 | 0.76748 | 0.00011915 | 0.76742 | 0.012301 | 0.76741 | 0.011858 |  |  | 20986 | 0.77845 | 0.77923 | 0.00015429 | 0.77992 | 0.012791 | 0.77991 | 0.012549
|  |  | 31733 | 0.77335 | 0.76748 | 0.00011915 | 0.76742 | 0.012301 | 0.76741 | 0.011858 |  |  | 20991 | 0.78218 | 0.77923 | 0.00015429 | 0.77992 | 0.012791 | 0.77991 | 0.012549
|  |  | 31743 | 0.76783 | 0.76748 | 0.00011915 | 0.76742 | 0.012301 | 0.76741 | 0.011858 |  |  | 20996 | 0.78218 | 0.77923 | 0.00015429 | 0.77992 | 0.012791 | 0.77991 | 0.012549
|  |  | 31753 | 0.77335 | 0.76748 | 0.00011915 | 0.76742 | 0.012301 | 0.76741 | 0.011858 |  |  | 21001 | 0.77845 | 0.77923 | 0.00015429 | 0.77992 | 0.012791 | 0.77991 | 0.012549
|  |  | 31763 | 0.76231 | 0.76748 | 0.00011915 | 0.76742 | 0.012301 | 0.76741 | 0.011858 |  |  | 21006 | 0.78218 | 0.77923 | 0.00015429 | 0.77992 | 0.012791 | 0.77991 | 0.012549
|  |  | 31773 | 0.76783 | 0.76748 | 0.00011915 | 0.76742 | 0.012301 | 0.76741 | 0.011858 |  |  | 21011 | 0.77845 | 0.77923 | 0.00015429 | 0.77992 | 0.012791 | 0.77991 | 0.012549
|  |  | 31783 | 0.76231 | 0.76748 | 0.00011915 | 0.76742 | 0.012301 | 0.76741 | 0.011858 |  |  | 21016 | 0.77845 | 0.77923 | 0.00015429 | 0.77992 | 0.012791 | 0.77991 | 0.012549
|  |  | 31793 | 0.76783 | 0.76748 | 0.00011915 | 0.76742 | 0.012301 | 0.76741 | 0.011858 |  |  | 21021 | 0.77845 | 0.77923 | 0.00015429 | 0.77992 | 0.012791 | 0.77991 | 0.012549
|  |  | 31803 | 0.76783 | 0.76748 | 0.00011915 | 0.76742 | 0.012301 | 0.76741 | 0.011858 |  |  | 21026 | 0.7859 | 0.77923 | 0.00015429 | 0.77992 | 0.012791 | 0.77991 | 0.012549
|  |  | 31813 | 0.76783 | 0.76748 | 0.00011915 | 0.76742 | 0.012301 | 0.76741 | 0.011858 |  |  | 21031 | 0.77845 | 0.77923 | 0.00015429 | 0.77992 | 0.012791 | 0.77991 | 0.012549
|  |  | 31823 | 0.77335 | 0.76748 | 0.00011915 | 0.76742 | 0.012301 | 0.76741 | 0.011858 |  |  | 21036 | 0.77845 | 0.77923 | 0.00015429 | 0.77992 | 0.012791 | 0.77991 | 0.012549
|  |  | 31833 | 0.76783 | 0.76748 | 0.00011915 | 0.76742 | 0.012301 | 0.76741 | 0.011858 |  |  | 21041 | 0.77845 | 0.77923 | 0.00015429 | 0.77992 | 0.012791 | 0.77991 | 0.012549
|  |  | 31843 | 0.76231 | 0.76748 | 0.00011915 | 0.76742 | 0.012301 | 0.76741 | 0.011858 |  |  | 21046 | 0.7859 | 0.77923 | 0.00015429 | 0.77992 | 0.012791 | 0.77991 | 0.012549
|  |  | 31853 | 0.77335 | 0.76748 | 0.00011915 | 0.76742 | 0.012301 | 0.76741 | 0.011858 |  |  | 21051 | 0.78218 | 0.77923 | 0.00015429 | 0.77992 | 0.012791 | 0.77991 | 0.012549
|  |  | 31863 | 0.77335 | 0.76748 | 0.00011915 | 0.76742 | 0.012301 | 0.76741 | 0.011858 |  |  | 21056 | 0.78218 | 0.77923 | 0.00015429 | 0.77992 | 0.012791 | 0.77991 | 0.012549
|  |  | 31873 | 0.76783 | 0.76748 | 0.00011915 | 0.76742 | 0.012301 | 0.76741 | 0.011858 |  |  | 21061 | 0.77473 | 0.77923 | 0.00015429 | 0.77992 | 0.012791 | 0.77991 | 0.012549
|  |  | 31883 | 0.77335 | 0.76748 | 0.00011915 | 0.76742 | 0.012301 | 0.76741 | 0.011858 |  |  | 21066 | 0.77845 | 0.77923 | 0.00015429 | 0.77992 | 0.012791 | 0.77991 | 0.012549
|  |  | 31893 | 0.76783 | 0.76748 | 0.00011915 | 0.76742 | 0.012301 | 0.76741 | 0.011858 |  |  | 21071 | 0.78218 | 0.77923 | 0.00015429 | 0.77992 | 0.012791 | 0.77991 | 0.012549
|  |  | 31903 | 0.76783 | 0.76748 | 0.00011915 | 0.76742 | 0.012301 | 0.76741 | 0.011858 |  |  | 21076 | 0.77845 | 0.77923 | 0.00015429 | 0.77992 | 0.012791 | 0.77991 | 0.012549
|  |  | 31913 | 0.76231 | 0.76748 | 0.00011915 | 0.76742 | 0.012301 | 0.76741 | 0.011858 |  |  | 21081 | 0.77845 | 0.77923 | 0.00015429 | 0.77992 | 0.012791 | 0.77991 | 0.012549
|  |  | 31923 | 0.76783 | 0.76748 | 0.00011915 | 0.76742 | 0.012301 | 0.76741 | 0.011858 |  |  | 21086 | 0.78218 | 0.77923 | 0.00015429 | 0.77992 | 0.012791 | 0.77991 | 0.012549
|  |  | 31933 | 0.76783 | 0.76748 | 0.00011915 | 0.76742 | 0.012301 | 0.76741 | 0.011858 |  |  | 21091 | 0.78218 | 0.77923 | 0.00015429 | 0.77992 | 0.012791 | 0.77991 | 0.012549
|  |  | 31943 | 0.75678 | 0.76748 | 0.00011915 | 0.76742 | 0.012301 | 0.76741 | 0.011858 |  |  | 21096 | 0.77845 | 0.77923 | 0.00015429 | 0.77992 | 0.012791 | 0.77991 | 0.012549
|  |  | 31953 | 0.76783 | 0.76748 | 0.00011915 | 0.76742 | 0.012301 | 0.76741 | 0.011858 |  |  | 21101 | 0.7859 | 0.77923 | 0.00015429 | 0.77992 | 0.012791 | 0.77991 | 0.012549
|  |  | 31963 | 0.76783 | 0.76748 | 0.00011915 | 0.76742 | 0.012301 | 0.76741 | 0.011858 |  |  | 21106 | 0.77473 | 0.77923 | 0.00015429 | 0.77992 | 0.012791 | 0.77991 | 0.012549
|  |  | 31973 | 0.76231 | 0.76748 | 0.00011915 | 0.76742 | 0.012301 | 0.76741 | 0.011858 |  |  | 21111 | 0.7859 | 0.77923 | 0.00015429 | 0.77992 | 0.012791 | 0.77991 | 0.012549
|  |  | 31983 | 0.77335 | 0.76748 | 0.00011915 | 0.76742 | 0.012301 | 0.76741 | 0.011858 |  |  | 21116 | 0.78218 | 0.77923 | 0.00015429 | 0.77992 | 0.012791 | 0.77991 | 0.012549
|  |  | 31993 | 0.76783 | 0.76748 | 0.00011915 | 0.76742 | 0.012301 | 0.76741 | 0.011858 |  |  | 21121 | 0.77845 | 0.77923 | 0.00015429 | 0.77992 | 0.012791 | 0.77991 | 0.012549
|  |  | 32003 | 0.76231 | 0.76748 | 0.00011915 | 0.76742 | 0.012301 | 0.76741 | 0.011858 |  |  | 21126 | 0.77845 | 0.77923 | 0.00015429 | 0.77992 | 0.012791 | 0.77991 | 0.012549
|  |  | 32013 | 0.76231 | 0.76748 | 0.00011915 | 0.76742 | 0.012301 | 0.76741 | 0.011858 |  |  | 21131 | 0.78218 | 0.77923 | 0.00015429 | 0.77992 | 0.012791 | 0.77991 | 0.012549
|  |  | 32023 | 0.76783 | 0.76748 | 0.00011915 | 0.76742 | 0.012301 | 0.76741 | 0.011858 |  |  | 21136 | 0.77845 | 0.77923 | 0.00015429 | 0.77992 | 0.012791 | 0.77991 | 0.012549
|  |  | 32033 | 0.76783 | 0.76748 | 0.00011915 | 0.76742 | 0.012301 | 0.76741 | 0.011858 |  |  | 21141 | 0.77845 | 0.77923 | 0.00015429 | 0.77992 | 0.012791 | 0.77991 | 0.012549
|  |  | 32043 | 0.76231 | 0.76748 | 0.00011915 | 0.76742 | 0.012301 | 0.76741 | 0.011858 |  |  | 21146 | 0.78218 | 0.77923 | 0.00015429 | 0.77992 | 0.012791 | 0.77991 | 0.012549
|  |  | 32053 | 0.76783 | 0.76748 | 0.00011915 | 0.76742 | 0.012301 | 0.76741 | 0.011858 |  |  | 21151 | 0.77845 | 0.77923 | 0.00015429 | 0.77992 | 0.012791 | 0.77991 | 0.012549
|  |  | 32063 | 0.76783 | 0.76748 | 0.00011915 | 0.76742 | 0.012301 | 0.76741 | 0.011858 |  |  | 21156 | 0.77845 | 0.77923 | 0.00015429 | 0.77992 | 0.012791 | 0.77991 | 0.012549
|  |  | 32073 | 0.76783 | 0.76748 | 0.00011915 | 0.76742 | 0.012301 | 0.76741 | 0.011858 |  |  | 21161 | 0.77845 | 0.77923 | 0.00015429 | 0.77992 | 0.012791 | 0.77991 | 0.012549
|  |  | 32083 | 0.76231 | 0.76748 | 0.00011915 | 0.76742 | 0.012301 | 0.76741 | 0.011858 |  |  | 21166 | 0.77845 | 0.77923 | 0.00015429 | 0.77992 | 0.012791 | 0.77991 | 0.012549
|  |  | 32093 | 0.76783 | 0.76748 | 0.00011915 | 0.76742 | 0.012301 | 0.76741 | 0.011858 |  |  | 21171 | 0.77845 | 0.77923 | 0.00015429 | 0.77992 | 0.012791 | 0.77991 | 0.012549
|  |  | 32103 | 0.76783 | 0.76748 | 0.00011915 | 0.76742 | 0.012301 | 0.76741 | 0.011858 |  |  | 21176 | 0.78218 | 0.77923 | 0.00015429 | 0.77992 | 0.012791 | 0.77991 | 0.012549
|  |  | 32113 | 0.76783 | 0.76748 | 0.00011915 | 0.76742 | 0.012301 | 0.76741 | 0.011858 |  |  | 21181 | 0.77473 | 0.77923 | 0.00015429 | 0.77992 | 0.012791 | 0.77991 | 0.012549
|  |  | 32123 | 0.76783 | 0.76748 | 0.00011915 | 0.76742 | 0.012301 | 0.76741 | 0.011858 |  |  | 21186 | 0.78218 | 0.77923 | 0.00015429 | 0.77992 | 0.012791 | 0.77991 | 0.012549
|  |  | 32133 | 0.76783 | 0.76748 | 0.00011915 | 0.76742 | 0.012301 | 0.76741 | 0.011858 |  |  | 21191 | 0.77845 | 0.77923 | 0.00015429 | 0.77992 | 0.012791 | 0.77991 | 0.012549
|  |  | 32143 | 0.77335 | 0.76748 | 0.00011915 | 0.76742 | 0.012301 | 0.76741 | 0.011858 |  |  | 21196 | 0.78218 | 0.77923 | 0.00015429 | 0.77992 | 0.012791 | 0.77991 | 0.012549
|  |  | 32153 | 0.76783 | 0.76748 | 0.00011915 | 0.76742 | 0.012301 | 0.76741 | 0.011858 |  |  | 21201 | 0.77845 | 0.77923 | 0.00015429 | 0.77992 | 0.012791 | 0.77991 | 0.012549
|  |  | 32163 | 0.76783 | 0.76748 | 0.00011915 | 0.76742 | 0.012301 | 0.76741 | 0.011858 |  |  | 21206 | 0.77845 | 0.77923 | 0.00015429 | 0.77992 | 0.012791 | 0.77991 | 0.012549
|  |  | 32173 | 0.76231 | 0.76748 | 0.00011915 | 0.76742 | 0.012301 | 0.76741 | 0.011858 |  |  | 21211 | 0.78218 | 0.77923 | 0.00015429 | 0.77992 | 0.012791 | 0.77991 | 0.012549
|  |  | 32183 | 0.76783 | 0.76748 | 0.00011915 | 0.76742 | 0.012301 | 0.76741 | 0.011858 |  |  | 21216 | 0.77845 | 0.77923 | 0.00015429 | 0.77992 | 0.012791 | 0.77991 | 0.012549
|  |  | 32193 | 0.76783 | 0.76748 | 0.00011915 | 0.76742 | 0.012301 | 0.76741 | 0.011858 |  |  | 21221 | 0.77845 | 0.77923 | 0.00015429 | 0.77992 | 0.012791 | 0.77991 | 0.012549
|  |  | 32203 | 0.76783 | 0.76748 | 0.00011915 | 0.76742 | 0.012301 | 0.76741 | 0.011858 |  |  | 21226 | 0.78218 | 0.77923 | 0.00015429 | 0.77992 | 0.012791 | 0.77991 | 0.012549
|  |  | 32213 | 0.76783 | 0.76748 | 0.00011915 | 0.76742 | 0.012301 | 0.76741 | 0.011858 |  |  | 21231 | 0.77845 | 0.77923 | 0.00015429 | 0.77992 | 0.012791 | 0.77991 | 0.012549
|  |  | 32223 | 0.76231 | 0.76748 | 0.00011915 | 0.76742 | 0.012301 | 0.76741 | 0.011858 |  |  | 21236 | 0.77473 | 0.77923 | 0.00015429 | 0.77992 | 0.012791 | 0.77991 | 0.012549
|  |  | 32233 | 0.76231 | 0.76748 | 0.00011915 | 0.76742 | 0.012301 | 0.76741 | 0.011858 |  |  | 21241 | 0.78218 | 0.77923 | 0.00015429 | 0.77992 | 0.012791 | 0.77991 | 0.012549
|  |  | 32243 | 0.76231 | 0.76748 | 0.00011915 | 0.76742 | 0.012301 | 0.76741 | 0.011858 |  |  | 21246 | 0.77845 | 0.77923 | 0.00015429 | 0.77992 | 0.012791 | 0.77991 | 0.012549
|  |  | 32253 | 0.76231 | 0.76748 | 0.00011915 | 0.76742 | 0.012301 | 0.76741 | 0.011858 |  |  | 21251 | 0.77473 | 0.77923 | 0.00015429 | 0.77992 | 0.012791 | 0.77991 | 0.012549
|  |  | 32263 | 0.76231 | 0.76748 | 0.00011915 | 0.76742 | 0.012301 | 0.76741 | 0.011858 |  |  | 21256 | 0.77845 | 0.77923 | 0.00015429 | 0.77992 | 0.012791 | 0.77991 | 0.012549
|  |  | 32273 | 0.76783 | 0.76748 | 0.00011915 | 0.76742 | 0.012301 | 0.76741 | 0.011858 |  |  | 21261 | 0.77473 | 0.77923 | 0.00015429 | 0.77992 | 0.012791 | 0.77991 | 0.012549
|  |  | 32283 | 0.76231 | 0.76748 | 0.00011915 | 0.76742 | 0.012301 | 0.76741 | 0.011858 |  |  | 21266 | 0.78218 | 0.77923 | 0.00015429 | 0.77992 | 0.012791 | 0.77991 | 0.012549
|  |  | 32293 | 0.77335 | 0.76748 | 0.00011915 | 0.76742 | 0.012301 | 0.76741 | 0.011858 |  |  | 21271 | 0.77845 | 0.77923 | 0.00015429 | 0.77992 | 0.012791 | 0.77991 | 0.012549
|  |  | 32303 | 0.76231 | 0.76748 | 0.00011915 | 0.76742 | 0.012301 | 0.76741 | 0.011858 |  |  | 21276 | 0.78218 | 0.77923 | 0.00015429 | 0.77992 | 0.012791 | 0.77991 | 0.012549
|  |  | 32313 | 0.76783 | 0.76748 | 0.00011915 | 0.76742 | 0.012301 | 0.76741 | 0.011858 |  |  | 21281 | 0.78218 | 0.77923 | 0.00015429 | 0.77992 | 0.012791 | 0.77991 | 0.012549
|  |  | 32323 | 0.77335 | 0.76748 | 0.00011915 | 0.76742 | 0.012301 | 0.76741 | 0.011858 |  |  | 21286 | 0.77845 | 0.77923 | 0.00015429 | 0.77992 | 0.012791 | 0.77991 | 0.012549
|  |  | 32333 | 0.76783 | 0.76748 | 0.00011915 | 0.76742 | 0.012301 | 0.76741 | 0.011858 |  |  | 21291 | 0.77473 | 0.77923 | 0.00015429 | 0.77992 | 0.012791 | 0.77991 | 0.012549
|  |  | 32343 | 0.76783 | 0.76748 | 0.00011915 | 0.76742 | 0.012301 | 0.76741 | 0.011858 |  |  | 21296 | 0.77845 | 0.77923 | 0.00015429 | 0.77992 | 0.012791 | 0.77991 | 0.012549
|  |  | 32353 | 0.76783 | 0.76748 | 0.00011915 | 0.76742 | 0.012301 | 0.76741 | 0.011858 |  |  | 21301 | 0.77473 | 0.77923 | 0.00015429 | 0.77992 | 0.012791 | 0.77991 | 0.012549
|  |  | 32363 | 0.76783 | 0.76748 | 0.00011915 | 0.76742 | 0.012301 | 0.76741 | 0.011858 |  |  | 21306 | 0.78218 | 0.77923 | 0.00015429 | 0.77992 | 0.012791 | 0.77991 | 0.012549
|  |  | 32373 | 0.75678 | 0.76748 | 0.00011915 | 0.76742 | 0.012301 | 0.76741 | 0.011858 |  |  | 21311 | 0.78218 | 0.77923 | 0.00015429 | 0.77992 | 0.012791 | 0.77991 | 0.012549
|  |  | 32383 | 0.76783 | 0.76748 | 0.00011915 | 0.76742 | 0.012301 | 0.76741 | 0.011858 |  |  | 21316 | 0.78218 | 0.77923 | 0.00015429 | 0.77992 | 0.012791 | 0.77991 | 0.012549
|  |  | 32393 | 0.76231 | 0.76748 | 0.00011915 | 0.76742 | 0.012301 | 0.76741 | 0.011858 |  |  | 21321 | 0.78218 | 0.77923 | 0.00015429 | 0.77992 | 0.012791 | 0.77991 | 0.012549
|  |  | 32403 | 0.77335 | 0.76748 | 0.00011915 | 0.76742 | 0.012301 | 0.76741 | 0.011858 |  |  | 21326 | 0.78218 | 0.77923 | 0.00015429 | 0.77992 | 0.012791 | 0.77991 | 0.012549
|  |  | 32413 | 0.76783 | 0.76748 | 0.00011915 | 0.76742 | 0.012301 | 0.76741 | 0.011858 |  |  | 21331 | 0.78218 | 0.77923 | 0.00015429 | 0.77992 | 0.012791 | 0.77991 | 0.012549
|  |  | 32423 | 0.75678 | 0.76748 | 0.00011915 | 0.76742 | 0.012301 | 0.76741 | 0.011858 |  |  | 21336 | 0.77845 | 0.77923 | 0.00015429 | 0.77992 | 0.012791 | 0.77991 | 0.012549
|  |  | 32433 | 0.76783 | 0.76748 | 0.00011915 | 0.76742 | 0.012301 | 0.76741 | 0.011858 |  |  | 21341 | 0.77845 | 0.77923 | 0.00015429 | 0.77992 | 0.012791 | 0.77991 | 0.012549
|  |  | 32443 | 0.77335 | 0.76748 | 0.00011915 | 0.76742 | 0.012301 | 0.76741 | 0.011858 |  |  | 21346 | 0.78218 | 0.77923 | 0.00015429 | 0.77992 | 0.012791 | 0.77991 | 0.012549
|  |  | 32453 | 0.77335 | 0.76748 | 0.00011915 | 0.76742 | 0.012301 | 0.76741 | 0.011858 |  |  | 21351 | 0.78218 | 0.77923 | 0.00015429 | 0.77992 | 0.012791 | 0.77991 | 0.012549
|  |  | 32463 | 0.76231 | 0.76748 | 0.00011915 | 0.76742 | 0.012301 | 0.76741 | 0.011858 |  |  | 21356 | 0.77845 | 0.77923 | 0.00015429 | 0.77992 | 0.012791 | 0.77991 | 0.012549
|  |  | 32473 | 0.76783 | 0.76748 | 0.00011915 | 0.76742 | 0.012301 | 0.76741 | 0.011858 |  |  | 21361 | 0.77473 | 0.77923 | 0.00015429 | 0.77992 | 0.012791 | 0.77991 | 0.012549
|  |  | 32483 | 0.77335 | 0.76748 | 0.00011915 | 0.76742 | 0.012301 | 0.76741 | 0.011858 |  |  | 21366 | 0.77845 | 0.77923 | 0.00015429 | 0.77992 | 0.012791 | 0.77991 | 0.012549
|  |  | 32493 | 0.77335 | 0.76748 | 0.00011915 | 0.76742 | 0.012301 | 0.76741 | 0.011858 |  |  | 21371 | 0.77845 | 0.77923 | 0.00015429 | 0.77992 | 0.012791 | 0.77991 | 0.012549
|  |  | 32503 | 0.77335 | 0.76748 | 0.00011915 | 0.76742 | 0.012301 | 0.76741 | 0.011858 |  |  | 21376 | 0.78218 | 0.77923 | 0.00015429 | 0.77992 | 0.012791 | 0.77991 | 0.012549
|  |  | 32513 | 0.76231 | 0.76748 | 0.00011915 | 0.76742 | 0.012301 | 0.76741 | 0.011858 |  |  | 21381 | 0.78218 | 0.77923 | 0.00015429 | 0.77992 | 0.012791 | 0.77991 | 0.012549
|  |  | 32523 | 0.76783 | 0.76748 | 0.00011915 | 0.76742 | 0.012301 | 0.76741 | 0.011858 |  |  | 21386 | 0.77845 | 0.77923 | 0.00015429 | 0.77992 | 0.012791 | 0.77991 | 0.012549
|  |  | 32533 | 0.76783 | 0.76748 | 0.00011915 | 0.76742 | 0.012301 | 0.76741 | 0.011858 |  |  | 21391 | 0.77845 | 0.77923 | 0.00015429 | 0.77992 | 0.012791 | 0.77991 | 0.012549
|  |  | 32543 | 0.76783 | 0.76748 | 0.00011915 | 0.76742 | 0.012301 | 0.76741 | 0.011858 |  |  | 21396 | 0.77845 | 0.77923 | 0.00015429 | 0.77992 | 0.012791 | 0.77991 | 0.012549
|  |  | 32553 | 0.76783 | 0.76748 | 0.00011915 | 0.76742 | 0.012301 | 0.76741 | 0.011858 |  |  | 21401 | 0.77845 | 0.77923 | 0.00015429 | 0.77992 | 0.012791 | 0.77991 | 0.012549
|  |  | 32563 | 0.76231 | 0.76748 | 0.00011915 | 0.76742 | 0.012301 | 0.76741 | 0.011858 |  |  | 21406 | 0.77845 | 0.77923 | 0.00015429 | 0.77992 | 0.012791 | 0.77991 | 0.012549
|  |  | 32573 | 0.76783 | 0.76748 | 0.00011915 | 0.76742 | 0.012301 | 0.76741 | 0.011858 |  |  | 21411 | 0.78218 | 0.77923 | 0.00015429 | 0.77992 | 0.012791 | 0.77991 | 0.012549
|  |  | 32583 | 0.76783 | 0.76748 | 0.00011915 | 0.76742 | 0.012301 | 0.76741 | 0.011858 |  |  | 21416 | 0.77845 | 0.77923 | 0.00015429 | 0.77992 | 0.012791 | 0.77991 | 0.012549
|  |  | 32593 | 0.76783 | 0.76748 | 0.00011915 | 0.76742 | 0.012301 | 0.76741 | 0.011858 |  |  | 21421 | 0.77845 | 0.77923 | 0.00015429 | 0.77992 | 0.012791 | 0.77991 | 0.012549
|  |  | 32603 | 0.76231 | 0.76748 | 0.00011915 | 0.76742 | 0.012301 | 0.76741 | 0.011858 |  |  | 21426 | 0.77845 | 0.77923 | 0.00015429 | 0.77992 | 0.012791 | 0.77991 | 0.012549
|  |  | 32613 | 0.77335 | 0.76748 | 0.00011915 | 0.76742 | 0.012301 | 0.76741 | 0.011858 |  |  | 21431 | 0.78218 | 0.77923 | 0.00015429 | 0.77992 | 0.012791 | 0.77991 | 0.012549
|  |  | 32623 | 0.76231 | 0.76748 | 0.00011915 | 0.76742 | 0.012301 | 0.76741 | 0.011858 |  |  | 21436 | 0.78218 | 0.77923 | 0.00015429 | 0.77992 | 0.012791 | 0.77991 | 0.012549
|  |  | 32633 | 0.76783 | 0.76748 | 0.00011915 | 0.76742 | 0.012301 | 0.76741 | 0.011858 |  |  | 21441 | 0.78218 | 0.77923 | 0.00015429 | 0.77992 | 0.012791 | 0.77991 | 0.012549
|  |  | 32643 | 0.76783 | 0.76748 | 0.00011915 | 0.76742 | 0.012301 | 0.76741 | 0.011858 |  |  | 21446 | 0.78218 | 0.77923 | 0.00015429 | 0.77992 | 0.012791 | 0.77991 | 0.012549
|  |  | 32653 | 0.77335 | 0.76748 | 0.00011915 | 0.76742 | 0.012301 | 0.76741 | 0.011858 |  |  | 21451 | 0.77845 | 0.77923 | 0.00015429 | 0.77992 | 0.012791 | 0.77991 | 0.012549
|  |  | 32663 | 0.76783 | 0.76748 | 0.00011915 | 0.76742 | 0.012301 | 0.76741 | 0.011858 |  |  | 21456 | 0.78218 | 0.77923 | 0.00015429 | 0.77992 | 0.012791 | 0.77991 | 0.012549
|  |  | 32673 | 0.76783 | 0.76748 | 0.00011915 | 0.76742 | 0.012301 | 0.76741 | 0.011858 |  |  | 21461 | 0.78218 | 0.77923 | 0.00015429 | 0.77992 | 0.012791 | 0.77991 | 0.012549
|  |  | 32683 | 0.76231 | 0.76748 | 0.00011915 | 0.76742 | 0.012301 | 0.76741 | 0.011858 |  |  | 21466 | 0.77845 | 0.77923 | 0.00015429 | 0.77992 | 0.012791 | 0.77991 | 0.012549
|  |  | 32693 | 0.77888 | 0.76748 | 0.00011915 | 0.76742 | 0.012301 | 0.76741 | 0.011858 |  |  | 21471 | 0.78218 | 0.77923 | 0.00015429 | 0.77992 | 0.012791 | 0.77991 | 0.012549
|  |  | 32703 | 0.76783 | 0.76748 | 0.00011915 | 0.76742 | 0.012301 | 0.76741 | 0.011858 |  |  | 21476 | 0.78218 | 0.77923 | 0.00015429 | 0.77992 | 0.012791 | 0.77991 | 0.012549
|  |  | 32713 | 0.76783 | 0.76748 | 0.00011915 | 0.76742 | 0.012301 | 0.76741 | 0.011858 |  |  | 21481 | 0.78218 | 0.77923 | 0.00015429 | 0.77992 | 0.012791 | 0.77991 | 0.012549
|  |  | 32723 | 0.76783 | 0.76748 | 0.00011915 | 0.76742 | 0.012301 | 0.76741 | 0.011858 |  |  | 21486 | 0.77845 | 0.77923 | 0.00015429 | 0.77992 | 0.012791 | 0.77991 | 0.012549
|  |  | 32733 | 0.76231 | 0.76748 | 0.00011915 | 0.76742 | 0.012301 | 0.76741 | 0.011858 |  |  | 21491 | 0.77845 | 0.77923 | 0.00015429 | 0.77992 | 0.012791 | 0.77991 | 0.012549
|  |  | 32743 | 0.77335 | 0.76748 | 0.00011915 | 0.76742 | 0.012301 | 0.76741 | 0.011858 |  |  | 21496 | 0.77473 | 0.77923 | 0.00015429 | 0.77992 | 0.012791 | 0.77991 | 0.012549
|  |  | 32753 | 0.77335 | 0.76748 | 0.00011915 | 0.76742 | 0.012301 | 0.76741 | 0.011858 |  |  | 21501 | 0.77845 | 0.77923 | 0.00015429 | 0.77992 | 0.012791 | 0.77991 | 0.012549
|  |  | 32763 | 0.76231 | 0.76748 | 0.00011915 | 0.76742 | 0.012301 | 0.76741 | 0.011858 |  |  | 21506 | 0.78218 | 0.77923 | 0.00015429 | 0.77992 | 0.012791 | 0.77991 | 0.012549
|  |  | 32773 | 0.76783 | 0.76748 | 0.00011915 | 0.76742 | 0.012301 | 0.76741 | 0.011858 |  |  | 21511 | 0.77845 | 0.77923 | 0.00015429 | 0.77992 | 0.012791 | 0.77991 | 0.012549
|  |  | 32783 | 0.76783 | 0.76748 | 0.00011915 | 0.76742 | 0.012301 | 0.76741 | 0.011858 |  |  | 21516 | 0.7859 | 0.77923 | 0.00015429 | 0.77992 | 0.012791 | 0.77991 | 0.012549
|  |  | 32793 | 0.76783 | 0.76748 | 0.00011915 | 0.76742 | 0.012301 | 0.76741 | 0.011858 |  |  | 21521 | 0.77845 | 0.77923 | 0.00015429 | 0.77992 | 0.012791 | 0.77991 | 0.012549
|  |  | 32803 | 0.76783 | 0.76748 | 0.00011915 | 0.76742 | 0.012301 | 0.76741 | 0.011858 |  |  | 21526 | 0.77845 | 0.77923 | 0.00015429 | 0.77992 | 0.012791 | 0.77991 | 0.012549
|  |  | 32813 | 0.77335 | 0.76748 | 0.00011915 | 0.76742 | 0.012301 | 0.76741 | 0.011858 |  |  | 21531 | 0.77845 | 0.77923 | 0.00015429 | 0.77992 | 0.012791 | 0.77991 | 0.012549
|  |  | 32823 | 0.77335 | 0.76748 | 0.00011915 | 0.76742 | 0.012301 | 0.76741 | 0.011858 |  |  | 21536 | 0.77473 | 0.77923 | 0.00015429 | 0.77992 | 0.012791 | 0.77991 | 0.012549
|  |  | 32833 | 0.76783 | 0.76748 | 0.00011915 | 0.76742 | 0.012301 | 0.76741 | 0.011858 |  |  | 21541 | 0.78218 | 0.77923 | 0.00015429 | 0.77992 | 0.012791 | 0.77991 | 0.012549
|  |  | 32843 | 0.76783 | 0.76748 | 0.00011915 | 0.76742 | 0.012301 | 0.76741 | 0.011858 |  |  | 21546 | 0.77473 | 0.77923 | 0.00015429 | 0.77992 | 0.012791 | 0.77991 | 0.012549
|  |  | 32853 | 0.76231 | 0.76748 | 0.00011915 | 0.76742 | 0.012301 | 0.76741 | 0.011858 |  |  | 21551 | 0.78218 | 0.77923 | 0.00015429 | 0.77992 | 0.012791 | 0.77991 | 0.012549
|  |  | 32863 | 0.76231 | 0.76748 | 0.00011915 | 0.76742 | 0.012301 | 0.76741 | 0.011858 |  |  | 21556 | 0.78218 | 0.77923 | 0.00015429 | 0.77992 | 0.012791 | 0.77991 | 0.012549
|  |  | 32873 | 0.76783 | 0.76748 | 0.00011915 | 0.76742 | 0.012301 | 0.76741 | 0.011858 |  |  | 21561 | 0.77845 | 0.77923 | 0.00015429 | 0.77992 | 0.012791 | 0.77991 | 0.012549
|  |  | 32883 | 0.77335 | 0.76748 | 0.00011915 | 0.76742 | 0.012301 | 0.76741 | 0.011858 |  |  | 21566 | 0.77845 | 0.77923 | 0.00015429 | 0.77992 | 0.012791 | 0.77991 | 0.012549
|  |  | 32893 | 0.76783 | 0.76748 | 0.00011915 | 0.76742 | 0.012301 | 0.76741 | 0.011858 |  |  | 21571 | 0.78218 | 0.77923 | 0.00015429 | 0.77992 | 0.012791 | 0.77991 | 0.012549
|  |  | 32903 | 0.76783 | 0.76748 | 0.00011915 | 0.76742 | 0.012301 | 0.76741 | 0.011858 |  |  | 21576 | 0.77473 | 0.77923 | 0.00015429 | 0.77992 | 0.012791 | 0.77991 | 0.012549
|  |  | 32913 | 0.76783 | 0.76748 | 0.00011915 | 0.76742 | 0.012301 | 0.76741 | 0.011858 |  |  | 21581 | 0.77845 | 0.77923 | 0.00015429 | 0.77992 | 0.012791 | 0.77991 | 0.012549
|  |  | 32923 | 0.76783 | 0.76748 | 0.00011915 | 0.76742 | 0.012301 | 0.76741 | 0.011858 |  |  | 21586 | 0.78218 | 0.77923 | 0.00015429 | 0.77992 | 0.012791 | 0.77991 | 0.012549
|  |  | 32933 | 0.76231 | 0.76748 | 0.00011915 | 0.76742 | 0.012301 | 0.76741 | 0.011858 |  |  | 21591 | 0.77845 | 0.77923 | 0.00015429 | 0.77992 | 0.012791 | 0.77991 | 0.012549
|  |  | 32943 | 0.7844 | 0.76748 | 0.00011915 | 0.76742 | 0.012301 | 0.76741 | 0.011858 |  |  | 21596 | 0.78218 | 0.77923 | 0.00015429 | 0.77992 | 0.012791 | 0.77991 | 0.012549
|  |  | 32953 | 0.76783 | 0.76748 | 0.00011915 | 0.76742 | 0.012301 | 0.76741 | 0.011858 |  |  | 21601 | 0.77845 | 0.77923 | 0.00015429 | 0.77992 | 0.012791 | 0.77991 | 0.012549
|  |  | 32963 | 0.76783 | 0.76748 | 0.00011915 | 0.76742 | 0.012301 | 0.76741 | 0.011858 |  |  | 21606 | 0.77845 | 0.77923 | 0.00015429 | 0.77992 | 0.012791 | 0.77991 | 0.012549
|  |  | 32973 | 0.77335 | 0.76748 | 0.00011915 | 0.76742 | 0.012301 | 0.76741 | 0.011858 |  |  | 21611 | 0.78218 | 0.77923 | 0.00015429 | 0.77992 | 0.012791 | 0.77991 | 0.012549
|  |  | 32983 | 0.76231 | 0.76748 | 0.00011915 | 0.76742 | 0.012301 | 0.76741 | 0.011858 |  |  | 21616 | 0.78218 | 0.77923 | 0.00015429 | 0.77992 | 0.012791 | 0.77991 | 0.012549
|  |  | 32993 | 0.76783 | 0.76748 | 0.00011915 | 0.76742 | 0.012301 | 0.76741 | 0.011858 |  |  | 21621 | 0.77845 | 0.77923 | 0.00015429 | 0.77992 | 0.012791 | 0.77991 | 0.012549
|  |  | 33003 | 0.76783 | 0.76748 | 0.00011915 | 0.76742 | 0.012301 | 0.76741 | 0.011858 |  |  | 21626 | 0.77845 | 0.77923 | 0.00015429 | 0.77992 | 0.012791 | 0.77991 | 0.012549
|  |  | 33013 | 0.77888 | 0.76748 | 0.00011915 | 0.76742 | 0.012301 | 0.76741 | 0.011858 |  |  | 21631 | 0.77845 | 0.77923 | 0.00015429 | 0.77992 | 0.012791 | 0.77991 | 0.012549
|  |  | 33023 | 0.76783 | 0.76748 | 0.00011915 | 0.76742 | 0.012301 | 0.76741 | 0.011858 |  |  | 21636 | 0.77845 | 0.77923 | 0.00015429 | 0.77992 | 0.012791 | 0.77991 | 0.012549
|  |  | 33033 | 0.76783 | 0.76748 | 0.00011915 | 0.76742 | 0.012301 | 0.76741 | 0.011858 |  |  | 21641 | 0.77845 | 0.77923 | 0.00015429 | 0.77992 | 0.012791 | 0.77991 | 0.012549
|  |  | 33043 | 0.76783 | 0.76748 | 0.00011915 | 0.76742 | 0.012301 | 0.76741 | 0.011858 |  |  | 21646 | 0.77473 | 0.77923 | 0.00015429 | 0.77992 | 0.012791 | 0.77991 | 0.012549
|  |  | 33053 | 0.76231 | 0.76748 | 0.00011915 | 0.76742 | 0.012301 | 0.76741 | 0.011858 |  |  | 21651 | 0.78218 | 0.77923 | 0.00015429 | 0.77992 | 0.012791 | 0.77991 | 0.012549
|  |  | 33063 | 0.76783 | 0.76748 | 0.00011915 | 0.76742 | 0.012301 | 0.76741 | 0.011858 |  |  | 21656 | 0.77845 | 0.77923 | 0.00015429 | 0.77992 | 0.012791 | 0.77991 | 0.012549
|  |  | 33073 | 0.76231 | 0.76748 | 0.00011915 | 0.76742 | 0.012301 | 0.76741 | 0.011858 |  |  | 21661 | 0.78218 | 0.77923 | 0.00015429 | 0.77992 | 0.012791 | 0.77991 | 0.012549
|  |  | 33083 | 0.76783 | 0.76748 | 0.00011915 | 0.76742 | 0.012301 | 0.76741 | 0.011858 |  |  | 21666 | 0.78218 | 0.77923 | 0.00015429 | 0.77992 | 0.012791 | 0.77991 | 0.012549
|  |  | 33093 | 0.76231 | 0.76748 | 0.00011915 | 0.76742 | 0.012301 | 0.76741 | 0.011858 |  |  | 21671 | 0.78218 | 0.77923 | 0.00015429 | 0.77992 | 0.012791 | 0.77991 | 0.012549
|  |  | 33103 | 0.76783 | 0.76748 | 0.00011915 | 0.76742 | 0.012301 | 0.76741 | 0.011858 |  |  | 21676 | 0.77845 | 0.77923 | 0.00015429 | 0.77992 | 0.012791 | 0.77991 | 0.012549
|  |  | 33113 | 0.76231 | 0.76748 | 0.00011915 | 0.76742 | 0.012301 | 0.76741 | 0.011858 |  |  | 21681 | 0.77845 | 0.77923 | 0.00015429 | 0.77992 | 0.012791 | 0.77991 | 0.012549
|  |  | 33123 | 0.75678 | 0.76748 | 0.00011915 | 0.76742 | 0.012301 | 0.76741 | 0.011858 |  |  | 21686 | 0.77845 | 0.77923 | 0.00015429 | 0.77992 | 0.012791 | 0.77991 | 0.012549
|  |  | 33133 | 0.76783 | 0.76748 | 0.00011915 | 0.76742 | 0.012301 | 0.76741 | 0.011858 |  |  | 21691 | 0.78218 | 0.77923 | 0.00015429 | 0.77992 | 0.012791 | 0.77991 | 0.012549
|  |  | 33143 | 0.76783 | 0.76748 | 0.00011915 | 0.76742 | 0.012301 | 0.76741 | 0.011858 |  |  | 21696 | 0.78218 | 0.77923 | 0.00015429 | 0.77992 | 0.012791 | 0.77991 | 0.012549
|  |  | 33153 | 0.77335 | 0.76748 | 0.00011915 | 0.76742 | 0.012301 | 0.76741 | 0.011858 |  |  | 21701 | 0.77845 | 0.77923 | 0.00015429 | 0.77992 | 0.012791 | 0.77991 | 0.012549
|  |  | 33163 | 0.77335 | 0.76748 | 0.00011915 | 0.76742 | 0.012301 | 0.76741 | 0.011858 |  |  | 21706 | 0.77845 | 0.77923 | 0.00015429 | 0.77992 | 0.012791 | 0.77991 | 0.012549
|  |  | 33173 | 0.76231 | 0.76748 | 0.00011915 | 0.76742 | 0.012301 | 0.76741 | 0.011858 |  |  | 21711 | 0.77845 | 0.77923 | 0.00015429 | 0.77992 | 0.012791 | 0.77991 | 0.012549
|  |  | 33183 | 0.77888 | 0.76748 | 0.00011915 | 0.76742 | 0.012301 | 0.76741 | 0.011858 |  |  | 21716 | 0.7859 | 0.77923 | 0.00015429 | 0.77992 | 0.012791 | 0.77991 | 0.012549
|  |  | 33193 | 0.76783 | 0.76748 | 0.00011915 | 0.76742 | 0.012301 | 0.76741 | 0.011858 |  |  | 21721 | 0.77845 | 0.77923 | 0.00015429 | 0.77992 | 0.012791 | 0.77991 | 0.012549
|  |  | 33203 | 0.76783 | 0.76748 | 0.00011915 | 0.76742 | 0.012301 | 0.76741 | 0.011858 |  |  | 21726 | 0.78218 | 0.77923 | 0.00015429 | 0.77992 | 0.012791 | 0.77991 | 0.012549
|  |  | 33213 | 0.76783 | 0.76748 | 0.00011915 | 0.76742 | 0.012301 | 0.76741 | 0.011858 |  |  | 21731 | 0.77845 | 0.77923 | 0.00015429 | 0.77992 | 0.012791 | 0.77991 | 0.012549
|  |  | 33223 | 0.77335 | 0.76748 | 0.00011915 | 0.76742 | 0.012301 | 0.76741 | 0.011858 |  |  | 21736 | 0.77845 | 0.77923 | 0.00015429 | 0.77992 | 0.012791 | 0.77991 | 0.012549
|  |  | 33233 | 0.76783 | 0.76748 | 0.00011915 | 0.76742 | 0.012301 | 0.76741 | 0.011858 |  |  | 21741 | 0.77845 | 0.77923 | 0.00015429 | 0.77992 | 0.012791 | 0.77991 | 0.012549
|  |  | 33243 | 0.76783 | 0.76748 | 0.00011915 | 0.76742 | 0.012301 | 0.76741 | 0.011858 |  |  | 21746 | 0.77473 | 0.77923 | 0.00015429 | 0.77992 | 0.012791 | 0.77991 | 0.012549
|  |  | 33253 | 0.77335 | 0.76748 | 0.00011915 | 0.76742 | 0.012301 | 0.76741 | 0.011858 |  |  | 21751 | 0.77845 | 0.77923 | 0.00015429 | 0.77992 | 0.012791 | 0.77991 | 0.012549
|  |  | 33263 | 0.76783 | 0.76748 | 0.00011915 | 0.76742 | 0.012301 | 0.76741 | 0.011858 |  |  | 21756 | 0.78218 | 0.77923 | 0.00015429 | 0.77992 | 0.012791 | 0.77991 | 0.012549
|  |  | 33273 | 0.76783 | 0.76748 | 0.00011915 | 0.76742 | 0.012301 | 0.76741 | 0.011858 |  |  | 21761 | 0.78218 | 0.77923 | 0.00015429 | 0.77992 | 0.012791 | 0.77991 | 0.012549
|  |  | 33283 | 0.76783 | 0.76748 | 0.00011915 | 0.76742 | 0.012301 | 0.76741 | 0.011858 |  |  | 21766 | 0.78218 | 0.77923 | 0.00015429 | 0.77992 | 0.012791 | 0.77991 | 0.012549
|  |  | 33293 | 0.76783 | 0.76748 | 0.00011915 | 0.76742 | 0.012301 | 0.76741 | 0.011858 |  |  | 21771 | 0.77473 | 0.77923 | 0.00015429 | 0.77992 | 0.012791 | 0.77991 | 0.012549
|  |  | 33303 | 0.77335 | 0.76748 | 0.00011915 | 0.76742 | 0.012301 | 0.76741 | 0.011858 |  |  | 21776 | 0.77845 | 0.77923 | 0.00015429 | 0.77992 | 0.012791 | 0.77991 | 0.012549
|  |  | 33313 | 0.77335 | 0.76748 | 0.00011915 | 0.76742 | 0.012301 | 0.76741 | 0.011858 |  |  | 21781 | 0.77845 | 0.77923 | 0.00015429 | 0.77992 | 0.012791 | 0.77991 | 0.012549
|  |  | 33323 | 0.77335 | 0.76748 | 0.00011915 | 0.76742 | 0.012301 | 0.76741 | 0.011858 |  |  | 21786 | 0.78218 | 0.77923 | 0.00015429 | 0.77992 | 0.012791 | 0.77991 | 0.012549
|  |  | 33333 | 0.77335 | 0.76748 | 0.00011915 | 0.76742 | 0.012301 | 0.76741 | 0.011858 |  |  | 21791 | 0.77845 | 0.77923 | 0.00015429 | 0.77992 | 0.012791 | 0.77991 | 0.012549
|  |  | 33343 | 0.76783 | 0.76748 | 0.00011915 | 0.76742 | 0.012301 | 0.76741 | 0.011858 |  |  | 21796 | 0.7859 | 0.77923 | 0.00015429 | 0.77992 | 0.012791 | 0.77991 | 0.012549
|  |  | 33353 | 0.77888 | 0.76748 | 0.00011915 | 0.76742 | 0.012301 | 0.76741 | 0.011858 |  |  | 21801 | 0.77845 | 0.77923 | 0.00015429 | 0.77992 | 0.012791 | 0.77991 | 0.012549
|  |  | 33363 | 0.76783 | 0.76748 | 0.00011915 | 0.76742 | 0.012301 | 0.76741 | 0.011858 |  |  | 21806 | 0.78218 | 0.77923 | 0.00015429 | 0.77992 | 0.012791 | 0.77991 | 0.012549
|  |  | 33373 | 0.77335 | 0.76748 | 0.00011915 | 0.76742 | 0.012301 | 0.76741 | 0.011858 |  |  | 21811 | 0.78218 | 0.77923 | 0.00015429 | 0.77992 | 0.012791 | 0.77991 | 0.012549
|  |  | 33383 | 0.76783 | 0.76748 | 0.00011915 | 0.76742 | 0.012301 | 0.76741 | 0.011858 |  |  | 21816 | 0.78218 | 0.77923 | 0.00015429 | 0.77992 | 0.012791 | 0.77991 | 0.012549
|  |  | 33393 | 0.76231 | 0.76748 | 0.00011915 | 0.76742 | 0.012301 | 0.76741 | 0.011858 |  |  | 21821 | 0.77845 | 0.77923 | 0.00015429 | 0.77992 | 0.012791 | 0.77991 | 0.012549
|  |  | 33403 | 0.77335 | 0.76748 | 0.00011915 | 0.76742 | 0.012301 | 0.76741 | 0.011858 |  |  | 21826 | 0.77845 | 0.77923 | 0.00015429 | 0.77992 | 0.012791 | 0.77991 | 0.012549
|  |  | 33413 | 0.76231 | 0.76748 | 0.00011915 | 0.76742 | 0.012301 | 0.76741 | 0.011858 |  |  | 21831 | 0.78218 | 0.77923 | 0.00015429 | 0.77992 | 0.012791 | 0.77991 | 0.012549
|  |  | 33423 | 0.76783 | 0.76748 | 0.00011915 | 0.76742 | 0.012301 | 0.76741 | 0.011858 |  |  | 21836 | 0.77473 | 0.77923 | 0.00015429 | 0.77992 | 0.012791 | 0.77991 | 0.012549
|  |  | 33433 | 0.76231 | 0.76748 | 0.00011915 | 0.76742 | 0.012301 | 0.76741 | 0.011858 |  |  | 21841 | 0.78218 | 0.77923 | 0.00015429 | 0.77992 | 0.012791 | 0.77991 | 0.012549
|  |  | 33443 | 0.76783 | 0.76748 | 0.00011915 | 0.76742 | 0.012301 | 0.76741 | 0.011858 |  |  | 21846 | 0.77845 | 0.77923 | 0.00015429 | 0.77992 | 0.012791 | 0.77991 | 0.012549
|  |  | 33453 | 0.77335 | 0.76748 | 0.00011915 | 0.76742 | 0.012301 | 0.76741 | 0.011858 |  |  | 21851 | 0.77845 | 0.77923 | 0.00015429 | 0.77992 | 0.012791 | 0.77991 | 0.012549
|  |  | 33463 | 0.76783 | 0.76748 | 0.00011915 | 0.76742 | 0.012301 | 0.76741 | 0.011858 |  |  | 21856 | 0.77845 | 0.77923 | 0.00015429 | 0.77992 | 0.012791 | 0.77991 | 0.012549
|  |  | 33473 | 0.76231 | 0.76748 | 0.00011915 | 0.76742 | 0.012301 | 0.76741 | 0.011858 |  |  | 21861 | 0.77845 | 0.77923 | 0.00015429 | 0.77992 | 0.012791 | 0.77991 | 0.012549
|  |  | 33483 | 0.76783 | 0.76748 | 0.00011915 | 0.76742 | 0.012301 | 0.76741 | 0.011858 |  |  | 21866 | 0.77473 | 0.77923 | 0.00015429 | 0.77992 | 0.012791 | 0.77991 | 0.012549
|  |  | 33493 | 0.76783 | 0.76748 | 0.00011915 | 0.76742 | 0.012301 | 0.76741 | 0.011858 |  |  | 21871 | 0.78218 | 0.77923 | 0.00015429 | 0.77992 | 0.012791 | 0.77991 | 0.012549
|  |  | 33503 | 0.76783 | 0.76748 | 0.00011915 | 0.76742 | 0.012301 | 0.76741 | 0.011858 |  |  | 21876 | 0.78218 | 0.77923 | 0.00015429 | 0.77992 | 0.012791 | 0.77991 | 0.012549
|  |  | 33513 | 0.76783 | 0.76748 | 0.00011915 | 0.76742 | 0.012301 | 0.76741 | 0.011858 |  |  | 21881 | 0.78218 | 0.77923 | 0.00015429 | 0.77992 | 0.012791 | 0.77991 | 0.012549
|  |  | 33523 | 0.76231 | 0.76748 | 0.00011915 | 0.76742 | 0.012301 | 0.76741 | 0.011858 |  |  | 21886 | 0.78218 | 0.77923 | 0.00015429 | 0.77992 | 0.012791 | 0.77991 | 0.012549
|  |  | 33533 | 0.76783 | 0.76748 | 0.00011915 | 0.76742 | 0.012301 | 0.76741 | 0.011858 |  |  | 21891 | 0.77845 | 0.77923 | 0.00015429 | 0.77992 | 0.012791 | 0.77991 | 0.012549
|  |  | 33543 | 0.76231 | 0.76748 | 0.00011915 | 0.76742 | 0.012301 | 0.76741 | 0.011858 |  |  | 21896 | 0.77845 | 0.77923 | 0.00015429 | 0.77992 | 0.012791 | 0.77991 | 0.012549
|  |  | 33553 | 0.76783 | 0.76748 | 0.00011915 | 0.76742 | 0.012301 | 0.76741 | 0.011858 |  |  | 21901 | 0.77845 | 0.77923 | 0.00015429 | 0.77992 | 0.012791 | 0.77991 | 0.012549
|  |  | 33563 | 0.76783 | 0.76748 | 0.00011915 | 0.76742 | 0.012301 | 0.76741 | 0.011858 |  |  | 21906 | 0.7859 | 0.77923 | 0.00015429 | 0.77992 | 0.012791 | 0.77991 | 0.012549
|  |  | 33573 | 0.76231 | 0.76748 | 0.00011915 | 0.76742 | 0.012301 | 0.76741 | 0.011858 |  |  | 21911 | 0.78218 | 0.77923 | 0.00015429 | 0.77992 | 0.012791 | 0.77991 | 0.012549
|  |  | 33583 | 0.76783 | 0.76748 | 0.00011915 | 0.76742 | 0.012301 | 0.76741 | 0.011858 |  |  | 21916 | 0.78218 | 0.77923 | 0.00015429 | 0.77992 | 0.012791 | 0.77991 | 0.012549
|  |  | 33593 | 0.76783 | 0.76748 | 0.00011915 | 0.76742 | 0.012301 | 0.76741 | 0.011858 |  |  | 21921 | 0.77845 | 0.77923 | 0.00015429 | 0.77992 | 0.012791 | 0.77991 | 0.012549
|  |  | 33603 | 0.76231 | 0.76748 | 0.00011915 | 0.76742 | 0.012301 | 0.76741 | 0.011858 |  |  | 21926 | 0.77845 | 0.77923 | 0.00015429 | 0.77992 | 0.012791 | 0.77991 | 0.012549
|  |  | 33613 | 0.76231 | 0.76748 | 0.00011915 | 0.76742 | 0.012301 | 0.76741 | 0.011858 |  |  | 21931 | 0.77845 | 0.77923 | 0.00015429 | 0.77992 | 0.012791 | 0.77991 | 0.012549
|  |  | 33623 | 0.76783 | 0.76748 | 0.00011915 | 0.76742 | 0.012301 | 0.76741 | 0.011858 |  |  | 21936 | 0.77473 | 0.77923 | 0.00015429 | 0.77992 | 0.012791 | 0.77991 | 0.012549
|  |  | 33633 | 0.76783 | 0.76748 | 0.00011915 | 0.76742 | 0.012301 | 0.76741 | 0.011858 |  |  | 21941 | 0.77845 | 0.77923 | 0.00015429 | 0.77992 | 0.012791 | 0.77991 | 0.012549
|  |  | 33643 | 0.77335 | 0.76748 | 0.00011915 | 0.76742 | 0.012301 | 0.76741 | 0.011858 |  |  | 21946 | 0.77845 | 0.77923 | 0.00015429 | 0.77992 | 0.012791 | 0.77991 | 0.012549
|  |  | 33653 | 0.77335 | 0.76748 | 0.00011915 | 0.76742 | 0.012301 | 0.76741 | 0.011858 |  |  | 21951 | 0.77845 | 0.77923 | 0.00015429 | 0.77992 | 0.012791 | 0.77991 | 0.012549
|  |  | 33663 | 0.77335 | 0.76748 | 0.00011915 | 0.76742 | 0.012301 | 0.76741 | 0.011858 |  |  | 21956 | 0.77845 | 0.77923 | 0.00015429 | 0.77992 | 0.012791 | 0.77991 | 0.012549
|  |  | 33673 | 0.76231 | 0.76748 | 0.00011915 | 0.76742 | 0.012301 | 0.76741 | 0.011858 |  |  | 21961 | 0.77845 | 0.77923 | 0.00015429 | 0.77992 | 0.012791 | 0.77991 | 0.012549
|  |  | 33683 | 0.77335 | 0.76748 | 0.00011915 | 0.76742 | 0.012301 | 0.76741 | 0.011858 |  |  | 21966 | 0.77845 | 0.77923 | 0.00015429 | 0.77992 | 0.012791 | 0.77991 | 0.012549
|  |  | 33693 | 0.76231 | 0.76748 | 0.00011915 | 0.76742 | 0.012301 | 0.76741 | 0.011858 |  |  | 21971 | 0.77845 | 0.77923 | 0.00015429 | 0.77992 | 0.012791 | 0.77991 | 0.012549
|  |  | 33703 | 0.77335 | 0.76748 | 0.00011915 | 0.76742 | 0.012301 | 0.76741 | 0.011858 |  |  | 21976 | 0.77845 | 0.77923 | 0.00015429 | 0.77992 | 0.012791 | 0.77991 | 0.012549
|  |  | 33713 | 0.76783 | 0.76748 | 0.00011915 | 0.76742 | 0.012301 | 0.76741 | 0.011858 |  |  | 21981 | 0.77473 | 0.77923 | 0.00015429 | 0.77992 | 0.012791 | 0.77991 | 0.012549
|  |  | 33723 | 0.76783 | 0.76748 | 0.00011915 | 0.76742 | 0.012301 | 0.76741 | 0.011858 |  |  | 21986 | 0.77473 | 0.77923 | 0.00015429 | 0.77992 | 0.012791 | 0.77991 | 0.012549
|  |  | 33733 | 0.76783 | 0.76748 | 0.00011915 | 0.76742 | 0.012301 | 0.76741 | 0.011858 |  |  | 21991 | 0.771 | 0.77923 | 0.00015429 | 0.77992 | 0.012791 | 0.77991 | 0.012549
|  |  | 33743 | 0.76783 | 0.76748 | 0.00011915 | 0.76742 | 0.012301 | 0.76741 | 0.011858 |  |  | 21996 | 0.77473 | 0.77923 | 0.00015429 | 0.77992 | 0.012791 | 0.77991 | 0.012549
|  |  | 33753 | 0.76783 | 0.76748 | 0.00011915 | 0.76742 | 0.012301 | 0.76741 | 0.011858 |  |  | 22001 | 0.78218 | 0.77923 | 0.00015429 | 0.77992 | 0.012791 | 0.77991 | 0.012549
|  |  | 33763 | 0.77335 | 0.76748 | 0.00011915 | 0.76742 | 0.012301 | 0.76741 | 0.011858 |  |  | 22006 | 0.77845 | 0.77923 | 0.00015429 | 0.77992 | 0.012791 | 0.77991 | 0.012549
|  |  | 33773 | 0.77335 | 0.76748 | 0.00011915 | 0.76742 | 0.012301 | 0.76741 | 0.011858 |  |  | 22011 | 0.77473 | 0.77923 | 0.00015429 | 0.77992 | 0.012791 | 0.77991 | 0.012549
|  |  | 33783 | 0.76783 | 0.76748 | 0.00011915 | 0.76742 | 0.012301 | 0.76741 | 0.011858 |  |  | 22016 | 0.78218 | 0.77923 | 0.00015429 | 0.77992 | 0.012791 | 0.77991 | 0.012549
|  |  | 33793 | 0.76783 | 0.76748 | 0.00011915 | 0.76742 | 0.012301 | 0.76741 | 0.011858 |  |  | 22021 | 0.77845 | 0.77923 | 0.00015429 | 0.77992 | 0.012791 | 0.77991 | 0.012549
|  |  | 33803 | 0.76783 | 0.76748 | 0.00011915 | 0.76742 | 0.012301 | 0.76741 | 0.011858 |  |  | 22026 | 0.77473 | 0.77923 | 0.00015429 | 0.77992 | 0.012791 | 0.77991 | 0.012549
|  |  | 33813 | 0.76231 | 0.76748 | 0.00011915 | 0.76742 | 0.012301 | 0.76741 | 0.011858 |  |  | 22031 | 0.77845 | 0.77923 | 0.00015429 | 0.77992 | 0.012791 | 0.77991 | 0.012549
|  |  | 33823 | 0.76783 | 0.76748 | 0.00011915 | 0.76742 | 0.012301 | 0.76741 | 0.011858 |  |  | 22036 | 0.77845 | 0.77923 | 0.00015429 | 0.77992 | 0.012791 | 0.77991 | 0.012549
|  |  | 33833 | 0.77335 | 0.76748 | 0.00011915 | 0.76742 | 0.012301 | 0.76741 | 0.011858 |  |  | 22041 | 0.77845 | 0.77923 | 0.00015429 | 0.77992 | 0.012791 | 0.77991 | 0.012549
|  |  | 33843 | 0.77335 | 0.76748 | 0.00011915 | 0.76742 | 0.012301 | 0.76741 | 0.011858 |  |  | 22046 | 0.77845 | 0.77923 | 0.00015429 | 0.77992 | 0.012791 | 0.77991 | 0.012549
|  |  | 33853 | 0.76783 | 0.76748 | 0.00011915 | 0.76742 | 0.012301 | 0.76741 | 0.011858 |  |  | 22051 | 0.77473 | 0.77923 | 0.00015429 | 0.77992 | 0.012791 | 0.77991 | 0.012549
|  |  | 33863 | 0.76783 | 0.76748 | 0.00011915 | 0.76742 | 0.012301 | 0.76741 | 0.011858 |  |  | 22056 | 0.77845 | 0.77923 | 0.00015429 | 0.77992 | 0.012791 | 0.77991 | 0.012549
|  |  | 33873 | 0.76231 | 0.76748 | 0.00011915 | 0.76742 | 0.012301 | 0.76741 | 0.011858 |  |  | 22061 | 0.78218 | 0.77923 | 0.00015429 | 0.77992 | 0.012791 | 0.77991 | 0.012549
|  |  | 33883 | 0.76783 | 0.76748 | 0.00011915 | 0.76742 | 0.012301 | 0.76741 | 0.011858 |  |  | 22066 | 0.77845 | 0.77923 | 0.00015429 | 0.77992 | 0.012791 | 0.77991 | 0.012549
|  |  | 33893 | 0.76783 | 0.76748 | 0.00011915 | 0.76742 | 0.012301 | 0.76741 | 0.011858 |  |  | 22071 | 0.77845 | 0.77923 | 0.00015429 | 0.77992 | 0.012791 | 0.77991 | 0.012549
|  |  | 33903 | 0.76783 | 0.76748 | 0.00011915 | 0.76742 | 0.012301 | 0.76741 | 0.011858 |  |  | 22076 | 0.77473 | 0.77923 | 0.00015429 | 0.77992 | 0.012791 | 0.77991 | 0.012549
|  |  | 33913 | 0.76783 | 0.76748 | 0.00011915 | 0.76742 | 0.012301 | 0.76741 | 0.011858 |  |  | 22081 | 0.77845 | 0.77923 | 0.00015429 | 0.77992 | 0.012791 | 0.77991 | 0.012549
|  |  | 33923 | 0.76783 | 0.76748 | 0.00011915 | 0.76742 | 0.012301 | 0.76741 | 0.011858 |  |  | 22086 | 0.77845 | 0.77923 | 0.00015429 | 0.77992 | 0.012791 | 0.77991 | 0.012549
|  |  | 33933 | 0.76783 | 0.76748 | 0.00011915 | 0.76742 | 0.012301 | 0.76741 | 0.011858 |  |  | 22091 | 0.77845 | 0.77923 | 0.00015429 | 0.77992 | 0.012791 | 0.77991 | 0.012549
|  |  | 33943 | 0.76783 | 0.76748 | 0.00011915 | 0.76742 | 0.012301 | 0.76741 | 0.011858 |  |  | 22096 | 0.77845 | 0.77923 | 0.00015429 | 0.77992 | 0.012791 | 0.77991 | 0.012549
|  |  | 33953 | 0.77335 | 0.76748 | 0.00011915 | 0.76742 | 0.012301 | 0.76741 | 0.011858 |  |  | 22101 | 0.78218 | 0.77923 | 0.00015429 | 0.77992 | 0.012791 | 0.77991 | 0.012549
|  |  | 33963 | 0.76783 | 0.76748 | 0.00011915 | 0.76742 | 0.012301 | 0.76741 | 0.011858 |  |  | 22106 | 0.77845 | 0.77923 | 0.00015429 | 0.77992 | 0.012791 | 0.77991 | 0.012549
|  |  | 33973 | 0.76783 | 0.76748 | 0.00011915 | 0.76742 | 0.012301 | 0.76741 | 0.011858 |  |  | 22111 | 0.77845 | 0.77923 | 0.00015429 | 0.77992 | 0.012791 | 0.77991 | 0.012549
|  |  | 33983 | 0.76231 | 0.76748 | 0.00011915 | 0.76742 | 0.012301 | 0.76741 | 0.011858 |  |  | 22116 | 0.77845 | 0.77923 | 0.00015429 | 0.77992 | 0.012791 | 0.77991 | 0.012549
|  |  | 33993 | 0.76231 | 0.76748 | 0.00011915 | 0.76742 | 0.012301 | 0.76741 | 0.011858 |  |  | 22121 | 0.78218 | 0.77923 | 0.00015429 | 0.77992 | 0.012791 | 0.77991 | 0.012549
|  |  | 34003 | 0.76231 | 0.76748 | 0.00011915 | 0.76742 | 0.012301 | 0.76741 | 0.011858 |  |  | 22126 | 0.77845 | 0.77923 | 0.00015429 | 0.77992 | 0.012791 | 0.77991 | 0.012549
|  |  | 34013 | 0.76783 | 0.76748 | 0.00011915 | 0.76742 | 0.012301 | 0.76741 | 0.011858 |  |  | 22131 | 0.78218 | 0.77923 | 0.00015429 | 0.77992 | 0.012791 | 0.77991 | 0.012549
|  |  | 34023 | 0.76231 | 0.76748 | 0.00011915 | 0.76742 | 0.012301 | 0.76741 | 0.011858 |  |  | 22136 | 0.78218 | 0.77923 | 0.00015429 | 0.77992 | 0.012791 | 0.77991 | 0.012549
|  |  | 34033 | 0.75678 | 0.76748 | 0.00011915 | 0.76742 | 0.012301 | 0.76741 | 0.011858 |  |  | 22141 | 0.77845 | 0.77923 | 0.00015429 | 0.77992 | 0.012791 | 0.77991 | 0.012549
|  |  | 34043 | 0.76783 | 0.76748 | 0.00011915 | 0.76742 | 0.012301 | 0.76741 | 0.011858 |  |  | 22146 | 0.77845 | 0.77923 | 0.00015429 | 0.77992 | 0.012791 | 0.77991 | 0.012549
|  |  | 34053 | 0.76783 | 0.76748 | 0.00011915 | 0.76742 | 0.012301 | 0.76741 | 0.011858 |  |  | 22151 | 0.77845 | 0.77923 | 0.00015429 | 0.77992 | 0.012791 | 0.77991 | 0.012549
|  |  | 34063 | 0.76231 | 0.76748 | 0.00011915 | 0.76742 | 0.012301 | 0.76741 | 0.011858 |  |  | 22156 | 0.77473 | 0.77923 | 0.00015429 | 0.77992 | 0.012791 | 0.77991 | 0.012549
|  |  | 34073 | 0.76231 | 0.76748 | 0.00011915 | 0.76742 | 0.012301 | 0.76741 | 0.011858 |  |  | 22161 | 0.77845 | 0.77923 | 0.00015429 | 0.77992 | 0.012791 | 0.77991 | 0.012549
|  |  | 34083 | 0.76783 | 0.76748 | 0.00011915 | 0.76742 | 0.012301 | 0.76741 | 0.011858 |  |  | 22166 | 0.77845 | 0.77923 | 0.00015429 | 0.77992 | 0.012791 | 0.77991 | 0.012549
|  |  | 34093 | 0.76231 | 0.76748 | 0.00011915 | 0.76742 | 0.012301 | 0.76741 | 0.011858 |  |  | 22171 | 0.77845 | 0.77923 | 0.00015429 | 0.77992 | 0.012791 | 0.77991 | 0.012549
|  |  | 34103 | 0.77335 | 0.76748 | 0.00011915 | 0.76742 | 0.012301 | 0.76741 | 0.011858 |  |  | 22176 | 0.77845 | 0.77923 | 0.00015429 | 0.77992 | 0.012791 | 0.77991 | 0.012549
|  |  | 34113 | 0.76231 | 0.76748 | 0.00011915 | 0.76742 | 0.012301 | 0.76741 | 0.011858 |  |  | 22181 | 0.77845 | 0.77923 | 0.00015429 | 0.77992 | 0.012791 | 0.77991 | 0.012549
|  |  | 34123 | 0.76783 | 0.76748 | 0.00011915 | 0.76742 | 0.012301 | 0.76741 | 0.011858 |  |  | 22186 | 0.77845 | 0.77923 | 0.00015429 | 0.77992 | 0.012791 | 0.77991 | 0.012549
|  |  | 34133 | 0.76231 | 0.76748 | 0.00011915 | 0.76742 | 0.012301 | 0.76741 | 0.011858 |  |  | 22191 | 0.77845 | 0.77923 | 0.00015429 | 0.77992 | 0.012791 | 0.77991 | 0.012549
|  |  | 34143 | 0.76783 | 0.76748 | 0.00011915 | 0.76742 | 0.012301 | 0.76741 | 0.011858 |  |  | 22196 | 0.77845 | 0.77923 | 0.00015429 | 0.77992 | 0.012791 | 0.77991 | 0.012549
|  |  | 34153 | 0.76783 | 0.76748 | 0.00011915 | 0.76742 | 0.012301 | 0.76741 | 0.011858 |  |  | 22201 | 0.771 | 0.77923 | 0.00015429 | 0.77992 | 0.012791 | 0.77991 | 0.012549
|  |  | 34163 | 0.76783 | 0.76748 | 0.00011915 | 0.76742 | 0.012301 | 0.76741 | 0.011858 |  |  | 22206 | 0.78218 | 0.77923 | 0.00015429 | 0.77992 | 0.012791 | 0.77991 | 0.012549
|  |  | 34173 | 0.76783 | 0.76748 | 0.00011915 | 0.76742 | 0.012301 | 0.76741 | 0.011858 |  |  | 22211 | 0.78218 | 0.77923 | 0.00015429 | 0.77992 | 0.012791 | 0.77991 | 0.012549
|  |  | 34183 | 0.76231 | 0.76748 | 0.00011915 | 0.76742 | 0.012301 | 0.76741 | 0.011858 |  |  | 22216 | 0.77473 | 0.77923 | 0.00015429 | 0.77992 | 0.012791 | 0.77991 | 0.012549
|  |  | 34193 | 0.76783 | 0.76748 | 0.00011915 | 0.76742 | 0.012301 | 0.76741 | 0.011858 |  |  | 22221 | 0.77845 | 0.77923 | 0.00015429 | 0.77992 | 0.012791 | 0.77991 | 0.012549
|  |  | 34203 | 0.76783 | 0.76748 | 0.00011915 | 0.76742 | 0.012301 | 0.76741 | 0.011858 |  |  | 22226 | 0.77845 | 0.77923 | 0.00015429 | 0.77992 | 0.012791 | 0.77991 | 0.012549
|  |  | 34213 | 0.77335 | 0.76748 | 0.00011915 | 0.76742 | 0.012301 | 0.76741 | 0.011858 |  |  | 22231 | 0.77845 | 0.77923 | 0.00015429 | 0.77992 | 0.012791 | 0.77991 | 0.012549
|  |  | 34223 | 0.76783 | 0.76748 | 0.00011915 | 0.76742 | 0.012301 | 0.76741 | 0.011858 |  |  | 22236 | 0.78218 | 0.77923 | 0.00015429 | 0.77992 | 0.012791 | 0.77991 | 0.012549
|  |  | 34233 | 0.76231 | 0.76748 | 0.00011915 | 0.76742 | 0.012301 | 0.76741 | 0.011858 |  |  | 22241 | 0.77845 | 0.77923 | 0.00015429 | 0.77992 | 0.012791 | 0.77991 | 0.012549
|  |  | 34243 | 0.77335 | 0.76748 | 0.00011915 | 0.76742 | 0.012301 | 0.76741 | 0.011858 |  |  | 22246 | 0.77473 | 0.77923 | 0.00015429 | 0.77992 | 0.012791 | 0.77991 | 0.012549
|  |  | 34253 | 0.77888 | 0.76748 | 0.00011915 | 0.76742 | 0.012301 | 0.76741 | 0.011858 |  |  | 22251 | 0.77845 | 0.77923 | 0.00015429 | 0.77992 | 0.012791 | 0.77991 | 0.012549
|  |  | 34263 | 0.76231 | 0.76748 | 0.00011915 | 0.76742 | 0.012301 | 0.76741 | 0.011858 |  |  | 22256 | 0.77473 | 0.77923 | 0.00015429 | 0.77992 | 0.012791 | 0.77991 | 0.012549
|  |  | 34273 | 0.77335 | 0.76748 | 0.00011915 | 0.76742 | 0.012301 | 0.76741 | 0.011858 |  |  | 22261 | 0.77845 | 0.77923 | 0.00015429 | 0.77992 | 0.012791 | 0.77991 | 0.012549
|  |  | 34283 | 0.76231 | 0.76748 | 0.00011915 | 0.76742 | 0.012301 | 0.76741 | 0.011858 |  |  | 22266 | 0.78218 | 0.77923 | 0.00015429 | 0.77992 | 0.012791 | 0.77991 | 0.012549
|  |  | 34293 | 0.77335 | 0.76748 | 0.00011915 | 0.76742 | 0.012301 | 0.76741 | 0.011858 |  |  | 22271 | 0.77845 | 0.77923 | 0.00015429 | 0.77992 | 0.012791 | 0.77991 | 0.012549
|  |  | 34303 | 0.76231 | 0.76748 | 0.00011915 | 0.76742 | 0.012301 | 0.76741 | 0.011858 |  |  | 22276 | 0.77845 | 0.77923 | 0.00015429 | 0.77992 | 0.012791 | 0.77991 | 0.012549
|  |  | 34313 | 0.76783 | 0.76748 | 0.00011915 | 0.76742 | 0.012301 | 0.76741 | 0.011858 |  |  | 22281 | 0.78218 | 0.77923 | 0.00015429 | 0.77992 | 0.012791 | 0.77991 | 0.012549
|  |  | 34323 | 0.77335 | 0.76748 | 0.00011915 | 0.76742 | 0.012301 | 0.76741 | 0.011858 |  |  | 22286 | 0.78218 | 0.77923 | 0.00015429 | 0.77992 | 0.012791 | 0.77991 | 0.012549
|  |  | 34333 | 0.76783 | 0.76748 | 0.00011915 | 0.76742 | 0.012301 | 0.76741 | 0.011858 |  |  | 22291 | 0.77473 | 0.77923 | 0.00015429 | 0.77992 | 0.012791 | 0.77991 | 0.012549
|  |  | 34343 | 0.76231 | 0.76748 | 0.00011915 | 0.76742 | 0.012301 | 0.76741 | 0.011858 |  |  | 22296 | 0.78218 | 0.77923 | 0.00015429 | 0.77992 | 0.012791 | 0.77991 | 0.012549
|  |  | 34353 | 0.76783 | 0.76748 | 0.00011915 | 0.76742 | 0.012301 | 0.76741 | 0.011858 |  |  | 22301 | 0.77845 | 0.77923 | 0.00015429 | 0.77992 | 0.012791 | 0.77991 | 0.012549
|  |  | 34363 | 0.76783 | 0.76748 | 0.00011915 | 0.76742 | 0.012301 | 0.76741 | 0.011858 |  |  | 22306 | 0.77845 | 0.77923 | 0.00015429 | 0.77992 | 0.012791 | 0.77991 | 0.012549
|  |  | 34373 | 0.76783 | 0.76748 | 0.00011915 | 0.76742 | 0.012301 | 0.76741 | 0.011858 |  |  | 22311 | 0.77473 | 0.77923 | 0.00015429 | 0.77992 | 0.012791 | 0.77991 | 0.012549
|  |  | 34383 | 0.77335 | 0.76748 | 0.00011915 | 0.76742 | 0.012301 | 0.76741 | 0.011858 |  |  | 22316 | 0.77473 | 0.77923 | 0.00015429 | 0.77992 | 0.012791 | 0.77991 | 0.012549
|  |  | 34393 | 0.76783 | 0.76748 | 0.00011915 | 0.76742 | 0.012301 | 0.76741 | 0.011858 |  |  | 22321 | 0.77473 | 0.77923 | 0.00015429 | 0.77992 | 0.012791 | 0.77991 | 0.012549
|  |  | 34403 | 0.76783 | 0.76748 | 0.00011915 | 0.76742 | 0.012301 | 0.76741 | 0.011858 |  |  | 22326 | 0.77845 | 0.77923 | 0.00015429 | 0.77992 | 0.012791 | 0.77991 | 0.012549
|  |  | 34413 | 0.76783 | 0.76748 | 0.00011915 | 0.76742 | 0.012301 | 0.76741 | 0.011858 |  |  | 22331 | 0.77845 | 0.77923 | 0.00015429 | 0.77992 | 0.012791 | 0.77991 | 0.012549
|  |  | 34423 | 0.76783 | 0.76748 | 0.00011915 | 0.76742 | 0.012301 | 0.76741 | 0.011858 |  |  | 22336 | 0.77845 | 0.77923 | 0.00015429 | 0.77992 | 0.012791 | 0.77991 | 0.012549
|  |  | 34433 | 0.77335 | 0.76748 | 0.00011915 | 0.76742 | 0.012301 | 0.76741 | 0.011858 |  |  | 22341 | 0.77845 | 0.77923 | 0.00015429 | 0.77992 | 0.012791 | 0.77991 | 0.012549
|  |  | 34443 | 0.77335 | 0.76748 | 0.00011915 | 0.76742 | 0.012301 | 0.76741 | 0.011858 |  |  | 22346 | 0.78218 | 0.77923 | 0.00015429 | 0.77992 | 0.012791 | 0.77991 | 0.012549
|  |  | 34453 | 0.76231 | 0.76748 | 0.00011915 | 0.76742 | 0.012301 | 0.76741 | 0.011858 |  |  | 22351 | 0.77845 | 0.77923 | 0.00015429 | 0.77992 | 0.012791 | 0.77991 | 0.012549
|  |  | 34463 | 0.77335 | 0.76748 | 0.00011915 | 0.76742 | 0.012301 | 0.76741 | 0.011858 |  |  | 22356 | 0.77473 | 0.77923 | 0.00015429 | 0.77992 | 0.012791 | 0.77991 | 0.012549
|  |  | 34473 | 0.76231 | 0.76748 | 0.00011915 | 0.76742 | 0.012301 | 0.76741 | 0.011858 |  |  | 22361 | 0.77845 | 0.77923 | 0.00015429 | 0.77992 | 0.012791 | 0.77991 | 0.012549
|  |  | 34483 | 0.76783 | 0.76748 | 0.00011915 | 0.76742 | 0.012301 | 0.76741 | 0.011858 |  |  | 22366 | 0.77473 | 0.77923 | 0.00015429 | 0.77992 | 0.012791 | 0.77991 | 0.012549
|  |  | 34493 | 0.76231 | 0.76748 | 0.00011915 | 0.76742 | 0.012301 | 0.76741 | 0.011858 |  |  | 22371 | 0.78218 | 0.77923 | 0.00015429 | 0.77992 | 0.012791 | 0.77991 | 0.012549
|  |  | 34503 | 0.76231 | 0.76748 | 0.00011915 | 0.76742 | 0.012301 | 0.76741 | 0.011858 |  |  | 22376 | 0.77845 | 0.77923 | 0.00015429 | 0.77992 | 0.012791 | 0.77991 | 0.012549
|  |  | 34513 | 0.76783 | 0.76748 | 0.00011915 | 0.76742 | 0.012301 | 0.76741 | 0.011858 |  |  | 22381 | 0.78218 | 0.77923 | 0.00015429 | 0.77992 | 0.012791 | 0.77991 | 0.012549
|  |  | 34523 | 0.76783 | 0.76748 | 0.00011915 | 0.76742 | 0.012301 | 0.76741 | 0.011858 |  |  | 22386 | 0.77845 | 0.77923 | 0.00015429 | 0.77992 | 0.012791 | 0.77991 | 0.012549
|  |  | 34533 | 0.77335 | 0.76748 | 0.00011915 | 0.76742 | 0.012301 | 0.76741 | 0.011858 |  |  | 22391 | 0.77845 | 0.77923 | 0.00015429 | 0.77992 | 0.012791 | 0.77991 | 0.012549
|  |  | 34543 | 0.76783 | 0.76748 | 0.00011915 | 0.76742 | 0.012301 | 0.76741 | 0.011858 |  |  | 22396 | 0.77845 | 0.77923 | 0.00015429 | 0.77992 | 0.012791 | 0.77991 | 0.012549
|  |  | 34553 | 0.76231 | 0.76748 | 0.00011915 | 0.76742 | 0.012301 | 0.76741 | 0.011858 |  |  | 22401 | 0.77473 | 0.77923 | 0.00015429 | 0.77992 | 0.012791 | 0.77991 | 0.012549
|  |  | 34563 | 0.76783 | 0.76748 | 0.00011915 | 0.76742 | 0.012301 | 0.76741 | 0.011858 |  |  | 22406 | 0.78218 | 0.77923 | 0.00015429 | 0.77992 | 0.012791 | 0.77991 | 0.012549
|  |  | 34573 | 0.76783 | 0.76748 | 0.00011915 | 0.76742 | 0.012301 | 0.76741 | 0.011858 |  |  | 22411 | 0.77845 | 0.77923 | 0.00015429 | 0.77992 | 0.012791 | 0.77991 | 0.012549
|  |  | 34583 | 0.76783 | 0.76748 | 0.00011915 | 0.76742 | 0.012301 | 0.76741 | 0.011858 |  |  | 22416 | 0.78218 | 0.77923 | 0.00015429 | 0.77992 | 0.012791 | 0.77991 | 0.012549
|  |  | 34593 | 0.76231 | 0.76748 | 0.00011915 | 0.76742 | 0.012301 | 0.76741 | 0.011858 |  |  | 22421 | 0.77473 | 0.77923 | 0.00015429 | 0.77992 | 0.012791 | 0.77991 | 0.012549
|  |  | 34603 | 0.76231 | 0.76748 | 0.00011915 | 0.76742 | 0.012301 | 0.76741 | 0.011858 |  |  | 22426 | 0.77473 | 0.77923 | 0.00015429 | 0.77992 | 0.012791 | 0.77991 | 0.012549
|  |  | 34613 | 0.76783 | 0.76748 | 0.00011915 | 0.76742 | 0.012301 | 0.76741 | 0.011858 |  |  | 22431 | 0.77845 | 0.77923 | 0.00015429 | 0.77992 | 0.012791 | 0.77991 | 0.012549
|  |  | 34623 | 0.76231 | 0.76748 | 0.00011915 | 0.76742 | 0.012301 | 0.76741 | 0.011858 |  |  | 22436 | 0.77473 | 0.77923 | 0.00015429 | 0.77992 | 0.012791 | 0.77991 | 0.012549
|  |  | 34633 | 0.76783 | 0.76748 | 0.00011915 | 0.76742 | 0.012301 | 0.76741 | 0.011858 |  |  | 22441 | 0.78218 | 0.77923 | 0.00015429 | 0.77992 | 0.012791 | 0.77991 | 0.012549
|  |  | 34643 | 0.76783 | 0.76748 | 0.00011915 | 0.76742 | 0.012301 | 0.76741 | 0.011858 |  |  | 22446 | 0.77845 | 0.77923 | 0.00015429 | 0.77992 | 0.012791 | 0.77991 | 0.012549
|  |  | 34653 | 0.76783 | 0.76748 | 0.00011915 | 0.76742 | 0.012301 | 0.76741 | 0.011858 |  |  | 22451 | 0.77473 | 0.77923 | 0.00015429 | 0.77992 | 0.012791 | 0.77991 | 0.012549
|  |  | 34663 | 0.76783 | 0.76748 | 0.00011915 | 0.76742 | 0.012301 | 0.76741 | 0.011858 |  |  | 22456 | 0.77845 | 0.77923 | 0.00015429 | 0.77992 | 0.012791 | 0.77991 | 0.012549
|  |  | 34673 | 0.76783 | 0.76748 | 0.00011915 | 0.76742 | 0.012301 | 0.76741 | 0.011858 |  |  | 22461 | 0.77845 | 0.77923 | 0.00015429 | 0.77992 | 0.012791 | 0.77991 | 0.012549
|  |  | 34683 | 0.76783 | 0.76748 | 0.00011915 | 0.76742 | 0.012301 | 0.76741 | 0.011858 |  |  | 22466 | 0.77845 | 0.77923 | 0.00015429 | 0.77992 | 0.012791 | 0.77991 | 0.012549
|  |  | 34693 | 0.76783 | 0.76748 | 0.00011915 | 0.76742 | 0.012301 | 0.76741 | 0.011858 |  |  | 22471 | 0.77845 | 0.77923 | 0.00015429 | 0.77992 | 0.012791 | 0.77991 | 0.012549
|  |  | 34703 | 0.77335 | 0.76748 | 0.00011915 | 0.76742 | 0.012301 | 0.76741 | 0.011858 |  |  | 22476 | 0.77845 | 0.77923 | 0.00015429 | 0.77992 | 0.012791 | 0.77991 | 0.012549
|  |  | 34713 | 0.76783 | 0.76748 | 0.00011915 | 0.76742 | 0.012301 | 0.76741 | 0.011858 |  |  | 22481 | 0.77473 | 0.77923 | 0.00015429 | 0.77992 | 0.012791 | 0.77991 | 0.012549
|  |  | 34723 | 0.76783 | 0.76748 | 0.00011915 | 0.76742 | 0.012301 | 0.76741 | 0.011858 |  |  | 22486 | 0.77845 | 0.77923 | 0.00015429 | 0.77992 | 0.012791 | 0.77991 | 0.012549
|  |  | 34733 | 0.77335 | 0.76748 | 0.00011915 | 0.76742 | 0.012301 | 0.76741 | 0.011858 |  |  | 22491 | 0.77845 | 0.77923 | 0.00015429 | 0.77992 | 0.012791 | 0.77991 | 0.012549
|  |  | 34743 | 0.76783 | 0.76748 | 0.00011915 | 0.76742 | 0.012301 | 0.76741 | 0.011858 |  |  | 22496 | 0.78218 | 0.77923 | 0.00015429 | 0.77992 | 0.012791 | 0.77991 | 0.012549
|  |  | 34753 | 0.77335 | 0.76748 | 0.00011915 | 0.76742 | 0.012301 | 0.76741 | 0.011858 |  |  | 22501 | 0.77845 | 0.77923 | 0.00015429 | 0.77992 | 0.012791 | 0.77991 | 0.012549
|  |  | 34763 | 0.76783 | 0.76748 | 0.00011915 | 0.76742 | 0.012301 | 0.76741 | 0.011858 |  |  | 22506 | 0.77473 | 0.77923 | 0.00015429 | 0.77992 | 0.012791 | 0.77991 | 0.012549
|  |  | 34773 | 0.76783 | 0.76748 | 0.00011915 | 0.76742 | 0.012301 | 0.76741 | 0.011858 |  |  | 22511 | 0.78218 | 0.77923 | 0.00015429 | 0.77992 | 0.012791 | 0.77991 | 0.012549
|  |  | 34783 | 0.76783 | 0.76748 | 0.00011915 | 0.76742 | 0.012301 | 0.76741 | 0.011858 |  |  | 22516 | 0.77845 | 0.77923 | 0.00015429 | 0.77992 | 0.012791 | 0.77991 | 0.012549
|  |  | 34793 | 0.76783 | 0.76748 | 0.00011915 | 0.76742 | 0.012301 | 0.76741 | 0.011858 |  |  | 22521 | 0.78218 | 0.77923 | 0.00015429 | 0.77992 | 0.012791 | 0.77991 | 0.012549
|  |  | 34803 | 0.76783 | 0.76748 | 0.00011915 | 0.76742 | 0.012301 | 0.76741 | 0.011858 |  |  | 22526 | 0.77845 | 0.77923 | 0.00015429 | 0.77992 | 0.012791 | 0.77991 | 0.012549
|  |  | 34813 | 0.76783 | 0.76748 | 0.00011915 | 0.76742 | 0.012301 | 0.76741 | 0.011858 |  |  | 22531 | 0.78218 | 0.77923 | 0.00015429 | 0.77992 | 0.012791 | 0.77991 | 0.012549
|  |  | 34823 | 0.76231 | 0.76748 | 0.00011915 | 0.76742 | 0.012301 | 0.76741 | 0.011858 |  |  | 22536 | 0.77845 | 0.77923 | 0.00015429 | 0.77992 | 0.012791 | 0.77991 | 0.012549
|  |  | 34833 | 0.77888 | 0.76748 | 0.00011915 | 0.76742 | 0.012301 | 0.76741 | 0.011858 |  |  | 22541 | 0.77845 | 0.77923 | 0.00015429 | 0.77992 | 0.012791 | 0.77991 | 0.012549
|  |  | 34843 | 0.76231 | 0.76748 | 0.00011915 | 0.76742 | 0.012301 | 0.76741 | 0.011858 |  |  | 22546 | 0.77845 | 0.77923 | 0.00015429 | 0.77992 | 0.012791 | 0.77991 | 0.012549
|  |  | 34853 | 0.77335 | 0.76748 | 0.00011915 | 0.76742 | 0.012301 | 0.76741 | 0.011858 |  |  | 22551 | 0.77845 | 0.77923 | 0.00015429 | 0.77992 | 0.012791 | 0.77991 | 0.012549
|  |  | 34863 | 0.77335 | 0.76748 | 0.00011915 | 0.76742 | 0.012301 | 0.76741 | 0.011858 |  |  | 22556 | 0.77473 | 0.77923 | 0.00015429 | 0.77992 | 0.012791 | 0.77991 | 0.012549
|  |  | 34873 | 0.76783 | 0.76748 | 0.00011915 | 0.76742 | 0.012301 | 0.76741 | 0.011858 |  |  | 22561 | 0.77845 | 0.77923 | 0.00015429 | 0.77992 | 0.012791 | 0.77991 | 0.012549
|  |  | 34883 | 0.77335 | 0.76748 | 0.00011915 | 0.76742 | 0.012301 | 0.76741 | 0.011858 |  |  | 22566 | 0.77845 | 0.77923 | 0.00015429 | 0.77992 | 0.012791 | 0.77991 | 0.012549
|  |  | 34893 | 0.77335 | 0.76748 | 0.00011915 | 0.76742 | 0.012301 | 0.76741 | 0.011858 |  |  | 22571 | 0.77473 | 0.77923 | 0.00015429 | 0.77992 | 0.012791 | 0.77991 | 0.012549
|  |  | 34903 | 0.76783 | 0.76748 | 0.00011915 | 0.76742 | 0.012301 | 0.76741 | 0.011858 |  |  | 22576 | 0.77845 | 0.77923 | 0.00015429 | 0.77992 | 0.012791 | 0.77991 | 0.012549
|  |  | 34913 | 0.76783 | 0.76748 | 0.00011915 | 0.76742 | 0.012301 | 0.76741 | 0.011858 |  |  | 22581 | 0.78218 | 0.77923 | 0.00015429 | 0.77992 | 0.012791 | 0.77991 | 0.012549
|  |  | 34923 | 0.76231 | 0.76748 | 0.00011915 | 0.76742 | 0.012301 | 0.76741 | 0.011858 |  |  | 22586 | 0.77845 | 0.77923 | 0.00015429 | 0.77992 | 0.012791 | 0.77991 | 0.012549
|  |  | 34933 | 0.76783 | 0.76748 | 0.00011915 | 0.76742 | 0.012301 | 0.76741 | 0.011858 |  |  | 22591 | 0.7859 | 0.77923 | 0.00015429 | 0.77992 | 0.012791 | 0.77991 | 0.012549
|  |  | 34943 | 0.77335 | 0.76748 | 0.00011915 | 0.76742 | 0.012301 | 0.76741 | 0.011858 |  |  | 22596 | 0.77845 | 0.77923 | 0.00015429 | 0.77992 | 0.012791 | 0.77991 | 0.012549
|  |  | 34953 | 0.76231 | 0.76748 | 0.00011915 | 0.76742 | 0.012301 | 0.76741 | 0.011858 |  |  | 22601 | 0.77845 | 0.77923 | 0.00015429 | 0.77992 | 0.012791 | 0.77991 | 0.012549
|  |  | 34963 | 0.76783 | 0.76748 | 0.00011915 | 0.76742 | 0.012301 | 0.76741 | 0.011858 |  |  | 22606 | 0.77845 | 0.77923 | 0.00015429 | 0.77992 | 0.012791 | 0.77991 | 0.012549
|  |  | 34973 | 0.76783 | 0.76748 | 0.00011915 | 0.76742 | 0.012301 | 0.76741 | 0.011858 |  |  | 22611 | 0.78218 | 0.77923 | 0.00015429 | 0.77992 | 0.012791 | 0.77991 | 0.012549
|  |  | 34983 | 0.76783 | 0.76748 | 0.00011915 | 0.76742 | 0.012301 | 0.76741 | 0.011858 |  |  | 22616 | 0.77473 | 0.77923 | 0.00015429 | 0.77992 | 0.012791 | 0.77991 | 0.012549
|  |  | 34993 | 0.76783 | 0.76748 | 0.00011915 | 0.76742 | 0.012301 | 0.76741 | 0.011858 |  |  | 22621 | 0.77473 | 0.77923 | 0.00015429 | 0.77992 | 0.012791 | 0.77991 | 0.012549
|  |  | 35003 | 0.76231 | 0.76748 | 0.00011915 | 0.76742 | 0.012301 | 0.76741 | 0.011858 |  |  | 22626 | 0.77845 | 0.77923 | 0.00015429 | 0.77992 | 0.012791 | 0.77991 | 0.012549
|  |  | 35013 | 0.76783 | 0.76748 | 0.00011915 | 0.76742 | 0.012301 | 0.76741 | 0.011858 |  |  | 22631 | 0.77845 | 0.77923 | 0.00015429 | 0.77992 | 0.012791 | 0.77991 | 0.012549
|  |  | 35023 | 0.76783 | 0.76748 | 0.00011915 | 0.76742 | 0.012301 | 0.76741 | 0.011858 |  |  | 22636 | 0.77845 | 0.77923 | 0.00015429 | 0.77992 | 0.012791 | 0.77991 | 0.012549
|  |  | 35033 | 0.76231 | 0.76748 | 0.00011915 | 0.76742 | 0.012301 | 0.76741 | 0.011858 |  |  | 22641 | 0.78218 | 0.77923 | 0.00015429 | 0.77992 | 0.012791 | 0.77991 | 0.012549
|  |  | 35043 | 0.76783 | 0.76748 | 0.00011915 | 0.76742 | 0.012301 | 0.76741 | 0.011858 |  |  | 22646 | 0.78218 | 0.77923 | 0.00015429 | 0.77992 | 0.012791 | 0.77991 | 0.012549
|  |  | 35053 | 0.76231 | 0.76748 | 0.00011915 | 0.76742 | 0.012301 | 0.76741 | 0.011858 |  |  | 22651 | 0.77473 | 0.77923 | 0.00015429 | 0.77992 | 0.012791 | 0.77991 | 0.012549
|  |  | 35063 | 0.76783 | 0.76748 | 0.00011915 | 0.76742 | 0.012301 | 0.76741 | 0.011858 |  |  | 22656 | 0.77473 | 0.77923 | 0.00015429 | 0.77992 | 0.012791 | 0.77991 | 0.012549
|  |  | 35073 | 0.77335 | 0.76748 | 0.00011915 | 0.76742 | 0.012301 | 0.76741 | 0.011858 |  |  | 22661 | 0.77845 | 0.77923 | 0.00015429 | 0.77992 | 0.012791 | 0.77991 | 0.012549
|  |  | 35083 | 0.76231 | 0.76748 | 0.00011915 | 0.76742 | 0.012301 | 0.76741 | 0.011858 |  |  | 22666 | 0.77473 | 0.77923 | 0.00015429 | 0.77992 | 0.012791 | 0.77991 | 0.012549
|  |  | 35093 | 0.76783 | 0.76748 | 0.00011915 | 0.76742 | 0.012301 | 0.76741 | 0.011858 |  |  | 22671 | 0.77845 | 0.77923 | 0.00015429 | 0.77992 | 0.012791 | 0.77991 | 0.012549
|  |  | 35103 | 0.76783 | 0.76748 | 0.00011915 | 0.76742 | 0.012301 | 0.76741 | 0.011858 |  |  | 22676 | 0.77845 | 0.77923 | 0.00015429 | 0.77992 | 0.012791 | 0.77991 | 0.012549
|  |  | 35113 | 0.76231 | 0.76748 | 0.00011915 | 0.76742 | 0.012301 | 0.76741 | 0.011858 |  |  | 22681 | 0.77845 | 0.77923 | 0.00015429 | 0.77992 | 0.012791 | 0.77991 | 0.012549
|  |  | 35123 | 0.76783 | 0.76748 | 0.00011915 | 0.76742 | 0.012301 | 0.76741 | 0.011858 |  |  | 22686 | 0.77845 | 0.77923 | 0.00015429 | 0.77992 | 0.012791 | 0.77991 | 0.012549
|  |  | 35133 | 0.76231 | 0.76748 | 0.00011915 | 0.76742 | 0.012301 | 0.76741 | 0.011858 |  |  | 22691 | 0.77845 | 0.77923 | 0.00015429 | 0.77992 | 0.012791 | 0.77991 | 0.012549
|  |  | 35143 | 0.77335 | 0.76748 | 0.00011915 | 0.76742 | 0.012301 | 0.76741 | 0.011858 |  |  | 22696 | 0.78218 | 0.77923 | 0.00015429 | 0.77992 | 0.012791 | 0.77991 | 0.012549
|  |  | 35153 | 0.77335 | 0.76748 | 0.00011915 | 0.76742 | 0.012301 | 0.76741 | 0.011858 |  |  | 22701 | 0.77845 | 0.77923 | 0.00015429 | 0.77992 | 0.012791 | 0.77991 | 0.012549
|  |  | 35163 | 0.76783 | 0.76748 | 0.00011915 | 0.76742 | 0.012301 | 0.76741 | 0.011858 |  |  | 22706 | 0.77845 | 0.77923 | 0.00015429 | 0.77992 | 0.012791 | 0.77991 | 0.012549
|  |  | 35173 | 0.76783 | 0.76748 | 0.00011915 | 0.76742 | 0.012301 | 0.76741 | 0.011858 |  |  | 22711 | 0.78218 | 0.77923 | 0.00015429 | 0.77992 | 0.012791 | 0.77991 | 0.012549
|  |  | 35183 | 0.76231 | 0.76748 | 0.00011915 | 0.76742 | 0.012301 | 0.76741 | 0.011858 |  |  | 22716 | 0.78218 | 0.77923 | 0.00015429 | 0.77992 | 0.012791 | 0.77991 | 0.012549
|  |  | 35193 | 0.76783 | 0.76748 | 0.00011915 | 0.76742 | 0.012301 | 0.76741 | 0.011858 |  |  | 22721 | 0.77845 | 0.77923 | 0.00015429 | 0.77992 | 0.012791 | 0.77991 | 0.012549
|  |  | 35203 | 0.76231 | 0.76748 | 0.00011915 | 0.76742 | 0.012301 | 0.76741 | 0.011858 |  |  | 22726 | 0.77845 | 0.77923 | 0.00015429 | 0.77992 | 0.012791 | 0.77991 | 0.012549
|  |  | 35213 | 0.76783 | 0.76748 | 0.00011915 | 0.76742 | 0.012301 | 0.76741 | 0.011858 |  |  | 22731 | 0.77845 | 0.77923 | 0.00015429 | 0.77992 | 0.012791 | 0.77991 | 0.012549
|  |  | 35223 | 0.77335 | 0.76748 | 0.00011915 | 0.76742 | 0.012301 | 0.76741 | 0.011858 |  |  | 22736 | 0.77473 | 0.77923 | 0.00015429 | 0.77992 | 0.012791 | 0.77991 | 0.012549
|  |  | 35233 | 0.76231 | 0.76748 | 0.00011915 | 0.76742 | 0.012301 | 0.76741 | 0.011858 |  |  | 22741 | 0.78218 | 0.77923 | 0.00015429 | 0.77992 | 0.012791 | 0.77991 | 0.012549
|  |  | 35243 | 0.76783 | 0.76748 | 0.00011915 | 0.76742 | 0.012301 | 0.76741 | 0.011858 |  |  | 22746 | 0.77845 | 0.77923 | 0.00015429 | 0.77992 | 0.012791 | 0.77991 | 0.012549
|  |  | 35253 | 0.76783 | 0.76748 | 0.00011915 | 0.76742 | 0.012301 | 0.76741 | 0.011858 |  |  | 22751 | 0.77473 | 0.77923 | 0.00015429 | 0.77992 | 0.012791 | 0.77991 | 0.012549
|  |  | 35263 | 0.76231 | 0.76748 | 0.00011915 | 0.76742 | 0.012301 | 0.76741 | 0.011858 |  |  | 22756 | 0.77845 | 0.77923 | 0.00015429 | 0.77992 | 0.012791 | 0.77991 | 0.012549
|  |  | 35273 | 0.76231 | 0.76748 | 0.00011915 | 0.76742 | 0.012301 | 0.76741 | 0.011858 |  |  | 22761 | 0.77473 | 0.77923 | 0.00015429 | 0.77992 | 0.012791 | 0.77991 | 0.012549
|  |  | 35283 | 0.76783 | 0.76748 | 0.00011915 | 0.76742 | 0.012301 | 0.76741 | 0.011858 |  |  | 22766 | 0.77845 | 0.77923 | 0.00015429 | 0.77992 | 0.012791 | 0.77991 | 0.012549
|  |  | 35293 | 0.76231 | 0.76748 | 0.00011915 | 0.76742 | 0.012301 | 0.76741 | 0.011858 |  |  | 22771 | 0.77473 | 0.77923 | 0.00015429 | 0.77992 | 0.012791 | 0.77991 | 0.012549
|  |  | 35303 | 0.77335 | 0.76748 | 0.00011915 | 0.76742 | 0.012301 | 0.76741 | 0.011858 |  |  | 22776 | 0.77845 | 0.77923 | 0.00015429 | 0.77992 | 0.012791 | 0.77991 | 0.012549
|  |  | 35313 | 0.76783 | 0.76748 | 0.00011915 | 0.76742 | 0.012301 | 0.76741 | 0.011858 |  |  | 22781 | 0.77473 | 0.77923 | 0.00015429 | 0.77992 | 0.012791 | 0.77991 | 0.012549
|  |  | 35323 | 0.77335 | 0.76748 | 0.00011915 | 0.76742 | 0.012301 | 0.76741 | 0.011858 |  |  | 22786 | 0.77473 | 0.77923 | 0.00015429 | 0.77992 | 0.012791 | 0.77991 | 0.012549
|  |  | 35333 | 0.76231 | 0.76748 | 0.00011915 | 0.76742 | 0.012301 | 0.76741 | 0.011858 |  |  | 22791 | 0.77845 | 0.77923 | 0.00015429 | 0.77992 | 0.012791 | 0.77991 | 0.012549
|  |  | 35343 | 0.76231 | 0.76748 | 0.00011915 | 0.76742 | 0.012301 | 0.76741 | 0.011858 |  |  | 22796 | 0.77845 | 0.77923 | 0.00015429 | 0.77992 | 0.012791 | 0.77991 | 0.012549
|  |  | 35353 | 0.77335 | 0.76748 | 0.00011915 | 0.76742 | 0.012301 | 0.76741 | 0.011858 |  |  | 22801 | 0.78218 | 0.77923 | 0.00015429 | 0.77992 | 0.012791 | 0.77991 | 0.012549
|  |  | 35363 | 0.76783 | 0.76748 | 0.00011915 | 0.76742 | 0.012301 | 0.76741 | 0.011858 |  |  | 22806 | 0.77845 | 0.77923 | 0.00015429 | 0.77992 | 0.012791 | 0.77991 | 0.012549
|  |  | 35373 | 0.76783 | 0.76748 | 0.00011915 | 0.76742 | 0.012301 | 0.76741 | 0.011858 |  |  | 22811 | 0.771 | 0.77923 | 0.00015429 | 0.77992 | 0.012791 | 0.77991 | 0.012549
|  |  | 35383 | 0.76783 | 0.76748 | 0.00011915 | 0.76742 | 0.012301 | 0.76741 | 0.011858 |  |  | 22816 | 0.7859 | 0.77923 | 0.00015429 | 0.77992 | 0.012791 | 0.77991 | 0.012549
|  |  | 35393 | 0.76783 | 0.76748 | 0.00011915 | 0.76742 | 0.012301 | 0.76741 | 0.011858 |  |  | 22821 | 0.77845 | 0.77923 | 0.00015429 | 0.77992 | 0.012791 | 0.77991 | 0.012549
|  |  | 35403 | 0.76783 | 0.76748 | 0.00011915 | 0.76742 | 0.012301 | 0.76741 | 0.011858 |  |  | 22826 | 0.77845 | 0.77923 | 0.00015429 | 0.77992 | 0.012791 | 0.77991 | 0.012549
|  |  | 35413 | 0.76783 | 0.76748 | 0.00011915 | 0.76742 | 0.012301 | 0.76741 | 0.011858 |  |  | 22831 | 0.77845 | 0.77923 | 0.00015429 | 0.77992 | 0.012791 | 0.77991 | 0.012549
|  |  | 35423 | 0.77335 | 0.76748 | 0.00011915 | 0.76742 | 0.012301 | 0.76741 | 0.011858 |  |  | 22836 | 0.77473 | 0.77923 | 0.00015429 | 0.77992 | 0.012791 | 0.77991 | 0.012549
|  |  | 35433 | 0.76783 | 0.76748 | 0.00011915 | 0.76742 | 0.012301 | 0.76741 | 0.011858 |  |  | 22841 | 0.77845 | 0.77923 | 0.00015429 | 0.77992 | 0.012791 | 0.77991 | 0.012549
|  |  | 35443 | 0.76783 | 0.76748 | 0.00011915 | 0.76742 | 0.012301 | 0.76741 | 0.011858 |  |  | 22846 | 0.77845 | 0.77923 | 0.00015429 | 0.77992 | 0.012791 | 0.77991 | 0.012549
|  |  | 35453 | 0.76231 | 0.76748 | 0.00011915 | 0.76742 | 0.012301 | 0.76741 | 0.011858 |  |  | 22851 | 0.77845 | 0.77923 | 0.00015429 | 0.77992 | 0.012791 | 0.77991 | 0.012549
|  |  | 35463 | 0.76783 | 0.76748 | 0.00011915 | 0.76742 | 0.012301 | 0.76741 | 0.011858 |  |  | 22856 | 0.77845 | 0.77923 | 0.00015429 | 0.77992 | 0.012791 | 0.77991 | 0.012549
|  |  | 35473 | 0.76783 | 0.76748 | 0.00011915 | 0.76742 | 0.012301 | 0.76741 | 0.011858 |  |  | 22861 | 0.77845 | 0.77923 | 0.00015429 | 0.77992 | 0.012791 | 0.77991 | 0.012549
|  |  | 35483 | 0.76783 | 0.76748 | 0.00011915 | 0.76742 | 0.012301 | 0.76741 | 0.011858 |  |  | 22866 | 0.78218 | 0.77923 | 0.00015429 | 0.77992 | 0.012791 | 0.77991 | 0.012549
|  |  | 35493 | 0.76231 | 0.76748 | 0.00011915 | 0.76742 | 0.012301 | 0.76741 | 0.011858 |  |  | 22871 | 0.77845 | 0.77923 | 0.00015429 | 0.77992 | 0.012791 | 0.77991 | 0.012549
|  |  | 35503 | 0.77335 | 0.76748 | 0.00011915 | 0.76742 | 0.012301 | 0.76741 | 0.011858 |  |  | 22876 | 0.77845 | 0.77923 | 0.00015429 | 0.77992 | 0.012791 | 0.77991 | 0.012549
|  |  | 35513 | 0.76783 | 0.76748 | 0.00011915 | 0.76742 | 0.012301 | 0.76741 | 0.011858 |  |  | 22881 | 0.77845 | 0.77923 | 0.00015429 | 0.77992 | 0.012791 | 0.77991 | 0.012549
|  |  | 35523 | 0.76231 | 0.76748 | 0.00011915 | 0.76742 | 0.012301 | 0.76741 | 0.011858 |  |  | 22886 | 0.77845 | 0.77923 | 0.00015429 | 0.77992 | 0.012791 | 0.77991 | 0.012549
|  |  | 35533 | 0.77888 | 0.76748 | 0.00011915 | 0.76742 | 0.012301 | 0.76741 | 0.011858 |  |  | 22891 | 0.77845 | 0.77923 | 0.00015429 | 0.77992 | 0.012791 | 0.77991 | 0.012549
|  |  | 35543 | 0.76783 | 0.76748 | 0.00011915 | 0.76742 | 0.012301 | 0.76741 | 0.011858 |  |  | 22896 | 0.78218 | 0.77923 | 0.00015429 | 0.77992 | 0.012791 | 0.77991 | 0.012549
|  |  | 35553 | 0.76783 | 0.76748 | 0.00011915 | 0.76742 | 0.012301 | 0.76741 | 0.011858 |  |  | 22901 | 0.78218 | 0.77923 | 0.00015429 | 0.77992 | 0.012791 | 0.77991 | 0.012549
|  |  | 35563 | 0.76783 | 0.76748 | 0.00011915 | 0.76742 | 0.012301 | 0.76741 | 0.011858 |  |  | 22906 | 0.77473 | 0.77923 | 0.00015429 | 0.77992 | 0.012791 | 0.77991 | 0.012549
|  |  | 35573 | 0.76783 | 0.76748 | 0.00011915 | 0.76742 | 0.012301 | 0.76741 | 0.011858 |  |  | 22911 | 0.77473 | 0.77923 | 0.00015429 | 0.77992 | 0.012791 | 0.77991 | 0.012549
|  |  | 35583 | 0.76231 | 0.76748 | 0.00011915 | 0.76742 | 0.012301 | 0.76741 | 0.011858 |  |  | 22916 | 0.77473 | 0.77923 | 0.00015429 | 0.77992 | 0.012791 | 0.77991 | 0.012549
|  |  | 35593 | 0.76783 | 0.76748 | 0.00011915 | 0.76742 | 0.012301 | 0.76741 | 0.011858 |  |  | 22921 | 0.77845 | 0.77923 | 0.00015429 | 0.77992 | 0.012791 | 0.77991 | 0.012549
|  |  | 35603 | 0.76783 | 0.76748 | 0.00011915 | 0.76742 | 0.012301 | 0.76741 | 0.011858 |  |  | 22926 | 0.77845 | 0.77923 | 0.00015429 | 0.77992 | 0.012791 | 0.77991 | 0.012549
|  |  | 35613 | 0.76783 | 0.76748 | 0.00011915 | 0.76742 | 0.012301 | 0.76741 | 0.011858 |  |  | 22931 | 0.77845 | 0.77923 | 0.00015429 | 0.77992 | 0.012791 | 0.77991 | 0.012549
|  |  | 35623 | 0.76783 | 0.76748 | 0.00011915 | 0.76742 | 0.012301 | 0.76741 | 0.011858 |  |  | 22936 | 0.77845 | 0.77923 | 0.00015429 | 0.77992 | 0.012791 | 0.77991 | 0.012549
|  |  | 35633 | 0.77335 | 0.76748 | 0.00011915 | 0.76742 | 0.012301 | 0.76741 | 0.011858 |  |  | 22941 | 0.78218 | 0.77923 | 0.00015429 | 0.77992 | 0.012791 | 0.77991 | 0.012549
|  |  | 35643 | 0.76231 | 0.76748 | 0.00011915 | 0.76742 | 0.012301 | 0.76741 | 0.011858 |  |  | 22946 | 0.77473 | 0.77923 | 0.00015429 | 0.77992 | 0.012791 | 0.77991 | 0.012549
|  |  | 35653 | 0.76783 | 0.76748 | 0.00011915 | 0.76742 | 0.012301 | 0.76741 | 0.011858 |  |  | 22951 | 0.77845 | 0.77923 | 0.00015429 | 0.77992 | 0.012791 | 0.77991 | 0.012549
|  |  | 35663 | 0.76783 | 0.76748 | 0.00011915 | 0.76742 | 0.012301 | 0.76741 | 0.011858 |  |  | 22956 | 0.77845 | 0.77923 | 0.00015429 | 0.77992 | 0.012791 | 0.77991 | 0.012549
|  |  | 35673 | 0.76783 | 0.76748 | 0.00011915 | 0.76742 | 0.012301 | 0.76741 | 0.011858 |  |  | 22961 | 0.77473 | 0.77923 | 0.00015429 | 0.77992 | 0.012791 | 0.77991 | 0.012549
|  |  | 35683 | 0.76783 | 0.76748 | 0.00011915 | 0.76742 | 0.012301 | 0.76741 | 0.011858 |  |  | 22966 | 0.78218 | 0.77923 | 0.00015429 | 0.77992 | 0.012791 | 0.77991 | 0.012549
|  |  | 35693 | 0.77335 | 0.76748 | 0.00011915 | 0.76742 | 0.012301 | 0.76741 | 0.011858 |  |  | 22971 | 0.77845 | 0.77923 | 0.00015429 | 0.77992 | 0.012791 | 0.77991 | 0.012549
|  |  | 35703 | 0.77335 | 0.76748 | 0.00011915 | 0.76742 | 0.012301 | 0.76741 | 0.011858 |  |  | 22976 | 0.77845 | 0.77923 | 0.00015429 | 0.77992 | 0.012791 | 0.77991 | 0.012549
|  |  | 35713 | 0.76783 | 0.76748 | 0.00011915 | 0.76742 | 0.012301 | 0.76741 | 0.011858 |  |  | 22981 | 0.77845 | 0.77923 | 0.00015429 | 0.77992 | 0.012791 | 0.77991 | 0.012549
|  |  | 35723 | 0.77335 | 0.76748 | 0.00011915 | 0.76742 | 0.012301 | 0.76741 | 0.011858 |  |  | 22986 | 0.77845 | 0.77923 | 0.00015429 | 0.77992 | 0.012791 | 0.77991 | 0.012549
|  |  | 35733 | 0.77335 | 0.76748 | 0.00011915 | 0.76742 | 0.012301 | 0.76741 | 0.011858 |  |  | 22991 | 0.77473 | 0.77923 | 0.00015429 | 0.77992 | 0.012791 | 0.77991 | 0.012549
|  |  | 35743 | 0.76783 | 0.76748 | 0.00011915 | 0.76742 | 0.012301 | 0.76741 | 0.011858 |  |  | 22996 | 0.77845 | 0.77923 | 0.00015429 | 0.77992 | 0.012791 | 0.77991 | 0.012549
|  |  | 35753 | 0.76231 | 0.76748 | 0.00011915 | 0.76742 | 0.012301 | 0.76741 | 0.011858 |  |  | 23001 | 0.77845 | 0.77923 | 0.00015429 | 0.77992 | 0.012791 | 0.77991 | 0.012549
|  |  | 35763 | 0.77335 | 0.76748 | 0.00011915 | 0.76742 | 0.012301 | 0.76741 | 0.011858 |  |  | 23006 | 0.77845 | 0.77923 | 0.00015429 | 0.77992 | 0.012791 | 0.77991 | 0.012549
|  |  | 35773 | 0.76783 | 0.76748 | 0.00011915 | 0.76742 | 0.012301 | 0.76741 | 0.011858 |  |  | 23011 | 0.77845 | 0.77923 | 0.00015429 | 0.77992 | 0.012791 | 0.77991 | 0.012549
|  |  | 35783 | 0.76783 | 0.76748 | 0.00011915 | 0.76742 | 0.012301 | 0.76741 | 0.011858 |  |  | 23016 | 0.77845 | 0.77923 | 0.00015429 | 0.77992 | 0.012791 | 0.77991 | 0.012549
|  |  | 35793 | 0.76231 | 0.76748 | 0.00011915 | 0.76742 | 0.012301 | 0.76741 | 0.011858 |  |  | 23021 | 0.7859 | 0.77923 | 0.00015429 | 0.77992 | 0.012791 | 0.77991 | 0.012549
|  |  | 35803 | 0.75678 | 0.76748 | 0.00011915 | 0.76742 | 0.012301 | 0.76741 | 0.011858 |  |  | 23026 | 0.77473 | 0.77923 | 0.00015429 | 0.77992 | 0.012791 | 0.77991 | 0.012549
|  |  | 35813 | 0.76783 | 0.76748 | 0.00011915 | 0.76742 | 0.012301 | 0.76741 | 0.011858 |  |  | 23031 | 0.77845 | 0.77923 | 0.00015429 | 0.77992 | 0.012791 | 0.77991 | 0.012549
|  |  | 35823 | 0.76783 | 0.76748 | 0.00011915 | 0.76742 | 0.012301 | 0.76741 | 0.011858 |  |  | 23036 | 0.78218 | 0.77923 | 0.00015429 | 0.77992 | 0.012791 | 0.77991 | 0.012549
|  |  | 35833 | 0.77335 | 0.76748 | 0.00011915 | 0.76742 | 0.012301 | 0.76741 | 0.011858 |  |  | 23041 | 0.77845 | 0.77923 | 0.00015429 | 0.77992 | 0.012791 | 0.77991 | 0.012549
|  |  | 35843 | 0.76783 | 0.76748 | 0.00011915 | 0.76742 | 0.012301 | 0.76741 | 0.011858 |  |  | 23046 | 0.77473 | 0.77923 | 0.00015429 | 0.77992 | 0.012791 | 0.77991 | 0.012549
|  |  | 35853 | 0.76783 | 0.76748 | 0.00011915 | 0.76742 | 0.012301 | 0.76741 | 0.011858 |  |  | 23051 | 0.78218 | 0.77923 | 0.00015429 | 0.77992 | 0.012791 | 0.77991 | 0.012549
|  |  | 35863 | 0.76783 | 0.76748 | 0.00011915 | 0.76742 | 0.012301 | 0.76741 | 0.011858 |  |  | 23056 | 0.77845 | 0.77923 | 0.00015429 | 0.77992 | 0.012791 | 0.77991 | 0.012549
|  |  | 35873 | 0.76231 | 0.76748 | 0.00011915 | 0.76742 | 0.012301 | 0.76741 | 0.011858 |  |  | 23061 | 0.78218 | 0.77923 | 0.00015429 | 0.77992 | 0.012791 | 0.77991 | 0.012549
|  |  | 35883 | 0.77335 | 0.76748 | 0.00011915 | 0.76742 | 0.012301 | 0.76741 | 0.011858 |  |  | 23066 | 0.77845 | 0.77923 | 0.00015429 | 0.77992 | 0.012791 | 0.77991 | 0.012549
|  |  | 35893 | 0.76231 | 0.76748 | 0.00011915 | 0.76742 | 0.012301 | 0.76741 | 0.011858 |  |  | 23071 | 0.77473 | 0.77923 | 0.00015429 | 0.77992 | 0.012791 | 0.77991 | 0.012549
|  |  | 35903 | 0.77335 | 0.76748 | 0.00011915 | 0.76742 | 0.012301 | 0.76741 | 0.011858 |  |  | 23076 | 0.77845 | 0.77923 | 0.00015429 | 0.77992 | 0.012791 | 0.77991 | 0.012549
|  |  | 35913 | 0.76231 | 0.76748 | 0.00011915 | 0.76742 | 0.012301 | 0.76741 | 0.011858 |  |  | 23081 | 0.77845 | 0.77923 | 0.00015429 | 0.77992 | 0.012791 | 0.77991 | 0.012549
|  |  | 35923 | 0.76231 | 0.76748 | 0.00011915 | 0.76742 | 0.012301 | 0.76741 | 0.011858 |  |  | 23086 | 0.77845 | 0.77923 | 0.00015429 | 0.77992 | 0.012791 | 0.77991 | 0.012549
|  |  | 35933 | 0.76783 | 0.76748 | 0.00011915 | 0.76742 | 0.012301 | 0.76741 | 0.011858 |  |  | 23091 | 0.77845 | 0.77923 | 0.00015429 | 0.77992 | 0.012791 | 0.77991 | 0.012549
|  |  | 35943 | 0.76783 | 0.76748 | 0.00011915 | 0.76742 | 0.012301 | 0.76741 | 0.011858 |  |  | 23096 | 0.77845 | 0.77923 | 0.00015429 | 0.77992 | 0.012791 | 0.77991 | 0.012549
|  |  | 35953 | 0.77335 | 0.76748 | 0.00011915 | 0.76742 | 0.012301 | 0.76741 | 0.011858 |  |  | 23101 | 0.77845 | 0.77923 | 0.00015429 | 0.77992 | 0.012791 | 0.77991 | 0.012549
|  |  | 35963 | 0.76783 | 0.76748 | 0.00011915 | 0.76742 | 0.012301 | 0.76741 | 0.011858 |  |  | 23106 | 0.77845 | 0.77923 | 0.00015429 | 0.77992 | 0.012791 | 0.77991 | 0.012549
|  |  | 35973 | 0.77335 | 0.76748 | 0.00011915 | 0.76742 | 0.012301 | 0.76741 | 0.011858 |  |  | 23111 | 0.77845 | 0.77923 | 0.00015429 | 0.77992 | 0.012791 | 0.77991 | 0.012549
|  |  | 35983 | 0.77335 | 0.76748 | 0.00011915 | 0.76742 | 0.012301 | 0.76741 | 0.011858 |  |  | 23116 | 0.77473 | 0.77923 | 0.00015429 | 0.77992 | 0.012791 | 0.77991 | 0.012549
|  |  | 35993 | 0.76231 | 0.76748 | 0.00011915 | 0.76742 | 0.012301 | 0.76741 | 0.011858 |  |  | 23121 | 0.77845 | 0.77923 | 0.00015429 | 0.77992 | 0.012791 | 0.77991 | 0.012549
|  |  | 36003 | 0.76231 | 0.76748 | 0.00011915 | 0.76742 | 0.012301 | 0.76741 | 0.011858 |  |  | 23126 | 0.77845 | 0.77923 | 0.00015429 | 0.77992 | 0.012791 | 0.77991 | 0.012549
|  |  | 36013 | 0.76783 | 0.76748 | 0.00011915 | 0.76742 | 0.012301 | 0.76741 | 0.011858 |  |  | 23131 | 0.77845 | 0.77923 | 0.00015429 | 0.77992 | 0.012791 | 0.77991 | 0.012549
|  |  | 36023 | 0.76231 | 0.76748 | 0.00011915 | 0.76742 | 0.012301 | 0.76741 | 0.011858 |  |  | 23136 | 0.77845 | 0.77923 | 0.00015429 | 0.77992 | 0.012791 | 0.77991 | 0.012549
|  |  | 36033 | 0.76783 | 0.76748 | 0.00011915 | 0.76742 | 0.012301 | 0.76741 | 0.011858 |  |  | 23141 | 0.78218 | 0.77923 | 0.00015429 | 0.77992 | 0.012791 | 0.77991 | 0.012549
|  |  | 36043 | 0.76783 | 0.76748 | 0.00011915 | 0.76742 | 0.012301 | 0.76741 | 0.011858 |  |  | 23146 | 0.77473 | 0.77923 | 0.00015429 | 0.77992 | 0.012791 | 0.77991 | 0.012549
|  |  | 36053 | 0.76231 | 0.76748 | 0.00011915 | 0.76742 | 0.012301 | 0.76741 | 0.011858 |  |  | 23151 | 0.78218 | 0.77923 | 0.00015429 | 0.77992 | 0.012791 | 0.77991 | 0.012549
|  |  | 36063 | 0.76783 | 0.76748 | 0.00011915 | 0.76742 | 0.012301 | 0.76741 | 0.011858 |  |  | 23156 | 0.78218 | 0.77923 | 0.00015429 | 0.77992 | 0.012791 | 0.77991 | 0.012549
|  |  | 36073 | 0.77335 | 0.76748 | 0.00011915 | 0.76742 | 0.012301 | 0.76741 | 0.011858 |  |  | 23161 | 0.77845 | 0.77923 | 0.00015429 | 0.77992 | 0.012791 | 0.77991 | 0.012549
|  |  | 36083 | 0.76783 | 0.76748 | 0.00011915 | 0.76742 | 0.012301 | 0.76741 | 0.011858 |  |  | 23166 | 0.77845 | 0.77923 | 0.00015429 | 0.77992 | 0.012791 | 0.77991 | 0.012549
|  |  | 36093 | 0.77335 | 0.76748 | 0.00011915 | 0.76742 | 0.012301 | 0.76741 | 0.011858 |  |  | 23171 | 0.77845 | 0.77923 | 0.00015429 | 0.77992 | 0.012791 | 0.77991 | 0.012549
|  |  | 36103 | 0.76783 | 0.76748 | 0.00011915 | 0.76742 | 0.012301 | 0.76741 | 0.011858 |  |  | 23176 | 0.78218 | 0.77923 | 0.00015429 | 0.77992 | 0.012791 | 0.77991 | 0.012549
|  |  | 36113 | 0.76783 | 0.76748 | 0.00011915 | 0.76742 | 0.012301 | 0.76741 | 0.011858 |  |  | 23181 | 0.77845 | 0.77923 | 0.00015429 | 0.77992 | 0.012791 | 0.77991 | 0.012549
|  |  | 36123 | 0.76783 | 0.76748 | 0.00011915 | 0.76742 | 0.012301 | 0.76741 | 0.011858 |  |  | 23186 | 0.78218 | 0.77923 | 0.00015429 | 0.77992 | 0.012791 | 0.77991 | 0.012549
|  |  | 36133 | 0.76783 | 0.76748 | 0.00011915 | 0.76742 | 0.012301 | 0.76741 | 0.011858 |  |  | 23191 | 0.78218 | 0.77923 | 0.00015429 | 0.77992 | 0.012791 | 0.77991 | 0.012549
|  |  | 36143 | 0.77335 | 0.76748 | 0.00011915 | 0.76742 | 0.012301 | 0.76741 | 0.011858 |  |  | 23196 | 0.77845 | 0.77923 | 0.00015429 | 0.77992 | 0.012791 | 0.77991 | 0.012549
|  |  | 36153 | 0.76231 | 0.76748 | 0.00011915 | 0.76742 | 0.012301 | 0.76741 | 0.011858 |  |  | 23201 | 0.77845 | 0.77923 | 0.00015429 | 0.77992 | 0.012791 | 0.77991 | 0.012549
|  |  | 36163 | 0.76783 | 0.76748 | 0.00011915 | 0.76742 | 0.012301 | 0.76741 | 0.011858 |  |  | 23206 | 0.77845 | 0.77923 | 0.00015429 | 0.77992 | 0.012791 | 0.77991 | 0.012549
|  |  | 36173 | 0.77335 | 0.76748 | 0.00011915 | 0.76742 | 0.012301 | 0.76741 | 0.011858 |  |  | 23211 | 0.77845 | 0.77923 | 0.00015429 | 0.77992 | 0.012791 | 0.77991 | 0.012549
|  |  | 36183 | 0.76783 | 0.76748 | 0.00011915 | 0.76742 | 0.012301 | 0.76741 | 0.011858 |  |  | 23216 | 0.77845 | 0.77923 | 0.00015429 | 0.77992 | 0.012791 | 0.77991 | 0.012549
|  |  | 36193 | 0.76783 | 0.76748 | 0.00011915 | 0.76742 | 0.012301 | 0.76741 | 0.011858 |  |  | 23221 | 0.77845 | 0.77923 | 0.00015429 | 0.77992 | 0.012791 | 0.77991 | 0.012549
|  |  | 36203 | 0.76783 | 0.76748 | 0.00011915 | 0.76742 | 0.012301 | 0.76741 | 0.011858 |  |  | 23226 | 0.77845 | 0.77923 | 0.00015429 | 0.77992 | 0.012791 | 0.77991 | 0.012549
|  |  | 36213 | 0.76783 | 0.76748 | 0.00011915 | 0.76742 | 0.012301 | 0.76741 | 0.011858 |  |  | 23231 | 0.77473 | 0.77923 | 0.00015429 | 0.77992 | 0.012791 | 0.77991 | 0.012549
|  |  | 36223 | 0.77335 | 0.76748 | 0.00011915 | 0.76742 | 0.012301 | 0.76741 | 0.011858 |  |  | 23236 | 0.77845 | 0.77923 | 0.00015429 | 0.77992 | 0.012791 | 0.77991 | 0.012549
|  |  | 36233 | 0.76783 | 0.76748 | 0.00011915 | 0.76742 | 0.012301 | 0.76741 | 0.011858 |  |  | 23241 | 0.78218 | 0.77923 | 0.00015429 | 0.77992 | 0.012791 | 0.77991 | 0.012549
|  |  | 36243 | 0.76783 | 0.76748 | 0.00011915 | 0.76742 | 0.012301 | 0.76741 | 0.011858 |  |  | 23246 | 0.78218 | 0.77923 | 0.00015429 | 0.77992 | 0.012791 | 0.77991 | 0.012549
|  |  | 36253 | 0.76783 | 0.76748 | 0.00011915 | 0.76742 | 0.012301 | 0.76741 | 0.011858 |  |  | 23251 | 0.78218 | 0.77923 | 0.00015429 | 0.77992 | 0.012791 | 0.77991 | 0.012549
|  |  | 36263 | 0.76783 | 0.76748 | 0.00011915 | 0.76742 | 0.012301 | 0.76741 | 0.011858 |  |  | 23256 | 0.77845 | 0.77923 | 0.00015429 | 0.77992 | 0.012791 | 0.77991 | 0.012549
|  |  | 36273 | 0.76231 | 0.76748 | 0.00011915 | 0.76742 | 0.012301 | 0.76741 | 0.011858 |  |  | 23261 | 0.78218 | 0.77923 | 0.00015429 | 0.77992 | 0.012791 | 0.77991 | 0.012549
|  |  | 36283 | 0.76783 | 0.76748 | 0.00011915 | 0.76742 | 0.012301 | 0.76741 | 0.011858 |  |  | 23266 | 0.77845 | 0.77923 | 0.00015429 | 0.77992 | 0.012791 | 0.77991 | 0.012549
|  |  | 36293 | 0.76231 | 0.76748 | 0.00011915 | 0.76742 | 0.012301 | 0.76741 | 0.011858 |  |  | 23271 | 0.77845 | 0.77923 | 0.00015429 | 0.77992 | 0.012791 | 0.77991 | 0.012549
|  |  | 36303 | 0.76783 | 0.76748 | 0.00011915 | 0.76742 | 0.012301 | 0.76741 | 0.011858 |  |  | 23276 | 0.77845 | 0.77923 | 0.00015429 | 0.77992 | 0.012791 | 0.77991 | 0.012549
|  |  | 36313 | 0.77335 | 0.76748 | 0.00011915 | 0.76742 | 0.012301 | 0.76741 | 0.011858 |  |  | 23281 | 0.78218 | 0.77923 | 0.00015429 | 0.77992 | 0.012791 | 0.77991 | 0.012549
|  |  | 36323 | 0.76783 | 0.76748 | 0.00011915 | 0.76742 | 0.012301 | 0.76741 | 0.011858 |  |  | 23286 | 0.77845 | 0.77923 | 0.00015429 | 0.77992 | 0.012791 | 0.77991 | 0.012549
|  |  | 36333 | 0.76783 | 0.76748 | 0.00011915 | 0.76742 | 0.012301 | 0.76741 | 0.011858 |  |  | 23291 | 0.77845 | 0.77923 | 0.00015429 | 0.77992 | 0.012791 | 0.77991 | 0.012549
|  |  | 36343 | 0.76231 | 0.76748 | 0.00011915 | 0.76742 | 0.012301 | 0.76741 | 0.011858 |  |  | 23296 | 0.77845 | 0.77923 | 0.00015429 | 0.77992 | 0.012791 | 0.77991 | 0.012549
|  |  | 36353 | 0.76783 | 0.76748 | 0.00011915 | 0.76742 | 0.012301 | 0.76741 | 0.011858 |  |  | 23301 | 0.78218 | 0.77923 | 0.00015429 | 0.77992 | 0.012791 | 0.77991 | 0.012549
|  |  | 36363 | 0.76783 | 0.76748 | 0.00011915 | 0.76742 | 0.012301 | 0.76741 | 0.011858 |  |  | 23306 | 0.77845 | 0.77923 | 0.00015429 | 0.77992 | 0.012791 | 0.77991 | 0.012549
|  |  | 36373 | 0.77335 | 0.76748 | 0.00011915 | 0.76742 | 0.012301 | 0.76741 | 0.011858 |  |  | 23311 | 0.77473 | 0.77923 | 0.00015429 | 0.77992 | 0.012791 | 0.77991 | 0.012549
|  |  | 36383 | 0.76783 | 0.76748 | 0.00011915 | 0.76742 | 0.012301 | 0.76741 | 0.011858 |  |  | 23316 | 0.78218 | 0.77923 | 0.00015429 | 0.77992 | 0.012791 | 0.77991 | 0.012549
|  |  | 36393 | 0.76783 | 0.76748 | 0.00011915 | 0.76742 | 0.012301 | 0.76741 | 0.011858 |  |  | 23321 | 0.78218 | 0.77923 | 0.00015429 | 0.77992 | 0.012791 | 0.77991 | 0.012549
|  |  | 36403 | 0.76783 | 0.76748 | 0.00011915 | 0.76742 | 0.012301 | 0.76741 | 0.011858 |  |  | 23326 | 0.78218 | 0.77923 | 0.00015429 | 0.77992 | 0.012791 | 0.77991 | 0.012549
|  |  | 36413 | 0.76783 | 0.76748 | 0.00011915 | 0.76742 | 0.012301 | 0.76741 | 0.011858 |  |  | 23331 | 0.78218 | 0.77923 | 0.00015429 | 0.77992 | 0.012791 | 0.77991 | 0.012549
|  |  | 36423 | 0.77335 | 0.76748 | 0.00011915 | 0.76742 | 0.012301 | 0.76741 | 0.011858 |  |  | 23336 | 0.77473 | 0.77923 | 0.00015429 | 0.77992 | 0.012791 | 0.77991 | 0.012549
|  |  | 36433 | 0.76231 | 0.76748 | 0.00011915 | 0.76742 | 0.012301 | 0.76741 | 0.011858 |  |  | 23341 | 0.77845 | 0.77923 | 0.00015429 | 0.77992 | 0.012791 | 0.77991 | 0.012549
|  |  | 36443 | 0.77335 | 0.76748 | 0.00011915 | 0.76742 | 0.012301 | 0.76741 | 0.011858 |  |  | 23346 | 0.77845 | 0.77923 | 0.00015429 | 0.77992 | 0.012791 | 0.77991 | 0.012549
|  |  | 36453 | 0.76231 | 0.76748 | 0.00011915 | 0.76742 | 0.012301 | 0.76741 | 0.011858 |  |  | 23351 | 0.78218 | 0.77923 | 0.00015429 | 0.77992 | 0.012791 | 0.77991 | 0.012549
|  |  | 36463 | 0.76783 | 0.76748 | 0.00011915 | 0.76742 | 0.012301 | 0.76741 | 0.011858 |  |  | 23356 | 0.78218 | 0.77923 | 0.00015429 | 0.77992 | 0.012791 | 0.77991 | 0.012549
|  |  | 36473 | 0.76231 | 0.76748 | 0.00011915 | 0.76742 | 0.012301 | 0.76741 | 0.011858 |  |  | 23361 | 0.78218 | 0.77923 | 0.00015429 | 0.77992 | 0.012791 | 0.77991 | 0.012549
|  |  | 36483 | 0.76231 | 0.76748 | 0.00011915 | 0.76742 | 0.012301 | 0.76741 | 0.011858 |  |  | 23366 | 0.77845 | 0.77923 | 0.00015429 | 0.77992 | 0.012791 | 0.77991 | 0.012549
|  |  | 36493 | 0.76783 | 0.76748 | 0.00011915 | 0.76742 | 0.012301 | 0.76741 | 0.011858 |  |  | 23371 | 0.77473 | 0.77923 | 0.00015429 | 0.77992 | 0.012791 | 0.77991 | 0.012549
|  |  | 36503 | 0.77335 | 0.76748 | 0.00011915 | 0.76742 | 0.012301 | 0.76741 | 0.011858 |  |  | 23376 | 0.77845 | 0.77923 | 0.00015429 | 0.77992 | 0.012791 | 0.77991 | 0.012549
|  |  | 36513 | 0.76231 | 0.76748 | 0.00011915 | 0.76742 | 0.012301 | 0.76741 | 0.011858 |  |  | 23381 | 0.77845 | 0.77923 | 0.00015429 | 0.77992 | 0.012791 | 0.77991 | 0.012549
|  |  | 36523 | 0.76231 | 0.76748 | 0.00011915 | 0.76742 | 0.012301 | 0.76741 | 0.011858 |  |  | 23386 | 0.78218 | 0.77923 | 0.00015429 | 0.77992 | 0.012791 | 0.77991 | 0.012549
|  |  | 36533 | 0.76783 | 0.76748 | 0.00011915 | 0.76742 | 0.012301 | 0.76741 | 0.011858 |  |  | 23391 | 0.7859 | 0.77923 | 0.00015429 | 0.77992 | 0.012791 | 0.77991 | 0.012549
|  |  | 36543 | 0.77335 | 0.76748 | 0.00011915 | 0.76742 | 0.012301 | 0.76741 | 0.011858 |  |  | 23396 | 0.78218 | 0.77923 | 0.00015429 | 0.77992 | 0.012791 | 0.77991 | 0.012549
|  |  | 36553 | 0.76783 | 0.76748 | 0.00011915 | 0.76742 | 0.012301 | 0.76741 | 0.011858 |  |  | 23401 | 0.78218 | 0.77923 | 0.00015429 | 0.77992 | 0.012791 | 0.77991 | 0.012549
|  |  | 36563 | 0.77335 | 0.76748 | 0.00011915 | 0.76742 | 0.012301 | 0.76741 | 0.011858 |  |  | 23406 | 0.78218 | 0.77923 | 0.00015429 | 0.77992 | 0.012791 | 0.77991 | 0.012549
|  |  | 36573 | 0.77335 | 0.76748 | 0.00011915 | 0.76742 | 0.012301 | 0.76741 | 0.011858 |  |  | 23411 | 0.7859 | 0.77923 | 0.00015429 | 0.77992 | 0.012791 | 0.77991 | 0.012549
|  |  | 36583 | 0.76783 | 0.76748 | 0.00011915 | 0.76742 | 0.012301 | 0.76741 | 0.011858 |  |  | 23416 | 0.77845 | 0.77923 | 0.00015429 | 0.77992 | 0.012791 | 0.77991 | 0.012549
|  |  | 36593 | 0.77335 | 0.76748 | 0.00011915 | 0.76742 | 0.012301 | 0.76741 | 0.011858 |  |  | 23421 | 0.78218 | 0.77923 | 0.00015429 | 0.77992 | 0.012791 | 0.77991 | 0.012549
|  |  | 36603 | 0.76783 | 0.76748 | 0.00011915 | 0.76742 | 0.012301 | 0.76741 | 0.011858 |  |  | 23426 | 0.78218 | 0.77923 | 0.00015429 | 0.77992 | 0.012791 | 0.77991 | 0.012549
|  |  | 36613 | 0.77335 | 0.76748 | 0.00011915 | 0.76742 | 0.012301 | 0.76741 | 0.011858 |  |  | 23431 | 0.78218 | 0.77923 | 0.00015429 | 0.77992 | 0.012791 | 0.77991 | 0.012549
|  |  | 36623 | 0.76231 | 0.76748 | 0.00011915 | 0.76742 | 0.012301 | 0.76741 | 0.011858 |  |  | 23436 | 0.78218 | 0.77923 | 0.00015429 | 0.77992 | 0.012791 | 0.77991 | 0.012549
|  |  | 36633 | 0.76783 | 0.76748 | 0.00011915 | 0.76742 | 0.012301 | 0.76741 | 0.011858 |  |  | 23441 | 0.77845 | 0.77923 | 0.00015429 | 0.77992 | 0.012791 | 0.77991 | 0.012549
|  |  | 36643 | 0.77335 | 0.76748 | 0.00011915 | 0.76742 | 0.012301 | 0.76741 | 0.011858 |  |  | 23446 | 0.78218 | 0.77923 | 0.00015429 | 0.77992 | 0.012791 | 0.77991 | 0.012549
|  |  | 36653 | 0.75678 | 0.76748 | 0.00011915 | 0.76742 | 0.012301 | 0.76741 | 0.011858 |  |  | 23451 | 0.77845 | 0.77923 | 0.00015429 | 0.77992 | 0.012791 | 0.77991 | 0.012549
|  |  | 36663 | 0.76783 | 0.76748 | 0.00011915 | 0.76742 | 0.012301 | 0.76741 | 0.011858 |  |  | 23456 | 0.77845 | 0.77923 | 0.00015429 | 0.77992 | 0.012791 | 0.77991 | 0.012549
|  |  | 36673 | 0.76783 | 0.76748 | 0.00011915 | 0.76742 | 0.012301 | 0.76741 | 0.011858 |  |  | 23461 | 0.78218 | 0.77923 | 0.00015429 | 0.77992 | 0.012791 | 0.77991 | 0.012549
|  |  | 36683 | 0.76783 | 0.76748 | 0.00011915 | 0.76742 | 0.012301 | 0.76741 | 0.011858 |  |  | 23466 | 0.7859 | 0.77923 | 0.00015429 | 0.77992 | 0.012791 | 0.77991 | 0.012549
|  |  | 36693 | 0.77888 | 0.76748 | 0.00011915 | 0.76742 | 0.012301 | 0.76741 | 0.011858 |  |  | 23471 | 0.77845 | 0.77923 | 0.00015429 | 0.77992 | 0.012791 | 0.77991 | 0.012549
|  |  | 36703 | 0.76783 | 0.76748 | 0.00011915 | 0.76742 | 0.012301 | 0.76741 | 0.011858 |  |  | 23476 | 0.77845 | 0.77923 | 0.00015429 | 0.77992 | 0.012791 | 0.77991 | 0.012549
|  |  | 36713 | 0.76783 | 0.76748 | 0.00011915 | 0.76742 | 0.012301 | 0.76741 | 0.011858 |  |  | 23481 | 0.77845 | 0.77923 | 0.00015429 | 0.77992 | 0.012791 | 0.77991 | 0.012549
|  |  | 36723 | 0.77888 | 0.76748 | 0.00011915 | 0.76742 | 0.012301 | 0.76741 | 0.011858 |  |  | 23486 | 0.78218 | 0.77923 | 0.00015429 | 0.77992 | 0.012791 | 0.77991 | 0.012549
|  |  | 36733 | 0.76783 | 0.76748 | 0.00011915 | 0.76742 | 0.012301 | 0.76741 | 0.011858 |  |  | 23491 | 0.77845 | 0.77923 | 0.00015429 | 0.77992 | 0.012791 | 0.77991 | 0.012549
|  |  | 36743 | 0.77335 | 0.76748 | 0.00011915 | 0.76742 | 0.012301 | 0.76741 | 0.011858 |  |  | 23496 | 0.77845 | 0.77923 | 0.00015429 | 0.77992 | 0.012791 | 0.77991 | 0.012549
|  |  | 36753 | 0.76783 | 0.76748 | 0.00011915 | 0.76742 | 0.012301 | 0.76741 | 0.011858 |  |  | 23501 | 0.78218 | 0.77923 | 0.00015429 | 0.77992 | 0.012791 | 0.77991 | 0.012549
|  |  | 36763 | 0.77888 | 0.76748 | 0.00011915 | 0.76742 | 0.012301 | 0.76741 | 0.011858 |  |  | 23506 | 0.78218 | 0.77923 | 0.00015429 | 0.77992 | 0.012791 | 0.77991 | 0.012549
|  |  | 36773 | 0.76783 | 0.76748 | 0.00011915 | 0.76742 | 0.012301 | 0.76741 | 0.011858 |  |  | 23511 | 0.78218 | 0.77923 | 0.00015429 | 0.77992 | 0.012791 | 0.77991 | 0.012549
|  |  | 36783 | 0.77335 | 0.76748 | 0.00011915 | 0.76742 | 0.012301 | 0.76741 | 0.011858 |  |  | 23516 | 0.78218 | 0.77923 | 0.00015429 | 0.77992 | 0.012791 | 0.77991 | 0.012549
|  |  | 36793 | 0.75678 | 0.76748 | 0.00011915 | 0.76742 | 0.012301 | 0.76741 | 0.011858 |  |  | 23521 | 0.78218 | 0.77923 | 0.00015429 | 0.77992 | 0.012791 | 0.77991 | 0.012549
|  |  | 36803 | 0.76783 | 0.76748 | 0.00011915 | 0.76742 | 0.012301 | 0.76741 | 0.011858 |  |  | 23526 | 0.78218 | 0.77923 | 0.00015429 | 0.77992 | 0.012791 | 0.77991 | 0.012549
|  |  | 36813 | 0.77335 | 0.76748 | 0.00011915 | 0.76742 | 0.012301 | 0.76741 | 0.011858 |  |  | 23531 | 0.77845 | 0.77923 | 0.00015429 | 0.77992 | 0.012791 | 0.77991 | 0.012549
|  |  | 36823 | 0.76783 | 0.76748 | 0.00011915 | 0.76742 | 0.012301 | 0.76741 | 0.011858 |  |  | 23536 | 0.78218 | 0.77923 | 0.00015429 | 0.77992 | 0.012791 | 0.77991 | 0.012549
|  |  | 36833 | 0.76783 | 0.76748 | 0.00011915 | 0.76742 | 0.012301 | 0.76741 | 0.011858 |  |  | 23541 | 0.7859 | 0.77923 | 0.00015429 | 0.77992 | 0.012791 | 0.77991 | 0.012549
|  |  | 36843 | 0.77335 | 0.76748 | 0.00011915 | 0.76742 | 0.012301 | 0.76741 | 0.011858 |  |  | 23546 | 0.77845 | 0.77923 | 0.00015429 | 0.77992 | 0.012791 | 0.77991 | 0.012549
|  |  | 36853 | 0.76783 | 0.76748 | 0.00011915 | 0.76742 | 0.012301 | 0.76741 | 0.011858 |  |  | 23551 | 0.78218 | 0.77923 | 0.00015429 | 0.77992 | 0.012791 | 0.77991 | 0.012549
|  |  | 36863 | 0.77335 | 0.76748 | 0.00011915 | 0.76742 | 0.012301 | 0.76741 | 0.011858 |  |  | 23556 | 0.7859 | 0.77923 | 0.00015429 | 0.77992 | 0.012791 | 0.77991 | 0.012549
|  |  | 36873 | 0.76783 | 0.76748 | 0.00011915 | 0.76742 | 0.012301 | 0.76741 | 0.011858 |  |  | 23561 | 0.78218 | 0.77923 | 0.00015429 | 0.77992 | 0.012791 | 0.77991 | 0.012549
|  |  | 36883 | 0.76783 | 0.76748 | 0.00011915 | 0.76742 | 0.012301 | 0.76741 | 0.011858 |  |  | 23566 | 0.78218 | 0.77923 | 0.00015429 | 0.77992 | 0.012791 | 0.77991 | 0.012549
|  |  | 36893 | 0.76783 | 0.76748 | 0.00011915 | 0.76742 | 0.012301 | 0.76741 | 0.011858 |  |  | 23571 | 0.7859 | 0.77923 | 0.00015429 | 0.77992 | 0.012791 | 0.77991 | 0.012549
|  |  | 36903 | 0.76783 | 0.76748 | 0.00011915 | 0.76742 | 0.012301 | 0.76741 | 0.011858 |  |  | 23576 | 0.78218 | 0.77923 | 0.00015429 | 0.77992 | 0.012791 | 0.77991 | 0.012549
|  |  | 36913 | 0.76783 | 0.76748 | 0.00011915 | 0.76742 | 0.012301 | 0.76741 | 0.011858 |  |  | 23581 | 0.77845 | 0.77923 | 0.00015429 | 0.77992 | 0.012791 | 0.77991 | 0.012549
|  |  | 36923 | 0.76783 | 0.76748 | 0.00011915 | 0.76742 | 0.012301 | 0.76741 | 0.011858 |  |  | 23586 | 0.78218 | 0.77923 | 0.00015429 | 0.77992 | 0.012791 | 0.77991 | 0.012549
|  |  | 36933 | 0.77335 | 0.76748 | 0.00011915 | 0.76742 | 0.012301 | 0.76741 | 0.011858 |  |  | 23591 | 0.78218 | 0.77923 | 0.00015429 | 0.77992 | 0.012791 | 0.77991 | 0.012549
|  |  | 36943 | 0.76783 | 0.76748 | 0.00011915 | 0.76742 | 0.012301 | 0.76741 | 0.011858 |  |  | 23596 | 0.78218 | 0.77923 | 0.00015429 | 0.77992 | 0.012791 | 0.77991 | 0.012549
|  |  | 36953 | 0.76783 | 0.76748 | 0.00011915 | 0.76742 | 0.012301 | 0.76741 | 0.011858 |  |  | 23601 | 0.7859 | 0.77923 | 0.00015429 | 0.77992 | 0.012791 | 0.77991 | 0.012549
|  |  | 36963 | 0.77335 | 0.76748 | 0.00011915 | 0.76742 | 0.012301 | 0.76741 | 0.011858 |  |  | 23606 | 0.78218 | 0.77923 | 0.00015429 | 0.77992 | 0.012791 | 0.77991 | 0.012549
|  |  | 36973 | 0.76783 | 0.76748 | 0.00011915 | 0.76742 | 0.012301 | 0.76741 | 0.011858 |  |  | 23611 | 0.7859 | 0.77923 | 0.00015429 | 0.77992 | 0.012791 | 0.77991 | 0.012549
|  |  | 36983 | 0.77335 | 0.76748 | 0.00011915 | 0.76742 | 0.012301 | 0.76741 | 0.011858 |  |  | 23616 | 0.78218 | 0.77923 | 0.00015429 | 0.77992 | 0.012791 | 0.77991 | 0.012549
|  |  | 36993 | 0.76783 | 0.76748 | 0.00011915 | 0.76742 | 0.012301 | 0.76741 | 0.011858 |  |  | 23621 | 0.77845 | 0.77923 | 0.00015429 | 0.77992 | 0.012791 | 0.77991 | 0.012549
|  |  | 37003 | 0.76783 | 0.76748 | 0.00011915 | 0.76742 | 0.012301 | 0.76741 | 0.011858 |  |  | 23626 | 0.78218 | 0.77923 | 0.00015429 | 0.77992 | 0.012791 | 0.77991 | 0.012549
|  |  | 37013 | 0.76783 | 0.76748 | 0.00011915 | 0.76742 | 0.012301 | 0.76741 | 0.011858 |  |  | 23631 | 0.77845 | 0.77923 | 0.00015429 | 0.77992 | 0.012791 | 0.77991 | 0.012549
|  |  | 37023 | 0.77335 | 0.76748 | 0.00011915 | 0.76742 | 0.012301 | 0.76741 | 0.011858 |  |  | 23636 | 0.78218 | 0.77923 | 0.00015429 | 0.77992 | 0.012791 | 0.77991 | 0.012549
|  |  | 37033 | 0.76783 | 0.76748 | 0.00011915 | 0.76742 | 0.012301 | 0.76741 | 0.011858 |  |  | 23641 | 0.7859 | 0.77923 | 0.00015429 | 0.77992 | 0.012791 | 0.77991 | 0.012549
|  |  | 37043 | 0.76783 | 0.76748 | 0.00011915 | 0.76742 | 0.012301 | 0.76741 | 0.011858 |  |  | 23646 | 0.77845 | 0.77923 | 0.00015429 | 0.77992 | 0.012791 | 0.77991 | 0.012549
|  |  | 37053 | 0.76783 | 0.76748 | 0.00011915 | 0.76742 | 0.012301 | 0.76741 | 0.011858 |  |  | 23651 | 0.77845 | 0.77923 | 0.00015429 | 0.77992 | 0.012791 | 0.77991 | 0.012549
|  |  | 37063 | 0.76783 | 0.76748 | 0.00011915 | 0.76742 | 0.012301 | 0.76741 | 0.011858 |  |  | 23656 | 0.78218 | 0.77923 | 0.00015429 | 0.77992 | 0.012791 | 0.77991 | 0.012549
|  |  | 37073 | 0.76783 | 0.76748 | 0.00011915 | 0.76742 | 0.012301 | 0.76741 | 0.011858 |  |  | 23661 | 0.7859 | 0.77923 | 0.00015429 | 0.77992 | 0.012791 | 0.77991 | 0.012549
|  |  | 37083 | 0.77335 | 0.76748 | 0.00011915 | 0.76742 | 0.012301 | 0.76741 | 0.011858 |  |  | 23666 | 0.77845 | 0.77923 | 0.00015429 | 0.77992 | 0.012791 | 0.77991 | 0.012549
|  |  | 37093 | 0.77335 | 0.76748 | 0.00011915 | 0.76742 | 0.012301 | 0.76741 | 0.011858 |  |  | 23671 | 0.77473 | 0.77923 | 0.00015429 | 0.77992 | 0.012791 | 0.77991 | 0.012549
|  |  | 37103 | 0.77335 | 0.76748 | 0.00011915 | 0.76742 | 0.012301 | 0.76741 | 0.011858 |  |  | 23676 | 0.78218 | 0.77923 | 0.00015429 | 0.77992 | 0.012791 | 0.77991 | 0.012549
|  |  | 37113 | 0.76783 | 0.76748 | 0.00011915 | 0.76742 | 0.012301 | 0.76741 | 0.011858 |  |  | 23681 | 0.7859 | 0.77923 | 0.00015429 | 0.77992 | 0.012791 | 0.77991 | 0.012549
|  |  | 37123 | 0.77335 | 0.76748 | 0.00011915 | 0.76742 | 0.012301 | 0.76741 | 0.011858 |  |  | 23686 | 0.77845 | 0.77923 | 0.00015429 | 0.77992 | 0.012791 | 0.77991 | 0.012549
|  |  | 37133 | 0.76783 | 0.76748 | 0.00011915 | 0.76742 | 0.012301 | 0.76741 | 0.011858 |  |  | 23691 | 0.78962 | 0.77923 | 0.00015429 | 0.77992 | 0.012791 | 0.77991 | 0.012549
|  |  | 37143 | 0.76783 | 0.76748 | 0.00011915 | 0.76742 | 0.012301 | 0.76741 | 0.011858 |  |  | 23696 | 0.7859 | 0.77923 | 0.00015429 | 0.77992 | 0.012791 | 0.77991 | 0.012549
|  |  | 37153 | 0.77335 | 0.76748 | 0.00011915 | 0.76742 | 0.012301 | 0.76741 | 0.011858 |  |  | 23701 | 0.78218 | 0.77923 | 0.00015429 | 0.77992 | 0.012791 | 0.77991 | 0.012549
|  |  | 37163 | 0.76783 | 0.76748 | 0.00011915 | 0.76742 | 0.012301 | 0.76741 | 0.011858 |  |  | 23706 | 0.77473 | 0.77923 | 0.00015429 | 0.77992 | 0.012791 | 0.77991 | 0.012549
|  |  | 37173 | 0.76783 | 0.76748 | 0.00011915 | 0.76742 | 0.012301 | 0.76741 | 0.011858 |  |  | 23711 | 0.78218 | 0.77923 | 0.00015429 | 0.77992 | 0.012791 | 0.77991 | 0.012549
|  |  | 37183 | 0.77335 | 0.76748 | 0.00011915 | 0.76742 | 0.012301 | 0.76741 | 0.011858 |  |  | 23716 | 0.78218 | 0.77923 | 0.00015429 | 0.77992 | 0.012791 | 0.77991 | 0.012549
|  |  | 37193 | 0.76783 | 0.76748 | 0.00011915 | 0.76742 | 0.012301 | 0.76741 | 0.011858 |  |  | 23721 | 0.77845 | 0.77923 | 0.00015429 | 0.77992 | 0.012791 | 0.77991 | 0.012549
|  |  | 37203 | 0.76783 | 0.76748 | 0.00011915 | 0.76742 | 0.012301 | 0.76741 | 0.011858 |  |  | 23726 | 0.77845 | 0.77923 | 0.00015429 | 0.77992 | 0.012791 | 0.77991 | 0.012549
|  |  | 37213 | 0.76231 | 0.76748 | 0.00011915 | 0.76742 | 0.012301 | 0.76741 | 0.011858 |  |  | 23731 | 0.78218 | 0.77923 | 0.00015429 | 0.77992 | 0.012791 | 0.77991 | 0.012549
|  |  | 37223 | 0.76783 | 0.76748 | 0.00011915 | 0.76742 | 0.012301 | 0.76741 | 0.011858 |  |  | 23736 | 0.78218 | 0.77923 | 0.00015429 | 0.77992 | 0.012791 | 0.77991 | 0.012549
|  |  | 37233 | 0.76231 | 0.76748 | 0.00011915 | 0.76742 | 0.012301 | 0.76741 | 0.011858 |  |  | 23741 | 0.77845 | 0.77923 | 0.00015429 | 0.77992 | 0.012791 | 0.77991 | 0.012549
|  |  | 37243 | 0.76783 | 0.76748 | 0.00011915 | 0.76742 | 0.012301 | 0.76741 | 0.011858 |  |  | 23746 | 0.78218 | 0.77923 | 0.00015429 | 0.77992 | 0.012791 | 0.77991 | 0.012549
|  |  | 37253 | 0.76783 | 0.76748 | 0.00011915 | 0.76742 | 0.012301 | 0.76741 | 0.011858 |  |  | 23751 | 0.77845 | 0.77923 | 0.00015429 | 0.77992 | 0.012791 | 0.77991 | 0.012549
|  |  | 37263 | 0.76783 | 0.76748 | 0.00011915 | 0.76742 | 0.012301 | 0.76741 | 0.011858 |  |  | 23756 | 0.78218 | 0.77923 | 0.00015429 | 0.77992 | 0.012791 | 0.77991 | 0.012549
|  |  | 37273 | 0.76783 | 0.76748 | 0.00011915 | 0.76742 | 0.012301 | 0.76741 | 0.011858 |  |  | 23761 | 0.77473 | 0.77923 | 0.00015429 | 0.77992 | 0.012791 | 0.77991 | 0.012549
|  |  | 37283 | 0.77335 | 0.76748 | 0.00011915 | 0.76742 | 0.012301 | 0.76741 | 0.011858 |  |  | 23766 | 0.7859 | 0.77923 | 0.00015429 | 0.77992 | 0.012791 | 0.77991 | 0.012549
|  |  | 37293 | 0.76231 | 0.76748 | 0.00011915 | 0.76742 | 0.012301 | 0.76741 | 0.011858 |  |  | 23771 | 0.78218 | 0.77923 | 0.00015429 | 0.77992 | 0.012791 | 0.77991 | 0.012549
|  |  | 37303 | 0.76783 | 0.76748 | 0.00011915 | 0.76742 | 0.012301 | 0.76741 | 0.011858 |  |  | 23776 | 0.7859 | 0.77923 | 0.00015429 | 0.77992 | 0.012791 | 0.77991 | 0.012549
|  |  | 37313 | 0.76783 | 0.76748 | 0.00011915 | 0.76742 | 0.012301 | 0.76741 | 0.011858 |  |  | 23781 | 0.78218 | 0.77923 | 0.00015429 | 0.77992 | 0.012791 | 0.77991 | 0.012549
|  |  | 37323 | 0.76783 | 0.76748 | 0.00011915 | 0.76742 | 0.012301 | 0.76741 | 0.011858 |  |  | 23786 | 0.78218 | 0.77923 | 0.00015429 | 0.77992 | 0.012791 | 0.77991 | 0.012549
|  |  | 37333 | 0.76783 | 0.76748 | 0.00011915 | 0.76742 | 0.012301 | 0.76741 | 0.011858 |  |  | 23791 | 0.78218 | 0.77923 | 0.00015429 | 0.77992 | 0.012791 | 0.77991 | 0.012549
|  |  | 37343 | 0.77335 | 0.76748 | 0.00011915 | 0.76742 | 0.012301 | 0.76741 | 0.011858 |  |  | 23796 | 0.7859 | 0.77923 | 0.00015429 | 0.77992 | 0.012791 | 0.77991 | 0.012549
|  |  | 37353 | 0.76783 | 0.76748 | 0.00011915 | 0.76742 | 0.012301 | 0.76741 | 0.011858 |  |  | 23801 | 0.77845 | 0.77923 | 0.00015429 | 0.77992 | 0.012791 | 0.77991 | 0.012549
|  |  | 37363 | 0.76783 | 0.76748 | 0.00011915 | 0.76742 | 0.012301 | 0.76741 | 0.011858 |  |  | 23806 | 0.77845 | 0.77923 | 0.00015429 | 0.77992 | 0.012791 | 0.77991 | 0.012549
|  |  | 37373 | 0.76783 | 0.76748 | 0.00011915 | 0.76742 | 0.012301 | 0.76741 | 0.011858 |  |  | 23811 | 0.7859 | 0.77923 | 0.00015429 | 0.77992 | 0.012791 | 0.77991 | 0.012549
|  |  | 37383 | 0.76783 | 0.76748 | 0.00011915 | 0.76742 | 0.012301 | 0.76741 | 0.011858 |  |  | 23816 | 0.77845 | 0.77923 | 0.00015429 | 0.77992 | 0.012791 | 0.77991 | 0.012549
|  |  | 37393 | 0.77335 | 0.76748 | 0.00011915 | 0.76742 | 0.012301 | 0.76741 | 0.011858 |  |  | 23821 | 0.78218 | 0.77923 | 0.00015429 | 0.77992 | 0.012791 | 0.77991 | 0.012549
|  |  | 37403 | 0.76783 | 0.76748 | 0.00011915 | 0.76742 | 0.012301 | 0.76741 | 0.011858 |  |  | 23826 | 0.78218 | 0.77923 | 0.00015429 | 0.77992 | 0.012791 | 0.77991 | 0.012549
|  |  | 37413 | 0.76783 | 0.76748 | 0.00011915 | 0.76742 | 0.012301 | 0.76741 | 0.011858 |  |  | 23831 | 0.78218 | 0.77923 | 0.00015429 | 0.77992 | 0.012791 | 0.77991 | 0.012549
|  |  | 37423 | 0.77335 | 0.76748 | 0.00011915 | 0.76742 | 0.012301 | 0.76741 | 0.011858 |  |  | 23836 | 0.78218 | 0.77923 | 0.00015429 | 0.77992 | 0.012791 | 0.77991 | 0.012549
|  |  | 37433 | 0.76783 | 0.76748 | 0.00011915 | 0.76742 | 0.012301 | 0.76741 | 0.011858 |  |  | 23841 | 0.78218 | 0.77923 | 0.00015429 | 0.77992 | 0.012791 | 0.77991 | 0.012549
|  |  | 37443 | 0.77335 | 0.76748 | 0.00011915 | 0.76742 | 0.012301 | 0.76741 | 0.011858 |  |  | 23846 | 0.78218 | 0.77923 | 0.00015429 | 0.77992 | 0.012791 | 0.77991 | 0.012549
|  |  | 37453 | 0.76231 | 0.76748 | 0.00011915 | 0.76742 | 0.012301 | 0.76741 | 0.011858 |  |  | 23851 | 0.78218 | 0.77923 | 0.00015429 | 0.77992 | 0.012791 | 0.77991 | 0.012549
|  |  | 37463 | 0.77335 | 0.76748 | 0.00011915 | 0.76742 | 0.012301 | 0.76741 | 0.011858 |  |  | 23856 | 0.77845 | 0.77923 | 0.00015429 | 0.77992 | 0.012791 | 0.77991 | 0.012549
|  |  | 37473 | 0.77335 | 0.76748 | 0.00011915 | 0.76742 | 0.012301 | 0.76741 | 0.011858 |  |  | 23861 | 0.78218 | 0.77923 | 0.00015429 | 0.77992 | 0.012791 | 0.77991 | 0.012549
|  |  | 37483 | 0.76783 | 0.76748 | 0.00011915 | 0.76742 | 0.012301 | 0.76741 | 0.011858 |  |  | 23866 | 0.7859 | 0.77923 | 0.00015429 | 0.77992 | 0.012791 | 0.77991 | 0.012549
|  |  | 37493 | 0.76783 | 0.76748 | 0.00011915 | 0.76742 | 0.012301 | 0.76741 | 0.011858 |  |  | 23871 | 0.77845 | 0.77923 | 0.00015429 | 0.77992 | 0.012791 | 0.77991 | 0.012549
|  |  | 37503 | 0.77335 | 0.76748 | 0.00011915 | 0.76742 | 0.012301 | 0.76741 | 0.011858 |  |  | 23876 | 0.78218 | 0.77923 | 0.00015429 | 0.77992 | 0.012791 | 0.77991 | 0.012549
|  |  | 37513 | 0.76231 | 0.76748 | 0.00011915 | 0.76742 | 0.012301 | 0.76741 | 0.011858 |  |  | 23881 | 0.78218 | 0.77923 | 0.00015429 | 0.77992 | 0.012791 | 0.77991 | 0.012549
|  |  | 37523 | 0.76231 | 0.76748 | 0.00011915 | 0.76742 | 0.012301 | 0.76741 | 0.011858 |  |  | 23886 | 0.7859 | 0.77923 | 0.00015429 | 0.77992 | 0.012791 | 0.77991 | 0.012549
|  |  | 37533 | 0.76783 | 0.76748 | 0.00011915 | 0.76742 | 0.012301 | 0.76741 | 0.011858 |  |  | 23891 | 0.77845 | 0.77923 | 0.00015429 | 0.77992 | 0.012791 | 0.77991 | 0.012549
|  |  | 37543 | 0.76783 | 0.76748 | 0.00011915 | 0.76742 | 0.012301 | 0.76741 | 0.011858 |  |  | 23896 | 0.78218 | 0.77923 | 0.00015429 | 0.77992 | 0.012791 | 0.77991 | 0.012549
|  |  | 37553 | 0.76783 | 0.76748 | 0.00011915 | 0.76742 | 0.012301 | 0.76741 | 0.011858 |  |  | 23901 | 0.77473 | 0.77923 | 0.00015429 | 0.77992 | 0.012791 | 0.77991 | 0.012549
|  |  | 37563 | 0.76231 | 0.76748 | 0.00011915 | 0.76742 | 0.012301 | 0.76741 | 0.011858 |  |  | 23906 | 0.78218 | 0.77923 | 0.00015429 | 0.77992 | 0.012791 | 0.77991 | 0.012549
|  |  | 37573 | 0.76783 | 0.76748 | 0.00011915 | 0.76742 | 0.012301 | 0.76741 | 0.011858 |  |  | 23911 | 0.77845 | 0.77923 | 0.00015429 | 0.77992 | 0.012791 | 0.77991 | 0.012549
|  |  | 37583 | 0.76783 | 0.76748 | 0.00011915 | 0.76742 | 0.012301 | 0.76741 | 0.011858 |  |  | 23916 | 0.78218 | 0.77923 | 0.00015429 | 0.77992 | 0.012791 | 0.77991 | 0.012549
|  |  | 37593 | 0.76783 | 0.76748 | 0.00011915 | 0.76742 | 0.012301 | 0.76741 | 0.011858 |  |  | 23921 | 0.78218 | 0.77923 | 0.00015429 | 0.77992 | 0.012791 | 0.77991 | 0.012549
|  |  | 37603 | 0.76231 | 0.76748 | 0.00011915 | 0.76742 | 0.012301 | 0.76741 | 0.011858 |  |  | 23926 | 0.78218 | 0.77923 | 0.00015429 | 0.77992 | 0.012791 | 0.77991 | 0.012549
|  |  | 37613 | 0.77335 | 0.76748 | 0.00011915 | 0.76742 | 0.012301 | 0.76741 | 0.011858 |  |  | 23931 | 0.78218 | 0.77923 | 0.00015429 | 0.77992 | 0.012791 | 0.77991 | 0.012549
|  |  | 37623 | 0.76783 | 0.76748 | 0.00011915 | 0.76742 | 0.012301 | 0.76741 | 0.011858 |  |  | 23936 | 0.77845 | 0.77923 | 0.00015429 | 0.77992 | 0.012791 | 0.77991 | 0.012549
|  |  | 37633 | 0.76783 | 0.76748 | 0.00011915 | 0.76742 | 0.012301 | 0.76741 | 0.011858 |  |  | 23941 | 0.78218 | 0.77923 | 0.00015429 | 0.77992 | 0.012791 | 0.77991 | 0.012549
|  |  | 37643 | 0.75678 | 0.76748 | 0.00011915 | 0.76742 | 0.012301 | 0.76741 | 0.011858 |  |  | 23946 | 0.77845 | 0.77923 | 0.00015429 | 0.77992 | 0.012791 | 0.77991 | 0.012549
|  |  | 37653 | 0.76783 | 0.76748 | 0.00011915 | 0.76742 | 0.012301 | 0.76741 | 0.011858 |  |  | 23951 | 0.78218 | 0.77923 | 0.00015429 | 0.77992 | 0.012791 | 0.77991 | 0.012549
|  |  | 37663 | 0.77335 | 0.76748 | 0.00011915 | 0.76742 | 0.012301 | 0.76741 | 0.011858 |  |  | 23956 | 0.78218 | 0.77923 | 0.00015429 | 0.77992 | 0.012791 | 0.77991 | 0.012549
|  |  | 37673 | 0.76231 | 0.76748 | 0.00011915 | 0.76742 | 0.012301 | 0.76741 | 0.011858 |  |  | 23961 | 0.7859 | 0.77923 | 0.00015429 | 0.77992 | 0.012791 | 0.77991 | 0.012549
|  |  | 37683 | 0.76783 | 0.76748 | 0.00011915 | 0.76742 | 0.012301 | 0.76741 | 0.011858 |  |  | 23966 | 0.78218 | 0.77923 | 0.00015429 | 0.77992 | 0.012791 | 0.77991 | 0.012549
|  |  | 37693 | 0.76783 | 0.76748 | 0.00011915 | 0.76742 | 0.012301 | 0.76741 | 0.011858 |  |  | 23971 | 0.77845 | 0.77923 | 0.00015429 | 0.77992 | 0.012791 | 0.77991 | 0.012549
|  |  | 37703 | 0.77335 | 0.76748 | 0.00011915 | 0.76742 | 0.012301 | 0.76741 | 0.011858 |  |  | 23976 | 0.7859 | 0.77923 | 0.00015429 | 0.77992 | 0.012791 | 0.77991 | 0.012549
|  |  | 37713 | 0.77335 | 0.76748 | 0.00011915 | 0.76742 | 0.012301 | 0.76741 | 0.011858 |  |  | 23981 | 0.78218 | 0.77923 | 0.00015429 | 0.77992 | 0.012791 | 0.77991 | 0.012549
|  |  | 37723 | 0.77335 | 0.76748 | 0.00011915 | 0.76742 | 0.012301 | 0.76741 | 0.011858 |  |  | 23986 | 0.7859 | 0.77923 | 0.00015429 | 0.77992 | 0.012791 | 0.77991 | 0.012549
|  |  | 37733 | 0.76783 | 0.76748 | 0.00011915 | 0.76742 | 0.012301 | 0.76741 | 0.011858 |  |  | 23991 | 0.77845 | 0.77923 | 0.00015429 | 0.77992 | 0.012791 | 0.77991 | 0.012549
|  |  | 37743 | 0.76783 | 0.76748 | 0.00011915 | 0.76742 | 0.012301 | 0.76741 | 0.011858 |  |  | 23996 | 0.77473 | 0.77923 | 0.00015429 | 0.77992 | 0.012791 | 0.77991 | 0.012549
|  |  | 37753 | 0.76231 | 0.76748 | 0.00011915 | 0.76742 | 0.012301 | 0.76741 | 0.011858 |  |  | 24001 | 0.78218 | 0.77923 | 0.00015429 | 0.77992 | 0.012791 | 0.77991 | 0.012549
|  |  | 37763 | 0.77335 | 0.76748 | 0.00011915 | 0.76742 | 0.012301 | 0.76741 | 0.011858 |  |  | 24006 | 0.78218 | 0.77923 | 0.00015429 | 0.77992 | 0.012791 | 0.77991 | 0.012549
|  |  | 37773 | 0.76783 | 0.76748 | 0.00011915 | 0.76742 | 0.012301 | 0.76741 | 0.011858 |  |  | 24011 | 0.78218 | 0.77923 | 0.00015429 | 0.77992 | 0.012791 | 0.77991 | 0.012549
|  |  | 37783 | 0.76783 | 0.76748 | 0.00011915 | 0.76742 | 0.012301 | 0.76741 | 0.011858 |  |  | 24016 | 0.7859 | 0.77923 | 0.00015429 | 0.77992 | 0.012791 | 0.77991 | 0.012549
|  |  | 37793 | 0.76231 | 0.76748 | 0.00011915 | 0.76742 | 0.012301 | 0.76741 | 0.011858 |  |  | 24021 | 0.78218 | 0.77923 | 0.00015429 | 0.77992 | 0.012791 | 0.77991 | 0.012549
|  |  | 37803 | 0.76783 | 0.76748 | 0.00011915 | 0.76742 | 0.012301 | 0.76741 | 0.011858 |  |  | 24026 | 0.77845 | 0.77923 | 0.00015429 | 0.77992 | 0.012791 | 0.77991 | 0.012549
|  |  | 37813 | 0.76783 | 0.76748 | 0.00011915 | 0.76742 | 0.012301 | 0.76741 | 0.011858 |  |  | 24031 | 0.78218 | 0.77923 | 0.00015429 | 0.77992 | 0.012791 | 0.77991 | 0.012549
|  |  | 37823 | 0.76783 | 0.76748 | 0.00011915 | 0.76742 | 0.012301 | 0.76741 | 0.011858 |  |  | 24036 | 0.7859 | 0.77923 | 0.00015429 | 0.77992 | 0.012791 | 0.77991 | 0.012549
|  |  | 37833 | 0.76783 | 0.76748 | 0.00011915 | 0.76742 | 0.012301 | 0.76741 | 0.011858 |  |  | 24041 | 0.7859 | 0.77923 | 0.00015429 | 0.77992 | 0.012791 | 0.77991 | 0.012549
|  |  | 37843 | 0.76783 | 0.76748 | 0.00011915 | 0.76742 | 0.012301 | 0.76741 | 0.011858 |  |  | 24046 | 0.7859 | 0.77923 | 0.00015429 | 0.77992 | 0.012791 | 0.77991 | 0.012549
|  |  | 37853 | 0.77335 | 0.76748 | 0.00011915 | 0.76742 | 0.012301 | 0.76741 | 0.011858 |  |  | 24051 | 0.78218 | 0.77923 | 0.00015429 | 0.77992 | 0.012791 | 0.77991 | 0.012549
|  |  | 37863 | 0.77335 | 0.76748 | 0.00011915 | 0.76742 | 0.012301 | 0.76741 | 0.011858 |  |  | 24056 | 0.78218 | 0.77923 | 0.00015429 | 0.77992 | 0.012791 | 0.77991 | 0.012549
|  |  | 37873 | 0.77335 | 0.76748 | 0.00011915 | 0.76742 | 0.012301 | 0.76741 | 0.011858 |  |  | 24061 | 0.78218 | 0.77923 | 0.00015429 | 0.77992 | 0.012791 | 0.77991 | 0.012549
|  |  | 37883 | 0.76783 | 0.76748 | 0.00011915 | 0.76742 | 0.012301 | 0.76741 | 0.011858 |  |  | 24066 | 0.78218 | 0.77923 | 0.00015429 | 0.77992 | 0.012791 | 0.77991 | 0.012549
|  |  | 37893 | 0.76783 | 0.76748 | 0.00011915 | 0.76742 | 0.012301 | 0.76741 | 0.011858 |  |  | 24071 | 0.77845 | 0.77923 | 0.00015429 | 0.77992 | 0.012791 | 0.77991 | 0.012549
|  |  | 37903 | 0.76783 | 0.76748 | 0.00011915 | 0.76742 | 0.012301 | 0.76741 | 0.011858 |  |  | 24076 | 0.77845 | 0.77923 | 0.00015429 | 0.77992 | 0.012791 | 0.77991 | 0.012549
|  |  | 37913 | 0.77335 | 0.76748 | 0.00011915 | 0.76742 | 0.012301 | 0.76741 | 0.011858 |  |  | 24081 | 0.78218 | 0.77923 | 0.00015429 | 0.77992 | 0.012791 | 0.77991 | 0.012549
|  |  | 37923 | 0.77335 | 0.76748 | 0.00011915 | 0.76742 | 0.012301 | 0.76741 | 0.011858 |  |  | 24086 | 0.78218 | 0.77923 | 0.00015429 | 0.77992 | 0.012791 | 0.77991 | 0.012549
|  |  | 37933 | 0.76231 | 0.76748 | 0.00011915 | 0.76742 | 0.012301 | 0.76741 | 0.011858 |  |  | 24091 | 0.78218 | 0.77923 | 0.00015429 | 0.77992 | 0.012791 | 0.77991 | 0.012549
|  |  | 37943 | 0.76783 | 0.76748 | 0.00011915 | 0.76742 | 0.012301 | 0.76741 | 0.011858 |  |  | 24096 | 0.77845 | 0.77923 | 0.00015429 | 0.77992 | 0.012791 | 0.77991 | 0.012549
|  |  | 37953 | 0.77335 | 0.76748 | 0.00011915 | 0.76742 | 0.012301 | 0.76741 | 0.011858 |  |  | 24101 | 0.78218 | 0.77923 | 0.00015429 | 0.77992 | 0.012791 | 0.77991 | 0.012549
|  |  | 37963 | 0.77335 | 0.76748 | 0.00011915 | 0.76742 | 0.012301 | 0.76741 | 0.011858 |  |  | 24106 | 0.77845 | 0.77923 | 0.00015429 | 0.77992 | 0.012791 | 0.77991 | 0.012549
|  |  | 37973 | 0.76783 | 0.76748 | 0.00011915 | 0.76742 | 0.012301 | 0.76741 | 0.011858 |  |  | 24111 | 0.78218 | 0.77923 | 0.00015429 | 0.77992 | 0.012791 | 0.77991 | 0.012549
|  |  | 37983 | 0.76783 | 0.76748 | 0.00011915 | 0.76742 | 0.012301 | 0.76741 | 0.011858 |  |  | 24116 | 0.77845 | 0.77923 | 0.00015429 | 0.77992 | 0.012791 | 0.77991 | 0.012549
|  |  | 37993 | 0.76783 | 0.76748 | 0.00011915 | 0.76742 | 0.012301 | 0.76741 | 0.011858 |  |  | 24121 | 0.78218 | 0.77923 | 0.00015429 | 0.77992 | 0.012791 | 0.77991 | 0.012549
|  |  | 38003 | 0.76783 | 0.76748 | 0.00011915 | 0.76742 | 0.012301 | 0.76741 | 0.011858 |  |  | 24126 | 0.78218 | 0.77923 | 0.00015429 | 0.77992 | 0.012791 | 0.77991 | 0.012549
|  |  | 38013 | 0.76783 | 0.76748 | 0.00011915 | 0.76742 | 0.012301 | 0.76741 | 0.011858 |  |  | 24131 | 0.78218 | 0.77923 | 0.00015429 | 0.77992 | 0.012791 | 0.77991 | 0.012549
|  |  | 38023 | 0.76231 | 0.76748 | 0.00011915 | 0.76742 | 0.012301 | 0.76741 | 0.011858 |  |  | 24136 | 0.78218 | 0.77923 | 0.00015429 | 0.77992 | 0.012791 | 0.77991 | 0.012549
|  |  | 38033 | 0.76783 | 0.76748 | 0.00011915 | 0.76742 | 0.012301 | 0.76741 | 0.011858 |  |  | 24141 | 0.7859 | 0.77923 | 0.00015429 | 0.77992 | 0.012791 | 0.77991 | 0.012549
|  |  | 38043 | 0.76783 | 0.76748 | 0.00011915 | 0.76742 | 0.012301 | 0.76741 | 0.011858 |  |  | 24146 | 0.77845 | 0.77923 | 0.00015429 | 0.77992 | 0.012791 | 0.77991 | 0.012549
|  |  | 38053 | 0.77335 | 0.76748 | 0.00011915 | 0.76742 | 0.012301 | 0.76741 | 0.011858 |  |  | 24151 | 0.78218 | 0.77923 | 0.00015429 | 0.77992 | 0.012791 | 0.77991 | 0.012549
|  |  | 38063 | 0.77335 | 0.76748 | 0.00011915 | 0.76742 | 0.012301 | 0.76741 | 0.011858 |  |  | 24156 | 0.78218 | 0.77923 | 0.00015429 | 0.77992 | 0.012791 | 0.77991 | 0.012549
|  |  | 38073 | 0.77335 | 0.76748 | 0.00011915 | 0.76742 | 0.012301 | 0.76741 | 0.011858 |  |  | 24161 | 0.77845 | 0.77923 | 0.00015429 | 0.77992 | 0.012791 | 0.77991 | 0.012549
|  |  | 38083 | 0.77335 | 0.76748 | 0.00011915 | 0.76742 | 0.012301 | 0.76741 | 0.011858 |  |  | 24166 | 0.78218 | 0.77923 | 0.00015429 | 0.77992 | 0.012791 | 0.77991 | 0.012549
|  |  | 38093 | 0.76783 | 0.76748 | 0.00011915 | 0.76742 | 0.012301 | 0.76741 | 0.011858 |  |  | 24171 | 0.77845 | 0.77923 | 0.00015429 | 0.77992 | 0.012791 | 0.77991 | 0.012549
|  |  | 38103 | 0.77335 | 0.76748 | 0.00011915 | 0.76742 | 0.012301 | 0.76741 | 0.011858 |  |  | 24176 | 0.78218 | 0.77923 | 0.00015429 | 0.77992 | 0.012791 | 0.77991 | 0.012549
|  |  | 38113 | 0.76783 | 0.76748 | 0.00011915 | 0.76742 | 0.012301 | 0.76741 | 0.011858 |  |  | 24181 | 0.78218 | 0.77923 | 0.00015429 | 0.77992 | 0.012791 | 0.77991 | 0.012549
|  |  | 38123 | 0.76231 | 0.76748 | 0.00011915 | 0.76742 | 0.012301 | 0.76741 | 0.011858 |  |  | 24186 | 0.77845 | 0.77923 | 0.00015429 | 0.77992 | 0.012791 | 0.77991 | 0.012549
|  |  | 38133 | 0.77335 | 0.76748 | 0.00011915 | 0.76742 | 0.012301 | 0.76741 | 0.011858 |  |  | 24191 | 0.78218 | 0.77923 | 0.00015429 | 0.77992 | 0.012791 | 0.77991 | 0.012549
|  |  | 38143 | 0.76231 | 0.76748 | 0.00011915 | 0.76742 | 0.012301 | 0.76741 | 0.011858 |  |  | 24196 | 0.78218 | 0.77923 | 0.00015429 | 0.77992 | 0.012791 | 0.77991 | 0.012549
|  |  | 38153 | 0.77888 | 0.76748 | 0.00011915 | 0.76742 | 0.012301 | 0.76741 | 0.011858 |  |  | 24201 | 0.78218 | 0.77923 | 0.00015429 | 0.77992 | 0.012791 | 0.77991 | 0.012549
|  |  | 38163 | 0.77335 | 0.76748 | 0.00011915 | 0.76742 | 0.012301 | 0.76741 | 0.011858 |  |  | 24206 | 0.78218 | 0.77923 | 0.00015429 | 0.77992 | 0.012791 | 0.77991 | 0.012549
|  |  | 38173 | 0.77335 | 0.76748 | 0.00011915 | 0.76742 | 0.012301 | 0.76741 | 0.011858 |  |  | 24211 | 0.77845 | 0.77923 | 0.00015429 | 0.77992 | 0.012791 | 0.77991 | 0.012549
|  |  | 38183 | 0.76783 | 0.76748 | 0.00011915 | 0.76742 | 0.012301 | 0.76741 | 0.011858 |  |  | 24216 | 0.77845 | 0.77923 | 0.00015429 | 0.77992 | 0.012791 | 0.77991 | 0.012549
|  |  | 38193 | 0.76783 | 0.76748 | 0.00011915 | 0.76742 | 0.012301 | 0.76741 | 0.011858 |  |  | 24221 | 0.78218 | 0.77923 | 0.00015429 | 0.77992 | 0.012791 | 0.77991 | 0.012549
|  |  | 38203 | 0.76783 | 0.76748 | 0.00011915 | 0.76742 | 0.012301 | 0.76741 | 0.011858 |  |  | 24226 | 0.78218 | 0.77923 | 0.00015429 | 0.77992 | 0.012791 | 0.77991 | 0.012549
|  |  | 38213 | 0.76783 | 0.76748 | 0.00011915 | 0.76742 | 0.012301 | 0.76741 | 0.011858 |  |  | 24231 | 0.78218 | 0.77923 | 0.00015429 | 0.77992 | 0.012791 | 0.77991 | 0.012549
|  |  | 38223 | 0.77888 | 0.76748 | 0.00011915 | 0.76742 | 0.012301 | 0.76741 | 0.011858 |  |  | 24236 | 0.78218 | 0.77923 | 0.00015429 | 0.77992 | 0.012791 | 0.77991 | 0.012549
|  |  | 38233 | 0.76783 | 0.76748 | 0.00011915 | 0.76742 | 0.012301 | 0.76741 | 0.011858 |  |  | 24241 | 0.78218 | 0.77923 | 0.00015429 | 0.77992 | 0.012791 | 0.77991 | 0.012549
|  |  | 38243 | 0.76783 | 0.76748 | 0.00011915 | 0.76742 | 0.012301 | 0.76741 | 0.011858 |  |  | 24246 | 0.77845 | 0.77923 | 0.00015429 | 0.77992 | 0.012791 | 0.77991 | 0.012549
|  |  | 38253 | 0.77335 | 0.76748 | 0.00011915 | 0.76742 | 0.012301 | 0.76741 | 0.011858 |  |  | 24251 | 0.7859 | 0.77923 | 0.00015429 | 0.77992 | 0.012791 | 0.77991 | 0.012549
|  |  | 38263 | 0.77335 | 0.76748 | 0.00011915 | 0.76742 | 0.012301 | 0.76741 | 0.011858 |  |  | 24256 | 0.7859 | 0.77923 | 0.00015429 | 0.77992 | 0.012791 | 0.77991 | 0.012549
|  |  | 38273 | 0.76783 | 0.76748 | 0.00011915 | 0.76742 | 0.012301 | 0.76741 | 0.011858 |  |  | 24261 | 0.77845 | 0.77923 | 0.00015429 | 0.77992 | 0.012791 | 0.77991 | 0.012549
|  |  | 38283 | 0.76231 | 0.76748 | 0.00011915 | 0.76742 | 0.012301 | 0.76741 | 0.011858 |  |  | 24266 | 0.77845 | 0.77923 | 0.00015429 | 0.77992 | 0.012791 | 0.77991 | 0.012549
|  |  | 38293 | 0.76783 | 0.76748 | 0.00011915 | 0.76742 | 0.012301 | 0.76741 | 0.011858 |  |  | 24271 | 0.77845 | 0.77923 | 0.00015429 | 0.77992 | 0.012791 | 0.77991 | 0.012549
|  |  | 38303 | 0.76783 | 0.76748 | 0.00011915 | 0.76742 | 0.012301 | 0.76741 | 0.011858 |  |  | 24276 | 0.77845 | 0.77923 | 0.00015429 | 0.77992 | 0.012791 | 0.77991 | 0.012549
|  |  | 38313 | 0.76231 | 0.76748 | 0.00011915 | 0.76742 | 0.012301 | 0.76741 | 0.011858 |  |  | 24281 | 0.78218 | 0.77923 | 0.00015429 | 0.77992 | 0.012791 | 0.77991 | 0.012549
|  |  | 38323 | 0.76783 | 0.76748 | 0.00011915 | 0.76742 | 0.012301 | 0.76741 | 0.011858 |  |  | 24286 | 0.78218 | 0.77923 | 0.00015429 | 0.77992 | 0.012791 | 0.77991 | 0.012549
|  |  | 38333 | 0.76783 | 0.76748 | 0.00011915 | 0.76742 | 0.012301 | 0.76741 | 0.011858 |  |  | 24291 | 0.78218 | 0.77923 | 0.00015429 | 0.77992 | 0.012791 | 0.77991 | 0.012549
|  |  | 38343 | 0.76231 | 0.76748 | 0.00011915 | 0.76742 | 0.012301 | 0.76741 | 0.011858 |  |  | 24296 | 0.78218 | 0.77923 | 0.00015429 | 0.77992 | 0.012791 | 0.77991 | 0.012549
|  |  | 38353 | 0.77335 | 0.76748 | 0.00011915 | 0.76742 | 0.012301 | 0.76741 | 0.011858 |  |  | 24301 | 0.77845 | 0.77923 | 0.00015429 | 0.77992 | 0.012791 | 0.77991 | 0.012549
|  |  | 38363 | 0.77888 | 0.76748 | 0.00011915 | 0.76742 | 0.012301 | 0.76741 | 0.011858 |  |  | 24306 | 0.78218 | 0.77923 | 0.00015429 | 0.77992 | 0.012791 | 0.77991 | 0.012549
|  |  | 38373 | 0.76231 | 0.76748 | 0.00011915 | 0.76742 | 0.012301 | 0.76741 | 0.011858 |  |  | 24311 | 0.78218 | 0.77923 | 0.00015429 | 0.77992 | 0.012791 | 0.77991 | 0.012549
|  |  | 38383 | 0.77335 | 0.76748 | 0.00011915 | 0.76742 | 0.012301 | 0.76741 | 0.011858 |  |  | 24316 | 0.7859 | 0.77923 | 0.00015429 | 0.77992 | 0.012791 | 0.77991 | 0.012549
|  |  | 38393 | 0.77335 | 0.76748 | 0.00011915 | 0.76742 | 0.012301 | 0.76741 | 0.011858 |  |  | 24321 | 0.7859 | 0.77923 | 0.00015429 | 0.77992 | 0.012791 | 0.77991 | 0.012549
|  |  | 38403 | 0.76783 | 0.76748 | 0.00011915 | 0.76742 | 0.012301 | 0.76741 | 0.011858 |  |  | 24326 | 0.78218 | 0.77923 | 0.00015429 | 0.77992 | 0.012791 | 0.77991 | 0.012549
|  |  | 38413 | 0.76783 | 0.76748 | 0.00011915 | 0.76742 | 0.012301 | 0.76741 | 0.011858 |  |  | 24331 | 0.7859 | 0.77923 | 0.00015429 | 0.77992 | 0.012791 | 0.77991 | 0.012549
|  |  | 38423 | 0.77335 | 0.76748 | 0.00011915 | 0.76742 | 0.012301 | 0.76741 | 0.011858 |  |  | 24336 | 0.7859 | 0.77923 | 0.00015429 | 0.77992 | 0.012791 | 0.77991 | 0.012549
|  |  | 38433 | 0.76783 | 0.76748 | 0.00011915 | 0.76742 | 0.012301 | 0.76741 | 0.011858 |  |  | 24341 | 0.77845 | 0.77923 | 0.00015429 | 0.77992 | 0.012791 | 0.77991 | 0.012549
|  |  | 38443 | 0.76231 | 0.76748 | 0.00011915 | 0.76742 | 0.012301 | 0.76741 | 0.011858 |  |  | 24346 | 0.78218 | 0.77923 | 0.00015429 | 0.77992 | 0.012791 | 0.77991 | 0.012549
|  |  | 38453 | 0.77335 | 0.76748 | 0.00011915 | 0.76742 | 0.012301 | 0.76741 | 0.011858 |  |  | 24351 | 0.78218 | 0.77923 | 0.00015429 | 0.77992 | 0.012791 | 0.77991 | 0.012549
|  |  | 38463 | 0.76783 | 0.76748 | 0.00011915 | 0.76742 | 0.012301 | 0.76741 | 0.011858 |  |  | 24356 | 0.78218 | 0.77923 | 0.00015429 | 0.77992 | 0.012791 | 0.77991 | 0.012549
|  |  | 38473 | 0.76783 | 0.76748 | 0.00011915 | 0.76742 | 0.012301 | 0.76741 | 0.011858 |  |  | 24361 | 0.77845 | 0.77923 | 0.00015429 | 0.77992 | 0.012791 | 0.77991 | 0.012549
|  |  | 38483 | 0.77335 | 0.76748 | 0.00011915 | 0.76742 | 0.012301 | 0.76741 | 0.011858 |  |  | 24366 | 0.78218 | 0.77923 | 0.00015429 | 0.77992 | 0.012791 | 0.77991 | 0.012549
|  |  | 38493 | 0.77335 | 0.76748 | 0.00011915 | 0.76742 | 0.012301 | 0.76741 | 0.011858 |  |  | 24371 | 0.77845 | 0.77923 | 0.00015429 | 0.77992 | 0.012791 | 0.77991 | 0.012549
|  |  | 38503 | 0.77335 | 0.76748 | 0.00011915 | 0.76742 | 0.012301 | 0.76741 | 0.011858 |  |  | 24376 | 0.78218 | 0.77923 | 0.00015429 | 0.77992 | 0.012791 | 0.77991 | 0.012549
|  |  | 38513 | 0.76783 | 0.76748 | 0.00011915 | 0.76742 | 0.012301 | 0.76741 | 0.011858 |  |  | 24381 | 0.77845 | 0.77923 | 0.00015429 | 0.77992 | 0.012791 | 0.77991 | 0.012549
|  |  | 38523 | 0.77888 | 0.76748 | 0.00011915 | 0.76742 | 0.012301 | 0.76741 | 0.011858 |  |  | 24386 | 0.77845 | 0.77923 | 0.00015429 | 0.77992 | 0.012791 | 0.77991 | 0.012549
|  |  | 38533 | 0.76783 | 0.76748 | 0.00011915 | 0.76742 | 0.012301 | 0.76741 | 0.011858 |  |  | 24391 | 0.78218 | 0.77923 | 0.00015429 | 0.77992 | 0.012791 | 0.77991 | 0.012549
|  |  | 38543 | 0.76783 | 0.76748 | 0.00011915 | 0.76742 | 0.012301 | 0.76741 | 0.011858 |  |  | 24396 | 0.78218 | 0.77923 | 0.00015429 | 0.77992 | 0.012791 | 0.77991 | 0.012549
|  |  | 38553 | 0.76783 | 0.76748 | 0.00011915 | 0.76742 | 0.012301 | 0.76741 | 0.011858 |  |  | 24401 | 0.78218 | 0.77923 | 0.00015429 | 0.77992 | 0.012791 | 0.77991 | 0.012549
|  |  | 38563 | 0.76231 | 0.76748 | 0.00011915 | 0.76742 | 0.012301 | 0.76741 | 0.011858 |  |  | 24406 | 0.7859 | 0.77923 | 0.00015429 | 0.77992 | 0.012791 | 0.77991 | 0.012549
|  |  | 38573 | 0.76783 | 0.76748 | 0.00011915 | 0.76742 | 0.012301 | 0.76741 | 0.011858 |  |  | 24411 | 0.77845 | 0.77923 | 0.00015429 | 0.77992 | 0.012791 | 0.77991 | 0.012549
|  |  | 38583 | 0.77335 | 0.76748 | 0.00011915 | 0.76742 | 0.012301 | 0.76741 | 0.011858 |  |  | 24416 | 0.77845 | 0.77923 | 0.00015429 | 0.77992 | 0.012791 | 0.77991 | 0.012549
|  |  | 38593 | 0.76783 | 0.76748 | 0.00011915 | 0.76742 | 0.012301 | 0.76741 | 0.011858 |  |  | 24421 | 0.78962 | 0.77923 | 0.00015429 | 0.77992 | 0.012791 | 0.77991 | 0.012549
|  |  | 38603 | 0.76783 | 0.76748 | 0.00011915 | 0.76742 | 0.012301 | 0.76741 | 0.011858 |  |  | 24426 | 0.78218 | 0.77923 | 0.00015429 | 0.77992 | 0.012791 | 0.77991 | 0.012549
|  |  | 38613 | 0.76783 | 0.76748 | 0.00011915 | 0.76742 | 0.012301 | 0.76741 | 0.011858 |  |  | 24431 | 0.77845 | 0.77923 | 0.00015429 | 0.77992 | 0.012791 | 0.77991 | 0.012549
|  |  | 38623 | 0.76783 | 0.76748 | 0.00011915 | 0.76742 | 0.012301 | 0.76741 | 0.011858 |  |  | 24436 | 0.77845 | 0.77923 | 0.00015429 | 0.77992 | 0.012791 | 0.77991 | 0.012549
|  |  | 38633 | 0.76231 | 0.76748 | 0.00011915 | 0.76742 | 0.012301 | 0.76741 | 0.011858 |  |  | 24441 | 0.78218 | 0.77923 | 0.00015429 | 0.77992 | 0.012791 | 0.77991 | 0.012549
|  |  | 38643 | 0.76783 | 0.76748 | 0.00011915 | 0.76742 | 0.012301 | 0.76741 | 0.011858 |  |  | 24446 | 0.77845 | 0.77923 | 0.00015429 | 0.77992 | 0.012791 | 0.77991 | 0.012549
|  |  | 38653 | 0.76783 | 0.76748 | 0.00011915 | 0.76742 | 0.012301 | 0.76741 | 0.011858 |  |  | 24451 | 0.77845 | 0.77923 | 0.00015429 | 0.77992 | 0.012791 | 0.77991 | 0.012549
|  |  | 38663 | 0.76783 | 0.76748 | 0.00011915 | 0.76742 | 0.012301 | 0.76741 | 0.011858 |  |  | 24456 | 0.78218 | 0.77923 | 0.00015429 | 0.77992 | 0.012791 | 0.77991 | 0.012549
|  |  | 38673 | 0.77335 | 0.76748 | 0.00011915 | 0.76742 | 0.012301 | 0.76741 | 0.011858 |  |  | 24461 | 0.77845 | 0.77923 | 0.00015429 | 0.77992 | 0.012791 | 0.77991 | 0.012549
|  |  | 38683 | 0.77335 | 0.76748 | 0.00011915 | 0.76742 | 0.012301 | 0.76741 | 0.011858 |  |  | 24466 | 0.77845 | 0.77923 | 0.00015429 | 0.77992 | 0.012791 | 0.77991 | 0.012549
|  |  | 38693 | 0.77335 | 0.76748 | 0.00011915 | 0.76742 | 0.012301 | 0.76741 | 0.011858 |  |  | 24471 | 0.7859 | 0.77923 | 0.00015429 | 0.77992 | 0.012791 | 0.77991 | 0.012549
|  |  | 38703 | 0.77335 | 0.76748 | 0.00011915 | 0.76742 | 0.012301 | 0.76741 | 0.011858 |  |  | 24476 | 0.77845 | 0.77923 | 0.00015429 | 0.77992 | 0.012791 | 0.77991 | 0.012549
|  |  | 38713 | 0.76783 | 0.76748 | 0.00011915 | 0.76742 | 0.012301 | 0.76741 | 0.011858 |  |  | 24481 | 0.78218 | 0.77923 | 0.00015429 | 0.77992 | 0.012791 | 0.77991 | 0.012549
|  |  | 38723 | 0.76783 | 0.76748 | 0.00011915 | 0.76742 | 0.012301 | 0.76741 | 0.011858 |  |  | 24486 | 0.77845 | 0.77923 | 0.00015429 | 0.77992 | 0.012791 | 0.77991 | 0.012549
|  |  | 38733 | 0.76783 | 0.76748 | 0.00011915 | 0.76742 | 0.012301 | 0.76741 | 0.011858 |  |  | 24491 | 0.78218 | 0.77923 | 0.00015429 | 0.77992 | 0.012791 | 0.77991 | 0.012549
|  |  | 38743 | 0.76783 | 0.76748 | 0.00011915 | 0.76742 | 0.012301 | 0.76741 | 0.011858 |  |  | 24496 | 0.78218 | 0.77923 | 0.00015429 | 0.77992 | 0.012791 | 0.77991 | 0.012549
|  |  | 38753 | 0.77335 | 0.76748 | 0.00011915 | 0.76742 | 0.012301 | 0.76741 | 0.011858 |  |  | 24501 | 0.78218 | 0.77923 | 0.00015429 | 0.77992 | 0.012791 | 0.77991 | 0.012549
|  |  | 38763 | 0.76231 | 0.76748 | 0.00011915 | 0.76742 | 0.012301 | 0.76741 | 0.011858 |  |  | 24506 | 0.78218 | 0.77923 | 0.00015429 | 0.77992 | 0.012791 | 0.77991 | 0.012549
|  |  | 38773 | 0.76783 | 0.76748 | 0.00011915 | 0.76742 | 0.012301 | 0.76741 | 0.011858 |  |  | 24511 | 0.78218 | 0.77923 | 0.00015429 | 0.77992 | 0.012791 | 0.77991 | 0.012549
|  |  | 38783 | 0.77888 | 0.76748 | 0.00011915 | 0.76742 | 0.012301 | 0.76741 | 0.011858 |  |  | 24516 | 0.78218 | 0.77923 | 0.00015429 | 0.77992 | 0.012791 | 0.77991 | 0.012549
|  |  | 38793 | 0.77335 | 0.76748 | 0.00011915 | 0.76742 | 0.012301 | 0.76741 | 0.011858 |  |  | 24521 | 0.77845 | 0.77923 | 0.00015429 | 0.77992 | 0.012791 | 0.77991 | 0.012549
|  |  | 38803 | 0.76783 | 0.76748 | 0.00011915 | 0.76742 | 0.012301 | 0.76741 | 0.011858 |  |  | 24526 | 0.77845 | 0.77923 | 0.00015429 | 0.77992 | 0.012791 | 0.77991 | 0.012549
|  |  | 38813 | 0.76231 | 0.76748 | 0.00011915 | 0.76742 | 0.012301 | 0.76741 | 0.011858 |  |  | 24531 | 0.78218 | 0.77923 | 0.00015429 | 0.77992 | 0.012791 | 0.77991 | 0.012549
|  |  | 38823 | 0.76783 | 0.76748 | 0.00011915 | 0.76742 | 0.012301 | 0.76741 | 0.011858 |  |  | 24536 | 0.78218 | 0.77923 | 0.00015429 | 0.77992 | 0.012791 | 0.77991 | 0.012549
|  |  | 38833 | 0.76783 | 0.76748 | 0.00011915 | 0.76742 | 0.012301 | 0.76741 | 0.011858 |  |  | 24541 | 0.78218 | 0.77923 | 0.00015429 | 0.77992 | 0.012791 | 0.77991 | 0.012549
|  |  | 38843 | 0.76783 | 0.76748 | 0.00011915 | 0.76742 | 0.012301 | 0.76741 | 0.011858 |  |  | 24546 | 0.78218 | 0.77923 | 0.00015429 | 0.77992 | 0.012791 | 0.77991 | 0.012549
|  |  | 38853 | 0.76231 | 0.76748 | 0.00011915 | 0.76742 | 0.012301 | 0.76741 | 0.011858 |  |  | 24551 | 0.77845 | 0.77923 | 0.00015429 | 0.77992 | 0.012791 | 0.77991 | 0.012549
|  |  | 38863 | 0.76783 | 0.76748 | 0.00011915 | 0.76742 | 0.012301 | 0.76741 | 0.011858 |  |  | 24556 | 0.7859 | 0.77923 | 0.00015429 | 0.77992 | 0.012791 | 0.77991 | 0.012549
|  |  | 38873 | 0.77335 | 0.76748 | 0.00011915 | 0.76742 | 0.012301 | 0.76741 | 0.011858 |  |  | 24561 | 0.78218 | 0.77923 | 0.00015429 | 0.77992 | 0.012791 | 0.77991 | 0.012549
|  |  | 38883 | 0.76783 | 0.76748 | 0.00011915 | 0.76742 | 0.012301 | 0.76741 | 0.011858 |  |  | 24566 | 0.78218 | 0.77923 | 0.00015429 | 0.77992 | 0.012791 | 0.77991 | 0.012549
|  |  | 38893 | 0.76783 | 0.76748 | 0.00011915 | 0.76742 | 0.012301 | 0.76741 | 0.011858 |  |  | 24571 | 0.78218 | 0.77923 | 0.00015429 | 0.77992 | 0.012791 | 0.77991 | 0.012549
|  |  | 38903 | 0.77335 | 0.76748 | 0.00011915 | 0.76742 | 0.012301 | 0.76741 | 0.011858 |  |  | 24576 | 0.78218 | 0.77923 | 0.00015429 | 0.77992 | 0.012791 | 0.77991 | 0.012549
|  |  | 38913 | 0.76783 | 0.76748 | 0.00011915 | 0.76742 | 0.012301 | 0.76741 | 0.011858 |  |  | 24581 | 0.77845 | 0.77923 | 0.00015429 | 0.77992 | 0.012791 | 0.77991 | 0.012549
|  |  | 38923 | 0.76783 | 0.76748 | 0.00011915 | 0.76742 | 0.012301 | 0.76741 | 0.011858 |  |  | 24586 | 0.77845 | 0.77923 | 0.00015429 | 0.77992 | 0.012791 | 0.77991 | 0.012549
|  |  | 38933 | 0.77335 | 0.76748 | 0.00011915 | 0.76742 | 0.012301 | 0.76741 | 0.011858 |  |  | 24591 | 0.77845 | 0.77923 | 0.00015429 | 0.77992 | 0.012791 | 0.77991 | 0.012549
|  |  | 38943 | 0.76783 | 0.76748 | 0.00011915 | 0.76742 | 0.012301 | 0.76741 | 0.011858 |  |  | 24596 | 0.77845 | 0.77923 | 0.00015429 | 0.77992 | 0.012791 | 0.77991 | 0.012549
|  |  | 38953 | 0.76783 | 0.76748 | 0.00011915 | 0.76742 | 0.012301 | 0.76741 | 0.011858 |  |  | 24601 | 0.77845 | 0.77923 | 0.00015429 | 0.77992 | 0.012791 | 0.77991 | 0.012549
|  |  | 38963 | 0.76783 | 0.76748 | 0.00011915 | 0.76742 | 0.012301 | 0.76741 | 0.011858 |  |  | 24606 | 0.78218 | 0.77923 | 0.00015429 | 0.77992 | 0.012791 | 0.77991 | 0.012549
|  |  | 38973 | 0.76783 | 0.76748 | 0.00011915 | 0.76742 | 0.012301 | 0.76741 | 0.011858 |  |  | 24611 | 0.77473 | 0.77923 | 0.00015429 | 0.77992 | 0.012791 | 0.77991 | 0.012549
|  |  | 38983 | 0.76783 | 0.76748 | 0.00011915 | 0.76742 | 0.012301 | 0.76741 | 0.011858 |  |  | 24616 | 0.77845 | 0.77923 | 0.00015429 | 0.77992 | 0.012791 | 0.77991 | 0.012549
|  |  | 38993 | 0.77335 | 0.76748 | 0.00011915 | 0.76742 | 0.012301 | 0.76741 | 0.011858 |  |  | 24621 | 0.77845 | 0.77923 | 0.00015429 | 0.77992 | 0.012791 | 0.77991 | 0.012549
|  |  | 39003 | 0.76783 | 0.76748 | 0.00011915 | 0.76742 | 0.012301 | 0.76741 | 0.011858 |  |  | 24626 | 0.77845 | 0.77923 | 0.00015429 | 0.77992 | 0.012791 | 0.77991 | 0.012549
|  |  | 39013 | 0.76783 | 0.76748 | 0.00011915 | 0.76742 | 0.012301 | 0.76741 | 0.011858 |  |  | 24631 | 0.78218 | 0.77923 | 0.00015429 | 0.77992 | 0.012791 | 0.77991 | 0.012549
|  |  | 39023 | 0.76783 | 0.76748 | 0.00011915 | 0.76742 | 0.012301 | 0.76741 | 0.011858 |  |  | 24636 | 0.7859 | 0.77923 | 0.00015429 | 0.77992 | 0.012791 | 0.77991 | 0.012549
|  |  | 39033 | 0.76231 | 0.76748 | 0.00011915 | 0.76742 | 0.012301 | 0.76741 | 0.011858 |  |  | 24641 | 0.77845 | 0.77923 | 0.00015429 | 0.77992 | 0.012791 | 0.77991 | 0.012549
|  |  | 39043 | 0.76231 | 0.76748 | 0.00011915 | 0.76742 | 0.012301 | 0.76741 | 0.011858 |  |  | 24646 | 0.77845 | 0.77923 | 0.00015429 | 0.77992 | 0.012791 | 0.77991 | 0.012549
|  |  | 39053 | 0.76783 | 0.76748 | 0.00011915 | 0.76742 | 0.012301 | 0.76741 | 0.011858 |  |  | 24651 | 0.78218 | 0.77923 | 0.00015429 | 0.77992 | 0.012791 | 0.77991 | 0.012549
|  |  | 39063 | 0.77335 | 0.76748 | 0.00011915 | 0.76742 | 0.012301 | 0.76741 | 0.011858 |  |  | 24656 | 0.77845 | 0.77923 | 0.00015429 | 0.77992 | 0.012791 | 0.77991 | 0.012549
|  |  | 39073 | 0.76783 | 0.76748 | 0.00011915 | 0.76742 | 0.012301 | 0.76741 | 0.011858 |  |  | 24661 | 0.77845 | 0.77923 | 0.00015429 | 0.77992 | 0.012791 | 0.77991 | 0.012549
|  |  | 39083 | 0.77335 | 0.76748 | 0.00011915 | 0.76742 | 0.012301 | 0.76741 | 0.011858 |  |  | 24666 | 0.77473 | 0.77923 | 0.00015429 | 0.77992 | 0.012791 | 0.77991 | 0.012549
|  |  | 39093 | 0.77335 | 0.76748 | 0.00011915 | 0.76742 | 0.012301 | 0.76741 | 0.011858 |  |  | 24671 | 0.78218 | 0.77923 | 0.00015429 | 0.77992 | 0.012791 | 0.77991 | 0.012549
|  |  | 39103 | 0.77335 | 0.76748 | 0.00011915 | 0.76742 | 0.012301 | 0.76741 | 0.011858 |  |  | 24676 | 0.78218 | 0.77923 | 0.00015429 | 0.77992 | 0.012791 | 0.77991 | 0.012549
|  |  | 39113 | 0.77335 | 0.76748 | 0.00011915 | 0.76742 | 0.012301 | 0.76741 | 0.011858 |  |  | 24681 | 0.77845 | 0.77923 | 0.00015429 | 0.77992 | 0.012791 | 0.77991 | 0.012549
|  |  | 39123 | 0.77335 | 0.76748 | 0.00011915 | 0.76742 | 0.012301 | 0.76741 | 0.011858 |  |  | 24686 | 0.78218 | 0.77923 | 0.00015429 | 0.77992 | 0.012791 | 0.77991 | 0.012549
|  |  | 39133 | 0.77888 | 0.76748 | 0.00011915 | 0.76742 | 0.012301 | 0.76741 | 0.011858 |  |  | 24691 | 0.78218 | 0.77923 | 0.00015429 | 0.77992 | 0.012791 | 0.77991 | 0.012549
|  |  | 39143 | 0.77335 | 0.76748 | 0.00011915 | 0.76742 | 0.012301 | 0.76741 | 0.011858 |  |  | 24696 | 0.78218 | 0.77923 | 0.00015429 | 0.77992 | 0.012791 | 0.77991 | 0.012549
|  |  | 39153 | 0.76783 | 0.76748 | 0.00011915 | 0.76742 | 0.012301 | 0.76741 | 0.011858 |  |  | 24701 | 0.78218 | 0.77923 | 0.00015429 | 0.77992 | 0.012791 | 0.77991 | 0.012549
|  |  | 39163 | 0.77335 | 0.76748 | 0.00011915 | 0.76742 | 0.012301 | 0.76741 | 0.011858 |  |  | 24706 | 0.77845 | 0.77923 | 0.00015429 | 0.77992 | 0.012791 | 0.77991 | 0.012549
|  |  | 39173 | 0.77335 | 0.76748 | 0.00011915 | 0.76742 | 0.012301 | 0.76741 | 0.011858 |  |  | 24711 | 0.7859 | 0.77923 | 0.00015429 | 0.77992 | 0.012791 | 0.77991 | 0.012549
|  |  | 39183 | 0.77888 | 0.76748 | 0.00011915 | 0.76742 | 0.012301 | 0.76741 | 0.011858 |  |  | 24716 | 0.78218 | 0.77923 | 0.00015429 | 0.77992 | 0.012791 | 0.77991 | 0.012549
|  |  | 39193 | 0.76783 | 0.76748 | 0.00011915 | 0.76742 | 0.012301 | 0.76741 | 0.011858 |  |  | 24721 | 0.77845 | 0.77923 | 0.00015429 | 0.77992 | 0.012791 | 0.77991 | 0.012549
|  |  | 39203 | 0.76783 | 0.76748 | 0.00011915 | 0.76742 | 0.012301 | 0.76741 | 0.011858 |  |  | 24726 | 0.78218 | 0.77923 | 0.00015429 | 0.77992 | 0.012791 | 0.77991 | 0.012549
|  |  | 39213 | 0.76783 | 0.76748 | 0.00011915 | 0.76742 | 0.012301 | 0.76741 | 0.011858 |  |  | 24731 | 0.78218 | 0.77923 | 0.00015429 | 0.77992 | 0.012791 | 0.77991 | 0.012549
|  |  | 39223 | 0.76783 | 0.76748 | 0.00011915 | 0.76742 | 0.012301 | 0.76741 | 0.011858 |  |  | 24736 | 0.77845 | 0.77923 | 0.00015429 | 0.77992 | 0.012791 | 0.77991 | 0.012549
|  |  | 39233 | 0.76783 | 0.76748 | 0.00011915 | 0.76742 | 0.012301 | 0.76741 | 0.011858 |  |  | 24741 | 0.78218 | 0.77923 | 0.00015429 | 0.77992 | 0.012791 | 0.77991 | 0.012549
|  |  | 39243 | 0.76783 | 0.76748 | 0.00011915 | 0.76742 | 0.012301 | 0.76741 | 0.011858 |  |  | 24746 | 0.78218 | 0.77923 | 0.00015429 | 0.77992 | 0.012791 | 0.77991 | 0.012549
|  |  | 39253 | 0.76783 | 0.76748 | 0.00011915 | 0.76742 | 0.012301 | 0.76741 | 0.011858 |  |  | 24751 | 0.77845 | 0.77923 | 0.00015429 | 0.77992 | 0.012791 | 0.77991 | 0.012549
|  |  | 39263 | 0.76783 | 0.76748 | 0.00011915 | 0.76742 | 0.012301 | 0.76741 | 0.011858 |  |  | 24756 | 0.78218 | 0.77923 | 0.00015429 | 0.77992 | 0.012791 | 0.77991 | 0.012549
|  |  | 39273 | 0.76783 | 0.76748 | 0.00011915 | 0.76742 | 0.012301 | 0.76741 | 0.011858 |  |  | 24761 | 0.78218 | 0.77923 | 0.00015429 | 0.77992 | 0.012791 | 0.77991 | 0.012549
|  |  | 39283 | 0.76783 | 0.76748 | 0.00011915 | 0.76742 | 0.012301 | 0.76741 | 0.011858 |  |  | 24766 | 0.77845 | 0.77923 | 0.00015429 | 0.77992 | 0.012791 | 0.77991 | 0.012549
|  |  | 39293 | 0.76783 | 0.76748 | 0.00011915 | 0.76742 | 0.012301 | 0.76741 | 0.011858 |  |  | 24771 | 0.78218 | 0.77923 | 0.00015429 | 0.77992 | 0.012791 | 0.77991 | 0.012549
|  |  | 39303 | 0.77335 | 0.76748 | 0.00011915 | 0.76742 | 0.012301 | 0.76741 | 0.011858 |  |  | 24776 | 0.78218 | 0.77923 | 0.00015429 | 0.77992 | 0.012791 | 0.77991 | 0.012549
|  |  | 39313 | 0.77335 | 0.76748 | 0.00011915 | 0.76742 | 0.012301 | 0.76741 | 0.011858 |  |  | 24781 | 0.77845 | 0.77923 | 0.00015429 | 0.77992 | 0.012791 | 0.77991 | 0.012549
|  |  | 39323 | 0.77888 | 0.76748 | 0.00011915 | 0.76742 | 0.012301 | 0.76741 | 0.011858 |  |  | 24786 | 0.77845 | 0.77923 | 0.00015429 | 0.77992 | 0.012791 | 0.77991 | 0.012549
|  |  | 39333 | 0.76783 | 0.76748 | 0.00011915 | 0.76742 | 0.012301 | 0.76741 | 0.011858 |  |  | 24791 | 0.78218 | 0.77923 | 0.00015429 | 0.77992 | 0.012791 | 0.77991 | 0.012549
|  |  | 39343 | 0.76783 | 0.76748 | 0.00011915 | 0.76742 | 0.012301 | 0.76741 | 0.011858 |  |  | 24796 | 0.77845 | 0.77923 | 0.00015429 | 0.77992 | 0.012791 | 0.77991 | 0.012549
|  |  | 39353 | 0.77335 | 0.76748 | 0.00011915 | 0.76742 | 0.012301 | 0.76741 | 0.011858 |  |  | 24801 | 0.77845 | 0.77923 | 0.00015429 | 0.77992 | 0.012791 | 0.77991 | 0.012549
|  |  | 39363 | 0.76783 | 0.76748 | 0.00011915 | 0.76742 | 0.012301 | 0.76741 | 0.011858 |  |  | 24806 | 0.77845 | 0.77923 | 0.00015429 | 0.77992 | 0.012791 | 0.77991 | 0.012549
|  |  | 39373 | 0.76783 | 0.76748 | 0.00011915 | 0.76742 | 0.012301 | 0.76741 | 0.011858 |  |  | 24811 | 0.78218 | 0.77923 | 0.00015429 | 0.77992 | 0.012791 | 0.77991 | 0.012549
|  |  | 39383 | 0.77888 | 0.76748 | 0.00011915 | 0.76742 | 0.012301 | 0.76741 | 0.011858 |  |  | 24816 | 0.77845 | 0.77923 | 0.00015429 | 0.77992 | 0.012791 | 0.77991 | 0.012549
|  |  | 39393 | 0.76783 | 0.76748 | 0.00011915 | 0.76742 | 0.012301 | 0.76741 | 0.011858 |  |  | 24821 | 0.78218 | 0.77923 | 0.00015429 | 0.77992 | 0.012791 | 0.77991 | 0.012549
|  |  | 39403 | 0.76783 | 0.76748 | 0.00011915 | 0.76742 | 0.012301 | 0.76741 | 0.011858 |  |  | 24826 | 0.77845 | 0.77923 | 0.00015429 | 0.77992 | 0.012791 | 0.77991 | 0.012549
|  |  | 39413 | 0.77335 | 0.76748 | 0.00011915 | 0.76742 | 0.012301 | 0.76741 | 0.011858 |  |  | 24831 | 0.78218 | 0.77923 | 0.00015429 | 0.77992 | 0.012791 | 0.77991 | 0.012549
|  |  | 39423 | 0.76783 | 0.76748 | 0.00011915 | 0.76742 | 0.012301 | 0.76741 | 0.011858 |  |  | 24836 | 0.78218 | 0.77923 | 0.00015429 | 0.77992 | 0.012791 | 0.77991 | 0.012549
|  |  | 39433 | 0.76783 | 0.76748 | 0.00011915 | 0.76742 | 0.012301 | 0.76741 | 0.011858 |  |  | 24841 | 0.78218 | 0.77923 | 0.00015429 | 0.77992 | 0.012791 | 0.77991 | 0.012549
|  |  | 39443 | 0.76783 | 0.76748 | 0.00011915 | 0.76742 | 0.012301 | 0.76741 | 0.011858 |  |  | 24846 | 0.77845 | 0.77923 | 0.00015429 | 0.77992 | 0.012791 | 0.77991 | 0.012549
|  |  | 39453 | 0.76231 | 0.76748 | 0.00011915 | 0.76742 | 0.012301 | 0.76741 | 0.011858 |  |  | 24851 | 0.77845 | 0.77923 | 0.00015429 | 0.77992 | 0.012791 | 0.77991 | 0.012549
|  |  | 39463 | 0.76783 | 0.76748 | 0.00011915 | 0.76742 | 0.012301 | 0.76741 | 0.011858 |  |  | 24856 | 0.77845 | 0.77923 | 0.00015429 | 0.77992 | 0.012791 | 0.77991 | 0.012549
|  |  | 39473 | 0.76231 | 0.76748 | 0.00011915 | 0.76742 | 0.012301 | 0.76741 | 0.011858 |  |  | 24861 | 0.78218 | 0.77923 | 0.00015429 | 0.77992 | 0.012791 | 0.77991 | 0.012549
|  |  | 39483 | 0.76783 | 0.76748 | 0.00011915 | 0.76742 | 0.012301 | 0.76741 | 0.011858 |  |  | 24866 | 0.78218 | 0.77923 | 0.00015429 | 0.77992 | 0.012791 | 0.77991 | 0.012549
|  |  | 39493 | 0.76231 | 0.76748 | 0.00011915 | 0.76742 | 0.012301 | 0.76741 | 0.011858 |  |  | 24871 | 0.78218 | 0.77923 | 0.00015429 | 0.77992 | 0.012791 | 0.77991 | 0.012549
|  |  | 39503 | 0.76783 | 0.76748 | 0.00011915 | 0.76742 | 0.012301 | 0.76741 | 0.011858 |  |  | 24876 | 0.77845 | 0.77923 | 0.00015429 | 0.77992 | 0.012791 | 0.77991 | 0.012549
|  |  | 39513 | 0.77335 | 0.76748 | 0.00011915 | 0.76742 | 0.012301 | 0.76741 | 0.011858 |  |  | 24881 | 0.77845 | 0.77923 | 0.00015429 | 0.77992 | 0.012791 | 0.77991 | 0.012549
|  |  | 39523 | 0.76783 | 0.76748 | 0.00011915 | 0.76742 | 0.012301 | 0.76741 | 0.011858 |  |  | 24886 | 0.78218 | 0.77923 | 0.00015429 | 0.77992 | 0.012791 | 0.77991 | 0.012549
|  |  | 39533 | 0.76783 | 0.76748 | 0.00011915 | 0.76742 | 0.012301 | 0.76741 | 0.011858 |  |  | 24891 | 0.77845 | 0.77923 | 0.00015429 | 0.77992 | 0.012791 | 0.77991 | 0.012549
|  |  | 39543 | 0.76231 | 0.76748 | 0.00011915 | 0.76742 | 0.012301 | 0.76741 | 0.011858 |  |  | 24896 | 0.77845 | 0.77923 | 0.00015429 | 0.77992 | 0.012791 | 0.77991 | 0.012549
|  |  | 39553 | 0.77335 | 0.76748 | 0.00011915 | 0.76742 | 0.012301 | 0.76741 | 0.011858 |  |  | 24901 | 0.78218 | 0.77923 | 0.00015429 | 0.77992 | 0.012791 | 0.77991 | 0.012549
|  |  | 39563 | 0.76783 | 0.76748 | 0.00011915 | 0.76742 | 0.012301 | 0.76741 | 0.011858 |  |  | 24906 | 0.78218 | 0.77923 | 0.00015429 | 0.77992 | 0.012791 | 0.77991 | 0.012549
|  |  | 39573 | 0.76783 | 0.76748 | 0.00011915 | 0.76742 | 0.012301 | 0.76741 | 0.011858 |  |  | 24911 | 0.7859 | 0.77923 | 0.00015429 | 0.77992 | 0.012791 | 0.77991 | 0.012549
|  |  | 39583 | 0.77335 | 0.76748 | 0.00011915 | 0.76742 | 0.012301 | 0.76741 | 0.011858 |  |  | 24916 | 0.78218 | 0.77923 | 0.00015429 | 0.77992 | 0.012791 | 0.77991 | 0.012549
|  |  | 39593 | 0.76783 | 0.76748 | 0.00011915 | 0.76742 | 0.012301 | 0.76741 | 0.011858 |  |  | 24921 | 0.78218 | 0.77923 | 0.00015429 | 0.77992 | 0.012791 | 0.77991 | 0.012549
|  |  | 39603 | 0.76783 | 0.76748 | 0.00011915 | 0.76742 | 0.012301 | 0.76741 | 0.011858 |  |  | 24926 | 0.78218 | 0.77923 | 0.00015429 | 0.77992 | 0.012791 | 0.77991 | 0.012549
|  |  | 39613 | 0.76783 | 0.76748 | 0.00011915 | 0.76742 | 0.012301 | 0.76741 | 0.011858 |  |  | 24931 | 0.77845 | 0.77923 | 0.00015429 | 0.77992 | 0.012791 | 0.77991 | 0.012549
|  |  | 39623 | 0.76783 | 0.76748 | 0.00011915 | 0.76742 | 0.012301 | 0.76741 | 0.011858 |  |  | 24936 | 0.77845 | 0.77923 | 0.00015429 | 0.77992 | 0.012791 | 0.77991 | 0.012549
|  |  | 39633 | 0.76783 | 0.76748 | 0.00011915 | 0.76742 | 0.012301 | 0.76741 | 0.011858 |  |  | 24941 | 0.77845 | 0.77923 | 0.00015429 | 0.77992 | 0.012791 | 0.77991 | 0.012549
|  |  | 39643 | 0.76783 | 0.76748 | 0.00011915 | 0.76742 | 0.012301 | 0.76741 | 0.011858 |  |  | 24946 | 0.78218 | 0.77923 | 0.00015429 | 0.77992 | 0.012791 | 0.77991 | 0.012549
|  |  | 39653 | 0.76783 | 0.76748 | 0.00011915 | 0.76742 | 0.012301 | 0.76741 | 0.011858 |  |  | 24951 | 0.77845 | 0.77923 | 0.00015429 | 0.77992 | 0.012791 | 0.77991 | 0.012549
|  |  | 39663 | 0.76783 | 0.76748 | 0.00011915 | 0.76742 | 0.012301 | 0.76741 | 0.011858 |  |  | 24956 | 0.77845 | 0.77923 | 0.00015429 | 0.77992 | 0.012791 | 0.77991 | 0.012549
|  |  | 39673 | 0.76231 | 0.76748 | 0.00011915 | 0.76742 | 0.012301 | 0.76741 | 0.011858 |  |  | 24961 | 0.77845 | 0.77923 | 0.00015429 | 0.77992 | 0.012791 | 0.77991 | 0.012549
|  |  | 39683 | 0.77335 | 0.76748 | 0.00011915 | 0.76742 | 0.012301 | 0.76741 | 0.011858 |  |  | 24966 | 0.77845 | 0.77923 | 0.00015429 | 0.77992 | 0.012791 | 0.77991 | 0.012549
|  |  | 39693 | 0.77335 | 0.76748 | 0.00011915 | 0.76742 | 0.012301 | 0.76741 | 0.011858 |  |  | 24971 | 0.78218 | 0.77923 | 0.00015429 | 0.77992 | 0.012791 | 0.77991 | 0.012549
|  |  | 39703 | 0.76783 | 0.76748 | 0.00011915 | 0.76742 | 0.012301 | 0.76741 | 0.011858 |  |  | 24976 | 0.78218 | 0.77923 | 0.00015429 | 0.77992 | 0.012791 | 0.77991 | 0.012549
|  |  | 39713 | 0.77335 | 0.76748 | 0.00011915 | 0.76742 | 0.012301 | 0.76741 | 0.011858 |  |  | 24981 | 0.78218 | 0.77923 | 0.00015429 | 0.77992 | 0.012791 | 0.77991 | 0.012549
|  |  | 39723 | 0.76783 | 0.76748 | 0.00011915 | 0.76742 | 0.012301 | 0.76741 | 0.011858 |  |  | 24986 | 0.77473 | 0.77923 | 0.00015429 | 0.77992 | 0.012791 | 0.77991 | 0.012549
|  |  | 39733 | 0.76231 | 0.76748 | 0.00011915 | 0.76742 | 0.012301 | 0.76741 | 0.011858 |  |  | 24991 | 0.78218 | 0.77923 | 0.00015429 | 0.77992 | 0.012791 | 0.77991 | 0.012549
|  |  | 39743 | 0.76783 | 0.76748 | 0.00011915 | 0.76742 | 0.012301 | 0.76741 | 0.011858 |  |  | 24996 | 0.78218 | 0.77923 | 0.00015429 | 0.77992 | 0.012791 | 0.77991 | 0.012549
|  |  | 39753 | 0.76783 | 0.76748 | 0.00011915 | 0.76742 | 0.012301 | 0.76741 | 0.011858 |  |  | 25001 | 0.78218 | 0.77923 | 0.00015429 | 0.77992 | 0.012791 | 0.77991 | 0.012549
|  |  | 39763 | 0.76783 | 0.76748 | 0.00011915 | 0.76742 | 0.012301 | 0.76741 | 0.011858 |  |  | 25006 | 0.78218 | 0.77923 | 0.00015429 | 0.77992 | 0.012791 | 0.77991 | 0.012549
|  |  | 39773 | 0.76783 | 0.76748 | 0.00011915 | 0.76742 | 0.012301 | 0.76741 | 0.011858 |  |  | 25011 | 0.7859 | 0.77923 | 0.00015429 | 0.77992 | 0.012791 | 0.77991 | 0.012549
|  |  | 39783 | 0.76231 | 0.76748 | 0.00011915 | 0.76742 | 0.012301 | 0.76741 | 0.011858 |  |  | 25016 | 0.77845 | 0.77923 | 0.00015429 | 0.77992 | 0.012791 | 0.77991 | 0.012549
|  |  | 39793 | 0.76783 | 0.76748 | 0.00011915 | 0.76742 | 0.012301 | 0.76741 | 0.011858 |  |  | 25021 | 0.78218 | 0.77923 | 0.00015429 | 0.77992 | 0.012791 | 0.77991 | 0.012549
|  |  | 39803 | 0.76783 | 0.76748 | 0.00011915 | 0.76742 | 0.012301 | 0.76741 | 0.011858 |  |  | 25026 | 0.77845 | 0.77923 | 0.00015429 | 0.77992 | 0.012791 | 0.77991 | 0.012549
|  |  | 39813 | 0.77335 | 0.76748 | 0.00011915 | 0.76742 | 0.012301 | 0.76741 | 0.011858 |  |  | 25031 | 0.78218 | 0.77923 | 0.00015429 | 0.77992 | 0.012791 | 0.77991 | 0.012549
|  |  | 39823 | 0.76231 | 0.76748 | 0.00011915 | 0.76742 | 0.012301 | 0.76741 | 0.011858 |  |  | 25036 | 0.77845 | 0.77923 | 0.00015429 | 0.77992 | 0.012791 | 0.77991 | 0.012549
|  |  | 39833 | 0.77335 | 0.76748 | 0.00011915 | 0.76742 | 0.012301 | 0.76741 | 0.011858 |  |  | 25041 | 0.77845 | 0.77923 | 0.00015429 | 0.77992 | 0.012791 | 0.77991 | 0.012549
|  |  | 39843 | 0.76783 | 0.76748 | 0.00011915 | 0.76742 | 0.012301 | 0.76741 | 0.011858 |  |  | 25046 | 0.78218 | 0.77923 | 0.00015429 | 0.77992 | 0.012791 | 0.77991 | 0.012549
|  |  | 39853 | 0.77335 | 0.76748 | 0.00011915 | 0.76742 | 0.012301 | 0.76741 | 0.011858 |  |  | 25051 | 0.78218 | 0.77923 | 0.00015429 | 0.77992 | 0.012791 | 0.77991 | 0.012549
|  |  | 39863 | 0.77888 | 0.76748 | 0.00011915 | 0.76742 | 0.012301 | 0.76741 | 0.011858 |  |  | 25056 | 0.77845 | 0.77923 | 0.00015429 | 0.77992 | 0.012791 | 0.77991 | 0.012549
|  |  | 39873 | 0.77335 | 0.76748 | 0.00011915 | 0.76742 | 0.012301 | 0.76741 | 0.011858 |  |  | 25061 | 0.78218 | 0.77923 | 0.00015429 | 0.77992 | 0.012791 | 0.77991 | 0.012549
|  |  | 39883 | 0.77335 | 0.76748 | 0.00011915 | 0.76742 | 0.012301 | 0.76741 | 0.011858 |  |  | 25066 | 0.78218 | 0.77923 | 0.00015429 | 0.77992 | 0.012791 | 0.77991 | 0.012549
|  |  | 39893 | 0.77335 | 0.76748 | 0.00011915 | 0.76742 | 0.012301 | 0.76741 | 0.011858 |  |  | 25071 | 0.78218 | 0.77923 | 0.00015429 | 0.77992 | 0.012791 | 0.77991 | 0.012549
|  |  | 39903 | 0.77335 | 0.76748 | 0.00011915 | 0.76742 | 0.012301 | 0.76741 | 0.011858 |  |  | 25076 | 0.77845 | 0.77923 | 0.00015429 | 0.77992 | 0.012791 | 0.77991 | 0.012549
|  |  | 39913 | 0.77335 | 0.76748 | 0.00011915 | 0.76742 | 0.012301 | 0.76741 | 0.011858 |  |  | 25081 | 0.77845 | 0.77923 | 0.00015429 | 0.77992 | 0.012791 | 0.77991 | 0.012549
|  |  | 39923 | 0.77335 | 0.76748 | 0.00011915 | 0.76742 | 0.012301 | 0.76741 | 0.011858 |  |  | 25086 | 0.77845 | 0.77923 | 0.00015429 | 0.77992 | 0.012791 | 0.77991 | 0.012549
|  |  | 39933 | 0.77335 | 0.76748 | 0.00011915 | 0.76742 | 0.012301 | 0.76741 | 0.011858 |  |  | 25091 | 0.78218 | 0.77923 | 0.00015429 | 0.77992 | 0.012791 | 0.77991 | 0.012549
|  |  | 39943 | 0.77335 | 0.76748 | 0.00011915 | 0.76742 | 0.012301 | 0.76741 | 0.011858 |  |  | 25096 | 0.77473 | 0.77923 | 0.00015429 | 0.77992 | 0.012791 | 0.77991 | 0.012549
|  |  | 39953 | 0.77335 | 0.76748 | 0.00011915 | 0.76742 | 0.012301 | 0.76741 | 0.011858 |  |  | 25101 | 0.77845 | 0.77923 | 0.00015429 | 0.77992 | 0.012791 | 0.77991 | 0.012549
|  |  | 39963 | 0.76231 | 0.76748 | 0.00011915 | 0.76742 | 0.012301 | 0.76741 | 0.011858 |  |  | 25106 | 0.77845 | 0.77923 | 0.00015429 | 0.77992 | 0.012791 | 0.77991 | 0.012549
|  |  | 39973 | 0.76783 | 0.76748 | 0.00011915 | 0.76742 | 0.012301 | 0.76741 | 0.011858 |  |  | 25111 | 0.78218 | 0.77923 | 0.00015429 | 0.77992 | 0.012791 | 0.77991 | 0.012549
|  |  | 39983 | 0.76783 | 0.76748 | 0.00011915 | 0.76742 | 0.012301 | 0.76741 | 0.011858 |  |  | 25116 | 0.78218 | 0.77923 | 0.00015429 | 0.77992 | 0.012791 | 0.77991 | 0.012549
|  |  | 39993 | 0.77335 | 0.76748 | 0.00011915 | 0.76742 | 0.012301 | 0.76741 | 0.011858 |  |  | 25121 | 0.78218 | 0.77923 | 0.00015429 | 0.77992 | 0.012791 | 0.77991 | 0.012549
|  |  | 40003 | 0.76231 | 0.76748 | 0.00011915 | 0.76742 | 0.012301 | 0.76741 | 0.011858 |  |  | 25126 | 0.78218 | 0.77923 | 0.00015429 | 0.77992 | 0.012791 | 0.77991 | 0.012549
|  |  | 40013 | 0.76231 | 0.76748 | 0.00011915 | 0.76742 | 0.012301 | 0.76741 | 0.011858 |  |  | 25131 | 0.78218 | 0.77923 | 0.00015429 | 0.77992 | 0.012791 | 0.77991 | 0.012549
|  |  | 40023 | 0.77335 | 0.76748 | 0.00011915 | 0.76742 | 0.012301 | 0.76741 | 0.011858 |  |  | 25136 | 0.78218 | 0.77923 | 0.00015429 | 0.77992 | 0.012791 | 0.77991 | 0.012549
|  |  | 40033 | 0.77888 | 0.76748 | 0.00011915 | 0.76742 | 0.012301 | 0.76741 | 0.011858 |  |  | 25141 | 0.77845 | 0.77923 | 0.00015429 | 0.77992 | 0.012791 | 0.77991 | 0.012549
|  |  | 40043 | 0.76783 | 0.76748 | 0.00011915 | 0.76742 | 0.012301 | 0.76741 | 0.011858 |  |  | 25146 | 0.78218 | 0.77923 | 0.00015429 | 0.77992 | 0.012791 | 0.77991 | 0.012549
|  |  | 40053 | 0.76231 | 0.76748 | 0.00011915 | 0.76742 | 0.012301 | 0.76741 | 0.011858 |  |  | 25151 | 0.77845 | 0.77923 | 0.00015429 | 0.77992 | 0.012791 | 0.77991 | 0.012549
|  |  | 40063 | 0.76783 | 0.76748 | 0.00011915 | 0.76742 | 0.012301 | 0.76741 | 0.011858 |  |  | 25156 | 0.78218 | 0.77923 | 0.00015429 | 0.77992 | 0.012791 | 0.77991 | 0.012549
|  |  | 40073 | 0.77335 | 0.76748 | 0.00011915 | 0.76742 | 0.012301 | 0.76741 | 0.011858 |  |  | 25161 | 0.77845 | 0.77923 | 0.00015429 | 0.77992 | 0.012791 | 0.77991 | 0.012549
|  |  | 40083 | 0.77335 | 0.76748 | 0.00011915 | 0.76742 | 0.012301 | 0.76741 | 0.011858 |  |  | 25166 | 0.77473 | 0.77923 | 0.00015429 | 0.77992 | 0.012791 | 0.77991 | 0.012549
|  |  | 40093 | 0.76783 | 0.76748 | 0.00011915 | 0.76742 | 0.012301 | 0.76741 | 0.011858 |  |  | 25171 | 0.78218 | 0.77923 | 0.00015429 | 0.77992 | 0.012791 | 0.77991 | 0.012549
|  |  | 40103 | 0.76231 | 0.76748 | 0.00011915 | 0.76742 | 0.012301 | 0.76741 | 0.011858 |  |  | 25176 | 0.78218 | 0.77923 | 0.00015429 | 0.77992 | 0.012791 | 0.77991 | 0.012549
|  |  | 40113 | 0.76783 | 0.76748 | 0.00011915 | 0.76742 | 0.012301 | 0.76741 | 0.011858 |  |  | 25181 | 0.78218 | 0.77923 | 0.00015429 | 0.77992 | 0.012791 | 0.77991 | 0.012549
|  |  | 40123 | 0.76231 | 0.76748 | 0.00011915 | 0.76742 | 0.012301 | 0.76741 | 0.011858 |  |  | 25186 | 0.77473 | 0.77923 | 0.00015429 | 0.77992 | 0.012791 | 0.77991 | 0.012549
|  |  | 40133 | 0.77335 | 0.76748 | 0.00011915 | 0.76742 | 0.012301 | 0.76741 | 0.011858 |  |  | 25191 | 0.77845 | 0.77923 | 0.00015429 | 0.77992 | 0.012791 | 0.77991 | 0.012549
|  |  | 40143 | 0.77335 | 0.76748 | 0.00011915 | 0.76742 | 0.012301 | 0.76741 | 0.011858 |  |  | 25196 | 0.77845 | 0.77923 | 0.00015429 | 0.77992 | 0.012791 | 0.77991 | 0.012549
|  |  | 40153 | 0.76783 | 0.76748 | 0.00011915 | 0.76742 | 0.012301 | 0.76741 | 0.011858 |  |  | 25201 | 0.77845 | 0.77923 | 0.00015429 | 0.77992 | 0.012791 | 0.77991 | 0.012549
|  |  | 40163 | 0.77335 | 0.76748 | 0.00011915 | 0.76742 | 0.012301 | 0.76741 | 0.011858 |  |  | 25206 | 0.77845 | 0.77923 | 0.00015429 | 0.77992 | 0.012791 | 0.77991 | 0.012549
|  |  | 40173 | 0.76231 | 0.76748 | 0.00011915 | 0.76742 | 0.012301 | 0.76741 | 0.011858 |  |  | 25211 | 0.77845 | 0.77923 | 0.00015429 | 0.77992 | 0.012791 | 0.77991 | 0.012549
|  |  | 40183 | 0.76783 | 0.76748 | 0.00011915 | 0.76742 | 0.012301 | 0.76741 | 0.011858 |  |  | 25216 | 0.78218 | 0.77923 | 0.00015429 | 0.77992 | 0.012791 | 0.77991 | 0.012549
|  |  | 40193 | 0.76783 | 0.76748 | 0.00011915 | 0.76742 | 0.012301 | 0.76741 | 0.011858 |  |  | 25221 | 0.78218 | 0.77923 | 0.00015429 | 0.77992 | 0.012791 | 0.77991 | 0.012549
|  |  | 40203 | 0.76231 | 0.76748 | 0.00011915 | 0.76742 | 0.012301 | 0.76741 | 0.011858 |  |  | 25226 | 0.77473 | 0.77923 | 0.00015429 | 0.77992 | 0.012791 | 0.77991 | 0.012549
|  |  | 40213 | 0.76231 | 0.76748 | 0.00011915 | 0.76742 | 0.012301 | 0.76741 | 0.011858 |  |  | 25231 | 0.78218 | 0.77923 | 0.00015429 | 0.77992 | 0.012791 | 0.77991 | 0.012549
|  |  | 40223 | 0.76783 | 0.76748 | 0.00011915 | 0.76742 | 0.012301 | 0.76741 | 0.011858 |  |  | 25236 | 0.78218 | 0.77923 | 0.00015429 | 0.77992 | 0.012791 | 0.77991 | 0.012549
|  |  | 40233 | 0.76231 | 0.76748 | 0.00011915 | 0.76742 | 0.012301 | 0.76741 | 0.011858 |  |  | 25241 | 0.78218 | 0.77923 | 0.00015429 | 0.77992 | 0.012791 | 0.77991 | 0.012549
|  |  | 40243 | 0.76231 | 0.76748 | 0.00011915 | 0.76742 | 0.012301 | 0.76741 | 0.011858 |  |  | 25246 | 0.77845 | 0.77923 | 0.00015429 | 0.77992 | 0.012791 | 0.77991 | 0.012549
|  |  | 40253 | 0.77335 | 0.76748 | 0.00011915 | 0.76742 | 0.012301 | 0.76741 | 0.011858 |  |  | 25251 | 0.78218 | 0.77923 | 0.00015429 | 0.77992 | 0.012791 | 0.77991 | 0.012549
|  |  | 40263 | 0.76231 | 0.76748 | 0.00011915 | 0.76742 | 0.012301 | 0.76741 | 0.011858 |  |  | 25256 | 0.77845 | 0.77923 | 0.00015429 | 0.77992 | 0.012791 | 0.77991 | 0.012549
|  |  | 40273 | 0.76231 | 0.76748 | 0.00011915 | 0.76742 | 0.012301 | 0.76741 | 0.011858 |  |  | 25261 | 0.78218 | 0.77923 | 0.00015429 | 0.77992 | 0.012791 | 0.77991 | 0.012549
|  |  | 40283 | 0.76783 | 0.76748 | 0.00011915 | 0.76742 | 0.012301 | 0.76741 | 0.011858 |  |  | 25266 | 0.77845 | 0.77923 | 0.00015429 | 0.77992 | 0.012791 | 0.77991 | 0.012549
|  |  | 40293 | 0.76783 | 0.76748 | 0.00011915 | 0.76742 | 0.012301 | 0.76741 | 0.011858 |  |  | 25271 | 0.78218 | 0.77923 | 0.00015429 | 0.77992 | 0.012791 | 0.77991 | 0.012549
|  |  | 40303 | 0.76231 | 0.76748 | 0.00011915 | 0.76742 | 0.012301 | 0.76741 | 0.011858 |  |  | 25276 | 0.77845 | 0.77923 | 0.00015429 | 0.77992 | 0.012791 | 0.77991 | 0.012549
|  |  | 40313 | 0.76231 | 0.76748 | 0.00011915 | 0.76742 | 0.012301 | 0.76741 | 0.011858 |  |  | 25281 | 0.78218 | 0.77923 | 0.00015429 | 0.77992 | 0.012791 | 0.77991 | 0.012549
|  |  | 40323 | 0.77335 | 0.76748 | 0.00011915 | 0.76742 | 0.012301 | 0.76741 | 0.011858 |  |  | 25286 | 0.78218 | 0.77923 | 0.00015429 | 0.77992 | 0.012791 | 0.77991 | 0.012549
|  |  | 40333 | 0.76783 | 0.76748 | 0.00011915 | 0.76742 | 0.012301 | 0.76741 | 0.011858 |  |  | 25291 | 0.77845 | 0.77923 | 0.00015429 | 0.77992 | 0.012791 | 0.77991 | 0.012549
|  |  | 40343 | 0.76783 | 0.76748 | 0.00011915 | 0.76742 | 0.012301 | 0.76741 | 0.011858 |  |  | 25296 | 0.78218 | 0.77923 | 0.00015429 | 0.77992 | 0.012791 | 0.77991 | 0.012549
|  |  | 40353 | 0.77335 | 0.76748 | 0.00011915 | 0.76742 | 0.012301 | 0.76741 | 0.011858 |  |  | 25301 | 0.78218 | 0.77923 | 0.00015429 | 0.77992 | 0.012791 | 0.77991 | 0.012549
|  |  | 40363 | 0.76231 | 0.76748 | 0.00011915 | 0.76742 | 0.012301 | 0.76741 | 0.011858 |  |  | 25306 | 0.77845 | 0.77923 | 0.00015429 | 0.77992 | 0.012791 | 0.77991 | 0.012549
|  |  | 40373 | 0.76783 | 0.76748 | 0.00011915 | 0.76742 | 0.012301 | 0.76741 | 0.011858 |  |  | 25311 | 0.77845 | 0.77923 | 0.00015429 | 0.77992 | 0.012791 | 0.77991 | 0.012549
|  |  | 40383 | 0.76783 | 0.76748 | 0.00011915 | 0.76742 | 0.012301 | 0.76741 | 0.011858 |  |  | 25316 | 0.77473 | 0.77923 | 0.00015429 | 0.77992 | 0.012791 | 0.77991 | 0.012549
|  |  | 40393 | 0.76231 | 0.76748 | 0.00011915 | 0.76742 | 0.012301 | 0.76741 | 0.011858 |  |  | 25321 | 0.78218 | 0.77923 | 0.00015429 | 0.77992 | 0.012791 | 0.77991 | 0.012549
|  |  | 40403 | 0.76783 | 0.76748 | 0.00011915 | 0.76742 | 0.012301 | 0.76741 | 0.011858 |  |  | 25326 | 0.77845 | 0.77923 | 0.00015429 | 0.77992 | 0.012791 | 0.77991 | 0.012549
|  |  | 40413 | 0.76783 | 0.76748 | 0.00011915 | 0.76742 | 0.012301 | 0.76741 | 0.011858 |  |  | 25331 | 0.78218 | 0.77923 | 0.00015429 | 0.77992 | 0.012791 | 0.77991 | 0.012549
|  |  | 40423 | 0.75678 | 0.76748 | 0.00011915 | 0.76742 | 0.012301 | 0.76741 | 0.011858 |  |  | 25336 | 0.77845 | 0.77923 | 0.00015429 | 0.77992 | 0.012791 | 0.77991 | 0.012549
|  |  | 40433 | 0.76783 | 0.76748 | 0.00011915 | 0.76742 | 0.012301 | 0.76741 | 0.011858 |  |  | 25341 | 0.77845 | 0.77923 | 0.00015429 | 0.77992 | 0.012791 | 0.77991 | 0.012549
|  |  | 40443 | 0.76783 | 0.76748 | 0.00011915 | 0.76742 | 0.012301 | 0.76741 | 0.011858 |  |  | 25346 | 0.78218 | 0.77923 | 0.00015429 | 0.77992 | 0.012791 | 0.77991 | 0.012549
|  |  | 40453 | 0.76783 | 0.76748 | 0.00011915 | 0.76742 | 0.012301 | 0.76741 | 0.011858 |  |  | 25351 | 0.78218 | 0.77923 | 0.00015429 | 0.77992 | 0.012791 | 0.77991 | 0.012549
|  |  | 40463 | 0.76783 | 0.76748 | 0.00011915 | 0.76742 | 0.012301 | 0.76741 | 0.011858 |  |  | 25356 | 0.77845 | 0.77923 | 0.00015429 | 0.77992 | 0.012791 | 0.77991 | 0.012549
|  |  | 40473 | 0.76231 | 0.76748 | 0.00011915 | 0.76742 | 0.012301 | 0.76741 | 0.011858 |  |  | 25361 | 0.77845 | 0.77923 | 0.00015429 | 0.77992 | 0.012791 | 0.77991 | 0.012549
|  |  | 40483 | 0.76231 | 0.76748 | 0.00011915 | 0.76742 | 0.012301 | 0.76741 | 0.011858 |  |  | 25366 | 0.77845 | 0.77923 | 0.00015429 | 0.77992 | 0.012791 | 0.77991 | 0.012549
|  |  | 40493 | 0.76783 | 0.76748 | 0.00011915 | 0.76742 | 0.012301 | 0.76741 | 0.011858 |  |  | 25371 | 0.77845 | 0.77923 | 0.00015429 | 0.77992 | 0.012791 | 0.77991 | 0.012549
|  |  | 40503 | 0.76231 | 0.76748 | 0.00011915 | 0.76742 | 0.012301 | 0.76741 | 0.011858 |  |  | 25376 | 0.77845 | 0.77923 | 0.00015429 | 0.77992 | 0.012791 | 0.77991 | 0.012549
|  |  | 40513 | 0.76783 | 0.76748 | 0.00011915 | 0.76742 | 0.012301 | 0.76741 | 0.011858 |  |  | 25381 | 0.77845 | 0.77923 | 0.00015429 | 0.77992 | 0.012791 | 0.77991 | 0.012549
|  |  | 40523 | 0.77335 | 0.76748 | 0.00011915 | 0.76742 | 0.012301 | 0.76741 | 0.011858 |  |  | 25386 | 0.77845 | 0.77923 | 0.00015429 | 0.77992 | 0.012791 | 0.77991 | 0.012549
|  |  | 40533 | 0.76231 | 0.76748 | 0.00011915 | 0.76742 | 0.012301 | 0.76741 | 0.011858 |  |  | 25391 | 0.77845 | 0.77923 | 0.00015429 | 0.77992 | 0.012791 | 0.77991 | 0.012549
|  |  | 40543 | 0.76783 | 0.76748 | 0.00011915 | 0.76742 | 0.012301 | 0.76741 | 0.011858 |  |  | 25396 | 0.78218 | 0.77923 | 0.00015429 | 0.77992 | 0.012791 | 0.77991 | 0.012549
|  |  | 40553 | 0.76783 | 0.76748 | 0.00011915 | 0.76742 | 0.012301 | 0.76741 | 0.011858 |  |  | 25401 | 0.78218 | 0.77923 | 0.00015429 | 0.77992 | 0.012791 | 0.77991 | 0.012549
|  |  | 40563 | 0.76783 | 0.76748 | 0.00011915 | 0.76742 | 0.012301 | 0.76741 | 0.011858 |  |  | 25406 | 0.77845 | 0.77923 | 0.00015429 | 0.77992 | 0.012791 | 0.77991 | 0.012549
|  |  | 40573 | 0.77335 | 0.76748 | 0.00011915 | 0.76742 | 0.012301 | 0.76741 | 0.011858 |  |  | 25411 | 0.77473 | 0.77923 | 0.00015429 | 0.77992 | 0.012791 | 0.77991 | 0.012549
|  |  | 40583 | 0.76231 | 0.76748 | 0.00011915 | 0.76742 | 0.012301 | 0.76741 | 0.011858 |  |  | 25416 | 0.78218 | 0.77923 | 0.00015429 | 0.77992 | 0.012791 | 0.77991 | 0.012549
|  |  | 40593 | 0.76783 | 0.76748 | 0.00011915 | 0.76742 | 0.012301 | 0.76741 | 0.011858 |  |  | 25421 | 0.78218 | 0.77923 | 0.00015429 | 0.77992 | 0.012791 | 0.77991 | 0.012549
|  |  | 40603 | 0.76231 | 0.76748 | 0.00011915 | 0.76742 | 0.012301 | 0.76741 | 0.011858 |  |  | 25426 | 0.77845 | 0.77923 | 0.00015429 | 0.77992 | 0.012791 | 0.77991 | 0.012549
|  |  | 40613 | 0.77335 | 0.76748 | 0.00011915 | 0.76742 | 0.012301 | 0.76741 | 0.011858 |  |  | 25431 | 0.78218 | 0.77923 | 0.00015429 | 0.77992 | 0.012791 | 0.77991 | 0.012549
|  |  | 40623 | 0.76783 | 0.76748 | 0.00011915 | 0.76742 | 0.012301 | 0.76741 | 0.011858 |  |  | 25436 | 0.77845 | 0.77923 | 0.00015429 | 0.77992 | 0.012791 | 0.77991 | 0.012549
|  |  | 40633 | 0.76783 | 0.76748 | 0.00011915 | 0.76742 | 0.012301 | 0.76741 | 0.011858 |  |  | 25441 | 0.78218 | 0.77923 | 0.00015429 | 0.77992 | 0.012791 | 0.77991 | 0.012549
|  |  | 40643 | 0.76783 | 0.76748 | 0.00011915 | 0.76742 | 0.012301 | 0.76741 | 0.011858 |  |  | 25446 | 0.77473 | 0.77923 | 0.00015429 | 0.77992 | 0.012791 | 0.77991 | 0.012549
|  |  | 40653 | 0.76783 | 0.76748 | 0.00011915 | 0.76742 | 0.012301 | 0.76741 | 0.011858 |  |  | 25451 | 0.77845 | 0.77923 | 0.00015429 | 0.77992 | 0.012791 | 0.77991 | 0.012549
|  |  | 40663 | 0.76783 | 0.76748 | 0.00011915 | 0.76742 | 0.012301 | 0.76741 | 0.011858 |  |  | 25456 | 0.78218 | 0.77923 | 0.00015429 | 0.77992 | 0.012791 | 0.77991 | 0.012549
|  |  | 40673 | 0.76783 | 0.76748 | 0.00011915 | 0.76742 | 0.012301 | 0.76741 | 0.011858 |  |  | 25461 | 0.78218 | 0.77923 | 0.00015429 | 0.77992 | 0.012791 | 0.77991 | 0.012549
|  |  | 40683 | 0.76231 | 0.76748 | 0.00011915 | 0.76742 | 0.012301 | 0.76741 | 0.011858 |  |  | 25466 | 0.78218 | 0.77923 | 0.00015429 | 0.77992 | 0.012791 | 0.77991 | 0.012549
|  |  | 40693 | 0.76231 | 0.76748 | 0.00011915 | 0.76742 | 0.012301 | 0.76741 | 0.011858 |  |  | 25471 | 0.77473 | 0.77923 | 0.00015429 | 0.77992 | 0.012791 | 0.77991 | 0.012549
|  |  | 40703 | 0.77335 | 0.76748 | 0.00011915 | 0.76742 | 0.012301 | 0.76741 | 0.011858 |  |  | 25476 | 0.77845 | 0.77923 | 0.00015429 | 0.77992 | 0.012791 | 0.77991 | 0.012549
|  |  | 40713 | 0.77335 | 0.76748 | 0.00011915 | 0.76742 | 0.012301 | 0.76741 | 0.011858 |  |  | 25481 | 0.77845 | 0.77923 | 0.00015429 | 0.77992 | 0.012791 | 0.77991 | 0.012549
|  |  | 40723 | 0.76783 | 0.76748 | 0.00011915 | 0.76742 | 0.012301 | 0.76741 | 0.011858 |  |  | 25486 | 0.77845 | 0.77923 | 0.00015429 | 0.77992 | 0.012791 | 0.77991 | 0.012549
|  |  | 40733 | 0.77335 | 0.76748 | 0.00011915 | 0.76742 | 0.012301 | 0.76741 | 0.011858 |  |  | 25491 | 0.78218 | 0.77923 | 0.00015429 | 0.77992 | 0.012791 | 0.77991 | 0.012549
|  |  | 40743 | 0.77335 | 0.76748 | 0.00011915 | 0.76742 | 0.012301 | 0.76741 | 0.011858 |  |  | 25496 | 0.77845 | 0.77923 | 0.00015429 | 0.77992 | 0.012791 | 0.77991 | 0.012549
|  |  | 40753 | 0.77335 | 0.76748 | 0.00011915 | 0.76742 | 0.012301 | 0.76741 | 0.011858 |  |  | 25501 | 0.77845 | 0.77923 | 0.00015429 | 0.77992 | 0.012791 | 0.77991 | 0.012549
|  |  | 40763 | 0.76231 | 0.76748 | 0.00011915 | 0.76742 | 0.012301 | 0.76741 | 0.011858 |  |  | 25506 | 0.77845 | 0.77923 | 0.00015429 | 0.77992 | 0.012791 | 0.77991 | 0.012549
|  |  | 40773 | 0.77335 | 0.76748 | 0.00011915 | 0.76742 | 0.012301 | 0.76741 | 0.011858 |  |  | 25511 | 0.78218 | 0.77923 | 0.00015429 | 0.77992 | 0.012791 | 0.77991 | 0.012549
|  |  | 40783 | 0.77335 | 0.76748 | 0.00011915 | 0.76742 | 0.012301 | 0.76741 | 0.011858 |  |  | 25516 | 0.77845 | 0.77923 | 0.00015429 | 0.77992 | 0.012791 | 0.77991 | 0.012549
|  |  | 40793 | 0.76783 | 0.76748 | 0.00011915 | 0.76742 | 0.012301 | 0.76741 | 0.011858 |  |  | 25521 | 0.77845 | 0.77923 | 0.00015429 | 0.77992 | 0.012791 | 0.77991 | 0.012549
|  |  | 40803 | 0.76783 | 0.76748 | 0.00011915 | 0.76742 | 0.012301 | 0.76741 | 0.011858 |  |  | 25526 | 0.77845 | 0.77923 | 0.00015429 | 0.77992 | 0.012791 | 0.77991 | 0.012549
|  |  | 40813 | 0.76783 | 0.76748 | 0.00011915 | 0.76742 | 0.012301 | 0.76741 | 0.011858 |  |  | 25531 | 0.77845 | 0.77923 | 0.00015429 | 0.77992 | 0.012791 | 0.77991 | 0.012549
|  |  | 40823 | 0.77888 | 0.76748 | 0.00011915 | 0.76742 | 0.012301 | 0.76741 | 0.011858 |  |  | 25536 | 0.77473 | 0.77923 | 0.00015429 | 0.77992 | 0.012791 | 0.77991 | 0.012549
|  |  | 40833 | 0.76231 | 0.76748 | 0.00011915 | 0.76742 | 0.012301 | 0.76741 | 0.011858 |  |  | 25541 | 0.78218 | 0.77923 | 0.00015429 | 0.77992 | 0.012791 | 0.77991 | 0.012549
|  |  | 40843 | 0.77888 | 0.76748 | 0.00011915 | 0.76742 | 0.012301 | 0.76741 | 0.011858 |  |  | 25546 | 0.78218 | 0.77923 | 0.00015429 | 0.77992 | 0.012791 | 0.77991 | 0.012549
|  |  | 40853 | 0.76783 | 0.76748 | 0.00011915 | 0.76742 | 0.012301 | 0.76741 | 0.011858 |  |  | 25551 | 0.77845 | 0.77923 | 0.00015429 | 0.77992 | 0.012791 | 0.77991 | 0.012549
|  |  | 40863 | 0.76783 | 0.76748 | 0.00011915 | 0.76742 | 0.012301 | 0.76741 | 0.011858 |  |  | 25556 | 0.77473 | 0.77923 | 0.00015429 | 0.77992 | 0.012791 | 0.77991 | 0.012549
|  |  | 40873 | 0.76231 | 0.76748 | 0.00011915 | 0.76742 | 0.012301 | 0.76741 | 0.011858 |  |  | 25561 | 0.77845 | 0.77923 | 0.00015429 | 0.77992 | 0.012791 | 0.77991 | 0.012549
|  |  | 40883 | 0.76783 | 0.76748 | 0.00011915 | 0.76742 | 0.012301 | 0.76741 | 0.011858 |  |  | 25566 | 0.78218 | 0.77923 | 0.00015429 | 0.77992 | 0.012791 | 0.77991 | 0.012549
|  |  | 40893 | 0.77335 | 0.76748 | 0.00011915 | 0.76742 | 0.012301 | 0.76741 | 0.011858 |  |  | 25571 | 0.78218 | 0.77923 | 0.00015429 | 0.77992 | 0.012791 | 0.77991 | 0.012549
|  |  | 40903 | 0.76783 | 0.76748 | 0.00011915 | 0.76742 | 0.012301 | 0.76741 | 0.011858 |  |  | 25576 | 0.77845 | 0.77923 | 0.00015429 | 0.77992 | 0.012791 | 0.77991 | 0.012549
|  |  | 40913 | 0.76783 | 0.76748 | 0.00011915 | 0.76742 | 0.012301 | 0.76741 | 0.011858 |  |  | 25581 | 0.77845 | 0.77923 | 0.00015429 | 0.77992 | 0.012791 | 0.77991 | 0.012549
|  |  | 40923 | 0.76231 | 0.76748 | 0.00011915 | 0.76742 | 0.012301 | 0.76741 | 0.011858 |  |  | 25586 | 0.78218 | 0.77923 | 0.00015429 | 0.77992 | 0.012791 | 0.77991 | 0.012549
|  |  | 40933 | 0.76231 | 0.76748 | 0.00011915 | 0.76742 | 0.012301 | 0.76741 | 0.011858 |  |  | 25591 | 0.77845 | 0.77923 | 0.00015429 | 0.77992 | 0.012791 | 0.77991 | 0.012549
|  |  | 40943 | 0.76783 | 0.76748 | 0.00011915 | 0.76742 | 0.012301 | 0.76741 | 0.011858 |  |  | 25596 | 0.77845 | 0.77923 | 0.00015429 | 0.77992 | 0.012791 | 0.77991 | 0.012549
|  |  | 40953 | 0.76783 | 0.76748 | 0.00011915 | 0.76742 | 0.012301 | 0.76741 | 0.011858 |  |  | 25601 | 0.77845 | 0.77923 | 0.00015429 | 0.77992 | 0.012791 | 0.77991 | 0.012549
|  |  | 40963 | 0.76231 | 0.76748 | 0.00011915 | 0.76742 | 0.012301 | 0.76741 | 0.011858 |  |  | 25606 | 0.77473 | 0.77923 | 0.00015429 | 0.77992 | 0.012791 | 0.77991 | 0.012549
|  |  | 40973 | 0.77335 | 0.76748 | 0.00011915 | 0.76742 | 0.012301 | 0.76741 | 0.011858 |  |  | 25611 | 0.78218 | 0.77923 | 0.00015429 | 0.77992 | 0.012791 | 0.77991 | 0.012549
|  |  | 40983 | 0.76783 | 0.76748 | 0.00011915 | 0.76742 | 0.012301 | 0.76741 | 0.011858 |  |  | 25616 | 0.77845 | 0.77923 | 0.00015429 | 0.77992 | 0.012791 | 0.77991 | 0.012549
|  |  | 40993 | 0.76783 | 0.76748 | 0.00011915 | 0.76742 | 0.012301 | 0.76741 | 0.011858 |  |  | 25621 | 0.77845 | 0.77923 | 0.00015429 | 0.77992 | 0.012791 | 0.77991 | 0.012549
|  |  | 41003 | 0.77335 | 0.76748 | 0.00011915 | 0.76742 | 0.012301 | 0.76741 | 0.011858 |  |  | 25626 | 0.78218 | 0.77923 | 0.00015429 | 0.77992 | 0.012791 | 0.77991 | 0.012549
|  |  | 41013 | 0.76231 | 0.76748 | 0.00011915 | 0.76742 | 0.012301 | 0.76741 | 0.011858 |  |  | 25631 | 0.78218 | 0.77923 | 0.00015429 | 0.77992 | 0.012791 | 0.77991 | 0.012549
|  |  | 41023 | 0.76783 | 0.76748 | 0.00011915 | 0.76742 | 0.012301 | 0.76741 | 0.011858 |  |  | 25636 | 0.77845 | 0.77923 | 0.00015429 | 0.77992 | 0.012791 | 0.77991 | 0.012549
|  |  | 41033 | 0.77335 | 0.76748 | 0.00011915 | 0.76742 | 0.012301 | 0.76741 | 0.011858 |  |  | 25641 | 0.78218 | 0.77923 | 0.00015429 | 0.77992 | 0.012791 | 0.77991 | 0.012549
|  |  | 41043 | 0.76231 | 0.76748 | 0.00011915 | 0.76742 | 0.012301 | 0.76741 | 0.011858 |  |  | 25646 | 0.77845 | 0.77923 | 0.00015429 | 0.77992 | 0.012791 | 0.77991 | 0.012549
|  |  | 41053 | 0.76783 | 0.76748 | 0.00011915 | 0.76742 | 0.012301 | 0.76741 | 0.011858 |  |  | 25651 | 0.77845 | 0.77923 | 0.00015429 | 0.77992 | 0.012791 | 0.77991 | 0.012549
|  |  | 41063 | 0.76783 | 0.76748 | 0.00011915 | 0.76742 | 0.012301 | 0.76741 | 0.011858 |  |  | 25656 | 0.77845 | 0.77923 | 0.00015429 | 0.77992 | 0.012791 | 0.77991 | 0.012549
|  |  | 41073 | 0.77335 | 0.76748 | 0.00011915 | 0.76742 | 0.012301 | 0.76741 | 0.011858 |  |  | 25661 | 0.77473 | 0.77923 | 0.00015429 | 0.77992 | 0.012791 | 0.77991 | 0.012549
|  |  | 41083 | 0.76783 | 0.76748 | 0.00011915 | 0.76742 | 0.012301 | 0.76741 | 0.011858 |  |  | 25666 | 0.78218 | 0.77923 | 0.00015429 | 0.77992 | 0.012791 | 0.77991 | 0.012549
|  |  | 41093 | 0.76783 | 0.76748 | 0.00011915 | 0.76742 | 0.012301 | 0.76741 | 0.011858 |  |  | 25671 | 0.7859 | 0.77923 | 0.00015429 | 0.77992 | 0.012791 | 0.77991 | 0.012549
|  |  | 41103 | 0.76231 | 0.76748 | 0.00011915 | 0.76742 | 0.012301 | 0.76741 | 0.011858 |  |  | 25676 | 0.77473 | 0.77923 | 0.00015429 | 0.77992 | 0.012791 | 0.77991 | 0.012549
|  |  | 41113 | 0.76783 | 0.76748 | 0.00011915 | 0.76742 | 0.012301 | 0.76741 | 0.011858 |  |  | 25681 | 0.77845 | 0.77923 | 0.00015429 | 0.77992 | 0.012791 | 0.77991 | 0.012549
|  |  | 41123 | 0.76783 | 0.76748 | 0.00011915 | 0.76742 | 0.012301 | 0.76741 | 0.011858 |  |  | 25686 | 0.78218 | 0.77923 | 0.00015429 | 0.77992 | 0.012791 | 0.77991 | 0.012549
|  |  | 41133 | 0.76783 | 0.76748 | 0.00011915 | 0.76742 | 0.012301 | 0.76741 | 0.011858 |  |  | 25691 | 0.77845 | 0.77923 | 0.00015429 | 0.77992 | 0.012791 | 0.77991 | 0.012549
|  |  | 41143 | 0.76783 | 0.76748 | 0.00011915 | 0.76742 | 0.012301 | 0.76741 | 0.011858 |  |  | 25696 | 0.78218 | 0.77923 | 0.00015429 | 0.77992 | 0.012791 | 0.77991 | 0.012549
|  |  | 41153 | 0.76783 | 0.76748 | 0.00011915 | 0.76742 | 0.012301 | 0.76741 | 0.011858 |  |  | 25701 | 0.77473 | 0.77923 | 0.00015429 | 0.77992 | 0.012791 | 0.77991 | 0.012549
|  |  | 41163 | 0.77335 | 0.76748 | 0.00011915 | 0.76742 | 0.012301 | 0.76741 | 0.011858 |  |  | 25706 | 0.77473 | 0.77923 | 0.00015429 | 0.77992 | 0.012791 | 0.77991 | 0.012549
|  |  | 41173 | 0.76783 | 0.76748 | 0.00011915 | 0.76742 | 0.012301 | 0.76741 | 0.011858 |  |  | 25711 | 0.77845 | 0.77923 | 0.00015429 | 0.77992 | 0.012791 | 0.77991 | 0.012549
|  |  | 41183 | 0.76783 | 0.76748 | 0.00011915 | 0.76742 | 0.012301 | 0.76741 | 0.011858 |  |  | 25716 | 0.7859 | 0.77923 | 0.00015429 | 0.77992 | 0.012791 | 0.77991 | 0.012549
|  |  | 41193 | 0.76783 | 0.76748 | 0.00011915 | 0.76742 | 0.012301 | 0.76741 | 0.011858 |  |  | 25721 | 0.77845 | 0.77923 | 0.00015429 | 0.77992 | 0.012791 | 0.77991 | 0.012549
|  |  | 41203 | 0.77335 | 0.76748 | 0.00011915 | 0.76742 | 0.012301 | 0.76741 | 0.011858 |  |  | 25726 | 0.78218 | 0.77923 | 0.00015429 | 0.77992 | 0.012791 | 0.77991 | 0.012549
|  |  | 41213 | 0.77335 | 0.76748 | 0.00011915 | 0.76742 | 0.012301 | 0.76741 | 0.011858 |  |  | 25731 | 0.77845 | 0.77923 | 0.00015429 | 0.77992 | 0.012791 | 0.77991 | 0.012549
|  |  | 41223 | 0.76783 | 0.76748 | 0.00011915 | 0.76742 | 0.012301 | 0.76741 | 0.011858 |  |  | 25736 | 0.77845 | 0.77923 | 0.00015429 | 0.77992 | 0.012791 | 0.77991 | 0.012549
|  |  | 41233 | 0.76783 | 0.76748 | 0.00011915 | 0.76742 | 0.012301 | 0.76741 | 0.011858 |  |  | 25741 | 0.78218 | 0.77923 | 0.00015429 | 0.77992 | 0.012791 | 0.77991 | 0.012549
|  |  | 41243 | 0.76783 | 0.76748 | 0.00011915 | 0.76742 | 0.012301 | 0.76741 | 0.011858 |  |  | 25746 | 0.78218 | 0.77923 | 0.00015429 | 0.77992 | 0.012791 | 0.77991 | 0.012549
|  |  | 41253 | 0.76783 | 0.76748 | 0.00011915 | 0.76742 | 0.012301 | 0.76741 | 0.011858 |  |  | 25751 | 0.77473 | 0.77923 | 0.00015429 | 0.77992 | 0.012791 | 0.77991 | 0.012549
|  |  | 41263 | 0.76783 | 0.76748 | 0.00011915 | 0.76742 | 0.012301 | 0.76741 | 0.011858 |  |  | 25756 | 0.77845 | 0.77923 | 0.00015429 | 0.77992 | 0.012791 | 0.77991 | 0.012549
|  |  | 41273 | 0.77335 | 0.76748 | 0.00011915 | 0.76742 | 0.012301 | 0.76741 | 0.011858 |  |  | 25761 | 0.77845 | 0.77923 | 0.00015429 | 0.77992 | 0.012791 | 0.77991 | 0.012549
|  |  | 41283 | 0.76783 | 0.76748 | 0.00011915 | 0.76742 | 0.012301 | 0.76741 | 0.011858 |  |  | 25766 | 0.77845 | 0.77923 | 0.00015429 | 0.77992 | 0.012791 | 0.77991 | 0.012549
|  |  | 41293 | 0.76231 | 0.76748 | 0.00011915 | 0.76742 | 0.012301 | 0.76741 | 0.011858 |  |  | 25771 | 0.77473 | 0.77923 | 0.00015429 | 0.77992 | 0.012791 | 0.77991 | 0.012549
|  |  | 41303 | 0.76783 | 0.76748 | 0.00011915 | 0.76742 | 0.012301 | 0.76741 | 0.011858 |  |  | 25776 | 0.78218 | 0.77923 | 0.00015429 | 0.77992 | 0.012791 | 0.77991 | 0.012549
|  |  | 41313 | 0.76783 | 0.76748 | 0.00011915 | 0.76742 | 0.012301 | 0.76741 | 0.011858 |  |  | 25781 | 0.77845 | 0.77923 | 0.00015429 | 0.77992 | 0.012791 | 0.77991 | 0.012549
|  |  | 41323 | 0.77335 | 0.76748 | 0.00011915 | 0.76742 | 0.012301 | 0.76741 | 0.011858 |  |  | 25786 | 0.77845 | 0.77923 | 0.00015429 | 0.77992 | 0.012791 | 0.77991 | 0.012549
|  |  | 41333 | 0.76783 | 0.76748 | 0.00011915 | 0.76742 | 0.012301 | 0.76741 | 0.011858 |  |  | 25791 | 0.77845 | 0.77923 | 0.00015429 | 0.77992 | 0.012791 | 0.77991 | 0.012549
|  |  | 41343 | 0.76783 | 0.76748 | 0.00011915 | 0.76742 | 0.012301 | 0.76741 | 0.011858 |  |  | 25796 | 0.77845 | 0.77923 | 0.00015429 | 0.77992 | 0.012791 | 0.77991 | 0.012549
|  |  | 41353 | 0.77335 | 0.76748 | 0.00011915 | 0.76742 | 0.012301 | 0.76741 | 0.011858 |  |  | 25801 | 0.77845 | 0.77923 | 0.00015429 | 0.77992 | 0.012791 | 0.77991 | 0.012549
|  |  | 41363 | 0.76783 | 0.76748 | 0.00011915 | 0.76742 | 0.012301 | 0.76741 | 0.011858 |  |  | 25806 | 0.77473 | 0.77923 | 0.00015429 | 0.77992 | 0.012791 | 0.77991 | 0.012549
|  |  | 41373 | 0.77335 | 0.76748 | 0.00011915 | 0.76742 | 0.012301 | 0.76741 | 0.011858 |  |  | 25811 | 0.77845 | 0.77923 | 0.00015429 | 0.77992 | 0.012791 | 0.77991 | 0.012549
|  |  | 41383 | 0.76231 | 0.76748 | 0.00011915 | 0.76742 | 0.012301 | 0.76741 | 0.011858 |  |  | 25816 | 0.7859 | 0.77923 | 0.00015429 | 0.77992 | 0.012791 | 0.77991 | 0.012549
|  |  | 41393 | 0.76783 | 0.76748 | 0.00011915 | 0.76742 | 0.012301 | 0.76741 | 0.011858 |  |  | 25821 | 0.77845 | 0.77923 | 0.00015429 | 0.77992 | 0.012791 | 0.77991 | 0.012549
|  |  | 41403 | 0.76783 | 0.76748 | 0.00011915 | 0.76742 | 0.012301 | 0.76741 | 0.011858 |  |  | 25826 | 0.77845 | 0.77923 | 0.00015429 | 0.77992 | 0.012791 | 0.77991 | 0.012549
|  |  | 41413 | 0.76783 | 0.76748 | 0.00011915 | 0.76742 | 0.012301 | 0.76741 | 0.011858 |  |  | 25831 | 0.77845 | 0.77923 | 0.00015429 | 0.77992 | 0.012791 | 0.77991 | 0.012549
|  |  | 41423 | 0.76783 | 0.76748 | 0.00011915 | 0.76742 | 0.012301 | 0.76741 | 0.011858 |  |  | 25836 | 0.77845 | 0.77923 | 0.00015429 | 0.77992 | 0.012791 | 0.77991 | 0.012549
|  |  | 41433 | 0.77335 | 0.76748 | 0.00011915 | 0.76742 | 0.012301 | 0.76741 | 0.011858 |  |  | 25841 | 0.77473 | 0.77923 | 0.00015429 | 0.77992 | 0.012791 | 0.77991 | 0.012549
|  |  | 41443 | 0.76231 | 0.76748 | 0.00011915 | 0.76742 | 0.012301 | 0.76741 | 0.011858 |  |  | 25846 | 0.77845 | 0.77923 | 0.00015429 | 0.77992 | 0.012791 | 0.77991 | 0.012549
|  |  | 41453 | 0.76783 | 0.76748 | 0.00011915 | 0.76742 | 0.012301 | 0.76741 | 0.011858 |  |  | 25851 | 0.77845 | 0.77923 | 0.00015429 | 0.77992 | 0.012791 | 0.77991 | 0.012549
|  |  | 41463 | 0.76231 | 0.76748 | 0.00011915 | 0.76742 | 0.012301 | 0.76741 | 0.011858 |  |  | 25856 | 0.77845 | 0.77923 | 0.00015429 | 0.77992 | 0.012791 | 0.77991 | 0.012549
|  |  | 41473 | 0.76783 | 0.76748 | 0.00011915 | 0.76742 | 0.012301 | 0.76741 | 0.011858 |  |  | 25861 | 0.78218 | 0.77923 | 0.00015429 | 0.77992 | 0.012791 | 0.77991 | 0.012549
|  |  | 41483 | 0.76231 | 0.76748 | 0.00011915 | 0.76742 | 0.012301 | 0.76741 | 0.011858 |  |  | 25866 | 0.77473 | 0.77923 | 0.00015429 | 0.77992 | 0.012791 | 0.77991 | 0.012549
|  |  | 41493 | 0.76231 | 0.76748 | 0.00011915 | 0.76742 | 0.012301 | 0.76741 | 0.011858 |  |  | 25871 | 0.77845 | 0.77923 | 0.00015429 | 0.77992 | 0.012791 | 0.77991 | 0.012549
|  |  | 41503 | 0.76231 | 0.76748 | 0.00011915 | 0.76742 | 0.012301 | 0.76741 | 0.011858 |  |  | 25876 | 0.77845 | 0.77923 | 0.00015429 | 0.77992 | 0.012791 | 0.77991 | 0.012549
|  |  | 41513 | 0.76231 | 0.76748 | 0.00011915 | 0.76742 | 0.012301 | 0.76741 | 0.011858 |  |  | 25881 | 0.77845 | 0.77923 | 0.00015429 | 0.77992 | 0.012791 | 0.77991 | 0.012549
|  |  | 41523 | 0.76783 | 0.76748 | 0.00011915 | 0.76742 | 0.012301 | 0.76741 | 0.011858 |  |  | 25886 | 0.77845 | 0.77923 | 0.00015429 | 0.77992 | 0.012791 | 0.77991 | 0.012549
|  |  | 41533 | 0.76231 | 0.76748 | 0.00011915 | 0.76742 | 0.012301 | 0.76741 | 0.011858 |  |  | 25891 | 0.77845 | 0.77923 | 0.00015429 | 0.77992 | 0.012791 | 0.77991 | 0.012549
|  |  | 41543 | 0.76231 | 0.76748 | 0.00011915 | 0.76742 | 0.012301 | 0.76741 | 0.011858 |  |  | 25896 | 0.77845 | 0.77923 | 0.00015429 | 0.77992 | 0.012791 | 0.77991 | 0.012549
|  |  | 41553 | 0.77335 | 0.76748 | 0.00011915 | 0.76742 | 0.012301 | 0.76741 | 0.011858 |  |  | 25901 | 0.77845 | 0.77923 | 0.00015429 | 0.77992 | 0.012791 | 0.77991 | 0.012549
|  |  | 41563 | 0.76783 | 0.76748 | 0.00011915 | 0.76742 | 0.012301 | 0.76741 | 0.011858 |  |  | 25906 | 0.77473 | 0.77923 | 0.00015429 | 0.77992 | 0.012791 | 0.77991 | 0.012549
|  |  | 41573 | 0.76231 | 0.76748 | 0.00011915 | 0.76742 | 0.012301 | 0.76741 | 0.011858 |  |  | 25911 | 0.77473 | 0.77923 | 0.00015429 | 0.77992 | 0.012791 | 0.77991 | 0.012549
|  |  | 41583 | 0.76783 | 0.76748 | 0.00011915 | 0.76742 | 0.012301 | 0.76741 | 0.011858 |  |  | 25916 | 0.77845 | 0.77923 | 0.00015429 | 0.77992 | 0.012791 | 0.77991 | 0.012549
|  |  | 41593 | 0.76783 | 0.76748 | 0.00011915 | 0.76742 | 0.012301 | 0.76741 | 0.011858 |  |  | 25921 | 0.77845 | 0.77923 | 0.00015429 | 0.77992 | 0.012791 | 0.77991 | 0.012549
|  |  | 41603 | 0.76783 | 0.76748 | 0.00011915 | 0.76742 | 0.012301 | 0.76741 | 0.011858 |  |  | 25926 | 0.78218 | 0.77923 | 0.00015429 | 0.77992 | 0.012791 | 0.77991 | 0.012549
|  |  | 41613 | 0.76783 | 0.76748 | 0.00011915 | 0.76742 | 0.012301 | 0.76741 | 0.011858 |  |  | 25931 | 0.77845 | 0.77923 | 0.00015429 | 0.77992 | 0.012791 | 0.77991 | 0.012549
|  |  | 41623 | 0.76783 | 0.76748 | 0.00011915 | 0.76742 | 0.012301 | 0.76741 | 0.011858 |  |  | 25936 | 0.78218 | 0.77923 | 0.00015429 | 0.77992 | 0.012791 | 0.77991 | 0.012549
|  |  | 41633 | 0.76231 | 0.76748 | 0.00011915 | 0.76742 | 0.012301 | 0.76741 | 0.011858 |  |  | 25941 | 0.77845 | 0.77923 | 0.00015429 | 0.77992 | 0.012791 | 0.77991 | 0.012549
|  |  | 41643 | 0.76783 | 0.76748 | 0.00011915 | 0.76742 | 0.012301 | 0.76741 | 0.011858 |  |  | 25946 | 0.77845 | 0.77923 | 0.00015429 | 0.77992 | 0.012791 | 0.77991 | 0.012549
|  |  | 41653 | 0.76231 | 0.76748 | 0.00011915 | 0.76742 | 0.012301 | 0.76741 | 0.011858 |  |  | 25951 | 0.77845 | 0.77923 | 0.00015429 | 0.77992 | 0.012791 | 0.77991 | 0.012549
|  |  | 41663 | 0.75678 | 0.76748 | 0.00011915 | 0.76742 | 0.012301 | 0.76741 | 0.011858 |  |  | 25956 | 0.77845 | 0.77923 | 0.00015429 | 0.77992 | 0.012791 | 0.77991 | 0.012549
|  |  | 41673 | 0.77335 | 0.76748 | 0.00011915 | 0.76742 | 0.012301 | 0.76741 | 0.011858 |  |  | 25961 | 0.78218 | 0.77923 | 0.00015429 | 0.77992 | 0.012791 | 0.77991 | 0.012549
|  |  | 41683 | 0.77335 | 0.76748 | 0.00011915 | 0.76742 | 0.012301 | 0.76741 | 0.011858 |  |  | 25966 | 0.77845 | 0.77923 | 0.00015429 | 0.77992 | 0.012791 | 0.77991 | 0.012549
|  |  | 41693 | 0.76783 | 0.76748 | 0.00011915 | 0.76742 | 0.012301 | 0.76741 | 0.011858 |  |  | 25971 | 0.7859 | 0.77923 | 0.00015429 | 0.77992 | 0.012791 | 0.77991 | 0.012549
|  |  | 41703 | 0.76783 | 0.76748 | 0.00011915 | 0.76742 | 0.012301 | 0.76741 | 0.011858 |  |  | 25976 | 0.77473 | 0.77923 | 0.00015429 | 0.77992 | 0.012791 | 0.77991 | 0.012549
|  |  | 41713 | 0.76783 | 0.76748 | 0.00011915 | 0.76742 | 0.012301 | 0.76741 | 0.011858 |  |  | 25981 | 0.77845 | 0.77923 | 0.00015429 | 0.77992 | 0.012791 | 0.77991 | 0.012549
|  |  | 41723 | 0.76783 | 0.76748 | 0.00011915 | 0.76742 | 0.012301 | 0.76741 | 0.011858 |  |  | 25986 | 0.77845 | 0.77923 | 0.00015429 | 0.77992 | 0.012791 | 0.77991 | 0.012549
|  |  | 41733 | 0.77888 | 0.76748 | 0.00011915 | 0.76742 | 0.012301 | 0.76741 | 0.011858 |  |  | 25991 | 0.77845 | 0.77923 | 0.00015429 | 0.77992 | 0.012791 | 0.77991 | 0.012549
|  |  | 41743 | 0.76783 | 0.76748 | 0.00011915 | 0.76742 | 0.012301 | 0.76741 | 0.011858 |  |  | 25996 | 0.77845 | 0.77923 | 0.00015429 | 0.77992 | 0.012791 | 0.77991 | 0.012549
|  |  | 41753 | 0.76231 | 0.76748 | 0.00011915 | 0.76742 | 0.012301 | 0.76741 | 0.011858 |  |  | 26001 | 0.78218 | 0.77923 | 0.00015429 | 0.77992 | 0.012791 | 0.77991 | 0.012549
|  |  | 41763 | 0.76783 | 0.76748 | 0.00011915 | 0.76742 | 0.012301 | 0.76741 | 0.011858 |  |  | 26006 | 0.78218 | 0.77923 | 0.00015429 | 0.77992 | 0.012791 | 0.77991 | 0.012549
|  |  | 41773 | 0.77335 | 0.76748 | 0.00011915 | 0.76742 | 0.012301 | 0.76741 | 0.011858 |  |  | 26011 | 0.77845 | 0.77923 | 0.00015429 | 0.77992 | 0.012791 | 0.77991 | 0.012549
|  |  | 41783 | 0.77335 | 0.76748 | 0.00011915 | 0.76742 | 0.012301 | 0.76741 | 0.011858 |  |  | 26016 | 0.77845 | 0.77923 | 0.00015429 | 0.77992 | 0.012791 | 0.77991 | 0.012549
|  |  | 41793 | 0.76231 | 0.76748 | 0.00011915 | 0.76742 | 0.012301 | 0.76741 | 0.011858 |  |  | 26021 | 0.7859 | 0.77923 | 0.00015429 | 0.77992 | 0.012791 | 0.77991 | 0.012549
|  |  | 41803 | 0.77335 | 0.76748 | 0.00011915 | 0.76742 | 0.012301 | 0.76741 | 0.011858 |  |  | 26026 | 0.77845 | 0.77923 | 0.00015429 | 0.77992 | 0.012791 | 0.77991 | 0.012549
|  |  | 41813 | 0.76783 | 0.76748 | 0.00011915 | 0.76742 | 0.012301 | 0.76741 | 0.011858 |  |  | 26031 | 0.77845 | 0.77923 | 0.00015429 | 0.77992 | 0.012791 | 0.77991 | 0.012549
|  |  | 41823 | 0.76783 | 0.76748 | 0.00011915 | 0.76742 | 0.012301 | 0.76741 | 0.011858 |  |  | 26036 | 0.77845 | 0.77923 | 0.00015429 | 0.77992 | 0.012791 | 0.77991 | 0.012549
|  |  | 41833 | 0.75678 | 0.76748 | 0.00011915 | 0.76742 | 0.012301 | 0.76741 | 0.011858 |  |  | 26041 | 0.77845 | 0.77923 | 0.00015429 | 0.77992 | 0.012791 | 0.77991 | 0.012549
|  |  | 41843 | 0.76783 | 0.76748 | 0.00011915 | 0.76742 | 0.012301 | 0.76741 | 0.011858 |  |  | 26046 | 0.7859 | 0.77923 | 0.00015429 | 0.77992 | 0.012791 | 0.77991 | 0.012549
|  |  | 41853 | 0.76783 | 0.76748 | 0.00011915 | 0.76742 | 0.012301 | 0.76741 | 0.011858 |  |  | 26051 | 0.77845 | 0.77923 | 0.00015429 | 0.77992 | 0.012791 | 0.77991 | 0.012549
|  |  | 41863 | 0.76231 | 0.76748 | 0.00011915 | 0.76742 | 0.012301 | 0.76741 | 0.011858 |  |  | 26056 | 0.78218 | 0.77923 | 0.00015429 | 0.77992 | 0.012791 | 0.77991 | 0.012549
|  |  | 41873 | 0.76783 | 0.76748 | 0.00011915 | 0.76742 | 0.012301 | 0.76741 | 0.011858 |  |  | 26061 | 0.78218 | 0.77923 | 0.00015429 | 0.77992 | 0.012791 | 0.77991 | 0.012549
|  |  | 41883 | 0.77335 | 0.76748 | 0.00011915 | 0.76742 | 0.012301 | 0.76741 | 0.011858 |  |  | 26066 | 0.77845 | 0.77923 | 0.00015429 | 0.77992 | 0.012791 | 0.77991 | 0.012549
|  |  | 41893 | 0.77888 | 0.76748 | 0.00011915 | 0.76742 | 0.012301 | 0.76741 | 0.011858 |  |  | 26071 | 0.77845 | 0.77923 | 0.00015429 | 0.77992 | 0.012791 | 0.77991 | 0.012549
|  |  | 41903 | 0.76783 | 0.76748 | 0.00011915 | 0.76742 | 0.012301 | 0.76741 | 0.011858 |  |  | 26076 | 0.78218 | 0.77923 | 0.00015429 | 0.77992 | 0.012791 | 0.77991 | 0.012549
|  |  | 41913 | 0.76783 | 0.76748 | 0.00011915 | 0.76742 | 0.012301 | 0.76741 | 0.011858 |  |  | 26081 | 0.78218 | 0.77923 | 0.00015429 | 0.77992 | 0.012791 | 0.77991 | 0.012549
|  |  | 41923 | 0.76783 | 0.76748 | 0.00011915 | 0.76742 | 0.012301 | 0.76741 | 0.011858 |  |  | 26086 | 0.77845 | 0.77923 | 0.00015429 | 0.77992 | 0.012791 | 0.77991 | 0.012549
|  |  | 41933 | 0.76783 | 0.76748 | 0.00011915 | 0.76742 | 0.012301 | 0.76741 | 0.011858 |  |  | 26091 | 0.78218 | 0.77923 | 0.00015429 | 0.77992 | 0.012791 | 0.77991 | 0.012549
|  |  | 41943 | 0.77335 | 0.76748 | 0.00011915 | 0.76742 | 0.012301 | 0.76741 | 0.011858 |  |  | 26096 | 0.77845 | 0.77923 | 0.00015429 | 0.77992 | 0.012791 | 0.77991 | 0.012549
|  |  | 41953 | 0.76783 | 0.76748 | 0.00011915 | 0.76742 | 0.012301 | 0.76741 | 0.011858 |  |  | 26101 | 0.77845 | 0.77923 | 0.00015429 | 0.77992 | 0.012791 | 0.77991 | 0.012549
|  |  | 41963 | 0.76783 | 0.76748 | 0.00011915 | 0.76742 | 0.012301 | 0.76741 | 0.011858 |  |  | 26106 | 0.77473 | 0.77923 | 0.00015429 | 0.77992 | 0.012791 | 0.77991 | 0.012549
|  |  | 41973 | 0.77335 | 0.76748 | 0.00011915 | 0.76742 | 0.012301 | 0.76741 | 0.011858 |  |  | 26111 | 0.77845 | 0.77923 | 0.00015429 | 0.77992 | 0.012791 | 0.77991 | 0.012549
|  |  | 41983 | 0.76783 | 0.76748 | 0.00011915 | 0.76742 | 0.012301 | 0.76741 | 0.011858 |  |  | 26116 | 0.77845 | 0.77923 | 0.00015429 | 0.77992 | 0.012791 | 0.77991 | 0.012549
|  |  | 41993 | 0.75678 | 0.76748 | 0.00011915 | 0.76742 | 0.012301 | 0.76741 | 0.011858 |  |  | 26121 | 0.78218 | 0.77923 | 0.00015429 | 0.77992 | 0.012791 | 0.77991 | 0.012549
|  |  | 42003 | 0.77335 | 0.76748 | 0.00011915 | 0.76742 | 0.012301 | 0.76741 | 0.011858 |  |  | 26126 | 0.78218 | 0.77923 | 0.00015429 | 0.77992 | 0.012791 | 0.77991 | 0.012549
|  |  | 42013 | 0.76783 | 0.76748 | 0.00011915 | 0.76742 | 0.012301 | 0.76741 | 0.011858 |  |  | 26131 | 0.77473 | 0.77923 | 0.00015429 | 0.77992 | 0.012791 | 0.77991 | 0.012549
|  |  | 42023 | 0.76783 | 0.76748 | 0.00011915 | 0.76742 | 0.012301 | 0.76741 | 0.011858 |  |  | 26136 | 0.77845 | 0.77923 | 0.00015429 | 0.77992 | 0.012791 | 0.77991 | 0.012549
|  |  | 42033 | 0.76783 | 0.76748 | 0.00011915 | 0.76742 | 0.012301 | 0.76741 | 0.011858 |  |  | 26141 | 0.77845 | 0.77923 | 0.00015429 | 0.77992 | 0.012791 | 0.77991 | 0.012549
|  |  | 42043 | 0.76783 | 0.76748 | 0.00011915 | 0.76742 | 0.012301 | 0.76741 | 0.011858 |  |  | 26146 | 0.78218 | 0.77923 | 0.00015429 | 0.77992 | 0.012791 | 0.77991 | 0.012549
|  |  | 42053 | 0.77335 | 0.76748 | 0.00011915 | 0.76742 | 0.012301 | 0.76741 | 0.011858 |  |  | 26151 | 0.77845 | 0.77923 | 0.00015429 | 0.77992 | 0.012791 | 0.77991 | 0.012549
|  |  | 42063 | 0.76783 | 0.76748 | 0.00011915 | 0.76742 | 0.012301 | 0.76741 | 0.011858 |  |  | 26156 | 0.78218 | 0.77923 | 0.00015429 | 0.77992 | 0.012791 | 0.77991 | 0.012549
|  |  | 42073 | 0.77335 | 0.76748 | 0.00011915 | 0.76742 | 0.012301 | 0.76741 | 0.011858 |  |  | 26161 | 0.77845 | 0.77923 | 0.00015429 | 0.77992 | 0.012791 | 0.77991 | 0.012549
|  |  | 42083 | 0.76231 | 0.76748 | 0.00011915 | 0.76742 | 0.012301 | 0.76741 | 0.011858 |  |  | 26166 | 0.7859 | 0.77923 | 0.00015429 | 0.77992 | 0.012791 | 0.77991 | 0.012549
|  |  | 42093 | 0.76231 | 0.76748 | 0.00011915 | 0.76742 | 0.012301 | 0.76741 | 0.011858 |  |  | 26171 | 0.77845 | 0.77923 | 0.00015429 | 0.77992 | 0.012791 | 0.77991 | 0.012549
|  |  | 42103 | 0.76783 | 0.76748 | 0.00011915 | 0.76742 | 0.012301 | 0.76741 | 0.011858 |  |  | 26176 | 0.77845 | 0.77923 | 0.00015429 | 0.77992 | 0.012791 | 0.77991 | 0.012549
|  |  | 42113 | 0.76231 | 0.76748 | 0.00011915 | 0.76742 | 0.012301 | 0.76741 | 0.011858 |  |  | 26181 | 0.77845 | 0.77923 | 0.00015429 | 0.77992 | 0.012791 | 0.77991 | 0.012549
|  |  | 42123 | 0.76783 | 0.76748 | 0.00011915 | 0.76742 | 0.012301 | 0.76741 | 0.011858 |  |  | 26186 | 0.78218 | 0.77923 | 0.00015429 | 0.77992 | 0.012791 | 0.77991 | 0.012549
|  |  | 42133 | 0.76783 | 0.76748 | 0.00011915 | 0.76742 | 0.012301 | 0.76741 | 0.011858 |  |  | 26191 | 0.78218 | 0.77923 | 0.00015429 | 0.77992 | 0.012791 | 0.77991 | 0.012549
|  |  | 42143 | 0.76783 | 0.76748 | 0.00011915 | 0.76742 | 0.012301 | 0.76741 | 0.011858 |  |  | 26196 | 0.77473 | 0.77923 | 0.00015429 | 0.77992 | 0.012791 | 0.77991 | 0.012549
|  |  | 42153 | 0.76783 | 0.76748 | 0.00011915 | 0.76742 | 0.012301 | 0.76741 | 0.011858 |  |  | 26201 | 0.78218 | 0.77923 | 0.00015429 | 0.77992 | 0.012791 | 0.77991 | 0.012549
|  |  | 42163 | 0.76231 | 0.76748 | 0.00011915 | 0.76742 | 0.012301 | 0.76741 | 0.011858 |  |  | 26206 | 0.77845 | 0.77923 | 0.00015429 | 0.77992 | 0.012791 | 0.77991 | 0.012549
|  |  | 42173 | 0.77335 | 0.76748 | 0.00011915 | 0.76742 | 0.012301 | 0.76741 | 0.011858 |  |  | 26211 | 0.78218 | 0.77923 | 0.00015429 | 0.77992 | 0.012791 | 0.77991 | 0.012549
|  |  | 42183 | 0.76783 | 0.76748 | 0.00011915 | 0.76742 | 0.012301 | 0.76741 | 0.011858 |  |  | 26216 | 0.78218 | 0.77923 | 0.00015429 | 0.77992 | 0.012791 | 0.77991 | 0.012549
|  |  | 42193 | 0.76783 | 0.76748 | 0.00011915 | 0.76742 | 0.012301 | 0.76741 | 0.011858 |  |  | 26221 | 0.7859 | 0.77923 | 0.00015429 | 0.77992 | 0.012791 | 0.77991 | 0.012549
|  |  | 42203 | 0.76783 | 0.76748 | 0.00011915 | 0.76742 | 0.012301 | 0.76741 | 0.011858 |  |  | 26226 | 0.77845 | 0.77923 | 0.00015429 | 0.77992 | 0.012791 | 0.77991 | 0.012549
|  |  | 42213 | 0.76783 | 0.76748 | 0.00011915 | 0.76742 | 0.012301 | 0.76741 | 0.011858 |  |  | 26231 | 0.77845 | 0.77923 | 0.00015429 | 0.77992 | 0.012791 | 0.77991 | 0.012549
|  |  | 42223 | 0.76783 | 0.76748 | 0.00011915 | 0.76742 | 0.012301 | 0.76741 | 0.011858 |  |  | 26236 | 0.78218 | 0.77923 | 0.00015429 | 0.77992 | 0.012791 | 0.77991 | 0.012549
|  |  | 42233 | 0.76783 | 0.76748 | 0.00011915 | 0.76742 | 0.012301 | 0.76741 | 0.011858 |  |  | 26241 | 0.77473 | 0.77923 | 0.00015429 | 0.77992 | 0.012791 | 0.77991 | 0.012549
|  |  | 42243 | 0.76783 | 0.76748 | 0.00011915 | 0.76742 | 0.012301 | 0.76741 | 0.011858 |  |  | 26246 | 0.77845 | 0.77923 | 0.00015429 | 0.77992 | 0.012791 | 0.77991 | 0.012549
|  |  | 42253 | 0.76231 | 0.76748 | 0.00011915 | 0.76742 | 0.012301 | 0.76741 | 0.011858 |  |  | 26251 | 0.77845 | 0.77923 | 0.00015429 | 0.77992 | 0.012791 | 0.77991 | 0.012549
|  |  | 42263 | 0.76783 | 0.76748 | 0.00011915 | 0.76742 | 0.012301 | 0.76741 | 0.011858 |  |  | 26256 | 0.78218 | 0.77923 | 0.00015429 | 0.77992 | 0.012791 | 0.77991 | 0.012549
|  |  | 42273 | 0.76231 | 0.76748 | 0.00011915 | 0.76742 | 0.012301 | 0.76741 | 0.011858 |  |  | 26261 | 0.77845 | 0.77923 | 0.00015429 | 0.77992 | 0.012791 | 0.77991 | 0.012549
|  |  | 42283 | 0.76783 | 0.76748 | 0.00011915 | 0.76742 | 0.012301 | 0.76741 | 0.011858 |  |  | 26266 | 0.78218 | 0.77923 | 0.00015429 | 0.77992 | 0.012791 | 0.77991 | 0.012549
|  |  | 42293 | 0.77335 | 0.76748 | 0.00011915 | 0.76742 | 0.012301 | 0.76741 | 0.011858 |  |  | 26271 | 0.77845 | 0.77923 | 0.00015429 | 0.77992 | 0.012791 | 0.77991 | 0.012549
|  |  | 42303 | 0.77335 | 0.76748 | 0.00011915 | 0.76742 | 0.012301 | 0.76741 | 0.011858 |  |  | 26276 | 0.78218 | 0.77923 | 0.00015429 | 0.77992 | 0.012791 | 0.77991 | 0.012549
|  |  | 42313 | 0.77335 | 0.76748 | 0.00011915 | 0.76742 | 0.012301 | 0.76741 | 0.011858 |  |  | 26281 | 0.78218 | 0.77923 | 0.00015429 | 0.77992 | 0.012791 | 0.77991 | 0.012549
|  |  | 42323 | 0.76783 | 0.76748 | 0.00011915 | 0.76742 | 0.012301 | 0.76741 | 0.011858 |  |  | 26286 | 0.77845 | 0.77923 | 0.00015429 | 0.77992 | 0.012791 | 0.77991 | 0.012549
|  |  | 42333 | 0.77335 | 0.76748 | 0.00011915 | 0.76742 | 0.012301 | 0.76741 | 0.011858 |  |  | 26291 | 0.78218 | 0.77923 | 0.00015429 | 0.77992 | 0.012791 | 0.77991 | 0.012549
|  |  | 42343 | 0.76783 | 0.76748 | 0.00011915 | 0.76742 | 0.012301 | 0.76741 | 0.011858 |  |  | 26296 | 0.77845 | 0.77923 | 0.00015429 | 0.77992 | 0.012791 | 0.77991 | 0.012549
|  |  | 42353 | 0.77335 | 0.76748 | 0.00011915 | 0.76742 | 0.012301 | 0.76741 | 0.011858 |  |  | 26301 | 0.77845 | 0.77923 | 0.00015429 | 0.77992 | 0.012791 | 0.77991 | 0.012549
|  |  | 42363 | 0.76783 | 0.76748 | 0.00011915 | 0.76742 | 0.012301 | 0.76741 | 0.011858 |  |  | 26306 | 0.78218 | 0.77923 | 0.00015429 | 0.77992 | 0.012791 | 0.77991 | 0.012549
|  |  | 42373 | 0.77335 | 0.76748 | 0.00011915 | 0.76742 | 0.012301 | 0.76741 | 0.011858 |  |  | 26311 | 0.77845 | 0.77923 | 0.00015429 | 0.77992 | 0.012791 | 0.77991 | 0.012549
|  |  | 42383 | 0.76783 | 0.76748 | 0.00011915 | 0.76742 | 0.012301 | 0.76741 | 0.011858 |  |  | 26316 | 0.77845 | 0.77923 | 0.00015429 | 0.77992 | 0.012791 | 0.77991 | 0.012549
|  |  | 42393 | 0.76231 | 0.76748 | 0.00011915 | 0.76742 | 0.012301 | 0.76741 | 0.011858 |  |  | 26321 | 0.77845 | 0.77923 | 0.00015429 | 0.77992 | 0.012791 | 0.77991 | 0.012549
|  |  | 42403 | 0.76783 | 0.76748 | 0.00011915 | 0.76742 | 0.012301 | 0.76741 | 0.011858 |  |  | 26326 | 0.7859 | 0.77923 | 0.00015429 | 0.77992 | 0.012791 | 0.77991 | 0.012549
|  |  | 42413 | 0.76231 | 0.76748 | 0.00011915 | 0.76742 | 0.012301 | 0.76741 | 0.011858 |  |  | 26331 | 0.7859 | 0.77923 | 0.00015429 | 0.77992 | 0.012791 | 0.77991 | 0.012549
|  |  | 42423 | 0.77335 | 0.76748 | 0.00011915 | 0.76742 | 0.012301 | 0.76741 | 0.011858 |  |  | 26336 | 0.77845 | 0.77923 | 0.00015429 | 0.77992 | 0.012791 | 0.77991 | 0.012549
|  |  | 42433 | 0.76231 | 0.76748 | 0.00011915 | 0.76742 | 0.012301 | 0.76741 | 0.011858 |  |  | 26341 | 0.77845 | 0.77923 | 0.00015429 | 0.77992 | 0.012791 | 0.77991 | 0.012549
|  |  | 42443 | 0.76231 | 0.76748 | 0.00011915 | 0.76742 | 0.012301 | 0.76741 | 0.011858 |  |  | 26346 | 0.78218 | 0.77923 | 0.00015429 | 0.77992 | 0.012791 | 0.77991 | 0.012549
|  |  | 42453 | 0.77335 | 0.76748 | 0.00011915 | 0.76742 | 0.012301 | 0.76741 | 0.011858 |  |  | 26351 | 0.77845 | 0.77923 | 0.00015429 | 0.77992 | 0.012791 | 0.77991 | 0.012549
|  |  | 42463 | 0.76783 | 0.76748 | 0.00011915 | 0.76742 | 0.012301 | 0.76741 | 0.011858 |  |  | 26356 | 0.78218 | 0.77923 | 0.00015429 | 0.77992 | 0.012791 | 0.77991 | 0.012549
|  |  | 42473 | 0.76231 | 0.76748 | 0.00011915 | 0.76742 | 0.012301 | 0.76741 | 0.011858 |  |  | 26361 | 0.78218 | 0.77923 | 0.00015429 | 0.77992 | 0.012791 | 0.77991 | 0.012549
|  |  | 42483 | 0.77335 | 0.76748 | 0.00011915 | 0.76742 | 0.012301 | 0.76741 | 0.011858 |  |  | 26366 | 0.77845 | 0.77923 | 0.00015429 | 0.77992 | 0.012791 | 0.77991 | 0.012549
|  |  | 42493 | 0.76783 | 0.76748 | 0.00011915 | 0.76742 | 0.012301 | 0.76741 | 0.011858 |  |  | 26371 | 0.77845 | 0.77923 | 0.00015429 | 0.77992 | 0.012791 | 0.77991 | 0.012549
|  |  | 42503 | 0.76783 | 0.76748 | 0.00011915 | 0.76742 | 0.012301 | 0.76741 | 0.011858 |  |  | 26376 | 0.77845 | 0.77923 | 0.00015429 | 0.77992 | 0.012791 | 0.77991 | 0.012549
|  |  | 42513 | 0.76231 | 0.76748 | 0.00011915 | 0.76742 | 0.012301 | 0.76741 | 0.011858 |  |  | 26381 | 0.77845 | 0.77923 | 0.00015429 | 0.77992 | 0.012791 | 0.77991 | 0.012549
|  |  | 42523 | 0.76783 | 0.76748 | 0.00011915 | 0.76742 | 0.012301 | 0.76741 | 0.011858 |  |  | 26386 | 0.77845 | 0.77923 | 0.00015429 | 0.77992 | 0.012791 | 0.77991 | 0.012549
|  |  | 42533 | 0.76783 | 0.76748 | 0.00011915 | 0.76742 | 0.012301 | 0.76741 | 0.011858 |  |  | 26391 | 0.77845 | 0.77923 | 0.00015429 | 0.77992 | 0.012791 | 0.77991 | 0.012549
|  |  | 42543 | 0.76783 | 0.76748 | 0.00011915 | 0.76742 | 0.012301 | 0.76741 | 0.011858 |  |  | 26396 | 0.7859 | 0.77923 | 0.00015429 | 0.77992 | 0.012791 | 0.77991 | 0.012549
|  |  | 42553 | 0.76783 | 0.76748 | 0.00011915 | 0.76742 | 0.012301 | 0.76741 | 0.011858 |  |  | 26401 | 0.78218 | 0.77923 | 0.00015429 | 0.77992 | 0.012791 | 0.77991 | 0.012549
|  |  | 42563 | 0.76783 | 0.76748 | 0.00011915 | 0.76742 | 0.012301 | 0.76741 | 0.011858 |  |  | 26406 | 0.78218 | 0.77923 | 0.00015429 | 0.77992 | 0.012791 | 0.77991 | 0.012549
|  |  | 42573 | 0.76783 | 0.76748 | 0.00011915 | 0.76742 | 0.012301 | 0.76741 | 0.011858 |  |  | 26411 | 0.77845 | 0.77923 | 0.00015429 | 0.77992 | 0.012791 | 0.77991 | 0.012549
|  |  | 42583 | 0.77335 | 0.76748 | 0.00011915 | 0.76742 | 0.012301 | 0.76741 | 0.011858 |  |  | 26416 | 0.78218 | 0.77923 | 0.00015429 | 0.77992 | 0.012791 | 0.77991 | 0.012549
|  |  | 42593 | 0.76231 | 0.76748 | 0.00011915 | 0.76742 | 0.012301 | 0.76741 | 0.011858 |  |  | 26421 | 0.77845 | 0.77923 | 0.00015429 | 0.77992 | 0.012791 | 0.77991 | 0.012549
|  |  | 42603 | 0.76783 | 0.76748 | 0.00011915 | 0.76742 | 0.012301 | 0.76741 | 0.011858 |  |  | 26426 | 0.77845 | 0.77923 | 0.00015429 | 0.77992 | 0.012791 | 0.77991 | 0.012549
|  |  | 42613 | 0.76783 | 0.76748 | 0.00011915 | 0.76742 | 0.012301 | 0.76741 | 0.011858 |  |  | 26431 | 0.78218 | 0.77923 | 0.00015429 | 0.77992 | 0.012791 | 0.77991 | 0.012549
|  |  | 42623 | 0.77335 | 0.76748 | 0.00011915 | 0.76742 | 0.012301 | 0.76741 | 0.011858 |  |  | 26436 | 0.77473 | 0.77923 | 0.00015429 | 0.77992 | 0.012791 | 0.77991 | 0.012549
|  |  | 42633 | 0.77335 | 0.76748 | 0.00011915 | 0.76742 | 0.012301 | 0.76741 | 0.011858 |  |  | 26441 | 0.78218 | 0.77923 | 0.00015429 | 0.77992 | 0.012791 | 0.77991 | 0.012549
|  |  | 42643 | 0.77335 | 0.76748 | 0.00011915 | 0.76742 | 0.012301 | 0.76741 | 0.011858 |  |  | 26446 | 0.78218 | 0.77923 | 0.00015429 | 0.77992 | 0.012791 | 0.77991 | 0.012549
|  |  | 42653 | 0.76783 | 0.76748 | 0.00011915 | 0.76742 | 0.012301 | 0.76741 | 0.011858 |  |  | 26451 | 0.78218 | 0.77923 | 0.00015429 | 0.77992 | 0.012791 | 0.77991 | 0.012549
|  |  | 42663 | 0.76783 | 0.76748 | 0.00011915 | 0.76742 | 0.012301 | 0.76741 | 0.011858 |  |  | 26456 | 0.78218 | 0.77923 | 0.00015429 | 0.77992 | 0.012791 | 0.77991 | 0.012549
|  |  | 42673 | 0.76783 | 0.76748 | 0.00011915 | 0.76742 | 0.012301 | 0.76741 | 0.011858 |  |  | 26461 | 0.78218 | 0.77923 | 0.00015429 | 0.77992 | 0.012791 | 0.77991 | 0.012549
|  |  | 42683 | 0.77335 | 0.76748 | 0.00011915 | 0.76742 | 0.012301 | 0.76741 | 0.011858 |  |  | 26466 | 0.77845 | 0.77923 | 0.00015429 | 0.77992 | 0.012791 | 0.77991 | 0.012549
|  |  | 42693 | 0.76783 | 0.76748 | 0.00011915 | 0.76742 | 0.012301 | 0.76741 | 0.011858 |  |  | 26471 | 0.78218 | 0.77923 | 0.00015429 | 0.77992 | 0.012791 | 0.77991 | 0.012549
|  |  | 42703 | 0.77335 | 0.76748 | 0.00011915 | 0.76742 | 0.012301 | 0.76741 | 0.011858 |  |  | 26476 | 0.77845 | 0.77923 | 0.00015429 | 0.77992 | 0.012791 | 0.77991 | 0.012549
|  |  | 42713 | 0.77335 | 0.76748 | 0.00011915 | 0.76742 | 0.012301 | 0.76741 | 0.011858 |  |  | 26481 | 0.78218 | 0.77923 | 0.00015429 | 0.77992 | 0.012791 | 0.77991 | 0.012549
|  |  | 42723 | 0.76231 | 0.76748 | 0.00011915 | 0.76742 | 0.012301 | 0.76741 | 0.011858 |  |  | 26486 | 0.77845 | 0.77923 | 0.00015429 | 0.77992 | 0.012791 | 0.77991 | 0.012549
|  |  | 42733 | 0.76783 | 0.76748 | 0.00011915 | 0.76742 | 0.012301 | 0.76741 | 0.011858 |  |  | 26491 | 0.78218 | 0.77923 | 0.00015429 | 0.77992 | 0.012791 | 0.77991 | 0.012549
|  |  | 42743 | 0.77335 | 0.76748 | 0.00011915 | 0.76742 | 0.012301 | 0.76741 | 0.011858 |  |  | 26496 | 0.77845 | 0.77923 | 0.00015429 | 0.77992 | 0.012791 | 0.77991 | 0.012549
|  |  | 42753 | 0.76783 | 0.76748 | 0.00011915 | 0.76742 | 0.012301 | 0.76741 | 0.011858 |  |  | 26501 | 0.78218 | 0.77923 | 0.00015429 | 0.77992 | 0.012791 | 0.77991 | 0.012549
|  |  | 42763 | 0.77335 | 0.76748 | 0.00011915 | 0.76742 | 0.012301 | 0.76741 | 0.011858 |  |  | 26506 | 0.77845 | 0.77923 | 0.00015429 | 0.77992 | 0.012791 | 0.77991 | 0.012549
|  |  | 42773 | 0.76783 | 0.76748 | 0.00011915 | 0.76742 | 0.012301 | 0.76741 | 0.011858 |  |  | 26511 | 0.78218 | 0.77923 | 0.00015429 | 0.77992 | 0.012791 | 0.77991 | 0.012549
|  |  | 42783 | 0.76783 | 0.76748 | 0.00011915 | 0.76742 | 0.012301 | 0.76741 | 0.011858 |  |  | 26516 | 0.77845 | 0.77923 | 0.00015429 | 0.77992 | 0.012791 | 0.77991 | 0.012549
|  |  | 42793 | 0.77335 | 0.76748 | 0.00011915 | 0.76742 | 0.012301 | 0.76741 | 0.011858 |  |  | 26521 | 0.78218 | 0.77923 | 0.00015429 | 0.77992 | 0.012791 | 0.77991 | 0.012549
|  |  | 42803 | 0.76783 | 0.76748 | 0.00011915 | 0.76742 | 0.012301 | 0.76741 | 0.011858 |  |  | 26526 | 0.78218 | 0.77923 | 0.00015429 | 0.77992 | 0.012791 | 0.77991 | 0.012549
|  |  | 42813 | 0.76783 | 0.76748 | 0.00011915 | 0.76742 | 0.012301 | 0.76741 | 0.011858 |  |  | 26531 | 0.77845 | 0.77923 | 0.00015429 | 0.77992 | 0.012791 | 0.77991 | 0.012549
|  |  | 42823 | 0.76783 | 0.76748 | 0.00011915 | 0.76742 | 0.012301 | 0.76741 | 0.011858 |  |  | 26536 | 0.78218 | 0.77923 | 0.00015429 | 0.77992 | 0.012791 | 0.77991 | 0.012549
|  |  | 42833 | 0.77335 | 0.76748 | 0.00011915 | 0.76742 | 0.012301 | 0.76741 | 0.011858 |  |  | 26541 | 0.7859 | 0.77923 | 0.00015429 | 0.77992 | 0.012791 | 0.77991 | 0.012549
|  |  | 42843 | 0.76231 | 0.76748 | 0.00011915 | 0.76742 | 0.012301 | 0.76741 | 0.011858 |  |  | 26546 | 0.78218 | 0.77923 | 0.00015429 | 0.77992 | 0.012791 | 0.77991 | 0.012549
|  |  | 42853 | 0.76783 | 0.76748 | 0.00011915 | 0.76742 | 0.012301 | 0.76741 | 0.011858 |  |  | 26551 | 0.78218 | 0.77923 | 0.00015429 | 0.77992 | 0.012791 | 0.77991 | 0.012549
|  |  | 42863 | 0.76783 | 0.76748 | 0.00011915 | 0.76742 | 0.012301 | 0.76741 | 0.011858 |  |  | 26556 | 0.78218 | 0.77923 | 0.00015429 | 0.77992 | 0.012791 | 0.77991 | 0.012549
|  |  | 42873 | 0.76231 | 0.76748 | 0.00011915 | 0.76742 | 0.012301 | 0.76741 | 0.011858 |  |  | 26561 | 0.78218 | 0.77923 | 0.00015429 | 0.77992 | 0.012791 | 0.77991 | 0.012549
|  |  | 42883 | 0.76783 | 0.76748 | 0.00011915 | 0.76742 | 0.012301 | 0.76741 | 0.011858 |  |  | 26566 | 0.78218 | 0.77923 | 0.00015429 | 0.77992 | 0.012791 | 0.77991 | 0.012549
|  |  | 42893 | 0.76783 | 0.76748 | 0.00011915 | 0.76742 | 0.012301 | 0.76741 | 0.011858 |  |  | 26571 | 0.78218 | 0.77923 | 0.00015429 | 0.77992 | 0.012791 | 0.77991 | 0.012549
|  |  | 42903 | 0.76231 | 0.76748 | 0.00011915 | 0.76742 | 0.012301 | 0.76741 | 0.011858 |  |  | 26576 | 0.78218 | 0.77923 | 0.00015429 | 0.77992 | 0.012791 | 0.77991 | 0.012549
|  |  | 42913 | 0.76783 | 0.76748 | 0.00011915 | 0.76742 | 0.012301 | 0.76741 | 0.011858 |  |  | 26581 | 0.77845 | 0.77923 | 0.00015429 | 0.77992 | 0.012791 | 0.77991 | 0.012549
|  |  | 42923 | 0.76783 | 0.76748 | 0.00011915 | 0.76742 | 0.012301 | 0.76741 | 0.011858 |  |  | 26586 | 0.78218 | 0.77923 | 0.00015429 | 0.77992 | 0.012791 | 0.77991 | 0.012549
|  |  | 42933 | 0.77335 | 0.76748 | 0.00011915 | 0.76742 | 0.012301 | 0.76741 | 0.011858 |  |  | 26591 | 0.77845 | 0.77923 | 0.00015429 | 0.77992 | 0.012791 | 0.77991 | 0.012549
|  |  | 42943 | 0.76783 | 0.76748 | 0.00011915 | 0.76742 | 0.012301 | 0.76741 | 0.011858 |  |  | 26596 | 0.78218 | 0.77923 | 0.00015429 | 0.77992 | 0.012791 | 0.77991 | 0.012549
|  |  | 42953 | 0.76783 | 0.76748 | 0.00011915 | 0.76742 | 0.012301 | 0.76741 | 0.011858 |  |  | 26601 | 0.78218 | 0.77923 | 0.00015429 | 0.77992 | 0.012791 | 0.77991 | 0.012549
|  |  | 42963 | 0.76783 | 0.76748 | 0.00011915 | 0.76742 | 0.012301 | 0.76741 | 0.011858 |  |  | 26606 | 0.78218 | 0.77923 | 0.00015429 | 0.77992 | 0.012791 | 0.77991 | 0.012549
|  |  | 42973 | 0.76783 | 0.76748 | 0.00011915 | 0.76742 | 0.012301 | 0.76741 | 0.011858 |  |  | 26611 | 0.78218 | 0.77923 | 0.00015429 | 0.77992 | 0.012791 | 0.77991 | 0.012549
|  |  | 42983 | 0.76783 | 0.76748 | 0.00011915 | 0.76742 | 0.012301 | 0.76741 | 0.011858 |  |  | 26616 | 0.77845 | 0.77923 | 0.00015429 | 0.77992 | 0.012791 | 0.77991 | 0.012549
|  |  | 42993 | 0.77335 | 0.76748 | 0.00011915 | 0.76742 | 0.012301 | 0.76741 | 0.011858 |  |  | 26621 | 0.77845 | 0.77923 | 0.00015429 | 0.77992 | 0.012791 | 0.77991 | 0.012549
|  |  | 43003 | 0.76783 | 0.76748 | 0.00011915 | 0.76742 | 0.012301 | 0.76741 | 0.011858 |  |  | 26626 | 0.78218 | 0.77923 | 0.00015429 | 0.77992 | 0.012791 | 0.77991 | 0.012549
|  |  | 43013 | 0.76783 | 0.76748 | 0.00011915 | 0.76742 | 0.012301 | 0.76741 | 0.011858 |  |  | 26631 | 0.78218 | 0.77923 | 0.00015429 | 0.77992 | 0.012791 | 0.77991 | 0.012549
|  |  | 43023 | 0.76231 | 0.76748 | 0.00011915 | 0.76742 | 0.012301 | 0.76741 | 0.011858 |  |  | 26636 | 0.77845 | 0.77923 | 0.00015429 | 0.77992 | 0.012791 | 0.77991 | 0.012549
|  |  | 43033 | 0.76783 | 0.76748 | 0.00011915 | 0.76742 | 0.012301 | 0.76741 | 0.011858 |  |  | 26641 | 0.77473 | 0.77923 | 0.00015429 | 0.77992 | 0.012791 | 0.77991 | 0.012549
|  |  | 43043 | 0.76783 | 0.76748 | 0.00011915 | 0.76742 | 0.012301 | 0.76741 | 0.011858 |  |  | 26646 | 0.7859 | 0.77923 | 0.00015429 | 0.77992 | 0.012791 | 0.77991 | 0.012549
|  |  | 43053 | 0.77335 | 0.76748 | 0.00011915 | 0.76742 | 0.012301 | 0.76741 | 0.011858 |  |  | 26651 | 0.77845 | 0.77923 | 0.00015429 | 0.77992 | 0.012791 | 0.77991 | 0.012549
|  |  | 43063 | 0.76783 | 0.76748 | 0.00011915 | 0.76742 | 0.012301 | 0.76741 | 0.011858 |  |  | 26656 | 0.77845 | 0.77923 | 0.00015429 | 0.77992 | 0.012791 | 0.77991 | 0.012549
|  |  | 43073 | 0.77335 | 0.76748 | 0.00011915 | 0.76742 | 0.012301 | 0.76741 | 0.011858 |  |  | 26661 | 0.78218 | 0.77923 | 0.00015429 | 0.77992 | 0.012791 | 0.77991 | 0.012549
|  |  | 43083 | 0.77335 | 0.76748 | 0.00011915 | 0.76742 | 0.012301 | 0.76741 | 0.011858 |  |  | 26666 | 0.78218 | 0.77923 | 0.00015429 | 0.77992 | 0.012791 | 0.77991 | 0.012549
|  |  | 43093 | 0.76231 | 0.76748 | 0.00011915 | 0.76742 | 0.012301 | 0.76741 | 0.011858 |  |  | 26671 | 0.77845 | 0.77923 | 0.00015429 | 0.77992 | 0.012791 | 0.77991 | 0.012549
|  |  | 43103 | 0.77335 | 0.76748 | 0.00011915 | 0.76742 | 0.012301 | 0.76741 | 0.011858 |  |  | 26676 | 0.77845 | 0.77923 | 0.00015429 | 0.77992 | 0.012791 | 0.77991 | 0.012549
|  |  | 43113 | 0.76783 | 0.76748 | 0.00011915 | 0.76742 | 0.012301 | 0.76741 | 0.011858 |  |  | 26681 | 0.78218 | 0.77923 | 0.00015429 | 0.77992 | 0.012791 | 0.77991 | 0.012549
|  |  | 43123 | 0.77335 | 0.76748 | 0.00011915 | 0.76742 | 0.012301 | 0.76741 | 0.011858 |  |  | 26686 | 0.77845 | 0.77923 | 0.00015429 | 0.77992 | 0.012791 | 0.77991 | 0.012549
|  |  | 43133 | 0.76783 | 0.76748 | 0.00011915 | 0.76742 | 0.012301 | 0.76741 | 0.011858 |  |  | 26691 | 0.78218 | 0.77923 | 0.00015429 | 0.77992 | 0.012791 | 0.77991 | 0.012549
|  |  | 43143 | 0.76783 | 0.76748 | 0.00011915 | 0.76742 | 0.012301 | 0.76741 | 0.011858 |  |  | 26696 | 0.78218 | 0.77923 | 0.00015429 | 0.77992 | 0.012791 | 0.77991 | 0.012549
|  |  | 43153 | 0.76783 | 0.76748 | 0.00011915 | 0.76742 | 0.012301 | 0.76741 | 0.011858 |  |  | 26701 | 0.78218 | 0.77923 | 0.00015429 | 0.77992 | 0.012791 | 0.77991 | 0.012549
|  |  | 43163 | 0.77335 | 0.76748 | 0.00011915 | 0.76742 | 0.012301 | 0.76741 | 0.011858 |  |  | 26706 | 0.78218 | 0.77923 | 0.00015429 | 0.77992 | 0.012791 | 0.77991 | 0.012549
|  |  | 43173 | 0.77335 | 0.76748 | 0.00011915 | 0.76742 | 0.012301 | 0.76741 | 0.011858 |  |  | 26711 | 0.78218 | 0.77923 | 0.00015429 | 0.77992 | 0.012791 | 0.77991 | 0.012549
|  |  | 43183 | 0.77335 | 0.76748 | 0.00011915 | 0.76742 | 0.012301 | 0.76741 | 0.011858 |  |  | 26716 | 0.78218 | 0.77923 | 0.00015429 | 0.77992 | 0.012791 | 0.77991 | 0.012549
|  |  | 43193 | 0.77335 | 0.76748 | 0.00011915 | 0.76742 | 0.012301 | 0.76741 | 0.011858 |  |  | 26721 | 0.78218 | 0.77923 | 0.00015429 | 0.77992 | 0.012791 | 0.77991 | 0.012549
|  |  | 43203 | 0.76783 | 0.76748 | 0.00011915 | 0.76742 | 0.012301 | 0.76741 | 0.011858 |  |  | 26726 | 0.78218 | 0.77923 | 0.00015429 | 0.77992 | 0.012791 | 0.77991 | 0.012549
|  |  | 43213 | 0.76231 | 0.76748 | 0.00011915 | 0.76742 | 0.012301 | 0.76741 | 0.011858 |  |  | 26731 | 0.78218 | 0.77923 | 0.00015429 | 0.77992 | 0.012791 | 0.77991 | 0.012549
|  |  | 43223 | 0.76783 | 0.76748 | 0.00011915 | 0.76742 | 0.012301 | 0.76741 | 0.011858 |  |  | 26736 | 0.78218 | 0.77923 | 0.00015429 | 0.77992 | 0.012791 | 0.77991 | 0.012549
|  |  | 43233 | 0.76783 | 0.76748 | 0.00011915 | 0.76742 | 0.012301 | 0.76741 | 0.011858 |  |  | 26741 | 0.78218 | 0.77923 | 0.00015429 | 0.77992 | 0.012791 | 0.77991 | 0.012549
|  |  | 43243 | 0.76783 | 0.76748 | 0.00011915 | 0.76742 | 0.012301 | 0.76741 | 0.011858 |  |  | 26746 | 0.77845 | 0.77923 | 0.00015429 | 0.77992 | 0.012791 | 0.77991 | 0.012549
|  |  | 43253 | 0.77335 | 0.76748 | 0.00011915 | 0.76742 | 0.012301 | 0.76741 | 0.011858 |  |  | 26751 | 0.77845 | 0.77923 | 0.00015429 | 0.77992 | 0.012791 | 0.77991 | 0.012549
|  |  | 43263 | 0.77335 | 0.76748 | 0.00011915 | 0.76742 | 0.012301 | 0.76741 | 0.011858 |  |  | 26756 | 0.78218 | 0.77923 | 0.00015429 | 0.77992 | 0.012791 | 0.77991 | 0.012549
|  |  | 43273 | 0.77335 | 0.76748 | 0.00011915 | 0.76742 | 0.012301 | 0.76741 | 0.011858 |  |  | 26761 | 0.78218 | 0.77923 | 0.00015429 | 0.77992 | 0.012791 | 0.77991 | 0.012549
|  |  | 43283 | 0.76783 | 0.76748 | 0.00011915 | 0.76742 | 0.012301 | 0.76741 | 0.011858 |  |  | 26766 | 0.78218 | 0.77923 | 0.00015429 | 0.77992 | 0.012791 | 0.77991 | 0.012549
|  |  | 43293 | 0.77335 | 0.76748 | 0.00011915 | 0.76742 | 0.012301 | 0.76741 | 0.011858 |  |  | 26771 | 0.78218 | 0.77923 | 0.00015429 | 0.77992 | 0.012791 | 0.77991 | 0.012549
|  |  | 43303 | 0.76783 | 0.76748 | 0.00011915 | 0.76742 | 0.012301 | 0.76741 | 0.011858 |  |  | 26776 | 0.78218 | 0.77923 | 0.00015429 | 0.77992 | 0.012791 | 0.77991 | 0.012549
|  |  | 43313 | 0.76783 | 0.76748 | 0.00011915 | 0.76742 | 0.012301 | 0.76741 | 0.011858 |  |  | 26781 | 0.78218 | 0.77923 | 0.00015429 | 0.77992 | 0.012791 | 0.77991 | 0.012549
|  |  | 43323 | 0.76783 | 0.76748 | 0.00011915 | 0.76742 | 0.012301 | 0.76741 | 0.011858 |  |  | 26786 | 0.78218 | 0.77923 | 0.00015429 | 0.77992 | 0.012791 | 0.77991 | 0.012549
|  |  | 43333 | 0.76783 | 0.76748 | 0.00011915 | 0.76742 | 0.012301 | 0.76741 | 0.011858 |  |  | 26791 | 0.77845 | 0.77923 | 0.00015429 | 0.77992 | 0.012791 | 0.77991 | 0.012549
|  |  | 43343 | 0.76783 | 0.76748 | 0.00011915 | 0.76742 | 0.012301 | 0.76741 | 0.011858 |  |  | 26796 | 0.78218 | 0.77923 | 0.00015429 | 0.77992 | 0.012791 | 0.77991 | 0.012549
|  |  | 43353 | 0.76231 | 0.76748 | 0.00011915 | 0.76742 | 0.012301 | 0.76741 | 0.011858 |  |  | 26801 | 0.78218 | 0.77923 | 0.00015429 | 0.77992 | 0.012791 | 0.77991 | 0.012549
|  |  | 43363 | 0.76783 | 0.76748 | 0.00011915 | 0.76742 | 0.012301 | 0.76741 | 0.011858 |  |  | 26806 | 0.77845 | 0.77923 | 0.00015429 | 0.77992 | 0.012791 | 0.77991 | 0.012549
|  |  | 43373 | 0.77335 | 0.76748 | 0.00011915 | 0.76742 | 0.012301 | 0.76741 | 0.011858 |  |  | 26811 | 0.77845 | 0.77923 | 0.00015429 | 0.77992 | 0.012791 | 0.77991 | 0.012549
|  |  | 43383 | 0.76783 | 0.76748 | 0.00011915 | 0.76742 | 0.012301 | 0.76741 | 0.011858 |  |  | 26816 | 0.77473 | 0.77923 | 0.00015429 | 0.77992 | 0.012791 | 0.77991 | 0.012549
|  |  | 43393 | 0.77335 | 0.76748 | 0.00011915 | 0.76742 | 0.012301 | 0.76741 | 0.011858 |  |  | 26821 | 0.78218 | 0.77923 | 0.00015429 | 0.77992 | 0.012791 | 0.77991 | 0.012549
|  |  | 43403 | 0.77335 | 0.76748 | 0.00011915 | 0.76742 | 0.012301 | 0.76741 | 0.011858 |  |  | 26826 | 0.77845 | 0.77923 | 0.00015429 | 0.77992 | 0.012791 | 0.77991 | 0.012549
|  |  | 43413 | 0.76783 | 0.76748 | 0.00011915 | 0.76742 | 0.012301 | 0.76741 | 0.011858 |  |  | 26831 | 0.78218 | 0.77923 | 0.00015429 | 0.77992 | 0.012791 | 0.77991 | 0.012549
|  |  | 43423 | 0.76783 | 0.76748 | 0.00011915 | 0.76742 | 0.012301 | 0.76741 | 0.011858 |  |  | 26836 | 0.78218 | 0.77923 | 0.00015429 | 0.77992 | 0.012791 | 0.77991 | 0.012549
|  |  | 43433 | 0.77888 | 0.76748 | 0.00011915 | 0.76742 | 0.012301 | 0.76741 | 0.011858 |  |  | 26841 | 0.78218 | 0.77923 | 0.00015429 | 0.77992 | 0.012791 | 0.77991 | 0.012549
|  |  | 43443 | 0.76783 | 0.76748 | 0.00011915 | 0.76742 | 0.012301 | 0.76741 | 0.011858 |  |  | 26846 | 0.78218 | 0.77923 | 0.00015429 | 0.77992 | 0.012791 | 0.77991 | 0.012549
|  |  | 43453 | 0.77335 | 0.76748 | 0.00011915 | 0.76742 | 0.012301 | 0.76741 | 0.011858 |  |  | 26851 | 0.78218 | 0.77923 | 0.00015429 | 0.77992 | 0.012791 | 0.77991 | 0.012549
|  |  | 43463 | 0.76783 | 0.76748 | 0.00011915 | 0.76742 | 0.012301 | 0.76741 | 0.011858 |  |  | 26856 | 0.78218 | 0.77923 | 0.00015429 | 0.77992 | 0.012791 | 0.77991 | 0.012549
|  |  | 43473 | 0.77335 | 0.76748 | 0.00011915 | 0.76742 | 0.012301 | 0.76741 | 0.011858 |  |  | 26861 | 0.77845 | 0.77923 | 0.00015429 | 0.77992 | 0.012791 | 0.77991 | 0.012549
|  |  | 43483 | 0.77335 | 0.76748 | 0.00011915 | 0.76742 | 0.012301 | 0.76741 | 0.011858 |  |  | 26866 | 0.77845 | 0.77923 | 0.00015429 | 0.77992 | 0.012791 | 0.77991 | 0.012549
|  |  | 43493 | 0.76783 | 0.76748 | 0.00011915 | 0.76742 | 0.012301 | 0.76741 | 0.011858 |  |  | 26871 | 0.7859 | 0.77923 | 0.00015429 | 0.77992 | 0.012791 | 0.77991 | 0.012549
|  |  | 43503 | 0.76783 | 0.76748 | 0.00011915 | 0.76742 | 0.012301 | 0.76741 | 0.011858 |  |  | 26876 | 0.78218 | 0.77923 | 0.00015429 | 0.77992 | 0.012791 | 0.77991 | 0.012549
|  |  | 43513 | 0.77888 | 0.76748 | 0.00011915 | 0.76742 | 0.012301 | 0.76741 | 0.011858 |  |  | 26881 | 0.7859 | 0.77923 | 0.00015429 | 0.77992 | 0.012791 | 0.77991 | 0.012549
|  |  | 43523 | 0.77888 | 0.76748 | 0.00011915 | 0.76742 | 0.012301 | 0.76741 | 0.011858 |  |  | 26886 | 0.78218 | 0.77923 | 0.00015429 | 0.77992 | 0.012791 | 0.77991 | 0.012549
|  |  | 43533 | 0.76783 | 0.76748 | 0.00011915 | 0.76742 | 0.012301 | 0.76741 | 0.011858 |  |  | 26891 | 0.78218 | 0.77923 | 0.00015429 | 0.77992 | 0.012791 | 0.77991 | 0.012549
|  |  | 43543 | 0.77335 | 0.76748 | 0.00011915 | 0.76742 | 0.012301 | 0.76741 | 0.011858 |  |  | 26896 | 0.77845 | 0.77923 | 0.00015429 | 0.77992 | 0.012791 | 0.77991 | 0.012549
|  |  | 43553 | 0.77335 | 0.76748 | 0.00011915 | 0.76742 | 0.012301 | 0.76741 | 0.011858 |  |  | 26901 | 0.78218 | 0.77923 | 0.00015429 | 0.77992 | 0.012791 | 0.77991 | 0.012549
|  |  | 43563 | 0.76783 | 0.76748 | 0.00011915 | 0.76742 | 0.012301 | 0.76741 | 0.011858 |  |  | 26906 | 0.78218 | 0.77923 | 0.00015429 | 0.77992 | 0.012791 | 0.77991 | 0.012549
|  |  | 43573 | 0.76783 | 0.76748 | 0.00011915 | 0.76742 | 0.012301 | 0.76741 | 0.011858 |  |  | 26911 | 0.77845 | 0.77923 | 0.00015429 | 0.77992 | 0.012791 | 0.77991 | 0.012549
|  |  | 43583 | 0.76231 | 0.76748 | 0.00011915 | 0.76742 | 0.012301 | 0.76741 | 0.011858 |  |  | 26916 | 0.78218 | 0.77923 | 0.00015429 | 0.77992 | 0.012791 | 0.77991 | 0.012549
|  |  | 43593 | 0.76783 | 0.76748 | 0.00011915 | 0.76742 | 0.012301 | 0.76741 | 0.011858 |  |  | 26921 | 0.78218 | 0.77923 | 0.00015429 | 0.77992 | 0.012791 | 0.77991 | 0.012549
|  |  | 43603 | 0.77335 | 0.76748 | 0.00011915 | 0.76742 | 0.012301 | 0.76741 | 0.011858 |  |  | 26926 | 0.78218 | 0.77923 | 0.00015429 | 0.77992 | 0.012791 | 0.77991 | 0.012549
|  |  | 43613 | 0.76783 | 0.76748 | 0.00011915 | 0.76742 | 0.012301 | 0.76741 | 0.011858 |  |  | 26931 | 0.78218 | 0.77923 | 0.00015429 | 0.77992 | 0.012791 | 0.77991 | 0.012549
|  |  | 43623 | 0.77335 | 0.76748 | 0.00011915 | 0.76742 | 0.012301 | 0.76741 | 0.011858 |  |  | 26936 | 0.78218 | 0.77923 | 0.00015429 | 0.77992 | 0.012791 | 0.77991 | 0.012549
|  |  | 43633 | 0.76783 | 0.76748 | 0.00011915 | 0.76742 | 0.012301 | 0.76741 | 0.011858 |  |  | 26941 | 0.77845 | 0.77923 | 0.00015429 | 0.77992 | 0.012791 | 0.77991 | 0.012549
|  |  | 43643 | 0.76783 | 0.76748 | 0.00011915 | 0.76742 | 0.012301 | 0.76741 | 0.011858 |  |  | 26946 | 0.77473 | 0.77923 | 0.00015429 | 0.77992 | 0.012791 | 0.77991 | 0.012549
|  |  | 43653 | 0.77335 | 0.76748 | 0.00011915 | 0.76742 | 0.012301 | 0.76741 | 0.011858 |  |  | 26951 | 0.78218 | 0.77923 | 0.00015429 | 0.77992 | 0.012791 | 0.77991 | 0.012549
|  |  | 43663 | 0.77335 | 0.76748 | 0.00011915 | 0.76742 | 0.012301 | 0.76741 | 0.011858 |  |  | 26956 | 0.78218 | 0.77923 | 0.00015429 | 0.77992 | 0.012791 | 0.77991 | 0.012549
|  |  | 43673 | 0.76783 | 0.76748 | 0.00011915 | 0.76742 | 0.012301 | 0.76741 | 0.011858 |  |  | 26961 | 0.77845 | 0.77923 | 0.00015429 | 0.77992 | 0.012791 | 0.77991 | 0.012549
|  |  | 43683 | 0.76783 | 0.76748 | 0.00011915 | 0.76742 | 0.012301 | 0.76741 | 0.011858 |  |  | 26966 | 0.7859 | 0.77923 | 0.00015429 | 0.77992 | 0.012791 | 0.77991 | 0.012549
|  |  | 43693 | 0.76783 | 0.76748 | 0.00011915 | 0.76742 | 0.012301 | 0.76741 | 0.011858 |  |  | 26971 | 0.77845 | 0.77923 | 0.00015429 | 0.77992 | 0.012791 | 0.77991 | 0.012549
|  |  | 43703 | 0.76231 | 0.76748 | 0.00011915 | 0.76742 | 0.012301 | 0.76741 | 0.011858 |  |  | 26976 | 0.77845 | 0.77923 | 0.00015429 | 0.77992 | 0.012791 | 0.77991 | 0.012549
|  |  | 43713 | 0.76783 | 0.76748 | 0.00011915 | 0.76742 | 0.012301 | 0.76741 | 0.011858 |  |  | 26981 | 0.77845 | 0.77923 | 0.00015429 | 0.77992 | 0.012791 | 0.77991 | 0.012549
|  |  | 43723 | 0.76783 | 0.76748 | 0.00011915 | 0.76742 | 0.012301 | 0.76741 | 0.011858 |  |  | 26986 | 0.77845 | 0.77923 | 0.00015429 | 0.77992 | 0.012791 | 0.77991 | 0.012549
|  |  | 43733 | 0.76783 | 0.76748 | 0.00011915 | 0.76742 | 0.012301 | 0.76741 | 0.011858 |  |  | 26991 | 0.7859 | 0.77923 | 0.00015429 | 0.77992 | 0.012791 | 0.77991 | 0.012549
|  |  | 43743 | 0.76231 | 0.76748 | 0.00011915 | 0.76742 | 0.012301 | 0.76741 | 0.011858 |  |  | 26996 | 0.78218 | 0.77923 | 0.00015429 | 0.77992 | 0.012791 | 0.77991 | 0.012549
|  |  | 43753 | 0.76783 | 0.76748 | 0.00011915 | 0.76742 | 0.012301 | 0.76741 | 0.011858 |  |  | 27001 | 0.77845 | 0.77923 | 0.00015429 | 0.77992 | 0.012791 | 0.77991 | 0.012549
|  |  | 43763 | 0.77335 | 0.76748 | 0.00011915 | 0.76742 | 0.012301 | 0.76741 | 0.011858 |  |  | 27006 | 0.78218 | 0.77923 | 0.00015429 | 0.77992 | 0.012791 | 0.77991 | 0.012549
|  |  | 43773 | 0.76783 | 0.76748 | 0.00011915 | 0.76742 | 0.012301 | 0.76741 | 0.011858 |  |  | 27011 | 0.77845 | 0.77923 | 0.00015429 | 0.77992 | 0.012791 | 0.77991 | 0.012549
|  |  | 43783 | 0.76783 | 0.76748 | 0.00011915 | 0.76742 | 0.012301 | 0.76741 | 0.011858 |  |  | 27016 | 0.77845 | 0.77923 | 0.00015429 | 0.77992 | 0.012791 | 0.77991 | 0.012549
|  |  | 43793 | 0.77335 | 0.76748 | 0.00011915 | 0.76742 | 0.012301 | 0.76741 | 0.011858 |  |  | 27021 | 0.7859 | 0.77923 | 0.00015429 | 0.77992 | 0.012791 | 0.77991 | 0.012549
|  |  | 43803 | 0.77335 | 0.76748 | 0.00011915 | 0.76742 | 0.012301 | 0.76741 | 0.011858 |  |  | 27026 | 0.78218 | 0.77923 | 0.00015429 | 0.77992 | 0.012791 | 0.77991 | 0.012549
|  |  | 43813 | 0.76231 | 0.76748 | 0.00011915 | 0.76742 | 0.012301 | 0.76741 | 0.011858 |  |  | 27031 | 0.78218 | 0.77923 | 0.00015429 | 0.77992 | 0.012791 | 0.77991 | 0.012549
|  |  | 43823 | 0.77335 | 0.76748 | 0.00011915 | 0.76742 | 0.012301 | 0.76741 | 0.011858 |  |  | 27036 | 0.78218 | 0.77923 | 0.00015429 | 0.77992 | 0.012791 | 0.77991 | 0.012549
|  |  | 43833 | 0.76783 | 0.76748 | 0.00011915 | 0.76742 | 0.012301 | 0.76741 | 0.011858 |  |  | 27041 | 0.7859 | 0.77923 | 0.00015429 | 0.77992 | 0.012791 | 0.77991 | 0.012549
|  |  | 43843 | 0.77335 | 0.76748 | 0.00011915 | 0.76742 | 0.012301 | 0.76741 | 0.011858 |  |  | 27046 | 0.7859 | 0.77923 | 0.00015429 | 0.77992 | 0.012791 | 0.77991 | 0.012549
|  |  | 43853 | 0.76783 | 0.76748 | 0.00011915 | 0.76742 | 0.012301 | 0.76741 | 0.011858 |  |  | 27051 | 0.7859 | 0.77923 | 0.00015429 | 0.77992 | 0.012791 | 0.77991 | 0.012549
|  |  | 43863 | 0.76231 | 0.76748 | 0.00011915 | 0.76742 | 0.012301 | 0.76741 | 0.011858 |  |  | 27056 | 0.78218 | 0.77923 | 0.00015429 | 0.77992 | 0.012791 | 0.77991 | 0.012549
|  |  | 43873 | 0.77335 | 0.76748 | 0.00011915 | 0.76742 | 0.012301 | 0.76741 | 0.011858 |  |  | 27061 | 0.78218 | 0.77923 | 0.00015429 | 0.77992 | 0.012791 | 0.77991 | 0.012549
|  |  | 43883 | 0.76783 | 0.76748 | 0.00011915 | 0.76742 | 0.012301 | 0.76741 | 0.011858 |  |  | 27066 | 0.77845 | 0.77923 | 0.00015429 | 0.77992 | 0.012791 | 0.77991 | 0.012549
|  |  | 43893 | 0.77335 | 0.76748 | 0.00011915 | 0.76742 | 0.012301 | 0.76741 | 0.011858 |  |  | 27071 | 0.77845 | 0.77923 | 0.00015429 | 0.77992 | 0.012791 | 0.77991 | 0.012549
|  |  | 43903 | 0.76783 | 0.76748 | 0.00011915 | 0.76742 | 0.012301 | 0.76741 | 0.011858 |  |  | 27076 | 0.77845 | 0.77923 | 0.00015429 | 0.77992 | 0.012791 | 0.77991 | 0.012549
|  |  | 43913 | 0.76783 | 0.76748 | 0.00011915 | 0.76742 | 0.012301 | 0.76741 | 0.011858 |  |  | 27081 | 0.78218 | 0.77923 | 0.00015429 | 0.77992 | 0.012791 | 0.77991 | 0.012549
|  |  | 43923 | 0.76783 | 0.76748 | 0.00011915 | 0.76742 | 0.012301 | 0.76741 | 0.011858 |  |  | 27086 | 0.77473 | 0.77923 | 0.00015429 | 0.77992 | 0.012791 | 0.77991 | 0.012549
|  |  | 43933 | 0.76783 | 0.76748 | 0.00011915 | 0.76742 | 0.012301 | 0.76741 | 0.011858 |  |  | 27091 | 0.77845 | 0.77923 | 0.00015429 | 0.77992 | 0.012791 | 0.77991 | 0.012549
|  |  | 43943 | 0.76231 | 0.76748 | 0.00011915 | 0.76742 | 0.012301 | 0.76741 | 0.011858 |  |  | 27096 | 0.78218 | 0.77923 | 0.00015429 | 0.77992 | 0.012791 | 0.77991 | 0.012549
|  |  | 43953 | 0.77335 | 0.76748 | 0.00011915 | 0.76742 | 0.012301 | 0.76741 | 0.011858 |  |  | 27101 | 0.77845 | 0.77923 | 0.00015429 | 0.77992 | 0.012791 | 0.77991 | 0.012549
|  |  | 43963 | 0.77335 | 0.76748 | 0.00011915 | 0.76742 | 0.012301 | 0.76741 | 0.011858 |  |  | 27106 | 0.78218 | 0.77923 | 0.00015429 | 0.77992 | 0.012791 | 0.77991 | 0.012549
|  |  | 43973 | 0.76783 | 0.76748 | 0.00011915 | 0.76742 | 0.012301 | 0.76741 | 0.011858 |  |  | 27111 | 0.77845 | 0.77923 | 0.00015429 | 0.77992 | 0.012791 | 0.77991 | 0.012549
|  |  | 43983 | 0.76783 | 0.76748 | 0.00011915 | 0.76742 | 0.012301 | 0.76741 | 0.011858 |  |  | 27116 | 0.7859 | 0.77923 | 0.00015429 | 0.77992 | 0.012791 | 0.77991 | 0.012549
|  |  | 43993 | 0.77888 | 0.76748 | 0.00011915 | 0.76742 | 0.012301 | 0.76741 | 0.011858 |  |  | 27121 | 0.78218 | 0.77923 | 0.00015429 | 0.77992 | 0.012791 | 0.77991 | 0.012549
|  |  | 44003 | 0.76783 | 0.76748 | 0.00011915 | 0.76742 | 0.012301 | 0.76741 | 0.011858 |  |  | 27126 | 0.78218 | 0.77923 | 0.00015429 | 0.77992 | 0.012791 | 0.77991 | 0.012549
|  |  | 44013 | 0.76783 | 0.76748 | 0.00011915 | 0.76742 | 0.012301 | 0.76741 | 0.011858 |  |  | 27131 | 0.77845 | 0.77923 | 0.00015429 | 0.77992 | 0.012791 | 0.77991 | 0.012549
|  |  | 44023 | 0.76783 | 0.76748 | 0.00011915 | 0.76742 | 0.012301 | 0.76741 | 0.011858 |  |  | 27136 | 0.77473 | 0.77923 | 0.00015429 | 0.77992 | 0.012791 | 0.77991 | 0.012549
|  |  | 44033 | 0.76783 | 0.76748 | 0.00011915 | 0.76742 | 0.012301 | 0.76741 | 0.011858 |  |  | 27141 | 0.77845 | 0.77923 | 0.00015429 | 0.77992 | 0.012791 | 0.77991 | 0.012549
|  |  | 44043 | 0.77335 | 0.76748 | 0.00011915 | 0.76742 | 0.012301 | 0.76741 | 0.011858 |  |  | 27146 | 0.77845 | 0.77923 | 0.00015429 | 0.77992 | 0.012791 | 0.77991 | 0.012549
|  |  | 44053 | 0.76783 | 0.76748 | 0.00011915 | 0.76742 | 0.012301 | 0.76741 | 0.011858 |  |  | 27151 | 0.77845 | 0.77923 | 0.00015429 | 0.77992 | 0.012791 | 0.77991 | 0.012549
|  |  | 44063 | 0.76231 | 0.76748 | 0.00011915 | 0.76742 | 0.012301 | 0.76741 | 0.011858 |  |  | 27156 | 0.7859 | 0.77923 | 0.00015429 | 0.77992 | 0.012791 | 0.77991 | 0.012549
|  |  | 44073 | 0.76783 | 0.76748 | 0.00011915 | 0.76742 | 0.012301 | 0.76741 | 0.011858 |  |  | 27161 | 0.7859 | 0.77923 | 0.00015429 | 0.77992 | 0.012791 | 0.77991 | 0.012549
|  |  | 44083 | 0.76231 | 0.76748 | 0.00011915 | 0.76742 | 0.012301 | 0.76741 | 0.011858 |  |  | 27166 | 0.77845 | 0.77923 | 0.00015429 | 0.77992 | 0.012791 | 0.77991 | 0.012549
|  |  | 44093 | 0.76231 | 0.76748 | 0.00011915 | 0.76742 | 0.012301 | 0.76741 | 0.011858 |  |  | 27171 | 0.78218 | 0.77923 | 0.00015429 | 0.77992 | 0.012791 | 0.77991 | 0.012549
|  |  | 44103 | 0.76783 | 0.76748 | 0.00011915 | 0.76742 | 0.012301 | 0.76741 | 0.011858 |  |  | 27176 | 0.78218 | 0.77923 | 0.00015429 | 0.77992 | 0.012791 | 0.77991 | 0.012549
|  |  | 44113 | 0.76231 | 0.76748 | 0.00011915 | 0.76742 | 0.012301 | 0.76741 | 0.011858 |  |  | 27181 | 0.77845 | 0.77923 | 0.00015429 | 0.77992 | 0.012791 | 0.77991 | 0.012549
|  |  | 44123 | 0.76231 | 0.76748 | 0.00011915 | 0.76742 | 0.012301 | 0.76741 | 0.011858 |  |  | 27186 | 0.78218 | 0.77923 | 0.00015429 | 0.77992 | 0.012791 | 0.77991 | 0.012549
|  |  | 44133 | 0.76231 | 0.76748 | 0.00011915 | 0.76742 | 0.012301 | 0.76741 | 0.011858 |  |  | 27191 | 0.7859 | 0.77923 | 0.00015429 | 0.77992 | 0.012791 | 0.77991 | 0.012549
|  |  | 44143 | 0.76783 | 0.76748 | 0.00011915 | 0.76742 | 0.012301 | 0.76741 | 0.011858 |  |  | 27196 | 0.78218 | 0.77923 | 0.00015429 | 0.77992 | 0.012791 | 0.77991 | 0.012549
|  |  | 44153 | 0.76783 | 0.76748 | 0.00011915 | 0.76742 | 0.012301 | 0.76741 | 0.011858 |  |  | 27201 | 0.78218 | 0.77923 | 0.00015429 | 0.77992 | 0.012791 | 0.77991 | 0.012549
|  |  | 44163 | 0.76231 | 0.76748 | 0.00011915 | 0.76742 | 0.012301 | 0.76741 | 0.011858 |  |  | 27206 | 0.78218 | 0.77923 | 0.00015429 | 0.77992 | 0.012791 | 0.77991 | 0.012549
|  |  | 44173 | 0.76231 | 0.76748 | 0.00011915 | 0.76742 | 0.012301 | 0.76741 | 0.011858 |  |  | 27211 | 0.78218 | 0.77923 | 0.00015429 | 0.77992 | 0.012791 | 0.77991 | 0.012549
|  |  | 44183 | 0.76231 | 0.76748 | 0.00011915 | 0.76742 | 0.012301 | 0.76741 | 0.011858 |  |  | 27216 | 0.77845 | 0.77923 | 0.00015429 | 0.77992 | 0.012791 | 0.77991 | 0.012549
|  |  | 44193 | 0.76783 | 0.76748 | 0.00011915 | 0.76742 | 0.012301 | 0.76741 | 0.011858 |  |  | 27221 | 0.77845 | 0.77923 | 0.00015429 | 0.77992 | 0.012791 | 0.77991 | 0.012549
|  |  | 44203 | 0.76783 | 0.76748 | 0.00011915 | 0.76742 | 0.012301 | 0.76741 | 0.011858 |  |  | 27226 | 0.77845 | 0.77923 | 0.00015429 | 0.77992 | 0.012791 | 0.77991 | 0.012549
|  |  | 44213 | 0.76231 | 0.76748 | 0.00011915 | 0.76742 | 0.012301 | 0.76741 | 0.011858 |  |  | 27231 | 0.78218 | 0.77923 | 0.00015429 | 0.77992 | 0.012791 | 0.77991 | 0.012549
|  |  | 44223 | 0.76783 | 0.76748 | 0.00011915 | 0.76742 | 0.012301 | 0.76741 | 0.011858 |  |  | 27236 | 0.77473 | 0.77923 | 0.00015429 | 0.77992 | 0.012791 | 0.77991 | 0.012549
|  |  | 44233 | 0.76783 | 0.76748 | 0.00011915 | 0.76742 | 0.012301 | 0.76741 | 0.011858 |  |  | 27241 | 0.78218 | 0.77923 | 0.00015429 | 0.77992 | 0.012791 | 0.77991 | 0.012549
|  |  | 44243 | 0.76783 | 0.76748 | 0.00011915 | 0.76742 | 0.012301 | 0.76741 | 0.011858 |  |  | 27246 | 0.78218 | 0.77923 | 0.00015429 | 0.77992 | 0.012791 | 0.77991 | 0.012549
|  |  | 44253 | 0.77335 | 0.76748 | 0.00011915 | 0.76742 | 0.012301 | 0.76741 | 0.011858 |  |  | 27251 | 0.77845 | 0.77923 | 0.00015429 | 0.77992 | 0.012791 | 0.77991 | 0.012549
|  |  | 44263 | 0.77335 | 0.76748 | 0.00011915 | 0.76742 | 0.012301 | 0.76741 | 0.011858 |  |  | 27256 | 0.78218 | 0.77923 | 0.00015429 | 0.77992 | 0.012791 | 0.77991 | 0.012549
|  |  | 44273 | 0.76783 | 0.76748 | 0.00011915 | 0.76742 | 0.012301 | 0.76741 | 0.011858 |  |  | 27261 | 0.78218 | 0.77923 | 0.00015429 | 0.77992 | 0.012791 | 0.77991 | 0.012549
|  |  | 44283 | 0.76783 | 0.76748 | 0.00011915 | 0.76742 | 0.012301 | 0.76741 | 0.011858 |  |  | 27266 | 0.78218 | 0.77923 | 0.00015429 | 0.77992 | 0.012791 | 0.77991 | 0.012549
|  |  | 44293 | 0.77335 | 0.76748 | 0.00011915 | 0.76742 | 0.012301 | 0.76741 | 0.011858 |  |  | 27271 | 0.77473 | 0.77923 | 0.00015429 | 0.77992 | 0.012791 | 0.77991 | 0.012549
|  |  | 44303 | 0.76783 | 0.76748 | 0.00011915 | 0.76742 | 0.012301 | 0.76741 | 0.011858 |  |  | 27276 | 0.78218 | 0.77923 | 0.00015429 | 0.77992 | 0.012791 | 0.77991 | 0.012549
|  |  | 44313 | 0.76231 | 0.76748 | 0.00011915 | 0.76742 | 0.012301 | 0.76741 | 0.011858 |  |  | 27281 | 0.78218 | 0.77923 | 0.00015429 | 0.77992 | 0.012791 | 0.77991 | 0.012549
|  |  | 44323 | 0.76231 | 0.76748 | 0.00011915 | 0.76742 | 0.012301 | 0.76741 | 0.011858 |  |  | 27286 | 0.77473 | 0.77923 | 0.00015429 | 0.77992 | 0.012791 | 0.77991 | 0.012549
|  |  | 44333 | 0.77888 | 0.76748 | 0.00011915 | 0.76742 | 0.012301 | 0.76741 | 0.011858 |  |  | 27291 | 0.78218 | 0.77923 | 0.00015429 | 0.77992 | 0.012791 | 0.77991 | 0.012549
|  |  | 44343 | 0.76231 | 0.76748 | 0.00011915 | 0.76742 | 0.012301 | 0.76741 | 0.011858 |  |  | 27296 | 0.78218 | 0.77923 | 0.00015429 | 0.77992 | 0.012791 | 0.77991 | 0.012549
|  |  | 44353 | 0.77335 | 0.76748 | 0.00011915 | 0.76742 | 0.012301 | 0.76741 | 0.011858 |  |  | 27301 | 0.77845 | 0.77923 | 0.00015429 | 0.77992 | 0.012791 | 0.77991 | 0.012549
|  |  | 44363 | 0.76783 | 0.76748 | 0.00011915 | 0.76742 | 0.012301 | 0.76741 | 0.011858 |  |  | 27306 | 0.77845 | 0.77923 | 0.00015429 | 0.77992 | 0.012791 | 0.77991 | 0.012549
|  |  | 44373 | 0.76783 | 0.76748 | 0.00011915 | 0.76742 | 0.012301 | 0.76741 | 0.011858 |  |  | 27311 | 0.78218 | 0.77923 | 0.00015429 | 0.77992 | 0.012791 | 0.77991 | 0.012549
|  |  | 44383 | 0.76783 | 0.76748 | 0.00011915 | 0.76742 | 0.012301 | 0.76741 | 0.011858 |  |  | 27316 | 0.78218 | 0.77923 | 0.00015429 | 0.77992 | 0.012791 | 0.77991 | 0.012549
|  |  | 44393 | 0.77335 | 0.76748 | 0.00011915 | 0.76742 | 0.012301 | 0.76741 | 0.011858 |  |  | 27321 | 0.7859 | 0.77923 | 0.00015429 | 0.77992 | 0.012791 | 0.77991 | 0.012549
|  |  | 44403 | 0.77335 | 0.76748 | 0.00011915 | 0.76742 | 0.012301 | 0.76741 | 0.011858 |  |  | 27326 | 0.78218 | 0.77923 | 0.00015429 | 0.77992 | 0.012791 | 0.77991 | 0.012549
|  |  | 44413 | 0.77335 | 0.76748 | 0.00011915 | 0.76742 | 0.012301 | 0.76741 | 0.011858 |  |  | 27331 | 0.77845 | 0.77923 | 0.00015429 | 0.77992 | 0.012791 | 0.77991 | 0.012549
|  |  | 44423 | 0.76783 | 0.76748 | 0.00011915 | 0.76742 | 0.012301 | 0.76741 | 0.011858 |  |  | 27336 | 0.78218 | 0.77923 | 0.00015429 | 0.77992 | 0.012791 | 0.77991 | 0.012549
|  |  | 44433 | 0.76231 | 0.76748 | 0.00011915 | 0.76742 | 0.012301 | 0.76741 | 0.011858 |  |  | 27341 | 0.7859 | 0.77923 | 0.00015429 | 0.77992 | 0.012791 | 0.77991 | 0.012549
|  |  | 44443 | 0.76231 | 0.76748 | 0.00011915 | 0.76742 | 0.012301 | 0.76741 | 0.011858 |  |  | 27346 | 0.77845 | 0.77923 | 0.00015429 | 0.77992 | 0.012791 | 0.77991 | 0.012549
|  |  | 44453 | 0.77888 | 0.76748 | 0.00011915 | 0.76742 | 0.012301 | 0.76741 | 0.011858 |  |  | 27351 | 0.77845 | 0.77923 | 0.00015429 | 0.77992 | 0.012791 | 0.77991 | 0.012549
|  |  | 44463 | 0.76783 | 0.76748 | 0.00011915 | 0.76742 | 0.012301 | 0.76741 | 0.011858 |  |  | 27356 | 0.77845 | 0.77923 | 0.00015429 | 0.77992 | 0.012791 | 0.77991 | 0.012549
|  |  | 44473 | 0.76783 | 0.76748 | 0.00011915 | 0.76742 | 0.012301 | 0.76741 | 0.011858 |  |  | 27361 | 0.77845 | 0.77923 | 0.00015429 | 0.77992 | 0.012791 | 0.77991 | 0.012549
|  |  | 44483 | 0.76783 | 0.76748 | 0.00011915 | 0.76742 | 0.012301 | 0.76741 | 0.011858 |  |  | 27366 | 0.77845 | 0.77923 | 0.00015429 | 0.77992 | 0.012791 | 0.77991 | 0.012549
|  |  | 44493 | 0.76231 | 0.76748 | 0.00011915 | 0.76742 | 0.012301 | 0.76741 | 0.011858 |  |  | 27371 | 0.77845 | 0.77923 | 0.00015429 | 0.77992 | 0.012791 | 0.77991 | 0.012549
|  |  | 44503 | 0.76783 | 0.76748 | 0.00011915 | 0.76742 | 0.012301 | 0.76741 | 0.011858 |  |  | 27376 | 0.77845 | 0.77923 | 0.00015429 | 0.77992 | 0.012791 | 0.77991 | 0.012549
|  |  | 44513 | 0.77335 | 0.76748 | 0.00011915 | 0.76742 | 0.012301 | 0.76741 | 0.011858 |  |  | 27381 | 0.78218 | 0.77923 | 0.00015429 | 0.77992 | 0.012791 | 0.77991 | 0.012549
|  |  | 44523 | 0.76783 | 0.76748 | 0.00011915 | 0.76742 | 0.012301 | 0.76741 | 0.011858 |  |  | 27386 | 0.77845 | 0.77923 | 0.00015429 | 0.77992 | 0.012791 | 0.77991 | 0.012549
|  |  | 44533 | 0.76231 | 0.76748 | 0.00011915 | 0.76742 | 0.012301 | 0.76741 | 0.011858 |  |  | 27391 | 0.77845 | 0.77923 | 0.00015429 | 0.77992 | 0.012791 | 0.77991 | 0.012549
|  |  | 44543 | 0.76783 | 0.76748 | 0.00011915 | 0.76742 | 0.012301 | 0.76741 | 0.011858 |  |  | 27396 | 0.77845 | 0.77923 | 0.00015429 | 0.77992 | 0.012791 | 0.77991 | 0.012549
|  |  | 44553 | 0.76783 | 0.76748 | 0.00011915 | 0.76742 | 0.012301 | 0.76741 | 0.011858 |  |  | 27401 | 0.77845 | 0.77923 | 0.00015429 | 0.77992 | 0.012791 | 0.77991 | 0.012549
|  |  | 44563 | 0.76231 | 0.76748 | 0.00011915 | 0.76742 | 0.012301 | 0.76741 | 0.011858 |  |  | 27406 | 0.78218 | 0.77923 | 0.00015429 | 0.77992 | 0.012791 | 0.77991 | 0.012549
|  |  | 44573 | 0.76783 | 0.76748 | 0.00011915 | 0.76742 | 0.012301 | 0.76741 | 0.011858 |  |  | 27411 | 0.77845 | 0.77923 | 0.00015429 | 0.77992 | 0.012791 | 0.77991 | 0.012549
|  |  | 44583 | 0.76231 | 0.76748 | 0.00011915 | 0.76742 | 0.012301 | 0.76741 | 0.011858 |  |  | 27416 | 0.78218 | 0.77923 | 0.00015429 | 0.77992 | 0.012791 | 0.77991 | 0.012549
|  |  | 44593 | 0.76231 | 0.76748 | 0.00011915 | 0.76742 | 0.012301 | 0.76741 | 0.011858 |  |  | 27421 | 0.78218 | 0.77923 | 0.00015429 | 0.77992 | 0.012791 | 0.77991 | 0.012549
|  |  | 44603 | 0.76783 | 0.76748 | 0.00011915 | 0.76742 | 0.012301 | 0.76741 | 0.011858 |  |  | 27426 | 0.78218 | 0.77923 | 0.00015429 | 0.77992 | 0.012791 | 0.77991 | 0.012549
|  |  | 44613 | 0.76783 | 0.76748 | 0.00011915 | 0.76742 | 0.012301 | 0.76741 | 0.011858 |  |  | 27431 | 0.78218 | 0.77923 | 0.00015429 | 0.77992 | 0.012791 | 0.77991 | 0.012549
|  |  | 44623 | 0.76783 | 0.76748 | 0.00011915 | 0.76742 | 0.012301 | 0.76741 | 0.011858 |  |  | 27436 | 0.78218 | 0.77923 | 0.00015429 | 0.77992 | 0.012791 | 0.77991 | 0.012549
|  |  | 44633 | 0.76783 | 0.76748 | 0.00011915 | 0.76742 | 0.012301 | 0.76741 | 0.011858 |  |  | 27441 | 0.78218 | 0.77923 | 0.00015429 | 0.77992 | 0.012791 | 0.77991 | 0.012549
|  |  | 44643 | 0.76231 | 0.76748 | 0.00011915 | 0.76742 | 0.012301 | 0.76741 | 0.011858 |  |  | 27446 | 0.78218 | 0.77923 | 0.00015429 | 0.77992 | 0.012791 | 0.77991 | 0.012549
|  |  | 44653 | 0.76231 | 0.76748 | 0.00011915 | 0.76742 | 0.012301 | 0.76741 | 0.011858 |  |  | 27451 | 0.78218 | 0.77923 | 0.00015429 | 0.77992 | 0.012791 | 0.77991 | 0.012549
|  |  | 44663 | 0.76231 | 0.76748 | 0.00011915 | 0.76742 | 0.012301 | 0.76741 | 0.011858 |  |  | 27456 | 0.78218 | 0.77923 | 0.00015429 | 0.77992 | 0.012791 | 0.77991 | 0.012549
|  |  | 44673 | 0.76783 | 0.76748 | 0.00011915 | 0.76742 | 0.012301 | 0.76741 | 0.011858 |  |  | 27461 | 0.7859 | 0.77923 | 0.00015429 | 0.77992 | 0.012791 | 0.77991 | 0.012549
|  |  | 44683 | 0.76783 | 0.76748 | 0.00011915 | 0.76742 | 0.012301 | 0.76741 | 0.011858 |  |  | 27466 | 0.77845 | 0.77923 | 0.00015429 | 0.77992 | 0.012791 | 0.77991 | 0.012549
|  |  | 44693 | 0.76231 | 0.76748 | 0.00011915 | 0.76742 | 0.012301 | 0.76741 | 0.011858 |  |  | 27471 | 0.77845 | 0.77923 | 0.00015429 | 0.77992 | 0.012791 | 0.77991 | 0.012549
|  |  | 44703 | 0.76231 | 0.76748 | 0.00011915 | 0.76742 | 0.012301 | 0.76741 | 0.011858 |  |  | 27476 | 0.77845 | 0.77923 | 0.00015429 | 0.77992 | 0.012791 | 0.77991 | 0.012549
|  |  | 44713 | 0.76231 | 0.76748 | 0.00011915 | 0.76742 | 0.012301 | 0.76741 | 0.011858 |  |  | 27481 | 0.78218 | 0.77923 | 0.00015429 | 0.77992 | 0.012791 | 0.77991 | 0.012549
|  |  | 44723 | 0.76231 | 0.76748 | 0.00011915 | 0.76742 | 0.012301 | 0.76741 | 0.011858 |  |  | 27486 | 0.78218 | 0.77923 | 0.00015429 | 0.77992 | 0.012791 | 0.77991 | 0.012549
|  |  | 44733 | 0.76783 | 0.76748 | 0.00011915 | 0.76742 | 0.012301 | 0.76741 | 0.011858 |  |  | 27491 | 0.77845 | 0.77923 | 0.00015429 | 0.77992 | 0.012791 | 0.77991 | 0.012549
|  |  | 44743 | 0.76783 | 0.76748 | 0.00011915 | 0.76742 | 0.012301 | 0.76741 | 0.011858 |  |  | 27496 | 0.77845 | 0.77923 | 0.00015429 | 0.77992 | 0.012791 | 0.77991 | 0.012549
|  |  | 44753 | 0.76783 | 0.76748 | 0.00011915 | 0.76742 | 0.012301 | 0.76741 | 0.011858 |  |  | 27501 | 0.77473 | 0.77923 | 0.00015429 | 0.77992 | 0.012791 | 0.77991 | 0.012549
|  |  | 44763 | 0.76783 | 0.76748 | 0.00011915 | 0.76742 | 0.012301 | 0.76741 | 0.011858 |  |  | 27506 | 0.77845 | 0.77923 | 0.00015429 | 0.77992 | 0.012791 | 0.77991 | 0.012549
|  |  | 44773 | 0.76231 | 0.76748 | 0.00011915 | 0.76742 | 0.012301 | 0.76741 | 0.011858 |  |  | 27511 | 0.78218 | 0.77923 | 0.00015429 | 0.77992 | 0.012791 | 0.77991 | 0.012549
|  |  | 44783 | 0.76231 | 0.76748 | 0.00011915 | 0.76742 | 0.012301 | 0.76741 | 0.011858 |  |  | 27516 | 0.7859 | 0.77923 | 0.00015429 | 0.77992 | 0.012791 | 0.77991 | 0.012549
|  |  | 44793 | 0.76231 | 0.76748 | 0.00011915 | 0.76742 | 0.012301 | 0.76741 | 0.011858 |  |  | 27521 | 0.78218 | 0.77923 | 0.00015429 | 0.77992 | 0.012791 | 0.77991 | 0.012549
|  |  | 44803 | 0.76783 | 0.76748 | 0.00011915 | 0.76742 | 0.012301 | 0.76741 | 0.011858 |  |  | 27526 | 0.78218 | 0.77923 | 0.00015429 | 0.77992 | 0.012791 | 0.77991 | 0.012549
|  |  | 44813 | 0.77335 | 0.76748 | 0.00011915 | 0.76742 | 0.012301 | 0.76741 | 0.011858 |  |  | 27531 | 0.78218 | 0.77923 | 0.00015429 | 0.77992 | 0.012791 | 0.77991 | 0.012549
|  |  | 44823 | 0.76783 | 0.76748 | 0.00011915 | 0.76742 | 0.012301 | 0.76741 | 0.011858 |  |  | 27536 | 0.77845 | 0.77923 | 0.00015429 | 0.77992 | 0.012791 | 0.77991 | 0.012549
|  |  | 44833 | 0.76783 | 0.76748 | 0.00011915 | 0.76742 | 0.012301 | 0.76741 | 0.011858 |  |  | 27541 | 0.7859 | 0.77923 | 0.00015429 | 0.77992 | 0.012791 | 0.77991 | 0.012549
|  |  | 44843 | 0.76783 | 0.76748 | 0.00011915 | 0.76742 | 0.012301 | 0.76741 | 0.011858 |  |  | 27546 | 0.78218 | 0.77923 | 0.00015429 | 0.77992 | 0.012791 | 0.77991 | 0.012549
|  |  | 44853 | 0.76783 | 0.76748 | 0.00011915 | 0.76742 | 0.012301 | 0.76741 | 0.011858 |  |  | 27551 | 0.77845 | 0.77923 | 0.00015429 | 0.77992 | 0.012791 | 0.77991 | 0.012549
|  |  | 44863 | 0.76231 | 0.76748 | 0.00011915 | 0.76742 | 0.012301 | 0.76741 | 0.011858 |  |  | 27556 | 0.77473 | 0.77923 | 0.00015429 | 0.77992 | 0.012791 | 0.77991 | 0.012549
|  |  | 44873 | 0.76783 | 0.76748 | 0.00011915 | 0.76742 | 0.012301 | 0.76741 | 0.011858 |  |  | 27561 | 0.78218 | 0.77923 | 0.00015429 | 0.77992 | 0.012791 | 0.77991 | 0.012549
|  |  | 44883 | 0.76231 | 0.76748 | 0.00011915 | 0.76742 | 0.012301 | 0.76741 | 0.011858 |  |  | 27566 | 0.78218 | 0.77923 | 0.00015429 | 0.77992 | 0.012791 | 0.77991 | 0.012549
|  |  | 44893 | 0.76783 | 0.76748 | 0.00011915 | 0.76742 | 0.012301 | 0.76741 | 0.011858 |  |  | 27571 | 0.78218 | 0.77923 | 0.00015429 | 0.77992 | 0.012791 | 0.77991 | 0.012549
|  |  | 44903 | 0.76231 | 0.76748 | 0.00011915 | 0.76742 | 0.012301 | 0.76741 | 0.011858 |  |  | 27576 | 0.78218 | 0.77923 | 0.00015429 | 0.77992 | 0.012791 | 0.77991 | 0.012549
|  |  | 44913 | 0.76783 | 0.76748 | 0.00011915 | 0.76742 | 0.012301 | 0.76741 | 0.011858 |  |  | 27581 | 0.77845 | 0.77923 | 0.00015429 | 0.77992 | 0.012791 | 0.77991 | 0.012549
|  |  | 44923 | 0.76783 | 0.76748 | 0.00011915 | 0.76742 | 0.012301 | 0.76741 | 0.011858 |  |  | 27586 | 0.78218 | 0.77923 | 0.00015429 | 0.77992 | 0.012791 | 0.77991 | 0.012549
|  |  | 44933 | 0.76231 | 0.76748 | 0.00011915 | 0.76742 | 0.012301 | 0.76741 | 0.011858 |  |  | 27591 | 0.78218 | 0.77923 | 0.00015429 | 0.77992 | 0.012791 | 0.77991 | 0.012549
|  |  | 44943 | 0.76783 | 0.76748 | 0.00011915 | 0.76742 | 0.012301 | 0.76741 | 0.011858 |  |  | 27596 | 0.77845 | 0.77923 | 0.00015429 | 0.77992 | 0.012791 | 0.77991 | 0.012549
|  |  | 44953 | 0.76231 | 0.76748 | 0.00011915 | 0.76742 | 0.012301 | 0.76741 | 0.011858 |  |  | 27601 | 0.78218 | 0.77923 | 0.00015429 | 0.77992 | 0.012791 | 0.77991 | 0.012549
|  |  | 44963 | 0.76231 | 0.76748 | 0.00011915 | 0.76742 | 0.012301 | 0.76741 | 0.011858 |  |  | 27606 | 0.77845 | 0.77923 | 0.00015429 | 0.77992 | 0.012791 | 0.77991 | 0.012549
|  |  | 44973 | 0.76783 | 0.76748 | 0.00011915 | 0.76742 | 0.012301 | 0.76741 | 0.011858 |  |  | 27611 | 0.78218 | 0.77923 | 0.00015429 | 0.77992 | 0.012791 | 0.77991 | 0.012549
|  |  | 44983 | 0.76231 | 0.76748 | 0.00011915 | 0.76742 | 0.012301 | 0.76741 | 0.011858 |  |  | 27616 | 0.78218 | 0.77923 | 0.00015429 | 0.77992 | 0.012791 | 0.77991 | 0.012549
|  |  | 44993 | 0.75678 | 0.76748 | 0.00011915 | 0.76742 | 0.012301 | 0.76741 | 0.011858 |  |  | 27621 | 0.78218 | 0.77923 | 0.00015429 | 0.77992 | 0.012791 | 0.77991 | 0.012549
|  |  | 45003 | 0.77335 | 0.76748 | 0.00011915 | 0.76742 | 0.012301 | 0.76741 | 0.011858 |  |  | 27626 | 0.77845 | 0.77923 | 0.00015429 | 0.77992 | 0.012791 | 0.77991 | 0.012549
|  |  | 45013 | 0.76783 | 0.76748 | 0.00011915 | 0.76742 | 0.012301 | 0.76741 | 0.011858 |  |  | 27631 | 0.78218 | 0.77923 | 0.00015429 | 0.77992 | 0.012791 | 0.77991 | 0.012549
|  |  | 45023 | 0.77335 | 0.76748 | 0.00011915 | 0.76742 | 0.012301 | 0.76741 | 0.011858 |  |  | 27636 | 0.77845 | 0.77923 | 0.00015429 | 0.77992 | 0.012791 | 0.77991 | 0.012549
|  |  | 45033 | 0.76783 | 0.76748 | 0.00011915 | 0.76742 | 0.012301 | 0.76741 | 0.011858 |  |  | 27641 | 0.78218 | 0.77923 | 0.00015429 | 0.77992 | 0.012791 | 0.77991 | 0.012549
|  |  | 45043 | 0.76231 | 0.76748 | 0.00011915 | 0.76742 | 0.012301 | 0.76741 | 0.011858 |  |  | 27646 | 0.77845 | 0.77923 | 0.00015429 | 0.77992 | 0.012791 | 0.77991 | 0.012549
|  |  | 45053 | 0.76783 | 0.76748 | 0.00011915 | 0.76742 | 0.012301 | 0.76741 | 0.011858 |  |  | 27651 | 0.77845 | 0.77923 | 0.00015429 | 0.77992 | 0.012791 | 0.77991 | 0.012549
|  |  | 45063 | 0.76783 | 0.76748 | 0.00011915 | 0.76742 | 0.012301 | 0.76741 | 0.011858 |  |  | 27656 | 0.78218 | 0.77923 | 0.00015429 | 0.77992 | 0.012791 | 0.77991 | 0.012549
|  |  | 45073 | 0.76783 | 0.76748 | 0.00011915 | 0.76742 | 0.012301 | 0.76741 | 0.011858 |  |  | 27661 | 0.77845 | 0.77923 | 0.00015429 | 0.77992 | 0.012791 | 0.77991 | 0.012549
|  |  | 45083 | 0.76783 | 0.76748 | 0.00011915 | 0.76742 | 0.012301 | 0.76741 | 0.011858 |  |  | 27666 | 0.77473 | 0.77923 | 0.00015429 | 0.77992 | 0.012791 | 0.77991 | 0.012549
|  |  | 45093 | 0.76231 | 0.76748 | 0.00011915 | 0.76742 | 0.012301 | 0.76741 | 0.011858 |  |  | 27671 | 0.77845 | 0.77923 | 0.00015429 | 0.77992 | 0.012791 | 0.77991 | 0.012549
|  |  | 45103 | 0.77335 | 0.76748 | 0.00011915 | 0.76742 | 0.012301 | 0.76741 | 0.011858 |  |  | 27676 | 0.78218 | 0.77923 | 0.00015429 | 0.77992 | 0.012791 | 0.77991 | 0.012549
|  |  | 45113 | 0.77335 | 0.76748 | 0.00011915 | 0.76742 | 0.012301 | 0.76741 | 0.011858 |  |  | 27681 | 0.78218 | 0.77923 | 0.00015429 | 0.77992 | 0.012791 | 0.77991 | 0.012549
|  |  | 45123 | 0.76231 | 0.76748 | 0.00011915 | 0.76742 | 0.012301 | 0.76741 | 0.011858 |  |  | 27686 | 0.78218 | 0.77923 | 0.00015429 | 0.77992 | 0.012791 | 0.77991 | 0.012549
|  |  | 45133 | 0.76783 | 0.76748 | 0.00011915 | 0.76742 | 0.012301 | 0.76741 | 0.011858 |  |  | 27691 | 0.78218 | 0.77923 | 0.00015429 | 0.77992 | 0.012791 | 0.77991 | 0.012549
|  |  | 45143 | 0.76231 | 0.76748 | 0.00011915 | 0.76742 | 0.012301 | 0.76741 | 0.011858 |  |  | 27696 | 0.78218 | 0.77923 | 0.00015429 | 0.77992 | 0.012791 | 0.77991 | 0.012549
|  |  | 45153 | 0.76231 | 0.76748 | 0.00011915 | 0.76742 | 0.012301 | 0.76741 | 0.011858 |  |  | 27701 | 0.77845 | 0.77923 | 0.00015429 | 0.77992 | 0.012791 | 0.77991 | 0.012549
|  |  | 45163 | 0.76231 | 0.76748 | 0.00011915 | 0.76742 | 0.012301 | 0.76741 | 0.011858 |  |  | 27706 | 0.77845 | 0.77923 | 0.00015429 | 0.77992 | 0.012791 | 0.77991 | 0.012549
|  |  | 45173 | 0.76231 | 0.76748 | 0.00011915 | 0.76742 | 0.012301 | 0.76741 | 0.011858 |  |  | 27711 | 0.77845 | 0.77923 | 0.00015429 | 0.77992 | 0.012791 | 0.77991 | 0.012549
|  |  | 45183 | 0.77335 | 0.76748 | 0.00011915 | 0.76742 | 0.012301 | 0.76741 | 0.011858 |  |  | 27716 | 0.77845 | 0.77923 | 0.00015429 | 0.77992 | 0.012791 | 0.77991 | 0.012549
|  |  | 45193 | 0.76231 | 0.76748 | 0.00011915 | 0.76742 | 0.012301 | 0.76741 | 0.011858 |  |  | 27721 | 0.78218 | 0.77923 | 0.00015429 | 0.77992 | 0.012791 | 0.77991 | 0.012549
|  |  | 45203 | 0.77335 | 0.76748 | 0.00011915 | 0.76742 | 0.012301 | 0.76741 | 0.011858 |  |  | 27726 | 0.77845 | 0.77923 | 0.00015429 | 0.77992 | 0.012791 | 0.77991 | 0.012549
|  |  | 45213 | 0.76783 | 0.76748 | 0.00011915 | 0.76742 | 0.012301 | 0.76741 | 0.011858 |  |  | 27731 | 0.78218 | 0.77923 | 0.00015429 | 0.77992 | 0.012791 | 0.77991 | 0.012549
|  |  | 45223 | 0.76231 | 0.76748 | 0.00011915 | 0.76742 | 0.012301 | 0.76741 | 0.011858 |  |  | 27736 | 0.78218 | 0.77923 | 0.00015429 | 0.77992 | 0.012791 | 0.77991 | 0.012549
|  |  | 45233 | 0.76783 | 0.76748 | 0.00011915 | 0.76742 | 0.012301 | 0.76741 | 0.011858 |  |  | 27741 | 0.78218 | 0.77923 | 0.00015429 | 0.77992 | 0.012791 | 0.77991 | 0.012549
|  |  | 45243 | 0.76231 | 0.76748 | 0.00011915 | 0.76742 | 0.012301 | 0.76741 | 0.011858 |  |  | 27746 | 0.78218 | 0.77923 | 0.00015429 | 0.77992 | 0.012791 | 0.77991 | 0.012549
|  |  | 45253 | 0.76231 | 0.76748 | 0.00011915 | 0.76742 | 0.012301 | 0.76741 | 0.011858 |  |  | 27751 | 0.77845 | 0.77923 | 0.00015429 | 0.77992 | 0.012791 | 0.77991 | 0.012549
|  |  | 45263 | 0.76231 | 0.76748 | 0.00011915 | 0.76742 | 0.012301 | 0.76741 | 0.011858 |  |  | 27756 | 0.77845 | 0.77923 | 0.00015429 | 0.77992 | 0.012791 | 0.77991 | 0.012549
|  |  | 45273 | 0.76231 | 0.76748 | 0.00011915 | 0.76742 | 0.012301 | 0.76741 | 0.011858 |  |  | 27761 | 0.78218 | 0.77923 | 0.00015429 | 0.77992 | 0.012791 | 0.77991 | 0.012549
|  |  | 45283 | 0.76783 | 0.76748 | 0.00011915 | 0.76742 | 0.012301 | 0.76741 | 0.011858 |  |  | 27766 | 0.78218 | 0.77923 | 0.00015429 | 0.77992 | 0.012791 | 0.77991 | 0.012549
|  |  | 45293 | 0.76783 | 0.76748 | 0.00011915 | 0.76742 | 0.012301 | 0.76741 | 0.011858 |  |  | 27771 | 0.78218 | 0.77923 | 0.00015429 | 0.77992 | 0.012791 | 0.77991 | 0.012549
|  |  | 45303 | 0.76231 | 0.76748 | 0.00011915 | 0.76742 | 0.012301 | 0.76741 | 0.011858 |  |  | 27776 | 0.77845 | 0.77923 | 0.00015429 | 0.77992 | 0.012791 | 0.77991 | 0.012549
|  |  | 45313 | 0.76231 | 0.76748 | 0.00011915 | 0.76742 | 0.012301 | 0.76741 | 0.011858 |  |  | 27781 | 0.78218 | 0.77923 | 0.00015429 | 0.77992 | 0.012791 | 0.77991 | 0.012549
|  |  | 45323 | 0.76783 | 0.76748 | 0.00011915 | 0.76742 | 0.012301 | 0.76741 | 0.011858 |  |  | 27786 | 0.78218 | 0.77923 | 0.00015429 | 0.77992 | 0.012791 | 0.77991 | 0.012549
|  |  | 45333 | 0.76783 | 0.76748 | 0.00011915 | 0.76742 | 0.012301 | 0.76741 | 0.011858 |  |  | 27791 | 0.78218 | 0.77923 | 0.00015429 | 0.77992 | 0.012791 | 0.77991 | 0.012549
|  |  | 45343 | 0.76783 | 0.76748 | 0.00011915 | 0.76742 | 0.012301 | 0.76741 | 0.011858 |  |  | 27796 | 0.7859 | 0.77923 | 0.00015429 | 0.77992 | 0.012791 | 0.77991 | 0.012549
|  |  | 45353 | 0.76231 | 0.76748 | 0.00011915 | 0.76742 | 0.012301 | 0.76741 | 0.011858 |  |  | 27801 | 0.78218 | 0.77923 | 0.00015429 | 0.77992 | 0.012791 | 0.77991 | 0.012549
|  |  | 45363 | 0.76783 | 0.76748 | 0.00011915 | 0.76742 | 0.012301 | 0.76741 | 0.011858 |  |  | 27806 | 0.7859 | 0.77923 | 0.00015429 | 0.77992 | 0.012791 | 0.77991 | 0.012549
|  |  | 45373 | 0.76231 | 0.76748 | 0.00011915 | 0.76742 | 0.012301 | 0.76741 | 0.011858 |  |  | 27811 | 0.78218 | 0.77923 | 0.00015429 | 0.77992 | 0.012791 | 0.77991 | 0.012549
|  |  | 45383 | 0.76231 | 0.76748 | 0.00011915 | 0.76742 | 0.012301 | 0.76741 | 0.011858 |  |  | 27816 | 0.7859 | 0.77923 | 0.00015429 | 0.77992 | 0.012791 | 0.77991 | 0.012549
|  |  | 45393 | 0.76231 | 0.76748 | 0.00011915 | 0.76742 | 0.012301 | 0.76741 | 0.011858 |  |  | 27821 | 0.77845 | 0.77923 | 0.00015429 | 0.77992 | 0.012791 | 0.77991 | 0.012549
|  |  | 45403 | 0.76783 | 0.76748 | 0.00011915 | 0.76742 | 0.012301 | 0.76741 | 0.011858 |  |  | 27826 | 0.77845 | 0.77923 | 0.00015429 | 0.77992 | 0.012791 | 0.77991 | 0.012549
|  |  | 45413 | 0.76783 | 0.76748 | 0.00011915 | 0.76742 | 0.012301 | 0.76741 | 0.011858 |  |  | 27831 | 0.77845 | 0.77923 | 0.00015429 | 0.77992 | 0.012791 | 0.77991 | 0.012549
|  |  | 45423 | 0.76783 | 0.76748 | 0.00011915 | 0.76742 | 0.012301 | 0.76741 | 0.011858 |  |  | 27836 | 0.78218 | 0.77923 | 0.00015429 | 0.77992 | 0.012791 | 0.77991 | 0.012549
|  |  | 45433 | 0.76783 | 0.76748 | 0.00011915 | 0.76742 | 0.012301 | 0.76741 | 0.011858 |  |  | 27841 | 0.78218 | 0.77923 | 0.00015429 | 0.77992 | 0.012791 | 0.77991 | 0.012549
|  |  | 45443 | 0.76783 | 0.76748 | 0.00011915 | 0.76742 | 0.012301 | 0.76741 | 0.011858 |  |  | 27846 | 0.78218 | 0.77923 | 0.00015429 | 0.77992 | 0.012791 | 0.77991 | 0.012549
|  |  | 45453 | 0.76231 | 0.76748 | 0.00011915 | 0.76742 | 0.012301 | 0.76741 | 0.011858 |  |  | 27851 | 0.7859 | 0.77923 | 0.00015429 | 0.77992 | 0.012791 | 0.77991 | 0.012549
|  |  | 45463 | 0.76231 | 0.76748 | 0.00011915 | 0.76742 | 0.012301 | 0.76741 | 0.011858 |  |  | 27856 | 0.77845 | 0.77923 | 0.00015429 | 0.77992 | 0.012791 | 0.77991 | 0.012549
|  |  | 45473 | 0.76783 | 0.76748 | 0.00011915 | 0.76742 | 0.012301 | 0.76741 | 0.011858 |  |  | 27861 | 0.77473 | 0.77923 | 0.00015429 | 0.77992 | 0.012791 | 0.77991 | 0.012549
|  |  | 45483 | 0.76783 | 0.76748 | 0.00011915 | 0.76742 | 0.012301 | 0.76741 | 0.011858 |  |  | 27866 | 0.77473 | 0.77923 | 0.00015429 | 0.77992 | 0.012791 | 0.77991 | 0.012549
|  |  | 45493 | 0.76231 | 0.76748 | 0.00011915 | 0.76742 | 0.012301 | 0.76741 | 0.011858 |  |  | 27871 | 0.78218 | 0.77923 | 0.00015429 | 0.77992 | 0.012791 | 0.77991 | 0.012549
|  |  | 45503 | 0.77335 | 0.76748 | 0.00011915 | 0.76742 | 0.012301 | 0.76741 | 0.011858 |  |  | 27876 | 0.78218 | 0.77923 | 0.00015429 | 0.77992 | 0.012791 | 0.77991 | 0.012549
|  |  | 45513 | 0.76783 | 0.76748 | 0.00011915 | 0.76742 | 0.012301 | 0.76741 | 0.011858 |  |  | 27881 | 0.77845 | 0.77923 | 0.00015429 | 0.77992 | 0.012791 | 0.77991 | 0.012549
|  |  | 45523 | 0.76783 | 0.76748 | 0.00011915 | 0.76742 | 0.012301 | 0.76741 | 0.011858 |  |  | 27886 | 0.77845 | 0.77923 | 0.00015429 | 0.77992 | 0.012791 | 0.77991 | 0.012549
|  |  | 45533 | 0.76231 | 0.76748 | 0.00011915 | 0.76742 | 0.012301 | 0.76741 | 0.011858 |  |  | 27891 | 0.78218 | 0.77923 | 0.00015429 | 0.77992 | 0.012791 | 0.77991 | 0.012549
|  |  | 45543 | 0.76783 | 0.76748 | 0.00011915 | 0.76742 | 0.012301 | 0.76741 | 0.011858 |  |  | 27896 | 0.77845 | 0.77923 | 0.00015429 | 0.77992 | 0.012791 | 0.77991 | 0.012549
|  |  | 45553 | 0.76783 | 0.76748 | 0.00011915 | 0.76742 | 0.012301 | 0.76741 | 0.011858 |  |  | 27901 | 0.77845 | 0.77923 | 0.00015429 | 0.77992 | 0.012791 | 0.77991 | 0.012549
|  |  | 45563 | 0.76783 | 0.76748 | 0.00011915 | 0.76742 | 0.012301 | 0.76741 | 0.011858 |  |  | 27906 | 0.77845 | 0.77923 | 0.00015429 | 0.77992 | 0.012791 | 0.77991 | 0.012549
|  |  | 45573 | 0.76783 | 0.76748 | 0.00011915 | 0.76742 | 0.012301 | 0.76741 | 0.011858 |  |  | 27911 | 0.78218 | 0.77923 | 0.00015429 | 0.77992 | 0.012791 | 0.77991 | 0.012549
|  |  | 45583 | 0.77335 | 0.76748 | 0.00011915 | 0.76742 | 0.012301 | 0.76741 | 0.011858 |  |  | 27916 | 0.78218 | 0.77923 | 0.00015429 | 0.77992 | 0.012791 | 0.77991 | 0.012549
|  |  | 45593 | 0.76783 | 0.76748 | 0.00011915 | 0.76742 | 0.012301 | 0.76741 | 0.011858 |  |  | 27921 | 0.78218 | 0.77923 | 0.00015429 | 0.77992 | 0.012791 | 0.77991 | 0.012549
|  |  | 45603 | 0.76783 | 0.76748 | 0.00011915 | 0.76742 | 0.012301 | 0.76741 | 0.011858 |  |  | 27926 | 0.78218 | 0.77923 | 0.00015429 | 0.77992 | 0.012791 | 0.77991 | 0.012549
|  |  | 45613 | 0.76231 | 0.76748 | 0.00011915 | 0.76742 | 0.012301 | 0.76741 | 0.011858 |  |  | 27931 | 0.78218 | 0.77923 | 0.00015429 | 0.77992 | 0.012791 | 0.77991 | 0.012549
|  |  | 45623 | 0.76783 | 0.76748 | 0.00011915 | 0.76742 | 0.012301 | 0.76741 | 0.011858 |  |  | 27936 | 0.78218 | 0.77923 | 0.00015429 | 0.77992 | 0.012791 | 0.77991 | 0.012549
|  |  | 45633 | 0.76783 | 0.76748 | 0.00011915 | 0.76742 | 0.012301 | 0.76741 | 0.011858 |  |  | 27941 | 0.77845 | 0.77923 | 0.00015429 | 0.77992 | 0.012791 | 0.77991 | 0.012549
|  |  | 45643 | 0.76783 | 0.76748 | 0.00011915 | 0.76742 | 0.012301 | 0.76741 | 0.011858 |  |  | 27946 | 0.77845 | 0.77923 | 0.00015429 | 0.77992 | 0.012791 | 0.77991 | 0.012549
|  |  | 45653 | 0.76783 | 0.76748 | 0.00011915 | 0.76742 | 0.012301 | 0.76741 | 0.011858 |  |  | 27951 | 0.78218 | 0.77923 | 0.00015429 | 0.77992 | 0.012791 | 0.77991 | 0.012549
|  |  | 45663 | 0.76783 | 0.76748 | 0.00011915 | 0.76742 | 0.012301 | 0.76741 | 0.011858 |  |  | 27956 | 0.77473 | 0.77923 | 0.00015429 | 0.77992 | 0.012791 | 0.77991 | 0.012549
|  |  | 45673 | 0.76231 | 0.76748 | 0.00011915 | 0.76742 | 0.012301 | 0.76741 | 0.011858 |  |  | 27961 | 0.77845 | 0.77923 | 0.00015429 | 0.77992 | 0.012791 | 0.77991 | 0.012549
|  |  | 45683 | 0.76783 | 0.76748 | 0.00011915 | 0.76742 | 0.012301 | 0.76741 | 0.011858 |  |  | 27966 | 0.77845 | 0.77923 | 0.00015429 | 0.77992 | 0.012791 | 0.77991 | 0.012549
|  |  | 45693 | 0.76783 | 0.76748 | 0.00011915 | 0.76742 | 0.012301 | 0.76741 | 0.011858 |  |  | 27971 | 0.77845 | 0.77923 | 0.00015429 | 0.77992 | 0.012791 | 0.77991 | 0.012549
|  |  | 45703 | 0.76783 | 0.76748 | 0.00011915 | 0.76742 | 0.012301 | 0.76741 | 0.011858 |  |  | 27976 | 0.78218 | 0.77923 | 0.00015429 | 0.77992 | 0.012791 | 0.77991 | 0.012549
|  |  | 45713 | 0.77335 | 0.76748 | 0.00011915 | 0.76742 | 0.012301 | 0.76741 | 0.011858 |  |  | 27981 | 0.77845 | 0.77923 | 0.00015429 | 0.77992 | 0.012791 | 0.77991 | 0.012549
|  |  | 45723 | 0.76783 | 0.76748 | 0.00011915 | 0.76742 | 0.012301 | 0.76741 | 0.011858 |  |  | 27986 | 0.7859 | 0.77923 | 0.00015429 | 0.77992 | 0.012791 | 0.77991 | 0.012549
|  |  | 45733 | 0.76783 | 0.76748 | 0.00011915 | 0.76742 | 0.012301 | 0.76741 | 0.011858 |  |  | 27991 | 0.77845 | 0.77923 | 0.00015429 | 0.77992 | 0.012791 | 0.77991 | 0.012549
|  |  | 45743 | 0.77335 | 0.76748 | 0.00011915 | 0.76742 | 0.012301 | 0.76741 | 0.011858 |  |  | 27996 | 0.78218 | 0.77923 | 0.00015429 | 0.77992 | 0.012791 | 0.77991 | 0.012549
|  |  | 45753 | 0.77335 | 0.76748 | 0.00011915 | 0.76742 | 0.012301 | 0.76741 | 0.011858 |  |  | 28001 | 0.77845 | 0.77923 | 0.00015429 | 0.77992 | 0.012791 | 0.77991 | 0.012549
|  |  | 45763 | 0.76783 | 0.76748 | 0.00011915 | 0.76742 | 0.012301 | 0.76741 | 0.011858 |  |  | 28006 | 0.77473 | 0.77923 | 0.00015429 | 0.77992 | 0.012791 | 0.77991 | 0.012549
|  |  | 45773 | 0.76783 | 0.76748 | 0.00011915 | 0.76742 | 0.012301 | 0.76741 | 0.011858 |  |  | 28011 | 0.77845 | 0.77923 | 0.00015429 | 0.77992 | 0.012791 | 0.77991 | 0.012549
|  |  | 45783 | 0.77335 | 0.76748 | 0.00011915 | 0.76742 | 0.012301 | 0.76741 | 0.011858 |  |  | 28016 | 0.77845 | 0.77923 | 0.00015429 | 0.77992 | 0.012791 | 0.77991 | 0.012549
|  |  | 45793 | 0.76783 | 0.76748 | 0.00011915 | 0.76742 | 0.012301 | 0.76741 | 0.011858 |  |  | 28021 | 0.77845 | 0.77923 | 0.00015429 | 0.77992 | 0.012791 | 0.77991 | 0.012549
|  |  | 45803 | 0.77888 | 0.76748 | 0.00011915 | 0.76742 | 0.012301 | 0.76741 | 0.011858 |  |  | 28026 | 0.7859 | 0.77923 | 0.00015429 | 0.77992 | 0.012791 | 0.77991 | 0.012549
|  |  | 45813 | 0.77335 | 0.76748 | 0.00011915 | 0.76742 | 0.012301 | 0.76741 | 0.011858 |  |  | 28031 | 0.78218 | 0.77923 | 0.00015429 | 0.77992 | 0.012791 | 0.77991 | 0.012549
|  |  | 45823 | 0.76783 | 0.76748 | 0.00011915 | 0.76742 | 0.012301 | 0.76741 | 0.011858 |  |  | 28036 | 0.78218 | 0.77923 | 0.00015429 | 0.77992 | 0.012791 | 0.77991 | 0.012549
|  |  | 45833 | 0.76783 | 0.76748 | 0.00011915 | 0.76742 | 0.012301 | 0.76741 | 0.011858 |  |  | 28041 | 0.78218 | 0.77923 | 0.00015429 | 0.77992 | 0.012791 | 0.77991 | 0.012549
|  |  | 45843 | 0.76783 | 0.76748 | 0.00011915 | 0.76742 | 0.012301 | 0.76741 | 0.011858 |  |  | 28046 | 0.77473 | 0.77923 | 0.00015429 | 0.77992 | 0.012791 | 0.77991 | 0.012549
|  |  | 45853 | 0.77335 | 0.76748 | 0.00011915 | 0.76742 | 0.012301 | 0.76741 | 0.011858 |  |  | 28051 | 0.78218 | 0.77923 | 0.00015429 | 0.77992 | 0.012791 | 0.77991 | 0.012549
|  |  | 45863 | 0.76231 | 0.76748 | 0.00011915 | 0.76742 | 0.012301 | 0.76741 | 0.011858 |  |  | 28056 | 0.78218 | 0.77923 | 0.00015429 | 0.77992 | 0.012791 | 0.77991 | 0.012549
|  |  | 45873 | 0.76783 | 0.76748 | 0.00011915 | 0.76742 | 0.012301 | 0.76741 | 0.011858 |  |  | 28061 | 0.77845 | 0.77923 | 0.00015429 | 0.77992 | 0.012791 | 0.77991 | 0.012549
|  |  | 45883 | 0.76783 | 0.76748 | 0.00011915 | 0.76742 | 0.012301 | 0.76741 | 0.011858 |  |  | 28066 | 0.78218 | 0.77923 | 0.00015429 | 0.77992 | 0.012791 | 0.77991 | 0.012549
|  |  | 45893 | 0.76231 | 0.76748 | 0.00011915 | 0.76742 | 0.012301 | 0.76741 | 0.011858 |  |  | 28071 | 0.77845 | 0.77923 | 0.00015429 | 0.77992 | 0.012791 | 0.77991 | 0.012549
|  |  | 45903 | 0.76783 | 0.76748 | 0.00011915 | 0.76742 | 0.012301 | 0.76741 | 0.011858 |  |  | 28076 | 0.7859 | 0.77923 | 0.00015429 | 0.77992 | 0.012791 | 0.77991 | 0.012549
|  |  | 45913 | 0.76783 | 0.76748 | 0.00011915 | 0.76742 | 0.012301 | 0.76741 | 0.011858 |  |  | 28081 | 0.78218 | 0.77923 | 0.00015429 | 0.77992 | 0.012791 | 0.77991 | 0.012549
|  |  | 45923 | 0.76783 | 0.76748 | 0.00011915 | 0.76742 | 0.012301 | 0.76741 | 0.011858 |  |  | 28086 | 0.77845 | 0.77923 | 0.00015429 | 0.77992 | 0.012791 | 0.77991 | 0.012549
|  |  | 45933 | 0.77335 | 0.76748 | 0.00011915 | 0.76742 | 0.012301 | 0.76741 | 0.011858 |  |  | 28091 | 0.78218 | 0.77923 | 0.00015429 | 0.77992 | 0.012791 | 0.77991 | 0.012549
|  |  | 45943 | 0.77888 | 0.76748 | 0.00011915 | 0.76742 | 0.012301 | 0.76741 | 0.011858 |  |  | 28096 | 0.77845 | 0.77923 | 0.00015429 | 0.77992 | 0.012791 | 0.77991 | 0.012549
|  |  | 45953 | 0.76783 | 0.76748 | 0.00011915 | 0.76742 | 0.012301 | 0.76741 | 0.011858 |  |  | 28101 | 0.78218 | 0.77923 | 0.00015429 | 0.77992 | 0.012791 | 0.77991 | 0.012549
|  |  | 45963 | 0.76783 | 0.76748 | 0.00011915 | 0.76742 | 0.012301 | 0.76741 | 0.011858 |  |  | 28106 | 0.78218 | 0.77923 | 0.00015429 | 0.77992 | 0.012791 | 0.77991 | 0.012549
|  |  | 45973 | 0.77888 | 0.76748 | 0.00011915 | 0.76742 | 0.012301 | 0.76741 | 0.011858 |  |  | 28111 | 0.78218 | 0.77923 | 0.00015429 | 0.77992 | 0.012791 | 0.77991 | 0.012549
|  |  | 45983 | 0.76783 | 0.76748 | 0.00011915 | 0.76742 | 0.012301 | 0.76741 | 0.011858 |  |  | 28116 | 0.77845 | 0.77923 | 0.00015429 | 0.77992 | 0.012791 | 0.77991 | 0.012549
|  |  | 45993 | 0.76783 | 0.76748 | 0.00011915 | 0.76742 | 0.012301 | 0.76741 | 0.011858 |  |  | 28121 | 0.77845 | 0.77923 | 0.00015429 | 0.77992 | 0.012791 | 0.77991 | 0.012549
|  |  | 46003 | 0.76783 | 0.76748 | 0.00011915 | 0.76742 | 0.012301 | 0.76741 | 0.011858 |  |  | 28126 | 0.78218 | 0.77923 | 0.00015429 | 0.77992 | 0.012791 | 0.77991 | 0.012549
|  |  | 46013 | 0.76231 | 0.76748 | 0.00011915 | 0.76742 | 0.012301 | 0.76741 | 0.011858 |  |  | 28131 | 0.77845 | 0.77923 | 0.00015429 | 0.77992 | 0.012791 | 0.77991 | 0.012549
|  |  | 46023 | 0.77335 | 0.76748 | 0.00011915 | 0.76742 | 0.012301 | 0.76741 | 0.011858 |  |  | 28136 | 0.78218 | 0.77923 | 0.00015429 | 0.77992 | 0.012791 | 0.77991 | 0.012549
|  |  | 46033 | 0.77335 | 0.76748 | 0.00011915 | 0.76742 | 0.012301 | 0.76741 | 0.011858 |  |  | 28141 | 0.78218 | 0.77923 | 0.00015429 | 0.77992 | 0.012791 | 0.77991 | 0.012549
|  |  | 46043 | 0.77335 | 0.76748 | 0.00011915 | 0.76742 | 0.012301 | 0.76741 | 0.011858 |  |  | 28146 | 0.78218 | 0.77923 | 0.00015429 | 0.77992 | 0.012791 | 0.77991 | 0.012549
|  |  | 46053 | 0.77335 | 0.76748 | 0.00011915 | 0.76742 | 0.012301 | 0.76741 | 0.011858 |  |  | 28151 | 0.77473 | 0.77923 | 0.00015429 | 0.77992 | 0.012791 | 0.77991 | 0.012549
|  |  | 46063 | 0.77335 | 0.76748 | 0.00011915 | 0.76742 | 0.012301 | 0.76741 | 0.011858 |  |  | 28156 | 0.78218 | 0.77923 | 0.00015429 | 0.77992 | 0.012791 | 0.77991 | 0.012549
|  |  | 46073 | 0.77888 | 0.76748 | 0.00011915 | 0.76742 | 0.012301 | 0.76741 | 0.011858 |  |  | 28161 | 0.78218 | 0.77923 | 0.00015429 | 0.77992 | 0.012791 | 0.77991 | 0.012549
|  |  | 46083 | 0.76783 | 0.76748 | 0.00011915 | 0.76742 | 0.012301 | 0.76741 | 0.011858 |  |  | 28166 | 0.77845 | 0.77923 | 0.00015429 | 0.77992 | 0.012791 | 0.77991 | 0.012549
|  |  | 46093 | 0.77335 | 0.76748 | 0.00011915 | 0.76742 | 0.012301 | 0.76741 | 0.011858 |  |  | 28171 | 0.78218 | 0.77923 | 0.00015429 | 0.77992 | 0.012791 | 0.77991 | 0.012549
|  |  | 46103 | 0.76231 | 0.76748 | 0.00011915 | 0.76742 | 0.012301 | 0.76741 | 0.011858 |  |  | 28176 | 0.78218 | 0.77923 | 0.00015429 | 0.77992 | 0.012791 | 0.77991 | 0.012549
|  |  | 46113 | 0.76783 | 0.76748 | 0.00011915 | 0.76742 | 0.012301 | 0.76741 | 0.011858 |  |  | 28181 | 0.78218 | 0.77923 | 0.00015429 | 0.77992 | 0.012791 | 0.77991 | 0.012549
|  |  | 46123 | 0.76783 | 0.76748 | 0.00011915 | 0.76742 | 0.012301 | 0.76741 | 0.011858 |  |  | 28186 | 0.77845 | 0.77923 | 0.00015429 | 0.77992 | 0.012791 | 0.77991 | 0.012549
|  |  | 46133 | 0.76783 | 0.76748 | 0.00011915 | 0.76742 | 0.012301 | 0.76741 | 0.011858 |  |  | 28191 | 0.77845 | 0.77923 | 0.00015429 | 0.77992 | 0.012791 | 0.77991 | 0.012549
|  |  | 46143 | 0.77335 | 0.76748 | 0.00011915 | 0.76742 | 0.012301 | 0.76741 | 0.011858 |  |  | 28196 | 0.78218 | 0.77923 | 0.00015429 | 0.77992 | 0.012791 | 0.77991 | 0.012549
|  |  | 46153 | 0.76231 | 0.76748 | 0.00011915 | 0.76742 | 0.012301 | 0.76741 | 0.011858 |  |  | 28201 | 0.77845 | 0.77923 | 0.00015429 | 0.77992 | 0.012791 | 0.77991 | 0.012549
|  |  | 46163 | 0.77335 | 0.76748 | 0.00011915 | 0.76742 | 0.012301 | 0.76741 | 0.011858 |  |  | 28206 | 0.77845 | 0.77923 | 0.00015429 | 0.77992 | 0.012791 | 0.77991 | 0.012549
|  |  | 46173 | 0.76783 | 0.76748 | 0.00011915 | 0.76742 | 0.012301 | 0.76741 | 0.011858 |  |  | 28211 | 0.7859 | 0.77923 | 0.00015429 | 0.77992 | 0.012791 | 0.77991 | 0.012549
|  |  | 46183 | 0.76783 | 0.76748 | 0.00011915 | 0.76742 | 0.012301 | 0.76741 | 0.011858 |  |  | 28216 | 0.78218 | 0.77923 | 0.00015429 | 0.77992 | 0.012791 | 0.77991 | 0.012549
|  |  | 46193 | 0.76783 | 0.76748 | 0.00011915 | 0.76742 | 0.012301 | 0.76741 | 0.011858 |  |  | 28221 | 0.77845 | 0.77923 | 0.00015429 | 0.77992 | 0.012791 | 0.77991 | 0.012549
|  |  | 46203 | 0.77335 | 0.76748 | 0.00011915 | 0.76742 | 0.012301 | 0.76741 | 0.011858 |  |  | 28226 | 0.77845 | 0.77923 | 0.00015429 | 0.77992 | 0.012791 | 0.77991 | 0.012549
|  |  | 46213 | 0.76231 | 0.76748 | 0.00011915 | 0.76742 | 0.012301 | 0.76741 | 0.011858 |  |  | 28231 | 0.78218 | 0.77923 | 0.00015429 | 0.77992 | 0.012791 | 0.77991 | 0.012549
|  |  | 46223 | 0.76231 | 0.76748 | 0.00011915 | 0.76742 | 0.012301 | 0.76741 | 0.011858 |  |  | 28236 | 0.77473 | 0.77923 | 0.00015429 | 0.77992 | 0.012791 | 0.77991 | 0.012549
|  |  | 46233 | 0.76783 | 0.76748 | 0.00011915 | 0.76742 | 0.012301 | 0.76741 | 0.011858 |  |  | 28241 | 0.77845 | 0.77923 | 0.00015429 | 0.77992 | 0.012791 | 0.77991 | 0.012549
|  |  | 46243 | 0.77335 | 0.76748 | 0.00011915 | 0.76742 | 0.012301 | 0.76741 | 0.011858 |  |  | 28246 | 0.78218 | 0.77923 | 0.00015429 | 0.77992 | 0.012791 | 0.77991 | 0.012549
|  |  | 46253 | 0.77888 | 0.76748 | 0.00011915 | 0.76742 | 0.012301 | 0.76741 | 0.011858 |  |  | 28251 | 0.7859 | 0.77923 | 0.00015429 | 0.77992 | 0.012791 | 0.77991 | 0.012549
|  |  | 46263 | 0.77335 | 0.76748 | 0.00011915 | 0.76742 | 0.012301 | 0.76741 | 0.011858 |  |  | 28256 | 0.77845 | 0.77923 | 0.00015429 | 0.77992 | 0.012791 | 0.77991 | 0.012549
|  |  | 46273 | 0.76783 | 0.76748 | 0.00011915 | 0.76742 | 0.012301 | 0.76741 | 0.011858 |  |  | 28261 | 0.78218 | 0.77923 | 0.00015429 | 0.77992 | 0.012791 | 0.77991 | 0.012549
|  |  | 46283 | 0.77888 | 0.76748 | 0.00011915 | 0.76742 | 0.012301 | 0.76741 | 0.011858 |  |  | 28266 | 0.77845 | 0.77923 | 0.00015429 | 0.77992 | 0.012791 | 0.77991 | 0.012549
|  |  | 46293 | 0.76783 | 0.76748 | 0.00011915 | 0.76742 | 0.012301 | 0.76741 | 0.011858 |  |  | 28271 | 0.77845 | 0.77923 | 0.00015429 | 0.77992 | 0.012791 | 0.77991 | 0.012549
|  |  | 46303 | 0.77335 | 0.76748 | 0.00011915 | 0.76742 | 0.012301 | 0.76741 | 0.011858 |  |  | 28276 | 0.7859 | 0.77923 | 0.00015429 | 0.77992 | 0.012791 | 0.77991 | 0.012549
|  |  | 46313 | 0.76783 | 0.76748 | 0.00011915 | 0.76742 | 0.012301 | 0.76741 | 0.011858 |  |  | 28281 | 0.78218 | 0.77923 | 0.00015429 | 0.77992 | 0.012791 | 0.77991 | 0.012549
|  |  | 46323 | 0.77335 | 0.76748 | 0.00011915 | 0.76742 | 0.012301 | 0.76741 | 0.011858 |  |  | 28286 | 0.77845 | 0.77923 | 0.00015429 | 0.77992 | 0.012791 | 0.77991 | 0.012549
|  |  | 46333 | 0.76783 | 0.76748 | 0.00011915 | 0.76742 | 0.012301 | 0.76741 | 0.011858 |  |  | 28291 | 0.77845 | 0.77923 | 0.00015429 | 0.77992 | 0.012791 | 0.77991 | 0.012549
|  |  | 46343 | 0.76783 | 0.76748 | 0.00011915 | 0.76742 | 0.012301 | 0.76741 | 0.011858 |  |  | 28296 | 0.77845 | 0.77923 | 0.00015429 | 0.77992 | 0.012791 | 0.77991 | 0.012549
|  |  | 46353 | 0.77335 | 0.76748 | 0.00011915 | 0.76742 | 0.012301 | 0.76741 | 0.011858 |  |  | 28301 | 0.77845 | 0.77923 | 0.00015429 | 0.77992 | 0.012791 | 0.77991 | 0.012549
|  |  | 46363 | 0.77335 | 0.76748 | 0.00011915 | 0.76742 | 0.012301 | 0.76741 | 0.011858 |  |  | 28306 | 0.77473 | 0.77923 | 0.00015429 | 0.77992 | 0.012791 | 0.77991 | 0.012549
|  |  | 46373 | 0.76783 | 0.76748 | 0.00011915 | 0.76742 | 0.012301 | 0.76741 | 0.011858 |  |  | 28311 | 0.77845 | 0.77923 | 0.00015429 | 0.77992 | 0.012791 | 0.77991 | 0.012549
|  |  | 46383 | 0.76783 | 0.76748 | 0.00011915 | 0.76742 | 0.012301 | 0.76741 | 0.011858 |  |  | 28316 | 0.78218 | 0.77923 | 0.00015429 | 0.77992 | 0.012791 | 0.77991 | 0.012549
|  |  | 46393 | 0.77335 | 0.76748 | 0.00011915 | 0.76742 | 0.012301 | 0.76741 | 0.011858 |  |  | 28321 | 0.78218 | 0.77923 | 0.00015429 | 0.77992 | 0.012791 | 0.77991 | 0.012549
|  |  | 46403 | 0.77335 | 0.76748 | 0.00011915 | 0.76742 | 0.012301 | 0.76741 | 0.011858 |  |  | 28326 | 0.77845 | 0.77923 | 0.00015429 | 0.77992 | 0.012791 | 0.77991 | 0.012549
|  |  | 46413 | 0.76783 | 0.76748 | 0.00011915 | 0.76742 | 0.012301 | 0.76741 | 0.011858 |  |  | 28331 | 0.77845 | 0.77923 | 0.00015429 | 0.77992 | 0.012791 | 0.77991 | 0.012549
|  |  | 46423 | 0.76231 | 0.76748 | 0.00011915 | 0.76742 | 0.012301 | 0.76741 | 0.011858 |  |  | 28336 | 0.77845 | 0.77923 | 0.00015429 | 0.77992 | 0.012791 | 0.77991 | 0.012549
|  |  | 46433 | 0.76231 | 0.76748 | 0.00011915 | 0.76742 | 0.012301 | 0.76741 | 0.011858 |  |  | 28341 | 0.77845 | 0.77923 | 0.00015429 | 0.77992 | 0.012791 | 0.77991 | 0.012549
|  |  | 46443 | 0.76783 | 0.76748 | 0.00011915 | 0.76742 | 0.012301 | 0.76741 | 0.011858 |  |  | 28346 | 0.78218 | 0.77923 | 0.00015429 | 0.77992 | 0.012791 | 0.77991 | 0.012549
|  |  | 46453 | 0.77335 | 0.76748 | 0.00011915 | 0.76742 | 0.012301 | 0.76741 | 0.011858 |  |  | 28351 | 0.78218 | 0.77923 | 0.00015429 | 0.77992 | 0.012791 | 0.77991 | 0.012549
|  |  | 46463 | 0.77888 | 0.76748 | 0.00011915 | 0.76742 | 0.012301 | 0.76741 | 0.011858 |  |  | 28356 | 0.77845 | 0.77923 | 0.00015429 | 0.77992 | 0.012791 | 0.77991 | 0.012549
|  |  | 46473 | 0.76783 | 0.76748 | 0.00011915 | 0.76742 | 0.012301 | 0.76741 | 0.011858 |  |  | 28361 | 0.78218 | 0.77923 | 0.00015429 | 0.77992 | 0.012791 | 0.77991 | 0.012549
|  |  | 46483 | 0.76783 | 0.76748 | 0.00011915 | 0.76742 | 0.012301 | 0.76741 | 0.011858 |  |  | 28366 | 0.77845 | 0.77923 | 0.00015429 | 0.77992 | 0.012791 | 0.77991 | 0.012549
|  |  | 46493 | 0.77335 | 0.76748 | 0.00011915 | 0.76742 | 0.012301 | 0.76741 | 0.011858 |  |  | 28371 | 0.77845 | 0.77923 | 0.00015429 | 0.77992 | 0.012791 | 0.77991 | 0.012549
|  |  | 46503 | 0.77335 | 0.76748 | 0.00011915 | 0.76742 | 0.012301 | 0.76741 | 0.011858 |  |  | 28376 | 0.77845 | 0.77923 | 0.00015429 | 0.77992 | 0.012791 | 0.77991 | 0.012549
|  |  | 46513 | 0.76783 | 0.76748 | 0.00011915 | 0.76742 | 0.012301 | 0.76741 | 0.011858 |  |  | 28381 | 0.78218 | 0.77923 | 0.00015429 | 0.77992 | 0.012791 | 0.77991 | 0.012549
|  |  | 46523 | 0.77335 | 0.76748 | 0.00011915 | 0.76742 | 0.012301 | 0.76741 | 0.011858 |  |  | 28386 | 0.77845 | 0.77923 | 0.00015429 | 0.77992 | 0.012791 | 0.77991 | 0.012549
|  |  | 46533 | 0.76783 | 0.76748 | 0.00011915 | 0.76742 | 0.012301 | 0.76741 | 0.011858 |  |  | 28391 | 0.77845 | 0.77923 | 0.00015429 | 0.77992 | 0.012791 | 0.77991 | 0.012549
|  |  | 46543 | 0.77335 | 0.76748 | 0.00011915 | 0.76742 | 0.012301 | 0.76741 | 0.011858 |  |  | 28396 | 0.77473 | 0.77923 | 0.00015429 | 0.77992 | 0.012791 | 0.77991 | 0.012549
|  |  | 46553 | 0.77335 | 0.76748 | 0.00011915 | 0.76742 | 0.012301 | 0.76741 | 0.011858 |  |  | 28401 | 0.77473 | 0.77923 | 0.00015429 | 0.77992 | 0.012791 | 0.77991 | 0.012549
|  |  | 46563 | 0.77335 | 0.76748 | 0.00011915 | 0.76742 | 0.012301 | 0.76741 | 0.011858 |  |  | 28406 | 0.77845 | 0.77923 | 0.00015429 | 0.77992 | 0.012791 | 0.77991 | 0.012549
|  |  | 46573 | 0.76231 | 0.76748 | 0.00011915 | 0.76742 | 0.012301 | 0.76741 | 0.011858 |  |  | 28411 | 0.77845 | 0.77923 | 0.00015429 | 0.77992 | 0.012791 | 0.77991 | 0.012549
|  |  | 46583 | 0.76783 | 0.76748 | 0.00011915 | 0.76742 | 0.012301 | 0.76741 | 0.011858 |  |  | 28416 | 0.7859 | 0.77923 | 0.00015429 | 0.77992 | 0.012791 | 0.77991 | 0.012549
|  |  | 46593 | 0.76783 | 0.76748 | 0.00011915 | 0.76742 | 0.012301 | 0.76741 | 0.011858 |  |  | 28421 | 0.77845 | 0.77923 | 0.00015429 | 0.77992 | 0.012791 | 0.77991 | 0.012549
|  |  | 46603 | 0.76783 | 0.76748 | 0.00011915 | 0.76742 | 0.012301 | 0.76741 | 0.011858 |  |  | 28426 | 0.78218 | 0.77923 | 0.00015429 | 0.77992 | 0.012791 | 0.77991 | 0.012549
|  |  | 46613 | 0.76231 | 0.76748 | 0.00011915 | 0.76742 | 0.012301 | 0.76741 | 0.011858 |  |  | 28431 | 0.77845 | 0.77923 | 0.00015429 | 0.77992 | 0.012791 | 0.77991 | 0.012549
|  |  | 46623 | 0.76783 | 0.76748 | 0.00011915 | 0.76742 | 0.012301 | 0.76741 | 0.011858 |  |  | 28436 | 0.77845 | 0.77923 | 0.00015429 | 0.77992 | 0.012791 | 0.77991 | 0.012549
|  |  | 46633 | 0.76783 | 0.76748 | 0.00011915 | 0.76742 | 0.012301 | 0.76741 | 0.011858 |  |  | 28441 | 0.77473 | 0.77923 | 0.00015429 | 0.77992 | 0.012791 | 0.77991 | 0.012549
|  |  | 46643 | 0.76783 | 0.76748 | 0.00011915 | 0.76742 | 0.012301 | 0.76741 | 0.011858 |  |  | 28446 | 0.77473 | 0.77923 | 0.00015429 | 0.77992 | 0.012791 | 0.77991 | 0.012549
|  |  | 46653 | 0.77888 | 0.76748 | 0.00011915 | 0.76742 | 0.012301 | 0.76741 | 0.011858 |  |  | 28451 | 0.77845 | 0.77923 | 0.00015429 | 0.77992 | 0.012791 | 0.77991 | 0.012549
|  |  | 46663 | 0.76783 | 0.76748 | 0.00011915 | 0.76742 | 0.012301 | 0.76741 | 0.011858 |  |  | 28456 | 0.78218 | 0.77923 | 0.00015429 | 0.77992 | 0.012791 | 0.77991 | 0.012549
|  |  | 46673 | 0.76783 | 0.76748 | 0.00011915 | 0.76742 | 0.012301 | 0.76741 | 0.011858 |  |  | 28461 | 0.78218 | 0.77923 | 0.00015429 | 0.77992 | 0.012791 | 0.77991 | 0.012549
|  |  | 46683 | 0.77335 | 0.76748 | 0.00011915 | 0.76742 | 0.012301 | 0.76741 | 0.011858 |  |  | 28466 | 0.78218 | 0.77923 | 0.00015429 | 0.77992 | 0.012791 | 0.77991 | 0.012549
|  |  | 46693 | 0.76783 | 0.76748 | 0.00011915 | 0.76742 | 0.012301 | 0.76741 | 0.011858 |  |  | 28471 | 0.77845 | 0.77923 | 0.00015429 | 0.77992 | 0.012791 | 0.77991 | 0.012549
|  |  | 46703 | 0.76783 | 0.76748 | 0.00011915 | 0.76742 | 0.012301 | 0.76741 | 0.011858 |  |  | 28476 | 0.7859 | 0.77923 | 0.00015429 | 0.77992 | 0.012791 | 0.77991 | 0.012549
|  |  | 46713 | 0.76783 | 0.76748 | 0.00011915 | 0.76742 | 0.012301 | 0.76741 | 0.011858 |  |  | 28481 | 0.77845 | 0.77923 | 0.00015429 | 0.77992 | 0.012791 | 0.77991 | 0.012549
|  |  | 46723 | 0.76783 | 0.76748 | 0.00011915 | 0.76742 | 0.012301 | 0.76741 | 0.011858 |  |  | 28486 | 0.78218 | 0.77923 | 0.00015429 | 0.77992 | 0.012791 | 0.77991 | 0.012549
|  |  | 46733 | 0.76783 | 0.76748 | 0.00011915 | 0.76742 | 0.012301 | 0.76741 | 0.011858 |  |  | 28491 | 0.78218 | 0.77923 | 0.00015429 | 0.77992 | 0.012791 | 0.77991 | 0.012549
|  |  | 46743 | 0.76783 | 0.76748 | 0.00011915 | 0.76742 | 0.012301 | 0.76741 | 0.011858 |  |  | 28496 | 0.77845 | 0.77923 | 0.00015429 | 0.77992 | 0.012791 | 0.77991 | 0.012549
|  |  | 46753 | 0.76783 | 0.76748 | 0.00011915 | 0.76742 | 0.012301 | 0.76741 | 0.011858 |  |  | 28501 | 0.77845 | 0.77923 | 0.00015429 | 0.77992 | 0.012791 | 0.77991 | 0.012549
|  |  | 46763 | 0.77335 | 0.76748 | 0.00011915 | 0.76742 | 0.012301 | 0.76741 | 0.011858 |  |  | 28506 | 0.77845 | 0.77923 | 0.00015429 | 0.77992 | 0.012791 | 0.77991 | 0.012549
|  |  | 46773 | 0.77335 | 0.76748 | 0.00011915 | 0.76742 | 0.012301 | 0.76741 | 0.011858 |  |  | 28511 | 0.77845 | 0.77923 | 0.00015429 | 0.77992 | 0.012791 | 0.77991 | 0.012549
|  |  | 46783 | 0.76783 | 0.76748 | 0.00011915 | 0.76742 | 0.012301 | 0.76741 | 0.011858 |  |  | 28516 | 0.77845 | 0.77923 | 0.00015429 | 0.77992 | 0.012791 | 0.77991 | 0.012549
|  |  | 46793 | 0.77335 | 0.76748 | 0.00011915 | 0.76742 | 0.012301 | 0.76741 | 0.011858 |  |  | 28521 | 0.77845 | 0.77923 | 0.00015429 | 0.77992 | 0.012791 | 0.77991 | 0.012549
|  |  | 46803 | 0.76783 | 0.76748 | 0.00011915 | 0.76742 | 0.012301 | 0.76741 | 0.011858 |  |  | 28526 | 0.78218 | 0.77923 | 0.00015429 | 0.77992 | 0.012791 | 0.77991 | 0.012549
|  |  | 46813 | 0.76783 | 0.76748 | 0.00011915 | 0.76742 | 0.012301 | 0.76741 | 0.011858 |  |  | 28531 | 0.77845 | 0.77923 | 0.00015429 | 0.77992 | 0.012791 | 0.77991 | 0.012549
|  |  | 46823 | 0.77335 | 0.76748 | 0.00011915 | 0.76742 | 0.012301 | 0.76741 | 0.011858 |  |  | 28536 | 0.7859 | 0.77923 | 0.00015429 | 0.77992 | 0.012791 | 0.77991 | 0.012549
|  |  | 46833 | 0.76783 | 0.76748 | 0.00011915 | 0.76742 | 0.012301 | 0.76741 | 0.011858 |  |  | 28541 | 0.77473 | 0.77923 | 0.00015429 | 0.77992 | 0.012791 | 0.77991 | 0.012549
|  |  | 46843 | 0.77335 | 0.76748 | 0.00011915 | 0.76742 | 0.012301 | 0.76741 | 0.011858 |  |  | 28546 | 0.77845 | 0.77923 | 0.00015429 | 0.77992 | 0.012791 | 0.77991 | 0.012549
|  |  | 46853 | 0.77888 | 0.76748 | 0.00011915 | 0.76742 | 0.012301 | 0.76741 | 0.011858 |  |  | 28551 | 0.77845 | 0.77923 | 0.00015429 | 0.77992 | 0.012791 | 0.77991 | 0.012549
|  |  | 46863 | 0.77335 | 0.76748 | 0.00011915 | 0.76742 | 0.012301 | 0.76741 | 0.011858 |  |  | 28556 | 0.77845 | 0.77923 | 0.00015429 | 0.77992 | 0.012791 | 0.77991 | 0.012549
|  |  | 46873 | 0.77335 | 0.76748 | 0.00011915 | 0.76742 | 0.012301 | 0.76741 | 0.011858 |  |  | 28561 | 0.77845 | 0.77923 | 0.00015429 | 0.77992 | 0.012791 | 0.77991 | 0.012549
|  |  | 46883 | 0.77335 | 0.76748 | 0.00011915 | 0.76742 | 0.012301 | 0.76741 | 0.011858 |  |  | 28566 | 0.77845 | 0.77923 | 0.00015429 | 0.77992 | 0.012791 | 0.77991 | 0.012549
|  |  | 46893 | 0.77335 | 0.76748 | 0.00011915 | 0.76742 | 0.012301 | 0.76741 | 0.011858 |  |  | 28571 | 0.78218 | 0.77923 | 0.00015429 | 0.77992 | 0.012791 | 0.77991 | 0.012549
|  |  | 46903 | 0.76783 | 0.76748 | 0.00011915 | 0.76742 | 0.012301 | 0.76741 | 0.011858 |  |  | 28576 | 0.78218 | 0.77923 | 0.00015429 | 0.77992 | 0.012791 | 0.77991 | 0.012549
|  |  | 46913 | 0.77335 | 0.76748 | 0.00011915 | 0.76742 | 0.012301 | 0.76741 | 0.011858 |  |  | 28581 | 0.78218 | 0.77923 | 0.00015429 | 0.77992 | 0.012791 | 0.77991 | 0.012549
|  |  | 46923 | 0.77888 | 0.76748 | 0.00011915 | 0.76742 | 0.012301 | 0.76741 | 0.011858 |  |  | 28586 | 0.77473 | 0.77923 | 0.00015429 | 0.77992 | 0.012791 | 0.77991 | 0.012549
|  |  | 46933 | 0.77335 | 0.76748 | 0.00011915 | 0.76742 | 0.012301 | 0.76741 | 0.011858 |  |  | 28591 | 0.78218 | 0.77923 | 0.00015429 | 0.77992 | 0.012791 | 0.77991 | 0.012549
|  |  | 46943 | 0.76783 | 0.76748 | 0.00011915 | 0.76742 | 0.012301 | 0.76741 | 0.011858 |  |  | 28596 | 0.77845 | 0.77923 | 0.00015429 | 0.77992 | 0.012791 | 0.77991 | 0.012549
|  |  | 46953 | 0.76783 | 0.76748 | 0.00011915 | 0.76742 | 0.012301 | 0.76741 | 0.011858 |  |  | 28601 | 0.77845 | 0.77923 | 0.00015429 | 0.77992 | 0.012791 | 0.77991 | 0.012549
|  |  | 46963 | 0.76783 | 0.76748 | 0.00011915 | 0.76742 | 0.012301 | 0.76741 | 0.011858 |  |  | 28606 | 0.77845 | 0.77923 | 0.00015429 | 0.77992 | 0.012791 | 0.77991 | 0.012549
|  |  | 46973 | 0.76783 | 0.76748 | 0.00011915 | 0.76742 | 0.012301 | 0.76741 | 0.011858 |  |  | 28611 | 0.78218 | 0.77923 | 0.00015429 | 0.77992 | 0.012791 | 0.77991 | 0.012549
|  |  | 46983 | 0.77335 | 0.76748 | 0.00011915 | 0.76742 | 0.012301 | 0.76741 | 0.011858 |  |  | 28616 | 0.7859 | 0.77923 | 0.00015429 | 0.77992 | 0.012791 | 0.77991 | 0.012549
|  |  | 46993 | 0.76783 | 0.76748 | 0.00011915 | 0.76742 | 0.012301 | 0.76741 | 0.011858 |  |  | 28621 | 0.77845 | 0.77923 | 0.00015429 | 0.77992 | 0.012791 | 0.77991 | 0.012549
|  |  | 47003 | 0.76783 | 0.76748 | 0.00011915 | 0.76742 | 0.012301 | 0.76741 | 0.011858 |  |  | 28626 | 0.77845 | 0.77923 | 0.00015429 | 0.77992 | 0.012791 | 0.77991 | 0.012549
|  |  | 47013 | 0.76783 | 0.76748 | 0.00011915 | 0.76742 | 0.012301 | 0.76741 | 0.011858 |  |  | 28631 | 0.78218 | 0.77923 | 0.00015429 | 0.77992 | 0.012791 | 0.77991 | 0.012549
|  |  | 47023 | 0.77335 | 0.76748 | 0.00011915 | 0.76742 | 0.012301 | 0.76741 | 0.011858 |  |  | 28636 | 0.77845 | 0.77923 | 0.00015429 | 0.77992 | 0.012791 | 0.77991 | 0.012549
|  |  | 47033 | 0.76783 | 0.76748 | 0.00011915 | 0.76742 | 0.012301 | 0.76741 | 0.011858 |  |  | 28641 | 0.77845 | 0.77923 | 0.00015429 | 0.77992 | 0.012791 | 0.77991 | 0.012549
|  |  | 47043 | 0.76231 | 0.76748 | 0.00011915 | 0.76742 | 0.012301 | 0.76741 | 0.011858 |  |  | 28646 | 0.77845 | 0.77923 | 0.00015429 | 0.77992 | 0.012791 | 0.77991 | 0.012549
|  |  | 47053 | 0.77335 | 0.76748 | 0.00011915 | 0.76742 | 0.012301 | 0.76741 | 0.011858 |  |  | 28651 | 0.77845 | 0.77923 | 0.00015429 | 0.77992 | 0.012791 | 0.77991 | 0.012549
|  |  | 47063 | 0.77888 | 0.76748 | 0.00011915 | 0.76742 | 0.012301 | 0.76741 | 0.011858 |  |  | 28656 | 0.77473 | 0.77923 | 0.00015429 | 0.77992 | 0.012791 | 0.77991 | 0.012549
|  |  | 47073 | 0.76783 | 0.76748 | 0.00011915 | 0.76742 | 0.012301 | 0.76741 | 0.011858 |  |  | 28661 | 0.78218 | 0.77923 | 0.00015429 | 0.77992 | 0.012791 | 0.77991 | 0.012549
|  |  | 47083 | 0.76783 | 0.76748 | 0.00011915 | 0.76742 | 0.012301 | 0.76741 | 0.011858 |  |  | 28666 | 0.78218 | 0.77923 | 0.00015429 | 0.77992 | 0.012791 | 0.77991 | 0.012549
|  |  | 47093 | 0.77335 | 0.76748 | 0.00011915 | 0.76742 | 0.012301 | 0.76741 | 0.011858 |  |  | 28671 | 0.77845 | 0.77923 | 0.00015429 | 0.77992 | 0.012791 | 0.77991 | 0.012549
|  |  | 47103 | 0.77335 | 0.76748 | 0.00011915 | 0.76742 | 0.012301 | 0.76741 | 0.011858 |  |  | 28676 | 0.78218 | 0.77923 | 0.00015429 | 0.77992 | 0.012791 | 0.77991 | 0.012549
|  |  | 47113 | 0.77335 | 0.76748 | 0.00011915 | 0.76742 | 0.012301 | 0.76741 | 0.011858 |  |  | 28681 | 0.77845 | 0.77923 | 0.00015429 | 0.77992 | 0.012791 | 0.77991 | 0.012549
|  |  | 47123 | 0.77335 | 0.76748 | 0.00011915 | 0.76742 | 0.012301 | 0.76741 | 0.011858 |  |  | 28686 | 0.77845 | 0.77923 | 0.00015429 | 0.77992 | 0.012791 | 0.77991 | 0.012549
|  |  | 47133 | 0.77335 | 0.76748 | 0.00011915 | 0.76742 | 0.012301 | 0.76741 | 0.011858 |  |  | 28691 | 0.77845 | 0.77923 | 0.00015429 | 0.77992 | 0.012791 | 0.77991 | 0.012549
|  |  | 47143 | 0.77335 | 0.76748 | 0.00011915 | 0.76742 | 0.012301 | 0.76741 | 0.011858 |  |  | 28696 | 0.78218 | 0.77923 | 0.00015429 | 0.77992 | 0.012791 | 0.77991 | 0.012549
|  |  | 47153 | 0.76231 | 0.76748 | 0.00011915 | 0.76742 | 0.012301 | 0.76741 | 0.011858 |  |  | 28701 | 0.77845 | 0.77923 | 0.00015429 | 0.77992 | 0.012791 | 0.77991 | 0.012549
|  |  | 47163 | 0.77335 | 0.76748 | 0.00011915 | 0.76742 | 0.012301 | 0.76741 | 0.011858 |  |  | 28706 | 0.78218 | 0.77923 | 0.00015429 | 0.77992 | 0.012791 | 0.77991 | 0.012549
|  |  | 47173 | 0.77335 | 0.76748 | 0.00011915 | 0.76742 | 0.012301 | 0.76741 | 0.011858 |  |  | 28711 | 0.78218 | 0.77923 | 0.00015429 | 0.77992 | 0.012791 | 0.77991 | 0.012549
|  |  | 47183 | 0.76783 | 0.76748 | 0.00011915 | 0.76742 | 0.012301 | 0.76741 | 0.011858 |  |  | 28716 | 0.78218 | 0.77923 | 0.00015429 | 0.77992 | 0.012791 | 0.77991 | 0.012549
|  |  | 47193 | 0.77335 | 0.76748 | 0.00011915 | 0.76742 | 0.012301 | 0.76741 | 0.011858 |  |  | 28721 | 0.77845 | 0.77923 | 0.00015429 | 0.77992 | 0.012791 | 0.77991 | 0.012549
|  |  | 47203 | 0.77335 | 0.76748 | 0.00011915 | 0.76742 | 0.012301 | 0.76741 | 0.011858 |  |  | 28726 | 0.78218 | 0.77923 | 0.00015429 | 0.77992 | 0.012791 | 0.77991 | 0.012549
|  |  | 47213 | 0.77888 | 0.76748 | 0.00011915 | 0.76742 | 0.012301 | 0.76741 | 0.011858 |  |  | 28731 | 0.77845 | 0.77923 | 0.00015429 | 0.77992 | 0.012791 | 0.77991 | 0.012549
|  |  | 47223 | 0.76783 | 0.76748 | 0.00011915 | 0.76742 | 0.012301 | 0.76741 | 0.011858 |  |  | 28736 | 0.78218 | 0.77923 | 0.00015429 | 0.77992 | 0.012791 | 0.77991 | 0.012549
|  |  | 47233 | 0.76783 | 0.76748 | 0.00011915 | 0.76742 | 0.012301 | 0.76741 | 0.011858 |  |  | 28741 | 0.78218 | 0.77923 | 0.00015429 | 0.77992 | 0.012791 | 0.77991 | 0.012549
|  |  | 47243 | 0.76783 | 0.76748 | 0.00011915 | 0.76742 | 0.012301 | 0.76741 | 0.011858 |  |  | 28746 | 0.77845 | 0.77923 | 0.00015429 | 0.77992 | 0.012791 | 0.77991 | 0.012549
|  |  | 47253 | 0.76783 | 0.76748 | 0.00011915 | 0.76742 | 0.012301 | 0.76741 | 0.011858 |  |  | 28751 | 0.77845 | 0.77923 | 0.00015429 | 0.77992 | 0.012791 | 0.77991 | 0.012549
|  |  | 47263 | 0.77335 | 0.76748 | 0.00011915 | 0.76742 | 0.012301 | 0.76741 | 0.011858 |  |  | 28756 | 0.77845 | 0.77923 | 0.00015429 | 0.77992 | 0.012791 | 0.77991 | 0.012549
|  |  | 47273 | 0.77335 | 0.76748 | 0.00011915 | 0.76742 | 0.012301 | 0.76741 | 0.011858 |  |  | 28761 | 0.7859 | 0.77923 | 0.00015429 | 0.77992 | 0.012791 | 0.77991 | 0.012549
|  |  | 47283 | 0.76783 | 0.76748 | 0.00011915 | 0.76742 | 0.012301 | 0.76741 | 0.011858 |  |  | 28766 | 0.77845 | 0.77923 | 0.00015429 | 0.77992 | 0.012791 | 0.77991 | 0.012549
|  |  | 47293 | 0.77335 | 0.76748 | 0.00011915 | 0.76742 | 0.012301 | 0.76741 | 0.011858 |  |  | 28771 | 0.78218 | 0.77923 | 0.00015429 | 0.77992 | 0.012791 | 0.77991 | 0.012549
|  |  | 47303 | 0.76783 | 0.76748 | 0.00011915 | 0.76742 | 0.012301 | 0.76741 | 0.011858 |  |  | 28776 | 0.78218 | 0.77923 | 0.00015429 | 0.77992 | 0.012791 | 0.77991 | 0.012549
|  |  | 47313 | 0.76783 | 0.76748 | 0.00011915 | 0.76742 | 0.012301 | 0.76741 | 0.011858 |  |  | 28781 | 0.7859 | 0.77923 | 0.00015429 | 0.77992 | 0.012791 | 0.77991 | 0.012549
|  |  | 47323 | 0.77335 | 0.76748 | 0.00011915 | 0.76742 | 0.012301 | 0.76741 | 0.011858 |  |  | 28786 | 0.7859 | 0.77923 | 0.00015429 | 0.77992 | 0.012791 | 0.77991 | 0.012549
|  |  | 47333 | 0.76783 | 0.76748 | 0.00011915 | 0.76742 | 0.012301 | 0.76741 | 0.011858 |  |  | 28791 | 0.78218 | 0.77923 | 0.00015429 | 0.77992 | 0.012791 | 0.77991 | 0.012549
|  |  | 47343 | 0.76783 | 0.76748 | 0.00011915 | 0.76742 | 0.012301 | 0.76741 | 0.011858 |  |  | 28796 | 0.78218 | 0.77923 | 0.00015429 | 0.77992 | 0.012791 | 0.77991 | 0.012549
|  |  | 47353 | 0.76783 | 0.76748 | 0.00011915 | 0.76742 | 0.012301 | 0.76741 | 0.011858 |  |  | 28801 | 0.78218 | 0.77923 | 0.00015429 | 0.77992 | 0.012791 | 0.77991 | 0.012549
|  |  | 47363 | 0.77335 | 0.76748 | 0.00011915 | 0.76742 | 0.012301 | 0.76741 | 0.011858 |  |  | 28806 | 0.78218 | 0.77923 | 0.00015429 | 0.77992 | 0.012791 | 0.77991 | 0.012549
|  |  | 47373 | 0.77335 | 0.76748 | 0.00011915 | 0.76742 | 0.012301 | 0.76741 | 0.011858 |  |  | 28811 | 0.77845 | 0.77923 | 0.00015429 | 0.77992 | 0.012791 | 0.77991 | 0.012549
|  |  | 47383 | 0.7844 | 0.76748 | 0.00011915 | 0.76742 | 0.012301 | 0.76741 | 0.011858 |  |  | 28816 | 0.78218 | 0.77923 | 0.00015429 | 0.77992 | 0.012791 | 0.77991 | 0.012549
|  |  | 47393 | 0.76783 | 0.76748 | 0.00011915 | 0.76742 | 0.012301 | 0.76741 | 0.011858 |  |  | 28821 | 0.78218 | 0.77923 | 0.00015429 | 0.77992 | 0.012791 | 0.77991 | 0.012549
|  |  | 47403 | 0.77335 | 0.76748 | 0.00011915 | 0.76742 | 0.012301 | 0.76741 | 0.011858 |  |  | 28826 | 0.78218 | 0.77923 | 0.00015429 | 0.77992 | 0.012791 | 0.77991 | 0.012549
|  |  | 47413 | 0.77335 | 0.76748 | 0.00011915 | 0.76742 | 0.012301 | 0.76741 | 0.011858 |  |  | 28831 | 0.78218 | 0.77923 | 0.00015429 | 0.77992 | 0.012791 | 0.77991 | 0.012549
|  |  | 47423 | 0.77335 | 0.76748 | 0.00011915 | 0.76742 | 0.012301 | 0.76741 | 0.011858 |  |  | 28836 | 0.78218 | 0.77923 | 0.00015429 | 0.77992 | 0.012791 | 0.77991 | 0.012549
|  |  | 47433 | 0.76783 | 0.76748 | 0.00011915 | 0.76742 | 0.012301 | 0.76741 | 0.011858 |  |  | 28841 | 0.77845 | 0.77923 | 0.00015429 | 0.77992 | 0.012791 | 0.77991 | 0.012549
|  |  | 47443 | 0.77335 | 0.76748 | 0.00011915 | 0.76742 | 0.012301 | 0.76741 | 0.011858 |  |  | 28846 | 0.77845 | 0.77923 | 0.00015429 | 0.77992 | 0.012791 | 0.77991 | 0.012549
|  |  | 47453 | 0.77335 | 0.76748 | 0.00011915 | 0.76742 | 0.012301 | 0.76741 | 0.011858 |  |  | 28851 | 0.78218 | 0.77923 | 0.00015429 | 0.77992 | 0.012791 | 0.77991 | 0.012549
|  |  | 47463 | 0.76783 | 0.76748 | 0.00011915 | 0.76742 | 0.012301 | 0.76741 | 0.011858 |  |  | 28856 | 0.77845 | 0.77923 | 0.00015429 | 0.77992 | 0.012791 | 0.77991 | 0.012549
|  |  | 47473 | 0.77888 | 0.76748 | 0.00011915 | 0.76742 | 0.012301 | 0.76741 | 0.011858 |  |  | 28861 | 0.7859 | 0.77923 | 0.00015429 | 0.77992 | 0.012791 | 0.77991 | 0.012549
|  |  | 47483 | 0.77335 | 0.76748 | 0.00011915 | 0.76742 | 0.012301 | 0.76741 | 0.011858 |  |  | 28866 | 0.77845 | 0.77923 | 0.00015429 | 0.77992 | 0.012791 | 0.77991 | 0.012549
|  |  | 47493 | 0.77335 | 0.76748 | 0.00011915 | 0.76742 | 0.012301 | 0.76741 | 0.011858 |  |  | 28871 | 0.7859 | 0.77923 | 0.00015429 | 0.77992 | 0.012791 | 0.77991 | 0.012549
|  |  | 47503 | 0.77335 | 0.76748 | 0.00011915 | 0.76742 | 0.012301 | 0.76741 | 0.011858 |  |  | 28876 | 0.77845 | 0.77923 | 0.00015429 | 0.77992 | 0.012791 | 0.77991 | 0.012549
|  |  | 47513 | 0.77335 | 0.76748 | 0.00011915 | 0.76742 | 0.012301 | 0.76741 | 0.011858 |  |  | 28881 | 0.77845 | 0.77923 | 0.00015429 | 0.77992 | 0.012791 | 0.77991 | 0.012549
|  |  | 47523 | 0.76783 | 0.76748 | 0.00011915 | 0.76742 | 0.012301 | 0.76741 | 0.011858 |  |  | 28886 | 0.77473 | 0.77923 | 0.00015429 | 0.77992 | 0.012791 | 0.77991 | 0.012549
|  |  | 47533 | 0.77335 | 0.76748 | 0.00011915 | 0.76742 | 0.012301 | 0.76741 | 0.011858 |  |  | 28891 | 0.78218 | 0.77923 | 0.00015429 | 0.77992 | 0.012791 | 0.77991 | 0.012549
|  |  | 47543 | 0.77335 | 0.76748 | 0.00011915 | 0.76742 | 0.012301 | 0.76741 | 0.011858 |  |  | 28896 | 0.77473 | 0.77923 | 0.00015429 | 0.77992 | 0.012791 | 0.77991 | 0.012549
|  |  | 47553 | 0.77335 | 0.76748 | 0.00011915 | 0.76742 | 0.012301 | 0.76741 | 0.011858 |  |  | 28901 | 0.77473 | 0.77923 | 0.00015429 | 0.77992 | 0.012791 | 0.77991 | 0.012549
|  |  | 47563 | 0.76783 | 0.76748 | 0.00011915 | 0.76742 | 0.012301 | 0.76741 | 0.011858 |  |  | 28906 | 0.77845 | 0.77923 | 0.00015429 | 0.77992 | 0.012791 | 0.77991 | 0.012549
|  |  | 47573 | 0.76783 | 0.76748 | 0.00011915 | 0.76742 | 0.012301 | 0.76741 | 0.011858 |  |  | 28911 | 0.77845 | 0.77923 | 0.00015429 | 0.77992 | 0.012791 | 0.77991 | 0.012549
|  |  | 47583 | 0.76783 | 0.76748 | 0.00011915 | 0.76742 | 0.012301 | 0.76741 | 0.011858 |  |  | 28916 | 0.77845 | 0.77923 | 0.00015429 | 0.77992 | 0.012791 | 0.77991 | 0.012549
|  |  | 47593 | 0.76783 | 0.76748 | 0.00011915 | 0.76742 | 0.012301 | 0.76741 | 0.011858 |  |  | 28921 | 0.77845 | 0.77923 | 0.00015429 | 0.77992 | 0.012791 | 0.77991 | 0.012549
|  |  | 47603 | 0.76783 | 0.76748 | 0.00011915 | 0.76742 | 0.012301 | 0.76741 | 0.011858 |  |  | 28926 | 0.78218 | 0.77923 | 0.00015429 | 0.77992 | 0.012791 | 0.77991 | 0.012549
|  |  | 47613 | 0.77335 | 0.76748 | 0.00011915 | 0.76742 | 0.012301 | 0.76741 | 0.011858 |  |  | 28931 | 0.77845 | 0.77923 | 0.00015429 | 0.77992 | 0.012791 | 0.77991 | 0.012549
|  |  | 47623 | 0.76783 | 0.76748 | 0.00011915 | 0.76742 | 0.012301 | 0.76741 | 0.011858 |  |  | 28936 | 0.77473 | 0.77923 | 0.00015429 | 0.77992 | 0.012791 | 0.77991 | 0.012549
|  |  | 47633 | 0.77335 | 0.76748 | 0.00011915 | 0.76742 | 0.012301 | 0.76741 | 0.011858 |  |  | 28941 | 0.77845 | 0.77923 | 0.00015429 | 0.77992 | 0.012791 | 0.77991 | 0.012549
|  |  | 47643 | 0.77335 | 0.76748 | 0.00011915 | 0.76742 | 0.012301 | 0.76741 | 0.011858 |  |  | 28946 | 0.77845 | 0.77923 | 0.00015429 | 0.77992 | 0.012791 | 0.77991 | 0.012549
|  |  | 47653 | 0.76783 | 0.76748 | 0.00011915 | 0.76742 | 0.012301 | 0.76741 | 0.011858 |  |  | 28951 | 0.77845 | 0.77923 | 0.00015429 | 0.77992 | 0.012791 | 0.77991 | 0.012549
|  |  | 47663 | 0.77335 | 0.76748 | 0.00011915 | 0.76742 | 0.012301 | 0.76741 | 0.011858 |  |  | 28956 | 0.78218 | 0.77923 | 0.00015429 | 0.77992 | 0.012791 | 0.77991 | 0.012549
|  |  | 47673 | 0.77335 | 0.76748 | 0.00011915 | 0.76742 | 0.012301 | 0.76741 | 0.011858 |  |  | 28961 | 0.77845 | 0.77923 | 0.00015429 | 0.77992 | 0.012791 | 0.77991 | 0.012549
|  |  | 47683 | 0.76783 | 0.76748 | 0.00011915 | 0.76742 | 0.012301 | 0.76741 | 0.011858 |  |  | 28966 | 0.78218 | 0.77923 | 0.00015429 | 0.77992 | 0.012791 | 0.77991 | 0.012549
|  |  | 47693 | 0.77335 | 0.76748 | 0.00011915 | 0.76742 | 0.012301 | 0.76741 | 0.011858 |  |  | 28971 | 0.77845 | 0.77923 | 0.00015429 | 0.77992 | 0.012791 | 0.77991 | 0.012549
|  |  | 47703 | 0.77335 | 0.76748 | 0.00011915 | 0.76742 | 0.012301 | 0.76741 | 0.011858 |  |  | 28976 | 0.78218 | 0.77923 | 0.00015429 | 0.77992 | 0.012791 | 0.77991 | 0.012549
|  |  | 47713 | 0.76783 | 0.76748 | 0.00011915 | 0.76742 | 0.012301 | 0.76741 | 0.011858 |  |  | 28981 | 0.78218 | 0.77923 | 0.00015429 | 0.77992 | 0.012791 | 0.77991 | 0.012549
|  |  | 47723 | 0.77335 | 0.76748 | 0.00011915 | 0.76742 | 0.012301 | 0.76741 | 0.011858 |  |  | 28986 | 0.77845 | 0.77923 | 0.00015429 | 0.77992 | 0.012791 | 0.77991 | 0.012549
|  |  | 47733 | 0.77335 | 0.76748 | 0.00011915 | 0.76742 | 0.012301 | 0.76741 | 0.011858 |  |  | 28991 | 0.77845 | 0.77923 | 0.00015429 | 0.77992 | 0.012791 | 0.77991 | 0.012549
|  |  | 47743 | 0.77335 | 0.76748 | 0.00011915 | 0.76742 | 0.012301 | 0.76741 | 0.011858 |  |  | 28996 | 0.78218 | 0.77923 | 0.00015429 | 0.77992 | 0.012791 | 0.77991 | 0.012549
|  |  | 47753 | 0.77335 | 0.76748 | 0.00011915 | 0.76742 | 0.012301 | 0.76741 | 0.011858 |  |  | 29001 | 0.78218 | 0.77923 | 0.00015429 | 0.77992 | 0.012791 | 0.77991 | 0.012549
|  |  | 47763 | 0.77335 | 0.76748 | 0.00011915 | 0.76742 | 0.012301 | 0.76741 | 0.011858 |  |  | 29006 | 0.78218 | 0.77923 | 0.00015429 | 0.77992 | 0.012791 | 0.77991 | 0.012549
|  |  | 47773 | 0.76783 | 0.76748 | 0.00011915 | 0.76742 | 0.012301 | 0.76741 | 0.011858 |  |  | 29011 | 0.77473 | 0.77923 | 0.00015429 | 0.77992 | 0.012791 | 0.77991 | 0.012549
|  |  | 47783 | 0.76783 | 0.76748 | 0.00011915 | 0.76742 | 0.012301 | 0.76741 | 0.011858 |  |  | 29016 | 0.7859 | 0.77923 | 0.00015429 | 0.77992 | 0.012791 | 0.77991 | 0.012549
|  |  | 47793 | 0.76783 | 0.76748 | 0.00011915 | 0.76742 | 0.012301 | 0.76741 | 0.011858 |  |  | 29021 | 0.78218 | 0.77923 | 0.00015429 | 0.77992 | 0.012791 | 0.77991 | 0.012549
|  |  | 47803 | 0.76783 | 0.76748 | 0.00011915 | 0.76742 | 0.012301 | 0.76741 | 0.011858 |  |  | 29026 | 0.77845 | 0.77923 | 0.00015429 | 0.77992 | 0.012791 | 0.77991 | 0.012549
|  |  | 47813 | 0.76783 | 0.76748 | 0.00011915 | 0.76742 | 0.012301 | 0.76741 | 0.011858 |  |  | 29031 | 0.78218 | 0.77923 | 0.00015429 | 0.77992 | 0.012791 | 0.77991 | 0.012549
|  |  | 47823 | 0.76783 | 0.76748 | 0.00011915 | 0.76742 | 0.012301 | 0.76741 | 0.011858 |  |  | 29036 | 0.77845 | 0.77923 | 0.00015429 | 0.77992 | 0.012791 | 0.77991 | 0.012549
|  |  | 47833 | 0.76783 | 0.76748 | 0.00011915 | 0.76742 | 0.012301 | 0.76741 | 0.011858 |  |  | 29041 | 0.78218 | 0.77923 | 0.00015429 | 0.77992 | 0.012791 | 0.77991 | 0.012549
|  |  | 47843 | 0.77335 | 0.76748 | 0.00011915 | 0.76742 | 0.012301 | 0.76741 | 0.011858 |  |  | 29046 | 0.77845 | 0.77923 | 0.00015429 | 0.77992 | 0.012791 | 0.77991 | 0.012549
|  |  | 47853 | 0.76783 | 0.76748 | 0.00011915 | 0.76742 | 0.012301 | 0.76741 | 0.011858 |  |  | 29051 | 0.77473 | 0.77923 | 0.00015429 | 0.77992 | 0.012791 | 0.77991 | 0.012549
|  |  | 47863 | 0.77888 | 0.76748 | 0.00011915 | 0.76742 | 0.012301 | 0.76741 | 0.011858 |  |  | 29056 | 0.77845 | 0.77923 | 0.00015429 | 0.77992 | 0.012791 | 0.77991 | 0.012549
|  |  | 47873 | 0.77335 | 0.76748 | 0.00011915 | 0.76742 | 0.012301 | 0.76741 | 0.011858 |  |  | 29061 | 0.78218 | 0.77923 | 0.00015429 | 0.77992 | 0.012791 | 0.77991 | 0.012549
|  |  | 47883 | 0.77335 | 0.76748 | 0.00011915 | 0.76742 | 0.012301 | 0.76741 | 0.011858 |  |  | 29066 | 0.77845 | 0.77923 | 0.00015429 | 0.77992 | 0.012791 | 0.77991 | 0.012549
|  |  | 47893 | 0.77335 | 0.76748 | 0.00011915 | 0.76742 | 0.012301 | 0.76741 | 0.011858 |  |  | 29071 | 0.78218 | 0.77923 | 0.00015429 | 0.77992 | 0.012791 | 0.77991 | 0.012549
|  |  | 47903 | 0.76783 | 0.76748 | 0.00011915 | 0.76742 | 0.012301 | 0.76741 | 0.011858 |  |  | 29076 | 0.77845 | 0.77923 | 0.00015429 | 0.77992 | 0.012791 | 0.77991 | 0.012549
|  |  | 47913 | 0.76783 | 0.76748 | 0.00011915 | 0.76742 | 0.012301 | 0.76741 | 0.011858 |  |  | 29081 | 0.78218 | 0.77923 | 0.00015429 | 0.77992 | 0.012791 | 0.77991 | 0.012549
|  |  | 47923 | 0.77335 | 0.76748 | 0.00011915 | 0.76742 | 0.012301 | 0.76741 | 0.011858 |  |  | 29086 | 0.77845 | 0.77923 | 0.00015429 | 0.77992 | 0.012791 | 0.77991 | 0.012549
|  |  | 47933 | 0.76231 | 0.76748 | 0.00011915 | 0.76742 | 0.012301 | 0.76741 | 0.011858 |  |  | 29091 | 0.77845 | 0.77923 | 0.00015429 | 0.77992 | 0.012791 | 0.77991 | 0.012549
|  |  | 47943 | 0.77888 | 0.76748 | 0.00011915 | 0.76742 | 0.012301 | 0.76741 | 0.011858 |  |  | 29096 | 0.77845 | 0.77923 | 0.00015429 | 0.77992 | 0.012791 | 0.77991 | 0.012549
|  |  | 47953 | 0.76783 | 0.76748 | 0.00011915 | 0.76742 | 0.012301 | 0.76741 | 0.011858 |  |  | 29101 | 0.78218 | 0.77923 | 0.00015429 | 0.77992 | 0.012791 | 0.77991 | 0.012549
|  |  | 47963 | 0.76783 | 0.76748 | 0.00011915 | 0.76742 | 0.012301 | 0.76741 | 0.011858 |  |  | 29106 | 0.77845 | 0.77923 | 0.00015429 | 0.77992 | 0.012791 | 0.77991 | 0.012549
|  |  | 47973 | 0.76783 | 0.76748 | 0.00011915 | 0.76742 | 0.012301 | 0.76741 | 0.011858 |  |  | 29111 | 0.78218 | 0.77923 | 0.00015429 | 0.77992 | 0.012791 | 0.77991 | 0.012549
|  |  | 47983 | 0.77335 | 0.76748 | 0.00011915 | 0.76742 | 0.012301 | 0.76741 | 0.011858 |  |  | 29116 | 0.78218 | 0.77923 | 0.00015429 | 0.77992 | 0.012791 | 0.77991 | 0.012549
|  |  | 47993 | 0.77335 | 0.76748 | 0.00011915 | 0.76742 | 0.012301 | 0.76741 | 0.011858 |  |  | 29121 | 0.78218 | 0.77923 | 0.00015429 | 0.77992 | 0.012791 | 0.77991 | 0.012549
|  |  | 48003 | 0.76783 | 0.76748 | 0.00011915 | 0.76742 | 0.012301 | 0.76741 | 0.011858 |  |  | 29126 | 0.77845 | 0.77923 | 0.00015429 | 0.77992 | 0.012791 | 0.77991 | 0.012549
|  |  | 48013 | 0.77335 | 0.76748 | 0.00011915 | 0.76742 | 0.012301 | 0.76741 | 0.011858 |  |  | 29131 | 0.77845 | 0.77923 | 0.00015429 | 0.77992 | 0.012791 | 0.77991 | 0.012549
|  |  | 48023 | 0.77335 | 0.76748 | 0.00011915 | 0.76742 | 0.012301 | 0.76741 | 0.011858 |  |  | 29136 | 0.77845 | 0.77923 | 0.00015429 | 0.77992 | 0.012791 | 0.77991 | 0.012549
|  |  | 48033 | 0.76783 | 0.76748 | 0.00011915 | 0.76742 | 0.012301 | 0.76741 | 0.011858 |  |  | 29141 | 0.7859 | 0.77923 | 0.00015429 | 0.77992 | 0.012791 | 0.77991 | 0.012549
|  |  | 48043 | 0.77335 | 0.76748 | 0.00011915 | 0.76742 | 0.012301 | 0.76741 | 0.011858 |  |  | 29146 | 0.78218 | 0.77923 | 0.00015429 | 0.77992 | 0.012791 | 0.77991 | 0.012549
|  |  | 48053 | 0.76783 | 0.76748 | 0.00011915 | 0.76742 | 0.012301 | 0.76741 | 0.011858 |  |  | 29151 | 0.78218 | 0.77923 | 0.00015429 | 0.77992 | 0.012791 | 0.77991 | 0.012549
|  |  | 48063 | 0.76783 | 0.76748 | 0.00011915 | 0.76742 | 0.012301 | 0.76741 | 0.011858 |  |  | 29156 | 0.77845 | 0.77923 | 0.00015429 | 0.77992 | 0.012791 | 0.77991 | 0.012549
|  |  | 48073 | 0.77335 | 0.76748 | 0.00011915 | 0.76742 | 0.012301 | 0.76741 | 0.011858 |  |  | 29161 | 0.77845 | 0.77923 | 0.00015429 | 0.77992 | 0.012791 | 0.77991 | 0.012549
|  |  | 48083 | 0.76783 | 0.76748 | 0.00011915 | 0.76742 | 0.012301 | 0.76741 | 0.011858 |  |  | 29166 | 0.77845 | 0.77923 | 0.00015429 | 0.77992 | 0.012791 | 0.77991 | 0.012549
|  |  | 48093 | 0.76231 | 0.76748 | 0.00011915 | 0.76742 | 0.012301 | 0.76741 | 0.011858 |  |  | 29171 | 0.77473 | 0.77923 | 0.00015429 | 0.77992 | 0.012791 | 0.77991 | 0.012549
|  |  | 48103 | 0.76783 | 0.76748 | 0.00011915 | 0.76742 | 0.012301 | 0.76741 | 0.011858 |  |  | 29176 | 0.78218 | 0.77923 | 0.00015429 | 0.77992 | 0.012791 | 0.77991 | 0.012549
|  |  | 48113 | 0.76783 | 0.76748 | 0.00011915 | 0.76742 | 0.012301 | 0.76741 | 0.011858 |  |  | 29181 | 0.77845 | 0.77923 | 0.00015429 | 0.77992 | 0.012791 | 0.77991 | 0.012549
|  |  | 48123 | 0.76231 | 0.76748 | 0.00011915 | 0.76742 | 0.012301 | 0.76741 | 0.011858 |  |  | 29186 | 0.77845 | 0.77923 | 0.00015429 | 0.77992 | 0.012791 | 0.77991 | 0.012549
|  |  | 48133 | 0.76783 | 0.76748 | 0.00011915 | 0.76742 | 0.012301 | 0.76741 | 0.011858 |  |  | 29191 | 0.78218 | 0.77923 | 0.00015429 | 0.77992 | 0.012791 | 0.77991 | 0.012549
|  |  | 48143 | 0.77888 | 0.76748 | 0.00011915 | 0.76742 | 0.012301 | 0.76741 | 0.011858 |  |  | 29196 | 0.77845 | 0.77923 | 0.00015429 | 0.77992 | 0.012791 | 0.77991 | 0.012549
|  |  | 48153 | 0.76231 | 0.76748 | 0.00011915 | 0.76742 | 0.012301 | 0.76741 | 0.011858 |  |  | 29201 | 0.78218 | 0.77923 | 0.00015429 | 0.77992 | 0.012791 | 0.77991 | 0.012549
|  |  | 48163 | 0.76783 | 0.76748 | 0.00011915 | 0.76742 | 0.012301 | 0.76741 | 0.011858 |  |  | 29206 | 0.77845 | 0.77923 | 0.00015429 | 0.77992 | 0.012791 | 0.77991 | 0.012549
|  |  | 48173 | 0.77335 | 0.76748 | 0.00011915 | 0.76742 | 0.012301 | 0.76741 | 0.011858 |  |  | 29211 | 0.77845 | 0.77923 | 0.00015429 | 0.77992 | 0.012791 | 0.77991 | 0.012549
|  |  | 48183 | 0.77888 | 0.76748 | 0.00011915 | 0.76742 | 0.012301 | 0.76741 | 0.011858 |  |  | 29216 | 0.78218 | 0.77923 | 0.00015429 | 0.77992 | 0.012791 | 0.77991 | 0.012549
|  |  | 48193 | 0.76783 | 0.76748 | 0.00011915 | 0.76742 | 0.012301 | 0.76741 | 0.011858 |  |  | 29221 | 0.77845 | 0.77923 | 0.00015429 | 0.77992 | 0.012791 | 0.77991 | 0.012549
|  |  | 48203 | 0.77335 | 0.76748 | 0.00011915 | 0.76742 | 0.012301 | 0.76741 | 0.011858 |  |  | 29226 | 0.77845 | 0.77923 | 0.00015429 | 0.77992 | 0.012791 | 0.77991 | 0.012549
|  |  | 48213 | 0.77335 | 0.76748 | 0.00011915 | 0.76742 | 0.012301 | 0.76741 | 0.011858 |  |  | 29231 | 0.78218 | 0.77923 | 0.00015429 | 0.77992 | 0.012791 | 0.77991 | 0.012549
|  |  | 48223 | 0.76783 | 0.76748 | 0.00011915 | 0.76742 | 0.012301 | 0.76741 | 0.011858 |  |  | 29236 | 0.77473 | 0.77923 | 0.00015429 | 0.77992 | 0.012791 | 0.77991 | 0.012549
|  |  | 48233 | 0.76783 | 0.76748 | 0.00011915 | 0.76742 | 0.012301 | 0.76741 | 0.011858 |  |  | 29241 | 0.78218 | 0.77923 | 0.00015429 | 0.77992 | 0.012791 | 0.77991 | 0.012549
|  |  | 48243 | 0.76231 | 0.76748 | 0.00011915 | 0.76742 | 0.012301 | 0.76741 | 0.011858 |  |  | 29246 | 0.77473 | 0.77923 | 0.00015429 | 0.77992 | 0.012791 | 0.77991 | 0.012549
|  |  | 48253 | 0.76783 | 0.76748 | 0.00011915 | 0.76742 | 0.012301 | 0.76741 | 0.011858 |  |  | 29251 | 0.7859 | 0.77923 | 0.00015429 | 0.77992 | 0.012791 | 0.77991 | 0.012549
|  |  | 48263 | 0.77335 | 0.76748 | 0.00011915 | 0.76742 | 0.012301 | 0.76741 | 0.011858 |  |  | 29256 | 0.77473 | 0.77923 | 0.00015429 | 0.77992 | 0.012791 | 0.77991 | 0.012549
|  |  | 48273 | 0.76231 | 0.76748 | 0.00011915 | 0.76742 | 0.012301 | 0.76741 | 0.011858 |  |  | 29261 | 0.78218 | 0.77923 | 0.00015429 | 0.77992 | 0.012791 | 0.77991 | 0.012549
|  |  | 48283 | 0.76783 | 0.76748 | 0.00011915 | 0.76742 | 0.012301 | 0.76741 | 0.011858 |  |  | 29266 | 0.77845 | 0.77923 | 0.00015429 | 0.77992 | 0.012791 | 0.77991 | 0.012549
|  |  | 48293 | 0.76783 | 0.76748 | 0.00011915 | 0.76742 | 0.012301 | 0.76741 | 0.011858 |  |  | 29271 | 0.78218 | 0.77923 | 0.00015429 | 0.77992 | 0.012791 | 0.77991 | 0.012549
|  |  | 48303 | 0.76783 | 0.76748 | 0.00011915 | 0.76742 | 0.012301 | 0.76741 | 0.011858 |  |  | 29276 | 0.77845 | 0.77923 | 0.00015429 | 0.77992 | 0.012791 | 0.77991 | 0.012549
|  |  | 48313 | 0.77335 | 0.76748 | 0.00011915 | 0.76742 | 0.012301 | 0.76741 | 0.011858 |  |  | 29281 | 0.77845 | 0.77923 | 0.00015429 | 0.77992 | 0.012791 | 0.77991 | 0.012549
|  |  | 48323 | 0.77335 | 0.76748 | 0.00011915 | 0.76742 | 0.012301 | 0.76741 | 0.011858 |  |  | 29286 | 0.78218 | 0.77923 | 0.00015429 | 0.77992 | 0.012791 | 0.77991 | 0.012549
|  |  | 48333 | 0.77335 | 0.76748 | 0.00011915 | 0.76742 | 0.012301 | 0.76741 | 0.011858 |  |  | 29291 | 0.77845 | 0.77923 | 0.00015429 | 0.77992 | 0.012791 | 0.77991 | 0.012549
|  |  | 48343 | 0.76231 | 0.76748 | 0.00011915 | 0.76742 | 0.012301 | 0.76741 | 0.011858 |  |  | 29296 | 0.77845 | 0.77923 | 0.00015429 | 0.77992 | 0.012791 | 0.77991 | 0.012549
|  |  | 48353 | 0.77335 | 0.76748 | 0.00011915 | 0.76742 | 0.012301 | 0.76741 | 0.011858 |  |  | 29301 | 0.77845 | 0.77923 | 0.00015429 | 0.77992 | 0.012791 | 0.77991 | 0.012549
|  |  | 48363 | 0.76783 | 0.76748 | 0.00011915 | 0.76742 | 0.012301 | 0.76741 | 0.011858 |  |  | 29306 | 0.77845 | 0.77923 | 0.00015429 | 0.77992 | 0.012791 | 0.77991 | 0.012549
|  |  | 48373 | 0.76783 | 0.76748 | 0.00011915 | 0.76742 | 0.012301 | 0.76741 | 0.011858 |  |  | 29311 | 0.77845 | 0.77923 | 0.00015429 | 0.77992 | 0.012791 | 0.77991 | 0.012549
|  |  | 48383 | 0.76783 | 0.76748 | 0.00011915 | 0.76742 | 0.012301 | 0.76741 | 0.011858 |  |  | 29316 | 0.7859 | 0.77923 | 0.00015429 | 0.77992 | 0.012791 | 0.77991 | 0.012549
|  |  | 48393 | 0.76783 | 0.76748 | 0.00011915 | 0.76742 | 0.012301 | 0.76741 | 0.011858 |  |  | 29321 | 0.77845 | 0.77923 | 0.00015429 | 0.77992 | 0.012791 | 0.77991 | 0.012549
|  |  | 48403 | 0.76783 | 0.76748 | 0.00011915 | 0.76742 | 0.012301 | 0.76741 | 0.011858 |  |  | 29326 | 0.77845 | 0.77923 | 0.00015429 | 0.77992 | 0.012791 | 0.77991 | 0.012549
|  |  | 48413 | 0.76783 | 0.76748 | 0.00011915 | 0.76742 | 0.012301 | 0.76741 | 0.011858 |  |  | 29331 | 0.77845 | 0.77923 | 0.00015429 | 0.77992 | 0.012791 | 0.77991 | 0.012549
|  |  | 48423 | 0.76783 | 0.76748 | 0.00011915 | 0.76742 | 0.012301 | 0.76741 | 0.011858 |  |  | 29336 | 0.77845 | 0.77923 | 0.00015429 | 0.77992 | 0.012791 | 0.77991 | 0.012549
|  |  | 48433 | 0.76783 | 0.76748 | 0.00011915 | 0.76742 | 0.012301 | 0.76741 | 0.011858 |  |  | 29341 | 0.77845 | 0.77923 | 0.00015429 | 0.77992 | 0.012791 | 0.77991 | 0.012549
|  |  | 48443 | 0.76783 | 0.76748 | 0.00011915 | 0.76742 | 0.012301 | 0.76741 | 0.011858 |  |  | 29346 | 0.77845 | 0.77923 | 0.00015429 | 0.77992 | 0.012791 | 0.77991 | 0.012549
|  |  | 48453 | 0.77335 | 0.76748 | 0.00011915 | 0.76742 | 0.012301 | 0.76741 | 0.011858 |  |  | 29351 | 0.78218 | 0.77923 | 0.00015429 | 0.77992 | 0.012791 | 0.77991 | 0.012549
|  |  | 48463 | 0.76231 | 0.76748 | 0.00011915 | 0.76742 | 0.012301 | 0.76741 | 0.011858 |  |  | 29356 | 0.77845 | 0.77923 | 0.00015429 | 0.77992 | 0.012791 | 0.77991 | 0.012549
|  |  | 48473 | 0.77335 | 0.76748 | 0.00011915 | 0.76742 | 0.012301 | 0.76741 | 0.011858 |  |  | 29361 | 0.78218 | 0.77923 | 0.00015429 | 0.77992 | 0.012791 | 0.77991 | 0.012549
|  |  | 48483 | 0.76783 | 0.76748 | 0.00011915 | 0.76742 | 0.012301 | 0.76741 | 0.011858 |  |  | 29366 | 0.77845 | 0.77923 | 0.00015429 | 0.77992 | 0.012791 | 0.77991 | 0.012549
|  |  | 48493 | 0.76231 | 0.76748 | 0.00011915 | 0.76742 | 0.012301 | 0.76741 | 0.011858 |  |  | 29371 | 0.7859 | 0.77923 | 0.00015429 | 0.77992 | 0.012791 | 0.77991 | 0.012549
|  |  | 48503 | 0.77335 | 0.76748 | 0.00011915 | 0.76742 | 0.012301 | 0.76741 | 0.011858 |  |  | 29376 | 0.78218 | 0.77923 | 0.00015429 | 0.77992 | 0.012791 | 0.77991 | 0.012549
|  |  | 48513 | 0.76783 | 0.76748 | 0.00011915 | 0.76742 | 0.012301 | 0.76741 | 0.011858 |  |  | 29381 | 0.7859 | 0.77923 | 0.00015429 | 0.77992 | 0.012791 | 0.77991 | 0.012549
|  |  | 48523 | 0.76783 | 0.76748 | 0.00011915 | 0.76742 | 0.012301 | 0.76741 | 0.011858 |  |  | 29386 | 0.78218 | 0.77923 | 0.00015429 | 0.77992 | 0.012791 | 0.77991 | 0.012549
|  |  | 48533 | 0.76783 | 0.76748 | 0.00011915 | 0.76742 | 0.012301 | 0.76741 | 0.011858 |  |  | 29391 | 0.7859 | 0.77923 | 0.00015429 | 0.77992 | 0.012791 | 0.77991 | 0.012549
|  |  | 48543 | 0.76783 | 0.76748 | 0.00011915 | 0.76742 | 0.012301 | 0.76741 | 0.011858 |  |  | 29396 | 0.77845 | 0.77923 | 0.00015429 | 0.77992 | 0.012791 | 0.77991 | 0.012549
|  |  | 48553 | 0.76231 | 0.76748 | 0.00011915 | 0.76742 | 0.012301 | 0.76741 | 0.011858 |  |  | 29401 | 0.78218 | 0.77923 | 0.00015429 | 0.77992 | 0.012791 | 0.77991 | 0.012549
|  |  | 48563 | 0.76783 | 0.76748 | 0.00011915 | 0.76742 | 0.012301 | 0.76741 | 0.011858 |  |  | 29406 | 0.78218 | 0.77923 | 0.00015429 | 0.77992 | 0.012791 | 0.77991 | 0.012549
|  |  | 48573 | 0.76783 | 0.76748 | 0.00011915 | 0.76742 | 0.012301 | 0.76741 | 0.011858 |  |  | 29411 | 0.7859 | 0.77923 | 0.00015429 | 0.77992 | 0.012791 | 0.77991 | 0.012549
|  |  | 48583 | 0.76783 | 0.76748 | 0.00011915 | 0.76742 | 0.012301 | 0.76741 | 0.011858 |  |  | 29416 | 0.77845 | 0.77923 | 0.00015429 | 0.77992 | 0.012791 | 0.77991 | 0.012549
|  |  | 48593 | 0.76783 | 0.76748 | 0.00011915 | 0.76742 | 0.012301 | 0.76741 | 0.011858 |  |  | 29421 | 0.77845 | 0.77923 | 0.00015429 | 0.77992 | 0.012791 | 0.77991 | 0.012549
|  |  | 48603 | 0.77335 | 0.76748 | 0.00011915 | 0.76742 | 0.012301 | 0.76741 | 0.011858 |  |  | 29426 | 0.77845 | 0.77923 | 0.00015429 | 0.77992 | 0.012791 | 0.77991 | 0.012549
|  |  | 48613 | 0.77335 | 0.76748 | 0.00011915 | 0.76742 | 0.012301 | 0.76741 | 0.011858 |  |  | 29431 | 0.7859 | 0.77923 | 0.00015429 | 0.77992 | 0.012791 | 0.77991 | 0.012549
|  |  | 48623 | 0.76231 | 0.76748 | 0.00011915 | 0.76742 | 0.012301 | 0.76741 | 0.011858 |  |  | 29436 | 0.7859 | 0.77923 | 0.00015429 | 0.77992 | 0.012791 | 0.77991 | 0.012549
|  |  | 48633 | 0.76783 | 0.76748 | 0.00011915 | 0.76742 | 0.012301 | 0.76741 | 0.011858 |  |  | 29441 | 0.78218 | 0.77923 | 0.00015429 | 0.77992 | 0.012791 | 0.77991 | 0.012549
|  |  | 48643 | 0.76783 | 0.76748 | 0.00011915 | 0.76742 | 0.012301 | 0.76741 | 0.011858 |  |  | 29446 | 0.77845 | 0.77923 | 0.00015429 | 0.77992 | 0.012791 | 0.77991 | 0.012549
|  |  | 48653 | 0.76783 | 0.76748 | 0.00011915 | 0.76742 | 0.012301 | 0.76741 | 0.011858 |  |  | 29451 | 0.78218 | 0.77923 | 0.00015429 | 0.77992 | 0.012791 | 0.77991 | 0.012549
|  |  | 48663 | 0.76783 | 0.76748 | 0.00011915 | 0.76742 | 0.012301 | 0.76741 | 0.011858 |  |  | 29456 | 0.78218 | 0.77923 | 0.00015429 | 0.77992 | 0.012791 | 0.77991 | 0.012549
|  |  | 48673 | 0.77335 | 0.76748 | 0.00011915 | 0.76742 | 0.012301 | 0.76741 | 0.011858 |  |  | 29461 | 0.7859 | 0.77923 | 0.00015429 | 0.77992 | 0.012791 | 0.77991 | 0.012549
|  |  | 48683 | 0.76231 | 0.76748 | 0.00011915 | 0.76742 | 0.012301 | 0.76741 | 0.011858 |  |  | 29466 | 0.77845 | 0.77923 | 0.00015429 | 0.77992 | 0.012791 | 0.77991 | 0.012549
|  |  | 48693 | 0.76783 | 0.76748 | 0.00011915 | 0.76742 | 0.012301 | 0.76741 | 0.011858 |  |  | 29471 | 0.78218 | 0.77923 | 0.00015429 | 0.77992 | 0.012791 | 0.77991 | 0.012549
|  |  | 48703 | 0.76783 | 0.76748 | 0.00011915 | 0.76742 | 0.012301 | 0.76741 | 0.011858 |  |  | 29476 | 0.7859 | 0.77923 | 0.00015429 | 0.77992 | 0.012791 | 0.77991 | 0.012549
|  |  | 48713 | 0.76783 | 0.76748 | 0.00011915 | 0.76742 | 0.012301 | 0.76741 | 0.011858 |  |  | 29481 | 0.7859 | 0.77923 | 0.00015429 | 0.77992 | 0.012791 | 0.77991 | 0.012549
|  |  | 48723 | 0.77335 | 0.76748 | 0.00011915 | 0.76742 | 0.012301 | 0.76741 | 0.011858 |  |  | 29486 | 0.78218 | 0.77923 | 0.00015429 | 0.77992 | 0.012791 | 0.77991 | 0.012549
|  |  | 48733 | 0.76783 | 0.76748 | 0.00011915 | 0.76742 | 0.012301 | 0.76741 | 0.011858 |  |  | 29491 | 0.7859 | 0.77923 | 0.00015429 | 0.77992 | 0.012791 | 0.77991 | 0.012549
|  |  | 48743 | 0.76783 | 0.76748 | 0.00011915 | 0.76742 | 0.012301 | 0.76741 | 0.011858 |  |  | 29496 | 0.78218 | 0.77923 | 0.00015429 | 0.77992 | 0.012791 | 0.77991 | 0.012549
|  |  | 48753 | 0.76231 | 0.76748 | 0.00011915 | 0.76742 | 0.012301 | 0.76741 | 0.011858 |  |  | 29501 | 0.77845 | 0.77923 | 0.00015429 | 0.77992 | 0.012791 | 0.77991 | 0.012549
|  |  | 48763 | 0.76783 | 0.76748 | 0.00011915 | 0.76742 | 0.012301 | 0.76741 | 0.011858 |  |  | 29506 | 0.77845 | 0.77923 | 0.00015429 | 0.77992 | 0.012791 | 0.77991 | 0.012549
|  |  | 48773 | 0.77335 | 0.76748 | 0.00011915 | 0.76742 | 0.012301 | 0.76741 | 0.011858 |  |  | 29511 | 0.77845 | 0.77923 | 0.00015429 | 0.77992 | 0.012791 | 0.77991 | 0.012549
|  |  | 48783 | 0.76783 | 0.76748 | 0.00011915 | 0.76742 | 0.012301 | 0.76741 | 0.011858 |  |  | 29516 | 0.78218 | 0.77923 | 0.00015429 | 0.77992 | 0.012791 | 0.77991 | 0.012549
|  |  | 48793 | 0.77335 | 0.76748 | 0.00011915 | 0.76742 | 0.012301 | 0.76741 | 0.011858 |  |  | 29521 | 0.78218 | 0.77923 | 0.00015429 | 0.77992 | 0.012791 | 0.77991 | 0.012549
|  |  | 48803 | 0.77335 | 0.76748 | 0.00011915 | 0.76742 | 0.012301 | 0.76741 | 0.011858 |  |  | 29526 | 0.78218 | 0.77923 | 0.00015429 | 0.77992 | 0.012791 | 0.77991 | 0.012549
|  |  | 48813 | 0.76783 | 0.76748 | 0.00011915 | 0.76742 | 0.012301 | 0.76741 | 0.011858 |  |  | 29531 | 0.77845 | 0.77923 | 0.00015429 | 0.77992 | 0.012791 | 0.77991 | 0.012549
|  |  | 48823 | 0.76783 | 0.76748 | 0.00011915 | 0.76742 | 0.012301 | 0.76741 | 0.011858 |  |  | 29536 | 0.78218 | 0.77923 | 0.00015429 | 0.77992 | 0.012791 | 0.77991 | 0.012549
|  |  | 48833 | 0.76783 | 0.76748 | 0.00011915 | 0.76742 | 0.012301 | 0.76741 | 0.011858 |  |  | 29541 | 0.78218 | 0.77923 | 0.00015429 | 0.77992 | 0.012791 | 0.77991 | 0.012549
|  |  | 48843 | 0.76783 | 0.76748 | 0.00011915 | 0.76742 | 0.012301 | 0.76741 | 0.011858 |  |  | 29546 | 0.7859 | 0.77923 | 0.00015429 | 0.77992 | 0.012791 | 0.77991 | 0.012549
|  |  | 48853 | 0.76783 | 0.76748 | 0.00011915 | 0.76742 | 0.012301 | 0.76741 | 0.011858 |  |  | 29551 | 0.78218 | 0.77923 | 0.00015429 | 0.77992 | 0.012791 | 0.77991 | 0.012549
|  |  | 48863 | 0.77335 | 0.76748 | 0.00011915 | 0.76742 | 0.012301 | 0.76741 | 0.011858 |  |  | 29556 | 0.77845 | 0.77923 | 0.00015429 | 0.77992 | 0.012791 | 0.77991 | 0.012549
|  |  | 48873 | 0.77335 | 0.76748 | 0.00011915 | 0.76742 | 0.012301 | 0.76741 | 0.011858 |  |  | 29561 | 0.78218 | 0.77923 | 0.00015429 | 0.77992 | 0.012791 | 0.77991 | 0.012549
|  |  | 48883 | 0.76783 | 0.76748 | 0.00011915 | 0.76742 | 0.012301 | 0.76741 | 0.011858 |  |  | 29566 | 0.78218 | 0.77923 | 0.00015429 | 0.77992 | 0.012791 | 0.77991 | 0.012549
|  |  | 48893 | 0.77335 | 0.76748 | 0.00011915 | 0.76742 | 0.012301 | 0.76741 | 0.011858 |  |  | 29571 | 0.77473 | 0.77923 | 0.00015429 | 0.77992 | 0.012791 | 0.77991 | 0.012549
|  |  | 48903 | 0.76783 | 0.76748 | 0.00011915 | 0.76742 | 0.012301 | 0.76741 | 0.011858 |  |  | 29576 | 0.78218 | 0.77923 | 0.00015429 | 0.77992 | 0.012791 | 0.77991 | 0.012549
|  |  | 48913 | 0.76783 | 0.76748 | 0.00011915 | 0.76742 | 0.012301 | 0.76741 | 0.011858 |  |  | 29581 | 0.78218 | 0.77923 | 0.00015429 | 0.77992 | 0.012791 | 0.77991 | 0.012549
|  |  | 48923 | 0.76783 | 0.76748 | 0.00011915 | 0.76742 | 0.012301 | 0.76741 | 0.011858 |  |  | 29586 | 0.77845 | 0.77923 | 0.00015429 | 0.77992 | 0.012791 | 0.77991 | 0.012549
|  |  | 48933 | 0.76783 | 0.76748 | 0.00011915 | 0.76742 | 0.012301 | 0.76741 | 0.011858 |  |  | 29591 | 0.77845 | 0.77923 | 0.00015429 | 0.77992 | 0.012791 | 0.77991 | 0.012549
|  |  | 48943 | 0.77335 | 0.76748 | 0.00011915 | 0.76742 | 0.012301 | 0.76741 | 0.011858 |  |  | 29596 | 0.77845 | 0.77923 | 0.00015429 | 0.77992 | 0.012791 | 0.77991 | 0.012549
|  |  | 48953 | 0.76231 | 0.76748 | 0.00011915 | 0.76742 | 0.012301 | 0.76741 | 0.011858 |  |  | 29601 | 0.77845 | 0.77923 | 0.00015429 | 0.77992 | 0.012791 | 0.77991 | 0.012549
|  |  | 48963 | 0.76783 | 0.76748 | 0.00011915 | 0.76742 | 0.012301 | 0.76741 | 0.011858 |  |  | 29606 | 0.77845 | 0.77923 | 0.00015429 | 0.77992 | 0.012791 | 0.77991 | 0.012549
|  |  | 48973 | 0.77335 | 0.76748 | 0.00011915 | 0.76742 | 0.012301 | 0.76741 | 0.011858 |  |  | 29611 | 0.77845 | 0.77923 | 0.00015429 | 0.77992 | 0.012791 | 0.77991 | 0.012549
|  |  | 48983 | 0.76783 | 0.76748 | 0.00011915 | 0.76742 | 0.012301 | 0.76741 | 0.011858 |  |  | 29616 | 0.7859 | 0.77923 | 0.00015429 | 0.77992 | 0.012791 | 0.77991 | 0.012549
|  |  | 48993 | 0.76783 | 0.76748 | 0.00011915 | 0.76742 | 0.012301 | 0.76741 | 0.011858 |  |  | 29621 | 0.78218 | 0.77923 | 0.00015429 | 0.77992 | 0.012791 | 0.77991 | 0.012549
|  |  | 49003 | 0.76783 | 0.76748 | 0.00011915 | 0.76742 | 0.012301 | 0.76741 | 0.011858 |  |  | 29626 | 0.78218 | 0.77923 | 0.00015429 | 0.77992 | 0.012791 | 0.77991 | 0.012549
|  |  | 49013 | 0.76783 | 0.76748 | 0.00011915 | 0.76742 | 0.012301 | 0.76741 | 0.011858 |  |  | 29631 | 0.78218 | 0.77923 | 0.00015429 | 0.77992 | 0.012791 | 0.77991 | 0.012549
|  |  | 49023 | 0.76783 | 0.76748 | 0.00011915 | 0.76742 | 0.012301 | 0.76741 | 0.011858 |  |  | 29636 | 0.78218 | 0.77923 | 0.00015429 | 0.77992 | 0.012791 | 0.77991 | 0.012549
|  |  | 49033 | 0.76783 | 0.76748 | 0.00011915 | 0.76742 | 0.012301 | 0.76741 | 0.011858 |  |  | 29641 | 0.78218 | 0.77923 | 0.00015429 | 0.77992 | 0.012791 | 0.77991 | 0.012549
|  |  | 49043 | 0.76783 | 0.76748 | 0.00011915 | 0.76742 | 0.012301 | 0.76741 | 0.011858 |  |  | 29646 | 0.78218 | 0.77923 | 0.00015429 | 0.77992 | 0.012791 | 0.77991 | 0.012549
|  |  | 49053 | 0.76231 | 0.76748 | 0.00011915 | 0.76742 | 0.012301 | 0.76741 | 0.011858 |  |  | 29651 | 0.78218 | 0.77923 | 0.00015429 | 0.77992 | 0.012791 | 0.77991 | 0.012549
|  |  | 49063 | 0.77335 | 0.76748 | 0.00011915 | 0.76742 | 0.012301 | 0.76741 | 0.011858 |  |  | 29656 | 0.78218 | 0.77923 | 0.00015429 | 0.77992 | 0.012791 | 0.77991 | 0.012549
|  |  | 49073 | 0.76231 | 0.76748 | 0.00011915 | 0.76742 | 0.012301 | 0.76741 | 0.011858 |  |  | 29661 | 0.77845 | 0.77923 | 0.00015429 | 0.77992 | 0.012791 | 0.77991 | 0.012549
|  |  | 49083 | 0.77335 | 0.76748 | 0.00011915 | 0.76742 | 0.012301 | 0.76741 | 0.011858 |  |  | 29666 | 0.78218 | 0.77923 | 0.00015429 | 0.77992 | 0.012791 | 0.77991 | 0.012549
|  |  | 49093 | 0.76783 | 0.76748 | 0.00011915 | 0.76742 | 0.012301 | 0.76741 | 0.011858 |  |  | 29671 | 0.77845 | 0.77923 | 0.00015429 | 0.77992 | 0.012791 | 0.77991 | 0.012549
|  |  | 49103 | 0.76783 | 0.76748 | 0.00011915 | 0.76742 | 0.012301 | 0.76741 | 0.011858 |  |  | 29676 | 0.77473 | 0.77923 | 0.00015429 | 0.77992 | 0.012791 | 0.77991 | 0.012549
|  |  | 49113 | 0.76783 | 0.76748 | 0.00011915 | 0.76742 | 0.012301 | 0.76741 | 0.011858 |  |  | 29681 | 0.7859 | 0.77923 | 0.00015429 | 0.77992 | 0.012791 | 0.77991 | 0.012549
|  |  | 49123 | 0.77335 | 0.76748 | 0.00011915 | 0.76742 | 0.012301 | 0.76741 | 0.011858 |  |  | 29686 | 0.78218 | 0.77923 | 0.00015429 | 0.77992 | 0.012791 | 0.77991 | 0.012549
|  |  | 49133 | 0.77335 | 0.76748 | 0.00011915 | 0.76742 | 0.012301 | 0.76741 | 0.011858 |  |  | 29691 | 0.78218 | 0.77923 | 0.00015429 | 0.77992 | 0.012791 | 0.77991 | 0.012549
|  |  | 49143 | 0.77335 | 0.76748 | 0.00011915 | 0.76742 | 0.012301 | 0.76741 | 0.011858 |  |  | 29696 | 0.78218 | 0.77923 | 0.00015429 | 0.77992 | 0.012791 | 0.77991 | 0.012549
|  |  | 49153 | 0.77335 | 0.76748 | 0.00011915 | 0.76742 | 0.012301 | 0.76741 | 0.011858 |  |  | 29701 | 0.7859 | 0.77923 | 0.00015429 | 0.77992 | 0.012791 | 0.77991 | 0.012549
|  |  | 49163 | 0.76783 | 0.76748 | 0.00011915 | 0.76742 | 0.012301 | 0.76741 | 0.011858 |  |  | 29706 | 0.77845 | 0.77923 | 0.00015429 | 0.77992 | 0.012791 | 0.77991 | 0.012549
|  |  | 49173 | 0.77335 | 0.76748 | 0.00011915 | 0.76742 | 0.012301 | 0.76741 | 0.011858 |  |  | 29711 | 0.78218 | 0.77923 | 0.00015429 | 0.77992 | 0.012791 | 0.77991 | 0.012549
|  |  | 49183 | 0.76783 | 0.76748 | 0.00011915 | 0.76742 | 0.012301 | 0.76741 | 0.011858 |  |  | 29716 | 0.78218 | 0.77923 | 0.00015429 | 0.77992 | 0.012791 | 0.77991 | 0.012549
|  |  | 49193 | 0.76231 | 0.76748 | 0.00011915 | 0.76742 | 0.012301 | 0.76741 | 0.011858 |  |  | 29721 | 0.78218 | 0.77923 | 0.00015429 | 0.77992 | 0.012791 | 0.77991 | 0.012549
|  |  | 49203 | 0.77335 | 0.76748 | 0.00011915 | 0.76742 | 0.012301 | 0.76741 | 0.011858 |  |  | 29726 | 0.78218 | 0.77923 | 0.00015429 | 0.77992 | 0.012791 | 0.77991 | 0.012549
|  |  | 49213 | 0.76783 | 0.76748 | 0.00011915 | 0.76742 | 0.012301 | 0.76741 | 0.011858 |  |  | 29731 | 0.78218 | 0.77923 | 0.00015429 | 0.77992 | 0.012791 | 0.77991 | 0.012549
|  |  | 49223 | 0.76783 | 0.76748 | 0.00011915 | 0.76742 | 0.012301 | 0.76741 | 0.011858 |  |  | 29736 | 0.77845 | 0.77923 | 0.00015429 | 0.77992 | 0.012791 | 0.77991 | 0.012549
|  |  | 49233 | 0.76783 | 0.76748 | 0.00011915 | 0.76742 | 0.012301 | 0.76741 | 0.011858 |  |  | 29741 | 0.78218 | 0.77923 | 0.00015429 | 0.77992 | 0.012791 | 0.77991 | 0.012549
|  |  | 49243 | 0.76783 | 0.76748 | 0.00011915 | 0.76742 | 0.012301 | 0.76741 | 0.011858 |  |  | 29746 | 0.77845 | 0.77923 | 0.00015429 | 0.77992 | 0.012791 | 0.77991 | 0.012549
|  |  | 49253 | 0.76783 | 0.76748 | 0.00011915 | 0.76742 | 0.012301 | 0.76741 | 0.011858 |  |  | 29751 | 0.77845 | 0.77923 | 0.00015429 | 0.77992 | 0.012791 | 0.77991 | 0.012549
|  |  | 49263 | 0.76783 | 0.76748 | 0.00011915 | 0.76742 | 0.012301 | 0.76741 | 0.011858 |  |  | 29756 | 0.77845 | 0.77923 | 0.00015429 | 0.77992 | 0.012791 | 0.77991 | 0.012549
|  |  | 49273 | 0.77335 | 0.76748 | 0.00011915 | 0.76742 | 0.012301 | 0.76741 | 0.011858 |  |  | 29761 | 0.77845 | 0.77923 | 0.00015429 | 0.77992 | 0.012791 | 0.77991 | 0.012549
|  |  | 49283 | 0.76783 | 0.76748 | 0.00011915 | 0.76742 | 0.012301 | 0.76741 | 0.011858 |  |  | 29766 | 0.78218 | 0.77923 | 0.00015429 | 0.77992 | 0.012791 | 0.77991 | 0.012549
|  |  | 49293 | 0.77335 | 0.76748 | 0.00011915 | 0.76742 | 0.012301 | 0.76741 | 0.011858 |  |  | 29771 | 0.77473 | 0.77923 | 0.00015429 | 0.77992 | 0.012791 | 0.77991 | 0.012549
|  |  | 49303 | 0.76231 | 0.76748 | 0.00011915 | 0.76742 | 0.012301 | 0.76741 | 0.011858 |  |  | 29776 | 0.77845 | 0.77923 | 0.00015429 | 0.77992 | 0.012791 | 0.77991 | 0.012549
|  |  | 49313 | 0.76783 | 0.76748 | 0.00011915 | 0.76742 | 0.012301 | 0.76741 | 0.011858 |  |  | 29781 | 0.7859 | 0.77923 | 0.00015429 | 0.77992 | 0.012791 | 0.77991 | 0.012549
|  |  | 49323 | 0.77335 | 0.76748 | 0.00011915 | 0.76742 | 0.012301 | 0.76741 | 0.011858 |  |  | 29786 | 0.78218 | 0.77923 | 0.00015429 | 0.77992 | 0.012791 | 0.77991 | 0.012549
|  |  | 49333 | 0.76231 | 0.76748 | 0.00011915 | 0.76742 | 0.012301 | 0.76741 | 0.011858 |  |  | 29791 | 0.77845 | 0.77923 | 0.00015429 | 0.77992 | 0.012791 | 0.77991 | 0.012549
|  |  | 49343 | 0.76783 | 0.76748 | 0.00011915 | 0.76742 | 0.012301 | 0.76741 | 0.011858 |  |  | 29796 | 0.78218 | 0.77923 | 0.00015429 | 0.77992 | 0.012791 | 0.77991 | 0.012549
|  |  | 49353 | 0.76783 | 0.76748 | 0.00011915 | 0.76742 | 0.012301 | 0.76741 | 0.011858 |  |  | 29801 | 0.77845 | 0.77923 | 0.00015429 | 0.77992 | 0.012791 | 0.77991 | 0.012549
|  |  | 49363 | 0.77335 | 0.76748 | 0.00011915 | 0.76742 | 0.012301 | 0.76741 | 0.011858 |  |  | 29806 | 0.78218 | 0.77923 | 0.00015429 | 0.77992 | 0.012791 | 0.77991 | 0.012549
|  |  | 49373 | 0.77335 | 0.76748 | 0.00011915 | 0.76742 | 0.012301 | 0.76741 | 0.011858 |  |  | 29811 | 0.77845 | 0.77923 | 0.00015429 | 0.77992 | 0.012791 | 0.77991 | 0.012549
|  |  | 49383 | 0.76231 | 0.76748 | 0.00011915 | 0.76742 | 0.012301 | 0.76741 | 0.011858 |  |  | 29816 | 0.77845 | 0.77923 | 0.00015429 | 0.77992 | 0.012791 | 0.77991 | 0.012549
|  |  | 49393 | 0.77335 | 0.76748 | 0.00011915 | 0.76742 | 0.012301 | 0.76741 | 0.011858 |  |  | 29821 | 0.78218 | 0.77923 | 0.00015429 | 0.77992 | 0.012791 | 0.77991 | 0.012549
|  |  | 49403 | 0.76783 | 0.76748 | 0.00011915 | 0.76742 | 0.012301 | 0.76741 | 0.011858 |  |  | 29826 | 0.78218 | 0.77923 | 0.00015429 | 0.77992 | 0.012791 | 0.77991 | 0.012549
|  |  | 49413 | 0.76783 | 0.76748 | 0.00011915 | 0.76742 | 0.012301 | 0.76741 | 0.011858 |  |  | 29831 | 0.77845 | 0.77923 | 0.00015429 | 0.77992 | 0.012791 | 0.77991 | 0.012549
|  |  | 49423 | 0.76783 | 0.76748 | 0.00011915 | 0.76742 | 0.012301 | 0.76741 | 0.011858 |  |  | 29836 | 0.77845 | 0.77923 | 0.00015429 | 0.77992 | 0.012791 | 0.77991 | 0.012549
|  |  | 49433 | 0.76783 | 0.76748 | 0.00011915 | 0.76742 | 0.012301 | 0.76741 | 0.011858 |  |  | 29841 | 0.77845 | 0.77923 | 0.00015429 | 0.77992 | 0.012791 | 0.77991 | 0.012549
|  |  | 49443 | 0.76783 | 0.76748 | 0.00011915 | 0.76742 | 0.012301 | 0.76741 | 0.011858 |  |  | 29846 | 0.7859 | 0.77923 | 0.00015429 | 0.77992 | 0.012791 | 0.77991 | 0.012549
|  |  | 49453 | 0.77335 | 0.76748 | 0.00011915 | 0.76742 | 0.012301 | 0.76741 | 0.011858 |  |  | 29851 | 0.77845 | 0.77923 | 0.00015429 | 0.77992 | 0.012791 | 0.77991 | 0.012549
|  |  | 49463 | 0.77335 | 0.76748 | 0.00011915 | 0.76742 | 0.012301 | 0.76741 | 0.011858 |  |  | 29856 | 0.77845 | 0.77923 | 0.00015429 | 0.77992 | 0.012791 | 0.77991 | 0.012549
|  |  | 49473 | 0.77335 | 0.76748 | 0.00011915 | 0.76742 | 0.012301 | 0.76741 | 0.011858 |  |  | 29861 | 0.77845 | 0.77923 | 0.00015429 | 0.77992 | 0.012791 | 0.77991 | 0.012549
|  |  | 49483 | 0.76783 | 0.76748 | 0.00011915 | 0.76742 | 0.012301 | 0.76741 | 0.011858 |  |  | 29866 | 0.78218 | 0.77923 | 0.00015429 | 0.77992 | 0.012791 | 0.77991 | 0.012549
|  |  | 49493 | 0.77335 | 0.76748 | 0.00011915 | 0.76742 | 0.012301 | 0.76741 | 0.011858 |  |  | 29871 | 0.78218 | 0.77923 | 0.00015429 | 0.77992 | 0.012791 | 0.77991 | 0.012549
|  |  | 49503 | 0.77335 | 0.76748 | 0.00011915 | 0.76742 | 0.012301 | 0.76741 | 0.011858 |  |  | 29876 | 0.78218 | 0.77923 | 0.00015429 | 0.77992 | 0.012791 | 0.77991 | 0.012549
|  |  | 49513 | 0.77335 | 0.76748 | 0.00011915 | 0.76742 | 0.012301 | 0.76741 | 0.011858 |  |  | 29881 | 0.77845 | 0.77923 | 0.00015429 | 0.77992 | 0.012791 | 0.77991 | 0.012549
|  |  | 49523 | 0.76783 | 0.76748 | 0.00011915 | 0.76742 | 0.012301 | 0.76741 | 0.011858 |  |  | 29886 | 0.7859 | 0.77923 | 0.00015429 | 0.77992 | 0.012791 | 0.77991 | 0.012549
|  |  | 49533 | 0.77335 | 0.76748 | 0.00011915 | 0.76742 | 0.012301 | 0.76741 | 0.011858 |  |  | 29891 | 0.78218 | 0.77923 | 0.00015429 | 0.77992 | 0.012791 | 0.77991 | 0.012549
|  |  | 49543 | 0.76783 | 0.76748 | 0.00011915 | 0.76742 | 0.012301 | 0.76741 | 0.011858 |  |  | 29896 | 0.77845 | 0.77923 | 0.00015429 | 0.77992 | 0.012791 | 0.77991 | 0.012549
|  |  | 49553 | 0.76783 | 0.76748 | 0.00011915 | 0.76742 | 0.012301 | 0.76741 | 0.011858 |  |  | 29901 | 0.78218 | 0.77923 | 0.00015429 | 0.77992 | 0.012791 | 0.77991 | 0.012549
|  |  | 49563 | 0.77335 | 0.76748 | 0.00011915 | 0.76742 | 0.012301 | 0.76741 | 0.011858 |  |  | 29906 | 0.78218 | 0.77923 | 0.00015429 | 0.77992 | 0.012791 | 0.77991 | 0.012549
|  |  | 49573 | 0.76783 | 0.76748 | 0.00011915 | 0.76742 | 0.012301 | 0.76741 | 0.011858 |  |  | 29911 | 0.78218 | 0.77923 | 0.00015429 | 0.77992 | 0.012791 | 0.77991 | 0.012549
|  |  | 49583 | 0.77335 | 0.76748 | 0.00011915 | 0.76742 | 0.012301 | 0.76741 | 0.011858 |  |  | 29916 | 0.78218 | 0.77923 | 0.00015429 | 0.77992 | 0.012791 | 0.77991 | 0.012549
|  |  | 49593 | 0.77335 | 0.76748 | 0.00011915 | 0.76742 | 0.012301 | 0.76741 | 0.011858 |  |  | 29921 | 0.77845 | 0.77923 | 0.00015429 | 0.77992 | 0.012791 | 0.77991 | 0.012549
|  |  | 49603 | 0.76783 | 0.76748 | 0.00011915 | 0.76742 | 0.012301 | 0.76741 | 0.011858 |  |  | 29926 | 0.78218 | 0.77923 | 0.00015429 | 0.77992 | 0.012791 | 0.77991 | 0.012549
|  |  | 49613 | 0.77335 | 0.76748 | 0.00011915 | 0.76742 | 0.012301 | 0.76741 | 0.011858 |  |  | 29931 | 0.7859 | 0.77923 | 0.00015429 | 0.77992 | 0.012791 | 0.77991 | 0.012549
|  |  | 49623 | 0.77335 | 0.76748 | 0.00011915 | 0.76742 | 0.012301 | 0.76741 | 0.011858 |  |  | 29936 | 0.78218 | 0.77923 | 0.00015429 | 0.77992 | 0.012791 | 0.77991 | 0.012549
|  |  | 49633 | 0.76783 | 0.76748 | 0.00011915 | 0.76742 | 0.012301 | 0.76741 | 0.011858 |  |  | 29941 | 0.77473 | 0.77923 | 0.00015429 | 0.77992 | 0.012791 | 0.77991 | 0.012549
|  |  | 49643 | 0.77335 | 0.76748 | 0.00011915 | 0.76742 | 0.012301 | 0.76741 | 0.011858 |  |  | 29946 | 0.78218 | 0.77923 | 0.00015429 | 0.77992 | 0.012791 | 0.77991 | 0.012549
|  |  | 49653 | 0.77335 | 0.76748 | 0.00011915 | 0.76742 | 0.012301 | 0.76741 | 0.011858 |  |  | 29951 | 0.78218 | 0.77923 | 0.00015429 | 0.77992 | 0.012791 | 0.77991 | 0.012549
|  |  | 49663 | 0.76783 | 0.76748 | 0.00011915 | 0.76742 | 0.012301 | 0.76741 | 0.011858 |  |  | 29956 | 0.77845 | 0.77923 | 0.00015429 | 0.77992 | 0.012791 | 0.77991 | 0.012549
|  |  | 49673 | 0.76783 | 0.76748 | 0.00011915 | 0.76742 | 0.012301 | 0.76741 | 0.011858 |  |  | 29961 | 0.77845 | 0.77923 | 0.00015429 | 0.77992 | 0.012791 | 0.77991 | 0.012549
|  |  | 49683 | 0.76783 | 0.76748 | 0.00011915 | 0.76742 | 0.012301 | 0.76741 | 0.011858 |  |  | 29966 | 0.77845 | 0.77923 | 0.00015429 | 0.77992 | 0.012791 | 0.77991 | 0.012549
|  |  | 49693 | 0.77335 | 0.76748 | 0.00011915 | 0.76742 | 0.012301 | 0.76741 | 0.011858 |  |  | 29971 | 0.78218 | 0.77923 | 0.00015429 | 0.77992 | 0.012791 | 0.77991 | 0.012549
|  |  | 49703 | 0.76783 | 0.76748 | 0.00011915 | 0.76742 | 0.012301 | 0.76741 | 0.011858 |  |  | 29976 | 0.78218 | 0.77923 | 0.00015429 | 0.77992 | 0.012791 | 0.77991 | 0.012549
|  |  | 49713 | 0.76231 | 0.76748 | 0.00011915 | 0.76742 | 0.012301 | 0.76741 | 0.011858 |  |  | 29981 | 0.77845 | 0.77923 | 0.00015429 | 0.77992 | 0.012791 | 0.77991 | 0.012549
|  |  | 49723 | 0.76783 | 0.76748 | 0.00011915 | 0.76742 | 0.012301 | 0.76741 | 0.011858 |  |  | 29986 | 0.77845 | 0.77923 | 0.00015429 | 0.77992 | 0.012791 | 0.77991 | 0.012549
|  |  | 49733 | 0.76783 | 0.76748 | 0.00011915 | 0.76742 | 0.012301 | 0.76741 | 0.011858 |  |  | 29991 | 0.77845 | 0.77923 | 0.00015429 | 0.77992 | 0.012791 | 0.77991 | 0.012549
|  |  | 49743 | 0.77335 | 0.76748 | 0.00011915 | 0.76742 | 0.012301 | 0.76741 | 0.011858 |  |  | 29996 | 0.78218 | 0.77923 | 0.00015429 | 0.77992 | 0.012791 | 0.77991 | 0.012549
|  |  | 49753 | 0.76783 | 0.76748 | 0.00011915 | 0.76742 | 0.012301 | 0.76741 | 0.011858 |  |  | 30001 | 0.7859 | 0.77923 | 0.00015429 | 0.77992 | 0.012791 | 0.77991 | 0.012549
|  |  | 49763 | 0.76783 | 0.76748 | 0.00011915 | 0.76742 | 0.012301 | 0.76741 | 0.011858 |  |  | 30006 | 0.78218 | 0.77923 | 0.00015429 | 0.77992 | 0.012791 | 0.77991 | 0.012549
|  |  | 49773 | 0.76783 | 0.76748 | 0.00011915 | 0.76742 | 0.012301 | 0.76741 | 0.011858 |  |  | 30011 | 0.78218 | 0.77923 | 0.00015429 | 0.77992 | 0.012791 | 0.77991 | 0.012549
|  |  | 49783 | 0.77335 | 0.76748 | 0.00011915 | 0.76742 | 0.012301 | 0.76741 | 0.011858 |  |  | 30016 | 0.7859 | 0.77923 | 0.00015429 | 0.77992 | 0.012791 | 0.77991 | 0.012549
|  |  | 49793 | 0.77335 | 0.76748 | 0.00011915 | 0.76742 | 0.012301 | 0.76741 | 0.011858 |  |  | 30021 | 0.7859 | 0.77923 | 0.00015429 | 0.77992 | 0.012791 | 0.77991 | 0.012549
|  |  | 49803 | 0.76783 | 0.76748 | 0.00011915 | 0.76742 | 0.012301 | 0.76741 | 0.011858 |  |  | 30026 | 0.78218 | 0.77923 | 0.00015429 | 0.77992 | 0.012791 | 0.77991 | 0.012549
|  |  | 49813 | 0.77335 | 0.76748 | 0.00011915 | 0.76742 | 0.012301 | 0.76741 | 0.011858 |  |  | 30031 | 0.77845 | 0.77923 | 0.00015429 | 0.77992 | 0.012791 | 0.77991 | 0.012549
|  |  | 49823 | 0.77335 | 0.76748 | 0.00011915 | 0.76742 | 0.012301 | 0.76741 | 0.011858 |  |  | 30036 | 0.77473 | 0.77923 | 0.00015429 | 0.77992 | 0.012791 | 0.77991 | 0.012549
|  |  | 49833 | 0.77335 | 0.76748 | 0.00011915 | 0.76742 | 0.012301 | 0.76741 | 0.011858 |  |  | 30041 | 0.78218 | 0.77923 | 0.00015429 | 0.77992 | 0.012791 | 0.77991 | 0.012549
|  |  | 49843 | 0.76783 | 0.76748 | 0.00011915 | 0.76742 | 0.012301 | 0.76741 | 0.011858 |  |  | 30046 | 0.7859 | 0.77923 | 0.00015429 | 0.77992 | 0.012791 | 0.77991 | 0.012549
|  |  | 49853 | 0.77335 | 0.76748 | 0.00011915 | 0.76742 | 0.012301 | 0.76741 | 0.011858 |  |  | 30051 | 0.78218 | 0.77923 | 0.00015429 | 0.77992 | 0.012791 | 0.77991 | 0.012549
|  |  | 49863 | 0.77335 | 0.76748 | 0.00011915 | 0.76742 | 0.012301 | 0.76741 | 0.011858 |  |  | 30056 | 0.77845 | 0.77923 | 0.00015429 | 0.77992 | 0.012791 | 0.77991 | 0.012549
|  |  | 49873 | 0.76783 | 0.76748 | 0.00011915 | 0.76742 | 0.012301 | 0.76741 | 0.011858 |  |  | 30061 | 0.78218 | 0.77923 | 0.00015429 | 0.77992 | 0.012791 | 0.77991 | 0.012549
|  |  | 49883 | 0.76783 | 0.76748 | 0.00011915 | 0.76742 | 0.012301 | 0.76741 | 0.011858 |  |  | 30066 | 0.7859 | 0.77923 | 0.00015429 | 0.77992 | 0.012791 | 0.77991 | 0.012549
|  |  | 49893 | 0.77335 | 0.76748 | 0.00011915 | 0.76742 | 0.012301 | 0.76741 | 0.011858 |  |  | 30071 | 0.78218 | 0.77923 | 0.00015429 | 0.77992 | 0.012791 | 0.77991 | 0.012549
|  |  | 49903 | 0.76783 | 0.76748 | 0.00011915 | 0.76742 | 0.012301 | 0.76741 | 0.011858 |  |  | 30076 | 0.7859 | 0.77923 | 0.00015429 | 0.77992 | 0.012791 | 0.77991 | 0.012549
|  |  | 49913 | 0.76783 | 0.76748 | 0.00011915 | 0.76742 | 0.012301 | 0.76741 | 0.011858 |  |  | 30081 | 0.7859 | 0.77923 | 0.00015429 | 0.77992 | 0.012791 | 0.77991 | 0.012549
|  |  | 49923 | 0.77335 | 0.76748 | 0.00011915 | 0.76742 | 0.012301 | 0.76741 | 0.011858 |  |  | 30086 | 0.77845 | 0.77923 | 0.00015429 | 0.77992 | 0.012791 | 0.77991 | 0.012549
|  |  | 49933 | 0.76783 | 0.76748 | 0.00011915 | 0.76742 | 0.012301 | 0.76741 | 0.011858 |  |  | 30091 | 0.78218 | 0.77923 | 0.00015429 | 0.77992 | 0.012791 | 0.77991 | 0.012549
|  |  | 49943 | 0.77335 | 0.76748 | 0.00011915 | 0.76742 | 0.012301 | 0.76741 | 0.011858 |  |  | 30096 | 0.77845 | 0.77923 | 0.00015429 | 0.77992 | 0.012791 | 0.77991 | 0.012549
|  |  | 49953 | 0.76783 | 0.76748 | 0.00011915 | 0.76742 | 0.012301 | 0.76741 | 0.011858 |  |  | 30101 | 0.77845 | 0.77923 | 0.00015429 | 0.77992 | 0.012791 | 0.77991 | 0.012549
|  |  | 49963 | 0.76783 | 0.76748 | 0.00011915 | 0.76742 | 0.012301 | 0.76741 | 0.011858 |  |  | 30106 | 0.78218 | 0.77923 | 0.00015429 | 0.77992 | 0.012791 | 0.77991 | 0.012549
|  |  | 49973 | 0.77335 | 0.76748 | 0.00011915 | 0.76742 | 0.012301 | 0.76741 | 0.011858 |  |  | 30111 | 0.77845 | 0.77923 | 0.00015429 | 0.77992 | 0.012791 | 0.77991 | 0.012549
|  |  | 49983 | 0.76783 | 0.76748 | 0.00011915 | 0.76742 | 0.012301 | 0.76741 | 0.011858 |  |  | 30116 | 0.7859 | 0.77923 | 0.00015429 | 0.77992 | 0.012791 | 0.77991 | 0.012549
|  |  | 49993 | 0.77335 | 0.76748 | 0.00011915 | 0.76742 | 0.012301 | 0.76741 | 0.011858 |  |  | 30121 | 0.77845 | 0.77923 | 0.00015429 | 0.77992 | 0.012791 | 0.77991 | 0.012549
|  |  | 50003 | 0.77335 | 0.76748 | 0.00011915 | 0.76742 | 0.012301 | 0.76741 | 0.011858 |  |  | 30126 | 0.7859 | 0.77923 | 0.00015429 | 0.77992 | 0.012791 | 0.77991 | 0.012549
|  |  | 50013 | 0.76783 | 0.76748 | 0.00011915 | 0.76742 | 0.012301 | 0.76741 | 0.011858 |  |  | 30131 | 0.7859 | 0.77923 | 0.00015429 | 0.77992 | 0.012791 | 0.77991 | 0.012549
|  |  | 50023 | 0.77335 | 0.76748 | 0.00011915 | 0.76742 | 0.012301 | 0.76741 | 0.011858 |  |  | 30136 | 0.78962 | 0.77923 | 0.00015429 | 0.77992 | 0.012791 | 0.77991 | 0.012549
|  |  | 50033 | 0.77335 | 0.76748 | 0.00011915 | 0.76742 | 0.012301 | 0.76741 | 0.011858 |  |  | 30141 | 0.78218 | 0.77923 | 0.00015429 | 0.77992 | 0.012791 | 0.77991 | 0.012549
|  |  | 50043 | 0.77335 | 0.76748 | 0.00011915 | 0.76742 | 0.012301 | 0.76741 | 0.011858 |  |  | 30146 | 0.77845 | 0.77923 | 0.00015429 | 0.77992 | 0.012791 | 0.77991 | 0.012549
|  |  | 50053 | 0.76783 | 0.76748 | 0.00011915 | 0.76742 | 0.012301 | 0.76741 | 0.011858 |  |  | 30151 | 0.77845 | 0.77923 | 0.00015429 | 0.77992 | 0.012791 | 0.77991 | 0.012549
|  |  | 50063 | 0.77335 | 0.76748 | 0.00011915 | 0.76742 | 0.012301 | 0.76741 | 0.011858 |  |  | 30156 | 0.77845 | 0.77923 | 0.00015429 | 0.77992 | 0.012791 | 0.77991 | 0.012549
|  |  | 50073 | 0.77335 | 0.76748 | 0.00011915 | 0.76742 | 0.012301 | 0.76741 | 0.011858 |  |  | 30161 | 0.77845 | 0.77923 | 0.00015429 | 0.77992 | 0.012791 | 0.77991 | 0.012549
|  |  | 50083 | 0.77888 | 0.76748 | 0.00011915 | 0.76742 | 0.012301 | 0.76741 | 0.011858 |  |  | 30166 | 0.77845 | 0.77923 | 0.00015429 | 0.77992 | 0.012791 | 0.77991 | 0.012549
|  |  | 50093 | 0.77335 | 0.76748 | 0.00011915 | 0.76742 | 0.012301 | 0.76741 | 0.011858 |  |  | 30171 | 0.78218 | 0.77923 | 0.00015429 | 0.77992 | 0.012791 | 0.77991 | 0.012549
|  |  | 50103 | 0.76783 | 0.76748 | 0.00011915 | 0.76742 | 0.012301 | 0.76741 | 0.011858 |  |  | 30176 | 0.77845 | 0.77923 | 0.00015429 | 0.77992 | 0.012791 | 0.77991 | 0.012549
|  |  | 50113 | 0.77335 | 0.76748 | 0.00011915 | 0.76742 | 0.012301 | 0.76741 | 0.011858 |  |  | 30181 | 0.77845 | 0.77923 | 0.00015429 | 0.77992 | 0.012791 | 0.77991 | 0.012549
|  |  | 50123 | 0.76783 | 0.76748 | 0.00011915 | 0.76742 | 0.012301 | 0.76741 | 0.011858 |  |  | 30186 | 0.7859 | 0.77923 | 0.00015429 | 0.77992 | 0.012791 | 0.77991 | 0.012549
|  |  | 50133 | 0.76783 | 0.76748 | 0.00011915 | 0.76742 | 0.012301 | 0.76741 | 0.011858 |  |  | 30191 | 0.78218 | 0.77923 | 0.00015429 | 0.77992 | 0.012791 | 0.77991 | 0.012549
|  |  | 50143 | 0.76783 | 0.76748 | 0.00011915 | 0.76742 | 0.012301 | 0.76741 | 0.011858 |  |  | 30196 | 0.77845 | 0.77923 | 0.00015429 | 0.77992 | 0.012791 | 0.77991 | 0.012549
|  |  | 50153 | 0.77335 | 0.76748 | 0.00011915 | 0.76742 | 0.012301 | 0.76741 | 0.011858 |  |  | 30201 | 0.78218 | 0.77923 | 0.00015429 | 0.77992 | 0.012791 | 0.77991 | 0.012549
|  |  | 50163 | 0.77335 | 0.76748 | 0.00011915 | 0.76742 | 0.012301 | 0.76741 | 0.011858 |  |  | 30206 | 0.78218 | 0.77923 | 0.00015429 | 0.77992 | 0.012791 | 0.77991 | 0.012549
|  |  | 50173 | 0.76783 | 0.76748 | 0.00011915 | 0.76742 | 0.012301 | 0.76741 | 0.011858 |  |  | 30211 | 0.77845 | 0.77923 | 0.00015429 | 0.77992 | 0.012791 | 0.77991 | 0.012549
|  |  | 50183 | 0.77335 | 0.76748 | 0.00011915 | 0.76742 | 0.012301 | 0.76741 | 0.011858 |  |  | 30216 | 0.77845 | 0.77923 | 0.00015429 | 0.77992 | 0.012791 | 0.77991 | 0.012549
|  |  | 50193 | 0.76783 | 0.76748 | 0.00011915 | 0.76742 | 0.012301 | 0.76741 | 0.011858 |  |  | 30221 | 0.78218 | 0.77923 | 0.00015429 | 0.77992 | 0.012791 | 0.77991 | 0.012549
|  |  | 50203 | 0.76231 | 0.76748 | 0.00011915 | 0.76742 | 0.012301 | 0.76741 | 0.011858 |  |  | 30226 | 0.78218 | 0.77923 | 0.00015429 | 0.77992 | 0.012791 | 0.77991 | 0.012549
|  |  | 50213 | 0.77335 | 0.76748 | 0.00011915 | 0.76742 | 0.012301 | 0.76741 | 0.011858 |  |  | 30231 | 0.78218 | 0.77923 | 0.00015429 | 0.77992 | 0.012791 | 0.77991 | 0.012549
|  |  | 50223 | 0.76783 | 0.76748 | 0.00011915 | 0.76742 | 0.012301 | 0.76741 | 0.011858 |  |  | 30236 | 0.77845 | 0.77923 | 0.00015429 | 0.77992 | 0.012791 | 0.77991 | 0.012549
|  |  | 50233 | 0.76231 | 0.76748 | 0.00011915 | 0.76742 | 0.012301 | 0.76741 | 0.011858 |  |  | 30241 | 0.78218 | 0.77923 | 0.00015429 | 0.77992 | 0.012791 | 0.77991 | 0.012549
|  |  | 50243 | 0.76783 | 0.76748 | 0.00011915 | 0.76742 | 0.012301 | 0.76741 | 0.011858 |  |  | 30246 | 0.78218 | 0.77923 | 0.00015429 | 0.77992 | 0.012791 | 0.77991 | 0.012549
|  |  | 50253 | 0.77335 | 0.76748 | 0.00011915 | 0.76742 | 0.012301 | 0.76741 | 0.011858 |  |  | 30251 | 0.78218 | 0.77923 | 0.00015429 | 0.77992 | 0.012791 | 0.77991 | 0.012549
|  |  | 50263 | 0.76783 | 0.76748 | 0.00011915 | 0.76742 | 0.012301 | 0.76741 | 0.011858 |  |  | 30256 | 0.78218 | 0.77923 | 0.00015429 | 0.77992 | 0.012791 | 0.77991 | 0.012549
|  |  | 50273 | 0.77335 | 0.76748 | 0.00011915 | 0.76742 | 0.012301 | 0.76741 | 0.011858 |  |  | 30261 | 0.7859 | 0.77923 | 0.00015429 | 0.77992 | 0.012791 | 0.77991 | 0.012549
|  |  | 50283 | 0.77335 | 0.76748 | 0.00011915 | 0.76742 | 0.012301 | 0.76741 | 0.011858 |  |  | 30266 | 0.78218 | 0.77923 | 0.00015429 | 0.77992 | 0.012791 | 0.77991 | 0.012549
|  |  | 50293 | 0.77335 | 0.76748 | 0.00011915 | 0.76742 | 0.012301 | 0.76741 | 0.011858 |  |  | 30271 | 0.7859 | 0.77923 | 0.00015429 | 0.77992 | 0.012791 | 0.77991 | 0.012549
|  |  | 50303 | 0.76231 | 0.76748 | 0.00011915 | 0.76742 | 0.012301 | 0.76741 | 0.011858 |  |  | 30276 | 0.78218 | 0.77923 | 0.00015429 | 0.77992 | 0.012791 | 0.77991 | 0.012549
|  |  | 50313 | 0.76783 | 0.76748 | 0.00011915 | 0.76742 | 0.012301 | 0.76741 | 0.011858 |  |  | 30281 | 0.77845 | 0.77923 | 0.00015429 | 0.77992 | 0.012791 | 0.77991 | 0.012549
|  |  | 50323 | 0.77335 | 0.76748 | 0.00011915 | 0.76742 | 0.012301 | 0.76741 | 0.011858 |  |  | 30286 | 0.7859 | 0.77923 | 0.00015429 | 0.77992 | 0.012791 | 0.77991 | 0.012549
|  |  | 50333 | 0.77335 | 0.76748 | 0.00011915 | 0.76742 | 0.012301 | 0.76741 | 0.011858 |  |  | 30291 | 0.78218 | 0.77923 | 0.00015429 | 0.77992 | 0.012791 | 0.77991 | 0.012549
|  |  | 50343 | 0.76783 | 0.76748 | 0.00011915 | 0.76742 | 0.012301 | 0.76741 | 0.011858 |  |  | 30296 | 0.78218 | 0.77923 | 0.00015429 | 0.77992 | 0.012791 | 0.77991 | 0.012549
|  |  | 50353 | 0.77335 | 0.76748 | 0.00011915 | 0.76742 | 0.012301 | 0.76741 | 0.011858 |  |  | 30301 | 0.77845 | 0.77923 | 0.00015429 | 0.77992 | 0.012791 | 0.77991 | 0.012549
|  |  | 50363 | 0.76231 | 0.76748 | 0.00011915 | 0.76742 | 0.012301 | 0.76741 | 0.011858 |  |  | 30306 | 0.77845 | 0.77923 | 0.00015429 | 0.77992 | 0.012791 | 0.77991 | 0.012549
|  |  | 50373 | 0.77335 | 0.76748 | 0.00011915 | 0.76742 | 0.012301 | 0.76741 | 0.011858 |  |  | 30311 | 0.78218 | 0.77923 | 0.00015429 | 0.77992 | 0.012791 | 0.77991 | 0.012549
|  |  | 50383 | 0.76783 | 0.76748 | 0.00011915 | 0.76742 | 0.012301 | 0.76741 | 0.011858 |  |  | 30316 | 0.78218 | 0.77923 | 0.00015429 | 0.77992 | 0.012791 | 0.77991 | 0.012549
|  |  | 50393 | 0.76783 | 0.76748 | 0.00011915 | 0.76742 | 0.012301 | 0.76741 | 0.011858 |  |  | 30321 | 0.77845 | 0.77923 | 0.00015429 | 0.77992 | 0.012791 | 0.77991 | 0.012549
|  |  | 50403 | 0.76231 | 0.76748 | 0.00011915 | 0.76742 | 0.012301 | 0.76741 | 0.011858 |  |  | 30326 | 0.7859 | 0.77923 | 0.00015429 | 0.77992 | 0.012791 | 0.77991 | 0.012549
|  |  | 50413 | 0.76231 | 0.76748 | 0.00011915 | 0.76742 | 0.012301 | 0.76741 | 0.011858 |  |  | 30331 | 0.78218 | 0.77923 | 0.00015429 | 0.77992 | 0.012791 | 0.77991 | 0.012549
|  |  | 50423 | 0.76783 | 0.76748 | 0.00011915 | 0.76742 | 0.012301 | 0.76741 | 0.011858 |  |  | 30336 | 0.78218 | 0.77923 | 0.00015429 | 0.77992 | 0.012791 | 0.77991 | 0.012549
|  |  | 50433 | 0.76231 | 0.76748 | 0.00011915 | 0.76742 | 0.012301 | 0.76741 | 0.011858 |  |  | 30341 | 0.78218 | 0.77923 | 0.00015429 | 0.77992 | 0.012791 | 0.77991 | 0.012549
|  |  | 50443 | 0.76231 | 0.76748 | 0.00011915 | 0.76742 | 0.012301 | 0.76741 | 0.011858 |  |  | 30346 | 0.77845 | 0.77923 | 0.00015429 | 0.77992 | 0.012791 | 0.77991 | 0.012549
|  |  | 50453 | 0.77335 | 0.76748 | 0.00011915 | 0.76742 | 0.012301 | 0.76741 | 0.011858 |  |  | 30351 | 0.78218 | 0.77923 | 0.00015429 | 0.77992 | 0.012791 | 0.77991 | 0.012549
|  |  | 50463 | 0.76783 | 0.76748 | 0.00011915 | 0.76742 | 0.012301 | 0.76741 | 0.011858 |  |  | 30356 | 0.77845 | 0.77923 | 0.00015429 | 0.77992 | 0.012791 | 0.77991 | 0.012549
|  |  | 50473 | 0.76231 | 0.76748 | 0.00011915 | 0.76742 | 0.012301 | 0.76741 | 0.011858 |  |  | 30361 | 0.77845 | 0.77923 | 0.00015429 | 0.77992 | 0.012791 | 0.77991 | 0.012549
|  |  | 50483 | 0.76783 | 0.76748 | 0.00011915 | 0.76742 | 0.012301 | 0.76741 | 0.011858 |  |  | 30366 | 0.7859 | 0.77923 | 0.00015429 | 0.77992 | 0.012791 | 0.77991 | 0.012549
|  |  | 50493 | 0.75678 | 0.76748 | 0.00011915 | 0.76742 | 0.012301 | 0.76741 | 0.011858 |  |  | 30371 | 0.7859 | 0.77923 | 0.00015429 | 0.77992 | 0.012791 | 0.77991 | 0.012549
|  |  | 50503 | 0.76231 | 0.76748 | 0.00011915 | 0.76742 | 0.012301 | 0.76741 | 0.011858 |  |  | 30376 | 0.78218 | 0.77923 | 0.00015429 | 0.77992 | 0.012791 | 0.77991 | 0.012549
|  |  | 50513 | 0.76783 | 0.76748 | 0.00011915 | 0.76742 | 0.012301 | 0.76741 | 0.011858 |  |  | 30381 | 0.77845 | 0.77923 | 0.00015429 | 0.77992 | 0.012791 | 0.77991 | 0.012549
|  |  | 50523 | 0.76783 | 0.76748 | 0.00011915 | 0.76742 | 0.012301 | 0.76741 | 0.011858 |  |  | 30386 | 0.78218 | 0.77923 | 0.00015429 | 0.77992 | 0.012791 | 0.77991 | 0.012549
|  |  | 50533 | 0.76783 | 0.76748 | 0.00011915 | 0.76742 | 0.012301 | 0.76741 | 0.011858 |  |  | 30391 | 0.7859 | 0.77923 | 0.00015429 | 0.77992 | 0.012791 | 0.77991 | 0.012549
|  |  | 50543 | 0.76783 | 0.76748 | 0.00011915 | 0.76742 | 0.012301 | 0.76741 | 0.011858 |  |  | 30396 | 0.78218 | 0.77923 | 0.00015429 | 0.77992 | 0.012791 | 0.77991 | 0.012549
|  |  | 50553 | 0.76783 | 0.76748 | 0.00011915 | 0.76742 | 0.012301 | 0.76741 | 0.011858 |  |  | 30401 | 0.77845 | 0.77923 | 0.00015429 | 0.77992 | 0.012791 | 0.77991 | 0.012549
|  |  | 50563 | 0.76783 | 0.76748 | 0.00011915 | 0.76742 | 0.012301 | 0.76741 | 0.011858 |  |  | 30406 | 0.77845 | 0.77923 | 0.00015429 | 0.77992 | 0.012791 | 0.77991 | 0.012549
|  |  | 50573 | 0.76231 | 0.76748 | 0.00011915 | 0.76742 | 0.012301 | 0.76741 | 0.011858 |  |  | 30411 | 0.78218 | 0.77923 | 0.00015429 | 0.77992 | 0.012791 | 0.77991 | 0.012549
|  |  | 50583 | 0.76231 | 0.76748 | 0.00011915 | 0.76742 | 0.012301 | 0.76741 | 0.011858 |  |  | 30416 | 0.77845 | 0.77923 | 0.00015429 | 0.77992 | 0.012791 | 0.77991 | 0.012549
|  |  | 50593 | 0.76783 | 0.76748 | 0.00011915 | 0.76742 | 0.012301 | 0.76741 | 0.011858 |  |  | 30421 | 0.78218 | 0.77923 | 0.00015429 | 0.77992 | 0.012791 | 0.77991 | 0.012549
|  |  | 50603 | 0.76783 | 0.76748 | 0.00011915 | 0.76742 | 0.012301 | 0.76741 | 0.011858 |  |  | 30426 | 0.78218 | 0.77923 | 0.00015429 | 0.77992 | 0.012791 | 0.77991 | 0.012549
|  |  | 50613 | 0.77335 | 0.76748 | 0.00011915 | 0.76742 | 0.012301 | 0.76741 | 0.011858 |  |  | 30431 | 0.77845 | 0.77923 | 0.00015429 | 0.77992 | 0.012791 | 0.77991 | 0.012549
|  |  | 50623 | 0.76231 | 0.76748 | 0.00011915 | 0.76742 | 0.012301 | 0.76741 | 0.011858 |  |  | 30436 | 0.77473 | 0.77923 | 0.00015429 | 0.77992 | 0.012791 | 0.77991 | 0.012549
|  |  | 50633 | 0.76783 | 0.76748 | 0.00011915 | 0.76742 | 0.012301 | 0.76741 | 0.011858 |  |  | 30441 | 0.77845 | 0.77923 | 0.00015429 | 0.77992 | 0.012791 | 0.77991 | 0.012549
|  |  | 50643 | 0.76783 | 0.76748 | 0.00011915 | 0.76742 | 0.012301 | 0.76741 | 0.011858 |  |  | 30446 | 0.78218 | 0.77923 | 0.00015429 | 0.77992 | 0.012791 | 0.77991 | 0.012549
|  |  | 50653 | 0.76783 | 0.76748 | 0.00011915 | 0.76742 | 0.012301 | 0.76741 | 0.011858 |  |  | 30451 | 0.77845 | 0.77923 | 0.00015429 | 0.77992 | 0.012791 | 0.77991 | 0.012549
|  |  | 50663 | 0.76783 | 0.76748 | 0.00011915 | 0.76742 | 0.012301 | 0.76741 | 0.011858 |  |  | 30456 | 0.78218 | 0.77923 | 0.00015429 | 0.77992 | 0.012791 | 0.77991 | 0.012549
|  |  | 50673 | 0.76783 | 0.76748 | 0.00011915 | 0.76742 | 0.012301 | 0.76741 | 0.011858 |  |  | 30461 | 0.78218 | 0.77923 | 0.00015429 | 0.77992 | 0.012791 | 0.77991 | 0.012549
|  |  | 50683 | 0.76783 | 0.76748 | 0.00011915 | 0.76742 | 0.012301 | 0.76741 | 0.011858 |  |  | 30466 | 0.78218 | 0.77923 | 0.00015429 | 0.77992 | 0.012791 | 0.77991 | 0.012549
|  |  | 50693 | 0.76231 | 0.76748 | 0.00011915 | 0.76742 | 0.012301 | 0.76741 | 0.011858 |  |  | 30471 | 0.78218 | 0.77923 | 0.00015429 | 0.77992 | 0.012791 | 0.77991 | 0.012549
|  |  | 50703 | 0.76783 | 0.76748 | 0.00011915 | 0.76742 | 0.012301 | 0.76741 | 0.011858 |  |  | 30476 | 0.77845 | 0.77923 | 0.00015429 | 0.77992 | 0.012791 | 0.77991 | 0.012549
|  |  | 50713 | 0.77335 | 0.76748 | 0.00011915 | 0.76742 | 0.012301 | 0.76741 | 0.011858 |  |  | 30481 | 0.78218 | 0.77923 | 0.00015429 | 0.77992 | 0.012791 | 0.77991 | 0.012549
|  |  | 50723 | 0.76783 | 0.76748 | 0.00011915 | 0.76742 | 0.012301 | 0.76741 | 0.011858 |  |  | 30486 | 0.77845 | 0.77923 | 0.00015429 | 0.77992 | 0.012791 | 0.77991 | 0.012549
|  |  | 50733 | 0.76231 | 0.76748 | 0.00011915 | 0.76742 | 0.012301 | 0.76741 | 0.011858 |  |  | 30491 | 0.7859 | 0.77923 | 0.00015429 | 0.77992 | 0.012791 | 0.77991 | 0.012549
|  |  | 50743 | 0.75678 | 0.76748 | 0.00011915 | 0.76742 | 0.012301 | 0.76741 | 0.011858 |  |  | 30496 | 0.77845 | 0.77923 | 0.00015429 | 0.77992 | 0.012791 | 0.77991 | 0.012549
|  |  | 50753 | 0.76231 | 0.76748 | 0.00011915 | 0.76742 | 0.012301 | 0.76741 | 0.011858 |  |  | 30501 | 0.78218 | 0.77923 | 0.00015429 | 0.77992 | 0.012791 | 0.77991 | 0.012549
|  |  | 50763 | 0.76231 | 0.76748 | 0.00011915 | 0.76742 | 0.012301 | 0.76741 | 0.011858 |  |  | 30506 | 0.7859 | 0.77923 | 0.00015429 | 0.77992 | 0.012791 | 0.77991 | 0.012549
|  |  | 50773 | 0.76783 | 0.76748 | 0.00011915 | 0.76742 | 0.012301 | 0.76741 | 0.011858 |  |  | 30511 | 0.77845 | 0.77923 | 0.00015429 | 0.77992 | 0.012791 | 0.77991 | 0.012549
|  |  | 50783 | 0.77335 | 0.76748 | 0.00011915 | 0.76742 | 0.012301 | 0.76741 | 0.011858 |  |  | 30516 | 0.77845 | 0.77923 | 0.00015429 | 0.77992 | 0.012791 | 0.77991 | 0.012549
|  |  | 50793 | 0.76783 | 0.76748 | 0.00011915 | 0.76742 | 0.012301 | 0.76741 | 0.011858 |  |  | 30521 | 0.78218 | 0.77923 | 0.00015429 | 0.77992 | 0.012791 | 0.77991 | 0.012549
|  |  | 50803 | 0.77335 | 0.76748 | 0.00011915 | 0.76742 | 0.012301 | 0.76741 | 0.011858 |  |  | 30526 | 0.77845 | 0.77923 | 0.00015429 | 0.77992 | 0.012791 | 0.77991 | 0.012549
|  |  | 50813 | 0.76783 | 0.76748 | 0.00011915 | 0.76742 | 0.012301 | 0.76741 | 0.011858 |  |  | 30531 | 0.77845 | 0.77923 | 0.00015429 | 0.77992 | 0.012791 | 0.77991 | 0.012549
|  |  | 50823 | 0.76231 | 0.76748 | 0.00011915 | 0.76742 | 0.012301 | 0.76741 | 0.011858 |  |  | 30536 | 0.78218 | 0.77923 | 0.00015429 | 0.77992 | 0.012791 | 0.77991 | 0.012549
|  |  | 50833 | 0.76783 | 0.76748 | 0.00011915 | 0.76742 | 0.012301 | 0.76741 | 0.011858 |  |  | 30541 | 0.7859 | 0.77923 | 0.00015429 | 0.77992 | 0.012791 | 0.77991 | 0.012549
|  |  | 50843 | 0.76231 | 0.76748 | 0.00011915 | 0.76742 | 0.012301 | 0.76741 | 0.011858 |  |  | 30546 | 0.77845 | 0.77923 | 0.00015429 | 0.77992 | 0.012791 | 0.77991 | 0.012549
|  |  | 50853 | 0.76783 | 0.76748 | 0.00011915 | 0.76742 | 0.012301 | 0.76741 | 0.011858 |  |  | 30551 | 0.78218 | 0.77923 | 0.00015429 | 0.77992 | 0.012791 | 0.77991 | 0.012549
|  |  | 50863 | 0.76231 | 0.76748 | 0.00011915 | 0.76742 | 0.012301 | 0.76741 | 0.011858 |  |  | 30556 | 0.77845 | 0.77923 | 0.00015429 | 0.77992 | 0.012791 | 0.77991 | 0.012549
|  |  | 50873 | 0.76783 | 0.76748 | 0.00011915 | 0.76742 | 0.012301 | 0.76741 | 0.011858 |  |  | 30561 | 0.77845 | 0.77923 | 0.00015429 | 0.77992 | 0.012791 | 0.77991 | 0.012549
|  |  | 50883 | 0.77335 | 0.76748 | 0.00011915 | 0.76742 | 0.012301 | 0.76741 | 0.011858 |  |  | 30566 | 0.78218 | 0.77923 | 0.00015429 | 0.77992 | 0.012791 | 0.77991 | 0.012549
|  |  | 50893 | 0.76783 | 0.76748 | 0.00011915 | 0.76742 | 0.012301 | 0.76741 | 0.011858 |  |  | 30571 | 0.78218 | 0.77923 | 0.00015429 | 0.77992 | 0.012791 | 0.77991 | 0.012549
|  |  | 50903 | 0.76231 | 0.76748 | 0.00011915 | 0.76742 | 0.012301 | 0.76741 | 0.011858 |  |  | 30576 | 0.78218 | 0.77923 | 0.00015429 | 0.77992 | 0.012791 | 0.77991 | 0.012549
|  |  | 50913 | 0.76783 | 0.76748 | 0.00011915 | 0.76742 | 0.012301 | 0.76741 | 0.011858 |  |  | 30581 | 0.77845 | 0.77923 | 0.00015429 | 0.77992 | 0.012791 | 0.77991 | 0.012549
|  |  | 50923 | 0.77335 | 0.76748 | 0.00011915 | 0.76742 | 0.012301 | 0.76741 | 0.011858 |  |  | 30586 | 0.77845 | 0.77923 | 0.00015429 | 0.77992 | 0.012791 | 0.77991 | 0.012549
|  |  | 50933 | 0.76783 | 0.76748 | 0.00011915 | 0.76742 | 0.012301 | 0.76741 | 0.011858 |  |  | 30591 | 0.77845 | 0.77923 | 0.00015429 | 0.77992 | 0.012791 | 0.77991 | 0.012549
|  |  | 50943 | 0.76783 | 0.76748 | 0.00011915 | 0.76742 | 0.012301 | 0.76741 | 0.011858 |  |  | 30596 | 0.7859 | 0.77923 | 0.00015429 | 0.77992 | 0.012791 | 0.77991 | 0.012549
|  |  | 50953 | 0.76783 | 0.76748 | 0.00011915 | 0.76742 | 0.012301 | 0.76741 | 0.011858 |  |  | 30601 | 0.77845 | 0.77923 | 0.00015429 | 0.77992 | 0.012791 | 0.77991 | 0.012549
|  |  | 50963 | 0.76783 | 0.76748 | 0.00011915 | 0.76742 | 0.012301 | 0.76741 | 0.011858 |  |  | 30606 | 0.77473 | 0.77923 | 0.00015429 | 0.77992 | 0.012791 | 0.77991 | 0.012549
|  |  | 50973 | 0.76783 | 0.76748 | 0.00011915 | 0.76742 | 0.012301 | 0.76741 | 0.011858 |  |  | 30611 | 0.78218 | 0.77923 | 0.00015429 | 0.77992 | 0.012791 | 0.77991 | 0.012549
|  |  | 50983 | 0.76783 | 0.76748 | 0.00011915 | 0.76742 | 0.012301 | 0.76741 | 0.011858 |  |  | 30616 | 0.7859 | 0.77923 | 0.00015429 | 0.77992 | 0.012791 | 0.77991 | 0.012549
|  |  | 50993 | 0.76231 | 0.76748 | 0.00011915 | 0.76742 | 0.012301 | 0.76741 | 0.011858 |  |  | 30621 | 0.77845 | 0.77923 | 0.00015429 | 0.77992 | 0.012791 | 0.77991 | 0.012549
|  |  | 51003 | 0.76783 | 0.76748 | 0.00011915 | 0.76742 | 0.012301 | 0.76741 | 0.011858 |  |  | 30626 | 0.78218 | 0.77923 | 0.00015429 | 0.77992 | 0.012791 | 0.77991 | 0.012549
|  |  | 51013 | 0.76783 | 0.76748 | 0.00011915 | 0.76742 | 0.012301 | 0.76741 | 0.011858 |  |  | 30631 | 0.7859 | 0.77923 | 0.00015429 | 0.77992 | 0.012791 | 0.77991 | 0.012549
|  |  | 51023 | 0.76783 | 0.76748 | 0.00011915 | 0.76742 | 0.012301 | 0.76741 | 0.011858 |  |  | 30636 | 0.78218 | 0.77923 | 0.00015429 | 0.77992 | 0.012791 | 0.77991 | 0.012549
|  |  | 51033 | 0.76783 | 0.76748 | 0.00011915 | 0.76742 | 0.012301 | 0.76741 | 0.011858 |  |  | 30641 | 0.78218 | 0.77923 | 0.00015429 | 0.77992 | 0.012791 | 0.77991 | 0.012549
|  |  | 51043 | 0.76231 | 0.76748 | 0.00011915 | 0.76742 | 0.012301 | 0.76741 | 0.011858 |  |  | 30646 | 0.77845 | 0.77923 | 0.00015429 | 0.77992 | 0.012791 | 0.77991 | 0.012549
|  |  | 51053 | 0.77335 | 0.76748 | 0.00011915 | 0.76742 | 0.012301 | 0.76741 | 0.011858 |  |  | 30651 | 0.78218 | 0.77923 | 0.00015429 | 0.77992 | 0.012791 | 0.77991 | 0.012549
|  |  | 51063 | 0.77335 | 0.76748 | 0.00011915 | 0.76742 | 0.012301 | 0.76741 | 0.011858 |  |  | 30656 | 0.77845 | 0.77923 | 0.00015429 | 0.77992 | 0.012791 | 0.77991 | 0.012549
|  |  | 51073 | 0.76783 | 0.76748 | 0.00011915 | 0.76742 | 0.012301 | 0.76741 | 0.011858 |  |  | 30661 | 0.77845 | 0.77923 | 0.00015429 | 0.77992 | 0.012791 | 0.77991 | 0.012549
|  |  | 51083 | 0.76783 | 0.76748 | 0.00011915 | 0.76742 | 0.012301 | 0.76741 | 0.011858 |  |  | 30666 | 0.77845 | 0.77923 | 0.00015429 | 0.77992 | 0.012791 | 0.77991 | 0.012549
|  |  | 51093 | 0.76783 | 0.76748 | 0.00011915 | 0.76742 | 0.012301 | 0.76741 | 0.011858 |  |  | 30671 | 0.78218 | 0.77923 | 0.00015429 | 0.77992 | 0.012791 | 0.77991 | 0.012549
|  |  | 51103 | 0.76231 | 0.76748 | 0.00011915 | 0.76742 | 0.012301 | 0.76741 | 0.011858 |  |  | 30676 | 0.78218 | 0.77923 | 0.00015429 | 0.77992 | 0.012791 | 0.77991 | 0.012549
|  |  | 51113 | 0.77335 | 0.76748 | 0.00011915 | 0.76742 | 0.012301 | 0.76741 | 0.011858 |  |  | 30681 | 0.78218 | 0.77923 | 0.00015429 | 0.77992 | 0.012791 | 0.77991 | 0.012549
|  |  | 51123 | 0.76783 | 0.76748 | 0.00011915 | 0.76742 | 0.012301 | 0.76741 | 0.011858 |  |  | 30686 | 0.78218 | 0.77923 | 0.00015429 | 0.77992 | 0.012791 | 0.77991 | 0.012549
|  |  | 51133 | 0.76783 | 0.76748 | 0.00011915 | 0.76742 | 0.012301 | 0.76741 | 0.011858 |  |  | 30691 | 0.77845 | 0.77923 | 0.00015429 | 0.77992 | 0.012791 | 0.77991 | 0.012549
|  |  | 51143 | 0.76783 | 0.76748 | 0.00011915 | 0.76742 | 0.012301 | 0.76741 | 0.011858 |  |  | 30696 | 0.78218 | 0.77923 | 0.00015429 | 0.77992 | 0.012791 | 0.77991 | 0.012549
|  |  | 51153 | 0.76231 | 0.76748 | 0.00011915 | 0.76742 | 0.012301 | 0.76741 | 0.011858 |  |  | 30701 | 0.7859 | 0.77923 | 0.00015429 | 0.77992 | 0.012791 | 0.77991 | 0.012549
|  |  | 51163 | 0.76783 | 0.76748 | 0.00011915 | 0.76742 | 0.012301 | 0.76741 | 0.011858 |  |  | 30706 | 0.77845 | 0.77923 | 0.00015429 | 0.77992 | 0.012791 | 0.77991 | 0.012549
|  |  | 51173 | 0.77335 | 0.76748 | 0.00011915 | 0.76742 | 0.012301 | 0.76741 | 0.011858 |  |  | 30711 | 0.77845 | 0.77923 | 0.00015429 | 0.77992 | 0.012791 | 0.77991 | 0.012549
|  |  | 51183 | 0.76783 | 0.76748 | 0.00011915 | 0.76742 | 0.012301 | 0.76741 | 0.011858 |  |  | 30716 | 0.7859 | 0.77923 | 0.00015429 | 0.77992 | 0.012791 | 0.77991 | 0.012549
|  |  | 51193 | 0.76783 | 0.76748 | 0.00011915 | 0.76742 | 0.012301 | 0.76741 | 0.011858 |  |  | 30721 | 0.78218 | 0.77923 | 0.00015429 | 0.77992 | 0.012791 | 0.77991 | 0.012549
|  |  | 51203 | 0.76231 | 0.76748 | 0.00011915 | 0.76742 | 0.012301 | 0.76741 | 0.011858 |  |  | 30726 | 0.78218 | 0.77923 | 0.00015429 | 0.77992 | 0.012791 | 0.77991 | 0.012549
|  |  | 51213 | 0.76783 | 0.76748 | 0.00011915 | 0.76742 | 0.012301 | 0.76741 | 0.011858 |  |  | 30731 | 0.78218 | 0.77923 | 0.00015429 | 0.77992 | 0.012791 | 0.77991 | 0.012549
|  |  | 51223 | 0.76231 | 0.76748 | 0.00011915 | 0.76742 | 0.012301 | 0.76741 | 0.011858 |  |  | 30736 | 0.77845 | 0.77923 | 0.00015429 | 0.77992 | 0.012791 | 0.77991 | 0.012549
|  |  | 51233 | 0.76231 | 0.76748 | 0.00011915 | 0.76742 | 0.012301 | 0.76741 | 0.011858 |  |  | 30741 | 0.78218 | 0.77923 | 0.00015429 | 0.77992 | 0.012791 | 0.77991 | 0.012549
|  |  | 51243 | 0.76783 | 0.76748 | 0.00011915 | 0.76742 | 0.012301 | 0.76741 | 0.011858 |  |  | 30746 | 0.77845 | 0.77923 | 0.00015429 | 0.77992 | 0.012791 | 0.77991 | 0.012549
|  |  | 51253 | 0.76783 | 0.76748 | 0.00011915 | 0.76742 | 0.012301 | 0.76741 | 0.011858 |  |  | 30751 | 0.77845 | 0.77923 | 0.00015429 | 0.77992 | 0.012791 | 0.77991 | 0.012549
|  |  | 51263 | 0.76783 | 0.76748 | 0.00011915 | 0.76742 | 0.012301 | 0.76741 | 0.011858 |  |  | 30756 | 0.7859 | 0.77923 | 0.00015429 | 0.77992 | 0.012791 | 0.77991 | 0.012549
|  |  | 51273 | 0.76231 | 0.76748 | 0.00011915 | 0.76742 | 0.012301 | 0.76741 | 0.011858 |  |  | 30761 | 0.78218 | 0.77923 | 0.00015429 | 0.77992 | 0.012791 | 0.77991 | 0.012549
|  |  | 51283 | 0.77335 | 0.76748 | 0.00011915 | 0.76742 | 0.012301 | 0.76741 | 0.011858 |  |  | 30766 | 0.77845 | 0.77923 | 0.00015429 | 0.77992 | 0.012791 | 0.77991 | 0.012549
|  |  | 51293 | 0.76783 | 0.76748 | 0.00011915 | 0.76742 | 0.012301 | 0.76741 | 0.011858 |  |  | 30771 | 0.78218 | 0.77923 | 0.00015429 | 0.77992 | 0.012791 | 0.77991 | 0.012549
|  |  | 51303 | 0.76783 | 0.76748 | 0.00011915 | 0.76742 | 0.012301 | 0.76741 | 0.011858 |  |  | 30776 | 0.77845 | 0.77923 | 0.00015429 | 0.77992 | 0.012791 | 0.77991 | 0.012549
|  |  | 51313 | 0.76231 | 0.76748 | 0.00011915 | 0.76742 | 0.012301 | 0.76741 | 0.011858 |  |  | 30781 | 0.77845 | 0.77923 | 0.00015429 | 0.77992 | 0.012791 | 0.77991 | 0.012549
|  |  | 51323 | 0.76783 | 0.76748 | 0.00011915 | 0.76742 | 0.012301 | 0.76741 | 0.011858 |  |  | 30786 | 0.78218 | 0.77923 | 0.00015429 | 0.77992 | 0.012791 | 0.77991 | 0.012549
|  |  | 51333 | 0.76783 | 0.76748 | 0.00011915 | 0.76742 | 0.012301 | 0.76741 | 0.011858 |  |  | 30791 | 0.7859 | 0.77923 | 0.00015429 | 0.77992 | 0.012791 | 0.77991 | 0.012549
|  |  | 51343 | 0.76783 | 0.76748 | 0.00011915 | 0.76742 | 0.012301 | 0.76741 | 0.011858 |  |  | 30796 | 0.78218 | 0.77923 | 0.00015429 | 0.77992 | 0.012791 | 0.77991 | 0.012549
|  |  | 51353 | 0.76783 | 0.76748 | 0.00011915 | 0.76742 | 0.012301 | 0.76741 | 0.011858 |  |  | 30801 | 0.77845 | 0.77923 | 0.00015429 | 0.77992 | 0.012791 | 0.77991 | 0.012549
|  |  | 51363 | 0.76783 | 0.76748 | 0.00011915 | 0.76742 | 0.012301 | 0.76741 | 0.011858 |  |  | 30806 | 0.78218 | 0.77923 | 0.00015429 | 0.77992 | 0.012791 | 0.77991 | 0.012549
|  |  | 51373 | 0.76231 | 0.76748 | 0.00011915 | 0.76742 | 0.012301 | 0.76741 | 0.011858 |  |  | 30811 | 0.77845 | 0.77923 | 0.00015429 | 0.77992 | 0.012791 | 0.77991 | 0.012549
|  |  | 51383 | 0.76783 | 0.76748 | 0.00011915 | 0.76742 | 0.012301 | 0.76741 | 0.011858 |  |  | 30816 | 0.78218 | 0.77923 | 0.00015429 | 0.77992 | 0.012791 | 0.77991 | 0.012549
|  |  | 51393 | 0.76783 | 0.76748 | 0.00011915 | 0.76742 | 0.012301 | 0.76741 | 0.011858 |  |  | 30821 | 0.78218 | 0.77923 | 0.00015429 | 0.77992 | 0.012791 | 0.77991 | 0.012549
|  |  | 51403 | 0.76231 | 0.76748 | 0.00011915 | 0.76742 | 0.012301 | 0.76741 | 0.011858 |  |  | 30826 | 0.7859 | 0.77923 | 0.00015429 | 0.77992 | 0.012791 | 0.77991 | 0.012549
|  |  | 51413 | 0.76783 | 0.76748 | 0.00011915 | 0.76742 | 0.012301 | 0.76741 | 0.011858 |  |  | 30831 | 0.78218 | 0.77923 | 0.00015429 | 0.77992 | 0.012791 | 0.77991 | 0.012549
|  |  | 51423 | 0.76783 | 0.76748 | 0.00011915 | 0.76742 | 0.012301 | 0.76741 | 0.011858 |  |  | 30836 | 0.77845 | 0.77923 | 0.00015429 | 0.77992 | 0.012791 | 0.77991 | 0.012549
|  |  | 51433 | 0.76783 | 0.76748 | 0.00011915 | 0.76742 | 0.012301 | 0.76741 | 0.011858 |  |  | 30841 | 0.78218 | 0.77923 | 0.00015429 | 0.77992 | 0.012791 | 0.77991 | 0.012549
|  |  | 51443 | 0.77335 | 0.76748 | 0.00011915 | 0.76742 | 0.012301 | 0.76741 | 0.011858 |  |  | 30846 | 0.78218 | 0.77923 | 0.00015429 | 0.77992 | 0.012791 | 0.77991 | 0.012549
|  |  | 51453 | 0.76783 | 0.76748 | 0.00011915 | 0.76742 | 0.012301 | 0.76741 | 0.011858 |  |  | 30851 | 0.77845 | 0.77923 | 0.00015429 | 0.77992 | 0.012791 | 0.77991 | 0.012549
|  |  | 51463 | 0.76783 | 0.76748 | 0.00011915 | 0.76742 | 0.012301 | 0.76741 | 0.011858 |  |  | 30856 | 0.78218 | 0.77923 | 0.00015429 | 0.77992 | 0.012791 | 0.77991 | 0.012549
|  |  | 51473 | 0.77335 | 0.76748 | 0.00011915 | 0.76742 | 0.012301 | 0.76741 | 0.011858 |  |  | 30861 | 0.78218 | 0.77923 | 0.00015429 | 0.77992 | 0.012791 | 0.77991 | 0.012549
|  |  | 51483 | 0.77335 | 0.76748 | 0.00011915 | 0.76742 | 0.012301 | 0.76741 | 0.011858 |  |  | 30866 | 0.7859 | 0.77923 | 0.00015429 | 0.77992 | 0.012791 | 0.77991 | 0.012549
|  |  | 51493 | 0.76783 | 0.76748 | 0.00011915 | 0.76742 | 0.012301 | 0.76741 | 0.011858 |  |  | 30871 | 0.78218 | 0.77923 | 0.00015429 | 0.77992 | 0.012791 | 0.77991 | 0.012549
|  |  | 51503 | 0.76783 | 0.76748 | 0.00011915 | 0.76742 | 0.012301 | 0.76741 | 0.011858 |  |  | 30876 | 0.7859 | 0.77923 | 0.00015429 | 0.77992 | 0.012791 | 0.77991 | 0.012549
|  |  | 51513 | 0.76783 | 0.76748 | 0.00011915 | 0.76742 | 0.012301 | 0.76741 | 0.011858 |  |  | 30881 | 0.78218 | 0.77923 | 0.00015429 | 0.77992 | 0.012791 | 0.77991 | 0.012549
|  |  | 51523 | 0.77335 | 0.76748 | 0.00011915 | 0.76742 | 0.012301 | 0.76741 | 0.011858 |  |  | 30886 | 0.78218 | 0.77923 | 0.00015429 | 0.77992 | 0.012791 | 0.77991 | 0.012549
|  |  | 51533 | 0.77335 | 0.76748 | 0.00011915 | 0.76742 | 0.012301 | 0.76741 | 0.011858 |  |  | 30891 | 0.78218 | 0.77923 | 0.00015429 | 0.77992 | 0.012791 | 0.77991 | 0.012549
|  |  | 51543 | 0.76783 | 0.76748 | 0.00011915 | 0.76742 | 0.012301 | 0.76741 | 0.011858 |  |  | 30896 | 0.77845 | 0.77923 | 0.00015429 | 0.77992 | 0.012791 | 0.77991 | 0.012549
|  |  | 51553 | 0.76231 | 0.76748 | 0.00011915 | 0.76742 | 0.012301 | 0.76741 | 0.011858 |  |  | 30901 | 0.78218 | 0.77923 | 0.00015429 | 0.77992 | 0.012791 | 0.77991 | 0.012549
|  |  | 51563 | 0.76783 | 0.76748 | 0.00011915 | 0.76742 | 0.012301 | 0.76741 | 0.011858 |  |  | 30906 | 0.7859 | 0.77923 | 0.00015429 | 0.77992 | 0.012791 | 0.77991 | 0.012549
|  |  | 51573 | 0.76783 | 0.76748 | 0.00011915 | 0.76742 | 0.012301 | 0.76741 | 0.011858 |  |  | 30911 | 0.78218 | 0.77923 | 0.00015429 | 0.77992 | 0.012791 | 0.77991 | 0.012549
|  |  | 51583 | 0.76783 | 0.76748 | 0.00011915 | 0.76742 | 0.012301 | 0.76741 | 0.011858 |  |  | 30916 | 0.77845 | 0.77923 | 0.00015429 | 0.77992 | 0.012791 | 0.77991 | 0.012549
|  |  | 51593 | 0.76783 | 0.76748 | 0.00011915 | 0.76742 | 0.012301 | 0.76741 | 0.011858 |  |  | 30921 | 0.77845 | 0.77923 | 0.00015429 | 0.77992 | 0.012791 | 0.77991 | 0.012549
|  |  | 51603 | 0.76783 | 0.76748 | 0.00011915 | 0.76742 | 0.012301 | 0.76741 | 0.011858 |  |  | 30926 | 0.78218 | 0.77923 | 0.00015429 | 0.77992 | 0.012791 | 0.77991 | 0.012549
|  |  | 51613 | 0.76231 | 0.76748 | 0.00011915 | 0.76742 | 0.012301 | 0.76741 | 0.011858 |  |  | 30931 | 0.77845 | 0.77923 | 0.00015429 | 0.77992 | 0.012791 | 0.77991 | 0.012549
|  |  | 51623 | 0.76783 | 0.76748 | 0.00011915 | 0.76742 | 0.012301 | 0.76741 | 0.011858 |  |  | 30936 | 0.77845 | 0.77923 | 0.00015429 | 0.77992 | 0.012791 | 0.77991 | 0.012549
|  |  | 51633 | 0.76783 | 0.76748 | 0.00011915 | 0.76742 | 0.012301 | 0.76741 | 0.011858 |  |  | 30941 | 0.77845 | 0.77923 | 0.00015429 | 0.77992 | 0.012791 | 0.77991 | 0.012549
|  |  | 51643 | 0.76783 | 0.76748 | 0.00011915 | 0.76742 | 0.012301 | 0.76741 | 0.011858 |  |  | 30946 | 0.78218 | 0.77923 | 0.00015429 | 0.77992 | 0.012791 | 0.77991 | 0.012549
|  |  | 51653 | 0.76231 | 0.76748 | 0.00011915 | 0.76742 | 0.012301 | 0.76741 | 0.011858 |  |  | 30951 | 0.77845 | 0.77923 | 0.00015429 | 0.77992 | 0.012791 | 0.77991 | 0.012549
|  |  | 51663 | 0.76783 | 0.76748 | 0.00011915 | 0.76742 | 0.012301 | 0.76741 | 0.011858 |  |  | 30956 | 0.78218 | 0.77923 | 0.00015429 | 0.77992 | 0.012791 | 0.77991 | 0.012549
|  |  | 51673 | 0.77335 | 0.76748 | 0.00011915 | 0.76742 | 0.012301 | 0.76741 | 0.011858 |  |  | 30961 | 0.78218 | 0.77923 | 0.00015429 | 0.77992 | 0.012791 | 0.77991 | 0.012549
|  |  | 51683 | 0.76783 | 0.76748 | 0.00011915 | 0.76742 | 0.012301 | 0.76741 | 0.011858 |  |  | 30966 | 0.77845 | 0.77923 | 0.00015429 | 0.77992 | 0.012791 | 0.77991 | 0.012549
|  |  | 51693 | 0.76783 | 0.76748 | 0.00011915 | 0.76742 | 0.012301 | 0.76741 | 0.011858 |  |  | 30971 | 0.78218 | 0.77923 | 0.00015429 | 0.77992 | 0.012791 | 0.77991 | 0.012549
|  |  | 51703 | 0.76783 | 0.76748 | 0.00011915 | 0.76742 | 0.012301 | 0.76741 | 0.011858 |  |  | 30976 | 0.77473 | 0.77923 | 0.00015429 | 0.77992 | 0.012791 | 0.77991 | 0.012549
|  |  | 51713 | 0.76783 | 0.76748 | 0.00011915 | 0.76742 | 0.012301 | 0.76741 | 0.011858 |  |  | 30981 | 0.78218 | 0.77923 | 0.00015429 | 0.77992 | 0.012791 | 0.77991 | 0.012549
|  |  | 51723 | 0.76783 | 0.76748 | 0.00011915 | 0.76742 | 0.012301 | 0.76741 | 0.011858 |  |  | 30986 | 0.78218 | 0.77923 | 0.00015429 | 0.77992 | 0.012791 | 0.77991 | 0.012549
|  |  | 51733 | 0.76783 | 0.76748 | 0.00011915 | 0.76742 | 0.012301 | 0.76741 | 0.011858 |  |  | 30991 | 0.7859 | 0.77923 | 0.00015429 | 0.77992 | 0.012791 | 0.77991 | 0.012549
|  |  | 51743 | 0.76783 | 0.76748 | 0.00011915 | 0.76742 | 0.012301 | 0.76741 | 0.011858 |  |  | 30996 | 0.7859 | 0.77923 | 0.00015429 | 0.77992 | 0.012791 | 0.77991 | 0.012549
|  |  | 51753 | 0.76783 | 0.76748 | 0.00011915 | 0.76742 | 0.012301 | 0.76741 | 0.011858 |  |  | 31001 | 0.78218 | 0.77923 | 0.00015429 | 0.77992 | 0.012791 | 0.77991 | 0.012549
|  |  | 51763 | 0.76783 | 0.76748 | 0.00011915 | 0.76742 | 0.012301 | 0.76741 | 0.011858 |  |  | 31006 | 0.7859 | 0.77923 | 0.00015429 | 0.77992 | 0.012791 | 0.77991 | 0.012549
|  |  | 51773 | 0.76783 | 0.76748 | 0.00011915 | 0.76742 | 0.012301 | 0.76741 | 0.011858 |  |  | 31011 | 0.77845 | 0.77923 | 0.00015429 | 0.77992 | 0.012791 | 0.77991 | 0.012549
|  |  | 51783 | 0.76231 | 0.76748 | 0.00011915 | 0.76742 | 0.012301 | 0.76741 | 0.011858 |  |  | 31016 | 0.7859 | 0.77923 | 0.00015429 | 0.77992 | 0.012791 | 0.77991 | 0.012549
|  |  | 51793 | 0.75678 | 0.76748 | 0.00011915 | 0.76742 | 0.012301 | 0.76741 | 0.011858 |  |  | 31021 | 0.77845 | 0.77923 | 0.00015429 | 0.77992 | 0.012791 | 0.77991 | 0.012549
|  |  | 51803 | 0.76231 | 0.76748 | 0.00011915 | 0.76742 | 0.012301 | 0.76741 | 0.011858 |  |  | 31026 | 0.78218 | 0.77923 | 0.00015429 | 0.77992 | 0.012791 | 0.77991 | 0.012549
|  |  | 51813 | 0.76783 | 0.76748 | 0.00011915 | 0.76742 | 0.012301 | 0.76741 | 0.011858 |  |  | 31031 | 0.78218 | 0.77923 | 0.00015429 | 0.77992 | 0.012791 | 0.77991 | 0.012549
|  |  | 51823 | 0.76783 | 0.76748 | 0.00011915 | 0.76742 | 0.012301 | 0.76741 | 0.011858 |  |  | 31036 | 0.78218 | 0.77923 | 0.00015429 | 0.77992 | 0.012791 | 0.77991 | 0.012549
|  |  | 51833 | 0.77335 | 0.76748 | 0.00011915 | 0.76742 | 0.012301 | 0.76741 | 0.011858 |  |  | 31041 | 0.78218 | 0.77923 | 0.00015429 | 0.77992 | 0.012791 | 0.77991 | 0.012549
|  |  | 51843 | 0.77335 | 0.76748 | 0.00011915 | 0.76742 | 0.012301 | 0.76741 | 0.011858 |  |  | 31046 | 0.78218 | 0.77923 | 0.00015429 | 0.77992 | 0.012791 | 0.77991 | 0.012549
|  |  | 51853 | 0.76783 | 0.76748 | 0.00011915 | 0.76742 | 0.012301 | 0.76741 | 0.011858 |  |  | 31051 | 0.78218 | 0.77923 | 0.00015429 | 0.77992 | 0.012791 | 0.77991 | 0.012549
|  |  | 51863 | 0.76231 | 0.76748 | 0.00011915 | 0.76742 | 0.012301 | 0.76741 | 0.011858 |  |  | 31056 | 0.78218 | 0.77923 | 0.00015429 | 0.77992 | 0.012791 | 0.77991 | 0.012549
|  |  | 51873 | 0.76783 | 0.76748 | 0.00011915 | 0.76742 | 0.012301 | 0.76741 | 0.011858 |  |  | 31061 | 0.78218 | 0.77923 | 0.00015429 | 0.77992 | 0.012791 | 0.77991 | 0.012549
|  |  | 51883 | 0.76783 | 0.76748 | 0.00011915 | 0.76742 | 0.012301 | 0.76741 | 0.011858 |  |  | 31066 | 0.77845 | 0.77923 | 0.00015429 | 0.77992 | 0.012791 | 0.77991 | 0.012549
|  |  | 51893 | 0.76783 | 0.76748 | 0.00011915 | 0.76742 | 0.012301 | 0.76741 | 0.011858 |  |  | 31071 | 0.7859 | 0.77923 | 0.00015429 | 0.77992 | 0.012791 | 0.77991 | 0.012549
|  |  | 51903 | 0.77335 | 0.76748 | 0.00011915 | 0.76742 | 0.012301 | 0.76741 | 0.011858 |  |  | 31076 | 0.7859 | 0.77923 | 0.00015429 | 0.77992 | 0.012791 | 0.77991 | 0.012549
|  |  | 51913 | 0.76783 | 0.76748 | 0.00011915 | 0.76742 | 0.012301 | 0.76741 | 0.011858 |  |  | 31081 | 0.77845 | 0.77923 | 0.00015429 | 0.77992 | 0.012791 | 0.77991 | 0.012549
|  |  | 51923 | 0.76231 | 0.76748 | 0.00011915 | 0.76742 | 0.012301 | 0.76741 | 0.011858 |  |  | 31086 | 0.77845 | 0.77923 | 0.00015429 | 0.77992 | 0.012791 | 0.77991 | 0.012549
|  |  | 51933 | 0.76231 | 0.76748 | 0.00011915 | 0.76742 | 0.012301 | 0.76741 | 0.011858 |  |  | 31091 | 0.78218 | 0.77923 | 0.00015429 | 0.77992 | 0.012791 | 0.77991 | 0.012549
|  |  | 51943 | 0.77335 | 0.76748 | 0.00011915 | 0.76742 | 0.012301 | 0.76741 | 0.011858 |  |  | 31096 | 0.78218 | 0.77923 | 0.00015429 | 0.77992 | 0.012791 | 0.77991 | 0.012549
|  |  | 51953 | 0.77335 | 0.76748 | 0.00011915 | 0.76742 | 0.012301 | 0.76741 | 0.011858 |  |  | 31101 | 0.78218 | 0.77923 | 0.00015429 | 0.77992 | 0.012791 | 0.77991 | 0.012549
|  |  | 51963 | 0.76783 | 0.76748 | 0.00011915 | 0.76742 | 0.012301 | 0.76741 | 0.011858 |  |  | 31106 | 0.7859 | 0.77923 | 0.00015429 | 0.77992 | 0.012791 | 0.77991 | 0.012549
|  |  | 51973 | 0.76783 | 0.76748 | 0.00011915 | 0.76742 | 0.012301 | 0.76741 | 0.011858 |  |  | 31111 | 0.77845 | 0.77923 | 0.00015429 | 0.77992 | 0.012791 | 0.77991 | 0.012549
|  |  | 51983 | 0.76783 | 0.76748 | 0.00011915 | 0.76742 | 0.012301 | 0.76741 | 0.011858 |  |  | 31116 | 0.77845 | 0.77923 | 0.00015429 | 0.77992 | 0.012791 | 0.77991 | 0.012549
|  |  | 51993 | 0.77335 | 0.76748 | 0.00011915 | 0.76742 | 0.012301 | 0.76741 | 0.011858 |  |  | 31121 | 0.7859 | 0.77923 | 0.00015429 | 0.77992 | 0.012791 | 0.77991 | 0.012549
|  |  | 52003 | 0.76783 | 0.76748 | 0.00011915 | 0.76742 | 0.012301 | 0.76741 | 0.011858 |  |  | 31126 | 0.78218 | 0.77923 | 0.00015429 | 0.77992 | 0.012791 | 0.77991 | 0.012549
|  |  | 52013 | 0.76231 | 0.76748 | 0.00011915 | 0.76742 | 0.012301 | 0.76741 | 0.011858 |  |  | 31131 | 0.78218 | 0.77923 | 0.00015429 | 0.77992 | 0.012791 | 0.77991 | 0.012549
|  |  | 52023 | 0.76783 | 0.76748 | 0.00011915 | 0.76742 | 0.012301 | 0.76741 | 0.011858 |  |  | 31136 | 0.77845 | 0.77923 | 0.00015429 | 0.77992 | 0.012791 | 0.77991 | 0.012549
|  |  | 52033 | 0.76783 | 0.76748 | 0.00011915 | 0.76742 | 0.012301 | 0.76741 | 0.011858 |  |  | 31141 | 0.78218 | 0.77923 | 0.00015429 | 0.77992 | 0.012791 | 0.77991 | 0.012549
|  |  | 52043 | 0.76783 | 0.76748 | 0.00011915 | 0.76742 | 0.012301 | 0.76741 | 0.011858 |  |  | 31146 | 0.77845 | 0.77923 | 0.00015429 | 0.77992 | 0.012791 | 0.77991 | 0.012549
|  |  | 52053 | 0.76783 | 0.76748 | 0.00011915 | 0.76742 | 0.012301 | 0.76741 | 0.011858 |  |  | 31151 | 0.7859 | 0.77923 | 0.00015429 | 0.77992 | 0.012791 | 0.77991 | 0.012549
|  |  | 52063 | 0.76231 | 0.76748 | 0.00011915 | 0.76742 | 0.012301 | 0.76741 | 0.011858 |  |  | 31156 | 0.77845 | 0.77923 | 0.00015429 | 0.77992 | 0.012791 | 0.77991 | 0.012549
|  |  | 52073 | 0.76783 | 0.76748 | 0.00011915 | 0.76742 | 0.012301 | 0.76741 | 0.011858 |  |  | 31161 | 0.77845 | 0.77923 | 0.00015429 | 0.77992 | 0.012791 | 0.77991 | 0.012549
|  |  | 52083 | 0.76231 | 0.76748 | 0.00011915 | 0.76742 | 0.012301 | 0.76741 | 0.011858 |  |  | 31166 | 0.78218 | 0.77923 | 0.00015429 | 0.77992 | 0.012791 | 0.77991 | 0.012549
|  |  | 52093 | 0.76783 | 0.76748 | 0.00011915 | 0.76742 | 0.012301 | 0.76741 | 0.011858 |  |  | 31171 | 0.78218 | 0.77923 | 0.00015429 | 0.77992 | 0.012791 | 0.77991 | 0.012549
|  |  | 52103 | 0.76783 | 0.76748 | 0.00011915 | 0.76742 | 0.012301 | 0.76741 | 0.011858 |  |  | 31176 | 0.78218 | 0.77923 | 0.00015429 | 0.77992 | 0.012791 | 0.77991 | 0.012549
|  |  | 52113 | 0.76783 | 0.76748 | 0.00011915 | 0.76742 | 0.012301 | 0.76741 | 0.011858 |  |  | 31181 | 0.78218 | 0.77923 | 0.00015429 | 0.77992 | 0.012791 | 0.77991 | 0.012549
|  |  | 52123 | 0.76783 | 0.76748 | 0.00011915 | 0.76742 | 0.012301 | 0.76741 | 0.011858 |  |  | 31186 | 0.78218 | 0.77923 | 0.00015429 | 0.77992 | 0.012791 | 0.77991 | 0.012549
|  |  | 52133 | 0.76231 | 0.76748 | 0.00011915 | 0.76742 | 0.012301 | 0.76741 | 0.011858 |  |  | 31191 | 0.78218 | 0.77923 | 0.00015429 | 0.77992 | 0.012791 | 0.77991 | 0.012549
|  |  | 52143 | 0.76783 | 0.76748 | 0.00011915 | 0.76742 | 0.012301 | 0.76741 | 0.011858 |  |  | 31196 | 0.78218 | 0.77923 | 0.00015429 | 0.77992 | 0.012791 | 0.77991 | 0.012549
|  |  | 52153 | 0.76783 | 0.76748 | 0.00011915 | 0.76742 | 0.012301 | 0.76741 | 0.011858 |  |  | 31201 | 0.7859 | 0.77923 | 0.00015429 | 0.77992 | 0.012791 | 0.77991 | 0.012549
|  |  | 52163 | 0.77335 | 0.76748 | 0.00011915 | 0.76742 | 0.012301 | 0.76741 | 0.011858 |  |  | 31206 | 0.78218 | 0.77923 | 0.00015429 | 0.77992 | 0.012791 | 0.77991 | 0.012549
|  |  | 52173 | 0.76783 | 0.76748 | 0.00011915 | 0.76742 | 0.012301 | 0.76741 | 0.011858 |  |  | 31211 | 0.77845 | 0.77923 | 0.00015429 | 0.77992 | 0.012791 | 0.77991 | 0.012549
|  |  | 52183 | 0.76783 | 0.76748 | 0.00011915 | 0.76742 | 0.012301 | 0.76741 | 0.011858 |  |  | 31216 | 0.78218 | 0.77923 | 0.00015429 | 0.77992 | 0.012791 | 0.77991 | 0.012549
|  |  | 52193 | 0.76783 | 0.76748 | 0.00011915 | 0.76742 | 0.012301 | 0.76741 | 0.011858 |  |  | 31221 | 0.77845 | 0.77923 | 0.00015429 | 0.77992 | 0.012791 | 0.77991 | 0.012549
|  |  | 52203 | 0.76783 | 0.76748 | 0.00011915 | 0.76742 | 0.012301 | 0.76741 | 0.011858 |  |  | 31226 | 0.78218 | 0.77923 | 0.00015429 | 0.77992 | 0.012791 | 0.77991 | 0.012549
|  |  | 52213 | 0.76783 | 0.76748 | 0.00011915 | 0.76742 | 0.012301 | 0.76741 | 0.011858 |  |  | 31231 | 0.77845 | 0.77923 | 0.00015429 | 0.77992 | 0.012791 | 0.77991 | 0.012549
|  |  | 52223 | 0.76783 | 0.76748 | 0.00011915 | 0.76742 | 0.012301 | 0.76741 | 0.011858 |  |  | 31236 | 0.77845 | 0.77923 | 0.00015429 | 0.77992 | 0.012791 | 0.77991 | 0.012549
|  |  | 52233 | 0.76783 | 0.76748 | 0.00011915 | 0.76742 | 0.012301 | 0.76741 | 0.011858 |  |  | 31241 | 0.7859 | 0.77923 | 0.00015429 | 0.77992 | 0.012791 | 0.77991 | 0.012549
|  |  | 52243 | 0.76783 | 0.76748 | 0.00011915 | 0.76742 | 0.012301 | 0.76741 | 0.011858 |  |  | 31246 | 0.77845 | 0.77923 | 0.00015429 | 0.77992 | 0.012791 | 0.77991 | 0.012549
|  |  | 52253 | 0.76231 | 0.76748 | 0.00011915 | 0.76742 | 0.012301 | 0.76741 | 0.011858 |  |  | 31251 | 0.77845 | 0.77923 | 0.00015429 | 0.77992 | 0.012791 | 0.77991 | 0.012549
|  |  | 52263 | 0.76231 | 0.76748 | 0.00011915 | 0.76742 | 0.012301 | 0.76741 | 0.011858 |  |  | 31256 | 0.78218 | 0.77923 | 0.00015429 | 0.77992 | 0.012791 | 0.77991 | 0.012549
|  |  | 52273 | 0.76231 | 0.76748 | 0.00011915 | 0.76742 | 0.012301 | 0.76741 | 0.011858 |  |  | 31261 | 0.78218 | 0.77923 | 0.00015429 | 0.77992 | 0.012791 | 0.77991 | 0.012549
|  |  | 52283 | 0.77335 | 0.76748 | 0.00011915 | 0.76742 | 0.012301 | 0.76741 | 0.011858 |  |  | 31266 | 0.78218 | 0.77923 | 0.00015429 | 0.77992 | 0.012791 | 0.77991 | 0.012549
|  |  | 52293 | 0.76231 | 0.76748 | 0.00011915 | 0.76742 | 0.012301 | 0.76741 | 0.011858 |  |  | 31271 | 0.7859 | 0.77923 | 0.00015429 | 0.77992 | 0.012791 | 0.77991 | 0.012549
|  |  | 52303 | 0.76783 | 0.76748 | 0.00011915 | 0.76742 | 0.012301 | 0.76741 | 0.011858 |  |  | 31276 | 0.77845 | 0.77923 | 0.00015429 | 0.77992 | 0.012791 | 0.77991 | 0.012549
|  |  | 52313 | 0.77335 | 0.76748 | 0.00011915 | 0.76742 | 0.012301 | 0.76741 | 0.011858 |  |  | 31281 | 0.77845 | 0.77923 | 0.00015429 | 0.77992 | 0.012791 | 0.77991 | 0.012549
|  |  | 52323 | 0.76231 | 0.76748 | 0.00011915 | 0.76742 | 0.012301 | 0.76741 | 0.011858 |  |  | 31286 | 0.77845 | 0.77923 | 0.00015429 | 0.77992 | 0.012791 | 0.77991 | 0.012549
|  |  | 52333 | 0.76783 | 0.76748 | 0.00011915 | 0.76742 | 0.012301 | 0.76741 | 0.011858 |  |  | 31291 | 0.77845 | 0.77923 | 0.00015429 | 0.77992 | 0.012791 | 0.77991 | 0.012549
|  |  | 52343 | 0.77335 | 0.76748 | 0.00011915 | 0.76742 | 0.012301 | 0.76741 | 0.011858 |  |  | 31296 | 0.78218 | 0.77923 | 0.00015429 | 0.77992 | 0.012791 | 0.77991 | 0.012549
|  |  | 52353 | 0.76231 | 0.76748 | 0.00011915 | 0.76742 | 0.012301 | 0.76741 | 0.011858 |  |  | 31301 | 0.78218 | 0.77923 | 0.00015429 | 0.77992 | 0.012791 | 0.77991 | 0.012549
|  |  | 52363 | 0.76231 | 0.76748 | 0.00011915 | 0.76742 | 0.012301 | 0.76741 | 0.011858 |  |  | 31306 | 0.77845 | 0.77923 | 0.00015429 | 0.77992 | 0.012791 | 0.77991 | 0.012549
|  |  | 52373 | 0.76783 | 0.76748 | 0.00011915 | 0.76742 | 0.012301 | 0.76741 | 0.011858 |  |  | 31311 | 0.78218 | 0.77923 | 0.00015429 | 0.77992 | 0.012791 | 0.77991 | 0.012549
|  |  | 52383 | 0.76231 | 0.76748 | 0.00011915 | 0.76742 | 0.012301 | 0.76741 | 0.011858 |  |  | 31316 | 0.77845 | 0.77923 | 0.00015429 | 0.77992 | 0.012791 | 0.77991 | 0.012549
|  |  | 52393 | 0.76783 | 0.76748 | 0.00011915 | 0.76742 | 0.012301 | 0.76741 | 0.011858 |  |  | 31321 | 0.77845 | 0.77923 | 0.00015429 | 0.77992 | 0.012791 | 0.77991 | 0.012549
|  |  | 52403 | 0.76783 | 0.76748 | 0.00011915 | 0.76742 | 0.012301 | 0.76741 | 0.011858 |  |  | 31326 | 0.77845 | 0.77923 | 0.00015429 | 0.77992 | 0.012791 | 0.77991 | 0.012549
|  |  | 52413 | 0.76231 | 0.76748 | 0.00011915 | 0.76742 | 0.012301 | 0.76741 | 0.011858 |  |  | 31331 | 0.77845 | 0.77923 | 0.00015429 | 0.77992 | 0.012791 | 0.77991 | 0.012549
|  |  | 52423 | 0.75678 | 0.76748 | 0.00011915 | 0.76742 | 0.012301 | 0.76741 | 0.011858 |  |  | 31336 | 0.77845 | 0.77923 | 0.00015429 | 0.77992 | 0.012791 | 0.77991 | 0.012549
|  |  | 52433 | 0.76231 | 0.76748 | 0.00011915 | 0.76742 | 0.012301 | 0.76741 | 0.011858 |  |  | 31341 | 0.7859 | 0.77923 | 0.00015429 | 0.77992 | 0.012791 | 0.77991 | 0.012549
|  |  | 52443 | 0.76783 | 0.76748 | 0.00011915 | 0.76742 | 0.012301 | 0.76741 | 0.011858 |  |  | 31346 | 0.77845 | 0.77923 | 0.00015429 | 0.77992 | 0.012791 | 0.77991 | 0.012549
|  |  | 52453 | 0.76231 | 0.76748 | 0.00011915 | 0.76742 | 0.012301 | 0.76741 | 0.011858 |  |  | 31351 | 0.78218 | 0.77923 | 0.00015429 | 0.77992 | 0.012791 | 0.77991 | 0.012549
|  |  | 52463 | 0.76231 | 0.76748 | 0.00011915 | 0.76742 | 0.012301 | 0.76741 | 0.011858 |  |  | 31356 | 0.77845 | 0.77923 | 0.00015429 | 0.77992 | 0.012791 | 0.77991 | 0.012549
|  |  | 52473 | 0.76783 | 0.76748 | 0.00011915 | 0.76742 | 0.012301 | 0.76741 | 0.011858 |  |  | 31361 | 0.78218 | 0.77923 | 0.00015429 | 0.77992 | 0.012791 | 0.77991 | 0.012549
|  |  | 52483 | 0.76231 | 0.76748 | 0.00011915 | 0.76742 | 0.012301 | 0.76741 | 0.011858 |  |  | 31366 | 0.7859 | 0.77923 | 0.00015429 | 0.77992 | 0.012791 | 0.77991 | 0.012549
|  |  | 52493 | 0.76783 | 0.76748 | 0.00011915 | 0.76742 | 0.012301 | 0.76741 | 0.011858 |  |  | 31371 | 0.77845 | 0.77923 | 0.00015429 | 0.77992 | 0.012791 | 0.77991 | 0.012549
|  |  | 52503 | 0.75678 | 0.76748 | 0.00011915 | 0.76742 | 0.012301 | 0.76741 | 0.011858 |  |  | 31376 | 0.77845 | 0.77923 | 0.00015429 | 0.77992 | 0.012791 | 0.77991 | 0.012549
|  |  | 52513 | 0.76783 | 0.76748 | 0.00011915 | 0.76742 | 0.012301 | 0.76741 | 0.011858 |  |  | 31381 | 0.78218 | 0.77923 | 0.00015429 | 0.77992 | 0.012791 | 0.77991 | 0.012549
|  |  | 52523 | 0.76783 | 0.76748 | 0.00011915 | 0.76742 | 0.012301 | 0.76741 | 0.011858 |  |  | 31386 | 0.78218 | 0.77923 | 0.00015429 | 0.77992 | 0.012791 | 0.77991 | 0.012549
|  |  | 52533 | 0.76783 | 0.76748 | 0.00011915 | 0.76742 | 0.012301 | 0.76741 | 0.011858 |  |  | 31391 | 0.78218 | 0.77923 | 0.00015429 | 0.77992 | 0.012791 | 0.77991 | 0.012549
|  |  | 52543 | 0.76783 | 0.76748 | 0.00011915 | 0.76742 | 0.012301 | 0.76741 | 0.011858 |  |  | 31396 | 0.77845 | 0.77923 | 0.00015429 | 0.77992 | 0.012791 | 0.77991 | 0.012549
|  |  | 52553 | 0.76783 | 0.76748 | 0.00011915 | 0.76742 | 0.012301 | 0.76741 | 0.011858 |  |  | 31401 | 0.7859 | 0.77923 | 0.00015429 | 0.77992 | 0.012791 | 0.77991 | 0.012549
|  |  | 52563 | 0.76783 | 0.76748 | 0.00011915 | 0.76742 | 0.012301 | 0.76741 | 0.011858 |  |  | 31406 | 0.78218 | 0.77923 | 0.00015429 | 0.77992 | 0.012791 | 0.77991 | 0.012549
|  |  | 52573 | 0.76783 | 0.76748 | 0.00011915 | 0.76742 | 0.012301 | 0.76741 | 0.011858 |  |  | 31411 | 0.78218 | 0.77923 | 0.00015429 | 0.77992 | 0.012791 | 0.77991 | 0.012549
|  |  | 52583 | 0.76783 | 0.76748 | 0.00011915 | 0.76742 | 0.012301 | 0.76741 | 0.011858 |  |  | 31416 | 0.78218 | 0.77923 | 0.00015429 | 0.77992 | 0.012791 | 0.77991 | 0.012549
|  |  | 52593 | 0.76231 | 0.76748 | 0.00011915 | 0.76742 | 0.012301 | 0.76741 | 0.011858 |  |  | 31421 | 0.78218 | 0.77923 | 0.00015429 | 0.77992 | 0.012791 | 0.77991 | 0.012549
|  |  | 52603 | 0.77335 | 0.76748 | 0.00011915 | 0.76742 | 0.012301 | 0.76741 | 0.011858 |  |  | 31426 | 0.77845 | 0.77923 | 0.00015429 | 0.77992 | 0.012791 | 0.77991 | 0.012549
|  |  | 52613 | 0.76231 | 0.76748 | 0.00011915 | 0.76742 | 0.012301 | 0.76741 | 0.011858 |  |  | 31431 | 0.77845 | 0.77923 | 0.00015429 | 0.77992 | 0.012791 | 0.77991 | 0.012549
|  |  | 52623 | 0.76783 | 0.76748 | 0.00011915 | 0.76742 | 0.012301 | 0.76741 | 0.011858 |  |  | 31436 | 0.77845 | 0.77923 | 0.00015429 | 0.77992 | 0.012791 | 0.77991 | 0.012549
|  |  | 52633 | 0.76783 | 0.76748 | 0.00011915 | 0.76742 | 0.012301 | 0.76741 | 0.011858 |  |  | 31441 | 0.78218 | 0.77923 | 0.00015429 | 0.77992 | 0.012791 | 0.77991 | 0.012549
|  |  | 52643 | 0.76783 | 0.76748 | 0.00011915 | 0.76742 | 0.012301 | 0.76741 | 0.011858 |  |  | 31446 | 0.78218 | 0.77923 | 0.00015429 | 0.77992 | 0.012791 | 0.77991 | 0.012549
|  |  | 52653 | 0.76783 | 0.76748 | 0.00011915 | 0.76742 | 0.012301 | 0.76741 | 0.011858 |  |  | 31451 | 0.77845 | 0.77923 | 0.00015429 | 0.77992 | 0.012791 | 0.77991 | 0.012549
|  |  | 52663 | 0.76231 | 0.76748 | 0.00011915 | 0.76742 | 0.012301 | 0.76741 | 0.011858 |  |  | 31456 | 0.77845 | 0.77923 | 0.00015429 | 0.77992 | 0.012791 | 0.77991 | 0.012549
|  |  | 52673 | 0.76231 | 0.76748 | 0.00011915 | 0.76742 | 0.012301 | 0.76741 | 0.011858 |  |  | 31461 | 0.78218 | 0.77923 | 0.00015429 | 0.77992 | 0.012791 | 0.77991 | 0.012549
|  |  | 52683 | 0.77335 | 0.76748 | 0.00011915 | 0.76742 | 0.012301 | 0.76741 | 0.011858 |  |  | 31466 | 0.78218 | 0.77923 | 0.00015429 | 0.77992 | 0.012791 | 0.77991 | 0.012549
|  |  | 52693 | 0.76783 | 0.76748 | 0.00011915 | 0.76742 | 0.012301 | 0.76741 | 0.011858 |  |  | 31471 | 0.78218 | 0.77923 | 0.00015429 | 0.77992 | 0.012791 | 0.77991 | 0.012549
|  |  | 52703 | 0.76231 | 0.76748 | 0.00011915 | 0.76742 | 0.012301 | 0.76741 | 0.011858 |  |  | 31476 | 0.7859 | 0.77923 | 0.00015429 | 0.77992 | 0.012791 | 0.77991 | 0.012549
|  |  | 52713 | 0.77335 | 0.76748 | 0.00011915 | 0.76742 | 0.012301 | 0.76741 | 0.011858 |  |  | 31481 | 0.78218 | 0.77923 | 0.00015429 | 0.77992 | 0.012791 | 0.77991 | 0.012549
|  |  | 52723 | 0.76783 | 0.76748 | 0.00011915 | 0.76742 | 0.012301 | 0.76741 | 0.011858 |  |  | 31486 | 0.78218 | 0.77923 | 0.00015429 | 0.77992 | 0.012791 | 0.77991 | 0.012549
|  |  | 52733 | 0.76783 | 0.76748 | 0.00011915 | 0.76742 | 0.012301 | 0.76741 | 0.011858 |  |  | 31491 | 0.77845 | 0.77923 | 0.00015429 | 0.77992 | 0.012791 | 0.77991 | 0.012549
|  |  | 52743 | 0.76783 | 0.76748 | 0.00011915 | 0.76742 | 0.012301 | 0.76741 | 0.011858 |  |  | 31496 | 0.77845 | 0.77923 | 0.00015429 | 0.77992 | 0.012791 | 0.77991 | 0.012549
|  |  | 52753 | 0.76783 | 0.76748 | 0.00011915 | 0.76742 | 0.012301 | 0.76741 | 0.011858 |  |  | 31501 | 0.78218 | 0.77923 | 0.00015429 | 0.77992 | 0.012791 | 0.77991 | 0.012549
|  |  | 52763 | 0.76231 | 0.76748 | 0.00011915 | 0.76742 | 0.012301 | 0.76741 | 0.011858 |  |  | 31506 | 0.7859 | 0.77923 | 0.00015429 | 0.77992 | 0.012791 | 0.77991 | 0.012549
|  |  | 52773 | 0.77335 | 0.76748 | 0.00011915 | 0.76742 | 0.012301 | 0.76741 | 0.011858 |  |  | 31511 | 0.78218 | 0.77923 | 0.00015429 | 0.77992 | 0.012791 | 0.77991 | 0.012549
|  |  | 52783 | 0.76783 | 0.76748 | 0.00011915 | 0.76742 | 0.012301 | 0.76741 | 0.011858 |  |  | 31516 | 0.78218 | 0.77923 | 0.00015429 | 0.77992 | 0.012791 | 0.77991 | 0.012549
|  |  | 52793 | 0.76231 | 0.76748 | 0.00011915 | 0.76742 | 0.012301 | 0.76741 | 0.011858 |  |  | 31521 | 0.78218 | 0.77923 | 0.00015429 | 0.77992 | 0.012791 | 0.77991 | 0.012549
|  |  | 52803 | 0.77335 | 0.76748 | 0.00011915 | 0.76742 | 0.012301 | 0.76741 | 0.011858 |  |  | 31526 | 0.78218 | 0.77923 | 0.00015429 | 0.77992 | 0.012791 | 0.77991 | 0.012549
|  |  | 52813 | 0.76783 | 0.76748 | 0.00011915 | 0.76742 | 0.012301 | 0.76741 | 0.011858 |  |  | 31531 | 0.78218 | 0.77923 | 0.00015429 | 0.77992 | 0.012791 | 0.77991 | 0.012549
|  |  | 52823 | 0.76783 | 0.76748 | 0.00011915 | 0.76742 | 0.012301 | 0.76741 | 0.011858 |  |  | 31536 | 0.77845 | 0.77923 | 0.00015429 | 0.77992 | 0.012791 | 0.77991 | 0.012549
|  |  | 52833 | 0.77335 | 0.76748 | 0.00011915 | 0.76742 | 0.012301 | 0.76741 | 0.011858 |  |  | 31541 | 0.78218 | 0.77923 | 0.00015429 | 0.77992 | 0.012791 | 0.77991 | 0.012549
|  |  | 52843 | 0.76231 | 0.76748 | 0.00011915 | 0.76742 | 0.012301 | 0.76741 | 0.011858 |  |  | 31546 | 0.77845 | 0.77923 | 0.00015429 | 0.77992 | 0.012791 | 0.77991 | 0.012549
|  |  | 52853 | 0.76231 | 0.76748 | 0.00011915 | 0.76742 | 0.012301 | 0.76741 | 0.011858 |  |  | 31551 | 0.77845 | 0.77923 | 0.00015429 | 0.77992 | 0.012791 | 0.77991 | 0.012549
|  |  | 52863 | 0.76783 | 0.76748 | 0.00011915 | 0.76742 | 0.012301 | 0.76741 | 0.011858 |  |  | 31556 | 0.77845 | 0.77923 | 0.00015429 | 0.77992 | 0.012791 | 0.77991 | 0.012549
|  |  | 52873 | 0.77335 | 0.76748 | 0.00011915 | 0.76742 | 0.012301 | 0.76741 | 0.011858 |  |  | 31561 | 0.7859 | 0.77923 | 0.00015429 | 0.77992 | 0.012791 | 0.77991 | 0.012549
|  |  | 52883 | 0.76231 | 0.76748 | 0.00011915 | 0.76742 | 0.012301 | 0.76741 | 0.011858 |  |  | 31566 | 0.78218 | 0.77923 | 0.00015429 | 0.77992 | 0.012791 | 0.77991 | 0.012549
|  |  | 52893 | 0.76783 | 0.76748 | 0.00011915 | 0.76742 | 0.012301 | 0.76741 | 0.011858 |  |  | 31571 | 0.78218 | 0.77923 | 0.00015429 | 0.77992 | 0.012791 | 0.77991 | 0.012549
|  |  | 52903 | 0.76231 | 0.76748 | 0.00011915 | 0.76742 | 0.012301 | 0.76741 | 0.011858 |  |  | 31576 | 0.78218 | 0.77923 | 0.00015429 | 0.77992 | 0.012791 | 0.77991 | 0.012549
|  |  | 52913 | 0.76783 | 0.76748 | 0.00011915 | 0.76742 | 0.012301 | 0.76741 | 0.011858 |  |  | 31581 | 0.7859 | 0.77923 | 0.00015429 | 0.77992 | 0.012791 | 0.77991 | 0.012549
|  |  | 52923 | 0.76783 | 0.76748 | 0.00011915 | 0.76742 | 0.012301 | 0.76741 | 0.011858 |  |  | 31586 | 0.78218 | 0.77923 | 0.00015429 | 0.77992 | 0.012791 | 0.77991 | 0.012549
|  |  | 52933 | 0.76231 | 0.76748 | 0.00011915 | 0.76742 | 0.012301 | 0.76741 | 0.011858 |  |  | 31591 | 0.77845 | 0.77923 | 0.00015429 | 0.77992 | 0.012791 | 0.77991 | 0.012549
|  |  | 52943 | 0.76231 | 0.76748 | 0.00011915 | 0.76742 | 0.012301 | 0.76741 | 0.011858 |  |  | 31596 | 0.77845 | 0.77923 | 0.00015429 | 0.77992 | 0.012791 | 0.77991 | 0.012549
|  |  | 52953 | 0.77335 | 0.76748 | 0.00011915 | 0.76742 | 0.012301 | 0.76741 | 0.011858 |  |  | 31601 | 0.77845 | 0.77923 | 0.00015429 | 0.77992 | 0.012791 | 0.77991 | 0.012549
|  |  | 52963 | 0.76231 | 0.76748 | 0.00011915 | 0.76742 | 0.012301 | 0.76741 | 0.011858 |  |  | 31606 | 0.78218 | 0.77923 | 0.00015429 | 0.77992 | 0.012791 | 0.77991 | 0.012549
|  |  | 52973 | 0.76783 | 0.76748 | 0.00011915 | 0.76742 | 0.012301 | 0.76741 | 0.011858 |  |  | 31611 | 0.78218 | 0.77923 | 0.00015429 | 0.77992 | 0.012791 | 0.77991 | 0.012549
|  |  | 52983 | 0.76783 | 0.76748 | 0.00011915 | 0.76742 | 0.012301 | 0.76741 | 0.011858 |  |  | 31616 | 0.78218 | 0.77923 | 0.00015429 | 0.77992 | 0.012791 | 0.77991 | 0.012549
|  |  | 52993 | 0.76783 | 0.76748 | 0.00011915 | 0.76742 | 0.012301 | 0.76741 | 0.011858 |  |  | 31621 | 0.7859 | 0.77923 | 0.00015429 | 0.77992 | 0.012791 | 0.77991 | 0.012549
|  |  | 53003 | 0.76783 | 0.76748 | 0.00011915 | 0.76742 | 0.012301 | 0.76741 | 0.011858 |  |  | 31626 | 0.77845 | 0.77923 | 0.00015429 | 0.77992 | 0.012791 | 0.77991 | 0.012549
|  |  | 53013 | 0.76231 | 0.76748 | 0.00011915 | 0.76742 | 0.012301 | 0.76741 | 0.011858 |  |  | 31631 | 0.78218 | 0.77923 | 0.00015429 | 0.77992 | 0.012791 | 0.77991 | 0.012549
|  |  | 53023 | 0.76783 | 0.76748 | 0.00011915 | 0.76742 | 0.012301 | 0.76741 | 0.011858 |  |  | 31636 | 0.77845 | 0.77923 | 0.00015429 | 0.77992 | 0.012791 | 0.77991 | 0.012549
|  |  | 53033 | 0.76783 | 0.76748 | 0.00011915 | 0.76742 | 0.012301 | 0.76741 | 0.011858 |  |  | 31641 | 0.78218 | 0.77923 | 0.00015429 | 0.77992 | 0.012791 | 0.77991 | 0.012549
|  |  | 53043 | 0.76783 | 0.76748 | 0.00011915 | 0.76742 | 0.012301 | 0.76741 | 0.011858 |  |  | 31646 | 0.77845 | 0.77923 | 0.00015429 | 0.77992 | 0.012791 | 0.77991 | 0.012549
|  |  | 53053 | 0.75678 | 0.76748 | 0.00011915 | 0.76742 | 0.012301 | 0.76741 | 0.011858 |  |  | 31651 | 0.78218 | 0.77923 | 0.00015429 | 0.77992 | 0.012791 | 0.77991 | 0.012549
|  |  | 53063 | 0.76783 | 0.76748 | 0.00011915 | 0.76742 | 0.012301 | 0.76741 | 0.011858 |  |  | 31656 | 0.77845 | 0.77923 | 0.00015429 | 0.77992 | 0.012791 | 0.77991 | 0.012549
|  |  | 53073 | 0.76783 | 0.76748 | 0.00011915 | 0.76742 | 0.012301 | 0.76741 | 0.011858 |  |  | 31661 | 0.78218 | 0.77923 | 0.00015429 | 0.77992 | 0.012791 | 0.77991 | 0.012549
|  |  | 53083 | 0.76231 | 0.76748 | 0.00011915 | 0.76742 | 0.012301 | 0.76741 | 0.011858 |  |  | 31666 | 0.78218 | 0.77923 | 0.00015429 | 0.77992 | 0.012791 | 0.77991 | 0.012549
|  |  | 53093 | 0.76231 | 0.76748 | 0.00011915 | 0.76742 | 0.012301 | 0.76741 | 0.011858 |  |  | 31671 | 0.78218 | 0.77923 | 0.00015429 | 0.77992 | 0.012791 | 0.77991 | 0.012549
|  |  | 53103 | 0.76231 | 0.76748 | 0.00011915 | 0.76742 | 0.012301 | 0.76741 | 0.011858 |  |  | 31676 | 0.78218 | 0.77923 | 0.00015429 | 0.77992 | 0.012791 | 0.77991 | 0.012549
|  |  | 53113 | 0.76231 | 0.76748 | 0.00011915 | 0.76742 | 0.012301 | 0.76741 | 0.011858 |  |  | 31681 | 0.77845 | 0.77923 | 0.00015429 | 0.77992 | 0.012791 | 0.77991 | 0.012549
|  |  | 53123 | 0.75678 | 0.76748 | 0.00011915 | 0.76742 | 0.012301 | 0.76741 | 0.011858 |  |  | 31686 | 0.77845 | 0.77923 | 0.00015429 | 0.77992 | 0.012791 | 0.77991 | 0.012549
|  |  | 53133 | 0.77335 | 0.76748 | 0.00011915 | 0.76742 | 0.012301 | 0.76741 | 0.011858 |  |  | 31691 | 0.78218 | 0.77923 | 0.00015429 | 0.77992 | 0.012791 | 0.77991 | 0.012549
|  |  | 53143 | 0.76783 | 0.76748 | 0.00011915 | 0.76742 | 0.012301 | 0.76741 | 0.011858 |  |  | 31696 | 0.77845 | 0.77923 | 0.00015429 | 0.77992 | 0.012791 | 0.77991 | 0.012549
|  |  | 53153 | 0.77335 | 0.76748 | 0.00011915 | 0.76742 | 0.012301 | 0.76741 | 0.011858 |  |  | 31701 | 0.78218 | 0.77923 | 0.00015429 | 0.77992 | 0.012791 | 0.77991 | 0.012549
|  |  | 53163 | 0.76783 | 0.76748 | 0.00011915 | 0.76742 | 0.012301 | 0.76741 | 0.011858 |  |  | 31706 | 0.77473 | 0.77923 | 0.00015429 | 0.77992 | 0.012791 | 0.77991 | 0.012549
|  |  | 53173 | 0.76783 | 0.76748 | 0.00011915 | 0.76742 | 0.012301 | 0.76741 | 0.011858 |  |  | 31711 | 0.77473 | 0.77923 | 0.00015429 | 0.77992 | 0.012791 | 0.77991 | 0.012549
|  |  | 53183 | 0.76783 | 0.76748 | 0.00011915 | 0.76742 | 0.012301 | 0.76741 | 0.011858 |  |  | 31716 | 0.77473 | 0.77923 | 0.00015429 | 0.77992 | 0.012791 | 0.77991 | 0.012549
|  |  | 53193 | 0.76783 | 0.76748 | 0.00011915 | 0.76742 | 0.012301 | 0.76741 | 0.011858 |  |  | 31721 | 0.78218 | 0.77923 | 0.00015429 | 0.77992 | 0.012791 | 0.77991 | 0.012549
|  |  | 53203 | 0.76231 | 0.76748 | 0.00011915 | 0.76742 | 0.012301 | 0.76741 | 0.011858 |  |  | 31726 | 0.78218 | 0.77923 | 0.00015429 | 0.77992 | 0.012791 | 0.77991 | 0.012549
|  |  | 53213 | 0.77335 | 0.76748 | 0.00011915 | 0.76742 | 0.012301 | 0.76741 | 0.011858 |  |  | 31731 | 0.77845 | 0.77923 | 0.00015429 | 0.77992 | 0.012791 | 0.77991 | 0.012549
|  |  | 53223 | 0.76783 | 0.76748 | 0.00011915 | 0.76742 | 0.012301 | 0.76741 | 0.011858 |  |  | 31736 | 0.78218 | 0.77923 | 0.00015429 | 0.77992 | 0.012791 | 0.77991 | 0.012549
|  |  | 53233 | 0.76783 | 0.76748 | 0.00011915 | 0.76742 | 0.012301 | 0.76741 | 0.011858 |  |  | 31741 | 0.77845 | 0.77923 | 0.00015429 | 0.77992 | 0.012791 | 0.77991 | 0.012549
|  |  | 53243 | 0.76231 | 0.76748 | 0.00011915 | 0.76742 | 0.012301 | 0.76741 | 0.011858 |  |  | 31746 | 0.78218 | 0.77923 | 0.00015429 | 0.77992 | 0.012791 | 0.77991 | 0.012549
|  |  | 53253 | 0.76783 | 0.76748 | 0.00011915 | 0.76742 | 0.012301 | 0.76741 | 0.011858 |  |  | 31751 | 0.77845 | 0.77923 | 0.00015429 | 0.77992 | 0.012791 | 0.77991 | 0.012549
|  |  | 53263 | 0.76231 | 0.76748 | 0.00011915 | 0.76742 | 0.012301 | 0.76741 | 0.011858 |  |  | 31756 | 0.78218 | 0.77923 | 0.00015429 | 0.77992 | 0.012791 | 0.77991 | 0.012549
|  |  | 53273 | 0.77335 | 0.76748 | 0.00011915 | 0.76742 | 0.012301 | 0.76741 | 0.011858 |  |  | 31761 | 0.7859 | 0.77923 | 0.00015429 | 0.77992 | 0.012791 | 0.77991 | 0.012549
|  |  | 53283 | 0.76783 | 0.76748 | 0.00011915 | 0.76742 | 0.012301 | 0.76741 | 0.011858 |  |  | 31766 | 0.77845 | 0.77923 | 0.00015429 | 0.77992 | 0.012791 | 0.77991 | 0.012549
|  |  | 53293 | 0.76783 | 0.76748 | 0.00011915 | 0.76742 | 0.012301 | 0.76741 | 0.011858 |  |  | 31771 | 0.77845 | 0.77923 | 0.00015429 | 0.77992 | 0.012791 | 0.77991 | 0.012549
|  |  | 53303 | 0.76783 | 0.76748 | 0.00011915 | 0.76742 | 0.012301 | 0.76741 | 0.011858 |  |  | 31776 | 0.78218 | 0.77923 | 0.00015429 | 0.77992 | 0.012791 | 0.77991 | 0.012549
|  |  | 53313 | 0.76783 | 0.76748 | 0.00011915 | 0.76742 | 0.012301 | 0.76741 | 0.011858 |  |  | 31781 | 0.78218 | 0.77923 | 0.00015429 | 0.77992 | 0.012791 | 0.77991 | 0.012549
|  |  | 53323 | 0.76783 | 0.76748 | 0.00011915 | 0.76742 | 0.012301 | 0.76741 | 0.011858 |  |  | 31786 | 0.78218 | 0.77923 | 0.00015429 | 0.77992 | 0.012791 | 0.77991 | 0.012549
|  |  | 53333 | 0.76783 | 0.76748 | 0.00011915 | 0.76742 | 0.012301 | 0.76741 | 0.011858 |  |  | 31791 | 0.77845 | 0.77923 | 0.00015429 | 0.77992 | 0.012791 | 0.77991 | 0.012549
|  |  | 53343 | 0.76783 | 0.76748 | 0.00011915 | 0.76742 | 0.012301 | 0.76741 | 0.011858 |  |  | 31796 | 0.77845 | 0.77923 | 0.00015429 | 0.77992 | 0.012791 | 0.77991 | 0.012549
|  |  | 53353 | 0.77335 | 0.76748 | 0.00011915 | 0.76742 | 0.012301 | 0.76741 | 0.011858 |  |  | 31801 | 0.78218 | 0.77923 | 0.00015429 | 0.77992 | 0.012791 | 0.77991 | 0.012549
|  |  | 53363 | 0.77335 | 0.76748 | 0.00011915 | 0.76742 | 0.012301 | 0.76741 | 0.011858 |  |  | 31806 | 0.78218 | 0.77923 | 0.00015429 | 0.77992 | 0.012791 | 0.77991 | 0.012549
|  |  | 53373 | 0.76783 | 0.76748 | 0.00011915 | 0.76742 | 0.012301 | 0.76741 | 0.011858 |  |  | 31811 | 0.77845 | 0.77923 | 0.00015429 | 0.77992 | 0.012791 | 0.77991 | 0.012549
|  |  | 53383 | 0.77888 | 0.76748 | 0.00011915 | 0.76742 | 0.012301 | 0.76741 | 0.011858 |  |  | 31816 | 0.77845 | 0.77923 | 0.00015429 | 0.77992 | 0.012791 | 0.77991 | 0.012549
|  |  | 53393 | 0.76231 | 0.76748 | 0.00011915 | 0.76742 | 0.012301 | 0.76741 | 0.011858 |  |  | 31821 | 0.78218 | 0.77923 | 0.00015429 | 0.77992 | 0.012791 | 0.77991 | 0.012549
|  |  | 53403 | 0.76783 | 0.76748 | 0.00011915 | 0.76742 | 0.012301 | 0.76741 | 0.011858 |  |  | 31826 | 0.77845 | 0.77923 | 0.00015429 | 0.77992 | 0.012791 | 0.77991 | 0.012549
|  |  | 53413 | 0.77335 | 0.76748 | 0.00011915 | 0.76742 | 0.012301 | 0.76741 | 0.011858 |  |  | 31831 | 0.78218 | 0.77923 | 0.00015429 | 0.77992 | 0.012791 | 0.77991 | 0.012549
|  |  | 53423 | 0.77335 | 0.76748 | 0.00011915 | 0.76742 | 0.012301 | 0.76741 | 0.011858 |  |  | 31836 | 0.78218 | 0.77923 | 0.00015429 | 0.77992 | 0.012791 | 0.77991 | 0.012549
|  |  | 53433 | 0.77335 | 0.76748 | 0.00011915 | 0.76742 | 0.012301 | 0.76741 | 0.011858 |  |  | 31841 | 0.78218 | 0.77923 | 0.00015429 | 0.77992 | 0.012791 | 0.77991 | 0.012549
|  |  | 53443 | 0.76783 | 0.76748 | 0.00011915 | 0.76742 | 0.012301 | 0.76741 | 0.011858 |  |  | 31846 | 0.78218 | 0.77923 | 0.00015429 | 0.77992 | 0.012791 | 0.77991 | 0.012549
|  |  | 53453 | 0.76783 | 0.76748 | 0.00011915 | 0.76742 | 0.012301 | 0.76741 | 0.011858 |  |  | 31851 | 0.78218 | 0.77923 | 0.00015429 | 0.77992 | 0.012791 | 0.77991 | 0.012549
|  |  | 53463 | 0.77335 | 0.76748 | 0.00011915 | 0.76742 | 0.012301 | 0.76741 | 0.011858 |  |  | 31856 | 0.78218 | 0.77923 | 0.00015429 | 0.77992 | 0.012791 | 0.77991 | 0.012549
|  |  | 53473 | 0.77335 | 0.76748 | 0.00011915 | 0.76742 | 0.012301 | 0.76741 | 0.011858 |  |  | 31861 | 0.78218 | 0.77923 | 0.00015429 | 0.77992 | 0.012791 | 0.77991 | 0.012549
|  |  | 53483 | 0.76783 | 0.76748 | 0.00011915 | 0.76742 | 0.012301 | 0.76741 | 0.011858 |  |  | 31866 | 0.77845 | 0.77923 | 0.00015429 | 0.77992 | 0.012791 | 0.77991 | 0.012549
|  |  | 53493 | 0.76231 | 0.76748 | 0.00011915 | 0.76742 | 0.012301 | 0.76741 | 0.011858 |  |  | 31871 | 0.78218 | 0.77923 | 0.00015429 | 0.77992 | 0.012791 | 0.77991 | 0.012549
|  |  | 53503 | 0.76783 | 0.76748 | 0.00011915 | 0.76742 | 0.012301 | 0.76741 | 0.011858 |  |  | 31876 | 0.78218 | 0.77923 | 0.00015429 | 0.77992 | 0.012791 | 0.77991 | 0.012549
|  |  | 53513 | 0.77888 | 0.76748 | 0.00011915 | 0.76742 | 0.012301 | 0.76741 | 0.011858 |  |  | 31881 | 0.77473 | 0.77923 | 0.00015429 | 0.77992 | 0.012791 | 0.77991 | 0.012549
|  |  | 53523 | 0.76783 | 0.76748 | 0.00011915 | 0.76742 | 0.012301 | 0.76741 | 0.011858 |  |  | 31886 | 0.77845 | 0.77923 | 0.00015429 | 0.77992 | 0.012791 | 0.77991 | 0.012549
|  |  | 53533 | 0.77335 | 0.76748 | 0.00011915 | 0.76742 | 0.012301 | 0.76741 | 0.011858 |  |  | 31891 | 0.77845 | 0.77923 | 0.00015429 | 0.77992 | 0.012791 | 0.77991 | 0.012549
|  |  | 53543 | 0.76231 | 0.76748 | 0.00011915 | 0.76742 | 0.012301 | 0.76741 | 0.011858 |  |  | 31896 | 0.77845 | 0.77923 | 0.00015429 | 0.77992 | 0.012791 | 0.77991 | 0.012549
|  |  | 53553 | 0.77335 | 0.76748 | 0.00011915 | 0.76742 | 0.012301 | 0.76741 | 0.011858 |  |  | 31901 | 0.77845 | 0.77923 | 0.00015429 | 0.77992 | 0.012791 | 0.77991 | 0.012549
|  |  | 53563 | 0.76231 | 0.76748 | 0.00011915 | 0.76742 | 0.012301 | 0.76741 | 0.011858 |  |  | 31906 | 0.77845 | 0.77923 | 0.00015429 | 0.77992 | 0.012791 | 0.77991 | 0.012549
|  |  | 53573 | 0.76783 | 0.76748 | 0.00011915 | 0.76742 | 0.012301 | 0.76741 | 0.011858 |  |  | 31911 | 0.7859 | 0.77923 | 0.00015429 | 0.77992 | 0.012791 | 0.77991 | 0.012549
|  |  | 53583 | 0.77335 | 0.76748 | 0.00011915 | 0.76742 | 0.012301 | 0.76741 | 0.011858 |  |  | 31916 | 0.78218 | 0.77923 | 0.00015429 | 0.77992 | 0.012791 | 0.77991 | 0.012549
|  |  | 53593 | 0.77335 | 0.76748 | 0.00011915 | 0.76742 | 0.012301 | 0.76741 | 0.011858 |  |  | 31921 | 0.77845 | 0.77923 | 0.00015429 | 0.77992 | 0.012791 | 0.77991 | 0.012549
|  |  | 53603 | 0.76783 | 0.76748 | 0.00011915 | 0.76742 | 0.012301 | 0.76741 | 0.011858 |  |  | 31926 | 0.77845 | 0.77923 | 0.00015429 | 0.77992 | 0.012791 | 0.77991 | 0.012549
|  |  | 53613 | 0.77335 | 0.76748 | 0.00011915 | 0.76742 | 0.012301 | 0.76741 | 0.011858 |  |  | 31931 | 0.77845 | 0.77923 | 0.00015429 | 0.77992 | 0.012791 | 0.77991 | 0.012549
|  |  | 53623 | 0.77335 | 0.76748 | 0.00011915 | 0.76742 | 0.012301 | 0.76741 | 0.011858 |  |  | 31936 | 0.78218 | 0.77923 | 0.00015429 | 0.77992 | 0.012791 | 0.77991 | 0.012549
|  |  | 53633 | 0.76783 | 0.76748 | 0.00011915 | 0.76742 | 0.012301 | 0.76741 | 0.011858 |  |  | 31941 | 0.77845 | 0.77923 | 0.00015429 | 0.77992 | 0.012791 | 0.77991 | 0.012549
|  |  | 53643 | 0.76783 | 0.76748 | 0.00011915 | 0.76742 | 0.012301 | 0.76741 | 0.011858 |  |  | 31946 | 0.77845 | 0.77923 | 0.00015429 | 0.77992 | 0.012791 | 0.77991 | 0.012549
|  |  | 53653 | 0.76783 | 0.76748 | 0.00011915 | 0.76742 | 0.012301 | 0.76741 | 0.011858 |  |  | 31951 | 0.77845 | 0.77923 | 0.00015429 | 0.77992 | 0.012791 | 0.77991 | 0.012549
|  |  | 53663 | 0.76783 | 0.76748 | 0.00011915 | 0.76742 | 0.012301 | 0.76741 | 0.011858 |  |  | 31956 | 0.78218 | 0.77923 | 0.00015429 | 0.77992 | 0.012791 | 0.77991 | 0.012549
|  |  | 53673 | 0.77888 | 0.76748 | 0.00011915 | 0.76742 | 0.012301 | 0.76741 | 0.011858 |  |  | 31961 | 0.78218 | 0.77923 | 0.00015429 | 0.77992 | 0.012791 | 0.77991 | 0.012549
|  |  | 53683 | 0.77335 | 0.76748 | 0.00011915 | 0.76742 | 0.012301 | 0.76741 | 0.011858 |  |  | 31966 | 0.77845 | 0.77923 | 0.00015429 | 0.77992 | 0.012791 | 0.77991 | 0.012549
|  |  | 53693 | 0.76783 | 0.76748 | 0.00011915 | 0.76742 | 0.012301 | 0.76741 | 0.011858 |  |  | 31971 | 0.7859 | 0.77923 | 0.00015429 | 0.77992 | 0.012791 | 0.77991 | 0.012549
|  |  | 53703 | 0.77888 | 0.76748 | 0.00011915 | 0.76742 | 0.012301 | 0.76741 | 0.011858 |  |  | 31976 | 0.77845 | 0.77923 | 0.00015429 | 0.77992 | 0.012791 | 0.77991 | 0.012549
|  |  | 53713 | 0.76231 | 0.76748 | 0.00011915 | 0.76742 | 0.012301 | 0.76741 | 0.011858 |  |  | 31981 | 0.7859 | 0.77923 | 0.00015429 | 0.77992 | 0.012791 | 0.77991 | 0.012549
|  |  | 53723 | 0.77335 | 0.76748 | 0.00011915 | 0.76742 | 0.012301 | 0.76741 | 0.011858 |  |  | 31986 | 0.78218 | 0.77923 | 0.00015429 | 0.77992 | 0.012791 | 0.77991 | 0.012549
|  |  | 53733 | 0.77335 | 0.76748 | 0.00011915 | 0.76742 | 0.012301 | 0.76741 | 0.011858 |  |  | 31991 | 0.78218 | 0.77923 | 0.00015429 | 0.77992 | 0.012791 | 0.77991 | 0.012549
|  |  | 53743 | 0.76783 | 0.76748 | 0.00011915 | 0.76742 | 0.012301 | 0.76741 | 0.011858 |  |  | 31996 | 0.77845 | 0.77923 | 0.00015429 | 0.77992 | 0.012791 | 0.77991 | 0.012549
|  |  | 53753 | 0.77335 | 0.76748 | 0.00011915 | 0.76742 | 0.012301 | 0.76741 | 0.011858 |  |  | 32001 | 0.78218 | 0.77923 | 0.00015429 | 0.77992 | 0.012791 | 0.77991 | 0.012549
|  |  | 53763 | 0.77335 | 0.76748 | 0.00011915 | 0.76742 | 0.012301 | 0.76741 | 0.011858 |  |  | 32006 | 0.78218 | 0.77923 | 0.00015429 | 0.77992 | 0.012791 | 0.77991 | 0.012549
|  |  | 53773 | 0.76783 | 0.76748 | 0.00011915 | 0.76742 | 0.012301 | 0.76741 | 0.011858 |  |  | 32011 | 0.78218 | 0.77923 | 0.00015429 | 0.77992 | 0.012791 | 0.77991 | 0.012549
|  |  | 53783 | 0.76783 | 0.76748 | 0.00011915 | 0.76742 | 0.012301 | 0.76741 | 0.011858 |  |  | 32016 | 0.78218 | 0.77923 | 0.00015429 | 0.77992 | 0.012791 | 0.77991 | 0.012549
|  |  | 53793 | 0.77335 | 0.76748 | 0.00011915 | 0.76742 | 0.012301 | 0.76741 | 0.011858 |  |  | 32021 | 0.78218 | 0.77923 | 0.00015429 | 0.77992 | 0.012791 | 0.77991 | 0.012549
|  |  | 53803 | 0.76783 | 0.76748 | 0.00011915 | 0.76742 | 0.012301 | 0.76741 | 0.011858 |  |  | 32026 | 0.77845 | 0.77923 | 0.00015429 | 0.77992 | 0.012791 | 0.77991 | 0.012549
|  |  | 53813 | 0.77335 | 0.76748 | 0.00011915 | 0.76742 | 0.012301 | 0.76741 | 0.011858 |  |  | 32031 | 0.77845 | 0.77923 | 0.00015429 | 0.77992 | 0.012791 | 0.77991 | 0.012549
|  |  | 53823 | 0.77335 | 0.76748 | 0.00011915 | 0.76742 | 0.012301 | 0.76741 | 0.011858 |  |  | 32036 | 0.7859 | 0.77923 | 0.00015429 | 0.77992 | 0.012791 | 0.77991 | 0.012549
|  |  | 53833 | 0.76231 | 0.76748 | 0.00011915 | 0.76742 | 0.012301 | 0.76741 | 0.011858 |  |  | 32041 | 0.78218 | 0.77923 | 0.00015429 | 0.77992 | 0.012791 | 0.77991 | 0.012549
|  |  | 53843 | 0.77335 | 0.76748 | 0.00011915 | 0.76742 | 0.012301 | 0.76741 | 0.011858 |  |  | 32046 | 0.77845 | 0.77923 | 0.00015429 | 0.77992 | 0.012791 | 0.77991 | 0.012549
|  |  | 53853 | 0.77888 | 0.76748 | 0.00011915 | 0.76742 | 0.012301 | 0.76741 | 0.011858 |  |  | 32051 | 0.77845 | 0.77923 | 0.00015429 | 0.77992 | 0.012791 | 0.77991 | 0.012549
|  |  | 53863 | 0.77888 | 0.76748 | 0.00011915 | 0.76742 | 0.012301 | 0.76741 | 0.011858 |  |  | 32056 | 0.7859 | 0.77923 | 0.00015429 | 0.77992 | 0.012791 | 0.77991 | 0.012549
|  |  | 53873 | 0.76783 | 0.76748 | 0.00011915 | 0.76742 | 0.012301 | 0.76741 | 0.011858 |  |  | 32061 | 0.77845 | 0.77923 | 0.00015429 | 0.77992 | 0.012791 | 0.77991 | 0.012549
|  |  | 53883 | 0.76783 | 0.76748 | 0.00011915 | 0.76742 | 0.012301 | 0.76741 | 0.011858 |  |  | 32066 | 0.77845 | 0.77923 | 0.00015429 | 0.77992 | 0.012791 | 0.77991 | 0.012549
|  |  | 53893 | 0.77335 | 0.76748 | 0.00011915 | 0.76742 | 0.012301 | 0.76741 | 0.011858 |  |  | 32071 | 0.78218 | 0.77923 | 0.00015429 | 0.77992 | 0.012791 | 0.77991 | 0.012549
|  |  | 53903 | 0.76231 | 0.76748 | 0.00011915 | 0.76742 | 0.012301 | 0.76741 | 0.011858 |  |  | 32076 | 0.78218 | 0.77923 | 0.00015429 | 0.77992 | 0.012791 | 0.77991 | 0.012549
|  |  | 53913 | 0.76783 | 0.76748 | 0.00011915 | 0.76742 | 0.012301 | 0.76741 | 0.011858 |  |  | 32081 | 0.77845 | 0.77923 | 0.00015429 | 0.77992 | 0.012791 | 0.77991 | 0.012549
|  |  | 53923 | 0.76783 | 0.76748 | 0.00011915 | 0.76742 | 0.012301 | 0.76741 | 0.011858 |  |  | 32086 | 0.77845 | 0.77923 | 0.00015429 | 0.77992 | 0.012791 | 0.77991 | 0.012549
|  |  | 53933 | 0.76783 | 0.76748 | 0.00011915 | 0.76742 | 0.012301 | 0.76741 | 0.011858 |  |  | 32091 | 0.78218 | 0.77923 | 0.00015429 | 0.77992 | 0.012791 | 0.77991 | 0.012549
|  |  | 53943 | 0.76783 | 0.76748 | 0.00011915 | 0.76742 | 0.012301 | 0.76741 | 0.011858 |  |  | 32096 | 0.78218 | 0.77923 | 0.00015429 | 0.77992 | 0.012791 | 0.77991 | 0.012549
|  |  | 53953 | 0.77888 | 0.76748 | 0.00011915 | 0.76742 | 0.012301 | 0.76741 | 0.011858 |  |  | 32101 | 0.77845 | 0.77923 | 0.00015429 | 0.77992 | 0.012791 | 0.77991 | 0.012549
|  |  | 53963 | 0.76783 | 0.76748 | 0.00011915 | 0.76742 | 0.012301 | 0.76741 | 0.011858 |  |  | 32106 | 0.78218 | 0.77923 | 0.00015429 | 0.77992 | 0.012791 | 0.77991 | 0.012549
|  |  | 53973 | 0.77335 | 0.76748 | 0.00011915 | 0.76742 | 0.012301 | 0.76741 | 0.011858 |  |  | 32111 | 0.78218 | 0.77923 | 0.00015429 | 0.77992 | 0.012791 | 0.77991 | 0.012549
|  |  | 53983 | 0.76783 | 0.76748 | 0.00011915 | 0.76742 | 0.012301 | 0.76741 | 0.011858 |  |  | 32116 | 0.7859 | 0.77923 | 0.00015429 | 0.77992 | 0.012791 | 0.77991 | 0.012549
|  |  | 53993 | 0.76783 | 0.76748 | 0.00011915 | 0.76742 | 0.012301 | 0.76741 | 0.011858 |  |  | 32121 | 0.78218 | 0.77923 | 0.00015429 | 0.77992 | 0.012791 | 0.77991 | 0.012549
|  |  | 54003 | 0.77335 | 0.76748 | 0.00011915 | 0.76742 | 0.012301 | 0.76741 | 0.011858 |  |  | 32126 | 0.78218 | 0.77923 | 0.00015429 | 0.77992 | 0.012791 | 0.77991 | 0.012549
|  |  | 54013 | 0.77335 | 0.76748 | 0.00011915 | 0.76742 | 0.012301 | 0.76741 | 0.011858 |  |  | 32131 | 0.78218 | 0.77923 | 0.00015429 | 0.77992 | 0.012791 | 0.77991 | 0.012549
|  |  | 54023 | 0.76783 | 0.76748 | 0.00011915 | 0.76742 | 0.012301 | 0.76741 | 0.011858 |  |  | 32136 | 0.78218 | 0.77923 | 0.00015429 | 0.77992 | 0.012791 | 0.77991 | 0.012549
|  |  | 54033 | 0.77335 | 0.76748 | 0.00011915 | 0.76742 | 0.012301 | 0.76741 | 0.011858 |  |  | 32141 | 0.78218 | 0.77923 | 0.00015429 | 0.77992 | 0.012791 | 0.77991 | 0.012549
|  |  | 54043 | 0.77335 | 0.76748 | 0.00011915 | 0.76742 | 0.012301 | 0.76741 | 0.011858 |  |  | 32146 | 0.77845 | 0.77923 | 0.00015429 | 0.77992 | 0.012791 | 0.77991 | 0.012549
|  |  | 54053 | 0.77335 | 0.76748 | 0.00011915 | 0.76742 | 0.012301 | 0.76741 | 0.011858 |  |  | 32151 | 0.78218 | 0.77923 | 0.00015429 | 0.77992 | 0.012791 | 0.77991 | 0.012549
|  |  | 54063 | 0.76783 | 0.76748 | 0.00011915 | 0.76742 | 0.012301 | 0.76741 | 0.011858 |  |  | 32156 | 0.78218 | 0.77923 | 0.00015429 | 0.77992 | 0.012791 | 0.77991 | 0.012549
|  |  | 54073 | 0.77335 | 0.76748 | 0.00011915 | 0.76742 | 0.012301 | 0.76741 | 0.011858 |  |  | 32161 | 0.78218 | 0.77923 | 0.00015429 | 0.77992 | 0.012791 | 0.77991 | 0.012549
|  |  | 54083 | 0.76783 | 0.76748 | 0.00011915 | 0.76742 | 0.012301 | 0.76741 | 0.011858 |  |  | 32166 | 0.7859 | 0.77923 | 0.00015429 | 0.77992 | 0.012791 | 0.77991 | 0.012549
|  |  | 54093 | 0.77335 | 0.76748 | 0.00011915 | 0.76742 | 0.012301 | 0.76741 | 0.011858 |  |  | 32171 | 0.77845 | 0.77923 | 0.00015429 | 0.77992 | 0.012791 | 0.77991 | 0.012549
|  |  | 54103 | 0.77335 | 0.76748 | 0.00011915 | 0.76742 | 0.012301 | 0.76741 | 0.011858 |  |  | 32176 | 0.77845 | 0.77923 | 0.00015429 | 0.77992 | 0.012791 | 0.77991 | 0.012549
|  |  | 54113 | 0.77335 | 0.76748 | 0.00011915 | 0.76742 | 0.012301 | 0.76741 | 0.011858 |  |  | 32181 | 0.78218 | 0.77923 | 0.00015429 | 0.77992 | 0.012791 | 0.77991 | 0.012549
|  |  | 54123 | 0.76783 | 0.76748 | 0.00011915 | 0.76742 | 0.012301 | 0.76741 | 0.011858 |  |  | 32186 | 0.77845 | 0.77923 | 0.00015429 | 0.77992 | 0.012791 | 0.77991 | 0.012549
|  |  | 54133 | 0.77335 | 0.76748 | 0.00011915 | 0.76742 | 0.012301 | 0.76741 | 0.011858 |  |  | 32191 | 0.77845 | 0.77923 | 0.00015429 | 0.77992 | 0.012791 | 0.77991 | 0.012549
|  |  | 54143 | 0.76783 | 0.76748 | 0.00011915 | 0.76742 | 0.012301 | 0.76741 | 0.011858 |  |  | 32196 | 0.78218 | 0.77923 | 0.00015429 | 0.77992 | 0.012791 | 0.77991 | 0.012549
|  |  | 54153 | 0.77335 | 0.76748 | 0.00011915 | 0.76742 | 0.012301 | 0.76741 | 0.011858 |  |  | 32201 | 0.78218 | 0.77923 | 0.00015429 | 0.77992 | 0.012791 | 0.77991 | 0.012549
|  |  | 54163 | 0.77335 | 0.76748 | 0.00011915 | 0.76742 | 0.012301 | 0.76741 | 0.011858 |  |  | 32206 | 0.78218 | 0.77923 | 0.00015429 | 0.77992 | 0.012791 | 0.77991 | 0.012549
|  |  | 54173 | 0.76783 | 0.76748 | 0.00011915 | 0.76742 | 0.012301 | 0.76741 | 0.011858 |  |  | 32211 | 0.7859 | 0.77923 | 0.00015429 | 0.77992 | 0.012791 | 0.77991 | 0.012549
|  |  | 54183 | 0.76231 | 0.76748 | 0.00011915 | 0.76742 | 0.012301 | 0.76741 | 0.011858 |  |  | 32216 | 0.78218 | 0.77923 | 0.00015429 | 0.77992 | 0.012791 | 0.77991 | 0.012549
|  |  | 54193 | 0.76783 | 0.76748 | 0.00011915 | 0.76742 | 0.012301 | 0.76741 | 0.011858 |  |  | 32221 | 0.77845 | 0.77923 | 0.00015429 | 0.77992 | 0.012791 | 0.77991 | 0.012549
|  |  | 54203 | 0.76783 | 0.76748 | 0.00011915 | 0.76742 | 0.012301 | 0.76741 | 0.011858 |  |  | 32226 | 0.77845 | 0.77923 | 0.00015429 | 0.77992 | 0.012791 | 0.77991 | 0.012549
|  |  | 54213 | 0.77335 | 0.76748 | 0.00011915 | 0.76742 | 0.012301 | 0.76741 | 0.011858 |  |  | 32231 | 0.77845 | 0.77923 | 0.00015429 | 0.77992 | 0.012791 | 0.77991 | 0.012549
|  |  | 54223 | 0.77335 | 0.76748 | 0.00011915 | 0.76742 | 0.012301 | 0.76741 | 0.011858 |  |  | 32236 | 0.78218 | 0.77923 | 0.00015429 | 0.77992 | 0.012791 | 0.77991 | 0.012549
|  |  | 54233 | 0.77888 | 0.76748 | 0.00011915 | 0.76742 | 0.012301 | 0.76741 | 0.011858 |  |  | 32241 | 0.78218 | 0.77923 | 0.00015429 | 0.77992 | 0.012791 | 0.77991 | 0.012549
|  |  | 54243 | 0.76783 | 0.76748 | 0.00011915 | 0.76742 | 0.012301 | 0.76741 | 0.011858 |  |  | 32246 | 0.7859 | 0.77923 | 0.00015429 | 0.77992 | 0.012791 | 0.77991 | 0.012549
|  |  | 54253 | 0.77335 | 0.76748 | 0.00011915 | 0.76742 | 0.012301 | 0.76741 | 0.011858 |  |  | 32251 | 0.78218 | 0.77923 | 0.00015429 | 0.77992 | 0.012791 | 0.77991 | 0.012549
|  |  | 54263 | 0.77335 | 0.76748 | 0.00011915 | 0.76742 | 0.012301 | 0.76741 | 0.011858 |  |  | 32256 | 0.77473 | 0.77923 | 0.00015429 | 0.77992 | 0.012791 | 0.77991 | 0.012549
|  |  | 54273 | 0.77335 | 0.76748 | 0.00011915 | 0.76742 | 0.012301 | 0.76741 | 0.011858 |  |  | 32261 | 0.78218 | 0.77923 | 0.00015429 | 0.77992 | 0.012791 | 0.77991 | 0.012549
|  |  | 54283 | 0.76783 | 0.76748 | 0.00011915 | 0.76742 | 0.012301 | 0.76741 | 0.011858 |  |  | 32266 | 0.7859 | 0.77923 | 0.00015429 | 0.77992 | 0.012791 | 0.77991 | 0.012549
|  |  | 54293 | 0.77335 | 0.76748 | 0.00011915 | 0.76742 | 0.012301 | 0.76741 | 0.011858 |  |  | 32271 | 0.78218 | 0.77923 | 0.00015429 | 0.77992 | 0.012791 | 0.77991 | 0.012549
|  |  | 54303 | 0.76783 | 0.76748 | 0.00011915 | 0.76742 | 0.012301 | 0.76741 | 0.011858 |  |  | 32276 | 0.78218 | 0.77923 | 0.00015429 | 0.77992 | 0.012791 | 0.77991 | 0.012549
|  |  | 54313 | 0.76783 | 0.76748 | 0.00011915 | 0.76742 | 0.012301 | 0.76741 | 0.011858 |  |  | 32281 | 0.7859 | 0.77923 | 0.00015429 | 0.77992 | 0.012791 | 0.77991 | 0.012549
|  |  | 54323 | 0.77335 | 0.76748 | 0.00011915 | 0.76742 | 0.012301 | 0.76741 | 0.011858 |  |  | 32286 | 0.7859 | 0.77923 | 0.00015429 | 0.77992 | 0.012791 | 0.77991 | 0.012549
|  |  | 54333 | 0.76783 | 0.76748 | 0.00011915 | 0.76742 | 0.012301 | 0.76741 | 0.011858 |  |  | 32291 | 0.7859 | 0.77923 | 0.00015429 | 0.77992 | 0.012791 | 0.77991 | 0.012549
|  |  | 54343 | 0.76783 | 0.76748 | 0.00011915 | 0.76742 | 0.012301 | 0.76741 | 0.011858 |  |  | 32296 | 0.78218 | 0.77923 | 0.00015429 | 0.77992 | 0.012791 | 0.77991 | 0.012549
|  |  | 54353 | 0.77888 | 0.76748 | 0.00011915 | 0.76742 | 0.012301 | 0.76741 | 0.011858 |  |  | 32301 | 0.78218 | 0.77923 | 0.00015429 | 0.77992 | 0.012791 | 0.77991 | 0.012549
|  |  | 54363 | 0.77888 | 0.76748 | 0.00011915 | 0.76742 | 0.012301 | 0.76741 | 0.011858 |  |  | 32306 | 0.77473 | 0.77923 | 0.00015429 | 0.77992 | 0.012791 | 0.77991 | 0.012549
|  |  | 54373 | 0.77335 | 0.76748 | 0.00011915 | 0.76742 | 0.012301 | 0.76741 | 0.011858 |  |  | 32311 | 0.7859 | 0.77923 | 0.00015429 | 0.77992 | 0.012791 | 0.77991 | 0.012549
|  |  | 54383 | 0.77335 | 0.76748 | 0.00011915 | 0.76742 | 0.012301 | 0.76741 | 0.011858 |  |  | 32316 | 0.7859 | 0.77923 | 0.00015429 | 0.77992 | 0.012791 | 0.77991 | 0.012549
|  |  | 54393 | 0.77335 | 0.76748 | 0.00011915 | 0.76742 | 0.012301 | 0.76741 | 0.011858 |  |  | 32321 | 0.78218 | 0.77923 | 0.00015429 | 0.77992 | 0.012791 | 0.77991 | 0.012549
|  |  | 54403 | 0.77335 | 0.76748 | 0.00011915 | 0.76742 | 0.012301 | 0.76741 | 0.011858 |  |  | 32326 | 0.7859 | 0.77923 | 0.00015429 | 0.77992 | 0.012791 | 0.77991 | 0.012549
|  |  | 54413 | 0.76231 | 0.76748 | 0.00011915 | 0.76742 | 0.012301 | 0.76741 | 0.011858 |  |  | 32331 | 0.78218 | 0.77923 | 0.00015429 | 0.77992 | 0.012791 | 0.77991 | 0.012549
|  |  | 54423 | 0.77335 | 0.76748 | 0.00011915 | 0.76742 | 0.012301 | 0.76741 | 0.011858 |  |  | 32336 | 0.7859 | 0.77923 | 0.00015429 | 0.77992 | 0.012791 | 0.77991 | 0.012549
|  |  | 54433 | 0.77888 | 0.76748 | 0.00011915 | 0.76742 | 0.012301 | 0.76741 | 0.011858 |  |  | 32341 | 0.78218 | 0.77923 | 0.00015429 | 0.77992 | 0.012791 | 0.77991 | 0.012549
|  |  | 54443 | 0.77888 | 0.76748 | 0.00011915 | 0.76742 | 0.012301 | 0.76741 | 0.011858 |  |  | 32346 | 0.78218 | 0.77923 | 0.00015429 | 0.77992 | 0.012791 | 0.77991 | 0.012549
|  |  | 54453 | 0.77335 | 0.76748 | 0.00011915 | 0.76742 | 0.012301 | 0.76741 | 0.011858 |  |  | 32351 | 0.78218 | 0.77923 | 0.00015429 | 0.77992 | 0.012791 | 0.77991 | 0.012549
|  |  | 54463 | 0.77335 | 0.76748 | 0.00011915 | 0.76742 | 0.012301 | 0.76741 | 0.011858 |  |  | 32356 | 0.78218 | 0.77923 | 0.00015429 | 0.77992 | 0.012791 | 0.77991 | 0.012549
|  |  | 54473 | 0.76231 | 0.76748 | 0.00011915 | 0.76742 | 0.012301 | 0.76741 | 0.011858 |  |  | 32361 | 0.78218 | 0.77923 | 0.00015429 | 0.77992 | 0.012791 | 0.77991 | 0.012549
|  |  | 54483 | 0.77888 | 0.76748 | 0.00011915 | 0.76742 | 0.012301 | 0.76741 | 0.011858 |  |  | 32366 | 0.78218 | 0.77923 | 0.00015429 | 0.77992 | 0.012791 | 0.77991 | 0.012549
|  |  | 54493 | 0.77335 | 0.76748 | 0.00011915 | 0.76742 | 0.012301 | 0.76741 | 0.011858 |  |  | 32371 | 0.78218 | 0.77923 | 0.00015429 | 0.77992 | 0.012791 | 0.77991 | 0.012549
|  |  | 54503 | 0.77335 | 0.76748 | 0.00011915 | 0.76742 | 0.012301 | 0.76741 | 0.011858 |  |  | 32376 | 0.78218 | 0.77923 | 0.00015429 | 0.77992 | 0.012791 | 0.77991 | 0.012549
|  |  | 54513 | 0.77335 | 0.76748 | 0.00011915 | 0.76742 | 0.012301 | 0.76741 | 0.011858 |  |  | 32381 | 0.7859 | 0.77923 | 0.00015429 | 0.77992 | 0.012791 | 0.77991 | 0.012549
|  |  | 54523 | 0.77888 | 0.76748 | 0.00011915 | 0.76742 | 0.012301 | 0.76741 | 0.011858 |  |  | 32386 | 0.77845 | 0.77923 | 0.00015429 | 0.77992 | 0.012791 | 0.77991 | 0.012549
|  |  | 54533 | 0.77335 | 0.76748 | 0.00011915 | 0.76742 | 0.012301 | 0.76741 | 0.011858 |  |  | 32391 | 0.78218 | 0.77923 | 0.00015429 | 0.77992 | 0.012791 | 0.77991 | 0.012549
|  |  | 54543 | 0.76783 | 0.76748 | 0.00011915 | 0.76742 | 0.012301 | 0.76741 | 0.011858 |  |  | 32396 | 0.7859 | 0.77923 | 0.00015429 | 0.77992 | 0.012791 | 0.77991 | 0.012549
|  |  | 54553 | 0.76783 | 0.76748 | 0.00011915 | 0.76742 | 0.012301 | 0.76741 | 0.011858 |  |  | 32401 | 0.77473 | 0.77923 | 0.00015429 | 0.77992 | 0.012791 | 0.77991 | 0.012549
|  |  | 54563 | 0.76783 | 0.76748 | 0.00011915 | 0.76742 | 0.012301 | 0.76741 | 0.011858 |  |  | 32406 | 0.78218 | 0.77923 | 0.00015429 | 0.77992 | 0.012791 | 0.77991 | 0.012549
|  |  | 54573 | 0.77335 | 0.76748 | 0.00011915 | 0.76742 | 0.012301 | 0.76741 | 0.011858 |  |  | 32411 | 0.77845 | 0.77923 | 0.00015429 | 0.77992 | 0.012791 | 0.77991 | 0.012549
|  |  | 54583 | 0.77335 | 0.76748 | 0.00011915 | 0.76742 | 0.012301 | 0.76741 | 0.011858 |  |  | 32416 | 0.77845 | 0.77923 | 0.00015429 | 0.77992 | 0.012791 | 0.77991 | 0.012549
|  |  | 54593 | 0.77335 | 0.76748 | 0.00011915 | 0.76742 | 0.012301 | 0.76741 | 0.011858 |  |  | 32421 | 0.78218 | 0.77923 | 0.00015429 | 0.77992 | 0.012791 | 0.77991 | 0.012549
|  |  | 54603 | 0.77335 | 0.76748 | 0.00011915 | 0.76742 | 0.012301 | 0.76741 | 0.011858 |  |  | 32426 | 0.78218 | 0.77923 | 0.00015429 | 0.77992 | 0.012791 | 0.77991 | 0.012549
|  |  | 54613 | 0.76783 | 0.76748 | 0.00011915 | 0.76742 | 0.012301 | 0.76741 | 0.011858 |  |  | 32431 | 0.78218 | 0.77923 | 0.00015429 | 0.77992 | 0.012791 | 0.77991 | 0.012549
|  |  | 54623 | 0.76783 | 0.76748 | 0.00011915 | 0.76742 | 0.012301 | 0.76741 | 0.011858 |  |  | 32436 | 0.78218 | 0.77923 | 0.00015429 | 0.77992 | 0.012791 | 0.77991 | 0.012549
|  |  | 54633 | 0.77335 | 0.76748 | 0.00011915 | 0.76742 | 0.012301 | 0.76741 | 0.011858 |  |  | 32441 | 0.78218 | 0.77923 | 0.00015429 | 0.77992 | 0.012791 | 0.77991 | 0.012549
|  |  | 54643 | 0.76783 | 0.76748 | 0.00011915 | 0.76742 | 0.012301 | 0.76741 | 0.011858 |  |  | 32446 | 0.78218 | 0.77923 | 0.00015429 | 0.77992 | 0.012791 | 0.77991 | 0.012549
|  |  | 54653 | 0.76783 | 0.76748 | 0.00011915 | 0.76742 | 0.012301 | 0.76741 | 0.011858 |  |  | 32451 | 0.7859 | 0.77923 | 0.00015429 | 0.77992 | 0.012791 | 0.77991 | 0.012549
|  |  | 54663 | 0.76783 | 0.76748 | 0.00011915 | 0.76742 | 0.012301 | 0.76741 | 0.011858 |  |  | 32456 | 0.78218 | 0.77923 | 0.00015429 | 0.77992 | 0.012791 | 0.77991 | 0.012549
|  |  | 54673 | 0.76783 | 0.76748 | 0.00011915 | 0.76742 | 0.012301 | 0.76741 | 0.011858 |  |  | 32461 | 0.7859 | 0.77923 | 0.00015429 | 0.77992 | 0.012791 | 0.77991 | 0.012549
|  |  | 54683 | 0.76783 | 0.76748 | 0.00011915 | 0.76742 | 0.012301 | 0.76741 | 0.011858 |  |  | 32466 | 0.78218 | 0.77923 | 0.00015429 | 0.77992 | 0.012791 | 0.77991 | 0.012549
|  |  | 54693 | 0.77335 | 0.76748 | 0.00011915 | 0.76742 | 0.012301 | 0.76741 | 0.011858 |  |  | 32471 | 0.77845 | 0.77923 | 0.00015429 | 0.77992 | 0.012791 | 0.77991 | 0.012549
|  |  | 54703 | 0.77335 | 0.76748 | 0.00011915 | 0.76742 | 0.012301 | 0.76741 | 0.011858 |  |  | 32476 | 0.77845 | 0.77923 | 0.00015429 | 0.77992 | 0.012791 | 0.77991 | 0.012549
|  |  | 54713 | 0.76783 | 0.76748 | 0.00011915 | 0.76742 | 0.012301 | 0.76741 | 0.011858 |  |  | 32481 | 0.78218 | 0.77923 | 0.00015429 | 0.77992 | 0.012791 | 0.77991 | 0.012549
|  |  | 54723 | 0.77335 | 0.76748 | 0.00011915 | 0.76742 | 0.012301 | 0.76741 | 0.011858 |  |  | 32486 | 0.78218 | 0.77923 | 0.00015429 | 0.77992 | 0.012791 | 0.77991 | 0.012549
|  |  | 54733 | 0.76231 | 0.76748 | 0.00011915 | 0.76742 | 0.012301 | 0.76741 | 0.011858 |  |  | 32491 | 0.78218 | 0.77923 | 0.00015429 | 0.77992 | 0.012791 | 0.77991 | 0.012549
|  |  | 54743 | 0.77335 | 0.76748 | 0.00011915 | 0.76742 | 0.012301 | 0.76741 | 0.011858 |  |  | 32496 | 0.78218 | 0.77923 | 0.00015429 | 0.77992 | 0.012791 | 0.77991 | 0.012549
|  |  | 54753 | 0.77335 | 0.76748 | 0.00011915 | 0.76742 | 0.012301 | 0.76741 | 0.011858 |  |  | 32501 | 0.77845 | 0.77923 | 0.00015429 | 0.77992 | 0.012791 | 0.77991 | 0.012549
|  |  | 54763 | 0.76783 | 0.76748 | 0.00011915 | 0.76742 | 0.012301 | 0.76741 | 0.011858 |  |  | 32506 | 0.78218 | 0.77923 | 0.00015429 | 0.77992 | 0.012791 | 0.77991 | 0.012549
|  |  | 54773 | 0.76783 | 0.76748 | 0.00011915 | 0.76742 | 0.012301 | 0.76741 | 0.011858 |  |  | 32511 | 0.78218 | 0.77923 | 0.00015429 | 0.77992 | 0.012791 | 0.77991 | 0.012549
|  |  | 54783 | 0.76783 | 0.76748 | 0.00011915 | 0.76742 | 0.012301 | 0.76741 | 0.011858 |  |  | 32516 | 0.78218 | 0.77923 | 0.00015429 | 0.77992 | 0.012791 | 0.77991 | 0.012549
|  |  | 54793 | 0.76783 | 0.76748 | 0.00011915 | 0.76742 | 0.012301 | 0.76741 | 0.011858 |  |  | 32521 | 0.77845 | 0.77923 | 0.00015429 | 0.77992 | 0.012791 | 0.77991 | 0.012549
|  |  | 54803 | 0.77335 | 0.76748 | 0.00011915 | 0.76742 | 0.012301 | 0.76741 | 0.011858 |  |  | 32526 | 0.78218 | 0.77923 | 0.00015429 | 0.77992 | 0.012791 | 0.77991 | 0.012549
|  |  | 54813 | 0.76231 | 0.76748 | 0.00011915 | 0.76742 | 0.012301 | 0.76741 | 0.011858 |  |  | 32531 | 0.78218 | 0.77923 | 0.00015429 | 0.77992 | 0.012791 | 0.77991 | 0.012549
|  |  | 54823 | 0.77335 | 0.76748 | 0.00011915 | 0.76742 | 0.012301 | 0.76741 | 0.011858 |  |  | 32536 | 0.77845 | 0.77923 | 0.00015429 | 0.77992 | 0.012791 | 0.77991 | 0.012549
|  |  | 54833 | 0.76783 | 0.76748 | 0.00011915 | 0.76742 | 0.012301 | 0.76741 | 0.011858 |  |  | 32541 | 0.77845 | 0.77923 | 0.00015429 | 0.77992 | 0.012791 | 0.77991 | 0.012549
|  |  | 54843 | 0.76783 | 0.76748 | 0.00011915 | 0.76742 | 0.012301 | 0.76741 | 0.011858 |  |  | 32546 | 0.77845 | 0.77923 | 0.00015429 | 0.77992 | 0.012791 | 0.77991 | 0.012549
|  |  | 54853 | 0.76783 | 0.76748 | 0.00011915 | 0.76742 | 0.012301 | 0.76741 | 0.011858 |  |  | 32551 | 0.78218 | 0.77923 | 0.00015429 | 0.77992 | 0.012791 | 0.77991 | 0.012549
|  |  | 54863 | 0.76783 | 0.76748 | 0.00011915 | 0.76742 | 0.012301 | 0.76741 | 0.011858 |  |  | 32556 | 0.7859 | 0.77923 | 0.00015429 | 0.77992 | 0.012791 | 0.77991 | 0.012549
|  |  | 54873 | 0.76783 | 0.76748 | 0.00011915 | 0.76742 | 0.012301 | 0.76741 | 0.011858 |  |  | 32561 | 0.78218 | 0.77923 | 0.00015429 | 0.77992 | 0.012791 | 0.77991 | 0.012549
|  |  | 54883 | 0.76783 | 0.76748 | 0.00011915 | 0.76742 | 0.012301 | 0.76741 | 0.011858 |  |  | 32566 | 0.77845 | 0.77923 | 0.00015429 | 0.77992 | 0.012791 | 0.77991 | 0.012549
|  |  | 54893 | 0.76231 | 0.76748 | 0.00011915 | 0.76742 | 0.012301 | 0.76741 | 0.011858 |  |  | 32571 | 0.78218 | 0.77923 | 0.00015429 | 0.77992 | 0.012791 | 0.77991 | 0.012549
|  |  | 54903 | 0.76783 | 0.76748 | 0.00011915 | 0.76742 | 0.012301 | 0.76741 | 0.011858 |  |  | 32576 | 0.78218 | 0.77923 | 0.00015429 | 0.77992 | 0.012791 | 0.77991 | 0.012549
|  |  | 54913 | 0.76783 | 0.76748 | 0.00011915 | 0.76742 | 0.012301 | 0.76741 | 0.011858 |  |  | 32581 | 0.77845 | 0.77923 | 0.00015429 | 0.77992 | 0.012791 | 0.77991 | 0.012549
|  |  | 54923 | 0.76783 | 0.76748 | 0.00011915 | 0.76742 | 0.012301 | 0.76741 | 0.011858 |  |  | 32586 | 0.78218 | 0.77923 | 0.00015429 | 0.77992 | 0.012791 | 0.77991 | 0.012549
|  |  | 54933 | 0.76783 | 0.76748 | 0.00011915 | 0.76742 | 0.012301 | 0.76741 | 0.011858 |  |  | 32591 | 0.78218 | 0.77923 | 0.00015429 | 0.77992 | 0.012791 | 0.77991 | 0.012549
|  |  | 54943 | 0.76783 | 0.76748 | 0.00011915 | 0.76742 | 0.012301 | 0.76741 | 0.011858 |  |  | 32596 | 0.78218 | 0.77923 | 0.00015429 | 0.77992 | 0.012791 | 0.77991 | 0.012549
|  |  | 54953 | 0.76231 | 0.76748 | 0.00011915 | 0.76742 | 0.012301 | 0.76741 | 0.011858 |  |  | 32601 | 0.7859 | 0.77923 | 0.00015429 | 0.77992 | 0.012791 | 0.77991 | 0.012549
|  |  | 54963 | 0.76783 | 0.76748 | 0.00011915 | 0.76742 | 0.012301 | 0.76741 | 0.011858 |  |  | 32606 | 0.77845 | 0.77923 | 0.00015429 | 0.77992 | 0.012791 | 0.77991 | 0.012549
|  |  | 54973 | 0.76231 | 0.76748 | 0.00011915 | 0.76742 | 0.012301 | 0.76741 | 0.011858 |  |  | 32611 | 0.78218 | 0.77923 | 0.00015429 | 0.77992 | 0.012791 | 0.77991 | 0.012549
|  |  | 54983 | 0.76231 | 0.76748 | 0.00011915 | 0.76742 | 0.012301 | 0.76741 | 0.011858 |  |  | 32616 | 0.77845 | 0.77923 | 0.00015429 | 0.77992 | 0.012791 | 0.77991 | 0.012549
|  |  | 54993 | 0.76783 | 0.76748 | 0.00011915 | 0.76742 | 0.012301 | 0.76741 | 0.011858 |  |  | 32621 | 0.78218 | 0.77923 | 0.00015429 | 0.77992 | 0.012791 | 0.77991 | 0.012549
|  |  | 55003 | 0.76783 | 0.76748 | 0.00011915 | 0.76742 | 0.012301 | 0.76741 | 0.011858 |  |  | 32626 | 0.78218 | 0.77923 | 0.00015429 | 0.77992 | 0.012791 | 0.77991 | 0.012549
|  |  | 55013 | 0.76783 | 0.76748 | 0.00011915 | 0.76742 | 0.012301 | 0.76741 | 0.011858 |  |  | 32631 | 0.78218 | 0.77923 | 0.00015429 | 0.77992 | 0.012791 | 0.77991 | 0.012549
|  |  | 55023 | 0.76783 | 0.76748 | 0.00011915 | 0.76742 | 0.012301 | 0.76741 | 0.011858 |  |  | 32636 | 0.78218 | 0.77923 | 0.00015429 | 0.77992 | 0.012791 | 0.77991 | 0.012549
|  |  | 55033 | 0.76783 | 0.76748 | 0.00011915 | 0.76742 | 0.012301 | 0.76741 | 0.011858 |  |  | 32641 | 0.7859 | 0.77923 | 0.00015429 | 0.77992 | 0.012791 | 0.77991 | 0.012549
|  |  | 55043 | 0.76231 | 0.76748 | 0.00011915 | 0.76742 | 0.012301 | 0.76741 | 0.011858 |  |  | 32646 | 0.78218 | 0.77923 | 0.00015429 | 0.77992 | 0.012791 | 0.77991 | 0.012549
|  |  | 55053 | 0.76231 | 0.76748 | 0.00011915 | 0.76742 | 0.012301 | 0.76741 | 0.011858 |  |  | 32651 | 0.78218 | 0.77923 | 0.00015429 | 0.77992 | 0.012791 | 0.77991 | 0.012549
|  |  | 55063 | 0.76783 | 0.76748 | 0.00011915 | 0.76742 | 0.012301 | 0.76741 | 0.011858 |  |  | 32656 | 0.78218 | 0.77923 | 0.00015429 | 0.77992 | 0.012791 | 0.77991 | 0.012549
|  |  | 55073 | 0.76783 | 0.76748 | 0.00011915 | 0.76742 | 0.012301 | 0.76741 | 0.011858 |  |  | 32661 | 0.7859 | 0.77923 | 0.00015429 | 0.77992 | 0.012791 | 0.77991 | 0.012549
|  |  | 55083 | 0.77335 | 0.76748 | 0.00011915 | 0.76742 | 0.012301 | 0.76741 | 0.011858 |  |  | 32666 | 0.78218 | 0.77923 | 0.00015429 | 0.77992 | 0.012791 | 0.77991 | 0.012549
|  |  | 55093 | 0.76231 | 0.76748 | 0.00011915 | 0.76742 | 0.012301 | 0.76741 | 0.011858 |  |  | 32671 | 0.78218 | 0.77923 | 0.00015429 | 0.77992 | 0.012791 | 0.77991 | 0.012549
|  |  | 55103 | 0.76231 | 0.76748 | 0.00011915 | 0.76742 | 0.012301 | 0.76741 | 0.011858 |  |  | 32676 | 0.78218 | 0.77923 | 0.00015429 | 0.77992 | 0.012791 | 0.77991 | 0.012549
|  |  | 55113 | 0.77335 | 0.76748 | 0.00011915 | 0.76742 | 0.012301 | 0.76741 | 0.011858 |  |  | 32681 | 0.77845 | 0.77923 | 0.00015429 | 0.77992 | 0.012791 | 0.77991 | 0.012549
|  |  | 55123 | 0.76231 | 0.76748 | 0.00011915 | 0.76742 | 0.012301 | 0.76741 | 0.011858 |  |  | 32686 | 0.78218 | 0.77923 | 0.00015429 | 0.77992 | 0.012791 | 0.77991 | 0.012549
|  |  | 55133 | 0.76783 | 0.76748 | 0.00011915 | 0.76742 | 0.012301 | 0.76741 | 0.011858 |  |  | 32691 | 0.7859 | 0.77923 | 0.00015429 | 0.77992 | 0.012791 | 0.77991 | 0.012549
|  |  | 55143 | 0.76231 | 0.76748 | 0.00011915 | 0.76742 | 0.012301 | 0.76741 | 0.011858 |  |  | 32696 | 0.77845 | 0.77923 | 0.00015429 | 0.77992 | 0.012791 | 0.77991 | 0.012549
|  |  | 55153 | 0.76231 | 0.76748 | 0.00011915 | 0.76742 | 0.012301 | 0.76741 | 0.011858 |  |  | 32701 | 0.77845 | 0.77923 | 0.00015429 | 0.77992 | 0.012791 | 0.77991 | 0.012549
|  |  | 55163 | 0.76783 | 0.76748 | 0.00011915 | 0.76742 | 0.012301 | 0.76741 | 0.011858 |  |  | 32706 | 0.78218 | 0.77923 | 0.00015429 | 0.77992 | 0.012791 | 0.77991 | 0.012549
|  |  | 55173 | 0.76783 | 0.76748 | 0.00011915 | 0.76742 | 0.012301 | 0.76741 | 0.011858 |  |  | 32711 | 0.78218 | 0.77923 | 0.00015429 | 0.77992 | 0.012791 | 0.77991 | 0.012549
|  |  | 55183 | 0.76783 | 0.76748 | 0.00011915 | 0.76742 | 0.012301 | 0.76741 | 0.011858 |  |  | 32716 | 0.77473 | 0.77923 | 0.00015429 | 0.77992 | 0.012791 | 0.77991 | 0.012549
|  |  | 55193 | 0.77335 | 0.76748 | 0.00011915 | 0.76742 | 0.012301 | 0.76741 | 0.011858 |  |  | 32721 | 0.7859 | 0.77923 | 0.00015429 | 0.77992 | 0.012791 | 0.77991 | 0.012549
|  |  | 55203 | 0.77335 | 0.76748 | 0.00011915 | 0.76742 | 0.012301 | 0.76741 | 0.011858 |  |  | 32726 | 0.7859 | 0.77923 | 0.00015429 | 0.77992 | 0.012791 | 0.77991 | 0.012549
|  |  | 55213 | 0.76783 | 0.76748 | 0.00011915 | 0.76742 | 0.012301 | 0.76741 | 0.011858 |  |  | 32731 | 0.78218 | 0.77923 | 0.00015429 | 0.77992 | 0.012791 | 0.77991 | 0.012549
|  |  | 55223 | 0.76783 | 0.76748 | 0.00011915 | 0.76742 | 0.012301 | 0.76741 | 0.011858 |  |  | 32736 | 0.78218 | 0.77923 | 0.00015429 | 0.77992 | 0.012791 | 0.77991 | 0.012549
|  |  | 55233 | 0.77335 | 0.76748 | 0.00011915 | 0.76742 | 0.012301 | 0.76741 | 0.011858 |  |  | 32741 | 0.78218 | 0.77923 | 0.00015429 | 0.77992 | 0.012791 | 0.77991 | 0.012549
|  |  | 55243 | 0.76231 | 0.76748 | 0.00011915 | 0.76742 | 0.012301 | 0.76741 | 0.011858 |  |  | 32746 | 0.78218 | 0.77923 | 0.00015429 | 0.77992 | 0.012791 | 0.77991 | 0.012549
|  |  | 55253 | 0.76783 | 0.76748 | 0.00011915 | 0.76742 | 0.012301 | 0.76741 | 0.011858 |  |  | 32751 | 0.78218 | 0.77923 | 0.00015429 | 0.77992 | 0.012791 | 0.77991 | 0.012549
|  |  | 55263 | 0.76231 | 0.76748 | 0.00011915 | 0.76742 | 0.012301 | 0.76741 | 0.011858 |  |  | 32756 | 0.77845 | 0.77923 | 0.00015429 | 0.77992 | 0.012791 | 0.77991 | 0.012549
|  |  | 55273 | 0.76783 | 0.76748 | 0.00011915 | 0.76742 | 0.012301 | 0.76741 | 0.011858 |  |  | 32761 | 0.78218 | 0.77923 | 0.00015429 | 0.77992 | 0.012791 | 0.77991 | 0.012549
|  |  | 55283 | 0.76231 | 0.76748 | 0.00011915 | 0.76742 | 0.012301 | 0.76741 | 0.011858 |  |  | 32766 | 0.78218 | 0.77923 | 0.00015429 | 0.77992 | 0.012791 | 0.77991 | 0.012549
|  |  | 55293 | 0.76231 | 0.76748 | 0.00011915 | 0.76742 | 0.012301 | 0.76741 | 0.011858 |  |  | 32771 | 0.78218 | 0.77923 | 0.00015429 | 0.77992 | 0.012791 | 0.77991 | 0.012549
|  |  | 55303 | 0.76783 | 0.76748 | 0.00011915 | 0.76742 | 0.012301 | 0.76741 | 0.011858 |  |  | 32776 | 0.77845 | 0.77923 | 0.00015429 | 0.77992 | 0.012791 | 0.77991 | 0.012549
|  |  | 55313 | 0.77335 | 0.76748 | 0.00011915 | 0.76742 | 0.012301 | 0.76741 | 0.011858 |  |  | 32781 | 0.78218 | 0.77923 | 0.00015429 | 0.77992 | 0.012791 | 0.77991 | 0.012549
|  |  | 55323 | 0.76783 | 0.76748 | 0.00011915 | 0.76742 | 0.012301 | 0.76741 | 0.011858 |  |  | 32786 | 0.78218 | 0.77923 | 0.00015429 | 0.77992 | 0.012791 | 0.77991 | 0.012549
|  |  | 55333 | 0.76783 | 0.76748 | 0.00011915 | 0.76742 | 0.012301 | 0.76741 | 0.011858 |  |  | 32791 | 0.78218 | 0.77923 | 0.00015429 | 0.77992 | 0.012791 | 0.77991 | 0.012549
|  |  | 55343 | 0.76783 | 0.76748 | 0.00011915 | 0.76742 | 0.012301 | 0.76741 | 0.011858 |  |  | 32796 | 0.78218 | 0.77923 | 0.00015429 | 0.77992 | 0.012791 | 0.77991 | 0.012549
|  |  | 55353 | 0.77335 | 0.76748 | 0.00011915 | 0.76742 | 0.012301 | 0.76741 | 0.011858 |  |  | 32801 | 0.78218 | 0.77923 | 0.00015429 | 0.77992 | 0.012791 | 0.77991 | 0.012549
|  |  | 55363 | 0.76783 | 0.76748 | 0.00011915 | 0.76742 | 0.012301 | 0.76741 | 0.011858 |  |  | 32806 | 0.78218 | 0.77923 | 0.00015429 | 0.77992 | 0.012791 | 0.77991 | 0.012549
|  |  | 55373 | 0.76783 | 0.76748 | 0.00011915 | 0.76742 | 0.012301 | 0.76741 | 0.011858 |  |  | 32811 | 0.77845 | 0.77923 | 0.00015429 | 0.77992 | 0.012791 | 0.77991 | 0.012549
|  |  | 55383 | 0.76783 | 0.76748 | 0.00011915 | 0.76742 | 0.012301 | 0.76741 | 0.011858 |  |  | 32816 | 0.77845 | 0.77923 | 0.00015429 | 0.77992 | 0.012791 | 0.77991 | 0.012549
|  |  | 55393 | 0.76783 | 0.76748 | 0.00011915 | 0.76742 | 0.012301 | 0.76741 | 0.011858 |  |  | 32821 | 0.78218 | 0.77923 | 0.00015429 | 0.77992 | 0.012791 | 0.77991 | 0.012549
|  |  | 55403 | 0.76783 | 0.76748 | 0.00011915 | 0.76742 | 0.012301 | 0.76741 | 0.011858 |  |  | 32826 | 0.78218 | 0.77923 | 0.00015429 | 0.77992 | 0.012791 | 0.77991 | 0.012549
|  |  | 55413 | 0.76783 | 0.76748 | 0.00011915 | 0.76742 | 0.012301 | 0.76741 | 0.011858 |  |  | 32831 | 0.77845 | 0.77923 | 0.00015429 | 0.77992 | 0.012791 | 0.77991 | 0.012549
|  |  | 55423 | 0.76783 | 0.76748 | 0.00011915 | 0.76742 | 0.012301 | 0.76741 | 0.011858 |  |  | 32836 | 0.7859 | 0.77923 | 0.00015429 | 0.77992 | 0.012791 | 0.77991 | 0.012549
|  |  | 55433 | 0.76783 | 0.76748 | 0.00011915 | 0.76742 | 0.012301 | 0.76741 | 0.011858 |  |  | 32841 | 0.78218 | 0.77923 | 0.00015429 | 0.77992 | 0.012791 | 0.77991 | 0.012549
|  |  | 55443 | 0.76783 | 0.76748 | 0.00011915 | 0.76742 | 0.012301 | 0.76741 | 0.011858 |  |  | 32846 | 0.7859 | 0.77923 | 0.00015429 | 0.77992 | 0.012791 | 0.77991 | 0.012549
|  |  | 55453 | 0.76783 | 0.76748 | 0.00011915 | 0.76742 | 0.012301 | 0.76741 | 0.011858 |  |  | 32851 | 0.77845 | 0.77923 | 0.00015429 | 0.77992 | 0.012791 | 0.77991 | 0.012549
|  |  | 55463 | 0.76783 | 0.76748 | 0.00011915 | 0.76742 | 0.012301 | 0.76741 | 0.011858 |  |  | 32856 | 0.7859 | 0.77923 | 0.00015429 | 0.77992 | 0.012791 | 0.77991 | 0.012549
|  |  | 55473 | 0.76783 | 0.76748 | 0.00011915 | 0.76742 | 0.012301 | 0.76741 | 0.011858 |  |  | 32861 | 0.7859 | 0.77923 | 0.00015429 | 0.77992 | 0.012791 | 0.77991 | 0.012549
|  |  | 55483 | 0.76231 | 0.76748 | 0.00011915 | 0.76742 | 0.012301 | 0.76741 | 0.011858 |  |  | 32866 | 0.78218 | 0.77923 | 0.00015429 | 0.77992 | 0.012791 | 0.77991 | 0.012549
|  |  | 55493 | 0.76231 | 0.76748 | 0.00011915 | 0.76742 | 0.012301 | 0.76741 | 0.011858 |  |  | 32871 | 0.77845 | 0.77923 | 0.00015429 | 0.77992 | 0.012791 | 0.77991 | 0.012549
|  |  | 55503 | 0.76783 | 0.76748 | 0.00011915 | 0.76742 | 0.012301 | 0.76741 | 0.011858 |  |  | 32876 | 0.78218 | 0.77923 | 0.00015429 | 0.77992 | 0.012791 | 0.77991 | 0.012549
|  |  | 55513 | 0.77335 | 0.76748 | 0.00011915 | 0.76742 | 0.012301 | 0.76741 | 0.011858 |  |  | 32881 | 0.77845 | 0.77923 | 0.00015429 | 0.77992 | 0.012791 | 0.77991 | 0.012549
|  |  | 55523 | 0.76783 | 0.76748 | 0.00011915 | 0.76742 | 0.012301 | 0.76741 | 0.011858 |  |  | 32886 | 0.7859 | 0.77923 | 0.00015429 | 0.77992 | 0.012791 | 0.77991 | 0.012549
|  |  | 55533 | 0.76231 | 0.76748 | 0.00011915 | 0.76742 | 0.012301 | 0.76741 | 0.011858 |  |  | 32891 | 0.78218 | 0.77923 | 0.00015429 | 0.77992 | 0.012791 | 0.77991 | 0.012549
|  |  | 55543 | 0.76783 | 0.76748 | 0.00011915 | 0.76742 | 0.012301 | 0.76741 | 0.011858 |  |  | 32896 | 0.7859 | 0.77923 | 0.00015429 | 0.77992 | 0.012791 | 0.77991 | 0.012549
|  |  | 55553 | 0.76783 | 0.76748 | 0.00011915 | 0.76742 | 0.012301 | 0.76741 | 0.011858 |  |  | 32901 | 0.77845 | 0.77923 | 0.00015429 | 0.77992 | 0.012791 | 0.77991 | 0.012549
|  |  | 55563 | 0.76231 | 0.76748 | 0.00011915 | 0.76742 | 0.012301 | 0.76741 | 0.011858 |  |  | 32906 | 0.78218 | 0.77923 | 0.00015429 | 0.77992 | 0.012791 | 0.77991 | 0.012549
|  |  | 55573 | 0.76231 | 0.76748 | 0.00011915 | 0.76742 | 0.012301 | 0.76741 | 0.011858 |  |  | 32911 | 0.77845 | 0.77923 | 0.00015429 | 0.77992 | 0.012791 | 0.77991 | 0.012549
|  |  | 55583 | 0.76783 | 0.76748 | 0.00011915 | 0.76742 | 0.012301 | 0.76741 | 0.011858 |  |  | 32916 | 0.77845 | 0.77923 | 0.00015429 | 0.77992 | 0.012791 | 0.77991 | 0.012549
|  |  | 55593 | 0.76783 | 0.76748 | 0.00011915 | 0.76742 | 0.012301 | 0.76741 | 0.011858 |  |  | 32921 | 0.78218 | 0.77923 | 0.00015429 | 0.77992 | 0.012791 | 0.77991 | 0.012549
|  |  | 55603 | 0.77335 | 0.76748 | 0.00011915 | 0.76742 | 0.012301 | 0.76741 | 0.011858 |  |  | 32926 | 0.77845 | 0.77923 | 0.00015429 | 0.77992 | 0.012791 | 0.77991 | 0.012549
|  |  | 55613 | 0.76783 | 0.76748 | 0.00011915 | 0.76742 | 0.012301 | 0.76741 | 0.011858 |  |  | 32931 | 0.78218 | 0.77923 | 0.00015429 | 0.77992 | 0.012791 | 0.77991 | 0.012549
|  |  | 55623 | 0.76231 | 0.76748 | 0.00011915 | 0.76742 | 0.012301 | 0.76741 | 0.011858 |  |  | 32936 | 0.78218 | 0.77923 | 0.00015429 | 0.77992 | 0.012791 | 0.77991 | 0.012549
|  |  | 55633 | 0.76783 | 0.76748 | 0.00011915 | 0.76742 | 0.012301 | 0.76741 | 0.011858 |  |  | 32941 | 0.77845 | 0.77923 | 0.00015429 | 0.77992 | 0.012791 | 0.77991 | 0.012549
|  |  | 55643 | 0.77335 | 0.76748 | 0.00011915 | 0.76742 | 0.012301 | 0.76741 | 0.011858 |  |  | 32946 | 0.78218 | 0.77923 | 0.00015429 | 0.77992 | 0.012791 | 0.77991 | 0.012549
|  |  | 55653 | 0.76783 | 0.76748 | 0.00011915 | 0.76742 | 0.012301 | 0.76741 | 0.011858 |  |  | 32951 | 0.77845 | 0.77923 | 0.00015429 | 0.77992 | 0.012791 | 0.77991 | 0.012549
|  |  | 55663 | 0.77335 | 0.76748 | 0.00011915 | 0.76742 | 0.012301 | 0.76741 | 0.011858 |  |  | 32956 | 0.7859 | 0.77923 | 0.00015429 | 0.77992 | 0.012791 | 0.77991 | 0.012549
|  |  | 55673 | 0.76783 | 0.76748 | 0.00011915 | 0.76742 | 0.012301 | 0.76741 | 0.011858 |  |  | 32961 | 0.78218 | 0.77923 | 0.00015429 | 0.77992 | 0.012791 | 0.77991 | 0.012549
|  |  | 55683 | 0.77335 | 0.76748 | 0.00011915 | 0.76742 | 0.012301 | 0.76741 | 0.011858 |  |  | 32966 | 0.78218 | 0.77923 | 0.00015429 | 0.77992 | 0.012791 | 0.77991 | 0.012549
|  |  | 55693 | 0.76783 | 0.76748 | 0.00011915 | 0.76742 | 0.012301 | 0.76741 | 0.011858 |  |  | 32971 | 0.78218 | 0.77923 | 0.00015429 | 0.77992 | 0.012791 | 0.77991 | 0.012549
|  |  | 55703 | 0.76783 | 0.76748 | 0.00011915 | 0.76742 | 0.012301 | 0.76741 | 0.011858 |  |  | 32976 | 0.7859 | 0.77923 | 0.00015429 | 0.77992 | 0.012791 | 0.77991 | 0.012549
|  |  | 55713 | 0.76783 | 0.76748 | 0.00011915 | 0.76742 | 0.012301 | 0.76741 | 0.011858 |  |  | 32981 | 0.78218 | 0.77923 | 0.00015429 | 0.77992 | 0.012791 | 0.77991 | 0.012549
|  |  | 55723 | 0.76783 | 0.76748 | 0.00011915 | 0.76742 | 0.012301 | 0.76741 | 0.011858 |  |  | 32986 | 0.7859 | 0.77923 | 0.00015429 | 0.77992 | 0.012791 | 0.77991 | 0.012549
|  |  | 55733 | 0.76231 | 0.76748 | 0.00011915 | 0.76742 | 0.012301 | 0.76741 | 0.011858 |  |  | 32991 | 0.78218 | 0.77923 | 0.00015429 | 0.77992 | 0.012791 | 0.77991 | 0.012549
|  |  | 55743 | 0.76231 | 0.76748 | 0.00011915 | 0.76742 | 0.012301 | 0.76741 | 0.011858 |  |  | 32996 | 0.78218 | 0.77923 | 0.00015429 | 0.77992 | 0.012791 | 0.77991 | 0.012549
|  |  | 55753 | 0.77335 | 0.76748 | 0.00011915 | 0.76742 | 0.012301 | 0.76741 | 0.011858 |  |  | 33001 | 0.77845 | 0.77923 | 0.00015429 | 0.77992 | 0.012791 | 0.77991 | 0.012549
|  |  | 55763 | 0.77335 | 0.76748 | 0.00011915 | 0.76742 | 0.012301 | 0.76741 | 0.011858 |  |  | 33006 | 0.77845 | 0.77923 | 0.00015429 | 0.77992 | 0.012791 | 0.77991 | 0.012549
|  |  | 55773 | 0.76783 | 0.76748 | 0.00011915 | 0.76742 | 0.012301 | 0.76741 | 0.011858 |  |  | 33011 | 0.78218 | 0.77923 | 0.00015429 | 0.77992 | 0.012791 | 0.77991 | 0.012549
|  |  | 55783 | 0.76231 | 0.76748 | 0.00011915 | 0.76742 | 0.012301 | 0.76741 | 0.011858 |  |  | 33016 | 0.78218 | 0.77923 | 0.00015429 | 0.77992 | 0.012791 | 0.77991 | 0.012549
|  |  | 55793 | 0.77335 | 0.76748 | 0.00011915 | 0.76742 | 0.012301 | 0.76741 | 0.011858 |  |  | 33021 | 0.77473 | 0.77923 | 0.00015429 | 0.77992 | 0.012791 | 0.77991 | 0.012549
|  |  | 55803 | 0.77335 | 0.76748 | 0.00011915 | 0.76742 | 0.012301 | 0.76741 | 0.011858 |  |  | 33026 | 0.7859 | 0.77923 | 0.00015429 | 0.77992 | 0.012791 | 0.77991 | 0.012549
|  |  | 55813 | 0.76231 | 0.76748 | 0.00011915 | 0.76742 | 0.012301 | 0.76741 | 0.011858 |  |  | 33031 | 0.78218 | 0.77923 | 0.00015429 | 0.77992 | 0.012791 | 0.77991 | 0.012549
|  |  | 55823 | 0.76231 | 0.76748 | 0.00011915 | 0.76742 | 0.012301 | 0.76741 | 0.011858 |  |  | 33036 | 0.78218 | 0.77923 | 0.00015429 | 0.77992 | 0.012791 | 0.77991 | 0.012549
|  |  | 55833 | 0.76231 | 0.76748 | 0.00011915 | 0.76742 | 0.012301 | 0.76741 | 0.011858 |  |  | 33041 | 0.78218 | 0.77923 | 0.00015429 | 0.77992 | 0.012791 | 0.77991 | 0.012549
|  |  | 55843 | 0.77335 | 0.76748 | 0.00011915 | 0.76742 | 0.012301 | 0.76741 | 0.011858 |  |  | 33046 | 0.78218 | 0.77923 | 0.00015429 | 0.77992 | 0.012791 | 0.77991 | 0.012549
|  |  | 55853 | 0.76783 | 0.76748 | 0.00011915 | 0.76742 | 0.012301 | 0.76741 | 0.011858 |  |  | 33051 | 0.77845 | 0.77923 | 0.00015429 | 0.77992 | 0.012791 | 0.77991 | 0.012549
|  |  | 55863 | 0.77335 | 0.76748 | 0.00011915 | 0.76742 | 0.012301 | 0.76741 | 0.011858 |  |  | 33056 | 0.77845 | 0.77923 | 0.00015429 | 0.77992 | 0.012791 | 0.77991 | 0.012549
|  |  | 55873 | 0.76783 | 0.76748 | 0.00011915 | 0.76742 | 0.012301 | 0.76741 | 0.011858 |  |  | 33061 | 0.78218 | 0.77923 | 0.00015429 | 0.77992 | 0.012791 | 0.77991 | 0.012549
|  |  | 55883 | 0.77335 | 0.76748 | 0.00011915 | 0.76742 | 0.012301 | 0.76741 | 0.011858 |  |  | 33066 | 0.78218 | 0.77923 | 0.00015429 | 0.77992 | 0.012791 | 0.77991 | 0.012549
|  |  | 55893 | 0.76783 | 0.76748 | 0.00011915 | 0.76742 | 0.012301 | 0.76741 | 0.011858 |  |  | 33071 | 0.78218 | 0.77923 | 0.00015429 | 0.77992 | 0.012791 | 0.77991 | 0.012549
|  |  | 55903 | 0.76783 | 0.76748 | 0.00011915 | 0.76742 | 0.012301 | 0.76741 | 0.011858 |  |  | 33076 | 0.77845 | 0.77923 | 0.00015429 | 0.77992 | 0.012791 | 0.77991 | 0.012549
|  |  | 55913 | 0.76783 | 0.76748 | 0.00011915 | 0.76742 | 0.012301 | 0.76741 | 0.011858 |  |  | 33081 | 0.7859 | 0.77923 | 0.00015429 | 0.77992 | 0.012791 | 0.77991 | 0.012549
|  |  | 55923 | 0.76783 | 0.76748 | 0.00011915 | 0.76742 | 0.012301 | 0.76741 | 0.011858 |  |  | 33086 | 0.78218 | 0.77923 | 0.00015429 | 0.77992 | 0.012791 | 0.77991 | 0.012549
|  |  | 55933 | 0.76783 | 0.76748 | 0.00011915 | 0.76742 | 0.012301 | 0.76741 | 0.011858 |  |  | 33091 | 0.78218 | 0.77923 | 0.00015429 | 0.77992 | 0.012791 | 0.77991 | 0.012549
|  |  | 55943 | 0.76783 | 0.76748 | 0.00011915 | 0.76742 | 0.012301 | 0.76741 | 0.011858 |  |  | 33096 | 0.78218 | 0.77923 | 0.00015429 | 0.77992 | 0.012791 | 0.77991 | 0.012549
|  |  | 55953 | 0.76231 | 0.76748 | 0.00011915 | 0.76742 | 0.012301 | 0.76741 | 0.011858 |  |  | 33101 | 0.7859 | 0.77923 | 0.00015429 | 0.77992 | 0.012791 | 0.77991 | 0.012549
|  |  | 55963 | 0.77335 | 0.76748 | 0.00011915 | 0.76742 | 0.012301 | 0.76741 | 0.011858 |  |  | 33106 | 0.78218 | 0.77923 | 0.00015429 | 0.77992 | 0.012791 | 0.77991 | 0.012549
|  |  | 55973 | 0.76783 | 0.76748 | 0.00011915 | 0.76742 | 0.012301 | 0.76741 | 0.011858 |  |  | 33111 | 0.77845 | 0.77923 | 0.00015429 | 0.77992 | 0.012791 | 0.77991 | 0.012549
|  |  | 55983 | 0.76231 | 0.76748 | 0.00011915 | 0.76742 | 0.012301 | 0.76741 | 0.011858 |  |  | 33116 | 0.78218 | 0.77923 | 0.00015429 | 0.77992 | 0.012791 | 0.77991 | 0.012549
|  |  | 55993 | 0.76783 | 0.76748 | 0.00011915 | 0.76742 | 0.012301 | 0.76741 | 0.011858 |  |  | 33121 | 0.7859 | 0.77923 | 0.00015429 | 0.77992 | 0.012791 | 0.77991 | 0.012549
|  |  | 56003 | 0.76783 | 0.76748 | 0.00011915 | 0.76742 | 0.012301 | 0.76741 | 0.011858 |  |  | 33126 | 0.78218 | 0.77923 | 0.00015429 | 0.77992 | 0.012791 | 0.77991 | 0.012549
|  |  | 56013 | 0.77335 | 0.76748 | 0.00011915 | 0.76742 | 0.012301 | 0.76741 | 0.011858 |  |  | 33131 | 0.77845 | 0.77923 | 0.00015429 | 0.77992 | 0.012791 | 0.77991 | 0.012549
|  |  | 56023 | 0.77335 | 0.76748 | 0.00011915 | 0.76742 | 0.012301 | 0.76741 | 0.011858 |  |  | 33136 | 0.77845 | 0.77923 | 0.00015429 | 0.77992 | 0.012791 | 0.77991 | 0.012549
|  |  | 56033 | 0.76783 | 0.76748 | 0.00011915 | 0.76742 | 0.012301 | 0.76741 | 0.011858 |  |  | 33141 | 0.78218 | 0.77923 | 0.00015429 | 0.77992 | 0.012791 | 0.77991 | 0.012549
|  |  | 56043 | 0.77335 | 0.76748 | 0.00011915 | 0.76742 | 0.012301 | 0.76741 | 0.011858 |  |  | 33146 | 0.7859 | 0.77923 | 0.00015429 | 0.77992 | 0.012791 | 0.77991 | 0.012549
|  |  | 56053 | 0.77335 | 0.76748 | 0.00011915 | 0.76742 | 0.012301 | 0.76741 | 0.011858 |  |  | 33151 | 0.77845 | 0.77923 | 0.00015429 | 0.77992 | 0.012791 | 0.77991 | 0.012549
|  |  | 56063 | 0.77335 | 0.76748 | 0.00011915 | 0.76742 | 0.012301 | 0.76741 | 0.011858 |  |  | 33156 | 0.78218 | 0.77923 | 0.00015429 | 0.77992 | 0.012791 | 0.77991 | 0.012549
|  |  | 56073 | 0.76783 | 0.76748 | 0.00011915 | 0.76742 | 0.012301 | 0.76741 | 0.011858 |  |  | 33161 | 0.78218 | 0.77923 | 0.00015429 | 0.77992 | 0.012791 | 0.77991 | 0.012549
|  |  | 56083 | 0.77335 | 0.76748 | 0.00011915 | 0.76742 | 0.012301 | 0.76741 | 0.011858 |  |  | 33166 | 0.78218 | 0.77923 | 0.00015429 | 0.77992 | 0.012791 | 0.77991 | 0.012549
|  |  | 56093 | 0.77335 | 0.76748 | 0.00011915 | 0.76742 | 0.012301 | 0.76741 | 0.011858 |  |  | 33171 | 0.78218 | 0.77923 | 0.00015429 | 0.77992 | 0.012791 | 0.77991 | 0.012549
|  |  | 56103 | 0.76783 | 0.76748 | 0.00011915 | 0.76742 | 0.012301 | 0.76741 | 0.011858 |  |  | 33176 | 0.77473 | 0.77923 | 0.00015429 | 0.77992 | 0.012791 | 0.77991 | 0.012549
|  |  | 56113 | 0.76783 | 0.76748 | 0.00011915 | 0.76742 | 0.012301 | 0.76741 | 0.011858 |  |  | 33181 | 0.78218 | 0.77923 | 0.00015429 | 0.77992 | 0.012791 | 0.77991 | 0.012549
|  |  | 56123 | 0.77335 | 0.76748 | 0.00011915 | 0.76742 | 0.012301 | 0.76741 | 0.011858 |  |  | 33186 | 0.78218 | 0.77923 | 0.00015429 | 0.77992 | 0.012791 | 0.77991 | 0.012549
|  |  | 56133 | 0.77335 | 0.76748 | 0.00011915 | 0.76742 | 0.012301 | 0.76741 | 0.011858 |  |  | 33191 | 0.78218 | 0.77923 | 0.00015429 | 0.77992 | 0.012791 | 0.77991 | 0.012549
|  |  | 56143 | 0.77335 | 0.76748 | 0.00011915 | 0.76742 | 0.012301 | 0.76741 | 0.011858 |  |  | 33196 | 0.78218 | 0.77923 | 0.00015429 | 0.77992 | 0.012791 | 0.77991 | 0.012549
|  |  | 56153 | 0.77335 | 0.76748 | 0.00011915 | 0.76742 | 0.012301 | 0.76741 | 0.011858 |  |  | 33201 | 0.78218 | 0.77923 | 0.00015429 | 0.77992 | 0.012791 | 0.77991 | 0.012549
|  |  | 56163 | 0.76783 | 0.76748 | 0.00011915 | 0.76742 | 0.012301 | 0.76741 | 0.011858 |  |  | 33206 | 0.78218 | 0.77923 | 0.00015429 | 0.77992 | 0.012791 | 0.77991 | 0.012549
|  |  | 56173 | 0.77335 | 0.76748 | 0.00011915 | 0.76742 | 0.012301 | 0.76741 | 0.011858 |  |  | 33211 | 0.77845 | 0.77923 | 0.00015429 | 0.77992 | 0.012791 | 0.77991 | 0.012549
|  |  | 56183 | 0.76783 | 0.76748 | 0.00011915 | 0.76742 | 0.012301 | 0.76741 | 0.011858 |  |  | 33216 | 0.77473 | 0.77923 | 0.00015429 | 0.77992 | 0.012791 | 0.77991 | 0.012549
|  |  | 56193 | 0.77335 | 0.76748 | 0.00011915 | 0.76742 | 0.012301 | 0.76741 | 0.011858 |  |  | 33221 | 0.78218 | 0.77923 | 0.00015429 | 0.77992 | 0.012791 | 0.77991 | 0.012549
|  |  | 56203 | 0.77335 | 0.76748 | 0.00011915 | 0.76742 | 0.012301 | 0.76741 | 0.011858 |  |  | 33226 | 0.77845 | 0.77923 | 0.00015429 | 0.77992 | 0.012791 | 0.77991 | 0.012549
|  |  | 56213 | 0.76783 | 0.76748 | 0.00011915 | 0.76742 | 0.012301 | 0.76741 | 0.011858 |  |  | 33231 | 0.78218 | 0.77923 | 0.00015429 | 0.77992 | 0.012791 | 0.77991 | 0.012549
|  |  | 56223 | 0.77335 | 0.76748 | 0.00011915 | 0.76742 | 0.012301 | 0.76741 | 0.011858 |  |  | 33236 | 0.77845 | 0.77923 | 0.00015429 | 0.77992 | 0.012791 | 0.77991 | 0.012549
|  |  | 56233 | 0.76783 | 0.76748 | 0.00011915 | 0.76742 | 0.012301 | 0.76741 | 0.011858 |  |  | 33241 | 0.78218 | 0.77923 | 0.00015429 | 0.77992 | 0.012791 | 0.77991 | 0.012549
|  |  | 56243 | 0.77335 | 0.76748 | 0.00011915 | 0.76742 | 0.012301 | 0.76741 | 0.011858 |  |  | 33246 | 0.78218 | 0.77923 | 0.00015429 | 0.77992 | 0.012791 | 0.77991 | 0.012549
|  |  | 56253 | 0.77335 | 0.76748 | 0.00011915 | 0.76742 | 0.012301 | 0.76741 | 0.011858 |  |  | 33251 | 0.78218 | 0.77923 | 0.00015429 | 0.77992 | 0.012791 | 0.77991 | 0.012549
|  |  | 56263 | 0.77888 | 0.76748 | 0.00011915 | 0.76742 | 0.012301 | 0.76741 | 0.011858 |  |  | 33256 | 0.77845 | 0.77923 | 0.00015429 | 0.77992 | 0.012791 | 0.77991 | 0.012549
|  |  | 56273 | 0.77335 | 0.76748 | 0.00011915 | 0.76742 | 0.012301 | 0.76741 | 0.011858 |  |  | 33261 | 0.78218 | 0.77923 | 0.00015429 | 0.77992 | 0.012791 | 0.77991 | 0.012549
|  |  | 56283 | 0.76783 | 0.76748 | 0.00011915 | 0.76742 | 0.012301 | 0.76741 | 0.011858 |  |  | 33266 | 0.78218 | 0.77923 | 0.00015429 | 0.77992 | 0.012791 | 0.77991 | 0.012549
|  |  | 56293 | 0.76783 | 0.76748 | 0.00011915 | 0.76742 | 0.012301 | 0.76741 | 0.011858 |  |  | 33271 | 0.78218 | 0.77923 | 0.00015429 | 0.77992 | 0.012791 | 0.77991 | 0.012549
|  |  | 56303 | 0.76783 | 0.76748 | 0.00011915 | 0.76742 | 0.012301 | 0.76741 | 0.011858 |  |  | 33276 | 0.7859 | 0.77923 | 0.00015429 | 0.77992 | 0.012791 | 0.77991 | 0.012549
|  |  | 56313 | 0.77335 | 0.76748 | 0.00011915 | 0.76742 | 0.012301 | 0.76741 | 0.011858 |  |  | 33281 | 0.7859 | 0.77923 | 0.00015429 | 0.77992 | 0.012791 | 0.77991 | 0.012549
|  |  | 56323 | 0.77335 | 0.76748 | 0.00011915 | 0.76742 | 0.012301 | 0.76741 | 0.011858 |  |  | 33286 | 0.78218 | 0.77923 | 0.00015429 | 0.77992 | 0.012791 | 0.77991 | 0.012549
|  |  | 56333 | 0.76783 | 0.76748 | 0.00011915 | 0.76742 | 0.012301 | 0.76741 | 0.011858 |  |  | 33291 | 0.77845 | 0.77923 | 0.00015429 | 0.77992 | 0.012791 | 0.77991 | 0.012549
|  |  | 56343 | 0.76783 | 0.76748 | 0.00011915 | 0.76742 | 0.012301 | 0.76741 | 0.011858 |  |  | 33296 | 0.78218 | 0.77923 | 0.00015429 | 0.77992 | 0.012791 | 0.77991 | 0.012549
|  |  | 56353 | 0.77335 | 0.76748 | 0.00011915 | 0.76742 | 0.012301 | 0.76741 | 0.011858 |  |  | 33301 | 0.78218 | 0.77923 | 0.00015429 | 0.77992 | 0.012791 | 0.77991 | 0.012549
|  |  | 56363 | 0.76783 | 0.76748 | 0.00011915 | 0.76742 | 0.012301 | 0.76741 | 0.011858 |  |  | 33306 | 0.78218 | 0.77923 | 0.00015429 | 0.77992 | 0.012791 | 0.77991 | 0.012549
|  |  | 56373 | 0.76231 | 0.76748 | 0.00011915 | 0.76742 | 0.012301 | 0.76741 | 0.011858 |  |  | 33311 | 0.78218 | 0.77923 | 0.00015429 | 0.77992 | 0.012791 | 0.77991 | 0.012549
|  |  | 56383 | 0.76783 | 0.76748 | 0.00011915 | 0.76742 | 0.012301 | 0.76741 | 0.011858 |  |  | 33316 | 0.78218 | 0.77923 | 0.00015429 | 0.77992 | 0.012791 | 0.77991 | 0.012549
|  |  | 56393 | 0.77335 | 0.76748 | 0.00011915 | 0.76742 | 0.012301 | 0.76741 | 0.011858 |  |  | 33321 | 0.7859 | 0.77923 | 0.00015429 | 0.77992 | 0.012791 | 0.77991 | 0.012549
|  |  | 56403 | 0.76783 | 0.76748 | 0.00011915 | 0.76742 | 0.012301 | 0.76741 | 0.011858 |  |  | 33326 | 0.78218 | 0.77923 | 0.00015429 | 0.77992 | 0.012791 | 0.77991 | 0.012549
|  |  | 56413 | 0.76783 | 0.76748 | 0.00011915 | 0.76742 | 0.012301 | 0.76741 | 0.011858 |  |  | 33331 | 0.7859 | 0.77923 | 0.00015429 | 0.77992 | 0.012791 | 0.77991 | 0.012549
|  |  | 56423 | 0.77335 | 0.76748 | 0.00011915 | 0.76742 | 0.012301 | 0.76741 | 0.011858 |  |  | 33336 | 0.78218 | 0.77923 | 0.00015429 | 0.77992 | 0.012791 | 0.77991 | 0.012549
|  |  | 56433 | 0.77335 | 0.76748 | 0.00011915 | 0.76742 | 0.012301 | 0.76741 | 0.011858 |  |  | 33341 | 0.77845 | 0.77923 | 0.00015429 | 0.77992 | 0.012791 | 0.77991 | 0.012549
|  |  | 56443 | 0.77335 | 0.76748 | 0.00011915 | 0.76742 | 0.012301 | 0.76741 | 0.011858 |  |  | 33346 | 0.77845 | 0.77923 | 0.00015429 | 0.77992 | 0.012791 | 0.77991 | 0.012549
|  |  | 56453 | 0.77335 | 0.76748 | 0.00011915 | 0.76742 | 0.012301 | 0.76741 | 0.011858 |  |  | 33351 | 0.78218 | 0.77923 | 0.00015429 | 0.77992 | 0.012791 | 0.77991 | 0.012549
|  |  | 56463 | 0.76231 | 0.76748 | 0.00011915 | 0.76742 | 0.012301 | 0.76741 | 0.011858 |  |  | 33356 | 0.78218 | 0.77923 | 0.00015429 | 0.77992 | 0.012791 | 0.77991 | 0.012549
|  |  | 56473 | 0.77335 | 0.76748 | 0.00011915 | 0.76742 | 0.012301 | 0.76741 | 0.011858 |  |  | 33361 | 0.78218 | 0.77923 | 0.00015429 | 0.77992 | 0.012791 | 0.77991 | 0.012549
|  |  | 56483 | 0.76783 | 0.76748 | 0.00011915 | 0.76742 | 0.012301 | 0.76741 | 0.011858 |  |  | 33366 | 0.78218 | 0.77923 | 0.00015429 | 0.77992 | 0.012791 | 0.77991 | 0.012549
|  |  | 56493 | 0.77335 | 0.76748 | 0.00011915 | 0.76742 | 0.012301 | 0.76741 | 0.011858 |  |  | 33371 | 0.78218 | 0.77923 | 0.00015429 | 0.77992 | 0.012791 | 0.77991 | 0.012549
|  |  | 56503 | 0.77335 | 0.76748 | 0.00011915 | 0.76742 | 0.012301 | 0.76741 | 0.011858 |  |  | 33376 | 0.77845 | 0.77923 | 0.00015429 | 0.77992 | 0.012791 | 0.77991 | 0.012549
|  |  | 56513 | 0.76231 | 0.76748 | 0.00011915 | 0.76742 | 0.012301 | 0.76741 | 0.011858 |  |  | 33381 | 0.77845 | 0.77923 | 0.00015429 | 0.77992 | 0.012791 | 0.77991 | 0.012549
|  |  | 56523 | 0.76783 | 0.76748 | 0.00011915 | 0.76742 | 0.012301 | 0.76741 | 0.011858 |  |  | 33386 | 0.78218 | 0.77923 | 0.00015429 | 0.77992 | 0.012791 | 0.77991 | 0.012549
|  |  | 56533 | 0.77888 | 0.76748 | 0.00011915 | 0.76742 | 0.012301 | 0.76741 | 0.011858 |  |  | 33391 | 0.78218 | 0.77923 | 0.00015429 | 0.77992 | 0.012791 | 0.77991 | 0.012549
|  |  | 56543 | 0.76783 | 0.76748 | 0.00011915 | 0.76742 | 0.012301 | 0.76741 | 0.011858 |  |  | 33396 | 0.7859 | 0.77923 | 0.00015429 | 0.77992 | 0.012791 | 0.77991 | 0.012549
|  |  | 56553 | 0.76783 | 0.76748 | 0.00011915 | 0.76742 | 0.012301 | 0.76741 | 0.011858 |  |  | 33401 | 0.77845 | 0.77923 | 0.00015429 | 0.77992 | 0.012791 | 0.77991 | 0.012549
|  |  | 56563 | 0.77335 | 0.76748 | 0.00011915 | 0.76742 | 0.012301 | 0.76741 | 0.011858 |  |  | 33406 | 0.77845 | 0.77923 | 0.00015429 | 0.77992 | 0.012791 | 0.77991 | 0.012549
|  |  | 56573 | 0.77335 | 0.76748 | 0.00011915 | 0.76742 | 0.012301 | 0.76741 | 0.011858 |  |  | 33411 | 0.7859 | 0.77923 | 0.00015429 | 0.77992 | 0.012791 | 0.77991 | 0.012549
|  |  | 56583 | 0.76783 | 0.76748 | 0.00011915 | 0.76742 | 0.012301 | 0.76741 | 0.011858 |  |  | 33416 | 0.77845 | 0.77923 | 0.00015429 | 0.77992 | 0.012791 | 0.77991 | 0.012549
|  |  | 56593 | 0.77335 | 0.76748 | 0.00011915 | 0.76742 | 0.012301 | 0.76741 | 0.011858 |  |  | 33421 | 0.77845 | 0.77923 | 0.00015429 | 0.77992 | 0.012791 | 0.77991 | 0.012549
|  |  | 56603 | 0.76783 | 0.76748 | 0.00011915 | 0.76742 | 0.012301 | 0.76741 | 0.011858 |  |  | 33426 | 0.7859 | 0.77923 | 0.00015429 | 0.77992 | 0.012791 | 0.77991 | 0.012549
|  |  | 56613 | 0.76783 | 0.76748 | 0.00011915 | 0.76742 | 0.012301 | 0.76741 | 0.011858 |  |  | 33431 | 0.77845 | 0.77923 | 0.00015429 | 0.77992 | 0.012791 | 0.77991 | 0.012549
|  |  | 56623 | 0.76783 | 0.76748 | 0.00011915 | 0.76742 | 0.012301 | 0.76741 | 0.011858 |  |  | 33436 | 0.77845 | 0.77923 | 0.00015429 | 0.77992 | 0.012791 | 0.77991 | 0.012549
|  |  | 56633 | 0.76231 | 0.76748 | 0.00011915 | 0.76742 | 0.012301 | 0.76741 | 0.011858 |  |  | 33441 | 0.7859 | 0.77923 | 0.00015429 | 0.77992 | 0.012791 | 0.77991 | 0.012549
|  |  | 56643 | 0.76783 | 0.76748 | 0.00011915 | 0.76742 | 0.012301 | 0.76741 | 0.011858 |  |  | 33446 | 0.78218 | 0.77923 | 0.00015429 | 0.77992 | 0.012791 | 0.77991 | 0.012549
|  |  | 56653 | 0.76231 | 0.76748 | 0.00011915 | 0.76742 | 0.012301 | 0.76741 | 0.011858 |  |  | 33451 | 0.77845 | 0.77923 | 0.00015429 | 0.77992 | 0.012791 | 0.77991 | 0.012549
|  |  | 56663 | 0.77335 | 0.76748 | 0.00011915 | 0.76742 | 0.012301 | 0.76741 | 0.011858 |  |  | 33456 | 0.77845 | 0.77923 | 0.00015429 | 0.77992 | 0.012791 | 0.77991 | 0.012549
|  |  | 56673 | 0.76783 | 0.76748 | 0.00011915 | 0.76742 | 0.012301 | 0.76741 | 0.011858 |  |  | 33461 | 0.78218 | 0.77923 | 0.00015429 | 0.77992 | 0.012791 | 0.77991 | 0.012549
|  |  | 56683 | 0.76783 | 0.76748 | 0.00011915 | 0.76742 | 0.012301 | 0.76741 | 0.011858 |  |  | 33466 | 0.7859 | 0.77923 | 0.00015429 | 0.77992 | 0.012791 | 0.77991 | 0.012549
|  |  | 56693 | 0.76783 | 0.76748 | 0.00011915 | 0.76742 | 0.012301 | 0.76741 | 0.011858 |  |  | 33471 | 0.78218 | 0.77923 | 0.00015429 | 0.77992 | 0.012791 | 0.77991 | 0.012549
|  |  | 56703 | 0.76783 | 0.76748 | 0.00011915 | 0.76742 | 0.012301 | 0.76741 | 0.011858 |  |  | 33476 | 0.78218 | 0.77923 | 0.00015429 | 0.77992 | 0.012791 | 0.77991 | 0.012549
|  |  | 56713 | 0.76783 | 0.76748 | 0.00011915 | 0.76742 | 0.012301 | 0.76741 | 0.011858 |  |  | 33481 | 0.78218 | 0.77923 | 0.00015429 | 0.77992 | 0.012791 | 0.77991 | 0.012549
|  |  | 56723 | 0.77335 | 0.76748 | 0.00011915 | 0.76742 | 0.012301 | 0.76741 | 0.011858 |  |  | 33486 | 0.78218 | 0.77923 | 0.00015429 | 0.77992 | 0.012791 | 0.77991 | 0.012549
|  |  | 56733 | 0.77335 | 0.76748 | 0.00011915 | 0.76742 | 0.012301 | 0.76741 | 0.011858 |  |  | 33491 | 0.77845 | 0.77923 | 0.00015429 | 0.77992 | 0.012791 | 0.77991 | 0.012549
|  |  | 56743 | 0.76783 | 0.76748 | 0.00011915 | 0.76742 | 0.012301 | 0.76741 | 0.011858 |  |  | 33496 | 0.7859 | 0.77923 | 0.00015429 | 0.77992 | 0.012791 | 0.77991 | 0.012549
|  |  | 56753 | 0.76783 | 0.76748 | 0.00011915 | 0.76742 | 0.012301 | 0.76741 | 0.011858 |  |  | 33501 | 0.78218 | 0.77923 | 0.00015429 | 0.77992 | 0.012791 | 0.77991 | 0.012549
|  |  | 56763 | 0.77335 | 0.76748 | 0.00011915 | 0.76742 | 0.012301 | 0.76741 | 0.011858 |  |  | 33506 | 0.78218 | 0.77923 | 0.00015429 | 0.77992 | 0.012791 | 0.77991 | 0.012549
|  |  | 56773 | 0.76231 | 0.76748 | 0.00011915 | 0.76742 | 0.012301 | 0.76741 | 0.011858 |  |  | 33511 | 0.78218 | 0.77923 | 0.00015429 | 0.77992 | 0.012791 | 0.77991 | 0.012549
|  |  | 56783 | 0.76231 | 0.76748 | 0.00011915 | 0.76742 | 0.012301 | 0.76741 | 0.011858 |  |  | 33516 | 0.77845 | 0.77923 | 0.00015429 | 0.77992 | 0.012791 | 0.77991 | 0.012549
|  |  | 56793 | 0.76783 | 0.76748 | 0.00011915 | 0.76742 | 0.012301 | 0.76741 | 0.011858 |  |  | 33521 | 0.78218 | 0.77923 | 0.00015429 | 0.77992 | 0.012791 | 0.77991 | 0.012549
|  |  | 56803 | 0.76783 | 0.76748 | 0.00011915 | 0.76742 | 0.012301 | 0.76741 | 0.011858 |  |  | 33526 | 0.77845 | 0.77923 | 0.00015429 | 0.77992 | 0.012791 | 0.77991 | 0.012549
|  |  | 56813 | 0.76231 | 0.76748 | 0.00011915 | 0.76742 | 0.012301 | 0.76741 | 0.011858 |  |  | 33531 | 0.7859 | 0.77923 | 0.00015429 | 0.77992 | 0.012791 | 0.77991 | 0.012549
|  |  | 56823 | 0.76783 | 0.76748 | 0.00011915 | 0.76742 | 0.012301 | 0.76741 | 0.011858 |  |  | 33536 | 0.78218 | 0.77923 | 0.00015429 | 0.77992 | 0.012791 | 0.77991 | 0.012549
|  |  | 56833 | 0.76783 | 0.76748 | 0.00011915 | 0.76742 | 0.012301 | 0.76741 | 0.011858 |  |  | 33541 | 0.77845 | 0.77923 | 0.00015429 | 0.77992 | 0.012791 | 0.77991 | 0.012549
|  |  | 56843 | 0.77335 | 0.76748 | 0.00011915 | 0.76742 | 0.012301 | 0.76741 | 0.011858 |  |  | 33546 | 0.78962 | 0.77923 | 0.00015429 | 0.77992 | 0.012791 | 0.77991 | 0.012549
|  |  | 56853 | 0.76231 | 0.76748 | 0.00011915 | 0.76742 | 0.012301 | 0.76741 | 0.011858 |  |  | 33551 | 0.77845 | 0.77923 | 0.00015429 | 0.77992 | 0.012791 | 0.77991 | 0.012549
|  |  | 56863 | 0.76783 | 0.76748 | 0.00011915 | 0.76742 | 0.012301 | 0.76741 | 0.011858 |  |  | 33556 | 0.78218 | 0.77923 | 0.00015429 | 0.77992 | 0.012791 | 0.77991 | 0.012549
|  |  | 56873 | 0.77335 | 0.76748 | 0.00011915 | 0.76742 | 0.012301 | 0.76741 | 0.011858 |  |  | 33561 | 0.78218 | 0.77923 | 0.00015429 | 0.77992 | 0.012791 | 0.77991 | 0.012549
|  |  | 56883 | 0.77335 | 0.76748 | 0.00011915 | 0.76742 | 0.012301 | 0.76741 | 0.011858 |  |  | 33566 | 0.7859 | 0.77923 | 0.00015429 | 0.77992 | 0.012791 | 0.77991 | 0.012549
|  |  | 56893 | 0.77335 | 0.76748 | 0.00011915 | 0.76742 | 0.012301 | 0.76741 | 0.011858 |  |  | 33571 | 0.78218 | 0.77923 | 0.00015429 | 0.77992 | 0.012791 | 0.77991 | 0.012549
|  |  | 56903 | 0.76231 | 0.76748 | 0.00011915 | 0.76742 | 0.012301 | 0.76741 | 0.011858 |  |  | 33576 | 0.78218 | 0.77923 | 0.00015429 | 0.77992 | 0.012791 | 0.77991 | 0.012549
|  |  | 56913 | 0.77335 | 0.76748 | 0.00011915 | 0.76742 | 0.012301 | 0.76741 | 0.011858 |  |  | 33581 | 0.78218 | 0.77923 | 0.00015429 | 0.77992 | 0.012791 | 0.77991 | 0.012549
|  |  | 56923 | 0.76231 | 0.76748 | 0.00011915 | 0.76742 | 0.012301 | 0.76741 | 0.011858 |  |  | 33586 | 0.78218 | 0.77923 | 0.00015429 | 0.77992 | 0.012791 | 0.77991 | 0.012549
|  |  | 56933 | 0.76783 | 0.76748 | 0.00011915 | 0.76742 | 0.012301 | 0.76741 | 0.011858 |  |  | 33591 | 0.78218 | 0.77923 | 0.00015429 | 0.77992 | 0.012791 | 0.77991 | 0.012549
|  |  | 56943 | 0.76231 | 0.76748 | 0.00011915 | 0.76742 | 0.012301 | 0.76741 | 0.011858 |  |  | 33596 | 0.78218 | 0.77923 | 0.00015429 | 0.77992 | 0.012791 | 0.77991 | 0.012549
|  |  | 56953 | 0.76783 | 0.76748 | 0.00011915 | 0.76742 | 0.012301 | 0.76741 | 0.011858 |  |  | 33601 | 0.78218 | 0.77923 | 0.00015429 | 0.77992 | 0.012791 | 0.77991 | 0.012549
|  |  | 56963 | 0.76231 | 0.76748 | 0.00011915 | 0.76742 | 0.012301 | 0.76741 | 0.011858 |  |  | 33606 | 0.78218 | 0.77923 | 0.00015429 | 0.77992 | 0.012791 | 0.77991 | 0.012549
|  |  | 56973 | 0.76783 | 0.76748 | 0.00011915 | 0.76742 | 0.012301 | 0.76741 | 0.011858 |  |  | 33611 | 0.7859 | 0.77923 | 0.00015429 | 0.77992 | 0.012791 | 0.77991 | 0.012549
|  |  | 56983 | 0.77335 | 0.76748 | 0.00011915 | 0.76742 | 0.012301 | 0.76741 | 0.011858 |  |  | 33616 | 0.78218 | 0.77923 | 0.00015429 | 0.77992 | 0.012791 | 0.77991 | 0.012549
|  |  | 56993 | 0.77335 | 0.76748 | 0.00011915 | 0.76742 | 0.012301 | 0.76741 | 0.011858 |  |  | 33621 | 0.78218 | 0.77923 | 0.00015429 | 0.77992 | 0.012791 | 0.77991 | 0.012549
|  |  | 57003 | 0.76231 | 0.76748 | 0.00011915 | 0.76742 | 0.012301 | 0.76741 | 0.011858 |  |  | 33626 | 0.78218 | 0.77923 | 0.00015429 | 0.77992 | 0.012791 | 0.77991 | 0.012549
|  |  | 57013 | 0.77335 | 0.76748 | 0.00011915 | 0.76742 | 0.012301 | 0.76741 | 0.011858 |  |  | 33631 | 0.78218 | 0.77923 | 0.00015429 | 0.77992 | 0.012791 | 0.77991 | 0.012549
|  |  | 57023 | 0.76783 | 0.76748 | 0.00011915 | 0.76742 | 0.012301 | 0.76741 | 0.011858 |  |  | 33636 | 0.77845 | 0.77923 | 0.00015429 | 0.77992 | 0.012791 | 0.77991 | 0.012549
|  |  | 57033 | 0.76783 | 0.76748 | 0.00011915 | 0.76742 | 0.012301 | 0.76741 | 0.011858 |  |  | 33641 | 0.77845 | 0.77923 | 0.00015429 | 0.77992 | 0.012791 | 0.77991 | 0.012549
|  |  | 57043 | 0.76783 | 0.76748 | 0.00011915 | 0.76742 | 0.012301 | 0.76741 | 0.011858 |  |  | 33646 | 0.7859 | 0.77923 | 0.00015429 | 0.77992 | 0.012791 | 0.77991 | 0.012549
|  |  | 57053 | 0.76783 | 0.76748 | 0.00011915 | 0.76742 | 0.012301 | 0.76741 | 0.011858 |  |  | 33651 | 0.78218 | 0.77923 | 0.00015429 | 0.77992 | 0.012791 | 0.77991 | 0.012549
|  |  | 57063 | 0.76783 | 0.76748 | 0.00011915 | 0.76742 | 0.012301 | 0.76741 | 0.011858 |  |  | 33656 | 0.78218 | 0.77923 | 0.00015429 | 0.77992 | 0.012791 | 0.77991 | 0.012549
|  |  | 57073 | 0.76783 | 0.76748 | 0.00011915 | 0.76742 | 0.012301 | 0.76741 | 0.011858 |  |  | 33661 | 0.78218 | 0.77923 | 0.00015429 | 0.77992 | 0.012791 | 0.77991 | 0.012549
|  |  | 57083 | 0.76783 | 0.76748 | 0.00011915 | 0.76742 | 0.012301 | 0.76741 | 0.011858 |  |  | 33666 | 0.7859 | 0.77923 | 0.00015429 | 0.77992 | 0.012791 | 0.77991 | 0.012549
|  |  | 57093 | 0.76783 | 0.76748 | 0.00011915 | 0.76742 | 0.012301 | 0.76741 | 0.011858 |  |  | 33671 | 0.78218 | 0.77923 | 0.00015429 | 0.77992 | 0.012791 | 0.77991 | 0.012549
|  |  | 57103 | 0.76783 | 0.76748 | 0.00011915 | 0.76742 | 0.012301 | 0.76741 | 0.011858 |  |  | 33676 | 0.78218 | 0.77923 | 0.00015429 | 0.77992 | 0.012791 | 0.77991 | 0.012549
|  |  | 57113 | 0.76783 | 0.76748 | 0.00011915 | 0.76742 | 0.012301 | 0.76741 | 0.011858 |  |  | 33681 | 0.77845 | 0.77923 | 0.00015429 | 0.77992 | 0.012791 | 0.77991 | 0.012549
|  |  | 57123 | 0.76231 | 0.76748 | 0.00011915 | 0.76742 | 0.012301 | 0.76741 | 0.011858 |  |  | 33686 | 0.7859 | 0.77923 | 0.00015429 | 0.77992 | 0.012791 | 0.77991 | 0.012549
|  |  | 57133 | 0.77335 | 0.76748 | 0.00011915 | 0.76742 | 0.012301 | 0.76741 | 0.011858 |  |  | 33691 | 0.78218 | 0.77923 | 0.00015429 | 0.77992 | 0.012791 | 0.77991 | 0.012549
|  |  | 57143 | 0.76231 | 0.76748 | 0.00011915 | 0.76742 | 0.012301 | 0.76741 | 0.011858 |  |  | 33696 | 0.78218 | 0.77923 | 0.00015429 | 0.77992 | 0.012791 | 0.77991 | 0.012549
|  |  | 57153 | 0.76783 | 0.76748 | 0.00011915 | 0.76742 | 0.012301 | 0.76741 | 0.011858 |  |  | 33701 | 0.78218 | 0.77923 | 0.00015429 | 0.77992 | 0.012791 | 0.77991 | 0.012549
|  |  | 57163 | 0.76783 | 0.76748 | 0.00011915 | 0.76742 | 0.012301 | 0.76741 | 0.011858 |  |  | 33706 | 0.7859 | 0.77923 | 0.00015429 | 0.77992 | 0.012791 | 0.77991 | 0.012549
|  |  | 57173 | 0.75678 | 0.76748 | 0.00011915 | 0.76742 | 0.012301 | 0.76741 | 0.011858 |  |  | 33711 | 0.78218 | 0.77923 | 0.00015429 | 0.77992 | 0.012791 | 0.77991 | 0.012549
|  |  | 57183 | 0.76231 | 0.76748 | 0.00011915 | 0.76742 | 0.012301 | 0.76741 | 0.011858 |  |  | 33716 | 0.78218 | 0.77923 | 0.00015429 | 0.77992 | 0.012791 | 0.77991 | 0.012549
|  |  | 57193 | 0.76783 | 0.76748 | 0.00011915 | 0.76742 | 0.012301 | 0.76741 | 0.011858 |  |  | 33721 | 0.77845 | 0.77923 | 0.00015429 | 0.77992 | 0.012791 | 0.77991 | 0.012549
|  |  | 57203 | 0.76783 | 0.76748 | 0.00011915 | 0.76742 | 0.012301 | 0.76741 | 0.011858 |  |  | 33726 | 0.77845 | 0.77923 | 0.00015429 | 0.77992 | 0.012791 | 0.77991 | 0.012549
|  |  | 57213 | 0.76783 | 0.76748 | 0.00011915 | 0.76742 | 0.012301 | 0.76741 | 0.011858 |  |  | 33731 | 0.78218 | 0.77923 | 0.00015429 | 0.77992 | 0.012791 | 0.77991 | 0.012549
|  |  | 57223 | 0.76783 | 0.76748 | 0.00011915 | 0.76742 | 0.012301 | 0.76741 | 0.011858 |  |  | 33736 | 0.78218 | 0.77923 | 0.00015429 | 0.77992 | 0.012791 | 0.77991 | 0.012549
|  |  | 57233 | 0.76783 | 0.76748 | 0.00011915 | 0.76742 | 0.012301 | 0.76741 | 0.011858 |  |  | 33741 | 0.78218 | 0.77923 | 0.00015429 | 0.77992 | 0.012791 | 0.77991 | 0.012549
|  |  | 57243 | 0.76783 | 0.76748 | 0.00011915 | 0.76742 | 0.012301 | 0.76741 | 0.011858 |  |  | 33746 | 0.78218 | 0.77923 | 0.00015429 | 0.77992 | 0.012791 | 0.77991 | 0.012549
|  |  | 57253 | 0.77335 | 0.76748 | 0.00011915 | 0.76742 | 0.012301 | 0.76741 | 0.011858 |  |  | 33751 | 0.78218 | 0.77923 | 0.00015429 | 0.77992 | 0.012791 | 0.77991 | 0.012549
|  |  | 57263 | 0.76231 | 0.76748 | 0.00011915 | 0.76742 | 0.012301 | 0.76741 | 0.011858 |  |  | 33756 | 0.77845 | 0.77923 | 0.00015429 | 0.77992 | 0.012791 | 0.77991 | 0.012549
|  |  | 57273 | 0.76231 | 0.76748 | 0.00011915 | 0.76742 | 0.012301 | 0.76741 | 0.011858 |  |  | 33761 | 0.77845 | 0.77923 | 0.00015429 | 0.77992 | 0.012791 | 0.77991 | 0.012549
|  |  | 57283 | 0.76783 | 0.76748 | 0.00011915 | 0.76742 | 0.012301 | 0.76741 | 0.011858 |  |  | 33766 | 0.7859 | 0.77923 | 0.00015429 | 0.77992 | 0.012791 | 0.77991 | 0.012549
|  |  | 57293 | 0.76231 | 0.76748 | 0.00011915 | 0.76742 | 0.012301 | 0.76741 | 0.011858 |  |  | 33771 | 0.78218 | 0.77923 | 0.00015429 | 0.77992 | 0.012791 | 0.77991 | 0.012549
|  |  | 57303 | 0.76231 | 0.76748 | 0.00011915 | 0.76742 | 0.012301 | 0.76741 | 0.011858 |  |  | 33776 | 0.78218 | 0.77923 | 0.00015429 | 0.77992 | 0.012791 | 0.77991 | 0.012549
|  |  | 57313 | 0.76783 | 0.76748 | 0.00011915 | 0.76742 | 0.012301 | 0.76741 | 0.011858 |  |  | 33781 | 0.78218 | 0.77923 | 0.00015429 | 0.77992 | 0.012791 | 0.77991 | 0.012549
|  |  | 57323 | 0.76783 | 0.76748 | 0.00011915 | 0.76742 | 0.012301 | 0.76741 | 0.011858 |  |  | 33786 | 0.78218 | 0.77923 | 0.00015429 | 0.77992 | 0.012791 | 0.77991 | 0.012549
|  |  | 57333 | 0.76783 | 0.76748 | 0.00011915 | 0.76742 | 0.012301 | 0.76741 | 0.011858 |  |  | 33791 | 0.78218 | 0.77923 | 0.00015429 | 0.77992 | 0.012791 | 0.77991 | 0.012549
|  |  | 57343 | 0.76783 | 0.76748 | 0.00011915 | 0.76742 | 0.012301 | 0.76741 | 0.011858 |  |  | 33796 | 0.78218 | 0.77923 | 0.00015429 | 0.77992 | 0.012791 | 0.77991 | 0.012549
|  |  | 57353 | 0.76231 | 0.76748 | 0.00011915 | 0.76742 | 0.012301 | 0.76741 | 0.011858 |  |  | 33801 | 0.78218 | 0.77923 | 0.00015429 | 0.77992 | 0.012791 | 0.77991 | 0.012549
|  |  | 57363 | 0.76231 | 0.76748 | 0.00011915 | 0.76742 | 0.012301 | 0.76741 | 0.011858 |  |  | 33806 | 0.7859 | 0.77923 | 0.00015429 | 0.77992 | 0.012791 | 0.77991 | 0.012549
|  |  | 57373 | 0.77335 | 0.76748 | 0.00011915 | 0.76742 | 0.012301 | 0.76741 | 0.011858 |  |  | 33811 | 0.78218 | 0.77923 | 0.00015429 | 0.77992 | 0.012791 | 0.77991 | 0.012549
|  |  | 57383 | 0.76231 | 0.76748 | 0.00011915 | 0.76742 | 0.012301 | 0.76741 | 0.011858 |  |  | 33816 | 0.78218 | 0.77923 | 0.00015429 | 0.77992 | 0.012791 | 0.77991 | 0.012549
|  |  | 57393 | 0.77335 | 0.76748 | 0.00011915 | 0.76742 | 0.012301 | 0.76741 | 0.011858 |  |  | 33821 | 0.7859 | 0.77923 | 0.00015429 | 0.77992 | 0.012791 | 0.77991 | 0.012549
|  |  | 57403 | 0.77335 | 0.76748 | 0.00011915 | 0.76742 | 0.012301 | 0.76741 | 0.011858 |  |  | 33826 | 0.78218 | 0.77923 | 0.00015429 | 0.77992 | 0.012791 | 0.77991 | 0.012549
|  |  | 57413 | 0.76783 | 0.76748 | 0.00011915 | 0.76742 | 0.012301 | 0.76741 | 0.011858 |  |  | 33831 | 0.77845 | 0.77923 | 0.00015429 | 0.77992 | 0.012791 | 0.77991 | 0.012549
|  |  | 57423 | 0.77335 | 0.76748 | 0.00011915 | 0.76742 | 0.012301 | 0.76741 | 0.011858 |  |  | 33836 | 0.7859 | 0.77923 | 0.00015429 | 0.77992 | 0.012791 | 0.77991 | 0.012549
|  |  | 57433 | 0.76231 | 0.76748 | 0.00011915 | 0.76742 | 0.012301 | 0.76741 | 0.011858 |  |  | 33841 | 0.77845 | 0.77923 | 0.00015429 | 0.77992 | 0.012791 | 0.77991 | 0.012549
|  |  | 57443 | 0.76231 | 0.76748 | 0.00011915 | 0.76742 | 0.012301 | 0.76741 | 0.011858 |  |  | 33846 | 0.7859 | 0.77923 | 0.00015429 | 0.77992 | 0.012791 | 0.77991 | 0.012549
|  |  | 57453 | 0.76231 | 0.76748 | 0.00011915 | 0.76742 | 0.012301 | 0.76741 | 0.011858 |  |  | 33851 | 0.78218 | 0.77923 | 0.00015429 | 0.77992 | 0.012791 | 0.77991 | 0.012549
|  |  | 57463 | 0.77335 | 0.76748 | 0.00011915 | 0.76742 | 0.012301 | 0.76741 | 0.011858 |  |  | 33856 | 0.78218 | 0.77923 | 0.00015429 | 0.77992 | 0.012791 | 0.77991 | 0.012549
|  |  | 57473 | 0.76783 | 0.76748 | 0.00011915 | 0.76742 | 0.012301 | 0.76741 | 0.011858 |  |  | 33861 | 0.7859 | 0.77923 | 0.00015429 | 0.77992 | 0.012791 | 0.77991 | 0.012549
|  |  | 57483 | 0.77335 | 0.76748 | 0.00011915 | 0.76742 | 0.012301 | 0.76741 | 0.011858 |  |  | 33866 | 0.78218 | 0.77923 | 0.00015429 | 0.77992 | 0.012791 | 0.77991 | 0.012549
|  |  | 57493 | 0.76783 | 0.76748 | 0.00011915 | 0.76742 | 0.012301 | 0.76741 | 0.011858 |  |  | 33871 | 0.78218 | 0.77923 | 0.00015429 | 0.77992 | 0.012791 | 0.77991 | 0.012549
|  |  | 57503 | 0.77335 | 0.76748 | 0.00011915 | 0.76742 | 0.012301 | 0.76741 | 0.011858 |  |  | 33876 | 0.7859 | 0.77923 | 0.00015429 | 0.77992 | 0.012791 | 0.77991 | 0.012549
|  |  | 57513 | 0.76231 | 0.76748 | 0.00011915 | 0.76742 | 0.012301 | 0.76741 | 0.011858 |  |  | 33881 | 0.78218 | 0.77923 | 0.00015429 | 0.77992 | 0.012791 | 0.77991 | 0.012549
|  |  | 57523 | 0.76783 | 0.76748 | 0.00011915 | 0.76742 | 0.012301 | 0.76741 | 0.011858 |  |  | 33886 | 0.77845 | 0.77923 | 0.00015429 | 0.77992 | 0.012791 | 0.77991 | 0.012549
|  |  | 57533 | 0.76783 | 0.76748 | 0.00011915 | 0.76742 | 0.012301 | 0.76741 | 0.011858 |  |  | 33891 | 0.77845 | 0.77923 | 0.00015429 | 0.77992 | 0.012791 | 0.77991 | 0.012549
|  |  | 57543 | 0.77335 | 0.76748 | 0.00011915 | 0.76742 | 0.012301 | 0.76741 | 0.011858 |  |  | 33896 | 0.78218 | 0.77923 | 0.00015429 | 0.77992 | 0.012791 | 0.77991 | 0.012549
|  |  | 57553 | 0.76783 | 0.76748 | 0.00011915 | 0.76742 | 0.012301 | 0.76741 | 0.011858 |  |  | 33901 | 0.7859 | 0.77923 | 0.00015429 | 0.77992 | 0.012791 | 0.77991 | 0.012549
|  |  | 57563 | 0.76783 | 0.76748 | 0.00011915 | 0.76742 | 0.012301 | 0.76741 | 0.011858 |  |  | 33906 | 0.78218 | 0.77923 | 0.00015429 | 0.77992 | 0.012791 | 0.77991 | 0.012549
|  |  | 57573 | 0.76231 | 0.76748 | 0.00011915 | 0.76742 | 0.012301 | 0.76741 | 0.011858 |  |  | 33911 | 0.77845 | 0.77923 | 0.00015429 | 0.77992 | 0.012791 | 0.77991 | 0.012549
|  |  | 57583 | 0.76231 | 0.76748 | 0.00011915 | 0.76742 | 0.012301 | 0.76741 | 0.011858 |  |  | 33916 | 0.78218 | 0.77923 | 0.00015429 | 0.77992 | 0.012791 | 0.77991 | 0.012549
|  |  | 57593 | 0.76783 | 0.76748 | 0.00011915 | 0.76742 | 0.012301 | 0.76741 | 0.011858 |  |  | 33921 | 0.78218 | 0.77923 | 0.00015429 | 0.77992 | 0.012791 | 0.77991 | 0.012549
|  |  | 57603 | 0.76783 | 0.76748 | 0.00011915 | 0.76742 | 0.012301 | 0.76741 | 0.011858 |  |  | 33926 | 0.78218 | 0.77923 | 0.00015429 | 0.77992 | 0.012791 | 0.77991 | 0.012549
|  |  | 57613 | 0.76231 | 0.76748 | 0.00011915 | 0.76742 | 0.012301 | 0.76741 | 0.011858 |  |  | 33931 | 0.78218 | 0.77923 | 0.00015429 | 0.77992 | 0.012791 | 0.77991 | 0.012549
|  |  | 57623 | 0.76783 | 0.76748 | 0.00011915 | 0.76742 | 0.012301 | 0.76741 | 0.011858 |  |  | 33936 | 0.77845 | 0.77923 | 0.00015429 | 0.77992 | 0.012791 | 0.77991 | 0.012549
|  |  | 57633 | 0.77335 | 0.76748 | 0.00011915 | 0.76742 | 0.012301 | 0.76741 | 0.011858 |  |  | 33941 | 0.77845 | 0.77923 | 0.00015429 | 0.77992 | 0.012791 | 0.77991 | 0.012549
|  |  | 57643 | 0.76783 | 0.76748 | 0.00011915 | 0.76742 | 0.012301 | 0.76741 | 0.011858 |  |  | 33946 | 0.78218 | 0.77923 | 0.00015429 | 0.77992 | 0.012791 | 0.77991 | 0.012549
|  |  | 57653 | 0.76231 | 0.76748 | 0.00011915 | 0.76742 | 0.012301 | 0.76741 | 0.011858 |  |  | 33951 | 0.78218 | 0.77923 | 0.00015429 | 0.77992 | 0.012791 | 0.77991 | 0.012549
|  |  | 57663 | 0.77335 | 0.76748 | 0.00011915 | 0.76742 | 0.012301 | 0.76741 | 0.011858 |  |  | 33956 | 0.77845 | 0.77923 | 0.00015429 | 0.77992 | 0.012791 | 0.77991 | 0.012549
|  |  | 57673 | 0.76783 | 0.76748 | 0.00011915 | 0.76742 | 0.012301 | 0.76741 | 0.011858 |  |  | 33961 | 0.78218 | 0.77923 | 0.00015429 | 0.77992 | 0.012791 | 0.77991 | 0.012549
|  |  | 57683 | 0.76783 | 0.76748 | 0.00011915 | 0.76742 | 0.012301 | 0.76741 | 0.011858 |  |  | 33966 | 0.78218 | 0.77923 | 0.00015429 | 0.77992 | 0.012791 | 0.77991 | 0.012549
|  |  | 57693 | 0.76783 | 0.76748 | 0.00011915 | 0.76742 | 0.012301 | 0.76741 | 0.011858 |  |  | 33971 | 0.78962 | 0.77923 | 0.00015429 | 0.77992 | 0.012791 | 0.77991 | 0.012549
|  |  | 57703 | 0.76783 | 0.76748 | 0.00011915 | 0.76742 | 0.012301 | 0.76741 | 0.011858 |  |  | 33976 | 0.78218 | 0.77923 | 0.00015429 | 0.77992 | 0.012791 | 0.77991 | 0.012549
|  |  | 57713 | 0.76783 | 0.76748 | 0.00011915 | 0.76742 | 0.012301 | 0.76741 | 0.011858 |  |  | 33981 | 0.77845 | 0.77923 | 0.00015429 | 0.77992 | 0.012791 | 0.77991 | 0.012549
|  |  | 57723 | 0.77335 | 0.76748 | 0.00011915 | 0.76742 | 0.012301 | 0.76741 | 0.011858 |  |  | 33986 | 0.77845 | 0.77923 | 0.00015429 | 0.77992 | 0.012791 | 0.77991 | 0.012549
|  |  | 57733 | 0.76231 | 0.76748 | 0.00011915 | 0.76742 | 0.012301 | 0.76741 | 0.011858 |  |  | 33991 | 0.77845 | 0.77923 | 0.00015429 | 0.77992 | 0.012791 | 0.77991 | 0.012549
|  |  | 57743 | 0.76783 | 0.76748 | 0.00011915 | 0.76742 | 0.012301 | 0.76741 | 0.011858 |  |  | 33996 | 0.78218 | 0.77923 | 0.00015429 | 0.77992 | 0.012791 | 0.77991 | 0.012549
|  |  | 57753 | 0.76231 | 0.76748 | 0.00011915 | 0.76742 | 0.012301 | 0.76741 | 0.011858 |  |  | 34001 | 0.78218 | 0.77923 | 0.00015429 | 0.77992 | 0.012791 | 0.77991 | 0.012549
|  |  | 57763 | 0.76783 | 0.76748 | 0.00011915 | 0.76742 | 0.012301 | 0.76741 | 0.011858 |  |  | 34006 | 0.78218 | 0.77923 | 0.00015429 | 0.77992 | 0.012791 | 0.77991 | 0.012549
|  |  | 57773 | 0.77335 | 0.76748 | 0.00011915 | 0.76742 | 0.012301 | 0.76741 | 0.011858 |  |  | 34011 | 0.78218 | 0.77923 | 0.00015429 | 0.77992 | 0.012791 | 0.77991 | 0.012549
|  |  | 57783 | 0.76783 | 0.76748 | 0.00011915 | 0.76742 | 0.012301 | 0.76741 | 0.011858 |  |  | 34016 | 0.78218 | 0.77923 | 0.00015429 | 0.77992 | 0.012791 | 0.77991 | 0.012549
|  |  | 57793 | 0.76783 | 0.76748 | 0.00011915 | 0.76742 | 0.012301 | 0.76741 | 0.011858 |  |  | 34021 | 0.78218 | 0.77923 | 0.00015429 | 0.77992 | 0.012791 | 0.77991 | 0.012549
|  |  | 57803 | 0.76783 | 0.76748 | 0.00011915 | 0.76742 | 0.012301 | 0.76741 | 0.011858 |  |  | 34026 | 0.78218 | 0.77923 | 0.00015429 | 0.77992 | 0.012791 | 0.77991 | 0.012549
|  |  | 57813 | 0.76783 | 0.76748 | 0.00011915 | 0.76742 | 0.012301 | 0.76741 | 0.011858 |  |  | 34031 | 0.78218 | 0.77923 | 0.00015429 | 0.77992 | 0.012791 | 0.77991 | 0.012549
|  |  | 57823 | 0.76783 | 0.76748 | 0.00011915 | 0.76742 | 0.012301 | 0.76741 | 0.011858 |  |  | 34036 | 0.7859 | 0.77923 | 0.00015429 | 0.77992 | 0.012791 | 0.77991 | 0.012549
|  |  | 57833 | 0.77888 | 0.76748 | 0.00011915 | 0.76742 | 0.012301 | 0.76741 | 0.011858 |  |  | 34041 | 0.78218 | 0.77923 | 0.00015429 | 0.77992 | 0.012791 | 0.77991 | 0.012549
|  |  | 57843 | 0.77335 | 0.76748 | 0.00011915 | 0.76742 | 0.012301 | 0.76741 | 0.011858 |  |  | 34046 | 0.78218 | 0.77923 | 0.00015429 | 0.77992 | 0.012791 | 0.77991 | 0.012549
|  |  | 57853 | 0.76783 | 0.76748 | 0.00011915 | 0.76742 | 0.012301 | 0.76741 | 0.011858 |  |  | 34051 | 0.77845 | 0.77923 | 0.00015429 | 0.77992 | 0.012791 | 0.77991 | 0.012549
|  |  | 57863 | 0.77335 | 0.76748 | 0.00011915 | 0.76742 | 0.012301 | 0.76741 | 0.011858 |  |  | 34056 | 0.78218 | 0.77923 | 0.00015429 | 0.77992 | 0.012791 | 0.77991 | 0.012549
|  |  | 57873 | 0.77335 | 0.76748 | 0.00011915 | 0.76742 | 0.012301 | 0.76741 | 0.011858 |  |  | 34061 | 0.7859 | 0.77923 | 0.00015429 | 0.77992 | 0.012791 | 0.77991 | 0.012549
|  |  | 57883 | 0.76783 | 0.76748 | 0.00011915 | 0.76742 | 0.012301 | 0.76741 | 0.011858 |  |  | 34066 | 0.77845 | 0.77923 | 0.00015429 | 0.77992 | 0.012791 | 0.77991 | 0.012549
|  |  | 57893 | 0.76231 | 0.76748 | 0.00011915 | 0.76742 | 0.012301 | 0.76741 | 0.011858 |  |  | 34071 | 0.78218 | 0.77923 | 0.00015429 | 0.77992 | 0.012791 | 0.77991 | 0.012549
|  |  | 57903 | 0.76783 | 0.76748 | 0.00011915 | 0.76742 | 0.012301 | 0.76741 | 0.011858 |  |  | 34076 | 0.77845 | 0.77923 | 0.00015429 | 0.77992 | 0.012791 | 0.77991 | 0.012549
|  |  | 57913 | 0.77335 | 0.76748 | 0.00011915 | 0.76742 | 0.012301 | 0.76741 | 0.011858 |  |  | 34081 | 0.78218 | 0.77923 | 0.00015429 | 0.77992 | 0.012791 | 0.77991 | 0.012549
|  |  | 57923 | 0.77888 | 0.76748 | 0.00011915 | 0.76742 | 0.012301 | 0.76741 | 0.011858 |  |  | 34086 | 0.77845 | 0.77923 | 0.00015429 | 0.77992 | 0.012791 | 0.77991 | 0.012549
|  |  | 57933 | 0.77335 | 0.76748 | 0.00011915 | 0.76742 | 0.012301 | 0.76741 | 0.011858 |  |  | 34091 | 0.78218 | 0.77923 | 0.00015429 | 0.77992 | 0.012791 | 0.77991 | 0.012549
|  |  | 57943 | 0.76783 | 0.76748 | 0.00011915 | 0.76742 | 0.012301 | 0.76741 | 0.011858 |  |  | 34096 | 0.77845 | 0.77923 | 0.00015429 | 0.77992 | 0.012791 | 0.77991 | 0.012549
|  |  | 57953 | 0.76231 | 0.76748 | 0.00011915 | 0.76742 | 0.012301 | 0.76741 | 0.011858 |  |  | 34101 | 0.77845 | 0.77923 | 0.00015429 | 0.77992 | 0.012791 | 0.77991 | 0.012549
|  |  | 57963 | 0.76783 | 0.76748 | 0.00011915 | 0.76742 | 0.012301 | 0.76741 | 0.011858 |  |  | 34106 | 0.78218 | 0.77923 | 0.00015429 | 0.77992 | 0.012791 | 0.77991 | 0.012549
|  |  | 57973 | 0.77335 | 0.76748 | 0.00011915 | 0.76742 | 0.012301 | 0.76741 | 0.011858 |  |  | 34111 | 0.78218 | 0.77923 | 0.00015429 | 0.77992 | 0.012791 | 0.77991 | 0.012549
|  |  | 57983 | 0.76783 | 0.76748 | 0.00011915 | 0.76742 | 0.012301 | 0.76741 | 0.011858 |  |  | 34116 | 0.7859 | 0.77923 | 0.00015429 | 0.77992 | 0.012791 | 0.77991 | 0.012549
|  |  | 57993 | 0.76783 | 0.76748 | 0.00011915 | 0.76742 | 0.012301 | 0.76741 | 0.011858 |  |  | 34121 | 0.78218 | 0.77923 | 0.00015429 | 0.77992 | 0.012791 | 0.77991 | 0.012549
|  |  | 58003 | 0.77335 | 0.76748 | 0.00011915 | 0.76742 | 0.012301 | 0.76741 | 0.011858 |  |  | 34126 | 0.78218 | 0.77923 | 0.00015429 | 0.77992 | 0.012791 | 0.77991 | 0.012549
|  |  | 58013 | 0.77335 | 0.76748 | 0.00011915 | 0.76742 | 0.012301 | 0.76741 | 0.011858 |  |  | 34131 | 0.78218 | 0.77923 | 0.00015429 | 0.77992 | 0.012791 | 0.77991 | 0.012549
|  |  | 58023 | 0.76783 | 0.76748 | 0.00011915 | 0.76742 | 0.012301 | 0.76741 | 0.011858 |  |  | 34136 | 0.78218 | 0.77923 | 0.00015429 | 0.77992 | 0.012791 | 0.77991 | 0.012549
|  |  | 58033 | 0.77335 | 0.76748 | 0.00011915 | 0.76742 | 0.012301 | 0.76741 | 0.011858 |  |  | 34141 | 0.78218 | 0.77923 | 0.00015429 | 0.77992 | 0.012791 | 0.77991 | 0.012549
|  |  | 58043 | 0.76783 | 0.76748 | 0.00011915 | 0.76742 | 0.012301 | 0.76741 | 0.011858 |  |  | 34146 | 0.77845 | 0.77923 | 0.00015429 | 0.77992 | 0.012791 | 0.77991 | 0.012549
|  |  | 58053 | 0.76783 | 0.76748 | 0.00011915 | 0.76742 | 0.012301 | 0.76741 | 0.011858 |  |  | 34151 | 0.77845 | 0.77923 | 0.00015429 | 0.77992 | 0.012791 | 0.77991 | 0.012549
|  |  | 58063 | 0.76783 | 0.76748 | 0.00011915 | 0.76742 | 0.012301 | 0.76741 | 0.011858 |  |  | 34156 | 0.77845 | 0.77923 | 0.00015429 | 0.77992 | 0.012791 | 0.77991 | 0.012549
|  |  | 58073 | 0.76783 | 0.76748 | 0.00011915 | 0.76742 | 0.012301 | 0.76741 | 0.011858 |  |  | 34161 | 0.78218 | 0.77923 | 0.00015429 | 0.77992 | 0.012791 | 0.77991 | 0.012549
|  |  | 58083 | 0.76783 | 0.76748 | 0.00011915 | 0.76742 | 0.012301 | 0.76741 | 0.011858 |  |  | 34166 | 0.7859 | 0.77923 | 0.00015429 | 0.77992 | 0.012791 | 0.77991 | 0.012549
|  |  | 58093 | 0.77335 | 0.76748 | 0.00011915 | 0.76742 | 0.012301 | 0.76741 | 0.011858 |  |  | 34171 | 0.77845 | 0.77923 | 0.00015429 | 0.77992 | 0.012791 | 0.77991 | 0.012549
|  |  | 58103 | 0.77335 | 0.76748 | 0.00011915 | 0.76742 | 0.012301 | 0.76741 | 0.011858 |  |  | 34176 | 0.78218 | 0.77923 | 0.00015429 | 0.77992 | 0.012791 | 0.77991 | 0.012549
|  |  | 58113 | 0.76783 | 0.76748 | 0.00011915 | 0.76742 | 0.012301 | 0.76741 | 0.011858 |  |  | 34181 | 0.78218 | 0.77923 | 0.00015429 | 0.77992 | 0.012791 | 0.77991 | 0.012549
|  |  | 58123 | 0.77335 | 0.76748 | 0.00011915 | 0.76742 | 0.012301 | 0.76741 | 0.011858 |  |  | 34186 | 0.78218 | 0.77923 | 0.00015429 | 0.77992 | 0.012791 | 0.77991 | 0.012549
|  |  | 58133 | 0.77888 | 0.76748 | 0.00011915 | 0.76742 | 0.012301 | 0.76741 | 0.011858 |  |  | 34191 | 0.78218 | 0.77923 | 0.00015429 | 0.77992 | 0.012791 | 0.77991 | 0.012549
|  |  | 58143 | 0.77335 | 0.76748 | 0.00011915 | 0.76742 | 0.012301 | 0.76741 | 0.011858 |  |  | 34196 | 0.78218 | 0.77923 | 0.00015429 | 0.77992 | 0.012791 | 0.77991 | 0.012549
|  |  | 58153 | 0.76783 | 0.76748 | 0.00011915 | 0.76742 | 0.012301 | 0.76741 | 0.011858 |  |  | 34201 | 0.78218 | 0.77923 | 0.00015429 | 0.77992 | 0.012791 | 0.77991 | 0.012549
|  |  | 58163 | 0.76783 | 0.76748 | 0.00011915 | 0.76742 | 0.012301 | 0.76741 | 0.011858 |  |  | 34206 | 0.78218 | 0.77923 | 0.00015429 | 0.77992 | 0.012791 | 0.77991 | 0.012549
|  |  | 58173 | 0.77335 | 0.76748 | 0.00011915 | 0.76742 | 0.012301 | 0.76741 | 0.011858 |  |  | 34211 | 0.78218 | 0.77923 | 0.00015429 | 0.77992 | 0.012791 | 0.77991 | 0.012549
|  |  | 58183 | 0.76783 | 0.76748 | 0.00011915 | 0.76742 | 0.012301 | 0.76741 | 0.011858 |  |  | 34216 | 0.77845 | 0.77923 | 0.00015429 | 0.77992 | 0.012791 | 0.77991 | 0.012549
|  |  | 58193 | 0.77888 | 0.76748 | 0.00011915 | 0.76742 | 0.012301 | 0.76741 | 0.011858 |  |  | 34221 | 0.78218 | 0.77923 | 0.00015429 | 0.77992 | 0.012791 | 0.77991 | 0.012549
|  |  | 58203 | 0.77335 | 0.76748 | 0.00011915 | 0.76742 | 0.012301 | 0.76741 | 0.011858 |  |  | 34226 | 0.78218 | 0.77923 | 0.00015429 | 0.77992 | 0.012791 | 0.77991 | 0.012549
|  |  | 58213 | 0.77335 | 0.76748 | 0.00011915 | 0.76742 | 0.012301 | 0.76741 | 0.011858 |  |  | 34231 | 0.77845 | 0.77923 | 0.00015429 | 0.77992 | 0.012791 | 0.77991 | 0.012549
|  |  | 58223 | 0.76783 | 0.76748 | 0.00011915 | 0.76742 | 0.012301 | 0.76741 | 0.011858 |  |  | 34236 | 0.78218 | 0.77923 | 0.00015429 | 0.77992 | 0.012791 | 0.77991 | 0.012549
|  |  | 58233 | 0.77335 | 0.76748 | 0.00011915 | 0.76742 | 0.012301 | 0.76741 | 0.011858 |  |  | 34241 | 0.78218 | 0.77923 | 0.00015429 | 0.77992 | 0.012791 | 0.77991 | 0.012549
|  |  | 58243 | 0.76783 | 0.76748 | 0.00011915 | 0.76742 | 0.012301 | 0.76741 | 0.011858 |  |  | 34246 | 0.78218 | 0.77923 | 0.00015429 | 0.77992 | 0.012791 | 0.77991 | 0.012549
|  |  | 58253 | 0.77335 | 0.76748 | 0.00011915 | 0.76742 | 0.012301 | 0.76741 | 0.011858 |  |  | 34251 | 0.7859 | 0.77923 | 0.00015429 | 0.77992 | 0.012791 | 0.77991 | 0.012549
|  |  | 58263 | 0.76783 | 0.76748 | 0.00011915 | 0.76742 | 0.012301 | 0.76741 | 0.011858 |  |  | 34256 | 0.78218 | 0.77923 | 0.00015429 | 0.77992 | 0.012791 | 0.77991 | 0.012549
|  |  | 58273 | 0.77335 | 0.76748 | 0.00011915 | 0.76742 | 0.012301 | 0.76741 | 0.011858 |  |  | 34261 | 0.78218 | 0.77923 | 0.00015429 | 0.77992 | 0.012791 | 0.77991 | 0.012549
|  |  | 58283 | 0.76783 | 0.76748 | 0.00011915 | 0.76742 | 0.012301 | 0.76741 | 0.011858 |  |  | 34266 | 0.78218 | 0.77923 | 0.00015429 | 0.77992 | 0.012791 | 0.77991 | 0.012549
|  |  | 58293 | 0.77335 | 0.76748 | 0.00011915 | 0.76742 | 0.012301 | 0.76741 | 0.011858 |  |  | 34271 | 0.7859 | 0.77923 | 0.00015429 | 0.77992 | 0.012791 | 0.77991 | 0.012549
|  |  | 58303 | 0.77335 | 0.76748 | 0.00011915 | 0.76742 | 0.012301 | 0.76741 | 0.011858 |  |  | 34276 | 0.77473 | 0.77923 | 0.00015429 | 0.77992 | 0.012791 | 0.77991 | 0.012549
|  |  | 58313 | 0.77335 | 0.76748 | 0.00011915 | 0.76742 | 0.012301 | 0.76741 | 0.011858 |  |  | 34281 | 0.7859 | 0.77923 | 0.00015429 | 0.77992 | 0.012791 | 0.77991 | 0.012549
|  |  | 58323 | 0.77335 | 0.76748 | 0.00011915 | 0.76742 | 0.012301 | 0.76741 | 0.011858 |  |  | 34286 | 0.77845 | 0.77923 | 0.00015429 | 0.77992 | 0.012791 | 0.77991 | 0.012549
|  |  | 58333 | 0.77335 | 0.76748 | 0.00011915 | 0.76742 | 0.012301 | 0.76741 | 0.011858 |  |  | 34291 | 0.78218 | 0.77923 | 0.00015429 | 0.77992 | 0.012791 | 0.77991 | 0.012549
|  |  | 58343 | 0.77888 | 0.76748 | 0.00011915 | 0.76742 | 0.012301 | 0.76741 | 0.011858 |  |  | 34296 | 0.78218 | 0.77923 | 0.00015429 | 0.77992 | 0.012791 | 0.77991 | 0.012549
|  |  | 58353 | 0.77335 | 0.76748 | 0.00011915 | 0.76742 | 0.012301 | 0.76741 | 0.011858 |  |  | 34301 | 0.77845 | 0.77923 | 0.00015429 | 0.77992 | 0.012791 | 0.77991 | 0.012549
|  |  | 58363 | 0.77888 | 0.76748 | 0.00011915 | 0.76742 | 0.012301 | 0.76741 | 0.011858 |  |  | 34306 | 0.7859 | 0.77923 | 0.00015429 | 0.77992 | 0.012791 | 0.77991 | 0.012549
|  |  | 58373 | 0.76783 | 0.76748 | 0.00011915 | 0.76742 | 0.012301 | 0.76741 | 0.011858 |  |  | 34311 | 0.78218 | 0.77923 | 0.00015429 | 0.77992 | 0.012791 | 0.77991 | 0.012549
|  |  | 58383 | 0.77335 | 0.76748 | 0.00011915 | 0.76742 | 0.012301 | 0.76741 | 0.011858 |  |  | 34316 | 0.7859 | 0.77923 | 0.00015429 | 0.77992 | 0.012791 | 0.77991 | 0.012549
|  |  | 58393 | 0.77335 | 0.76748 | 0.00011915 | 0.76742 | 0.012301 | 0.76741 | 0.011858 |  |  | 34321 | 0.78218 | 0.77923 | 0.00015429 | 0.77992 | 0.012791 | 0.77991 | 0.012549
|  |  | 58403 | 0.76783 | 0.76748 | 0.00011915 | 0.76742 | 0.012301 | 0.76741 | 0.011858 |  |  | 34326 | 0.7859 | 0.77923 | 0.00015429 | 0.77992 | 0.012791 | 0.77991 | 0.012549
|  |  | 58413 | 0.76783 | 0.76748 | 0.00011915 | 0.76742 | 0.012301 | 0.76741 | 0.011858 |  |  | 34331 | 0.77845 | 0.77923 | 0.00015429 | 0.77992 | 0.012791 | 0.77991 | 0.012549
|  |  | 58423 | 0.77335 | 0.76748 | 0.00011915 | 0.76742 | 0.012301 | 0.76741 | 0.011858 |  |  | 34336 | 0.78218 | 0.77923 | 0.00015429 | 0.77992 | 0.012791 | 0.77991 | 0.012549
|  |  | 58433 | 0.76783 | 0.76748 | 0.00011915 | 0.76742 | 0.012301 | 0.76741 | 0.011858 |  |  | 34341 | 0.78218 | 0.77923 | 0.00015429 | 0.77992 | 0.012791 | 0.77991 | 0.012549
|  |  | 58443 | 0.77888 | 0.76748 | 0.00011915 | 0.76742 | 0.012301 | 0.76741 | 0.011858 |  |  | 34346 | 0.77845 | 0.77923 | 0.00015429 | 0.77992 | 0.012791 | 0.77991 | 0.012549
|  |  | 58453 | 0.76231 | 0.76748 | 0.00011915 | 0.76742 | 0.012301 | 0.76741 | 0.011858 |  |  | 34351 | 0.78218 | 0.77923 | 0.00015429 | 0.77992 | 0.012791 | 0.77991 | 0.012549
|  |  | 58463 | 0.76783 | 0.76748 | 0.00011915 | 0.76742 | 0.012301 | 0.76741 | 0.011858 |  |  | 34356 | 0.7859 | 0.77923 | 0.00015429 | 0.77992 | 0.012791 | 0.77991 | 0.012549
|  |  | 58473 | 0.77888 | 0.76748 | 0.00011915 | 0.76742 | 0.012301 | 0.76741 | 0.011858 |  |  | 34361 | 0.78218 | 0.77923 | 0.00015429 | 0.77992 | 0.012791 | 0.77991 | 0.012549
|  |  | 58483 | 0.77888 | 0.76748 | 0.00011915 | 0.76742 | 0.012301 | 0.76741 | 0.011858 |  |  | 34366 | 0.77845 | 0.77923 | 0.00015429 | 0.77992 | 0.012791 | 0.77991 | 0.012549
|  |  | 58493 | 0.77335 | 0.76748 | 0.00011915 | 0.76742 | 0.012301 | 0.76741 | 0.011858 |  |  | 34371 | 0.78218 | 0.77923 | 0.00015429 | 0.77992 | 0.012791 | 0.77991 | 0.012549
|  |  | 58503 | 0.77335 | 0.76748 | 0.00011915 | 0.76742 | 0.012301 | 0.76741 | 0.011858 |  |  | 34376 | 0.78218 | 0.77923 | 0.00015429 | 0.77992 | 0.012791 | 0.77991 | 0.012549
|  |  | 58513 | 0.77335 | 0.76748 | 0.00011915 | 0.76742 | 0.012301 | 0.76741 | 0.011858 |  |  | 34381 | 0.78218 | 0.77923 | 0.00015429 | 0.77992 | 0.012791 | 0.77991 | 0.012549
|  |  | 58523 | 0.77335 | 0.76748 | 0.00011915 | 0.76742 | 0.012301 | 0.76741 | 0.011858 |  |  | 34386 | 0.78218 | 0.77923 | 0.00015429 | 0.77992 | 0.012791 | 0.77991 | 0.012549
|  |  | 58533 | 0.77888 | 0.76748 | 0.00011915 | 0.76742 | 0.012301 | 0.76741 | 0.011858 |  |  | 34391 | 0.78218 | 0.77923 | 0.00015429 | 0.77992 | 0.012791 | 0.77991 | 0.012549
|  |  | 58543 | 0.77335 | 0.76748 | 0.00011915 | 0.76742 | 0.012301 | 0.76741 | 0.011858 |  |  | 34396 | 0.78218 | 0.77923 | 0.00015429 | 0.77992 | 0.012791 | 0.77991 | 0.012549
|  |  | 58553 | 0.76783 | 0.76748 | 0.00011915 | 0.76742 | 0.012301 | 0.76741 | 0.011858 |  |  | 34401 | 0.77845 | 0.77923 | 0.00015429 | 0.77992 | 0.012791 | 0.77991 | 0.012549
|  |  | 58563 | 0.77335 | 0.76748 | 0.00011915 | 0.76742 | 0.012301 | 0.76741 | 0.011858 |  |  | 34406 | 0.78218 | 0.77923 | 0.00015429 | 0.77992 | 0.012791 | 0.77991 | 0.012549
|  |  | 58573 | 0.77888 | 0.76748 | 0.00011915 | 0.76742 | 0.012301 | 0.76741 | 0.011858 |  |  | 34411 | 0.7859 | 0.77923 | 0.00015429 | 0.77992 | 0.012791 | 0.77991 | 0.012549
|  |  | 58583 | 0.76783 | 0.76748 | 0.00011915 | 0.76742 | 0.012301 | 0.76741 | 0.011858 |  |  | 34416 | 0.7859 | 0.77923 | 0.00015429 | 0.77992 | 0.012791 | 0.77991 | 0.012549
|  |  | 58593 | 0.77335 | 0.76748 | 0.00011915 | 0.76742 | 0.012301 | 0.76741 | 0.011858 |  |  | 34421 | 0.78962 | 0.77923 | 0.00015429 | 0.77992 | 0.012791 | 0.77991 | 0.012549
|  |  | 58603 | 0.76783 | 0.76748 | 0.00011915 | 0.76742 | 0.012301 | 0.76741 | 0.011858 |  |  | 34426 | 0.77845 | 0.77923 | 0.00015429 | 0.77992 | 0.012791 | 0.77991 | 0.012549
|  |  | 58613 | 0.77335 | 0.76748 | 0.00011915 | 0.76742 | 0.012301 | 0.76741 | 0.011858 |  |  | 34431 | 0.78218 | 0.77923 | 0.00015429 | 0.77992 | 0.012791 | 0.77991 | 0.012549
|  |  | 58623 | 0.77335 | 0.76748 | 0.00011915 | 0.76742 | 0.012301 | 0.76741 | 0.011858 |  |  | 34436 | 0.78218 | 0.77923 | 0.00015429 | 0.77992 | 0.012791 | 0.77991 | 0.012549
|  |  | 58633 | 0.76783 | 0.76748 | 0.00011915 | 0.76742 | 0.012301 | 0.76741 | 0.011858 |  |  | 34441 | 0.78218 | 0.77923 | 0.00015429 | 0.77992 | 0.012791 | 0.77991 | 0.012549
|  |  | 58643 | 0.77335 | 0.76748 | 0.00011915 | 0.76742 | 0.012301 | 0.76741 | 0.011858 |  |  | 34446 | 0.78218 | 0.77923 | 0.00015429 | 0.77992 | 0.012791 | 0.77991 | 0.012549
|  |  | 58653 | 0.76783 | 0.76748 | 0.00011915 | 0.76742 | 0.012301 | 0.76741 | 0.011858 |  |  | 34451 | 0.77845 | 0.77923 | 0.00015429 | 0.77992 | 0.012791 | 0.77991 | 0.012549
|  |  | 58663 | 0.76231 | 0.76748 | 0.00011915 | 0.76742 | 0.012301 | 0.76741 | 0.011858 |  |  | 34456 | 0.77845 | 0.77923 | 0.00015429 | 0.77992 | 0.012791 | 0.77991 | 0.012549
|  |  | 58673 | 0.76783 | 0.76748 | 0.00011915 | 0.76742 | 0.012301 | 0.76741 | 0.011858 |  |  | 34461 | 0.7859 | 0.77923 | 0.00015429 | 0.77992 | 0.012791 | 0.77991 | 0.012549
|  |  | 58683 | 0.77335 | 0.76748 | 0.00011915 | 0.76742 | 0.012301 | 0.76741 | 0.011858 |  |  | 34466 | 0.78218 | 0.77923 | 0.00015429 | 0.77992 | 0.012791 | 0.77991 | 0.012549
|  |  | 58693 | 0.77335 | 0.76748 | 0.00011915 | 0.76742 | 0.012301 | 0.76741 | 0.011858 |  |  | 34471 | 0.78218 | 0.77923 | 0.00015429 | 0.77992 | 0.012791 | 0.77991 | 0.012549
|  |  | 58703 | 0.77335 | 0.76748 | 0.00011915 | 0.76742 | 0.012301 | 0.76741 | 0.011858 |  |  | 34476 | 0.78218 | 0.77923 | 0.00015429 | 0.77992 | 0.012791 | 0.77991 | 0.012549
|  |  | 58713 | 0.77335 | 0.76748 | 0.00011915 | 0.76742 | 0.012301 | 0.76741 | 0.011858 |  |  | 34481 | 0.78218 | 0.77923 | 0.00015429 | 0.77992 | 0.012791 | 0.77991 | 0.012549
|  |  | 58723 | 0.77335 | 0.76748 | 0.00011915 | 0.76742 | 0.012301 | 0.76741 | 0.011858 |  |  | 34486 | 0.78218 | 0.77923 | 0.00015429 | 0.77992 | 0.012791 | 0.77991 | 0.012549
|  |  | 58733 | 0.77888 | 0.76748 | 0.00011915 | 0.76742 | 0.012301 | 0.76741 | 0.011858 |  |  | 34491 | 0.78218 | 0.77923 | 0.00015429 | 0.77992 | 0.012791 | 0.77991 | 0.012549
|  |  | 58743 | 0.77335 | 0.76748 | 0.00011915 | 0.76742 | 0.012301 | 0.76741 | 0.011858 |  |  | 34496 | 0.78218 | 0.77923 | 0.00015429 | 0.77992 | 0.012791 | 0.77991 | 0.012549
|  |  | 58753 | 0.76231 | 0.76748 | 0.00011915 | 0.76742 | 0.012301 | 0.76741 | 0.011858 |  |  | 34501 | 0.78218 | 0.77923 | 0.00015429 | 0.77992 | 0.012791 | 0.77991 | 0.012549
|  |  | 58763 | 0.77335 | 0.76748 | 0.00011915 | 0.76742 | 0.012301 | 0.76741 | 0.011858 |  |  | 34506 | 0.78218 | 0.77923 | 0.00015429 | 0.77992 | 0.012791 | 0.77991 | 0.012549
|  |  | 58773 | 0.76783 | 0.76748 | 0.00011915 | 0.76742 | 0.012301 | 0.76741 | 0.011858 |  |  | 34511 | 0.78218 | 0.77923 | 0.00015429 | 0.77992 | 0.012791 | 0.77991 | 0.012549
|  |  | 58783 | 0.77335 | 0.76748 | 0.00011915 | 0.76742 | 0.012301 | 0.76741 | 0.011858 |  |  | 34516 | 0.78218 | 0.77923 | 0.00015429 | 0.77992 | 0.012791 | 0.77991 | 0.012549
|  |  | 58793 | 0.77888 | 0.76748 | 0.00011915 | 0.76742 | 0.012301 | 0.76741 | 0.011858 |  |  | 34521 | 0.78218 | 0.77923 | 0.00015429 | 0.77992 | 0.012791 | 0.77991 | 0.012549
|  |  | 58803 | 0.76783 | 0.76748 | 0.00011915 | 0.76742 | 0.012301 | 0.76741 | 0.011858 |  |  | 34526 | 0.77845 | 0.77923 | 0.00015429 | 0.77992 | 0.012791 | 0.77991 | 0.012549
|  |  | 58813 | 0.77335 | 0.76748 | 0.00011915 | 0.76742 | 0.012301 | 0.76741 | 0.011858 |  |  | 34531 | 0.77845 | 0.77923 | 0.00015429 | 0.77992 | 0.012791 | 0.77991 | 0.012549
|  |  | 58823 | 0.77335 | 0.76748 | 0.00011915 | 0.76742 | 0.012301 | 0.76741 | 0.011858 |  |  | 34536 | 0.7859 | 0.77923 | 0.00015429 | 0.77992 | 0.012791 | 0.77991 | 0.012549
|  |  | 58833 | 0.76783 | 0.76748 | 0.00011915 | 0.76742 | 0.012301 | 0.76741 | 0.011858 |  |  | 34541 | 0.7859 | 0.77923 | 0.00015429 | 0.77992 | 0.012791 | 0.77991 | 0.012549
|  |  | 58843 | 0.77888 | 0.76748 | 0.00011915 | 0.76742 | 0.012301 | 0.76741 | 0.011858 |  |  | 34546 | 0.78218 | 0.77923 | 0.00015429 | 0.77992 | 0.012791 | 0.77991 | 0.012549
|  |  | 58853 | 0.77335 | 0.76748 | 0.00011915 | 0.76742 | 0.012301 | 0.76741 | 0.011858 |  |  | 34551 | 0.78218 | 0.77923 | 0.00015429 | 0.77992 | 0.012791 | 0.77991 | 0.012549
|  |  | 58863 | 0.77335 | 0.76748 | 0.00011915 | 0.76742 | 0.012301 | 0.76741 | 0.011858 |  |  | 34556 | 0.78218 | 0.77923 | 0.00015429 | 0.77992 | 0.012791 | 0.77991 | 0.012549
|  |  | 58873 | 0.76783 | 0.76748 | 0.00011915 | 0.76742 | 0.012301 | 0.76741 | 0.011858 |  |  | 34561 | 0.78218 | 0.77923 | 0.00015429 | 0.77992 | 0.012791 | 0.77991 | 0.012549
|  |  | 58883 | 0.77335 | 0.76748 | 0.00011915 | 0.76742 | 0.012301 | 0.76741 | 0.011858 |  |  | 34566 | 0.78218 | 0.77923 | 0.00015429 | 0.77992 | 0.012791 | 0.77991 | 0.012549
|  |  | 58893 | 0.77335 | 0.76748 | 0.00011915 | 0.76742 | 0.012301 | 0.76741 | 0.011858 |  |  | 34571 | 0.7859 | 0.77923 | 0.00015429 | 0.77992 | 0.012791 | 0.77991 | 0.012549
|  |  | 58903 | 0.77335 | 0.76748 | 0.00011915 | 0.76742 | 0.012301 | 0.76741 | 0.011858 |  |  | 34576 | 0.78218 | 0.77923 | 0.00015429 | 0.77992 | 0.012791 | 0.77991 | 0.012549
|  |  | 58913 | 0.77335 | 0.76748 | 0.00011915 | 0.76742 | 0.012301 | 0.76741 | 0.011858 |  |  | 34581 | 0.77845 | 0.77923 | 0.00015429 | 0.77992 | 0.012791 | 0.77991 | 0.012549
|  |  | 58923 | 0.77335 | 0.76748 | 0.00011915 | 0.76742 | 0.012301 | 0.76741 | 0.011858 |  |  | 34586 | 0.77845 | 0.77923 | 0.00015429 | 0.77992 | 0.012791 | 0.77991 | 0.012549
|  |  | 58933 | 0.76783 | 0.76748 | 0.00011915 | 0.76742 | 0.012301 | 0.76741 | 0.011858 |  |  | 34591 | 0.78218 | 0.77923 | 0.00015429 | 0.77992 | 0.012791 | 0.77991 | 0.012549
|  |  | 58943 | 0.77888 | 0.76748 | 0.00011915 | 0.76742 | 0.012301 | 0.76741 | 0.011858 |  |  | 34596 | 0.77845 | 0.77923 | 0.00015429 | 0.77992 | 0.012791 | 0.77991 | 0.012549
|  |  | 58953 | 0.77335 | 0.76748 | 0.00011915 | 0.76742 | 0.012301 | 0.76741 | 0.011858 |  |  | 34601 | 0.78218 | 0.77923 | 0.00015429 | 0.77992 | 0.012791 | 0.77991 | 0.012549
|  |  | 58963 | 0.76783 | 0.76748 | 0.00011915 | 0.76742 | 0.012301 | 0.76741 | 0.011858 |  |  | 34606 | 0.77845 | 0.77923 | 0.00015429 | 0.77992 | 0.012791 | 0.77991 | 0.012549
|  |  | 58973 | 0.76231 | 0.76748 | 0.00011915 | 0.76742 | 0.012301 | 0.76741 | 0.011858 |  |  | 34611 | 0.78218 | 0.77923 | 0.00015429 | 0.77992 | 0.012791 | 0.77991 | 0.012549
|  |  | 58983 | 0.77335 | 0.76748 | 0.00011915 | 0.76742 | 0.012301 | 0.76741 | 0.011858 |  |  | 34616 | 0.78218 | 0.77923 | 0.00015429 | 0.77992 | 0.012791 | 0.77991 | 0.012549
|  |  | 58993 | 0.76783 | 0.76748 | 0.00011915 | 0.76742 | 0.012301 | 0.76741 | 0.011858 |  |  | 34621 | 0.77845 | 0.77923 | 0.00015429 | 0.77992 | 0.012791 | 0.77991 | 0.012549
|  |  | 59003 | 0.76231 | 0.76748 | 0.00011915 | 0.76742 | 0.012301 | 0.76741 | 0.011858 |  |  | 34626 | 0.78218 | 0.77923 | 0.00015429 | 0.77992 | 0.012791 | 0.77991 | 0.012549
|  |  | 59013 | 0.77335 | 0.76748 | 0.00011915 | 0.76742 | 0.012301 | 0.76741 | 0.011858 |  |  | 34631 | 0.78218 | 0.77923 | 0.00015429 | 0.77992 | 0.012791 | 0.77991 | 0.012549
|  |  | 59023 | 0.77335 | 0.76748 | 0.00011915 | 0.76742 | 0.012301 | 0.76741 | 0.011858 |  |  | 34636 | 0.78218 | 0.77923 | 0.00015429 | 0.77992 | 0.012791 | 0.77991 | 0.012549
|  |  | 59033 | 0.76231 | 0.76748 | 0.00011915 | 0.76742 | 0.012301 | 0.76741 | 0.011858 |  |  | 34641 | 0.77845 | 0.77923 | 0.00015429 | 0.77992 | 0.012791 | 0.77991 | 0.012549
|  |  | 59043 | 0.77335 | 0.76748 | 0.00011915 | 0.76742 | 0.012301 | 0.76741 | 0.011858 |  |  | 34646 | 0.7859 | 0.77923 | 0.00015429 | 0.77992 | 0.012791 | 0.77991 | 0.012549
|  |  | 59053 | 0.76783 | 0.76748 | 0.00011915 | 0.76742 | 0.012301 | 0.76741 | 0.011858 |  |  | 34651 | 0.77845 | 0.77923 | 0.00015429 | 0.77992 | 0.012791 | 0.77991 | 0.012549
|  |  | 59063 | 0.76783 | 0.76748 | 0.00011915 | 0.76742 | 0.012301 | 0.76741 | 0.011858 |  |  | 34656 | 0.7859 | 0.77923 | 0.00015429 | 0.77992 | 0.012791 | 0.77991 | 0.012549
|  |  | 59073 | 0.76783 | 0.76748 | 0.00011915 | 0.76742 | 0.012301 | 0.76741 | 0.011858 |  |  | 34661 | 0.77845 | 0.77923 | 0.00015429 | 0.77992 | 0.012791 | 0.77991 | 0.012549
|  |  | 59083 | 0.77888 | 0.76748 | 0.00011915 | 0.76742 | 0.012301 | 0.76741 | 0.011858 |  |  | 34666 | 0.77845 | 0.77923 | 0.00015429 | 0.77992 | 0.012791 | 0.77991 | 0.012549
|  |  | 59093 | 0.77335 | 0.76748 | 0.00011915 | 0.76742 | 0.012301 | 0.76741 | 0.011858 |  |  | 34671 | 0.77845 | 0.77923 | 0.00015429 | 0.77992 | 0.012791 | 0.77991 | 0.012549
|  |  | 59103 | 0.76231 | 0.76748 | 0.00011915 | 0.76742 | 0.012301 | 0.76741 | 0.011858 |  |  | 34676 | 0.78218 | 0.77923 | 0.00015429 | 0.77992 | 0.012791 | 0.77991 | 0.012549
|  |  | 59113 | 0.76783 | 0.76748 | 0.00011915 | 0.76742 | 0.012301 | 0.76741 | 0.011858 |  |  | 34681 | 0.77845 | 0.77923 | 0.00015429 | 0.77992 | 0.012791 | 0.77991 | 0.012549
|  |  | 59123 | 0.76783 | 0.76748 | 0.00011915 | 0.76742 | 0.012301 | 0.76741 | 0.011858 |  |  | 34686 | 0.78218 | 0.77923 | 0.00015429 | 0.77992 | 0.012791 | 0.77991 | 0.012549
|  |  | 59133 | 0.77335 | 0.76748 | 0.00011915 | 0.76742 | 0.012301 | 0.76741 | 0.011858 |  |  | 34691 | 0.77845 | 0.77923 | 0.00015429 | 0.77992 | 0.012791 | 0.77991 | 0.012549
|  |  | 59143 | 0.77335 | 0.76748 | 0.00011915 | 0.76742 | 0.012301 | 0.76741 | 0.011858 |  |  | 34696 | 0.77845 | 0.77923 | 0.00015429 | 0.77992 | 0.012791 | 0.77991 | 0.012549
|  |  | 59153 | 0.77335 | 0.76748 | 0.00011915 | 0.76742 | 0.012301 | 0.76741 | 0.011858 |  |  | 34701 | 0.78218 | 0.77923 | 0.00015429 | 0.77992 | 0.012791 | 0.77991 | 0.012549
|  |  | 59163 | 0.77335 | 0.76748 | 0.00011915 | 0.76742 | 0.012301 | 0.76741 | 0.011858 |  |  | 34706 | 0.78218 | 0.77923 | 0.00015429 | 0.77992 | 0.012791 | 0.77991 | 0.012549
|  |  | 59173 | 0.76783 | 0.76748 | 0.00011915 | 0.76742 | 0.012301 | 0.76741 | 0.011858 |  |  | 34711 | 0.78218 | 0.77923 | 0.00015429 | 0.77992 | 0.012791 | 0.77991 | 0.012549
|  |  | 59183 | 0.77335 | 0.76748 | 0.00011915 | 0.76742 | 0.012301 | 0.76741 | 0.011858 |  |  | 34716 | 0.78218 | 0.77923 | 0.00015429 | 0.77992 | 0.012791 | 0.77991 | 0.012549
|  |  | 59193 | 0.77335 | 0.76748 | 0.00011915 | 0.76742 | 0.012301 | 0.76741 | 0.011858 |  |  | 34721 | 0.7859 | 0.77923 | 0.00015429 | 0.77992 | 0.012791 | 0.77991 | 0.012549
|  |  | 59203 | 0.76783 | 0.76748 | 0.00011915 | 0.76742 | 0.012301 | 0.76741 | 0.011858 |  |  | 34726 | 0.78218 | 0.77923 | 0.00015429 | 0.77992 | 0.012791 | 0.77991 | 0.012549
|  |  | 59213 | 0.76783 | 0.76748 | 0.00011915 | 0.76742 | 0.012301 | 0.76741 | 0.011858 |  |  | 34731 | 0.77845 | 0.77923 | 0.00015429 | 0.77992 | 0.012791 | 0.77991 | 0.012549
|  |  | 59223 | 0.76783 | 0.76748 | 0.00011915 | 0.76742 | 0.012301 | 0.76741 | 0.011858 |  |  | 34736 | 0.77845 | 0.77923 | 0.00015429 | 0.77992 | 0.012791 | 0.77991 | 0.012549
|  |  | 59233 | 0.76783 | 0.76748 | 0.00011915 | 0.76742 | 0.012301 | 0.76741 | 0.011858 |  |  | 34741 | 0.78218 | 0.77923 | 0.00015429 | 0.77992 | 0.012791 | 0.77991 | 0.012549
|  |  | 59243 | 0.76783 | 0.76748 | 0.00011915 | 0.76742 | 0.012301 | 0.76741 | 0.011858 |  |  | 34746 | 0.7859 | 0.77923 | 0.00015429 | 0.77992 | 0.012791 | 0.77991 | 0.012549
|  |  | 59253 | 0.76783 | 0.76748 | 0.00011915 | 0.76742 | 0.012301 | 0.76741 | 0.011858 |  |  | 34751 | 0.78218 | 0.77923 | 0.00015429 | 0.77992 | 0.012791 | 0.77991 | 0.012549
|  |  | 59263 | 0.76783 | 0.76748 | 0.00011915 | 0.76742 | 0.012301 | 0.76741 | 0.011858 |  |  | 34756 | 0.77845 | 0.77923 | 0.00015429 | 0.77992 | 0.012791 | 0.77991 | 0.012549
|  |  | 59273 | 0.77888 | 0.76748 | 0.00011915 | 0.76742 | 0.012301 | 0.76741 | 0.011858 |  |  | 34761 | 0.78218 | 0.77923 | 0.00015429 | 0.77992 | 0.012791 | 0.77991 | 0.012549
|  |  | 59283 | 0.77335 | 0.76748 | 0.00011915 | 0.76742 | 0.012301 | 0.76741 | 0.011858 |  |  | 34766 | 0.78218 | 0.77923 | 0.00015429 | 0.77992 | 0.012791 | 0.77991 | 0.012549
|  |  | 59293 | 0.77335 | 0.76748 | 0.00011915 | 0.76742 | 0.012301 | 0.76741 | 0.011858 |  |  | 34771 | 0.78218 | 0.77923 | 0.00015429 | 0.77992 | 0.012791 | 0.77991 | 0.012549
|  |  | 59303 | 0.77335 | 0.76748 | 0.00011915 | 0.76742 | 0.012301 | 0.76741 | 0.011858 |  |  | 34776 | 0.78218 | 0.77923 | 0.00015429 | 0.77992 | 0.012791 | 0.77991 | 0.012549
|  |  | 59313 | 0.76783 | 0.76748 | 0.00011915 | 0.76742 | 0.012301 | 0.76741 | 0.011858 |  |  | 34781 | 0.78218 | 0.77923 | 0.00015429 | 0.77992 | 0.012791 | 0.77991 | 0.012549
|  |  | 59323 | 0.76783 | 0.76748 | 0.00011915 | 0.76742 | 0.012301 | 0.76741 | 0.011858 |  |  | 34786 | 0.78218 | 0.77923 | 0.00015429 | 0.77992 | 0.012791 | 0.77991 | 0.012549
|  |  | 59333 | 0.77335 | 0.76748 | 0.00011915 | 0.76742 | 0.012301 | 0.76741 | 0.011858 |  |  | 34791 | 0.78218 | 0.77923 | 0.00015429 | 0.77992 | 0.012791 | 0.77991 | 0.012549
|  |  | 59343 | 0.76783 | 0.76748 | 0.00011915 | 0.76742 | 0.012301 | 0.76741 | 0.011858 |  |  | 34796 | 0.78218 | 0.77923 | 0.00015429 | 0.77992 | 0.012791 | 0.77991 | 0.012549
|  |  | 59353 | 0.76783 | 0.76748 | 0.00011915 | 0.76742 | 0.012301 | 0.76741 | 0.011858 |  |  | 34801 | 0.78218 | 0.77923 | 0.00015429 | 0.77992 | 0.012791 | 0.77991 | 0.012549
|  |  | 59363 | 0.76783 | 0.76748 | 0.00011915 | 0.76742 | 0.012301 | 0.76741 | 0.011858 |  |  | 34806 | 0.78218 | 0.77923 | 0.00015429 | 0.77992 | 0.012791 | 0.77991 | 0.012549
|  |  | 59373 | 0.76783 | 0.76748 | 0.00011915 | 0.76742 | 0.012301 | 0.76741 | 0.011858 |  |  | 34811 | 0.78218 | 0.77923 | 0.00015429 | 0.77992 | 0.012791 | 0.77991 | 0.012549
|  |  | 59383 | 0.77335 | 0.76748 | 0.00011915 | 0.76742 | 0.012301 | 0.76741 | 0.011858 |  |  | 34816 | 0.77845 | 0.77923 | 0.00015429 | 0.77992 | 0.012791 | 0.77991 | 0.012549
|  |  | 59393 | 0.76783 | 0.76748 | 0.00011915 | 0.76742 | 0.012301 | 0.76741 | 0.011858 |  |  | 34821 | 0.7859 | 0.77923 | 0.00015429 | 0.77992 | 0.012791 | 0.77991 | 0.012549
|  |  | 59403 | 0.76783 | 0.76748 | 0.00011915 | 0.76742 | 0.012301 | 0.76741 | 0.011858 |  |  | 34826 | 0.78218 | 0.77923 | 0.00015429 | 0.77992 | 0.012791 | 0.77991 | 0.012549
|  |  | 59413 | 0.76783 | 0.76748 | 0.00011915 | 0.76742 | 0.012301 | 0.76741 | 0.011858 |  |  | 34831 | 0.77845 | 0.77923 | 0.00015429 | 0.77992 | 0.012791 | 0.77991 | 0.012549
|  |  | 59423 | 0.77335 | 0.76748 | 0.00011915 | 0.76742 | 0.012301 | 0.76741 | 0.011858 |  |  | 34836 | 0.78218 | 0.77923 | 0.00015429 | 0.77992 | 0.012791 | 0.77991 | 0.012549
|  |  | 59433 | 0.76783 | 0.76748 | 0.00011915 | 0.76742 | 0.012301 | 0.76741 | 0.011858 |  |  | 34841 | 0.7859 | 0.77923 | 0.00015429 | 0.77992 | 0.012791 | 0.77991 | 0.012549
|  |  | 59443 | 0.76231 | 0.76748 | 0.00011915 | 0.76742 | 0.012301 | 0.76741 | 0.011858 |  |  | 34846 | 0.7859 | 0.77923 | 0.00015429 | 0.77992 | 0.012791 | 0.77991 | 0.012549
|  |  | 59453 | 0.76231 | 0.76748 | 0.00011915 | 0.76742 | 0.012301 | 0.76741 | 0.011858 |  |  | 34851 | 0.78218 | 0.77923 | 0.00015429 | 0.77992 | 0.012791 | 0.77991 | 0.012549
|  |  | 59463 | 0.76783 | 0.76748 | 0.00011915 | 0.76742 | 0.012301 | 0.76741 | 0.011858 |  |  | 34856 | 0.77845 | 0.77923 | 0.00015429 | 0.77992 | 0.012791 | 0.77991 | 0.012549
|  |  | 59473 | 0.76783 | 0.76748 | 0.00011915 | 0.76742 | 0.012301 | 0.76741 | 0.011858 |  |  | 34861 | 0.78218 | 0.77923 | 0.00015429 | 0.77992 | 0.012791 | 0.77991 | 0.012549
|  |  | 59483 | 0.76231 | 0.76748 | 0.00011915 | 0.76742 | 0.012301 | 0.76741 | 0.011858 |  |  | 34866 | 0.77845 | 0.77923 | 0.00015429 | 0.77992 | 0.012791 | 0.77991 | 0.012549
|  |  | 59493 | 0.77335 | 0.76748 | 0.00011915 | 0.76742 | 0.012301 | 0.76741 | 0.011858 |  |  | 34871 | 0.78218 | 0.77923 | 0.00015429 | 0.77992 | 0.012791 | 0.77991 | 0.012549
|  |  | 59503 | 0.77335 | 0.76748 | 0.00011915 | 0.76742 | 0.012301 | 0.76741 | 0.011858 |  |  | 34876 | 0.77845 | 0.77923 | 0.00015429 | 0.77992 | 0.012791 | 0.77991 | 0.012549
|  |  | 59513 | 0.77335 | 0.76748 | 0.00011915 | 0.76742 | 0.012301 | 0.76741 | 0.011858 |  |  | 34881 | 0.7859 | 0.77923 | 0.00015429 | 0.77992 | 0.012791 | 0.77991 | 0.012549
|  |  | 59523 | 0.77335 | 0.76748 | 0.00011915 | 0.76742 | 0.012301 | 0.76741 | 0.011858 |  |  | 34886 | 0.77845 | 0.77923 | 0.00015429 | 0.77992 | 0.012791 | 0.77991 | 0.012549
|  |  | 59533 | 0.76783 | 0.76748 | 0.00011915 | 0.76742 | 0.012301 | 0.76741 | 0.011858 |  |  | 34891 | 0.78218 | 0.77923 | 0.00015429 | 0.77992 | 0.012791 | 0.77991 | 0.012549
|  |  | 59543 | 0.76783 | 0.76748 | 0.00011915 | 0.76742 | 0.012301 | 0.76741 | 0.011858 |  |  | 34896 | 0.7859 | 0.77923 | 0.00015429 | 0.77992 | 0.012791 | 0.77991 | 0.012549
|  |  | 59553 | 0.77335 | 0.76748 | 0.00011915 | 0.76742 | 0.012301 | 0.76741 | 0.011858 |  |  | 34901 | 0.7859 | 0.77923 | 0.00015429 | 0.77992 | 0.012791 | 0.77991 | 0.012549
|  |  | 59563 | 0.77335 | 0.76748 | 0.00011915 | 0.76742 | 0.012301 | 0.76741 | 0.011858 |  |  | 34906 | 0.77845 | 0.77923 | 0.00015429 | 0.77992 | 0.012791 | 0.77991 | 0.012549
|  |  | 59573 | 0.76783 | 0.76748 | 0.00011915 | 0.76742 | 0.012301 | 0.76741 | 0.011858 |  |  | 34911 | 0.77845 | 0.77923 | 0.00015429 | 0.77992 | 0.012791 | 0.77991 | 0.012549
|  |  | 59583 | 0.76783 | 0.76748 | 0.00011915 | 0.76742 | 0.012301 | 0.76741 | 0.011858 |  |  | 34916 | 0.78218 | 0.77923 | 0.00015429 | 0.77992 | 0.012791 | 0.77991 | 0.012549
|  |  | 59593 | 0.76783 | 0.76748 | 0.00011915 | 0.76742 | 0.012301 | 0.76741 | 0.011858 |  |  | 34921 | 0.77845 | 0.77923 | 0.00015429 | 0.77992 | 0.012791 | 0.77991 | 0.012549
|  |  | 59603 | 0.76783 | 0.76748 | 0.00011915 | 0.76742 | 0.012301 | 0.76741 | 0.011858 |  |  | 34926 | 0.7859 | 0.77923 | 0.00015429 | 0.77992 | 0.012791 | 0.77991 | 0.012549
|  |  | 59613 | 0.76783 | 0.76748 | 0.00011915 | 0.76742 | 0.012301 | 0.76741 | 0.011858 |  |  | 34931 | 0.77845 | 0.77923 | 0.00015429 | 0.77992 | 0.012791 | 0.77991 | 0.012549
|  |  | 59623 | 0.76231 | 0.76748 | 0.00011915 | 0.76742 | 0.012301 | 0.76741 | 0.011858 |  |  | 34936 | 0.77845 | 0.77923 | 0.00015429 | 0.77992 | 0.012791 | 0.77991 | 0.012549
|  |  | 59633 | 0.77888 | 0.76748 | 0.00011915 | 0.76742 | 0.012301 | 0.76741 | 0.011858 |  |  | 34941 | 0.7859 | 0.77923 | 0.00015429 | 0.77992 | 0.012791 | 0.77991 | 0.012549
|  |  | 59643 | 0.76783 | 0.76748 | 0.00011915 | 0.76742 | 0.012301 | 0.76741 | 0.011858 |  |  | 34946 | 0.78218 | 0.77923 | 0.00015429 | 0.77992 | 0.012791 | 0.77991 | 0.012549
|  |  | 59653 | 0.76783 | 0.76748 | 0.00011915 | 0.76742 | 0.012301 | 0.76741 | 0.011858 |  |  | 34951 | 0.78218 | 0.77923 | 0.00015429 | 0.77992 | 0.012791 | 0.77991 | 0.012549
|  |  | 59663 | 0.76783 | 0.76748 | 0.00011915 | 0.76742 | 0.012301 | 0.76741 | 0.011858 |  |  | 34956 | 0.78218 | 0.77923 | 0.00015429 | 0.77992 | 0.012791 | 0.77991 | 0.012549
|  |  | 59673 | 0.77335 | 0.76748 | 0.00011915 | 0.76742 | 0.012301 | 0.76741 | 0.011858 |  |  | 34961 | 0.78218 | 0.77923 | 0.00015429 | 0.77992 | 0.012791 | 0.77991 | 0.012549
|  |  | 59683 | 0.76783 | 0.76748 | 0.00011915 | 0.76742 | 0.012301 | 0.76741 | 0.011858 |  |  | 34966 | 0.78218 | 0.77923 | 0.00015429 | 0.77992 | 0.012791 | 0.77991 | 0.012549
|  |  | 59693 | 0.76783 | 0.76748 | 0.00011915 | 0.76742 | 0.012301 | 0.76741 | 0.011858 |  |  | 34971 | 0.78218 | 0.77923 | 0.00015429 | 0.77992 | 0.012791 | 0.77991 | 0.012549
|  |  | 59703 | 0.77335 | 0.76748 | 0.00011915 | 0.76742 | 0.012301 | 0.76741 | 0.011858 |  |  | 34976 | 0.78218 | 0.77923 | 0.00015429 | 0.77992 | 0.012791 | 0.77991 | 0.012549
|  |  | 59713 | 0.77335 | 0.76748 | 0.00011915 | 0.76742 | 0.012301 | 0.76741 | 0.011858 |  |  | 34981 | 0.78218 | 0.77923 | 0.00015429 | 0.77992 | 0.012791 | 0.77991 | 0.012549
|  |  | 59723 | 0.76783 | 0.76748 | 0.00011915 | 0.76742 | 0.012301 | 0.76741 | 0.011858 |  |  | 34986 | 0.78218 | 0.77923 | 0.00015429 | 0.77992 | 0.012791 | 0.77991 | 0.012549
|  |  | 59733 | 0.77335 | 0.76748 | 0.00011915 | 0.76742 | 0.012301 | 0.76741 | 0.011858 |  |  | 34991 | 0.77845 | 0.77923 | 0.00015429 | 0.77992 | 0.012791 | 0.77991 | 0.012549
|  |  | 59743 | 0.77335 | 0.76748 | 0.00011915 | 0.76742 | 0.012301 | 0.76741 | 0.011858 |  |  | 34996 | 0.78218 | 0.77923 | 0.00015429 | 0.77992 | 0.012791 | 0.77991 | 0.012549
|  |  | 59753 | 0.76783 | 0.76748 | 0.00011915 | 0.76742 | 0.012301 | 0.76741 | 0.011858 |  |  | 35001 | 0.77845 | 0.77923 | 0.00015429 | 0.77992 | 0.012791 | 0.77991 | 0.012549
|  |  | 59763 | 0.77335 | 0.76748 | 0.00011915 | 0.76742 | 0.012301 | 0.76741 | 0.011858 |  |  | 35006 | 0.77845 | 0.77923 | 0.00015429 | 0.77992 | 0.012791 | 0.77991 | 0.012549
|  |  | 59773 | 0.76231 | 0.76748 | 0.00011915 | 0.76742 | 0.012301 | 0.76741 | 0.011858 |  |  | 35011 | 0.77845 | 0.77923 | 0.00015429 | 0.77992 | 0.012791 | 0.77991 | 0.012549
|  |  | 59783 | 0.77335 | 0.76748 | 0.00011915 | 0.76742 | 0.012301 | 0.76741 | 0.011858 |  |  | 35016 | 0.78218 | 0.77923 | 0.00015429 | 0.77992 | 0.012791 | 0.77991 | 0.012549
|  |  | 59793 | 0.76783 | 0.76748 | 0.00011915 | 0.76742 | 0.012301 | 0.76741 | 0.011858 |  |  | 35021 | 0.78218 | 0.77923 | 0.00015429 | 0.77992 | 0.012791 | 0.77991 | 0.012549
|  |  | 59803 | 0.76783 | 0.76748 | 0.00011915 | 0.76742 | 0.012301 | 0.76741 | 0.011858 |  |  | 35026 | 0.78218 | 0.77923 | 0.00015429 | 0.77992 | 0.012791 | 0.77991 | 0.012549
|  |  | 59813 | 0.76231 | 0.76748 | 0.00011915 | 0.76742 | 0.012301 | 0.76741 | 0.011858 |  |  | 35031 | 0.77845 | 0.77923 | 0.00015429 | 0.77992 | 0.012791 | 0.77991 | 0.012549
|  |  | 59823 | 0.76231 | 0.76748 | 0.00011915 | 0.76742 | 0.012301 | 0.76741 | 0.011858 |  |  | 35036 | 0.7859 | 0.77923 | 0.00015429 | 0.77992 | 0.012791 | 0.77991 | 0.012549
|  |  | 59833 | 0.76783 | 0.76748 | 0.00011915 | 0.76742 | 0.012301 | 0.76741 | 0.011858 |  |  | 35041 | 0.78218 | 0.77923 | 0.00015429 | 0.77992 | 0.012791 | 0.77991 | 0.012549
|  |  | 59843 | 0.76783 | 0.76748 | 0.00011915 | 0.76742 | 0.012301 | 0.76741 | 0.011858 |  |  | 35046 | 0.78218 | 0.77923 | 0.00015429 | 0.77992 | 0.012791 | 0.77991 | 0.012549
|  |  | 59853 | 0.76231 | 0.76748 | 0.00011915 | 0.76742 | 0.012301 | 0.76741 | 0.011858 |  |  | 35051 | 0.78218 | 0.77923 | 0.00015429 | 0.77992 | 0.012791 | 0.77991 | 0.012549
|  |  | 59863 | 0.76231 | 0.76748 | 0.00011915 | 0.76742 | 0.012301 | 0.76741 | 0.011858 |  |  | 35056 | 0.78218 | 0.77923 | 0.00015429 | 0.77992 | 0.012791 | 0.77991 | 0.012549
|  |  | 59873 | 0.76231 | 0.76748 | 0.00011915 | 0.76742 | 0.012301 | 0.76741 | 0.011858 |  |  | 35061 | 0.77845 | 0.77923 | 0.00015429 | 0.77992 | 0.012791 | 0.77991 | 0.012549
|  |  | 59883 | 0.76231 | 0.76748 | 0.00011915 | 0.76742 | 0.012301 | 0.76741 | 0.011858 |  |  | 35066 | 0.7859 | 0.77923 | 0.00015429 | 0.77992 | 0.012791 | 0.77991 | 0.012549
|  |  | 59893 | 0.76783 | 0.76748 | 0.00011915 | 0.76742 | 0.012301 | 0.76741 | 0.011858 |  |  | 35071 | 0.78218 | 0.77923 | 0.00015429 | 0.77992 | 0.012791 | 0.77991 | 0.012549
|  |  | 59903 | 0.77335 | 0.76748 | 0.00011915 | 0.76742 | 0.012301 | 0.76741 | 0.011858 |  |  | 35076 | 0.77845 | 0.77923 | 0.00015429 | 0.77992 | 0.012791 | 0.77991 | 0.012549
|  |  | 59913 | 0.76783 | 0.76748 | 0.00011915 | 0.76742 | 0.012301 | 0.76741 | 0.011858 |  |  | 35081 | 0.77845 | 0.77923 | 0.00015429 | 0.77992 | 0.012791 | 0.77991 | 0.012549
|  |  | 59923 | 0.76783 | 0.76748 | 0.00011915 | 0.76742 | 0.012301 | 0.76741 | 0.011858 |  |  | 35086 | 0.77845 | 0.77923 | 0.00015429 | 0.77992 | 0.012791 | 0.77991 | 0.012549
|  |  | 59933 | 0.77335 | 0.76748 | 0.00011915 | 0.76742 | 0.012301 | 0.76741 | 0.011858 |  |  | 35091 | 0.78218 | 0.77923 | 0.00015429 | 0.77992 | 0.012791 | 0.77991 | 0.012549
|  |  | 59943 | 0.76783 | 0.76748 | 0.00011915 | 0.76742 | 0.012301 | 0.76741 | 0.011858 |  |  | 35096 | 0.78218 | 0.77923 | 0.00015429 | 0.77992 | 0.012791 | 0.77991 | 0.012549
|  |  | 59953 | 0.76783 | 0.76748 | 0.00011915 | 0.76742 | 0.012301 | 0.76741 | 0.011858 |  |  | 35101 | 0.77845 | 0.77923 | 0.00015429 | 0.77992 | 0.012791 | 0.77991 | 0.012549
|  |  | 59963 | 0.76783 | 0.76748 | 0.00011915 | 0.76742 | 0.012301 | 0.76741 | 0.011858 |  |  | 35106 | 0.7859 | 0.77923 | 0.00015429 | 0.77992 | 0.012791 | 0.77991 | 0.012549
|  |  | 59973 | 0.76231 | 0.76748 | 0.00011915 | 0.76742 | 0.012301 | 0.76741 | 0.011858 |  |  | 35111 | 0.7859 | 0.77923 | 0.00015429 | 0.77992 | 0.012791 | 0.77991 | 0.012549
|  |  | 59983 | 0.76783 | 0.76748 | 0.00011915 | 0.76742 | 0.012301 | 0.76741 | 0.011858 |  |  | 35116 | 0.78218 | 0.77923 | 0.00015429 | 0.77992 | 0.012791 | 0.77991 | 0.012549
|  |  | 59993 | 0.76783 | 0.76748 | 0.00011915 | 0.76742 | 0.012301 | 0.76741 | 0.011858 |  |  | 35121 | 0.78218 | 0.77923 | 0.00015429 | 0.77992 | 0.012791 | 0.77991 | 0.012549
|  |  | 60003 | 0.76231 | 0.76748 | 0.00011915 | 0.76742 | 0.012301 | 0.76741 | 0.011858 |  |  | 35126 | 0.77845 | 0.77923 | 0.00015429 | 0.77992 | 0.012791 | 0.77991 | 0.012549
|  |  | 60013 | 0.77335 | 0.76748 | 0.00011915 | 0.76742 | 0.012301 | 0.76741 | 0.011858 |  |  | 35131 | 0.7859 | 0.77923 | 0.00015429 | 0.77992 | 0.012791 | 0.77991 | 0.012549
|  |  | 60023 | 0.76231 | 0.76748 | 0.00011915 | 0.76742 | 0.012301 | 0.76741 | 0.011858 |  |  | 35136 | 0.7859 | 0.77923 | 0.00015429 | 0.77992 | 0.012791 | 0.77991 | 0.012549
|  |  | 60033 | 0.76783 | 0.76748 | 0.00011915 | 0.76742 | 0.012301 | 0.76741 | 0.011858 |  |  | 35141 | 0.78218 | 0.77923 | 0.00015429 | 0.77992 | 0.012791 | 0.77991 | 0.012549
|  |  | 60043 | 0.76231 | 0.76748 | 0.00011915 | 0.76742 | 0.012301 | 0.76741 | 0.011858 |  |  | 35146 | 0.78218 | 0.77923 | 0.00015429 | 0.77992 | 0.012791 | 0.77991 | 0.012549
|  |  | 60053 | 0.77335 | 0.76748 | 0.00011915 | 0.76742 | 0.012301 | 0.76741 | 0.011858 |  |  | 35151 | 0.78218 | 0.77923 | 0.00015429 | 0.77992 | 0.012791 | 0.77991 | 0.012549
|  |  | 60063 | 0.76783 | 0.76748 | 0.00011915 | 0.76742 | 0.012301 | 0.76741 | 0.011858 |  |  | 35156 | 0.7859 | 0.77923 | 0.00015429 | 0.77992 | 0.012791 | 0.77991 | 0.012549
|  |  | 60073 | 0.77335 | 0.76748 | 0.00011915 | 0.76742 | 0.012301 | 0.76741 | 0.011858 |  |  | 35161 | 0.7859 | 0.77923 | 0.00015429 | 0.77992 | 0.012791 | 0.77991 | 0.012549
|  |  | 60083 | 0.76783 | 0.76748 | 0.00011915 | 0.76742 | 0.012301 | 0.76741 | 0.011858 |  |  | 35166 | 0.7859 | 0.77923 | 0.00015429 | 0.77992 | 0.012791 | 0.77991 | 0.012549
|  |  | 60093 | 0.76231 | 0.76748 | 0.00011915 | 0.76742 | 0.012301 | 0.76741 | 0.011858 |  |  | 35171 | 0.78218 | 0.77923 | 0.00015429 | 0.77992 | 0.012791 | 0.77991 | 0.012549
|  |  | 60103 | 0.76783 | 0.76748 | 0.00011915 | 0.76742 | 0.012301 | 0.76741 | 0.011858 |  |  | 35176 | 0.77473 | 0.77923 | 0.00015429 | 0.77992 | 0.012791 | 0.77991 | 0.012549
|  |  | 60113 | 0.77335 | 0.76748 | 0.00011915 | 0.76742 | 0.012301 | 0.76741 | 0.011858 |  |  | 35181 | 0.77845 | 0.77923 | 0.00015429 | 0.77992 | 0.012791 | 0.77991 | 0.012549
|  |  | 60123 | 0.76783 | 0.76748 | 0.00011915 | 0.76742 | 0.012301 | 0.76741 | 0.011858 |  |  | 35186 | 0.78218 | 0.77923 | 0.00015429 | 0.77992 | 0.012791 | 0.77991 | 0.012549
|  |  | 60133 | 0.76783 | 0.76748 | 0.00011915 | 0.76742 | 0.012301 | 0.76741 | 0.011858 |  |  | 35191 | 0.78218 | 0.77923 | 0.00015429 | 0.77992 | 0.012791 | 0.77991 | 0.012549
|  |  | 60143 | 0.76783 | 0.76748 | 0.00011915 | 0.76742 | 0.012301 | 0.76741 | 0.011858 |  |  | 35196 | 0.78218 | 0.77923 | 0.00015429 | 0.77992 | 0.012791 | 0.77991 | 0.012549
|  |  | 60153 | 0.76783 | 0.76748 | 0.00011915 | 0.76742 | 0.012301 | 0.76741 | 0.011858 |  |  | 35201 | 0.7859 | 0.77923 | 0.00015429 | 0.77992 | 0.012791 | 0.77991 | 0.012549
|  |  | 60163 | 0.77335 | 0.76748 | 0.00011915 | 0.76742 | 0.012301 | 0.76741 | 0.011858 |  |  | 35206 | 0.78218 | 0.77923 | 0.00015429 | 0.77992 | 0.012791 | 0.77991 | 0.012549
|  |  | 60173 | 0.76783 | 0.76748 | 0.00011915 | 0.76742 | 0.012301 | 0.76741 | 0.011858 |  |  | 35211 | 0.77845 | 0.77923 | 0.00015429 | 0.77992 | 0.012791 | 0.77991 | 0.012549
|  |  | 60183 | 0.76231 | 0.76748 | 0.00011915 | 0.76742 | 0.012301 | 0.76741 | 0.011858 |  |  | 35216 | 0.78218 | 0.77923 | 0.00015429 | 0.77992 | 0.012791 | 0.77991 | 0.012549
|  |  | 60193 | 0.76783 | 0.76748 | 0.00011915 | 0.76742 | 0.012301 | 0.76741 | 0.011858 |  |  | 35221 | 0.78218 | 0.77923 | 0.00015429 | 0.77992 | 0.012791 | 0.77991 | 0.012549
|  |  | 60203 | 0.76783 | 0.76748 | 0.00011915 | 0.76742 | 0.012301 | 0.76741 | 0.011858 |  |  | 35226 | 0.7859 | 0.77923 | 0.00015429 | 0.77992 | 0.012791 | 0.77991 | 0.012549
|  |  | 60213 | 0.76783 | 0.76748 | 0.00011915 | 0.76742 | 0.012301 | 0.76741 | 0.011858 |  |  | 35231 | 0.78218 | 0.77923 | 0.00015429 | 0.77992 | 0.012791 | 0.77991 | 0.012549
|  |  | 60223 | 0.77335 | 0.76748 | 0.00011915 | 0.76742 | 0.012301 | 0.76741 | 0.011858 |  |  | 35236 | 0.78218 | 0.77923 | 0.00015429 | 0.77992 | 0.012791 | 0.77991 | 0.012549
|  |  | 60233 | 0.77335 | 0.76748 | 0.00011915 | 0.76742 | 0.012301 | 0.76741 | 0.011858 |  |  | 35241 | 0.7859 | 0.77923 | 0.00015429 | 0.77992 | 0.012791 | 0.77991 | 0.012549
|  |  | 60243 | 0.77335 | 0.76748 | 0.00011915 | 0.76742 | 0.012301 | 0.76741 | 0.011858 |  |  | 35246 | 0.77845 | 0.77923 | 0.00015429 | 0.77992 | 0.012791 | 0.77991 | 0.012549
|  |  | 60253 | 0.77335 | 0.76748 | 0.00011915 | 0.76742 | 0.012301 | 0.76741 | 0.011858 |  |  | 35251 | 0.77845 | 0.77923 | 0.00015429 | 0.77992 | 0.012791 | 0.77991 | 0.012549
|  |  | 60263 | 0.76783 | 0.76748 | 0.00011915 | 0.76742 | 0.012301 | 0.76741 | 0.011858 |  |  | 35256 | 0.78962 | 0.77923 | 0.00015429 | 0.77992 | 0.012791 | 0.77991 | 0.012549
|  |  | 60273 | 0.76783 | 0.76748 | 0.00011915 | 0.76742 | 0.012301 | 0.76741 | 0.011858 |  |  | 35261 | 0.78218 | 0.77923 | 0.00015429 | 0.77992 | 0.012791 | 0.77991 | 0.012549
|  |  | 60283 | 0.76231 | 0.76748 | 0.00011915 | 0.76742 | 0.012301 | 0.76741 | 0.011858 |  |  | 35266 | 0.77845 | 0.77923 | 0.00015429 | 0.77992 | 0.012791 | 0.77991 | 0.012549
|  |  | 60293 | 0.76783 | 0.76748 | 0.00011915 | 0.76742 | 0.012301 | 0.76741 | 0.011858 |  |  | 35271 | 0.77845 | 0.77923 | 0.00015429 | 0.77992 | 0.012791 | 0.77991 | 0.012549
|  |  | 60303 | 0.76783 | 0.76748 | 0.00011915 | 0.76742 | 0.012301 | 0.76741 | 0.011858 |  |  | 35276 | 0.7859 | 0.77923 | 0.00015429 | 0.77992 | 0.012791 | 0.77991 | 0.012549
|  |  | 60313 | 0.77335 | 0.76748 | 0.00011915 | 0.76742 | 0.012301 | 0.76741 | 0.011858 |  |  | 35281 | 0.78218 | 0.77923 | 0.00015429 | 0.77992 | 0.012791 | 0.77991 | 0.012549
|  |  | 60323 | 0.76231 | 0.76748 | 0.00011915 | 0.76742 | 0.012301 | 0.76741 | 0.011858 |  |  | 35286 | 0.78218 | 0.77923 | 0.00015429 | 0.77992 | 0.012791 | 0.77991 | 0.012549
|  |  | 60333 | 0.76231 | 0.76748 | 0.00011915 | 0.76742 | 0.012301 | 0.76741 | 0.011858 |  |  | 35291 | 0.78218 | 0.77923 | 0.00015429 | 0.77992 | 0.012791 | 0.77991 | 0.012549
|  |  | 60343 | 0.77335 | 0.76748 | 0.00011915 | 0.76742 | 0.012301 | 0.76741 | 0.011858 |  |  | 35296 | 0.78218 | 0.77923 | 0.00015429 | 0.77992 | 0.012791 | 0.77991 | 0.012549
|  |  | 60353 | 0.77335 | 0.76748 | 0.00011915 | 0.76742 | 0.012301 | 0.76741 | 0.011858 |  |  | 35301 | 0.78218 | 0.77923 | 0.00015429 | 0.77992 | 0.012791 | 0.77991 | 0.012549
|  |  | 60363 | 0.76783 | 0.76748 | 0.00011915 | 0.76742 | 0.012301 | 0.76741 | 0.011858 |  |  | 35306 | 0.78218 | 0.77923 | 0.00015429 | 0.77992 | 0.012791 | 0.77991 | 0.012549
|  |  | 60373 | 0.77335 | 0.76748 | 0.00011915 | 0.76742 | 0.012301 | 0.76741 | 0.011858 |  |  | 35311 | 0.78218 | 0.77923 | 0.00015429 | 0.77992 | 0.012791 | 0.77991 | 0.012549
|  |  | 60383 | 0.77335 | 0.76748 | 0.00011915 | 0.76742 | 0.012301 | 0.76741 | 0.011858 |  |  | 35316 | 0.78218 | 0.77923 | 0.00015429 | 0.77992 | 0.012791 | 0.77991 | 0.012549
|  |  | 60393 | 0.77335 | 0.76748 | 0.00011915 | 0.76742 | 0.012301 | 0.76741 | 0.011858 |  |  | 35321 | 0.78218 | 0.77923 | 0.00015429 | 0.77992 | 0.012791 | 0.77991 | 0.012549
|  |  | 60403 | 0.76783 | 0.76748 | 0.00011915 | 0.76742 | 0.012301 | 0.76741 | 0.011858 |  |  | 35326 | 0.78218 | 0.77923 | 0.00015429 | 0.77992 | 0.012791 | 0.77991 | 0.012549
|  |  | 60413 | 0.76231 | 0.76748 | 0.00011915 | 0.76742 | 0.012301 | 0.76741 | 0.011858 |  |  | 35331 | 0.78218 | 0.77923 | 0.00015429 | 0.77992 | 0.012791 | 0.77991 | 0.012549
|  |  | 60423 | 0.76783 | 0.76748 | 0.00011915 | 0.76742 | 0.012301 | 0.76741 | 0.011858 |  |  | 35336 | 0.77845 | 0.77923 | 0.00015429 | 0.77992 | 0.012791 | 0.77991 | 0.012549
|  |  | 60433 | 0.77335 | 0.76748 | 0.00011915 | 0.76742 | 0.012301 | 0.76741 | 0.011858 |  |  | 35341 | 0.78218 | 0.77923 | 0.00015429 | 0.77992 | 0.012791 | 0.77991 | 0.012549
|  |  | 60443 | 0.77888 | 0.76748 | 0.00011915 | 0.76742 | 0.012301 | 0.76741 | 0.011858 |  |  | 35346 | 0.78218 | 0.77923 | 0.00015429 | 0.77992 | 0.012791 | 0.77991 | 0.012549
|  |  | 60453 | 0.76783 | 0.76748 | 0.00011915 | 0.76742 | 0.012301 | 0.76741 | 0.011858 |  |  | 35351 | 0.78218 | 0.77923 | 0.00015429 | 0.77992 | 0.012791 | 0.77991 | 0.012549
|  |  | 60463 | 0.76783 | 0.76748 | 0.00011915 | 0.76742 | 0.012301 | 0.76741 | 0.011858 |  |  | 35356 | 0.78218 | 0.77923 | 0.00015429 | 0.77992 | 0.012791 | 0.77991 | 0.012549
|  |  | 60473 | 0.76231 | 0.76748 | 0.00011915 | 0.76742 | 0.012301 | 0.76741 | 0.011858 |  |  | 35361 | 0.7859 | 0.77923 | 0.00015429 | 0.77992 | 0.012791 | 0.77991 | 0.012549
|  |  | 60483 | 0.76783 | 0.76748 | 0.00011915 | 0.76742 | 0.012301 | 0.76741 | 0.011858 |  |  | 35366 | 0.78218 | 0.77923 | 0.00015429 | 0.77992 | 0.012791 | 0.77991 | 0.012549
|  |  | 60493 | 0.76231 | 0.76748 | 0.00011915 | 0.76742 | 0.012301 | 0.76741 | 0.011858 |  |  | 35371 | 0.78218 | 0.77923 | 0.00015429 | 0.77992 | 0.012791 | 0.77991 | 0.012549
|  |  | 60503 | 0.76783 | 0.76748 | 0.00011915 | 0.76742 | 0.012301 | 0.76741 | 0.011858 |  |  | 35376 | 0.7859 | 0.77923 | 0.00015429 | 0.77992 | 0.012791 | 0.77991 | 0.012549
|  |  | 60513 | 0.76783 | 0.76748 | 0.00011915 | 0.76742 | 0.012301 | 0.76741 | 0.011858 |  |  | 35381 | 0.78218 | 0.77923 | 0.00015429 | 0.77992 | 0.012791 | 0.77991 | 0.012549
|  |  | 60523 | 0.76783 | 0.76748 | 0.00011915 | 0.76742 | 0.012301 | 0.76741 | 0.011858 |  |  | 35386 | 0.78218 | 0.77923 | 0.00015429 | 0.77992 | 0.012791 | 0.77991 | 0.012549
|  |  | 60533 | 0.76783 | 0.76748 | 0.00011915 | 0.76742 | 0.012301 | 0.76741 | 0.011858 |  |  | 35391 | 0.77845 | 0.77923 | 0.00015429 | 0.77992 | 0.012791 | 0.77991 | 0.012549
|  |  | 60543 | 0.76783 | 0.76748 | 0.00011915 | 0.76742 | 0.012301 | 0.76741 | 0.011858 |  |  | 35396 | 0.77845 | 0.77923 | 0.00015429 | 0.77992 | 0.012791 | 0.77991 | 0.012549
|  |  | 60553 | 0.77335 | 0.76748 | 0.00011915 | 0.76742 | 0.012301 | 0.76741 | 0.011858 |  |  | 35401 | 0.78218 | 0.77923 | 0.00015429 | 0.77992 | 0.012791 | 0.77991 | 0.012549
|  |  | 60563 | 0.77335 | 0.76748 | 0.00011915 | 0.76742 | 0.012301 | 0.76741 | 0.011858 |  |  | 35406 | 0.78218 | 0.77923 | 0.00015429 | 0.77992 | 0.012791 | 0.77991 | 0.012549
|  |  | 60573 | 0.77335 | 0.76748 | 0.00011915 | 0.76742 | 0.012301 | 0.76741 | 0.011858 |  |  | 35411 | 0.7859 | 0.77923 | 0.00015429 | 0.77992 | 0.012791 | 0.77991 | 0.012549
|  |  | 60583 | 0.77335 | 0.76748 | 0.00011915 | 0.76742 | 0.012301 | 0.76741 | 0.011858 |  |  | 35416 | 0.78218 | 0.77923 | 0.00015429 | 0.77992 | 0.012791 | 0.77991 | 0.012549
|  |  | 60593 | 0.76231 | 0.76748 | 0.00011915 | 0.76742 | 0.012301 | 0.76741 | 0.011858 |  |  | 35421 | 0.7859 | 0.77923 | 0.00015429 | 0.77992 | 0.012791 | 0.77991 | 0.012549
|  |  | 60603 | 0.77335 | 0.76748 | 0.00011915 | 0.76742 | 0.012301 | 0.76741 | 0.011858 |  |  | 35426 | 0.78218 | 0.77923 | 0.00015429 | 0.77992 | 0.012791 | 0.77991 | 0.012549
|  |  | 60613 | 0.77335 | 0.76748 | 0.00011915 | 0.76742 | 0.012301 | 0.76741 | 0.011858 |  |  | 35431 | 0.7859 | 0.77923 | 0.00015429 | 0.77992 | 0.012791 | 0.77991 | 0.012549
|  |  | 60623 | 0.77335 | 0.76748 | 0.00011915 | 0.76742 | 0.012301 | 0.76741 | 0.011858 |  |  | 35436 | 0.7859 | 0.77923 | 0.00015429 | 0.77992 | 0.012791 | 0.77991 | 0.012549
|  |  | 60633 | 0.77888 | 0.76748 | 0.00011915 | 0.76742 | 0.012301 | 0.76741 | 0.011858 |  |  | 35441 | 0.78218 | 0.77923 | 0.00015429 | 0.77992 | 0.012791 | 0.77991 | 0.012549
|  |  | 60643 | 0.77335 | 0.76748 | 0.00011915 | 0.76742 | 0.012301 | 0.76741 | 0.011858 |  |  | 35446 | 0.7859 | 0.77923 | 0.00015429 | 0.77992 | 0.012791 | 0.77991 | 0.012549
|  |  | 60653 | 0.77335 | 0.76748 | 0.00011915 | 0.76742 | 0.012301 | 0.76741 | 0.011858 |  |  | 35451 | 0.7859 | 0.77923 | 0.00015429 | 0.77992 | 0.012791 | 0.77991 | 0.012549
|  |  | 60663 | 0.76783 | 0.76748 | 0.00011915 | 0.76742 | 0.012301 | 0.76741 | 0.011858 |  |  | 35456 | 0.77845 | 0.77923 | 0.00015429 | 0.77992 | 0.012791 | 0.77991 | 0.012549
|  |  | 60673 | 0.76783 | 0.76748 | 0.00011915 | 0.76742 | 0.012301 | 0.76741 | 0.011858 |  |  | 35461 | 0.78218 | 0.77923 | 0.00015429 | 0.77992 | 0.012791 | 0.77991 | 0.012549
|  |  | 60683 | 0.76783 | 0.76748 | 0.00011915 | 0.76742 | 0.012301 | 0.76741 | 0.011858 |  |  | 35466 | 0.78218 | 0.77923 | 0.00015429 | 0.77992 | 0.012791 | 0.77991 | 0.012549
|  |  | 60693 | 0.77335 | 0.76748 | 0.00011915 | 0.76742 | 0.012301 | 0.76741 | 0.011858 |  |  | 35471 | 0.77845 | 0.77923 | 0.00015429 | 0.77992 | 0.012791 | 0.77991 | 0.012549
|  |  | 60703 | 0.77335 | 0.76748 | 0.00011915 | 0.76742 | 0.012301 | 0.76741 | 0.011858 |  |  | 35476 | 0.78218 | 0.77923 | 0.00015429 | 0.77992 | 0.012791 | 0.77991 | 0.012549
|  |  | 60713 | 0.77335 | 0.76748 | 0.00011915 | 0.76742 | 0.012301 | 0.76741 | 0.011858 |  |  | 35481 | 0.78218 | 0.77923 | 0.00015429 | 0.77992 | 0.012791 | 0.77991 | 0.012549
|  |  | 60723 | 0.77335 | 0.76748 | 0.00011915 | 0.76742 | 0.012301 | 0.76741 | 0.011858 |  |  | 35486 | 0.78218 | 0.77923 | 0.00015429 | 0.77992 | 0.012791 | 0.77991 | 0.012549
|  |  | 60733 | 0.77335 | 0.76748 | 0.00011915 | 0.76742 | 0.012301 | 0.76741 | 0.011858 |  |  | 35491 | 0.78218 | 0.77923 | 0.00015429 | 0.77992 | 0.012791 | 0.77991 | 0.012549
|  |  | 60743 | 0.77335 | 0.76748 | 0.00011915 | 0.76742 | 0.012301 | 0.76741 | 0.011858 |  |  | 35496 | 0.77845 | 0.77923 | 0.00015429 | 0.77992 | 0.012791 | 0.77991 | 0.012549
|  |  | 60753 | 0.77335 | 0.76748 | 0.00011915 | 0.76742 | 0.012301 | 0.76741 | 0.011858 |  |  | 35501 | 0.77473 | 0.77923 | 0.00015429 | 0.77992 | 0.012791 | 0.77991 | 0.012549
|  |  | 60763 | 0.77335 | 0.76748 | 0.00011915 | 0.76742 | 0.012301 | 0.76741 | 0.011858 |  |  | 35506 | 0.7859 | 0.77923 | 0.00015429 | 0.77992 | 0.012791 | 0.77991 | 0.012549
|  |  | 60773 | 0.77335 | 0.76748 | 0.00011915 | 0.76742 | 0.012301 | 0.76741 | 0.011858 |  |  | 35511 | 0.78218 | 0.77923 | 0.00015429 | 0.77992 | 0.012791 | 0.77991 | 0.012549
|  |  | 60783 | 0.77335 | 0.76748 | 0.00011915 | 0.76742 | 0.012301 | 0.76741 | 0.011858 |  |  | 35516 | 0.78218 | 0.77923 | 0.00015429 | 0.77992 | 0.012791 | 0.77991 | 0.012549
|  |  | 60793 | 0.77335 | 0.76748 | 0.00011915 | 0.76742 | 0.012301 | 0.76741 | 0.011858 |  |  | 35521 | 0.78218 | 0.77923 | 0.00015429 | 0.77992 | 0.012791 | 0.77991 | 0.012549
|  |  | 60803 | 0.77335 | 0.76748 | 0.00011915 | 0.76742 | 0.012301 | 0.76741 | 0.011858 |  |  | 35526 | 0.77845 | 0.77923 | 0.00015429 | 0.77992 | 0.012791 | 0.77991 | 0.012549
|  |  | 60813 | 0.77888 | 0.76748 | 0.00011915 | 0.76742 | 0.012301 | 0.76741 | 0.011858 |  |  | 35531 | 0.77473 | 0.77923 | 0.00015429 | 0.77992 | 0.012791 | 0.77991 | 0.012549
|  |  | 60823 | 0.77335 | 0.76748 | 0.00011915 | 0.76742 | 0.012301 | 0.76741 | 0.011858 |  |  | 35536 | 0.78218 | 0.77923 | 0.00015429 | 0.77992 | 0.012791 | 0.77991 | 0.012549
|  |  | 60833 | 0.77335 | 0.76748 | 0.00011915 | 0.76742 | 0.012301 | 0.76741 | 0.011858 |  |  | 35541 | 0.78218 | 0.77923 | 0.00015429 | 0.77992 | 0.012791 | 0.77991 | 0.012549
|  |  | 60843 | 0.76783 | 0.76748 | 0.00011915 | 0.76742 | 0.012301 | 0.76741 | 0.011858 |  |  | 35546 | 0.78218 | 0.77923 | 0.00015429 | 0.77992 | 0.012791 | 0.77991 | 0.012549
|  |  | 60853 | 0.77335 | 0.76748 | 0.00011915 | 0.76742 | 0.012301 | 0.76741 | 0.011858 |  |  | 35551 | 0.78218 | 0.77923 | 0.00015429 | 0.77992 | 0.012791 | 0.77991 | 0.012549
|  |  | 60863 | 0.76783 | 0.76748 | 0.00011915 | 0.76742 | 0.012301 | 0.76741 | 0.011858 |  |  | 35556 | 0.7859 | 0.77923 | 0.00015429 | 0.77992 | 0.012791 | 0.77991 | 0.012549
|  |  | 60873 | 0.76783 | 0.76748 | 0.00011915 | 0.76742 | 0.012301 | 0.76741 | 0.011858 |  |  | 35561 | 0.77845 | 0.77923 | 0.00015429 | 0.77992 | 0.012791 | 0.77991 | 0.012549
|  |  | 60883 | 0.77335 | 0.76748 | 0.00011915 | 0.76742 | 0.012301 | 0.76741 | 0.011858 |  |  | 35566 | 0.78218 | 0.77923 | 0.00015429 | 0.77992 | 0.012791 | 0.77991 | 0.012549
|  |  | 60893 | 0.77335 | 0.76748 | 0.00011915 | 0.76742 | 0.012301 | 0.76741 | 0.011858 |  |  | 35571 | 0.78218 | 0.77923 | 0.00015429 | 0.77992 | 0.012791 | 0.77991 | 0.012549
|  |  | 60903 | 0.77335 | 0.76748 | 0.00011915 | 0.76742 | 0.012301 | 0.76741 | 0.011858 |  |  | 35576 | 0.7859 | 0.77923 | 0.00015429 | 0.77992 | 0.012791 | 0.77991 | 0.012549
|  |  | 60913 | 0.77335 | 0.76748 | 0.00011915 | 0.76742 | 0.012301 | 0.76741 | 0.011858 |  |  | 35581 | 0.78218 | 0.77923 | 0.00015429 | 0.77992 | 0.012791 | 0.77991 | 0.012549
|  |  | 60923 | 0.76783 | 0.76748 | 0.00011915 | 0.76742 | 0.012301 | 0.76741 | 0.011858 |  |  | 35586 | 0.7859 | 0.77923 | 0.00015429 | 0.77992 | 0.012791 | 0.77991 | 0.012549
|  |  | 60933 | 0.76783 | 0.76748 | 0.00011915 | 0.76742 | 0.012301 | 0.76741 | 0.011858 |  |  | 35591 | 0.78218 | 0.77923 | 0.00015429 | 0.77992 | 0.012791 | 0.77991 | 0.012549
|  |  | 60943 | 0.76783 | 0.76748 | 0.00011915 | 0.76742 | 0.012301 | 0.76741 | 0.011858 |  |  | 35596 | 0.78218 | 0.77923 | 0.00015429 | 0.77992 | 0.012791 | 0.77991 | 0.012549
|  |  | 60953 | 0.77335 | 0.76748 | 0.00011915 | 0.76742 | 0.012301 | 0.76741 | 0.011858 |  |  | 35601 | 0.77845 | 0.77923 | 0.00015429 | 0.77992 | 0.012791 | 0.77991 | 0.012549
|  |  | 60963 | 0.77335 | 0.76748 | 0.00011915 | 0.76742 | 0.012301 | 0.76741 | 0.011858 |  |  | 35606 | 0.78218 | 0.77923 | 0.00015429 | 0.77992 | 0.012791 | 0.77991 | 0.012549
|  |  | 60973 | 0.76783 | 0.76748 | 0.00011915 | 0.76742 | 0.012301 | 0.76741 | 0.011858 |  |  | 35611 | 0.77845 | 0.77923 | 0.00015429 | 0.77992 | 0.012791 | 0.77991 | 0.012549
|  |  | 60983 | 0.77888 | 0.76748 | 0.00011915 | 0.76742 | 0.012301 | 0.76741 | 0.011858 |  |  | 35616 | 0.78218 | 0.77923 | 0.00015429 | 0.77992 | 0.012791 | 0.77991 | 0.012549
|  |  | 60993 | 0.76783 | 0.76748 | 0.00011915 | 0.76742 | 0.012301 | 0.76741 | 0.011858 |  |  | 35621 | 0.77845 | 0.77923 | 0.00015429 | 0.77992 | 0.012791 | 0.77991 | 0.012549
|  |  | 61003 | 0.77335 | 0.76748 | 0.00011915 | 0.76742 | 0.012301 | 0.76741 | 0.011858 |  |  | 35626 | 0.77845 | 0.77923 | 0.00015429 | 0.77992 | 0.012791 | 0.77991 | 0.012549
|  |  | 61013 | 0.76783 | 0.76748 | 0.00011915 | 0.76742 | 0.012301 | 0.76741 | 0.011858 |  |  | 35631 | 0.78218 | 0.77923 | 0.00015429 | 0.77992 | 0.012791 | 0.77991 | 0.012549
|  |  | 61023 | 0.76783 | 0.76748 | 0.00011915 | 0.76742 | 0.012301 | 0.76741 | 0.011858 |  |  | 35636 | 0.77845 | 0.77923 | 0.00015429 | 0.77992 | 0.012791 | 0.77991 | 0.012549
|  |  | 61033 | 0.76783 | 0.76748 | 0.00011915 | 0.76742 | 0.012301 | 0.76741 | 0.011858 |  |  | 35641 | 0.78218 | 0.77923 | 0.00015429 | 0.77992 | 0.012791 | 0.77991 | 0.012549
|  |  | 61043 | 0.76783 | 0.76748 | 0.00011915 | 0.76742 | 0.012301 | 0.76741 | 0.011858 |  |  | 35646 | 0.7859 | 0.77923 | 0.00015429 | 0.77992 | 0.012791 | 0.77991 | 0.012549
|  |  | 61053 | 0.77335 | 0.76748 | 0.00011915 | 0.76742 | 0.012301 | 0.76741 | 0.011858 |  |  | 35651 | 0.77845 | 0.77923 | 0.00015429 | 0.77992 | 0.012791 | 0.77991 | 0.012549
|  |  | 61063 | 0.76783 | 0.76748 | 0.00011915 | 0.76742 | 0.012301 | 0.76741 | 0.011858 |  |  | 35656 | 0.7859 | 0.77923 | 0.00015429 | 0.77992 | 0.012791 | 0.77991 | 0.012549
|  |  | 61073 | 0.77335 | 0.76748 | 0.00011915 | 0.76742 | 0.012301 | 0.76741 | 0.011858 |  |  | 35661 | 0.77845 | 0.77923 | 0.00015429 | 0.77992 | 0.012791 | 0.77991 | 0.012549
|  |  | 61083 | 0.77335 | 0.76748 | 0.00011915 | 0.76742 | 0.012301 | 0.76741 | 0.011858 |  |  | 35666 | 0.7859 | 0.77923 | 0.00015429 | 0.77992 | 0.012791 | 0.77991 | 0.012549
|  |  | 61093 | 0.77888 | 0.76748 | 0.00011915 | 0.76742 | 0.012301 | 0.76741 | 0.011858 |  |  | 35671 | 0.78218 | 0.77923 | 0.00015429 | 0.77992 | 0.012791 | 0.77991 | 0.012549
|  |  | 61103 | 0.77335 | 0.76748 | 0.00011915 | 0.76742 | 0.012301 | 0.76741 | 0.011858 |  |  | 35676 | 0.78218 | 0.77923 | 0.00015429 | 0.77992 | 0.012791 | 0.77991 | 0.012549
|  |  | 61113 | 0.76783 | 0.76748 | 0.00011915 | 0.76742 | 0.012301 | 0.76741 | 0.011858 |  |  | 35681 | 0.7859 | 0.77923 | 0.00015429 | 0.77992 | 0.012791 | 0.77991 | 0.012549
|  |  | 61123 | 0.77335 | 0.76748 | 0.00011915 | 0.76742 | 0.012301 | 0.76741 | 0.011858 |  |  | 35686 | 0.77845 | 0.77923 | 0.00015429 | 0.77992 | 0.012791 | 0.77991 | 0.012549
|  |  | 61133 | 0.76783 | 0.76748 | 0.00011915 | 0.76742 | 0.012301 | 0.76741 | 0.011858 |  |  | 35691 | 0.78218 | 0.77923 | 0.00015429 | 0.77992 | 0.012791 | 0.77991 | 0.012549
|  |  | 61143 | 0.77888 | 0.76748 | 0.00011915 | 0.76742 | 0.012301 | 0.76741 | 0.011858 |  |  | 35696 | 0.78218 | 0.77923 | 0.00015429 | 0.77992 | 0.012791 | 0.77991 | 0.012549
|  |  | 61153 | 0.77335 | 0.76748 | 0.00011915 | 0.76742 | 0.012301 | 0.76741 | 0.011858 |  |  | 35701 | 0.78218 | 0.77923 | 0.00015429 | 0.77992 | 0.012791 | 0.77991 | 0.012549
|  |  | 61163 | 0.76783 | 0.76748 | 0.00011915 | 0.76742 | 0.012301 | 0.76741 | 0.011858 |  |  | 35706 | 0.78218 | 0.77923 | 0.00015429 | 0.77992 | 0.012791 | 0.77991 | 0.012549
|  |  | 61173 | 0.76783 | 0.76748 | 0.00011915 | 0.76742 | 0.012301 | 0.76741 | 0.011858 |  |  | 35711 | 0.77845 | 0.77923 | 0.00015429 | 0.77992 | 0.012791 | 0.77991 | 0.012549
|  |  | 61183 | 0.77335 | 0.76748 | 0.00011915 | 0.76742 | 0.012301 | 0.76741 | 0.011858 |  |  | 35716 | 0.78218 | 0.77923 | 0.00015429 | 0.77992 | 0.012791 | 0.77991 | 0.012549
|  |  | 61193 | 0.76783 | 0.76748 | 0.00011915 | 0.76742 | 0.012301 | 0.76741 | 0.011858 |  |  | 35721 | 0.77845 | 0.77923 | 0.00015429 | 0.77992 | 0.012791 | 0.77991 | 0.012549
|  |  | 61203 | 0.76783 | 0.76748 | 0.00011915 | 0.76742 | 0.012301 | 0.76741 | 0.011858 |  |  | 35726 | 0.78218 | 0.77923 | 0.00015429 | 0.77992 | 0.012791 | 0.77991 | 0.012549
|  |  | 61213 | 0.77335 | 0.76748 | 0.00011915 | 0.76742 | 0.012301 | 0.76741 | 0.011858 |  |  | 35731 | 0.78218 | 0.77923 | 0.00015429 | 0.77992 | 0.012791 | 0.77991 | 0.012549
|  |  | 61223 | 0.76783 | 0.76748 | 0.00011915 | 0.76742 | 0.012301 | 0.76741 | 0.011858 |  |  | 35736 | 0.7859 | 0.77923 | 0.00015429 | 0.77992 | 0.012791 | 0.77991 | 0.012549
|  |  | 61233 | 0.77335 | 0.76748 | 0.00011915 | 0.76742 | 0.012301 | 0.76741 | 0.011858 |  |  | 35741 | 0.77845 | 0.77923 | 0.00015429 | 0.77992 | 0.012791 | 0.77991 | 0.012549
|  |  | 61243 | 0.77335 | 0.76748 | 0.00011915 | 0.76742 | 0.012301 | 0.76741 | 0.011858 |  |  | 35746 | 0.78218 | 0.77923 | 0.00015429 | 0.77992 | 0.012791 | 0.77991 | 0.012549
|  |  | 61253 | 0.76783 | 0.76748 | 0.00011915 | 0.76742 | 0.012301 | 0.76741 | 0.011858 |  |  | 35751 | 0.78218 | 0.77923 | 0.00015429 | 0.77992 | 0.012791 | 0.77991 | 0.012549
|  |  | 61263 | 0.77335 | 0.76748 | 0.00011915 | 0.76742 | 0.012301 | 0.76741 | 0.011858 |  |  | 35756 | 0.7859 | 0.77923 | 0.00015429 | 0.77992 | 0.012791 | 0.77991 | 0.012549
|  |  | 61273 | 0.76231 | 0.76748 | 0.00011915 | 0.76742 | 0.012301 | 0.76741 | 0.011858 |  |  | 35761 | 0.77845 | 0.77923 | 0.00015429 | 0.77992 | 0.012791 | 0.77991 | 0.012549
|  |  | 61283 | 0.76783 | 0.76748 | 0.00011915 | 0.76742 | 0.012301 | 0.76741 | 0.011858 |  |  | 35766 | 0.7859 | 0.77923 | 0.00015429 | 0.77992 | 0.012791 | 0.77991 | 0.012549
|  |  | 61293 | 0.76231 | 0.76748 | 0.00011915 | 0.76742 | 0.012301 | 0.76741 | 0.011858 |  |  | 35771 | 0.78218 | 0.77923 | 0.00015429 | 0.77992 | 0.012791 | 0.77991 | 0.012549
|  |  | 61303 | 0.76783 | 0.76748 | 0.00011915 | 0.76742 | 0.012301 | 0.76741 | 0.011858 |  |  | 35776 | 0.78218 | 0.77923 | 0.00015429 | 0.77992 | 0.012791 | 0.77991 | 0.012549
|  |  | 61313 | 0.77335 | 0.76748 | 0.00011915 | 0.76742 | 0.012301 | 0.76741 | 0.011858 |  |  | 35781 | 0.78218 | 0.77923 | 0.00015429 | 0.77992 | 0.012791 | 0.77991 | 0.012549
|  |  | 61323 | 0.76231 | 0.76748 | 0.00011915 | 0.76742 | 0.012301 | 0.76741 | 0.011858 |  |  | 35786 | 0.78218 | 0.77923 | 0.00015429 | 0.77992 | 0.012791 | 0.77991 | 0.012549
|  |  | 61333 | 0.76783 | 0.76748 | 0.00011915 | 0.76742 | 0.012301 | 0.76741 | 0.011858 |  |  | 35791 | 0.7859 | 0.77923 | 0.00015429 | 0.77992 | 0.012791 | 0.77991 | 0.012549
|  |  | 61343 | 0.76783 | 0.76748 | 0.00011915 | 0.76742 | 0.012301 | 0.76741 | 0.011858 |  |  | 35796 | 0.78218 | 0.77923 | 0.00015429 | 0.77992 | 0.012791 | 0.77991 | 0.012549
|  |  | 61353 | 0.76783 | 0.76748 | 0.00011915 | 0.76742 | 0.012301 | 0.76741 | 0.011858 |  |  | 35801 | 0.78218 | 0.77923 | 0.00015429 | 0.77992 | 0.012791 | 0.77991 | 0.012549
|  |  | 61363 | 0.77335 | 0.76748 | 0.00011915 | 0.76742 | 0.012301 | 0.76741 | 0.011858 |  |  | 35806 | 0.78218 | 0.77923 | 0.00015429 | 0.77992 | 0.012791 | 0.77991 | 0.012549
|  |  | 61373 | 0.77335 | 0.76748 | 0.00011915 | 0.76742 | 0.012301 | 0.76741 | 0.011858 |  |  | 35811 | 0.78218 | 0.77923 | 0.00015429 | 0.77992 | 0.012791 | 0.77991 | 0.012549
|  |  | 61383 | 0.76783 | 0.76748 | 0.00011915 | 0.76742 | 0.012301 | 0.76741 | 0.011858 |  |  | 35816 | 0.78218 | 0.77923 | 0.00015429 | 0.77992 | 0.012791 | 0.77991 | 0.012549
|  |  | 61393 | 0.76783 | 0.76748 | 0.00011915 | 0.76742 | 0.012301 | 0.76741 | 0.011858 |  |  | 35821 | 0.78218 | 0.77923 | 0.00015429 | 0.77992 | 0.012791 | 0.77991 | 0.012549
|  |  | 61403 | 0.77335 | 0.76748 | 0.00011915 | 0.76742 | 0.012301 | 0.76741 | 0.011858 |  |  | 35826 | 0.78218 | 0.77923 | 0.00015429 | 0.77992 | 0.012791 | 0.77991 | 0.012549
|  |  | 61413 | 0.76783 | 0.76748 | 0.00011915 | 0.76742 | 0.012301 | 0.76741 | 0.011858 |  |  | 35831 | 0.78218 | 0.77923 | 0.00015429 | 0.77992 | 0.012791 | 0.77991 | 0.012549
|  |  | 61423 | 0.77335 | 0.76748 | 0.00011915 | 0.76742 | 0.012301 | 0.76741 | 0.011858 |  |  | 35836 | 0.77845 | 0.77923 | 0.00015429 | 0.77992 | 0.012791 | 0.77991 | 0.012549
|  |  | 61433 | 0.76231 | 0.76748 | 0.00011915 | 0.76742 | 0.012301 | 0.76741 | 0.011858 |  |  | 35841 | 0.77845 | 0.77923 | 0.00015429 | 0.77992 | 0.012791 | 0.77991 | 0.012549
|  |  | 61443 | 0.77335 | 0.76748 | 0.00011915 | 0.76742 | 0.012301 | 0.76741 | 0.011858 |  |  | 35846 | 0.7859 | 0.77923 | 0.00015429 | 0.77992 | 0.012791 | 0.77991 | 0.012549
|  |  | 61453 | 0.76783 | 0.76748 | 0.00011915 | 0.76742 | 0.012301 | 0.76741 | 0.011858 |  |  | 35851 | 0.78218 | 0.77923 | 0.00015429 | 0.77992 | 0.012791 | 0.77991 | 0.012549
|  |  | 61463 | 0.76231 | 0.76748 | 0.00011915 | 0.76742 | 0.012301 | 0.76741 | 0.011858 |  |  | 35856 | 0.78218 | 0.77923 | 0.00015429 | 0.77992 | 0.012791 | 0.77991 | 0.012549
|  |  | 61473 | 0.77335 | 0.76748 | 0.00011915 | 0.76742 | 0.012301 | 0.76741 | 0.011858 |  |  | 35861 | 0.77845 | 0.77923 | 0.00015429 | 0.77992 | 0.012791 | 0.77991 | 0.012549
|  |  | 61483 | 0.77335 | 0.76748 | 0.00011915 | 0.76742 | 0.012301 | 0.76741 | 0.011858 |  |  | 35866 | 0.7859 | 0.77923 | 0.00015429 | 0.77992 | 0.012791 | 0.77991 | 0.012549
|  |  | 61493 | 0.76783 | 0.76748 | 0.00011915 | 0.76742 | 0.012301 | 0.76741 | 0.011858 |  |  | 35871 | 0.77845 | 0.77923 | 0.00015429 | 0.77992 | 0.012791 | 0.77991 | 0.012549
|  |  | 61503 | 0.77335 | 0.76748 | 0.00011915 | 0.76742 | 0.012301 | 0.76741 | 0.011858 |  |  | 35876 | 0.7859 | 0.77923 | 0.00015429 | 0.77992 | 0.012791 | 0.77991 | 0.012549
|  |  | 61513 | 0.77335 | 0.76748 | 0.00011915 | 0.76742 | 0.012301 | 0.76741 | 0.011858 |  |  | 35881 | 0.78218 | 0.77923 | 0.00015429 | 0.77992 | 0.012791 | 0.77991 | 0.012549
|  |  | 61523 | 0.76231 | 0.76748 | 0.00011915 | 0.76742 | 0.012301 | 0.76741 | 0.011858 |  |  | 35886 | 0.78218 | 0.77923 | 0.00015429 | 0.77992 | 0.012791 | 0.77991 | 0.012549
|  |  | 61533 | 0.76783 | 0.76748 | 0.00011915 | 0.76742 | 0.012301 | 0.76741 | 0.011858 |  |  | 35891 | 0.78218 | 0.77923 | 0.00015429 | 0.77992 | 0.012791 | 0.77991 | 0.012549
|  |  | 61543 | 0.76231 | 0.76748 | 0.00011915 | 0.76742 | 0.012301 | 0.76741 | 0.011858 |  |  | 35896 | 0.77845 | 0.77923 | 0.00015429 | 0.77992 | 0.012791 | 0.77991 | 0.012549
|  |  | 61553 | 0.76231 | 0.76748 | 0.00011915 | 0.76742 | 0.012301 | 0.76741 | 0.011858 |  |  | 35901 | 0.7859 | 0.77923 | 0.00015429 | 0.77992 | 0.012791 | 0.77991 | 0.012549
|  |  | 61563 | 0.76783 | 0.76748 | 0.00011915 | 0.76742 | 0.012301 | 0.76741 | 0.011858 |  |  | 35906 | 0.7859 | 0.77923 | 0.00015429 | 0.77992 | 0.012791 | 0.77991 | 0.012549
|  |  | 61573 | 0.76783 | 0.76748 | 0.00011915 | 0.76742 | 0.012301 | 0.76741 | 0.011858 |  |  | 35911 | 0.78218 | 0.77923 | 0.00015429 | 0.77992 | 0.012791 | 0.77991 | 0.012549
|  |  | 61583 | 0.76783 | 0.76748 | 0.00011915 | 0.76742 | 0.012301 | 0.76741 | 0.011858 |  |  | 35916 | 0.78218 | 0.77923 | 0.00015429 | 0.77992 | 0.012791 | 0.77991 | 0.012549
|  |  | 61593 | 0.75678 | 0.76748 | 0.00011915 | 0.76742 | 0.012301 | 0.76741 | 0.011858 |  |  | 35921 | 0.7859 | 0.77923 | 0.00015429 | 0.77992 | 0.012791 | 0.77991 | 0.012549
|  |  | 61603 | 0.76783 | 0.76748 | 0.00011915 | 0.76742 | 0.012301 | 0.76741 | 0.011858 |  |  | 35926 | 0.7859 | 0.77923 | 0.00015429 | 0.77992 | 0.012791 | 0.77991 | 0.012549
|  |  | 61613 | 0.77335 | 0.76748 | 0.00011915 | 0.76742 | 0.012301 | 0.76741 | 0.011858 |  |  | 35931 | 0.78218 | 0.77923 | 0.00015429 | 0.77992 | 0.012791 | 0.77991 | 0.012549
|  |  | 61623 | 0.76783 | 0.76748 | 0.00011915 | 0.76742 | 0.012301 | 0.76741 | 0.011858 |  |  | 35936 | 0.77845 | 0.77923 | 0.00015429 | 0.77992 | 0.012791 | 0.77991 | 0.012549
|  |  | 61633 | 0.77335 | 0.76748 | 0.00011915 | 0.76742 | 0.012301 | 0.76741 | 0.011858 |  |  | 35941 | 0.78218 | 0.77923 | 0.00015429 | 0.77992 | 0.012791 | 0.77991 | 0.012549
|  |  | 61643 | 0.76783 | 0.76748 | 0.00011915 | 0.76742 | 0.012301 | 0.76741 | 0.011858 |  |  | 35946 | 0.78218 | 0.77923 | 0.00015429 | 0.77992 | 0.012791 | 0.77991 | 0.012549
|  |  | 61653 | 0.76231 | 0.76748 | 0.00011915 | 0.76742 | 0.012301 | 0.76741 | 0.011858 |  |  | 35951 | 0.77845 | 0.77923 | 0.00015429 | 0.77992 | 0.012791 | 0.77991 | 0.012549
|  |  | 61663 | 0.76231 | 0.76748 | 0.00011915 | 0.76742 | 0.012301 | 0.76741 | 0.011858 |  |  | 35956 | 0.7859 | 0.77923 | 0.00015429 | 0.77992 | 0.012791 | 0.77991 | 0.012549
|  |  | 61673 | 0.76231 | 0.76748 | 0.00011915 | 0.76742 | 0.012301 | 0.76741 | 0.011858 |  |  | 35961 | 0.78218 | 0.77923 | 0.00015429 | 0.77992 | 0.012791 | 0.77991 | 0.012549
|  |  | 61683 | 0.77335 | 0.76748 | 0.00011915 | 0.76742 | 0.012301 | 0.76741 | 0.011858 |  |  | 35966 | 0.78218 | 0.77923 | 0.00015429 | 0.77992 | 0.012791 | 0.77991 | 0.012549
|  |  | 61693 | 0.76783 | 0.76748 | 0.00011915 | 0.76742 | 0.012301 | 0.76741 | 0.011858 |  |  | 35971 | 0.7859 | 0.77923 | 0.00015429 | 0.77992 | 0.012791 | 0.77991 | 0.012549
|  |  | 61703 | 0.76231 | 0.76748 | 0.00011915 | 0.76742 | 0.012301 | 0.76741 | 0.011858 |  |  | 35976 | 0.78218 | 0.77923 | 0.00015429 | 0.77992 | 0.012791 | 0.77991 | 0.012549
|  |  | 61713 | 0.77335 | 0.76748 | 0.00011915 | 0.76742 | 0.012301 | 0.76741 | 0.011858 |  |  | 35981 | 0.78218 | 0.77923 | 0.00015429 | 0.77992 | 0.012791 | 0.77991 | 0.012549
|  |  | 61723 | 0.76783 | 0.76748 | 0.00011915 | 0.76742 | 0.012301 | 0.76741 | 0.011858 |  |  | 35986 | 0.77845 | 0.77923 | 0.00015429 | 0.77992 | 0.012791 | 0.77991 | 0.012549
|  |  | 61733 | 0.76231 | 0.76748 | 0.00011915 | 0.76742 | 0.012301 | 0.76741 | 0.011858 |  |  | 35991 | 0.7859 | 0.77923 | 0.00015429 | 0.77992 | 0.012791 | 0.77991 | 0.012549
|  |  | 61743 | 0.76783 | 0.76748 | 0.00011915 | 0.76742 | 0.012301 | 0.76741 | 0.011858 |  |  | 35996 | 0.77845 | 0.77923 | 0.00015429 | 0.77992 | 0.012791 | 0.77991 | 0.012549
|  |  | 61753 | 0.76231 | 0.76748 | 0.00011915 | 0.76742 | 0.012301 | 0.76741 | 0.011858 |  |  | 36001 | 0.78218 | 0.77923 | 0.00015429 | 0.77992 | 0.012791 | 0.77991 | 0.012549
|  |  | 61763 | 0.77335 | 0.76748 | 0.00011915 | 0.76742 | 0.012301 | 0.76741 | 0.011858 |  |  | 36006 | 0.78218 | 0.77923 | 0.00015429 | 0.77992 | 0.012791 | 0.77991 | 0.012549
|  |  | 61773 | 0.76783 | 0.76748 | 0.00011915 | 0.76742 | 0.012301 | 0.76741 | 0.011858 |  |  | 36011 | 0.7859 | 0.77923 | 0.00015429 | 0.77992 | 0.012791 | 0.77991 | 0.012549
|  |  | 61783 | 0.77335 | 0.76748 | 0.00011915 | 0.76742 | 0.012301 | 0.76741 | 0.011858 |  |  | 36016 | 0.78218 | 0.77923 | 0.00015429 | 0.77992 | 0.012791 | 0.77991 | 0.012549
|  |  | 61793 | 0.76783 | 0.76748 | 0.00011915 | 0.76742 | 0.012301 | 0.76741 | 0.011858 |  |  | 36021 | 0.78218 | 0.77923 | 0.00015429 | 0.77992 | 0.012791 | 0.77991 | 0.012549
|  |  | 61803 | 0.77888 | 0.76748 | 0.00011915 | 0.76742 | 0.012301 | 0.76741 | 0.011858 |  |  | 36026 | 0.77845 | 0.77923 | 0.00015429 | 0.77992 | 0.012791 | 0.77991 | 0.012549
|  |  | 61813 | 0.77335 | 0.76748 | 0.00011915 | 0.76742 | 0.012301 | 0.76741 | 0.011858 |  |  | 36031 | 0.77845 | 0.77923 | 0.00015429 | 0.77992 | 0.012791 | 0.77991 | 0.012549
|  |  | 61823 | 0.75678 | 0.76748 | 0.00011915 | 0.76742 | 0.012301 | 0.76741 | 0.011858 |  |  | 36036 | 0.77845 | 0.77923 | 0.00015429 | 0.77992 | 0.012791 | 0.77991 | 0.012549
|  |  | 61833 | 0.76783 | 0.76748 | 0.00011915 | 0.76742 | 0.012301 | 0.76741 | 0.011858 |  |  | 36041 | 0.78218 | 0.77923 | 0.00015429 | 0.77992 | 0.012791 | 0.77991 | 0.012549
|  |  | 61843 | 0.77335 | 0.76748 | 0.00011915 | 0.76742 | 0.012301 | 0.76741 | 0.011858 |  |  | 36046 | 0.7859 | 0.77923 | 0.00015429 | 0.77992 | 0.012791 | 0.77991 | 0.012549
|  |  | 61853 | 0.76783 | 0.76748 | 0.00011915 | 0.76742 | 0.012301 | 0.76741 | 0.011858 |  |  | 36051 | 0.78218 | 0.77923 | 0.00015429 | 0.77992 | 0.012791 | 0.77991 | 0.012549
|  |  | 61863 | 0.76783 | 0.76748 | 0.00011915 | 0.76742 | 0.012301 | 0.76741 | 0.011858 |  |  | 36056 | 0.77845 | 0.77923 | 0.00015429 | 0.77992 | 0.012791 | 0.77991 | 0.012549
|  |  | 61873 | 0.76783 | 0.76748 | 0.00011915 | 0.76742 | 0.012301 | 0.76741 | 0.011858 |  |  | 36061 | 0.77845 | 0.77923 | 0.00015429 | 0.77992 | 0.012791 | 0.77991 | 0.012549
|  |  | 61883 | 0.77335 | 0.76748 | 0.00011915 | 0.76742 | 0.012301 | 0.76741 | 0.011858 |  |  | 36066 | 0.78218 | 0.77923 | 0.00015429 | 0.77992 | 0.012791 | 0.77991 | 0.012549
|  |  | 61893 | 0.76231 | 0.76748 | 0.00011915 | 0.76742 | 0.012301 | 0.76741 | 0.011858 |  |  | 36071 | 0.78218 | 0.77923 | 0.00015429 | 0.77992 | 0.012791 | 0.77991 | 0.012549
|  |  | 61903 | 0.76783 | 0.76748 | 0.00011915 | 0.76742 | 0.012301 | 0.76741 | 0.011858 |  |  | 36076 | 0.78218 | 0.77923 | 0.00015429 | 0.77992 | 0.012791 | 0.77991 | 0.012549
|  |  | 61913 | 0.76783 | 0.76748 | 0.00011915 | 0.76742 | 0.012301 | 0.76741 | 0.011858 |  |  | 36081 | 0.78218 | 0.77923 | 0.00015429 | 0.77992 | 0.012791 | 0.77991 | 0.012549
|  |  | 61923 | 0.76231 | 0.76748 | 0.00011915 | 0.76742 | 0.012301 | 0.76741 | 0.011858 |  |  | 36086 | 0.78218 | 0.77923 | 0.00015429 | 0.77992 | 0.012791 | 0.77991 | 0.012549
|  |  | 61933 | 0.76783 | 0.76748 | 0.00011915 | 0.76742 | 0.012301 | 0.76741 | 0.011858 |  |  | 36091 | 0.78218 | 0.77923 | 0.00015429 | 0.77992 | 0.012791 | 0.77991 | 0.012549
|  |  | 61943 | 0.76231 | 0.76748 | 0.00011915 | 0.76742 | 0.012301 | 0.76741 | 0.011858 |  |  | 36096 | 0.7859 | 0.77923 | 0.00015429 | 0.77992 | 0.012791 | 0.77991 | 0.012549
|  |  | 61953 | 0.77335 | 0.76748 | 0.00011915 | 0.76742 | 0.012301 | 0.76741 | 0.011858 |  |  | 36101 | 0.77845 | 0.77923 | 0.00015429 | 0.77992 | 0.012791 | 0.77991 | 0.012549
|  |  | 61963 | 0.76783 | 0.76748 | 0.00011915 | 0.76742 | 0.012301 | 0.76741 | 0.011858 |  |  | 36106 | 0.78218 | 0.77923 | 0.00015429 | 0.77992 | 0.012791 | 0.77991 | 0.012549
|  |  | 61973 | 0.76783 | 0.76748 | 0.00011915 | 0.76742 | 0.012301 | 0.76741 | 0.011858 |  |  | 36111 | 0.7859 | 0.77923 | 0.00015429 | 0.77992 | 0.012791 | 0.77991 | 0.012549
|  |  | 61983 | 0.76783 | 0.76748 | 0.00011915 | 0.76742 | 0.012301 | 0.76741 | 0.011858 |  |  | 36116 | 0.78218 | 0.77923 | 0.00015429 | 0.77992 | 0.012791 | 0.77991 | 0.012549
|  |  | 61993 | 0.76783 | 0.76748 | 0.00011915 | 0.76742 | 0.012301 | 0.76741 | 0.011858 |  |  | 36121 | 0.78218 | 0.77923 | 0.00015429 | 0.77992 | 0.012791 | 0.77991 | 0.012549
|  |  | 62003 | 0.77335 | 0.76748 | 0.00011915 | 0.76742 | 0.012301 | 0.76741 | 0.011858 |  |  | 36126 | 0.7859 | 0.77923 | 0.00015429 | 0.77992 | 0.012791 | 0.77991 | 0.012549
|  |  | 62013 | 0.77335 | 0.76748 | 0.00011915 | 0.76742 | 0.012301 | 0.76741 | 0.011858 |  |  | 36131 | 0.77845 | 0.77923 | 0.00015429 | 0.77992 | 0.012791 | 0.77991 | 0.012549
|  |  | 62023 | 0.76783 | 0.76748 | 0.00011915 | 0.76742 | 0.012301 | 0.76741 | 0.011858 |  |  | 36136 | 0.78218 | 0.77923 | 0.00015429 | 0.77992 | 0.012791 | 0.77991 | 0.012549
|  |  | 62033 | 0.76231 | 0.76748 | 0.00011915 | 0.76742 | 0.012301 | 0.76741 | 0.011858 |  |  | 36141 | 0.77845 | 0.77923 | 0.00015429 | 0.77992 | 0.012791 | 0.77991 | 0.012549
|  |  | 62043 | 0.76231 | 0.76748 | 0.00011915 | 0.76742 | 0.012301 | 0.76741 | 0.011858 |  |  | 36146 | 0.77845 | 0.77923 | 0.00015429 | 0.77992 | 0.012791 | 0.77991 | 0.012549
|  |  | 62053 | 0.76783 | 0.76748 | 0.00011915 | 0.76742 | 0.012301 | 0.76741 | 0.011858 |  |  | 36151 | 0.77845 | 0.77923 | 0.00015429 | 0.77992 | 0.012791 | 0.77991 | 0.012549
|  |  | 62063 | 0.77335 | 0.76748 | 0.00011915 | 0.76742 | 0.012301 | 0.76741 | 0.011858 |  |  | 36156 | 0.78218 | 0.77923 | 0.00015429 | 0.77992 | 0.012791 | 0.77991 | 0.012549
|  |  | 62073 | 0.76783 | 0.76748 | 0.00011915 | 0.76742 | 0.012301 | 0.76741 | 0.011858 |  |  | 36161 | 0.78218 | 0.77923 | 0.00015429 | 0.77992 | 0.012791 | 0.77991 | 0.012549
|  |  | 62083 | 0.76231 | 0.76748 | 0.00011915 | 0.76742 | 0.012301 | 0.76741 | 0.011858 |  |  | 36166 | 0.78218 | 0.77923 | 0.00015429 | 0.77992 | 0.012791 | 0.77991 | 0.012549
|  |  | 62093 | 0.76783 | 0.76748 | 0.00011915 | 0.76742 | 0.012301 | 0.76741 | 0.011858 |  |  | 36171 | 0.78218 | 0.77923 | 0.00015429 | 0.77992 | 0.012791 | 0.77991 | 0.012549
|  |  | 62103 | 0.76231 | 0.76748 | 0.00011915 | 0.76742 | 0.012301 | 0.76741 | 0.011858 |  |  | 36176 | 0.78218 | 0.77923 | 0.00015429 | 0.77992 | 0.012791 | 0.77991 | 0.012549
|  |  | 62113 | 0.77335 | 0.76748 | 0.00011915 | 0.76742 | 0.012301 | 0.76741 | 0.011858 |  |  | 36181 | 0.78218 | 0.77923 | 0.00015429 | 0.77992 | 0.012791 | 0.77991 | 0.012549
|  |  | 62123 | 0.76231 | 0.76748 | 0.00011915 | 0.76742 | 0.012301 | 0.76741 | 0.011858 |  |  | 36186 | 0.78218 | 0.77923 | 0.00015429 | 0.77992 | 0.012791 | 0.77991 | 0.012549
|  |  | 62133 | 0.76783 | 0.76748 | 0.00011915 | 0.76742 | 0.012301 | 0.76741 | 0.011858 |  |  | 36191 | 0.78218 | 0.77923 | 0.00015429 | 0.77992 | 0.012791 | 0.77991 | 0.012549
|  |  | 62143 | 0.76783 | 0.76748 | 0.00011915 | 0.76742 | 0.012301 | 0.76741 | 0.011858 |  |  | 36196 | 0.78218 | 0.77923 | 0.00015429 | 0.77992 | 0.012791 | 0.77991 | 0.012549
|  |  | 62153 | 0.77335 | 0.76748 | 0.00011915 | 0.76742 | 0.012301 | 0.76741 | 0.011858 |  |  | 36201 | 0.78218 | 0.77923 | 0.00015429 | 0.77992 | 0.012791 | 0.77991 | 0.012549
|  |  | 62163 | 0.76783 | 0.76748 | 0.00011915 | 0.76742 | 0.012301 | 0.76741 | 0.011858 |  |  | 36206 | 0.77845 | 0.77923 | 0.00015429 | 0.77992 | 0.012791 | 0.77991 | 0.012549
|  |  | 62173 | 0.76231 | 0.76748 | 0.00011915 | 0.76742 | 0.012301 | 0.76741 | 0.011858 |  |  | 36211 | 0.78218 | 0.77923 | 0.00015429 | 0.77992 | 0.012791 | 0.77991 | 0.012549
|  |  | 62183 | 0.77335 | 0.76748 | 0.00011915 | 0.76742 | 0.012301 | 0.76741 | 0.011858 |  |  | 36216 | 0.78218 | 0.77923 | 0.00015429 | 0.77992 | 0.012791 | 0.77991 | 0.012549
|  |  | 62193 | 0.77335 | 0.76748 | 0.00011915 | 0.76742 | 0.012301 | 0.76741 | 0.011858 |  |  | 36221 | 0.78218 | 0.77923 | 0.00015429 | 0.77992 | 0.012791 | 0.77991 | 0.012549
|  |  | 62203 | 0.77335 | 0.76748 | 0.00011915 | 0.76742 | 0.012301 | 0.76741 | 0.011858 |  |  | 36226 | 0.77845 | 0.77923 | 0.00015429 | 0.77992 | 0.012791 | 0.77991 | 0.012549
|  |  | 62213 | 0.76231 | 0.76748 | 0.00011915 | 0.76742 | 0.012301 | 0.76741 | 0.011858 |  |  | 36231 | 0.78218 | 0.77923 | 0.00015429 | 0.77992 | 0.012791 | 0.77991 | 0.012549
|  |  | 62223 | 0.76231 | 0.76748 | 0.00011915 | 0.76742 | 0.012301 | 0.76741 | 0.011858 |  |  | 36236 | 0.78218 | 0.77923 | 0.00015429 | 0.77992 | 0.012791 | 0.77991 | 0.012549
|  |  | 62233 | 0.76783 | 0.76748 | 0.00011915 | 0.76742 | 0.012301 | 0.76741 | 0.011858 |  |  | 36241 | 0.78218 | 0.77923 | 0.00015429 | 0.77992 | 0.012791 | 0.77991 | 0.012549
|  |  | 62243 | 0.77888 | 0.76748 | 0.00011915 | 0.76742 | 0.012301 | 0.76741 | 0.011858 |  |  | 36246 | 0.78218 | 0.77923 | 0.00015429 | 0.77992 | 0.012791 | 0.77991 | 0.012549
|  |  | 62253 | 0.76783 | 0.76748 | 0.00011915 | 0.76742 | 0.012301 | 0.76741 | 0.011858 |  |  | 36251 | 0.7859 | 0.77923 | 0.00015429 | 0.77992 | 0.012791 | 0.77991 | 0.012549
|  |  | 62263 | 0.75678 | 0.76748 | 0.00011915 | 0.76742 | 0.012301 | 0.76741 | 0.011858 |  |  | 36256 | 0.78218 | 0.77923 | 0.00015429 | 0.77992 | 0.012791 | 0.77991 | 0.012549
|  |  | 62273 | 0.76231 | 0.76748 | 0.00011915 | 0.76742 | 0.012301 | 0.76741 | 0.011858 |  |  | 36261 | 0.78218 | 0.77923 | 0.00015429 | 0.77992 | 0.012791 | 0.77991 | 0.012549
|  |  | 62283 | 0.77335 | 0.76748 | 0.00011915 | 0.76742 | 0.012301 | 0.76741 | 0.011858 |  |  | 36266 | 0.77845 | 0.77923 | 0.00015429 | 0.77992 | 0.012791 | 0.77991 | 0.012549
|  |  | 62293 | 0.76783 | 0.76748 | 0.00011915 | 0.76742 | 0.012301 | 0.76741 | 0.011858 |  |  | 36271 | 0.77845 | 0.77923 | 0.00015429 | 0.77992 | 0.012791 | 0.77991 | 0.012549
|  |  | 62303 | 0.76783 | 0.76748 | 0.00011915 | 0.76742 | 0.012301 | 0.76741 | 0.011858 |  |  | 36276 | 0.78218 | 0.77923 | 0.00015429 | 0.77992 | 0.012791 | 0.77991 | 0.012549
|  |  | 62313 | 0.76783 | 0.76748 | 0.00011915 | 0.76742 | 0.012301 | 0.76741 | 0.011858 |  |  | 36281 | 0.7859 | 0.77923 | 0.00015429 | 0.77992 | 0.012791 | 0.77991 | 0.012549
|  |  | 62323 | 0.77335 | 0.76748 | 0.00011915 | 0.76742 | 0.012301 | 0.76741 | 0.011858 |  |  | 36286 | 0.78218 | 0.77923 | 0.00015429 | 0.77992 | 0.012791 | 0.77991 | 0.012549
|  |  | 62333 | 0.76231 | 0.76748 | 0.00011915 | 0.76742 | 0.012301 | 0.76741 | 0.011858 |  |  | 36291 | 0.78218 | 0.77923 | 0.00015429 | 0.77992 | 0.012791 | 0.77991 | 0.012549
|  |  | 62343 | 0.77335 | 0.76748 | 0.00011915 | 0.76742 | 0.012301 | 0.76741 | 0.011858 |  |  | 36296 | 0.78218 | 0.77923 | 0.00015429 | 0.77992 | 0.012791 | 0.77991 | 0.012549
|  |  | 62353 | 0.76231 | 0.76748 | 0.00011915 | 0.76742 | 0.012301 | 0.76741 | 0.011858 |  |  | 36301 | 0.78218 | 0.77923 | 0.00015429 | 0.77992 | 0.012791 | 0.77991 | 0.012549
|  |  | 62363 | 0.76783 | 0.76748 | 0.00011915 | 0.76742 | 0.012301 | 0.76741 | 0.011858 |  |  | 36306 | 0.7859 | 0.77923 | 0.00015429 | 0.77992 | 0.012791 | 0.77991 | 0.012549
|  |  | 62373 | 0.77335 | 0.76748 | 0.00011915 | 0.76742 | 0.012301 | 0.76741 | 0.011858 |  |  | 36311 | 0.78218 | 0.77923 | 0.00015429 | 0.77992 | 0.012791 | 0.77991 | 0.012549
|  |  | 62383 | 0.76231 | 0.76748 | 0.00011915 | 0.76742 | 0.012301 | 0.76741 | 0.011858 |  |  | 36316 | 0.78218 | 0.77923 | 0.00015429 | 0.77992 | 0.012791 | 0.77991 | 0.012549
|  |  | 62393 | 0.76783 | 0.76748 | 0.00011915 | 0.76742 | 0.012301 | 0.76741 | 0.011858 |  |  | 36321 | 0.78218 | 0.77923 | 0.00015429 | 0.77992 | 0.012791 | 0.77991 | 0.012549
|  |  | 62403 | 0.75678 | 0.76748 | 0.00011915 | 0.76742 | 0.012301 | 0.76741 | 0.011858 |  |  | 36326 | 0.7859 | 0.77923 | 0.00015429 | 0.77992 | 0.012791 | 0.77991 | 0.012549
|  |  | 62413 | 0.76231 | 0.76748 | 0.00011915 | 0.76742 | 0.012301 | 0.76741 | 0.011858 |  |  | 36331 | 0.78218 | 0.77923 | 0.00015429 | 0.77992 | 0.012791 | 0.77991 | 0.012549
|  |  | 62423 | 0.76783 | 0.76748 | 0.00011915 | 0.76742 | 0.012301 | 0.76741 | 0.011858 |  |  | 36336 | 0.78218 | 0.77923 | 0.00015429 | 0.77992 | 0.012791 | 0.77991 | 0.012549
|  |  | 62433 | 0.76231 | 0.76748 | 0.00011915 | 0.76742 | 0.012301 | 0.76741 | 0.011858 |  |  | 36341 | 0.78218 | 0.77923 | 0.00015429 | 0.77992 | 0.012791 | 0.77991 | 0.012549
|  |  | 62443 | 0.77335 | 0.76748 | 0.00011915 | 0.76742 | 0.012301 | 0.76741 | 0.011858 |  |  | 36346 | 0.78218 | 0.77923 | 0.00015429 | 0.77992 | 0.012791 | 0.77991 | 0.012549
|  |  | 62453 | 0.76783 | 0.76748 | 0.00011915 | 0.76742 | 0.012301 | 0.76741 | 0.011858 |  |  | 36351 | 0.77845 | 0.77923 | 0.00015429 | 0.77992 | 0.012791 | 0.77991 | 0.012549
|  |  | 62463 | 0.76783 | 0.76748 | 0.00011915 | 0.76742 | 0.012301 | 0.76741 | 0.011858 |  |  | 36356 | 0.7859 | 0.77923 | 0.00015429 | 0.77992 | 0.012791 | 0.77991 | 0.012549
|  |  | 62473 | 0.76231 | 0.76748 | 0.00011915 | 0.76742 | 0.012301 | 0.76741 | 0.011858 |  |  | 36361 | 0.78218 | 0.77923 | 0.00015429 | 0.77992 | 0.012791 | 0.77991 | 0.012549
|  |  | 62483 | 0.76783 | 0.76748 | 0.00011915 | 0.76742 | 0.012301 | 0.76741 | 0.011858 |  |  | 36366 | 0.78218 | 0.77923 | 0.00015429 | 0.77992 | 0.012791 | 0.77991 | 0.012549
|  |  | 62493 | 0.76783 | 0.76748 | 0.00011915 | 0.76742 | 0.012301 | 0.76741 | 0.011858 |  |  | 36371 | 0.7859 | 0.77923 | 0.00015429 | 0.77992 | 0.012791 | 0.77991 | 0.012549
|  |  | 62503 | 0.76783 | 0.76748 | 0.00011915 | 0.76742 | 0.012301 | 0.76741 | 0.011858 |  |  | 36376 | 0.78218 | 0.77923 | 0.00015429 | 0.77992 | 0.012791 | 0.77991 | 0.012549
|  |  | 62513 | 0.76783 | 0.76748 | 0.00011915 | 0.76742 | 0.012301 | 0.76741 | 0.011858 |  |  | 36381 | 0.77845 | 0.77923 | 0.00015429 | 0.77992 | 0.012791 | 0.77991 | 0.012549
|  |  | 62523 | 0.76231 | 0.76748 | 0.00011915 | 0.76742 | 0.012301 | 0.76741 | 0.011858 |  |  | 36386 | 0.78218 | 0.77923 | 0.00015429 | 0.77992 | 0.012791 | 0.77991 | 0.012549
|  |  | 62533 | 0.76783 | 0.76748 | 0.00011915 | 0.76742 | 0.012301 | 0.76741 | 0.011858 |  |  | 36391 | 0.78218 | 0.77923 | 0.00015429 | 0.77992 | 0.012791 | 0.77991 | 0.012549
|  |  | 62543 | 0.76783 | 0.76748 | 0.00011915 | 0.76742 | 0.012301 | 0.76741 | 0.011858 |  |  | 36396 | 0.78218 | 0.77923 | 0.00015429 | 0.77992 | 0.012791 | 0.77991 | 0.012549
|  |  | 62553 | 0.76231 | 0.76748 | 0.00011915 | 0.76742 | 0.012301 | 0.76741 | 0.011858 |  |  | 36401 | 0.78218 | 0.77923 | 0.00015429 | 0.77992 | 0.012791 | 0.77991 | 0.012549
|  |  | 62563 | 0.76783 | 0.76748 | 0.00011915 | 0.76742 | 0.012301 | 0.76741 | 0.011858 |  |  | 36406 | 0.7859 | 0.77923 | 0.00015429 | 0.77992 | 0.012791 | 0.77991 | 0.012549
|  |  | 62573 | 0.76231 | 0.76748 | 0.00011915 | 0.76742 | 0.012301 | 0.76741 | 0.011858 |  |  | 36411 | 0.7859 | 0.77923 | 0.00015429 | 0.77992 | 0.012791 | 0.77991 | 0.012549
|  |  | 62583 | 0.76231 | 0.76748 | 0.00011915 | 0.76742 | 0.012301 | 0.76741 | 0.011858 |  |  | 36416 | 0.7859 | 0.77923 | 0.00015429 | 0.77992 | 0.012791 | 0.77991 | 0.012549
|  |  | 62593 | 0.77888 | 0.76748 | 0.00011915 | 0.76742 | 0.012301 | 0.76741 | 0.011858 |  |  | 36421 | 0.7859 | 0.77923 | 0.00015429 | 0.77992 | 0.012791 | 0.77991 | 0.012549
|  |  | 62603 | 0.77335 | 0.76748 | 0.00011915 | 0.76742 | 0.012301 | 0.76741 | 0.011858 |  |  | 36426 | 0.78218 | 0.77923 | 0.00015429 | 0.77992 | 0.012791 | 0.77991 | 0.012549
|  |  | 62613 | 0.77335 | 0.76748 | 0.00011915 | 0.76742 | 0.012301 | 0.76741 | 0.011858 |  |  | 36431 | 0.7859 | 0.77923 | 0.00015429 | 0.77992 | 0.012791 | 0.77991 | 0.012549
|  |  | 62623 | 0.76783 | 0.76748 | 0.00011915 | 0.76742 | 0.012301 | 0.76741 | 0.011858 |  |  | 36436 | 0.78218 | 0.77923 | 0.00015429 | 0.77992 | 0.012791 | 0.77991 | 0.012549
|  |  | 62633 | 0.77335 | 0.76748 | 0.00011915 | 0.76742 | 0.012301 | 0.76741 | 0.011858 |  |  | 36441 | 0.78218 | 0.77923 | 0.00015429 | 0.77992 | 0.012791 | 0.77991 | 0.012549
|  |  | 62643 | 0.76783 | 0.76748 | 0.00011915 | 0.76742 | 0.012301 | 0.76741 | 0.011858 |  |  | 36446 | 0.78218 | 0.77923 | 0.00015429 | 0.77992 | 0.012791 | 0.77991 | 0.012549
|  |  | 62653 | 0.76231 | 0.76748 | 0.00011915 | 0.76742 | 0.012301 | 0.76741 | 0.011858 |  |  | 36451 | 0.78218 | 0.77923 | 0.00015429 | 0.77992 | 0.012791 | 0.77991 | 0.012549
|  |  | 62663 | 0.76231 | 0.76748 | 0.00011915 | 0.76742 | 0.012301 | 0.76741 | 0.011858 |  |  | 36456 | 0.78218 | 0.77923 | 0.00015429 | 0.77992 | 0.012791 | 0.77991 | 0.012549
|  |  | 62673 | 0.76231 | 0.76748 | 0.00011915 | 0.76742 | 0.012301 | 0.76741 | 0.011858 |  |  | 36461 | 0.7859 | 0.77923 | 0.00015429 | 0.77992 | 0.012791 | 0.77991 | 0.012549
|  |  | 62683 | 0.76231 | 0.76748 | 0.00011915 | 0.76742 | 0.012301 | 0.76741 | 0.011858 |  |  | 36466 | 0.7859 | 0.77923 | 0.00015429 | 0.77992 | 0.012791 | 0.77991 | 0.012549
|  |  | 62693 | 0.76783 | 0.76748 | 0.00011915 | 0.76742 | 0.012301 | 0.76741 | 0.011858 |  |  | 36471 | 0.77845 | 0.77923 | 0.00015429 | 0.77992 | 0.012791 | 0.77991 | 0.012549
|  |  | 62703 | 0.76783 | 0.76748 | 0.00011915 | 0.76742 | 0.012301 | 0.76741 | 0.011858 |  |  | 36476 | 0.7859 | 0.77923 | 0.00015429 | 0.77992 | 0.012791 | 0.77991 | 0.012549
|  |  | 62713 | 0.77335 | 0.76748 | 0.00011915 | 0.76742 | 0.012301 | 0.76741 | 0.011858 |  |  | 36481 | 0.78218 | 0.77923 | 0.00015429 | 0.77992 | 0.012791 | 0.77991 | 0.012549
|  |  | 62723 | 0.76783 | 0.76748 | 0.00011915 | 0.76742 | 0.012301 | 0.76741 | 0.011858 |  |  | 36486 | 0.78218 | 0.77923 | 0.00015429 | 0.77992 | 0.012791 | 0.77991 | 0.012549
|  |  | 62733 | 0.76783 | 0.76748 | 0.00011915 | 0.76742 | 0.012301 | 0.76741 | 0.011858 |  |  | 36491 | 0.78218 | 0.77923 | 0.00015429 | 0.77992 | 0.012791 | 0.77991 | 0.012549
|  |  | 62743 | 0.77335 | 0.76748 | 0.00011915 | 0.76742 | 0.012301 | 0.76741 | 0.011858 |  |  | 36496 | 0.7859 | 0.77923 | 0.00015429 | 0.77992 | 0.012791 | 0.77991 | 0.012549
|  |  | 62753 | 0.76783 | 0.76748 | 0.00011915 | 0.76742 | 0.012301 | 0.76741 | 0.011858 |  |  | 36501 | 0.78218 | 0.77923 | 0.00015429 | 0.77992 | 0.012791 | 0.77991 | 0.012549
|  |  | 62763 | 0.76231 | 0.76748 | 0.00011915 | 0.76742 | 0.012301 | 0.76741 | 0.011858 |  |  | 36506 | 0.78218 | 0.77923 | 0.00015429 | 0.77992 | 0.012791 | 0.77991 | 0.012549
|  |  | 62773 | 0.75678 | 0.76748 | 0.00011915 | 0.76742 | 0.012301 | 0.76741 | 0.011858 |  |  | 36511 | 0.77845 | 0.77923 | 0.00015429 | 0.77992 | 0.012791 | 0.77991 | 0.012549
|  |  | 62783 | 0.76783 | 0.76748 | 0.00011915 | 0.76742 | 0.012301 | 0.76741 | 0.011858 |  |  | 36516 | 0.78218 | 0.77923 | 0.00015429 | 0.77992 | 0.012791 | 0.77991 | 0.012549
|  |  | 62793 | 0.76783 | 0.76748 | 0.00011915 | 0.76742 | 0.012301 | 0.76741 | 0.011858 |  |  | 36521 | 0.77845 | 0.77923 | 0.00015429 | 0.77992 | 0.012791 | 0.77991 | 0.012549
|  |  | 62803 | 0.76783 | 0.76748 | 0.00011915 | 0.76742 | 0.012301 | 0.76741 | 0.011858 |  |  | 36526 | 0.78218 | 0.77923 | 0.00015429 | 0.77992 | 0.012791 | 0.77991 | 0.012549
|  |  | 62813 | 0.77335 | 0.76748 | 0.00011915 | 0.76742 | 0.012301 | 0.76741 | 0.011858 |  |  | 36531 | 0.7859 | 0.77923 | 0.00015429 | 0.77992 | 0.012791 | 0.77991 | 0.012549
|  |  | 62823 | 0.76783 | 0.76748 | 0.00011915 | 0.76742 | 0.012301 | 0.76741 | 0.011858 |  |  | 36536 | 0.78218 | 0.77923 | 0.00015429 | 0.77992 | 0.012791 | 0.77991 | 0.012549
|  |  | 62833 | 0.77335 | 0.76748 | 0.00011915 | 0.76742 | 0.012301 | 0.76741 | 0.011858 |  |  | 36541 | 0.77845 | 0.77923 | 0.00015429 | 0.77992 | 0.012791 | 0.77991 | 0.012549
|  |  | 62843 | 0.76783 | 0.76748 | 0.00011915 | 0.76742 | 0.012301 | 0.76741 | 0.011858 |  |  | 36546 | 0.78218 | 0.77923 | 0.00015429 | 0.77992 | 0.012791 | 0.77991 | 0.012549
|  |  | 62853 | 0.76783 | 0.76748 | 0.00011915 | 0.76742 | 0.012301 | 0.76741 | 0.011858 |  |  | 36551 | 0.77845 | 0.77923 | 0.00015429 | 0.77992 | 0.012791 | 0.77991 | 0.012549
|  |  | 62863 | 0.76231 | 0.76748 | 0.00011915 | 0.76742 | 0.012301 | 0.76741 | 0.011858 |  |  | 36556 | 0.78218 | 0.77923 | 0.00015429 | 0.77992 | 0.012791 | 0.77991 | 0.012549
|  |  | 62873 | 0.76783 | 0.76748 | 0.00011915 | 0.76742 | 0.012301 | 0.76741 | 0.011858 |  |  | 36561 | 0.7859 | 0.77923 | 0.00015429 | 0.77992 | 0.012791 | 0.77991 | 0.012549
|  |  | 62883 | 0.76783 | 0.76748 | 0.00011915 | 0.76742 | 0.012301 | 0.76741 | 0.011858 |  |  | 36566 | 0.78218 | 0.77923 | 0.00015429 | 0.77992 | 0.012791 | 0.77991 | 0.012549
|  |  | 62893 | 0.76783 | 0.76748 | 0.00011915 | 0.76742 | 0.012301 | 0.76741 | 0.011858 |  |  | 36571 | 0.77845 | 0.77923 | 0.00015429 | 0.77992 | 0.012791 | 0.77991 | 0.012549
|  |  | 62903 | 0.77335 | 0.76748 | 0.00011915 | 0.76742 | 0.012301 | 0.76741 | 0.011858 |  |  | 36576 | 0.77845 | 0.77923 | 0.00015429 | 0.77992 | 0.012791 | 0.77991 | 0.012549
|  |  | 62913 | 0.76783 | 0.76748 | 0.00011915 | 0.76742 | 0.012301 | 0.76741 | 0.011858 |  |  | 36581 | 0.78218 | 0.77923 | 0.00015429 | 0.77992 | 0.012791 | 0.77991 | 0.012549
|  |  | 62923 | 0.76783 | 0.76748 | 0.00011915 | 0.76742 | 0.012301 | 0.76741 | 0.011858 |  |  | 36586 | 0.7859 | 0.77923 | 0.00015429 | 0.77992 | 0.012791 | 0.77991 | 0.012549
|  |  | 62933 | 0.76783 | 0.76748 | 0.00011915 | 0.76742 | 0.012301 | 0.76741 | 0.011858 |  |  | 36591 | 0.78218 | 0.77923 | 0.00015429 | 0.77992 | 0.012791 | 0.77991 | 0.012549
|  |  | 62943 | 0.76783 | 0.76748 | 0.00011915 | 0.76742 | 0.012301 | 0.76741 | 0.011858 |  |  | 36596 | 0.7859 | 0.77923 | 0.00015429 | 0.77992 | 0.012791 | 0.77991 | 0.012549
|  |  | 62953 | 0.76783 | 0.76748 | 0.00011915 | 0.76742 | 0.012301 | 0.76741 | 0.011858 |  |  | 36601 | 0.7859 | 0.77923 | 0.00015429 | 0.77992 | 0.012791 | 0.77991 | 0.012549
|  |  | 62963 | 0.76783 | 0.76748 | 0.00011915 | 0.76742 | 0.012301 | 0.76741 | 0.011858 |  |  | 36606 | 0.77845 | 0.77923 | 0.00015429 | 0.77992 | 0.012791 | 0.77991 | 0.012549
|  |  | 62973 | 0.77335 | 0.76748 | 0.00011915 | 0.76742 | 0.012301 | 0.76741 | 0.011858 |  |  | 36611 | 0.7859 | 0.77923 | 0.00015429 | 0.77992 | 0.012791 | 0.77991 | 0.012549
|  |  | 62983 | 0.77335 | 0.76748 | 0.00011915 | 0.76742 | 0.012301 | 0.76741 | 0.011858 |  |  | 36616 | 0.7859 | 0.77923 | 0.00015429 | 0.77992 | 0.012791 | 0.77991 | 0.012549
|  |  | 62993 | 0.76783 | 0.76748 | 0.00011915 | 0.76742 | 0.012301 | 0.76741 | 0.011858 |  |  | 36621 | 0.77845 | 0.77923 | 0.00015429 | 0.77992 | 0.012791 | 0.77991 | 0.012549
|  |  | 63003 | 0.77335 | 0.76748 | 0.00011915 | 0.76742 | 0.012301 | 0.76741 | 0.011858 |  |  | 36626 | 0.78218 | 0.77923 | 0.00015429 | 0.77992 | 0.012791 | 0.77991 | 0.012549
|  |  | 63013 | 0.76783 | 0.76748 | 0.00011915 | 0.76742 | 0.012301 | 0.76741 | 0.011858 |  |  | 36631 | 0.78218 | 0.77923 | 0.00015429 | 0.77992 | 0.012791 | 0.77991 | 0.012549
|  |  | 63023 | 0.76783 | 0.76748 | 0.00011915 | 0.76742 | 0.012301 | 0.76741 | 0.011858 |  |  | 36636 | 0.78218 | 0.77923 | 0.00015429 | 0.77992 | 0.012791 | 0.77991 | 0.012549
|  |  | 63033 | 0.76783 | 0.76748 | 0.00011915 | 0.76742 | 0.012301 | 0.76741 | 0.011858 |  |  | 36641 | 0.7859 | 0.77923 | 0.00015429 | 0.77992 | 0.012791 | 0.77991 | 0.012549
|  |  | 63043 | 0.77335 | 0.76748 | 0.00011915 | 0.76742 | 0.012301 | 0.76741 | 0.011858 |  |  | 36646 | 0.78218 | 0.77923 | 0.00015429 | 0.77992 | 0.012791 | 0.77991 | 0.012549
|  |  | 63053 | 0.77335 | 0.76748 | 0.00011915 | 0.76742 | 0.012301 | 0.76741 | 0.011858 |  |  | 36651 | 0.78218 | 0.77923 | 0.00015429 | 0.77992 | 0.012791 | 0.77991 | 0.012549
|  |  | 63063 | 0.76231 | 0.76748 | 0.00011915 | 0.76742 | 0.012301 | 0.76741 | 0.011858 |  |  | 36656 | 0.78218 | 0.77923 | 0.00015429 | 0.77992 | 0.012791 | 0.77991 | 0.012549
|  |  | 63073 | 0.77335 | 0.76748 | 0.00011915 | 0.76742 | 0.012301 | 0.76741 | 0.011858 |  |  | 36661 | 0.78218 | 0.77923 | 0.00015429 | 0.77992 | 0.012791 | 0.77991 | 0.012549
|  |  | 63083 | 0.77335 | 0.76748 | 0.00011915 | 0.76742 | 0.012301 | 0.76741 | 0.011858 |  |  | 36666 | 0.78218 | 0.77923 | 0.00015429 | 0.77992 | 0.012791 | 0.77991 | 0.012549
|  |  | 63093 | 0.76783 | 0.76748 | 0.00011915 | 0.76742 | 0.012301 | 0.76741 | 0.011858 |  |  | 36671 | 0.78218 | 0.77923 | 0.00015429 | 0.77992 | 0.012791 | 0.77991 | 0.012549
|  |  | 63103 | 0.76783 | 0.76748 | 0.00011915 | 0.76742 | 0.012301 | 0.76741 | 0.011858 |  |  | 36676 | 0.7859 | 0.77923 | 0.00015429 | 0.77992 | 0.012791 | 0.77991 | 0.012549
|  |  | 63113 | 0.77335 | 0.76748 | 0.00011915 | 0.76742 | 0.012301 | 0.76741 | 0.011858 |  |  | 36681 | 0.77845 | 0.77923 | 0.00015429 | 0.77992 | 0.012791 | 0.77991 | 0.012549
|  |  | 63123 | 0.77335 | 0.76748 | 0.00011915 | 0.76742 | 0.012301 | 0.76741 | 0.011858 |  |  | 36686 | 0.78218 | 0.77923 | 0.00015429 | 0.77992 | 0.012791 | 0.77991 | 0.012549
|  |  | 63133 | 0.77335 | 0.76748 | 0.00011915 | 0.76742 | 0.012301 | 0.76741 | 0.011858 |  |  | 36691 | 0.78218 | 0.77923 | 0.00015429 | 0.77992 | 0.012791 | 0.77991 | 0.012549
|  |  | 63143 | 0.76783 | 0.76748 | 0.00011915 | 0.76742 | 0.012301 | 0.76741 | 0.011858 |  |  | 36696 | 0.7859 | 0.77923 | 0.00015429 | 0.77992 | 0.012791 | 0.77991 | 0.012549
|  |  | 63153 | 0.76783 | 0.76748 | 0.00011915 | 0.76742 | 0.012301 | 0.76741 | 0.011858 |  |  | 36701 | 0.7859 | 0.77923 | 0.00015429 | 0.77992 | 0.012791 | 0.77991 | 0.012549
|  |  | 63163 | 0.76231 | 0.76748 | 0.00011915 | 0.76742 | 0.012301 | 0.76741 | 0.011858 |  |  | 36706 | 0.7859 | 0.77923 | 0.00015429 | 0.77992 | 0.012791 | 0.77991 | 0.012549
|  |  | 63173 | 0.76783 | 0.76748 | 0.00011915 | 0.76742 | 0.012301 | 0.76741 | 0.011858 |  |  | 36711 | 0.7859 | 0.77923 | 0.00015429 | 0.77992 | 0.012791 | 0.77991 | 0.012549
|  |  | 63183 | 0.76783 | 0.76748 | 0.00011915 | 0.76742 | 0.012301 | 0.76741 | 0.011858 |  |  | 36716 | 0.78218 | 0.77923 | 0.00015429 | 0.77992 | 0.012791 | 0.77991 | 0.012549
|  |  | 63193 | 0.77888 | 0.76748 | 0.00011915 | 0.76742 | 0.012301 | 0.76741 | 0.011858 |  |  | 36721 | 0.7859 | 0.77923 | 0.00015429 | 0.77992 | 0.012791 | 0.77991 | 0.012549
|  |  | 63203 | 0.77335 | 0.76748 | 0.00011915 | 0.76742 | 0.012301 | 0.76741 | 0.011858 |  |  | 36726 | 0.78218 | 0.77923 | 0.00015429 | 0.77992 | 0.012791 | 0.77991 | 0.012549
|  |  | 63213 | 0.77335 | 0.76748 | 0.00011915 | 0.76742 | 0.012301 | 0.76741 | 0.011858 |  |  | 36731 | 0.78218 | 0.77923 | 0.00015429 | 0.77992 | 0.012791 | 0.77991 | 0.012549
|  |  | 63223 | 0.76783 | 0.76748 | 0.00011915 | 0.76742 | 0.012301 | 0.76741 | 0.011858 |  |  | 36736 | 0.7859 | 0.77923 | 0.00015429 | 0.77992 | 0.012791 | 0.77991 | 0.012549
|  |  | 63233 | 0.76783 | 0.76748 | 0.00011915 | 0.76742 | 0.012301 | 0.76741 | 0.011858 |  |  | 36741 | 0.78218 | 0.77923 | 0.00015429 | 0.77992 | 0.012791 | 0.77991 | 0.012549
|  |  | 63243 | 0.77335 | 0.76748 | 0.00011915 | 0.76742 | 0.012301 | 0.76741 | 0.011858 |  |  | 36746 | 0.78962 | 0.77923 | 0.00015429 | 0.77992 | 0.012791 | 0.77991 | 0.012549
|  |  | 63253 | 0.76783 | 0.76748 | 0.00011915 | 0.76742 | 0.012301 | 0.76741 | 0.011858 |  |  | 36751 | 0.77845 | 0.77923 | 0.00015429 | 0.77992 | 0.012791 | 0.77991 | 0.012549
|  |  | 63263 | 0.77888 | 0.76748 | 0.00011915 | 0.76742 | 0.012301 | 0.76741 | 0.011858 |  |  | 36756 | 0.78218 | 0.77923 | 0.00015429 | 0.77992 | 0.012791 | 0.77991 | 0.012549
|  |  | 63273 | 0.77335 | 0.76748 | 0.00011915 | 0.76742 | 0.012301 | 0.76741 | 0.011858 |  |  | 36761 | 0.78218 | 0.77923 | 0.00015429 | 0.77992 | 0.012791 | 0.77991 | 0.012549
|  |  | 63283 | 0.77335 | 0.76748 | 0.00011915 | 0.76742 | 0.012301 | 0.76741 | 0.011858 |  |  | 36766 | 0.78218 | 0.77923 | 0.00015429 | 0.77992 | 0.012791 | 0.77991 | 0.012549
|  |  | 63293 | 0.7844 | 0.76748 | 0.00011915 | 0.76742 | 0.012301 | 0.76741 | 0.011858 |  |  | 36771 | 0.78218 | 0.77923 | 0.00015429 | 0.77992 | 0.012791 | 0.77991 | 0.012549
|  |  | 63303 | 0.77888 | 0.76748 | 0.00011915 | 0.76742 | 0.012301 | 0.76741 | 0.011858 |  |  | 36776 | 0.78218 | 0.77923 | 0.00015429 | 0.77992 | 0.012791 | 0.77991 | 0.012549
|  |  | 63313 | 0.77335 | 0.76748 | 0.00011915 | 0.76742 | 0.012301 | 0.76741 | 0.011858 |  |  | 36781 | 0.78218 | 0.77923 | 0.00015429 | 0.77992 | 0.012791 | 0.77991 | 0.012549
|  |  | 63323 | 0.76783 | 0.76748 | 0.00011915 | 0.76742 | 0.012301 | 0.76741 | 0.011858 |  |  | 36786 | 0.7859 | 0.77923 | 0.00015429 | 0.77992 | 0.012791 | 0.77991 | 0.012549
|  |  | 63333 | 0.77335 | 0.76748 | 0.00011915 | 0.76742 | 0.012301 | 0.76741 | 0.011858 |  |  | 36791 | 0.78218 | 0.77923 | 0.00015429 | 0.77992 | 0.012791 | 0.77991 | 0.012549
|  |  | 63343 | 0.77335 | 0.76748 | 0.00011915 | 0.76742 | 0.012301 | 0.76741 | 0.011858 |  |  | 36796 | 0.77845 | 0.77923 | 0.00015429 | 0.77992 | 0.012791 | 0.77991 | 0.012549
|  |  | 63353 | 0.76783 | 0.76748 | 0.00011915 | 0.76742 | 0.012301 | 0.76741 | 0.011858 |  |  | 36801 | 0.78218 | 0.77923 | 0.00015429 | 0.77992 | 0.012791 | 0.77991 | 0.012549
|  |  | 63363 | 0.76783 | 0.76748 | 0.00011915 | 0.76742 | 0.012301 | 0.76741 | 0.011858 |  |  | 36806 | 0.78218 | 0.77923 | 0.00015429 | 0.77992 | 0.012791 | 0.77991 | 0.012549
|  |  | 63373 | 0.76783 | 0.76748 | 0.00011915 | 0.76742 | 0.012301 | 0.76741 | 0.011858 |  |  | 36811 | 0.78218 | 0.77923 | 0.00015429 | 0.77992 | 0.012791 | 0.77991 | 0.012549
|  |  | 63383 | 0.76783 | 0.76748 | 0.00011915 | 0.76742 | 0.012301 | 0.76741 | 0.011858 |  |  | 36816 | 0.77845 | 0.77923 | 0.00015429 | 0.77992 | 0.012791 | 0.77991 | 0.012549
|  |  | 63393 | 0.76783 | 0.76748 | 0.00011915 | 0.76742 | 0.012301 | 0.76741 | 0.011858 |  |  | 36821 | 0.7859 | 0.77923 | 0.00015429 | 0.77992 | 0.012791 | 0.77991 | 0.012549
|  |  | 63403 | 0.77335 | 0.76748 | 0.00011915 | 0.76742 | 0.012301 | 0.76741 | 0.011858 |  |  | 36826 | 0.7859 | 0.77923 | 0.00015429 | 0.77992 | 0.012791 | 0.77991 | 0.012549
|  |  | 63413 | 0.76231 | 0.76748 | 0.00011915 | 0.76742 | 0.012301 | 0.76741 | 0.011858 |  |  | 36831 | 0.78218 | 0.77923 | 0.00015429 | 0.77992 | 0.012791 | 0.77991 | 0.012549
|  |  | 63423 | 0.76783 | 0.76748 | 0.00011915 | 0.76742 | 0.012301 | 0.76741 | 0.011858 |  |  | 36836 | 0.78218 | 0.77923 | 0.00015429 | 0.77992 | 0.012791 | 0.77991 | 0.012549
|  |  | 63433 | 0.76783 | 0.76748 | 0.00011915 | 0.76742 | 0.012301 | 0.76741 | 0.011858 |  |  | 36841 | 0.78218 | 0.77923 | 0.00015429 | 0.77992 | 0.012791 | 0.77991 | 0.012549
|  |  | 63443 | 0.77888 | 0.76748 | 0.00011915 | 0.76742 | 0.012301 | 0.76741 | 0.011858 |  |  | 36846 | 0.77845 | 0.77923 | 0.00015429 | 0.77992 | 0.012791 | 0.77991 | 0.012549
|  |  | 63453 | 0.76783 | 0.76748 | 0.00011915 | 0.76742 | 0.012301 | 0.76741 | 0.011858 |  |  | 36851 | 0.7859 | 0.77923 | 0.00015429 | 0.77992 | 0.012791 | 0.77991 | 0.012549
|  |  | 63463 | 0.76783 | 0.76748 | 0.00011915 | 0.76742 | 0.012301 | 0.76741 | 0.011858 |  |  | 36856 | 0.78218 | 0.77923 | 0.00015429 | 0.77992 | 0.012791 | 0.77991 | 0.012549
|  |  | 63473 | 0.76783 | 0.76748 | 0.00011915 | 0.76742 | 0.012301 | 0.76741 | 0.011858 |  |  | 36861 | 0.7859 | 0.77923 | 0.00015429 | 0.77992 | 0.012791 | 0.77991 | 0.012549
|  |  | 63483 | 0.76783 | 0.76748 | 0.00011915 | 0.76742 | 0.012301 | 0.76741 | 0.011858 |  |  | 36866 | 0.78218 | 0.77923 | 0.00015429 | 0.77992 | 0.012791 | 0.77991 | 0.012549
|  |  | 63493 | 0.76783 | 0.76748 | 0.00011915 | 0.76742 | 0.012301 | 0.76741 | 0.011858 |  |  | 36871 | 0.7859 | 0.77923 | 0.00015429 | 0.77992 | 0.012791 | 0.77991 | 0.012549
|  |  | 63503 | 0.77888 | 0.76748 | 0.00011915 | 0.76742 | 0.012301 | 0.76741 | 0.011858 |  |  | 36876 | 0.78218 | 0.77923 | 0.00015429 | 0.77992 | 0.012791 | 0.77991 | 0.012549
|  |  | 63513 | 0.77335 | 0.76748 | 0.00011915 | 0.76742 | 0.012301 | 0.76741 | 0.011858 |  |  | 36881 | 0.78218 | 0.77923 | 0.00015429 | 0.77992 | 0.012791 | 0.77991 | 0.012549
|  |  | 63523 | 0.77335 | 0.76748 | 0.00011915 | 0.76742 | 0.012301 | 0.76741 | 0.011858 |  |  | 36886 | 0.77845 | 0.77923 | 0.00015429 | 0.77992 | 0.012791 | 0.77991 | 0.012549
|  |  | 63533 | 0.77335 | 0.76748 | 0.00011915 | 0.76742 | 0.012301 | 0.76741 | 0.011858 |  |  | 36891 | 0.78218 | 0.77923 | 0.00015429 | 0.77992 | 0.012791 | 0.77991 | 0.012549
|  |  | 63543 | 0.76783 | 0.76748 | 0.00011915 | 0.76742 | 0.012301 | 0.76741 | 0.011858 |  |  | 36896 | 0.78218 | 0.77923 | 0.00015429 | 0.77992 | 0.012791 | 0.77991 | 0.012549
|  |  | 63553 | 0.76783 | 0.76748 | 0.00011915 | 0.76742 | 0.012301 | 0.76741 | 0.011858 |  |  | 36901 | 0.78218 | 0.77923 | 0.00015429 | 0.77992 | 0.012791 | 0.77991 | 0.012549
|  |  | 63563 | 0.77335 | 0.76748 | 0.00011915 | 0.76742 | 0.012301 | 0.76741 | 0.011858 |  |  | 36906 | 0.78218 | 0.77923 | 0.00015429 | 0.77992 | 0.012791 | 0.77991 | 0.012549
|  |  | 63573 | 0.77335 | 0.76748 | 0.00011915 | 0.76742 | 0.012301 | 0.76741 | 0.011858 |  |  | 36911 | 0.78218 | 0.77923 | 0.00015429 | 0.77992 | 0.012791 | 0.77991 | 0.012549
|  |  | 63583 | 0.76783 | 0.76748 | 0.00011915 | 0.76742 | 0.012301 | 0.76741 | 0.011858 |  |  | 36916 | 0.7859 | 0.77923 | 0.00015429 | 0.77992 | 0.012791 | 0.77991 | 0.012549
|  |  | 63593 | 0.77335 | 0.76748 | 0.00011915 | 0.76742 | 0.012301 | 0.76741 | 0.011858 |  |  | 36921 | 0.78218 | 0.77923 | 0.00015429 | 0.77992 | 0.012791 | 0.77991 | 0.012549
|  |  | 63603 | 0.77335 | 0.76748 | 0.00011915 | 0.76742 | 0.012301 | 0.76741 | 0.011858 |  |  | 36926 | 0.77845 | 0.77923 | 0.00015429 | 0.77992 | 0.012791 | 0.77991 | 0.012549
|  |  | 63613 | 0.77335 | 0.76748 | 0.00011915 | 0.76742 | 0.012301 | 0.76741 | 0.011858 |  |  | 36931 | 0.77845 | 0.77923 | 0.00015429 | 0.77992 | 0.012791 | 0.77991 | 0.012549
|  |  | 63623 | 0.77335 | 0.76748 | 0.00011915 | 0.76742 | 0.012301 | 0.76741 | 0.011858 |  |  | 36936 | 0.77845 | 0.77923 | 0.00015429 | 0.77992 | 0.012791 | 0.77991 | 0.012549
|  |  | 63633 | 0.77888 | 0.76748 | 0.00011915 | 0.76742 | 0.012301 | 0.76741 | 0.011858 |  |  | 36941 | 0.78218 | 0.77923 | 0.00015429 | 0.77992 | 0.012791 | 0.77991 | 0.012549
|  |  | 63643 | 0.76783 | 0.76748 | 0.00011915 | 0.76742 | 0.012301 | 0.76741 | 0.011858 |  |  | 36946 | 0.77845 | 0.77923 | 0.00015429 | 0.77992 | 0.012791 | 0.77991 | 0.012549
|  |  | 63653 | 0.76783 | 0.76748 | 0.00011915 | 0.76742 | 0.012301 | 0.76741 | 0.011858 |  |  | 36951 | 0.78218 | 0.77923 | 0.00015429 | 0.77992 | 0.012791 | 0.77991 | 0.012549
|  |  | 63663 | 0.77888 | 0.76748 | 0.00011915 | 0.76742 | 0.012301 | 0.76741 | 0.011858 |  |  | 36956 | 0.78218 | 0.77923 | 0.00015429 | 0.77992 | 0.012791 | 0.77991 | 0.012549
|  |  | 63673 | 0.76783 | 0.76748 | 0.00011915 | 0.76742 | 0.012301 | 0.76741 | 0.011858 |  |  | 36961 | 0.78218 | 0.77923 | 0.00015429 | 0.77992 | 0.012791 | 0.77991 | 0.012549
|  |  | 63683 | 0.77335 | 0.76748 | 0.00011915 | 0.76742 | 0.012301 | 0.76741 | 0.011858 |  |  | 36966 | 0.78218 | 0.77923 | 0.00015429 | 0.77992 | 0.012791 | 0.77991 | 0.012549
|  |  | 63693 | 0.76783 | 0.76748 | 0.00011915 | 0.76742 | 0.012301 | 0.76741 | 0.011858 |  |  | 36971 | 0.7859 | 0.77923 | 0.00015429 | 0.77992 | 0.012791 | 0.77991 | 0.012549
|  |  | 63703 | 0.77335 | 0.76748 | 0.00011915 | 0.76742 | 0.012301 | 0.76741 | 0.011858 |  |  | 36976 | 0.7859 | 0.77923 | 0.00015429 | 0.77992 | 0.012791 | 0.77991 | 0.012549
|  |  | 63713 | 0.77335 | 0.76748 | 0.00011915 | 0.76742 | 0.012301 | 0.76741 | 0.011858 |  |  | 36981 | 0.77845 | 0.77923 | 0.00015429 | 0.77992 | 0.012791 | 0.77991 | 0.012549
|  |  | 63723 | 0.76783 | 0.76748 | 0.00011915 | 0.76742 | 0.012301 | 0.76741 | 0.011858 |  |  | 36986 | 0.78218 | 0.77923 | 0.00015429 | 0.77992 | 0.012791 | 0.77991 | 0.012549
|  |  | 63733 | 0.76783 | 0.76748 | 0.00011915 | 0.76742 | 0.012301 | 0.76741 | 0.011858 |  |  | 36991 | 0.7859 | 0.77923 | 0.00015429 | 0.77992 | 0.012791 | 0.77991 | 0.012549
|  |  | 63743 | 0.76783 | 0.76748 | 0.00011915 | 0.76742 | 0.012301 | 0.76741 | 0.011858 |  |  | 36996 | 0.77845 | 0.77923 | 0.00015429 | 0.77992 | 0.012791 | 0.77991 | 0.012549
|  |  | 63753 | 0.77335 | 0.76748 | 0.00011915 | 0.76742 | 0.012301 | 0.76741 | 0.011858 |  |  | 37001 | 0.78218 | 0.77923 | 0.00015429 | 0.77992 | 0.012791 | 0.77991 | 0.012549
|  |  | 63763 | 0.76783 | 0.76748 | 0.00011915 | 0.76742 | 0.012301 | 0.76741 | 0.011858 |  |  | 37006 | 0.77845 | 0.77923 | 0.00015429 | 0.77992 | 0.012791 | 0.77991 | 0.012549
|  |  | 63773 | 0.77888 | 0.76748 | 0.00011915 | 0.76742 | 0.012301 | 0.76741 | 0.011858 |  |  | 37011 | 0.7859 | 0.77923 | 0.00015429 | 0.77992 | 0.012791 | 0.77991 | 0.012549
|  |  | 63783 | 0.76783 | 0.76748 | 0.00011915 | 0.76742 | 0.012301 | 0.76741 | 0.011858 |  |  | 37016 | 0.78218 | 0.77923 | 0.00015429 | 0.77992 | 0.012791 | 0.77991 | 0.012549
|  |  | 63793 | 0.77335 | 0.76748 | 0.00011915 | 0.76742 | 0.012301 | 0.76741 | 0.011858 |  |  | 37021 | 0.78218 | 0.77923 | 0.00015429 | 0.77992 | 0.012791 | 0.77991 | 0.012549
|  |  | 63803 | 0.77335 | 0.76748 | 0.00011915 | 0.76742 | 0.012301 | 0.76741 | 0.011858 |  |  | 37026 | 0.78218 | 0.77923 | 0.00015429 | 0.77992 | 0.012791 | 0.77991 | 0.012549
|  |  | 63813 | 0.77335 | 0.76748 | 0.00011915 | 0.76742 | 0.012301 | 0.76741 | 0.011858 |  |  | 37031 | 0.77845 | 0.77923 | 0.00015429 | 0.77992 | 0.012791 | 0.77991 | 0.012549
|  |  | 63823 | 0.76783 | 0.76748 | 0.00011915 | 0.76742 | 0.012301 | 0.76741 | 0.011858 |  |  | 37036 | 0.78218 | 0.77923 | 0.00015429 | 0.77992 | 0.012791 | 0.77991 | 0.012549
|  |  | 63833 | 0.77335 | 0.76748 | 0.00011915 | 0.76742 | 0.012301 | 0.76741 | 0.011858 |  |  | 37041 | 0.78218 | 0.77923 | 0.00015429 | 0.77992 | 0.012791 | 0.77991 | 0.012549
|  |  | 63843 | 0.77335 | 0.76748 | 0.00011915 | 0.76742 | 0.012301 | 0.76741 | 0.011858 |  |  | 37046 | 0.78218 | 0.77923 | 0.00015429 | 0.77992 | 0.012791 | 0.77991 | 0.012549
|  |  | 63853 | 0.76783 | 0.76748 | 0.00011915 | 0.76742 | 0.012301 | 0.76741 | 0.011858 |  |  | 37051 | 0.78218 | 0.77923 | 0.00015429 | 0.77992 | 0.012791 | 0.77991 | 0.012549
|  |  | 63863 | 0.76231 | 0.76748 | 0.00011915 | 0.76742 | 0.012301 | 0.76741 | 0.011858 |  |  | 37056 | 0.78218 | 0.77923 | 0.00015429 | 0.77992 | 0.012791 | 0.77991 | 0.012549
|  |  | 63873 | 0.77335 | 0.76748 | 0.00011915 | 0.76742 | 0.012301 | 0.76741 | 0.011858 |  |  | 37061 | 0.7859 | 0.77923 | 0.00015429 | 0.77992 | 0.012791 | 0.77991 | 0.012549
|  |  | 63883 | 0.76783 | 0.76748 | 0.00011915 | 0.76742 | 0.012301 | 0.76741 | 0.011858 |  |  | 37066 | 0.78218 | 0.77923 | 0.00015429 | 0.77992 | 0.012791 | 0.77991 | 0.012549
|  |  | 63893 | 0.76783 | 0.76748 | 0.00011915 | 0.76742 | 0.012301 | 0.76741 | 0.011858 |  |  | 37071 | 0.78218 | 0.77923 | 0.00015429 | 0.77992 | 0.012791 | 0.77991 | 0.012549
|  |  | 63903 | 0.76783 | 0.76748 | 0.00011915 | 0.76742 | 0.012301 | 0.76741 | 0.011858 |  |  | 37076 | 0.77845 | 0.77923 | 0.00015429 | 0.77992 | 0.012791 | 0.77991 | 0.012549
|  |  | 63913 | 0.76231 | 0.76748 | 0.00011915 | 0.76742 | 0.012301 | 0.76741 | 0.011858 |  |  | 37081 | 0.7859 | 0.77923 | 0.00015429 | 0.77992 | 0.012791 | 0.77991 | 0.012549
|  |  | 63923 | 0.76783 | 0.76748 | 0.00011915 | 0.76742 | 0.012301 | 0.76741 | 0.011858 |  |  | 37086 | 0.78218 | 0.77923 | 0.00015429 | 0.77992 | 0.012791 | 0.77991 | 0.012549
|  |  | 63933 | 0.76231 | 0.76748 | 0.00011915 | 0.76742 | 0.012301 | 0.76741 | 0.011858 |  |  | 37091 | 0.77845 | 0.77923 | 0.00015429 | 0.77992 | 0.012791 | 0.77991 | 0.012549
|  |  | 63943 | 0.76783 | 0.76748 | 0.00011915 | 0.76742 | 0.012301 | 0.76741 | 0.011858 |  |  | 37096 | 0.7859 | 0.77923 | 0.00015429 | 0.77992 | 0.012791 | 0.77991 | 0.012549
|  |  | 63953 | 0.77335 | 0.76748 | 0.00011915 | 0.76742 | 0.012301 | 0.76741 | 0.011858 |  |  | 37101 | 0.77845 | 0.77923 | 0.00015429 | 0.77992 | 0.012791 | 0.77991 | 0.012549
|  |  | 63963 | 0.76783 | 0.76748 | 0.00011915 | 0.76742 | 0.012301 | 0.76741 | 0.011858 |  |  | 37106 | 0.78218 | 0.77923 | 0.00015429 | 0.77992 | 0.012791 | 0.77991 | 0.012549
|  |  | 63973 | 0.77335 | 0.76748 | 0.00011915 | 0.76742 | 0.012301 | 0.76741 | 0.011858 |  |  | 37111 | 0.78218 | 0.77923 | 0.00015429 | 0.77992 | 0.012791 | 0.77991 | 0.012549
|  |  | 63983 | 0.77335 | 0.76748 | 0.00011915 | 0.76742 | 0.012301 | 0.76741 | 0.011858 |  |  | 37116 | 0.78218 | 0.77923 | 0.00015429 | 0.77992 | 0.012791 | 0.77991 | 0.012549
|  |  | 63993 | 0.76783 | 0.76748 | 0.00011915 | 0.76742 | 0.012301 | 0.76741 | 0.011858 |  |  | 37121 | 0.7859 | 0.77923 | 0.00015429 | 0.77992 | 0.012791 | 0.77991 | 0.012549
|  |  | 64003 | 0.76783 | 0.76748 | 0.00011915 | 0.76742 | 0.012301 | 0.76741 | 0.011858 |  |  | 37126 | 0.7859 | 0.77923 | 0.00015429 | 0.77992 | 0.012791 | 0.77991 | 0.012549
|  |  | 64013 | 0.77335 | 0.76748 | 0.00011915 | 0.76742 | 0.012301 | 0.76741 | 0.011858 |  |  | 37131 | 0.78218 | 0.77923 | 0.00015429 | 0.77992 | 0.012791 | 0.77991 | 0.012549
|  |  | 64023 | 0.76783 | 0.76748 | 0.00011915 | 0.76742 | 0.012301 | 0.76741 | 0.011858 |  |  | 37136 | 0.78218 | 0.77923 | 0.00015429 | 0.77992 | 0.012791 | 0.77991 | 0.012549
|  |  | 64033 | 0.76783 | 0.76748 | 0.00011915 | 0.76742 | 0.012301 | 0.76741 | 0.011858 |  |  | 37141 | 0.78218 | 0.77923 | 0.00015429 | 0.77992 | 0.012791 | 0.77991 | 0.012549
|  |  | 64043 | 0.77335 | 0.76748 | 0.00011915 | 0.76742 | 0.012301 | 0.76741 | 0.011858 |  |  | 37146 | 0.78218 | 0.77923 | 0.00015429 | 0.77992 | 0.012791 | 0.77991 | 0.012549
|  |  | 64053 | 0.77335 | 0.76748 | 0.00011915 | 0.76742 | 0.012301 | 0.76741 | 0.011858 |  |  | 37151 | 0.78218 | 0.77923 | 0.00015429 | 0.77992 | 0.012791 | 0.77991 | 0.012549
|  |  | 64063 | 0.76783 | 0.76748 | 0.00011915 | 0.76742 | 0.012301 | 0.76741 | 0.011858 |  |  | 37156 | 0.7859 | 0.77923 | 0.00015429 | 0.77992 | 0.012791 | 0.77991 | 0.012549
|  |  | 64073 | 0.76783 | 0.76748 | 0.00011915 | 0.76742 | 0.012301 | 0.76741 | 0.011858 |  |  | 37161 | 0.78218 | 0.77923 | 0.00015429 | 0.77992 | 0.012791 | 0.77991 | 0.012549
|  |  | 64083 | 0.77335 | 0.76748 | 0.00011915 | 0.76742 | 0.012301 | 0.76741 | 0.011858 |  |  | 37166 | 0.78218 | 0.77923 | 0.00015429 | 0.77992 | 0.012791 | 0.77991 | 0.012549
|  |  | 64093 | 0.77335 | 0.76748 | 0.00011915 | 0.76742 | 0.012301 | 0.76741 | 0.011858 |  |  | 37171 | 0.78218 | 0.77923 | 0.00015429 | 0.77992 | 0.012791 | 0.77991 | 0.012549
|  |  | 64103 | 0.77335 | 0.76748 | 0.00011915 | 0.76742 | 0.012301 | 0.76741 | 0.011858 |  |  | 37176 | 0.7859 | 0.77923 | 0.00015429 | 0.77992 | 0.012791 | 0.77991 | 0.012549
|  |  | 64113 | 0.76783 | 0.76748 | 0.00011915 | 0.76742 | 0.012301 | 0.76741 | 0.011858 |  |  | 37181 | 0.78218 | 0.77923 | 0.00015429 | 0.77992 | 0.012791 | 0.77991 | 0.012549
|  |  | 64123 | 0.77335 | 0.76748 | 0.00011915 | 0.76742 | 0.012301 | 0.76741 | 0.011858 |  |  | 37186 | 0.78218 | 0.77923 | 0.00015429 | 0.77992 | 0.012791 | 0.77991 | 0.012549
|  |  | 64133 | 0.77335 | 0.76748 | 0.00011915 | 0.76742 | 0.012301 | 0.76741 | 0.011858 |  |  | 37191 | 0.78218 | 0.77923 | 0.00015429 | 0.77992 | 0.012791 | 0.77991 | 0.012549
|  |  | 64143 | 0.76783 | 0.76748 | 0.00011915 | 0.76742 | 0.012301 | 0.76741 | 0.011858 |  |  | 37196 | 0.78218 | 0.77923 | 0.00015429 | 0.77992 | 0.012791 | 0.77991 | 0.012549
|  |  | 64153 | 0.77335 | 0.76748 | 0.00011915 | 0.76742 | 0.012301 | 0.76741 | 0.011858 |  |  | 37201 | 0.7859 | 0.77923 | 0.00015429 | 0.77992 | 0.012791 | 0.77991 | 0.012549
|  |  | 64163 | 0.76783 | 0.76748 | 0.00011915 | 0.76742 | 0.012301 | 0.76741 | 0.011858 |  |  | 37206 | 0.77845 | 0.77923 | 0.00015429 | 0.77992 | 0.012791 | 0.77991 | 0.012549
|  |  | 64173 | 0.76231 | 0.76748 | 0.00011915 | 0.76742 | 0.012301 | 0.76741 | 0.011858 |  |  | 37211 | 0.77845 | 0.77923 | 0.00015429 | 0.77992 | 0.012791 | 0.77991 | 0.012549
|  |  | 64183 | 0.76783 | 0.76748 | 0.00011915 | 0.76742 | 0.012301 | 0.76741 | 0.011858 |  |  | 37216 | 0.77845 | 0.77923 | 0.00015429 | 0.77992 | 0.012791 | 0.77991 | 0.012549
|  |  | 64193 | 0.77335 | 0.76748 | 0.00011915 | 0.76742 | 0.012301 | 0.76741 | 0.011858 |  |  | 37221 | 0.77845 | 0.77923 | 0.00015429 | 0.77992 | 0.012791 | 0.77991 | 0.012549
|  |  | 64203 | 0.76783 | 0.76748 | 0.00011915 | 0.76742 | 0.012301 | 0.76741 | 0.011858 |  |  | 37226 | 0.78218 | 0.77923 | 0.00015429 | 0.77992 | 0.012791 | 0.77991 | 0.012549
|  |  | 64213 | 0.77335 | 0.76748 | 0.00011915 | 0.76742 | 0.012301 | 0.76741 | 0.011858 |  |  | 37231 | 0.78218 | 0.77923 | 0.00015429 | 0.77992 | 0.012791 | 0.77991 | 0.012549
|  |  | 64223 | 0.76783 | 0.76748 | 0.00011915 | 0.76742 | 0.012301 | 0.76741 | 0.011858 |  |  | 37236 | 0.7859 | 0.77923 | 0.00015429 | 0.77992 | 0.012791 | 0.77991 | 0.012549
|  |  | 64233 | 0.76783 | 0.76748 | 0.00011915 | 0.76742 | 0.012301 | 0.76741 | 0.011858 |  |  | 37241 | 0.78218 | 0.77923 | 0.00015429 | 0.77992 | 0.012791 | 0.77991 | 0.012549
|  |  | 64243 | 0.76783 | 0.76748 | 0.00011915 | 0.76742 | 0.012301 | 0.76741 | 0.011858 |  |  | 37246 | 0.78218 | 0.77923 | 0.00015429 | 0.77992 | 0.012791 | 0.77991 | 0.012549
|  |  | 64253 | 0.76783 | 0.76748 | 0.00011915 | 0.76742 | 0.012301 | 0.76741 | 0.011858 |  |  | 37251 | 0.77845 | 0.77923 | 0.00015429 | 0.77992 | 0.012791 | 0.77991 | 0.012549
|  |  | 64263 | 0.76783 | 0.76748 | 0.00011915 | 0.76742 | 0.012301 | 0.76741 | 0.011858 |  |  | 37256 | 0.78218 | 0.77923 | 0.00015429 | 0.77992 | 0.012791 | 0.77991 | 0.012549
|  |  | 64273 | 0.76783 | 0.76748 | 0.00011915 | 0.76742 | 0.012301 | 0.76741 | 0.011858 |  |  | 37261 | 0.7859 | 0.77923 | 0.00015429 | 0.77992 | 0.012791 | 0.77991 | 0.012549
|  |  | 64283 | 0.76231 | 0.76748 | 0.00011915 | 0.76742 | 0.012301 | 0.76741 | 0.011858 |  |  | 37266 | 0.78218 | 0.77923 | 0.00015429 | 0.77992 | 0.012791 | 0.77991 | 0.012549
|  |  | 64293 | 0.76783 | 0.76748 | 0.00011915 | 0.76742 | 0.012301 | 0.76741 | 0.011858 |  |  | 37271 | 0.77845 | 0.77923 | 0.00015429 | 0.77992 | 0.012791 | 0.77991 | 0.012549
|  |  | 64303 | 0.76783 | 0.76748 | 0.00011915 | 0.76742 | 0.012301 | 0.76741 | 0.011858 |  |  | 37276 | 0.78218 | 0.77923 | 0.00015429 | 0.77992 | 0.012791 | 0.77991 | 0.012549
|  |  | 64313 | 0.77335 | 0.76748 | 0.00011915 | 0.76742 | 0.012301 | 0.76741 | 0.011858 |  |  | 37281 | 0.78218 | 0.77923 | 0.00015429 | 0.77992 | 0.012791 | 0.77991 | 0.012549
|  |  | 64323 | 0.77335 | 0.76748 | 0.00011915 | 0.76742 | 0.012301 | 0.76741 | 0.011858 |  |  | 37286 | 0.7859 | 0.77923 | 0.00015429 | 0.77992 | 0.012791 | 0.77991 | 0.012549
|  |  | 64333 | 0.76231 | 0.76748 | 0.00011915 | 0.76742 | 0.012301 | 0.76741 | 0.011858 |  |  | 37291 | 0.78218 | 0.77923 | 0.00015429 | 0.77992 | 0.012791 | 0.77991 | 0.012549
|  |  | 64343 | 0.76783 | 0.76748 | 0.00011915 | 0.76742 | 0.012301 | 0.76741 | 0.011858 |  |  | 37296 | 0.7859 | 0.77923 | 0.00015429 | 0.77992 | 0.012791 | 0.77991 | 0.012549
|  |  | 64353 | 0.76783 | 0.76748 | 0.00011915 | 0.76742 | 0.012301 | 0.76741 | 0.011858 |  |  | 37301 | 0.78218 | 0.77923 | 0.00015429 | 0.77992 | 0.012791 | 0.77991 | 0.012549
|  |  | 64363 | 0.77335 | 0.76748 | 0.00011915 | 0.76742 | 0.012301 | 0.76741 | 0.011858 |  |  | 37306 | 0.78218 | 0.77923 | 0.00015429 | 0.77992 | 0.012791 | 0.77991 | 0.012549
|  |  | 64373 | 0.77335 | 0.76748 | 0.00011915 | 0.76742 | 0.012301 | 0.76741 | 0.011858 |  |  | 37311 | 0.78218 | 0.77923 | 0.00015429 | 0.77992 | 0.012791 | 0.77991 | 0.012549
|  |  | 64383 | 0.77335 | 0.76748 | 0.00011915 | 0.76742 | 0.012301 | 0.76741 | 0.011858 |  |  | 37316 | 0.78218 | 0.77923 | 0.00015429 | 0.77992 | 0.012791 | 0.77991 | 0.012549
|  |  | 64393 | 0.76783 | 0.76748 | 0.00011915 | 0.76742 | 0.012301 | 0.76741 | 0.011858 |  |  | 37321 | 0.78218 | 0.77923 | 0.00015429 | 0.77992 | 0.012791 | 0.77991 | 0.012549
|  |  | 64403 | 0.76783 | 0.76748 | 0.00011915 | 0.76742 | 0.012301 | 0.76741 | 0.011858 |  |  | 37326 | 0.77845 | 0.77923 | 0.00015429 | 0.77992 | 0.012791 | 0.77991 | 0.012549
|  |  | 64413 | 0.76783 | 0.76748 | 0.00011915 | 0.76742 | 0.012301 | 0.76741 | 0.011858 |  |  | 37331 | 0.78218 | 0.77923 | 0.00015429 | 0.77992 | 0.012791 | 0.77991 | 0.012549
|  |  | 64423 | 0.76783 | 0.76748 | 0.00011915 | 0.76742 | 0.012301 | 0.76741 | 0.011858 |  |  | 37336 | 0.78218 | 0.77923 | 0.00015429 | 0.77992 | 0.012791 | 0.77991 | 0.012549
|  |  | 64433 | 0.76783 | 0.76748 | 0.00011915 | 0.76742 | 0.012301 | 0.76741 | 0.011858 |  |  | 37341 | 0.77845 | 0.77923 | 0.00015429 | 0.77992 | 0.012791 | 0.77991 | 0.012549
|  |  | 64443 | 0.76783 | 0.76748 | 0.00011915 | 0.76742 | 0.012301 | 0.76741 | 0.011858 |  |  | 37346 | 0.77845 | 0.77923 | 0.00015429 | 0.77992 | 0.012791 | 0.77991 | 0.012549
|  |  | 64453 | 0.76783 | 0.76748 | 0.00011915 | 0.76742 | 0.012301 | 0.76741 | 0.011858 |  |  | 37351 | 0.78218 | 0.77923 | 0.00015429 | 0.77992 | 0.012791 | 0.77991 | 0.012549
|  |  | 64463 | 0.76783 | 0.76748 | 0.00011915 | 0.76742 | 0.012301 | 0.76741 | 0.011858 |  |  | 37356 | 0.78218 | 0.77923 | 0.00015429 | 0.77992 | 0.012791 | 0.77991 | 0.012549
|  |  | 64473 | 0.76783 | 0.76748 | 0.00011915 | 0.76742 | 0.012301 | 0.76741 | 0.011858 |  |  | 37361 | 0.78218 | 0.77923 | 0.00015429 | 0.77992 | 0.012791 | 0.77991 | 0.012549
|  |  | 64483 | 0.76783 | 0.76748 | 0.00011915 | 0.76742 | 0.012301 | 0.76741 | 0.011858 |  |  | 37366 | 0.77845 | 0.77923 | 0.00015429 | 0.77992 | 0.012791 | 0.77991 | 0.012549
|  |  | 64493 | 0.76783 | 0.76748 | 0.00011915 | 0.76742 | 0.012301 | 0.76741 | 0.011858 |  |  | 37371 | 0.77845 | 0.77923 | 0.00015429 | 0.77992 | 0.012791 | 0.77991 | 0.012549
|  |  | 64503 | 0.75678 | 0.76748 | 0.00011915 | 0.76742 | 0.012301 | 0.76741 | 0.011858 |  |  | 37376 | 0.78218 | 0.77923 | 0.00015429 | 0.77992 | 0.012791 | 0.77991 | 0.012549
|  |  | 64513 | 0.76783 | 0.76748 | 0.00011915 | 0.76742 | 0.012301 | 0.76741 | 0.011858 |  |  | 37381 | 0.7859 | 0.77923 | 0.00015429 | 0.77992 | 0.012791 | 0.77991 | 0.012549
|  |  | 64523 | 0.76783 | 0.76748 | 0.00011915 | 0.76742 | 0.012301 | 0.76741 | 0.011858 |  |  | 37386 | 0.77845 | 0.77923 | 0.00015429 | 0.77992 | 0.012791 | 0.77991 | 0.012549
|  |  | 64533 | 0.76783 | 0.76748 | 0.00011915 | 0.76742 | 0.012301 | 0.76741 | 0.011858 |  |  | 37391 | 0.78218 | 0.77923 | 0.00015429 | 0.77992 | 0.012791 | 0.77991 | 0.012549
|  |  | 64543 | 0.76783 | 0.76748 | 0.00011915 | 0.76742 | 0.012301 | 0.76741 | 0.011858 |  |  | 37396 | 0.77845 | 0.77923 | 0.00015429 | 0.77992 | 0.012791 | 0.77991 | 0.012549
|  |  | 64553 | 0.77335 | 0.76748 | 0.00011915 | 0.76742 | 0.012301 | 0.76741 | 0.011858 |  |  | 37401 | 0.77845 | 0.77923 | 0.00015429 | 0.77992 | 0.012791 | 0.77991 | 0.012549
|  |  | 64563 | 0.76783 | 0.76748 | 0.00011915 | 0.76742 | 0.012301 | 0.76741 | 0.011858 |  |  | 37406 | 0.77845 | 0.77923 | 0.00015429 | 0.77992 | 0.012791 | 0.77991 | 0.012549
|  |  | 64573 | 0.76783 | 0.76748 | 0.00011915 | 0.76742 | 0.012301 | 0.76741 | 0.011858 |  |  | 37411 | 0.77845 | 0.77923 | 0.00015429 | 0.77992 | 0.012791 | 0.77991 | 0.012549
|  |  | 64583 | 0.76783 | 0.76748 | 0.00011915 | 0.76742 | 0.012301 | 0.76741 | 0.011858 |  |  | 37416 | 0.78218 | 0.77923 | 0.00015429 | 0.77992 | 0.012791 | 0.77991 | 0.012549
|  |  | 64593 | 0.76783 | 0.76748 | 0.00011915 | 0.76742 | 0.012301 | 0.76741 | 0.011858 |  |  | 37421 | 0.77845 | 0.77923 | 0.00015429 | 0.77992 | 0.012791 | 0.77991 | 0.012549
|  |  | 64603 | 0.76783 | 0.76748 | 0.00011915 | 0.76742 | 0.012301 | 0.76741 | 0.011858 |  |  | 37426 | 0.7859 | 0.77923 | 0.00015429 | 0.77992 | 0.012791 | 0.77991 | 0.012549
|  |  | 64613 | 0.77335 | 0.76748 | 0.00011915 | 0.76742 | 0.012301 | 0.76741 | 0.011858 |  |  | 37431 | 0.78218 | 0.77923 | 0.00015429 | 0.77992 | 0.012791 | 0.77991 | 0.012549
|  |  | 64623 | 0.76783 | 0.76748 | 0.00011915 | 0.76742 | 0.012301 | 0.76741 | 0.011858 |  |  | 37436 | 0.77845 | 0.77923 | 0.00015429 | 0.77992 | 0.012791 | 0.77991 | 0.012549
|  |  | 64633 | 0.76783 | 0.76748 | 0.00011915 | 0.76742 | 0.012301 | 0.76741 | 0.011858 |  |  | 37441 | 0.7859 | 0.77923 | 0.00015429 | 0.77992 | 0.012791 | 0.77991 | 0.012549
|  |  | 64643 | 0.75678 | 0.76748 | 0.00011915 | 0.76742 | 0.012301 | 0.76741 | 0.011858 |  |  | 37446 | 0.77845 | 0.77923 | 0.00015429 | 0.77992 | 0.012791 | 0.77991 | 0.012549
|  |  | 64653 | 0.76783 | 0.76748 | 0.00011915 | 0.76742 | 0.012301 | 0.76741 | 0.011858 |  |  | 37451 | 0.7859 | 0.77923 | 0.00015429 | 0.77992 | 0.012791 | 0.77991 | 0.012549
|  |  | 64663 | 0.76783 | 0.76748 | 0.00011915 | 0.76742 | 0.012301 | 0.76741 | 0.011858 |  |  | 37456 | 0.77845 | 0.77923 | 0.00015429 | 0.77992 | 0.012791 | 0.77991 | 0.012549
|  |  | 64673 | 0.76783 | 0.76748 | 0.00011915 | 0.76742 | 0.012301 | 0.76741 | 0.011858 |  |  | 37461 | 0.77845 | 0.77923 | 0.00015429 | 0.77992 | 0.012791 | 0.77991 | 0.012549
|  |  | 64683 | 0.76783 | 0.76748 | 0.00011915 | 0.76742 | 0.012301 | 0.76741 | 0.011858 |  |  | 37466 | 0.78218 | 0.77923 | 0.00015429 | 0.77992 | 0.012791 | 0.77991 | 0.012549
|  |  | 64693 | 0.77335 | 0.76748 | 0.00011915 | 0.76742 | 0.012301 | 0.76741 | 0.011858 |  |  | 37471 | 0.78218 | 0.77923 | 0.00015429 | 0.77992 | 0.012791 | 0.77991 | 0.012549
|  |  | 64703 | 0.77335 | 0.76748 | 0.00011915 | 0.76742 | 0.012301 | 0.76741 | 0.011858 |  |  | 37476 | 0.78218 | 0.77923 | 0.00015429 | 0.77992 | 0.012791 | 0.77991 | 0.012549
|  |  | 64713 | 0.77335 | 0.76748 | 0.00011915 | 0.76742 | 0.012301 | 0.76741 | 0.011858 |  |  | 37481 | 0.78218 | 0.77923 | 0.00015429 | 0.77992 | 0.012791 | 0.77991 | 0.012549
|  |  | 64723 | 0.76783 | 0.76748 | 0.00011915 | 0.76742 | 0.012301 | 0.76741 | 0.011858 |  |  | 37486 | 0.77845 | 0.77923 | 0.00015429 | 0.77992 | 0.012791 | 0.77991 | 0.012549
|  |  | 64733 | 0.76783 | 0.76748 | 0.00011915 | 0.76742 | 0.012301 | 0.76741 | 0.011858 |  |  | 37491 | 0.78218 | 0.77923 | 0.00015429 | 0.77992 | 0.012791 | 0.77991 | 0.012549
|  |  | 64743 | 0.76783 | 0.76748 | 0.00011915 | 0.76742 | 0.012301 | 0.76741 | 0.011858 |  |  | 37496 | 0.78218 | 0.77923 | 0.00015429 | 0.77992 | 0.012791 | 0.77991 | 0.012549
|  |  | 64753 | 0.76783 | 0.76748 | 0.00011915 | 0.76742 | 0.012301 | 0.76741 | 0.011858 |  |  | 37501 | 0.78218 | 0.77923 | 0.00015429 | 0.77992 | 0.012791 | 0.77991 | 0.012549
|  |  | 64763 | 0.76783 | 0.76748 | 0.00011915 | 0.76742 | 0.012301 | 0.76741 | 0.011858 |  |  | 37506 | 0.78218 | 0.77923 | 0.00015429 | 0.77992 | 0.012791 | 0.77991 | 0.012549
|  |  | 64773 | 0.76783 | 0.76748 | 0.00011915 | 0.76742 | 0.012301 | 0.76741 | 0.011858 |  |  | 37511 | 0.7859 | 0.77923 | 0.00015429 | 0.77992 | 0.012791 | 0.77991 | 0.012549
|  |  | 64783 | 0.76783 | 0.76748 | 0.00011915 | 0.76742 | 0.012301 | 0.76741 | 0.011858 |  |  | 37516 | 0.7859 | 0.77923 | 0.00015429 | 0.77992 | 0.012791 | 0.77991 | 0.012549
|  |  | 64793 | 0.76783 | 0.76748 | 0.00011915 | 0.76742 | 0.012301 | 0.76741 | 0.011858 |  |  | 37521 | 0.77845 | 0.77923 | 0.00015429 | 0.77992 | 0.012791 | 0.77991 | 0.012549
|  |  | 64803 | 0.76783 | 0.76748 | 0.00011915 | 0.76742 | 0.012301 | 0.76741 | 0.011858 |  |  | 37526 | 0.77845 | 0.77923 | 0.00015429 | 0.77992 | 0.012791 | 0.77991 | 0.012549
|  |  | 64813 | 0.76783 | 0.76748 | 0.00011915 | 0.76742 | 0.012301 | 0.76741 | 0.011858 |  |  | 37531 | 0.77845 | 0.77923 | 0.00015429 | 0.77992 | 0.012791 | 0.77991 | 0.012549
|  |  | 64823 | 0.77335 | 0.76748 | 0.00011915 | 0.76742 | 0.012301 | 0.76741 | 0.011858 |  |  | 37536 | 0.77845 | 0.77923 | 0.00015429 | 0.77992 | 0.012791 | 0.77991 | 0.012549
|  |  | 64833 | 0.76783 | 0.76748 | 0.00011915 | 0.76742 | 0.012301 | 0.76741 | 0.011858 |  |  | 37541 | 0.7859 | 0.77923 | 0.00015429 | 0.77992 | 0.012791 | 0.77991 | 0.012549
|  |  | 64843 | 0.77335 | 0.76748 | 0.00011915 | 0.76742 | 0.012301 | 0.76741 | 0.011858 |  |  | 37546 | 0.7859 | 0.77923 | 0.00015429 | 0.77992 | 0.012791 | 0.77991 | 0.012549
|  |  | 64853 | 0.76231 | 0.76748 | 0.00011915 | 0.76742 | 0.012301 | 0.76741 | 0.011858 |  |  | 37551 | 0.77845 | 0.77923 | 0.00015429 | 0.77992 | 0.012791 | 0.77991 | 0.012549
|  |  | 64863 | 0.76783 | 0.76748 | 0.00011915 | 0.76742 | 0.012301 | 0.76741 | 0.011858 |  |  | 37556 | 0.7859 | 0.77923 | 0.00015429 | 0.77992 | 0.012791 | 0.77991 | 0.012549
|  |  | 64873 | 0.76783 | 0.76748 | 0.00011915 | 0.76742 | 0.012301 | 0.76741 | 0.011858 |  |  | 37561 | 0.77845 | 0.77923 | 0.00015429 | 0.77992 | 0.012791 | 0.77991 | 0.012549
|  |  | 64883 | 0.76783 | 0.76748 | 0.00011915 | 0.76742 | 0.012301 | 0.76741 | 0.011858 |  |  | 37566 | 0.7859 | 0.77923 | 0.00015429 | 0.77992 | 0.012791 | 0.77991 | 0.012549
|  |  | 64893 | 0.76783 | 0.76748 | 0.00011915 | 0.76742 | 0.012301 | 0.76741 | 0.011858 |  |  | 37571 | 0.78218 | 0.77923 | 0.00015429 | 0.77992 | 0.012791 | 0.77991 | 0.012549
|  |  | 64903 | 0.76231 | 0.76748 | 0.00011915 | 0.76742 | 0.012301 | 0.76741 | 0.011858 |  |  | 37576 | 0.77845 | 0.77923 | 0.00015429 | 0.77992 | 0.012791 | 0.77991 | 0.012549
|  |  | 64913 | 0.76783 | 0.76748 | 0.00011915 | 0.76742 | 0.012301 | 0.76741 | 0.011858 |  |  | 37581 | 0.78218 | 0.77923 | 0.00015429 | 0.77992 | 0.012791 | 0.77991 | 0.012549
|  |  | 64923 | 0.76231 | 0.76748 | 0.00011915 | 0.76742 | 0.012301 | 0.76741 | 0.011858 |  |  | 37586 | 0.78218 | 0.77923 | 0.00015429 | 0.77992 | 0.012791 | 0.77991 | 0.012549
|  |  | 64933 | 0.76783 | 0.76748 | 0.00011915 | 0.76742 | 0.012301 | 0.76741 | 0.011858 |  |  | 37591 | 0.78218 | 0.77923 | 0.00015429 | 0.77992 | 0.012791 | 0.77991 | 0.012549
|  |  | 64943 | 0.76783 | 0.76748 | 0.00011915 | 0.76742 | 0.012301 | 0.76741 | 0.011858 |  |  | 37596 | 0.78218 | 0.77923 | 0.00015429 | 0.77992 | 0.012791 | 0.77991 | 0.012549
|  |  | 64953 | 0.76783 | 0.76748 | 0.00011915 | 0.76742 | 0.012301 | 0.76741 | 0.011858 |  |  | 37601 | 0.77473 | 0.77923 | 0.00015429 | 0.77992 | 0.012791 | 0.77991 | 0.012549
|  |  | 64963 | 0.76783 | 0.76748 | 0.00011915 | 0.76742 | 0.012301 | 0.76741 | 0.011858 |  |  | 37606 | 0.78218 | 0.77923 | 0.00015429 | 0.77992 | 0.012791 | 0.77991 | 0.012549
|  |  | 64973 | 0.76783 | 0.76748 | 0.00011915 | 0.76742 | 0.012301 | 0.76741 | 0.011858 |  |  | 37611 | 0.78218 | 0.77923 | 0.00015429 | 0.77992 | 0.012791 | 0.77991 | 0.012549
|  |  | 64983 | 0.76783 | 0.76748 | 0.00011915 | 0.76742 | 0.012301 | 0.76741 | 0.011858 |  |  | 37616 | 0.78218 | 0.77923 | 0.00015429 | 0.77992 | 0.012791 | 0.77991 | 0.012549
|  |  | 64993 | 0.76783 | 0.76748 | 0.00011915 | 0.76742 | 0.012301 | 0.76741 | 0.011858 |  |  | 37621 | 0.7859 | 0.77923 | 0.00015429 | 0.77992 | 0.012791 | 0.77991 | 0.012549
|  |  | 65003 | 0.76231 | 0.76748 | 0.00011915 | 0.76742 | 0.012301 | 0.76741 | 0.011858 |  |  | 37626 | 0.78218 | 0.77923 | 0.00015429 | 0.77992 | 0.012791 | 0.77991 | 0.012549
|  |  | 65013 | 0.77335 | 0.76748 | 0.00011915 | 0.76742 | 0.012301 | 0.76741 | 0.011858 |  |  | 37631 | 0.78218 | 0.77923 | 0.00015429 | 0.77992 | 0.012791 | 0.77991 | 0.012549
|  |  | 65023 | 0.76783 | 0.76748 | 0.00011915 | 0.76742 | 0.012301 | 0.76741 | 0.011858 |  |  | 37636 | 0.77845 | 0.77923 | 0.00015429 | 0.77992 | 0.012791 | 0.77991 | 0.012549
|  |  | 65033 | 0.77335 | 0.76748 | 0.00011915 | 0.76742 | 0.012301 | 0.76741 | 0.011858 |  |  | 37641 | 0.77845 | 0.77923 | 0.00015429 | 0.77992 | 0.012791 | 0.77991 | 0.012549
|  |  | 65043 | 0.76783 | 0.76748 | 0.00011915 | 0.76742 | 0.012301 | 0.76741 | 0.011858 |  |  | 37646 | 0.78218 | 0.77923 | 0.00015429 | 0.77992 | 0.012791 | 0.77991 | 0.012549
|  |  | 65053 | 0.76783 | 0.76748 | 0.00011915 | 0.76742 | 0.012301 | 0.76741 | 0.011858 |  |  | 37651 | 0.78218 | 0.77923 | 0.00015429 | 0.77992 | 0.012791 | 0.77991 | 0.012549
|  |  | 65063 | 0.75678 | 0.76748 | 0.00011915 | 0.76742 | 0.012301 | 0.76741 | 0.011858 |  |  | 37656 | 0.7859 | 0.77923 | 0.00015429 | 0.77992 | 0.012791 | 0.77991 | 0.012549
|  |  | 65073 | 0.76231 | 0.76748 | 0.00011915 | 0.76742 | 0.012301 | 0.76741 | 0.011858 |  |  | 37661 | 0.7859 | 0.77923 | 0.00015429 | 0.77992 | 0.012791 | 0.77991 | 0.012549
|  |  | 65083 | 0.77335 | 0.76748 | 0.00011915 | 0.76742 | 0.012301 | 0.76741 | 0.011858 |  |  | 37666 | 0.78218 | 0.77923 | 0.00015429 | 0.77992 | 0.012791 | 0.77991 | 0.012549
|  |  | 65093 | 0.76783 | 0.76748 | 0.00011915 | 0.76742 | 0.012301 | 0.76741 | 0.011858 |  |  | 37671 | 0.78218 | 0.77923 | 0.00015429 | 0.77992 | 0.012791 | 0.77991 | 0.012549
|  |  | 65103 | 0.76783 | 0.76748 | 0.00011915 | 0.76742 | 0.012301 | 0.76741 | 0.011858 |  |  | 37676 | 0.78218 | 0.77923 | 0.00015429 | 0.77992 | 0.012791 | 0.77991 | 0.012549
|  |  | 65113 | 0.76783 | 0.76748 | 0.00011915 | 0.76742 | 0.012301 | 0.76741 | 0.011858 |  |  | 37681 | 0.78218 | 0.77923 | 0.00015429 | 0.77992 | 0.012791 | 0.77991 | 0.012549
|  |  | 65123 | 0.76231 | 0.76748 | 0.00011915 | 0.76742 | 0.012301 | 0.76741 | 0.011858 |  |  | 37686 | 0.77845 | 0.77923 | 0.00015429 | 0.77992 | 0.012791 | 0.77991 | 0.012549
|  |  | 65133 | 0.76783 | 0.76748 | 0.00011915 | 0.76742 | 0.012301 | 0.76741 | 0.011858 |  |  | 37691 | 0.77845 | 0.77923 | 0.00015429 | 0.77992 | 0.012791 | 0.77991 | 0.012549
|  |  | 65143 | 0.76783 | 0.76748 | 0.00011915 | 0.76742 | 0.012301 | 0.76741 | 0.011858 |  |  | 37696 | 0.78218 | 0.77923 | 0.00015429 | 0.77992 | 0.012791 | 0.77991 | 0.012549
|  |  | 65153 | 0.77335 | 0.76748 | 0.00011915 | 0.76742 | 0.012301 | 0.76741 | 0.011858 |  |  | 37701 | 0.78218 | 0.77923 | 0.00015429 | 0.77992 | 0.012791 | 0.77991 | 0.012549
|  |  | 65163 | 0.76783 | 0.76748 | 0.00011915 | 0.76742 | 0.012301 | 0.76741 | 0.011858 |  |  | 37706 | 0.78218 | 0.77923 | 0.00015429 | 0.77992 | 0.012791 | 0.77991 | 0.012549
|  |  | 65173 | 0.77335 | 0.76748 | 0.00011915 | 0.76742 | 0.012301 | 0.76741 | 0.011858 |  |  | 37711 | 0.7859 | 0.77923 | 0.00015429 | 0.77992 | 0.012791 | 0.77991 | 0.012549
|  |  | 65183 | 0.76783 | 0.76748 | 0.00011915 | 0.76742 | 0.012301 | 0.76741 | 0.011858 |  |  | 37716 | 0.78218 | 0.77923 | 0.00015429 | 0.77992 | 0.012791 | 0.77991 | 0.012549
|  |  | 65193 | 0.76783 | 0.76748 | 0.00011915 | 0.76742 | 0.012301 | 0.76741 | 0.011858 |  |  | 37721 | 0.771 | 0.77923 | 0.00015429 | 0.77992 | 0.012791 | 0.77991 | 0.012549
|  |  | 65203 | 0.76783 | 0.76748 | 0.00011915 | 0.76742 | 0.012301 | 0.76741 | 0.011858 |  |  | 37726 | 0.77845 | 0.77923 | 0.00015429 | 0.77992 | 0.012791 | 0.77991 | 0.012549
|  |  | 65213 | 0.77335 | 0.76748 | 0.00011915 | 0.76742 | 0.012301 | 0.76741 | 0.011858 |  |  | 37731 | 0.78218 | 0.77923 | 0.00015429 | 0.77992 | 0.012791 | 0.77991 | 0.012549
|  |  | 65223 | 0.76231 | 0.76748 | 0.00011915 | 0.76742 | 0.012301 | 0.76741 | 0.011858 |  |  | 37736 | 0.77845 | 0.77923 | 0.00015429 | 0.77992 | 0.012791 | 0.77991 | 0.012549
|  |  | 65233 | 0.76231 | 0.76748 | 0.00011915 | 0.76742 | 0.012301 | 0.76741 | 0.011858 |  |  | 37741 | 0.78218 | 0.77923 | 0.00015429 | 0.77992 | 0.012791 | 0.77991 | 0.012549
|  |  | 65243 | 0.76783 | 0.76748 | 0.00011915 | 0.76742 | 0.012301 | 0.76741 | 0.011858 |  |  | 37746 | 0.78218 | 0.77923 | 0.00015429 | 0.77992 | 0.012791 | 0.77991 | 0.012549
|  |  | 65253 | 0.76231 | 0.76748 | 0.00011915 | 0.76742 | 0.012301 | 0.76741 | 0.011858 |  |  | 37751 | 0.77845 | 0.77923 | 0.00015429 | 0.77992 | 0.012791 | 0.77991 | 0.012549
|  |  | 65263 | 0.76783 | 0.76748 | 0.00011915 | 0.76742 | 0.012301 | 0.76741 | 0.011858 |  |  | 37756 | 0.77845 | 0.77923 | 0.00015429 | 0.77992 | 0.012791 | 0.77991 | 0.012549
|  |  | 65273 | 0.76783 | 0.76748 | 0.00011915 | 0.76742 | 0.012301 | 0.76741 | 0.011858 |  |  | 37761 | 0.78218 | 0.77923 | 0.00015429 | 0.77992 | 0.012791 | 0.77991 | 0.012549
|  |  | 65283 | 0.77335 | 0.76748 | 0.00011915 | 0.76742 | 0.012301 | 0.76741 | 0.011858 |  |  | 37766 | 0.78218 | 0.77923 | 0.00015429 | 0.77992 | 0.012791 | 0.77991 | 0.012549
|  |  | 65293 | 0.77335 | 0.76748 | 0.00011915 | 0.76742 | 0.012301 | 0.76741 | 0.011858 |  |  | 37771 | 0.78218 | 0.77923 | 0.00015429 | 0.77992 | 0.012791 | 0.77991 | 0.012549
|  |  | 65303 | 0.76783 | 0.76748 | 0.00011915 | 0.76742 | 0.012301 | 0.76741 | 0.011858 |  |  | 37776 | 0.7859 | 0.77923 | 0.00015429 | 0.77992 | 0.012791 | 0.77991 | 0.012549
|  |  | 65313 | 0.77888 | 0.76748 | 0.00011915 | 0.76742 | 0.012301 | 0.76741 | 0.011858 |  |  | 37781 | 0.78218 | 0.77923 | 0.00015429 | 0.77992 | 0.012791 | 0.77991 | 0.012549
|  |  | 65323 | 0.77335 | 0.76748 | 0.00011915 | 0.76742 | 0.012301 | 0.76741 | 0.011858 |  |  | 37786 | 0.77845 | 0.77923 | 0.00015429 | 0.77992 | 0.012791 | 0.77991 | 0.012549
|  |  | 65333 | 0.77335 | 0.76748 | 0.00011915 | 0.76742 | 0.012301 | 0.76741 | 0.011858 |  |  | 37791 | 0.78218 | 0.77923 | 0.00015429 | 0.77992 | 0.012791 | 0.77991 | 0.012549
|  |  | 65343 | 0.77335 | 0.76748 | 0.00011915 | 0.76742 | 0.012301 | 0.76741 | 0.011858 |  |  | 37796 | 0.78218 | 0.77923 | 0.00015429 | 0.77992 | 0.012791 | 0.77991 | 0.012549
|  |  | 65353 | 0.76783 | 0.76748 | 0.00011915 | 0.76742 | 0.012301 | 0.76741 | 0.011858 |  |  | 37801 | 0.77845 | 0.77923 | 0.00015429 | 0.77992 | 0.012791 | 0.77991 | 0.012549
|  |  | 65363 | 0.77335 | 0.76748 | 0.00011915 | 0.76742 | 0.012301 | 0.76741 | 0.011858 |  |  | 37806 | 0.78218 | 0.77923 | 0.00015429 | 0.77992 | 0.012791 | 0.77991 | 0.012549
|  |  | 65373 | 0.77335 | 0.76748 | 0.00011915 | 0.76742 | 0.012301 | 0.76741 | 0.011858 |  |  | 37811 | 0.77845 | 0.77923 | 0.00015429 | 0.77992 | 0.012791 | 0.77991 | 0.012549
|  |  | 65383 | 0.76231 | 0.76748 | 0.00011915 | 0.76742 | 0.012301 | 0.76741 | 0.011858 |  |  | 37816 | 0.7859 | 0.77923 | 0.00015429 | 0.77992 | 0.012791 | 0.77991 | 0.012549
|  |  | 65393 | 0.76783 | 0.76748 | 0.00011915 | 0.76742 | 0.012301 | 0.76741 | 0.011858 |  |  | 37821 | 0.78218 | 0.77923 | 0.00015429 | 0.77992 | 0.012791 | 0.77991 | 0.012549
|  |  | 65403 | 0.76783 | 0.76748 | 0.00011915 | 0.76742 | 0.012301 | 0.76741 | 0.011858 |  |  | 37826 | 0.78218 | 0.77923 | 0.00015429 | 0.77992 | 0.012791 | 0.77991 | 0.012549
|  |  | 65413 | 0.76783 | 0.76748 | 0.00011915 | 0.76742 | 0.012301 | 0.76741 | 0.011858 |  |  | 37831 | 0.78218 | 0.77923 | 0.00015429 | 0.77992 | 0.012791 | 0.77991 | 0.012549
|  |  | 65423 | 0.76783 | 0.76748 | 0.00011915 | 0.76742 | 0.012301 | 0.76741 | 0.011858 |  |  | 37836 | 0.77845 | 0.77923 | 0.00015429 | 0.77992 | 0.012791 | 0.77991 | 0.012549
|  |  | 65433 | 0.76783 | 0.76748 | 0.00011915 | 0.76742 | 0.012301 | 0.76741 | 0.011858 |  |  | 37841 | 0.78218 | 0.77923 | 0.00015429 | 0.77992 | 0.012791 | 0.77991 | 0.012549
|  |  | 65443 | 0.77335 | 0.76748 | 0.00011915 | 0.76742 | 0.012301 | 0.76741 | 0.011858 |  |  | 37846 | 0.77845 | 0.77923 | 0.00015429 | 0.77992 | 0.012791 | 0.77991 | 0.012549
|  |  | 65453 | 0.76783 | 0.76748 | 0.00011915 | 0.76742 | 0.012301 | 0.76741 | 0.011858 |  |  | 37851 | 0.78218 | 0.77923 | 0.00015429 | 0.77992 | 0.012791 | 0.77991 | 0.012549
|  |  | 65463 | 0.76783 | 0.76748 | 0.00011915 | 0.76742 | 0.012301 | 0.76741 | 0.011858 |  |  | 37856 | 0.77845 | 0.77923 | 0.00015429 | 0.77992 | 0.012791 | 0.77991 | 0.012549
|  |  | 65473 | 0.76231 | 0.76748 | 0.00011915 | 0.76742 | 0.012301 | 0.76741 | 0.011858 |  |  | 37861 | 0.78218 | 0.77923 | 0.00015429 | 0.77992 | 0.012791 | 0.77991 | 0.012549
|  |  | 65483 | 0.76783 | 0.76748 | 0.00011915 | 0.76742 | 0.012301 | 0.76741 | 0.011858 |  |  | 37866 | 0.77845 | 0.77923 | 0.00015429 | 0.77992 | 0.012791 | 0.77991 | 0.012549
|  |  | 65493 | 0.76231 | 0.76748 | 0.00011915 | 0.76742 | 0.012301 | 0.76741 | 0.011858 |  |  | 37871 | 0.78218 | 0.77923 | 0.00015429 | 0.77992 | 0.012791 | 0.77991 | 0.012549
|  |  | 65503 | 0.76231 | 0.76748 | 0.00011915 | 0.76742 | 0.012301 | 0.76741 | 0.011858 |  |  | 37876 | 0.78218 | 0.77923 | 0.00015429 | 0.77992 | 0.012791 | 0.77991 | 0.012549
|  |  | 65513 | 0.76231 | 0.76748 | 0.00011915 | 0.76742 | 0.012301 | 0.76741 | 0.011858 |  |  | 37881 | 0.77845 | 0.77923 | 0.00015429 | 0.77992 | 0.012791 | 0.77991 | 0.012549
|  |  | 65523 | 0.76783 | 0.76748 | 0.00011915 | 0.76742 | 0.012301 | 0.76741 | 0.011858 |  |  | 37886 | 0.78218 | 0.77923 | 0.00015429 | 0.77992 | 0.012791 | 0.77991 | 0.012549
|  |  | 65533 | 0.77335 | 0.76748 | 0.00011915 | 0.76742 | 0.012301 | 0.76741 | 0.011858 |  |  | 37891 | 0.77845 | 0.77923 | 0.00015429 | 0.77992 | 0.012791 | 0.77991 | 0.012549
|  |  | 65543 | 0.76783 | 0.76748 | 0.00011915 | 0.76742 | 0.012301 | 0.76741 | 0.011858 |  |  | 37896 | 0.7859 | 0.77923 | 0.00015429 | 0.77992 | 0.012791 | 0.77991 | 0.012549
|  |  | 65553 | 0.77335 | 0.76748 | 0.00011915 | 0.76742 | 0.012301 | 0.76741 | 0.011858 |  |  | 37901 | 0.78218 | 0.77923 | 0.00015429 | 0.77992 | 0.012791 | 0.77991 | 0.012549
|  |  | 65563 | 0.77335 | 0.76748 | 0.00011915 | 0.76742 | 0.012301 | 0.76741 | 0.011858 |  |  | 37906 | 0.78218 | 0.77923 | 0.00015429 | 0.77992 | 0.012791 | 0.77991 | 0.012549
|  |  | 65573 | 0.76783 | 0.76748 | 0.00011915 | 0.76742 | 0.012301 | 0.76741 | 0.011858 |  |  | 37911 | 0.7859 | 0.77923 | 0.00015429 | 0.77992 | 0.012791 | 0.77991 | 0.012549
|  |  | 65583 | 0.76783 | 0.76748 | 0.00011915 | 0.76742 | 0.012301 | 0.76741 | 0.011858 |  |  | 37916 | 0.77845 | 0.77923 | 0.00015429 | 0.77992 | 0.012791 | 0.77991 | 0.012549
|  |  | 65593 | 0.76783 | 0.76748 | 0.00011915 | 0.76742 | 0.012301 | 0.76741 | 0.011858 |  |  | 37921 | 0.77845 | 0.77923 | 0.00015429 | 0.77992 | 0.012791 | 0.77991 | 0.012549
|  |  | 65603 | 0.76783 | 0.76748 | 0.00011915 | 0.76742 | 0.012301 | 0.76741 | 0.011858 |  |  | 37926 | 0.77845 | 0.77923 | 0.00015429 | 0.77992 | 0.012791 | 0.77991 | 0.012549
|  |  | 65613 | 0.76783 | 0.76748 | 0.00011915 | 0.76742 | 0.012301 | 0.76741 | 0.011858 |  |  | 37931 | 0.78218 | 0.77923 | 0.00015429 | 0.77992 | 0.012791 | 0.77991 | 0.012549
|  |  | 65623 | 0.77335 | 0.76748 | 0.00011915 | 0.76742 | 0.012301 | 0.76741 | 0.011858 |  |  | 37936 | 0.7859 | 0.77923 | 0.00015429 | 0.77992 | 0.012791 | 0.77991 | 0.012549
|  |  | 65633 | 0.76783 | 0.76748 | 0.00011915 | 0.76742 | 0.012301 | 0.76741 | 0.011858 |  |  | 37941 | 0.78218 | 0.77923 | 0.00015429 | 0.77992 | 0.012791 | 0.77991 | 0.012549
|  |  | 65643 | 0.76783 | 0.76748 | 0.00011915 | 0.76742 | 0.012301 | 0.76741 | 0.011858 |  |  | 37946 | 0.7859 | 0.77923 | 0.00015429 | 0.77992 | 0.012791 | 0.77991 | 0.012549
|  |  | 65653 | 0.76783 | 0.76748 | 0.00011915 | 0.76742 | 0.012301 | 0.76741 | 0.011858 |  |  | 37951 | 0.77845 | 0.77923 | 0.00015429 | 0.77992 | 0.012791 | 0.77991 | 0.012549
|  |  | 65663 | 0.76783 | 0.76748 | 0.00011915 | 0.76742 | 0.012301 | 0.76741 | 0.011858 |  |  | 37956 | 0.77845 | 0.77923 | 0.00015429 | 0.77992 | 0.012791 | 0.77991 | 0.012549
|  |  | 65673 | 0.76783 | 0.76748 | 0.00011915 | 0.76742 | 0.012301 | 0.76741 | 0.011858 |  |  | 37961 | 0.7859 | 0.77923 | 0.00015429 | 0.77992 | 0.012791 | 0.77991 | 0.012549
|  |  | 65683 | 0.76783 | 0.76748 | 0.00011915 | 0.76742 | 0.012301 | 0.76741 | 0.011858 |  |  | 37966 | 0.78218 | 0.77923 | 0.00015429 | 0.77992 | 0.012791 | 0.77991 | 0.012549
|  |  | 65693 | 0.76783 | 0.76748 | 0.00011915 | 0.76742 | 0.012301 | 0.76741 | 0.011858 |  |  | 37971 | 0.78218 | 0.77923 | 0.00015429 | 0.77992 | 0.012791 | 0.77991 | 0.012549
|  |  | 65703 | 0.76783 | 0.76748 | 0.00011915 | 0.76742 | 0.012301 | 0.76741 | 0.011858 |  |  | 37976 | 0.7859 | 0.77923 | 0.00015429 | 0.77992 | 0.012791 | 0.77991 | 0.012549
|  |  | 65713 | 0.76783 | 0.76748 | 0.00011915 | 0.76742 | 0.012301 | 0.76741 | 0.011858 |  |  | 37981 | 0.7859 | 0.77923 | 0.00015429 | 0.77992 | 0.012791 | 0.77991 | 0.012549
|  |  | 65723 | 0.76783 | 0.76748 | 0.00011915 | 0.76742 | 0.012301 | 0.76741 | 0.011858 |  |  | 37986 | 0.78218 | 0.77923 | 0.00015429 | 0.77992 | 0.012791 | 0.77991 | 0.012549
|  |  | 65733 | 0.76783 | 0.76748 | 0.00011915 | 0.76742 | 0.012301 | 0.76741 | 0.011858 |  |  | 37991 | 0.78218 | 0.77923 | 0.00015429 | 0.77992 | 0.012791 | 0.77991 | 0.012549
|  |  | 65743 | 0.77335 | 0.76748 | 0.00011915 | 0.76742 | 0.012301 | 0.76741 | 0.011858 |  |  | 37996 | 0.7859 | 0.77923 | 0.00015429 | 0.77992 | 0.012791 | 0.77991 | 0.012549
|  |  | 65753 | 0.77335 | 0.76748 | 0.00011915 | 0.76742 | 0.012301 | 0.76741 | 0.011858 |  |  | 38001 | 0.78218 | 0.77923 | 0.00015429 | 0.77992 | 0.012791 | 0.77991 | 0.012549
|  |  | 65763 | 0.77335 | 0.76748 | 0.00011915 | 0.76742 | 0.012301 | 0.76741 | 0.011858 |  |  | 38006 | 0.77845 | 0.77923 | 0.00015429 | 0.77992 | 0.012791 | 0.77991 | 0.012549
|  |  | 65773 | 0.76783 | 0.76748 | 0.00011915 | 0.76742 | 0.012301 | 0.76741 | 0.011858 |  |  | 38011 | 0.7859 | 0.77923 | 0.00015429 | 0.77992 | 0.012791 | 0.77991 | 0.012549
|  |  | 65783 | 0.76783 | 0.76748 | 0.00011915 | 0.76742 | 0.012301 | 0.76741 | 0.011858 |  |  | 38016 | 0.7859 | 0.77923 | 0.00015429 | 0.77992 | 0.012791 | 0.77991 | 0.012549
|  |  | 65793 | 0.77335 | 0.76748 | 0.00011915 | 0.76742 | 0.012301 | 0.76741 | 0.011858 |  |  | 38021 | 0.77845 | 0.77923 | 0.00015429 | 0.77992 | 0.012791 | 0.77991 | 0.012549
|  |  | 65803 | 0.76783 | 0.76748 | 0.00011915 | 0.76742 | 0.012301 | 0.76741 | 0.011858 |  |  | 38026 | 0.78218 | 0.77923 | 0.00015429 | 0.77992 | 0.012791 | 0.77991 | 0.012549
|  |  | 65813 | 0.77335 | 0.76748 | 0.00011915 | 0.76742 | 0.012301 | 0.76741 | 0.011858 |  |  | 38031 | 0.77845 | 0.77923 | 0.00015429 | 0.77992 | 0.012791 | 0.77991 | 0.012549
|  |  | 65823 | 0.76783 | 0.76748 | 0.00011915 | 0.76742 | 0.012301 | 0.76741 | 0.011858 |  |  | 38036 | 0.78218 | 0.77923 | 0.00015429 | 0.77992 | 0.012791 | 0.77991 | 0.012549
|  |  | 65833 | 0.76783 | 0.76748 | 0.00011915 | 0.76742 | 0.012301 | 0.76741 | 0.011858 |  |  | 38041 | 0.78218 | 0.77923 | 0.00015429 | 0.77992 | 0.012791 | 0.77991 | 0.012549
|  |  | 65843 | 0.77335 | 0.76748 | 0.00011915 | 0.76742 | 0.012301 | 0.76741 | 0.011858 |  |  | 38046 | 0.78218 | 0.77923 | 0.00015429 | 0.77992 | 0.012791 | 0.77991 | 0.012549
|  |  | 65853 | 0.76783 | 0.76748 | 0.00011915 | 0.76742 | 0.012301 | 0.76741 | 0.011858 |  |  | 38051 | 0.7859 | 0.77923 | 0.00015429 | 0.77992 | 0.012791 | 0.77991 | 0.012549
|  |  | 65863 | 0.77335 | 0.76748 | 0.00011915 | 0.76742 | 0.012301 | 0.76741 | 0.011858 |  |  | 38056 | 0.78218 | 0.77923 | 0.00015429 | 0.77992 | 0.012791 | 0.77991 | 0.012549
|  |  | 65873 | 0.76231 | 0.76748 | 0.00011915 | 0.76742 | 0.012301 | 0.76741 | 0.011858 |  |  | 38061 | 0.78218 | 0.77923 | 0.00015429 | 0.77992 | 0.012791 | 0.77991 | 0.012549
|  |  | 65883 | 0.77335 | 0.76748 | 0.00011915 | 0.76742 | 0.012301 | 0.76741 | 0.011858 |  |  | 38066 | 0.78218 | 0.77923 | 0.00015429 | 0.77992 | 0.012791 | 0.77991 | 0.012549
|  |  | 65893 | 0.77335 | 0.76748 | 0.00011915 | 0.76742 | 0.012301 | 0.76741 | 0.011858 |  |  | 38071 | 0.78218 | 0.77923 | 0.00015429 | 0.77992 | 0.012791 | 0.77991 | 0.012549
|  |  | 65903 | 0.77335 | 0.76748 | 0.00011915 | 0.76742 | 0.012301 | 0.76741 | 0.011858 |  |  | 38076 | 0.78218 | 0.77923 | 0.00015429 | 0.77992 | 0.012791 | 0.77991 | 0.012549
|  |  | 65913 | 0.76783 | 0.76748 | 0.00011915 | 0.76742 | 0.012301 | 0.76741 | 0.011858 |  |  | 38081 | 0.77845 | 0.77923 | 0.00015429 | 0.77992 | 0.012791 | 0.77991 | 0.012549
|  |  | 65923 | 0.76783 | 0.76748 | 0.00011915 | 0.76742 | 0.012301 | 0.76741 | 0.011858 |  |  | 38086 | 0.7859 | 0.77923 | 0.00015429 | 0.77992 | 0.012791 | 0.77991 | 0.012549
|  |  | 65933 | 0.76783 | 0.76748 | 0.00011915 | 0.76742 | 0.012301 | 0.76741 | 0.011858 |  |  | 38091 | 0.78218 | 0.77923 | 0.00015429 | 0.77992 | 0.012791 | 0.77991 | 0.012549
|  |  | 65943 | 0.76783 | 0.76748 | 0.00011915 | 0.76742 | 0.012301 | 0.76741 | 0.011858 |  |  | 38096 | 0.78218 | 0.77923 | 0.00015429 | 0.77992 | 0.012791 | 0.77991 | 0.012549
|  |  | 65953 | 0.76783 | 0.76748 | 0.00011915 | 0.76742 | 0.012301 | 0.76741 | 0.011858 |  |  | 38101 | 0.7859 | 0.77923 | 0.00015429 | 0.77992 | 0.012791 | 0.77991 | 0.012549
|  |  | 65963 | 0.76783 | 0.76748 | 0.00011915 | 0.76742 | 0.012301 | 0.76741 | 0.011858 |  |  | 38106 | 0.7859 | 0.77923 | 0.00015429 | 0.77992 | 0.012791 | 0.77991 | 0.012549
|  |  | 65973 | 0.77888 | 0.76748 | 0.00011915 | 0.76742 | 0.012301 | 0.76741 | 0.011858 |  |  | 38111 | 0.77845 | 0.77923 | 0.00015429 | 0.77992 | 0.012791 | 0.77991 | 0.012549
|  |  | 65983 | 0.76783 | 0.76748 | 0.00011915 | 0.76742 | 0.012301 | 0.76741 | 0.011858 |  |  | 38116 | 0.78218 | 0.77923 | 0.00015429 | 0.77992 | 0.012791 | 0.77991 | 0.012549
|  |  | 65993 | 0.77335 | 0.76748 | 0.00011915 | 0.76742 | 0.012301 | 0.76741 | 0.011858 |  |  | 38121 | 0.77845 | 0.77923 | 0.00015429 | 0.77992 | 0.012791 | 0.77991 | 0.012549
|  |  | 66003 | 0.77335 | 0.76748 | 0.00011915 | 0.76742 | 0.012301 | 0.76741 | 0.011858 |  |  | 38126 | 0.7859 | 0.77923 | 0.00015429 | 0.77992 | 0.012791 | 0.77991 | 0.012549
|  |  | 66013 | 0.76783 | 0.76748 | 0.00011915 | 0.76742 | 0.012301 | 0.76741 | 0.011858 |  |  | 38131 | 0.78218 | 0.77923 | 0.00015429 | 0.77992 | 0.012791 | 0.77991 | 0.012549
|  |  | 66023 | 0.76231 | 0.76748 | 0.00011915 | 0.76742 | 0.012301 | 0.76741 | 0.011858 |  |  | 38136 | 0.77845 | 0.77923 | 0.00015429 | 0.77992 | 0.012791 | 0.77991 | 0.012549
|  |  | 66033 | 0.76783 | 0.76748 | 0.00011915 | 0.76742 | 0.012301 | 0.76741 | 0.011858 |  |  | 38141 | 0.78218 | 0.77923 | 0.00015429 | 0.77992 | 0.012791 | 0.77991 | 0.012549
|  |  | 66043 | 0.77888 | 0.76748 | 0.00011915 | 0.76742 | 0.012301 | 0.76741 | 0.011858 |  |  | 38146 | 0.7859 | 0.77923 | 0.00015429 | 0.77992 | 0.012791 | 0.77991 | 0.012549
|  |  | 66053 | 0.76783 | 0.76748 | 0.00011915 | 0.76742 | 0.012301 | 0.76741 | 0.011858 |  |  | 38151 | 0.78218 | 0.77923 | 0.00015429 | 0.77992 | 0.012791 | 0.77991 | 0.012549
|  |  | 66063 | 0.77335 | 0.76748 | 0.00011915 | 0.76742 | 0.012301 | 0.76741 | 0.011858 |  |  | 38156 | 0.78218 | 0.77923 | 0.00015429 | 0.77992 | 0.012791 | 0.77991 | 0.012549
|  |  | 66073 | 0.76783 | 0.76748 | 0.00011915 | 0.76742 | 0.012301 | 0.76741 | 0.011858 |  |  | 38161 | 0.78218 | 0.77923 | 0.00015429 | 0.77992 | 0.012791 | 0.77991 | 0.012549
|  |  | 66083 | 0.77335 | 0.76748 | 0.00011915 | 0.76742 | 0.012301 | 0.76741 | 0.011858 |  |  | 38166 | 0.7859 | 0.77923 | 0.00015429 | 0.77992 | 0.012791 | 0.77991 | 0.012549
|  |  | 66093 | 0.76783 | 0.76748 | 0.00011915 | 0.76742 | 0.012301 | 0.76741 | 0.011858 |  |  | 38171 | 0.78962 | 0.77923 | 0.00015429 | 0.77992 | 0.012791 | 0.77991 | 0.012549
|  |  | 66103 | 0.77335 | 0.76748 | 0.00011915 | 0.76742 | 0.012301 | 0.76741 | 0.011858 |  |  | 38176 | 0.78218 | 0.77923 | 0.00015429 | 0.77992 | 0.012791 | 0.77991 | 0.012549
|  |  | 66113 | 0.77335 | 0.76748 | 0.00011915 | 0.76742 | 0.012301 | 0.76741 | 0.011858 |  |  | 38181 | 0.78218 | 0.77923 | 0.00015429 | 0.77992 | 0.012791 | 0.77991 | 0.012549
|  |  | 66123 | 0.77888 | 0.76748 | 0.00011915 | 0.76742 | 0.012301 | 0.76741 | 0.011858 |  |  | 38186 | 0.78218 | 0.77923 | 0.00015429 | 0.77992 | 0.012791 | 0.77991 | 0.012549
|  |  | 66133 | 0.77335 | 0.76748 | 0.00011915 | 0.76742 | 0.012301 | 0.76741 | 0.011858 |  |  | 38191 | 0.7859 | 0.77923 | 0.00015429 | 0.77992 | 0.012791 | 0.77991 | 0.012549
|  |  | 66143 | 0.76231 | 0.76748 | 0.00011915 | 0.76742 | 0.012301 | 0.76741 | 0.011858 |  |  | 38196 | 0.77473 | 0.77923 | 0.00015429 | 0.77992 | 0.012791 | 0.77991 | 0.012549
|  |  | 66153 | 0.76783 | 0.76748 | 0.00011915 | 0.76742 | 0.012301 | 0.76741 | 0.011858 |  |  | 38201 | 0.78218 | 0.77923 | 0.00015429 | 0.77992 | 0.012791 | 0.77991 | 0.012549
|  |  | 66163 | 0.76783 | 0.76748 | 0.00011915 | 0.76742 | 0.012301 | 0.76741 | 0.011858 |  |  | 38206 | 0.78218 | 0.77923 | 0.00015429 | 0.77992 | 0.012791 | 0.77991 | 0.012549
|  |  | 66173 | 0.76783 | 0.76748 | 0.00011915 | 0.76742 | 0.012301 | 0.76741 | 0.011858 |  |  | 38211 | 0.77845 | 0.77923 | 0.00015429 | 0.77992 | 0.012791 | 0.77991 | 0.012549
|  |  | 66183 | 0.76783 | 0.76748 | 0.00011915 | 0.76742 | 0.012301 | 0.76741 | 0.011858 |  |  | 38216 | 0.78218 | 0.77923 | 0.00015429 | 0.77992 | 0.012791 | 0.77991 | 0.012549
|  |  | 66193 | 0.77335 | 0.76748 | 0.00011915 | 0.76742 | 0.012301 | 0.76741 | 0.011858 |  |  | 38221 | 0.77845 | 0.77923 | 0.00015429 | 0.77992 | 0.012791 | 0.77991 | 0.012549
|  |  | 66203 | 0.77888 | 0.76748 | 0.00011915 | 0.76742 | 0.012301 | 0.76741 | 0.011858 |  |  | 38226 | 0.77473 | 0.77923 | 0.00015429 | 0.77992 | 0.012791 | 0.77991 | 0.012549
|  |  | 66213 | 0.76783 | 0.76748 | 0.00011915 | 0.76742 | 0.012301 | 0.76741 | 0.011858 |  |  | 38231 | 0.7859 | 0.77923 | 0.00015429 | 0.77992 | 0.012791 | 0.77991 | 0.012549
|  |  | 66223 | 0.76783 | 0.76748 | 0.00011915 | 0.76742 | 0.012301 | 0.76741 | 0.011858 |  |  | 38236 | 0.77845 | 0.77923 | 0.00015429 | 0.77992 | 0.012791 | 0.77991 | 0.012549
|  |  | 66233 | 0.77335 | 0.76748 | 0.00011915 | 0.76742 | 0.012301 | 0.76741 | 0.011858 |  |  | 38241 | 0.77845 | 0.77923 | 0.00015429 | 0.77992 | 0.012791 | 0.77991 | 0.012549
|  |  | 66243 | 0.76783 | 0.76748 | 0.00011915 | 0.76742 | 0.012301 | 0.76741 | 0.011858 |  |  | 38246 | 0.78218 | 0.77923 | 0.00015429 | 0.77992 | 0.012791 | 0.77991 | 0.012549
|  |  | 66253 | 0.76783 | 0.76748 | 0.00011915 | 0.76742 | 0.012301 | 0.76741 | 0.011858 |  |  | 38251 | 0.77845 | 0.77923 | 0.00015429 | 0.77992 | 0.012791 | 0.77991 | 0.012549
|  |  | 66263 | 0.77335 | 0.76748 | 0.00011915 | 0.76742 | 0.012301 | 0.76741 | 0.011858 |  |  | 38256 | 0.78218 | 0.77923 | 0.00015429 | 0.77992 | 0.012791 | 0.77991 | 0.012549
|  |  | 66273 | 0.76783 | 0.76748 | 0.00011915 | 0.76742 | 0.012301 | 0.76741 | 0.011858 |  |  | 38261 | 0.78218 | 0.77923 | 0.00015429 | 0.77992 | 0.012791 | 0.77991 | 0.012549
|  |  | 66283 | 0.76783 | 0.76748 | 0.00011915 | 0.76742 | 0.012301 | 0.76741 | 0.011858 |  |  | 38266 | 0.7859 | 0.77923 | 0.00015429 | 0.77992 | 0.012791 | 0.77991 | 0.012549
|  |  | 66293 | 0.76783 | 0.76748 | 0.00011915 | 0.76742 | 0.012301 | 0.76741 | 0.011858 |  |  | 38271 | 0.78218 | 0.77923 | 0.00015429 | 0.77992 | 0.012791 | 0.77991 | 0.012549
|  |  | 66303 | 0.77335 | 0.76748 | 0.00011915 | 0.76742 | 0.012301 | 0.76741 | 0.011858 |  |  | 38276 | 0.78218 | 0.77923 | 0.00015429 | 0.77992 | 0.012791 | 0.77991 | 0.012549
|  |  | 66313 | 0.77335 | 0.76748 | 0.00011915 | 0.76742 | 0.012301 | 0.76741 | 0.011858 |  |  | 38281 | 0.7859 | 0.77923 | 0.00015429 | 0.77992 | 0.012791 | 0.77991 | 0.012549
|  |  | 66323 | 0.77335 | 0.76748 | 0.00011915 | 0.76742 | 0.012301 | 0.76741 | 0.011858 |  |  | 38286 | 0.78218 | 0.77923 | 0.00015429 | 0.77992 | 0.012791 | 0.77991 | 0.012549
|  |  | 66333 | 0.77335 | 0.76748 | 0.00011915 | 0.76742 | 0.012301 | 0.76741 | 0.011858 |  |  | 38291 | 0.78218 | 0.77923 | 0.00015429 | 0.77992 | 0.012791 | 0.77991 | 0.012549
|  |  | 66343 | 0.77335 | 0.76748 | 0.00011915 | 0.76742 | 0.012301 | 0.76741 | 0.011858 |  |  | 38296 | 0.78218 | 0.77923 | 0.00015429 | 0.77992 | 0.012791 | 0.77991 | 0.012549
|  |  | 66353 | 0.76783 | 0.76748 | 0.00011915 | 0.76742 | 0.012301 | 0.76741 | 0.011858 |  |  | 38301 | 0.77845 | 0.77923 | 0.00015429 | 0.77992 | 0.012791 | 0.77991 | 0.012549
|  |  | 66363 | 0.77335 | 0.76748 | 0.00011915 | 0.76742 | 0.012301 | 0.76741 | 0.011858 |  |  | 38306 | 0.78218 | 0.77923 | 0.00015429 | 0.77992 | 0.012791 | 0.77991 | 0.012549
|  |  | 66373 | 0.76783 | 0.76748 | 0.00011915 | 0.76742 | 0.012301 | 0.76741 | 0.011858 |  |  | 38311 | 0.7859 | 0.77923 | 0.00015429 | 0.77992 | 0.012791 | 0.77991 | 0.012549
|  |  | 66383 | 0.77335 | 0.76748 | 0.00011915 | 0.76742 | 0.012301 | 0.76741 | 0.011858 |  |  | 38316 | 0.78218 | 0.77923 | 0.00015429 | 0.77992 | 0.012791 | 0.77991 | 0.012549
|  |  | 66393 | 0.77335 | 0.76748 | 0.00011915 | 0.76742 | 0.012301 | 0.76741 | 0.011858 |  |  | 38321 | 0.78218 | 0.77923 | 0.00015429 | 0.77992 | 0.012791 | 0.77991 | 0.012549
|  |  | 66403 | 0.76783 | 0.76748 | 0.00011915 | 0.76742 | 0.012301 | 0.76741 | 0.011858 |  |  | 38326 | 0.78218 | 0.77923 | 0.00015429 | 0.77992 | 0.012791 | 0.77991 | 0.012549
|  |  | 66413 | 0.77335 | 0.76748 | 0.00011915 | 0.76742 | 0.012301 | 0.76741 | 0.011858 |  |  | 38331 | 0.78218 | 0.77923 | 0.00015429 | 0.77992 | 0.012791 | 0.77991 | 0.012549
|  |  | 66423 | 0.76783 | 0.76748 | 0.00011915 | 0.76742 | 0.012301 | 0.76741 | 0.011858 |  |  | 38336 | 0.78218 | 0.77923 | 0.00015429 | 0.77992 | 0.012791 | 0.77991 | 0.012549
|  |  | 66433 | 0.76231 | 0.76748 | 0.00011915 | 0.76742 | 0.012301 | 0.76741 | 0.011858 |  |  | 38341 | 0.78218 | 0.77923 | 0.00015429 | 0.77992 | 0.012791 | 0.77991 | 0.012549
|  |  | 66443 | 0.76783 | 0.76748 | 0.00011915 | 0.76742 | 0.012301 | 0.76741 | 0.011858 |  |  | 38346 | 0.77845 | 0.77923 | 0.00015429 | 0.77992 | 0.012791 | 0.77991 | 0.012549
|  |  | 66453 | 0.76783 | 0.76748 | 0.00011915 | 0.76742 | 0.012301 | 0.76741 | 0.011858 |  |  | 38351 | 0.78218 | 0.77923 | 0.00015429 | 0.77992 | 0.012791 | 0.77991 | 0.012549
|  |  | 66463 | 0.77888 | 0.76748 | 0.00011915 | 0.76742 | 0.012301 | 0.76741 | 0.011858 |  |  | 38356 | 0.78218 | 0.77923 | 0.00015429 | 0.77992 | 0.012791 | 0.77991 | 0.012549
|  |  | 66473 | 0.77335 | 0.76748 | 0.00011915 | 0.76742 | 0.012301 | 0.76741 | 0.011858 |  |  | 38361 | 0.77845 | 0.77923 | 0.00015429 | 0.77992 | 0.012791 | 0.77991 | 0.012549
|  |  | 66483 | 0.76783 | 0.76748 | 0.00011915 | 0.76742 | 0.012301 | 0.76741 | 0.011858 |  |  | 38366 | 0.7859 | 0.77923 | 0.00015429 | 0.77992 | 0.012791 | 0.77991 | 0.012549
|  |  | 66493 | 0.76783 | 0.76748 | 0.00011915 | 0.76742 | 0.012301 | 0.76741 | 0.011858 |  |  | 38371 | 0.78218 | 0.77923 | 0.00015429 | 0.77992 | 0.012791 | 0.77991 | 0.012549
|  |  | 66503 | 0.77335 | 0.76748 | 0.00011915 | 0.76742 | 0.012301 | 0.76741 | 0.011858 |  |  | 38376 | 0.7859 | 0.77923 | 0.00015429 | 0.77992 | 0.012791 | 0.77991 | 0.012549
|  |  | 66513 | 0.76783 | 0.76748 | 0.00011915 | 0.76742 | 0.012301 | 0.76741 | 0.011858 |  |  | 38381 | 0.78218 | 0.77923 | 0.00015429 | 0.77992 | 0.012791 | 0.77991 | 0.012549
|  |  | 66523 | 0.76231 | 0.76748 | 0.00011915 | 0.76742 | 0.012301 | 0.76741 | 0.011858 |  |  | 38386 | 0.77845 | 0.77923 | 0.00015429 | 0.77992 | 0.012791 | 0.77991 | 0.012549
|  |  | 66533 | 0.76783 | 0.76748 | 0.00011915 | 0.76742 | 0.012301 | 0.76741 | 0.011858 |  |  | 38391 | 0.77845 | 0.77923 | 0.00015429 | 0.77992 | 0.012791 | 0.77991 | 0.012549
|  |  | 66543 | 0.77335 | 0.76748 | 0.00011915 | 0.76742 | 0.012301 | 0.76741 | 0.011858 |  |  | 38396 | 0.77845 | 0.77923 | 0.00015429 | 0.77992 | 0.012791 | 0.77991 | 0.012549
|  |  | 66553 | 0.76231 | 0.76748 | 0.00011915 | 0.76742 | 0.012301 | 0.76741 | 0.011858 |  |  | 38401 | 0.77845 | 0.77923 | 0.00015429 | 0.77992 | 0.012791 | 0.77991 | 0.012549
|  |  | 66563 | 0.76783 | 0.76748 | 0.00011915 | 0.76742 | 0.012301 | 0.76741 | 0.011858 |  |  | 38406 | 0.77845 | 0.77923 | 0.00015429 | 0.77992 | 0.012791 | 0.77991 | 0.012549
|  |  | 66573 | 0.77335 | 0.76748 | 0.00011915 | 0.76742 | 0.012301 | 0.76741 | 0.011858 |  |  | 38411 | 0.77845 | 0.77923 | 0.00015429 | 0.77992 | 0.012791 | 0.77991 | 0.012549
|  |  | 66583 | 0.76783 | 0.76748 | 0.00011915 | 0.76742 | 0.012301 | 0.76741 | 0.011858 |  |  | 38416 | 0.77845 | 0.77923 | 0.00015429 | 0.77992 | 0.012791 | 0.77991 | 0.012549
|  |  | 66593 | 0.76783 | 0.76748 | 0.00011915 | 0.76742 | 0.012301 | 0.76741 | 0.011858 |  |  | 38421 | 0.7859 | 0.77923 | 0.00015429 | 0.77992 | 0.012791 | 0.77991 | 0.012549
|  |  | 66603 | 0.76783 | 0.76748 | 0.00011915 | 0.76742 | 0.012301 | 0.76741 | 0.011858 |  |  | 38426 | 0.78218 | 0.77923 | 0.00015429 | 0.77992 | 0.012791 | 0.77991 | 0.012549
|  |  | 66613 | 0.77335 | 0.76748 | 0.00011915 | 0.76742 | 0.012301 | 0.76741 | 0.011858 |  |  | 38431 | 0.7859 | 0.77923 | 0.00015429 | 0.77992 | 0.012791 | 0.77991 | 0.012549
|  |  | 66623 | 0.76783 | 0.76748 | 0.00011915 | 0.76742 | 0.012301 | 0.76741 | 0.011858 |  |  | 38436 | 0.78218 | 0.77923 | 0.00015429 | 0.77992 | 0.012791 | 0.77991 | 0.012549
|  |  | 66633 | 0.76783 | 0.76748 | 0.00011915 | 0.76742 | 0.012301 | 0.76741 | 0.011858 |  |  | 38441 | 0.78218 | 0.77923 | 0.00015429 | 0.77992 | 0.012791 | 0.77991 | 0.012549
|  |  | 66643 | 0.76783 | 0.76748 | 0.00011915 | 0.76742 | 0.012301 | 0.76741 | 0.011858 |  |  | 38446 | 0.78218 | 0.77923 | 0.00015429 | 0.77992 | 0.012791 | 0.77991 | 0.012549
|  |  | 66653 | 0.77335 | 0.76748 | 0.00011915 | 0.76742 | 0.012301 | 0.76741 | 0.011858 |  |  | 38451 | 0.77845 | 0.77923 | 0.00015429 | 0.77992 | 0.012791 | 0.77991 | 0.012549
|  |  | 66663 | 0.76783 | 0.76748 | 0.00011915 | 0.76742 | 0.012301 | 0.76741 | 0.011858 |  |  | 38456 | 0.78218 | 0.77923 | 0.00015429 | 0.77992 | 0.012791 | 0.77991 | 0.012549
|  |  | 66673 | 0.76783 | 0.76748 | 0.00011915 | 0.76742 | 0.012301 | 0.76741 | 0.011858 |  |  | 38461 | 0.78218 | 0.77923 | 0.00015429 | 0.77992 | 0.012791 | 0.77991 | 0.012549
|  |  | 66683 | 0.76231 | 0.76748 | 0.00011915 | 0.76742 | 0.012301 | 0.76741 | 0.011858 |  |  | 38466 | 0.78218 | 0.77923 | 0.00015429 | 0.77992 | 0.012791 | 0.77991 | 0.012549
|  |  | 66693 | 0.76783 | 0.76748 | 0.00011915 | 0.76742 | 0.012301 | 0.76741 | 0.011858 |  |  | 38471 | 0.78218 | 0.77923 | 0.00015429 | 0.77992 | 0.012791 | 0.77991 | 0.012549
|  |  | 66703 | 0.76231 | 0.76748 | 0.00011915 | 0.76742 | 0.012301 | 0.76741 | 0.011858 |  |  | 38476 | 0.78218 | 0.77923 | 0.00015429 | 0.77992 | 0.012791 | 0.77991 | 0.012549
|  |  | 66713 | 0.76783 | 0.76748 | 0.00011915 | 0.76742 | 0.012301 | 0.76741 | 0.011858 |  |  | 38481 | 0.78218 | 0.77923 | 0.00015429 | 0.77992 | 0.012791 | 0.77991 | 0.012549
|  |  | 66723 | 0.76783 | 0.76748 | 0.00011915 | 0.76742 | 0.012301 | 0.76741 | 0.011858 |  |  | 38486 | 0.7859 | 0.77923 | 0.00015429 | 0.77992 | 0.012791 | 0.77991 | 0.012549
|  |  | 66733 | 0.77335 | 0.76748 | 0.00011915 | 0.76742 | 0.012301 | 0.76741 | 0.011858 |  |  | 38491 | 0.78218 | 0.77923 | 0.00015429 | 0.77992 | 0.012791 | 0.77991 | 0.012549
|  |  | 66743 | 0.76783 | 0.76748 | 0.00011915 | 0.76742 | 0.012301 | 0.76741 | 0.011858 |  |  | 38496 | 0.78218 | 0.77923 | 0.00015429 | 0.77992 | 0.012791 | 0.77991 | 0.012549
|  |  | 66753 | 0.76783 | 0.76748 | 0.00011915 | 0.76742 | 0.012301 | 0.76741 | 0.011858 |  |  | 38501 | 0.78218 | 0.77923 | 0.00015429 | 0.77992 | 0.012791 | 0.77991 | 0.012549
|  |  | 66763 | 0.76783 | 0.76748 | 0.00011915 | 0.76742 | 0.012301 | 0.76741 | 0.011858 |  |  | 38506 | 0.78218 | 0.77923 | 0.00015429 | 0.77992 | 0.012791 | 0.77991 | 0.012549
|  |  | 66773 | 0.76783 | 0.76748 | 0.00011915 | 0.76742 | 0.012301 | 0.76741 | 0.011858 |  |  | 38511 | 0.78218 | 0.77923 | 0.00015429 | 0.77992 | 0.012791 | 0.77991 | 0.012549
|  |  | 66783 | 0.77335 | 0.76748 | 0.00011915 | 0.76742 | 0.012301 | 0.76741 | 0.011858 |  |  | 38516 | 0.78218 | 0.77923 | 0.00015429 | 0.77992 | 0.012791 | 0.77991 | 0.012549
|  |  | 66793 | 0.76783 | 0.76748 | 0.00011915 | 0.76742 | 0.012301 | 0.76741 | 0.011858 |  |  | 38521 | 0.7859 | 0.77923 | 0.00015429 | 0.77992 | 0.012791 | 0.77991 | 0.012549
|  |  | 66803 | 0.76783 | 0.76748 | 0.00011915 | 0.76742 | 0.012301 | 0.76741 | 0.011858 |  |  | 38526 | 0.78218 | 0.77923 | 0.00015429 | 0.77992 | 0.012791 | 0.77991 | 0.012549
|  |  | 66813 | 0.76783 | 0.76748 | 0.00011915 | 0.76742 | 0.012301 | 0.76741 | 0.011858 |  |  | 38531 | 0.77845 | 0.77923 | 0.00015429 | 0.77992 | 0.012791 | 0.77991 | 0.012549
|  |  | 66823 | 0.76783 | 0.76748 | 0.00011915 | 0.76742 | 0.012301 | 0.76741 | 0.011858 |  |  | 38536 | 0.78218 | 0.77923 | 0.00015429 | 0.77992 | 0.012791 | 0.77991 | 0.012549
|  |  | 66833 | 0.76783 | 0.76748 | 0.00011915 | 0.76742 | 0.012301 | 0.76741 | 0.011858 |  |  | 38541 | 0.7859 | 0.77923 | 0.00015429 | 0.77992 | 0.012791 | 0.77991 | 0.012549
|  |  | 66843 | 0.76231 | 0.76748 | 0.00011915 | 0.76742 | 0.012301 | 0.76741 | 0.011858 |  |  | 38546 | 0.78218 | 0.77923 | 0.00015429 | 0.77992 | 0.012791 | 0.77991 | 0.012549
|  |  | 66853 | 0.77335 | 0.76748 | 0.00011915 | 0.76742 | 0.012301 | 0.76741 | 0.011858 |  |  | 38551 | 0.7859 | 0.77923 | 0.00015429 | 0.77992 | 0.012791 | 0.77991 | 0.012549
|  |  | 66863 | 0.77335 | 0.76748 | 0.00011915 | 0.76742 | 0.012301 | 0.76741 | 0.011858 |  |  | 38556 | 0.78218 | 0.77923 | 0.00015429 | 0.77992 | 0.012791 | 0.77991 | 0.012549
|  |  | 66873 | 0.76231 | 0.76748 | 0.00011915 | 0.76742 | 0.012301 | 0.76741 | 0.011858 |  |  | 38561 | 0.78218 | 0.77923 | 0.00015429 | 0.77992 | 0.012791 | 0.77991 | 0.012549
|  |  | 66883 | 0.76783 | 0.76748 | 0.00011915 | 0.76742 | 0.012301 | 0.76741 | 0.011858 |  |  | 38566 | 0.77845 | 0.77923 | 0.00015429 | 0.77992 | 0.012791 | 0.77991 | 0.012549
|  |  | 66893 | 0.77335 | 0.76748 | 0.00011915 | 0.76742 | 0.012301 | 0.76741 | 0.011858 |  |  | 38571 | 0.78218 | 0.77923 | 0.00015429 | 0.77992 | 0.012791 | 0.77991 | 0.012549
|  |  | 66903 | 0.76783 | 0.76748 | 0.00011915 | 0.76742 | 0.012301 | 0.76741 | 0.011858 |  |  | 38576 | 0.78218 | 0.77923 | 0.00015429 | 0.77992 | 0.012791 | 0.77991 | 0.012549
|  |  | 66913 | 0.76783 | 0.76748 | 0.00011915 | 0.76742 | 0.012301 | 0.76741 | 0.011858 |  |  | 38581 | 0.7859 | 0.77923 | 0.00015429 | 0.77992 | 0.012791 | 0.77991 | 0.012549
|  |  | 66923 | 0.76231 | 0.76748 | 0.00011915 | 0.76742 | 0.012301 | 0.76741 | 0.011858 |  |  | 38586 | 0.77845 | 0.77923 | 0.00015429 | 0.77992 | 0.012791 | 0.77991 | 0.012549
|  |  | 66933 | 0.76231 | 0.76748 | 0.00011915 | 0.76742 | 0.012301 | 0.76741 | 0.011858 |  |  | 38591 | 0.7859 | 0.77923 | 0.00015429 | 0.77992 | 0.012791 | 0.77991 | 0.012549
|  |  | 66943 | 0.76783 | 0.76748 | 0.00011915 | 0.76742 | 0.012301 | 0.76741 | 0.011858 |  |  | 38596 | 0.7859 | 0.77923 | 0.00015429 | 0.77992 | 0.012791 | 0.77991 | 0.012549
|  |  | 66953 | 0.76231 | 0.76748 | 0.00011915 | 0.76742 | 0.012301 | 0.76741 | 0.011858 |  |  | 38601 | 0.78218 | 0.77923 | 0.00015429 | 0.77992 | 0.012791 | 0.77991 | 0.012549
|  |  | 66963 | 0.77335 | 0.76748 | 0.00011915 | 0.76742 | 0.012301 | 0.76741 | 0.011858 |  |  | 38606 | 0.78218 | 0.77923 | 0.00015429 | 0.77992 | 0.012791 | 0.77991 | 0.012549
|  |  | 66973 | 0.76783 | 0.76748 | 0.00011915 | 0.76742 | 0.012301 | 0.76741 | 0.011858 |  |  | 38611 | 0.7859 | 0.77923 | 0.00015429 | 0.77992 | 0.012791 | 0.77991 | 0.012549
|  |  | 66983 | 0.76783 | 0.76748 | 0.00011915 | 0.76742 | 0.012301 | 0.76741 | 0.011858 |  |  | 38616 | 0.7859 | 0.77923 | 0.00015429 | 0.77992 | 0.012791 | 0.77991 | 0.012549
|  |  | 66993 | 0.76231 | 0.76748 | 0.00011915 | 0.76742 | 0.012301 | 0.76741 | 0.011858 |  |  | 38621 | 0.78218 | 0.77923 | 0.00015429 | 0.77992 | 0.012791 | 0.77991 | 0.012549
|  |  | 67003 | 0.77888 | 0.76748 | 0.00011915 | 0.76742 | 0.012301 | 0.76741 | 0.011858 |  |  | 38626 | 0.77473 | 0.77923 | 0.00015429 | 0.77992 | 0.012791 | 0.77991 | 0.012549
|  |  | 67013 | 0.76783 | 0.76748 | 0.00011915 | 0.76742 | 0.012301 | 0.76741 | 0.011858 |  |  | 38631 | 0.77845 | 0.77923 | 0.00015429 | 0.77992 | 0.012791 | 0.77991 | 0.012549
|  |  | 67023 | 0.76783 | 0.76748 | 0.00011915 | 0.76742 | 0.012301 | 0.76741 | 0.011858 |  |  | 38636 | 0.77845 | 0.77923 | 0.00015429 | 0.77992 | 0.012791 | 0.77991 | 0.012549
|  |  | 67033 | 0.76231 | 0.76748 | 0.00011915 | 0.76742 | 0.012301 | 0.76741 | 0.011858 |  |  | 38641 | 0.7859 | 0.77923 | 0.00015429 | 0.77992 | 0.012791 | 0.77991 | 0.012549
|  |  | 67043 | 0.76783 | 0.76748 | 0.00011915 | 0.76742 | 0.012301 | 0.76741 | 0.011858 |  |  | 38646 | 0.78218 | 0.77923 | 0.00015429 | 0.77992 | 0.012791 | 0.77991 | 0.012549
|  |  | 67053 | 0.76783 | 0.76748 | 0.00011915 | 0.76742 | 0.012301 | 0.76741 | 0.011858 |  |  | 38651 | 0.77845 | 0.77923 | 0.00015429 | 0.77992 | 0.012791 | 0.77991 | 0.012549
|  |  | 67063 | 0.76783 | 0.76748 | 0.00011915 | 0.76742 | 0.012301 | 0.76741 | 0.011858 |  |  | 38656 | 0.78218 | 0.77923 | 0.00015429 | 0.77992 | 0.012791 | 0.77991 | 0.012549
|  |  | 67073 | 0.76783 | 0.76748 | 0.00011915 | 0.76742 | 0.012301 | 0.76741 | 0.011858 |  |  | 38661 | 0.7859 | 0.77923 | 0.00015429 | 0.77992 | 0.012791 | 0.77991 | 0.012549
|  |  | 67083 | 0.76783 | 0.76748 | 0.00011915 | 0.76742 | 0.012301 | 0.76741 | 0.011858 |  |  | 38666 | 0.78218 | 0.77923 | 0.00015429 | 0.77992 | 0.012791 | 0.77991 | 0.012549
|  |  | 67093 | 0.76231 | 0.76748 | 0.00011915 | 0.76742 | 0.012301 | 0.76741 | 0.011858 |  |  | 38671 | 0.78218 | 0.77923 | 0.00015429 | 0.77992 | 0.012791 | 0.77991 | 0.012549
|  |  | 67103 | 0.77335 | 0.76748 | 0.00011915 | 0.76742 | 0.012301 | 0.76741 | 0.011858 |  |  | 38676 | 0.7859 | 0.77923 | 0.00015429 | 0.77992 | 0.012791 | 0.77991 | 0.012549
|  |  | 67113 | 0.77335 | 0.76748 | 0.00011915 | 0.76742 | 0.012301 | 0.76741 | 0.011858 |  |  | 38681 | 0.77845 | 0.77923 | 0.00015429 | 0.77992 | 0.012791 | 0.77991 | 0.012549
|  |  | 67123 | 0.77335 | 0.76748 | 0.00011915 | 0.76742 | 0.012301 | 0.76741 | 0.011858 |  |  | 38686 | 0.77845 | 0.77923 | 0.00015429 | 0.77992 | 0.012791 | 0.77991 | 0.012549
|  |  | 67133 | 0.76783 | 0.76748 | 0.00011915 | 0.76742 | 0.012301 | 0.76741 | 0.011858 |  |  | 38691 | 0.78218 | 0.77923 | 0.00015429 | 0.77992 | 0.012791 | 0.77991 | 0.012549
|  |  | 67143 | 0.76783 | 0.76748 | 0.00011915 | 0.76742 | 0.012301 | 0.76741 | 0.011858 |  |  | 38696 | 0.77845 | 0.77923 | 0.00015429 | 0.77992 | 0.012791 | 0.77991 | 0.012549
|  |  | 67153 | 0.76783 | 0.76748 | 0.00011915 | 0.76742 | 0.012301 | 0.76741 | 0.011858 |  |  | 38701 | 0.78218 | 0.77923 | 0.00015429 | 0.77992 | 0.012791 | 0.77991 | 0.012549
|  |  | 67163 | 0.76783 | 0.76748 | 0.00011915 | 0.76742 | 0.012301 | 0.76741 | 0.011858 |  |  | 38706 | 0.78218 | 0.77923 | 0.00015429 | 0.77992 | 0.012791 | 0.77991 | 0.012549
|  |  | 67173 | 0.76783 | 0.76748 | 0.00011915 | 0.76742 | 0.012301 | 0.76741 | 0.011858 |  |  | 38711 | 0.78962 | 0.77923 | 0.00015429 | 0.77992 | 0.012791 | 0.77991 | 0.012549
|  |  | 67183 | 0.77888 | 0.76748 | 0.00011915 | 0.76742 | 0.012301 | 0.76741 | 0.011858 |  |  | 38716 | 0.7859 | 0.77923 | 0.00015429 | 0.77992 | 0.012791 | 0.77991 | 0.012549
|  |  | 67193 | 0.76231 | 0.76748 | 0.00011915 | 0.76742 | 0.012301 | 0.76741 | 0.011858 |  |  | 38721 | 0.77845 | 0.77923 | 0.00015429 | 0.77992 | 0.012791 | 0.77991 | 0.012549
|  |  | 67203 | 0.77335 | 0.76748 | 0.00011915 | 0.76742 | 0.012301 | 0.76741 | 0.011858 |  |  | 38726 | 0.77845 | 0.77923 | 0.00015429 | 0.77992 | 0.012791 | 0.77991 | 0.012549
|  |  | 67213 | 0.76783 | 0.76748 | 0.00011915 | 0.76742 | 0.012301 | 0.76741 | 0.011858 |  |  | 38731 | 0.78218 | 0.77923 | 0.00015429 | 0.77992 | 0.012791 | 0.77991 | 0.012549
|  |  | 67223 | 0.77335 | 0.76748 | 0.00011915 | 0.76742 | 0.012301 | 0.76741 | 0.011858 |  |  | 38736 | 0.78218 | 0.77923 | 0.00015429 | 0.77992 | 0.012791 | 0.77991 | 0.012549
|  |  | 67233 | 0.76783 | 0.76748 | 0.00011915 | 0.76742 | 0.012301 | 0.76741 | 0.011858 |  |  | 38741 | 0.77845 | 0.77923 | 0.00015429 | 0.77992 | 0.012791 | 0.77991 | 0.012549
|  |  | 67243 | 0.77335 | 0.76748 | 0.00011915 | 0.76742 | 0.012301 | 0.76741 | 0.011858 |  |  | 38746 | 0.77845 | 0.77923 | 0.00015429 | 0.77992 | 0.012791 | 0.77991 | 0.012549
|  |  | 67253 | 0.76783 | 0.76748 | 0.00011915 | 0.76742 | 0.012301 | 0.76741 | 0.011858 |  |  | 38751 | 0.78218 | 0.77923 | 0.00015429 | 0.77992 | 0.012791 | 0.77991 | 0.012549
|  |  | 67263 | 0.76783 | 0.76748 | 0.00011915 | 0.76742 | 0.012301 | 0.76741 | 0.011858 |  |  | 38756 | 0.78218 | 0.77923 | 0.00015429 | 0.77992 | 0.012791 | 0.77991 | 0.012549
|  |  | 67273 | 0.76783 | 0.76748 | 0.00011915 | 0.76742 | 0.012301 | 0.76741 | 0.011858 |  |  | 38761 | 0.77845 | 0.77923 | 0.00015429 | 0.77992 | 0.012791 | 0.77991 | 0.012549
|  |  | 67283 | 0.77335 | 0.76748 | 0.00011915 | 0.76742 | 0.012301 | 0.76741 | 0.011858 |  |  | 38766 | 0.7859 | 0.77923 | 0.00015429 | 0.77992 | 0.012791 | 0.77991 | 0.012549
|  |  | 67293 | 0.77335 | 0.76748 | 0.00011915 | 0.76742 | 0.012301 | 0.76741 | 0.011858 |  |  | 38771 | 0.78218 | 0.77923 | 0.00015429 | 0.77992 | 0.012791 | 0.77991 | 0.012549
|  |  | 67303 | 0.76783 | 0.76748 | 0.00011915 | 0.76742 | 0.012301 | 0.76741 | 0.011858 |  |  | 38776 | 0.7859 | 0.77923 | 0.00015429 | 0.77992 | 0.012791 | 0.77991 | 0.012549
|  |  | 67313 | 0.76783 | 0.76748 | 0.00011915 | 0.76742 | 0.012301 | 0.76741 | 0.011858 |  |  | 38781 | 0.7859 | 0.77923 | 0.00015429 | 0.77992 | 0.012791 | 0.77991 | 0.012549
|  |  | 67323 | 0.76783 | 0.76748 | 0.00011915 | 0.76742 | 0.012301 | 0.76741 | 0.011858 |  |  | 38786 | 0.78218 | 0.77923 | 0.00015429 | 0.77992 | 0.012791 | 0.77991 | 0.012549
|  |  | 67333 | 0.76783 | 0.76748 | 0.00011915 | 0.76742 | 0.012301 | 0.76741 | 0.011858 |  |  | 38791 | 0.78218 | 0.77923 | 0.00015429 | 0.77992 | 0.012791 | 0.77991 | 0.012549
|  |  | 67343 | 0.76231 | 0.76748 | 0.00011915 | 0.76742 | 0.012301 | 0.76741 | 0.011858 |  |  | 38796 | 0.78218 | 0.77923 | 0.00015429 | 0.77992 | 0.012791 | 0.77991 | 0.012549
|  |  | 67353 | 0.77335 | 0.76748 | 0.00011915 | 0.76742 | 0.012301 | 0.76741 | 0.011858 |  |  | 38801 | 0.78218 | 0.77923 | 0.00015429 | 0.77992 | 0.012791 | 0.77991 | 0.012549
|  |  | 67363 | 0.76783 | 0.76748 | 0.00011915 | 0.76742 | 0.012301 | 0.76741 | 0.011858 |  |  | 38806 | 0.7859 | 0.77923 | 0.00015429 | 0.77992 | 0.012791 | 0.77991 | 0.012549
|  |  | 67373 | 0.77335 | 0.76748 | 0.00011915 | 0.76742 | 0.012301 | 0.76741 | 0.011858 |  |  | 38811 | 0.7859 | 0.77923 | 0.00015429 | 0.77992 | 0.012791 | 0.77991 | 0.012549
|  |  | 67383 | 0.76783 | 0.76748 | 0.00011915 | 0.76742 | 0.012301 | 0.76741 | 0.011858 |  |  | 38816 | 0.7859 | 0.77923 | 0.00015429 | 0.77992 | 0.012791 | 0.77991 | 0.012549
|  |  | 67393 | 0.77335 | 0.76748 | 0.00011915 | 0.76742 | 0.012301 | 0.76741 | 0.011858 |  |  | 38821 | 0.7859 | 0.77923 | 0.00015429 | 0.77992 | 0.012791 | 0.77991 | 0.012549
|  |  | 67403 | 0.76231 | 0.76748 | 0.00011915 | 0.76742 | 0.012301 | 0.76741 | 0.011858 |  |  | 38826 | 0.78218 | 0.77923 | 0.00015429 | 0.77992 | 0.012791 | 0.77991 | 0.012549
|  |  | 67413 | 0.77335 | 0.76748 | 0.00011915 | 0.76742 | 0.012301 | 0.76741 | 0.011858 |  |  | 38831 | 0.78218 | 0.77923 | 0.00015429 | 0.77992 | 0.012791 | 0.77991 | 0.012549
|  |  | 67423 | 0.76783 | 0.76748 | 0.00011915 | 0.76742 | 0.012301 | 0.76741 | 0.011858 |  |  | 38836 | 0.78218 | 0.77923 | 0.00015429 | 0.77992 | 0.012791 | 0.77991 | 0.012549
|  |  | 67433 | 0.76783 | 0.76748 | 0.00011915 | 0.76742 | 0.012301 | 0.76741 | 0.011858 |  |  | 38841 | 0.7859 | 0.77923 | 0.00015429 | 0.77992 | 0.012791 | 0.77991 | 0.012549
|  |  | 67443 | 0.76783 | 0.76748 | 0.00011915 | 0.76742 | 0.012301 | 0.76741 | 0.011858 |  |  | 38846 | 0.7859 | 0.77923 | 0.00015429 | 0.77992 | 0.012791 | 0.77991 | 0.012549
|  |  | 67453 | 0.76783 | 0.76748 | 0.00011915 | 0.76742 | 0.012301 | 0.76741 | 0.011858 |  |  | 38851 | 0.78218 | 0.77923 | 0.00015429 | 0.77992 | 0.012791 | 0.77991 | 0.012549
|  |  | 67463 | 0.77335 | 0.76748 | 0.00011915 | 0.76742 | 0.012301 | 0.76741 | 0.011858 |  |  | 38856 | 0.7859 | 0.77923 | 0.00015429 | 0.77992 | 0.012791 | 0.77991 | 0.012549
|  |  | 67473 | 0.76783 | 0.76748 | 0.00011915 | 0.76742 | 0.012301 | 0.76741 | 0.011858 |  |  | 38861 | 0.77845 | 0.77923 | 0.00015429 | 0.77992 | 0.012791 | 0.77991 | 0.012549
|  |  | 67483 | 0.76783 | 0.76748 | 0.00011915 | 0.76742 | 0.012301 | 0.76741 | 0.011858 |  |  | 38866 | 0.7859 | 0.77923 | 0.00015429 | 0.77992 | 0.012791 | 0.77991 | 0.012549
|  |  | 67493 | 0.77888 | 0.76748 | 0.00011915 | 0.76742 | 0.012301 | 0.76741 | 0.011858 |  |  | 38871 | 0.78218 | 0.77923 | 0.00015429 | 0.77992 | 0.012791 | 0.77991 | 0.012549
|  |  | 67503 | 0.77335 | 0.76748 | 0.00011915 | 0.76742 | 0.012301 | 0.76741 | 0.011858 |  |  | 38876 | 0.7859 | 0.77923 | 0.00015429 | 0.77992 | 0.012791 | 0.77991 | 0.012549
|  |  | 67513 | 0.77335 | 0.76748 | 0.00011915 | 0.76742 | 0.012301 | 0.76741 | 0.011858 |  |  | 38881 | 0.78962 | 0.77923 | 0.00015429 | 0.77992 | 0.012791 | 0.77991 | 0.012549
|  |  | 67523 | 0.77335 | 0.76748 | 0.00011915 | 0.76742 | 0.012301 | 0.76741 | 0.011858 |  |  | 38886 | 0.77845 | 0.77923 | 0.00015429 | 0.77992 | 0.012791 | 0.77991 | 0.012549
|  |  | 67533 | 0.76231 | 0.76748 | 0.00011915 | 0.76742 | 0.012301 | 0.76741 | 0.011858 |  |  | 38891 | 0.78218 | 0.77923 | 0.00015429 | 0.77992 | 0.012791 | 0.77991 | 0.012549
|  |  | 67543 | 0.76783 | 0.76748 | 0.00011915 | 0.76742 | 0.012301 | 0.76741 | 0.011858 |  |  | 38896 | 0.78218 | 0.77923 | 0.00015429 | 0.77992 | 0.012791 | 0.77991 | 0.012549
|  |  | 67553 | 0.76783 | 0.76748 | 0.00011915 | 0.76742 | 0.012301 | 0.76741 | 0.011858 |  |  | 38901 | 0.78218 | 0.77923 | 0.00015429 | 0.77992 | 0.012791 | 0.77991 | 0.012549
|  |  | 67563 | 0.76231 | 0.76748 | 0.00011915 | 0.76742 | 0.012301 | 0.76741 | 0.011858 |  |  | 38906 | 0.78218 | 0.77923 | 0.00015429 | 0.77992 | 0.012791 | 0.77991 | 0.012549
|  |  | 67573 | 0.76231 | 0.76748 | 0.00011915 | 0.76742 | 0.012301 | 0.76741 | 0.011858 |  |  | 38911 | 0.78218 | 0.77923 | 0.00015429 | 0.77992 | 0.012791 | 0.77991 | 0.012549
|  |  | 67583 | 0.76783 | 0.76748 | 0.00011915 | 0.76742 | 0.012301 | 0.76741 | 0.011858 |  |  | 38916 | 0.7859 | 0.77923 | 0.00015429 | 0.77992 | 0.012791 | 0.77991 | 0.012549
|  |  | 67593 | 0.76783 | 0.76748 | 0.00011915 | 0.76742 | 0.012301 | 0.76741 | 0.011858 |  |  | 38921 | 0.78218 | 0.77923 | 0.00015429 | 0.77992 | 0.012791 | 0.77991 | 0.012549
|  |  | 67603 | 0.76231 | 0.76748 | 0.00011915 | 0.76742 | 0.012301 | 0.76741 | 0.011858 |  |  | 38926 | 0.7859 | 0.77923 | 0.00015429 | 0.77992 | 0.012791 | 0.77991 | 0.012549
|  |  | 67613 | 0.76783 | 0.76748 | 0.00011915 | 0.76742 | 0.012301 | 0.76741 | 0.011858 |  |  | 38931 | 0.7859 | 0.77923 | 0.00015429 | 0.77992 | 0.012791 | 0.77991 | 0.012549
|  |  | 67623 | 0.76231 | 0.76748 | 0.00011915 | 0.76742 | 0.012301 | 0.76741 | 0.011858 |  |  | 38936 | 0.78218 | 0.77923 | 0.00015429 | 0.77992 | 0.012791 | 0.77991 | 0.012549
|  |  | 67633 | 0.76231 | 0.76748 | 0.00011915 | 0.76742 | 0.012301 | 0.76741 | 0.011858 |  |  | 38941 | 0.78218 | 0.77923 | 0.00015429 | 0.77992 | 0.012791 | 0.77991 | 0.012549
|  |  | 67643 | 0.76783 | 0.76748 | 0.00011915 | 0.76742 | 0.012301 | 0.76741 | 0.011858 |  |  | 38946 | 0.7859 | 0.77923 | 0.00015429 | 0.77992 | 0.012791 | 0.77991 | 0.012549
|  |  | 67653 | 0.77335 | 0.76748 | 0.00011915 | 0.76742 | 0.012301 | 0.76741 | 0.011858 |  |  | 38951 | 0.77845 | 0.77923 | 0.00015429 | 0.77992 | 0.012791 | 0.77991 | 0.012549
|  |  | 67663 | 0.77335 | 0.76748 | 0.00011915 | 0.76742 | 0.012301 | 0.76741 | 0.011858 |  |  | 38956 | 0.7859 | 0.77923 | 0.00015429 | 0.77992 | 0.012791 | 0.77991 | 0.012549
|  |  | 67673 | 0.76783 | 0.76748 | 0.00011915 | 0.76742 | 0.012301 | 0.76741 | 0.011858 |  |  | 38961 | 0.78218 | 0.77923 | 0.00015429 | 0.77992 | 0.012791 | 0.77991 | 0.012549
|  |  | 67683 | 0.76231 | 0.76748 | 0.00011915 | 0.76742 | 0.012301 | 0.76741 | 0.011858 |  |  | 38966 | 0.78962 | 0.77923 | 0.00015429 | 0.77992 | 0.012791 | 0.77991 | 0.012549
|  |  | 67693 | 0.76231 | 0.76748 | 0.00011915 | 0.76742 | 0.012301 | 0.76741 | 0.011858 |  |  | 38971 | 0.77845 | 0.77923 | 0.00015429 | 0.77992 | 0.012791 | 0.77991 | 0.012549
|  |  | 67703 | 0.76231 | 0.76748 | 0.00011915 | 0.76742 | 0.012301 | 0.76741 | 0.011858 |  |  | 38976 | 0.78218 | 0.77923 | 0.00015429 | 0.77992 | 0.012791 | 0.77991 | 0.012549
|  |  | 67713 | 0.76783 | 0.76748 | 0.00011915 | 0.76742 | 0.012301 | 0.76741 | 0.011858 |  |  | 38981 | 0.78218 | 0.77923 | 0.00015429 | 0.77992 | 0.012791 | 0.77991 | 0.012549
|  |  | 67723 | 0.76783 | 0.76748 | 0.00011915 | 0.76742 | 0.012301 | 0.76741 | 0.011858 |  |  | 38986 | 0.78218 | 0.77923 | 0.00015429 | 0.77992 | 0.012791 | 0.77991 | 0.012549
|  |  | 67733 | 0.77335 | 0.76748 | 0.00011915 | 0.76742 | 0.012301 | 0.76741 | 0.011858 |  |  | 38991 | 0.7859 | 0.77923 | 0.00015429 | 0.77992 | 0.012791 | 0.77991 | 0.012549
|  |  | 67743 | 0.76783 | 0.76748 | 0.00011915 | 0.76742 | 0.012301 | 0.76741 | 0.011858 |  |  | 38996 | 0.78218 | 0.77923 | 0.00015429 | 0.77992 | 0.012791 | 0.77991 | 0.012549
|  |  | 67753 | 0.77335 | 0.76748 | 0.00011915 | 0.76742 | 0.012301 | 0.76741 | 0.011858 |  |  | 39001 | 0.7859 | 0.77923 | 0.00015429 | 0.77992 | 0.012791 | 0.77991 | 0.012549
|  |  | 67763 | 0.76783 | 0.76748 | 0.00011915 | 0.76742 | 0.012301 | 0.76741 | 0.011858 |  |  | 39006 | 0.78962 | 0.77923 | 0.00015429 | 0.77992 | 0.012791 | 0.77991 | 0.012549
|  |  | 67773 | 0.76783 | 0.76748 | 0.00011915 | 0.76742 | 0.012301 | 0.76741 | 0.011858 |  |  | 39011 | 0.78218 | 0.77923 | 0.00015429 | 0.77992 | 0.012791 | 0.77991 | 0.012549
|  |  | 67783 | 0.76783 | 0.76748 | 0.00011915 | 0.76742 | 0.012301 | 0.76741 | 0.011858 |  |  | 39016 | 0.7859 | 0.77923 | 0.00015429 | 0.77992 | 0.012791 | 0.77991 | 0.012549
|  |  | 67793 | 0.76783 | 0.76748 | 0.00011915 | 0.76742 | 0.012301 | 0.76741 | 0.011858 |  |  | 39021 | 0.77845 | 0.77923 | 0.00015429 | 0.77992 | 0.012791 | 0.77991 | 0.012549
|  |  | 67803 | 0.77335 | 0.76748 | 0.00011915 | 0.76742 | 0.012301 | 0.76741 | 0.011858 |  |  | 39026 | 0.77845 | 0.77923 | 0.00015429 | 0.77992 | 0.012791 | 0.77991 | 0.012549
|  |  | 67813 | 0.76231 | 0.76748 | 0.00011915 | 0.76742 | 0.012301 | 0.76741 | 0.011858 |  |  | 39031 | 0.7859 | 0.77923 | 0.00015429 | 0.77992 | 0.012791 | 0.77991 | 0.012549
|  |  | 67823 | 0.76783 | 0.76748 | 0.00011915 | 0.76742 | 0.012301 | 0.76741 | 0.011858 |  |  | 39036 | 0.7859 | 0.77923 | 0.00015429 | 0.77992 | 0.012791 | 0.77991 | 0.012549
|  |  | 67833 | 0.76783 | 0.76748 | 0.00011915 | 0.76742 | 0.012301 | 0.76741 | 0.011858 |  |  | 39041 | 0.7859 | 0.77923 | 0.00015429 | 0.77992 | 0.012791 | 0.77991 | 0.012549
|  |  | 67843 | 0.76783 | 0.76748 | 0.00011915 | 0.76742 | 0.012301 | 0.76741 | 0.011858 |  |  | 39046 | 0.78218 | 0.77923 | 0.00015429 | 0.77992 | 0.012791 | 0.77991 | 0.012549
|  |  | 67853 | 0.76783 | 0.76748 | 0.00011915 | 0.76742 | 0.012301 | 0.76741 | 0.011858 |  |  | 39051 | 0.78218 | 0.77923 | 0.00015429 | 0.77992 | 0.012791 | 0.77991 | 0.012549
|  |  | 67863 | 0.76231 | 0.76748 | 0.00011915 | 0.76742 | 0.012301 | 0.76741 | 0.011858 |  |  | 39056 | 0.78218 | 0.77923 | 0.00015429 | 0.77992 | 0.012791 | 0.77991 | 0.012549
|  |  | 67873 | 0.76231 | 0.76748 | 0.00011915 | 0.76742 | 0.012301 | 0.76741 | 0.011858 |  |  | 39061 | 0.78218 | 0.77923 | 0.00015429 | 0.77992 | 0.012791 | 0.77991 | 0.012549
|  |  | 67883 | 0.76231 | 0.76748 | 0.00011915 | 0.76742 | 0.012301 | 0.76741 | 0.011858 |  |  | 39066 | 0.78218 | 0.77923 | 0.00015429 | 0.77992 | 0.012791 | 0.77991 | 0.012549
|  |  | 67893 | 0.76231 | 0.76748 | 0.00011915 | 0.76742 | 0.012301 | 0.76741 | 0.011858 |  |  | 39071 | 0.7859 | 0.77923 | 0.00015429 | 0.77992 | 0.012791 | 0.77991 | 0.012549
|  |  | 67903 | 0.77335 | 0.76748 | 0.00011915 | 0.76742 | 0.012301 | 0.76741 | 0.011858 |  |  | 39076 | 0.78218 | 0.77923 | 0.00015429 | 0.77992 | 0.012791 | 0.77991 | 0.012549
|  |  | 67913 | 0.77335 | 0.76748 | 0.00011915 | 0.76742 | 0.012301 | 0.76741 | 0.011858 |  |  | 39081 | 0.78218 | 0.77923 | 0.00015429 | 0.77992 | 0.012791 | 0.77991 | 0.012549
|  |  | 67923 | 0.76783 | 0.76748 | 0.00011915 | 0.76742 | 0.012301 | 0.76741 | 0.011858 |  |  | 39086 | 0.7859 | 0.77923 | 0.00015429 | 0.77992 | 0.012791 | 0.77991 | 0.012549
|  |  | 67933 | 0.76783 | 0.76748 | 0.00011915 | 0.76742 | 0.012301 | 0.76741 | 0.011858 |  |  | 39091 | 0.78218 | 0.77923 | 0.00015429 | 0.77992 | 0.012791 | 0.77991 | 0.012549
|  |  | 67943 | 0.76783 | 0.76748 | 0.00011915 | 0.76742 | 0.012301 | 0.76741 | 0.011858 |  |  | 39096 | 0.78218 | 0.77923 | 0.00015429 | 0.77992 | 0.012791 | 0.77991 | 0.012549
|  |  | 67953 | 0.76231 | 0.76748 | 0.00011915 | 0.76742 | 0.012301 | 0.76741 | 0.011858 |  |  | 39101 | 0.7859 | 0.77923 | 0.00015429 | 0.77992 | 0.012791 | 0.77991 | 0.012549
|  |  | 67963 | 0.76783 | 0.76748 | 0.00011915 | 0.76742 | 0.012301 | 0.76741 | 0.011858 |  |  | 39106 | 0.77845 | 0.77923 | 0.00015429 | 0.77992 | 0.012791 | 0.77991 | 0.012549
|  |  | 67973 | 0.76783 | 0.76748 | 0.00011915 | 0.76742 | 0.012301 | 0.76741 | 0.011858 |  |  | 39111 | 0.78218 | 0.77923 | 0.00015429 | 0.77992 | 0.012791 | 0.77991 | 0.012549
|  |  | 67983 | 0.76783 | 0.76748 | 0.00011915 | 0.76742 | 0.012301 | 0.76741 | 0.011858 |  |  | 39116 | 0.78218 | 0.77923 | 0.00015429 | 0.77992 | 0.012791 | 0.77991 | 0.012549
|  |  | 67993 | 0.76231 | 0.76748 | 0.00011915 | 0.76742 | 0.012301 | 0.76741 | 0.011858 |  |  | 39121 | 0.7859 | 0.77923 | 0.00015429 | 0.77992 | 0.012791 | 0.77991 | 0.012549
|  |  | 68003 | 0.77335 | 0.76748 | 0.00011915 | 0.76742 | 0.012301 | 0.76741 | 0.011858 |  |  | 39126 | 0.77845 | 0.77923 | 0.00015429 | 0.77992 | 0.012791 | 0.77991 | 0.012549
|  |  | 68013 | 0.77335 | 0.76748 | 0.00011915 | 0.76742 | 0.012301 | 0.76741 | 0.011858 |  |  | 39131 | 0.77845 | 0.77923 | 0.00015429 | 0.77992 | 0.012791 | 0.77991 | 0.012549
|  |  | 68023 | 0.76231 | 0.76748 | 0.00011915 | 0.76742 | 0.012301 | 0.76741 | 0.011858 |  |  | 39136 | 0.7859 | 0.77923 | 0.00015429 | 0.77992 | 0.012791 | 0.77991 | 0.012549
|  |  | 68033 | 0.76783 | 0.76748 | 0.00011915 | 0.76742 | 0.012301 | 0.76741 | 0.011858 |  |  | 39141 | 0.78218 | 0.77923 | 0.00015429 | 0.77992 | 0.012791 | 0.77991 | 0.012549
|  |  | 68043 | 0.77888 | 0.76748 | 0.00011915 | 0.76742 | 0.012301 | 0.76741 | 0.011858 |  |  | 39146 | 0.78218 | 0.77923 | 0.00015429 | 0.77992 | 0.012791 | 0.77991 | 0.012549
|  |  | 68053 | 0.76783 | 0.76748 | 0.00011915 | 0.76742 | 0.012301 | 0.76741 | 0.011858 |  |  | 39151 | 0.7859 | 0.77923 | 0.00015429 | 0.77992 | 0.012791 | 0.77991 | 0.012549
|  |  | 68063 | 0.76231 | 0.76748 | 0.00011915 | 0.76742 | 0.012301 | 0.76741 | 0.011858 |  |  | 39156 | 0.78218 | 0.77923 | 0.00015429 | 0.77992 | 0.012791 | 0.77991 | 0.012549
|  |  | 68073 | 0.76783 | 0.76748 | 0.00011915 | 0.76742 | 0.012301 | 0.76741 | 0.011858 |  |  | 39161 | 0.7859 | 0.77923 | 0.00015429 | 0.77992 | 0.012791 | 0.77991 | 0.012549
|  |  | 68083 | 0.76231 | 0.76748 | 0.00011915 | 0.76742 | 0.012301 | 0.76741 | 0.011858 |  |  | 39166 | 0.7859 | 0.77923 | 0.00015429 | 0.77992 | 0.012791 | 0.77991 | 0.012549
|  |  | 68093 | 0.76783 | 0.76748 | 0.00011915 | 0.76742 | 0.012301 | 0.76741 | 0.011858 |  |  | 39171 | 0.78218 | 0.77923 | 0.00015429 | 0.77992 | 0.012791 | 0.77991 | 0.012549
|  |  | 68103 | 0.77335 | 0.76748 | 0.00011915 | 0.76742 | 0.012301 | 0.76741 | 0.011858 |  |  | 39176 | 0.77845 | 0.77923 | 0.00015429 | 0.77992 | 0.012791 | 0.77991 | 0.012549
|  |  | 68113 | 0.77335 | 0.76748 | 0.00011915 | 0.76742 | 0.012301 | 0.76741 | 0.011858 |  |  | 39181 | 0.7859 | 0.77923 | 0.00015429 | 0.77992 | 0.012791 | 0.77991 | 0.012549
|  |  | 68123 | 0.76231 | 0.76748 | 0.00011915 | 0.76742 | 0.012301 | 0.76741 | 0.011858 |  |  | 39186 | 0.78218 | 0.77923 | 0.00015429 | 0.77992 | 0.012791 | 0.77991 | 0.012549
|  |  | 68133 | 0.76783 | 0.76748 | 0.00011915 | 0.76742 | 0.012301 | 0.76741 | 0.011858 |  |  | 39191 | 0.7859 | 0.77923 | 0.00015429 | 0.77992 | 0.012791 | 0.77991 | 0.012549
|  |  | 68143 | 0.76231 | 0.76748 | 0.00011915 | 0.76742 | 0.012301 | 0.76741 | 0.011858 |  |  | 39196 | 0.7859 | 0.77923 | 0.00015429 | 0.77992 | 0.012791 | 0.77991 | 0.012549
|  |  | 68153 | 0.77335 | 0.76748 | 0.00011915 | 0.76742 | 0.012301 | 0.76741 | 0.011858 |  |  | 39201 | 0.78218 | 0.77923 | 0.00015429 | 0.77992 | 0.012791 | 0.77991 | 0.012549
|  |  | 68163 | 0.76783 | 0.76748 | 0.00011915 | 0.76742 | 0.012301 | 0.76741 | 0.011858 |  |  | 39206 | 0.7859 | 0.77923 | 0.00015429 | 0.77992 | 0.012791 | 0.77991 | 0.012549
|  |  | 68173 | 0.77335 | 0.76748 | 0.00011915 | 0.76742 | 0.012301 | 0.76741 | 0.011858 |  |  | 39211 | 0.77845 | 0.77923 | 0.00015429 | 0.77992 | 0.012791 | 0.77991 | 0.012549
|  |  | 68183 | 0.77335 | 0.76748 | 0.00011915 | 0.76742 | 0.012301 | 0.76741 | 0.011858 |  |  | 39216 | 0.78218 | 0.77923 | 0.00015429 | 0.77992 | 0.012791 | 0.77991 | 0.012549
|  |  | 68193 | 0.77335 | 0.76748 | 0.00011915 | 0.76742 | 0.012301 | 0.76741 | 0.011858 |  |  | 39221 | 0.78218 | 0.77923 | 0.00015429 | 0.77992 | 0.012791 | 0.77991 | 0.012549
|  |  | 68203 | 0.76231 | 0.76748 | 0.00011915 | 0.76742 | 0.012301 | 0.76741 | 0.011858 |  |  | 39226 | 0.78218 | 0.77923 | 0.00015429 | 0.77992 | 0.012791 | 0.77991 | 0.012549
|  |  | 68213 | 0.76783 | 0.76748 | 0.00011915 | 0.76742 | 0.012301 | 0.76741 | 0.011858 |  |  | 39231 | 0.78218 | 0.77923 | 0.00015429 | 0.77992 | 0.012791 | 0.77991 | 0.012549
|  |  | 68223 | 0.77335 | 0.76748 | 0.00011915 | 0.76742 | 0.012301 | 0.76741 | 0.011858 |  |  | 39236 | 0.78218 | 0.77923 | 0.00015429 | 0.77992 | 0.012791 | 0.77991 | 0.012549
|  |  | 68233 | 0.77335 | 0.76748 | 0.00011915 | 0.76742 | 0.012301 | 0.76741 | 0.011858 |  |  | 39241 | 0.7859 | 0.77923 | 0.00015429 | 0.77992 | 0.012791 | 0.77991 | 0.012549
|  |  | 68243 | 0.77335 | 0.76748 | 0.00011915 | 0.76742 | 0.012301 | 0.76741 | 0.011858 |  |  | 39246 | 0.78218 | 0.77923 | 0.00015429 | 0.77992 | 0.012791 | 0.77991 | 0.012549
|  |  | 68253 | 0.77888 | 0.76748 | 0.00011915 | 0.76742 | 0.012301 | 0.76741 | 0.011858 |  |  | 39251 | 0.77845 | 0.77923 | 0.00015429 | 0.77992 | 0.012791 | 0.77991 | 0.012549
|  |  | 68263 | 0.76783 | 0.76748 | 0.00011915 | 0.76742 | 0.012301 | 0.76741 | 0.011858 |  |  | 39256 | 0.78218 | 0.77923 | 0.00015429 | 0.77992 | 0.012791 | 0.77991 | 0.012549
|  |  | 68273 | 0.77335 | 0.76748 | 0.00011915 | 0.76742 | 0.012301 | 0.76741 | 0.011858 |  |  | 39261 | 0.7859 | 0.77923 | 0.00015429 | 0.77992 | 0.012791 | 0.77991 | 0.012549
|  |  | 68283 | 0.76783 | 0.76748 | 0.00011915 | 0.76742 | 0.012301 | 0.76741 | 0.011858 |  |  | 39266 | 0.77845 | 0.77923 | 0.00015429 | 0.77992 | 0.012791 | 0.77991 | 0.012549
|  |  | 68293 | 0.76783 | 0.76748 | 0.00011915 | 0.76742 | 0.012301 | 0.76741 | 0.011858 |  |  | 39271 | 0.78218 | 0.77923 | 0.00015429 | 0.77992 | 0.012791 | 0.77991 | 0.012549
|  |  | 68303 | 0.77335 | 0.76748 | 0.00011915 | 0.76742 | 0.012301 | 0.76741 | 0.011858 |  |  | 39276 | 0.7859 | 0.77923 | 0.00015429 | 0.77992 | 0.012791 | 0.77991 | 0.012549
|  |  | 68313 | 0.77335 | 0.76748 | 0.00011915 | 0.76742 | 0.012301 | 0.76741 | 0.011858 |  |  | 39281 | 0.7859 | 0.77923 | 0.00015429 | 0.77992 | 0.012791 | 0.77991 | 0.012549
|  |  | 68323 | 0.77888 | 0.76748 | 0.00011915 | 0.76742 | 0.012301 | 0.76741 | 0.011858 |  |  | 39286 | 0.78218 | 0.77923 | 0.00015429 | 0.77992 | 0.012791 | 0.77991 | 0.012549
|  |  | 68333 | 0.76783 | 0.76748 | 0.00011915 | 0.76742 | 0.012301 | 0.76741 | 0.011858 |  |  | 39291 | 0.78218 | 0.77923 | 0.00015429 | 0.77992 | 0.012791 | 0.77991 | 0.012549
|  |  | 68343 | 0.77335 | 0.76748 | 0.00011915 | 0.76742 | 0.012301 | 0.76741 | 0.011858 |  |  | 39296 | 0.78218 | 0.77923 | 0.00015429 | 0.77992 | 0.012791 | 0.77991 | 0.012549
|  |  | 68353 | 0.76231 | 0.76748 | 0.00011915 | 0.76742 | 0.012301 | 0.76741 | 0.011858 |  |  | 39301 | 0.78218 | 0.77923 | 0.00015429 | 0.77992 | 0.012791 | 0.77991 | 0.012549
|  |  | 68363 | 0.76783 | 0.76748 | 0.00011915 | 0.76742 | 0.012301 | 0.76741 | 0.011858 |  |  | 39306 | 0.78218 | 0.77923 | 0.00015429 | 0.77992 | 0.012791 | 0.77991 | 0.012549
|  |  | 68373 | 0.77335 | 0.76748 | 0.00011915 | 0.76742 | 0.012301 | 0.76741 | 0.011858 |  |  | 39311 | 0.78218 | 0.77923 | 0.00015429 | 0.77992 | 0.012791 | 0.77991 | 0.012549
|  |  | 68383 | 0.77335 | 0.76748 | 0.00011915 | 0.76742 | 0.012301 | 0.76741 | 0.011858 |  |  | 39316 | 0.7859 | 0.77923 | 0.00015429 | 0.77992 | 0.012791 | 0.77991 | 0.012549
|  |  | 68393 | 0.77335 | 0.76748 | 0.00011915 | 0.76742 | 0.012301 | 0.76741 | 0.011858 |  |  | 39321 | 0.78218 | 0.77923 | 0.00015429 | 0.77992 | 0.012791 | 0.77991 | 0.012549
|  |  | 68403 | 0.76783 | 0.76748 | 0.00011915 | 0.76742 | 0.012301 | 0.76741 | 0.011858 |  |  | 39326 | 0.78218 | 0.77923 | 0.00015429 | 0.77992 | 0.012791 | 0.77991 | 0.012549
|  |  | 68413 | 0.76783 | 0.76748 | 0.00011915 | 0.76742 | 0.012301 | 0.76741 | 0.011858 |  |  | 39331 | 0.78218 | 0.77923 | 0.00015429 | 0.77992 | 0.012791 | 0.77991 | 0.012549
|  |  | 68423 | 0.76783 | 0.76748 | 0.00011915 | 0.76742 | 0.012301 | 0.76741 | 0.011858 |  |  | 39336 | 0.7859 | 0.77923 | 0.00015429 | 0.77992 | 0.012791 | 0.77991 | 0.012549
|  |  | 68433 | 0.77335 | 0.76748 | 0.00011915 | 0.76742 | 0.012301 | 0.76741 | 0.011858 |  |  | 39341 | 0.78218 | 0.77923 | 0.00015429 | 0.77992 | 0.012791 | 0.77991 | 0.012549
|  |  | 68443 | 0.76231 | 0.76748 | 0.00011915 | 0.76742 | 0.012301 | 0.76741 | 0.011858 |  |  | 39346 | 0.7859 | 0.77923 | 0.00015429 | 0.77992 | 0.012791 | 0.77991 | 0.012549
|  |  | 68453 | 0.76783 | 0.76748 | 0.00011915 | 0.76742 | 0.012301 | 0.76741 | 0.011858 |  |  | 39351 | 0.78218 | 0.77923 | 0.00015429 | 0.77992 | 0.012791 | 0.77991 | 0.012549
|  |  | 68463 | 0.76783 | 0.76748 | 0.00011915 | 0.76742 | 0.012301 | 0.76741 | 0.011858 |  |  | 39356 | 0.78218 | 0.77923 | 0.00015429 | 0.77992 | 0.012791 | 0.77991 | 0.012549
|  |  | 68473 | 0.77335 | 0.76748 | 0.00011915 | 0.76742 | 0.012301 | 0.76741 | 0.011858 |  |  | 39361 | 0.77473 | 0.77923 | 0.00015429 | 0.77992 | 0.012791 | 0.77991 | 0.012549
|  |  | 68483 | 0.77335 | 0.76748 | 0.00011915 | 0.76742 | 0.012301 | 0.76741 | 0.011858 |  |  | 39366 | 0.78218 | 0.77923 | 0.00015429 | 0.77992 | 0.012791 | 0.77991 | 0.012549
|  |  | 68493 | 0.76783 | 0.76748 | 0.00011915 | 0.76742 | 0.012301 | 0.76741 | 0.011858 |  |  | 39371 | 0.78218 | 0.77923 | 0.00015429 | 0.77992 | 0.012791 | 0.77991 | 0.012549
|  |  | 68503 | 0.77335 | 0.76748 | 0.00011915 | 0.76742 | 0.012301 | 0.76741 | 0.011858 |  |  | 39376 | 0.78218 | 0.77923 | 0.00015429 | 0.77992 | 0.012791 | 0.77991 | 0.012549
|  |  | 68513 | 0.76783 | 0.76748 | 0.00011915 | 0.76742 | 0.012301 | 0.76741 | 0.011858 |  |  | 39381 | 0.78218 | 0.77923 | 0.00015429 | 0.77992 | 0.012791 | 0.77991 | 0.012549
|  |  | 68523 | 0.76783 | 0.76748 | 0.00011915 | 0.76742 | 0.012301 | 0.76741 | 0.011858 |  |  | 39386 | 0.78218 | 0.77923 | 0.00015429 | 0.77992 | 0.012791 | 0.77991 | 0.012549
|  |  | 68533 | 0.76783 | 0.76748 | 0.00011915 | 0.76742 | 0.012301 | 0.76741 | 0.011858 |  |  | 39391 | 0.7859 | 0.77923 | 0.00015429 | 0.77992 | 0.012791 | 0.77991 | 0.012549
|  |  | 68543 | 0.77335 | 0.76748 | 0.00011915 | 0.76742 | 0.012301 | 0.76741 | 0.011858 |  |  | 39396 | 0.78218 | 0.77923 | 0.00015429 | 0.77992 | 0.012791 | 0.77991 | 0.012549
|  |  | 68553 | 0.77335 | 0.76748 | 0.00011915 | 0.76742 | 0.012301 | 0.76741 | 0.011858 |  |  | 39401 | 0.78218 | 0.77923 | 0.00015429 | 0.77992 | 0.012791 | 0.77991 | 0.012549
|  |  | 68563 | 0.76783 | 0.76748 | 0.00011915 | 0.76742 | 0.012301 | 0.76741 | 0.011858 |  |  | 39406 | 0.78962 | 0.77923 | 0.00015429 | 0.77992 | 0.012791 | 0.77991 | 0.012549
|  |  | 68573 | 0.76783 | 0.76748 | 0.00011915 | 0.76742 | 0.012301 | 0.76741 | 0.011858 |  |  | 39411 | 0.78218 | 0.77923 | 0.00015429 | 0.77992 | 0.012791 | 0.77991 | 0.012549
|  |  | 68583 | 0.77335 | 0.76748 | 0.00011915 | 0.76742 | 0.012301 | 0.76741 | 0.011858 |  |  | 39416 | 0.7859 | 0.77923 | 0.00015429 | 0.77992 | 0.012791 | 0.77991 | 0.012549
|  |  | 68593 | 0.77335 | 0.76748 | 0.00011915 | 0.76742 | 0.012301 | 0.76741 | 0.011858 |  |  | 39421 | 0.78218 | 0.77923 | 0.00015429 | 0.77992 | 0.012791 | 0.77991 | 0.012549
|  |  | 68603 | 0.77335 | 0.76748 | 0.00011915 | 0.76742 | 0.012301 | 0.76741 | 0.011858 |  |  | 39426 | 0.78218 | 0.77923 | 0.00015429 | 0.77992 | 0.012791 | 0.77991 | 0.012549
|  |  | 68613 | 0.76783 | 0.76748 | 0.00011915 | 0.76742 | 0.012301 | 0.76741 | 0.011858 |  |  | 39431 | 0.78218 | 0.77923 | 0.00015429 | 0.77992 | 0.012791 | 0.77991 | 0.012549
|  |  | 68623 | 0.76783 | 0.76748 | 0.00011915 | 0.76742 | 0.012301 | 0.76741 | 0.011858 |  |  | 39436 | 0.78218 | 0.77923 | 0.00015429 | 0.77992 | 0.012791 | 0.77991 | 0.012549
|  |  | 68633 | 0.76783 | 0.76748 | 0.00011915 | 0.76742 | 0.012301 | 0.76741 | 0.011858 |  |  | 39441 | 0.78218 | 0.77923 | 0.00015429 | 0.77992 | 0.012791 | 0.77991 | 0.012549
|  |  | 68643 | 0.77335 | 0.76748 | 0.00011915 | 0.76742 | 0.012301 | 0.76741 | 0.011858 |  |  | 39446 | 0.78218 | 0.77923 | 0.00015429 | 0.77992 | 0.012791 | 0.77991 | 0.012549
|  |  | 68653 | 0.76783 | 0.76748 | 0.00011915 | 0.76742 | 0.012301 | 0.76741 | 0.011858 |  |  | 39451 | 0.77845 | 0.77923 | 0.00015429 | 0.77992 | 0.012791 | 0.77991 | 0.012549
|  |  | 68663 | 0.76783 | 0.76748 | 0.00011915 | 0.76742 | 0.012301 | 0.76741 | 0.011858 |  |  | 39456 | 0.78218 | 0.77923 | 0.00015429 | 0.77992 | 0.012791 | 0.77991 | 0.012549
|  |  | 68673 | 0.76783 | 0.76748 | 0.00011915 | 0.76742 | 0.012301 | 0.76741 | 0.011858 |  |  | 39461 | 0.77845 | 0.77923 | 0.00015429 | 0.77992 | 0.012791 | 0.77991 | 0.012549
|  |  | 68683 | 0.76783 | 0.76748 | 0.00011915 | 0.76742 | 0.012301 | 0.76741 | 0.011858 |  |  | 39466 | 0.7859 | 0.77923 | 0.00015429 | 0.77992 | 0.012791 | 0.77991 | 0.012549
|  |  | 68693 | 0.76783 | 0.76748 | 0.00011915 | 0.76742 | 0.012301 | 0.76741 | 0.011858 |  |  | 39471 | 0.78218 | 0.77923 | 0.00015429 | 0.77992 | 0.012791 | 0.77991 | 0.012549
|  |  | 68703 | 0.76783 | 0.76748 | 0.00011915 | 0.76742 | 0.012301 | 0.76741 | 0.011858 |  |  | 39476 | 0.78218 | 0.77923 | 0.00015429 | 0.77992 | 0.012791 | 0.77991 | 0.012549
|  |  | 68713 | 0.77335 | 0.76748 | 0.00011915 | 0.76742 | 0.012301 | 0.76741 | 0.011858 |  |  | 39481 | 0.78218 | 0.77923 | 0.00015429 | 0.77992 | 0.012791 | 0.77991 | 0.012549
|  |  | 68723 | 0.77335 | 0.76748 | 0.00011915 | 0.76742 | 0.012301 | 0.76741 | 0.011858 |  |  | 39486 | 0.78218 | 0.77923 | 0.00015429 | 0.77992 | 0.012791 | 0.77991 | 0.012549
|  |  | 68733 | 0.77335 | 0.76748 | 0.00011915 | 0.76742 | 0.012301 | 0.76741 | 0.011858 |  |  | 39491 | 0.78218 | 0.77923 | 0.00015429 | 0.77992 | 0.012791 | 0.77991 | 0.012549
|  |  | 68743 | 0.77335 | 0.76748 | 0.00011915 | 0.76742 | 0.012301 | 0.76741 | 0.011858 |  |  | 39496 | 0.78218 | 0.77923 | 0.00015429 | 0.77992 | 0.012791 | 0.77991 | 0.012549
|  |  | 68753 | 0.76783 | 0.76748 | 0.00011915 | 0.76742 | 0.012301 | 0.76741 | 0.011858 |  |  | 39501 | 0.78218 | 0.77923 | 0.00015429 | 0.77992 | 0.012791 | 0.77991 | 0.012549
|  |  | 68763 | 0.77335 | 0.76748 | 0.00011915 | 0.76742 | 0.012301 | 0.76741 | 0.011858 |  |  | 39506 | 0.7859 | 0.77923 | 0.00015429 | 0.77992 | 0.012791 | 0.77991 | 0.012549
|  |  | 68773 | 0.77335 | 0.76748 | 0.00011915 | 0.76742 | 0.012301 | 0.76741 | 0.011858 |  |  | 39511 | 0.78218 | 0.77923 | 0.00015429 | 0.77992 | 0.012791 | 0.77991 | 0.012549
|  |  | 68783 | 0.76783 | 0.76748 | 0.00011915 | 0.76742 | 0.012301 | 0.76741 | 0.011858 |  |  | 39516 | 0.78218 | 0.77923 | 0.00015429 | 0.77992 | 0.012791 | 0.77991 | 0.012549
|  |  | 68793 | 0.77335 | 0.76748 | 0.00011915 | 0.76742 | 0.012301 | 0.76741 | 0.011858 |  |  | 39521 | 0.77845 | 0.77923 | 0.00015429 | 0.77992 | 0.012791 | 0.77991 | 0.012549
|  |  | 68803 | 0.77335 | 0.76748 | 0.00011915 | 0.76742 | 0.012301 | 0.76741 | 0.011858 |  |  | 39526 | 0.78218 | 0.77923 | 0.00015429 | 0.77992 | 0.012791 | 0.77991 | 0.012549
|  |  | 68813 | 0.77335 | 0.76748 | 0.00011915 | 0.76742 | 0.012301 | 0.76741 | 0.011858 |  |  | 39531 | 0.7859 | 0.77923 | 0.00015429 | 0.77992 | 0.012791 | 0.77991 | 0.012549
|  |  | 68823 | 0.76783 | 0.76748 | 0.00011915 | 0.76742 | 0.012301 | 0.76741 | 0.011858 |  |  | 39536 | 0.7859 | 0.77923 | 0.00015429 | 0.77992 | 0.012791 | 0.77991 | 0.012549
|  |  | 68833 | 0.77335 | 0.76748 | 0.00011915 | 0.76742 | 0.012301 | 0.76741 | 0.011858 |  |  | 39541 | 0.78218 | 0.77923 | 0.00015429 | 0.77992 | 0.012791 | 0.77991 | 0.012549
|  |  | 68843 | 0.77335 | 0.76748 | 0.00011915 | 0.76742 | 0.012301 | 0.76741 | 0.011858 |  |  | 39546 | 0.78218 | 0.77923 | 0.00015429 | 0.77992 | 0.012791 | 0.77991 | 0.012549
|  |  | 68853 | 0.76783 | 0.76748 | 0.00011915 | 0.76742 | 0.012301 | 0.76741 | 0.011858 |  |  | 39551 | 0.78218 | 0.77923 | 0.00015429 | 0.77992 | 0.012791 | 0.77991 | 0.012549
|  |  | 68863 | 0.76231 | 0.76748 | 0.00011915 | 0.76742 | 0.012301 | 0.76741 | 0.011858 |  |  | 39556 | 0.78218 | 0.77923 | 0.00015429 | 0.77992 | 0.012791 | 0.77991 | 0.012549
|  |  | 68873 | 0.77335 | 0.76748 | 0.00011915 | 0.76742 | 0.012301 | 0.76741 | 0.011858 |  |  | 39561 | 0.7859 | 0.77923 | 0.00015429 | 0.77992 | 0.012791 | 0.77991 | 0.012549
|  |  | 68883 | 0.77335 | 0.76748 | 0.00011915 | 0.76742 | 0.012301 | 0.76741 | 0.011858 |  |  | 39566 | 0.77845 | 0.77923 | 0.00015429 | 0.77992 | 0.012791 | 0.77991 | 0.012549
|  |  | 68893 | 0.77335 | 0.76748 | 0.00011915 | 0.76742 | 0.012301 | 0.76741 | 0.011858 |  |  | 39571 | 0.78218 | 0.77923 | 0.00015429 | 0.77992 | 0.012791 | 0.77991 | 0.012549
|  |  | 68903 | 0.77335 | 0.76748 | 0.00011915 | 0.76742 | 0.012301 | 0.76741 | 0.011858 |  |  | 39576 | 0.78962 | 0.77923 | 0.00015429 | 0.77992 | 0.012791 | 0.77991 | 0.012549
|  |  | 68913 | 0.76783 | 0.76748 | 0.00011915 | 0.76742 | 0.012301 | 0.76741 | 0.011858 |  |  | 39581 | 0.78218 | 0.77923 | 0.00015429 | 0.77992 | 0.012791 | 0.77991 | 0.012549
|  |  | 68923 | 0.77335 | 0.76748 | 0.00011915 | 0.76742 | 0.012301 | 0.76741 | 0.011858 |  |  | 39586 | 0.78218 | 0.77923 | 0.00015429 | 0.77992 | 0.012791 | 0.77991 | 0.012549
|  |  | 68933 | 0.76783 | 0.76748 | 0.00011915 | 0.76742 | 0.012301 | 0.76741 | 0.011858 |  |  | 39591 | 0.78218 | 0.77923 | 0.00015429 | 0.77992 | 0.012791 | 0.77991 | 0.012549
|  |  | 68943 | 0.77335 | 0.76748 | 0.00011915 | 0.76742 | 0.012301 | 0.76741 | 0.011858 |  |  | 39596 | 0.78218 | 0.77923 | 0.00015429 | 0.77992 | 0.012791 | 0.77991 | 0.012549
|  |  | 68953 | 0.76783 | 0.76748 | 0.00011915 | 0.76742 | 0.012301 | 0.76741 | 0.011858 |  |  | 39601 | 0.78218 | 0.77923 | 0.00015429 | 0.77992 | 0.012791 | 0.77991 | 0.012549
|  |  | 68963 | 0.76783 | 0.76748 | 0.00011915 | 0.76742 | 0.012301 | 0.76741 | 0.011858 |  |  | 39606 | 0.78218 | 0.77923 | 0.00015429 | 0.77992 | 0.012791 | 0.77991 | 0.012549
|  |  | 68973 | 0.76231 | 0.76748 | 0.00011915 | 0.76742 | 0.012301 | 0.76741 | 0.011858 |  |  | 39611 | 0.77845 | 0.77923 | 0.00015429 | 0.77992 | 0.012791 | 0.77991 | 0.012549
|  |  | 68983 | 0.76783 | 0.76748 | 0.00011915 | 0.76742 | 0.012301 | 0.76741 | 0.011858 |  |  | 39616 | 0.78218 | 0.77923 | 0.00015429 | 0.77992 | 0.012791 | 0.77991 | 0.012549
|  |  | 68993 | 0.76783 | 0.76748 | 0.00011915 | 0.76742 | 0.012301 | 0.76741 | 0.011858 |  |  | 39621 | 0.78218 | 0.77923 | 0.00015429 | 0.77992 | 0.012791 | 0.77991 | 0.012549
|  |  | 69003 | 0.76783 | 0.76748 | 0.00011915 | 0.76742 | 0.012301 | 0.76741 | 0.011858 |  |  | 39626 | 0.7859 | 0.77923 | 0.00015429 | 0.77992 | 0.012791 | 0.77991 | 0.012549
|  |  | 69013 | 0.76783 | 0.76748 | 0.00011915 | 0.76742 | 0.012301 | 0.76741 | 0.011858 |  |  | 39631 | 0.78962 | 0.77923 | 0.00015429 | 0.77992 | 0.012791 | 0.77991 | 0.012549
|  |  | 69023 | 0.76783 | 0.76748 | 0.00011915 | 0.76742 | 0.012301 | 0.76741 | 0.011858 |  |  | 39636 | 0.78218 | 0.77923 | 0.00015429 | 0.77992 | 0.012791 | 0.77991 | 0.012549
|  |  | 69033 | 0.76783 | 0.76748 | 0.00011915 | 0.76742 | 0.012301 | 0.76741 | 0.011858 |  |  | 39641 | 0.7859 | 0.77923 | 0.00015429 | 0.77992 | 0.012791 | 0.77991 | 0.012549
|  |  | 69043 | 0.76783 | 0.76748 | 0.00011915 | 0.76742 | 0.012301 | 0.76741 | 0.011858 |  |  | 39646 | 0.78218 | 0.77923 | 0.00015429 | 0.77992 | 0.012791 | 0.77991 | 0.012549
|  |  | 69053 | 0.77335 | 0.76748 | 0.00011915 | 0.76742 | 0.012301 | 0.76741 | 0.011858 |  |  | 39651 | 0.78218 | 0.77923 | 0.00015429 | 0.77992 | 0.012791 | 0.77991 | 0.012549
|  |  | 69063 | 0.76231 | 0.76748 | 0.00011915 | 0.76742 | 0.012301 | 0.76741 | 0.011858 |  |  | 39656 | 0.78218 | 0.77923 | 0.00015429 | 0.77992 | 0.012791 | 0.77991 | 0.012549
|  |  | 69073 | 0.76231 | 0.76748 | 0.00011915 | 0.76742 | 0.012301 | 0.76741 | 0.011858 |  |  | 39661 | 0.78218 | 0.77923 | 0.00015429 | 0.77992 | 0.012791 | 0.77991 | 0.012549
|  |  | 69083 | 0.76231 | 0.76748 | 0.00011915 | 0.76742 | 0.012301 | 0.76741 | 0.011858 |  |  | 39666 | 0.78218 | 0.77923 | 0.00015429 | 0.77992 | 0.012791 | 0.77991 | 0.012549
|  |  | 69093 | 0.76231 | 0.76748 | 0.00011915 | 0.76742 | 0.012301 | 0.76741 | 0.011858 |  |  | 39671 | 0.78218 | 0.77923 | 0.00015429 | 0.77992 | 0.012791 | 0.77991 | 0.012549
|  |  | 69103 | 0.77335 | 0.76748 | 0.00011915 | 0.76742 | 0.012301 | 0.76741 | 0.011858 |  |  | 39676 | 0.78218 | 0.77923 | 0.00015429 | 0.77992 | 0.012791 | 0.77991 | 0.012549
|  |  | 69113 | 0.76783 | 0.76748 | 0.00011915 | 0.76742 | 0.012301 | 0.76741 | 0.011858 |  |  | 39681 | 0.78218 | 0.77923 | 0.00015429 | 0.77992 | 0.012791 | 0.77991 | 0.012549
|  |  | 69123 | 0.76231 | 0.76748 | 0.00011915 | 0.76742 | 0.012301 | 0.76741 | 0.011858 |  |  | 39686 | 0.78218 | 0.77923 | 0.00015429 | 0.77992 | 0.012791 | 0.77991 | 0.012549
|  |  | 69133 | 0.76783 | 0.76748 | 0.00011915 | 0.76742 | 0.012301 | 0.76741 | 0.011858 |  |  | 39691 | 0.7859 | 0.77923 | 0.00015429 | 0.77992 | 0.012791 | 0.77991 | 0.012549
|  |  | 69143 | 0.76783 | 0.76748 | 0.00011915 | 0.76742 | 0.012301 | 0.76741 | 0.011858 |  |  | 39696 | 0.78218 | 0.77923 | 0.00015429 | 0.77992 | 0.012791 | 0.77991 | 0.012549
|  |  | 69153 | 0.76783 | 0.76748 | 0.00011915 | 0.76742 | 0.012301 | 0.76741 | 0.011858 |  |  | 39701 | 0.78218 | 0.77923 | 0.00015429 | 0.77992 | 0.012791 | 0.77991 | 0.012549
|  |  | 69163 | 0.76783 | 0.76748 | 0.00011915 | 0.76742 | 0.012301 | 0.76741 | 0.011858 |  |  | 39706 | 0.7859 | 0.77923 | 0.00015429 | 0.77992 | 0.012791 | 0.77991 | 0.012549
|  |  | 69173 | 0.76231 | 0.76748 | 0.00011915 | 0.76742 | 0.012301 | 0.76741 | 0.011858 |  |  | 39711 | 0.7859 | 0.77923 | 0.00015429 | 0.77992 | 0.012791 | 0.77991 | 0.012549
|  |  | 69183 | 0.76783 | 0.76748 | 0.00011915 | 0.76742 | 0.012301 | 0.76741 | 0.011858 |  |  | 39716 | 0.7859 | 0.77923 | 0.00015429 | 0.77992 | 0.012791 | 0.77991 | 0.012549
|  |  | 69193 | 0.76783 | 0.76748 | 0.00011915 | 0.76742 | 0.012301 | 0.76741 | 0.011858 |  |  | 39721 | 0.78218 | 0.77923 | 0.00015429 | 0.77992 | 0.012791 | 0.77991 | 0.012549
|  |  | 69203 | 0.77335 | 0.76748 | 0.00011915 | 0.76742 | 0.012301 | 0.76741 | 0.011858 |  |  | 39726 | 0.78218 | 0.77923 | 0.00015429 | 0.77992 | 0.012791 | 0.77991 | 0.012549
|  |  | 69213 | 0.76783 | 0.76748 | 0.00011915 | 0.76742 | 0.012301 | 0.76741 | 0.011858 |  |  | 39731 | 0.78218 | 0.77923 | 0.00015429 | 0.77992 | 0.012791 | 0.77991 | 0.012549
|  |  | 69223 | 0.76783 | 0.76748 | 0.00011915 | 0.76742 | 0.012301 | 0.76741 | 0.011858 |  |  | 39736 | 0.78962 | 0.77923 | 0.00015429 | 0.77992 | 0.012791 | 0.77991 | 0.012549
|  |  | 69233 | 0.76231 | 0.76748 | 0.00011915 | 0.76742 | 0.012301 | 0.76741 | 0.011858 |  |  | 39741 | 0.7859 | 0.77923 | 0.00015429 | 0.77992 | 0.012791 | 0.77991 | 0.012549
|  |  | 69243 | 0.76783 | 0.76748 | 0.00011915 | 0.76742 | 0.012301 | 0.76741 | 0.011858 |  |  | 39746 | 0.78218 | 0.77923 | 0.00015429 | 0.77992 | 0.012791 | 0.77991 | 0.012549
|  |  | 69253 | 0.76231 | 0.76748 | 0.00011915 | 0.76742 | 0.012301 | 0.76741 | 0.011858 |  |  | 39751 | 0.7859 | 0.77923 | 0.00015429 | 0.77992 | 0.012791 | 0.77991 | 0.012549
|  |  | 69263 | 0.76231 | 0.76748 | 0.00011915 | 0.76742 | 0.012301 | 0.76741 | 0.011858 |  |  | 39756 | 0.78218 | 0.77923 | 0.00015429 | 0.77992 | 0.012791 | 0.77991 | 0.012549
|  |  | 69273 | 0.76783 | 0.76748 | 0.00011915 | 0.76742 | 0.012301 | 0.76741 | 0.011858 |  |  | 39761 | 0.78218 | 0.77923 | 0.00015429 | 0.77992 | 0.012791 | 0.77991 | 0.012549
|  |  | 69283 | 0.77335 | 0.76748 | 0.00011915 | 0.76742 | 0.012301 | 0.76741 | 0.011858 |  |  | 39766 | 0.7859 | 0.77923 | 0.00015429 | 0.77992 | 0.012791 | 0.77991 | 0.012549
|  |  | 69293 | 0.76783 | 0.76748 | 0.00011915 | 0.76742 | 0.012301 | 0.76741 | 0.011858 |  |  | 39771 | 0.78218 | 0.77923 | 0.00015429 | 0.77992 | 0.012791 | 0.77991 | 0.012549
|  |  | 69303 | 0.76783 | 0.76748 | 0.00011915 | 0.76742 | 0.012301 | 0.76741 | 0.011858 |  |  | 39776 | 0.78218 | 0.77923 | 0.00015429 | 0.77992 | 0.012791 | 0.77991 | 0.012549
|  |  | 69313 | 0.76783 | 0.76748 | 0.00011915 | 0.76742 | 0.012301 | 0.76741 | 0.011858 |  |  | 39781 | 0.77845 | 0.77923 | 0.00015429 | 0.77992 | 0.012791 | 0.77991 | 0.012549
|  |  | 69323 | 0.76783 | 0.76748 | 0.00011915 | 0.76742 | 0.012301 | 0.76741 | 0.011858 |  |  | 39786 | 0.78218 | 0.77923 | 0.00015429 | 0.77992 | 0.012791 | 0.77991 | 0.012549
|  |  | 69333 | 0.76783 | 0.76748 | 0.00011915 | 0.76742 | 0.012301 | 0.76741 | 0.011858 |  |  | 39791 | 0.7859 | 0.77923 | 0.00015429 | 0.77992 | 0.012791 | 0.77991 | 0.012549
|  |  | 69343 | 0.76231 | 0.76748 | 0.00011915 | 0.76742 | 0.012301 | 0.76741 | 0.011858 |  |  | 39796 | 0.7859 | 0.77923 | 0.00015429 | 0.77992 | 0.012791 | 0.77991 | 0.012549
|  |  | 69353 | 0.76783 | 0.76748 | 0.00011915 | 0.76742 | 0.012301 | 0.76741 | 0.011858 |  |  | 39801 | 0.77845 | 0.77923 | 0.00015429 | 0.77992 | 0.012791 | 0.77991 | 0.012549
|  |  | 69363 | 0.76231 | 0.76748 | 0.00011915 | 0.76742 | 0.012301 | 0.76741 | 0.011858 |  |  | 39806 | 0.7859 | 0.77923 | 0.00015429 | 0.77992 | 0.012791 | 0.77991 | 0.012549
|  |  | 69373 | 0.76783 | 0.76748 | 0.00011915 | 0.76742 | 0.012301 | 0.76741 | 0.011858 |  |  | 39811 | 0.78218 | 0.77923 | 0.00015429 | 0.77992 | 0.012791 | 0.77991 | 0.012549
|  |  | 69383 | 0.76783 | 0.76748 | 0.00011915 | 0.76742 | 0.012301 | 0.76741 | 0.011858 |  |  | 39816 | 0.78218 | 0.77923 | 0.00015429 | 0.77992 | 0.012791 | 0.77991 | 0.012549
|  |  | 69393 | 0.76783 | 0.76748 | 0.00011915 | 0.76742 | 0.012301 | 0.76741 | 0.011858 |  |  | 39821 | 0.78218 | 0.77923 | 0.00015429 | 0.77992 | 0.012791 | 0.77991 | 0.012549
|  |  | 69403 | 0.76783 | 0.76748 | 0.00011915 | 0.76742 | 0.012301 | 0.76741 | 0.011858 |  |  | 39826 | 0.78218 | 0.77923 | 0.00015429 | 0.77992 | 0.012791 | 0.77991 | 0.012549
|  |  | 69413 | 0.76231 | 0.76748 | 0.00011915 | 0.76742 | 0.012301 | 0.76741 | 0.011858 |  |  | 39831 | 0.77845 | 0.77923 | 0.00015429 | 0.77992 | 0.012791 | 0.77991 | 0.012549
|  |  | 69423 | 0.76783 | 0.76748 | 0.00011915 | 0.76742 | 0.012301 | 0.76741 | 0.011858 |  |  | 39836 | 0.7859 | 0.77923 | 0.00015429 | 0.77992 | 0.012791 | 0.77991 | 0.012549
|  |  | 69433 | 0.76231 | 0.76748 | 0.00011915 | 0.76742 | 0.012301 | 0.76741 | 0.011858 |  |  | 39841 | 0.7859 | 0.77923 | 0.00015429 | 0.77992 | 0.012791 | 0.77991 | 0.012549
|  |  | 69443 | 0.76783 | 0.76748 | 0.00011915 | 0.76742 | 0.012301 | 0.76741 | 0.011858 |  |  | 39846 | 0.7859 | 0.77923 | 0.00015429 | 0.77992 | 0.012791 | 0.77991 | 0.012549
|  |  | 69453 | 0.76783 | 0.76748 | 0.00011915 | 0.76742 | 0.012301 | 0.76741 | 0.011858 |  |  | 39851 | 0.78218 | 0.77923 | 0.00015429 | 0.77992 | 0.012791 | 0.77991 | 0.012549
|  |  | 69463 | 0.76231 | 0.76748 | 0.00011915 | 0.76742 | 0.012301 | 0.76741 | 0.011858 |  |  | 39856 | 0.77845 | 0.77923 | 0.00015429 | 0.77992 | 0.012791 | 0.77991 | 0.012549
|  |  | 69473 | 0.76783 | 0.76748 | 0.00011915 | 0.76742 | 0.012301 | 0.76741 | 0.011858 |  |  | 39861 | 0.78218 | 0.77923 | 0.00015429 | 0.77992 | 0.012791 | 0.77991 | 0.012549
|  |  | 69483 | 0.76783 | 0.76748 | 0.00011915 | 0.76742 | 0.012301 | 0.76741 | 0.011858 |  |  | 39866 | 0.78218 | 0.77923 | 0.00015429 | 0.77992 | 0.012791 | 0.77991 | 0.012549
|  |  | 69493 | 0.76783 | 0.76748 | 0.00011915 | 0.76742 | 0.012301 | 0.76741 | 0.011858 |  |  | 39871 | 0.78218 | 0.77923 | 0.00015429 | 0.77992 | 0.012791 | 0.77991 | 0.012549
|  |  | 69503 | 0.76783 | 0.76748 | 0.00011915 | 0.76742 | 0.012301 | 0.76741 | 0.011858 |  |  | 39876 | 0.78218 | 0.77923 | 0.00015429 | 0.77992 | 0.012791 | 0.77991 | 0.012549
|  |  | 69513 | 0.76783 | 0.76748 | 0.00011915 | 0.76742 | 0.012301 | 0.76741 | 0.011858 |  |  | 39881 | 0.77845 | 0.77923 | 0.00015429 | 0.77992 | 0.012791 | 0.77991 | 0.012549
|  |  | 69523 | 0.76231 | 0.76748 | 0.00011915 | 0.76742 | 0.012301 | 0.76741 | 0.011858 |  |  | 39886 | 0.77845 | 0.77923 | 0.00015429 | 0.77992 | 0.012791 | 0.77991 | 0.012549
|  |  | 69533 | 0.76231 | 0.76748 | 0.00011915 | 0.76742 | 0.012301 | 0.76741 | 0.011858 |  |  | 39891 | 0.78218 | 0.77923 | 0.00015429 | 0.77992 | 0.012791 | 0.77991 | 0.012549
|  |  | 69543 | 0.76783 | 0.76748 | 0.00011915 | 0.76742 | 0.012301 | 0.76741 | 0.011858 |  |  | 39896 | 0.77845 | 0.77923 | 0.00015429 | 0.77992 | 0.012791 | 0.77991 | 0.012549
|  |  | 69553 | 0.76231 | 0.76748 | 0.00011915 | 0.76742 | 0.012301 | 0.76741 | 0.011858 |  |  | 39901 | 0.78218 | 0.77923 | 0.00015429 | 0.77992 | 0.012791 | 0.77991 | 0.012549
|  |  | 69563 | 0.76783 | 0.76748 | 0.00011915 | 0.76742 | 0.012301 | 0.76741 | 0.011858 |  |  | 39906 | 0.78218 | 0.77923 | 0.00015429 | 0.77992 | 0.012791 | 0.77991 | 0.012549
|  |  | 69573 | 0.76231 | 0.76748 | 0.00011915 | 0.76742 | 0.012301 | 0.76741 | 0.011858 |  |  | 39911 | 0.78218 | 0.77923 | 0.00015429 | 0.77992 | 0.012791 | 0.77991 | 0.012549
|  |  | 69583 | 0.76783 | 0.76748 | 0.00011915 | 0.76742 | 0.012301 | 0.76741 | 0.011858 |  |  | 39916 | 0.7859 | 0.77923 | 0.00015429 | 0.77992 | 0.012791 | 0.77991 | 0.012549
|  |  | 69593 | 0.76783 | 0.76748 | 0.00011915 | 0.76742 | 0.012301 | 0.76741 | 0.011858 |  |  | 39921 | 0.78218 | 0.77923 | 0.00015429 | 0.77992 | 0.012791 | 0.77991 | 0.012549
|  |  | 69603 | 0.76783 | 0.76748 | 0.00011915 | 0.76742 | 0.012301 | 0.76741 | 0.011858 |  |  | 39926 | 0.78218 | 0.77923 | 0.00015429 | 0.77992 | 0.012791 | 0.77991 | 0.012549
|  |  | 69613 | 0.76783 | 0.76748 | 0.00011915 | 0.76742 | 0.012301 | 0.76741 | 0.011858 |  |  | 39931 | 0.7859 | 0.77923 | 0.00015429 | 0.77992 | 0.012791 | 0.77991 | 0.012549
|  |  | 69623 | 0.76783 | 0.76748 | 0.00011915 | 0.76742 | 0.012301 | 0.76741 | 0.011858 |  |  | 39936 | 0.78218 | 0.77923 | 0.00015429 | 0.77992 | 0.012791 | 0.77991 | 0.012549
|  |  | 69633 | 0.75678 | 0.76748 | 0.00011915 | 0.76742 | 0.012301 | 0.76741 | 0.011858 |  |  | 39941 | 0.78218 | 0.77923 | 0.00015429 | 0.77992 | 0.012791 | 0.77991 | 0.012549
|  |  | 69643 | 0.76231 | 0.76748 | 0.00011915 | 0.76742 | 0.012301 | 0.76741 | 0.011858 |  |  | 39946 | 0.77845 | 0.77923 | 0.00015429 | 0.77992 | 0.012791 | 0.77991 | 0.012549
|  |  | 69653 | 0.76783 | 0.76748 | 0.00011915 | 0.76742 | 0.012301 | 0.76741 | 0.011858 |  |  | 39951 | 0.78218 | 0.77923 | 0.00015429 | 0.77992 | 0.012791 | 0.77991 | 0.012549
|  |  | 69663 | 0.76231 | 0.76748 | 0.00011915 | 0.76742 | 0.012301 | 0.76741 | 0.011858 |  |  | 39956 | 0.78218 | 0.77923 | 0.00015429 | 0.77992 | 0.012791 | 0.77991 | 0.012549
|  |  | 69673 | 0.77335 | 0.76748 | 0.00011915 | 0.76742 | 0.012301 | 0.76741 | 0.011858 |  |  | 39961 | 0.78218 | 0.77923 | 0.00015429 | 0.77992 | 0.012791 | 0.77991 | 0.012549
|  |  | 69683 | 0.76783 | 0.76748 | 0.00011915 | 0.76742 | 0.012301 | 0.76741 | 0.011858 |  |  | 39966 | 0.78218 | 0.77923 | 0.00015429 | 0.77992 | 0.012791 | 0.77991 | 0.012549
|  |  | 69693 | 0.76231 | 0.76748 | 0.00011915 | 0.76742 | 0.012301 | 0.76741 | 0.011858 |  |  | 39971 | 0.7859 | 0.77923 | 0.00015429 | 0.77992 | 0.012791 | 0.77991 | 0.012549
|  |  | 69703 | 0.76783 | 0.76748 | 0.00011915 | 0.76742 | 0.012301 | 0.76741 | 0.011858 |  |  | 39976 | 0.78218 | 0.77923 | 0.00015429 | 0.77992 | 0.012791 | 0.77991 | 0.012549
|  |  | 69713 | 0.76231 | 0.76748 | 0.00011915 | 0.76742 | 0.012301 | 0.76741 | 0.011858 |  |  | 39981 | 0.78218 | 0.77923 | 0.00015429 | 0.77992 | 0.012791 | 0.77991 | 0.012549
|  |  | 69723 | 0.76783 | 0.76748 | 0.00011915 | 0.76742 | 0.012301 | 0.76741 | 0.011858 |  |  | 39986 | 0.78218 | 0.77923 | 0.00015429 | 0.77992 | 0.012791 | 0.77991 | 0.012549
|  |  | 69733 | 0.76783 | 0.76748 | 0.00011915 | 0.76742 | 0.012301 | 0.76741 | 0.011858 |  |  | 39991 | 0.77845 | 0.77923 | 0.00015429 | 0.77992 | 0.012791 | 0.77991 | 0.012549
|  |  | 69743 | 0.77335 | 0.76748 | 0.00011915 | 0.76742 | 0.012301 | 0.76741 | 0.011858 |  |  | 39996 | 0.77845 | 0.77923 | 0.00015429 | 0.77992 | 0.012791 | 0.77991 | 0.012549
|  |  | 69753 | 0.76783 | 0.76748 | 0.00011915 | 0.76742 | 0.012301 | 0.76741 | 0.011858 |  |  | 40001 | 0.78218 | 0.77923 | 0.00015429 | 0.77992 | 0.012791 | 0.77991 | 0.012549
|  |  | 69763 | 0.76783 | 0.76748 | 0.00011915 | 0.76742 | 0.012301 | 0.76741 | 0.011858 |  |  | 40006 | 0.7859 | 0.77923 | 0.00015429 | 0.77992 | 0.012791 | 0.77991 | 0.012549
|  |  | 69773 | 0.76783 | 0.76748 | 0.00011915 | 0.76742 | 0.012301 | 0.76741 | 0.011858 |  |  | 40011 | 0.77845 | 0.77923 | 0.00015429 | 0.77992 | 0.012791 | 0.77991 | 0.012549
|  |  | 69783 | 0.75678 | 0.76748 | 0.00011915 | 0.76742 | 0.012301 | 0.76741 | 0.011858 |  |  | 40016 | 0.78218 | 0.77923 | 0.00015429 | 0.77992 | 0.012791 | 0.77991 | 0.012549
|  |  | 69793 | 0.76783 | 0.76748 | 0.00011915 | 0.76742 | 0.012301 | 0.76741 | 0.011858 |  |  | 40021 | 0.78218 | 0.77923 | 0.00015429 | 0.77992 | 0.012791 | 0.77991 | 0.012549
|  |  | 69803 | 0.77335 | 0.76748 | 0.00011915 | 0.76742 | 0.012301 | 0.76741 | 0.011858 |  |  | 40026 | 0.78218 | 0.77923 | 0.00015429 | 0.77992 | 0.012791 | 0.77991 | 0.012549
|  |  | 69813 | 0.75678 | 0.76748 | 0.00011915 | 0.76742 | 0.012301 | 0.76741 | 0.011858 |  |  | 40031 | 0.78218 | 0.77923 | 0.00015429 | 0.77992 | 0.012791 | 0.77991 | 0.012549
|  |  | 69823 | 0.76231 | 0.76748 | 0.00011915 | 0.76742 | 0.012301 | 0.76741 | 0.011858 |  |  | 40036 | 0.77845 | 0.77923 | 0.00015429 | 0.77992 | 0.012791 | 0.77991 | 0.012549
|  |  | 69833 | 0.76231 | 0.76748 | 0.00011915 | 0.76742 | 0.012301 | 0.76741 | 0.011858 |  |  | 40041 | 0.78218 | 0.77923 | 0.00015429 | 0.77992 | 0.012791 | 0.77991 | 0.012549
|  |  | 69843 | 0.76783 | 0.76748 | 0.00011915 | 0.76742 | 0.012301 | 0.76741 | 0.011858 |  |  | 40046 | 0.77473 | 0.77923 | 0.00015429 | 0.77992 | 0.012791 | 0.77991 | 0.012549
|  |  | 69853 | 0.77335 | 0.76748 | 0.00011915 | 0.76742 | 0.012301 | 0.76741 | 0.011858 |  |  | 40051 | 0.78218 | 0.77923 | 0.00015429 | 0.77992 | 0.012791 | 0.77991 | 0.012549
|  |  | 69863 | 0.76783 | 0.76748 | 0.00011915 | 0.76742 | 0.012301 | 0.76741 | 0.011858 |  |  | 40056 | 0.78218 | 0.77923 | 0.00015429 | 0.77992 | 0.012791 | 0.77991 | 0.012549
|  |  | 69873 | 0.76783 | 0.76748 | 0.00011915 | 0.76742 | 0.012301 | 0.76741 | 0.011858 |  |  | 40061 | 0.77845 | 0.77923 | 0.00015429 | 0.77992 | 0.012791 | 0.77991 | 0.012549
|  |  | 69883 | 0.77335 | 0.76748 | 0.00011915 | 0.76742 | 0.012301 | 0.76741 | 0.011858 |  |  | 40066 | 0.78218 | 0.77923 | 0.00015429 | 0.77992 | 0.012791 | 0.77991 | 0.012549
|  |  | 69893 | 0.77335 | 0.76748 | 0.00011915 | 0.76742 | 0.012301 | 0.76741 | 0.011858 |  |  | 40071 | 0.78218 | 0.77923 | 0.00015429 | 0.77992 | 0.012791 | 0.77991 | 0.012549
|  |  | 69903 | 0.76231 | 0.76748 | 0.00011915 | 0.76742 | 0.012301 | 0.76741 | 0.011858 |  |  | 40076 | 0.77845 | 0.77923 | 0.00015429 | 0.77992 | 0.012791 | 0.77991 | 0.012549
|  |  | 69913 | 0.76783 | 0.76748 | 0.00011915 | 0.76742 | 0.012301 | 0.76741 | 0.011858 |  |  | 40081 | 0.77845 | 0.77923 | 0.00015429 | 0.77992 | 0.012791 | 0.77991 | 0.012549
|  |  | 69923 | 0.77335 | 0.76748 | 0.00011915 | 0.76742 | 0.012301 | 0.76741 | 0.011858 |  |  | 40086 | 0.77845 | 0.77923 | 0.00015429 | 0.77992 | 0.012791 | 0.77991 | 0.012549
|  |  | 69933 | 0.76231 | 0.76748 | 0.00011915 | 0.76742 | 0.012301 | 0.76741 | 0.011858 |  |  | 40091 | 0.78218 | 0.77923 | 0.00015429 | 0.77992 | 0.012791 | 0.77991 | 0.012549
|  |  | 69943 | 0.76231 | 0.76748 | 0.00011915 | 0.76742 | 0.012301 | 0.76741 | 0.011858 |  |  | 40096 | 0.78218 | 0.77923 | 0.00015429 | 0.77992 | 0.012791 | 0.77991 | 0.012549
|  |  | 69953 | 0.76231 | 0.76748 | 0.00011915 | 0.76742 | 0.012301 | 0.76741 | 0.011858 |  |  | 40101 | 0.7859 | 0.77923 | 0.00015429 | 0.77992 | 0.012791 | 0.77991 | 0.012549
|  |  | 69963 | 0.76231 | 0.76748 | 0.00011915 | 0.76742 | 0.012301 | 0.76741 | 0.011858 |  |  | 40106 | 0.78218 | 0.77923 | 0.00015429 | 0.77992 | 0.012791 | 0.77991 | 0.012549
|  |  | 69973 | 0.76231 | 0.76748 | 0.00011915 | 0.76742 | 0.012301 | 0.76741 | 0.011858 |  |  | 40111 | 0.77845 | 0.77923 | 0.00015429 | 0.77992 | 0.012791 | 0.77991 | 0.012549
|  |  | 69983 | 0.76783 | 0.76748 | 0.00011915 | 0.76742 | 0.012301 | 0.76741 | 0.011858 |  |  | 40116 | 0.7859 | 0.77923 | 0.00015429 | 0.77992 | 0.012791 | 0.77991 | 0.012549
|  |  | 69993 | 0.76783 | 0.76748 | 0.00011915 | 0.76742 | 0.012301 | 0.76741 | 0.011858 |  |  | 40121 | 0.77845 | 0.77923 | 0.00015429 | 0.77992 | 0.012791 | 0.77991 | 0.012549
|  |  | 70003 | 0.76231 | 0.76748 | 0.00011915 | 0.76742 | 0.012301 | 0.76741 | 0.011858 |  |  | 40126 | 0.77845 | 0.77923 | 0.00015429 | 0.77992 | 0.012791 | 0.77991 | 0.012549
|  |  | 70013 | 0.76231 | 0.76748 | 0.00011915 | 0.76742 | 0.012301 | 0.76741 | 0.011858 |  |  | 40131 | 0.78218 | 0.77923 | 0.00015429 | 0.77992 | 0.012791 | 0.77991 | 0.012549
|  |  | 70023 | 0.76231 | 0.76748 | 0.00011915 | 0.76742 | 0.012301 | 0.76741 | 0.011858 |  |  | 40136 | 0.78218 | 0.77923 | 0.00015429 | 0.77992 | 0.012791 | 0.77991 | 0.012549
|  |  | 70033 | 0.76231 | 0.76748 | 0.00011915 | 0.76742 | 0.012301 | 0.76741 | 0.011858 |  |  | 40141 | 0.78218 | 0.77923 | 0.00015429 | 0.77992 | 0.012791 | 0.77991 | 0.012549
|  |  | 70043 | 0.76783 | 0.76748 | 0.00011915 | 0.76742 | 0.012301 | 0.76741 | 0.011858 |  |  | 40146 | 0.77845 | 0.77923 | 0.00015429 | 0.77992 | 0.012791 | 0.77991 | 0.012549
|  |  | 70053 | 0.76783 | 0.76748 | 0.00011915 | 0.76742 | 0.012301 | 0.76741 | 0.011858 |  |  | 40151 | 0.78218 | 0.77923 | 0.00015429 | 0.77992 | 0.012791 | 0.77991 | 0.012549
|  |  | 70063 | 0.76783 | 0.76748 | 0.00011915 | 0.76742 | 0.012301 | 0.76741 | 0.011858 |  |  | 40156 | 0.7859 | 0.77923 | 0.00015429 | 0.77992 | 0.012791 | 0.77991 | 0.012549
|  |  | 70073 | 0.76231 | 0.76748 | 0.00011915 | 0.76742 | 0.012301 | 0.76741 | 0.011858 |  |  | 40161 | 0.78218 | 0.77923 | 0.00015429 | 0.77992 | 0.012791 | 0.77991 | 0.012549
|  |  | 70083 | 0.76783 | 0.76748 | 0.00011915 | 0.76742 | 0.012301 | 0.76741 | 0.011858 |  |  | 40166 | 0.78218 | 0.77923 | 0.00015429 | 0.77992 | 0.012791 | 0.77991 | 0.012549
|  |  | 70093 | 0.76783 | 0.76748 | 0.00011915 | 0.76742 | 0.012301 | 0.76741 | 0.011858 |  |  | 40171 | 0.78218 | 0.77923 | 0.00015429 | 0.77992 | 0.012791 | 0.77991 | 0.012549
|  |  | 70103 | 0.76783 | 0.76748 | 0.00011915 | 0.76742 | 0.012301 | 0.76741 | 0.011858 |  |  | 40176 | 0.7859 | 0.77923 | 0.00015429 | 0.77992 | 0.012791 | 0.77991 | 0.012549
|  |  | 70113 | 0.76783 | 0.76748 | 0.00011915 | 0.76742 | 0.012301 | 0.76741 | 0.011858 |  |  | 40181 | 0.77845 | 0.77923 | 0.00015429 | 0.77992 | 0.012791 | 0.77991 | 0.012549
|  |  | 70123 | 0.76783 | 0.76748 | 0.00011915 | 0.76742 | 0.012301 | 0.76741 | 0.011858 |  |  | 40186 | 0.77845 | 0.77923 | 0.00015429 | 0.77992 | 0.012791 | 0.77991 | 0.012549
|  |  | 70133 | 0.76783 | 0.76748 | 0.00011915 | 0.76742 | 0.012301 | 0.76741 | 0.011858 |  |  | 40191 | 0.78218 | 0.77923 | 0.00015429 | 0.77992 | 0.012791 | 0.77991 | 0.012549
|  |  | 70143 | 0.76231 | 0.76748 | 0.00011915 | 0.76742 | 0.012301 | 0.76741 | 0.011858 |  |  | 40196 | 0.78218 | 0.77923 | 0.00015429 | 0.77992 | 0.012791 | 0.77991 | 0.012549
|  |  | 70153 | 0.77335 | 0.76748 | 0.00011915 | 0.76742 | 0.012301 | 0.76741 | 0.011858 |  |  | 40201 | 0.7859 | 0.77923 | 0.00015429 | 0.77992 | 0.012791 | 0.77991 | 0.012549
|  |  | 70163 | 0.76231 | 0.76748 | 0.00011915 | 0.76742 | 0.012301 | 0.76741 | 0.011858 |  |  | 40206 | 0.77845 | 0.77923 | 0.00015429 | 0.77992 | 0.012791 | 0.77991 | 0.012549
|  |  | 70173 | 0.77335 | 0.76748 | 0.00011915 | 0.76742 | 0.012301 | 0.76741 | 0.011858 |  |  | 40211 | 0.78218 | 0.77923 | 0.00015429 | 0.77992 | 0.012791 | 0.77991 | 0.012549
|  |  | 70183 | 0.77335 | 0.76748 | 0.00011915 | 0.76742 | 0.012301 | 0.76741 | 0.011858 |  |  | 40216 | 0.78218 | 0.77923 | 0.00015429 | 0.77992 | 0.012791 | 0.77991 | 0.012549
|  |  | 70193 | 0.76783 | 0.76748 | 0.00011915 | 0.76742 | 0.012301 | 0.76741 | 0.011858 |  |  | 40221 | 0.78218 | 0.77923 | 0.00015429 | 0.77992 | 0.012791 | 0.77991 | 0.012549
|  |  | 70203 | 0.76231 | 0.76748 | 0.00011915 | 0.76742 | 0.012301 | 0.76741 | 0.011858 |  |  | 40226 | 0.78218 | 0.77923 | 0.00015429 | 0.77992 | 0.012791 | 0.77991 | 0.012549
|  |  | 70213 | 0.76231 | 0.76748 | 0.00011915 | 0.76742 | 0.012301 | 0.76741 | 0.011858 |  |  | 40231 | 0.78218 | 0.77923 | 0.00015429 | 0.77992 | 0.012791 | 0.77991 | 0.012549
|  |  | 70223 | 0.76783 | 0.76748 | 0.00011915 | 0.76742 | 0.012301 | 0.76741 | 0.011858 |  |  | 40236 | 0.77845 | 0.77923 | 0.00015429 | 0.77992 | 0.012791 | 0.77991 | 0.012549
|  |  | 70233 | 0.76783 | 0.76748 | 0.00011915 | 0.76742 | 0.012301 | 0.76741 | 0.011858 |  |  | 40241 | 0.78218 | 0.77923 | 0.00015429 | 0.77992 | 0.012791 | 0.77991 | 0.012549
|  |  | 70243 | 0.76783 | 0.76748 | 0.00011915 | 0.76742 | 0.012301 | 0.76741 | 0.011858 |  |  | 40246 | 0.77473 | 0.77923 | 0.00015429 | 0.77992 | 0.012791 | 0.77991 | 0.012549
|  |  | 70253 | 0.76231 | 0.76748 | 0.00011915 | 0.76742 | 0.012301 | 0.76741 | 0.011858 |  |  | 40251 | 0.78218 | 0.77923 | 0.00015429 | 0.77992 | 0.012791 | 0.77991 | 0.012549
|  |  | 70263 | 0.76231 | 0.76748 | 0.00011915 | 0.76742 | 0.012301 | 0.76741 | 0.011858 |  |  | 40256 | 0.77845 | 0.77923 | 0.00015429 | 0.77992 | 0.012791 | 0.77991 | 0.012549
|  |  | 70273 | 0.76783 | 0.76748 | 0.00011915 | 0.76742 | 0.012301 | 0.76741 | 0.011858 |  |  | 40261 | 0.77845 | 0.77923 | 0.00015429 | 0.77992 | 0.012791 | 0.77991 | 0.012549
|  |  | 70283 | 0.76783 | 0.76748 | 0.00011915 | 0.76742 | 0.012301 | 0.76741 | 0.011858 |  |  | 40266 | 0.77845 | 0.77923 | 0.00015429 | 0.77992 | 0.012791 | 0.77991 | 0.012549
|  |  | 70293 | 0.76783 | 0.76748 | 0.00011915 | 0.76742 | 0.012301 | 0.76741 | 0.011858 |  |  | 40271 | 0.77845 | 0.77923 | 0.00015429 | 0.77992 | 0.012791 | 0.77991 | 0.012549
|  |  | 70303 | 0.76783 | 0.76748 | 0.00011915 | 0.76742 | 0.012301 | 0.76741 | 0.011858 |  |  | 40276 | 0.77845 | 0.77923 | 0.00015429 | 0.77992 | 0.012791 | 0.77991 | 0.012549
|  |  | 70313 | 0.77335 | 0.76748 | 0.00011915 | 0.76742 | 0.012301 | 0.76741 | 0.011858 |  |  | 40281 | 0.78218 | 0.77923 | 0.00015429 | 0.77992 | 0.012791 | 0.77991 | 0.012549
|  |  | 70323 | 0.76783 | 0.76748 | 0.00011915 | 0.76742 | 0.012301 | 0.76741 | 0.011858 |  |  | 40286 | 0.77845 | 0.77923 | 0.00015429 | 0.77992 | 0.012791 | 0.77991 | 0.012549
|  |  | 70333 | 0.76783 | 0.76748 | 0.00011915 | 0.76742 | 0.012301 | 0.76741 | 0.011858 |  |  | 40291 | 0.78218 | 0.77923 | 0.00015429 | 0.77992 | 0.012791 | 0.77991 | 0.012549
|  |  | 70343 | 0.76783 | 0.76748 | 0.00011915 | 0.76742 | 0.012301 | 0.76741 | 0.011858 |  |  | 40296 | 0.78218 | 0.77923 | 0.00015429 | 0.77992 | 0.012791 | 0.77991 | 0.012549
|  |  | 70353 | 0.76783 | 0.76748 | 0.00011915 | 0.76742 | 0.012301 | 0.76741 | 0.011858 |  |  | 40301 | 0.77845 | 0.77923 | 0.00015429 | 0.77992 | 0.012791 | 0.77991 | 0.012549
|  |  | 70363 | 0.76783 | 0.76748 | 0.00011915 | 0.76742 | 0.012301 | 0.76741 | 0.011858 |  |  | 40306 | 0.77845 | 0.77923 | 0.00015429 | 0.77992 | 0.012791 | 0.77991 | 0.012549
|  |  | 70373 | 0.76231 | 0.76748 | 0.00011915 | 0.76742 | 0.012301 | 0.76741 | 0.011858 |  |  | 40311 | 0.77845 | 0.77923 | 0.00015429 | 0.77992 | 0.012791 | 0.77991 | 0.012549
|  |  | 70383 | 0.76231 | 0.76748 | 0.00011915 | 0.76742 | 0.012301 | 0.76741 | 0.011858 |  |  | 40316 | 0.77845 | 0.77923 | 0.00015429 | 0.77992 | 0.012791 | 0.77991 | 0.012549
|  |  | 70393 | 0.76783 | 0.76748 | 0.00011915 | 0.76742 | 0.012301 | 0.76741 | 0.011858 |  |  | 40321 | 0.7859 | 0.77923 | 0.00015429 | 0.77992 | 0.012791 | 0.77991 | 0.012549
|  |  | 70403 | 0.76231 | 0.76748 | 0.00011915 | 0.76742 | 0.012301 | 0.76741 | 0.011858 |  |  | 40326 | 0.77473 | 0.77923 | 0.00015429 | 0.77992 | 0.012791 | 0.77991 | 0.012549
|  |  | 70413 | 0.76783 | 0.76748 | 0.00011915 | 0.76742 | 0.012301 | 0.76741 | 0.011858 |  |  | 40331 | 0.78218 | 0.77923 | 0.00015429 | 0.77992 | 0.012791 | 0.77991 | 0.012549
|  |  | 70423 | 0.77335 | 0.76748 | 0.00011915 | 0.76742 | 0.012301 | 0.76741 | 0.011858 |  |  | 40336 | 0.78218 | 0.77923 | 0.00015429 | 0.77992 | 0.012791 | 0.77991 | 0.012549
|  |  | 70433 | 0.76783 | 0.76748 | 0.00011915 | 0.76742 | 0.012301 | 0.76741 | 0.011858 |  |  | 40341 | 0.77845 | 0.77923 | 0.00015429 | 0.77992 | 0.012791 | 0.77991 | 0.012549
|  |  | 70443 | 0.76231 | 0.76748 | 0.00011915 | 0.76742 | 0.012301 | 0.76741 | 0.011858 |  |  | 40346 | 0.7859 | 0.77923 | 0.00015429 | 0.77992 | 0.012791 | 0.77991 | 0.012549
|  |  | 70453 | 0.76783 | 0.76748 | 0.00011915 | 0.76742 | 0.012301 | 0.76741 | 0.011858 |  |  | 40351 | 0.77845 | 0.77923 | 0.00015429 | 0.77992 | 0.012791 | 0.77991 | 0.012549
|  |  | 70463 | 0.76231 | 0.76748 | 0.00011915 | 0.76742 | 0.012301 | 0.76741 | 0.011858 |  |  | 40356 | 0.77845 | 0.77923 | 0.00015429 | 0.77992 | 0.012791 | 0.77991 | 0.012549
|  |  | 70473 | 0.76783 | 0.76748 | 0.00011915 | 0.76742 | 0.012301 | 0.76741 | 0.011858 |  |  | 40361 | 0.78218 | 0.77923 | 0.00015429 | 0.77992 | 0.012791 | 0.77991 | 0.012549
|  |  | 70483 | 0.76783 | 0.76748 | 0.00011915 | 0.76742 | 0.012301 | 0.76741 | 0.011858 |  |  | 40366 | 0.78218 | 0.77923 | 0.00015429 | 0.77992 | 0.012791 | 0.77991 | 0.012549
|  |  | 70493 | 0.76783 | 0.76748 | 0.00011915 | 0.76742 | 0.012301 | 0.76741 | 0.011858 |  |  | 40371 | 0.78218 | 0.77923 | 0.00015429 | 0.77992 | 0.012791 | 0.77991 | 0.012549
|  |  | 70503 | 0.76231 | 0.76748 | 0.00011915 | 0.76742 | 0.012301 | 0.76741 | 0.011858 |  |  | 40376 | 0.78218 | 0.77923 | 0.00015429 | 0.77992 | 0.012791 | 0.77991 | 0.012549
|  |  | 70513 | 0.76783 | 0.76748 | 0.00011915 | 0.76742 | 0.012301 | 0.76741 | 0.011858 |  |  | 40381 | 0.77845 | 0.77923 | 0.00015429 | 0.77992 | 0.012791 | 0.77991 | 0.012549
|  |  | 70523 | 0.76783 | 0.76748 | 0.00011915 | 0.76742 | 0.012301 | 0.76741 | 0.011858 |  |  | 40386 | 0.78218 | 0.77923 | 0.00015429 | 0.77992 | 0.012791 | 0.77991 | 0.012549
|  |  | 70533 | 0.76231 | 0.76748 | 0.00011915 | 0.76742 | 0.012301 | 0.76741 | 0.011858 |  |  | 40391 | 0.78218 | 0.77923 | 0.00015429 | 0.77992 | 0.012791 | 0.77991 | 0.012549
|  |  | 70543 | 0.76783 | 0.76748 | 0.00011915 | 0.76742 | 0.012301 | 0.76741 | 0.011858 |  |  | 40396 | 0.77845 | 0.77923 | 0.00015429 | 0.77992 | 0.012791 | 0.77991 | 0.012549
|  |  | 70553 | 0.76231 | 0.76748 | 0.00011915 | 0.76742 | 0.012301 | 0.76741 | 0.011858 |  |  | 40401 | 0.78218 | 0.77923 | 0.00015429 | 0.77992 | 0.012791 | 0.77991 | 0.012549
|  |  | 70563 | 0.76783 | 0.76748 | 0.00011915 | 0.76742 | 0.012301 | 0.76741 | 0.011858 |  |  | 40406 | 0.78218 | 0.77923 | 0.00015429 | 0.77992 | 0.012791 | 0.77991 | 0.012549
|  |  | 70573 | 0.77335 | 0.76748 | 0.00011915 | 0.76742 | 0.012301 | 0.76741 | 0.011858 |  |  | 40411 | 0.78218 | 0.77923 | 0.00015429 | 0.77992 | 0.012791 | 0.77991 | 0.012549
|  |  | 70583 | 0.76783 | 0.76748 | 0.00011915 | 0.76742 | 0.012301 | 0.76741 | 0.011858 |  |  | 40416 | 0.78218 | 0.77923 | 0.00015429 | 0.77992 | 0.012791 | 0.77991 | 0.012549
|  |  | 70593 | 0.77335 | 0.76748 | 0.00011915 | 0.76742 | 0.012301 | 0.76741 | 0.011858 |  |  | 40421 | 0.78218 | 0.77923 | 0.00015429 | 0.77992 | 0.012791 | 0.77991 | 0.012549
|  |  | 70603 | 0.76231 | 0.76748 | 0.00011915 | 0.76742 | 0.012301 | 0.76741 | 0.011858 |  |  | 40426 | 0.78218 | 0.77923 | 0.00015429 | 0.77992 | 0.012791 | 0.77991 | 0.012549
|  |  | 70613 | 0.76231 | 0.76748 | 0.00011915 | 0.76742 | 0.012301 | 0.76741 | 0.011858 |  |  | 40431 | 0.77845 | 0.77923 | 0.00015429 | 0.77992 | 0.012791 | 0.77991 | 0.012549
|  |  | 70623 | 0.77335 | 0.76748 | 0.00011915 | 0.76742 | 0.012301 | 0.76741 | 0.011858 |  |  | 40436 | 0.78218 | 0.77923 | 0.00015429 | 0.77992 | 0.012791 | 0.77991 | 0.012549
|  |  | 70633 | 0.76783 | 0.76748 | 0.00011915 | 0.76742 | 0.012301 | 0.76741 | 0.011858 |  |  | 40441 | 0.78218 | 0.77923 | 0.00015429 | 0.77992 | 0.012791 | 0.77991 | 0.012549
|  |  | 70643 | 0.76783 | 0.76748 | 0.00011915 | 0.76742 | 0.012301 | 0.76741 | 0.011858 |  |  | 40446 | 0.78218 | 0.77923 | 0.00015429 | 0.77992 | 0.012791 | 0.77991 | 0.012549
|  |  | 70653 | 0.77335 | 0.76748 | 0.00011915 | 0.76742 | 0.012301 | 0.76741 | 0.011858 |  |  | 40451 | 0.77473 | 0.77923 | 0.00015429 | 0.77992 | 0.012791 | 0.77991 | 0.012549
|  |  | 70663 | 0.76231 | 0.76748 | 0.00011915 | 0.76742 | 0.012301 | 0.76741 | 0.011858 |  |  | 40456 | 0.77845 | 0.77923 | 0.00015429 | 0.77992 | 0.012791 | 0.77991 | 0.012549
|  |  | 70673 | 0.77335 | 0.76748 | 0.00011915 | 0.76742 | 0.012301 | 0.76741 | 0.011858 |  |  | 40461 | 0.77845 | 0.77923 | 0.00015429 | 0.77992 | 0.012791 | 0.77991 | 0.012549
|  |  | 70683 | 0.76783 | 0.76748 | 0.00011915 | 0.76742 | 0.012301 | 0.76741 | 0.011858 |  |  | 40466 | 0.77845 | 0.77923 | 0.00015429 | 0.77992 | 0.012791 | 0.77991 | 0.012549
|  |  | 70693 | 0.77335 | 0.76748 | 0.00011915 | 0.76742 | 0.012301 | 0.76741 | 0.011858 |  |  | 40471 | 0.77845 | 0.77923 | 0.00015429 | 0.77992 | 0.012791 | 0.77991 | 0.012549
|  |  | 70703 | 0.76783 | 0.76748 | 0.00011915 | 0.76742 | 0.012301 | 0.76741 | 0.011858 |  |  | 40476 | 0.78218 | 0.77923 | 0.00015429 | 0.77992 | 0.012791 | 0.77991 | 0.012549
|  |  | 70713 | 0.77335 | 0.76748 | 0.00011915 | 0.76742 | 0.012301 | 0.76741 | 0.011858 |  |  | 40481 | 0.78218 | 0.77923 | 0.00015429 | 0.77992 | 0.012791 | 0.77991 | 0.012549
|  |  | 70723 | 0.76783 | 0.76748 | 0.00011915 | 0.76742 | 0.012301 | 0.76741 | 0.011858 |  |  | 40486 | 0.78218 | 0.77923 | 0.00015429 | 0.77992 | 0.012791 | 0.77991 | 0.012549
|  |  | 70733 | 0.75678 | 0.76748 | 0.00011915 | 0.76742 | 0.012301 | 0.76741 | 0.011858 |  |  | 40491 | 0.77473 | 0.77923 | 0.00015429 | 0.77992 | 0.012791 | 0.77991 | 0.012549
|  |  | 70743 | 0.76231 | 0.76748 | 0.00011915 | 0.76742 | 0.012301 | 0.76741 | 0.011858 |  |  | 40496 | 0.78218 | 0.77923 | 0.00015429 | 0.77992 | 0.012791 | 0.77991 | 0.012549
|  |  | 70753 | 0.77335 | 0.76748 | 0.00011915 | 0.76742 | 0.012301 | 0.76741 | 0.011858 |  |  | 40501 | 0.77845 | 0.77923 | 0.00015429 | 0.77992 | 0.012791 | 0.77991 | 0.012549
|  |  | 70763 | 0.76783 | 0.76748 | 0.00011915 | 0.76742 | 0.012301 | 0.76741 | 0.011858 |  |  | 40506 | 0.78218 | 0.77923 | 0.00015429 | 0.77992 | 0.012791 | 0.77991 | 0.012549
|  |  | 70773 | 0.76231 | 0.76748 | 0.00011915 | 0.76742 | 0.012301 | 0.76741 | 0.011858 |  |  | 40511 | 0.77845 | 0.77923 | 0.00015429 | 0.77992 | 0.012791 | 0.77991 | 0.012549
|  |  | 70783 | 0.76783 | 0.76748 | 0.00011915 | 0.76742 | 0.012301 | 0.76741 | 0.011858 |  |  | 40516 | 0.7859 | 0.77923 | 0.00015429 | 0.77992 | 0.012791 | 0.77991 | 0.012549
|  |  | 70793 | 0.76231 | 0.76748 | 0.00011915 | 0.76742 | 0.012301 | 0.76741 | 0.011858 |  |  | 40521 | 0.77845 | 0.77923 | 0.00015429 | 0.77992 | 0.012791 | 0.77991 | 0.012549
|  |  | 70803 | 0.77335 | 0.76748 | 0.00011915 | 0.76742 | 0.012301 | 0.76741 | 0.011858 |  |  | 40526 | 0.77845 | 0.77923 | 0.00015429 | 0.77992 | 0.012791 | 0.77991 | 0.012549
|  |  | 70813 | 0.76231 | 0.76748 | 0.00011915 | 0.76742 | 0.012301 | 0.76741 | 0.011858 |  |  | 40531 | 0.78218 | 0.77923 | 0.00015429 | 0.77992 | 0.012791 | 0.77991 | 0.012549
|  |  | 70823 | 0.76231 | 0.76748 | 0.00011915 | 0.76742 | 0.012301 | 0.76741 | 0.011858 |  |  | 40536 | 0.7859 | 0.77923 | 0.00015429 | 0.77992 | 0.012791 | 0.77991 | 0.012549
|  |  | 70833 | 0.76231 | 0.76748 | 0.00011915 | 0.76742 | 0.012301 | 0.76741 | 0.011858 |  |  | 40541 | 0.78218 | 0.77923 | 0.00015429 | 0.77992 | 0.012791 | 0.77991 | 0.012549
|  |  | 70843 | 0.76783 | 0.76748 | 0.00011915 | 0.76742 | 0.012301 | 0.76741 | 0.011858 |  |  | 40546 | 0.78218 | 0.77923 | 0.00015429 | 0.77992 | 0.012791 | 0.77991 | 0.012549
|  |  | 70853 | 0.77335 | 0.76748 | 0.00011915 | 0.76742 | 0.012301 | 0.76741 | 0.011858 |  |  | 40551 | 0.77845 | 0.77923 | 0.00015429 | 0.77992 | 0.012791 | 0.77991 | 0.012549
|  |  | 70863 | 0.76783 | 0.76748 | 0.00011915 | 0.76742 | 0.012301 | 0.76741 | 0.011858 |  |  | 40556 | 0.77845 | 0.77923 | 0.00015429 | 0.77992 | 0.012791 | 0.77991 | 0.012549
|  |  | 70873 | 0.76783 | 0.76748 | 0.00011915 | 0.76742 | 0.012301 | 0.76741 | 0.011858 |  |  | 40561 | 0.77845 | 0.77923 | 0.00015429 | 0.77992 | 0.012791 | 0.77991 | 0.012549
|  |  | 70883 | 0.76783 | 0.76748 | 0.00011915 | 0.76742 | 0.012301 | 0.76741 | 0.011858 |  |  | 40566 | 0.78218 | 0.77923 | 0.00015429 | 0.77992 | 0.012791 | 0.77991 | 0.012549
|  |  | 70893 | 0.76231 | 0.76748 | 0.00011915 | 0.76742 | 0.012301 | 0.76741 | 0.011858 |  |  | 40571 | 0.7859 | 0.77923 | 0.00015429 | 0.77992 | 0.012791 | 0.77991 | 0.012549
|  |  | 70903 | 0.76783 | 0.76748 | 0.00011915 | 0.76742 | 0.012301 | 0.76741 | 0.011858 |  |  | 40576 | 0.78218 | 0.77923 | 0.00015429 | 0.77992 | 0.012791 | 0.77991 | 0.012549
|  |  | 70913 | 0.76783 | 0.76748 | 0.00011915 | 0.76742 | 0.012301 | 0.76741 | 0.011858 |  |  | 40581 | 0.78218 | 0.77923 | 0.00015429 | 0.77992 | 0.012791 | 0.77991 | 0.012549
|  |  | 70923 | 0.76783 | 0.76748 | 0.00011915 | 0.76742 | 0.012301 | 0.76741 | 0.011858 |  |  | 40586 | 0.7859 | 0.77923 | 0.00015429 | 0.77992 | 0.012791 | 0.77991 | 0.012549
|  |  | 70933 | 0.75678 | 0.76748 | 0.00011915 | 0.76742 | 0.012301 | 0.76741 | 0.011858 |  |  | 40591 | 0.78218 | 0.77923 | 0.00015429 | 0.77992 | 0.012791 | 0.77991 | 0.012549
|  |  | 70943 | 0.77335 | 0.76748 | 0.00011915 | 0.76742 | 0.012301 | 0.76741 | 0.011858 |  |  | 40596 | 0.78218 | 0.77923 | 0.00015429 | 0.77992 | 0.012791 | 0.77991 | 0.012549
|  |  | 70953 | 0.76231 | 0.76748 | 0.00011915 | 0.76742 | 0.012301 | 0.76741 | 0.011858 |  |  | 40601 | 0.78218 | 0.77923 | 0.00015429 | 0.77992 | 0.012791 | 0.77991 | 0.012549
|  |  | 70963 | 0.76231 | 0.76748 | 0.00011915 | 0.76742 | 0.012301 | 0.76741 | 0.011858 |  |  | 40606 | 0.78218 | 0.77923 | 0.00015429 | 0.77992 | 0.012791 | 0.77991 | 0.012549
|  |  | 70973 | 0.76783 | 0.76748 | 0.00011915 | 0.76742 | 0.012301 | 0.76741 | 0.011858 |  |  | 40611 | 0.77845 | 0.77923 | 0.00015429 | 0.77992 | 0.012791 | 0.77991 | 0.012549
|  |  | 70983 | 0.76231 | 0.76748 | 0.00011915 | 0.76742 | 0.012301 | 0.76741 | 0.011858 |  |  | 40616 | 0.77845 | 0.77923 | 0.00015429 | 0.77992 | 0.012791 | 0.77991 | 0.012549
|  |  | 70993 | 0.76783 | 0.76748 | 0.00011915 | 0.76742 | 0.012301 | 0.76741 | 0.011858 |  |  | 40621 | 0.7859 | 0.77923 | 0.00015429 | 0.77992 | 0.012791 | 0.77991 | 0.012549
|  |  | 71003 | 0.76783 | 0.76748 | 0.00011915 | 0.76742 | 0.012301 | 0.76741 | 0.011858 |  |  | 40626 | 0.7859 | 0.77923 | 0.00015429 | 0.77992 | 0.012791 | 0.77991 | 0.012549
|  |  | 71013 | 0.76783 | 0.76748 | 0.00011915 | 0.76742 | 0.012301 | 0.76741 | 0.011858 |  |  | 40631 | 0.77845 | 0.77923 | 0.00015429 | 0.77992 | 0.012791 | 0.77991 | 0.012549
|  |  | 71023 | 0.76783 | 0.76748 | 0.00011915 | 0.76742 | 0.012301 | 0.76741 | 0.011858 |  |  | 40636 | 0.78218 | 0.77923 | 0.00015429 | 0.77992 | 0.012791 | 0.77991 | 0.012549
|  |  | 71033 | 0.76231 | 0.76748 | 0.00011915 | 0.76742 | 0.012301 | 0.76741 | 0.011858 |  |  | 40641 | 0.78218 | 0.77923 | 0.00015429 | 0.77992 | 0.012791 | 0.77991 | 0.012549
|  |  | 71043 | 0.76231 | 0.76748 | 0.00011915 | 0.76742 | 0.012301 | 0.76741 | 0.011858 |  |  | 40646 | 0.77845 | 0.77923 | 0.00015429 | 0.77992 | 0.012791 | 0.77991 | 0.012549
|  |  | 71053 | 0.76231 | 0.76748 | 0.00011915 | 0.76742 | 0.012301 | 0.76741 | 0.011858 |  |  | 40651 | 0.78218 | 0.77923 | 0.00015429 | 0.77992 | 0.012791 | 0.77991 | 0.012549
|  |  | 71063 | 0.76783 | 0.76748 | 0.00011915 | 0.76742 | 0.012301 | 0.76741 | 0.011858 |  |  | 40656 | 0.77845 | 0.77923 | 0.00015429 | 0.77992 | 0.012791 | 0.77991 | 0.012549
|  |  | 71073 | 0.76783 | 0.76748 | 0.00011915 | 0.76742 | 0.012301 | 0.76741 | 0.011858 |  |  | 40661 | 0.7859 | 0.77923 | 0.00015429 | 0.77992 | 0.012791 | 0.77991 | 0.012549
|  |  | 71083 | 0.76231 | 0.76748 | 0.00011915 | 0.76742 | 0.012301 | 0.76741 | 0.011858 |  |  | 40666 | 0.78218 | 0.77923 | 0.00015429 | 0.77992 | 0.012791 | 0.77991 | 0.012549
|  |  | 71093 | 0.76231 | 0.76748 | 0.00011915 | 0.76742 | 0.012301 | 0.76741 | 0.011858 |  |  | 40671 | 0.78218 | 0.77923 | 0.00015429 | 0.77992 | 0.012791 | 0.77991 | 0.012549
|  |  | 71103 | 0.76783 | 0.76748 | 0.00011915 | 0.76742 | 0.012301 | 0.76741 | 0.011858 |  |  | 40676 | 0.78218 | 0.77923 | 0.00015429 | 0.77992 | 0.012791 | 0.77991 | 0.012549
|  |  | 71113 | 0.76783 | 0.76748 | 0.00011915 | 0.76742 | 0.012301 | 0.76741 | 0.011858 |  |  | 40681 | 0.78218 | 0.77923 | 0.00015429 | 0.77992 | 0.012791 | 0.77991 | 0.012549
|  |  | 71123 | 0.76783 | 0.76748 | 0.00011915 | 0.76742 | 0.012301 | 0.76741 | 0.011858 |  |  | 40686 | 0.77845 | 0.77923 | 0.00015429 | 0.77992 | 0.012791 | 0.77991 | 0.012549
|  |  | 71133 | 0.76783 | 0.76748 | 0.00011915 | 0.76742 | 0.012301 | 0.76741 | 0.011858 |  |  | 40691 | 0.78218 | 0.77923 | 0.00015429 | 0.77992 | 0.012791 | 0.77991 | 0.012549
|  |  | 71143 | 0.76783 | 0.76748 | 0.00011915 | 0.76742 | 0.012301 | 0.76741 | 0.011858 |  |  | 40696 | 0.78218 | 0.77923 | 0.00015429 | 0.77992 | 0.012791 | 0.77991 | 0.012549
|  |  | 71153 | 0.76231 | 0.76748 | 0.00011915 | 0.76742 | 0.012301 | 0.76741 | 0.011858 |  |  | 40701 | 0.77845 | 0.77923 | 0.00015429 | 0.77992 | 0.012791 | 0.77991 | 0.012549
|  |  | 71163 | 0.76783 | 0.76748 | 0.00011915 | 0.76742 | 0.012301 | 0.76741 | 0.011858 |  |  | 40706 | 0.78218 | 0.77923 | 0.00015429 | 0.77992 | 0.012791 | 0.77991 | 0.012549
|  |  | 71173 | 0.76783 | 0.76748 | 0.00011915 | 0.76742 | 0.012301 | 0.76741 | 0.011858 |  |  | 40711 | 0.78218 | 0.77923 | 0.00015429 | 0.77992 | 0.012791 | 0.77991 | 0.012549
|  |  | 71183 | 0.75678 | 0.76748 | 0.00011915 | 0.76742 | 0.012301 | 0.76741 | 0.011858 |  |  | 40716 | 0.77845 | 0.77923 | 0.00015429 | 0.77992 | 0.012791 | 0.77991 | 0.012549
|  |  | 71193 | 0.76231 | 0.76748 | 0.00011915 | 0.76742 | 0.012301 | 0.76741 | 0.011858 |  |  | 40721 | 0.78218 | 0.77923 | 0.00015429 | 0.77992 | 0.012791 | 0.77991 | 0.012549
|  |  | 71203 | 0.76231 | 0.76748 | 0.00011915 | 0.76742 | 0.012301 | 0.76741 | 0.011858 |  |  | 40726 | 0.78218 | 0.77923 | 0.00015429 | 0.77992 | 0.012791 | 0.77991 | 0.012549
|  |  | 71213 | 0.76783 | 0.76748 | 0.00011915 | 0.76742 | 0.012301 | 0.76741 | 0.011858 |  |  | 40731 | 0.77845 | 0.77923 | 0.00015429 | 0.77992 | 0.012791 | 0.77991 | 0.012549
|  |  | 71223 | 0.75678 | 0.76748 | 0.00011915 | 0.76742 | 0.012301 | 0.76741 | 0.011858 |  |  | 40736 | 0.77845 | 0.77923 | 0.00015429 | 0.77992 | 0.012791 | 0.77991 | 0.012549
|  |  | 71233 | 0.76783 | 0.76748 | 0.00011915 | 0.76742 | 0.012301 | 0.76741 | 0.011858 |  |  | 40741 | 0.78218 | 0.77923 | 0.00015429 | 0.77992 | 0.012791 | 0.77991 | 0.012549
|  |  | 71243 | 0.76231 | 0.76748 | 0.00011915 | 0.76742 | 0.012301 | 0.76741 | 0.011858 |  |  | 40746 | 0.77845 | 0.77923 | 0.00015429 | 0.77992 | 0.012791 | 0.77991 | 0.012549
|  |  | 71253 | 0.75678 | 0.76748 | 0.00011915 | 0.76742 | 0.012301 | 0.76741 | 0.011858 |  |  | 40751 | 0.78218 | 0.77923 | 0.00015429 | 0.77992 | 0.012791 | 0.77991 | 0.012549
|  |  | 71263 | 0.76783 | 0.76748 | 0.00011915 | 0.76742 | 0.012301 | 0.76741 | 0.011858 |  |  | 40756 | 0.78218 | 0.77923 | 0.00015429 | 0.77992 | 0.012791 | 0.77991 | 0.012549
|  |  | 71273 | 0.76783 | 0.76748 | 0.00011915 | 0.76742 | 0.012301 | 0.76741 | 0.011858 |  |  | 40761 | 0.78218 | 0.77923 | 0.00015429 | 0.77992 | 0.012791 | 0.77991 | 0.012549
|  |  | 71283 | 0.76231 | 0.76748 | 0.00011915 | 0.76742 | 0.012301 | 0.76741 | 0.011858 |  |  | 40766 | 0.77845 | 0.77923 | 0.00015429 | 0.77992 | 0.012791 | 0.77991 | 0.012549
|  |  | 71293 | 0.76231 | 0.76748 | 0.00011915 | 0.76742 | 0.012301 | 0.76741 | 0.011858 |  |  | 40771 | 0.78218 | 0.77923 | 0.00015429 | 0.77992 | 0.012791 | 0.77991 | 0.012549
|  |  | 71303 | 0.76783 | 0.76748 | 0.00011915 | 0.76742 | 0.012301 | 0.76741 | 0.011858 |  |  | 40776 | 0.78218 | 0.77923 | 0.00015429 | 0.77992 | 0.012791 | 0.77991 | 0.012549
|  |  | 71313 | 0.76783 | 0.76748 | 0.00011915 | 0.76742 | 0.012301 | 0.76741 | 0.011858 |  |  | 40781 | 0.77845 | 0.77923 | 0.00015429 | 0.77992 | 0.012791 | 0.77991 | 0.012549
|  |  | 71323 | 0.76231 | 0.76748 | 0.00011915 | 0.76742 | 0.012301 | 0.76741 | 0.011858 |  |  | 40786 | 0.78218 | 0.77923 | 0.00015429 | 0.77992 | 0.012791 | 0.77991 | 0.012549
|  |  | 71333 | 0.76783 | 0.76748 | 0.00011915 | 0.76742 | 0.012301 | 0.76741 | 0.011858 |  |  | 40791 | 0.78218 | 0.77923 | 0.00015429 | 0.77992 | 0.012791 | 0.77991 | 0.012549
|  |  | 71343 | 0.77335 | 0.76748 | 0.00011915 | 0.76742 | 0.012301 | 0.76741 | 0.011858 |  |  | 40796 | 0.7859 | 0.77923 | 0.00015429 | 0.77992 | 0.012791 | 0.77991 | 0.012549
|  |  | 71353 | 0.76231 | 0.76748 | 0.00011915 | 0.76742 | 0.012301 | 0.76741 | 0.011858 |  |  | 40801 | 0.78218 | 0.77923 | 0.00015429 | 0.77992 | 0.012791 | 0.77991 | 0.012549
|  |  | 71363 | 0.76231 | 0.76748 | 0.00011915 | 0.76742 | 0.012301 | 0.76741 | 0.011858 |  |  | 40806 | 0.78218 | 0.77923 | 0.00015429 | 0.77992 | 0.012791 | 0.77991 | 0.012549
|  |  | 71373 | 0.76231 | 0.76748 | 0.00011915 | 0.76742 | 0.012301 | 0.76741 | 0.011858 |  |  | 40811 | 0.7859 | 0.77923 | 0.00015429 | 0.77992 | 0.012791 | 0.77991 | 0.012549
|  |  | 71383 | 0.76231 | 0.76748 | 0.00011915 | 0.76742 | 0.012301 | 0.76741 | 0.011858 |  |  | 40816 | 0.78218 | 0.77923 | 0.00015429 | 0.77992 | 0.012791 | 0.77991 | 0.012549
|  |  | 71393 | 0.76783 | 0.76748 | 0.00011915 | 0.76742 | 0.012301 | 0.76741 | 0.011858 |  |  | 40821 | 0.77845 | 0.77923 | 0.00015429 | 0.77992 | 0.012791 | 0.77991 | 0.012549
|  |  | 71403 | 0.76231 | 0.76748 | 0.00011915 | 0.76742 | 0.012301 | 0.76741 | 0.011858 |  |  | 40826 | 0.78218 | 0.77923 | 0.00015429 | 0.77992 | 0.012791 | 0.77991 | 0.012549
|  |  | 71413 | 0.76231 | 0.76748 | 0.00011915 | 0.76742 | 0.012301 | 0.76741 | 0.011858 |  |  | 40831 | 0.77845 | 0.77923 | 0.00015429 | 0.77992 | 0.012791 | 0.77991 | 0.012549
|  |  | 71423 | 0.76231 | 0.76748 | 0.00011915 | 0.76742 | 0.012301 | 0.76741 | 0.011858 |  |  | 40836 | 0.78218 | 0.77923 | 0.00015429 | 0.77992 | 0.012791 | 0.77991 | 0.012549
|  |  | 71433 | 0.76231 | 0.76748 | 0.00011915 | 0.76742 | 0.012301 | 0.76741 | 0.011858 |  |  | 40841 | 0.77845 | 0.77923 | 0.00015429 | 0.77992 | 0.012791 | 0.77991 | 0.012549
|  |  | 71443 | 0.76783 | 0.76748 | 0.00011915 | 0.76742 | 0.012301 | 0.76741 | 0.011858 |  |  | 40846 | 0.78218 | 0.77923 | 0.00015429 | 0.77992 | 0.012791 | 0.77991 | 0.012549
|  |  | 71453 | 0.76783 | 0.76748 | 0.00011915 | 0.76742 | 0.012301 | 0.76741 | 0.011858 |  |  | 40851 | 0.77845 | 0.77923 | 0.00015429 | 0.77992 | 0.012791 | 0.77991 | 0.012549
|  |  | 71463 | 0.76783 | 0.76748 | 0.00011915 | 0.76742 | 0.012301 | 0.76741 | 0.011858 |  |  | 40856 | 0.78218 | 0.77923 | 0.00015429 | 0.77992 | 0.012791 | 0.77991 | 0.012549
|  |  | 71473 | 0.76231 | 0.76748 | 0.00011915 | 0.76742 | 0.012301 | 0.76741 | 0.011858 |  |  | 40861 | 0.78218 | 0.77923 | 0.00015429 | 0.77992 | 0.012791 | 0.77991 | 0.012549
|  |  | 71483 | 0.77335 | 0.76748 | 0.00011915 | 0.76742 | 0.012301 | 0.76741 | 0.011858 |  |  | 40866 | 0.7859 | 0.77923 | 0.00015429 | 0.77992 | 0.012791 | 0.77991 | 0.012549
|  |  | 71493 | 0.76783 | 0.76748 | 0.00011915 | 0.76742 | 0.012301 | 0.76741 | 0.011858 |  |  | 40871 | 0.78218 | 0.77923 | 0.00015429 | 0.77992 | 0.012791 | 0.77991 | 0.012549
|  |  | 71503 | 0.76231 | 0.76748 | 0.00011915 | 0.76742 | 0.012301 | 0.76741 | 0.011858 |  |  | 40876 | 0.78218 | 0.77923 | 0.00015429 | 0.77992 | 0.012791 | 0.77991 | 0.012549
|  |  | 71513 | 0.76783 | 0.76748 | 0.00011915 | 0.76742 | 0.012301 | 0.76741 | 0.011858 |  |  | 40881 | 0.78218 | 0.77923 | 0.00015429 | 0.77992 | 0.012791 | 0.77991 | 0.012549
|  |  | 71523 | 0.76783 | 0.76748 | 0.00011915 | 0.76742 | 0.012301 | 0.76741 | 0.011858 |  |  | 40886 | 0.78962 | 0.77923 | 0.00015429 | 0.77992 | 0.012791 | 0.77991 | 0.012549
|  |  | 71533 | 0.76783 | 0.76748 | 0.00011915 | 0.76742 | 0.012301 | 0.76741 | 0.011858 |  |  | 40891 | 0.78218 | 0.77923 | 0.00015429 | 0.77992 | 0.012791 | 0.77991 | 0.012549
|  |  | 71543 | 0.76783 | 0.76748 | 0.00011915 | 0.76742 | 0.012301 | 0.76741 | 0.011858 |  |  | 40896 | 0.78218 | 0.77923 | 0.00015429 | 0.77992 | 0.012791 | 0.77991 | 0.012549
|  |  | 71553 | 0.76783 | 0.76748 | 0.00011915 | 0.76742 | 0.012301 | 0.76741 | 0.011858 |  |  | 40901 | 0.7859 | 0.77923 | 0.00015429 | 0.77992 | 0.012791 | 0.77991 | 0.012549
|  |  | 71563 | 0.76231 | 0.76748 | 0.00011915 | 0.76742 | 0.012301 | 0.76741 | 0.011858 |  |  | 40906 | 0.77845 | 0.77923 | 0.00015429 | 0.77992 | 0.012791 | 0.77991 | 0.012549
|  |  | 71573 | 0.75678 | 0.76748 | 0.00011915 | 0.76742 | 0.012301 | 0.76741 | 0.011858 |  |  | 40911 | 0.77845 | 0.77923 | 0.00015429 | 0.77992 | 0.012791 | 0.77991 | 0.012549
|  |  | 71583 | 0.75678 | 0.76748 | 0.00011915 | 0.76742 | 0.012301 | 0.76741 | 0.011858 |  |  | 40916 | 0.7859 | 0.77923 | 0.00015429 | 0.77992 | 0.012791 | 0.77991 | 0.012549
|  |  | 71593 | 0.77335 | 0.76748 | 0.00011915 | 0.76742 | 0.012301 | 0.76741 | 0.011858 |  |  | 40921 | 0.78218 | 0.77923 | 0.00015429 | 0.77992 | 0.012791 | 0.77991 | 0.012549
|  |  | 71603 | 0.76783 | 0.76748 | 0.00011915 | 0.76742 | 0.012301 | 0.76741 | 0.011858 |  |  | 40926 | 0.78218 | 0.77923 | 0.00015429 | 0.77992 | 0.012791 | 0.77991 | 0.012549
|  |  | 71613 | 0.76231 | 0.76748 | 0.00011915 | 0.76742 | 0.012301 | 0.76741 | 0.011858 |  |  | 40931 | 0.7859 | 0.77923 | 0.00015429 | 0.77992 | 0.012791 | 0.77991 | 0.012549
|  |  | 71623 | 0.76783 | 0.76748 | 0.00011915 | 0.76742 | 0.012301 | 0.76741 | 0.011858 |  |  | 40936 | 0.77845 | 0.77923 | 0.00015429 | 0.77992 | 0.012791 | 0.77991 | 0.012549
|  |  | 71633 | 0.76231 | 0.76748 | 0.00011915 | 0.76742 | 0.012301 | 0.76741 | 0.011858 |  |  | 40941 | 0.78218 | 0.77923 | 0.00015429 | 0.77992 | 0.012791 | 0.77991 | 0.012549
|  |  | 71643 | 0.76231 | 0.76748 | 0.00011915 | 0.76742 | 0.012301 | 0.76741 | 0.011858 |  |  | 40946 | 0.78218 | 0.77923 | 0.00015429 | 0.77992 | 0.012791 | 0.77991 | 0.012549
|  |  | 71653 | 0.76783 | 0.76748 | 0.00011915 | 0.76742 | 0.012301 | 0.76741 | 0.011858 |  |  | 40951 | 0.77845 | 0.77923 | 0.00015429 | 0.77992 | 0.012791 | 0.77991 | 0.012549
|  |  | 71663 | 0.76783 | 0.76748 | 0.00011915 | 0.76742 | 0.012301 | 0.76741 | 0.011858 |  |  | 40956 | 0.7859 | 0.77923 | 0.00015429 | 0.77992 | 0.012791 | 0.77991 | 0.012549
|  |  | 71673 | 0.76783 | 0.76748 | 0.00011915 | 0.76742 | 0.012301 | 0.76741 | 0.011858 |  |  | 40961 | 0.7859 | 0.77923 | 0.00015429 | 0.77992 | 0.012791 | 0.77991 | 0.012549
|  |  | 71683 | 0.76783 | 0.76748 | 0.00011915 | 0.76742 | 0.012301 | 0.76741 | 0.011858 |  |  | 40966 | 0.7859 | 0.77923 | 0.00015429 | 0.77992 | 0.012791 | 0.77991 | 0.012549
|  |  | 71693 | 0.76231 | 0.76748 | 0.00011915 | 0.76742 | 0.012301 | 0.76741 | 0.011858 |  |  | 40971 | 0.77845 | 0.77923 | 0.00015429 | 0.77992 | 0.012791 | 0.77991 | 0.012549
|  |  | 71703 | 0.76231 | 0.76748 | 0.00011915 | 0.76742 | 0.012301 | 0.76741 | 0.011858 |  |  | 40976 | 0.78218 | 0.77923 | 0.00015429 | 0.77992 | 0.012791 | 0.77991 | 0.012549
|  |  | 71713 | 0.76783 | 0.76748 | 0.00011915 | 0.76742 | 0.012301 | 0.76741 | 0.011858 |  |  | 40981 | 0.78218 | 0.77923 | 0.00015429 | 0.77992 | 0.012791 | 0.77991 | 0.012549
|  |  | 71723 | 0.76783 | 0.76748 | 0.00011915 | 0.76742 | 0.012301 | 0.76741 | 0.011858 |  |  | 40986 | 0.78218 | 0.77923 | 0.00015429 | 0.77992 | 0.012791 | 0.77991 | 0.012549
|  |  | 71733 | 0.76783 | 0.76748 | 0.00011915 | 0.76742 | 0.012301 | 0.76741 | 0.011858 |  |  | 40991 | 0.78218 | 0.77923 | 0.00015429 | 0.77992 | 0.012791 | 0.77991 | 0.012549
|  |  | 71743 | 0.76783 | 0.76748 | 0.00011915 | 0.76742 | 0.012301 | 0.76741 | 0.011858 |  |  | 40996 | 0.78218 | 0.77923 | 0.00015429 | 0.77992 | 0.012791 | 0.77991 | 0.012549
|  |  | 71753 | 0.76783 | 0.76748 | 0.00011915 | 0.76742 | 0.012301 | 0.76741 | 0.011858 |  |  | 41001 | 0.78218 | 0.77923 | 0.00015429 | 0.77992 | 0.012791 | 0.77991 | 0.012549
|  |  | 71763 | 0.76231 | 0.76748 | 0.00011915 | 0.76742 | 0.012301 | 0.76741 | 0.011858 |  |  | 41006 | 0.7859 | 0.77923 | 0.00015429 | 0.77992 | 0.012791 | 0.77991 | 0.012549
|  |  | 71773 | 0.76231 | 0.76748 | 0.00011915 | 0.76742 | 0.012301 | 0.76741 | 0.011858 |  |  | 41011 | 0.7859 | 0.77923 | 0.00015429 | 0.77992 | 0.012791 | 0.77991 | 0.012549
|  |  | 71783 | 0.76783 | 0.76748 | 0.00011915 | 0.76742 | 0.012301 | 0.76741 | 0.011858 |  |  | 41016 | 0.78218 | 0.77923 | 0.00015429 | 0.77992 | 0.012791 | 0.77991 | 0.012549
|  |  | 71793 | 0.76783 | 0.76748 | 0.00011915 | 0.76742 | 0.012301 | 0.76741 | 0.011858 |  |  | 41021 | 0.78218 | 0.77923 | 0.00015429 | 0.77992 | 0.012791 | 0.77991 | 0.012549
|  |  | 71803 | 0.76231 | 0.76748 | 0.00011915 | 0.76742 | 0.012301 | 0.76741 | 0.011858 |  |  | 41026 | 0.7859 | 0.77923 | 0.00015429 | 0.77992 | 0.012791 | 0.77991 | 0.012549
|  |  | 71813 | 0.76231 | 0.76748 | 0.00011915 | 0.76742 | 0.012301 | 0.76741 | 0.011858 |  |  | 41031 | 0.78218 | 0.77923 | 0.00015429 | 0.77992 | 0.012791 | 0.77991 | 0.012549
|  |  | 71823 | 0.76231 | 0.76748 | 0.00011915 | 0.76742 | 0.012301 | 0.76741 | 0.011858 |  |  | 41036 | 0.7859 | 0.77923 | 0.00015429 | 0.77992 | 0.012791 | 0.77991 | 0.012549
|  |  | 71833 | 0.76783 | 0.76748 | 0.00011915 | 0.76742 | 0.012301 | 0.76741 | 0.011858 |  |  | 41041 | 0.77845 | 0.77923 | 0.00015429 | 0.77992 | 0.012791 | 0.77991 | 0.012549
|  |  | 71843 | 0.76783 | 0.76748 | 0.00011915 | 0.76742 | 0.012301 | 0.76741 | 0.011858 |  |  | 41046 | 0.78218 | 0.77923 | 0.00015429 | 0.77992 | 0.012791 | 0.77991 | 0.012549
|  |  | 71853 | 0.76231 | 0.76748 | 0.00011915 | 0.76742 | 0.012301 | 0.76741 | 0.011858 |  |  | 41051 | 0.78218 | 0.77923 | 0.00015429 | 0.77992 | 0.012791 | 0.77991 | 0.012549
|  |  | 71863 | 0.76783 | 0.76748 | 0.00011915 | 0.76742 | 0.012301 | 0.76741 | 0.011858 |  |  | 41056 | 0.78218 | 0.77923 | 0.00015429 | 0.77992 | 0.012791 | 0.77991 | 0.012549
|  |  | 71873 | 0.77335 | 0.76748 | 0.00011915 | 0.76742 | 0.012301 | 0.76741 | 0.011858 |  |  | 41061 | 0.77845 | 0.77923 | 0.00015429 | 0.77992 | 0.012791 | 0.77991 | 0.012549
|  |  | 71883 | 0.76231 | 0.76748 | 0.00011915 | 0.76742 | 0.012301 | 0.76741 | 0.011858 |  |  | 41066 | 0.78218 | 0.77923 | 0.00015429 | 0.77992 | 0.012791 | 0.77991 | 0.012549
|  |  | 71893 | 0.76231 | 0.76748 | 0.00011915 | 0.76742 | 0.012301 | 0.76741 | 0.011858 |  |  | 41071 | 0.78218 | 0.77923 | 0.00015429 | 0.77992 | 0.012791 | 0.77991 | 0.012549
|  |  | 71903 | 0.76783 | 0.76748 | 0.00011915 | 0.76742 | 0.012301 | 0.76741 | 0.011858 |  |  | 41076 | 0.78218 | 0.77923 | 0.00015429 | 0.77992 | 0.012791 | 0.77991 | 0.012549
|  |  | 71913 | 0.76231 | 0.76748 | 0.00011915 | 0.76742 | 0.012301 | 0.76741 | 0.011858 |  |  | 41081 | 0.77473 | 0.77923 | 0.00015429 | 0.77992 | 0.012791 | 0.77991 | 0.012549
|  |  | 71923 | 0.76783 | 0.76748 | 0.00011915 | 0.76742 | 0.012301 | 0.76741 | 0.011858 |  |  | 41086 | 0.78218 | 0.77923 | 0.00015429 | 0.77992 | 0.012791 | 0.77991 | 0.012549
|  |  | 71933 | 0.76231 | 0.76748 | 0.00011915 | 0.76742 | 0.012301 | 0.76741 | 0.011858 |  |  | 41091 | 0.78218 | 0.77923 | 0.00015429 | 0.77992 | 0.012791 | 0.77991 | 0.012549
|  |  | 71943 | 0.76231 | 0.76748 | 0.00011915 | 0.76742 | 0.012301 | 0.76741 | 0.011858 |  |  | 41096 | 0.77845 | 0.77923 | 0.00015429 | 0.77992 | 0.012791 | 0.77991 | 0.012549
|  |  | 71953 | 0.76231 | 0.76748 | 0.00011915 | 0.76742 | 0.012301 | 0.76741 | 0.011858 |  |  | 41101 | 0.78218 | 0.77923 | 0.00015429 | 0.77992 | 0.012791 | 0.77991 | 0.012549
|  |  | 71963 | 0.76231 | 0.76748 | 0.00011915 | 0.76742 | 0.012301 | 0.76741 | 0.011858 |  |  | 41106 | 0.78218 | 0.77923 | 0.00015429 | 0.77992 | 0.012791 | 0.77991 | 0.012549
|  |  | 71973 | 0.76231 | 0.76748 | 0.00011915 | 0.76742 | 0.012301 | 0.76741 | 0.011858 |  |  | 41111 | 0.78218 | 0.77923 | 0.00015429 | 0.77992 | 0.012791 | 0.77991 | 0.012549
|  |  | 71983 | 0.76231 | 0.76748 | 0.00011915 | 0.76742 | 0.012301 | 0.76741 | 0.011858 |  |  | 41116 | 0.77845 | 0.77923 | 0.00015429 | 0.77992 | 0.012791 | 0.77991 | 0.012549
|  |  | 71993 | 0.76783 | 0.76748 | 0.00011915 | 0.76742 | 0.012301 | 0.76741 | 0.011858 |  |  | 41121 | 0.7859 | 0.77923 | 0.00015429 | 0.77992 | 0.012791 | 0.77991 | 0.012549
|  |  | 72003 | 0.76231 | 0.76748 | 0.00011915 | 0.76742 | 0.012301 | 0.76741 | 0.011858 |  |  | 41126 | 0.78218 | 0.77923 | 0.00015429 | 0.77992 | 0.012791 | 0.77991 | 0.012549
|  |  | 72013 | 0.76231 | 0.76748 | 0.00011915 | 0.76742 | 0.012301 | 0.76741 | 0.011858 |  |  | 41131 | 0.78218 | 0.77923 | 0.00015429 | 0.77992 | 0.012791 | 0.77991 | 0.012549
|  |  | 72023 | 0.76231 | 0.76748 | 0.00011915 | 0.76742 | 0.012301 | 0.76741 | 0.011858 |  |  | 41136 | 0.77845 | 0.77923 | 0.00015429 | 0.77992 | 0.012791 | 0.77991 | 0.012549
|  |  | 72033 | 0.76783 | 0.76748 | 0.00011915 | 0.76742 | 0.012301 | 0.76741 | 0.011858 |  |  | 41141 | 0.78218 | 0.77923 | 0.00015429 | 0.77992 | 0.012791 | 0.77991 | 0.012549
|  |  | 72043 | 0.76231 | 0.76748 | 0.00011915 | 0.76742 | 0.012301 | 0.76741 | 0.011858 |  |  | 41146 | 0.78218 | 0.77923 | 0.00015429 | 0.77992 | 0.012791 | 0.77991 | 0.012549
|  |  | 72053 | 0.76783 | 0.76748 | 0.00011915 | 0.76742 | 0.012301 | 0.76741 | 0.011858 |  |  | 41151 | 0.78218 | 0.77923 | 0.00015429 | 0.77992 | 0.012791 | 0.77991 | 0.012549
|  |  | 72063 | 0.76231 | 0.76748 | 0.00011915 | 0.76742 | 0.012301 | 0.76741 | 0.011858 |  |  | 41156 | 0.78218 | 0.77923 | 0.00015429 | 0.77992 | 0.012791 | 0.77991 | 0.012549
|  |  | 72073 | 0.75678 | 0.76748 | 0.00011915 | 0.76742 | 0.012301 | 0.76741 | 0.011858 |  |  | 41161 | 0.7859 | 0.77923 | 0.00015429 | 0.77992 | 0.012791 | 0.77991 | 0.012549
|  |  | 72083 | 0.76231 | 0.76748 | 0.00011915 | 0.76742 | 0.012301 | 0.76741 | 0.011858 |  |  | 41166 | 0.77473 | 0.77923 | 0.00015429 | 0.77992 | 0.012791 | 0.77991 | 0.012549
|  |  | 72093 | 0.76783 | 0.76748 | 0.00011915 | 0.76742 | 0.012301 | 0.76741 | 0.011858 |  |  | 41171 | 0.78218 | 0.77923 | 0.00015429 | 0.77992 | 0.012791 | 0.77991 | 0.012549
|  |  | 72103 | 0.76231 | 0.76748 | 0.00011915 | 0.76742 | 0.012301 | 0.76741 | 0.011858 |  |  | 41176 | 0.77845 | 0.77923 | 0.00015429 | 0.77992 | 0.012791 | 0.77991 | 0.012549
|  |  | 72113 | 0.76783 | 0.76748 | 0.00011915 | 0.76742 | 0.012301 | 0.76741 | 0.011858 |  |  | 41181 | 0.77845 | 0.77923 | 0.00015429 | 0.77992 | 0.012791 | 0.77991 | 0.012549
|  |  | 72123 | 0.76231 | 0.76748 | 0.00011915 | 0.76742 | 0.012301 | 0.76741 | 0.011858 |  |  | 41186 | 0.78218 | 0.77923 | 0.00015429 | 0.77992 | 0.012791 | 0.77991 | 0.012549
|  |  | 72133 | 0.77335 | 0.76748 | 0.00011915 | 0.76742 | 0.012301 | 0.76741 | 0.011858 |  |  | 41191 | 0.77845 | 0.77923 | 0.00015429 | 0.77992 | 0.012791 | 0.77991 | 0.012549
|  |  | 72143 | 0.76783 | 0.76748 | 0.00011915 | 0.76742 | 0.012301 | 0.76741 | 0.011858 |  |  | 41196 | 0.7859 | 0.77923 | 0.00015429 | 0.77992 | 0.012791 | 0.77991 | 0.012549
|  |  | 72153 | 0.76783 | 0.76748 | 0.00011915 | 0.76742 | 0.012301 | 0.76741 | 0.011858 |  |  | 41201 | 0.77845 | 0.77923 | 0.00015429 | 0.77992 | 0.012791 | 0.77991 | 0.012549
|  |  | 72163 | 0.76783 | 0.76748 | 0.00011915 | 0.76742 | 0.012301 | 0.76741 | 0.011858 |  |  | 41206 | 0.77845 | 0.77923 | 0.00015429 | 0.77992 | 0.012791 | 0.77991 | 0.012549
|  |  | 72173 | 0.76231 | 0.76748 | 0.00011915 | 0.76742 | 0.012301 | 0.76741 | 0.011858 |  |  | 41211 | 0.77845 | 0.77923 | 0.00015429 | 0.77992 | 0.012791 | 0.77991 | 0.012549
|  |  | 72183 | 0.76783 | 0.76748 | 0.00011915 | 0.76742 | 0.012301 | 0.76741 | 0.011858 |  |  | 41216 | 0.7859 | 0.77923 | 0.00015429 | 0.77992 | 0.012791 | 0.77991 | 0.012549
|  |  | 72193 | 0.76783 | 0.76748 | 0.00011915 | 0.76742 | 0.012301 | 0.76741 | 0.011858 |  |  | 41221 | 0.78218 | 0.77923 | 0.00015429 | 0.77992 | 0.012791 | 0.77991 | 0.012549
|  |  | 72203 | 0.76231 | 0.76748 | 0.00011915 | 0.76742 | 0.012301 | 0.76741 | 0.011858 |  |  | 41226 | 0.7859 | 0.77923 | 0.00015429 | 0.77992 | 0.012791 | 0.77991 | 0.012549
|  |  | 72213 | 0.76231 | 0.76748 | 0.00011915 | 0.76742 | 0.012301 | 0.76741 | 0.011858 |  |  | 41231 | 0.78218 | 0.77923 | 0.00015429 | 0.77992 | 0.012791 | 0.77991 | 0.012549
|  |  | 72223 | 0.77335 | 0.76748 | 0.00011915 | 0.76742 | 0.012301 | 0.76741 | 0.011858 |  |  | 41236 | 0.77473 | 0.77923 | 0.00015429 | 0.77992 | 0.012791 | 0.77991 | 0.012549
|  |  | 72233 | 0.76231 | 0.76748 | 0.00011915 | 0.76742 | 0.012301 | 0.76741 | 0.011858 |  |  | 41241 | 0.77845 | 0.77923 | 0.00015429 | 0.77992 | 0.012791 | 0.77991 | 0.012549
|  |  | 72243 | 0.76783 | 0.76748 | 0.00011915 | 0.76742 | 0.012301 | 0.76741 | 0.011858 |  |  | 41246 | 0.7859 | 0.77923 | 0.00015429 | 0.77992 | 0.012791 | 0.77991 | 0.012549
|  |  | 72253 | 0.76783 | 0.76748 | 0.00011915 | 0.76742 | 0.012301 | 0.76741 | 0.011858 |  |  | 41251 | 0.78218 | 0.77923 | 0.00015429 | 0.77992 | 0.012791 | 0.77991 | 0.012549
|  |  | 72263 | 0.76231 | 0.76748 | 0.00011915 | 0.76742 | 0.012301 | 0.76741 | 0.011858 |  |  | 41256 | 0.77473 | 0.77923 | 0.00015429 | 0.77992 | 0.012791 | 0.77991 | 0.012549
|  |  | 72273 | 0.76231 | 0.76748 | 0.00011915 | 0.76742 | 0.012301 | 0.76741 | 0.011858 |  |  | 41261 | 0.78218 | 0.77923 | 0.00015429 | 0.77992 | 0.012791 | 0.77991 | 0.012549
|  |  | 72283 | 0.76231 | 0.76748 | 0.00011915 | 0.76742 | 0.012301 | 0.76741 | 0.011858 |  |  | 41266 | 0.78218 | 0.77923 | 0.00015429 | 0.77992 | 0.012791 | 0.77991 | 0.012549
|  |  | 72293 | 0.76783 | 0.76748 | 0.00011915 | 0.76742 | 0.012301 | 0.76741 | 0.011858 |  |  | 41271 | 0.77845 | 0.77923 | 0.00015429 | 0.77992 | 0.012791 | 0.77991 | 0.012549
|  |  | 72303 | 0.76783 | 0.76748 | 0.00011915 | 0.76742 | 0.012301 | 0.76741 | 0.011858 |  |  | 41276 | 0.7859 | 0.77923 | 0.00015429 | 0.77992 | 0.012791 | 0.77991 | 0.012549
|  |  | 72313 | 0.76783 | 0.76748 | 0.00011915 | 0.76742 | 0.012301 | 0.76741 | 0.011858 |  |  | 41281 | 0.78218 | 0.77923 | 0.00015429 | 0.77992 | 0.012791 | 0.77991 | 0.012549
|  |  | 72323 | 0.76783 | 0.76748 | 0.00011915 | 0.76742 | 0.012301 | 0.76741 | 0.011858 |  |  | 41286 | 0.7859 | 0.77923 | 0.00015429 | 0.77992 | 0.012791 | 0.77991 | 0.012549
|  |  | 72333 | 0.76231 | 0.76748 | 0.00011915 | 0.76742 | 0.012301 | 0.76741 | 0.011858 |  |  | 41291 | 0.77845 | 0.77923 | 0.00015429 | 0.77992 | 0.012791 | 0.77991 | 0.012549
|  |  | 72343 | 0.76783 | 0.76748 | 0.00011915 | 0.76742 | 0.012301 | 0.76741 | 0.011858 |  |  | 41296 | 0.77845 | 0.77923 | 0.00015429 | 0.77992 | 0.012791 | 0.77991 | 0.012549
|  |  | 72353 | 0.75678 | 0.76748 | 0.00011915 | 0.76742 | 0.012301 | 0.76741 | 0.011858 |  |  | 41301 | 0.78218 | 0.77923 | 0.00015429 | 0.77992 | 0.012791 | 0.77991 | 0.012549
|  |  | 72363 | 0.76231 | 0.76748 | 0.00011915 | 0.76742 | 0.012301 | 0.76741 | 0.011858 |  |  | 41306 | 0.78218 | 0.77923 | 0.00015429 | 0.77992 | 0.012791 | 0.77991 | 0.012549
|  |  | 72373 | 0.76783 | 0.76748 | 0.00011915 | 0.76742 | 0.012301 | 0.76741 | 0.011858 |  |  | 41311 | 0.78218 | 0.77923 | 0.00015429 | 0.77992 | 0.012791 | 0.77991 | 0.012549
|  |  | 72383 | 0.76231 | 0.76748 | 0.00011915 | 0.76742 | 0.012301 | 0.76741 | 0.011858 |  |  | 41316 | 0.7859 | 0.77923 | 0.00015429 | 0.77992 | 0.012791 | 0.77991 | 0.012549
|  |  | 72393 | 0.76231 | 0.76748 | 0.00011915 | 0.76742 | 0.012301 | 0.76741 | 0.011858 |  |  | 41321 | 0.7859 | 0.77923 | 0.00015429 | 0.77992 | 0.012791 | 0.77991 | 0.012549
|  |  | 72403 | 0.76783 | 0.76748 | 0.00011915 | 0.76742 | 0.012301 | 0.76741 | 0.011858 |  |  | 41326 | 0.7859 | 0.77923 | 0.00015429 | 0.77992 | 0.012791 | 0.77991 | 0.012549
|  |  | 72413 | 0.75678 | 0.76748 | 0.00011915 | 0.76742 | 0.012301 | 0.76741 | 0.011858 |  |  | 41331 | 0.78218 | 0.77923 | 0.00015429 | 0.77992 | 0.012791 | 0.77991 | 0.012549
|  |  | 72423 | 0.76231 | 0.76748 | 0.00011915 | 0.76742 | 0.012301 | 0.76741 | 0.011858 |  |  | 41336 | 0.78218 | 0.77923 | 0.00015429 | 0.77992 | 0.012791 | 0.77991 | 0.012549
|  |  | 72433 | 0.76231 | 0.76748 | 0.00011915 | 0.76742 | 0.012301 | 0.76741 | 0.011858 |  |  | 41341 | 0.7859 | 0.77923 | 0.00015429 | 0.77992 | 0.012791 | 0.77991 | 0.012549
|  |  | 72443 | 0.77335 | 0.76748 | 0.00011915 | 0.76742 | 0.012301 | 0.76741 | 0.011858 |  |  | 41346 | 0.78218 | 0.77923 | 0.00015429 | 0.77992 | 0.012791 | 0.77991 | 0.012549
|  |  | 72453 | 0.76783 | 0.76748 | 0.00011915 | 0.76742 | 0.012301 | 0.76741 | 0.011858 |  |  | 41351 | 0.7859 | 0.77923 | 0.00015429 | 0.77992 | 0.012791 | 0.77991 | 0.012549
|  |  | 72463 | 0.76231 | 0.76748 | 0.00011915 | 0.76742 | 0.012301 | 0.76741 | 0.011858 |  |  | 41356 | 0.78218 | 0.77923 | 0.00015429 | 0.77992 | 0.012791 | 0.77991 | 0.012549
|  |  | 72473 | 0.76231 | 0.76748 | 0.00011915 | 0.76742 | 0.012301 | 0.76741 | 0.011858 |  |  | 41361 | 0.78218 | 0.77923 | 0.00015429 | 0.77992 | 0.012791 | 0.77991 | 0.012549
|  |  | 72483 | 0.76783 | 0.76748 | 0.00011915 | 0.76742 | 0.012301 | 0.76741 | 0.011858 |  |  | 41366 | 0.77845 | 0.77923 | 0.00015429 | 0.77992 | 0.012791 | 0.77991 | 0.012549
|  |  | 72493 | 0.76231 | 0.76748 | 0.00011915 | 0.76742 | 0.012301 | 0.76741 | 0.011858 |  |  | 41371 | 0.77845 | 0.77923 | 0.00015429 | 0.77992 | 0.012791 | 0.77991 | 0.012549
|  |  | 72503 | 0.76231 | 0.76748 | 0.00011915 | 0.76742 | 0.012301 | 0.76741 | 0.011858 |  |  | 41376 | 0.7859 | 0.77923 | 0.00015429 | 0.77992 | 0.012791 | 0.77991 | 0.012549
|  |  | 72513 | 0.76783 | 0.76748 | 0.00011915 | 0.76742 | 0.012301 | 0.76741 | 0.011858 |  |  | 41381 | 0.77473 | 0.77923 | 0.00015429 | 0.77992 | 0.012791 | 0.77991 | 0.012549
|  |  | 72523 | 0.76231 | 0.76748 | 0.00011915 | 0.76742 | 0.012301 | 0.76741 | 0.011858 |  |  | 41386 | 0.77845 | 0.77923 | 0.00015429 | 0.77992 | 0.012791 | 0.77991 | 0.012549
|  |  | 72533 | 0.76231 | 0.76748 | 0.00011915 | 0.76742 | 0.012301 | 0.76741 | 0.011858 |  |  | 41391 | 0.77845 | 0.77923 | 0.00015429 | 0.77992 | 0.012791 | 0.77991 | 0.012549
|  |  | 72543 | 0.76783 | 0.76748 | 0.00011915 | 0.76742 | 0.012301 | 0.76741 | 0.011858 |  |  | 41396 | 0.77845 | 0.77923 | 0.00015429 | 0.77992 | 0.012791 | 0.77991 | 0.012549
|  |  | 72553 | 0.76231 | 0.76748 | 0.00011915 | 0.76742 | 0.012301 | 0.76741 | 0.011858 |  |  | 41401 | 0.7859 | 0.77923 | 0.00015429 | 0.77992 | 0.012791 | 0.77991 | 0.012549
|  |  | 72563 | 0.75678 | 0.76748 | 0.00011915 | 0.76742 | 0.012301 | 0.76741 | 0.011858 |  |  | 41406 | 0.78218 | 0.77923 | 0.00015429 | 0.77992 | 0.012791 | 0.77991 | 0.012549
|  |  | 72573 | 0.76231 | 0.76748 | 0.00011915 | 0.76742 | 0.012301 | 0.76741 | 0.011858 |  |  | 41411 | 0.78218 | 0.77923 | 0.00015429 | 0.77992 | 0.012791 | 0.77991 | 0.012549
|  |  | 72583 | 0.76231 | 0.76748 | 0.00011915 | 0.76742 | 0.012301 | 0.76741 | 0.011858 |  |  | 41416 | 0.78218 | 0.77923 | 0.00015429 | 0.77992 | 0.012791 | 0.77991 | 0.012549
|  |  | 72593 | 0.76231 | 0.76748 | 0.00011915 | 0.76742 | 0.012301 | 0.76741 | 0.011858 |  |  | 41421 | 0.77845 | 0.77923 | 0.00015429 | 0.77992 | 0.012791 | 0.77991 | 0.012549
|  |  | 72603 | 0.76231 | 0.76748 | 0.00011915 | 0.76742 | 0.012301 | 0.76741 | 0.011858 |  |  | 41426 | 0.78218 | 0.77923 | 0.00015429 | 0.77992 | 0.012791 | 0.77991 | 0.012549
|  |  | 72613 | 0.76231 | 0.76748 | 0.00011915 | 0.76742 | 0.012301 | 0.76741 | 0.011858 |  |  | 41431 | 0.78218 | 0.77923 | 0.00015429 | 0.77992 | 0.012791 | 0.77991 | 0.012549
|  |  | 72623 | 0.76231 | 0.76748 | 0.00011915 | 0.76742 | 0.012301 | 0.76741 | 0.011858 |  |  | 41436 | 0.78218 | 0.77923 | 0.00015429 | 0.77992 | 0.012791 | 0.77991 | 0.012549
|  |  | 72633 | 0.75678 | 0.76748 | 0.00011915 | 0.76742 | 0.012301 | 0.76741 | 0.011858 |  |  | 41441 | 0.78218 | 0.77923 | 0.00015429 | 0.77992 | 0.012791 | 0.77991 | 0.012549
|  |  | 72643 | 0.76231 | 0.76748 | 0.00011915 | 0.76742 | 0.012301 | 0.76741 | 0.011858 |  |  | 41446 | 0.77845 | 0.77923 | 0.00015429 | 0.77992 | 0.012791 | 0.77991 | 0.012549
|  |  | 72653 | 0.76783 | 0.76748 | 0.00011915 | 0.76742 | 0.012301 | 0.76741 | 0.011858 |  |  | 41451 | 0.78218 | 0.77923 | 0.00015429 | 0.77992 | 0.012791 | 0.77991 | 0.012549
|  |  | 72663 | 0.76783 | 0.76748 | 0.00011915 | 0.76742 | 0.012301 | 0.76741 | 0.011858 |  |  | 41456 | 0.77845 | 0.77923 | 0.00015429 | 0.77992 | 0.012791 | 0.77991 | 0.012549
|  |  | 72673 | 0.76783 | 0.76748 | 0.00011915 | 0.76742 | 0.012301 | 0.76741 | 0.011858 |  |  | 41461 | 0.7859 | 0.77923 | 0.00015429 | 0.77992 | 0.012791 | 0.77991 | 0.012549
|  |  | 72683 | 0.76783 | 0.76748 | 0.00011915 | 0.76742 | 0.012301 | 0.76741 | 0.011858 |  |  | 41466 | 0.78218 | 0.77923 | 0.00015429 | 0.77992 | 0.012791 | 0.77991 | 0.012549
|  |  | 72693 | 0.76231 | 0.76748 | 0.00011915 | 0.76742 | 0.012301 | 0.76741 | 0.011858 |  |  | 41471 | 0.7859 | 0.77923 | 0.00015429 | 0.77992 | 0.012791 | 0.77991 | 0.012549
|  |  | 72703 | 0.76783 | 0.76748 | 0.00011915 | 0.76742 | 0.012301 | 0.76741 | 0.011858 |  |  | 41476 | 0.78218 | 0.77923 | 0.00015429 | 0.77992 | 0.012791 | 0.77991 | 0.012549
|  |  | 72713 | 0.76783 | 0.76748 | 0.00011915 | 0.76742 | 0.012301 | 0.76741 | 0.011858 |  |  | 41481 | 0.78218 | 0.77923 | 0.00015429 | 0.77992 | 0.012791 | 0.77991 | 0.012549
|  |  | 72723 | 0.76783 | 0.76748 | 0.00011915 | 0.76742 | 0.012301 | 0.76741 | 0.011858 |  |  | 41486 | 0.78218 | 0.77923 | 0.00015429 | 0.77992 | 0.012791 | 0.77991 | 0.012549
|  |  | 72733 | 0.76231 | 0.76748 | 0.00011915 | 0.76742 | 0.012301 | 0.76741 | 0.011858 |  |  | 41491 | 0.77845 | 0.77923 | 0.00015429 | 0.77992 | 0.012791 | 0.77991 | 0.012549
|  |  | 72743 | 0.76231 | 0.76748 | 0.00011915 | 0.76742 | 0.012301 | 0.76741 | 0.011858 |  |  | 41496 | 0.78218 | 0.77923 | 0.00015429 | 0.77992 | 0.012791 | 0.77991 | 0.012549
|  |  | 72753 | 0.76231 | 0.76748 | 0.00011915 | 0.76742 | 0.012301 | 0.76741 | 0.011858 |  |  | 41501 | 0.78218 | 0.77923 | 0.00015429 | 0.77992 | 0.012791 | 0.77991 | 0.012549
|  |  | 72763 | 0.76783 | 0.76748 | 0.00011915 | 0.76742 | 0.012301 | 0.76741 | 0.011858 |  |  | 41506 | 0.78218 | 0.77923 | 0.00015429 | 0.77992 | 0.012791 | 0.77991 | 0.012549
|  |  | 72773 | 0.76783 | 0.76748 | 0.00011915 | 0.76742 | 0.012301 | 0.76741 | 0.011858 |  |  | 41511 | 0.77845 | 0.77923 | 0.00015429 | 0.77992 | 0.012791 | 0.77991 | 0.012549
|  |  | 72783 | 0.76783 | 0.76748 | 0.00011915 | 0.76742 | 0.012301 | 0.76741 | 0.011858 |  |  | 41516 | 0.78218 | 0.77923 | 0.00015429 | 0.77992 | 0.012791 | 0.77991 | 0.012549
|  |  | 72793 | 0.76231 | 0.76748 | 0.00011915 | 0.76742 | 0.012301 | 0.76741 | 0.011858 |  |  | 41521 | 0.78218 | 0.77923 | 0.00015429 | 0.77992 | 0.012791 | 0.77991 | 0.012549
|  |  | 72803 | 0.76231 | 0.76748 | 0.00011915 | 0.76742 | 0.012301 | 0.76741 | 0.011858 |  |  | 41526 | 0.77473 | 0.77923 | 0.00015429 | 0.77992 | 0.012791 | 0.77991 | 0.012549
|  |  | 72813 | 0.76231 | 0.76748 | 0.00011915 | 0.76742 | 0.012301 | 0.76741 | 0.011858 |  |  | 41531 | 0.78218 | 0.77923 | 0.00015429 | 0.77992 | 0.012791 | 0.77991 | 0.012549
|  |  | 72823 | 0.75678 | 0.76748 | 0.00011915 | 0.76742 | 0.012301 | 0.76741 | 0.011858 |  |  | 41536 | 0.78218 | 0.77923 | 0.00015429 | 0.77992 | 0.012791 | 0.77991 | 0.012549
|  |  | 72833 | 0.76783 | 0.76748 | 0.00011915 | 0.76742 | 0.012301 | 0.76741 | 0.011858 |  |  | 41541 | 0.78218 | 0.77923 | 0.00015429 | 0.77992 | 0.012791 | 0.77991 | 0.012549
|  |  | 72843 | 0.76231 | 0.76748 | 0.00011915 | 0.76742 | 0.012301 | 0.76741 | 0.011858 |  |  | 41546 | 0.77845 | 0.77923 | 0.00015429 | 0.77992 | 0.012791 | 0.77991 | 0.012549
|  |  | 72853 | 0.76231 | 0.76748 | 0.00011915 | 0.76742 | 0.012301 | 0.76741 | 0.011858 |  |  | 41551 | 0.78218 | 0.77923 | 0.00015429 | 0.77992 | 0.012791 | 0.77991 | 0.012549
|  |  | 72863 | 0.76783 | 0.76748 | 0.00011915 | 0.76742 | 0.012301 | 0.76741 | 0.011858 |  |  | 41556 | 0.78218 | 0.77923 | 0.00015429 | 0.77992 | 0.012791 | 0.77991 | 0.012549
|  |  | 72873 | 0.76783 | 0.76748 | 0.00011915 | 0.76742 | 0.012301 | 0.76741 | 0.011858 |  |  | 41561 | 0.7859 | 0.77923 | 0.00015429 | 0.77992 | 0.012791 | 0.77991 | 0.012549
|  |  | 72883 | 0.76231 | 0.76748 | 0.00011915 | 0.76742 | 0.012301 | 0.76741 | 0.011858 |  |  | 41566 | 0.77845 | 0.77923 | 0.00015429 | 0.77992 | 0.012791 | 0.77991 | 0.012549
|  |  | 72893 | 0.76231 | 0.76748 | 0.00011915 | 0.76742 | 0.012301 | 0.76741 | 0.011858 |  |  | 41571 | 0.78218 | 0.77923 | 0.00015429 | 0.77992 | 0.012791 | 0.77991 | 0.012549
|  |  | 72903 | 0.76783 | 0.76748 | 0.00011915 | 0.76742 | 0.012301 | 0.76741 | 0.011858 |  |  | 41576 | 0.78218 | 0.77923 | 0.00015429 | 0.77992 | 0.012791 | 0.77991 | 0.012549
|  |  | 72913 | 0.76231 | 0.76748 | 0.00011915 | 0.76742 | 0.012301 | 0.76741 | 0.011858 |  |  | 41581 | 0.7859 | 0.77923 | 0.00015429 | 0.77992 | 0.012791 | 0.77991 | 0.012549
|  |  | 72923 | 0.76231 | 0.76748 | 0.00011915 | 0.76742 | 0.012301 | 0.76741 | 0.011858 |  |  | 41586 | 0.77845 | 0.77923 | 0.00015429 | 0.77992 | 0.012791 | 0.77991 | 0.012549
|  |  | 72933 | 0.76783 | 0.76748 | 0.00011915 | 0.76742 | 0.012301 | 0.76741 | 0.011858 |  |  | 41591 | 0.7859 | 0.77923 | 0.00015429 | 0.77992 | 0.012791 | 0.77991 | 0.012549
|  |  | 72943 | 0.77335 | 0.76748 | 0.00011915 | 0.76742 | 0.012301 | 0.76741 | 0.011858 |  |  | 41596 | 0.77845 | 0.77923 | 0.00015429 | 0.77992 | 0.012791 | 0.77991 | 0.012549
|  |  | 72953 | 0.77335 | 0.76748 | 0.00011915 | 0.76742 | 0.012301 | 0.76741 | 0.011858 |  |  | 41601 | 0.7859 | 0.77923 | 0.00015429 | 0.77992 | 0.012791 | 0.77991 | 0.012549
|  |  | 72963 | 0.76231 | 0.76748 | 0.00011915 | 0.76742 | 0.012301 | 0.76741 | 0.011858 |  |  | 41606 | 0.7859 | 0.77923 | 0.00015429 | 0.77992 | 0.012791 | 0.77991 | 0.012549
|  |  | 72973 | 0.76783 | 0.76748 | 0.00011915 | 0.76742 | 0.012301 | 0.76741 | 0.011858 |  |  | 41611 | 0.78218 | 0.77923 | 0.00015429 | 0.77992 | 0.012791 | 0.77991 | 0.012549
|  |  | 72983 | 0.76783 | 0.76748 | 0.00011915 | 0.76742 | 0.012301 | 0.76741 | 0.011858 |  |  | 41616 | 0.78218 | 0.77923 | 0.00015429 | 0.77992 | 0.012791 | 0.77991 | 0.012549
|  |  | 72993 | 0.76783 | 0.76748 | 0.00011915 | 0.76742 | 0.012301 | 0.76741 | 0.011858 |  |  | 41621 | 0.7859 | 0.77923 | 0.00015429 | 0.77992 | 0.012791 | 0.77991 | 0.012549
|  |  | 73003 | 0.76783 | 0.76748 | 0.00011915 | 0.76742 | 0.012301 | 0.76741 | 0.011858 |  |  | 41626 | 0.77845 | 0.77923 | 0.00015429 | 0.77992 | 0.012791 | 0.77991 | 0.012549
|  |  | 73013 | 0.77335 | 0.76748 | 0.00011915 | 0.76742 | 0.012301 | 0.76741 | 0.011858 |  |  | 41631 | 0.78218 | 0.77923 | 0.00015429 | 0.77992 | 0.012791 | 0.77991 | 0.012549
|  |  | 73023 | 0.76783 | 0.76748 | 0.00011915 | 0.76742 | 0.012301 | 0.76741 | 0.011858 |  |  | 41636 | 0.78218 | 0.77923 | 0.00015429 | 0.77992 | 0.012791 | 0.77991 | 0.012549
|  |  | 73033 | 0.76783 | 0.76748 | 0.00011915 | 0.76742 | 0.012301 | 0.76741 | 0.011858 |  |  | 41641 | 0.78218 | 0.77923 | 0.00015429 | 0.77992 | 0.012791 | 0.77991 | 0.012549
|  |  | 73043 | 0.76231 | 0.76748 | 0.00011915 | 0.76742 | 0.012301 | 0.76741 | 0.011858 |  |  | 41646 | 0.77845 | 0.77923 | 0.00015429 | 0.77992 | 0.012791 | 0.77991 | 0.012549
|  |  | 73053 | 0.76231 | 0.76748 | 0.00011915 | 0.76742 | 0.012301 | 0.76741 | 0.011858 |  |  | 41651 | 0.78218 | 0.77923 | 0.00015429 | 0.77992 | 0.012791 | 0.77991 | 0.012549
|  |  | 73063 | 0.76783 | 0.76748 | 0.00011915 | 0.76742 | 0.012301 | 0.76741 | 0.011858 |  |  | 41656 | 0.78218 | 0.77923 | 0.00015429 | 0.77992 | 0.012791 | 0.77991 | 0.012549
|  |  | 73073 | 0.76231 | 0.76748 | 0.00011915 | 0.76742 | 0.012301 | 0.76741 | 0.011858 |  |  | 41661 | 0.78218 | 0.77923 | 0.00015429 | 0.77992 | 0.012791 | 0.77991 | 0.012549
|  |  | 73083 | 0.76231 | 0.76748 | 0.00011915 | 0.76742 | 0.012301 | 0.76741 | 0.011858 |  |  | 41666 | 0.78962 | 0.77923 | 0.00015429 | 0.77992 | 0.012791 | 0.77991 | 0.012549
|  |  | 73093 | 0.76783 | 0.76748 | 0.00011915 | 0.76742 | 0.012301 | 0.76741 | 0.011858 |  |  | 41671 | 0.78218 | 0.77923 | 0.00015429 | 0.77992 | 0.012791 | 0.77991 | 0.012549
|  |  | 73103 | 0.76783 | 0.76748 | 0.00011915 | 0.76742 | 0.012301 | 0.76741 | 0.011858 |  |  | 41676 | 0.78218 | 0.77923 | 0.00015429 | 0.77992 | 0.012791 | 0.77991 | 0.012549
|  |  | 73113 | 0.76231 | 0.76748 | 0.00011915 | 0.76742 | 0.012301 | 0.76741 | 0.011858 |  |  | 41681 | 0.7859 | 0.77923 | 0.00015429 | 0.77992 | 0.012791 | 0.77991 | 0.012549
|  |  | 73123 | 0.76231 | 0.76748 | 0.00011915 | 0.76742 | 0.012301 | 0.76741 | 0.011858 |  |  | 41686 | 0.78218 | 0.77923 | 0.00015429 | 0.77992 | 0.012791 | 0.77991 | 0.012549
|  |  | 73133 | 0.76783 | 0.76748 | 0.00011915 | 0.76742 | 0.012301 | 0.76741 | 0.011858 |  |  | 41691 | 0.77845 | 0.77923 | 0.00015429 | 0.77992 | 0.012791 | 0.77991 | 0.012549
|  |  | 73143 | 0.76783 | 0.76748 | 0.00011915 | 0.76742 | 0.012301 | 0.76741 | 0.011858 |  |  | 41696 | 0.78218 | 0.77923 | 0.00015429 | 0.77992 | 0.012791 | 0.77991 | 0.012549
|  |  | 73153 | 0.77335 | 0.76748 | 0.00011915 | 0.76742 | 0.012301 | 0.76741 | 0.011858 |  |  | 41701 | 0.78218 | 0.77923 | 0.00015429 | 0.77992 | 0.012791 | 0.77991 | 0.012549
|  |  | 73163 | 0.76783 | 0.76748 | 0.00011915 | 0.76742 | 0.012301 | 0.76741 | 0.011858 |  |  | 41706 | 0.78218 | 0.77923 | 0.00015429 | 0.77992 | 0.012791 | 0.77991 | 0.012549
|  |  | 73173 | 0.77335 | 0.76748 | 0.00011915 | 0.76742 | 0.012301 | 0.76741 | 0.011858 |  |  | 41711 | 0.7859 | 0.77923 | 0.00015429 | 0.77992 | 0.012791 | 0.77991 | 0.012549
|  |  | 73183 | 0.77335 | 0.76748 | 0.00011915 | 0.76742 | 0.012301 | 0.76741 | 0.011858 |  |  | 41716 | 0.78218 | 0.77923 | 0.00015429 | 0.77992 | 0.012791 | 0.77991 | 0.012549
|  |  | 73193 | 0.76231 | 0.76748 | 0.00011915 | 0.76742 | 0.012301 | 0.76741 | 0.011858 |  |  | 41721 | 0.78218 | 0.77923 | 0.00015429 | 0.77992 | 0.012791 | 0.77991 | 0.012549
|  |  | 73203 | 0.77335 | 0.76748 | 0.00011915 | 0.76742 | 0.012301 | 0.76741 | 0.011858 |  |  | 41726 | 0.78218 | 0.77923 | 0.00015429 | 0.77992 | 0.012791 | 0.77991 | 0.012549
|  |  | 73213 | 0.77335 | 0.76748 | 0.00011915 | 0.76742 | 0.012301 | 0.76741 | 0.011858 |  |  | 41731 | 0.78218 | 0.77923 | 0.00015429 | 0.77992 | 0.012791 | 0.77991 | 0.012549
|  |  | 73223 | 0.75678 | 0.76748 | 0.00011915 | 0.76742 | 0.012301 | 0.76741 | 0.011858 |  |  | 41736 | 0.77845 | 0.77923 | 0.00015429 | 0.77992 | 0.012791 | 0.77991 | 0.012549
|  |  | 73233 | 0.77335 | 0.76748 | 0.00011915 | 0.76742 | 0.012301 | 0.76741 | 0.011858 |  |  | 41741 | 0.7859 | 0.77923 | 0.00015429 | 0.77992 | 0.012791 | 0.77991 | 0.012549
|  |  | 73243 | 0.76783 | 0.76748 | 0.00011915 | 0.76742 | 0.012301 | 0.76741 | 0.011858 |  |  | 41746 | 0.78218 | 0.77923 | 0.00015429 | 0.77992 | 0.012791 | 0.77991 | 0.012549
|  |  | 73253 | 0.75678 | 0.76748 | 0.00011915 | 0.76742 | 0.012301 | 0.76741 | 0.011858 |  |  | 41751 | 0.78218 | 0.77923 | 0.00015429 | 0.77992 | 0.012791 | 0.77991 | 0.012549
|  |  | 73263 | 0.76783 | 0.76748 | 0.00011915 | 0.76742 | 0.012301 | 0.76741 | 0.011858 |  |  | 41756 | 0.77845 | 0.77923 | 0.00015429 | 0.77992 | 0.012791 | 0.77991 | 0.012549
|  |  | 73273 | 0.77888 | 0.76748 | 0.00011915 | 0.76742 | 0.012301 | 0.76741 | 0.011858 |  |  | 41761 | 0.7859 | 0.77923 | 0.00015429 | 0.77992 | 0.012791 | 0.77991 | 0.012549
|  |  | 73283 | 0.76783 | 0.76748 | 0.00011915 | 0.76742 | 0.012301 | 0.76741 | 0.011858 |  |  | 41766 | 0.78218 | 0.77923 | 0.00015429 | 0.77992 | 0.012791 | 0.77991 | 0.012549
|  |  | 73293 | 0.76231 | 0.76748 | 0.00011915 | 0.76742 | 0.012301 | 0.76741 | 0.011858 |  |  | 41771 | 0.7859 | 0.77923 | 0.00015429 | 0.77992 | 0.012791 | 0.77991 | 0.012549
|  |  | 73303 | 0.77335 | 0.76748 | 0.00011915 | 0.76742 | 0.012301 | 0.76741 | 0.011858 |  |  | 41776 | 0.78218 | 0.77923 | 0.00015429 | 0.77992 | 0.012791 | 0.77991 | 0.012549
|  |  | 73313 | 0.76783 | 0.76748 | 0.00011915 | 0.76742 | 0.012301 | 0.76741 | 0.011858 |  |  | 41781 | 0.77845 | 0.77923 | 0.00015429 | 0.77992 | 0.012791 | 0.77991 | 0.012549
|  |  | 73323 | 0.76783 | 0.76748 | 0.00011915 | 0.76742 | 0.012301 | 0.76741 | 0.011858 |  |  | 41786 | 0.7859 | 0.77923 | 0.00015429 | 0.77992 | 0.012791 | 0.77991 | 0.012549
|  |  | 73333 | 0.75678 | 0.76748 | 0.00011915 | 0.76742 | 0.012301 | 0.76741 | 0.011858 |  |  | 41791 | 0.78218 | 0.77923 | 0.00015429 | 0.77992 | 0.012791 | 0.77991 | 0.012549
|  |  | 73343 | 0.76231 | 0.76748 | 0.00011915 | 0.76742 | 0.012301 | 0.76741 | 0.011858 |  |  | 41796 | 0.7859 | 0.77923 | 0.00015429 | 0.77992 | 0.012791 | 0.77991 | 0.012549
|  |  | 73353 | 0.75678 | 0.76748 | 0.00011915 | 0.76742 | 0.012301 | 0.76741 | 0.011858 |  |  | 41801 | 0.78218 | 0.77923 | 0.00015429 | 0.77992 | 0.012791 | 0.77991 | 0.012549
|  |  | 73363 | 0.76783 | 0.76748 | 0.00011915 | 0.76742 | 0.012301 | 0.76741 | 0.011858 |  |  | 41806 | 0.78218 | 0.77923 | 0.00015429 | 0.77992 | 0.012791 | 0.77991 | 0.012549
|  |  | 73373 | 0.76231 | 0.76748 | 0.00011915 | 0.76742 | 0.012301 | 0.76741 | 0.011858 |  |  | 41811 | 0.77845 | 0.77923 | 0.00015429 | 0.77992 | 0.012791 | 0.77991 | 0.012549
|  |  | 73383 | 0.76783 | 0.76748 | 0.00011915 | 0.76742 | 0.012301 | 0.76741 | 0.011858 |  |  | 41816 | 0.7859 | 0.77923 | 0.00015429 | 0.77992 | 0.012791 | 0.77991 | 0.012549
|  |  | 73393 | 0.77335 | 0.76748 | 0.00011915 | 0.76742 | 0.012301 | 0.76741 | 0.011858 |  |  | 41821 | 0.7859 | 0.77923 | 0.00015429 | 0.77992 | 0.012791 | 0.77991 | 0.012549
|  |  | 73403 | 0.76231 | 0.76748 | 0.00011915 | 0.76742 | 0.012301 | 0.76741 | 0.011858 |  |  | 41826 | 0.77845 | 0.77923 | 0.00015429 | 0.77992 | 0.012791 | 0.77991 | 0.012549
|  |  | 73413 | 0.76231 | 0.76748 | 0.00011915 | 0.76742 | 0.012301 | 0.76741 | 0.011858 |  |  | 41831 | 0.7859 | 0.77923 | 0.00015429 | 0.77992 | 0.012791 | 0.77991 | 0.012549
|  |  | 73423 | 0.77335 | 0.76748 | 0.00011915 | 0.76742 | 0.012301 | 0.76741 | 0.011858 |  |  | 41836 | 0.78218 | 0.77923 | 0.00015429 | 0.77992 | 0.012791 | 0.77991 | 0.012549
|  |  | 73433 | 0.76231 | 0.76748 | 0.00011915 | 0.76742 | 0.012301 | 0.76741 | 0.011858 |  |  | 41841 | 0.77845 | 0.77923 | 0.00015429 | 0.77992 | 0.012791 | 0.77991 | 0.012549
|  |  | 73443 | 0.76783 | 0.76748 | 0.00011915 | 0.76742 | 0.012301 | 0.76741 | 0.011858 |  |  | 41846 | 0.7859 | 0.77923 | 0.00015429 | 0.77992 | 0.012791 | 0.77991 | 0.012549
|  |  | 73453 | 0.76783 | 0.76748 | 0.00011915 | 0.76742 | 0.012301 | 0.76741 | 0.011858 |  |  | 41851 | 0.78218 | 0.77923 | 0.00015429 | 0.77992 | 0.012791 | 0.77991 | 0.012549
|  |  | 73463 | 0.75678 | 0.76748 | 0.00011915 | 0.76742 | 0.012301 | 0.76741 | 0.011858 |  |  | 41856 | 0.7859 | 0.77923 | 0.00015429 | 0.77992 | 0.012791 | 0.77991 | 0.012549
|  |  | 73473 | 0.76231 | 0.76748 | 0.00011915 | 0.76742 | 0.012301 | 0.76741 | 0.011858 |  |  | 41861 | 0.78218 | 0.77923 | 0.00015429 | 0.77992 | 0.012791 | 0.77991 | 0.012549
|  |  | 73483 | 0.76231 | 0.76748 | 0.00011915 | 0.76742 | 0.012301 | 0.76741 | 0.011858 |  |  | 41866 | 0.78218 | 0.77923 | 0.00015429 | 0.77992 | 0.012791 | 0.77991 | 0.012549
|  |  | 73493 | 0.76783 | 0.76748 | 0.00011915 | 0.76742 | 0.012301 | 0.76741 | 0.011858 |  |  | 41871 | 0.78218 | 0.77923 | 0.00015429 | 0.77992 | 0.012791 | 0.77991 | 0.012549
|  |  | 73503 | 0.76231 | 0.76748 | 0.00011915 | 0.76742 | 0.012301 | 0.76741 | 0.011858 |  |  | 41876 | 0.77845 | 0.77923 | 0.00015429 | 0.77992 | 0.012791 | 0.77991 | 0.012549
|  |  | 73513 | 0.76231 | 0.76748 | 0.00011915 | 0.76742 | 0.012301 | 0.76741 | 0.011858 |  |  | 41881 | 0.78218 | 0.77923 | 0.00015429 | 0.77992 | 0.012791 | 0.77991 | 0.012549
|  |  | 73523 | 0.76231 | 0.76748 | 0.00011915 | 0.76742 | 0.012301 | 0.76741 | 0.011858 |  |  | 41886 | 0.78218 | 0.77923 | 0.00015429 | 0.77992 | 0.012791 | 0.77991 | 0.012549
|  |  | 73533 | 0.76783 | 0.76748 | 0.00011915 | 0.76742 | 0.012301 | 0.76741 | 0.011858 |  |  | 41891 | 0.77845 | 0.77923 | 0.00015429 | 0.77992 | 0.012791 | 0.77991 | 0.012549
|  |  | 73543 | 0.75678 | 0.76748 | 0.00011915 | 0.76742 | 0.012301 | 0.76741 | 0.011858 |  |  | 41896 | 0.78218 | 0.77923 | 0.00015429 | 0.77992 | 0.012791 | 0.77991 | 0.012549
|  |  | 73553 | 0.76783 | 0.76748 | 0.00011915 | 0.76742 | 0.012301 | 0.76741 | 0.011858 |  |  | 41901 | 0.78218 | 0.77923 | 0.00015429 | 0.77992 | 0.012791 | 0.77991 | 0.012549
|  |  | 73563 | 0.76783 | 0.76748 | 0.00011915 | 0.76742 | 0.012301 | 0.76741 | 0.011858 |  |  | 41906 | 0.78218 | 0.77923 | 0.00015429 | 0.77992 | 0.012791 | 0.77991 | 0.012549
|  |  | 73573 | 0.76783 | 0.76748 | 0.00011915 | 0.76742 | 0.012301 | 0.76741 | 0.011858 |  |  | 41911 | 0.78218 | 0.77923 | 0.00015429 | 0.77992 | 0.012791 | 0.77991 | 0.012549
|  |  | 73583 | 0.76783 | 0.76748 | 0.00011915 | 0.76742 | 0.012301 | 0.76741 | 0.011858 |  |  | 41916 | 0.77845 | 0.77923 | 0.00015429 | 0.77992 | 0.012791 | 0.77991 | 0.012549
|  |  | 73593 | 0.77335 | 0.76748 | 0.00011915 | 0.76742 | 0.012301 | 0.76741 | 0.011858 |  |  | 41921 | 0.77845 | 0.77923 | 0.00015429 | 0.77992 | 0.012791 | 0.77991 | 0.012549
|  |  | 73603 | 0.76783 | 0.76748 | 0.00011915 | 0.76742 | 0.012301 | 0.76741 | 0.011858 |  |  | 41926 | 0.78218 | 0.77923 | 0.00015429 | 0.77992 | 0.012791 | 0.77991 | 0.012549
|  |  | 73613 | 0.76783 | 0.76748 | 0.00011915 | 0.76742 | 0.012301 | 0.76741 | 0.011858 |  |  | 41931 | 0.7859 | 0.77923 | 0.00015429 | 0.77992 | 0.012791 | 0.77991 | 0.012549
|  |  | 73623 | 0.77335 | 0.76748 | 0.00011915 | 0.76742 | 0.012301 | 0.76741 | 0.011858 |  |  | 41936 | 0.78218 | 0.77923 | 0.00015429 | 0.77992 | 0.012791 | 0.77991 | 0.012549
|  |  | 73633 | 0.75678 | 0.76748 | 0.00011915 | 0.76742 | 0.012301 | 0.76741 | 0.011858 |  |  | 41941 | 0.77473 | 0.77923 | 0.00015429 | 0.77992 | 0.012791 | 0.77991 | 0.012549
|  |  | 73643 | 0.76783 | 0.76748 | 0.00011915 | 0.76742 | 0.012301 | 0.76741 | 0.011858 |  |  | 41946 | 0.78218 | 0.77923 | 0.00015429 | 0.77992 | 0.012791 | 0.77991 | 0.012549
|  |  | 73653 | 0.76783 | 0.76748 | 0.00011915 | 0.76742 | 0.012301 | 0.76741 | 0.011858 |  |  | 41951 | 0.77845 | 0.77923 | 0.00015429 | 0.77992 | 0.012791 | 0.77991 | 0.012549
|  |  | 73663 | 0.75678 | 0.76748 | 0.00011915 | 0.76742 | 0.012301 | 0.76741 | 0.011858 |  |  | 41956 | 0.77845 | 0.77923 | 0.00015429 | 0.77992 | 0.012791 | 0.77991 | 0.012549
|  |  | 73673 | 0.76783 | 0.76748 | 0.00011915 | 0.76742 | 0.012301 | 0.76741 | 0.011858 |  |  | 41961 | 0.77845 | 0.77923 | 0.00015429 | 0.77992 | 0.012791 | 0.77991 | 0.012549
|  |  | 73683 | 0.76231 | 0.76748 | 0.00011915 | 0.76742 | 0.012301 | 0.76741 | 0.011858 |  |  | 41966 | 0.78218 | 0.77923 | 0.00015429 | 0.77992 | 0.012791 | 0.77991 | 0.012549
|  |  | 73693 | 0.76231 | 0.76748 | 0.00011915 | 0.76742 | 0.012301 | 0.76741 | 0.011858 |  |  | 41971 | 0.78218 | 0.77923 | 0.00015429 | 0.77992 | 0.012791 | 0.77991 | 0.012549
|  |  | 73703 | 0.76783 | 0.76748 | 0.00011915 | 0.76742 | 0.012301 | 0.76741 | 0.011858 |  |  | 41976 | 0.78218 | 0.77923 | 0.00015429 | 0.77992 | 0.012791 | 0.77991 | 0.012549
|  |  | 73713 | 0.76783 | 0.76748 | 0.00011915 | 0.76742 | 0.012301 | 0.76741 | 0.011858 |  |  | 41981 | 0.78218 | 0.77923 | 0.00015429 | 0.77992 | 0.012791 | 0.77991 | 0.012549
|  |  | 73723 | 0.76231 | 0.76748 | 0.00011915 | 0.76742 | 0.012301 | 0.76741 | 0.011858 |  |  | 41986 | 0.78218 | 0.77923 | 0.00015429 | 0.77992 | 0.012791 | 0.77991 | 0.012549
|  |  | 73733 | 0.76783 | 0.76748 | 0.00011915 | 0.76742 | 0.012301 | 0.76741 | 0.011858 |  |  | 41991 | 0.78218 | 0.77923 | 0.00015429 | 0.77992 | 0.012791 | 0.77991 | 0.012549
|  |  | 73743 | 0.76783 | 0.76748 | 0.00011915 | 0.76742 | 0.012301 | 0.76741 | 0.011858 |  |  | 41996 | 0.77845 | 0.77923 | 0.00015429 | 0.77992 | 0.012791 | 0.77991 | 0.012549
|  |  | 73753 | 0.76231 | 0.76748 | 0.00011915 | 0.76742 | 0.012301 | 0.76741 | 0.011858 |  |  | 42001 | 0.78218 | 0.77923 | 0.00015429 | 0.77992 | 0.012791 | 0.77991 | 0.012549
|  |  | 73763 | 0.76231 | 0.76748 | 0.00011915 | 0.76742 | 0.012301 | 0.76741 | 0.011858 |  |  | 42006 | 0.77845 | 0.77923 | 0.00015429 | 0.77992 | 0.012791 | 0.77991 | 0.012549
|  |  | 73773 | 0.76783 | 0.76748 | 0.00011915 | 0.76742 | 0.012301 | 0.76741 | 0.011858 |  |  | 42011 | 0.78218 | 0.77923 | 0.00015429 | 0.77992 | 0.012791 | 0.77991 | 0.012549
|  |  | 73783 | 0.76783 | 0.76748 | 0.00011915 | 0.76742 | 0.012301 | 0.76741 | 0.011858 |  |  | 42016 | 0.77845 | 0.77923 | 0.00015429 | 0.77992 | 0.012791 | 0.77991 | 0.012549
|  |  | 73793 | 0.75678 | 0.76748 | 0.00011915 | 0.76742 | 0.012301 | 0.76741 | 0.011858 |  |  | 42021 | 0.78218 | 0.77923 | 0.00015429 | 0.77992 | 0.012791 | 0.77991 | 0.012549
|  |  | 73803 | 0.76231 | 0.76748 | 0.00011915 | 0.76742 | 0.012301 | 0.76741 | 0.011858 |  |  | 42026 | 0.78218 | 0.77923 | 0.00015429 | 0.77992 | 0.012791 | 0.77991 | 0.012549
|  |  | 73813 | 0.76231 | 0.76748 | 0.00011915 | 0.76742 | 0.012301 | 0.76741 | 0.011858 |  |  | 42031 | 0.77845 | 0.77923 | 0.00015429 | 0.77992 | 0.012791 | 0.77991 | 0.012549
|  |  | 73823 | 0.76783 | 0.76748 | 0.00011915 | 0.76742 | 0.012301 | 0.76741 | 0.011858 |  |  | 42036 | 0.78218 | 0.77923 | 0.00015429 | 0.77992 | 0.012791 | 0.77991 | 0.012549
|  |  | 73833 | 0.76783 | 0.76748 | 0.00011915 | 0.76742 | 0.012301 | 0.76741 | 0.011858 |  |  | 42041 | 0.77845 | 0.77923 | 0.00015429 | 0.77992 | 0.012791 | 0.77991 | 0.012549
|  |  | 73843 | 0.76231 | 0.76748 | 0.00011915 | 0.76742 | 0.012301 | 0.76741 | 0.011858 |  |  | 42046 | 0.78218 | 0.77923 | 0.00015429 | 0.77992 | 0.012791 | 0.77991 | 0.012549
|  |  | 73853 | 0.76783 | 0.76748 | 0.00011915 | 0.76742 | 0.012301 | 0.76741 | 0.011858 |  |  | 42051 | 0.78218 | 0.77923 | 0.00015429 | 0.77992 | 0.012791 | 0.77991 | 0.012549
|  |  | 73863 | 0.76231 | 0.76748 | 0.00011915 | 0.76742 | 0.012301 | 0.76741 | 0.011858 |  |  | 42056 | 0.77845 | 0.77923 | 0.00015429 | 0.77992 | 0.012791 | 0.77991 | 0.012549
|  |  | 73873 | 0.76783 | 0.76748 | 0.00011915 | 0.76742 | 0.012301 | 0.76741 | 0.011858 |  |  | 42061 | 0.78962 | 0.77923 | 0.00015429 | 0.77992 | 0.012791 | 0.77991 | 0.012549
|  |  | 73883 | 0.76783 | 0.76748 | 0.00011915 | 0.76742 | 0.012301 | 0.76741 | 0.011858 |  |  | 42066 | 0.78218 | 0.77923 | 0.00015429 | 0.77992 | 0.012791 | 0.77991 | 0.012549
|  |  | 73893 | 0.76231 | 0.76748 | 0.00011915 | 0.76742 | 0.012301 | 0.76741 | 0.011858 |  |  | 42071 | 0.7859 | 0.77923 | 0.00015429 | 0.77992 | 0.012791 | 0.77991 | 0.012549
|  |  | 73903 | 0.76783 | 0.76748 | 0.00011915 | 0.76742 | 0.012301 | 0.76741 | 0.011858 |  |  | 42076 | 0.77845 | 0.77923 | 0.00015429 | 0.77992 | 0.012791 | 0.77991 | 0.012549
|  |  | 73913 | 0.76231 | 0.76748 | 0.00011915 | 0.76742 | 0.012301 | 0.76741 | 0.011858 |  |  | 42081 | 0.78218 | 0.77923 | 0.00015429 | 0.77992 | 0.012791 | 0.77991 | 0.012549
|  |  | 73923 | 0.77335 | 0.76748 | 0.00011915 | 0.76742 | 0.012301 | 0.76741 | 0.011858 |  |  | 42086 | 0.7859 | 0.77923 | 0.00015429 | 0.77992 | 0.012791 | 0.77991 | 0.012549
|  |  | 73933 | 0.76231 | 0.76748 | 0.00011915 | 0.76742 | 0.012301 | 0.76741 | 0.011858 |  |  | 42091 | 0.77845 | 0.77923 | 0.00015429 | 0.77992 | 0.012791 | 0.77991 | 0.012549
|  |  | 73943 | 0.76783 | 0.76748 | 0.00011915 | 0.76742 | 0.012301 | 0.76741 | 0.011858 |  |  | 42096 | 0.78218 | 0.77923 | 0.00015429 | 0.77992 | 0.012791 | 0.77991 | 0.012549
|  |  | 73953 | 0.76231 | 0.76748 | 0.00011915 | 0.76742 | 0.012301 | 0.76741 | 0.011858 |  |  | 42101 | 0.78218 | 0.77923 | 0.00015429 | 0.77992 | 0.012791 | 0.77991 | 0.012549
|  |  | 73963 | 0.76783 | 0.76748 | 0.00011915 | 0.76742 | 0.012301 | 0.76741 | 0.011858 |  |  | 42106 | 0.77845 | 0.77923 | 0.00015429 | 0.77992 | 0.012791 | 0.77991 | 0.012549
|  |  | 73973 | 0.76783 | 0.76748 | 0.00011915 | 0.76742 | 0.012301 | 0.76741 | 0.011858 |  |  | 42111 | 0.78218 | 0.77923 | 0.00015429 | 0.77992 | 0.012791 | 0.77991 | 0.012549
|  |  | 73983 | 0.75678 | 0.76748 | 0.00011915 | 0.76742 | 0.012301 | 0.76741 | 0.011858 |  |  | 42116 | 0.78218 | 0.77923 | 0.00015429 | 0.77992 | 0.012791 | 0.77991 | 0.012549
|  |  | 73993 | 0.76783 | 0.76748 | 0.00011915 | 0.76742 | 0.012301 | 0.76741 | 0.011858 |  |  | 42121 | 0.78218 | 0.77923 | 0.00015429 | 0.77992 | 0.012791 | 0.77991 | 0.012549
|  |  | 74003 | 0.76783 | 0.76748 | 0.00011915 | 0.76742 | 0.012301 | 0.76741 | 0.011858 |  |  | 42126 | 0.78218 | 0.77923 | 0.00015429 | 0.77992 | 0.012791 | 0.77991 | 0.012549
|  |  | 74013 | 0.76231 | 0.76748 | 0.00011915 | 0.76742 | 0.012301 | 0.76741 | 0.011858 |  |  | 42131 | 0.77845 | 0.77923 | 0.00015429 | 0.77992 | 0.012791 | 0.77991 | 0.012549
|  |  | 74023 | 0.76231 | 0.76748 | 0.00011915 | 0.76742 | 0.012301 | 0.76741 | 0.011858 |  |  | 42136 | 0.78218 | 0.77923 | 0.00015429 | 0.77992 | 0.012791 | 0.77991 | 0.012549
|  |  | 74033 | 0.76783 | 0.76748 | 0.00011915 | 0.76742 | 0.012301 | 0.76741 | 0.011858 |  |  | 42141 | 0.78218 | 0.77923 | 0.00015429 | 0.77992 | 0.012791 | 0.77991 | 0.012549
|  |  | 74043 | 0.76783 | 0.76748 | 0.00011915 | 0.76742 | 0.012301 | 0.76741 | 0.011858 |  |  | 42146 | 0.7859 | 0.77923 | 0.00015429 | 0.77992 | 0.012791 | 0.77991 | 0.012549
|  |  | 74053 | 0.76231 | 0.76748 | 0.00011915 | 0.76742 | 0.012301 | 0.76741 | 0.011858 |  |  | 42151 | 0.7859 | 0.77923 | 0.00015429 | 0.77992 | 0.012791 | 0.77991 | 0.012549
|  |  | 74063 | 0.76783 | 0.76748 | 0.00011915 | 0.76742 | 0.012301 | 0.76741 | 0.011858 |  |  | 42156 | 0.7859 | 0.77923 | 0.00015429 | 0.77992 | 0.012791 | 0.77991 | 0.012549
|  |  | 74073 | 0.76231 | 0.76748 | 0.00011915 | 0.76742 | 0.012301 | 0.76741 | 0.011858 |  |  | 42161 | 0.78218 | 0.77923 | 0.00015429 | 0.77992 | 0.012791 | 0.77991 | 0.012549
|  |  | 74083 | 0.76231 | 0.76748 | 0.00011915 | 0.76742 | 0.012301 | 0.76741 | 0.011858 |  |  | 42166 | 0.78218 | 0.77923 | 0.00015429 | 0.77992 | 0.012791 | 0.77991 | 0.012549
|  |  | 74093 | 0.76231 | 0.76748 | 0.00011915 | 0.76742 | 0.012301 | 0.76741 | 0.011858 |  |  | 42171 | 0.78218 | 0.77923 | 0.00015429 | 0.77992 | 0.012791 | 0.77991 | 0.012549
|  |  | 74103 | 0.76231 | 0.76748 | 0.00011915 | 0.76742 | 0.012301 | 0.76741 | 0.011858 |  |  | 42176 | 0.77845 | 0.77923 | 0.00015429 | 0.77992 | 0.012791 | 0.77991 | 0.012549
|  |  | 74113 | 0.76783 | 0.76748 | 0.00011915 | 0.76742 | 0.012301 | 0.76741 | 0.011858 |  |  | 42181 | 0.7859 | 0.77923 | 0.00015429 | 0.77992 | 0.012791 | 0.77991 | 0.012549
|  |  | 74123 | 0.76231 | 0.76748 | 0.00011915 | 0.76742 | 0.012301 | 0.76741 | 0.011858 |  |  | 42186 | 0.78218 | 0.77923 | 0.00015429 | 0.77992 | 0.012791 | 0.77991 | 0.012549
|  |  | 74133 | 0.76783 | 0.76748 | 0.00011915 | 0.76742 | 0.012301 | 0.76741 | 0.011858 |  |  | 42191 | 0.78218 | 0.77923 | 0.00015429 | 0.77992 | 0.012791 | 0.77991 | 0.012549
|  |  | 74143 | 0.76231 | 0.76748 | 0.00011915 | 0.76742 | 0.012301 | 0.76741 | 0.011858 |  |  | 42196 | 0.78218 | 0.77923 | 0.00015429 | 0.77992 | 0.012791 | 0.77991 | 0.012549
|  |  | 74153 | 0.76231 | 0.76748 | 0.00011915 | 0.76742 | 0.012301 | 0.76741 | 0.011858 |  |  | 42201 | 0.78218 | 0.77923 | 0.00015429 | 0.77992 | 0.012791 | 0.77991 | 0.012549
|  |  | 74163 | 0.76783 | 0.76748 | 0.00011915 | 0.76742 | 0.012301 | 0.76741 | 0.011858 |  |  | 42206 | 0.78218 | 0.77923 | 0.00015429 | 0.77992 | 0.012791 | 0.77991 | 0.012549
|  |  | 74173 | 0.76783 | 0.76748 | 0.00011915 | 0.76742 | 0.012301 | 0.76741 | 0.011858 |  |  | 42211 | 0.7859 | 0.77923 | 0.00015429 | 0.77992 | 0.012791 | 0.77991 | 0.012549
|  |  | 74183 | 0.76231 | 0.76748 | 0.00011915 | 0.76742 | 0.012301 | 0.76741 | 0.011858 |  |  | 42216 | 0.78218 | 0.77923 | 0.00015429 | 0.77992 | 0.012791 | 0.77991 | 0.012549
|  |  | 74193 | 0.76783 | 0.76748 | 0.00011915 | 0.76742 | 0.012301 | 0.76741 | 0.011858 |  |  | 42221 | 0.7859 | 0.77923 | 0.00015429 | 0.77992 | 0.012791 | 0.77991 | 0.012549
|  |  | 74203 | 0.75678 | 0.76748 | 0.00011915 | 0.76742 | 0.012301 | 0.76741 | 0.011858 |  |  | 42226 | 0.78218 | 0.77923 | 0.00015429 | 0.77992 | 0.012791 | 0.77991 | 0.012549
|  |  | 74213 | 0.76231 | 0.76748 | 0.00011915 | 0.76742 | 0.012301 | 0.76741 | 0.011858 |  |  | 42231 | 0.78218 | 0.77923 | 0.00015429 | 0.77992 | 0.012791 | 0.77991 | 0.012549
|  |  | 74223 | 0.76783 | 0.76748 | 0.00011915 | 0.76742 | 0.012301 | 0.76741 | 0.011858 |  |  | 42236 | 0.78218 | 0.77923 | 0.00015429 | 0.77992 | 0.012791 | 0.77991 | 0.012549
|  |  | 74233 | 0.75678 | 0.76748 | 0.00011915 | 0.76742 | 0.012301 | 0.76741 | 0.011858 |  |  | 42241 | 0.7859 | 0.77923 | 0.00015429 | 0.77992 | 0.012791 | 0.77991 | 0.012549
|  |  | 74243 | 0.76783 | 0.76748 | 0.00011915 | 0.76742 | 0.012301 | 0.76741 | 0.011858 |  |  | 42246 | 0.78218 | 0.77923 | 0.00015429 | 0.77992 | 0.012791 | 0.77991 | 0.012549
|  |  | 74253 | 0.76231 | 0.76748 | 0.00011915 | 0.76742 | 0.012301 | 0.76741 | 0.011858 |  |  | 42251 | 0.78218 | 0.77923 | 0.00015429 | 0.77992 | 0.012791 | 0.77991 | 0.012549
|  |  | 74263 | 0.76231 | 0.76748 | 0.00011915 | 0.76742 | 0.012301 | 0.76741 | 0.011858 |  |  | 42256 | 0.77845 | 0.77923 | 0.00015429 | 0.77992 | 0.012791 | 0.77991 | 0.012549
|  |  | 74273 | 0.76231 | 0.76748 | 0.00011915 | 0.76742 | 0.012301 | 0.76741 | 0.011858 |  |  | 42261 | 0.78218 | 0.77923 | 0.00015429 | 0.77992 | 0.012791 | 0.77991 | 0.012549
|  |  | 74283 | 0.75678 | 0.76748 | 0.00011915 | 0.76742 | 0.012301 | 0.76741 | 0.011858 |  |  | 42266 | 0.7859 | 0.77923 | 0.00015429 | 0.77992 | 0.012791 | 0.77991 | 0.012549
|  |  | 74293 | 0.76231 | 0.76748 | 0.00011915 | 0.76742 | 0.012301 | 0.76741 | 0.011858 |  |  | 42271 | 0.77845 | 0.77923 | 0.00015429 | 0.77992 | 0.012791 | 0.77991 | 0.012549
|  |  | 74303 | 0.76231 | 0.76748 | 0.00011915 | 0.76742 | 0.012301 | 0.76741 | 0.011858 |  |  | 42276 | 0.77845 | 0.77923 | 0.00015429 | 0.77992 | 0.012791 | 0.77991 | 0.012549
|  |  | 74313 | 0.76231 | 0.76748 | 0.00011915 | 0.76742 | 0.012301 | 0.76741 | 0.011858 |  |  | 42281 | 0.78218 | 0.77923 | 0.00015429 | 0.77992 | 0.012791 | 0.77991 | 0.012549
|  |  | 74323 | 0.76231 | 0.76748 | 0.00011915 | 0.76742 | 0.012301 | 0.76741 | 0.011858 |  |  | 42286 | 0.78218 | 0.77923 | 0.00015429 | 0.77992 | 0.012791 | 0.77991 | 0.012549
|  |  | 74333 | 0.76783 | 0.76748 | 0.00011915 | 0.76742 | 0.012301 | 0.76741 | 0.011858 |  |  | 42291 | 0.78218 | 0.77923 | 0.00015429 | 0.77992 | 0.012791 | 0.77991 | 0.012549
|  |  | 74343 | 0.76231 | 0.76748 | 0.00011915 | 0.76742 | 0.012301 | 0.76741 | 0.011858 |  |  | 42296 | 0.78218 | 0.77923 | 0.00015429 | 0.77992 | 0.012791 | 0.77991 | 0.012549
|  |  | 74353 | 0.76783 | 0.76748 | 0.00011915 | 0.76742 | 0.012301 | 0.76741 | 0.011858 |  |  | 42301 | 0.78218 | 0.77923 | 0.00015429 | 0.77992 | 0.012791 | 0.77991 | 0.012549
|  |  | 74363 | 0.76231 | 0.76748 | 0.00011915 | 0.76742 | 0.012301 | 0.76741 | 0.011858 |  |  | 42306 | 0.78218 | 0.77923 | 0.00015429 | 0.77992 | 0.012791 | 0.77991 | 0.012549
|  |  | 74373 | 0.75678 | 0.76748 | 0.00011915 | 0.76742 | 0.012301 | 0.76741 | 0.011858 |  |  | 42311 | 0.78218 | 0.77923 | 0.00015429 | 0.77992 | 0.012791 | 0.77991 | 0.012549
|  |  | 74383 | 0.76231 | 0.76748 | 0.00011915 | 0.76742 | 0.012301 | 0.76741 | 0.011858 |  |  | 42316 | 0.7859 | 0.77923 | 0.00015429 | 0.77992 | 0.012791 | 0.77991 | 0.012549
|  |  | 74393 | 0.76231 | 0.76748 | 0.00011915 | 0.76742 | 0.012301 | 0.76741 | 0.011858 |  |  | 42321 | 0.78218 | 0.77923 | 0.00015429 | 0.77992 | 0.012791 | 0.77991 | 0.012549
|  |  | 74403 | 0.76231 | 0.76748 | 0.00011915 | 0.76742 | 0.012301 | 0.76741 | 0.011858 |  |  | 42326 | 0.78218 | 0.77923 | 0.00015429 | 0.77992 | 0.012791 | 0.77991 | 0.012549
|  |  | 74413 | 0.76231 | 0.76748 | 0.00011915 | 0.76742 | 0.012301 | 0.76741 | 0.011858 |  |  | 42331 | 0.77473 | 0.77923 | 0.00015429 | 0.77992 | 0.012791 | 0.77991 | 0.012549
|  |  | 74423 | 0.76231 | 0.76748 | 0.00011915 | 0.76742 | 0.012301 | 0.76741 | 0.011858 |  |  | 42336 | 0.7859 | 0.77923 | 0.00015429 | 0.77992 | 0.012791 | 0.77991 | 0.012549
|  |  | 74433 | 0.76783 | 0.76748 | 0.00011915 | 0.76742 | 0.012301 | 0.76741 | 0.011858 |  |  | 42341 | 0.7859 | 0.77923 | 0.00015429 | 0.77992 | 0.012791 | 0.77991 | 0.012549
|  |  | 74443 | 0.76231 | 0.76748 | 0.00011915 | 0.76742 | 0.012301 | 0.76741 | 0.011858 |  |  | 42346 | 0.77845 | 0.77923 | 0.00015429 | 0.77992 | 0.012791 | 0.77991 | 0.012549
|  |  | 74453 | 0.76231 | 0.76748 | 0.00011915 | 0.76742 | 0.012301 | 0.76741 | 0.011858 |  |  | 42351 | 0.7859 | 0.77923 | 0.00015429 | 0.77992 | 0.012791 | 0.77991 | 0.012549
|  |  | 74463 | 0.76231 | 0.76748 | 0.00011915 | 0.76742 | 0.012301 | 0.76741 | 0.011858 |  |  | 42356 | 0.77845 | 0.77923 | 0.00015429 | 0.77992 | 0.012791 | 0.77991 | 0.012549
|  |  | 74473 | 0.75678 | 0.76748 | 0.00011915 | 0.76742 | 0.012301 | 0.76741 | 0.011858 |  |  | 42361 | 0.78218 | 0.77923 | 0.00015429 | 0.77992 | 0.012791 | 0.77991 | 0.012549
|  |  | 74483 | 0.76231 | 0.76748 | 0.00011915 | 0.76742 | 0.012301 | 0.76741 | 0.011858 |  |  | 42366 | 0.78218 | 0.77923 | 0.00015429 | 0.77992 | 0.012791 | 0.77991 | 0.012549
|  |  | 74493 | 0.75678 | 0.76748 | 0.00011915 | 0.76742 | 0.012301 | 0.76741 | 0.011858 |  |  | 42371 | 0.78218 | 0.77923 | 0.00015429 | 0.77992 | 0.012791 | 0.77991 | 0.012549
|  |  | 74503 | 0.76231 | 0.76748 | 0.00011915 | 0.76742 | 0.012301 | 0.76741 | 0.011858 |  |  | 42376 | 0.77845 | 0.77923 | 0.00015429 | 0.77992 | 0.012791 | 0.77991 | 0.012549
|  |  | 74513 | 0.76231 | 0.76748 | 0.00011915 | 0.76742 | 0.012301 | 0.76741 | 0.011858 |  |  | 42381 | 0.7859 | 0.77923 | 0.00015429 | 0.77992 | 0.012791 | 0.77991 | 0.012549
|  |  | 74523 | 0.76231 | 0.76748 | 0.00011915 | 0.76742 | 0.012301 | 0.76741 | 0.011858 |  |  | 42386 | 0.77845 | 0.77923 | 0.00015429 | 0.77992 | 0.012791 | 0.77991 | 0.012549
|  |  | 74533 | 0.76231 | 0.76748 | 0.00011915 | 0.76742 | 0.012301 | 0.76741 | 0.011858 |  |  | 42391 | 0.78218 | 0.77923 | 0.00015429 | 0.77992 | 0.012791 | 0.77991 | 0.012549
|  |  | 74543 | 0.76783 | 0.76748 | 0.00011915 | 0.76742 | 0.012301 | 0.76741 | 0.011858 |  |  | 42396 | 0.78218 | 0.77923 | 0.00015429 | 0.77992 | 0.012791 | 0.77991 | 0.012549
|  |  | 74553 | 0.77335 | 0.76748 | 0.00011915 | 0.76742 | 0.012301 | 0.76741 | 0.011858 |  |  | 42401 | 0.78218 | 0.77923 | 0.00015429 | 0.77992 | 0.012791 | 0.77991 | 0.012549
|  |  | 74563 | 0.76231 | 0.76748 | 0.00011915 | 0.76742 | 0.012301 | 0.76741 | 0.011858 |  |  | 42406 | 0.7859 | 0.77923 | 0.00015429 | 0.77992 | 0.012791 | 0.77991 | 0.012549
|  |  | 74573 | 0.75678 | 0.76748 | 0.00011915 | 0.76742 | 0.012301 | 0.76741 | 0.011858 |  |  | 42411 | 0.7859 | 0.77923 | 0.00015429 | 0.77992 | 0.012791 | 0.77991 | 0.012549
|  |  | 74583 | 0.76231 | 0.76748 | 0.00011915 | 0.76742 | 0.012301 | 0.76741 | 0.011858 |  |  | 42416 | 0.78218 | 0.77923 | 0.00015429 | 0.77992 | 0.012791 | 0.77991 | 0.012549
|  |  | 74593 | 0.76231 | 0.76748 | 0.00011915 | 0.76742 | 0.012301 | 0.76741 | 0.011858 |  |  | 42421 | 0.78218 | 0.77923 | 0.00015429 | 0.77992 | 0.012791 | 0.77991 | 0.012549
|  |  | 74603 | 0.77335 | 0.76748 | 0.00011915 | 0.76742 | 0.012301 | 0.76741 | 0.011858 |  |  | 42426 | 0.7859 | 0.77923 | 0.00015429 | 0.77992 | 0.012791 | 0.77991 | 0.012549
|  |  | 74613 | 0.76231 | 0.76748 | 0.00011915 | 0.76742 | 0.012301 | 0.76741 | 0.011858 |  |  | 42431 | 0.77845 | 0.77923 | 0.00015429 | 0.77992 | 0.012791 | 0.77991 | 0.012549
|  |  | 74623 | 0.75678 | 0.76748 | 0.00011915 | 0.76742 | 0.012301 | 0.76741 | 0.011858 |  |  | 42436 | 0.7859 | 0.77923 | 0.00015429 | 0.77992 | 0.012791 | 0.77991 | 0.012549
|  |  | 74633 | 0.77335 | 0.76748 | 0.00011915 | 0.76742 | 0.012301 | 0.76741 | 0.011858 |  |  | 42441 | 0.7859 | 0.77923 | 0.00015429 | 0.77992 | 0.012791 | 0.77991 | 0.012549
|  |  | 74643 | 0.76231 | 0.76748 | 0.00011915 | 0.76742 | 0.012301 | 0.76741 | 0.011858 |  |  | 42446 | 0.78218 | 0.77923 | 0.00015429 | 0.77992 | 0.012791 | 0.77991 | 0.012549
|  |  | 74653 | 0.76231 | 0.76748 | 0.00011915 | 0.76742 | 0.012301 | 0.76741 | 0.011858 |  |  | 42451 | 0.7859 | 0.77923 | 0.00015429 | 0.77992 | 0.012791 | 0.77991 | 0.012549
|  |  | 74663 | 0.76783 | 0.76748 | 0.00011915 | 0.76742 | 0.012301 | 0.76741 | 0.011858 |  |  | 42456 | 0.78218 | 0.77923 | 0.00015429 | 0.77992 | 0.012791 | 0.77991 | 0.012549
|  |  | 74673 | 0.76231 | 0.76748 | 0.00011915 | 0.76742 | 0.012301 | 0.76741 | 0.011858 |  |  | 42461 | 0.77845 | 0.77923 | 0.00015429 | 0.77992 | 0.012791 | 0.77991 | 0.012549
|  |  | 74683 | 0.76231 | 0.76748 | 0.00011915 | 0.76742 | 0.012301 | 0.76741 | 0.011858 |  |  | 42466 | 0.78218 | 0.77923 | 0.00015429 | 0.77992 | 0.012791 | 0.77991 | 0.012549
|  |  | 74693 | 0.76783 | 0.76748 | 0.00011915 | 0.76742 | 0.012301 | 0.76741 | 0.011858 |  |  | 42471 | 0.78218 | 0.77923 | 0.00015429 | 0.77992 | 0.012791 | 0.77991 | 0.012549
|  |  | 74703 | 0.76231 | 0.76748 | 0.00011915 | 0.76742 | 0.012301 | 0.76741 | 0.011858 |  |  | 42476 | 0.78218 | 0.77923 | 0.00015429 | 0.77992 | 0.012791 | 0.77991 | 0.012549
|  |  | 74713 | 0.76231 | 0.76748 | 0.00011915 | 0.76742 | 0.012301 | 0.76741 | 0.011858 |  |  | 42481 | 0.77845 | 0.77923 | 0.00015429 | 0.77992 | 0.012791 | 0.77991 | 0.012549
|  |  | 74723 | 0.76231 | 0.76748 | 0.00011915 | 0.76742 | 0.012301 | 0.76741 | 0.011858 |  |  | 42486 | 0.77845 | 0.77923 | 0.00015429 | 0.77992 | 0.012791 | 0.77991 | 0.012549
|  |  | 74733 | 0.76231 | 0.76748 | 0.00011915 | 0.76742 | 0.012301 | 0.76741 | 0.011858 |  |  | 42491 | 0.77845 | 0.77923 | 0.00015429 | 0.77992 | 0.012791 | 0.77991 | 0.012549
|  |  | 74743 | 0.76783 | 0.76748 | 0.00011915 | 0.76742 | 0.012301 | 0.76741 | 0.011858 |  |  | 42496 | 0.77845 | 0.77923 | 0.00015429 | 0.77992 | 0.012791 | 0.77991 | 0.012549
|  |  | 74753 | 0.76231 | 0.76748 | 0.00011915 | 0.76742 | 0.012301 | 0.76741 | 0.011858 |  |  | 42501 | 0.78218 | 0.77923 | 0.00015429 | 0.77992 | 0.012791 | 0.77991 | 0.012549
|  |  | 74763 | 0.76783 | 0.76748 | 0.00011915 | 0.76742 | 0.012301 | 0.76741 | 0.011858 |  |  | 42506 | 0.78218 | 0.77923 | 0.00015429 | 0.77992 | 0.012791 | 0.77991 | 0.012549
|  |  | 74773 | 0.76231 | 0.76748 | 0.00011915 | 0.76742 | 0.012301 | 0.76741 | 0.011858 |  |  | 42511 | 0.78218 | 0.77923 | 0.00015429 | 0.77992 | 0.012791 | 0.77991 | 0.012549
|  |  | 74783 | 0.76231 | 0.76748 | 0.00011915 | 0.76742 | 0.012301 | 0.76741 | 0.011858 |  |  | 42516 | 0.77845 | 0.77923 | 0.00015429 | 0.77992 | 0.012791 | 0.77991 | 0.012549
|  |  | 74793 | 0.76783 | 0.76748 | 0.00011915 | 0.76742 | 0.012301 | 0.76741 | 0.011858 |  |  | 42521 | 0.78218 | 0.77923 | 0.00015429 | 0.77992 | 0.012791 | 0.77991 | 0.012549
|  |  | 74803 | 0.76231 | 0.76748 | 0.00011915 | 0.76742 | 0.012301 | 0.76741 | 0.011858 |  |  | 42526 | 0.77845 | 0.77923 | 0.00015429 | 0.77992 | 0.012791 | 0.77991 | 0.012549
|  |  | 74813 | 0.76231 | 0.76748 | 0.00011915 | 0.76742 | 0.012301 | 0.76741 | 0.011858 |  |  | 42531 | 0.7859 | 0.77923 | 0.00015429 | 0.77992 | 0.012791 | 0.77991 | 0.012549
|  |  | 74823 | 0.77335 | 0.76748 | 0.00011915 | 0.76742 | 0.012301 | 0.76741 | 0.011858 |  |  | 42536 | 0.78962 | 0.77923 | 0.00015429 | 0.77992 | 0.012791 | 0.77991 | 0.012549
|  |  | 74833 | 0.76231 | 0.76748 | 0.00011915 | 0.76742 | 0.012301 | 0.76741 | 0.011858 |  |  | 42541 | 0.77845 | 0.77923 | 0.00015429 | 0.77992 | 0.012791 | 0.77991 | 0.012549
|  |  | 74843 | 0.76783 | 0.76748 | 0.00011915 | 0.76742 | 0.012301 | 0.76741 | 0.011858 |  |  | 42546 | 0.78218 | 0.77923 | 0.00015429 | 0.77992 | 0.012791 | 0.77991 | 0.012549
|  |  | 74853 | 0.76231 | 0.76748 | 0.00011915 | 0.76742 | 0.012301 | 0.76741 | 0.011858 |  |  | 42551 | 0.78218 | 0.77923 | 0.00015429 | 0.77992 | 0.012791 | 0.77991 | 0.012549
|  |  | 74863 | 0.76231 | 0.76748 | 0.00011915 | 0.76742 | 0.012301 | 0.76741 | 0.011858 |  |  | 42556 | 0.77845 | 0.77923 | 0.00015429 | 0.77992 | 0.012791 | 0.77991 | 0.012549
|  |  | 74873 | 0.76231 | 0.76748 | 0.00011915 | 0.76742 | 0.012301 | 0.76741 | 0.011858 |  |  | 42561 | 0.78218 | 0.77923 | 0.00015429 | 0.77992 | 0.012791 | 0.77991 | 0.012549
|  |  | 74883 | 0.76231 | 0.76748 | 0.00011915 | 0.76742 | 0.012301 | 0.76741 | 0.011858 |  |  | 42566 | 0.77845 | 0.77923 | 0.00015429 | 0.77992 | 0.012791 | 0.77991 | 0.012549
|  |  | 74893 | 0.76231 | 0.76748 | 0.00011915 | 0.76742 | 0.012301 | 0.76741 | 0.011858 |  |  | 42571 | 0.77845 | 0.77923 | 0.00015429 | 0.77992 | 0.012791 | 0.77991 | 0.012549
|  |  | 74903 | 0.76231 | 0.76748 | 0.00011915 | 0.76742 | 0.012301 | 0.76741 | 0.011858 |  |  | 42576 | 0.7859 | 0.77923 | 0.00015429 | 0.77992 | 0.012791 | 0.77991 | 0.012549
|  |  | 74913 | 0.76231 | 0.76748 | 0.00011915 | 0.76742 | 0.012301 | 0.76741 | 0.011858 |  |  | 42581 | 0.78218 | 0.77923 | 0.00015429 | 0.77992 | 0.012791 | 0.77991 | 0.012549
|  |  | 74923 | 0.76231 | 0.76748 | 0.00011915 | 0.76742 | 0.012301 | 0.76741 | 0.011858 |  |  | 42586 | 0.78218 | 0.77923 | 0.00015429 | 0.77992 | 0.012791 | 0.77991 | 0.012549
|  |  | 74933 | 0.76231 | 0.76748 | 0.00011915 | 0.76742 | 0.012301 | 0.76741 | 0.011858 |  |  | 42591 | 0.77845 | 0.77923 | 0.00015429 | 0.77992 | 0.012791 | 0.77991 | 0.012549
|  |  | 74943 | 0.76231 | 0.76748 | 0.00011915 | 0.76742 | 0.012301 | 0.76741 | 0.011858 |  |  | 42596 | 0.78218 | 0.77923 | 0.00015429 | 0.77992 | 0.012791 | 0.77991 | 0.012549
|  |  | 74953 | 0.76231 | 0.76748 | 0.00011915 | 0.76742 | 0.012301 | 0.76741 | 0.011858 |  |  | 42601 | 0.77845 | 0.77923 | 0.00015429 | 0.77992 | 0.012791 | 0.77991 | 0.012549
|  |  | 74963 | 0.76231 | 0.76748 | 0.00011915 | 0.76742 | 0.012301 | 0.76741 | 0.011858 |  |  | 42606 | 0.78218 | 0.77923 | 0.00015429 | 0.77992 | 0.012791 | 0.77991 | 0.012549
|  |  | 74973 | 0.75678 | 0.76748 | 0.00011915 | 0.76742 | 0.012301 | 0.76741 | 0.011858 |  |  | 42611 | 0.78218 | 0.77923 | 0.00015429 | 0.77992 | 0.012791 | 0.77991 | 0.012549
|  |  | 74983 | 0.75678 | 0.76748 | 0.00011915 | 0.76742 | 0.012301 | 0.76741 | 0.011858 |  |  | 42616 | 0.78218 | 0.77923 | 0.00015429 | 0.77992 | 0.012791 | 0.77991 | 0.012549
|  |  | 74993 | 0.76231 | 0.76748 | 0.00011915 | 0.76742 | 0.012301 | 0.76741 | 0.011858 |  |  | 42621 | 0.7859 | 0.77923 | 0.00015429 | 0.77992 | 0.012791 | 0.77991 | 0.012549
|  |  | 75003 | 0.76783 | 0.76748 | 0.00011915 | 0.76742 | 0.012301 | 0.76741 | 0.011858 |  |  | 42626 | 0.77845 | 0.77923 | 0.00015429 | 0.77992 | 0.012791 | 0.77991 | 0.012549
|  |  | 75013 | 0.76783 | 0.76748 | 0.00011915 | 0.76742 | 0.012301 | 0.76741 | 0.011858 |  |  | 42631 | 0.77845 | 0.77923 | 0.00015429 | 0.77992 | 0.012791 | 0.77991 | 0.012549
|  |  | 75023 | 0.75678 | 0.76748 | 0.00011915 | 0.76742 | 0.012301 | 0.76741 | 0.011858 |  |  | 42636 | 0.78218 | 0.77923 | 0.00015429 | 0.77992 | 0.012791 | 0.77991 | 0.012549
|  |  | 75033 | 0.76231 | 0.76748 | 0.00011915 | 0.76742 | 0.012301 | 0.76741 | 0.011858 |  |  | 42641 | 0.78218 | 0.77923 | 0.00015429 | 0.77992 | 0.012791 | 0.77991 | 0.012549
|  |  | 75043 | 0.76231 | 0.76748 | 0.00011915 | 0.76742 | 0.012301 | 0.76741 | 0.011858 |  |  | 42646 | 0.78218 | 0.77923 | 0.00015429 | 0.77992 | 0.012791 | 0.77991 | 0.012549
|  |  | 75053 | 0.76231 | 0.76748 | 0.00011915 | 0.76742 | 0.012301 | 0.76741 | 0.011858 |  |  | 42651 | 0.78218 | 0.77923 | 0.00015429 | 0.77992 | 0.012791 | 0.77991 | 0.012549
|  |  | 75063 | 0.76231 | 0.76748 | 0.00011915 | 0.76742 | 0.012301 | 0.76741 | 0.011858 |  |  | 42656 | 0.78218 | 0.77923 | 0.00015429 | 0.77992 | 0.012791 | 0.77991 | 0.012549
|  |  | 75073 | 0.76783 | 0.76748 | 0.00011915 | 0.76742 | 0.012301 | 0.76741 | 0.011858 |  |  | 42661 | 0.77845 | 0.77923 | 0.00015429 | 0.77992 | 0.012791 | 0.77991 | 0.012549
|  |  | 75083 | 0.76783 | 0.76748 | 0.00011915 | 0.76742 | 0.012301 | 0.76741 | 0.011858 |  |  | 42666 | 0.78218 | 0.77923 | 0.00015429 | 0.77992 | 0.012791 | 0.77991 | 0.012549
|  |  | 75093 | 0.76783 | 0.76748 | 0.00011915 | 0.76742 | 0.012301 | 0.76741 | 0.011858 |  |  | 42671 | 0.78218 | 0.77923 | 0.00015429 | 0.77992 | 0.012791 | 0.77991 | 0.012549
|  |  | 75103 | 0.75678 | 0.76748 | 0.00011915 | 0.76742 | 0.012301 | 0.76741 | 0.011858 |  |  | 42676 | 0.78218 | 0.77923 | 0.00015429 | 0.77992 | 0.012791 | 0.77991 | 0.012549
|  |  | 75113 | 0.76231 | 0.76748 | 0.00011915 | 0.76742 | 0.012301 | 0.76741 | 0.011858 |  |  | 42681 | 0.77845 | 0.77923 | 0.00015429 | 0.77992 | 0.012791 | 0.77991 | 0.012549
|  |  | 75123 | 0.76231 | 0.76748 | 0.00011915 | 0.76742 | 0.012301 | 0.76741 | 0.011858 |  |  | 42686 | 0.78218 | 0.77923 | 0.00015429 | 0.77992 | 0.012791 | 0.77991 | 0.012549
|  |  | 75133 | 0.76231 | 0.76748 | 0.00011915 | 0.76742 | 0.012301 | 0.76741 | 0.011858 |  |  | 42691 | 0.78218 | 0.77923 | 0.00015429 | 0.77992 | 0.012791 | 0.77991 | 0.012549
|  |  | 75143 | 0.75678 | 0.76748 | 0.00011915 | 0.76742 | 0.012301 | 0.76741 | 0.011858 |  |  | 42696 | 0.7859 | 0.77923 | 0.00015429 | 0.77992 | 0.012791 | 0.77991 | 0.012549
|  |  | 75153 | 0.76783 | 0.76748 | 0.00011915 | 0.76742 | 0.012301 | 0.76741 | 0.011858 |  |  | 42701 | 0.7859 | 0.77923 | 0.00015429 | 0.77992 | 0.012791 | 0.77991 | 0.012549
|  |  | 75163 | 0.76231 | 0.76748 | 0.00011915 | 0.76742 | 0.012301 | 0.76741 | 0.011858 |  |  | 42706 | 0.78218 | 0.77923 | 0.00015429 | 0.77992 | 0.012791 | 0.77991 | 0.012549
|  |  | 75173 | 0.76231 | 0.76748 | 0.00011915 | 0.76742 | 0.012301 | 0.76741 | 0.011858 |  |  | 42711 | 0.78218 | 0.77923 | 0.00015429 | 0.77992 | 0.012791 | 0.77991 | 0.012549
|  |  | 75183 | 0.76231 | 0.76748 | 0.00011915 | 0.76742 | 0.012301 | 0.76741 | 0.011858 |  |  | 42716 | 0.78218 | 0.77923 | 0.00015429 | 0.77992 | 0.012791 | 0.77991 | 0.012549
|  |  | 75193 | 0.76231 | 0.76748 | 0.00011915 | 0.76742 | 0.012301 | 0.76741 | 0.011858 |  |  | 42721 | 0.77845 | 0.77923 | 0.00015429 | 0.77992 | 0.012791 | 0.77991 | 0.012549
|  |  | 75203 | 0.76231 | 0.76748 | 0.00011915 | 0.76742 | 0.012301 | 0.76741 | 0.011858 |  |  | 42726 | 0.78218 | 0.77923 | 0.00015429 | 0.77992 | 0.012791 | 0.77991 | 0.012549
|  |  | 75213 | 0.76231 | 0.76748 | 0.00011915 | 0.76742 | 0.012301 | 0.76741 | 0.011858 |  |  | 42731 | 0.7859 | 0.77923 | 0.00015429 | 0.77992 | 0.012791 | 0.77991 | 0.012549
|  |  | 75223 | 0.76231 | 0.76748 | 0.00011915 | 0.76742 | 0.012301 | 0.76741 | 0.011858 |  |  | 42736 | 0.77845 | 0.77923 | 0.00015429 | 0.77992 | 0.012791 | 0.77991 | 0.012549
|  |  | 75233 | 0.76231 | 0.76748 | 0.00011915 | 0.76742 | 0.012301 | 0.76741 | 0.011858 |  |  | 42741 | 0.78218 | 0.77923 | 0.00015429 | 0.77992 | 0.012791 | 0.77991 | 0.012549
|  |  | 75243 | 0.75678 | 0.76748 | 0.00011915 | 0.76742 | 0.012301 | 0.76741 | 0.011858 |  |  | 42746 | 0.78218 | 0.77923 | 0.00015429 | 0.77992 | 0.012791 | 0.77991 | 0.012549
|  |  | 75253 | 0.75678 | 0.76748 | 0.00011915 | 0.76742 | 0.012301 | 0.76741 | 0.011858 |  |  | 42751 | 0.78218 | 0.77923 | 0.00015429 | 0.77992 | 0.012791 | 0.77991 | 0.012549
|  |  | 75263 | 0.76783 | 0.76748 | 0.00011915 | 0.76742 | 0.012301 | 0.76741 | 0.011858 |  |  | 42756 | 0.78218 | 0.77923 | 0.00015429 | 0.77992 | 0.012791 | 0.77991 | 0.012549
|  |  | 75273 | 0.77335 | 0.76748 | 0.00011915 | 0.76742 | 0.012301 | 0.76741 | 0.011858 |  |  | 42761 | 0.78218 | 0.77923 | 0.00015429 | 0.77992 | 0.012791 | 0.77991 | 0.012549
|  |  | 75283 | 0.76231 | 0.76748 | 0.00011915 | 0.76742 | 0.012301 | 0.76741 | 0.011858 |  |  | 42766 | 0.78218 | 0.77923 | 0.00015429 | 0.77992 | 0.012791 | 0.77991 | 0.012549
|  |  | 75293 | 0.76231 | 0.76748 | 0.00011915 | 0.76742 | 0.012301 | 0.76741 | 0.011858 |  |  | 42771 | 0.77845 | 0.77923 | 0.00015429 | 0.77992 | 0.012791 | 0.77991 | 0.012549
|  |  | 75303 | 0.76231 | 0.76748 | 0.00011915 | 0.76742 | 0.012301 | 0.76741 | 0.011858 |  |  | 42776 | 0.77845 | 0.77923 | 0.00015429 | 0.77992 | 0.012791 | 0.77991 | 0.012549
|  |  | 75313 | 0.75678 | 0.76748 | 0.00011915 | 0.76742 | 0.012301 | 0.76741 | 0.011858 |  |  | 42781 | 0.7859 | 0.77923 | 0.00015429 | 0.77992 | 0.012791 | 0.77991 | 0.012549
|  |  | 75323 | 0.76231 | 0.76748 | 0.00011915 | 0.76742 | 0.012301 | 0.76741 | 0.011858 |  |  | 42786 | 0.78218 | 0.77923 | 0.00015429 | 0.77992 | 0.012791 | 0.77991 | 0.012549
|  |  | 75333 | 0.75678 | 0.76748 | 0.00011915 | 0.76742 | 0.012301 | 0.76741 | 0.011858 |  |  | 42791 | 0.7859 | 0.77923 | 0.00015429 | 0.77992 | 0.012791 | 0.77991 | 0.012549
|  |  | 75343 | 0.75678 | 0.76748 | 0.00011915 | 0.76742 | 0.012301 | 0.76741 | 0.011858 |  |  | 42796 | 0.7859 | 0.77923 | 0.00015429 | 0.77992 | 0.012791 | 0.77991 | 0.012549
|  |  | 75353 | 0.76231 | 0.76748 | 0.00011915 | 0.76742 | 0.012301 | 0.76741 | 0.011858 |  |  | 42801 | 0.78218 | 0.77923 | 0.00015429 | 0.77992 | 0.012791 | 0.77991 | 0.012549
|  |  | 75363 | 0.76231 | 0.76748 | 0.00011915 | 0.76742 | 0.012301 | 0.76741 | 0.011858 |  |  | 42806 | 0.78218 | 0.77923 | 0.00015429 | 0.77992 | 0.012791 | 0.77991 | 0.012549
|  |  | 75373 | 0.76231 | 0.76748 | 0.00011915 | 0.76742 | 0.012301 | 0.76741 | 0.011858 |  |  | 42811 | 0.77473 | 0.77923 | 0.00015429 | 0.77992 | 0.012791 | 0.77991 | 0.012549
|  |  | 75383 | 0.76783 | 0.76748 | 0.00011915 | 0.76742 | 0.012301 | 0.76741 | 0.011858 |  |  | 42816 | 0.78218 | 0.77923 | 0.00015429 | 0.77992 | 0.012791 | 0.77991 | 0.012549
|  |  | 75393 | 0.76231 | 0.76748 | 0.00011915 | 0.76742 | 0.012301 | 0.76741 | 0.011858 |  |  | 42821 | 0.77845 | 0.77923 | 0.00015429 | 0.77992 | 0.012791 | 0.77991 | 0.012549
|  |  | 75403 | 0.76783 | 0.76748 | 0.00011915 | 0.76742 | 0.012301 | 0.76741 | 0.011858 |  |  | 42826 | 0.77845 | 0.77923 | 0.00015429 | 0.77992 | 0.012791 | 0.77991 | 0.012549
|  |  | 75413 | 0.75678 | 0.76748 | 0.00011915 | 0.76742 | 0.012301 | 0.76741 | 0.011858 |  |  | 42831 | 0.78218 | 0.77923 | 0.00015429 | 0.77992 | 0.012791 | 0.77991 | 0.012549
|  |  | 75423 | 0.75678 | 0.76748 | 0.00011915 | 0.76742 | 0.012301 | 0.76741 | 0.011858 |  |  | 42836 | 0.78218 | 0.77923 | 0.00015429 | 0.77992 | 0.012791 | 0.77991 | 0.012549
|  |  | 75433 | 0.76231 | 0.76748 | 0.00011915 | 0.76742 | 0.012301 | 0.76741 | 0.011858 |  |  | 42841 | 0.7859 | 0.77923 | 0.00015429 | 0.77992 | 0.012791 | 0.77991 | 0.012549
|  |  | 75443 | 0.76783 | 0.76748 | 0.00011915 | 0.76742 | 0.012301 | 0.76741 | 0.011858 |  |  | 42846 | 0.78218 | 0.77923 | 0.00015429 | 0.77992 | 0.012791 | 0.77991 | 0.012549
|  |  | 75453 | 0.76231 | 0.76748 | 0.00011915 | 0.76742 | 0.012301 | 0.76741 | 0.011858 |  |  | 42851 | 0.77845 | 0.77923 | 0.00015429 | 0.77992 | 0.012791 | 0.77991 | 0.012549
|  |  | 75463 | 0.76783 | 0.76748 | 0.00011915 | 0.76742 | 0.012301 | 0.76741 | 0.011858 |  |  | 42856 | 0.78218 | 0.77923 | 0.00015429 | 0.77992 | 0.012791 | 0.77991 | 0.012549
|  |  | 75473 | 0.75678 | 0.76748 | 0.00011915 | 0.76742 | 0.012301 | 0.76741 | 0.011858 |  |  | 42861 | 0.7859 | 0.77923 | 0.00015429 | 0.77992 | 0.012791 | 0.77991 | 0.012549
|  |  | 75483 | 0.76783 | 0.76748 | 0.00011915 | 0.76742 | 0.012301 | 0.76741 | 0.011858 |  |  | 42866 | 0.78218 | 0.77923 | 0.00015429 | 0.77992 | 0.012791 | 0.77991 | 0.012549
|  |  | 75493 | 0.76231 | 0.76748 | 0.00011915 | 0.76742 | 0.012301 | 0.76741 | 0.011858 |  |  | 42871 | 0.78218 | 0.77923 | 0.00015429 | 0.77992 | 0.012791 | 0.77991 | 0.012549
|  |  | 75503 | 0.76231 | 0.76748 | 0.00011915 | 0.76742 | 0.012301 | 0.76741 | 0.011858 |  |  | 42876 | 0.7859 | 0.77923 | 0.00015429 | 0.77992 | 0.012791 | 0.77991 | 0.012549
|  |  | 75513 | 0.77335 | 0.76748 | 0.00011915 | 0.76742 | 0.012301 | 0.76741 | 0.011858 |  |  | 42881 | 0.78218 | 0.77923 | 0.00015429 | 0.77992 | 0.012791 | 0.77991 | 0.012549
|  |  | 75523 | 0.76783 | 0.76748 | 0.00011915 | 0.76742 | 0.012301 | 0.76741 | 0.011858 |  |  | 42886 | 0.7859 | 0.77923 | 0.00015429 | 0.77992 | 0.012791 | 0.77991 | 0.012549
|  |  | 75533 | 0.76231 | 0.76748 | 0.00011915 | 0.76742 | 0.012301 | 0.76741 | 0.011858 |  |  | 42891 | 0.78218 | 0.77923 | 0.00015429 | 0.77992 | 0.012791 | 0.77991 | 0.012549
|  |  | 75543 | 0.75678 | 0.76748 | 0.00011915 | 0.76742 | 0.012301 | 0.76741 | 0.011858 |  |  | 42896 | 0.77845 | 0.77923 | 0.00015429 | 0.77992 | 0.012791 | 0.77991 | 0.012549
|  |  | 75553 | 0.75678 | 0.76748 | 0.00011915 | 0.76742 | 0.012301 | 0.76741 | 0.011858 |  |  | 42901 | 0.77845 | 0.77923 | 0.00015429 | 0.77992 | 0.012791 | 0.77991 | 0.012549
|  |  | 75563 | 0.76783 | 0.76748 | 0.00011915 | 0.76742 | 0.012301 | 0.76741 | 0.011858 |  |  | 42906 | 0.78218 | 0.77923 | 0.00015429 | 0.77992 | 0.012791 | 0.77991 | 0.012549
|  |  | 75573 | 0.76231 | 0.76748 | 0.00011915 | 0.76742 | 0.012301 | 0.76741 | 0.011858 |  |  | 42911 | 0.78218 | 0.77923 | 0.00015429 | 0.77992 | 0.012791 | 0.77991 | 0.012549
|  |  | 75583 | 0.76231 | 0.76748 | 0.00011915 | 0.76742 | 0.012301 | 0.76741 | 0.011858 |  |  | 42916 | 0.78218 | 0.77923 | 0.00015429 | 0.77992 | 0.012791 | 0.77991 | 0.012549
|  |  | 75593 | 0.76783 | 0.76748 | 0.00011915 | 0.76742 | 0.012301 | 0.76741 | 0.011858 |  |  | 42921 | 0.78218 | 0.77923 | 0.00015429 | 0.77992 | 0.012791 | 0.77991 | 0.012549
|  |  | 75603 | 0.76783 | 0.76748 | 0.00011915 | 0.76742 | 0.012301 | 0.76741 | 0.011858 |  |  | 42926 | 0.7859 | 0.77923 | 0.00015429 | 0.77992 | 0.012791 | 0.77991 | 0.012549
|  |  | 75613 | 0.76231 | 0.76748 | 0.00011915 | 0.76742 | 0.012301 | 0.76741 | 0.011858 |  |  | 42931 | 0.7859 | 0.77923 | 0.00015429 | 0.77992 | 0.012791 | 0.77991 | 0.012549
|  |  | 75623 | 0.76231 | 0.76748 | 0.00011915 | 0.76742 | 0.012301 | 0.76741 | 0.011858 |  |  | 42936 | 0.7859 | 0.77923 | 0.00015429 | 0.77992 | 0.012791 | 0.77991 | 0.012549
|  |  | 75633 | 0.76231 | 0.76748 | 0.00011915 | 0.76742 | 0.012301 | 0.76741 | 0.011858 |  |  | 42941 | 0.7859 | 0.77923 | 0.00015429 | 0.77992 | 0.012791 | 0.77991 | 0.012549
|  |  | 75643 | 0.76231 | 0.76748 | 0.00011915 | 0.76742 | 0.012301 | 0.76741 | 0.011858 |  |  | 42946 | 0.77845 | 0.77923 | 0.00015429 | 0.77992 | 0.012791 | 0.77991 | 0.012549
|  |  | 75653 | 0.76231 | 0.76748 | 0.00011915 | 0.76742 | 0.012301 | 0.76741 | 0.011858 |  |  | 42951 | 0.78218 | 0.77923 | 0.00015429 | 0.77992 | 0.012791 | 0.77991 | 0.012549
|  |  | 75663 | 0.76783 | 0.76748 | 0.00011915 | 0.76742 | 0.012301 | 0.76741 | 0.011858 |  |  | 42956 | 0.7859 | 0.77923 | 0.00015429 | 0.77992 | 0.012791 | 0.77991 | 0.012549
|  |  | 75673 | 0.75678 | 0.76748 | 0.00011915 | 0.76742 | 0.012301 | 0.76741 | 0.011858 |  |  | 42961 | 0.78218 | 0.77923 | 0.00015429 | 0.77992 | 0.012791 | 0.77991 | 0.012549
|  |  | 75683 | 0.76783 | 0.76748 | 0.00011915 | 0.76742 | 0.012301 | 0.76741 | 0.011858 |  |  | 42966 | 0.78218 | 0.77923 | 0.00015429 | 0.77992 | 0.012791 | 0.77991 | 0.012549
|  |  | 75693 | 0.77335 | 0.76748 | 0.00011915 | 0.76742 | 0.012301 | 0.76741 | 0.011858 |  |  | 42971 | 0.78218 | 0.77923 | 0.00015429 | 0.77992 | 0.012791 | 0.77991 | 0.012549
|  |  | 75703 | 0.75678 | 0.76748 | 0.00011915 | 0.76742 | 0.012301 | 0.76741 | 0.011858 |  |  | 42976 | 0.78218 | 0.77923 | 0.00015429 | 0.77992 | 0.012791 | 0.77991 | 0.012549
|  |  | 75713 | 0.76783 | 0.76748 | 0.00011915 | 0.76742 | 0.012301 | 0.76741 | 0.011858 |  |  | 42981 | 0.78218 | 0.77923 | 0.00015429 | 0.77992 | 0.012791 | 0.77991 | 0.012549
|  |  | 75723 | 0.76231 | 0.76748 | 0.00011915 | 0.76742 | 0.012301 | 0.76741 | 0.011858 |  |  | 42986 | 0.7859 | 0.77923 | 0.00015429 | 0.77992 | 0.012791 | 0.77991 | 0.012549
|  |  | 75733 | 0.75678 | 0.76748 | 0.00011915 | 0.76742 | 0.012301 | 0.76741 | 0.011858 |  |  | 42991 | 0.7859 | 0.77923 | 0.00015429 | 0.77992 | 0.012791 | 0.77991 | 0.012549
|  |  | 75743 | 0.76231 | 0.76748 | 0.00011915 | 0.76742 | 0.012301 | 0.76741 | 0.011858 |  |  | 42996 | 0.78218 | 0.77923 | 0.00015429 | 0.77992 | 0.012791 | 0.77991 | 0.012549
|  |  | 75753 | 0.76231 | 0.76748 | 0.00011915 | 0.76742 | 0.012301 | 0.76741 | 0.011858 |  |  | 43001 | 0.77845 | 0.77923 | 0.00015429 | 0.77992 | 0.012791 | 0.77991 | 0.012549
|  |  | 75763 | 0.75678 | 0.76748 | 0.00011915 | 0.76742 | 0.012301 | 0.76741 | 0.011858 |  |  | 43006 | 0.7859 | 0.77923 | 0.00015429 | 0.77992 | 0.012791 | 0.77991 | 0.012549
|  |  | 75773 | 0.76231 | 0.76748 | 0.00011915 | 0.76742 | 0.012301 | 0.76741 | 0.011858 |  |  | 43011 | 0.77845 | 0.77923 | 0.00015429 | 0.77992 | 0.012791 | 0.77991 | 0.012549
|  |  | 75783 | 0.76231 | 0.76748 | 0.00011915 | 0.76742 | 0.012301 | 0.76741 | 0.011858 |  |  | 43016 | 0.78218 | 0.77923 | 0.00015429 | 0.77992 | 0.012791 | 0.77991 | 0.012549
|  |  | 75793 | 0.75678 | 0.76748 | 0.00011915 | 0.76742 | 0.012301 | 0.76741 | 0.011858 |  |  | 43021 | 0.77845 | 0.77923 | 0.00015429 | 0.77992 | 0.012791 | 0.77991 | 0.012549
|  |  | 75803 | 0.76231 | 0.76748 | 0.00011915 | 0.76742 | 0.012301 | 0.76741 | 0.011858 |  |  | 43026 | 0.78218 | 0.77923 | 0.00015429 | 0.77992 | 0.012791 | 0.77991 | 0.012549
|  |  | 75813 | 0.75678 | 0.76748 | 0.00011915 | 0.76742 | 0.012301 | 0.76741 | 0.011858 |  |  | 43031 | 0.7859 | 0.77923 | 0.00015429 | 0.77992 | 0.012791 | 0.77991 | 0.012549
|  |  | 75823 | 0.76231 | 0.76748 | 0.00011915 | 0.76742 | 0.012301 | 0.76741 | 0.011858 |  |  | 43036 | 0.77845 | 0.77923 | 0.00015429 | 0.77992 | 0.012791 | 0.77991 | 0.012549
|  |  | 75833 | 0.76231 | 0.76748 | 0.00011915 | 0.76742 | 0.012301 | 0.76741 | 0.011858 |  |  | 43041 | 0.78218 | 0.77923 | 0.00015429 | 0.77992 | 0.012791 | 0.77991 | 0.012549
|  |  | 75843 | 0.76231 | 0.76748 | 0.00011915 | 0.76742 | 0.012301 | 0.76741 | 0.011858 |  |  | 43046 | 0.78962 | 0.77923 | 0.00015429 | 0.77992 | 0.012791 | 0.77991 | 0.012549
|  |  | 75853 | 0.76783 | 0.76748 | 0.00011915 | 0.76742 | 0.012301 | 0.76741 | 0.011858 |  |  | 43051 | 0.78218 | 0.77923 | 0.00015429 | 0.77992 | 0.012791 | 0.77991 | 0.012549
|  |  | 75863 | 0.76783 | 0.76748 | 0.00011915 | 0.76742 | 0.012301 | 0.76741 | 0.011858 |  |  | 43056 | 0.7859 | 0.77923 | 0.00015429 | 0.77992 | 0.012791 | 0.77991 | 0.012549
|  |  | 75873 | 0.76231 | 0.76748 | 0.00011915 | 0.76742 | 0.012301 | 0.76741 | 0.011858 |  |  | 43061 | 0.77845 | 0.77923 | 0.00015429 | 0.77992 | 0.012791 | 0.77991 | 0.012549
|  |  | 75883 | 0.76231 | 0.76748 | 0.00011915 | 0.76742 | 0.012301 | 0.76741 | 0.011858 |  |  | 43066 | 0.78218 | 0.77923 | 0.00015429 | 0.77992 | 0.012791 | 0.77991 | 0.012549
|  |  | 75893 | 0.76231 | 0.76748 | 0.00011915 | 0.76742 | 0.012301 | 0.76741 | 0.011858 |  |  | 43071 | 0.78218 | 0.77923 | 0.00015429 | 0.77992 | 0.012791 | 0.77991 | 0.012549
|  |  | 75903 | 0.76231 | 0.76748 | 0.00011915 | 0.76742 | 0.012301 | 0.76741 | 0.011858 |  |  | 43076 | 0.78218 | 0.77923 | 0.00015429 | 0.77992 | 0.012791 | 0.77991 | 0.012549
|  |  | 75913 | 0.76231 | 0.76748 | 0.00011915 | 0.76742 | 0.012301 | 0.76741 | 0.011858 |  |  | 43081 | 0.7859 | 0.77923 | 0.00015429 | 0.77992 | 0.012791 | 0.77991 | 0.012549
|  |  | 75923 | 0.76783 | 0.76748 | 0.00011915 | 0.76742 | 0.012301 | 0.76741 | 0.011858 |  |  | 43086 | 0.78218 | 0.77923 | 0.00015429 | 0.77992 | 0.012791 | 0.77991 | 0.012549
|  |  | 75933 | 0.76231 | 0.76748 | 0.00011915 | 0.76742 | 0.012301 | 0.76741 | 0.011858 |  |  | 43091 | 0.78218 | 0.77923 | 0.00015429 | 0.77992 | 0.012791 | 0.77991 | 0.012549
|  |  | 75943 | 0.76231 | 0.76748 | 0.00011915 | 0.76742 | 0.012301 | 0.76741 | 0.011858 |  |  | 43096 | 0.7859 | 0.77923 | 0.00015429 | 0.77992 | 0.012791 | 0.77991 | 0.012549
|  |  | 75953 | 0.75678 | 0.76748 | 0.00011915 | 0.76742 | 0.012301 | 0.76741 | 0.011858 |  |  | 43101 | 0.78218 | 0.77923 | 0.00015429 | 0.77992 | 0.012791 | 0.77991 | 0.012549
|  |  | 75963 | 0.76783 | 0.76748 | 0.00011915 | 0.76742 | 0.012301 | 0.76741 | 0.011858 |  |  | 43106 | 0.7859 | 0.77923 | 0.00015429 | 0.77992 | 0.012791 | 0.77991 | 0.012549
|  |  | 75973 | 0.76783 | 0.76748 | 0.00011915 | 0.76742 | 0.012301 | 0.76741 | 0.011858 |  |  | 43111 | 0.77845 | 0.77923 | 0.00015429 | 0.77992 | 0.012791 | 0.77991 | 0.012549
|  |  | 75983 | 0.76231 | 0.76748 | 0.00011915 | 0.76742 | 0.012301 | 0.76741 | 0.011858 |  |  | 43116 | 0.7859 | 0.77923 | 0.00015429 | 0.77992 | 0.012791 | 0.77991 | 0.012549
|  |  | 75993 | 0.76231 | 0.76748 | 0.00011915 | 0.76742 | 0.012301 | 0.76741 | 0.011858 |  |  | 43121 | 0.7859 | 0.77923 | 0.00015429 | 0.77992 | 0.012791 | 0.77991 | 0.012549
|  |  | 76003 | 0.76231 | 0.76748 | 0.00011915 | 0.76742 | 0.012301 | 0.76741 | 0.011858 |  |  | 43126 | 0.77845 | 0.77923 | 0.00015429 | 0.77992 | 0.012791 | 0.77991 | 0.012549
|  |  | 76013 | 0.75678 | 0.76748 | 0.00011915 | 0.76742 | 0.012301 | 0.76741 | 0.011858 |  |  | 43131 | 0.7859 | 0.77923 | 0.00015429 | 0.77992 | 0.012791 | 0.77991 | 0.012549
|  |  | 76023 | 0.76231 | 0.76748 | 0.00011915 | 0.76742 | 0.012301 | 0.76741 | 0.011858 |  |  | 43136 | 0.78218 | 0.77923 | 0.00015429 | 0.77992 | 0.012791 | 0.77991 | 0.012549
|  |  | 76033 | 0.76783 | 0.76748 | 0.00011915 | 0.76742 | 0.012301 | 0.76741 | 0.011858 |  |  | 43141 | 0.77845 | 0.77923 | 0.00015429 | 0.77992 | 0.012791 | 0.77991 | 0.012549
|  |  | 76043 | 0.76231 | 0.76748 | 0.00011915 | 0.76742 | 0.012301 | 0.76741 | 0.011858 |  |  | 43146 | 0.78218 | 0.77923 | 0.00015429 | 0.77992 | 0.012791 | 0.77991 | 0.012549
|  |  | 76053 | 0.75678 | 0.76748 | 0.00011915 | 0.76742 | 0.012301 | 0.76741 | 0.011858 |  |  | 43151 | 0.78218 | 0.77923 | 0.00015429 | 0.77992 | 0.012791 | 0.77991 | 0.012549
|  |  | 76063 | 0.76783 | 0.76748 | 0.00011915 | 0.76742 | 0.012301 | 0.76741 | 0.011858 |  |  | 43156 | 0.78218 | 0.77923 | 0.00015429 | 0.77992 | 0.012791 | 0.77991 | 0.012549
|  |  | 76073 | 0.76783 | 0.76748 | 0.00011915 | 0.76742 | 0.012301 | 0.76741 | 0.011858 |  |  | 43161 | 0.78218 | 0.77923 | 0.00015429 | 0.77992 | 0.012791 | 0.77991 | 0.012549
|  |  | 76083 | 0.76783 | 0.76748 | 0.00011915 | 0.76742 | 0.012301 | 0.76741 | 0.011858 |  |  | 43166 | 0.7859 | 0.77923 | 0.00015429 | 0.77992 | 0.012791 | 0.77991 | 0.012549
|  |  | 76093 | 0.76231 | 0.76748 | 0.00011915 | 0.76742 | 0.012301 | 0.76741 | 0.011858 |  |  | 43171 | 0.7859 | 0.77923 | 0.00015429 | 0.77992 | 0.012791 | 0.77991 | 0.012549
|  |  | 76103 | 0.76231 | 0.76748 | 0.00011915 | 0.76742 | 0.012301 | 0.76741 | 0.011858 |  |  | 43176 | 0.78218 | 0.77923 | 0.00015429 | 0.77992 | 0.012791 | 0.77991 | 0.012549
|  |  | 76113 | 0.76783 | 0.76748 | 0.00011915 | 0.76742 | 0.012301 | 0.76741 | 0.011858 |  |  | 43181 | 0.78218 | 0.77923 | 0.00015429 | 0.77992 | 0.012791 | 0.77991 | 0.012549
|  |  | 76123 | 0.76783 | 0.76748 | 0.00011915 | 0.76742 | 0.012301 | 0.76741 | 0.011858 |  |  | 43186 | 0.7859 | 0.77923 | 0.00015429 | 0.77992 | 0.012791 | 0.77991 | 0.012549
|  |  | 76133 | 0.76231 | 0.76748 | 0.00011915 | 0.76742 | 0.012301 | 0.76741 | 0.011858 |  |  | 43191 | 0.78218 | 0.77923 | 0.00015429 | 0.77992 | 0.012791 | 0.77991 | 0.012549
|  |  | 76143 | 0.76783 | 0.76748 | 0.00011915 | 0.76742 | 0.012301 | 0.76741 | 0.011858 |  |  | 43196 | 0.78218 | 0.77923 | 0.00015429 | 0.77992 | 0.012791 | 0.77991 | 0.012549
|  |  | 76153 | 0.76783 | 0.76748 | 0.00011915 | 0.76742 | 0.012301 | 0.76741 | 0.011858 |  |  | 43201 | 0.77845 | 0.77923 | 0.00015429 | 0.77992 | 0.012791 | 0.77991 | 0.012549
|  |  | 76163 | 0.75678 | 0.76748 | 0.00011915 | 0.76742 | 0.012301 | 0.76741 | 0.011858 |  |  | 43206 | 0.78218 | 0.77923 | 0.00015429 | 0.77992 | 0.012791 | 0.77991 | 0.012549
|  |  | 76173 | 0.75678 | 0.76748 | 0.00011915 | 0.76742 | 0.012301 | 0.76741 | 0.011858 |  |  | 43211 | 0.77845 | 0.77923 | 0.00015429 | 0.77992 | 0.012791 | 0.77991 | 0.012549
|  |  | 76183 | 0.75678 | 0.76748 | 0.00011915 | 0.76742 | 0.012301 | 0.76741 | 0.011858 |  |  | 43216 | 0.78218 | 0.77923 | 0.00015429 | 0.77992 | 0.012791 | 0.77991 | 0.012549
|  |  | 76193 | 0.76783 | 0.76748 | 0.00011915 | 0.76742 | 0.012301 | 0.76741 | 0.011858 |  |  | 43221 | 0.78218 | 0.77923 | 0.00015429 | 0.77992 | 0.012791 | 0.77991 | 0.012549
|  |  | 76203 | 0.77335 | 0.76748 | 0.00011915 | 0.76742 | 0.012301 | 0.76741 | 0.011858 |  |  | 43226 | 0.78218 | 0.77923 | 0.00015429 | 0.77992 | 0.012791 | 0.77991 | 0.012549
|  |  | 76213 | 0.76783 | 0.76748 | 0.00011915 | 0.76742 | 0.012301 | 0.76741 | 0.011858 |  |  | 43231 | 0.78218 | 0.77923 | 0.00015429 | 0.77992 | 0.012791 | 0.77991 | 0.012549
|  |  | 76223 | 0.75678 | 0.76748 | 0.00011915 | 0.76742 | 0.012301 | 0.76741 | 0.011858 |  |  | 43236 | 0.7859 | 0.77923 | 0.00015429 | 0.77992 | 0.012791 | 0.77991 | 0.012549
|  |  | 76233 | 0.76783 | 0.76748 | 0.00011915 | 0.76742 | 0.012301 | 0.76741 | 0.011858 |  |  | 43241 | 0.78218 | 0.77923 | 0.00015429 | 0.77992 | 0.012791 | 0.77991 | 0.012549
|  |  | 76243 | 0.76783 | 0.76748 | 0.00011915 | 0.76742 | 0.012301 | 0.76741 | 0.011858 |  |  | 43246 | 0.78218 | 0.77923 | 0.00015429 | 0.77992 | 0.012791 | 0.77991 | 0.012549
|  |  | 76253 | 0.76231 | 0.76748 | 0.00011915 | 0.76742 | 0.012301 | 0.76741 | 0.011858 |  |  | 43251 | 0.77845 | 0.77923 | 0.00015429 | 0.77992 | 0.012791 | 0.77991 | 0.012549
|  |  | 76263 | 0.76783 | 0.76748 | 0.00011915 | 0.76742 | 0.012301 | 0.76741 | 0.011858 |  |  | 43256 | 0.77845 | 0.77923 | 0.00015429 | 0.77992 | 0.012791 | 0.77991 | 0.012549
|  |  | 76273 | 0.76231 | 0.76748 | 0.00011915 | 0.76742 | 0.012301 | 0.76741 | 0.011858 |  |  | 43261 | 0.78218 | 0.77923 | 0.00015429 | 0.77992 | 0.012791 | 0.77991 | 0.012549
|  |  | 76283 | 0.76783 | 0.76748 | 0.00011915 | 0.76742 | 0.012301 | 0.76741 | 0.011858 |  |  | 43266 | 0.78218 | 0.77923 | 0.00015429 | 0.77992 | 0.012791 | 0.77991 | 0.012549
|  |  | 76293 | 0.76783 | 0.76748 | 0.00011915 | 0.76742 | 0.012301 | 0.76741 | 0.011858 |  |  | 43271 | 0.78218 | 0.77923 | 0.00015429 | 0.77992 | 0.012791 | 0.77991 | 0.012549
|  |  | 76303 | 0.76231 | 0.76748 | 0.00011915 | 0.76742 | 0.012301 | 0.76741 | 0.011858 |  |  | 43276 | 0.78218 | 0.77923 | 0.00015429 | 0.77992 | 0.012791 | 0.77991 | 0.012549
|  |  | 76313 | 0.76231 | 0.76748 | 0.00011915 | 0.76742 | 0.012301 | 0.76741 | 0.011858 |  |  | 43281 | 0.77473 | 0.77923 | 0.00015429 | 0.77992 | 0.012791 | 0.77991 | 0.012549
|  |  | 76323 | 0.75678 | 0.76748 | 0.00011915 | 0.76742 | 0.012301 | 0.76741 | 0.011858 |  |  | 43286 | 0.78218 | 0.77923 | 0.00015429 | 0.77992 | 0.012791 | 0.77991 | 0.012549
|  |  | 76333 | 0.76231 | 0.76748 | 0.00011915 | 0.76742 | 0.012301 | 0.76741 | 0.011858 |  |  | 43291 | 0.7859 | 0.77923 | 0.00015429 | 0.77992 | 0.012791 | 0.77991 | 0.012549
|  |  | 76343 | 0.75678 | 0.76748 | 0.00011915 | 0.76742 | 0.012301 | 0.76741 | 0.011858 |  |  | 43296 | 0.78218 | 0.77923 | 0.00015429 | 0.77992 | 0.012791 | 0.77991 | 0.012549
|  |  | 76353 | 0.76231 | 0.76748 | 0.00011915 | 0.76742 | 0.012301 | 0.76741 | 0.011858 |  |  | 43301 | 0.78218 | 0.77923 | 0.00015429 | 0.77992 | 0.012791 | 0.77991 | 0.012549
|  |  | 76363 | 0.76231 | 0.76748 | 0.00011915 | 0.76742 | 0.012301 | 0.76741 | 0.011858 |  |  | 43306 | 0.78218 | 0.77923 | 0.00015429 | 0.77992 | 0.012791 | 0.77991 | 0.012549
|  |  | 76373 | 0.76231 | 0.76748 | 0.00011915 | 0.76742 | 0.012301 | 0.76741 | 0.011858 |  |  | 43311 | 0.7859 | 0.77923 | 0.00015429 | 0.77992 | 0.012791 | 0.77991 | 0.012549
|  |  | 76383 | 0.76783 | 0.76748 | 0.00011915 | 0.76742 | 0.012301 | 0.76741 | 0.011858 |  |  | 43316 | 0.78218 | 0.77923 | 0.00015429 | 0.77992 | 0.012791 | 0.77991 | 0.012549
|  |  | 76393 | 0.76231 | 0.76748 | 0.00011915 | 0.76742 | 0.012301 | 0.76741 | 0.011858 |  |  | 43321 | 0.78218 | 0.77923 | 0.00015429 | 0.77992 | 0.012791 | 0.77991 | 0.012549
|  |  | 76403 | 0.77335 | 0.76748 | 0.00011915 | 0.76742 | 0.012301 | 0.76741 | 0.011858 |  |  | 43326 | 0.77845 | 0.77923 | 0.00015429 | 0.77992 | 0.012791 | 0.77991 | 0.012549
|  |  | 76413 | 0.75678 | 0.76748 | 0.00011915 | 0.76742 | 0.012301 | 0.76741 | 0.011858 |  |  | 43331 | 0.78218 | 0.77923 | 0.00015429 | 0.77992 | 0.012791 | 0.77991 | 0.012549
|  |  | 76423 | 0.76231 | 0.76748 | 0.00011915 | 0.76742 | 0.012301 | 0.76741 | 0.011858 |  |  | 43336 | 0.78218 | 0.77923 | 0.00015429 | 0.77992 | 0.012791 | 0.77991 | 0.012549
|  |  | 76433 | 0.76783 | 0.76748 | 0.00011915 | 0.76742 | 0.012301 | 0.76741 | 0.011858 |  |  | 43341 | 0.78218 | 0.77923 | 0.00015429 | 0.77992 | 0.012791 | 0.77991 | 0.012549
|  |  | 76443 | 0.75678 | 0.76748 | 0.00011915 | 0.76742 | 0.012301 | 0.76741 | 0.011858 |  |  | 43346 | 0.78218 | 0.77923 | 0.00015429 | 0.77992 | 0.012791 | 0.77991 | 0.012549
|  |  | 76453 | 0.76231 | 0.76748 | 0.00011915 | 0.76742 | 0.012301 | 0.76741 | 0.011858 |  |  | 43351 | 0.77845 | 0.77923 | 0.00015429 | 0.77992 | 0.012791 | 0.77991 | 0.012549
|  |  | 76463 | 0.76231 | 0.76748 | 0.00011915 | 0.76742 | 0.012301 | 0.76741 | 0.011858 |  |  | 43356 | 0.78218 | 0.77923 | 0.00015429 | 0.77992 | 0.012791 | 0.77991 | 0.012549
|  |  | 76473 | 0.76783 | 0.76748 | 0.00011915 | 0.76742 | 0.012301 | 0.76741 | 0.011858 |  |  | 43361 | 0.78218 | 0.77923 | 0.00015429 | 0.77992 | 0.012791 | 0.77991 | 0.012549
|  |  | 76483 | 0.76231 | 0.76748 | 0.00011915 | 0.76742 | 0.012301 | 0.76741 | 0.011858 |  |  | 43366 | 0.77845 | 0.77923 | 0.00015429 | 0.77992 | 0.012791 | 0.77991 | 0.012549
|  |  | 76493 | 0.75678 | 0.76748 | 0.00011915 | 0.76742 | 0.012301 | 0.76741 | 0.011858 |  |  | 43371 | 0.78218 | 0.77923 | 0.00015429 | 0.77992 | 0.012791 | 0.77991 | 0.012549
|  |  | 76503 | 0.76231 | 0.76748 | 0.00011915 | 0.76742 | 0.012301 | 0.76741 | 0.011858 |  |  | 43376 | 0.7859 | 0.77923 | 0.00015429 | 0.77992 | 0.012791 | 0.77991 | 0.012549
|  |  | 76513 | 0.76231 | 0.76748 | 0.00011915 | 0.76742 | 0.012301 | 0.76741 | 0.011858 |  |  | 43381 | 0.77845 | 0.77923 | 0.00015429 | 0.77992 | 0.012791 | 0.77991 | 0.012549
|  |  | 76523 | 0.76783 | 0.76748 | 0.00011915 | 0.76742 | 0.012301 | 0.76741 | 0.011858 |  |  | 43386 | 0.78218 | 0.77923 | 0.00015429 | 0.77992 | 0.012791 | 0.77991 | 0.012549
|  |  | 76533 | 0.76783 | 0.76748 | 0.00011915 | 0.76742 | 0.012301 | 0.76741 | 0.011858 |  |  | 43391 | 0.78218 | 0.77923 | 0.00015429 | 0.77992 | 0.012791 | 0.77991 | 0.012549
|  |  | 76543 | 0.76231 | 0.76748 | 0.00011915 | 0.76742 | 0.012301 | 0.76741 | 0.011858 |  |  | 43396 | 0.77845 | 0.77923 | 0.00015429 | 0.77992 | 0.012791 | 0.77991 | 0.012549
|  |  | 76553 | 0.76783 | 0.76748 | 0.00011915 | 0.76742 | 0.012301 | 0.76741 | 0.011858 |  |  | 43401 | 0.78218 | 0.77923 | 0.00015429 | 0.77992 | 0.012791 | 0.77991 | 0.012549
|  |  | 76563 | 0.76783 | 0.76748 | 0.00011915 | 0.76742 | 0.012301 | 0.76741 | 0.011858 |  |  | 43406 | 0.77845 | 0.77923 | 0.00015429 | 0.77992 | 0.012791 | 0.77991 | 0.012549
|  |  | 76573 | 0.76231 | 0.76748 | 0.00011915 | 0.76742 | 0.012301 | 0.76741 | 0.011858 |  |  | 43411 | 0.78218 | 0.77923 | 0.00015429 | 0.77992 | 0.012791 | 0.77991 | 0.012549
|  |  | 76583 | 0.76231 | 0.76748 | 0.00011915 | 0.76742 | 0.012301 | 0.76741 | 0.011858 |  |  | 43416 | 0.7859 | 0.77923 | 0.00015429 | 0.77992 | 0.012791 | 0.77991 | 0.012549
|  |  | 76593 | 0.76783 | 0.76748 | 0.00011915 | 0.76742 | 0.012301 | 0.76741 | 0.011858 |  |  | 43421 | 0.78218 | 0.77923 | 0.00015429 | 0.77992 | 0.012791 | 0.77991 | 0.012549
|  |  | 76603 | 0.76231 | 0.76748 | 0.00011915 | 0.76742 | 0.012301 | 0.76741 | 0.011858 |  |  | 43426 | 0.78218 | 0.77923 | 0.00015429 | 0.77992 | 0.012791 | 0.77991 | 0.012549
|  |  | 76613 | 0.76231 | 0.76748 | 0.00011915 | 0.76742 | 0.012301 | 0.76741 | 0.011858 |  |  | 43431 | 0.78218 | 0.77923 | 0.00015429 | 0.77992 | 0.012791 | 0.77991 | 0.012549
|  |  | 76623 | 0.76231 | 0.76748 | 0.00011915 | 0.76742 | 0.012301 | 0.76741 | 0.011858 |  |  | 43436 | 0.78218 | 0.77923 | 0.00015429 | 0.77992 | 0.012791 | 0.77991 | 0.012549
|  |  | 76633 | 0.76231 | 0.76748 | 0.00011915 | 0.76742 | 0.012301 | 0.76741 | 0.011858 |  |  | 43441 | 0.77473 | 0.77923 | 0.00015429 | 0.77992 | 0.012791 | 0.77991 | 0.012549
|  |  | 76643 | 0.76231 | 0.76748 | 0.00011915 | 0.76742 | 0.012301 | 0.76741 | 0.011858 |  |  | 43446 | 0.78218 | 0.77923 | 0.00015429 | 0.77992 | 0.012791 | 0.77991 | 0.012549
|  |  | 76653 | 0.76231 | 0.76748 | 0.00011915 | 0.76742 | 0.012301 | 0.76741 | 0.011858 |  |  | 43451 | 0.77845 | 0.77923 | 0.00015429 | 0.77992 | 0.012791 | 0.77991 | 0.012549
|  |  | 76663 | 0.76783 | 0.76748 | 0.00011915 | 0.76742 | 0.012301 | 0.76741 | 0.011858 |  |  | 43456 | 0.78218 | 0.77923 | 0.00015429 | 0.77992 | 0.012791 | 0.77991 | 0.012549
|  |  | 76673 | 0.76231 | 0.76748 | 0.00011915 | 0.76742 | 0.012301 | 0.76741 | 0.011858 |  |  | 43461 | 0.78218 | 0.77923 | 0.00015429 | 0.77992 | 0.012791 | 0.77991 | 0.012549
|  |  | 76683 | 0.76783 | 0.76748 | 0.00011915 | 0.76742 | 0.012301 | 0.76741 | 0.011858 |  |  | 43466 | 0.7859 | 0.77923 | 0.00015429 | 0.77992 | 0.012791 | 0.77991 | 0.012549
|  |  | 76693 | 0.76231 | 0.76748 | 0.00011915 | 0.76742 | 0.012301 | 0.76741 | 0.011858 |  |  | 43471 | 0.78218 | 0.77923 | 0.00015429 | 0.77992 | 0.012791 | 0.77991 | 0.012549
|  |  | 76703 | 0.77335 | 0.76748 | 0.00011915 | 0.76742 | 0.012301 | 0.76741 | 0.011858 |  |  | 43476 | 0.78218 | 0.77923 | 0.00015429 | 0.77992 | 0.012791 | 0.77991 | 0.012549
|  |  | 76713 | 0.77335 | 0.76748 | 0.00011915 | 0.76742 | 0.012301 | 0.76741 | 0.011858 |  |  | 43481 | 0.7859 | 0.77923 | 0.00015429 | 0.77992 | 0.012791 | 0.77991 | 0.012549
|  |  | 76723 | 0.76231 | 0.76748 | 0.00011915 | 0.76742 | 0.012301 | 0.76741 | 0.011858 |  |  | 43486 | 0.77845 | 0.77923 | 0.00015429 | 0.77992 | 0.012791 | 0.77991 | 0.012549
[13 empty] | 43491 | 0.7859 | 0.77923 | 0.00015429 | 0.77992 | 0.012791 | 0.77991 | 0.012549
[13 empty] | 43496 | 0.78218 | 0.77923 | 0.00015429 | 0.77992 | 0.012791 | 0.77991 | 0.012549
[13 empty] | 43501 | 0.78962 | 0.77923 | 0.00015429 | 0.77992 | 0.012791 | 0.77991 | 0.012549
[13 empty] | 43506 | 0.77845 | 0.77923 | 0.00015429 | 0.77992 | 0.012791 | 0.77991 | 0.012549
[13 empty] | 43511 | 0.7859 | 0.77923 | 0.00015429 | 0.77992 | 0.012791 | 0.77991 | 0.012549
[13 empty] | 43516 | 0.77845 | 0.77923 | 0.00015429 | 0.77992 | 0.012791 | 0.77991 | 0.012549
[13 empty] | 43521 | 0.78218 | 0.77923 | 0.00015429 | 0.77992 | 0.012791 | 0.77991 | 0.012549
[13 empty] | 43526 | 0.78218 | 0.77923 | 0.00015429 | 0.77992 | 0.012791 | 0.77991 | 0.012549
[13 empty] | 43531 | 0.77845 | 0.77923 | 0.00015429 | 0.77992 | 0.012791 | 0.77991 | 0.012549
[13 empty] | 43536 | 0.78218 | 0.77923 | 0.00015429 | 0.77992 | 0.012791 | 0.77991 | 0.012549
[13 empty] | 43541 | 0.77845 | 0.77923 | 0.00015429 | 0.77992 | 0.012791 | 0.77991 | 0.012549
[13 empty] | 43546 | 0.78218 | 0.77923 | 0.00015429 | 0.77992 | 0.012791 | 0.77991 | 0.012549
[13 empty] | 43551 | 0.78218 | 0.77923 | 0.00015429 | 0.77992 | 0.012791 | 0.77991 | 0.012549
[13 empty] | 43556 | 0.78218 | 0.77923 | 0.00015429 | 0.77992 | 0.012791 | 0.77991 | 0.012549
[13 empty] | 43561 | 0.7859 | 0.77923 | 0.00015429 | 0.77992 | 0.012791 | 0.77991 | 0.012549
[13 empty] | 43566 | 0.78218 | 0.77923 | 0.00015429 | 0.77992 | 0.012791 | 0.77991 | 0.012549
[13 empty] | 43571 | 0.78218 | 0.77923 | 0.00015429 | 0.77992 | 0.012791 | 0.77991 | 0.012549
[13 empty] | 43576 | 0.7859 | 0.77923 | 0.00015429 | 0.77992 | 0.012791 | 0.77991 | 0.012549
[13 empty] | 43581 | 0.77473 | 0.77923 | 0.00015429 | 0.77992 | 0.012791 | 0.77991 | 0.012549
[13 empty] | 43586 | 0.77845 | 0.77923 | 0.00015429 | 0.77992 | 0.012791 | 0.77991 | 0.012549
[13 empty] | 43591 | 0.78218 | 0.77923 | 0.00015429 | 0.77992 | 0.012791 | 0.77991 | 0.012549
[13 empty] | 43596 | 0.78218 | 0.77923 | 0.00015429 | 0.77992 | 0.012791 | 0.77991 | 0.012549
[13 empty] | 43601 | 0.77845 | 0.77923 | 0.00015429 | 0.77992 | 0.012791 | 0.77991 | 0.012549
[13 empty] | 43606 | 0.78218 | 0.77923 | 0.00015429 | 0.77992 | 0.012791 | 0.77991 | 0.012549
[13 empty] | 43611 | 0.78218 | 0.77923 | 0.00015429 | 0.77992 | 0.012791 | 0.77991 | 0.012549
[13 empty] | 43616 | 0.78218 | 0.77923 | 0.00015429 | 0.77992 | 0.012791 | 0.77991 | 0.012549
[13 empty] | 43621 | 0.78218 | 0.77923 | 0.00015429 | 0.77992 | 0.012791 | 0.77991 | 0.012549
[13 empty] | 43626 | 0.77845 | 0.77923 | 0.00015429 | 0.77992 | 0.012791 | 0.77991 | 0.012549
[13 empty] | 43631 | 0.78218 | 0.77923 | 0.00015429 | 0.77992 | 0.012791 | 0.77991 | 0.012549
[13 empty] | 43636 | 0.78218 | 0.77923 | 0.00015429 | 0.77992 | 0.012791 | 0.77991 | 0.012549
[13 empty] | 43641 | 0.78218 | 0.77923 | 0.00015429 | 0.77992 | 0.012791 | 0.77991 | 0.012549
[13 empty] | 43646 | 0.78218 | 0.77923 | 0.00015429 | 0.77992 | 0.012791 | 0.77991 | 0.012549
[13 empty] | 43651 | 0.78218 | 0.77923 | 0.00015429 | 0.77992 | 0.012791 | 0.77991 | 0.012549
[13 empty] | 43656 | 0.78218 | 0.77923 | 0.00015429 | 0.77992 | 0.012791 | 0.77991 | 0.012549
[13 empty] | 43661 | 0.78218 | 0.77923 | 0.00015429 | 0.77992 | 0.012791 | 0.77991 | 0.012549
[13 empty] | 43666 | 0.77845 | 0.77923 | 0.00015429 | 0.77992 | 0.012791 | 0.77991 | 0.012549
[13 empty] | 43671 | 0.7859 | 0.77923 | 0.00015429 | 0.77992 | 0.012791 | 0.77991 | 0.012549
[13 empty] | 43676 | 0.78218 | 0.77923 | 0.00015429 | 0.77992 | 0.012791 | 0.77991 | 0.012549
[13 empty] | 43681 | 0.77845 | 0.77923 | 0.00015429 | 0.77992 | 0.012791 | 0.77991 | 0.012549
[13 empty] | 43686 | 0.78218 | 0.77923 | 0.00015429 | 0.77992 | 0.012791 | 0.77991 | 0.012549
[13 empty] | 43691 | 0.78218 | 0.77923 | 0.00015429 | 0.77992 | 0.012791 | 0.77991 | 0.012549
[13 empty] | 43696 | 0.78962 | 0.77923 | 0.00015429 | 0.77992 | 0.012791 | 0.77991 | 0.012549
[13 empty] | 43701 | 0.78218 | 0.77923 | 0.00015429 | 0.77992 | 0.012791 | 0.77991 | 0.012549
[13 empty] | 43706 | 0.78218 | 0.77923 | 0.00015429 | 0.77992 | 0.012791 | 0.77991 | 0.012549
[13 empty] | 43711 | 0.78218 | 0.77923 | 0.00015429 | 0.77992 | 0.012791 | 0.77991 | 0.012549
[13 empty] | 43716 | 0.78218 | 0.77923 | 0.00015429 | 0.77992 | 0.012791 | 0.77991 | 0.012549
[13 empty] | 43721 | 0.7859 | 0.77923 | 0.00015429 | 0.77992 | 0.012791 | 0.77991 | 0.012549
[13 empty] | 43726 | 0.78218 | 0.77923 | 0.00015429 | 0.77992 | 0.012791 | 0.77991 | 0.012549
[13 empty] | 43731 | 0.7859 | 0.77923 | 0.00015429 | 0.77992 | 0.012791 | 0.77991 | 0.012549
[13 empty] | 43736 | 0.78218 | 0.77923 | 0.00015429 | 0.77992 | 0.012791 | 0.77991 | 0.012549
[13 empty] | 43741 | 0.78218 | 0.77923 | 0.00015429 | 0.77992 | 0.012791 | 0.77991 | 0.012549
[13 empty] | 43746 | 0.78218 | 0.77923 | 0.00015429 | 0.77992 | 0.012791 | 0.77991 | 0.012549
[13 empty] | 43751 | 0.7859 | 0.77923 | 0.00015429 | 0.77992 | 0.012791 | 0.77991 | 0.012549
[13 empty] | 43756 | 0.78962 | 0.77923 | 0.00015429 | 0.77992 | 0.012791 | 0.77991 | 0.012549
[13 empty] | 43761 | 0.78962 | 0.77923 | 0.00015429 | 0.77992 | 0.012791 | 0.77991 | 0.012549
[13 empty] | 43766 | 0.78218 | 0.77923 | 0.00015429 | 0.77992 | 0.012791 | 0.77991 | 0.012549
[13 empty] | 43771 | 0.7859 | 0.77923 | 0.00015429 | 0.77992 | 0.012791 | 0.77991 | 0.012549
[13 empty] | 43776 | 0.7859 | 0.77923 | 0.00015429 | 0.77992 | 0.012791 | 0.77991 | 0.012549
[13 empty] | 43781 | 0.78218 | 0.77923 | 0.00015429 | 0.77992 | 0.012791 | 0.77991 | 0.012549
[13 empty] | 43786 | 0.78218 | 0.77923 | 0.00015429 | 0.77992 | 0.012791 | 0.77991 | 0.012549
[13 empty] | 43791 | 0.78218 | 0.77923 | 0.00015429 | 0.77992 | 0.012791 | 0.77991 | 0.012549
[13 empty] | 43796 | 0.78218 | 0.77923 | 0.00015429 | 0.77992 | 0.012791 | 0.77991 | 0.012549
[13 empty] | 43801 | 0.78218 | 0.77923 | 0.00015429 | 0.77992 | 0.012791 | 0.77991 | 0.012549
[13 empty] | 43806 | 0.7859 | 0.77923 | 0.00015429 | 0.77992 | 0.012791 | 0.77991 | 0.012549
[13 empty] | 43811 | 0.78218 | 0.77923 | 0.00015429 | 0.77992 | 0.012791 | 0.77991 | 0.012549
[13 empty] | 43816 | 0.78218 | 0.77923 | 0.00015429 | 0.77992 | 0.012791 | 0.77991 | 0.012549
[13 empty] | 43821 | 0.78218 | 0.77923 | 0.00015429 | 0.77992 | 0.012791 | 0.77991 | 0.012549
[13 empty] | 43826 | 0.77845 | 0.77923 | 0.00015429 | 0.77992 | 0.012791 | 0.77991 | 0.012549
[13 empty] | 43831 | 0.7859 | 0.77923 | 0.00015429 | 0.77992 | 0.012791 | 0.77991 | 0.012549
[13 empty] | 43836 | 0.78218 | 0.77923 | 0.00015429 | 0.77992 | 0.012791 | 0.77991 | 0.012549
[13 empty] | 43841 | 0.78218 | 0.77923 | 0.00015429 | 0.77992 | 0.012791 | 0.77991 | 0.012549
[13 empty] | 43846 | 0.78218 | 0.77923 | 0.00015429 | 0.77992 | 0.012791 | 0.77991 | 0.012549
[13 empty] | 43851 | 0.78218 | 0.77923 | 0.00015429 | 0.77992 | 0.012791 | 0.77991 | 0.012549
[13 empty] | 43856 | 0.78962 | 0.77923 | 0.00015429 | 0.77992 | 0.012791 | 0.77991 | 0.012549
[13 empty] | 43861 | 0.78218 | 0.77923 | 0.00015429 | 0.77992 | 0.012791 | 0.77991 | 0.012549
[13 empty] | 43866 | 0.7859 | 0.77923 | 0.00015429 | 0.77992 | 0.012791 | 0.77991 | 0.012549
[13 empty] | 43871 | 0.78218 | 0.77923 | 0.00015429 | 0.77992 | 0.012791 | 0.77991 | 0.012549
[13 empty] | 43876 | 0.7859 | 0.77923 | 0.00015429 | 0.77992 | 0.012791 | 0.77991 | 0.012549
[13 empty] | 43881 | 0.78218 | 0.77923 | 0.00015429 | 0.77992 | 0.012791 | 0.77991 | 0.012549
[13 empty] | 43886 | 0.78218 | 0.77923 | 0.00015429 | 0.77992 | 0.012791 | 0.77991 | 0.012549
[13 empty] | 43891 | 0.78218 | 0.77923 | 0.00015429 | 0.77992 | 0.012791 | 0.77991 | 0.012549
[13 empty] | 43896 | 0.7859 | 0.77923 | 0.00015429 | 0.77992 | 0.012791 | 0.77991 | 0.012549
[13 empty] | 43901 | 0.78218 | 0.77923 | 0.00015429 | 0.77992 | 0.012791 | 0.77991 | 0.012549
[13 empty] | 43906 | 0.7859 | 0.77923 | 0.00015429 | 0.77992 | 0.012791 | 0.77991 | 0.012549
[13 empty] | 43911 | 0.78218 | 0.77923 | 0.00015429 | 0.77992 | 0.012791 | 0.77991 | 0.012549
[13 empty] | 43916 | 0.77845 | 0.77923 | 0.00015429 | 0.77992 | 0.012791 | 0.77991 | 0.012549
[13 empty] | 43921 | 0.78218 | 0.77923 | 0.00015429 | 0.77992 | 0.012791 | 0.77991 | 0.012549
[13 empty] | 43926 | 0.78218 | 0.77923 | 0.00015429 | 0.77992 | 0.012791 | 0.77991 | 0.012549
[13 empty] | 43931 | 0.7859 | 0.77923 | 0.00015429 | 0.77992 | 0.012791 | 0.77991 | 0.012549
[13 empty] | 43936 | 0.78218 | 0.77923 | 0.00015429 | 0.77992 | 0.012791 | 0.77991 | 0.012549
[13 empty] | 43941 | 0.7859 | 0.77923 | 0.00015429 | 0.77992 | 0.012791 | 0.77991 | 0.012549
[13 empty] | 43946 | 0.77845 | 0.77923 | 0.00015429 | 0.77992 | 0.012791 | 0.77991 | 0.012549
[13 empty] | 43951 | 0.7859 | 0.77923 | 0.00015429 | 0.77992 | 0.012791 | 0.77991 | 0.012549
[13 empty] | 43956 | 0.77845 | 0.77923 | 0.00015429 | 0.77992 | 0.012791 | 0.77991 | 0.012549
[13 empty] | 43961 | 0.77845 | 0.77923 | 0.00015429 | 0.77992 | 0.012791 | 0.77991 | 0.012549
[13 empty] | 43966 | 0.78218 | 0.77923 | 0.00015429 | 0.77992 | 0.012791 | 0.77991 | 0.012549
[13 empty] | 43971 | 0.77845 | 0.77923 | 0.00015429 | 0.77992 | 0.012791 | 0.77991 | 0.012549
[13 empty] | 43976 | 0.7859 | 0.77923 | 0.00015429 | 0.77992 | 0.012791 | 0.77991 | 0.012549
[13 empty] | 43981 | 0.78218 | 0.77923 | 0.00015429 | 0.77992 | 0.012791 | 0.77991 | 0.012549
[13 empty] | 43986 | 0.7859 | 0.77923 | 0.00015429 | 0.77992 | 0.012791 | 0.77991 | 0.012549
[13 empty] | 43991 | 0.7859 | 0.77923 | 0.00015429 | 0.77992 | 0.012791 | 0.77991 | 0.012549
[13 empty] | 43996 | 0.7859 | 0.77923 | 0.00015429 | 0.77992 | 0.012791 | 0.77991 | 0.012549
[13 empty] | 44001 | 0.78218 | 0.77923 | 0.00015429 | 0.77992 | 0.012791 | 0.77991 | 0.012549
[13 empty] | 44006 | 0.78218 | 0.77923 | 0.00015429 | 0.77992 | 0.012791 | 0.77991 | 0.012549
[13 empty] | 44011 | 0.78218 | 0.77923 | 0.00015429 | 0.77992 | 0.012791 | 0.77991 | 0.012549
[13 empty] | 44016 | 0.7859 | 0.77923 | 0.00015429 | 0.77992 | 0.012791 | 0.77991 | 0.012549
[13 empty] | 44021 | 0.78218 | 0.77923 | 0.00015429 | 0.77992 | 0.012791 | 0.77991 | 0.012549
[13 empty] | 44026 | 0.78218 | 0.77923 | 0.00015429 | 0.77992 | 0.012791 | 0.77991 | 0.012549
[13 empty] | 44031 | 0.78218 | 0.77923 | 0.00015429 | 0.77992 | 0.012791 | 0.77991 | 0.012549
[13 empty] | 44036 | 0.78218 | 0.77923 | 0.00015429 | 0.77992 | 0.012791 | 0.77991 | 0.012549
[13 empty] | 44041 | 0.78218 | 0.77923 | 0.00015429 | 0.77992 | 0.012791 | 0.77991 | 0.012549
[13 empty] | 44046 | 0.78218 | 0.77923 | 0.00015429 | 0.77992 | 0.012791 | 0.77991 | 0.012549
[13 empty] | 44051 | 0.7859 | 0.77923 | 0.00015429 | 0.77992 | 0.012791 | 0.77991 | 0.012549
[13 empty] | 44056 | 0.7859 | 0.77923 | 0.00015429 | 0.77992 | 0.012791 | 0.77991 | 0.012549
[13 empty] | 44061 | 0.78218 | 0.77923 | 0.00015429 | 0.77992 | 0.012791 | 0.77991 | 0.012549
[13 empty] | 44066 | 0.77845 | 0.77923 | 0.00015429 | 0.77992 | 0.012791 | 0.77991 | 0.012549
[13 empty] | 44071 | 0.77845 | 0.77923 | 0.00015429 | 0.77992 | 0.012791 | 0.77991 | 0.012549
[13 empty] | 44076 | 0.77845 | 0.77923 | 0.00015429 | 0.77992 | 0.012791 | 0.77991 | 0.012549
[13 empty] | 44081 | 0.78218 | 0.77923 | 0.00015429 | 0.77992 | 0.012791 | 0.77991 | 0.012549
[13 empty] | 44086 | 0.78218 | 0.77923 | 0.00015429 | 0.77992 | 0.012791 | 0.77991 | 0.012549
[13 empty] | 44091 | 0.7859 | 0.77923 | 0.00015429 | 0.77992 | 0.012791 | 0.77991 | 0.012549
[13 empty] | 44096 | 0.78218 | 0.77923 | 0.00015429 | 0.77992 | 0.012791 | 0.77991 | 0.012549
[13 empty] | 44101 | 0.78218 | 0.77923 | 0.00015429 | 0.77992 | 0.012791 | 0.77991 | 0.012549
[13 empty] | 44106 | 0.78218 | 0.77923 | 0.00015429 | 0.77992 | 0.012791 | 0.77991 | 0.012549
[13 empty] | 44111 | 0.78218 | 0.77923 | 0.00015429 | 0.77992 | 0.012791 | 0.77991 | 0.012549
[13 empty] | 44116 | 0.7859 | 0.77923 | 0.00015429 | 0.77992 | 0.012791 | 0.77991 | 0.012549
[13 empty] | 44121 | 0.78218 | 0.77923 | 0.00015429 | 0.77992 | 0.012791 | 0.77991 | 0.012549
[13 empty] | 44126 | 0.78218 | 0.77923 | 0.00015429 | 0.77992 | 0.012791 | 0.77991 | 0.012549
[13 empty] | 44131 | 0.78962 | 0.77923 | 0.00015429 | 0.77992 | 0.012791 | 0.77991 | 0.012549
[13 empty] | 44136 | 0.78218 | 0.77923 | 0.00015429 | 0.77992 | 0.012791 | 0.77991 | 0.012549
[13 empty] | 44141 | 0.78218 | 0.77923 | 0.00015429 | 0.77992 | 0.012791 | 0.77991 | 0.012549
[13 empty] | 44146 | 0.7859 | 0.77923 | 0.00015429 | 0.77992 | 0.012791 | 0.77991 | 0.012549
[13 empty] | 44151 | 0.7859 | 0.77923 | 0.00015429 | 0.77992 | 0.012791 | 0.77991 | 0.012549
[13 empty] | 44156 | 0.78218 | 0.77923 | 0.00015429 | 0.77992 | 0.012791 | 0.77991 | 0.012549
[13 empty] | 44161 | 0.77845 | 0.77923 | 0.00015429 | 0.77992 | 0.012791 | 0.77991 | 0.012549
[13 empty] | 44166 | 0.78218 | 0.77923 | 0.00015429 | 0.77992 | 0.012791 | 0.77991 | 0.012549
[13 empty] | 44171 | 0.77845 | 0.77923 | 0.00015429 | 0.77992 | 0.012791 | 0.77991 | 0.012549
[13 empty] | 44176 | 0.78218 | 0.77923 | 0.00015429 | 0.77992 | 0.012791 | 0.77991 | 0.012549
[13 empty] | 44181 | 0.7859 | 0.77923 | 0.00015429 | 0.77992 | 0.012791 | 0.77991 | 0.012549
[13 empty] | 44186 | 0.7859 | 0.77923 | 0.00015429 | 0.77992 | 0.012791 | 0.77991 | 0.012549
[13 empty] | 44191 | 0.78218 | 0.77923 | 0.00015429 | 0.77992 | 0.012791 | 0.77991 | 0.012549
[13 empty] | 44196 | 0.77845 | 0.77923 | 0.00015429 | 0.77992 | 0.012791 | 0.77991 | 0.012549
[13 empty] | 44201 | 0.7859 | 0.77923 | 0.00015429 | 0.77992 | 0.012791 | 0.77991 | 0.012549
[13 empty] | 44206 | 0.78218 | 0.77923 | 0.00015429 | 0.77992 | 0.012791 | 0.77991 | 0.012549
[13 empty] | 44211 | 0.78218 | 0.77923 | 0.00015429 | 0.77992 | 0.012791 | 0.77991 | 0.012549
[13 empty] | 44216 | 0.78218 | 0.77923 | 0.00015429 | 0.77992 | 0.012791 | 0.77991 | 0.012549
[13 empty] | 44221 | 0.7859 | 0.77923 | 0.00015429 | 0.77992 | 0.012791 | 0.77991 | 0.012549
[13 empty] | 44226 | 0.7859 | 0.77923 | 0.00015429 | 0.77992 | 0.012791 | 0.77991 | 0.012549
[13 empty] | 44231 | 0.78218 | 0.77923 | 0.00015429 | 0.77992 | 0.012791 | 0.77991 | 0.012549
[13 empty] | 44236 | 0.7859 | 0.77923 | 0.00015429 | 0.77992 | 0.012791 | 0.77991 | 0.012549
[13 empty] | 44241 | 0.78218 | 0.77923 | 0.00015429 | 0.77992 | 0.012791 | 0.77991 | 0.012549
[13 empty] | 44246 | 0.78218 | 0.77923 | 0.00015429 | 0.77992 | 0.012791 | 0.77991 | 0.012549
[13 empty] | 44251 | 0.7859 | 0.77923 | 0.00015429 | 0.77992 | 0.012791 | 0.77991 | 0.012549
[13 empty] | 44256 | 0.78218 | 0.77923 | 0.00015429 | 0.77992 | 0.012791 | 0.77991 | 0.012549
[13 empty] | 44261 | 0.77845 | 0.77923 | 0.00015429 | 0.77992 | 0.012791 | 0.77991 | 0.012549
[13 empty] | 44266 | 0.78218 | 0.77923 | 0.00015429 | 0.77992 | 0.012791 | 0.77991 | 0.012549
[13 empty] | 44271 | 0.78218 | 0.77923 | 0.00015429 | 0.77992 | 0.012791 | 0.77991 | 0.012549
[13 empty] | 44276 | 0.78218 | 0.77923 | 0.00015429 | 0.77992 | 0.012791 | 0.77991 | 0.012549
[13 empty] | 44281 | 0.78218 | 0.77923 | 0.00015429 | 0.77992 | 0.012791 | 0.77991 | 0.012549
[13 empty] | 44286 | 0.7859 | 0.77923 | 0.00015429 | 0.77992 | 0.012791 | 0.77991 | 0.012549
[13 empty] | 44291 | 0.78218 | 0.77923 | 0.00015429 | 0.77992 | 0.012791 | 0.77991 | 0.012549
[13 empty] | 44296 | 0.7859 | 0.77923 | 0.00015429 | 0.77992 | 0.012791 | 0.77991 | 0.012549
[13 empty] | 44301 | 0.7859 | 0.77923 | 0.00015429 | 0.77992 | 0.012791 | 0.77991 | 0.012549
[13 empty] | 44306 | 0.78218 | 0.77923 | 0.00015429 | 0.77992 | 0.012791 | 0.77991 | 0.012549
[13 empty] | 44311 | 0.78218 | 0.77923 | 0.00015429 | 0.77992 | 0.012791 | 0.77991 | 0.012549
[13 empty] | 44316 | 0.78218 | 0.77923 | 0.00015429 | 0.77992 | 0.012791 | 0.77991 | 0.012549
[13 empty] | 44321 | 0.78218 | 0.77923 | 0.00015429 | 0.77992 | 0.012791 | 0.77991 | 0.012549
[13 empty] | 44326 | 0.7859 | 0.77923 | 0.00015429 | 0.77992 | 0.012791 | 0.77991 | 0.012549
[13 empty] | 44331 | 0.7859 | 0.77923 | 0.00015429 | 0.77992 | 0.012791 | 0.77991 | 0.012549
[13 empty] | 44336 | 0.78218 | 0.77923 | 0.00015429 | 0.77992 | 0.012791 | 0.77991 | 0.012549
[13 empty] | 44341 | 0.7859 | 0.77923 | 0.00015429 | 0.77992 | 0.012791 | 0.77991 | 0.012549
[13 empty] | 44346 | 0.7859 | 0.77923 | 0.00015429 | 0.77992 | 0.012791 | 0.77991 | 0.012549
[13 empty] | 44351 | 0.78218 | 0.77923 | 0.00015429 | 0.77992 | 0.012791 | 0.77991 | 0.012549
[13 empty] | 44356 | 0.77845 | 0.77923 | 0.00015429 | 0.77992 | 0.012791 | 0.77991 | 0.012549
[13 empty] | 44361 | 0.78218 | 0.77923 | 0.00015429 | 0.77992 | 0.012791 | 0.77991 | 0.012549
[13 empty] | 44366 | 0.78218 | 0.77923 | 0.00015429 | 0.77992 | 0.012791 | 0.77991 | 0.012549
[13 empty] | 44371 | 0.78218 | 0.77923 | 0.00015429 | 0.77992 | 0.012791 | 0.77991 | 0.012549
[13 empty] | 44376 | 0.78218 | 0.77923 | 0.00015429 | 0.77992 | 0.012791 | 0.77991 | 0.012549
[13 empty] | 44381 | 0.77845 | 0.77923 | 0.00015429 | 0.77992 | 0.012791 | 0.77991 | 0.012549
[13 empty] | 44386 | 0.77845 | 0.77923 | 0.00015429 | 0.77992 | 0.012791 | 0.77991 | 0.012549
[13 empty] | 44391 | 0.78218 | 0.77923 | 0.00015429 | 0.77992 | 0.012791 | 0.77991 | 0.012549
[13 empty] | 44396 | 0.78218 | 0.77923 | 0.00015429 | 0.77992 | 0.012791 | 0.77991 | 0.012549
[13 empty] | 44401 | 0.7859 | 0.77923 | 0.00015429 | 0.77992 | 0.012791 | 0.77991 | 0.012549
[13 empty] | 44406 | 0.78218 | 0.77923 | 0.00015429 | 0.77992 | 0.012791 | 0.77991 | 0.012549
[13 empty] | 44411 | 0.78218 | 0.77923 | 0.00015429 | 0.77992 | 0.012791 | 0.77991 | 0.012549
[13 empty] | 44416 | 0.78218 | 0.77923 | 0.00015429 | 0.77992 | 0.012791 | 0.77991 | 0.012549
[13 empty] | 44421 | 0.7859 | 0.77923 | 0.00015429 | 0.77992 | 0.012791 | 0.77991 | 0.012549
[13 empty] | 44426 | 0.78218 | 0.77923 | 0.00015429 | 0.77992 | 0.012791 | 0.77991 | 0.012549
[13 empty] | 44431 | 0.78218 | 0.77923 | 0.00015429 | 0.77992 | 0.012791 | 0.77991 | 0.012549
[13 empty] | 44436 | 0.78218 | 0.77923 | 0.00015429 | 0.77992 | 0.012791 | 0.77991 | 0.012549
[13 empty] | 44441 | 0.7859 | 0.77923 | 0.00015429 | 0.77992 | 0.012791 | 0.77991 | 0.012549
[13 empty] | 44446 | 0.78218 | 0.77923 | 0.00015429 | 0.77992 | 0.012791 | 0.77991 | 0.012549
[13 empty] | 44451 | 0.78218 | 0.77923 | 0.00015429 | 0.77992 | 0.012791 | 0.77991 | 0.012549
[13 empty] | 44456 | 0.7859 | 0.77923 | 0.00015429 | 0.77992 | 0.012791 | 0.77991 | 0.012549
[13 empty] | 44461 | 0.78218 | 0.77923 | 0.00015429 | 0.77992 | 0.012791 | 0.77991 | 0.012549
[13 empty] | 44466 | 0.78218 | 0.77923 | 0.00015429 | 0.77992 | 0.012791 | 0.77991 | 0.012549
[13 empty] | 44471 | 0.78218 | 0.77923 | 0.00015429 | 0.77992 | 0.012791 | 0.77991 | 0.012549
[13 empty] | 44476 | 0.78218 | 0.77923 | 0.00015429 | 0.77992 | 0.012791 | 0.77991 | 0.012549
[13 empty] | 44481 | 0.77845 | 0.77923 | 0.00015429 | 0.77992 | 0.012791 | 0.77991 | 0.012549
[13 empty] | 44486 | 0.7859 | 0.77923 | 0.00015429 | 0.77992 | 0.012791 | 0.77991 | 0.012549
[13 empty] | 44491 | 0.78218 | 0.77923 | 0.00015429 | 0.77992 | 0.012791 | 0.77991 | 0.012549
[13 empty] | 44496 | 0.78218 | 0.77923 | 0.00015429 | 0.77992 | 0.012791 | 0.77991 | 0.012549
[13 empty] | 44501 | 0.7859 | 0.77923 | 0.00015429 | 0.77992 | 0.012791 | 0.77991 | 0.012549
[13 empty] | 44506 | 0.77845 | 0.77923 | 0.00015429 | 0.77992 | 0.012791 | 0.77991 | 0.012549
[13 empty] | 44511 | 0.7859 | 0.77923 | 0.00015429 | 0.77992 | 0.012791 | 0.77991 | 0.012549
[13 empty] | 44516 | 0.78218 | 0.77923 | 0.00015429 | 0.77992 | 0.012791 | 0.77991 | 0.012549
[13 empty] | 44521 | 0.7859 | 0.77923 | 0.00015429 | 0.77992 | 0.012791 | 0.77991 | 0.012549
[13 empty] | 44526 | 0.7859 | 0.77923 | 0.00015429 | 0.77992 | 0.012791 | 0.77991 | 0.012549
[13 empty] | 44531 | 0.7859 | 0.77923 | 0.00015429 | 0.77992 | 0.012791 | 0.77991 | 0.012549
[13 empty] | 44536 | 0.7859 | 0.77923 | 0.00015429 | 0.77992 | 0.012791 | 0.77991 | 0.012549
[13 empty] | 44541 | 0.78218 | 0.77923 | 0.00015429 | 0.77992 | 0.012791 | 0.77991 | 0.012549
[13 empty] | 44546 | 0.7859 | 0.77923 | 0.00015429 | 0.77992 | 0.012791 | 0.77991 | 0.012549
[13 empty] | 44551 | 0.78218 | 0.77923 | 0.00015429 | 0.77992 | 0.012791 | 0.77991 | 0.012549
[13 empty] | 44556 | 0.7859 | 0.77923 | 0.00015429 | 0.77992 | 0.012791 | 0.77991 | 0.012549
[13 empty] | 44561 | 0.78218 | 0.77923 | 0.00015429 | 0.77992 | 0.012791 | 0.77991 | 0.012549
[13 empty] | 44566 | 0.77845 | 0.77923 | 0.00015429 | 0.77992 | 0.012791 | 0.77991 | 0.012549
[13 empty] | 44571 | 0.78218 | 0.77923 | 0.00015429 | 0.77992 | 0.012791 | 0.77991 | 0.012549
[13 empty] | 44576 | 0.78218 | 0.77923 | 0.00015429 | 0.77992 | 0.012791 | 0.77991 | 0.012549
[13 empty] | 44581 | 0.78218 | 0.77923 | 0.00015429 | 0.77992 | 0.012791 | 0.77991 | 0.012549
[13 empty] | 44586 | 0.7859 | 0.77923 | 0.00015429 | 0.77992 | 0.012791 | 0.77991 | 0.012549
[13 empty] | 44591 | 0.78218 | 0.77923 | 0.00015429 | 0.77992 | 0.012791 | 0.77991 | 0.012549
[13 empty] | 44596 | 0.77845 | 0.77923 | 0.00015429 | 0.77992 | 0.012791 | 0.77991 | 0.012549
[13 empty] | 44601 | 0.7859 | 0.77923 | 0.00015429 | 0.77992 | 0.012791 | 0.77991 | 0.012549
[13 empty] | 44606 | 0.78218 | 0.77923 | 0.00015429 | 0.77992 | 0.012791 | 0.77991 | 0.012549
[13 empty] | 44611 | 0.7859 | 0.77923 | 0.00015429 | 0.77992 | 0.012791 | 0.77991 | 0.012549
[13 empty] | 44616 | 0.78962 | 0.77923 | 0.00015429 | 0.77992 | 0.012791 | 0.77991 | 0.012549
[13 empty] | 44621 | 0.78218 | 0.77923 | 0.00015429 | 0.77992 | 0.012791 | 0.77991 | 0.012549
[13 empty] | 44626 | 0.7859 | 0.77923 | 0.00015429 | 0.77992 | 0.012791 | 0.77991 | 0.012549
[13 empty] | 44631 | 0.78218 | 0.77923 | 0.00015429 | 0.77992 | 0.012791 | 0.77991 | 0.012549
[13 empty] | 44636 | 0.78218 | 0.77923 | 0.00015429 | 0.77992 | 0.012791 | 0.77991 | 0.012549
[13 empty] | 44641 | 0.78218 | 0.77923 | 0.00015429 | 0.77992 | 0.012791 | 0.77991 | 0.012549
[13 empty] | 44646 | 0.7859 | 0.77923 | 0.00015429 | 0.77992 | 0.012791 | 0.77991 | 0.012549
[13 empty] | 44651 | 0.77845 | 0.77923 | 0.00015429 | 0.77992 | 0.012791 | 0.77991 | 0.012549
[13 empty] | 44656 | 0.7859 | 0.77923 | 0.00015429 | 0.77992 | 0.012791 | 0.77991 | 0.012549
[13 empty] | 44661 | 0.78218 | 0.77923 | 0.00015429 | 0.77992 | 0.012791 | 0.77991 | 0.012549
[13 empty] | 44666 | 0.7859 | 0.77923 | 0.00015429 | 0.77992 | 0.012791 | 0.77991 | 0.012549
[13 empty] | 44671 | 0.77845 | 0.77923 | 0.00015429 | 0.77992 | 0.012791 | 0.77991 | 0.012549
[13 empty] | 44676 | 0.78218 | 0.77923 | 0.00015429 | 0.77992 | 0.012791 | 0.77991 | 0.012549
[13 empty] | 44681 | 0.7859 | 0.77923 | 0.00015429 | 0.77992 | 0.012791 | 0.77991 | 0.012549
[13 empty] | 44686 | 0.7859 | 0.77923 | 0.00015429 | 0.77992 | 0.012791 | 0.77991 | 0.012549
[13 empty] | 44691 | 0.7859 | 0.77923 | 0.00015429 | 0.77992 | 0.012791 | 0.77991 | 0.012549
[13 empty] | 44696 | 0.78962 | 0.77923 | 0.00015429 | 0.77992 | 0.012791 | 0.77991 | 0.012549
[13 empty] | 44701 | 0.78218 | 0.77923 | 0.00015429 | 0.77992 | 0.012791 | 0.77991 | 0.012549
[13 empty] | 44706 | 0.78218 | 0.77923 | 0.00015429 | 0.77992 | 0.012791 | 0.77991 | 0.012549
[13 empty] | 44711 | 0.77845 | 0.77923 | 0.00015429 | 0.77992 | 0.012791 | 0.77991 | 0.012549
[13 empty] | 44716 | 0.7859 | 0.77923 | 0.00015429 | 0.77992 | 0.012791 | 0.77991 | 0.012549
[13 empty] | 44721 | 0.7859 | 0.77923 | 0.00015429 | 0.77992 | 0.012791 | 0.77991 | 0.012549
[13 empty] | 44726 | 0.7859 | 0.77923 | 0.00015429 | 0.77992 | 0.012791 | 0.77991 | 0.012549
[13 empty] | 44731 | 0.78218 | 0.77923 | 0.00015429 | 0.77992 | 0.012791 | 0.77991 | 0.012549
[13 empty] | 44736 | 0.78218 | 0.77923 | 0.00015429 | 0.77992 | 0.012791 | 0.77991 | 0.012549
[13 empty] | 44741 | 0.7859 | 0.77923 | 0.00015429 | 0.77992 | 0.012791 | 0.77991 | 0.012549
[13 empty] | 44746 | 0.78962 | 0.77923 | 0.00015429 | 0.77992 | 0.012791 | 0.77991 | 0.012549
[13 empty] | 44751 | 0.78962 | 0.77923 | 0.00015429 | 0.77992 | 0.012791 | 0.77991 | 0.012549
[13 empty] | 44756 | 0.7859 | 0.77923 | 0.00015429 | 0.77992 | 0.012791 | 0.77991 | 0.012549
[13 empty] | 44761 | 0.7859 | 0.77923 | 0.00015429 | 0.77992 | 0.012791 | 0.77991 | 0.012549
[13 empty] | 44766 | 0.78218 | 0.77923 | 0.00015429 | 0.77992 | 0.012791 | 0.77991 | 0.012549
[13 empty] | 44771 | 0.77845 | 0.77923 | 0.00015429 | 0.77992 | 0.012791 | 0.77991 | 0.012549
[13 empty] | 44776 | 0.7859 | 0.77923 | 0.00015429 | 0.77992 | 0.012791 | 0.77991 | 0.012549
[13 empty] | 44781 | 0.77845 | 0.77923 | 0.00015429 | 0.77992 | 0.012791 | 0.77991 | 0.012549
[13 empty] | 44786 | 0.7859 | 0.77923 | 0.00015429 | 0.77992 | 0.012791 | 0.77991 | 0.012549
[13 empty] | 44791 | 0.7859 | 0.77923 | 0.00015429 | 0.77992 | 0.012791 | 0.77991 | 0.012549
[13 empty] | 44796 | 0.78218 | 0.77923 | 0.00015429 | 0.77992 | 0.012791 | 0.77991 | 0.012549
[13 empty] | 44801 | 0.7859 | 0.77923 | 0.00015429 | 0.77992 | 0.012791 | 0.77991 | 0.012549
[13 empty] | 44806 | 0.7859 | 0.77923 | 0.00015429 | 0.77992 | 0.012791 | 0.77991 | 0.012549
[13 empty] | 44811 | 0.78218 | 0.77923 | 0.00015429 | 0.77992 | 0.012791 | 0.77991 | 0.012549
[13 empty] | 44816 | 0.78218 | 0.77923 | 0.00015429 | 0.77992 | 0.012791 | 0.77991 | 0.012549
[13 empty] | 44821 | 0.78218 | 0.77923 | 0.00015429 | 0.77992 | 0.012791 | 0.77991 | 0.012549
[13 empty] | 44826 | 0.7859 | 0.77923 | 0.00015429 | 0.77992 | 0.012791 | 0.77991 | 0.012549
[13 empty] | 44831 | 0.7859 | 0.77923 | 0.00015429 | 0.77992 | 0.012791 | 0.77991 | 0.012549
[13 empty] | 44836 | 0.7859 | 0.77923 | 0.00015429 | 0.77992 | 0.012791 | 0.77991 | 0.012549
[13 empty] | 44841 | 0.78218 | 0.77923 | 0.00015429 | 0.77992 | 0.012791 | 0.77991 | 0.012549
[13 empty] | 44846 | 0.78218 | 0.77923 | 0.00015429 | 0.77992 | 0.012791 | 0.77991 | 0.012549
[13 empty] | 44851 | 0.77845 | 0.77923 | 0.00015429 | 0.77992 | 0.012791 | 0.77991 | 0.012549
[13 empty] | 44856 | 0.77845 | 0.77923 | 0.00015429 | 0.77992 | 0.012791 | 0.77991 | 0.012549
[13 empty] | 44861 | 0.78218 | 0.77923 | 0.00015429 | 0.77992 | 0.012791 | 0.77991 | 0.012549
[13 empty] | 44866 | 0.7859 | 0.77923 | 0.00015429 | 0.77992 | 0.012791 | 0.77991 | 0.012549
[13 empty] | 44871 | 0.78218 | 0.77923 | 0.00015429 | 0.77992 | 0.012791 | 0.77991 | 0.012549
[13 empty] | 44876 | 0.78218 | 0.77923 | 0.00015429 | 0.77992 | 0.012791 | 0.77991 | 0.012549
[13 empty] | 44881 | 0.78218 | 0.77923 | 0.00015429 | 0.77992 | 0.012791 | 0.77991 | 0.012549
[13 empty] | 44886 | 0.78218 | 0.77923 | 0.00015429 | 0.77992 | 0.012791 | 0.77991 | 0.012549
[13 empty] | 44891 | 0.78218 | 0.77923 | 0.00015429 | 0.77992 | 0.012791 | 0.77991 | 0.012549
[13 empty] | 44896 | 0.78218 | 0.77923 | 0.00015429 | 0.77992 | 0.012791 | 0.77991 | 0.012549
[13 empty] | 44901 | 0.7859 | 0.77923 | 0.00015429 | 0.77992 | 0.012791 | 0.77991 | 0.012549
[13 empty] | 44906 | 0.7859 | 0.77923 | 0.00015429 | 0.77992 | 0.012791 | 0.77991 | 0.012549
[13 empty] | 44911 | 0.78218 | 0.77923 | 0.00015429 | 0.77992 | 0.012791 | 0.77991 | 0.012549
[13 empty] | 44916 | 0.7859 | 0.77923 | 0.00015429 | 0.77992 | 0.012791 | 0.77991 | 0.012549
[13 empty] | 44921 | 0.78218 | 0.77923 | 0.00015429 | 0.77992 | 0.012791 | 0.77991 | 0.012549
[13 empty] | 44926 | 0.78962 | 0.77923 | 0.00015429 | 0.77992 | 0.012791 | 0.77991 | 0.012549
[13 empty] | 44931 | 0.78218 | 0.77923 | 0.00015429 | 0.77992 | 0.012791 | 0.77991 | 0.012549
[13 empty] | 44936 | 0.78218 | 0.77923 | 0.00015429 | 0.77992 | 0.012791 | 0.77991 | 0.012549
[13 empty] | 44941 | 0.7859 | 0.77923 | 0.00015429 | 0.77992 | 0.012791 | 0.77991 | 0.012549
[13 empty] | 44946 | 0.78218 | 0.77923 | 0.00015429 | 0.77992 | 0.012791 | 0.77991 | 0.012549
[13 empty] | 44951 | 0.78218 | 0.77923 | 0.00015429 | 0.77992 | 0.012791 | 0.77991 | 0.012549
[13 empty] | 44956 | 0.7859 | 0.77923 | 0.00015429 | 0.77992 | 0.012791 | 0.77991 | 0.012549
[13 empty] | 44961 | 0.7859 | 0.77923 | 0.00015429 | 0.77992 | 0.012791 | 0.77991 | 0.012549
[13 empty] | 44966 | 0.7859 | 0.77923 | 0.00015429 | 0.77992 | 0.012791 | 0.77991 | 0.012549
[13 empty] | 44971 | 0.78218 | 0.77923 | 0.00015429 | 0.77992 | 0.012791 | 0.77991 | 0.012549
[13 empty] | 44976 | 0.78218 | 0.77923 | 0.00015429 | 0.77992 | 0.012791 | 0.77991 | 0.012549
[13 empty] | 44981 | 0.7859 | 0.77923 | 0.00015429 | 0.77992 | 0.012791 | 0.77991 | 0.012549
[13 empty] | 44986 | 0.78218 | 0.77923 | 0.00015429 | 0.77992 | 0.012791 | 0.77991 | 0.012549
[13 empty] | 44991 | 0.77845 | 0.77923 | 0.00015429 | 0.77992 | 0.012791 | 0.77991 | 0.012549
[13 empty] | 44996 | 0.78218 | 0.77923 | 0.00015429 | 0.77992 | 0.012791 | 0.77991 | 0.012549
[13 empty] | 45001 | 0.78218 | 0.77923 | 0.00015429 | 0.77992 | 0.012791 | 0.77991 | 0.012549
[13 empty] | 45006 | 0.78218 | 0.77923 | 0.00015429 | 0.77992 | 0.012791 | 0.77991 | 0.012549
[13 empty] | 45011 | 0.78218 | 0.77923 | 0.00015429 | 0.77992 | 0.012791 | 0.77991 | 0.012549
[13 empty] | 45016 | 0.77845 | 0.77923 | 0.00015429 | 0.77992 | 0.012791 | 0.77991 | 0.012549
[13 empty] | 45021 | 0.78962 | 0.77923 | 0.00015429 | 0.77992 | 0.012791 | 0.77991 | 0.012549
[13 empty] | 45026 | 0.78962 | 0.77923 | 0.00015429 | 0.77992 | 0.012791 | 0.77991 | 0.012549
[13 empty] | 45031 | 0.78218 | 0.77923 | 0.00015429 | 0.77992 | 0.012791 | 0.77991 | 0.012549
[13 empty] | 45036 | 0.78218 | 0.77923 | 0.00015429 | 0.77992 | 0.012791 | 0.77991 | 0.012549
[13 empty] | 45041 | 0.78218 | 0.77923 | 0.00015429 | 0.77992 | 0.012791 | 0.77991 | 0.012549
[13 empty] | 45046 | 0.7859 | 0.77923 | 0.00015429 | 0.77992 | 0.012791 | 0.77991 | 0.012549
[13 empty] | 45051 | 0.7859 | 0.77923 | 0.00015429 | 0.77992 | 0.012791 | 0.77991 | 0.012549
[13 empty] | 45056 | 0.78218 | 0.77923 | 0.00015429 | 0.77992 | 0.012791 | 0.77991 | 0.012549
[13 empty] | 45061 | 0.7859 | 0.77923 | 0.00015429 | 0.77992 | 0.012791 | 0.77991 | 0.012549
[13 empty] | 45066 | 0.78218 | 0.77923 | 0.00015429 | 0.77992 | 0.012791 | 0.77991 | 0.012549
[13 empty] | 45071 | 0.7859 | 0.77923 | 0.00015429 | 0.77992 | 0.012791 | 0.77991 | 0.012549
[13 empty] | 45076 | 0.7859 | 0.77923 | 0.00015429 | 0.77992 | 0.012791 | 0.77991 | 0.012549
[13 empty] | 45081 | 0.78218 | 0.77923 | 0.00015429 | 0.77992 | 0.012791 | 0.77991 | 0.012549
[13 empty] | 45086 | 0.7859 | 0.77923 | 0.00015429 | 0.77992 | 0.012791 | 0.77991 | 0.012549
[13 empty] | 45091 | 0.78218 | 0.77923 | 0.00015429 | 0.77992 | 0.012791 | 0.77991 | 0.012549
[13 empty] | 45096 | 0.78962 | 0.77923 | 0.00015429 | 0.77992 | 0.012791 | 0.77991 | 0.012549
[13 empty] | 45101 | 0.78218 | 0.77923 | 0.00015429 | 0.77992 | 0.012791 | 0.77991 | 0.012549
[13 empty] | 45106 | 0.78218 | 0.77923 | 0.00015429 | 0.77992 | 0.012791 | 0.77991 | 0.012549
[13 empty] | 45111 | 0.7859 | 0.77923 | 0.00015429 | 0.77992 | 0.012791 | 0.77991 | 0.012549
[13 empty] | 45116 | 0.78218 | 0.77923 | 0.00015429 | 0.77992 | 0.012791 | 0.77991 | 0.012549
[13 empty] | 45121 | 0.7859 | 0.77923 | 0.00015429 | 0.77992 | 0.012791 | 0.77991 | 0.012549
[13 empty] | 45126 | 0.78218 | 0.77923 | 0.00015429 | 0.77992 | 0.012791 | 0.77991 | 0.012549
[13 empty] | 45131 | 0.7859 | 0.77923 | 0.00015429 | 0.77992 | 0.012791 | 0.77991 | 0.012549
[13 empty] | 45136 | 0.78218 | 0.77923 | 0.00015429 | 0.77992 | 0.012791 | 0.77991 | 0.012549
[13 empty] | 45141 | 0.77845 | 0.77923 | 0.00015429 | 0.77992 | 0.012791 | 0.77991 | 0.012549
[13 empty] | 45146 | 0.7859 | 0.77923 | 0.00015429 | 0.77992 | 0.012791 | 0.77991 | 0.012549
[13 empty] | 45151 | 0.78218 | 0.77923 | 0.00015429 | 0.77992 | 0.012791 | 0.77991 | 0.012549
[13 empty] | 45156 | 0.7859 | 0.77923 | 0.00015429 | 0.77992 | 0.012791 | 0.77991 | 0.012549
[13 empty] | 45161 | 0.78218 | 0.77923 | 0.00015429 | 0.77992 | 0.012791 | 0.77991 | 0.012549
[13 empty] | 45166 | 0.78218 | 0.77923 | 0.00015429 | 0.77992 | 0.012791 | 0.77991 | 0.012549
[13 empty] | 45171 | 0.78218 | 0.77923 | 0.00015429 | 0.77992 | 0.012791 | 0.77991 | 0.012549
[13 empty] | 45176 | 0.7859 | 0.77923 | 0.00015429 | 0.77992 | 0.012791 | 0.77991 | 0.012549
[13 empty] | 45181 | 0.77845 | 0.77923 | 0.00015429 | 0.77992 | 0.012791 | 0.77991 | 0.012549
[13 empty] | 45186 | 0.7859 | 0.77923 | 0.00015429 | 0.77992 | 0.012791 | 0.77991 | 0.012549
[13 empty] | 45191 | 0.78218 | 0.77923 | 0.00015429 | 0.77992 | 0.012791 | 0.77991 | 0.012549
[13 empty] | 45196 | 0.7859 | 0.77923 | 0.00015429 | 0.77992 | 0.012791 | 0.77991 | 0.012549
[13 empty] | 45201 | 0.7859 | 0.77923 | 0.00015429 | 0.77992 | 0.012791 | 0.77991 | 0.012549
[13 empty] | 45206 | 0.78218 | 0.77923 | 0.00015429 | 0.77992 | 0.012791 | 0.77991 | 0.012549
[13 empty] | 45211 | 0.78218 | 0.77923 | 0.00015429 | 0.77992 | 0.012791 | 0.77991 | 0.012549
[13 empty] | 45216 | 0.77473 | 0.77923 | 0.00015429 | 0.77992 | 0.012791 | 0.77991 | 0.012549
[13 empty] | 45221 | 0.7859 | 0.77923 | 0.00015429 | 0.77992 | 0.012791 | 0.77991 | 0.012549
[13 empty] | 45226 | 0.78218 | 0.77923 | 0.00015429 | 0.77992 | 0.012791 | 0.77991 | 0.012549
[13 empty] | 45231 | 0.77845 | 0.77923 | 0.00015429 | 0.77992 | 0.012791 | 0.77991 | 0.012549
[13 empty] | 45236 | 0.78218 | 0.77923 | 0.00015429 | 0.77992 | 0.012791 | 0.77991 | 0.012549
[13 empty] | 45241 | 0.78218 | 0.77923 | 0.00015429 | 0.77992 | 0.012791 | 0.77991 | 0.012549
[13 empty] | 45246 | 0.7859 | 0.77923 | 0.00015429 | 0.77992 | 0.012791 | 0.77991 | 0.012549
[13 empty] | 45251 | 0.78218 | 0.77923 | 0.00015429 | 0.77992 | 0.012791 | 0.77991 | 0.012549
[13 empty] | 45256 | 0.78218 | 0.77923 | 0.00015429 | 0.77992 | 0.012791 | 0.77991 | 0.012549
[13 empty] | 45261 | 0.78218 | 0.77923 | 0.00015429 | 0.77992 | 0.012791 | 0.77991 | 0.012549
[13 empty] | 45266 | 0.78218 | 0.77923 | 0.00015429 | 0.77992 | 0.012791 | 0.77991 | 0.012549
[13 empty] | 45271 | 0.78218 | 0.77923 | 0.00015429 | 0.77992 | 0.012791 | 0.77991 | 0.012549
[13 empty] | 45276 | 0.77845 | 0.77923 | 0.00015429 | 0.77992 | 0.012791 | 0.77991 | 0.012549
[13 empty] | 45281 | 0.7859 | 0.77923 | 0.00015429 | 0.77992 | 0.012791 | 0.77991 | 0.012549
[13 empty] | 45286 | 0.77845 | 0.77923 | 0.00015429 | 0.77992 | 0.012791 | 0.77991 | 0.012549
[13 empty] | 45291 | 0.78218 | 0.77923 | 0.00015429 | 0.77992 | 0.012791 | 0.77991 | 0.012549
[13 empty] | 45296 | 0.78962 | 0.77923 | 0.00015429 | 0.77992 | 0.012791 | 0.77991 | 0.012549
[13 empty] | 45301 | 0.78218 | 0.77923 | 0.00015429 | 0.77992 | 0.012791 | 0.77991 | 0.012549
[13 empty] | 45306 | 0.78218 | 0.77923 | 0.00015429 | 0.77992 | 0.012791 | 0.77991 | 0.012549
[13 empty] | 45311 | 0.77845 | 0.77923 | 0.00015429 | 0.77992 | 0.012791 | 0.77991 | 0.012549
[13 empty] | 45316 | 0.7859 | 0.77923 | 0.00015429 | 0.77992 | 0.012791 | 0.77991 | 0.012549
[13 empty] | 45321 | 0.77845 | 0.77923 | 0.00015429 | 0.77992 | 0.012791 | 0.77991 | 0.012549
[13 empty] | 45326 | 0.77845 | 0.77923 | 0.00015429 | 0.77992 | 0.012791 | 0.77991 | 0.012549
[13 empty] | 45331 | 0.7859 | 0.77923 | 0.00015429 | 0.77992 | 0.012791 | 0.77991 | 0.012549
[13 empty] | 45336 | 0.78218 | 0.77923 | 0.00015429 | 0.77992 | 0.012791 | 0.77991 | 0.012549
[13 empty] | 45341 | 0.7859 | 0.77923 | 0.00015429 | 0.77992 | 0.012791 | 0.77991 | 0.012549
[13 empty] | 45346 | 0.78962 | 0.77923 | 0.00015429 | 0.77992 | 0.012791 | 0.77991 | 0.012549
[13 empty] | 45351 | 0.78218 | 0.77923 | 0.00015429 | 0.77992 | 0.012791 | 0.77991 | 0.012549
[13 empty] | 45356 | 0.78218 | 0.77923 | 0.00015429 | 0.77992 | 0.012791 | 0.77991 | 0.012549
[13 empty] | 45361 | 0.77845 | 0.77923 | 0.00015429 | 0.77992 | 0.012791 | 0.77991 | 0.012549
[13 empty] | 45366 | 0.7859 | 0.77923 | 0.00015429 | 0.77992 | 0.012791 | 0.77991 | 0.012549
[13 empty] | 45371 | 0.7859 | 0.77923 | 0.00015429 | 0.77992 | 0.012791 | 0.77991 | 0.012549
[13 empty] | 45376 | 0.78218 | 0.77923 | 0.00015429 | 0.77992 | 0.012791 | 0.77991 | 0.012549
[13 empty] | 45381 | 0.78218 | 0.77923 | 0.00015429 | 0.77992 | 0.012791 | 0.77991 | 0.012549
[13 empty] | 45386 | 0.78218 | 0.77923 | 0.00015429 | 0.77992 | 0.012791 | 0.77991 | 0.012549
[13 empty] | 45391 | 0.77845 | 0.77923 | 0.00015429 | 0.77992 | 0.012791 | 0.77991 | 0.012549
[13 empty] | 45396 | 0.78218 | 0.77923 | 0.00015429 | 0.77992 | 0.012791 | 0.77991 | 0.012549
[13 empty] | 45401 | 0.77845 | 0.77923 | 0.00015429 | 0.77992 | 0.012791 | 0.77991 | 0.012549
[13 empty] | 45406 | 0.78218 | 0.77923 | 0.00015429 | 0.77992 | 0.012791 | 0.77991 | 0.012549
[13 empty] | 45411 | 0.78218 | 0.77923 | 0.00015429 | 0.77992 | 0.012791 | 0.77991 | 0.012549
[13 empty] | 45416 | 0.77845 | 0.77923 | 0.00015429 | 0.77992 | 0.012791 | 0.77991 | 0.012549
[13 empty] | 45421 | 0.77845 | 0.77923 | 0.00015429 | 0.77992 | 0.012791 | 0.77991 | 0.012549
[13 empty] | 45426 | 0.77845 | 0.77923 | 0.00015429 | 0.77992 | 0.012791 | 0.77991 | 0.012549
[13 empty] | 45431 | 0.78218 | 0.77923 | 0.00015429 | 0.77992 | 0.012791 | 0.77991 | 0.012549
[13 empty] | 45436 | 0.77845 | 0.77923 | 0.00015429 | 0.77992 | 0.012791 | 0.77991 | 0.012549
[13 empty] | 45441 | 0.77845 | 0.77923 | 0.00015429 | 0.77992 | 0.012791 | 0.77991 | 0.012549
[13 empty] | 45446 | 0.77845 | 0.77923 | 0.00015429 | 0.77992 | 0.012791 | 0.77991 | 0.012549
[13 empty] | 45451 | 0.78218 | 0.77923 | 0.00015429 | 0.77992 | 0.012791 | 0.77991 | 0.012549
[13 empty] | 45456 | 0.77845 | 0.77923 | 0.00015429 | 0.77992 | 0.012791 | 0.77991 | 0.012549
[13 empty] | 45461 | 0.78218 | 0.77923 | 0.00015429 | 0.77992 | 0.012791 | 0.77991 | 0.012549
[13 empty] | 45466 | 0.7859 | 0.77923 | 0.00015429 | 0.77992 | 0.012791 | 0.77991 | 0.012549
[13 empty] | 45471 | 0.77845 | 0.77923 | 0.00015429 | 0.77992 | 0.012791 | 0.77991 | 0.012549
[13 empty] | 45476 | 0.78218 | 0.77923 | 0.00015429 | 0.77992 | 0.012791 | 0.77991 | 0.012549
[13 empty] | 45481 | 0.78218 | 0.77923 | 0.00015429 | 0.77992 | 0.012791 | 0.77991 | 0.012549
[13 empty] | 45486 | 0.77845 | 0.77923 | 0.00015429 | 0.77992 | 0.012791 | 0.77991 | 0.012549
[13 empty] | 45491 | 0.77845 | 0.77923 | 0.00015429 | 0.77992 | 0.012791 | 0.77991 | 0.012549
[13 empty] | 45496 | 0.7859 | 0.77923 | 0.00015429 | 0.77992 | 0.012791 | 0.77991 | 0.012549
[13 empty] | 45501 | 0.77845 | 0.77923 | 0.00015429 | 0.77992 | 0.012791 | 0.77991 | 0.012549
[13 empty] | 45506 | 0.78218 | 0.77923 | 0.00015429 | 0.77992 | 0.012791 | 0.77991 | 0.012549
[13 empty] | 45511 | 0.7859 | 0.77923 | 0.00015429 | 0.77992 | 0.012791 | 0.77991 | 0.012549
[13 empty] | 45516 | 0.78218 | 0.77923 | 0.00015429 | 0.77992 | 0.012791 | 0.77991 | 0.012549
[13 empty] | 45521 | 0.7859 | 0.77923 | 0.00015429 | 0.77992 | 0.012791 | 0.77991 | 0.012549
[13 empty] | 45526 | 0.77845 | 0.77923 | 0.00015429 | 0.77992 | 0.012791 | 0.77991 | 0.012549
[13 empty] | 45531 | 0.77845 | 0.77923 | 0.00015429 | 0.77992 | 0.012791 | 0.77991 | 0.012549
[13 empty] | 45536 | 0.78218 | 0.77923 | 0.00015429 | 0.77992 | 0.012791 | 0.77991 | 0.012549
[13 empty] | 45541 | 0.78218 | 0.77923 | 0.00015429 | 0.77992 | 0.012791 | 0.77991 | 0.012549
[13 empty] | 45546 | 0.78218 | 0.77923 | 0.00015429 | 0.77992 | 0.012791 | 0.77991 | 0.012549
[13 empty] | 45551 | 0.78218 | 0.77923 | 0.00015429 | 0.77992 | 0.012791 | 0.77991 | 0.012549
[13 empty] | 45556 | 0.7859 | 0.77923 | 0.00015429 | 0.77992 | 0.012791 | 0.77991 | 0.012549
[13 empty] | 45561 | 0.78218 | 0.77923 | 0.00015429 | 0.77992 | 0.012791 | 0.77991 | 0.012549
[13 empty] | 45566 | 0.78218 | 0.77923 | 0.00015429 | 0.77992 | 0.012791 | 0.77991 | 0.012549
[13 empty] | 45571 | 0.77845 | 0.77923 | 0.00015429 | 0.77992 | 0.012791 | 0.77991 | 0.012549
[13 empty] | 45576 | 0.7859 | 0.77923 | 0.00015429 | 0.77992 | 0.012791 | 0.77991 | 0.012549
[13 empty] | 45581 | 0.78218 | 0.77923 | 0.00015429 | 0.77992 | 0.012791 | 0.77991 | 0.012549
[13 empty] | 45586 | 0.7859 | 0.77923 | 0.00015429 | 0.77992 | 0.012791 | 0.77991 | 0.012549
[13 empty] | 45591 | 0.78218 | 0.77923 | 0.00015429 | 0.77992 | 0.012791 | 0.77991 | 0.012549
[13 empty] | 45596 | 0.78218 | 0.77923 | 0.00015429 | 0.77992 | 0.012791 | 0.77991 | 0.012549
[13 empty] | 45601 | 0.77845 | 0.77923 | 0.00015429 | 0.77992 | 0.012791 | 0.77991 | 0.012549
[13 empty] | 45606 | 0.78218 | 0.77923 | 0.00015429 | 0.77992 | 0.012791 | 0.77991 | 0.012549
[13 empty] | 45611 | 0.78218 | 0.77923 | 0.00015429 | 0.77992 | 0.012791 | 0.77991 | 0.012549
[13 empty] | 45616 | 0.78218 | 0.77923 | 0.00015429 | 0.77992 | 0.012791 | 0.77991 | 0.012549
[13 empty] | 45621 | 0.78218 | 0.77923 | 0.00015429 | 0.77992 | 0.012791 | 0.77991 | 0.012549
[13 empty] | 45626 | 0.78218 | 0.77923 | 0.00015429 | 0.77992 | 0.012791 | 0.77991 | 0.012549
[13 empty] | 45631 | 0.77845 | 0.77923 | 0.00015429 | 0.77992 | 0.012791 | 0.77991 | 0.012549
[13 empty] | 45636 | 0.7859 | 0.77923 | 0.00015429 | 0.77992 | 0.012791 | 0.77991 | 0.012549
[13 empty] | 45641 | 0.7859 | 0.77923 | 0.00015429 | 0.77992 | 0.012791 | 0.77991 | 0.012549
[13 empty] | 45646 | 0.7859 | 0.77923 | 0.00015429 | 0.77992 | 0.012791 | 0.77991 | 0.012549
[13 empty] | 45651 | 0.78218 | 0.77923 | 0.00015429 | 0.77992 | 0.012791 | 0.77991 | 0.012549
[13 empty] | 45656 | 0.7859 | 0.77923 | 0.00015429 | 0.77992 | 0.012791 | 0.77991 | 0.012549
[13 empty] | 45661 | 0.78218 | 0.77923 | 0.00015429 | 0.77992 | 0.012791 | 0.77991 | 0.012549
[13 empty] | 45666 | 0.78218 | 0.77923 | 0.00015429 | 0.77992 | 0.012791 | 0.77991 | 0.012549
[13 empty] | 45671 | 0.78218 | 0.77923 | 0.00015429 | 0.77992 | 0.012791 | 0.77991 | 0.012549
[13 empty] | 45676 | 0.78218 | 0.77923 | 0.00015429 | 0.77992 | 0.012791 | 0.77991 | 0.012549
[13 empty] | 45681 | 0.77845 | 0.77923 | 0.00015429 | 0.77992 | 0.012791 | 0.77991 | 0.012549
[13 empty] | 45686 | 0.77473 | 0.77923 | 0.00015429 | 0.77992 | 0.012791 | 0.77991 | 0.012549
[13 empty] | 45691 | 0.78218 | 0.77923 | 0.00015429 | 0.77992 | 0.012791 | 0.77991 | 0.012549
[13 empty] | 45696 | 0.7859 | 0.77923 | 0.00015429 | 0.77992 | 0.012791 | 0.77991 | 0.012549
[13 empty] | 45701 | 0.78218 | 0.77923 | 0.00015429 | 0.77992 | 0.012791 | 0.77991 | 0.012549
[13 empty] | 45706 | 0.77845 | 0.77923 | 0.00015429 | 0.77992 | 0.012791 | 0.77991 | 0.012549
[13 empty] | 45711 | 0.77473 | 0.77923 | 0.00015429 | 0.77992 | 0.012791 | 0.77991 | 0.012549
[13 empty] | 45716 | 0.7859 | 0.77923 | 0.00015429 | 0.77992 | 0.012791 | 0.77991 | 0.012549
[13 empty] | 45721 | 0.78218 | 0.77923 | 0.00015429 | 0.77992 | 0.012791 | 0.77991 | 0.012549
[13 empty] | 45726 | 0.78218 | 0.77923 | 0.00015429 | 0.77992 | 0.012791 | 0.77991 | 0.012549
[13 empty] | 45731 | 0.78218 | 0.77923 | 0.00015429 | 0.77992 | 0.012791 | 0.77991 | 0.012549
[13 empty] | 45736 | 0.77845 | 0.77923 | 0.00015429 | 0.77992 | 0.012791 | 0.77991 | 0.012549
[13 empty] | 45741 | 0.78218 | 0.77923 | 0.00015429 | 0.77992 | 0.012791 | 0.77991 | 0.012549
[13 empty] | 45746 | 0.78218 | 0.77923 | 0.00015429 | 0.77992 | 0.012791 | 0.77991 | 0.012549
[13 empty] | 45751 | 0.78218 | 0.77923 | 0.00015429 | 0.77992 | 0.012791 | 0.77991 | 0.012549
[13 empty] | 45756 | 0.78218 | 0.77923 | 0.00015429 | 0.77992 | 0.012791 | 0.77991 | 0.012549
[13 empty] | 45761 | 0.77845 | 0.77923 | 0.00015429 | 0.77992 | 0.012791 | 0.77991 | 0.012549
[13 empty] | 45766 | 0.78218 | 0.77923 | 0.00015429 | 0.77992 | 0.012791 | 0.77991 | 0.012549
[13 empty] | 45771 | 0.7859 | 0.77923 | 0.00015429 | 0.77992 | 0.012791 | 0.77991 | 0.012549
[13 empty] | 45776 | 0.78218 | 0.77923 | 0.00015429 | 0.77992 | 0.012791 | 0.77991 | 0.012549
[13 empty] | 45781 | 0.78218 | 0.77923 | 0.00015429 | 0.77992 | 0.012791 | 0.77991 | 0.012549
[13 empty] | 45786 | 0.77845 | 0.77923 | 0.00015429 | 0.77992 | 0.012791 | 0.77991 | 0.012549
[13 empty] | 45791 | 0.78218 | 0.77923 | 0.00015429 | 0.77992 | 0.012791 | 0.77991 | 0.012549
[13 empty] | 45796 | 0.78218 | 0.77923 | 0.00015429 | 0.77992 | 0.012791 | 0.77991 | 0.012549
[13 empty] | 45801 | 0.7859 | 0.77923 | 0.00015429 | 0.77992 | 0.012791 | 0.77991 | 0.012549
[13 empty] | 45806 | 0.78218 | 0.77923 | 0.00015429 | 0.77992 | 0.012791 | 0.77991 | 0.012549
[13 empty] | 45811 | 0.7859 | 0.77923 | 0.00015429 | 0.77992 | 0.012791 | 0.77991 | 0.012549
[13 empty] | 45816 | 0.78218 | 0.77923 | 0.00015429 | 0.77992 | 0.012791 | 0.77991 | 0.012549
[13 empty] | 45821 | 0.78962 | 0.77923 | 0.00015429 | 0.77992 | 0.012791 | 0.77991 | 0.012549
[13 empty] | 45826 | 0.78218 | 0.77923 | 0.00015429 | 0.77992 | 0.012791 | 0.77991 | 0.012549
[13 empty] | 45831 | 0.78218 | 0.77923 | 0.00015429 | 0.77992 | 0.012791 | 0.77991 | 0.012549
[13 empty] | 45836 | 0.78218 | 0.77923 | 0.00015429 | 0.77992 | 0.012791 | 0.77991 | 0.012549
[13 empty] | 45841 | 0.78218 | 0.77923 | 0.00015429 | 0.77992 | 0.012791 | 0.77991 | 0.012549
[13 empty] | 45846 | 0.78218 | 0.77923 | 0.00015429 | 0.77992 | 0.012791 | 0.77991 | 0.012549
[13 empty] | 45851 | 0.78218 | 0.77923 | 0.00015429 | 0.77992 | 0.012791 | 0.77991 | 0.012549
[13 empty] | 45856 | 0.77845 | 0.77923 | 0.00015429 | 0.77992 | 0.012791 | 0.77991 | 0.012549
[13 empty] | 45861 | 0.77845 | 0.77923 | 0.00015429 | 0.77992 | 0.012791 | 0.77991 | 0.012549
[13 empty] | 45866 | 0.78218 | 0.77923 | 0.00015429 | 0.77992 | 0.012791 | 0.77991 | 0.012549
[13 empty] | 45871 | 0.78218 | 0.77923 | 0.00015429 | 0.77992 | 0.012791 | 0.77991 | 0.012549
[13 empty] | 45876 | 0.78218 | 0.77923 | 0.00015429 | 0.77992 | 0.012791 | 0.77991 | 0.012549
[13 empty] | 45881 | 0.7859 | 0.77923 | 0.00015429 | 0.77992 | 0.012791 | 0.77991 | 0.012549
[13 empty] | 45886 | 0.78218 | 0.77923 | 0.00015429 | 0.77992 | 0.012791 | 0.77991 | 0.012549
[13 empty] | 45891 | 0.78218 | 0.77923 | 0.00015429 | 0.77992 | 0.012791 | 0.77991 | 0.012549
[13 empty] | 45896 | 0.7859 | 0.77923 | 0.00015429 | 0.77992 | 0.012791 | 0.77991 | 0.012549
[13 empty] | 45901 | 0.78218 | 0.77923 | 0.00015429 | 0.77992 | 0.012791 | 0.77991 | 0.012549
[13 empty] | 45906 | 0.77845 | 0.77923 | 0.00015429 | 0.77992 | 0.012791 | 0.77991 | 0.012549
[13 empty] | 45911 | 0.78218 | 0.77923 | 0.00015429 | 0.77992 | 0.012791 | 0.77991 | 0.012549
[13 empty] | 45916 | 0.78218 | 0.77923 | 0.00015429 | 0.77992 | 0.012791 | 0.77991 | 0.012549
[13 empty] | 45921 | 0.78218 | 0.77923 | 0.00015429 | 0.77992 | 0.012791 | 0.77991 | 0.012549
[13 empty] | 45926 | 0.78218 | 0.77923 | 0.00015429 | 0.77992 | 0.012791 | 0.77991 | 0.012549
[13 empty] | 45931 | 0.7859 | 0.77923 | 0.00015429 | 0.77992 | 0.012791 | 0.77991 | 0.012549
[13 empty] | 45936 | 0.77845 | 0.77923 | 0.00015429 | 0.77992 | 0.012791 | 0.77991 | 0.012549
[13 empty] | 45941 | 0.7859 | 0.77923 | 0.00015429 | 0.77992 | 0.012791 | 0.77991 | 0.012549
[13 empty] | 45946 | 0.7859 | 0.77923 | 0.00015429 | 0.77992 | 0.012791 | 0.77991 | 0.012549
[13 empty] | 45951 | 0.7859 | 0.77923 | 0.00015429 | 0.77992 | 0.012791 | 0.77991 | 0.012549
[13 empty] | 45956 | 0.78218 | 0.77923 | 0.00015429 | 0.77992 | 0.012791 | 0.77991 | 0.012549
[13 empty] | 45961 | 0.7859 | 0.77923 | 0.00015429 | 0.77992 | 0.012791 | 0.77991 | 0.012549
[13 empty] | 45966 | 0.77845 | 0.77923 | 0.00015429 | 0.77992 | 0.012791 | 0.77991 | 0.012549
[13 empty] | 45971 | 0.78962 | 0.77923 | 0.00015429 | 0.77992 | 0.012791 | 0.77991 | 0.012549
[13 empty] | 45976 | 0.7859 | 0.77923 | 0.00015429 | 0.77992 | 0.012791 | 0.77991 | 0.012549
[13 empty] | 45981 | 0.78218 | 0.77923 | 0.00015429 | 0.77992 | 0.012791 | 0.77991 | 0.012549
[13 empty] | 45986 | 0.78218 | 0.77923 | 0.00015429 | 0.77992 | 0.012791 | 0.77991 | 0.012549
[13 empty] | 45991 | 0.77845 | 0.77923 | 0.00015429 | 0.77992 | 0.012791 | 0.77991 | 0.012549
[13 empty] | 45996 | 0.78218 | 0.77923 | 0.00015429 | 0.77992 | 0.012791 | 0.77991 | 0.012549
[13 empty] | 46001 | 0.7859 | 0.77923 | 0.00015429 | 0.77992 | 0.012791 | 0.77991 | 0.012549
[13 empty] | 46006 | 0.78218 | 0.77923 | 0.00015429 | 0.77992 | 0.012791 | 0.77991 | 0.012549
[13 empty] | 46011 | 0.77845 | 0.77923 | 0.00015429 | 0.77992 | 0.012791 | 0.77991 | 0.012549
[13 empty] | 46016 | 0.78218 | 0.77923 | 0.00015429 | 0.77992 | 0.012791 | 0.77991 | 0.012549
[13 empty] | 46021 | 0.7859 | 0.77923 | 0.00015429 | 0.77992 | 0.012791 | 0.77991 | 0.012549
[13 empty] | 46026 | 0.7859 | 0.77923 | 0.00015429 | 0.77992 | 0.012791 | 0.77991 | 0.012549
[13 empty] | 46031 | 0.7859 | 0.77923 | 0.00015429 | 0.77992 | 0.012791 | 0.77991 | 0.012549
[13 empty] | 46036 | 0.78218 | 0.77923 | 0.00015429 | 0.77992 | 0.012791 | 0.77991 | 0.012549
[13 empty] | 46041 | 0.77845 | 0.77923 | 0.00015429 | 0.77992 | 0.012791 | 0.77991 | 0.012549
[13 empty] | 46046 | 0.78218 | 0.77923 | 0.00015429 | 0.77992 | 0.012791 | 0.77991 | 0.012549
[13 empty] | 46051 | 0.78218 | 0.77923 | 0.00015429 | 0.77992 | 0.012791 | 0.77991 | 0.012549
[13 empty] | 46056 | 0.7859 | 0.77923 | 0.00015429 | 0.77992 | 0.012791 | 0.77991 | 0.012549
[13 empty] | 46061 | 0.7859 | 0.77923 | 0.00015429 | 0.77992 | 0.012791 | 0.77991 | 0.012549
[13 empty] | 46066 | 0.77845 | 0.77923 | 0.00015429 | 0.77992 | 0.012791 | 0.77991 | 0.012549
[13 empty] | 46071 | 0.78218 | 0.77923 | 0.00015429 | 0.77992 | 0.012791 | 0.77991 | 0.012549
[13 empty] | 46076 | 0.78218 | 0.77923 | 0.00015429 | 0.77992 | 0.012791 | 0.77991 | 0.012549
[13 empty] | 46081 | 0.78218 | 0.77923 | 0.00015429 | 0.77992 | 0.012791 | 0.77991 | 0.012549
[13 empty] | 46086 | 0.77845 | 0.77923 | 0.00015429 | 0.77992 | 0.012791 | 0.77991 | 0.012549
[13 empty] | 46091 | 0.78218 | 0.77923 | 0.00015429 | 0.77992 | 0.012791 | 0.77991 | 0.012549
[13 empty] | 46096 | 0.78218 | 0.77923 | 0.00015429 | 0.77992 | 0.012791 | 0.77991 | 0.012549
[13 empty] | 46101 | 0.78218 | 0.77923 | 0.00015429 | 0.77992 | 0.012791 | 0.77991 | 0.012549
[13 empty] | 46106 | 0.7859 | 0.77923 | 0.00015429 | 0.77992 | 0.012791 | 0.77991 | 0.012549
[13 empty] | 46111 | 0.78218 | 0.77923 | 0.00015429 | 0.77992 | 0.012791 | 0.77991 | 0.012549
[13 empty] | 46116 | 0.7859 | 0.77923 | 0.00015429 | 0.77992 | 0.012791 | 0.77991 | 0.012549
[13 empty] | 46121 | 0.78218 | 0.77923 | 0.00015429 | 0.77992 | 0.012791 | 0.77991 | 0.012549
[13 empty] | 46126 | 0.7859 | 0.77923 | 0.00015429 | 0.77992 | 0.012791 | 0.77991 | 0.012549
[13 empty] | 46131 | 0.77845 | 0.77923 | 0.00015429 | 0.77992 | 0.012791 | 0.77991 | 0.012549
[13 empty] | 46136 | 0.7859 | 0.77923 | 0.00015429 | 0.77992 | 0.012791 | 0.77991 | 0.012549
[13 empty] | 46141 | 0.78218 | 0.77923 | 0.00015429 | 0.77992 | 0.012791 | 0.77991 | 0.012549
[13 empty] | 46146 | 0.7859 | 0.77923 | 0.00015429 | 0.77992 | 0.012791 | 0.77991 | 0.012549
[13 empty] | 46151 | 0.78218 | 0.77923 | 0.00015429 | 0.77992 | 0.012791 | 0.77991 | 0.012549
[13 empty] | 46156 | 0.78218 | 0.77923 | 0.00015429 | 0.77992 | 0.012791 | 0.77991 | 0.012549
[13 empty] | 46161 | 0.7859 | 0.77923 | 0.00015429 | 0.77992 | 0.012791 | 0.77991 | 0.012549
[13 empty] | 46166 | 0.7859 | 0.77923 | 0.00015429 | 0.77992 | 0.012791 | 0.77991 | 0.012549
[13 empty] | 46171 | 0.78218 | 0.77923 | 0.00015429 | 0.77992 | 0.012791 | 0.77991 | 0.012549
[13 empty] | 46176 | 0.7859 | 0.77923 | 0.00015429 | 0.77992 | 0.012791 | 0.77991 | 0.012549
[13 empty] | 46181 | 0.7859 | 0.77923 | 0.00015429 | 0.77992 | 0.012791 | 0.77991 | 0.012549
[13 empty] | 46186 | 0.77845 | 0.77923 | 0.00015429 | 0.77992 | 0.012791 | 0.77991 | 0.012549
[13 empty] | 46191 | 0.78218 | 0.77923 | 0.00015429 | 0.77992 | 0.012791 | 0.77991 | 0.012549
[13 empty] | 46196 | 0.7859 | 0.77923 | 0.00015429 | 0.77992 | 0.012791 | 0.77991 | 0.012549
[13 empty] | 46201 | 0.78218 | 0.77923 | 0.00015429 | 0.77992 | 0.012791 | 0.77991 | 0.012549
[13 empty] | 46206 | 0.78218 | 0.77923 | 0.00015429 | 0.77992 | 0.012791 | 0.77991 | 0.012549
[13 empty] | 46211 | 0.77845 | 0.77923 | 0.00015429 | 0.77992 | 0.012791 | 0.77991 | 0.012549
[13 empty] | 46216 | 0.7859 | 0.77923 | 0.00015429 | 0.77992 | 0.012791 | 0.77991 | 0.012549
[13 empty] | 46221 | 0.78218 | 0.77923 | 0.00015429 | 0.77992 | 0.012791 | 0.77991 | 0.012549
[13 empty] | 46226 | 0.7859 | 0.77923 | 0.00015429 | 0.77992 | 0.012791 | 0.77991 | 0.012549
[13 empty] | 46231 | 0.78218 | 0.77923 | 0.00015429 | 0.77992 | 0.012791 | 0.77991 | 0.012549
[13 empty] | 46236 | 0.78218 | 0.77923 | 0.00015429 | 0.77992 | 0.012791 | 0.77991 | 0.012549
[13 empty] | 46241 | 0.78218 | 0.77923 | 0.00015429 | 0.77992 | 0.012791 | 0.77991 | 0.012549
[13 empty] | 46246 | 0.7859 | 0.77923 | 0.00015429 | 0.77992 | 0.012791 | 0.77991 | 0.012549
[13 empty] | 46251 | 0.78218 | 0.77923 | 0.00015429 | 0.77992 | 0.012791 | 0.77991 | 0.012549
[13 empty] | 46256 | 0.7859 | 0.77923 | 0.00015429 | 0.77992 | 0.012791 | 0.77991 | 0.012549
[13 empty] | 46261 | 0.78218 | 0.77923 | 0.00015429 | 0.77992 | 0.012791 | 0.77991 | 0.012549
[13 empty] | 46266 | 0.77845 | 0.77923 | 0.00015429 | 0.77992 | 0.012791 | 0.77991 | 0.012549
[13 empty] | 46271 | 0.78218 | 0.77923 | 0.00015429 | 0.77992 | 0.012791 | 0.77991 | 0.012549
[13 empty] | 46276 | 0.78218 | 0.77923 | 0.00015429 | 0.77992 | 0.012791 | 0.77991 | 0.012549
[13 empty] | 46281 | 0.78218 | 0.77923 | 0.00015429 | 0.77992 | 0.012791 | 0.77991 | 0.012549
[13 empty] | 46286 | 0.78218 | 0.77923 | 0.00015429 | 0.77992 | 0.012791 | 0.77991 | 0.012549
[13 empty] | 46291 | 0.78218 | 0.77923 | 0.00015429 | 0.77992 | 0.012791 | 0.77991 | 0.012549
[13 empty] | 46296 | 0.7859 | 0.77923 | 0.00015429 | 0.77992 | 0.012791 | 0.77991 | 0.012549
[13 empty] | 46301 | 0.77845 | 0.77923 | 0.00015429 | 0.77992 | 0.012791 | 0.77991 | 0.012549
[13 empty] | 46306 | 0.78218 | 0.77923 | 0.00015429 | 0.77992 | 0.012791 | 0.77991 | 0.012549
[13 empty] | 46311 | 0.7859 | 0.77923 | 0.00015429 | 0.77992 | 0.012791 | 0.77991 | 0.012549
[13 empty] | 46316 | 0.7859 | 0.77923 | 0.00015429 | 0.77992 | 0.012791 | 0.77991 | 0.012549
[13 empty] | 46321 | 0.77845 | 0.77923 | 0.00015429 | 0.77992 | 0.012791 | 0.77991 | 0.012549
[13 empty] | 46326 | 0.78218 | 0.77923 | 0.00015429 | 0.77992 | 0.012791 | 0.77991 | 0.012549
[13 empty] | 46331 | 0.7859 | 0.77923 | 0.00015429 | 0.77992 | 0.012791 | 0.77991 | 0.012549
[13 empty] | 46336 | 0.78218 | 0.77923 | 0.00015429 | 0.77992 | 0.012791 | 0.77991 | 0.012549
[13 empty] | 46341 | 0.78218 | 0.77923 | 0.00015429 | 0.77992 | 0.012791 | 0.77991 | 0.012549
[13 empty] | 46346 | 0.78218 | 0.77923 | 0.00015429 | 0.77992 | 0.012791 | 0.77991 | 0.012549
[13 empty] | 46351 | 0.7859 | 0.77923 | 0.00015429 | 0.77992 | 0.012791 | 0.77991 | 0.012549
[13 empty] | 46356 | 0.78218 | 0.77923 | 0.00015429 | 0.77992 | 0.012791 | 0.77991 | 0.012549
[13 empty] | 46361 | 0.78218 | 0.77923 | 0.00015429 | 0.77992 | 0.012791 | 0.77991 | 0.012549
[13 empty] | 46366 | 0.7859 | 0.77923 | 0.00015429 | 0.77992 | 0.012791 | 0.77991 | 0.012549
[13 empty] | 46371 | 0.78218 | 0.77923 | 0.00015429 | 0.77992 | 0.012791 | 0.77991 | 0.012549
[13 empty] | 46376 | 0.77845 | 0.77923 | 0.00015429 | 0.77992 | 0.012791 | 0.77991 | 0.012549
[13 empty] | 46381 | 0.78218 | 0.77923 | 0.00015429 | 0.77992 | 0.012791 | 0.77991 | 0.012549
[13 empty] | 46386 | 0.78218 | 0.77923 | 0.00015429 | 0.77992 | 0.012791 | 0.77991 | 0.012549
[13 empty] | 46391 | 0.78218 | 0.77923 | 0.00015429 | 0.77992 | 0.012791 | 0.77991 | 0.012549
[13 empty] | 46396 | 0.78962 | 0.77923 | 0.00015429 | 0.77992 | 0.012791 | 0.77991 | 0.012549
[13 empty] | 46401 | 0.7859 | 0.77923 | 0.00015429 | 0.77992 | 0.012791 | 0.77991 | 0.012549
[13 empty] | 46406 | 0.78218 | 0.77923 | 0.00015429 | 0.77992 | 0.012791 | 0.77991 | 0.012549
[13 empty] | 46411 | 0.7859 | 0.77923 | 0.00015429 | 0.77992 | 0.012791 | 0.77991 | 0.012549
[13 empty] | 46416 | 0.77845 | 0.77923 | 0.00015429 | 0.77992 | 0.012791 | 0.77991 | 0.012549
[13 empty] | 46421 | 0.7859 | 0.77923 | 0.00015429 | 0.77992 | 0.012791 | 0.77991 | 0.012549
[13 empty] | 46426 | 0.78218 | 0.77923 | 0.00015429 | 0.77992 | 0.012791 | 0.77991 | 0.012549
[13 empty] | 46431 | 0.78218 | 0.77923 | 0.00015429 | 0.77992 | 0.012791 | 0.77991 | 0.012549
[13 empty] | 46436 | 0.7859 | 0.77923 | 0.00015429 | 0.77992 | 0.012791 | 0.77991 | 0.012549
[13 empty] | 46441 | 0.7859 | 0.77923 | 0.00015429 | 0.77992 | 0.012791 | 0.77991 | 0.012549
[13 empty] | 46446 | 0.77845 | 0.77923 | 0.00015429 | 0.77992 | 0.012791 | 0.77991 | 0.012549
[13 empty] | 46451 | 0.7859 | 0.77923 | 0.00015429 | 0.77992 | 0.012791 | 0.77991 | 0.012549
[13 empty] | 46456 | 0.77845 | 0.77923 | 0.00015429 | 0.77992 | 0.012791 | 0.77991 | 0.012549
[13 empty] | 46461 | 0.7859 | 0.77923 | 0.00015429 | 0.77992 | 0.012791 | 0.77991 | 0.012549
[13 empty] | 46466 | 0.78218 | 0.77923 | 0.00015429 | 0.77992 | 0.012791 | 0.77991 | 0.012549
[13 empty] | 46471 | 0.78218 | 0.77923 | 0.00015429 | 0.77992 | 0.012791 | 0.77991 | 0.012549
[13 empty] | 46476 | 0.78962 | 0.77923 | 0.00015429 | 0.77992 | 0.012791 | 0.77991 | 0.012549
[13 empty] | 46481 | 0.78218 | 0.77923 | 0.00015429 | 0.77992 | 0.012791 | 0.77991 | 0.012549
[13 empty] | 46486 | 0.77845 | 0.77923 | 0.00015429 | 0.77992 | 0.012791 | 0.77991 | 0.012549
[13 empty] | 46491 | 0.77473 | 0.77923 | 0.00015429 | 0.77992 | 0.012791 | 0.77991 | 0.012549
[13 empty] | 46496 | 0.78218 | 0.77923 | 0.00015429 | 0.77992 | 0.012791 | 0.77991 | 0.012549
[13 empty] | 46501 | 0.78218 | 0.77923 | 0.00015429 | 0.77992 | 0.012791 | 0.77991 | 0.012549
[13 empty] | 46506 | 0.78218 | 0.77923 | 0.00015429 | 0.77992 | 0.012791 | 0.77991 | 0.012549
[13 empty] | 46511 | 0.78218 | 0.77923 | 0.00015429 | 0.77992 | 0.012791 | 0.77991 | 0.012549
[13 empty] | 46516 | 0.78218 | 0.77923 | 0.00015429 | 0.77992 | 0.012791 | 0.77991 | 0.012549
[13 empty] | 46521 | 0.7859 | 0.77923 | 0.00015429 | 0.77992 | 0.012791 | 0.77991 | 0.012549
[13 empty] | 46526 | 0.7859 | 0.77923 | 0.00015429 | 0.77992 | 0.012791 | 0.77991 | 0.012549
[13 empty] | 46531 | 0.78218 | 0.77923 | 0.00015429 | 0.77992 | 0.012791 | 0.77991 | 0.012549
[13 empty] | 46536 | 0.78218 | 0.77923 | 0.00015429 | 0.77992 | 0.012791 | 0.77991 | 0.012549
[13 empty] | 46541 | 0.78218 | 0.77923 | 0.00015429 | 0.77992 | 0.012791 | 0.77991 | 0.012549
[13 empty] | 46546 | 0.77845 | 0.77923 | 0.00015429 | 0.77992 | 0.012791 | 0.77991 | 0.012549
[13 empty] | 46551 | 0.7859 | 0.77923 | 0.00015429 | 0.77992 | 0.012791 | 0.77991 | 0.012549
[13 empty] | 46556 | 0.78218 | 0.77923 | 0.00015429 | 0.77992 | 0.012791 | 0.77991 | 0.012549
[13 empty] | 46561 | 0.78218 | 0.77923 | 0.00015429 | 0.77992 | 0.012791 | 0.77991 | 0.012549
[13 empty] | 46566 | 0.7859 | 0.77923 | 0.00015429 | 0.77992 | 0.012791 | 0.77991 | 0.012549
[13 empty] | 46571 | 0.77845 | 0.77923 | 0.00015429 | 0.77992 | 0.012791 | 0.77991 | 0.012549
[13 empty] | 46576 | 0.7859 | 0.77923 | 0.00015429 | 0.77992 | 0.012791 | 0.77991 | 0.012549
[13 empty] | 46581 | 0.78218 | 0.77923 | 0.00015429 | 0.77992 | 0.012791 | 0.77991 | 0.012549
[13 empty] | 46586 | 0.78218 | 0.77923 | 0.00015429 | 0.77992 | 0.012791 | 0.77991 | 0.012549
[13 empty] | 46591 | 0.78218 | 0.77923 | 0.00015429 | 0.77992 | 0.012791 | 0.77991 | 0.012549
[13 empty] | 46596 | 0.78218 | 0.77923 | 0.00015429 | 0.77992 | 0.012791 | 0.77991 | 0.012549
[13 empty] | 46601 | 0.78218 | 0.77923 | 0.00015429 | 0.77992 | 0.012791 | 0.77991 | 0.012549
[13 empty] | 46606 | 0.77845 | 0.77923 | 0.00015429 | 0.77992 | 0.012791 | 0.77991 | 0.012549
[13 empty] | 46611 | 0.78218 | 0.77923 | 0.00015429 | 0.77992 | 0.012791 | 0.77991 | 0.012549
[13 empty] | 46616 | 0.77845 | 0.77923 | 0.00015429 | 0.77992 | 0.012791 | 0.77991 | 0.012549
[13 empty] | 46621 | 0.78218 | 0.77923 | 0.00015429 | 0.77992 | 0.012791 | 0.77991 | 0.012549
[13 empty] | 46626 | 0.78218 | 0.77923 | 0.00015429 | 0.77992 | 0.012791 | 0.77991 | 0.012549
[13 empty] | 46631 | 0.7859 | 0.77923 | 0.00015429 | 0.77992 | 0.012791 | 0.77991 | 0.012549
[13 empty] | 46636 | 0.78218 | 0.77923 | 0.00015429 | 0.77992 | 0.012791 | 0.77991 | 0.012549
[13 empty] | 46641 | 0.77845 | 0.77923 | 0.00015429 | 0.77992 | 0.012791 | 0.77991 | 0.012549
[13 empty] | 46646 | 0.77845 | 0.77923 | 0.00015429 | 0.77992 | 0.012791 | 0.77991 | 0.012549
[13 empty] | 46651 | 0.78218 | 0.77923 | 0.00015429 | 0.77992 | 0.012791 | 0.77991 | 0.012549
[13 empty] | 46656 | 0.7859 | 0.77923 | 0.00015429 | 0.77992 | 0.012791 | 0.77991 | 0.012549
[13 empty] | 46661 | 0.78218 | 0.77923 | 0.00015429 | 0.77992 | 0.012791 | 0.77991 | 0.012549
[13 empty] | 46666 | 0.77845 | 0.77923 | 0.00015429 | 0.77992 | 0.012791 | 0.77991 | 0.012549
[13 empty] | 46671 | 0.78218 | 0.77923 | 0.00015429 | 0.77992 | 0.012791 | 0.77991 | 0.012549
[13 empty] | 46676 | 0.7859 | 0.77923 | 0.00015429 | 0.77992 | 0.012791 | 0.77991 | 0.012549
[13 empty] | 46681 | 0.78218 | 0.77923 | 0.00015429 | 0.77992 | 0.012791 | 0.77991 | 0.012549
[13 empty] | 46686 | 0.77845 | 0.77923 | 0.00015429 | 0.77992 | 0.012791 | 0.77991 | 0.012549
[13 empty] | 46691 | 0.78218 | 0.77923 | 0.00015429 | 0.77992 | 0.012791 | 0.77991 | 0.012549
[13 empty] | 46696 | 0.78218 | 0.77923 | 0.00015429 | 0.77992 | 0.012791 | 0.77991 | 0.012549
[13 empty] | 46701 | 0.77845 | 0.77923 | 0.00015429 | 0.77992 | 0.012791 | 0.77991 | 0.012549
[13 empty] | 46706 | 0.7859 | 0.77923 | 0.00015429 | 0.77992 | 0.012791 | 0.77991 | 0.012549
[13 empty] | 46711 | 0.78218 | 0.77923 | 0.00015429 | 0.77992 | 0.012791 | 0.77991 | 0.012549
[13 empty] | 46716 | 0.78218 | 0.77923 | 0.00015429 | 0.77992 | 0.012791 | 0.77991 | 0.012549
[13 empty] | 46721 | 0.78218 | 0.77923 | 0.00015429 | 0.77992 | 0.012791 | 0.77991 | 0.012549
[13 empty] | 46726 | 0.77845 | 0.77923 | 0.00015429 | 0.77992 | 0.012791 | 0.77991 | 0.012549
[13 empty] | 46731 | 0.77845 | 0.77923 | 0.00015429 | 0.77992 | 0.012791 | 0.77991 | 0.012549
[13 empty] | 46736 | 0.78218 | 0.77923 | 0.00015429 | 0.77992 | 0.012791 | 0.77991 | 0.012549
[13 empty] | 46741 | 0.7859 | 0.77923 | 0.00015429 | 0.77992 | 0.012791 | 0.77991 | 0.012549
[13 empty] | 46746 | 0.78218 | 0.77923 | 0.00015429 | 0.77992 | 0.012791 | 0.77991 | 0.012549
[13 empty] | 46751 | 0.78218 | 0.77923 | 0.00015429 | 0.77992 | 0.012791 | 0.77991 | 0.012549
[13 empty] | 46756 | 0.77845 | 0.77923 | 0.00015429 | 0.77992 | 0.012791 | 0.77991 | 0.012549
[13 empty] | 46761 | 0.78218 | 0.77923 | 0.00015429 | 0.77992 | 0.012791 | 0.77991 | 0.012549
[13 empty] | 46766 | 0.7859 | 0.77923 | 0.00015429 | 0.77992 | 0.012791 | 0.77991 | 0.012549
[13 empty] | 46771 | 0.77845 | 0.77923 | 0.00015429 | 0.77992 | 0.012791 | 0.77991 | 0.012549
[13 empty] | 46776 | 0.77845 | 0.77923 | 0.00015429 | 0.77992 | 0.012791 | 0.77991 | 0.012549
[13 empty] | 46781 | 0.78218 | 0.77923 | 0.00015429 | 0.77992 | 0.012791 | 0.77991 | 0.012549
[13 empty] | 46786 | 0.78218 | 0.77923 | 0.00015429 | 0.77992 | 0.012791 | 0.77991 | 0.012549
[13 empty] | 46791 | 0.78218 | 0.77923 | 0.00015429 | 0.77992 | 0.012791 | 0.77991 | 0.012549
[13 empty] | 46796 | 0.77845 | 0.77923 | 0.00015429 | 0.77992 | 0.012791 | 0.77991 | 0.012549
[13 empty] | 46801 | 0.77845 | 0.77923 | 0.00015429 | 0.77992 | 0.012791 | 0.77991 | 0.012549
[13 empty] | 46806 | 0.78218 | 0.77923 | 0.00015429 | 0.77992 | 0.012791 | 0.77991 | 0.012549
[13 empty] | 46811 | 0.78218 | 0.77923 | 0.00015429 | 0.77992 | 0.012791 | 0.77991 | 0.012549
[13 empty] | 46816 | 0.7859 | 0.77923 | 0.00015429 | 0.77992 | 0.012791 | 0.77991 | 0.012549
[13 empty] | 46821 | 0.77845 | 0.77923 | 0.00015429 | 0.77992 | 0.012791 | 0.77991 | 0.012549
[13 empty] | 46826 | 0.7859 | 0.77923 | 0.00015429 | 0.77992 | 0.012791 | 0.77991 | 0.012549
[13 empty] | 46831 | 0.78218 | 0.77923 | 0.00015429 | 0.77992 | 0.012791 | 0.77991 | 0.012549
[13 empty] | 46836 | 0.78218 | 0.77923 | 0.00015429 | 0.77992 | 0.012791 | 0.77991 | 0.012549
[13 empty] | 46841 | 0.78218 | 0.77923 | 0.00015429 | 0.77992 | 0.012791 | 0.77991 | 0.012549
[13 empty] | 46846 | 0.78218 | 0.77923 | 0.00015429 | 0.77992 | 0.012791 | 0.77991 | 0.012549
[13 empty] | 46851 | 0.78218 | 0.77923 | 0.00015429 | 0.77992 | 0.012791 | 0.77991 | 0.012549
[13 empty] | 46856 | 0.77845 | 0.77923 | 0.00015429 | 0.77992 | 0.012791 | 0.77991 | 0.012549
[13 empty] | 46861 | 0.78218 | 0.77923 | 0.00015429 | 0.77992 | 0.012791 | 0.77991 | 0.012549
[13 empty] | 46866 | 0.78218 | 0.77923 | 0.00015429 | 0.77992 | 0.012791 | 0.77991 | 0.012549
[13 empty] | 46871 | 0.77845 | 0.77923 | 0.00015429 | 0.77992 | 0.012791 | 0.77991 | 0.012549
[13 empty] | 46876 | 0.78962 | 0.77923 | 0.00015429 | 0.77992 | 0.012791 | 0.77991 | 0.012549
[13 empty] | 46881 | 0.7859 | 0.77923 | 0.00015429 | 0.77992 | 0.012791 | 0.77991 | 0.012549
[13 empty] | 46886 | 0.77845 | 0.77923 | 0.00015429 | 0.77992 | 0.012791 | 0.77991 | 0.012549
[13 empty] | 46891 | 0.78218 | 0.77923 | 0.00015429 | 0.77992 | 0.012791 | 0.77991 | 0.012549
[13 empty] | 46896 | 0.78218 | 0.77923 | 0.00015429 | 0.77992 | 0.012791 | 0.77991 | 0.012549
[13 empty] | 46901 | 0.77473 | 0.77923 | 0.00015429 | 0.77992 | 0.012791 | 0.77991 | 0.012549
[13 empty] | 46906 | 0.78218 | 0.77923 | 0.00015429 | 0.77992 | 0.012791 | 0.77991 | 0.012549
[13 empty] | 46911 | 0.78218 | 0.77923 | 0.00015429 | 0.77992 | 0.012791 | 0.77991 | 0.012549
[13 empty] | 46916 | 0.7859 | 0.77923 | 0.00015429 | 0.77992 | 0.012791 | 0.77991 | 0.012549
[13 empty] | 46921 | 0.77845 | 0.77923 | 0.00015429 | 0.77992 | 0.012791 | 0.77991 | 0.012549
[13 empty] | 46926 | 0.78218 | 0.77923 | 0.00015429 | 0.77992 | 0.012791 | 0.77991 | 0.012549
[13 empty] | 46931 | 0.7859 | 0.77923 | 0.00015429 | 0.77992 | 0.012791 | 0.77991 | 0.012549
[13 empty] | 46936 | 0.78218 | 0.77923 | 0.00015429 | 0.77992 | 0.012791 | 0.77991 | 0.012549
[13 empty] | 46941 | 0.77845 | 0.77923 | 0.00015429 | 0.77992 | 0.012791 | 0.77991 | 0.012549
[13 empty] | 46946 | 0.77845 | 0.77923 | 0.00015429 | 0.77992 | 0.012791 | 0.77991 | 0.012549
[13 empty] | 46951 | 0.78218 | 0.77923 | 0.00015429 | 0.77992 | 0.012791 | 0.77991 | 0.012549
[13 empty] | 46956 | 0.78218 | 0.77923 | 0.00015429 | 0.77992 | 0.012791 | 0.77991 | 0.012549
[13 empty] | 46961 | 0.78218 | 0.77923 | 0.00015429 | 0.77992 | 0.012791 | 0.77991 | 0.012549
[13 empty] | 46966 | 0.78218 | 0.77923 | 0.00015429 | 0.77992 | 0.012791 | 0.77991 | 0.012549
[13 empty] | 46971 | 0.77845 | 0.77923 | 0.00015429 | 0.77992 | 0.012791 | 0.77991 | 0.012549
[13 empty] | 46976 | 0.77845 | 0.77923 | 0.00015429 | 0.77992 | 0.012791 | 0.77991 | 0.012549
[13 empty] | 46981 | 0.78218 | 0.77923 | 0.00015429 | 0.77992 | 0.012791 | 0.77991 | 0.012549
[13 empty] | 46986 | 0.77845 | 0.77923 | 0.00015429 | 0.77992 | 0.012791 | 0.77991 | 0.012549
[13 empty] | 46991 | 0.77845 | 0.77923 | 0.00015429 | 0.77992 | 0.012791 | 0.77991 | 0.012549
[13 empty] | 46996 | 0.78218 | 0.77923 | 0.00015429 | 0.77992 | 0.012791 | 0.77991 | 0.012549
[13 empty] | 47001 | 0.78218 | 0.77923 | 0.00015429 | 0.77992 | 0.012791 | 0.77991 | 0.012549
[13 empty] | 47006 | 0.7859 | 0.77923 | 0.00015429 | 0.77992 | 0.012791 | 0.77991 | 0.012549
[13 empty] | 47011 | 0.77845 | 0.77923 | 0.00015429 | 0.77992 | 0.012791 | 0.77991 | 0.012549
[13 empty] | 47016 | 0.78218 | 0.77923 | 0.00015429 | 0.77992 | 0.012791 | 0.77991 | 0.012549
[13 empty] | 47021 | 0.7859 | 0.77923 | 0.00015429 | 0.77992 | 0.012791 | 0.77991 | 0.012549
[13 empty] | 47026 | 0.78962 | 0.77923 | 0.00015429 | 0.77992 | 0.012791 | 0.77991 | 0.012549
[13 empty] | 47031 | 0.78218 | 0.77923 | 0.00015429 | 0.77992 | 0.012791 | 0.77991 | 0.012549
[13 empty] | 47036 | 0.77845 | 0.77923 | 0.00015429 | 0.77992 | 0.012791 | 0.77991 | 0.012549
[13 empty] | 47041 | 0.77845 | 0.77923 | 0.00015429 | 0.77992 | 0.012791 | 0.77991 | 0.012549
[13 empty] | 47046 | 0.77845 | 0.77923 | 0.00015429 | 0.77992 | 0.012791 | 0.77991 | 0.012549
[13 empty] | 47051 | 0.78218 | 0.77923 | 0.00015429 | 0.77992 | 0.012791 | 0.77991 | 0.012549
[13 empty] | 47056 | 0.78218 | 0.77923 | 0.00015429 | 0.77992 | 0.012791 | 0.77991 | 0.012549
[13 empty] | 47061 | 0.78218 | 0.77923 | 0.00015429 | 0.77992 | 0.012791 | 0.77991 | 0.012549
[13 empty] | 47066 | 0.78218 | 0.77923 | 0.00015429 | 0.77992 | 0.012791 | 0.77991 | 0.012549
[13 empty] | 47071 | 0.77845 | 0.77923 | 0.00015429 | 0.77992 | 0.012791 | 0.77991 | 0.012549
[13 empty] | 47076 | 0.7859 | 0.77923 | 0.00015429 | 0.77992 | 0.012791 | 0.77991 | 0.012549
[13 empty] | 47081 | 0.78218 | 0.77923 | 0.00015429 | 0.77992 | 0.012791 | 0.77991 | 0.012549
[13 empty] | 47086 | 0.78218 | 0.77923 | 0.00015429 | 0.77992 | 0.012791 | 0.77991 | 0.012549
[13 empty] | 47091 | 0.78218 | 0.77923 | 0.00015429 | 0.77992 | 0.012791 | 0.77991 | 0.012549
[13 empty] | 47096 | 0.7859 | 0.77923 | 0.00015429 | 0.77992 | 0.012791 | 0.77991 | 0.012549
[13 empty] | 47101 | 0.78218 | 0.77923 | 0.00015429 | 0.77992 | 0.012791 | 0.77991 | 0.012549
[13 empty] | 47106 | 0.78218 | 0.77923 | 0.00015429 | 0.77992 | 0.012791 | 0.77991 | 0.012549
[13 empty] | 47111 | 0.78218 | 0.77923 | 0.00015429 | 0.77992 | 0.012791 | 0.77991 | 0.012549
[13 empty] | 47116 | 0.77845 | 0.77923 | 0.00015429 | 0.77992 | 0.012791 | 0.77991 | 0.012549
[13 empty] | 47121 | 0.77845 | 0.77923 | 0.00015429 | 0.77992 | 0.012791 | 0.77991 | 0.012549
[13 empty] | 47126 | 0.78218 | 0.77923 | 0.00015429 | 0.77992 | 0.012791 | 0.77991 | 0.012549
[13 empty] | 47131 | 0.78218 | 0.77923 | 0.00015429 | 0.77992 | 0.012791 | 0.77991 | 0.012549
[13 empty] | 47136 | 0.7859 | 0.77923 | 0.00015429 | 0.77992 | 0.012791 | 0.77991 | 0.012549
[13 empty] | 47141 | 0.77845 | 0.77923 | 0.00015429 | 0.77992 | 0.012791 | 0.77991 | 0.012549
[13 empty] | 47146 | 0.77845 | 0.77923 | 0.00015429 | 0.77992 | 0.012791 | 0.77991 | 0.012549
[13 empty] | 47151 | 0.78218 | 0.77923 | 0.00015429 | 0.77992 | 0.012791 | 0.77991 | 0.012549
[13 empty] | 47156 | 0.77845 | 0.77923 | 0.00015429 | 0.77992 | 0.012791 | 0.77991 | 0.012549
[13 empty] | 47161 | 0.78218 | 0.77923 | 0.00015429 | 0.77992 | 0.012791 | 0.77991 | 0.012549
[13 empty] | 47166 | 0.77845 | 0.77923 | 0.00015429 | 0.77992 | 0.012791 | 0.77991 | 0.012549
[13 empty] | 47171 | 0.7859 | 0.77923 | 0.00015429 | 0.77992 | 0.012791 | 0.77991 | 0.012549
[13 empty] | 47176 | 0.78218 | 0.77923 | 0.00015429 | 0.77992 | 0.012791 | 0.77991 | 0.012549
[13 empty] | 47181 | 0.7859 | 0.77923 | 0.00015429 | 0.77992 | 0.012791 | 0.77991 | 0.012549
[13 empty] | 47186 | 0.77845 | 0.77923 | 0.00015429 | 0.77992 | 0.012791 | 0.77991 | 0.012549
[13 empty] | 47191 | 0.7859 | 0.77923 | 0.00015429 | 0.77992 | 0.012791 | 0.77991 | 0.012549
[13 empty] | 47196 | 0.78218 | 0.77923 | 0.00015429 | 0.77992 | 0.012791 | 0.77991 | 0.012549
[13 empty] | 47201 | 0.77473 | 0.77923 | 0.00015429 | 0.77992 | 0.012791 | 0.77991 | 0.012549
[13 empty] | 47206 | 0.77845 | 0.77923 | 0.00015429 | 0.77992 | 0.012791 | 0.77991 | 0.012549
[13 empty] | 47211 | 0.78218 | 0.77923 | 0.00015429 | 0.77992 | 0.012791 | 0.77991 | 0.012549
[13 empty] | 47216 | 0.7859 | 0.77923 | 0.00015429 | 0.77992 | 0.012791 | 0.77991 | 0.012549
[13 empty] | 47221 | 0.77845 | 0.77923 | 0.00015429 | 0.77992 | 0.012791 | 0.77991 | 0.012549
[13 empty] | 47226 | 0.78218 | 0.77923 | 0.00015429 | 0.77992 | 0.012791 | 0.77991 | 0.012549
[13 empty] | 47231 | 0.78218 | 0.77923 | 0.00015429 | 0.77992 | 0.012791 | 0.77991 | 0.012549
[13 empty] | 47236 | 0.78218 | 0.77923 | 0.00015429 | 0.77992 | 0.012791 | 0.77991 | 0.012549
[13 empty] | 47241 | 0.77845 | 0.77923 | 0.00015429 | 0.77992 | 0.012791 | 0.77991 | 0.012549
[13 empty] | 47246 | 0.77845 | 0.77923 | 0.00015429 | 0.77992 | 0.012791 | 0.77991 | 0.012549
[13 empty] | 47251 | 0.78218 | 0.77923 | 0.00015429 | 0.77992 | 0.012791 | 0.77991 | 0.012549
[13 empty] | 47256 | 0.78218 | 0.77923 | 0.00015429 | 0.77992 | 0.012791 | 0.77991 | 0.012549
[13 empty] | 47261 | 0.78218 | 0.77923 | 0.00015429 | 0.77992 | 0.012791 | 0.77991 | 0.012549
[13 empty] | 47266 | 0.77845 | 0.77923 | 0.00015429 | 0.77992 | 0.012791 | 0.77991 | 0.012549
[13 empty] | 47271 | 0.77845 | 0.77923 | 0.00015429 | 0.77992 | 0.012791 | 0.77991 | 0.012549
[13 empty] | 47276 | 0.77845 | 0.77923 | 0.00015429 | 0.77992 | 0.012791 | 0.77991 | 0.012549
[13 empty] | 47281 | 0.78218 | 0.77923 | 0.00015429 | 0.77992 | 0.012791 | 0.77991 | 0.012549
[13 empty] | 47286 | 0.78962 | 0.77923 | 0.00015429 | 0.77992 | 0.012791 | 0.77991 | 0.012549
[13 empty] | 47291 | 0.78218 | 0.77923 | 0.00015429 | 0.77992 | 0.012791 | 0.77991 | 0.012549
[13 empty] | 47296 | 0.78218 | 0.77923 | 0.00015429 | 0.77992 | 0.012791 | 0.77991 | 0.012549
[13 empty] | 47301 | 0.78218 | 0.77923 | 0.00015429 | 0.77992 | 0.012791 | 0.77991 | 0.012549
[13 empty] | 47306 | 0.78218 | 0.77923 | 0.00015429 | 0.77992 | 0.012791 | 0.77991 | 0.012549
[13 empty] | 47311 | 0.78218 | 0.77923 | 0.00015429 | 0.77992 | 0.012791 | 0.77991 | 0.012549
[13 empty] | 47316 | 0.7859 | 0.77923 | 0.00015429 | 0.77992 | 0.012791 | 0.77991 | 0.012549
[13 empty] | 47321 | 0.77473 | 0.77923 | 0.00015429 | 0.77992 | 0.012791 | 0.77991 | 0.012549
[13 empty] | 47326 | 0.77845 | 0.77923 | 0.00015429 | 0.77992 | 0.012791 | 0.77991 | 0.012549
[13 empty] | 47331 | 0.78218 | 0.77923 | 0.00015429 | 0.77992 | 0.012791 | 0.77991 | 0.012549
[13 empty] | 47336 | 0.77845 | 0.77923 | 0.00015429 | 0.77992 | 0.012791 | 0.77991 | 0.012549
[13 empty] | 47341 | 0.78218 | 0.77923 | 0.00015429 | 0.77992 | 0.012791 | 0.77991 | 0.012549
[13 empty] | 47346 | 0.78218 | 0.77923 | 0.00015429 | 0.77992 | 0.012791 | 0.77991 | 0.012549
[13 empty] | 47351 | 0.78218 | 0.77923 | 0.00015429 | 0.77992 | 0.012791 | 0.77991 | 0.012549
[13 empty] | 47356 | 0.7859 | 0.77923 | 0.00015429 | 0.77992 | 0.012791 | 0.77991 | 0.012549
[13 empty] | 47361 | 0.77845 | 0.77923 | 0.00015429 | 0.77992 | 0.012791 | 0.77991 | 0.012549
[13 empty] | 47366 | 0.78218 | 0.77923 | 0.00015429 | 0.77992 | 0.012791 | 0.77991 | 0.012549
[13 empty] | 47371 | 0.77845 | 0.77923 | 0.00015429 | 0.77992 | 0.012791 | 0.77991 | 0.012549
[13 empty] | 47376 | 0.77845 | 0.77923 | 0.00015429 | 0.77992 | 0.012791 | 0.77991 | 0.012549
[13 empty] | 47381 | 0.77845 | 0.77923 | 0.00015429 | 0.77992 | 0.012791 | 0.77991 | 0.012549
[13 empty] | 47386 | 0.77845 | 0.77923 | 0.00015429 | 0.77992 | 0.012791 | 0.77991 | 0.012549
[13 empty] | 47391 | 0.78218 | 0.77923 | 0.00015429 | 0.77992 | 0.012791 | 0.77991 | 0.012549
[13 empty] | 47396 | 0.78218 | 0.77923 | 0.00015429 | 0.77992 | 0.012791 | 0.77991 | 0.012549
[13 empty] | 47401 | 0.77845 | 0.77923 | 0.00015429 | 0.77992 | 0.012791 | 0.77991 | 0.012549
[13 empty] | 47406 | 0.78218 | 0.77923 | 0.00015429 | 0.77992 | 0.012791 | 0.77991 | 0.012549
[13 empty] | 47411 | 0.77845 | 0.77923 | 0.00015429 | 0.77992 | 0.012791 | 0.77991 | 0.012549
[13 empty] | 47416 | 0.77845 | 0.77923 | 0.00015429 | 0.77992 | 0.012791 | 0.77991 | 0.012549
[13 empty] | 47421 | 0.78218 | 0.77923 | 0.00015429 | 0.77992 | 0.012791 | 0.77991 | 0.012549
[13 empty] | 47426 | 0.77845 | 0.77923 | 0.00015429 | 0.77992 | 0.012791 | 0.77991 | 0.012549
[13 empty] | 47431 | 0.78218 | 0.77923 | 0.00015429 | 0.77992 | 0.012791 | 0.77991 | 0.012549
[13 empty] | 47436 | 0.78218 | 0.77923 | 0.00015429 | 0.77992 | 0.012791 | 0.77991 | 0.012549
[13 empty] | 47441 | 0.78218 | 0.77923 | 0.00015429 | 0.77992 | 0.012791 | 0.77991 | 0.012549
[13 empty] | 47446 | 0.77845 | 0.77923 | 0.00015429 | 0.77992 | 0.012791 | 0.77991 | 0.012549
[13 empty] | 47451 | 0.78218 | 0.77923 | 0.00015429 | 0.77992 | 0.012791 | 0.77991 | 0.012549
[13 empty] | 47456 | 0.78218 | 0.77923 | 0.00015429 | 0.77992 | 0.012791 | 0.77991 | 0.012549
[13 empty] | 47461 | 0.78218 | 0.77923 | 0.00015429 | 0.77992 | 0.012791 | 0.77991 | 0.012549
[13 empty] | 47466 | 0.77845 | 0.77923 | 0.00015429 | 0.77992 | 0.012791 | 0.77991 | 0.012549
[13 empty] | 47471 | 0.78218 | 0.77923 | 0.00015429 | 0.77992 | 0.012791 | 0.77991 | 0.012549
[13 empty] | 47476 | 0.77845 | 0.77923 | 0.00015429 | 0.77992 | 0.012791 | 0.77991 | 0.012549
[13 empty] | 47481 | 0.77845 | 0.77923 | 0.00015429 | 0.77992 | 0.012791 | 0.77991 | 0.012549
[13 empty] | 47486 | 0.78218 | 0.77923 | 0.00015429 | 0.77992 | 0.012791 | 0.77991 | 0.012549
[13 empty] | 47491 | 0.78218 | 0.77923 | 0.00015429 | 0.77992 | 0.012791 | 0.77991 | 0.012549
[13 empty] | 47496 | 0.78218 | 0.77923 | 0.00015429 | 0.77992 | 0.012791 | 0.77991 | 0.012549
[13 empty] | 47501 | 0.78218 | 0.77923 | 0.00015429 | 0.77992 | 0.012791 | 0.77991 | 0.012549
[13 empty] | 47506 | 0.78218 | 0.77923 | 0.00015429 | 0.77992 | 0.012791 | 0.77991 | 0.012549
[13 empty] | 47511 | 0.77845 | 0.77923 | 0.00015429 | 0.77992 | 0.012791 | 0.77991 | 0.012549
[13 empty] | 47516 | 0.78218 | 0.77923 | 0.00015429 | 0.77992 | 0.012791 | 0.77991 | 0.012549
[13 empty] | 47521 | 0.78218 | 0.77923 | 0.00015429 | 0.77992 | 0.012791 | 0.77991 | 0.012549
[13 empty] | 47526 | 0.78218 | 0.77923 | 0.00015429 | 0.77992 | 0.012791 | 0.77991 | 0.012549
[13 empty] | 47531 | 0.77845 | 0.77923 | 0.00015429 | 0.77992 | 0.012791 | 0.77991 | 0.012549
[13 empty] | 47536 | 0.78218 | 0.77923 | 0.00015429 | 0.77992 | 0.012791 | 0.77991 | 0.012549
[13 empty] | 47541 | 0.7859 | 0.77923 | 0.00015429 | 0.77992 | 0.012791 | 0.77991 | 0.012549
[13 empty] | 47546 | 0.77845 | 0.77923 | 0.00015429 | 0.77992 | 0.012791 | 0.77991 | 0.012549
[13 empty] | 47551 | 0.78218 | 0.77923 | 0.00015429 | 0.77992 | 0.012791 | 0.77991 | 0.012549
[13 empty] | 47556 | 0.78218 | 0.77923 | 0.00015429 | 0.77992 | 0.012791 | 0.77991 | 0.012549
[13 empty] | 47561 | 0.78218 | 0.77923 | 0.00015429 | 0.77992 | 0.012791 | 0.77991 | 0.012549
[13 empty] | 47566 | 0.77845 | 0.77923 | 0.00015429 | 0.77992 | 0.012791 | 0.77991 | 0.012549
[13 empty] | 47571 | 0.78218 | 0.77923 | 0.00015429 | 0.77992 | 0.012791 | 0.77991 | 0.012549
[13 empty] | 47576 | 0.78218 | 0.77923 | 0.00015429 | 0.77992 | 0.012791 | 0.77991 | 0.012549
[13 empty] | 47581 | 0.7859 | 0.77923 | 0.00015429 | 0.77992 | 0.012791 | 0.77991 | 0.012549
[13 empty] | 47586 | 0.78218 | 0.77923 | 0.00015429 | 0.77992 | 0.012791 | 0.77991 | 0.012549
[13 empty] | 47591 | 0.77845 | 0.77923 | 0.00015429 | 0.77992 | 0.012791 | 0.77991 | 0.012549
[13 empty] | 47596 | 0.77845 | 0.77923 | 0.00015429 | 0.77992 | 0.012791 | 0.77991 | 0.012549
[13 empty] | 47601 | 0.7859 | 0.77923 | 0.00015429 | 0.77992 | 0.012791 | 0.77991 | 0.012549
[13 empty] | 47606 | 0.78218 | 0.77923 | 0.00015429 | 0.77992 | 0.012791 | 0.77991 | 0.012549
[13 empty] | 47611 | 0.7859 | 0.77923 | 0.00015429 | 0.77992 | 0.012791 | 0.77991 | 0.012549
[13 empty] | 47616 | 0.78218 | 0.77923 | 0.00015429 | 0.77992 | 0.012791 | 0.77991 | 0.012549
[13 empty] | 47621 | 0.7859 | 0.77923 | 0.00015429 | 0.77992 | 0.012791 | 0.77991 | 0.012549
[13 empty] | 47626 | 0.77845 | 0.77923 | 0.00015429 | 0.77992 | 0.012791 | 0.77991 | 0.012549
[13 empty] | 47631 | 0.78218 | 0.77923 | 0.00015429 | 0.77992 | 0.012791 | 0.77991 | 0.012549
[13 empty] | 47636 | 0.78218 | 0.77923 | 0.00015429 | 0.77992 | 0.012791 | 0.77991 | 0.012549
[13 empty] | 47641 | 0.77845 | 0.77923 | 0.00015429 | 0.77992 | 0.012791 | 0.77991 | 0.012549
[13 empty] | 47646 | 0.7859 | 0.77923 | 0.00015429 | 0.77992 | 0.012791 | 0.77991 | 0.012549
[13 empty] | 47651 | 0.77845 | 0.77923 | 0.00015429 | 0.77992 | 0.012791 | 0.77991 | 0.012549
[13 empty] | 47656 | 0.7859 | 0.77923 | 0.00015429 | 0.77992 | 0.012791 | 0.77991 | 0.012549
[13 empty] | 47661 | 0.7859 | 0.77923 | 0.00015429 | 0.77992 | 0.012791 | 0.77991 | 0.012549
[13 empty] | 47666 | 0.7859 | 0.77923 | 0.00015429 | 0.77992 | 0.012791 | 0.77991 | 0.012549
[13 empty] | 47671 | 0.77845 | 0.77923 | 0.00015429 | 0.77992 | 0.012791 | 0.77991 | 0.012549
[13 empty] | 47676 | 0.77845 | 0.77923 | 0.00015429 | 0.77992 | 0.012791 | 0.77991 | 0.012549
[13 empty] | 47681 | 0.77845 | 0.77923 | 0.00015429 | 0.77992 | 0.012791 | 0.77991 | 0.012549
[13 empty] | 47686 | 0.77845 | 0.77923 | 0.00015429 | 0.77992 | 0.012791 | 0.77991 | 0.012549
[13 empty] | 47691 | 0.77845 | 0.77923 | 0.00015429 | 0.77992 | 0.012791 | 0.77991 | 0.012549
[13 empty] | 47696 | 0.78218 | 0.77923 | 0.00015429 | 0.77992 | 0.012791 | 0.77991 | 0.012549
[13 empty] | 47701 | 0.78218 | 0.77923 | 0.00015429 | 0.77992 | 0.012791 | 0.77991 | 0.012549
[13 empty] | 47706 | 0.77845 | 0.77923 | 0.00015429 | 0.77992 | 0.012791 | 0.77991 | 0.012549
[13 empty] | 47711 | 0.78218 | 0.77923 | 0.00015429 | 0.77992 | 0.012791 | 0.77991 | 0.012549
[13 empty] | 47716 | 0.77845 | 0.77923 | 0.00015429 | 0.77992 | 0.012791 | 0.77991 | 0.012549
[13 empty] | 47721 | 0.78218 | 0.77923 | 0.00015429 | 0.77992 | 0.012791 | 0.77991 | 0.012549
[13 empty] | 47726 | 0.78218 | 0.77923 | 0.00015429 | 0.77992 | 0.012791 | 0.77991 | 0.012549
[13 empty] | 47731 | 0.78218 | 0.77923 | 0.00015429 | 0.77992 | 0.012791 | 0.77991 | 0.012549
[13 empty] | 47736 | 0.78218 | 0.77923 | 0.00015429 | 0.77992 | 0.012791 | 0.77991 | 0.012549
[13 empty] | 47741 | 0.78218 | 0.77923 | 0.00015429 | 0.77992 | 0.012791 | 0.77991 | 0.012549
[13 empty] | 47746 | 0.78218 | 0.77923 | 0.00015429 | 0.77992 | 0.012791 | 0.77991 | 0.012549
[13 empty] | 47751 | 0.78218 | 0.77923 | 0.00015429 | 0.77992 | 0.012791 | 0.77991 | 0.012549
[13 empty] | 47756 | 0.77845 | 0.77923 | 0.00015429 | 0.77992 | 0.012791 | 0.77991 | 0.012549
[13 empty] | 47761 | 0.77845 | 0.77923 | 0.00015429 | 0.77992 | 0.012791 | 0.77991 | 0.012549
[13 empty] | 47766 | 0.7859 | 0.77923 | 0.00015429 | 0.77992 | 0.012791 | 0.77991 | 0.012549
[13 empty] | 47771 | 0.78218 | 0.77923 | 0.00015429 | 0.77992 | 0.012791 | 0.77991 | 0.012549
[13 empty] | 47776 | 0.78218 | 0.77923 | 0.00015429 | 0.77992 | 0.012791 | 0.77991 | 0.012549
[13 empty] | 47781 | 0.78218 | 0.77923 | 0.00015429 | 0.77992 | 0.012791 | 0.77991 | 0.012549
[13 empty] | 47786 | 0.77845 | 0.77923 | 0.00015429 | 0.77992 | 0.012791 | 0.77991 | 0.012549
[13 empty] | 47791 | 0.77845 | 0.77923 | 0.00015429 | 0.77992 | 0.012791 | 0.77991 | 0.012549
[13 empty] | 47796 | 0.78218 | 0.77923 | 0.00015429 | 0.77992 | 0.012791 | 0.77991 | 0.012549
[13 empty] | 47801 | 0.78218 | 0.77923 | 0.00015429 | 0.77992 | 0.012791 | 0.77991 | 0.012549
[13 empty] | 47806 | 0.77845 | 0.77923 | 0.00015429 | 0.77992 | 0.012791 | 0.77991 | 0.012549
[13 empty] | 47811 | 0.78218 | 0.77923 | 0.00015429 | 0.77992 | 0.012791 | 0.77991 | 0.012549
[13 empty] | 47816 | 0.77845 | 0.77923 | 0.00015429 | 0.77992 | 0.012791 | 0.77991 | 0.012549
[13 empty] | 47821 | 0.78218 | 0.77923 | 0.00015429 | 0.77992 | 0.012791 | 0.77991 | 0.012549
[13 empty] | 47826 | 0.78218 | 0.77923 | 0.00015429 | 0.77992 | 0.012791 | 0.77991 | 0.012549
[13 empty] | 47831 | 0.77845 | 0.77923 | 0.00015429 | 0.77992 | 0.012791 | 0.77991 | 0.012549
[13 empty] | 47836 | 0.78218 | 0.77923 | 0.00015429 | 0.77992 | 0.012791 | 0.77991 | 0.012549
[13 empty] | 47841 | 0.78218 | 0.77923 | 0.00015429 | 0.77992 | 0.012791 | 0.77991 | 0.012549
[13 empty] | 47846 | 0.77845 | 0.77923 | 0.00015429 | 0.77992 | 0.012791 | 0.77991 | 0.012549
[13 empty] | 47851 | 0.7859 | 0.77923 | 0.00015429 | 0.77992 | 0.012791 | 0.77991 | 0.012549
[13 empty] | 47856 | 0.77845 | 0.77923 | 0.00015429 | 0.77992 | 0.012791 | 0.77991 | 0.012549
[13 empty] | 47861 | 0.77845 | 0.77923 | 0.00015429 | 0.77992 | 0.012791 | 0.77991 | 0.012549
[13 empty] | 47866 | 0.7859 | 0.77923 | 0.00015429 | 0.77992 | 0.012791 | 0.77991 | 0.012549
[13 empty] | 47871 | 0.7859 | 0.77923 | 0.00015429 | 0.77992 | 0.012791 | 0.77991 | 0.012549
[13 empty] | 47876 | 0.78218 | 0.77923 | 0.00015429 | 0.77992 | 0.012791 | 0.77991 | 0.012549
[13 empty] | 47881 | 0.78218 | 0.77923 | 0.00015429 | 0.77992 | 0.012791 | 0.77991 | 0.012549
[13 empty] | 47886 | 0.78218 | 0.77923 | 0.00015429 | 0.77992 | 0.012791 | 0.77991 | 0.012549
[13 empty] | 47891 | 0.78218 | 0.77923 | 0.00015429 | 0.77992 | 0.012791 | 0.77991 | 0.012549
[13 empty] | 47896 | 0.7859 | 0.77923 | 0.00015429 | 0.77992 | 0.012791 | 0.77991 | 0.012549
[13 empty] | 47901 | 0.7859 | 0.77923 | 0.00015429 | 0.77992 | 0.012791 | 0.77991 | 0.012549
[13 empty] | 47906 | 0.78218 | 0.77923 | 0.00015429 | 0.77992 | 0.012791 | 0.77991 | 0.012549
[13 empty] | 47911 | 0.77473 | 0.77923 | 0.00015429 | 0.77992 | 0.012791 | 0.77991 | 0.012549
[13 empty] | 47916 | 0.78218 | 0.77923 | 0.00015429 | 0.77992 | 0.012791 | 0.77991 | 0.012549
[13 empty] | 47921 | 0.77845 | 0.77923 | 0.00015429 | 0.77992 | 0.012791 | 0.77991 | 0.012549
[13 empty] | 47926 | 0.78218 | 0.77923 | 0.00015429 | 0.77992 | 0.012791 | 0.77991 | 0.012549
[13 empty] | 47931 | 0.77845 | 0.77923 | 0.00015429 | 0.77992 | 0.012791 | 0.77991 | 0.012549
[13 empty] | 47936 | 0.78218 | 0.77923 | 0.00015429 | 0.77992 | 0.012791 | 0.77991 | 0.012549
[13 empty] | 47941 | 0.78218 | 0.77923 | 0.00015429 | 0.77992 | 0.012791 | 0.77991 | 0.012549
[13 empty] | 47946 | 0.78218 | 0.77923 | 0.00015429 | 0.77992 | 0.012791 | 0.77991 | 0.012549
[13 empty] | 47951 | 0.77845 | 0.77923 | 0.00015429 | 0.77992 | 0.012791 | 0.77991 | 0.012549
[13 empty] | 47956 | 0.77845 | 0.77923 | 0.00015429 | 0.77992 | 0.012791 | 0.77991 | 0.012549
[13 empty] | 47961 | 0.78218 | 0.77923 | 0.00015429 | 0.77992 | 0.012791 | 0.77991 | 0.012549
[13 empty] | 47966 | 0.78218 | 0.77923 | 0.00015429 | 0.77992 | 0.012791 | 0.77991 | 0.012549
[13 empty] | 47971 | 0.78218 | 0.77923 | 0.00015429 | 0.77992 | 0.012791 | 0.77991 | 0.012549
[13 empty] | 47976 | 0.78218 | 0.77923 | 0.00015429 | 0.77992 | 0.012791 | 0.77991 | 0.012549
[13 empty] | 47981 | 0.78218 | 0.77923 | 0.00015429 | 0.77992 | 0.012791 | 0.77991 | 0.012549
[13 empty] | 47986 | 0.7859 | 0.77923 | 0.00015429 | 0.77992 | 0.012791 | 0.77991 | 0.012549
[13 empty] | 47991 | 0.78218 | 0.77923 | 0.00015429 | 0.77992 | 0.012791 | 0.77991 | 0.012549
[13 empty] | 47996 | 0.78218 | 0.77923 | 0.00015429 | 0.77992 | 0.012791 | 0.77991 | 0.012549
[13 empty] | 48001 | 0.78218 | 0.77923 | 0.00015429 | 0.77992 | 0.012791 | 0.77991 | 0.012549
[13 empty] | 48006 | 0.78218 | 0.77923 | 0.00015429 | 0.77992 | 0.012791 | 0.77991 | 0.012549
[13 empty] | 48011 | 0.7859 | 0.77923 | 0.00015429 | 0.77992 | 0.012791 | 0.77991 | 0.012549
[13 empty] | 48016 | 0.78218 | 0.77923 | 0.00015429 | 0.77992 | 0.012791 | 0.77991 | 0.012549
[13 empty] | 48021 | 0.7859 | 0.77923 | 0.00015429 | 0.77992 | 0.012791 | 0.77991 | 0.012549
[13 empty] | 48026 | 0.78218 | 0.77923 | 0.00015429 | 0.77992 | 0.012791 | 0.77991 | 0.012549
[13 empty] | 48031 | 0.77845 | 0.77923 | 0.00015429 | 0.77992 | 0.012791 | 0.77991 | 0.012549
[13 empty] | 48036 | 0.78218 | 0.77923 | 0.00015429 | 0.77992 | 0.012791 | 0.77991 | 0.012549
[13 empty] | 48041 | 0.7859 | 0.77923 | 0.00015429 | 0.77992 | 0.012791 | 0.77991 | 0.012549
[13 empty] | 48046 | 0.77845 | 0.77923 | 0.00015429 | 0.77992 | 0.012791 | 0.77991 | 0.012549
[13 empty] | 48051 | 0.78218 | 0.77923 | 0.00015429 | 0.77992 | 0.012791 | 0.77991 | 0.012549
[13 empty] | 48056 | 0.77845 | 0.77923 | 0.00015429 | 0.77992 | 0.012791 | 0.77991 | 0.012549
[13 empty] | 48061 | 0.78218 | 0.77923 | 0.00015429 | 0.77992 | 0.012791 | 0.77991 | 0.012549
[13 empty] | 48066 | 0.77845 | 0.77923 | 0.00015429 | 0.77992 | 0.012791 | 0.77991 | 0.012549
[13 empty] | 48071 | 0.7859 | 0.77923 | 0.00015429 | 0.77992 | 0.012791 | 0.77991 | 0.012549
[13 empty] | 48076 | 0.7859 | 0.77923 | 0.00015429 | 0.77992 | 0.012791 | 0.77991 | 0.012549
[13 empty] | 48081 | 0.77845 | 0.77923 | 0.00015429 | 0.77992 | 0.012791 | 0.77991 | 0.012549
[13 empty] | 48086 | 0.7859 | 0.77923 | 0.00015429 | 0.77992 | 0.012791 | 0.77991 | 0.012549
[13 empty] | 48091 | 0.77845 | 0.77923 | 0.00015429 | 0.77992 | 0.012791 | 0.77991 | 0.012549
[13 empty] | 48096 | 0.78218 | 0.77923 | 0.00015429 | 0.77992 | 0.012791 | 0.77991 | 0.012549
[13 empty] | 48101 | 0.77845 | 0.77923 | 0.00015429 | 0.77992 | 0.012791 | 0.77991 | 0.012549
[13 empty] | 48106 | 0.77845 | 0.77923 | 0.00015429 | 0.77992 | 0.012791 | 0.77991 | 0.012549
[13 empty] | 48111 | 0.7859 | 0.77923 | 0.00015429 | 0.77992 | 0.012791 | 0.77991 | 0.012549
[13 empty] | 48116 | 0.77845 | 0.77923 | 0.00015429 | 0.77992 | 0.012791 | 0.77991 | 0.012549
[13 empty] | 48121 | 0.77845 | 0.77923 | 0.00015429 | 0.77992 | 0.012791 | 0.77991 | 0.012549
[13 empty] | 48126 | 0.78218 | 0.77923 | 0.00015429 | 0.77992 | 0.012791 | 0.77991 | 0.012549
[13 empty] | 48131 | 0.78218 | 0.77923 | 0.00015429 | 0.77992 | 0.012791 | 0.77991 | 0.012549
[13 empty] | 48136 | 0.7859 | 0.77923 | 0.00015429 | 0.77992 | 0.012791 | 0.77991 | 0.012549
[13 empty] | 48141 | 0.78218 | 0.77923 | 0.00015429 | 0.77992 | 0.012791 | 0.77991 | 0.012549
[13 empty] | 48146 | 0.7859 | 0.77923 | 0.00015429 | 0.77992 | 0.012791 | 0.77991 | 0.012549
[13 empty] | 48151 | 0.78218 | 0.77923 | 0.00015429 | 0.77992 | 0.012791 | 0.77991 | 0.012549
[13 empty] | 48156 | 0.78218 | 0.77923 | 0.00015429 | 0.77992 | 0.012791 | 0.77991 | 0.012549
[13 empty] | 48161 | 0.77845 | 0.77923 | 0.00015429 | 0.77992 | 0.012791 | 0.77991 | 0.012549
[13 empty] | 48166 | 0.78218 | 0.77923 | 0.00015429 | 0.77992 | 0.012791 | 0.77991 | 0.012549
[13 empty] | 48171 | 0.78218 | 0.77923 | 0.00015429 | 0.77992 | 0.012791 | 0.77991 | 0.012549
[13 empty] | 48176 | 0.78218 | 0.77923 | 0.00015429 | 0.77992 | 0.012791 | 0.77991 | 0.012549
[13 empty] | 48181 | 0.7859 | 0.77923 | 0.00015429 | 0.77992 | 0.012791 | 0.77991 | 0.012549
[13 empty] | 48186 | 0.78218 | 0.77923 | 0.00015429 | 0.77992 | 0.012791 | 0.77991 | 0.012549
[13 empty] | 48191 | 0.77845 | 0.77923 | 0.00015429 | 0.77992 | 0.012791 | 0.77991 | 0.012549
[13 empty] | 48196 | 0.77845 | 0.77923 | 0.00015429 | 0.77992 | 0.012791 | 0.77991 | 0.012549
[13 empty] | 48201 | 0.78218 | 0.77923 | 0.00015429 | 0.77992 | 0.012791 | 0.77991 | 0.012549
[13 empty] | 48206 | 0.78218 | 0.77923 | 0.00015429 | 0.77992 | 0.012791 | 0.77991 | 0.012549
[13 empty] | 48211 | 0.78218 | 0.77923 | 0.00015429 | 0.77992 | 0.012791 | 0.77991 | 0.012549
[13 empty] | 48216 | 0.7859 | 0.77923 | 0.00015429 | 0.77992 | 0.012791 | 0.77991 | 0.012549
[13 empty] | 48221 | 0.78218 | 0.77923 | 0.00015429 | 0.77992 | 0.012791 | 0.77991 | 0.012549
[13 empty] | 48226 | 0.77845 | 0.77923 | 0.00015429 | 0.77992 | 0.012791 | 0.77991 | 0.012549
[13 empty] | 48231 | 0.77845 | 0.77923 | 0.00015429 | 0.77992 | 0.012791 | 0.77991 | 0.012549
[13 empty] | 48236 | 0.78218 | 0.77923 | 0.00015429 | 0.77992 | 0.012791 | 0.77991 | 0.012549
[13 empty] | 48241 | 0.78218 | 0.77923 | 0.00015429 | 0.77992 | 0.012791 | 0.77991 | 0.012549
[13 empty] | 48246 | 0.77845 | 0.77923 | 0.00015429 | 0.77992 | 0.012791 | 0.77991 | 0.012549
[13 empty] | 48251 | 0.78218 | 0.77923 | 0.00015429 | 0.77992 | 0.012791 | 0.77991 | 0.012549
[13 empty] | 48256 | 0.7859 | 0.77923 | 0.00015429 | 0.77992 | 0.012791 | 0.77991 | 0.012549
[13 empty] | 48261 | 0.78218 | 0.77923 | 0.00015429 | 0.77992 | 0.012791 | 0.77991 | 0.012549
[13 empty] | 48266 | 0.78218 | 0.77923 | 0.00015429 | 0.77992 | 0.012791 | 0.77991 | 0.012549
[13 empty] | 48271 | 0.7859 | 0.77923 | 0.00015429 | 0.77992 | 0.012791 | 0.77991 | 0.012549
[13 empty] | 48276 | 0.78218 | 0.77923 | 0.00015429 | 0.77992 | 0.012791 | 0.77991 | 0.012549
[13 empty] | 48281 | 0.7859 | 0.77923 | 0.00015429 | 0.77992 | 0.012791 | 0.77991 | 0.012549
[13 empty] | 48286 | 0.7859 | 0.77923 | 0.00015429 | 0.77992 | 0.012791 | 0.77991 | 0.012549
[13 empty] | 48291 | 0.77845 | 0.77923 | 0.00015429 | 0.77992 | 0.012791 | 0.77991 | 0.012549
[13 empty] | 48296 | 0.77845 | 0.77923 | 0.00015429 | 0.77992 | 0.012791 | 0.77991 | 0.012549
[13 empty] | 48301 | 0.7859 | 0.77923 | 0.00015429 | 0.77992 | 0.012791 | 0.77991 | 0.012549
[13 empty] | 48306 | 0.7859 | 0.77923 | 0.00015429 | 0.77992 | 0.012791 | 0.77991 | 0.012549
[13 empty] | 48311 | 0.78218 | 0.77923 | 0.00015429 | 0.77992 | 0.012791 | 0.77991 | 0.012549
[13 empty] | 48316 | 0.77845 | 0.77923 | 0.00015429 | 0.77992 | 0.012791 | 0.77991 | 0.012549
[13 empty] | 48321 | 0.77845 | 0.77923 | 0.00015429 | 0.77992 | 0.012791 | 0.77991 | 0.012549
[13 empty] | 48326 | 0.77845 | 0.77923 | 0.00015429 | 0.77992 | 0.012791 | 0.77991 | 0.012549
[13 empty] | 48331 | 0.7859 | 0.77923 | 0.00015429 | 0.77992 | 0.012791 | 0.77991 | 0.012549
[13 empty] | 48336 | 0.77845 | 0.77923 | 0.00015429 | 0.77992 | 0.012791 | 0.77991 | 0.012549
[13 empty] | 48341 | 0.77845 | 0.77923 | 0.00015429 | 0.77992 | 0.012791 | 0.77991 | 0.012549
[13 empty] | 48346 | 0.77845 | 0.77923 | 0.00015429 | 0.77992 | 0.012791 | 0.77991 | 0.012549
[13 empty] | 48351 | 0.78218 | 0.77923 | 0.00015429 | 0.77992 | 0.012791 | 0.77991 | 0.012549
[13 empty] | 48356 | 0.77845 | 0.77923 | 0.00015429 | 0.77992 | 0.012791 | 0.77991 | 0.012549
[13 empty] | 48361 | 0.77845 | 0.77923 | 0.00015429 | 0.77992 | 0.012791 | 0.77991 | 0.012549
[13 empty] | 48366 | 0.78218 | 0.77923 | 0.00015429 | 0.77992 | 0.012791 | 0.77991 | 0.012549
[13 empty] | 48371 | 0.78218 | 0.77923 | 0.00015429 | 0.77992 | 0.012791 | 0.77991 | 0.012549
[13 empty] | 48376 | 0.78218 | 0.77923 | 0.00015429 | 0.77992 | 0.012791 | 0.77991 | 0.012549
[13 empty] | 48381 | 0.78218 | 0.77923 | 0.00015429 | 0.77992 | 0.012791 | 0.77991 | 0.012549
[13 empty] | 48386 | 0.77845 | 0.77923 | 0.00015429 | 0.77992 | 0.012791 | 0.77991 | 0.012549
[13 empty] | 48391 | 0.77845 | 0.77923 | 0.00015429 | 0.77992 | 0.012791 | 0.77991 | 0.012549
[13 empty] | 48396 | 0.78218 | 0.77923 | 0.00015429 | 0.77992 | 0.012791 | 0.77991 | 0.012549
[13 empty] | 48401 | 0.7859 | 0.77923 | 0.00015429 | 0.77992 | 0.012791 | 0.77991 | 0.012549
[13 empty] | 48406 | 0.77845 | 0.77923 | 0.00015429 | 0.77992 | 0.012791 | 0.77991 | 0.012549
[13 empty] | 48411 | 0.77845 | 0.77923 | 0.00015429 | 0.77992 | 0.012791 | 0.77991 | 0.012549
[13 empty] | 48416 | 0.78218 | 0.77923 | 0.00015429 | 0.77992 | 0.012791 | 0.77991 | 0.012549
[13 empty] | 48421 | 0.78218 | 0.77923 | 0.00015429 | 0.77992 | 0.012791 | 0.77991 | 0.012549
[13 empty] | 48426 | 0.7859 | 0.77923 | 0.00015429 | 0.77992 | 0.012791 | 0.77991 | 0.012549
[13 empty] | 48431 | 0.7859 | 0.77923 | 0.00015429 | 0.77992 | 0.012791 | 0.77991 | 0.012549
[13 empty] | 48436 | 0.78218 | 0.77923 | 0.00015429 | 0.77992 | 0.012791 | 0.77991 | 0.012549
[13 empty] | 48441 | 0.78218 | 0.77923 | 0.00015429 | 0.77992 | 0.012791 | 0.77991 | 0.012549
[13 empty] | 48446 | 0.78218 | 0.77923 | 0.00015429 | 0.77992 | 0.012791 | 0.77991 | 0.012549
[13 empty] | 48451 | 0.78218 | 0.77923 | 0.00015429 | 0.77992 | 0.012791 | 0.77991 | 0.012549
[13 empty] | 48456 | 0.7859 | 0.77923 | 0.00015429 | 0.77992 | 0.012791 | 0.77991 | 0.012549
[13 empty] | 48461 | 0.78218 | 0.77923 | 0.00015429 | 0.77992 | 0.012791 | 0.77991 | 0.012549
[13 empty] | 48466 | 0.77473 | 0.77923 | 0.00015429 | 0.77992 | 0.012791 | 0.77991 | 0.012549
[13 empty] | 48471 | 0.78218 | 0.77923 | 0.00015429 | 0.77992 | 0.012791 | 0.77991 | 0.012549
[13 empty] | 48476 | 0.78218 | 0.77923 | 0.00015429 | 0.77992 | 0.012791 | 0.77991 | 0.012549
[13 empty] | 48481 | 0.7859 | 0.77923 | 0.00015429 | 0.77992 | 0.012791 | 0.77991 | 0.012549
[13 empty] | 48486 | 0.78218 | 0.77923 | 0.00015429 | 0.77992 | 0.012791 | 0.77991 | 0.012549
[13 empty] | 48491 | 0.7859 | 0.77923 | 0.00015429 | 0.77992 | 0.012791 | 0.77991 | 0.012549
[13 empty] | 48496 | 0.7859 | 0.77923 | 0.00015429 | 0.77992 | 0.012791 | 0.77991 | 0.012549
[13 empty] | 48501 | 0.77845 | 0.77923 | 0.00015429 | 0.77992 | 0.012791 | 0.77991 | 0.012549
[13 empty] | 48506 | 0.77845 | 0.77923 | 0.00015429 | 0.77992 | 0.012791 | 0.77991 | 0.012549
[13 empty] | 48511 | 0.78218 | 0.77923 | 0.00015429 | 0.77992 | 0.012791 | 0.77991 | 0.012549
[13 empty] | 48516 | 0.78218 | 0.77923 | 0.00015429 | 0.77992 | 0.012791 | 0.77991 | 0.012549
[13 empty] | 48521 | 0.77845 | 0.77923 | 0.00015429 | 0.77992 | 0.012791 | 0.77991 | 0.012549
[13 empty] | 48526 | 0.7859 | 0.77923 | 0.00015429 | 0.77992 | 0.012791 | 0.77991 | 0.012549
[13 empty] | 48531 | 0.78218 | 0.77923 | 0.00015429 | 0.77992 | 0.012791 | 0.77991 | 0.012549
[13 empty] | 48536 | 0.7859 | 0.77923 | 0.00015429 | 0.77992 | 0.012791 | 0.77991 | 0.012549
[13 empty] | 48541 | 0.78218 | 0.77923 | 0.00015429 | 0.77992 | 0.012791 | 0.77991 | 0.012549
[13 empty] | 48546 | 0.78218 | 0.77923 | 0.00015429 | 0.77992 | 0.012791 | 0.77991 | 0.012549
[13 empty] | 48551 | 0.78218 | 0.77923 | 0.00015429 | 0.77992 | 0.012791 | 0.77991 | 0.012549
[13 empty] | 48556 | 0.77845 | 0.77923 | 0.00015429 | 0.77992 | 0.012791 | 0.77991 | 0.012549
[13 empty] | 48561 | 0.7859 | 0.77923 | 0.00015429 | 0.77992 | 0.012791 | 0.77991 | 0.012549
[13 empty] | 48566 | 0.77845 | 0.77923 | 0.00015429 | 0.77992 | 0.012791 | 0.77991 | 0.012549
[13 empty] | 48571 | 0.77845 | 0.77923 | 0.00015429 | 0.77992 | 0.012791 | 0.77991 | 0.012549
[13 empty] | 48576 | 0.7859 | 0.77923 | 0.00015429 | 0.77992 | 0.012791 | 0.77991 | 0.012549
[13 empty] | 48581 | 0.77845 | 0.77923 | 0.00015429 | 0.77992 | 0.012791 | 0.77991 | 0.012549
[13 empty] | 48586 | 0.7859 | 0.77923 | 0.00015429 | 0.77992 | 0.012791 | 0.77991 | 0.012549
[13 empty] | 48591 | 0.78218 | 0.77923 | 0.00015429 | 0.77992 | 0.012791 | 0.77991 | 0.012549
[13 empty] | 48596 | 0.78218 | 0.77923 | 0.00015429 | 0.77992 | 0.012791 | 0.77991 | 0.012549
[13 empty] | 48601 | 0.77845 | 0.77923 | 0.00015429 | 0.77992 | 0.012791 | 0.77991 | 0.012549
[13 empty] | 48606 | 0.78218 | 0.77923 | 0.00015429 | 0.77992 | 0.012791 | 0.77991 | 0.012549
[13 empty] | 48611 | 0.78218 | 0.77923 | 0.00015429 | 0.77992 | 0.012791 | 0.77991 | 0.012549
[13 empty] | 48616 | 0.78218 | 0.77923 | 0.00015429 | 0.77992 | 0.012791 | 0.77991 | 0.012549
[13 empty] | 48621 | 0.78218 | 0.77923 | 0.00015429 | 0.77992 | 0.012791 | 0.77991 | 0.012549
[13 empty] | 48626 | 0.78218 | 0.77923 | 0.00015429 | 0.77992 | 0.012791 | 0.77991 | 0.012549
[13 empty] | 48631 | 0.77845 | 0.77923 | 0.00015429 | 0.77992 | 0.012791 | 0.77991 | 0.012549
[13 empty] | 48636 | 0.77845 | 0.77923 | 0.00015429 | 0.77992 | 0.012791 | 0.77991 | 0.012549
[13 empty] | 48641 | 0.77845 | 0.77923 | 0.00015429 | 0.77992 | 0.012791 | 0.77991 | 0.012549
[13 empty] | 48646 | 0.7859 | 0.77923 | 0.00015429 | 0.77992 | 0.012791 | 0.77991 | 0.012549
[13 empty] | 48651 | 0.78218 | 0.77923 | 0.00015429 | 0.77992 | 0.012791 | 0.77991 | 0.012549
[13 empty] | 48656 | 0.78218 | 0.77923 | 0.00015429 | 0.77992 | 0.012791 | 0.77991 | 0.012549
[13 empty] | 48661 | 0.78218 | 0.77923 | 0.00015429 | 0.77992 | 0.012791 | 0.77991 | 0.012549
[13 empty] | 48666 | 0.78218 | 0.77923 | 0.00015429 | 0.77992 | 0.012791 | 0.77991 | 0.012549
[13 empty] | 48671 | 0.78218 | 0.77923 | 0.00015429 | 0.77992 | 0.012791 | 0.77991 | 0.012549
[13 empty] | 48676 | 0.7859 | 0.77923 | 0.00015429 | 0.77992 | 0.012791 | 0.77991 | 0.012549
[13 empty] | 48681 | 0.78218 | 0.77923 | 0.00015429 | 0.77992 | 0.012791 | 0.77991 | 0.012549
[13 empty] | 48686 | 0.78218 | 0.77923 | 0.00015429 | 0.77992 | 0.012791 | 0.77991 | 0.012549
[13 empty] | 48691 | 0.78218 | 0.77923 | 0.00015429 | 0.77992 | 0.012791 | 0.77991 | 0.012549
[13 empty] | 48696 | 0.78218 | 0.77923 | 0.00015429 | 0.77992 | 0.012791 | 0.77991 | 0.012549
[13 empty] | 48701 | 0.77845 | 0.77923 | 0.00015429 | 0.77992 | 0.012791 | 0.77991 | 0.012549
[13 empty] | 48706 | 0.7859 | 0.77923 | 0.00015429 | 0.77992 | 0.012791 | 0.77991 | 0.012549
[13 empty] | 48711 | 0.78218 | 0.77923 | 0.00015429 | 0.77992 | 0.012791 | 0.77991 | 0.012549
[13 empty] | 48716 | 0.78218 | 0.77923 | 0.00015429 | 0.77992 | 0.012791 | 0.77991 | 0.012549
[13 empty] | 48721 | 0.78218 | 0.77923 | 0.00015429 | 0.77992 | 0.012791 | 0.77991 | 0.012549
[13 empty] | 48726 | 0.77845 | 0.77923 | 0.00015429 | 0.77992 | 0.012791 | 0.77991 | 0.012549
[13 empty] | 48731 | 0.77473 | 0.77923 | 0.00015429 | 0.77992 | 0.012791 | 0.77991 | 0.012549
[13 empty] | 48736 | 0.78218 | 0.77923 | 0.00015429 | 0.77992 | 0.012791 | 0.77991 | 0.012549
[13 empty] | 48741 | 0.7859 | 0.77923 | 0.00015429 | 0.77992 | 0.012791 | 0.77991 | 0.012549
[13 empty] | 48746 | 0.78218 | 0.77923 | 0.00015429 | 0.77992 | 0.012791 | 0.77991 | 0.012549
[13 empty] | 48751 | 0.78218 | 0.77923 | 0.00015429 | 0.77992 | 0.012791 | 0.77991 | 0.012549
[13 empty] | 48756 | 0.78218 | 0.77923 | 0.00015429 | 0.77992 | 0.012791 | 0.77991 | 0.012549
[13 empty] | 48761 | 0.78218 | 0.77923 | 0.00015429 | 0.77992 | 0.012791 | 0.77991 | 0.012549
[13 empty] | 48766 | 0.7859 | 0.77923 | 0.00015429 | 0.77992 | 0.012791 | 0.77991 | 0.012549
[13 empty] | 48771 | 0.7859 | 0.77923 | 0.00015429 | 0.77992 | 0.012791 | 0.77991 | 0.012549
[13 empty] | 48776 | 0.78218 | 0.77923 | 0.00015429 | 0.77992 | 0.012791 | 0.77991 | 0.012549
[13 empty] | 48781 | 0.7859 | 0.77923 | 0.00015429 | 0.77992 | 0.012791 | 0.77991 | 0.012549
[13 empty] | 48786 | 0.77845 | 0.77923 | 0.00015429 | 0.77992 | 0.012791 | 0.77991 | 0.012549
[13 empty] | 48791 | 0.7859 | 0.77923 | 0.00015429 | 0.77992 | 0.012791 | 0.77991 | 0.012549
[13 empty] | 48796 | 0.78218 | 0.77923 | 0.00015429 | 0.77992 | 0.012791 | 0.77991 | 0.012549
[13 empty] | 48801 | 0.78218 | 0.77923 | 0.00015429 | 0.77992 | 0.012791 | 0.77991 | 0.012549
[13 empty] | 48806 | 0.7859 | 0.77923 | 0.00015429 | 0.77992 | 0.012791 | 0.77991 | 0.012549
[13 empty] | 48811 | 0.78218 | 0.77923 | 0.00015429 | 0.77992 | 0.012791 | 0.77991 | 0.012549
[13 empty] | 48816 | 0.77845 | 0.77923 | 0.00015429 | 0.77992 | 0.012791 | 0.77991 | 0.012549
[13 empty] | 48821 | 0.77845 | 0.77923 | 0.00015429 | 0.77992 | 0.012791 | 0.77991 | 0.012549
[13 empty] | 48826 | 0.78218 | 0.77923 | 0.00015429 | 0.77992 | 0.012791 | 0.77991 | 0.012549
[13 empty] | 48831 | 0.78218 | 0.77923 | 0.00015429 | 0.77992 | 0.012791 | 0.77991 | 0.012549
[13 empty] | 48836 | 0.7859 | 0.77923 | 0.00015429 | 0.77992 | 0.012791 | 0.77991 | 0.012549
[13 empty] | 48841 | 0.77845 | 0.77923 | 0.00015429 | 0.77992 | 0.012791 | 0.77991 | 0.012549
[13 empty] | 48846 | 0.7859 | 0.77923 | 0.00015429 | 0.77992 | 0.012791 | 0.77991 | 0.012549
[13 empty] | 48851 | 0.7859 | 0.77923 | 0.00015429 | 0.77992 | 0.012791 | 0.77991 | 0.012549
[13 empty] | 48856 | 0.78218 | 0.77923 | 0.00015429 | 0.77992 | 0.012791 | 0.77991 | 0.012549
[13 empty] | 48861 | 0.78962 | 0.77923 | 0.00015429 | 0.77992 | 0.012791 | 0.77991 | 0.012549
[13 empty] | 48866 | 0.7859 | 0.77923 | 0.00015429 | 0.77992 | 0.012791 | 0.77991 | 0.012549
[13 empty] | 48871 | 0.78218 | 0.77923 | 0.00015429 | 0.77992 | 0.012791 | 0.77991 | 0.012549
[13 empty] | 48876 | 0.78218 | 0.77923 | 0.00015429 | 0.77992 | 0.012791 | 0.77991 | 0.012549
[13 empty] | 48881 | 0.78218 | 0.77923 | 0.00015429 | 0.77992 | 0.012791 | 0.77991 | 0.012549
[13 empty] | 48886 | 0.78218 | 0.77923 | 0.00015429 | 0.77992 | 0.012791 | 0.77991 | 0.012549
[13 empty] | 48891 | 0.77845 | 0.77923 | 0.00015429 | 0.77992 | 0.012791 | 0.77991 | 0.012549
[13 empty] | 48896 | 0.77845 | 0.77923 | 0.00015429 | 0.77992 | 0.012791 | 0.77991 | 0.012549
[13 empty] | 48901 | 0.78218 | 0.77923 | 0.00015429 | 0.77992 | 0.012791 | 0.77991 | 0.012549
[13 empty] | 48906 | 0.78218 | 0.77923 | 0.00015429 | 0.77992 | 0.012791 | 0.77991 | 0.012549
[13 empty] | 48911 | 0.7859 | 0.77923 | 0.00015429 | 0.77992 | 0.012791 | 0.77991 | 0.012549
[13 empty] | 48916 | 0.78218 | 0.77923 | 0.00015429 | 0.77992 | 0.012791 | 0.77991 | 0.012549
[13 empty] | 48921 | 0.78218 | 0.77923 | 0.00015429 | 0.77992 | 0.012791 | 0.77991 | 0.012549
[13 empty] | 48926 | 0.77845 | 0.77923 | 0.00015429 | 0.77992 | 0.012791 | 0.77991 | 0.012549
[13 empty] | 48931 | 0.7859 | 0.77923 | 0.00015429 | 0.77992 | 0.012791 | 0.77991 | 0.012549
[13 empty] | 48936 | 0.7859 | 0.77923 | 0.00015429 | 0.77992 | 0.012791 | 0.77991 | 0.012549
[13 empty] | 48941 | 0.78218 | 0.77923 | 0.00015429 | 0.77992 | 0.012791 | 0.77991 | 0.012549
[13 empty] | 48946 | 0.78218 | 0.77923 | 0.00015429 | 0.77992 | 0.012791 | 0.77991 | 0.012549
[13 empty] | 48951 | 0.78218 | 0.77923 | 0.00015429 | 0.77992 | 0.012791 | 0.77991 | 0.012549
[13 empty] | 48956 | 0.78218 | 0.77923 | 0.00015429 | 0.77992 | 0.012791 | 0.77991 | 0.012549
[13 empty] | 48961 | 0.78218 | 0.77923 | 0.00015429 | 0.77992 | 0.012791 | 0.77991 | 0.012549
[13 empty] | 48966 | 0.7859 | 0.77923 | 0.00015429 | 0.77992 | 0.012791 | 0.77991 | 0.012549
[13 empty] | 48971 | 0.7859 | 0.77923 | 0.00015429 | 0.77992 | 0.012791 | 0.77991 | 0.012549
[13 empty] | 48976 | 0.78218 | 0.77923 | 0.00015429 | 0.77992 | 0.012791 | 0.77991 | 0.012549
[13 empty] | 48981 | 0.78218 | 0.77923 | 0.00015429 | 0.77992 | 0.012791 | 0.77991 | 0.012549
[13 empty] | 48986 | 0.78218 | 0.77923 | 0.00015429 | 0.77992 | 0.012791 | 0.77991 | 0.012549
[13 empty] | 48991 | 0.78218 | 0.77923 | 0.00015429 | 0.77992 | 0.012791 | 0.77991 | 0.012549
[13 empty] | 48996 | 0.78218 | 0.77923 | 0.00015429 | 0.77992 | 0.012791 | 0.77991 | 0.012549
[13 empty] | 49001 | 0.7859 | 0.77923 | 0.00015429 | 0.77992 | 0.012791 | 0.77991 | 0.012549
[13 empty] | 49006 | 0.77845 | 0.77923 | 0.00015429 | 0.77992 | 0.012791 | 0.77991 | 0.012549
[13 empty] | 49011 | 0.7859 | 0.77923 | 0.00015429 | 0.77992 | 0.012791 | 0.77991 | 0.012549
[13 empty] | 49016 | 0.78218 | 0.77923 | 0.00015429 | 0.77992 | 0.012791 | 0.77991 | 0.012549
[13 empty] | 49021 | 0.78218 | 0.77923 | 0.00015429 | 0.77992 | 0.012791 | 0.77991 | 0.012549
[13 empty] | 49026 | 0.7859 | 0.77923 | 0.00015429 | 0.77992 | 0.012791 | 0.77991 | 0.012549
[13 empty] | 49031 | 0.78218 | 0.77923 | 0.00015429 | 0.77992 | 0.012791 | 0.77991 | 0.012549
[13 empty] | 49036 | 0.7859 | 0.77923 | 0.00015429 | 0.77992 | 0.012791 | 0.77991 | 0.012549
[13 empty] | 49041 | 0.7859 | 0.77923 | 0.00015429 | 0.77992 | 0.012791 | 0.77991 | 0.012549
[13 empty] | 49046 | 0.7859 | 0.77923 | 0.00015429 | 0.77992 | 0.012791 | 0.77991 | 0.012549
[13 empty] | 49051 | 0.7859 | 0.77923 | 0.00015429 | 0.77992 | 0.012791 | 0.77991 | 0.012549
[13 empty] | 49056 | 0.7859 | 0.77923 | 0.00015429 | 0.77992 | 0.012791 | 0.77991 | 0.012549
[13 empty] | 49061 | 0.78218 | 0.77923 | 0.00015429 | 0.77992 | 0.012791 | 0.77991 | 0.012549
[13 empty] | 49066 | 0.78218 | 0.77923 | 0.00015429 | 0.77992 | 0.012791 | 0.77991 | 0.012549
[13 empty] | 49071 | 0.78218 | 0.77923 | 0.00015429 | 0.77992 | 0.012791 | 0.77991 | 0.012549
[13 empty] | 49076 | 0.78218 | 0.77923 | 0.00015429 | 0.77992 | 0.012791 | 0.77991 | 0.012549
[13 empty] | 49081 | 0.7859 | 0.77923 | 0.00015429 | 0.77992 | 0.012791 | 0.77991 | 0.012549
[13 empty] | 49086 | 0.78218 | 0.77923 | 0.00015429 | 0.77992 | 0.012791 | 0.77991 | 0.012549
[13 empty] | 49091 | 0.78218 | 0.77923 | 0.00015429 | 0.77992 | 0.012791 | 0.77991 | 0.012549
[13 empty] | 49096 | 0.77845 | 0.77923 | 0.00015429 | 0.77992 | 0.012791 | 0.77991 | 0.012549
[13 empty] | 49101 | 0.7859 | 0.77923 | 0.00015429 | 0.77992 | 0.012791 | 0.77991 | 0.012549
[13 empty] | 49106 | 0.78218 | 0.77923 | 0.00015429 | 0.77992 | 0.012791 | 0.77991 | 0.012549
[13 empty] | 49111 | 0.78218 | 0.77923 | 0.00015429 | 0.77992 | 0.012791 | 0.77991 | 0.012549
[13 empty] | 49116 | 0.78218 | 0.77923 | 0.00015429 | 0.77992 | 0.012791 | 0.77991 | 0.012549
[13 empty] | 49121 | 0.77845 | 0.77923 | 0.00015429 | 0.77992 | 0.012791 | 0.77991 | 0.012549
[13 empty] | 49126 | 0.7859 | 0.77923 | 0.00015429 | 0.77992 | 0.012791 | 0.77991 | 0.012549
[13 empty] | 49131 | 0.78218 | 0.77923 | 0.00015429 | 0.77992 | 0.012791 | 0.77991 | 0.012549
[13 empty] | 49136 | 0.78218 | 0.77923 | 0.00015429 | 0.77992 | 0.012791 | 0.77991 | 0.012549
[13 empty] | 49141 | 0.78218 | 0.77923 | 0.00015429 | 0.77992 | 0.012791 | 0.77991 | 0.012549
[13 empty] | 49146 | 0.7859 | 0.77923 | 0.00015429 | 0.77992 | 0.012791 | 0.77991 | 0.012549
[13 empty] | 49151 | 0.77845 | 0.77923 | 0.00015429 | 0.77992 | 0.012791 | 0.77991 | 0.012549
[13 empty] | 49156 | 0.78218 | 0.77923 | 0.00015429 | 0.77992 | 0.012791 | 0.77991 | 0.012549
[13 empty] | 49161 | 0.78962 | 0.77923 | 0.00015429 | 0.77992 | 0.012791 | 0.77991 | 0.012549
[13 empty] | 49166 | 0.78218 | 0.77923 | 0.00015429 | 0.77992 | 0.012791 | 0.77991 | 0.012549
[13 empty] | 49171 | 0.78218 | 0.77923 | 0.00015429 | 0.77992 | 0.012791 | 0.77991 | 0.012549
[13 empty] | 49176 | 0.7859 | 0.77923 | 0.00015429 | 0.77992 | 0.012791 | 0.77991 | 0.012549
[13 empty] | 49181 | 0.7859 | 0.77923 | 0.00015429 | 0.77992 | 0.012791 | 0.77991 | 0.012549
[13 empty] | 49186 | 0.78218 | 0.77923 | 0.00015429 | 0.77992 | 0.012791 | 0.77991 | 0.012549
[13 empty] | 49191 | 0.78218 | 0.77923 | 0.00015429 | 0.77992 | 0.012791 | 0.77991 | 0.012549
[13 empty] | 49196 | 0.78218 | 0.77923 | 0.00015429 | 0.77992 | 0.012791 | 0.77991 | 0.012549
[13 empty] | 49201 | 0.7859 | 0.77923 | 0.00015429 | 0.77992 | 0.012791 | 0.77991 | 0.012549
[13 empty] | 49206 | 0.77845 | 0.77923 | 0.00015429 | 0.77992 | 0.012791 | 0.77991 | 0.012549
[13 empty] | 49211 | 0.77845 | 0.77923 | 0.00015429 | 0.77992 | 0.012791 | 0.77991 | 0.012549
[13 empty] | 49216 | 0.78218 | 0.77923 | 0.00015429 | 0.77992 | 0.012791 | 0.77991 | 0.012549
[13 empty] | 49221 | 0.77845 | 0.77923 | 0.00015429 | 0.77992 | 0.012791 | 0.77991 | 0.012549
[13 empty] | 49226 | 0.78218 | 0.77923 | 0.00015429 | 0.77992 | 0.012791 | 0.77991 | 0.012549
[13 empty] | 49231 | 0.77845 | 0.77923 | 0.00015429 | 0.77992 | 0.012791 | 0.77991 | 0.012549
[13 empty] | 49236 | 0.78218 | 0.77923 | 0.00015429 | 0.77992 | 0.012791 | 0.77991 | 0.012549
[13 empty] | 49241 | 0.78218 | 0.77923 | 0.00015429 | 0.77992 | 0.012791 | 0.77991 | 0.012549
[13 empty] | 49246 | 0.78218 | 0.77923 | 0.00015429 | 0.77992 | 0.012791 | 0.77991 | 0.012549
[13 empty] | 49251 | 0.78962 | 0.77923 | 0.00015429 | 0.77992 | 0.012791 | 0.77991 | 0.012549
[13 empty] | 49256 | 0.78218 | 0.77923 | 0.00015429 | 0.77992 | 0.012791 | 0.77991 | 0.012549
[13 empty] | 49261 | 0.7859 | 0.77923 | 0.00015429 | 0.77992 | 0.012791 | 0.77991 | 0.012549
[13 empty] | 49266 | 0.78962 | 0.77923 | 0.00015429 | 0.77992 | 0.012791 | 0.77991 | 0.012549
[13 empty] | 49271 | 0.77845 | 0.77923 | 0.00015429 | 0.77992 | 0.012791 | 0.77991 | 0.012549
[13 empty] | 49276 | 0.77845 | 0.77923 | 0.00015429 | 0.77992 | 0.012791 | 0.77991 | 0.012549
[13 empty] | 49281 | 0.78218 | 0.77923 | 0.00015429 | 0.77992 | 0.012791 | 0.77991 | 0.012549
[13 empty] | 49286 | 0.7859 | 0.77923 | 0.00015429 | 0.77992 | 0.012791 | 0.77991 | 0.012549
[13 empty] | 49291 | 0.78218 | 0.77923 | 0.00015429 | 0.77992 | 0.012791 | 0.77991 | 0.012549
[13 empty] | 49296 | 0.78218 | 0.77923 | 0.00015429 | 0.77992 | 0.012791 | 0.77991 | 0.012549
[13 empty] | 49301 | 0.7859 | 0.77923 | 0.00015429 | 0.77992 | 0.012791 | 0.77991 | 0.012549
[13 empty] | 49306 | 0.77845 | 0.77923 | 0.00015429 | 0.77992 | 0.012791 | 0.77991 | 0.012549
[13 empty] | 49311 | 0.7859 | 0.77923 | 0.00015429 | 0.77992 | 0.012791 | 0.77991 | 0.012549
[13 empty] | 49316 | 0.78218 | 0.77923 | 0.00015429 | 0.77992 | 0.012791 | 0.77991 | 0.012549
[13 empty] | 49321 | 0.78218 | 0.77923 | 0.00015429 | 0.77992 | 0.012791 | 0.77991 | 0.012549
[13 empty] | 49326 | 0.7859 | 0.77923 | 0.00015429 | 0.77992 | 0.012791 | 0.77991 | 0.012549
[13 empty] | 49331 | 0.78218 | 0.77923 | 0.00015429 | 0.77992 | 0.012791 | 0.77991 | 0.012549
[13 empty] | 49336 | 0.77845 | 0.77923 | 0.00015429 | 0.77992 | 0.012791 | 0.77991 | 0.012549
[13 empty] | 49341 | 0.78218 | 0.77923 | 0.00015429 | 0.77992 | 0.012791 | 0.77991 | 0.012549
[13 empty] | 49346 | 0.77845 | 0.77923 | 0.00015429 | 0.77992 | 0.012791 | 0.77991 | 0.012549
[13 empty] | 49351 | 0.77845 | 0.77923 | 0.00015429 | 0.77992 | 0.012791 | 0.77991 | 0.012549
[13 empty] | 49356 | 0.77845 | 0.77923 | 0.00015429 | 0.77992 | 0.012791 | 0.77991 | 0.012549
[13 empty] | 49361 | 0.7859 | 0.77923 | 0.00015429 | 0.77992 | 0.012791 | 0.77991 | 0.012549
[13 empty] | 49366 | 0.7859 | 0.77923 | 0.00015429 | 0.77992 | 0.012791 | 0.77991 | 0.012549
[13 empty] | 49371 | 0.78218 | 0.77923 | 0.00015429 | 0.77992 | 0.012791 | 0.77991 | 0.012549
[13 empty] | 49376 | 0.7859 | 0.77923 | 0.00015429 | 0.77992 | 0.012791 | 0.77991 | 0.012549
[13 empty] | 49381 | 0.78218 | 0.77923 | 0.00015429 | 0.77992 | 0.012791 | 0.77991 | 0.012549
[13 empty] | 49386 | 0.78218 | 0.77923 | 0.00015429 | 0.77992 | 0.012791 | 0.77991 | 0.012549
[13 empty] | 49391 | 0.7859 | 0.77923 | 0.00015429 | 0.77992 | 0.012791 | 0.77991 | 0.012549
[13 empty] | 49396 | 0.78962 | 0.77923 | 0.00015429 | 0.77992 | 0.012791 | 0.77991 | 0.012549
[13 empty] | 49401 | 0.78218 | 0.77923 | 0.00015429 | 0.77992 | 0.012791 | 0.77991 | 0.012549
[13 empty] | 49406 | 0.77845 | 0.77923 | 0.00015429 | 0.77992 | 0.012791 | 0.77991 | 0.012549
[13 empty] | 49411 | 0.7859 | 0.77923 | 0.00015429 | 0.77992 | 0.012791 | 0.77991 | 0.012549
[13 empty] | 49416 | 0.7859 | 0.77923 | 0.00015429 | 0.77992 | 0.012791 | 0.77991 | 0.012549
[13 empty] | 49421 | 0.77845 | 0.77923 | 0.00015429 | 0.77992 | 0.012791 | 0.77991 | 0.012549
[13 empty] | 49426 | 0.78962 | 0.77923 | 0.00015429 | 0.77992 | 0.012791 | 0.77991 | 0.012549
[13 empty] | 49431 | 0.78218 | 0.77923 | 0.00015429 | 0.77992 | 0.012791 | 0.77991 | 0.012549
[13 empty] | 49436 | 0.7859 | 0.77923 | 0.00015429 | 0.77992 | 0.012791 | 0.77991 | 0.012549
[13 empty] | 49441 | 0.78218 | 0.77923 | 0.00015429 | 0.77992 | 0.012791 | 0.77991 | 0.012549
[13 empty] | 49446 | 0.78218 | 0.77923 | 0.00015429 | 0.77992 | 0.012791 | 0.77991 | 0.012549
[13 empty] | 49451 | 0.78218 | 0.77923 | 0.00015429 | 0.77992 | 0.012791 | 0.77991 | 0.012549
[13 empty] | 49456 | 0.78218 | 0.77923 | 0.00015429 | 0.77992 | 0.012791 | 0.77991 | 0.012549
[13 empty] | 49461 | 0.78218 | 0.77923 | 0.00015429 | 0.77992 | 0.012791 | 0.77991 | 0.012549
[13 empty] | 49466 | 0.77845 | 0.77923 | 0.00015429 | 0.77992 | 0.012791 | 0.77991 | 0.012549
[13 empty] | 49471 | 0.7859 | 0.77923 | 0.00015429 | 0.77992 | 0.012791 | 0.77991 | 0.012549
[13 empty] | 49476 | 0.7859 | 0.77923 | 0.00015429 | 0.77992 | 0.012791 | 0.77991 | 0.012549
[13 empty] | 49481 | 0.7859 | 0.77923 | 0.00015429 | 0.77992 | 0.012791 | 0.77991 | 0.012549
[13 empty] | 49486 | 0.7859 | 0.77923 | 0.00015429 | 0.77992 | 0.012791 | 0.77991 | 0.012549
[13 empty] | 49491 | 0.78218 | 0.77923 | 0.00015429 | 0.77992 | 0.012791 | 0.77991 | 0.012549
[13 empty] | 49496 | 0.7859 | 0.77923 | 0.00015429 | 0.77992 | 0.012791 | 0.77991 | 0.012549
[13 empty] | 49501 | 0.78218 | 0.77923 | 0.00015429 | 0.77992 | 0.012791 | 0.77991 | 0.012549
[13 empty] | 49506 | 0.7859 | 0.77923 | 0.00015429 | 0.77992 | 0.012791 | 0.77991 | 0.012549
[13 empty] | 49511 | 0.78218 | 0.77923 | 0.00015429 | 0.77992 | 0.012791 | 0.77991 | 0.012549
[13 empty] | 49516 | 0.7859 | 0.77923 | 0.00015429 | 0.77992 | 0.012791 | 0.77991 | 0.012549
[13 empty] | 49521 | 0.78218 | 0.77923 | 0.00015429 | 0.77992 | 0.012791 | 0.77991 | 0.012549
[13 empty] | 49526 | 0.77845 | 0.77923 | 0.00015429 | 0.77992 | 0.012791 | 0.77991 | 0.012549
[13 empty] | 49531 | 0.78218 | 0.77923 | 0.00015429 | 0.77992 | 0.012791 | 0.77991 | 0.012549
[13 empty] | 49536 | 0.7859 | 0.77923 | 0.00015429 | 0.77992 | 0.012791 | 0.77991 | 0.012549
[13 empty] | 49541 | 0.7859 | 0.77923 | 0.00015429 | 0.77992 | 0.012791 | 0.77991 | 0.012549
[13 empty] | 49546 | 0.78218 | 0.77923 | 0.00015429 | 0.77992 | 0.012791 | 0.77991 | 0.012549
[13 empty] | 49551 | 0.78218 | 0.77923 | 0.00015429 | 0.77992 | 0.012791 | 0.77991 | 0.012549
[13 empty] | 49556 | 0.7859 | 0.77923 | 0.00015429 | 0.77992 | 0.012791 | 0.77991 | 0.012549
[13 empty] | 49561 | 0.78218 | 0.77923 | 0.00015429 | 0.77992 | 0.012791 | 0.77991 | 0.012549
[13 empty] | 49566 | 0.77845 | 0.77923 | 0.00015429 | 0.77992 | 0.012791 | 0.77991 | 0.012549
[13 empty] | 49571 | 0.78218 | 0.77923 | 0.00015429 | 0.77992 | 0.012791 | 0.77991 | 0.012549
[13 empty] | 49576 | 0.78218 | 0.77923 | 0.00015429 | 0.77992 | 0.012791 | 0.77991 | 0.012549
[13 empty] | 49581 | 0.77845 | 0.77923 | 0.00015429 | 0.77992 | 0.012791 | 0.77991 | 0.012549
[13 empty] | 49586 | 0.77845 | 0.77923 | 0.00015429 | 0.77992 | 0.012791 | 0.77991 | 0.012549
[13 empty] | 49591 | 0.78218 | 0.77923 | 0.00015429 | 0.77992 | 0.012791 | 0.77991 | 0.012549
[13 empty] | 49596 | 0.78218 | 0.77923 | 0.00015429 | 0.77992 | 0.012791 | 0.77991 | 0.012549
[13 empty] | 49601 | 0.77845 | 0.77923 | 0.00015429 | 0.77992 | 0.012791 | 0.77991 | 0.012549
[13 empty] | 49606 | 0.78218 | 0.77923 | 0.00015429 | 0.77992 | 0.012791 | 0.77991 | 0.012549
[13 empty] | 49611 | 0.78218 | 0.77923 | 0.00015429 | 0.77992 | 0.012791 | 0.77991 | 0.012549
[13 empty] | 49616 | 0.78218 | 0.77923 | 0.00015429 | 0.77992 | 0.012791 | 0.77991 | 0.012549
[13 empty] | 49621 | 0.78218 | 0.77923 | 0.00015429 | 0.77992 | 0.012791 | 0.77991 | 0.012549
[13 empty] | 49626 | 0.78218 | 0.77923 | 0.00015429 | 0.77992 | 0.012791 | 0.77991 | 0.012549
[13 empty] | 49631 | 0.78218 | 0.77923 | 0.00015429 | 0.77992 | 0.012791 | 0.77991 | 0.012549
[13 empty] | 49636 | 0.77845 | 0.77923 | 0.00015429 | 0.77992 | 0.012791 | 0.77991 | 0.012549
[13 empty] | 49641 | 0.7859 | 0.77923 | 0.00015429 | 0.77992 | 0.012791 | 0.77991 | 0.012549
[13 empty] | 49646 | 0.78962 | 0.77923 | 0.00015429 | 0.77992 | 0.012791 | 0.77991 | 0.012549
[13 empty] | 49651 | 0.77845 | 0.77923 | 0.00015429 | 0.77992 | 0.012791 | 0.77991 | 0.012549
[13 empty] | 49656 | 0.78218 | 0.77923 | 0.00015429 | 0.77992 | 0.012791 | 0.77991 | 0.012549
[13 empty] | 49661 | 0.7859 | 0.77923 | 0.00015429 | 0.77992 | 0.012791 | 0.77991 | 0.012549
[13 empty] | 49666 | 0.7859 | 0.77923 | 0.00015429 | 0.77992 | 0.012791 | 0.77991 | 0.012549
[13 empty] | 49671 | 0.78218 | 0.77923 | 0.00015429 | 0.77992 | 0.012791 | 0.77991 | 0.012549
[13 empty] | 49676 | 0.7859 | 0.77923 | 0.00015429 | 0.77992 | 0.012791 | 0.77991 | 0.012549
[13 empty] | 49681 | 0.7859 | 0.77923 | 0.00015429 | 0.77992 | 0.012791 | 0.77991 | 0.012549
[13 empty] | 49686 | 0.78218 | 0.77923 | 0.00015429 | 0.77992 | 0.012791 | 0.77991 | 0.012549
[13 empty] | 49691 | 0.78218 | 0.77923 | 0.00015429 | 0.77992 | 0.012791 | 0.77991 | 0.012549
[13 empty] | 49696 | 0.7859 | 0.77923 | 0.00015429 | 0.77992 | 0.012791 | 0.77991 | 0.012549
[13 empty] | 49701 | 0.78218 | 0.77923 | 0.00015429 | 0.77992 | 0.012791 | 0.77991 | 0.012549
[13 empty] | 49706 | 0.78218 | 0.77923 | 0.00015429 | 0.77992 | 0.012791 | 0.77991 | 0.012549
[13 empty] | 49711 | 0.7859 | 0.77923 | 0.00015429 | 0.77992 | 0.012791 | 0.77991 | 0.012549
[13 empty] | 49716 | 0.78218 | 0.77923 | 0.00015429 | 0.77992 | 0.012791 | 0.77991 | 0.012549
[13 empty] | 49721 | 0.7859 | 0.77923 | 0.00015429 | 0.77992 | 0.012791 | 0.77991 | 0.012549
[13 empty] | 49726 | 0.7859 | 0.77923 | 0.00015429 | 0.77992 | 0.012791 | 0.77991 | 0.012549
[13 empty] | 49731 | 0.7859 | 0.77923 | 0.00015429 | 0.77992 | 0.012791 | 0.77991 | 0.012549
[13 empty] | 49736 | 0.78218 | 0.77923 | 0.00015429 | 0.77992 | 0.012791 | 0.77991 | 0.012549
[13 empty] | 49741 | 0.7859 | 0.77923 | 0.00015429 | 0.77992 | 0.012791 | 0.77991 | 0.012549
[13 empty] | 49746 | 0.78218 | 0.77923 | 0.00015429 | 0.77992 | 0.012791 | 0.77991 | 0.012549
[13 empty] | 49751 | 0.7859 | 0.77923 | 0.00015429 | 0.77992 | 0.012791 | 0.77991 | 0.012549
[13 empty] | 49756 | 0.77845 | 0.77923 | 0.00015429 | 0.77992 | 0.012791 | 0.77991 | 0.012549
[13 empty] | 49761 | 0.7859 | 0.77923 | 0.00015429 | 0.77992 | 0.012791 | 0.77991 | 0.012549
[13 empty] | 49766 | 0.7859 | 0.77923 | 0.00015429 | 0.77992 | 0.012791 | 0.77991 | 0.012549
[13 empty] | 49771 | 0.7859 | 0.77923 | 0.00015429 | 0.77992 | 0.012791 | 0.77991 | 0.012549
[13 empty] | 49776 | 0.7859 | 0.77923 | 0.00015429 | 0.77992 | 0.012791 | 0.77991 | 0.012549
[13 empty] | 49781 | 0.7859 | 0.77923 | 0.00015429 | 0.77992 | 0.012791 | 0.77991 | 0.012549
[13 empty] | 49786 | 0.78218 | 0.77923 | 0.00015429 | 0.77992 | 0.012791 | 0.77991 | 0.012549
[13 empty] | 49791 | 0.78218 | 0.77923 | 0.00015429 | 0.77992 | 0.012791 | 0.77991 | 0.012549
[13 empty] | 49796 | 0.78218 | 0.77923 | 0.00015429 | 0.77992 | 0.012791 | 0.77991 | 0.012549
[13 empty] | 49801 | 0.78218 | 0.77923 | 0.00015429 | 0.77992 | 0.012791 | 0.77991 | 0.012549
[13 empty] | 49806 | 0.78218 | 0.77923 | 0.00015429 | 0.77992 | 0.012791 | 0.77991 | 0.012549
[13 empty] | 49811 | 0.78218 | 0.77923 | 0.00015429 | 0.77992 | 0.012791 | 0.77991 | 0.012549
[13 empty] | 49816 | 0.7859 | 0.77923 | 0.00015429 | 0.77992 | 0.012791 | 0.77991 | 0.012549
[13 empty] | 49821 | 0.78218 | 0.77923 | 0.00015429 | 0.77992 | 0.012791 | 0.77991 | 0.012549
[13 empty] | 49826 | 0.77845 | 0.77923 | 0.00015429 | 0.77992 | 0.012791 | 0.77991 | 0.012549
[13 empty] | 49831 | 0.7859 | 0.77923 | 0.00015429 | 0.77992 | 0.012791 | 0.77991 | 0.012549
[13 empty] | 49836 | 0.78218 | 0.77923 | 0.00015429 | 0.77992 | 0.012791 | 0.77991 | 0.012549
[13 empty] | 49841 | 0.78218 | 0.77923 | 0.00015429 | 0.77992 | 0.012791 | 0.77991 | 0.012549
[13 empty] | 49846 | 0.7859 | 0.77923 | 0.00015429 | 0.77992 | 0.012791 | 0.77991 | 0.012549
[13 empty] | 49851 | 0.7859 | 0.77923 | 0.00015429 | 0.77992 | 0.012791 | 0.77991 | 0.012549
[13 empty] | 49856 | 0.78218 | 0.77923 | 0.00015429 | 0.77992 | 0.012791 | 0.77991 | 0.012549
[13 empty] | 49861 | 0.78218 | 0.77923 | 0.00015429 | 0.77992 | 0.012791 | 0.77991 | 0.012549
[13 empty] | 49866 | 0.7859 | 0.77923 | 0.00015429 | 0.77992 | 0.012791 | 0.77991 | 0.012549
[13 empty] | 49871 | 0.78218 | 0.77923 | 0.00015429 | 0.77992 | 0.012791 | 0.77991 | 0.012549
[13 empty] | 49876 | 0.78218 | 0.77923 | 0.00015429 | 0.77992 | 0.012791 | 0.77991 | 0.012549
[13 empty] | 49881 | 0.77845 | 0.77923 | 0.00015429 | 0.77992 | 0.012791 | 0.77991 | 0.012549
[13 empty] | 49886 | 0.7859 | 0.77923 | 0.00015429 | 0.77992 | 0.012791 | 0.77991 | 0.012549
[13 empty] | 49891 | 0.78218 | 0.77923 | 0.00015429 | 0.77992 | 0.012791 | 0.77991 | 0.012549
[13 empty] | 49896 | 0.78218 | 0.77923 | 0.00015429 | 0.77992 | 0.012791 | 0.77991 | 0.012549
[13 empty] | 49901 | 0.78218 | 0.77923 | 0.00015429 | 0.77992 | 0.012791 | 0.77991 | 0.012549
[13 empty] | 49906 | 0.78218 | 0.77923 | 0.00015429 | 0.77992 | 0.012791 | 0.77991 | 0.012549
[13 empty] | 49911 | 0.7859 | 0.77923 | 0.00015429 | 0.77992 | 0.012791 | 0.77991 | 0.012549
[13 empty] | 49916 | 0.7859 | 0.77923 | 0.00015429 | 0.77992 | 0.012791 | 0.77991 | 0.012549
[13 empty] | 49921 | 0.78218 | 0.77923 | 0.00015429 | 0.77992 | 0.012791 | 0.77991 | 0.012549
[13 empty] | 49926 | 0.77845 | 0.77923 | 0.00015429 | 0.77992 | 0.012791 | 0.77991 | 0.012549
[13 empty] | 49931 | 0.7859 | 0.77923 | 0.00015429 | 0.77992 | 0.012791 | 0.77991 | 0.012549
[13 empty] | 49936 | 0.78218 | 0.77923 | 0.00015429 | 0.77992 | 0.012791 | 0.77991 | 0.012549
[13 empty] | 49941 | 0.78218 | 0.77923 | 0.00015429 | 0.77992 | 0.012791 | 0.77991 | 0.012549
[13 empty] | 49946 | 0.78218 | 0.77923 | 0.00015429 | 0.77992 | 0.012791 | 0.77991 | 0.012549
[13 empty] | 49951 | 0.78218 | 0.77923 | 0.00015429 | 0.77992 | 0.012791 | 0.77991 | 0.012549
[13 empty] | 49956 | 0.78218 | 0.77923 | 0.00015429 | 0.77992 | 0.012791 | 0.77991 | 0.012549
[13 empty] | 49961 | 0.78218 | 0.77923 | 0.00015429 | 0.77992 | 0.012791 | 0.77991 | 0.012549
[13 empty] | 49966 | 0.7859 | 0.77923 | 0.00015429 | 0.77992 | 0.012791 | 0.77991 | 0.012549
[13 empty] | 49971 | 0.78218 | 0.77923 | 0.00015429 | 0.77992 | 0.012791 | 0.77991 | 0.012549
[13 empty] | 49976 | 0.7859 | 0.77923 | 0.00015429 | 0.77992 | 0.012791 | 0.77991 | 0.012549
[13 empty] | 49981 | 0.7859 | 0.77923 | 0.00015429 | 0.77992 | 0.012791 | 0.77991 | 0.012549
[13 empty] | 49986 | 0.7859 | 0.77923 | 0.00015429 | 0.77992 | 0.012791 | 0.77991 | 0.012549
[13 empty] | 49991 | 0.78218 | 0.77923 | 0.00015429 | 0.77992 | 0.012791 | 0.77991 | 0.012549
[13 empty] | 49996 | 0.77845 | 0.77923 | 0.00015429 | 0.77992 | 0.012791 | 0.77991 | 0.012549
[13 empty] | 50001 | 0.78218 | 0.77923 | 0.00015429 | 0.77992 | 0.012791 | 0.77991 | 0.012549
[13 empty] | 50006 | 0.78218 | 0.77923 | 0.00015429 | 0.77992 | 0.012791 | 0.77991 | 0.012549
[13 empty] | 50011 | 0.78218 | 0.77923 | 0.00015429 | 0.77992 | 0.012791 | 0.77991 | 0.012549
[13 empty] | 50016 | 0.7859 | 0.77923 | 0.00015429 | 0.77992 | 0.012791 | 0.77991 | 0.012549
[13 empty] | 50021 | 0.78218 | 0.77923 | 0.00015429 | 0.77992 | 0.012791 | 0.77991 | 0.012549
[13 empty] | 50026 | 0.78218 | 0.77923 | 0.00015429 | 0.77992 | 0.012791 | 0.77991 | 0.012549
[13 empty] | 50031 | 0.7859 | 0.77923 | 0.00015429 | 0.77992 | 0.012791 | 0.77991 | 0.012549
[13 empty] | 50036 | 0.7859 | 0.77923 | 0.00015429 | 0.77992 | 0.012791 | 0.77991 | 0.012549
[13 empty] | 50041 | 0.78218 | 0.77923 | 0.00015429 | 0.77992 | 0.012791 | 0.77991 | 0.012549
[13 empty] | 50046 | 0.77845 | 0.77923 | 0.00015429 | 0.77992 | 0.012791 | 0.77991 | 0.012549
[13 empty] | 50051 | 0.7859 | 0.77923 | 0.00015429 | 0.77992 | 0.012791 | 0.77991 | 0.012549
[13 empty] | 50056 | 0.78218 | 0.77923 | 0.00015429 | 0.77992 | 0.012791 | 0.77991 | 0.012549
[13 empty] | 50061 | 0.78218 | 0.77923 | 0.00015429 | 0.77992 | 0.012791 | 0.77991 | 0.012549
[13 empty] | 50066 | 0.78218 | 0.77923 | 0.00015429 | 0.77992 | 0.012791 | 0.77991 | 0.012549
[13 empty] | 50071 | 0.78218 | 0.77923 | 0.00015429 | 0.77992 | 0.012791 | 0.77991 | 0.012549
[13 empty] | 50076 | 0.78218 | 0.77923 | 0.00015429 | 0.77992 | 0.012791 | 0.77991 | 0.012549
[13 empty] | 50081 | 0.78218 | 0.77923 | 0.00015429 | 0.77992 | 0.012791 | 0.77991 | 0.012549
[13 empty] | 50086 | 0.7859 | 0.77923 | 0.00015429 | 0.77992 | 0.012791 | 0.77991 | 0.012549
[13 empty] | 50091 | 0.77845 | 0.77923 | 0.00015429 | 0.77992 | 0.012791 | 0.77991 | 0.012549
[13 empty] | 50096 | 0.78218 | 0.77923 | 0.00015429 | 0.77992 | 0.012791 | 0.77991 | 0.012549
[13 empty] | 50101 | 0.78218 | 0.77923 | 0.00015429 | 0.77992 | 0.012791 | 0.77991 | 0.012549
[13 empty] | 50106 | 0.78218 | 0.77923 | 0.00015429 | 0.77992 | 0.012791 | 0.77991 | 0.012549
[13 empty] | 50111 | 0.7859 | 0.77923 | 0.00015429 | 0.77992 | 0.012791 | 0.77991 | 0.012549
[13 empty] | 50116 | 0.7859 | 0.77923 | 0.00015429 | 0.77992 | 0.012791 | 0.77991 | 0.012549
[13 empty] | 50121 | 0.78218 | 0.77923 | 0.00015429 | 0.77992 | 0.012791 | 0.77991 | 0.012549
[13 empty] | 50126 | 0.78218 | 0.77923 | 0.00015429 | 0.77992 | 0.012791 | 0.77991 | 0.012549
[13 empty] | 50131 | 0.78218 | 0.77923 | 0.00015429 | 0.77992 | 0.012791 | 0.77991 | 0.012549
[13 empty] | 50136 | 0.78218 | 0.77923 | 0.00015429 | 0.77992 | 0.012791 | 0.77991 | 0.012549
[13 empty] | 50141 | 0.77845 | 0.77923 | 0.00015429 | 0.77992 | 0.012791 | 0.77991 | 0.012549
[13 empty] | 50146 | 0.7859 | 0.77923 | 0.00015429 | 0.77992 | 0.012791 | 0.77991 | 0.012549
[13 empty] | 50151 | 0.78218 | 0.77923 | 0.00015429 | 0.77992 | 0.012791 | 0.77991 | 0.012549
[13 empty] | 50156 | 0.78218 | 0.77923 | 0.00015429 | 0.77992 | 0.012791 | 0.77991 | 0.012549
[13 empty] | 50161 | 0.77845 | 0.77923 | 0.00015429 | 0.77992 | 0.012791 | 0.77991 | 0.012549
[13 empty] | 50166 | 0.77845 | 0.77923 | 0.00015429 | 0.77992 | 0.012791 | 0.77991 | 0.012549
[13 empty] | 50171 | 0.7859 | 0.77923 | 0.00015429 | 0.77992 | 0.012791 | 0.77991 | 0.012549
[13 empty] | 50176 | 0.78218 | 0.77923 | 0.00015429 | 0.77992 | 0.012791 | 0.77991 | 0.012549
[13 empty] | 50181 | 0.78218 | 0.77923 | 0.00015429 | 0.77992 | 0.012791 | 0.77991 | 0.012549
[13 empty] | 50186 | 0.78218 | 0.77923 | 0.00015429 | 0.77992 | 0.012791 | 0.77991 | 0.012549
[13 empty] | 50191 | 0.78218 | 0.77923 | 0.00015429 | 0.77992 | 0.012791 | 0.77991 | 0.012549
[13 empty] | 50196 | 0.78218 | 0.77923 | 0.00015429 | 0.77992 | 0.012791 | 0.77991 | 0.012549
[13 empty] | 50201 | 0.78218 | 0.77923 | 0.00015429 | 0.77992 | 0.012791 | 0.77991 | 0.012549
[13 empty] | 50206 | 0.78218 | 0.77923 | 0.00015429 | 0.77992 | 0.012791 | 0.77991 | 0.012549
[13 empty] | 50211 | 0.77845 | 0.77923 | 0.00015429 | 0.77992 | 0.012791 | 0.77991 | 0.012549
[13 empty] | 50216 | 0.77845 | 0.77923 | 0.00015429 | 0.77992 | 0.012791 | 0.77991 | 0.012549
[13 empty] | 50221 | 0.78218 | 0.77923 | 0.00015429 | 0.77992 | 0.012791 | 0.77991 | 0.012549
[13 empty] | 50226 | 0.78218 | 0.77923 | 0.00015429 | 0.77992 | 0.012791 | 0.77991 | 0.012549
[13 empty] | 50231 | 0.78218 | 0.77923 | 0.00015429 | 0.77992 | 0.012791 | 0.77991 | 0.012549
[13 empty] | 50236 | 0.78962 | 0.77923 | 0.00015429 | 0.77992 | 0.012791 | 0.77991 | 0.012549
[13 empty] | 50241 | 0.78218 | 0.77923 | 0.00015429 | 0.77992 | 0.012791 | 0.77991 | 0.012549
[13 empty] | 50246 | 0.78218 | 0.77923 | 0.00015429 | 0.77992 | 0.012791 | 0.77991 | 0.012549
[13 empty] | 50251 | 0.77845 | 0.77923 | 0.00015429 | 0.77992 | 0.012791 | 0.77991 | 0.012549
[13 empty] | 50256 | 0.77845 | 0.77923 | 0.00015429 | 0.77992 | 0.012791 | 0.77991 | 0.012549
[13 empty] | 50261 | 0.78218 | 0.77923 | 0.00015429 | 0.77992 | 0.012791 | 0.77991 | 0.012549
[13 empty] | 50266 | 0.7859 | 0.77923 | 0.00015429 | 0.77992 | 0.012791 | 0.77991 | 0.012549
[13 empty] | 50271 | 0.78218 | 0.77923 | 0.00015429 | 0.77992 | 0.012791 | 0.77991 | 0.012549
[13 empty] | 50276 | 0.78218 | 0.77923 | 0.00015429 | 0.77992 | 0.012791 | 0.77991 | 0.012549
[13 empty] | 50281 | 0.78218 | 0.77923 | 0.00015429 | 0.77992 | 0.012791 | 0.77991 | 0.012549
[13 empty] | 50286 | 0.78218 | 0.77923 | 0.00015429 | 0.77992 | 0.012791 | 0.77991 | 0.012549
[13 empty] | 50291 | 0.78218 | 0.77923 | 0.00015429 | 0.77992 | 0.012791 | 0.77991 | 0.012549
[13 empty] | 50296 | 0.78218 | 0.77923 | 0.00015429 | 0.77992 | 0.012791 | 0.77991 | 0.012549
[13 empty] | 50301 | 0.78218 | 0.77923 | 0.00015429 | 0.77992 | 0.012791 | 0.77991 | 0.012549
[13 empty] | 50306 | 0.78218 | 0.77923 | 0.00015429 | 0.77992 | 0.012791 | 0.77991 | 0.012549
[13 empty] | 50311 | 0.78218 | 0.77923 | 0.00015429 | 0.77992 | 0.012791 | 0.77991 | 0.012549
[13 empty] | 50316 | 0.78218 | 0.77923 | 0.00015429 | 0.77992 | 0.012791 | 0.77991 | 0.012549
[13 empty] | 50321 | 0.78218 | 0.77923 | 0.00015429 | 0.77992 | 0.012791 | 0.77991 | 0.012549
[13 empty] | 50326 | 0.7859 | 0.77923 | 0.00015429 | 0.77992 | 0.012791 | 0.77991 | 0.012549
[13 empty] | 50331 | 0.78218 | 0.77923 | 0.00015429 | 0.77992 | 0.012791 | 0.77991 | 0.012549
[13 empty] | 50336 | 0.7859 | 0.77923 | 0.00015429 | 0.77992 | 0.012791 | 0.77991 | 0.012549
[13 empty] | 50341 | 0.78218 | 0.77923 | 0.00015429 | 0.77992 | 0.012791 | 0.77991 | 0.012549
[13 empty] | 50346 | 0.7859 | 0.77923 | 0.00015429 | 0.77992 | 0.012791 | 0.77991 | 0.012549
[13 empty] | 50351 | 0.77845 | 0.77923 | 0.00015429 | 0.77992 | 0.012791 | 0.77991 | 0.012549
[13 empty] | 50356 | 0.77845 | 0.77923 | 0.00015429 | 0.77992 | 0.012791 | 0.77991 | 0.012549
[13 empty] | 50361 | 0.78218 | 0.77923 | 0.00015429 | 0.77992 | 0.012791 | 0.77991 | 0.012549
[13 empty] | 50366 | 0.78218 | 0.77923 | 0.00015429 | 0.77992 | 0.012791 | 0.77991 | 0.012549
[13 empty] | 50371 | 0.78218 | 0.77923 | 0.00015429 | 0.77992 | 0.012791 | 0.77991 | 0.012549
[13 empty] | 50376 | 0.78218 | 0.77923 | 0.00015429 | 0.77992 | 0.012791 | 0.77991 | 0.012549
[13 empty] | 50381 | 0.77845 | 0.77923 | 0.00015429 | 0.77992 | 0.012791 | 0.77991 | 0.012549
[13 empty] | 50386 | 0.77845 | 0.77923 | 0.00015429 | 0.77992 | 0.012791 | 0.77991 | 0.012549
[13 empty] | 50391 | 0.77845 | 0.77923 | 0.00015429 | 0.77992 | 0.012791 | 0.77991 | 0.012549
[13 empty] | 50396 | 0.78218 | 0.77923 | 0.00015429 | 0.77992 | 0.012791 | 0.77991 | 0.012549
[13 empty] | 50401 | 0.78218 | 0.77923 | 0.00015429 | 0.77992 | 0.012791 | 0.77991 | 0.012549
[13 empty] | 50406 | 0.78218 | 0.77923 | 0.00015429 | 0.77992 | 0.012791 | 0.77991 | 0.012549
[13 empty] | 50411 | 0.78218 | 0.77923 | 0.00015429 | 0.77992 | 0.012791 | 0.77991 | 0.012549
[13 empty] | 50416 | 0.78218 | 0.77923 | 0.00015429 | 0.77992 | 0.012791 | 0.77991 | 0.012549
[13 empty] | 50421 | 0.77845 | 0.77923 | 0.00015429 | 0.77992 | 0.012791 | 0.77991 | 0.012549
[13 empty] | 50426 | 0.77845 | 0.77923 | 0.00015429 | 0.77992 | 0.012791 | 0.77991 | 0.012549
[13 empty] | 50431 | 0.7859 | 0.77923 | 0.00015429 | 0.77992 | 0.012791 | 0.77991 | 0.012549
[13 empty] | 50436 | 0.78218 | 0.77923 | 0.00015429 | 0.77992 | 0.012791 | 0.77991 | 0.012549
[13 empty] | 50441 | 0.78218 | 0.77923 | 0.00015429 | 0.77992 | 0.012791 | 0.77991 | 0.012549
[13 empty] | 50446 | 0.77845 | 0.77923 | 0.00015429 | 0.77992 | 0.012791 | 0.77991 | 0.012549
[13 empty] | 50451 | 0.77845 | 0.77923 | 0.00015429 | 0.77992 | 0.012791 | 0.77991 | 0.012549
[13 empty] | 50456 | 0.77845 | 0.77923 | 0.00015429 | 0.77992 | 0.012791 | 0.77991 | 0.012549
[13 empty] | 50461 | 0.78218 | 0.77923 | 0.00015429 | 0.77992 | 0.012791 | 0.77991 | 0.012549
[13 empty] | 50466 | 0.78218 | 0.77923 | 0.00015429 | 0.77992 | 0.012791 | 0.77991 | 0.012549
[13 empty] | 50471 | 0.78218 | 0.77923 | 0.00015429 | 0.77992 | 0.012791 | 0.77991 | 0.012549
[13 empty] | 50476 | 0.78218 | 0.77923 | 0.00015429 | 0.77992 | 0.012791 | 0.77991 | 0.012549
[13 empty] | 50481 | 0.78218 | 0.77923 | 0.00015429 | 0.77992 | 0.012791 | 0.77991 | 0.012549
[13 empty] | 50486 | 0.77845 | 0.77923 | 0.00015429 | 0.77992 | 0.012791 | 0.77991 | 0.012549
[13 empty] | 50491 | 0.78218 | 0.77923 | 0.00015429 | 0.77992 | 0.012791 | 0.77991 | 0.012549
[13 empty] | 50496 | 0.78218 | 0.77923 | 0.00015429 | 0.77992 | 0.012791 | 0.77991 | 0.012549
[13 empty] | 50501 | 0.77845 | 0.77923 | 0.00015429 | 0.77992 | 0.012791 | 0.77991 | 0.012549
[13 empty] | 50506 | 0.78218 | 0.77923 | 0.00015429 | 0.77992 | 0.012791 | 0.77991 | 0.012549
[13 empty] | 50511 | 0.78218 | 0.77923 | 0.00015429 | 0.77992 | 0.012791 | 0.77991 | 0.012549
[13 empty] | 50516 | 0.77845 | 0.77923 | 0.00015429 | 0.77992 | 0.012791 | 0.77991 | 0.012549
[13 empty] | 50521 | 0.78218 | 0.77923 | 0.00015429 | 0.77992 | 0.012791 | 0.77991 | 0.012549
[13 empty] | 50526 | 0.7859 | 0.77923 | 0.00015429 | 0.77992 | 0.012791 | 0.77991 | 0.012549
[13 empty] | 50531 | 0.77845 | 0.77923 | 0.00015429 | 0.77992 | 0.012791 | 0.77991 | 0.012549
[13 empty] | 50536 | 0.77473 | 0.77923 | 0.00015429 | 0.77992 | 0.012791 | 0.77991 | 0.012549
[13 empty] | 50541 | 0.78218 | 0.77923 | 0.00015429 | 0.77992 | 0.012791 | 0.77991 | 0.012549
[13 empty] | 50546 | 0.78218 | 0.77923 | 0.00015429 | 0.77992 | 0.012791 | 0.77991 | 0.012549
[13 empty] | 50551 | 0.77473 | 0.77923 | 0.00015429 | 0.77992 | 0.012791 | 0.77991 | 0.012549
[13 empty] | 50556 | 0.771 | 0.77923 | 0.00015429 | 0.77992 | 0.012791 | 0.77991 | 0.012549
[13 empty] | 50561 | 0.7859 | 0.77923 | 0.00015429 | 0.77992 | 0.012791 | 0.77991 | 0.012549
[13 empty] | 50566 | 0.7859 | 0.77923 | 0.00015429 | 0.77992 | 0.012791 | 0.77991 | 0.012549
[13 empty] | 50571 | 0.77845 | 0.77923 | 0.00015429 | 0.77992 | 0.012791 | 0.77991 | 0.012549
[13 empty] | 50576 | 0.78218 | 0.77923 | 0.00015429 | 0.77992 | 0.012791 | 0.77991 | 0.012549
[13 empty] | 50581 | 0.78218 | 0.77923 | 0.00015429 | 0.77992 | 0.012791 | 0.77991 | 0.012549
[13 empty] | 50586 | 0.78218 | 0.77923 | 0.00015429 | 0.77992 | 0.012791 | 0.77991 | 0.012549
[13 empty] | 50591 | 0.77845 | 0.77923 | 0.00015429 | 0.77992 | 0.012791 | 0.77991 | 0.012549
[13 empty] | 50596 | 0.78218 | 0.77923 | 0.00015429 | 0.77992 | 0.012791 | 0.77991 | 0.012549
[13 empty] | 50601 | 0.78218 | 0.77923 | 0.00015429 | 0.77992 | 0.012791 | 0.77991 | 0.012549
[13 empty] | 50606 | 0.78218 | 0.77923 | 0.00015429 | 0.77992 | 0.012791 | 0.77991 | 0.012549
[13 empty] | 50611 | 0.77845 | 0.77923 | 0.00015429 | 0.77992 | 0.012791 | 0.77991 | 0.012549
[13 empty] | 50616 | 0.78218 | 0.77923 | 0.00015429 | 0.77992 | 0.012791 | 0.77991 | 0.012549
[13 empty] | 50621 | 0.7859 | 0.77923 | 0.00015429 | 0.77992 | 0.012791 | 0.77991 | 0.012549
[13 empty] | 50626 | 0.78218 | 0.77923 | 0.00015429 | 0.77992 | 0.012791 | 0.77991 | 0.012549
[13 empty] | 50631 | 0.78218 | 0.77923 | 0.00015429 | 0.77992 | 0.012791 | 0.77991 | 0.012549
[13 empty] | 50636 | 0.78218 | 0.77923 | 0.00015429 | 0.77992 | 0.012791 | 0.77991 | 0.012549
[13 empty] | 50641 | 0.78218 | 0.77923 | 0.00015429 | 0.77992 | 0.012791 | 0.77991 | 0.012549
[13 empty] | 50646 | 0.78218 | 0.77923 | 0.00015429 | 0.77992 | 0.012791 | 0.77991 | 0.012549
[13 empty] | 50651 | 0.78218 | 0.77923 | 0.00015429 | 0.77992 | 0.012791 | 0.77991 | 0.012549
[13 empty] | 50656 | 0.78218 | 0.77923 | 0.00015429 | 0.77992 | 0.012791 | 0.77991 | 0.012549
[13 empty] | 50661 | 0.77845 | 0.77923 | 0.00015429 | 0.77992 | 0.012791 | 0.77991 | 0.012549
[13 empty] | 50666 | 0.78218 | 0.77923 | 0.00015429 | 0.77992 | 0.012791 | 0.77991 | 0.012549
[13 empty] | 50671 | 0.78218 | 0.77923 | 0.00015429 | 0.77992 | 0.012791 | 0.77991 | 0.012549
[13 empty] | 50676 | 0.78218 | 0.77923 | 0.00015429 | 0.77992 | 0.012791 | 0.77991 | 0.012549
[13 empty] | 50681 | 0.78218 | 0.77923 | 0.00015429 | 0.77992 | 0.012791 | 0.77991 | 0.012549
[13 empty] | 50686 | 0.77845 | 0.77923 | 0.00015429 | 0.77992 | 0.012791 | 0.77991 | 0.012549
[13 empty] | 50691 | 0.78218 | 0.77923 | 0.00015429 | 0.77992 | 0.012791 | 0.77991 | 0.012549
[13 empty] | 50696 | 0.77845 | 0.77923 | 0.00015429 | 0.77992 | 0.012791 | 0.77991 | 0.012549
[13 empty] | 50701 | 0.78218 | 0.77923 | 0.00015429 | 0.77992 | 0.012791 | 0.77991 | 0.012549
[13 empty] | 50706 | 0.78218 | 0.77923 | 0.00015429 | 0.77992 | 0.012791 | 0.77991 | 0.012549
[13 empty] | 50711 | 0.77845 | 0.77923 | 0.00015429 | 0.77992 | 0.012791 | 0.77991 | 0.012549
[13 empty] | 50716 | 0.78218 | 0.77923 | 0.00015429 | 0.77992 | 0.012791 | 0.77991 | 0.012549
[13 empty] | 50721 | 0.77473 | 0.77923 | 0.00015429 | 0.77992 | 0.012791 | 0.77991 | 0.012549
[13 empty] | 50726 | 0.77845 | 0.77923 | 0.00015429 | 0.77992 | 0.012791 | 0.77991 | 0.012549
[13 empty] | 50731 | 0.78218 | 0.77923 | 0.00015429 | 0.77992 | 0.012791 | 0.77991 | 0.012549
[13 empty] | 50736 | 0.7859 | 0.77923 | 0.00015429 | 0.77992 | 0.012791 | 0.77991 | 0.012549
[13 empty] | 50741 | 0.78218 | 0.77923 | 0.00015429 | 0.77992 | 0.012791 | 0.77991 | 0.012549
[13 empty] | 50746 | 0.77845 | 0.77923 | 0.00015429 | 0.77992 | 0.012791 | 0.77991 | 0.012549
[13 empty] | 50751 | 0.77845 | 0.77923 | 0.00015429 | 0.77992 | 0.012791 | 0.77991 | 0.012549
[13 empty] | 50756 | 0.7859 | 0.77923 | 0.00015429 | 0.77992 | 0.012791 | 0.77991 | 0.012549
[13 empty] | 50761 | 0.77845 | 0.77923 | 0.00015429 | 0.77992 | 0.012791 | 0.77991 | 0.012549
[13 empty] | 50766 | 0.78218 | 0.77923 | 0.00015429 | 0.77992 | 0.012791 | 0.77991 | 0.012549
[13 empty] | 50771 | 0.78218 | 0.77923 | 0.00015429 | 0.77992 | 0.012791 | 0.77991 | 0.012549
[13 empty] | 50776 | 0.78218 | 0.77923 | 0.00015429 | 0.77992 | 0.012791 | 0.77991 | 0.012549
[13 empty] | 50781 | 0.7859 | 0.77923 | 0.00015429 | 0.77992 | 0.012791 | 0.77991 | 0.012549
[13 empty] | 50786 | 0.77473 | 0.77923 | 0.00015429 | 0.77992 | 0.012791 | 0.77991 | 0.012549
[13 empty] | 50791 | 0.77845 | 0.77923 | 0.00015429 | 0.77992 | 0.012791 | 0.77991 | 0.012549
[13 empty] | 50796 | 0.77473 | 0.77923 | 0.00015429 | 0.77992 | 0.012791 | 0.77991 | 0.012549
[13 empty] | 50801 | 0.78218 | 0.77923 | 0.00015429 | 0.77992 | 0.012791 | 0.77991 | 0.012549
[13 empty] | 50806 | 0.78218 | 0.77923 | 0.00015429 | 0.77992 | 0.012791 | 0.77991 | 0.012549
[13 empty] | 50811 | 0.7859 | 0.77923 | 0.00015429 | 0.77992 | 0.012791 | 0.77991 | 0.012549
[13 empty] | 50816 | 0.7859 | 0.77923 | 0.00015429 | 0.77992 | 0.012791 | 0.77991 | 0.012549
[13 empty] | 50821 | 0.78218 | 0.77923 | 0.00015429 | 0.77992 | 0.012791 | 0.77991 | 0.012549
[13 empty] | 50826 | 0.78218 | 0.77923 | 0.00015429 | 0.77992 | 0.012791 | 0.77991 | 0.012549
[13 empty] | 50831 | 0.78218 | 0.77923 | 0.00015429 | 0.77992 | 0.012791 | 0.77991 | 0.012549
[13 empty] | 50836 | 0.77845 | 0.77923 | 0.00015429 | 0.77992 | 0.012791 | 0.77991 | 0.012549
[13 empty] | 50841 | 0.77845 | 0.77923 | 0.00015429 | 0.77992 | 0.012791 | 0.77991 | 0.012549
[13 empty] | 50846 | 0.78218 | 0.77923 | 0.00015429 | 0.77992 | 0.012791 | 0.77991 | 0.012549
[13 empty] | 50851 | 0.77845 | 0.77923 | 0.00015429 | 0.77992 | 0.012791 | 0.77991 | 0.012549
[13 empty] | 50856 | 0.78218 | 0.77923 | 0.00015429 | 0.77992 | 0.012791 | 0.77991 | 0.012549
[13 empty] | 50861 | 0.77845 | 0.77923 | 0.00015429 | 0.77992 | 0.012791 | 0.77991 | 0.012549
[13 empty] | 50866 | 0.77845 | 0.77923 | 0.00015429 | 0.77992 | 0.012791 | 0.77991 | 0.012549
[13 empty] | 50871 | 0.78218 | 0.77923 | 0.00015429 | 0.77992 | 0.012791 | 0.77991 | 0.012549
[13 empty] | 50876 | 0.78218 | 0.77923 | 0.00015429 | 0.77992 | 0.012791 | 0.77991 | 0.012549
[13 empty] | 50881 | 0.7859 | 0.77923 | 0.00015429 | 0.77992 | 0.012791 | 0.77991 | 0.012549
[13 empty] | 50886 | 0.77845 | 0.77923 | 0.00015429 | 0.77992 | 0.012791 | 0.77991 | 0.012549
[13 empty] | 50891 | 0.77845 | 0.77923 | 0.00015429 | 0.77992 | 0.012791 | 0.77991 | 0.012549
[13 empty] | 50896 | 0.77845 | 0.77923 | 0.00015429 | 0.77992 | 0.012791 | 0.77991 | 0.012549
[13 empty] | 50901 | 0.7859 | 0.77923 | 0.00015429 | 0.77992 | 0.012791 | 0.77991 | 0.012549
[13 empty] | 50906 | 0.77845 | 0.77923 | 0.00015429 | 0.77992 | 0.012791 | 0.77991 | 0.012549
[13 empty] | 50911 | 0.7859 | 0.77923 | 0.00015429 | 0.77992 | 0.012791 | 0.77991 | 0.012549
[13 empty] | 50916 | 0.77845 | 0.77923 | 0.00015429 | 0.77992 | 0.012791 | 0.77991 | 0.012549
[13 empty] | 50921 | 0.77845 | 0.77923 | 0.00015429 | 0.77992 | 0.012791 | 0.77991 | 0.012549
[13 empty] | 50926 | 0.78218 | 0.77923 | 0.00015429 | 0.77992 | 0.012791 | 0.77991 | 0.012549
[13 empty] | 50931 | 0.78218 | 0.77923 | 0.00015429 | 0.77992 | 0.012791 | 0.77991 | 0.012549
[13 empty] | 50936 | 0.77845 | 0.77923 | 0.00015429 | 0.77992 | 0.012791 | 0.77991 | 0.012549
[13 empty] | 50941 | 0.7859 | 0.77923 | 0.00015429 | 0.77992 | 0.012791 | 0.77991 | 0.012549
[13 empty] | 50946 | 0.78218 | 0.77923 | 0.00015429 | 0.77992 | 0.012791 | 0.77991 | 0.012549
[13 empty] | 50951 | 0.77845 | 0.77923 | 0.00015429 | 0.77992 | 0.012791 | 0.77991 | 0.012549
[13 empty] | 50956 | 0.7859 | 0.77923 | 0.00015429 | 0.77992 | 0.012791 | 0.77991 | 0.012549
[13 empty] | 50961 | 0.78218 | 0.77923 | 0.00015429 | 0.77992 | 0.012791 | 0.77991 | 0.012549
[13 empty] | 50966 | 0.77845 | 0.77923 | 0.00015429 | 0.77992 | 0.012791 | 0.77991 | 0.012549
[13 empty] | 50971 | 0.78218 | 0.77923 | 0.00015429 | 0.77992 | 0.012791 | 0.77991 | 0.012549
[13 empty] | 50976 | 0.77845 | 0.77923 | 0.00015429 | 0.77992 | 0.012791 | 0.77991 | 0.012549
[13 empty] | 50981 | 0.7859 | 0.77923 | 0.00015429 | 0.77992 | 0.012791 | 0.77991 | 0.012549
[13 empty] | 50986 | 0.78218 | 0.77923 | 0.00015429 | 0.77992 | 0.012791 | 0.77991 | 0.012549
[13 empty] | 50991 | 0.77473 | 0.77923 | 0.00015429 | 0.77992 | 0.012791 | 0.77991 | 0.012549
[13 empty] | 50996 | 0.7859 | 0.77923 | 0.00015429 | 0.77992 | 0.012791 | 0.77991 | 0.012549
[13 empty] | 51001 | 0.78218 | 0.77923 | 0.00015429 | 0.77992 | 0.012791 | 0.77991 | 0.012549
[13 empty] | 51006 | 0.78218 | 0.77923 | 0.00015429 | 0.77992 | 0.012791 | 0.77991 | 0.012549
[13 empty] | 51011 | 0.77845 | 0.77923 | 0.00015429 | 0.77992 | 0.012791 | 0.77991 | 0.012549
[13 empty] | 51016 | 0.77473 | 0.77923 | 0.00015429 | 0.77992 | 0.012791 | 0.77991 | 0.012549
[13 empty] | 51021 | 0.77845 | 0.77923 | 0.00015429 | 0.77992 | 0.012791 | 0.77991 | 0.012549
[13 empty] | 51026 | 0.77845 | 0.77923 | 0.00015429 | 0.77992 | 0.012791 | 0.77991 | 0.012549
[13 empty] | 51031 | 0.7859 | 0.77923 | 0.00015429 | 0.77992 | 0.012791 | 0.77991 | 0.012549
[13 empty] | 51036 | 0.7859 | 0.77923 | 0.00015429 | 0.77992 | 0.012791 | 0.77991 | 0.012549
[13 empty] | 51041 | 0.78218 | 0.77923 | 0.00015429 | 0.77992 | 0.012791 | 0.77991 | 0.012549
[13 empty] | 51046 | 0.7859 | 0.77923 | 0.00015429 | 0.77992 | 0.012791 | 0.77991 | 0.012549
[13 empty] | 51051 | 0.77845 | 0.77923 | 0.00015429 | 0.77992 | 0.012791 | 0.77991 | 0.012549
[13 empty] | 51056 | 0.77845 | 0.77923 | 0.00015429 | 0.77992 | 0.012791 | 0.77991 | 0.012549
[13 empty] | 51061 | 0.7859 | 0.77923 | 0.00015429 | 0.77992 | 0.012791 | 0.77991 | 0.012549
[13 empty] | 51066 | 0.78218 | 0.77923 | 0.00015429 | 0.77992 | 0.012791 | 0.77991 | 0.012549
[13 empty] | 51071 | 0.7859 | 0.77923 | 0.00015429 | 0.77992 | 0.012791 | 0.77991 | 0.012549
[13 empty] | 51076 | 0.78218 | 0.77923 | 0.00015429 | 0.77992 | 0.012791 | 0.77991 | 0.012549
[13 empty] | 51081 | 0.7859 | 0.77923 | 0.00015429 | 0.77992 | 0.012791 | 0.77991 | 0.012549
[13 empty] | 51086 | 0.78218 | 0.77923 | 0.00015429 | 0.77992 | 0.012791 | 0.77991 | 0.012549
[13 empty] | 51091 | 0.78218 | 0.77923 | 0.00015429 | 0.77992 | 0.012791 | 0.77991 | 0.012549
[13 empty] | 51096 | 0.77845 | 0.77923 | 0.00015429 | 0.77992 | 0.012791 | 0.77991 | 0.012549
[13 empty] | 51101 | 0.7859 | 0.77923 | 0.00015429 | 0.77992 | 0.012791 | 0.77991 | 0.012549
[13 empty] | 51106 | 0.78218 | 0.77923 | 0.00015429 | 0.77992 | 0.012791 | 0.77991 | 0.012549
[13 empty] | 51111 | 0.77845 | 0.77923 | 0.00015429 | 0.77992 | 0.012791 | 0.77991 | 0.012549
[13 empty] | 51116 | 0.7859 | 0.77923 | 0.00015429 | 0.77992 | 0.012791 | 0.77991 | 0.012549
[13 empty] | 51121 | 0.7859 | 0.77923 | 0.00015429 | 0.77992 | 0.012791 | 0.77991 | 0.012549
[13 empty] | 51126 | 0.78218 | 0.77923 | 0.00015429 | 0.77992 | 0.012791 | 0.77991 | 0.012549
[13 empty] | 51131 | 0.78218 | 0.77923 | 0.00015429 | 0.77992 | 0.012791 | 0.77991 | 0.012549
[13 empty] | 51136 | 0.7859 | 0.77923 | 0.00015429 | 0.77992 | 0.012791 | 0.77991 | 0.012549
[13 empty] | 51141 | 0.78218 | 0.77923 | 0.00015429 | 0.77992 | 0.012791 | 0.77991 | 0.012549
[13 empty] | 51146 | 0.77845 | 0.77923 | 0.00015429 | 0.77992 | 0.012791 | 0.77991 | 0.012549
[13 empty] | 51151 | 0.77845 | 0.77923 | 0.00015429 | 0.77992 | 0.012791 | 0.77991 | 0.012549
[13 empty] | 51156 | 0.78218 | 0.77923 | 0.00015429 | 0.77992 | 0.012791 | 0.77991 | 0.012549
[13 empty] | 51161 | 0.7859 | 0.77923 | 0.00015429 | 0.77992 | 0.012791 | 0.77991 | 0.012549
[13 empty] | 51166 | 0.78218 | 0.77923 | 0.00015429 | 0.77992 | 0.012791 | 0.77991 | 0.012549
[13 empty] | 51171 | 0.78218 | 0.77923 | 0.00015429 | 0.77992 | 0.012791 | 0.77991 | 0.012549
[13 empty] | 51176 | 0.78218 | 0.77923 | 0.00015429 | 0.77992 | 0.012791 | 0.77991 | 0.012549
[13 empty] | 51181 | 0.7859 | 0.77923 | 0.00015429 | 0.77992 | 0.012791 | 0.77991 | 0.012549
[13 empty] | 51186 | 0.78218 | 0.77923 | 0.00015429 | 0.77992 | 0.012791 | 0.77991 | 0.012549
[13 empty] | 51191 | 0.78218 | 0.77923 | 0.00015429 | 0.77992 | 0.012791 | 0.77991 | 0.012549
[13 empty] | 51196 | 0.78218 | 0.77923 | 0.00015429 | 0.77992 | 0.012791 | 0.77991 | 0.012549
[13 empty] | 51201 | 0.7859 | 0.77923 | 0.00015429 | 0.77992 | 0.012791 | 0.77991 | 0.012549
[13 empty] | 51206 | 0.7859 | 0.77923 | 0.00015429 | 0.77992 | 0.012791 | 0.77991 | 0.012549
[13 empty] | 51211 | 0.78218 | 0.77923 | 0.00015429 | 0.77992 | 0.012791 | 0.77991 | 0.012549
[13 empty] | 51216 | 0.7859 | 0.77923 | 0.00015429 | 0.77992 | 0.012791 | 0.77991 | 0.012549
[13 empty] | 51221 | 0.78962 | 0.77923 | 0.00015429 | 0.77992 | 0.012791 | 0.77991 | 0.012549
[13 empty] | 51226 | 0.7859 | 0.77923 | 0.00015429 | 0.77992 | 0.012791 | 0.77991 | 0.012549
[13 empty] | 51231 | 0.77845 | 0.77923 | 0.00015429 | 0.77992 | 0.012791 | 0.77991 | 0.012549
[13 empty] | 51236 | 0.78218 | 0.77923 | 0.00015429 | 0.77992 | 0.012791 | 0.77991 | 0.012549
[13 empty] | 51241 | 0.7859 | 0.77923 | 0.00015429 | 0.77992 | 0.012791 | 0.77991 | 0.012549
[13 empty] | 51246 | 0.7859 | 0.77923 | 0.00015429 | 0.77992 | 0.012791 | 0.77991 | 0.012549
[13 empty] | 51251 | 0.78218 | 0.77923 | 0.00015429 | 0.77992 | 0.012791 | 0.77991 | 0.012549
[13 empty] | 51256 | 0.77473 | 0.77923 | 0.00015429 | 0.77992 | 0.012791 | 0.77991 | 0.012549
[13 empty] | 51261 | 0.78962 | 0.77923 | 0.00015429 | 0.77992 | 0.012791 | 0.77991 | 0.012549
[13 empty] | 51266 | 0.78218 | 0.77923 | 0.00015429 | 0.77992 | 0.012791 | 0.77991 | 0.012549
[13 empty] | 51271 | 0.77845 | 0.77923 | 0.00015429 | 0.77992 | 0.012791 | 0.77991 | 0.012549
[13 empty] | 51276 | 0.77845 | 0.77923 | 0.00015429 | 0.77992 | 0.012791 | 0.77991 | 0.012549
[13 empty] | 51281 | 0.78218 | 0.77923 | 0.00015429 | 0.77992 | 0.012791 | 0.77991 | 0.012549
[13 empty] | 51286 | 0.7859 | 0.77923 | 0.00015429 | 0.77992 | 0.012791 | 0.77991 | 0.012549
[13 empty] | 51291 | 0.7859 | 0.77923 | 0.00015429 | 0.77992 | 0.012791 | 0.77991 | 0.012549
[13 empty] | 51296 | 0.77845 | 0.77923 | 0.00015429 | 0.77992 | 0.012791 | 0.77991 | 0.012549
[13 empty] | 51301 | 0.78218 | 0.77923 | 0.00015429 | 0.77992 | 0.012791 | 0.77991 | 0.012549
[13 empty] | 51306 | 0.7859 | 0.77923 | 0.00015429 | 0.77992 | 0.012791 | 0.77991 | 0.012549
[13 empty] | 51311 | 0.78218 | 0.77923 | 0.00015429 | 0.77992 | 0.012791 | 0.77991 | 0.012549
[13 empty] | 51316 | 0.7859 | 0.77923 | 0.00015429 | 0.77992 | 0.012791 | 0.77991 | 0.012549
[13 empty] | 51321 | 0.7859 | 0.77923 | 0.00015429 | 0.77992 | 0.012791 | 0.77991 | 0.012549
[13 empty] | 51326 | 0.78218 | 0.77923 | 0.00015429 | 0.77992 | 0.012791 | 0.77991 | 0.012549
[13 empty] | 51331 | 0.78218 | 0.77923 | 0.00015429 | 0.77992 | 0.012791 | 0.77991 | 0.012549
[13 empty] | 51336 | 0.7859 | 0.77923 | 0.00015429 | 0.77992 | 0.012791 | 0.77991 | 0.012549
[13 empty] | 51341 | 0.7859 | 0.77923 | 0.00015429 | 0.77992 | 0.012791 | 0.77991 | 0.012549
[13 empty] | 51346 | 0.78962 | 0.77923 | 0.00015429 | 0.77992 | 0.012791 | 0.77991 | 0.012549
[13 empty] | 51351 | 0.77845 | 0.77923 | 0.00015429 | 0.77992 | 0.012791 | 0.77991 | 0.012549
[13 empty] | 51356 | 0.7859 | 0.77923 | 0.00015429 | 0.77992 | 0.012791 | 0.77991 | 0.012549
[13 empty] | 51361 | 0.78218 | 0.77923 | 0.00015429 | 0.77992 | 0.012791 | 0.77991 | 0.012549
[13 empty] | 51366 | 0.78218 | 0.77923 | 0.00015429 | 0.77992 | 0.012791 | 0.77991 | 0.012549
[13 empty] | 51371 | 0.7859 | 0.77923 | 0.00015429 | 0.77992 | 0.012791 | 0.77991 | 0.012549
[13 empty] | 51376 | 0.7859 | 0.77923 | 0.00015429 | 0.77992 | 0.012791 | 0.77991 | 0.012549
[13 empty] | 51381 | 0.7859 | 0.77923 | 0.00015429 | 0.77992 | 0.012791 | 0.77991 | 0.012549
[13 empty] | 51386 | 0.7859 | 0.77923 | 0.00015429 | 0.77992 | 0.012791 | 0.77991 | 0.012549
[13 empty] | 51391 | 0.78218 | 0.77923 | 0.00015429 | 0.77992 | 0.012791 | 0.77991 | 0.012549
[13 empty] | 51396 | 0.7859 | 0.77923 | 0.00015429 | 0.77992 | 0.012791 | 0.77991 | 0.012549
[13 empty] | 51401 | 0.78218 | 0.77923 | 0.00015429 | 0.77992 | 0.012791 | 0.77991 | 0.012549
[13 empty] | 51406 | 0.7859 | 0.77923 | 0.00015429 | 0.77992 | 0.012791 | 0.77991 | 0.012549
[13 empty] | 51411 | 0.78218 | 0.77923 | 0.00015429 | 0.77992 | 0.012791 | 0.77991 | 0.012549
[13 empty] | 51416 | 0.78218 | 0.77923 | 0.00015429 | 0.77992 | 0.012791 | 0.77991 | 0.012549
[13 empty] | 51421 | 0.7859 | 0.77923 | 0.00015429 | 0.77992 | 0.012791 | 0.77991 | 0.012549
[13 empty] | 51426 | 0.7859 | 0.77923 | 0.00015429 | 0.77992 | 0.012791 | 0.77991 | 0.012549
[13 empty] | 51431 | 0.7859 | 0.77923 | 0.00015429 | 0.77992 | 0.012791 | 0.77991 | 0.012549
[13 empty] | 51436 | 0.78218 | 0.77923 | 0.00015429 | 0.77992 | 0.012791 | 0.77991 | 0.012549
[13 empty] | 51441 | 0.77845 | 0.77923 | 0.00015429 | 0.77992 | 0.012791 | 0.77991 | 0.012549
[13 empty] | 51446 | 0.7859 | 0.77923 | 0.00015429 | 0.77992 | 0.012791 | 0.77991 | 0.012549
[13 empty] | 51451 | 0.7859 | 0.77923 | 0.00015429 | 0.77992 | 0.012791 | 0.77991 | 0.012549
[13 empty] | 51456 | 0.78218 | 0.77923 | 0.00015429 | 0.77992 | 0.012791 | 0.77991 | 0.012549
[13 empty] | 51461 | 0.7859 | 0.77923 | 0.00015429 | 0.77992 | 0.012791 | 0.77991 | 0.012549
[13 empty] | 51466 | 0.78218 | 0.77923 | 0.00015429 | 0.77992 | 0.012791 | 0.77991 | 0.012549
[13 empty] | 51471 | 0.78218 | 0.77923 | 0.00015429 | 0.77992 | 0.012791 | 0.77991 | 0.012549
[13 empty] | 51476 | 0.78218 | 0.77923 | 0.00015429 | 0.77992 | 0.012791 | 0.77991 | 0.012549
[13 empty] | 51481 | 0.7859 | 0.77923 | 0.00015429 | 0.77992 | 0.012791 | 0.77991 | 0.012549
[13 empty] | 51486 | 0.7859 | 0.77923 | 0.00015429 | 0.77992 | 0.012791 | 0.77991 | 0.012549
[13 empty] | 51491 | 0.7859 | 0.77923 | 0.00015429 | 0.77992 | 0.012791 | 0.77991 | 0.012549
[13 empty] | 51496 | 0.78218 | 0.77923 | 0.00015429 | 0.77992 | 0.012791 | 0.77991 | 0.012549
[13 empty] | 51501 | 0.7859 | 0.77923 | 0.00015429 | 0.77992 | 0.012791 | 0.77991 | 0.012549
[13 empty] | 51506 | 0.7859 | 0.77923 | 0.00015429 | 0.77992 | 0.012791 | 0.77991 | 0.012549
[13 empty] | 51511 | 0.7859 | 0.77923 | 0.00015429 | 0.77992 | 0.012791 | 0.77991 | 0.012549
[13 empty] | 51516 | 0.78218 | 0.77923 | 0.00015429 | 0.77992 | 0.012791 | 0.77991 | 0.012549
[13 empty] | 51521 | 0.78218 | 0.77923 | 0.00015429 | 0.77992 | 0.012791 | 0.77991 | 0.012549
[13 empty] | 51526 | 0.7859 | 0.77923 | 0.00015429 | 0.77992 | 0.012791 | 0.77991 | 0.012549
[13 empty] | 51531 | 0.78218 | 0.77923 | 0.00015429 | 0.77992 | 0.012791 | 0.77991 | 0.012549
[13 empty] | 51536 | 0.7859 | 0.77923 | 0.00015429 | 0.77992 | 0.012791 | 0.77991 | 0.012549
[13 empty] | 51541 | 0.7859 | 0.77923 | 0.00015429 | 0.77992 | 0.012791 | 0.77991 | 0.012549
[13 empty] | 51546 | 0.7859 | 0.77923 | 0.00015429 | 0.77992 | 0.012791 | 0.77991 | 0.012549
[13 empty] | 51551 | 0.78218 | 0.77923 | 0.00015429 | 0.77992 | 0.012791 | 0.77991 | 0.012549
[13 empty] | 51556 | 0.78218 | 0.77923 | 0.00015429 | 0.77992 | 0.012791 | 0.77991 | 0.012549
[13 empty] | 51561 | 0.7859 | 0.77923 | 0.00015429 | 0.77992 | 0.012791 | 0.77991 | 0.012549
[13 empty] | 51566 | 0.78218 | 0.77923 | 0.00015429 | 0.77992 | 0.012791 | 0.77991 | 0.012549
[13 empty] | 51571 | 0.78218 | 0.77923 | 0.00015429 | 0.77992 | 0.012791 | 0.77991 | 0.012549
[13 empty] | 51576 | 0.78962 | 0.77923 | 0.00015429 | 0.77992 | 0.012791 | 0.77991 | 0.012549
[13 empty] | 51581 | 0.7859 | 0.77923 | 0.00015429 | 0.77992 | 0.012791 | 0.77991 | 0.012549
[13 empty] | 51586 | 0.7859 | 0.77923 | 0.00015429 | 0.77992 | 0.012791 | 0.77991 | 0.012549
[13 empty] | 51591 | 0.7859 | 0.77923 | 0.00015429 | 0.77992 | 0.012791 | 0.77991 | 0.012549
[13 empty] | 51596 | 0.78218 | 0.77923 | 0.00015429 | 0.77992 | 0.012791 | 0.77991 | 0.012549
[13 empty] | 51601 | 0.7859 | 0.77923 | 0.00015429 | 0.77992 | 0.012791 | 0.77991 | 0.012549
[13 empty] | 51606 | 0.7859 | 0.77923 | 0.00015429 | 0.77992 | 0.012791 | 0.77991 | 0.012549
[13 empty] | 51611 | 0.7859 | 0.77923 | 0.00015429 | 0.77992 | 0.012791 | 0.77991 | 0.012549
[13 empty] | 51616 | 0.78962 | 0.77923 | 0.00015429 | 0.77992 | 0.012791 | 0.77991 | 0.012549
[13 empty] | 51621 | 0.78218 | 0.77923 | 0.00015429 | 0.77992 | 0.012791 | 0.77991 | 0.012549
[13 empty] | 51626 | 0.7859 | 0.77923 | 0.00015429 | 0.77992 | 0.012791 | 0.77991 | 0.012549
[13 empty] | 51631 | 0.78962 | 0.77923 | 0.00015429 | 0.77992 | 0.012791 | 0.77991 | 0.012549
[13 empty] | 51636 | 0.7859 | 0.77923 | 0.00015429 | 0.77992 | 0.012791 | 0.77991 | 0.012549
[13 empty] | 51641 | 0.78218 | 0.77923 | 0.00015429 | 0.77992 | 0.012791 | 0.77991 | 0.012549
[13 empty] | 51646 | 0.78962 | 0.77923 | 0.00015429 | 0.77992 | 0.012791 | 0.77991 | 0.012549
[13 empty] | 51651 | 0.78218 | 0.77923 | 0.00015429 | 0.77992 | 0.012791 | 0.77991 | 0.012549
[13 empty] | 51656 | 0.7859 | 0.77923 | 0.00015429 | 0.77992 | 0.012791 | 0.77991 | 0.012549
[13 empty] | 51661 | 0.77845 | 0.77923 | 0.00015429 | 0.77992 | 0.012791 | 0.77991 | 0.012549
[13 empty] | 51666 | 0.78218 | 0.77923 | 0.00015429 | 0.77992 | 0.012791 | 0.77991 | 0.012549
[13 empty] | 51671 | 0.7859 | 0.77923 | 0.00015429 | 0.77992 | 0.012791 | 0.77991 | 0.012549
[13 empty] | 51676 | 0.78962 | 0.77923 | 0.00015429 | 0.77992 | 0.012791 | 0.77991 | 0.012549
[13 empty] | 51681 | 0.78218 | 0.77923 | 0.00015429 | 0.77992 | 0.012791 | 0.77991 | 0.012549
[13 empty] | 51686 | 0.7859 | 0.77923 | 0.00015429 | 0.77992 | 0.012791 | 0.77991 | 0.012549
[13 empty] | 51691 | 0.7859 | 0.77923 | 0.00015429 | 0.77992 | 0.012791 | 0.77991 | 0.012549
[13 empty] | 51696 | 0.7859 | 0.77923 | 0.00015429 | 0.77992 | 0.012791 | 0.77991 | 0.012549
[13 empty] | 51701 | 0.7859 | 0.77923 | 0.00015429 | 0.77992 | 0.012791 | 0.77991 | 0.012549
[13 empty] | 51706 | 0.78962 | 0.77923 | 0.00015429 | 0.77992 | 0.012791 | 0.77991 | 0.012549
[13 empty] | 51711 | 0.78218 | 0.77923 | 0.00015429 | 0.77992 | 0.012791 | 0.77991 | 0.012549
[13 empty] | 51716 | 0.7859 | 0.77923 | 0.00015429 | 0.77992 | 0.012791 | 0.77991 | 0.012549
[13 empty] | 51721 | 0.78218 | 0.77923 | 0.00015429 | 0.77992 | 0.012791 | 0.77991 | 0.012549
[13 empty] | 51726 | 0.7859 | 0.77923 | 0.00015429 | 0.77992 | 0.012791 | 0.77991 | 0.012549
[13 empty] | 51731 | 0.7859 | 0.77923 | 0.00015429 | 0.77992 | 0.012791 | 0.77991 | 0.012549
[13 empty] | 51736 | 0.78218 | 0.77923 | 0.00015429 | 0.77992 | 0.012791 | 0.77991 | 0.012549
[13 empty] | 51741 | 0.7859 | 0.77923 | 0.00015429 | 0.77992 | 0.012791 | 0.77991 | 0.012549
[13 empty] | 51746 | 0.7859 | 0.77923 | 0.00015429 | 0.77992 | 0.012791 | 0.77991 | 0.012549
[13 empty] | 51751 | 0.78218 | 0.77923 | 0.00015429 | 0.77992 | 0.012791 | 0.77991 | 0.012549
[13 empty] | 51756 | 0.78218 | 0.77923 | 0.00015429 | 0.77992 | 0.012791 | 0.77991 | 0.012549
[13 empty] | 51761 | 0.7859 | 0.77923 | 0.00015429 | 0.77992 | 0.012791 | 0.77991 | 0.012549
[13 empty] | 51766 | 0.7859 | 0.77923 | 0.00015429 | 0.77992 | 0.012791 | 0.77991 | 0.012549
[13 empty] | 51771 | 0.78218 | 0.77923 | 0.00015429 | 0.77992 | 0.012791 | 0.77991 | 0.012549
[13 empty] | 51776 | 0.78218 | 0.77923 | 0.00015429 | 0.77992 | 0.012791 | 0.77991 | 0.012549
[13 empty] | 51781 | 0.7859 | 0.77923 | 0.00015429 | 0.77992 | 0.012791 | 0.77991 | 0.012549
[13 empty] | 51786 | 0.78962 | 0.77923 | 0.00015429 | 0.77992 | 0.012791 | 0.77991 | 0.012549
[13 empty] | 51791 | 0.78218 | 0.77923 | 0.00015429 | 0.77992 | 0.012791 | 0.77991 | 0.012549
[13 empty] | 51796 | 0.7859 | 0.77923 | 0.00015429 | 0.77992 | 0.012791 | 0.77991 | 0.012549
[13 empty] | 51801 | 0.77845 | 0.77923 | 0.00015429 | 0.77992 | 0.012791 | 0.77991 | 0.012549
[13 empty] | 51806 | 0.78218 | 0.77923 | 0.00015429 | 0.77992 | 0.012791 | 0.77991 | 0.012549
[13 empty] | 51811 | 0.77845 | 0.77923 | 0.00015429 | 0.77992 | 0.012791 | 0.77991 | 0.012549
[13 empty] | 51816 | 0.78218 | 0.77923 | 0.00015429 | 0.77992 | 0.012791 | 0.77991 | 0.012549
[13 empty] | 51821 | 0.7859 | 0.77923 | 0.00015429 | 0.77992 | 0.012791 | 0.77991 | 0.012549
[13 empty] | 51826 | 0.78218 | 0.77923 | 0.00015429 | 0.77992 | 0.012791 | 0.77991 | 0.012549
[13 empty] | 51831 | 0.78218 | 0.77923 | 0.00015429 | 0.77992 | 0.012791 | 0.77991 | 0.012549
[13 empty] | 51836 | 0.78218 | 0.77923 | 0.00015429 | 0.77992 | 0.012791 | 0.77991 | 0.012549
[13 empty] | 51841 | 0.78218 | 0.77923 | 0.00015429 | 0.77992 | 0.012791 | 0.77991 | 0.012549
[13 empty] | 51846 | 0.7859 | 0.77923 | 0.00015429 | 0.77992 | 0.012791 | 0.77991 | 0.012549
[13 empty] | 51851 | 0.7859 | 0.77923 | 0.00015429 | 0.77992 | 0.012791 | 0.77991 | 0.012549
[13 empty] | 51856 | 0.7859 | 0.77923 | 0.00015429 | 0.77992 | 0.012791 | 0.77991 | 0.012549
[13 empty] | 51861 | 0.78218 | 0.77923 | 0.00015429 | 0.77992 | 0.012791 | 0.77991 | 0.012549
[13 empty] | 51866 | 0.7859 | 0.77923 | 0.00015429 | 0.77992 | 0.012791 | 0.77991 | 0.012549
[13 empty] | 51871 | 0.78962 | 0.77923 | 0.00015429 | 0.77992 | 0.012791 | 0.77991 | 0.012549
[13 empty] | 51876 | 0.78218 | 0.77923 | 0.00015429 | 0.77992 | 0.012791 | 0.77991 | 0.012549
[13 empty] | 51881 | 0.7859 | 0.77923 | 0.00015429 | 0.77992 | 0.012791 | 0.77991 | 0.012549
[13 empty] | 51886 | 0.7859 | 0.77923 | 0.00015429 | 0.77992 | 0.012791 | 0.77991 | 0.012549
[13 empty] | 51891 | 0.78962 | 0.77923 | 0.00015429 | 0.77992 | 0.012791 | 0.77991 | 0.012549
[13 empty] | 51896 | 0.78218 | 0.77923 | 0.00015429 | 0.77992 | 0.012791 | 0.77991 | 0.012549
[13 empty] | 51901 | 0.78962 | 0.77923 | 0.00015429 | 0.77992 | 0.012791 | 0.77991 | 0.012549
[13 empty] | 51906 | 0.78218 | 0.77923 | 0.00015429 | 0.77992 | 0.012791 | 0.77991 | 0.012549
[13 empty] | 51911 | 0.7859 | 0.77923 | 0.00015429 | 0.77992 | 0.012791 | 0.77991 | 0.012549
[13 empty] | 51916 | 0.78962 | 0.77923 | 0.00015429 | 0.77992 | 0.012791 | 0.77991 | 0.012549
[13 empty] | 51921 | 0.7859 | 0.77923 | 0.00015429 | 0.77992 | 0.012791 | 0.77991 | 0.012549
[13 empty] | 51926 | 0.7859 | 0.77923 | 0.00015429 | 0.77992 | 0.012791 | 0.77991 | 0.012549
[13 empty] | 51931 | 0.77845 | 0.77923 | 0.00015429 | 0.77992 | 0.012791 | 0.77991 | 0.012549
[13 empty] | 51936 | 0.78218 | 0.77923 | 0.00015429 | 0.77992 | 0.012791 | 0.77991 | 0.012549
[13 empty] | 51941 | 0.78218 | 0.77923 | 0.00015429 | 0.77992 | 0.012791 | 0.77991 | 0.012549
[13 empty] | 51946 | 0.7859 | 0.77923 | 0.00015429 | 0.77992 | 0.012791 | 0.77991 | 0.012549
[13 empty] | 51951 | 0.78962 | 0.77923 | 0.00015429 | 0.77992 | 0.012791 | 0.77991 | 0.012549
[13 empty] | 51956 | 0.77845 | 0.77923 | 0.00015429 | 0.77992 | 0.012791 | 0.77991 | 0.012549
[13 empty] | 51961 | 0.78218 | 0.77923 | 0.00015429 | 0.77992 | 0.012791 | 0.77991 | 0.012549
[13 empty] | 51966 | 0.78218 | 0.77923 | 0.00015429 | 0.77992 | 0.012791 | 0.77991 | 0.012549
[13 empty] | 51971 | 0.78218 | 0.77923 | 0.00015429 | 0.77992 | 0.012791 | 0.77991 | 0.012549
[13 empty] | 51976 | 0.7859 | 0.77923 | 0.00015429 | 0.77992 | 0.012791 | 0.77991 | 0.012549
[13 empty] | 51981 | 0.78218 | 0.77923 | 0.00015429 | 0.77992 | 0.012791 | 0.77991 | 0.012549
[13 empty] | 51986 | 0.78218 | 0.77923 | 0.00015429 | 0.77992 | 0.012791 | 0.77991 | 0.012549
[13 empty] | 51991 | 0.7859 | 0.77923 | 0.00015429 | 0.77992 | 0.012791 | 0.77991 | 0.012549
[13 empty] | 51996 | 0.78218 | 0.77923 | 0.00015429 | 0.77992 | 0.012791 | 0.77991 | 0.012549
[13 empty] | 52001 | 0.78218 | 0.77923 | 0.00015429 | 0.77992 | 0.012791 | 0.77991 | 0.012549
[13 empty] | 52006 | 0.7859 | 0.77923 | 0.00015429 | 0.77992 | 0.012791 | 0.77991 | 0.012549
[13 empty] | 52011 | 0.78218 | 0.77923 | 0.00015429 | 0.77992 | 0.012791 | 0.77991 | 0.012549
[13 empty] | 52016 | 0.7859 | 0.77923 | 0.00015429 | 0.77992 | 0.012791 | 0.77991 | 0.012549
[13 empty] | 52021 | 0.78218 | 0.77923 | 0.00015429 | 0.77992 | 0.012791 | 0.77991 | 0.012549
[13 empty] | 52026 | 0.7859 | 0.77923 | 0.00015429 | 0.77992 | 0.012791 | 0.77991 | 0.012549
[13 empty] | 52031 | 0.78218 | 0.77923 | 0.00015429 | 0.77992 | 0.012791 | 0.77991 | 0.012549
[13 empty] | 52036 | 0.78218 | 0.77923 | 0.00015429 | 0.77992 | 0.012791 | 0.77991 | 0.012549
[13 empty] | 52041 | 0.78218 | 0.77923 | 0.00015429 | 0.77992 | 0.012791 | 0.77991 | 0.012549
[13 empty] | 52046 | 0.78218 | 0.77923 | 0.00015429 | 0.77992 | 0.012791 | 0.77991 | 0.012549
[13 empty] | 52051 | 0.7859 | 0.77923 | 0.00015429 | 0.77992 | 0.012791 | 0.77991 | 0.012549
[13 empty] | 52056 | 0.7859 | 0.77923 | 0.00015429 | 0.77992 | 0.012791 | 0.77991 | 0.012549
[13 empty] | 52061 | 0.78218 | 0.77923 | 0.00015429 | 0.77992 | 0.012791 | 0.77991 | 0.012549
[13 empty] | 52066 | 0.7859 | 0.77923 | 0.00015429 | 0.77992 | 0.012791 | 0.77991 | 0.012549
[13 empty] | 52071 | 0.7859 | 0.77923 | 0.00015429 | 0.77992 | 0.012791 | 0.77991 | 0.012549
[13 empty] | 52076 | 0.78218 | 0.77923 | 0.00015429 | 0.77992 | 0.012791 | 0.77991 | 0.012549
[13 empty] | 52081 | 0.78218 | 0.77923 | 0.00015429 | 0.77992 | 0.012791 | 0.77991 | 0.012549
[13 empty] | 52086 | 0.78218 | 0.77923 | 0.00015429 | 0.77992 | 0.012791 | 0.77991 | 0.012549
[13 empty] | 52091 | 0.78218 | 0.77923 | 0.00015429 | 0.77992 | 0.012791 | 0.77991 | 0.012549
[13 empty] | 52096 | 0.78218 | 0.77923 | 0.00015429 | 0.77992 | 0.012791 | 0.77991 | 0.012549
[13 empty] | 52101 | 0.77845 | 0.77923 | 0.00015429 | 0.77992 | 0.012791 | 0.77991 | 0.012549
[13 empty] | 52106 | 0.7859 | 0.77923 | 0.00015429 | 0.77992 | 0.012791 | 0.77991 | 0.012549
[13 empty] | 52111 | 0.7859 | 0.77923 | 0.00015429 | 0.77992 | 0.012791 | 0.77991 | 0.012549
[13 empty] | 52116 | 0.78962 | 0.77923 | 0.00015429 | 0.77992 | 0.012791 | 0.77991 | 0.012549
[13 empty] | 52121 | 0.78218 | 0.77923 | 0.00015429 | 0.77992 | 0.012791 | 0.77991 | 0.012549
[13 empty] | 52126 | 0.7859 | 0.77923 | 0.00015429 | 0.77992 | 0.012791 | 0.77991 | 0.012549
[13 empty] | 52131 | 0.78218 | 0.77923 | 0.00015429 | 0.77992 | 0.012791 | 0.77991 | 0.012549
[13 empty] | 52136 | 0.78218 | 0.77923 | 0.00015429 | 0.77992 | 0.012791 | 0.77991 | 0.012549
[13 empty] | 52141 | 0.78218 | 0.77923 | 0.00015429 | 0.77992 | 0.012791 | 0.77991 | 0.012549
[13 empty] | 52146 | 0.78218 | 0.77923 | 0.00015429 | 0.77992 | 0.012791 | 0.77991 | 0.012549
[13 empty] | 52151 | 0.7859 | 0.77923 | 0.00015429 | 0.77992 | 0.012791 | 0.77991 | 0.012549
[13 empty] | 52156 | 0.78218 | 0.77923 | 0.00015429 | 0.77992 | 0.012791 | 0.77991 | 0.012549
[13 empty] | 52161 | 0.78218 | 0.77923 | 0.00015429 | 0.77992 | 0.012791 | 0.77991 | 0.012549
[13 empty] | 52166 | 0.7859 | 0.77923 | 0.00015429 | 0.77992 | 0.012791 | 0.77991 | 0.012549
[13 empty] | 52171 | 0.77845 | 0.77923 | 0.00015429 | 0.77992 | 0.012791 | 0.77991 | 0.012549
[13 empty] | 52176 | 0.78218 | 0.77923 | 0.00015429 | 0.77992 | 0.012791 | 0.77991 | 0.012549
[13 empty] | 52181 | 0.78218 | 0.77923 | 0.00015429 | 0.77992 | 0.012791 | 0.77991 | 0.012549
[13 empty] | 52186 | 0.78962 | 0.77923 | 0.00015429 | 0.77992 | 0.012791 | 0.77991 | 0.012549
[13 empty] | 52191 | 0.7859 | 0.77923 | 0.00015429 | 0.77992 | 0.012791 | 0.77991 | 0.012549
[13 empty] | 52196 | 0.78218 | 0.77923 | 0.00015429 | 0.77992 | 0.012791 | 0.77991 | 0.012549
[13 empty] | 52201 | 0.78218 | 0.77923 | 0.00015429 | 0.77992 | 0.012791 | 0.77991 | 0.012549
[13 empty] | 52206 | 0.78218 | 0.77923 | 0.00015429 | 0.77992 | 0.012791 | 0.77991 | 0.012549
[13 empty] | 52211 | 0.78218 | 0.77923 | 0.00015429 | 0.77992 | 0.012791 | 0.77991 | 0.012549
[13 empty] | 52216 | 0.7859 | 0.77923 | 0.00015429 | 0.77992 | 0.012791 | 0.77991 | 0.012549
[13 empty] | 52221 | 0.78218 | 0.77923 | 0.00015429 | 0.77992 | 0.012791 | 0.77991 | 0.012549
[13 empty] | 52226 | 0.7859 | 0.77923 | 0.00015429 | 0.77992 | 0.012791 | 0.77991 | 0.012549
[13 empty] | 52231 | 0.78218 | 0.77923 | 0.00015429 | 0.77992 | 0.012791 | 0.77991 | 0.012549
[13 empty] | 52236 | 0.78218 | 0.77923 | 0.00015429 | 0.77992 | 0.012791 | 0.77991 | 0.012549
[13 empty] | 52241 | 0.78218 | 0.77923 | 0.00015429 | 0.77992 | 0.012791 | 0.77991 | 0.012549
[13 empty] | 52246 | 0.78218 | 0.77923 | 0.00015429 | 0.77992 | 0.012791 | 0.77991 | 0.012549
[13 empty] | 52251 | 0.78218 | 0.77923 | 0.00015429 | 0.77992 | 0.012791 | 0.77991 | 0.012549
[13 empty] | 52256 | 0.78218 | 0.77923 | 0.00015429 | 0.77992 | 0.012791 | 0.77991 | 0.012549
[13 empty] | 52261 | 0.7859 | 0.77923 | 0.00015429 | 0.77992 | 0.012791 | 0.77991 | 0.012549
[13 empty] | 52266 | 0.78218 | 0.77923 | 0.00015429 | 0.77992 | 0.012791 | 0.77991 | 0.012549
[13 empty] | 52271 | 0.78218 | 0.77923 | 0.00015429 | 0.77992 | 0.012791 | 0.77991 | 0.012549
[13 empty] | 52276 | 0.77845 | 0.77923 | 0.00015429 | 0.77992 | 0.012791 | 0.77991 | 0.012549
[13 empty] | 52281 | 0.78218 | 0.77923 | 0.00015429 | 0.77992 | 0.012791 | 0.77991 | 0.012549
[13 empty] | 52286 | 0.77845 | 0.77923 | 0.00015429 | 0.77992 | 0.012791 | 0.77991 | 0.012549
[13 empty] | 52291 | 0.77845 | 0.77923 | 0.00015429 | 0.77992 | 0.012791 | 0.77991 | 0.012549
[13 empty] | 52296 | 0.78218 | 0.77923 | 0.00015429 | 0.77992 | 0.012791 | 0.77991 | 0.012549
[13 empty] | 52301 | 0.77845 | 0.77923 | 0.00015429 | 0.77992 | 0.012791 | 0.77991 | 0.012549
[13 empty] | 52306 | 0.78218 | 0.77923 | 0.00015429 | 0.77992 | 0.012791 | 0.77991 | 0.012549
[13 empty] | 52311 | 0.7859 | 0.77923 | 0.00015429 | 0.77992 | 0.012791 | 0.77991 | 0.012549
[13 empty] | 52316 | 0.77845 | 0.77923 | 0.00015429 | 0.77992 | 0.012791 | 0.77991 | 0.012549
[13 empty] | 52321 | 0.78218 | 0.77923 | 0.00015429 | 0.77992 | 0.012791 | 0.77991 | 0.012549
[13 empty] | 52326 | 0.78218 | 0.77923 | 0.00015429 | 0.77992 | 0.012791 | 0.77991 | 0.012549
[13 empty] | 52331 | 0.78218 | 0.77923 | 0.00015429 | 0.77992 | 0.012791 | 0.77991 | 0.012549
[13 empty] | 52336 | 0.7859 | 0.77923 | 0.00015429 | 0.77992 | 0.012791 | 0.77991 | 0.012549
[13 empty] | 52341 | 0.78218 | 0.77923 | 0.00015429 | 0.77992 | 0.012791 | 0.77991 | 0.012549
[13 empty] | 52346 | 0.78218 | 0.77923 | 0.00015429 | 0.77992 | 0.012791 | 0.77991 | 0.012549
[13 empty] | 52351 | 0.7859 | 0.77923 | 0.00015429 | 0.77992 | 0.012791 | 0.77991 | 0.012549
[13 empty] | 52356 | 0.78218 | 0.77923 | 0.00015429 | 0.77992 | 0.012791 | 0.77991 | 0.012549
[13 empty] | 52361 | 0.7859 | 0.77923 | 0.00015429 | 0.77992 | 0.012791 | 0.77991 | 0.012549
[13 empty] | 52366 | 0.78218 | 0.77923 | 0.00015429 | 0.77992 | 0.012791 | 0.77991 | 0.012549
[13 empty] | 52371 | 0.78218 | 0.77923 | 0.00015429 | 0.77992 | 0.012791 | 0.77991 | 0.012549
[13 empty] | 52376 | 0.78218 | 0.77923 | 0.00015429 | 0.77992 | 0.012791 | 0.77991 | 0.012549
[13 empty] | 52381 | 0.7859 | 0.77923 | 0.00015429 | 0.77992 | 0.012791 | 0.77991 | 0.012549
[13 empty] | 52386 | 0.78218 | 0.77923 | 0.00015429 | 0.77992 | 0.012791 | 0.77991 | 0.012549
[13 empty] | 52391 | 0.7859 | 0.77923 | 0.00015429 | 0.77992 | 0.012791 | 0.77991 | 0.012549
[13 empty] | 52396 | 0.78218 | 0.77923 | 0.00015429 | 0.77992 | 0.012791 | 0.77991 | 0.012549
[13 empty] | 52401 | 0.78218 | 0.77923 | 0.00015429 | 0.77992 | 0.012791 | 0.77991 | 0.012549
[13 empty] | 52406 | 0.78218 | 0.77923 | 0.00015429 | 0.77992 | 0.012791 | 0.77991 | 0.012549
[13 empty] | 52411 | 0.78218 | 0.77923 | 0.00015429 | 0.77992 | 0.012791 | 0.77991 | 0.012549
[13 empty] | 52416 | 0.78962 | 0.77923 | 0.00015429 | 0.77992 | 0.012791 | 0.77991 | 0.012549
[13 empty] | 52421 | 0.78218 | 0.77923 | 0.00015429 | 0.77992 | 0.012791 | 0.77991 | 0.012549
[13 empty] | 52426 | 0.7859 | 0.77923 | 0.00015429 | 0.77992 | 0.012791 | 0.77991 | 0.012549
[13 empty] | 52431 | 0.7859 | 0.77923 | 0.00015429 | 0.77992 | 0.012791 | 0.77991 | 0.012549
[13 empty] | 52436 | 0.7859 | 0.77923 | 0.00015429 | 0.77992 | 0.012791 | 0.77991 | 0.012549
[13 empty] | 52441 | 0.78218 | 0.77923 | 0.00015429 | 0.77992 | 0.012791 | 0.77991 | 0.012549
[13 empty] | 52446 | 0.78218 | 0.77923 | 0.00015429 | 0.77992 | 0.012791 | 0.77991 | 0.012549
[13 empty] | 52451 | 0.78218 | 0.77923 | 0.00015429 | 0.77992 | 0.012791 | 0.77991 | 0.012549
[13 empty] | 52456 | 0.7859 | 0.77923 | 0.00015429 | 0.77992 | 0.012791 | 0.77991 | 0.012549
[13 empty] | 52461 | 0.78218 | 0.77923 | 0.00015429 | 0.77992 | 0.012791 | 0.77991 | 0.012549
[13 empty] | 52466 | 0.78218 | 0.77923 | 0.00015429 | 0.77992 | 0.012791 | 0.77991 | 0.012549
[13 empty] | 52471 | 0.77845 | 0.77923 | 0.00015429 | 0.77992 | 0.012791 | 0.77991 | 0.012549
[13 empty] | 52476 | 0.78218 | 0.77923 | 0.00015429 | 0.77992 | 0.012791 | 0.77991 | 0.012549
[13 empty] | 52481 | 0.77845 | 0.77923 | 0.00015429 | 0.77992 | 0.012791 | 0.77991 | 0.012549
[13 empty] | 52486 | 0.7859 | 0.77923 | 0.00015429 | 0.77992 | 0.012791 | 0.77991 | 0.012549
[13 empty] | 52491 | 0.78218 | 0.77923 | 0.00015429 | 0.77992 | 0.012791 | 0.77991 | 0.012549
[13 empty] | 52496 | 0.78218 | 0.77923 | 0.00015429 | 0.77992 | 0.012791 | 0.77991 | 0.012549
[13 empty] | 52501 | 0.78962 | 0.77923 | 0.00015429 | 0.77992 | 0.012791 | 0.77991 | 0.012549
[13 empty] | 52506 | 0.78218 | 0.77923 | 0.00015429 | 0.77992 | 0.012791 | 0.77991 | 0.012549
[13 empty] | 52511 | 0.78218 | 0.77923 | 0.00015429 | 0.77992 | 0.012791 | 0.77991 | 0.012549
[13 empty] | 52516 | 0.78218 | 0.77923 | 0.00015429 | 0.77992 | 0.012791 | 0.77991 | 0.012549
[13 empty] | 52521 | 0.78218 | 0.77923 | 0.00015429 | 0.77992 | 0.012791 | 0.77991 | 0.012549
[13 empty] | 52526 | 0.77845 | 0.77923 | 0.00015429 | 0.77992 | 0.012791 | 0.77991 | 0.012549
[13 empty] | 52531 | 0.78218 | 0.77923 | 0.00015429 | 0.77992 | 0.012791 | 0.77991 | 0.012549
[13 empty] | 52536 | 0.78218 | 0.77923 | 0.00015429 | 0.77992 | 0.012791 | 0.77991 | 0.012549
[13 empty] | 52541 | 0.78218 | 0.77923 | 0.00015429 | 0.77992 | 0.012791 | 0.77991 | 0.012549
[13 empty] | 52546 | 0.7859 | 0.77923 | 0.00015429 | 0.77992 | 0.012791 | 0.77991 | 0.012549
[13 empty] | 52551 | 0.78218 | 0.77923 | 0.00015429 | 0.77992 | 0.012791 | 0.77991 | 0.012549
[13 empty] | 52556 | 0.78218 | 0.77923 | 0.00015429 | 0.77992 | 0.012791 | 0.77991 | 0.012549
[13 empty] | 52561 | 0.78218 | 0.77923 | 0.00015429 | 0.77992 | 0.012791 | 0.77991 | 0.012549
[13 empty] | 52566 | 0.7859 | 0.77923 | 0.00015429 | 0.77992 | 0.012791 | 0.77991 | 0.012549
[13 empty] | 52571 | 0.7859 | 0.77923 | 0.00015429 | 0.77992 | 0.012791 | 0.77991 | 0.012549
[13 empty] | 52576 | 0.78218 | 0.77923 | 0.00015429 | 0.77992 | 0.012791 | 0.77991 | 0.012549
[13 empty] | 52581 | 0.78218 | 0.77923 | 0.00015429 | 0.77992 | 0.012791 | 0.77991 | 0.012549
[13 empty] | 52586 | 0.78218 | 0.77923 | 0.00015429 | 0.77992 | 0.012791 | 0.77991 | 0.012549
[13 empty] | 52591 | 0.77845 | 0.77923 | 0.00015429 | 0.77992 | 0.012791 | 0.77991 | 0.012549
[13 empty] | 52596 | 0.7859 | 0.77923 | 0.00015429 | 0.77992 | 0.012791 | 0.77991 | 0.012549
[13 empty] | 52601 | 0.7859 | 0.77923 | 0.00015429 | 0.77992 | 0.012791 | 0.77991 | 0.012549
[13 empty] | 52606 | 0.78218 | 0.77923 | 0.00015429 | 0.77992 | 0.012791 | 0.77991 | 0.012549
[13 empty] | 52611 | 0.78218 | 0.77923 | 0.00015429 | 0.77992 | 0.012791 | 0.77991 | 0.012549
[13 empty] | 52616 | 0.7859 | 0.77923 | 0.00015429 | 0.77992 | 0.012791 | 0.77991 | 0.012549
[13 empty] | 52621 | 0.7859 | 0.77923 | 0.00015429 | 0.77992 | 0.012791 | 0.77991 | 0.012549
[13 empty] | 52626 | 0.7859 | 0.77923 | 0.00015429 | 0.77992 | 0.012791 | 0.77991 | 0.012549
[13 empty] | 52631 | 0.7859 | 0.77923 | 0.00015429 | 0.77992 | 0.012791 | 0.77991 | 0.012549
[13 empty] | 52636 | 0.78218 | 0.77923 | 0.00015429 | 0.77992 | 0.012791 | 0.77991 | 0.012549
[13 empty] | 52641 | 0.7859 | 0.77923 | 0.00015429 | 0.77992 | 0.012791 | 0.77991 | 0.012549
[13 empty] | 52646 | 0.78218 | 0.77923 | 0.00015429 | 0.77992 | 0.012791 | 0.77991 | 0.012549
[13 empty] | 52651 | 0.77845 | 0.77923 | 0.00015429 | 0.77992 | 0.012791 | 0.77991 | 0.012549
[13 empty] | 52656 | 0.78218 | 0.77923 | 0.00015429 | 0.77992 | 0.012791 | 0.77991 | 0.012549
[13 empty] | 52661 | 0.7859 | 0.77923 | 0.00015429 | 0.77992 | 0.012791 | 0.77991 | 0.012549
[13 empty] | 52666 | 0.78962 | 0.77923 | 0.00015429 | 0.77992 | 0.012791 | 0.77991 | 0.012549
[13 empty] | 52671 | 0.7859 | 0.77923 | 0.00015429 | 0.77992 | 0.012791 | 0.77991 | 0.012549
[13 empty] | 52676 | 0.78218 | 0.77923 | 0.00015429 | 0.77992 | 0.012791 | 0.77991 | 0.012549
[13 empty] | 52681 | 0.7859 | 0.77923 | 0.00015429 | 0.77992 | 0.012791 | 0.77991 | 0.012549
[13 empty] | 52686 | 0.7859 | 0.77923 | 0.00015429 | 0.77992 | 0.012791 | 0.77991 | 0.012549
[13 empty] | 52691 | 0.7859 | 0.77923 | 0.00015429 | 0.77992 | 0.012791 | 0.77991 | 0.012549
[13 empty] | 52696 | 0.7859 | 0.77923 | 0.00015429 | 0.77992 | 0.012791 | 0.77991 | 0.012549
[13 empty] | 52701 | 0.78218 | 0.77923 | 0.00015429 | 0.77992 | 0.012791 | 0.77991 | 0.012549
[13 empty] | 52706 | 0.78218 | 0.77923 | 0.00015429 | 0.77992 | 0.012791 | 0.77991 | 0.012549
[13 empty] | 52711 | 0.7859 | 0.77923 | 0.00015429 | 0.77992 | 0.012791 | 0.77991 | 0.012549
[13 empty] | 52716 | 0.7859 | 0.77923 | 0.00015429 | 0.77992 | 0.012791 | 0.77991 | 0.012549
[13 empty] | 52721 | 0.7859 | 0.77923 | 0.00015429 | 0.77992 | 0.012791 | 0.77991 | 0.012549
[13 empty] | 52726 | 0.7859 | 0.77923 | 0.00015429 | 0.77992 | 0.012791 | 0.77991 | 0.012549
[13 empty] | 52731 | 0.78218 | 0.77923 | 0.00015429 | 0.77992 | 0.012791 | 0.77991 | 0.012549
[13 empty] | 52736 | 0.78218 | 0.77923 | 0.00015429 | 0.77992 | 0.012791 | 0.77991 | 0.012549
[13 empty] | 52741 | 0.78218 | 0.77923 | 0.00015429 | 0.77992 | 0.012791 | 0.77991 | 0.012549
[13 empty] | 52746 | 0.78218 | 0.77923 | 0.00015429 | 0.77992 | 0.012791 | 0.77991 | 0.012549
[13 empty] | 52751 | 0.78218 | 0.77923 | 0.00015429 | 0.77992 | 0.012791 | 0.77991 | 0.012549
[13 empty] | 52756 | 0.7859 | 0.77923 | 0.00015429 | 0.77992 | 0.012791 | 0.77991 | 0.012549
[13 empty] | 52761 | 0.7859 | 0.77923 | 0.00015429 | 0.77992 | 0.012791 | 0.77991 | 0.012549
[13 empty] | 52766 | 0.7859 | 0.77923 | 0.00015429 | 0.77992 | 0.012791 | 0.77991 | 0.012549
[13 empty] | 52771 | 0.7859 | 0.77923 | 0.00015429 | 0.77992 | 0.012791 | 0.77991 | 0.012549
[13 empty] | 52776 | 0.7859 | 0.77923 | 0.00015429 | 0.77992 | 0.012791 | 0.77991 | 0.012549
[13 empty] | 52781 | 0.78218 | 0.77923 | 0.00015429 | 0.77992 | 0.012791 | 0.77991 | 0.012549
[13 empty] | 52786 | 0.7859 | 0.77923 | 0.00015429 | 0.77992 | 0.012791 | 0.77991 | 0.012549
[13 empty] | 52791 | 0.78218 | 0.77923 | 0.00015429 | 0.77992 | 0.012791 | 0.77991 | 0.012549
[13 empty] | 52796 | 0.77845 | 0.77923 | 0.00015429 | 0.77992 | 0.012791 | 0.77991 | 0.012549
[13 empty] | 52801 | 0.7859 | 0.77923 | 0.00015429 | 0.77992 | 0.012791 | 0.77991 | 0.012549
[13 empty] | 52806 | 0.7859 | 0.77923 | 0.00015429 | 0.77992 | 0.012791 | 0.77991 | 0.012549
[13 empty] | 52811 | 0.78218 | 0.77923 | 0.00015429 | 0.77992 | 0.012791 | 0.77991 | 0.012549
[13 empty] | 52816 | 0.78218 | 0.77923 | 0.00015429 | 0.77992 | 0.012791 | 0.77991 | 0.012549
[13 empty] | 52821 | 0.7859 | 0.77923 | 0.00015429 | 0.77992 | 0.012791 | 0.77991 | 0.012549
[13 empty] | 52826 | 0.78218 | 0.77923 | 0.00015429 | 0.77992 | 0.012791 | 0.77991 | 0.012549
[13 empty] | 52831 | 0.78218 | 0.77923 | 0.00015429 | 0.77992 | 0.012791 | 0.77991 | 0.012549
[13 empty] | 52836 | 0.77845 | 0.77923 | 0.00015429 | 0.77992 | 0.012791 | 0.77991 | 0.012549
[13 empty] | 52841 | 0.77845 | 0.77923 | 0.00015429 | 0.77992 | 0.012791 | 0.77991 | 0.012549
[13 empty] | 52846 | 0.7859 | 0.77923 | 0.00015429 | 0.77992 | 0.012791 | 0.77991 | 0.012549
[13 empty] | 52851 | 0.78218 | 0.77923 | 0.00015429 | 0.77992 | 0.012791 | 0.77991 | 0.012549
[13 empty] | 52856 | 0.78218 | 0.77923 | 0.00015429 | 0.77992 | 0.012791 | 0.77991 | 0.012549
[13 empty] | 52861 | 0.7859 | 0.77923 | 0.00015429 | 0.77992 | 0.012791 | 0.77991 | 0.012549
[13 empty] | 52866 | 0.77845 | 0.77923 | 0.00015429 | 0.77992 | 0.012791 | 0.77991 | 0.012549
[13 empty] | 52871 | 0.78962 | 0.77923 | 0.00015429 | 0.77992 | 0.012791 | 0.77991 | 0.012549
[13 empty] | 52876 | 0.78218 | 0.77923 | 0.00015429 | 0.77992 | 0.012791 | 0.77991 | 0.012549
[13 empty] | 52881 | 0.78218 | 0.77923 | 0.00015429 | 0.77992 | 0.012791 | 0.77991 | 0.012549
[13 empty] | 52886 | 0.77845 | 0.77923 | 0.00015429 | 0.77992 | 0.012791 | 0.77991 | 0.012549
[13 empty] | 52891 | 0.7859 | 0.77923 | 0.00015429 | 0.77992 | 0.012791 | 0.77991 | 0.012549
[13 empty] | 52896 | 0.78218 | 0.77923 | 0.00015429 | 0.77992 | 0.012791 | 0.77991 | 0.012549
[13 empty] | 52901 | 0.78218 | 0.77923 | 0.00015429 | 0.77992 | 0.012791 | 0.77991 | 0.012549
[13 empty] | 52906 | 0.77845 | 0.77923 | 0.00015429 | 0.77992 | 0.012791 | 0.77991 | 0.012549
[13 empty] | 52911 | 0.78218 | 0.77923 | 0.00015429 | 0.77992 | 0.012791 | 0.77991 | 0.012549
[13 empty] | 52916 | 0.78218 | 0.77923 | 0.00015429 | 0.77992 | 0.012791 | 0.77991 | 0.012549
[13 empty] | 52921 | 0.78218 | 0.77923 | 0.00015429 | 0.77992 | 0.012791 | 0.77991 | 0.012549
[13 empty] | 52926 | 0.78218 | 0.77923 | 0.00015429 | 0.77992 | 0.012791 | 0.77991 | 0.012549
[13 empty] | 52931 | 0.78218 | 0.77923 | 0.00015429 | 0.77992 | 0.012791 | 0.77991 | 0.012549
[13 empty] | 52936 | 0.7859 | 0.77923 | 0.00015429 | 0.77992 | 0.012791 | 0.77991 | 0.012549
[13 empty] | 52941 | 0.7859 | 0.77923 | 0.00015429 | 0.77992 | 0.012791 | 0.77991 | 0.012549
[13 empty] | 52946 | 0.78218 | 0.77923 | 0.00015429 | 0.77992 | 0.012791 | 0.77991 | 0.012549
[13 empty] | 52951 | 0.7859 | 0.77923 | 0.00015429 | 0.77992 | 0.012791 | 0.77991 | 0.012549
[13 empty] | 52956 | 0.78218 | 0.77923 | 0.00015429 | 0.77992 | 0.012791 | 0.77991 | 0.012549
[13 empty] | 52961 | 0.78218 | 0.77923 | 0.00015429 | 0.77992 | 0.012791 | 0.77991 | 0.012549
[13 empty] | 52966 | 0.7859 | 0.77923 | 0.00015429 | 0.77992 | 0.012791 | 0.77991 | 0.012549
[13 empty] | 52971 | 0.78218 | 0.77923 | 0.00015429 | 0.77992 | 0.012791 | 0.77991 | 0.012549
[13 empty] | 52976 | 0.7859 | 0.77923 | 0.00015429 | 0.77992 | 0.012791 | 0.77991 | 0.012549
[13 empty] | 52981 | 0.78218 | 0.77923 | 0.00015429 | 0.77992 | 0.012791 | 0.77991 | 0.012549
[13 empty] | 52986 | 0.78218 | 0.77923 | 0.00015429 | 0.77992 | 0.012791 | 0.77991 | 0.012549
[13 empty] | 52991 | 0.7859 | 0.77923 | 0.00015429 | 0.77992 | 0.012791 | 0.77991 | 0.012549
[13 empty] | 52996 | 0.78962 | 0.77923 | 0.00015429 | 0.77992 | 0.012791 | 0.77991 | 0.012549
[13 empty] | 53001 | 0.78218 | 0.77923 | 0.00015429 | 0.77992 | 0.012791 | 0.77991 | 0.012549
[13 empty] | 53006 | 0.77473 | 0.77923 | 0.00015429 | 0.77992 | 0.012791 | 0.77991 | 0.012549
[13 empty] | 53011 | 0.78218 | 0.77923 | 0.00015429 | 0.77992 | 0.012791 | 0.77991 | 0.012549
[13 empty] | 53016 | 0.78218 | 0.77923 | 0.00015429 | 0.77992 | 0.012791 | 0.77991 | 0.012549
[13 empty] | 53021 | 0.78962 | 0.77923 | 0.00015429 | 0.77992 | 0.012791 | 0.77991 | 0.012549
[13 empty] | 53026 | 0.77845 | 0.77923 | 0.00015429 | 0.77992 | 0.012791 | 0.77991 | 0.012549
[13 empty] | 53031 | 0.7859 | 0.77923 | 0.00015429 | 0.77992 | 0.012791 | 0.77991 | 0.012549
[13 empty] | 53036 | 0.78218 | 0.77923 | 0.00015429 | 0.77992 | 0.012791 | 0.77991 | 0.012549
[13 empty] | 53041 | 0.7859 | 0.77923 | 0.00015429 | 0.77992 | 0.012791 | 0.77991 | 0.012549
[13 empty] | 53046 | 0.78218 | 0.77923 | 0.00015429 | 0.77992 | 0.012791 | 0.77991 | 0.012549
[13 empty] | 53051 | 0.7859 | 0.77923 | 0.00015429 | 0.77992 | 0.012791 | 0.77991 | 0.012549
[13 empty] | 53056 | 0.78218 | 0.77923 | 0.00015429 | 0.77992 | 0.012791 | 0.77991 | 0.012549
[13 empty] | 53061 | 0.7859 | 0.77923 | 0.00015429 | 0.77992 | 0.012791 | 0.77991 | 0.012549
[13 empty] | 53066 | 0.77845 | 0.77923 | 0.00015429 | 0.77992 | 0.012791 | 0.77991 | 0.012549
[13 empty] | 53071 | 0.7859 | 0.77923 | 0.00015429 | 0.77992 | 0.012791 | 0.77991 | 0.012549
[13 empty] | 53076 | 0.78218 | 0.77923 | 0.00015429 | 0.77992 | 0.012791 | 0.77991 | 0.012549
[13 empty] | 53081 | 0.78218 | 0.77923 | 0.00015429 | 0.77992 | 0.012791 | 0.77991 | 0.012549
[13 empty] | 53086 | 0.7859 | 0.77923 | 0.00015429 | 0.77992 | 0.012791 | 0.77991 | 0.012549
[13 empty] | 53091 | 0.77845 | 0.77923 | 0.00015429 | 0.77992 | 0.012791 | 0.77991 | 0.012549
[13 empty] | 53096 | 0.7859 | 0.77923 | 0.00015429 | 0.77992 | 0.012791 | 0.77991 | 0.012549
[13 empty] | 53101 | 0.77845 | 0.77923 | 0.00015429 | 0.77992 | 0.012791 | 0.77991 | 0.012549
[13 empty] | 53106 | 0.7859 | 0.77923 | 0.00015429 | 0.77992 | 0.012791 | 0.77991 | 0.012549
[13 empty] | 53111 | 0.78218 | 0.77923 | 0.00015429 | 0.77992 | 0.012791 | 0.77991 | 0.012549
[13 empty] | 53116 | 0.78218 | 0.77923 | 0.00015429 | 0.77992 | 0.012791 | 0.77991 | 0.012549
[13 empty] | 53121 | 0.78218 | 0.77923 | 0.00015429 | 0.77992 | 0.012791 | 0.77991 | 0.012549
[13 empty] | 53126 | 0.78218 | 0.77923 | 0.00015429 | 0.77992 | 0.012791 | 0.77991 | 0.012549
[13 empty] | 53131 | 0.78218 | 0.77923 | 0.00015429 | 0.77992 | 0.012791 | 0.77991 | 0.012549
[13 empty] | 53136 | 0.78218 | 0.77923 | 0.00015429 | 0.77992 | 0.012791 | 0.77991 | 0.012549
[13 empty] | 53141 | 0.7859 | 0.77923 | 0.00015429 | 0.77992 | 0.012791 | 0.77991 | 0.012549
[13 empty] | 53146 | 0.77845 | 0.77923 | 0.00015429 | 0.77992 | 0.012791 | 0.77991 | 0.012549
[13 empty] | 53151 | 0.77845 | 0.77923 | 0.00015429 | 0.77992 | 0.012791 | 0.77991 | 0.012549
[13 empty] | 53156 | 0.7859 | 0.77923 | 0.00015429 | 0.77992 | 0.012791 | 0.77991 | 0.012549
[13 empty] | 53161 | 0.77845 | 0.77923 | 0.00015429 | 0.77992 | 0.012791 | 0.77991 | 0.012549
[13 empty] | 53166 | 0.77845 | 0.77923 | 0.00015429 | 0.77992 | 0.012791 | 0.77991 | 0.012549
[13 empty] | 53171 | 0.77845 | 0.77923 | 0.00015429 | 0.77992 | 0.012791 | 0.77991 | 0.012549
[13 empty] | 53176 | 0.78962 | 0.77923 | 0.00015429 | 0.77992 | 0.012791 | 0.77991 | 0.012549
[13 empty] | 53181 | 0.7859 | 0.77923 | 0.00015429 | 0.77992 | 0.012791 | 0.77991 | 0.012549
[13 empty] | 53186 | 0.7859 | 0.77923 | 0.00015429 | 0.77992 | 0.012791 | 0.77991 | 0.012549
[13 empty] | 53191 | 0.78218 | 0.77923 | 0.00015429 | 0.77992 | 0.012791 | 0.77991 | 0.012549
[13 empty] | 53196 | 0.7859 | 0.77923 | 0.00015429 | 0.77992 | 0.012791 | 0.77991 | 0.012549
[13 empty] | 53201 | 0.7859 | 0.77923 | 0.00015429 | 0.77992 | 0.012791 | 0.77991 | 0.012549
[13 empty] | 53206 | 0.77845 | 0.77923 | 0.00015429 | 0.77992 | 0.012791 | 0.77991 | 0.012549
[13 empty] | 53211 | 0.78218 | 0.77923 | 0.00015429 | 0.77992 | 0.012791 | 0.77991 | 0.012549
[13 empty] | 53216 | 0.7859 | 0.77923 | 0.00015429 | 0.77992 | 0.012791 | 0.77991 | 0.012549
[13 empty] | 53221 | 0.7859 | 0.77923 | 0.00015429 | 0.77992 | 0.012791 | 0.77991 | 0.012549
[13 empty] | 53226 | 0.77845 | 0.77923 | 0.00015429 | 0.77992 | 0.012791 | 0.77991 | 0.012549
[13 empty] | 53231 | 0.78218 | 0.77923 | 0.00015429 | 0.77992 | 0.012791 | 0.77991 | 0.012549
[13 empty] | 53236 | 0.78962 | 0.77923 | 0.00015429 | 0.77992 | 0.012791 | 0.77991 | 0.012549
[13 empty] | 53241 | 0.7859 | 0.77923 | 0.00015429 | 0.77992 | 0.012791 | 0.77991 | 0.012549
[13 empty] | 53246 | 0.77845 | 0.77923 | 0.00015429 | 0.77992 | 0.012791 | 0.77991 | 0.012549
[13 empty] | 53251 | 0.77845 | 0.77923 | 0.00015429 | 0.77992 | 0.012791 | 0.77991 | 0.012549
[13 empty] | 53256 | 0.7859 | 0.77923 | 0.00015429 | 0.77992 | 0.012791 | 0.77991 | 0.012549
[13 empty] | 53261 | 0.78218 | 0.77923 | 0.00015429 | 0.77992 | 0.012791 | 0.77991 | 0.012549
[13 empty] | 53266 | 0.78218 | 0.77923 | 0.00015429 | 0.77992 | 0.012791 | 0.77991 | 0.012549
[13 empty] | 53271 | 0.77845 | 0.77923 | 0.00015429 | 0.77992 | 0.012791 | 0.77991 | 0.012549
[13 empty] | 53276 | 0.7859 | 0.77923 | 0.00015429 | 0.77992 | 0.012791 | 0.77991 | 0.012549
[13 empty] | 53281 | 0.78218 | 0.77923 | 0.00015429 | 0.77992 | 0.012791 | 0.77991 | 0.012549
[13 empty] | 53286 | 0.7859 | 0.77923 | 0.00015429 | 0.77992 | 0.012791 | 0.77991 | 0.012549
[13 empty] | 53291 | 0.7859 | 0.77923 | 0.00015429 | 0.77992 | 0.012791 | 0.77991 | 0.012549
[13 empty] | 53296 | 0.78218 | 0.77923 | 0.00015429 | 0.77992 | 0.012791 | 0.77991 | 0.012549
[13 empty] | 53301 | 0.78218 | 0.77923 | 0.00015429 | 0.77992 | 0.012791 | 0.77991 | 0.012549
[13 empty] | 53306 | 0.7859 | 0.77923 | 0.00015429 | 0.77992 | 0.012791 | 0.77991 | 0.012549
[13 empty] | 53311 | 0.78218 | 0.77923 | 0.00015429 | 0.77992 | 0.012791 | 0.77991 | 0.012549
[13 empty] | 53316 | 0.7859 | 0.77923 | 0.00015429 | 0.77992 | 0.012791 | 0.77991 | 0.012549
[13 empty] | 53321 | 0.7859 | 0.77923 | 0.00015429 | 0.77992 | 0.012791 | 0.77991 | 0.012549
[13 empty] | 53326 | 0.78218 | 0.77923 | 0.00015429 | 0.77992 | 0.012791 | 0.77991 | 0.012549
[13 empty] | 53331 | 0.7859 | 0.77923 | 0.00015429 | 0.77992 | 0.012791 | 0.77991 | 0.012549
[13 empty] | 53336 | 0.78218 | 0.77923 | 0.00015429 | 0.77992 | 0.012791 | 0.77991 | 0.012549
[13 empty] | 53341 | 0.78218 | 0.77923 | 0.00015429 | 0.77992 | 0.012791 | 0.77991 | 0.012549
[13 empty] | 53346 | 0.7859 | 0.77923 | 0.00015429 | 0.77992 | 0.012791 | 0.77991 | 0.012549
[13 empty] | 53351 | 0.78218 | 0.77923 | 0.00015429 | 0.77992 | 0.012791 | 0.77991 | 0.012549
[13 empty] | 53356 | 0.78218 | 0.77923 | 0.00015429 | 0.77992 | 0.012791 | 0.77991 | 0.012549
[13 empty] | 53361 | 0.7859 | 0.77923 | 0.00015429 | 0.77992 | 0.012791 | 0.77991 | 0.012549
[13 empty] | 53366 | 0.78218 | 0.77923 | 0.00015429 | 0.77992 | 0.012791 | 0.77991 | 0.012549
[13 empty] | 53371 | 0.78218 | 0.77923 | 0.00015429 | 0.77992 | 0.012791 | 0.77991 | 0.012549
[13 empty] | 53376 | 0.7859 | 0.77923 | 0.00015429 | 0.77992 | 0.012791 | 0.77991 | 0.012549
[13 empty] | 53381 | 0.78218 | 0.77923 | 0.00015429 | 0.77992 | 0.012791 | 0.77991 | 0.012549
[13 empty] | 53386 | 0.7859 | 0.77923 | 0.00015429 | 0.77992 | 0.012791 | 0.77991 | 0.012549
[13 empty] | 53391 | 0.7859 | 0.77923 | 0.00015429 | 0.77992 | 0.012791 | 0.77991 | 0.012549
[13 empty] | 53396 | 0.7859 | 0.77923 | 0.00015429 | 0.77992 | 0.012791 | 0.77991 | 0.012549
[13 empty] | 53401 | 0.78218 | 0.77923 | 0.00015429 | 0.77992 | 0.012791 | 0.77991 | 0.012549
[13 empty] | 53406 | 0.7859 | 0.77923 | 0.00015429 | 0.77992 | 0.012791 | 0.77991 | 0.012549
[13 empty] | 53411 | 0.7859 | 0.77923 | 0.00015429 | 0.77992 | 0.012791 | 0.77991 | 0.012549
[13 empty] | 53416 | 0.7859 | 0.77923 | 0.00015429 | 0.77992 | 0.012791 | 0.77991 | 0.012549
[13 empty] | 53421 | 0.78218 | 0.77923 | 0.00015429 | 0.77992 | 0.012791 | 0.77991 | 0.012549
[13 empty] | 53426 | 0.78218 | 0.77923 | 0.00015429 | 0.77992 | 0.012791 | 0.77991 | 0.012549
[13 empty] | 53431 | 0.78218 | 0.77923 | 0.00015429 | 0.77992 | 0.012791 | 0.77991 | 0.012549
[13 empty] | 53436 | 0.78218 | 0.77923 | 0.00015429 | 0.77992 | 0.012791 | 0.77991 | 0.012549
[13 empty] | 53441 | 0.78218 | 0.77923 | 0.00015429 | 0.77992 | 0.012791 | 0.77991 | 0.012549
[13 empty] | 53446 | 0.78218 | 0.77923 | 0.00015429 | 0.77992 | 0.012791 | 0.77991 | 0.012549
[13 empty] | 53451 | 0.77845 | 0.77923 | 0.00015429 | 0.77992 | 0.012791 | 0.77991 | 0.012549
[13 empty] | 53456 | 0.78218 | 0.77923 | 0.00015429 | 0.77992 | 0.012791 | 0.77991 | 0.012549
[13 empty] | 53461 | 0.78218 | 0.77923 | 0.00015429 | 0.77992 | 0.012791 | 0.77991 | 0.012549
[13 empty] | 53466 | 0.7859 | 0.77923 | 0.00015429 | 0.77992 | 0.012791 | 0.77991 | 0.012549
[13 empty] | 53471 | 0.78962 | 0.77923 | 0.00015429 | 0.77992 | 0.012791 | 0.77991 | 0.012549
[13 empty] | 53476 | 0.7859 | 0.77923 | 0.00015429 | 0.77992 | 0.012791 | 0.77991 | 0.012549
[13 empty] | 53481 | 0.7859 | 0.77923 | 0.00015429 | 0.77992 | 0.012791 | 0.77991 | 0.012549
[13 empty] | 53486 | 0.78218 | 0.77923 | 0.00015429 | 0.77992 | 0.012791 | 0.77991 | 0.012549
[13 empty] | 53491 | 0.78218 | 0.77923 | 0.00015429 | 0.77992 | 0.012791 | 0.77991 | 0.012549
[13 empty] | 53496 | 0.78218 | 0.77923 | 0.00015429 | 0.77992 | 0.012791 | 0.77991 | 0.012549
[13 empty] | 53501 | 0.7859 | 0.77923 | 0.00015429 | 0.77992 | 0.012791 | 0.77991 | 0.012549
[13 empty] | 53506 | 0.7859 | 0.77923 | 0.00015429 | 0.77992 | 0.012791 | 0.77991 | 0.012549
[13 empty] | 53511 | 0.7859 | 0.77923 | 0.00015429 | 0.77992 | 0.012791 | 0.77991 | 0.012549
[13 empty] | 53516 | 0.77845 | 0.77923 | 0.00015429 | 0.77992 | 0.012791 | 0.77991 | 0.012549
[13 empty] | 53521 | 0.78218 | 0.77923 | 0.00015429 | 0.77992 | 0.012791 | 0.77991 | 0.012549
[13 empty] | 53526 | 0.7859 | 0.77923 | 0.00015429 | 0.77992 | 0.012791 | 0.77991 | 0.012549
[13 empty] | 53531 | 0.77845 | 0.77923 | 0.00015429 | 0.77992 | 0.012791 | 0.77991 | 0.012549
[13 empty] | 53536 | 0.78218 | 0.77923 | 0.00015429 | 0.77992 | 0.012791 | 0.77991 | 0.012549
[13 empty] | 53541 | 0.7859 | 0.77923 | 0.00015429 | 0.77992 | 0.012791 | 0.77991 | 0.012549
[13 empty] | 53546 | 0.7859 | 0.77923 | 0.00015429 | 0.77992 | 0.012791 | 0.77991 | 0.012549
[13 empty] | 53551 | 0.78218 | 0.77923 | 0.00015429 | 0.77992 | 0.012791 | 0.77991 | 0.012549
[13 empty] | 53556 | 0.78218 | 0.77923 | 0.00015429 | 0.77992 | 0.012791 | 0.77991 | 0.012549
[13 empty] | 53561 | 0.7859 | 0.77923 | 0.00015429 | 0.77992 | 0.012791 | 0.77991 | 0.012549
[13 empty] | 53566 | 0.7859 | 0.77923 | 0.00015429 | 0.77992 | 0.012791 | 0.77991 | 0.012549
[13 empty] | 53571 | 0.78218 | 0.77923 | 0.00015429 | 0.77992 | 0.012791 | 0.77991 | 0.012549
[13 empty] | 53576 | 0.78962 | 0.77923 | 0.00015429 | 0.77992 | 0.012791 | 0.77991 | 0.012549
[13 empty] | 53581 | 0.7859 | 0.77923 | 0.00015429 | 0.77992 | 0.012791 | 0.77991 | 0.012549
[13 empty] | 53586 | 0.78962 | 0.77923 | 0.00015429 | 0.77992 | 0.012791 | 0.77991 | 0.012549
[13 empty] | 53591 | 0.7859 | 0.77923 | 0.00015429 | 0.77992 | 0.012791 | 0.77991 | 0.012549
[13 empty] | 53596 | 0.78218 | 0.77923 | 0.00015429 | 0.77992 | 0.012791 | 0.77991 | 0.012549
[13 empty] | 53601 | 0.77845 | 0.77923 | 0.00015429 | 0.77992 | 0.012791 | 0.77991 | 0.012549
[13 empty] | 53606 | 0.7859 | 0.77923 | 0.00015429 | 0.77992 | 0.012791 | 0.77991 | 0.012549
[13 empty] | 53611 | 0.77845 | 0.77923 | 0.00015429 | 0.77992 | 0.012791 | 0.77991 | 0.012549
[13 empty] | 53616 | 0.78962 | 0.77923 | 0.00015429 | 0.77992 | 0.012791 | 0.77991 | 0.012549
[13 empty] | 53621 | 0.78962 | 0.77923 | 0.00015429 | 0.77992 | 0.012791 | 0.77991 | 0.012549
[13 empty] | 53626 | 0.78218 | 0.77923 | 0.00015429 | 0.77992 | 0.012791 | 0.77991 | 0.012549
[13 empty] | 53631 | 0.78218 | 0.77923 | 0.00015429 | 0.77992 | 0.012791 | 0.77991 | 0.012549
[13 empty] | 53636 | 0.7859 | 0.77923 | 0.00015429 | 0.77992 | 0.012791 | 0.77991 | 0.012549
[13 empty] | 53641 | 0.78218 | 0.77923 | 0.00015429 | 0.77992 | 0.012791 | 0.77991 | 0.012549
[13 empty] | 53646 | 0.7859 | 0.77923 | 0.00015429 | 0.77992 | 0.012791 | 0.77991 | 0.012549
[13 empty] | 53651 | 0.78218 | 0.77923 | 0.00015429 | 0.77992 | 0.012791 | 0.77991 | 0.012549
[13 empty] | 53656 | 0.7859 | 0.77923 | 0.00015429 | 0.77992 | 0.012791 | 0.77991 | 0.012549
[13 empty] | 53661 | 0.78218 | 0.77923 | 0.00015429 | 0.77992 | 0.012791 | 0.77991 | 0.012549
[13 empty] | 53666 | 0.7859 | 0.77923 | 0.00015429 | 0.77992 | 0.012791 | 0.77991 | 0.012549
[13 empty] | 53671 | 0.7859 | 0.77923 | 0.00015429 | 0.77992 | 0.012791 | 0.77991 | 0.012549
[13 empty] | 53676 | 0.7859 | 0.77923 | 0.00015429 | 0.77992 | 0.012791 | 0.77991 | 0.012549
[13 empty] | 53681 | 0.7859 | 0.77923 | 0.00015429 | 0.77992 | 0.012791 | 0.77991 | 0.012549
[13 empty] | 53686 | 0.7859 | 0.77923 | 0.00015429 | 0.77992 | 0.012791 | 0.77991 | 0.012549
[13 empty] | 53691 | 0.78962 | 0.77923 | 0.00015429 | 0.77992 | 0.012791 | 0.77991 | 0.012549
[13 empty] | 53696 | 0.7859 | 0.77923 | 0.00015429 | 0.77992 | 0.012791 | 0.77991 | 0.012549
[13 empty] | 53701 | 0.78218 | 0.77923 | 0.00015429 | 0.77992 | 0.012791 | 0.77991 | 0.012549
[13 empty] | 53706 | 0.78218 | 0.77923 | 0.00015429 | 0.77992 | 0.012791 | 0.77991 | 0.012549
[13 empty] | 53711 | 0.78218 | 0.77923 | 0.00015429 | 0.77992 | 0.012791 | 0.77991 | 0.012549
[13 empty] | 53716 | 0.7859 | 0.77923 | 0.00015429 | 0.77992 | 0.012791 | 0.77991 | 0.012549
[13 empty] | 53721 | 0.78962 | 0.77923 | 0.00015429 | 0.77992 | 0.012791 | 0.77991 | 0.012549
[13 empty] | 53726 | 0.77845 | 0.77923 | 0.00015429 | 0.77992 | 0.012791 | 0.77991 | 0.012549
[13 empty] | 53731 | 0.78962 | 0.77923 | 0.00015429 | 0.77992 | 0.012791 | 0.77991 | 0.012549
[13 empty] | 53736 | 0.78218 | 0.77923 | 0.00015429 | 0.77992 | 0.012791 | 0.77991 | 0.012549
[13 empty] | 53741 | 0.7859 | 0.77923 | 0.00015429 | 0.77992 | 0.012791 | 0.77991 | 0.012549
[13 empty] | 53746 | 0.7859 | 0.77923 | 0.00015429 | 0.77992 | 0.012791 | 0.77991 | 0.012549
[13 empty] | 53751 | 0.78218 | 0.77923 | 0.00015429 | 0.77992 | 0.012791 | 0.77991 | 0.012549
[13 empty] | 53756 | 0.78218 | 0.77923 | 0.00015429 | 0.77992 | 0.012791 | 0.77991 | 0.012549
[13 empty] | 53761 | 0.78218 | 0.77923 | 0.00015429 | 0.77992 | 0.012791 | 0.77991 | 0.012549
[13 empty] | 53766 | 0.78218 | 0.77923 | 0.00015429 | 0.77992 | 0.012791 | 0.77991 | 0.012549
[13 empty] | 53771 | 0.7859 | 0.77923 | 0.00015429 | 0.77992 | 0.012791 | 0.77991 | 0.012549
[13 empty] | 53776 | 0.7859 | 0.77923 | 0.00015429 | 0.77992 | 0.012791 | 0.77991 | 0.012549
[13 empty] | 53781 | 0.77845 | 0.77923 | 0.00015429 | 0.77992 | 0.012791 | 0.77991 | 0.012549
[13 empty] | 53786 | 0.7859 | 0.77923 | 0.00015429 | 0.77992 | 0.012791 | 0.77991 | 0.012549
[13 empty] | 53791 | 0.78962 | 0.77923 | 0.00015429 | 0.77992 | 0.012791 | 0.77991 | 0.012549
[13 empty] | 53796 | 0.77845 | 0.77923 | 0.00015429 | 0.77992 | 0.012791 | 0.77991 | 0.012549
[13 empty] | 53801 | 0.7859 | 0.77923 | 0.00015429 | 0.77992 | 0.012791 | 0.77991 | 0.012549
[13 empty] | 53806 | 0.78218 | 0.77923 | 0.00015429 | 0.77992 | 0.012791 | 0.77991 | 0.012549
[13 empty] | 53811 | 0.78218 | 0.77923 | 0.00015429 | 0.77992 | 0.012791 | 0.77991 | 0.012549
[13 empty] | 53816 | 0.78218 | 0.77923 | 0.00015429 | 0.77992 | 0.012791 | 0.77991 | 0.012549
[13 empty] | 53821 | 0.78218 | 0.77923 | 0.00015429 | 0.77992 | 0.012791 | 0.77991 | 0.012549
[13 empty] | 53826 | 0.78218 | 0.77923 | 0.00015429 | 0.77992 | 0.012791 | 0.77991 | 0.012549
[13 empty] | 53831 | 0.7859 | 0.77923 | 0.00015429 | 0.77992 | 0.012791 | 0.77991 | 0.012549
[13 empty] | 53836 | 0.7859 | 0.77923 | 0.00015429 | 0.77992 | 0.012791 | 0.77991 | 0.012549
[13 empty] | 53841 | 0.7859 | 0.77923 | 0.00015429 | 0.77992 | 0.012791 | 0.77991 | 0.012549
[13 empty] | 53846 | 0.78218 | 0.77923 | 0.00015429 | 0.77992 | 0.012791 | 0.77991 | 0.012549
[13 empty] | 53851 | 0.78218 | 0.77923 | 0.00015429 | 0.77992 | 0.012791 | 0.77991 | 0.012549
[13 empty] | 53856 | 0.7859 | 0.77923 | 0.00015429 | 0.77992 | 0.012791 | 0.77991 | 0.012549
[13 empty] | 53861 | 0.78962 | 0.77923 | 0.00015429 | 0.77992 | 0.012791 | 0.77991 | 0.012549
[13 empty] | 53866 | 0.7859 | 0.77923 | 0.00015429 | 0.77992 | 0.012791 | 0.77991 | 0.012549
[13 empty] | 53871 | 0.77845 | 0.77923 | 0.00015429 | 0.77992 | 0.012791 | 0.77991 | 0.012549
[13 empty] | 53876 | 0.77845 | 0.77923 | 0.00015429 | 0.77992 | 0.012791 | 0.77991 | 0.012549
[13 empty] | 53881 | 0.7859 | 0.77923 | 0.00015429 | 0.77992 | 0.012791 | 0.77991 | 0.012549
[13 empty] | 53886 | 0.7859 | 0.77923 | 0.00015429 | 0.77992 | 0.012791 | 0.77991 | 0.012549
[13 empty] | 53891 | 0.7859 | 0.77923 | 0.00015429 | 0.77992 | 0.012791 | 0.77991 | 0.012549
[13 empty] | 53896 | 0.78218 | 0.77923 | 0.00015429 | 0.77992 | 0.012791 | 0.77991 | 0.012549
[13 empty] | 53901 | 0.7859 | 0.77923 | 0.00015429 | 0.77992 | 0.012791 | 0.77991 | 0.012549
[13 empty] | 53906 | 0.78962 | 0.77923 | 0.00015429 | 0.77992 | 0.012791 | 0.77991 | 0.012549
[13 empty] | 53911 | 0.78218 | 0.77923 | 0.00015429 | 0.77992 | 0.012791 | 0.77991 | 0.012549
[13 empty] | 53916 | 0.78218 | 0.77923 | 0.00015429 | 0.77992 | 0.012791 | 0.77991 | 0.012549
[13 empty] | 53921 | 0.7859 | 0.77923 | 0.00015429 | 0.77992 | 0.012791 | 0.77991 | 0.012549
[13 empty] | 53926 | 0.7859 | 0.77923 | 0.00015429 | 0.77992 | 0.012791 | 0.77991 | 0.012549
[13 empty] | 53931 | 0.7859 | 0.77923 | 0.00015429 | 0.77992 | 0.012791 | 0.77991 | 0.012549
[13 empty] | 53936 | 0.78218 | 0.77923 | 0.00015429 | 0.77992 | 0.012791 | 0.77991 | 0.012549
[13 empty] | 53941 | 0.78218 | 0.77923 | 0.00015429 | 0.77992 | 0.012791 | 0.77991 | 0.012549
[13 empty] | 53946 | 0.78218 | 0.77923 | 0.00015429 | 0.77992 | 0.012791 | 0.77991 | 0.012549
[13 empty] | 53951 | 0.78218 | 0.77923 | 0.00015429 | 0.77992 | 0.012791 | 0.77991 | 0.012549
[13 empty] | 53956 | 0.7859 | 0.77923 | 0.00015429 | 0.77992 | 0.012791 | 0.77991 | 0.012549
[13 empty] | 53961 | 0.78218 | 0.77923 | 0.00015429 | 0.77992 | 0.012791 | 0.77991 | 0.012549
[13 empty] | 53966 | 0.7859 | 0.77923 | 0.00015429 | 0.77992 | 0.012791 | 0.77991 | 0.012549
[13 empty] | 53971 | 0.78218 | 0.77923 | 0.00015429 | 0.77992 | 0.012791 | 0.77991 | 0.012549
[13 empty] | 53976 | 0.7859 | 0.77923 | 0.00015429 | 0.77992 | 0.012791 | 0.77991 | 0.012549
[13 empty] | 53981 | 0.7859 | 0.77923 | 0.00015429 | 0.77992 | 0.012791 | 0.77991 | 0.012549
[13 empty] | 53986 | 0.78218 | 0.77923 | 0.00015429 | 0.77992 | 0.012791 | 0.77991 | 0.012549
[13 empty] | 53991 | 0.78218 | 0.77923 | 0.00015429 | 0.77992 | 0.012791 | 0.77991 | 0.012549
[13 empty] | 53996 | 0.78218 | 0.77923 | 0.00015429 | 0.77992 | 0.012791 | 0.77991 | 0.012549
[13 empty] | 54001 | 0.7859 | 0.77923 | 0.00015429 | 0.77992 | 0.012791 | 0.77991 | 0.012549
[13 empty] | 54006 | 0.78218 | 0.77923 | 0.00015429 | 0.77992 | 0.012791 | 0.77991 | 0.012549
[13 empty] | 54011 | 0.78218 | 0.77923 | 0.00015429 | 0.77992 | 0.012791 | 0.77991 | 0.012549
[13 empty] | 54016 | 0.7859 | 0.77923 | 0.00015429 | 0.77992 | 0.012791 | 0.77991 | 0.012549
[13 empty] | 54021 | 0.7859 | 0.77923 | 0.00015429 | 0.77992 | 0.012791 | 0.77991 | 0.012549
[13 empty] | 54026 | 0.7859 | 0.77923 | 0.00015429 | 0.77992 | 0.012791 | 0.77991 | 0.012549
[13 empty] | 54031 | 0.7859 | 0.77923 | 0.00015429 | 0.77992 | 0.012791 | 0.77991 | 0.012549
[13 empty] | 54036 | 0.7859 | 0.77923 | 0.00015429 | 0.77992 | 0.012791 | 0.77991 | 0.012549
[13 empty] | 54041 | 0.78218 | 0.77923 | 0.00015429 | 0.77992 | 0.012791 | 0.77991 | 0.012549
[13 empty] | 54046 | 0.7859 | 0.77923 | 0.00015429 | 0.77992 | 0.012791 | 0.77991 | 0.012549
[13 empty] | 54051 | 0.7859 | 0.77923 | 0.00015429 | 0.77992 | 0.012791 | 0.77991 | 0.012549
[13 empty] | 54056 | 0.78218 | 0.77923 | 0.00015429 | 0.77992 | 0.012791 | 0.77991 | 0.012549
[13 empty] | 54061 | 0.78218 | 0.77923 | 0.00015429 | 0.77992 | 0.012791 | 0.77991 | 0.012549
[13 empty] | 54066 | 0.7859 | 0.77923 | 0.00015429 | 0.77992 | 0.012791 | 0.77991 | 0.012549
[13 empty] | 54071 | 0.7859 | 0.77923 | 0.00015429 | 0.77992 | 0.012791 | 0.77991 | 0.012549
[13 empty] | 54076 | 0.78218 | 0.77923 | 0.00015429 | 0.77992 | 0.012791 | 0.77991 | 0.012549
[13 empty] | 54081 | 0.7859 | 0.77923 | 0.00015429 | 0.77992 | 0.012791 | 0.77991 | 0.012549
[13 empty] | 54086 | 0.7859 | 0.77923 | 0.00015429 | 0.77992 | 0.012791 | 0.77991 | 0.012549
[13 empty] | 54091 | 0.77845 | 0.77923 | 0.00015429 | 0.77992 | 0.012791 | 0.77991 | 0.012549
[13 empty] | 54096 | 0.78218 | 0.77923 | 0.00015429 | 0.77992 | 0.012791 | 0.77991 | 0.012549
[13 empty] | 54101 | 0.77845 | 0.77923 | 0.00015429 | 0.77992 | 0.012791 | 0.77991 | 0.012549
[13 empty] | 54106 | 0.7859 | 0.77923 | 0.00015429 | 0.77992 | 0.012791 | 0.77991 | 0.012549
[13 empty] | 54111 | 0.77845 | 0.77923 | 0.00015429 | 0.77992 | 0.012791 | 0.77991 | 0.012549
[13 empty] | 54116 | 0.7859 | 0.77923 | 0.00015429 | 0.77992 | 0.012791 | 0.77991 | 0.012549
[13 empty] | 54121 | 0.78218 | 0.77923 | 0.00015429 | 0.77992 | 0.012791 | 0.77991 | 0.012549
[13 empty] | 54126 | 0.78218 | 0.77923 | 0.00015429 | 0.77992 | 0.012791 | 0.77991 | 0.012549
[13 empty] | 54131 | 0.7859 | 0.77923 | 0.00015429 | 0.77992 | 0.012791 | 0.77991 | 0.012549
[13 empty] | 54136 | 0.7859 | 0.77923 | 0.00015429 | 0.77992 | 0.012791 | 0.77991 | 0.012549
[13 empty] | 54141 | 0.78218 | 0.77923 | 0.00015429 | 0.77992 | 0.012791 | 0.77991 | 0.012549
[13 empty] | 54146 | 0.7859 | 0.77923 | 0.00015429 | 0.77992 | 0.012791 | 0.77991 | 0.012549
[13 empty] | 54151 | 0.78218 | 0.77923 | 0.00015429 | 0.77992 | 0.012791 | 0.77991 | 0.012549
[13 empty] | 54156 | 0.77845 | 0.77923 | 0.00015429 | 0.77992 | 0.012791 | 0.77991 | 0.012549
[13 empty] | 54161 | 0.78218 | 0.77923 | 0.00015429 | 0.77992 | 0.012791 | 0.77991 | 0.012549
[13 empty] | 54166 | 0.78218 | 0.77923 | 0.00015429 | 0.77992 | 0.012791 | 0.77991 | 0.012549
[13 empty] | 54171 | 0.7859 | 0.77923 | 0.00015429 | 0.77992 | 0.012791 | 0.77991 | 0.012549
[13 empty] | 54176 | 0.77845 | 0.77923 | 0.00015429 | 0.77992 | 0.012791 | 0.77991 | 0.012549
[13 empty] | 54181 | 0.78218 | 0.77923 | 0.00015429 | 0.77992 | 0.012791 | 0.77991 | 0.012549
[13 empty] | 54186 | 0.7859 | 0.77923 | 0.00015429 | 0.77992 | 0.012791 | 0.77991 | 0.012549
[13 empty] | 54191 | 0.78218 | 0.77923 | 0.00015429 | 0.77992 | 0.012791 | 0.77991 | 0.012549
[13 empty] | 54196 | 0.7859 | 0.77923 | 0.00015429 | 0.77992 | 0.012791 | 0.77991 | 0.012549
[13 empty] | 54201 | 0.78218 | 0.77923 | 0.00015429 | 0.77992 | 0.012791 | 0.77991 | 0.012549
[13 empty] | 54206 | 0.7859 | 0.77923 | 0.00015429 | 0.77992 | 0.012791 | 0.77991 | 0.012549
[13 empty] | 54211 | 0.7859 | 0.77923 | 0.00015429 | 0.77992 | 0.012791 | 0.77991 | 0.012549
[13 empty] | 54216 | 0.7859 | 0.77923 | 0.00015429 | 0.77992 | 0.012791 | 0.77991 | 0.012549
[13 empty] | 54221 | 0.78218 | 0.77923 | 0.00015429 | 0.77992 | 0.012791 | 0.77991 | 0.012549
[13 empty] | 54226 | 0.7859 | 0.77923 | 0.00015429 | 0.77992 | 0.012791 | 0.77991 | 0.012549
[13 empty] | 54231 | 0.78218 | 0.77923 | 0.00015429 | 0.77992 | 0.012791 | 0.77991 | 0.012549
[13 empty] | 54236 | 0.78218 | 0.77923 | 0.00015429 | 0.77992 | 0.012791 | 0.77991 | 0.012549
[13 empty] | 54241 | 0.77845 | 0.77923 | 0.00015429 | 0.77992 | 0.012791 | 0.77991 | 0.012549
[13 empty] | 54246 | 0.78218 | 0.77923 | 0.00015429 | 0.77992 | 0.012791 | 0.77991 | 0.012549
[13 empty] | 54251 | 0.78218 | 0.77923 | 0.00015429 | 0.77992 | 0.012791 | 0.77991 | 0.012549
[13 empty] | 54256 | 0.7859 | 0.77923 | 0.00015429 | 0.77992 | 0.012791 | 0.77991 | 0.012549
[13 empty] | 54261 | 0.78218 | 0.77923 | 0.00015429 | 0.77992 | 0.012791 | 0.77991 | 0.012549
[13 empty] | 54266 | 0.77845 | 0.77923 | 0.00015429 | 0.77992 | 0.012791 | 0.77991 | 0.012549
[13 empty] | 54271 | 0.78218 | 0.77923 | 0.00015429 | 0.77992 | 0.012791 | 0.77991 | 0.012549
[13 empty] | 54276 | 0.7859 | 0.77923 | 0.00015429 | 0.77992 | 0.012791 | 0.77991 | 0.012549
[13 empty] | 54281 | 0.78218 | 0.77923 | 0.00015429 | 0.77992 | 0.012791 | 0.77991 | 0.012549
[13 empty] | 54286 | 0.78218 | 0.77923 | 0.00015429 | 0.77992 | 0.012791 | 0.77991 | 0.012549
[13 empty] | 54291 | 0.7859 | 0.77923 | 0.00015429 | 0.77992 | 0.012791 | 0.77991 | 0.012549
[13 empty] | 54296 | 0.7859 | 0.77923 | 0.00015429 | 0.77992 | 0.012791 | 0.77991 | 0.012549
[13 empty] | 54301 | 0.7859 | 0.77923 | 0.00015429 | 0.77992 | 0.012791 | 0.77991 | 0.012549
[13 empty] | 54306 | 0.78962 | 0.77923 | 0.00015429 | 0.77992 | 0.012791 | 0.77991 | 0.012549
[13 empty] | 54311 | 0.78218 | 0.77923 | 0.00015429 | 0.77992 | 0.012791 | 0.77991 | 0.012549
[13 empty] | 54316 | 0.7859 | 0.77923 | 0.00015429 | 0.77992 | 0.012791 | 0.77991 | 0.012549
[13 empty] | 54321 | 0.7859 | 0.77923 | 0.00015429 | 0.77992 | 0.012791 | 0.77991 | 0.012549
[13 empty] | 54326 | 0.77845 | 0.77923 | 0.00015429 | 0.77992 | 0.012791 | 0.77991 | 0.012549
[13 empty] | 54331 | 0.7859 | 0.77923 | 0.00015429 | 0.77992 | 0.012791 | 0.77991 | 0.012549
[13 empty] | 54336 | 0.7859 | 0.77923 | 0.00015429 | 0.77992 | 0.012791 | 0.77991 | 0.012549
[13 empty] | 54341 | 0.78218 | 0.77923 | 0.00015429 | 0.77992 | 0.012791 | 0.77991 | 0.012549
[13 empty] | 54346 | 0.78218 | 0.77923 | 0.00015429 | 0.77992 | 0.012791 | 0.77991 | 0.012549
[13 empty] | 54351 | 0.7859 | 0.77923 | 0.00015429 | 0.77992 | 0.012791 | 0.77991 | 0.012549
[13 empty] | 54356 | 0.78218 | 0.77923 | 0.00015429 | 0.77992 | 0.012791 | 0.77991 | 0.012549
[13 empty] | 54361 | 0.7859 | 0.77923 | 0.00015429 | 0.77992 | 0.012791 | 0.77991 | 0.012549
[13 empty] | 54366 | 0.78218 | 0.77923 | 0.00015429 | 0.77992 | 0.012791 | 0.77991 | 0.012549
[13 empty] | 54371 | 0.78218 | 0.77923 | 0.00015429 | 0.77992 | 0.012791 | 0.77991 | 0.012549
[13 empty] | 54376 | 0.7859 | 0.77923 | 0.00015429 | 0.77992 | 0.012791 | 0.77991 | 0.012549
[13 empty] | 54381 | 0.78218 | 0.77923 | 0.00015429 | 0.77992 | 0.012791 | 0.77991 | 0.012549
[13 empty] | 54386 | 0.78962 | 0.77923 | 0.00015429 | 0.77992 | 0.012791 | 0.77991 | 0.012549
[13 empty] | 54391 | 0.78218 | 0.77923 | 0.00015429 | 0.77992 | 0.012791 | 0.77991 | 0.012549
[13 empty] | 54396 | 0.7859 | 0.77923 | 0.00015429 | 0.77992 | 0.012791 | 0.77991 | 0.012549
[13 empty] | 54401 | 0.7859 | 0.77923 | 0.00015429 | 0.77992 | 0.012791 | 0.77991 | 0.012549
[13 empty] | 54406 | 0.78218 | 0.77923 | 0.00015429 | 0.77992 | 0.012791 | 0.77991 | 0.012549
[13 empty] | 54411 | 0.7859 | 0.77923 | 0.00015429 | 0.77992 | 0.012791 | 0.77991 | 0.012549
[13 empty] | 54416 | 0.78218 | 0.77923 | 0.00015429 | 0.77992 | 0.012791 | 0.77991 | 0.012549
[13 empty] | 54421 | 0.78218 | 0.77923 | 0.00015429 | 0.77992 | 0.012791 | 0.77991 | 0.012549
[13 empty] | 54426 | 0.7859 | 0.77923 | 0.00015429 | 0.77992 | 0.012791 | 0.77991 | 0.012549
[13 empty] | 54431 | 0.78218 | 0.77923 | 0.00015429 | 0.77992 | 0.012791 | 0.77991 | 0.012549
[13 empty] | 54436 | 0.7859 | 0.77923 | 0.00015429 | 0.77992 | 0.012791 | 0.77991 | 0.012549
[13 empty] | 54441 | 0.77845 | 0.77923 | 0.00015429 | 0.77992 | 0.012791 | 0.77991 | 0.012549
[13 empty] | 54446 | 0.7859 | 0.77923 | 0.00015429 | 0.77992 | 0.012791 | 0.77991 | 0.012549
[13 empty] | 54451 | 0.78218 | 0.77923 | 0.00015429 | 0.77992 | 0.012791 | 0.77991 | 0.012549
[13 empty] | 54456 | 0.78218 | 0.77923 | 0.00015429 | 0.77992 | 0.012791 | 0.77991 | 0.012549
[13 empty] | 54461 | 0.77473 | 0.77923 | 0.00015429 | 0.77992 | 0.012791 | 0.77991 | 0.012549
[13 empty] | 54466 | 0.78218 | 0.77923 | 0.00015429 | 0.77992 | 0.012791 | 0.77991 | 0.012549
[13 empty] | 54471 | 0.7859 | 0.77923 | 0.00015429 | 0.77992 | 0.012791 | 0.77991 | 0.012549
[13 empty] | 54476 | 0.78218 | 0.77923 | 0.00015429 | 0.77992 | 0.012791 | 0.77991 | 0.012549
[13 empty] | 54481 | 0.78218 | 0.77923 | 0.00015429 | 0.77992 | 0.012791 | 0.77991 | 0.012549
[13 empty] | 54486 | 0.78218 | 0.77923 | 0.00015429 | 0.77992 | 0.012791 | 0.77991 | 0.012549
[13 empty] | 54491 | 0.78218 | 0.77923 | 0.00015429 | 0.77992 | 0.012791 | 0.77991 | 0.012549
[13 empty] | 54496 | 0.7859 | 0.77923 | 0.00015429 | 0.77992 | 0.012791 | 0.77991 | 0.012549
[13 empty] | 54501 | 0.78218 | 0.77923 | 0.00015429 | 0.77992 | 0.012791 | 0.77991 | 0.012549
[13 empty] | 54506 | 0.78218 | 0.77923 | 0.00015429 | 0.77992 | 0.012791 | 0.77991 | 0.012549
[13 empty] | 54511 | 0.78218 | 0.77923 | 0.00015429 | 0.77992 | 0.012791 | 0.77991 | 0.012549
[13 empty] | 54516 | 0.77845 | 0.77923 | 0.00015429 | 0.77992 | 0.012791 | 0.77991 | 0.012549
[13 empty] | 54521 | 0.78218 | 0.77923 | 0.00015429 | 0.77992 | 0.012791 | 0.77991 | 0.012549
[13 empty] | 54526 | 0.7859 | 0.77923 | 0.00015429 | 0.77992 | 0.012791 | 0.77991 | 0.012549
[13 empty] | 54531 | 0.78218 | 0.77923 | 0.00015429 | 0.77992 | 0.012791 | 0.77991 | 0.012549
[13 empty] | 54536 | 0.78962 | 0.77923 | 0.00015429 | 0.77992 | 0.012791 | 0.77991 | 0.012549
[13 empty] | 54541 | 0.78962 | 0.77923 | 0.00015429 | 0.77992 | 0.012791 | 0.77991 | 0.012549
[13 empty] | 54546 | 0.77845 | 0.77923 | 0.00015429 | 0.77992 | 0.012791 | 0.77991 | 0.012549
[13 empty] | 54551 | 0.78962 | 0.77923 | 0.00015429 | 0.77992 | 0.012791 | 0.77991 | 0.012549
[13 empty] | 54556 | 0.7859 | 0.77923 | 0.00015429 | 0.77992 | 0.012791 | 0.77991 | 0.012549
[13 empty] | 54561 | 0.7859 | 0.77923 | 0.00015429 | 0.77992 | 0.012791 | 0.77991 | 0.012549
[13 empty] | 54566 | 0.7859 | 0.77923 | 0.00015429 | 0.77992 | 0.012791 | 0.77991 | 0.012549
[13 empty] | 54571 | 0.7859 | 0.77923 | 0.00015429 | 0.77992 | 0.012791 | 0.77991 | 0.012549
[13 empty] | 54576 | 0.78218 | 0.77923 | 0.00015429 | 0.77992 | 0.012791 | 0.77991 | 0.012549
[13 empty] | 54581 | 0.77845 | 0.77923 | 0.00015429 | 0.77992 | 0.012791 | 0.77991 | 0.012549
[13 empty] | 54586 | 0.78218 | 0.77923 | 0.00015429 | 0.77992 | 0.012791 | 0.77991 | 0.012549
[13 empty] | 54591 | 0.78218 | 0.77923 | 0.00015429 | 0.77992 | 0.012791 | 0.77991 | 0.012549
[13 empty] | 54596 | 0.7859 | 0.77923 | 0.00015429 | 0.77992 | 0.012791 | 0.77991 | 0.012549
[13 empty] | 54601 | 0.78218 | 0.77923 | 0.00015429 | 0.77992 | 0.012791 | 0.77991 | 0.012549
[13 empty] | 54606 | 0.7859 | 0.77923 | 0.00015429 | 0.77992 | 0.012791 | 0.77991 | 0.012549
[13 empty] | 54611 | 0.7859 | 0.77923 | 0.00015429 | 0.77992 | 0.012791 | 0.77991 | 0.012549
[13 empty] | 54616 | 0.78218 | 0.77923 | 0.00015429 | 0.77992 | 0.012791 | 0.77991 | 0.012549
[13 empty] | 54621 | 0.78218 | 0.77923 | 0.00015429 | 0.77992 | 0.012791 | 0.77991 | 0.012549
[13 empty] | 54626 | 0.7859 | 0.77923 | 0.00015429 | 0.77992 | 0.012791 | 0.77991 | 0.012549
[13 empty] | 54631 | 0.7859 | 0.77923 | 0.00015429 | 0.77992 | 0.012791 | 0.77991 | 0.012549
[13 empty] | 54636 | 0.7859 | 0.77923 | 0.00015429 | 0.77992 | 0.012791 | 0.77991 | 0.012549
[13 empty] | 54641 | 0.78218 | 0.77923 | 0.00015429 | 0.77992 | 0.012791 | 0.77991 | 0.012549
[13 empty] | 54646 | 0.78218 | 0.77923 | 0.00015429 | 0.77992 | 0.012791 | 0.77991 | 0.012549
[13 empty] | 54651 | 0.7859 | 0.77923 | 0.00015429 | 0.77992 | 0.012791 | 0.77991 | 0.012549
[13 empty] | 54656 | 0.77845 | 0.77923 | 0.00015429 | 0.77992 | 0.012791 | 0.77991 | 0.012549
[13 empty] | 54661 | 0.7859 | 0.77923 | 0.00015429 | 0.77992 | 0.012791 | 0.77991 | 0.012549
[13 empty] | 54666 | 0.7859 | 0.77923 | 0.00015429 | 0.77992 | 0.012791 | 0.77991 | 0.012549
[13 empty] | 54671 | 0.7859 | 0.77923 | 0.00015429 | 0.77992 | 0.012791 | 0.77991 | 0.012549
[13 empty] | 54676 | 0.7859 | 0.77923 | 0.00015429 | 0.77992 | 0.012791 | 0.77991 | 0.012549
[13 empty] | 54681 | 0.7859 | 0.77923 | 0.00015429 | 0.77992 | 0.012791 | 0.77991 | 0.012549
[13 empty] | 54686 | 0.7859 | 0.77923 | 0.00015429 | 0.77992 | 0.012791 | 0.77991 | 0.012549
[13 empty] | 54691 | 0.78218 | 0.77923 | 0.00015429 | 0.77992 | 0.012791 | 0.77991 | 0.012549
[13 empty] | 54696 | 0.78218 | 0.77923 | 0.00015429 | 0.77992 | 0.012791 | 0.77991 | 0.012549
[13 empty] | 54701 | 0.78218 | 0.77923 | 0.00015429 | 0.77992 | 0.012791 | 0.77991 | 0.012549
[13 empty] | 54706 | 0.78218 | 0.77923 | 0.00015429 | 0.77992 | 0.012791 | 0.77991 | 0.012549
[13 empty] | 54711 | 0.78218 | 0.77923 | 0.00015429 | 0.77992 | 0.012791 | 0.77991 | 0.012549
[13 empty] | 54716 | 0.78218 | 0.77923 | 0.00015429 | 0.77992 | 0.012791 | 0.77991 | 0.012549
[13 empty] | 54721 | 0.78218 | 0.77923 | 0.00015429 | 0.77992 | 0.012791 | 0.77991 | 0.012549
[13 empty] | 54726 | 0.78218 | 0.77923 | 0.00015429 | 0.77992 | 0.012791 | 0.77991 | 0.012549
[13 empty] | 54731 | 0.78218 | 0.77923 | 0.00015429 | 0.77992 | 0.012791 | 0.77991 | 0.012549
[13 empty] | 54736 | 0.78218 | 0.77923 | 0.00015429 | 0.77992 | 0.012791 | 0.77991 | 0.012549
[13 empty] | 54741 | 0.78218 | 0.77923 | 0.00015429 | 0.77992 | 0.012791 | 0.77991 | 0.012549
[13 empty] | 54746 | 0.7859 | 0.77923 | 0.00015429 | 0.77992 | 0.012791 | 0.77991 | 0.012549
[13 empty] | 54751 | 0.7859 | 0.77923 | 0.00015429 | 0.77992 | 0.012791 | 0.77991 | 0.012549
[13 empty] | 54756 | 0.78218 | 0.77923 | 0.00015429 | 0.77992 | 0.012791 | 0.77991 | 0.012549
[13 empty] | 54761 | 0.7859 | 0.77923 | 0.00015429 | 0.77992 | 0.012791 | 0.77991 | 0.012549
[13 empty] | 54766 | 0.78218 | 0.77923 | 0.00015429 | 0.77992 | 0.012791 | 0.77991 | 0.012549
[13 empty] | 54771 | 0.78218 | 0.77923 | 0.00015429 | 0.77992 | 0.012791 | 0.77991 | 0.012549
[13 empty] | 54776 | 0.7859 | 0.77923 | 0.00015429 | 0.77992 | 0.012791 | 0.77991 | 0.012549
[13 empty] | 54781 | 0.7859 | 0.77923 | 0.00015429 | 0.77992 | 0.012791 | 0.77991 | 0.012549
[13 empty] | 54786 | 0.78962 | 0.77923 | 0.00015429 | 0.77992 | 0.012791 | 0.77991 | 0.012549
[13 empty] | 54791 | 0.7859 | 0.77923 | 0.00015429 | 0.77992 | 0.012791 | 0.77991 | 0.012549
[13 empty] | 54796 | 0.78218 | 0.77923 | 0.00015429 | 0.77992 | 0.012791 | 0.77991 | 0.012549
[13 empty] | 54801 | 0.78218 | 0.77923 | 0.00015429 | 0.77992 | 0.012791 | 0.77991 | 0.012549
[13 empty] | 54806 | 0.78218 | 0.77923 | 0.00015429 | 0.77992 | 0.012791 | 0.77991 | 0.012549
[13 empty] | 54811 | 0.78218 | 0.77923 | 0.00015429 | 0.77992 | 0.012791 | 0.77991 | 0.012549
[13 empty] | 54816 | 0.7859 | 0.77923 | 0.00015429 | 0.77992 | 0.012791 | 0.77991 | 0.012549
[13 empty] | 54821 | 0.78218 | 0.77923 | 0.00015429 | 0.77992 | 0.012791 | 0.77991 | 0.012549
[13 empty] | 54826 | 0.7859 | 0.77923 | 0.00015429 | 0.77992 | 0.012791 | 0.77991 | 0.012549
[13 empty] | 54831 | 0.7859 | 0.77923 | 0.00015429 | 0.77992 | 0.012791 | 0.77991 | 0.012549
[13 empty] | 54836 | 0.7859 | 0.77923 | 0.00015429 | 0.77992 | 0.012791 | 0.77991 | 0.012549
[13 empty] | 54841 | 0.78218 | 0.77923 | 0.00015429 | 0.77992 | 0.012791 | 0.77991 | 0.012549
[13 empty] | 54846 | 0.78218 | 0.77923 | 0.00015429 | 0.77992 | 0.012791 | 0.77991 | 0.012549
[13 empty] | 54851 | 0.78218 | 0.77923 | 0.00015429 | 0.77992 | 0.012791 | 0.77991 | 0.012549
[13 empty] | 54856 | 0.78218 | 0.77923 | 0.00015429 | 0.77992 | 0.012791 | 0.77991 | 0.012549
[13 empty] | 54861 | 0.78218 | 0.77923 | 0.00015429 | 0.77992 | 0.012791 | 0.77991 | 0.012549
[13 empty] | 54866 | 0.77845 | 0.77923 | 0.00015429 | 0.77992 | 0.012791 | 0.77991 | 0.012549
[13 empty] | 54871 | 0.77845 | 0.77923 | 0.00015429 | 0.77992 | 0.012791 | 0.77991 | 0.012549
[13 empty] | 54876 | 0.78962 | 0.77923 | 0.00015429 | 0.77992 | 0.012791 | 0.77991 | 0.012549
[13 empty] | 54881 | 0.77845 | 0.77923 | 0.00015429 | 0.77992 | 0.012791 | 0.77991 | 0.012549
[13 empty] | 54886 | 0.78218 | 0.77923 | 0.00015429 | 0.77992 | 0.012791 | 0.77991 | 0.012549
[13 empty] | 54891 | 0.78218 | 0.77923 | 0.00015429 | 0.77992 | 0.012791 | 0.77991 | 0.012549
[13 empty] | 54896 | 0.7859 | 0.77923 | 0.00015429 | 0.77992 | 0.012791 | 0.77991 | 0.012549
[13 empty] | 54901 | 0.78962 | 0.77923 | 0.00015429 | 0.77992 | 0.012791 | 0.77991 | 0.012549
[13 empty] | 54906 | 0.7859 | 0.77923 | 0.00015429 | 0.77992 | 0.012791 | 0.77991 | 0.012549
[13 empty] | 54911 | 0.7859 | 0.77923 | 0.00015429 | 0.77992 | 0.012791 | 0.77991 | 0.012549
[13 empty] | 54916 | 0.7859 | 0.77923 | 0.00015429 | 0.77992 | 0.012791 | 0.77991 | 0.012549
[13 empty] | 54921 | 0.7859 | 0.77923 | 0.00015429 | 0.77992 | 0.012791 | 0.77991 | 0.012549
[13 empty] | 54926 | 0.78218 | 0.77923 | 0.00015429 | 0.77992 | 0.012791 | 0.77991 | 0.012549
[13 empty] | 54931 | 0.78218 | 0.77923 | 0.00015429 | 0.77992 | 0.012791 | 0.77991 | 0.012549
[13 empty] | 54936 | 0.77845 | 0.77923 | 0.00015429 | 0.77992 | 0.012791 | 0.77991 | 0.012549
[13 empty] | 54941 | 0.7859 | 0.77923 | 0.00015429 | 0.77992 | 0.012791 | 0.77991 | 0.012549
[13 empty] | 54946 | 0.78218 | 0.77923 | 0.00015429 | 0.77992 | 0.012791 | 0.77991 | 0.012549
[13 empty] | 54951 | 0.78218 | 0.77923 | 0.00015429 | 0.77992 | 0.012791 | 0.77991 | 0.012549
[13 empty] | 54956 | 0.77845 | 0.77923 | 0.00015429 | 0.77992 | 0.012791 | 0.77991 | 0.012549
[13 empty] | 54961 | 0.78218 | 0.77923 | 0.00015429 | 0.77992 | 0.012791 | 0.77991 | 0.012549
[13 empty] | 54966 | 0.7859 | 0.77923 | 0.00015429 | 0.77992 | 0.012791 | 0.77991 | 0.012549
[13 empty] | 54971 | 0.7859 | 0.77923 | 0.00015429 | 0.77992 | 0.012791 | 0.77991 | 0.012549
[13 empty] | 54976 | 0.78218 | 0.77923 | 0.00015429 | 0.77992 | 0.012791 | 0.77991 | 0.012549
[13 empty] | 54981 | 0.7859 | 0.77923 | 0.00015429 | 0.77992 | 0.012791 | 0.77991 | 0.012549
[13 empty] | 54986 | 0.78218 | 0.77923 | 0.00015429 | 0.77992 | 0.012791 | 0.77991 | 0.012549
[13 empty] | 54991 | 0.7859 | 0.77923 | 0.00015429 | 0.77992 | 0.012791 | 0.77991 | 0.012549
[13 empty] | 54996 | 0.78218 | 0.77923 | 0.00015429 | 0.77992 | 0.012791 | 0.77991 | 0.012549
[13 empty] | 55001 | 0.78218 | 0.77923 | 0.00015429 | 0.77992 | 0.012791 | 0.77991 | 0.012549
[13 empty] | 55006 | 0.7859 | 0.77923 | 0.00015429 | 0.77992 | 0.012791 | 0.77991 | 0.012549
[13 empty] | 55011 | 0.78218 | 0.77923 | 0.00015429 | 0.77992 | 0.012791 | 0.77991 | 0.012549
[13 empty] | 55016 | 0.78218 | 0.77923 | 0.00015429 | 0.77992 | 0.012791 | 0.77991 | 0.012549
[13 empty] | 55021 | 0.77845 | 0.77923 | 0.00015429 | 0.77992 | 0.012791 | 0.77991 | 0.012549
[13 empty] | 55026 | 0.78218 | 0.77923 | 0.00015429 | 0.77992 | 0.012791 | 0.77991 | 0.012549
[13 empty] | 55031 | 0.7859 | 0.77923 | 0.00015429 | 0.77992 | 0.012791 | 0.77991 | 0.012549
[13 empty] | 55036 | 0.78218 | 0.77923 | 0.00015429 | 0.77992 | 0.012791 | 0.77991 | 0.012549
[13 empty] | 55041 | 0.7859 | 0.77923 | 0.00015429 | 0.77992 | 0.012791 | 0.77991 | 0.012549
[13 empty] | 55046 | 0.77845 | 0.77923 | 0.00015429 | 0.77992 | 0.012791 | 0.77991 | 0.012549
[13 empty] | 55051 | 0.78218 | 0.77923 | 0.00015429 | 0.77992 | 0.012791 | 0.77991 | 0.012549
[13 empty] | 55056 | 0.78218 | 0.77923 | 0.00015429 | 0.77992 | 0.012791 | 0.77991 | 0.012549
[13 empty] | 55061 | 0.78962 | 0.77923 | 0.00015429 | 0.77992 | 0.012791 | 0.77991 | 0.012549
[13 empty] | 55066 | 0.78218 | 0.77923 | 0.00015429 | 0.77992 | 0.012791 | 0.77991 | 0.012549
[13 empty] | 55071 | 0.7859 | 0.77923 | 0.00015429 | 0.77992 | 0.012791 | 0.77991 | 0.012549
[13 empty] | 55076 | 0.78218 | 0.77923 | 0.00015429 | 0.77992 | 0.012791 | 0.77991 | 0.012549
[13 empty] | 55081 | 0.7859 | 0.77923 | 0.00015429 | 0.77992 | 0.012791 | 0.77991 | 0.012549
[13 empty] | 55086 | 0.7859 | 0.77923 | 0.00015429 | 0.77992 | 0.012791 | 0.77991 | 0.012549
[13 empty] | 55091 | 0.7859 | 0.77923 | 0.00015429 | 0.77992 | 0.012791 | 0.77991 | 0.012549
[13 empty] | 55096 | 0.7859 | 0.77923 | 0.00015429 | 0.77992 | 0.012791 | 0.77991 | 0.012549
[13 empty] | 55101 | 0.77845 | 0.77923 | 0.00015429 | 0.77992 | 0.012791 | 0.77991 | 0.012549
[13 empty] | 55106 | 0.77845 | 0.77923 | 0.00015429 | 0.77992 | 0.012791 | 0.77991 | 0.012549
[13 empty] | 55111 | 0.7859 | 0.77923 | 0.00015429 | 0.77992 | 0.012791 | 0.77991 | 0.012549
[13 empty] | 55116 | 0.7859 | 0.77923 | 0.00015429 | 0.77992 | 0.012791 | 0.77991 | 0.012549
[13 empty] | 55121 | 0.77845 | 0.77923 | 0.00015429 | 0.77992 | 0.012791 | 0.77991 | 0.012549
[13 empty] | 55126 | 0.78218 | 0.77923 | 0.00015429 | 0.77992 | 0.012791 | 0.77991 | 0.012549
[13 empty] | 55131 | 0.7859 | 0.77923 | 0.00015429 | 0.77992 | 0.012791 | 0.77991 | 0.012549
[13 empty] | 55136 | 0.78218 | 0.77923 | 0.00015429 | 0.77992 | 0.012791 | 0.77991 | 0.012549
[13 empty] | 55141 | 0.7859 | 0.77923 | 0.00015429 | 0.77992 | 0.012791 | 0.77991 | 0.012549
[13 empty] | 55146 | 0.77845 | 0.77923 | 0.00015429 | 0.77992 | 0.012791 | 0.77991 | 0.012549
[13 empty] | 55151 | 0.78218 | 0.77923 | 0.00015429 | 0.77992 | 0.012791 | 0.77991 | 0.012549
[13 empty] | 55156 | 0.78218 | 0.77923 | 0.00015429 | 0.77992 | 0.012791 | 0.77991 | 0.012549
[13 empty] | 55161 | 0.78218 | 0.77923 | 0.00015429 | 0.77992 | 0.012791 | 0.77991 | 0.012549
[13 empty] | 55166 | 0.7859 | 0.77923 | 0.00015429 | 0.77992 | 0.012791 | 0.77991 | 0.012549
[13 empty] | 55171 | 0.78218 | 0.77923 | 0.00015429 | 0.77992 | 0.012791 | 0.77991 | 0.012549
[13 empty] | 55176 | 0.7859 | 0.77923 | 0.00015429 | 0.77992 | 0.012791 | 0.77991 | 0.012549
[13 empty] | 55181 | 0.78218 | 0.77923 | 0.00015429 | 0.77992 | 0.012791 | 0.77991 | 0.012549
[13 empty] | 55186 | 0.78218 | 0.77923 | 0.00015429 | 0.77992 | 0.012791 | 0.77991 | 0.012549
[13 empty] | 55191 | 0.78218 | 0.77923 | 0.00015429 | 0.77992 | 0.012791 | 0.77991 | 0.012549
[13 empty] | 55196 | 0.77845 | 0.77923 | 0.00015429 | 0.77992 | 0.012791 | 0.77991 | 0.012549
[13 empty] | 55201 | 0.7859 | 0.77923 | 0.00015429 | 0.77992 | 0.012791 | 0.77991 | 0.012549
[13 empty] | 55206 | 0.77845 | 0.77923 | 0.00015429 | 0.77992 | 0.012791 | 0.77991 | 0.012549
[13 empty] | 55211 | 0.7859 | 0.77923 | 0.00015429 | 0.77992 | 0.012791 | 0.77991 | 0.012549
[13 empty] | 55216 | 0.7859 | 0.77923 | 0.00015429 | 0.77992 | 0.012791 | 0.77991 | 0.012549
[13 empty] | 55221 | 0.78218 | 0.77923 | 0.00015429 | 0.77992 | 0.012791 | 0.77991 | 0.012549
[13 empty] | 55226 | 0.7859 | 0.77923 | 0.00015429 | 0.77992 | 0.012791 | 0.77991 | 0.012549
[13 empty] | 55231 | 0.78218 | 0.77923 | 0.00015429 | 0.77992 | 0.012791 | 0.77991 | 0.012549
[13 empty] | 55236 | 0.7859 | 0.77923 | 0.00015429 | 0.77992 | 0.012791 | 0.77991 | 0.012549
[13 empty] | 55241 | 0.7859 | 0.77923 | 0.00015429 | 0.77992 | 0.012791 | 0.77991 | 0.012549
[13 empty] | 55246 | 0.7859 | 0.77923 | 0.00015429 | 0.77992 | 0.012791 | 0.77991 | 0.012549
[13 empty] | 55251 | 0.7859 | 0.77923 | 0.00015429 | 0.77992 | 0.012791 | 0.77991 | 0.012549
[13 empty] | 55256 | 0.7859 | 0.77923 | 0.00015429 | 0.77992 | 0.012791 | 0.77991 | 0.012549
[13 empty] | 55261 | 0.78218 | 0.77923 | 0.00015429 | 0.77992 | 0.012791 | 0.77991 | 0.012549
[13 empty] | 55266 | 0.78218 | 0.77923 | 0.00015429 | 0.77992 | 0.012791 | 0.77991 | 0.012549
[13 empty] | 55271 | 0.78218 | 0.77923 | 0.00015429 | 0.77992 | 0.012791 | 0.77991 | 0.012549
[13 empty] | 55276 | 0.7859 | 0.77923 | 0.00015429 | 0.77992 | 0.012791 | 0.77991 | 0.012549
[13 empty] | 55281 | 0.7859 | 0.77923 | 0.00015429 | 0.77992 | 0.012791 | 0.77991 | 0.012549
[13 empty] | 55286 | 0.7859 | 0.77923 | 0.00015429 | 0.77992 | 0.012791 | 0.77991 | 0.012549
[13 empty] | 55291 | 0.7859 | 0.77923 | 0.00015429 | 0.77992 | 0.012791 | 0.77991 | 0.012549
[13 empty] | 55296 | 0.78962 | 0.77923 | 0.00015429 | 0.77992 | 0.012791 | 0.77991 | 0.012549
[13 empty] | 55301 | 0.78218 | 0.77923 | 0.00015429 | 0.77992 | 0.012791 | 0.77991 | 0.012549
[13 empty] | 55306 | 0.78218 | 0.77923 | 0.00015429 | 0.77992 | 0.012791 | 0.77991 | 0.012549
[13 empty] | 55311 | 0.78218 | 0.77923 | 0.00015429 | 0.77992 | 0.012791 | 0.77991 | 0.012549
[13 empty] | 55316 | 0.7859 | 0.77923 | 0.00015429 | 0.77992 | 0.012791 | 0.77991 | 0.012549
[13 empty] | 55321 | 0.7859 | 0.77923 | 0.00015429 | 0.77992 | 0.012791 | 0.77991 | 0.012549
[13 empty] | 55326 | 0.78218 | 0.77923 | 0.00015429 | 0.77992 | 0.012791 | 0.77991 | 0.012549
[13 empty] | 55331 | 0.7859 | 0.77923 | 0.00015429 | 0.77992 | 0.012791 | 0.77991 | 0.012549
[13 empty] | 55336 | 0.78962 | 0.77923 | 0.00015429 | 0.77992 | 0.012791 | 0.77991 | 0.012549
[13 empty] | 55341 | 0.7859 | 0.77923 | 0.00015429 | 0.77992 | 0.012791 | 0.77991 | 0.012549
[13 empty] | 55346 | 0.7859 | 0.77923 | 0.00015429 | 0.77992 | 0.012791 | 0.77991 | 0.012549
[13 empty] | 55351 | 0.7859 | 0.77923 | 0.00015429 | 0.77992 | 0.012791 | 0.77991 | 0.012549
[13 empty] | 55356 | 0.78218 | 0.77923 | 0.00015429 | 0.77992 | 0.012791 | 0.77991 | 0.012549
[13 empty] | 55361 | 0.78218 | 0.77923 | 0.00015429 | 0.77992 | 0.012791 | 0.77991 | 0.012549
[13 empty] | 55366 | 0.78218 | 0.77923 | 0.00015429 | 0.77992 | 0.012791 | 0.77991 | 0.012549
[13 empty] | 55371 | 0.7859 | 0.77923 | 0.00015429 | 0.77992 | 0.012791 | 0.77991 | 0.012549
[13 empty] | 55376 | 0.7859 | 0.77923 | 0.00015429 | 0.77992 | 0.012791 | 0.77991 | 0.012549
[13 empty] | 55381 | 0.7859 | 0.77923 | 0.00015429 | 0.77992 | 0.012791 | 0.77991 | 0.012549
[13 empty] | 55386 | 0.7859 | 0.77923 | 0.00015429 | 0.77992 | 0.012791 | 0.77991 | 0.012549
[13 empty] | 55391 | 0.78962 | 0.77923 | 0.00015429 | 0.77992 | 0.012791 | 0.77991 | 0.012549
[13 empty] | 55396 | 0.7859 | 0.77923 | 0.00015429 | 0.77992 | 0.012791 | 0.77991 | 0.012549
[13 empty] | 55401 | 0.78962 | 0.77923 | 0.00015429 | 0.77992 | 0.012791 | 0.77991 | 0.012549
[13 empty] | 55406 | 0.78218 | 0.77923 | 0.00015429 | 0.77992 | 0.012791 | 0.77991 | 0.012549
[13 empty] | 55411 | 0.78218 | 0.77923 | 0.00015429 | 0.77992 | 0.012791 | 0.77991 | 0.012549
[13 empty] | 55416 | 0.7859 | 0.77923 | 0.00015429 | 0.77992 | 0.012791 | 0.77991 | 0.012549
[13 empty] | 55421 | 0.7859 | 0.77923 | 0.00015429 | 0.77992 | 0.012791 | 0.77991 | 0.012549
[13 empty] | 55426 | 0.7859 | 0.77923 | 0.00015429 | 0.77992 | 0.012791 | 0.77991 | 0.012549
[13 empty] | 55431 | 0.7859 | 0.77923 | 0.00015429 | 0.77992 | 0.012791 | 0.77991 | 0.012549
[13 empty] | 55436 | 0.7859 | 0.77923 | 0.00015429 | 0.77992 | 0.012791 | 0.77991 | 0.012549
[13 empty] | 55441 | 0.78218 | 0.77923 | 0.00015429 | 0.77992 | 0.012791 | 0.77991 | 0.012549
[13 empty] | 55446 | 0.78218 | 0.77923 | 0.00015429 | 0.77992 | 0.012791 | 0.77991 | 0.012549
[13 empty] | 55451 | 0.78218 | 0.77923 | 0.00015429 | 0.77992 | 0.012791 | 0.77991 | 0.012549
[13 empty] | 55456 | 0.7859 | 0.77923 | 0.00015429 | 0.77992 | 0.012791 | 0.77991 | 0.012549
[13 empty] | 55461 | 0.7859 | 0.77923 | 0.00015429 | 0.77992 | 0.012791 | 0.77991 | 0.012549
[13 empty] | 55466 | 0.77845 | 0.77923 | 0.00015429 | 0.77992 | 0.012791 | 0.77991 | 0.012549
[13 empty] | 55471 | 0.7859 | 0.77923 | 0.00015429 | 0.77992 | 0.012791 | 0.77991 | 0.012549
[13 empty] | 55476 | 0.78962 | 0.77923 | 0.00015429 | 0.77992 | 0.012791 | 0.77991 | 0.012549
[13 empty] | 55481 | 0.77845 | 0.77923 | 0.00015429 | 0.77992 | 0.012791 | 0.77991 | 0.012549
[13 empty] | 55486 | 0.7859 | 0.77923 | 0.00015429 | 0.77992 | 0.012791 | 0.77991 | 0.012549
[13 empty] | 55491 | 0.78218 | 0.77923 | 0.00015429 | 0.77992 | 0.012791 | 0.77991 | 0.012549
[13 empty] | 55496 | 0.78962 | 0.77923 | 0.00015429 | 0.77992 | 0.012791 | 0.77991 | 0.012549
[13 empty] | 55501 | 0.7859 | 0.77923 | 0.00015429 | 0.77992 | 0.012791 | 0.77991 | 0.012549
[13 empty] | 55506 | 0.7859 | 0.77923 | 0.00015429 | 0.77992 | 0.012791 | 0.77991 | 0.012549
[13 empty] | 55511 | 0.7859 | 0.77923 | 0.00015429 | 0.77992 | 0.012791 | 0.77991 | 0.012549
[13 empty] | 55516 | 0.78218 | 0.77923 | 0.00015429 | 0.77992 | 0.012791 | 0.77991 | 0.012549
[13 empty] | 55521 | 0.78218 | 0.77923 | 0.00015429 | 0.77992 | 0.012791 | 0.77991 | 0.012549
[13 empty] | 55526 | 0.7859 | 0.77923 | 0.00015429 | 0.77992 | 0.012791 | 0.77991 | 0.012549
[13 empty] | 55531 | 0.78218 | 0.77923 | 0.00015429 | 0.77992 | 0.012791 | 0.77991 | 0.012549
[13 empty] | 55536 | 0.78218 | 0.77923 | 0.00015429 | 0.77992 | 0.012791 | 0.77991 | 0.012549
[13 empty] | 55541 | 0.78218 | 0.77923 | 0.00015429 | 0.77992 | 0.012791 | 0.77991 | 0.012549
[13 empty] | 55546 | 0.7859 | 0.77923 | 0.00015429 | 0.77992 | 0.012791 | 0.77991 | 0.012549
[13 empty] | 55551 | 0.7859 | 0.77923 | 0.00015429 | 0.77992 | 0.012791 | 0.77991 | 0.012549
[13 empty] | 55556 | 0.7859 | 0.77923 | 0.00015429 | 0.77992 | 0.012791 | 0.77991 | 0.012549
[13 empty] | 55561 | 0.78218 | 0.77923 | 0.00015429 | 0.77992 | 0.012791 | 0.77991 | 0.012549
[13 empty] | 55566 | 0.78962 | 0.77923 | 0.00015429 | 0.77992 | 0.012791 | 0.77991 | 0.012549
[13 empty] | 55571 | 0.78218 | 0.77923 | 0.00015429 | 0.77992 | 0.012791 | 0.77991 | 0.012549
[13 empty] | 55576 | 0.7859 | 0.77923 | 0.00015429 | 0.77992 | 0.012791 | 0.77991 | 0.012549
[13 empty] | 55581 | 0.78962 | 0.77923 | 0.00015429 | 0.77992 | 0.012791 | 0.77991 | 0.012549
[13 empty] | 55586 | 0.78218 | 0.77923 | 0.00015429 | 0.77992 | 0.012791 | 0.77991 | 0.012549
[13 empty] | 55591 | 0.7859 | 0.77923 | 0.00015429 | 0.77992 | 0.012791 | 0.77991 | 0.012549
[13 empty] | 55596 | 0.78218 | 0.77923 | 0.00015429 | 0.77992 | 0.012791 | 0.77991 | 0.012549
[13 empty] | 55601 | 0.7859 | 0.77923 | 0.00015429 | 0.77992 | 0.012791 | 0.77991 | 0.012549
[13 empty] | 55606 | 0.7859 | 0.77923 | 0.00015429 | 0.77992 | 0.012791 | 0.77991 | 0.012549
[13 empty] | 55611 | 0.78218 | 0.77923 | 0.00015429 | 0.77992 | 0.012791 | 0.77991 | 0.012549
[13 empty] | 55616 | 0.7859 | 0.77923 | 0.00015429 | 0.77992 | 0.012791 | 0.77991 | 0.012549
[13 empty] | 55621 | 0.78218 | 0.77923 | 0.00015429 | 0.77992 | 0.012791 | 0.77991 | 0.012549
[13 empty] | 55626 | 0.78218 | 0.77923 | 0.00015429 | 0.77992 | 0.012791 | 0.77991 | 0.012549
[13 empty] | 55631 | 0.78218 | 0.77923 | 0.00015429 | 0.77992 | 0.012791 | 0.77991 | 0.012549
[13 empty] | 55636 | 0.78218 | 0.77923 | 0.00015429 | 0.77992 | 0.012791 | 0.77991 | 0.012549
[13 empty] | 55641 | 0.78218 | 0.77923 | 0.00015429 | 0.77992 | 0.012791 | 0.77991 | 0.012549
[13 empty] | 55646 | 0.7859 | 0.77923 | 0.00015429 | 0.77992 | 0.012791 | 0.77991 | 0.012549
[13 empty] | 55651 | 0.7859 | 0.77923 | 0.00015429 | 0.77992 | 0.012791 | 0.77991 | 0.012549
[13 empty] | 55656 | 0.77845 | 0.77923 | 0.00015429 | 0.77992 | 0.012791 | 0.77991 | 0.012549
[13 empty] | 55661 | 0.7859 | 0.77923 | 0.00015429 | 0.77992 | 0.012791 | 0.77991 | 0.012549
[13 empty] | 55666 | 0.7859 | 0.77923 | 0.00015429 | 0.77992 | 0.012791 | 0.77991 | 0.012549
[13 empty] | 55671 | 0.78218 | 0.77923 | 0.00015429 | 0.77992 | 0.012791 | 0.77991 | 0.012549
[13 empty] | 55676 | 0.78218 | 0.77923 | 0.00015429 | 0.77992 | 0.012791 | 0.77991 | 0.012549
[13 empty] | 55681 | 0.7859 | 0.77923 | 0.00015429 | 0.77992 | 0.012791 | 0.77991 | 0.012549
[13 empty] | 55686 | 0.78218 | 0.77923 | 0.00015429 | 0.77992 | 0.012791 | 0.77991 | 0.012549
[13 empty] | 55691 | 0.7859 | 0.77923 | 0.00015429 | 0.77992 | 0.012791 | 0.77991 | 0.012549
[13 empty] | 55696 | 0.7859 | 0.77923 | 0.00015429 | 0.77992 | 0.012791 | 0.77991 | 0.012549
[13 empty] | 55701 | 0.78218 | 0.77923 | 0.00015429 | 0.77992 | 0.012791 | 0.77991 | 0.012549
[13 empty] | 55706 | 0.78218 | 0.77923 | 0.00015429 | 0.77992 | 0.012791 | 0.77991 | 0.012549
[13 empty] | 55711 | 0.78218 | 0.77923 | 0.00015429 | 0.77992 | 0.012791 | 0.77991 | 0.012549
[13 empty] | 55716 | 0.7859 | 0.77923 | 0.00015429 | 0.77992 | 0.012791 | 0.77991 | 0.012549
[13 empty] | 55721 | 0.7859 | 0.77923 | 0.00015429 | 0.77992 | 0.012791 | 0.77991 | 0.012549
[13 empty] | 55726 | 0.7859 | 0.77923 | 0.00015429 | 0.77992 | 0.012791 | 0.77991 | 0.012549
[13 empty] | 55731 | 0.7859 | 0.77923 | 0.00015429 | 0.77992 | 0.012791 | 0.77991 | 0.012549
[13 empty] | 55736 | 0.7859 | 0.77923 | 0.00015429 | 0.77992 | 0.012791 | 0.77991 | 0.012549
[13 empty] | 55741 | 0.79335 | 0.77923 | 0.00015429 | 0.77992 | 0.012791 | 0.77991 | 0.012549
[13 empty] | 55746 | 0.78962 | 0.77923 | 0.00015429 | 0.77992 | 0.012791 | 0.77991 | 0.012549
[13 empty] | 55751 | 0.78218 | 0.77923 | 0.00015429 | 0.77992 | 0.012791 | 0.77991 | 0.012549
[13 empty] | 55756 | 0.7859 | 0.77923 | 0.00015429 | 0.77992 | 0.012791 | 0.77991 | 0.012549
[13 empty] | 55761 | 0.7859 | 0.77923 | 0.00015429 | 0.77992 | 0.012791 | 0.77991 | 0.012549
[13 empty] | 55766 | 0.78218 | 0.77923 | 0.00015429 | 0.77992 | 0.012791 | 0.77991 | 0.012549
[13 empty] | 55771 | 0.7859 | 0.77923 | 0.00015429 | 0.77992 | 0.012791 | 0.77991 | 0.012549
[13 empty] | 55776 | 0.7859 | 0.77923 | 0.00015429 | 0.77992 | 0.012791 | 0.77991 | 0.012549
[13 empty] | 55781 | 0.78218 | 0.77923 | 0.00015429 | 0.77992 | 0.012791 | 0.77991 | 0.012549
[13 empty] | 55786 | 0.78218 | 0.77923 | 0.00015429 | 0.77992 | 0.012791 | 0.77991 | 0.012549
[13 empty] | 55791 | 0.78962 | 0.77923 | 0.00015429 | 0.77992 | 0.012791 | 0.77991 | 0.012549
[13 empty] | 55796 | 0.7859 | 0.77923 | 0.00015429 | 0.77992 | 0.012791 | 0.77991 | 0.012549
[13 empty] | 55801 | 0.7859 | 0.77923 | 0.00015429 | 0.77992 | 0.012791 | 0.77991 | 0.012549
[13 empty] | 55806 | 0.7859 | 0.77923 | 0.00015429 | 0.77992 | 0.012791 | 0.77991 | 0.012549
[13 empty] | 55811 | 0.78218 | 0.77923 | 0.00015429 | 0.77992 | 0.012791 | 0.77991 | 0.012549
[13 empty] | 55816 | 0.78218 | 0.77923 | 0.00015429 | 0.77992 | 0.012791 | 0.77991 | 0.012549
[13 empty] | 55821 | 0.78218 | 0.77923 | 0.00015429 | 0.77992 | 0.012791 | 0.77991 | 0.012549
[13 empty] | 55826 | 0.7859 | 0.77923 | 0.00015429 | 0.77992 | 0.012791 | 0.77991 | 0.012549
[13 empty] | 55831 | 0.7859 | 0.77923 | 0.00015429 | 0.77992 | 0.012791 | 0.77991 | 0.012549
[13 empty] | 55836 | 0.78218 | 0.77923 | 0.00015429 | 0.77992 | 0.012791 | 0.77991 | 0.012549
[13 empty] | 55841 | 0.7859 | 0.77923 | 0.00015429 | 0.77992 | 0.012791 | 0.77991 | 0.012549
[13 empty] | 55846 | 0.7859 | 0.77923 | 0.00015429 | 0.77992 | 0.012791 | 0.77991 | 0.012549
[13 empty] | 55851 | 0.78962 | 0.77923 | 0.00015429 | 0.77992 | 0.012791 | 0.77991 | 0.012549
[13 empty] | 55856 | 0.7859 | 0.77923 | 0.00015429 | 0.77992 | 0.012791 | 0.77991 | 0.012549
[13 empty] | 55861 | 0.7859 | 0.77923 | 0.00015429 | 0.77992 | 0.012791 | 0.77991 | 0.012549
[13 empty] | 55866 | 0.7859 | 0.77923 | 0.00015429 | 0.77992 | 0.012791 | 0.77991 | 0.012549
[13 empty] | 55871 | 0.7859 | 0.77923 | 0.00015429 | 0.77992 | 0.012791 | 0.77991 | 0.012549
[13 empty] | 55876 | 0.7859 | 0.77923 | 0.00015429 | 0.77992 | 0.012791 | 0.77991 | 0.012549
[13 empty] | 55881 | 0.78218 | 0.77923 | 0.00015429 | 0.77992 | 0.012791 | 0.77991 | 0.012549
[13 empty] | 55886 | 0.7859 | 0.77923 | 0.00015429 | 0.77992 | 0.012791 | 0.77991 | 0.012549
[13 empty] | 55891 | 0.7859 | 0.77923 | 0.00015429 | 0.77992 | 0.012791 | 0.77991 | 0.012549
[13 empty] | 55896 | 0.7859 | 0.77923 | 0.00015429 | 0.77992 | 0.012791 | 0.77991 | 0.012549
[13 empty] | 55901 | 0.78218 | 0.77923 | 0.00015429 | 0.77992 | 0.012791 | 0.77991 | 0.012549
[13 empty] | 55906 | 0.7859 | 0.77923 | 0.00015429 | 0.77992 | 0.012791 | 0.77991 | 0.012549
[13 empty] | 55911 | 0.7859 | 0.77923 | 0.00015429 | 0.77992 | 0.012791 | 0.77991 | 0.012549
[13 empty] | 55916 | 0.7859 | 0.77923 | 0.00015429 | 0.77992 | 0.012791 | 0.77991 | 0.012549
[13 empty] | 55921 | 0.78218 | 0.77923 | 0.00015429 | 0.77992 | 0.012791 | 0.77991 | 0.012549
[13 empty] | 55926 | 0.78218 | 0.77923 | 0.00015429 | 0.77992 | 0.012791 | 0.77991 | 0.012549
[13 empty] | 55931 | 0.7859 | 0.77923 | 0.00015429 | 0.77992 | 0.012791 | 0.77991 | 0.012549
[13 empty] | 55936 | 0.77845 | 0.77923 | 0.00015429 | 0.77992 | 0.012791 | 0.77991 | 0.012549
[13 empty] | 55941 | 0.78962 | 0.77923 | 0.00015429 | 0.77992 | 0.012791 | 0.77991 | 0.012549
[13 empty] | 55946 | 0.7859 | 0.77923 | 0.00015429 | 0.77992 | 0.012791 | 0.77991 | 0.012549
[13 empty] | 55951 | 0.7859 | 0.77923 | 0.00015429 | 0.77992 | 0.012791 | 0.77991 | 0.012549
[13 empty] | 55956 | 0.7859 | 0.77923 | 0.00015429 | 0.77992 | 0.012791 | 0.77991 | 0.012549
[13 empty] | 55961 | 0.77845 | 0.77923 | 0.00015429 | 0.77992 | 0.012791 | 0.77991 | 0.012549
[13 empty] | 55966 | 0.78218 | 0.77923 | 0.00015429 | 0.77992 | 0.012791 | 0.77991 | 0.012549
[13 empty] | 55971 | 0.7859 | 0.77923 | 0.00015429 | 0.77992 | 0.012791 | 0.77991 | 0.012549
[13 empty] | 55976 | 0.7859 | 0.77923 | 0.00015429 | 0.77992 | 0.012791 | 0.77991 | 0.012549
[13 empty] | 55981 | 0.78218 | 0.77923 | 0.00015429 | 0.77992 | 0.012791 | 0.77991 | 0.012549
[13 empty] | 55986 | 0.77845 | 0.77923 | 0.00015429 | 0.77992 | 0.012791 | 0.77991 | 0.012549
[13 empty] | 55991 | 0.78218 | 0.77923 | 0.00015429 | 0.77992 | 0.012791 | 0.77991 | 0.012549
[13 empty] | 55996 | 0.7859 | 0.77923 | 0.00015429 | 0.77992 | 0.012791 | 0.77991 | 0.012549
[13 empty] | 56001 | 0.78962 | 0.77923 | 0.00015429 | 0.77992 | 0.012791 | 0.77991 | 0.012549
[13 empty] | 56006 | 0.7859 | 0.77923 | 0.00015429 | 0.77992 | 0.012791 | 0.77991 | 0.012549
[13 empty] | 56011 | 0.78218 | 0.77923 | 0.00015429 | 0.77992 | 0.012791 | 0.77991 | 0.012549
[13 empty] | 56016 | 0.7859 | 0.77923 | 0.00015429 | 0.77992 | 0.012791 | 0.77991 | 0.012549
[13 empty] | 56021 | 0.78962 | 0.77923 | 0.00015429 | 0.77992 | 0.012791 | 0.77991 | 0.012549
[13 empty] | 56026 | 0.7859 | 0.77923 | 0.00015429 | 0.77992 | 0.012791 | 0.77991 | 0.012549
[13 empty] | 56031 | 0.7859 | 0.77923 | 0.00015429 | 0.77992 | 0.012791 | 0.77991 | 0.012549
[13 empty] | 56036 | 0.7859 | 0.77923 | 0.00015429 | 0.77992 | 0.012791 | 0.77991 | 0.012549
[13 empty] | 56041 | 0.78962 | 0.77923 | 0.00015429 | 0.77992 | 0.012791 | 0.77991 | 0.012549
[13 empty] | 56046 | 0.78962 | 0.77923 | 0.00015429 | 0.77992 | 0.012791 | 0.77991 | 0.012549
[13 empty] | 56051 | 0.78218 | 0.77923 | 0.00015429 | 0.77992 | 0.012791 | 0.77991 | 0.012549
[13 empty] | 56056 | 0.77845 | 0.77923 | 0.00015429 | 0.77992 | 0.012791 | 0.77991 | 0.012549
[13 empty] | 56061 | 0.7859 | 0.77923 | 0.00015429 | 0.77992 | 0.012791 | 0.77991 | 0.012549
[13 empty] | 56066 | 0.78962 | 0.77923 | 0.00015429 | 0.77992 | 0.012791 | 0.77991 | 0.012549
[13 empty] | 56071 | 0.7859 | 0.77923 | 0.00015429 | 0.77992 | 0.012791 | 0.77991 | 0.012549
[13 empty] | 56076 | 0.78218 | 0.77923 | 0.00015429 | 0.77992 | 0.012791 | 0.77991 | 0.012549
[13 empty] | 56081 | 0.7859 | 0.77923 | 0.00015429 | 0.77992 | 0.012791 | 0.77991 | 0.012549
[13 empty] | 56086 | 0.7859 | 0.77923 | 0.00015429 | 0.77992 | 0.012791 | 0.77991 | 0.012549
[13 empty] | 56091 | 0.7859 | 0.77923 | 0.00015429 | 0.77992 | 0.012791 | 0.77991 | 0.012549
[13 empty] | 56096 | 0.7859 | 0.77923 | 0.00015429 | 0.77992 | 0.012791 | 0.77991 | 0.012549
[13 empty] | 56101 | 0.78962 | 0.77923 | 0.00015429 | 0.77992 | 0.012791 | 0.77991 | 0.012549
[13 empty] | 56106 | 0.78962 | 0.77923 | 0.00015429 | 0.77992 | 0.012791 | 0.77991 | 0.012549
[13 empty] | 56111 | 0.7859 | 0.77923 | 0.00015429 | 0.77992 | 0.012791 | 0.77991 | 0.012549
[13 empty] | 56116 | 0.78218 | 0.77923 | 0.00015429 | 0.77992 | 0.012791 | 0.77991 | 0.012549
[13 empty] | 56121 | 0.78218 | 0.77923 | 0.00015429 | 0.77992 | 0.012791 | 0.77991 | 0.012549
[13 empty] | 56126 | 0.78962 | 0.77923 | 0.00015429 | 0.77992 | 0.012791 | 0.77991 | 0.012549
[13 empty] | 56131 | 0.7859 | 0.77923 | 0.00015429 | 0.77992 | 0.012791 | 0.77991 | 0.012549
[13 empty] | 56136 | 0.78962 | 0.77923 | 0.00015429 | 0.77992 | 0.012791 | 0.77991 | 0.012549
[13 empty] | 56141 | 0.7859 | 0.77923 | 0.00015429 | 0.77992 | 0.012791 | 0.77991 | 0.012549
[13 empty] | 56146 | 0.7859 | 0.77923 | 0.00015429 | 0.77992 | 0.012791 | 0.77991 | 0.012549
[13 empty] | 56151 | 0.78962 | 0.77923 | 0.00015429 | 0.77992 | 0.012791 | 0.77991 | 0.012549
[13 empty] | 56156 | 0.7859 | 0.77923 | 0.00015429 | 0.77992 | 0.012791 | 0.77991 | 0.012549
[13 empty] | 56161 | 0.7859 | 0.77923 | 0.00015429 | 0.77992 | 0.012791 | 0.77991 | 0.012549
[13 empty] | 56166 | 0.7859 | 0.77923 | 0.00015429 | 0.77992 | 0.012791 | 0.77991 | 0.012549
[13 empty] | 56171 | 0.78218 | 0.77923 | 0.00015429 | 0.77992 | 0.012791 | 0.77991 | 0.012549
[13 empty] | 56176 | 0.7859 | 0.77923 | 0.00015429 | 0.77992 | 0.012791 | 0.77991 | 0.012549
[13 empty] | 56181 | 0.78962 | 0.77923 | 0.00015429 | 0.77992 | 0.012791 | 0.77991 | 0.012549
[13 empty] | 56186 | 0.7859 | 0.77923 | 0.00015429 | 0.77992 | 0.012791 | 0.77991 | 0.012549
[13 empty] | 56191 | 0.7859 | 0.77923 | 0.00015429 | 0.77992 | 0.012791 | 0.77991 | 0.012549
[13 empty] | 56196 | 0.7859 | 0.77923 | 0.00015429 | 0.77992 | 0.012791 | 0.77991 | 0.012549
[13 empty] | 56201 | 0.78218 | 0.77923 | 0.00015429 | 0.77992 | 0.012791 | 0.77991 | 0.012549
[13 empty] | 56206 | 0.79335 | 0.77923 | 0.00015429 | 0.77992 | 0.012791 | 0.77991 | 0.012549
[13 empty] | 56211 | 0.7859 | 0.77923 | 0.00015429 | 0.77992 | 0.012791 | 0.77991 | 0.012549
[13 empty] | 56216 | 0.78962 | 0.77923 | 0.00015429 | 0.77992 | 0.012791 | 0.77991 | 0.012549
[13 empty] | 56221 | 0.7859 | 0.77923 | 0.00015429 | 0.77992 | 0.012791 | 0.77991 | 0.012549
[13 empty] | 56226 | 0.7859 | 0.77923 | 0.00015429 | 0.77992 | 0.012791 | 0.77991 | 0.012549
[13 empty] | 56231 | 0.79335 | 0.77923 | 0.00015429 | 0.77992 | 0.012791 | 0.77991 | 0.012549
[13 empty] | 56236 | 0.78962 | 0.77923 | 0.00015429 | 0.77992 | 0.012791 | 0.77991 | 0.012549
[13 empty] | 56241 | 0.78962 | 0.77923 | 0.00015429 | 0.77992 | 0.012791 | 0.77991 | 0.012549
[13 empty] | 56246 | 0.7859 | 0.77923 | 0.00015429 | 0.77992 | 0.012791 | 0.77991 | 0.012549
[13 empty] | 56251 | 0.7859 | 0.77923 | 0.00015429 | 0.77992 | 0.012791 | 0.77991 | 0.012549
[13 empty] | 56256 | 0.7859 | 0.77923 | 0.00015429 | 0.77992 | 0.012791 | 0.77991 | 0.012549
[13 empty] | 56261 | 0.78218 | 0.77923 | 0.00015429 | 0.77992 | 0.012791 | 0.77991 | 0.012549
[13 empty] | 56266 | 0.78962 | 0.77923 | 0.00015429 | 0.77992 | 0.012791 | 0.77991 | 0.012549
[13 empty] | 56271 | 0.7859 | 0.77923 | 0.00015429 | 0.77992 | 0.012791 | 0.77991 | 0.012549
[13 empty] | 56276 | 0.78962 | 0.77923 | 0.00015429 | 0.77992 | 0.012791 | 0.77991 | 0.012549
[13 empty] | 56281 | 0.7859 | 0.77923 | 0.00015429 | 0.77992 | 0.012791 | 0.77991 | 0.012549
[13 empty] | 56286 | 0.7859 | 0.77923 | 0.00015429 | 0.77992 | 0.012791 | 0.77991 | 0.012549
[13 empty] | 56291 | 0.78962 | 0.77923 | 0.00015429 | 0.77992 | 0.012791 | 0.77991 | 0.012549
[13 empty] | 56296 | 0.78962 | 0.77923 | 0.00015429 | 0.77992 | 0.012791 | 0.77991 | 0.012549
[13 empty] | 56301 | 0.7859 | 0.77923 | 0.00015429 | 0.77992 | 0.012791 | 0.77991 | 0.012549
[13 empty] | 56306 | 0.78962 | 0.77923 | 0.00015429 | 0.77992 | 0.012791 | 0.77991 | 0.012549
[13 empty] | 56311 | 0.7859 | 0.77923 | 0.00015429 | 0.77992 | 0.012791 | 0.77991 | 0.012549
[13 empty] | 56316 | 0.78962 | 0.77923 | 0.00015429 | 0.77992 | 0.012791 | 0.77991 | 0.012549
[13 empty] | 56321 | 0.7859 | 0.77923 | 0.00015429 | 0.77992 | 0.012791 | 0.77991 | 0.012549
[13 empty] | 56326 | 0.7859 | 0.77923 | 0.00015429 | 0.77992 | 0.012791 | 0.77991 | 0.012549
[13 empty] | 56331 | 0.78218 | 0.77923 | 0.00015429 | 0.77992 | 0.012791 | 0.77991 | 0.012549
[13 empty] | 56336 | 0.78962 | 0.77923 | 0.00015429 | 0.77992 | 0.012791 | 0.77991 | 0.012549
[13 empty] | 56341 | 0.7859 | 0.77923 | 0.00015429 | 0.77992 | 0.012791 | 0.77991 | 0.012549
[13 empty] | 56346 | 0.78962 | 0.77923 | 0.00015429 | 0.77992 | 0.012791 | 0.77991 | 0.012549
[13 empty] | 56351 | 0.78218 | 0.77923 | 0.00015429 | 0.77992 | 0.012791 | 0.77991 | 0.012549
[13 empty] | 56356 | 0.7859 | 0.77923 | 0.00015429 | 0.77992 | 0.012791 | 0.77991 | 0.012549
[13 empty] | 56361 | 0.7859 | 0.77923 | 0.00015429 | 0.77992 | 0.012791 | 0.77991 | 0.012549
[13 empty] | 56366 | 0.78218 | 0.77923 | 0.00015429 | 0.77992 | 0.012791 | 0.77991 | 0.012549
[13 empty] | 56371 | 0.7859 | 0.77923 | 0.00015429 | 0.77992 | 0.012791 | 0.77991 | 0.012549
[13 empty] | 56376 | 0.78962 | 0.77923 | 0.00015429 | 0.77992 | 0.012791 | 0.77991 | 0.012549
[13 empty] | 56381 | 0.78962 | 0.77923 | 0.00015429 | 0.77992 | 0.012791 | 0.77991 | 0.012549
[13 empty] | 56386 | 0.78962 | 0.77923 | 0.00015429 | 0.77992 | 0.012791 | 0.77991 | 0.012549
[13 empty] | 56391 | 0.7859 | 0.77923 | 0.00015429 | 0.77992 | 0.012791 | 0.77991 | 0.012549
[13 empty] | 56396 | 0.7859 | 0.77923 | 0.00015429 | 0.77992 | 0.012791 | 0.77991 | 0.012549
[13 empty] | 56401 | 0.7859 | 0.77923 | 0.00015429 | 0.77992 | 0.012791 | 0.77991 | 0.012549
[13 empty] | 56406 | 0.7859 | 0.77923 | 0.00015429 | 0.77992 | 0.012791 | 0.77991 | 0.012549
[13 empty] | 56411 | 0.7859 | 0.77923 | 0.00015429 | 0.77992 | 0.012791 | 0.77991 | 0.012549
[13 empty] | 56416 | 0.7859 | 0.77923 | 0.00015429 | 0.77992 | 0.012791 | 0.77991 | 0.012549
[13 empty] | 56421 | 0.7859 | 0.77923 | 0.00015429 | 0.77992 | 0.012791 | 0.77991 | 0.012549
[13 empty] | 56426 | 0.78962 | 0.77923 | 0.00015429 | 0.77992 | 0.012791 | 0.77991 | 0.012549
[13 empty] | 56431 | 0.78218 | 0.77923 | 0.00015429 | 0.77992 | 0.012791 | 0.77991 | 0.012549
[13 empty] | 56436 | 0.78218 | 0.77923 | 0.00015429 | 0.77992 | 0.012791 | 0.77991 | 0.012549
[13 empty] | 56441 | 0.7859 | 0.77923 | 0.00015429 | 0.77992 | 0.012791 | 0.77991 | 0.012549
[13 empty] | 56446 | 0.78218 | 0.77923 | 0.00015429 | 0.77992 | 0.012791 | 0.77991 | 0.012549
[13 empty] | 56451 | 0.7859 | 0.77923 | 0.00015429 | 0.77992 | 0.012791 | 0.77991 | 0.012549
[13 empty] | 56456 | 0.78962 | 0.77923 | 0.00015429 | 0.77992 | 0.012791 | 0.77991 | 0.012549
[13 empty] | 56461 | 0.7859 | 0.77923 | 0.00015429 | 0.77992 | 0.012791 | 0.77991 | 0.012549
[13 empty] | 56466 | 0.7859 | 0.77923 | 0.00015429 | 0.77992 | 0.012791 | 0.77991 | 0.012549
[13 empty] | 56471 | 0.7859 | 0.77923 | 0.00015429 | 0.77992 | 0.012791 | 0.77991 | 0.012549
[13 empty] | 56476 | 0.78218 | 0.77923 | 0.00015429 | 0.77992 | 0.012791 | 0.77991 | 0.012549
[13 empty] | 56481 | 0.7859 | 0.77923 | 0.00015429 | 0.77992 | 0.012791 | 0.77991 | 0.012549
[13 empty] | 56486 | 0.7859 | 0.77923 | 0.00015429 | 0.77992 | 0.012791 | 0.77991 | 0.012549
[13 empty] | 56491 | 0.78962 | 0.77923 | 0.00015429 | 0.77992 | 0.012791 | 0.77991 | 0.012549
[13 empty] | 56496 | 0.78962 | 0.77923 | 0.00015429 | 0.77992 | 0.012791 | 0.77991 | 0.012549
[13 empty] | 56501 | 0.78218 | 0.77923 | 0.00015429 | 0.77992 | 0.012791 | 0.77991 | 0.012549
[13 empty] | 56506 | 0.7859 | 0.77923 | 0.00015429 | 0.77992 | 0.012791 | 0.77991 | 0.012549
[13 empty] | 56511 | 0.7859 | 0.77923 | 0.00015429 | 0.77992 | 0.012791 | 0.77991 | 0.012549
[13 empty] | 56516 | 0.7859 | 0.77923 | 0.00015429 | 0.77992 | 0.012791 | 0.77991 | 0.012549
[13 empty] | 56521 | 0.78962 | 0.77923 | 0.00015429 | 0.77992 | 0.012791 | 0.77991 | 0.012549
[13 empty] | 56526 | 0.78218 | 0.77923 | 0.00015429 | 0.77992 | 0.012791 | 0.77991 | 0.012549
[13 empty] | 56531 | 0.78962 | 0.77923 | 0.00015429 | 0.77992 | 0.012791 | 0.77991 | 0.012549
[13 empty] | 56536 | 0.78218 | 0.77923 | 0.00015429 | 0.77992 | 0.012791 | 0.77991 | 0.012549
[13 empty] | 56541 | 0.78962 | 0.77923 | 0.00015429 | 0.77992 | 0.012791 | 0.77991 | 0.012549
[13 empty] | 56546 | 0.78218 | 0.77923 | 0.00015429 | 0.77992 | 0.012791 | 0.77991 | 0.012549
[13 empty] | 56551 | 0.79335 | 0.77923 | 0.00015429 | 0.77992 | 0.012791 | 0.77991 | 0.012549
[13 empty] | 56556 | 0.78962 | 0.77923 | 0.00015429 | 0.77992 | 0.012791 | 0.77991 | 0.012549
[13 empty] | 56561 | 0.7859 | 0.77923 | 0.00015429 | 0.77992 | 0.012791 | 0.77991 | 0.012549
[13 empty] | 56566 | 0.7859 | 0.77923 | 0.00015429 | 0.77992 | 0.012791 | 0.77991 | 0.012549
[13 empty] | 56571 | 0.79707 | 0.77923 | 0.00015429 | 0.77992 | 0.012791 | 0.77991 | 0.012549
[13 empty] | 56576 | 0.7859 | 0.77923 | 0.00015429 | 0.77992 | 0.012791 | 0.77991 | 0.012549
[13 empty] | 56581 | 0.78962 | 0.77923 | 0.00015429 | 0.77992 | 0.012791 | 0.77991 | 0.012549
[13 empty] | 56586 | 0.7859 | 0.77923 | 0.00015429 | 0.77992 | 0.012791 | 0.77991 | 0.012549
[13 empty] | 56591 | 0.78962 | 0.77923 | 0.00015429 | 0.77992 | 0.012791 | 0.77991 | 0.012549
[13 empty] | 56596 | 0.7859 | 0.77923 | 0.00015429 | 0.77992 | 0.012791 | 0.77991 | 0.012549
[13 empty] | 56601 | 0.78218 | 0.77923 | 0.00015429 | 0.77992 | 0.012791 | 0.77991 | 0.012549
[13 empty] | 56606 | 0.7859 | 0.77923 | 0.00015429 | 0.77992 | 0.012791 | 0.77991 | 0.012549
[13 empty] | 56611 | 0.7859 | 0.77923 | 0.00015429 | 0.77992 | 0.012791 | 0.77991 | 0.012549
[13 empty] | 56616 | 0.78962 | 0.77923 | 0.00015429 | 0.77992 | 0.012791 | 0.77991 | 0.012549
[13 empty] | 56621 | 0.78218 | 0.77923 | 0.00015429 | 0.77992 | 0.012791 | 0.77991 | 0.012549
[13 empty] | 56626 | 0.7859 | 0.77923 | 0.00015429 | 0.77992 | 0.012791 | 0.77991 | 0.012549
[13 empty] | 56631 | 0.78962 | 0.77923 | 0.00015429 | 0.77992 | 0.012791 | 0.77991 | 0.012549
[13 empty] | 56636 | 0.78962 | 0.77923 | 0.00015429 | 0.77992 | 0.012791 | 0.77991 | 0.012549
[13 empty] | 56641 | 0.77845 | 0.77923 | 0.00015429 | 0.77992 | 0.012791 | 0.77991 | 0.012549
[13 empty] | 56646 | 0.78218 | 0.77923 | 0.00015429 | 0.77992 | 0.012791 | 0.77991 | 0.012549
[13 empty] | 56651 | 0.7859 | 0.77923 | 0.00015429 | 0.77992 | 0.012791 | 0.77991 | 0.012549
[13 empty] | 56656 | 0.78962 | 0.77923 | 0.00015429 | 0.77992 | 0.012791 | 0.77991 | 0.012549
[13 empty] | 56661 | 0.7859 | 0.77923 | 0.00015429 | 0.77992 | 0.012791 | 0.77991 | 0.012549
[13 empty] | 56666 | 0.7859 | 0.77923 | 0.00015429 | 0.77992 | 0.012791 | 0.77991 | 0.012549
[13 empty] | 56671 | 0.7859 | 0.77923 | 0.00015429 | 0.77992 | 0.012791 | 0.77991 | 0.012549
[13 empty] | 56676 | 0.78962 | 0.77923 | 0.00015429 | 0.77992 | 0.012791 | 0.77991 | 0.012549
[13 empty] | 56681 | 0.78218 | 0.77923 | 0.00015429 | 0.77992 | 0.012791 | 0.77991 | 0.012549
[13 empty] | 56686 | 0.79335 | 0.77923 | 0.00015429 | 0.77992 | 0.012791 | 0.77991 | 0.012549
[13 empty] | 56691 | 0.7859 | 0.77923 | 0.00015429 | 0.77992 | 0.012791 | 0.77991 | 0.012549
[13 empty] | 56696 | 0.7859 | 0.77923 | 0.00015429 | 0.77992 | 0.012791 | 0.77991 | 0.012549
[13 empty] | 56701 | 0.78962 | 0.77923 | 0.00015429 | 0.77992 | 0.012791 | 0.77991 | 0.012549
[13 empty] | 56706 | 0.78218 | 0.77923 | 0.00015429 | 0.77992 | 0.012791 | 0.77991 | 0.012549
[13 empty] | 56711 | 0.7859 | 0.77923 | 0.00015429 | 0.77992 | 0.012791 | 0.77991 | 0.012549
[13 empty] | 56716 | 0.78218 | 0.77923 | 0.00015429 | 0.77992 | 0.012791 | 0.77991 | 0.012549
[13 empty] | 56721 | 0.7859 | 0.77923 | 0.00015429 | 0.77992 | 0.012791 | 0.77991 | 0.012549
[13 empty] | 56726 | 0.78218 | 0.77923 | 0.00015429 | 0.77992 | 0.012791 | 0.77991 | 0.012549
[13 empty] | 56731 | 0.78962 | 0.77923 | 0.00015429 | 0.77992 | 0.012791 | 0.77991 | 0.012549
[13 empty] | 56736 | 0.7859 | 0.77923 | 0.00015429 | 0.77992 | 0.012791 | 0.77991 | 0.012549
[13 empty] | 56741 | 0.7859 | 0.77923 | 0.00015429 | 0.77992 | 0.012791 | 0.77991 | 0.012549
[13 empty] | 56746 | 0.7859 | 0.77923 | 0.00015429 | 0.77992 | 0.012791 | 0.77991 | 0.012549
[13 empty] | 56751 | 0.7859 | 0.77923 | 0.00015429 | 0.77992 | 0.012791 | 0.77991 | 0.012549
[13 empty] | 56756 | 0.78218 | 0.77923 | 0.00015429 | 0.77992 | 0.012791 | 0.77991 | 0.012549
[13 empty] | 56761 | 0.78218 | 0.77923 | 0.00015429 | 0.77992 | 0.012791 | 0.77991 | 0.012549
[13 empty] | 56766 | 0.78218 | 0.77923 | 0.00015429 | 0.77992 | 0.012791 | 0.77991 | 0.012549
[13 empty] | 56771 | 0.7859 | 0.77923 | 0.00015429 | 0.77992 | 0.012791 | 0.77991 | 0.012549
[13 empty] | 56776 | 0.7859 | 0.77923 | 0.00015429 | 0.77992 | 0.012791 | 0.77991 | 0.012549
[13 empty] | 56781 | 0.78962 | 0.77923 | 0.00015429 | 0.77992 | 0.012791 | 0.77991 | 0.012549
[13 empty] | 56786 | 0.7859 | 0.77923 | 0.00015429 | 0.77992 | 0.012791 | 0.77991 | 0.012549
[13 empty] | 56791 | 0.7859 | 0.77923 | 0.00015429 | 0.77992 | 0.012791 | 0.77991 | 0.012549
[13 empty] | 56796 | 0.7859 | 0.77923 | 0.00015429 | 0.77992 | 0.012791 | 0.77991 | 0.012549
[13 empty] | 56801 | 0.7859 | 0.77923 | 0.00015429 | 0.77992 | 0.012791 | 0.77991 | 0.012549
[13 empty] | 56806 | 0.78962 | 0.77923 | 0.00015429 | 0.77992 | 0.012791 | 0.77991 | 0.012549
[13 empty] | 56811 | 0.78218 | 0.77923 | 0.00015429 | 0.77992 | 0.012791 | 0.77991 | 0.012549
[13 empty] | 56816 | 0.7859 | 0.77923 | 0.00015429 | 0.77992 | 0.012791 | 0.77991 | 0.012549
[13 empty] | 56821 | 0.7859 | 0.77923 | 0.00015429 | 0.77992 | 0.012791 | 0.77991 | 0.012549
[13 empty] | 56826 | 0.7859 | 0.77923 | 0.00015429 | 0.77992 | 0.012791 | 0.77991 | 0.012549
[13 empty] | 56831 | 0.7859 | 0.77923 | 0.00015429 | 0.77992 | 0.012791 | 0.77991 | 0.012549
[13 empty] | 56836 | 0.7859 | 0.77923 | 0.00015429 | 0.77992 | 0.012791 | 0.77991 | 0.012549
[13 empty] | 56841 | 0.7859 | 0.77923 | 0.00015429 | 0.77992 | 0.012791 | 0.77991 | 0.012549
[13 empty] | 56846 | 0.78962 | 0.77923 | 0.00015429 | 0.77992 | 0.012791 | 0.77991 | 0.012549
[13 empty] | 56851 | 0.78962 | 0.77923 | 0.00015429 | 0.77992 | 0.012791 | 0.77991 | 0.012549
[13 empty] | 56856 | 0.78218 | 0.77923 | 0.00015429 | 0.77992 | 0.012791 | 0.77991 | 0.012549
[13 empty] | 56861 | 0.78218 | 0.77923 | 0.00015429 | 0.77992 | 0.012791 | 0.77991 | 0.012549
[13 empty] | 56866 | 0.7859 | 0.77923 | 0.00015429 | 0.77992 | 0.012791 | 0.77991 | 0.012549
[13 empty] | 56871 | 0.7859 | 0.77923 | 0.00015429 | 0.77992 | 0.012791 | 0.77991 | 0.012549
[13 empty] | 56876 | 0.7859 | 0.77923 | 0.00015429 | 0.77992 | 0.012791 | 0.77991 | 0.012549
[13 empty] | 56881 | 0.78218 | 0.77923 | 0.00015429 | 0.77992 | 0.012791 | 0.77991 | 0.012549
[13 empty] | 56886 | 0.78218 | 0.77923 | 0.00015429 | 0.77992 | 0.012791 | 0.77991 | 0.012549
[13 empty] | 56891 | 0.7859 | 0.77923 | 0.00015429 | 0.77992 | 0.012791 | 0.77991 | 0.012549
[13 empty] | 56896 | 0.78218 | 0.77923 | 0.00015429 | 0.77992 | 0.012791 | 0.77991 | 0.012549
[13 empty] | 56901 | 0.78218 | 0.77923 | 0.00015429 | 0.77992 | 0.012791 | 0.77991 | 0.012549
[13 empty] | 56906 | 0.77845 | 0.77923 | 0.00015429 | 0.77992 | 0.012791 | 0.77991 | 0.012549
[13 empty] | 56911 | 0.7859 | 0.77923 | 0.00015429 | 0.77992 | 0.012791 | 0.77991 | 0.012549
[13 empty] | 56916 | 0.7859 | 0.77923 | 0.00015429 | 0.77992 | 0.012791 | 0.77991 | 0.012549
[13 empty] | 56921 | 0.7859 | 0.77923 | 0.00015429 | 0.77992 | 0.012791 | 0.77991 | 0.012549
[13 empty] | 56926 | 0.78218 | 0.77923 | 0.00015429 | 0.77992 | 0.012791 | 0.77991 | 0.012549
[13 empty] | 56931 | 0.7859 | 0.77923 | 0.00015429 | 0.77992 | 0.012791 | 0.77991 | 0.012549
[13 empty] | 56936 | 0.7859 | 0.77923 | 0.00015429 | 0.77992 | 0.012791 | 0.77991 | 0.012549
[13 empty] | 56941 | 0.78962 | 0.77923 | 0.00015429 | 0.77992 | 0.012791 | 0.77991 | 0.012549
[13 empty] | 56946 | 0.78218 | 0.77923 | 0.00015429 | 0.77992 | 0.012791 | 0.77991 | 0.012549
[13 empty] | 56951 | 0.7859 | 0.77923 | 0.00015429 | 0.77992 | 0.012791 | 0.77991 | 0.012549
[13 empty] | 56956 | 0.78218 | 0.77923 | 0.00015429 | 0.77992 | 0.012791 | 0.77991 | 0.012549
[13 empty] | 56961 | 0.78218 | 0.77923 | 0.00015429 | 0.77992 | 0.012791 | 0.77991 | 0.012549
[13 empty] | 56966 | 0.7859 | 0.77923 | 0.00015429 | 0.77992 | 0.012791 | 0.77991 | 0.012549
[13 empty] | 56971 | 0.78218 | 0.77923 | 0.00015429 | 0.77992 | 0.012791 | 0.77991 | 0.012549
[13 empty] | 56976 | 0.7859 | 0.77923 | 0.00015429 | 0.77992 | 0.012791 | 0.77991 | 0.012549
[13 empty] | 56981 | 0.78962 | 0.77923 | 0.00015429 | 0.77992 | 0.012791 | 0.77991 | 0.012549
[13 empty] | 56986 | 0.7859 | 0.77923 | 0.00015429 | 0.77992 | 0.012791 | 0.77991 | 0.012549
[13 empty] | 56991 | 0.7859 | 0.77923 | 0.00015429 | 0.77992 | 0.012791 | 0.77991 | 0.012549
[13 empty] | 56996 | 0.78962 | 0.77923 | 0.00015429 | 0.77992 | 0.012791 | 0.77991 | 0.012549
[13 empty] | 57001 | 0.78218 | 0.77923 | 0.00015429 | 0.77992 | 0.012791 | 0.77991 | 0.012549
[13 empty] | 57006 | 0.7859 | 0.77923 | 0.00015429 | 0.77992 | 0.012791 | 0.77991 | 0.012549
[13 empty] | 57011 | 0.7859 | 0.77923 | 0.00015429 | 0.77992 | 0.012791 | 0.77991 | 0.012549
[13 empty] | 57016 | 0.7859 | 0.77923 | 0.00015429 | 0.77992 | 0.012791 | 0.77991 | 0.012549
[13 empty] | 57021 | 0.7859 | 0.77923 | 0.00015429 | 0.77992 | 0.012791 | 0.77991 | 0.012549
[13 empty] | 57026 | 0.7859 | 0.77923 | 0.00015429 | 0.77992 | 0.012791 | 0.77991 | 0.012549
[13 empty] | 57031 | 0.7859 | 0.77923 | 0.00015429 | 0.77992 | 0.012791 | 0.77991 | 0.012549
[13 empty] | 57036 | 0.78218 | 0.77923 | 0.00015429 | 0.77992 | 0.012791 | 0.77991 | 0.012549
[13 empty] | 57041 | 0.7859 | 0.77923 | 0.00015429 | 0.77992 | 0.012791 | 0.77991 | 0.012549
[13 empty] | 57046 | 0.7859 | 0.77923 | 0.00015429 | 0.77992 | 0.012791 | 0.77991 | 0.012549
[13 empty] | 57051 | 0.78962 | 0.77923 | 0.00015429 | 0.77992 | 0.012791 | 0.77991 | 0.012549
[13 empty] | 57056 | 0.78962 | 0.77923 | 0.00015429 | 0.77992 | 0.012791 | 0.77991 | 0.012549
[13 empty] | 57061 | 0.78218 | 0.77923 | 0.00015429 | 0.77992 | 0.012791 | 0.77991 | 0.012549
[13 empty] | 57066 | 0.7859 | 0.77923 | 0.00015429 | 0.77992 | 0.012791 | 0.77991 | 0.012549
[13 empty] | 57071 | 0.7859 | 0.77923 | 0.00015429 | 0.77992 | 0.012791 | 0.77991 | 0.012549
[13 empty] | 57076 | 0.78218 | 0.77923 | 0.00015429 | 0.77992 | 0.012791 | 0.77991 | 0.012549
[13 empty] | 57081 | 0.78218 | 0.77923 | 0.00015429 | 0.77992 | 0.012791 | 0.77991 | 0.012549
[13 empty] | 57086 | 0.78962 | 0.77923 | 0.00015429 | 0.77992 | 0.012791 | 0.77991 | 0.012549
[13 empty] | 57091 | 0.7859 | 0.77923 | 0.00015429 | 0.77992 | 0.012791 | 0.77991 | 0.012549
[13 empty] | 57096 | 0.78962 | 0.77923 | 0.00015429 | 0.77992 | 0.012791 | 0.77991 | 0.012549
[13 empty] | 57101 | 0.78962 | 0.77923 | 0.00015429 | 0.77992 | 0.012791 | 0.77991 | 0.012549
[13 empty] | 57106 | 0.7859 | 0.77923 | 0.00015429 | 0.77992 | 0.012791 | 0.77991 | 0.012549
[13 empty] | 57111 | 0.78218 | 0.77923 | 0.00015429 | 0.77992 | 0.012791 | 0.77991 | 0.012549
[13 empty] | 57116 | 0.78218 | 0.77923 | 0.00015429 | 0.77992 | 0.012791 | 0.77991 | 0.012549
[13 empty] | 57121 | 0.78218 | 0.77923 | 0.00015429 | 0.77992 | 0.012791 | 0.77991 | 0.012549
[13 empty] | 57126 | 0.78218 | 0.77923 | 0.00015429 | 0.77992 | 0.012791 | 0.77991 | 0.012549
[13 empty] | 57131 | 0.7859 | 0.77923 | 0.00015429 | 0.77992 | 0.012791 | 0.77991 | 0.012549
[13 empty] | 57136 | 0.7859 | 0.77923 | 0.00015429 | 0.77992 | 0.012791 | 0.77991 | 0.012549
[13 empty] | 57141 | 0.78962 | 0.77923 | 0.00015429 | 0.77992 | 0.012791 | 0.77991 | 0.012549
[13 empty] | 57146 | 0.78218 | 0.77923 | 0.00015429 | 0.77992 | 0.012791 | 0.77991 | 0.012549
[13 empty] | 57151 | 0.7859 | 0.77923 | 0.00015429 | 0.77992 | 0.012791 | 0.77991 | 0.012549
[13 empty] | 57156 | 0.7859 | 0.77923 | 0.00015429 | 0.77992 | 0.012791 | 0.77991 | 0.012549
[13 empty] | 57161 | 0.78962 | 0.77923 | 0.00015429 | 0.77992 | 0.012791 | 0.77991 | 0.012549
[13 empty] | 57166 | 0.78962 | 0.77923 | 0.00015429 | 0.77992 | 0.012791 | 0.77991 | 0.012549
[13 empty] | 57171 | 0.78962 | 0.77923 | 0.00015429 | 0.77992 | 0.012791 | 0.77991 | 0.012549
[13 empty] | 57176 | 0.78218 | 0.77923 | 0.00015429 | 0.77992 | 0.012791 | 0.77991 | 0.012549
[13 empty] | 57181 | 0.7859 | 0.77923 | 0.00015429 | 0.77992 | 0.012791 | 0.77991 | 0.012549
[13 empty] | 57186 | 0.78218 | 0.77923 | 0.00015429 | 0.77992 | 0.012791 | 0.77991 | 0.012549
[13 empty] | 57191 | 0.7859 | 0.77923 | 0.00015429 | 0.77992 | 0.012791 | 0.77991 | 0.012549
[13 empty] | 57196 | 0.78962 | 0.77923 | 0.00015429 | 0.77992 | 0.012791 | 0.77991 | 0.012549
[13 empty] | 57201 | 0.78218 | 0.77923 | 0.00015429 | 0.77992 | 0.012791 | 0.77991 | 0.012549
[13 empty] | 57206 | 0.77845 | 0.77923 | 0.00015429 | 0.77992 | 0.012791 | 0.77991 | 0.012549
[13 empty] | 57211 | 0.78218 | 0.77923 | 0.00015429 | 0.77992 | 0.012791 | 0.77991 | 0.012549
[13 empty] | 57216 | 0.78962 | 0.77923 | 0.00015429 | 0.77992 | 0.012791 | 0.77991 | 0.012549
[13 empty] | 57221 | 0.7859 | 0.77923 | 0.00015429 | 0.77992 | 0.012791 | 0.77991 | 0.012549
[13 empty] | 57226 | 0.7859 | 0.77923 | 0.00015429 | 0.77992 | 0.012791 | 0.77991 | 0.012549
[13 empty] | 57231 | 0.78218 | 0.77923 | 0.00015429 | 0.77992 | 0.012791 | 0.77991 | 0.012549
[13 empty] | 57236 | 0.7859 | 0.77923 | 0.00015429 | 0.77992 | 0.012791 | 0.77991 | 0.012549
[13 empty] | 57241 | 0.7859 | 0.77923 | 0.00015429 | 0.77992 | 0.012791 | 0.77991 | 0.012549
[13 empty] | 57246 | 0.7859 | 0.77923 | 0.00015429 | 0.77992 | 0.012791 | 0.77991 | 0.012549
[13 empty] | 57251 | 0.78218 | 0.77923 | 0.00015429 | 0.77992 | 0.012791 | 0.77991 | 0.012549
[13 empty] | 57256 | 0.78962 | 0.77923 | 0.00015429 | 0.77992 | 0.012791 | 0.77991 | 0.012549
[13 empty] | 57261 | 0.78962 | 0.77923 | 0.00015429 | 0.77992 | 0.012791 | 0.77991 | 0.012549
[13 empty] | 57266 | 0.78962 | 0.77923 | 0.00015429 | 0.77992 | 0.012791 | 0.77991 | 0.012549
[13 empty] | 57271 | 0.78218 | 0.77923 | 0.00015429 | 0.77992 | 0.012791 | 0.77991 | 0.012549
[13 empty] | 57276 | 0.78962 | 0.77923 | 0.00015429 | 0.77992 | 0.012791 | 0.77991 | 0.012549
[13 empty] | 57281 | 0.7859 | 0.77923 | 0.00015429 | 0.77992 | 0.012791 | 0.77991 | 0.012549
[13 empty] | 57286 | 0.77845 | 0.77923 | 0.00015429 | 0.77992 | 0.012791 | 0.77991 | 0.012549
[13 empty] | 57291 | 0.7859 | 0.77923 | 0.00015429 | 0.77992 | 0.012791 | 0.77991 | 0.012549
[13 empty] | 57296 | 0.78962 | 0.77923 | 0.00015429 | 0.77992 | 0.012791 | 0.77991 | 0.012549
[13 empty] | 57301 | 0.78218 | 0.77923 | 0.00015429 | 0.77992 | 0.012791 | 0.77991 | 0.012549
[13 empty] | 57306 | 0.7859 | 0.77923 | 0.00015429 | 0.77992 | 0.012791 | 0.77991 | 0.012549
[13 empty] | 57311 | 0.7859 | 0.77923 | 0.00015429 | 0.77992 | 0.012791 | 0.77991 | 0.012549
[13 empty] | 57316 | 0.7859 | 0.77923 | 0.00015429 | 0.77992 | 0.012791 | 0.77991 | 0.012549
[13 empty] | 57321 | 0.78218 | 0.77923 | 0.00015429 | 0.77992 | 0.012791 | 0.77991 | 0.012549
[13 empty] | 57326 | 0.7859 | 0.77923 | 0.00015429 | 0.77992 | 0.012791 | 0.77991 | 0.012549
[13 empty] | 57331 | 0.78962 | 0.77923 | 0.00015429 | 0.77992 | 0.012791 | 0.77991 | 0.012549
[13 empty] | 57336 | 0.7859 | 0.77923 | 0.00015429 | 0.77992 | 0.012791 | 0.77991 | 0.012549
[13 empty] | 57341 | 0.7859 | 0.77923 | 0.00015429 | 0.77992 | 0.012791 | 0.77991 | 0.012549
[13 empty] | 57346 | 0.78962 | 0.77923 | 0.00015429 | 0.77992 | 0.012791 | 0.77991 | 0.012549
[13 empty] | 57351 | 0.78962 | 0.77923 | 0.00015429 | 0.77992 | 0.012791 | 0.77991 | 0.012549
[13 empty] | 57356 | 0.78962 | 0.77923 | 0.00015429 | 0.77992 | 0.012791 | 0.77991 | 0.012549
[13 empty] | 57361 | 0.78218 | 0.77923 | 0.00015429 | 0.77992 | 0.012791 | 0.77991 | 0.012549
[13 empty] | 57366 | 0.7859 | 0.77923 | 0.00015429 | 0.77992 | 0.012791 | 0.77991 | 0.012549
[13 empty] | 57371 | 0.78218 | 0.77923 | 0.00015429 | 0.77992 | 0.012791 | 0.77991 | 0.012549
[13 empty] | 57376 | 0.78962 | 0.77923 | 0.00015429 | 0.77992 | 0.012791 | 0.77991 | 0.012549
[13 empty] | 57381 | 0.78962 | 0.77923 | 0.00015429 | 0.77992 | 0.012791 | 0.77991 | 0.012549
[13 empty] | 57386 | 0.7859 | 0.77923 | 0.00015429 | 0.77992 | 0.012791 | 0.77991 | 0.012549
[13 empty] | 57391 | 0.77845 | 0.77923 | 0.00015429 | 0.77992 | 0.012791 | 0.77991 | 0.012549
[13 empty] | 57396 | 0.7859 | 0.77923 | 0.00015429 | 0.77992 | 0.012791 | 0.77991 | 0.012549
[13 empty] | 57401 | 0.78962 | 0.77923 | 0.00015429 | 0.77992 | 0.012791 | 0.77991 | 0.012549
[13 empty] | 57406 | 0.7859 | 0.77923 | 0.00015429 | 0.77992 | 0.012791 | 0.77991 | 0.012549
[13 empty] | 57411 | 0.7859 | 0.77923 | 0.00015429 | 0.77992 | 0.012791 | 0.77991 | 0.012549
[13 empty] | 57416 | 0.7859 | 0.77923 | 0.00015429 | 0.77992 | 0.012791 | 0.77991 | 0.012549
[13 empty] | 57421 | 0.7859 | 0.77923 | 0.00015429 | 0.77992 | 0.012791 | 0.77991 | 0.012549
[13 empty] | 57426 | 0.78962 | 0.77923 | 0.00015429 | 0.77992 | 0.012791 | 0.77991 | 0.012549
[13 empty] | 57431 | 0.78218 | 0.77923 | 0.00015429 | 0.77992 | 0.012791 | 0.77991 | 0.012549
[13 empty] | 57436 | 0.7859 | 0.77923 | 0.00015429 | 0.77992 | 0.012791 | 0.77991 | 0.012549
[13 empty] | 57441 | 0.78962 | 0.77923 | 0.00015429 | 0.77992 | 0.012791 | 0.77991 | 0.012549
[13 empty] | 57446 | 0.7859 | 0.77923 | 0.00015429 | 0.77992 | 0.012791 | 0.77991 | 0.012549
[13 empty] | 57451 | 0.7859 | 0.77923 | 0.00015429 | 0.77992 | 0.012791 | 0.77991 | 0.012549
[13 empty] | 57456 | 0.7859 | 0.77923 | 0.00015429 | 0.77992 | 0.012791 | 0.77991 | 0.012549
[13 empty] | 57461 | 0.78218 | 0.77923 | 0.00015429 | 0.77992 | 0.012791 | 0.77991 | 0.012549
[13 empty] | 57466 | 0.78218 | 0.77923 | 0.00015429 | 0.77992 | 0.012791 | 0.77991 | 0.012549
[13 empty] | 57471 | 0.7859 | 0.77923 | 0.00015429 | 0.77992 | 0.012791 | 0.77991 | 0.012549
[13 empty] | 57476 | 0.78218 | 0.77923 | 0.00015429 | 0.77992 | 0.012791 | 0.77991 | 0.012549
[13 empty] | 57481 | 0.7859 | 0.77923 | 0.00015429 | 0.77992 | 0.012791 | 0.77991 | 0.012549
[13 empty] | 57486 | 0.7859 | 0.77923 | 0.00015429 | 0.77992 | 0.012791 | 0.77991 | 0.012549
[13 empty] | 57491 | 0.78218 | 0.77923 | 0.00015429 | 0.77992 | 0.012791 | 0.77991 | 0.012549
[13 empty] | 57496 | 0.7859 | 0.77923 | 0.00015429 | 0.77992 | 0.012791 | 0.77991 | 0.012549
[13 empty] | 57501 | 0.7859 | 0.77923 | 0.00015429 | 0.77992 | 0.012791 | 0.77991 | 0.012549
[13 empty] | 57506 | 0.7859 | 0.77923 | 0.00015429 | 0.77992 | 0.012791 | 0.77991 | 0.012549
[13 empty] | 57511 | 0.78962 | 0.77923 | 0.00015429 | 0.77992 | 0.012791 | 0.77991 | 0.012549
[13 empty] | 57516 | 0.7859 | 0.77923 | 0.00015429 | 0.77992 | 0.012791 | 0.77991 | 0.012549
[13 empty] | 57521 | 0.7859 | 0.77923 | 0.00015429 | 0.77992 | 0.012791 | 0.77991 | 0.012549
[13 empty] | 57526 | 0.78962 | 0.77923 | 0.00015429 | 0.77992 | 0.012791 | 0.77991 | 0.012549
[13 empty] | 57531 | 0.7859 | 0.77923 | 0.00015429 | 0.77992 | 0.012791 | 0.77991 | 0.012549
[13 empty] | 57536 | 0.78218 | 0.77923 | 0.00015429 | 0.77992 | 0.012791 | 0.77991 | 0.012549
[13 empty] | 57541 | 0.7859 | 0.77923 | 0.00015429 | 0.77992 | 0.012791 | 0.77991 | 0.012549
[13 empty] | 57546 | 0.78962 | 0.77923 | 0.00015429 | 0.77992 | 0.012791 | 0.77991 | 0.012549
[13 empty] | 57551 | 0.78962 | 0.77923 | 0.00015429 | 0.77992 | 0.012791 | 0.77991 | 0.012549
[13 empty] | 57556 | 0.7859 | 0.77923 | 0.00015429 | 0.77992 | 0.012791 | 0.77991 | 0.012549
[13 empty] | 57561 | 0.78962 | 0.77923 | 0.00015429 | 0.77992 | 0.012791 | 0.77991 | 0.012549
[13 empty] | 57566 | 0.7859 | 0.77923 | 0.00015429 | 0.77992 | 0.012791 | 0.77991 | 0.012549
[13 empty] | 57571 | 0.78962 | 0.77923 | 0.00015429 | 0.77992 | 0.012791 | 0.77991 | 0.012549
[13 empty] | 57576 | 0.78218 | 0.77923 | 0.00015429 | 0.77992 | 0.012791 | 0.77991 | 0.012549
[13 empty] | 57581 | 0.78962 | 0.77923 | 0.00015429 | 0.77992 | 0.012791 | 0.77991 | 0.012549
[13 empty] | 57586 | 0.7859 | 0.77923 | 0.00015429 | 0.77992 | 0.012791 | 0.77991 | 0.012549
[13 empty] | 57591 | 0.78218 | 0.77923 | 0.00015429 | 0.77992 | 0.012791 | 0.77991 | 0.012549
[13 empty] | 57596 | 0.7859 | 0.77923 | 0.00015429 | 0.77992 | 0.012791 | 0.77991 | 0.012549
[13 empty] | 57601 | 0.78218 | 0.77923 | 0.00015429 | 0.77992 | 0.012791 | 0.77991 | 0.012549
[13 empty] | 57606 | 0.78962 | 0.77923 | 0.00015429 | 0.77992 | 0.012791 | 0.77991 | 0.012549
[13 empty] | 57611 | 0.7859 | 0.77923 | 0.00015429 | 0.77992 | 0.012791 | 0.77991 | 0.012549
[13 empty] | 57616 | 0.78218 | 0.77923 | 0.00015429 | 0.77992 | 0.012791 | 0.77991 | 0.012549
[13 empty] | 57621 | 0.7859 | 0.77923 | 0.00015429 | 0.77992 | 0.012791 | 0.77991 | 0.012549
[13 empty] | 57626 | 0.7859 | 0.77923 | 0.00015429 | 0.77992 | 0.012791 | 0.77991 | 0.012549
[13 empty] | 57631 | 0.78962 | 0.77923 | 0.00015429 | 0.77992 | 0.012791 | 0.77991 | 0.012549
[13 empty] | 57636 | 0.78218 | 0.77923 | 0.00015429 | 0.77992 | 0.012791 | 0.77991 | 0.012549
[13 empty] | 57641 | 0.7859 | 0.77923 | 0.00015429 | 0.77992 | 0.012791 | 0.77991 | 0.012549
[13 empty] | 57646 | 0.78218 | 0.77923 | 0.00015429 | 0.77992 | 0.012791 | 0.77991 | 0.012549
[13 empty] | 57651 | 0.7859 | 0.77923 | 0.00015429 | 0.77992 | 0.012791 | 0.77991 | 0.012549
[13 empty] | 57656 | 0.78218 | 0.77923 | 0.00015429 | 0.77992 | 0.012791 | 0.77991 | 0.012549
[13 empty] | 57661 | 0.7859 | 0.77923 | 0.00015429 | 0.77992 | 0.012791 | 0.77991 | 0.012549
[13 empty] | 57666 | 0.7859 | 0.77923 | 0.00015429 | 0.77992 | 0.012791 | 0.77991 | 0.012549
[13 empty] | 57671 | 0.78218 | 0.77923 | 0.00015429 | 0.77992 | 0.012791 | 0.77991 | 0.012549
[13 empty] | 57676 | 0.7859 | 0.77923 | 0.00015429 | 0.77992 | 0.012791 | 0.77991 | 0.012549
[13 empty] | 57681 | 0.78218 | 0.77923 | 0.00015429 | 0.77992 | 0.012791 | 0.77991 | 0.012549
[13 empty] | 57686 | 0.78218 | 0.77923 | 0.00015429 | 0.77992 | 0.012791 | 0.77991 | 0.012549
[13 empty] | 57691 | 0.77845 | 0.77923 | 0.00015429 | 0.77992 | 0.012791 | 0.77991 | 0.012549
[13 empty] | 57696 | 0.78218 | 0.77923 | 0.00015429 | 0.77992 | 0.012791 | 0.77991 | 0.012549
[13 empty] | 57701 | 0.7859 | 0.77923 | 0.00015429 | 0.77992 | 0.012791 | 0.77991 | 0.012549
[13 empty] | 57706 | 0.77845 | 0.77923 | 0.00015429 | 0.77992 | 0.012791 | 0.77991 | 0.012549
[13 empty] | 57711 | 0.78218 | 0.77923 | 0.00015429 | 0.77992 | 0.012791 | 0.77991 | 0.012549
[13 empty] | 57716 | 0.7859 | 0.77923 | 0.00015429 | 0.77992 | 0.012791 | 0.77991 | 0.012549
[13 empty] | 57721 | 0.7859 | 0.77923 | 0.00015429 | 0.77992 | 0.012791 | 0.77991 | 0.012549
[13 empty] | 57726 | 0.7859 | 0.77923 | 0.00015429 | 0.77992 | 0.012791 | 0.77991 | 0.012549
[13 empty] | 57731 | 0.78218 | 0.77923 | 0.00015429 | 0.77992 | 0.012791 | 0.77991 | 0.012549
[13 empty] | 57736 | 0.7859 | 0.77923 | 0.00015429 | 0.77992 | 0.012791 | 0.77991 | 0.012549
[13 empty] | 57741 | 0.7859 | 0.77923 | 0.00015429 | 0.77992 | 0.012791 | 0.77991 | 0.012549
[13 empty] | 57746 | 0.7859 | 0.77923 | 0.00015429 | 0.77992 | 0.012791 | 0.77991 | 0.012549
[13 empty] | 57751 | 0.78962 | 0.77923 | 0.00015429 | 0.77992 | 0.012791 | 0.77991 | 0.012549
[13 empty] | 57756 | 0.7859 | 0.77923 | 0.00015429 | 0.77992 | 0.012791 | 0.77991 | 0.012549
[13 empty] | 57761 | 0.78962 | 0.77923 | 0.00015429 | 0.77992 | 0.012791 | 0.77991 | 0.012549
[13 empty] | 57766 | 0.7859 | 0.77923 | 0.00015429 | 0.77992 | 0.012791 | 0.77991 | 0.012549
[13 empty] | 57771 | 0.7859 | 0.77923 | 0.00015429 | 0.77992 | 0.012791 | 0.77991 | 0.012549
[13 empty] | 57776 | 0.7859 | 0.77923 | 0.00015429 | 0.77992 | 0.012791 | 0.77991 | 0.012549
[13 empty] | 57781 | 0.78218 | 0.77923 | 0.00015429 | 0.77992 | 0.012791 | 0.77991 | 0.012549
[13 empty] | 57786 | 0.7859 | 0.77923 | 0.00015429 | 0.77992 | 0.012791 | 0.77991 | 0.012549
[13 empty] | 57791 | 0.7859 | 0.77923 | 0.00015429 | 0.77992 | 0.012791 | 0.77991 | 0.012549
[13 empty] | 57796 | 0.7859 | 0.77923 | 0.00015429 | 0.77992 | 0.012791 | 0.77991 | 0.012549
[13 empty] | 57801 | 0.78218 | 0.77923 | 0.00015429 | 0.77992 | 0.012791 | 0.77991 | 0.012549
[13 empty] | 57806 | 0.78218 | 0.77923 | 0.00015429 | 0.77992 | 0.012791 | 0.77991 | 0.012549
[13 empty] | 57811 | 0.78218 | 0.77923 | 0.00015429 | 0.77992 | 0.012791 | 0.77991 | 0.012549
[13 empty] | 57816 | 0.7859 | 0.77923 | 0.00015429 | 0.77992 | 0.012791 | 0.77991 | 0.012549
[13 empty] | 57821 | 0.78218 | 0.77923 | 0.00015429 | 0.77992 | 0.012791 | 0.77991 | 0.012549
[13 empty] | 57826 | 0.7859 | 0.77923 | 0.00015429 | 0.77992 | 0.012791 | 0.77991 | 0.012549
[13 empty] | 57831 | 0.78218 | 0.77923 | 0.00015429 | 0.77992 | 0.012791 | 0.77991 | 0.012549
[13 empty] | 57836 | 0.78218 | 0.77923 | 0.00015429 | 0.77992 | 0.012791 | 0.77991 | 0.012549
[13 empty] | 57841 | 0.78962 | 0.77923 | 0.00015429 | 0.77992 | 0.012791 | 0.77991 | 0.012549
[13 empty] | 57846 | 0.7859 | 0.77923 | 0.00015429 | 0.77992 | 0.012791 | 0.77991 | 0.012549
[13 empty] | 57851 | 0.78218 | 0.77923 | 0.00015429 | 0.77992 | 0.012791 | 0.77991 | 0.012549
[13 empty] | 57856 | 0.7859 | 0.77923 | 0.00015429 | 0.77992 | 0.012791 | 0.77991 | 0.012549
[13 empty] | 57861 | 0.78218 | 0.77923 | 0.00015429 | 0.77992 | 0.012791 | 0.77991 | 0.012549
[13 empty] | 57866 | 0.7859 | 0.77923 | 0.00015429 | 0.77992 | 0.012791 | 0.77991 | 0.012549
[13 empty] | 57871 | 0.78218 | 0.77923 | 0.00015429 | 0.77992 | 0.012791 | 0.77991 | 0.012549
[13 empty] | 57876 | 0.7859 | 0.77923 | 0.00015429 | 0.77992 | 0.012791 | 0.77991 | 0.012549
[13 empty] | 57881 | 0.7859 | 0.77923 | 0.00015429 | 0.77992 | 0.012791 | 0.77991 | 0.012549
[13 empty] | 57886 | 0.7859 | 0.77923 | 0.00015429 | 0.77992 | 0.012791 | 0.77991 | 0.012549
[13 empty] | 57891 | 0.7859 | 0.77923 | 0.00015429 | 0.77992 | 0.012791 | 0.77991 | 0.012549
[13 empty] | 57896 | 0.77845 | 0.77923 | 0.00015429 | 0.77992 | 0.012791 | 0.77991 | 0.012549
[13 empty] | 57901 | 0.78218 | 0.77923 | 0.00015429 | 0.77992 | 0.012791 | 0.77991 | 0.012549
[13 empty] | 57906 | 0.78218 | 0.77923 | 0.00015429 | 0.77992 | 0.012791 | 0.77991 | 0.012549
[13 empty] | 57911 | 0.77845 | 0.77923 | 0.00015429 | 0.77992 | 0.012791 | 0.77991 | 0.012549
[13 empty] | 57916 | 0.78218 | 0.77923 | 0.00015429 | 0.77992 | 0.012791 | 0.77991 | 0.012549
[13 empty] | 57921 | 0.7859 | 0.77923 | 0.00015429 | 0.77992 | 0.012791 | 0.77991 | 0.012549
[13 empty] | 57926 | 0.77845 | 0.77923 | 0.00015429 | 0.77992 | 0.012791 | 0.77991 | 0.012549
[13 empty] | 57931 | 0.78218 | 0.77923 | 0.00015429 | 0.77992 | 0.012791 | 0.77991 | 0.012549
[13 empty] | 57936 | 0.78218 | 0.77923 | 0.00015429 | 0.77992 | 0.012791 | 0.77991 | 0.012549
[13 empty] | 57941 | 0.78218 | 0.77923 | 0.00015429 | 0.77992 | 0.012791 | 0.77991 | 0.012549
[13 empty] | 57946 | 0.78218 | 0.77923 | 0.00015429 | 0.77992 | 0.012791 | 0.77991 | 0.012549
[13 empty] | 57951 | 0.7859 | 0.77923 | 0.00015429 | 0.77992 | 0.012791 | 0.77991 | 0.012549
[13 empty] | 57956 | 0.78218 | 0.77923 | 0.00015429 | 0.77992 | 0.012791 | 0.77991 | 0.012549
[13 empty] | 57961 | 0.78218 | 0.77923 | 0.00015429 | 0.77992 | 0.012791 | 0.77991 | 0.012549
[13 empty] | 57966 | 0.7859 | 0.77923 | 0.00015429 | 0.77992 | 0.012791 | 0.77991 | 0.012549
[13 empty] | 57971 | 0.78218 | 0.77923 | 0.00015429 | 0.77992 | 0.012791 | 0.77991 | 0.012549
[13 empty] | 57976 | 0.78218 | 0.77923 | 0.00015429 | 0.77992 | 0.012791 | 0.77991 | 0.012549
[13 empty] | 57981 | 0.78218 | 0.77923 | 0.00015429 | 0.77992 | 0.012791 | 0.77991 | 0.012549
[13 empty] | 57986 | 0.7859 | 0.77923 | 0.00015429 | 0.77992 | 0.012791 | 0.77991 | 0.012549
[13 empty] | 57991 | 0.77845 | 0.77923 | 0.00015429 | 0.77992 | 0.012791 | 0.77991 | 0.012549
[13 empty] | 57996 | 0.78218 | 0.77923 | 0.00015429 | 0.77992 | 0.012791 | 0.77991 | 0.012549
[13 empty] | 58001 | 0.77845 | 0.77923 | 0.00015429 | 0.77992 | 0.012791 | 0.77991 | 0.012549
[13 empty] | 58006 | 0.78218 | 0.77923 | 0.00015429 | 0.77992 | 0.012791 | 0.77991 | 0.012549
[13 empty] | 58011 | 0.7859 | 0.77923 | 0.00015429 | 0.77992 | 0.012791 | 0.77991 | 0.012549
[13 empty] | 58016 | 0.7859 | 0.77923 | 0.00015429 | 0.77992 | 0.012791 | 0.77991 | 0.012549
[13 empty] | 58021 | 0.78218 | 0.77923 | 0.00015429 | 0.77992 | 0.012791 | 0.77991 | 0.012549
[13 empty] | 58026 | 0.78218 | 0.77923 | 0.00015429 | 0.77992 | 0.012791 | 0.77991 | 0.012549
[13 empty] | 58031 | 0.7859 | 0.77923 | 0.00015429 | 0.77992 | 0.012791 | 0.77991 | 0.012549
[13 empty] | 58036 | 0.78218 | 0.77923 | 0.00015429 | 0.77992 | 0.012791 | 0.77991 | 0.012549
[13 empty] | 58041 | 0.7859 | 0.77923 | 0.00015429 | 0.77992 | 0.012791 | 0.77991 | 0.012549
[13 empty] | 58046 | 0.78218 | 0.77923 | 0.00015429 | 0.77992 | 0.012791 | 0.77991 | 0.012549
[13 empty] | 58051 | 0.7859 | 0.77923 | 0.00015429 | 0.77992 | 0.012791 | 0.77991 | 0.012549
[13 empty] | 58056 | 0.7859 | 0.77923 | 0.00015429 | 0.77992 | 0.012791 | 0.77991 | 0.012549
[13 empty] | 58061 | 0.78218 | 0.77923 | 0.00015429 | 0.77992 | 0.012791 | 0.77991 | 0.012549
[13 empty] | 58066 | 0.7859 | 0.77923 | 0.00015429 | 0.77992 | 0.012791 | 0.77991 | 0.012549
[13 empty] | 58071 | 0.78218 | 0.77923 | 0.00015429 | 0.77992 | 0.012791 | 0.77991 | 0.012549
[13 empty] | 58076 | 0.78218 | 0.77923 | 0.00015429 | 0.77992 | 0.012791 | 0.77991 | 0.012549
[13 empty] | 58081 | 0.78218 | 0.77923 | 0.00015429 | 0.77992 | 0.012791 | 0.77991 | 0.012549
[13 empty] | 58086 | 0.78218 | 0.77923 | 0.00015429 | 0.77992 | 0.012791 | 0.77991 | 0.012549
[13 empty] | 58091 | 0.77845 | 0.77923 | 0.00015429 | 0.77992 | 0.012791 | 0.77991 | 0.012549
[13 empty] | 58096 | 0.7859 | 0.77923 | 0.00015429 | 0.77992 | 0.012791 | 0.77991 | 0.012549
[13 empty] | 58101 | 0.7859 | 0.77923 | 0.00015429 | 0.77992 | 0.012791 | 0.77991 | 0.012549
[13 empty] | 58106 | 0.78962 | 0.77923 | 0.00015429 | 0.77992 | 0.012791 | 0.77991 | 0.012549
[13 empty] | 58111 | 0.7859 | 0.77923 | 0.00015429 | 0.77992 | 0.012791 | 0.77991 | 0.012549
[13 empty] | 58116 | 0.7859 | 0.77923 | 0.00015429 | 0.77992 | 0.012791 | 0.77991 | 0.012549
[13 empty] | 58121 | 0.77845 | 0.77923 | 0.00015429 | 0.77992 | 0.012791 | 0.77991 | 0.012549
[13 empty] | 58126 | 0.78218 | 0.77923 | 0.00015429 | 0.77992 | 0.012791 | 0.77991 | 0.012549
[13 empty] | 58131 | 0.78218 | 0.77923 | 0.00015429 | 0.77992 | 0.012791 | 0.77991 | 0.012549
[13 empty] | 58136 | 0.7859 | 0.77923 | 0.00015429 | 0.77992 | 0.012791 | 0.77991 | 0.012549
[13 empty] | 58141 | 0.7859 | 0.77923 | 0.00015429 | 0.77992 | 0.012791 | 0.77991 | 0.012549
[13 empty] | 58146 | 0.7859 | 0.77923 | 0.00015429 | 0.77992 | 0.012791 | 0.77991 | 0.012549
[13 empty] | 58151 | 0.7859 | 0.77923 | 0.00015429 | 0.77992 | 0.012791 | 0.77991 | 0.012549
[13 empty] | 58156 | 0.7859 | 0.77923 | 0.00015429 | 0.77992 | 0.012791 | 0.77991 | 0.012549
[13 empty] | 58161 | 0.78218 | 0.77923 | 0.00015429 | 0.77992 | 0.012791 | 0.77991 | 0.012549
[13 empty] | 58166 | 0.7859 | 0.77923 | 0.00015429 | 0.77992 | 0.012791 | 0.77991 | 0.012549
[13 empty] | 58171 | 0.78218 | 0.77923 | 0.00015429 | 0.77992 | 0.012791 | 0.77991 | 0.012549
[13 empty] | 58176 | 0.78218 | 0.77923 | 0.00015429 | 0.77992 | 0.012791 | 0.77991 | 0.012549
[13 empty] | 58181 | 0.77845 | 0.77923 | 0.00015429 | 0.77992 | 0.012791 | 0.77991 | 0.012549
[13 empty] | 58186 | 0.7859 | 0.77923 | 0.00015429 | 0.77992 | 0.012791 | 0.77991 | 0.012549
[13 empty] | 58191 | 0.7859 | 0.77923 | 0.00015429 | 0.77992 | 0.012791 | 0.77991 | 0.012549
[13 empty] | 58196 | 0.78218 | 0.77923 | 0.00015429 | 0.77992 | 0.012791 | 0.77991 | 0.012549
[13 empty] | 58201 | 0.7859 | 0.77923 | 0.00015429 | 0.77992 | 0.012791 | 0.77991 | 0.012549
[13 empty] | 58206 | 0.78218 | 0.77923 | 0.00015429 | 0.77992 | 0.012791 | 0.77991 | 0.012549
[13 empty] | 58211 | 0.78218 | 0.77923 | 0.00015429 | 0.77992 | 0.012791 | 0.77991 | 0.012549
[13 empty] | 58216 | 0.78218 | 0.77923 | 0.00015429 | 0.77992 | 0.012791 | 0.77991 | 0.012549
[13 empty] | 58221 | 0.78218 | 0.77923 | 0.00015429 | 0.77992 | 0.012791 | 0.77991 | 0.012549
[13 empty] | 58226 | 0.7859 | 0.77923 | 0.00015429 | 0.77992 | 0.012791 | 0.77991 | 0.012549
[13 empty] | 58231 | 0.78218 | 0.77923 | 0.00015429 | 0.77992 | 0.012791 | 0.77991 | 0.012549
[13 empty] | 58236 | 0.78218 | 0.77923 | 0.00015429 | 0.77992 | 0.012791 | 0.77991 | 0.012549
[13 empty] | 58241 | 0.7859 | 0.77923 | 0.00015429 | 0.77992 | 0.012791 | 0.77991 | 0.012549
[13 empty] | 58246 | 0.7859 | 0.77923 | 0.00015429 | 0.77992 | 0.012791 | 0.77991 | 0.012549
[13 empty] | 58251 | 0.77845 | 0.77923 | 0.00015429 | 0.77992 | 0.012791 | 0.77991 | 0.012549
[13 empty] | 58256 | 0.78218 | 0.77923 | 0.00015429 | 0.77992 | 0.012791 | 0.77991 | 0.012549
[13 empty] | 58261 | 0.78218 | 0.77923 | 0.00015429 | 0.77992 | 0.012791 | 0.77991 | 0.012549
[13 empty] | 58266 | 0.78218 | 0.77923 | 0.00015429 | 0.77992 | 0.012791 | 0.77991 | 0.012549
[13 empty] | 58271 | 0.7859 | 0.77923 | 0.00015429 | 0.77992 | 0.012791 | 0.77991 | 0.012549
[13 empty] | 58276 | 0.7859 | 0.77923 | 0.00015429 | 0.77992 | 0.012791 | 0.77991 | 0.012549
[13 empty] | 58281 | 0.78218 | 0.77923 | 0.00015429 | 0.77992 | 0.012791 | 0.77991 | 0.012549
[13 empty] | 58286 | 0.78218 | 0.77923 | 0.00015429 | 0.77992 | 0.012791 | 0.77991 | 0.012549
[13 empty] | 58291 | 0.78218 | 0.77923 | 0.00015429 | 0.77992 | 0.012791 | 0.77991 | 0.012549
[13 empty] | 58296 | 0.7859 | 0.77923 | 0.00015429 | 0.77992 | 0.012791 | 0.77991 | 0.012549
[13 empty] | 58301 | 0.77845 | 0.77923 | 0.00015429 | 0.77992 | 0.012791 | 0.77991 | 0.012549
[13 empty] | 58306 | 0.78218 | 0.77923 | 0.00015429 | 0.77992 | 0.012791 | 0.77991 | 0.012549
[13 empty] | 58311 | 0.77845 | 0.77923 | 0.00015429 | 0.77992 | 0.012791 | 0.77991 | 0.012549
[13 empty] | 58316 | 0.7859 | 0.77923 | 0.00015429 | 0.77992 | 0.012791 | 0.77991 | 0.012549
[13 empty] | 58321 | 0.78218 | 0.77923 | 0.00015429 | 0.77992 | 0.012791 | 0.77991 | 0.012549
[13 empty] | 58326 | 0.7859 | 0.77923 | 0.00015429 | 0.77992 | 0.012791 | 0.77991 | 0.012549
[13 empty] | 58331 | 0.78218 | 0.77923 | 0.00015429 | 0.77992 | 0.012791 | 0.77991 | 0.012549
[13 empty] | 58336 | 0.7859 | 0.77923 | 0.00015429 | 0.77992 | 0.012791 | 0.77991 | 0.012549
[13 empty] | 58341 | 0.78218 | 0.77923 | 0.00015429 | 0.77992 | 0.012791 | 0.77991 | 0.012549
[13 empty] | 58346 | 0.78218 | 0.77923 | 0.00015429 | 0.77992 | 0.012791 | 0.77991 | 0.012549
[13 empty] | 58351 | 0.78218 | 0.77923 | 0.00015429 | 0.77992 | 0.012791 | 0.77991 | 0.012549
[13 empty] | 58356 | 0.7859 | 0.77923 | 0.00015429 | 0.77992 | 0.012791 | 0.77991 | 0.012549
[13 empty] | 58361 | 0.78218 | 0.77923 | 0.00015429 | 0.77992 | 0.012791 | 0.77991 | 0.012549
[13 empty] | 58366 | 0.78218 | 0.77923 | 0.00015429 | 0.77992 | 0.012791 | 0.77991 | 0.012549
[13 empty] | 58371 | 0.78218 | 0.77923 | 0.00015429 | 0.77992 | 0.012791 | 0.77991 | 0.012549
[13 empty] | 58376 | 0.7859 | 0.77923 | 0.00015429 | 0.77992 | 0.012791 | 0.77991 | 0.012549
[13 empty] | 58381 | 0.78218 | 0.77923 | 0.00015429 | 0.77992 | 0.012791 | 0.77991 | 0.012549
[13 empty] | 58386 | 0.7859 | 0.77923 | 0.00015429 | 0.77992 | 0.012791 | 0.77991 | 0.012549
[13 empty] | 58391 | 0.78218 | 0.77923 | 0.00015429 | 0.77992 | 0.012791 | 0.77991 | 0.012549
[13 empty] | 58396 | 0.78218 | 0.77923 | 0.00015429 | 0.77992 | 0.012791 | 0.77991 | 0.012549
[13 empty] | 58401 | 0.78218 | 0.77923 | 0.00015429 | 0.77992 | 0.012791 | 0.77991 | 0.012549
[13 empty] | 58406 | 0.78218 | 0.77923 | 0.00015429 | 0.77992 | 0.012791 | 0.77991 | 0.012549
[13 empty] | 58411 | 0.7859 | 0.77923 | 0.00015429 | 0.77992 | 0.012791 | 0.77991 | 0.012549
[13 empty] | 58416 | 0.78218 | 0.77923 | 0.00015429 | 0.77992 | 0.012791 | 0.77991 | 0.012549
[13 empty] | 58421 | 0.78218 | 0.77923 | 0.00015429 | 0.77992 | 0.012791 | 0.77991 | 0.012549
[13 empty] | 58426 | 0.78218 | 0.77923 | 0.00015429 | 0.77992 | 0.012791 | 0.77991 | 0.012549
[13 empty] | 58431 | 0.77845 | 0.77923 | 0.00015429 | 0.77992 | 0.012791 | 0.77991 | 0.012549
[13 empty] | 58436 | 0.78218 | 0.77923 | 0.00015429 | 0.77992 | 0.012791 | 0.77991 | 0.012549
[13 empty] | 58441 | 0.78218 | 0.77923 | 0.00015429 | 0.77992 | 0.012791 | 0.77991 | 0.012549
[13 empty] | 58446 | 0.77845 | 0.77923 | 0.00015429 | 0.77992 | 0.012791 | 0.77991 | 0.012549
[13 empty] | 58451 | 0.78218 | 0.77923 | 0.00015429 | 0.77992 | 0.012791 | 0.77991 | 0.012549
[13 empty] | 58456 | 0.7859 | 0.77923 | 0.00015429 | 0.77992 | 0.012791 | 0.77991 | 0.012549
[13 empty] | 58461 | 0.7859 | 0.77923 | 0.00015429 | 0.77992 | 0.012791 | 0.77991 | 0.012549
[13 empty] | 58466 | 0.7859 | 0.77923 | 0.00015429 | 0.77992 | 0.012791 | 0.77991 | 0.012549
[13 empty] | 58471 | 0.7859 | 0.77923 | 0.00015429 | 0.77992 | 0.012791 | 0.77991 | 0.012549
[13 empty] | 58476 | 0.7859 | 0.77923 | 0.00015429 | 0.77992 | 0.012791 | 0.77991 | 0.012549
[13 empty] | 58481 | 0.78218 | 0.77923 | 0.00015429 | 0.77992 | 0.012791 | 0.77991 | 0.012549
[13 empty] | 58486 | 0.78218 | 0.77923 | 0.00015429 | 0.77992 | 0.012791 | 0.77991 | 0.012549
[13 empty] | 58491 | 0.7859 | 0.77923 | 0.00015429 | 0.77992 | 0.012791 | 0.77991 | 0.012549
[13 empty] | 58496 | 0.78218 | 0.77923 | 0.00015429 | 0.77992 | 0.012791 | 0.77991 | 0.012549
[13 empty] | 58501 | 0.78218 | 0.77923 | 0.00015429 | 0.77992 | 0.012791 | 0.77991 | 0.012549
[13 empty] | 58506 | 0.78218 | 0.77923 | 0.00015429 | 0.77992 | 0.012791 | 0.77991 | 0.012549
[13 empty] | 58511 | 0.78218 | 0.77923 | 0.00015429 | 0.77992 | 0.012791 | 0.77991 | 0.012549
[13 empty] | 58516 | 0.78218 | 0.77923 | 0.00015429 | 0.77992 | 0.012791 | 0.77991 | 0.012549
[13 empty] | 58521 | 0.78218 | 0.77923 | 0.00015429 | 0.77992 | 0.012791 | 0.77991 | 0.012549
[13 empty] | 58526 | 0.78218 | 0.77923 | 0.00015429 | 0.77992 | 0.012791 | 0.77991 | 0.012549
[13 empty] | 58531 | 0.78218 | 0.77923 | 0.00015429 | 0.77992 | 0.012791 | 0.77991 | 0.012549
[13 empty] | 58536 | 0.7859 | 0.77923 | 0.00015429 | 0.77992 | 0.012791 | 0.77991 | 0.012549
[13 empty] | 58541 | 0.77845 | 0.77923 | 0.00015429 | 0.77992 | 0.012791 | 0.77991 | 0.012549
[13 empty] | 58546 | 0.78218 | 0.77923 | 0.00015429 | 0.77992 | 0.012791 | 0.77991 | 0.012549
[13 empty] | 58551 | 0.78218 | 0.77923 | 0.00015429 | 0.77992 | 0.012791 | 0.77991 | 0.012549
[13 empty] | 58556 | 0.78962 | 0.77923 | 0.00015429 | 0.77992 | 0.012791 | 0.77991 | 0.012549
[13 empty] | 58561 | 0.7859 | 0.77923 | 0.00015429 | 0.77992 | 0.012791 | 0.77991 | 0.012549
[13 empty] | 58566 | 0.78218 | 0.77923 | 0.00015429 | 0.77992 | 0.012791 | 0.77991 | 0.012549
[13 empty] | 58571 | 0.77845 | 0.77923 | 0.00015429 | 0.77992 | 0.012791 | 0.77991 | 0.012549
[13 empty] | 58576 | 0.7859 | 0.77923 | 0.00015429 | 0.77992 | 0.012791 | 0.77991 | 0.012549
[13 empty] | 58581 | 0.78218 | 0.77923 | 0.00015429 | 0.77992 | 0.012791 | 0.77991 | 0.012549
[13 empty] | 58586 | 0.77845 | 0.77923 | 0.00015429 | 0.77992 | 0.012791 | 0.77991 | 0.012549
[13 empty] | 58591 | 0.78218 | 0.77923 | 0.00015429 | 0.77992 | 0.012791 | 0.77991 | 0.012549
[13 empty] | 58596 | 0.7859 | 0.77923 | 0.00015429 | 0.77992 | 0.012791 | 0.77991 | 0.012549
[13 empty] | 58601 | 0.7859 | 0.77923 | 0.00015429 | 0.77992 | 0.012791 | 0.77991 | 0.012549
[13 empty] | 58606 | 0.78218 | 0.77923 | 0.00015429 | 0.77992 | 0.012791 | 0.77991 | 0.012549
[13 empty] | 58611 | 0.7859 | 0.77923 | 0.00015429 | 0.77992 | 0.012791 | 0.77991 | 0.012549
[13 empty] | 58616 | 0.7859 | 0.77923 | 0.00015429 | 0.77992 | 0.012791 | 0.77991 | 0.012549
[13 empty] | 58621 | 0.7859 | 0.77923 | 0.00015429 | 0.77992 | 0.012791 | 0.77991 | 0.012549
[13 empty] | 58626 | 0.78218 | 0.77923 | 0.00015429 | 0.77992 | 0.012791 | 0.77991 | 0.012549
[13 empty] | 58631 | 0.78218 | 0.77923 | 0.00015429 | 0.77992 | 0.012791 | 0.77991 | 0.012549
[13 empty] | 58636 | 0.78218 | 0.77923 | 0.00015429 | 0.77992 | 0.012791 | 0.77991 | 0.012549
[13 empty] | 58641 | 0.77845 | 0.77923 | 0.00015429 | 0.77992 | 0.012791 | 0.77991 | 0.012549
[13 empty] | 58646 | 0.78218 | 0.77923 | 0.00015429 | 0.77992 | 0.012791 | 0.77991 | 0.012549
[13 empty] | 58651 | 0.77845 | 0.77923 | 0.00015429 | 0.77992 | 0.012791 | 0.77991 | 0.012549
[13 empty] | 58656 | 0.77845 | 0.77923 | 0.00015429 | 0.77992 | 0.012791 | 0.77991 | 0.012549
[13 empty] | 58661 | 0.78218 | 0.77923 | 0.00015429 | 0.77992 | 0.012791 | 0.77991 | 0.012549
[13 empty] | 58666 | 0.7859 | 0.77923 | 0.00015429 | 0.77992 | 0.012791 | 0.77991 | 0.012549
[13 empty] | 58671 | 0.77845 | 0.77923 | 0.00015429 | 0.77992 | 0.012791 | 0.77991 | 0.012549
[13 empty] | 58676 | 0.78218 | 0.77923 | 0.00015429 | 0.77992 | 0.012791 | 0.77991 | 0.012549
[13 empty] | 58681 | 0.77845 | 0.77923 | 0.00015429 | 0.77992 | 0.012791 | 0.77991 | 0.012549
[13 empty] | 58686 | 0.77845 | 0.77923 | 0.00015429 | 0.77992 | 0.012791 | 0.77991 | 0.012549
[13 empty] | 58691 | 0.77845 | 0.77923 | 0.00015429 | 0.77992 | 0.012791 | 0.77991 | 0.012549
[13 empty] | 58696 | 0.78218 | 0.77923 | 0.00015429 | 0.77992 | 0.012791 | 0.77991 | 0.012549
[13 empty] | 58701 | 0.7859 | 0.77923 | 0.00015429 | 0.77992 | 0.012791 | 0.77991 | 0.012549
[13 empty] | 58706 | 0.78218 | 0.77923 | 0.00015429 | 0.77992 | 0.012791 | 0.77991 | 0.012549
[13 empty] | 58711 | 0.7859 | 0.77923 | 0.00015429 | 0.77992 | 0.012791 | 0.77991 | 0.012549
[13 empty] | 58716 | 0.7859 | 0.77923 | 0.00015429 | 0.77992 | 0.012791 | 0.77991 | 0.012549
[13 empty] | 58721 | 0.78218 | 0.77923 | 0.00015429 | 0.77992 | 0.012791 | 0.77991 | 0.012549
[13 empty] | 58726 | 0.7859 | 0.77923 | 0.00015429 | 0.77992 | 0.012791 | 0.77991 | 0.012549
[13 empty] | 58731 | 0.7859 | 0.77923 | 0.00015429 | 0.77992 | 0.012791 | 0.77991 | 0.012549
[13 empty] | 58736 | 0.78218 | 0.77923 | 0.00015429 | 0.77992 | 0.012791 | 0.77991 | 0.012549
[13 empty] | 58741 | 0.78218 | 0.77923 | 0.00015429 | 0.77992 | 0.012791 | 0.77991 | 0.012549
[13 empty] | 58746 | 0.7859 | 0.77923 | 0.00015429 | 0.77992 | 0.012791 | 0.77991 | 0.012549
[13 empty] | 58751 | 0.77845 | 0.77923 | 0.00015429 | 0.77992 | 0.012791 | 0.77991 | 0.012549
[13 empty] | 58756 | 0.78218 | 0.77923 | 0.00015429 | 0.77992 | 0.012791 | 0.77991 | 0.012549
[13 empty] | 58761 | 0.78218 | 0.77923 | 0.00015429 | 0.77992 | 0.012791 | 0.77991 | 0.012549
[13 empty] | 58766 | 0.7859 | 0.77923 | 0.00015429 | 0.77992 | 0.012791 | 0.77991 | 0.012549
[13 empty] | 58771 | 0.77845 | 0.77923 | 0.00015429 | 0.77992 | 0.012791 | 0.77991 | 0.012549
[13 empty] | 58776 | 0.78218 | 0.77923 | 0.00015429 | 0.77992 | 0.012791 | 0.77991 | 0.012549
[13 empty] | 58781 | 0.7859 | 0.77923 | 0.00015429 | 0.77992 | 0.012791 | 0.77991 | 0.012549
[13 empty] | 58786 | 0.7859 | 0.77923 | 0.00015429 | 0.77992 | 0.012791 | 0.77991 | 0.012549
[13 empty] | 58791 | 0.77845 | 0.77923 | 0.00015429 | 0.77992 | 0.012791 | 0.77991 | 0.012549
[13 empty] | 58796 | 0.78218 | 0.77923 | 0.00015429 | 0.77992 | 0.012791 | 0.77991 | 0.012549
[13 empty] | 58801 | 0.78218 | 0.77923 | 0.00015429 | 0.77992 | 0.012791 | 0.77991 | 0.012549
[13 empty] | 58806 | 0.7859 | 0.77923 | 0.00015429 | 0.77992 | 0.012791 | 0.77991 | 0.012549
[13 empty] | 58811 | 0.77845 | 0.77923 | 0.00015429 | 0.77992 | 0.012791 | 0.77991 | 0.012549
[13 empty] | 58816 | 0.78218 | 0.77923 | 0.00015429 | 0.77992 | 0.012791 | 0.77991 | 0.012549
[13 empty] | 58821 | 0.78218 | 0.77923 | 0.00015429 | 0.77992 | 0.012791 | 0.77991 | 0.012549
[13 empty] | 58826 | 0.77845 | 0.77923 | 0.00015429 | 0.77992 | 0.012791 | 0.77991 | 0.012549
[13 empty] | 58831 | 0.77845 | 0.77923 | 0.00015429 | 0.77992 | 0.012791 | 0.77991 | 0.012549
[13 empty] | 58836 | 0.7859 | 0.77923 | 0.00015429 | 0.77992 | 0.012791 | 0.77991 | 0.012549
[13 empty] | 58841 | 0.78218 | 0.77923 | 0.00015429 | 0.77992 | 0.012791 | 0.77991 | 0.012549
[13 empty] | 58846 | 0.78218 | 0.77923 | 0.00015429 | 0.77992 | 0.012791 | 0.77991 | 0.012549
[13 empty] | 58851 | 0.78218 | 0.77923 | 0.00015429 | 0.77992 | 0.012791 | 0.77991 | 0.012549
[13 empty] | 58856 | 0.77845 | 0.77923 | 0.00015429 | 0.77992 | 0.012791 | 0.77991 | 0.012549
[13 empty] | 58861 | 0.77845 | 0.77923 | 0.00015429 | 0.77992 | 0.012791 | 0.77991 | 0.012549
[13 empty] | 58866 | 0.78218 | 0.77923 | 0.00015429 | 0.77992 | 0.012791 | 0.77991 | 0.012549
[13 empty] | 58871 | 0.78218 | 0.77923 | 0.00015429 | 0.77992 | 0.012791 | 0.77991 | 0.012549
[13 empty] | 58876 | 0.78218 | 0.77923 | 0.00015429 | 0.77992 | 0.012791 | 0.77991 | 0.012549
[13 empty] | 58881 | 0.77845 | 0.77923 | 0.00015429 | 0.77992 | 0.012791 | 0.77991 | 0.012549
[13 empty] | 58886 | 0.77845 | 0.77923 | 0.00015429 | 0.77992 | 0.012791 | 0.77991 | 0.012549
[13 empty] | 58891 | 0.77845 | 0.77923 | 0.00015429 | 0.77992 | 0.012791 | 0.77991 | 0.012549
[13 empty] | 58896 | 0.77845 | 0.77923 | 0.00015429 | 0.77992 | 0.012791 | 0.77991 | 0.012549
[13 empty] | 58901 | 0.78218 | 0.77923 | 0.00015429 | 0.77992 | 0.012791 | 0.77991 | 0.012549
[13 empty] | 58906 | 0.7859 | 0.77923 | 0.00015429 | 0.77992 | 0.012791 | 0.77991 | 0.012549
[13 empty] | 58911 | 0.78218 | 0.77923 | 0.00015429 | 0.77992 | 0.012791 | 0.77991 | 0.012549
[13 empty] | 58916 | 0.78218 | 0.77923 | 0.00015429 | 0.77992 | 0.012791 | 0.77991 | 0.012549
[13 empty] | 58921 | 0.78218 | 0.77923 | 0.00015429 | 0.77992 | 0.012791 | 0.77991 | 0.012549
[13 empty] | 58926 | 0.77845 | 0.77923 | 0.00015429 | 0.77992 | 0.012791 | 0.77991 | 0.012549
[13 empty] | 58931 | 0.7859 | 0.77923 | 0.00015429 | 0.77992 | 0.012791 | 0.77991 | 0.012549
[13 empty] | 58936 | 0.78218 | 0.77923 | 0.00015429 | 0.77992 | 0.012791 | 0.77991 | 0.012549
[13 empty] | 58941 | 0.77473 | 0.77923 | 0.00015429 | 0.77992 | 0.012791 | 0.77991 | 0.012549
[13 empty] | 58946 | 0.78218 | 0.77923 | 0.00015429 | 0.77992 | 0.012791 | 0.77991 | 0.012549
[13 empty] | 58951 | 0.78218 | 0.77923 | 0.00015429 | 0.77992 | 0.012791 | 0.77991 | 0.012549
[13 empty] | 58956 | 0.7859 | 0.77923 | 0.00015429 | 0.77992 | 0.012791 | 0.77991 | 0.012549
[13 empty] | 58961 | 0.78218 | 0.77923 | 0.00015429 | 0.77992 | 0.012791 | 0.77991 | 0.012549
[13 empty] | 58966 | 0.78218 | 0.77923 | 0.00015429 | 0.77992 | 0.012791 | 0.77991 | 0.012549
[13 empty] | 58971 | 0.77473 | 0.77923 | 0.00015429 | 0.77992 | 0.012791 | 0.77991 | 0.012549
[13 empty] | 58976 | 0.78218 | 0.77923 | 0.00015429 | 0.77992 | 0.012791 | 0.77991 | 0.012549
[13 empty] | 58981 | 0.78218 | 0.77923 | 0.00015429 | 0.77992 | 0.012791 | 0.77991 | 0.012549
[13 empty] | 58986 | 0.7859 | 0.77923 | 0.00015429 | 0.77992 | 0.012791 | 0.77991 | 0.012549
[13 empty] | 58991 | 0.77845 | 0.77923 | 0.00015429 | 0.77992 | 0.012791 | 0.77991 | 0.012549
[13 empty] | 58996 | 0.78218 | 0.77923 | 0.00015429 | 0.77992 | 0.012791 | 0.77991 | 0.012549
[13 empty] | 59001 | 0.77845 | 0.77923 | 0.00015429 | 0.77992 | 0.012791 | 0.77991 | 0.012549
[13 empty] | 59006 | 0.78218 | 0.77923 | 0.00015429 | 0.77992 | 0.012791 | 0.77991 | 0.012549
[13 empty] | 59011 | 0.78218 | 0.77923 | 0.00015429 | 0.77992 | 0.012791 | 0.77991 | 0.012549
[13 empty] | 59016 | 0.78218 | 0.77923 | 0.00015429 | 0.77992 | 0.012791 | 0.77991 | 0.012549
[13 empty] | 59021 | 0.7859 | 0.77923 | 0.00015429 | 0.77992 | 0.012791 | 0.77991 | 0.012549
[13 empty] | 59026 | 0.78218 | 0.77923 | 0.00015429 | 0.77992 | 0.012791 | 0.77991 | 0.012549
[13 empty] | 59031 | 0.78218 | 0.77923 | 0.00015429 | 0.77992 | 0.012791 | 0.77991 | 0.012549
[13 empty] | 59036 | 0.78218 | 0.77923 | 0.00015429 | 0.77992 | 0.012791 | 0.77991 | 0.012549
[13 empty] | 59041 | 0.78218 | 0.77923 | 0.00015429 | 0.77992 | 0.012791 | 0.77991 | 0.012549
[13 empty] | 59046 | 0.78218 | 0.77923 | 0.00015429 | 0.77992 | 0.012791 | 0.77991 | 0.012549
[13 empty] | 59051 | 0.77845 | 0.77923 | 0.00015429 | 0.77992 | 0.012791 | 0.77991 | 0.012549
[13 empty] | 59056 | 0.78218 | 0.77923 | 0.00015429 | 0.77992 | 0.012791 | 0.77991 | 0.012549
[13 empty] | 59061 | 0.77845 | 0.77923 | 0.00015429 | 0.77992 | 0.012791 | 0.77991 | 0.012549
[13 empty] | 59066 | 0.78218 | 0.77923 | 0.00015429 | 0.77992 | 0.012791 | 0.77991 | 0.012549
[13 empty] | 59071 | 0.78218 | 0.77923 | 0.00015429 | 0.77992 | 0.012791 | 0.77991 | 0.012549
[13 empty] | 59076 | 0.78218 | 0.77923 | 0.00015429 | 0.77992 | 0.012791 | 0.77991 | 0.012549
[13 empty] | 59081 | 0.77845 | 0.77923 | 0.00015429 | 0.77992 | 0.012791 | 0.77991 | 0.012549
[13 empty] | 59086 | 0.78218 | 0.77923 | 0.00015429 | 0.77992 | 0.012791 | 0.77991 | 0.012549
[13 empty] | 59091 | 0.78218 | 0.77923 | 0.00015429 | 0.77992 | 0.012791 | 0.77991 | 0.012549
[13 empty] | 59096 | 0.77845 | 0.77923 | 0.00015429 | 0.77992 | 0.012791 | 0.77991 | 0.012549
[13 empty] | 59101 | 0.77845 | 0.77923 | 0.00015429 | 0.77992 | 0.012791 | 0.77991 | 0.012549
[13 empty] | 59106 | 0.78218 | 0.77923 | 0.00015429 | 0.77992 | 0.012791 | 0.77991 | 0.012549
[13 empty] | 59111 | 0.78218 | 0.77923 | 0.00015429 | 0.77992 | 0.012791 | 0.77991 | 0.012549
[13 empty] | 59116 | 0.78218 | 0.77923 | 0.00015429 | 0.77992 | 0.012791 | 0.77991 | 0.012549
[13 empty] | 59121 | 0.7859 | 0.77923 | 0.00015429 | 0.77992 | 0.012791 | 0.77991 | 0.012549
[13 empty] | 59126 | 0.77845 | 0.77923 | 0.00015429 | 0.77992 | 0.012791 | 0.77991 | 0.012549
[13 empty] | 59131 | 0.77845 | 0.77923 | 0.00015429 | 0.77992 | 0.012791 | 0.77991 | 0.012549
[13 empty] | 59136 | 0.78218 | 0.77923 | 0.00015429 | 0.77992 | 0.012791 | 0.77991 | 0.012549
[13 empty] | 59141 | 0.7859 | 0.77923 | 0.00015429 | 0.77992 | 0.012791 | 0.77991 | 0.012549
[13 empty] | 59146 | 0.77845 | 0.77923 | 0.00015429 | 0.77992 | 0.012791 | 0.77991 | 0.012549
[13 empty] | 59151 | 0.7859 | 0.77923 | 0.00015429 | 0.77992 | 0.012791 | 0.77991 | 0.012549
[13 empty] | 59156 | 0.78218 | 0.77923 | 0.00015429 | 0.77992 | 0.012791 | 0.77991 | 0.012549
[13 empty] | 59161 | 0.78218 | 0.77923 | 0.00015429 | 0.77992 | 0.012791 | 0.77991 | 0.012549
[13 empty] | 59166 | 0.77473 | 0.77923 | 0.00015429 | 0.77992 | 0.012791 | 0.77991 | 0.012549
[13 empty] | 59171 | 0.77845 | 0.77923 | 0.00015429 | 0.77992 | 0.012791 | 0.77991 | 0.012549
[13 empty] | 59176 | 0.77845 | 0.77923 | 0.00015429 | 0.77992 | 0.012791 | 0.77991 | 0.012549
[13 empty] | 59181 | 0.7859 | 0.77923 | 0.00015429 | 0.77992 | 0.012791 | 0.77991 | 0.012549
[13 empty] | 59186 | 0.7859 | 0.77923 | 0.00015429 | 0.77992 | 0.012791 | 0.77991 | 0.012549
[13 empty] | 59191 | 0.78218 | 0.77923 | 0.00015429 | 0.77992 | 0.012791 | 0.77991 | 0.012549
[13 empty] | 59196 | 0.78218 | 0.77923 | 0.00015429 | 0.77992 | 0.012791 | 0.77991 | 0.012549
[13 empty] | 59201 | 0.77845 | 0.77923 | 0.00015429 | 0.77992 | 0.012791 | 0.77991 | 0.012549
[13 empty] | 59206 | 0.78218 | 0.77923 | 0.00015429 | 0.77992 | 0.012791 | 0.77991 | 0.012549
[13 empty] | 59211 | 0.77845 | 0.77923 | 0.00015429 | 0.77992 | 0.012791 | 0.77991 | 0.012549
[13 empty] | 59216 | 0.78218 | 0.77923 | 0.00015429 | 0.77992 | 0.012791 | 0.77991 | 0.012549
[13 empty] | 59221 | 0.77845 | 0.77923 | 0.00015429 | 0.77992 | 0.012791 | 0.77991 | 0.012549
[13 empty] | 59226 | 0.77845 | 0.77923 | 0.00015429 | 0.77992 | 0.012791 | 0.77991 | 0.012549
[13 empty] | 59231 | 0.78218 | 0.77923 | 0.00015429 | 0.77992 | 0.012791 | 0.77991 | 0.012549
[13 empty] | 59236 | 0.78218 | 0.77923 | 0.00015429 | 0.77992 | 0.012791 | 0.77991 | 0.012549
[13 empty] | 59241 | 0.78218 | 0.77923 | 0.00015429 | 0.77992 | 0.012791 | 0.77991 | 0.012549
[13 empty] | 59246 | 0.7859 | 0.77923 | 0.00015429 | 0.77992 | 0.012791 | 0.77991 | 0.012549
[13 empty] | 59251 | 0.7859 | 0.77923 | 0.00015429 | 0.77992 | 0.012791 | 0.77991 | 0.012549
[13 empty] | 59256 | 0.78218 | 0.77923 | 0.00015429 | 0.77992 | 0.012791 | 0.77991 | 0.012549
[13 empty] | 59261 | 0.7859 | 0.77923 | 0.00015429 | 0.77992 | 0.012791 | 0.77991 | 0.012549
[13 empty] | 59266 | 0.77845 | 0.77923 | 0.00015429 | 0.77992 | 0.012791 | 0.77991 | 0.012549
[13 empty] | 59271 | 0.77845 | 0.77923 | 0.00015429 | 0.77992 | 0.012791 | 0.77991 | 0.012549
[13 empty] | 59276 | 0.77845 | 0.77923 | 0.00015429 | 0.77992 | 0.012791 | 0.77991 | 0.012549
[13 empty] | 59281 | 0.77845 | 0.77923 | 0.00015429 | 0.77992 | 0.012791 | 0.77991 | 0.012549
[13 empty] | 59286 | 0.78218 | 0.77923 | 0.00015429 | 0.77992 | 0.012791 | 0.77991 | 0.012549
[13 empty] | 59291 | 0.77845 | 0.77923 | 0.00015429 | 0.77992 | 0.012791 | 0.77991 | 0.012549
[13 empty] | 59296 | 0.7859 | 0.77923 | 0.00015429 | 0.77992 | 0.012791 | 0.77991 | 0.012549
[13 empty] | 59301 | 0.78218 | 0.77923 | 0.00015429 | 0.77992 | 0.012791 | 0.77991 | 0.012549
[13 empty] | 59306 | 0.78218 | 0.77923 | 0.00015429 | 0.77992 | 0.012791 | 0.77991 | 0.012549
[13 empty] | 59311 | 0.78218 | 0.77923 | 0.00015429 | 0.77992 | 0.012791 | 0.77991 | 0.012549
[13 empty] | 59316 | 0.7859 | 0.77923 | 0.00015429 | 0.77992 | 0.012791 | 0.77991 | 0.012549
[13 empty] | 59321 | 0.78962 | 0.77923 | 0.00015429 | 0.77992 | 0.012791 | 0.77991 | 0.012549
[13 empty] | 59326 | 0.77845 | 0.77923 | 0.00015429 | 0.77992 | 0.012791 | 0.77991 | 0.012549
[13 empty] | 59331 | 0.77845 | 0.77923 | 0.00015429 | 0.77992 | 0.012791 | 0.77991 | 0.012549
[13 empty] | 59336 | 0.77473 | 0.77923 | 0.00015429 | 0.77992 | 0.012791 | 0.77991 | 0.012549
[13 empty] | 59341 | 0.78218 | 0.77923 | 0.00015429 | 0.77992 | 0.012791 | 0.77991 | 0.012549
[13 empty] | 59346 | 0.77845 | 0.77923 | 0.00015429 | 0.77992 | 0.012791 | 0.77991 | 0.012549
[13 empty] | 59351 | 0.78218 | 0.77923 | 0.00015429 | 0.77992 | 0.012791 | 0.77991 | 0.012549
[13 empty] | 59356 | 0.7859 | 0.77923 | 0.00015429 | 0.77992 | 0.012791 | 0.77991 | 0.012549
[13 empty] | 59361 | 0.7859 | 0.77923 | 0.00015429 | 0.77992 | 0.012791 | 0.77991 | 0.012549
[13 empty] | 59366 | 0.77845 | 0.77923 | 0.00015429 | 0.77992 | 0.012791 | 0.77991 | 0.012549
[13 empty] | 59371 | 0.7859 | 0.77923 | 0.00015429 | 0.77992 | 0.012791 | 0.77991 | 0.012549
[13 empty] | 59376 | 0.78218 | 0.77923 | 0.00015429 | 0.77992 | 0.012791 | 0.77991 | 0.012549
[13 empty] | 59381 | 0.78218 | 0.77923 | 0.00015429 | 0.77992 | 0.012791 | 0.77991 | 0.012549
[13 empty] | 59386 | 0.78218 | 0.77923 | 0.00015429 | 0.77992 | 0.012791 | 0.77991 | 0.012549
[13 empty] | 59391 | 0.7859 | 0.77923 | 0.00015429 | 0.77992 | 0.012791 | 0.77991 | 0.012549
[13 empty] | 59396 | 0.78218 | 0.77923 | 0.00015429 | 0.77992 | 0.012791 | 0.77991 | 0.012549
[13 empty] | 59401 | 0.78218 | 0.77923 | 0.00015429 | 0.77992 | 0.012791 | 0.77991 | 0.012549
[13 empty] | 59406 | 0.7859 | 0.77923 | 0.00015429 | 0.77992 | 0.012791 | 0.77991 | 0.012549
[13 empty] | 59411 | 0.7859 | 0.77923 | 0.00015429 | 0.77992 | 0.012791 | 0.77991 | 0.012549
[13 empty] | 59416 | 0.78218 | 0.77923 | 0.00015429 | 0.77992 | 0.012791 | 0.77991 | 0.012549
[13 empty] | 59421 | 0.77845 | 0.77923 | 0.00015429 | 0.77992 | 0.012791 | 0.77991 | 0.012549
[13 empty] | 59426 | 0.7859 | 0.77923 | 0.00015429 | 0.77992 | 0.012791 | 0.77991 | 0.012549
[13 empty] | 59431 | 0.78218 | 0.77923 | 0.00015429 | 0.77992 | 0.012791 | 0.77991 | 0.012549
[13 empty] | 59436 | 0.77845 | 0.77923 | 0.00015429 | 0.77992 | 0.012791 | 0.77991 | 0.012549
[13 empty] | 59441 | 0.78218 | 0.77923 | 0.00015429 | 0.77992 | 0.012791 | 0.77991 | 0.012549
[13 empty] | 59446 | 0.78218 | 0.77923 | 0.00015429 | 0.77992 | 0.012791 | 0.77991 | 0.012549
[13 empty] | 59451 | 0.78218 | 0.77923 | 0.00015429 | 0.77992 | 0.012791 | 0.77991 | 0.012549
[13 empty] | 59456 | 0.78218 | 0.77923 | 0.00015429 | 0.77992 | 0.012791 | 0.77991 | 0.012549
[13 empty] | 59461 | 0.78218 | 0.77923 | 0.00015429 | 0.77992 | 0.012791 | 0.77991 | 0.012549
[13 empty] | 59466 | 0.78218 | 0.77923 | 0.00015429 | 0.77992 | 0.012791 | 0.77991 | 0.012549
[13 empty] | 59471 | 0.78218 | 0.77923 | 0.00015429 | 0.77992 | 0.012791 | 0.77991 | 0.012549
[13 empty] | 59476 | 0.78218 | 0.77923 | 0.00015429 | 0.77992 | 0.012791 | 0.77991 | 0.012549
[13 empty] | 59481 | 0.78218 | 0.77923 | 0.00015429 | 0.77992 | 0.012791 | 0.77991 | 0.012549
[13 empty] | 59486 | 0.78218 | 0.77923 | 0.00015429 | 0.77992 | 0.012791 | 0.77991 | 0.012549
[13 empty] | 59491 | 0.7859 | 0.77923 | 0.00015429 | 0.77992 | 0.012791 | 0.77991 | 0.012549
[13 empty] | 59496 | 0.78218 | 0.77923 | 0.00015429 | 0.77992 | 0.012791 | 0.77991 | 0.012549
[13 empty] | 59501 | 0.7859 | 0.77923 | 0.00015429 | 0.77992 | 0.012791 | 0.77991 | 0.012549
[13 empty] | 59506 | 0.77473 | 0.77923 | 0.00015429 | 0.77992 | 0.012791 | 0.77991 | 0.012549
[13 empty] | 59511 | 0.7859 | 0.77923 | 0.00015429 | 0.77992 | 0.012791 | 0.77991 | 0.012549
[13 empty] | 59516 | 0.78218 | 0.77923 | 0.00015429 | 0.77992 | 0.012791 | 0.77991 | 0.012549
[13 empty] | 59521 | 0.7859 | 0.77923 | 0.00015429 | 0.77992 | 0.012791 | 0.77991 | 0.012549
[13 empty] | 59526 | 0.78218 | 0.77923 | 0.00015429 | 0.77992 | 0.012791 | 0.77991 | 0.012549
[13 empty] | 59531 | 0.77845 | 0.77923 | 0.00015429 | 0.77992 | 0.012791 | 0.77991 | 0.012549
[13 empty] | 59536 | 0.78218 | 0.77923 | 0.00015429 | 0.77992 | 0.012791 | 0.77991 | 0.012549
[13 empty] | 59541 | 0.78218 | 0.77923 | 0.00015429 | 0.77992 | 0.012791 | 0.77991 | 0.012549
[13 empty] | 59546 | 0.78218 | 0.77923 | 0.00015429 | 0.77992 | 0.012791 | 0.77991 | 0.012549
[13 empty] | 59551 | 0.78218 | 0.77923 | 0.00015429 | 0.77992 | 0.012791 | 0.77991 | 0.012549
[13 empty] | 59556 | 0.78218 | 0.77923 | 0.00015429 | 0.77992 | 0.012791 | 0.77991 | 0.012549
[13 empty] | 59561 | 0.7859 | 0.77923 | 0.00015429 | 0.77992 | 0.012791 | 0.77991 | 0.012549
[13 empty] | 59566 | 0.78218 | 0.77923 | 0.00015429 | 0.77992 | 0.012791 | 0.77991 | 0.012549
[13 empty] | 59571 | 0.78218 | 0.77923 | 0.00015429 | 0.77992 | 0.012791 | 0.77991 | 0.012549
[13 empty] | 59576 | 0.78218 | 0.77923 | 0.00015429 | 0.77992 | 0.012791 | 0.77991 | 0.012549
[13 empty] | 59581 | 0.78218 | 0.77923 | 0.00015429 | 0.77992 | 0.012791 | 0.77991 | 0.012549
[13 empty] | 59586 | 0.7859 | 0.77923 | 0.00015429 | 0.77992 | 0.012791 | 0.77991 | 0.012549
[13 empty] | 59591 | 0.7859 | 0.77923 | 0.00015429 | 0.77992 | 0.012791 | 0.77991 | 0.012549
[13 empty] | 59596 | 0.78218 | 0.77923 | 0.00015429 | 0.77992 | 0.012791 | 0.77991 | 0.012549
[13 empty] | 59601 | 0.7859 | 0.77923 | 0.00015429 | 0.77992 | 0.012791 | 0.77991 | 0.012549
[13 empty] | 59606 | 0.78218 | 0.77923 | 0.00015429 | 0.77992 | 0.012791 | 0.77991 | 0.012549
[13 empty] | 59611 | 0.7859 | 0.77923 | 0.00015429 | 0.77992 | 0.012791 | 0.77991 | 0.012549
[13 empty] | 59616 | 0.77845 | 0.77923 | 0.00015429 | 0.77992 | 0.012791 | 0.77991 | 0.012549
[13 empty] | 59621 | 0.78218 | 0.77923 | 0.00015429 | 0.77992 | 0.012791 | 0.77991 | 0.012549
[13 empty] | 59626 | 0.7859 | 0.77923 | 0.00015429 | 0.77992 | 0.012791 | 0.77991 | 0.012549
[13 empty] | 59631 | 0.78218 | 0.77923 | 0.00015429 | 0.77992 | 0.012791 | 0.77991 | 0.012549
[13 empty] | 59636 | 0.7859 | 0.77923 | 0.00015429 | 0.77992 | 0.012791 | 0.77991 | 0.012549
[13 empty] | 59641 | 0.78962 | 0.77923 | 0.00015429 | 0.77992 | 0.012791 | 0.77991 | 0.012549
[13 empty] | 59646 | 0.77845 | 0.77923 | 0.00015429 | 0.77992 | 0.012791 | 0.77991 | 0.012549
[13 empty] | 59651 | 0.78218 | 0.77923 | 0.00015429 | 0.77992 | 0.012791 | 0.77991 | 0.012549
[13 empty] | 59656 | 0.78218 | 0.77923 | 0.00015429 | 0.77992 | 0.012791 | 0.77991 | 0.012549
[13 empty] | 59661 | 0.7859 | 0.77923 | 0.00015429 | 0.77992 | 0.012791 | 0.77991 | 0.012549
[13 empty] | 59666 | 0.78218 | 0.77923 | 0.00015429 | 0.77992 | 0.012791 | 0.77991 | 0.012549
[13 empty] | 59671 | 0.7859 | 0.77923 | 0.00015429 | 0.77992 | 0.012791 | 0.77991 | 0.012549
[13 empty] | 59676 | 0.78218 | 0.77923 | 0.00015429 | 0.77992 | 0.012791 | 0.77991 | 0.012549
[13 empty] | 59681 | 0.78218 | 0.77923 | 0.00015429 | 0.77992 | 0.012791 | 0.77991 | 0.012549
[13 empty] | 59686 | 0.78218 | 0.77923 | 0.00015429 | 0.77992 | 0.012791 | 0.77991 | 0.012549
[13 empty] | 59691 | 0.78218 | 0.77923 | 0.00015429 | 0.77992 | 0.012791 | 0.77991 | 0.012549
[13 empty] | 59696 | 0.7859 | 0.77923 | 0.00015429 | 0.77992 | 0.012791 | 0.77991 | 0.012549
[13 empty] | 59701 | 0.77845 | 0.77923 | 0.00015429 | 0.77992 | 0.012791 | 0.77991 | 0.012549
[13 empty] | 59706 | 0.78218 | 0.77923 | 0.00015429 | 0.77992 | 0.012791 | 0.77991 | 0.012549
[13 empty] | 59711 | 0.78218 | 0.77923 | 0.00015429 | 0.77992 | 0.012791 | 0.77991 | 0.012549
[13 empty] | 59716 | 0.78218 | 0.77923 | 0.00015429 | 0.77992 | 0.012791 | 0.77991 | 0.012549
[13 empty] | 59721 | 0.78218 | 0.77923 | 0.00015429 | 0.77992 | 0.012791 | 0.77991 | 0.012549
[13 empty] | 59726 | 0.7859 | 0.77923 | 0.00015429 | 0.77992 | 0.012791 | 0.77991 | 0.012549
[13 empty] | 59731 | 0.7859 | 0.77923 | 0.00015429 | 0.77992 | 0.012791 | 0.77991 | 0.012549
[13 empty] | 59736 | 0.78218 | 0.77923 | 0.00015429 | 0.77992 | 0.012791 | 0.77991 | 0.012549
[13 empty] | 59741 | 0.78218 | 0.77923 | 0.00015429 | 0.77992 | 0.012791 | 0.77991 | 0.012549
[13 empty] | 59746 | 0.78218 | 0.77923 | 0.00015429 | 0.77992 | 0.012791 | 0.77991 | 0.012549
[13 empty] | 59751 | 0.78218 | 0.77923 | 0.00015429 | 0.77992 | 0.012791 | 0.77991 | 0.012549
[13 empty] | 59756 | 0.78218 | 0.77923 | 0.00015429 | 0.77992 | 0.012791 | 0.77991 | 0.012549
[13 empty] | 59761 | 0.7859 | 0.77923 | 0.00015429 | 0.77992 | 0.012791 | 0.77991 | 0.012549
[13 empty] | 59766 | 0.7859 | 0.77923 | 0.00015429 | 0.77992 | 0.012791 | 0.77991 | 0.012549
[13 empty] | 59771 | 0.78218 | 0.77923 | 0.00015429 | 0.77992 | 0.012791 | 0.77991 | 0.012549
[13 empty] | 59776 | 0.78218 | 0.77923 | 0.00015429 | 0.77992 | 0.012791 | 0.77991 | 0.012549
[13 empty] | 59781 | 0.7859 | 0.77923 | 0.00015429 | 0.77992 | 0.012791 | 0.77991 | 0.012549
[13 empty] | 59786 | 0.78218 | 0.77923 | 0.00015429 | 0.77992 | 0.012791 | 0.77991 | 0.012549
[13 empty] | 59791 | 0.78218 | 0.77923 | 0.00015429 | 0.77992 | 0.012791 | 0.77991 | 0.012549
[13 empty] | 59796 | 0.78218 | 0.77923 | 0.00015429 | 0.77992 | 0.012791 | 0.77991 | 0.012549
[13 empty] | 59801 | 0.78218 | 0.77923 | 0.00015429 | 0.77992 | 0.012791 | 0.77991 | 0.012549
[13 empty] | 59806 | 0.77845 | 0.77923 | 0.00015429 | 0.77992 | 0.012791 | 0.77991 | 0.012549
[13 empty] | 59811 | 0.7859 | 0.77923 | 0.00015429 | 0.77992 | 0.012791 | 0.77991 | 0.012549
[13 empty] | 59816 | 0.78218 | 0.77923 | 0.00015429 | 0.77992 | 0.012791 | 0.77991 | 0.012549
[13 empty] | 59821 | 0.78218 | 0.77923 | 0.00015429 | 0.77992 | 0.012791 | 0.77991 | 0.012549
[13 empty] | 59826 | 0.7859 | 0.77923 | 0.00015429 | 0.77992 | 0.012791 | 0.77991 | 0.012549
[13 empty] | 59831 | 0.78218 | 0.77923 | 0.00015429 | 0.77992 | 0.012791 | 0.77991 | 0.012549
[13 empty] | 59836 | 0.7859 | 0.77923 | 0.00015429 | 0.77992 | 0.012791 | 0.77991 | 0.012549
[13 empty] | 59841 | 0.78218 | 0.77923 | 0.00015429 | 0.77992 | 0.012791 | 0.77991 | 0.012549
[13 empty] | 59846 | 0.7859 | 0.77923 | 0.00015429 | 0.77992 | 0.012791 | 0.77991 | 0.012549
[13 empty] | 59851 | 0.78218 | 0.77923 | 0.00015429 | 0.77992 | 0.012791 | 0.77991 | 0.012549
[13 empty] | 59856 | 0.78962 | 0.77923 | 0.00015429 | 0.77992 | 0.012791 | 0.77991 | 0.012549
[13 empty] | 59861 | 0.78218 | 0.77923 | 0.00015429 | 0.77992 | 0.012791 | 0.77991 | 0.012549
[13 empty] | 59866 | 0.78218 | 0.77923 | 0.00015429 | 0.77992 | 0.012791 | 0.77991 | 0.012549
[13 empty] | 59871 | 0.78218 | 0.77923 | 0.00015429 | 0.77992 | 0.012791 | 0.77991 | 0.012549
[13 empty] | 59876 | 0.78218 | 0.77923 | 0.00015429 | 0.77992 | 0.012791 | 0.77991 | 0.012549
[13 empty] | 59881 | 0.78218 | 0.77923 | 0.00015429 | 0.77992 | 0.012791 | 0.77991 | 0.012549
[13 empty] | 59886 | 0.7859 | 0.77923 | 0.00015429 | 0.77992 | 0.012791 | 0.77991 | 0.012549
[13 empty] | 59891 | 0.78218 | 0.77923 | 0.00015429 | 0.77992 | 0.012791 | 0.77991 | 0.012549
[13 empty] | 59896 | 0.7859 | 0.77923 | 0.00015429 | 0.77992 | 0.012791 | 0.77991 | 0.012549
[13 empty] | 59901 | 0.78218 | 0.77923 | 0.00015429 | 0.77992 | 0.012791 | 0.77991 | 0.012549
[13 empty] | 59906 | 0.7859 | 0.77923 | 0.00015429 | 0.77992 | 0.012791 | 0.77991 | 0.012549
[13 empty] | 59911 | 0.7859 | 0.77923 | 0.00015429 | 0.77992 | 0.012791 | 0.77991 | 0.012549
[13 empty] | 59916 | 0.7859 | 0.77923 | 0.00015429 | 0.77992 | 0.012791 | 0.77991 | 0.012549
[13 empty] | 59921 | 0.78218 | 0.77923 | 0.00015429 | 0.77992 | 0.012791 | 0.77991 | 0.012549
[13 empty] | 59926 | 0.7859 | 0.77923 | 0.00015429 | 0.77992 | 0.012791 | 0.77991 | 0.012549
[13 empty] | 59931 | 0.78218 | 0.77923 | 0.00015429 | 0.77992 | 0.012791 | 0.77991 | 0.012549
[13 empty] | 59936 | 0.78218 | 0.77923 | 0.00015429 | 0.77992 | 0.012791 | 0.77991 | 0.012549
[13 empty] | 59941 | 0.78218 | 0.77923 | 0.00015429 | 0.77992 | 0.012791 | 0.77991 | 0.012549
[13 empty] | 59946 | 0.7859 | 0.77923 | 0.00015429 | 0.77992 | 0.012791 | 0.77991 | 0.012549
[13 empty] | 59951 | 0.77845 | 0.77923 | 0.00015429 | 0.77992 | 0.012791 | 0.77991 | 0.012549
[13 empty] | 59956 | 0.78218 | 0.77923 | 0.00015429 | 0.77992 | 0.012791 | 0.77991 | 0.012549
[13 empty] | 59961 | 0.7859 | 0.77923 | 0.00015429 | 0.77992 | 0.012791 | 0.77991 | 0.012549
[13 empty] | 59966 | 0.78218 | 0.77923 | 0.00015429 | 0.77992 | 0.012791 | 0.77991 | 0.012549
[13 empty] | 59971 | 0.78218 | 0.77923 | 0.00015429 | 0.77992 | 0.012791 | 0.77991 | 0.012549
[13 empty] | 59976 | 0.78218 | 0.77923 | 0.00015429 | 0.77992 | 0.012791 | 0.77991 | 0.012549
[13 empty] | 59981 | 0.7859 | 0.77923 | 0.00015429 | 0.77992 | 0.012791 | 0.77991 | 0.012549
[13 empty] | 59986 | 0.7859 | 0.77923 | 0.00015429 | 0.77992 | 0.012791 | 0.77991 | 0.012549
[13 empty] | 59991 | 0.7859 | 0.77923 | 0.00015429 | 0.77992 | 0.012791 | 0.77991 | 0.012549
[13 empty] | 59996 | 0.78218 | 0.77923 | 0.00015429 | 0.77992 | 0.012791 | 0.77991 | 0.012549
[13 empty] | 60001 | 0.7859 | 0.77923 | 0.00015429 | 0.77992 | 0.012791 | 0.77991 | 0.012549
[13 empty] | 60006 | 0.7859 | 0.77923 | 0.00015429 | 0.77992 | 0.012791 | 0.77991 | 0.012549
[13 empty] | 60011 | 0.78218 | 0.77923 | 0.00015429 | 0.77992 | 0.012791 | 0.77991 | 0.012549
[13 empty] | 60016 | 0.78218 | 0.77923 | 0.00015429 | 0.77992 | 0.012791 | 0.77991 | 0.012549
[13 empty] | 60021 | 0.7859 | 0.77923 | 0.00015429 | 0.77992 | 0.012791 | 0.77991 | 0.012549
[13 empty] | 60026 | 0.7859 | 0.77923 | 0.00015429 | 0.77992 | 0.012791 | 0.77991 | 0.012549
[13 empty] | 60031 | 0.78218 | 0.77923 | 0.00015429 | 0.77992 | 0.012791 | 0.77991 | 0.012549
[13 empty] | 60036 | 0.78218 | 0.77923 | 0.00015429 | 0.77992 | 0.012791 | 0.77991 | 0.012549
[13 empty] | 60041 | 0.7859 | 0.77923 | 0.00015429 | 0.77992 | 0.012791 | 0.77991 | 0.012549
[13 empty] | 60046 | 0.7859 | 0.77923 | 0.00015429 | 0.77992 | 0.012791 | 0.77991 | 0.012549
[13 empty] | 60051 | 0.78218 | 0.77923 | 0.00015429 | 0.77992 | 0.012791 | 0.77991 | 0.012549
[13 empty] | 60056 | 0.7859 | 0.77923 | 0.00015429 | 0.77992 | 0.012791 | 0.77991 | 0.012549
[13 empty] | 60061 | 0.77845 | 0.77923 | 0.00015429 | 0.77992 | 0.012791 | 0.77991 | 0.012549
[13 empty] | 60066 | 0.7859 | 0.77923 | 0.00015429 | 0.77992 | 0.012791 | 0.77991 | 0.012549
[13 empty] | 60071 | 0.78962 | 0.77923 | 0.00015429 | 0.77992 | 0.012791 | 0.77991 | 0.012549
[13 empty] | 60076 | 0.78218 | 0.77923 | 0.00015429 | 0.77992 | 0.012791 | 0.77991 | 0.012549
[13 empty] | 60081 | 0.78218 | 0.77923 | 0.00015429 | 0.77992 | 0.012791 | 0.77991 | 0.012549
[13 empty] | 60086 | 0.79335 | 0.77923 | 0.00015429 | 0.77992 | 0.012791 | 0.77991 | 0.012549
[13 empty] | 60091 | 0.78962 | 0.77923 | 0.00015429 | 0.77992 | 0.012791 | 0.77991 | 0.012549
[13 empty] | 60096 | 0.7859 | 0.77923 | 0.00015429 | 0.77992 | 0.012791 | 0.77991 | 0.012549
[13 empty] | 60101 | 0.78218 | 0.77923 | 0.00015429 | 0.77992 | 0.012791 | 0.77991 | 0.012549
[13 empty] | 60106 | 0.77845 | 0.77923 | 0.00015429 | 0.77992 | 0.012791 | 0.77991 | 0.012549
[13 empty] | 60111 | 0.78218 | 0.77923 | 0.00015429 | 0.77992 | 0.012791 | 0.77991 | 0.012549
[13 empty] | 60116 | 0.7859 | 0.77923 | 0.00015429 | 0.77992 | 0.012791 | 0.77991 | 0.012549
[13 empty] | 60121 | 0.7859 | 0.77923 | 0.00015429 | 0.77992 | 0.012791 | 0.77991 | 0.012549
[13 empty] | 60126 | 0.77845 | 0.77923 | 0.00015429 | 0.77992 | 0.012791 | 0.77991 | 0.012549
[13 empty] | 60131 | 0.7859 | 0.77923 | 0.00015429 | 0.77992 | 0.012791 | 0.77991 | 0.012549
[13 empty] | 60136 | 0.7859 | 0.77923 | 0.00015429 | 0.77992 | 0.012791 | 0.77991 | 0.012549
[13 empty] | 60141 | 0.78962 | 0.77923 | 0.00015429 | 0.77992 | 0.012791 | 0.77991 | 0.012549
[13 empty] | 60146 | 0.7859 | 0.77923 | 0.00015429 | 0.77992 | 0.012791 | 0.77991 | 0.012549
[13 empty] | 60151 | 0.78218 | 0.77923 | 0.00015429 | 0.77992 | 0.012791 | 0.77991 | 0.012549
[13 empty] | 60156 | 0.78218 | 0.77923 | 0.00015429 | 0.77992 | 0.012791 | 0.77991 | 0.012549
[13 empty] | 60161 | 0.7859 | 0.77923 | 0.00015429 | 0.77992 | 0.012791 | 0.77991 | 0.012549
[13 empty] | 60166 | 0.78962 | 0.77923 | 0.00015429 | 0.77992 | 0.012791 | 0.77991 | 0.012549
[13 empty] | 60171 | 0.78218 | 0.77923 | 0.00015429 | 0.77992 | 0.012791 | 0.77991 | 0.012549
[13 empty] | 60176 | 0.7859 | 0.77923 | 0.00015429 | 0.77992 | 0.012791 | 0.77991 | 0.012549
[13 empty] | 60181 | 0.7859 | 0.77923 | 0.00015429 | 0.77992 | 0.012791 | 0.77991 | 0.012549
[13 empty] | 60186 | 0.7859 | 0.77923 | 0.00015429 | 0.77992 | 0.012791 | 0.77991 | 0.012549
[13 empty] | 60191 | 0.7859 | 0.77923 | 0.00015429 | 0.77992 | 0.012791 | 0.77991 | 0.012549
[13 empty] | 60196 | 0.77845 | 0.77923 | 0.00015429 | 0.77992 | 0.012791 | 0.77991 | 0.012549
[13 empty] | 60201 | 0.78218 | 0.77923 | 0.00015429 | 0.77992 | 0.012791 | 0.77991 | 0.012549
[13 empty] | 60206 | 0.78218 | 0.77923 | 0.00015429 | 0.77992 | 0.012791 | 0.77991 | 0.012549
[13 empty] | 60211 | 0.7859 | 0.77923 | 0.00015429 | 0.77992 | 0.012791 | 0.77991 | 0.012549
[13 empty] | 60216 | 0.78962 | 0.77923 | 0.00015429 | 0.77992 | 0.012791 | 0.77991 | 0.012549
[13 empty] | 60221 | 0.7859 | 0.77923 | 0.00015429 | 0.77992 | 0.012791 | 0.77991 | 0.012549
[13 empty] | 60226 | 0.78218 | 0.77923 | 0.00015429 | 0.77992 | 0.012791 | 0.77991 | 0.012549
[13 empty] | 60231 | 0.7859 | 0.77923 | 0.00015429 | 0.77992 | 0.012791 | 0.77991 | 0.012549
[13 empty] | 60236 | 0.78218 | 0.77923 | 0.00015429 | 0.77992 | 0.012791 | 0.77991 | 0.012549
[13 empty] | 60241 | 0.7859 | 0.77923 | 0.00015429 | 0.77992 | 0.012791 | 0.77991 | 0.012549
[13 empty] | 60246 | 0.7859 | 0.77923 | 0.00015429 | 0.77992 | 0.012791 | 0.77991 | 0.012549
[13 empty] | 60251 | 0.7859 | 0.77923 | 0.00015429 | 0.77992 | 0.012791 | 0.77991 | 0.012549
[13 empty] | 60256 | 0.78218 | 0.77923 | 0.00015429 | 0.77992 | 0.012791 | 0.77991 | 0.012549
[13 empty] | 60261 | 0.7859 | 0.77923 | 0.00015429 | 0.77992 | 0.012791 | 0.77991 | 0.012549
[13 empty] | 60266 | 0.78218 | 0.77923 | 0.00015429 | 0.77992 | 0.012791 | 0.77991 | 0.012549
[13 empty] | 60271 | 0.7859 | 0.77923 | 0.00015429 | 0.77992 | 0.012791 | 0.77991 | 0.012549
[13 empty] | 60276 | 0.78218 | 0.77923 | 0.00015429 | 0.77992 | 0.012791 | 0.77991 | 0.012549
[13 empty] | 60281 | 0.78218 | 0.77923 | 0.00015429 | 0.77992 | 0.012791 | 0.77991 | 0.012549
[13 empty] | 60286 | 0.78962 | 0.77923 | 0.00015429 | 0.77992 | 0.012791 | 0.77991 | 0.012549
[13 empty] | 60291 | 0.7859 | 0.77923 | 0.00015429 | 0.77992 | 0.012791 | 0.77991 | 0.012549
[13 empty] | 60296 | 0.7859 | 0.77923 | 0.00015429 | 0.77992 | 0.012791 | 0.77991 | 0.012549
[13 empty] | 60301 | 0.78218 | 0.77923 | 0.00015429 | 0.77992 | 0.012791 | 0.77991 | 0.012549
[13 empty] | 60306 | 0.77845 | 0.77923 | 0.00015429 | 0.77992 | 0.012791 | 0.77991 | 0.012549
[13 empty] | 60311 | 0.7859 | 0.77923 | 0.00015429 | 0.77992 | 0.012791 | 0.77991 | 0.012549
[13 empty] | 60316 | 0.7859 | 0.77923 | 0.00015429 | 0.77992 | 0.012791 | 0.77991 | 0.012549
[13 empty] | 60321 | 0.78218 | 0.77923 | 0.00015429 | 0.77992 | 0.012791 | 0.77991 | 0.012549
[13 empty] | 60326 | 0.7859 | 0.77923 | 0.00015429 | 0.77992 | 0.012791 | 0.77991 | 0.012549
[13 empty] | 60331 | 0.7859 | 0.77923 | 0.00015429 | 0.77992 | 0.012791 | 0.77991 | 0.012549
[13 empty] | 60336 | 0.78218 | 0.77923 | 0.00015429 | 0.77992 | 0.012791 | 0.77991 | 0.012549
[13 empty] | 60341 | 0.78962 | 0.77923 | 0.00015429 | 0.77992 | 0.012791 | 0.77991 | 0.012549
[13 empty] | 60346 | 0.78962 | 0.77923 | 0.00015429 | 0.77992 | 0.012791 | 0.77991 | 0.012549
[13 empty] | 60351 | 0.78962 | 0.77923 | 0.00015429 | 0.77992 | 0.012791 | 0.77991 | 0.012549
[13 empty] | 60356 | 0.78218 | 0.77923 | 0.00015429 | 0.77992 | 0.012791 | 0.77991 | 0.012549
[13 empty] | 60361 | 0.78962 | 0.77923 | 0.00015429 | 0.77992 | 0.012791 | 0.77991 | 0.012549
[13 empty] | 60366 | 0.78218 | 0.77923 | 0.00015429 | 0.77992 | 0.012791 | 0.77991 | 0.012549
[13 empty] | 60371 | 0.78218 | 0.77923 | 0.00015429 | 0.77992 | 0.012791 | 0.77991 | 0.012549
[13 empty] | 60376 | 0.78218 | 0.77923 | 0.00015429 | 0.77992 | 0.012791 | 0.77991 | 0.012549
[13 empty] | 60381 | 0.78218 | 0.77923 | 0.00015429 | 0.77992 | 0.012791 | 0.77991 | 0.012549
[13 empty] | 60386 | 0.78218 | 0.77923 | 0.00015429 | 0.77992 | 0.012791 | 0.77991 | 0.012549
[13 empty] | 60391 | 0.78962 | 0.77923 | 0.00015429 | 0.77992 | 0.012791 | 0.77991 | 0.012549
[13 empty] | 60396 | 0.78218 | 0.77923 | 0.00015429 | 0.77992 | 0.012791 | 0.77991 | 0.012549
[13 empty] | 60401 | 0.78218 | 0.77923 | 0.00015429 | 0.77992 | 0.012791 | 0.77991 | 0.012549
[13 empty] | 60406 | 0.78962 | 0.77923 | 0.00015429 | 0.77992 | 0.012791 | 0.77991 | 0.012549
[13 empty] | 60411 | 0.78962 | 0.77923 | 0.00015429 | 0.77992 | 0.012791 | 0.77991 | 0.012549
[13 empty] | 60416 | 0.7859 | 0.77923 | 0.00015429 | 0.77992 | 0.012791 | 0.77991 | 0.012549
[13 empty] | 60421 | 0.77845 | 0.77923 | 0.00015429 | 0.77992 | 0.012791 | 0.77991 | 0.012549
[13 empty] | 60426 | 0.7859 | 0.77923 | 0.00015429 | 0.77992 | 0.012791 | 0.77991 | 0.012549
[13 empty] | 60431 | 0.78218 | 0.77923 | 0.00015429 | 0.77992 | 0.012791 | 0.77991 | 0.012549
[13 empty] | 60436 | 0.7859 | 0.77923 | 0.00015429 | 0.77992 | 0.012791 | 0.77991 | 0.012549
[13 empty] | 60441 | 0.7859 | 0.77923 | 0.00015429 | 0.77992 | 0.012791 | 0.77991 | 0.012549
[13 empty] | 60446 | 0.78218 | 0.77923 | 0.00015429 | 0.77992 | 0.012791 | 0.77991 | 0.012549
[13 empty] | 60451 | 0.77845 | 0.77923 | 0.00015429 | 0.77992 | 0.012791 | 0.77991 | 0.012549
[13 empty] | 60456 | 0.78218 | 0.77923 | 0.00015429 | 0.77992 | 0.012791 | 0.77991 | 0.012549
[13 empty] | 60461 | 0.7859 | 0.77923 | 0.00015429 | 0.77992 | 0.012791 | 0.77991 | 0.012549
[13 empty] | 60466 | 0.7859 | 0.77923 | 0.00015429 | 0.77992 | 0.012791 | 0.77991 | 0.012549
[13 empty] | 60471 | 0.78962 | 0.77923 | 0.00015429 | 0.77992 | 0.012791 | 0.77991 | 0.012549
[13 empty] | 60476 | 0.78962 | 0.77923 | 0.00015429 | 0.77992 | 0.012791 | 0.77991 | 0.012549
[13 empty] | 60481 | 0.78218 | 0.77923 | 0.00015429 | 0.77992 | 0.012791 | 0.77991 | 0.012549
[13 empty] | 60486 | 0.78218 | 0.77923 | 0.00015429 | 0.77992 | 0.012791 | 0.77991 | 0.012549
[13 empty] | 60491 | 0.78218 | 0.77923 | 0.00015429 | 0.77992 | 0.012791 | 0.77991 | 0.012549
[13 empty] | 60496 | 0.78218 | 0.77923 | 0.00015429 | 0.77992 | 0.012791 | 0.77991 | 0.012549
[13 empty] | 60501 | 0.78218 | 0.77923 | 0.00015429 | 0.77992 | 0.012791 | 0.77991 | 0.012549
[13 empty] | 60506 | 0.78218 | 0.77923 | 0.00015429 | 0.77992 | 0.012791 | 0.77991 | 0.012549
[13 empty] | 60511 | 0.78218 | 0.77923 | 0.00015429 | 0.77992 | 0.012791 | 0.77991 | 0.012549
[13 empty] | 60516 | 0.77845 | 0.77923 | 0.00015429 | 0.77992 | 0.012791 | 0.77991 | 0.012549
[13 empty] | 60521 | 0.78218 | 0.77923 | 0.00015429 | 0.77992 | 0.012791 | 0.77991 | 0.012549
[13 empty] | 60526 | 0.7859 | 0.77923 | 0.00015429 | 0.77992 | 0.012791 | 0.77991 | 0.012549
[13 empty] | 60531 | 0.78218 | 0.77923 | 0.00015429 | 0.77992 | 0.012791 | 0.77991 | 0.012549
[13 empty] | 60536 | 0.78218 | 0.77923 | 0.00015429 | 0.77992 | 0.012791 | 0.77991 | 0.012549
[13 empty] | 60541 | 0.78218 | 0.77923 | 0.00015429 | 0.77992 | 0.012791 | 0.77991 | 0.012549
[13 empty] | 60546 | 0.78218 | 0.77923 | 0.00015429 | 0.77992 | 0.012791 | 0.77991 | 0.012549
[13 empty] | 60551 | 0.78218 | 0.77923 | 0.00015429 | 0.77992 | 0.012791 | 0.77991 | 0.012549
[13 empty] | 60556 | 0.78962 | 0.77923 | 0.00015429 | 0.77992 | 0.012791 | 0.77991 | 0.012549
[13 empty] | 60561 | 0.7859 | 0.77923 | 0.00015429 | 0.77992 | 0.012791 | 0.77991 | 0.012549
[13 empty] | 60566 | 0.78218 | 0.77923 | 0.00015429 | 0.77992 | 0.012791 | 0.77991 | 0.012549
[13 empty] | 60571 | 0.78218 | 0.77923 | 0.00015429 | 0.77992 | 0.012791 | 0.77991 | 0.012549
[13 empty] | 60576 | 0.77845 | 0.77923 | 0.00015429 | 0.77992 | 0.012791 | 0.77991 | 0.012549
[13 empty] | 60581 | 0.78218 | 0.77923 | 0.00015429 | 0.77992 | 0.012791 | 0.77991 | 0.012549
[13 empty] | 60586 | 0.78218 | 0.77923 | 0.00015429 | 0.77992 | 0.012791 | 0.77991 | 0.012549
[13 empty] | 60591 | 0.7859 | 0.77923 | 0.00015429 | 0.77992 | 0.012791 | 0.77991 | 0.012549
[13 empty] | 60596 | 0.7859 | 0.77923 | 0.00015429 | 0.77992 | 0.012791 | 0.77991 | 0.012549
[13 empty] | 60601 | 0.78218 | 0.77923 | 0.00015429 | 0.77992 | 0.012791 | 0.77991 | 0.012549
[13 empty] | 60606 | 0.7859 | 0.77923 | 0.00015429 | 0.77992 | 0.012791 | 0.77991 | 0.012549
[13 empty] | 60611 | 0.7859 | 0.77923 | 0.00015429 | 0.77992 | 0.012791 | 0.77991 | 0.012549
[13 empty] | 60616 | 0.7859 | 0.77923 | 0.00015429 | 0.77992 | 0.012791 | 0.77991 | 0.012549
[13 empty] | 60621 | 0.78218 | 0.77923 | 0.00015429 | 0.77992 | 0.012791 | 0.77991 | 0.012549
[13 empty] | 60626 | 0.7859 | 0.77923 | 0.00015429 | 0.77992 | 0.012791 | 0.77991 | 0.012549
[13 empty] | 60631 | 0.7859 | 0.77923 | 0.00015429 | 0.77992 | 0.012791 | 0.77991 | 0.012549
[13 empty] | 60636 | 0.78962 | 0.77923 | 0.00015429 | 0.77992 | 0.012791 | 0.77991 | 0.012549
[13 empty] | 60641 | 0.78218 | 0.77923 | 0.00015429 | 0.77992 | 0.012791 | 0.77991 | 0.012549
[13 empty] | 60646 | 0.7859 | 0.77923 | 0.00015429 | 0.77992 | 0.012791 | 0.77991 | 0.012549
[13 empty] | 60651 | 0.7859 | 0.77923 | 0.00015429 | 0.77992 | 0.012791 | 0.77991 | 0.012549
[13 empty] | 60656 | 0.7859 | 0.77923 | 0.00015429 | 0.77992 | 0.012791 | 0.77991 | 0.012549
[13 empty] | 60661 | 0.7859 | 0.77923 | 0.00015429 | 0.77992 | 0.012791 | 0.77991 | 0.012549
[13 empty] | 60666 | 0.78218 | 0.77923 | 0.00015429 | 0.77992 | 0.012791 | 0.77991 | 0.012549
[13 empty] | 60671 | 0.7859 | 0.77923 | 0.00015429 | 0.77992 | 0.012791 | 0.77991 | 0.012549
[13 empty] | 60676 | 0.77845 | 0.77923 | 0.00015429 | 0.77992 | 0.012791 | 0.77991 | 0.012549
[13 empty] | 60681 | 0.78218 | 0.77923 | 0.00015429 | 0.77992 | 0.012791 | 0.77991 | 0.012549
[13 empty] | 60686 | 0.78218 | 0.77923 | 0.00015429 | 0.77992 | 0.012791 | 0.77991 | 0.012549
[13 empty] | 60691 | 0.7859 | 0.77923 | 0.00015429 | 0.77992 | 0.012791 | 0.77991 | 0.012549
[13 empty] | 60696 | 0.78218 | 0.77923 | 0.00015429 | 0.77992 | 0.012791 | 0.77991 | 0.012549
[13 empty] | 60701 | 0.78218 | 0.77923 | 0.00015429 | 0.77992 | 0.012791 | 0.77991 | 0.012549
[13 empty] | 60706 | 0.78218 | 0.77923 | 0.00015429 | 0.77992 | 0.012791 | 0.77991 | 0.012549
[13 empty] | 60711 | 0.7859 | 0.77923 | 0.00015429 | 0.77992 | 0.012791 | 0.77991 | 0.012549
[13 empty] | 60716 | 0.78962 | 0.77923 | 0.00015429 | 0.77992 | 0.012791 | 0.77991 | 0.012549
[13 empty] | 60721 | 0.7859 | 0.77923 | 0.00015429 | 0.77992 | 0.012791 | 0.77991 | 0.012549
[13 empty] | 60726 | 0.7859 | 0.77923 | 0.00015429 | 0.77992 | 0.012791 | 0.77991 | 0.012549
[13 empty] | 60731 | 0.78218 | 0.77923 | 0.00015429 | 0.77992 | 0.012791 | 0.77991 | 0.012549
[13 empty] | 60736 | 0.7859 | 0.77923 | 0.00015429 | 0.77992 | 0.012791 | 0.77991 | 0.012549
[13 empty] | 60741 | 0.78218 | 0.77923 | 0.00015429 | 0.77992 | 0.012791 | 0.77991 | 0.012549
[13 empty] | 60746 | 0.7859 | 0.77923 | 0.00015429 | 0.77992 | 0.012791 | 0.77991 | 0.012549
[13 empty] | 60751 | 0.78218 | 0.77923 | 0.00015429 | 0.77992 | 0.012791 | 0.77991 | 0.012549
[13 empty] | 60756 | 0.78218 | 0.77923 | 0.00015429 | 0.77992 | 0.012791 | 0.77991 | 0.012549
[13 empty] | 60761 | 0.78962 | 0.77923 | 0.00015429 | 0.77992 | 0.012791 | 0.77991 | 0.012549
[13 empty] | 60766 | 0.78218 | 0.77923 | 0.00015429 | 0.77992 | 0.012791 | 0.77991 | 0.012549
[13 empty] | 60771 | 0.78218 | 0.77923 | 0.00015429 | 0.77992 | 0.012791 | 0.77991 | 0.012549
[13 empty] | 60776 | 0.7859 | 0.77923 | 0.00015429 | 0.77992 | 0.012791 | 0.77991 | 0.012549
[13 empty] | 60781 | 0.78218 | 0.77923 | 0.00015429 | 0.77992 | 0.012791 | 0.77991 | 0.012549
[13 empty] | 60786 | 0.78218 | 0.77923 | 0.00015429 | 0.77992 | 0.012791 | 0.77991 | 0.012549
[13 empty] | 60791 | 0.7859 | 0.77923 | 0.00015429 | 0.77992 | 0.012791 | 0.77991 | 0.012549
[13 empty] | 60796 | 0.7859 | 0.77923 | 0.00015429 | 0.77992 | 0.012791 | 0.77991 | 0.012549
[13 empty] | 60801 | 0.7859 | 0.77923 | 0.00015429 | 0.77992 | 0.012791 | 0.77991 | 0.012549
[13 empty] | 60806 | 0.7859 | 0.77923 | 0.00015429 | 0.77992 | 0.012791 | 0.77991 | 0.012549
[13 empty] | 60811 | 0.78218 | 0.77923 | 0.00015429 | 0.77992 | 0.012791 | 0.77991 | 0.012549
[13 empty] | 60816 | 0.7859 | 0.77923 | 0.00015429 | 0.77992 | 0.012791 | 0.77991 | 0.012549
[13 empty] | 60821 | 0.78962 | 0.77923 | 0.00015429 | 0.77992 | 0.012791 | 0.77991 | 0.012549
[13 empty] | 60826 | 0.78218 | 0.77923 | 0.00015429 | 0.77992 | 0.012791 | 0.77991 | 0.012549
[13 empty] | 60831 | 0.78218 | 0.77923 | 0.00015429 | 0.77992 | 0.012791 | 0.77991 | 0.012549
[13 empty] | 60836 | 0.78218 | 0.77923 | 0.00015429 | 0.77992 | 0.012791 | 0.77991 | 0.012549
[13 empty] | 60841 | 0.7859 | 0.77923 | 0.00015429 | 0.77992 | 0.012791 | 0.77991 | 0.012549
[13 empty] | 60846 | 0.77845 | 0.77923 | 0.00015429 | 0.77992 | 0.012791 | 0.77991 | 0.012549
[13 empty] | 60851 | 0.78962 | 0.77923 | 0.00015429 | 0.77992 | 0.012791 | 0.77991 | 0.012549
[13 empty] | 60856 | 0.78218 | 0.77923 | 0.00015429 | 0.77992 | 0.012791 | 0.77991 | 0.012549
[13 empty] | 60861 | 0.78218 | 0.77923 | 0.00015429 | 0.77992 | 0.012791 | 0.77991 | 0.012549
[13 empty] | 60866 | 0.78218 | 0.77923 | 0.00015429 | 0.77992 | 0.012791 | 0.77991 | 0.012549
[13 empty] | 60871 | 0.7859 | 0.77923 | 0.00015429 | 0.77992 | 0.012791 | 0.77991 | 0.012549
[13 empty] | 60876 | 0.77845 | 0.77923 | 0.00015429 | 0.77992 | 0.012791 | 0.77991 | 0.012549
[13 empty] | 60881 | 0.7859 | 0.77923 | 0.00015429 | 0.77992 | 0.012791 | 0.77991 | 0.012549
[13 empty] | 60886 | 0.7859 | 0.77923 | 0.00015429 | 0.77992 | 0.012791 | 0.77991 | 0.012549
[13 empty] | 60891 | 0.77845 | 0.77923 | 0.00015429 | 0.77992 | 0.012791 | 0.77991 | 0.012549
[13 empty] | 60896 | 0.7859 | 0.77923 | 0.00015429 | 0.77992 | 0.012791 | 0.77991 | 0.012549
[13 empty] | 60901 | 0.78218 | 0.77923 | 0.00015429 | 0.77992 | 0.012791 | 0.77991 | 0.012549
[13 empty] | 60906 | 0.78218 | 0.77923 | 0.00015429 | 0.77992 | 0.012791 | 0.77991 | 0.012549
[13 empty] | 60911 | 0.78218 | 0.77923 | 0.00015429 | 0.77992 | 0.012791 | 0.77991 | 0.012549
[13 empty] | 60916 | 0.77845 | 0.77923 | 0.00015429 | 0.77992 | 0.012791 | 0.77991 | 0.012549
[13 empty] | 60921 | 0.77845 | 0.77923 | 0.00015429 | 0.77992 | 0.012791 | 0.77991 | 0.012549
[13 empty] | 60926 | 0.77845 | 0.77923 | 0.00015429 | 0.77992 | 0.012791 | 0.77991 | 0.012549
[13 empty] | 60931 | 0.78218 | 0.77923 | 0.00015429 | 0.77992 | 0.012791 | 0.77991 | 0.012549
[13 empty] | 60936 | 0.77845 | 0.77923 | 0.00015429 | 0.77992 | 0.012791 | 0.77991 | 0.012549
[13 empty] | 60941 | 0.7859 | 0.77923 | 0.00015429 | 0.77992 | 0.012791 | 0.77991 | 0.012549
[13 empty] | 60946 | 0.78218 | 0.77923 | 0.00015429 | 0.77992 | 0.012791 | 0.77991 | 0.012549
[13 empty] | 60951 | 0.77845 | 0.77923 | 0.00015429 | 0.77992 | 0.012791 | 0.77991 | 0.012549
[13 empty] | 60956 | 0.7859 | 0.77923 | 0.00015429 | 0.77992 | 0.012791 | 0.77991 | 0.012549
[13 empty] | 60961 | 0.78218 | 0.77923 | 0.00015429 | 0.77992 | 0.012791 | 0.77991 | 0.012549
[13 empty] | 60966 | 0.78218 | 0.77923 | 0.00015429 | 0.77992 | 0.012791 | 0.77991 | 0.012549
[13 empty] | 60971 | 0.7859 | 0.77923 | 0.00015429 | 0.77992 | 0.012791 | 0.77991 | 0.012549
[13 empty] | 60976 | 0.78218 | 0.77923 | 0.00015429 | 0.77992 | 0.012791 | 0.77991 | 0.012549
[13 empty] | 60981 | 0.77845 | 0.77923 | 0.00015429 | 0.77992 | 0.012791 | 0.77991 | 0.012549
[13 empty] | 60986 | 0.78218 | 0.77923 | 0.00015429 | 0.77992 | 0.012791 | 0.77991 | 0.012549
[13 empty] | 60991 | 0.78218 | 0.77923 | 0.00015429 | 0.77992 | 0.012791 | 0.77991 | 0.012549
[13 empty] | 60996 | 0.77845 | 0.77923 | 0.00015429 | 0.77992 | 0.012791 | 0.77991 | 0.012549
[13 empty] | 61001 | 0.78218 | 0.77923 | 0.00015429 | 0.77992 | 0.012791 | 0.77991 | 0.012549
[13 empty] | 61006 | 0.78218 | 0.77923 | 0.00015429 | 0.77992 | 0.012791 | 0.77991 | 0.012549
[13 empty] | 61011 | 0.78218 | 0.77923 | 0.00015429 | 0.77992 | 0.012791 | 0.77991 | 0.012549
[13 empty] | 61016 | 0.78218 | 0.77923 | 0.00015429 | 0.77992 | 0.012791 | 0.77991 | 0.012549
[13 empty] | 61021 | 0.7859 | 0.77923 | 0.00015429 | 0.77992 | 0.012791 | 0.77991 | 0.012549
[13 empty] | 61026 | 0.77845 | 0.77923 | 0.00015429 | 0.77992 | 0.012791 | 0.77991 | 0.012549
[13 empty] | 61031 | 0.78218 | 0.77923 | 0.00015429 | 0.77992 | 0.012791 | 0.77991 | 0.012549
[13 empty] | 61036 | 0.78218 | 0.77923 | 0.00015429 | 0.77992 | 0.012791 | 0.77991 | 0.012549
[13 empty] | 61041 | 0.7859 | 0.77923 | 0.00015429 | 0.77992 | 0.012791 | 0.77991 | 0.012549
[13 empty] | 61046 | 0.78218 | 0.77923 | 0.00015429 | 0.77992 | 0.012791 | 0.77991 | 0.012549
[13 empty] | 61051 | 0.78218 | 0.77923 | 0.00015429 | 0.77992 | 0.012791 | 0.77991 | 0.012549
[13 empty] | 61056 | 0.7859 | 0.77923 | 0.00015429 | 0.77992 | 0.012791 | 0.77991 | 0.012549
[13 empty] | 61061 | 0.78218 | 0.77923 | 0.00015429 | 0.77992 | 0.012791 | 0.77991 | 0.012549
[13 empty] | 61066 | 0.7859 | 0.77923 | 0.00015429 | 0.77992 | 0.012791 | 0.77991 | 0.012549
[13 empty] | 61071 | 0.78218 | 0.77923 | 0.00015429 | 0.77992 | 0.012791 | 0.77991 | 0.012549
[13 empty] | 61076 | 0.77845 | 0.77923 | 0.00015429 | 0.77992 | 0.012791 | 0.77991 | 0.012549
[13 empty] | 61081 | 0.7859 | 0.77923 | 0.00015429 | 0.77992 | 0.012791 | 0.77991 | 0.012549
[13 empty] | 61086 | 0.7859 | 0.77923 | 0.00015429 | 0.77992 | 0.012791 | 0.77991 | 0.012549
[13 empty] | 61091 | 0.78218 | 0.77923 | 0.00015429 | 0.77992 | 0.012791 | 0.77991 | 0.012549
[13 empty] | 61096 | 0.78218 | 0.77923 | 0.00015429 | 0.77992 | 0.012791 | 0.77991 | 0.012549
[13 empty] | 61101 | 0.7859 | 0.77923 | 0.00015429 | 0.77992 | 0.012791 | 0.77991 | 0.012549
[13 empty] | 61106 | 0.78218 | 0.77923 | 0.00015429 | 0.77992 | 0.012791 | 0.77991 | 0.012549
[13 empty] | 61111 | 0.78218 | 0.77923 | 0.00015429 | 0.77992 | 0.012791 | 0.77991 | 0.012549
[13 empty] | 61116 | 0.78218 | 0.77923 | 0.00015429 | 0.77992 | 0.012791 | 0.77991 | 0.012549
[13 empty] | 61121 | 0.78218 | 0.77923 | 0.00015429 | 0.77992 | 0.012791 | 0.77991 | 0.012549
[13 empty] | 61126 | 0.7859 | 0.77923 | 0.00015429 | 0.77992 | 0.012791 | 0.77991 | 0.012549
[13 empty] | 61131 | 0.7859 | 0.77923 | 0.00015429 | 0.77992 | 0.012791 | 0.77991 | 0.012549
[13 empty] | 61136 | 0.78218 | 0.77923 | 0.00015429 | 0.77992 | 0.012791 | 0.77991 | 0.012549
[13 empty] | 61141 | 0.78218 | 0.77923 | 0.00015429 | 0.77992 | 0.012791 | 0.77991 | 0.012549
[13 empty] | 61146 | 0.78962 | 0.77923 | 0.00015429 | 0.77992 | 0.012791 | 0.77991 | 0.012549
[13 empty] | 61151 | 0.78218 | 0.77923 | 0.00015429 | 0.77992 | 0.012791 | 0.77991 | 0.012549
[13 empty] | 61156 | 0.77845 | 0.77923 | 0.00015429 | 0.77992 | 0.012791 | 0.77991 | 0.012549
[13 empty] | 61161 | 0.7859 | 0.77923 | 0.00015429 | 0.77992 | 0.012791 | 0.77991 | 0.012549
[13 empty] | 61166 | 0.78218 | 0.77923 | 0.00015429 | 0.77992 | 0.012791 | 0.77991 | 0.012549
[13 empty] | 61171 | 0.77845 | 0.77923 | 0.00015429 | 0.77992 | 0.012791 | 0.77991 | 0.012549
[13 empty] | 61176 | 0.77473 | 0.77923 | 0.00015429 | 0.77992 | 0.012791 | 0.77991 | 0.012549
[13 empty] | 61181 | 0.78218 | 0.77923 | 0.00015429 | 0.77992 | 0.012791 | 0.77991 | 0.012549
[13 empty] | 61186 | 0.78218 | 0.77923 | 0.00015429 | 0.77992 | 0.012791 | 0.77991 | 0.012549
[13 empty] | 61191 | 0.78218 | 0.77923 | 0.00015429 | 0.77992 | 0.012791 | 0.77991 | 0.012549
[13 empty] | 61196 | 0.7859 | 0.77923 | 0.00015429 | 0.77992 | 0.012791 | 0.77991 | 0.012549
[13 empty] | 61201 | 0.7859 | 0.77923 | 0.00015429 | 0.77992 | 0.012791 | 0.77991 | 0.012549
[13 empty] | 61206 | 0.78218 | 0.77923 | 0.00015429 | 0.77992 | 0.012791 | 0.77991 | 0.012549
[13 empty] | 61211 | 0.77845 | 0.77923 | 0.00015429 | 0.77992 | 0.012791 | 0.77991 | 0.012549
[13 empty] | 61216 | 0.78218 | 0.77923 | 0.00015429 | 0.77992 | 0.012791 | 0.77991 | 0.012549
[13 empty] | 61221 | 0.7859 | 0.77923 | 0.00015429 | 0.77992 | 0.012791 | 0.77991 | 0.012549
[13 empty] | 61226 | 0.7859 | 0.77923 | 0.00015429 | 0.77992 | 0.012791 | 0.77991 | 0.012549
[13 empty] | 61231 | 0.78218 | 0.77923 | 0.00015429 | 0.77992 | 0.012791 | 0.77991 | 0.012549
[13 empty] | 61236 | 0.78218 | 0.77923 | 0.00015429 | 0.77992 | 0.012791 | 0.77991 | 0.012549
[13 empty] | 61241 | 0.7859 | 0.77923 | 0.00015429 | 0.77992 | 0.012791 | 0.77991 | 0.012549
[13 empty] | 61246 | 0.78218 | 0.77923 | 0.00015429 | 0.77992 | 0.012791 | 0.77991 | 0.012549
[13 empty] | 61251 | 0.7859 | 0.77923 | 0.00015429 | 0.77992 | 0.012791 | 0.77991 | 0.012549
[13 empty] | 61256 | 0.77845 | 0.77923 | 0.00015429 | 0.77992 | 0.012791 | 0.77991 | 0.012549
[13 empty] | 61261 | 0.78218 | 0.77923 | 0.00015429 | 0.77992 | 0.012791 | 0.77991 | 0.012549
[13 empty] | 61266 | 0.7859 | 0.77923 | 0.00015429 | 0.77992 | 0.012791 | 0.77991 | 0.012549
[13 empty] | 61271 | 0.78218 | 0.77923 | 0.00015429 | 0.77992 | 0.012791 | 0.77991 | 0.012549
[13 empty] | 61276 | 0.78218 | 0.77923 | 0.00015429 | 0.77992 | 0.012791 | 0.77991 | 0.012549
[13 empty] | 61281 | 0.78218 | 0.77923 | 0.00015429 | 0.77992 | 0.012791 | 0.77991 | 0.012549
[13 empty] | 61286 | 0.7859 | 0.77923 | 0.00015429 | 0.77992 | 0.012791 | 0.77991 | 0.012549
[13 empty] | 61291 | 0.78218 | 0.77923 | 0.00015429 | 0.77992 | 0.012791 | 0.77991 | 0.012549
[13 empty] | 61296 | 0.78218 | 0.77923 | 0.00015429 | 0.77992 | 0.012791 | 0.77991 | 0.012549
[13 empty] | 61301 | 0.7859 | 0.77923 | 0.00015429 | 0.77992 | 0.012791 | 0.77991 | 0.012549
[13 empty] | 61306 | 0.7859 | 0.77923 | 0.00015429 | 0.77992 | 0.012791 | 0.77991 | 0.012549
[13 empty] | 61311 | 0.78218 | 0.77923 | 0.00015429 | 0.77992 | 0.012791 | 0.77991 | 0.012549
[13 empty] | 61316 | 0.78218 | 0.77923 | 0.00015429 | 0.77992 | 0.012791 | 0.77991 | 0.012549
[13 empty] | 61321 | 0.78218 | 0.77923 | 0.00015429 | 0.77992 | 0.012791 | 0.77991 | 0.012549
[13 empty] | 61326 | 0.78218 | 0.77923 | 0.00015429 | 0.77992 | 0.012791 | 0.77991 | 0.012549
[13 empty] | 61331 | 0.78218 | 0.77923 | 0.00015429 | 0.77992 | 0.012791 | 0.77991 | 0.012549
[13 empty] | 61336 | 0.7859 | 0.77923 | 0.00015429 | 0.77992 | 0.012791 | 0.77991 | 0.012549
[13 empty] | 61341 | 0.78218 | 0.77923 | 0.00015429 | 0.77992 | 0.012791 | 0.77991 | 0.012549
[13 empty] | 61346 | 0.78218 | 0.77923 | 0.00015429 | 0.77992 | 0.012791 | 0.77991 | 0.012549
[13 empty] | 61351 | 0.78218 | 0.77923 | 0.00015429 | 0.77992 | 0.012791 | 0.77991 | 0.012549
[13 empty] | 61356 | 0.77845 | 0.77923 | 0.00015429 | 0.77992 | 0.012791 | 0.77991 | 0.012549
[13 empty] | 61361 | 0.77845 | 0.77923 | 0.00015429 | 0.77992 | 0.012791 | 0.77991 | 0.012549
[13 empty] | 61366 | 0.7859 | 0.77923 | 0.00015429 | 0.77992 | 0.012791 | 0.77991 | 0.012549
[13 empty] | 61371 | 0.78218 | 0.77923 | 0.00015429 | 0.77992 | 0.012791 | 0.77991 | 0.012549
[13 empty] | 61376 | 0.78218 | 0.77923 | 0.00015429 | 0.77992 | 0.012791 | 0.77991 | 0.012549
[13 empty] | 61381 | 0.7859 | 0.77923 | 0.00015429 | 0.77992 | 0.012791 | 0.77991 | 0.012549
[13 empty] | 61386 | 0.78218 | 0.77923 | 0.00015429 | 0.77992 | 0.012791 | 0.77991 | 0.012549
[13 empty] | 61391 | 0.78962 | 0.77923 | 0.00015429 | 0.77992 | 0.012791 | 0.77991 | 0.012549
[13 empty] | 61396 | 0.78962 | 0.77923 | 0.00015429 | 0.77992 | 0.012791 | 0.77991 | 0.012549
[13 empty] | 61401 | 0.7859 | 0.77923 | 0.00015429 | 0.77992 | 0.012791 | 0.77991 | 0.012549
[13 empty] | 61406 | 0.7859 | 0.77923 | 0.00015429 | 0.77992 | 0.012791 | 0.77991 | 0.012549
[13 empty] | 61411 | 0.78218 | 0.77923 | 0.00015429 | 0.77992 | 0.012791 | 0.77991 | 0.012549
[13 empty] | 61416 | 0.78962 | 0.77923 | 0.00015429 | 0.77992 | 0.012791 | 0.77991 | 0.012549
[13 empty] | 61421 | 0.7859 | 0.77923 | 0.00015429 | 0.77992 | 0.012791 | 0.77991 | 0.012549
[13 empty] | 61426 | 0.78218 | 0.77923 | 0.00015429 | 0.77992 | 0.012791 | 0.77991 | 0.012549
[13 empty] | 61431 | 0.7859 | 0.77923 | 0.00015429 | 0.77992 | 0.012791 | 0.77991 | 0.012549
[13 empty] | 61436 | 0.7859 | 0.77923 | 0.00015429 | 0.77992 | 0.012791 | 0.77991 | 0.012549
[13 empty] | 61441 | 0.7859 | 0.77923 | 0.00015429 | 0.77992 | 0.012791 | 0.77991 | 0.012549
[13 empty] | 61446 | 0.7859 | 0.77923 | 0.00015429 | 0.77992 | 0.012791 | 0.77991 | 0.012549
[13 empty] | 61451 | 0.77845 | 0.77923 | 0.00015429 | 0.77992 | 0.012791 | 0.77991 | 0.012549
[13 empty] | 61456 | 0.77845 | 0.77923 | 0.00015429 | 0.77992 | 0.012791 | 0.77991 | 0.012549
[13 empty] | 61461 | 0.78218 | 0.77923 | 0.00015429 | 0.77992 | 0.012791 | 0.77991 | 0.012549
[13 empty] | 61466 | 0.78218 | 0.77923 | 0.00015429 | 0.77992 | 0.012791 | 0.77991 | 0.012549
[13 empty] | 61471 | 0.78218 | 0.77923 | 0.00015429 | 0.77992 | 0.012791 | 0.77991 | 0.012549
[13 empty] | 61476 | 0.77845 | 0.77923 | 0.00015429 | 0.77992 | 0.012791 | 0.77991 | 0.012549
[13 empty] | 61481 | 0.7859 | 0.77923 | 0.00015429 | 0.77992 | 0.012791 | 0.77991 | 0.012549
[13 empty] | 61486 | 0.78218 | 0.77923 | 0.00015429 | 0.77992 | 0.012791 | 0.77991 | 0.012549
[13 empty] | 61491 | 0.77845 | 0.77923 | 0.00015429 | 0.77992 | 0.012791 | 0.77991 | 0.012549
[13 empty] | 61496 | 0.77845 | 0.77923 | 0.00015429 | 0.77992 | 0.012791 | 0.77991 | 0.012549
[13 empty] | 61501 | 0.78218 | 0.77923 | 0.00015429 | 0.77992 | 0.012791 | 0.77991 | 0.012549
[13 empty] | 61506 | 0.78218 | 0.77923 | 0.00015429 | 0.77992 | 0.012791 | 0.77991 | 0.012549
[13 empty] | 61511 | 0.7859 | 0.77923 | 0.00015429 | 0.77992 | 0.012791 | 0.77991 | 0.012549
[13 empty] | 61516 | 0.77845 | 0.77923 | 0.00015429 | 0.77992 | 0.012791 | 0.77991 | 0.012549
[13 empty] | 61521 | 0.77845 | 0.77923 | 0.00015429 | 0.77992 | 0.012791 | 0.77991 | 0.012549
[13 empty] | 61526 | 0.78218 | 0.77923 | 0.00015429 | 0.77992 | 0.012791 | 0.77991 | 0.012549
[13 empty] | 61531 | 0.78962 | 0.77923 | 0.00015429 | 0.77992 | 0.012791 | 0.77991 | 0.012549
[13 empty] | 61536 | 0.7859 | 0.77923 | 0.00015429 | 0.77992 | 0.012791 | 0.77991 | 0.012549
[13 empty] | 61541 | 0.78218 | 0.77923 | 0.00015429 | 0.77992 | 0.012791 | 0.77991 | 0.012549
[13 empty] | 61546 | 0.78218 | 0.77923 | 0.00015429 | 0.77992 | 0.012791 | 0.77991 | 0.012549
[13 empty] | 61551 | 0.78218 | 0.77923 | 0.00015429 | 0.77992 | 0.012791 | 0.77991 | 0.012549
[13 empty] | 61556 | 0.7859 | 0.77923 | 0.00015429 | 0.77992 | 0.012791 | 0.77991 | 0.012549
[13 empty] | 61561 | 0.78218 | 0.77923 | 0.00015429 | 0.77992 | 0.012791 | 0.77991 | 0.012549
[13 empty] | 61566 | 0.7859 | 0.77923 | 0.00015429 | 0.77992 | 0.012791 | 0.77991 | 0.012549
[13 empty] | 61571 | 0.7859 | 0.77923 | 0.00015429 | 0.77992 | 0.012791 | 0.77991 | 0.012549
[13 empty] | 61576 | 0.78218 | 0.77923 | 0.00015429 | 0.77992 | 0.012791 | 0.77991 | 0.012549
[13 empty] | 61581 | 0.7859 | 0.77923 | 0.00015429 | 0.77992 | 0.012791 | 0.77991 | 0.012549
[13 empty] | 61586 | 0.7859 | 0.77923 | 0.00015429 | 0.77992 | 0.012791 | 0.77991 | 0.012549
[13 empty] | 61591 | 0.78962 | 0.77923 | 0.00015429 | 0.77992 | 0.012791 | 0.77991 | 0.012549
[13 empty] | 61596 | 0.7859 | 0.77923 | 0.00015429 | 0.77992 | 0.012791 | 0.77991 | 0.012549
[13 empty] | 61601 | 0.77473 | 0.77923 | 0.00015429 | 0.77992 | 0.012791 | 0.77991 | 0.012549
[13 empty] | 61606 | 0.7859 | 0.77923 | 0.00015429 | 0.77992 | 0.012791 | 0.77991 | 0.012549
[13 empty] | 61611 | 0.78218 | 0.77923 | 0.00015429 | 0.77992 | 0.012791 | 0.77991 | 0.012549
[13 empty] | 61616 | 0.78218 | 0.77923 | 0.00015429 | 0.77992 | 0.012791 | 0.77991 | 0.012549
[13 empty] | 61621 | 0.78962 | 0.77923 | 0.00015429 | 0.77992 | 0.012791 | 0.77991 | 0.012549
[13 empty] | 61626 | 0.77845 | 0.77923 | 0.00015429 | 0.77992 | 0.012791 | 0.77991 | 0.012549
[13 empty] | 61631 | 0.77845 | 0.77923 | 0.00015429 | 0.77992 | 0.012791 | 0.77991 | 0.012549
[13 empty] | 61636 | 0.7859 | 0.77923 | 0.00015429 | 0.77992 | 0.012791 | 0.77991 | 0.012549
[13 empty] | 61641 | 0.7859 | 0.77923 | 0.00015429 | 0.77992 | 0.012791 | 0.77991 | 0.012549
[13 empty] | 61646 | 0.7859 | 0.77923 | 0.00015429 | 0.77992 | 0.012791 | 0.77991 | 0.012549
[13 empty] | 61651 | 0.7859 | 0.77923 | 0.00015429 | 0.77992 | 0.012791 | 0.77991 | 0.012549
[13 empty] | 61656 | 0.7859 | 0.77923 | 0.00015429 | 0.77992 | 0.012791 | 0.77991 | 0.012549
[13 empty] | 61661 | 0.78218 | 0.77923 | 0.00015429 | 0.77992 | 0.012791 | 0.77991 | 0.012549
[13 empty] | 61666 | 0.77845 | 0.77923 | 0.00015429 | 0.77992 | 0.012791 | 0.77991 | 0.012549
[13 empty] | 61671 | 0.7859 | 0.77923 | 0.00015429 | 0.77992 | 0.012791 | 0.77991 | 0.012549
[13 empty] | 61676 | 0.78218 | 0.77923 | 0.00015429 | 0.77992 | 0.012791 | 0.77991 | 0.012549
[13 empty] | 61681 | 0.7859 | 0.77923 | 0.00015429 | 0.77992 | 0.012791 | 0.77991 | 0.012549
[13 empty] | 61686 | 0.77845 | 0.77923 | 0.00015429 | 0.77992 | 0.012791 | 0.77991 | 0.012549
[13 empty] | 61691 | 0.7859 | 0.77923 | 0.00015429 | 0.77992 | 0.012791 | 0.77991 | 0.012549
[13 empty] | 61696 | 0.78218 | 0.77923 | 0.00015429 | 0.77992 | 0.012791 | 0.77991 | 0.012549
[13 empty] | 61701 | 0.7859 | 0.77923 | 0.00015429 | 0.77992 | 0.012791 | 0.77991 | 0.012549
[13 empty] | 61706 | 0.7859 | 0.77923 | 0.00015429 | 0.77992 | 0.012791 | 0.77991 | 0.012549
[13 empty] | 61711 | 0.7859 | 0.77923 | 0.00015429 | 0.77992 | 0.012791 | 0.77991 | 0.012549
[13 empty] | 61716 | 0.7859 | 0.77923 | 0.00015429 | 0.77992 | 0.012791 | 0.77991 | 0.012549
[13 empty] | 61721 | 0.78218 | 0.77923 | 0.00015429 | 0.77992 | 0.012791 | 0.77991 | 0.012549
[13 empty] | 61726 | 0.78218 | 0.77923 | 0.00015429 | 0.77992 | 0.012791 | 0.77991 | 0.012549
[13 empty] | 61731 | 0.77845 | 0.77923 | 0.00015429 | 0.77992 | 0.012791 | 0.77991 | 0.012549
[13 empty] | 61736 | 0.78218 | 0.77923 | 0.00015429 | 0.77992 | 0.012791 | 0.77991 | 0.012549
[13 empty] | 61741 | 0.7859 | 0.77923 | 0.00015429 | 0.77992 | 0.012791 | 0.77991 | 0.012549
[13 empty] | 61746 | 0.78962 | 0.77923 | 0.00015429 | 0.77992 | 0.012791 | 0.77991 | 0.012549
[13 empty] | 61751 | 0.7859 | 0.77923 | 0.00015429 | 0.77992 | 0.012791 | 0.77991 | 0.012549
[13 empty] | 61756 | 0.77473 | 0.77923 | 0.00015429 | 0.77992 | 0.012791 | 0.77991 | 0.012549
[13 empty] | 61761 | 0.78218 | 0.77923 | 0.00015429 | 0.77992 | 0.012791 | 0.77991 | 0.012549
[13 empty] | 61766 | 0.78218 | 0.77923 | 0.00015429 | 0.77992 | 0.012791 | 0.77991 | 0.012549
[13 empty] | 61771 | 0.7859 | 0.77923 | 0.00015429 | 0.77992 | 0.012791 | 0.77991 | 0.012549
[13 empty] | 61776 | 0.78218 | 0.77923 | 0.00015429 | 0.77992 | 0.012791 | 0.77991 | 0.012549
[13 empty] | 61781 | 0.77845 | 0.77923 | 0.00015429 | 0.77992 | 0.012791 | 0.77991 | 0.012549
[13 empty] | 61786 | 0.78218 | 0.77923 | 0.00015429 | 0.77992 | 0.012791 | 0.77991 | 0.012549
[13 empty] | 61791 | 0.78218 | 0.77923 | 0.00015429 | 0.77992 | 0.012791 | 0.77991 | 0.012549
[13 empty] | 61796 | 0.78962 | 0.77923 | 0.00015429 | 0.77992 | 0.012791 | 0.77991 | 0.012549
[13 empty] | 61801 | 0.77845 | 0.77923 | 0.00015429 | 0.77992 | 0.012791 | 0.77991 | 0.012549
[13 empty] | 61806 | 0.78218 | 0.77923 | 0.00015429 | 0.77992 | 0.012791 | 0.77991 | 0.012549
[13 empty] | 61811 | 0.7859 | 0.77923 | 0.00015429 | 0.77992 | 0.012791 | 0.77991 | 0.012549
[13 empty] | 61816 | 0.78962 | 0.77923 | 0.00015429 | 0.77992 | 0.012791 | 0.77991 | 0.012549
[13 empty] | 61821 | 0.78962 | 0.77923 | 0.00015429 | 0.77992 | 0.012791 | 0.77991 | 0.012549
[13 empty] | 61826 | 0.78218 | 0.77923 | 0.00015429 | 0.77992 | 0.012791 | 0.77991 | 0.012549
[13 empty] | 61831 | 0.78218 | 0.77923 | 0.00015429 | 0.77992 | 0.012791 | 0.77991 | 0.012549
[13 empty] | 61836 | 0.78218 | 0.77923 | 0.00015429 | 0.77992 | 0.012791 | 0.77991 | 0.012549
[13 empty] | 61841 | 0.78218 | 0.77923 | 0.00015429 | 0.77992 | 0.012791 | 0.77991 | 0.012549
[13 empty] | 61846 | 0.77845 | 0.77923 | 0.00015429 | 0.77992 | 0.012791 | 0.77991 | 0.012549
[13 empty] | 61851 | 0.78218 | 0.77923 | 0.00015429 | 0.77992 | 0.012791 | 0.77991 | 0.012549
[13 empty] | 61856 | 0.78218 | 0.77923 | 0.00015429 | 0.77992 | 0.012791 | 0.77991 | 0.012549
[13 empty] | 61861 | 0.78218 | 0.77923 | 0.00015429 | 0.77992 | 0.012791 | 0.77991 | 0.012549
[13 empty] | 61866 | 0.7859 | 0.77923 | 0.00015429 | 0.77992 | 0.012791 | 0.77991 | 0.012549
[13 empty] | 61871 | 0.77845 | 0.77923 | 0.00015429 | 0.77992 | 0.012791 | 0.77991 | 0.012549
[13 empty] | 61876 | 0.77845 | 0.77923 | 0.00015429 | 0.77992 | 0.012791 | 0.77991 | 0.012549
[13 empty] | 61881 | 0.7859 | 0.77923 | 0.00015429 | 0.77992 | 0.012791 | 0.77991 | 0.012549
[13 empty] | 61886 | 0.7859 | 0.77923 | 0.00015429 | 0.77992 | 0.012791 | 0.77991 | 0.012549
[13 empty] | 61891 | 0.7859 | 0.77923 | 0.00015429 | 0.77992 | 0.012791 | 0.77991 | 0.012549
[13 empty] | 61896 | 0.7859 | 0.77923 | 0.00015429 | 0.77992 | 0.012791 | 0.77991 | 0.012549
[13 empty] | 61901 | 0.78218 | 0.77923 | 0.00015429 | 0.77992 | 0.012791 | 0.77991 | 0.012549
[13 empty] | 61906 | 0.78218 | 0.77923 | 0.00015429 | 0.77992 | 0.012791 | 0.77991 | 0.012549
[13 empty] | 61911 | 0.78218 | 0.77923 | 0.00015429 | 0.77992 | 0.012791 | 0.77991 | 0.012549
[13 empty] | 61916 | 0.7859 | 0.77923 | 0.00015429 | 0.77992 | 0.012791 | 0.77991 | 0.012549
[13 empty] | 61921 | 0.7859 | 0.77923 | 0.00015429 | 0.77992 | 0.012791 | 0.77991 | 0.012549
[13 empty] | 61926 | 0.78218 | 0.77923 | 0.00015429 | 0.77992 | 0.012791 | 0.77991 | 0.012549
[13 empty] | 61931 | 0.78218 | 0.77923 | 0.00015429 | 0.77992 | 0.012791 | 0.77991 | 0.012549
[13 empty] | 61936 | 0.7859 | 0.77923 | 0.00015429 | 0.77992 | 0.012791 | 0.77991 | 0.012549
[13 empty] | 61941 | 0.78962 | 0.77923 | 0.00015429 | 0.77992 | 0.012791 | 0.77991 | 0.012549
[13 empty] | 61946 | 0.7859 | 0.77923 | 0.00015429 | 0.77992 | 0.012791 | 0.77991 | 0.012549
[13 empty] | 61951 | 0.78962 | 0.77923 | 0.00015429 | 0.77992 | 0.012791 | 0.77991 | 0.012549
[13 empty] | 61956 | 0.77473 | 0.77923 | 0.00015429 | 0.77992 | 0.012791 | 0.77991 | 0.012549
[13 empty] | 61961 | 0.7859 | 0.77923 | 0.00015429 | 0.77992 | 0.012791 | 0.77991 | 0.012549
[13 empty] | 61966 | 0.7859 | 0.77923 | 0.00015429 | 0.77992 | 0.012791 | 0.77991 | 0.012549
[13 empty] | 61971 | 0.7859 | 0.77923 | 0.00015429 | 0.77992 | 0.012791 | 0.77991 | 0.012549
[13 empty] | 61976 | 0.7859 | 0.77923 | 0.00015429 | 0.77992 | 0.012791 | 0.77991 | 0.012549
[13 empty] | 61981 | 0.7859 | 0.77923 | 0.00015429 | 0.77992 | 0.012791 | 0.77991 | 0.012549
[13 empty] | 61986 | 0.78218 | 0.77923 | 0.00015429 | 0.77992 | 0.012791 | 0.77991 | 0.012549
[13 empty] | 61991 | 0.77845 | 0.77923 | 0.00015429 | 0.77992 | 0.012791 | 0.77991 | 0.012549
[13 empty] | 61996 | 0.78218 | 0.77923 | 0.00015429 | 0.77992 | 0.012791 | 0.77991 | 0.012549
[13 empty] | 62001 | 0.78218 | 0.77923 | 0.00015429 | 0.77992 | 0.012791 | 0.77991 | 0.012549
[13 empty] | 62006 | 0.7859 | 0.77923 | 0.00015429 | 0.77992 | 0.012791 | 0.77991 | 0.012549
[13 empty] | 62011 | 0.78218 | 0.77923 | 0.00015429 | 0.77992 | 0.012791 | 0.77991 | 0.012549
[13 empty] | 62016 | 0.7859 | 0.77923 | 0.00015429 | 0.77992 | 0.012791 | 0.77991 | 0.012549
[13 empty] | 62021 | 0.7859 | 0.77923 | 0.00015429 | 0.77992 | 0.012791 | 0.77991 | 0.012549
[13 empty] | 62026 | 0.7859 | 0.77923 | 0.00015429 | 0.77992 | 0.012791 | 0.77991 | 0.012549
[13 empty] | 62031 | 0.7859 | 0.77923 | 0.00015429 | 0.77992 | 0.012791 | 0.77991 | 0.012549
[13 empty] | 62036 | 0.78962 | 0.77923 | 0.00015429 | 0.77992 | 0.012791 | 0.77991 | 0.012549
[13 empty] | 62041 | 0.77845 | 0.77923 | 0.00015429 | 0.77992 | 0.012791 | 0.77991 | 0.012549
[13 empty] | 62046 | 0.77845 | 0.77923 | 0.00015429 | 0.77992 | 0.012791 | 0.77991 | 0.012549
[13 empty] | 62051 | 0.78218 | 0.77923 | 0.00015429 | 0.77992 | 0.012791 | 0.77991 | 0.012549
[13 empty] | 62056 | 0.78218 | 0.77923 | 0.00015429 | 0.77992 | 0.012791 | 0.77991 | 0.012549
[13 empty] | 62061 | 0.78218 | 0.77923 | 0.00015429 | 0.77992 | 0.012791 | 0.77991 | 0.012549
[13 empty] | 62066 | 0.78218 | 0.77923 | 0.00015429 | 0.77992 | 0.012791 | 0.77991 | 0.012549
[13 empty] | 62071 | 0.78218 | 0.77923 | 0.00015429 | 0.77992 | 0.012791 | 0.77991 | 0.012549
[13 empty] | 62076 | 0.77845 | 0.77923 | 0.00015429 | 0.77992 | 0.012791 | 0.77991 | 0.012549
[13 empty] | 62081 | 0.7859 | 0.77923 | 0.00015429 | 0.77992 | 0.012791 | 0.77991 | 0.012549
[13 empty] | 62086 | 0.77845 | 0.77923 | 0.00015429 | 0.77992 | 0.012791 | 0.77991 | 0.012549
[13 empty] | 62091 | 0.7859 | 0.77923 | 0.00015429 | 0.77992 | 0.012791 | 0.77991 | 0.012549
[13 empty] | 62096 | 0.7859 | 0.77923 | 0.00015429 | 0.77992 | 0.012791 | 0.77991 | 0.012549
[13 empty] | 62101 | 0.78218 | 0.77923 | 0.00015429 | 0.77992 | 0.012791 | 0.77991 | 0.012549
[13 empty] | 62106 | 0.78218 | 0.77923 | 0.00015429 | 0.77992 | 0.012791 | 0.77991 | 0.012549
[13 empty] | 62111 | 0.78218 | 0.77923 | 0.00015429 | 0.77992 | 0.012791 | 0.77991 | 0.012549
[13 empty] | 62116 | 0.7859 | 0.77923 | 0.00015429 | 0.77992 | 0.012791 | 0.77991 | 0.012549
[13 empty] | 62121 | 0.78218 | 0.77923 | 0.00015429 | 0.77992 | 0.012791 | 0.77991 | 0.012549
[13 empty] | 62126 | 0.78218 | 0.77923 | 0.00015429 | 0.77992 | 0.012791 | 0.77991 | 0.012549
[13 empty] | 62131 | 0.77845 | 0.77923 | 0.00015429 | 0.77992 | 0.012791 | 0.77991 | 0.012549
[13 empty] | 62136 | 0.7859 | 0.77923 | 0.00015429 | 0.77992 | 0.012791 | 0.77991 | 0.012549
[13 empty] | 62141 | 0.78218 | 0.77923 | 0.00015429 | 0.77992 | 0.012791 | 0.77991 | 0.012549
[13 empty] | 62146 | 0.78218 | 0.77923 | 0.00015429 | 0.77992 | 0.012791 | 0.77991 | 0.012549
[13 empty] | 62151 | 0.7859 | 0.77923 | 0.00015429 | 0.77992 | 0.012791 | 0.77991 | 0.012549
[13 empty] | 62156 | 0.78218 | 0.77923 | 0.00015429 | 0.77992 | 0.012791 | 0.77991 | 0.012549
[13 empty] | 62161 | 0.7859 | 0.77923 | 0.00015429 | 0.77992 | 0.012791 | 0.77991 | 0.012549
[13 empty] | 62166 | 0.78218 | 0.77923 | 0.00015429 | 0.77992 | 0.012791 | 0.77991 | 0.012549
[13 empty] | 62171 | 0.7859 | 0.77923 | 0.00015429 | 0.77992 | 0.012791 | 0.77991 | 0.012549
[13 empty] | 62176 | 0.78218 | 0.77923 | 0.00015429 | 0.77992 | 0.012791 | 0.77991 | 0.012549
[13 empty] | 62181 | 0.78218 | 0.77923 | 0.00015429 | 0.77992 | 0.012791 | 0.77991 | 0.012549
[13 empty] | 62186 | 0.7859 | 0.77923 | 0.00015429 | 0.77992 | 0.012791 | 0.77991 | 0.012549
[13 empty] | 62191 | 0.78218 | 0.77923 | 0.00015429 | 0.77992 | 0.012791 | 0.77991 | 0.012549
[13 empty] | 62196 | 0.7859 | 0.77923 | 0.00015429 | 0.77992 | 0.012791 | 0.77991 | 0.012549
[13 empty] | 62201 | 0.78218 | 0.77923 | 0.00015429 | 0.77992 | 0.012791 | 0.77991 | 0.012549
[13 empty] | 62206 | 0.7859 | 0.77923 | 0.00015429 | 0.77992 | 0.012791 | 0.77991 | 0.012549
[13 empty] | 62211 | 0.78218 | 0.77923 | 0.00015429 | 0.77992 | 0.012791 | 0.77991 | 0.012549
[13 empty] | 62216 | 0.7859 | 0.77923 | 0.00015429 | 0.77992 | 0.012791 | 0.77991 | 0.012549
[13 empty] | 62221 | 0.78218 | 0.77923 | 0.00015429 | 0.77992 | 0.012791 | 0.77991 | 0.012549
[13 empty] | 62226 | 0.78218 | 0.77923 | 0.00015429 | 0.77992 | 0.012791 | 0.77991 | 0.012549
[13 empty] | 62231 | 0.77845 | 0.77923 | 0.00015429 | 0.77992 | 0.012791 | 0.77991 | 0.012549
[13 empty] | 62236 | 0.78218 | 0.77923 | 0.00015429 | 0.77992 | 0.012791 | 0.77991 | 0.012549
[13 empty] | 62241 | 0.77845 | 0.77923 | 0.00015429 | 0.77992 | 0.012791 | 0.77991 | 0.012549
[13 empty] | 62246 | 0.77845 | 0.77923 | 0.00015429 | 0.77992 | 0.012791 | 0.77991 | 0.012549
[13 empty] | 62251 | 0.7859 | 0.77923 | 0.00015429 | 0.77992 | 0.012791 | 0.77991 | 0.012549
[13 empty] | 62256 | 0.7859 | 0.77923 | 0.00015429 | 0.77992 | 0.012791 | 0.77991 | 0.012549
[13 empty] | 62261 | 0.78962 | 0.77923 | 0.00015429 | 0.77992 | 0.012791 | 0.77991 | 0.012549
[13 empty] | 62266 | 0.78962 | 0.77923 | 0.00015429 | 0.77992 | 0.012791 | 0.77991 | 0.012549
[13 empty] | 62271 | 0.78218 | 0.77923 | 0.00015429 | 0.77992 | 0.012791 | 0.77991 | 0.012549
[13 empty] | 62276 | 0.78218 | 0.77923 | 0.00015429 | 0.77992 | 0.012791 | 0.77991 | 0.012549
[13 empty] | 62281 | 0.78962 | 0.77923 | 0.00015429 | 0.77992 | 0.012791 | 0.77991 | 0.012549
[13 empty] | 62286 | 0.78218 | 0.77923 | 0.00015429 | 0.77992 | 0.012791 | 0.77991 | 0.012549
[13 empty] | 62291 | 0.78218 | 0.77923 | 0.00015429 | 0.77992 | 0.012791 | 0.77991 | 0.012549
[13 empty] | 62296 | 0.7859 | 0.77923 | 0.00015429 | 0.77992 | 0.012791 | 0.77991 | 0.012549
[13 empty] | 62301 | 0.78218 | 0.77923 | 0.00015429 | 0.77992 | 0.012791 | 0.77991 | 0.012549
[13 empty] | 62306 | 0.78218 | 0.77923 | 0.00015429 | 0.77992 | 0.012791 | 0.77991 | 0.012549
[13 empty] | 62311 | 0.77845 | 0.77923 | 0.00015429 | 0.77992 | 0.012791 | 0.77991 | 0.012549
[13 empty] | 62316 | 0.78218 | 0.77923 | 0.00015429 | 0.77992 | 0.012791 | 0.77991 | 0.012549
[13 empty] | 62321 | 0.78218 | 0.77923 | 0.00015429 | 0.77992 | 0.012791 | 0.77991 | 0.012549
[13 empty] | 62326 | 0.7859 | 0.77923 | 0.00015429 | 0.77992 | 0.012791 | 0.77991 | 0.012549
[13 empty] | 62331 | 0.78218 | 0.77923 | 0.00015429 | 0.77992 | 0.012791 | 0.77991 | 0.012549
[13 empty] | 62336 | 0.78218 | 0.77923 | 0.00015429 | 0.77992 | 0.012791 | 0.77991 | 0.012549
[13 empty] | 62341 | 0.7859 | 0.77923 | 0.00015429 | 0.77992 | 0.012791 | 0.77991 | 0.012549
[13 empty] | 62346 | 0.78218 | 0.77923 | 0.00015429 | 0.77992 | 0.012791 | 0.77991 | 0.012549
[13 empty] | 62351 | 0.78962 | 0.77923 | 0.00015429 | 0.77992 | 0.012791 | 0.77991 | 0.012549
[13 empty] | 62356 | 0.7859 | 0.77923 | 0.00015429 | 0.77992 | 0.012791 | 0.77991 | 0.012549
[13 empty] | 62361 | 0.78218 | 0.77923 | 0.00015429 | 0.77992 | 0.012791 | 0.77991 | 0.012549
[13 empty] | 62366 | 0.77845 | 0.77923 | 0.00015429 | 0.77992 | 0.012791 | 0.77991 | 0.012549
[13 empty] | 62371 | 0.77845 | 0.77923 | 0.00015429 | 0.77992 | 0.012791 | 0.77991 | 0.012549
[13 empty] | 62376 | 0.77845 | 0.77923 | 0.00015429 | 0.77992 | 0.012791 | 0.77991 | 0.012549
[13 empty] | 62381 | 0.78218 | 0.77923 | 0.00015429 | 0.77992 | 0.012791 | 0.77991 | 0.012549
[13 empty] | 62386 | 0.78218 | 0.77923 | 0.00015429 | 0.77992 | 0.012791 | 0.77991 | 0.012549
[13 empty] | 62391 | 0.7859 | 0.77923 | 0.00015429 | 0.77992 | 0.012791 | 0.77991 | 0.012549
[13 empty] | 62396 | 0.78218 | 0.77923 | 0.00015429 | 0.77992 | 0.012791 | 0.77991 | 0.012549
[13 empty] | 62401 | 0.77845 | 0.77923 | 0.00015429 | 0.77992 | 0.012791 | 0.77991 | 0.012549
[13 empty] | 62406 | 0.7859 | 0.77923 | 0.00015429 | 0.77992 | 0.012791 | 0.77991 | 0.012549
[13 empty] | 62411 | 0.78218 | 0.77923 | 0.00015429 | 0.77992 | 0.012791 | 0.77991 | 0.012549
[13 empty] | 62416 | 0.78218 | 0.77923 | 0.00015429 | 0.77992 | 0.012791 | 0.77991 | 0.012549
[13 empty] | 62421 | 0.78218 | 0.77923 | 0.00015429 | 0.77992 | 0.012791 | 0.77991 | 0.012549
[13 empty] | 62426 | 0.7859 | 0.77923 | 0.00015429 | 0.77992 | 0.012791 | 0.77991 | 0.012549
[13 empty] | 62431 | 0.78218 | 0.77923 | 0.00015429 | 0.77992 | 0.012791 | 0.77991 | 0.012549
[13 empty] | 62436 | 0.78218 | 0.77923 | 0.00015429 | 0.77992 | 0.012791 | 0.77991 | 0.012549
[13 empty] | 62441 | 0.78218 | 0.77923 | 0.00015429 | 0.77992 | 0.012791 | 0.77991 | 0.012549
[13 empty] | 62446 | 0.77845 | 0.77923 | 0.00015429 | 0.77992 | 0.012791 | 0.77991 | 0.012549
[13 empty] | 62451 | 0.78218 | 0.77923 | 0.00015429 | 0.77992 | 0.012791 | 0.77991 | 0.012549
[13 empty] | 62456 | 0.78218 | 0.77923 | 0.00015429 | 0.77992 | 0.012791 | 0.77991 | 0.012549
[13 empty] | 62461 | 0.77845 | 0.77923 | 0.00015429 | 0.77992 | 0.012791 | 0.77991 | 0.012549
[13 empty] | 62466 | 0.77845 | 0.77923 | 0.00015429 | 0.77992 | 0.012791 | 0.77991 | 0.012549
[13 empty] | 62471 | 0.78218 | 0.77923 | 0.00015429 | 0.77992 | 0.012791 | 0.77991 | 0.012549
[13 empty] | 62476 | 0.78218 | 0.77923 | 0.00015429 | 0.77992 | 0.012791 | 0.77991 | 0.012549
[13 empty] | 62481 | 0.77845 | 0.77923 | 0.00015429 | 0.77992 | 0.012791 | 0.77991 | 0.012549
[13 empty] | 62486 | 0.7859 | 0.77923 | 0.00015429 | 0.77992 | 0.012791 | 0.77991 | 0.012549
[13 empty] | 62491 | 0.7859 | 0.77923 | 0.00015429 | 0.77992 | 0.012791 | 0.77991 | 0.012549
[13 empty] | 62496 | 0.78218 | 0.77923 | 0.00015429 | 0.77992 | 0.012791 | 0.77991 | 0.012549
[13 empty] | 62501 | 0.78218 | 0.77923 | 0.00015429 | 0.77992 | 0.012791 | 0.77991 | 0.012549
[13 empty] | 62506 | 0.78218 | 0.77923 | 0.00015429 | 0.77992 | 0.012791 | 0.77991 | 0.012549
[13 empty] | 62511 | 0.77845 | 0.77923 | 0.00015429 | 0.77992 | 0.012791 | 0.77991 | 0.012549
[13 empty] | 62516 | 0.78962 | 0.77923 | 0.00015429 | 0.77992 | 0.012791 | 0.77991 | 0.012549
[13 empty] | 62521 | 0.78218 | 0.77923 | 0.00015429 | 0.77992 | 0.012791 | 0.77991 | 0.012549
[13 empty] | 62526 | 0.78962 | 0.77923 | 0.00015429 | 0.77992 | 0.012791 | 0.77991 | 0.012549
[13 empty] | 62531 | 0.7859 | 0.77923 | 0.00015429 | 0.77992 | 0.012791 | 0.77991 | 0.012549
[13 empty] | 62536 | 0.7859 | 0.77923 | 0.00015429 | 0.77992 | 0.012791 | 0.77991 | 0.012549
[13 empty] | 62541 | 0.78218 | 0.77923 | 0.00015429 | 0.77992 | 0.012791 | 0.77991 | 0.012549
[13 empty] | 62546 | 0.78218 | 0.77923 | 0.00015429 | 0.77992 | 0.012791 | 0.77991 | 0.012549

## Uncertainty Analysis
Variable | Antoine A | Antoine B | Antoine C | Pen MW | Pol Dens | Pol Mass | Temp | Vc | Vs | ∑pi | ∑pf | ∑pcf
Value | 5.4022 | 1838.675 | -31.737 | 18 | 1.9623 | 0.2158 | 298.15 | 29.4778 | 7.6307 | N/a | N/a | N/a
Uncertainty | 0 | 0 | 0 | 0 | 0.086617 | 0.05 | 0.5 | 0.098002 | 0.023176 | 0.25% | 0.25% | 0.25%
Units |  |  |  | g/mol | g/cm3 | g | K | cm3 | cm3
1 | 0 | 0 | 0 | 0 | 0.034968 | 0.9635 | 5.0975e-05 | 0.00035741 | 1.9394e-05 | 0.00079634 | 0.00030892 | 0
2 | 0 | 0 | 0 | 0 | 0.03497 | 0.96353 | 5.1005e-05 | 0.00036781 | 2.1651e-05 | 0.00069011 | 0.00034487 | 2.0527e-05
3 | 0 | 0 | 0 | 0 | 0.034974 | 0.96367 | 5.0964e-05 | 0.0003502 | 1.7874e-05 | 0.00058862 | 0.0002847 | 6.5037e-05
4 | 0 | 0 | 0 | 0 | 0.034981 | 0.96385 | 5.0904e-05 | 0.00032571 | 1.309e-05 | 0.00048651 | 0.0002085 | 8.4563e-05

## Sorption Kinetics Analysis
W/ fickian model | Step | Activity | Activity err | Conc. (cc/cc) | Conc. err | Conc. (g) | Conc. err | ω | ω err | ln(Activity) | ln(a) err | ln(ω) | ln(ω) err | d(ln(a))/d(ln(ω)) | d(ln(a))/d(ln(ω)) err | D (cm^2/s) | D err (cm^2/s) | L (cm^2/s) | L err (cm^2/s) | α | α err
| 1 | 0.043489 | 0.0013016 | 0.25369 | 0.059589 | 0.00010382 | 2.3956e-05 | 0.0001036 | 2.3855e-05 | -3.1353 | 0.02993 | -9.1749 | 0.23026 | 0.95384 | 0.010072 | 4.1656e-09 | 1.216e-09 | 3.9733e-09 | 1.1606e-09 | 1.0484 | 0.011071
| 2 | 0.14238 | 0.0042614 | 0.78633 | 0.18464 | 0.0003218 | 7.4231e-05 | 0.00032112 | 7.3919e-05 | -1.9493 | 0.02993 | -8.0437 | 0.23019 | 1.0233 | 0.0070723 | 3.282e-09 | 9.5785e-10 | 3.3585e-09 | 9.8045e-10 | 0.97722 | 0.0067538
| 3 | 0.24935 | 0.0074631 | 1.5151 | 0.3559 | 0.00062002 | 0.00014308 | 0.00061872 | 0.00014248 | -1.3889 | 0.02993 | -7.3879 | 0.23028 | 1.2659 | 0.012857 |  |  |  |  | 0.78993 | 0.0080228
W/ BH model | Step | Activity | Activity err | Conc. (cc/cc) | Conc. err | Conc. (g) | Conc. err | ω | ω err | ln(Activity) | ln(a) err | ln(ω) | ln(ω) err | d(ln(a))/d(ln(ω)) | d(ln(a))/d(ln(ω)) err | D (cm^2/s) | D err (cm^2/s) | L (cm^2/s) | L err (cm^2/s) | α | α err
| 1 | 0.043489 | 0.0013016 | 0.25369 | 0.059589 | 0.00010382 | 2.3956e-05 | 0.0001036 | 2.3855e-05 | -3.1353 | 0.02993 | -9.1749 | 0.23026 | 0.95384 | 0.010072 | 2.803e-09 | 8.1979e-10 | 2.6736e-09 | 7.8246e-10 | 1.0484 | 0.011071
| 2 | 0.14238 | 0.0042614 | 0.78633 | 0.18464 | 0.0003218 | 7.4231e-05 | 0.00032112 | 7.3919e-05 | -1.9493 | 0.02993 | -8.0437 | 0.23019 | 1.0233 | 0.0070723 | 2.0234e-09 | 5.918e-10 | 2.0706e-09 | 6.0576e-10 | 0.97722 | 0.0067538
| 3 | 0.24935 | 0.0074631 | 1.5151 | 0.3559 | 0.00062002 | 0.00014308 | 0.00061872 | 0.00014248 | -1.3889 | 0.02993 | -7.3879 | 0.23028 | 1.2659 | 0.012857 |  |  |  |  | 0.78993 | 0.0080228
W/ MBH model | Step | Activity | Activity err | Conc. (cc/cc) | Conc. err | Conc. (g) | Conc. err | ω | ω err | ln(Activity) | ln(a) err | ln(ω) | ln(ω) err | d(ln(a))/d(ln(ω)) | d(ln(a))/d(ln(ω)) err | D (cm^2/s) | D err (cm^2/s) | L (cm^2/s) | L err (cm^2/s) | α | α err
| 1 | 0.043489 | 0.0013016 | 0.25369 | 0.059589 | 0.00010382 | 2.3956e-05 | 0.0001036 | 2.3855e-05 | -3.1353 | 0.02993 | -9.1749 | 0.23026 | 0.95384 | 0.010072 | 2.8174e-09 | 8.2354e-10 | 2.6874e-09 | 7.8604e-10 | 1.0484 | 0.011071
| 2 | 0.14238 | 0.0042614 | 0.78633 | 0.18464 | 0.0003218 | 7.4231e-05 | 0.00032112 | 7.3919e-05 | -1.9493 | 0.02993 | -8.0437 | 0.23019 | 1.0233 | 0.0070723 | 2.0317e-09 | 5.9446e-10 | 2.0791e-09 | 6.0849e-10 | 0.97722 | 0.0067538
| 3 | 0.24935 | 0.0074631 | 1.5151 | 0.3559 | 0.00062002 | 0.00014308 | 0.00061872 | 0.00014248 | -1.3889 | 0.02993 | -7.3879 | 0.23028 | 1.2659 | 0.012857 |  |  |  |  | 0.78993 | 0.0080228
| 4 | 0.36537 | 0.010935 | 2.5926 | 0.60938 | 0.001061 | 0.00024498 | 0.0010588 | 0.00024395 | -1.0069 | 0.02993 | -6.8507 | 0.23042 | 1.4062 | 0.029754 |  |  |  |  | 0.71116 | 0.015048