## Vapor Sorption Input
Penetrant Properties | Value | Uncertainty | Overall Properties | Value | Uncertainty | Parameters | Value | Uncertainty (Jackknife) | Units
Penetrant Name | Methanol | ----- | Temperature (K) | 298.15 | 0.005 | Dual Mode (CH') | 74.2404 | 3.003 | (CC/CC)
Antoine A (K -> Bar) | 5.2041 | 0 | Pressure Transducer Err (%/100 e.g., 1% -> 0.01) | ----- | 0.0025 | Dual Mode (b) | 822.7283 | 62.2741 | 1 / MPa |  |  | 40.4545 | 0.1
Antoine B (K -> Bar) | 1581.341 | 0 | Charge Chamber Vol. (cm3) | 29.4778 | 0.098002 | Dual Mode (kd) | 6615.2651 | 287.0528 | (CC/CC) / MPa
Antoine C (K -> Bar) | -33.5 | 0 | Sampling Chamber Vol. (empty) (cm3) | 7.6307 | 0.023176 | GAB (Cp) | 93.8699 | 0.9515 | (CC/CC)
Pen. MW (g/mol) | 32 | 0 | Num steel beads | 0 | --- | GAB (k) | 0.62186 | 0.010991 | Unitless
Polymer Properties | Value | Uncertainty | Volume of steel bead (cm3) | 0.134 | 0 | GAB (a) | 18.3127 | 0.18322 | Unitless
Polymer Name | TPBO-0.25 | -----
Pol. dens (g/cm3) | 1.393 | 0.002 | Vapor Pressure (MPa) | 0.016938 | 4.4029e-06
Pol. mass (g) | 0.0234 | 5e-05
Step | Initial System Pressure (Pa) | Final System Pressure (Pa) | Final Charge Pressure (after valve is closed, Pa) |  | Pressure (MPa) | Pres. err (MPa) | Concentration (CC(STP)/CC(Pol)) | Conc. err (CC(STP)/CC(Pol)) | Concentration (g/g(Pol)) | Conc. err (g/g(Pol)) | Activity | act. err | Mass frac. | Mass frac. err | Dual Mode Pred (CC/CC) | Dual Mode Pred Err (CC/CC) | GAB Pred (CC/CC) | GAB Pred Err (CC/CC)
1 | 2681.8147 | 643.2714 | 643.947 |  | 0.00064327 | 1.6082e-06 | 29.7083 | 0.17269 | 0.030448 | 0.00017151 | 0.037977 | 9.5454e-05 |  |  | 29.9485 | 1.6536 | 29.5123 | 0.53
2 | 3921.5662 | 1860.5113 | 1867.3303 |  | 0.0018605 | 4.6513e-06 | 57.4108 | 0.3375 | 0.05884 | 0.00033544 | 0.10984 | 0.00027608 |  |  | 57.2122 | 2.3225 | 57.7423 | 0.83878
3 | 5857.4738 | 3801.419 | 3818.8288 |  | 0.0038014 | 9.5035e-06 | 81.9708 | 0.5325 | 0.084012 | 0.00053227 | 0.22443 | 0.00056409 |  |  | 81.4011 | 2.728 | 81.6174 | 1.0799
4 | 7107.1933 | 5635.7249 | 5643.3692 |  | 0.0056357 | 1.4089e-05 | 97.5243 | 0.71127 | 0.099952 | 0.00071473 | 0.33272 | 0.00083628 |  |  | 98.3512 | 3.067 | 97.8725 | 1.3091
5 | 8091.3687 | 6991.5583 | 7025.7079 |  | 0.0069916 | 1.7479e-05 | 109.2967 | 0.87748 | 0.11202 | 0.00088485 | 0.41276 | 0.0010375 |  |  | 109.4963 | 3.3309 | 109.0414 | 1.518
6 | 9556.4314 | 8417.0855 | 0 |  | 0.0084171 | 2.1043e-05 | 120.9903 | 1.0603 | 0.124 | 0.001072 | 0.49692 | 0.001249 |  |  | 120.5537 | 3.6239 | 121.0667 | 1.7976

## Transient Sorption Input
Overall Properties | Value | Uncertainty | Step 1 |  | Fick. Model | Fick. err | BH Model | BH err | MBH Model | MBH err |  |  | Step 2 |  | Fick. Model | Fick. err | BH Model | BH err | MBH Model | MBH err |  |  | Step 3 |  | Fick. Model | Fick. err | BH Model | BH err | MBH Model | MBH err |  |  | Step 4 |  | Fick. Model | Fick. err | BH Model | BH err | MBH Model | MBH err |  |  | Step 5 |  | Fick. Model | Fick. err | BH Model | BH err | MBH Model | MBH err |  |  | Step 6 |  | Fick. Model | Fick. err | BH Model | BH err | MBH Model | MBH err |  |  | Step 7 |  | Fick. Model | Fick. err | BH Model | BH err | MBH Model | MBH err |  |  | Step 8 |  | Fick. Model | Fick. err | BH Model | BH err | MBH Model | MBH err |  |  | Step 9 |  | Fick. Model | Fick. err | BH Model | BH err | MBH Model | MBH err |  |  | -> Copy the step template pattern and adjust the "# steps" value accordingly to add steps. ->
|  |  | M (fick) |  | 0.99943 | 0.00059255 | 0.38699 | 0.078968 | 0.39092 | 0.13077 |  |  | M (fick) |  | 0.98664 | 0.00088783 | 0.95992 | 0.0047121 | 0.95994 | 0.0046541 |  |  | M (fick) |  | 0.96702 | 0.0027829 | 0.90134 | 0.0065193 | 0.90135 | 0.0064236 |  |  | M (fick) |  | 0.91505 | 0.0065203 | 0.78025 | 0.0080889 | 0.78023 | 0.0078654 |  |  | M (fick) |  | 0.86787 | 0.01312 | 0.66598 | 0.0096247 | 0.66595 | 0.0084284 |  |  | M (fick) |  | 0.70357 | 0.006502 | 0.55472 | 0.0028241 | 0.5547 | 0.0037677 |  |  | M (fick) |  | TBD | TBD | TBD | TBD | TBD | TBD |  |  | M (fick) |  | TBD | TBD | TBD | TBD | TBD | TBD |  |  | M (fick) |  | TBD | TBD | TBD | TBD | TBD | TBD
semi-thickness (cm) | 0.0070318 | 0.00022463 | kf (1/s) |  | 0.0011606 | 4.3039e-05 | 0.00068848 | 8.3308e-05 | 0.00069281 | 0.00075807 |  |  | kf (1/s) |  | 0.0010014 | 8.8767e-05 | 0.0010906 | 8.2988e-05 | 0.0010911 | 9.9368e-05 |  |  | kf (1/s) |  | 0.001359 | 0.00029581 | 0.0017569 | 0.00039369 | 0.0017584 | 0.00027861 |  |  | kf (1/s) |  | 0.0019578 | 0.00086131 | 0.0040553 | 0.00052568 | 0.0040656 | 0.001431 |  |  | kf (1/s) |  | 0.00081326 | 0.00070559 | 0.0053115 | 0.00090504 | 0.0053448 | 0.0028447 |  |  | kf (1/s) |  | 0.002675 | 0.0017904 | 0.01091 | 0.00402 | 0.010979 | 0.0036479 |  |  | kf (1/s) |  | TBD | TBD | TBD | TBD | TBD | TBD |  |  | kf (1/s) |  | TBD | TBD | TBD | TBD | TBD | TBD |  |  | kf (1/s) |  | TBD | TBD | TBD | TBD | TBD | TBD
# steps | 6 | --- | M (relax) |  | --- | --- | 0.61296 | 0.079146 | 0.60902 | 0.1315 |  |  | M (relax) |  | --- | --- | 0.036866 | 0.0035564 | 0.03685 | 0.0036178 |  |  | M (relax) |  | --- | --- | 0.095928 | 0.0056347 | 0.095925 | 0.0051358 |  |  | M (relax) |  | --- | --- | 0.20331 | 0.0056218 | 0.20333 | 0.0053173 |  |  | M (relax) |  | --- | --- | 0.32246 | 0.0079883 | 0.32248 | 0.0056421 |  |  | M (relax) |  | --- | --- | 0.2864 | 0.0062847 | 0.28641 | 0.0028853 |  |  | M (relax) |  | --- | --- | TBD | TBD | TBD | TBD |  |  | M (relax) |  | --- | --- | TBD | TBD | TBD | TBD |  |  | M (relax) |  | --- | --- | TBD | TBD | TBD | TBD
| >Interpolation< Interpolate the input data to some size of points according to some interpolation function making the data easier to fit while losing little information in the process. It can also help the parameter optimization understand where the "valuable" information is. You almost always want 'root', as ideal fickian sorption is mostly linear with it. 'linear' is even interpolation (it will just reduce the data size) and 'log' will very heavily cut down long sorption steps (think on the order of months or years, not days). |  | kr (1/s) |  | --- | --- | 0.002112 | 6.0622e-05 | 0.002116 | 0.00026728 |  |  | kr (1/s) |  | --- | --- | 8.8618e-06 | 2.5428e-06 | 8.8493e-06 | 2.505e-06 |  |  | kr (1/s) |  | --- | --- | 5.3954e-06 | 4.9945e-07 | 5.3949e-06 | 6.9893e-07 |  |  | kr (1/s) |  | --- | --- | 9.1145e-06 | 9.7067e-07 | 9.1166e-06 | 1.1264e-06 |  |  | kr (1/s) |  | --- | --- | 3.8143e-06 | 1.9241e-07 | 3.8151e-06 | 2.8481e-07 |  |  | kr (1/s) |  | --- | --- | 5.5866e-06 | 3.4401e-07 | 5.5878e-06 | 2.3567e-07 |  |  | kr (1/s) |  | --- | --- | TBD | TBD | TBD | TBD |  |  | kr (1/s) |  | --- | --- | TBD | TBD | TBD | TBD |  |  | kr (1/s) |  | --- | --- | TBD | TBD | TBD | TBD
Interpolation method | root | >Options< "linear", "root", "log", "none" | beta |  | --- | --- | --- | --- | 2.7185 | 4.7281 |  |  | beta |  | --- | --- | --- | --- | 2.7879 | 6.8583 |  |  | beta |  | --- | --- | --- | --- | 3.169 | 6.2449 |  |  | beta |  | --- | --- | --- | --- | 2.7433 | 2.8381 |  |  | beta |  | --- | --- | --- | --- | 1.3412 | 2.0613 |  |  | beta |  | --- | --- | --- | --- | 2.6669 | 3.2889 |  |  | beta |  | --- | --- | --- | --- | TBD | TBD |  |  | beta |  | --- | --- | --- | --- | TBD | TBD |  |  | beta |  | --- | --- | --- | --- | TBD | TBD
Interpolation size | 100 | --- | D (cm^2/s) |  | 2.3258e-08 | 1.7181e-09 | 1.3797e-08 | 1.8879e-09 | 1.3884e-08 | 1.5218e-08 |  |  | D (cm^2/s) |  | 2.0068e-08 | 2.1928e-09 | 2.1855e-08 | 2.1715e-09 | 2.1866e-08 | 2.4325e-09 |  |  | D (cm^2/s) |  | 2.7235e-08 | 6.178e-09 | 3.5208e-08 | 8.204e-09 | 3.5238e-08 | 6.0202e-09 |  |  | D (cm^2/s) |  | 3.9234e-08 | 1.7442e-08 | 8.1267e-08 | 1.1745e-08 | 8.1474e-08 | 2.9145e-08 |  |  | D (cm^2/s) |  | 1.6298e-08 | 1.4178e-08 | 1.0644e-07 | 1.937e-08 | 1.0711e-07 | 5.7416e-08 |  |  | D (cm^2/s) |  | 5.3606e-08 | 3.6042e-08 | 2.1863e-07 | 8.1762e-08 | 2.2001e-07 | 7.4442e-08 |  |  | D (cm^2/s) |  | TBD | TBD | TBD | TBD | TBD | TBD |  |  | D (cm^2/s) |  | TBD | TBD | TBD | TBD | TBD | TBD |  |  | D (cm^2/s) |  | TBD | TBD | TBD | TBD | TBD | TBD
| Resampling This is the number of times the data is randomly resampled and fit. This is done to determine a histogram |  | Fit error |  | 0.36837 | 0.019706 | 0.057779 | 0.28233 | 0.057717 | 0.49498 |  |  | Fit error |  | 1.4542 | 0.044133 | 0.63191 | 0.1238 | 0.62412 | 0.14779 |  |  | Fit error |  | 11.4934 | 0.70743 | 0.9421 | 0.35825 | 0.94114 | 0.35426 |  |  | Fit error |  | 25.9906 | 2.5608 | 0.97538 | 0.36497 | 0.97559 | 0.38755 |  |  | Fit error |  | 37.0189 | 5.7032 | 0.79652 | 0.07986 | 0.79836 | 0.09924 |  |  | Fit error |  | 14.9557 | 0.99494 | 0.28512 | 0.048211 | 0.28604 | 0.047525 |  |  | Fit error | [9 empty] | Fit error | [9 empty] | Fit error
Resampling count | 5 | --- | t - t0 | Dim.less sorption | [6 empty] | Resampled time | Resampled dim.less sorption | t - t0 | Dim.less sorption | [6 empty] | Resampled time | Resampled dim.less sorption | t - t0 | Dim.less sorption | [6 empty] | Resampled time | Resampled dim.less sorption | t - t0 | Dim.less sorption | [6 empty] | Resampled time | Resampled dim.less sorption | t - t0 | Dim.less sorption | [6 empty] | Resampled time | Resampled dim.less sorption | t - t0 | Dim.less sorption | [6 empty] | Resampled time | Resampled dim.less sorption | t - t0 | Dim.less sorption | [6 empty] | Resampled time | Resampled dim.less sorption | t - t0 | Dim.less sorption | [6 empty] | Resampled time | Resampled dim.less sorption | t - t0 | Dim.less sorption | [6 empty] | Resampled time | Resampled dim.less sorption
|  |  | 0 | 0 | 0.012654 | 7.5023e-06 | 0.0048996 | 0.00099982 | 1.1966e-06 | 1.3928 | 0 | 0 | 0 | 0 | 0.012492 | 1.1241e-05 | 0.012154 | 5.966e-05 | 3.1208e-05 | 2.751 | 0 | 0 | 0 | 0 | 0.012243 | 3.5234e-05 | 0.011412 | 8.2541e-05 | 1.0641e-05 | 1.53 | 0 | 0 | 0 | 0 | 0.011585 | 8.2554e-05 | 0.0098788 | 0.00010241 | -1.9472e-05 | 0.39954 | 0 | 0 | 0 | 0 | 0.010988 | 0.00016611 | 0.008432 | 0.00012186 | -0.0031706 | 0.0080185 | 0 | 0 | 0 | 0 | 0.0089079 | 8.2322e-05 | 0.0070233 | 3.5756e-05 | -0.0025122 | 0.0048874 | 0 | 0 | Paste your (from sorption start) time data here! | [9 empty] | Paste your (from sorption start) time data here! | [9 empty] | Paste your (from sorption start) time data here!
|  |  | 1 | 0.0077205 | 0.0253 | 0.00039801 | 0.0092933 | 0.0016758 | 0.0095284 | 0.090003 | 43.76 | 0.095524 | 1 | 0 | 0.023495 | 0.00084325 | 0.023674 | 0.00075849 | 0.022387 | 0.1561 | 87.6896 | 0.1345 | 5 | 0.017338 | 0.057263 | 0.0062329 | 0.060688 | 0.0068133 | 0.058761 | 0.0061512 | 122.1977 | 0.26667 | 5 | 0.061971 | 0.065035 | 0.014313 | 0.07982 | 0.0052387 | 0.076886 | 0.013943 | 62.6446 | 0.2854 | 5 | 0.10057 | 0.03977 | 0.01719 | 0.07797 | 0.006737 | 0.071771 | 0.022171 | 122.4732 | 0.40228 | 5 | 0.10009 | 0.05845 | 0.019568 | 0.093076 | 0.017153 | 0.089715 | 0.015644 | 53.919 | 0.31652 |  | Paste your (dimensionless) sorption data here! | [9 empty] | Paste your (dimensionless) sorption data here! | [9 empty] | Paste your (dimensionless) sorption data here!
|  |  | 2 | 0.0077205 | 0.034752 | 0.00062303 | 0.013135 | 0.0022523 | 0.013346 | 0.0085271 | 175.0401 | 0.29322 | 2 | 0.0035242 | 0.031965 | 0.0013461 | 0.032394 | 0.0011938 | 0.030998 | 0.0033147 | 350.7585 | 0.40284 | 10 | 0.034603 | 0.080981 | 0.0088163 | 0.085828 | 0.0096357 | 0.084487 | 0.0072646 | 488.7909 | 0.62107 | 10 | 0.088875 | 0.091974 | 0.020242 | 0.11289 | 0.0074086 | 0.11093 | 0.019676 | 250.5785 | 0.57373 | 10 | 0.13862 | 0.056222 | 0.024403 | 0.11027 | 0.0095276 | 0.10631 | 0.029153 | 489.8929 | 0.59887 | 10 | 0.14142 | 0.082661 | 0.027673 | 0.13163 | 0.024258 | 0.12952 | 0.021766 | 215.676 | 0.49949
|  |  | 3 | 0.014888 | 0.042399 | 0.00078001 | 0.016594 | 0.0027462 | 0.016602 | 0.0071237 | 393.8402 | 0.49352 | 3 | 0.0035242 | 0.038913 | 0.0016997 | 0.039489 | 0.0014989 | 0.037828 | 0.005528 | 789.2066 | 0.65238 | 15 | 0.052946 | 0.099182 | 0.010798 | 0.10512 | 0.011801 | 0.10404 | 0.0085702 | 1099.7796 | 0.7985 | 15 | 0.1141 | 0.11264 | 0.024791 | 0.13826 | 0.0090737 | 0.13673 | 0.024164 | 563.8017 | 0.69381 | 15 | 0.16547 | 0.068857 | 0.029889 | 0.13506 | 0.011669 | 0.13201 | 0.035588 | 1102.259 | 0.6192 | 15 | 0.17188 | 0.10124 | 0.033893 | 0.16122 | 0.02971 | 0.15968 | 0.026669 | 485.2709 | 0.51754
|  |  | 4 | 0.019368 | 0.048925 | 0.00090566 | 0.019781 | 0.0031816 | 0.019667 | 0.0085251 | 700.1604 | 0.66201 | 4 | 0.010247 | 0.044876 | 0.0019803 | 0.045557 | 0.0017425 | 0.043838 | 0.0055212 | 1403.034 | 0.81703 | 20 | 0.063736 | 0.11453 | 0.012468 | 0.12138 | 0.013627 | 0.12047 | 0.0097719 | 1955.1638 | 0.8471 | 20 | 0.13596 | 0.13007 | 0.028627 | 0.15966 | 0.010477 | 0.15839 | 0.027955 | 1002.314 | 0.73042 | 20 | 0.18785 | 0.07951 | 0.034513 | 0.15595 | 0.013474 | 0.15346 | 0.041142 | 1959.5715 | 0.62798 | 20 | 0.20234 | 0.1169 | 0.039136 | 0.18617 | 0.034306 | 0.18498 | 0.03083 | 862.7038 | 0.52614
|  |  | 5 | 0.019368 | 0.054692 | 0.001014 | 0.022764 | 0.0035751 | 0.02259 | 0.0098599 | 1094.0006 | 0.78559 | 5 | 0.01601 | 0.050157 | 0.0022203 | 0.050924 | 0.0019519 | 0.049246 | 0.0051903 | 2192.2406 | 0.89939 | 25 | 0.078842 | 0.12804 | 0.01394 | 0.13571 | 0.015235 | 0.1349 | 0.010865 | 3054.9434 | 0.8676 | 25 | 0.15782 | 0.14542 | 0.032006 | 0.17851 | 0.011714 | 0.17742 | 0.031296 | 1566.1157 | 0.74335 | 25 | 0.20799 | 0.088895 | 0.038586 | 0.17436 | 0.015064 | 0.17225 | 0.046068 | 3061.8304 | 0.62878 | 25 | 0.21974 | 0.1307 | 0.043755 | 0.20814 | 0.038347 | 0.20722 | 0.034496 | 1347.9747 | 0.53475
|  |  | 6 | 0.022056 | 0.059911 | 0.0011113 | 0.025592 | 0.0039375 | 0.025394 | 0.011063 | 1575.3609 | 0.87292 | 6 | 0.01601 | 0.05494 | 0.0024344 | 0.055782 | 0.0021394 | 0.054181 | 0.0049481 | 3156.8264 | 0.93229 | 30 | 0.089632 | 0.14026 | 0.01527 | 0.14866 | 0.016689 | 0.14794 | 0.011869 | 4399.1185 | 0.87928 | 30 | 0.17631 | 0.1593 | 0.03506 | 0.19555 | 0.012832 | 0.1946 | 0.034316 | 2255.2066 | 0.75635 | 30 | 0.22813 | 0.097379 | 0.042269 | 0.19101 | 0.016502 | 0.18919 | 0.050532 | 4409.0358 | 0.64103 | 30 | 0.23497 | 0.14317 | 0.047931 | 0.228 | 0.041972 | 0.22728 | 0.037788 | 1941.0836 | 0.54394
|  |  | 7 | 0.022056 | 0.06471 | 0.0012004 | 0.028297 | 0.0042762 | 0.028096 | 0.012155 | 2144.2412 | 0.92737 | 7 | 0.01601 | 0.059341 | 0.0026302 | 0.060251 | 0.0023112 | 0.058736 | 0.0047885 | 4296.7916 | 0.94477 | 35 | 0.10258 | 0.1515 | 0.016494 | 0.16058 | 0.018027 | 0.15992 | 0.0128 | 5987.689 | 0.88744 | 35 | 0.19649 | 0.17207 | 0.037869 | 0.21123 | 0.01386 | 0.21038 | 0.037091 | 3069.5868 | 0.76483 | 60 | 0.24828 | 0.13771 | 0.059778 | 0.27013 | 0.023318 | 0.26928 | 0.07171 | 6001.1876 | 0.65067 | 35 | 0.2589 | 0.15464 | 0.051772 | 0.24624 | 0.045242 | 0.24568 | 0.040758 | 2642.0304 | 0.54329
|  |  | 8 | 0.027432 | 0.069178 | 0.0012834 | 0.030902 | 0.0045962 | 0.03071 | 0.013158 | 2800.6416 | 0.95768 | 8 | 0.020812 | 0.063437 | 0.0028121 | 0.064411 | 0.0024709 | 0.062978 | 0.0046902 | 5612.1359 | 0.94957 | 40 | 0.11337 | 0.16196 | 0.017633 | 0.17167 | 0.019271 | 0.17106 | 0.013671 | 7820.655 | 0.8966 | 40 | 0.20826 | 0.18395 | 0.040484 | 0.22581 | 0.014817 | 0.22506 | 0.039674 | 4009.2562 | 0.76844 | 90 | 0.32437 | 0.16867 | 0.073213 | 0.33059 | 0.028264 | 0.33023 | 0.087055 | 7838.2859 | 0.66197 | 40 | 0.27848 | 0.16532 | 0.055346 | 0.26317 | 0.048177 | 0.26275 | 0.043425 | 3450.8152 | 0.54837
|  |  | 9 | 0.030119 | 0.073374 | 0.0013612 | 0.033424 | 0.004901 | 0.033248 | 0.014088 | 3544.562 | 0.97313 | 9 | 0.020812 | 0.067285 | 0.0029827 | 0.068319 | 0.0026208 | 0.066962 | 0.0046372 | 7102.8595 | 0.95246 | 45 | 0.12416 | 0.17179 | 0.018702 | 0.18208 | 0.02044 | 0.18152 | 0.014492 | 9898.0165 | 0.90217 | 45 | 0.23348 | 0.19511 | 0.04294 | 0.23952 | 0.015716 | 0.23884 | 0.042099 | 5074.2149 | 0.77518 | 120 | 0.39822 | 0.19476 | 0.084539 | 0.38054 | 0.031665 | 0.38053 | 0.097534 | 9920.3306 | 0.66124 | 45 | 0.28935 | 0.17535 | 0.058704 | 0.27899 | 0.050785 | 0.27869 | 0.045794 | 4367.438 | 0.55035
|  |  | 10 | 0.030119 | 0.077343 | 0.0014349 | 0.035877 | 0.0051933 | 0.035719 | 0.014959 | 4376.0024 | 0.98181 | 10 | 0.023694 | 0.070925 | 0.0031441 | 0.072014 | 0.0027626 | 0.070725 | 0.0046178 | 8768.9624 | 0.9563 | 50 | 0.13603 | 0.18108 | 0.019714 | 0.19193 | 0.021546 | 0.1914 | 0.01527 | 12219.7735 | 0.90861 | 50 | 0.24525 | 0.20566 | 0.045263 | 0.25248 | 0.016566 | 0.25187 | 0.044391 | 6264.4628 | 0.78501 | 150 | 0.44745 | 0.21775 | 0.094517 | 0.42277 | 0.033652 | 0.42299 | 0.10354 | 12247.3217 | 0.67096 | 50 | 0.30458 | 0.18484 | 0.061879 | 0.29384 | 0.053067 | 0.29365 | 0.047867 | 5391.8988 | 0.55545
|  |  | 11 | 0.033703 | 0.081118 | 0.0015049 | 0.038268 | 0.005475 | 0.03813 | 0.015782 | 5294.963 | 0.98717 | 11 | 0.023694 | 0.074387 | 0.0032976 | 0.075529 | 0.0028974 | 0.074301 | 0.0046236 | 10610.4444 | 0.95822 | 55 | 0.14898 | 0.18992 | 0.020676 | 0.2013 | 0.022598 | 0.2008 | 0.016012 | 14785.9259 | 0.91184 | 55 | 0.26711 | 0.2157 | 0.047472 | 0.26481 | 0.017374 | 0.26425 | 0.046571 | 7580 | 0.79005 | 180 | 0.48326 | 0.23853 | 0.10354 | 0.45868 | 0.034463 | 0.45908 | 0.10581 | 14819.2593 | 0.6802 | 55 | 0.31981 | 0.19386 | 0.064899 | 0.30782 | 0.055029 | 0.30773 | 0.049649 | 6524.1975 | 0.5574
|  |  | 12 | 0.039079 | 0.084725 | 0.0015718 | 0.040608 | 0.0057476 | 0.040489 | 0.016564 | 6301.4435 | 0.9879 | 12 | 0.024654 | 0.077694 | 0.0034442 | 0.078888 | 0.0030262 | 0.077714 | 0.0046484 | 12627.3058 | 0.9604 | 60 | 0.15977 | 0.19836 | 0.021595 | 0.21025 | 0.023602 | 0.20979 | 0.016721 | 17596.4738 | 0.91655 | 60 | 0.27384 | 0.22529 | 0.049583 | 0.27658 | 0.018146 | 0.27609 | 0.048652 | 9020.8264 | 0.7951 | 210 | 0.51011 | 0.25764 | 0.11183 | 0.48929 | 0.034368 | 0.4898 | 0.10521 | 17636.1433 | 0.68467 | 60 | 0.33504 | 0.20248 | 0.067785 | 0.32102 | 0.056682 | 0.32101 | 0.051148 | 7764.3343 | 0.56053
|  |  | 13 | 0.039079 | 0.088185 | 0.001636 | 0.0429 | 0.0060123 | 0.042802 | 0.017313 | 7395.4441 | 0.99011 | 13 | 0.028496 | 0.080867 | 0.0035849 | 0.08211 | 0.0031498 | 0.080983 | 0.0046875 | 14819.5464 | 0.96262 | 65 | 0.1684 | 0.20646 | 0.022477 | 0.21884 | 0.024566 | 0.2184 | 0.017402 | 20651.4172 | 0.92185 | 65 | 0.2957 | 0.23449 | 0.051607 | 0.28788 | 0.018885 | 0.28743 | 0.050644 | 10586.9421 | 0.8013 | 240 | 0.53026 | 0.27543 | 0.11955 | 0.5154 | 0.033608 | 0.51598 | 0.10249 | 20697.9737 | 0.69139 | 65 | 0.34374 | 0.21075 | 0.070553 | 0.33348 | 0.058037 | 0.33355 | 0.052377 | 9112.3089 | 0.56747
|  |  | 14 | 0.041767 | 0.091514 | 0.0016977 | 0.045151 | 0.0062702 | 0.045071 | 0.018034 | 8576.9648 | 0.99115 | 14 | 0.028496 | 0.083919 | 0.0037202 | 0.085209 | 0.0032687 | 0.084126 | 0.0047375 | 17187.1662 | 0.96489 | 70 | 0.17919 | 0.21426 | 0.023326 | 0.2271 | 0.025494 | 0.22668 | 0.018057 | 23950.756 | 0.92371 | 70 | 0.3041 | 0.24334 | 0.053555 | 0.29875 | 0.019595 | 0.29834 | 0.052557 | 12278.3471 | 0.80632 | 270 | 0.54592 | 0.29214 | 0.1268 | 0.53766 | 0.032383 | 0.53828 | 0.098284 | 24004.7505 | 0.69486 | 70 | 0.35679 | 0.2187 | 0.073216 | 0.34527 | 0.059113 | 0.34541 | 0.05335 | 10568.1216 | 0.56999
|  |  | 15 | 0.041767 | 0.094726 | 0.0017573 | 0.047365 | 0.006522 | 0.047303 | 0.018729 | 9846.0055 | 0.99063 | 15 | 0.032338 | 0.086865 | 0.0038508 | 0.0882 | 0.0033834 | 0.087156 | 0.004796 | 19730.1653 | 0.9659 | 75 | 0.18566 | 0.22178 | 0.024144 | 0.23507 | 0.026388 | 0.23468 | 0.01869 | 27494.4904 | 0.92576 | 75 | 0.31756 | 0.25188 | 0.055435 | 0.30924 | 0.020277 | 0.30887 | 0.054396 | 14095.0413 | 0.81191 | 300 | 0.56382 | 0.30794 | 0.13366 | 0.55665 | 0.030852 | 0.55728 | 0.093094 | 27556.4738 | 0.70921 | 75 | 0.36549 | 0.22638 | 0.075785 | 0.35642 | 0.059927 | 0.35662 | 0.054086 | 12131.7723 | 0.57216
|  |  | 16 | 0.046247 | 0.097833 | 0.001815 | 0.049544 | 0.0067683 | 0.049499 | 0.019402 | 11202.5663 | 0.99171 | 16 | 0.034259 | 0.089714 | 0.0039771 | 0.091093 | 0.0034944 | 0.090084 | 0.0048608 | 22448.5436 | 0.96878 | 80 | 0.19753 | 0.22905 | 0.024936 | 0.24278 | 0.027254 | 0.24241 | 0.019302 | 31282.6201 | 0.93135 | 80 | 0.3226 | 0.26014 | 0.057253 | 0.31938 | 0.020934 | 0.31904 | 0.056166 | 16037.0248 | 0.81527 | 330 | 0.57054 | 0.32297 | 0.14016 | 0.57284 | 0.029137 | 0.57347 | 0.087303 | 31353.1436 | 0.71446 | 80 | 0.37637 | 0.2338 | 0.07827 | 0.36697 | 0.060499 | 0.36722 | 0.0546 | 13803.2609 | 0.57755
|  |  | 17 | 0.050726 | 0.10084 | 0.0018708 | 0.051692 | 0.0070097 | 0.051663 | 0.020056 | 12646.6471 | 0.99327 | 17 | 0.034259 | 0.092475 | 0.0040995 | 0.093897 | 0.0036019 | 0.09292 | 0.0049304 | 25342.3012 | 0.96912 | 85 | 0.20509 | 0.2361 | 0.025704 | 0.25026 | 0.028093 | 0.2499 | 0.019896 | 35315.1454 | 0.93143 | 85 | 0.33773 | 0.26815 | 0.059015 | 0.3292 | 0.021567 | 0.3289 | 0.05787 | 18104.2975 | 0.82536 | 360 | 0.57725 | 0.33732 | 0.14636 | 0.58666 | 0.027335 | 0.58727 | 0.081205 | 35394.7597 | 0.72573 | 85 | 0.38507 | 0.241 | 0.080677 | 0.37696 | 0.060849 | 0.37726 | 0.054913 | 15582.5875 | 0.58383
|  |  | 18 | 0.050726 | 0.10377 | 0.0019251 | 0.053812 | 0.0072467 | 0.053797 | 0.020693 | 14178.2479 | 0.99323 | 18 | 0.03714 | 0.095156 | 0.0042183 | 0.096619 | 0.0037064 | 0.095672 | 0.0050038 | 28411.438 | 0.96985 | 90 | 0.21264 | 0.24294 | 0.026449 | 0.25751 | 0.028907 | 0.25717 | 0.020472 | 39592.0661 | 0.93194 | 90 | 0.34614 | 0.27592 | 0.060726 | 0.33873 | 0.022176 | 0.33846 | 0.059509 | 20296.8595 | 0.82387 | 390 | 0.5862 | 0.35109 | 0.15228 | 0.59844 | 0.025515 | 0.59903 | 0.07502 | 39681.3223 | 0.72288 | 90 | 0.39378 | 0.24798 | 0.083014 | 0.38642 | 0.060996 | 0.38675 | 0.055042 | 17469.7521 | 0.58891
|  |  | 19 | 0.05431 | 0.10661 | 0.0019778 | 0.055905 | 0.0074797 | 0.055904 | 0.021315 | 15797.3688 | 0.99417 | 19 | 0.03714 | 0.097763 | 0.0043339 | 0.099267 | 0.0038079 | 0.098347 | 0.00508 | 31655.9541 | 0.97138 | 95 | 0.22559 | 0.2496 | 0.027174 | 0.26457 | 0.029699 | 0.26424 | 0.021033 | 44113.3823 | 0.93248 | 95 | 0.36127 | 0.28348 | 0.06239 | 0.34799 | 0.022761 | 0.34776 | 0.061086 | 22614.7107 | 0.83341 | 420 | 0.59068 | 0.36433 | 0.15793 | 0.6085 | 0.023732 | 0.60905 | 0.068911 | 44212.8313 | 0.73496 | 95 | 0.40465 | 0.25478 | 0.085284 | 0.39537 | 0.06096 | 0.39574 | 0.055003 | 19464.7546 | 0.59012
|  |  | 20 | 0.05879 | 0.10938 | 0.0020292 | 0.057973 | 0.007709 | 0.057985 | 0.021922 | 17504.0098 | 0.99396 | 20 | 0.040022 | 0.1003 | 0.0044465 | 0.10185 | 0.0039069 | 0.10095 | 0.0051583 | 35075.8494 | 0.97272 | 100 | 0.23314 | 0.25609 | 0.027879 | 0.27145 | 0.030471 | 0.27113 | 0.02158 | 48879.094 | 0.93305 | 100 | 0.37136 | 0.29085 | 0.064011 | 0.357 | 0.023324 | 0.3568 | 0.0626 | 25057.8512 | 0.83689 | 450 | 0.59739 | 0.37709 | 0.16332 | 0.61708 | 0.022024 | 0.61759 | 0.062994 | 48989.2868 | 0.74242 | 100 | 0.409 | 0.26139 | 0.087493 | 0.40385 | 0.060758 | 0.40425 | 0.054814 | 21567.5951 | 0.60557
|  |  | 21 | 0.05879 | 0.11208 | 0.0020793 | 0.060018 | 0.0079348 | 0.060043 | 0.022517 | 19298.1708 | 0.99417 | 21 | 0.043863 | 0.10278 | 0.0045563 | 0.10436 | 0.0040033 | 0.10349 | 0.005238 | 38671.124 | 0.97455 | 105 | 0.24069 | 0.26241 | 0.028568 | 0.27815 | 0.031223 | 0.27785 | 0.022113 | 53889.2011 | 0.93365 | 105 | 0.37977 | 0.29803 | 0.065591 | 0.36578 | 0.023864 | 0.3656 | 0.064053 | 27626.281 | 0.83968 | 480 | 0.59739 | 0.38942 | 0.16847 | 0.6244 | 0.020418 | 0.62488 | 0.05735 | 54010.6887 | 0.7477 | 105 | 0.41771 | 0.26785 | 0.089644 | 0.41187 | 0.060408 | 0.4123 | 0.054491 | 23778.2736 | 0.59985
|  |  | 22 | 0.061478 | 0.11472 | 0.0021282 | 0.062042 | 0.0081576 | 0.062078 | 0.0231 | 21179.8519 | 0.99453 | 22 | 0.043863 | 0.1052 | 0.0046635 | 0.10682 | 0.0040975 | 0.10597 | 0.0053189 | 42441.7778 | 0.97517 | 110 | 0.24717 | 0.26859 | 0.02924 | 0.2847 | 0.031958 | 0.28441 | 0.022633 | 59143.7037 | 0.93428 | 110 | 0.38986 | 0.30504 | 0.067134 | 0.37434 | 0.024381 | 0.37418 | 0.065445 | 30320 | 0.84554 | 510 | 0.60187 | 0.40136 | 0.17337 | 0.63065 | 0.018931 | 0.63109 | 0.052032 | 59277.037 | 0.75541 | 110 | 0.42423 | 0.27415 | 0.09174 | 0.41947 | 0.059924 | 0.41993 | 0.054047 | 26096.7901 | 0.60262
|  |  | 23 | 0.061478 | 0.1173 | 0.0021761 | 0.064045 | 0.0083774 | 0.064093 | 0.023672 | 23149.053 | 0.99434 | 23 | 0.046745 | 0.10756 | 0.0047683 | 0.10922 | 0.0041896 | 0.10839 | 0.0054005 | 46387.8108 | 0.97647 | 115 | 0.25688 | 0.27462 | 0.029897 | 0.2911 | 0.032676 | 0.29082 | 0.023142 | 64642.6018 | 0.93494 | 115 | 0.39659 | 0.3119 | 0.068642 | 0.38268 | 0.024877 | 0.38255 | 0.066775 | 33139.0083 | 0.8489 | 540 | 0.60411 | 0.41293 | 0.17803 | 0.63598 | 0.017574 | 0.63638 | 0.047072 | 64788.3318 | 0.75565 | 115 | 0.43293 | 0.28031 | 0.093783 | 0.42667 | 0.059323 | 0.42714 | 0.053496 | 28523.1446 | 0.60617
|  |  | 24 | 0.065062 | 0.11982 | 0.0022229 | 0.06603 | 0.0085945 | 0.066087 | 0.024234 | 25205.7741 | 0.99511 | 24 | 0.049626 | 0.10988 | 0.0048709 | 0.11157 | 0.0042797 | 0.11076 | 0.0054826 | 50509.2231 | 0.97795 | 120 | 0.26335 | 0.28053 | 0.03054 | 0.29736 | 0.033378 | 0.29709 | 0.02364 | 70385.8953 | 0.94296 | 120 | 0.40667 | 0.31861 | 0.070117 | 0.39083 | 0.025349 | 0.39072 | 0.068045 | 36083.3058 | 0.85509 | 570 | 0.60187 | 0.42415 | 0.18245 | 0.64054 | 0.016353 | 0.6409 | 0.042486 | 70544.573 | 0.763 | 120 | 0.43511 | 0.28633 | 0.095775 | 0.43349 | 0.058618 | 0.43397 | 0.052851 | 31057.337 | 0.60699
|  |  | 25 | 0.069542 | 0.12229 | 0.0022687 | 0.067996 | 0.0088092 | 0.068063 | 0.024787 | 27350.0153 | 0.99433 | 25 | 0.049626 | 0.11214 | 0.0049713 | 0.11387 | 0.004368 | 0.11307 | 0.0055649 | 54806.0147 | 0.97826 | 125 | 0.27091 | 0.28631 | 0.03117 | 0.30349 | 0.034066 | 0.30324 | 0.024127 | 76373.5843 | 0.938 | 125 | 0.41845 | 0.32517 | 0.071561 | 0.39879 | 0.0258 | 0.39871 | 0.069254 | 39152.8926 | 0.85563 | 600 | 0.60411 | 0.43506 | 0.18663 | 0.64442 | 0.015268 | 0.64475 | 0.038277 | 76545.7606 | 0.76513 | 125 | 0.44381 | 0.29223 | 0.097717 | 0.43994 | 0.05782 | 0.44044 | 0.052123 | 33699.3674 | 0.61611
|  |  | 26 | 0.069542 | 0.12471 | 0.0023136 | 0.069945 | 0.0090214 | 0.070022 | 0.02533 | 29581.7766 | 0.99507 | 26 | 0.051547 | 0.11436 | 0.0050698 | 0.11612 | 0.0044545 | 0.11535 | 0.0056473 | 59278.1855 | 0.97935 | 130 | 0.27846 | 0.29198 | 0.031787 | 0.3095 | 0.03474 | 0.30926 | 0.024605 | 82605.6688 | 0.9399 | 130 | 0.42517 | 0.33161 | 0.072975 | 0.40657 | 0.026228 | 0.40651 | 0.070402 | 42347.7686 | 0.8631 | 630 | 0.60635 | 0.44566 | 0.19057 | 0.64774 | 0.014315 | 0.64804 | 0.034442 | 82791.8947 | 0.77195 | 130 | 0.45034 | 0.29801 | 0.099612 | 0.44605 | 0.056943 | 0.44656 | 0.051323 | 36449.2358 | 0.62173
|  |  | 27 | 0.072229 | 0.12709 | 0.0023577 | 0.071877 | 0.0092314 | 0.071963 | 0.025866 | 31901.0579 | 0.9953 | 27 | 0.051547 | 0.11654 | 0.0051663 | 0.11834 | 0.0045394 | 0.11757 | 0.0057295 | 63925.7355 | 0.98031 | 135 | 0.29141 | 0.29754 | 0.032393 | 0.3154 | 0.035402 | 0.31516 | 0.025073 | 89082.1488 | 0.94178 | 135 | 0.43358 | 0.33793 | 0.074361 | 0.41417 | 0.026634 | 0.41413 | 0.071491 | 45667.9339 | 0.86908 | 660 | 0.60187 | 0.45597 | 0.19427 | 0.65058 | 0.013488 | 0.65084 | 0.030969 | 89282.9752 | 0.77775 | 135 | 0.45034 | 0.30368 | 0.10146 | 0.45184 | 0.055996 | 0.45236 | 0.05046 | 39306.9421 | 0.63094
|  |  | 28 | 0.074917 | 0.12942 | 0.002401 | 0.073794 | 0.0094394 | 0.073889 | 0.026394 | 34307.8592 | 0.99596 | 28 | 0.054428 | 0.11868 | 0.0052611 | 0.12051 | 0.0046227 | 0.11976 | 0.0058116 | 68748.6648 | 0.98094 | 140 | 0.2968 | 0.303 | 0.032987 | 0.32119 | 0.03605 | 0.32096 | 0.025533 | 95803.0242 | 0.94206 | 140 | 0.44199 | 0.34413 | 0.07572 | 0.42161 | 0.027019 | 0.42159 | 0.072519 | 49113.3884 | 0.86591 | 690 | 0.60858 | 0.466 | 0.19773 | 0.65301 | 0.01278 | 0.65324 | 0.027843 | 96019.0021 | 0.7806 | 140 | 0.45686 | 0.30924 | 0.10326 | 0.45732 | 0.05499 | 0.45784 | 0.049545 | 42272.4865 | 0.6309
|  |  | 29 | 0.074917 | 0.13171 | 0.0024435 | 0.075696 | 0.0096454 | 0.075799 | 0.026915 | 36802.1806 | 0.99491 | 29 | 0.05731 | 0.12078 | 0.0053543 | 0.12264 | 0.0047045 | 0.12191 | 0.0058933 | 73746.9734 | 0.98127 | 145 | 0.3022 | 0.30837 | 0.033571 | 0.32688 | 0.036687 | 0.32666 | 0.025984 | 102768.2951 | 0.94206 | 145 | 0.45207 | 0.35022 | 0.077054 | 0.42889 | 0.027381 | 0.42888 | 0.073489 | 52684.1322 | 0.87242 | 720 | 0.61082 | 0.47578 | 0.20096 | 0.65508 | 0.012181 | 0.65528 | 0.025046 | 102999.9755 | 0.78732 | 145 | 0.46556 | 0.31469 | 0.10501 | 0.46251 | 0.053934 | 0.46304 | 0.048584 | 45345.8688 | 0.63504
|  |  | 30 | 0.079397 | 0.13396 | 0.0024852 | 0.077584 | 0.0098495 | 0.077694 | 0.027428 | 39384.022 | 0.99686 | 30 | 0.05731 | 0.12285 | 0.0054458 | 0.12474 | 0.0047849 | 0.12402 | 0.0059747 | 78920.6612 | 0.98295 | 150 | 0.30975 | 0.31364 | 0.034145 | 0.33246 | 0.037312 | 0.33225 | 0.026428 | 109977.9614 | 0.94464 | 150 | 0.4588 | 0.3562 | 0.078362 | 0.436 | 0.027723 | 0.43602 | 0.0744 | 56380.1653 | 0.87525 | 750 | 0.61306 | 0.4853 | 0.20396 | 0.65685 | 0.011679 | 0.65703 | 0.022559 | 110225.8953 | 0.79259 | 150 | 0.46774 | 0.32005 | 0.10672 | 0.46743 | 0.052835 | 0.46795 | 0.047585 | 48527.0891 | 0.63743
|  |  | 31 | 0.079397 | 0.13618 | 0.0025263 | 0.079459 | 0.010052 | 0.079576 | 0.027936 | 42053.3835 | 0.99658 | 31 | 0.060191 | 0.12488 | 0.0055358 | 0.1268 | 0.004864 | 0.12609 | 0.0060557 | 84269.7282 | 0.98319 | 155 | 0.3173 | 0.31882 | 0.034709 | 0.33796 | 0.037927 | 0.33776 | 0.026863 | 117432.0233 | 0.94581 | 155 | 0.46721 | 0.36209 | 0.079646 | 0.44297 | 0.028043 | 0.443 | 0.075253 | 60201.4876 | 0.88073 | 780 | 0.61082 | 0.49457 | 0.20673 | 0.65837 | 0.011264 | 0.65853 | 0.020361 | 117696.7616 | 0.80105 | 155 | 0.47209 | 0.32532 | 0.10838 | 0.47208 | 0.051701 | 0.47261 | 0.046555 | 51816.1473 | 0.64178
|  |  | 32 | 0.082981 | 0.13836 | 0.0025667 | 0.08132 | 0.010253 | 0.081444 | 0.028436 | 44810.2651 | 0.99686 | 32 | 0.061152 | 0.12687 | 0.0056244 | 0.12883 | 0.0049418 | 0.12814 | 0.0061362 | 89794.1745 | 0.98319 | 160 | 0.32486 | 0.32393 | 0.035264 | 0.34337 | 0.038531 | 0.34317 | 0.027291 | 125130.4806 | 0.94637 | 160 | 0.47393 | 0.36788 | 0.080907 | 0.44979 | 0.028343 | 0.44984 | 0.07605 | 64148.0992 | 0.88498 | 810 | 0.61754 | 0.50362 | 0.20927 | 0.65967 | 0.010923 | 0.6598 | 0.018433 | 125412.5742 | 0.80811 | 160 | 0.47209 | 0.3305 | 0.11 | 0.47649 | 0.050539 | 0.47701 | 0.0455 | 55213.0436 | 0.64719
|  |  | 33 | 0.087461 | 0.1405 | 0.0026065 | 0.083168 | 0.010452 | 0.083299 | 0.028932 | 47654.6667 | 0.99771 | 33 | 0.061152 | 0.12884 | 0.0057116 | 0.13083 | 0.0050184 | 0.13015 | 0.0062162 | 95494 | 0.98319 | 165 | 0.32917 | 0.32895 | 0.035811 | 0.34869 | 0.039125 | 0.3485 | 0.027712 | 133073.3333 | 0.94961 | 165 | 0.48066 | 0.37358 | 0.082145 | 0.45647 | 0.028622 | 0.45653 | 0.076791 | 68220 | 0.88926 | 840 | 0.6153 | 0.51243 | 0.2116 | 0.66078 | 0.010647 | 0.6609 | 0.016753 | 133373.3333 | 0.80885 | 165 | 0.48079 | 0.33559 | 0.11157 | 0.48066 | 0.049355 | 0.48118 | 0.044427 | 58717.7778 | 0.64529
|  |  | 34 | 0.087461 | 0.14261 | 0.0026457 | 0.085004 | 0.010649 | 0.085141 | 0.029421 | 50586.5883 | 0.99767 | 34 | 0.064033 | 0.13078 | 0.0057975 | 0.13279 | 0.0050939 | 0.13212 | 0.0062956 | 101369.2048 | 0.98319 | 170 | 0.33565 | 0.33389 | 0.036349 | 0.35393 | 0.039708 | 0.35375 | 0.028126 | 141260.5816 | 0.95105 | 170 | 0.48907 | 0.37919 | 0.08336 | 0.46301 | 0.028881 | 0.46309 | 0.077478 | 72417.1901 | 0.89165 | 870 | 0.61306 | 0.52103 | 0.21372 | 0.66174 | 0.010424 | 0.66184 | 0.015301 | 141579.0389 | 0.81835 | 170 | 0.47644 | 0.3406 | 0.1131 | 0.48462 | 0.048155 | 0.48513 | 0.043339 | 62330.35 | 0.65214
|  |  | 35 | 0.089253 | 0.1447 | 0.0026844 | 0.086829 | 0.010845 | 0.086972 | 0.029905 | 53606.03 | 0.99775 | 35 | 0.064033 | 0.13269 | 0.0058821 | 0.13473 | 0.0051683 | 0.13407 | 0.0063745 | 107419.7888 | 0.98488 | 175 | 0.34536 | 0.33877 | 0.036879 | 0.3591 | 0.040283 | 0.35893 | 0.028533 | 149692.2253 | 0.95177 | 175 | 0.49747 | 0.38472 | 0.084553 | 0.46942 | 0.029121 | 0.4695 | 0.078111 | 76739.6694 | 0.8943 | 900 | 0.61306 | 0.52941 | 0.21563 | 0.66256 | 0.010247 | 0.66264 | 0.014057 | 150029.6908 | 0.82164 | 175 | 0.48297 | 0.34553 | 0.11458 | 0.48836 | 0.046944 | 0.48887 | 0.042241 | 66050.7601 | 0.65127
|  |  | 36 | 0.092837 | 0.14675 | 0.0027224 | 0.088642 | 0.01104 | 0.088791 | 0.030384 | 56712.9917 | 0.99731 | 36 | 0.066914 | 0.13457 | 0.0059656 | 0.13664 | 0.0052416 | 0.136 | 0.0064528 | 113645.7521 | 0.98319 | 180 | 0.35075 | 0.34357 | 0.037401 | 0.36419 | 0.040847 | 0.36402 | 0.028934 | 158368.2645 | 0.95392 | 180 | 0.50252 | 0.39017 | 0.085724 | 0.47569 | 0.029341 | 0.47579 | 0.078692 | 81187.438 | 0.89935 | 930 | 0.6153 | 0.53759 | 0.21734 | 0.66326 | 0.010106 | 0.66333 | 0.013002 | 158725.2893 | 0.82343 | 180 | 0.48514 | 0.35038 | 0.11601 | 0.49191 | 0.045727 | 0.49241 | 0.041139 | 69879.0083 | 0.65873
|  |  | 37 | 0.092837 | 0.14877 | 0.00276 | 0.090444 | 0.011233 | 0.090599 | 0.030858 | 59907.4735 | 0.99787 | 37 | 0.069796 | 0.13643 | 0.0060479 | 0.13853 | 0.0053139 | 0.13789 | 0.0065305 | 120047.0946 | 0.98319 | 185 | 0.35615 | 0.34831 | 0.037916 | 0.36921 | 0.041403 | 0.36905 | 0.029328 | 167288.6991 | 0.95439 | 185 | 0.50756 | 0.39554 | 0.086873 | 0.48183 | 0.029544 | 0.48195 | 0.079222 | 85760.4959 | 0.89812 | 960 | 0.61306 | 0.54556 | 0.21885 | 0.66387 | 0.0099958 | 0.66393 | 0.012115 | 167665.8341 | 0.8279 | 185 | 0.48732 | 0.35515 | 0.1174 | 0.49526 | 0.044507 | 0.49576 | 0.040035 | 73815.0944 | 0.66128
|  |  | 42 | 0.095524 | 0.15851 | 0.0029406 | 0.099302 | 0.012182 | 0.099481 | 0.033161 | 63189.4754 | 0.99861 | 38 | 0.069796 | 0.13826 | 0.0061291 | 0.14039 | 0.0053852 | 0.13976 | 0.0066076 | 126623.8163 | 0.9844 | 190 | 0.36262 | 0.35299 | 0.038424 | 0.37416 | 0.041949 | 0.37401 | 0.029715 | 176453.5292 | 0.95826 | 190 | 0.51429 | 0.40084 | 0.088001 | 0.48785 | 0.029727 | 0.48798 | 0.079703 | 90458.843 | 0.90439 | 990 | 0.61082 | 0.55334 | 0.22018 | 0.66439 | 0.0099093 | 0.66444 | 0.011377 | 176851.3254 | 0.82391 | 190 | 0.49167 | 0.35986 | 0.11875 | 0.49844 | 0.043288 | 0.49893 | 0.038932 | 77859.0185 | 0.65919
|  |  | 47 | 0.095524 | 0.16768 | 0.0031107 | 0.10793 | 0.013104 | 0.10813 | 0.035365 | 66558.9972 | 0.99955 | 39 | 0.072677 | 0.14007 | 0.0062092 | 0.14222 | 0.0054556 | 0.1416 | 0.0066842 | 133375.9174 | 0.9846 | 195 | 0.3691 | 0.3576 | 0.038925 | 0.37905 | 0.042487 | 0.3789 | 0.030096 | 185862.7548 | 0.9633 | 195 | 0.51933 | 0.40606 | 0.089108 | 0.49374 | 0.029894 | 0.49388 | 0.080135 | 95282.4793 | 0.89939 | 1020 | 0.61306 | 0.56093 | 0.22133 | 0.66484 | 0.0098419 | 0.66488 | 0.010769 | 186281.7631 | 0.83403 | 195 | 0.49167 | 0.36449 | 0.12005 | 0.50146 | 0.042074 | 0.50194 | 0.037835 | 82010.7805 | 0.66278
|  |  | 52 | 0.10807 | 0.17637 | 0.003272 | 0.11635 | 0.014003 | 0.11657 | 0.037488 | 70016.0392 | 0.99898 | 40 | 0.073638 | 0.14185 | 0.0062883 | 0.14404 | 0.0055251 | 0.14342 | 0.0067601 | 140303.3976 | 0.98621 | 200 | 0.37341 | 0.36216 | 0.039419 | 0.38387 | 0.043015 | 0.38373 | 0.030471 | 195516.3759 | 0.96523 | 200 | 0.52102 | 0.41122 | 0.090194 | 0.49952 | 0.030043 | 0.49967 | 0.08052 | 100231.405 | 0.90012 | 1050 | 0.61754 | 0.56834 | 0.22229 | 0.66523 | 0.0097897 | 0.66526 | 0.010274 | 195957.1472 | 0.83905 | 200 | 0.49602 | 0.36905 | 0.1213 | 0.50431 | 0.040867 | 0.50478 | 0.036745 | 86270.3806 | 0.66608
|  |  | 57 | 0.11703 | 0.18465 | 0.0034257 | 0.12459 | 0.014883 | 0.12482 | 0.039538 | 73560.6012 | 0.99955 | 41 | 0.073638 | 0.14361 | 0.0063664 | 0.14582 | 0.0055938 | 0.14522 | 0.0068354 | 147406.2571 | 0.98556 | 205 | 0.38097 | 0.36665 | 0.039906 | 0.38863 | 0.043535 | 0.3885 | 0.03084 | 205414.3924 | 0.96851 | 205 | 0.52774 | 0.41631 | 0.091258 | 0.50518 | 0.030175 | 0.50534 | 0.08086 | 105305.6198 | 0.90087 | 1080 | 0.61754 | 0.57556 | 0.2231 | 0.66557 | 0.0097495 | 0.66559 | 0.0098744 | 205877.4778 | 0.85015 | 205 | 0.49385 | 0.37355 | 0.12251 | 0.50701 | 0.039671 | 0.50747 | 0.035665 | 90637.8186 | 0.67094
|  |  | 62 | 0.12688 | 0.19258 | 0.0035728 | 0.13267 | 0.015744 | 0.13291 | 0.041527 | 77192.6832 | 0.99955 | 42 | 0.07844 | 0.14535 | 0.0064436 | 0.14759 | 0.0056616 | 0.147 | 0.0069102 | 154684.4959 | 0.98856 | 210 | 0.38744 | 0.3711 | 0.040387 | 0.39334 | 0.044047 | 0.3932 | 0.031202 | 215556.8044 | 0.97119 | 210 | 0.53783 | 0.42133 | 0.092302 | 0.51072 | 0.030292 | 0.5109 | 0.081155 | 110505.124 | 0.90355 | 1110 | 0.61977 | 0.58261 | 0.22373 | 0.66586 | 0.0097187 | 0.66588 | 0.009555 | 216042.7548 | 0.85054 | 210 | 0.49602 | 0.37798 | 0.12368 | 0.50957 | 0.038487 | 0.51002 | 0.034597 | 95113.0946 | 0.67654
|  |  | 67 | 0.13584 | 0.2002 | 0.003714 | 0.14058 | 0.01659 | 0.14084 | 0.04346 | 80912.2853 | 1.0003 | 43 | 0.07844 | 0.14707 | 0.0065198 | 0.14934 | 0.0057286 | 0.14875 | 0.0069843 | 162138.1139 | 0.98703 | 215 | 0.39499 | 0.37549 | 0.040862 | 0.39798 | 0.044549 | 0.39785 | 0.031559 | 225943.6119 | 0.97227 | 215 | 0.54119 | 0.4263 | 0.093325 | 0.51615 | 0.030392 | 0.51634 | 0.081408 | 115829.9174 | 0.90776 | 1140 | 0.61977 | 0.58949 | 0.22422 | 0.66611 | 0.0096951 | 0.66613 | 0.0093017 | 226452.9783 | 0.86003 | 215 | 0.50037 | 0.38234 | 0.1248 | 0.51199 | 0.037318 | 0.51243 | 0.033542 | 99696.2086 | 0.67843
|  |  | 72 | 0.1457 | 0.20753 | 0.0038501 | 0.14836 | 0.01742 | 0.14862 | 0.045343 | 84719.4074 | 1.0004 | 44 | 0.081321 | 0.14877 | 0.0065952 | 0.15107 | 0.0057948 | 0.15049 | 0.0070578 | 169767.1111 | 0.98799 | 220 | 0.40039 | 0.37983 | 0.04133 | 0.40257 | 0.045043 | 0.40245 | 0.031909 | 236574.8148 | 0.97417 | 220 | 0.54624 | 0.4312 | 0.094327 | 0.52148 | 0.030478 | 0.52167 | 0.081619 | 121280 | 0.91112 | 1170 | 0.61977 | 0.59621 | 0.22455 | 0.66634 | 0.0096772 | 0.66634 | 0.0091024 | 237108.1481 | 0.86335 | 220 | 0.49385 | 0.38665 | 0.12588 | 0.51428 | 0.036165 | 0.51471 | 0.032503 | 104387.1605 | 0.68153
|  |  | 77 | 0.15287 | 0.21462 | 0.0039816 | 0.15601 | 0.018238 | 0.15627 | 0.047181 | 88614.0496 | 1.0004 | 45 | 0.083242 | 0.15045 | 0.0066697 | 0.15277 | 0.0058603 | 0.1522 | 0.0071308 | 177571.4876 | 0.98711 | 225 | 0.40578 | 0.38412 | 0.041793 | 0.4071 | 0.045529 | 0.40699 | 0.032253 | 247450.4132 | 0.9705 | 225 | 0.55128 | 0.43604 | 0.095308 | 0.52669 | 0.030549 | 0.52689 | 0.081791 | 126855.3719 | 0.91112 | 1200 | 0.61977 | 0.60276 | 0.22474 | 0.66653 | 0.0096636 | 0.66654 | 0.0089466 | 248008.2645 | 0.86255 | 225 | 0.49602 | 0.39089 | 0.12692 | 0.51646 | 0.03503 | 0.51688 | 0.031482 | 109185.9504 | 0.68907
|  |  | 82 | 0.16272 | 0.22148 | 0.0041088 | 0.16352 | 0.019042 | 0.16379 | 0.048977 | 92596.2118 | 1 | 46 | 0.083242 | 0.15212 | 0.0067434 | 0.15446 | 0.005925 | 0.1539 | 0.0072032 | 185551.2433 | 0.98703 | 230 | 0.41118 | 0.38836 | 0.04225 | 0.41159 | 0.046006 | 0.41148 | 0.032592 | 258570.4071 | 0.96547 | 230 | 0.55633 | 0.44082 | 0.096268 | 0.5318 | 0.030606 | 0.53201 | 0.081923 | 132556.0331 | 0.91742 | 1230 | 0.62201 | 0.60915 | 0.2248 | 0.66671 | 0.0096533 | 0.6667 | 0.0088255 | 259153.3272 | 0.86674 | 230 | 0.50255 | 0.39507 | 0.12791 | 0.51852 | 0.033915 | 0.51892 | 0.030478 | 114092.5783 | 0.69181
|  |  | 87 | 0.16899 | 0.22813 | 0.0042322 | 0.17092 | 0.019835 | 0.1712 | 0.050735 | 96665.8941 | 1.0009 | 47 | 0.085163 | 0.15376 | 0.0068163 | 0.15613 | 0.0059891 | 0.15557 | 0.007275 | 193706.3783 | 0.98691 | 235 | 0.41657 | 0.39255 | 0.042701 | 0.41602 | 0.046474 | 0.41591 | 0.032924 | 269934.7964 | 0.96858 | 235 | 0.55801 | 0.44555 | 0.097208 | 0.53681 | 0.030649 | 0.53703 | 0.082018 | 138381.9835 | 0.92179 | 1260 | 0.61977 | 0.61539 | 0.22472 | 0.66686 | 0.0096456 | 0.66685 | 0.0087318 | 270543.3364 | 0.86918 | 235 | 0.4982 | 0.39919 | 0.12886 | 0.52047 | 0.03282 | 0.52086 | 0.029493 | 119107.0442 | 0.6951
|  |  | 92 | 0.17885 | 0.23459 | 0.0043521 | 0.17821 | 0.020616 | 0.17849 | 0.052457 | 100823.0964 | 1.0012 | 48 | 0.087084 | 0.15539 | 0.0068885 | 0.15778 | 0.0060525 | 0.15723 | 0.0073463 | 202036.8926 | 0.98825 | 240 | 0.42089 | 0.3967 | 0.043146 | 0.4204 | 0.046935 | 0.4203 | 0.03325 | 281543.5813 | 0.97257 | 240 | 0.56642 | 0.45022 | 0.098127 | 0.54171 | 0.030679 | 0.54194 | 0.082078 | 144333.2231 | 0.92371 | 1290 | 0.61977 | 0.62147 | 0.22452 | 0.66699 | 0.0096399 | 0.66699 | 0.0086597 | 282178.292 | 0.87625 | 240 | 0.50255 | 0.40326 | 0.12977 | 0.52231 | 0.031747 | 0.5227 | 0.028529 | 124229.348 | 0.70202
|  |  | 97 | 0.18691 | 0.24088 | 0.0044688 | 0.18539 | 0.021386 | 0.18567 | 0.054146 | 105067.8188 | 1.0004 | 49 | 0.087084 | 0.157 | 0.0069598 | 0.15942 | 0.0061152 | 0.15888 | 0.007417 | 210542.786 | 0.98797 | 245 | 0.42629 | 0.40081 | 0.043586 | 0.42473 | 0.047386 | 0.42464 | 0.033571 | 293396.7616 | 0.97335 | 245 | 0.5681 | 0.45483 | 0.099025 | 0.54652 | 0.030697 | 0.54675 | 0.082102 | 150409.7521 | 0.92715 | 1320 | 0.62201 | 0.62741 | 0.2242 | 0.66711 | 0.0096356 | 0.6671 | 0.0086043 | 294058.1941 | 0.87939 | 245 | 0.50037 | 0.40727 | 0.13063 | 0.52406 | 0.030696 | 0.52444 | 0.027585 | 129459.4898 | 0.70486
|  |  | 102 | 0.19408 | 0.24702 | 0.0045826 | 0.19246 | 0.022146 | 0.19274 | 0.055804 | 109400.0612 | 0.99993 | 50 | 0.090926 | 0.15859 | 0.0070305 | 0.16104 | 0.0061773 | 0.1605 | 0.0074871 | 219224.0588 | 0.9871 | 250 | 0.43168 | 0.40487 | 0.04402 | 0.42902 | 0.04783 | 0.42893 | 0.033885 | 305494.3373 | 0.97634 | 250 | 0.57314 | 0.4594 | 0.099903 | 0.55123 | 0.030702 | 0.55147 | 0.082093 | 156611.5702 | 0.92793 | 1350 | 0.62201 | 0.63321 | 0.22376 | 0.66722 | 0.0096325 | 0.66721 | 0.008562 | 306183.0425 | 0.88253 | 250 | 0.50037 | 0.41122 | 0.13146 | 0.52572 | 0.029669 | 0.52608 | 0.026663 | 134797.4696 | 0.70967
|  |  | 107 | 0.20214 | 0.253 | 0.0046935 | 0.19943 | 0.022896 | 0.19972 | 0.057432 | 113819.8237 | 1.0002 | 51 | 0.090926 | 0.16017 | 0.0071005 | 0.16264 | 0.0062387 | 0.16211 | 0.0075567 | 228080.7107 | 0.98895 | 255 | 0.43815 | 0.4089 | 0.044448 | 0.43326 | 0.048264 | 0.43317 | 0.034194 | 317836.3085 | 0.97658 | 255 | 0.57819 | 0.46391 | 0.10076 | 0.55585 | 0.030695 | 0.5561 | 0.082052 | 162938.6777 | 0.93041 | 1380 | 0.61977 | 0.63887 | 0.22322 | 0.66732 | 0.0096302 | 0.6673 | 0.0085297 | 318552.8375 | 0.88689 | 255 | 0.50255 | 0.41512 | 0.13224 | 0.52729 | 0.028665 | 0.52764 | 0.025762 | 140243.2874 | 0.71369
|  |  | 112 | 0.20842 | 0.25884 | 0.0048019 | 0.20631 | 0.023637 | 0.2066 | 0.059032 | 118327.1062 | 1.001 | 52 | 0.092847 | 0.16173 | 0.0071697 | 0.16423 | 0.0062996 | 0.1637 | 0.0076258 | 237112.742 | 0.98895 | 260 | 0.44463 | 0.41288 | 0.044871 | 0.43745 | 0.048691 | 0.43737 | 0.034496 | 330422.6752 | 0.97658 | 260 | 0.58155 | 0.46838 | 0.1016 | 0.56037 | 0.030678 | 0.56062 | 0.08198 | 169391.0744 | 0.92962 | 1410 | 0.62201 | 0.64439 | 0.22258 | 0.66741 | 0.0096285 | 0.66739 | 0.0085051 | 331167.5788 | 0.88454 | 260 | 0.50472 | 0.41897 | 0.13299 | 0.52877 | 0.027685 | 0.52911 | 0.024884 | 145796.9432 | 0.71971
|  |  | 117 | 0.21558 | 0.26456 | 0.004908 | 0.2131 | 0.024368 | 0.21339 | 0.060606 | 122921.9088 | 0.99964 | 53 | 0.095728 | 0.16328 | 0.0072383 | 0.1658 | 0.0063599 | 0.16528 | 0.0076944 | 246320.1524 | 0.98991 | 265 | 0.44679 | 0.41682 | 0.045289 | 0.4416 | 0.049109 | 0.44152 | 0.034793 | 343253.4374 | 0.97769 | 265 | 0.58491 | 0.47279 | 0.10241 | 0.56481 | 0.030649 | 0.56506 | 0.081878 | 175968.7603 | 0.93292 | 1440 | 0.61977 | 0.64977 | 0.22183 | 0.66749 | 0.0096273 | 0.66747 | 0.0084865 | 344027.2666 | 0.88235 | 265 | 0.50255 | 0.42276 | 0.13369 | 0.53018 | 0.026729 | 0.53051 | 0.024028 | 151458.4369 | 0.7186
|  |  | 122 | 0.22365 | 0.27015 | 0.0050117 | 0.2198 | 0.02509 | 0.22008 | 0.062154 | 127604.2314 | 1.0004 | 54 | 0.095728 | 0.16481 | 0.0073063 | 0.16736 | 0.0064196 | 0.16684 | 0.0077624 | 255702.9421 | 0.98991 | 270 | 0.45434 | 0.42073 | 0.045701 | 0.44571 | 0.049519 | 0.44564 | 0.035083 | 356328.595 | 0.97874 | 270 | 0.58827 | 0.47716 | 0.10321 | 0.56915 | 0.03061 | 0.56941 | 0.081748 | 182671.7355 | 0.93363 | 1470 | 0.62649 | 0.65503 | 0.221 | 0.66756 | 0.0096264 | 0.66754 | 0.0084724 | 357131.9008 | 0.89504 | 270 | 0.50255 | 0.4265 | 0.13436 | 0.53151 | 0.025798 | 0.53183 | 0.023196 | 157227.7686 | 0.7247
|  |  | 127 | 0.22992 | 0.27563 | 0.0051134 | 0.22641 | 0.025804 | 0.22669 | 0.063679 | 132374.0741 | 1.001 | 55 | 0.097649 | 0.16633 | 0.0073737 | 0.1689 | 0.0064788 | 0.16839 | 0.0078299 | 265261.1111 | 0.98991 | 275 | 0.45758 | 0.4246 | 0.046107 | 0.44977 | 0.04992 | 0.44971 | 0.035368 | 369648.1481 | 0.9787 | 275 | 0.59332 | 0.48148 | 0.10398 | 0.57341 | 0.030561 | 0.57368 | 0.08159 | 189500 | 0.93477 | 1500 | 0.62649 | 0.66016 | 0.22008 | 0.66763 | 0.0096259 | 0.66761 | 0.0084617 | 370481.4815 | 0.90282 | 275 | 0.50255 | 0.43019 | 0.13499 | 0.53278 | 0.024892 | 0.53309 | 0.022386 | 163104.9383 | 0.72074
|  |  | 132 | 0.23798 | 0.281 | 0.0052131 | 0.23294 | 0.026509 | 0.23322 | 0.065179 | 137231.4368 | 1.0029 | 56 | 0.10053 | 0.16784 | 0.0074404 | 0.17043 | 0.0065374 | 0.16993 | 0.007897 | 274994.6593 | 0.98975 | 280 | 0.46405 | 0.42843 | 0.046509 | 0.4538 | 0.050313 | 0.45373 | 0.035647 | 383212.0967 | 0.98179 | 280 | 0.59332 | 0.48575 | 0.10474 | 0.57758 | 0.030503 | 0.57785 | 0.081406 | 196453.5537 | 0.93466 | 1530 | 0.62649 | 0.66517 | 0.21907 | 0.6677 | 0.0096255 | 0.66768 | 0.0084537 | 384076.0086 | 0.90199 | 280 | 0.50255 | 0.43384 | 0.13558 | 0.53397 | 0.02401 | 0.53427 | 0.021599 | 169089.9459 | 0.72662
|  |  | 137 | 0.24605 | 0.28628 | 0.0053109 | 0.23938 | 0.027206 | 0.23966 | 0.066658 | 142176.3196 | 1.0022 | 61 | 0.10053 | 0.17517 | 0.0077654 | 0.17787 | 0.006823 | 0.1774 | 0.008225 | 284903.5868 | 0.98909 | 285 | 0.46837 | 0.43223 | 0.046905 | 0.45778 | 0.050698 | 0.45772 | 0.03592 | 397020.4408 | 0.98198 | 285 | 0.595 | 0.48997 | 0.10547 | 0.58167 | 0.030435 | 0.58194 | 0.081197 | 203532.3967 | 0.9397 | 1560 | 0.62649 | 0.67005 | 0.21799 | 0.66776 | 0.0096252 | 0.66773 | 0.0084477 | 397915.4821 | 0.90358 | 285 | 0.50472 | 0.43743 | 0.13613 | 0.5351 | 0.023154 | 0.53539 | 0.020834 | 175182.7916 | 0.72484
|  |  | 142 | 0.25142 | 0.29145 | 0.0054069 | 0.24575 | 0.027894 | 0.24603 | 0.068115 | 147208.7224 | 1.0005 | 66 | 0.10245 | 0.18221 | 0.0080774 | 0.18502 | 0.0070972 | 0.18457 | 0.0085418 | 294987.8935 | 0.99037 | 290 | 0.4716 | 0.43599 | 0.047296 | 0.46173 | 0.051074 | 0.46167 | 0.036187 | 411073.1803 | 0.98203 | 290 | 0.60509 | 0.49415 | 0.10618 | 0.58567 | 0.030359 | 0.58595 | 0.080964 | 210736.5289 | 0.93827 | 1860 | 0.62873 | 0.71288 | 0.2037 | 0.66823 | 0.0096252 | 0.66821 | 0.008431 | 411999.9021 | 0.90906 | 290 | 0.51125 | 0.44097 | 0.13665 | 0.53618 | 0.022322 | 0.53646 | 0.020093 | 181383.4752 | 0.72845
|  |  | 147 | 0.25769 | 0.29654 | 0.0055013 | 0.25203 | 0.028575 | 0.25231 | 0.069552 | 152328.6452 | 1.0022 | 71 | 0.11206 | 0.18899 | 0.0083778 | 0.1919 | 0.0073611 | 0.19147 | 0.0088483 | 305247.5794 | 0.99119 | 295 | 0.47916 | 0.43972 | 0.047681 | 0.46563 | 0.051443 | 0.46558 | 0.036448 | 425370.3153 | 0.98489 | 295 | 0.60509 | 0.49829 | 0.10688 | 0.5896 | 0.030274 | 0.58988 | 0.080708 | 218065.9504 | 0.94307 | 2160 | 0.62649 | 0.74644 | 0.18542 | 0.66862 | 0.0096257 | 0.66859 | 0.0084308 | 426329.2684 | 0.91449 | 295 | 0.50907 | 0.44446 | 0.13713 | 0.53719 | 0.021514 | 0.53747 | 0.019374 | 187691.9967 | 0.72903
|  |  | 152 | 0.26486 | 0.30154 | 0.0055941 | 0.25824 | 0.029248 | 0.25852 | 0.070968 | 157536.0882 | 1.0013 | 76 | 0.11878 | 0.19553 | 0.0086678 | 0.19855 | 0.0076159 | 0.19813 | 0.0091453 | 315682.6446 | 0.99052 | 300 | 0.48347 | 0.44341 | 0.048062 | 0.4695 | 0.051802 | 0.46945 | 0.036704 | 439911.8457 | 0.9854 | 300 | 0.60845 | 0.50239 | 0.10755 | 0.59345 | 0.030181 | 0.59373 | 0.080429 | 225520.6612 | 0.94766 | 2460 | 0.62873 | 0.77273 | 0.16556 | 0.66899 | 0.0096261 | 0.66896 | 0.0084316 | 440903.5813 | 0.91061 | 300 | 0.5069 | 0.44791 | 0.13758 | 0.53816 | 0.020731 | 0.53842 | 0.018678 | 194108.3563 | 0.73319
|  |  | 157 | 0.27024 | 0.30646 | 0.0056853 | 0.26438 | 0.029914 | 0.26465 | 0.072365 | 162831.0511 | 1.0024 | 81 | 0.12454 | 0.20186 | 0.0089484 | 0.20497 | 0.0078624 | 0.20457 | 0.0094336 | 326293.0891 | 0.992 | 305 | 0.48779 | 0.44708 | 0.048437 | 0.47333 | 0.052154 | 0.47328 | 0.036953 | 454697.7717 | 0.98571 | 305 | 0.6135 | 0.50644 | 0.10821 | 0.59722 | 0.030081 | 0.59751 | 0.08013 | 233100.6612 | 0.9461 | 2760 | 0.63096 | 0.79332 | 0.14567 | 0.66936 | 0.0096265 | 0.66933 | 0.0084324 | 455722.8405 | 0.91463 | 305 | 0.5069 | 0.45131 | 0.13799 | 0.53907 | 0.019972 | 0.53932 | 0.018004 | 200632.5538 | 0.73585
|  |  | 162 | 0.27651 | 0.3113 | 0.0057752 | 0.27045 | 0.030572 | 0.27072 | 0.073743 | 168213.5341 | 1.0014 | 86 | 0.13223 | 0.20799 | 0.0092204 | 0.21121 | 0.0081014 | 0.21082 | 0.0097138 | 337078.9128 | 0.99376 | 310 | 0.49103 | 0.45071 | 0.048806 | 0.47712 | 0.052497 | 0.47707 | 0.037197 | 469728.0931 | 0.98785 | 310 | 0.61686 | 0.51045 | 0.10884 | 0.60091 | 0.029973 | 0.60121 | 0.07981 | 240805.9504 | 0.95133 | 3060 | 0.62873 | 0.80946 | 0.1267 | 0.66972 | 0.0096269 | 0.66969 | 0.0084333 | 470787.0462 | 0.91335 | 310 | 0.50907 | 0.45467 | 0.13837 | 0.53994 | 0.019237 | 0.54018 | 0.017352 | 207264.5893 | 0.7339
|  |  | 167 | 0.28188 | 0.31607 | 0.0058636 | 0.27644 | 0.031223 | 0.27671 | 0.075103 | 173683.5372 | 1.0022 | 91 | 0.13895 | 0.21395 | 0.0094847 | 0.21726 | 0.0083336 | 0.21689 | 0.0099866 | 348040.1157 | 0.99345 | 315 | 0.49534 | 0.45431 | 0.049171 | 0.48087 | 0.052832 | 0.48083 | 0.037435 | 485002.8099 | 0.9863 | 315 | 0.62022 | 0.51441 | 0.10945 | 0.60453 | 0.029858 | 0.60483 | 0.079471 | 248636.5289 | 0.95147 | 3360 | 0.63768 | 0.82211 | 0.1092 | 0.67009 | 0.0096274 | 0.67006 | 0.0084342 | 486096.1983 | 0.9219 | 315 | 0.50907 | 0.45798 | 0.13871 | 0.54075 | 0.018525 | 0.54099 | 0.016722 | 214004.4628 | 0.74169
|  |  | 172 | 0.28995 | 0.32077 | 0.0059507 | 0.28237 | 0.031867 | 0.28263 | 0.076446 | 179241.0603 | 1.0036 | 96 | 0.14663 | 0.21975 | 0.0097418 | 0.22315 | 0.0085595 | 0.22279 | 0.010253 | 359176.6979 | 0.99279 | 320 | 0.49966 | 0.45788 | 0.04953 | 0.48459 | 0.053159 | 0.48455 | 0.037667 | 500521.9223 | 0.98801 | 320 | 0.61854 | 0.51834 | 0.11005 | 0.60808 | 0.029737 | 0.60838 | 0.079114 | 256592.3967 | 0.95316 | 3660 | 0.63768 | 0.83202 | 0.093446 | 0.67045 | 0.0096279 | 0.67042 | 0.0084353 | 501650.2969 | 0.9128 | 320 | 0.51125 | 0.46124 | 0.13903 | 0.54153 | 0.017837 | 0.54175 | 0.016113 | 220852.1743 | 0.74402
|  |  | 177 | 0.29532 | 0.32539 | 0.0060366 | 0.28823 | 0.032504 | 0.28849 | 0.077771 | 184886.1035 | 1.0026 | 101 | 0.1524 | 0.2254 | 0.0099922 | 0.22889 | 0.0087796 | 0.22854 | 0.010512 | 370488.6593 | 0.99183 | 325 | 0.50397 | 0.46142 | 0.049884 | 0.48827 | 0.053478 | 0.48824 | 0.037893 | 516285.4301 | 0.989 | 325 | 0.62359 | 0.52223 | 0.11063 | 0.61156 | 0.029609 | 0.61186 | 0.078739 | 264673.5537 | 0.95256 | 3960 | 0.64663 | 0.83978 | 0.079516 | 0.67082 | 0.0096284 | 0.67079 | 0.0084365 | 517449.3419 | 0.91659 | 325 | 0.5156 | 0.46447 | 0.13931 | 0.54227 | 0.017171 | 0.54248 | 0.015525 | 227807.7237 | 0.7567
|  |  | 182 | 0.3007 | 0.32996 | 0.0061212 | 0.29402 | 0.033133 | 0.29427 | 0.079079 | 190618.6667 | 1.0038 | 106 | 0.1572 | 0.23091 | 0.010237 | 0.23449 | 0.0089943 | 0.23415 | 0.010765 | 381976 | 0.99321 | 330 | 0.50721 | 0.46493 | 0.050233 | 0.49192 | 0.053789 | 0.49189 | 0.038114 | 532293.3333 | 0.99061 | 330 | 0.62695 | 0.52607 | 0.11118 | 0.61497 | 0.029476 | 0.61527 | 0.078348 | 272880 | 0.95316 | 4260 | 0.63992 | 0.84586 | 0.067386 | 0.67118 | 0.009629 | 0.67115 | 0.0084377 | 533493.3333 | 0.91717 | 330 | 0.50907 | 0.46765 | 0.13956 | 0.54296 | 0.016528 | 0.54317 | 0.014958 | 234871.1111 | 0.75571
|  |  | 187 | 0.30697 | 0.33446 | 0.0062047 | 0.29974 | 0.033757 | 0.3 | 0.080371 | 196438.7499 | 1.0021 | 111 | 0.1668 | 0.2363 | 0.010475 | 0.23995 | 0.0092039 | 0.23963 | 0.011013 | 393638.7199 | 0.99309 | 335 | 0.51369 | 0.46841 | 0.050576 | 0.49554 | 0.054091 | 0.49551 | 0.038328 | 548545.6321 | 0.98953 | 335 | 0.62863 | 0.52988 | 0.11172 | 0.6183 | 0.029336 | 0.61861 | 0.077941 | 281211.7355 | 0.95445 | 4560 | 0.64215 | 0.85063 | 0.056959 | 0.67154 | 0.0096297 | 0.67151 | 0.008439 | 549782.2712 | 0.93574 | 335 | 0.51342 | 0.47078 | 0.13978 | 0.54362 | 0.015906 | 0.54382 | 0.014411 | 242042.3365 | 0.75707
|  |  | 192 | 0.31324 | 0.3389 | 0.006287 | 0.30541 | 0.034373 | 0.30566 | 0.081647 | 202346.3532 | 1.0015 | 116 | 0.17064 | 0.24156 | 0.010709 | 0.2453 | 0.009409 | 0.24498 | 0.011256 | 405476.8191 | 0.99376 | 340 | 0.51692 | 0.47186 | 0.050914 | 0.49912 | 0.054386 | 0.4991 | 0.038538 | 565042.3263 | 0.99061 | 340 | 0.63199 | 0.53365 | 0.11224 | 0.62158 | 0.029192 | 0.62188 | 0.077519 | 289668.7603 | 0.95976 | 4860 | 0.64663 | 0.85436 | 0.048102 | 0.6719 | 0.0096303 | 0.67188 | 0.0084404 | 566316.1555 | 0.93863 | 340 | 0.5156 | 0.47388 | 0.13997 | 0.54425 | 0.015306 | 0.54444 | 0.013884 | 249321.3999 | 0.76176
|  |  | 197 | 0.31862 | 0.34329 | 0.0063683 | 0.31101 | 0.034983 | 0.31125 | 0.082908 | 208341.4766 | 1.0021 | 121 | 0.17833 | 0.24671 | 0.010937 | 0.25053 | 0.0096096 | 0.25022 | 0.011493 | 417490.2975 | 0.99376 | 345 | 0.52232 | 0.47528 | 0.051247 | 0.50267 | 0.054672 | 0.50265 | 0.038741 | 581783.416 | 0.99161 | 345 | 0.63199 | 0.53738 | 0.11274 | 0.62478 | 0.029042 | 0.62509 | 0.077082 | 298251.0744 | 0.95988 | 5160 | 0.64439 | 0.85728 | 0.040665 | 0.67227 | 0.009631 | 0.67224 | 0.0084419 | 583094.9862 | 0.94506 | 345 | 0.51342 | 0.47693 | 0.14014 | 0.54484 | 0.014727 | 0.54502 | 0.013376 | 256708.3012 | 0.75778
|  |  | 202 | 0.32399 | 0.34761 | 0.0064485 | 0.31655 | 0.035586 | 0.31679 | 0.084153 | 214424.12 | 1.0014 | 126 | 0.18409 | 0.25176 | 0.011161 | 0.25566 | 0.0098061 | 0.25536 | 0.011726 | 429679.1552 | 0.99376 | 350 | 0.52448 | 0.47868 | 0.051575 | 0.50618 | 0.054951 | 0.50616 | 0.038939 | 598768.9011 | 0.99202 | 350 | 0.63536 | 0.54107 | 0.11322 | 0.62793 | 0.028887 | 0.62824 | 0.076632 | 306958.6777 | 0.96325 | 5460 | 0.64663 | 0.85958 | 0.034497 | 0.67263 | 0.0096318 | 0.6726 | 0.0084435 | 600118.7634 | 0.94204 | 350 | 0.5156 | 0.47994 | 0.14027 | 0.5454 | 0.014169 | 0.54558 | 0.012888 | 264203.0405 | 0.76702
|  |  | 207 | 0.32937 | 0.35189 | 0.0065277 | 0.32202 | 0.036183 | 0.32226 | 0.085384 | 220594.2834 | 1.0019 | 131 | 0.18985 | 0.2567 | 0.01138 | 0.26068 | 0.0099988 | 0.26039 | 0.011954 | 442043.3921 | 0.99535 | 355 | 0.52987 | 0.48205 | 0.051898 | 0.50966 | 0.055222 | 0.50965 | 0.039131 | 615998.7818 | 0.99169 | 355 | 0.63704 | 0.54473 | 0.11369 | 0.63101 | 0.028728 | 0.63132 | 0.07617 | 315791.5702 | 0.96331 | 5760 | 0.64887 | 0.86137 | 0.029449 | 0.67299 | 0.0096326 | 0.67296 | 0.0084452 | 617387.487 | 0.94814 | 355 | 0.51342 | 0.48292 | 0.14038 | 0.54593 | 0.013631 | 0.5461 | 0.012418 | 271805.6178 | 0.77025
|  |  | 212 | 0.33564 | 0.35611 | 0.006606 | 0.32744 | 0.036774 | 0.32767 | 0.0866 | 226851.9669 | 1.0022 | 136 | 0.19658 | 0.26156 | 0.011595 | 0.26561 | 0.010188 | 0.26533 | 0.012179 | 454583.0083 | 0.99472 | 360 | 0.53311 | 0.4854 | 0.052215 | 0.51311 | 0.055485 | 0.5131 | 0.039318 | 633473.0579 | 0.99061 | 360 | 0.6404 | 0.54835 | 0.11413 | 0.63402 | 0.028564 | 0.63434 | 0.075695 | 324749.7521 | 0.96207 | 6060 | 0.6511 | 0.86278 | 0.025381 | 0.67335 | 0.0096334 | 0.67332 | 0.0084469 | 634901.157 | 0.95222 | 360 | 0.51125 | 0.48585 | 0.14046 | 0.54644 | 0.013113 | 0.5466 | 0.011967 | 279516.0331 | 0.76931
|  |  | 217 | 0.34102 | 0.36029 | 0.0066833 | 0.3328 | 0.037359 | 0.33303 | 0.087802 | 233197.1705 | 1.0037 | 141 | 0.20138 | 0.26632 | 0.011806 | 0.27045 | 0.010373 | 0.27017 | 0.012399 | 467298.0037 | 0.99472 | 365 | 0.53635 | 0.48871 | 0.052528 | 0.51653 | 0.05574 | 0.51652 | 0.0395 | 651191.7294 | 0.99001 | 365 | 0.64208 | 0.55193 | 0.11456 | 0.63698 | 0.028396 | 0.63729 | 0.075209 | 333833.2231 | 0.96661 | 6360 | 0.65558 | 0.86388 | 0.022161 | 0.67371 | 0.0096343 | 0.67368 | 0.0084488 | 652659.7735 | 0.95845 | 365 | 0.51125 | 0.48874 | 0.14051 | 0.54692 | 0.012613 | 0.54707 | 0.011533 | 287334.2863 | 0.77721
|  |  | 222 | 0.3455 | 0.36442 | 0.0067597 | 0.3381 | 0.037937 | 0.33833 | 0.088991 | 239629.8941 | 1.0023 | 146 | 0.20714 | 0.271 | 0.012014 | 0.2752 | 0.010556 | 0.27494 | 0.012615 | 480188.3783 | 0.99627 | 370 | 0.54174 | 0.49201 | 0.052835 | 0.51992 | 0.055988 | 0.51991 | 0.039675 | 669154.7964 | 0.99237 | 370 | 0.64376 | 0.55548 | 0.11497 | 0.63988 | 0.028225 | 0.64019 | 0.074712 | 343041.9835 | 0.96725 | 6660 | 0.6511 | 0.86475 | 0.019664 | 0.67407 | 0.0096352 | 0.67404 | 0.0084507 | 670663.3364 | 0.96002 | 370 | 0.51778 | 0.4916 | 0.14054 | 0.54737 | 0.012133 | 0.54752 | 0.011117 | 295260.3775 | 0.78174
|  |  | 227 | 0.35087 | 0.3685 | 0.0068351 | 0.34335 | 0.03851 | 0.34357 | 0.090165 | 246150.1377 | 1.003 | 151 | 0.21386 | 0.2756 | 0.012218 | 0.27988 | 0.010735 | 0.27962 | 0.012828 | 493254.1322 | 0.99472 | 375 | 0.54606 | 0.49527 | 0.053136 | 0.52327 | 0.056228 | 0.52327 | 0.039846 | 687362.259 | 0.99385 | 375 | 0.64713 | 0.55899 | 0.11536 | 0.64272 | 0.028049 | 0.64303 | 0.074205 | 352376.0331 | 0.96824 | 6960 | 0.65334 | 0.86542 | 0.017771 | 0.67443 | 0.0096361 | 0.6744 | 0.0084527 | 688911.8457 | 0.96141 | 375 | 0.51778 | 0.49441 | 0.14054 | 0.5478 | 0.011671 | 0.54794 | 0.010718 | 303294.3067 | 0.78318
|  |  | 232 | 0.35446 | 0.37253 | 0.0069097 | 0.34854 | 0.039077 | 0.34875 | 0.091327 | 252757.9014 | 1.0039 | 156 | 0.22251 | 0.28013 | 0.012418 | 0.28447 | 0.010911 | 0.28422 | 0.013038 | 506495.2654 | 0.99568 | 380 | 0.55037 | 0.49851 | 0.053433 | 0.5266 | 0.05646 | 0.5266 | 0.040011 | 705814.1169 | 0.99117 | 380 | 0.64881 | 0.56247 | 0.11574 | 0.6455 | 0.027871 | 0.64582 | 0.073689 | 361835.3719 | 0.96748 | 7260 | 0.65334 | 0.86595 | 0.016371 | 0.67479 | 0.0096371 | 0.67476 | 0.0084547 | 707405.3015 | 0.95953 | 380 | 0.51342 | 0.49719 | 0.14052 | 0.54821 | 0.011227 | 0.54834 | 0.010336 | 311436.0739 | 0.78536
|  |  | 237 | 0.36162 | 0.37652 | 0.0069835 | 0.35368 | 0.039638 | 0.35388 | 0.092475 | 259453.1852 | 1.0035 | 161 | 0.22539 | 0.28458 | 0.012616 | 0.289 | 0.011085 | 0.28875 | 0.013244 | 519911.7778 | 0.99472 | 385 | 0.55469 | 0.50173 | 0.053725 | 0.52989 | 0.056685 | 0.5299 | 0.040171 | 724510.3704 | 0.99187 | 385 | 0.65049 | 0.56591 | 0.11609 | 0.64823 | 0.027689 | 0.64855 | 0.073164 | 371420 | 0.96986 | 7560 | 0.65782 | 0.86637 | 0.015358 | 0.67515 | 0.0096381 | 0.67512 | 0.0084569 | 726143.7037 | 0.96442 | 385 | 0.5156 | 0.49994 | 0.14047 | 0.54859 | 0.0108 | 0.54872 | 0.0099691 | 319685.679 | 0.79207
|  |  | 242 | 0.36431 | 0.38047 | 0.0070564 | 0.35876 | 0.040193 | 0.35896 | 0.093611 | 266235.989 | 1.0024 | 166 | 0.23211 | 0.28897 | 0.01281 | 0.29345 | 0.011256 | 0.29321 | 0.013447 | 533503.6694 | 0.99517 | 390 | 0.559 | 0.50492 | 0.054011 | 0.53316 | 0.056902 | 0.53317 | 0.040325 | 743451.0193 | 0.99283 | 390 | 0.65553 | 0.56932 | 0.11644 | 0.65091 | 0.027505 | 0.65122 | 0.07263 | 381129.9174 | 0.9739 | 7860 | 0.66229 | 0.86669 | 0.014641 | 0.6755 | 0.0096392 | 0.67548 | 0.0084591 | 745127.0523 | 0.96192 | 390 | 0.51778 | 0.50264 | 0.1404 | 0.54896 | 0.01039 | 0.54908 | 0.0096184 | 328043.1221 | 0.79188
|  |  | 247 | 0.36969 | 0.38438 | 0.0071285 | 0.36379 | 0.040742 | 0.36398 | 0.094734 | 273106.3128 | 1.0038 | 171 | 0.23692 | 0.29329 | 0.013002 | 0.29784 | 0.011424 | 0.2976 | 0.013647 | 547270.9403 | 0.99568 | 395 | 0.56008 | 0.50809 | 0.054292 | 0.53639 | 0.057112 | 0.5364 | 0.040475 | 762636.0637 | 0.99592 | 395 | 0.65385 | 0.57269 | 0.11676 | 0.65353 | 0.027317 | 0.65384 | 0.072089 | 390965.124 | 0.97605 | 8160 | 0.65782 | 0.86695 | 0.014142 | 0.67586 | 0.0096403 | 0.67584 | 0.0084614 | 764355.3474 | 0.9652 | 395 | 0.5156 | 0.50531 | 0.14031 | 0.54931 | 0.0099961 | 0.54942 | 0.009283 | 336508.4032 | 0.79406
|  |  | 252 | 0.37596 | 0.38825 | 0.0071998 | 0.36876 | 0.041286 | 0.36895 | 0.095845 | 280064.1567 | 1.0022 | 176 | 0.24172 | 0.29755 | 0.01319 | 0.30216 | 0.01159 | 0.30193 | 0.013844 | 561213.5904 | 0.99568 | 400 | 0.56224 | 0.51123 | 0.054568 | 0.5396 | 0.057315 | 0.53961 | 0.040619 | 782065.5035 | 0.99635 | 400 | 0.65217 | 0.57603 | 0.11707 | 0.65609 | 0.027127 | 0.65641 | 0.07154 | 400925.6198 | 0.97976 | 8460 | 0.66453 | 0.86715 | 0.013801 | 0.67622 | 0.0096414 | 0.67619 | 0.0084638 | 783828.5889 | 0.96665 | 400 | 0.51125 | 0.50795 | 0.1402 | 0.54963 | 0.0096185 | 0.54975 | 0.0089625 | 345081.5223 | 0.79898
|  |  | 257 | 0.38044 | 0.39208 | 0.0072703 | 0.37369 | 0.041824 | 0.37387 | 0.096943 | 287109.5207 | 1.0026 | 181 | 0.24556 | 0.30174 | 0.013376 | 0.30642 | 0.011753 | 0.3062 | 0.014039 | 575331.6198 | 0.99481 | 405 | 0.56764 | 0.51436 | 0.054839 | 0.54278 | 0.05751 | 0.54279 | 0.040758 | 801739.3388 | 0.99572 | 405 | 0.65385 | 0.57934 | 0.11736 | 0.65861 | 0.026935 | 0.65892 | 0.070985 | 411011.405 | 0.97932 | 8760 | 0.66006 | 0.8673 | 0.013571 | 0.67658 | 0.0096426 | 0.67655 | 0.0084663 | 803546.7769 | 0.96825 | 405 | 0.51778 | 0.51055 | 0.14006 | 0.54995 | 0.0092564 | 0.55005 | 0.0086565 | 353762.4793 | 0.79988
|  |  | 262 | 0.38581 | 0.39588 | 0.0073401 | 0.37856 | 0.042357 | 0.37874 | 0.09803 | 294242.4047 | 1.0039 | 186 | 0.25324 | 0.30588 | 0.01356 | 0.31063 | 0.011914 | 0.31041 | 0.014231 | 589625.0285 | 0.99664 | 410 | 0.56979 | 0.51745 | 0.055105 | 0.54593 | 0.057699 | 0.54595 | 0.040892 | 821657.5696 | 0.99887 | 410 | 0.66226 | 0.58261 | 0.11764 | 0.66108 | 0.02674 | 0.66139 | 0.070423 | 421222.4793 | 0.98006 | 9060 | 0.66229 | 0.86743 | 0.013417 | 0.67693 | 0.0096438 | 0.67691 | 0.0084688 | 823509.9112 | 0.97337 | 410 | 0.52213 | 0.51311 | 0.1399 | 0.55024 | 0.0089093 | 0.55034 | 0.0083645 | 362551.2744 | 0.80058
|  |  | 267 | 0.3885 | 0.39963 | 0.007409 | 0.38338 | 0.042885 | 0.38356 | 0.099106 | 301462.8087 | 1.0029 | 191 | 0.25997 | 0.30997 | 0.013741 | 0.31478 | 0.012073 | 0.31456 | 0.01442 | 604093.8163 | 0.99743 | 415 | 0.57411 | 0.52053 | 0.055366 | 0.54905 | 0.05788 | 0.54907 | 0.041021 | 841820.1959 | 0.99831 | 415 | 0.66058 | 0.58586 | 0.1179 | 0.66349 | 0.026544 | 0.6638 | 0.069856 | 431558.843 | 0.97862 | 9360 | 0.66677 | 0.86752 | 0.013314 | 0.67729 | 0.009645 | 0.67726 | 0.0084715 | 843717.992 | 0.98138 | 415 | 0.51778 | 0.51564 | 0.13973 | 0.55052 | 0.0085769 | 0.55062 | 0.0080862 | 371447.9074 | 0.80357
|  |  | 272 | 0.39298 | 0.40336 | 0.0074773 | 0.38816 | 0.043407 | 0.38833 | 0.10017 | 308770.7328 | 1.0037 | 196 | 0.26477 | 0.314 | 0.01392 | 0.31887 | 0.01223 | 0.31866 | 0.014607 | 618737.9835 | 0.99856 | 420 | 0.57951 | 0.52358 | 0.055621 | 0.55214 | 0.058054 | 0.55217 | 0.041145 | 862227.2176 | 0.99913 | 420 | 0.66226 | 0.58907 | 0.11814 | 0.66586 | 0.026346 | 0.66617 | 0.069283 | 442020.4959 | 0.98376 | 9660 | 0.66901 | 0.8676 | 0.013247 | 0.67765 | 0.0096463 | 0.67762 | 0.0084742 | 864171.0193 | 0.98174 | 420 | 0.51778 | 0.51814 | 0.13953 | 0.55079 | 0.0082587 | 0.55088 | 0.0078211 | 380452.3783 | 0.80276
|  |  | 277 | 0.39836 | 0.40704 | 0.0075448 | 0.39288 | 0.043924 | 0.39305 | 0.10122 | 316166.1769 | 1.0031 | 201 | 0.26957 | 0.31798 | 0.014096 | 0.32291 | 0.012385 | 0.32271 | 0.014791 | 633557.5298 | 0.99856 | 425 | 0.58274 | 0.52661 | 0.055872 | 0.55521 | 0.058222 | 0.55523 | 0.041264 | 882878.6348 | 0.99738 | 425 | 0.66394 | 0.59225 | 0.11837 | 0.66818 | 0.026146 | 0.66849 | 0.068706 | 452607.438 | 0.98541 | 9960 | 0.66006 | 0.86766 | 0.013202 | 0.678 | 0.0096476 | 0.67797 | 0.0084769 | 884868.993 | 0.98761 | 425 | 0.51778 | 0.5206 | 0.13932 | 0.55104 | 0.0079543 | 0.55113 | 0.0075689 | 389564.6873 | 0.80932
|  |  | 282 | 0.40284 | 0.4107 | 0.0076115 | 0.39756 | 0.044436 | 0.39772 | 0.10226 | 323649.1411 | 1.0033 | 206 | 0.27437 | 0.32191 | 0.01427 | 0.32691 | 0.012538 | 0.32671 | 0.014974 | 648552.4555 | 0.9976 | 430 | 0.5849 | 0.52962 | 0.056118 | 0.55825 | 0.058382 | 0.55827 | 0.041378 | 903774.4475 | 0.99816 | 430 | 0.66562 | 0.59539 | 0.11859 | 0.67046 | 0.025944 | 0.67077 | 0.068124 | 463319.6694 | 0.98981 | 10260 | 0.66901 | 0.8677 | 0.013173 | 0.67836 | 0.009649 | 0.67833 | 0.0084798 | 905811.9131 | 0.9902 | 430 | 0.52213 | 0.52303 | 0.13908 | 0.55128 | 0.0076633 | 0.55136 | 0.0073291 | 398784.8342 | 0.81092
|  |  | 287 | 0.40732 | 0.41432 | 0.0076775 | 0.40219 | 0.044942 | 0.40235 | 0.1033 | 331219.6253 | 1.003 | 211 | 0.27725 | 0.32579 | 0.014442 | 0.33085 | 0.012689 | 0.33066 | 0.015154 | 663722.7603 | 0.99991 | 435 | 0.58814 | 0.5326 | 0.056358 | 0.56126 | 0.058536 | 0.56129 | 0.041487 | 924914.6556 | 0.99924 | 435 | 0.66899 | 0.59851 | 0.11879 | 0.67268 | 0.025742 | 0.67299 | 0.067538 | 474157.1901 | 0.98847 | 10560 | 0.66453 | 0.86774 | 0.013154 | 0.67871 | 0.0096504 | 0.67868 | 0.0084827 | 926999.7796 | 0.99486 | 435 | 0.51778 | 0.52543 | 0.13883 | 0.55151 | 0.0073852 | 0.55159 | 0.0071014 | 408112.8191 | 0.81718
|  |  | 292 | 0.41359 | 0.41791 | 0.0077429 | 0.40678 | 0.045444 | 0.40693 | 0.10432 | 338877.6296 | 1.0039 | 216 | 0.28302 | 0.32963 | 0.014612 | 0.33475 | 0.012839 | 0.33456 | 0.015331 | 679068.4444 | 1.0007 | 440 | 0.59138 | 0.53557 | 0.056594 | 0.56424 | 0.058683 | 0.56427 | 0.041592 | 946299.2593 | 1.0028 | 440 | 0.66562 | 0.6016 | 0.11898 | 0.67487 | 0.025538 | 0.67518 | 0.066948 | 485120 | 0.99004 | 10860 | 0.66901 | 0.86777 | 0.013142 | 0.67907 | 0.0096518 | 0.67904 | 0.0084857 | 948432.5926 | 0.99412 | 440 | 0.5156 | 0.5278 | 0.13856 | 0.55172 | 0.0071197 | 0.5518 | 0.0068854 | 417548.642 | 0.8171
|  |  | 297 | 0.41717 | 0.42147 | 0.0078075 | 0.41131 | 0.045941 | 0.41146 | 0.10533 | 346623.154 | 1.0022 | 221 | 0.28878 | 0.33342 | 0.01478 | 0.3386 | 0.012986 | 0.33841 | 0.015507 | 694589.5078 | 0.99952 | 445 | 0.59569 | 0.53851 | 0.056824 | 0.5672 | 0.058823 | 0.56724 | 0.041692 | 967928.2583 | 0.99998 | 445 | 0.67067 | 0.60465 | 0.11915 | 0.67701 | 0.025333 | 0.67732 | 0.066356 | 496208.0992 | 0.99327 | 11160 | 0.66901 | 0.86779 | 0.013134 | 0.67942 | 0.0096532 | 0.67939 | 0.0084887 | 970110.352 | 0.99352 | 445 | 0.51778 | 0.53013 | 0.13827 | 0.55193 | 0.0068665 | 0.552 | 0.0066806 | 427092.3028 | 0.81216
|  |  | 302 | 0.42165 | 0.42499 | 0.0078714 | 0.41581 | 0.046433 | 0.41595 | 0.10633 | 354456.1983 | 1.0031 | 226 | 0.29262 | 0.33717 | 0.014947 | 0.34241 | 0.013132 | 0.34223 | 0.015681 | 710285.9504 | 1.0005 | 450 | 0.59785 | 0.54143 | 0.05705 | 0.57013 | 0.058957 | 0.57017 | 0.041788 | 989801.6529 | 1.0013 | 450 | 0.67067 | 0.60768 | 0.1193 | 0.67911 | 0.025127 | 0.67941 | 0.06576 | 507421.4876 | 0.99216 | 11460 | 0.66677 | 0.86781 | 0.013129 | 0.67977 | 0.0096547 | 0.67975 | 0.0084919 | 992033.0579 | 0.99764 | 450 | 0.5156 | 0.53244 | 0.13797 | 0.55212 | 0.006625 | 0.55219 | 0.0064867 | 436743.8017 | 0.81546
|  |  | 307 | 0.42613 | 0.42849 | 0.0079346 | 0.42025 | 0.046919 | 0.42039 | 0.10732 | 362376.7628 | 1.0031 | 231 | 0.29838 | 0.34088 | 0.015111 | 0.34618 | 0.013276 | 0.346 | 0.015853 | 726157.7723 | 0.99952 | 455 | 0.60217 | 0.54433 | 0.057271 | 0.57304 | 0.059084 | 0.57308 | 0.041878 | 1011919.4429 | 1.0014 | 455 | 0.67067 | 0.61068 | 0.11945 | 0.68116 | 0.02492 | 0.68147 | 0.065162 | 518760.1653 | 0.99284 | 11760 | 0.67348 | 0.86782 | 0.013126 | 0.68013 | 0.0096563 | 0.6801 | 0.0084951 | 1014200.7101 | 0.99232 | 455 | 0.51778 | 0.53471 | 0.13765 | 0.5523 | 0.006395 | 0.55237 | 0.0063033 | 446503.1385 | 0.8211
|  |  | 312 | 0.42972 | 0.43196 | 0.0079971 | 0.42466 | 0.047402 | 0.42479 | 0.1083 | 370384.8473 | 1.004 | 236 | 0.30415 | 0.34455 | 0.015273 | 0.3499 | 0.013419 | 0.34973 | 0.016023 | 742204.9734 | 1.0007 | 460 | 0.60756 | 0.54721 | 0.057486 | 0.57592 | 0.059205 | 0.57596 | 0.041965 | 1034281.6284 | 1.0031 | 460 | 0.67235 | 0.61364 | 0.11958 | 0.68318 | 0.024713 | 0.68348 | 0.064562 | 530224.1322 | 0.9932 | 12060 | 0.66677 | 0.86783 | 0.013123 | 0.68048 | 0.0096578 | 0.68045 | 0.0084983 | 1036613.3088 | 0.99575 | 460 | 0.51778 | 0.53696 | 0.13731 | 0.55248 | 0.006176 | 0.55254 | 0.0061301 | 456370.3132 | 0.82494
|  |  | 317 | 0.4342 | 0.4354 | 0.0080589 | 0.42902 | 0.047879 | 0.42914 | 0.10927 | 378480.4518 | 1.004 | 241 | 0.30799 | 0.34818 | 0.015434 | 0.35359 | 0.01356 | 0.35342 | 0.016191 | 758427.5537 | 1.0017 | 465 | 0.60864 | 0.55007 | 0.057697 | 0.57877 | 0.05932 | 0.57882 | 0.042047 | 1056888.2094 | 1.0022 | 465 | 0.67403 | 0.61658 | 0.11969 | 0.68515 | 0.024505 | 0.68545 | 0.06396 | 541813.3884 | 0.99276 | 12360 | 0.67348 | 0.86784 | 0.013122 | 0.68083 | 0.0096594 | 0.6808 | 0.0085017 | 1059270.854 | 0.98837 | 465 | 0.51342 | 0.53917 | 0.13696 | 0.55264 | 0.0059677 | 0.5527 | 0.0059667 | 466345.326 | 0.82483
|  |  | 322 | 0.43778 | 0.43881 | 0.00812 | 0.43333 | 0.048352 | 0.43346 | 0.11023 | 386663.5764 | 1.0047 | 246 | 0.31279 | 0.35177 | 0.015593 | 0.35724 | 0.013699 | 0.35707 | 0.016357 | 774825.5133 | 1.0014 | 470 | 0.61188 | 0.55291 | 0.057904 | 0.5816 | 0.059429 | 0.58165 | 0.042124 | 1079739.1858 | 1.0024 | 470 | 0.67571 | 0.61949 | 0.1198 | 0.68709 | 0.024297 | 0.68739 | 0.063357 | 553527.9339 | 0.99517 | 12660 | 0.67572 | 0.86785 | 0.013121 | 0.68118 | 0.0096611 | 0.68116 | 0.0085051 | 1082173.3456 | 0.99828 | 470 | 0.51778 | 0.54135 | 0.1366 | 0.5528 | 0.0057698 | 0.55286 | 0.0058126 | 476428.1767 | 0.83104
|  |  | 327 | 0.44226 | 0.4422 | 0.0081805 | 0.43761 | 0.04882 | 0.43773 | 0.11118 | 394934.221 | 1.0047 | 251 | 0.31759 | 0.35533 | 0.01575 | 0.36085 | 0.013837 | 0.36069 | 0.016522 | 791398.8522 | 1.0014 | 475 | 0.61296 | 0.55573 | 0.058105 | 0.58441 | 0.059531 | 0.58445 | 0.042197 | 1102834.5577 | 1.0027 | 475 | 0.67739 | 0.62237 | 0.11989 | 0.68899 | 0.024089 | 0.68928 | 0.062752 | 565367.7686 | 0.99694 | 12960 | 0.67125 | 0.86785 | 0.013121 | 0.68153 | 0.0096627 | 0.68151 | 0.0085086 | 1105320.7836 | 0.99799 | 475 | 0.51995 | 0.54351 | 0.13621 | 0.55295 | 0.0055819 | 0.553 | 0.0056675 | 486618.8654 | 0.83334
|  |  | 332 | 0.44853 | 0.44555 | 0.0082402 | 0.44184 | 0.049283 | 0.44195 | 0.11212 | 403292.3857 | 1.0037 | 256 | 0.32144 | 0.35885 | 0.015906 | 0.36443 | 0.013974 | 0.36427 | 0.016684 | 808147.5702 | 1.0005 | 480 | 0.61727 | 0.55853 | 0.058301 | 0.58719 | 0.059627 | 0.58724 | 0.042266 | 1126174.3251 | 1.0008 | 480 | 0.68076 | 0.62522 | 0.11996 | 0.69084 | 0.02388 | 0.69114 | 0.062147 | 577332.8926 | 0.99882 | 13260 | 0.67348 | 0.86786 | 0.01312 | 0.68188 | 0.0096644 | 0.68186 | 0.0085121 | 1128713.168 | 1.005 | 480 | 0.51778 | 0.54564 | 0.13582 | 0.55309 | 0.0054037 | 0.55314 | 0.0055311 | 496917.3921 | 0.8413
|  |  | 337 | 0.45212 | 0.44888 | 0.0082993 | 0.44603 | 0.049742 | 0.44614 | 0.11305 | 411738.0704 | 1.0024 | 261 | 0.32624 | 0.36234 | 0.01606 | 0.36797 | 0.014109 | 0.36781 | 0.016845 | 825071.6676 | 1.0014 | 485 | 0.61943 | 0.56131 | 0.058493 | 0.58994 | 0.059718 | 0.58999 | 0.042331 | 1149758.4879 | 0.9996 | 485 | 0.67907 | 0.62805 | 0.12003 | 0.69267 | 0.023672 | 0.69296 | 0.061541 | 589423.3058 | 0.99928 | 13560 | 0.67348 | 0.86786 | 0.01312 | 0.68224 | 0.0096661 | 0.68221 | 0.0085157 | 1152350.4989 | 0.99596 | 485 | 0.51778 | 0.54773 | 0.13541 | 0.55323 | 0.0052347 | 0.55327 | 0.005403 | 507323.7568 | 0.83519
|  |  | 342 | 0.4548 | 0.45219 | 0.0083577 | 0.45018 | 0.050196 | 0.45028 | 0.11398 | 420271.2752 | 1.0038 | 266 | 0.33008 | 0.36579 | 0.016213 | 0.37148 | 0.014242 | 0.37133 | 0.017005 | 842171.1442 | 1.0018 | 490 | 0.62159 | 0.56407 | 0.05868 | 0.59267 | 0.059802 | 0.59273 | 0.042391 | 1173587.0462 | 1.0014 | 490 | 0.68076 | 0.63085 | 0.12008 | 0.69445 | 0.023463 | 0.69474 | 0.060935 | 601639.0083 | 1.0034 | 13860 | 0.67572 | 0.86786 | 0.01312 | 0.68259 | 0.0096679 | 0.68256 | 0.0085194 | 1176232.7762 | 1.0038 | 490 | 0.51342 | 0.5498 | 0.13499 | 0.55336 | 0.0050748 | 0.5534 | 0.0052829 | 517837.9594 | 0.83845
|  |  | 347 | 0.46018 | 0.45547 | 0.0084154 | 0.45429 | 0.050647 | 0.45439 | 0.11489 | 428892 | 1.004 | 271 | 0.33584 | 0.36921 | 0.016364 | 0.37495 | 0.014375 | 0.3748 | 0.017162 | 859446 | 1.0024 | 495 | 0.6259 | 0.56681 | 0.058863 | 0.59538 | 0.059881 | 0.59543 | 0.042448 | 1197660 | 1.0025 | 495 | 0.68076 | 0.63361 | 0.12012 | 0.6962 | 0.023254 | 0.69649 | 0.060329 | 613980 | 1.0036 | 14160 | 0.67796 | 0.86786 | 0.01312 | 0.68294 | 0.0096697 | 0.68291 | 0.0085232 | 1200360 | 0.99351 | 495 | 0.51995 | 0.55185 | 0.13456 | 0.55348 | 0.0049236 | 0.55352 | 0.0051703 | 528460 | 0.83539
|  |  | 352 | 0.46287 | 0.45873 | 0.0084724 | 0.45836 | 0.051092 | 0.45845 | 0.1158 |  |  | 276 | 0.34064 | 0.3726 | 0.016514 | 0.37839 | 0.014505 | 0.37825 | 0.017319 |  |  | 500 | 0.62806 | 0.56953 | 0.05904 | 0.59806 | 0.059954 | 0.59812 | 0.0425 |  |  | 500 | 0.68412 | 0.63636 | 0.12015 | 0.69792 | 0.023046 | 0.6982 | 0.059723 |  |  | 14460 | 0.6802 | 0.86787 | 0.01312 | 0.68328 | 0.0096715 | 0.68326 | 0.008527 |  |  | 500 | 0.51995 | 0.55386 | 0.13411 | 0.55359 | 0.0047807 | 0.55363 | 0.0050649
|  |  | 357 | 0.46735 | 0.46196 | 0.0085288 | 0.46239 | 0.051534 | 0.46248 | 0.11669 |  |  | 281 | 0.34449 | 0.37596 | 0.016662 | 0.38181 | 0.014635 | 0.38166 | 0.017473 |  |  | 505 | 0.63238 | 0.57223 | 0.059213 | 0.60072 | 0.060021 | 0.60078 | 0.042548 |  |  | 505 | 0.68244 | 0.63907 | 0.12016 | 0.6996 | 0.022838 | 0.69988 | 0.059117 |  |  | 14760 | 0.6802 | 0.86787 | 0.01312 | 0.68363 | 0.0096734 | 0.68361 | 0.0085309 |  |  | 505 | 0.51778 | 0.55585 | 0.13366 | 0.5537 | 0.0046458 | 0.55374 | 0.0049664
|  |  | 362 | 0.47003 | 0.46517 | 0.0085845 | 0.46638 | 0.051971 | 0.46646 | 0.11758 |  |  | 286 | 0.35025 | 0.37929 | 0.016808 | 0.38519 | 0.014763 | 0.38505 | 0.017626 |  |  | 510 | 0.63454 | 0.57492 | 0.059382 | 0.60336 | 0.060083 | 0.60342 | 0.042593 |  |  | 510 | 0.6858 | 0.64176 | 0.12017 | 0.70124 | 0.022631 | 0.70153 | 0.058512 |  |  | 15060 | 0.6802 | 0.86787 | 0.01312 | 0.68398 | 0.0096753 | 0.68396 | 0.0085348 |  |  | 510 | 0.52213 | 0.55781 | 0.13319 | 0.55381 | 0.0045187 | 0.55384 | 0.0048745
|  |  | 367 | 0.47451 | 0.46835 | 0.0086395 | 0.47033 | 0.052404 | 0.47041 | 0.11846 |  |  | 291 | 0.35313 | 0.38259 | 0.016954 | 0.38854 | 0.01489 | 0.3884 | 0.017777 |  |  | 515 | 0.63777 | 0.57758 | 0.059546 | 0.60597 | 0.060139 | 0.60603 | 0.042633 |  |  | 515 | 0.6858 | 0.64443 | 0.12016 | 0.70286 | 0.022424 | 0.70314 | 0.057908 |  |  | 15360 | 0.6802 | 0.86787 | 0.01312 | 0.68433 | 0.0096772 | 0.68431 | 0.0085388 |  |  | 515 | 0.51995 | 0.55975 | 0.13271 | 0.55391 | 0.004399 | 0.55394 | 0.0047888
|  |  | 372 | 0.47899 | 0.47151 | 0.0086938 | 0.47425 | 0.052833 | 0.47432 | 0.11933 |  |  | 296 | 0.35697 | 0.38586 | 0.017098 | 0.39186 | 0.015016 | 0.39172 | 0.017927 |  |  | 520 | 0.63993 | 0.58023 | 0.059705 | 0.60856 | 0.06019 | 0.60862 | 0.04267 |  |  | 520 | 0.6858 | 0.64706 | 0.12015 | 0.70444 | 0.022218 | 0.70472 | 0.057305 |  |  | 15660 | 0.67796 | 0.86787 | 0.01312 | 0.68468 | 0.0096792 | 0.68465 | 0.0085429 |  |  | 520 | 0.51125 | 0.56166 | 0.13222 | 0.554 | 0.0042864 | 0.55403 | 0.004709
|  |  | 377 | 0.48258 | 0.47465 | 0.0087475 | 0.47813 | 0.053257 | 0.47819 | 0.1202 |  |  | 301 | 0.36177 | 0.38911 | 0.01724 | 0.39515 | 0.01514 | 0.39502 | 0.018076 |  |  | 525 | 0.64209 | 0.58285 | 0.05986 | 0.61113 | 0.060236 | 0.61119 | 0.042703 |  |  | 525 | 0.6858 | 0.64967 | 0.12012 | 0.70599 | 0.022012 | 0.70627 | 0.056704 |  |  | 15960 | 0.68244 | 0.86787 | 0.01312 | 0.68503 | 0.0096812 | 0.685 | 0.008547 |  |  | 525 | 0.51778 | 0.56355 | 0.13172 | 0.55409 | 0.0041806 | 0.55412 | 0.0046347
|  |  | 382 | 0.48527 | 0.47776 | 0.0088005 | 0.48197 | 0.053678 | 0.48203 | 0.12105 |  |  | 306 | 0.36562 | 0.39232 | 0.017381 | 0.39842 | 0.015263 | 0.39829 | 0.018222 |  |  | 530 | 0.64533 | 0.58546 | 0.06001 | 0.61367 | 0.060276 | 0.61374 | 0.042733 |  |  | 530 | 0.6858 | 0.65226 | 0.12008 | 0.70751 | 0.021807 | 0.70778 | 0.056104 |  |  | 16260 | 0.68244 | 0.86787 | 0.01312 | 0.68537 | 0.0096832 | 0.68535 | 0.0085512 |  |  | 530 | 0.51995 | 0.56541 | 0.1312 | 0.55418 | 0.0040814 | 0.5542 | 0.0045657
|  |  | 387 | 0.48885 | 0.48086 | 0.0088528 | 0.48577 | 0.054095 | 0.48583 | 0.1219 |  |  | 311 | 0.37138 | 0.39551 | 0.017521 | 0.40166 | 0.015385 | 0.40153 | 0.018368 |  |  | 535 | 0.64748 | 0.58805 | 0.060156 | 0.6162 | 0.060312 | 0.61626 | 0.042758 |  |  | 535 | 0.69085 | 0.65482 | 0.12003 | 0.709 | 0.021603 | 0.70927 | 0.055506 |  |  | 16560 | 0.6802 | 0.86787 | 0.01312 | 0.68572 | 0.0096852 | 0.68569 | 0.0085555 |  |  | 535 | 0.51125 | 0.56724 | 0.13068 | 0.55426 | 0.0039883 | 0.55428 | 0.0045017
|  |  | 392 | 0.49154 | 0.48393 | 0.0089044 | 0.48954 | 0.054507 | 0.48959 | 0.12274 |  |  | 316 | 0.37522 | 0.39868 | 0.01766 | 0.40487 | 0.015506 | 0.40475 | 0.018512 |  |  | 540 | 0.64964 | 0.59063 | 0.060298 | 0.6187 | 0.060342 | 0.61876 | 0.04278 |  |  | 540 | 0.69085 | 0.65735 | 0.11997 | 0.71046 | 0.0214 | 0.71073 | 0.05491 |  |  | 16860 | 0.6802 | 0.86787 | 0.01312 | 0.68607 | 0.0096873 | 0.68604 | 0.0085598 |  |  | 540 | 0.51778 | 0.56905 | 0.13015 | 0.55434 | 0.0039012 | 0.55436 | 0.0044424
|  |  | 397 | 0.49691 | 0.48698 | 0.0089554 | 0.49327 | 0.054916 | 0.49332 | 0.12357 |  |  | 321 | 0.37906 | 0.40182 | 0.017797 | 0.40805 | 0.015625 | 0.40793 | 0.018654 |  |  | 545 | 0.65288 | 0.59318 | 0.060435 | 0.62117 | 0.060367 | 0.62124 | 0.042799 |  |  | 545 | 0.69253 | 0.65987 | 0.1199 | 0.71189 | 0.021197 | 0.71216 | 0.054316 |  |  | 17160 | 0.68244 | 0.86787 | 0.01312 | 0.68641 | 0.0096894 | 0.68639 | 0.0085642 |  |  | 545 | 0.51995 | 0.57084 | 0.12962 | 0.55441 | 0.0038198 | 0.55443 | 0.0043874
|  |  | 402 | 0.5005 | 0.49001 | 0.0090057 | 0.49696 | 0.055321 | 0.49701 | 0.1244 |  |  | 326 | 0.38387 | 0.40493 | 0.017933 | 0.41122 | 0.015743 | 0.4111 | 0.018795 |  |  | 550 | 0.65504 | 0.59572 | 0.060568 | 0.62363 | 0.060387 | 0.6237 | 0.042814 |  |  | 550 | 0.69085 | 0.66235 | 0.11982 | 0.71329 | 0.020996 | 0.71355 | 0.053724 |  |  | 17460 | 0.68467 | 0.86787 | 0.01312 | 0.68676 | 0.0096915 | 0.68673 | 0.0085686 |  |  | 550 | 0.51778 | 0.57261 | 0.12907 | 0.55448 | 0.0037438 | 0.5545 | 0.0043365
|  |  | 407 | 0.50408 | 0.49302 | 0.0090553 | 0.50062 | 0.055722 | 0.50067 | 0.12522 |  |  | 331 | 0.38771 | 0.40802 | 0.018068 | 0.41435 | 0.01586 | 0.41424 | 0.018934 |  |  | 555 | 0.6572 | 0.59824 | 0.060697 | 0.62607 | 0.060403 | 0.62614 | 0.042826 |  |  | 555 | 0.69085 | 0.66481 | 0.11973 | 0.71466 | 0.020796 | 0.71493 | 0.053134 |  |  | 17760 | 0.68467 | 0.86787 | 0.01312 | 0.6871 | 0.0096937 | 0.68708 | 0.0085731 |  |  | 555 | 0.51778 | 0.57435 | 0.12851 | 0.55455 | 0.0036728 | 0.55457 | 0.0042895
|  |  | 412 | 0.50677 | 0.49601 | 0.0091043 | 0.50425 | 0.056119 | 0.50429 | 0.12603 |  |  | 336 | 0.38963 | 0.41109 | 0.018201 | 0.41746 | 0.015976 | 0.41735 | 0.019072 |  |  | 560 | 0.65935 | 0.60074 | 0.060822 | 0.62848 | 0.060414 | 0.62855 | 0.042834 |  |  | 560 | 0.69253 | 0.66725 | 0.11963 | 0.71601 | 0.020597 | 0.71627 | 0.052547 |  |  | 18060 | 0.68467 | 0.86787 | 0.01312 | 0.68745 | 0.0096959 | 0.68742 | 0.0085777 |  |  | 560 | 0.51778 | 0.57606 | 0.12795 | 0.55461 | 0.0036067 | 0.55463 | 0.0042461
|  |  | 417 | 0.51125 | 0.49897 | 0.0091526 | 0.50784 | 0.056513 | 0.50788 | 0.12683 |  |  | 341 | 0.39443 | 0.41413 | 0.018334 | 0.42055 | 0.01609 | 0.42044 | 0.019209 |  |  | 565 | 0.66259 | 0.60323 | 0.060942 | 0.63087 | 0.06042 | 0.63095 | 0.042839 |  |  | 565 | 0.69421 | 0.66967 | 0.11952 | 0.71733 | 0.020399 | 0.71759 | 0.051963 |  |  | 18360 | 0.68467 | 0.86787 | 0.01312 | 0.68779 | 0.0096981 | 0.68777 | 0.0085823 |  |  | 565 | 0.51778 | 0.57776 | 0.12738 | 0.55467 | 0.0035452 | 0.55469 | 0.004206
|  |  | 422 | 0.51483 | 0.50192 | 0.0092002 | 0.5114 | 0.056902 | 0.51143 | 0.12763 |  |  | 346 | 0.39827 | 0.41715 | 0.018465 | 0.42362 | 0.016204 | 0.42351 | 0.019344 |  |  | 570 | 0.66367 | 0.60569 | 0.061058 | 0.63324 | 0.060421 | 0.63332 | 0.042841 |  |  | 570 | 0.69589 | 0.67206 | 0.11941 | 0.71862 | 0.020202 | 0.71888 | 0.051382 |  |  | 18660 | 0.68691 | 0.86787 | 0.01312 | 0.68813 | 0.0097004 | 0.68811 | 0.008587 |  |  | 570 | 0.51995 | 0.57943 | 0.1268 | 0.55473 | 0.0034881 | 0.55474 | 0.0041691
|  |  | 427 | 0.51842 | 0.50485 | 0.0092472 | 0.51493 | 0.057289 | 0.51495 | 0.12841 |  |  | 351 | 0.40307 | 0.42015 | 0.018594 | 0.42666 | 0.016316 | 0.42655 | 0.019478 |  |  | 575 | 0.66799 | 0.60815 | 0.06117 | 0.63559 | 0.060418 | 0.63567 | 0.042839 |  |  | 575 | 0.69589 | 0.67442 | 0.11928 | 0.71989 | 0.020007 | 0.72014 | 0.050803 |  |  | 18960 | 0.68915 | 0.86787 | 0.01312 | 0.68848 | 0.0097027 | 0.68845 | 0.0085917 |  |  | 575 | 0.51778 | 0.58108 | 0.12621 | 0.55479 | 0.003435 | 0.5548 | 0.0041351
|  |  | 432 | 0.5211 | 0.50776 | 0.0092935 | 0.51842 | 0.057671 | 0.51844 | 0.1292 |  |  | 356 | 0.40692 | 0.42313 | 0.018723 | 0.42968 | 0.016427 | 0.42958 | 0.01961 |  |  | 580 | 0.67014 | 0.61058 | 0.061278 | 0.63792 | 0.06041 | 0.638 | 0.042835 |  |  | 580 | 0.69589 | 0.67677 | 0.11915 | 0.72113 | 0.019813 | 0.72138 | 0.050228 |  |  | 19260 | 0.68915 | 0.86787 | 0.01312 | 0.68882 | 0.009705 | 0.6888 | 0.0085965 |  |  | 580 | 0.51778 | 0.5827 | 0.12562 | 0.55484 | 0.0033858 | 0.55485 | 0.0041038
|  |  | 437 | 0.52469 | 0.51065 | 0.0093391 | 0.52188 | 0.05805 | 0.5219 | 0.12997 |  |  | 361 | 0.41076 | 0.42608 | 0.01885 | 0.43268 | 0.016536 | 0.43258 | 0.019741 |  |  | 585 | 0.6723 | 0.613 | 0.061382 | 0.64023 | 0.060398 | 0.64031 | 0.042827 |  |  | 585 | 0.69757 | 0.67909 | 0.119 | 0.72235 | 0.01962 | 0.7226 | 0.049656 |  |  | 19560 | 0.69363 | 0.86787 | 0.01312 | 0.68916 | 0.0097073 | 0.68914 | 0.0086013 |  |  | 585 | 0.51778 | 0.58431 | 0.12502 | 0.55489 | 0.0033402 | 0.5549 | 0.0040751
|  |  | 442 | 0.52648 | 0.51352 | 0.0093841 | 0.52531 | 0.058425 | 0.52532 | 0.13074 |  |  | 366 | 0.4146 | 0.42902 | 0.018976 | 0.43565 | 0.016645 | 0.43555 | 0.019871 |  |  | 590 | 0.67446 | 0.6154 | 0.061482 | 0.64252 | 0.060382 | 0.6426 | 0.042816 |  |  | 590 | 0.70093 | 0.68139 | 0.11885 | 0.72354 | 0.019429 | 0.72379 | 0.049087 |  |  | 19860 | 0.68915 | 0.86787 | 0.01312 | 0.68951 | 0.0097097 | 0.68948 | 0.0086062 |  |  | 590 | 0.51778 | 0.58589 | 0.12442 | 0.55494 | 0.0032979 | 0.55495 | 0.0040487
|  |  | 447 | 0.53096 | 0.51637 | 0.0094284 | 0.5287 | 0.058797 | 0.52871 | 0.1315 |  |  | 371 | 0.41844 | 0.43193 | 0.019101 | 0.43861 | 0.016752 | 0.43851 | 0.019999 |  |  | 595 | 0.6777 | 0.61778 | 0.061578 | 0.64479 | 0.060362 | 0.64487 | 0.042802 |  |  | 595 | 0.69925 | 0.68366 | 0.11869 | 0.72471 | 0.019239 | 0.72496 | 0.048522 |  |  | 20160 | 0.68915 | 0.86787 | 0.01312 | 0.68985 | 0.0097121 | 0.68982 | 0.0086112 |  |  | 595 | 0.51778 | 0.58746 | 0.12381 | 0.55499 | 0.0032589 | 0.55499 | 0.0040244
|  |  | 452 | 0.53544 | 0.5192 | 0.009472 | 0.53207 | 0.059166 | 0.53207 | 0.13225 |  |  | 376 | 0.42132 | 0.43482 | 0.019225 | 0.44154 | 0.016858 | 0.44145 | 0.020125 |  |  | 600 | 0.67662 | 0.62015 | 0.06167 | 0.64704 | 0.060337 | 0.64712 | 0.042786 |  |  | 600 | 0.69757 | 0.68592 | 0.11852 | 0.72586 | 0.019051 | 0.7261 | 0.04796 |  |  | 20460 | 0.69139 | 0.86787 | 0.01312 | 0.69019 | 0.0097145 | 0.69017 | 0.0086162 |  |  | 600 | 0.5156 | 0.589 | 0.12319 | 0.55503 | 0.0032229 | 0.55503 | 0.0040021
|  |  | 457 | 0.53723 | 0.52202 | 0.009515 | 0.5354 | 0.059531 | 0.5354 | 0.133 |  |  | 381 | 0.42516 | 0.4377 | 0.019347 | 0.44445 | 0.016963 | 0.44436 | 0.020251 |  |  | 605 | 0.67985 | 0.6225 | 0.061758 | 0.64927 | 0.060308 | 0.64936 | 0.042766 |  |  | 605 | 0.69925 | 0.68815 | 0.11835 | 0.72698 | 0.018864 | 0.72722 | 0.047402 |  |  | 20760 | 0.69139 | 0.86787 | 0.01312 | 0.69053 | 0.009717 | 0.69051 | 0.0086212 |  |  | 605 | 0.51125 | 0.59052 | 0.12257 | 0.55507 | 0.0031896 | 0.55508 | 0.0039817
|  |  | 462 | 0.54171 | 0.52481 | 0.0095573 | 0.5387 | 0.059892 | 0.5387 | 0.13374 |  |  | 386 | 0.42997 | 0.44055 | 0.019468 | 0.44735 | 0.017067 | 0.44726 | 0.020375 |  |  | 610 | 0.68201 | 0.62484 | 0.061842 | 0.65148 | 0.060275 | 0.65157 | 0.042744 |  |  | 610 | 0.70262 | 0.69036 | 0.11816 | 0.72808 | 0.018679 | 0.72832 | 0.046848 |  |  | 21060 | 0.69586 | 0.86787 | 0.01312 | 0.69087 | 0.0097195 | 0.69085 | 0.0086264 |  |  | 610 | 0.51778 | 0.59202 | 0.12194 | 0.55511 | 0.003159 | 0.55511 | 0.003963
|  |  | 467 | 0.5444 | 0.52759 | 0.0095989 | 0.54198 | 0.060251 | 0.54197 | 0.13447 |  |  | 391 | 0.43189 | 0.44339 | 0.019588 | 0.45022 | 0.01717 | 0.45013 | 0.020497 |  |  | 615 | 0.68525 | 0.62716 | 0.061923 | 0.65367 | 0.060239 | 0.65376 | 0.042718 |  |  | 615 | 0.70093 | 0.69255 | 0.11797 | 0.72916 | 0.018495 | 0.72939 | 0.046297 |  |  | 21360 | 0.69363 | 0.86787 | 0.01312 | 0.69121 | 0.009722 | 0.69119 | 0.0086315 |  |  | 615 | 0.51778 | 0.59351 | 0.12131 | 0.55515 | 0.0031307 | 0.55515 | 0.0039459
|  |  | 472 | 0.54619 | 0.53035 | 0.0096399 | 0.54522 | 0.060606 | 0.54521 | 0.1352 |  |  | 396 | 0.43669 | 0.4462 | 0.019707 | 0.45307 | 0.017271 | 0.45299 | 0.020618 |  |  | 620 | 0.68633 | 0.62946 | 0.061999 | 0.65584 | 0.060198 | 0.65593 | 0.04269 |  |  | 620 | 0.69925 | 0.69472 | 0.11777 | 0.73022 | 0.018313 | 0.73045 | 0.04575 |  |  | 21660 | 0.69586 | 0.86787 | 0.01312 | 0.69155 | 0.0097245 | 0.69153 | 0.0086367 |  |  | 620 | 0.51778 | 0.59497 | 0.12067 | 0.55519 | 0.0031047 | 0.55519 | 0.0039302
|  |  | 477 | 0.54888 | 0.5331 | 0.0096802 | 0.54843 | 0.060957 | 0.54842 | 0.13592 |  |  | 401 | 0.44053 | 0.449 | 0.019825 | 0.45591 | 0.017372 | 0.45582 | 0.020738 |  |  | 625 | 0.68957 | 0.63175 | 0.062072 | 0.658 | 0.060154 | 0.65809 | 0.04266 |  |  | 625 | 0.70093 | 0.69686 | 0.11756 | 0.73125 | 0.018133 | 0.73148 | 0.045208 |  |  | 21960 | 0.6981 | 0.86787 | 0.01312 | 0.69189 | 0.0097271 | 0.69187 | 0.008642 |  |  | 625 | 0.51778 | 0.59641 | 0.12003 | 0.55522 | 0.0030808 | 0.55522 | 0.0039158
|  |  | 482 | 0.55157 | 0.53582 | 0.0097199 | 0.55161 | 0.061306 | 0.55159 | 0.13664 |  |  | 406 | 0.44437 | 0.45178 | 0.019941 | 0.45872 | 0.017471 | 0.45864 | 0.020856 |  |  | 630 | 0.68957 | 0.63402 | 0.062142 | 0.66013 | 0.060105 | 0.66022 | 0.042627 |  |  | 630 | 0.70262 | 0.69899 | 0.11735 | 0.73227 | 0.017955 | 0.7325 | 0.044669 |  |  | 22260 | 0.69363 | 0.86787 | 0.01312 | 0.69223 | 0.0097297 | 0.69221 | 0.0086473 |  |  | 630 | 0.52213 | 0.59784 | 0.11939 | 0.55526 | 0.0030588 | 0.55526 | 0.0039027
|  |  | 487 | 0.55694 | 0.53853 | 0.0097589 | 0.55477 | 0.061651 | 0.55474 | 0.13735 |  |  | 411 | 0.44918 | 0.45454 | 0.020056 | 0.46152 | 0.017569 | 0.46144 | 0.020973 |  |  | 635 | 0.69172 | 0.63628 | 0.062207 | 0.66225 | 0.060053 | 0.66234 | 0.042591 |  |  | 635 | 0.70262 | 0.70109 | 0.11713 | 0.73327 | 0.017778 | 0.73349 | 0.044135 |  |  | 22560 | 0.69363 | 0.86787 | 0.01312 | 0.69257 | 0.0097323 | 0.69255 | 0.0086527 |  |  | 635 | 0.51778 | 0.59924 | 0.11874 | 0.55529 | 0.0030387 | 0.55529 | 0.0038907
|  |  | 492 | 0.55784 | 0.54122 | 0.0097973 | 0.55789 | 0.061993 | 0.55787 | 0.13805 |  |  | 416 | 0.45206 | 0.45728 | 0.020171 | 0.46429 | 0.017666 | 0.46422 | 0.021088 |  |  | 640 | 0.69388 | 0.63852 | 0.062269 | 0.66434 | 0.059998 | 0.66444 | 0.042552 |  |  | 640 | 0.70262 | 0.70318 | 0.1169 | 0.73424 | 0.017603 | 0.73446 | 0.043604 |  |  | 22860 | 0.6981 | 0.86787 | 0.01312 | 0.69291 | 0.0097349 | 0.69288 | 0.0086581 |  |  | 640 | 0.5156 | 0.60063 | 0.11809 | 0.55532 | 0.0030201 | 0.55532 | 0.0038797
|  |  | 497 | 0.56142 | 0.5439 | 0.0098351 | 0.56099 | 0.062332 | 0.56096 | 0.13875 |  |  | 421 | 0.45398 | 0.46001 | 0.020283 | 0.46705 | 0.017761 | 0.46698 | 0.021202 |  |  | 645 | 0.69496 | 0.64075 | 0.062328 | 0.66642 | 0.059939 | 0.66651 | 0.042511 |  |  | 645 | 0.7043 | 0.70524 | 0.11667 | 0.7352 | 0.017429 | 0.73542 | 0.043078 |  |  | 23160 | 0.6981 | 0.86787 | 0.01312 | 0.69324 | 0.0097376 | 0.69322 | 0.0086636 |  |  | 645 | 0.51778 | 0.60199 | 0.11743 | 0.55535 | 0.0030032 | 0.55535 | 0.0038697
|  |  | 502 | 0.56501 | 0.54656 | 0.0098721 | 0.56406 | 0.062668 | 0.56402 | 0.13944 |  |  | 426 | 0.45686 | 0.46272 | 0.020395 | 0.4698 | 0.017856 | 0.46972 | 0.021315 |  |  | 650 | 0.6982 | 0.64296 | 0.062383 | 0.66848 | 0.059876 | 0.66858 | 0.042468 |  |  | 650 | 0.7043 | 0.70729 | 0.11643 | 0.73614 | 0.017258 | 0.73635 | 0.042556 |  |  | 23460 | 0.70034 | 0.86787 | 0.01312 | 0.69358 | 0.0097403 | 0.69356 | 0.0086691 |  |  | 650 | 0.51778 | 0.60334 | 0.11677 | 0.55538 | 0.0029876 | 0.55538 | 0.0038606
|  |  | 507 | 0.56859 | 0.5492 | 0.0099086 | 0.5671 | 0.063001 | 0.56706 | 0.14012 |  |  | 431 | 0.46262 | 0.46541 | 0.020506 | 0.47252 | 0.017949 | 0.47245 | 0.021426 |  |  | 655 | 0.70036 | 0.64516 | 0.062434 | 0.67052 | 0.059811 | 0.67062 | 0.042422 |  |  | 655 | 0.69925 | 0.70931 | 0.11618 | 0.73705 | 0.017088 | 0.73727 | 0.042039 |  |  | 23760 | 0.70034 | 0.86787 | 0.01312 | 0.69392 | 0.009743 | 0.6939 | 0.0086747 |  |  | 655 | 0.5156 | 0.60467 | 0.11611 | 0.55541 | 0.0029734 | 0.5554 | 0.0038522
|  |  | 512 | 0.56949 | 0.55182 | 0.0099444 | 0.57011 | 0.063331 | 0.57007 | 0.1408 |  |  | 436 | 0.4655 | 0.46808 | 0.020615 | 0.47523 | 0.018041 | 0.47516 | 0.021536 |  |  | 660 | 0.70251 | 0.64734 | 0.062482 | 0.67255 | 0.059741 | 0.67264 | 0.042374 |  |  | 660 | 0.70766 | 0.71131 | 0.11593 | 0.73795 | 0.01692 | 0.73817 | 0.041526 |  |  | 24060 | 0.69363 | 0.86787 | 0.01312 | 0.69426 | 0.0097457 | 0.69423 | 0.0086803 |  |  | 660 | 0.5243 | 0.60599 | 0.11544 | 0.55544 | 0.0029603 | 0.55543 | 0.0038446
|  |  | 517 | 0.57217 | 0.55443 | 0.0099795 | 0.5731 | 0.063658 | 0.57305 | 0.14148 |  |  | 441 | 0.46839 | 0.47074 | 0.020723 | 0.47792 | 0.018132 | 0.47785 | 0.021645 |  |  | 665 | 0.70251 | 0.64951 | 0.062527 | 0.67456 | 0.059669 | 0.67465 | 0.042323 |  |  | 665 | 0.70766 | 0.7133 | 0.11567 | 0.73884 | 0.016754 | 0.73905 | 0.041017 |  |  | 24360 | 0.69586 | 0.86787 | 0.01312 | 0.69459 | 0.0097485 | 0.69457 | 0.008686 |  |  | 665 | 0.51995 | 0.60729 | 0.11477 | 0.55546 | 0.0029484 | 0.55546 | 0.0038377
|  |  | 522 | 0.57576 | 0.55703 | 0.010014 | 0.57606 | 0.063982 | 0.57601 | 0.14214 |  |  | 446 | 0.47319 | 0.47338 | 0.02083 | 0.48059 | 0.018222 | 0.48052 | 0.021752 |  |  | 670 | 0.70575 | 0.65166 | 0.062568 | 0.67655 | 0.059593 | 0.67664 | 0.04227 |  |  | 670 | 0.70766 | 0.71526 | 0.11541 | 0.7397 | 0.01659 | 0.73991 | 0.040513 |  |  | 24660 | 0.6981 | 0.86787 | 0.01312 | 0.69493 | 0.0097513 | 0.69491 | 0.0086917 |  |  | 670 | 0.5156 | 0.60856 | 0.1141 | 0.55549 | 0.0029375 | 0.55548 | 0.0038314
|  |  | 527 | 0.57665 | 0.5596 | 0.010048 | 0.57899 | 0.064303 | 0.57894 | 0.14281 |  |  | 451 | 0.47511 | 0.47601 | 0.020936 | 0.48324 | 0.01831 | 0.48318 | 0.021857 |  |  | 675 | 0.70683 | 0.65379 | 0.062606 | 0.67852 | 0.059514 | 0.67862 | 0.042215 |  |  | 675 | 0.70598 | 0.71721 | 0.11514 | 0.74055 | 0.016428 | 0.74076 | 0.040014 |  |  | 24960 | 0.69363 | 0.86787 | 0.01312 | 0.69526 | 0.0097541 | 0.69524 | 0.0086974 |  |  | 675 | 0.52213 | 0.60983 | 0.11343 | 0.55551 | 0.0029275 | 0.5555 | 0.0038256
|  |  | 532 | 0.58203 | 0.56217 | 0.010081 | 0.5819 | 0.064621 | 0.58184 | 0.14346 |  |  | 456 | 0.47895 | 0.47862 | 0.021041 | 0.48588 | 0.018398 | 0.48582 | 0.021962 |  |  | 680 | 0.70899 | 0.65592 | 0.062641 | 0.68047 | 0.059432 | 0.68057 | 0.042158 |  |  | 680 | 0.70598 | 0.71914 | 0.11486 | 0.74138 | 0.016267 | 0.74158 | 0.039519 |  |  | 25260 | 0.70034 | 0.86787 | 0.01312 | 0.6956 | 0.009757 | 0.69558 | 0.0087032 |  |  | 680 | 0.52213 | 0.61107 | 0.11275 | 0.55553 | 0.0029184 | 0.55553 | 0.0038204
|  |  | 537 | 0.58382 | 0.56471 | 0.010114 | 0.58478 | 0.064936 | 0.58472 | 0.14411 |  |  | 461 | 0.48183 | 0.48121 | 0.021144 | 0.4885 | 0.018484 | 0.48844 | 0.022065 |  |  | 685 | 0.70791 | 0.65802 | 0.062672 | 0.68241 | 0.059347 | 0.68251 | 0.042099 |  |  | 685 | 0.71102 | 0.72105 | 0.11458 | 0.7422 | 0.016109 | 0.7424 | 0.039028 |  |  | 25560 | 0.70034 | 0.86787 | 0.01312 | 0.69593 | 0.0097598 | 0.69591 | 0.0087091 |  |  | 685 | 0.52213 | 0.6123 | 0.11207 | 0.55556 | 0.00291 | 0.55555 | 0.0038156
|  |  | 542 | 0.58472 | 0.56724 | 0.010146 | 0.58763 | 0.065248 | 0.58757 | 0.14476 |  |  | 466 | 0.48471 | 0.48379 | 0.021246 | 0.49111 | 0.018569 | 0.49105 | 0.022166 |  |  | 690 | 0.71007 | 0.66012 | 0.0627 | 0.68433 | 0.059258 | 0.68443 | 0.042037 |  |  | 690 | 0.71102 | 0.72294 | 0.11429 | 0.74299 | 0.015952 | 0.74319 | 0.038542 |  |  | 25860 | 0.6981 | 0.86787 | 0.01312 | 0.69627 | 0.0097627 | 0.69625 | 0.0087149 |  |  | 690 | 0.52213 | 0.61351 | 0.11139 | 0.55558 | 0.0029024 | 0.55557 | 0.0038112
|  |  | 547 | 0.5892 | 0.56976 | 0.010177 | 0.59046 | 0.065558 | 0.5904 | 0.1454 |  |  | 471 | 0.48855 | 0.48636 | 0.021347 | 0.4937 | 0.018653 | 0.49364 | 0.022266 |  |  | 695 | 0.71438 | 0.6622 | 0.062725 | 0.68623 | 0.059167 | 0.68633 | 0.041973 |  |  | 695 | 0.70766 | 0.72481 | 0.114 | 0.74378 | 0.015798 | 0.74397 | 0.038061 |  |  | 26160 | 0.70034 | 0.86787 | 0.01312 | 0.6966 | 0.0097656 | 0.69658 | 0.0087209 |  |  | 695 | 0.51778 | 0.61471 | 0.11071 | 0.5556 | 0.0028955 | 0.55559 | 0.0038073
|  |  | 552 | 0.59278 | 0.57226 | 0.010208 | 0.59326 | 0.065865 | 0.5932 | 0.14603 |  |  | 476 | 0.49144 | 0.4889 | 0.021447 | 0.49627 | 0.018736 | 0.49622 | 0.022365 |  |  | 700 | 0.71546 | 0.66426 | 0.062747 | 0.68812 | 0.059073 | 0.68822 | 0.041908 |  |  | 700 | 0.7127 | 0.72666 | 0.1137 | 0.74454 | 0.015645 | 0.74474 | 0.037584 |  |  | 26460 | 0.70705 | 0.86787 | 0.01312 | 0.69694 | 0.0097686 | 0.69692 | 0.0087269 |  |  | 700 | 0.52213 | 0.61589 | 0.11003 | 0.55562 | 0.0028892 | 0.55561 | 0.0038036
|  |  | 557 | 0.59457 | 0.57474 | 0.010238 | 0.59604 | 0.066169 | 0.59597 | 0.14666 |  |  | 481 | 0.49432 | 0.49144 | 0.021546 | 0.49883 | 0.018818 | 0.49878 | 0.022462 |  |  | 705 | 0.71654 | 0.66631 | 0.062766 | 0.68999 | 0.058977 | 0.69009 | 0.04184 |  |  | 705 | 0.71102 | 0.7285 | 0.1134 | 0.7453 | 0.015494 | 0.74549 | 0.037113 |  |  | 26760 | 0.70482 | 0.86787 | 0.01312 | 0.69727 | 0.0097715 | 0.69725 | 0.0087329 |  |  | 705 | 0.5156 | 0.61706 | 0.10935 | 0.55564 | 0.0028834 | 0.55563 | 0.0038004
|  |  | 562 | 0.59636 | 0.57721 | 0.010268 | 0.5988 | 0.06647 | 0.59872 | 0.14728 |  |  | 486 | 0.49816 | 0.49396 | 0.021644 | 0.50137 | 0.018898 | 0.50132 | 0.022558 |  |  | 710 | 0.71762 | 0.66835 | 0.062782 | 0.69185 | 0.058877 | 0.69195 | 0.041771 |  |  | 710 | 0.7127 | 0.73031 | 0.11309 | 0.74603 | 0.015345 | 0.74622 | 0.036645 |  |  | 27060 | 0.70482 | 0.86787 | 0.01312 | 0.6976 | 0.0097745 | 0.69758 | 0.0087389 |  |  | 710 | 0.51995 | 0.6182 | 0.10866 | 0.55566 | 0.0028781 | 0.55565 | 0.0037974
|  |  | 567 | 0.59905 | 0.57966 | 0.010296 | 0.60153 | 0.066769 | 0.60145 | 0.1479 |  |  | 491 | 0.502 | 0.49646 | 0.02174 | 0.5039 | 0.018977 | 0.50385 | 0.022653 |  |  | 715 | 0.72086 | 0.67037 | 0.062794 | 0.69368 | 0.058775 | 0.69379 | 0.041699 |  |  | 715 | 0.71102 | 0.73211 | 0.11278 | 0.74676 | 0.015198 | 0.74694 | 0.036183 |  |  | 27360 | 0.70482 | 0.86787 | 0.01312 | 0.69794 | 0.0097775 | 0.69791 | 0.0087451 |  |  | 715 | 0.51778 | 0.61934 | 0.10797 | 0.55568 | 0.0028733 | 0.55566 | 0.0037947
|  |  | 572 | 0.60264 | 0.5821 | 0.010325 | 0.60423 | 0.067065 | 0.60415 | 0.14852 |  |  | 496 | 0.50488 | 0.49895 | 0.021835 | 0.50641 | 0.019056 | 0.50636 | 0.022746 |  |  | 720 | 0.72194 | 0.67238 | 0.062804 | 0.69551 | 0.05867 | 0.69561 | 0.041626 |  |  | 720 | 0.70934 | 0.73389 | 0.11246 | 0.74746 | 0.015053 | 0.74765 | 0.035725 |  |  | 27660 | 0.71153 | 0.86787 | 0.01312 | 0.69827 | 0.0097805 | 0.69825 | 0.0087512 |  |  | 720 | 0.5156 | 0.62046 | 0.10729 | 0.55569 | 0.002869 | 0.55568 | 0.0037922
|  |  | 577 | 0.60532 | 0.58453 | 0.010352 | 0.60691 | 0.067358 | 0.60683 | 0.14912 |  |  | 501 | 0.50776 | 0.50143 | 0.021929 | 0.50891 | 0.019133 | 0.50886 | 0.022838 |  |  | 725 | 0.72409 | 0.67438 | 0.062811 | 0.69731 | 0.058562 | 0.69742 | 0.041551 |  |  | 725 | 0.7127 | 0.73566 | 0.11214 | 0.74816 | 0.01491 | 0.74834 | 0.035272 |  |  | 27960 | 0.70705 | 0.86787 | 0.01312 | 0.6986 | 0.0097836 | 0.69858 | 0.0087574 |  |  | 725 | 0.5243 | 0.62156 | 0.1066 | 0.55571 | 0.002865 | 0.5557 | 0.00379
|  |  | 582 | 0.60712 | 0.58694 | 0.01038 | 0.60957 | 0.067649 | 0.60949 | 0.14973 |  |  | 506 | 0.51065 | 0.50389 | 0.022022 | 0.51139 | 0.019209 | 0.51135 | 0.022929 |  |  | 730 | 0.72625 | 0.67636 | 0.062814 | 0.6991 | 0.058452 | 0.69921 | 0.041474 |  |  | 730 | 0.71102 | 0.73741 | 0.11182 | 0.74884 | 0.014769 | 0.74902 | 0.034824 |  |  | 28260 | 0.70482 | 0.86787 | 0.01312 | 0.69893 | 0.0097866 | 0.69891 | 0.0087636 |  |  | 730 | 0.52648 | 0.62265 | 0.10591 | 0.55573 | 0.0028614 | 0.55571 | 0.0037879
|  |  | 587 | 0.6098 | 0.58933 | 0.010406 | 0.61221 | 0.067937 | 0.61212 | 0.15032 |  |  | 511 | 0.51545 | 0.50633 | 0.022114 | 0.51386 | 0.019283 | 0.51382 | 0.023018 |  |  | 735 | 0.72625 | 0.67833 | 0.062815 | 0.70088 | 0.05834 | 0.70098 | 0.041395 |  |  | 735 | 0.71439 | 0.73914 | 0.11149 | 0.7495 | 0.01463 | 0.74968 | 0.034381 |  |  | 28560 | 0.70034 | 0.86787 | 0.01312 | 0.69926 | 0.0097897 | 0.69924 | 0.0087699 |  |  | 735 | 0.52213 | 0.62373 | 0.10522 | 0.55574 | 0.0028581 | 0.55573 | 0.0037861
|  |  | 592 | 0.61249 | 0.59172 | 0.010432 | 0.61482 | 0.068222 | 0.61473 | 0.15092 |  |  | 516 | 0.51737 | 0.50877 | 0.022204 | 0.51631 | 0.019357 | 0.51627 | 0.023106 |  |  | 740 | 0.72841 | 0.68029 | 0.062813 | 0.70264 | 0.058225 | 0.70274 | 0.041315 |  |  | 740 | 0.71607 | 0.74085 | 0.11116 | 0.75016 | 0.014493 | 0.75033 | 0.033942 |  |  | 28860 | 0.70705 | 0.86787 | 0.01312 | 0.69959 | 0.0097929 | 0.69957 | 0.0087762 |  |  | 740 | 0.51778 | 0.62479 | 0.10453 | 0.55576 | 0.0028551 | 0.55575 | 0.0037844
|  |  | 597 | 0.61518 | 0.59408 | 0.010457 | 0.61741 | 0.068506 | 0.61731 | 0.1515 |  |  | 521 | 0.52121 | 0.51119 | 0.022294 | 0.51875 | 0.01943 | 0.51871 | 0.023192 |  |  | 745 | 0.72949 | 0.68223 | 0.062809 | 0.70438 | 0.058108 | 0.70449 | 0.041232 |  |  | 745 | 0.71607 | 0.74255 | 0.11082 | 0.7508 | 0.014358 | 0.75097 | 0.033508 |  |  | 29160 | 0.71153 | 0.86787 | 0.01312 | 0.69992 | 0.009796 | 0.6999 | 0.0087825 |  |  | 745 | 0.52213 | 0.62583 | 0.10384 | 0.55578 | 0.0028524 | 0.55576 | 0.0037829
|  |  | 602 | 0.61787 | 0.59644 | 0.010482 | 0.61997 | 0.068786 | 0.61988 | 0.15209 |  |  | 526 | 0.52313 | 0.51359 | 0.022382 | 0.52117 | 0.019501 | 0.52113 | 0.023277 |  |  | 750 | 0.73057 | 0.68416 | 0.062801 | 0.70611 | 0.057988 | 0.70622 | 0.041149 |  |  | 750 | 0.71439 | 0.74423 | 0.11048 | 0.75143 | 0.014225 | 0.7516 | 0.033079 |  |  | 29460 | 0.71601 | 0.86787 | 0.01312 | 0.70025 | 0.0097992 | 0.70023 | 0.0087889 |  |  | 750 | 0.5243 | 0.62687 | 0.10316 | 0.55579 | 0.0028499 | 0.55578 | 0.0037815
|  |  | 607 | 0.61876 | 0.59878 | 0.010506 | 0.62252 | 0.069064 | 0.62242 | 0.15266 |  |  | 531 | 0.52601 | 0.51599 | 0.022469 | 0.52358 | 0.019571 | 0.52355 | 0.023361 |  |  | 755 | 0.73273 | 0.68607 | 0.062791 | 0.70782 | 0.057866 | 0.70793 | 0.041063 |  |  | 755 | 0.71439 | 0.74589 | 0.11013 | 0.75204 | 0.014093 | 0.75221 | 0.032655 |  |  | 29760 | 0.70705 | 0.86787 | 0.01312 | 0.70058 | 0.0098023 | 0.70056 | 0.0087954 |  |  | 755 | 0.51995 | 0.62789 | 0.10247 | 0.5558 | 0.0028476 | 0.55579 | 0.0037802
|  |  | 612 | 0.62056 | 0.6011 | 0.01053 | 0.62504 | 0.06934 | 0.62493 | 0.15324 |  |  | 536 | 0.52889 | 0.51837 | 0.022555 | 0.52598 | 0.01964 | 0.52594 | 0.023443 |  |  | 760 | 0.73381 | 0.68798 | 0.062778 | 0.70952 | 0.057742 | 0.70963 | 0.040976 |  |  | 760 | 0.7127 | 0.74754 | 0.10978 | 0.75265 | 0.013964 | 0.75281 | 0.032235 |  |  | 30060 | 0.71153 | 0.86787 | 0.01312 | 0.70091 | 0.0098055 | 0.70089 | 0.0088018 |  |  | 760 | 0.5243 | 0.62889 | 0.10178 | 0.55582 | 0.0028456 | 0.5558 | 0.0037791
|  |  | 617 | 0.62504 | 0.60341 | 0.010553 | 0.62754 | 0.069614 | 0.62743 | 0.1538 |  |  | 541 | 0.53178 | 0.52073 | 0.02264 | 0.52836 | 0.019708 | 0.52832 | 0.023524 |  |  | 765 | 0.73488 | 0.68987 | 0.062762 | 0.7112 | 0.057615 | 0.71131 | 0.040888 |  |  | 765 | 0.71607 | 0.74917 | 0.10943 | 0.75324 | 0.013837 | 0.7534 | 0.03182 |  |  | 30360 | 0.70929 | 0.86787 | 0.01312 | 0.70124 | 0.0098088 | 0.70122 | 0.0088083 |  |  | 765 | 0.5243 | 0.62988 | 0.10109 | 0.55583 | 0.0028437 | 0.55582 | 0.003778
|  |  | 622 | 0.62683 | 0.60571 | 0.010575 | 0.63001 | 0.069884 | 0.62991 | 0.15437 |  |  | 546 | 0.5337 | 0.52309 | 0.022723 | 0.53073 | 0.019775 | 0.53069 | 0.023604 |  |  | 770 | 0.73704 | 0.69174 | 0.062744 | 0.71287 | 0.057486 | 0.71298 | 0.040798 |  |  | 770 | 0.71439 | 0.75079 | 0.10907 | 0.75382 | 0.013711 | 0.75398 | 0.03141 |  |  | 30660 | 0.71153 | 0.86787 | 0.01312 | 0.70157 | 0.009812 | 0.70155 | 0.0088149 |  |  | 770 | 0.52213 | 0.63086 | 0.1004 | 0.55585 | 0.002842 | 0.55583 | 0.0037771
|  |  | 627 | 0.62952 | 0.608 | 0.010597 | 0.63247 | 0.070153 | 0.63236 | 0.15492 |  |  | 551 | 0.5385 | 0.52543 | 0.022806 | 0.53308 | 0.019841 | 0.53305 | 0.023682 |  |  | 775 | 0.7392 | 0.69361 | 0.062723 | 0.71453 | 0.057356 | 0.71464 | 0.040706 |  |  | 775 | 0.71607 | 0.75239 | 0.10871 | 0.75439 | 0.013588 | 0.75454 | 0.031005 |  |  | 30960 | 0.71377 | 0.86787 | 0.01312 | 0.7019 | 0.0098153 | 0.70188 | 0.0088214 |  |  | 775 | 0.5243 | 0.63183 | 0.099712 | 0.55586 | 0.0028405 | 0.55584 | 0.0037762
|  |  | 632 | 0.63131 | 0.61027 | 0.010618 | 0.6349 | 0.070419 | 0.63479 | 0.15548 |  |  | 556 | 0.54138 | 0.52776 | 0.022887 | 0.53542 | 0.019906 | 0.53539 | 0.023759 |  |  | 780 | 0.74028 | 0.69546 | 0.0627 | 0.71617 | 0.057223 | 0.71628 | 0.040613 |  |  | 780 | 0.71775 | 0.75397 | 0.10835 | 0.75494 | 0.013466 | 0.7551 | 0.030604 |  |  | 31260 | 0.71377 | 0.86787 | 0.01312 | 0.70223 | 0.0098185 | 0.70221 | 0.0088281 |  |  | 780 | 0.52213 | 0.63278 | 0.099025 | 0.55587 | 0.0028391 | 0.55586 | 0.0037755
|  |  | 637 | 0.6331 | 0.61252 | 0.010639 | 0.63732 | 0.070683 | 0.6372 | 0.15603 |  |  | 561 | 0.5433 | 0.53007 | 0.022967 | 0.53775 | 0.019969 | 0.53772 | 0.023835 |  |  | 785 | 0.74136 | 0.6973 | 0.062674 | 0.71779 | 0.057088 | 0.71791 | 0.040519 |  |  | 785 | 0.71607 | 0.75554 | 0.10798 | 0.75549 | 0.013347 | 0.75564 | 0.030208 |  |  | 31560 | 0.71601 | 0.86787 | 0.01312 | 0.70255 | 0.0098218 | 0.70253 | 0.0088347 |  |  | 785 | 0.5243 | 0.63372 | 0.098339 | 0.55589 | 0.0028378 | 0.55587 | 0.0037748
|  |  | 642 | 0.63579 | 0.61477 | 0.010659 | 0.63971 | 0.070945 | 0.63959 | 0.15657 |  |  | 566 | 0.54618 | 0.53237 | 0.023046 | 0.54006 | 0.020032 | 0.54003 | 0.02391 |  |  | 790 | 0.74136 | 0.69913 | 0.062646 | 0.71941 | 0.056952 | 0.71952 | 0.040423 |  |  | 790 | 0.71607 | 0.7571 | 0.10761 | 0.75602 | 0.013229 | 0.75618 | 0.029817 |  |  | 31860 | 0.70929 | 0.86787 | 0.01312 | 0.70288 | 0.0098252 | 0.70286 | 0.0088414 |  |  | 790 | 0.5243 | 0.63465 | 0.097653 | 0.5559 | 0.0028367 | 0.55588 | 0.0037741
|  |  | 647 | 0.64027 | 0.617 | 0.010679 | 0.64208 | 0.071204 | 0.64196 | 0.15711 |  |  | 571 | 0.54906 | 0.53466 | 0.023124 | 0.54236 | 0.020093 | 0.54234 | 0.023983 |  |  | 795 | 0.74244 | 0.70094 | 0.062615 | 0.721 | 0.056813 | 0.72111 | 0.040326 |  |  | 795 | 0.71943 | 0.75863 | 0.10724 | 0.75655 | 0.013113 | 0.7567 | 0.029431 |  |  | 32160 | 0.71377 | 0.86787 | 0.01312 | 0.70321 | 0.0098285 | 0.70319 | 0.0088481 |  |  | 795 | 0.5243 | 0.63557 | 0.096969 | 0.55591 | 0.0028356 | 0.55589 | 0.0037736
|  |  | 652 | 0.64116 | 0.61922 | 0.010698 | 0.64443 | 0.071461 | 0.64431 | 0.15765 |  |  | 576 | 0.55098 | 0.53694 | 0.0232 | 0.54465 | 0.020153 | 0.54462 | 0.024054 |  |  | 800 | 0.74352 | 0.70274 | 0.062582 | 0.72259 | 0.056672 | 0.7227 | 0.040227 |  |  | 800 | 0.71943 | 0.76016 | 0.10687 | 0.75706 | 0.012999 | 0.75721 | 0.029049 |  |  | 32460 | 0.71601 | 0.86787 | 0.01312 | 0.70353 | 0.0098319 | 0.70351 | 0.0088549 |  |  | 800 | 0.52865 | 0.63647 | 0.096285 | 0.55592 | 0.0028347 | 0.55591 | 0.003773
|  |  | 657 | 0.64385 | 0.62142 | 0.010717 | 0.64677 | 0.071716 | 0.64664 | 0.15818 |  |  | 581 | 0.55579 | 0.53921 | 0.023276 | 0.54692 | 0.020213 | 0.5469 | 0.024125 |  |  | 805 | 0.7446 | 0.70453 | 0.062546 | 0.72416 | 0.05653 | 0.72427 | 0.040128 |  |  | 805 | 0.71943 | 0.76167 | 0.10649 | 0.75757 | 0.012887 | 0.75771 | 0.028672 |  |  | 32760 | 0.71601 | 0.86787 | 0.01312 | 0.70386 | 0.0098353 | 0.70384 | 0.0088616 |  |  | 805 | 0.52865 | 0.63736 | 0.095603 | 0.55593 | 0.0028338 | 0.55592 | 0.0037726
|  |  | 662 | 0.64564 | 0.62361 | 0.010735 | 0.64908 | 0.071969 | 0.64895 | 0.1587 |  |  | 586 | 0.55675 | 0.54146 | 0.02335 | 0.54918 | 0.020271 | 0.54916 | 0.024194 |  |  | 810 | 0.74675 | 0.70631 | 0.062508 | 0.72571 | 0.056386 | 0.72582 | 0.040027 |  |  | 810 | 0.71943 | 0.76316 | 0.10611 | 0.75806 | 0.012777 | 0.7582 | 0.028299 |  |  | 33060 | 0.71377 | 0.86787 | 0.01312 | 0.70418 | 0.0098387 | 0.70416 | 0.0088685 |  |  | 810 | 0.5243 | 0.63824 | 0.094922 | 0.55595 | 0.002833 | 0.55593 | 0.0037721
|  |  | 667 | 0.64654 | 0.62579 | 0.010752 | 0.65137 | 0.07222 | 0.65124 | 0.15922 |  |  | 591 | 0.56155 | 0.5437 | 0.023424 | 0.55143 | 0.020328 | 0.55141 | 0.024262 |  |  | 815 | 0.74891 | 0.70808 | 0.062468 | 0.72725 | 0.05624 | 0.72737 | 0.039924 |  |  | 815 | 0.71943 | 0.76464 | 0.10572 | 0.75855 | 0.012669 | 0.75869 | 0.027932 |  |  | 33360 | 0.71153 | 0.86787 | 0.01312 | 0.70451 | 0.0098421 | 0.70449 | 0.0088753 |  |  | 815 | 0.52648 | 0.63911 | 0.094242 | 0.55596 | 0.0028323 | 0.55594 | 0.0037718
|  |  | 672 | 0.64923 | 0.62796 | 0.010769 | 0.65364 | 0.072468 | 0.65351 | 0.15974 |  |  | 596 | 0.56251 | 0.54593 | 0.023496 | 0.55367 | 0.020384 | 0.55365 | 0.024329 |  |  | 820 | 0.74891 | 0.70983 | 0.062425 | 0.72878 | 0.056093 | 0.7289 | 0.039821 |  |  | 820 | 0.71775 | 0.76611 | 0.10534 | 0.75902 | 0.012562 | 0.75916 | 0.027569 |  |  | 33660 | 0.71601 | 0.86787 | 0.01312 | 0.70483 | 0.0098455 | 0.70481 | 0.0088822 |  |  | 820 | 0.52648 | 0.63996 | 0.093564 | 0.55597 | 0.0028317 | 0.55595 | 0.0037714
|  |  | 677 | 0.65191 | 0.63011 | 0.010785 | 0.65589 | 0.072714 | 0.65576 | 0.16025 |  |  | 601 | 0.56539 | 0.54815 | 0.023567 | 0.55589 | 0.020439 | 0.55587 | 0.024394 |  |  | 825 | 0.75215 | 0.71157 | 0.06238 | 0.7303 | 0.055943 | 0.73041 | 0.039716 |  |  | 825 | 0.71775 | 0.76756 | 0.10495 | 0.75949 | 0.012458 | 0.75962 | 0.02721 |  |  | 33960 | 0.71824 | 0.86787 | 0.01312 | 0.70516 | 0.009849 | 0.70514 | 0.0088891 |  |  | 850 | 0.5243 | 0.64487 | 0.089527 | 0.55603 | 0.002829 | 0.55601 | 0.0037699
|  |  | 682 | 0.6546 | 0.63225 | 0.010801 | 0.65813 | 0.072959 | 0.65799 | 0.16076 |  |  | 606 | 0.56731 | 0.55035 | 0.023637 | 0.5581 | 0.020493 | 0.55808 | 0.024458 |  |  | 830 | 0.75323 | 0.7133 | 0.062333 | 0.7318 | 0.055793 | 0.73192 | 0.039611 |  |  | 830 | 0.71943 | 0.76899 | 0.10456 | 0.75994 | 0.012355 | 0.76008 | 0.026856 |  |  | 34260 | 0.71601 | 0.86787 | 0.01312 | 0.70548 | 0.0098524 | 0.70546 | 0.0088961 |  |  | 880 | 0.52865 | 0.6494 | 0.085561 | 0.55609 | 0.0028275 | 0.55607 | 0.0037691
|  |  | 687 | 0.65639 | 0.63438 | 0.010817 | 0.66034 | 0.073201 | 0.66021 | 0.16126 |  |  | 611 | 0.57019 | 0.55255 | 0.023706 | 0.5603 | 0.020545 | 0.56028 | 0.024521 |  |  | 835 | 0.75431 | 0.71502 | 0.062283 | 0.73329 | 0.05564 | 0.7334 | 0.039504 |  |  | 835 | 0.72111 | 0.77042 | 0.10416 | 0.76039 | 0.012254 | 0.76052 | 0.026507 |  |  | 34560 | 0.71601 | 0.86787 | 0.01312 | 0.70581 | 0.0098559 | 0.70579 | 0.008903 |  |  | 910 | 0.5243 | 0.65357 | 0.081677 | 0.55615 | 0.0028267 | 0.55613 | 0.0037687
|  |  | 692 | 0.65639 | 0.63649 | 0.010832 | 0.66254 | 0.073441 | 0.6624 | 0.16176 |  |  | 616 | 0.57308 | 0.55473 | 0.023773 | 0.56248 | 0.020597 | 0.56247 | 0.024583 |  |  | 840 | 0.75431 | 0.71673 | 0.062232 | 0.73477 | 0.055486 | 0.73488 | 0.039396 |  |  | 840 | 0.72279 | 0.77182 | 0.10377 | 0.76083 | 0.012155 | 0.76096 | 0.026162 |  |  | 34860 | 0.72048 | 0.86787 | 0.01312 | 0.70613 | 0.0098595 | 0.70611 | 0.00891 |  |  | 940 | 0.5243 | 0.65743 | 0.077888 | 0.5562 | 0.0028264 | 0.55618 | 0.0037685
|  |  | 697 | 0.66087 | 0.63859 | 0.010846 | 0.66472 | 0.073679 | 0.66458 | 0.16226 |  |  | 621 | 0.575 | 0.5569 | 0.02384 | 0.56465 | 0.020648 | 0.56464 | 0.024643 |  |  | 845 | 0.75646 | 0.71842 | 0.062178 | 0.73623 | 0.055331 | 0.73634 | 0.039287 |  |  | 845 | 0.72111 | 0.77322 | 0.10337 | 0.76126 | 0.012058 | 0.76139 | 0.025822 |  |  | 35160 | 0.72048 | 0.86787 | 0.01312 | 0.70645 | 0.009863 | 0.70643 | 0.0089171 |  |  | 970 | 0.52648 | 0.66099 | 0.074202 | 0.55625 | 0.0028262 | 0.55624 | 0.0037684
|  |  | 702 | 0.66267 | 0.64069 | 0.01086 | 0.66687 | 0.073915 | 0.66673 | 0.16275 |  |  | 626 | 0.57692 | 0.55906 | 0.023905 | 0.56681 | 0.020698 | 0.5668 | 0.024702 |  |  | 850 | 0.75539 | 0.72011 | 0.062123 | 0.73768 | 0.055174 | 0.7378 | 0.039177 |  |  | 850 | 0.72111 | 0.7746 | 0.10297 | 0.76168 | 0.011962 | 0.76181 | 0.025486 |  |  | 35460 | 0.72719 | 0.86787 | 0.01312 | 0.70677 | 0.0098665 | 0.70675 | 0.0089242 |  |  | 1000 | 0.533 | 0.66427 | 0.070625 | 0.55631 | 0.0028262 | 0.55629 | 0.0037684
|  |  | 707 | 0.66446 | 0.64276 | 0.010873 | 0.66901 | 0.074149 | 0.66887 | 0.16324 |  |  | 631 | 0.58076 | 0.56121 | 0.02397 | 0.56896 | 0.020746 | 0.56895 | 0.02476 |  |  | 855 | 0.75646 | 0.72178 | 0.062065 | 0.73912 | 0.055015 | 0.73923 | 0.039066 |  |  | 855 | 0.72447 | 0.77597 | 0.10257 | 0.76209 | 0.011869 | 0.76222 | 0.025155 |  |  | 35760 | 0.72272 | 0.86787 | 0.01312 | 0.7071 | 0.0098701 | 0.70708 | 0.0089313 |  |  | 1030 | 0.53735 | 0.6673 | 0.067164 | 0.55636 | 0.0028262 | 0.55634 | 0.0037684
|  |  | 712 | 0.66535 | 0.64483 | 0.010886 | 0.67114 | 0.074381 | 0.67099 | 0.16372 |  |  | 636 | 0.58268 | 0.56334 | 0.024033 | 0.5711 | 0.020794 | 0.57109 | 0.024817 |  |  | 860 | 0.75862 | 0.72344 | 0.062005 | 0.74054 | 0.054856 | 0.74066 | 0.038954 |  |  | 860 | 0.72111 | 0.77732 | 0.10217 | 0.7625 | 0.011777 | 0.76262 | 0.024828 |  |  | 36060 | 0.72943 | 0.86787 | 0.01312 | 0.70742 | 0.0098737 | 0.7074 | 0.0089384 |  |  | 1060 | 0.53518 | 0.6701 | 0.063822 | 0.5564 | 0.0028263 | 0.55639 | 0.0037684
|  |  | 717 | 0.66894 | 0.64688 | 0.010898 | 0.67324 | 0.074611 | 0.6731 | 0.1642 |  |  | 641 | 0.58556 | 0.56547 | 0.024095 | 0.57322 | 0.020841 | 0.57321 | 0.024872 |  |  | 865 | 0.75754 | 0.72509 | 0.061943 | 0.74196 | 0.054695 | 0.74207 | 0.038841 |  |  | 865 | 0.72111 | 0.77867 | 0.10176 | 0.7629 | 0.011686 | 0.76302 | 0.024505 |  |  | 36360 | 0.72496 | 0.86787 | 0.01312 | 0.70774 | 0.0098773 | 0.70772 | 0.0089455 |  |  | 1090 | 0.533 | 0.67268 | 0.060601 | 0.55645 | 0.0028264 | 0.55643 | 0.0037684
|  |  | 722 | 0.66983 | 0.64893 | 0.01091 | 0.67533 | 0.074839 | 0.67518 | 0.16467 |  |  | 646 | 0.58844 | 0.56758 | 0.024156 | 0.57534 | 0.020886 | 0.57533 | 0.024926 |  |  | 870 | 0.7597 | 0.72673 | 0.061879 | 0.74336 | 0.054532 | 0.74347 | 0.038727 |  |  | 870 | 0.72111 | 0.77999 | 0.10135 | 0.76329 | 0.011598 | 0.76341 | 0.024187 |  |  | 36660 | 0.72272 | 0.86787 | 0.01312 | 0.70806 | 0.0098809 | 0.70804 | 0.0089527 |  |  | 1120 | 0.53953 | 0.67506 | 0.057504 | 0.5565 | 0.0028265 | 0.55648 | 0.0037685
|  |  | 727 | 0.67252 | 0.65096 | 0.010922 | 0.6774 | 0.075065 | 0.67725 | 0.16514 |  |  | 651 | 0.59036 | 0.56969 | 0.024216 | 0.57744 | 0.020931 | 0.57743 | 0.024979 |  |  | 875 | 0.76294 | 0.72836 | 0.061813 | 0.74475 | 0.054368 | 0.74486 | 0.038613 |  |  | 875 | 0.72279 | 0.78131 | 0.10095 | 0.76367 | 0.011511 | 0.76379 | 0.023874 |  |  | 36960 | 0.72272 | 0.86787 | 0.01312 | 0.70838 | 0.0098845 | 0.70836 | 0.0089599 |  |  | 1150 | 0.53518 | 0.67726 | 0.05453 | 0.55655 | 0.0028267 | 0.55653 | 0.0037685
|  |  | 732 | 0.67163 | 0.65297 | 0.010933 | 0.67945 | 0.07529 | 0.6793 | 0.16561 |  |  | 656 | 0.59228 | 0.57178 | 0.024275 | 0.57952 | 0.020974 | 0.57952 | 0.025031 |  |  | 880 | 0.7651 | 0.72997 | 0.061745 | 0.74612 | 0.054204 | 0.74624 | 0.038497 |  |  | 880 | 0.72279 | 0.78261 | 0.10054 | 0.76404 | 0.011426 | 0.76416 | 0.023564 |  |  | 37260 | 0.72272 | 0.86787 | 0.01312 | 0.7087 | 0.0098882 | 0.70868 | 0.0089672 |  |  | 1180 | 0.53735 | 0.67929 | 0.051679 | 0.5566 | 0.0028268 | 0.55658 | 0.0037686
|  |  | 737 | 0.67431 | 0.65498 | 0.010943 | 0.68148 | 0.075512 | 0.68133 | 0.16607 |  |  | 661 | 0.59421 | 0.57386 | 0.024333 | 0.5816 | 0.021017 | 0.5816 | 0.025082 |  |  | 885 | 0.76294 | 0.73158 | 0.061676 | 0.74749 | 0.054037 | 0.7476 | 0.038381 |  |  | 885 | 0.72279 | 0.7839 | 0.10012 | 0.76441 | 0.011342 | 0.76452 | 0.023259 |  |  | 37560 | 0.72048 | 0.86787 | 0.01312 | 0.70902 | 0.0098918 | 0.709 | 0.0089745 |  |  | 1210 | 0.533 | 0.68116 | 0.048951 | 0.55665 | 0.0028269 | 0.55663 | 0.0037686
|  |  | 742 | 0.6779 | 0.65698 | 0.010953 | 0.6835 | 0.075733 | 0.68335 | 0.16653 |  |  | 666 | 0.59613 | 0.57593 | 0.02439 | 0.58367 | 0.021059 | 0.58367 | 0.025131 |  |  | 890 | 0.7651 | 0.73317 | 0.061604 | 0.74884 | 0.05387 | 0.74895 | 0.038263 |  |  | 890 | 0.72447 | 0.78518 | 0.09971 | 0.76477 | 0.011261 | 0.76488 | 0.022959 |  |  | 37860 | 0.72496 | 0.86787 | 0.01312 | 0.70934 | 0.0098955 | 0.70932 | 0.0089817 |  |  | 1240 | 0.53735 | 0.68289 | 0.046343 | 0.55669 | 0.0028271 | 0.55667 | 0.0037687
|  |  | 747 | 0.67969 | 0.65896 | 0.010963 | 0.6855 | 0.075951 | 0.68535 | 0.16698 |  |  | 671 | 0.59997 | 0.57799 | 0.024446 | 0.58572 | 0.021099 | 0.58572 | 0.025179 |  |  | 895 | 0.76725 | 0.73476 | 0.061531 | 0.75018 | 0.053702 | 0.75029 | 0.038145 |  |  | 895 | 0.72279 | 0.78645 | 0.099295 | 0.76512 | 0.01118 | 0.76523 | 0.022662 |  |  | 38160 | 0.72943 | 0.86787 | 0.01312 | 0.70966 | 0.0098992 | 0.70964 | 0.0089891 |  |  | 1270 | 0.53735 | 0.68448 | 0.043855 | 0.55674 | 0.0028272 | 0.55672 | 0.0037687
|  |  | 752 | 0.68148 | 0.66093 | 0.010972 | 0.68749 | 0.076168 | 0.68733 | 0.16743 |  |  | 676 | 0.60189 | 0.58004 | 0.024501 | 0.58776 | 0.021139 | 0.58776 | 0.025227 |  |  | 900 | 0.76725 | 0.73633 | 0.061455 | 0.75151 | 0.053532 | 0.75162 | 0.038026 |  |  | 900 | 0.72279 | 0.7877 | 0.098879 | 0.76547 | 0.011102 | 0.76558 | 0.02237 |  |  | 38460 | 0.72272 | 0.86787 | 0.01312 | 0.70998 | 0.0099029 | 0.70996 | 0.0089964 |  |  | 1300 | 0.53735 | 0.68595 | 0.041483 | 0.55679 | 0.0028274 | 0.55677 | 0.0037688
|  |  | 757 | 0.68327 | 0.66289 | 0.01098 | 0.68945 | 0.076383 | 0.6893 | 0.16788 |  |  | 681 | 0.60477 | 0.58208 | 0.024554 | 0.5898 | 0.021178 | 0.5898 | 0.025272 |  |  | 905 | 0.76725 | 0.73789 | 0.061378 | 0.75282 | 0.053361 | 0.75294 | 0.037907 |  |  | 905 | 0.72279 | 0.78894 | 0.098462 | 0.76581 | 0.011025 | 0.76592 | 0.022082 |  |  | 38760 | 0.72048 | 0.86787 | 0.01312 | 0.7103 | 0.0099067 | 0.71028 | 0.0090038 |  |  | 1330 | 0.53735 | 0.68731 | 0.039225 | 0.55684 | 0.0028275 | 0.55682 | 0.0037688
|  |  | 762 | 0.68596 | 0.66484 | 0.010989 | 0.69141 | 0.076597 | 0.69125 | 0.16832 |  |  | 686 | 0.60669 | 0.58411 | 0.024607 | 0.59182 | 0.021215 | 0.59182 | 0.025317 |  |  | 910 | 0.76941 | 0.73944 | 0.0613 | 0.75413 | 0.05319 | 0.75425 | 0.037786 |  |  | 910 | 0.72447 | 0.79017 | 0.098043 | 0.76614 | 0.010949 | 0.76625 | 0.021798 |  |  | 39060 | 0.72496 | 0.86787 | 0.01312 | 0.71062 | 0.0099104 | 0.7106 | 0.0090112 |  |  | 1360 | 0.533 | 0.68857 | 0.037079 | 0.55689 | 0.0028277 | 0.55687 | 0.0037689
|  |  | 767 | 0.68686 | 0.66678 | 0.010996 | 0.69334 | 0.076808 | 0.69318 | 0.16876 |  |  | 691 | 0.60957 | 0.58612 | 0.024659 | 0.59383 | 0.021252 | 0.59383 | 0.025361 |  |  | 915 | 0.76725 | 0.74098 | 0.061219 | 0.75542 | 0.053017 | 0.75554 | 0.037665 |  |  | 915 | 0.72279 | 0.79138 | 0.097624 | 0.76647 | 0.010876 | 0.76657 | 0.021519 |  |  | 39360 | 0.72719 | 0.86787 | 0.01312 | 0.71093 | 0.0099142 | 0.71091 | 0.0090186 |  |  | 1390 | 0.53518 | 0.68972 | 0.03504 | 0.55693 | 0.0028278 | 0.55691 | 0.0037689
|  |  | 772 | 0.68865 | 0.6687 | 0.011003 | 0.69526 | 0.077018 | 0.6951 | 0.16919 |  |  | 696 | 0.61149 | 0.58813 | 0.024709 | 0.59582 | 0.021288 | 0.59583 | 0.025404 |  |  | 920 | 0.77265 | 0.74252 | 0.061137 | 0.75671 | 0.052843 | 0.75682 | 0.037544 |  |  | 920 | 0.72447 | 0.79259 | 0.097203 | 0.76679 | 0.010803 | 0.76689 | 0.021243 |  |  | 39660 | 0.72272 | 0.86787 | 0.01312 | 0.71125 | 0.009918 | 0.71123 | 0.0090261 |  |  | 1420 | 0.53518 | 0.69079 | 0.033106 | 0.55698 | 0.002828 | 0.55696 | 0.003769
|  |  | 777 | 0.69044 | 0.67062 | 0.01101 | 0.69716 | 0.077226 | 0.697 | 0.16962 |  |  | 701 | 0.61245 | 0.59013 | 0.024759 | 0.59781 | 0.021323 | 0.59782 | 0.025445 |  |  | 925 | 0.77049 | 0.74404 | 0.061053 | 0.75798 | 0.052669 | 0.7581 | 0.037421 |  |  | 925 | 0.72616 | 0.79378 | 0.096781 | 0.7671 | 0.010733 | 0.7672 | 0.020972 |  |  | 39960 | 0.72496 | 0.86787 | 0.01312 | 0.71157 | 0.0099218 | 0.71155 | 0.0090335 |  |  | 1450 | 0.53953 | 0.69178 | 0.031273 | 0.55703 | 0.0028281 | 0.55701 | 0.003769
|  |  | 782 | 0.69313 | 0.67252 | 0.011017 | 0.69905 | 0.077433 | 0.69889 | 0.17005 |  |  | 706 | 0.61726 | 0.59211 | 0.024807 | 0.59979 | 0.021357 | 0.59979 | 0.025485 |  |  | 930 | 0.77373 | 0.74555 | 0.060968 | 0.75924 | 0.052493 | 0.75936 | 0.037298 |  |  | 930 | 0.72447 | 0.79496 | 0.096358 | 0.76741 | 0.010663 | 0.76751 | 0.020704 |  |  | 40260 | 0.73391 | 0.86787 | 0.01312 | 0.71188 | 0.0099256 | 0.71187 | 0.009041 |  |  | 1480 | 0.53735 | 0.69269 | 0.029539 | 0.55708 | 0.0028283 | 0.55706 | 0.0037691
|  |  | 787 | 0.69492 | 0.67441 | 0.011023 | 0.70092 | 0.077637 | 0.70076 | 0.17047 |  |  | 711 | 0.61918 | 0.59409 | 0.024855 | 0.60175 | 0.02139 | 0.60176 | 0.025524 |  |  | 935 | 0.77481 | 0.74705 | 0.06088 | 0.76049 | 0.052317 | 0.76061 | 0.037174 |  |  | 935 | 0.72784 | 0.79613 | 0.095935 | 0.76771 | 0.010596 | 0.76781 | 0.020441 |  |  | 40560 | 0.72719 | 0.86787 | 0.01312 | 0.7122 | 0.0099294 | 0.71218 | 0.0090485 |  |  | 1510 | 0.53953 | 0.69352 | 0.027899 | 0.55712 | 0.0028285 | 0.5571 | 0.0037691
|  |  | 792 | 0.69671 | 0.6763 | 0.011028 | 0.70278 | 0.07784 | 0.70261 | 0.17089 |  |  | 716 | 0.6211 | 0.59606 | 0.024901 | 0.6037 | 0.021422 | 0.60371 | 0.025563 |  |  | 940 | 0.77373 | 0.74854 | 0.060792 | 0.76173 | 0.052139 | 0.76184 | 0.03705 |  |  | 940 | 0.72952 | 0.79729 | 0.09551 | 0.76801 | 0.010529 | 0.7681 | 0.020182 |  |  | 40860 | 0.72719 | 0.86787 | 0.01312 | 0.71252 | 0.0099332 | 0.7125 | 0.0090561 |  |  | 1540 | 0.54171 | 0.6943 | 0.02635 | 0.55717 | 0.0028286 | 0.55715 | 0.0037692
|  |  | 797 | 0.6985 | 0.67817 | 0.011033 | 0.70462 | 0.078042 | 0.70445 | 0.17131 |  |  | 721 | 0.62206 | 0.59801 | 0.024947 | 0.60565 | 0.021454 | 0.60566 | 0.0256 |  |  | 945 | 0.77589 | 0.75002 | 0.060701 | 0.76296 | 0.051961 | 0.76307 | 0.036925 |  |  | 945 | 0.72784 | 0.79844 | 0.095085 | 0.76829 | 0.010464 | 0.76839 | 0.019926 |  |  | 41160 | 0.72943 | 0.86787 | 0.01312 | 0.71283 | 0.0099371 | 0.71281 | 0.0090637 |  |  | 1570 | 0.53953 | 0.69501 | 0.024888 | 0.55722 | 0.0028288 | 0.5572 | 0.0037692
|  |  | 802 | 0.7003 | 0.68003 | 0.011038 | 0.70645 | 0.078242 | 0.70628 | 0.17172 |  |  | 726 | 0.62398 | 0.59996 | 0.024991 | 0.60758 | 0.021484 | 0.60759 | 0.025635 |  |  | 950 | 0.77481 | 0.75149 | 0.060609 | 0.76417 | 0.051782 | 0.76429 | 0.0368 |  |  | 950 | 0.72784 | 0.79957 | 0.094659 | 0.76858 | 0.010401 | 0.76867 | 0.019675 |  |  | 41460 | 0.72943 | 0.86787 | 0.01312 | 0.71315 | 0.0099409 | 0.71313 | 0.0090712 |  |  | 1600 | 0.53953 | 0.69567 | 0.023511 | 0.55727 | 0.002829 | 0.55725 | 0.0037693
|  |  | 807 | 0.70119 | 0.68188 | 0.011042 | 0.70826 | 0.07844 | 0.70809 | 0.17213 |  |  | 731 | 0.62782 | 0.6019 | 0.025035 | 0.6095 | 0.021513 | 0.60951 | 0.02567 |  |  | 955 | 0.77697 | 0.75294 | 0.060516 | 0.76538 | 0.051602 | 0.7655 | 0.036674 |  |  | 955 | 0.72447 | 0.8007 | 0.094232 | 0.76886 | 0.010339 | 0.76895 | 0.019427 |  |  | 41760 | 0.73391 | 0.86787 | 0.01312 | 0.71346 | 0.0099448 | 0.71344 | 0.0090789 |  |  | 1630 | 0.53953 | 0.69628 | 0.022215 | 0.55731 | 0.0028292 | 0.55729 | 0.0037694
|  |  | 812 | 0.70478 | 0.68371 | 0.011046 | 0.71006 | 0.078636 | 0.70989 | 0.17253 |  |  | 736 | 0.62782 | 0.60382 | 0.025078 | 0.61141 | 0.021542 | 0.61143 | 0.025704 |  |  | 960 | 0.77697 | 0.75439 | 0.060421 | 0.76658 | 0.051422 | 0.76669 | 0.036548 |  |  | 960 | 0.72447 | 0.80181 | 0.093805 | 0.76913 | 0.010278 | 0.76922 | 0.019184 |  |  | 42060 | 0.73167 | 0.86787 | 0.01312 | 0.71378 | 0.0099487 | 0.71376 | 0.0090865 |  |  | 1660 | 0.54171 | 0.69684 | 0.020996 | 0.55736 | 0.0028294 | 0.55734 | 0.0037694
|  |  | 817 | 0.70657 | 0.68554 | 0.01105 | 0.71184 | 0.078831 | 0.71167 | 0.17293 |  |  | 741 | 0.63166 | 0.60574 | 0.025119 | 0.61331 | 0.02157 | 0.61333 | 0.025737 |  |  | 965 | 0.77912 | 0.75583 | 0.060324 | 0.76776 | 0.051241 | 0.76788 | 0.036421 |  |  | 965 | 0.72784 | 0.80292 | 0.093377 | 0.7694 | 0.010219 | 0.76949 | 0.018944 |  |  | 42360 | 0.72496 | 0.86787 | 0.01312 | 0.71409 | 0.0099526 | 0.71407 | 0.0090941 |  |  | 1690 | 0.54171 | 0.69736 | 0.019852 | 0.55741 | 0.0028296 | 0.55739 | 0.0037695
|  |  | 822 | 0.70836 | 0.68736 | 0.011053 | 0.71361 | 0.079024 | 0.71343 | 0.17333 |  |  | 746 | 0.63358 | 0.60765 | 0.02516 | 0.6152 | 0.021596 | 0.61522 | 0.025768 |  |  | 970 | 0.77804 | 0.75726 | 0.060227 | 0.76894 | 0.051059 | 0.76905 | 0.036293 |  |  | 970 | 0.73456 | 0.80401 | 0.092948 | 0.76966 | 0.010161 | 0.76975 | 0.018708 |  |  | 42660 | 0.72943 | 0.86787 | 0.01312 | 0.7144 | 0.0099565 | 0.71439 | 0.0091018 |  |  | 1720 | 0.53953 | 0.69784 | 0.018778 | 0.55746 | 0.0028297 | 0.55744 | 0.0037696
|  |  | 827 | 0.70836 | 0.68917 | 0.011055 | 0.71536 | 0.079216 | 0.71519 | 0.17373 |  |  | 751 | 0.6355 | 0.60954 | 0.025199 | 0.61708 | 0.021622 | 0.6171 | 0.025799 |  |  | 975 | 0.7802 | 0.75869 | 0.060127 | 0.7701 | 0.050876 | 0.77022 | 0.036165 |  |  | 975 | 0.72447 | 0.80509 | 0.09252 | 0.76992 | 0.010105 | 0.77 | 0.018476 |  |  | 42960 | 0.72943 | 0.86787 | 0.01312 | 0.71472 | 0.0099605 | 0.7147 | 0.0091095 |  |  | 1750 | 0.54388 | 0.69828 | 0.017773 | 0.5575 | 0.0028299 | 0.55748 | 0.0037696
|  |  | 832 | 0.71015 | 0.69096 | 0.011058 | 0.7171 | 0.079406 | 0.71692 | 0.17412 |  |  | 756 | 0.63647 | 0.61143 | 0.025238 | 0.61895 | 0.021648 | 0.61897 | 0.025829 |  |  | 980 | 0.78128 | 0.7601 | 0.060026 | 0.77126 | 0.050693 | 0.77137 | 0.036037 |  |  | 980 | 0.72952 | 0.80616 | 0.09209 | 0.77017 | 0.010049 | 0.77025 | 0.018247 |  |  | 43260 | 0.72943 | 0.86787 | 0.01312 | 0.71503 | 0.0099644 | 0.71501 | 0.0091172 |  |  | 1780 | 0.54388 | 0.69869 | 0.016833 | 0.55755 | 0.0028301 | 0.55753 | 0.0037697
|  |  | 837 | 0.71284 | 0.69275 | 0.01106 | 0.71882 | 0.079595 | 0.71865 | 0.1745 |  |  | 761 | 0.64031 | 0.61331 | 0.025276 | 0.62081 | 0.021672 | 0.62083 | 0.025857 |  |  | 985 | 0.78236 | 0.7615 | 0.059924 | 0.7724 | 0.050509 | 0.77252 | 0.035908 |  |  | 985 | 0.72952 | 0.80722 | 0.091661 | 0.77042 | 0.0099955 | 0.7705 | 0.018022 |  |  | 43560 | 0.73167 | 0.86787 | 0.01312 | 0.71534 | 0.0099684 | 0.71533 | 0.0091249 |  |  | 1900 | 0.54171 | 0.70003 | 0.013665 | 0.55774 | 0.002831 | 0.55772 | 0.00377
|  |  | 842 | 0.71463 | 0.69452 | 0.011061 | 0.72053 | 0.079782 | 0.72036 | 0.17489 |  |  | 766 | 0.64319 | 0.61518 | 0.025313 | 0.62266 | 0.021695 | 0.62268 | 0.025885 |  |  | 990 | 0.78344 | 0.76289 | 0.059821 | 0.77354 | 0.050325 | 0.77365 | 0.035779 |  |  | 990 | 0.72616 | 0.80827 | 0.091231 | 0.77066 | 0.0099428 | 0.77074 | 0.017801 |  |  | 43860 | 0.73391 | 0.86787 | 0.01312 | 0.71566 | 0.0099724 | 0.71564 | 0.0091327 |  |  | 2020 | 0.54823 | 0.701 | 0.01132 | 0.55793 | 0.0028319 | 0.55791 | 0.0037702
|  |  | 847 | 0.71642 | 0.69629 | 0.011062 | 0.72223 | 0.079968 | 0.72205 | 0.17527 |  |  | 771 | 0.64319 | 0.61703 | 0.025348 | 0.6245 | 0.021718 | 0.62452 | 0.025911 |  |  | 995 | 0.78236 | 0.76427 | 0.059716 | 0.77466 | 0.05014 | 0.77478 | 0.035649 |  |  | 995 | 0.7312 | 0.80931 | 0.0908 | 0.7709 | 0.0098913 | 0.77098 | 0.017584 |  |  | 44160 | 0.73615 | 0.86787 | 0.01312 | 0.71597 | 0.0099763 | 0.71595 | 0.0091405 |  |  | 2140 | 0.54388 | 0.70171 | 0.0096412 | 0.55812 | 0.0028328 | 0.5581 | 0.0037706
|  |  | 852 | 0.71732 | 0.69804 | 0.011063 | 0.72392 | 0.080152 | 0.72374 | 0.17564 |  |  | 776 | 0.64703 | 0.61888 | 0.025383 | 0.62633 | 0.021739 | 0.62635 | 0.025937 |  |  | 1000 | 0.7856 | 0.76565 | 0.05961 | 0.77578 | 0.049954 | 0.77589 | 0.035519 |  |  | 1000 | 0.7312 | 0.81034 | 0.09037 | 0.77113 | 0.009841 | 0.77121 | 0.01737 |  |  | 44460 | 0.72943 | 0.86787 | 0.01312 | 0.71628 | 0.0099803 | 0.71626 | 0.0091483 |  |  | 2260 | 0.54606 | 0.70222 | 0.0084846 | 0.55831 | 0.0028338 | 0.55829 | 0.0037709
|  |  | 857 | 0.72001 | 0.69979 | 0.011064 | 0.72559 | 0.080335 | 0.72541 | 0.17602 |  |  | 781 | 0.64799 | 0.62072 | 0.025417 | 0.62815 | 0.02176 | 0.62817 | 0.025962 |  |  | 1005 | 0.7856 | 0.76701 | 0.059503 | 0.77688 | 0.049768 | 0.777 | 0.035389 |  |  | 1005 | 0.72952 | 0.81136 | 0.089939 | 0.77136 | 0.009792 | 0.77144 | 0.01716 |  |  | 44760 | 0.72719 | 0.86787 | 0.01312 | 0.71659 | 0.0099844 | 0.71657 | 0.0091561 |  |  | 2560 | 0.54388 | 0.70296 | 0.0070643 | 0.55879 | 0.0028365 | 0.55877 | 0.0037718
|  |  | 862 | 0.7209 | 0.70152 | 0.011064 | 0.72724 | 0.080516 | 0.72706 | 0.17639 |  |  | 786 | 0.64991 | 0.62255 | 0.02545 | 0.62996 | 0.02178 | 0.62998 | 0.025985 |  |  | 1010 | 0.78776 | 0.76836 | 0.059394 | 0.77798 | 0.049582 | 0.77809 | 0.035258 |  |  | 1010 | 0.72952 | 0.81237 | 0.089509 | 0.77159 | 0.0097441 | 0.77166 | 0.016953 |  |  | 45060 | 0.73167 | 0.86787 | 0.01312 | 0.7169 | 0.0099884 | 0.71688 | 0.0091639 |  |  | 2860 | 0.54171 | 0.7033 | 0.0066464 | 0.55926 | 0.0028395 | 0.55924 | 0.0037728
|  |  | 867 | 0.7218 | 0.70324 | 0.011063 | 0.72889 | 0.080696 | 0.72871 | 0.17675 |  |  | 791 | 0.65375 | 0.62438 | 0.025483 | 0.63176 | 0.0218 | 0.63178 | 0.026008 |  |  | 1015 | 0.78776 | 0.76971 | 0.059284 | 0.77906 | 0.049395 | 0.77918 | 0.035127 |  |  | 1015 | 0.72616 | 0.81337 | 0.089078 | 0.77181 | 0.0096974 | 0.77188 | 0.01675 |  |  | 45360 | 0.73167 | 0.86787 | 0.01312 | 0.71721 | 0.0099924 | 0.7172 | 0.0091717 |  |  | 3160 | 0.55258 | 0.70345 | 0.0065372 | 0.55973 | 0.0028428 | 0.55971 | 0.0037739
|  |  | 872 | 0.72359 | 0.70496 | 0.011062 | 0.73052 | 0.080874 | 0.73033 | 0.17711 |  |  | 796 | 0.65471 | 0.62619 | 0.025514 | 0.63355 | 0.021818 | 0.63357 | 0.02603 |  |  | 1020 | 0.78776 | 0.77104 | 0.059173 | 0.78014 | 0.049207 | 0.78026 | 0.034996 |  |  | 1020 | 0.72784 | 0.81436 | 0.088647 | 0.77203 | 0.0096519 | 0.7721 | 0.01655 |  |  | 45660 | 0.73167 | 0.86787 | 0.01312 | 0.71752 | 0.0099965 | 0.71751 | 0.0091796 |  |  | 3460 | 0.54823 | 0.70351 | 0.0065103 | 0.5602 | 0.0028464 | 0.56018 | 0.0037751
|  |  | 877 | 0.72628 | 0.70666 | 0.011061 | 0.73213 | 0.081051 | 0.73195 | 0.17747 |  |  | 801 | 0.65663 | 0.62799 | 0.025544 | 0.63533 | 0.021836 | 0.63535 | 0.02605 |  |  | 1025 | 0.79099 | 0.77237 | 0.05906 | 0.78121 | 0.04902 | 0.78132 | 0.034864 |  |  | 1025 | 0.72784 | 0.81534 | 0.088216 | 0.77224 | 0.0096074 | 0.77231 | 0.016353 |  |  | 45960 | 0.73615 | 0.86787 | 0.01312 | 0.71783 | 0.010001 | 0.71782 | 0.0091875 |  |  | 3760 | 0.55041 | 0.70354 | 0.0065039 | 0.56067 | 0.0028503 | 0.56065 | 0.0037764
|  |  | 882 | 0.72717 | 0.70836 | 0.01106 | 0.73374 | 0.081226 | 0.73355 | 0.17783 |  |  | 806 | 0.6576 | 0.62978 | 0.025574 | 0.6371 | 0.021853 | 0.63712 | 0.02607 |  |  | 1030 | 0.79099 | 0.77369 | 0.058947 | 0.78226 | 0.048831 | 0.78238 | 0.034733 |  |  | 1030 | 0.72952 | 0.81631 | 0.087785 | 0.77245 | 0.0095641 | 0.77251 | 0.016161 |  |  | 46260 | 0.72943 | 0.86787 | 0.01312 | 0.71814 | 0.010005 | 0.71813 | 0.0091954 |  |  | 4060 | 0.54823 | 0.70356 | 0.0065024 | 0.56114 | 0.0028546 | 0.56112 | 0.0037778
|  |  | 887 | 0.72897 | 0.71004 | 0.011058 | 0.73533 | 0.081401 | 0.73515 | 0.17818 |  |  | 811 | 0.65952 | 0.63157 | 0.025602 | 0.63886 | 0.021869 | 0.63888 | 0.026089 |  |  | 1035 | 0.79207 | 0.775 | 0.058832 | 0.78331 | 0.048643 | 0.78343 | 0.0346 |  |  | 1035 | 0.72952 | 0.81728 | 0.087354 | 0.77265 | 0.0095218 | 0.77272 | 0.015971 |  |  | 46560 | 0.74286 | 0.86787 | 0.01312 | 0.71845 | 0.010009 | 0.71843 | 0.0092033 |  |  | 4360 | 0.55041 | 0.70356 | 0.0065021 | 0.56161 | 0.0028591 | 0.56159 | 0.0037793
|  |  | 892 | 0.73165 | 0.71172 | 0.011056 | 0.73691 | 0.081573 | 0.73672 | 0.17853 |  |  | 816 | 0.6624 | 0.63334 | 0.02563 | 0.64061 | 0.021884 | 0.64063 | 0.026107 |  |  | 1040 | 0.79207 | 0.7763 | 0.058716 | 0.78435 | 0.048454 | 0.78447 | 0.034468 |  |  | 1040 | 0.72616 | 0.81823 | 0.086924 | 0.77285 | 0.0094806 | 0.77292 | 0.015785 |  |  | 46860 | 0.73838 | 0.86787 | 0.01312 | 0.71876 | 0.010013 | 0.71874 | 0.0092112 |  |  | 4660 | 0.54823 | 0.70357 | 0.006502 | 0.56208 | 0.0028639 | 0.56206 | 0.0037809
|  |  | 897 | 0.73165 | 0.71338 | 0.011054 | 0.73847 | 0.081745 | 0.73829 | 0.17888 |  |  | 821 | 0.66432 | 0.63511 | 0.025657 | 0.64235 | 0.021899 | 0.64237 | 0.026124 |  |  | 1045 | 0.79207 | 0.77759 | 0.058599 | 0.78538 | 0.048264 | 0.7855 | 0.034335 |  |  | 1045 | 0.7312 | 0.81917 | 0.086493 | 0.77305 | 0.0094404 | 0.77311 | 0.015602 |  |  | 47160 | 0.73838 | 0.86787 | 0.01312 | 0.71907 | 0.010017 | 0.71905 | 0.0092192 |  |  | 4960 | 0.55041 | 0.70357 | 0.006502 | 0.56255 | 0.002869 | 0.56253 | 0.0037826
|  |  | 902 | 0.73345 | 0.71504 | 0.011051 | 0.74003 | 0.081915 | 0.73984 | 0.17922 |  |  | 826 | 0.66528 | 0.63687 | 0.025683 | 0.64408 | 0.021912 | 0.64411 | 0.02614 |  |  | 1050 | 0.79207 | 0.77887 | 0.058481 | 0.7864 | 0.048075 | 0.78652 | 0.034203 |  |  | 1050 | 0.72784 | 0.82011 | 0.086063 | 0.77324 | 0.0094013 | 0.7733 | 0.015422 |  |  | 47460 | 0.73391 | 0.86787 | 0.01312 | 0.71938 | 0.010021 | 0.71936 | 0.0092271 |  |  | 5260 | 0.55258 | 0.70357 | 0.006502 | 0.56301 | 0.0028744 | 0.56299 | 0.0037844
|  |  | 907 | 0.73524 | 0.71668 | 0.011048 | 0.74157 | 0.082084 | 0.74138 | 0.17956 |  |  | 831 | 0.66816 | 0.63862 | 0.025708 | 0.6458 | 0.021925 | 0.64583 | 0.026155 |  |  | 1055 | 0.79315 | 0.78015 | 0.058362 | 0.78742 | 0.047885 | 0.78753 | 0.03407 |  |  | 1055 | 0.73288 | 0.82103 | 0.085633 | 0.77343 | 0.0093631 | 0.77349 | 0.015246 |  |  | 47760 | 0.73391 | 0.86787 | 0.01312 | 0.71968 | 0.010025 | 0.71967 | 0.0092351 |  |  | 5560 | 0.55911 | 0.70357 | 0.006502 | 0.56348 | 0.00288 | 0.56346 | 0.0037862
|  |  | 912 | 0.73793 | 0.71832 | 0.011044 | 0.7431 | 0.082251 | 0.74291 | 0.1799 |  |  | 836 | 0.67008 | 0.64036 | 0.025732 | 0.64751 | 0.021938 | 0.64754 | 0.026169 |  |  | 1060 | 0.79423 | 0.78141 | 0.058242 | 0.78842 | 0.047694 | 0.78854 | 0.033936 |  |  | 1060 | 0.72952 | 0.82195 | 0.085203 | 0.77361 | 0.009326 | 0.77367 | 0.015073 |  |  | 48060 | 0.73838 | 0.86787 | 0.01312 | 0.71999 | 0.010029 | 0.71997 | 0.0092431 |  |  | 5860 | 0.55693 | 0.70357 | 0.006502 | 0.56394 | 0.002886 | 0.56392 | 0.0037882
|  |  | 917 | 0.73972 | 0.71995 | 0.011041 | 0.74461 | 0.082417 | 0.74443 | 0.18023 |  |  | 841 | 0.67104 | 0.64209 | 0.025755 | 0.64922 | 0.021949 | 0.64925 | 0.026183 |  |  | 1065 | 0.79531 | 0.78267 | 0.05812 | 0.78942 | 0.047504 | 0.78953 | 0.033803 |  |  | 1065 | 0.72784 | 0.82285 | 0.084773 | 0.77379 | 0.0092898 | 0.77385 | 0.014903 |  |  | 48360 | 0.73838 | 0.86787 | 0.01312 | 0.7203 | 0.010033 | 0.72028 | 0.0092511 |  |  | 6160 | 0.55911 | 0.70357 | 0.006502 | 0.56441 | 0.0028922 | 0.56439 | 0.0037903
|  |  | 922 | 0.73972 | 0.72156 | 0.011037 | 0.74612 | 0.082582 | 0.74593 | 0.18056 |  |  | 846 | 0.67392 | 0.64381 | 0.025778 | 0.65091 | 0.02196 | 0.65094 | 0.026195 |  |  | 1070 | 0.79423 | 0.78392 | 0.057998 | 0.7904 | 0.047313 | 0.79052 | 0.03367 |  |  | 1070 | 0.7312 | 0.82375 | 0.084344 | 0.77397 | 0.0092545 | 0.77403 | 0.014736 |  |  | 48660 | 0.74062 | 0.86787 | 0.01312 | 0.7206 | 0.010038 | 0.72059 | 0.0092591 |  |  | 6460 | 0.55693 | 0.70357 | 0.006502 | 0.56487 | 0.0028987 | 0.56485 | 0.0037925
|  |  | 927 | 0.74151 | 0.72317 | 0.011032 | 0.74761 | 0.082745 | 0.74743 | 0.18089 |  |  | 851 | 0.67584 | 0.64553 | 0.0258 | 0.65259 | 0.02197 | 0.65263 | 0.026207 |  |  | 1075 | 0.79747 | 0.78516 | 0.057875 | 0.79138 | 0.047122 | 0.79149 | 0.033536 |  |  | 1075 | 0.7312 | 0.82464 | 0.083916 | 0.77415 | 0.0092201 | 0.7742 | 0.014572 |  |  | 48960 | 0.74286 | 0.86787 | 0.01312 | 0.72091 | 0.010042 | 0.7209 | 0.0092671 |  |  | 6760 | 0.55911 | 0.70357 | 0.006502 | 0.56533 | 0.0029054 | 0.56531 | 0.0037947
|  |  | 932 | 0.74241 | 0.72477 | 0.011027 | 0.7491 | 0.082908 | 0.74891 | 0.18121 |  |  | 856 | 0.6768 | 0.64723 | 0.02582 | 0.65427 | 0.02198 | 0.6543 | 0.026217 |  |  | 1080 | 0.79855 | 0.78639 | 0.057751 | 0.79235 | 0.046931 | 0.79246 | 0.033402 |  |  | 1080 | 0.73288 | 0.82552 | 0.083487 | 0.77432 | 0.0091867 | 0.77437 | 0.014411 |  |  | 49260 | 0.73838 | 0.86787 | 0.01312 | 0.72122 | 0.010046 | 0.7212 | 0.0092752 |  |  | 7060 | 0.56346 | 0.70357 | 0.006502 | 0.56579 | 0.0029124 | 0.56578 | 0.0037971
|  |  | 937 | 0.74509 | 0.72636 | 0.011022 | 0.75057 | 0.083069 | 0.75038 | 0.18153 |  |  | 861 | 0.67873 | 0.64893 | 0.025841 | 0.65593 | 0.021988 | 0.65597 | 0.026227 |  |  | 1085 | 0.79639 | 0.78761 | 0.057625 | 0.79331 | 0.04674 | 0.79342 | 0.033268 |  |  | 1085 | 0.72952 | 0.82639 | 0.083059 | 0.77449 | 0.0091541 | 0.77454 | 0.014253 |  |  | 49560 | 0.74062 | 0.86787 | 0.01312 | 0.72152 | 0.01005 | 0.72151 | 0.0092832 |  |  | 7360 | 0.55911 | 0.70357 | 0.006502 | 0.56626 | 0.0029196 | 0.56624 | 0.0037995
|  |  | 942 | 0.74509 | 0.72794 | 0.011017 | 0.75202 | 0.083228 | 0.75184 | 0.18185 |  |  | 866 | 0.67969 | 0.65062 | 0.02586 | 0.65759 | 0.021996 | 0.65763 | 0.026236 |  |  | 1090 | 0.79855 | 0.78883 | 0.057499 | 0.79426 | 0.046548 | 0.79438 | 0.033134 |  |  | 1090 | 0.7312 | 0.82726 | 0.082632 | 0.77465 | 0.0091225 | 0.77471 | 0.014099 |  |  | 49860 | 0.74286 | 0.86787 | 0.01312 | 0.72183 | 0.010054 | 0.72181 | 0.0092913 |  |  | 7660 | 0.56128 | 0.70357 | 0.006502 | 0.56672 | 0.0029271 | 0.5667 | 0.003802
|  |  | 947 | 0.74689 | 0.72951 | 0.011011 | 0.75347 | 0.083387 | 0.75328 | 0.18217 |  |  | 871 | 0.68353 | 0.6523 | 0.025878 | 0.65924 | 0.022003 | 0.65927 | 0.026245 |  |  | 1095 | 0.79747 | 0.79004 | 0.057372 | 0.79521 | 0.046357 | 0.79532 | 0.033 |  |  | 1095 | 0.73288 | 0.82811 | 0.082205 | 0.77481 | 0.0090916 | 0.77487 | 0.013947 |  |  | 50160 | 0.74286 | 0.86787 | 0.01312 | 0.72213 | 0.010059 | 0.72212 | 0.0092994 |  |  | 7960 | 0.55911 | 0.70357 | 0.006502 | 0.56718 | 0.0029348 | 0.56716 | 0.0038047
|  |  | 952 | 0.74778 | 0.73107 | 0.011005 | 0.75491 | 0.083544 | 0.75472 | 0.18248 |  |  | 876 | 0.68449 | 0.65397 | 0.025896 | 0.66088 | 0.02201 | 0.66091 | 0.026252 |  |  | 1100 | 0.79855 | 0.79123 | 0.057244 | 0.79614 | 0.046165 | 0.79626 | 0.032866 |  |  | 1100 | 0.7312 | 0.82896 | 0.081778 | 0.77497 | 0.0090616 | 0.77502 | 0.013798 |  |  | 50460 | 0.74734 | 0.86787 | 0.01312 | 0.72244 | 0.010063 | 0.72242 | 0.0093075 |  |  | 8260 | 0.56128 | 0.70357 | 0.006502 | 0.56763 | 0.0029428 | 0.56762 | 0.0038073
|  |  | 957 | 0.74957 | 0.73263 | 0.010999 | 0.75633 | 0.0837 | 0.75614 | 0.18279 |  |  | 881 | 0.68641 | 0.65563 | 0.025913 | 0.66251 | 0.022016 | 0.66255 | 0.026259 |  |  | 1105 | 0.8007 | 0.79243 | 0.057115 | 0.79707 | 0.045973 | 0.79718 | 0.032732 |  |  | 1105 | 0.7312 | 0.8298 | 0.081353 | 0.77513 | 0.0090324 | 0.77518 | 0.013652 |  |  | 50760 | 0.74286 | 0.86787 | 0.01312 | 0.72274 | 0.010067 | 0.72273 | 0.0093156 |  |  | 8560 | 0.56128 | 0.70357 | 0.006502 | 0.56809 | 0.002951 | 0.56807 | 0.0038101
|  |  | 962 | 0.75137 | 0.73417 | 0.010993 | 0.75775 | 0.083855 | 0.75756 | 0.18309 |  |  | 886 | 0.68833 | 0.65728 | 0.025929 | 0.66413 | 0.022021 | 0.66417 | 0.026264 |  |  | 1110 | 0.8007 | 0.79361 | 0.056985 | 0.79799 | 0.045781 | 0.7981 | 0.032597 |  |  | 1110 | 0.7312 | 0.83063 | 0.080927 | 0.77528 | 0.009004 | 0.77533 | 0.013509 |  |  | 51060 | 0.74286 | 0.86787 | 0.01312 | 0.72305 | 0.010071 | 0.72303 | 0.0093237 |  |  | 8860 | 0.56564 | 0.70357 | 0.006502 | 0.56855 | 0.0029594 | 0.56853 | 0.003813
|  |  | 967 | 0.75316 | 0.7357 | 0.010986 | 0.75915 | 0.084009 | 0.75896 | 0.1834 |  |  | 891 | 0.69121 | 0.65893 | 0.025944 | 0.66574 | 0.022026 | 0.66578 | 0.026269 |  |  | 1115 | 0.79963 | 0.79478 | 0.056855 | 0.7989 | 0.045589 | 0.79901 | 0.032463 |  |  | 1115 | 0.73288 | 0.83145 | 0.080503 | 0.77543 | 0.0089763 | 0.77548 | 0.013369 |  |  | 51360 | 0.74062 | 0.86787 | 0.01312 | 0.72335 | 0.010076 | 0.72333 | 0.0093319 |  |  | 9160 | 0.56781 | 0.70357 | 0.006502 | 0.56901 | 0.002968 | 0.56899 | 0.0038159
|  |  | 972 | 0.75316 | 0.73723 | 0.010979 | 0.76054 | 0.084162 | 0.76035 | 0.1837 |  |  | 896 | 0.69217 | 0.66057 | 0.025959 | 0.66735 | 0.022029 | 0.66738 | 0.026274 |  |  | 1120 | 0.8007 | 0.79595 | 0.056723 | 0.7998 | 0.045397 | 0.79992 | 0.032329 |  |  | 1120 | 0.73288 | 0.83227 | 0.080079 | 0.77558 | 0.0089495 | 0.77563 | 0.013231 |  |  | 51660 | 0.7451 | 0.86787 | 0.01312 | 0.72365 | 0.01008 | 0.72364 | 0.00934 |  |  | 9460 | 0.56999 | 0.70357 | 0.006502 | 0.56946 | 0.0029769 | 0.56944 | 0.003819
|  |  | 977 | 0.75495 | 0.73875 | 0.010971 | 0.76192 | 0.084313 | 0.76173 | 0.18399 |  |  | 901 | 0.69313 | 0.6622 | 0.025972 | 0.66894 | 0.022033 | 0.66898 | 0.026277 |  |  | 1125 | 0.80286 | 0.79711 | 0.056591 | 0.8007 | 0.045205 | 0.80081 | 0.032194 |  |  | 1125 | 0.7312 | 0.83307 | 0.079655 | 0.77572 | 0.0089233 | 0.77577 | 0.013097 |  |  | 51960 | 0.7451 | 0.86787 | 0.01312 | 0.72395 | 0.010084 | 0.72394 | 0.0093482 |  |  | 9760 | 0.57216 | 0.70357 | 0.006502 | 0.56992 | 0.002986 | 0.5699 | 0.0038221
|  |  | 982 | 0.75674 | 0.74026 | 0.010964 | 0.76329 | 0.084463 | 0.7631 | 0.18429 |  |  | 906 | 0.69409 | 0.66382 | 0.025985 | 0.67053 | 0.022035 | 0.67057 | 0.02628 |  |  | 1130 | 0.80178 | 0.79826 | 0.056458 | 0.80159 | 0.045013 | 0.8017 | 0.03206 |  |  | 1130 | 0.73288 | 0.83387 | 0.079233 | 0.77586 | 0.0088979 | 0.77591 | 0.012965 |  |  | 52260 | 0.7451 | 0.86787 | 0.01312 | 0.72426 | 0.010088 | 0.72424 | 0.0093563 |  |  | 10060 | 0.57216 | 0.70357 | 0.006502 | 0.57037 | 0.0029953 | 0.57035 | 0.0038252
|  |  | 987 | 0.75764 | 0.74176 | 0.010956 | 0.76465 | 0.084612 | 0.76446 | 0.18458 |  |  | 911 | 0.69697 | 0.66543 | 0.025997 | 0.6721 | 0.022037 | 0.67214 | 0.026281 |  |  | 1135 | 0.8061 | 0.7994 | 0.056324 | 0.80247 | 0.04482 | 0.80258 | 0.031925 |  |  | 1135 | 0.7312 | 0.83466 | 0.078811 | 0.776 | 0.0088732 | 0.77605 | 0.012835 |  |  | 52560 | 0.7451 | 0.86787 | 0.01312 | 0.72456 | 0.010093 | 0.72454 | 0.0093645 |  |  | 10360 | 0.56999 | 0.70357 | 0.006502 | 0.57082 | 0.0030048 | 0.57081 | 0.0038285
|  |  | 992 | 0.75943 | 0.74325 | 0.010948 | 0.766 | 0.08476 | 0.76581 | 0.18487 |  |  | 916 | 0.6989 | 0.66704 | 0.026009 | 0.67367 | 0.022038 | 0.67371 | 0.026282 |  |  | 1140 | 0.80394 | 0.80054 | 0.056189 | 0.80334 | 0.044628 | 0.80345 | 0.031791 |  |  | 1140 | 0.73288 | 0.83544 | 0.07839 | 0.77614 | 0.0088492 | 0.77618 | 0.012709 |  |  | 52860 | 0.74062 | 0.86787 | 0.01312 | 0.72486 | 0.010097 | 0.72485 | 0.0093727 |  |  | 10660 | 0.56999 | 0.70357 | 0.006502 | 0.57128 | 0.0030145 | 0.57126 | 0.0038318
|  |  | 997 | 0.76033 | 0.74473 | 0.010939 | 0.76734 | 0.084907 | 0.76715 | 0.18515 |  |  | 921 | 0.69986 | 0.66864 | 0.02602 | 0.67523 | 0.022039 | 0.67528 | 0.026283 |  |  | 1145 | 0.8061 | 0.80166 | 0.056054 | 0.80421 | 0.044436 | 0.80432 | 0.031657 |  |  | 1145 | 0.7312 | 0.83622 | 0.07797 | 0.77627 | 0.0088258 | 0.77632 | 0.012585 |  |  | 53160 | 0.74062 | 0.86787 | 0.01312 | 0.72516 | 0.010101 | 0.72515 | 0.0093809 |  |  | 10960 | 0.57216 | 0.70357 | 0.006502 | 0.57173 | 0.0030243 | 0.57171 | 0.0038352
|  |  | 1002 | 0.76212 | 0.7462 | 0.01093 | 0.76867 | 0.085053 | 0.76848 | 0.18544 |  |  | 926 | 0.70178 | 0.67022 | 0.02603 | 0.67679 | 0.022039 | 0.67683 | 0.026282 |  |  | 1150 | 0.80502 | 0.80278 | 0.055918 | 0.80506 | 0.044244 | 0.80517 | 0.031522 |  |  | 1150 | 0.73456 | 0.83699 | 0.07755 | 0.7764 | 0.0088031 | 0.77645 | 0.012463 |  |  | 53460 | 0.7451 | 0.86787 | 0.01312 | 0.72546 | 0.010106 | 0.72545 | 0.0093891 |  |  | 11260 | 0.57434 | 0.70357 | 0.006502 | 0.57218 | 0.0030344 | 0.57216 | 0.0038387
|  |  | 1007 | 0.76391 | 0.74767 | 0.010921 | 0.76999 | 0.085197 | 0.7698 | 0.18572 |  |  | 931 | 0.70178 | 0.67181 | 0.026039 | 0.67833 | 0.022038 | 0.67837 | 0.026281 |  |  | 1155 | 0.8061 | 0.8039 | 0.055781 | 0.80591 | 0.044052 | 0.80602 | 0.031388 |  |  | 1155 | 0.7312 | 0.83775 | 0.077132 | 0.77653 | 0.0087811 | 0.77657 | 0.012344 |  |  | 53760 | 0.74957 | 0.86787 | 0.01312 | 0.72576 | 0.01011 | 0.72575 | 0.0093973 |  |  | 11560 | 0.56999 | 0.70357 | 0.006502 | 0.57263 | 0.0030447 | 0.57261 | 0.0038423
|  |  | 1012 | 0.7648 | 0.74913 | 0.010912 | 0.7713 | 0.085341 | 0.77111 | 0.18599 |  |  | 936 | 0.70562 | 0.67338 | 0.026047 | 0.67986 | 0.022037 | 0.67991 | 0.026279 |  |  | 1160 | 0.8061 | 0.805 | 0.055644 | 0.80675 | 0.04386 | 0.80687 | 0.031254 |  |  | 1160 | 0.73456 | 0.8385 | 0.076714 | 0.77666 | 0.0087597 | 0.7767 | 0.012228 |  |  | 54060 | 0.74734 | 0.86787 | 0.01312 | 0.72607 | 0.010114 | 0.72605 | 0.0094055 |  |  | 11860 | 0.57216 | 0.70357 | 0.006502 | 0.57308 | 0.0030552 | 0.57306 | 0.0038459
|  |  | 1017 | 0.7657 | 0.75057 | 0.010903 | 0.7726 | 0.085483 | 0.77241 | 0.18627 |  |  | 941 | 0.70562 | 0.67494 | 0.026055 | 0.68139 | 0.022035 | 0.68143 | 0.026277 |  |  | 1165 | 0.80718 | 0.8061 | 0.055505 | 0.80759 | 0.043668 | 0.8077 | 0.03112 |  |  | 1165 | 0.73456 | 0.83925 | 0.076297 | 0.77678 | 0.0087389 | 0.77682 | 0.012114 |  |  | 54360 | 0.74734 | 0.86787 | 0.01312 | 0.72637 | 0.010119 | 0.72635 | 0.0094138 |  |  | 12160 | 0.57216 | 0.70357 | 0.006502 | 0.57353 | 0.0030658 | 0.57351 | 0.0038496
|  |  | 1022 | 0.76839 | 0.75201 | 0.010893 | 0.77388 | 0.085625 | 0.7737 | 0.18654 |  |  | 946 | 0.7085 | 0.6765 | 0.026062 | 0.68291 | 0.022033 | 0.68295 | 0.026273 |  |  | 1170 | 0.80718 | 0.80719 | 0.055366 | 0.80842 | 0.043476 | 0.80853 | 0.030986 |  |  | 1170 | 0.73625 | 0.83999 | 0.075881 | 0.77691 | 0.0087186 | 0.77694 | 0.012003 |  |  | 54660 | 0.7451 | 0.86787 | 0.01312 | 0.72666 | 0.010123 | 0.72665 | 0.009422 |  |  | 12460 | 0.57434 | 0.70357 | 0.006502 | 0.57398 | 0.0030766 | 0.57396 | 0.0038534
|  |  | 1027 | 0.76839 | 0.75345 | 0.010883 | 0.77516 | 0.085765 | 0.77498 | 0.18681 |  |  | 951 | 0.7085 | 0.67805 | 0.026069 | 0.68442 | 0.02203 | 0.68446 | 0.026269 |  |  | 1175 | 0.80826 | 0.80827 | 0.055227 | 0.80924 | 0.043284 | 0.80935 | 0.030852 |  |  | 1175 | 0.73456 | 0.84072 | 0.075466 | 0.77703 | 0.008699 | 0.77706 | 0.011894 |  |  | 54960 | 0.75405 | 0.86787 | 0.01312 | 0.72696 | 0.010127 | 0.72695 | 0.0094303 |  |  | 12760 | 0.58086 | 0.70357 | 0.006502 | 0.57442 | 0.0030876 | 0.57441 | 0.0038572
|  |  | 1032 | 0.77018 | 0.75487 | 0.010872 | 0.77643 | 0.085904 | 0.77624 | 0.18708 |  |  | 956 | 0.71138 | 0.67959 | 0.026074 | 0.68592 | 0.022026 | 0.68597 | 0.026264 |  |  | 1180 | 0.80718 | 0.80934 | 0.055087 | 0.81005 | 0.043093 | 0.81016 | 0.030718 |  |  | 1180 | 0.73456 | 0.84144 | 0.075052 | 0.77714 | 0.0086799 | 0.77718 | 0.011787 |  |  | 55260 | 0.7451 | 0.86787 | 0.01312 | 0.72726 | 0.010132 | 0.72725 | 0.0094385 |  |  | 13060 | 0.57869 | 0.70357 | 0.006502 | 0.57487 | 0.0030987 | 0.57485 | 0.0038611
|  |  | 1037 | 0.77018 | 0.75628 | 0.010862 | 0.77769 | 0.086042 | 0.7775 | 0.18734 |  |  | 961 | 0.7133 | 0.68113 | 0.026079 | 0.68741 | 0.022022 | 0.68746 | 0.026259 |  |  | 1185 | 0.80826 | 0.81041 | 0.054946 | 0.81086 | 0.042901 | 0.81097 | 0.030584 |  |  | 1185 | 0.73625 | 0.84216 | 0.074639 | 0.77726 | 0.0086614 | 0.77729 | 0.011683 |  |  | 55560 | 0.74734 | 0.86787 | 0.01312 | 0.72756 | 0.010136 | 0.72755 | 0.0094468 |  |  | 13360 | 0.58086 | 0.70357 | 0.006502 | 0.57532 | 0.00311 | 0.5753 | 0.0038651
|  |  | 1042 | 0.77197 | 0.75769 | 0.010851 | 0.77894 | 0.08618 | 0.77876 | 0.1876 |  |  | 966 | 0.71522 | 0.68265 | 0.026084 | 0.6889 | 0.022017 | 0.68895 | 0.026253 |  |  | 1190 | 0.81149 | 0.81147 | 0.054804 | 0.81166 | 0.04271 | 0.81177 | 0.03045 |  |  | 1190 | 0.73456 | 0.84287 | 0.074227 | 0.77737 | 0.0086435 | 0.77741 | 0.011581 |  |  | 55860 | 0.74957 | 0.86787 | 0.01312 | 0.72786 | 0.01014 | 0.72785 | 0.0094551 |  |  | 13660 | 0.57651 | 0.70357 | 0.006502 | 0.57576 | 0.0031215 | 0.57575 | 0.0038691
|  |  | 1047 | 0.77376 | 0.75909 | 0.01084 | 0.78018 | 0.086316 | 0.78 | 0.18786 |  |  | 971 | 0.71426 | 0.68417 | 0.026087 | 0.69038 | 0.022012 | 0.69042 | 0.026246 |  |  | 1195 | 0.80718 | 0.81253 | 0.054662 | 0.81245 | 0.042519 | 0.81256 | 0.030317 |  |  | 1195 | 0.73793 | 0.84357 | 0.073816 | 0.77748 | 0.008626 | 0.77752 | 0.011481 |  |  | 56160 | 0.7451 | 0.86787 | 0.01312 | 0.72816 | 0.010145 | 0.72814 | 0.0094634 |  |  | 13960 | 0.57869 | 0.70357 | 0.006502 | 0.57621 | 0.0031331 | 0.57619 | 0.0038732
|  |  | 1052 | 0.77466 | 0.76048 | 0.010829 | 0.78141 | 0.086451 | 0.78123 | 0.18811 |  |  | 976 | 0.7181 | 0.68568 | 0.02609 | 0.69185 | 0.022006 | 0.69189 | 0.026238 |  |  | 1200 | 0.81149 | 0.81357 | 0.05452 | 0.81324 | 0.042328 | 0.81334 | 0.030183 |  |  | 1200 | 0.73793 | 0.84427 | 0.073405 | 0.77759 | 0.0086091 | 0.77762 | 0.011383 |  |  | 56460 | 0.74957 | 0.86787 | 0.01312 | 0.72846 | 0.010149 | 0.72844 | 0.0094716 |  |  | 14260 | 0.58086 | 0.70357 | 0.006502 | 0.57665 | 0.0031449 | 0.57663 | 0.0038774
|  |  | 1057 | 0.77735 | 0.76186 | 0.010817 | 0.78264 | 0.086585 | 0.78245 | 0.18837 |  |  | 981 | 0.71906 | 0.68719 | 0.026093 | 0.69331 | 0.022 | 0.69336 | 0.02623 |  |  | 1205 | 0.80934 | 0.81461 | 0.054376 | 0.81401 | 0.042137 | 0.81412 | 0.03005 |  |  | 1205 | 0.73456 | 0.84496 | 0.072996 | 0.7777 | 0.0085927 | 0.77773 | 0.011288 |  |  | 56760 | 0.74957 | 0.86787 | 0.01312 | 0.72875 | 0.010154 | 0.72874 | 0.0094799 |  |  | 14560 | 0.57869 | 0.70357 | 0.006502 | 0.57709 | 0.0031568 | 0.57708 | 0.0038816
|  |  | 1062 | 0.77735 | 0.76324 | 0.010806 | 0.78385 | 0.086718 | 0.78366 | 0.18862 |  |  | 986 | 0.72003 | 0.68868 | 0.026094 | 0.69476 | 0.021993 | 0.69481 | 0.026221 |  |  | 1210 | 0.81042 | 0.81564 | 0.054233 | 0.81479 | 0.041946 | 0.81489 | 0.029917 |  |  | 1210 | 0.7312 | 0.84564 | 0.072589 | 0.7778 | 0.0085767 | 0.77784 | 0.011195 |  |  | 57060 | 0.75181 | 0.86787 | 0.01312 | 0.72905 | 0.010158 | 0.72904 | 0.0094882 |  |  | 14860 | 0.58086 | 0.70357 | 0.006502 | 0.57753 | 0.0031689 | 0.57752 | 0.0038859
|  |  | 1067 | 0.77824 | 0.7646 | 0.010794 | 0.78505 | 0.086851 | 0.78487 | 0.18887 |  |  | 991 | 0.72195 | 0.69017 | 0.026095 | 0.69621 | 0.021985 | 0.69626 | 0.026212 |  |  | 1215 | 0.81042 | 0.81667 | 0.054088 | 0.81555 | 0.041756 | 0.81566 | 0.029784 |  |  | 1215 | 0.73625 | 0.84632 | 0.072182 | 0.77791 | 0.0085612 | 0.77794 | 0.011104 |  |  | 57360 | 0.74957 | 0.86787 | 0.01312 | 0.72935 | 0.010162 | 0.72933 | 0.0094966 |  |  | 15160 | 0.58739 | 0.70357 | 0.006502 | 0.57798 | 0.0031811 | 0.57796 | 0.0038903
|  |  | 1072 | 0.77914 | 0.76596 | 0.010782 | 0.78625 | 0.086982 | 0.78606 | 0.18911 |  |  | 996 | 0.72387 | 0.69165 | 0.026096 | 0.69764 | 0.021977 | 0.69769 | 0.026202 |  |  | 1220 | 0.81257 | 0.81769 | 0.053944 | 0.81631 | 0.041566 | 0.81642 | 0.029651 |  |  | 1220 | 0.73625 | 0.84698 | 0.071776 | 0.77801 | 0.0085462 | 0.77804 | 0.011015 |  |  | 57660 | 0.74734 | 0.86787 | 0.01312 | 0.72964 | 0.010167 | 0.72963 | 0.0095049 |  |  | 15460 | 0.58739 | 0.70357 | 0.006502 | 0.57842 | 0.0031935 | 0.5784 | 0.0038947
|  |  | 1077 | 0.78093 | 0.76731 | 0.010769 | 0.78743 | 0.087112 | 0.78725 | 0.18935 |  |  | 1001 | 0.72483 | 0.69313 | 0.026095 | 0.69907 | 0.021969 | 0.69913 | 0.026191 |  |  | 1225 | 0.81149 | 0.8187 | 0.053798 | 0.81706 | 0.041376 | 0.81717 | 0.029518 |  |  | 1225 | 0.74129 | 0.84765 | 0.071371 | 0.77811 | 0.0085316 | 0.77814 | 0.010928 |  |  | 57960 | 0.74957 | 0.86787 | 0.01312 | 0.72994 | 0.010171 | 0.72993 | 0.0095132 |  |  | 15760 | 0.57869 | 0.70357 | 0.006502 | 0.57886 | 0.0032059 | 0.57884 | 0.0038992
|  |  | 1082 | 0.78272 | 0.76866 | 0.010757 | 0.78861 | 0.087241 | 0.78843 | 0.18959 |  |  | 1006 | 0.72675 | 0.69459 | 0.026094 | 0.7005 | 0.021959 | 0.70055 | 0.026179 |  |  | 1230 | 0.81257 | 0.8197 | 0.053652 | 0.81781 | 0.041186 | 0.81791 | 0.029386 |  |  | 1230 | 0.73625 | 0.8483 | 0.070968 | 0.7782 | 0.0085175 | 0.77823 | 0.010843 |  |  | 58260 | 0.74734 | 0.86787 | 0.01312 | 0.73023 | 0.010176 | 0.73022 | 0.0095215 |  |  | 16060 | 0.58521 | 0.70357 | 0.006502 | 0.5793 | 0.0032185 | 0.57928 | 0.0039037
|  |  | 1087 | 0.78362 | 0.76999 | 0.010744 | 0.78978 | 0.08737 | 0.78959 | 0.18983 |  |  | 1011 | 0.72771 | 0.69605 | 0.026093 | 0.70191 | 0.02195 | 0.70196 | 0.026167 |  |  | 1235 | 0.81581 | 0.8207 | 0.053506 | 0.81854 | 0.040997 | 0.81865 | 0.029254 |  |  | 1235 | 0.73793 | 0.84895 | 0.070566 | 0.7783 | 0.0085038 | 0.77833 | 0.010761 |  |  | 58560 | 0.75181 | 0.86787 | 0.01312 | 0.73053 | 0.01018 | 0.73052 | 0.0095299 |  |  | 16360 | 0.58521 | 0.70357 | 0.006502 | 0.57973 | 0.0032313 | 0.57972 | 0.0039083
|  |  | 1092 | 0.78452 | 0.77132 | 0.010731 | 0.79094 | 0.087497 | 0.79075 | 0.19007 |  |  | 1016 | 0.72867 | 0.6975 | 0.026091 | 0.70332 | 0.02194 | 0.70337 | 0.026155 |  |  | 1240 | 0.81365 | 0.82169 | 0.053359 | 0.81928 | 0.040807 | 0.81938 | 0.029121 |  |  | 1240 | 0.73625 | 0.8496 | 0.070165 | 0.77839 | 0.0084905 | 0.77842 | 0.01068 |  |  | 58860 | 0.75181 | 0.86787 | 0.01312 | 0.73083 | 0.010185 | 0.73081 | 0.0095382 |  |  | 16660 | 0.58739 | 0.70357 | 0.006502 | 0.58017 | 0.0032441 | 0.58016 | 0.0039129
|  |  | 1097 | 0.7872 | 0.77264 | 0.010718 | 0.79209 | 0.087624 | 0.79191 | 0.1903 |  |  | 1021 | 0.73059 | 0.69895 | 0.026088 | 0.70472 | 0.021929 | 0.70477 | 0.026141 |  |  | 1245 | 0.81257 | 0.82268 | 0.053212 | 0.82 | 0.040618 | 0.82011 | 0.02899 |  |  | 1245 | 0.73793 | 0.85024 | 0.069765 | 0.77849 | 0.0084776 | 0.77851 | 0.010601 |  |  | 59160 | 0.75629 | 0.86787 | 0.01312 | 0.73112 | 0.010189 | 0.73111 | 0.0095465 |  |  | 16960 | 0.58739 | 0.70357 | 0.006502 | 0.58061 | 0.0032571 | 0.58059 | 0.0039176
|  |  | 1102 | 0.789 | 0.77395 | 0.010704 | 0.79323 | 0.087749 | 0.79305 | 0.19053 |  |  | 1026 | 0.73155 | 0.70039 | 0.026084 | 0.70611 | 0.021918 | 0.70616 | 0.026127 |  |  | 1250 | 0.81581 | 0.82365 | 0.053064 | 0.82072 | 0.04043 | 0.82083 | 0.028858 |  |  | 1250 | 0.73456 | 0.85087 | 0.069366 | 0.77858 | 0.0084651 | 0.7786 | 0.010524 |  |  | 59460 | 0.75405 | 0.86787 | 0.01312 | 0.73141 | 0.010194 | 0.7314 | 0.0095549 |  |  | 17260 | 0.58739 | 0.70357 | 0.006502 | 0.58104 | 0.0032702 | 0.58103 | 0.0039224
|  |  | 1107 | 0.7881 | 0.77526 | 0.010691 | 0.79437 | 0.087874 | 0.79418 | 0.19076 |  |  | 1031 | 0.73443 | 0.70182 | 0.02608 | 0.70749 | 0.021906 | 0.70755 | 0.026113 |  |  | 1255 | 0.81473 | 0.82462 | 0.052916 | 0.82144 | 0.040241 | 0.82154 | 0.028726 |  |  | 1255 | 0.73456 | 0.85149 | 0.068968 | 0.77867 | 0.008453 | 0.77869 | 0.010449 |  |  | 59760 | 0.7451 | 0.86787 | 0.01312 | 0.73171 | 0.010198 | 0.73169 | 0.0095632 |  |  | 17560 | 0.58957 | 0.70357 | 0.006502 | 0.58148 | 0.0032834 | 0.58147 | 0.0039272
|  |  | 1112 | 0.789 | 0.77655 | 0.010677 | 0.79549 | 0.087998 | 0.79531 | 0.19098 |  |  | 1036 | 0.73539 | 0.70324 | 0.026076 | 0.70887 | 0.021894 | 0.70892 | 0.026098 |  |  | 1260 | 0.81581 | 0.82559 | 0.052768 | 0.82214 | 0.040053 | 0.82225 | 0.028595 |  |  | 1260 | 0.73456 | 0.85211 | 0.068572 | 0.77875 | 0.0084413 | 0.77878 | 0.010376 |  |  | 60060 | 0.75405 | 0.86787 | 0.01312 | 0.732 | 0.010203 | 0.73199 | 0.0095716 |  |  | 17860 | 0.58739 | 0.70357 | 0.006502 | 0.58192 | 0.0032967 | 0.5819 | 0.003932
|  |  | 1117 | 0.79079 | 0.77784 | 0.010663 | 0.79661 | 0.088121 | 0.79643 | 0.19121 |  |  | 1041 | 0.73731 | 0.70465 | 0.02607 | 0.71024 | 0.021881 | 0.71029 | 0.026082 |  |  | 1265 | 0.81689 | 0.82655 | 0.052619 | 0.82284 | 0.039866 | 0.82295 | 0.028464 |  |  | 1265 | 0.73793 | 0.85272 | 0.068177 | 0.77884 | 0.0084299 | 0.77886 | 0.010304 |  |  | 60360 | 0.75405 | 0.86787 | 0.01312 | 0.73229 | 0.010207 | 0.73228 | 0.00958 |  |  | 18160 | 0.58521 | 0.70357 | 0.006502 | 0.58235 | 0.0033101 | 0.58233 | 0.003937
|  |  | 1122 | 0.79079 | 0.77913 | 0.010649 | 0.79772 | 0.088243 | 0.79754 | 0.19143 |  |  | 1046 | 0.73827 | 0.70606 | 0.026065 | 0.7116 | 0.021868 | 0.71165 | 0.026066 |  |  | 1270 | 0.81689 | 0.8275 | 0.052469 | 0.82354 | 0.039678 | 0.82364 | 0.028334 |  |  | 1270 | 0.73793 | 0.85333 | 0.067783 | 0.77892 | 0.0084188 | 0.77895 | 0.010234 |  |  | 60660 | 0.75853 | 0.86787 | 0.01312 | 0.73259 | 0.010211 | 0.73257 | 0.0095883 |  |  | 18460 | 0.59392 | 0.70357 | 0.006502 | 0.58278 | 0.0033236 | 0.58277 | 0.0039419
|  |  | 1127 | 0.79168 | 0.7804 | 0.010634 | 0.79882 | 0.088364 | 0.79864 | 0.19165 |  |  | 1051 | 0.74019 | 0.70747 | 0.026058 | 0.71295 | 0.021854 | 0.71301 | 0.026049 |  |  | 1275 | 0.81905 | 0.82844 | 0.05232 | 0.82423 | 0.039491 | 0.82433 | 0.028203 |  |  | 1275 | 0.73625 | 0.85393 | 0.067391 | 0.77901 | 0.0084081 | 0.77903 | 0.010166 |  |  | 60960 | 0.75181 | 0.86787 | 0.01312 | 0.73288 | 0.010216 | 0.73287 | 0.0095967 |  |  | 18760 | 0.59174 | 0.70357 | 0.006502 | 0.58322 | 0.0033372 | 0.5832 | 0.0039469
|  |  | 1132 | 0.79437 | 0.78167 | 0.01062 | 0.79991 | 0.088484 | 0.79973 | 0.19186 |  |  | 1056 | 0.74019 | 0.70886 | 0.026051 | 0.7143 | 0.02184 | 0.71436 | 0.026032 |  |  | 1280 | 0.81689 | 0.82938 | 0.05217 | 0.82491 | 0.039304 | 0.82501 | 0.028073 |  |  | 1280 | 0.73961 | 0.85453 | 0.067 | 0.77909 | 0.0083978 | 0.77911 | 0.0101 |  |  | 61260 | 0.75181 | 0.86787 | 0.01312 | 0.73317 | 0.01022 | 0.73316 | 0.0096051 |  |  | 19060 | 0.59174 | 0.70357 | 0.006502 | 0.58365 | 0.0033509 | 0.58363 | 0.003952
|  |  | 1137 | 0.79616 | 0.78293 | 0.010605 | 0.801 | 0.088604 | 0.80082 | 0.19207 |  |  | 1061 | 0.74116 | 0.71025 | 0.026044 | 0.71564 | 0.021826 | 0.71569 | 0.026014 |  |  | 1285 | 0.81797 | 0.83031 | 0.052019 | 0.82559 | 0.039118 | 0.82569 | 0.027943 |  |  | 1285 | 0.73793 | 0.85512 | 0.06661 | 0.77917 | 0.0083877 | 0.77919 | 0.010035 |  |  | 61560 | 0.75853 | 0.86787 | 0.01312 | 0.73346 | 0.010225 | 0.73345 | 0.0096135 |  |  | 19360 | 0.59392 | 0.70357 | 0.006502 | 0.58408 | 0.0033647 | 0.58406 | 0.0039571
|  |  | 1142 | 0.79616 | 0.78418 | 0.01059 | 0.80207 | 0.088722 | 0.80189 | 0.19229 |  |  | 1066 | 0.74404 | 0.71163 | 0.026036 | 0.71697 | 0.021811 | 0.71703 | 0.025995 |  |  | 1290 | 0.81797 | 0.83124 | 0.051868 | 0.82626 | 0.038932 | 0.82636 | 0.027813 |  |  | 1290 | 0.74129 | 0.8557 | 0.066222 | 0.77925 | 0.008378 | 0.77927 | 0.0099725 |  |  | 61860 | 0.75405 | 0.86787 | 0.01312 | 0.73376 | 0.010229 | 0.73374 | 0.0096218 |  |  | 19660 | 0.58304 | 0.70357 | 0.006502 | 0.58451 | 0.0033786 | 0.58449 | 0.0039622
|  |  | 1147 | 0.79885 | 0.78543 | 0.010575 | 0.80314 | 0.08884 | 0.80296 | 0.19249 |  |  | 1071 | 0.74404 | 0.713 | 0.026027 | 0.71829 | 0.021795 | 0.71835 | 0.025976 |  |  | 1295 | 0.81905 | 0.83216 | 0.051717 | 0.82692 | 0.038746 | 0.82703 | 0.027684 |  |  | 1295 | 0.73456 | 0.85628 | 0.065834 | 0.77932 | 0.0083686 | 0.77934 | 0.0099111 |  |  | 62160 | 0.75181 | 0.86787 | 0.01312 | 0.73405 | 0.010234 | 0.73403 | 0.0096302 |  |  | 19960 | 0.59392 | 0.70357 | 0.006502 | 0.58494 | 0.0033926 | 0.58492 | 0.0039674
|  |  | 1152 | 0.79975 | 0.78666 | 0.01056 | 0.8042 | 0.088957 | 0.80403 | 0.1927 |  |  | 1076 | 0.74692 | 0.71437 | 0.026018 | 0.71961 | 0.021779 | 0.71967 | 0.025957 |  |  | 1300 | 0.81905 | 0.83307 | 0.051566 | 0.82758 | 0.038561 | 0.82769 | 0.027555 |  |  | 1300 | 0.73793 | 0.85685 | 0.065448 | 0.7794 | 0.0083594 | 0.77942 | 0.0098514 |  |  | 62460 | 0.75181 | 0.86787 | 0.01312 | 0.73434 | 0.010239 | 0.73433 | 0.0096386 |  |  | 20260 | 0.59174 | 0.70357 | 0.006502 | 0.58537 | 0.0034067 | 0.58535 | 0.0039727
|  |  | 1157 | 0.79975 | 0.7879 | 0.010544 | 0.80526 | 0.089073 | 0.80508 | 0.19291 |  |  | 1081 | 0.74788 | 0.71573 | 0.026008 | 0.72092 | 0.021763 | 0.72098 | 0.025937 |  |  | 1305 | 0.82013 | 0.83398 | 0.051414 | 0.82824 | 0.038376 | 0.82834 | 0.027426 |  |  | 1305 | 0.73625 | 0.85742 | 0.065064 | 0.77947 | 0.0083506 | 0.77949 | 0.0097931 |  |  | 62760 | 0.75405 | 0.86787 | 0.01312 | 0.73463 | 0.010243 | 0.73462 | 0.009647 |  |  | 20560 | 0.60262 | 0.70357 | 0.006502 | 0.5858 | 0.0034208 | 0.58578 | 0.003978
|  |  | 1162 | 0.80064 | 0.78912 | 0.010529 | 0.8063 | 0.089188 | 0.80613 | 0.19311 |  |  | 1086 | 0.7498 | 0.71708 | 0.025997 | 0.72223 | 0.021746 | 0.72229 | 0.025916 |  |  | 1310 | 0.81905 | 0.83488 | 0.051262 | 0.82888 | 0.038191 | 0.82899 | 0.027297 |  |  | 1310 | 0.74129 | 0.85798 | 0.064681 | 0.77955 | 0.008342 | 0.77956 | 0.0097364 |  |  | 63060 | 0.75629 | 0.86787 | 0.01312 | 0.73492 | 0.010248 | 0.73491 | 0.0096554 |  |  | 20860 | 0.59174 | 0.70357 | 0.006502 | 0.58622 | 0.003435 | 0.58621 | 0.0039833
|  |  | 1167 | 0.80154 | 0.79034 | 0.010513 | 0.80734 | 0.089303 | 0.80717 | 0.19331 |  |  | 1091 | 0.74884 | 0.71843 | 0.025987 | 0.72352 | 0.021729 | 0.72358 | 0.025895 |  |  | 1315 | 0.82013 | 0.83577 | 0.05111 | 0.82953 | 0.038007 | 0.82963 | 0.027169 |  |  | 1315 | 0.74129 | 0.85854 | 0.064299 | 0.77962 | 0.0083337 | 0.77963 | 0.0096812 |  |  | 63360 | 0.74957 | 0.86787 | 0.01312 | 0.73521 | 0.010252 | 0.7352 | 0.0096638 |  |  | 21160 | 0.59392 | 0.70357 | 0.006502 | 0.58665 | 0.0034493 | 0.58664 | 0.0039887
|  |  | 1172 | 0.80244 | 0.79155 | 0.010497 | 0.80837 | 0.089416 | 0.8082 | 0.19351 |  |  | 1096 | 0.75172 | 0.71977 | 0.025975 | 0.72481 | 0.021711 | 0.72487 | 0.025873 |  |  | 1320 | 0.81905 | 0.83666 | 0.050957 | 0.83016 | 0.037823 | 0.83026 | 0.027041 |  |  | 1320 | 0.73961 | 0.85909 | 0.063919 | 0.77969 | 0.0083257 | 0.7797 | 0.0096274 |  |  | 63660 | 0.75181 | 0.86787 | 0.01312 | 0.7355 | 0.010257 | 0.73549 | 0.0096722 |  |  | 21460 | 0.60479 | 0.70357 | 0.006502 | 0.58708 | 0.0034637 | 0.58706 | 0.0039941
|  |  | 1177 | 0.80512 | 0.79275 | 0.010481 | 0.8094 | 0.089529 | 0.80922 | 0.1937 |  |  | 1101 | 0.75172 | 0.7211 | 0.025963 | 0.72609 | 0.021693 | 0.72615 | 0.025851 |  |  | 1325 | 0.82013 | 0.83755 | 0.050804 | 0.83079 | 0.03764 | 0.8309 | 0.026913 |  |  | 1325 | 0.73456 | 0.85963 | 0.06354 | 0.77976 | 0.0083179 | 0.77977 | 0.009575 |  |  | 63960 | 0.75629 | 0.86787 | 0.01312 | 0.73579 | 0.010261 | 0.73578 | 0.0096806 |  |  | 21760 | 0.60697 | 0.70357 | 0.006502 | 0.5875 | 0.0034782 | 0.58749 | 0.0039995
|  |  | 1182 | 0.80602 | 0.79394 | 0.010464 | 0.81041 | 0.089641 | 0.81024 | 0.19389 |  |  | 1106 | 0.75268 | 0.72243 | 0.025951 | 0.72737 | 0.021675 | 0.72743 | 0.025829 |  |  | 1330 | 0.82228 | 0.83842 | 0.050651 | 0.83142 | 0.037457 | 0.83152 | 0.026786 |  |  | 1330 | 0.73961 | 0.86017 | 0.063162 | 0.77983 | 0.0083104 | 0.77984 | 0.0095241 |  |  | 64260 | 0.75629 | 0.86787 | 0.01312 | 0.73608 | 0.010266 | 0.73606 | 0.009689 |  |  | 22060 | 0.60044 | 0.70357 | 0.006502 | 0.58793 | 0.0034927 | 0.58791 | 0.004005
|  |  | 1187 | 0.80602 | 0.79513 | 0.010448 | 0.81142 | 0.089752 | 0.81125 | 0.19409 |  |  | 1111 | 0.75652 | 0.72375 | 0.025938 | 0.72864 | 0.021656 | 0.7287 | 0.025805 |  |  | 1335 | 0.82228 | 0.83929 | 0.050497 | 0.83204 | 0.037275 | 0.83214 | 0.026659 |  |  | 1335 | 0.73961 | 0.86071 | 0.062786 | 0.77989 | 0.0083031 | 0.77991 | 0.0094745 |  |  | 64560 | 0.76076 | 0.86787 | 0.01312 | 0.73637 | 0.01027 | 0.73635 | 0.0096974 |  |  | 22360 | 0.59609 | 0.70357 | 0.006502 | 0.58835 | 0.0035073 | 0.58834 | 0.0040106
|  |  | 1192 | 0.80781 | 0.79632 | 0.010431 | 0.81242 | 0.089863 | 0.81225 | 0.19427 |  |  | 1116 | 0.75748 | 0.72506 | 0.025924 | 0.7299 | 0.021637 | 0.72996 | 0.025782 |  |  | 1340 | 0.82121 | 0.84016 | 0.050344 | 0.83265 | 0.037093 | 0.83275 | 0.026532 |  |  | 1340 | 0.73961 | 0.86124 | 0.062411 | 0.77996 | 0.008296 | 0.77997 | 0.0094262 |  |  | 64860 | 0.75405 | 0.86787 | 0.01312 | 0.73665 | 0.010275 | 0.73664 | 0.0097058 |  |  | 22660 | 0.60044 | 0.70357 | 0.006502 | 0.58877 | 0.0035219 | 0.58876 | 0.0040161
|  |  | 1197 | 0.80871 | 0.79749 | 0.010414 | 0.81342 | 0.089972 | 0.81324 | 0.19446 |  |  | 1121 | 0.75844 | 0.72637 | 0.02591 | 0.73115 | 0.021617 | 0.73121 | 0.025758 |  |  | 1345 | 0.82228 | 0.84102 | 0.05019 | 0.83326 | 0.036911 | 0.83336 | 0.026406 |  |  | 1345 | 0.73961 | 0.86176 | 0.062038 | 0.78002 | 0.0082892 | 0.78004 | 0.0093792 |  |  | 65160 | 0.75405 | 0.86787 | 0.01312 | 0.73694 | 0.010279 | 0.73693 | 0.0097142 |  |  | 22960 | 0.59827 | 0.70357 | 0.006502 | 0.5892 | 0.0035366 | 0.58918 | 0.0040217
|  |  | 1202 | 0.8096 | 0.79866 | 0.010397 | 0.81441 | 0.090081 | 0.81423 | 0.19465 |  |  | 1126 | 0.7594 | 0.72767 | 0.025896 | 0.7324 | 0.021597 | 0.73246 | 0.025733 |  |  | 1350 | 0.82336 | 0.84187 | 0.050036 | 0.83387 | 0.03673 | 0.83397 | 0.026279 |  |  | 1350 | 0.73961 | 0.86228 | 0.061666 | 0.78009 | 0.0082826 | 0.7801 | 0.0093336 |  |  | 65460 | 0.75405 | 0.86787 | 0.01312 | 0.73723 | 0.010284 | 0.73722 | 0.0097226 |  |  | 23260 | 0.59392 | 0.70357 | 0.006502 | 0.58962 | 0.0035514 | 0.58961 | 0.0040274
|  |  | 1207 | 0.8105 | 0.79982 | 0.01038 | 0.81539 | 0.090189 | 0.81521 | 0.19483 |  |  | 1131 | 0.7594 | 0.72896 | 0.025881 | 0.73364 | 0.021576 | 0.7337 | 0.025708 |  |  | 1355 | 0.82444 | 0.84272 | 0.049881 | 0.83447 | 0.03655 | 0.83457 | 0.026154 |  |  | 1355 | 0.73961 | 0.86279 | 0.061295 | 0.78015 | 0.0082762 | 0.78016 | 0.0092891 |  |  | 65760 | 0.75629 | 0.86787 | 0.01312 | 0.73752 | 0.010289 | 0.7375 | 0.009731 |  |  | 23560 | 0.59827 | 0.70357 | 0.006502 | 0.59004 | 0.0035662 | 0.59003 | 0.0040331
|  |  | 1212 | 0.81229 | 0.80098 | 0.010363 | 0.81636 | 0.090297 | 0.81619 | 0.19501 |  |  | 1136 | 0.76229 | 0.73025 | 0.025865 | 0.73488 | 0.021556 | 0.73494 | 0.025683 |  |  | 1360 | 0.82336 | 0.84356 | 0.049727 | 0.83506 | 0.036369 | 0.83516 | 0.026028 |  |  | 1360 | 0.74129 | 0.8633 | 0.060927 | 0.78021 | 0.00827 | 0.78022 | 0.0092459 |  |  | 66060 | 0.763 | 0.86787 | 0.01312 | 0.7378 | 0.010293 | 0.73779 | 0.0097394 |  |  | 23860 | 0.60044 | 0.70357 | 0.006502 | 0.59046 | 0.0035811 | 0.59045 | 0.0040388
|  |  | 1217 | 0.81319 | 0.80212 | 0.010346 | 0.81733 | 0.090404 | 0.81715 | 0.19519 |  |  | 1141 | 0.76325 | 0.73153 | 0.025849 | 0.7361 | 0.021534 | 0.73617 | 0.025657 |  |  | 1365 | 0.82228 | 0.8444 | 0.049572 | 0.83565 | 0.03619 | 0.83575 | 0.025903 |  |  | 1365 | 0.74129 | 0.86381 | 0.060559 | 0.78027 | 0.008264 | 0.78028 | 0.0092039 |  |  | 66360 | 0.763 | 0.86787 | 0.01312 | 0.73809 | 0.010298 | 0.73808 | 0.0097478 |  |  | 24160 | 0.60044 | 0.70357 | 0.006502 | 0.59088 | 0.003596 | 0.59087 | 0.0040446
|  |  | 1222 | 0.81498 | 0.80327 | 0.010328 | 0.81829 | 0.090509 | 0.81811 | 0.19536 |  |  | 1146 | 0.76421 | 0.7328 | 0.025833 | 0.73732 | 0.021513 | 0.73739 | 0.02563 |  |  | 1370 | 0.82228 | 0.84523 | 0.049417 | 0.83623 | 0.03601 | 0.83633 | 0.025779 |  |  | 1370 | 0.73961 | 0.86431 | 0.060193 | 0.78033 | 0.0082582 | 0.78034 | 0.0091631 |  |  | 66660 | 0.75629 | 0.86787 | 0.01312 | 0.73838 | 0.010302 | 0.73836 | 0.0097562 |  |  | 24460 | 0.59827 | 0.70357 | 0.006502 | 0.5913 | 0.003611 | 0.59129 | 0.0040503
|  |  | 1227 | 0.81587 | 0.8044 | 0.01031 | 0.81924 | 0.090615 | 0.81907 | 0.19554 |  |  | 1151 | 0.76709 | 0.73407 | 0.025816 | 0.73854 | 0.021491 | 0.7386 | 0.025603 |  |  | 1375 | 0.82336 | 0.84605 | 0.049262 | 0.83681 | 0.035832 | 0.83691 | 0.025654 |  |  | 1375 | 0.74129 | 0.8648 | 0.059828 | 0.78039 | 0.0082526 | 0.7804 | 0.0091234 |  |  | 66960 | 0.76076 | 0.86787 | 0.01312 | 0.73866 | 0.010307 | 0.73865 | 0.0097646 |  |  | 24760 | 0.60044 | 0.70357 | 0.006502 | 0.59172 | 0.003626 | 0.5917 | 0.0040562
|  |  | 1232 | 0.81587 | 0.80553 | 0.010293 | 0.82018 | 0.090719 | 0.82002 | 0.19571 |  |  | 1156 | 0.76613 | 0.73533 | 0.025798 | 0.73975 | 0.021468 | 0.73981 | 0.025576 |  |  | 1380 | 0.82444 | 0.84687 | 0.049107 | 0.83738 | 0.035653 | 0.83748 | 0.02553 |  |  | 1380 | 0.74129 | 0.86529 | 0.059465 | 0.78044 | 0.0082471 | 0.78045 | 0.0090848 |  |  | 67260 | 0.75853 | 0.86787 | 0.01312 | 0.73895 | 0.010311 | 0.73894 | 0.009773 |  |  | 25060 | 0.60697 | 0.70357 | 0.006502 | 0.59213 | 0.0036411 | 0.59212 | 0.004062
|  |  | 1237 | 0.81767 | 0.80665 | 0.010275 | 0.82112 | 0.090823 | 0.82096 | 0.19588 |  |  | 1161 | 0.76709 | 0.73659 | 0.025781 | 0.74095 | 0.021446 | 0.74101 | 0.025548 |  |  | 1385 | 0.82444 | 0.84768 | 0.048952 | 0.83795 | 0.035476 | 0.83805 | 0.025407 |  |  | 1385 | 0.74297 | 0.86577 | 0.059104 | 0.7805 | 0.0082419 | 0.78051 | 0.0090473 |  |  | 67560 | 0.75853 | 0.86787 | 0.01312 | 0.73923 | 0.010316 | 0.73922 | 0.0097814 |  |  | 25360 | 0.60697 | 0.70357 | 0.006502 | 0.59255 | 0.0036562 | 0.59254 | 0.0040679
|  |  | 1242 | 0.81767 | 0.80777 | 0.010257 | 0.82206 | 0.090926 | 0.82189 | 0.19605 |  |  | 1166 | 0.76901 | 0.73784 | 0.025762 | 0.74214 | 0.021423 | 0.74221 | 0.02552 |  |  | 1390 | 0.82552 | 0.84849 | 0.048796 | 0.83851 | 0.035298 | 0.83861 | 0.025283 |  |  | 1390 | 0.73961 | 0.86625 | 0.058744 | 0.78056 | 0.0082368 | 0.78057 | 0.0090108 |  |  | 67860 | 0.75853 | 0.86787 | 0.01312 | 0.73952 | 0.010321 | 0.73951 | 0.0097898 |  |  | 25660 | 0.60044 | 0.70357 | 0.006502 | 0.59297 | 0.0036713 | 0.59296 | 0.0040738
|  |  | 1247 | 0.81856 | 0.80888 | 0.010238 | 0.82298 | 0.091028 | 0.82282 | 0.19621 |  |  | 1171 | 0.76901 | 0.73908 | 0.025743 | 0.74333 | 0.021399 | 0.74339 | 0.025491 |  |  | 1395 | 0.82552 | 0.8493 | 0.048641 | 0.83907 | 0.035122 | 0.83917 | 0.025161 |  |  | 1395 | 0.73961 | 0.86673 | 0.058385 | 0.78061 | 0.0082319 | 0.78062 | 0.0089754 |  |  | 68160 | 0.76076 | 0.86787 | 0.01312 | 0.7398 | 0.010325 | 0.73979 | 0.0097982 |  |  | 25960 | 0.60262 | 0.70357 | 0.006502 | 0.59338 | 0.0036865 | 0.59337 | 0.0040798
|  |  | 1252 | 0.82035 | 0.80998 | 0.01022 | 0.8239 | 0.09113 | 0.82374 | 0.19638 |  |  | 1176 | 0.77189 | 0.74032 | 0.025724 | 0.74451 | 0.021375 | 0.74458 | 0.025462 |  |  | 1400 | 0.82552 | 0.85009 | 0.048485 | 0.83963 | 0.034945 | 0.83972 | 0.025038 |  |  | 1400 | 0.74465 | 0.8672 | 0.058028 | 0.78066 | 0.0082271 | 0.78067 | 0.008941 |  |  | 68460 | 0.75629 | 0.86787 | 0.01312 | 0.74009 | 0.01033 | 0.74008 | 0.0098066 |  |  | 26260 | 0.60262 | 0.70357 | 0.006502 | 0.5938 | 0.0037018 | 0.59379 | 0.0040857
|  |  | 1257 | 0.82125 | 0.81107 | 0.010202 | 0.82482 | 0.091231 | 0.82465 | 0.19654 |  |  | 1181 | 0.77189 | 0.74155 | 0.025705 | 0.74569 | 0.021351 | 0.74575 | 0.025433 |  |  | 1405 | 0.82444 | 0.85088 | 0.048329 | 0.84018 | 0.03477 | 0.84027 | 0.024916 |  |  | 1405 | 0.74129 | 0.86767 | 0.057672 | 0.78072 | 0.0082225 | 0.78072 | 0.0089076 |  |  | 68760 | 0.76076 | 0.86787 | 0.01312 | 0.74037 | 0.010334 | 0.74036 | 0.009815 |  |  | 26560 | 0.60697 | 0.70357 | 0.006502 | 0.59421 | 0.003717 | 0.5942 | 0.0040918
|  |  | 1262 | 0.82215 | 0.81216 | 0.010183 | 0.82572 | 0.091331 | 0.82556 | 0.1967 |  |  | 1186 | 0.77381 | 0.74277 | 0.025684 | 0.74685 | 0.021327 | 0.74692 | 0.025403 |  |  | 1410 | 0.82768 | 0.85167 | 0.048173 | 0.84072 | 0.034594 | 0.84081 | 0.024794 |  |  | 1410 | 0.73961 | 0.86813 | 0.057318 | 0.78077 | 0.0082181 | 0.78078 | 0.0088752 |  |  | 69060 | 0.76524 | 0.86787 | 0.01312 | 0.74066 | 0.010339 | 0.74064 | 0.0098234 |  |  | 26860 | 0.60479 | 0.70357 | 0.006502 | 0.59463 | 0.0037323 | 0.59461 | 0.0040978
|  |  | 1267 | 0.82394 | 0.81325 | 0.010164 | 0.82662 | 0.091431 | 0.82646 | 0.19686 |  |  | 1191 | 0.77477 | 0.74399 | 0.025664 | 0.74802 | 0.021302 | 0.74808 | 0.025373 |  |  | 1415 | 0.82552 | 0.85245 | 0.048017 | 0.84126 | 0.03442 | 0.84135 | 0.024673 |  |  | 1415 | 0.73961 | 0.86858 | 0.056966 | 0.78082 | 0.0082138 | 0.78083 | 0.0088437 |  |  | 69360 | 0.763 | 0.86787 | 0.01312 | 0.74094 | 0.010344 | 0.74093 | 0.0098318 |  |  | 27160 | 0.60914 | 0.70357 | 0.006502 | 0.59504 | 0.0037477 | 0.59503 | 0.0041038
|  |  | 1272 | 0.82483 | 0.81433 | 0.010145 | 0.82752 | 0.09153 | 0.82735 | 0.19701 |  |  | 1196 | 0.77573 | 0.7452 | 0.025643 | 0.74917 | 0.021277 | 0.74924 | 0.025342 |  |  | 1420 | 0.82552 | 0.85323 | 0.047861 | 0.84179 | 0.034246 | 0.84189 | 0.024552 |  |  | 1420 | 0.74129 | 0.86904 | 0.056615 | 0.78087 | 0.0082096 | 0.78088 | 0.0088131 |  |  | 69660 | 0.76076 | 0.86787 | 0.01312 | 0.74122 | 0.010348 | 0.74121 | 0.0098402 |  |  | 27460 | 0.60914 | 0.70357 | 0.006502 | 0.59545 | 0.003763 | 0.59544 | 0.0041099
|  |  | 1277 | 0.82483 | 0.8154 | 0.010126 | 0.82841 | 0.091628 | 0.82824 | 0.19717 |  |  | 1201 | 0.77765 | 0.74641 | 0.025621 | 0.75032 | 0.021251 | 0.75039 | 0.025311 |  |  | 1425 | 0.8266 | 0.854 | 0.047705 | 0.84232 | 0.034072 | 0.84242 | 0.024431 |  |  | 1425 | 0.74129 | 0.86949 | 0.056265 | 0.78092 | 0.0082056 | 0.78092 | 0.0087834 |  |  | 69960 | 0.76076 | 0.86787 | 0.01312 | 0.7415 | 0.010353 | 0.74149 | 0.0098486 |  |  | 27760 | 0.60479 | 0.70357 | 0.006502 | 0.59586 | 0.0037784 | 0.59585 | 0.0041161
|  |  | 1282 | 0.82483 | 0.81646 | 0.010107 | 0.82929 | 0.091726 | 0.82913 | 0.19732 |  |  | 1206 | 0.77861 | 0.74761 | 0.0256 | 0.75147 | 0.021225 | 0.75153 | 0.02528 |  |  | 1430 | 0.82552 | 0.85476 | 0.047549 | 0.84285 | 0.033899 | 0.84294 | 0.024311 |  |  | 1430 | 0.74129 | 0.86993 | 0.055917 | 0.78097 | 0.0082017 | 0.78097 | 0.0087546 |  |  | 70260 | 0.763 | 0.86787 | 0.01312 | 0.74179 | 0.010358 | 0.74178 | 0.009857 |  |  | 28060 | 0.60697 | 0.70357 | 0.006502 | 0.59627 | 0.0037939 | 0.59626 | 0.0041222
|  |  | 1287 | 0.82573 | 0.81752 | 0.010088 | 0.83016 | 0.091823 | 0.83 | 0.19747 |  |  | 1211 | 0.78053 | 0.7488 | 0.025577 | 0.7526 | 0.021199 | 0.75267 | 0.025248 |  |  | 1435 | 0.82768 | 0.85552 | 0.047392 | 0.84337 | 0.033726 | 0.84346 | 0.024192 |  |  | 1435 | 0.73961 | 0.87037 | 0.055571 | 0.78101 | 0.008198 | 0.78102 | 0.0087267 |  |  | 70560 | 0.763 | 0.86787 | 0.01312 | 0.74207 | 0.010362 | 0.74206 | 0.0098654 |  |  | 28360 | 0.60262 | 0.70357 | 0.006502 | 0.59668 | 0.0038093 | 0.59667 | 0.0041284
|  |  | 1292 | 0.82663 | 0.81857 | 0.010069 | 0.83103 | 0.091919 | 0.83087 | 0.19762 |  |  | 1216 | 0.78053 | 0.74999 | 0.025555 | 0.75374 | 0.021173 | 0.7538 | 0.025216 |  |  | 1440 | 0.82768 | 0.85628 | 0.047236 | 0.84388 | 0.033554 | 0.84398 | 0.024072 |  |  | 1440 | 0.73793 | 0.8708 | 0.055226 | 0.78106 | 0.0081944 | 0.78107 | 0.0086995 |  |  | 70860 | 0.76524 | 0.86787 | 0.01312 | 0.74235 | 0.010367 | 0.74234 | 0.0098737 |  |  | 28660 | 0.60914 | 0.70357 | 0.006502 | 0.59709 | 0.0038248 | 0.59708 | 0.0041345
|  |  | 1297 | 0.82931 | 0.81962 | 0.010049 | 0.8319 | 0.092015 | 0.83174 | 0.19777 |  |  | 1221 | 0.78053 | 0.75117 | 0.025531 | 0.75486 | 0.021146 | 0.75493 | 0.025183 |  |  | 1445 | 0.82876 | 0.85703 | 0.047079 | 0.8444 | 0.033383 | 0.84449 | 0.023953 |  |  | 1445 | 0.74129 | 0.87124 | 0.054883 | 0.78111 | 0.0081909 | 0.78111 | 0.0086732 |  |  | 71160 | 0.763 | 0.86787 | 0.01312 | 0.74263 | 0.010371 | 0.74262 | 0.0098821 |  |  | 28960 | 0.60697 | 0.70357 | 0.006502 | 0.5975 | 0.0038403 | 0.59749 | 0.0041408
|  |  | 1302 | 0.82931 | 0.82066 | 0.01003 | 0.83275 | 0.09211 | 0.8326 | 0.19791 |  |  | 1226 | 0.78245 | 0.75235 | 0.025508 | 0.75598 | 0.021119 | 0.75605 | 0.02515 |  |  | 1450 | 0.82876 | 0.85777 | 0.046923 | 0.8449 | 0.033212 | 0.845 | 0.023835 |  |  | 1450 | 0.73961 | 0.87166 | 0.054541 | 0.78115 | 0.0081875 | 0.78116 | 0.0086476 |  |  | 71460 | 0.76524 | 0.86787 | 0.01312 | 0.74291 | 0.010376 | 0.7429 | 0.0098905 |  |  | 29260 | 0.60479 | 0.70357 | 0.006502 | 0.59791 | 0.0038558 | 0.5979 | 0.004147
|  |  | 1307 | 0.83111 | 0.82169 | 0.01001 | 0.83361 | 0.092204 | 0.83345 | 0.19805 |  |  | 1231 | 0.78342 | 0.75352 | 0.025484 | 0.75709 | 0.021092 | 0.75716 | 0.025117 |  |  | 1455 | 0.82768 | 0.85851 | 0.046766 | 0.84541 | 0.033042 | 0.8455 | 0.023717 |  |  | 1455 | 0.74297 | 0.87208 | 0.054201 | 0.7812 | 0.0081842 | 0.7812 | 0.0086228 |  |  | 71760 | 0.76524 | 0.86787 | 0.01312 | 0.74319 | 0.010381 | 0.74318 | 0.0098989 |  |  | 29560 | 0.61132 | 0.70357 | 0.006502 | 0.59832 | 0.0038714 | 0.5983 | 0.0041533
|  |  | 1312 | 0.83021 | 0.82272 | 0.0099902 | 0.83445 | 0.092298 | 0.8343 | 0.1982 |  |  | 1236 | 0.78534 | 0.75468 | 0.02546 | 0.7582 | 0.021064 | 0.75827 | 0.025083 |  |  | 1460 | 0.8266 | 0.85925 | 0.04661 | 0.8459 | 0.032872 | 0.846 | 0.023599 |  |  | 1460 | 0.73961 | 0.8725 | 0.053862 | 0.78124 | 0.008181 | 0.78124 | 0.0085988 |  |  | 72060 | 0.76748 | 0.86787 | 0.01312 | 0.74347 | 0.010385 | 0.74346 | 0.0099073 |  |  | 29860 | 0.6135 | 0.70357 | 0.006502 | 0.59872 | 0.0038869 | 0.59871 | 0.0041595
|  |  | 1317 | 0.832 | 0.82374 | 0.0099703 | 0.83529 | 0.092391 | 0.83514 | 0.19834 |  |  | 1241 | 0.78438 | 0.75584 | 0.025435 | 0.7593 | 0.021036 | 0.75937 | 0.025049 |  |  | 1465 | 0.83092 | 0.85998 | 0.046453 | 0.8464 | 0.032703 | 0.84649 | 0.023482 |  |  | 1465 | 0.74129 | 0.87292 | 0.053525 | 0.78128 | 0.008178 | 0.78129 | 0.0085755 |  |  | 72360 | 0.76748 | 0.86787 | 0.01312 | 0.74375 | 0.01039 | 0.74374 | 0.0099156 |  |  | 30160 | 0.61785 | 0.70357 | 0.006502 | 0.59913 | 0.0039025 | 0.59912 | 0.0041658
|  |  | 1322 | 0.83379 | 0.82476 | 0.0099504 | 0.83613 | 0.092483 | 0.83597 | 0.19847 |  |  | 1246 | 0.78534 | 0.75699 | 0.02541 | 0.76039 | 0.021008 | 0.76046 | 0.025015 |  |  | 1470 | 0.82876 | 0.8607 | 0.046297 | 0.84689 | 0.032534 | 0.84698 | 0.023365 |  |  | 1470 | 0.74297 | 0.87333 | 0.053189 | 0.78133 | 0.008175 | 0.78133 | 0.0085529 |  |  | 72660 | 0.76524 | 0.86787 | 0.01312 | 0.74403 | 0.010395 | 0.74402 | 0.009924 |  |  | 30460 | 0.60914 | 0.70357 | 0.006502 | 0.59953 | 0.0039181 | 0.59952 | 0.0041722
|  |  | 1327 | 0.83469 | 0.82577 | 0.0099303 | 0.83696 | 0.092575 | 0.8368 | 0.19861 |  |  | 1251 | 0.78726 | 0.75814 | 0.025385 | 0.76148 | 0.020979 | 0.76155 | 0.02498 |  |  | 1475 | 0.82984 | 0.86142 | 0.04614 | 0.84737 | 0.032366 | 0.84746 | 0.023248 |  |  | 1475 | 0.73961 | 0.87373 | 0.052855 | 0.78137 | 0.0081722 | 0.78137 | 0.0085309 |  |  | 72960 | 0.76972 | 0.86787 | 0.01312 | 0.74431 | 0.010399 | 0.7443 | 0.0099324 |  |  | 30760 | 0.60914 | 0.70357 | 0.006502 | 0.59994 | 0.0039337 | 0.59993 | 0.0041785
|  |  | 1332 | 0.83559 | 0.82678 | 0.0099101 | 0.83778 | 0.092667 | 0.83763 | 0.19874 |  |  | 1256 | 0.79014 | 0.75928 | 0.025359 | 0.76257 | 0.020951 | 0.76264 | 0.024945 |  |  | 1480 | 0.82984 | 0.86214 | 0.045984 | 0.84785 | 0.032199 | 0.84795 | 0.023132 |  |  | 1480 | 0.74297 | 0.87414 | 0.052523 | 0.78141 | 0.0081694 | 0.78141 | 0.0085097 |  |  | 73260 | 0.76524 | 0.86787 | 0.01312 | 0.74459 | 0.010404 | 0.74458 | 0.0099407 |  |  | 31060 | 0.60697 | 0.70357 | 0.006502 | 0.60034 | 0.0039493 | 0.60033 | 0.0041849
|  |  | 1337 | 0.83469 | 0.82778 | 0.0098898 | 0.8386 | 0.092757 | 0.83844 | 0.19888 |  |  | 1261 | 0.78918 | 0.76042 | 0.025333 | 0.76364 | 0.020922 | 0.76371 | 0.02491 |  |  | 1485 | 0.83092 | 0.86285 | 0.045827 | 0.84833 | 0.032032 | 0.84842 | 0.023017 |  |  | 1485 | 0.74297 | 0.87454 | 0.052192 | 0.78145 | 0.0081668 | 0.78145 | 0.0084891 |  |  | 73560 | 0.76524 | 0.86787 | 0.01312 | 0.74487 | 0.010409 | 0.74486 | 0.0099491 |  |  | 31360 | 0.62002 | 0.70357 | 0.006502 | 0.60075 | 0.0039649 | 0.60073 | 0.0041913
|  |  | 1342 | 0.83827 | 0.82877 | 0.0098695 | 0.83941 | 0.092847 | 0.83926 | 0.19901 |  |  | 1266 | 0.7911 | 0.76155 | 0.025306 | 0.76471 | 0.020892 | 0.76479 | 0.024874 |  |  | 1490 | 0.82876 | 0.86355 | 0.045671 | 0.8488 | 0.031866 | 0.84889 | 0.022902 |  |  | 1490 | 0.74129 | 0.87493 | 0.051863 | 0.78149 | 0.0081642 | 0.78149 | 0.0084691 |  |  | 73860 | 0.76076 | 0.86787 | 0.01312 | 0.74515 | 0.010413 | 0.74514 | 0.0099574 |  |  | 31660 | 0.61132 | 0.70357 | 0.006502 | 0.60115 | 0.0039806 | 0.60114 | 0.0041976
|  |  | 1347 | 0.83827 | 0.82976 | 0.009849 | 0.84022 | 0.092937 | 0.84006 | 0.19914 |  |  | 1271 | 0.79014 | 0.76267 | 0.025279 | 0.76578 | 0.020863 | 0.76585 | 0.024838 |  |  | 1495 | 0.82984 | 0.86426 | 0.045514 | 0.84927 | 0.0317 | 0.84936 | 0.022787 |  |  | 1495 | 0.74297 | 0.87532 | 0.051535 | 0.78153 | 0.0081617 | 0.78153 | 0.0084497 |  |  | 74160 | 0.76076 | 0.86787 | 0.01312 | 0.74543 | 0.010418 | 0.74542 | 0.0099658 |  |  | 31960 | 0.61567 | 0.70357 | 0.006502 | 0.60155 | 0.0039962 | 0.60154 | 0.0042041
|  |  | 1352 | 0.83827 | 0.83074 | 0.0098284 | 0.84102 | 0.093026 | 0.84087 | 0.19926 |  |  | 1276 | 0.79206 | 0.76379 | 0.025252 | 0.76684 | 0.020833 | 0.76691 | 0.024802 |  |  | 1500 | 0.83092 | 0.86495 | 0.045358 | 0.84974 | 0.031535 | 0.84983 | 0.022673 |  |  | 1500 | 0.73961 | 0.87571 | 0.051209 | 0.78157 | 0.0081593 | 0.78157 | 0.008431 |  |  | 74460 | 0.76524 | 0.86787 | 0.01312 | 0.74571 | 0.010423 | 0.7457 | 0.0099741 |  |  | 32260 | 0.61567 | 0.70357 | 0.006502 | 0.60195 | 0.0040119 | 0.60194 | 0.0042105
|  |  | 1357 | 0.83917 | 0.83171 | 0.0098078 | 0.84181 | 0.093114 | 0.84166 | 0.19939 |  |  | 1281 | 0.79398 | 0.7649 | 0.025224 | 0.76789 | 0.020803 | 0.76796 | 0.024765 |  |  | 1505 | 0.83092 | 0.86564 | 0.045201 | 0.8502 | 0.031371 | 0.85029 | 0.022559 |  |  | 1505 | 0.74633 | 0.87609 | 0.050884 | 0.78161 | 0.008157 | 0.78161 | 0.0084128 |  |  | 74760 | 0.76076 | 0.86787 | 0.01312 | 0.74598 | 0.010427 | 0.74597 | 0.0099825 |  |  | 32560 | 0.6135 | 0.70357 | 0.006502 | 0.60235 | 0.0040275 | 0.60234 | 0.004217
|  |  | 1362 | 0.84096 | 0.83268 | 0.009787 | 0.8426 | 0.093202 | 0.84245 | 0.19951 |  |  | 1286 | 0.79494 | 0.76601 | 0.025196 | 0.76894 | 0.020772 | 0.76901 | 0.024728 |  |  | 1510 | 0.832 | 0.86633 | 0.045045 | 0.85066 | 0.031207 | 0.85074 | 0.022445 |  |  | 1510 | 0.74297 | 0.87647 | 0.050561 | 0.78164 | 0.0081548 | 0.78164 | 0.0083952 |  |  | 75060 | 0.76972 | 0.86787 | 0.01312 | 0.74626 | 0.010432 | 0.74625 | 0.0099908 |  |  | 32860 | 0.6135 | 0.70357 | 0.006502 | 0.60275 | 0.0040432 | 0.60274 | 0.0042234
|  |  | 1367 | 0.84186 | 0.83365 | 0.0097662 | 0.84339 | 0.093289 | 0.84324 | 0.19963 |  |  | 1291 | 0.79494 | 0.76711 | 0.025168 | 0.76998 | 0.020742 | 0.77006 | 0.024691 |  |  | 1515 | 0.82984 | 0.86701 | 0.044889 | 0.85111 | 0.031044 | 0.8512 | 0.022332 |  |  | 1515 | 0.74633 | 0.87685 | 0.05024 | 0.78168 | 0.0081526 | 0.78168 | 0.0083781 |  |  | 75360 | 0.76076 | 0.86787 | 0.01312 | 0.74654 | 0.010436 | 0.74653 | 0.0099991 |  |  | 33160 | 0.62002 | 0.70357 | 0.006502 | 0.60315 | 0.0040589 | 0.60314 | 0.0042299
|  |  | 1372 | 0.84186 | 0.83461 | 0.0097453 | 0.84417 | 0.093376 | 0.84402 | 0.19976 |  |  | 1296 | 0.79782 | 0.76821 | 0.025139 | 0.77102 | 0.020711 | 0.77109 | 0.024653 |  |  | 1520 | 0.832 | 0.86769 | 0.044732 | 0.85156 | 0.030881 | 0.85164 | 0.02222 |  |  | 1520 | 0.73961 | 0.87722 | 0.04992 | 0.78172 | 0.0081506 | 0.78172 | 0.0083615 |  |  | 75660 | 0.76524 | 0.86787 | 0.01312 | 0.74682 | 0.010441 | 0.74681 | 0.010007 |  |  | 33460 | 0.61785 | 0.70357 | 0.006502 | 0.60355 | 0.0040746 | 0.60354 | 0.0042364
|  |  | 1377 | 0.84365 | 0.83556 | 0.0097243 | 0.84494 | 0.093462 | 0.8448 | 0.19987 |  |  | 1301 | 0.79686 | 0.7693 | 0.02511 | 0.77205 | 0.02068 | 0.77212 | 0.024615 |  |  | 1525 | 0.83307 | 0.86836 | 0.044576 | 0.852 | 0.030719 | 0.85209 | 0.022108 |  |  | 1525 | 0.74297 | 0.87759 | 0.049602 | 0.78175 | 0.0081486 | 0.78175 | 0.0083455 |  |  | 75960 | 0.76524 | 0.86787 | 0.01312 | 0.74709 | 0.010446 | 0.74708 | 0.010016 |  |  | 33760 | 0.61567 | 0.70357 | 0.006502 | 0.60395 | 0.0040902 | 0.60394 | 0.0042429
|  |  | 1382 | 0.84455 | 0.83651 | 0.0097032 | 0.84571 | 0.093547 | 0.84557 | 0.19999 |  |  | 1306 | 0.79782 | 0.77038 | 0.025081 | 0.77308 | 0.020648 | 0.77315 | 0.024577 |  |  | 1530 | 0.83092 | 0.86903 | 0.04442 | 0.85244 | 0.030558 | 0.85253 | 0.021996 |  |  | 1530 | 0.74129 | 0.87795 | 0.049285 | 0.78179 | 0.0081466 | 0.78179 | 0.00833 |  |  | 76260 | 0.763 | 0.86787 | 0.01312 | 0.74737 | 0.01045 | 0.74736 | 0.010024 |  |  | 34060 | 0.61567 | 0.70357 | 0.006502 | 0.60434 | 0.0041059 | 0.60433 | 0.0042494
|  |  | 1387 | 0.84544 | 0.83745 | 0.0096821 | 0.84647 | 0.093632 | 0.84633 | 0.20011 |  |  | 1311 | 0.79974 | 0.77146 | 0.025051 | 0.7741 | 0.020617 | 0.77417 | 0.024539 |  |  | 1535 | 0.832 | 0.86969 | 0.044264 | 0.85288 | 0.030397 | 0.85297 | 0.021885 |  |  | 1535 | 0.74297 | 0.87831 | 0.04897 | 0.78182 | 0.0081448 | 0.78182 | 0.008315 |  |  | 76560 | 0.76524 | 0.86787 | 0.01312 | 0.74764 | 0.010455 | 0.74763 | 0.010032 |  |  | 34360 | 0.61567 | 0.70357 | 0.006502 | 0.60474 | 0.0041216 | 0.60473 | 0.004256
|  |  | 1392 | 0.84544 | 0.83839 | 0.0096608 | 0.84723 | 0.093717 | 0.84709 | 0.20022 |  |  | 1316 | 0.8007 | 0.77254 | 0.025021 | 0.77511 | 0.020585 | 0.77518 | 0.0245 |  |  | 1540 | 0.832 | 0.87035 | 0.044108 | 0.85331 | 0.030237 | 0.8534 | 0.021774 |  |  | 1540 | 0.73961 | 0.87867 | 0.048657 | 0.78186 | 0.008143 | 0.78186 | 0.0083004 |  |  | 76860 | 0.76524 | 0.86787 | 0.01312 | 0.74792 | 0.01046 | 0.74791 | 0.010041 |  |  | 34660 | 0.61785 | 0.70357 | 0.006502 | 0.60514 | 0.0041373 | 0.60513 | 0.0042625
|  |  | 1397 | 0.84723 | 0.83932 | 0.0096395 | 0.84799 | 0.093801 | 0.84785 | 0.20033 |  |  | 1321 | 0.8007 | 0.77361 | 0.024991 | 0.77612 | 0.020553 | 0.77619 | 0.024461 |  |  | 1545 | 0.83415 | 0.87101 | 0.043952 | 0.85374 | 0.030077 | 0.85383 | 0.021664 |  |  | 1545 | 0.74297 | 0.87903 | 0.048345 | 0.78189 | 0.0081412 | 0.78189 | 0.0082863 |  |  | 77160 | 0.76748 | 0.86787 | 0.01312 | 0.74819 | 0.010464 | 0.74818 | 0.010049 |  |  | 34960 | 0.62002 | 0.70357 | 0.006502 | 0.60553 | 0.004153 | 0.60552 | 0.0042691
|  |  | 1402 | 0.84723 | 0.84025 | 0.0096181 | 0.84874 | 0.093884 | 0.8486 | 0.20044 |  |  | 1326 | 0.80166 | 0.77467 | 0.02496 | 0.77712 | 0.02052 | 0.7772 | 0.024422 |  |  | 1550 | 0.83415 | 0.87166 | 0.043796 | 0.85417 | 0.029918 | 0.85425 | 0.021554 |  |  | 1550 | 0.74802 | 0.87938 | 0.048034 | 0.78192 | 0.0081395 | 0.78192 | 0.0082727 |  |  | 77460 | 0.77195 | 0.86787 | 0.01312 | 0.74847 | 0.010469 | 0.74846 | 0.010057 |  |  | 35260 | 0.62437 | 0.70357 | 0.006502 | 0.60593 | 0.0041686 | 0.60592 | 0.0042757
|  |  | 1407 | 0.84723 | 0.84117 | 0.0095967 | 0.84948 | 0.093967 | 0.84934 | 0.20055 |  |  | 1331 | 0.80455 | 0.77573 | 0.024929 | 0.77812 | 0.020488 | 0.7782 | 0.024382 |  |  | 1555 | 0.83307 | 0.8723 | 0.043641 | 0.85459 | 0.02976 | 0.85468 | 0.021445 |  |  | 1555 | 0.74465 | 0.87972 | 0.047726 | 0.78196 | 0.0081379 | 0.78195 | 0.0082595 |  |  | 77760 | 0.77195 | 0.86787 | 0.01312 | 0.74874 | 0.010474 | 0.74873 | 0.010066 |  |  | 35560 | 0.6222 | 0.70357 | 0.006502 | 0.60632 | 0.0041843 | 0.60631 | 0.0042823
|  |  | 1412 | 0.84992 | 0.84209 | 0.0095751 | 0.85022 | 0.094049 | 0.85008 | 0.20066 |  |  | 1336 | 0.80455 | 0.77678 | 0.024898 | 0.77912 | 0.020455 | 0.77919 | 0.024343 |  |  | 1560 | 0.83415 | 0.87294 | 0.043485 | 0.85501 | 0.029602 | 0.85509 | 0.021336 |  |  | 1560 | 0.74465 | 0.88007 | 0.047418 | 0.78199 | 0.0081364 | 0.78199 | 0.0082467 |  |  | 78060 | 0.77195 | 0.86787 | 0.01312 | 0.74902 | 0.010478 | 0.74901 | 0.010074 |  |  | 35860 | 0.6222 | 0.70357 | 0.006502 | 0.60671 | 0.0042 | 0.6067 | 0.0042889
|  |  | 1417 | 0.85082 | 0.843 | 0.0095535 | 0.85095 | 0.094131 | 0.85082 | 0.20077 |  |  | 1341 | 0.80551 | 0.77783 | 0.024866 | 0.7801 | 0.020422 | 0.78018 | 0.024302 |  |  | 1565 | 0.83415 | 0.87358 | 0.04333 | 0.85542 | 0.029445 | 0.85551 | 0.021228 |  |  | 1565 | 0.74297 | 0.88041 | 0.047113 | 0.78202 | 0.0081349 | 0.78202 | 0.0082343 |  |  | 78360 | 0.76524 | 0.86787 | 0.01312 | 0.74929 | 0.010483 | 0.74928 | 0.010082 |  |  | 36160 | 0.60914 | 0.70357 | 0.006502 | 0.60711 | 0.0042156 | 0.6071 | 0.0042955
|  |  | 1422 | 0.84992 | 0.8439 | 0.0095319 | 0.85168 | 0.094212 | 0.85155 | 0.20087 |  |  | 1346 | 0.80647 | 0.77888 | 0.024834 | 0.78108 | 0.020389 | 0.78116 | 0.024262 |  |  | 1570 | 0.83415 | 0.87421 | 0.043174 | 0.85584 | 0.029289 | 0.85592 | 0.02112 |  |  | 1570 | 0.74465 | 0.88075 | 0.046809 | 0.78205 | 0.0081334 | 0.78205 | 0.0082223 |  |  | 78660 | 0.76524 | 0.86787 | 0.01312 | 0.74956 | 0.010488 | 0.74955 | 0.01009 |  |  | 36460 | 0.6222 | 0.70357 | 0.006502 | 0.6075 | 0.0042313 | 0.60749 | 0.0043021
|  |  | 1427 | 0.85082 | 0.8448 | 0.0095101 | 0.85241 | 0.094293 | 0.85227 | 0.20098 |  |  | 1351 | 0.80647 | 0.77991 | 0.024802 | 0.78206 | 0.020356 | 0.78213 | 0.024222 |  |  | 1575 | 0.83307 | 0.87484 | 0.043019 | 0.85624 | 0.029133 | 0.85633 | 0.021012 |  |  | 1575 | 0.74297 | 0.88108 | 0.046506 | 0.78208 | 0.008132 | 0.78208 | 0.0082107 |  |  | 78960 | 0.76748 | 0.86787 | 0.01312 | 0.74984 | 0.010492 | 0.74983 | 0.010099 |  |  | 36760 | 0.62002 | 0.70357 | 0.006502 | 0.60789 | 0.0042469 | 0.60788 | 0.0043087
|  |  | 1432 | 0.85261 | 0.8457 | 0.0094883 | 0.85313 | 0.094373 | 0.85299 | 0.20108 |  |  | 1356 | 0.80647 | 0.78095 | 0.024769 | 0.78303 | 0.020322 | 0.78311 | 0.024181 |  |  | 1580 | 0.83415 | 0.87547 | 0.042864 | 0.85665 | 0.028978 | 0.85673 | 0.020905 |  |  | 1580 | 0.74465 | 0.88141 | 0.046205 | 0.78211 | 0.0081307 | 0.78211 | 0.0081995 |  |  | 79260 | 0.76524 | 0.86787 | 0.01312 | 0.75011 | 0.010497 | 0.7501 | 0.010107 |  |  | 37060 | 0.62437 | 0.70357 | 0.006502 | 0.60828 | 0.0042625 | 0.60827 | 0.0043154
|  |  | 1437 | 0.85171 | 0.84658 | 0.0094664 | 0.85384 | 0.094453 | 0.85371 | 0.20118 |  |  | 1361 | 0.80839 | 0.78197 | 0.024737 | 0.784 | 0.020288 | 0.78407 | 0.02414 |  |  | 1585 | 0.83523 | 0.87609 | 0.042709 | 0.85705 | 0.028824 | 0.85713 | 0.020799 |  |  | 1585 | 0.74465 | 0.88174 | 0.045906 | 0.78214 | 0.0081294 | 0.78214 | 0.0081886 |  |  | 79560 | 0.77643 | 0.86787 | 0.01312 | 0.75038 | 0.010502 | 0.75037 | 0.010115 |  |  | 37360 | 0.6222 | 0.70357 | 0.006502 | 0.60867 | 0.0042782 | 0.60866 | 0.004322
|  |  | 1442 | 0.8535 | 0.84747 | 0.0094445 | 0.85455 | 0.094532 | 0.85442 | 0.20128 |  |  | 1366 | 0.81031 | 0.783 | 0.024703 | 0.78496 | 0.020254 | 0.78503 | 0.024098 |  |  | 1590 | 0.83415 | 0.8767 | 0.042555 | 0.85745 | 0.02867 | 0.85753 | 0.020693 |  |  | 1590 | 0.74465 | 0.88206 | 0.045608 | 0.78217 | 0.0081281 | 0.78217 | 0.0081781 |  |  | 79860 | 0.77195 | 0.86787 | 0.01312 | 0.75066 | 0.010506 | 0.75065 | 0.010123 |  |  | 37660 | 0.6135 | 0.70357 | 0.006502 | 0.60906 | 0.0042938 | 0.60905 | 0.0043287
|  |  | 1447 | 0.8544 | 0.84835 | 0.0094225 | 0.85526 | 0.094611 | 0.85513 | 0.20137 |  |  | 1371 | 0.81127 | 0.78401 | 0.02467 | 0.78591 | 0.02022 | 0.78599 | 0.024057 |  |  | 1595 | 0.83523 | 0.87731 | 0.0424 | 0.85784 | 0.028517 | 0.85792 | 0.020587 |  |  | 1595 | 0.74633 | 0.88238 | 0.045312 | 0.7822 | 0.0081269 | 0.7822 | 0.0081679 |  |  | 80160 | 0.77195 | 0.86787 | 0.01312 | 0.75093 | 0.010511 | 0.75092 | 0.010132 |  |  | 37960 | 0.62002 | 0.70357 | 0.006502 | 0.60945 | 0.0043094 | 0.60944 | 0.0043353
|  |  | 1452 | 0.8553 | 0.84922 | 0.0094004 | 0.85596 | 0.094689 | 0.85583 | 0.20147 |  |  | 1376 | 0.81127 | 0.78502 | 0.024636 | 0.78686 | 0.020186 | 0.78694 | 0.024015 |  |  | 1600 | 0.83415 | 0.87792 | 0.042245 | 0.85823 | 0.028364 | 0.85831 | 0.020482 |  |  | 1600 | 0.74633 | 0.8827 | 0.045017 | 0.78223 | 0.0081257 | 0.78223 | 0.0081581 |  |  | 80460 | 0.76972 | 0.86787 | 0.01312 | 0.7512 | 0.010516 | 0.75119 | 0.01014 |  |  | 38260 | 0.6222 | 0.70357 | 0.006502 | 0.60983 | 0.004325 | 0.60983 | 0.004342
|  |  | 1457 | 0.8553 | 0.85009 | 0.0093783 | 0.85666 | 0.094767 | 0.85653 | 0.20156 |  |  | 1381 | 0.81319 | 0.78603 | 0.024602 | 0.78781 | 0.020151 | 0.78788 | 0.023973 |  |  | 1605 | 0.83631 | 0.87853 | 0.042091 | 0.85862 | 0.028212 | 0.8587 | 0.020377 |  |  | 1605 | 0.74129 | 0.88302 | 0.044724 | 0.78226 | 0.0081246 | 0.78226 | 0.0081485 |  |  | 80760 | 0.76748 | 0.86787 | 0.01312 | 0.75147 | 0.01052 | 0.75146 | 0.010148 |  |  | 38560 | 0.62437 | 0.70357 | 0.006502 | 0.61022 | 0.0043406 | 0.61021 | 0.0043487
|  |  | 1462 | 0.85709 | 0.85096 | 0.0093561 | 0.85735 | 0.094844 | 0.85722 | 0.20165 |  |  | 1386 | 0.81223 | 0.78703 | 0.024568 | 0.78875 | 0.020116 | 0.78882 | 0.023931 |  |  | 1610 | 0.83523 | 0.87912 | 0.041937 | 0.859 | 0.028061 | 0.85908 | 0.020273 |  |  | 1610 | 0.74465 | 0.88333 | 0.044433 | 0.78229 | 0.0081235 | 0.78228 | 0.0081393 |  |  | 81060 | 0.76972 | 0.86787 | 0.01312 | 0.75174 | 0.010525 | 0.75173 | 0.010156 |  |  | 38860 | 0.62655 | 0.70357 | 0.006502 | 0.61061 | 0.0043561 | 0.6106 | 0.0043554
|  |  | 1467 | 0.85888 | 0.85181 | 0.0093339 | 0.85804 | 0.094921 | 0.85791 | 0.20175 |  |  | 1391 | 0.81415 | 0.78803 | 0.024534 | 0.78968 | 0.020081 | 0.78976 | 0.023888 |  |  | 1615 | 0.83631 | 0.87972 | 0.041783 | 0.85938 | 0.02791 | 0.85946 | 0.020169 |  |  | 1615 | 0.74633 | 0.88364 | 0.044143 | 0.78232 | 0.0081225 | 0.78231 | 0.0081304 |  |  | 81360 | 0.77195 | 0.86787 | 0.01312 | 0.75201 | 0.01053 | 0.752 | 0.010165 |  |  | 39160 | 0.63307 | 0.70357 | 0.006502 | 0.61099 | 0.0043717 | 0.61099 | 0.004362
|  |  | 1472 | 0.85888 | 0.85267 | 0.0093116 | 0.85872 | 0.094997 | 0.8586 | 0.20184 |  |  | 1396 | 0.81511 | 0.78902 | 0.024499 | 0.79061 | 0.020046 | 0.79069 | 0.023846 |  |  | 1620 | 0.83523 | 0.88031 | 0.041629 | 0.85976 | 0.02776 | 0.85984 | 0.020066 |  |  | 1620 | 0.74465 | 0.88395 | 0.043855 | 0.78234 | 0.0081215 | 0.78234 | 0.0081218 |  |  | 81660 | 0.77195 | 0.86787 | 0.01312 | 0.75228 | 0.010534 | 0.75227 | 0.010173 |  |  | 39460 | 0.62872 | 0.70357 | 0.006502 | 0.61138 | 0.0043872 | 0.61137 | 0.0043687
|  |  | 1477 | 0.85798 | 0.85352 | 0.0092893 | 0.8594 | 0.095073 | 0.85928 | 0.20192 |  |  | 1401 | 0.81703 | 0.79001 | 0.024464 | 0.79154 | 0.020011 | 0.79161 | 0.023803 |  |  | 1625 | 0.83739 | 0.8809 | 0.041476 | 0.86013 | 0.027611 | 0.86021 | 0.019963 |  |  | 1625 | 0.74633 | 0.88425 | 0.043568 | 0.78237 | 0.0081205 | 0.78236 | 0.0081135 |  |  | 81960 | 0.77643 | 0.86787 | 0.01312 | 0.75255 | 0.010539 | 0.75254 | 0.010181 |  |  | 39760 | 0.62872 | 0.70357 | 0.006502 | 0.61176 | 0.0044028 | 0.61176 | 0.0043754
|  |  | 1482 | 0.86067 | 0.85436 | 0.0092669 | 0.86007 | 0.095149 | 0.85995 | 0.20201 |  |  | 1406 | 0.81703 | 0.79099 | 0.024429 | 0.79246 | 0.019975 | 0.79253 | 0.02376 |  |  | 1630 | 0.83631 | 0.88148 | 0.041322 | 0.8605 | 0.027462 | 0.86058 | 0.019861 |  |  | 1630 | 0.74633 | 0.88455 | 0.043283 | 0.7824 | 0.0081196 | 0.78239 | 0.0081054 |  |  | 82260 | 0.77195 | 0.86787 | 0.01312 | 0.75282 | 0.010544 | 0.75281 | 0.010189 |  |  | 40060 | 0.62655 | 0.70357 | 0.006502 | 0.61215 | 0.0044183 | 0.61214 | 0.0043821
|  |  | 1487 | 0.86067 | 0.8552 | 0.0092445 | 0.86074 | 0.095224 | 0.86062 | 0.2021 |  |  | 1411 | 0.81703 | 0.79197 | 0.024393 | 0.79337 | 0.01994 | 0.79345 | 0.023716 |  |  | 1635 | 0.83739 | 0.88206 | 0.041169 | 0.86087 | 0.027314 | 0.86095 | 0.019759 |  |  | 1635 | 0.74633 | 0.88485 | 0.042999 | 0.78242 | 0.0081187 | 0.78242 | 0.0080976 |  |  | 82560 | 0.77195 | 0.86787 | 0.01312 | 0.75309 | 0.010548 | 0.75308 | 0.010197 |  |  | 40360 | 0.62655 | 0.70357 | 0.006502 | 0.61253 | 0.0044338 | 0.61252 | 0.0043889
|  |  | 1492 | 0.86067 | 0.85604 | 0.009222 | 0.86141 | 0.095298 | 0.86129 | 0.20218 |  |  | 1416 | 0.81799 | 0.79294 | 0.024357 | 0.79428 | 0.019904 | 0.79436 | 0.023673 |  |  | 1640 | 0.83523 | 0.88264 | 0.041016 | 0.86123 | 0.027167 | 0.86131 | 0.019658 |  |  | 1640 | 0.7497 | 0.88514 | 0.042717 | 0.78245 | 0.0081179 | 0.78244 | 0.0080901 |  |  | 82860 | 0.77195 | 0.86787 | 0.01312 | 0.75336 | 0.010553 | 0.75335 | 0.010206 |  |  | 40660 | 0.63307 | 0.70357 | 0.006502 | 0.61292 | 0.0044492 | 0.61291 | 0.0043956
|  |  | 1497 | 0.86246 | 0.85687 | 0.0091994 | 0.86207 | 0.095372 | 0.86195 | 0.20226 |  |  | 1421 | 0.81991 | 0.79391 | 0.024321 | 0.79519 | 0.019868 | 0.79526 | 0.023629 |  |  | 1645 | 0.83847 | 0.88321 | 0.040863 | 0.86159 | 0.02702 | 0.86167 | 0.019557 |  |  | 1645 | 0.74465 | 0.88543 | 0.042436 | 0.78248 | 0.008117 | 0.78247 | 0.0080828 |  |  | 83160 | 0.77419 | 0.86787 | 0.01312 | 0.75363 | 0.010558 | 0.75362 | 0.010214 |  |  | 40960 | 0.62872 | 0.70357 | 0.006502 | 0.6133 | 0.0044647 | 0.61329 | 0.0044023
|  |  | 1502 | 0.86246 | 0.85769 | 0.0091768 | 0.86273 | 0.095446 | 0.86261 | 0.20235 |  |  | 1426 | 0.81991 | 0.79487 | 0.024285 | 0.79609 | 0.019832 | 0.79616 | 0.023585 |  |  | 1650 | 0.83847 | 0.88377 | 0.04071 | 0.86195 | 0.026874 | 0.86203 | 0.019457 |  |  | 1650 | 0.74802 | 0.88572 | 0.042157 | 0.7825 | 0.0081162 | 0.78249 | 0.0080757 |  |  | 83460 | 0.76972 | 0.86787 | 0.01312 | 0.7539 | 0.010562 | 0.75389 | 0.010222 |  |  | 41260 | 0.6309 | 0.70357 | 0.006502 | 0.61368 | 0.0044801 | 0.61367 | 0.004409
|  |  | 1507 | 0.86426 | 0.85851 | 0.0091542 | 0.86338 | 0.095519 | 0.86326 | 0.20243 |  |  | 1431 | 0.82087 | 0.79583 | 0.024249 | 0.79698 | 0.019795 | 0.79706 | 0.023541 |  |  | 1655 | 0.83847 | 0.88434 | 0.040558 | 0.8623 | 0.026729 | 0.86238 | 0.019357 |  |  | 1655 | 0.74465 | 0.88601 | 0.04188 | 0.78253 | 0.0081155 | 0.78252 | 0.0080689 |  |  | 83760 | 0.77867 | 0.86787 | 0.01312 | 0.75417 | 0.010567 | 0.75416 | 0.01023 |  |  | 41560 | 0.62872 | 0.70357 | 0.006502 | 0.61406 | 0.0044956 | 0.61405 | 0.0044157
|  |  | 1512 | 0.86515 | 0.85933 | 0.0091315 | 0.86403 | 0.095591 | 0.86391 | 0.20251 |  |  | 1436 | 0.82279 | 0.79678 | 0.024212 | 0.79787 | 0.019759 | 0.79795 | 0.023497 |  |  | 1660 | 0.83847 | 0.8849 | 0.040406 | 0.86266 | 0.026584 | 0.86273 | 0.019257 |  |  | 1660 | 0.74802 | 0.88629 | 0.041604 | 0.78255 | 0.0081147 | 0.78254 | 0.0080623 |  |  | 84060 | 0.77195 | 0.86787 | 0.01312 | 0.75443 | 0.010572 | 0.75443 | 0.010238 |  |  | 41860 | 0.62655 | 0.70357 | 0.006502 | 0.61444 | 0.004511 | 0.61443 | 0.0044225
|  |  | 1517 | 0.86336 | 0.86014 | 0.0091088 | 0.86468 | 0.095663 | 0.86456 | 0.20258 |  |  | 1441 | 0.82279 | 0.79773 | 0.024175 | 0.79876 | 0.019722 | 0.79884 | 0.023452 |  |  | 1665 | 0.83739 | 0.88545 | 0.040254 | 0.863 | 0.02644 | 0.86308 | 0.019159 |  |  | 1665 | 0.74465 | 0.88657 | 0.04133 | 0.78257 | 0.008114 | 0.78257 | 0.008056 |  |  | 84360 | 0.77643 | 0.86787 | 0.01312 | 0.7547 | 0.010576 | 0.75469 | 0.010246 |  |  | 42160 | 0.6309 | 0.70357 | 0.006502 | 0.61482 | 0.0045264 | 0.61481 | 0.0044292
|  |  | 1522 | 0.86515 | 0.86094 | 0.0090861 | 0.86532 | 0.095735 | 0.8652 | 0.20266 |  |  | 1446 | 0.82279 | 0.79867 | 0.024138 | 0.79964 | 0.019686 | 0.79972 | 0.023408 |  |  | 1670 | 0.83739 | 0.88601 | 0.040102 | 0.86335 | 0.026296 | 0.86343 | 0.01906 |  |  | 1670 | 0.74633 | 0.88685 | 0.041057 | 0.7826 | 0.0081133 | 0.78259 | 0.0080498 |  |  | 84660 | 0.78091 | 0.86787 | 0.01312 | 0.75497 | 0.010581 | 0.75496 | 0.010254 |  |  | 42460 | 0.6309 | 0.70357 | 0.006502 | 0.6152 | 0.0045417 | 0.61519 | 0.0044359
|  |  | 1527 | 0.86694 | 0.86174 | 0.0090633 | 0.86595 | 0.095807 | 0.86584 | 0.20273 |  |  | 1451 | 0.82471 | 0.79961 | 0.0241 | 0.80051 | 0.019649 | 0.80059 | 0.023363 |  |  | 1675 | 0.83847 | 0.88656 | 0.03995 | 0.86369 | 0.026153 | 0.86377 | 0.018962 |  |  | 1675 | 0.74465 | 0.88712 | 0.040785 | 0.78262 | 0.0081127 | 0.78261 | 0.0080439 |  |  | 84960 | 0.76972 | 0.86787 | 0.01312 | 0.75524 | 0.010586 | 0.75523 | 0.010263 |  |  | 42760 | 0.63307 | 0.70357 | 0.006502 | 0.61558 | 0.0045571 | 0.61557 | 0.0044427
|  |  | 1532 | 0.86694 | 0.86254 | 0.0090404 | 0.86659 | 0.095878 | 0.86647 | 0.20281 |  |  | 1456 | 0.82471 | 0.80055 | 0.024062 | 0.80139 | 0.019612 | 0.80146 | 0.023318 |  |  | 1680 | 0.83955 | 0.8871 | 0.039799 | 0.86403 | 0.026011 | 0.86411 | 0.018865 |  |  | 1680 | 0.74465 | 0.88739 | 0.040516 | 0.78264 | 0.0081121 | 0.78264 | 0.0080381 |  |  | 85260 | 0.76972 | 0.86787 | 0.01312 | 0.7555 | 0.01059 | 0.75549 | 0.010271 |  |  | 43060 | 0.62872 | 0.70357 | 0.006502 | 0.61595 | 0.0045724 | 0.61595 | 0.0044494
|  |  | 1537 | 0.86874 | 0.86333 | 0.0090176 | 0.86722 | 0.095948 | 0.8671 | 0.20288 |  |  | 1461 | 0.82664 | 0.80148 | 0.024025 | 0.80225 | 0.019574 | 0.80233 | 0.023272 |  |  | 1685 | 0.83847 | 0.88764 | 0.039648 | 0.86437 | 0.02587 | 0.86444 | 0.018768 |  |  | 1685 | 0.74633 | 0.88766 | 0.040247 | 0.78267 | 0.0081115 | 0.78266 | 0.0080326 |  |  | 85560 | 0.77195 | 0.86787 | 0.01312 | 0.75577 | 0.010595 | 0.75576 | 0.010279 |  |  | 43360 | 0.63307 | 0.70357 | 0.006502 | 0.61633 | 0.0045877 | 0.61632 | 0.0044561
|  |  | 1542 | 0.86784 | 0.86412 | 0.0089947 | 0.86784 | 0.096018 | 0.86773 | 0.20295 |  |  | 1466 | 0.8276 | 0.8024 | 0.023986 | 0.80311 | 0.019537 | 0.80319 | 0.023227 |  |  | 1690 | 0.83739 | 0.88818 | 0.039497 | 0.8647 | 0.025729 | 0.86478 | 0.018671 |  |  | 1690 | 0.74802 | 0.88793 | 0.039981 | 0.78269 | 0.0081109 | 0.78268 | 0.0080272 |  |  | 85860 | 0.77419 | 0.86787 | 0.01312 | 0.75604 | 0.0106 | 0.75603 | 0.010287 |  |  | 43660 | 0.62872 | 0.70357 | 0.006502 | 0.61671 | 0.0046029 | 0.6167 | 0.0044629
|  |  | 1547 | 0.86874 | 0.8649 | 0.0089717 | 0.86846 | 0.096088 | 0.86835 | 0.20302 |  |  | 1471 | 0.8276 | 0.80332 | 0.023948 | 0.80397 | 0.019499 | 0.80405 | 0.023182 |  |  | 1695 | 0.83955 | 0.88871 | 0.039346 | 0.86503 | 0.025589 | 0.86511 | 0.018575 |  |  | 1695 | 0.74802 | 0.88819 | 0.039716 | 0.78271 | 0.0081103 | 0.7827 | 0.008022 |  |  | 86160 | 0.76524 | 0.86787 | 0.01312 | 0.7563 | 0.010604 | 0.75629 | 0.010295 |  |  | 43960 | 0.63525 | 0.70357 | 0.006502 | 0.61708 | 0.0046182 | 0.61708 | 0.0044696
|  |  | 1552 | 0.87142 | 0.86568 | 0.0089487 | 0.86908 | 0.096157 | 0.86897 | 0.20309 |  |  | 1476 | 0.82856 | 0.80424 | 0.02391 | 0.80482 | 0.019462 | 0.8049 | 0.023136 |  |  | 1700 | 0.83847 | 0.88924 | 0.039196 | 0.86536 | 0.025449 | 0.86543 | 0.01848 |  |  | 1700 | 0.74802 | 0.88845 | 0.039452 | 0.78274 | 0.0081098 | 0.78273 | 0.008017 |  |  | 86460 | 0.76748 | 0.86787 | 0.01312 | 0.75657 | 0.010609 | 0.75656 | 0.010303 |  |  | 44260 | 0.63525 | 0.70357 | 0.006502 | 0.61746 | 0.0046334 | 0.61745 | 0.0044763
|  |  | 1557 | 0.87053 | 0.86646 | 0.0089257 | 0.86969 | 0.096226 | 0.86958 | 0.20316 |  |  | 1481 | 0.82856 | 0.80515 | 0.023871 | 0.80567 | 0.019424 | 0.80575 | 0.02309 |  |  | 1705 | 0.83955 | 0.88977 | 0.039045 | 0.86568 | 0.025311 | 0.86576 | 0.018384 |  |  | 1705 | 0.74633 | 0.88871 | 0.03919 | 0.78276 | 0.0081093 | 0.78275 | 0.0080122 |  |  | 86760 | 0.77195 | 0.86787 | 0.01312 | 0.75683 | 0.010614 | 0.75682 | 0.010311 |  |  | 44560 | 0.62872 | 0.70357 | 0.006502 | 0.61783 | 0.0046486 | 0.61783 | 0.0044831
|  |  | 1562 | 0.87053 | 0.86722 | 0.0089027 | 0.8703 | 0.096294 | 0.87019 | 0.20322 |  |  | 1486 | 0.83048 | 0.80605 | 0.023832 | 0.80651 | 0.019386 | 0.80659 | 0.023044 |  |  | 1710 | 0.83955 | 0.89029 | 0.038895 | 0.86601 | 0.025172 | 0.86608 | 0.01829 |  |  | 1710 | 0.74802 | 0.88897 | 0.038929 | 0.78278 | 0.0081088 | 0.78277 | 0.0080075 |  |  | 87060 | 0.76748 | 0.86787 | 0.01312 | 0.7571 | 0.010618 | 0.75709 | 0.010319 |  |  | 44860 | 0.63307 | 0.70357 | 0.006502 | 0.61821 | 0.0046638 | 0.6182 | 0.0044898
|  |  | 1567 | 0.87232 | 0.86799 | 0.0088796 | 0.87091 | 0.096362 | 0.8708 | 0.20329 |  |  | 1491 | 0.83144 | 0.80696 | 0.023793 | 0.80735 | 0.019348 | 0.80743 | 0.022998 |  |  | 1715 | 0.83847 | 0.89081 | 0.038746 | 0.86633 | 0.025035 | 0.8664 | 0.018196 |  |  | 1715 | 0.74633 | 0.88922 | 0.03867 | 0.7828 | 0.0081083 | 0.78279 | 0.008003 |  |  | 87360 | 0.77195 | 0.86787 | 0.01312 | 0.75736 | 0.010623 | 0.75735 | 0.010327 |  |  | 45160 | 0.64178 | 0.70357 | 0.006502 | 0.61858 | 0.004679 | 0.61857 | 0.0044965
|  |  | 1572 | 0.87232 | 0.86875 | 0.0088565 | 0.87151 | 0.09643 | 0.8714 | 0.20335 |  |  | 1496 | 0.83144 | 0.80785 | 0.023753 | 0.80819 | 0.01931 | 0.80826 | 0.022951 |  |  | 1720 | 0.83955 | 0.89133 | 0.038596 | 0.86664 | 0.024898 | 0.86672 | 0.018102 |  |  | 1720 | 0.74633 | 0.88948 | 0.038412 | 0.78282 | 0.0081078 | 0.78281 | 0.0079986 |  |  | 87660 | 0.77195 | 0.86787 | 0.01312 | 0.75763 | 0.010628 | 0.75762 | 0.010335 |  |  | 45460 | 0.6309 | 0.70357 | 0.006502 | 0.61895 | 0.0046941 | 0.61895 | 0.0045033
|  |  | 1577 | 0.87322 | 0.86951 | 0.0088334 | 0.87211 | 0.096497 | 0.872 | 0.20341 |  |  | 1501 | 0.8324 | 0.80875 | 0.023714 | 0.80902 | 0.019272 | 0.80909 | 0.022905 |  |  | 1725 | 0.84063 | 0.89184 | 0.038447 | 0.86696 | 0.024762 | 0.86703 | 0.018009 |  |  | 1725 | 0.7497 | 0.88972 | 0.038156 | 0.78284 | 0.0081074 | 0.78283 | 0.0079944 |  |  | 87960 | 0.77867 | 0.86787 | 0.01312 | 0.75789 | 0.010632 | 0.75788 | 0.010343 |  |  | 45760 | 0.63307 | 0.70357 | 0.006502 | 0.61933 | 0.0047092 | 0.61932 | 0.00451
|  |  | 1582 | 0.87322 | 0.87026 | 0.0088102 | 0.8727 | 0.096564 | 0.8726 | 0.20348 |  |  | 1506 | 0.83336 | 0.80964 | 0.023674 | 0.80984 | 0.019233 | 0.80992 | 0.022858 |  |  | 1730 | 0.84063 | 0.89235 | 0.038298 | 0.86727 | 0.024626 | 0.86734 | 0.017916 |  |  | 1730 | 0.74802 | 0.88997 | 0.037902 | 0.78286 | 0.008107 | 0.78285 | 0.0079903 |  |  | 88260 | 0.76972 | 0.86787 | 0.01312 | 0.75815 | 0.010637 | 0.75815 | 0.010351 |  |  | 46060 | 0.63307 | 0.70357 | 0.006502 | 0.6197 | 0.0047243 | 0.61969 | 0.0045167
|  |  | 1587 | 0.87501 | 0.87101 | 0.008787 | 0.87329 | 0.09663 | 0.87319 | 0.20354 |  |  | 1511 | 0.83432 | 0.81052 | 0.023634 | 0.81066 | 0.019195 | 0.81074 | 0.022812 |  |  | 1735 | 0.84171 | 0.89286 | 0.03815 | 0.86758 | 0.024492 | 0.86765 | 0.017824 |  |  | 1735 | 0.74633 | 0.89022 | 0.037649 | 0.78288 | 0.0081066 | 0.78287 | 0.0079864 |  |  | 88560 | 0.77643 | 0.86787 | 0.01312 | 0.75842 | 0.010641 | 0.75841 | 0.010359 |  |  | 46360 | 0.63525 | 0.70357 | 0.006502 | 0.62007 | 0.0047393 | 0.62006 | 0.0045235
|  |  | 1592 | 0.87411 | 0.87175 | 0.0087638 | 0.87388 | 0.096696 | 0.87378 | 0.20359 |  |  | 1516 | 0.83336 | 0.8114 | 0.023594 | 0.81148 | 0.019156 | 0.81156 | 0.022765 |  |  | 1740 | 0.84063 | 0.89336 | 0.038001 | 0.86788 | 0.024357 | 0.86795 | 0.017733 |  |  | 1740 | 0.75138 | 0.89046 | 0.037397 | 0.7829 | 0.0081062 | 0.78289 | 0.0079826 |  |  | 88860 | 0.77195 | 0.86787 | 0.01312 | 0.75868 | 0.010646 | 0.75867 | 0.010367 |  |  | 46660 | 0.63743 | 0.70357 | 0.006502 | 0.62044 | 0.0047543 | 0.62043 | 0.0045302
|  |  | 1597 | 0.8759 | 0.87249 | 0.0087406 | 0.87446 | 0.096762 | 0.87436 | 0.20365 |  |  | 1521 | 0.83624 | 0.81227 | 0.023553 | 0.81229 | 0.019118 | 0.81237 | 0.022718 |  |  | 1745 | 0.84063 | 0.89386 | 0.037853 | 0.86818 | 0.024224 | 0.86826 | 0.017641 |  |  | 1745 | 0.74802 | 0.8907 | 0.037147 | 0.78292 | 0.0081058 | 0.78291 | 0.0079789 |  |  | 89160 | 0.77867 | 0.86787 | 0.01312 | 0.75894 | 0.010651 | 0.75893 | 0.010375 |  |  | 46960 | 0.63525 | 0.70357 | 0.006502 | 0.62081 | 0.0047693 | 0.6208 | 0.0045369
|  |  | 1602 | 0.8759 | 0.87322 | 0.0087173 | 0.87504 | 0.096827 | 0.87494 | 0.20371 |  |  | 1526 | 0.83528 | 0.81314 | 0.023513 | 0.8131 | 0.019079 | 0.81317 | 0.022671 |  |  | 1750 | 0.84171 | 0.89435 | 0.037705 | 0.86849 | 0.024091 | 0.86856 | 0.017551 |  |  | 1750 | 0.74802 | 0.89093 | 0.036898 | 0.78294 | 0.0081055 | 0.78293 | 0.0079754 |  |  | 89460 | 0.77643 | 0.86787 | 0.01312 | 0.7592 | 0.010655 | 0.7592 | 0.010383 |  |  | 47260 | 0.63525 | 0.70357 | 0.006502 | 0.62118 | 0.0047843 | 0.62117 | 0.0045436
|  |  | 1607 | 0.8768 | 0.87395 | 0.008694 | 0.87562 | 0.096892 | 0.87552 | 0.20376 |  |  | 1531 | 0.83624 | 0.81401 | 0.023472 | 0.8139 | 0.01904 | 0.81398 | 0.022623 |  |  | 1755 | 0.84063 | 0.89485 | 0.037558 | 0.86878 | 0.023959 | 0.86885 | 0.01746 |  |  | 1755 | 0.75306 | 0.89117 | 0.036651 | 0.78296 | 0.0081051 | 0.78295 | 0.007972 |  |  | 89760 | 0.76972 | 0.86787 | 0.01312 | 0.75947 | 0.01066 | 0.75946 | 0.010391 |  |  | 47560 | 0.63307 | 0.70357 | 0.006502 | 0.62154 | 0.0047992 | 0.62154 | 0.0045503
|  |  | 1612 | 0.8777 | 0.87468 | 0.0086707 | 0.87619 | 0.096956 | 0.8761 | 0.20382 |  |  | 1536 | 0.83816 | 0.81487 | 0.023431 | 0.8147 | 0.019001 | 0.81478 | 0.022576 |  |  | 1760 | 0.84279 | 0.89533 | 0.03741 | 0.86908 | 0.023827 | 0.86915 | 0.017371 |  |  | 1760 | 0.7497 | 0.8914 | 0.036405 | 0.78298 | 0.0081048 | 0.78297 | 0.0079687 |  |  | 90060 | 0.77419 | 0.86787 | 0.01312 | 0.75973 | 0.010665 | 0.75972 | 0.010399 |  |  | 47860 | 0.6309 | 0.70357 | 0.006502 | 0.62191 | 0.0048141 | 0.62191 | 0.0045571
|  |  | 1617 | 0.87949 | 0.8754 | 0.0086474 | 0.87676 | 0.09702 | 0.87667 | 0.20387 |  |  | 1541 | 0.83816 | 0.81573 | 0.02339 | 0.81549 | 0.018962 | 0.81557 | 0.022528 |  |  | 1765 | 0.84171 | 0.89582 | 0.037263 | 0.86937 | 0.023696 | 0.86944 | 0.017281 |  |  | 1765 | 0.7497 | 0.89163 | 0.036161 | 0.783 | 0.0081045 | 0.78299 | 0.0079655 |  |  | 90360 | 0.77195 | 0.86787 | 0.01312 | 0.75999 | 0.010669 | 0.75998 | 0.010407 |  |  | 48160 | 0.63525 | 0.70357 | 0.006502 | 0.62228 | 0.004829 | 0.62227 | 0.0045638
|  |  | 1622 | 0.87859 | 0.87612 | 0.0086241 | 0.87733 | 0.097084 | 0.87723 | 0.20392 |  |  | 1546 | 0.83912 | 0.81659 | 0.023349 | 0.81628 | 0.018922 | 0.81636 | 0.022481 |  |  | 1770 | 0.84171 | 0.8963 | 0.037117 | 0.86966 | 0.023566 | 0.86973 | 0.017193 |  |  | 1770 | 0.7497 | 0.89186 | 0.035918 | 0.78302 | 0.0081042 | 0.78301 | 0.0079624 |  |  | 90660 | 0.77643 | 0.86787 | 0.01312 | 0.76025 | 0.010674 | 0.76024 | 0.010415 |  |  | 48460 | 0.63743 | 0.70357 | 0.006502 | 0.62265 | 0.0048439 | 0.62264 | 0.0045705
|  |  | 1627 | 0.88038 | 0.87683 | 0.0086007 | 0.87789 | 0.097147 | 0.8778 | 0.20397 |  |  | 1551 | 0.84008 | 0.81743 | 0.023307 | 0.81707 | 0.018883 | 0.81714 | 0.022433 |  |  | 1775 | 0.84171 | 0.89678 | 0.03697 | 0.86995 | 0.023436 | 0.87002 | 0.017104 |  |  | 1775 | 0.7497 | 0.89209 | 0.035677 | 0.78304 | 0.0081039 | 0.78303 | 0.0079594 |  |  | 90960 | 0.77643 | 0.86787 | 0.01312 | 0.76051 | 0.010679 | 0.76051 | 0.010423 |  |  | 48760 | 0.63743 | 0.70357 | 0.006502 | 0.62301 | 0.0048587 | 0.62301 | 0.0045772
|  |  | 1632 | 0.87949 | 0.87754 | 0.0085773 | 0.87845 | 0.09721 | 0.87836 | 0.20402 |  |  | 1556 | 0.84008 | 0.81828 | 0.023266 | 0.81785 | 0.018844 | 0.81793 | 0.022385 |  |  | 1780 | 0.84279 | 0.89726 | 0.036824 | 0.87023 | 0.023308 | 0.8703 | 0.017016 |  |  | 1780 | 0.75138 | 0.89231 | 0.035437 | 0.78306 | 0.0081036 | 0.78305 | 0.0079566 |  |  | 91260 | 0.77195 | 0.86787 | 0.01312 | 0.76077 | 0.010683 | 0.76077 | 0.010431 |  |  | 49060 | 0.63743 | 0.70357 | 0.006502 | 0.62338 | 0.0048735 | 0.62337 | 0.0045839
|  |  | 1637 | 0.88218 | 0.87825 | 0.0085539 | 0.879 | 0.097273 | 0.87891 | 0.20407 |  |  | 1561 | 0.84008 | 0.81912 | 0.023224 | 0.81862 | 0.018804 | 0.8187 | 0.022337 |  |  | 1785 | 0.84279 | 0.89773 | 0.036678 | 0.87052 | 0.023179 | 0.87059 | 0.016929 |  |  | 1785 | 0.75306 | 0.89253 | 0.035199 | 0.78308 | 0.0081034 | 0.78307 | 0.0079538 |  |  | 91560 | 0.77643 | 0.86787 | 0.01312 | 0.76103 | 0.010688 | 0.76103 | 0.010439 |  |  | 49360 | 0.63743 | 0.70357 | 0.006502 | 0.62374 | 0.0048882 | 0.62374 | 0.0045905
|  |  | 1642 | 0.88218 | 0.87895 | 0.0085305 | 0.87956 | 0.097335 | 0.87947 | 0.20412 |  |  | 1566 | 0.84104 | 0.81996 | 0.023182 | 0.8194 | 0.018765 | 0.81948 | 0.022289 |  |  | 1790 | 0.84279 | 0.8982 | 0.036533 | 0.8708 | 0.023052 | 0.87087 | 0.016842 |  |  | 1790 | 0.74802 | 0.89275 | 0.034962 | 0.7831 | 0.0081031 | 0.78308 | 0.0079511 |  |  | 91860 | 0.77867 | 0.86787 | 0.01312 | 0.76129 | 0.010692 | 0.76129 | 0.010447 |  |  | 49660 | 0.64178 | 0.70357 | 0.006502 | 0.62411 | 0.004903 | 0.6241 | 0.0045972
|  |  | 1647 | 0.88218 | 0.87964 | 0.0085071 | 0.8801 | 0.097397 | 0.88002 | 0.20417 |  |  | 1571 | 0.842 | 0.82079 | 0.02314 | 0.82017 | 0.018725 | 0.82024 | 0.022241 |  |  | 1795 | 0.84171 | 0.89866 | 0.036388 | 0.87107 | 0.022925 | 0.87114 | 0.016756 |  |  | 1795 | 0.74802 | 0.89297 | 0.034726 | 0.78311 | 0.0081029 | 0.7831 | 0.0079486 |  |  | 92160 | 0.78091 | 0.86787 | 0.01312 | 0.76155 | 0.010697 | 0.76155 | 0.010455 |  |  | 49960 | 0.63307 | 0.70357 | 0.006502 | 0.62447 | 0.0049177 | 0.62446 | 0.0046039
|  |  | 1652 | 0.88307 | 0.88034 | 0.0084837 | 0.88065 | 0.097459 | 0.88056 | 0.20421 |  |  | 1576 | 0.842 | 0.82162 | 0.023098 | 0.82093 | 0.018685 | 0.82101 | 0.022193 |  |  | 1800 | 0.84063 | 0.89913 | 0.036243 | 0.87135 | 0.022798 | 0.87142 | 0.01667 |  |  | 1800 | 0.7497 | 0.89318 | 0.034492 | 0.78313 | 0.0081027 | 0.78312 | 0.0079461 |  |  | 92460 | 0.78091 | 0.86787 | 0.01312 | 0.76181 | 0.010702 | 0.76181 | 0.010463 |  |  | 50260 | 0.63743 | 0.70357 | 0.006502 | 0.62483 | 0.0049323 | 0.62483 | 0.0046106
|  |  | 1657 | 0.88307 | 0.88103 | 0.0084602 | 0.88119 | 0.09752 | 0.88111 | 0.20426 |  |  | 1581 | 0.84392 | 0.82244 | 0.023055 | 0.82169 | 0.018645 | 0.82177 | 0.022144 |  |  | 1805 | 0.84279 | 0.89959 | 0.036098 | 0.87162 | 0.022673 | 0.87169 | 0.016585 |  |  | 1805 | 0.74802 | 0.8934 | 0.03426 | 0.78315 | 0.0081025 | 0.78314 | 0.0079437 |  |  | 92760 | 0.78091 | 0.86787 | 0.01312 | 0.76207 | 0.010706 | 0.76207 | 0.01047 |  |  | 50560 | 0.64613 | 0.70357 | 0.006502 | 0.62519 | 0.004947 | 0.62519 | 0.0046173
|  |  | 1662 | 0.88486 | 0.88171 | 0.0084368 | 0.88173 | 0.097581 | 0.88165 | 0.2043 |  |  | 1586 | 0.84392 | 0.82326 | 0.023013 | 0.82245 | 0.018605 | 0.82253 | 0.022096 |  |  | 1810 | 0.84386 | 0.90004 | 0.035954 | 0.87189 | 0.022548 | 0.87196 | 0.0165 |  |  | 1810 | 0.74802 | 0.89361 | 0.034029 | 0.78317 | 0.0081023 | 0.78315 | 0.0079414 |  |  | 93060 | 0.78091 | 0.86787 | 0.01312 | 0.76233 | 0.010711 | 0.76232 | 0.010478 |  |  | 50860 | 0.64395 | 0.70357 | 0.006502 | 0.62556 | 0.0049616 | 0.62555 | 0.0046239
|  |  | 1667 | 0.88486 | 0.88239 | 0.0084133 | 0.88227 | 0.097641 | 0.88218 | 0.20434 |  |  | 1591 | 0.84488 | 0.82408 | 0.02297 | 0.8232 | 0.018565 | 0.82328 | 0.022047 |  |  | 1815 | 0.84279 | 0.9005 | 0.03581 | 0.87216 | 0.022424 | 0.87223 | 0.016415 |  |  | 1815 | 0.74802 | 0.89382 | 0.033799 | 0.78318 | 0.0081021 | 0.78317 | 0.0079391 |  |  | 93360 | 0.78314 | 0.86787 | 0.01312 | 0.76259 | 0.010715 | 0.76258 | 0.010486 |  |  | 51160 | 0.6396 | 0.70357 | 0.006502 | 0.62592 | 0.0049762 | 0.62591 | 0.0046306
|  |  | 1672 | 0.88576 | 0.88307 | 0.0083898 | 0.8828 | 0.097701 | 0.88272 | 0.20439 |  |  | 1596 | 0.84584 | 0.82489 | 0.022927 | 0.82395 | 0.018525 | 0.82403 | 0.021998 |  |  | 1820 | 0.84279 | 0.90095 | 0.035666 | 0.87243 | 0.0223 | 0.87249 | 0.016331 |  |  | 1820 | 0.7497 | 0.89402 | 0.033571 | 0.7832 | 0.0081019 | 0.78319 | 0.007937 |  |  | 93660 | 0.77643 | 0.86787 | 0.01312 | 0.76285 | 0.01072 | 0.76284 | 0.010494 |  |  | 51460 | 0.63525 | 0.70357 | 0.006502 | 0.62628 | 0.0049907 | 0.62627 | 0.0046372
|  |  | 1677 | 0.88576 | 0.88374 | 0.0083664 | 0.88333 | 0.097761 | 0.88325 | 0.20443 |  |  | 1601 | 0.84488 | 0.8257 | 0.022884 | 0.82469 | 0.018485 | 0.82477 | 0.02195 |  |  | 1825 | 0.84386 | 0.9014 | 0.035523 | 0.87269 | 0.022177 | 0.87276 | 0.016248 |  |  | 1825 | 0.74633 | 0.89423 | 0.033344 | 0.78322 | 0.0081017 | 0.78321 | 0.0079349 |  |  | 93960 | 0.77867 | 0.86787 | 0.01312 | 0.76311 | 0.010725 | 0.7631 | 0.010502 |  |  | 51760 | 0.64178 | 0.70357 | 0.006502 | 0.62664 | 0.0050052 | 0.62663 | 0.0046439
|  |  | 1682 | 0.88755 | 0.88441 | 0.0083429 | 0.88386 | 0.097821 | 0.88378 | 0.20447 |  |  | 1606 | 0.84681 | 0.8265 | 0.022841 | 0.82543 | 0.018445 | 0.82551 | 0.021901 |  |  | 1830 | 0.84279 | 0.90184 | 0.03538 | 0.87295 | 0.022055 | 0.87302 | 0.016165 |  |  | 1830 | 0.7497 | 0.89443 | 0.033118 | 0.78324 | 0.0081015 | 0.78322 | 0.0079329 |  |  | 94260 | 0.77867 | 0.86787 | 0.01312 | 0.76336 | 0.010729 | 0.76336 | 0.01051 |  |  | 52060 | 0.64178 | 0.70357 | 0.006502 | 0.627 | 0.0050197 | 0.62699 | 0.0046505
|  |  | 1687 | 0.88755 | 0.88508 | 0.0083194 | 0.88438 | 0.09788 | 0.8843 | 0.2045 |  |  | 1611 | 0.84584 | 0.8273 | 0.022798 | 0.82617 | 0.018404 | 0.82624 | 0.021852 |  |  | 1835 | 0.84171 | 0.90228 | 0.035237 | 0.87321 | 0.021933 | 0.87328 | 0.016082 |  |  | 1835 | 0.75474 | 0.89463 | 0.032894 | 0.78325 | 0.0081014 | 0.78324 | 0.007931 |  |  | 94560 | 0.77643 | 0.86787 | 0.01312 | 0.76362 | 0.010734 | 0.76361 | 0.010517 |  |  | 52360 | 0.6396 | 0.70357 | 0.006502 | 0.62735 | 0.0050341 | 0.62735 | 0.0046571
|  |  | 1692 | 0.88755 | 0.88574 | 0.0082959 | 0.8849 | 0.097939 | 0.88482 | 0.20454 |  |  | 1616 | 0.84777 | 0.8281 | 0.022755 | 0.8269 | 0.018364 | 0.82698 | 0.021803 |  |  | 1840 | 0.84494 | 0.90272 | 0.035095 | 0.87347 | 0.021812 | 0.87353 | 0.016 |  |  | 1840 | 0.75138 | 0.89483 | 0.032671 | 0.78327 | 0.0081012 | 0.78326 | 0.0079291 |  |  | 94860 | 0.78314 | 0.86787 | 0.01312 | 0.76388 | 0.010738 | 0.76387 | 0.010525 |  |  | 52660 | 0.6396 | 0.70357 | 0.006502 | 0.62771 | 0.0050485 | 0.62771 | 0.0046637
|  |  | 1697 | 0.88845 | 0.8864 | 0.0082724 | 0.88542 | 0.097997 | 0.88534 | 0.20458 |  |  | 1621 | 0.84777 | 0.82889 | 0.022711 | 0.82763 | 0.018324 | 0.8277 | 0.021754 |  |  | 1845 | 0.84386 | 0.90315 | 0.034953 | 0.87372 | 0.021691 | 0.87379 | 0.015919 |  |  | 1845 | 0.74802 | 0.89503 | 0.03245 | 0.78329 | 0.0081011 | 0.78327 | 0.0079273 |  |  | 95160 | 0.78538 | 0.86787 | 0.01312 | 0.76414 | 0.010743 | 0.76413 | 0.010533 |  |  | 52960 | 0.64395 | 0.70357 | 0.006502 | 0.62807 | 0.0050629 | 0.62806 | 0.0046703
|  |  | 1702 | 0.88845 | 0.88705 | 0.0082489 | 0.88593 | 0.098055 | 0.88585 | 0.20461 |  |  | 1626 | 0.84969 | 0.82968 | 0.022668 | 0.82835 | 0.018283 | 0.82843 | 0.021704 |  |  | 1850 | 0.84386 | 0.90359 | 0.034811 | 0.87398 | 0.021572 | 0.87404 | 0.015838 |  |  | 1850 | 0.75138 | 0.89522 | 0.03223 | 0.7833 | 0.0081009 | 0.78329 | 0.0079256 |  |  | 95460 | 0.78091 | 0.86787 | 0.01312 | 0.76439 | 0.010748 | 0.76439 | 0.010541 |  |  | 53260 | 0.6396 | 0.70357 | 0.006502 | 0.62843 | 0.0050773 | 0.62842 | 0.0046769
|  |  | 1707 | 0.88934 | 0.8877 | 0.0082253 | 0.88644 | 0.098113 | 0.88637 | 0.20465 |  |  | 1631 | 0.85161 | 0.83046 | 0.022624 | 0.82907 | 0.018243 | 0.82915 | 0.021655 |  |  | 1855 | 0.84494 | 0.90402 | 0.034669 | 0.87423 | 0.021453 | 0.87429 | 0.015757 |  |  | 1855 | 0.74802 | 0.89542 | 0.032012 | 0.78332 | 0.0081008 | 0.7833 | 0.0079239 |  |  | 95760 | 0.77867 | 0.86787 | 0.01312 | 0.76465 | 0.010752 | 0.76464 | 0.010549 |  |  | 53560 | 0.64178 | 0.70357 | 0.006502 | 0.62878 | 0.0050916 | 0.62878 | 0.0046835
|  |  | 1712 | 0.89024 | 0.88835 | 0.0082018 | 0.88695 | 0.09817 | 0.88687 | 0.20468 |  |  | 1636 | 0.84969 | 0.83124 | 0.02258 | 0.82978 | 0.018202 | 0.82986 | 0.021606 |  |  | 1860 | 0.84602 | 0.90444 | 0.034528 | 0.87447 | 0.021334 | 0.87454 | 0.015677 |  |  | 1860 | 0.7497 | 0.89561 | 0.031795 | 0.78333 | 0.0081007 | 0.78332 | 0.0079223 |  |  | 96060 | 0.78091 | 0.86787 | 0.01312 | 0.7649 | 0.010757 | 0.7649 | 0.010556 |  |  | 53860 | 0.6396 | 0.70357 | 0.006502 | 0.62914 | 0.0051059 | 0.62913 | 0.0046901
|  |  | 1717 | 0.89024 | 0.88899 | 0.0081783 | 0.88745 | 0.098228 | 0.88738 | 0.20471 |  |  | 1641 | 0.85065 | 0.83202 | 0.022536 | 0.8305 | 0.018161 | 0.83058 | 0.021556 |  |  | 1865 | 0.84602 | 0.90487 | 0.034388 | 0.87472 | 0.021216 | 0.87478 | 0.015597 |  |  | 1865 | 0.7497 | 0.8958 | 0.031579 | 0.78335 | 0.0081006 | 0.78334 | 0.0079207 |  |  | 96360 | 0.78314 | 0.86787 | 0.01312 | 0.76516 | 0.010761 | 0.76515 | 0.010564 |  |  | 54160 | 0.6396 | 0.70357 | 0.006502 | 0.62949 | 0.0051201 | 0.62949 | 0.0046967
|  |  | 1722 | 0.89024 | 0.88963 | 0.0081548 | 0.88796 | 0.098284 | 0.88788 | 0.20475 |  |  | 1646 | 0.85161 | 0.83279 | 0.022492 | 0.83121 | 0.018121 | 0.83128 | 0.021507 |  |  | 1870 | 0.84494 | 0.90529 | 0.034247 | 0.87496 | 0.021099 | 0.87503 | 0.015518 |  |  | 1870 | 0.75138 | 0.89598 | 0.031365 | 0.78336 | 0.0081005 | 0.78335 | 0.0079192 |  |  | 96660 | 0.78091 | 0.86787 | 0.01312 | 0.76541 | 0.010766 | 0.76541 | 0.010572 |  |  | 54460 | 0.64178 | 0.70357 | 0.006502 | 0.62985 | 0.0051343 | 0.62984 | 0.0047033
|  |  | 1727 | 0.89203 | 0.89027 | 0.0081313 | 0.88845 | 0.098341 | 0.88838 | 0.20478 |  |  | 1651 | 0.85161 | 0.83356 | 0.022447 | 0.83191 | 0.01808 | 0.83199 | 0.021457 |  |  | 1875 | 0.84494 | 0.90571 | 0.034107 | 0.87521 | 0.020983 | 0.87527 | 0.015439 |  |  | 1875 | 0.7497 | 0.89617 | 0.031152 | 0.78338 | 0.0081004 | 0.78337 | 0.0079178 |  |  | 96960 | 0.78314 | 0.86787 | 0.01312 | 0.76567 | 0.010771 | 0.76566 | 0.010579 |  |  | 54760 | 0.64178 | 0.70357 | 0.006502 | 0.6302 | 0.0051485 | 0.6302 | 0.0047098
|  |  | 1732 | 0.89114 | 0.8909 | 0.0081077 | 0.88895 | 0.098397 | 0.88888 | 0.20481 |  |  | 1656 | 0.85257 | 0.83432 | 0.022403 | 0.83261 | 0.018039 | 0.83269 | 0.021408 |  |  | 1880 | 0.84602 | 0.90612 | 0.033967 | 0.87545 | 0.020867 | 0.87551 | 0.015361 |  |  | 1880 | 0.75138 | 0.89635 | 0.03094 | 0.7834 | 0.0081003 | 0.78338 | 0.0079164 |  |  | 97260 | 0.78538 | 0.86787 | 0.01312 | 0.76592 | 0.010775 | 0.76592 | 0.010587 |  |  | 55060 | 0.6483 | 0.70357 | 0.006502 | 0.63055 | 0.0051626 | 0.63055 | 0.0047164
|  |  | 1737 | 0.89293 | 0.89152 | 0.0080842 | 0.88944 | 0.098453 | 0.88938 | 0.20483 |  |  | 1661 | 0.85353 | 0.83508 | 0.022358 | 0.83331 | 0.017998 | 0.83339 | 0.021358 |  |  | 1885 | 0.8471 | 0.90653 | 0.033828 | 0.87568 | 0.020752 | 0.87575 | 0.015283 |  |  | 1885 | 0.7497 | 0.89654 | 0.03073 | 0.78341 | 0.0081002 | 0.7834 | 0.0079151 |  |  | 97560 | 0.78762 | 0.86787 | 0.01312 | 0.76618 | 0.01078 | 0.76617 | 0.010595 |  |  | 55360 | 0.64613 | 0.70357 | 0.006502 | 0.63091 | 0.0051767 | 0.6309 | 0.0047229
|  |  | 1742 | 0.89293 | 0.89215 | 0.0080607 | 0.88993 | 0.098509 | 0.88987 | 0.20486 |  |  | 1666 | 0.85449 | 0.83584 | 0.022314 | 0.834 | 0.017957 | 0.83408 | 0.021308 |  |  | 1890 | 0.84494 | 0.90694 | 0.033689 | 0.87592 | 0.020637 | 0.87598 | 0.015206 |  |  | 1890 | 0.7497 | 0.89672 | 0.030521 | 0.78343 | 0.0081001 | 0.78341 | 0.0079138 |  |  | 97860 | 0.78762 | 0.86787 | 0.01312 | 0.76643 | 0.010784 | 0.76643 | 0.010603 |  |  | 55660 | 0.64395 | 0.70357 | 0.006502 | 0.63126 | 0.0051908 | 0.63125 | 0.0047295
|  |  | 1747 | 0.89293 | 0.89277 | 0.0080372 | 0.89042 | 0.098564 | 0.89036 | 0.20489 |  |  | 1671 | 0.85545 | 0.83659 | 0.022269 | 0.83469 | 0.017916 | 0.83477 | 0.021258 |  |  | 1895 | 0.84494 | 0.90735 | 0.03355 | 0.87615 | 0.020523 | 0.87621 | 0.015129 |  |  | 1895 | 0.7497 | 0.89689 | 0.030313 | 0.78344 | 0.0081 | 0.78343 | 0.0079125 |  |  | 98160 | 0.78762 | 0.86787 | 0.01312 | 0.76669 | 0.010789 | 0.76668 | 0.01061 |  |  | 55960 | 0.64178 | 0.70357 | 0.006502 | 0.63161 | 0.0052048 | 0.63161 | 0.004736
|  |  | 1752 | 0.89472 | 0.89339 | 0.0080137 | 0.89091 | 0.098619 | 0.89084 | 0.20492 |  |  | 1676 | 0.85545 | 0.83734 | 0.022224 | 0.83538 | 0.017875 | 0.83545 | 0.021209 |  |  | 1900 | 0.84602 | 0.90775 | 0.033412 | 0.87638 | 0.02041 | 0.87644 | 0.015053 |  |  | 1900 | 0.74802 | 0.89707 | 0.030107 | 0.78346 | 0.0081 | 0.78344 | 0.0079113 |  |  | 98460 | 0.78538 | 0.86787 | 0.01312 | 0.76694 | 0.010793 | 0.76693 | 0.010618 |  |  | 56260 | 0.64178 | 0.70357 | 0.006502 | 0.63196 | 0.0052188 | 0.63196 | 0.0047425
|  |  | 1757 | 0.89561 | 0.894 | 0.0079902 | 0.89139 | 0.098674 | 0.89132 | 0.20494 |  |  | 1681 | 0.85641 | 0.83809 | 0.022179 | 0.83606 | 0.017834 | 0.83614 | 0.021159 |  |  | 1905 | 0.84602 | 0.90816 | 0.033274 | 0.87661 | 0.020297 | 0.87667 | 0.014977 |  |  | 1905 | 0.74633 | 0.89725 | 0.029902 | 0.78347 | 0.0080999 | 0.78346 | 0.0079102 |  |  | 98760 | 0.78538 | 0.86787 | 0.01312 | 0.76719 | 0.010798 | 0.76719 | 0.010626 |  |  | 56560 | 0.64613 | 0.70357 | 0.006502 | 0.63231 | 0.0052328 | 0.63231 | 0.004749
|  |  | 1762 | 0.89472 | 0.89461 | 0.0079667 | 0.89187 | 0.098728 | 0.8918 | 0.20497 |  |  | 1686 | 0.85641 | 0.83883 | 0.022134 | 0.83674 | 0.017793 | 0.83681 | 0.021109 |  |  | 1910 | 0.8471 | 0.90855 | 0.033136 | 0.87684 | 0.020185 | 0.8769 | 0.014902 |  |  | 1910 | 0.75138 | 0.89742 | 0.029699 | 0.78349 | 0.0080998 | 0.78347 | 0.0079091 |  |  | 99060 | 0.78314 | 0.86787 | 0.01312 | 0.76745 | 0.010803 | 0.76744 | 0.010633 |  |  | 56860 | 0.64613 | 0.70357 | 0.006502 | 0.63266 | 0.0052467 | 0.63266 | 0.0047555
|  |  | 1767 | 0.89472 | 0.89522 | 0.0079432 | 0.89234 | 0.098782 | 0.89228 | 0.20499 |  |  | 1691 | 0.85641 | 0.83957 | 0.022089 | 0.83741 | 0.017752 | 0.83749 | 0.021059 |  |  | 1915 | 0.84602 | 0.90895 | 0.032999 | 0.87707 | 0.020074 | 0.87713 | 0.014827 |  |  | 1915 | 0.7497 | 0.89759 | 0.029497 | 0.7835 | 0.0080998 | 0.78349 | 0.007908 |  |  | 99360 | 0.78538 | 0.86787 | 0.01312 | 0.7677 | 0.010807 | 0.76769 | 0.010641 |  |  | 57160 | 0.64613 | 0.70357 | 0.006502 | 0.63301 | 0.0052606 | 0.63301 | 0.004762
|  |  | 1772 | 0.89561 | 0.89582 | 0.0079197 | 0.89282 | 0.098836 | 0.89276 | 0.20501 |  |  | 1696 | 0.85737 | 0.8403 | 0.022044 | 0.83808 | 0.017711 | 0.83816 | 0.021009 |  |  | 1920 | 0.84602 | 0.90934 | 0.032862 | 0.87729 | 0.019963 | 0.87735 | 0.014752 |  |  | 1920 | 0.7497 | 0.89776 | 0.029296 | 0.78352 | 0.0080997 | 0.7835 | 0.007907 |  |  | 99660 | 0.78762 | 0.86787 | 0.01312 | 0.76795 | 0.010812 | 0.76795 | 0.010648 |  |  | 57460 | 0.65918 | 0.70357 | 0.006502 | 0.63336 | 0.0052745 | 0.63335 | 0.0047684
|  |  | 1777 | 0.8983 | 0.89642 | 0.0078963 | 0.89329 | 0.09889 | 0.89323 | 0.20503 |  |  | 1701 | 0.85929 | 0.84103 | 0.021998 | 0.83875 | 0.017669 | 0.83883 | 0.020959 |  |  | 1925 | 0.84602 | 0.90973 | 0.032725 | 0.87751 | 0.019853 | 0.87757 | 0.014678 |  |  | 1925 | 0.75306 | 0.89793 | 0.029096 | 0.78353 | 0.0080997 | 0.78351 | 0.007906 |  |  | 99960 | 0.78538 | 0.86787 | 0.01312 | 0.7682 | 0.010816 | 0.7682 | 0.010656 |  |  | 57760 | 0.6483 | 0.70357 | 0.006502 | 0.63371 | 0.0052883 | 0.6337 | 0.0047749
|  |  | 1782 | 0.89741 | 0.89702 | 0.0078728 | 0.89376 | 0.098943 | 0.8937 | 0.20505 |  |  | 1706 | 0.85737 | 0.84176 | 0.021953 | 0.83941 | 0.017628 | 0.83949 | 0.020908 |  |  | 1930 | 0.84602 | 0.91012 | 0.032589 | 0.87773 | 0.019743 | 0.87779 | 0.014605 |  |  | 1930 | 0.74802 | 0.8981 | 0.028898 | 0.78354 | 0.0080996 | 0.78353 | 0.007905 |  |  | 100260 | 0.78762 | 0.86787 | 0.01312 | 0.76846 | 0.010821 | 0.76845 | 0.010664 |  |  | 58060 | 0.6483 | 0.70357 | 0.006502 | 0.63405 | 0.0053021 | 0.63405 | 0.0047814
|  |  | 1787 | 0.89741 | 0.89761 | 0.0078493 | 0.89422 | 0.098996 | 0.89416 | 0.20508 |  |  | 1711 | 0.85929 | 0.84248 | 0.021907 | 0.84007 | 0.017587 | 0.84015 | 0.020858 |  |  | 1935 | 0.84602 | 0.91051 | 0.032453 | 0.87795 | 0.019634 | 0.87801 | 0.014532 |  |  | 1935 | 0.7497 | 0.89826 | 0.028701 | 0.78356 | 0.0080996 | 0.78354 | 0.0079041 |  |  | 100560 | 0.78986 | 0.86787 | 0.01312 | 0.76871 | 0.010825 | 0.7687 | 0.010671 |  |  | 58360 | 0.64613 | 0.70357 | 0.006502 | 0.6344 | 0.0053158 | 0.6344 | 0.0047878
|  |  | 1792 | 0.8983 | 0.8982 | 0.0078259 | 0.89468 | 0.099048 | 0.89463 | 0.20509 |  |  | 1716 | 0.85929 | 0.8432 | 0.021862 | 0.84073 | 0.017545 | 0.84081 | 0.020808 |  |  | 1940 | 0.84602 | 0.91089 | 0.032318 | 0.87816 | 0.019526 | 0.87822 | 0.014459 |  |  | 1940 | 0.74802 | 0.89843 | 0.028506 | 0.78357 | 0.0080995 | 0.78356 | 0.0079032 |  |  | 100860 | 0.78762 | 0.86787 | 0.01312 | 0.76896 | 0.01083 | 0.76895 | 0.010679 |  |  | 58660 | 0.64613 | 0.70357 | 0.006502 | 0.63475 | 0.0053295 | 0.63474 | 0.0047942
|  |  | 1797 | 0.90009 | 0.89878 | 0.0078024 | 0.89514 | 0.099101 | 0.89509 | 0.20511 |  |  | 1721 | 0.86025 | 0.84392 | 0.021816 | 0.84138 | 0.017504 | 0.84146 | 0.020758 |  |  | 1945 | 0.8471 | 0.91127 | 0.032183 | 0.87838 | 0.019419 | 0.87844 | 0.014387 |  |  | 1945 | 0.75306 | 0.89859 | 0.028311 | 0.78359 | 0.0080995 | 0.78357 | 0.0079024 |  |  | 101160 | 0.78538 | 0.86787 | 0.01312 | 0.76921 | 0.010834 | 0.7692 | 0.010686 |  |  | 58960 | 0.64178 | 0.70357 | 0.006502 | 0.63509 | 0.0053432 | 0.63509 | 0.0048006
|  |  | 1802 | 0.90099 | 0.89937 | 0.007779 | 0.8956 | 0.099153 | 0.89555 | 0.20513 |  |  | 1726 | 0.86121 | 0.84463 | 0.02177 | 0.84203 | 0.017463 | 0.84211 | 0.020708 |  |  | 1950 | 0.8471 | 0.91165 | 0.032048 | 0.87859 | 0.019312 | 0.87865 | 0.014315 |  |  | 1950 | 0.75306 | 0.89875 | 0.028118 | 0.7836 | 0.0080995 | 0.78358 | 0.0079016 |  |  | 101460 | 0.78538 | 0.86787 | 0.01312 | 0.76946 | 0.010839 | 0.76946 | 0.010694 |  |  | 59260 | 0.64613 | 0.70357 | 0.006502 | 0.63544 | 0.0053568 | 0.63543 | 0.004807
|  |  | 1807 | 0.90099 | 0.89994 | 0.0077556 | 0.89606 | 0.099205 | 0.896 | 0.20515 |  |  | 1731 | 0.86121 | 0.84534 | 0.021724 | 0.84268 | 0.017421 | 0.84275 | 0.020657 |  |  | 1955 | 0.8471 | 0.91202 | 0.031914 | 0.8788 | 0.019205 | 0.87886 | 0.014244 |  |  | 1955 | 0.75306 | 0.89891 | 0.027927 | 0.78361 | 0.0080995 | 0.7836 | 0.0079008 |  |  | 101760 | 0.78091 | 0.86787 | 0.01312 | 0.76971 | 0.010843 | 0.76971 | 0.010701 |  |  | 59560 | 0.64178 | 0.70357 | 0.006502 | 0.63578 | 0.0053704 | 0.63578 | 0.0048134
|  |  | 1812 | 0.90009 | 0.90052 | 0.0077322 | 0.89651 | 0.099256 | 0.89646 | 0.20516 |  |  | 1736 | 0.86217 | 0.84605 | 0.021678 | 0.84332 | 0.01738 | 0.8434 | 0.020607 |  |  | 1960 | 0.8471 | 0.9124 | 0.031779 | 0.87901 | 0.0191 | 0.87907 | 0.014173 |  |  | 1960 | 0.75138 | 0.89906 | 0.027736 | 0.78363 | 0.0080994 | 0.78361 | 0.0079 |  |  | 102060 | 0.78091 | 0.86787 | 0.01312 | 0.76996 | 0.010848 | 0.76996 | 0.010709 |  |  | 59860 | 0.65265 | 0.70357 | 0.006502 | 0.63613 | 0.005384 | 0.63612 | 0.0048198
|  |  | 1817 | 0.90099 | 0.90109 | 0.0077088 | 0.89696 | 0.099307 | 0.89691 | 0.20518 |  |  | 1741 | 0.86313 | 0.84675 | 0.021632 | 0.84396 | 0.017339 | 0.84404 | 0.020557 |  |  | 1965 | 0.84818 | 0.91277 | 0.031646 | 0.87922 | 0.018995 | 0.87927 | 0.014103 |  |  | 1965 | 0.75306 | 0.89922 | 0.027547 | 0.78364 | 0.0080994 | 0.78363 | 0.0078993 |  |  | 102360 | 0.78538 | 0.86787 | 0.01312 | 0.77021 | 0.010852 | 0.77021 | 0.010716 |  |  | 60160 | 0.65483 | 0.70357 | 0.006502 | 0.63647 | 0.0053975 | 0.63647 | 0.0048262
|  |  | 1822 | 0.90278 | 0.90166 | 0.0076854 | 0.89741 | 0.099358 | 0.89736 | 0.20519 |  |  | 1746 | 0.86313 | 0.84745 | 0.021586 | 0.84459 | 0.017297 | 0.84467 | 0.020506 |  |  | 1970 | 0.8471 | 0.91313 | 0.031512 | 0.87942 | 0.01889 | 0.87948 | 0.014033 |  |  | 1970 | 0.75306 | 0.89937 | 0.027359 | 0.78365 | 0.0080994 | 0.78364 | 0.0078986 |  |  | 102660 | 0.78762 | 0.86787 | 0.01312 | 0.77046 | 0.010857 | 0.77046 | 0.010724 |  |  | 60460 | 0.65483 | 0.70357 | 0.006502 | 0.63681 | 0.005411 | 0.63681 | 0.0048326
|  |  | 1827 | 0.90189 | 0.90223 | 0.0076621 | 0.89785 | 0.099409 | 0.8978 | 0.20521 |  |  | 1751 | 0.86313 | 0.84814 | 0.02154 | 0.84522 | 0.017256 | 0.8453 | 0.020456 |  |  | 1975 | 0.84818 | 0.9135 | 0.03138 | 0.87962 | 0.018786 | 0.87968 | 0.013964 |  |  | 1975 | 0.75138 | 0.89953 | 0.027173 | 0.78367 | 0.0080994 | 0.78365 | 0.0078979 |  |  | 102960 | 0.78762 | 0.86787 | 0.01312 | 0.77071 | 0.010861 | 0.7707 | 0.010731 |  |  | 60760 | 0.65918 | 0.70357 | 0.006502 | 0.63715 | 0.0054244 | 0.63715 | 0.0048389
|  |  | 1832 | 0.90278 | 0.90279 | 0.0076387 | 0.89829 | 0.099459 | 0.89825 | 0.20522 |  |  | 1756 | 0.86505 | 0.84884 | 0.021494 | 0.84585 | 0.017214 | 0.84593 | 0.020405 |  |  | 1980 | 0.8471 | 0.91386 | 0.031247 | 0.87983 | 0.018683 | 0.87988 | 0.013895 |  |  | 1980 | 0.7497 | 0.89968 | 0.026987 | 0.78368 | 0.0080994 | 0.78367 | 0.0078973 |  |  | 103260 | 0.78538 | 0.86787 | 0.01312 | 0.77096 | 0.010866 | 0.77095 | 0.010739 |  |  | 61060 | 0.65483 | 0.70357 | 0.006502 | 0.6375 | 0.0054378 | 0.63749 | 0.0048452
|  |  | 1837 | 0.90189 | 0.90335 | 0.0076154 | 0.89873 | 0.09951 | 0.89869 | 0.20523 |  |  | 1761 | 0.86601 | 0.84952 | 0.021447 | 0.84648 | 0.017173 | 0.84656 | 0.020355 |  |  | 1985 | 0.84602 | 0.91422 | 0.031115 | 0.88003 | 0.01858 | 0.88008 | 0.013826 |  |  | 1985 | 0.7497 | 0.89983 | 0.026803 | 0.78369 | 0.0080994 | 0.78368 | 0.0078967 |  |  | 103560 | 0.78762 | 0.86787 | 0.01312 | 0.77121 | 0.01087 | 0.7712 | 0.010746 |  |  | 61360 | 0.657 | 0.70357 | 0.006502 | 0.63784 | 0.0054512 | 0.63783 | 0.0048516
|  |  | 1842 | 0.90368 | 0.9039 | 0.0075921 | 0.89917 | 0.09956 | 0.89912 | 0.20524 |  |  | 1766 | 0.86601 | 0.85021 | 0.021401 | 0.8471 | 0.017131 | 0.84718 | 0.020304 |  |  | 1990 | 0.84926 | 0.91458 | 0.030983 | 0.88022 | 0.018478 | 0.88028 | 0.013758 |  |  | 1990 | 0.75474 | 0.89998 | 0.02662 | 0.78371 | 0.0080994 | 0.78369 | 0.0078961 |  |  | 103860 | 0.7921 | 0.86787 | 0.01312 | 0.77146 | 0.010875 | 0.77145 | 0.010754 |  |  | 61660 | 0.657 | 0.70357 | 0.006502 | 0.63818 | 0.0054646 | 0.63817 | 0.0048579
|  |  | 1847 | 0.90368 | 0.90446 | 0.0075688 | 0.89961 | 0.099609 | 0.89956 | 0.20525 |  |  | 1771 | 0.86505 | 0.85089 | 0.021354 | 0.84772 | 0.01709 | 0.8478 | 0.020254 |  |  | 1995 | 0.8471 | 0.91493 | 0.030851 | 0.88042 | 0.018377 | 0.88047 | 0.013691 |  |  | 1995 | 0.75306 | 0.90012 | 0.026439 | 0.78372 | 0.0080994 | 0.7837 | 0.0078955 |  |  | 104160 | 0.78986 | 0.86787 | 0.01312 | 0.7717 | 0.010879 | 0.7717 | 0.010761 |  |  | 61960 | 0.65265 | 0.70357 | 0.006502 | 0.63852 | 0.0054778 | 0.63851 | 0.0048642
|  |  | 1852 | 0.90368 | 0.90501 | 0.0075455 | 0.90004 | 0.099659 | 0.89999 | 0.20526 |  |  | 1776 | 0.86601 | 0.85157 | 0.021308 | 0.84833 | 0.017048 | 0.84841 | 0.020203 |  |  | 2000 | 0.85034 | 0.91529 | 0.03072 | 0.88061 | 0.018276 | 0.88067 | 0.013623 |  |  | 2000 | 0.75306 | 0.90027 | 0.026258 | 0.78373 | 0.0080994 | 0.78372 | 0.0078949 |  |  | 104460 | 0.78986 | 0.86787 | 0.01312 | 0.77195 | 0.010884 | 0.77195 | 0.010768 |  |  | 62260 | 0.65265 | 0.70357 | 0.006502 | 0.63886 | 0.0054911 | 0.63885 | 0.0048704
|  |  | 1857 | 0.90457 | 0.90555 | 0.0075222 | 0.90047 | 0.099708 | 0.90043 | 0.20527 |  |  | 1781 | 0.86698 | 0.85224 | 0.021261 | 0.84894 | 0.017006 | 0.84902 | 0.020153 |  |  | 2005 | 0.84818 | 0.91564 | 0.03059 | 0.88081 | 0.018176 | 0.88086 | 0.013557 |  |  | 2005 | 0.7497 | 0.90041 | 0.026079 | 0.78375 | 0.0080994 | 0.78373 | 0.0078944 |  |  | 104760 | 0.79433 | 0.86787 | 0.01312 | 0.7722 | 0.010888 | 0.7722 | 0.010776 |  |  | 62560 | 0.65048 | 0.70357 | 0.006502 | 0.63919 | 0.0055043 | 0.63919 | 0.0048767
|  |  | 1862 | 0.90457 | 0.9061 | 0.007499 | 0.9009 | 0.099757 | 0.90085 | 0.20528 |  |  | 1786 | 0.86794 | 0.85291 | 0.021214 | 0.84955 | 0.016965 | 0.84963 | 0.020102 |  |  | 2010 | 0.84818 | 0.91598 | 0.030459 | 0.881 | 0.018077 | 0.88105 | 0.01349 |  |  | 2010 | 0.75474 | 0.90055 | 0.025901 | 0.78376 | 0.0080994 | 0.78374 | 0.0078939 |  |  | 105060 | 0.79433 | 0.86787 | 0.01312 | 0.77245 | 0.010893 | 0.77244 | 0.010783 |  |  | 62860 | 0.65483 | 0.70357 | 0.006502 | 0.63953 | 0.0055175 | 0.63953 | 0.004883
|  |  | 1867 | 0.90816 | 0.90664 | 0.0074758 | 0.90132 | 0.099805 | 0.90128 | 0.20529 |  |  | 1791 | 0.86794 | 0.85358 | 0.021167 | 0.85016 | 0.016923 | 0.85024 | 0.020052 |  |  | 2015 | 0.84818 | 0.91633 | 0.030329 | 0.88119 | 0.017978 | 0.88124 | 0.013425 |  |  | 2015 | 0.75306 | 0.9007 | 0.025725 | 0.78377 | 0.0080994 | 0.78376 | 0.0078934 |  |  | 105360 | 0.78986 | 0.86787 | 0.01312 | 0.77269 | 0.010897 | 0.77269 | 0.010791 |  |  | 63160 | 0.657 | 0.70357 | 0.006502 | 0.63987 | 0.0055307 | 0.63987 | 0.0048892
|  |  | 1872 | 0.90726 | 0.90717 | 0.0074525 | 0.90174 | 0.099853 | 0.9017 | 0.2053 |  |  | 1796 | 0.86794 | 0.85425 | 0.021121 | 0.85076 | 0.016882 | 0.85084 | 0.020001 |  |  | 2020 | 0.84926 | 0.91667 | 0.0302 | 0.88138 | 0.017879 | 0.88143 | 0.013359 |  |  | 2020 | 0.75474 | 0.90084 | 0.025549 | 0.78378 | 0.0080994 | 0.78377 | 0.007893 |  |  | 105660 | 0.78762 | 0.86787 | 0.01312 | 0.77294 | 0.010902 | 0.77294 | 0.010798 |  |  | 63460 | 0.657 | 0.70357 | 0.006502 | 0.64021 | 0.0055438 | 0.6402 | 0.0048954
|  |  | 1877 | 0.90726 | 0.90771 | 0.0074294 | 0.90216 | 0.099902 | 0.90213 | 0.2053 |  |  | 1801 | 0.86794 | 0.85491 | 0.021074 | 0.85136 | 0.01684 | 0.85144 | 0.019951 |  |  | 2025 | 0.84818 | 0.91701 | 0.030071 | 0.88156 | 0.017782 | 0.88162 | 0.013294 |  |  | 2025 | 0.74802 | 0.90097 | 0.025375 | 0.7838 | 0.0080994 | 0.78378 | 0.0078925 |  |  | 105960 | 0.78538 | 0.86787 | 0.01312 | 0.77319 | 0.010906 | 0.77318 | 0.010805 |  |  | 63760 | 0.657 | 0.70357 | 0.006502 | 0.64054 | 0.0055568 | 0.64054 | 0.0049017
|  |  | 1882 | 0.90726 | 0.90824 | 0.0074062 | 0.90258 | 0.099949 | 0.90255 | 0.20531 |  |  | 1806 | 0.86794 | 0.85557 | 0.021027 | 0.85195 | 0.016799 | 0.85203 | 0.0199 |  |  | 2030 | 0.84926 | 0.91735 | 0.029942 | 0.88175 | 0.017685 | 0.8818 | 0.01323 |  |  | 2030 | 0.75474 | 0.90111 | 0.025202 | 0.78381 | 0.0080994 | 0.78379 | 0.0078921 |  |  | 106260 | 0.7921 | 0.86787 | 0.01312 | 0.77343 | 0.010911 | 0.77343 | 0.010813 |  |  | 64060 | 0.65918 | 0.70357 | 0.006502 | 0.64088 | 0.0055699 | 0.64088 | 0.0049079
|  |  | 1887 | 0.90816 | 0.90877 | 0.007383 | 0.903 | 0.099997 | 0.90296 | 0.20531 |  |  | 1811 | 0.86986 | 0.85622 | 0.02098 | 0.85254 | 0.016757 | 0.85262 | 0.01985 |  |  | 2035 | 0.84818 | 0.91769 | 0.029813 | 0.88193 | 0.017588 | 0.88198 | 0.013166 |  |  | 2035 | 0.75474 | 0.90125 | 0.02503 | 0.78382 | 0.0080994 | 0.78381 | 0.0078917 |  |  | 106560 | 0.78986 | 0.86787 | 0.01312 | 0.77368 | 0.010915 | 0.77367 | 0.01082 |  |  | 64360 | 0.65483 | 0.70357 | 0.006502 | 0.64122 | 0.0055829 | 0.64121 | 0.004914
|  |  | 1892 | 0.90816 | 0.90929 | 0.0073599 | 0.90341 | 0.10004 | 0.90338 | 0.20532 |  |  | 1816 | 0.87082 | 0.85687 | 0.020933 | 0.85313 | 0.016715 | 0.85321 | 0.019799 |  |  | 2040 | 0.84818 | 0.91802 | 0.029685 | 0.88211 | 0.017492 | 0.88216 | 0.013102 |  |  | 2040 | 0.75474 | 0.90138 | 0.02486 | 0.78383 | 0.0080994 | 0.78382 | 0.0078913 |  |  | 106860 | 0.79433 | 0.86787 | 0.01312 | 0.77393 | 0.01092 | 0.77392 | 0.010827 |  |  | 64660 | 0.6483 | 0.70357 | 0.006502 | 0.64155 | 0.0055958 | 0.64155 | 0.0049202
|  |  | 1897 | 0.90816 | 0.90981 | 0.0073368 | 0.90382 | 0.10009 | 0.90379 | 0.20532 |  |  | 1821 | 0.86986 | 0.85752 | 0.020886 | 0.85372 | 0.016674 | 0.8538 | 0.019748 |  |  | 2045 | 0.84926 | 0.91835 | 0.029558 | 0.88229 | 0.017397 | 0.88234 | 0.013039 |  |  | 2045 | 0.75474 | 0.90151 | 0.02469 | 0.78385 | 0.0080994 | 0.78383 | 0.0078909 |  |  | 107160 | 0.78762 | 0.86787 | 0.01312 | 0.77417 | 0.010924 | 0.77417 | 0.010835 |  |  | 64960 | 0.65483 | 0.70357 | 0.006502 | 0.64188 | 0.0056087 | 0.64188 | 0.0049264
|  |  | 1902 | 0.90905 | 0.91033 | 0.0073138 | 0.90423 | 0.10014 | 0.9042 | 0.20533 |  |  | 1826 | 0.87178 | 0.85817 | 0.020838 | 0.8543 | 0.016632 | 0.85438 | 0.019698 |  |  | 2050 | 0.8471 | 0.91868 | 0.02943 | 0.88247 | 0.017302 | 0.88252 | 0.012976 |  |  | 2050 | 0.75306 | 0.90165 | 0.024522 | 0.78386 | 0.0080995 | 0.78384 | 0.0078905 |  |  | 107460 | 0.7921 | 0.86787 | 0.01312 | 0.77442 | 0.010929 | 0.77441 | 0.010842 |  |  | 65260 | 0.657 | 0.70357 | 0.006502 | 0.64222 | 0.0056216 | 0.64221 | 0.0049325
|  |  | 1907 | 0.90995 | 0.91085 | 0.0072907 | 0.90464 | 0.10018 | 0.90461 | 0.20533 |  |  | 1831 | 0.87082 | 0.85881 | 0.020791 | 0.85488 | 0.016591 | 0.85496 | 0.019647 |  |  | 2055 | 0.85034 | 0.91901 | 0.029304 | 0.88265 | 0.017208 | 0.8827 | 0.012914 |  |  | 2055 | 0.75306 | 0.90178 | 0.024355 | 0.78387 | 0.0080995 | 0.78386 | 0.0078902 |  |  | 107760 | 0.7921 | 0.86787 | 0.01312 | 0.77466 | 0.010933 | 0.77466 | 0.010849 |  |  | 65560 | 0.66136 | 0.70357 | 0.006502 | 0.64255 | 0.0056345 | 0.64255 | 0.0049387
|  |  | 1912 | 0.91085 | 0.91136 | 0.0072677 | 0.90504 | 0.10023 | 0.90501 | 0.20533 |  |  | 1836 | 0.87274 | 0.85945 | 0.020744 | 0.85546 | 0.016549 | 0.85553 | 0.019597 |  |  | 2060 | 0.84926 | 0.91934 | 0.029177 | 0.88282 | 0.017114 | 0.88287 | 0.012852 |  |  | 2060 | 0.75474 | 0.90191 | 0.024189 | 0.78388 | 0.0080995 | 0.78387 | 0.0078899 |  |  | 108060 | 0.79881 | 0.86787 | 0.01312 | 0.7749 | 0.010937 | 0.7749 | 0.010856 |  |  | 65860 | 0.65265 | 0.70357 | 0.006502 | 0.64288 | 0.0056473 | 0.64288 | 0.0049448
|  |  | 1917 | 0.91085 | 0.91187 | 0.0072447 | 0.90545 | 0.10028 | 0.90542 | 0.20533 |  |  | 1841 | 0.87178 | 0.86008 | 0.020697 | 0.85603 | 0.016508 | 0.85611 | 0.019546 |  |  | 2065 | 0.85034 | 0.91966 | 0.029051 | 0.883 | 0.017022 | 0.88305 | 0.012791 |  |  | 2065 | 0.75306 | 0.90203 | 0.024025 | 0.7839 | 0.0080995 | 0.78388 | 0.0078895 |  |  | 108360 | 0.79881 | 0.86787 | 0.01312 | 0.77515 | 0.010942 | 0.77514 | 0.010864 |  |  | 66160 | 0.65048 | 0.70357 | 0.006502 | 0.64322 | 0.00566 | 0.64321 | 0.0049509
|  |  | 1922 | 0.91174 | 0.91237 | 0.0072217 | 0.90585 | 0.10032 | 0.90582 | 0.20533 |  |  | 1846 | 0.8737 | 0.86071 | 0.020649 | 0.8566 | 0.016466 | 0.85668 | 0.019496 |  |  | 2070 | 0.85034 | 0.91998 | 0.028925 | 0.88317 | 0.016929 | 0.88322 | 0.01273 |  |  | 2070 | 0.75306 | 0.90216 | 0.023861 | 0.78391 | 0.0080996 | 0.78389 | 0.0078892 |  |  | 108660 | 0.78762 | 0.86787 | 0.01312 | 0.77539 | 0.010946 | 0.77539 | 0.010871 |  |  | 66460 | 0.657 | 0.70357 | 0.006502 | 0.64355 | 0.0056728 | 0.64354 | 0.004957
|  |  | 1927 | 0.91085 | 0.91288 | 0.0071987 | 0.90625 | 0.10037 | 0.90622 | 0.20533 |  |  | 1851 | 0.87466 | 0.86134 | 0.020602 | 0.85716 | 0.016425 | 0.85724 | 0.019445 |  |  | 2075 | 0.84926 | 0.9203 | 0.0288 | 0.88334 | 0.016837 | 0.88339 | 0.012669 |  |  | 2075 | 0.75642 | 0.90229 | 0.023699 | 0.78392 | 0.0080996 | 0.7839 | 0.007889 |  |  | 108960 | 0.78986 | 0.86787 | 0.01312 | 0.77564 | 0.010951 | 0.77563 | 0.010878 |  |  | 66760 | 0.65265 | 0.70357 | 0.006502 | 0.64388 | 0.0056854 | 0.64387 | 0.0049631
|  |  | 1932 | 0.91264 | 0.91338 | 0.0071758 | 0.90664 | 0.10041 | 0.90662 | 0.20533 |  |  | 1856 | 0.87466 | 0.86197 | 0.020554 | 0.85773 | 0.016383 | 0.85781 | 0.019395 |  |  | 2080 | 0.85142 | 0.92062 | 0.028675 | 0.88351 | 0.016746 | 0.88356 | 0.012609 |  |  | 2080 | 0.75306 | 0.90241 | 0.023538 | 0.78393 | 0.0080996 | 0.78392 | 0.0078887 |  |  | 109260 | 0.7921 | 0.86787 | 0.01312 | 0.77588 | 0.010955 | 0.77588 | 0.010885 |  |  | 67060 | 0.65918 | 0.70357 | 0.006502 | 0.64421 | 0.0056981 | 0.64421 | 0.0049691
|  |  | 1937 | 0.91353 | 0.91388 | 0.0071529 | 0.90704 | 0.10046 | 0.90701 | 0.20533 |  |  | 1861 | 0.8737 | 0.86259 | 0.020507 | 0.85829 | 0.016342 | 0.85837 | 0.019344 |  |  | 2085 | 0.85142 | 0.92093 | 0.02855 | 0.88368 | 0.016656 | 0.88373 | 0.01255 |  |  | 2085 | 0.75642 | 0.90253 | 0.023378 | 0.78394 | 0.0080997 | 0.78393 | 0.0078884 |  |  | 109560 | 0.79657 | 0.86787 | 0.01312 | 0.77612 | 0.01096 | 0.77612 | 0.010892 |  |  | 67360 | 0.65483 | 0.70357 | 0.006502 | 0.64454 | 0.0057107 | 0.64453 | 0.0049752
|  |  | 1942 | 0.91353 | 0.91437 | 0.00713 | 0.90743 | 0.1005 | 0.9074 | 0.20532 |  |  | 1866 | 0.87562 | 0.86321 | 0.020459 | 0.85885 | 0.0163 | 0.85893 | 0.019294 |  |  | 2090 | 0.85142 | 0.92124 | 0.028426 | 0.88384 | 0.016566 | 0.88389 | 0.01249 |  |  | 2090 | 0.75474 | 0.90266 | 0.023219 | 0.78396 | 0.0080997 | 0.78394 | 0.0078882 |  |  | 109860 | 0.79657 | 0.86787 | 0.01312 | 0.77637 | 0.010964 | 0.77636 | 0.0109 |  |  | 67660 | 0.657 | 0.70357 | 0.006502 | 0.64487 | 0.0057233 | 0.64486 | 0.0049812
|  |  | 1947 | 0.91353 | 0.91486 | 0.0071072 | 0.90782 | 0.10055 | 0.90779 | 0.20532 |  |  | 1871 | 0.87658 | 0.86383 | 0.020412 | 0.8594 | 0.016259 | 0.85948 | 0.019243 |  |  | 2095 | 0.85034 | 0.92155 | 0.028302 | 0.88401 | 0.016476 | 0.88406 | 0.012431 |  |  | 2095 | 0.75474 | 0.90278 | 0.023061 | 0.78397 | 0.0080997 | 0.78395 | 0.0078879 |  |  | 110160 | 0.7921 | 0.86787 | 0.01312 | 0.77661 | 0.010968 | 0.7766 | 0.010907 |  |  | 67960 | 0.65918 | 0.70357 | 0.006502 | 0.6452 | 0.0057358 | 0.64519 | 0.0049872
|  |  | 1952 | 0.91353 | 0.91535 | 0.0070844 | 0.9082 | 0.10059 | 0.90818 | 0.20532 |  |  | 1876 | 0.87658 | 0.86444 | 0.020364 | 0.85995 | 0.016217 | 0.86003 | 0.019193 |  |  | 2100 | 0.8525 | 0.92186 | 0.028179 | 0.88417 | 0.016387 | 0.88422 | 0.012373 |  |  | 2100 | 0.75306 | 0.9029 | 0.022904 | 0.78398 | 0.0080997 | 0.78396 | 0.0078877 |  |  | 110460 | 0.79433 | 0.86787 | 0.01312 | 0.77685 | 0.010973 | 0.77685 | 0.010914 |  |  | 68260 | 0.657 | 0.70357 | 0.006502 | 0.64552 | 0.0057483 | 0.64552 | 0.0049932
|  |  | 1957 | 0.91353 | 0.91584 | 0.0070616 | 0.90859 | 0.10064 | 0.90857 | 0.20531 |  |  | 1881 | 0.87754 | 0.86505 | 0.020317 | 0.8605 | 0.016176 | 0.86058 | 0.019142 |  |  | 2105 | 0.85034 | 0.92217 | 0.028056 | 0.88433 | 0.016299 | 0.88438 | 0.012315 |  |  | 2105 | 0.75138 | 0.90301 | 0.022749 | 0.78399 | 0.0080998 | 0.78397 | 0.0078875 |  |  | 110760 | 0.79433 | 0.86787 | 0.01312 | 0.77709 | 0.010977 | 0.77709 | 0.010921 |  |  | 68560 | 0.65048 | 0.70357 | 0.006502 | 0.64585 | 0.0057607 | 0.64585 | 0.0049992
|  |  | 1962 | 0.91443 | 0.91632 | 0.0070388 | 0.90897 | 0.10068 | 0.90895 | 0.20531 |  |  | 1886 | 0.87562 | 0.86566 | 0.020269 | 0.86105 | 0.016134 | 0.86113 | 0.019092 |  |  | 2110 | 0.85142 | 0.92247 | 0.027933 | 0.88449 | 0.016212 | 0.88454 | 0.012257 |  |  | 2110 | 0.75474 | 0.90313 | 0.022594 | 0.784 | 0.0080998 | 0.78399 | 0.0078873 |  |  | 111060 | 0.80105 | 0.86787 | 0.01312 | 0.77733 | 0.010982 | 0.77733 | 0.010928 |  |  | 68860 | 0.65483 | 0.70357 | 0.006502 | 0.64618 | 0.0057732 | 0.64618 | 0.0050052
|  |  | 1967 | 0.91264 | 0.9168 | 0.0070161 | 0.90935 | 0.10073 | 0.90934 | 0.2053 |  |  | 1891 | 0.87754 | 0.86626 | 0.020221 | 0.86159 | 0.016093 | 0.86167 | 0.019042 |  |  | 2115 | 0.85034 | 0.92277 | 0.027811 | 0.88465 | 0.016124 | 0.8847 | 0.0122 |  |  | 2115 | 0.75306 | 0.90325 | 0.022441 | 0.78401 | 0.0080999 | 0.784 | 0.0078871 |  |  | 111360 | 0.79433 | 0.86787 | 0.01312 | 0.77758 | 0.010986 | 0.77757 | 0.010935 |  |  | 69160 | 0.657 | 0.70357 | 0.006502 | 0.6465 | 0.0057855 | 0.6465 | 0.0050111
|  |  | 1972 | 0.91443 | 0.91728 | 0.0069934 | 0.90973 | 0.10077 | 0.90972 | 0.2053 |  |  | 1896 | 0.8785 | 0.86686 | 0.020174 | 0.86213 | 0.016052 | 0.86221 | 0.018991 |  |  | 2120 | 0.85142 | 0.92307 | 0.027689 | 0.88481 | 0.016038 | 0.88486 | 0.012144 |  |  | 2120 | 0.75474 | 0.90336 | 0.022289 | 0.78402 | 0.0080999 | 0.78401 | 0.0078869 |  |  | 111660 | 0.79657 | 0.86787 | 0.01312 | 0.77782 | 0.01099 | 0.77781 | 0.010942 |  |  | 69460 | 0.657 | 0.70357 | 0.006502 | 0.64683 | 0.0057979 | 0.64683 | 0.0050171
|  |  | 1977 | 0.91533 | 0.91776 | 0.0069707 | 0.91011 | 0.10081 | 0.91009 | 0.20529 |  |  | 1901 | 0.87658 | 0.86746 | 0.020126 | 0.86267 | 0.01601 | 0.86274 | 0.018941 |  |  | 2125 | 0.8525 | 0.92337 | 0.027568 | 0.88497 | 0.015952 | 0.88502 | 0.012087 |  |  | 2125 | 0.75474 | 0.90348 | 0.022138 | 0.78404 | 0.0080999 | 0.78402 | 0.0078867 |  |  | 111960 | 0.78986 | 0.86787 | 0.01312 | 0.77806 | 0.010995 | 0.77805 | 0.010949 |  |  | 69760 | 0.657 | 0.70357 | 0.006502 | 0.64716 | 0.0058102 | 0.64715 | 0.005023
|  |  | 1982 | 0.91622 | 0.91823 | 0.006948 | 0.91049 | 0.10086 | 0.91047 | 0.20529 |  |  | 1906 | 0.8785 | 0.86806 | 0.020078 | 0.8632 | 0.015969 | 0.86328 | 0.018891 |  |  | 2130 | 0.85358 | 0.92366 | 0.027447 | 0.88512 | 0.015867 | 0.88517 | 0.012031 |  |  | 2130 | 0.7581 | 0.90359 | 0.021988 | 0.78405 | 0.0081 | 0.78403 | 0.0078866 |  |  | 112260 | 0.79657 | 0.86787 | 0.01312 | 0.7783 | 0.010999 | 0.77829 | 0.010956 |  |  | 70060 | 0.66136 | 0.70357 | 0.006502 | 0.64748 | 0.0058224 | 0.64748 | 0.0050289
|  |  | 1987 | 0.91533 | 0.9187 | 0.0069254 | 0.91086 | 0.1009 | 0.91085 | 0.20528 |  |  | 1911 | 0.87946 | 0.86865 | 0.02003 | 0.86373 | 0.015928 | 0.86381 | 0.01884 |  |  | 2135 | 0.85358 | 0.92396 | 0.027326 | 0.88528 | 0.015782 | 0.88533 | 0.011976 |  |  | 2135 | 0.75474 | 0.9037 | 0.021839 | 0.78406 | 0.0081 | 0.78404 | 0.0078864 |  |  | 112560 | 0.7921 | 0.86787 | 0.01312 | 0.77854 | 0.011003 | 0.77853 | 0.010963 |  |  | 70360 | 0.65483 | 0.70357 | 0.006502 | 0.6478 | 0.0058346 | 0.6478 | 0.0050348
|  |  | 1992 | 0.91801 | 0.91917 | 0.0069028 | 0.91123 | 0.10094 | 0.91122 | 0.20527 |  |  | 1916 | 0.8785 | 0.86924 | 0.019983 | 0.86426 | 0.015886 | 0.86434 | 0.01879 |  |  | 2140 | 0.8525 | 0.92425 | 0.027206 | 0.88543 | 0.015698 | 0.88548 | 0.011921 |  |  | 2140 | 0.75306 | 0.90381 | 0.021692 | 0.78407 | 0.0081001 | 0.78405 | 0.0078862 |  |  | 112860 | 0.79881 | 0.86787 | 0.01312 | 0.77878 | 0.011008 | 0.77878 | 0.01097 |  |  | 70660 | 0.65918 | 0.70357 | 0.006502 | 0.64813 | 0.0058468 | 0.64813 | 0.0050407
|  |  | 1997 | 0.91712 | 0.91963 | 0.0068803 | 0.9116 | 0.10098 | 0.91159 | 0.20526 |  |  | 1921 | 0.88042 | 0.86982 | 0.019935 | 0.86478 | 0.015845 | 0.86486 | 0.01874 |  |  | 2145 | 0.8525 | 0.92454 | 0.027086 | 0.88558 | 0.015614 | 0.88563 | 0.011866 |  |  | 2145 | 0.75474 | 0.90392 | 0.021545 | 0.78408 | 0.0081001 | 0.78406 | 0.0078861 |  |  | 113160 | 0.79657 | 0.86787 | 0.01312 | 0.77902 | 0.011012 | 0.77901 | 0.010977 |  |  | 70960 | 0.657 | 0.70357 | 0.006502 | 0.64845 | 0.005859 | 0.64845 | 0.0050466
|  |  | 2002 | 0.91891 | 0.92009 | 0.0068578 | 0.91197 | 0.10103 | 0.91196 | 0.20525 |  |  | 1926 | 0.88042 | 0.87041 | 0.019887 | 0.86531 | 0.015804 | 0.86538 | 0.01869 |  |  | 2150 | 0.85142 | 0.92483 | 0.026967 | 0.88573 | 0.015531 | 0.88578 | 0.011812 |  |  | 2150 | 0.75306 | 0.90403 | 0.021399 | 0.78409 | 0.0081001 | 0.78408 | 0.007886 |  |  | 113460 | 0.79657 | 0.86787 | 0.01312 | 0.77926 | 0.011016 | 0.77925 | 0.010984 |  |  | 71260 | 0.657 | 0.70357 | 0.006502 | 0.64877 | 0.0058711 | 0.64877 | 0.0050524
|  |  | 2007 | 0.91801 | 0.92055 | 0.0068353 | 0.91233 | 0.10107 | 0.91232 | 0.20524 |  |  | 1931 | 0.88042 | 0.87099 | 0.019839 | 0.86583 | 0.015763 | 0.8659 | 0.01864 |  |  | 2155 | 0.8525 | 0.92511 | 0.026847 | 0.88588 | 0.015448 | 0.88593 | 0.011758 |  |  | 2155 | 0.75306 | 0.90414 | 0.021255 | 0.7841 | 0.0081002 | 0.78409 | 0.0078858 |  |  | 113760 | 0.7921 | 0.86787 | 0.01312 | 0.7795 | 0.011021 | 0.77949 | 0.010991 |  |  | 71560 | 0.657 | 0.70357 | 0.006502 | 0.6491 | 0.0058831 | 0.64909 | 0.0050582
|  |  | 2012 | 0.91891 | 0.92101 | 0.0068128 | 0.9127 | 0.10111 | 0.91269 | 0.20523 |  |  | 1936 | 0.88234 | 0.87157 | 0.019791 | 0.86634 | 0.015722 | 0.86642 | 0.018589 |  |  | 2160 | 0.85034 | 0.9254 | 0.026729 | 0.88603 | 0.015366 | 0.88607 | 0.011705 |  |  | 2160 | 0.75306 | 0.90424 | 0.021112 | 0.78412 | 0.0081002 | 0.7841 | 0.0078857 |  |  | 114060 | 0.7921 | 0.86787 | 0.01312 | 0.77974 | 0.011025 | 0.77973 | 0.010998 |  |  | 71860 | 0.65265 | 0.70357 | 0.006502 | 0.64942 | 0.0058952 | 0.64942 | 0.0050641
|  |  | 2017 | 0.91712 | 0.92146 | 0.0067904 | 0.91306 | 0.10115 | 0.91305 | 0.20522 |  |  | 1941 | 0.88042 | 0.87214 | 0.019743 | 0.86686 | 0.015681 | 0.86693 | 0.018539 |  |  | 2165 | 0.85142 | 0.92568 | 0.026611 | 0.88617 | 0.015285 | 0.88622 | 0.011652 |  |  | 2165 | 0.75642 | 0.90435 | 0.020969 | 0.78413 | 0.0081003 | 0.78411 | 0.0078856 |  |  | 114360 | 0.79657 | 0.86787 | 0.01312 | 0.77997 | 0.01103 | 0.77997 | 0.011005 |  |  | 72160 | 0.65483 | 0.70357 | 0.006502 | 0.64974 | 0.0059071 | 0.64974 | 0.0050699
|  |  | 2022 | 0.91801 | 0.92191 | 0.006768 | 0.91342 | 0.10119 | 0.91341 | 0.20521 |  |  | 1946 | 0.88234 | 0.87271 | 0.019695 | 0.86737 | 0.015639 | 0.86745 | 0.018489 |  |  | 2170 | 0.85466 | 0.92596 | 0.026493 | 0.88632 | 0.015204 | 0.88636 | 0.011599 |  |  | 2170 | 0.75642 | 0.90445 | 0.020828 | 0.78414 | 0.0081003 | 0.78412 | 0.0078855 |  |  | 114660 | 0.79433 | 0.86787 | 0.01312 | 0.78021 | 0.011034 | 0.78021 | 0.011012 |  |  | 72460 | 0.65918 | 0.70357 | 0.006502 | 0.65006 | 0.0059191 | 0.65006 | 0.0050756
|  |  | 2027 | 0.91981 | 0.92236 | 0.0067457 | 0.91378 | 0.10124 | 0.91377 | 0.2052 |  |  | 1951 | 0.88234 | 0.87328 | 0.019648 | 0.86788 | 0.015598 | 0.86795 | 0.018439 |  |  | 2175 | 0.8525 | 0.92624 | 0.026375 | 0.88646 | 0.015123 | 0.88651 | 0.011547 |  |  | 2175 | 0.75306 | 0.90456 | 0.020688 | 0.78415 | 0.0081004 | 0.78413 | 0.0078854 |  |  | 114960 | 0.80105 | 0.86787 | 0.01312 | 0.78045 | 0.011038 | 0.78045 | 0.011019 |  |  | 72760 | 0.65918 | 0.70357 | 0.006502 | 0.65038 | 0.005931 | 0.65038 | 0.0050814
|  |  | 2032 | 0.91891 | 0.92281 | 0.0067234 | 0.91413 | 0.10128 | 0.91413 | 0.20518 |  |  | 1956 | 0.88234 | 0.87385 | 0.0196 | 0.86838 | 0.015557 | 0.86846 | 0.018389 |  |  | 2180 | 0.8525 | 0.92651 | 0.026258 | 0.88661 | 0.015044 | 0.88665 | 0.011495 |  |  | 2180 | 0.75474 | 0.90466 | 0.020549 | 0.78416 | 0.0081004 | 0.78414 | 0.0078853 |  |  | 115260 | 0.80105 | 0.86787 | 0.01312 | 0.78069 | 0.011043 | 0.78069 | 0.011026 |  |  | 73060 | 0.657 | 0.70357 | 0.006502 | 0.6507 | 0.0059429 | 0.6507 | 0.0050872
|  |  | 2037 | 0.91981 | 0.92325 | 0.0067011 | 0.91449 | 0.10132 | 0.91448 | 0.20517 |  |  | 1961 | 0.8833 | 0.87441 | 0.019552 | 0.86888 | 0.015516 | 0.86896 | 0.018339 |  |  | 2185 | 0.8525 | 0.92679 | 0.026141 | 0.88675 | 0.014964 | 0.88679 | 0.011444 |  |  | 2185 | 0.75979 | 0.90476 | 0.02041 | 0.78417 | 0.0081005 | 0.78415 | 0.0078852 |  |  | 115560 | 0.79657 | 0.86787 | 0.01312 | 0.78093 | 0.011047 | 0.78092 | 0.011033 |  |  | 73360 | 0.66788 | 0.70357 | 0.006502 | 0.65102 | 0.0059547 | 0.65102 | 0.0050929
|  |  | 2042 | 0.9216 | 0.92369 | 0.0066788 | 0.91484 | 0.10136 | 0.91484 | 0.20516 |  |  | 1966 | 0.88426 | 0.87497 | 0.019504 | 0.86938 | 0.015475 | 0.86946 | 0.018289 |  |  | 2190 | 0.8525 | 0.92706 | 0.026025 | 0.88689 | 0.014886 | 0.88693 | 0.011393 |  |  | 2190 | 0.75306 | 0.90486 | 0.020273 | 0.78418 | 0.0081005 | 0.78416 | 0.0078851 |  |  | 115860 | 0.79657 | 0.86787 | 0.01312 | 0.78116 | 0.011051 | 0.78116 | 0.01104 |  |  | 73660 | 0.66353 | 0.70357 | 0.006502 | 0.65134 | 0.0059665 | 0.65133 | 0.0050986
|  |  | 2047 | 0.92249 | 0.92413 | 0.0066566 | 0.91519 | 0.1014 | 0.91519 | 0.20514 |  |  | 1971 | 0.8833 | 0.87553 | 0.019456 | 0.86988 | 0.015435 | 0.86996 | 0.01824 |  |  | 2195 | 0.85466 | 0.92733 | 0.025909 | 0.88703 | 0.014808 | 0.88707 | 0.011342 |  |  | 2195 | 0.75306 | 0.90496 | 0.020137 | 0.78419 | 0.0081006 | 0.78417 | 0.0078851 |  |  | 116160 | 0.7921 | 0.86787 | 0.01312 | 0.7814 | 0.011055 | 0.7814 | 0.011047 |  |  | 73960 | 0.65918 | 0.70357 | 0.006502 | 0.65165 | 0.0059782 | 0.65165 | 0.0051043
|  |  | 2052 | 0.92249 | 0.92457 | 0.0066344 | 0.91554 | 0.10144 | 0.91554 | 0.20513 |  |  | 1976 | 0.88426 | 0.87608 | 0.019408 | 0.87038 | 0.015394 | 0.87045 | 0.01819 |  |  | 2200 | 0.8525 | 0.9276 | 0.025794 | 0.88716 | 0.01473 | 0.88721 | 0.011292 |  |  | 2200 | 0.7581 | 0.90506 | 0.020002 | 0.7842 | 0.0081006 | 0.78419 | 0.007885 |  |  | 116460 | 0.79881 | 0.86787 | 0.01312 | 0.78164 | 0.01106 | 0.78163 | 0.011054 |  |  | 74260 | 0.65918 | 0.70357 | 0.006502 | 0.65197 | 0.0059899 | 0.65197 | 0.00511
|  |  | 2057 | 0.9216 | 0.925 | 0.0066123 | 0.91589 | 0.10148 | 0.91588 | 0.20511 |  |  | 1981 | 0.88522 | 0.87664 | 0.01936 | 0.87087 | 0.015353 | 0.87095 | 0.01814 |  |  | 2205 | 0.85466 | 0.92787 | 0.025678 | 0.8873 | 0.014653 | 0.88734 | 0.011242 |  |  | 2205 | 0.75642 | 0.90515 | 0.019868 | 0.78421 | 0.0081007 | 0.7842 | 0.0078849 |  |  | 116760 | 0.79657 | 0.86787 | 0.01312 | 0.78187 | 0.011064 | 0.78187 | 0.01106 |  |  | 74560 | 0.66136 | 0.70357 | 0.006502 | 0.65229 | 0.0060016 | 0.65229 | 0.0051157
|  |  | 2062 | 0.92249 | 0.92543 | 0.0065902 | 0.91623 | 0.10152 | 0.91623 | 0.2051 |  |  | 1986 | 0.8833 | 0.87719 | 0.019312 | 0.87136 | 0.015312 | 0.87143 | 0.01809 |  |  | 2210 | 0.85358 | 0.92813 | 0.025564 | 0.88743 | 0.014576 | 0.88748 | 0.011192 |  |  | 2210 | 0.75306 | 0.90525 | 0.019735 | 0.78422 | 0.0081007 | 0.78421 | 0.0078849 |  |  | 117060 | 0.79433 | 0.86787 | 0.01312 | 0.78211 | 0.011068 | 0.78211 | 0.011067 |  |  | 74860 | 0.65918 | 0.70357 | 0.006502 | 0.6526 | 0.0060133 | 0.6526 | 0.0051213
|  |  | 2067 | 0.92249 | 0.92586 | 0.0065681 | 0.91657 | 0.10156 | 0.91657 | 0.20508 |  |  | 1991 | 0.88522 | 0.87773 | 0.019264 | 0.87184 | 0.015271 | 0.87192 | 0.018041 |  |  | 2215 | 0.85466 | 0.92839 | 0.025449 | 0.88757 | 0.0145 | 0.88761 | 0.011143 |  |  | 2215 | 0.75474 | 0.90535 | 0.019603 | 0.78423 | 0.0081008 | 0.78422 | 0.0078848 |  |  | 117360 | 0.79657 | 0.86787 | 0.01312 | 0.78235 | 0.011073 | 0.78234 | 0.011074 |  |  | 75160 | 0.66788 | 0.70357 | 0.006502 | 0.65292 | 0.0060248 | 0.65292 | 0.005127
|  |  | 2072 | 0.92249 | 0.92628 | 0.0065461 | 0.91692 | 0.1016 | 0.91692 | 0.20507 |  |  | 1996 | 0.88618 | 0.87828 | 0.019216 | 0.87233 | 0.015231 | 0.87241 | 0.017991 |  |  | 2220 | 0.85142 | 0.92866 | 0.025335 | 0.8877 | 0.014425 | 0.88775 | 0.011095 |  |  | 2220 | 0.75474 | 0.90544 | 0.019473 | 0.78425 | 0.0081008 | 0.78423 | 0.0078848 |  |  | 117660 | 0.80105 | 0.86787 | 0.01312 | 0.78258 | 0.011077 | 0.78258 | 0.011081 |  |  | 75460 | 0.66353 | 0.70357 | 0.006502 | 0.65323 | 0.0060364 | 0.65323 | 0.0051326
|  |  | 2077 | 0.92339 | 0.92671 | 0.0065241 | 0.91726 | 0.10164 | 0.91726 | 0.20505 |  |  | 2001 | 0.88522 | 0.87882 | 0.019168 | 0.87281 | 0.01519 | 0.87289 | 0.017942 |  |  | 2225 | 0.85358 | 0.92892 | 0.025222 | 0.88783 | 0.01435 | 0.88788 | 0.011046 |  |  | 2225 | 0.75642 | 0.90553 | 0.019343 | 0.78426 | 0.0081009 | 0.78424 | 0.0078847 |  |  | 117960 | 0.80105 | 0.86787 | 0.01312 | 0.78282 | 0.011081 | 0.78281 | 0.011088 |  |  | 75760 | 0.65483 | 0.70357 | 0.006502 | 0.65355 | 0.0060479 | 0.65355 | 0.0051382
|  |  | 2082 | 0.92339 | 0.92713 | 0.0065021 | 0.91759 | 0.10168 | 0.9176 | 0.20503 |  |  | 2006 | 0.88522 | 0.87936 | 0.01912 | 0.87329 | 0.015149 | 0.87337 | 0.017892 |  |  | 2230 | 0.8525 | 0.92917 | 0.025109 | 0.88796 | 0.014276 | 0.88801 | 0.010999 |  |  | 2230 | 0.75306 | 0.90563 | 0.019214 | 0.78427 | 0.0081009 | 0.78425 | 0.0078847 |  |  | 118260 | 0.80328 | 0.86787 | 0.01312 | 0.78305 | 0.011085 | 0.78305 | 0.011094 |  |  | 76060 | 0.65265 | 0.70357 | 0.006502 | 0.65386 | 0.0060594 | 0.65386 | 0.0051438
|  |  | 2087 | 0.92339 | 0.92755 | 0.0064802 | 0.91793 | 0.10172 | 0.91793 | 0.20502 |  |  | 2011 | 0.88714 | 0.87989 | 0.019072 | 0.87377 | 0.015109 | 0.87384 | 0.017843 |  |  | 2235 | 0.85466 | 0.92943 | 0.024996 | 0.88809 | 0.014202 | 0.88814 | 0.010951 |  |  | 2235 | 0.75474 | 0.90572 | 0.019086 | 0.78428 | 0.008101 | 0.78426 | 0.0078847 |  |  | 118560 | 0.79881 | 0.86787 | 0.01312 | 0.78329 | 0.01109 | 0.78329 | 0.011101 |  |  | 76360 | 0.66136 | 0.70357 | 0.006502 | 0.65418 | 0.0060708 | 0.65418 | 0.0051494
|  |  | 2092 | 0.92429 | 0.92796 | 0.0064584 | 0.91826 | 0.10175 | 0.91827 | 0.205 |  |  | 2016 | 0.88811 | 0.88042 | 0.019024 | 0.87424 | 0.015068 | 0.87432 | 0.017793 |  |  | 2240 | 0.85466 | 0.92968 | 0.024884 | 0.88822 | 0.014129 | 0.88827 | 0.010904 |  |  | 2240 | 0.75642 | 0.90581 | 0.018959 | 0.78429 | 0.008101 | 0.78427 | 0.0078846 |  |  | 118860 | 0.79881 | 0.86787 | 0.01312 | 0.78352 | 0.011094 | 0.78352 | 0.011108 |  |  | 76660 | 0.65918 | 0.70357 | 0.006502 | 0.65449 | 0.0060822 | 0.65449 | 0.0051549
|  |  | 2097 | 0.92339 | 0.92838 | 0.0064365 | 0.9186 | 0.10179 | 0.9186 | 0.20498 |  |  | 2021 | 0.88714 | 0.88096 | 0.018976 | 0.87471 | 0.015028 | 0.87479 | 0.017744 |  |  | 2245 | 0.85466 | 0.92994 | 0.024772 | 0.88835 | 0.014056 | 0.88839 | 0.010857 |  |  | 2245 | 0.75642 | 0.9059 | 0.018833 | 0.7843 | 0.0081011 | 0.78428 | 0.0078846 |  |  | 119160 | 0.80105 | 0.86787 | 0.01312 | 0.78376 | 0.011098 | 0.78375 | 0.011115 |  |  | 76960 | 0.65918 | 0.70357 | 0.006502 | 0.6548 | 0.0060936 | 0.6548 | 0.0051605
|  |  | 2102 | 0.92608 | 0.92879 | 0.0064147 | 0.91893 | 0.10183 | 0.91894 | 0.20496 |  |  | 2026 | 0.88907 | 0.88148 | 0.018928 | 0.87518 | 0.014987 | 0.87525 | 0.017694 |  |  | 2250 | 0.85358 | 0.93019 | 0.02466 | 0.88848 | 0.013983 | 0.88852 | 0.010811 |  |  | 2250 | 0.75474 | 0.90599 | 0.018708 | 0.78431 | 0.0081011 | 0.78429 | 0.0078846 |  |  | 119460 | 0.80105 | 0.86787 | 0.01312 | 0.78399 | 0.011102 | 0.78399 | 0.011121 |  |  | 77260 | 0.66136 | 0.70357 | 0.006502 | 0.65511 | 0.0061049 | 0.65511 | 0.005166
|  |  | 2107 | 0.92518 | 0.9292 | 0.0063929 | 0.91926 | 0.10187 | 0.91927 | 0.20494 |  |  | 2031 | 0.88811 | 0.88201 | 0.01888 | 0.87564 | 0.014947 | 0.87572 | 0.017645 |  |  | 2255 | 0.85466 | 0.93044 | 0.024549 | 0.8886 | 0.013912 | 0.88864 | 0.010765 |  |  | 2255 | 0.75642 | 0.90608 | 0.018584 | 0.78432 | 0.0081012 | 0.7843 | 0.0078846 |  |  | 119760 | 0.80328 | 0.86787 | 0.01312 | 0.78422 | 0.011107 | 0.78422 | 0.011128 |  |  | 77560 | 0.66353 | 0.70357 | 0.006502 | 0.65543 | 0.0061162 | 0.65543 | 0.0051715
|  |  | 2112 | 0.92518 | 0.9296 | 0.0063712 | 0.91959 | 0.10191 | 0.9196 | 0.20492 |  |  | 2036 | 0.88907 | 0.88253 | 0.018832 | 0.87611 | 0.014907 | 0.87618 | 0.017596 |  |  | 2260 | 0.85573 | 0.93069 | 0.024438 | 0.88873 | 0.01384 | 0.88877 | 0.010719 |  |  | 2260 | 0.75474 | 0.90616 | 0.018461 | 0.78433 | 0.0081012 | 0.78431 | 0.0078846 |  |  | 120060 | 0.80105 | 0.86787 | 0.01312 | 0.78446 | 0.011111 | 0.78446 | 0.011135 |  |  | 77860 | 0.65918 | 0.70357 | 0.006502 | 0.65574 | 0.0061275 | 0.65574 | 0.005177
|  |  | 2117 | 0.92608 | 0.93001 | 0.0063495 | 0.91991 | 0.10195 | 0.91992 | 0.2049 |  |  | 2041 | 0.88907 | 0.88305 | 0.018784 | 0.87657 | 0.014866 | 0.87664 | 0.017547 |  |  | 2265 | 0.85466 | 0.93093 | 0.024328 | 0.88885 | 0.01377 | 0.88889 | 0.010674 |  |  | 2265 | 0.75642 | 0.90625 | 0.018339 | 0.78434 | 0.0081013 | 0.78432 | 0.0078845 |  |  | 120360 | 0.80776 | 0.86787 | 0.01312 | 0.78469 | 0.011115 | 0.78469 | 0.011141 |  |  | 78160 | 0.66136 | 0.70357 | 0.006502 | 0.65605 | 0.0061387 | 0.65605 | 0.0051825
|  |  | 2122 | 0.92697 | 0.93041 | 0.0063279 | 0.92024 | 0.10198 | 0.92025 | 0.20488 |  |  | 2046 | 0.89003 | 0.88357 | 0.018736 | 0.87703 | 0.014826 | 0.8771 | 0.017498 |  |  | 2270 | 0.85681 | 0.93118 | 0.024218 | 0.88897 | 0.0137 | 0.88901 | 0.010629 |  |  | 2270 | 0.75474 | 0.90634 | 0.018218 | 0.78435 | 0.0081014 | 0.78433 | 0.0078845 |  |  | 120660 | 0.80552 | 0.86787 | 0.01312 | 0.78492 | 0.011119 | 0.78492 | 0.011148 |  |  | 78460 | 0.65918 | 0.70357 | 0.006502 | 0.65636 | 0.0061498 | 0.65636 | 0.0051879
|  |  | 2127 | 0.92787 | 0.93081 | 0.0063063 | 0.92056 | 0.10202 | 0.92057 | 0.20486 |  |  | 2051 | 0.89003 | 0.88408 | 0.018688 | 0.87748 | 0.014786 | 0.87756 | 0.017449 |  |  | 2275 | 0.85573 | 0.93142 | 0.024108 | 0.88909 | 0.01363 | 0.88913 | 0.010585 |  |  | 2275 | 0.75642 | 0.90642 | 0.018098 | 0.78436 | 0.0081014 | 0.78434 | 0.0078845 |  |  | 120960 | 0.80105 | 0.86787 | 0.01312 | 0.78516 | 0.011124 | 0.78515 | 0.011155 |  |  | 78760 | 0.66353 | 0.70357 | 0.006502 | 0.65667 | 0.006161 | 0.65667 | 0.0051934
|  |  | 2132 | 0.92697 | 0.9312 | 0.0062847 | 0.92088 | 0.10206 | 0.92089 | 0.20484 |  |  | 2056 | 0.89003 | 0.8846 | 0.01864 | 0.87794 | 0.014746 | 0.87801 | 0.0174 |  |  | 2280 | 0.8525 | 0.93166 | 0.023999 | 0.88921 | 0.013561 | 0.88925 | 0.01054 |  |  | 2280 | 0.75979 | 0.90651 | 0.017978 | 0.78437 | 0.0081015 | 0.78435 | 0.0078845 |  |  | 121260 | 0.80105 | 0.86787 | 0.01312 | 0.78539 | 0.011128 | 0.78539 | 0.011161 |  |  | 79060 | 0.65918 | 0.70357 | 0.006502 | 0.65698 | 0.0061721 | 0.65698 | 0.0051988
|  |  | 2137 | 0.92697 | 0.9316 | 0.0062632 | 0.9212 | 0.10209 | 0.92122 | 0.20481 |  |  | 2061 | 0.89099 | 0.88511 | 0.018593 | 0.87839 | 0.014706 | 0.87846 | 0.017351 |  |  | 2285 | 0.85466 | 0.9319 | 0.02389 | 0.88933 | 0.013492 | 0.88937 | 0.010497 |  |  | 2285 | 0.75474 | 0.90659 | 0.01786 | 0.78438 | 0.0081015 | 0.78436 | 0.0078845 |  |  | 121560 | 0.79433 | 0.86787 | 0.01312 | 0.78562 | 0.011132 | 0.78562 | 0.011168 |  |  | 79360 | 0.66136 | 0.70357 | 0.006502 | 0.65728 | 0.0061831 | 0.65728 | 0.0052042
|  |  | 2142 | 0.92697 | 0.93199 | 0.0062417 | 0.92152 | 0.10213 | 0.92153 | 0.20479 |  |  | 2066 | 0.89099 | 0.88561 | 0.018545 | 0.87884 | 0.014666 | 0.87891 | 0.017302 |  |  | 2290 | 0.85573 | 0.93214 | 0.023782 | 0.88945 | 0.013424 | 0.88949 | 0.010453 |  |  | 2290 | 0.7581 | 0.90667 | 0.017743 | 0.78439 | 0.0081016 | 0.78437 | 0.0078845 |  |  | 121860 | 0.80105 | 0.86787 | 0.01312 | 0.78585 | 0.011136 | 0.78585 | 0.011175 |  |  | 79660 | 0.66353 | 0.70357 | 0.006502 | 0.65759 | 0.0061941 | 0.65759 | 0.0052096
|  |  | 2147 | 0.92787 | 0.93238 | 0.0062203 | 0.92184 | 0.10217 | 0.92185 | 0.20477 |  |  | 2071 | 0.89099 | 0.88612 | 0.018497 | 0.87928 | 0.014626 | 0.87936 | 0.017253 |  |  | 2295 | 0.85358 | 0.93237 | 0.023674 | 0.88957 | 0.013356 | 0.88961 | 0.01041 |  |  | 2295 | 0.7581 | 0.90675 | 0.017626 | 0.7844 | 0.0081016 | 0.78438 | 0.0078845 |  |  | 122160 | 0.79881 | 0.86787 | 0.01312 | 0.78609 | 0.01114 | 0.78608 | 0.011181 |  |  | 79960 | 0.65918 | 0.70357 | 0.006502 | 0.6579 | 0.0062051 | 0.6579 | 0.0052149
|  |  | 2152 | 0.92877 | 0.93277 | 0.0061989 | 0.92215 | 0.10221 | 0.92217 | 0.20474 |  |  | 2076 | 0.89003 | 0.88662 | 0.018449 | 0.87973 | 0.014586 | 0.8798 | 0.017205 |  |  | 2300 | 0.85573 | 0.93261 | 0.023566 | 0.88968 | 0.013289 | 0.88972 | 0.010367 |  |  | 2300 | 0.7581 | 0.90683 | 0.017511 | 0.78441 | 0.0081017 | 0.78439 | 0.0078845 |  |  | 122460 | 0.79433 | 0.86787 | 0.01312 | 0.78632 | 0.011145 | 0.78631 | 0.011188 |  |  | 80260 | 0.66136 | 0.70357 | 0.006502 | 0.65821 | 0.006216 | 0.65821 | 0.0052203
|  |  | 2157 | 0.92966 | 0.93316 | 0.0061775 | 0.92246 | 0.10224 | 0.92248 | 0.20472 |  |  | 2081 | 0.89099 | 0.88712 | 0.018401 | 0.88017 | 0.014546 | 0.88024 | 0.017156 |  |  | 2305 | 0.85573 | 0.93284 | 0.023459 | 0.8898 | 0.013222 | 0.88984 | 0.010325 |  |  | 2305 | 0.75979 | 0.90691 | 0.017396 | 0.78442 | 0.0081017 | 0.7844 | 0.0078846 |  |  | 122760 | 0.80552 | 0.86787 | 0.01312 | 0.78655 | 0.011149 | 0.78655 | 0.011194 |  |  | 80560 | 0.65918 | 0.70357 | 0.006502 | 0.65851 | 0.0062269 | 0.65851 | 0.0052256
|  |  | 2162 | 0.92966 | 0.93354 | 0.0061562 | 0.92278 | 0.10228 | 0.92279 | 0.2047 |  |  | 2086 | 0.89195 | 0.88762 | 0.018353 | 0.88061 | 0.014506 | 0.88068 | 0.017108 |  |  | 2310 | 0.85466 | 0.93307 | 0.023352 | 0.88991 | 0.013156 | 0.88995 | 0.010283 |  |  | 2310 | 0.76147 | 0.90699 | 0.017283 | 0.78443 | 0.0081018 | 0.78441 | 0.0078846 |  |  | 123060 | 0.80552 | 0.86787 | 0.01312 | 0.78678 | 0.011153 | 0.78678 | 0.011201 |  |  | 80860 | 0.65918 | 0.70357 | 0.006502 | 0.65882 | 0.0062378 | 0.65882 | 0.0052309
|  |  | 2167 | 0.92966 | 0.93392 | 0.006135 | 0.92309 | 0.10231 | 0.92311 | 0.20467 |  |  | 2091 | 0.89387 | 0.88811 | 0.018306 | 0.88104 | 0.014467 | 0.88112 | 0.017059 |  |  | 2315 | 0.85573 | 0.9333 | 0.023246 | 0.89002 | 0.013091 | 0.89006 | 0.010242 |  |  | 2315 | 0.7581 | 0.90707 | 0.01717 | 0.78444 | 0.0081019 | 0.78442 | 0.0078846 |  |  | 123360 | 0.81 | 0.86787 | 0.01312 | 0.78701 | 0.011157 | 0.78701 | 0.011207 |  |  | 81160 | 0.66788 | 0.70357 | 0.006502 | 0.65912 | 0.0062486 | 0.65912 | 0.0052362
|  |  | 2172 | 0.92966 | 0.9343 | 0.0061137 | 0.92339 | 0.10235 | 0.92342 | 0.20465 |  |  | 2096 | 0.89195 | 0.8886 | 0.018258 | 0.88148 | 0.014427 | 0.88155 | 0.017011 |  |  | 2320 | 0.85466 | 0.93353 | 0.02314 | 0.89014 | 0.013025 | 0.89017 | 0.0102 |  |  | 2320 | 0.75138 | 0.90715 | 0.017058 | 0.78445 | 0.0081019 | 0.78443 | 0.0078846 |  |  | 123660 | 0.80776 | 0.86787 | 0.01312 | 0.78724 | 0.011161 | 0.78724 | 0.011214 |  |  | 81460 | 0.67223 | 0.70357 | 0.006502 | 0.65943 | 0.0062594 | 0.65943 | 0.0052415
|  |  | 2177 | 0.93056 | 0.93468 | 0.0060925 | 0.9237 | 0.10239 | 0.92372 | 0.20462 |  |  | 2101 | 0.89291 | 0.88909 | 0.01821 | 0.88191 | 0.014387 | 0.88198 | 0.016962 |  |  | 2325 | 0.85573 | 0.93376 | 0.023034 | 0.89025 | 0.012961 | 0.89028 | 0.010159 |  |  | 2325 | 0.76147 | 0.90723 | 0.016948 | 0.78446 | 0.008102 | 0.78445 | 0.0078846 |  |  | 123960 | 0.80328 | 0.86787 | 0.01312 | 0.78747 | 0.011166 | 0.78747 | 0.01122 |  |  | 81760 | 0.67006 | 0.70357 | 0.006502 | 0.65973 | 0.0062702 | 0.65973 | 0.0052468
|  |  | 2182 | 0.93056 | 0.93505 | 0.0060714 | 0.92401 | 0.10242 | 0.92403 | 0.2046 |  |  | 2106 | 0.89387 | 0.88958 | 0.018162 | 0.88234 | 0.014348 | 0.88241 | 0.016914 |  |  | 2330 | 0.85573 | 0.93398 | 0.022929 | 0.89036 | 0.012897 | 0.89039 | 0.010119 |  |  | 2330 | 0.7581 | 0.9073 | 0.016838 | 0.78447 | 0.008102 | 0.78446 | 0.0078847 |  |  | 124260 | 0.80328 | 0.86787 | 0.01312 | 0.7877 | 0.01117 | 0.7877 | 0.011227 |  |  | 82060 | 0.66136 | 0.70357 | 0.006502 | 0.66004 | 0.0062809 | 0.66004 | 0.005252
|  |  | 2187 | 0.93145 | 0.93542 | 0.0060503 | 0.92431 | 0.10246 | 0.92433 | 0.20457 |  |  | 2111 | 0.89483 | 0.89006 | 0.018115 | 0.88277 | 0.014308 | 0.88284 | 0.016866 |  |  | 2335 | 0.85573 | 0.93421 | 0.022824 | 0.89047 | 0.012833 | 0.8905 | 0.010079 |  |  | 2335 | 0.75474 | 0.90738 | 0.016729 | 0.78448 | 0.0081021 | 0.78447 | 0.0078847 |  |  | 124560 | 0.79881 | 0.86787 | 0.01312 | 0.78793 | 0.011174 | 0.78793 | 0.011233 |  |  | 82360 | 0.66788 | 0.70357 | 0.006502 | 0.66034 | 0.0062915 | 0.66034 | 0.0052573
|  |  | 2192 | 0.93235 | 0.93579 | 0.0060292 | 0.92461 | 0.10249 | 0.92464 | 0.20454 |  |  | 2116 | 0.89483 | 0.89055 | 0.018067 | 0.88319 | 0.014269 | 0.88327 | 0.016818 |  |  | 2340 | 0.85573 | 0.93443 | 0.02272 | 0.89057 | 0.01277 | 0.89061 | 0.010039 |  |  | 2340 | 0.75642 | 0.90745 | 0.01662 | 0.78449 | 0.0081022 | 0.78448 | 0.0078847 |  |  | 124860 | 0.80328 | 0.86787 | 0.01312 | 0.78816 | 0.011178 | 0.78816 | 0.01124 |  |  | 82660 | 0.67006 | 0.70357 | 0.006502 | 0.66064 | 0.0063022 | 0.66064 | 0.0052625
|  |  | 2197 | 0.93145 | 0.93616 | 0.0060082 | 0.92492 | 0.10253 | 0.92494 | 0.20452 |  |  | 2121 | 0.89483 | 0.89103 | 0.018019 | 0.88361 | 0.01423 | 0.88369 | 0.01677 |  |  | 2345 | 0.85573 | 0.93465 | 0.022615 | 0.89068 | 0.012707 | 0.89072 | 0.0099993 |  |  | 2345 | 0.75642 | 0.90753 | 0.016513 | 0.7845 | 0.0081022 | 0.78449 | 0.0078847 |  |  | 125160 | 0.81 | 0.86787 | 0.01312 | 0.78839 | 0.011182 | 0.78839 | 0.011246 |  |  | 82960 | 0.66788 | 0.70357 | 0.006502 | 0.66094 | 0.0063128 | 0.66094 | 0.0052677
|  |  | 2202 | 0.93235 | 0.93653 | 0.0059873 | 0.92522 | 0.10256 | 0.92524 | 0.20449 |  |  | 2126 | 0.89483 | 0.8915 | 0.017972 | 0.88403 | 0.01419 | 0.88411 | 0.016722 |  |  | 2350 | 0.85681 | 0.93487 | 0.022512 | 0.89079 | 0.012645 | 0.89082 | 0.0099602 |  |  | 2350 | 0.7581 | 0.9076 | 0.016407 | 0.78451 | 0.0081023 | 0.7845 | 0.0078848 |  |  | 125460 | 0.80776 | 0.86787 | 0.01312 | 0.78862 | 0.011186 | 0.78861 | 0.011253 |  |  | 83260 | 0.66788 | 0.70357 | 0.006502 | 0.66125 | 0.0063233 | 0.66125 | 0.0052729
|  |  | 2207 | 0.93145 | 0.93689 | 0.0059663 | 0.92551 | 0.1026 | 0.92554 | 0.20446 |  |  | 2131 | 0.89579 | 0.89198 | 0.017924 | 0.88445 | 0.014151 | 0.88453 | 0.016674 |  |  | 2355 | 0.85573 | 0.93509 | 0.022408 | 0.89089 | 0.012583 | 0.89093 | 0.0099214 |  |  | 2355 | 0.7581 | 0.90767 | 0.016301 | 0.78452 | 0.0081023 | 0.78451 | 0.0078848 |  |  | 125760 | 0.80328 | 0.86787 | 0.01312 | 0.78885 | 0.01119 | 0.78884 | 0.011259 |  |  | 83560 | 0.66353 | 0.70357 | 0.006502 | 0.66155 | 0.0063338 | 0.66155 | 0.005278
|  |  | 2212 | 0.93235 | 0.93725 | 0.0059455 | 0.92581 | 0.10263 | 0.92584 | 0.20443 |  |  | 2136 | 0.89483 | 0.89245 | 0.017877 | 0.88487 | 0.014112 | 0.88494 | 0.016626 |  |  | 2360 | 0.85789 | 0.9353 | 0.022306 | 0.891 | 0.012522 | 0.89103 | 0.0098829 |  |  | 2360 | 0.7581 | 0.90774 | 0.016197 | 0.78453 | 0.0081024 | 0.78452 | 0.0078848 |  |  | 126060 | 0.80105 | 0.86787 | 0.01312 | 0.78907 | 0.011195 | 0.78907 | 0.011265 |  |  | 83860 | 0.65918 | 0.70357 | 0.006502 | 0.66185 | 0.0063443 | 0.66185 | 0.0052832
|  |  | 2217 | 0.93504 | 0.93761 | 0.0059246 | 0.92611 | 0.10267 | 0.92613 | 0.20441 |  |  | 2141 | 0.89675 | 0.89292 | 0.017829 | 0.88528 | 0.014073 | 0.88536 | 0.016578 |  |  | 2365 | 0.85573 | 0.93552 | 0.022203 | 0.8911 | 0.012461 | 0.89114 | 0.0098447 |  |  | 2365 | 0.75642 | 0.90782 | 0.016093 | 0.78454 | 0.0081024 | 0.78453 | 0.0078849 |  |  | 126360 | 0.80776 | 0.86787 | 0.01312 | 0.7893 | 0.011199 | 0.7893 | 0.011272 |  |  | 84160 | 0.66788 | 0.70357 | 0.006502 | 0.66215 | 0.0063547 | 0.66215 | 0.0052883
|  |  | 2222 | 0.93414 | 0.93797 | 0.0059038 | 0.9264 | 0.1027 | 0.92643 | 0.20438 |  |  | 2146 | 0.89579 | 0.89339 | 0.017782 | 0.88569 | 0.014034 | 0.88577 | 0.01653 |  |  | 2370 | 0.85573 | 0.93573 | 0.022101 | 0.8912 | 0.012401 | 0.89124 | 0.0098069 |  |  | 2370 | 0.75642 | 0.90789 | 0.01599 | 0.78455 | 0.0081025 | 0.78453 | 0.0078849 |  |  | 126660 | 0.80105 | 0.86787 | 0.01312 | 0.78953 | 0.011203 | 0.78953 | 0.011278 |  |  | 84460 | 0.66353 | 0.70357 | 0.006502 | 0.66245 | 0.0063651 | 0.66245 | 0.0052934
|  |  | 2227 | 0.93414 | 0.93833 | 0.0058831 | 0.92669 | 0.10273 | 0.92672 | 0.20435 |  |  | 2151 | 0.89579 | 0.89386 | 0.017734 | 0.8861 | 0.013995 | 0.88618 | 0.016483 |  |  | 2375 | 0.85573 | 0.93594 | 0.021999 | 0.89131 | 0.012341 | 0.89134 | 0.0097695 |  |  | 2375 | 0.75642 | 0.90796 | 0.015888 | 0.78456 | 0.0081026 | 0.78454 | 0.007885 |  |  | 126960 | 0.80776 | 0.86787 | 0.01312 | 0.78976 | 0.011207 | 0.78976 | 0.011284 |  |  | 84760 | 0.67006 | 0.70357 | 0.006502 | 0.66275 | 0.0063755 | 0.66275 | 0.0052985
|  |  | 2232 | 0.93414 | 0.93868 | 0.0058624 | 0.92698 | 0.10277 | 0.92701 | 0.20432 |  |  | 2156 | 0.89675 | 0.89432 | 0.017687 | 0.88651 | 0.013956 | 0.88658 | 0.016435 |  |  | 2380 | 0.85573 | 0.93615 | 0.021898 | 0.89141 | 0.012281 | 0.89144 | 0.0097323 |  |  | 2380 | 0.7581 | 0.90802 | 0.015787 | 0.78457 | 0.0081026 | 0.78455 | 0.007885 |  |  | 127260 | 0.80552 | 0.86787 | 0.01312 | 0.78998 | 0.011211 | 0.78998 | 0.011291 |  |  | 85060 | 0.66788 | 0.70357 | 0.006502 | 0.66305 | 0.0063858 | 0.66305 | 0.0053036
|  |  | 2237 | 0.93414 | 0.93903 | 0.0058417 | 0.92727 | 0.1028 | 0.9273 | 0.20429 |  |  | 2161 | 0.89675 | 0.89478 | 0.017639 | 0.88691 | 0.013917 | 0.88699 | 0.016388 |  |  | 2385 | 0.85681 | 0.93636 | 0.021797 | 0.89151 | 0.012223 | 0.89154 | 0.0096955 |  |  | 2385 | 0.7581 | 0.90809 | 0.015686 | 0.78458 | 0.0081027 | 0.78456 | 0.007885 |  |  | 127560 | 0.80776 | 0.86787 | 0.01312 | 0.79021 | 0.011215 | 0.79021 | 0.011297 |  |  | 85360 | 0.66571 | 0.70357 | 0.006502 | 0.66334 | 0.0063961 | 0.66334 | 0.0053086
|  |  | 2242 | 0.93504 | 0.93938 | 0.0058211 | 0.92756 | 0.10284 | 0.92759 | 0.20426 |  |  | 2166 | 0.89771 | 0.89524 | 0.017592 | 0.88732 | 0.013878 | 0.88739 | 0.01634 |  |  | 2390 | 0.85681 | 0.93657 | 0.021696 | 0.89161 | 0.012164 | 0.89164 | 0.0096591 |  |  | 2390 | 0.75474 | 0.90816 | 0.015587 | 0.78459 | 0.0081027 | 0.78457 | 0.0078851 |  |  | 127860 | 0.80776 | 0.86787 | 0.01312 | 0.79044 | 0.011219 | 0.79044 | 0.011303 |  |  | 85660 | 0.66136 | 0.70357 | 0.006502 | 0.66364 | 0.0064064 | 0.66364 | 0.0053136
|  |  | 2247 | 0.93593 | 0.93973 | 0.0058006 | 0.92785 | 0.10287 | 0.92788 | 0.20423 |  |  | 2171 | 0.89771 | 0.8957 | 0.017545 | 0.88772 | 0.01384 | 0.88779 | 0.016293 |  |  | 2395 | 0.85466 | 0.93678 | 0.021596 | 0.8917 | 0.012106 | 0.89174 | 0.0096229 |  |  | 2395 | 0.7581 | 0.90823 | 0.015488 | 0.7846 | 0.0081028 | 0.78458 | 0.0078851 |  |  | 128160 | 0.81224 | 0.86787 | 0.01312 | 0.79066 | 0.011223 | 0.79066 | 0.01131 |  |  | 85960 | 0.66571 | 0.70357 | 0.006502 | 0.66394 | 0.0064166 | 0.66394 | 0.0053187
|  |  | 2252 | 0.93414 | 0.94007 | 0.00578 | 0.92813 | 0.1029 | 0.92817 | 0.2042 |  |  | 2176 | 0.89771 | 0.89615 | 0.017497 | 0.88811 | 0.013801 | 0.88819 | 0.016246 |  |  | 2400 | 0.85681 | 0.93698 | 0.021496 | 0.8918 | 0.012049 | 0.89184 | 0.0095871 |  |  | 2400 | 0.75979 | 0.90829 | 0.01539 | 0.78461 | 0.0081029 | 0.78459 | 0.0078852 |  |  | 128460 | 0.80776 | 0.86787 | 0.01312 | 0.79089 | 0.011227 | 0.79089 | 0.011316 |  |  | 86260 | 0.66571 | 0.70357 | 0.006502 | 0.66424 | 0.0064268 | 0.66424 | 0.0053237
|  |  | 2257 | 0.93504 | 0.94042 | 0.0057596 | 0.92842 | 0.10294 | 0.92845 | 0.20417 |  |  | 2181 | 0.89963 | 0.8966 | 0.01745 | 0.88851 | 0.013763 | 0.88858 | 0.016199 |  |  | 2405 | 0.85789 | 0.93718 | 0.021397 | 0.8919 | 0.011992 | 0.89193 | 0.0095516 |  |  | 2405 | 0.7581 | 0.90836 | 0.015293 | 0.78462 | 0.0081029 | 0.7846 | 0.0078852 |  |  | 128760 | 0.81 | 0.86787 | 0.01312 | 0.79112 | 0.011231 | 0.79111 | 0.011322 |  |  | 86560 | 0.67658 | 0.70357 | 0.006502 | 0.66453 | 0.0064369 | 0.66453 | 0.0053287
|  |  | 2262 | 0.93593 | 0.94076 | 0.0057391 | 0.9287 | 0.10297 | 0.92874 | 0.20414 |  |  | 2186 | 0.89867 | 0.89705 | 0.017403 | 0.8889 | 0.013724 | 0.88898 | 0.016152 |  |  | 2410 | 0.85573 | 0.93739 | 0.021298 | 0.89199 | 0.011935 | 0.89203 | 0.0095165 |  |  | 2410 | 0.7581 | 0.90843 | 0.015197 | 0.78463 | 0.008103 | 0.78461 | 0.0078853 |  |  | 129060 | 0.80776 | 0.86787 | 0.01312 | 0.79134 | 0.011235 | 0.79134 | 0.011328 |  |  | 86860 | 0.67006 | 0.70357 | 0.006502 | 0.66483 | 0.006447 | 0.66483 | 0.0053336
|  |  | 2267 | 0.93683 | 0.9411 | 0.0057188 | 0.92898 | 0.103 | 0.92902 | 0.20411 |  |  | 2191 | 0.89963 | 0.8975 | 0.017356 | 0.88929 | 0.013686 | 0.88937 | 0.016105 |  |  | 2415 | 0.85681 | 0.93759 | 0.021199 | 0.89209 | 0.011879 | 0.89212 | 0.0094816 |  |  | 2415 | 0.7581 | 0.90849 | 0.015102 | 0.78464 | 0.008103 | 0.78462 | 0.0078853 |  |  | 129360 | 0.80776 | 0.86787 | 0.01312 | 0.79157 | 0.011239 | 0.79157 | 0.011335 |  |  | 87160 | 0.67006 | 0.70357 | 0.006502 | 0.66512 | 0.0064571 | 0.66512 | 0.0053386
|  |  | 2272 | 0.93593 | 0.94144 | 0.0056984 | 0.92926 | 0.10303 | 0.9293 | 0.20408 |  |  | 2196 | 0.89867 | 0.89794 | 0.017308 | 0.88968 | 0.013647 | 0.88976 | 0.016058 |  |  | 2420 | 0.85681 | 0.93779 | 0.021101 | 0.89218 | 0.011823 | 0.89222 | 0.0094471 |  |  | 2420 | 0.75138 | 0.90855 | 0.015007 | 0.78465 | 0.0081031 | 0.78463 | 0.0078854 |  |  | 129660 | 0.80328 | 0.86787 | 0.01312 | 0.79179 | 0.011244 | 0.79179 | 0.011341 |  |  | 87460 | 0.66353 | 0.70357 | 0.006502 | 0.66542 | 0.0064671 | 0.66542 | 0.0053435
|  |  | 2277 | 0.93683 | 0.94177 | 0.0056781 | 0.92954 | 0.10307 | 0.92958 | 0.20404 |  |  | 2201 | 0.90059 | 0.89839 | 0.017261 | 0.89007 | 0.013609 | 0.89014 | 0.016011 |  |  | 2425 | 0.85681 | 0.93798 | 0.021003 | 0.89228 | 0.011768 | 0.89231 | 0.0094129 |  |  | 2425 | 0.7581 | 0.90862 | 0.014913 | 0.78466 | 0.0081032 | 0.78464 | 0.0078854 |  |  | 129960 | 0.80552 | 0.86787 | 0.01312 | 0.79202 | 0.011248 | 0.79202 | 0.011347 |  |  | 87760 | 0.66571 | 0.70357 | 0.006502 | 0.66571 | 0.0064771 | 0.66571 | 0.0053484
|  |  | 2282 | 0.93683 | 0.9421 | 0.0056579 | 0.92982 | 0.1031 | 0.92986 | 0.20401 |  |  | 2206 | 0.90059 | 0.89883 | 0.017214 | 0.89046 | 0.013571 | 0.89053 | 0.015964 |  |  | 2430 | 0.85681 | 0.93818 | 0.020905 | 0.89237 | 0.011713 | 0.89241 | 0.009379 |  |  | 2430 | 0.7581 | 0.90868 | 0.01482 | 0.78467 | 0.0081032 | 0.78465 | 0.0078855 |  |  | 130260 | 0.81 | 0.86787 | 0.01312 | 0.79224 | 0.011252 | 0.79224 | 0.011353 |  |  | 88060 | 0.66571 | 0.70357 | 0.006502 | 0.66601 | 0.006487 | 0.66601 | 0.0053533
|  |  | 2287 | 0.93683 | 0.94244 | 0.0056377 | 0.93009 | 0.10313 | 0.93013 | 0.20398 |  |  | 2211 | 0.90155 | 0.89927 | 0.017167 | 0.89084 | 0.013533 | 0.89091 | 0.015918 |  |  | 2435 | 0.85789 | 0.93838 | 0.020808 | 0.89246 | 0.011659 | 0.8925 | 0.0093454 |  |  | 2435 | 0.7581 | 0.90874 | 0.014728 | 0.78468 | 0.0081033 | 0.78466 | 0.0078856 |  |  | 130560 | 0.81447 | 0.86787 | 0.01312 | 0.79247 | 0.011256 | 0.79247 | 0.011359 |  |  | 88360 | 0.67223 | 0.70357 | 0.006502 | 0.6663 | 0.006497 | 0.6663 | 0.0053582
|  |  | 2292 | 0.93683 | 0.94277 | 0.0056176 | 0.93037 | 0.10316 | 0.93041 | 0.20395 |  |  | 2216 | 0.90059 | 0.8997 | 0.01712 | 0.89122 | 0.013495 | 0.89129 | 0.015871 |  |  | 2440 | 0.85681 | 0.93857 | 0.020712 | 0.89255 | 0.011605 | 0.89259 | 0.0093121 |  |  | 2440 | 0.7581 | 0.9088 | 0.014637 | 0.78469 | 0.0081034 | 0.78467 | 0.0078856 |  |  | 130860 | 0.81895 | 0.86787 | 0.01312 | 0.79269 | 0.01126 | 0.79269 | 0.011366 |  |  | 88660 | 0.67441 | 0.70357 | 0.006502 | 0.66659 | 0.0065068 | 0.66659 | 0.0053631
|  |  | 2297 | 0.93772 | 0.94309 | 0.0055975 | 0.93064 | 0.1032 | 0.93068 | 0.20391 |  |  | 2221 | 0.90155 | 0.90014 | 0.017073 | 0.8916 | 0.013457 | 0.89167 | 0.015825 |  |  | 2445 | 0.85789 | 0.93876 | 0.020615 | 0.89264 | 0.011551 | 0.89268 | 0.0092792 |  |  | 2445 | 0.7581 | 0.90886 | 0.014547 | 0.7847 | 0.0081034 | 0.78468 | 0.0078857 |  |  | 131160 | 0.81224 | 0.86787 | 0.01312 | 0.79291 | 0.011264 | 0.79291 | 0.011372 |  |  | 88960 | 0.66788 | 0.70357 | 0.006502 | 0.66688 | 0.0065167 | 0.66688 | 0.0053679
|  |  | 2302 | 0.93772 | 0.94342 | 0.0055774 | 0.93091 | 0.10323 | 0.93096 | 0.20388 |  |  | 2226 | 0.90155 | 0.90057 | 0.017026 | 0.89198 | 0.013419 | 0.89205 | 0.015778 |  |  | 2450 | 0.85681 | 0.93895 | 0.020519 | 0.89273 | 0.011498 | 0.89277 | 0.0092465 |  |  | 2450 | 0.75642 | 0.90892 | 0.014457 | 0.78471 | 0.0081035 | 0.78469 | 0.0078857 |  |  | 131460 | 0.80552 | 0.86787 | 0.01312 | 0.79314 | 0.011268 | 0.79314 | 0.011378 |  |  | 89260 | 0.66788 | 0.70357 | 0.006502 | 0.66718 | 0.0065265 | 0.66718 | 0.0053727
|  |  | 2307 | 0.93862 | 0.94374 | 0.0055574 | 0.93118 | 0.10326 | 0.93123 | 0.20385 |  |  | 2231 | 0.90251 | 0.901 | 0.016979 | 0.89235 | 0.013381 | 0.89242 | 0.015732 |  |  | 2455 | 0.85789 | 0.93914 | 0.020424 | 0.89282 | 0.011446 | 0.89286 | 0.0092142 |  |  | 2455 | 0.75979 | 0.90898 | 0.014368 | 0.78472 | 0.0081035 | 0.7847 | 0.0078858 |  |  | 131760 | 0.80776 | 0.86787 | 0.01312 | 0.79336 | 0.011272 | 0.79336 | 0.011384 |  |  | 89560 | 0.66788 | 0.70357 | 0.006502 | 0.66747 | 0.0065362 | 0.66747 | 0.0053775
|  |  | 2312 | 0.93862 | 0.94407 | 0.0055375 | 0.93145 | 0.10329 | 0.9315 | 0.20381 |  |  | 2236 | 0.90155 | 0.90143 | 0.016933 | 0.89273 | 0.013344 | 0.8928 | 0.015686 |  |  | 2460 | 0.85681 | 0.93933 | 0.020328 | 0.89291 | 0.011394 | 0.89294 | 0.0091821 |  |  | 2460 | 0.7581 | 0.90904 | 0.01428 | 0.78473 | 0.0081036 | 0.78471 | 0.0078859 |  |  | 132060 | 0.81224 | 0.86787 | 0.01312 | 0.79358 | 0.011276 | 0.79358 | 0.01139 |  |  | 89860 | 0.67006 | 0.70357 | 0.006502 | 0.66776 | 0.006546 | 0.66776 | 0.0053823
|  |  | 2317 | 0.93862 | 0.94439 | 0.0055175 | 0.93172 | 0.10332 | 0.93177 | 0.20378 |  |  | 2241 | 0.90059 | 0.90185 | 0.016886 | 0.8931 | 0.013306 | 0.89317 | 0.01564 |  |  | 2465 | 0.85789 | 0.93952 | 0.020234 | 0.893 | 0.011342 | 0.89303 | 0.0091504 |  |  | 2465 | 0.7581 | 0.9091 | 0.014192 | 0.78474 | 0.0081037 | 0.78472 | 0.0078859 |  |  | 132360 | 0.81224 | 0.86787 | 0.01312 | 0.79381 | 0.01128 | 0.79381 | 0.011396 |  |  | 90160 | 0.67441 | 0.70357 | 0.006502 | 0.66805 | 0.0065557 | 0.66805 | 0.0053871
|  |  | 2322 | 0.93952 | 0.94471 | 0.0054977 | 0.93199 | 0.10335 | 0.93203 | 0.20375 |  |  | 2246 | 0.90251 | 0.90228 | 0.016839 | 0.89347 | 0.013268 | 0.89354 | 0.015594 |  |  | 2470 | 0.85897 | 0.93971 | 0.020139 | 0.89308 | 0.011291 | 0.89312 | 0.009119 |  |  | 2470 | 0.75642 | 0.90916 | 0.014106 | 0.78475 | 0.0081037 | 0.78473 | 0.007886 |  |  | 132660 | 0.81 | 0.86787 | 0.01312 | 0.79403 | 0.011284 | 0.79403 | 0.011402 |  |  | 90460 | 0.67223 | 0.70357 | 0.006502 | 0.66834 | 0.0065653 | 0.66834 | 0.0053919
|  |  | 2327 | 0.93952 | 0.94502 | 0.0054779 | 0.93225 | 0.10339 | 0.9323 | 0.20371 |  |  | 2251 | 0.90251 | 0.9027 | 0.016792 | 0.89383 | 0.013231 | 0.8939 | 0.015548 |  |  | 2475 | 0.85681 | 0.93989 | 0.020045 | 0.89317 | 0.01124 | 0.8932 | 0.0090878 |  |  | 2475 | 0.7581 | 0.90922 | 0.01402 | 0.78476 | 0.0081038 | 0.78474 | 0.0078861 |  |  | 132960 | 0.81447 | 0.86787 | 0.01312 | 0.79425 | 0.011288 | 0.79425 | 0.011408 |  |  | 90760 | 0.67006 | 0.70357 | 0.006502 | 0.66863 | 0.0065749 | 0.66863 | 0.0053966
|  |  | 2332 | 0.93862 | 0.94534 | 0.0054581 | 0.93252 | 0.10342 | 0.93257 | 0.20368 |  |  | 2256 | 0.90347 | 0.90312 | 0.016746 | 0.8942 | 0.013193 | 0.89427 | 0.015502 |  |  | 2480 | 0.85789 | 0.94008 | 0.019951 | 0.89326 | 0.011189 | 0.89329 | 0.009057 |  |  | 2480 | 0.75642 | 0.90927 | 0.013935 | 0.78477 | 0.0081039 | 0.78475 | 0.0078861 |  |  | 133260 | 0.81224 | 0.86787 | 0.01312 | 0.79447 | 0.011292 | 0.79447 | 0.011414 |  |  | 91060 | 0.67658 | 0.70357 | 0.006502 | 0.66892 | 0.0065845 | 0.66892 | 0.0054013
|  |  | 2337 | 0.93952 | 0.94565 | 0.0054384 | 0.93278 | 0.10345 | 0.93283 | 0.20364 |  |  | 2261 | 0.90347 | 0.90353 | 0.016699 | 0.89456 | 0.013156 | 0.89463 | 0.015456 |  |  | 2485 | 0.85897 | 0.94026 | 0.019858 | 0.89334 | 0.011139 | 0.89337 | 0.0090264 |  |  | 2485 | 0.7581 | 0.90933 | 0.01385 | 0.78478 | 0.0081039 | 0.78476 | 0.0078862 |  |  | 133560 | 0.80328 | 0.86787 | 0.01312 | 0.7947 | 0.011296 | 0.7947 | 0.01142 |  |  | 91360 | 0.67658 | 0.70357 | 0.006502 | 0.6692 | 0.0065941 | 0.66921 | 0.005406
|  |  | 2342 | 0.94041 | 0.94596 | 0.0054187 | 0.93304 | 0.10348 | 0.93309 | 0.20361 |  |  | 2266 | 0.90251 | 0.90395 | 0.016653 | 0.89492 | 0.013119 | 0.89499 | 0.015411 |  |  | 2490 | 0.85681 | 0.94044 | 0.019765 | 0.89342 | 0.01109 | 0.89346 | 0.0089962 |  |  | 2490 | 0.7581 | 0.90939 | 0.013767 | 0.78479 | 0.008104 | 0.78477 | 0.0078862 |  |  | 133860 | 0.81 | 0.86787 | 0.01312 | 0.79492 | 0.0113 | 0.79492 | 0.011426 |  |  | 91660 | 0.67006 | 0.70357 | 0.006502 | 0.66949 | 0.0066036 | 0.66949 | 0.0054107
|  |  | 2347 | 0.94041 | 0.94627 | 0.0053991 | 0.9333 | 0.10351 | 0.93335 | 0.20357 |  |  | 2271 | 0.90251 | 0.90436 | 0.016606 | 0.89528 | 0.013082 | 0.89535 | 0.015365 |  |  | 2495 | 0.85789 | 0.94062 | 0.019672 | 0.89351 | 0.011041 | 0.89354 | 0.0089662 |  |  | 2495 | 0.76147 | 0.90944 | 0.013684 | 0.7848 | 0.008104 | 0.78478 | 0.0078863 |  |  | 134160 | 0.81671 | 0.86787 | 0.01312 | 0.79514 | 0.011304 | 0.79514 | 0.011432 |  |  | 91960 | 0.67223 | 0.70357 | 0.006502 | 0.66978 | 0.006613 | 0.66978 | 0.0054154
|  |  | 2352 | 0.94131 | 0.94658 | 0.0053795 | 0.93356 | 0.10354 | 0.93361 | 0.20353 |  |  | 2276 | 0.90347 | 0.90477 | 0.01656 | 0.89564 | 0.013045 | 0.89571 | 0.01532 |  |  | 2500 | 0.85789 | 0.9408 | 0.01958 | 0.89359 | 0.010992 | 0.89362 | 0.0089366 |  |  | 2500 | 0.76147 | 0.9095 | 0.013602 | 0.78481 | 0.0081041 | 0.78479 | 0.0078864 |  |  | 134460 | 0.81447 | 0.86787 | 0.01312 | 0.79536 | 0.011308 | 0.79536 | 0.011438 |  |  | 92260 | 0.66788 | 0.70357 | 0.006502 | 0.67007 | 0.0066225 | 0.67007 | 0.00542
|  |  | 2357 | 0.94041 | 0.94688 | 0.00536 | 0.93382 | 0.10357 | 0.93387 | 0.2035 |  |  | 2281 | 0.90443 | 0.90518 | 0.016513 | 0.89599 | 0.013008 | 0.89606 | 0.015274 |  |  | 2505 | 0.85897 | 0.94098 | 0.019488 | 0.89367 | 0.010944 | 0.8937 | 0.0089072 |  |  | 2505 | 0.76147 | 0.90955 | 0.013521 | 0.78482 | 0.0081042 | 0.7848 | 0.0078865 |  |  | 134760 | 0.81 | 0.86787 | 0.01312 | 0.79558 | 0.011311 | 0.79558 | 0.011444 |  |  | 92560 | 0.67441 | 0.70357 | 0.006502 | 0.67035 | 0.0066319 | 0.67035 | 0.0054246
|  |  | 2362 | 0.94131 | 0.94719 | 0.0053405 | 0.93408 | 0.1036 | 0.93413 | 0.20346 |  |  | 2286 | 0.90443 | 0.90559 | 0.016467 | 0.89635 | 0.012971 | 0.89642 | 0.015229 |  |  | 2510 | 0.85897 | 0.94115 | 0.019397 | 0.89375 | 0.010896 | 0.89378 | 0.0088781 |  |  | 2510 | 0.76147 | 0.9096 | 0.01344 | 0.78483 | 0.0081042 | 0.78481 | 0.0078865 |  |  | 135060 | 0.81447 | 0.86787 | 0.01312 | 0.7958 | 0.011315 | 0.7958 | 0.01145 |  |  | 92860 | 0.67441 | 0.70357 | 0.006502 | 0.67064 | 0.0066412 | 0.67064 | 0.0054292
|  |  | 2367 | 0.9422 | 0.94749 | 0.0053211 | 0.93434 | 0.10363 | 0.93439 | 0.20343 |  |  | 2291 | 0.90539 | 0.90599 | 0.016421 | 0.8967 | 0.012934 | 0.89677 | 0.015184 |  |  | 2515 | 0.85897 | 0.94133 | 0.019306 | 0.89383 | 0.010848 | 0.89386 | 0.0088493 |  |  | 2515 | 0.76819 | 0.90966 | 0.01336 | 0.78483 | 0.0081043 | 0.78482 | 0.0078866 |  |  | 135360 | 0.82566 | 0.86787 | 0.01312 | 0.79602 | 0.011319 | 0.79602 | 0.011456 |  |  | 93160 | 0.67223 | 0.70357 | 0.006502 | 0.67092 | 0.0066506 | 0.67093 | 0.0054338
|  |  | 2372 | 0.94131 | 0.94779 | 0.0053017 | 0.93459 | 0.10366 | 0.93464 | 0.20339 |  |  | 2296 | 0.90443 | 0.9064 | 0.016375 | 0.89705 | 0.012897 | 0.89712 | 0.015139 |  |  | 2520 | 0.85789 | 0.9415 | 0.019215 | 0.89391 | 0.010801 | 0.89394 | 0.0088207 |  |  | 2520 | 0.7581 | 0.90971 | 0.013281 | 0.78484 | 0.0081044 | 0.78483 | 0.0078867 |  |  | 135660 | 0.81895 | 0.86787 | 0.01312 | 0.79624 | 0.011323 | 0.79624 | 0.011462 |  |  | 93460 | 0.67223 | 0.70357 | 0.006502 | 0.67121 | 0.0066599 | 0.67121 | 0.0054384
|  |  | 2377 | 0.9422 | 0.94809 | 0.0052824 | 0.93484 | 0.10369 | 0.9349 | 0.20335 |  |  | 2301 | 0.90443 | 0.9068 | 0.016328 | 0.89739 | 0.01286 | 0.89746 | 0.015094 |  |  | 2525 | 0.86005 | 0.94167 | 0.019125 | 0.89399 | 0.010755 | 0.89402 | 0.0087925 |  |  | 2525 | 0.7581 | 0.90976 | 0.013203 | 0.78485 | 0.0081044 | 0.78484 | 0.0078867 |  |  | 135960 | 0.81447 | 0.86787 | 0.01312 | 0.79646 | 0.011327 | 0.79646 | 0.011468 |  |  | 93760 | 0.67658 | 0.70357 | 0.006502 | 0.67149 | 0.0066691 | 0.6715 | 0.005443
|  |  | 2382 | 0.9422 | 0.94839 | 0.0052631 | 0.9351 | 0.10372 | 0.93515 | 0.20332 |  |  | 2306 | 0.90443 | 0.9072 | 0.016282 | 0.89774 | 0.012824 | 0.89781 | 0.015049 |  |  | 2530 | 0.85789 | 0.94185 | 0.019035 | 0.89407 | 0.010708 | 0.8941 | 0.0087645 |  |  | 2530 | 0.76147 | 0.90981 | 0.013125 | 0.78486 | 0.0081045 | 0.78484 | 0.0078868 |  |  | 136260 | 0.81447 | 0.86787 | 0.01312 | 0.79668 | 0.011331 | 0.79668 | 0.011474 |  |  | 94060 | 0.67223 | 0.70357 | 0.006502 | 0.67178 | 0.0066783 | 0.67178 | 0.0054475
|  |  | 2387 | 0.9431 | 0.94868 | 0.0052439 | 0.93535 | 0.10375 | 0.9354 | 0.20328 |  |  | 2311 | 0.90443 | 0.90759 | 0.016236 | 0.89808 | 0.012787 | 0.89815 | 0.015004 |  |  | 2535 | 0.85897 | 0.94202 | 0.018945 | 0.89415 | 0.010663 | 0.89418 | 0.0087368 |  |  | 2535 | 0.75979 | 0.90986 | 0.013048 | 0.78487 | 0.0081045 | 0.78485 | 0.0078869 |  |  | 136560 | 0.81447 | 0.86787 | 0.01312 | 0.7969 | 0.011335 | 0.7969 | 0.01148 |  |  | 94360 | 0.68093 | 0.70357 | 0.006502 | 0.67206 | 0.0066875 | 0.67206 | 0.005452
|  |  | 2392 | 0.9422 | 0.94898 | 0.0052247 | 0.9356 | 0.10378 | 0.93565 | 0.20324 |  |  | 2316 | 0.90539 | 0.90799 | 0.01619 | 0.89843 | 0.012751 | 0.8985 | 0.014959 |  |  | 2540 | 0.85789 | 0.94219 | 0.018856 | 0.89422 | 0.010617 | 0.89425 | 0.0087094 |  |  | 2540 | 0.75474 | 0.90991 | 0.012972 | 0.78488 | 0.0081046 | 0.78486 | 0.007887 |  |  | 136860 | 0.81895 | 0.86787 | 0.01312 | 0.79712 | 0.011339 | 0.79712 | 0.011485 |  |  | 94660 | 0.67658 | 0.70357 | 0.006502 | 0.67234 | 0.0066967 | 0.67235 | 0.0054566
|  |  | 2397 | 0.9422 | 0.94927 | 0.0052056 | 0.93585 | 0.10381 | 0.9359 | 0.2032 |  |  | 2321 | 0.90539 | 0.90838 | 0.016144 | 0.89877 | 0.012714 | 0.89884 | 0.014915 |  |  | 2545 | 0.86113 | 0.94235 | 0.018767 | 0.8943 | 0.010572 | 0.89433 | 0.0086823 |  |  | 2545 | 0.76147 | 0.90996 | 0.012896 | 0.78489 | 0.0081047 | 0.78487 | 0.007887 |  |  | 137160 | 0.81671 | 0.86787 | 0.01312 | 0.79734 | 0.011343 | 0.79734 | 0.011491 |  |  | 94960 | 0.67876 | 0.70357 | 0.006502 | 0.67263 | 0.0067058 | 0.67263 | 0.005461
|  |  | 2402 | 0.9422 | 0.94956 | 0.0051865 | 0.93609 | 0.10384 | 0.93615 | 0.20316 |  |  | 2326 | 0.90539 | 0.90877 | 0.016098 | 0.8991 | 0.012678 | 0.89917 | 0.01487 |  |  | 2550 | 0.85897 | 0.94252 | 0.018679 | 0.89438 | 0.010527 | 0.89441 | 0.0086554 |  |  | 2550 | 0.76147 | 0.91001 | 0.012821 | 0.7849 | 0.0081047 | 0.78488 | 0.0078871 |  |  | 137460 | 0.81895 | 0.86787 | 0.01312 | 0.79756 | 0.011347 | 0.79756 | 0.011497 |  |  | 95260 | 0.67441 | 0.70357 | 0.006502 | 0.67291 | 0.0067148 | 0.67291 | 0.0054655
|  |  | 2407 | 0.944 | 0.94985 | 0.0051675 | 0.93634 | 0.10387 | 0.9364 | 0.20313 |  |  | 2331 | 0.90635 | 0.90916 | 0.016053 | 0.89944 | 0.012642 | 0.89951 | 0.014826 |  |  | 2555 | 0.85897 | 0.94269 | 0.01859 | 0.89445 | 0.010483 | 0.89448 | 0.0086288 |  |  | 2555 | 0.75979 | 0.91006 | 0.012747 | 0.78491 | 0.0081048 | 0.78489 | 0.0078872 |  |  | 137760 | 0.81671 | 0.86787 | 0.01312 | 0.79778 | 0.011351 | 0.79777 | 0.011503 |  |  | 95560 | 0.67223 | 0.70357 | 0.006502 | 0.67319 | 0.0067239 | 0.67319 | 0.00547
|  |  | 2412 | 0.9422 | 0.95013 | 0.0051485 | 0.93659 | 0.1039 | 0.93664 | 0.20309 |  |  | 2336 | 0.90731 | 0.90955 | 0.016007 | 0.89977 | 0.012606 | 0.89984 | 0.014782 |  |  | 2560 | 0.85897 | 0.94285 | 0.018503 | 0.89452 | 0.010439 | 0.89455 | 0.0086025 |  |  | 2560 | 0.7581 | 0.91011 | 0.012673 | 0.78492 | 0.0081049 | 0.7849 | 0.0078873 |  |  | 138060 | 0.81447 | 0.86787 | 0.01312 | 0.79799 | 0.011354 | 0.79799 | 0.011509 |  |  | 95860 | 0.67441 | 0.70357 | 0.006502 | 0.67347 | 0.0067329 | 0.67347 | 0.0054744
|  |  | 2417 | 0.944 | 0.95042 | 0.0051296 | 0.93683 | 0.10392 | 0.93689 | 0.20305 |  |  | 2341 | 0.90635 | 0.90993 | 0.015961 | 0.90011 | 0.01257 | 0.90018 | 0.014737 |  |  | 2565 | 0.85897 | 0.94302 | 0.018415 | 0.8946 | 0.010396 | 0.89463 | 0.0085764 |  |  | 2565 | 0.75979 | 0.91016 | 0.012601 | 0.78493 | 0.0081049 | 0.78491 | 0.0078873 |  |  | 138360 | 0.81 | 0.86787 | 0.01312 | 0.79821 | 0.011358 | 0.79821 | 0.011514 |  |  | 96160 | 0.67876 | 0.70357 | 0.006502 | 0.67375 | 0.0067419 | 0.67375 | 0.0054788
|  |  | 2422 | 0.9431 | 0.9507 | 0.0051107 | 0.93707 | 0.10395 | 0.93713 | 0.20301 |  |  | 2346 | 0.90731 | 0.91031 | 0.015915 | 0.90044 | 0.012534 | 0.90051 | 0.014693 |  |  | 2570 | 0.85897 | 0.94318 | 0.018328 | 0.89467 | 0.010353 | 0.8947 | 0.0085506 |  |  | 2570 | 0.7581 | 0.91021 | 0.012529 | 0.78494 | 0.008105 | 0.78492 | 0.0078874 |  |  | 138660 | 0.81447 | 0.86787 | 0.01312 | 0.79843 | 0.011362 | 0.79843 | 0.01152 |  |  | 96460 | 0.67876 | 0.70357 | 0.006502 | 0.67403 | 0.0067508 | 0.67403 | 0.0054832
|  |  | 2427 | 0.94489 | 0.95098 | 0.0050919 | 0.93732 | 0.10398 | 0.93738 | 0.20297 |  |  | 2351 | 0.90635 | 0.9107 | 0.01587 | 0.90077 | 0.012498 | 0.90084 | 0.014649 |  |  | 2575 | 0.85897 | 0.94334 | 0.018241 | 0.89474 | 0.01031 | 0.89477 | 0.008525 |  |  | 2575 | 0.76147 | 0.91025 | 0.012457 | 0.78495 | 0.0081051 | 0.78493 | 0.0078875 |  |  | 138960 | 0.81895 | 0.86787 | 0.01312 | 0.79865 | 0.011366 | 0.79865 | 0.011526 |  |  | 96760 | 0.67876 | 0.70357 | 0.006502 | 0.67431 | 0.0067597 | 0.67431 | 0.0054876
|  |  | 2432 | 0.944 | 0.95126 | 0.0050731 | 0.93756 | 0.10401 | 0.93762 | 0.20293 |  |  | 2356 | 0.90635 | 0.91107 | 0.015824 | 0.9011 | 0.012462 | 0.90116 | 0.014605 |  |  | 2580 | 0.86005 | 0.9435 | 0.018155 | 0.89482 | 0.010268 | 0.89484 | 0.0084997 |  |  | 2580 | 0.76147 | 0.9103 | 0.012386 | 0.78496 | 0.0081051 | 0.78494 | 0.0078876 |  |  | 139260 | 0.81447 | 0.86787 | 0.01312 | 0.79886 | 0.01137 | 0.79886 | 0.011532 |  |  | 97060 | 0.67006 | 0.70357 | 0.006502 | 0.67459 | 0.0067685 | 0.67459 | 0.005492
|  |  | 2437 | 0.94489 | 0.95154 | 0.0050544 | 0.9378 | 0.10404 | 0.93786 | 0.20289 |  |  | 2361 | 0.90731 | 0.91145 | 0.015779 | 0.90142 | 0.012427 | 0.90149 | 0.014562 |  |  | 2585 | 0.86005 | 0.94366 | 0.018069 | 0.89489 | 0.010226 | 0.89492 | 0.0084747 |  |  | 2585 | 0.75474 | 0.91035 | 0.012316 | 0.78497 | 0.0081052 | 0.78495 | 0.0078876 |  |  | 139560 | 0.81671 | 0.86787 | 0.01312 | 0.79908 | 0.011374 | 0.79908 | 0.011537 |  |  | 97360 | 0.67441 | 0.70357 | 0.006502 | 0.67487 | 0.0067774 | 0.67487 | 0.0054963
|  |  | 2442 | 0.94489 | 0.95182 | 0.0050357 | 0.93803 | 0.10407 | 0.9381 | 0.20285 |  |  | 2366 | 0.90827 | 0.91183 | 0.015733 | 0.90174 | 0.012391 | 0.90181 | 0.014518 |  |  | 2590 | 0.86005 | 0.94382 | 0.017984 | 0.89496 | 0.010184 | 0.89499 | 0.0084499 |  |  | 2590 | 0.76147 | 0.91039 | 0.012247 | 0.78498 | 0.0081052 | 0.78496 | 0.0078877 |  |  | 139860 | 0.81671 | 0.86787 | 0.01312 | 0.7993 | 0.011378 | 0.7993 | 0.011543 |  |  | 97660 | 0.67223 | 0.70357 | 0.006502 | 0.67515 | 0.0067862 | 0.67515 | 0.0055006
|  |  | 2447 | 0.94489 | 0.9521 | 0.0050171 | 0.93827 | 0.10409 | 0.93834 | 0.20281 |  |  | 2371 | 0.90731 | 0.9122 | 0.015688 | 0.90207 | 0.012356 | 0.90214 | 0.014474 |  |  | 2595 | 0.85897 | 0.94397 | 0.017898 | 0.89503 | 0.010143 | 0.89506 | 0.0084254 |  |  | 2595 | 0.75979 | 0.91044 | 0.012178 | 0.78499 | 0.0081053 | 0.78497 | 0.0078878 |  |  | 140160 | 0.82119 | 0.86787 | 0.01312 | 0.79951 | 0.011381 | 0.79951 | 0.011549 |  |  | 97960 | 0.67006 | 0.70357 | 0.006502 | 0.67543 | 0.0067949 | 0.67543 | 0.0055049
|  |  | 2452 | 0.94579 | 0.95237 | 0.0049985 | 0.93851 | 0.10412 | 0.93857 | 0.20278 |  |  | 2376 | 0.90827 | 0.91257 | 0.015643 | 0.90239 | 0.01232 | 0.90246 | 0.014431 |  |  | 2600 | 0.86005 | 0.94413 | 0.017813 | 0.8951 | 0.010102 | 0.89513 | 0.0084012 |  |  | 2600 | 0.76147 | 0.91048 | 0.01211 | 0.785 | 0.0081054 | 0.78498 | 0.0078879 |  |  | 140460 | 0.81895 | 0.86787 | 0.01312 | 0.79973 | 0.011385 | 0.79973 | 0.011554 |  |  | 98260 | 0.67223 | 0.70357 | 0.006502 | 0.67571 | 0.0068036 | 0.67571 | 0.0055092
|  |  | 2457 | 0.94489 | 0.95264 | 0.0049799 | 0.93874 | 0.10415 | 0.93881 | 0.20274 |  |  | 2381 | 0.90924 | 0.91294 | 0.015598 | 0.90271 | 0.012285 | 0.90277 | 0.014388 |  |  | 2605 | 0.86005 | 0.94429 | 0.017729 | 0.89517 | 0.010062 | 0.89519 | 0.0083772 |  |  | 2605 | 0.76147 | 0.91053 | 0.012043 | 0.785 | 0.0081054 | 0.78499 | 0.0078879 |  |  | 140760 | 0.81671 | 0.86787 | 0.01312 | 0.79994 | 0.011389 | 0.79994 | 0.01156 |  |  | 98560 | 0.67658 | 0.70357 | 0.006502 | 0.67598 | 0.0068123 | 0.67598 | 0.0055135
|  |  | 2462 | 0.94579 | 0.95291 | 0.0049615 | 0.93898 | 0.10418 | 0.93905 | 0.20269 |  |  | 2386 | 0.90924 | 0.91331 | 0.015552 | 0.90302 | 0.01225 | 0.90309 | 0.014344 |  |  | 2610 | 0.86113 | 0.94444 | 0.017645 | 0.89523 | 0.010022 | 0.89526 | 0.0083534 |  |  | 2610 | 0.75979 | 0.91057 | 0.011976 | 0.78501 | 0.0081055 | 0.785 | 0.007888 |  |  | 141060 | 0.81447 | 0.86787 | 0.01312 | 0.80016 | 0.011393 | 0.80016 | 0.011566 |  |  | 98860 | 0.67658 | 0.70357 | 0.006502 | 0.67626 | 0.006821 | 0.67626 | 0.0055178
|  |  | 2467 | 0.94579 | 0.95318 | 0.004943 | 0.93921 | 0.10421 | 0.93928 | 0.20265 |  |  | 2391 | 0.9102 | 0.91368 | 0.015507 | 0.90334 | 0.012215 | 0.90341 | 0.014301 |  |  | 2615 | 0.86113 | 0.94459 | 0.017561 | 0.8953 | 0.0099821 | 0.89533 | 0.0083299 |  |  | 2615 | 0.75979 | 0.91061 | 0.01191 | 0.78502 | 0.0081056 | 0.78501 | 0.0078881 |  |  | 141360 | 0.81671 | 0.86787 | 0.01312 | 0.80038 | 0.011397 | 0.80038 | 0.011571 |  |  | 99160 | 0.68311 | 0.70357 | 0.006502 | 0.67653 | 0.0068296 | 0.67654 | 0.005522
|  |  | 2472 | 0.94579 | 0.95345 | 0.0049247 | 0.93945 | 0.10423 | 0.93951 | 0.20261 |  |  | 2396 | 0.90924 | 0.91404 | 0.015462 | 0.90365 | 0.01218 | 0.90372 | 0.014258 |  |  | 2620 | 0.86113 | 0.94474 | 0.017477 | 0.89537 | 0.0099428 | 0.8954 | 0.0083066 |  |  | 2620 | 0.7581 | 0.91066 | 0.011844 | 0.78503 | 0.0081056 | 0.78501 | 0.0078882 |  |  | 141660 | 0.81895 | 0.86787 | 0.01312 | 0.80059 | 0.0114 | 0.80059 | 0.011577 |  |  | 99460 | 0.68529 | 0.70357 | 0.006502 | 0.67681 | 0.0068382 | 0.67681 | 0.0055262
|  |  | 2477 | 0.94579 | 0.95372 | 0.0049063 | 0.93968 | 0.10426 | 0.93974 | 0.20257 |  |  | 2401 | 0.90827 | 0.9144 | 0.015417 | 0.90396 | 0.012145 | 0.90403 | 0.014215 |  |  | 2625 | 0.86113 | 0.9449 | 0.017394 | 0.89544 | 0.0099039 | 0.89546 | 0.0082836 |  |  | 2625 | 0.76147 | 0.9107 | 0.01178 | 0.78504 | 0.0081057 | 0.78502 | 0.0078883 |  |  | 141960 | 0.81895 | 0.86787 | 0.01312 | 0.80081 | 0.011404 | 0.80081 | 0.011582 |  |  | 99760 | 0.67658 | 0.70357 | 0.006502 | 0.67709 | 0.0068467 | 0.67709 | 0.0055304
|  |  | 2482 | 0.94668 | 0.95398 | 0.0048881 | 0.93991 | 0.10429 | 0.93998 | 0.20253 |  |  | 2406 | 0.9102 | 0.91477 | 0.015372 | 0.90427 | 0.01211 | 0.90434 | 0.014172 |  |  | 2630 | 0.86005 | 0.94505 | 0.017312 | 0.8955 | 0.0098653 | 0.89553 | 0.0082608 |  |  | 2630 | 0.76147 | 0.91074 | 0.011715 | 0.78505 | 0.0081058 | 0.78503 | 0.0078884 |  |  | 142260 | 0.81671 | 0.86787 | 0.01312 | 0.80102 | 0.011408 | 0.80102 | 0.011588 |  |  | 100060 | 0.68093 | 0.70357 | 0.006502 | 0.67736 | 0.0068552 | 0.67736 | 0.0055346
|  |  | 2487 | 0.94668 | 0.95424 | 0.0048698 | 0.94014 | 0.10431 | 0.94021 | 0.20249 |  |  | 2411 | 0.90827 | 0.91512 | 0.015327 | 0.90458 | 0.012075 | 0.90465 | 0.014129 |  |  | 2635 | 0.86113 | 0.94519 | 0.017229 | 0.89557 | 0.0098271 | 0.89559 | 0.0082383 |  |  | 2635 | 0.76315 | 0.91079 | 0.011652 | 0.78506 | 0.0081058 | 0.78504 | 0.0078884 |  |  | 142560 | 0.82119 | 0.86787 | 0.01312 | 0.80123 | 0.011412 | 0.80123 | 0.011594 |  |  | 100360 | 0.68311 | 0.70357 | 0.006502 | 0.67763 | 0.0068637 | 0.67764 | 0.0055388
|  |  | 2492 | 0.94758 | 0.9545 | 0.0048517 | 0.94036 | 0.10434 | 0.94043 | 0.20245 |  |  | 2416 | 0.90827 | 0.91548 | 0.015283 | 0.90489 | 0.01204 | 0.90496 | 0.014087 |  |  | 2640 | 0.86113 | 0.94534 | 0.017147 | 0.89563 | 0.0097892 | 0.89566 | 0.0082159 |  |  | 2640 | 0.75979 | 0.91083 | 0.011589 | 0.78507 | 0.0081059 | 0.78505 | 0.0078885 |  |  | 142860 | 0.82566 | 0.86787 | 0.01312 | 0.80145 | 0.011416 | 0.80145 | 0.011599 |  |  | 100660 | 0.68093 | 0.70357 | 0.006502 | 0.67791 | 0.0068721 | 0.67791 | 0.0055429
|  |  | 2497 | 0.94668 | 0.95476 | 0.0048335 | 0.94059 | 0.10437 | 0.94066 | 0.20241 |  |  | 2421 | 0.91212 | 0.91584 | 0.015238 | 0.90519 | 0.012006 | 0.90526 | 0.014044 |  |  | 2645 | 0.86113 | 0.94549 | 0.017066 | 0.8957 | 0.0097517 | 0.89572 | 0.0081939 |  |  | 2645 | 0.76147 | 0.91087 | 0.011526 | 0.78508 | 0.008106 | 0.78506 | 0.0078886 |  |  | 143160 | 0.82343 | 0.86787 | 0.01312 | 0.80166 | 0.011419 | 0.80166 | 0.011605 |  |  | 100960 | 0.67876 | 0.70357 | 0.006502 | 0.67818 | 0.0068805 | 0.67818 | 0.0055471
|  |  | 2502 | 0.94758 | 0.95502 | 0.0048155 | 0.94082 | 0.1044 | 0.94089 | 0.20237 |  |  | 2426 | 0.91212 | 0.91619 | 0.015193 | 0.9055 | 0.011971 | 0.90557 | 0.014002 |  |  | 2650 | 0.86005 | 0.94563 | 0.016984 | 0.89576 | 0.0097145 | 0.89579 | 0.008172 |  |  | 2650 | 0.75979 | 0.91091 | 0.011465 | 0.78509 | 0.008106 | 0.78507 | 0.0078887 |  |  | 143460 | 0.81895 | 0.86787 | 0.01312 | 0.80188 | 0.011423 | 0.80188 | 0.01161 |  |  | 101260 | 0.68093 | 0.70357 | 0.006502 | 0.67845 | 0.0068889 | 0.67846 | 0.0055512
|  |  | 2507 | 0.94848 | 0.95528 | 0.0047974 | 0.94104 | 0.10442 | 0.94111 | 0.20233 |  |  | 2431 | 0.91116 | 0.91654 | 0.015149 | 0.9058 | 0.011937 | 0.90587 | 0.013959 |  |  | 2655 | 0.86113 | 0.94578 | 0.016903 | 0.89582 | 0.0096777 | 0.89585 | 0.0081504 |  |  | 2655 | 0.76147 | 0.91095 | 0.011404 | 0.7851 | 0.0081061 | 0.78508 | 0.0078888 |  |  | 143760 | 0.82343 | 0.86787 | 0.01312 | 0.80209 | 0.011427 | 0.80209 | 0.011616 |  |  | 101560 | 0.67876 | 0.70357 | 0.006502 | 0.67873 | 0.0068973 | 0.67873 | 0.0055553
|  |  | 2512 | 0.94758 | 0.95553 | 0.0047795 | 0.94127 | 0.10445 | 0.94134 | 0.20229 |  |  | 2436 | 0.91212 | 0.91689 | 0.015104 | 0.9061 | 0.011903 | 0.90617 | 0.013917 |  |  | 2660 | 0.86005 | 0.94592 | 0.016823 | 0.89589 | 0.0096413 | 0.89591 | 0.0081291 |  |  | 2660 | 0.76147 | 0.91099 | 0.011343 | 0.78511 | 0.0081062 | 0.78509 | 0.0078888 |  |  | 144060 | 0.81447 | 0.86787 | 0.01312 | 0.8023 | 0.011431 | 0.8023 | 0.011621 |  |  | 101860 | 0.68529 | 0.70357 | 0.006502 | 0.679 | 0.0069056 | 0.679 | 0.0055594
|  |  | 2517 | 0.94848 | 0.95579 | 0.0047615 | 0.94149 | 0.10448 | 0.94156 | 0.20224 |  |  | 2441 | 0.91212 | 0.91724 | 0.01506 | 0.9064 | 0.011868 | 0.90647 | 0.013875 |  |  | 2665 | 0.86221 | 0.94607 | 0.016742 | 0.89595 | 0.0096052 | 0.89597 | 0.0081079 |  |  | 2665 | 0.76315 | 0.91103 | 0.011283 | 0.78512 | 0.0081062 | 0.7851 | 0.0078889 |  |  | 144360 | 0.82343 | 0.86787 | 0.01312 | 0.80252 | 0.011434 | 0.80252 | 0.011627 |  |  | 102160 | 0.68311 | 0.70357 | 0.006502 | 0.67927 | 0.0069138 | 0.67927 | 0.0055634
|  |  | 2522 | 0.94937 | 0.95604 | 0.0047437 | 0.94171 | 0.1045 | 0.94179 | 0.2022 |  |  | 2446 | 0.91116 | 0.91759 | 0.015015 | 0.90669 | 0.011834 | 0.90676 | 0.013833 |  |  | 2670 | 0.86221 | 0.94621 | 0.016662 | 0.89601 | 0.0095694 | 0.89604 | 0.008087 |  |  | 2670 | 0.76315 | 0.91107 | 0.011224 | 0.78513 | 0.0081063 | 0.78511 | 0.007889 |  |  | 144660 | 0.82343 | 0.86787 | 0.01312 | 0.80273 | 0.011438 | 0.80273 | 0.011632 |  |  | 102460 | 0.67876 | 0.70357 | 0.006502 | 0.67954 | 0.0069221 | 0.67954 | 0.0055675
|  |  | 2527 | 0.94937 | 0.95629 | 0.0047258 | 0.94193 | 0.10453 | 0.94201 | 0.20216 |  |  | 2451 | 0.91212 | 0.91793 | 0.014971 | 0.90699 | 0.0118 | 0.90706 | 0.013791 |  |  | 2675 | 0.86221 | 0.94635 | 0.016583 | 0.89607 | 0.009534 | 0.8961 | 0.0080663 |  |  | 2675 | 0.75979 | 0.91111 | 0.011165 | 0.78514 | 0.0081064 | 0.78512 | 0.0078891 |  |  | 144960 | 0.8279 | 0.86787 | 0.01312 | 0.80294 | 0.011442 | 0.80294 | 0.011637 |  |  | 102760 | 0.67441 | 0.70357 | 0.006502 | 0.67981 | 0.0069303 | 0.67981 | 0.0055715
|  |  | 2532 | 0.94937 | 0.95654 | 0.0047081 | 0.94215 | 0.10455 | 0.94223 | 0.20212 |  |  | 2456 | 0.91212 | 0.91828 | 0.014927 | 0.90728 | 0.011766 | 0.90735 | 0.013749 |  |  | 2680 | 0.86005 | 0.94649 | 0.016504 | 0.89613 | 0.0094989 | 0.89616 | 0.0080458 |  |  | 2680 | 0.76315 | 0.91114 | 0.011107 | 0.78514 | 0.0081064 | 0.78513 | 0.0078892 |  |  | 145260 | 0.82343 | 0.86787 | 0.01312 | 0.80315 | 0.011446 | 0.80315 | 0.011643 |  |  | 103060 | 0.67876 | 0.70357 | 0.006502 | 0.68008 | 0.0069384 | 0.68008 | 0.0055755
|  |  | 2537 | 0.94848 | 0.95679 | 0.0046904 | 0.94237 | 0.10458 | 0.94245 | 0.20208 |  |  | 2461 | 0.91116 | 0.91862 | 0.014883 | 0.90758 | 0.011732 | 0.90764 | 0.013708 |  |  | 2685 | 0.86113 | 0.94663 | 0.016425 | 0.89619 | 0.0094642 | 0.89622 | 0.0080256 |  |  | 2685 | 0.76147 | 0.91118 | 0.01105 | 0.78515 | 0.0081065 | 0.78514 | 0.0078893 |  |  | 145560 | 0.82343 | 0.86787 | 0.01312 | 0.80336 | 0.011449 | 0.80336 | 0.011648 |  |  | 103360 | 0.68093 | 0.70357 | 0.006502 | 0.68035 | 0.0069466 | 0.68035 | 0.0055795
|  |  | 2542 | 0.94937 | 0.95704 | 0.0046727 | 0.94259 | 0.10461 | 0.94267 | 0.20203 |  |  | 2466 | 0.91308 | 0.91896 | 0.014839 | 0.90787 | 0.011699 | 0.90793 | 0.013666 |  |  | 2690 | 0.86221 | 0.94677 | 0.016346 | 0.89625 | 0.0094298 | 0.89628 | 0.0080056 |  |  | 2690 | 0.76147 | 0.91122 | 0.010993 | 0.78516 | 0.0081066 | 0.78514 | 0.0078893 |  |  | 145860 | 0.82566 | 0.86787 | 0.01312 | 0.80358 | 0.011453 | 0.80358 | 0.011654 |  |  | 103660 | 0.68746 | 0.70357 | 0.006502 | 0.68062 | 0.0069547 | 0.68062 | 0.0055835
|  |  | 2547 | 0.94937 | 0.95728 | 0.0046551 | 0.94281 | 0.10463 | 0.94289 | 0.20199 |  |  | 2471 | 0.91212 | 0.91929 | 0.014795 | 0.90816 | 0.011665 | 0.90822 | 0.013625 |  |  | 2695 | 0.86221 | 0.9469 | 0.016268 | 0.89631 | 0.0093957 | 0.89634 | 0.0079858 |  |  | 2695 | 0.76315 | 0.91126 | 0.010937 | 0.78517 | 0.0081066 | 0.78515 | 0.0078894 |  |  | 146160 | 0.82119 | 0.86787 | 0.01312 | 0.80379 | 0.011457 | 0.80379 | 0.011659 |  |  | 103960 | 0.68746 | 0.70357 | 0.006502 | 0.68089 | 0.0069627 | 0.68089 | 0.0055875
|  |  | 2552 | 0.94937 | 0.95753 | 0.0046375 | 0.94302 | 0.10466 | 0.9431 | 0.20195 |  |  | 2476 | 0.9102 | 0.91963 | 0.014751 | 0.90844 | 0.011632 | 0.90851 | 0.013583 |  |  | 2700 | 0.86221 | 0.94704 | 0.01619 | 0.89637 | 0.0093619 | 0.89639 | 0.0079662 |  |  | 2700 | 0.76315 | 0.91129 | 0.010881 | 0.78518 | 0.0081067 | 0.78516 | 0.0078895 |  |  | 146460 | 0.81895 | 0.86787 | 0.01312 | 0.804 | 0.01146 | 0.804 | 0.011664 |  |  | 104260 | 0.67876 | 0.70357 | 0.006502 | 0.68116 | 0.0069708 | 0.68116 | 0.0055914
|  |  | 2557 | 0.95027 | 0.95777 | 0.00462 | 0.94324 | 0.10468 | 0.94332 | 0.20191 |  |  | 2481 | 0.91212 | 0.91997 | 0.014707 | 0.90873 | 0.011598 | 0.9088 | 0.013542 |  |  | 2705 | 0.86221 | 0.94717 | 0.016112 | 0.89643 | 0.0093285 | 0.89645 | 0.0079468 |  |  | 2705 | 0.76147 | 0.91133 | 0.010826 | 0.78519 | 0.0081067 | 0.78517 | 0.0078896 |  |  | 146760 | 0.81895 | 0.86787 | 0.01312 | 0.80421 | 0.011464 | 0.80421 | 0.01167 |  |  | 104560 | 0.68529 | 0.70357 | 0.006502 | 0.68143 | 0.0069788 | 0.68143 | 0.0055953
|  |  | 2562 | 0.95027 | 0.95801 | 0.0046025 | 0.94345 | 0.10471 | 0.94353 | 0.20186 |  |  | 2486 | 0.91308 | 0.9203 | 0.014663 | 0.90901 | 0.011565 | 0.90908 | 0.013501 |  |  | 2710 | 0.86221 | 0.94731 | 0.016035 | 0.89649 | 0.0092955 | 0.89651 | 0.0079276 |  |  | 2710 | 0.76315 | 0.91137 | 0.010771 | 0.7852 | 0.0081068 | 0.78518 | 0.0078897 |  |  | 147060 | 0.81895 | 0.86787 | 0.01312 | 0.80442 | 0.011468 | 0.80442 | 0.011675 |  |  | 104860 | 0.67876 | 0.70357 | 0.006502 | 0.68169 | 0.0069867 | 0.6817 | 0.0055992
|  |  | 2567 | 0.94937 | 0.95825 | 0.0045851 | 0.94367 | 0.10473 | 0.94375 | 0.20182 |  |  | 2491 | 0.91404 | 0.92063 | 0.014619 | 0.9093 | 0.011531 | 0.90936 | 0.01346 |  |  | 2715 | 0.86005 | 0.94744 | 0.015958 | 0.89654 | 0.0092627 | 0.89657 | 0.0079087 |  |  | 2715 | 0.76147 | 0.9114 | 0.010717 | 0.78521 | 0.0081069 | 0.78519 | 0.0078898 |  |  | 147360 | 0.82343 | 0.86787 | 0.01312 | 0.80463 | 0.011471 | 0.80463 | 0.01168 |  |  | 105160 | 0.68093 | 0.70357 | 0.006502 | 0.68196 | 0.0069947 | 0.68196 | 0.0056031
|  |  | 2572 | 0.95116 | 0.95849 | 0.0045678 | 0.94388 | 0.10476 | 0.94396 | 0.20178 |  |  | 2496 | 0.91308 | 0.92096 | 0.014576 | 0.90958 | 0.011498 | 0.90964 | 0.013419 |  |  | 2720 | 0.86113 | 0.94758 | 0.015882 | 0.8966 | 0.0092303 | 0.89662 | 0.0078899 |  |  | 2720 | 0.76147 | 0.91144 | 0.010664 | 0.78522 | 0.0081069 | 0.7852 | 0.0078899 |  |  | 147660 | 0.82343 | 0.86787 | 0.01312 | 0.80484 | 0.011475 | 0.80484 | 0.011686 |  |  | 105460 | 0.67658 | 0.70357 | 0.006502 | 0.68223 | 0.0070026 | 0.68223 | 0.005607
|  |  | 2577 | 0.95027 | 0.95872 | 0.0045504 | 0.94409 | 0.10478 | 0.94417 | 0.20173 |  |  | 2501 | 0.91404 | 0.92129 | 0.014532 | 0.90986 | 0.011465 | 0.90992 | 0.013378 |  |  | 2725 | 0.86329 | 0.94771 | 0.015806 | 0.89666 | 0.0091982 | 0.89668 | 0.0078714 |  |  | 2725 | 0.76651 | 0.91147 | 0.010611 | 0.78523 | 0.008107 | 0.78521 | 0.0078899 |  |  | 147960 | 0.82119 | 0.86787 | 0.01312 | 0.80505 | 0.011479 | 0.80505 | 0.011691 |  |  | 105760 | 0.68746 | 0.70357 | 0.006502 | 0.68249 | 0.0070104 | 0.6825 | 0.0056108
|  |  | 2582 | 0.95116 | 0.95896 | 0.0045332 | 0.9443 | 0.10481 | 0.94438 | 0.20169 |  |  | 2506 | 0.91404 | 0.92161 | 0.014489 | 0.91013 | 0.011432 | 0.9102 | 0.013338 |  |  | 2730 | 0.86221 | 0.94784 | 0.01573 | 0.89671 | 0.0091664 | 0.89674 | 0.0078531 |  |  | 2730 | 0.76147 | 0.91151 | 0.010558 | 0.78524 | 0.0081071 | 0.78522 | 0.00789 |  |  | 148260 | 0.82119 | 0.86787 | 0.01312 | 0.80526 | 0.011482 | 0.80526 | 0.011696 |  |  | 106060 | 0.69181 | 0.70357 | 0.006502 | 0.68276 | 0.0070182 | 0.68276 | 0.0056147
|  |  | 2587 | 0.95116 | 0.95919 | 0.004516 | 0.94451 | 0.10483 | 0.94459 | 0.20165 |  |  | 2511 | 0.91308 | 0.92194 | 0.014445 | 0.91041 | 0.011399 | 0.91048 | 0.013297 |  |  | 2735 | 0.86221 | 0.94797 | 0.015654 | 0.89677 | 0.0091349 | 0.89679 | 0.007835 |  |  | 2735 | 0.76315 | 0.91154 | 0.010507 | 0.78525 | 0.0081071 | 0.78523 | 0.0078901 |  |  | 148560 | 0.82343 | 0.86787 | 0.01312 | 0.80547 | 0.011486 | 0.80547 | 0.011701 |  |  | 106360 | 0.68746 | 0.70357 | 0.006502 | 0.68302 | 0.007026 | 0.68303 | 0.0056185
|  |  | 2592 | 0.95206 | 0.95943 | 0.0044988 | 0.94472 | 0.10486 | 0.9448 | 0.2016 |  |  | 2516 | 0.91404 | 0.92226 | 0.014402 | 0.91069 | 0.011366 | 0.91075 | 0.013256 |  |  | 2740 | 0.86113 | 0.9481 | 0.015579 | 0.89682 | 0.0091037 | 0.89685 | 0.007817 |  |  | 2740 | 0.76315 | 0.91158 | 0.010455 | 0.78526 | 0.0081072 | 0.78524 | 0.0078902 |  |  | 148860 | 0.81895 | 0.86787 | 0.01312 | 0.80568 | 0.01149 | 0.80568 | 0.011707 |  |  | 106660 | 0.68529 | 0.70357 | 0.006502 | 0.68329 | 0.0070338 | 0.68329 | 0.0056223
|  |  | 2597 | 0.95206 | 0.95966 | 0.0044817 | 0.94493 | 0.10488 | 0.94501 | 0.20156 |  |  | 2521 | 0.91404 | 0.92258 | 0.014358 | 0.91096 | 0.011334 | 0.91103 | 0.013216 |  |  | 2745 | 0.86221 | 0.94822 | 0.015504 | 0.89688 | 0.0090729 | 0.8969 | 0.0077993 |  |  | 2745 | 0.76147 | 0.91161 | 0.010405 | 0.78527 | 0.0081073 | 0.78525 | 0.0078903 |  |  | 149160 | 0.82566 | 0.86787 | 0.01312 | 0.80589 | 0.011493 | 0.80589 | 0.011712 |  |  | 106960 | 0.68311 | 0.70357 | 0.006502 | 0.68355 | 0.0070415 | 0.68356 | 0.0056261
|  |  | 2602 | 0.95116 | 0.95989 | 0.0044647 | 0.94514 | 0.10491 | 0.94522 | 0.20152 |  |  | 2526 | 0.915 | 0.9229 | 0.014315 | 0.91123 | 0.011301 | 0.9113 | 0.013176 |  |  | 2750 | 0.86221 | 0.94835 | 0.01543 | 0.89693 | 0.0090424 | 0.89695 | 0.0077818 |  |  | 2750 | 0.76147 | 0.91164 | 0.010354 | 0.78527 | 0.0081073 | 0.78526 | 0.0078904 |  |  | 149460 | 0.82566 | 0.86787 | 0.01312 | 0.8061 | 0.011497 | 0.8061 | 0.011717 |  |  | 107260 | 0.68964 | 0.70357 | 0.006502 | 0.68382 | 0.0070492 | 0.68382 | 0.0056299
|  |  | 2607 | 0.95206 | 0.96012 | 0.0044477 | 0.94534 | 0.10493 | 0.94543 | 0.20147 |  |  | 2531 | 0.91404 | 0.92322 | 0.014272 | 0.9115 | 0.011269 | 0.91157 | 0.013136 |  |  | 2755 | 0.86113 | 0.94848 | 0.015356 | 0.89698 | 0.0090121 | 0.89701 | 0.0077645 |  |  | 2755 | 0.76315 | 0.91168 | 0.010305 | 0.78528 | 0.0081074 | 0.78526 | 0.0078905 |  |  | 149760 | 0.82566 | 0.86787 | 0.01312 | 0.80631 | 0.011501 | 0.80631 | 0.011722 |  |  | 107560 | 0.68529 | 0.70357 | 0.006502 | 0.68408 | 0.0070569 | 0.68408 | 0.0056336
|  |  | 2612 | 0.95027 | 0.96034 | 0.0044307 | 0.94555 | 0.10496 | 0.94563 | 0.20143 |  |  | 2536 | 0.915 | 0.92354 | 0.014229 | 0.91177 | 0.011236 | 0.91184 | 0.013096 |  |  | 2760 | 0.86329 | 0.9486 | 0.015282 | 0.89704 | 0.0089822 | 0.89706 | 0.0077473 |  |  | 2760 | 0.76315 | 0.91171 | 0.010256 | 0.78529 | 0.0081075 | 0.78527 | 0.0078906 |  |  | 150060 | 0.82119 | 0.86787 | 0.01312 | 0.80651 | 0.011504 | 0.80651 | 0.011727 |  |  | 107860 | 0.68311 | 0.70357 | 0.006502 | 0.68434 | 0.0070645 | 0.68435 | 0.0056374
|  |  | 2617 | 0.95206 | 0.96057 | 0.0044138 | 0.94575 | 0.10498 | 0.94584 | 0.20138 |  |  | 2541 | 0.91596 | 0.92385 | 0.014186 | 0.91204 | 0.011204 | 0.91211 | 0.013056 |  |  | 2765 | 0.86221 | 0.94873 | 0.015208 | 0.89709 | 0.0089526 | 0.89711 | 0.0077304 |  |  | 2765 | 0.76483 | 0.91174 | 0.010207 | 0.7853 | 0.0081076 | 0.78528 | 0.0078906 |  |  | 150360 | 0.81895 | 0.86787 | 0.01312 | 0.80672 | 0.011508 | 0.80672 | 0.011733 |  |  | 108160 | 0.68529 | 0.70357 | 0.006502 | 0.68461 | 0.0070721 | 0.68461 | 0.0056411
|  |  | 2622 | 0.95116 | 0.9608 | 0.0043969 | 0.94596 | 0.10501 | 0.94604 | 0.20134 |  |  | 2546 | 0.91692 | 0.92417 | 0.014143 | 0.91231 | 0.011172 | 0.91237 | 0.013016 |  |  | 2770 | 0.86221 | 0.94885 | 0.015135 | 0.89714 | 0.0089233 | 0.89716 | 0.0077137 |  |  | 2770 | 0.75979 | 0.91178 | 0.010159 | 0.78531 | 0.0081076 | 0.78529 | 0.0078907 |  |  | 150660 | 0.81895 | 0.86787 | 0.01312 | 0.80693 | 0.011511 | 0.80693 | 0.011738 |  |  | 108460 | 0.67876 | 0.70357 | 0.006502 | 0.68487 | 0.0070797 | 0.68487 | 0.0056448
|  |  | 2627 | 0.95206 | 0.96102 | 0.0043801 | 0.94616 | 0.10503 | 0.94625 | 0.2013 |  |  | 2551 | 0.91596 | 0.92448 | 0.0141 | 0.91257 | 0.01114 | 0.91264 | 0.012976 |  |  | 2775 | 0.86329 | 0.94898 | 0.015062 | 0.89719 | 0.0088942 | 0.89722 | 0.0076971 |  |  | 2775 | 0.76147 | 0.91181 | 0.010112 | 0.78532 | 0.0081077 | 0.7853 | 0.0078908 |  |  | 150960 | 0.82566 | 0.86787 | 0.01312 | 0.80714 | 0.011515 | 0.80714 | 0.011743 |  |  | 108760 | 0.68964 | 0.70357 | 0.006502 | 0.68513 | 0.0070872 | 0.68513 | 0.0056485
|  |  | 2632 | 0.95206 | 0.96124 | 0.0043634 | 0.94636 | 0.10505 | 0.94645 | 0.20125 |  |  | 2556 | 0.91596 | 0.92479 | 0.014058 | 0.91284 | 0.011107 | 0.9129 | 0.012937 |  |  | 2780 | 0.86221 | 0.9491 | 0.01499 | 0.89724 | 0.0088655 | 0.89727 | 0.0076808 |  |  | 2780 | 0.76315 | 0.91184 | 0.010065 | 0.78533 | 0.0081078 | 0.78531 | 0.0078909 |  |  | 151260 | 0.82566 | 0.86787 | 0.01312 | 0.80734 | 0.011519 | 0.80735 | 0.011748 |  |  | 109060 | 0.69181 | 0.70357 | 0.006502 | 0.68539 | 0.0070947 | 0.68539 | 0.0056521
|  |  | 2637 | 0.95385 | 0.96146 | 0.0043467 | 0.94656 | 0.10508 | 0.94665 | 0.20121 |  |  | 2561 | 0.91596 | 0.9251 | 0.014015 | 0.9131 | 0.011076 | 0.91316 | 0.012897 |  |  | 2785 | 0.86221 | 0.94922 | 0.014918 | 0.8973 | 0.0088371 | 0.89732 | 0.0076646 |  |  | 2785 | 0.76147 | 0.91187 | 0.010018 | 0.78534 | 0.0081078 | 0.78532 | 0.007891 |  |  | 151560 | 0.82343 | 0.86787 | 0.01312 | 0.80755 | 0.011522 | 0.80755 | 0.011753 |  |  | 109360 | 0.68529 | 0.70357 | 0.006502 | 0.68565 | 0.0071022 | 0.68565 | 0.0056558
|  |  | 2642 | 0.95296 | 0.96168 | 0.0043301 | 0.94676 | 0.1051 | 0.94685 | 0.20116 |  |  | 2566 | 0.91596 | 0.92541 | 0.013972 | 0.91336 | 0.011044 | 0.91342 | 0.012858 |  |  | 2790 | 0.86329 | 0.94934 | 0.014846 | 0.89735 | 0.008809 | 0.89737 | 0.0076486 |  |  | 2790 | 0.76315 | 0.9119 | 0.0099721 | 0.78535 | 0.0081079 | 0.78533 | 0.0078911 |  |  | 151860 | 0.82566 | 0.86787 | 0.01312 | 0.80776 | 0.011526 | 0.80776 | 0.011758 |  |  | 109660 | 0.69399 | 0.70357 | 0.006502 | 0.68591 | 0.0071097 | 0.68591 | 0.0056594
|  |  | 2647 | 0.95206 | 0.9619 | 0.0043135 | 0.94696 | 0.10513 | 0.94705 | 0.20112 |  |  | 2571 | 0.91596 | 0.92571 | 0.01393 | 0.91362 | 0.011012 | 0.91368 | 0.012819 |  |  | 2795 | 0.86437 | 0.94946 | 0.014774 | 0.8974 | 0.0087811 | 0.89742 | 0.0076328 |  |  | 2795 | 0.76315 | 0.91193 | 0.0099266 | 0.78536 | 0.008108 | 0.78534 | 0.0078912 |  |  | 152160 | 0.82119 | 0.86787 | 0.01312 | 0.80797 | 0.011529 | 0.80797 | 0.011763 |  |  | 109960 | 0.68964 | 0.70357 | 0.006502 | 0.68617 | 0.0071171 | 0.68617 | 0.005663
|  |  | 2652 | 0.95206 | 0.96212 | 0.0042969 | 0.94716 | 0.10515 | 0.94725 | 0.20108 |  |  | 2576 | 0.91692 | 0.92602 | 0.013887 | 0.91388 | 0.01098 | 0.91394 | 0.01278 |  |  | 2800 | 0.86329 | 0.94958 | 0.014703 | 0.89745 | 0.0087536 | 0.89747 | 0.0076172 |  |  | 2800 | 0.76315 | 0.91196 | 0.0098816 | 0.78537 | 0.008108 | 0.78535 | 0.0078913 |  |  | 152460 | 0.81895 | 0.86787 | 0.01312 | 0.80817 | 0.011533 | 0.80817 | 0.011768 |  |  | 110260 | 0.68964 | 0.70357 | 0.006502 | 0.68643 | 0.0071244 | 0.68643 | 0.0056666
|  |  | 2657 | 0.95475 | 0.96233 | 0.0042804 | 0.94736 | 0.10517 | 0.94745 | 0.20103 |  |  | 2581 | 0.91692 | 0.92632 | 0.013845 | 0.91413 | 0.010949 | 0.9142 | 0.01274 |  |  | 2805 | 0.86437 | 0.9497 | 0.014632 | 0.89749 | 0.0087263 | 0.89752 | 0.0076017 |  |  | 2805 | 0.76315 | 0.91199 | 0.0098371 | 0.78538 | 0.0081081 | 0.78536 | 0.0078914 |  |  | 152760 | 0.82119 | 0.86787 | 0.01312 | 0.80838 | 0.011536 | 0.80838 | 0.011773 |  |  | 110560 | 0.68311 | 0.70357 | 0.006502 | 0.68669 | 0.0071318 | 0.68669 | 0.0056702
|  |  | 2662 | 0.95296 | 0.96255 | 0.004264 | 0.94755 | 0.1052 | 0.94764 | 0.20099 |  |  | 2586 | 0.91692 | 0.92662 | 0.013803 | 0.91439 | 0.010917 | 0.91445 | 0.012702 |  |  | 2810 | 0.86437 | 0.94981 | 0.014562 | 0.89754 | 0.0086993 | 0.89757 | 0.0075864 |  |  | 2810 | 0.76483 | 0.91202 | 0.0097931 | 0.78538 | 0.0081082 | 0.78537 | 0.0078914 |  |  | 153060 | 0.82119 | 0.86787 | 0.01312 | 0.80858 | 0.01154 | 0.80859 | 0.011778 |  |  | 110860 | 0.68746 | 0.70357 | 0.006502 | 0.68695 | 0.0071391 | 0.68695 | 0.0056738
|  |  | 2667 | 0.95385 | 0.96276 | 0.0042476 | 0.94775 | 0.10522 | 0.94784 | 0.20094 |  |  | 2591 | 0.91692 | 0.92692 | 0.01376 | 0.91464 | 0.010886 | 0.91471 | 0.012663 |  |  | 2815 | 0.86113 | 0.94993 | 0.014491 | 0.89759 | 0.0086726 | 0.89761 | 0.0075714 |  |  | 2815 | 0.76147 | 0.91205 | 0.0097496 | 0.78539 | 0.0081082 | 0.78538 | 0.0078915 |  |  | 153360 | 0.82566 | 0.86787 | 0.01312 | 0.80879 | 0.011544 | 0.80879 | 0.011783 |  |  | 111160 | 0.68746 | 0.70357 | 0.006502 | 0.68721 | 0.0071464 | 0.68721 | 0.0056773
|  |  | 2672 | 0.95385 | 0.96297 | 0.0042312 | 0.94794 | 0.10524 | 0.94803 | 0.2009 |  |  | 2596 | 0.91596 | 0.92722 | 0.013718 | 0.91489 | 0.010855 | 0.91496 | 0.012624 |  |  | 2820 | 0.86329 | 0.95005 | 0.014422 | 0.89764 | 0.0086462 | 0.89766 | 0.0075564 |  |  | 2820 | 0.76147 | 0.91208 | 0.0097066 | 0.7854 | 0.0081083 | 0.78538 | 0.0078916 |  |  | 153660 | 0.81895 | 0.86787 | 0.01312 | 0.80899 | 0.011547 | 0.809 | 0.011788 |  |  | 111460 | 0.68964 | 0.70357 | 0.006502 | 0.68746 | 0.0071536 | 0.68747 | 0.0056808
|  |  | 2677 | 0.95475 | 0.96318 | 0.004215 | 0.94814 | 0.10527 | 0.94823 | 0.20085 |  |  | 2601 | 0.91884 | 0.92751 | 0.013676 | 0.91514 | 0.010824 | 0.91521 | 0.012586 |  |  | 2825 | 0.86329 | 0.95016 | 0.014352 | 0.89769 | 0.0086201 | 0.89771 | 0.0075417 |  |  | 2825 | 0.76315 | 0.91211 | 0.009664 | 0.78541 | 0.0081084 | 0.78539 | 0.0078917 |  |  | 153960 | 0.82119 | 0.86787 | 0.01312 | 0.8092 | 0.011551 | 0.8092 | 0.011793 |  |  | 111760 | 0.69399 | 0.70357 | 0.006502 | 0.68772 | 0.0071608 | 0.68772 | 0.0056843
|  |  | 2682 | 0.95475 | 0.96339 | 0.0041987 | 0.94833 | 0.10529 | 0.94842 | 0.20081 |  |  | 2606 | 0.91788 | 0.92781 | 0.013634 | 0.91539 | 0.010793 | 0.91546 | 0.012547 |  |  | 2830 | 0.86329 | 0.95028 | 0.014283 | 0.89773 | 0.0085942 | 0.89776 | 0.0075271 |  |  | 2830 | 0.76315 | 0.91214 | 0.0096219 | 0.78542 | 0.0081084 | 0.7854 | 0.0078918 |  |  | 154260 | 0.81895 | 0.86787 | 0.01312 | 0.80941 | 0.011554 | 0.80941 | 0.011798 |  |  | 112060 | 0.68964 | 0.70357 | 0.006502 | 0.68798 | 0.007168 | 0.68798 | 0.0056878
|  |  | 2687 | 0.95564 | 0.9636 | 0.0041825 | 0.94852 | 0.10531 | 0.94862 | 0.20076 |  |  | 2611 | 0.91692 | 0.9281 | 0.013592 | 0.91564 | 0.010762 | 0.91571 | 0.012509 |  |  | 2835 | 0.86437 | 0.95039 | 0.014214 | 0.89778 | 0.0085686 | 0.8978 | 0.0075127 |  |  | 2835 | 0.76315 | 0.91217 | 0.0095804 | 0.78543 | 0.0081085 | 0.78541 | 0.0078919 |  |  | 154560 | 0.82566 | 0.86787 | 0.01312 | 0.80961 | 0.011558 | 0.80961 | 0.011803 |  |  | 112360 | 0.68746 | 0.70357 | 0.006502 | 0.68824 | 0.0071752 | 0.68824 | 0.0056913
|  |  | 2692 | 0.95564 | 0.96381 | 0.0041664 | 0.94871 | 0.10534 | 0.94881 | 0.20072 |  |  | 2616 | 0.91884 | 0.9284 | 0.013551 | 0.91589 | 0.010731 | 0.91595 | 0.012471 |  |  | 2840 | 0.86437 | 0.9505 | 0.014145 | 0.89783 | 0.0085433 | 0.89785 | 0.0074985 |  |  | 2840 | 0.76483 | 0.91219 | 0.0095392 | 0.78544 | 0.0081086 | 0.78542 | 0.007892 |  |  | 154860 | 0.81895 | 0.86787 | 0.01312 | 0.80981 | 0.011561 | 0.80982 | 0.011808 |  |  | 112660 | 0.69181 | 0.70357 | 0.006502 | 0.68849 | 0.0071823 | 0.68849 | 0.0056948
|  |  | 2697 | 0.95475 | 0.96402 | 0.0041503 | 0.94891 | 0.10536 | 0.949 | 0.20067 |  |  | 2621 | 0.91884 | 0.92869 | 0.013509 | 0.91614 | 0.0107 | 0.9162 | 0.012433 |  |  | 2845 | 0.86329 | 0.95061 | 0.014077 | 0.89787 | 0.0085182 | 0.8979 | 0.0074844 |  |  | 2845 | 0.76315 | 0.91222 | 0.0094986 | 0.78545 | 0.0081086 | 0.78543 | 0.0078921 |  |  | 155160 | 0.82566 | 0.86787 | 0.01312 | 0.81002 | 0.011565 | 0.81002 | 0.011813 |  |  | 112960 | 0.69399 | 0.70357 | 0.006502 | 0.68875 | 0.0071894 | 0.68875 | 0.0056982
|  |  | 2702 | 0.95475 | 0.96422 | 0.0041343 | 0.9491 | 0.10538 | 0.94919 | 0.20063 |  |  | 2626 | 0.91788 | 0.92898 | 0.013467 | 0.91638 | 0.010669 | 0.91644 | 0.012395 |  |  | 2850 | 0.86545 | 0.95072 | 0.014009 | 0.89792 | 0.0084935 | 0.89794 | 0.0074706 |  |  | 2850 | 0.76315 | 0.91225 | 0.0094584 | 0.78546 | 0.0081087 | 0.78544 | 0.0078922 |  |  | 155460 | 0.82343 | 0.86787 | 0.01312 | 0.81022 | 0.011568 | 0.81022 | 0.011818 |  |  | 113260 | 0.69399 | 0.70357 | 0.006502 | 0.689 | 0.0071964 | 0.68901 | 0.0057017
|  |  | 2707 | 0.95654 | 0.96442 | 0.0041183 | 0.94928 | 0.1054 | 0.94938 | 0.20058 |  |  | 2631 | 0.91788 | 0.92926 | 0.013426 | 0.91662 | 0.010639 | 0.91669 | 0.012357 |  |  | 2855 | 0.86329 | 0.95083 | 0.013941 | 0.89797 | 0.0084689 | 0.89799 | 0.0074568 |  |  | 2855 | 0.76315 | 0.91228 | 0.0094186 | 0.78547 | 0.0081088 | 0.78545 | 0.0078923 |  |  | 155760 | 0.82566 | 0.86787 | 0.01312 | 0.81043 | 0.011572 | 0.81043 | 0.011823 |  |  | 113560 | 0.69616 | 0.70357 | 0.006502 | 0.68926 | 0.0072034 | 0.68926 | 0.0057051
|  |  | 2712 | 0.95564 | 0.96463 | 0.0041023 | 0.94947 | 0.10543 | 0.94957 | 0.20054 |  |  | 2636 | 0.92076 | 0.92955 | 0.013384 | 0.91686 | 0.010608 | 0.91693 | 0.012319 |  |  | 2860 | 0.86221 | 0.95094 | 0.013874 | 0.89801 | 0.0084447 | 0.89803 | 0.0074433 |  |  | 2860 | 0.76315 | 0.9123 | 0.0093794 | 0.78548 | 0.0081088 | 0.78546 | 0.0078924 |  |  | 156060 | 0.82343 | 0.86787 | 0.01312 | 0.81063 | 0.011575 | 0.81063 | 0.011828 |  |  | 113860 | 0.69181 | 0.70357 | 0.006502 | 0.68951 | 0.0072104 | 0.68951 | 0.0057085
|  |  | 2717 | 0.95833 | 0.96483 | 0.0040865 | 0.94966 | 0.10545 | 0.94976 | 0.20049 |  |  | 2641 | 0.91692 | 0.92984 | 0.013343 | 0.9171 | 0.010578 | 0.91717 | 0.012281 |  |  | 2865 | 0.86221 | 0.95105 | 0.013807 | 0.89805 | 0.0084207 | 0.89808 | 0.0074298 |  |  | 2865 | 0.76315 | 0.91233 | 0.0093405 | 0.78549 | 0.0081089 | 0.78547 | 0.0078925 |  |  | 156360 | 0.82119 | 0.86787 | 0.01312 | 0.81083 | 0.011579 | 0.81084 | 0.011833 |  |  | 114160 | 0.69181 | 0.70357 | 0.006502 | 0.68977 | 0.0072174 | 0.68977 | 0.0057118
|  |  | 2722 | 0.95564 | 0.96503 | 0.0040706 | 0.94985 | 0.10547 | 0.94994 | 0.20045 |  |  | 2646 | 0.91884 | 0.93012 | 0.013301 | 0.91734 | 0.010548 | 0.91741 | 0.012244 |  |  | 2870 | 0.86545 | 0.95116 | 0.01374 | 0.8981 | 0.008397 | 0.89812 | 0.0074166 |  |  | 2870 | 0.76483 | 0.91236 | 0.0093021 | 0.78549 | 0.008109 | 0.78548 | 0.0078925 |  |  | 156660 | 0.82119 | 0.86787 | 0.01312 | 0.81104 | 0.011582 | 0.81104 | 0.011838 |  |  | 114460 | 0.68964 | 0.70357 | 0.006502 | 0.69002 | 0.0072243 | 0.69002 | 0.0057152
|  |  | 2727 | 0.95654 | 0.96523 | 0.0040548 | 0.95003 | 0.10549 | 0.95013 | 0.2004 |  |  | 2651 | 0.9198 | 0.9304 | 0.01326 | 0.91758 | 0.010517 | 0.91764 | 0.012206 |  |  | 2875 | 0.86221 | 0.95127 | 0.013673 | 0.89814 | 0.0083735 | 0.89816 | 0.0074035 |  |  | 2875 | 0.76315 | 0.91238 | 0.0092642 | 0.7855 | 0.0081091 | 0.78549 | 0.0078926 |  |  | 156960 | 0.8279 | 0.86787 | 0.01312 | 0.81124 | 0.011585 | 0.81124 | 0.011842 |  |  | 114760 | 0.68746 | 0.70357 | 0.006502 | 0.69027 | 0.0072312 | 0.69027 | 0.0057186
|  |  | 2732 | 0.95564 | 0.96543 | 0.0040391 | 0.95022 | 0.10552 | 0.95032 | 0.20036 |  |  | 2656 | 0.91884 | 0.93068 | 0.013219 | 0.91782 | 0.010487 | 0.91788 | 0.012169 |  |  | 2880 | 0.86437 | 0.95138 | 0.013607 | 0.89819 | 0.0083503 | 0.89821 | 0.0073906 |  |  | 2880 | 0.76483 | 0.91241 | 0.0092267 | 0.78551 | 0.0081091 | 0.78549 | 0.0078927 |  |  | 157260 | 0.8279 | 0.86787 | 0.01312 | 0.81144 | 0.011589 | 0.81144 | 0.011847 |  |  | 115060 | 0.69181 | 0.70357 | 0.006502 | 0.69052 | 0.0072381 | 0.69053 | 0.0057219
|  |  | 2737 | 0.95654 | 0.96562 | 0.0040234 | 0.9504 | 0.10554 | 0.9505 | 0.20031 |  |  | 2661 | 0.91884 | 0.93096 | 0.013178 | 0.91805 | 0.010457 | 0.91812 | 0.012132 |  |  | 2885 | 0.86437 | 0.95148 | 0.013541 | 0.89823 | 0.0083273 | 0.89825 | 0.0073778 |  |  | 2885 | 0.76147 | 0.91244 | 0.0091896 | 0.78552 | 0.0081092 | 0.7855 | 0.0078928 |  |  | 157560 | 0.82566 | 0.86787 | 0.01312 | 0.81164 | 0.011592 | 0.81165 | 0.011852 |  |  | 115360 | 0.68746 | 0.70357 | 0.006502 | 0.69078 | 0.0072449 | 0.69078 | 0.0057252
|  |  | 2742 | 0.95564 | 0.96582 | 0.0040078 | 0.95059 | 0.10556 | 0.95068 | 0.20027 |  |  | 2666 | 0.92076 | 0.93124 | 0.013137 | 0.91829 | 0.010428 | 0.91835 | 0.012095 |  |  | 2890 | 0.86437 | 0.95159 | 0.013476 | 0.89827 | 0.0083046 | 0.89829 | 0.0073652 |  |  | 2890 | 0.76651 | 0.91246 | 0.009153 | 0.78553 | 0.0081093 | 0.78551 | 0.0078929 |  |  | 157860 | 0.82566 | 0.86787 | 0.01312 | 0.81185 | 0.011596 | 0.81185 | 0.011857 |  |  | 115660 | 0.69616 | 0.70357 | 0.006502 | 0.69103 | 0.0072517 | 0.69103 | 0.0057285
|  |  | 2747 | 0.95744 | 0.96601 | 0.0039922 | 0.95077 | 0.10558 | 0.95087 | 0.20022 |  |  | 2671 | 0.9198 | 0.93152 | 0.013096 | 0.91852 | 0.010398 | 0.91858 | 0.012058 |  |  | 2895 | 0.86329 | 0.95169 | 0.013411 | 0.89831 | 0.0082821 | 0.89833 | 0.0073527 |  |  | 2895 | 0.76147 | 0.91249 | 0.0091168 | 0.78554 | 0.0081093 | 0.78552 | 0.007893 |  |  | 158160 | 0.82566 | 0.86787 | 0.01312 | 0.81205 | 0.011599 | 0.81205 | 0.011862 |  |  | 115960 | 0.69616 | 0.70357 | 0.006502 | 0.69128 | 0.0072585 | 0.69128 | 0.0057318
|  |  | 2752 | 0.95744 | 0.96621 | 0.0039767 | 0.95095 | 0.1056 | 0.95105 | 0.20017 |  |  | 2676 | 0.92076 | 0.93179 | 0.013055 | 0.91875 | 0.010368 | 0.91881 | 0.012021 |  |  | 2900 | 0.86545 | 0.9518 | 0.013346 | 0.89836 | 0.0082599 | 0.89838 | 0.0073404 |  |  | 2900 | 0.76315 | 0.91251 | 0.009081 | 0.78555 | 0.0081094 | 0.78553 | 0.0078931 |  |  | 158460 | 0.82343 | 0.86787 | 0.01312 | 0.81225 | 0.011603 | 0.81225 | 0.011866 |  |  | 116260 | 0.69399 | 0.70357 | 0.006502 | 0.69153 | 0.0072653 | 0.69153 | 0.005735
|  |  | 2757 | 0.95744 | 0.9664 | 0.0039612 | 0.95113 | 0.10563 | 0.95123 | 0.20013 |  |  | 2681 | 0.9198 | 0.93207 | 0.013014 | 0.91898 | 0.010339 | 0.91904 | 0.011984 |  |  | 2905 | 0.86329 | 0.9519 | 0.013281 | 0.8984 | 0.0082379 | 0.89842 | 0.0073282 |  |  | 2905 | 0.76315 | 0.91254 | 0.0090457 | 0.78556 | 0.0081095 | 0.78554 | 0.0078932 |  |  | 158760 | 0.82343 | 0.86787 | 0.01312 | 0.81245 | 0.011606 | 0.81245 | 0.011871 |  |  | 116560 | 0.68529 | 0.70357 | 0.006502 | 0.69178 | 0.007272 | 0.69178 | 0.0057383
|  |  | 2762 | 0.95654 | 0.96659 | 0.0039458 | 0.95131 | 0.10565 | 0.95141 | 0.20008 |  |  | 2686 | 0.92076 | 0.93234 | 0.012974 | 0.91921 | 0.010309 | 0.91927 | 0.011948 |  |  | 2910 | 0.86545 | 0.952 | 0.013217 | 0.89844 | 0.0082162 | 0.89846 | 0.0073162 |  |  | 2910 | 0.76987 | 0.91256 | 0.0090108 | 0.78557 | 0.0081095 | 0.78555 | 0.0078933 |  |  | 159060 | 0.82566 | 0.86787 | 0.01312 | 0.81265 | 0.011609 | 0.81266 | 0.011876 |  |  | 116860 | 0.69181 | 0.70357 | 0.006502 | 0.69203 | 0.0072786 | 0.69203 | 0.0057415
|  |  | 2767 | 0.95654 | 0.96678 | 0.0039304 | 0.95149 | 0.10567 | 0.95159 | 0.20004 |  |  | 2691 | 0.92076 | 0.93261 | 0.012933 | 0.91944 | 0.01028 | 0.9195 | 0.011911 |  |  | 2915 | 0.86437 | 0.9521 | 0.013153 | 0.89848 | 0.0081947 | 0.8985 | 0.0073043 |  |  | 2915 | 0.76483 | 0.91258 | 0.0089762 | 0.78558 | 0.0081096 | 0.78556 | 0.0078934 |  |  | 159360 | 0.83014 | 0.86787 | 0.01312 | 0.81285 | 0.011613 | 0.81286 | 0.011881 |  |  | 117160 | 0.68746 | 0.70357 | 0.006502 | 0.69228 | 0.0072853 | 0.69228 | 0.0057447
|  |  | 2772 | 0.95833 | 0.96697 | 0.0039151 | 0.95167 | 0.10569 | 0.95177 | 0.19999 |  |  | 2696 | 0.9198 | 0.93288 | 0.012893 | 0.91966 | 0.01025 | 0.91973 | 0.011875 |  |  | 2920 | 0.86545 | 0.9522 | 0.013089 | 0.89852 | 0.0081735 | 0.89854 | 0.0072926 |  |  | 2920 | 0.76315 | 0.91261 | 0.0089421 | 0.78559 | 0.0081097 | 0.78557 | 0.0078935 |  |  | 159660 | 0.82343 | 0.86787 | 0.01312 | 0.81306 | 0.011616 | 0.81306 | 0.011885 |  |  | 117460 | 0.69616 | 0.70357 | 0.006502 | 0.69253 | 0.0072919 | 0.69253 | 0.0057479
|  |  | 2777 | 0.95833 | 0.96716 | 0.0038998 | 0.95185 | 0.10571 | 0.95195 | 0.19995 |  |  | 2701 | 0.92076 | 0.93315 | 0.012852 | 0.91989 | 0.010221 | 0.91995 | 0.011839 |  |  | 2925 | 0.86437 | 0.9523 | 0.013026 | 0.89856 | 0.0081524 | 0.89858 | 0.007281 |  |  | 2925 | 0.76315 | 0.91263 | 0.0089084 | 0.7856 | 0.0081098 | 0.78558 | 0.0078936 |  |  | 159960 | 0.82119 | 0.86787 | 0.01312 | 0.81326 | 0.01162 | 0.81326 | 0.01189 |  |  | 117760 | 0.70051 | 0.70357 | 0.006502 | 0.69278 | 0.0072985 | 0.69278 | 0.0057511
|  |  | 2782 | 0.95744 | 0.96734 | 0.0038846 | 0.95203 | 0.10573 | 0.95213 | 0.1999 |  |  | 2706 | 0.91884 | 0.93342 | 0.012812 | 0.92011 | 0.010192 | 0.92017 | 0.011803 |  |  | 2930 | 0.86545 | 0.9524 | 0.012963 | 0.8986 | 0.0081317 | 0.89862 | 0.0072695 |  |  | 2930 | 0.76315 | 0.91266 | 0.0088751 | 0.7856 | 0.0081098 | 0.78559 | 0.0078937 |  |  | 160260 | 0.8279 | 0.86787 | 0.01312 | 0.81346 | 0.011623 | 0.81346 | 0.011895 |  |  | 118060 | 0.69834 | 0.70357 | 0.006502 | 0.69303 | 0.0073051 | 0.69303 | 0.0057543
|  |  | 2787 | 0.95744 | 0.96753 | 0.0038694 | 0.9522 | 0.10575 | 0.95231 | 0.19986 |  |  | 2711 | 0.92172 | 0.93368 | 0.012772 | 0.92034 | 0.010163 | 0.9204 | 0.011767 |  |  | 2935 | 0.86437 | 0.9525 | 0.0129 | 0.89864 | 0.0081111 | 0.89866 | 0.0072582 |  |  | 2935 | 0.76147 | 0.91268 | 0.0088422 | 0.78561 | 0.0081099 | 0.78559 | 0.0078938 |  |  | 160560 | 0.8279 | 0.86787 | 0.01312 | 0.81366 | 0.011626 | 0.81366 | 0.011899 |  |  | 118360 | 0.70051 | 0.70357 | 0.006502 | 0.69328 | 0.0073116 | 0.69328 | 0.0057574
|  |  | 2792 | 0.95744 | 0.96771 | 0.0038542 | 0.95238 | 0.10578 | 0.95248 | 0.19981 |  |  | 2716 | 0.92172 | 0.93395 | 0.012731 | 0.92056 | 0.010134 | 0.92062 | 0.011731 |  |  | 2940 | 0.86652 | 0.9526 | 0.012837 | 0.89868 | 0.0080908 | 0.8987 | 0.007247 |  |  | 2940 | 0.76483 | 0.9127 | 0.0088097 | 0.78562 | 0.00811 | 0.7856 | 0.0078938 |  |  | 160860 | 0.8279 | 0.86787 | 0.01312 | 0.81386 | 0.01163 | 0.81386 | 0.011904 |  |  | 118660 | 0.69834 | 0.70357 | 0.006502 | 0.69352 | 0.0073181 | 0.69353 | 0.0057605
|  |  | 2797 | 0.95833 | 0.9679 | 0.0038392 | 0.95256 | 0.1058 | 0.95266 | 0.19977 |  |  | 2721 | 0.92172 | 0.93421 | 0.012691 | 0.92078 | 0.010106 | 0.92084 | 0.011695 |  |  | 2945 | 0.86652 | 0.9527 | 0.012775 | 0.89872 | 0.0080707 | 0.89874 | 0.007236 |  |  | 2945 | 0.76315 | 0.91272 | 0.0087776 | 0.78563 | 0.00811 | 0.78561 | 0.0078939 |  |  | 161160 | 0.8279 | 0.86787 | 0.01312 | 0.81406 | 0.011633 | 0.81406 | 0.011908 |  |  | 118960 | 0.69616 | 0.70357 | 0.006502 | 0.69377 | 0.0073246 | 0.69377 | 0.0057637
|  |  | 2802 | 0.95744 | 0.96808 | 0.0038241 | 0.95273 | 0.10582 | 0.95284 | 0.19972 |  |  | 2726 | 0.92364 | 0.93447 | 0.012651 | 0.921 | 0.010077 | 0.92106 | 0.011659 |  |  | 2950 | 0.86545 | 0.9528 | 0.012713 | 0.89876 | 0.0080508 | 0.89878 | 0.0072251 |  |  | 2950 | 0.76651 | 0.91275 | 0.0087459 | 0.78564 | 0.0081101 | 0.78562 | 0.007894 |  |  | 161460 | 0.82343 | 0.86787 | 0.01312 | 0.81426 | 0.011637 | 0.81426 | 0.011913 |  |  | 119260 | 0.69399 | 0.70357 | 0.006502 | 0.69402 | 0.007331 | 0.69402 | 0.0057668
|  |  | 2807 | 0.95744 | 0.96826 | 0.0038092 | 0.95291 | 0.10584 | 0.95301 | 0.19967 |  |  | 2731 | 0.92172 | 0.93473 | 0.012611 | 0.92122 | 0.010048 | 0.92128 | 0.011624 |  |  | 2955 | 0.86652 | 0.95289 | 0.012651 | 0.8988 | 0.0080312 | 0.89882 | 0.0072143 |  |  | 2955 | 0.76651 | 0.91277 | 0.0087146 | 0.78565 | 0.0081102 | 0.78563 | 0.0078941 |  |  | 161760 | 0.82566 | 0.86787 | 0.01312 | 0.81445 | 0.01164 | 0.81446 | 0.011918 |  |  | 119560 | 0.68964 | 0.70357 | 0.006502 | 0.69426 | 0.0073374 | 0.69427 | 0.0057698
|  |  | 2812 | 0.95744 | 0.96844 | 0.0037942 | 0.95308 | 0.10586 | 0.95318 | 0.19963 |  |  | 2736 | 0.92268 | 0.93499 | 0.012572 | 0.92143 | 0.01002 | 0.92149 | 0.011588 |  |  | 2960 | 0.86652 | 0.95299 | 0.01259 | 0.89883 | 0.0080118 | 0.89885 | 0.0072037 |  |  | 2960 | 0.76315 | 0.91279 | 0.0086836 | 0.78566 | 0.0081102 | 0.78564 | 0.0078942 |  |  | 162060 | 0.8279 | 0.86787 | 0.01312 | 0.81465 | 0.011643 | 0.81466 | 0.011922 |  |  | 119860 | 0.70051 | 0.70357 | 0.006502 | 0.69451 | 0.0073438 | 0.69451 | 0.0057729
|  |  | 2817 | 0.95923 | 0.96862 | 0.0037793 | 0.95325 | 0.10588 | 0.95336 | 0.19958 |  |  | 2741 | 0.92172 | 0.93525 | 0.012532 | 0.92165 | 0.0099915 | 0.92171 | 0.011553 |  |  | 2965 | 0.86545 | 0.95308 | 0.012529 | 0.89887 | 0.0079926 | 0.89889 | 0.0071932 |  |  | 2965 | 0.76483 | 0.91281 | 0.0086531 | 0.78567 | 0.0081103 | 0.78565 | 0.0078943 |  |  | 162360 | 0.83014 | 0.86787 | 0.01312 | 0.81485 | 0.011647 | 0.81485 | 0.011927 |  |  | 120160 | 0.69616 | 0.70357 | 0.006502 | 0.69475 | 0.0073502 | 0.69476 | 0.005776
|  |  | 2822 | 0.95923 | 0.9688 | 0.0037645 | 0.95342 | 0.1059 | 0.95353 | 0.19954 |  |  | 2746 | 0.92172 | 0.93551 | 0.012492 | 0.92186 | 0.0099632 | 0.92192 | 0.011518 |  |  | 2970 | 0.86652 | 0.95318 | 0.012468 | 0.89891 | 0.0079736 | 0.89893 | 0.0071828 |  |  | 2970 | 0.76147 | 0.91284 | 0.0086229 | 0.78568 | 0.0081104 | 0.78566 | 0.0078944 |  |  | 162660 | 0.8279 | 0.86787 | 0.01312 | 0.81505 | 0.01165 | 0.81505 | 0.011931 |  |  | 120460 | 0.69616 | 0.70357 | 0.006502 | 0.695 | 0.0073565 | 0.695 | 0.005779
|  |  | 2827 | 0.96012 | 0.96898 | 0.0037497 | 0.95359 | 0.10592 | 0.9537 | 0.19949 |  |  | 2751 | 0.92268 | 0.93576 | 0.012453 | 0.92208 | 0.009935 | 0.92214 | 0.011483 |  |  | 2975 | 0.86545 | 0.95327 | 0.012408 | 0.89895 | 0.0079549 | 0.89897 | 0.0071726 |  |  | 2975 | 0.76315 | 0.91286 | 0.0085931 | 0.78569 | 0.0081105 | 0.78567 | 0.0078945 |  |  | 162960 | 0.82343 | 0.86787 | 0.01312 | 0.81525 | 0.011653 | 0.81525 | 0.011936 |  |  | 120760 | 0.69181 | 0.70357 | 0.006502 | 0.69524 | 0.0073628 | 0.69525 | 0.005782
|  |  | 2832 | 0.95923 | 0.96915 | 0.003735 | 0.95376 | 0.10594 | 0.95387 | 0.19945 |  |  | 2756 | 0.92268 | 0.93602 | 0.012413 | 0.92229 | 0.0099069 | 0.92235 | 0.011448 |  |  | 2980 | 0.86437 | 0.95336 | 0.012348 | 0.89898 | 0.0079363 | 0.899 | 0.0071625 |  |  | 2980 | 0.76315 | 0.91288 | 0.0085636 | 0.7857 | 0.0081105 | 0.78568 | 0.0078946 |  |  | 163260 | 0.82119 | 0.86787 | 0.01312 | 0.81545 | 0.011657 | 0.81545 | 0.01194 |  |  | 121060 | 0.69834 | 0.70357 | 0.006502 | 0.69549 | 0.0073691 | 0.69549 | 0.005785
|  |  | 2837 | 0.96012 | 0.96933 | 0.0037203 | 0.95393 | 0.10596 | 0.95404 | 0.1994 |  |  | 2761 | 0.92172 | 0.93627 | 0.012374 | 0.9225 | 0.009879 | 0.92256 | 0.011413 |  |  | 2985 | 0.86652 | 0.95346 | 0.012288 | 0.89902 | 0.007918 | 0.89904 | 0.0071525 |  |  | 2985 | 0.76315 | 0.9129 | 0.0085345 | 0.7857 | 0.0081106 | 0.78569 | 0.0078947 |  |  | 163560 | 0.82343 | 0.86787 | 0.01312 | 0.81564 | 0.01166 | 0.81565 | 0.011945 |  |  | 121360 | 0.68964 | 0.70357 | 0.006502 | 0.69573 | 0.0073753 | 0.69574 | 0.005788
|  |  | 2842 | 0.95923 | 0.9695 | 0.0037057 | 0.9541 | 0.10598 | 0.95421 | 0.19935 |  |  | 2766 | 0.92172 | 0.93652 | 0.012335 | 0.92271 | 0.0098511 | 0.92277 | 0.011378 |  |  | 2990 | 0.86652 | 0.95355 | 0.012228 | 0.89906 | 0.0078999 | 0.89908 | 0.0071426 |  |  | 2990 | 0.76147 | 0.91292 | 0.0085058 | 0.78571 | 0.0081107 | 0.78569 | 0.0078948 |  |  | 163860 | 0.8279 | 0.86787 | 0.01312 | 0.81584 | 0.011663 | 0.81584 | 0.011949 |  |  | 121660 | 0.69834 | 0.70357 | 0.006502 | 0.69598 | 0.0073815 | 0.69598 | 0.005791
|  |  | 2847 | 0.96012 | 0.96967 | 0.0036911 | 0.95427 | 0.106 | 0.95438 | 0.19931 |  |  | 2771 | 0.92268 | 0.93677 | 0.012295 | 0.92292 | 0.0098233 | 0.92298 | 0.011344 |  |  | 2995 | 0.86652 | 0.95364 | 0.012169 | 0.89909 | 0.0078819 | 0.89911 | 0.0071329 |  |  | 2995 | 0.76315 | 0.91294 | 0.0084774 | 0.78572 | 0.0081107 | 0.7857 | 0.0078949 |  |  | 164160 | 0.82566 | 0.86787 | 0.01312 | 0.81604 | 0.011666 | 0.81604 | 0.011954 |  |  | 121960 | 0.69834 | 0.70357 | 0.006502 | 0.69622 | 0.0073877 | 0.69622 | 0.0057939
|  |  | 2852 | 0.95923 | 0.96985 | 0.0036766 | 0.95444 | 0.10602 | 0.95455 | 0.19926 |  |  | 2776 | 0.9246 | 0.93702 | 0.012256 | 0.92313 | 0.0097956 | 0.92319 | 0.011309 |  |  | 3000 | 0.86437 | 0.95373 | 0.01211 | 0.89913 | 0.0078642 | 0.89915 | 0.0071233 |  |  | 3000 | 0.76315 | 0.91296 | 0.0084494 | 0.78573 | 0.0081108 | 0.78571 | 0.007895 |  |  | 164460 | 0.82566 | 0.86787 | 0.01312 | 0.81624 | 0.01167 | 0.81624 | 0.011958 |  |  | 122260 | 0.69616 | 0.70357 | 0.006502 | 0.69646 | 0.0073938 | 0.69647 | 0.0057969
|  |  | 2857 | 0.96012 | 0.97002 | 0.0036621 | 0.95461 | 0.10604 | 0.95471 | 0.19922 |  |  | 2781 | 0.92364 | 0.93727 | 0.012217 | 0.92333 | 0.0097681 | 0.92339 | 0.011275 |  |  | 3005 | 0.86545 | 0.95382 | 0.012051 | 0.89916 | 0.0078467 | 0.89918 | 0.0071138 |  |  | 3005 | 0.76483 | 0.91298 | 0.0084218 | 0.78574 | 0.0081109 | 0.78572 | 0.0078951 |  |  | 164760 | 0.82119 | 0.86787 | 0.01312 | 0.81643 | 0.011673 | 0.81644 | 0.011963 |  |  | 122560 | 0.70269 | 0.70357 | 0.006502 | 0.6967 | 0.0073999 | 0.69671 | 0.0057998
|  |  | 2862 | 0.95833 | 0.97019 | 0.0036477 | 0.95477 | 0.10606 | 0.95488 | 0.19917 |  |  | 2786 | 0.92268 | 0.93751 | 0.012178 | 0.92354 | 0.0097406 | 0.9236 | 0.01124 |  |  | 3010 | 0.86652 | 0.95391 | 0.011993 | 0.8992 | 0.0078294 | 0.89922 | 0.0071044 |  |  | 3010 | 0.76483 | 0.913 | 0.0083944 | 0.78575 | 0.008111 | 0.78573 | 0.0078952 |  |  | 165060 | 0.82566 | 0.86787 | 0.01312 | 0.81663 | 0.011676 | 0.81663 | 0.011967 |  |  | 122860 | 0.70051 | 0.70357 | 0.006502 | 0.69695 | 0.007406 | 0.69695 | 0.0058027
|  |  | 2867 | 0.96012 | 0.97036 | 0.0036333 | 0.95494 | 0.10608 | 0.95505 | 0.19913 |  |  | 2791 | 0.92268 | 0.93776 | 0.012139 | 0.92374 | 0.0097132 | 0.9238 | 0.011206 |  |  | 3015 | 0.86545 | 0.954 | 0.011935 | 0.89923 | 0.0078124 | 0.89925 | 0.0070952 |  |  | 3015 | 0.76483 | 0.91302 | 0.0083675 | 0.78576 | 0.008111 | 0.78574 | 0.0078953 |  |  | 165360 | 0.8279 | 0.86787 | 0.01312 | 0.81683 | 0.01168 | 0.81683 | 0.011972 |  |  | 123160 | 0.70269 | 0.70357 | 0.006502 | 0.69719 | 0.0074121 | 0.69719 | 0.0058056
|  |  | 2872 | 0.96012 | 0.97053 | 0.0036189 | 0.9551 | 0.1061 | 0.95521 | 0.19908 |  |  | 2796 | 0.92364 | 0.938 | 0.012101 | 0.92395 | 0.0096859 | 0.924 | 0.011172 |  |  | 3020 | 0.8676 | 0.95409 | 0.011877 | 0.89927 | 0.0077955 | 0.89929 | 0.007086 |  |  | 3020 | 0.76315 | 0.91304 | 0.0083409 | 0.78577 | 0.0081111 | 0.78575 | 0.0078954 |  |  | 165660 | 0.82343 | 0.86787 | 0.01312 | 0.81702 | 0.011683 | 0.81703 | 0.011976 |  |  | 123460 | 0.70269 | 0.70357 | 0.006502 | 0.69743 | 0.0074181 | 0.69743 | 0.0058085
|  |  | 2877 | 0.96012 | 0.97069 | 0.0036046 | 0.95527 | 0.10612 | 0.95538 | 0.19903 |  |  | 2801 | 0.92364 | 0.93825 | 0.012062 | 0.92415 | 0.0096588 | 0.92421 | 0.011138 |  |  | 3025 | 0.86545 | 0.95417 | 0.011819 | 0.8993 | 0.0077788 | 0.89932 | 0.007077 |  |  | 3025 | 0.76483 | 0.91306 | 0.0083146 | 0.78578 | 0.0081112 | 0.78576 | 0.0078955 |  |  | 165960 | 0.82566 | 0.86787 | 0.01312 | 0.81722 | 0.011686 | 0.81722 | 0.01198 |  |  | 123760 | 0.70051 | 0.70357 | 0.006502 | 0.69767 | 0.0074241 | 0.69767 | 0.0058113
|  |  | 2882 | 0.96012 | 0.97086 | 0.0035904 | 0.95543 | 0.10614 | 0.95554 | 0.19899 |  |  | 2806 | 0.92364 | 0.93849 | 0.012023 | 0.92435 | 0.0096317 | 0.92441 | 0.011104 |  |  | 3030 | 0.86437 | 0.95426 | 0.011762 | 0.89934 | 0.0077623 | 0.89935 | 0.0070681 |  |  | 3030 | 0.76651 | 0.91308 | 0.0082886 | 0.78579 | 0.0081112 | 0.78577 | 0.0078956 |  |  | 166260 | 0.83014 | 0.86787 | 0.01312 | 0.81742 | 0.011689 | 0.81742 | 0.011985 |  |  | 124060 | 0.69834 | 0.70357 | 0.006502 | 0.69791 | 0.0074301 | 0.69791 | 0.0058142
|  |  | 2887 | 0.95923 | 0.97102 | 0.0035762 | 0.95559 | 0.10616 | 0.9557 | 0.19894 |  |  | 2811 | 0.9246 | 0.93873 | 0.011985 | 0.92455 | 0.0096047 | 0.92461 | 0.011071 |  |  | 3035 | 0.86652 | 0.95435 | 0.011705 | 0.89937 | 0.007746 | 0.89939 | 0.0070593 |  |  | 3035 | 0.76483 | 0.9131 | 0.008263 | 0.7858 | 0.0081113 | 0.78578 | 0.0078957 |  |  | 166560 | 0.83014 | 0.86787 | 0.01312 | 0.81761 | 0.011693 | 0.81761 | 0.011989 |  |  | 124360 | 0.70486 | 0.70357 | 0.006502 | 0.69815 | 0.007436 | 0.69815 | 0.005817
|  |  | 2892 | 0.96192 | 0.97119 | 0.0035621 | 0.95575 | 0.10618 | 0.95587 | 0.1989 |  |  | 2816 | 0.92556 | 0.93897 | 0.011946 | 0.92475 | 0.0095778 | 0.92481 | 0.011037 |  |  | 3040 | 0.86868 | 0.95443 | 0.011648 | 0.8994 | 0.0077299 | 0.89942 | 0.0070506 |  |  | 3040 | 0.76483 | 0.91312 | 0.0082377 | 0.7858 | 0.0081114 | 0.78579 | 0.0078958 |  |  | 166860 | 0.82119 | 0.86787 | 0.01312 | 0.81781 | 0.011696 | 0.81781 | 0.011994 |  |  | 124660 | 0.70269 | 0.70357 | 0.006502 | 0.69839 | 0.007442 | 0.69839 | 0.0058198
|  |  | 2897 | 0.96192 | 0.97135 | 0.003548 | 0.95592 | 0.1062 | 0.95603 | 0.19885 |  |  | 2821 | 0.92556 | 0.93921 | 0.011908 | 0.92495 | 0.009551 | 0.925 | 0.011004 |  |  | 3045 | 0.8676 | 0.95452 | 0.011592 | 0.89944 | 0.0077139 | 0.89945 | 0.007042 |  |  | 3045 | 0.76483 | 0.91314 | 0.0082127 | 0.78581 | 0.0081115 | 0.78579 | 0.0078959 |  |  | 167160 | 0.82343 | 0.86787 | 0.01312 | 0.818 | 0.011699 | 0.818 | 0.011998 |  |  | 124960 | 0.69834 | 0.70357 | 0.006502 | 0.69863 | 0.0074478 | 0.69863 | 0.0058226
|  |  | 2902 | 0.96192 | 0.97151 | 0.0035339 | 0.95608 | 0.10622 | 0.95619 | 0.19881 |  |  | 2826 | 0.9246 | 0.93944 | 0.01187 | 0.92514 | 0.0095244 | 0.9252 | 0.01097 |  |  | 3050 | 0.8676 | 0.9546 | 0.011536 | 0.89947 | 0.0076982 | 0.89949 | 0.0070336 |  |  | 3050 | 0.76483 | 0.91316 | 0.0081881 | 0.78582 | 0.0081115 | 0.7858 | 0.007896 |  |  | 167460 | 0.8279 | 0.86787 | 0.01312 | 0.8182 | 0.011702 | 0.8182 | 0.012002 |  |  | 125260 | 0.69616 | 0.70357 | 0.006502 | 0.69887 | 0.0074537 | 0.69887 | 0.0058254
|  |  | 2907 | 0.96102 | 0.97168 | 0.0035199 | 0.95624 | 0.10624 | 0.95635 | 0.19876 |  |  | 2831 | 0.92364 | 0.93968 | 0.011831 | 0.92534 | 0.0094978 | 0.9254 | 0.010937 |  |  | 3055 | 0.8676 | 0.95469 | 0.01148 | 0.8995 | 0.0076826 | 0.89952 | 0.0070252 |  |  | 3055 | 0.76483 | 0.91318 | 0.0081638 | 0.78583 | 0.0081116 | 0.78581 | 0.0078961 |  |  | 167760 | 0.8279 | 0.86787 | 0.01312 | 0.81839 | 0.011706 | 0.81839 | 0.012006 |  |  | 125560 | 0.70051 | 0.70357 | 0.006502 | 0.6991 | 0.0074595 | 0.69911 | 0.0058282
|  |  | 2912 | 0.96102 | 0.97184 | 0.003506 | 0.9564 | 0.10626 | 0.95651 | 0.19872 |  |  | 2836 | 0.9246 | 0.93991 | 0.011793 | 0.92553 | 0.0094713 | 0.92559 | 0.010904 |  |  | 3060 | 0.86545 | 0.95477 | 0.011424 | 0.89953 | 0.0076673 | 0.89955 | 0.0070169 |  |  | 3060 | 0.76651 | 0.91319 | 0.0081398 | 0.78584 | 0.0081117 | 0.78582 | 0.0078962 |  |  | 168060 | 0.8279 | 0.86787 | 0.01312 | 0.81859 | 0.011709 | 0.81859 | 0.012011 |  |  | 125860 | 0.70051 | 0.70357 | 0.006502 | 0.69934 | 0.0074653 | 0.69935 | 0.0058309
|  |  | 2917 | 0.96102 | 0.972 | 0.0034921 | 0.95656 | 0.10628 | 0.95667 | 0.19867 |  |  | 2841 | 0.9246 | 0.94015 | 0.011755 | 0.92573 | 0.0094449 | 0.92578 | 0.010871 |  |  | 3065 | 0.86652 | 0.95485 | 0.011369 | 0.89957 | 0.0076521 | 0.89958 | 0.0070088 |  |  | 3065 | 0.76483 | 0.91321 | 0.0081161 | 0.78585 | 0.0081118 | 0.78583 | 0.0078963 |  |  | 168360 | 0.82566 | 0.86787 | 0.01312 | 0.81878 | 0.011712 | 0.81878 | 0.012015 |  |  | 126160 | 0.69834 | 0.70357 | 0.006502 | 0.69958 | 0.0074711 | 0.69958 | 0.0058336
|  |  | 2922 | 0.96102 | 0.97216 | 0.0034782 | 0.95671 | 0.1063 | 0.95683 | 0.19862 |  |  | 2846 | 0.9246 | 0.94038 | 0.011717 | 0.92592 | 0.0094187 | 0.92598 | 0.010838 |  |  | 3070 | 0.86652 | 0.95494 | 0.011314 | 0.8996 | 0.0076371 | 0.89962 | 0.0070008 |  |  | 3070 | 0.76483 | 0.91323 | 0.0080927 | 0.78586 | 0.0081118 | 0.78584 | 0.0078964 |  |  | 168660 | 0.82566 | 0.86787 | 0.01312 | 0.81897 | 0.011715 | 0.81898 | 0.012019 |  |  | 126460 | 0.70269 | 0.70357 | 0.006502 | 0.69982 | 0.0074769 | 0.69982 | 0.0058364
|  |  | 2927 | 0.96102 | 0.97231 | 0.0034644 | 0.95687 | 0.10632 | 0.95699 | 0.19858 |  |  | 2851 | 0.9246 | 0.94061 | 0.01168 | 0.92611 | 0.0093925 | 0.92617 | 0.010806 |  |  | 3075 | 0.8676 | 0.95502 | 0.011259 | 0.89963 | 0.0076223 | 0.89965 | 0.0069928 |  |  | 3075 | 0.76483 | 0.91325 | 0.0080696 | 0.78587 | 0.0081119 | 0.78585 | 0.0078965 |  |  | 168960 | 0.82566 | 0.86787 | 0.01312 | 0.81917 | 0.011718 | 0.81917 | 0.012024 |  |  | 126760 | 0.70051 | 0.70357 | 0.006502 | 0.70005 | 0.0074826 | 0.70006 | 0.0058391
|  |  | 2932 | 0.96102 | 0.97247 | 0.0034507 | 0.95703 | 0.10634 | 0.95714 | 0.19853 |  |  | 2856 | 0.9246 | 0.94084 | 0.011642 | 0.9263 | 0.0093664 | 0.92636 | 0.010773 |  |  | 3080 | 0.86652 | 0.9551 | 0.011204 | 0.89966 | 0.0076077 | 0.89968 | 0.006985 |  |  | 3080 | 0.76483 | 0.91326 | 0.0080468 | 0.78588 | 0.008112 | 0.78586 | 0.0078966 |  |  | 169260 | 0.8279 | 0.86787 | 0.01312 | 0.81936 | 0.011721 | 0.81936 | 0.012028 |  |  | 127060 | 0.70269 | 0.70357 | 0.006502 | 0.70029 | 0.0074883 | 0.70029 | 0.0058418
|  |  | 2937 | 0.96281 | 0.97263 | 0.003437 | 0.95718 | 0.10636 | 0.9573 | 0.19849 |  |  | 2861 | 0.92652 | 0.94107 | 0.011604 | 0.92649 | 0.0093404 | 0.92655 | 0.01074 |  |  | 3085 | 0.86868 | 0.95518 | 0.01115 | 0.89969 | 0.0075932 | 0.89971 | 0.0069773 |  |  | 3085 | 0.76483 | 0.91328 | 0.0080243 | 0.78589 | 0.008112 | 0.78587 | 0.0078967 |  |  | 169560 | 0.82566 | 0.86787 | 0.01312 | 0.81955 | 0.011725 | 0.81956 | 0.012032 |  |  | 127360 | 0.69834 | 0.70357 | 0.006502 | 0.70052 | 0.0074939 | 0.70053 | 0.0058444
|  |  | 2942 | 0.96192 | 0.97278 | 0.0034233 | 0.95734 | 0.10637 | 0.95746 | 0.19844 |  |  | 2866 | 0.9246 | 0.9413 | 0.011567 | 0.92668 | 0.0093146 | 0.92674 | 0.010708 |  |  | 3090 | 0.86652 | 0.95526 | 0.011096 | 0.89972 | 0.0075789 | 0.89974 | 0.0069696 |  |  | 3090 | 0.76315 | 0.9133 | 0.0080021 | 0.78589 | 0.0081121 | 0.78588 | 0.0078968 |  |  | 169860 | 0.82119 | 0.86787 | 0.01312 | 0.81975 | 0.011728 | 0.81975 | 0.012036 |  |  | 127660 | 0.70486 | 0.70357 | 0.006502 | 0.70076 | 0.0074996 | 0.70076 | 0.0058471
|  |  | 2947 | 0.96192 | 0.97294 | 0.0034097 | 0.9575 | 0.10639 | 0.95761 | 0.1984 |  |  | 2871 | 0.92556 | 0.94152 | 0.011529 | 0.92687 | 0.0092888 | 0.92692 | 0.010676 |  |  | 3095 | 0.86868 | 0.95534 | 0.011042 | 0.89975 | 0.0075648 | 0.89977 | 0.0069621 |  |  | 3095 | 0.76483 | 0.91332 | 0.0079802 | 0.7859 | 0.0081122 | 0.78589 | 0.0078968 |  |  | 170160 | 0.82343 | 0.86787 | 0.01312 | 0.81994 | 0.011731 | 0.81994 | 0.01204 |  |  | 127960 | 0.70486 | 0.70357 | 0.006502 | 0.701 | 0.0075052 | 0.701 | 0.0058497
|  |  | 2952 | 0.96192 | 0.97309 | 0.0033962 | 0.95765 | 0.10641 | 0.95777 | 0.19835 |  |  | 2876 | 0.92556 | 0.94175 | 0.011492 | 0.92705 | 0.0092631 | 0.92711 | 0.010644 |  |  | 3100 | 0.86868 | 0.95542 | 0.010989 | 0.89978 | 0.0075508 | 0.8998 | 0.0069547 |  |  | 3100 | 0.76483 | 0.91333 | 0.0079586 | 0.78591 | 0.0081123 | 0.78589 | 0.0078969 |  |  | 170460 | 0.82119 | 0.86787 | 0.01312 | 0.82013 | 0.011734 | 0.82014 | 0.012045 |  |  | 128260 | 0.70269 | 0.70357 | 0.006502 | 0.70123 | 0.0075107 | 0.70123 | 0.0058524
|  |  | 2957 | 0.96192 | 0.97324 | 0.0033826 | 0.9578 | 0.10643 | 0.95792 | 0.19831 |  |  | 2881 | 0.9246 | 0.94197 | 0.011455 | 0.92724 | 0.0092375 | 0.92729 | 0.010612 |  |  | 3105 | 0.86868 | 0.9555 | 0.010936 | 0.89981 | 0.0075371 | 0.89983 | 0.0069473 |  |  | 3105 | 0.76483 | 0.91335 | 0.0079373 | 0.78592 | 0.0081123 | 0.7859 | 0.007897 |  |  | 170760 | 0.82566 | 0.86787 | 0.01312 | 0.82033 | 0.011737 | 0.82033 | 0.012049 |  |  | 128560 | 0.70269 | 0.70357 | 0.006502 | 0.70146 | 0.0075163 | 0.70147 | 0.005855
|  |  | 2962 | 0.96281 | 0.97339 | 0.0033692 | 0.95796 | 0.10645 | 0.95807 | 0.19826 |  |  | 2886 | 0.92652 | 0.94219 | 0.011417 | 0.92742 | 0.009212 | 0.92748 | 0.01058 |  |  | 3110 | 0.86868 | 0.95558 | 0.010883 | 0.89984 | 0.0075235 | 0.89986 | 0.0069401 |  |  | 3110 | 0.76651 | 0.91337 | 0.0079163 | 0.78593 | 0.0081124 | 0.78591 | 0.0078971 |  |  | 171060 | 0.83014 | 0.86787 | 0.01312 | 0.82052 | 0.01174 | 0.82052 | 0.012053 |  |  | 128860 | 0.70486 | 0.70357 | 0.006502 | 0.7017 | 0.0075218 | 0.7017 | 0.0058576
|  |  | 2967 | 0.96192 | 0.97354 | 0.0033558 | 0.95811 | 0.10647 | 0.95823 | 0.19822 |  |  | 2891 | 0.92652 | 0.94242 | 0.01138 | 0.9276 | 0.0091867 | 0.92766 | 0.010548 |  |  | 3115 | 0.86868 | 0.95565 | 0.01083 | 0.89987 | 0.00751 | 0.89989 | 0.0069329 |  |  | 3115 | 0.76483 | 0.91338 | 0.0078955 | 0.78594 | 0.0081125 | 0.78592 | 0.0078972 |  |  | 171360 | 0.82119 | 0.86787 | 0.01312 | 0.82071 | 0.011744 | 0.82071 | 0.012057 |  |  | 129160 | 0.70051 | 0.70357 | 0.006502 | 0.70193 | 0.0075273 | 0.70194 | 0.0058602
|  |  | 2972 | 0.96281 | 0.97369 | 0.0033424 | 0.95826 | 0.10649 | 0.95838 | 0.19817 |  |  | 2896 | 0.92652 | 0.94264 | 0.011343 | 0.92779 | 0.0091614 | 0.92784 | 0.010516 |  |  | 3120 | 0.8676 | 0.95573 | 0.010778 | 0.8999 | 0.0074967 | 0.89992 | 0.0069259 |  |  | 3120 | 0.76483 | 0.9134 | 0.007875 | 0.78595 | 0.0081126 | 0.78593 | 0.0078973 |  |  | 171660 | 0.82343 | 0.86787 | 0.01312 | 0.8209 | 0.011747 | 0.8209 | 0.012061 |  |  | 129460 | 0.70486 | 0.70357 | 0.006502 | 0.70216 | 0.0075328 | 0.70217 | 0.0058627
|  |  | 2977 | 0.96192 | 0.97384 | 0.0033291 | 0.95841 | 0.1065 | 0.95853 | 0.19813 |  |  | 2901 | 0.92652 | 0.94286 | 0.011306 | 0.92797 | 0.0091362 | 0.92803 | 0.010485 |  |  | 3125 | 0.86652 | 0.95581 | 0.010726 | 0.89993 | 0.0074836 | 0.89995 | 0.0069189 |  |  | 3125 | 0.76483 | 0.91342 | 0.0078548 | 0.78596 | 0.0081126 | 0.78594 | 0.0078974 |  |  | 171960 | 0.83238 | 0.86787 | 0.01312 | 0.82109 | 0.01175 | 0.8211 | 0.012065 |  |  | 129760 | 0.71139 | 0.70357 | 0.006502 | 0.7024 | 0.0075382 | 0.7024 | 0.0058653
|  |  | 2982 | 0.96192 | 0.97399 | 0.0033158 | 0.95856 | 0.10652 | 0.95868 | 0.19808 |  |  | 2906 | 0.92652 | 0.94308 | 0.011269 | 0.92815 | 0.0091111 | 0.92821 | 0.010453 |  |  | 3130 | 0.8676 | 0.95588 | 0.010674 | 0.89996 | 0.0074707 | 0.89998 | 0.006912 |  |  | 3130 | 0.76483 | 0.91343 | 0.0078349 | 0.78597 | 0.0081127 | 0.78595 | 0.0078975 |  |  | 172260 | 0.83014 | 0.86787 | 0.01312 | 0.82128 | 0.011753 | 0.82129 | 0.012069 |  |  | 130060 | 0.70704 | 0.70357 | 0.006502 | 0.70263 | 0.0075436 | 0.70263 | 0.0058678
|  |  | 2987 | 0.96371 | 0.97414 | 0.0033026 | 0.95871 | 0.10654 | 0.95883 | 0.19804 |  |  | 2911 | 0.92556 | 0.94329 | 0.011233 | 0.92833 | 0.0090861 | 0.92838 | 0.010422 |  |  | 3135 | 0.8676 | 0.95596 | 0.010622 | 0.89999 | 0.0074579 | 0.90001 | 0.0069053 |  |  | 3135 | 0.76483 | 0.91345 | 0.0078153 | 0.78598 | 0.0081128 | 0.78596 | 0.0078976 |  |  | 172560 | 0.8279 | 0.86787 | 0.01312 | 0.82148 | 0.011756 | 0.82148 | 0.012073 |  |  | 130360 | 0.70051 | 0.70357 | 0.006502 | 0.70286 | 0.007549 | 0.70287 | 0.0058703
|  |  | 2992 | 0.96371 | 0.97428 | 0.0032894 | 0.95886 | 0.10656 | 0.95898 | 0.19799 |  |  | 2916 | 0.92652 | 0.94351 | 0.011196 | 0.92851 | 0.0090612 | 0.92856 | 0.01039 |  |  | 3140 | 0.86868 | 0.95603 | 0.010571 | 0.90002 | 0.0074452 | 0.90003 | 0.0068986 |  |  | 3140 | 0.76483 | 0.91346 | 0.0077959 | 0.78599 | 0.0081129 | 0.78597 | 0.0078977 |  |  | 172860 | 0.82566 | 0.86787 | 0.01312 | 0.82167 | 0.011759 | 0.82167 | 0.012077 |  |  | 130660 | 0.70269 | 0.70357 | 0.006502 | 0.70309 | 0.0075544 | 0.7031 | 0.0058728
|  |  | 2997 | 0.96371 | 0.97443 | 0.0032763 | 0.95901 | 0.10658 | 0.95913 | 0.19795 |  |  | 2921 | 0.92652 | 0.94373 | 0.011159 | 0.92868 | 0.0090364 | 0.92874 | 0.010359 |  |  | 3145 | 0.8676 | 0.95611 | 0.01052 | 0.90005 | 0.0074328 | 0.90006 | 0.006892 |  |  | 3145 | 0.76483 | 0.91348 | 0.0077767 | 0.78599 | 0.0081129 | 0.78598 | 0.0078978 |  |  | 173160 | 0.81671 | 0.86787 | 0.01312 | 0.82186 | 0.011762 | 0.82186 | 0.012081 |  |  | 130960 | 0.70269 | 0.70357 | 0.006502 | 0.70332 | 0.0075597 | 0.70333 | 0.0058753
|  |  | 3002 | 0.96371 | 0.97457 | 0.0032632 | 0.95916 | 0.1066 | 0.95928 | 0.1979 |  |  | 2926 | 0.92748 | 0.94394 | 0.011123 | 0.92886 | 0.0090118 | 0.92892 | 0.010328 |  |  | 3150 | 0.8676 | 0.95618 | 0.010469 | 0.90007 | 0.0074204 | 0.90009 | 0.0068854 |  |  | 3150 | 0.76651 | 0.91349 | 0.0077579 | 0.786 | 0.008113 | 0.78598 | 0.0078979 |  |  | 173460 | 0.81895 | 0.86787 | 0.01312 | 0.82205 | 0.011765 | 0.82205 | 0.012086 |  |  | 131260 | 0.70051 | 0.70357 | 0.006502 | 0.70356 | 0.007565 | 0.70356 | 0.0058778
|  |  | 3007 | 0.96371 | 0.97472 | 0.0032501 | 0.95931 | 0.10661 | 0.95943 | 0.19786 |  |  | 2931 | 0.92652 | 0.94415 | 0.011086 | 0.92904 | 0.0089872 | 0.92909 | 0.010297 |  |  | 3155 | 0.86868 | 0.95625 | 0.010418 | 0.9001 | 0.0074083 | 0.90012 | 0.006879 |  |  | 3155 | 0.76483 | 0.91351 | 0.0077392 | 0.78601 | 0.0081131 | 0.78599 | 0.007898 |  |  | 173760 | 0.8279 | 0.86787 | 0.01312 | 0.82224 | 0.011768 | 0.82224 | 0.01209 |  |  | 131560 | 0.70486 | 0.70357 | 0.006502 | 0.70379 | 0.0075703 | 0.70379 | 0.0058803
|  |  | 3012 | 0.96371 | 0.97486 | 0.0032371 | 0.95946 | 0.10663 | 0.95958 | 0.19781 |  |  | 2936 | 0.92556 | 0.94437 | 0.01105 | 0.92921 | 0.0089627 | 0.92927 | 0.010267 |  |  | 3160 | 0.86868 | 0.95633 | 0.010368 | 0.90013 | 0.0073962 | 0.90015 | 0.0068727 |  |  | 3160 | 0.76483 | 0.91352 | 0.0077209 | 0.78602 | 0.0081132 | 0.786 | 0.0078981 |  |  | 174060 | 0.82566 | 0.86787 | 0.01312 | 0.82243 | 0.011771 | 0.82243 | 0.012094 |  |  | 131860 | 0.70486 | 0.70357 | 0.006502 | 0.70402 | 0.0075756 | 0.70402 | 0.0058827
|  |  | 3017 | 0.96371 | 0.975 | 0.0032242 | 0.9596 | 0.10665 | 0.95972 | 0.19777 |  |  | 2941 | 0.92748 | 0.94458 | 0.011014 | 0.92939 | 0.0089383 | 0.92944 | 0.010236 |  |  | 3165 | 0.86868 | 0.9564 | 0.010318 | 0.90016 | 0.0073844 | 0.90017 | 0.0068664 |  |  | 3165 | 0.76483 | 0.91354 | 0.0077028 | 0.78603 | 0.0081132 | 0.78601 | 0.0078983 |  |  | 174360 | 0.8279 | 0.86787 | 0.01312 | 0.82262 | 0.011775 | 0.82262 | 0.012098 |  |  | 132160 | 0.70922 | 0.70357 | 0.006502 | 0.70424 | 0.0075808 | 0.70425 | 0.0058851
|  |  | 3022 | 0.9646 | 0.97514 | 0.0032113 | 0.95975 | 0.10667 | 0.95987 | 0.19772 |  |  | 2946 | 0.92748 | 0.94479 | 0.010978 | 0.92956 | 0.008914 | 0.92961 | 0.010206 |  |  | 3170 | 0.86868 | 0.95647 | 0.010268 | 0.90018 | 0.0073726 | 0.9002 | 0.0068602 |  |  | 3170 | 0.76651 | 0.91355 | 0.0076849 | 0.78604 | 0.0081133 | 0.78602 | 0.0078984 |  |  | 174660 | 0.82566 | 0.86787 | 0.01312 | 0.82281 | 0.011778 | 0.82281 | 0.012101 |  |  | 132460 | 0.69834 | 0.70357 | 0.006502 | 0.70447 | 0.007586 | 0.70448 | 0.0058876
|  |  | 3027 | 0.9646 | 0.97528 | 0.0031984 | 0.95989 | 0.10668 | 0.96002 | 0.19768 |  |  | 2951 | 0.92652 | 0.945 | 0.010942 | 0.92973 | 0.0088898 | 0.92979 | 0.010175 |  |  | 3175 | 0.86868 | 0.95654 | 0.010219 | 0.90021 | 0.0073611 | 0.90023 | 0.0068541 |  |  | 3175 | 0.76483 | 0.91357 | 0.0076673 | 0.78605 | 0.0081134 | 0.78603 | 0.0078985 |  |  | 174960 | 0.82566 | 0.86787 | 0.01312 | 0.823 | 0.011781 | 0.823 | 0.012105 |  |  | 132760 | 0.70269 | 0.70357 | 0.006502 | 0.7047 | 0.0075912 | 0.70471 | 0.00589
|  |  | 3032 | 0.9646 | 0.97542 | 0.0031856 | 0.96004 | 0.1067 | 0.96016 | 0.19763 |  |  | 2956 | 0.92748 | 0.9452 | 0.010906 | 0.9299 | 0.0088657 | 0.92996 | 0.010145 |  |  | 3180 | 0.86868 | 0.95661 | 0.010169 | 0.90024 | 0.0073496 | 0.90025 | 0.0068481 |  |  | 3180 | 0.76819 | 0.91358 | 0.0076499 | 0.78606 | 0.0081135 | 0.78604 | 0.0078986 |  |  | 175260 | 0.8279 | 0.86787 | 0.01312 | 0.82319 | 0.011784 | 0.82319 | 0.012109 |  |  | 133060 | 0.70269 | 0.70357 | 0.006502 | 0.70493 | 0.0075963 | 0.70494 | 0.0058924
|  |  | 3037 | 0.9646 | 0.97556 | 0.0031729 | 0.96018 | 0.10672 | 0.9603 | 0.19759 |  |  | 2961 | 0.92748 | 0.94541 | 0.01087 | 0.93007 | 0.0088417 | 0.93013 | 0.010115 |  |  | 3185 | 0.86868 | 0.95668 | 0.01012 | 0.90026 | 0.0073383 | 0.90028 | 0.0068422 |  |  | 3185 | 0.76651 | 0.9136 | 0.0076328 | 0.78607 | 0.0081135 | 0.78605 | 0.0078987 |  |  | 175560 | 0.8279 | 0.86787 | 0.01312 | 0.82338 | 0.011787 | 0.82338 | 0.012113 |  |  | 133360 | 0.70922 | 0.70357 | 0.006502 | 0.70516 | 0.0076014 | 0.70516 | 0.0058947
|  |  | 3042 | 0.96371 | 0.9757 | 0.0031602 | 0.96033 | 0.10674 | 0.96045 | 0.19754 |  |  | 2966 | 0.92748 | 0.94562 | 0.010834 | 0.93024 | 0.0088178 | 0.93029 | 0.010085 |  |  | 3190 | 0.86652 | 0.95675 | 0.010071 | 0.90029 | 0.0073272 | 0.90031 | 0.0068363 |  |  | 3190 | 0.76651 | 0.91361 | 0.0076159 | 0.78608 | 0.0081136 | 0.78606 | 0.0078988 |  |  | 175860 | 0.8279 | 0.86787 | 0.01312 | 0.82356 | 0.01179 | 0.82357 | 0.012117 |  |  | 133660 | 0.70486 | 0.70357 | 0.006502 | 0.70539 | 0.0076065 | 0.70539 | 0.0058971
|  |  | 3047 | 0.9646 | 0.97584 | 0.0031475 | 0.96047 | 0.10675 | 0.96059 | 0.1975 |  |  | 2971 | 0.92844 | 0.94582 | 0.010798 | 0.93041 | 0.008794 | 0.93046 | 0.010055 |  |  | 3195 | 0.86868 | 0.95682 | 0.010023 | 0.90032 | 0.0073162 | 0.90033 | 0.0068305 |  |  | 3195 | 0.76483 | 0.91362 | 0.0075992 | 0.78608 | 0.0081137 | 0.78607 | 0.0078989 |  |  | 176160 | 0.82343 | 0.86787 | 0.01312 | 0.82375 | 0.011793 | 0.82376 | 0.012121 |  |  | 133960 | 0.71139 | 0.70357 | 0.006502 | 0.70561 | 0.0076116 | 0.70562 | 0.0058994
|  |  | 3052 | 0.9655 | 0.97597 | 0.0031349 | 0.96061 | 0.10677 | 0.96074 | 0.19745 |  |  | 2976 | 0.92748 | 0.94602 | 0.010763 | 0.93058 | 0.0087703 | 0.93063 | 0.010025 |  |  | 3200 | 0.86868 | 0.95689 | 0.0099746 | 0.90034 | 0.0073053 | 0.90036 | 0.0068248 |  |  | 3200 | 0.76483 | 0.91364 | 0.0075828 | 0.78609 | 0.0081138 | 0.78607 | 0.007899 |  |  | 176460 | 0.82119 | 0.86787 | 0.01312 | 0.82394 | 0.011796 | 0.82394 | 0.012125 |  |  | 134260 | 0.70922 | 0.70357 | 0.006502 | 0.70584 | 0.0076166 | 0.70585 | 0.0059018
|  |  | 3057 | 0.9646 | 0.97611 | 0.0031223 | 0.96076 | 0.10679 | 0.96088 | 0.19741 |  |  | 2981 | 0.92844 | 0.94623 | 0.010727 | 0.93074 | 0.0087467 | 0.9308 | 0.009995 |  |  | 3205 | 0.86868 | 0.95696 | 0.0099266 | 0.90037 | 0.0072946 | 0.90038 | 0.0068192 |  |  | 3205 | 0.76147 | 0.91365 | 0.0075666 | 0.7861 | 0.0081138 | 0.78608 | 0.0078991 |  |  | 176760 | 0.82119 | 0.86787 | 0.01312 | 0.82413 | 0.011799 | 0.82413 | 0.012129 |  |  | 134560 | 0.71139 | 0.70357 | 0.006502 | 0.70607 | 0.0076217 | 0.70607 | 0.0059041
|  |  | 3062 | 0.9655 | 0.97625 | 0.0031098 | 0.9609 | 0.10681 | 0.96102 | 0.19736 |  |  | 2986 | 0.9294 | 0.94643 | 0.010692 | 0.93091 | 0.0087232 | 0.93096 | 0.0099653 |  |  | 3210 | 0.8676 | 0.95703 | 0.0098788 | 0.90039 | 0.007284 | 0.90041 | 0.0068137 |  |  | 3210 | 0.76819 | 0.91367 | 0.0075506 | 0.78611 | 0.0081139 | 0.78609 | 0.0078992 |  |  | 177060 | 0.83014 | 0.86787 | 0.01312 | 0.82432 | 0.011802 | 0.82432 | 0.012133 |  |  | 134860 | 0.70922 | 0.70357 | 0.006502 | 0.70629 | 0.0076266 | 0.7063 | 0.0059064
|  |  | 3067 | 0.9646 | 0.97638 | 0.0030973 | 0.96104 | 0.10682 | 0.96116 | 0.19732 |  |  | 2991 | 0.9294 | 0.94663 | 0.010656 | 0.93107 | 0.0086997 | 0.93113 | 0.0099358 |  |  | 3215 | 0.86868 | 0.9571 | 0.0098313 | 0.90042 | 0.0072735 | 0.90043 | 0.0068082 |  |  | 3215 | 0.76651 | 0.91368 | 0.0075349 | 0.78612 | 0.008114 | 0.7861 | 0.0078993 |  |  | 177360 | 0.82343 | 0.86787 | 0.01312 | 0.82451 | 0.011805 | 0.82451 | 0.012137 |  |  | 135160 | 0.70704 | 0.70357 | 0.006502 | 0.70652 | 0.0076316 | 0.70652 | 0.0059087
|  |  | 3072 | 0.9655 | 0.97651 | 0.0030849 | 0.96118 | 0.10684 | 0.9613 | 0.19728 |  |  | 2996 | 0.92844 | 0.94683 | 0.010621 | 0.93124 | 0.0086764 | 0.93129 | 0.0099065 |  |  | 3220 | 0.86976 | 0.95716 | 0.009784 | 0.90044 | 0.0072632 | 0.90046 | 0.0068028 |  |  | 3220 | 0.76819 | 0.91369 | 0.0075194 | 0.78613 | 0.0081141 | 0.78611 | 0.0078994 |  |  | 177660 | 0.83462 | 0.86787 | 0.01312 | 0.82469 | 0.011808 | 0.8247 | 0.01214 |  |  | 135460 | 0.70704 | 0.70357 | 0.006502 | 0.70675 | 0.0076365 | 0.70675 | 0.0059109
|  |  | 3077 | 0.9655 | 0.97665 | 0.0030725 | 0.96132 | 0.10686 | 0.96144 | 0.19723 |  |  | 3001 | 0.93037 | 0.94703 | 0.010586 | 0.9314 | 0.0086532 | 0.93145 | 0.0098772 |  |  | 3225 | 0.8676 | 0.95723 | 0.0097369 | 0.90047 | 0.007253 | 0.90048 | 0.0067974 |  |  | 3225 | 0.76651 | 0.91371 | 0.007504 | 0.78614 | 0.0081141 | 0.78612 | 0.0078995 |  |  | 177960 | 0.83014 | 0.86787 | 0.01312 | 0.82488 | 0.011811 | 0.82488 | 0.012144 |  |  | 135760 | 0.71139 | 0.70357 | 0.006502 | 0.70697 | 0.0076415 | 0.70697 | 0.0059132
|  |  | 3082 | 0.9655 | 0.97678 | 0.0030601 | 0.96146 | 0.10687 | 0.96158 | 0.19719 |  |  | 3006 | 0.9294 | 0.94723 | 0.010551 | 0.93156 | 0.0086301 | 0.93161 | 0.009848 |  |  | 3230 | 0.8676 | 0.9573 | 0.0096901 | 0.90049 | 0.0072429 | 0.90051 | 0.0067922 |  |  | 3230 | 0.76819 | 0.91372 | 0.0074889 | 0.78615 | 0.0081142 | 0.78613 | 0.0078996 |  |  | 178260 | 0.83014 | 0.86787 | 0.01312 | 0.82507 | 0.011814 | 0.82507 | 0.012148 |  |  | 136060 | 0.70486 | 0.70357 | 0.006502 | 0.70719 | 0.0076463 | 0.7072 | 0.0059154
|  |  | 3087 | 0.9664 | 0.97691 | 0.0030478 | 0.9616 | 0.10689 | 0.96172 | 0.19714 |  |  | 3011 | 0.92748 | 0.94742 | 0.010516 | 0.93172 | 0.0086071 | 0.93178 | 0.009819 |  |  | 3235 | 0.86652 | 0.95736 | 0.0096436 | 0.90052 | 0.007233 | 0.90053 | 0.006787 |  |  | 3235 | 0.76483 | 0.91373 | 0.0074741 | 0.78616 | 0.0081143 | 0.78614 | 0.0078997 |  |  | 178560 | 0.8279 | 0.86787 | 0.01312 | 0.82525 | 0.011817 | 0.82526 | 0.012152 |  |  | 136360 | 0.71357 | 0.70357 | 0.006502 | 0.70742 | 0.0076512 | 0.70742 | 0.0059176
|  |  | 3092 | 0.9664 | 0.97704 | 0.0030356 | 0.96173 | 0.10691 | 0.96186 | 0.1971 |  |  | 3016 | 0.92844 | 0.94762 | 0.010481 | 0.93188 | 0.0085841 | 0.93194 | 0.00979 |  |  | 3240 | 0.86976 | 0.95743 | 0.0095972 | 0.90054 | 0.0072232 | 0.90056 | 0.0067819 |  |  | 3240 | 0.76651 | 0.91374 | 0.0074594 | 0.78617 | 0.0081144 | 0.78615 | 0.0078998 |  |  | 178860 | 0.83014 | 0.86787 | 0.01312 | 0.82544 | 0.01182 | 0.82544 | 0.012156 |  |  | 136660 | 0.72009 | 0.70357 | 0.006502 | 0.70764 | 0.007656 | 0.70765 | 0.0059199
|  |  | 3097 | 0.9655 | 0.97717 | 0.0030234 | 0.96187 | 0.10693 | 0.962 | 0.19705 |  |  | 3021 | 0.92748 | 0.94781 | 0.010446 | 0.93204 | 0.0085613 | 0.93209 | 0.0097612 |  |  | 3245 | 0.86868 | 0.95749 | 0.0095512 | 0.90057 | 0.0072135 | 0.90058 | 0.0067768 |  |  | 3245 | 0.76651 | 0.91376 | 0.0074449 | 0.78617 | 0.0081144 | 0.78616 | 0.0078999 |  |  | 179160 | 0.82566 | 0.86787 | 0.01312 | 0.82563 | 0.011823 | 0.82563 | 0.012159 |  |  | 136960 | 0.72009 | 0.70357 | 0.006502 | 0.70787 | 0.0076609 | 0.70787 | 0.0059221
|  |  | 3102 | 0.9664 | 0.9773 | 0.0030112 | 0.96201 | 0.10694 | 0.96213 | 0.19701 |  |  | 3026 | 0.9294 | 0.94801 | 0.010411 | 0.9322 | 0.0085386 | 0.93225 | 0.0097325 |  |  | 3250 | 0.86868 | 0.95756 | 0.0095053 | 0.90059 | 0.0072039 | 0.9006 | 0.0067719 |  |  | 3250 | 0.76651 | 0.91377 | 0.0074307 | 0.78618 | 0.0081145 | 0.78617 | 0.0079 |  |  | 179460 | 0.8279 | 0.86787 | 0.01312 | 0.82581 | 0.011826 | 0.82582 | 0.012163 |  |  | 137260 | 0.70922 | 0.70357 | 0.006502 | 0.70809 | 0.0076656 | 0.70809 | 0.0059242
|  |  | 3107 | 0.9664 | 0.97743 | 0.0029991 | 0.96215 | 0.10696 | 0.96227 | 0.19697 |  |  | 3031 | 0.9294 | 0.9482 | 0.010377 | 0.93236 | 0.0085159 | 0.93241 | 0.0097039 |  |  | 3255 | 0.86868 | 0.95762 | 0.0094597 | 0.90061 | 0.0071945 | 0.90063 | 0.0067669 |  |  | 3255 | 0.76651 | 0.91378 | 0.0074166 | 0.78619 | 0.0081146 | 0.78617 | 0.0079001 |  |  | 179760 | 0.83014 | 0.86787 | 0.01312 | 0.826 | 0.011829 | 0.826 | 0.012167 |  |  | 137560 | 0.71139 | 0.70357 | 0.006502 | 0.70831 | 0.0076704 | 0.70832 | 0.0059264
|  |  | 3112 | 0.9664 | 0.97755 | 0.002987 | 0.96228 | 0.10698 | 0.96241 | 0.19692 |  |  | 3036 | 0.92844 | 0.94839 | 0.010342 | 0.93251 | 0.0084934 | 0.93257 | 0.0096754 |  |  | 3260 | 0.86868 | 0.95769 | 0.0094144 | 0.90064 | 0.0071852 | 0.90065 | 0.0067621 |  |  | 3260 | 0.76651 | 0.91379 | 0.0074028 | 0.7862 | 0.0081147 | 0.78618 | 0.0079002 |  |  | 180060 | 0.8279 | 0.86787 | 0.01312 | 0.82618 | 0.011832 | 0.82619 | 0.012171 |  |  | 137860 | 0.71357 | 0.70357 | 0.006502 | 0.70853 | 0.0076751 | 0.70854 | 0.0059286
|  |  | 3117 | 0.9655 | 0.97768 | 0.002975 | 0.96242 | 0.10699 | 0.96254 | 0.19688 |  |  | 3041 | 0.93037 | 0.94858 | 0.010308 | 0.93267 | 0.0084709 | 0.93272 | 0.0096471 |  |  | 3265 | 0.86976 | 0.95775 | 0.0093693 | 0.90066 | 0.007176 | 0.90067 | 0.0067573 |  |  | 3265 | 0.76483 | 0.91381 | 0.0073891 | 0.78621 | 0.0081147 | 0.78619 | 0.0079003 |  |  | 180360 | 0.82566 | 0.86787 | 0.01312 | 0.82637 | 0.011834 | 0.82637 | 0.012174 |  |  | 138160 | 0.70704 | 0.70357 | 0.006502 | 0.70876 | 0.0076798 | 0.70876 | 0.0059307
|  |  | 3122 | 0.9664 | 0.97781 | 0.002963 | 0.96255 | 0.10701 | 0.96268 | 0.19684 |  |  | 3046 | 0.9294 | 0.94877 | 0.010273 | 0.93282 | 0.0084486 | 0.93288 | 0.0096188 |  |  | 3270 | 0.86868 | 0.95781 | 0.0093244 | 0.90068 | 0.0071669 | 0.9007 | 0.0067526 |  |  | 3270 | 0.76483 | 0.91382 | 0.0073757 | 0.78622 | 0.0081148 | 0.7862 | 0.0079004 |  |  | 180660 | 0.83014 | 0.86787 | 0.01312 | 0.82656 | 0.011837 | 0.82656 | 0.012178 |  |  | 138460 | 0.70704 | 0.70357 | 0.006502 | 0.70898 | 0.0076845 | 0.70898 | 0.0059328
|  |  | 3127 | 0.96729 | 0.97793 | 0.0029511 | 0.96269 | 0.10702 | 0.96281 | 0.19679 |  |  | 3051 | 0.9294 | 0.94896 | 0.010239 | 0.93298 | 0.0084263 | 0.93303 | 0.0095907 |  |  | 3275 | 0.86976 | 0.95787 | 0.0092797 | 0.90071 | 0.0071579 | 0.90072 | 0.0067479 |  |  | 3275 | 0.76651 | 0.91383 | 0.0073624 | 0.78623 | 0.0081149 | 0.78621 | 0.0079005 |  |  | 180960 | 0.83014 | 0.86787 | 0.01312 | 0.82674 | 0.01184 | 0.82674 | 0.012182 |  |  | 138760 | 0.71792 | 0.70357 | 0.006502 | 0.7092 | 0.0076892 | 0.7092 | 0.005935
|  |  | 3132 | 0.9664 | 0.97805 | 0.0029392 | 0.96282 | 0.10704 | 0.96295 | 0.19675 |  |  | 3056 | 0.93037 | 0.94915 | 0.010205 | 0.93313 | 0.0084042 | 0.93319 | 0.0095627 |  |  | 3280 | 0.86868 | 0.95794 | 0.0092353 | 0.90073 | 0.0071491 | 0.90074 | 0.0067434 |  |  | 3280 | 0.76651 | 0.91384 | 0.0073493 | 0.78624 | 0.008115 | 0.78622 | 0.0079006 |  |  | 181260 | 0.83014 | 0.86787 | 0.01312 | 0.82693 | 0.011843 | 0.82693 | 0.012185 |  |  | 139060 | 0.72879 | 0.70357 | 0.006502 | 0.70942 | 0.0076938 | 0.70943 | 0.0059371
|  |  | 3137 | 0.9655 | 0.97818 | 0.0029274 | 0.96295 | 0.10706 | 0.96308 | 0.1967 |  |  | 3061 | 0.93037 | 0.94934 | 0.010171 | 0.93329 | 0.0083821 | 0.93334 | 0.0095347 |  |  | 3285 | 0.86976 | 0.958 | 0.0091912 | 0.90075 | 0.0071404 | 0.90077 | 0.0067388 |  |  | 3285 | 0.76819 | 0.91385 | 0.0073364 | 0.78625 | 0.0081151 | 0.78623 | 0.0079007 |  |  | 181560 | 0.83238 | 0.86787 | 0.01312 | 0.82711 | 0.011846 | 0.82711 | 0.012189 |  |  | 139360 | 0.71357 | 0.70357 | 0.006502 | 0.70964 | 0.0076984 | 0.70965 | 0.0059391
|  |  | 3142 | 0.9655 | 0.9783 | 0.0029156 | 0.96309 | 0.10707 | 0.96321 | 0.19666 |  |  | 3066 | 0.9294 | 0.94953 | 0.010137 | 0.93344 | 0.0083602 | 0.93349 | 0.0095069 |  |  | 3290 | 0.86976 | 0.95806 | 0.0091472 | 0.90078 | 0.0071317 | 0.90079 | 0.0067344 |  |  | 3290 | 0.76651 | 0.91387 | 0.0073237 | 0.78626 | 0.0081151 | 0.78624 | 0.0079008 |  |  | 181860 | 0.8279 | 0.86787 | 0.01312 | 0.82729 | 0.011849 | 0.8273 | 0.012193 |  |  | 139660 | 0.72227 | 0.70357 | 0.006502 | 0.70986 | 0.007703 | 0.70987 | 0.0059412
|  |  | 3147 | 0.96729 | 0.97842 | 0.0029038 | 0.96322 | 0.10709 | 0.96335 | 0.19662 |  |  | 3071 | 0.93037 | 0.94971 | 0.010103 | 0.93359 | 0.0083383 | 0.93364 | 0.0094793 |  |  | 3295 | 0.86976 | 0.95812 | 0.0091035 | 0.9008 | 0.0071232 | 0.90081 | 0.00673 |  |  | 3295 | 0.76483 | 0.91388 | 0.0073112 | 0.78627 | 0.0081152 | 0.78625 | 0.0079009 |  |  | 182160 | 0.83014 | 0.86787 | 0.01312 | 0.82748 | 0.011852 | 0.82748 | 0.012196 |  |  | 139960 | 0.71574 | 0.70357 | 0.006502 | 0.71008 | 0.0077076 | 0.71009 | 0.0059433
|  |  | 3152 | 0.96729 | 0.97855 | 0.0028921 | 0.96335 | 0.10711 | 0.96348 | 0.19657 |  |  | 3076 | 0.93133 | 0.94989 | 0.010069 | 0.93374 | 0.0083165 | 0.93379 | 0.0094517 |  |  | 3300 | 0.86976 | 0.95818 | 0.0090601 | 0.90082 | 0.0071148 | 0.90083 | 0.0067256 |  |  | 3300 | 0.76819 | 0.91389 | 0.0072989 | 0.78627 | 0.0081153 | 0.78626 | 0.007901 |  |  | 182460 | 0.83238 | 0.86787 | 0.01312 | 0.82766 | 0.011855 | 0.82767 | 0.0122 |  |  | 140260 | 0.71357 | 0.70357 | 0.006502 | 0.7103 | 0.0077121 | 0.71031 | 0.0059453
|  |  | 3157 | 0.9664 | 0.97867 | 0.0028804 | 0.96348 | 0.10712 | 0.96361 | 0.19653 |  |  | 3081 | 0.93037 | 0.95008 | 0.010035 | 0.93389 | 0.0082949 | 0.93394 | 0.0094242 |  |  | 3305 | 0.86976 | 0.95824 | 0.0090168 | 0.90084 | 0.0071066 | 0.90085 | 0.0067213 |  |  | 3305 | 0.76819 | 0.9139 | 0.0072867 | 0.78628 | 0.0081154 | 0.78626 | 0.0079011 |  |  | 182760 | 0.83238 | 0.86787 | 0.01312 | 0.82785 | 0.011858 | 0.82785 | 0.012203 |  |  | 140560 | 0.71139 | 0.70357 | 0.006502 | 0.71052 | 0.0077166 | 0.71052 | 0.0059473
|  |  | 3162 | 0.96819 | 0.97879 | 0.0028688 | 0.96361 | 0.10714 | 0.96374 | 0.19649 |  |  | 3086 | 0.93037 | 0.95026 | 0.010002 | 0.93404 | 0.0082733 | 0.93409 | 0.0093969 |  |  | 3310 | 0.87084 | 0.9583 | 0.0089738 | 0.90086 | 0.0070984 | 0.90088 | 0.0067171 |  |  | 3310 | 0.76483 | 0.91391 | 0.0072747 | 0.78629 | 0.0081154 | 0.78627 | 0.0079012 |  |  | 183060 | 0.83238 | 0.86787 | 0.01312 | 0.82803 | 0.011861 | 0.82803 | 0.012207 |  |  | 140860 | 0.71357 | 0.70357 | 0.006502 | 0.71074 | 0.0077211 | 0.71074 | 0.0059494
|  |  | 3167 | 0.9664 | 0.97891 | 0.0028572 | 0.96374 | 0.10715 | 0.96387 | 0.19644 |  |  | 3091 | 0.93229 | 0.95044 | 0.0099681 | 0.93418 | 0.0082518 | 0.93424 | 0.0093696 |  |  | 3315 | 0.86976 | 0.95836 | 0.008931 | 0.90088 | 0.0070903 | 0.9009 | 0.006713 |  |  | 3315 | 0.76819 | 0.91392 | 0.0072629 | 0.7863 | 0.0081155 | 0.78628 | 0.0079013 |  |  | 183360 | 0.83014 | 0.86787 | 0.01312 | 0.82821 | 0.011863 | 0.82822 | 0.012211 |  |  | 141160 | 0.71139 | 0.70357 | 0.006502 | 0.71096 | 0.0077256 | 0.71096 | 0.0059514
|  |  | 3172 | 0.96819 | 0.97902 | 0.0028457 | 0.96387 | 0.10717 | 0.964 | 0.1964 |  |  | 3096 | 0.93037 | 0.95062 | 0.0099347 | 0.93433 | 0.0082304 | 0.93438 | 0.0093425 |  |  | 3320 | 0.86976 | 0.95842 | 0.0088885 | 0.90091 | 0.0070824 | 0.90092 | 0.0067089 |  |  | 3320 | 0.76819 | 0.91393 | 0.0072513 | 0.78631 | 0.0081156 | 0.78629 | 0.0079015 |  |  | 183660 | 0.83238 | 0.86787 | 0.01312 | 0.8284 | 0.011866 | 0.8284 | 0.012214 |  |  | 141460 | 0.70922 | 0.70357 | 0.006502 | 0.71117 | 0.00773 | 0.71118 | 0.0059534
|  |  | 3177 | 0.96819 | 0.97914 | 0.0028342 | 0.964 | 0.10719 | 0.96413 | 0.19636 |  |  | 3101 | 0.93133 | 0.9508 | 0.0099013 | 0.93448 | 0.0082091 | 0.93453 | 0.0093155 |  |  | 3325 | 0.86868 | 0.95848 | 0.0088462 | 0.90093 | 0.0070745 | 0.90094 | 0.0067048 |  |  | 3325 | 0.76315 | 0.91394 | 0.0072398 | 0.78632 | 0.0081157 | 0.7863 | 0.0079016 |  |  | 183960 | 0.83462 | 0.86787 | 0.01312 | 0.82858 | 0.011869 | 0.82858 | 0.012218 |  |  | 141760 | 0.71357 | 0.70357 | 0.006502 | 0.71139 | 0.0077344 | 0.7114 | 0.0059553
|  |  | 3182 | 0.96729 | 0.97926 | 0.0028228 | 0.96413 | 0.1072 | 0.96426 | 0.19632 |  |  | 3106 | 0.93229 | 0.95098 | 0.009868 | 0.93462 | 0.0081879 | 0.93467 | 0.0092886 |  |  | 3330 | 0.86976 | 0.95853 | 0.0088041 | 0.90095 | 0.0070667 | 0.90096 | 0.0067008 |  |  | 3330 | 0.76483 | 0.91396 | 0.0072285 | 0.78633 | 0.0081158 | 0.78631 | 0.0079017 |  |  | 184260 | 0.8279 | 0.86787 | 0.01312 | 0.82876 | 0.011872 | 0.82877 | 0.012221 |  |  | 142060 | 0.72662 | 0.70357 | 0.006502 | 0.71161 | 0.0077388 | 0.71161 | 0.0059573
|  |  | 3187 | 0.96729 | 0.97938 | 0.0028114 | 0.96426 | 0.10722 | 0.96439 | 0.19627 |  |  | 3111 | 0.9294 | 0.95116 | 0.0098348 | 0.93477 | 0.0081668 | 0.93482 | 0.0092618 |  |  | 3335 | 0.86976 | 0.95859 | 0.0087622 | 0.90097 | 0.0070591 | 0.90098 | 0.0066969 |  |  | 3335 | 0.76819 | 0.91397 | 0.0072174 | 0.78634 | 0.0081158 | 0.78632 | 0.0079018 |  |  | 184560 | 0.82343 | 0.86787 | 0.01312 | 0.82895 | 0.011875 | 0.82895 | 0.012225 |  |  | 142360 | 0.71574 | 0.70357 | 0.006502 | 0.71183 | 0.0077431 | 0.71183 | 0.0059592
|  |  | 3192 | 0.96729 | 0.97949 | 0.0028 | 0.96439 | 0.10723 | 0.96452 | 0.19623 |  |  | 3116 | 0.93229 | 0.95134 | 0.0098016 | 0.93491 | 0.0081458 | 0.93496 | 0.0092351 |  |  | 3340 | 0.87084 | 0.95865 | 0.0087206 | 0.90099 | 0.0070515 | 0.901 | 0.006693 |  |  | 3340 | 0.76651 | 0.91398 | 0.0072064 | 0.78635 | 0.0081159 | 0.78633 | 0.0079019 |  |  | 184860 | 0.83685 | 0.86787 | 0.01312 | 0.82913 | 0.011878 | 0.82913 | 0.012228 |  |  | 142660 | 0.71139 | 0.70357 | 0.006502 | 0.71204 | 0.0077475 | 0.71205 | 0.0059612
|  |  | 3197 | 0.96729 | 0.97961 | 0.0027887 | 0.96451 | 0.10725 | 0.96464 | 0.19619 |  |  | 3121 | 0.93133 | 0.95151 | 0.0097686 | 0.93505 | 0.0081248 | 0.93511 | 0.0092085 |  |  | 3345 | 0.87084 | 0.9587 | 0.0086792 | 0.90101 | 0.0070441 | 0.90102 | 0.0066892 |  |  | 3345 | 0.76651 | 0.91399 | 0.0071956 | 0.78636 | 0.008116 | 0.78634 | 0.007902 |  |  | 185160 | 0.83685 | 0.86787 | 0.01312 | 0.82931 | 0.011881 | 0.82931 | 0.012232 |  |  | 142960 | 0.70922 | 0.70357 | 0.006502 | 0.71226 | 0.0077518 | 0.71226 | 0.0059631
|  |  | 3202 | 0.96908 | 0.97972 | 0.0027774 | 0.96464 | 0.10726 | 0.96477 | 0.19615 |  |  | 3126 | 0.93229 | 0.95169 | 0.0097356 | 0.9352 | 0.008104 | 0.93525 | 0.0091821 |  |  | 3350 | 0.86868 | 0.95876 | 0.008638 | 0.90103 | 0.0070367 | 0.90104 | 0.0066854 |  |  | 3350 | 0.76315 | 0.914 | 0.007185 | 0.78636 | 0.0081161 | 0.78635 | 0.0079021 |  |  | 185460 | 0.83462 | 0.86787 | 0.01312 | 0.82949 | 0.011883 | 0.8295 | 0.012235 |  |  | 143260 | 0.70704 | 0.70357 | 0.006502 | 0.71247 | 0.0077561 | 0.71248 | 0.005965
|  |  | 3207 | 0.96819 | 0.97984 | 0.0027662 | 0.96477 | 0.10728 | 0.9649 | 0.1961 |  |  | 3131 | 0.93229 | 0.95186 | 0.0097028 | 0.93534 | 0.0080833 | 0.93539 | 0.0091557 |  |  | 3355 | 0.87084 | 0.95882 | 0.008597 | 0.90105 | 0.0070295 | 0.90106 | 0.0066816 |  |  | 3355 | 0.76819 | 0.91401 | 0.0071745 | 0.78637 | 0.0081161 | 0.78635 | 0.0079022 |  |  | 185760 | 0.83462 | 0.86787 | 0.01312 | 0.82967 | 0.011886 | 0.82968 | 0.012239 |  |  | 143560 | 0.71139 | 0.70357 | 0.006502 | 0.71269 | 0.0077604 | 0.7127 | 0.0059669
|  |  | 3212 | 0.96908 | 0.97995 | 0.002755 | 0.96489 | 0.10729 | 0.96502 | 0.19606 |  |  | 3136 | 0.93037 | 0.95204 | 0.00967 | 0.93548 | 0.0080627 | 0.93553 | 0.0091295 |  |  | 3360 | 0.87084 | 0.95887 | 0.0085563 | 0.90107 | 0.0070223 | 0.90108 | 0.006678 |  |  | 3360 | 0.76819 | 0.91402 | 0.0071642 | 0.78638 | 0.0081162 | 0.78636 | 0.0079023 |  |  | 186060 | 0.83238 | 0.86787 | 0.01312 | 0.82986 | 0.011889 | 0.82986 | 0.012242 |  |  | 143860 | 0.71357 | 0.70357 | 0.006502 | 0.71291 | 0.0077646 | 0.71291 | 0.0059688
|  |  | 3217 | 0.96819 | 0.98006 | 0.0027438 | 0.96502 | 0.10731 | 0.96515 | 0.19602 |  |  | 3141 | 0.93037 | 0.95221 | 0.0096373 | 0.93562 | 0.0080421 | 0.93567 | 0.0091034 |  |  | 3365 | 0.87084 | 0.95893 | 0.0085157 | 0.90109 | 0.0070153 | 0.9011 | 0.0066743 |  |  | 3365 | 0.77156 | 0.91403 | 0.007154 | 0.78639 | 0.0081163 | 0.78637 | 0.0079024 |  |  | 186360 | 0.83462 | 0.86787 | 0.01312 | 0.83004 | 0.011892 | 0.83004 | 0.012246 |  |  | 144160 | 0.71574 | 0.70357 | 0.006502 | 0.71312 | 0.0077688 | 0.71312 | 0.0059706
|  |  | 3222 | 0.96729 | 0.98017 | 0.0027328 | 0.96514 | 0.10733 | 0.96527 | 0.19598 |  |  | 3146 | 0.93229 | 0.95238 | 0.0096047 | 0.93576 | 0.0080217 | 0.93581 | 0.0090774 |  |  | 3370 | 0.87084 | 0.95898 | 0.0084754 | 0.90111 | 0.0070083 | 0.90112 | 0.0066708 |  |  | 3370 | 0.76147 | 0.91404 | 0.007144 | 0.7864 | 0.0081164 | 0.78638 | 0.0079025 |  |  | 186660 | 0.83685 | 0.86787 | 0.01312 | 0.83022 | 0.011895 | 0.83022 | 0.012249 |  |  | 144460 | 0.71792 | 0.70357 | 0.006502 | 0.71333 | 0.007773 | 0.71334 | 0.0059725
|  |  | 3227 | 0.96819 | 0.98029 | 0.0027217 | 0.96527 | 0.10734 | 0.9654 | 0.19593 |  |  | 3151 | 0.93229 | 0.95255 | 0.0095722 | 0.9359 | 0.0080013 | 0.93595 | 0.0090515 |  |  | 3375 | 0.87084 | 0.95904 | 0.0084353 | 0.90113 | 0.0070014 | 0.90114 | 0.0066673 |  |  | 3375 | 0.76819 | 0.91405 | 0.0071341 | 0.78641 | 0.0081165 | 0.78639 | 0.0079026 |  |  | 186960 | 0.83014 | 0.86787 | 0.01312 | 0.8304 | 0.011897 | 0.8304 | 0.012252 |  |  | 144760 | 0.71357 | 0.70357 | 0.006502 | 0.71355 | 0.0077772 | 0.71355 | 0.0059743
|  |  | 3232 | 0.96908 | 0.9804 | 0.0027107 | 0.96539 | 0.10736 | 0.96552 | 0.19589 |  |  | 3156 | 0.93229 | 0.95272 | 0.0095398 | 0.93603 | 0.007981 | 0.93608 | 0.0090257 |  |  | 3380 | 0.87192 | 0.95909 | 0.0083955 | 0.90115 | 0.0069946 | 0.90116 | 0.0066638 |  |  | 3380 | 0.76651 | 0.91406 | 0.0071244 | 0.78642 | 0.0081165 | 0.7864 | 0.0079027 |  |  | 187260 | 0.83014 | 0.86787 | 0.01312 | 0.83058 | 0.0119 | 0.83058 | 0.012256 |  |  | 145060 | 0.70922 | 0.70357 | 0.006502 | 0.71376 | 0.0077813 | 0.71377 | 0.0059761
|  |  | 3237 | 0.96908 | 0.98051 | 0.0026997 | 0.96552 | 0.10737 | 0.96565 | 0.19585 |  |  | 3161 | 0.93229 | 0.95289 | 0.0095075 | 0.93617 | 0.0079609 | 0.93622 | 0.009 |  |  | 3385 | 0.86976 | 0.95914 | 0.0083558 | 0.90117 | 0.0069879 | 0.90118 | 0.0066604 |  |  | 3385 | 0.76651 | 0.91407 | 0.0071148 | 0.78643 | 0.0081166 | 0.78641 | 0.0079028 |  |  | 187560 | 0.83909 | 0.86787 | 0.01312 | 0.83076 | 0.011903 | 0.83076 | 0.012259 |  |  | 145360 | 0.72444 | 0.70357 | 0.006502 | 0.71398 | 0.0077855 | 0.71398 | 0.005978
|  |  | 3242 | 0.96819 | 0.98062 | 0.0026888 | 0.96564 | 0.10739 | 0.96577 | 0.19581 |  |  | 3166 | 0.93229 | 0.95306 | 0.0094752 | 0.93631 | 0.0079408 | 0.93636 | 0.0089744 |  |  | 3390 | 0.87084 | 0.9592 | 0.0083164 | 0.90119 | 0.0069813 | 0.9012 | 0.006657 |  |  | 3390 | 0.76651 | 0.91408 | 0.0071053 | 0.78644 | 0.0081167 | 0.78642 | 0.0079029 |  |  | 187860 | 0.83462 | 0.86787 | 0.01312 | 0.83094 | 0.011906 | 0.83095 | 0.012263 |  |  | 145660 | 0.71574 | 0.70357 | 0.006502 | 0.71419 | 0.0077896 | 0.71419 | 0.0059798
|  |  | 3247 | 0.96819 | 0.98073 | 0.0026779 | 0.96576 | 0.1074 | 0.96589 | 0.19576 |  |  | 3171 | 0.93325 | 0.95323 | 0.0094431 | 0.93644 | 0.0079208 | 0.93649 | 0.0089489 |  |  | 3395 | 0.86976 | 0.95925 | 0.0082772 | 0.90121 | 0.0069748 | 0.90122 | 0.0066536 |  |  | 3395 | 0.76819 | 0.91409 | 0.007096 | 0.78645 | 0.0081168 | 0.78643 | 0.007903 |  |  | 188160 | 0.83685 | 0.86787 | 0.01312 | 0.83112 | 0.011908 | 0.83113 | 0.012266 |  |  | 145960 | 0.72444 | 0.70357 | 0.006502 | 0.7144 | 0.0077936 | 0.71441 | 0.0059815
|  |  | 3252 | 0.96908 | 0.98083 | 0.0026671 | 0.96588 | 0.10742 | 0.96601 | 0.19572 |  |  | 3176 | 0.93133 | 0.9534 | 0.009411 | 0.93658 | 0.0079009 | 0.93663 | 0.0089236 |  |  | 3400 | 0.87084 | 0.9593 | 0.0082382 | 0.90123 | 0.0069684 | 0.90124 | 0.0066504 |  |  | 3400 | 0.76651 | 0.9141 | 0.0070869 | 0.78645 | 0.0081169 | 0.78644 | 0.0079032 |  |  | 188460 | 0.84133 | 0.86787 | 0.01312 | 0.8313 | 0.011911 | 0.83131 | 0.012269 |  |  | 146260 | 0.71574 | 0.70357 | 0.006502 | 0.71461 | 0.0077977 | 0.71462 | 0.0059833
|  |  | 3257 | 0.96819 | 0.98094 | 0.0026563 | 0.96601 | 0.10743 | 0.96614 | 0.19568 |  |  | 3181 | 0.93229 | 0.95356 | 0.009379 | 0.93671 | 0.0078811 | 0.93676 | 0.0088983 |  |  | 3405 | 0.86868 | 0.95936 | 0.0081994 | 0.90125 | 0.006962 | 0.90126 | 0.0066471 |  |  | 3405 | 0.76651 | 0.9141 | 0.0070778 | 0.78646 | 0.0081169 | 0.78644 | 0.0079033 |  |  | 188760 | 0.83238 | 0.86787 | 0.01312 | 0.83148 | 0.011914 | 0.83149 | 0.012273 |  |  | 146560 | 0.71357 | 0.70357 | 0.006502 | 0.71482 | 0.0078017 | 0.71483 | 0.0059851
|  |  | 3262 | 0.96819 | 0.98105 | 0.0026455 | 0.96613 | 0.10745 | 0.96626 | 0.19564 |  |  | 3186 | 0.93325 | 0.95373 | 0.0093471 | 0.93684 | 0.0078614 | 0.9369 | 0.0088732 |  |  | 3410 | 0.86976 | 0.95941 | 0.0081609 | 0.90127 | 0.0069558 | 0.90128 | 0.0066439 |  |  | 3410 | 0.76483 | 0.91411 | 0.007069 | 0.78647 | 0.008117 | 0.78645 | 0.0079034 |  |  | 189060 | 0.83238 | 0.86787 | 0.01312 | 0.83166 | 0.011917 | 0.83166 | 0.012276 |  |  | 146860 | 0.71792 | 0.70357 | 0.006502 | 0.71504 | 0.0078057 | 0.71504 | 0.0059868
|  |  | 3267 | 0.96908 | 0.98115 | 0.0026348 | 0.96625 | 0.10746 | 0.96638 | 0.1956 |  |  | 3191 | 0.93133 | 0.95389 | 0.0093153 | 0.93698 | 0.0078418 | 0.93703 | 0.0088482 |  |  | 3415 | 0.87084 | 0.95946 | 0.0081225 | 0.90128 | 0.0069496 | 0.9013 | 0.0066408 |  |  | 3415 | 0.76987 | 0.91412 | 0.0070602 | 0.78648 | 0.0081171 | 0.78646 | 0.0079035 |  |  | 189360 | 0.84133 | 0.86787 | 0.01312 | 0.83184 | 0.011919 | 0.83184 | 0.012279 |  |  | 147160 | 0.72227 | 0.70357 | 0.006502 | 0.71525 | 0.0078097 | 0.71525 | 0.0059886
|  |  | 3272 | 0.96819 | 0.98126 | 0.0026241 | 0.96637 | 0.10748 | 0.9665 | 0.19556 |  |  | 3196 | 0.93133 | 0.95406 | 0.0092836 | 0.93711 | 0.0078223 | 0.93716 | 0.0088232 |  |  | 3420 | 0.87192 | 0.95951 | 0.0080844 | 0.9013 | 0.0069435 | 0.90131 | 0.0066377 |  |  | 3420 | 0.76483 | 0.91413 | 0.0070516 | 0.78649 | 0.0081172 | 0.78647 | 0.0079036 |  |  | 189660 | 0.83909 | 0.86787 | 0.01312 | 0.83202 | 0.011922 | 0.83202 | 0.012283 |  |  | 147460 | 0.72009 | 0.70357 | 0.006502 | 0.71546 | 0.0078137 | 0.71546 | 0.0059903
|  |  | 3277 | 0.96908 | 0.98137 | 0.0026135 | 0.96649 | 0.10749 | 0.96662 | 0.19552 |  |  | 3201 | 0.93229 | 0.95422 | 0.009252 | 0.93724 | 0.0078028 | 0.93729 | 0.0087984 |  |  | 3425 | 0.86976 | 0.95956 | 0.0080464 | 0.90132 | 0.0069375 | 0.90133 | 0.0066346 |  |  | 3425 | 0.76819 | 0.91414 | 0.0070431 | 0.7865 | 0.0081173 | 0.78648 | 0.0079037 |  |  | 189960 | 0.83685 | 0.86787 | 0.01312 | 0.8322 | 0.011925 | 0.8322 | 0.012286 |  |  | 147760 | 0.72662 | 0.70357 | 0.006502 | 0.71567 | 0.0078176 | 0.71567 | 0.005992
|  |  | 3282 | 0.96908 | 0.98147 | 0.0026029 | 0.96661 | 0.10751 | 0.96674 | 0.19547 |  |  | 3206 | 0.93421 | 0.95438 | 0.0092205 | 0.93737 | 0.0077835 | 0.93742 | 0.0087737 |  |  | 3430 | 0.86976 | 0.95961 | 0.0080087 | 0.90134 | 0.0069316 | 0.90135 | 0.0066316 |  |  | 3430 | 0.76819 | 0.91415 | 0.0070347 | 0.78651 | 0.0081173 | 0.78649 | 0.0079038 |  |  | 190260 | 0.83685 | 0.86787 | 0.01312 | 0.83238 | 0.011928 | 0.83238 | 0.012289 |  |  | 148060 | 0.72444 | 0.70357 | 0.006502 | 0.71588 | 0.0078215 | 0.71588 | 0.0059937
|  |  | 3287 | 0.96908 | 0.98157 | 0.0025923 | 0.96672 | 0.10752 | 0.96686 | 0.19543 |  |  | 3211 | 0.93229 | 0.95454 | 0.009189 | 0.9375 | 0.0077642 | 0.93755 | 0.0087491 |  |  | 3435 | 0.87084 | 0.95966 | 0.0079712 | 0.90136 | 0.0069257 | 0.90137 | 0.0066286 |  |  | 3435 | 0.76651 | 0.91416 | 0.0070265 | 0.78652 | 0.0081174 | 0.7865 | 0.0079039 |  |  | 190560 | 0.83909 | 0.86787 | 0.01312 | 0.83255 | 0.01193 | 0.83256 | 0.012292 |  |  | 148360 | 0.72009 | 0.70357 | 0.006502 | 0.71609 | 0.0078254 | 0.71609 | 0.0059954
|  |  | 3292 | 0.96729 | 0.98168 | 0.0025818 | 0.96684 | 0.10753 | 0.96698 | 0.19539 |  |  | 3216 | 0.93421 | 0.9547 | 0.0091576 | 0.93763 | 0.0077451 | 0.93768 | 0.0087246 |  |  | 3440 | 0.86976 | 0.95971 | 0.0079339 | 0.90137 | 0.00692 | 0.90139 | 0.0066257 |  |  | 3440 | 0.76819 | 0.91417 | 0.0070184 | 0.78653 | 0.0081175 | 0.78651 | 0.007904 |  |  | 190860 | 0.83685 | 0.86787 | 0.01312 | 0.83273 | 0.011933 | 0.83274 | 0.012296 |  |  | 148660 | 0.70704 | 0.70357 | 0.006502 | 0.7163 | 0.0078293 | 0.7163 | 0.005997
|  |  | 3297 | 0.96819 | 0.98178 | 0.0025714 | 0.96696 | 0.10755 | 0.96709 | 0.19535 |  |  | 3221 | 0.93421 | 0.95486 | 0.0091264 | 0.93776 | 0.007726 | 0.93781 | 0.0087003 |  |  | 3445 | 0.87084 | 0.95976 | 0.0078968 | 0.90139 | 0.0069143 | 0.9014 | 0.0066228 |  |  | 3445 | 0.76315 | 0.91418 | 0.0070104 | 0.78654 | 0.0081176 | 0.78652 | 0.0079041 |  |  | 191160 | 0.83685 | 0.86787 | 0.01312 | 0.83291 | 0.011936 | 0.83292 | 0.012299 |  |  | 148960 | 0.71357 | 0.70357 | 0.006502 | 0.71651 | 0.0078331 | 0.71651 | 0.0059987
|  |  | 3302 | 0.96998 | 0.98188 | 0.002561 | 0.96708 | 0.10756 | 0.96721 | 0.19531 |  |  | 3226 | 0.93229 | 0.95502 | 0.0090952 | 0.93789 | 0.007707 | 0.93794 | 0.008676 |  |  | 3450 | 0.87084 | 0.95981 | 0.0078599 | 0.90141 | 0.0069087 | 0.90142 | 0.00662 |  |  | 3450 | 0.76651 | 0.91418 | 0.0070025 | 0.78654 | 0.0081177 | 0.78653 | 0.0079042 |  |  | 191460 | 0.83685 | 0.86787 | 0.01312 | 0.83309 | 0.011938 | 0.83309 | 0.012302 |  |  | 149260 | 0.72879 | 0.70357 | 0.006502 | 0.71672 | 0.007837 | 0.71672 | 0.0060003
|  |  | 3307 | 0.96998 | 0.98198 | 0.0025506 | 0.9672 | 0.10758 | 0.96733 | 0.19527 |  |  | 3231 | 0.93325 | 0.95518 | 0.0090641 | 0.93801 | 0.0076881 | 0.93806 | 0.0086518 |  |  | 3455 | 0.87084 | 0.95986 | 0.0078233 | 0.90143 | 0.0069031 | 0.90144 | 0.0066171 |  |  | 3455 | 0.76819 | 0.91419 | 0.0069948 | 0.78655 | 0.0081177 | 0.78653 | 0.0079043 |  |  | 191760 | 0.83909 | 0.86787 | 0.01312 | 0.83327 | 0.011941 | 0.83327 | 0.012305 |  |  | 149560 | 0.72227 | 0.70357 | 0.006502 | 0.71692 | 0.0078408 | 0.71693 | 0.006002
|  |  | 3312 | 0.96998 | 0.98208 | 0.0025402 | 0.96731 | 0.10759 | 0.96745 | 0.19523 |  |  | 3236 | 0.93229 | 0.95533 | 0.009033 | 0.93814 | 0.0076693 | 0.93819 | 0.0086278 |  |  | 3460 | 0.87192 | 0.95991 | 0.0077868 | 0.90144 | 0.0068977 | 0.90146 | 0.0066144 |  |  | 3460 | 0.76819 | 0.9142 | 0.0069872 | 0.78656 | 0.0081178 | 0.78654 | 0.0079045 |  |  | 192060 | 0.84133 | 0.86787 | 0.01312 | 0.83344 | 0.011944 | 0.83345 | 0.012308 |  |  | 149860 | 0.72009 | 0.70357 | 0.006502 | 0.71713 | 0.0078446 | 0.71714 | 0.0060036
|  |  | 3317 | 0.96998 | 0.98218 | 0.0025299 | 0.96743 | 0.10761 | 0.96756 | 0.19519 |  |  | 3241 | 0.93325 | 0.95549 | 0.0090021 | 0.93827 | 0.0076506 | 0.93831 | 0.0086038 |  |  | 3465 | 0.87084 | 0.95996 | 0.0077505 | 0.90146 | 0.0068923 | 0.90147 | 0.0066116 |  |  | 3465 | 0.76651 | 0.91421 | 0.0069796 | 0.78657 | 0.0081179 | 0.78655 | 0.0079046 |  |  | 192360 | 0.84357 | 0.86787 | 0.01312 | 0.83362 | 0.011946 | 0.83363 | 0.012312 |  |  | 150160 | 0.71357 | 0.70357 | 0.006502 | 0.71734 | 0.0078483 | 0.71734 | 0.0060052
|  |  | 3322 | 0.97088 | 0.98228 | 0.0025197 | 0.96754 | 0.10762 | 0.96768 | 0.19515 |  |  | 3246 | 0.93229 | 0.95565 | 0.0089713 | 0.93839 | 0.007632 | 0.93844 | 0.00858 |  |  | 3470 | 0.87084 | 0.96 | 0.0077145 | 0.90148 | 0.006887 | 0.90149 | 0.0066089 |  |  | 3470 | 0.76651 | 0.91422 | 0.0069722 | 0.78658 | 0.008118 | 0.78656 | 0.0079047 |  |  | 192660 | 0.83685 | 0.86787 | 0.01312 | 0.8338 | 0.011949 | 0.8338 | 0.012315 |  |  | 150460 | 0.71357 | 0.70357 | 0.006502 | 0.71755 | 0.0078521 | 0.71755 | 0.0060068
|  |  | 3327 | 0.97177 | 0.98238 | 0.0025095 | 0.96766 | 0.10763 | 0.96779 | 0.19511 |  |  | 3251 | 0.93325 | 0.9558 | 0.0089405 | 0.93851 | 0.0076135 | 0.93856 | 0.0085562 |  |  | 3475 | 0.87084 | 0.96005 | 0.0076786 | 0.9015 | 0.0068817 | 0.90151 | 0.0066063 |  |  | 3475 | 0.76819 | 0.91423 | 0.006965 | 0.78659 | 0.0081181 | 0.78657 | 0.0079048 |  |  | 192960 | 0.83909 | 0.86787 | 0.01312 | 0.83398 | 0.011952 | 0.83398 | 0.012318 |  |  | 150760 | 0.72009 | 0.70357 | 0.006502 | 0.71775 | 0.0078558 | 0.71776 | 0.0060083
|  |  | 3332 | 0.96998 | 0.98248 | 0.0024993 | 0.96777 | 0.10765 | 0.96791 | 0.19507 |  |  | 3256 | 0.93229 | 0.95596 | 0.0089098 | 0.93864 | 0.007595 | 0.93869 | 0.0085326 |  |  | 3480 | 0.87084 | 0.9601 | 0.0076429 | 0.90151 | 0.0068766 | 0.90152 | 0.0066037 |  |  | 3480 | 0.76819 | 0.91423 | 0.0069578 | 0.7866 | 0.0081182 | 0.78658 | 0.0079049 |  |  | 193260 | 0.83238 | 0.86787 | 0.01312 | 0.83415 | 0.011954 | 0.83416 | 0.012321 |  |  | 151060 | 0.71357 | 0.70357 | 0.006502 | 0.71796 | 0.0078595 | 0.71797 | 0.0060099
|  |  | 3337 | 0.96908 | 0.98258 | 0.0024891 | 0.96789 | 0.10766 | 0.96802 | 0.19502 |  |  | 3261 | 0.93421 | 0.95611 | 0.0088792 | 0.93876 | 0.0075767 | 0.93881 | 0.0085091 |  |  | 3485 | 0.87084 | 0.96015 | 0.0076075 | 0.90153 | 0.0068715 | 0.90154 | 0.0066011 |  |  | 3485 | 0.76819 | 0.91424 | 0.0069507 | 0.78661 | 0.0081182 | 0.78659 | 0.007905 |  |  | 193560 | 0.84133 | 0.86787 | 0.01312 | 0.83433 | 0.011957 | 0.83433 | 0.012324 |  |  | 151360 | 0.71574 | 0.70357 | 0.006502 | 0.71817 | 0.0078631 | 0.71817 | 0.0060115
|  |  | 3342 | 0.96998 | 0.98268 | 0.0024791 | 0.968 | 0.10768 | 0.96814 | 0.19498 |  |  | 3266 | 0.93325 | 0.95626 | 0.0088487 | 0.93888 | 0.0075584 | 0.93893 | 0.0084857 |  |  | 3490 | 0.87192 | 0.96019 | 0.0075722 | 0.90155 | 0.0068665 | 0.90156 | 0.0065986 |  |  | 3490 | 0.76987 | 0.91425 | 0.0069438 | 0.78662 | 0.0081183 | 0.7866 | 0.0079051 |  |  | 193860 | 0.83685 | 0.86787 | 0.01312 | 0.8345 | 0.01196 | 0.83451 | 0.012327 |  |  | 151660 | 0.72444 | 0.70357 | 0.006502 | 0.71837 | 0.0078668 | 0.71838 | 0.006013
|  |  | 3347 | 0.97177 | 0.98277 | 0.002469 | 0.96812 | 0.10769 | 0.96825 | 0.19494 |  |  | 3271 | 0.93325 | 0.95641 | 0.0088183 | 0.93901 | 0.0075403 | 0.93905 | 0.0084624 |  |  | 3495 | 0.87192 | 0.96024 | 0.0075372 | 0.90156 | 0.0068615 | 0.90157 | 0.0065961 |  |  | 3495 | 0.76987 | 0.91426 | 0.0069369 | 0.78662 | 0.0081184 | 0.78661 | 0.0079052 |  |  | 194160 | 0.83909 | 0.86787 | 0.01312 | 0.83468 | 0.011962 | 0.83469 | 0.01233 |  |  | 151960 | 0.72662 | 0.70357 | 0.006502 | 0.71858 | 0.0078704 | 0.71858 | 0.0060145
|  |  | 3352 | 0.96908 | 0.98287 | 0.002459 | 0.96823 | 0.1077 | 0.96836 | 0.1949 |  |  | 3276 | 0.93421 | 0.95656 | 0.008788 | 0.93913 | 0.0075222 | 0.93917 | 0.0084391 |  |  | 3500 | 0.87192 | 0.96028 | 0.0075023 | 0.90158 | 0.0068566 | 0.90159 | 0.0065936 |  |  | 3500 | 0.76987 | 0.91426 | 0.0069302 | 0.78663 | 0.0081185 | 0.78662 | 0.0079053 |  |  | 194460 | 0.83909 | 0.86787 | 0.01312 | 0.83486 | 0.011965 | 0.83486 | 0.012333 |  |  | 152260 | 0.72009 | 0.70357 | 0.006502 | 0.71878 | 0.007874 | 0.71879 | 0.006016
|  |  | 3357 | 0.97177 | 0.98297 | 0.002449 | 0.96834 | 0.10772 | 0.96848 | 0.19486 |  |  | 3281 | 0.93421 | 0.95671 | 0.0087578 | 0.93925 | 0.0075042 | 0.9393 | 0.008416 |  |  | 3505 | 0.87084 | 0.96033 | 0.0074677 | 0.90159 | 0.0068518 | 0.90161 | 0.0065911 |  |  | 3505 | 0.76651 | 0.91427 | 0.0069236 | 0.78664 | 0.0081186 | 0.78662 | 0.0079054 |  |  | 194760 | 0.83909 | 0.86787 | 0.01312 | 0.83503 | 0.011968 | 0.83504 | 0.012336 |  |  | 152560 | 0.72227 | 0.70357 | 0.006502 | 0.71899 | 0.0078776 | 0.71899 | 0.0060175
|  |  | 3362 | 0.96998 | 0.98306 | 0.0024391 | 0.96845 | 0.10773 | 0.96859 | 0.19482 |  |  | 3286 | 0.93517 | 0.95686 | 0.0087276 | 0.93937 | 0.0074863 | 0.93941 | 0.0083931 |  |  | 3510 | 0.87192 | 0.96038 | 0.0074332 | 0.90161 | 0.006847 | 0.90162 | 0.0065887 |  |  | 3510 | 0.76651 | 0.91428 | 0.006917 | 0.78665 | 0.0081186 | 0.78663 | 0.0079056 |  |  | 195060 | 0.84357 | 0.86787 | 0.01312 | 0.83521 | 0.01197 | 0.83521 | 0.012339 |  |  | 152860 | 0.72879 | 0.70357 | 0.006502 | 0.71919 | 0.0078811 | 0.7192 | 0.006019
|  |  | 3367 | 0.97177 | 0.98316 | 0.0024292 | 0.96857 | 0.10775 | 0.9687 | 0.19478 |  |  | 3291 | 0.93517 | 0.95701 | 0.0086976 | 0.93949 | 0.0074685 | 0.93953 | 0.0083702 |  |  | 3515 | 0.87084 | 0.96042 | 0.007399 | 0.90163 | 0.0068423 | 0.90164 | 0.0065864 |  |  | 3515 | 0.76651 | 0.91429 | 0.0069106 | 0.78666 | 0.0081187 | 0.78664 | 0.0079057 |  |  | 195360 | 0.84804 | 0.86787 | 0.01312 | 0.83538 | 0.011973 | 0.83539 | 0.012343 |  |  | 153160 | 0.72227 | 0.70357 | 0.006502 | 0.7194 | 0.0078847 | 0.7194 | 0.0060205
|  |  | 3372 | 0.97177 | 0.98325 | 0.0024193 | 0.96868 | 0.10776 | 0.96881 | 0.19474 |  |  | 3296 | 0.93517 | 0.95716 | 0.0086676 | 0.9396 | 0.0074507 | 0.93965 | 0.0083474 |  |  | 3520 | 0.87408 | 0.96047 | 0.0073649 | 0.90164 | 0.0068377 | 0.90165 | 0.006584 |  |  | 3520 | 0.76651 | 0.91429 | 0.0069043 | 0.78667 | 0.0081188 | 0.78665 | 0.0079058 |  |  | 195660 | 0.83462 | 0.86787 | 0.01312 | 0.83556 | 0.011975 | 0.83556 | 0.012346 |  |  | 153460 | 0.72009 | 0.70357 | 0.006502 | 0.7196 | 0.0078882 | 0.71961 | 0.006022
|  |  | 3377 | 0.97088 | 0.98334 | 0.0024095 | 0.96879 | 0.10777 | 0.96892 | 0.1947 |  |  | 3301 | 0.93421 | 0.95731 | 0.0086377 | 0.93972 | 0.0074331 | 0.93977 | 0.0083247 |  |  | 3525 | 0.87084 | 0.96051 | 0.0073311 | 0.90166 | 0.0068332 | 0.90167 | 0.0065817 |  |  | 3525 | 0.76987 | 0.9143 | 0.006898 | 0.78668 | 0.0081189 | 0.78666 | 0.0079059 |  |  | 195960 | 0.83909 | 0.86787 | 0.01312 | 0.83573 | 0.011978 | 0.83574 | 0.012349 |  |  | 153760 | 0.71792 | 0.70357 | 0.006502 | 0.7198 | 0.0078917 | 0.71981 | 0.0060234
|  |  | 3382 | 0.97177 | 0.98344 | 0.0023998 | 0.9689 | 0.10779 | 0.96903 | 0.19467 |  |  | 3306 | 0.93421 | 0.95745 | 0.0086079 | 0.93984 | 0.0074155 | 0.93989 | 0.0083021 |  |  | 3530 | 0.87192 | 0.96055 | 0.0072974 | 0.90167 | 0.0068287 | 0.90168 | 0.0065795 |  |  | 3530 | 0.76651 | 0.91431 | 0.0068919 | 0.78669 | 0.008119 | 0.78667 | 0.007906 |  |  | 196260 | 0.84133 | 0.86787 | 0.01312 | 0.83591 | 0.011981 | 0.83591 | 0.012352 |  |  | 154060 | 0.71792 | 0.70357 | 0.006502 | 0.72001 | 0.0078952 | 0.72001 | 0.0060249
|  |  | 3387 | 0.97177 | 0.98353 | 0.00239 | 0.96901 | 0.1078 | 0.96914 | 0.19463 |  |  | 3311 | 0.93325 | 0.9576 | 0.0085781 | 0.93996 | 0.0073981 | 0.94 | 0.0082796 |  |  | 3535 | 0.87192 | 0.9606 | 0.0072639 | 0.90169 | 0.0068242 | 0.9017 | 0.0065773 |  |  | 3535 | 0.76651 | 0.91432 | 0.0068858 | 0.7867 | 0.0081191 | 0.78668 | 0.0079061 |  |  | 196560 | 0.84357 | 0.86787 | 0.01312 | 0.83608 | 0.011983 | 0.83609 | 0.012355 |  |  | 154360 | 0.72009 | 0.70357 | 0.006502 | 0.72021 | 0.0078986 | 0.72022 | 0.0060263
|  |  | 3392 | 0.97177 | 0.98362 | 0.0023803 | 0.96912 | 0.10781 | 0.96925 | 0.19459 |  |  | 3316 | 0.93517 | 0.95774 | 0.0085485 | 0.94007 | 0.0073807 | 0.94012 | 0.0082573 |  |  | 3540 | 0.87192 | 0.96064 | 0.0072306 | 0.9017 | 0.0068199 | 0.90171 | 0.006575 |  |  | 3540 | 0.76651 | 0.91432 | 0.0068799 | 0.78671 | 0.0081191 | 0.78669 | 0.0079062 |  |  | 196860 | 0.84357 | 0.86787 | 0.01312 | 0.83626 | 0.011986 | 0.83626 | 0.012358 |  |  | 154660 | 0.72009 | 0.70357 | 0.006502 | 0.72041 | 0.007902 | 0.72042 | 0.0060277
|  |  | 3397 | 0.97177 | 0.98371 | 0.0023707 | 0.96923 | 0.10783 | 0.96936 | 0.19455 |  |  | 3321 | 0.93421 | 0.95789 | 0.008519 | 0.94019 | 0.0073634 | 0.94023 | 0.008235 |  |  | 3545 | 0.87192 | 0.96068 | 0.0071976 | 0.90172 | 0.0068155 | 0.90173 | 0.0065729 |  |  | 3545 | 0.76483 | 0.91433 | 0.006874 | 0.78671 | 0.0081192 | 0.7867 | 0.0079063 |  |  | 197160 | 0.84133 | 0.86787 | 0.01312 | 0.83643 | 0.011988 | 0.83644 | 0.01236 |  |  | 154960 | 0.72662 | 0.70357 | 0.006502 | 0.72061 | 0.0079055 | 0.72062 | 0.0060291
|  |  | 3402 | 0.97177 | 0.9838 | 0.0023611 | 0.96934 | 0.10784 | 0.96947 | 0.19451 |  |  | 3326 | 0.93517 | 0.95803 | 0.0084895 | 0.9403 | 0.0073462 | 0.94035 | 0.0082128 |  |  | 3550 | 0.87192 | 0.96073 | 0.0071647 | 0.90173 | 0.0068113 | 0.90174 | 0.0065707 |  |  | 3550 | 0.76651 | 0.91434 | 0.0068683 | 0.78672 | 0.0081193 | 0.78671 | 0.0079064 |  |  | 197460 | 0.84133 | 0.86787 | 0.01312 | 0.8366 | 0.011991 | 0.83661 | 0.012363 |  |  | 155260 | 0.71574 | 0.70357 | 0.006502 | 0.72082 | 0.0079088 | 0.72082 | 0.0060305
|  |  | 3407 | 0.97088 | 0.9839 | 0.0023515 | 0.96945 | 0.10785 | 0.96958 | 0.19447 |  |  | 3331 | 0.93517 | 0.95818 | 0.0084601 | 0.94042 | 0.0073291 | 0.94046 | 0.0081908 |  |  | 3555 | 0.873 | 0.96077 | 0.007132 | 0.90175 | 0.0068071 | 0.90176 | 0.0065686 |  |  | 3555 | 0.76483 | 0.91434 | 0.0068626 | 0.78673 | 0.0081194 | 0.78671 | 0.0079066 |  |  | 197760 | 0.83909 | 0.86787 | 0.01312 | 0.83678 | 0.011993 | 0.83678 | 0.012366 |  |  | 155560 | 0.72227 | 0.70357 | 0.006502 | 0.72102 | 0.0079122 | 0.72102 | 0.0060319
|  |  | 3412 | 0.97088 | 0.98399 | 0.002342 | 0.96955 | 0.10787 | 0.96969 | 0.19443 |  |  | 3336 | 0.93517 | 0.95832 | 0.0084308 | 0.94053 | 0.007312 | 0.94058 | 0.0081688 |  |  | 3560 | 0.87192 | 0.96081 | 0.0070994 | 0.90176 | 0.006803 | 0.90177 | 0.0065666 |  |  | 3560 | 0.76819 | 0.91435 | 0.006857 | 0.78674 | 0.0081195 | 0.78672 | 0.0079067 |  |  | 198060 | 0.83909 | 0.86787 | 0.01312 | 0.83695 | 0.011996 | 0.83696 | 0.012369 |  |  | 155860 | 0.72009 | 0.70357 | 0.006502 | 0.72122 | 0.0079156 | 0.72122 | 0.0060333
|  |  | 3417 | 0.97088 | 0.98407 | 0.0023325 | 0.96966 | 0.10788 | 0.9698 | 0.19439 |  |  | 3341 | 0.93421 | 0.95846 | 0.0084016 | 0.94064 | 0.0072951 | 0.94069 | 0.008147 |  |  | 3565 | 0.87192 | 0.96085 | 0.0070671 | 0.90178 | 0.0067989 | 0.90179 | 0.0065645 |  |  | 3565 | 0.76819 | 0.91436 | 0.0068515 | 0.78675 | 0.0081195 | 0.78673 | 0.0079068 |  |  | 198360 | 0.84133 | 0.86787 | 0.01312 | 0.83712 | 0.011998 | 0.83713 | 0.012372 |  |  | 156160 | 0.72227 | 0.70357 | 0.006502 | 0.72142 | 0.0079189 | 0.72143 | 0.0060346
|  |  | 3422 | 0.97088 | 0.98416 | 0.002323 | 0.96977 | 0.10789 | 0.9699 | 0.19435 |  |  | 3346 | 0.93421 | 0.9586 | 0.0083725 | 0.94075 | 0.0072782 | 0.9408 | 0.0081252 |  |  | 3570 | 0.87192 | 0.9609 | 0.007035 | 0.90179 | 0.0067949 | 0.9018 | 0.0065625 |  |  | 3570 | 0.76651 | 0.91437 | 0.0068461 | 0.78676 | 0.0081196 | 0.78674 | 0.0079069 |  |  | 198660 | 0.84357 | 0.86787 | 0.01312 | 0.8373 | 0.012001 | 0.8373 | 0.012375 |  |  | 156460 | 0.72444 | 0.70357 | 0.006502 | 0.72162 | 0.0079222 | 0.72163 | 0.006036
|  |  | 3427 | 0.97088 | 0.98425 | 0.0023136 | 0.96988 | 0.10791 | 0.97001 | 0.19431 |  |  | 3351 | 0.93517 | 0.95874 | 0.0083434 | 0.94087 | 0.0072614 | 0.94091 | 0.0081036 |  |  | 3575 | 0.873 | 0.96094 | 0.007003 | 0.90181 | 0.0067909 | 0.90182 | 0.0065605 |  |  | 3575 | 0.76651 | 0.91437 | 0.0068408 | 0.78677 | 0.0081197 | 0.78675 | 0.007907 |  |  | 198960 | 0.84581 | 0.86787 | 0.01312 | 0.83747 | 0.012004 | 0.83748 | 0.012378 |  |  | 156760 | 0.72444 | 0.70357 | 0.006502 | 0.72182 | 0.0079255 | 0.72183 | 0.0060373
|  |  | 3432 | 0.97177 | 0.98434 | 0.0023042 | 0.96998 | 0.10792 | 0.97012 | 0.19427 |  |  | 3356 | 0.93517 | 0.95888 | 0.0083145 | 0.94098 | 0.0072448 | 0.94102 | 0.008082 |  |  | 3580 | 0.873 | 0.96098 | 0.0069713 | 0.90182 | 0.006787 | 0.90183 | 0.0065585 |  |  | 3580 | 0.76651 | 0.91438 | 0.0068355 | 0.78678 | 0.0081198 | 0.78676 | 0.0079071 |  |  | 199260 | 0.84133 | 0.86787 | 0.01312 | 0.83764 | 0.012006 | 0.83765 | 0.012381 |  |  | 157060 | 0.72227 | 0.70357 | 0.006502 | 0.72202 | 0.0079287 | 0.72203 | 0.0060386
|  |  | 3437 | 0.97267 | 0.98443 | 0.0022949 | 0.97009 | 0.10793 | 0.97022 | 0.19424 |  |  | 3361 | 0.93517 | 0.95902 | 0.0082856 | 0.94109 | 0.0072282 | 0.94113 | 0.0080606 |  |  | 3585 | 0.873 | 0.96102 | 0.0069397 | 0.90184 | 0.0067831 | 0.90185 | 0.0065566 |  |  | 3585 | 0.76483 | 0.91439 | 0.0068304 | 0.78679 | 0.0081199 | 0.78677 | 0.0079072 |  |  | 199560 | 0.84581 | 0.86787 | 0.01312 | 0.83782 | 0.012009 | 0.83782 | 0.012384 |  |  | 157360 | 0.72662 | 0.70357 | 0.006502 | 0.72222 | 0.007932 | 0.72222 | 0.0060399
|  |  | 3442 | 0.97088 | 0.98451 | 0.0022856 | 0.97019 | 0.10795 | 0.97033 | 0.1942 |  |  | 3366 | 0.93517 | 0.95916 | 0.0082568 | 0.9412 | 0.0072116 | 0.94124 | 0.0080393 |  |  | 3590 | 0.87192 | 0.96106 | 0.0069083 | 0.90185 | 0.0067793 | 0.90186 | 0.0065547 |  |  | 3590 | 0.76651 | 0.91439 | 0.0068253 | 0.7868 | 0.00812 | 0.78678 | 0.0079073 |  |  | 199860 | 0.84581 | 0.86787 | 0.01312 | 0.83799 | 0.012011 | 0.83799 | 0.012387 |  |  | 157660 | 0.71574 | 0.70357 | 0.006502 | 0.72242 | 0.0079352 | 0.72242 | 0.0060412
|  |  | 3447 | 0.97177 | 0.9846 | 0.0022763 | 0.9703 | 0.10796 | 0.97043 | 0.19416 |  |  | 3371 | 0.93421 | 0.95929 | 0.0082281 | 0.94131 | 0.0071952 | 0.94135 | 0.008018 |  |  | 3595 | 0.87192 | 0.9611 | 0.0068771 | 0.90187 | 0.0067756 | 0.90188 | 0.0065528 |  |  | 3595 | 0.76819 | 0.9144 | 0.0068203 | 0.7868 | 0.00812 | 0.78679 | 0.0079075 |  |  | 200160 | 0.84133 | 0.86787 | 0.01312 | 0.83816 | 0.012014 | 0.83816 | 0.012389 |  |  | 157960 | 0.72444 | 0.70357 | 0.006502 | 0.72262 | 0.0079384 | 0.72262 | 0.0060425
|  |  | 3452 | 0.97267 | 0.98469 | 0.0022671 | 0.9704 | 0.10797 | 0.97054 | 0.19412 |  |  | 3376 | 0.93613 | 0.95943 | 0.0081995 | 0.94142 | 0.0071788 | 0.94146 | 0.0079969 |  |  | 3600 | 0.87192 | 0.96114 | 0.0068461 | 0.90188 | 0.0067719 | 0.90189 | 0.006551 |  |  | 3600 | 0.76651 | 0.9144 | 0.0068154 | 0.78681 | 0.0081201 | 0.78679 | 0.0079076 |  |  | 200460 | 0.84581 | 0.86787 | 0.01312 | 0.83833 | 0.012016 | 0.83834 | 0.012392 |  |  | 158260 | 0.72009 | 0.70357 | 0.006502 | 0.72282 | 0.0079416 | 0.72282 | 0.0060438
|  |  | 3457 | 0.97177 | 0.98477 | 0.0022579 | 0.97051 | 0.10799 | 0.97064 | 0.19408 |  |  | 3381 | 0.93517 | 0.95957 | 0.0081709 | 0.94152 | 0.0071626 | 0.94157 | 0.0079758 |  |  | 3605 | 0.873 | 0.96118 | 0.0068153 | 0.90189 | 0.0067682 | 0.9019 | 0.0065492 |  |  | 3605 | 0.76819 | 0.91441 | 0.0068105 | 0.78682 | 0.0081202 | 0.7868 | 0.0079077 |  |  | 200760 | 0.84357 | 0.86787 | 0.01312 | 0.8385 | 0.012019 | 0.83851 | 0.012395 |  |  | 158560 | 0.72227 | 0.70357 | 0.006502 | 0.72301 | 0.0079447 | 0.72302 | 0.006045
|  |  | 3462 | 0.97177 | 0.98486 | 0.0022488 | 0.97061 | 0.108 | 0.97075 | 0.19405 |  |  | 3386 | 0.93517 | 0.9597 | 0.0081425 | 0.94163 | 0.0071464 | 0.94168 | 0.0079549 |  |  | 3610 | 0.87192 | 0.96122 | 0.0067846 | 0.90191 | 0.0067647 | 0.90192 | 0.0065474 |  |  | 3610 | 0.76819 | 0.91442 | 0.0068058 | 0.78683 | 0.0081203 | 0.78681 | 0.0079078 |  |  | 201060 | 0.84133 | 0.86787 | 0.01312 | 0.83867 | 0.012021 | 0.83868 | 0.012398 |  |  | 158860 | 0.73097 | 0.70357 | 0.006502 | 0.72321 | 0.0079479 | 0.72322 | 0.0060463
|  |  | 3467 | 0.97177 | 0.98494 | 0.0022397 | 0.97072 | 0.10801 | 0.97085 | 0.19401 |  |  | 3391 | 0.93517 | 0.95984 | 0.0081141 | 0.94174 | 0.0071303 | 0.94178 | 0.0079341 |  |  | 3615 | 0.873 | 0.96126 | 0.0067542 | 0.90192 | 0.0067611 | 0.90193 | 0.0065456 |  |  | 3615 | 0.76819 | 0.91442 | 0.0068011 | 0.78684 | 0.0081204 | 0.78682 | 0.0079079 |  |  | 201360 | 0.84581 | 0.86787 | 0.01312 | 0.83885 | 0.012024 | 0.83885 | 0.012401 |  |  | 159160 | 0.72444 | 0.70357 | 0.006502 | 0.72341 | 0.007951 | 0.72341 | 0.0060475
|  |  | 3472 | 0.97267 | 0.98502 | 0.0022306 | 0.97082 | 0.10802 | 0.97096 | 0.19397 |  |  | 3396 | 0.93613 | 0.95997 | 0.0080858 | 0.94184 | 0.0071143 | 0.94189 | 0.0079133 |  |  | 3620 | 0.87408 | 0.9613 | 0.0067239 | 0.90194 | 0.0067576 | 0.90195 | 0.0065439 |  |  | 3620 | 0.76651 | 0.91443 | 0.0067965 | 0.78685 | 0.0081205 | 0.78683 | 0.007908 |  |  | 201660 | 0.84581 | 0.86787 | 0.01312 | 0.83902 | 0.012026 | 0.83902 | 0.012403 |  |  | 159460 | 0.71792 | 0.70357 | 0.006502 | 0.72361 | 0.0079541 | 0.72361 | 0.0060487
|  |  | 3477 | 0.97267 | 0.98511 | 0.0022215 | 0.97092 | 0.10804 | 0.97106 | 0.19393 |  |  | 3401 | 0.93613 | 0.9601 | 0.0080576 | 0.94195 | 0.0070984 | 0.942 | 0.0078927 |  |  | 3625 | 0.873 | 0.96134 | 0.0066938 | 0.90195 | 0.0067542 | 0.90196 | 0.0065421 |  |  | 3625 | 0.76819 | 0.91444 | 0.0067919 | 0.78686 | 0.0081206 | 0.78684 | 0.0079081 |  |  | 201960 | 0.84133 | 0.86787 | 0.01312 | 0.83919 | 0.012028 | 0.83919 | 0.012406 |  |  | 159760 | 0.72227 | 0.70357 | 0.006502 | 0.7238 | 0.0079571 | 0.72381 | 0.00605
|  |  | 3482 | 0.97267 | 0.98519 | 0.0022126 | 0.97102 | 0.10805 | 0.97116 | 0.19389 |  |  | 3406 | 0.93613 | 0.96023 | 0.0080295 | 0.94206 | 0.0070825 | 0.9421 | 0.0078722 |  |  | 3630 | 0.873 | 0.96138 | 0.0066638 | 0.90196 | 0.0067508 | 0.90197 | 0.0065405 |  |  | 3630 | 0.76819 | 0.91444 | 0.0067875 | 0.78687 | 0.0081206 | 0.78685 | 0.0079083 |  |  | 202260 | 0.84357 | 0.86787 | 0.01312 | 0.83936 | 0.012031 | 0.83936 | 0.012409 |  |  | 160060 | 0.72227 | 0.70357 | 0.006502 | 0.724 | 0.0079602 | 0.72401 | 0.0060512
|  |  | 3487 | 0.97356 | 0.98527 | 0.0022036 | 0.97113 | 0.10806 | 0.97126 | 0.19386 |  |  | 3411 | 0.93517 | 0.96037 | 0.0080015 | 0.94216 | 0.0070667 | 0.94221 | 0.0078517 |  |  | 3635 | 0.873 | 0.96141 | 0.0066341 | 0.90198 | 0.0067474 | 0.90199 | 0.0065388 |  |  | 3635 | 0.76651 | 0.91445 | 0.0067831 | 0.78688 | 0.0081207 | 0.78686 | 0.0079084 |  |  | 202560 | 0.84133 | 0.86787 | 0.01312 | 0.83953 | 0.012033 | 0.83953 | 0.012412 |  |  | 160360 | 0.72662 | 0.70357 | 0.006502 | 0.7242 | 0.0079632 | 0.7242 | 0.0060523
|  |  | 3492 | 0.97177 | 0.98535 | 0.0021947 | 0.97123 | 0.10808 | 0.97137 | 0.19382 |  |  | 3416 | 0.93709 | 0.9605 | 0.0079735 | 0.94226 | 0.0070511 | 0.94231 | 0.0078314 |  |  | 3640 | 0.873 | 0.96145 | 0.0066045 | 0.90199 | 0.0067441 | 0.902 | 0.0065371 |  |  | 3640 | 0.76483 | 0.91445 | 0.0067787 | 0.78689 | 0.0081208 | 0.78687 | 0.0079085 |  |  | 202860 | 0.84357 | 0.86787 | 0.01312 | 0.8397 | 0.012036 | 0.8397 | 0.012414 |  |  | 160660 | 0.72662 | 0.70357 | 0.006502 | 0.72439 | 0.0079663 | 0.7244 | 0.0060535
|  |  | 3497 | 0.97267 | 0.98544 | 0.0021858 | 0.97133 | 0.10809 | 0.97147 | 0.19378 |  |  | 3421 | 0.93613 | 0.96063 | 0.0079457 | 0.94237 | 0.0070355 | 0.94241 | 0.0078112 |  |  | 3645 | 0.87408 | 0.96149 | 0.0065751 | 0.902 | 0.0067409 | 0.90201 | 0.0065355 |  |  | 3645 | 0.76483 | 0.91446 | 0.0067745 | 0.78689 | 0.0081209 | 0.78688 | 0.0079086 |  |  | 203160 | 0.85028 | 0.86787 | 0.01312 | 0.83987 | 0.012038 | 0.83987 | 0.012417 |  |  | 160960 | 0.72662 | 0.70357 | 0.006502 | 0.72459 | 0.0079693 | 0.72459 | 0.0060547
|  |  | 3502 | 0.97267 | 0.98552 | 0.002177 | 0.97143 | 0.1081 | 0.97157 | 0.19374 |  |  | 3426 | 0.93613 | 0.96076 | 0.0079179 | 0.94247 | 0.0070199 | 0.94252 | 0.007791 |  |  | 3650 | 0.873 | 0.96153 | 0.0065459 | 0.90202 | 0.0067377 | 0.90203 | 0.0065339 |  |  | 3650 | 0.76819 | 0.91446 | 0.0067703 | 0.7869 | 0.008121 | 0.78688 | 0.0079087 |  |  | 203460 | 0.84804 | 0.86787 | 0.01312 | 0.84004 | 0.012041 | 0.84004 | 0.01242 |  |  | 161260 | 0.72662 | 0.70357 | 0.006502 | 0.72478 | 0.0079722 | 0.72479 | 0.0060558
|  |  | 3507 | 0.97267 | 0.9856 | 0.0021681 | 0.97153 | 0.10811 | 0.97167 | 0.19371 |  |  | 3431 | 0.93613 | 0.96089 | 0.0078902 | 0.94257 | 0.0070045 | 0.94262 | 0.007771 |  |  | 3655 | 0.873 | 0.96156 | 0.0065169 | 0.90203 | 0.0067345 | 0.90204 | 0.0065324 |  |  | 3655 | 0.76651 | 0.91447 | 0.0067661 | 0.78691 | 0.0081211 | 0.78689 | 0.0079088 |  |  | 203760 | 0.84133 | 0.86787 | 0.01312 | 0.84021 | 0.012043 | 0.84021 | 0.012422 |  |  | 161560 | 0.72879 | 0.70357 | 0.006502 | 0.72498 | 0.0079752 | 0.72498 | 0.006057
|  |  | 3512 | 0.97267 | 0.98568 | 0.0021594 | 0.97163 | 0.10813 | 0.97177 | 0.19367 |  |  | 3436 | 0.93517 | 0.96102 | 0.0078626 | 0.94268 | 0.0069892 | 0.94272 | 0.007751 |  |  | 3660 | 0.87408 | 0.9616 | 0.006488 | 0.90204 | 0.0067314 | 0.90205 | 0.0065308 |  |  | 3660 | 0.76819 | 0.91448 | 0.0067621 | 0.78692 | 0.0081211 | 0.7869 | 0.0079089 |  |  | 204060 | 0.84357 | 0.86787 | 0.01312 | 0.84038 | 0.012046 | 0.84038 | 0.012425 |  |  | 161860 | 0.72227 | 0.70357 | 0.006502 | 0.72517 | 0.0079781 | 0.72518 | 0.0060581
|  |  | 3517 | 0.97356 | 0.98576 | 0.0021506 | 0.97173 | 0.10814 | 0.97187 | 0.19363 |  |  | 3441 | 0.93805 | 0.96114 | 0.007835 | 0.94278 | 0.0069739 | 0.94282 | 0.0077312 |  |  | 3665 | 0.87516 | 0.96164 | 0.0064594 | 0.90205 | 0.0067283 | 0.90206 | 0.0065293 |  |  | 3665 | 0.76483 | 0.91448 | 0.0067581 | 0.78693 | 0.0081212 | 0.78691 | 0.0079091 |  |  | 204360 | 0.84804 | 0.86787 | 0.01312 | 0.84055 | 0.012048 | 0.84055 | 0.012428 |  |  | 162160 | 0.72879 | 0.70357 | 0.006502 | 0.72537 | 0.007981 | 0.72537 | 0.0060592
|  |  | 3522 | 0.97356 | 0.98584 | 0.0021419 | 0.97183 | 0.10815 | 0.97197 | 0.1936 |  |  | 3446 | 0.93805 | 0.96127 | 0.0078076 | 0.94288 | 0.0069587 | 0.94292 | 0.0077115 |  |  | 3670 | 0.87192 | 0.96167 | 0.0064308 | 0.90207 | 0.0067253 | 0.90208 | 0.0065278 |  |  | 3670 | 0.76651 | 0.91449 | 0.0067542 | 0.78694 | 0.0081213 | 0.78692 | 0.0079092 |  |  | 204660 | 0.84581 | 0.86787 | 0.01312 | 0.84072 | 0.01205 | 0.84072 | 0.01243 |  |  | 162460 | 0.72444 | 0.70357 | 0.006502 | 0.72556 | 0.0079839 | 0.72556 | 0.0060603
|  |  | 3527 | 0.97356 | 0.98591 | 0.0021333 | 0.97193 | 0.10816 | 0.97207 | 0.19356 |  |  | 3451 | 0.93517 | 0.9614 | 0.0077802 | 0.94298 | 0.0069436 | 0.94302 | 0.0076918 |  |  | 3675 | 0.873 | 0.96171 | 0.0064025 | 0.90208 | 0.0067223 | 0.90209 | 0.0065263 |  |  | 3675 | 0.76651 | 0.91449 | 0.0067503 | 0.78695 | 0.0081214 | 0.78693 | 0.0079093 |  |  | 204960 | 0.84581 | 0.86787 | 0.01312 | 0.84089 | 0.012053 | 0.84089 | 0.012433 |  |  | 162760 | 0.72444 | 0.70357 | 0.006502 | 0.72575 | 0.0079868 | 0.72576 | 0.0060614
|  |  | 3532 | 0.97267 | 0.98599 | 0.0021247 | 0.97203 | 0.10818 | 0.97217 | 0.19352 |  |  | 3456 | 0.93709 | 0.96152 | 0.0077529 | 0.94308 | 0.0069286 | 0.94312 | 0.0076723 |  |  | 3680 | 0.873 | 0.96175 | 0.0063744 | 0.90209 | 0.0067194 | 0.9021 | 0.0065248 |  |  | 3680 | 0.76483 | 0.9145 | 0.0067465 | 0.78696 | 0.0081215 | 0.78694 | 0.0079094 |  |  | 205260 | 0.84804 | 0.86787 | 0.01312 | 0.84105 | 0.012055 | 0.84106 | 0.012436 |  |  | 163060 | 0.72009 | 0.70357 | 0.006502 | 0.72595 | 0.0079897 | 0.72595 | 0.0060625
|  |  | 3537 | 0.97267 | 0.98607 | 0.0021161 | 0.97213 | 0.10819 | 0.97227 | 0.19349 |  |  | 3461 | 0.93613 | 0.96165 | 0.0077257 | 0.94318 | 0.0069136 | 0.94322 | 0.0076528 |  |  | 3685 | 0.87408 | 0.96178 | 0.0063464 | 0.9021 | 0.0067165 | 0.90211 | 0.0065234 |  |  | 3685 | 0.76987 | 0.9145 | 0.0067427 | 0.78697 | 0.0081216 | 0.78695 | 0.0079095 |  |  | 205560 | 0.84581 | 0.86787 | 0.01312 | 0.84122 | 0.012058 | 0.84123 | 0.012438 |  |  | 163360 | 0.72444 | 0.70357 | 0.006502 | 0.72614 | 0.0079925 | 0.72614 | 0.0060636
|  |  | 3542 | 0.97267 | 0.98615 | 0.0021075 | 0.97223 | 0.1082 | 0.97236 | 0.19345 |  |  | 3466 | 0.93613 | 0.96177 | 0.0076986 | 0.94328 | 0.0068987 | 0.94332 | 0.0076335 |  |  | 3690 | 0.873 | 0.96182 | 0.0063185 | 0.90212 | 0.0067136 | 0.90213 | 0.006522 |  |  | 3690 | 0.76819 | 0.91451 | 0.006739 | 0.78697 | 0.0081217 | 0.78696 | 0.0079096 |  |  | 205860 | 0.85028 | 0.86787 | 0.01312 | 0.84139 | 0.01206 | 0.8414 | 0.012441 |  |  | 163660 | 0.72662 | 0.70357 | 0.006502 | 0.72633 | 0.0079953 | 0.72634 | 0.0060647
|  |  | 3547 | 0.97356 | 0.98623 | 0.002099 | 0.97232 | 0.10821 | 0.97246 | 0.19341 |  |  | 3471 | 0.93613 | 0.9619 | 0.0076716 | 0.94337 | 0.006884 | 0.94342 | 0.0076142 |  |  | 3695 | 0.87516 | 0.96185 | 0.0062909 | 0.90213 | 0.0067108 | 0.90214 | 0.0065206 |  |  | 3695 | 0.76651 | 0.91451 | 0.0067354 | 0.78698 | 0.0081217 | 0.78697 | 0.0079098 |  |  | 206160 | 0.84804 | 0.86787 | 0.01312 | 0.84156 | 0.012062 | 0.84157 | 0.012444 |  |  | 163960 | 0.72444 | 0.70357 | 0.006502 | 0.72652 | 0.0079981 | 0.72653 | 0.0060657
|  |  | 3552 | 0.97267 | 0.9863 | 0.0020906 | 0.97242 | 0.10822 | 0.97256 | 0.19338 |  |  | 3476 | 0.93613 | 0.96202 | 0.0076446 | 0.94347 | 0.0068693 | 0.94352 | 0.0075951 |  |  | 3700 | 0.873 | 0.96189 | 0.0062634 | 0.90214 | 0.006708 | 0.90215 | 0.0065192 |  |  | 3700 | 0.77156 | 0.91452 | 0.0067319 | 0.78699 | 0.0081218 | 0.78697 | 0.0079099 |  |  | 206460 | 0.84581 | 0.86787 | 0.01312 | 0.84173 | 0.012065 | 0.84173 | 0.012446 |  |  | 164260 | 0.72444 | 0.70357 | 0.006502 | 0.72672 | 0.0080009 | 0.72672 | 0.0060668
|  |  | 3557 | 0.97356 | 0.98638 | 0.0020821 | 0.97252 | 0.10824 | 0.97266 | 0.19334 |  |  | 3481 | 0.93613 | 0.96215 | 0.0076177 | 0.94357 | 0.0068546 | 0.94361 | 0.007576 |  |  | 3705 | 0.87516 | 0.96192 | 0.0062361 | 0.90215 | 0.0067053 | 0.90216 | 0.0065178 |  |  | 3705 | 0.76651 | 0.91452 | 0.0067283 | 0.787 | 0.0081219 | 0.78698 | 0.00791 |  |  | 206760 | 0.85252 | 0.86787 | 0.01312 | 0.8419 | 0.012067 | 0.8419 | 0.012449 |  |  | 164560 | 0.72662 | 0.70357 | 0.006502 | 0.72691 | 0.0080037 | 0.72691 | 0.0060678
|  |  | 3562 | 0.97356 | 0.98645 | 0.0020737 | 0.97261 | 0.10825 | 0.97275 | 0.19331 |  |  | 3486 | 0.93613 | 0.96227 | 0.0075909 | 0.94366 | 0.0068401 | 0.94371 | 0.007557 |  |  | 3710 | 0.87516 | 0.96196 | 0.006209 | 0.90217 | 0.0067026 | 0.90217 | 0.0065165 |  |  | 3710 | 0.76819 | 0.91453 | 0.0067249 | 0.78701 | 0.008122 | 0.78699 | 0.0079101 |  |  | 207060 | 0.84804 | 0.86787 | 0.01312 | 0.84206 | 0.012069 | 0.84207 | 0.012451 |  |  | 164860 | 0.72662 | 0.70357 | 0.006502 | 0.7271 | 0.0080064 | 0.7271 | 0.0060688
|  |  | 3567 | 0.97356 | 0.98653 | 0.0020653 | 0.97271 | 0.10826 | 0.97285 | 0.19327 |  |  | 3491 | 0.93709 | 0.96239 | 0.0075642 | 0.94376 | 0.0068256 | 0.94381 | 0.0075382 |  |  | 3715 | 0.87408 | 0.96199 | 0.006182 | 0.90218 | 0.0066999 | 0.90219 | 0.0065152 |  |  | 3715 | 0.76651 | 0.91453 | 0.0067215 | 0.78702 | 0.0081221 | 0.787 | 0.0079102 |  |  | 207360 | 0.84581 | 0.86787 | 0.01312 | 0.84223 | 0.012072 | 0.84224 | 0.012454 |  |  | 165160 | 0.72444 | 0.70357 | 0.006502 | 0.72729 | 0.0080091 | 0.7273 | 0.0060698
|  |  | 3572 | 0.97356 | 0.9866 | 0.002057 | 0.97281 | 0.10827 | 0.97294 | 0.19323 |  |  | 3496 | 0.93709 | 0.96251 | 0.0075376 | 0.94386 | 0.0068112 | 0.9439 | 0.0075194 |  |  | 3720 | 0.873 | 0.96203 | 0.0061552 | 0.90219 | 0.0066973 | 0.9022 | 0.0065139 |  |  | 3720 | 0.76819 | 0.91454 | 0.0067181 | 0.78703 | 0.0081222 | 0.78701 | 0.0079103 |  |  | 207660 | 0.85028 | 0.86787 | 0.01312 | 0.8424 | 0.012074 | 0.8424 | 0.012456 |  |  | 165460 | 0.72879 | 0.70357 | 0.006502 | 0.72748 | 0.0080118 | 0.72749 | 0.0060708
|  |  | 3577 | 0.97267 | 0.98668 | 0.0020487 | 0.9729 | 0.10828 | 0.97304 | 0.1932 |  |  | 3501 | 0.93805 | 0.96263 | 0.007511 | 0.94395 | 0.0067969 | 0.944 | 0.0075007 |  |  | 3725 | 0.87408 | 0.96206 | 0.0061286 | 0.9022 | 0.0066947 | 0.90221 | 0.0065126 |  |  | 3725 | 0.76819 | 0.91454 | 0.0067149 | 0.78704 | 0.0081223 | 0.78702 | 0.0079105 |  |  | 207960 | 0.84581 | 0.86787 | 0.01312 | 0.84256 | 0.012076 | 0.84257 | 0.012459 |  |  | 165760 | 0.73097 | 0.70357 | 0.006502 | 0.72767 | 0.0080145 | 0.72768 | 0.0060718
|  |  | 3582 | 0.97446 | 0.98675 | 0.0020405 | 0.973 | 0.1083 | 0.97314 | 0.19316 |  |  | 3506 | 0.93709 | 0.96275 | 0.0074846 | 0.94405 | 0.0067827 | 0.94409 | 0.0074821 |  |  | 3730 | 0.87408 | 0.96209 | 0.0061021 | 0.90221 | 0.0066922 | 0.90222 | 0.0065114 |  |  | 3730 | 0.76819 | 0.91455 | 0.0067116 | 0.78705 | 0.0081223 | 0.78703 | 0.0079106 |  |  | 208260 | 0.84804 | 0.86787 | 0.01312 | 0.84273 | 0.012079 | 0.84274 | 0.012461 |  |  | 166060 | 0.72662 | 0.70357 | 0.006502 | 0.72786 | 0.0080172 | 0.72787 | 0.0060728
|  |  | 3587 | 0.97536 | 0.98682 | 0.0020322 | 0.97309 | 0.10831 | 0.97323 | 0.19313 |  |  | 3511 | 0.93613 | 0.96287 | 0.0074582 | 0.94414 | 0.0067685 | 0.94418 | 0.0074636 |  |  | 3735 | 0.87408 | 0.96213 | 0.0060758 | 0.90222 | 0.0066897 | 0.90223 | 0.0065101 |  |  | 3735 | 0.76651 | 0.91455 | 0.0067084 | 0.78706 | 0.0081224 | 0.78704 | 0.0079107 |  |  | 208560 | 0.84581 | 0.86787 | 0.01312 | 0.8429 | 0.012081 | 0.8429 | 0.012464 |  |  | 166360 | 0.72009 | 0.70357 | 0.006502 | 0.72805 | 0.0080198 | 0.72806 | 0.0060738
|  |  | 3592 | 0.97267 | 0.9869 | 0.0020241 | 0.97319 | 0.10832 | 0.97333 | 0.19309 |  |  | 3516 | 0.93805 | 0.96299 | 0.0074319 | 0.94423 | 0.0067545 | 0.94428 | 0.0074452 |  |  | 3740 | 0.87408 | 0.96216 | 0.0060496 | 0.90224 | 0.0066872 | 0.90225 | 0.0065089 |  |  | 3740 | 0.76819 | 0.91456 | 0.0067053 | 0.78706 | 0.0081225 | 0.78705 | 0.0079108 |  |  | 208860 | 0.84804 | 0.86787 | 0.01312 | 0.84306 | 0.012083 | 0.84307 | 0.012466 |  |  | 166660 | 0.72009 | 0.70357 | 0.006502 | 0.72824 | 0.0080225 | 0.72824 | 0.0060747
|  |  | 3597 | 0.97446 | 0.98697 | 0.0020159 | 0.97328 | 0.10833 | 0.97342 | 0.19306 |  |  | 3521 | 0.93805 | 0.96311 | 0.0074056 | 0.94433 | 0.0067405 | 0.94437 | 0.0074269 |  |  | 3745 | 0.87408 | 0.96219 | 0.0060237 | 0.90225 | 0.0066848 | 0.90226 | 0.0065077 |  |  | 3745 | 0.76651 | 0.91456 | 0.0067022 | 0.78707 | 0.0081226 | 0.78705 | 0.0079109 |  |  | 209160 | 0.84804 | 0.86787 | 0.01312 | 0.84323 | 0.012086 | 0.84324 | 0.012469 |  |  | 166960 | 0.72879 | 0.70357 | 0.006502 | 0.72843 | 0.0080251 | 0.72843 | 0.0060757
|  |  | 3602 | 0.97446 | 0.98704 | 0.0020078 | 0.97338 | 0.10834 | 0.97351 | 0.19302 |  |  | 3526 | 0.93709 | 0.96322 | 0.0073795 | 0.94442 | 0.0067265 | 0.94446 | 0.0074087 |  |  | 3750 | 0.87408 | 0.96223 | 0.0059978 | 0.90226 | 0.0066824 | 0.90227 | 0.0065065 |  |  | 3750 | 0.76651 | 0.91457 | 0.0066992 | 0.78708 | 0.0081227 | 0.78706 | 0.007911 |  |  | 209460 | 0.85028 | 0.86787 | 0.01312 | 0.8434 | 0.012088 | 0.8434 | 0.012471 |  |  | 167260 | 0.73097 | 0.70357 | 0.006502 | 0.72862 | 0.0080277 | 0.72862 | 0.0060766
|  |  | 3607 | 0.97356 | 0.98711 | 0.0019997 | 0.97347 | 0.10835 | 0.97361 | 0.19299 |  |  | 3531 | 0.93709 | 0.96334 | 0.0073534 | 0.94451 | 0.0067127 | 0.94455 | 0.0073906 |  |  | 3755 | 0.87516 | 0.96226 | 0.0059722 | 0.90227 | 0.00668 | 0.90228 | 0.0065053 |  |  | 3755 | 0.76819 | 0.91457 | 0.0066962 | 0.78709 | 0.0081228 | 0.78707 | 0.0079112 |  |  | 209760 | 0.84804 | 0.86787 | 0.01312 | 0.84356 | 0.01209 | 0.84357 | 0.012474 |  |  | 167560 | 0.72227 | 0.70357 | 0.006502 | 0.72881 | 0.0080302 | 0.72881 | 0.0060775
|  |  | 3612 | 0.97446 | 0.98718 | 0.0019917 | 0.97356 | 0.10837 | 0.9737 | 0.19295 |  |  | 3536 | 0.93709 | 0.96346 | 0.0073274 | 0.9446 | 0.0066989 | 0.94465 | 0.0073726 |  |  | 3760 | 0.87516 | 0.96229 | 0.0059467 | 0.90228 | 0.0066777 | 0.90229 | 0.0065042 |  |  | 3760 | 0.76819 | 0.91458 | 0.0066933 | 0.7871 | 0.0081229 | 0.78708 | 0.0079113 |  |  | 210060 | 0.84804 | 0.86787 | 0.01312 | 0.84373 | 0.012093 | 0.84373 | 0.012476 |  |  | 167860 | 0.72879 | 0.70357 | 0.006502 | 0.72899 | 0.0080328 | 0.729 | 0.0060784
|  |  | 3617 | 0.97356 | 0.98726 | 0.0019836 | 0.97365 | 0.10838 | 0.97379 | 0.19292 |  |  | 3541 | 0.93709 | 0.96357 | 0.0073015 | 0.94469 | 0.0066852 | 0.94474 | 0.0073547 |  |  | 3765 | 0.87408 | 0.96232 | 0.0059214 | 0.90229 | 0.0066754 | 0.9023 | 0.0065031 |  |  | 3765 | 0.76819 | 0.91458 | 0.0066904 | 0.78711 | 0.008123 | 0.78709 | 0.0079114 |  |  | 210360 | 0.84804 | 0.86787 | 0.01312 | 0.84389 | 0.012095 | 0.8439 | 0.012478 |  |  | 168160 | 0.72444 | 0.70357 | 0.006502 | 0.72918 | 0.0080353 | 0.72919 | 0.0060793
|  |  | 3622 | 0.97446 | 0.98733 | 0.0019757 | 0.97375 | 0.10839 | 0.97389 | 0.19288 |  |  | 3546 | 0.93805 | 0.96369 | 0.0072757 | 0.94478 | 0.0066716 | 0.94483 | 0.0073368 |  |  | 3770 | 0.87408 | 0.96235 | 0.0058962 | 0.9023 | 0.0066731 | 0.90231 | 0.0065019 |  |  | 3770 | 0.76483 | 0.91459 | 0.0066875 | 0.78712 | 0.008123 | 0.7871 | 0.0079115 |  |  | 210660 | 0.85028 | 0.86787 | 0.01312 | 0.84406 | 0.012097 | 0.84407 | 0.012481 |  |  | 168460 | 0.72227 | 0.70357 | 0.006502 | 0.72937 | 0.0080378 | 0.72937 | 0.0060802
|  |  | 3627 | 0.97356 | 0.9874 | 0.0019677 | 0.97384 | 0.1084 | 0.97398 | 0.19285 |  |  | 3551 | 0.93805 | 0.9638 | 0.00725 | 0.94487 | 0.0066581 | 0.94492 | 0.0073191 |  |  | 3775 | 0.87516 | 0.96239 | 0.0058712 | 0.90232 | 0.0066709 | 0.90232 | 0.0065008 |  |  | 3775 | 0.76819 | 0.91459 | 0.0066847 | 0.78713 | 0.0081231 | 0.78711 | 0.0079116 |  |  | 210960 | 0.84581 | 0.86787 | 0.01312 | 0.84422 | 0.0121 | 0.84423 | 0.012483 |  |  | 168760 | 0.72879 | 0.70357 | 0.006502 | 0.72956 | 0.0080403 | 0.72956 | 0.0060811
|  |  | 3632 | 0.97536 | 0.98747 | 0.0019598 | 0.97393 | 0.10841 | 0.97407 | 0.19281 |  |  | 3556 | 0.93805 | 0.96392 | 0.0072243 | 0.94496 | 0.0066446 | 0.94501 | 0.0073014 |  |  | 3780 | 0.87408 | 0.96242 | 0.0058463 | 0.90233 | 0.0066687 | 0.90233 | 0.0064998 |  |  | 3780 | 0.76819 | 0.9146 | 0.006682 | 0.78714 | 0.0081232 | 0.78712 | 0.0079117 |  |  | 211260 | 0.85252 | 0.86787 | 0.01312 | 0.84439 | 0.012102 | 0.8444 | 0.012486 |  |  | 169060 | 0.72662 | 0.70357 | 0.006502 | 0.72974 | 0.0080428 | 0.72975 | 0.006082
|  |  | 3637 | 0.97536 | 0.98753 | 0.001952 | 0.97402 | 0.10842 | 0.97416 | 0.19278 |  |  | 3561 | 0.93805 | 0.96403 | 0.0071987 | 0.94505 | 0.0066313 | 0.9451 | 0.0072839 |  |  | 3785 | 0.87408 | 0.96245 | 0.0058217 | 0.90234 | 0.0066665 | 0.90235 | 0.0064987 |  |  | 3785 | 0.77492 | 0.9146 | 0.0066793 | 0.78715 | 0.0081233 | 0.78713 | 0.0079119 |  |  | 211560 | 0.85028 | 0.86787 | 0.01312 | 0.84455 | 0.012104 | 0.84456 | 0.012488 |  |  | 169360 | 0.72662 | 0.70357 | 0.006502 | 0.72993 | 0.0080453 | 0.72993 | 0.0060828
|  |  | 3642 | 0.97446 | 0.9876 | 0.0019441 | 0.97411 | 0.10843 | 0.97425 | 0.19274 |  |  | 3566 | 0.93901 | 0.96414 | 0.0071732 | 0.94514 | 0.0066179 | 0.94518 | 0.0072664 |  |  | 3790 | 0.87516 | 0.96248 | 0.0057971 | 0.90235 | 0.0066643 | 0.90236 | 0.0064976 |  |  | 3790 | 0.76651 | 0.9146 | 0.0066766 | 0.78715 | 0.0081234 | 0.78714 | 0.007912 |  |  | 211860 | 0.84804 | 0.86787 | 0.01312 | 0.84472 | 0.012106 | 0.84472 | 0.01249 |  |  | 169660 | 0.72227 | 0.70357 | 0.006502 | 0.73012 | 0.0080477 | 0.73012 | 0.0060837
|  |  | 3647 | 0.97536 | 0.98767 | 0.0019363 | 0.9742 | 0.10845 | 0.97434 | 0.19271 |  |  | 3571 | 0.93709 | 0.96426 | 0.0071478 | 0.94523 | 0.0066047 | 0.94527 | 0.007249 |  |  | 3795 | 0.87516 | 0.96251 | 0.0057727 | 0.90236 | 0.0066622 | 0.90237 | 0.0064966 |  |  | 3795 | 0.76819 | 0.91461 | 0.006674 | 0.78716 | 0.0081235 | 0.78714 | 0.0079121 |  |  | 212160 | 0.85252 | 0.86787 | 0.01312 | 0.84488 | 0.012109 | 0.84489 | 0.012493 |  |  | 169960 | 0.72227 | 0.70357 | 0.006502 | 0.7303 | 0.0080501 | 0.73031 | 0.0060845
|  |  | 3652 | 0.97536 | 0.98774 | 0.0019285 | 0.97429 | 0.10846 | 0.97443 | 0.19267 |  |  | 3576 | 0.93709 | 0.96437 | 0.0071224 | 0.94532 | 0.0065916 | 0.94536 | 0.0072318 |  |  | 3800 | 0.87408 | 0.96254 | 0.0057485 | 0.90237 | 0.0066602 | 0.90238 | 0.0064956 |  |  | 3800 | 0.76651 | 0.91461 | 0.0066714 | 0.78717 | 0.0081236 | 0.78715 | 0.0079122 |  |  | 212460 | 0.85028 | 0.86787 | 0.01312 | 0.84505 | 0.012111 | 0.84505 | 0.012495 |  |  | 170260 | 0.71792 | 0.70357 | 0.006502 | 0.73049 | 0.0080525 | 0.73049 | 0.0060853
|  |  | 3657 | 0.97625 | 0.98781 | 0.0019208 | 0.97438 | 0.10847 | 0.97452 | 0.19264 |  |  | 3581 | 0.93805 | 0.96448 | 0.0070971 | 0.94541 | 0.0065785 | 0.94545 | 0.0072146 |  |  | 3805 | 0.87516 | 0.96257 | 0.0057245 | 0.90238 | 0.0066581 | 0.90239 | 0.0064946 |  |  | 3805 | 0.76819 | 0.91462 | 0.0066689 | 0.78718 | 0.0081237 | 0.78716 | 0.0079123 |  |  | 212760 | 0.85476 | 0.86787 | 0.01312 | 0.84521 | 0.012113 | 0.84522 | 0.012497 |  |  | 170560 | 0.73315 | 0.70357 | 0.006502 | 0.73067 | 0.0080549 | 0.73068 | 0.0060861
|  |  | 3662 | 0.97536 | 0.98787 | 0.0019131 | 0.97447 | 0.10848 | 0.97461 | 0.19261 |  |  | 3586 | 0.93901 | 0.96459 | 0.007072 | 0.94549 | 0.0065655 | 0.94553 | 0.0071975 |  |  | 3810 | 0.873 | 0.9626 | 0.0057005 | 0.90239 | 0.0066561 | 0.9024 | 0.0064936 |  |  | 3810 | 0.76651 | 0.91462 | 0.0066664 | 0.78719 | 0.0081237 | 0.78717 | 0.0079125 |  |  | 213060 | 0.85252 | 0.86787 | 0.01312 | 0.84538 | 0.012115 | 0.84538 | 0.0125 |  |  | 170860 | 0.72879 | 0.70357 | 0.006502 | 0.73086 | 0.0080573 | 0.73086 | 0.0060869
|  |  | 3667 | 0.97536 | 0.98794 | 0.0019055 | 0.97456 | 0.10849 | 0.9747 | 0.19257 |  |  | 3591 | 0.93709 | 0.9647 | 0.0070468 | 0.94558 | 0.0065525 | 0.94562 | 0.0071805 |  |  | 3815 | 0.87516 | 0.96263 | 0.0056768 | 0.9024 | 0.0066541 | 0.90241 | 0.0064926 |  |  | 3815 | 0.76819 | 0.91463 | 0.006664 | 0.7872 | 0.0081238 | 0.78718 | 0.0079126 |  |  | 213360 | 0.85252 | 0.86787 | 0.01312 | 0.84554 | 0.012118 | 0.84554 | 0.012502 |  |  | 171160 | 0.72879 | 0.70357 | 0.006502 | 0.73104 | 0.0080597 | 0.73105 | 0.0060877
|  |  | 3672 | 0.97536 | 0.98801 | 0.0018978 | 0.97465 | 0.1085 | 0.97479 | 0.19254 |  |  | 3596 | 0.93805 | 0.96481 | 0.0070218 | 0.94566 | 0.0065397 | 0.94571 | 0.0071636 |  |  | 3820 | 0.87516 | 0.96266 | 0.0056532 | 0.90241 | 0.0066521 | 0.90242 | 0.0064917 |  |  | 3820 | 0.76651 | 0.91463 | 0.0066615 | 0.78721 | 0.0081239 | 0.78719 | 0.0079127 |  |  | 213660 | 0.85028 | 0.86787 | 0.01312 | 0.8457 | 0.01212 | 0.84571 | 0.012504 |  |  | 171460 | 0.72444 | 0.70357 | 0.006502 | 0.73123 | 0.008062 | 0.73123 | 0.0060885
|  |  | 3677 | 0.97625 | 0.98807 | 0.0018902 | 0.97474 | 0.10851 | 0.97488 | 0.19251 |  |  | 3601 | 0.93805 | 0.96492 | 0.0069968 | 0.94575 | 0.0065269 | 0.94579 | 0.0071467 |  |  | 3825 | 0.87516 | 0.96269 | 0.0056297 | 0.90242 | 0.0066502 | 0.90243 | 0.0064907 |  |  | 3825 | 0.76819 | 0.91463 | 0.0066592 | 0.78722 | 0.008124 | 0.7872 | 0.0079128 |  |  | 213960 | 0.84581 | 0.86787 | 0.01312 | 0.84587 | 0.012122 | 0.84587 | 0.012507 |  |  | 171760 | 0.73315 | 0.70357 | 0.006502 | 0.73141 | 0.0080643 | 0.73142 | 0.0060893
|  |  | 3682 | 0.97536 | 0.98814 | 0.0018827 | 0.97483 | 0.10852 | 0.97497 | 0.19247 |  |  | 3606 | 0.93709 | 0.96503 | 0.006972 | 0.94583 | 0.0065142 | 0.94588 | 0.00713 |  |  | 3830 | 0.87516 | 0.96272 | 0.0056064 | 0.90243 | 0.0066483 | 0.90244 | 0.0064898 |  |  | 3830 | 0.76987 | 0.91464 | 0.0066568 | 0.78723 | 0.0081241 | 0.78721 | 0.0079129 |  |  | 214260 | 0.84804 | 0.86787 | 0.01312 | 0.84603 | 0.012124 | 0.84603 | 0.012509 |  |  | 172060 | 0.72227 | 0.70357 | 0.006502 | 0.73159 | 0.0080666 | 0.7316 | 0.0060901
|  |  | 3687 | 0.97715 | 0.98821 | 0.0018751 | 0.97492 | 0.10853 | 0.97506 | 0.19244 |  |  | 3611 | 0.93805 | 0.96514 | 0.0069472 | 0.94592 | 0.0065015 | 0.94596 | 0.0071133 |  |  | 3835 | 0.87408 | 0.96275 | 0.0055833 | 0.90244 | 0.0066464 | 0.90245 | 0.0064889 |  |  | 3835 | 0.76987 | 0.91464 | 0.0066545 | 0.78723 | 0.0081242 | 0.78722 | 0.0079131 |  |  | 214560 | 0.85252 | 0.86787 | 0.01312 | 0.84619 | 0.012126 | 0.8462 | 0.012511 |  |  | 172360 | 0.73097 | 0.70357 | 0.006502 | 0.73178 | 0.0080689 | 0.73178 | 0.0060908
|  |  | 3692 | 0.97446 | 0.98827 | 0.0018676 | 0.97501 | 0.10855 | 0.97514 | 0.19241 |  |  | 3616 | 0.93901 | 0.96524 | 0.0069225 | 0.946 | 0.006489 | 0.94604 | 0.0070968 |  |  | 3840 | 0.87408 | 0.96278 | 0.0055603 | 0.90245 | 0.0066446 | 0.90246 | 0.006488 |  |  | 3840 | 0.76651 | 0.91465 | 0.0066523 | 0.78724 | 0.0081243 | 0.78723 | 0.0079132 |  |  | 214860 | 0.85476 | 0.86787 | 0.01312 | 0.84635 | 0.012129 | 0.84636 | 0.012513 |  |  | 172660 | 0.72662 | 0.70357 | 0.006502 | 0.73196 | 0.0080712 | 0.73197 | 0.0060916
|  |  | 3697 | 0.97446 | 0.98833 | 0.0018602 | 0.97509 | 0.10856 | 0.97523 | 0.19237 |  |  | 3621 | 0.93805 | 0.96535 | 0.0068978 | 0.94609 | 0.0064765 | 0.94613 | 0.0070803 |  |  | 3845 | 0.87516 | 0.96281 | 0.0055375 | 0.90246 | 0.0066428 | 0.90247 | 0.0064871 |  |  | 3845 | 0.76819 | 0.91465 | 0.0066501 | 0.78725 | 0.0081244 | 0.78723 | 0.0079133 |  |  | 215160 | 0.85028 | 0.86787 | 0.01312 | 0.84652 | 0.012131 | 0.84652 | 0.012516 |  |  | 172960 | 0.72444 | 0.70357 | 0.006502 | 0.73214 | 0.0080734 | 0.73215 | 0.0060923
|  |  | 3702 | 0.97625 | 0.9884 | 0.0018527 | 0.97518 | 0.10857 | 0.97532 | 0.19234 |  |  | 3626 | 0.93805 | 0.96546 | 0.0068732 | 0.94617 | 0.0064641 | 0.94621 | 0.0070639 |  |  | 3850 | 0.87624 | 0.96283 | 0.0055148 | 0.90247 | 0.006641 | 0.90248 | 0.0064862 |  |  | 3850 | 0.76819 | 0.91465 | 0.0066479 | 0.78726 | 0.0081245 | 0.78724 | 0.0079134 |  |  | 215460 | 0.85252 | 0.86787 | 0.01312 | 0.84668 | 0.012133 | 0.84668 | 0.012518 |  |  | 173260 | 0.73097 | 0.70357 | 0.006502 | 0.73233 | 0.0080756 | 0.73233 | 0.006093
|  |  | 3707 | 0.97536 | 0.98846 | 0.0018454 | 0.97527 | 0.10858 | 0.97541 | 0.19231 |  |  | 3631 | 0.93901 | 0.96556 | 0.0068488 | 0.94625 | 0.0064517 | 0.94629 | 0.0070477 |  |  | 3855 | 0.87516 | 0.96286 | 0.0054922 | 0.90248 | 0.0066392 | 0.90249 | 0.0064853 |  |  | 3855 | 0.76651 | 0.91466 | 0.0066457 | 0.78727 | 0.0081245 | 0.78725 | 0.0079135 |  |  | 215760 | 0.85476 | 0.86787 | 0.01312 | 0.84684 | 0.012135 | 0.84685 | 0.01252 |  |  | 173560 | 0.72662 | 0.70357 | 0.006502 | 0.73251 | 0.0080778 | 0.73251 | 0.0060937
|  |  | 3712 | 0.97536 | 0.98853 | 0.001838 | 0.97535 | 0.10859 | 0.97549 | 0.19227 |  |  | 3636 | 0.93901 | 0.96567 | 0.0068243 | 0.94633 | 0.0064394 | 0.94638 | 0.0070314 |  |  | 3860 | 0.87408 | 0.96289 | 0.0054698 | 0.90249 | 0.0066375 | 0.9025 | 0.0064845 |  |  | 3860 | 0.76987 | 0.91466 | 0.0066436 | 0.78728 | 0.0081246 | 0.78726 | 0.0079137 |  |  | 216060 | 0.85028 | 0.86787 | 0.01312 | 0.847 | 0.012137 | 0.84701 | 0.012522 |  |  | 173860 | 0.72444 | 0.70357 | 0.006502 | 0.73269 | 0.00808 | 0.7327 | 0.0060944
|  |  | 3717 | 0.97536 | 0.98859 | 0.0018307 | 0.97544 | 0.1086 | 0.97558 | 0.19224 |  |  | 3641 | 0.93997 | 0.96577 | 0.0068 | 0.94642 | 0.0064272 | 0.94646 | 0.0070153 |  |  | 3865 | 0.87624 | 0.96292 | 0.0054476 | 0.9025 | 0.0066357 | 0.90251 | 0.0064837 |  |  | 3865 | 0.76483 | 0.91467 | 0.0066415 | 0.78729 | 0.0081247 | 0.78727 | 0.0079138 |  |  | 216360 | 0.85476 | 0.86787 | 0.01312 | 0.84716 | 0.01214 | 0.84717 | 0.012524 |  |  | 174160 | 0.72444 | 0.70357 | 0.006502 | 0.73287 | 0.0080822 | 0.73288 | 0.0060951
|  |  | 3722 | 0.97625 | 0.98865 | 0.0018234 | 0.97553 | 0.10861 | 0.97567 | 0.19221 |  |  | 3646 | 0.93901 | 0.96588 | 0.0067758 | 0.9465 | 0.0064151 | 0.94654 | 0.0069993 |  |  | 3870 | 0.87408 | 0.96295 | 0.0054255 | 0.90251 | 0.0066341 | 0.90252 | 0.0064828 |  |  | 3870 | 0.76819 | 0.91467 | 0.0066395 | 0.7873 | 0.0081248 | 0.78728 | 0.0079139 |  |  | 216660 | 0.85476 | 0.86787 | 0.01312 | 0.84733 | 0.012142 | 0.84733 | 0.012527 |  |  | 174460 | 0.72227 | 0.70357 | 0.006502 | 0.73305 | 0.0080844 | 0.73306 | 0.0060958
|  |  | 3727 | 0.97625 | 0.98871 | 0.0018161 | 0.97561 | 0.10862 | 0.97575 | 0.19217 |  |  | 3651 | 0.93709 | 0.96598 | 0.0067516 | 0.94658 | 0.006403 | 0.94662 | 0.0069834 |  |  | 3875 | 0.87516 | 0.96297 | 0.0054035 | 0.90252 | 0.0066324 | 0.90253 | 0.006482 |  |  | 3875 | 0.76651 | 0.91467 | 0.0066375 | 0.78731 | 0.0081249 | 0.78729 | 0.007914 |  |  | 216960 | 0.85028 | 0.86787 | 0.01312 | 0.84749 | 0.012144 | 0.84749 | 0.012529 |  |  | 174760 | 0.72227 | 0.70357 | 0.006502 | 0.73323 | 0.0080865 | 0.73324 | 0.0060965
|  |  | 3732 | 0.97625 | 0.98878 | 0.0018089 | 0.9757 | 0.10863 | 0.97584 | 0.19214 |  |  | 3656 | 0.93901 | 0.96608 | 0.0067275 | 0.94666 | 0.006391 | 0.9467 | 0.0069675 |  |  | 3880 | 0.87516 | 0.963 | 0.0053817 | 0.90253 | 0.0066307 | 0.90254 | 0.0064812 |  |  | 3880 | 0.76651 | 0.91468 | 0.0066355 | 0.78732 | 0.008125 | 0.7873 | 0.0079141 |  |  | 217260 | 0.857 | 0.86787 | 0.01312 | 0.84765 | 0.012146 | 0.84765 | 0.012531 |  |  | 175060 | 0.72662 | 0.70357 | 0.006502 | 0.73341 | 0.0080886 | 0.73342 | 0.0060971
|  |  | 3737 | 0.97536 | 0.98884 | 0.0018017 | 0.97578 | 0.10864 | 0.97592 | 0.19211 |  |  | 3661 | 0.93901 | 0.96619 | 0.0067035 | 0.94674 | 0.0063791 | 0.94678 | 0.0069518 |  |  | 3885 | 0.87516 | 0.96303 | 0.0053601 | 0.90254 | 0.0066291 | 0.90255 | 0.0064804 |  |  | 3885 | 0.76651 | 0.91468 | 0.0066336 | 0.78732 | 0.0081251 | 0.78731 | 0.0079143 |  |  | 217560 | 0.85923 | 0.86787 | 0.01312 | 0.84781 | 0.012148 | 0.84782 | 0.012533 |  |  | 175360 | 0.72227 | 0.70357 | 0.006502 | 0.73359 | 0.0080907 | 0.7336 | 0.0060978
|  |  | 3742 | 0.97625 | 0.9889 | 0.0017945 | 0.97587 | 0.10865 | 0.97601 | 0.19208 |  |  | 3666 | 0.93901 | 0.96629 | 0.0066795 | 0.94682 | 0.0063673 | 0.94686 | 0.0069361 |  |  | 3890 | 0.87516 | 0.96306 | 0.0053385 | 0.90255 | 0.0066275 | 0.90256 | 0.0064797 |  |  | 3890 | 0.76651 | 0.91468 | 0.0066317 | 0.78733 | 0.0081252 | 0.78731 | 0.0079144 |  |  | 217860 | 0.85252 | 0.86787 | 0.01312 | 0.84797 | 0.01215 | 0.84798 | 0.012535 |  |  | 175660 | 0.72662 | 0.70357 | 0.006502 | 0.73377 | 0.0080928 | 0.73378 | 0.0060984
|  |  | 3747 | 0.97536 | 0.98896 | 0.0017874 | 0.97595 | 0.10866 | 0.97609 | 0.19205 |  |  | 3671 | 0.93901 | 0.96639 | 0.0066556 | 0.9469 | 0.0063555 | 0.94694 | 0.0069205 |  |  | 3895 | 0.87624 | 0.96308 | 0.0053172 | 0.90256 | 0.006626 | 0.90257 | 0.0064789 |  |  | 3895 | 0.76819 | 0.91469 | 0.0066298 | 0.78734 | 0.0081253 | 0.78732 | 0.0079145 |  |  | 218160 | 0.84581 | 0.86787 | 0.01312 | 0.84813 | 0.012153 | 0.84814 | 0.012537 |  |  | 175960 | 0.72444 | 0.70357 | 0.006502 | 0.73395 | 0.0080949 | 0.73396 | 0.0060991
|  |  | 3752 | 0.97536 | 0.98902 | 0.0017803 | 0.97604 | 0.10867 | 0.97617 | 0.19201 |  |  | 3676 | 0.93901 | 0.96649 | 0.0066318 | 0.94698 | 0.0063438 | 0.94702 | 0.006905 |  |  | 3900 | 0.87516 | 0.96311 | 0.0052959 | 0.90257 | 0.0066244 | 0.90258 | 0.0064781 |  |  | 3900 | 0.76987 | 0.91469 | 0.0066279 | 0.78735 | 0.0081253 | 0.78733 | 0.0079146 |  |  | 218460 | 0.85252 | 0.86787 | 0.01312 | 0.84829 | 0.012155 | 0.8483 | 0.012539 |  |  | 176260 | 0.72444 | 0.70357 | 0.006502 | 0.73413 | 0.008097 | 0.73414 | 0.0060997
|  |  | 3757 | 0.97536 | 0.98908 | 0.0017732 | 0.97612 | 0.10869 | 0.97626 | 0.19198 |  |  | 3681 | 0.93901 | 0.96659 | 0.0066081 | 0.94706 | 0.0063322 | 0.9471 | 0.0068896 |  |  | 3905 | 0.87516 | 0.96314 | 0.0052748 | 0.90258 | 0.0066229 | 0.90259 | 0.0064774 |  |  | 3905 | 0.76987 | 0.91469 | 0.0066261 | 0.78736 | 0.0081254 | 0.78734 | 0.0079147 |  |  | 218760 | 0.85476 | 0.86787 | 0.01312 | 0.84845 | 0.012157 | 0.84846 | 0.012542 |  |  | 176560 | 0.71792 | 0.70357 | 0.006502 | 0.73431 | 0.008099 | 0.73432 | 0.0061003
|  |  | 3762 | 0.97625 | 0.98914 | 0.0017662 | 0.9762 | 0.1087 | 0.97634 | 0.19195 |  |  | 3686 | 0.93997 | 0.96669 | 0.0065845 | 0.94713 | 0.0063206 | 0.94717 | 0.0068742 |  |  | 3910 | 0.87516 | 0.96316 | 0.0052539 | 0.90259 | 0.0066214 | 0.90259 | 0.0064767 |  |  | 3910 | 0.76819 | 0.9147 | 0.0066243 | 0.78737 | 0.0081255 | 0.78735 | 0.0079149 |  |  | 219060 | 0.85476 | 0.86787 | 0.01312 | 0.84861 | 0.012159 | 0.84862 | 0.012544 |  |  | 176860 | 0.72227 | 0.70357 | 0.006502 | 0.73449 | 0.008101 | 0.7345 | 0.0061009
|  |  | 3767 | 0.97715 | 0.9892 | 0.0017592 | 0.97629 | 0.10871 | 0.97642 | 0.19192 |  |  | 3691 | 0.93901 | 0.96679 | 0.0065609 | 0.94721 | 0.0063091 | 0.94725 | 0.006859 |  |  | 3915 | 0.87624 | 0.96319 | 0.0052331 | 0.9026 | 0.0066199 | 0.9026 | 0.006476 |  |  | 3915 | 0.76651 | 0.9147 | 0.0066226 | 0.78738 | 0.0081256 | 0.78736 | 0.007915 |  |  | 219360 | 0.86147 | 0.86787 | 0.01312 | 0.84877 | 0.012161 | 0.84878 | 0.012546 |  |  | 177160 | 0.71792 | 0.70357 | 0.006502 | 0.73467 | 0.008103 | 0.73468 | 0.0061015
|  |  | 3772 | 0.97625 | 0.98926 | 0.0017522 | 0.97637 | 0.10872 | 0.97651 | 0.19189 |  |  | 3696 | 0.93901 | 0.96689 | 0.0065374 | 0.94729 | 0.0062977 | 0.94733 | 0.0068438 |  |  | 3920 | 0.87516 | 0.96321 | 0.0052124 | 0.90261 | 0.0066184 | 0.90261 | 0.0064753 |  |  | 3920 | 0.76651 | 0.9147 | 0.0066208 | 0.78739 | 0.0081257 | 0.78737 | 0.0079151 |  |  | 219660 | 0.857 | 0.86787 | 0.01312 | 0.84893 | 0.012163 | 0.84894 | 0.012548 |  |  | 177460 | 0.71574 | 0.70357 | 0.006502 | 0.73485 | 0.008105 | 0.73485 | 0.0061021
|  |  | 3777 | 0.97625 | 0.98932 | 0.0017453 | 0.97645 | 0.10873 | 0.97659 | 0.19185 |  |  | 3701 | 0.93901 | 0.96699 | 0.006514 | 0.94736 | 0.0062863 | 0.94741 | 0.0068287 |  |  | 3925 | 0.87516 | 0.96324 | 0.0051919 | 0.90261 | 0.006617 | 0.90262 | 0.0064746 |  |  | 3925 | 0.76987 | 0.91471 | 0.0066191 | 0.7874 | 0.0081258 | 0.78738 | 0.0079152 |  |  | 219960 | 0.85252 | 0.86787 | 0.01312 | 0.84909 | 0.012165 | 0.8491 | 0.01255 |  |  | 177760 | 0.71792 | 0.70357 | 0.006502 | 0.73503 | 0.008107 | 0.73503 | 0.0061027
|  |  | 3782 | 0.97625 | 0.98938 | 0.0017384 | 0.97653 | 0.10874 | 0.97667 | 0.19182 |  |  | 3706 | 0.93805 | 0.96709 | 0.0064907 | 0.94744 | 0.006275 | 0.94748 | 0.0068137 |  |  | 3930 | 0.87624 | 0.96327 | 0.0051715 | 0.90262 | 0.0066156 | 0.90263 | 0.0064739 |  |  | 3930 | 0.76819 | 0.91471 | 0.0066175 | 0.7874 | 0.0081259 | 0.78739 | 0.0079154 |  |  | 220260 | 0.85028 | 0.86787 | 0.01312 | 0.84925 | 0.012167 | 0.84926 | 0.012552 |  |  | 178060 | 0.72879 | 0.70357 | 0.006502 | 0.7352 | 0.008109 | 0.73521 | 0.0061032
|  |  | 3787 | 0.97625 | 0.98944 | 0.0017315 | 0.97662 | 0.10875 | 0.97675 | 0.19179 |  |  | 3711 | 0.93901 | 0.96718 | 0.0064674 | 0.94752 | 0.0062638 | 0.94756 | 0.0067988 |  |  | 3935 | 0.87624 | 0.96329 | 0.0051513 | 0.90263 | 0.0066142 | 0.90264 | 0.0064732 |  |  | 3935 | 0.76819 | 0.91471 | 0.0066158 | 0.78741 | 0.008126 | 0.7874 | 0.0079155 |  |  | 220560 | 0.85476 | 0.86787 | 0.01312 | 0.84941 | 0.012169 | 0.84942 | 0.012554 |  |  | 178360 | 0.72662 | 0.70357 | 0.006502 | 0.73538 | 0.0081109 | 0.73539 | 0.0061038
|  |  | 3792 | 0.97804 | 0.98949 | 0.0017246 | 0.9767 | 0.10876 | 0.97684 | 0.19176 |  |  | 3716 | 0.93805 | 0.96728 | 0.0064442 | 0.94759 | 0.0062526 | 0.94763 | 0.006784 |  |  | 3940 | 0.87624 | 0.96332 | 0.0051312 | 0.90264 | 0.0066128 | 0.90265 | 0.0064725 |  |  | 3940 | 0.76987 | 0.91472 | 0.0066142 | 0.78742 | 0.0081261 | 0.7874 | 0.0079156 |  |  | 220860 | 0.85028 | 0.86787 | 0.01312 | 0.84957 | 0.012172 | 0.84958 | 0.012556 |  |  | 178660 | 0.72879 | 0.70357 | 0.006502 | 0.73556 | 0.0081128 | 0.73556 | 0.0061043
|  |  | 3797 | 0.97715 | 0.98955 | 0.0017178 | 0.97678 | 0.10877 | 0.97692 | 0.19173 |  |  | 3721 | 0.93901 | 0.96738 | 0.0064211 | 0.94767 | 0.0062415 | 0.94771 | 0.0067692 |  |  | 3945 | 0.87516 | 0.96334 | 0.0051112 | 0.90265 | 0.0066115 | 0.90266 | 0.0064719 |  |  | 3945 | 0.76819 | 0.91472 | 0.0066126 | 0.78743 | 0.0081262 | 0.78741 | 0.0079157 |  |  | 221160 | 0.85252 | 0.86787 | 0.01312 | 0.84973 | 0.012174 | 0.84973 | 0.012558 |  |  | 178960 | 0.72444 | 0.70357 | 0.006502 | 0.73574 | 0.0081147 | 0.73574 | 0.0061049
|  |  | 3802 | 0.97715 | 0.98961 | 0.0017111 | 0.97686 | 0.10878 | 0.977 | 0.1917 |  |  | 3726 | 0.93805 | 0.96747 | 0.006398 | 0.94774 | 0.0062305 | 0.94778 | 0.0067546 |  |  | 3950 | 0.87731 | 0.96337 | 0.0050914 | 0.90266 | 0.0066101 | 0.90267 | 0.0064712 |  |  | 3950 | 0.76987 | 0.91472 | 0.006611 | 0.78744 | 0.0081262 | 0.78742 | 0.0079158 |  |  | 221460 | 0.85252 | 0.86787 | 0.01312 | 0.84989 | 0.012176 | 0.84989 | 0.01256 |  |  | 179260 | 0.72444 | 0.70357 | 0.006502 | 0.73591 | 0.0081166 | 0.73592 | 0.0061054
|  |  | 3807 | 0.97625 | 0.98966 | 0.0017043 | 0.97694 | 0.10879 | 0.97708 | 0.19167 |  |  | 3731 | 0.93805 | 0.96757 | 0.0063751 | 0.94782 | 0.0062195 | 0.94786 | 0.00674 |  |  | 3955 | 0.87624 | 0.96339 | 0.0050717 | 0.90267 | 0.0066088 | 0.90267 | 0.0064706 |  |  | 3955 | 0.76819 | 0.91473 | 0.0066095 | 0.78745 | 0.0081263 | 0.78743 | 0.007916 |  |  | 221760 | 0.85476 | 0.86787 | 0.01312 | 0.85004 | 0.012178 | 0.85005 | 0.012562 |  |  | 179560 | 0.72444 | 0.70357 | 0.006502 | 0.73609 | 0.0081185 | 0.73609 | 0.0061059
|  |  | 3812 | 0.97625 | 0.98972 | 0.0016976 | 0.97702 | 0.1088 | 0.97716 | 0.19164 |  |  | 3736 | 0.93997 | 0.96767 | 0.0063522 | 0.94789 | 0.0062086 | 0.94793 | 0.0067255 |  |  | 3960 | 0.87516 | 0.96342 | 0.0050521 | 0.90268 | 0.0066075 | 0.90268 | 0.00647 |  |  | 3960 | 0.76819 | 0.91473 | 0.006608 | 0.78746 | 0.0081264 | 0.78744 | 0.0079161 |  |  | 222060 | 0.857 | 0.86787 | 0.01312 | 0.8502 | 0.01218 | 0.85021 | 0.012564 |  |  | 179860 | 0.73097 | 0.70357 | 0.006502 | 0.73626 | 0.0081204 | 0.73627 | 0.0061064
|  |  | 3817 | 0.97715 | 0.98978 | 0.0016909 | 0.9771 | 0.10881 | 0.97724 | 0.19161 |  |  | 3741 | 0.93997 | 0.96776 | 0.0063294 | 0.94796 | 0.0061978 | 0.948 | 0.0067111 |  |  | 3965 | 0.87731 | 0.96344 | 0.0050327 | 0.90268 | 0.0066063 | 0.90269 | 0.0064694 |  |  | 3965 | 0.76651 | 0.91473 | 0.0066065 | 0.78747 | 0.0081265 | 0.78745 | 0.0079162 |  |  | 222360 | 0.85476 | 0.86787 | 0.01312 | 0.85036 | 0.012182 | 0.85037 | 0.012566 |  |  | 180160 | 0.72662 | 0.70357 | 0.006502 | 0.73644 | 0.0081222 | 0.73645 | 0.0061069
|  |  | 3822 | 0.97625 | 0.98983 | 0.0016842 | 0.97718 | 0.10882 | 0.97732 | 0.19158 |  |  | 3746 | 0.93901 | 0.96785 | 0.0063066 | 0.94804 | 0.0061871 | 0.94808 | 0.0066968 |  |  | 3970 | 0.87731 | 0.96346 | 0.0050134 | 0.90269 | 0.006605 | 0.9027 | 0.0064688 |  |  | 3970 | 0.76987 | 0.91474 | 0.006605 | 0.78748 | 0.0081266 | 0.78746 | 0.0079163 |  |  | 222660 | 0.85923 | 0.86787 | 0.01312 | 0.85052 | 0.012184 | 0.85053 | 0.012568 |  |  | 180460 | 0.72444 | 0.70357 | 0.006502 | 0.73662 | 0.008124 | 0.73662 | 0.0061074
|  |  | 3827 | 0.97715 | 0.98989 | 0.0016776 | 0.97726 | 0.10883 | 0.9774 | 0.19155 |  |  | 3751 | 0.93901 | 0.96795 | 0.006284 | 0.94811 | 0.0061764 | 0.94815 | 0.0066825 |  |  | 3975 | 0.87624 | 0.96349 | 0.0049942 | 0.9027 | 0.0066038 | 0.90271 | 0.0064682 |  |  | 3975 | 0.76819 | 0.91474 | 0.0066036 | 0.78749 | 0.0081267 | 0.78747 | 0.0079165 |  |  | 222960 | 0.85252 | 0.86787 | 0.01312 | 0.85068 | 0.012186 | 0.85068 | 0.01257 |  |  | 180760 | 0.72444 | 0.70357 | 0.006502 | 0.73679 | 0.0081258 | 0.7368 | 0.0061079
|  |  | 3832 | 0.97715 | 0.98994 | 0.001671 | 0.97734 | 0.10884 | 0.97748 | 0.19151 |  |  | 3756 | 0.94093 | 0.96804 | 0.0062614 | 0.94818 | 0.0061657 | 0.94822 | 0.0066684 |  |  | 3980 | 0.87624 | 0.96351 | 0.0049752 | 0.90271 | 0.0066025 | 0.90272 | 0.0064676 |  |  | 3980 | 0.76819 | 0.91474 | 0.0066022 | 0.78749 | 0.0081268 | 0.78748 | 0.0079166 |  |  | 223260 | 0.85252 | 0.86787 | 0.01312 | 0.85083 | 0.012188 | 0.85084 | 0.012572 |  |  | 181060 | 0.72444 | 0.70357 | 0.006502 | 0.73696 | 0.0081276 | 0.73697 | 0.0061084
|  |  | 3837 | 0.97715 | 0.99 | 0.0016645 | 0.97742 | 0.10885 | 0.97756 | 0.19148 |  |  | 3761 | 0.94093 | 0.96813 | 0.0062388 | 0.94825 | 0.0061552 | 0.94829 | 0.0066543 |  |  | 3985 | 0.87624 | 0.96354 | 0.0049563 | 0.90272 | 0.0066013 | 0.90273 | 0.006467 |  |  | 3985 | 0.76819 | 0.91475 | 0.0066008 | 0.7875 | 0.0081269 | 0.78748 | 0.0079167 |  |  | 223560 | 0.85923 | 0.86787 | 0.01312 | 0.85099 | 0.01219 | 0.851 | 0.012573 |  |  | 181360 | 0.72879 | 0.70357 | 0.006502 | 0.73714 | 0.0081294 | 0.73714 | 0.0061088
|  |  | 3842 | 0.97625 | 0.99005 | 0.0016579 | 0.9775 | 0.10886 | 0.97764 | 0.19145 |  |  | 3766 | 0.93901 | 0.96823 | 0.0062164 | 0.94833 | 0.0061447 | 0.94837 | 0.0066403 |  |  | 3990 | 0.87731 | 0.96356 | 0.0049375 | 0.90273 | 0.0066002 | 0.90273 | 0.0064664 |  |  | 3990 | 0.76987 | 0.91475 | 0.0065994 | 0.78751 | 0.008127 | 0.78749 | 0.0079168 |  |  | 223860 | 0.85476 | 0.86787 | 0.01312 | 0.85115 | 0.012192 | 0.85116 | 0.012575 |  |  | 181660 | 0.72444 | 0.70357 | 0.006502 | 0.73731 | 0.0081312 | 0.73732 | 0.0061093
|  |  | 3847 | 0.97625 | 0.99011 | 0.0016514 | 0.97758 | 0.10887 | 0.97771 | 0.19142 |  |  | 3771 | 0.93901 | 0.96832 | 0.006194 | 0.9484 | 0.0061343 | 0.94844 | 0.0066263 |  |  | 3995 | 0.87731 | 0.96358 | 0.0049189 | 0.90274 | 0.006599 | 0.90274 | 0.0064659 |  |  | 3995 | 0.76987 | 0.91475 | 0.0065981 | 0.78752 | 0.0081271 | 0.7875 | 0.007917 |  |  | 224160 | 0.85476 | 0.86787 | 0.01312 | 0.85131 | 0.012194 | 0.85131 | 0.012577 |  |  | 181960 | 0.72227 | 0.70357 | 0.006502 | 0.73749 | 0.0081329 | 0.73749 | 0.0061097
|  |  | 3852 | 0.97804 | 0.99016 | 0.001645 | 0.97765 | 0.10888 | 0.97779 | 0.19139 |  |  | 3776 | 0.93997 | 0.96841 | 0.0061717 | 0.94847 | 0.0061239 | 0.94851 | 0.0066125 |  |  | 4000 | 0.87624 | 0.96361 | 0.0049004 | 0.90274 | 0.0065978 | 0.90275 | 0.0064653 |  |  | 4000 | 0.76987 | 0.91475 | 0.0065967 | 0.78753 | 0.0081272 | 0.78751 | 0.0079171 |  |  | 224460 | 0.85252 | 0.86787 | 0.01312 | 0.85146 | 0.012196 | 0.85147 | 0.012579 |  |  | 182260 | 0.73097 | 0.70357 | 0.006502 | 0.73766 | 0.0081346 | 0.73767 | 0.0061102
|  |  | 3857 | 0.97715 | 0.99022 | 0.0016385 | 0.97773 | 0.10889 | 0.97787 | 0.19136 |  |  | 3781 | 0.93997 | 0.9685 | 0.0061495 | 0.94854 | 0.0061136 | 0.94858 | 0.0065987 |  |  | 4005 | 0.87731 | 0.96363 | 0.004882 | 0.90275 | 0.0065967 | 0.90276 | 0.0064648 |  |  | 4005 | 0.76987 | 0.91476 | 0.0065954 | 0.78754 | 0.0081273 | 0.78752 | 0.0079172 |  |  | 224760 | 0.85476 | 0.86787 | 0.01312 | 0.85162 | 0.012198 | 0.85163 | 0.012581 |  |  | 182560 | 0.72444 | 0.70357 | 0.006502 | 0.73783 | 0.0081364 | 0.73784 | 0.0061106
|  |  | 3862 | 0.97804 | 0.99027 | 0.0016321 | 0.97781 | 0.1089 | 0.97795 | 0.19133 |  |  | 3786 | 0.94093 | 0.96859 | 0.0061273 | 0.94861 | 0.0061034 | 0.94865 | 0.0065851 |  |  | 4010 | 0.87624 | 0.96365 | 0.0048638 | 0.90276 | 0.0065956 | 0.90277 | 0.0064642 |  |  | 4010 | 0.76819 | 0.91476 | 0.0065942 | 0.78755 | 0.0081273 | 0.78753 | 0.0079173 |  |  | 225060 | 0.85252 | 0.86787 | 0.01312 | 0.85178 | 0.0122 | 0.85178 | 0.012583 |  |  | 182860 | 0.73097 | 0.70357 | 0.006502 | 0.73801 | 0.0081381 | 0.73801 | 0.006111
|  |  | 3867 | 0.97894 | 0.99032 | 0.0016257 | 0.97789 | 0.10891 | 0.97802 | 0.19131 |  |  | 3791 | 0.94093 | 0.96868 | 0.0061052 | 0.94868 | 0.0060932 | 0.94872 | 0.0065715 |  |  | 4015 | 0.87624 | 0.96368 | 0.0048457 | 0.90277 | 0.0065945 | 0.90278 | 0.0064637 |  |  | 4015 | 0.76987 | 0.91476 | 0.0065929 | 0.78756 | 0.0081274 | 0.78754 | 0.0079175 |  |  | 225360 | 0.857 | 0.86787 | 0.01312 | 0.85193 | 0.012202 | 0.85194 | 0.012585 |  |  | 183160 | 0.72444 | 0.70357 | 0.006502 | 0.73818 | 0.0081397 | 0.73819 | 0.0061114
|  |  | 3872 | 0.97625 | 0.99037 | 0.0016194 | 0.97796 | 0.10892 | 0.9781 | 0.19128 |  |  | 3796 | 0.94093 | 0.96877 | 0.0060832 | 0.94875 | 0.0060831 | 0.94879 | 0.0065579 |  |  | 4020 | 0.87839 | 0.9637 | 0.0048277 | 0.90278 | 0.0065934 | 0.90278 | 0.0064632 |  |  | 4020 | 0.76819 | 0.91477 | 0.0065917 | 0.78757 | 0.0081275 | 0.78755 | 0.0079176 |  |  | 225660 | 0.85476 | 0.86787 | 0.01312 | 0.85209 | 0.012204 | 0.85209 | 0.012587 |  |  | 183460 | 0.72444 | 0.70357 | 0.006502 | 0.73835 | 0.0081414 | 0.73836 | 0.0061118
|  |  | 3877 | 0.97804 | 0.99043 | 0.0016131 | 0.97804 | 0.10893 | 0.97818 | 0.19125 |  |  | 3801 | 0.93997 | 0.96886 | 0.0060613 | 0.94882 | 0.006073 | 0.94886 | 0.0065445 |  |  | 4025 | 0.87731 | 0.96372 | 0.0048098 | 0.90278 | 0.0065924 | 0.90279 | 0.0064627 |  |  | 4025 | 0.76987 | 0.91477 | 0.0065904 | 0.78757 | 0.0081276 | 0.78756 | 0.0079177 |  |  | 225960 | 0.857 | 0.86787 | 0.01312 | 0.85224 | 0.012206 | 0.85225 | 0.012588 |  |  | 183760 | 0.72662 | 0.70357 | 0.006502 | 0.73852 | 0.0081431 | 0.73853 | 0.0061122
|  |  | 3882 | 0.97804 | 0.99048 | 0.0016068 | 0.97812 | 0.10894 | 0.97825 | 0.19122 |  |  | 3806 | 0.94093 | 0.96895 | 0.0060394 | 0.94888 | 0.006063 | 0.94892 | 0.0065311 |  |  | 4030 | 0.87731 | 0.96374 | 0.0047921 | 0.90279 | 0.0065913 | 0.9028 | 0.0064622 |  |  | 4030 | 0.76819 | 0.91477 | 0.0065892 | 0.78758 | 0.0081277 | 0.78756 | 0.0079178 |  |  | 226260 | 0.86147 | 0.86787 | 0.01312 | 0.8524 | 0.012208 | 0.85241 | 0.01259 |  |  | 184060 | 0.72444 | 0.70357 | 0.006502 | 0.7387 | 0.0081447 | 0.7387 | 0.0061126
|  |  | 3887 | 0.97804 | 0.99053 | 0.0016005 | 0.97819 | 0.10895 | 0.97833 | 0.19119 |  |  | 3811 | 0.93997 | 0.96904 | 0.0060176 | 0.94895 | 0.0060531 | 0.94899 | 0.0065178 |  |  | 4035 | 0.87624 | 0.96377 | 0.0047745 | 0.9028 | 0.0065903 | 0.90281 | 0.0064617 |  |  | 4035 | 0.76651 | 0.91477 | 0.0065881 | 0.78759 | 0.0081278 | 0.78757 | 0.007918 |  |  | 226560 | 0.85923 | 0.86787 | 0.01312 | 0.85256 | 0.01221 | 0.85256 | 0.012592 |  |  | 184360 | 0.73097 | 0.70357 | 0.006502 | 0.73887 | 0.0081463 | 0.73887 | 0.0061129
|  |  | 3892 | 0.97804 | 0.99058 | 0.0015943 | 0.97827 | 0.10896 | 0.97841 | 0.19116 |  |  | 3816 | 0.94093 | 0.96913 | 0.0059959 | 0.94902 | 0.0060433 | 0.94906 | 0.0065046 |  |  | 4040 | 0.87839 | 0.96379 | 0.004757 | 0.90281 | 0.0065893 | 0.90281 | 0.0064612 |  |  | 4040 | 0.76819 | 0.91478 | 0.0065869 | 0.7876 | 0.0081279 | 0.78758 | 0.0079181 |  |  | 226860 | 0.85923 | 0.86787 | 0.01312 | 0.85271 | 0.012212 | 0.85272 | 0.012594 |  |  | 184660 | 0.72662 | 0.70357 | 0.006502 | 0.73904 | 0.0081479 | 0.73904 | 0.0061133
|  |  | 3897 | 0.97804 | 0.99063 | 0.0015881 | 0.97834 | 0.10896 | 0.97848 | 0.19113 |  |  | 3821 | 0.93997 | 0.96921 | 0.0059743 | 0.94909 | 0.0060335 | 0.94913 | 0.0064915 |  |  | 4045 | 0.87731 | 0.96381 | 0.0047397 | 0.90282 | 0.0065883 | 0.90282 | 0.0064607 |  |  | 4045 | 0.76819 | 0.91478 | 0.0065858 | 0.78761 | 0.008128 | 0.78759 | 0.0079182 |  |  | 227160 | 0.85252 | 0.86787 | 0.01312 | 0.85287 | 0.012214 | 0.85287 | 0.012596 |  |  | 184960 | 0.72662 | 0.70357 | 0.006502 | 0.73921 | 0.0081495 | 0.73922 | 0.0061136
|  |  | 3902 | 0.97983 | 0.99068 | 0.0015819 | 0.97842 | 0.10897 | 0.97856 | 0.1911 |  |  | 3826 | 0.94093 | 0.9693 | 0.0059527 | 0.94916 | 0.0060237 | 0.94919 | 0.0064784 |  |  | 4050 | 0.87624 | 0.96383 | 0.0047225 | 0.90282 | 0.0065873 | 0.90283 | 0.0064603 |  |  | 4050 | 0.76819 | 0.91478 | 0.0065847 | 0.78762 | 0.0081281 | 0.7876 | 0.0079183 |  |  | 227460 | 0.86147 | 0.86787 | 0.01312 | 0.85302 | 0.012216 | 0.85303 | 0.012597 |  |  | 185260 | 0.72879 | 0.70357 | 0.006502 | 0.73938 | 0.0081511 | 0.73939 | 0.006114
|  |  | 3907 | 0.97715 | 0.99073 | 0.0015758 | 0.9785 | 0.10898 | 0.97863 | 0.19107 |  |  | 3831 | 0.94093 | 0.96939 | 0.0059312 | 0.94922 | 0.0060141 | 0.94926 | 0.0064655 |  |  | 4055 | 0.87624 | 0.96385 | 0.0047054 | 0.90283 | 0.0065863 | 0.90284 | 0.0064598 |  |  | 4055 | 0.76987 | 0.91478 | 0.0065836 | 0.78763 | 0.0081282 | 0.78761 | 0.0079185 |  |  | 227760 | 0.857 | 0.86787 | 0.01312 | 0.85318 | 0.012218 | 0.85318 | 0.012599 |  |  | 185560 | 0.72662 | 0.70357 | 0.006502 | 0.73955 | 0.0081527 | 0.73956 | 0.0061143
|  |  | 3912 | 0.97804 | 0.99079 | 0.0015697 | 0.97857 | 0.10899 | 0.97871 | 0.19104 |  |  | 3836 | 0.94093 | 0.96947 | 0.0059098 | 0.94929 | 0.0060045 | 0.94933 | 0.0064526 |  |  | 4060 | 0.87839 | 0.96387 | 0.0046884 | 0.90284 | 0.0065853 | 0.90285 | 0.0064593 |  |  | 4060 | 0.76483 | 0.91479 | 0.0065825 | 0.78764 | 0.0081283 | 0.78762 | 0.0079186 |  |  | 228060 | 0.85923 | 0.86787 | 0.01312 | 0.85333 | 0.01222 | 0.85334 | 0.012601 |  |  | 185860 | 0.72662 | 0.70357 | 0.006502 | 0.73972 | 0.0081542 | 0.73973 | 0.0061146
|  |  | 3917 | 0.97894 | 0.99084 | 0.0015636 | 0.97864 | 0.109 | 0.97878 | 0.19101 |  |  | 3841 | 0.93997 | 0.96956 | 0.0058884 | 0.94935 | 0.0059949 | 0.94939 | 0.0064397 |  |  | 4065 | 0.87731 | 0.9639 | 0.0046715 | 0.90285 | 0.0065844 | 0.90285 | 0.0064589 |  |  | 4065 | 0.76987 | 0.91479 | 0.0065814 | 0.78765 | 0.0081284 | 0.78763 | 0.0079187 |  |  | 228360 | 0.857 | 0.86787 | 0.01312 | 0.85349 | 0.012222 | 0.85349 | 0.012603 |  |  | 186160 | 0.73315 | 0.70357 | 0.006502 | 0.73989 | 0.0081557 | 0.7399 | 0.006115
|  |  | 3922 | 0.97894 | 0.99088 | 0.0015575 | 0.97872 | 0.10901 | 0.97886 | 0.19099 |  |  | 3846 | 0.94093 | 0.96964 | 0.0058671 | 0.94942 | 0.0059854 | 0.94946 | 0.006427 |  |  | 4070 | 0.87731 | 0.96392 | 0.0046548 | 0.90285 | 0.0065835 | 0.90286 | 0.0064585 |  |  | 4070 | 0.76819 | 0.91479 | 0.0065804 | 0.78765 | 0.0081285 | 0.78764 | 0.0079188 |  |  | 228660 | 0.85923 | 0.86787 | 0.01312 | 0.85364 | 0.012224 | 0.85365 | 0.012604 |  |  | 186460 | 0.72662 | 0.70357 | 0.006502 | 0.74006 | 0.0081572 | 0.74007 | 0.0061153
|  |  | 3927 | 0.97804 | 0.99093 | 0.0015515 | 0.97879 | 0.10902 | 0.97893 | 0.19096 |  |  | 3851 | 0.94093 | 0.96973 | 0.0058459 | 0.94949 | 0.005976 | 0.94952 | 0.0064143 |  |  | 4075 | 0.87731 | 0.96394 | 0.0046382 | 0.90286 | 0.0065826 | 0.90287 | 0.006458 |  |  | 4075 | 0.76987 | 0.91479 | 0.0065793 | 0.78766 | 0.0081286 | 0.78765 | 0.007919 |  |  | 228960 | 0.85923 | 0.86787 | 0.01312 | 0.85379 | 0.012226 | 0.8538 | 0.012606 |  |  | 186760 | 0.73097 | 0.70357 | 0.006502 | 0.74023 | 0.0081587 | 0.74023 | 0.0061156
|  |  | 3932 | 0.97894 | 0.99098 | 0.0015455 | 0.97887 | 0.10903 | 0.979 | 0.19093 |  |  | 3856 | 0.94093 | 0.96981 | 0.0058247 | 0.94955 | 0.0059666 | 0.94959 | 0.0064017 |  |  | 4080 | 0.87839 | 0.96396 | 0.0046217 | 0.90287 | 0.0065816 | 0.90288 | 0.0064576 |  |  | 4080 | 0.77156 | 0.9148 | 0.0065783 | 0.78767 | 0.0081286 | 0.78765 | 0.0079191 |  |  | 229260 | 0.86147 | 0.86787 | 0.01312 | 0.85395 | 0.012228 | 0.85395 | 0.012608 |  |  | 187060 | 0.73097 | 0.70357 | 0.006502 | 0.7404 | 0.0081602 | 0.7404 | 0.0061159
|  |  | 3937 | 0.97804 | 0.99103 | 0.0015396 | 0.97894 | 0.10904 | 0.97908 | 0.1909 |  |  | 3861 | 0.94093 | 0.9699 | 0.0058036 | 0.94962 | 0.0059573 | 0.94965 | 0.0063892 |  |  | 4085 | 0.87947 | 0.96398 | 0.0046053 | 0.90288 | 0.0065808 | 0.90288 | 0.0064572 |  |  | 4085 | 0.76819 | 0.9148 | 0.0065773 | 0.78768 | 0.0081287 | 0.78766 | 0.0079192 |  |  | 229560 | 0.857 | 0.86787 | 0.01312 | 0.8541 | 0.01223 | 0.85411 | 0.01261 |  |  | 187360 | 0.72662 | 0.70357 | 0.006502 | 0.74057 | 0.0081617 | 0.74057 | 0.0061161
|  |  | 3942 | 0.97894 | 0.99108 | 0.0015336 | 0.97901 | 0.10905 | 0.97915 | 0.19087 |  |  | 3866 | 0.94189 | 0.96998 | 0.0057826 | 0.94968 | 0.0059481 | 0.94972 | 0.0063768 |  |  | 4090 | 0.87839 | 0.964 | 0.0045891 | 0.90288 | 0.0065799 | 0.90289 | 0.0064568 |  |  | 4090 | 0.76819 | 0.9148 | 0.0065763 | 0.78769 | 0.0081288 | 0.78767 | 0.0079193 |  |  | 229860 | 0.857 | 0.86787 | 0.01312 | 0.85426 | 0.012231 | 0.85426 | 0.012611 |  |  | 187660 | 0.72879 | 0.70357 | 0.006502 | 0.74074 | 0.0081632 | 0.74074 | 0.0061164
|  |  | 3947 | 0.97804 | 0.99113 | 0.0015277 | 0.97909 | 0.10906 | 0.97922 | 0.19084 |  |  | 3871 | 0.94285 | 0.97006 | 0.0057617 | 0.94974 | 0.0059389 | 0.94978 | 0.0063644 |  |  | 4095 | 0.87731 | 0.96402 | 0.0045729 | 0.90289 | 0.006579 | 0.9029 | 0.0064563 |  |  | 4095 | 0.76651 | 0.9148 | 0.0065754 | 0.7877 | 0.0081289 | 0.78768 | 0.0079195 |  |  | 230160 | 0.85923 | 0.86787 | 0.01312 | 0.85441 | 0.012233 | 0.85442 | 0.012613 |  |  | 187960 | 0.73097 | 0.70357 | 0.006502 | 0.7409 | 0.0081646 | 0.74091 | 0.0061167
|  |  | 3952 | 0.97804 | 0.99118 | 0.0015218 | 0.97916 | 0.10907 | 0.9793 | 0.19082 |  |  | 3876 | 0.93997 | 0.97015 | 0.0057408 | 0.94981 | 0.0059297 | 0.94985 | 0.0063521 |  |  | 4100 | 0.87947 | 0.96404 | 0.0045569 | 0.9029 | 0.0065782 | 0.90291 | 0.0064559 |  |  | 4100 | 0.76819 | 0.91481 | 0.0065744 | 0.78771 | 0.008129 | 0.78769 | 0.0079196 |  |  | 230460 | 0.857 | 0.86787 | 0.01312 | 0.85456 | 0.012235 | 0.85457 | 0.012615 |  |  | 188260 | 0.72879 | 0.70357 | 0.006502 | 0.74107 | 0.008166 | 0.74108 | 0.0061169
|  |  | 3957 | 0.97715 | 0.99123 | 0.001516 | 0.97923 | 0.10908 | 0.97937 | 0.19079 |  |  | 3881 | 0.94093 | 0.97023 | 0.00572 | 0.94987 | 0.0059207 | 0.94991 | 0.0063399 |  |  | 4105 | 0.87839 | 0.96406 | 0.004541 | 0.90291 | 0.0065773 | 0.90291 | 0.0064555 |  |  | 4105 | 0.76987 | 0.91481 | 0.0065735 | 0.78772 | 0.0081291 | 0.7877 | 0.0079197 |  |  | 230760 | 0.85923 | 0.86787 | 0.01312 | 0.85472 | 0.012237 | 0.85472 | 0.012616 |  |  | 188560 | 0.73315 | 0.70357 | 0.006502 | 0.74124 | 0.0081674 | 0.74124 | 0.0061172
|  |  | 3962 | 0.97894 | 0.99127 | 0.0015102 | 0.9793 | 0.10909 | 0.97944 | 0.19076 |  |  | 3886 | 0.94189 | 0.97031 | 0.0056993 | 0.94993 | 0.0059117 | 0.94997 | 0.0063277 |  |  | 4110 | 0.87839 | 0.96408 | 0.0045252 | 0.90291 | 0.0065765 | 0.90292 | 0.0064552 |  |  | 4110 | 0.76987 | 0.91481 | 0.0065726 | 0.78773 | 0.0081292 | 0.78771 | 0.0079198 |  |  | 231060 | 0.85923 | 0.86787 | 0.01312 | 0.85487 | 0.012239 | 0.85487 | 0.012618 |  |  | 188860 | 0.72662 | 0.70357 | 0.006502 | 0.74141 | 0.0081688 | 0.74141 | 0.0061174
|  |  | 3967 | 0.97894 | 0.99132 | 0.0015044 | 0.97938 | 0.10909 | 0.97951 | 0.19073 |  |  | 3891 | 0.94189 | 0.97039 | 0.0056786 | 0.95 | 0.0059027 | 0.95003 | 0.0063157 |  |  | 4115 | 0.87839 | 0.9641 | 0.0045096 | 0.90292 | 0.0065757 | 0.90293 | 0.0064548 |  |  | 4115 | 0.76651 | 0.91481 | 0.0065717 | 0.78774 | 0.0081293 | 0.78772 | 0.00792 |  |  | 231360 | 0.85923 | 0.86787 | 0.01312 | 0.85502 | 0.012241 | 0.85503 | 0.01262 |  |  | 189160 | 0.72662 | 0.70357 | 0.006502 | 0.74157 | 0.0081702 | 0.74158 | 0.0061177
|  |  | 3972 | 0.97804 | 0.99137 | 0.0014986 | 0.97945 | 0.1091 | 0.97958 | 0.19071 |  |  | 3896 | 0.94285 | 0.97047 | 0.005658 | 0.95006 | 0.0058938 | 0.9501 | 0.0063037 |  |  | 4120 | 0.87731 | 0.96412 | 0.004494 | 0.90293 | 0.0065749 | 0.90293 | 0.0064544 |  |  | 4120 | 0.76987 | 0.91482 | 0.0065708 | 0.78774 | 0.0081294 | 0.78773 | 0.0079201 |  |  | 231660 | 0.86371 | 0.86787 | 0.01312 | 0.85517 | 0.012243 | 0.85518 | 0.012621 |  |  | 189460 | 0.72879 | 0.70357 | 0.006502 | 0.74174 | 0.0081716 | 0.74175 | 0.0061179
|  |  | 3977 | 0.97983 | 0.99141 | 0.0014929 | 0.97952 | 0.10911 | 0.97966 | 0.19068 |  |  | 3901 | 0.94093 | 0.97055 | 0.0056375 | 0.95012 | 0.005885 | 0.95016 | 0.0062917 |  |  | 4125 | 0.88055 | 0.96414 | 0.0044786 | 0.90293 | 0.0065741 | 0.90294 | 0.006454 |  |  | 4125 | 0.76819 | 0.91482 | 0.00657 | 0.78775 | 0.0081295 | 0.78773 | 0.0079202 |  |  | 231960 | 0.86595 | 0.86787 | 0.01312 | 0.85533 | 0.012245 | 0.85533 | 0.012623 |  |  | 189760 | 0.72879 | 0.70357 | 0.006502 | 0.74191 | 0.0081729 | 0.74191 | 0.0061181
|  |  | 3982 | 0.97804 | 0.99146 | 0.0014871 | 0.97959 | 0.10912 | 0.97973 | 0.19065 |  |  | 3906 | 0.94189 | 0.97064 | 0.0056171 | 0.95018 | 0.0058762 | 0.95022 | 0.0062799 |  |  | 4130 | 0.87731 | 0.96416 | 0.0044633 | 0.90294 | 0.0065734 | 0.90295 | 0.0064537 |  |  | 4130 | 0.76819 | 0.91482 | 0.0065691 | 0.78776 | 0.0081296 | 0.78774 | 0.0079204 |  |  | 232260 | 0.86371 | 0.86787 | 0.01312 | 0.85548 | 0.012247 | 0.85548 | 0.012624 |  |  | 190060 | 0.73097 | 0.70357 | 0.006502 | 0.74207 | 0.0081743 | 0.74208 | 0.0061183
|  |  | 3987 | 0.97983 | 0.99151 | 0.0014815 | 0.97966 | 0.10913 | 0.9798 | 0.19062 |  |  | 3911 | 0.94093 | 0.97072 | 0.0055967 | 0.95024 | 0.0058675 | 0.95028 | 0.0062681 |  |  | 4135 | 0.87624 | 0.96418 | 0.0044481 | 0.90295 | 0.0065726 | 0.90296 | 0.0064533 |  |  | 4135 | 0.76987 | 0.91482 | 0.0065683 | 0.78777 | 0.0081297 | 0.78775 | 0.0079205 |  |  | 232560 | 0.86595 | 0.86787 | 0.01312 | 0.85563 | 0.012248 | 0.85564 | 0.012626 |  |  | 190360 | 0.73097 | 0.70357 | 0.006502 | 0.74224 | 0.0081756 | 0.74224 | 0.0061185
|  |  | 3992 | 0.97894 | 0.99155 | 0.0014758 | 0.97973 | 0.10914 | 0.97987 | 0.1906 |  |  | 3916 | 0.94093 | 0.97079 | 0.0055764 | 0.95031 | 0.0058588 | 0.95034 | 0.0062564 |  |  | 4140 | 0.87839 | 0.9642 | 0.004433 | 0.90296 | 0.0065718 | 0.90296 | 0.006453 |  |  | 4140 | 0.76987 | 0.91482 | 0.0065674 | 0.78778 | 0.0081298 | 0.78776 | 0.0079206 |  |  | 232860 | 0.86819 | 0.86787 | 0.01312 | 0.85578 | 0.01225 | 0.85579 | 0.012628 |  |  | 190660 | 0.72444 | 0.70357 | 0.006502 | 0.7424 | 0.0081769 | 0.74241 | 0.0061187
|  |  | 3997 | 0.97894 | 0.9916 | 0.0014702 | 0.9798 | 0.10915 | 0.97994 | 0.19057 |  |  | 3921 | 0.94285 | 0.97087 | 0.0055561 | 0.95037 | 0.0058502 | 0.9504 | 0.0062448 |  |  | 4145 | 0.87839 | 0.96422 | 0.004418 | 0.90296 | 0.0065711 | 0.90297 | 0.0064526 |  |  | 4145 | 0.76651 | 0.91483 | 0.0065666 | 0.78779 | 0.0081299 | 0.78777 | 0.0079207 |  |  | 233160 | 0.86147 | 0.86787 | 0.01312 | 0.85593 | 0.012252 | 0.85594 | 0.012629 |  |  | 190960 | 0.72662 | 0.70357 | 0.006502 | 0.74257 | 0.0081782 | 0.74257 | 0.0061189
|  |  | 4002 | 0.97804 | 0.99164 | 0.0014646 | 0.97987 | 0.10916 | 0.98001 | 0.19054 |  |  | 3926 | 0.94285 | 0.97095 | 0.005536 | 0.95043 | 0.0058417 | 0.95046 | 0.0062332 |  |  | 4150 | 0.87839 | 0.96424 | 0.0044032 | 0.90297 | 0.0065704 | 0.90298 | 0.0064523 |  |  | 4150 | 0.76987 | 0.91483 | 0.0065658 | 0.7878 | 0.00813 | 0.78778 | 0.0079209 |  |  | 233460 | 0.86371 | 0.86787 | 0.01312 | 0.85609 | 0.012254 | 0.85609 | 0.012631 |  |  | 191260 | 0.73315 | 0.70357 | 0.006502 | 0.74273 | 0.0081795 | 0.74274 | 0.006119
|  |  | 4007 | 0.97804 | 0.99169 | 0.001459 | 0.97994 | 0.10917 | 0.98008 | 0.19052 |  |  | 3931 | 0.94189 | 0.97103 | 0.0055159 | 0.95049 | 0.0058332 | 0.95052 | 0.0062217 |  |  | 4155 | 0.87731 | 0.96426 | 0.0043884 | 0.90298 | 0.0065697 | 0.90298 | 0.0064519 |  |  | 4155 | 0.76987 | 0.91483 | 0.006565 | 0.78781 | 0.0081301 | 0.78779 | 0.007921 |  |  | 233760 | 0.86371 | 0.86787 | 0.01312 | 0.85624 | 0.012256 | 0.85624 | 0.012632 |  |  | 191560 | 0.72227 | 0.70357 | 0.006502 | 0.7429 | 0.0081808 | 0.7429 | 0.0061192
|  |  | 4012 | 0.97983 | 0.99173 | 0.0014535 | 0.98001 | 0.10918 | 0.98015 | 0.19049 |  |  | 3936 | 0.94285 | 0.97111 | 0.0054958 | 0.95055 | 0.0058247 | 0.95058 | 0.0062103 |  |  | 4160 | 0.87947 | 0.96427 | 0.0043738 | 0.90298 | 0.0065689 | 0.90299 | 0.0064516 |  |  | 4160 | 0.76819 | 0.91483 | 0.0065643 | 0.78782 | 0.0081302 | 0.7878 | 0.0079211 |  |  | 234060 | 0.86595 | 0.86787 | 0.01312 | 0.85639 | 0.012258 | 0.85639 | 0.012634 |  |  | 191860 | 0.73097 | 0.70357 | 0.006502 | 0.74306 | 0.008182 | 0.74307 | 0.0061194
|  |  | 4017 | 0.97804 | 0.99178 | 0.001448 | 0.98008 | 0.10918 | 0.98022 | 0.19046 |  |  | 3941 | 0.94189 | 0.97119 | 0.0054758 | 0.95061 | 0.0058164 | 0.95064 | 0.0061989 |  |  | 4165 | 0.87839 | 0.96429 | 0.0043593 | 0.90299 | 0.0065683 | 0.903 | 0.0064513 |  |  | 4165 | 0.76987 | 0.91484 | 0.0065635 | 0.78782 | 0.0081303 | 0.78781 | 0.0079213 |  |  | 234360 | 0.86147 | 0.86787 | 0.01312 | 0.85654 | 0.01226 | 0.85655 | 0.012635 |  |  | 192160 | 0.73315 | 0.70357 | 0.006502 | 0.74323 | 0.0081832 | 0.74323 | 0.0061195
|  |  | 4022 | 0.98073 | 0.99182 | 0.0014425 | 0.98015 | 0.10919 | 0.98029 | 0.19044 |  |  | 3946 | 0.94189 | 0.97126 | 0.0054559 | 0.95066 | 0.005808 | 0.9507 | 0.0061877 |  |  | 4170 | 0.87947 | 0.96431 | 0.0043448 | 0.903 | 0.0065676 | 0.903 | 0.006451 |  |  | 4170 | 0.76987 | 0.91484 | 0.0065628 | 0.78783 | 0.0081304 | 0.78781 | 0.0079214 |  |  | 234660 | 0.86595 | 0.86787 | 0.01312 | 0.85669 | 0.012261 | 0.8567 | 0.012637 |  |  | 192460 | 0.73097 | 0.70357 | 0.006502 | 0.74339 | 0.0081845 | 0.7434 | 0.0061196
|  |  | 4027 | 0.97894 | 0.99187 | 0.001437 | 0.98022 | 0.1092 | 0.98036 | 0.19041 |  |  | 3951 | 0.94189 | 0.97134 | 0.0054361 | 0.95072 | 0.0057998 | 0.95076 | 0.0061764 |  |  | 4175 | 0.87839 | 0.96433 | 0.0043305 | 0.903 | 0.0065669 | 0.90301 | 0.0064506 |  |  | 4175 | 0.76819 | 0.91484 | 0.006562 | 0.78784 | 0.0081304 | 0.78782 | 0.0079215 |  |  | 234960 | 0.86819 | 0.86787 | 0.01312 | 0.85684 | 0.012263 | 0.85685 | 0.012638 |  |  | 192760 | 0.72879 | 0.70357 | 0.006502 | 0.74356 | 0.0081857 | 0.74356 | 0.0061198
|  |  | 4032 | 0.97894 | 0.99191 | 0.0014316 | 0.98029 | 0.10921 | 0.98042 | 0.19038 |  |  | 3956 | 0.94093 | 0.97142 | 0.0054163 | 0.95078 | 0.0057915 | 0.95082 | 0.0061653 |  |  | 4180 | 0.87731 | 0.96435 | 0.0043163 | 0.90301 | 0.0065662 | 0.90302 | 0.0064503 |  |  | 4180 | 0.76987 | 0.91484 | 0.0065613 | 0.78785 | 0.0081305 | 0.78783 | 0.0079216 |  |  | 235260 | 0.86595 | 0.86787 | 0.01312 | 0.85699 | 0.012265 | 0.857 | 0.01264 |  |  | 193060 | 0.73315 | 0.70357 | 0.006502 | 0.74372 | 0.0081869 | 0.74372 | 0.0061199
|  |  | 4037 | 0.97894 | 0.99195 | 0.0014262 | 0.98036 | 0.10922 | 0.98049 | 0.19036 |  |  | 3961 | 0.94189 | 0.97149 | 0.0053966 | 0.95084 | 0.0057834 | 0.95088 | 0.0061542 |  |  | 4185 | 0.87624 | 0.96437 | 0.0043022 | 0.90302 | 0.0065656 | 0.90302 | 0.00645 |  |  | 4185 | 0.77324 | 0.91484 | 0.0065606 | 0.78786 | 0.0081306 | 0.78784 | 0.0079218 |  |  | 235560 | 0.86819 | 0.86787 | 0.01312 | 0.85714 | 0.012267 | 0.85715 | 0.012641 |  |  | 193360 | 0.7375 | 0.70357 | 0.006502 | 0.74388 | 0.0081881 | 0.74389 | 0.00612
|  |  | 4042 | 0.97894 | 0.992 | 0.0014208 | 0.98043 | 0.10923 | 0.98056 | 0.19033 |  |  | 3966 | 0.94189 | 0.97157 | 0.005377 | 0.9509 | 0.0057753 | 0.95093 | 0.0061432 |  |  | 4190 | 0.88055 | 0.96438 | 0.0042883 | 0.90302 | 0.0065649 | 0.90303 | 0.0064497 |  |  | 4190 | 0.77156 | 0.91485 | 0.0065599 | 0.78787 | 0.0081307 | 0.78785 | 0.0079219 |  |  | 235860 | 0.86371 | 0.86787 | 0.01312 | 0.85729 | 0.012269 | 0.8573 | 0.012643 |  |  | 193660 | 0.73315 | 0.70357 | 0.006502 | 0.74404 | 0.0081892 | 0.74405 | 0.0061201
|  |  | 4047 | 0.97894 | 0.99204 | 0.0014155 | 0.98049 | 0.10924 | 0.98063 | 0.19031 |  |  | 3971 | 0.94285 | 0.97164 | 0.0053574 | 0.95096 | 0.0057672 | 0.95099 | 0.0061323 |  |  | 4195 | 0.87731 | 0.9644 | 0.0042744 | 0.90303 | 0.0065643 | 0.90304 | 0.0064494 |  |  | 4195 | 0.76819 | 0.91485 | 0.0065592 | 0.78788 | 0.0081308 | 0.78786 | 0.007922 |  |  | 236160 | 0.86371 | 0.86787 | 0.01312 | 0.85744 | 0.01227 | 0.85745 | 0.012644 |  |  | 193960 | 0.7375 | 0.70357 | 0.006502 | 0.74421 | 0.0081904 | 0.74421 | 0.0061202
|  |  | 4052 | 0.97983 | 0.99208 | 0.0014101 | 0.98056 | 0.10924 | 0.9807 | 0.19028 |  |  | 3976 | 0.94189 | 0.97172 | 0.0053379 | 0.95101 | 0.0057592 | 0.95105 | 0.0061214 |  |  | 4200 | 0.88055 | 0.96442 | 0.0042606 | 0.90304 | 0.0065637 | 0.90304 | 0.0064491 |  |  | 4200 | 0.76987 | 0.91485 | 0.0065586 | 0.78789 | 0.0081309 | 0.78787 | 0.0079222 |  |  | 236460 | 0.85923 | 0.86787 | 0.01312 | 0.85759 | 0.012272 | 0.8576 | 0.012646 |  |  | 194260 | 0.72879 | 0.70357 | 0.006502 | 0.74437 | 0.0081915 | 0.74437 | 0.0061203
|  |  | 4057 | 0.97894 | 0.99212 | 0.0014048 | 0.98063 | 0.10925 | 0.98076 | 0.19026 |  |  | 3981 | 0.94189 | 0.97179 | 0.0053185 | 0.95107 | 0.0057513 | 0.95111 | 0.0061106 |  |  | 4205 | 0.87839 | 0.96444 | 0.004247 | 0.90304 | 0.0065631 | 0.90305 | 0.0064489 |  |  | 4205 | 0.77156 | 0.91485 | 0.0065579 | 0.7879 | 0.008131 | 0.78788 | 0.0079223 |  |  | 236760 | 0.86595 | 0.86787 | 0.01312 | 0.85774 | 0.012274 | 0.85775 | 0.012647 |  |  | 194560 | 0.72879 | 0.70357 | 0.006502 | 0.74453 | 0.0081927 | 0.74454 | 0.0061204
|  |  | 4062 | 0.97894 | 0.99217 | 0.0013996 | 0.9807 | 0.10926 | 0.98083 | 0.19023 |  |  | 3986 | 0.94189 | 0.97187 | 0.0052991 | 0.95113 | 0.0057434 | 0.95116 | 0.0060999 |  |  | 4210 | 0.87731 | 0.96445 | 0.0042334 | 0.90305 | 0.0065625 | 0.90306 | 0.0064486 |  |  | 4210 | 0.76819 | 0.91485 | 0.0065573 | 0.7879 | 0.0081311 | 0.78789 | 0.0079224 |  |  | 237060 | 0.86371 | 0.86787 | 0.01312 | 0.85789 | 0.012276 | 0.8579 | 0.012649 |  |  | 194860 | 0.73097 | 0.70357 | 0.006502 | 0.74469 | 0.0081938 | 0.7447 | 0.0061205
|  |  | 4067 | 0.97983 | 0.99221 | 0.0013943 | 0.98076 | 0.10927 | 0.9809 | 0.1902 |  |  | 3991 | 0.94093 | 0.97194 | 0.0052798 | 0.95118 | 0.0057355 | 0.95122 | 0.0060893 |  |  | 4215 | 0.87839 | 0.96447 | 0.00422 | 0.90306 | 0.0065619 | 0.90306 | 0.0064483 |  |  | 4215 | 0.76819 | 0.91486 | 0.0065566 | 0.78791 | 0.0081312 | 0.7879 | 0.0079226 |  |  | 237360 | 0.86147 | 0.86787 | 0.01312 | 0.85804 | 0.012278 | 0.85805 | 0.01265 |  |  | 195160 | 0.73532 | 0.70357 | 0.006502 | 0.74485 | 0.0081949 | 0.74486 | 0.0061205
|  |  | 4072 | 0.97983 | 0.99225 | 0.0013891 | 0.98083 | 0.10928 | 0.98096 | 0.19018 |  |  | 3996 | 0.94189 | 0.97201 | 0.0052606 | 0.95124 | 0.0057278 | 0.95127 | 0.0060787 |  |  | 4220 | 0.87839 | 0.96449 | 0.0042066 | 0.90306 | 0.0065613 | 0.90307 | 0.006448 |  |  | 4220 | 0.76819 | 0.91486 | 0.006556 | 0.78792 | 0.0081313 | 0.7879 | 0.0079227 |  |  | 237660 | 0.86147 | 0.86787 | 0.01312 | 0.85819 | 0.012279 | 0.8582 | 0.012652 |  |  | 195460 | 0.72879 | 0.70357 | 0.006502 | 0.74502 | 0.008196 | 0.74502 | 0.0061206
|  |  | 4077 | 0.97983 | 0.99229 | 0.0013839 | 0.9809 | 0.10929 | 0.98103 | 0.19015 |  |  | 4001 | 0.94285 | 0.97209 | 0.0052414 | 0.95129 | 0.00572 | 0.95133 | 0.0060681 |  |  | 4225 | 0.87947 | 0.96451 | 0.0041934 | 0.90307 | 0.0065607 | 0.90308 | 0.0064478 |  |  | 4225 | 0.76819 | 0.91486 | 0.0065554 | 0.78793 | 0.0081314 | 0.78791 | 0.0079228 |  |  | 237960 | 0.86371 | 0.86787 | 0.01312 | 0.85834 | 0.012281 | 0.85834 | 0.012653 |  |  | 195760 | 0.73097 | 0.70357 | 0.006502 | 0.74518 | 0.008197 | 0.74518 | 0.0061206
|  |  | 4082 | 0.98073 | 0.99233 | 0.0013787 | 0.98096 | 0.1093 | 0.9811 | 0.19013 |  |  | 4006 | 0.94285 | 0.97216 | 0.0052223 | 0.95135 | 0.0057123 | 0.95139 | 0.0060577 |  |  | 4230 | 0.87947 | 0.96452 | 0.0041802 | 0.90308 | 0.0065601 | 0.90308 | 0.0064475 |  |  | 4230 | 0.76819 | 0.91486 | 0.0065548 | 0.78794 | 0.0081315 | 0.78792 | 0.0079229 |  |  | 238260 | 0.86371 | 0.86787 | 0.01312 | 0.85849 | 0.012283 | 0.85849 | 0.012654 |  |  | 196060 | 0.73097 | 0.70357 | 0.006502 | 0.74534 | 0.0081981 | 0.74534 | 0.0061207
|  |  | 4087 | 0.97983 | 0.99237 | 0.0013736 | 0.98103 | 0.1093 | 0.98116 | 0.1901 |  |  | 4011 | 0.94189 | 0.97223 | 0.0052033 | 0.95141 | 0.0057047 | 0.95144 | 0.0060473 |  |  | 4235 | 0.87947 | 0.96454 | 0.0041672 | 0.90308 | 0.0065596 | 0.90309 | 0.0064472 |  |  | 4235 | 0.76819 | 0.91486 | 0.0065542 | 0.78795 | 0.0081316 | 0.78793 | 0.0079231 |  |  | 238560 | 0.86595 | 0.86787 | 0.01312 | 0.85864 | 0.012285 | 0.85864 | 0.012656 |  |  | 196360 | 0.73967 | 0.70357 | 0.006502 | 0.7455 | 0.0081992 | 0.7455 | 0.0061207
|  |  | 4092 | 0.97804 | 0.99242 | 0.0013685 | 0.98109 | 0.10931 | 0.98123 | 0.19008 |  |  | 4016 | 0.94189 | 0.9723 | 0.0051843 | 0.95146 | 0.0056971 | 0.9515 | 0.006037 |  |  | 4240 | 0.87947 | 0.96456 | 0.0041543 | 0.90309 | 0.006559 | 0.90309 | 0.006447 |  |  | 4240 | 0.76987 | 0.91486 | 0.0065536 | 0.78796 | 0.0081317 | 0.78794 | 0.0079232 |  |  | 238860 | 0.86595 | 0.86787 | 0.01312 | 0.85878 | 0.012286 | 0.85879 | 0.012657 |  |  | 196660 | 0.73967 | 0.70357 | 0.006502 | 0.74566 | 0.0082002 | 0.74566 | 0.0061208
|  |  | 4097 | 0.97983 | 0.99246 | 0.0013634 | 0.98116 | 0.10932 | 0.98129 | 0.19005 |  |  | 4021 | 0.94285 | 0.97238 | 0.0051654 | 0.95151 | 0.0056896 | 0.95155 | 0.0060267 |  |  | 4245 | 0.87839 | 0.96457 | 0.0041414 | 0.90309 | 0.0065585 | 0.9031 | 0.0064467 |  |  | 4245 | 0.76987 | 0.91487 | 0.006553 | 0.78797 | 0.0081318 | 0.78795 | 0.0079233 |  |  | 239160 | 0.86371 | 0.86787 | 0.01312 | 0.85893 | 0.012288 | 0.85894 | 0.012658 |  |  | 196960 | 0.73315 | 0.70357 | 0.006502 | 0.74582 | 0.0082012 | 0.74582 | 0.0061208
|  |  | 4102 | 0.98073 | 0.9925 | 0.0013583 | 0.98122 | 0.10933 | 0.98136 | 0.19003 |  |  | 4026 | 0.94189 | 0.97245 | 0.0051466 | 0.95157 | 0.0056821 | 0.9516 | 0.0060165 |  |  | 4250 | 0.87839 | 0.96459 | 0.0041287 | 0.9031 | 0.0065579 | 0.90311 | 0.0064465 |  |  | 4250 | 0.76987 | 0.91487 | 0.0065524 | 0.78798 | 0.0081319 | 0.78796 | 0.0079235 |  |  | 239460 | 0.86595 | 0.86787 | 0.01312 | 0.85908 | 0.01229 | 0.85909 | 0.01266 |  |  | 197260 | 0.73532 | 0.70357 | 0.006502 | 0.74598 | 0.0082022 | 0.74598 | 0.0061208
|  |  | 4107 | 0.97894 | 0.99254 | 0.0013533 | 0.98129 | 0.10934 | 0.98142 | 0.19 |  |  | 4031 | 0.94285 | 0.97252 | 0.0051278 | 0.95162 | 0.0056747 | 0.95166 | 0.0060064 |  |  | 4255 | 0.87947 | 0.96461 | 0.0041161 | 0.90311 | 0.0065574 | 0.90311 | 0.0064463 |  |  | 4255 | 0.76819 | 0.91487 | 0.0065519 | 0.78798 | 0.008132 | 0.78797 | 0.0079236 |  |  | 239760 | 0.86371 | 0.86787 | 0.01312 | 0.85923 | 0.012292 | 0.85924 | 0.012661 |  |  | 197560 | 0.73532 | 0.70357 | 0.006502 | 0.74614 | 0.0082032 | 0.74614 | 0.0061208
|  |  | 4112 | 0.97983 | 0.99258 | 0.0013483 | 0.98135 | 0.10935 | 0.98149 | 0.18998 |  |  | 4036 | 0.94285 | 0.97259 | 0.0051091 | 0.95168 | 0.0056673 | 0.95171 | 0.0059963 |  |  | 4260 | 0.87947 | 0.96462 | 0.0041035 | 0.90311 | 0.0065569 | 0.90312 | 0.006446 |  |  | 4260 | 0.76819 | 0.91487 | 0.0065513 | 0.78799 | 0.0081321 | 0.78798 | 0.0079237 |  |  | 240060 | 0.86371 | 0.86787 | 0.01312 | 0.85938 | 0.012293 | 0.85938 | 0.012663 |  |  | 197860 | 0.73532 | 0.70357 | 0.006502 | 0.7463 | 0.0082042 | 0.7463 | 0.0061208
|  |  | 4117 | 0.97983 | 0.99262 | 0.0013433 | 0.98142 | 0.10935 | 0.98155 | 0.18995 |  |  | 4041 | 0.94189 | 0.97266 | 0.0050905 | 0.95173 | 0.00566 | 0.95177 | 0.0059863 |  |  | 4265 | 0.87839 | 0.96464 | 0.0040911 | 0.90312 | 0.0065564 | 0.90312 | 0.0064458 |  |  | 4265 | 0.76987 | 0.91487 | 0.0065508 | 0.788 | 0.0081322 | 0.78798 | 0.0079239 |  |  | 240360 | 0.85923 | 0.86787 | 0.01312 | 0.85952 | 0.012295 | 0.85953 | 0.012664 |  |  | 198160 | 0.73097 | 0.70357 | 0.006502 | 0.74645 | 0.0082052 | 0.74646 | 0.0061208
|  |  | 4122 | 0.98073 | 0.99266 | 0.0013384 | 0.98148 | 0.10936 | 0.98162 | 0.18993 |  |  | 4046 | 0.94189 | 0.97273 | 0.0050719 | 0.95178 | 0.0056528 | 0.95182 | 0.0059764 |  |  | 4270 | 0.87947 | 0.96466 | 0.0040788 | 0.90312 | 0.0065559 | 0.90313 | 0.0064456 |  |  | 4270 | 0.77156 | 0.91488 | 0.0065503 | 0.78801 | 0.0081323 | 0.78799 | 0.007924 |  |  | 240660 | 0.86147 | 0.86787 | 0.01312 | 0.85967 | 0.012297 | 0.85968 | 0.012665 |  |  | 198460 | 0.73315 | 0.70357 | 0.006502 | 0.74661 | 0.0082061 | 0.74662 | 0.0061208
|  |  | 4127 | 0.97983 | 0.99269 | 0.0013334 | 0.98155 | 0.10937 | 0.98168 | 0.1899 |  |  | 4051 | 0.94285 | 0.9728 | 0.0050534 | 0.95184 | 0.0056455 | 0.95187 | 0.0059665 |  |  | 4275 | 0.87839 | 0.96467 | 0.0040665 | 0.90313 | 0.0065554 | 0.90314 | 0.0064453 |  |  | 4275 | 0.76987 | 0.91488 | 0.0065497 | 0.78802 | 0.0081324 | 0.788 | 0.0079241 |  |  | 240960 | 0.86147 | 0.86787 | 0.01312 | 0.85982 | 0.012299 | 0.85983 | 0.012666 |  |  | 198760 | 0.73315 | 0.70357 | 0.006502 | 0.74677 | 0.0082071 | 0.74678 | 0.0061207
|  |  | 4132 | 0.97983 | 0.99273 | 0.0013285 | 0.98161 | 0.10938 | 0.98175 | 0.18988 |  |  | 4056 | 0.94381 | 0.97287 | 0.0050349 | 0.95189 | 0.0056384 | 0.95192 | 0.0059567 |  |  | 4280 | 0.87947 | 0.96469 | 0.0040544 | 0.90314 | 0.0065549 | 0.90314 | 0.0064451 |  |  | 4280 | 0.76987 | 0.91488 | 0.0065492 | 0.78803 | 0.0081325 | 0.78801 | 0.0079243 |  |  | 241260 | 0.86147 | 0.86787 | 0.01312 | 0.85997 | 0.0123 | 0.85997 | 0.012668 |  |  | 199060 | 0.7375 | 0.70357 | 0.006502 | 0.74693 | 0.008208 | 0.74693 | 0.0061207
|  |  | 4137 | 0.97894 | 0.99277 | 0.0013236 | 0.98168 | 0.10939 | 0.98181 | 0.18986 |  |  | 4061 | 0.94285 | 0.97294 | 0.0050165 | 0.95194 | 0.0056312 | 0.95198 | 0.005947 |  |  | 4285 | 0.87731 | 0.9647 | 0.0040424 | 0.90314 | 0.0065544 | 0.90315 | 0.0064449 |  |  | 4285 | 0.77156 | 0.91488 | 0.0065487 | 0.78804 | 0.0081326 | 0.78802 | 0.0079244 |  |  | 241560 | 0.86371 | 0.86787 | 0.01312 | 0.86011 | 0.012302 | 0.86012 | 0.012669 |  |  | 199360 | 0.73315 | 0.70357 | 0.006502 | 0.74709 | 0.0082089 | 0.74709 | 0.0061207
|  |  | 4142 | 0.98073 | 0.99281 | 0.0013188 | 0.98174 | 0.10939 | 0.98187 | 0.18983 |  |  | 4066 | 0.94381 | 0.973 | 0.0049982 | 0.95199 | 0.0056242 | 0.95203 | 0.0059373 |  |  | 4290 | 0.87947 | 0.96472 | 0.0040304 | 0.90315 | 0.0065539 | 0.90315 | 0.0064447 |  |  | 4290 | 0.76819 | 0.91488 | 0.0065482 | 0.78805 | 0.0081327 | 0.78803 | 0.0079245 |  |  | 241860 | 0.86371 | 0.86787 | 0.01312 | 0.86026 | 0.012304 | 0.86027 | 0.01267 |  |  | 199660 | 0.72662 | 0.70357 | 0.006502 | 0.74724 | 0.0082098 | 0.74725 | 0.0061206
|  |  | 4147 | 0.98163 | 0.99285 | 0.0013139 | 0.9818 | 0.1094 | 0.98194 | 0.18981 |  |  | 4071 | 0.94285 | 0.97307 | 0.0049799 | 0.95204 | 0.0056171 | 0.95208 | 0.0059277 |  |  | 4295 | 0.87839 | 0.96473 | 0.0040186 | 0.90315 | 0.0065535 | 0.90316 | 0.0064445 |  |  | 4295 | 0.77156 | 0.91488 | 0.0065478 | 0.78806 | 0.0081328 | 0.78804 | 0.0079247 |  |  | 242160 | 0.86595 | 0.86787 | 0.01312 | 0.86041 | 0.012305 | 0.86041 | 0.012672 |  |  | 199960 | 0.73097 | 0.70357 | 0.006502 | 0.7474 | 0.0082107 | 0.74741 | 0.0061206
|  |  | 4152 | 0.98073 | 0.99289 | 0.0013091 | 0.98187 | 0.10941 | 0.982 | 0.18978 |  |  | 4076 | 0.94285 | 0.97314 | 0.0049617 | 0.9521 | 0.0056102 | 0.95213 | 0.0059182 |  |  | 4300 | 0.87839 | 0.96475 | 0.0040068 | 0.90316 | 0.006553 | 0.90317 | 0.0064443 |  |  | 4300 | 0.76987 | 0.91489 | 0.0065473 | 0.78807 | 0.0081329 | 0.78805 | 0.0079248 |  |  | 242460 | 0.85923 | 0.86787 | 0.01312 | 0.86055 | 0.012307 | 0.86056 | 0.012673 |  |  | 200260 | 0.74402 | 0.70357 | 0.006502 | 0.74756 | 0.0082116 | 0.74756 | 0.0061205
|  |  | 4157 | 0.98252 | 0.99292 | 0.0013044 | 0.98193 | 0.10942 | 0.98206 | 0.18976 |  |  | 4081 | 0.94285 | 0.97321 | 0.0049436 | 0.95215 | 0.0056032 | 0.95218 | 0.0059087 |  |  | 4305 | 0.87839 | 0.96477 | 0.0039952 | 0.90317 | 0.0065526 | 0.90317 | 0.0064441 |  |  | 4305 | 0.76987 | 0.91489 | 0.0065468 | 0.78807 | 0.008133 | 0.78806 | 0.0079249 |  |  | 242760 | 0.85923 | 0.86787 | 0.01312 | 0.8607 | 0.012309 | 0.86071 | 0.012674 |  |  | 200560 | 0.73532 | 0.70357 | 0.006502 | 0.74772 | 0.0082125 | 0.74772 | 0.0061204
|  |  | 4162 | 0.98163 | 0.99296 | 0.0012996 | 0.98199 | 0.10943 | 0.98212 | 0.18974 |  |  | 4086 | 0.94285 | 0.97327 | 0.0049256 | 0.9522 | 0.0055964 | 0.95223 | 0.0058992 |  |  | 4310 | 0.88055 | 0.96478 | 0.0039836 | 0.90317 | 0.0065521 | 0.90318 | 0.0064438 |  |  | 4310 | 0.76819 | 0.91489 | 0.0065463 | 0.78808 | 0.0081331 | 0.78806 | 0.007925 |  |  | 243060 | 0.86819 | 0.86787 | 0.01312 | 0.86084 | 0.01231 | 0.86085 | 0.012675 |  |  | 200860 | 0.7375 | 0.70357 | 0.006502 | 0.74787 | 0.0082133 | 0.74788 | 0.0061203
|  |  | 4167 | 0.97983 | 0.993 | 0.0012949 | 0.98205 | 0.10943 | 0.98219 | 0.18971 |  |  | 4091 | 0.94381 | 0.97334 | 0.0049075 | 0.95225 | 0.0055895 | 0.95228 | 0.0058899 |  |  | 4315 | 0.87839 | 0.9648 | 0.0039722 | 0.90318 | 0.0065517 | 0.90318 | 0.0064437 |  |  | 4315 | 0.76819 | 0.91489 | 0.0065459 | 0.78809 | 0.0081332 | 0.78807 | 0.0079252 |  |  | 243360 | 0.86819 | 0.86787 | 0.01312 | 0.86099 | 0.012312 | 0.861 | 0.012677 |  |  | 201160 | 0.7375 | 0.70357 | 0.006502 | 0.74803 | 0.0082142 | 0.74803 | 0.0061203
|  |  | 4172 | 0.98073 | 0.99304 | 0.0012902 | 0.98212 | 0.10944 | 0.98225 | 0.18969 |  |  | 4096 | 0.94381 | 0.97341 | 0.0048896 | 0.9523 | 0.0055828 | 0.95233 | 0.0058806 |  |  | 4320 | 0.87839 | 0.96481 | 0.0039608 | 0.90318 | 0.0065513 | 0.90319 | 0.0064435 |  |  | 4320 | 0.76987 | 0.91489 | 0.0065454 | 0.7881 | 0.0081333 | 0.78808 | 0.0079253 |  |  | 243660 | 0.86147 | 0.86787 | 0.01312 | 0.86114 | 0.012314 | 0.86114 | 0.012678 |  |  | 201460 | 0.7375 | 0.70357 | 0.006502 | 0.74818 | 0.008215 | 0.74819 | 0.0061202
|  |  | 4177 | 0.98163 | 0.99307 | 0.0012855 | 0.98218 | 0.10945 | 0.98231 | 0.18967 |  |  | 4101 | 0.94381 | 0.97347 | 0.0048717 | 0.95235 | 0.005576 | 0.95238 | 0.0058713 |  |  | 4325 | 0.87947 | 0.96483 | 0.0039495 | 0.90319 | 0.0065508 | 0.9032 | 0.0064433 |  |  | 4325 | 0.77156 | 0.91489 | 0.006545 | 0.78811 | 0.0081334 | 0.78809 | 0.0079254 |  |  | 243960 | 0.86819 | 0.86787 | 0.01312 | 0.86128 | 0.012315 | 0.86129 | 0.012679 |  |  | 201760 | 0.7375 | 0.70357 | 0.006502 | 0.74834 | 0.0082158 | 0.74834 | 0.0061201
|  |  | 4182 | 0.97983 | 0.99311 | 0.0012808 | 0.98224 | 0.10946 | 0.98237 | 0.18964 |  |  | 4106 | 0.94381 | 0.97354 | 0.0048539 | 0.9524 | 0.0055693 | 0.95243 | 0.0058622 |  |  | 4330 | 0.87947 | 0.96484 | 0.0039383 | 0.9032 | 0.0065504 | 0.9032 | 0.0064431 |  |  | 4330 | 0.77156 | 0.91489 | 0.0065446 | 0.78812 | 0.0081335 | 0.7881 | 0.0079256 |  |  | 244260 | 0.86147 | 0.86787 | 0.01312 | 0.86143 | 0.012317 | 0.86143 | 0.01268 |  |  | 202060 | 0.73967 | 0.70357 | 0.006502 | 0.74849 | 0.0082166 | 0.7485 | 0.00612
|  |  | 4187 | 0.97983 | 0.99315 | 0.0012762 | 0.9823 | 0.10947 | 0.98243 | 0.18962 |  |  | 4111 | 0.94285 | 0.97361 | 0.0048362 | 0.95245 | 0.0055627 | 0.95248 | 0.005853 |  |  | 4335 | 0.87947 | 0.96486 | 0.0039272 | 0.9032 | 0.00655 | 0.90321 | 0.0064429 |  |  | 4335 | 0.77156 | 0.9149 | 0.0065442 | 0.78813 | 0.0081336 | 0.78811 | 0.0079257 |  |  | 244560 | 0.86595 | 0.86787 | 0.01312 | 0.86157 | 0.012319 | 0.86158 | 0.012681 |  |  | 202360 | 0.7375 | 0.70357 | 0.006502 | 0.74865 | 0.0082174 | 0.74866 | 0.0061199
|  |  | 4192 | 0.98073 | 0.99318 | 0.0012716 | 0.98236 | 0.10947 | 0.98249 | 0.1896 |  |  | 4116 | 0.94381 | 0.97367 | 0.0048185 | 0.9525 | 0.0055561 | 0.95253 | 0.005844 |  |  | 4340 | 0.87947 | 0.96487 | 0.0039162 | 0.90321 | 0.0065496 | 0.90321 | 0.0064427 |  |  | 4340 | 0.76987 | 0.9149 | 0.0065437 | 0.78814 | 0.0081337 | 0.78812 | 0.0079258 |  |  | 244860 | 0.86595 | 0.86787 | 0.01312 | 0.86172 | 0.01232 | 0.86172 | 0.012683 |  |  | 202660 | 0.7375 | 0.70357 | 0.006502 | 0.7488 | 0.0082182 | 0.74881 | 0.0061197
|  |  | 4197 | 0.98073 | 0.99322 | 0.001267 | 0.98242 | 0.10948 | 0.98256 | 0.18957 |  |  | 4121 | 0.94477 | 0.97374 | 0.0048008 | 0.95255 | 0.0055496 | 0.95258 | 0.005835 |  |  | 4345 | 0.87947 | 0.96488 | 0.0039053 | 0.90321 | 0.0065492 | 0.90322 | 0.0064425 |  |  | 4345 | 0.76819 | 0.9149 | 0.0065433 | 0.78815 | 0.0081338 | 0.78813 | 0.007926 |  |  | 245160 | 0.86595 | 0.86787 | 0.01312 | 0.86186 | 0.012322 | 0.86187 | 0.012684 |  |  | 202960 | 0.73315 | 0.70357 | 0.006502 | 0.74896 | 0.0082189 | 0.74896 | 0.0061196
|  |  | 4202 | 0.98073 | 0.99326 | 0.0012625 | 0.98248 | 0.10949 | 0.98262 | 0.18955 |  |  | 4126 | 0.94477 | 0.9738 | 0.0047833 | 0.9526 | 0.0055431 | 0.95263 | 0.0058261 |  |  | 4350 | 0.87947 | 0.9649 | 0.0038945 | 0.90322 | 0.0065488 | 0.90322 | 0.0064424 |  |  | 4350 | 0.77156 | 0.9149 | 0.0065429 | 0.78815 | 0.0081339 | 0.78814 | 0.0079261 |  |  | 245460 | 0.86595 | 0.86787 | 0.01312 | 0.86201 | 0.012324 | 0.86201 | 0.012685 |  |  | 203260 | 0.73967 | 0.70357 | 0.006502 | 0.74911 | 0.0082197 | 0.74912 | 0.0061195
|  |  | 4207 | 0.98163 | 0.99329 | 0.0012579 | 0.98254 | 0.1095 | 0.98268 | 0.18953 |  |  | 4131 | 0.94381 | 0.97386 | 0.0047658 | 0.95265 | 0.0055366 | 0.95268 | 0.0058172 |  |  | 4355 | 0.87839 | 0.96491 | 0.0038837 | 0.90322 | 0.0065484 | 0.90323 | 0.0064422 |  |  | 4355 | 0.76987 | 0.9149 | 0.0065425 | 0.78816 | 0.0081339 | 0.78814 | 0.0079262 |  |  | 245760 | 0.86595 | 0.86787 | 0.01312 | 0.86215 | 0.012325 | 0.86216 | 0.012686 |  |  | 203560 | 0.7375 | 0.70357 | 0.006502 | 0.74927 | 0.0082204 | 0.74927 | 0.0061193
|  |  | 4212 | 0.98073 | 0.99333 | 0.0012534 | 0.9826 | 0.1095 | 0.98274 | 0.18951 |  |  | 4136 | 0.94477 | 0.97393 | 0.0047483 | 0.95269 | 0.0055302 | 0.95273 | 0.0058084 |  |  | 4360 | 0.87947 | 0.96493 | 0.0038731 | 0.90323 | 0.0065481 | 0.90324 | 0.006442 |  |  | 4360 | 0.77156 | 0.9149 | 0.0065421 | 0.78817 | 0.008134 | 0.78815 | 0.0079264 |  |  | 246060 | 0.86371 | 0.86787 | 0.01312 | 0.8623 | 0.012327 | 0.8623 | 0.012687 |  |  | 203860 | 0.74185 | 0.70357 | 0.006502 | 0.74942 | 0.0082212 | 0.74943 | 0.0061192
|  |  | 4217 | 0.98073 | 0.99336 | 0.0012489 | 0.98266 | 0.10951 | 0.9828 | 0.18948 |  |  | 4141 | 0.94381 | 0.97399 | 0.004731 | 0.95274 | 0.0055238 | 0.95278 | 0.0057996 |  |  | 4365 | 0.87947 | 0.96494 | 0.0038625 | 0.90323 | 0.0065477 | 0.90324 | 0.0064419 |  |  | 4365 | 0.76987 | 0.9149 | 0.0065418 | 0.78818 | 0.0081341 | 0.78816 | 0.0079265 |  |  | 246360 | 0.86371 | 0.86787 | 0.01312 | 0.86244 | 0.012329 | 0.86245 | 0.012688 |  |  | 204160 | 0.73532 | 0.70357 | 0.006502 | 0.74958 | 0.0082219 | 0.74958 | 0.006119
|  |  | 4222 | 0.98073 | 0.9934 | 0.0012445 | 0.98272 | 0.10952 | 0.98286 | 0.18946 |  |  | 4146 | 0.94477 | 0.97405 | 0.0047136 | 0.95279 | 0.0055175 | 0.95282 | 0.0057909 |  |  | 4370 | 0.87947 | 0.96496 | 0.0038521 | 0.90324 | 0.0065473 | 0.90325 | 0.0064417 |  |  | 4370 | 0.77156 | 0.91491 | 0.0065414 | 0.78819 | 0.0081342 | 0.78817 | 0.0079267 |  |  | 246660 | 0.87266 | 0.86787 | 0.01312 | 0.86258 | 0.01233 | 0.86259 | 0.01269 |  |  | 204460 | 0.73967 | 0.70357 | 0.006502 | 0.74973 | 0.0082226 | 0.74973 | 0.0061189
|  |  | 4227 | 0.98073 | 0.99343 | 0.00124 | 0.98278 | 0.10953 | 0.98292 | 0.18944 |  |  | 4151 | 0.94285 | 0.97412 | 0.0046964 | 0.95284 | 0.0055112 | 0.95287 | 0.0057823 |  |  | 4375 | 0.87839 | 0.96497 | 0.0038417 | 0.90325 | 0.006547 | 0.90325 | 0.0064415 |  |  | 4375 | 0.77156 | 0.91491 | 0.006541 | 0.7882 | 0.0081343 | 0.78818 | 0.0079268 |  |  | 246960 | 0.857 | 0.86787 | 0.01312 | 0.86273 | 0.012332 | 0.86274 | 0.012691 |  |  | 204760 | 0.73967 | 0.70357 | 0.006502 | 0.74988 | 0.0082233 | 0.74989 | 0.0061187
|  |  | 4232 | 0.98073 | 0.99347 | 0.0012356 | 0.98284 | 0.10953 | 0.98298 | 0.18942 |  |  | 4156 | 0.94189 | 0.97418 | 0.0046792 | 0.95288 | 0.005505 | 0.95292 | 0.0057737 |  |  | 4380 | 0.87839 | 0.96498 | 0.0038314 | 0.90325 | 0.0065466 | 0.90326 | 0.0064414 |  |  | 4380 | 0.77324 | 0.91491 | 0.0065407 | 0.78821 | 0.0081344 | 0.78819 | 0.0079269 |  |  | 247260 | 0.86147 | 0.86787 | 0.01312 | 0.86287 | 0.012333 | 0.86288 | 0.012692 |  |  | 205060 | 0.74402 | 0.70357 | 0.006502 | 0.75003 | 0.008224 | 0.75004 | 0.0061185
|  |  | 4237 | 0.98073 | 0.9935 | 0.0012312 | 0.9829 | 0.10954 | 0.98304 | 0.18939 |  |  | 4161 | 0.94285 | 0.97424 | 0.0046621 | 0.95293 | 0.0054988 | 0.95297 | 0.0057651 |  |  | 4385 | 0.88055 | 0.965 | 0.0038212 | 0.90326 | 0.0065463 | 0.90326 | 0.0064412 |  |  | 4385 | 0.76987 | 0.91491 | 0.0065403 | 0.78822 | 0.0081345 | 0.7882 | 0.0079271 |  |  | 247560 | 0.86595 | 0.86787 | 0.01312 | 0.86302 | 0.012335 | 0.86302 | 0.012693 |  |  | 205360 | 0.74185 | 0.70357 | 0.006502 | 0.75019 | 0.0082246 | 0.75019 | 0.0061183
|  |  | 4242 | 0.98073 | 0.99354 | 0.0012268 | 0.98296 | 0.10955 | 0.98309 | 0.18937 |  |  | 4166 | 0.94477 | 0.9743 | 0.004645 | 0.95298 | 0.0054927 | 0.95301 | 0.0057567 |  |  | 4390 | 0.88055 | 0.96501 | 0.0038111 | 0.90326 | 0.0065459 | 0.90327 | 0.0064411 |  |  | 4390 | 0.77324 | 0.91491 | 0.00654 | 0.78823 | 0.0081346 | 0.78821 | 0.0079272 |  |  | 247860 | 0.85923 | 0.86787 | 0.01312 | 0.86316 | 0.012337 | 0.86317 | 0.012694 |  |  | 205660 | 0.74837 | 0.70357 | 0.006502 | 0.75034 | 0.0082253 | 0.75034 | 0.0061181
|  |  | 4247 | 0.98073 | 0.99357 | 0.0012225 | 0.98302 | 0.10956 | 0.98315 | 0.18935 |  |  | 4171 | 0.94477 | 0.97437 | 0.004628 | 0.95302 | 0.0054866 | 0.95306 | 0.0057483 |  |  | 4395 | 0.87839 | 0.96503 | 0.003801 | 0.90327 | 0.0065456 | 0.90327 | 0.0064409 |  |  | 4395 | 0.77156 | 0.91491 | 0.0065396 | 0.78823 | 0.0081347 | 0.78822 | 0.0079273 |  |  | 248160 | 0.86595 | 0.86787 | 0.01312 | 0.8633 | 0.012338 | 0.86331 | 0.012695 |  |  | 205960 | 0.7462 | 0.70357 | 0.006502 | 0.75049 | 0.0082259 | 0.7505 | 0.0061179
|  |  | 4252 | 0.98073 | 0.9936 | 0.0012182 | 0.98308 | 0.10956 | 0.98321 | 0.18933 |  |  | 4176 | 0.94285 | 0.97443 | 0.004611 | 0.95307 | 0.0054805 | 0.9531 | 0.0057399 |  |  | 4400 | 0.87947 | 0.96504 | 0.0037911 | 0.90327 | 0.0065452 | 0.90328 | 0.0064408 |  |  | 4400 | 0.76987 | 0.91491 | 0.0065393 | 0.78824 | 0.0081348 | 0.78822 | 0.0079275 |  |  | 248460 | 0.86371 | 0.86787 | 0.01312 | 0.86345 | 0.01234 | 0.86345 | 0.012696 |  |  | 206260 | 0.74185 | 0.70357 | 0.006502 | 0.75064 | 0.0082266 | 0.75065 | 0.0061177
|  |  | 4257 | 0.98163 | 0.99364 | 0.0012139 | 0.98314 | 0.10957 | 0.98327 | 0.1893 |  |  | 4181 | 0.94381 | 0.97449 | 0.0045941 | 0.95312 | 0.0054745 | 0.95315 | 0.0057316 |  |  | 4405 | 0.87839 | 0.96505 | 0.0037812 | 0.90328 | 0.0065449 | 0.90328 | 0.0064406 |  |  | 4405 | 0.77156 | 0.91492 | 0.0065389 | 0.78825 | 0.0081349 | 0.78823 | 0.0079276 |  |  | 248760 | 0.86371 | 0.86787 | 0.01312 | 0.86359 | 0.012341 | 0.8636 | 0.012697 |  |  | 206560 | 0.73967 | 0.70357 | 0.006502 | 0.75079 | 0.0082272 | 0.7508 | 0.0061175
|  |  | 4262 | 0.98163 | 0.99367 | 0.0012096 | 0.9832 | 0.10958 | 0.98333 | 0.18928 |  |  | 4186 | 0.94285 | 0.97455 | 0.0045773 | 0.95316 | 0.0054686 | 0.9532 | 0.0057234 |  |  | 4410 | 0.87947 | 0.96507 | 0.0037714 | 0.90328 | 0.0065446 | 0.90329 | 0.0064405 |  |  | 4410 | 0.77156 | 0.91492 | 0.0065386 | 0.78826 | 0.008135 | 0.78824 | 0.0079277 |  |  | 249060 | 0.85923 | 0.86787 | 0.01312 | 0.86373 | 0.012343 | 0.86374 | 0.012698 |  |  | 206860 | 0.74402 | 0.70357 | 0.006502 | 0.75095 | 0.0082278 | 0.75095 | 0.0061173
|  |  | 4267 | 0.98073 | 0.9937 | 0.0012054 | 0.98326 | 0.10959 | 0.98339 | 0.18926 |  |  | 4191 | 0.94381 | 0.97461 | 0.0045605 | 0.95321 | 0.0054626 | 0.95324 | 0.0057152 |  |  | 4415 | 0.88055 | 0.96508 | 0.0037617 | 0.90329 | 0.0065443 | 0.90329 | 0.0064404 |  |  | 4415 | 0.77156 | 0.91492 | 0.0065383 | 0.78827 | 0.0081351 | 0.78825 | 0.0079279 |  |  | 249360 | 0.86595 | 0.86787 | 0.01312 | 0.86387 | 0.012345 | 0.86388 | 0.012699 |  |  | 207160 | 0.73315 | 0.70357 | 0.006502 | 0.7511 | 0.0082284 | 0.7511 | 0.0061171
|  |  | 4272 | 0.98073 | 0.99374 | 0.0012011 | 0.98331 | 0.10959 | 0.98344 | 0.18924 |  |  | 4196 | 0.94381 | 0.97467 | 0.0045438 | 0.95325 | 0.0054568 | 0.95329 | 0.0057071 |  |  | 4420 | 0.87947 | 0.96509 | 0.0037521 | 0.90329 | 0.006544 | 0.9033 | 0.0064402 |  |  | 4420 | 0.76987 | 0.91492 | 0.006538 | 0.78828 | 0.0081352 | 0.78826 | 0.007928 |  |  | 249660 | 0.86371 | 0.86787 | 0.01312 | 0.86402 | 0.012346 | 0.86402 | 0.0127 |  |  | 207460 | 0.73532 | 0.70357 | 0.006502 | 0.75125 | 0.008229 | 0.75125 | 0.0061168
|  |  | 4277 | 0.98073 | 0.99377 | 0.0011969 | 0.98337 | 0.1096 | 0.9835 | 0.18922 |  |  | 4201 | 0.94477 | 0.97473 | 0.0045272 | 0.9533 | 0.0054509 | 0.95333 | 0.005699 |  |  | 4425 | 0.87947 | 0.9651 | 0.0037425 | 0.9033 | 0.0065437 | 0.90331 | 0.0064401 |  |  | 4425 | 0.77156 | 0.91492 | 0.0065377 | 0.78829 | 0.0081353 | 0.78827 | 0.0079281 |  |  | 249960 | 0.86147 | 0.86787 | 0.01312 | 0.86416 | 0.012348 | 0.86417 | 0.012701 |  |  | 207760 | 0.74185 | 0.70357 | 0.006502 | 0.7514 | 0.0082296 | 0.7514 | 0.0061166
|  |  | 4282 | 0.98073 | 0.9938 | 0.0011927 | 0.98343 | 0.10961 | 0.98356 | 0.1892 |  |  | 4206 | 0.94189 | 0.97479 | 0.0045106 | 0.95334 | 0.0054451 | 0.95338 | 0.005691 |  |  | 4430 | 0.87947 | 0.96512 | 0.0037331 | 0.9033 | 0.0065434 | 0.90331 | 0.00644 |  |  | 4430 | 0.76987 | 0.91492 | 0.0065374 | 0.7883 | 0.0081354 | 0.78828 | 0.0079283 |  |  | 250260 | 0.86371 | 0.86787 | 0.01312 | 0.8643 | 0.012349 | 0.86431 | 0.012702 |  |  | 208060 | 0.73967 | 0.70357 | 0.006502 | 0.75155 | 0.0082301 | 0.75155 | 0.0061164
|  |  | 4287 | 0.98073 | 0.99384 | 0.0011886 | 0.98349 | 0.10962 | 0.98362 | 0.18918 |  |  | 4211 | 0.94381 | 0.97485 | 0.004494 | 0.95339 | 0.0054394 | 0.95342 | 0.005683 |  |  | 4435 | 0.88055 | 0.96513 | 0.0037237 | 0.90331 | 0.0065431 | 0.90332 | 0.0064398 |  |  | 4435 | 0.77324 | 0.91492 | 0.0065371 | 0.78831 | 0.0081355 | 0.78829 | 0.0079284 |  |  | 250560 | 0.86147 | 0.86787 | 0.01312 | 0.86444 | 0.012351 | 0.86445 | 0.012703 |  |  | 208360 | 0.7462 | 0.70357 | 0.006502 | 0.7517 | 0.0082307 | 0.7517 | 0.0061161
|  |  | 4292 | 0.98163 | 0.99387 | 0.0011845 | 0.98354 | 0.10962 | 0.98367 | 0.18915 |  |  | 4216 | 0.94477 | 0.97491 | 0.0044776 | 0.95343 | 0.0054337 | 0.95347 | 0.0056751 |  |  | 4440 | 0.88055 | 0.96514 | 0.0037144 | 0.90331 | 0.0065428 | 0.90332 | 0.0064397 |  |  | 4440 | 0.77156 | 0.91492 | 0.0065368 | 0.78831 | 0.0081356 | 0.7883 | 0.0079285 |  |  | 250860 | 0.87042 | 0.86787 | 0.01312 | 0.86458 | 0.012352 | 0.86459 | 0.012704 |  |  | 208660 | 0.73315 | 0.70357 | 0.006502 | 0.75185 | 0.0082312 | 0.75185 | 0.0061159
|  |  | 4297 | 0.98163 | 0.9939 | 0.0011803 | 0.9836 | 0.10963 | 0.98373 | 0.18913 |  |  | 4221 | 0.94381 | 0.97496 | 0.0044612 | 0.95348 | 0.005428 | 0.95351 | 0.0056673 |  |  | 4445 | 0.88163 | 0.96516 | 0.0037052 | 0.90332 | 0.0065425 | 0.90333 | 0.0064396 |  |  | 4445 | 0.77156 | 0.91493 | 0.0065365 | 0.78832 | 0.0081357 | 0.78831 | 0.0079287 |  |  | 251160 | 0.86371 | 0.86787 | 0.01312 | 0.86473 | 0.012354 | 0.86473 | 0.012705 |  |  | 208960 | 0.74185 | 0.70357 | 0.006502 | 0.752 | 0.0082318 | 0.752 | 0.0061156
|  |  | 4302 | 0.98073 | 0.99393 | 0.0011763 | 0.98366 | 0.10964 | 0.98379 | 0.18911 |  |  | 4226 | 0.94285 | 0.97502 | 0.0044448 | 0.95352 | 0.0054224 | 0.95355 | 0.0056595 |  |  | 4450 | 0.88055 | 0.96517 | 0.0036961 | 0.90333 | 0.0065422 | 0.90333 | 0.0064395 |  |  | 4450 | 0.76987 | 0.91493 | 0.0065362 | 0.78833 | 0.0081359 | 0.78831 | 0.0079288 |  |  | 251460 | 0.87042 | 0.86787 | 0.01312 | 0.86487 | 0.012355 | 0.86488 | 0.012706 |  |  | 209260 | 0.74402 | 0.70357 | 0.006502 | 0.75215 | 0.0082323 | 0.75215 | 0.0061153
|  |  | 4307 | 0.98163 | 0.99396 | 0.0011722 | 0.98371 | 0.10965 | 0.98384 | 0.18909 |  |  | 4231 | 0.94285 | 0.97508 | 0.0044285 | 0.95357 | 0.0054168 | 0.9536 | 0.0056517 |  |  | 4455 | 0.88055 | 0.96518 | 0.003687 | 0.90333 | 0.0065419 | 0.90334 | 0.0064393 |  |  | 4455 | 0.77156 | 0.91493 | 0.0065359 | 0.78834 | 0.008136 | 0.78832 | 0.007929 |  |  | 251760 | 0.86595 | 0.86787 | 0.01312 | 0.86501 | 0.012357 | 0.86502 | 0.012707 |  |  | 209560 | 0.7462 | 0.70357 | 0.006502 | 0.7523 | 0.0082328 | 0.7523 | 0.006115
|  |  | 4312 | 0.98163 | 0.994 | 0.0011681 | 0.98377 | 0.10965 | 0.9839 | 0.18907 |  |  | 4236 | 0.94477 | 0.97514 | 0.0044123 | 0.95361 | 0.0054112 | 0.95364 | 0.005644 |  |  | 4460 | 0.88055 | 0.96519 | 0.003678 | 0.90334 | 0.0065416 | 0.90334 | 0.0064392 |  |  | 4460 | 0.77156 | 0.91493 | 0.0065356 | 0.78835 | 0.0081361 | 0.78833 | 0.0079291 |  |  | 252060 | 0.86819 | 0.86787 | 0.01312 | 0.86515 | 0.012359 | 0.86516 | 0.012708 |  |  | 209860 | 0.7375 | 0.70357 | 0.006502 | 0.75244 | 0.0082333 | 0.75245 | 0.0061147
|  |  | 4317 | 0.98252 | 0.99403 | 0.0011641 | 0.98383 | 0.10966 | 0.98396 | 0.18905 |  |  | 4241 | 0.94573 | 0.9752 | 0.0043961 | 0.95365 | 0.0054057 | 0.95368 | 0.0056364 |  |  | 4465 | 0.87947 | 0.96521 | 0.0036691 | 0.90334 | 0.0065414 | 0.90335 | 0.0064391 |  |  | 4465 | 0.77324 | 0.91493 | 0.0065354 | 0.78836 | 0.0081362 | 0.78834 | 0.0079292 |  |  | 252360 | 0.86819 | 0.86787 | 0.01312 | 0.86529 | 0.01236 | 0.8653 | 0.012709 |  |  | 210160 | 0.73097 | 0.70357 | 0.006502 | 0.75259 | 0.0082338 | 0.7526 | 0.0061145
|  |  | 4322 | 0.98163 | 0.99406 | 0.0011601 | 0.98388 | 0.10967 | 0.98401 | 0.18903 |  |  | 4246 | 0.94477 | 0.97525 | 0.00438 | 0.95369 | 0.0054003 | 0.95373 | 0.0056288 |  |  | 4470 | 0.88055 | 0.96522 | 0.0036603 | 0.90335 | 0.0065411 | 0.90335 | 0.006439 |  |  | 4470 | 0.77324 | 0.91493 | 0.0065351 | 0.78837 | 0.0081363 | 0.78835 | 0.0079294 |  |  | 252660 | 0.86595 | 0.86787 | 0.01312 | 0.86543 | 0.012362 | 0.86544 | 0.01271 |  |  | 210460 | 0.74402 | 0.70357 | 0.006502 | 0.75274 | 0.0082343 | 0.75275 | 0.0061142
|  |  | 4327 | 0.98163 | 0.99409 | 0.0011561 | 0.98394 | 0.10967 | 0.98407 | 0.18901 |  |  | 4251 | 0.94381 | 0.97531 | 0.0043639 | 0.95374 | 0.0053948 | 0.95377 | 0.0056213 |  |  | 4475 | 0.88055 | 0.96523 | 0.0036515 | 0.90335 | 0.0065408 | 0.90336 | 0.0064389 |  |  | 4475 | 0.77156 | 0.91493 | 0.0065348 | 0.78838 | 0.0081364 | 0.78836 | 0.0079295 |  |  | 252960 | 0.87266 | 0.86787 | 0.01312 | 0.86557 | 0.012363 | 0.86558 | 0.012711 |  |  | 210760 | 0.74402 | 0.70357 | 0.006502 | 0.75289 | 0.0082347 | 0.75289 | 0.0061139
|  |  | 4332 | 0.98163 | 0.99412 | 0.0011522 | 0.98399 | 0.10968 | 0.98412 | 0.18899 |  |  | 4256 | 0.94477 | 0.97537 | 0.0043479 | 0.95378 | 0.0053894 | 0.95381 | 0.0056138 |  |  | 4480 | 0.87731 | 0.96524 | 0.0036429 | 0.90336 | 0.0065406 | 0.90336 | 0.0064388 |  |  | 4480 | 0.77492 | 0.91493 | 0.0065346 | 0.78839 | 0.0081365 | 0.78837 | 0.0079296 |  |  | 253260 | 0.86819 | 0.86787 | 0.01312 | 0.86571 | 0.012365 | 0.86572 | 0.012712 |  |  | 211060 | 0.75055 | 0.70357 | 0.006502 | 0.75304 | 0.0082352 | 0.75304 | 0.0061135
|  |  | 4337 | 0.98163 | 0.99415 | 0.0011482 | 0.98405 | 0.10969 | 0.98418 | 0.18897 |  |  | 4261 | 0.94477 | 0.97542 | 0.004332 | 0.95382 | 0.0053841 | 0.95386 | 0.0056064 |  |  | 4485 | 0.87947 | 0.96525 | 0.0036343 | 0.90336 | 0.0065403 | 0.90337 | 0.0064387 |  |  | 4485 | 0.77156 | 0.91493 | 0.0065343 | 0.78839 | 0.0081366 | 0.78838 | 0.0079298 |  |  | 253560 | 0.86595 | 0.86787 | 0.01312 | 0.86585 | 0.012366 | 0.86586 | 0.012713 |  |  | 211360 | 0.74185 | 0.70357 | 0.006502 | 0.75318 | 0.0082356 | 0.75319 | 0.0061132
|  |  | 4342 | 0.98252 | 0.99418 | 0.0011443 | 0.9841 | 0.1097 | 0.98423 | 0.18895 |  |  | 4266 | 0.94381 | 0.97548 | 0.0043161 | 0.95386 | 0.0053788 | 0.9539 | 0.005599 |  |  | 4490 | 0.87947 | 0.96527 | 0.0036258 | 0.90337 | 0.0065401 | 0.90337 | 0.0064386 |  |  | 4490 | 0.77156 | 0.91494 | 0.0065341 | 0.7884 | 0.0081367 | 0.78839 | 0.0079299 |  |  | 253860 | 0.86595 | 0.86787 | 0.01312 | 0.86599 | 0.012368 | 0.866 | 0.012714 |  |  | 211660 | 0.7375 | 0.70357 | 0.006502 | 0.75333 | 0.0082361 | 0.75334 | 0.0061129
|  |  | 4347 | 0.98252 | 0.99421 | 0.0011404 | 0.98416 | 0.1097 | 0.98429 | 0.18893 |  |  | 4271 | 0.94477 | 0.97553 | 0.0043003 | 0.95391 | 0.0053735 | 0.95394 | 0.0055917 |  |  | 4495 | 0.87839 | 0.96528 | 0.0036173 | 0.90337 | 0.0065398 | 0.90338 | 0.0064384 |  |  | 4495 | 0.77492 | 0.91494 | 0.0065338 | 0.78841 | 0.0081368 | 0.78839 | 0.0079301 |  |  | 254160 | 0.86595 | 0.86787 | 0.01312 | 0.86613 | 0.012369 | 0.86614 | 0.012715 |  |  | 211960 | 0.74402 | 0.70357 | 0.006502 | 0.75348 | 0.0082365 | 0.75348 | 0.0061126
|  |  | 4352 | 0.98073 | 0.99424 | 0.0011366 | 0.98421 | 0.10971 | 0.98434 | 0.18891 |  |  | 4276 | 0.94381 | 0.97559 | 0.0042845 | 0.95395 | 0.0053683 | 0.95398 | 0.0055844 |  |  | 4500 | 0.87947 | 0.96529 | 0.0036089 | 0.90338 | 0.0065396 | 0.90338 | 0.0064383 |  |  | 4500 | 0.77156 | 0.91494 | 0.0065336 | 0.78842 | 0.0081369 | 0.7884 | 0.0079302 |  |  | 254460 | 0.86819 | 0.86787 | 0.01312 | 0.86627 | 0.012371 | 0.86628 | 0.012716 |  |  | 212260 | 0.73532 | 0.70357 | 0.006502 | 0.75363 | 0.0082369 | 0.75363 | 0.0061122
|  |  | 4357 | 0.98163 | 0.99427 | 0.0011327 | 0.98427 | 0.10972 | 0.9844 | 0.18889 |  |  | 4281 | 0.94381 | 0.97565 | 0.0042688 | 0.95399 | 0.0053631 | 0.95402 | 0.0055772 |  |  | 4505 | 0.88055 | 0.9653 | 0.0036006 | 0.90338 | 0.0065393 | 0.90339 | 0.0064382 |  |  | 4505 | 0.77156 | 0.91494 | 0.0065334 | 0.78843 | 0.008137 | 0.78841 | 0.0079303 |  |  | 254760 | 0.86371 | 0.86787 | 0.01312 | 0.86641 | 0.012372 | 0.86642 | 0.012717 |  |  | 212560 | 0.74185 | 0.70357 | 0.006502 | 0.75377 | 0.0082373 | 0.75378 | 0.0061119
|  |  | 4362 | 0.98163 | 0.9943 | 0.0011289 | 0.98432 | 0.10972 | 0.98445 | 0.18887 |  |  | 4286 | 0.94573 | 0.9757 | 0.0042531 | 0.95403 | 0.005358 | 0.95406 | 0.00557 |  |  | 4510 | 0.88055 | 0.96531 | 0.0035924 | 0.90338 | 0.0065391 | 0.90339 | 0.0064381 |  |  | 4510 | 0.77156 | 0.91494 | 0.0065331 | 0.78844 | 0.0081371 | 0.78842 | 0.0079305 |  |  | 255060 | 0.86371 | 0.86787 | 0.01312 | 0.86655 | 0.012374 | 0.86656 | 0.012717 |  |  | 212860 | 0.74402 | 0.70357 | 0.006502 | 0.75392 | 0.0082377 | 0.75392 | 0.0061115
|  |  | 4367 | 0.98252 | 0.99433 | 0.0011251 | 0.98438 | 0.10973 | 0.9845 | 0.18885 |  |  | 4291 | 0.94381 | 0.97575 | 0.0042375 | 0.95407 | 0.0053528 | 0.9541 | 0.0055629 |  |  | 4515 | 0.88055 | 0.96533 | 0.0035843 | 0.90339 | 0.0065389 | 0.9034 | 0.0064381 |  |  | 4515 | 0.77156 | 0.91494 | 0.0065329 | 0.78845 | 0.0081372 | 0.78843 | 0.0079306 |  |  | 255360 | 0.86595 | 0.86787 | 0.01312 | 0.86669 | 0.012375 | 0.8667 | 0.012718 |  |  | 213160 | 0.73315 | 0.70357 | 0.006502 | 0.75406 | 0.008238 | 0.75407 | 0.0061112
|  |  | 4372 | 0.98252 | 0.99436 | 0.0011213 | 0.98443 | 0.10974 | 0.98456 | 0.18883 |  |  | 4296 | 0.94477 | 0.97581 | 0.004222 | 0.95411 | 0.0053478 | 0.95415 | 0.0055558 |  |  | 4520 | 0.88163 | 0.96534 | 0.0035762 | 0.90339 | 0.0065387 | 0.9034 | 0.006438 |  |  | 4520 | 0.77492 | 0.91494 | 0.0065327 | 0.78846 | 0.0081373 | 0.78844 | 0.0079307 |  |  | 255660 | 0.86595 | 0.86787 | 0.01312 | 0.86683 | 0.012377 | 0.86684 | 0.012719 |  |  | 213460 | 0.74402 | 0.70357 | 0.006502 | 0.75421 | 0.0082384 | 0.75422 | 0.0061108
|  |  | 4377 | 0.98163 | 0.99439 | 0.0011176 | 0.98448 | 0.10974 | 0.98461 | 0.18881 |  |  | 4301 | 0.94477 | 0.97586 | 0.0042065 | 0.95415 | 0.0053427 | 0.95419 | 0.0055488 |  |  | 4525 | 0.88055 | 0.96535 | 0.0035682 | 0.9034 | 0.0065384 | 0.9034 | 0.0064379 |  |  | 4525 | 0.77156 | 0.91494 | 0.0065325 | 0.78847 | 0.0081374 | 0.78845 | 0.0079309 |  |  | 255960 | 0.87042 | 0.86787 | 0.01312 | 0.86697 | 0.012378 | 0.86698 | 0.01272 |  |  | 213760 | 0.75055 | 0.70357 | 0.006502 | 0.75436 | 0.0082388 | 0.75436 | 0.0061105
|  |  | 4382 | 0.98163 | 0.99442 | 0.0011138 | 0.98454 | 0.10975 | 0.98466 | 0.18879 |  |  | 4306 | 0.94381 | 0.97592 | 0.0041911 | 0.95419 | 0.0053377 | 0.95423 | 0.0055418 |  |  | 4530 | 0.88055 | 0.96536 | 0.0035603 | 0.9034 | 0.0065382 | 0.90341 | 0.0064378 |  |  | 4530 | 0.77324 | 0.91494 | 0.0065323 | 0.78847 | 0.0081375 | 0.78846 | 0.007931 |  |  | 256260 | 0.87042 | 0.86787 | 0.01312 | 0.86711 | 0.012379 | 0.86712 | 0.012721 |  |  | 214060 | 0.73967 | 0.70357 | 0.006502 | 0.7545 | 0.0082391 | 0.75451 | 0.0061101
|  |  | 4387 | 0.98163 | 0.99445 | 0.0011101 | 0.98459 | 0.10976 | 0.98472 | 0.18877 |  |  | 4311 | 0.94477 | 0.97597 | 0.0041757 | 0.95423 | 0.0053328 | 0.95427 | 0.0055349 |  |  | 4535 | 0.87947 | 0.96537 | 0.0035524 | 0.90341 | 0.006538 | 0.90341 | 0.0064377 |  |  | 4535 | 0.77156 | 0.91495 | 0.006532 | 0.78848 | 0.0081376 | 0.78847 | 0.0079312 |  |  | 256560 | 0.86595 | 0.86787 | 0.01312 | 0.86725 | 0.012381 | 0.86726 | 0.012722 |  |  | 214360 | 0.74837 | 0.70357 | 0.006502 | 0.75465 | 0.0082394 | 0.75465 | 0.0061097
|  |  | 4392 | 0.98342 | 0.99448 | 0.0011064 | 0.98464 | 0.10976 | 0.98477 | 0.18875 |  |  | 4316 | 0.94477 | 0.97602 | 0.0041604 | 0.95427 | 0.0053278 | 0.95431 | 0.005528 |  |  | 4540 | 0.88055 | 0.96538 | 0.0035446 | 0.90341 | 0.0065378 | 0.90342 | 0.0064376 |  |  | 4540 | 0.77324 | 0.91495 | 0.0065318 | 0.78849 | 0.0081377 | 0.78847 | 0.0079313 |  |  | 256860 | 0.86819 | 0.86787 | 0.01312 | 0.86739 | 0.012382 | 0.86739 | 0.012723 |  |  | 214660 | 0.74185 | 0.70357 | 0.006502 | 0.75479 | 0.0082398 | 0.7548 | 0.0061093
|  |  | 4397 | 0.98252 | 0.99451 | 0.0011027 | 0.9847 | 0.10977 | 0.98482 | 0.18873 |  |  | 4321 | 0.94477 | 0.97608 | 0.0041451 | 0.95431 | 0.005323 | 0.95435 | 0.0055212 |  |  | 4545 | 0.88055 | 0.96539 | 0.0035369 | 0.90342 | 0.0065376 | 0.90342 | 0.0064375 |  |  | 4545 | 0.77324 | 0.91495 | 0.0065316 | 0.7885 | 0.0081378 | 0.78848 | 0.0079314 |  |  | 257160 | 0.86819 | 0.86787 | 0.01312 | 0.86753 | 0.012384 | 0.86753 | 0.012723 |  |  | 214960 | 0.74402 | 0.70357 | 0.006502 | 0.75494 | 0.0082401 | 0.75494 | 0.0061089
|  |  | 4402 | 0.98252 | 0.99453 | 0.0010991 | 0.98475 | 0.10978 | 0.98488 | 0.18871 |  |  | 4326 | 0.94477 | 0.97613 | 0.0041299 | 0.95435 | 0.0053181 | 0.95439 | 0.0055145 |  |  | 4550 | 0.88055 | 0.9654 | 0.0035292 | 0.90342 | 0.0065374 | 0.90343 | 0.0064374 |  |  | 4550 | 0.77156 | 0.91495 | 0.0065314 | 0.78851 | 0.0081379 | 0.78849 | 0.0079316 |  |  | 257460 | 0.86819 | 0.86787 | 0.01312 | 0.86766 | 0.012385 | 0.86767 | 0.012724 |  |  | 215260 | 0.75055 | 0.70357 | 0.006502 | 0.75508 | 0.0082404 | 0.75508 | 0.0061085
|  |  | 4407 | 0.98163 | 0.99456 | 0.0010954 | 0.9848 | 0.10978 | 0.98493 | 0.18869 |  |  | 4331 | 0.94477 | 0.97618 | 0.0041148 | 0.95439 | 0.0053133 | 0.95443 | 0.0055077 |  |  | 4555 | 0.87947 | 0.96542 | 0.0035216 | 0.90343 | 0.0065372 | 0.90343 | 0.0064374 |  |  | 4555 | 0.77156 | 0.91495 | 0.0065312 | 0.78852 | 0.008138 | 0.7885 | 0.0079317 |  |  | 257760 | 0.86819 | 0.86787 | 0.01312 | 0.8678 | 0.012387 | 0.86781 | 0.012725 |  |  | 215560 | 0.74402 | 0.70357 | 0.006502 | 0.75522 | 0.0082407 | 0.75523 | 0.0061081
|  |  | 4412 | 0.98163 | 0.99459 | 0.0010918 | 0.98485 | 0.10979 | 0.98498 | 0.18867 |  |  | 4336 | 0.94381 | 0.97623 | 0.0040997 | 0.95443 | 0.0053085 | 0.95446 | 0.0055011 |  |  | 4560 | 0.88163 | 0.96543 | 0.0035141 | 0.90343 | 0.006537 | 0.90344 | 0.0064373 |  |  | 4560 | 0.76987 | 0.91495 | 0.006531 | 0.78853 | 0.0081381 | 0.78851 | 0.0079319 |  |  | 258060 | 0.86819 | 0.86787 | 0.01312 | 0.86794 | 0.012388 | 0.86795 | 0.012726 |  |  | 215860 | 0.7462 | 0.70357 | 0.006502 | 0.75537 | 0.008241 | 0.75537 | 0.0061077
|  |  | 4417 | 0.98252 | 0.99462 | 0.0010882 | 0.98491 | 0.1098 | 0.98503 | 0.18865 |  |  | 4341 | 0.94669 | 0.97629 | 0.0040846 | 0.95447 | 0.0053038 | 0.9545 | 0.0054944 |  |  | 4565 | 0.88271 | 0.96544 | 0.0035067 | 0.90344 | 0.0065368 | 0.90344 | 0.0064372 |  |  | 4565 | 0.77156 | 0.91495 | 0.0065309 | 0.78854 | 0.0081382 | 0.78852 | 0.007932 |  |  | 258360 | 0.87042 | 0.86787 | 0.01312 | 0.86808 | 0.01239 | 0.86809 | 0.012726 |  |  | 216160 | 0.74837 | 0.70357 | 0.006502 | 0.75551 | 0.0082412 | 0.75552 | 0.0061073
|  |  | 4422 | 0.98252 | 0.99465 | 0.0010847 | 0.98496 | 0.1098 | 0.98509 | 0.18863 |  |  | 4346 | 0.94573 | 0.97634 | 0.0040697 | 0.95451 | 0.0052991 | 0.95454 | 0.0054878 |  |  | 4570 | 0.88055 | 0.96545 | 0.0034993 | 0.90344 | 0.0065366 | 0.90345 | 0.0064371 |  |  | 4570 | 0.77492 | 0.91495 | 0.0065307 | 0.78855 | 0.0081383 | 0.78853 | 0.0079321 |  |  | 258660 | 0.86595 | 0.86787 | 0.01312 | 0.86822 | 0.012391 | 0.86822 | 0.012727 |  |  | 216460 | 0.74837 | 0.70357 | 0.006502 | 0.75565 | 0.0082415 | 0.75566 | 0.0061069
|  |  | 4427 | 0.98163 | 0.99467 | 0.0010811 | 0.98501 | 0.10981 | 0.98514 | 0.18861 |  |  | 4351 | 0.94477 | 0.97639 | 0.0040547 | 0.95455 | 0.0052944 | 0.95458 | 0.0054813 |  |  | 4575 | 0.88055 | 0.96546 | 0.003492 | 0.90345 | 0.0065364 | 0.90345 | 0.006437 |  |  | 4575 | 0.77156 | 0.91495 | 0.0065305 | 0.78855 | 0.0081384 | 0.78854 | 0.0079323 |  |  | 258960 | 0.86819 | 0.86787 | 0.01312 | 0.86835 | 0.012392 | 0.86836 | 0.012728 |  |  | 216760 | 0.7462 | 0.70357 | 0.006502 | 0.7558 | 0.0082417 | 0.7558 | 0.0061065
|  |  | 4432 | 0.98252 | 0.9947 | 0.0010776 | 0.98506 | 0.10982 | 0.98519 | 0.18859 |  |  | 4356 | 0.94381 | 0.97644 | 0.0040399 | 0.95459 | 0.0052898 | 0.95462 | 0.0054748 |  |  | 4580 | 0.88163 | 0.96547 | 0.0034847 | 0.90345 | 0.0065362 | 0.90346 | 0.006437 |  |  | 4580 | 0.76987 | 0.91495 | 0.0065303 | 0.78856 | 0.0081385 | 0.78855 | 0.0079324 |  |  | 259260 | 0.86595 | 0.86787 | 0.01312 | 0.86849 | 0.012394 | 0.8685 | 0.012729 |  |  | 217060 | 0.75055 | 0.70357 | 0.006502 | 0.75594 | 0.008242 | 0.75595 | 0.006106
|  |  | 4437 | 0.98252 | 0.99473 | 0.0010741 | 0.98511 | 0.10982 | 0.98524 | 0.18858 |  |  | 4361 | 0.94477 | 0.97649 | 0.004025 | 0.95463 | 0.0052851 | 0.95466 | 0.0054684 |  |  | 4585 | 0.88055 | 0.96548 | 0.0034775 | 0.90346 | 0.006536 | 0.90346 | 0.0064369 |  |  | 4585 | 0.77324 | 0.91496 | 0.0065301 | 0.78857 | 0.0081386 | 0.78855 | 0.0079325 |  |  | 259560 | 0.86819 | 0.86787 | 0.01312 | 0.86863 | 0.012395 | 0.86863 | 0.01273 |  |  | 217360 | 0.75272 | 0.70357 | 0.006502 | 0.75608 | 0.0082422 | 0.75609 | 0.0061056
|  |  | 4442 | 0.98252 | 0.99476 | 0.0010706 | 0.98516 | 0.10983 | 0.98529 | 0.18856 |  |  | 4366 | 0.94573 | 0.97654 | 0.0040103 | 0.95466 | 0.0052806 | 0.95469 | 0.005462 |  |  | 4590 | 0.88163 | 0.96549 | 0.0034704 | 0.90346 | 0.0065359 | 0.90347 | 0.0064368 |  |  | 4590 | 0.77156 | 0.91496 | 0.00653 | 0.78858 | 0.0081387 | 0.78856 | 0.0079327 |  |  | 259860 | 0.87042 | 0.86787 | 0.01312 | 0.86876 | 0.012397 | 0.86877 | 0.01273 |  |  | 217660 | 0.7462 | 0.70357 | 0.006502 | 0.75623 | 0.0082424 | 0.75623 | 0.0061051
|  |  | 4447 | 0.98163 | 0.99478 | 0.0010671 | 0.98522 | 0.10984 | 0.98534 | 0.18854 |  |  | 4371 | 0.94573 | 0.97659 | 0.0039956 | 0.9547 | 0.0052761 | 0.95473 | 0.0054557 |  |  | 4595 | 0.87947 | 0.9655 | 0.0034634 | 0.90346 | 0.0065357 | 0.90347 | 0.0064368 |  |  | 4595 | 0.77324 | 0.91496 | 0.0065298 | 0.78859 | 0.0081388 | 0.78857 | 0.0079328 |  |  | 260160 | 0.86595 | 0.86787 | 0.01312 | 0.8689 | 0.012398 | 0.86891 | 0.012731 |  |  | 217960 | 0.75055 | 0.70357 | 0.006502 | 0.75637 | 0.0082426 | 0.75637 | 0.0061047
|  |  | 4452 | 0.98252 | 0.99481 | 0.0010637 | 0.98527 | 0.10984 | 0.98539 | 0.18852 |  |  | 4376 | 0.94669 | 0.97664 | 0.0039809 | 0.95474 | 0.0052716 | 0.95477 | 0.0054494 |  |  | 4600 | 0.87947 | 0.96551 | 0.0034564 | 0.90347 | 0.0065355 | 0.90347 | 0.0064367 |  |  | 4600 | 0.77324 | 0.91496 | 0.0065296 | 0.7886 | 0.0081389 | 0.78858 | 0.007933 |  |  | 260460 | 0.86819 | 0.86787 | 0.01312 | 0.86904 | 0.012399 | 0.86905 | 0.012732 |  |  | 218260 | 0.74837 | 0.70357 | 0.006502 | 0.75651 | 0.0082428 | 0.75651 | 0.0061042
|  |  | 4457 | 0.98252 | 0.99484 | 0.0010602 | 0.98532 | 0.10985 | 0.98544 | 0.1885 |  |  | 4381 | 0.94477 | 0.97669 | 0.0039663 | 0.95478 | 0.0052671 | 0.95481 | 0.0054431 |  |  | 4605 | 0.88163 | 0.96552 | 0.0034494 | 0.90347 | 0.0065353 | 0.90348 | 0.0064366 |  |  | 4605 | 0.77492 | 0.91496 | 0.0065294 | 0.78861 | 0.008139 | 0.78859 | 0.0079331 |  |  | 260760 | 0.86371 | 0.86787 | 0.01312 | 0.86917 | 0.012401 | 0.86918 | 0.012732 |  |  | 218560 | 0.7462 | 0.70357 | 0.006502 | 0.75665 | 0.008243 | 0.75666 | 0.0061038
|  |  | 4462 | 0.98342 | 0.99486 | 0.0010568 | 0.98537 | 0.10986 | 0.98549 | 0.18848 |  |  | 4386 | 0.94573 | 0.97674 | 0.0039518 | 0.95481 | 0.0052627 | 0.95484 | 0.0054369 |  |  | 4610 | 0.88163 | 0.96553 | 0.0034426 | 0.90348 | 0.0065352 | 0.90348 | 0.0064366 |  |  | 4610 | 0.7766 | 0.91496 | 0.0065293 | 0.78862 | 0.0081391 | 0.7886 | 0.0079333 |  |  | 261060 | 0.86371 | 0.86787 | 0.01312 | 0.86931 | 0.012402 | 0.86932 | 0.012733 |  |  | 218860 | 0.74837 | 0.70357 | 0.006502 | 0.75679 | 0.0082432 | 0.7568 | 0.0061033
|  |  | 4467 | 0.98252 | 0.99489 | 0.0010534 | 0.98542 | 0.10986 | 0.98554 | 0.18847 |  |  | 4391 | 0.94381 | 0.97679 | 0.0039373 | 0.95485 | 0.0052583 | 0.95488 | 0.0054307 |  |  | 4615 | 0.88055 | 0.96554 | 0.0034358 | 0.90348 | 0.006535 | 0.90349 | 0.0064365 |  |  | 4615 | 0.77156 | 0.91496 | 0.0065291 | 0.78863 | 0.0081392 | 0.78861 | 0.0079334 |  |  | 261360 | 0.87042 | 0.86787 | 0.01312 | 0.86945 | 0.012404 | 0.86945 | 0.012734 |  |  | 219160 | 0.7462 | 0.70357 | 0.006502 | 0.75693 | 0.0082434 | 0.75694 | 0.0061028
|  |  | 4472 | 0.98252 | 0.99492 | 0.0010501 | 0.98547 | 0.10987 | 0.9856 | 0.18845 |  |  | 4396 | 0.94573 | 0.97684 | 0.0039229 | 0.95489 | 0.0052539 | 0.95492 | 0.0054246 |  |  | 4620 | 0.88271 | 0.96555 | 0.0034291 | 0.90349 | 0.0065348 | 0.90349 | 0.0064364 |  |  | 4620 | 0.76819 | 0.91496 | 0.006529 | 0.78863 | 0.0081393 | 0.78862 | 0.0079335 |  |  | 261660 | 0.87042 | 0.86787 | 0.01312 | 0.86958 | 0.012405 | 0.86959 | 0.012734 |  |  | 219460 | 0.74402 | 0.70357 | 0.006502 | 0.75707 | 0.0082435 | 0.75708 | 0.0061023
|  |  | 4477 | 0.98431 | 0.99494 | 0.0010467 | 0.98552 | 0.10988 | 0.98564 | 0.18843 |  |  | 4401 | 0.94573 | 0.97689 | 0.0039085 | 0.95492 | 0.0052496 | 0.95495 | 0.0054185 |  |  | 4625 | 0.88163 | 0.96556 | 0.0034224 | 0.90349 | 0.0065347 | 0.9035 | 0.0064364 |  |  | 4625 | 0.76987 | 0.91496 | 0.0065288 | 0.78864 | 0.0081394 | 0.78863 | 0.0079337 |  |  | 261960 | 0.87266 | 0.86787 | 0.01312 | 0.86972 | 0.012406 | 0.86973 | 0.012735 |  |  | 219760 | 0.75272 | 0.70357 | 0.006502 | 0.75722 | 0.0082437 | 0.75722 | 0.0061018
|  |  | 4482 | 0.98252 | 0.99497 | 0.0010434 | 0.98557 | 0.10988 | 0.98569 | 0.18841 |  |  | 4406 | 0.94669 | 0.97694 | 0.0038942 | 0.95496 | 0.0052453 | 0.95499 | 0.0054125 |  |  | 4630 | 0.87947 | 0.96557 | 0.0034158 | 0.9035 | 0.0065345 | 0.9035 | 0.0064363 |  |  | 4630 | 0.77156 | 0.91496 | 0.0065287 | 0.78865 | 0.0081395 | 0.78863 | 0.0079338 |  |  | 262260 | 0.87042 | 0.86787 | 0.01312 | 0.86985 | 0.012408 | 0.86986 | 0.012736 |  |  | 220060 | 0.75055 | 0.70357 | 0.006502 | 0.75736 | 0.0082438 | 0.75736 | 0.0061014
|  |  | 4487 | 0.98252 | 0.99499 | 0.0010401 | 0.98562 | 0.10989 | 0.98574 | 0.18839 |  |  | 4411 | 0.94477 | 0.97699 | 0.0038799 | 0.955 | 0.005241 | 0.95503 | 0.0054065 |  |  | 4635 | 0.88163 | 0.96558 | 0.0034092 | 0.9035 | 0.0065344 | 0.90351 | 0.0064362 |  |  | 4635 | 0.77324 | 0.91496 | 0.0065285 | 0.78866 | 0.0081397 | 0.78864 | 0.007934 |  |  | 262560 | 0.87042 | 0.86787 | 0.01312 | 0.86999 | 0.012409 | 0.87 | 0.012736 |  |  | 220360 | 0.75707 | 0.70357 | 0.006502 | 0.7575 | 0.008244 | 0.7575 | 0.0061009
|  |  | 4492 | 0.98252 | 0.99502 | 0.0010368 | 0.98567 | 0.1099 | 0.98579 | 0.18838 |  |  | 4416 | 0.94573 | 0.97704 | 0.0038657 | 0.95503 | 0.0052368 | 0.95506 | 0.0054006 |  |  | 4640 | 0.88055 | 0.96559 | 0.0034027 | 0.9035 | 0.0065342 | 0.90351 | 0.0064362 |  |  | 4640 | 0.77324 | 0.91496 | 0.0065284 | 0.78867 | 0.0081398 | 0.78865 | 0.0079341 |  |  | 262860 | 0.86819 | 0.86787 | 0.01312 | 0.87013 | 0.01241 | 0.87013 | 0.012737 |  |  | 220660 | 0.74402 | 0.70357 | 0.006502 | 0.75764 | 0.0082441 | 0.75764 | 0.0061004
|  |  | 4497 | 0.98252 | 0.99505 | 0.0010335 | 0.98572 | 0.1099 | 0.98584 | 0.18836 |  |  | 4421 | 0.94477 | 0.97708 | 0.0038515 | 0.95507 | 0.0052326 | 0.9551 | 0.0053947 |  |  | 4645 | 0.88163 | 0.9656 | 0.0033963 | 0.90351 | 0.0065341 | 0.90351 | 0.0064361 |  |  | 4645 | 0.77492 | 0.91497 | 0.0065282 | 0.78868 | 0.0081399 | 0.78866 | 0.0079342 |  |  | 263160 | 0.87042 | 0.86787 | 0.01312 | 0.87026 | 0.012412 | 0.87027 | 0.012738 |  |  | 220960 | 0.74402 | 0.70357 | 0.006502 | 0.75778 | 0.0082442 | 0.75778 | 0.0060998
|  |  | 4502 | 0.98163 | 0.99507 | 0.0010303 | 0.98577 | 0.10991 | 0.98589 | 0.18834 |  |  | 4426 | 0.94381 | 0.97713 | 0.0038374 | 0.9551 | 0.0052284 | 0.95513 | 0.0053888 |  |  | 4650 | 0.88055 | 0.96561 | 0.0033899 | 0.90351 | 0.0065339 | 0.90352 | 0.0064361 |  |  | 4650 | 0.76819 | 0.91497 | 0.0065281 | 0.78869 | 0.00814 | 0.78867 | 0.0079344 |  |  | 263460 | 0.87042 | 0.86787 | 0.01312 | 0.8704 | 0.012413 | 0.8704 | 0.012738 |  |  | 221260 | 0.73532 | 0.70357 | 0.006502 | 0.75792 | 0.0082443 | 0.75792 | 0.0060993
|  |  | 4507 | 0.98342 | 0.9951 | 0.0010271 | 0.98582 | 0.10992 | 0.98594 | 0.18832 |  |  | 4431 | 0.94573 | 0.97718 | 0.0038233 | 0.95514 | 0.0052243 | 0.95517 | 0.005383 |  |  | 4655 | 0.88163 | 0.96562 | 0.0033836 | 0.90352 | 0.0065338 | 0.90352 | 0.006436 |  |  | 4655 | 0.77156 | 0.91497 | 0.0065279 | 0.7887 | 0.0081401 | 0.78868 | 0.0079345 |  |  | 263760 | 0.86819 | 0.86787 | 0.01312 | 0.87053 | 0.012415 | 0.87054 | 0.012739 |  |  | 221560 | 0.74837 | 0.70357 | 0.006502 | 0.75806 | 0.0082444 | 0.75806 | 0.0060988
|  |  | 4512 | 0.98342 | 0.99512 | 0.0010238 | 0.98587 | 0.10992 | 0.98599 | 0.1883 |  |  | 4436 | 0.94573 | 0.97723 | 0.0038093 | 0.95517 | 0.0052202 | 0.95521 | 0.0053772 |  |  | 4660 | 0.88163 | 0.96563 | 0.0033774 | 0.90352 | 0.0065336 | 0.90353 | 0.006436 |  |  | 4660 | 0.77156 | 0.91497 | 0.0065278 | 0.78871 | 0.0081402 | 0.78869 | 0.0079347 |  |  | 264060 | 0.87042 | 0.86787 | 0.01312 | 0.87067 | 0.012416 | 0.87067 | 0.01274 |  |  | 221860 | 0.75055 | 0.70357 | 0.006502 | 0.75819 | 0.0082445 | 0.7582 | 0.0060983
|  |  | 4517 | 0.98342 | 0.99515 | 0.0010206 | 0.98591 | 0.10993 | 0.98604 | 0.18829 |  |  | 4441 | 0.94477 | 0.97727 | 0.0037954 | 0.95521 | 0.0052161 | 0.95524 | 0.0053715 |  |  | 4665 | 0.88055 | 0.96564 | 0.0033712 | 0.90353 | 0.0065335 | 0.90353 | 0.0064359 |  |  | 4665 | 0.77324 | 0.91497 | 0.0065277 | 0.78871 | 0.0081403 | 0.7887 | 0.0079348 |  |  | 264360 | 0.87042 | 0.86787 | 0.01312 | 0.8708 | 0.012417 | 0.87081 | 0.01274 |  |  | 222160 | 0.74837 | 0.70357 | 0.006502 | 0.75833 | 0.0082446 | 0.75834 | 0.0060978
|  |  | 4522 | 0.98342 | 0.99517 | 0.0010175 | 0.98596 | 0.10993 | 0.98609 | 0.18827 |  |  | 4446 | 0.94669 | 0.97732 | 0.0037815 | 0.95524 | 0.0052121 | 0.95528 | 0.0053658 |  |  | 4670 | 0.88163 | 0.96565 | 0.0033651 | 0.90353 | 0.0065334 | 0.90354 | 0.0064359 |  |  | 4670 | 0.77156 | 0.91497 | 0.0065275 | 0.78872 | 0.0081404 | 0.78871 | 0.0079349 |  |  | 264660 | 0.87042 | 0.86787 | 0.01312 | 0.87094 | 0.012419 | 0.87094 | 0.012741 |  |  | 222460 | 0.74837 | 0.70357 | 0.006502 | 0.75847 | 0.0082446 | 0.75848 | 0.0060972
|  |  | 4527 | 0.98252 | 0.9952 | 0.0010143 | 0.98601 | 0.10994 | 0.98613 | 0.18825 |  |  | 4451 | 0.94669 | 0.97737 | 0.0037676 | 0.95528 | 0.0052081 | 0.95531 | 0.0053602 |  |  | 4675 | 0.88271 | 0.96566 | 0.003359 | 0.90353 | 0.0065332 | 0.90354 | 0.0064358 |  |  | 4675 | 0.77324 | 0.91497 | 0.0065274 | 0.78873 | 0.0081405 | 0.78871 | 0.0079351 |  |  | 264960 | 0.87042 | 0.86787 | 0.01312 | 0.87107 | 0.01242 | 0.87108 | 0.012741 |  |  | 222760 | 0.7549 | 0.70357 | 0.006502 | 0.75861 | 0.0082447 | 0.75862 | 0.0060967
|  |  | 4532 | 0.98252 | 0.99522 | 0.0010112 | 0.98606 | 0.10995 | 0.98618 | 0.18824 |  |  | 4456 | 0.94477 | 0.97741 | 0.0037538 | 0.95531 | 0.0052041 | 0.95534 | 0.0053546 |  |  | 4680 | 0.88379 | 0.96567 | 0.003353 | 0.90354 | 0.0065331 | 0.90354 | 0.0064358 |  |  | 4680 | 0.77156 | 0.91497 | 0.0065273 | 0.78874 | 0.0081406 | 0.78872 | 0.0079352 |  |  | 265260 | 0.8749 | 0.86787 | 0.01312 | 0.8712 | 0.012421 | 0.87121 | 0.012742 |  |  | 223060 | 0.7462 | 0.70357 | 0.006502 | 0.75875 | 0.0082447 | 0.75875 | 0.0060961
|  |  | 4537 | 0.98342 | 0.99524 | 0.0010081 | 0.98611 | 0.10995 | 0.98623 | 0.18822 |  |  | 4461 | 0.94669 | 0.97746 | 0.0037401 | 0.95535 | 0.0052002 | 0.95538 | 0.005349 |  |  | 4685 | 0.88055 | 0.96568 | 0.003347 | 0.90354 | 0.006533 | 0.90355 | 0.0064357 |  |  | 4685 | 0.77156 | 0.91497 | 0.0065272 | 0.78875 | 0.0081407 | 0.78873 | 0.0079354 |  |  | 265560 | 0.87042 | 0.86787 | 0.01312 | 0.87134 | 0.012422 | 0.87135 | 0.012743 |  |  | 223360 | 0.7549 | 0.70357 | 0.006502 | 0.75889 | 0.0082448 | 0.75889 | 0.0060956
|  |  | 4542 | 0.98252 | 0.99527 | 0.001005 | 0.98616 | 0.10996 | 0.98628 | 0.1882 |  |  | 4466 | 0.94573 | 0.9775 | 0.0037264 | 0.95538 | 0.0051963 | 0.95541 | 0.0053435 |  |  | 4690 | 0.88163 | 0.96568 | 0.0033411 | 0.90355 | 0.0065328 | 0.90355 | 0.0064357 |  |  | 4690 | 0.77324 | 0.91497 | 0.006527 | 0.78876 | 0.0081408 | 0.78874 | 0.0079355 |  |  | 265860 | 0.87042 | 0.86787 | 0.01312 | 0.87147 | 0.012424 | 0.87148 | 0.012743 |  |  | 223660 | 0.74837 | 0.70357 | 0.006502 | 0.75902 | 0.0082448 | 0.75903 | 0.006095
|  |  | 4547 | 0.98342 | 0.99529 | 0.0010019 | 0.9862 | 0.10996 | 0.98633 | 0.18818 |  |  | 4471 | 0.94573 | 0.97755 | 0.0037127 | 0.95542 | 0.0051924 | 0.95545 | 0.0053381 |  |  | 4695 | 0.88055 | 0.96569 | 0.0033352 | 0.90355 | 0.0065327 | 0.90356 | 0.0064356 |  |  | 4695 | 0.77156 | 0.91497 | 0.0065269 | 0.78877 | 0.0081409 | 0.78875 | 0.0079357 |  |  | 266160 | 0.87042 | 0.86787 | 0.01312 | 0.87161 | 0.012425 | 0.87161 | 0.012744 |  |  | 223960 | 0.75055 | 0.70357 | 0.006502 | 0.75916 | 0.0082448 | 0.75917 | 0.0060945
|  |  | 4552 | 0.98342 | 0.99532 | 0.00099883 | 0.98625 | 0.10997 | 0.98637 | 0.18817 |  |  | 4476 | 0.94669 | 0.9776 | 0.0036991 | 0.95545 | 0.0051885 | 0.95548 | 0.0053326 |  |  | 4700 | 0.88271 | 0.9657 | 0.0033295 | 0.90356 | 0.0065326 | 0.90356 | 0.0064356 |  |  | 4700 | 0.77492 | 0.91497 | 0.0065268 | 0.78878 | 0.008141 | 0.78876 | 0.0079358 |  |  | 266460 | 0.86595 | 0.86787 | 0.01312 | 0.87174 | 0.012426 | 0.87175 | 0.012744 |  |  | 224260 | 0.7549 | 0.70357 | 0.006502 | 0.7593 | 0.0082448 | 0.7593 | 0.0060939
|  |  | 4557 | 0.98342 | 0.99534 | 0.00099579 | 0.9863 | 0.10998 | 0.98642 | 0.18815 |  |  | 4481 | 0.94573 | 0.97764 | 0.0036856 | 0.95548 | 0.0051847 | 0.95551 | 0.0053272 |  |  | 4705 | 0.88271 | 0.96571 | 0.0033237 | 0.90356 | 0.0065325 | 0.90357 | 0.0064355 |  |  | 4705 | 0.76651 | 0.91497 | 0.0065267 | 0.78879 | 0.0081411 | 0.78877 | 0.0079359 |  |  | 266760 | 0.86819 | 0.86787 | 0.01312 | 0.87187 | 0.012428 | 0.87188 | 0.012745 |  |  | 224560 | 0.75055 | 0.70357 | 0.006502 | 0.75944 | 0.0082448 | 0.75944 | 0.0060933
|  |  | 4562 | 0.98431 | 0.99536 | 0.00099277 | 0.98634 | 0.10998 | 0.98647 | 0.18813 |  |  | 4486 | 0.94381 | 0.97769 | 0.0036721 | 0.95552 | 0.0051809 | 0.95555 | 0.0053219 |  |  | 4710 | 0.88163 | 0.96572 | 0.003318 | 0.90356 | 0.0065323 | 0.90357 | 0.0064355 |  |  | 4710 | 0.77156 | 0.91498 | 0.0065266 | 0.78879 | 0.0081412 | 0.78878 | 0.0079361 |  |  | 267060 | 0.87042 | 0.86787 | 0.01312 | 0.87201 | 0.012429 | 0.87201 | 0.012745 |  |  | 224860 | 0.74837 | 0.70357 | 0.006502 | 0.75957 | 0.0082448 | 0.75958 | 0.0060927
|  |  | 4567 | 0.98431 | 0.99539 | 0.00098977 | 0.98639 | 0.10999 | 0.98651 | 0.18812 |  |  | 4491 | 0.94573 | 0.97773 | 0.0036587 | 0.95555 | 0.0051772 | 0.95558 | 0.0053166 |  |  | 4715 | 0.88163 | 0.96573 | 0.0033124 | 0.90357 | 0.0065322 | 0.90357 | 0.0064355 |  |  | 4715 | 0.77324 | 0.91498 | 0.0065265 | 0.7888 | 0.0081413 | 0.78879 | 0.0079362 |  |  | 267360 | 0.87042 | 0.86787 | 0.01312 | 0.87214 | 0.01243 | 0.87215 | 0.012746 |  |  | 225160 | 0.75707 | 0.70357 | 0.006502 | 0.75971 | 0.0082448 | 0.75971 | 0.0060922
|  |  | 4572 | 0.98252 | 0.99541 | 0.00098678 | 0.98644 | 0.11 | 0.98656 | 0.1881 |  |  | 4496 | 0.94381 | 0.97777 | 0.0036453 | 0.95558 | 0.0051734 | 0.95561 | 0.0053113 |  |  | 4720 | 0.88163 | 0.96574 | 0.0033068 | 0.90357 | 0.0065321 | 0.90358 | 0.0064354 |  |  | 4720 | 0.77324 | 0.91498 | 0.0065263 | 0.78881 | 0.0081414 | 0.78879 | 0.0079364 |  |  | 267660 | 0.86371 | 0.86787 | 0.01312 | 0.87227 | 0.012432 | 0.87228 | 0.012746 |  |  | 225460 | 0.74837 | 0.70357 | 0.006502 | 0.75985 | 0.0082448 | 0.75985 | 0.0060916
|  |  | 4577 | 0.98342 | 0.99543 | 0.00098381 | 0.98649 | 0.11 | 0.98661 | 0.18808 |  |  | 4501 | 0.94573 | 0.97782 | 0.0036319 | 0.95562 | 0.0051697 | 0.95565 | 0.0053061 |  |  | 4725 | 0.88055 | 0.96575 | 0.0033013 | 0.90358 | 0.006532 | 0.90358 | 0.0064354 |  |  | 4725 | 0.77492 | 0.91498 | 0.0065262 | 0.78882 | 0.0081416 | 0.7888 | 0.0079365 |  |  | 267960 | 0.86595 | 0.86787 | 0.01312 | 0.87241 | 0.012433 | 0.87241 | 0.012747 |  |  | 225760 | 0.74837 | 0.70357 | 0.006502 | 0.75998 | 0.0082447 | 0.75999 | 0.006091
|  |  | 4582 | 0.98431 | 0.99546 | 0.00098086 | 0.98653 | 0.11001 | 0.98665 | 0.18807 |  |  | 4506 | 0.94669 | 0.97786 | 0.0036186 | 0.95565 | 0.005166 | 0.95568 | 0.0053009 |  |  | 4730 | 0.88055 | 0.96576 | 0.0032958 | 0.90358 | 0.0065319 | 0.90359 | 0.0064353 |  |  | 4730 | 0.77492 | 0.91498 | 0.0065261 | 0.78883 | 0.0081417 | 0.78881 | 0.0079367 |  |  | 268260 | 0.86819 | 0.86787 | 0.01312 | 0.87254 | 0.012434 | 0.87255 | 0.012747 |  |  | 226060 | 0.75272 | 0.70357 | 0.006502 | 0.76012 | 0.0082447 | 0.76012 | 0.0060904
|  |  | 4587 | 0.98342 | 0.99548 | 0.00097793 | 0.98658 | 0.11001 | 0.9867 | 0.18805 |  |  | 4511 | 0.94381 | 0.97791 | 0.0036054 | 0.95568 | 0.0051624 | 0.95571 | 0.0052957 |  |  | 4735 | 0.88163 | 0.96576 | 0.0032904 | 0.90358 | 0.0065318 | 0.90359 | 0.0064353 |  |  | 4735 | 0.77324 | 0.91498 | 0.006526 | 0.78884 | 0.0081418 | 0.78882 | 0.0079368 |  |  | 268560 | 0.86819 | 0.86787 | 0.01312 | 0.87267 | 0.012435 | 0.87268 | 0.012748 |  |  | 226360 | 0.75272 | 0.70357 | 0.006502 | 0.76025 | 0.0082446 | 0.76026 | 0.0060898
|  |  | 4592 | 0.98342 | 0.9955 | 0.00097502 | 0.98662 | 0.11002 | 0.98675 | 0.18804 |  |  | 4516 | 0.94573 | 0.97795 | 0.0035922 | 0.95571 | 0.0051588 | 0.95574 | 0.0052906 |  |  | 4740 | 0.88163 | 0.96577 | 0.0032851 | 0.90359 | 0.0065317 | 0.90359 | 0.0064353 |  |  | 4740 | 0.77492 | 0.91498 | 0.0065259 | 0.78885 | 0.0081419 | 0.78883 | 0.007937 |  |  | 268860 | 0.87042 | 0.86787 | 0.01312 | 0.8728 | 0.012437 | 0.87281 | 0.012748 |  |  | 226660 | 0.75055 | 0.70357 | 0.006502 | 0.76039 | 0.0082446 | 0.76039 | 0.0060892
|  |  | 4597 | 0.98342 | 0.99553 | 0.00097212 | 0.98667 | 0.11003 | 0.98679 | 0.18802 |  |  | 4521 | 0.94573 | 0.97799 | 0.0035791 | 0.95575 | 0.0051552 | 0.95578 | 0.0052855 |  |  | 4745 | 0.88163 | 0.96578 | 0.0032797 | 0.90359 | 0.0065316 | 0.9036 | 0.0064352 |  |  | 4745 | 0.77324 | 0.91498 | 0.0065258 | 0.78886 | 0.008142 | 0.78884 | 0.0079371 |  |  | 269160 | 0.87042 | 0.86787 | 0.01312 | 0.87294 | 0.012438 | 0.87294 | 0.012749 |  |  | 226960 | 0.75272 | 0.70357 | 0.006502 | 0.76052 | 0.0082445 | 0.76053 | 0.0060885
|  |  | 4602 | 0.98342 | 0.99555 | 0.00096925 | 0.98672 | 0.11003 | 0.98684 | 0.188 |  |  | 4526 | 0.94573 | 0.97804 | 0.003566 | 0.95578 | 0.0051516 | 0.95581 | 0.0052805 |  |  | 4750 | 0.88271 | 0.96579 | 0.0032745 | 0.9036 | 0.0065315 | 0.9036 | 0.0064352 |  |  | 4750 | 0.77324 | 0.91498 | 0.0065257 | 0.78887 | 0.0081421 | 0.78885 | 0.0079372 |  |  | 269460 | 0.8749 | 0.86787 | 0.01312 | 0.87307 | 0.012439 | 0.87308 | 0.012749 |  |  | 227260 | 0.74837 | 0.70357 | 0.006502 | 0.76066 | 0.0082444 | 0.76066 | 0.0060879
|  |  | 4607 | 0.98342 | 0.99557 | 0.00096639 | 0.98676 | 0.11004 | 0.98688 | 0.18799 |  |  | 4531 | 0.94573 | 0.97808 | 0.003553 | 0.95581 | 0.0051481 | 0.95584 | 0.0052755 |  |  | 4755 | 0.88163 | 0.9658 | 0.0032693 | 0.9036 | 0.0065314 | 0.90361 | 0.0064352 |  |  | 4755 | 0.77324 | 0.91498 | 0.0065256 | 0.78887 | 0.0081422 | 0.78886 | 0.0079374 |  |  | 269760 | 0.87042 | 0.86787 | 0.01312 | 0.8732 | 0.01244 | 0.87321 | 0.01275 |  |  | 227560 | 0.7549 | 0.70357 | 0.006502 | 0.76079 | 0.0082443 | 0.7608 | 0.0060873
|  |  | 4612 | 0.98342 | 0.99559 | 0.00096355 | 0.98681 | 0.11004 | 0.98693 | 0.18797 |  |  | 4536 | 0.94573 | 0.97812 | 0.00354 | 0.95584 | 0.0051446 | 0.95587 | 0.0052705 |  |  | 4760 | 0.88163 | 0.96581 | 0.0032641 | 0.90361 | 0.0065313 | 0.90361 | 0.0064351 |  |  | 4760 | 0.77324 | 0.91498 | 0.0065255 | 0.78888 | 0.0081423 | 0.78887 | 0.0079375 |  |  | 270060 | 0.86595 | 0.86787 | 0.01312 | 0.87333 | 0.012442 | 0.87334 | 0.01275 |  |  | 227860 | 0.75707 | 0.70357 | 0.006502 | 0.76093 | 0.0082442 | 0.76093 | 0.0060867
|  |  | 4617 | 0.98252 | 0.99562 | 0.00096072 | 0.98685 | 0.11005 | 0.98697 | 0.18796 |  |  | 4541 | 0.94573 | 0.97817 | 0.0035271 | 0.95587 | 0.0051411 | 0.9559 | 0.0052656 |  |  | 4765 | 0.88163 | 0.96581 | 0.003259 | 0.90361 | 0.0065312 | 0.90361 | 0.0064351 |  |  | 4765 | 0.76987 | 0.91498 | 0.0065254 | 0.78889 | 0.0081424 | 0.78887 | 0.0079377 |  |  | 270360 | 0.86371 | 0.86787 | 0.01312 | 0.87346 | 0.012443 | 0.87347 | 0.012751 |  |  | 228160 | 0.75055 | 0.70357 | 0.006502 | 0.76106 | 0.0082441 | 0.76107 | 0.006086
|  |  | 4622 | 0.98342 | 0.99564 | 0.00095792 | 0.9869 | 0.11005 | 0.98702 | 0.18794 |  |  | 4546 | 0.94573 | 0.97821 | 0.0035142 | 0.95591 | 0.0051377 | 0.95594 | 0.0052607 |  |  | 4770 | 0.88163 | 0.96582 | 0.0032539 | 0.90361 | 0.0065311 | 0.90362 | 0.0064351 |  |  | 4770 | 0.77492 | 0.91498 | 0.0065253 | 0.7889 | 0.0081425 | 0.78888 | 0.0079378 |  |  | 270660 | 0.87266 | 0.86787 | 0.01312 | 0.87359 | 0.012444 | 0.8736 | 0.012751 |  |  | 228460 | 0.75925 | 0.70357 | 0.006502 | 0.7612 | 0.008244 | 0.7612 | 0.0060854
|  |  | 4627 | 0.98342 | 0.99566 | 0.00095513 | 0.98694 | 0.11006 | 0.98706 | 0.18792 |  |  | 4551 | 0.94669 | 0.97825 | 0.0035013 | 0.95594 | 0.0051343 | 0.95597 | 0.0052559 |  |  | 4775 | 0.88055 | 0.96583 | 0.0032489 | 0.90362 | 0.006531 | 0.90362 | 0.006435 |  |  | 4775 | 0.77156 | 0.91498 | 0.0065253 | 0.78891 | 0.0081426 | 0.78889 | 0.007938 |  |  | 270960 | 0.8749 | 0.86787 | 0.01312 | 0.87373 | 0.012445 | 0.87373 | 0.012752 |  |  | 228760 | 0.75272 | 0.70357 | 0.006502 | 0.76133 | 0.0082439 | 0.76134 | 0.0060847
|  |  | 4632 | 0.98431 | 0.99568 | 0.00095236 | 0.98699 | 0.11007 | 0.98711 | 0.18791 |  |  | 4556 | 0.94477 | 0.97829 | 0.0034886 | 0.95597 | 0.0051309 | 0.956 | 0.005251 |  |  | 4780 | 0.88163 | 0.96584 | 0.003244 | 0.90362 | 0.0065309 | 0.90363 | 0.006435 |  |  | 4780 | 0.76987 | 0.91498 | 0.0065252 | 0.78892 | 0.0081427 | 0.7889 | 0.0079381 |  |  | 271260 | 0.86819 | 0.86787 | 0.01312 | 0.87386 | 0.012447 | 0.87386 | 0.012752 |  |  | 229060 | 0.75055 | 0.70357 | 0.006502 | 0.76146 | 0.0082437 | 0.76147 | 0.0060841
|  |  | 4637 | 0.98342 | 0.9957 | 0.00094961 | 0.98703 | 0.11007 | 0.98715 | 0.18789 |  |  | 4561 | 0.94573 | 0.97833 | 0.0034758 | 0.956 | 0.0051275 | 0.95603 | 0.0052463 |  |  | 4785 | 0.88271 | 0.96585 | 0.003239 | 0.90363 | 0.0065308 | 0.90363 | 0.006435 |  |  | 4785 | 0.76987 | 0.91499 | 0.0065251 | 0.78893 | 0.0081428 | 0.78891 | 0.0079383 |  |  | 271560 | 0.87266 | 0.86787 | 0.01312 | 0.87399 | 0.012448 | 0.874 | 0.012752 |  |  | 229360 | 0.74837 | 0.70357 | 0.006502 | 0.7616 | 0.0082436 | 0.7616 | 0.0060834
|  |  | 4642 | 0.98252 | 0.99573 | 0.00094687 | 0.98708 | 0.11008 | 0.9872 | 0.18788 |  |  | 4566 | 0.94477 | 0.97837 | 0.0034631 | 0.95603 | 0.0051242 | 0.95606 | 0.0052415 |  |  | 4790 | 0.88163 | 0.96585 | 0.0032342 | 0.90363 | 0.0065307 | 0.90363 | 0.006435 |  |  | 4790 | 0.77156 | 0.91499 | 0.006525 | 0.78894 | 0.0081429 | 0.78892 | 0.0079384 |  |  | 271860 | 0.8749 | 0.86787 | 0.01312 | 0.87412 | 0.012449 | 0.87413 | 0.012753 |  |  | 229660 | 0.75925 | 0.70357 | 0.006502 | 0.76173 | 0.0082434 | 0.76174 | 0.0060828
|  |  | 4647 | 0.98342 | 0.99575 | 0.00094415 | 0.98712 | 0.11008 | 0.98724 | 0.18786 |  |  | 4571 | 0.94669 | 0.97842 | 0.0034505 | 0.95606 | 0.0051208 | 0.95609 | 0.0052368 |  |  | 4795 | 0.88163 | 0.96586 | 0.0032294 | 0.90363 | 0.0065306 | 0.90364 | 0.0064349 |  |  | 4795 | 0.77324 | 0.91499 | 0.0065249 | 0.78895 | 0.0081431 | 0.78893 | 0.0079385 |  |  | 272160 | 0.87042 | 0.86787 | 0.01312 | 0.87425 | 0.01245 | 0.87426 | 0.012753 |  |  | 229960 | 0.74837 | 0.70357 | 0.006502 | 0.76186 | 0.0082433 | 0.76187 | 0.0060821
|  |  | 4652 | 0.98431 | 0.99577 | 0.00094145 | 0.98717 | 0.11009 | 0.98729 | 0.18785 |  |  | 4576 | 0.94477 | 0.97846 | 0.0034379 | 0.95609 | 0.0051176 | 0.95612 | 0.0052322 |  |  | 4800 | 0.88271 | 0.96587 | 0.0032246 | 0.90364 | 0.0065305 | 0.90364 | 0.0064349 |  |  | 4800 | 0.77324 | 0.91499 | 0.0065248 | 0.78895 | 0.0081432 | 0.78894 | 0.0079387 |  |  | 272460 | 0.87266 | 0.86787 | 0.01312 | 0.87438 | 0.012452 | 0.87439 | 0.012754 |  |  | 230260 | 0.75272 | 0.70357 | 0.006502 | 0.762 | 0.0082431 | 0.762 | 0.0060814
|  |  | 4657 | 0.98431 | 0.99579 | 0.00093877 | 0.98721 | 0.1101 | 0.98733 | 0.18783 |  |  | 4581 | 0.94669 | 0.9785 | 0.0034254 | 0.95612 | 0.0051143 | 0.95615 | 0.0052275 |  |  | 4805 | 0.88163 | 0.96588 | 0.0032199 | 0.90364 | 0.0065304 | 0.90365 | 0.0064349 |  |  | 4805 | 0.77492 | 0.91499 | 0.0065247 | 0.78896 | 0.0081433 | 0.78894 | 0.0079388 |  |  | 272760 | 0.86819 | 0.86787 | 0.01312 | 0.87451 | 0.012453 | 0.87452 | 0.012754 |  |  | 230560 | 0.75707 | 0.70357 | 0.006502 | 0.76213 | 0.0082429 | 0.76213 | 0.0060808
|  |  | 4662 | 0.98342 | 0.99581 | 0.0009361 | 0.98726 | 0.1101 | 0.98737 | 0.18782 |  |  | 4586 | 0.94669 | 0.97854 | 0.0034129 | 0.95615 | 0.0051111 | 0.95618 | 0.0052229 |  |  | 4810 | 0.88163 | 0.96589 | 0.0032152 | 0.90364 | 0.0065304 | 0.90365 | 0.0064349 |  |  | 4810 | 0.77324 | 0.91499 | 0.0065247 | 0.78897 | 0.0081434 | 0.78895 | 0.007939 |  |  | 273060 | 0.87266 | 0.86787 | 0.01312 | 0.87464 | 0.012454 | 0.87465 | 0.012754 |  |  | 230860 | 0.75055 | 0.70357 | 0.006502 | 0.76226 | 0.0082427 | 0.76227 | 0.0060801
|  |  | 4667 | 0.98342 | 0.99583 | 0.00093345 | 0.9873 | 0.11011 | 0.98742 | 0.1878 |  |  | 4591 | 0.94573 | 0.97858 | 0.0034004 | 0.95618 | 0.0051079 | 0.95621 | 0.0052184 |  |  | 4815 | 0.88271 | 0.96589 | 0.0032106 | 0.90365 | 0.0065303 | 0.90365 | 0.0064348 |  |  | 4815 | 0.77324 | 0.91499 | 0.0065246 | 0.78898 | 0.0081435 | 0.78896 | 0.0079391 |  |  | 273360 | 0.87266 | 0.86787 | 0.01312 | 0.87477 | 0.012455 | 0.87478 | 0.012755 |  |  | 231160 | 0.75707 | 0.70357 | 0.006502 | 0.76239 | 0.0082425 | 0.7624 | 0.0060794
|  |  | 4672 | 0.98431 | 0.99585 | 0.00093081 | 0.98734 | 0.11011 | 0.98746 | 0.18779 |  |  | 4596 | 0.94765 | 0.97862 | 0.003388 | 0.95621 | 0.0051047 | 0.95624 | 0.0052138 |  |  | 4820 | 0.88271 | 0.9659 | 0.003206 | 0.90365 | 0.0065302 | 0.90366 | 0.0064348 |  |  | 4820 | 0.77492 | 0.91499 | 0.0065245 | 0.78899 | 0.0081436 | 0.78897 | 0.0079393 |  |  | 273660 | 0.87266 | 0.86787 | 0.01312 | 0.8749 | 0.012456 | 0.87491 | 0.012755 |  |  | 231460 | 0.75925 | 0.70357 | 0.006502 | 0.76252 | 0.0082423 | 0.76253 | 0.0060787
|  |  | 4677 | 0.98342 | 0.99587 | 0.0009282 | 0.98739 | 0.11012 | 0.98751 | 0.18777 |  |  | 4601 | 0.94573 | 0.97866 | 0.0033757 | 0.95624 | 0.0051015 | 0.95627 | 0.0052094 |  |  | 4825 | 0.88271 | 0.96591 | 0.0032014 | 0.90366 | 0.0065301 | 0.90366 | 0.0064348 |  |  | 4825 | 0.77492 | 0.91499 | 0.0065244 | 0.789 | 0.0081437 | 0.78898 | 0.0079394 |  |  | 273960 | 0.8749 | 0.86787 | 0.01312 | 0.87503 | 0.012458 | 0.87504 | 0.012755 |  |  | 231760 | 0.7549 | 0.70357 | 0.006502 | 0.76266 | 0.0082421 | 0.76266 | 0.006078
|  |  | 4682 | 0.98342 | 0.99589 | 0.0009256 | 0.98743 | 0.11012 | 0.98755 | 0.18776 |  |  | 4606 | 0.94573 | 0.9787 | 0.0033634 | 0.95627 | 0.0050984 | 0.9563 | 0.0052049 |  |  | 4830 | 0.88163 | 0.96592 | 0.0031969 | 0.90366 | 0.00653 | 0.90366 | 0.0064348 |  |  | 4830 | 0.77324 | 0.91499 | 0.0065244 | 0.78901 | 0.0081438 | 0.78899 | 0.0079396 |  |  | 274260 | 0.87266 | 0.86787 | 0.01312 | 0.87516 | 0.012459 | 0.87517 | 0.012756 |  |  | 232060 | 0.74837 | 0.70357 | 0.006502 | 0.76279 | 0.0082419 | 0.76279 | 0.0060773
|  |  | 4687 | 0.98431 | 0.99591 | 0.00092302 | 0.98747 | 0.11013 | 0.98759 | 0.18774 |  |  | 4611 | 0.94669 | 0.97874 | 0.0033511 | 0.9563 | 0.0050953 | 0.95633 | 0.0052005 |  |  | 4835 | 0.88271 | 0.96592 | 0.0031925 | 0.90366 | 0.00653 | 0.90367 | 0.0064347 |  |  | 4835 | 0.77156 | 0.91499 | 0.0065243 | 0.78902 | 0.0081439 | 0.789 | 0.0079397 |  |  | 274560 | 0.87266 | 0.86787 | 0.01312 | 0.87529 | 0.01246 | 0.8753 | 0.012756 |  |  | 232360 | 0.75272 | 0.70357 | 0.006502 | 0.76292 | 0.0082417 | 0.76292 | 0.0060766
|  |  | 4692 | 0.98521 | 0.99593 | 0.00092045 | 0.98752 | 0.11013 | 0.98763 | 0.18773 |  |  | 4616 | 0.94765 | 0.97878 | 0.0033389 | 0.95633 | 0.0050922 | 0.95636 | 0.0051961 |  |  | 4840 | 0.88163 | 0.96593 | 0.0031881 | 0.90367 | 0.0065299 | 0.90367 | 0.0064347 |  |  | 4840 | 0.77324 | 0.91499 | 0.0065242 | 0.78902 | 0.008144 | 0.78901 | 0.0079399 |  |  | 274860 | 0.86819 | 0.86787 | 0.01312 | 0.87542 | 0.012461 | 0.87543 | 0.012756 |  |  | 232660 | 0.75055 | 0.70357 | 0.006502 | 0.76305 | 0.0082415 | 0.76305 | 0.0060759
|  |  | 4697 | 0.98431 | 0.99595 | 0.0009179 | 0.98756 | 0.11014 | 0.98768 | 0.18771 |  |  | 4621 | 0.94669 | 0.97882 | 0.0033268 | 0.95636 | 0.0050891 | 0.95639 | 0.0051917 |  |  | 4845 | 0.88271 | 0.96594 | 0.0031837 | 0.90367 | 0.0065298 | 0.90368 | 0.0064347 |  |  | 4845 | 0.77492 | 0.91499 | 0.0065241 | 0.78903 | 0.0081441 | 0.78902 | 0.00794 |  |  | 275160 | 0.86595 | 0.86787 | 0.01312 | 0.87555 | 0.012462 | 0.87556 | 0.012757 |  |  | 232960 | 0.75925 | 0.70357 | 0.006502 | 0.76318 | 0.0082412 | 0.76319 | 0.0060752
|  |  | 4702 | 0.98342 | 0.99597 | 0.00091537 | 0.9876 | 0.11015 | 0.98772 | 0.1877 |  |  | 4626 | 0.94573 | 0.97886 | 0.0033147 | 0.95639 | 0.0050861 | 0.95642 | 0.0051874 |  |  | 4850 | 0.88163 | 0.96595 | 0.0031794 | 0.90368 | 0.0065297 | 0.90368 | 0.0064347 |  |  | 4850 | 0.77324 | 0.91499 | 0.0065241 | 0.78904 | 0.0081442 | 0.78902 | 0.0079402 |  |  | 275460 | 0.87266 | 0.86787 | 0.01312 | 0.87568 | 0.012464 | 0.87569 | 0.012757 |  |  | 233260 | 0.75925 | 0.70357 | 0.006502 | 0.76331 | 0.008241 | 0.76332 | 0.0060745
|  |  | 4707 | 0.98431 | 0.99599 | 0.00091285 | 0.98764 | 0.11015 | 0.98776 | 0.18768 |  |  | 4631 | 0.94573 | 0.9789 | 0.0033026 | 0.95642 | 0.0050831 | 0.95645 | 0.0051831 |  |  | 4855 | 0.88271 | 0.96595 | 0.0031751 | 0.90368 | 0.0065297 | 0.90368 | 0.0064347 |  |  | 4855 | 0.7766 | 0.91499 | 0.006524 | 0.78905 | 0.0081444 | 0.78903 | 0.0079403 |  |  | 275760 | 0.86595 | 0.86787 | 0.01312 | 0.87581 | 0.012465 | 0.87581 | 0.012757 |  |  | 233560 | 0.75925 | 0.70357 | 0.006502 | 0.76344 | 0.0082407 | 0.76345 | 0.0060737
|  |  | 4712 | 0.98342 | 0.99601 | 0.00091035 | 0.98769 | 0.11016 | 0.9878 | 0.18767 |  |  | 4636 | 0.94573 | 0.97893 | 0.0032906 | 0.95645 | 0.0050801 | 0.95647 | 0.0051789 |  |  | 4860 | 0.88487 | 0.96596 | 0.0031709 | 0.90368 | 0.0065296 | 0.90369 | 0.0064347 |  |  | 4860 | 0.77492 | 0.91499 | 0.0065239 | 0.78906 | 0.0081445 | 0.78904 | 0.0079404 |  |  | 276060 | 0.87266 | 0.86787 | 0.01312 | 0.87594 | 0.012466 | 0.87594 | 0.012758 |  |  | 233860 | 0.75925 | 0.70357 | 0.006502 | 0.76357 | 0.0082404 | 0.76358 | 0.006073
|  |  | 4717 | 0.98431 | 0.99603 | 0.00090786 | 0.98773 | 0.11016 | 0.98785 | 0.18765 |  |  | 4641 | 0.94669 | 0.97897 | 0.0032786 | 0.95647 | 0.0050772 | 0.9565 | 0.0051747 |  |  | 4865 | 0.88271 | 0.96597 | 0.0031667 | 0.90369 | 0.0065295 | 0.90369 | 0.0064346 |  |  | 4865 | 0.77324 | 0.91499 | 0.0065239 | 0.78907 | 0.0081446 | 0.78905 | 0.0079406 |  |  | 276360 | 0.87266 | 0.86787 | 0.01312 | 0.87606 | 0.012467 | 0.87607 | 0.012758 |  |  | 234160 | 0.75707 | 0.70357 | 0.006502 | 0.7637 | 0.0082402 | 0.76371 | 0.0060723
|  |  | 4722 | 0.98252 | 0.99605 | 0.00090539 | 0.98777 | 0.11017 | 0.98789 | 0.18764 |  |  | 4646 | 0.94573 | 0.97901 | 0.0032667 | 0.9565 | 0.0050742 | 0.95653 | 0.0051705 |  |  | 4870 | 0.88163 | 0.96597 | 0.0031625 | 0.90369 | 0.0065295 | 0.9037 | 0.0064346 |  |  | 4870 | 0.7766 | 0.915 | 0.0065238 | 0.78908 | 0.0081447 | 0.78906 | 0.0079407 |  |  | 276660 | 0.8749 | 0.86787 | 0.01312 | 0.87619 | 0.012468 | 0.8762 | 0.012758 |  |  | 234460 | 0.7549 | 0.70357 | 0.006502 | 0.76383 | 0.0082399 | 0.76384 | 0.0060715
|  |  | 4727 | 0.98431 | 0.99607 | 0.00090294 | 0.98781 | 0.11017 | 0.98793 | 0.18762 |  |  | 4651 | 0.94573 | 0.97905 | 0.0032548 | 0.95653 | 0.0050713 | 0.95656 | 0.0051663 |  |  | 4875 | 0.88271 | 0.96598 | 0.0031584 | 0.90369 | 0.0065294 | 0.9037 | 0.0064346 |  |  | 4875 | 0.77324 | 0.915 | 0.0065237 | 0.78909 | 0.0081448 | 0.78907 | 0.0079409 |  |  | 276960 | 0.87042 | 0.86787 | 0.01312 | 0.87632 | 0.012469 | 0.87633 | 0.012758 |  |  | 234760 | 0.7549 | 0.70357 | 0.006502 | 0.76396 | 0.0082396 | 0.76397 | 0.0060708
|  |  | 4732 | 0.98342 | 0.99609 | 0.00090051 | 0.98786 | 0.11018 | 0.98797 | 0.18761 |  |  | 4656 | 0.94573 | 0.97909 | 0.003243 | 0.95656 | 0.0050684 | 0.95659 | 0.0051622 |  |  | 4880 | 0.88271 | 0.96599 | 0.0031543 | 0.9037 | 0.0065293 | 0.9037 | 0.0064346 |  |  | 4880 | 0.77492 | 0.915 | 0.0065237 | 0.7891 | 0.0081449 | 0.78908 | 0.007941 |  |  | 277260 | 0.87042 | 0.86787 | 0.01312 | 0.87645 | 0.012471 | 0.87646 | 0.012759 |  |  | 235060 | 0.75707 | 0.70357 | 0.006502 | 0.76409 | 0.0082393 | 0.76409 | 0.0060701
|  |  | 4737 | 0.98521 | 0.99611 | 0.00089809 | 0.9879 | 0.11018 | 0.98801 | 0.1876 |  |  | 4661 | 0.94669 | 0.97912 | 0.0032312 | 0.95659 | 0.0050656 | 0.95662 | 0.0051581 |  |  | 4885 | 0.88163 | 0.966 | 0.0031503 | 0.9037 | 0.0065293 | 0.90371 | 0.0064346 |  |  | 4885 | 0.77492 | 0.915 | 0.0065236 | 0.7891 | 0.008145 | 0.78909 | 0.0079412 |  |  | 277560 | 0.87042 | 0.86787 | 0.01312 | 0.87658 | 0.012472 | 0.87659 | 0.012759 |  |  | 235360 | 0.76143 | 0.70357 | 0.006502 | 0.76422 | 0.008239 | 0.76422 | 0.0060693
|  |  | 4742 | 0.98431 | 0.99613 | 0.00089568 | 0.98794 | 0.11019 | 0.98806 | 0.18758 |  |  | 4666 | 0.94669 | 0.97916 | 0.0032195 | 0.95661 | 0.0050627 | 0.95664 | 0.0051541 |  |  | 4890 | 0.88271 | 0.966 | 0.0031463 | 0.90371 | 0.0065292 | 0.90371 | 0.0064346 |  |  | 4890 | 0.77492 | 0.915 | 0.0065235 | 0.78911 | 0.0081451 | 0.7891 | 0.0079413 |  |  | 277860 | 0.87042 | 0.86787 | 0.01312 | 0.87671 | 0.012473 | 0.87671 | 0.012759 |  |  | 235660 | 0.75272 | 0.70357 | 0.006502 | 0.76435 | 0.0082387 | 0.76435 | 0.0060686
|  |  | 4747 | 0.98342 | 0.99615 | 0.00089329 | 0.98798 | 0.11019 | 0.9881 | 0.18757 |  |  | 4671 | 0.94765 | 0.9792 | 0.0032078 | 0.95664 | 0.0050599 | 0.95667 | 0.0051501 |  |  | 4895 | 0.88271 | 0.96601 | 0.0031424 | 0.90371 | 0.0065292 | 0.90371 | 0.0064345 |  |  | 4895 | 0.77492 | 0.915 | 0.0065235 | 0.78912 | 0.0081452 | 0.7891 | 0.0079415 |  |  | 278160 | 0.87714 | 0.86787 | 0.01312 | 0.87683 | 0.012474 | 0.87684 | 0.01276 |  |  | 235960 | 0.7549 | 0.70357 | 0.006502 | 0.76448 | 0.0082383 | 0.76448 | 0.0060678
|  |  | 4752 | 0.98431 | 0.99617 | 0.00089092 | 0.98802 | 0.1102 | 0.98814 | 0.18755 |  |  | 4676 | 0.94765 | 0.97924 | 0.0031961 | 0.95667 | 0.0050571 | 0.9567 | 0.0051461 |  |  | 4900 | 0.88163 | 0.96602 | 0.0031385 | 0.90371 | 0.0065291 | 0.90372 | 0.0064345 |  |  | 4900 | 0.76987 | 0.915 | 0.0065234 | 0.78913 | 0.0081453 | 0.78911 | 0.0079416 |  |  | 278460 | 0.87714 | 0.86787 | 0.01312 | 0.87696 | 0.012475 | 0.87697 | 0.01276 |  |  | 236260 | 0.7636 | 0.70357 | 0.006502 | 0.7646 | 0.008238 | 0.76461 | 0.006067
|  |  | 4757 | 0.98342 | 0.99619 | 0.00088856 | 0.98806 | 0.11021 | 0.98818 | 0.18754 |  |  | 4681 | 0.94669 | 0.97927 | 0.0031846 | 0.9567 | 0.0050543 | 0.95673 | 0.0051421 |  |  | 4905 | 0.88271 | 0.96602 | 0.0031346 | 0.90372 | 0.006529 | 0.90372 | 0.0064345 |  |  | 4905 | 0.77324 | 0.915 | 0.0065234 | 0.78914 | 0.0081454 | 0.78912 | 0.0079418 |  |  | 278760 | 0.8749 | 0.86787 | 0.01312 | 0.87709 | 0.012476 | 0.8771 | 0.01276 |  |  | 236560 | 0.7636 | 0.70357 | 0.006502 | 0.76473 | 0.0082377 | 0.76474 | 0.0060663
|  |  | 4762 | 0.98431 | 0.99621 | 0.00088622 | 0.9881 | 0.11021 | 0.98822 | 0.18753 |  |  | 4686 | 0.94765 | 0.97931 | 0.003173 | 0.95672 | 0.0050516 | 0.95675 | 0.0051382 |  |  | 4910 | 0.88271 | 0.96603 | 0.0031308 | 0.90372 | 0.006529 | 0.90372 | 0.0064345 |  |  | 4910 | 0.77324 | 0.915 | 0.0065233 | 0.78915 | 0.0081456 | 0.78913 | 0.0079419 |  |  | 279060 | 0.87042 | 0.86787 | 0.01312 | 0.87722 | 0.012477 | 0.87722 | 0.01276 |  |  | 236860 | 0.7549 | 0.70357 | 0.006502 | 0.76486 | 0.0082373 | 0.76487 | 0.0060655
|  |  | 4767 | 0.98521 | 0.99623 | 0.0008839 | 0.98814 | 0.11022 | 0.98826 | 0.18751 |  |  | 4691 | 0.94669 | 0.97935 | 0.0031615 | 0.95675 | 0.0050489 | 0.95678 | 0.0051343 |  |  | 4915 | 0.88271 | 0.96604 | 0.003127 | 0.90372 | 0.0065289 | 0.90373 | 0.0064345 |  |  | 4915 | 0.77492 | 0.915 | 0.0065233 | 0.78916 | 0.0081457 | 0.78914 | 0.0079421 |  |  | 279360 | 0.8749 | 0.86787 | 0.01312 | 0.87734 | 0.012478 | 0.87735 | 0.01276 |  |  | 237160 | 0.75925 | 0.70357 | 0.006502 | 0.76499 | 0.008237 | 0.76499 | 0.0060647
|  |  | 4772 | 0.98431 | 0.99624 | 0.00088158 | 0.98819 | 0.11022 | 0.9883 | 0.1875 |  |  | 4696 | 0.94669 | 0.97938 | 0.00315 | 0.95678 | 0.0050462 | 0.95681 | 0.0051304 |  |  | 4920 | 0.88379 | 0.96604 | 0.0031232 | 0.90373 | 0.0065289 | 0.90373 | 0.0064345 |  |  | 4920 | 0.77492 | 0.915 | 0.0065232 | 0.78917 | 0.0081458 | 0.78915 | 0.0079422 |  |  | 279660 | 0.87042 | 0.86787 | 0.01312 | 0.87747 | 0.01248 | 0.87748 | 0.012761 |  |  | 237460 | 0.75707 | 0.70357 | 0.006502 | 0.76512 | 0.0082366 | 0.76512 | 0.0060639
|  |  | 4777 | 0.98521 | 0.99626 | 0.00087929 | 0.98823 | 0.11023 | 0.98834 | 0.18749 |  |  | 4701 | 0.94669 | 0.97942 | 0.0031386 | 0.9568 | 0.0050435 | 0.95683 | 0.0051266 |  |  | 4925 | 0.88271 | 0.96605 | 0.0031195 | 0.90373 | 0.0065288 | 0.90374 | 0.0064345 |  |  | 4925 | 0.77828 | 0.915 | 0.0065232 | 0.78918 | 0.0081459 | 0.78916 | 0.0079424 |  |  | 279960 | 0.87937 | 0.86787 | 0.01312 | 0.8776 | 0.012481 | 0.8776 | 0.012761 |  |  | 237760 | 0.75055 | 0.70357 | 0.006502 | 0.76524 | 0.0082363 | 0.76525 | 0.0060632
|  |  | 4782 | 0.98431 | 0.99628 | 0.00087701 | 0.98827 | 0.11023 | 0.98838 | 0.18747 |  |  | 4706 | 0.94765 | 0.97946 | 0.0031273 | 0.95683 | 0.0050408 | 0.95686 | 0.0051228 |  |  | 4930 | 0.88163 | 0.96606 | 0.0031159 | 0.90373 | 0.0065288 | 0.90374 | 0.0064345 |  |  | 4930 | 0.77156 | 0.915 | 0.0065231 | 0.78918 | 0.008146 | 0.78917 | 0.0079425 |  |  | 280260 | 0.8749 | 0.86787 | 0.01312 | 0.87772 | 0.012482 | 0.87773 | 0.012761 |  |  | 238060 | 0.75272 | 0.70357 | 0.006502 | 0.76537 | 0.0082359 | 0.76537 | 0.0060624
|  |  | 4787 | 0.98521 | 0.9963 | 0.00087474 | 0.98831 | 0.11024 | 0.98842 | 0.18746 |  |  | 4711 | 0.94669 | 0.97949 | 0.0031159 | 0.95686 | 0.0050382 | 0.95689 | 0.005119 |  |  | 4935 | 0.88271 | 0.96606 | 0.0031122 | 0.90374 | 0.0065287 | 0.90374 | 0.0064345 |  |  | 4935 | 0.7766 | 0.915 | 0.0065231 | 0.78919 | 0.0081461 | 0.78918 | 0.0079427 |  |  | 280560 | 0.87714 | 0.86787 | 0.01312 | 0.87785 | 0.012483 | 0.87786 | 0.012761 |  |  | 238360 | 0.75055 | 0.70357 | 0.006502 | 0.7655 | 0.0082355 | 0.7655 | 0.0060616
|  |  | 4792 | 0.98342 | 0.99632 | 0.0008725 | 0.98835 | 0.11024 | 0.98846 | 0.18745 |  |  | 4716 | 0.94573 | 0.97953 | 0.0031046 | 0.95688 | 0.0050356 | 0.95691 | 0.0051153 |  |  | 4940 | 0.88271 | 0.96607 | 0.0031086 | 0.90374 | 0.0065287 | 0.90375 | 0.0064345 |  |  | 4940 | 0.77996 | 0.915 | 0.006523 | 0.7892 | 0.0081462 | 0.78918 | 0.0079428 |  |  | 280860 | 0.87266 | 0.86787 | 0.01312 | 0.87798 | 0.012484 | 0.87798 | 0.012761 |  |  | 238660 | 0.75707 | 0.70357 | 0.006502 | 0.76562 | 0.0082351 | 0.76563 | 0.0060608
|  |  | 4797 | 0.98431 | 0.99634 | 0.00087026 | 0.98839 | 0.11025 | 0.9885 | 0.18743 |  |  | 4721 | 0.94573 | 0.97956 | 0.0030934 | 0.95691 | 0.005033 | 0.95694 | 0.0051115 |  |  | 4945 | 0.88163 | 0.96608 | 0.0031051 | 0.90375 | 0.0065286 | 0.90375 | 0.0064344 |  |  | 4945 | 0.77324 | 0.915 | 0.006523 | 0.78921 | 0.0081463 | 0.78919 | 0.007943 |  |  | 281160 | 0.87937 | 0.86787 | 0.01312 | 0.8781 | 0.012485 | 0.87811 | 0.012762 |  |  | 238960 | 0.76143 | 0.70357 | 0.006502 | 0.76575 | 0.0082347 | 0.76575 | 0.00606
|  |  | 4802 | 0.98342 | 0.99635 | 0.00086804 | 0.98843 | 0.11025 | 0.98854 | 0.18742 |  |  | 4726 | 0.94573 | 0.9796 | 0.0030822 | 0.95694 | 0.0050304 | 0.95697 | 0.0051078 |  |  | 4950 | 0.88055 | 0.96608 | 0.0031015 | 0.90375 | 0.0065286 | 0.90375 | 0.0064344 |  |  | 4950 | 0.77156 | 0.915 | 0.0065229 | 0.78922 | 0.0081464 | 0.7892 | 0.0079431 |  |  | 281460 | 0.87714 | 0.86787 | 0.01312 | 0.87823 | 0.012486 | 0.87824 | 0.012762 |  |  | 239260 | 0.7636 | 0.70357 | 0.006502 | 0.76588 | 0.0082343 | 0.76588 | 0.0060592
|  |  | 4807 | 0.98431 | 0.99637 | 0.00086584 | 0.98847 | 0.11026 | 0.98858 | 0.18741 |  |  | 4731 | 0.94765 | 0.97963 | 0.0030711 | 0.95696 | 0.0050279 | 0.95699 | 0.0051042 |  |  | 4955 | 0.88379 | 0.96609 | 0.003098 | 0.90375 | 0.0065285 | 0.90376 | 0.0064344 |  |  | 4955 | 0.7766 | 0.915 | 0.0065229 | 0.78923 | 0.0081465 | 0.78921 | 0.0079433 |  |  | 281760 | 0.8749 | 0.86787 | 0.01312 | 0.87836 | 0.012487 | 0.87836 | 0.012762 |  |  | 239560 | 0.76143 | 0.70357 | 0.006502 | 0.766 | 0.0082339 | 0.76601 | 0.0060584
|  |  | 4812 | 0.98431 | 0.99639 | 0.00086365 | 0.98851 | 0.11026 | 0.98862 | 0.18739 |  |  | 4736 | 0.94669 | 0.97967 | 0.00306 | 0.95699 | 0.0050253 | 0.95702 | 0.0051006 |  |  | 4960 | 0.88379 | 0.9661 | 0.0030946 | 0.90376 | 0.0065285 | 0.90376 | 0.0064344 |  |  | 4960 | 0.77492 | 0.915 | 0.0065228 | 0.78924 | 0.0081467 | 0.78922 | 0.0079434 |  |  | 282060 | 0.87714 | 0.86787 | 0.01312 | 0.87848 | 0.012488 | 0.87849 | 0.012762 |  |  | 239860 | 0.75707 | 0.70357 | 0.006502 | 0.76613 | 0.0082335 | 0.76613 | 0.0060575
|  |  | 4817 | 0.98431 | 0.99641 | 0.00086147 | 0.98855 | 0.11027 | 0.98866 | 0.18738 |  |  | 4741 | 0.94669 | 0.9797 | 0.0030489 | 0.95701 | 0.0050228 | 0.95704 | 0.005097 |  |  | 4965 | 0.88271 | 0.9661 | 0.0030912 | 0.90376 | 0.0065284 | 0.90376 | 0.0064344 |  |  | 4965 | 0.77492 | 0.915 | 0.0065228 | 0.78925 | 0.0081468 | 0.78923 | 0.0079436 |  |  | 282360 | 0.8749 | 0.86787 | 0.01312 | 0.87861 | 0.012489 | 0.87861 | 0.012762 |  |  | 240160 | 0.75925 | 0.70357 | 0.006502 | 0.76625 | 0.008233 | 0.76626 | 0.0060567
|  |  | 4822 | 0.98521 | 0.99642 | 0.00085931 | 0.98859 | 0.11027 | 0.9887 | 0.18737 |  |  | 4746 | 0.94669 | 0.97974 | 0.0030379 | 0.95704 | 0.0050203 | 0.95707 | 0.0050934 |  |  | 4970 | 0.88379 | 0.96611 | 0.0030878 | 0.90376 | 0.0065284 | 0.90377 | 0.0064344 |  |  | 4970 | 0.77492 | 0.915 | 0.0065227 | 0.78926 | 0.0081469 | 0.78924 | 0.0079437 |  |  | 282660 | 0.87714 | 0.86787 | 0.01312 | 0.87873 | 0.012491 | 0.87874 | 0.012762 |  |  | 240460 | 0.75707 | 0.70357 | 0.006502 | 0.76638 | 0.0082326 | 0.76638 | 0.0060559
|  |  | 4827 | 0.98431 | 0.99644 | 0.00085717 | 0.98862 | 0.11028 | 0.98874 | 0.18735 |  |  | 4751 | 0.94669 | 0.97977 | 0.0030269 | 0.95707 | 0.0050179 | 0.95709 | 0.0050899 |  |  | 4975 | 0.88163 | 0.96611 | 0.0030844 | 0.90377 | 0.0065283 | 0.90377 | 0.0064344 |  |  | 4975 | 0.7766 | 0.91501 | 0.0065227 | 0.78926 | 0.008147 | 0.78925 | 0.0079439 |  |  | 282960 | 0.87714 | 0.86787 | 0.01312 | 0.87886 | 0.012492 | 0.87887 | 0.012762 |  |  | 240760 | 0.75925 | 0.70357 | 0.006502 | 0.7665 | 0.0082322 | 0.76651 | 0.0060551
|  |  | 4832 | 0.98431 | 0.99646 | 0.00085504 | 0.98866 | 0.11028 | 0.98878 | 0.18734 |  |  | 4756 | 0.94765 | 0.97981 | 0.003016 | 0.95709 | 0.0050154 | 0.95712 | 0.0050863 |  |  | 4980 | 0.88271 | 0.96612 | 0.0030811 | 0.90377 | 0.0065283 | 0.90378 | 0.0064344 |  |  | 4980 | 0.77492 | 0.91501 | 0.0065226 | 0.78927 | 0.0081471 | 0.78926 | 0.007944 |  |  | 283260 | 0.87266 | 0.86787 | 0.01312 | 0.87898 | 0.012493 | 0.87899 | 0.012763 |  |  | 241060 | 0.76143 | 0.70357 | 0.006502 | 0.76663 | 0.0082317 | 0.76663 | 0.0060542
|  |  | 4837 | 0.98431 | 0.99648 | 0.00085292 | 0.9887 | 0.11029 | 0.98882 | 0.18733 |  |  | 4761 | 0.94573 | 0.97984 | 0.0030051 | 0.95712 | 0.005013 | 0.95714 | 0.0050829 |  |  | 4985 | 0.88379 | 0.96613 | 0.0030778 | 0.90377 | 0.0065282 | 0.90378 | 0.0064344 |  |  | 4985 | 0.7766 | 0.91501 | 0.0065226 | 0.78928 | 0.0081472 | 0.78926 | 0.0079442 |  |  | 283560 | 0.87714 | 0.86787 | 0.01312 | 0.87911 | 0.012494 | 0.87912 | 0.012763 |  |  | 241360 | 0.76143 | 0.70357 | 0.006502 | 0.76675 | 0.0082313 | 0.76676 | 0.0060534
|  |  | 4842 | 0.98431 | 0.99649 | 0.00085082 | 0.98874 | 0.11029 | 0.98886 | 0.18732 |  |  | 4766 | 0.94573 | 0.97987 | 0.0029943 | 0.95714 | 0.0050106 | 0.95717 | 0.0050794 |  |  | 4990 | 0.88271 | 0.96613 | 0.0030746 | 0.90378 | 0.0065282 | 0.90378 | 0.0064344 |  |  | 4990 | 0.7766 | 0.91501 | 0.0065225 | 0.78929 | 0.0081473 | 0.78927 | 0.0079443 |  |  | 283860 | 0.8749 | 0.86787 | 0.01312 | 0.87923 | 0.012495 | 0.87924 | 0.012763 |  |  | 241660 | 0.75055 | 0.70357 | 0.006502 | 0.76688 | 0.0082308 | 0.76688 | 0.0060526
|  |  | 4847 | 0.98431 | 0.99651 | 0.00084873 | 0.98878 | 0.1103 | 0.98889 | 0.1873 |  |  | 4771 | 0.94669 | 0.97991 | 0.0029835 | 0.95717 | 0.0050082 | 0.95719 | 0.005076 |  |  | 4995 | 0.88271 | 0.96614 | 0.0030714 | 0.90378 | 0.0065282 | 0.90379 | 0.0064344 |  |  | 4995 | 0.7766 | 0.91501 | 0.0065225 | 0.7893 | 0.0081474 | 0.78928 | 0.0079445 |  |  | 284160 | 0.87714 | 0.86787 | 0.01312 | 0.87936 | 0.012496 | 0.87937 | 0.012763 |  |  | 241960 | 0.75707 | 0.70357 | 0.006502 | 0.767 | 0.0082303 | 0.76701 | 0.0060517
|  |  | 4852 | 0.98431 | 0.99653 | 0.00084666 | 0.98882 | 0.1103 | 0.98893 | 0.18729 |  |  | 4776 | 0.94669 | 0.97994 | 0.0029728 | 0.95719 | 0.0050058 | 0.95722 | 0.0050726 |  |  | 5000 | 0.88271 | 0.96614 | 0.0030682 | 0.90378 | 0.0065281 | 0.90379 | 0.0064344 |  |  | 5000 | 0.7766 | 0.91501 | 0.0065225 | 0.78931 | 0.0081475 | 0.78929 | 0.0079446 |  |  | 284460 | 0.8749 | 0.86787 | 0.01312 | 0.87948 | 0.012497 | 0.87949 | 0.012763 |  |  | 242260 | 0.75707 | 0.70357 | 0.006502 | 0.76713 | 0.0082298 | 0.76713 | 0.0060509
|  |  | 4857 | 0.98431 | 0.99654 | 0.0008446 | 0.98886 | 0.11031 | 0.98897 | 0.18728 |  |  | 4781 | 0.94861 | 0.97998 | 0.0029621 | 0.95722 | 0.0050035 | 0.95724 | 0.0050692 |  |  | 5005 | 0.88487 | 0.96615 | 0.003065 | 0.90379 | 0.0065281 | 0.90379 | 0.0064344 |  |  | 5005 | 0.77492 | 0.91501 | 0.0065224 | 0.78932 | 0.0081477 | 0.7893 | 0.0079448 |  |  | 284760 | 0.8749 | 0.86787 | 0.01312 | 0.87961 | 0.012498 | 0.87962 | 0.012763 |  |  | 242560 | 0.7549 | 0.70357 | 0.006502 | 0.76725 | 0.0082294 | 0.76726 | 0.00605
|  |  | 4862 | 0.98431 | 0.99656 | 0.00084255 | 0.9889 | 0.11031 | 0.98901 | 0.18727 |  |  | 4786 | 0.94669 | 0.98001 | 0.0029514 | 0.95724 | 0.0050012 | 0.95727 | 0.0050659 |  |  | 5010 | 0.88271 | 0.96616 | 0.0030619 | 0.90379 | 0.006528 | 0.9038 | 0.0064344 |  |  | 5010 | 0.77828 | 0.91501 | 0.0065224 | 0.78933 | 0.0081478 | 0.78931 | 0.0079449 |  |  | 285060 | 0.87714 | 0.86787 | 0.01312 | 0.87973 | 0.012499 | 0.87974 | 0.012763 |  |  | 242860 | 0.75055 | 0.70357 | 0.006502 | 0.76737 | 0.0082289 | 0.76738 | 0.0060492
|  |  | 4867 | 0.98521 | 0.99658 | 0.00084052 | 0.98893 | 0.11032 | 0.98905 | 0.18725 |  |  | 4791 | 0.94573 | 0.98004 | 0.0029408 | 0.95726 | 0.0049989 | 0.95729 | 0.0050625 |  |  | 5015 | 0.88379 | 0.96616 | 0.0030588 | 0.9038 | 0.006528 | 0.9038 | 0.0064344 |  |  | 5015 | 0.77492 | 0.91501 | 0.0065223 | 0.78933 | 0.0081479 | 0.78932 | 0.0079451 |  |  | 285360 | 0.87714 | 0.86787 | 0.01312 | 0.87986 | 0.0125 | 0.87986 | 0.012763 |  |  | 243160 | 0.75272 | 0.70357 | 0.006502 | 0.7675 | 0.0082284 | 0.7675 | 0.0060483
|  |  | 4872 | 0.98521 | 0.99659 | 0.00083851 | 0.98897 | 0.11032 | 0.98908 | 0.18724 |  |  | 4796 | 0.94669 | 0.98007 | 0.0029302 | 0.95729 | 0.0049966 | 0.95732 | 0.0050592 |  |  | 5020 | 0.88379 | 0.96617 | 0.0030558 | 0.9038 | 0.006528 | 0.9038 | 0.0064344 |  |  | 5020 | 0.7766 | 0.91501 | 0.0065223 | 0.78934 | 0.008148 | 0.78933 | 0.0079452 |  |  | 285660 | 0.88161 | 0.86787 | 0.01312 | 0.87998 | 0.012501 | 0.87999 | 0.012763 |  |  | 243460 | 0.7636 | 0.70357 | 0.006502 | 0.76762 | 0.0082279 | 0.76763 | 0.0060474
|  |  | 4877 | 0.98521 | 0.99661 | 0.00083651 | 0.98901 | 0.11033 | 0.98912 | 0.18723 |  |  | 4801 | 0.94669 | 0.98011 | 0.0029197 | 0.95731 | 0.0049943 | 0.95734 | 0.005056 |  |  | 5025 | 0.88379 | 0.96617 | 0.0030528 | 0.9038 | 0.0065279 | 0.90381 | 0.0064344 |  |  | 5025 | 0.77324 | 0.91501 | 0.0065223 | 0.78935 | 0.0081481 | 0.78933 | 0.0079454 |  |  | 285960 | 0.88385 | 0.86787 | 0.01312 | 0.8801 | 0.012502 | 0.88011 | 0.012763 |  |  | 243760 | 0.75925 | 0.70357 | 0.006502 | 0.76774 | 0.0082274 | 0.76775 | 0.0060466
|  |  | 4882 | 0.98521 | 0.99663 | 0.00083452 | 0.98905 | 0.11033 | 0.98916 | 0.18722 |  |  | 4806 | 0.94669 | 0.98014 | 0.0029092 | 0.95734 | 0.0049921 | 0.95737 | 0.0050527 |  |  | 5030 | 0.88379 | 0.96618 | 0.0030498 | 0.90381 | 0.0065279 | 0.90381 | 0.0064344 |  |  | 5030 | 0.7766 | 0.91501 | 0.0065222 | 0.78936 | 0.0081482 | 0.78934 | 0.0079455 |  |  | 286260 | 0.87714 | 0.86787 | 0.01312 | 0.88023 | 0.012503 | 0.88024 | 0.012763 |  |  | 244060 | 0.76143 | 0.70357 | 0.006502 | 0.76787 | 0.0082268 | 0.76787 | 0.0060457
|  |  | 4887 | 0.98431 | 0.99664 | 0.00083254 | 0.98908 | 0.11034 | 0.9892 | 0.1872 |  |  | 4811 | 0.94669 | 0.98017 | 0.0028987 | 0.95736 | 0.0049898 | 0.95739 | 0.0050495 |  |  | 5035 | 0.88271 | 0.96618 | 0.0030468 | 0.90381 | 0.0065279 | 0.90381 | 0.0064344 |  |  | 5035 | 0.77828 | 0.91501 | 0.0065222 | 0.78937 | 0.0081483 | 0.78935 | 0.0079457 |  |  | 286560 | 0.8749 | 0.86787 | 0.01312 | 0.88035 | 0.012504 | 0.88036 | 0.012763 |  |  | 244360 | 0.75707 | 0.70357 | 0.006502 | 0.76799 | 0.0082263 | 0.76799 | 0.0060448
|  |  | 4892 | 0.98342 | 0.99666 | 0.00083058 | 0.98912 | 0.11034 | 0.98923 | 0.18719 |  |  | 4816 | 0.94669 | 0.9802 | 0.0028883 | 0.95739 | 0.0049876 | 0.95741 | 0.0050463 |  |  | 5040 | 0.88271 | 0.96619 | 0.0030439 | 0.90381 | 0.0065278 | 0.90382 | 0.0064344 |  |  | 5040 | 0.77492 | 0.91501 | 0.0065222 | 0.78938 | 0.0081484 | 0.78936 | 0.0079458 |  |  | 286860 | 0.87714 | 0.86787 | 0.01312 | 0.88048 | 0.012505 | 0.88048 | 0.012763 |  |  | 244660 | 0.75707 | 0.70357 | 0.006502 | 0.76811 | 0.0082258 | 0.76812 | 0.006044
|  |  | 4897 | 0.98521 | 0.99667 | 0.00082863 | 0.98916 | 0.11035 | 0.98927 | 0.18718 |  |  | 4821 | 0.94765 | 0.98024 | 0.0028779 | 0.95741 | 0.0049854 | 0.95744 | 0.0050432 |  |  | 5045 | 0.88379 | 0.9662 | 0.003041 | 0.90382 | 0.0065278 | 0.90382 | 0.0064344 |  |  | 5045 | 0.7766 | 0.91501 | 0.0065221 | 0.78939 | 0.0081486 | 0.78937 | 0.007946 |  |  | 287160 | 0.87714 | 0.86787 | 0.01312 | 0.8806 | 0.012506 | 0.88061 | 0.012763 |  |  | 244960 | 0.74837 | 0.70357 | 0.006502 | 0.76823 | 0.0082252 | 0.76824 | 0.0060431
|  |  | 4902 | 0.98521 | 0.99669 | 0.0008267 | 0.9892 | 0.11035 | 0.98931 | 0.18717 |  |  | 4826 | 0.94765 | 0.98027 | 0.0028676 | 0.95743 | 0.0049832 | 0.95746 | 0.00504 |  |  | 5050 | 0.88271 | 0.9662 | 0.0030381 | 0.90382 | 0.0065278 | 0.90382 | 0.0064344 |  |  | 5050 | 0.77828 | 0.91501 | 0.0065221 | 0.7894 | 0.0081487 | 0.78938 | 0.0079461 |  |  | 287460 | 0.87714 | 0.86787 | 0.01312 | 0.88072 | 0.012507 | 0.88073 | 0.012764 |  |  | 245260 | 0.75925 | 0.70357 | 0.006502 | 0.76836 | 0.0082247 | 0.76836 | 0.0060422
|  |  | 4907 | 0.98521 | 0.99671 | 0.00082478 | 0.98923 | 0.11036 | 0.98935 | 0.18716 |  |  | 4831 | 0.94765 | 0.9803 | 0.0028573 | 0.95746 | 0.0049811 | 0.95748 | 0.0050369 |  |  | 5055 | 0.88379 | 0.96621 | 0.0030353 | 0.90382 | 0.0065277 | 0.90383 | 0.0064344 |  |  | 5055 | 0.7766 | 0.91501 | 0.0065221 | 0.78941 | 0.0081488 | 0.78939 | 0.0079463 |  |  | 287760 | 0.87937 | 0.86787 | 0.01312 | 0.88085 | 0.012508 | 0.88085 | 0.012764 |  |  | 245560 | 0.75925 | 0.70357 | 0.006502 | 0.76848 | 0.0082241 | 0.76848 | 0.0060413
|  |  | 4912 | 0.98611 | 0.99672 | 0.00082287 | 0.98927 | 0.11036 | 0.98938 | 0.18714 |  |  | 4836 | 0.94861 | 0.98033 | 0.0028471 | 0.95748 | 0.004979 | 0.95751 | 0.0050339 |  |  | 5060 | 0.88379 | 0.96621 | 0.0030325 | 0.90383 | 0.0065277 | 0.90383 | 0.0064344 |  |  | 5060 | 0.77492 | 0.91501 | 0.006522 | 0.78941 | 0.0081489 | 0.7894 | 0.0079464 |  |  | 288060 | 0.8749 | 0.86787 | 0.01312 | 0.88097 | 0.012509 | 0.88098 | 0.012764 |  |  | 245860 | 0.75925 | 0.70357 | 0.006502 | 0.7686 | 0.0082236 | 0.7686 | 0.0060404
|  |  | 4917 | 0.98521 | 0.99674 | 0.00082098 | 0.98931 | 0.11037 | 0.98942 | 0.18713 |  |  | 4841 | 0.94669 | 0.98036 | 0.0028369 | 0.9575 | 0.0049768 | 0.95753 | 0.0050308 |  |  | 5065 | 0.88487 | 0.96622 | 0.0030297 | 0.90383 | 0.0065277 | 0.90383 | 0.0064344 |  |  | 5065 | 0.7766 | 0.91501 | 0.006522 | 0.78942 | 0.008149 | 0.78941 | 0.0079466 |  |  | 288360 | 0.87714 | 0.86787 | 0.01312 | 0.88109 | 0.01251 | 0.8811 | 0.012764 |  |  | 246160 | 0.75707 | 0.70357 | 0.006502 | 0.76872 | 0.008223 | 0.76873 | 0.0060395
|  |  | 4922 | 0.98521 | 0.99675 | 0.0008191 | 0.98934 | 0.11037 | 0.98946 | 0.18712 |  |  | 4846 | 0.94765 | 0.9804 | 0.0028268 | 0.95753 | 0.0049747 | 0.95755 | 0.0050278 |  |  | 5070 | 0.88379 | 0.96622 | 0.003027 | 0.90383 | 0.0065276 | 0.90384 | 0.0064344 |  |  | 5070 | 0.7766 | 0.91501 | 0.006522 | 0.78943 | 0.0081491 | 0.78941 | 0.0079467 |  |  | 288660 | 0.87937 | 0.86787 | 0.01312 | 0.88121 | 0.012511 | 0.88122 | 0.012764 |  |  | 246460 | 0.7549 | 0.70357 | 0.006502 | 0.76884 | 0.0082224 | 0.76885 | 0.0060386
|  |  | 4927 | 0.98521 | 0.99677 | 0.00081723 | 0.98938 | 0.11038 | 0.98949 | 0.18711 |  |  | 4851 | 0.94669 | 0.98043 | 0.0028166 | 0.95755 | 0.0049727 | 0.95758 | 0.0050248 |  |  | 5075 | 0.88379 | 0.96623 | 0.0030243 | 0.90384 | 0.0065276 | 0.90384 | 0.0064344 |  |  | 5075 | 0.77492 | 0.91501 | 0.0065219 | 0.78944 | 0.0081492 | 0.78942 | 0.0079469 |  |  | 288960 | 0.8749 | 0.86787 | 0.01312 | 0.88134 | 0.012512 | 0.88135 | 0.012764 |  |  | 246760 | 0.7636 | 0.70357 | 0.006502 | 0.76896 | 0.0082219 | 0.76897 | 0.0060377
|  |  | 4932 | 0.98431 | 0.99678 | 0.00081538 | 0.98942 | 0.11038 | 0.98953 | 0.1871 |  |  | 4856 | 0.94765 | 0.98046 | 0.0028066 | 0.95757 | 0.0049706 | 0.9576 | 0.0050218 |  |  | 5080 | 0.88379 | 0.96623 | 0.0030216 | 0.90384 | 0.0065276 | 0.90384 | 0.0064344 |  |  | 5080 | 0.77492 | 0.91501 | 0.0065219 | 0.78945 | 0.0081493 | 0.78943 | 0.007947 |  |  | 289260 | 0.88161 | 0.86787 | 0.01312 | 0.88146 | 0.012513 | 0.88147 | 0.012764 |  |  | 247060 | 0.75707 | 0.70357 | 0.006502 | 0.76908 | 0.0082213 | 0.76909 | 0.0060368
|  |  | 4937 | 0.98521 | 0.9968 | 0.00081354 | 0.98945 | 0.11039 | 0.98956 | 0.18709 |  |  | 4861 | 0.94861 | 0.98049 | 0.0027965 | 0.95759 | 0.0049685 | 0.95762 | 0.0050188 |  |  | 5085 | 0.88487 | 0.96624 | 0.0030189 | 0.90384 | 0.0065276 | 0.90385 | 0.0064344 |  |  | 5085 | 0.77324 | 0.91501 | 0.0065219 | 0.78946 | 0.0081495 | 0.78944 | 0.0079472 |  |  | 289560 | 0.8749 | 0.86787 | 0.01312 | 0.88158 | 0.012514 | 0.88159 | 0.012763 |  |  | 247360 | 0.75707 | 0.70357 | 0.006502 | 0.76921 | 0.0082207 | 0.76921 | 0.0060359
|  |  | 4942 | 0.98521 | 0.99681 | 0.00081171 | 0.98949 | 0.11039 | 0.9896 | 0.18707 |  |  | 4866 | 0.94861 | 0.98052 | 0.0027866 | 0.95762 | 0.0049665 | 0.95764 | 0.0050159 |  |  | 5090 | 0.88271 | 0.96625 | 0.0030163 | 0.90385 | 0.0065275 | 0.90385 | 0.0064344 |  |  | 5090 | 0.7766 | 0.91501 | 0.0065218 | 0.78947 | 0.0081496 | 0.78945 | 0.0079473 |  |  | 289860 | 0.88161 | 0.86787 | 0.01312 | 0.8817 | 0.012515 | 0.88171 | 0.012763 |  |  | 247660 | 0.75707 | 0.70357 | 0.006502 | 0.76933 | 0.0082201 | 0.76933 | 0.006035
|  |  | 4947 | 0.98611 | 0.99683 | 0.0008099 | 0.98953 | 0.1104 | 0.98964 | 0.18706 |  |  | 4871 | 0.94957 | 0.98055 | 0.0027766 | 0.95764 | 0.0049645 | 0.95767 | 0.005013 |  |  | 5095 | 0.88379 | 0.96625 | 0.0030137 | 0.90385 | 0.0065275 | 0.90385 | 0.0064344 |  |  | 5095 | 0.77492 | 0.91501 | 0.0065218 | 0.78948 | 0.0081497 | 0.78946 | 0.0079475 |  |  | 290160 | 0.87714 | 0.86787 | 0.01312 | 0.88183 | 0.012516 | 0.88183 | 0.012763 |  |  | 247960 | 0.75925 | 0.70357 | 0.006502 | 0.76945 | 0.0082195 | 0.76945 | 0.006034
|  |  | 4952 | 0.98431 | 0.99684 | 0.0008081 | 0.98956 | 0.1104 | 0.98967 | 0.18705 |  |  | 4876 | 0.94861 | 0.98058 | 0.0027667 | 0.95766 | 0.0049625 | 0.95769 | 0.0050101 |  |  | 5100 | 0.88487 | 0.96626 | 0.0030111 | 0.90385 | 0.0065275 | 0.90386 | 0.0064344 |  |  | 5100 | 0.78165 | 0.91501 | 0.0065218 | 0.78949 | 0.0081498 | 0.78947 | 0.0079477 |  |  | 290460 | 0.87714 | 0.86787 | 0.01312 | 0.88195 | 0.012517 | 0.88196 | 0.012763 |  |  | 248260 | 0.75272 | 0.70357 | 0.006502 | 0.76957 | 0.0082189 | 0.76957 | 0.0060331
|  |  | 4957 | 0.98611 | 0.99686 | 0.00080631 | 0.9896 | 0.11041 | 0.98971 | 0.18704 |  |  | 4881 | 0.94765 | 0.98061 | 0.0027568 | 0.95768 | 0.0049605 | 0.95771 | 0.0050072 |  |  | 5105 | 0.88271 | 0.96626 | 0.0030086 | 0.90386 | 0.0065275 | 0.90386 | 0.0064344 |  |  | 5105 | 0.7766 | 0.91502 | 0.0065218 | 0.78949 | 0.0081499 | 0.78948 | 0.0079478 |  |  | 290760 | 0.87714 | 0.86787 | 0.01312 | 0.88207 | 0.012518 | 0.88208 | 0.012763 |  |  | 248560 | 0.75925 | 0.70357 | 0.006502 | 0.76969 | 0.0082182 | 0.76969 | 0.0060322
|  |  | 4962 | 0.98431 | 0.99687 | 0.00080453 | 0.98963 | 0.11041 | 0.98974 | 0.18703 |  |  | 4886 | 0.94861 | 0.98064 | 0.002747 | 0.95771 | 0.0049586 | 0.95773 | 0.0050044 |  |  | 5110 | 0.88379 | 0.96627 | 0.003006 | 0.90386 | 0.0065274 | 0.90386 | 0.0064344 |  |  | 5110 | 0.7766 | 0.91502 | 0.0065217 | 0.7895 | 0.00815 | 0.78949 | 0.007948 |  |  | 291060 | 0.88161 | 0.86787 | 0.01312 | 0.88219 | 0.012519 | 0.8822 | 0.012763 |  |  | 248860 | 0.75925 | 0.70357 | 0.006502 | 0.76981 | 0.0082176 | 0.76981 | 0.0060313
|  |  | 4967 | 0.98521 | 0.99689 | 0.00080277 | 0.98967 | 0.11041 | 0.98978 | 0.18702 |  |  | 4891 | 0.94765 | 0.98067 | 0.0027372 | 0.95773 | 0.0049566 | 0.95776 | 0.0050016 |  |  | 5115 | 0.88379 | 0.96627 | 0.0030035 | 0.90386 | 0.0065274 | 0.90387 | 0.0064344 |  |  | 5115 | 0.7766 | 0.91502 | 0.0065217 | 0.78951 | 0.0081501 | 0.78949 | 0.0079481 |  |  | 291360 | 0.87714 | 0.86787 | 0.01312 | 0.88231 | 0.01252 | 0.88232 | 0.012763 |  |  | 249160 | 0.75707 | 0.70357 | 0.006502 | 0.76992 | 0.008217 | 0.76993 | 0.0060303
|  |  | 4972 | 0.98521 | 0.9969 | 0.00080102 | 0.9897 | 0.11042 | 0.98981 | 0.18701 |  |  | 4896 | 0.94765 | 0.9807 | 0.0027275 | 0.95775 | 0.0049547 | 0.95778 | 0.0049988 |  |  | 5120 | 0.88379 | 0.96628 | 0.0030011 | 0.90387 | 0.0065274 | 0.90387 | 0.0064344 |  |  | 5120 | 0.7766 | 0.91502 | 0.0065217 | 0.78952 | 0.0081503 | 0.7895 | 0.0079483 |  |  | 291660 | 0.87042 | 0.86787 | 0.01312 | 0.88243 | 0.012521 | 0.88244 | 0.012763 |  |  | 249460 | 0.76578 | 0.70357 | 0.006502 | 0.77004 | 0.0082164 | 0.77005 | 0.0060294
|  |  | 4977 | 0.98611 | 0.99692 | 0.00079928 | 0.98974 | 0.11042 | 0.98985 | 0.187 |  |  | 4901 | 0.94669 | 0.98073 | 0.0027178 | 0.95777 | 0.0049528 | 0.9578 | 0.004996 |  |  | 5125 | 0.88379 | 0.96628 | 0.0029986 | 0.90387 | 0.0065274 | 0.90387 | 0.0064344 |  |  | 5125 | 0.77828 | 0.91502 | 0.0065217 | 0.78953 | 0.0081504 | 0.78951 | 0.0079484 |  |  | 291960 | 0.88161 | 0.86787 | 0.01312 | 0.88256 | 0.012522 | 0.88256 | 0.012763 |  |  | 249760 | 0.76578 | 0.70357 | 0.006502 | 0.77016 | 0.0082157 | 0.77017 | 0.0060284
|  |  | 4982 | 0.98521 | 0.99693 | 0.00079755 | 0.98977 | 0.11043 | 0.98988 | 0.18698 |  |  | 4906 | 0.94861 | 0.98076 | 0.0027081 | 0.95779 | 0.0049509 | 0.95782 | 0.0049933 |  |  | 5130 | 0.88379 | 0.96629 | 0.0029962 | 0.90387 | 0.0065274 | 0.90388 | 0.0064344 |  |  | 5130 | 0.77492 | 0.91502 | 0.0065216 | 0.78954 | 0.0081505 | 0.78952 | 0.0079486 |  |  | 292260 | 0.87937 | 0.86787 | 0.01312 | 0.88268 | 0.012523 | 0.88269 | 0.012763 |  |  | 250060 | 0.7636 | 0.70357 | 0.006502 | 0.77028 | 0.0082151 | 0.77029 | 0.0060275
|  |  | 4987 | 0.98521 | 0.99695 | 0.00079584 | 0.98981 | 0.11043 | 0.98992 | 0.18697 |  |  | 4911 | 0.94861 | 0.98079 | 0.0026985 | 0.95782 | 0.004949 | 0.95784 | 0.0049905 |  |  | 5135 | 0.88379 | 0.96629 | 0.0029938 | 0.90388 | 0.0065273 | 0.90388 | 0.0064344 |  |  | 5135 | 0.7766 | 0.91502 | 0.0065216 | 0.78955 | 0.0081506 | 0.78953 | 0.0079487 |  |  | 292560 | 0.88161 | 0.86787 | 0.01312 | 0.8828 | 0.012524 | 0.88281 | 0.012763 |  |  | 250360 | 0.7549 | 0.70357 | 0.006502 | 0.7704 | 0.0082144 | 0.7704 | 0.0060266
|  |  | 4992 | 0.98521 | 0.99696 | 0.00079414 | 0.98984 | 0.11044 | 0.98995 | 0.18696 |  |  | 4916 | 0.94573 | 0.98082 | 0.0026889 | 0.95784 | 0.0049471 | 0.95786 | 0.0049878 |  |  | 5140 | 0.88487 | 0.9663 | 0.0029914 | 0.90388 | 0.0065273 | 0.90388 | 0.0064344 |  |  | 5140 | 0.77492 | 0.91502 | 0.0065216 | 0.78956 | 0.0081507 | 0.78954 | 0.0079489 |  |  | 292860 | 0.87714 | 0.86787 | 0.01312 | 0.88292 | 0.012525 | 0.88293 | 0.012763 |  |  | 250660 | 0.76795 | 0.70357 | 0.006502 | 0.77052 | 0.0082137 | 0.77052 | 0.0060256
|  |  | 4997 | 0.98431 | 0.99698 | 0.00079245 | 0.98988 | 0.11044 | 0.98999 | 0.18695 |  |  | 4921 | 0.94765 | 0.98085 | 0.0026794 | 0.95786 | 0.0049453 | 0.95789 | 0.0049852 |  |  | 5145 | 0.88379 | 0.9663 | 0.0029891 | 0.90388 | 0.0065273 | 0.90389 | 0.0064344 |  |  | 5145 | 0.7766 | 0.91502 | 0.0065216 | 0.78956 | 0.0081508 | 0.78955 | 0.007949 |  |  | 293160 | 0.87937 | 0.86787 | 0.01312 | 0.88304 | 0.012526 | 0.88305 | 0.012763 |  |  | 250960 | 0.7636 | 0.70357 | 0.006502 | 0.77064 | 0.0082131 | 0.77064 | 0.0060246
|  |  | 5002 | 0.98611 | 0.99699 | 0.00079078 | 0.98991 | 0.11045 | 0.99002 | 0.18694 |  |  | 4926 | 0.94765 | 0.98088 | 0.0026699 | 0.95788 | 0.0049434 | 0.95791 | 0.0049825 |  |  | 5150 | 0.88487 | 0.96631 | 0.0029868 | 0.90389 | 0.0065273 | 0.90389 | 0.0064344 |  |  | 5150 | 0.77492 | 0.91502 | 0.0065215 | 0.78957 | 0.0081509 | 0.78956 | 0.0079492 |  |  | 293460 | 0.87714 | 0.86787 | 0.01312 | 0.88316 | 0.012527 | 0.88317 | 0.012763 |  |  | 251260 | 0.75925 | 0.70357 | 0.006502 | 0.77076 | 0.0082124 | 0.77076 | 0.0060237
|  |  | 5007 | 0.98611 | 0.997 | 0.00078911 | 0.98995 | 0.11045 | 0.99006 | 0.18693 |  |  | 4931 | 0.94957 | 0.9809 | 0.0026604 | 0.9579 | 0.0049416 | 0.95793 | 0.0049799 |  |  | 5155 | 0.88379 | 0.96631 | 0.0029845 | 0.90389 | 0.0065273 | 0.90389 | 0.0064345 |  |  | 5155 | 0.7766 | 0.91502 | 0.0065215 | 0.78958 | 0.0081511 | 0.78956 | 0.0079493 |  |  | 293760 | 0.88161 | 0.86787 | 0.01312 | 0.88328 | 0.012528 | 0.88329 | 0.012762 |  |  | 251560 | 0.75925 | 0.70357 | 0.006502 | 0.77087 | 0.0082117 | 0.77088 | 0.0060227
|  |  | 5012 | 0.98611 | 0.99702 | 0.00078746 | 0.98998 | 0.11046 | 0.99009 | 0.18692 |  |  | 4936 | 0.94669 | 0.98093 | 0.002651 | 0.95792 | 0.0049398 | 0.95795 | 0.0049773 |  |  | 5160 | 0.88487 | 0.96632 | 0.0029822 | 0.90389 | 0.0065272 | 0.9039 | 0.0064345 |  |  | 5160 | 0.77324 | 0.91502 | 0.0065215 | 0.78959 | 0.0081512 | 0.78957 | 0.0079495 |  |  | 294060 | 0.87937 | 0.86787 | 0.01312 | 0.8834 | 0.012529 | 0.88341 | 0.012762 |  |  | 251860 | 0.7549 | 0.70357 | 0.006502 | 0.77099 | 0.008211 | 0.77099 | 0.0060218
|  |  | 5017 | 0.98521 | 0.99703 | 0.00078582 | 0.99002 | 0.11046 | 0.99013 | 0.18691 |  |  | 4941 | 0.94861 | 0.98096 | 0.0026416 | 0.95794 | 0.004938 | 0.95797 | 0.0049747 |  |  | 5165 | 0.88379 | 0.96632 | 0.00298 | 0.9039 | 0.0065272 | 0.9039 | 0.0064345 |  |  | 5165 | 0.77324 | 0.91502 | 0.0065215 | 0.7896 | 0.0081513 | 0.78958 | 0.0079497 |  |  | 294360 | 0.87937 | 0.86787 | 0.01312 | 0.88352 | 0.01253 | 0.88353 | 0.012762 |  |  | 252160 | 0.76143 | 0.70357 | 0.006502 | 0.77111 | 0.0082103 | 0.77111 | 0.0060208
|  |  | 5022 | 0.98611 | 0.99705 | 0.0007842 | 0.99005 | 0.11046 | 0.99016 | 0.1869 |  |  | 4946 | 0.94861 | 0.98099 | 0.0026322 | 0.95796 | 0.0049363 | 0.95799 | 0.0049721 |  |  | 5170 | 0.88487 | 0.96633 | 0.0029778 | 0.9039 | 0.0065272 | 0.9039 | 0.0064345 |  |  | 5170 | 0.7766 | 0.91502 | 0.0065214 | 0.78961 | 0.0081514 | 0.78959 | 0.0079498 |  |  | 294660 | 0.88161 | 0.86787 | 0.01312 | 0.88364 | 0.01253 | 0.88365 | 0.012762 |  |  | 252460 | 0.75707 | 0.70357 | 0.006502 | 0.77123 | 0.0082096 | 0.77123 | 0.0060198
|  |  | 5027 | 0.98431 | 0.99706 | 0.00078258 | 0.99009 | 0.11047 | 0.99019 | 0.18689 |  |  | 4951 | 0.94669 | 0.98102 | 0.0026229 | 0.95799 | 0.0049345 | 0.95801 | 0.0049696 |  |  | 5175 | 0.88487 | 0.96633 | 0.0029756 | 0.9039 | 0.0065272 | 0.90391 | 0.0064345 |  |  | 5175 | 0.77828 | 0.91502 | 0.0065214 | 0.78962 | 0.0081515 | 0.7896 | 0.00795 |  |  | 294960 | 0.88385 | 0.86787 | 0.01312 | 0.88376 | 0.012531 | 0.88377 | 0.012762 |  |  | 252760 | 0.76143 | 0.70357 | 0.006502 | 0.77134 | 0.0082089 | 0.77135 | 0.0060188
|  |  | 5032 | 0.98611 | 0.99707 | 0.00078098 | 0.99012 | 0.11047 | 0.99023 | 0.18688 |  |  | 4956 | 0.94765 | 0.98105 | 0.0026137 | 0.95801 | 0.0049328 | 0.95803 | 0.004967 |  |  | 5180 | 0.88487 | 0.96633 | 0.0029734 | 0.90391 | 0.0065272 | 0.90391 | 0.0064345 |  |  | 5180 | 0.77324 | 0.91502 | 0.0065214 | 0.78963 | 0.0081516 | 0.78961 | 0.0079501 |  |  | 295260 | 0.8749 | 0.86787 | 0.01312 | 0.88388 | 0.012532 | 0.88389 | 0.012762 |  |  | 253060 | 0.7636 | 0.70357 | 0.006502 | 0.77146 | 0.0082082 | 0.77146 | 0.0060179
|  |  | 5037 | 0.987 | 0.99709 | 0.00077938 | 0.99015 | 0.11048 | 0.99026 | 0.18687 |  |  | 4961 | 0.94765 | 0.98107 | 0.0026044 | 0.95803 | 0.0049311 | 0.95805 | 0.0049645 |  |  | 5185 | 0.88379 | 0.96634 | 0.0029713 | 0.90391 | 0.0065271 | 0.90391 | 0.0064345 |  |  | 5185 | 0.7766 | 0.91502 | 0.0065214 | 0.78964 | 0.0081517 | 0.78962 | 0.0079503 |  |  | 295560 | 0.87937 | 0.86787 | 0.01312 | 0.884 | 0.012533 | 0.88401 | 0.012762 |  |  | 253360 | 0.76143 | 0.70357 | 0.006502 | 0.77158 | 0.0082075 | 0.77158 | 0.0060169
|  |  | 5042 | 0.98521 | 0.9971 | 0.0007778 | 0.99019 | 0.11048 | 0.99029 | 0.18686 |  |  | 4966 | 0.94861 | 0.9811 | 0.0025952 | 0.95805 | 0.0049294 | 0.95807 | 0.004962 |  |  | 5190 | 0.88163 | 0.96634 | 0.0029691 | 0.90391 | 0.0065271 | 0.90392 | 0.0064345 |  |  | 5190 | 0.7766 | 0.91502 | 0.0065214 | 0.78964 | 0.0081519 | 0.78963 | 0.0079504 |  |  | 295860 | 0.87714 | 0.86787 | 0.01312 | 0.88412 | 0.012534 | 0.88413 | 0.012761 |  |  | 253660 | 0.7636 | 0.70357 | 0.006502 | 0.77169 | 0.0082068 | 0.7717 | 0.0060159
|  |  | 5047 | 0.98521 | 0.99711 | 0.00077624 | 0.99022 | 0.11049 | 0.99033 | 0.18685 |  |  | 4971 | 0.94861 | 0.98113 | 0.0025861 | 0.95807 | 0.0049277 | 0.95809 | 0.0049596 |  |  | 5195 | 0.88487 | 0.96635 | 0.002967 | 0.90392 | 0.0065271 | 0.90392 | 0.0064345 |  |  | 5195 | 0.7766 | 0.91502 | 0.0065213 | 0.78965 | 0.008152 | 0.78964 | 0.0079506 |  |  | 296160 | 0.88161 | 0.86787 | 0.01312 | 0.88424 | 0.012535 | 0.88425 | 0.012761 |  |  | 253960 | 0.76143 | 0.70357 | 0.006502 | 0.77181 | 0.0082061 | 0.77181 | 0.0060149
|  |  | 5052 | 0.98521 | 0.99713 | 0.00077468 | 0.99026 | 0.11049 | 0.99036 | 0.18684 |  |  | 4976 | 0.94669 | 0.98116 | 0.002577 | 0.95809 | 0.004926 | 0.95811 | 0.0049571 |  |  | 5200 | 0.88487 | 0.96635 | 0.0029649 | 0.90392 | 0.0065271 | 0.90392 | 0.0064345 |  |  | 5200 | 0.77324 | 0.91502 | 0.0065213 | 0.78966 | 0.0081521 | 0.78964 | 0.0079507 |  |  | 296460 | 0.87937 | 0.86787 | 0.01312 | 0.88436 | 0.012536 | 0.88437 | 0.012761 |  |  | 254260 | 0.7636 | 0.70357 | 0.006502 | 0.77192 | 0.0082053 | 0.77193 | 0.0060139
|  |  | 5057 | 0.98611 | 0.99714 | 0.00077313 | 0.99029 | 0.1105 | 0.99039 | 0.18683 |  |  | 4981 | 0.94765 | 0.98118 | 0.0025679 | 0.95811 | 0.0049243 | 0.95813 | 0.0049547 |  |  | 5205 | 0.88379 | 0.96636 | 0.0029629 | 0.90392 | 0.0065271 | 0.90393 | 0.0064345 |  |  | 5205 | 0.77492 | 0.91502 | 0.0065213 | 0.78967 | 0.0081522 | 0.78965 | 0.0079509 |  |  | 296760 | 0.88161 | 0.86787 | 0.01312 | 0.88448 | 0.012537 | 0.88449 | 0.012761 |  |  | 254560 | 0.76143 | 0.70357 | 0.006502 | 0.77204 | 0.0082046 | 0.77204 | 0.0060129
|  |  | 5062 | 0.98521 | 0.99715 | 0.0007716 | 0.99032 | 0.1105 | 0.99043 | 0.18682 |  |  | 4986 | 0.94765 | 0.98121 | 0.0025589 | 0.95813 | 0.0049227 | 0.95815 | 0.0049523 |  |  | 5210 | 0.88379 | 0.96636 | 0.0029609 | 0.90393 | 0.0065271 | 0.90393 | 0.0064345 |  |  | 5210 | 0.7766 | 0.91502 | 0.0065213 | 0.78968 | 0.0081523 | 0.78966 | 0.0079511 |  |  | 297060 | 0.87937 | 0.86787 | 0.01312 | 0.8846 | 0.012538 | 0.8846 | 0.012761 |  |  | 254860 | 0.75707 | 0.70357 | 0.006502 | 0.77216 | 0.0082038 | 0.77216 | 0.0060119
|  |  | 5067 | 0.98521 | 0.99717 | 0.00077008 | 0.99035 | 0.1105 | 0.99046 | 0.18681 |  |  | 4991 | 0.94765 | 0.98124 | 0.0025499 | 0.95815 | 0.004921 | 0.95817 | 0.0049499 |  |  | 5215 | 0.88379 | 0.96637 | 0.0029588 | 0.90393 | 0.0065271 | 0.90393 | 0.0064346 |  |  | 5215 | 0.7766 | 0.91502 | 0.0065213 | 0.78969 | 0.0081524 | 0.78967 | 0.0079512 |  |  | 297360 | 0.88385 | 0.86787 | 0.01312 | 0.88471 | 0.012539 | 0.88472 | 0.012761 |  |  | 255160 | 0.76578 | 0.70357 | 0.006502 | 0.77227 | 0.0082031 | 0.77228 | 0.0060109
|  |  | 5072 | 0.98521 | 0.99718 | 0.00076857 | 0.99039 | 0.11051 | 0.99049 | 0.1868 |  |  | 4996 | 0.94861 | 0.98127 | 0.0025409 | 0.95817 | 0.0049194 | 0.95819 | 0.0049476 |  |  | 5220 | 0.88595 | 0.96637 | 0.0029569 | 0.90393 | 0.0065271 | 0.90394 | 0.0064346 |  |  | 5220 | 0.77828 | 0.91502 | 0.0065212 | 0.7897 | 0.0081526 | 0.78968 | 0.0079514 |  |  | 297660 | 0.87937 | 0.86787 | 0.01312 | 0.88483 | 0.01254 | 0.88484 | 0.01276 |  |  | 255460 | 0.76578 | 0.70357 | 0.006502 | 0.77239 | 0.0082023 | 0.77239 | 0.0060099
|  |  | 5077 | 0.98431 | 0.99719 | 0.00076707 | 0.99042 | 0.11051 | 0.99053 | 0.18679 |  |  | 5001 | 0.94861 | 0.98129 | 0.002532 | 0.95819 | 0.0049178 | 0.95821 | 0.0049452 |  |  | 5225 | 0.88379 | 0.96638 | 0.0029549 | 0.90393 | 0.006527 | 0.90394 | 0.0064346 |  |  | 5225 | 0.77828 | 0.91502 | 0.0065212 | 0.78971 | 0.0081527 | 0.78969 | 0.0079515 |  |  | 297960 | 0.88385 | 0.86787 | 0.01312 | 0.88495 | 0.01254 | 0.88496 | 0.01276 |  |  | 255760 | 0.76795 | 0.70357 | 0.006502 | 0.7725 | 0.0082016 | 0.77251 | 0.0060089
|  |  | 5082 | 0.98611 | 0.99721 | 0.00076558 | 0.99045 | 0.11052 | 0.99056 | 0.18678 |  |  | 5006 | 0.94861 | 0.98132 | 0.0025231 | 0.95821 | 0.0049162 | 0.95823 | 0.0049429 |  |  | 5230 | 0.88271 | 0.96638 | 0.0029529 | 0.90394 | 0.006527 | 0.90394 | 0.0064346 |  |  | 5230 | 0.77828 | 0.91502 | 0.0065212 | 0.78972 | 0.0081528 | 0.7897 | 0.0079517 |  |  | 298260 | 0.88385 | 0.86787 | 0.01312 | 0.88507 | 0.012541 | 0.88508 | 0.01276 |  |  | 256060 | 0.7723 | 0.70357 | 0.006502 | 0.77262 | 0.0082008 | 0.77262 | 0.0060079
|  |  | 5087 | 0.98611 | 0.99722 | 0.0007641 | 0.99049 | 0.11052 | 0.99059 | 0.18677 |  |  | 5011 | 0.94765 | 0.98135 | 0.0025142 | 0.95823 | 0.0049146 | 0.95825 | 0.0049406 |  |  | 5235 | 0.88271 | 0.96638 | 0.002951 | 0.90394 | 0.006527 | 0.90395 | 0.0064346 |  |  | 5235 | 0.7766 | 0.91502 | 0.0065212 | 0.78972 | 0.0081529 | 0.78971 | 0.0079518 |  |  | 298560 | 0.88161 | 0.86787 | 0.01312 | 0.88519 | 0.012542 | 0.8852 | 0.01276 |  |  | 256360 | 0.76795 | 0.70357 | 0.006502 | 0.77273 | 0.0082 | 0.77274 | 0.0060069
|  |  | 5092 | 0.98521 | 0.99723 | 0.00076263 | 0.99052 | 0.11053 | 0.99062 | 0.18676 |  |  | 5016 | 0.94765 | 0.98137 | 0.0025054 | 0.95825 | 0.0049131 | 0.95827 | 0.0049383 |  |  | 5240 | 0.88271 | 0.96639 | 0.0029491 | 0.90394 | 0.006527 | 0.90395 | 0.0064346 |  |  | 5240 | 0.7766 | 0.91502 | 0.0065212 | 0.78973 | 0.008153 | 0.78972 | 0.007952 |  |  | 298860 | 0.87937 | 0.86787 | 0.01312 | 0.88531 | 0.012543 | 0.88531 | 0.012759 |  |  | 256660 | 0.75707 | 0.70357 | 0.006502 | 0.77285 | 0.0081993 | 0.77285 | 0.0060059
|  |  | 5097 | 0.98611 | 0.99725 | 0.00076118 | 0.99055 | 0.11053 | 0.99066 | 0.18675 |  |  | 5021 | 0.94765 | 0.9814 | 0.0024967 | 0.95827 | 0.0049115 | 0.95829 | 0.0049361 |  |  | 5245 | 0.88379 | 0.96639 | 0.0029472 | 0.90395 | 0.006527 | 0.90395 | 0.0064346 |  |  | 5245 | 0.7766 | 0.91502 | 0.0065212 | 0.78974 | 0.0081531 | 0.78972 | 0.0079522 |  |  | 299160 | 0.87937 | 0.86787 | 0.01312 | 0.88542 | 0.012544 | 0.88543 | 0.012759 |  |  | 256960 | 0.76143 | 0.70357 | 0.006502 | 0.77296 | 0.0081985 | 0.77296 | 0.0060049
|  |  | 5102 | 0.987 | 0.99726 | 0.00075973 | 0.99058 | 0.11053 | 0.99069 | 0.18674 |  |  | 5026 | 0.94861 | 0.98143 | 0.0024879 | 0.95828 | 0.00491 | 0.95831 | 0.0049338 |  |  | 5250 | 0.88379 | 0.9664 | 0.0029454 | 0.90395 | 0.006527 | 0.90395 | 0.0064346 |  |  | 5250 | 0.7766 | 0.91502 | 0.0065211 | 0.78975 | 0.0081532 | 0.78973 | 0.0079523 |  |  | 299460 | 0.88609 | 0.86787 | 0.01312 | 0.88554 | 0.012545 | 0.88555 | 0.012759 |  |  | 257260 | 0.7636 | 0.70357 | 0.006502 | 0.77307 | 0.0081977 | 0.77308 | 0.0060038
|  |  | 5107 | 0.987 | 0.99727 | 0.0007583 | 0.99062 | 0.11054 | 0.99072 | 0.18673 |  |  | 5031 | 0.94861 | 0.98145 | 0.0024792 | 0.9583 | 0.0049084 | 0.95833 | 0.0049316 |  |  | 5255 | 0.88487 | 0.9664 | 0.0029435 | 0.90395 | 0.006527 | 0.90396 | 0.0064346 |  |  | 5255 | 0.77492 | 0.91502 | 0.0065211 | 0.78976 | 0.0081534 | 0.78974 | 0.0079525 |  |  | 299760 | 0.88385 | 0.86787 | 0.01312 | 0.88566 | 0.012546 | 0.88567 | 0.012759 |  |  | 257560 | 0.76578 | 0.70357 | 0.006502 | 0.77319 | 0.0081969 | 0.77319 | 0.0060028
|  |  | 5112 | 0.98611 | 0.99728 | 0.00075688 | 0.99065 | 0.11054 | 0.99075 | 0.18672 |  |  | 5036 | 0.94765 | 0.98148 | 0.0024706 | 0.95832 | 0.0049069 | 0.95835 | 0.0049294 |  |  | 5260 | 0.88379 | 0.96641 | 0.0029417 | 0.90396 | 0.006527 | 0.90396 | 0.0064346 |  |  | 5260 | 0.77828 | 0.91502 | 0.0065211 | 0.78977 | 0.0081535 | 0.78975 | 0.0079526 |  |  | 300060 | 0.88609 | 0.86787 | 0.01312 | 0.88578 | 0.012547 | 0.88579 | 0.012759 |  |  | 257860 | 0.7636 | 0.70357 | 0.006502 | 0.7733 | 0.0081961 | 0.77331 | 0.0060018
|  |  | 5117 | 0.98521 | 0.9973 | 0.00075546 | 0.99068 | 0.11055 | 0.99078 | 0.18671 |  |  | 5041 | 0.94765 | 0.9815 | 0.0024619 | 0.95834 | 0.0049054 | 0.95837 | 0.0049272 |  |  | 5265 | 0.88379 | 0.96641 | 0.0029399 | 0.90396 | 0.006527 | 0.90396 | 0.0064347 |  |  | 5265 | 0.77828 | 0.91502 | 0.0065211 | 0.78978 | 0.0081536 | 0.78976 | 0.0079528 |  |  | 300360 | 0.87937 | 0.86787 | 0.01312 | 0.88589 | 0.012547 | 0.8859 | 0.012758 |  |  | 258160 | 0.76578 | 0.70357 | 0.006502 | 0.77342 | 0.0081953 | 0.77342 | 0.0060007
|  |  | 5122 | 0.98521 | 0.99731 | 0.00075406 | 0.99071 | 0.11055 | 0.99082 | 0.1867 |  |  | 5046 | 0.94861 | 0.98153 | 0.0024534 | 0.95836 | 0.004904 | 0.95839 | 0.004925 |  |  | 5270 | 0.88379 | 0.96641 | 0.0029381 | 0.90396 | 0.0065269 | 0.90397 | 0.0064347 |  |  | 5270 | 0.77492 | 0.91502 | 0.0065211 | 0.78979 | 0.0081537 | 0.78977 | 0.0079529 |  |  | 300660 | 0.87714 | 0.86787 | 0.01312 | 0.88601 | 0.012548 | 0.88602 | 0.012758 |  |  | 258460 | 0.76578 | 0.70357 | 0.006502 | 0.77353 | 0.0081945 | 0.77353 | 0.0059997
|  |  | 5127 | 0.98521 | 0.99732 | 0.00075267 | 0.99074 | 0.11056 | 0.99085 | 0.18669 |  |  | 5051 | 0.94765 | 0.98155 | 0.0024448 | 0.95838 | 0.0049025 | 0.95841 | 0.0049229 |  |  | 5275 | 0.88379 | 0.96642 | 0.0029363 | 0.90397 | 0.0065269 | 0.90397 | 0.0064347 |  |  | 5275 | 0.7766 | 0.91502 | 0.0065211 | 0.78979 | 0.0081538 | 0.78978 | 0.0079531 |  |  | 300960 | 0.87937 | 0.86787 | 0.01312 | 0.88613 | 0.012549 | 0.88614 | 0.012758 |  |  | 258760 | 0.76795 | 0.70357 | 0.006502 | 0.77364 | 0.0081936 | 0.77365 | 0.0059987
|  |  | 5132 | 0.98521 | 0.99733 | 0.00075129 | 0.99078 | 0.11056 | 0.99088 | 0.18668 |  |  | 5056 | 0.94765 | 0.98158 | 0.0024363 | 0.9584 | 0.004901 | 0.95842 | 0.0049208 |  |  | 5280 | 0.88487 | 0.96642 | 0.0029346 | 0.90397 | 0.0065269 | 0.90397 | 0.0064347 |  |  | 5280 | 0.77828 | 0.91502 | 0.006521 | 0.7898 | 0.0081539 | 0.78979 | 0.0079533 |  |  | 301260 | 0.88385 | 0.86787 | 0.01312 | 0.88625 | 0.01255 | 0.88625 | 0.012757 |  |  | 259060 | 0.76143 | 0.70357 | 0.006502 | 0.77376 | 0.0081928 | 0.77376 | 0.0059976
|  |  | 5137 | 0.98611 | 0.99734 | 0.00074992 | 0.99081 | 0.11056 | 0.99091 | 0.18667 |  |  | 5061 | 0.94861 | 0.9816 | 0.0024278 | 0.95842 | 0.0048996 | 0.95844 | 0.0049187 |  |  | 5285 | 0.88379 | 0.96643 | 0.0029329 | 0.90397 | 0.0065269 | 0.90398 | 0.0064347 |  |  | 5285 | 0.77828 | 0.91503 | 0.006521 | 0.78981 | 0.0081541 | 0.78979 | 0.0079534 |  |  | 301560 | 0.88833 | 0.86787 | 0.01312 | 0.88636 | 0.012551 | 0.88637 | 0.012757 |  |  | 259360 | 0.7636 | 0.70357 | 0.006502 | 0.77387 | 0.008192 | 0.77387 | 0.0059966
|  |  | 5142 | 0.98521 | 0.99736 | 0.00074856 | 0.99084 | 0.11057 | 0.99094 | 0.18666 |  |  | 5066 | 0.94957 | 0.98163 | 0.0024194 | 0.95844 | 0.0048981 | 0.95846 | 0.0049166 |  |  | 5290 | 0.88487 | 0.96643 | 0.0029311 | 0.90398 | 0.0065269 | 0.90398 | 0.0064347 |  |  | 5290 | 0.77996 | 0.91503 | 0.006521 | 0.78982 | 0.0081542 | 0.7898 | 0.0079536 |  |  | 301860 | 0.87937 | 0.86787 | 0.01312 | 0.88648 | 0.012552 | 0.88649 | 0.012757 |  |  | 259660 | 0.76795 | 0.70357 | 0.006502 | 0.77398 | 0.0081912 | 0.77399 | 0.0059955
|  |  | 5147 | 0.987 | 0.99737 | 0.00074721 | 0.99087 | 0.11057 | 0.99097 | 0.18665 |  |  | 5071 | 0.94861 | 0.98165 | 0.002411 | 0.95845 | 0.0048967 | 0.95848 | 0.0049145 |  |  | 5295 | 0.88379 | 0.96643 | 0.0029295 | 0.90398 | 0.0065269 | 0.90398 | 0.0064347 |  |  | 5295 | 0.77828 | 0.91503 | 0.006521 | 0.78983 | 0.0081543 | 0.78981 | 0.0079537 |  |  | 302160 | 0.88385 | 0.86787 | 0.01312 | 0.8866 | 0.012552 | 0.8866 | 0.012757 |  |  | 259960 | 0.76795 | 0.70357 | 0.006502 | 0.77409 | 0.0081903 | 0.7741 | 0.0059945
|  |  | 5152 | 0.98521 | 0.99738 | 0.00074588 | 0.9909 | 0.11058 | 0.991 | 0.18664 |  |  | 5076 | 0.94861 | 0.98168 | 0.0024026 | 0.95847 | 0.0048953 | 0.9585 | 0.0049124 |  |  | 5300 | 0.88379 | 0.96644 | 0.0029278 | 0.90398 | 0.0065269 | 0.90399 | 0.0064347 |  |  | 5300 | 0.77828 | 0.91503 | 0.006521 | 0.78984 | 0.0081544 | 0.78982 | 0.0079539 |  |  | 302460 | 0.88161 | 0.86787 | 0.01312 | 0.88671 | 0.012553 | 0.88672 | 0.012756 |  |  | 260260 | 0.7636 | 0.70357 | 0.006502 | 0.77421 | 0.0081895 | 0.77421 | 0.0059934
|  |  | 5157 | 0.98611 | 0.99739 | 0.00074455 | 0.99093 | 0.11058 | 0.99104 | 0.18663 |  |  | 5081 | 0.94765 | 0.9817 | 0.0023943 | 0.95849 | 0.0048939 | 0.95852 | 0.0049104 |  |  | 5305 | 0.88379 | 0.96644 | 0.0029261 | 0.90398 | 0.0065269 | 0.90399 | 0.0064348 |  |  | 5305 | 0.77828 | 0.91503 | 0.006521 | 0.78985 | 0.0081545 | 0.78983 | 0.007954 |  |  | 302760 | 0.88833 | 0.86787 | 0.01312 | 0.88683 | 0.012554 | 0.88684 | 0.012756 |  |  | 260560 | 0.76143 | 0.70357 | 0.006502 | 0.77432 | 0.0081886 | 0.77432 | 0.0059924
|  |  | 5162 | 0.98611 | 0.9974 | 0.00074323 | 0.99096 | 0.11058 | 0.99107 | 0.18663 |  |  | 5086 | 0.94861 | 0.98173 | 0.002386 | 0.95851 | 0.0048925 | 0.95853 | 0.0049084 |  |  | 5310 | 0.88487 | 0.96645 | 0.0029245 | 0.90399 | 0.0065269 | 0.90399 | 0.0064348 |  |  | 5310 | 0.78165 | 0.91503 | 0.006521 | 0.78986 | 0.0081547 | 0.78984 | 0.0079542 |  |  | 303060 | 0.88161 | 0.86787 | 0.01312 | 0.88695 | 0.012555 | 0.88695 | 0.012756 |  |  | 260860 | 0.7636 | 0.70357 | 0.006502 | 0.77443 | 0.0081878 | 0.77443 | 0.0059913
|  |  | 5167 | 0.98611 | 0.99742 | 0.00074192 | 0.991 | 0.11059 | 0.9911 | 0.18662 |  |  | 5091 | 0.94861 | 0.98175 | 0.0023777 | 0.95853 | 0.0048912 | 0.95855 | 0.0049064 |  |  | 5315 | 0.88271 | 0.96645 | 0.0029229 | 0.90399 | 0.0065269 | 0.904 | 0.0064348 |  |  | 5315 | 0.77828 | 0.91503 | 0.0065209 | 0.78987 | 0.0081548 | 0.78985 | 0.0079544 |  |  | 303360 | 0.88385 | 0.86787 | 0.01312 | 0.88706 | 0.012556 | 0.88707 | 0.012755 |  |  | 261160 | 0.76578 | 0.70357 | 0.006502 | 0.77454 | 0.0081869 | 0.77455 | 0.0059903
|  |  | 5172 | 0.98611 | 0.99743 | 0.00074062 | 0.99103 | 0.11059 | 0.99113 | 0.18661 |  |  | 5096 | 0.94765 | 0.98178 | 0.0023695 | 0.95854 | 0.0048898 | 0.95857 | 0.0049044 |  |  | 5320 | 0.88487 | 0.96645 | 0.0029213 | 0.90399 | 0.0065269 | 0.904 | 0.0064348 |  |  | 5320 | 0.77492 | 0.91503 | 0.0065209 | 0.78987 | 0.0081549 | 0.78986 | 0.0079545 |  |  | 303660 | 0.88609 | 0.86787 | 0.01312 | 0.88718 | 0.012557 | 0.88719 | 0.012755 |  |  | 261460 | 0.7636 | 0.70357 | 0.006502 | 0.77465 | 0.0081861 | 0.77466 | 0.0059892
|  |  | 5177 | 0.98521 | 0.99744 | 0.00073934 | 0.99106 | 0.1106 | 0.99116 | 0.1866 |  |  | 5101 | 0.94861 | 0.9818 | 0.0023613 | 0.95856 | 0.0048885 | 0.95859 | 0.0049024 |  |  | 5325 | 0.88487 | 0.96646 | 0.0029197 | 0.904 | 0.0065269 | 0.904 | 0.0064348 |  |  | 5325 | 0.7766 | 0.91503 | 0.0065209 | 0.78988 | 0.008155 | 0.78987 | 0.0079547 |  |  | 303960 | 0.88161 | 0.86787 | 0.01312 | 0.88729 | 0.012557 | 0.8873 | 0.012755 |  |  | 261760 | 0.77013 | 0.70357 | 0.006502 | 0.77476 | 0.0081852 | 0.77477 | 0.0059881
|  |  | 5182 | 0.987 | 0.99745 | 0.00073806 | 0.99109 | 0.1106 | 0.99119 | 0.18659 |  |  | 5106 | 0.94765 | 0.98183 | 0.0023532 | 0.95858 | 0.0048871 | 0.95861 | 0.0049004 |  |  | 5330 | 0.88271 | 0.96646 | 0.0029181 | 0.904 | 0.0065269 | 0.904 | 0.0064348 |  |  | 5330 | 0.77828 | 0.91503 | 0.0065209 | 0.78989 | 0.0081551 | 0.78987 | 0.0079548 |  |  | 304260 | 0.88161 | 0.86787 | 0.01312 | 0.88741 | 0.012558 | 0.88742 | 0.012754 |  |  | 262060 | 0.76578 | 0.70357 | 0.006502 | 0.77488 | 0.0081843 | 0.77488 | 0.0059871
|  |  | 5187 | 0.98611 | 0.99746 | 0.00073679 | 0.99112 | 0.1106 | 0.99122 | 0.18658 |  |  | 5111 | 0.94765 | 0.98185 | 0.002345 | 0.9586 | 0.0048858 | 0.95862 | 0.0048985 |  |  | 5335 | 0.88487 | 0.96646 | 0.0029166 | 0.904 | 0.0065269 | 0.90401 | 0.0064348 |  |  | 5335 | 0.77828 | 0.91503 | 0.0065209 | 0.7899 | 0.0081552 | 0.78988 | 0.007955 |  |  | 304560 | 0.88161 | 0.86787 | 0.01312 | 0.88752 | 0.012559 | 0.88753 | 0.012754 |  |  | 262360 | 0.7636 | 0.70357 | 0.006502 | 0.77499 | 0.0081834 | 0.77499 | 0.005986
|  |  | 5192 | 0.98521 | 0.99747 | 0.00073553 | 0.99115 | 0.11061 | 0.99125 | 0.18657 |  |  | 5116 | 0.94861 | 0.98187 | 0.002337 | 0.95862 | 0.0048845 | 0.95864 | 0.0048966 |  |  | 5340 | 0.88595 | 0.96647 | 0.0029151 | 0.90401 | 0.0065269 | 0.90401 | 0.0064349 |  |  | 5340 | 0.77828 | 0.91503 | 0.0065209 | 0.78991 | 0.0081554 | 0.78989 | 0.0079552 |  |  | 304860 | 0.88385 | 0.86787 | 0.01312 | 0.88764 | 0.01256 | 0.88765 | 0.012754 |  |  | 262660 | 0.76795 | 0.70357 | 0.006502 | 0.7751 | 0.0081825 | 0.7751 | 0.0059849
|  |  | 5197 | 0.98521 | 0.99748 | 0.00073428 | 0.99118 | 0.11061 | 0.99128 | 0.18656 |  |  | 5121 | 0.94861 | 0.9819 | 0.0023289 | 0.95863 | 0.0048832 | 0.95866 | 0.0048947 |  |  | 5345 | 0.88487 | 0.96647 | 0.0029135 | 0.90401 | 0.0065269 | 0.90401 | 0.0064349 |  |  | 5345 | 0.77996 | 0.91503 | 0.0065209 | 0.78992 | 0.0081555 | 0.7899 | 0.0079553 |  |  | 305160 | 0.88609 | 0.86787 | 0.01312 | 0.88776 | 0.012561 | 0.88776 | 0.012753 |  |  | 262960 | 0.7636 | 0.70357 | 0.006502 | 0.77521 | 0.0081817 | 0.77521 | 0.0059838
|  |  | 5202 | 0.98521 | 0.9975 | 0.00073305 | 0.99121 | 0.11062 | 0.99131 | 0.18655 |  |  | 5126 | 0.94861 | 0.98192 | 0.0023209 | 0.95865 | 0.0048819 | 0.95868 | 0.0048928 |  |  | 5350 | 0.88487 | 0.96648 | 0.0029121 | 0.90401 | 0.0065269 | 0.90402 | 0.0064349 |  |  | 5350 | 0.77828 | 0.91503 | 0.0065209 | 0.78993 | 0.0081556 | 0.78991 | 0.0079555 |  |  | 305460 | 0.88385 | 0.86787 | 0.01312 | 0.88787 | 0.012561 | 0.88788 | 0.012753 |  |  | 263260 | 0.76578 | 0.70357 | 0.006502 | 0.77532 | 0.0081808 | 0.77532 | 0.0059828
|  |  | 5207 | 0.987 | 0.99751 | 0.00073182 | 0.99124 | 0.11062 | 0.99134 | 0.18655 |  |  | 5131 | 0.94861 | 0.98195 | 0.0023129 | 0.95867 | 0.0048806 | 0.95869 | 0.0048909 |  |  | 5355 | 0.88595 | 0.96648 | 0.0029106 | 0.90402 | 0.0065268 | 0.90402 | 0.0064349 |  |  | 5355 | 0.77996 | 0.91503 | 0.0065209 | 0.78994 | 0.0081557 | 0.78992 | 0.0079556 |  |  | 305760 | 0.88161 | 0.86787 | 0.01312 | 0.88799 | 0.012562 | 0.88799 | 0.012753 |  |  | 263560 | 0.76795 | 0.70357 | 0.006502 | 0.77543 | 0.0081799 | 0.77543 | 0.0059817
|  |  | 5212 | 0.987 | 0.99752 | 0.0007306 | 0.99127 | 0.11062 | 0.99137 | 0.18654 |  |  | 5136 | 0.94861 | 0.98197 | 0.002305 | 0.95869 | 0.0048794 | 0.95871 | 0.0048891 |  |  | 5360 | 0.88487 | 0.96648 | 0.0029091 | 0.90402 | 0.0065268 | 0.90402 | 0.0064349 |  |  | 5360 | 0.77996 | 0.91503 | 0.0065208 | 0.78994 | 0.0081558 | 0.78993 | 0.0079558 |  |  | 306060 | 0.88161 | 0.86787 | 0.01312 | 0.8881 | 0.012563 | 0.88811 | 0.012752 |  |  | 263860 | 0.77013 | 0.70357 | 0.006502 | 0.77554 | 0.008179 | 0.77554 | 0.0059806
|  |  | 5217 | 0.98611 | 0.99753 | 0.00072939 | 0.9913 | 0.11063 | 0.9914 | 0.18653 |  |  | 5141 | 0.94861 | 0.98199 | 0.0022971 | 0.9587 | 0.0048781 | 0.95873 | 0.0048872 |  |  | 5365 | 0.88379 | 0.96649 | 0.0029077 | 0.90402 | 0.0065268 | 0.90403 | 0.0064349 |  |  | 5365 | 0.7766 | 0.91503 | 0.0065208 | 0.78995 | 0.008156 | 0.78994 | 0.007956 |  |  | 306360 | 0.88385 | 0.86787 | 0.01312 | 0.88821 | 0.012564 | 0.88822 | 0.012752 |  |  | 264160 | 0.76795 | 0.70357 | 0.006502 | 0.77565 | 0.008178 | 0.77565 | 0.0059795
|  |  | 5222 | 0.98611 | 0.99754 | 0.00072819 | 0.99133 | 0.11063 | 0.99143 | 0.18652 |  |  | 5146 | 0.94957 | 0.98202 | 0.0022892 | 0.95872 | 0.0048769 | 0.95874 | 0.0048854 |  |  | 5370 | 0.88595 | 0.96649 | 0.0029062 | 0.90402 | 0.0065268 | 0.90403 | 0.0064349 |  |  | 5370 | 0.7766 | 0.91503 | 0.0065208 | 0.78996 | 0.0081561 | 0.78994 | 0.0079561 |  |  | 306660 | 0.88385 | 0.86787 | 0.01312 | 0.88833 | 0.012565 | 0.88834 | 0.012751 |  |  | 264460 | 0.76143 | 0.70357 | 0.006502 | 0.77576 | 0.0081771 | 0.77576 | 0.0059784
|  |  | 5227 | 0.987 | 0.99755 | 0.000727 | 0.99136 | 0.11064 | 0.99146 | 0.18651 |  |  | 5151 | 0.94861 | 0.98204 | 0.0022814 | 0.95874 | 0.0048757 | 0.95876 | 0.0048836 |  |  | 5375 | 0.88487 | 0.96649 | 0.0029048 | 0.90403 | 0.0065268 | 0.90403 | 0.006435 |  |  | 5375 | 0.77828 | 0.91503 | 0.0065208 | 0.78997 | 0.0081562 | 0.78995 | 0.0079563 |  |  | 306960 | 0.88161 | 0.86787 | 0.01312 | 0.88844 | 0.012565 | 0.88845 | 0.012751 |  |  | 264760 | 0.7636 | 0.70357 | 0.006502 | 0.77587 | 0.0081762 | 0.77587 | 0.0059773
|  |  | 5232 | 0.987 | 0.99756 | 0.00072582 | 0.99139 | 0.11064 | 0.99149 | 0.1865 |  |  | 5156 | 0.94765 | 0.98206 | 0.0022736 | 0.95875 | 0.0048744 | 0.95878 | 0.0048818 |  |  | 5380 | 0.88595 | 0.9665 | 0.0029034 | 0.90403 | 0.0065268 | 0.90403 | 0.006435 |  |  | 5380 | 0.77828 | 0.91503 | 0.0065208 | 0.78998 | 0.0081563 | 0.78996 | 0.0079564 |  |  | 307260 | 0.87937 | 0.86787 | 0.01312 | 0.88856 | 0.012566 | 0.88857 | 0.012751 |  |  | 265060 | 0.75925 | 0.70357 | 0.006502 | 0.77598 | 0.0081753 | 0.77598 | 0.0059762
|  |  | 5237 | 0.98521 | 0.99757 | 0.00072464 | 0.99142 | 0.11064 | 0.99152 | 0.18649 |  |  | 5161 | 0.94861 | 0.98208 | 0.0022658 | 0.95877 | 0.0048732 | 0.9588 | 0.00488 |  |  | 5385 | 0.88487 | 0.9665 | 0.002902 | 0.90403 | 0.0065268 | 0.90404 | 0.006435 |  |  | 5385 | 0.77828 | 0.91503 | 0.0065208 | 0.78999 | 0.0081564 | 0.78997 | 0.0079566 |  |  | 307560 | 0.88385 | 0.86787 | 0.01312 | 0.88867 | 0.012567 | 0.88868 | 0.01275 |  |  | 265360 | 0.76143 | 0.70357 | 0.006502 | 0.77609 | 0.0081744 | 0.77609 | 0.0059751
|  |  | 5242 | 0.987 | 0.99758 | 0.00072348 | 0.99145 | 0.11065 | 0.99155 | 0.18649 |  |  | 5166 | 0.94957 | 0.98211 | 0.0022581 | 0.95879 | 0.004872 | 0.95881 | 0.0048783 |  |  | 5390 | 0.88595 | 0.9665 | 0.0029007 | 0.90404 | 0.0065268 | 0.90404 | 0.006435 |  |  | 5390 | 0.77828 | 0.91503 | 0.0065208 | 0.79 | 0.0081565 | 0.78998 | 0.0079568 |  |  | 307860 | 0.88609 | 0.86787 | 0.01312 | 0.88879 | 0.012568 | 0.8888 | 0.01275 |  |  | 265660 | 0.76143 | 0.70357 | 0.006502 | 0.77619 | 0.0081734 | 0.7762 | 0.005974
|  |  | 5247 | 0.98521 | 0.99759 | 0.00072233 | 0.99148 | 0.11065 | 0.99158 | 0.18648 |  |  | 5171 | 0.94861 | 0.98213 | 0.0022504 | 0.9588 | 0.0048708 | 0.95883 | 0.0048765 |  |  | 5395 | 0.88379 | 0.96651 | 0.0028993 | 0.90404 | 0.0065268 | 0.90404 | 0.006435 |  |  | 5395 | 0.78165 | 0.91503 | 0.0065208 | 0.79001 | 0.0081567 | 0.78999 | 0.0079569 |  |  | 308160 | 0.88385 | 0.86787 | 0.01312 | 0.8889 | 0.012568 | 0.88891 | 0.012749 |  |  | 265960 | 0.76795 | 0.70357 | 0.006502 | 0.7763 | 0.0081725 | 0.77631 | 0.0059729
|  |  | 5252 | 0.98611 | 0.9976 | 0.00072118 | 0.99151 | 0.11066 | 0.9916 | 0.18647 |  |  | 5176 | 0.94957 | 0.98215 | 0.0022427 | 0.95882 | 0.0048697 | 0.95885 | 0.0048748 |  |  | 5400 | 0.88595 | 0.96651 | 0.002898 | 0.90404 | 0.0065268 | 0.90405 | 0.006435 |  |  | 5400 | 0.77828 | 0.91503 | 0.0065208 | 0.79002 | 0.0081568 | 0.79 | 0.0079571 |  |  | 308460 | 0.88385 | 0.86787 | 0.01312 | 0.88901 | 0.012569 | 0.88902 | 0.012749 |  |  | 266260 | 0.76578 | 0.70357 | 0.006502 | 0.77641 | 0.0081716 | 0.77642 | 0.0059718
|  |  | 5257 | 0.987 | 0.99762 | 0.00072005 | 0.99153 | 0.11066 | 0.99163 | 0.18646 |  |  | 5181 | 0.94861 | 0.98217 | 0.0022351 | 0.95884 | 0.0048685 | 0.95886 | 0.0048731 |  |  | 5405 | 0.88487 | 0.96652 | 0.0028966 | 0.90405 | 0.0065268 | 0.90405 | 0.006435 |  |  | 5405 | 0.77828 | 0.91503 | 0.0065208 | 0.79002 | 0.0081569 | 0.79001 | 0.0079572 |  |  | 308760 | 0.88385 | 0.86787 | 0.01312 | 0.88913 | 0.01257 | 0.88914 | 0.012749 |  |  | 266560 | 0.76795 | 0.70357 | 0.006502 | 0.77652 | 0.0081706 | 0.77652 | 0.0059707
|  |  | 5262 | 0.98611 | 0.99763 | 0.00071892 | 0.99156 | 0.11066 | 0.99166 | 0.18645 |  |  | 5186 | 0.94861 | 0.9822 | 0.0022275 | 0.95885 | 0.0048674 | 0.95888 | 0.0048714 |  |  | 5410 | 0.88487 | 0.96652 | 0.0028953 | 0.90405 | 0.0065268 | 0.90405 | 0.0064351 |  |  | 5410 | 0.77996 | 0.91503 | 0.0065207 | 0.79003 | 0.008157 | 0.79002 | 0.0079574 |  |  | 309060 | 0.88609 | 0.86787 | 0.01312 | 0.88924 | 0.012571 | 0.88925 | 0.012748 |  |  | 266860 | 0.7636 | 0.70357 | 0.006502 | 0.77663 | 0.0081697 | 0.77663 | 0.0059696
|  |  | 5267 | 0.987 | 0.99764 | 0.0007178 | 0.99159 | 0.11067 | 0.99169 | 0.18645 |  |  | 5191 | 0.94957 | 0.98222 | 0.0022199 | 0.95887 | 0.0048662 | 0.95889 | 0.0048697 |  |  | 5415 | 0.88487 | 0.96652 | 0.002894 | 0.90405 | 0.0065268 | 0.90406 | 0.0064351 |  |  | 5415 | 0.77996 | 0.91503 | 0.0065207 | 0.79004 | 0.0081571 | 0.79002 | 0.0079576 |  |  | 309360 | 0.88385 | 0.86787 | 0.01312 | 0.88936 | 0.012571 | 0.88936 | 0.012748 |  |  | 267160 | 0.75925 | 0.70357 | 0.006502 | 0.77674 | 0.0081687 | 0.77674 | 0.0059685
|  |  | 5272 | 0.98611 | 0.99765 | 0.00071669 | 0.99162 | 0.11067 | 0.99172 | 0.18644 |  |  | 5196 | 0.94861 | 0.98224 | 0.0022124 | 0.95889 | 0.0048651 | 0.95891 | 0.004868 |  |  | 5420 | 0.88595 | 0.96653 | 0.0028928 | 0.90405 | 0.0065268 | 0.90406 | 0.0064351 |  |  | 5420 | 0.77996 | 0.91503 | 0.0065207 | 0.79005 | 0.0081573 | 0.79003 | 0.0079577 |  |  | 309660 | 0.88385 | 0.86787 | 0.01312 | 0.88947 | 0.012572 | 0.88948 | 0.012747 |  |  | 267460 | 0.7549 | 0.70357 | 0.006502 | 0.77684 | 0.0081677 | 0.77685 | 0.0059673
|  |  | 5277 | 0.987 | 0.99766 | 0.00071559 | 0.99165 | 0.11067 | 0.99175 | 0.18643 |  |  | 5201 | 0.94861 | 0.98226 | 0.0022049 | 0.9589 | 0.004864 | 0.95893 | 0.0048664 |  |  | 5425 | 0.88379 | 0.96653 | 0.0028915 | 0.90406 | 0.0065268 | 0.90406 | 0.0064351 |  |  | 5425 | 0.77828 | 0.91503 | 0.0065207 | 0.79006 | 0.0081574 | 0.79004 | 0.0079579 |  |  | 309960 | 0.88609 | 0.86787 | 0.01312 | 0.88958 | 0.012573 | 0.88959 | 0.012747 |  |  | 267760 | 0.76578 | 0.70357 | 0.006502 | 0.77695 | 0.0081668 | 0.77696 | 0.0059662
|  |  | 5282 | 0.98611 | 0.99767 | 0.0007145 | 0.99168 | 0.11068 | 0.99178 | 0.18642 |  |  | 5206 | 0.95053 | 0.98229 | 0.0021974 | 0.95892 | 0.0048628 | 0.95894 | 0.0048647 |  |  | 5430 | 0.88487 | 0.96653 | 0.0028902 | 0.90406 | 0.0065268 | 0.90406 | 0.0064351 |  |  | 5430 | 0.7766 | 0.91503 | 0.0065207 | 0.79007 | 0.0081575 | 0.79005 | 0.007958 |  |  | 310260 | 0.8928 | 0.86787 | 0.01312 | 0.88969 | 0.012574 | 0.8897 | 0.012746 |  |  | 268060 | 0.75925 | 0.70357 | 0.006502 | 0.77706 | 0.0081658 | 0.77706 | 0.0059651
|  |  | 5287 | 0.987 | 0.99768 | 0.00071342 | 0.99171 | 0.11068 | 0.9918 | 0.18641 |  |  | 5211 | 0.95053 | 0.98231 | 0.00219 | 0.95893 | 0.0048617 | 0.95896 | 0.0048631 |  |  | 5435 | 0.88379 | 0.96654 | 0.002889 | 0.90406 | 0.0065268 | 0.90407 | 0.0064351 |  |  | 5435 | 0.78165 | 0.91503 | 0.0065207 | 0.79008 | 0.0081576 | 0.79006 | 0.0079582 |  |  | 310560 | 0.88833 | 0.86787 | 0.01312 | 0.88981 | 0.012574 | 0.88982 | 0.012746 |  |  | 268360 | 0.76143 | 0.70357 | 0.006502 | 0.77717 | 0.0081648 | 0.77717 | 0.005964
|  |  | 5292 | 0.98611 | 0.99769 | 0.00071235 | 0.99174 | 0.11069 | 0.99183 | 0.18641 |  |  | 5216 | 0.94861 | 0.98233 | 0.0021826 | 0.95895 | 0.0048606 | 0.95898 | 0.0048615 |  |  | 5440 | 0.88487 | 0.96654 | 0.0028878 | 0.90407 | 0.0065268 | 0.90407 | 0.0064352 |  |  | 5440 | 0.7766 | 0.91503 | 0.0065207 | 0.79009 | 0.0081577 | 0.79007 | 0.0079584 |  |  | 310860 | 0.88385 | 0.86787 | 0.01312 | 0.88992 | 0.012575 | 0.88993 | 0.012746 |  |  | 268660 | 0.76578 | 0.70357 | 0.006502 | 0.77727 | 0.0081638 | 0.77728 | 0.0059629
|  |  | 5297 | 0.9879 | 0.9977 | 0.00071128 | 0.99176 | 0.11069 | 0.99186 | 0.1864 |  |  | 5221 | 0.94765 | 0.98235 | 0.0021753 | 0.95897 | 0.0048596 | 0.95899 | 0.0048599 |  |  | 5445 | 0.88487 | 0.96654 | 0.0028866 | 0.90407 | 0.0065268 | 0.90407 | 0.0064352 |  |  | 5445 | 0.77996 | 0.91503 | 0.0065207 | 0.79009 | 0.0081579 | 0.79008 | 0.0079585 |  |  | 311160 | 0.88609 | 0.86787 | 0.01312 | 0.89003 | 0.012576 | 0.89004 | 0.012745 |  |  | 268960 | 0.76578 | 0.70357 | 0.006502 | 0.77738 | 0.0081629 | 0.77738 | 0.0059617
|  |  | 5302 | 0.987 | 0.99771 | 0.00071022 | 0.99179 | 0.11069 | 0.99189 | 0.18639 |  |  | 5226 | 0.94861 | 0.98237 | 0.0021679 | 0.95898 | 0.0048585 | 0.95901 | 0.0048583 |  |  | 5450 | 0.88595 | 0.96655 | 0.0028854 | 0.90407 | 0.0065268 | 0.90408 | 0.0064352 |  |  | 5450 | 0.77996 | 0.91503 | 0.0065207 | 0.7901 | 0.008158 | 0.79009 | 0.0079587 |  |  | 311460 | 0.88609 | 0.86787 | 0.01312 | 0.89015 | 0.012577 | 0.89015 | 0.012745 |  |  | 269260 | 0.76578 | 0.70357 | 0.006502 | 0.77749 | 0.0081619 | 0.77749 | 0.0059606
|  |  | 5307 | 0.98611 | 0.99772 | 0.00070918 | 0.99182 | 0.1107 | 0.99192 | 0.18638 |  |  | 5231 | 0.94861 | 0.98239 | 0.0021606 | 0.959 | 0.0048574 | 0.95902 | 0.0048568 |  |  | 5455 | 0.88487 | 0.96655 | 0.0028842 | 0.90408 | 0.0065268 | 0.90408 | 0.0064352 |  |  | 5455 | 0.77828 | 0.91503 | 0.0065207 | 0.79011 | 0.0081581 | 0.79009 | 0.0079589 |  |  | 311760 | 0.88833 | 0.86787 | 0.01312 | 0.89026 | 0.012577 | 0.89027 | 0.012744 |  |  | 269560 | 0.7636 | 0.70357 | 0.006502 | 0.77759 | 0.0081609 | 0.7776 | 0.0059595
|  |  | 5312 | 0.98521 | 0.99773 | 0.00070814 | 0.99185 | 0.1107 | 0.99194 | 0.18638 |  |  | 5236 | 0.94861 | 0.98241 | 0.0021534 | 0.95901 | 0.0048564 | 0.95904 | 0.0048552 |  |  | 5460 | 0.88379 | 0.96655 | 0.002883 | 0.90408 | 0.0065268 | 0.90408 | 0.0064352 |  |  | 5460 | 0.7766 | 0.91503 | 0.0065207 | 0.79012 | 0.0081582 | 0.7901 | 0.007959 |  |  | 312060 | 0.88385 | 0.86787 | 0.01312 | 0.89037 | 0.012578 | 0.89038 | 0.012744 |  |  | 269860 | 0.76578 | 0.70357 | 0.006502 | 0.7777 | 0.0081599 | 0.7777 | 0.0059583
|  |  | 5317 | 0.98611 | 0.99774 | 0.00070711 | 0.99188 | 0.1107 | 0.99197 | 0.18637 |  |  | 5241 | 0.94957 | 0.98243 | 0.0021461 | 0.95903 | 0.0048553 | 0.95905 | 0.0048537 |  |  | 5465 | 0.88595 | 0.96655 | 0.0028819 | 0.90408 | 0.0065268 | 0.90409 | 0.0064352 |  |  | 5520 | 0.78165 | 0.91503 | 0.0065206 | 0.79023 | 0.0081597 | 0.79021 | 0.007961 |  |  | 312360 | 0.88385 | 0.86787 | 0.01312 | 0.89048 | 0.012579 | 0.89049 | 0.012743 |  |  | 270160 | 0.76143 | 0.70357 | 0.006502 | 0.77781 | 0.0081589 | 0.77781 | 0.0059572
|  |  | 5322 | 0.98611 | 0.99775 | 0.00070608 | 0.9919 | 0.11071 | 0.992 | 0.18636 |  |  | 5246 | 0.94861 | 0.98246 | 0.0021389 | 0.95904 | 0.0048543 | 0.95907 | 0.0048521 |  |  | 5470 | 0.88487 | 0.96656 | 0.0028807 | 0.90408 | 0.0065268 | 0.90409 | 0.0064353 |  |  | 5580 | 0.77996 | 0.91504 | 0.0065205 | 0.79033 | 0.0081611 | 0.79032 | 0.0079629 |  |  | 312660 | 0.88833 | 0.86787 | 0.01312 | 0.89059 | 0.01258 | 0.8906 | 0.012743 |  |  | 270460 | 0.76143 | 0.70357 | 0.006502 | 0.77791 | 0.0081579 | 0.77792 | 0.0059561
|  |  | 5327 | 0.987 | 0.99776 | 0.00070507 | 0.99193 | 0.11071 | 0.99203 | 0.18635 |  |  | 5251 | 0.95053 | 0.98248 | 0.0021318 | 0.95906 | 0.0048533 | 0.95908 | 0.0048506 |  |  | 5475 | 0.88487 | 0.96656 | 0.0028796 | 0.90409 | 0.0065268 | 0.90409 | 0.0064353 |  |  | 5640 | 0.77828 | 0.91504 | 0.0065205 | 0.79044 | 0.0081626 | 0.79042 | 0.0079649 |  |  | 312960 | 0.88833 | 0.86787 | 0.01312 | 0.89071 | 0.01258 | 0.89072 | 0.012742 |  |  | 270760 | 0.76795 | 0.70357 | 0.006502 | 0.77802 | 0.0081569 | 0.77802 | 0.0059549
|  |  | 5332 | 0.98521 | 0.99777 | 0.00070406 | 0.99196 | 0.11072 | 0.99206 | 0.18635 |  |  | 5256 | 0.94957 | 0.9825 | 0.0021246 | 0.95908 | 0.0048523 | 0.9591 | 0.0048491 |  |  | 5480 | 0.88595 | 0.96656 | 0.0028785 | 0.90409 | 0.0065268 | 0.90409 | 0.0064353 |  |  | 5700 | 0.78165 | 0.91504 | 0.0065204 | 0.79054 | 0.0081641 | 0.79053 | 0.0079669 |  |  | 313260 | 0.88609 | 0.86787 | 0.01312 | 0.89082 | 0.012581 | 0.89083 | 0.012742 |  |  | 271060 | 0.76795 | 0.70357 | 0.006502 | 0.77812 | 0.0081559 | 0.77813 | 0.0059538
|  |  | 5337 | 0.98611 | 0.99778 | 0.00070306 | 0.99199 | 0.11072 | 0.99208 | 0.18634 |  |  | 5261 | 0.95053 | 0.98252 | 0.0021175 | 0.95909 | 0.0048513 | 0.95912 | 0.0048476 |  |  | 5485 | 0.88595 | 0.96657 | 0.0028774 | 0.90409 | 0.0065268 | 0.9041 | 0.0064353 |  |  | 5760 | 0.78165 | 0.91504 | 0.0065204 | 0.79065 | 0.0081656 | 0.79063 | 0.007969 |  |  | 313560 | 0.88609 | 0.86787 | 0.01312 | 0.89093 | 0.012582 | 0.89094 | 0.012741 |  |  | 271360 | 0.76795 | 0.70357 | 0.006502 | 0.77823 | 0.0081548 | 0.77823 | 0.0059526
|  |  | 5342 | 0.98611 | 0.99779 | 0.00070207 | 0.99201 | 0.11072 | 0.99211 | 0.18633 |  |  | 5266 | 0.94861 | 0.98254 | 0.0021105 | 0.95911 | 0.0048503 | 0.95913 | 0.0048462 |  |  | 5490 | 0.88487 | 0.96657 | 0.0028763 | 0.9041 | 0.0065269 | 0.9041 | 0.0064353 |  |  | 5820 | 0.77828 | 0.91504 | 0.0065204 | 0.79075 | 0.0081671 | 0.79074 | 0.007971 |  |  | 313860 | 0.89056 | 0.86787 | 0.01312 | 0.89104 | 0.012582 | 0.89105 | 0.012741 |  |  | 271660 | 0.77448 | 0.70357 | 0.006502 | 0.77833 | 0.0081538 | 0.77834 | 0.0059515
|  |  | 5347 | 0.98611 | 0.9978 | 0.00070109 | 0.99204 | 0.11073 | 0.99214 | 0.18632 |  |  | 5271 | 0.94957 | 0.98256 | 0.0021034 | 0.95912 | 0.0048493 | 0.95915 | 0.0048447 |  |  | 5495 | 0.88487 | 0.96657 | 0.0028752 | 0.9041 | 0.0065269 | 0.9041 | 0.0064353 |  |  | 5880 | 0.78333 | 0.91504 | 0.0065204 | 0.79086 | 0.0081686 | 0.79084 | 0.0079731 |  |  | 314160 | 0.88609 | 0.86787 | 0.01312 | 0.89115 | 0.012583 | 0.89116 | 0.01274 |  |  | 271960 | 0.76578 | 0.70357 | 0.006502 | 0.77844 | 0.0081528 | 0.77844 | 0.0059503
|  |  | 5352 | 0.9879 | 0.99781 | 0.00070012 | 0.99207 | 0.11073 | 0.99216 | 0.18632 |  |  | 5276 | 0.94861 | 0.98258 | 0.0020964 | 0.95914 | 0.0048483 | 0.95916 | 0.0048433 |  |  | 5500 | 0.88703 | 0.96658 | 0.0028741 | 0.9041 | 0.0065269 | 0.90411 | 0.0064354 |  |  | 5940 | 0.78333 | 0.91504 | 0.0065203 | 0.79097 | 0.0081702 | 0.79095 | 0.0079751 |  |  | 314460 | 0.88833 | 0.86787 | 0.01312 | 0.89126 | 0.012584 | 0.89127 | 0.01274 |  |  | 272260 | 0.76143 | 0.70357 | 0.006502 | 0.77854 | 0.0081518 | 0.77855 | 0.0059492
|  |  | 5357 | 0.987 | 0.99781 | 0.00069915 | 0.9921 | 0.11073 | 0.99219 | 0.18631 |  |  | 5281 | 0.94861 | 0.9826 | 0.0020895 | 0.95915 | 0.0048473 | 0.95918 | 0.0048418 |  |  | 5505 | 0.88487 | 0.96658 | 0.0028731 | 0.9041 | 0.0065269 | 0.90411 | 0.0064354 |  |  | 6000 | 0.78165 | 0.91504 | 0.0065203 | 0.79107 | 0.0081717 | 0.79105 | 0.0079772 |  |  | 314760 | 0.88833 | 0.86787 | 0.01312 | 0.89138 | 0.012585 | 0.89138 | 0.012739 |  |  | 272560 | 0.76795 | 0.70357 | 0.006502 | 0.77865 | 0.0081507 | 0.77865 | 0.005948
|  |  | 5362 | 0.98611 | 0.99782 | 0.00069819 | 0.99212 | 0.11074 | 0.99222 | 0.1863 |  |  | 5286 | 0.94957 | 0.98262 | 0.0020825 | 0.95917 | 0.0048464 | 0.95919 | 0.0048404 |  |  | 5510 | 0.88487 | 0.96658 | 0.002872 | 0.90411 | 0.0065269 | 0.90411 | 0.0064354 |  |  | 6060 | 0.78333 | 0.91504 | 0.0065203 | 0.79118 | 0.0081733 | 0.79116 | 0.0079794 |  |  | 315060 | 0.8928 | 0.86787 | 0.01312 | 0.89149 | 0.012585 | 0.89149 | 0.012738 |  |  | 272860 | 0.7723 | 0.70357 | 0.006502 | 0.77875 | 0.0081497 | 0.77876 | 0.0059468
|  |  | 5367 | 0.987 | 0.99783 | 0.00069724 | 0.99215 | 0.11074 | 0.99224 | 0.18629 |  |  | 5291 | 0.94957 | 0.98264 | 0.0020756 | 0.95918 | 0.0048454 | 0.95921 | 0.004839 |  |  | 5515 | 0.88595 | 0.96659 | 0.002871 | 0.90411 | 0.0065269 | 0.90411 | 0.0064354 |  |  | 6120 | 0.78333 | 0.91504 | 0.0065203 | 0.79128 | 0.0081749 | 0.79126 | 0.0079815 |  |  | 315360 | 0.88833 | 0.86787 | 0.01312 | 0.8916 | 0.012586 | 0.89161 | 0.012738 |  |  | 273160 | 0.76795 | 0.70357 | 0.006502 | 0.77886 | 0.0081486 | 0.77886 | 0.0059457
|  |  | 5372 | 0.98879 | 0.99784 | 0.0006963 | 0.99218 | 0.11074 | 0.99227 | 0.18629 |  |  | 5296 | 0.94957 | 0.98266 | 0.0020687 | 0.9592 | 0.0048445 | 0.95922 | 0.0048376 |  |  | 5520 | 0.88379 | 0.96659 | 0.00287 | 0.90411 | 0.0065269 | 0.90412 | 0.0064354 |  |  | 6180 | 0.78669 | 0.91504 | 0.0065203 | 0.79139 | 0.0081765 | 0.79137 | 0.0079836 |  |  | 315660 | 0.89056 | 0.86787 | 0.01312 | 0.89171 | 0.012587 | 0.89172 | 0.012737 |  |  | 273460 | 0.76795 | 0.70357 | 0.006502 | 0.77896 | 0.0081476 | 0.77897 | 0.0059445
|  |  | 5377 | 0.98611 | 0.99785 | 0.00069536 | 0.9922 | 0.11075 | 0.9923 | 0.18628 |  |  | 5301 | 0.94957 | 0.98268 | 0.0020619 | 0.95921 | 0.0048435 | 0.95923 | 0.0048362 |  |  | 5525 | 0.88487 | 0.96659 | 0.0028689 | 0.90412 | 0.0065269 | 0.90412 | 0.0064354 |  |  | 6240 | 0.78501 | 0.91505 | 0.0065203 | 0.79149 | 0.0081781 | 0.79147 | 0.0079858 |  |  | 315960 | 0.88609 | 0.86787 | 0.01312 | 0.89182 | 0.012587 | 0.89183 | 0.012737 |  |  | 273760 | 0.76578 | 0.70357 | 0.006502 | 0.77907 | 0.0081465 | 0.77907 | 0.0059434
|  |  | 5382 | 0.987 | 0.99786 | 0.00069444 | 0.99223 | 0.11075 | 0.99232 | 0.18627 |  |  | 5306 | 0.94957 | 0.9827 | 0.0020551 | 0.95922 | 0.0048426 | 0.95925 | 0.0048348 |  |  | 5530 | 0.88703 | 0.96659 | 0.0028679 | 0.90412 | 0.0065269 | 0.90412 | 0.0064355 |  |  | 6300 | 0.78501 | 0.91505 | 0.0065203 | 0.7916 | 0.0081797 | 0.79158 | 0.007988 |  |  | 316260 | 0.88609 | 0.86787 | 0.01312 | 0.89193 | 0.012588 | 0.89194 | 0.012736 |  |  | 274060 | 0.76578 | 0.70357 | 0.006502 | 0.77917 | 0.0081455 | 0.77917 | 0.0059422
|  |  | 5387 | 0.987 | 0.99787 | 0.00069352 | 0.99226 | 0.11075 | 0.99235 | 0.18627 |  |  | 5311 | 0.94765 | 0.98272 | 0.0020483 | 0.95924 | 0.0048417 | 0.95926 | 0.0048335 |  |  | 5535 | 0.88595 | 0.9666 | 0.002867 | 0.90412 | 0.0065269 | 0.90413 | 0.0064355 |  |  | 6360 | 0.78669 | 0.91505 | 0.0065203 | 0.7917 | 0.0081813 | 0.79168 | 0.0079902 |  |  | 316560 | 0.88609 | 0.86787 | 0.01312 | 0.89204 | 0.012589 | 0.89205 | 0.012736 |  |  | 274360 | 0.76578 | 0.70357 | 0.006502 | 0.77927 | 0.0081444 | 0.77928 | 0.005941
|  |  | 5392 | 0.98611 | 0.99788 | 0.0006926 | 0.99228 | 0.11076 | 0.99238 | 0.18626 |  |  | 5316 | 0.94861 | 0.98274 | 0.0020415 | 0.95925 | 0.0048408 | 0.95928 | 0.0048321 |  |  | 5540 | 0.88487 | 0.9666 | 0.002866 | 0.90413 | 0.0065269 | 0.90413 | 0.0064355 |  |  | 6420 | 0.78501 | 0.91505 | 0.0065203 | 0.79181 | 0.008183 | 0.79179 | 0.0079924 |  |  | 316860 | 0.88609 | 0.86787 | 0.01312 | 0.89215 | 0.012589 | 0.89216 | 0.012735 |  |  | 274660 | 0.7636 | 0.70357 | 0.006502 | 0.77938 | 0.0081434 | 0.77938 | 0.0059398
|  |  | 5397 | 0.98611 | 0.99789 | 0.0006917 | 0.99231 | 0.11076 | 0.9924 | 0.18625 |  |  | 5321 | 0.94861 | 0.98276 | 0.0020348 | 0.95927 | 0.0048399 | 0.95929 | 0.0048308 |  |  | 5545 | 0.88595 | 0.9666 | 0.002865 | 0.90413 | 0.0065269 | 0.90413 | 0.0064355 |  |  | 6480 | 0.78501 | 0.91505 | 0.0065203 | 0.79191 | 0.0081846 | 0.79189 | 0.0079946 |  |  | 317160 | 0.89728 | 0.86787 | 0.01312 | 0.89226 | 0.01259 | 0.89227 | 0.012735 |  |  | 274960 | 0.76795 | 0.70357 | 0.006502 | 0.77948 | 0.0081423 | 0.77948 | 0.0059387
|  |  | 5402 | 0.987 | 0.9979 | 0.0006908 | 0.99234 | 0.11076 | 0.99243 | 0.18624 |  |  | 5326 | 0.95053 | 0.98278 | 0.0020281 | 0.95928 | 0.004839 | 0.95931 | 0.0048295 |  |  | 5550 | 0.88595 | 0.96661 | 0.0028641 | 0.90413 | 0.0065269 | 0.90413 | 0.0064355 |  |  | 6540 | 0.78669 | 0.91505 | 0.0065203 | 0.79202 | 0.0081863 | 0.792 | 0.0079969 |  |  | 317460 | 0.88833 | 0.86787 | 0.01312 | 0.89237 | 0.012591 | 0.89238 | 0.012734 |  |  | 275260 | 0.76578 | 0.70357 | 0.006502 | 0.77958 | 0.0081412 | 0.77959 | 0.0059375
|  |  | 5407 | 0.987 | 0.99791 | 0.00068991 | 0.99236 | 0.11077 | 0.99246 | 0.18624 |  |  | 5331 | 0.94957 | 0.9828 | 0.0020215 | 0.9593 | 0.0048381 | 0.95932 | 0.0048282 |  |  | 5555 | 0.88487 | 0.96661 | 0.0028631 | 0.90413 | 0.0065269 | 0.90414 | 0.0064356 |  |  | 6600 | 0.78669 | 0.91505 | 0.0065203 | 0.79212 | 0.008188 | 0.7921 | 0.0079991 |  |  | 317760 | 0.88609 | 0.86787 | 0.01312 | 0.89248 | 0.012591 | 0.89249 | 0.012733 |  |  | 275560 | 0.7723 | 0.70357 | 0.006502 | 0.77969 | 0.0081402 | 0.77969 | 0.0059363
|  |  | 5412 | 0.98611 | 0.99791 | 0.00068903 | 0.99239 | 0.11077 | 0.99248 | 0.18623 |  |  | 5336 | 0.94957 | 0.98282 | 0.0020148 | 0.95931 | 0.0048372 | 0.95934 | 0.0048269 |  |  | 5560 | 0.88703 | 0.96661 | 0.0028622 | 0.90414 | 0.0065269 | 0.90414 | 0.0064356 |  |  | 6660 | 0.78669 | 0.91505 | 0.0065203 | 0.79223 | 0.0081897 | 0.79221 | 0.0080014 |  |  | 318060 | 0.88833 | 0.86787 | 0.01312 | 0.89259 | 0.012592 | 0.8926 | 0.012733 |  |  | 275860 | 0.76578 | 0.70357 | 0.006502 | 0.77979 | 0.0081391 | 0.77979 | 0.0059351
|  |  | 5417 | 0.987 | 0.99792 | 0.00068816 | 0.99241 | 0.11078 | 0.99251 | 0.18622 |  |  | 5341 | 0.94957 | 0.98284 | 0.0020082 | 0.95933 | 0.0048364 | 0.95935 | 0.0048256 |  |  | 5565 | 0.88595 | 0.96661 | 0.0028613 | 0.90414 | 0.0065269 | 0.90414 | 0.0064356 |  |  | 6720 | 0.79005 | 0.91505 | 0.0065203 | 0.79233 | 0.0081914 | 0.79231 | 0.0080037 |  |  | 318360 | 0.88833 | 0.86787 | 0.01312 | 0.8927 | 0.012593 | 0.89271 | 0.012732 |  |  | 276160 | 0.76578 | 0.70357 | 0.006502 | 0.77989 | 0.008138 | 0.7799 | 0.005934
|  |  | 5422 | 0.987 | 0.99793 | 0.00068729 | 0.99244 | 0.11078 | 0.99253 | 0.18622 |  |  | 5346 | 0.94861 | 0.98285 | 0.0020017 | 0.95934 | 0.0048355 | 0.95936 | 0.0048243 |  |  | 5570 | 0.88595 | 0.96662 | 0.0028604 | 0.90414 | 0.0065269 | 0.90415 | 0.0064356 |  |  | 6780 | 0.78837 | 0.91505 | 0.0065203 | 0.79243 | 0.0081931 | 0.79242 | 0.008006 |  |  | 318660 | 0.88609 | 0.86787 | 0.01312 | 0.89281 | 0.012593 | 0.89282 | 0.012732 |  |  | 276460 | 0.77013 | 0.70357 | 0.006502 | 0.78 | 0.0081369 | 0.78 | 0.0059328
|  |  | 5427 | 0.98611 | 0.99794 | 0.00068643 | 0.99247 | 0.11078 | 0.99256 | 0.18621 |  |  | 5351 | 0.94765 | 0.98287 | 0.0019951 | 0.95935 | 0.0048347 | 0.95938 | 0.004823 |  |  | 5575 | 0.88595 | 0.96662 | 0.0028594 | 0.90415 | 0.0065269 | 0.90415 | 0.0064356 |  |  | 7080 | 0.78669 | 0.91505 | 0.0065203 | 0.79296 | 0.0082018 | 0.79294 | 0.0080178 |  |  | 318960 | 0.88385 | 0.86787 | 0.01312 | 0.89292 | 0.012594 | 0.89293 | 0.012731 |  |  | 276760 | 0.76795 | 0.70357 | 0.006502 | 0.7801 | 0.0081358 | 0.7801 | 0.0059316
|  |  | 5432 | 0.98611 | 0.99795 | 0.00068557 | 0.99249 | 0.11079 | 0.99258 | 0.1862 |  |  | 5356 | 0.95053 | 0.98289 | 0.0019886 | 0.95937 | 0.0048338 | 0.95939 | 0.0048218 |  |  | 5580 | 0.88487 | 0.96662 | 0.0028586 | 0.90415 | 0.0065269 | 0.90415 | 0.0064356 |  |  | 7380 | 0.79005 | 0.91505 | 0.0065203 | 0.79348 | 0.0082109 | 0.79346 | 0.00803 |  |  | 319260 | 0.88833 | 0.86787 | 0.01312 | 0.89303 | 0.012595 | 0.89304 | 0.01273 |  |  | 277060 | 0.76578 | 0.70357 | 0.006502 | 0.7802 | 0.0081347 | 0.7802 | 0.0059304
|  |  | 5437 | 0.987 | 0.99796 | 0.00068473 | 0.99252 | 0.11079 | 0.99261 | 0.1862 |  |  | 5361 | 0.94861 | 0.98291 | 0.0019821 | 0.95938 | 0.004833 | 0.9594 | 0.0048205 |  |  | 5585 | 0.88595 | 0.96663 | 0.0028577 | 0.90415 | 0.0065269 | 0.90415 | 0.0064357 |  |  | 7680 | 0.79005 | 0.91505 | 0.0065203 | 0.794 | 0.0082202 | 0.79398 | 0.0080425 |  |  | 319560 | 0.89056 | 0.86787 | 0.01312 | 0.89314 | 0.012595 | 0.89314 | 0.01273 |  |  | 277360 | 0.77665 | 0.70357 | 0.006502 | 0.7803 | 0.0081336 | 0.78031 | 0.0059292
|  |  | 5442 | 0.9879 | 0.99797 | 0.00068389 | 0.99254 | 0.11079 | 0.99264 | 0.18619 |  |  | 5366 | 0.94957 | 0.98293 | 0.0019757 | 0.95939 | 0.0048322 | 0.95942 | 0.0048193 |  |  | 5590 | 0.88595 | 0.96663 | 0.0028568 | 0.90415 | 0.0065269 | 0.90416 | 0.0064357 |  |  | 7980 | 0.79342 | 0.91505 | 0.0065203 | 0.79451 | 0.0082299 | 0.7945 | 0.0080555 |  |  | 319860 | 0.88833 | 0.86787 | 0.01312 | 0.89325 | 0.012596 | 0.89325 | 0.012729 |  |  | 277660 | 0.76578 | 0.70357 | 0.006502 | 0.7804 | 0.0081325 | 0.78041 | 0.005928
|  |  | 5447 | 0.9879 | 0.99797 | 0.00068306 | 0.99257 | 0.1108 | 0.99266 | 0.18618 |  |  | 5371 | 0.94957 | 0.98295 | 0.0019693 | 0.95941 | 0.0048313 | 0.95943 | 0.0048181 |  |  | 5595 | 0.88595 | 0.96663 | 0.0028559 | 0.90416 | 0.006527 | 0.90416 | 0.0064357 |  |  | 8280 | 0.79342 | 0.91505 | 0.0065203 | 0.79503 | 0.0082398 | 0.79501 | 0.0080688 |  |  | 320160 | 0.88833 | 0.86787 | 0.01312 | 0.89335 | 0.012597 | 0.89336 | 0.012729 |  |  | 277960 | 0.76795 | 0.70357 | 0.006502 | 0.78051 | 0.0081314 | 0.78051 | 0.0059268
|  |  | 5452 | 0.987 | 0.99798 | 0.00068223 | 0.99259 | 0.1108 | 0.99269 | 0.18618 |  |  | 5376 | 0.94861 | 0.98297 | 0.0019629 | 0.95942 | 0.0048305 | 0.95945 | 0.0048169 |  |  | 5600 | 0.88595 | 0.96663 | 0.0028551 | 0.90416 | 0.006527 | 0.90416 | 0.0064357 |  |  | 8580 | 0.79342 | 0.91505 | 0.0065203 | 0.79554 | 0.00825 | 0.79553 | 0.0080824 |  |  | 320460 | 0.88609 | 0.86787 | 0.01312 | 0.89346 | 0.012597 | 0.89347 | 0.012728 |  |  | 278260 | 0.76795 | 0.70357 | 0.006502 | 0.78061 | 0.0081303 | 0.78061 | 0.0059256
|  |  | 5457 | 0.9879 | 0.99799 | 0.00068141 | 0.99262 | 0.1108 | 0.99271 | 0.18617 |  |  | 5381 | 0.94957 | 0.98298 | 0.0019565 | 0.95944 | 0.0048297 | 0.95946 | 0.0048157 |  |  | 5605 | 0.88595 | 0.96664 | 0.0028542 | 0.90416 | 0.006527 | 0.90417 | 0.0064357 |  |  | 8880 | 0.7951 | 0.91505 | 0.0065203 | 0.79606 | 0.0082604 | 0.79604 | 0.0080964 |  |  | 320760 | 0.88609 | 0.86787 | 0.01312 | 0.89357 | 0.012598 | 0.89358 | 0.012727 |  |  | 278560 | 0.76795 | 0.70357 | 0.006502 | 0.78071 | 0.0081292 | 0.78071 | 0.0059244
|  |  | 5462 | 0.987 | 0.998 | 0.0006806 | 0.99264 | 0.11081 | 0.99274 | 0.18616 |  |  | 5386 | 0.95053 | 0.983 | 0.0019502 | 0.95945 | 0.0048289 | 0.95947 | 0.0048145 |  |  | 5610 | 0.88595 | 0.96664 | 0.0028534 | 0.90417 | 0.006527 | 0.90417 | 0.0064358 |  |  | 9180 | 0.7951 | 0.91505 | 0.0065203 | 0.79657 | 0.0082711 | 0.79655 | 0.0081108 |  |  | 321060 | 0.88161 | 0.86787 | 0.01312 | 0.89368 | 0.012598 | 0.89369 | 0.012727 |  |  | 278860 | 0.7723 | 0.70357 | 0.006502 | 0.78081 | 0.0081281 | 0.78081 | 0.0059232
|  |  | 5467 | 0.987 | 0.99801 | 0.0006798 | 0.99267 | 0.11081 | 0.99276 | 0.18616 |  |  | 5391 | 0.94861 | 0.98302 | 0.0019439 | 0.95946 | 0.0048282 | 0.95949 | 0.0048133 |  |  | 5615 | 0.88595 | 0.96664 | 0.0028526 | 0.90417 | 0.006527 | 0.90417 | 0.0064358 |  |  | 9480 | 0.7951 | 0.91505 | 0.0065203 | 0.79708 | 0.008282 | 0.79706 | 0.0081255 |  |  | 321360 | 0.88833 | 0.86787 | 0.01312 | 0.89379 | 0.012599 | 0.8938 | 0.012726 |  |  | 279160 | 0.77013 | 0.70357 | 0.006502 | 0.78091 | 0.008127 | 0.78091 | 0.005922
|  |  | 5472 | 0.98611 | 0.99802 | 0.000679 | 0.99269 | 0.11081 | 0.99279 | 0.18615 |  |  | 5396 | 0.94957 | 0.98304 | 0.0019377 | 0.95948 | 0.0048274 | 0.9595 | 0.0048122 |  |  | 5620 | 0.88595 | 0.96664 | 0.0028518 | 0.90417 | 0.006527 | 0.90417 | 0.0064358 |  |  | 9780 | 0.80182 | 0.91505 | 0.0065203 | 0.79759 | 0.0082932 | 0.79757 | 0.0081405 |  |  | 321660 | 0.88385 | 0.86787 | 0.01312 | 0.8939 | 0.0126 | 0.89391 | 0.012725 |  |  | 279460 | 0.77013 | 0.70357 | 0.006502 | 0.78101 | 0.0081258 | 0.78102 | 0.0059208
|  |  | 5477 | 0.9879 | 0.99802 | 0.00067821 | 0.99272 | 0.11082 | 0.99281 | 0.18615 |  |  | 5401 | 0.94957 | 0.98306 | 0.0019314 | 0.95949 | 0.0048266 | 0.95951 | 0.004811 |  |  | 5625 | 0.88379 | 0.96665 | 0.002851 | 0.90417 | 0.006527 | 0.90418 | 0.0064358 |  |  | 10080 | 0.79678 | 0.91505 | 0.0065203 | 0.7981 | 0.0083047 | 0.79808 | 0.0081558 |  |  | 321960 | 0.88385 | 0.86787 | 0.01312 | 0.894 | 0.0126 | 0.89401 | 0.012725 |  |  | 279760 | 0.76578 | 0.70357 | 0.006502 | 0.78111 | 0.0081247 | 0.78112 | 0.0059196
|  |  | 5482 | 0.987 | 0.99803 | 0.00067742 | 0.99274 | 0.11082 | 0.99284 | 0.18614 |  |  | 5406 | 0.95053 | 0.98308 | 0.0019252 | 0.9595 | 0.0048258 | 0.95953 | 0.0048099 |  |  | 5630 | 0.88595 | 0.96665 | 0.0028502 | 0.90418 | 0.006527 | 0.90418 | 0.0064358 |  |  | 10380 | 0.80014 | 0.91505 | 0.0065203 | 0.7986 | 0.0083163 | 0.79859 | 0.0081714 |  |  | 322260 | 0.88833 | 0.86787 | 0.01312 | 0.89411 | 0.012601 | 0.89412 | 0.012724 |  |  | 280060 | 0.76795 | 0.70357 | 0.006502 | 0.78121 | 0.0081236 | 0.78122 | 0.0059184
|  |  | 5487 | 0.98611 | 0.99804 | 0.00067665 | 0.99277 | 0.11082 | 0.99286 | 0.18613 |  |  | 5411 | 0.94957 | 0.98309 | 0.001919 | 0.95952 | 0.0048251 | 0.95954 | 0.0048087 |  |  | 5635 | 0.88595 | 0.96665 | 0.0028494 | 0.90418 | 0.006527 | 0.90418 | 0.0064359 |  |  | 10680 | 0.80182 | 0.91505 | 0.0065203 | 0.79911 | 0.0083282 | 0.79909 | 0.0081873 |  |  | 322560 | 0.89056 | 0.86787 | 0.01312 | 0.89422 | 0.012602 | 0.89423 | 0.012723 |  |  | 280360 | 0.77448 | 0.70357 | 0.006502 | 0.78131 | 0.0081225 | 0.78132 | 0.0059172
|  |  | 5492 | 0.987 | 0.99805 | 0.00067588 | 0.99279 | 0.11083 | 0.99288 | 0.18613 |  |  | 5416 | 0.94861 | 0.98311 | 0.0019129 | 0.95953 | 0.0048243 | 0.95955 | 0.0048076 |  |  | 5640 | 0.88595 | 0.96665 | 0.0028486 | 0.90418 | 0.006527 | 0.90419 | 0.0064359 |  |  | 10980 | 0.80182 | 0.91505 | 0.0065203 | 0.79961 | 0.0083403 | 0.7996 | 0.0082034 |  |  | 322860 | 0.8928 | 0.86787 | 0.01312 | 0.89433 | 0.012602 | 0.89434 | 0.012723 |  |  | 280660 | 0.77665 | 0.70357 | 0.006502 | 0.78141 | 0.0081213 | 0.78142 | 0.005916
|  |  | 5497 | 0.987 | 0.99806 | 0.00067511 | 0.99282 | 0.11083 | 0.99291 | 0.18612 |  |  | 5421 | 0.94861 | 0.98313 | 0.0019068 | 0.95954 | 0.0048236 | 0.95957 | 0.0048065 |  |  | 5645 | 0.88703 | 0.96666 | 0.0028478 | 0.90419 | 0.006527 | 0.90419 | 0.0064359 |  |  | 11280 | 0.8035 | 0.91505 | 0.0065203 | 0.80012 | 0.0083527 | 0.8001 | 0.0082199 |  |  | 323160 | 0.89056 | 0.86787 | 0.01312 | 0.89444 | 0.012603 | 0.89444 | 0.012722 |  |  | 280960 | 0.76795 | 0.70357 | 0.006502 | 0.78151 | 0.0081202 | 0.78152 | 0.0059148
|  |  | 5502 | 0.98611 | 0.99806 | 0.00067435 | 0.99284 | 0.11083 | 0.99293 | 0.18611 |  |  | 5426 | 0.94957 | 0.98315 | 0.0019007 | 0.95955 | 0.0048228 | 0.95958 | 0.0048054 |  |  | 5650 | 0.88487 | 0.96666 | 0.0028471 | 0.90419 | 0.006527 | 0.90419 | 0.0064359 |  |  | 11580 | 0.80182 | 0.91505 | 0.0065203 | 0.80062 | 0.0083652 | 0.8006 | 0.0082366 |  |  | 323460 | 0.89056 | 0.86787 | 0.01312 | 0.89454 | 0.012603 | 0.89455 | 0.012721 |  |  | 281260 | 0.76578 | 0.70357 | 0.006502 | 0.78161 | 0.008119 | 0.78162 | 0.0059136
|  |  | 5507 | 0.987 | 0.99807 | 0.0006736 | 0.99287 | 0.11084 | 0.99296 | 0.18611 |  |  | 5431 | 0.94957 | 0.98316 | 0.0018946 | 0.95957 | 0.0048221 | 0.95959 | 0.0048043 |  |  | 5655 | 0.88595 | 0.96666 | 0.0028463 | 0.90419 | 0.006527 | 0.90419 | 0.0064359 |  |  | 11880 | 0.80519 | 0.91505 | 0.0065203 | 0.80112 | 0.008378 | 0.8011 | 0.0082536 |  |  | 323760 | 0.88833 | 0.86787 | 0.01312 | 0.89465 | 0.012604 | 0.89466 | 0.012721 |  |  | 281560 | 0.7636 | 0.70357 | 0.006502 | 0.78171 | 0.0081179 | 0.78172 | 0.0059124
|  |  | 5512 | 0.9879 | 0.99808 | 0.00067286 | 0.99289 | 0.11084 | 0.99298 | 0.1861 |  |  | 5436 | 0.94861 | 0.98318 | 0.0018886 | 0.95958 | 0.0048214 | 0.9596 | 0.0048032 |  |  | 5660 | 0.88703 | 0.96666 | 0.0028456 | 0.90419 | 0.006527 | 0.9042 | 0.006436 |  |  | 12180 | 0.80687 | 0.91505 | 0.0065203 | 0.80161 | 0.0083909 | 0.8016 | 0.0082709 |  |  | 324060 | 0.8928 | 0.86787 | 0.01312 | 0.89476 | 0.012605 | 0.89477 | 0.01272 |  |  | 281860 | 0.76578 | 0.70357 | 0.006502 | 0.78181 | 0.0081167 | 0.78182 | 0.0059111
|  |  | 5517 | 0.987 | 0.99809 | 0.00067212 | 0.99292 | 0.11084 | 0.99301 | 0.1861 |  |  | 5441 | 0.94861 | 0.9832 | 0.0018826 | 0.95959 | 0.0048207 | 0.95962 | 0.0048021 |  |  | 5665 | 0.88487 | 0.96667 | 0.0028449 | 0.9042 | 0.006527 | 0.9042 | 0.006436 |  |  | 12480 | 0.80519 | 0.91505 | 0.0065203 | 0.80211 | 0.008404 | 0.8021 | 0.0082884 |  |  | 324360 | 0.88609 | 0.86787 | 0.01312 | 0.89487 | 0.012605 | 0.89487 | 0.012719 |  |  | 282160 | 0.7723 | 0.70357 | 0.006502 | 0.78191 | 0.0081156 | 0.78191 | 0.0059099
|  |  | 5522 | 0.98611 | 0.9981 | 0.00067138 | 0.99294 | 0.11085 | 0.99303 | 0.18609 |  |  | 5446 | 0.94957 | 0.98322 | 0.0018766 | 0.95961 | 0.00482 | 0.95963 | 0.0048011 |  |  | 5670 | 0.88595 | 0.96667 | 0.0028441 | 0.9042 | 0.0065271 | 0.9042 | 0.006436 |  |  | 12780 | 0.8035 | 0.91505 | 0.0065203 | 0.80261 | 0.0084174 | 0.80259 | 0.0083061 |  |  | 324660 | 0.88609 | 0.86787 | 0.01312 | 0.89497 | 0.012606 | 0.89498 | 0.012719 |  |  | 282460 | 0.77883 | 0.70357 | 0.006502 | 0.78201 | 0.0081144 | 0.78201 | 0.0059087
|  |  | 5527 | 0.9879 | 0.9981 | 0.00067066 | 0.99296 | 0.11085 | 0.99305 | 0.18608 |  |  | 5451 | 0.95053 | 0.98323 | 0.0018707 | 0.95962 | 0.0048193 | 0.95964 | 0.0048 |  |  | 5675 | 0.88595 | 0.96667 | 0.0028434 | 0.9042 | 0.0065271 | 0.90421 | 0.006436 |  |  | 13080 | 0.81023 | 0.91505 | 0.0065203 | 0.8031 | 0.0084309 | 0.80309 | 0.0083241 |  |  | 324960 | 0.89056 | 0.86787 | 0.01312 | 0.89508 | 0.012606 | 0.89509 | 0.012718 |  |  | 282760 | 0.7723 | 0.70357 | 0.006502 | 0.78211 | 0.0081133 | 0.78211 | 0.0059075
|  |  | 5532 | 0.98611 | 0.99811 | 0.00066994 | 0.99299 | 0.11085 | 0.99308 | 0.18608 |  |  | 5456 | 0.95053 | 0.98325 | 0.0018647 | 0.95963 | 0.0048186 | 0.95966 | 0.004799 |  |  | 5680 | 0.88487 | 0.96667 | 0.0028427 | 0.9042 | 0.0065271 | 0.90421 | 0.006436 |  |  | 13380 | 0.80855 | 0.91505 | 0.0065203 | 0.80359 | 0.0084446 | 0.80358 | 0.0083423 |  |  | 325260 | 0.89056 | 0.86787 | 0.01312 | 0.89519 | 0.012607 | 0.89519 | 0.012717 |  |  | 283060 | 0.77665 | 0.70357 | 0.006502 | 0.78221 | 0.0081121 | 0.78221 | 0.0059063
|  |  | 5537 | 0.9879 | 0.99812 | 0.00066922 | 0.99301 | 0.11085 | 0.9931 | 0.18607 |  |  | 5461 | 0.9515 | 0.98327 | 0.0018589 | 0.95964 | 0.0048179 | 0.95967 | 0.004798 |  |  | 5685 | 0.88595 | 0.96668 | 0.002842 | 0.90421 | 0.0065271 | 0.90421 | 0.0064361 |  |  | 13680 | 0.81023 | 0.91505 | 0.0065203 | 0.80408 | 0.0084584 | 0.80407 | 0.0083607 |  |  | 325560 | 0.88609 | 0.86787 | 0.01312 | 0.89529 | 0.012608 | 0.8953 | 0.012716 |  |  | 283360 | 0.77013 | 0.70357 | 0.006502 | 0.78231 | 0.0081109 | 0.78231 | 0.005905
|  |  | 5542 | 0.98611 | 0.99813 | 0.00066851 | 0.99304 | 0.11086 | 0.99313 | 0.18607 |  |  | 5466 | 0.94861 | 0.98328 | 0.001853 | 0.95966 | 0.0048172 | 0.95968 | 0.0047969 |  |  | 5690 | 0.88487 | 0.96668 | 0.0028413 | 0.90421 | 0.0065271 | 0.90421 | 0.0064361 |  |  | 13980 | 0.81191 | 0.91505 | 0.0065203 | 0.80457 | 0.0084725 | 0.80456 | 0.0083793 |  |  | 325860 | 0.88833 | 0.86787 | 0.01312 | 0.8954 | 0.012608 | 0.89541 | 0.012716 |  |  | 283660 | 0.77448 | 0.70357 | 0.006502 | 0.78241 | 0.0081098 | 0.78241 | 0.0059038
|  |  | 5547 | 0.98611 | 0.99813 | 0.00066781 | 0.99306 | 0.11086 | 0.99315 | 0.18606 |  |  | 5471 | 0.94957 | 0.9833 | 0.0018472 | 0.95967 | 0.0048165 | 0.95969 | 0.0047959 |  |  | 5695 | 0.88595 | 0.96668 | 0.0028406 | 0.90421 | 0.0065271 | 0.90422 | 0.0064361 |  |  | 14280 | 0.81191 | 0.91505 | 0.0065203 | 0.80506 | 0.0084867 | 0.80505 | 0.0083981 |  |  | 326160 | 0.89056 | 0.86787 | 0.01312 | 0.89551 | 0.012609 | 0.89551 | 0.012715 |  |  | 283960 | 0.76795 | 0.70357 | 0.006502 | 0.7825 | 0.0081086 | 0.78251 | 0.0059026
|  |  | 5552 | 0.987 | 0.99814 | 0.00066712 | 0.99308 | 0.11086 | 0.99317 | 0.18606 |  |  | 5476 | 0.94957 | 0.98332 | 0.0018414 | 0.95968 | 0.0048159 | 0.95971 | 0.0047949 |  |  | 5700 | 0.88379 | 0.96668 | 0.0028399 | 0.90422 | 0.0065271 | 0.90422 | 0.0064361 |  |  | 14580 | 0.81527 | 0.91505 | 0.0065203 | 0.80555 | 0.008501 | 0.80554 | 0.0084172 |  |  | 326460 | 0.88385 | 0.86787 | 0.01312 | 0.89561 | 0.012609 | 0.89562 | 0.012714 |  |  | 284260 | 0.7723 | 0.70357 | 0.006502 | 0.7826 | 0.0081074 | 0.78261 | 0.0059013
|  |  | 5557 | 0.987 | 0.99815 | 0.00066643 | 0.99311 | 0.11087 | 0.9932 | 0.18605 |  |  | 5481 | 0.95053 | 0.98333 | 0.0018356 | 0.95969 | 0.0048152 | 0.95972 | 0.0047939 |  |  | 5705 | 0.88487 | 0.96668 | 0.0028393 | 0.90422 | 0.0065271 | 0.90422 | 0.0064361 |  |  | 14880 | 0.81359 | 0.91505 | 0.0065203 | 0.80604 | 0.0085155 | 0.80602 | 0.0084364 |  |  | 326760 | 0.88609 | 0.86787 | 0.01312 | 0.89572 | 0.01261 | 0.89573 | 0.012713 |  |  | 284560 | 0.77013 | 0.70357 | 0.006502 | 0.7827 | 0.0081062 | 0.7827 | 0.0059001
|  |  | 5562 | 0.987 | 0.99816 | 0.00066574 | 0.99313 | 0.11087 | 0.99322 | 0.18604 |  |  | 5486 | 0.94765 | 0.98335 | 0.0018298 | 0.95971 | 0.0048145 | 0.95973 | 0.0047929 |  |  | 5710 | 0.88703 | 0.96669 | 0.0028386 | 0.90422 | 0.0065271 | 0.90423 | 0.0064362 |  |  | 15180 | 0.81359 | 0.91505 | 0.0065203 | 0.80652 | 0.0085302 | 0.80651 | 0.0084558 |  |  | 327060 | 0.89056 | 0.86787 | 0.01312 | 0.89582 | 0.012611 | 0.89583 | 0.012713 |  |  | 284860 | 0.7723 | 0.70357 | 0.006502 | 0.7828 | 0.008105 | 0.7828 | 0.0058989
|  |  | 5567 | 0.9879 | 0.99816 | 0.00066506 | 0.99315 | 0.11087 | 0.99324 | 0.18604 |  |  | 5491 | 0.94957 | 0.98337 | 0.0018241 | 0.95972 | 0.0048139 | 0.95974 | 0.004792 |  |  | 5715 | 0.88595 | 0.96669 | 0.002838 | 0.90422 | 0.0065271 | 0.90423 | 0.0064362 |  |  | 15480 | 0.81527 | 0.91505 | 0.0065203 | 0.807 | 0.008545 | 0.80699 | 0.0084753 |  |  | 327360 | 0.89056 | 0.86787 | 0.01312 | 0.89593 | 0.012611 | 0.89594 | 0.012712 |  |  | 285160 | 0.7723 | 0.70357 | 0.006502 | 0.7829 | 0.0081038 | 0.7829 | 0.0058976
|  |  | 5572 | 0.987 | 0.99817 | 0.00066439 | 0.99318 | 0.11088 | 0.99327 | 0.18603 |  |  | 5496 | 0.94861 | 0.98338 | 0.0018184 | 0.95973 | 0.0048132 | 0.95975 | 0.004791 |  |  | 5720 | 0.88703 | 0.96669 | 0.0028373 | 0.90423 | 0.0065271 | 0.90423 | 0.0064362 |  |  | 15780 | 0.81527 | 0.91505 | 0.0065203 | 0.80749 | 0.0085599 | 0.80747 | 0.0084951 |  |  | 327660 | 0.88609 | 0.86787 | 0.01312 | 0.89604 | 0.012612 | 0.89604 | 0.012711 |  |  | 285460 | 0.77665 | 0.70357 | 0.006502 | 0.78299 | 0.0081027 | 0.783 | 0.0058964
|  |  | 5577 | 0.987 | 0.99818 | 0.00066373 | 0.9932 | 0.11088 | 0.99329 | 0.18603 |  |  | 5501 | 0.94957 | 0.9834 | 0.0018128 | 0.95974 | 0.0048126 | 0.95977 | 0.00479 |  |  | 5725 | 0.88487 | 0.96669 | 0.0028367 | 0.90423 | 0.0065272 | 0.90423 | 0.0064362 |  |  | 16080 | 0.81527 | 0.91505 | 0.0065203 | 0.80797 | 0.008575 | 0.80796 | 0.008515 |  |  | 327960 | 0.88385 | 0.86787 | 0.01312 | 0.89614 | 0.012612 | 0.89615 | 0.01271 |  |  | 285760 | 0.7723 | 0.70357 | 0.006502 | 0.78309 | 0.0081015 | 0.78309 | 0.0058952
|  |  | 5582 | 0.9879 | 0.99819 | 0.00066306 | 0.99322 | 0.11088 | 0.99331 | 0.18602 |  |  | 5506 | 0.94957 | 0.98341 | 0.0018071 | 0.95975 | 0.004812 | 0.95978 | 0.0047891 |  |  | 5730 | 0.88703 | 0.9667 | 0.002836 | 0.90423 | 0.0065272 | 0.90424 | 0.0064362 |  |  | 16380 | 0.81864 | 0.91505 | 0.0065203 | 0.80845 | 0.0085902 | 0.80843 | 0.0085351 |  |  | 328260 | 0.88385 | 0.86787 | 0.01312 | 0.89625 | 0.012613 | 0.89626 | 0.01271 |  |  | 286060 | 0.7723 | 0.70357 | 0.006502 | 0.78319 | 0.0081003 | 0.78319 | 0.0058939
|  |  | 5587 | 0.987 | 0.99819 | 0.00066241 | 0.99325 | 0.11089 | 0.99334 | 0.18602 |  |  | 5511 | 0.94957 | 0.98343 | 0.0018015 | 0.95977 | 0.0048114 | 0.95979 | 0.0047881 |  |  | 5735 | 0.88918 | 0.9667 | 0.0028354 | 0.90424 | 0.0065272 | 0.90424 | 0.0064363 |  |  | 16680 | 0.81864 | 0.91505 | 0.0065203 | 0.80893 | 0.0086055 | 0.80891 | 0.0085553 |  |  | 328560 | 0.88609 | 0.86787 | 0.01312 | 0.89635 | 0.012613 | 0.89636 | 0.012709 |  |  | 286360 | 0.7723 | 0.70357 | 0.006502 | 0.78328 | 0.0080991 | 0.78329 | 0.0058927
|  |  | 5592 | 0.9879 | 0.9982 | 0.00066176 | 0.99327 | 0.11089 | 0.99336 | 0.18601 |  |  | 5516 | 0.94957 | 0.98345 | 0.0017959 | 0.95978 | 0.0048107 | 0.9598 | 0.0047872 |  |  | 5740 | 0.88703 | 0.9667 | 0.0028348 | 0.90424 | 0.0065272 | 0.90424 | 0.0064363 |  |  | 16980 | 0.81864 | 0.91505 | 0.0065203 | 0.8094 | 0.0086209 | 0.80939 | 0.0085756 |  |  | 328860 | 0.89056 | 0.86787 | 0.01312 | 0.89646 | 0.012614 | 0.89647 | 0.012708 |  |  | 286660 | 0.76578 | 0.70357 | 0.006502 | 0.78338 | 0.0080979 | 0.78338 | 0.0058914
|  |  | 5597 | 0.987 | 0.99821 | 0.00066112 | 0.99329 | 0.11089 | 0.99338 | 0.18601 |  |  | 5521 | 0.94957 | 0.98346 | 0.0017904 | 0.95979 | 0.0048101 | 0.95981 | 0.0047863 |  |  | 5745 | 0.88379 | 0.9667 | 0.0028342 | 0.90424 | 0.0065272 | 0.90425 | 0.0064363 |  |  | 17280 | 0.82032 | 0.91505 | 0.0065203 | 0.80988 | 0.0086365 | 0.80987 | 0.0085961 |  |  | 329160 | 0.8928 | 0.86787 | 0.01312 | 0.89656 | 0.012614 | 0.89657 | 0.012707 |  |  | 286960 | 0.77013 | 0.70357 | 0.006502 | 0.78348 | 0.0080967 | 0.78348 | 0.0058902
|  |  | 5602 | 0.98879 | 0.99821 | 0.00066048 | 0.99332 | 0.1109 | 0.9934 | 0.186 |  |  | 5526 | 0.9515 | 0.98348 | 0.0017848 | 0.9598 | 0.0048095 | 0.95983 | 0.0047854 |  |  | 5750 | 0.8881 | 0.9667 | 0.0028336 | 0.90424 | 0.0065272 | 0.90425 | 0.0064363 |  |  | 17580 | 0.822 | 0.91505 | 0.0065203 | 0.81035 | 0.0086522 | 0.81034 | 0.0086168 |  |  | 329460 | 0.88609 | 0.86787 | 0.01312 | 0.89667 | 0.012615 | 0.89668 | 0.012707 |  |  | 287260 | 0.77883 | 0.70357 | 0.006502 | 0.78357 | 0.0080954 | 0.78358 | 0.0058889
|  |  | 5607 | 0.9879 | 0.99822 | 0.00065985 | 0.99334 | 0.1109 | 0.99343 | 0.18599 |  |  | 5531 | 0.95053 | 0.98349 | 0.0017793 | 0.95981 | 0.0048089 | 0.95984 | 0.0047845 |  |  | 5755 | 0.88595 | 0.96671 | 0.002833 | 0.90425 | 0.0065272 | 0.90425 | 0.0064363 |  |  | 17880 | 0.82536 | 0.91505 | 0.0065203 | 0.81083 | 0.008668 | 0.81081 | 0.0086375 |  |  | 329760 | 0.88833 | 0.86787 | 0.01312 | 0.89677 | 0.012616 | 0.89678 | 0.012706 |  |  | 287560 | 0.7723 | 0.70357 | 0.006502 | 0.78367 | 0.0080942 | 0.78367 | 0.0058877
|  |  | 5612 | 0.9879 | 0.99823 | 0.00065922 | 0.99336 | 0.1109 | 0.99345 | 0.18599 |  |  | 5536 | 0.94957 | 0.98351 | 0.0017739 | 0.95983 | 0.0048083 | 0.95985 | 0.0047836 |  |  | 5760 | 0.88595 | 0.96671 | 0.0028324 | 0.90425 | 0.0065272 | 0.90425 | 0.0064364 |  |  | 18180 | 0.82536 | 0.91505 | 0.0065203 | 0.8113 | 0.0086839 | 0.81129 | 0.0086584 |  |  | 330060 | 0.88609 | 0.86787 | 0.01312 | 0.89688 | 0.012616 | 0.89689 | 0.012705 |  |  | 287860 | 0.77448 | 0.70357 | 0.006502 | 0.78377 | 0.008093 | 0.78377 | 0.0058864
|  |  | 5617 | 0.987 | 0.99824 | 0.0006586 | 0.99338 | 0.1109 | 0.99347 | 0.18598 |  |  | 5541 | 0.94957 | 0.98353 | 0.0017684 | 0.95984 | 0.0048077 | 0.95986 | 0.0047827 |  |  | 5765 | 0.88379 | 0.96671 | 0.0028318 | 0.90425 | 0.0065272 | 0.90426 | 0.0064364 |  |  | 18480 | 0.82536 | 0.91505 | 0.0065203 | 0.81177 | 0.0086998 | 0.81176 | 0.0086794 |  |  | 330360 | 0.88833 | 0.86787 | 0.01312 | 0.89698 | 0.012617 | 0.89699 | 0.012704 |  |  | 288160 | 0.77665 | 0.70357 | 0.006502 | 0.78386 | 0.0080918 | 0.78387 | 0.0058852
|  |  | 5622 | 0.98879 | 0.99824 | 0.00065798 | 0.99341 | 0.11091 | 0.99349 | 0.18598 |  |  | 5546 | 0.94957 | 0.98354 | 0.001763 | 0.95985 | 0.0048071 | 0.95987 | 0.0047818 |  |  | 5770 | 0.88703 | 0.96671 | 0.0028312 | 0.90425 | 0.0065272 | 0.90426 | 0.0064364 |  |  | 18780 | 0.822 | 0.91505 | 0.0065203 | 0.81224 | 0.0087159 | 0.81222 | 0.0087005 |  |  | 330660 | 0.8928 | 0.86787 | 0.01312 | 0.89709 | 0.012617 | 0.8971 | 0.012703 |  |  | 288460 | 0.77448 | 0.70357 | 0.006502 | 0.78396 | 0.0080906 | 0.78396 | 0.0058839
|  |  | 5627 | 0.987 | 0.99825 | 0.00065737 | 0.99343 | 0.11091 | 0.99352 | 0.18597 |  |  | 5551 | 0.9515 | 0.98356 | 0.0017576 | 0.95986 | 0.0048066 | 0.95988 | 0.0047809 |  |  | 5775 | 0.88703 | 0.96672 | 0.0028307 | 0.90426 | 0.0065272 | 0.90426 | 0.0064364 |  |  | 19080 | 0.822 | 0.91505 | 0.0065203 | 0.8127 | 0.0087321 | 0.81269 | 0.0087217 |  |  | 330960 | 0.88609 | 0.86787 | 0.01312 | 0.89719 | 0.012618 | 0.8972 | 0.012703 |  |  | 288760 | 0.78318 | 0.70357 | 0.006502 | 0.78405 | 0.0080894 | 0.78406 | 0.0058827
|  |  | 5632 | 0.987 | 0.99826 | 0.00065676 | 0.99345 | 0.11091 | 0.99354 | 0.18597 |  |  | 5556 | 0.94861 | 0.98357 | 0.0017522 | 0.95987 | 0.004806 | 0.9599 | 0.0047801 |  |  | 5780 | 0.88703 | 0.96672 | 0.0028301 | 0.90426 | 0.0065273 | 0.90426 | 0.0064364 |  |  | 19380 | 0.82368 | 0.91505 | 0.0065203 | 0.81317 | 0.0087484 | 0.81316 | 0.008743 |  |  | 331260 | 0.88385 | 0.86787 | 0.01312 | 0.8973 | 0.012618 | 0.8973 | 0.012702 |  |  | 289060 | 0.77448 | 0.70357 | 0.006502 | 0.78415 | 0.0080881 | 0.78415 | 0.0058814
|  |  | 5637 | 0.98879 | 0.99826 | 0.00065616 | 0.99347 | 0.11092 | 0.99356 | 0.18596 |  |  | 5561 | 0.94861 | 0.98359 | 0.0017469 | 0.95988 | 0.0048054 | 0.95991 | 0.0047792 |  |  | 5785 | 0.88703 | 0.96672 | 0.0028295 | 0.90426 | 0.0065273 | 0.90427 | 0.0064365 |  |  | 19680 | 0.822 | 0.91505 | 0.0065203 | 0.81364 | 0.0087647 | 0.81362 | 0.0087645 |  |  | 331560 | 0.88833 | 0.86787 | 0.01312 | 0.8974 | 0.012619 | 0.89741 | 0.012701 |  |  | 289360 | 0.77665 | 0.70357 | 0.006502 | 0.78425 | 0.0080869 | 0.78425 | 0.0058802
|  |  | 5642 | 0.987 | 0.99827 | 0.00065557 | 0.9935 | 0.11092 | 0.99358 | 0.18596 |  |  | 5566 | 0.94861 | 0.9836 | 0.0017416 | 0.9599 | 0.0048049 | 0.95992 | 0.0047784 |  |  | 5790 | 0.88595 | 0.96672 | 0.002829 | 0.90427 | 0.0065273 | 0.90427 | 0.0064365 |  |  | 19980 | 0.82368 | 0.91505 | 0.0065203 | 0.8141 | 0.0087812 | 0.81409 | 0.008786 |  |  | 331860 | 0.8928 | 0.86787 | 0.01312 | 0.8975 | 0.012619 | 0.89751 | 0.0127 |  |  | 289660 | 0.77448 | 0.70357 | 0.006502 | 0.78434 | 0.0080857 | 0.78434 | 0.0058789
|  |  | 5647 | 0.987 | 0.99828 | 0.00065498 | 0.99352 | 0.11092 | 0.9936 | 0.18595 |  |  | 5571 | 0.95053 | 0.98362 | 0.0017363 | 0.95991 | 0.0048043 | 0.95993 | 0.0047775 |  |  | 5795 | 0.88703 | 0.96672 | 0.0028285 | 0.90427 | 0.0065273 | 0.90427 | 0.0064365 |  |  | 20280 | 0.82368 | 0.91505 | 0.0065203 | 0.81456 | 0.0087977 | 0.81455 | 0.0088076 |  |  | 332160 | 0.88833 | 0.86787 | 0.01312 | 0.89761 | 0.01262 | 0.89762 | 0.012699 |  |  | 289960 | 0.781 | 0.70357 | 0.006502 | 0.78444 | 0.0080844 | 0.78444 | 0.0058777
|  |  | 5652 | 0.987 | 0.99828 | 0.00065439 | 0.99354 | 0.11093 | 0.99363 | 0.18595 |  |  | 5576 | 0.94957 | 0.98363 | 0.001731 | 0.95992 | 0.0048038 | 0.95994 | 0.0047767 |  |  | 5800 | 0.88595 | 0.96673 | 0.0028279 | 0.90427 | 0.0065273 | 0.90428 | 0.0064365 |  |  | 20580 | 0.82705 | 0.91505 | 0.0065203 | 0.81502 | 0.0088142 | 0.81501 | 0.0088292 |  |  | 332460 | 0.89056 | 0.86787 | 0.01312 | 0.89771 | 0.01262 | 0.89772 | 0.012699 |  |  | 290260 | 0.77883 | 0.70357 | 0.006502 | 0.78453 | 0.0080832 | 0.78453 | 0.0058764
|  |  | 5657 | 0.987 | 0.99829 | 0.00065381 | 0.99356 | 0.11093 | 0.99365 | 0.18594 |  |  | 5581 | 0.94861 | 0.98365 | 0.0017258 | 0.95993 | 0.0048032 | 0.95995 | 0.0047759 |  |  | 5805 | 0.88595 | 0.96673 | 0.0028274 | 0.90427 | 0.0065273 | 0.90428 | 0.0064365 |  |  | 20880 | 0.82536 | 0.91505 | 0.0065203 | 0.81548 | 0.0088309 | 0.81547 | 0.008851 |  |  | 332760 | 0.88609 | 0.86787 | 0.01312 | 0.89782 | 0.012621 | 0.89782 | 0.012698 |  |  | 290560 | 0.77665 | 0.70357 | 0.006502 | 0.78463 | 0.008082 | 0.78463 | 0.0058751
|  |  | 5662 | 0.987 | 0.9983 | 0.00065324 | 0.99359 | 0.11093 | 0.99367 | 0.18594 |  |  | 5586 | 0.94957 | 0.98366 | 0.0017206 | 0.95994 | 0.0048027 | 0.95996 | 0.0047751 |  |  | 5810 | 0.88703 | 0.96673 | 0.0028269 | 0.90428 | 0.0065273 | 0.90428 | 0.0064366 |  |  | 21180 | 0.82873 | 0.91505 | 0.0065203 | 0.81594 | 0.0088476 | 0.81593 | 0.0088728 |  |  | 333060 | 0.89056 | 0.86787 | 0.01312 | 0.89792 | 0.012621 | 0.89793 | 0.012697 |  |  | 290860 | 0.7723 | 0.70357 | 0.006502 | 0.78472 | 0.0080807 | 0.78472 | 0.0058739
|  |  | 5667 | 0.987 | 0.9983 | 0.00065267 | 0.99361 | 0.11093 | 0.99369 | 0.18593 |  |  | 5591 | 0.94957 | 0.98368 | 0.0017154 | 0.95995 | 0.0048022 | 0.95997 | 0.0047742 |  |  | 5815 | 0.8881 | 0.96673 | 0.0028263 | 0.90428 | 0.0065273 | 0.90428 | 0.0064366 |  |  | 21480 | 0.82873 | 0.91505 | 0.0065203 | 0.8164 | 0.0088644 | 0.81639 | 0.0088947 |  |  | 333360 | 0.89504 | 0.86787 | 0.01312 | 0.89802 | 0.012622 | 0.89803 | 0.012696 |  |  | 291160 | 0.77665 | 0.70357 | 0.006502 | 0.78481 | 0.0080795 | 0.78482 | 0.0058726
|  |  | 5672 | 0.98611 | 0.99831 | 0.00065211 | 0.99363 | 0.11094 | 0.99371 | 0.18593 |  |  | 5596 | 0.94957 | 0.98369 | 0.0017103 | 0.95996 | 0.0048016 | 0.95999 | 0.0047734 |  |  | 5820 | 0.88703 | 0.96673 | 0.0028258 | 0.90428 | 0.0065273 | 0.90429 | 0.0064366 |  |  | 21780 | 0.83041 | 0.91505 | 0.0065203 | 0.81686 | 0.0088813 | 0.81685 | 0.0089167 |  |  | 333660 | 0.89728 | 0.86787 | 0.01312 | 0.89813 | 0.012622 | 0.89814 | 0.012695 |  |  | 291460 | 0.78318 | 0.70357 | 0.006502 | 0.78491 | 0.0080782 | 0.78491 | 0.0058713
|  |  | 5677 | 0.987 | 0.99832 | 0.00065155 | 0.99365 | 0.11094 | 0.99374 | 0.18592 |  |  | 5601 | 0.95053 | 0.98371 | 0.0017051 | 0.95997 | 0.0048011 | 0.96 | 0.0047726 |  |  | 5825 | 0.88595 | 0.96674 | 0.0028253 | 0.90429 | 0.0065273 | 0.90429 | 0.0064366 |  |  | 22080 | 0.83041 | 0.91505 | 0.0065203 | 0.81731 | 0.0088982 | 0.8173 | 0.0089387 |  |  | 333960 | 0.88609 | 0.86787 | 0.01312 | 0.89823 | 0.012623 | 0.89824 | 0.012694 |  |  | 291760 | 0.77883 | 0.70357 | 0.006502 | 0.785 | 0.008077 | 0.78501 | 0.0058701
|  |  | 5682 | 0.9879 | 0.99832 | 0.00065099 | 0.99367 | 0.11094 | 0.99376 | 0.18592 |  |  | 5606 | 0.94957 | 0.98372 | 0.0017 | 0.95998 | 0.0048006 | 0.96001 | 0.0047719 |  |  | 5830 | 0.88703 | 0.96674 | 0.0028248 | 0.90429 | 0.0065274 | 0.90429 | 0.0064367 |  |  | 22380 | 0.83209 | 0.91505 | 0.0065203 | 0.81777 | 0.0089151 | 0.81776 | 0.0089608 |  |  | 334260 | 0.88833 | 0.86787 | 0.01312 | 0.89833 | 0.012623 | 0.89834 | 0.012694 |  |  | 292060 | 0.77665 | 0.70357 | 0.006502 | 0.7851 | 0.0080757 | 0.7851 | 0.0058688
|  |  | 5687 | 0.9879 | 0.99833 | 0.00065044 | 0.99369 | 0.11095 | 0.99378 | 0.18591 |  |  | 5611 | 0.94957 | 0.98374 | 0.0016949 | 0.96 | 0.0048001 | 0.96002 | 0.0047711 |  |  | 5835 | 0.88703 | 0.96674 | 0.0028243 | 0.90429 | 0.0065274 | 0.90429 | 0.0064367 |  |  | 22680 | 0.83377 | 0.91505 | 0.0065203 | 0.81822 | 0.0089321 | 0.81821 | 0.0089829 |  |  | 334560 | 0.88833 | 0.86787 | 0.01312 | 0.89844 | 0.012624 | 0.89844 | 0.012693 |  |  | 292360 | 0.77665 | 0.70357 | 0.006502 | 0.78519 | 0.0080745 | 0.78519 | 0.0058675
|  |  | 5692 | 0.987 | 0.99833 | 0.0006499 | 0.99372 | 0.11095 | 0.9938 | 0.18591 |  |  | 5616 | 0.94957 | 0.98375 | 0.0016899 | 0.96001 | 0.0047996 | 0.96003 | 0.0047703 |  |  | 5840 | 0.88703 | 0.96674 | 0.0028238 | 0.90429 | 0.0065274 | 0.9043 | 0.0064367 |  |  | 22980 | 0.83209 | 0.91505 | 0.0065203 | 0.81867 | 0.0089492 | 0.81866 | 0.0090051 |  |  | 334860 | 0.88161 | 0.86787 | 0.01312 | 0.89854 | 0.012625 | 0.89855 | 0.012692 |  |  | 292660 | 0.76795 | 0.70357 | 0.006502 | 0.78528 | 0.0080732 | 0.78529 | 0.0058663
|  |  | 5697 | 0.9879 | 0.99834 | 0.00064936 | 0.99374 | 0.11095 | 0.99382 | 0.1859 |  |  | 5621 | 0.94957 | 0.98377 | 0.0016849 | 0.96002 | 0.0047991 | 0.96004 | 0.0047696 |  |  | 5845 | 0.8881 | 0.96674 | 0.0028233 | 0.9043 | 0.0065274 | 0.9043 | 0.0064367 |  |  | 23280 | 0.83545 | 0.91505 | 0.0065203 | 0.81912 | 0.0089663 | 0.81911 | 0.0090273 |  |  | 335160 | 0.89056 | 0.86787 | 0.01312 | 0.89864 | 0.012625 | 0.89865 | 0.012691 |  |  | 292960 | 0.781 | 0.70357 | 0.006502 | 0.78538 | 0.0080719 | 0.78538 | 0.005865
|  |  | 5702 | 0.987 | 0.99835 | 0.00064882 | 0.99376 | 0.11095 | 0.99384 | 0.1859 |  |  | 5626 | 0.95053 | 0.98378 | 0.0016799 | 0.96003 | 0.0047986 | 0.96005 | 0.0047688 |  |  | 5850 | 0.88703 | 0.96674 | 0.0028229 | 0.9043 | 0.0065274 | 0.9043 | 0.0064367 |  |  | 23580 | 0.83545 | 0.91505 | 0.0065203 | 0.81957 | 0.0089834 | 0.81956 | 0.0090495 |  |  | 335460 | 0.88161 | 0.86787 | 0.01312 | 0.89874 | 0.012626 | 0.89875 | 0.01269 |  |  | 293260 | 0.77665 | 0.70357 | 0.006502 | 0.78547 | 0.0080707 | 0.78547 | 0.0058637
|  |  | 5707 | 0.987 | 0.99835 | 0.00064829 | 0.99378 | 0.11096 | 0.99386 | 0.18589 |  |  | 5631 | 0.94861 | 0.98379 | 0.0016749 | 0.96004 | 0.0047981 | 0.96006 | 0.004768 |  |  | 5855 | 0.88703 | 0.96675 | 0.0028224 | 0.9043 | 0.0065274 | 0.90431 | 0.0064368 |  |  | 23880 | 0.83041 | 0.91505 | 0.0065203 | 0.82002 | 0.0090006 | 0.82001 | 0.0090718 |  |  | 335760 | 0.88609 | 0.86787 | 0.01312 | 0.89885 | 0.012626 | 0.89886 | 0.012689 |  |  | 293560 | 0.77883 | 0.70357 | 0.006502 | 0.78556 | 0.0080694 | 0.78557 | 0.0058624
|  |  | 5712 | 0.98611 | 0.99836 | 0.00064777 | 0.9938 | 0.11096 | 0.99388 | 0.18589 |  |  | 5636 | 0.94957 | 0.98381 | 0.0016699 | 0.96005 | 0.0047976 | 0.96007 | 0.0047673 |  |  | 5860 | 0.88703 | 0.96675 | 0.0028219 | 0.9043 | 0.0065274 | 0.90431 | 0.0064368 |  |  | 24180 | 0.83377 | 0.91505 | 0.0065203 | 0.82046 | 0.0090178 | 0.82046 | 0.0090941 |  |  | 336060 | 0.88385 | 0.86787 | 0.01312 | 0.89895 | 0.012626 | 0.89896 | 0.012688 |  |  | 293860 | 0.77013 | 0.70357 | 0.006502 | 0.78566 | 0.0080681 | 0.78566 | 0.0058612
|  |  | 5717 | 0.987 | 0.99837 | 0.00064725 | 0.99382 | 0.11096 | 0.99391 | 0.18588 |  |  | 5641 | 0.9515 | 0.98382 | 0.001665 | 0.96006 | 0.0047971 | 0.96008 | 0.0047666 |  |  | 5865 | 0.88703 | 0.96675 | 0.0028215 | 0.90431 | 0.0065274 | 0.90431 | 0.0064368 |  |  | 24480 | 0.83209 | 0.91505 | 0.0065203 | 0.82091 | 0.0090351 | 0.8209 | 0.0091165 |  |  | 336360 | 0.89504 | 0.86787 | 0.01312 | 0.89905 | 0.012627 | 0.89906 | 0.012687 |  |  | 294160 | 0.77665 | 0.70357 | 0.006502 | 0.78575 | 0.0080669 | 0.78575 | 0.0058599
|  |  | 5722 | 0.9879 | 0.99837 | 0.00064673 | 0.99384 | 0.11097 | 0.99393 | 0.18588 |  |  | 5646 | 0.95053 | 0.98384 | 0.0016601 | 0.96007 | 0.0047966 | 0.96009 | 0.0047658 |  |  | 5870 | 0.88703 | 0.96675 | 0.002821 | 0.90431 | 0.0065274 | 0.90431 | 0.0064368 |  |  | 24780 | 0.83377 | 0.91505 | 0.0065203 | 0.82135 | 0.0090524 | 0.82134 | 0.0091389 |  |  | 336660 | 0.89056 | 0.86787 | 0.01312 | 0.89915 | 0.012627 | 0.89916 | 0.012687 |  |  | 294460 | 0.781 | 0.70357 | 0.006502 | 0.78584 | 0.0080656 | 0.78585 | 0.0058586
|  |  | 5727 | 0.987 | 0.99838 | 0.00064622 | 0.99386 | 0.11097 | 0.99395 | 0.18587 |  |  | 5651 | 0.95053 | 0.98385 | 0.0016552 | 0.96008 | 0.0047962 | 0.9601 | 0.0047651 |  |  | 5875 | 0.88703 | 0.96675 | 0.0028206 | 0.90431 | 0.0065275 | 0.90432 | 0.0064368 |  |  | 25080 | 0.83713 | 0.91505 | 0.0065203 | 0.8218 | 0.0090697 | 0.82179 | 0.0091613 |  |  | 336960 | 0.88833 | 0.86787 | 0.01312 | 0.89926 | 0.012628 | 0.89926 | 0.012686 |  |  | 294760 | 0.77448 | 0.70357 | 0.006502 | 0.78594 | 0.0080643 | 0.78594 | 0.0058573
|  |  | 5732 | 0.987 | 0.99838 | 0.00064571 | 0.99389 | 0.11097 | 0.99397 | 0.18587 |  |  | 5656 | 0.95053 | 0.98386 | 0.0016504 | 0.96009 | 0.0047957 | 0.96011 | 0.0047644 |  |  | 5880 | 0.8881 | 0.96676 | 0.0028201 | 0.90432 | 0.0065275 | 0.90432 | 0.0064369 |  |  | 25380 | 0.83545 | 0.91505 | 0.0065203 | 0.82224 | 0.009087 | 0.82223 | 0.0091837 |  |  | 337260 | 0.88609 | 0.86787 | 0.01312 | 0.89936 | 0.012628 | 0.89937 | 0.012685 |  |  | 295060 | 0.77883 | 0.70357 | 0.006502 | 0.78603 | 0.008063 | 0.78603 | 0.005856
|  |  | 5737 | 0.9879 | 0.99839 | 0.00064521 | 0.99391 | 0.11097 | 0.99399 | 0.18587 |  |  | 5661 | 0.94957 | 0.98388 | 0.0016455 | 0.9601 | 0.0047952 | 0.96012 | 0.0047637 |  |  | 5885 | 0.88703 | 0.96676 | 0.0028197 | 0.90432 | 0.0065275 | 0.90432 | 0.0064369 |  |  | 25680 | 0.83545 | 0.91505 | 0.0065203 | 0.82268 | 0.0091044 | 0.82267 | 0.0092061 |  |  | 337560 | 0.88833 | 0.86787 | 0.01312 | 0.89946 | 0.012629 | 0.89947 | 0.012684 |  |  | 295360 | 0.78318 | 0.70357 | 0.006502 | 0.78612 | 0.0080617 | 0.78612 | 0.0058548
|  |  | 5742 | 0.9879 | 0.9984 | 0.00064471 | 0.99393 | 0.11098 | 0.99401 | 0.18586 |  |  | 5666 | 0.94861 | 0.98389 | 0.0016407 | 0.96011 | 0.0047948 | 0.96013 | 0.004763 |  |  | 5890 | 0.88703 | 0.96676 | 0.0028192 | 0.90432 | 0.0065275 | 0.90432 | 0.0064369 |  |  | 25980 | 0.83882 | 0.91505 | 0.0065203 | 0.82312 | 0.0091218 | 0.82311 | 0.0092285 |  |  | 337860 | 0.8928 | 0.86787 | 0.01312 | 0.89956 | 0.012629 | 0.89957 | 0.012683 |  |  | 295660 | 0.78971 | 0.70357 | 0.006502 | 0.78621 | 0.0080605 | 0.78622 | 0.0058535
|  |  | 5747 | 0.9879 | 0.9984 | 0.00064422 | 0.99395 | 0.11098 | 0.99403 | 0.18586 |  |  | 5671 | 0.94957 | 0.98391 | 0.001636 | 0.96012 | 0.0047943 | 0.96014 | 0.0047623 |  |  | 5895 | 0.88703 | 0.96676 | 0.0028188 | 0.90432 | 0.0065275 | 0.90433 | 0.0064369 |  |  | 26280 | 0.8405 | 0.91505 | 0.0065203 | 0.82356 | 0.0091392 | 0.82355 | 0.009251 |  |  | 338160 | 0.89056 | 0.86787 | 0.01312 | 0.89966 | 0.01263 | 0.89967 | 0.012682 |  |  | 295960 | 0.77883 | 0.70357 | 0.006502 | 0.7863 | 0.0080592 | 0.78631 | 0.0058522
|  |  | 5752 | 0.9879 | 0.99841 | 0.00064373 | 0.99397 | 0.11098 | 0.99405 | 0.18585 |  |  | 5676 | 0.94957 | 0.98392 | 0.0016312 | 0.96013 | 0.0047939 | 0.96016 | 0.0047616 |  |  | 5900 | 0.8881 | 0.96676 | 0.0028184 | 0.90433 | 0.0065275 | 0.90433 | 0.006437 |  |  | 26580 | 0.83882 | 0.91505 | 0.0065203 | 0.82399 | 0.0091566 | 0.82399 | 0.0092734 |  |  | 338460 | 0.88833 | 0.86787 | 0.01312 | 0.89977 | 0.01263 | 0.89977 | 0.012681 |  |  | 296260 | 0.77883 | 0.70357 | 0.006502 | 0.7864 | 0.0080579 | 0.7864 | 0.0058509
|  |  | 5757 | 0.987 | 0.99841 | 0.00064324 | 0.99399 | 0.11098 | 0.99407 | 0.18585 |  |  | 5681 | 0.94957 | 0.98393 | 0.0016265 | 0.96014 | 0.0047934 | 0.96017 | 0.0047609 |  |  | 5905 | 0.88703 | 0.96676 | 0.002818 | 0.90433 | 0.0065275 | 0.90433 | 0.006437 |  |  | 26880 | 0.8405 | 0.91505 | 0.0065203 | 0.82443 | 0.009174 | 0.82442 | 0.0092959 |  |  | 338760 | 0.88833 | 0.86787 | 0.01312 | 0.89987 | 0.012631 | 0.89988 | 0.01268 |  |  | 296560 | 0.78753 | 0.70357 | 0.006502 | 0.78649 | 0.0080566 | 0.78649 | 0.0058496
|  |  | 5762 | 0.987 | 0.99842 | 0.00064276 | 0.99401 | 0.11099 | 0.99409 | 0.18584 |  |  | 5686 | 0.94861 | 0.98395 | 0.0016218 | 0.96015 | 0.004793 | 0.96018 | 0.0047603 |  |  | 5910 | 0.88703 | 0.96677 | 0.0028175 | 0.90433 | 0.0065275 | 0.90434 | 0.006437 |  |  | 27180 | 0.84218 | 0.91505 | 0.0065203 | 0.82486 | 0.0091915 | 0.82486 | 0.0093184 |  |  | 339060 | 0.89056 | 0.86787 | 0.01312 | 0.89997 | 0.012631 | 0.89998 | 0.012679 |  |  | 296860 | 0.77883 | 0.70357 | 0.006502 | 0.78658 | 0.0080553 | 0.78658 | 0.0058483
|  |  | 5767 | 0.98879 | 0.99843 | 0.00064228 | 0.99403 | 0.11099 | 0.99411 | 0.18584 |  |  | 5691 | 0.94957 | 0.98396 | 0.0016171 | 0.96016 | 0.0047926 | 0.96019 | 0.0047596 |  |  | 5915 | 0.88703 | 0.96677 | 0.0028171 | 0.90433 | 0.0065275 | 0.90434 | 0.006437 |  |  | 27480 | 0.8405 | 0.91505 | 0.0065203 | 0.8253 | 0.0092089 | 0.82529 | 0.0093408 |  |  | 339360 | 0.8928 | 0.86787 | 0.01312 | 0.90007 | 0.012632 | 0.90008 | 0.012678 |  |  | 297160 | 0.77883 | 0.70357 | 0.006502 | 0.78667 | 0.008054 | 0.78667 | 0.005847
|  |  | 5772 | 0.9879 | 0.99843 | 0.00064181 | 0.99405 | 0.11099 | 0.99413 | 0.18583 |  |  | 5696 | 0.94957 | 0.98397 | 0.0016124 | 0.96017 | 0.0047921 | 0.9602 | 0.0047589 |  |  | 5920 | 0.8881 | 0.96677 | 0.0028167 | 0.90434 | 0.0065276 | 0.90434 | 0.006437 |  |  | 27780 | 0.83882 | 0.91505 | 0.0065203 | 0.82573 | 0.0092264 | 0.82572 | 0.0093633 |  |  | 339660 | 0.88609 | 0.86787 | 0.01312 | 0.90017 | 0.012632 | 0.90018 | 0.012677 |  |  | 297460 | 0.78318 | 0.70357 | 0.006502 | 0.78676 | 0.0080527 | 0.78676 | 0.0058458
|  |  | 5777 | 0.987 | 0.99844 | 0.00064134 | 0.99407 | 0.111 | 0.99415 | 0.18583 |  |  | 5701 | 0.94957 | 0.98399 | 0.0016078 | 0.96018 | 0.0047917 | 0.96021 | 0.0047583 |  |  | 5925 | 0.88487 | 0.96677 | 0.0028163 | 0.90434 | 0.0065276 | 0.90434 | 0.0064371 |  |  | 28080 | 0.84218 | 0.91505 | 0.0065203 | 0.82616 | 0.0092438 | 0.82615 | 0.0093857 |  |  | 339960 | 0.88833 | 0.86787 | 0.01312 | 0.90027 | 0.012633 | 0.90028 | 0.012677 |  |  | 297760 | 0.77665 | 0.70357 | 0.006502 | 0.78685 | 0.0080514 | 0.78686 | 0.0058445
|  |  | 5782 | 0.987 | 0.99844 | 0.00064088 | 0.99409 | 0.111 | 0.99417 | 0.18583 |  |  | 5706 | 0.95053 | 0.984 | 0.0016032 | 0.96019 | 0.0047913 | 0.96022 | 0.0047576 |  |  | 5930 | 0.88595 | 0.96677 | 0.0028159 | 0.90434 | 0.0065276 | 0.90435 | 0.0064371 |  |  | 28380 | 0.84554 | 0.91505 | 0.0065203 | 0.82659 | 0.0092613 | 0.82658 | 0.0094081 |  |  | 340260 | 0.88609 | 0.86787 | 0.01312 | 0.90037 | 0.012633 | 0.90038 | 0.012676 |  |  | 298060 | 0.78536 | 0.70357 | 0.006502 | 0.78694 | 0.0080501 | 0.78695 | 0.0058432
|  |  | 5787 | 0.9879 | 0.99845 | 0.00064042 | 0.99411 | 0.111 | 0.99419 | 0.18582 |  |  | 5711 | 0.95053 | 0.98401 | 0.0015986 | 0.9602 | 0.0047909 | 0.96023 | 0.004757 |  |  | 5935 | 0.88703 | 0.96678 | 0.0028155 | 0.90434 | 0.0065276 | 0.90435 | 0.0064371 |  |  | 28680 | 0.84386 | 0.91505 | 0.0065203 | 0.82702 | 0.0092788 | 0.82701 | 0.0094305 |  |  | 340560 | 0.88609 | 0.86787 | 0.01312 | 0.90047 | 0.012634 | 0.90048 | 0.012675 |  |  | 298360 | 0.77883 | 0.70357 | 0.006502 | 0.78703 | 0.0080488 | 0.78704 | 0.0058419
|  |  | 5792 | 0.9879 | 0.99846 | 0.00063997 | 0.99413 | 0.111 | 0.99421 | 0.18582 |  |  | 5716 | 0.95053 | 0.98403 | 0.0015941 | 0.96021 | 0.0047904 | 0.96024 | 0.0047564 |  |  | 5940 | 0.88703 | 0.96678 | 0.0028151 | 0.90435 | 0.0065276 | 0.90435 | 0.0064371 |  |  | 28980 | 0.84386 | 0.91505 | 0.0065203 | 0.82745 | 0.0092962 | 0.82744 | 0.0094529 |  |  | 340860 | 0.8928 | 0.86787 | 0.01312 | 0.90057 | 0.012634 | 0.90058 | 0.012674 |  |  | 298660 | 0.78318 | 0.70357 | 0.006502 | 0.78713 | 0.0080475 | 0.78713 | 0.0058406
|  |  | 5797 | 0.9879 | 0.99846 | 0.00063952 | 0.99415 | 0.11101 | 0.99423 | 0.18581 |  |  | 5721 | 0.94957 | 0.98404 | 0.0015895 | 0.96022 | 0.00479 | 0.96025 | 0.0047557 |  |  | 5945 | 0.88703 | 0.96678 | 0.0028148 | 0.90435 | 0.0065276 | 0.90435 | 0.0064372 |  |  | 29280 | 0.84386 | 0.91505 | 0.0065203 | 0.82787 | 0.0093137 | 0.82786 | 0.0094753 |  |  | 341160 | 0.89056 | 0.86787 | 0.01312 | 0.90067 | 0.012634 | 0.90068 | 0.012673 |  |  | 298960 | 0.78536 | 0.70357 | 0.006502 | 0.78722 | 0.0080462 | 0.78722 | 0.0058393
|  |  | 5802 | 0.9879 | 0.99847 | 0.00063907 | 0.99417 | 0.11101 | 0.99425 | 0.18581 |  |  | 5726 | 0.94957 | 0.98405 | 0.001585 | 0.96023 | 0.0047896 | 0.96025 | 0.0047551 |  |  | 5950 | 0.88703 | 0.96678 | 0.0028144 | 0.90435 | 0.0065276 | 0.90436 | 0.0064372 |  |  | 29580 | 0.84554 | 0.91505 | 0.0065203 | 0.8283 | 0.0093311 | 0.82829 | 0.0094976 |  |  | 341460 | 0.88833 | 0.86787 | 0.01312 | 0.90077 | 0.012635 | 0.90078 | 0.012672 |  |  | 299260 | 0.78536 | 0.70357 | 0.006502 | 0.78731 | 0.0080449 | 0.78731 | 0.005838
|  |  | 5807 | 0.9879 | 0.99847 | 0.00063862 | 0.99419 | 0.11101 | 0.99427 | 0.1858 |  |  | 5731 | 0.95053 | 0.98407 | 0.0015805 | 0.96024 | 0.0047892 | 0.96026 | 0.0047545 |  |  | 5955 | 0.88703 | 0.96678 | 0.002814 | 0.90436 | 0.0065276 | 0.90436 | 0.0064372 |  |  | 29880 | 0.84386 | 0.91505 | 0.0065203 | 0.82872 | 0.0093486 | 0.82871 | 0.00952 |  |  | 341760 | 0.88609 | 0.86787 | 0.01312 | 0.90087 | 0.012635 | 0.90088 | 0.012671 |  |  | 299560 | 0.77448 | 0.70357 | 0.006502 | 0.7874 | 0.0080435 | 0.7874 | 0.0058367
|  |  | 5812 | 0.9879 | 0.99848 | 0.00063819 | 0.99421 | 0.11101 | 0.99429 | 0.1858 |  |  | 5736 | 0.95053 | 0.98408 | 0.001576 | 0.96025 | 0.0047888 | 0.96027 | 0.0047539 |  |  | 5960 | 0.8881 | 0.96678 | 0.0028136 | 0.90436 | 0.0065277 | 0.90436 | 0.0064372 |  |  | 30180 | 0.84554 | 0.91505 | 0.0065203 | 0.82914 | 0.009366 | 0.82914 | 0.0095423 |  |  | 342060 | 0.88609 | 0.86787 | 0.01312 | 0.90097 | 0.012636 | 0.90098 | 0.01267 |  |  | 299860 | 0.78318 | 0.70357 | 0.006502 | 0.78749 | 0.0080422 | 0.78749 | 0.0058354
|  |  | 5817 | 0.987 | 0.99848 | 0.00063775 | 0.99423 | 0.11102 | 0.99431 | 0.1858 |  |  | 5741 | 0.95053 | 0.98409 | 0.0015716 | 0.96026 | 0.0047884 | 0.96028 | 0.0047533 |  |  | 5965 | 0.8881 | 0.96678 | 0.0028133 | 0.90436 | 0.0065277 | 0.90436 | 0.0064372 |  |  | 30480 | 0.84554 | 0.91505 | 0.0065203 | 0.82957 | 0.0093835 | 0.82956 | 0.0095645 |  |  | 342360 | 0.88833 | 0.86787 | 0.01312 | 0.90107 | 0.012636 | 0.90108 | 0.012669 |  |  | 300160 | 0.78971 | 0.70357 | 0.006502 | 0.78758 | 0.0080409 | 0.78758 | 0.0058341
|  |  | 5822 | 0.9879 | 0.99849 | 0.00063732 | 0.99425 | 0.11102 | 0.99433 | 0.18579 |  |  | 5746 | 0.95053 | 0.9841 | 0.0015672 | 0.96027 | 0.0047881 | 0.96029 | 0.0047527 |  |  | 5970 | 0.88703 | 0.96679 | 0.0028129 | 0.90436 | 0.0065277 | 0.90437 | 0.0064373 |  |  | 30780 | 0.84554 | 0.91505 | 0.0065203 | 0.82999 | 0.0094009 | 0.82998 | 0.0095868 |  |  | 342660 | 0.89056 | 0.86787 | 0.01312 | 0.90117 | 0.012637 | 0.90118 | 0.012668 |  |  | 300460 | 0.77665 | 0.70357 | 0.006502 | 0.78767 | 0.0080396 | 0.78767 | 0.0058328
|  |  | 5827 | 0.9879 | 0.99849 | 0.00063689 | 0.99427 | 0.11102 | 0.99435 | 0.18579 |  |  | 5751 | 0.95053 | 0.98412 | 0.0015628 | 0.96028 | 0.0047877 | 0.9603 | 0.0047521 |  |  | 5975 | 0.8881 | 0.96679 | 0.0028125 | 0.90437 | 0.0065277 | 0.90437 | 0.0064373 |  |  | 31080 | 0.84722 | 0.91505 | 0.0065203 | 0.83041 | 0.0094183 | 0.8304 | 0.009609 |  |  | 342960 | 0.88609 | 0.86787 | 0.01312 | 0.90127 | 0.012637 | 0.90128 | 0.012667 |  |  | 300760 | 0.79188 | 0.70357 | 0.006502 | 0.78776 | 0.0080383 | 0.78776 | 0.0058315
|  |  | 5832 | 0.9879 | 0.9985 | 0.00063647 | 0.99429 | 0.11103 | 0.99437 | 0.18578 |  |  | 5756 | 0.94957 | 0.98413 | 0.0015584 | 0.96029 | 0.0047873 | 0.96031 | 0.0047515 |  |  | 5980 | 0.8881 | 0.96679 | 0.0028122 | 0.90437 | 0.0065277 | 0.90437 | 0.0064373 |  |  | 31380 | 0.84722 | 0.91505 | 0.0065203 | 0.83082 | 0.0094356 | 0.83082 | 0.0096312 |  |  | 343260 | 0.88833 | 0.86787 | 0.01312 | 0.90137 | 0.012638 | 0.90138 | 0.012666 |  |  | 301060 | 0.77883 | 0.70357 | 0.006502 | 0.78784 | 0.0080369 | 0.78785 | 0.0058302
|  |  | 5837 | 0.987 | 0.9985 | 0.00063605 | 0.99431 | 0.11103 | 0.99439 | 0.18578 |  |  | 5761 | 0.9515 | 0.98414 | 0.0015541 | 0.9603 | 0.0047869 | 0.96032 | 0.0047509 |  |  | 5985 | 0.88918 | 0.96679 | 0.0028118 | 0.90437 | 0.0065277 | 0.90438 | 0.0064373 |  |  | 31680 | 0.8489 | 0.91505 | 0.0065203 | 0.83124 | 0.009453 | 0.83123 | 0.0096533 |  |  | 343560 | 0.88385 | 0.86787 | 0.01312 | 0.90147 | 0.012638 | 0.90148 | 0.012665 |  |  | 301360 | 0.781 | 0.70357 | 0.006502 | 0.78793 | 0.0080356 | 0.78794 | 0.0058289
|  |  | 5842 | 0.987 | 0.99851 | 0.00063563 | 0.99433 | 0.11103 | 0.99441 | 0.18578 |  |  | 5766 | 0.94957 | 0.98415 | 0.0015497 | 0.96031 | 0.0047865 | 0.96033 | 0.0047504 |  |  | 5990 | 0.88595 | 0.96679 | 0.0028115 | 0.90437 | 0.0065277 | 0.90438 | 0.0064374 |  |  | 31980 | 0.8489 | 0.91505 | 0.0065203 | 0.83166 | 0.0094703 | 0.83165 | 0.0096754 |  |  | 343860 | 0.88609 | 0.86787 | 0.01312 | 0.90157 | 0.012638 | 0.90158 | 0.012664 |  |  | 301660 | 0.781 | 0.70357 | 0.006502 | 0.78802 | 0.0080343 | 0.78803 | 0.0058276
|  |  | 5847 | 0.9879 | 0.99852 | 0.00063522 | 0.99435 | 0.11103 | 0.99443 | 0.18577 |  |  | 5771 | 0.94957 | 0.98417 | 0.0015454 | 0.96032 | 0.0047862 | 0.96034 | 0.0047498 |  |  | 5995 | 0.88703 | 0.96679 | 0.0028112 | 0.90438 | 0.0065277 | 0.90438 | 0.0064374 |  |  | 32280 | 0.84722 | 0.91505 | 0.0065203 | 0.83207 | 0.0094877 | 0.83207 | 0.0096975 |  |  | 344160 | 0.87937 | 0.86787 | 0.01312 | 0.90167 | 0.012639 | 0.90168 | 0.012663 |  |  | 301960 | 0.78318 | 0.70357 | 0.006502 | 0.78811 | 0.0080329 | 0.78811 | 0.0058263
|  |  | 5852 | 0.9879 | 0.99852 | 0.00063481 | 0.99437 | 0.11104 | 0.99445 | 0.18577 |  |  | 5776 | 0.95053 | 0.98418 | 0.0015412 | 0.96033 | 0.0047858 | 0.96035 | 0.0047492 |  |  | 6000 | 0.88703 | 0.9668 | 0.0028108 | 0.90438 | 0.0065277 | 0.90438 | 0.0064374 |  |  | 32580 | 0.85059 | 0.91505 | 0.0065203 | 0.83249 | 0.009505 | 0.83248 | 0.0097195 |  |  | 344460 | 0.88385 | 0.86787 | 0.01312 | 0.90177 | 0.012639 | 0.90178 | 0.012662 |  |  | 302260 | 0.78971 | 0.70357 | 0.006502 | 0.7882 | 0.0080316 | 0.7882 | 0.005825
|  |  | 5857 | 0.9879 | 0.99853 | 0.00063441 | 0.99439 | 0.11104 | 0.99446 | 0.18576 |  |  | 5781 | 0.95053 | 0.98419 | 0.0015369 | 0.96034 | 0.0047855 | 0.96036 | 0.0047487 |  |  | 6005 | 0.8881 | 0.9668 | 0.0028105 | 0.90438 | 0.0065278 | 0.90439 | 0.0064374 |  |  | 32880 | 0.8489 | 0.91505 | 0.0065203 | 0.8329 | 0.0095222 | 0.83289 | 0.0097414 |  |  | 344760 | 0.89056 | 0.86787 | 0.01312 | 0.90187 | 0.01264 | 0.90188 | 0.012661 |  |  | 302560 | 0.781 | 0.70357 | 0.006502 | 0.78829 | 0.0080303 | 0.78829 | 0.0058237
|  |  | 5862 | 0.9879 | 0.99853 | 0.00063401 | 0.9944 | 0.11104 | 0.99448 | 0.18576 |  |  | 5786 | 0.94957 | 0.9842 | 0.0015327 | 0.96035 | 0.0047851 | 0.96037 | 0.0047481 |  |  | 6010 | 0.88595 | 0.9668 | 0.0028102 | 0.90439 | 0.0065278 | 0.90439 | 0.0064374 |  |  | 33180 | 0.8489 | 0.91505 | 0.0065203 | 0.83331 | 0.0095395 | 0.8333 | 0.0097634 |  |  | 345060 | 0.8928 | 0.86787 | 0.01312 | 0.90197 | 0.01264 | 0.90198 | 0.01266 |  |  | 302860 | 0.78318 | 0.70357 | 0.006502 | 0.78838 | 0.0080289 | 0.78838 | 0.0058224
|  |  | 5867 | 0.987 | 0.99854 | 0.00063361 | 0.99442 | 0.11104 | 0.9945 | 0.18576 |  |  | 5791 | 0.95053 | 0.98422 | 0.0015285 | 0.96036 | 0.0047847 | 0.96038 | 0.0047476 |  |  | 6015 | 0.88595 | 0.9668 | 0.0028098 | 0.90439 | 0.0065278 | 0.90439 | 0.0064375 |  |  | 33480 | 0.85227 | 0.91505 | 0.0065203 | 0.83372 | 0.0095567 | 0.83371 | 0.0097852 |  |  | 345360 | 0.89056 | 0.86787 | 0.01312 | 0.90207 | 0.012641 | 0.90208 | 0.012659 |  |  | 303160 | 0.78318 | 0.70357 | 0.006502 | 0.78847 | 0.0080276 | 0.78847 | 0.0058211
|  |  | 5872 | 0.9879 | 0.99854 | 0.00063322 | 0.99444 | 0.11105 | 0.99452 | 0.18575 |  |  | 5796 | 0.94861 | 0.98423 | 0.0015243 | 0.96037 | 0.0047844 | 0.96039 | 0.004747 |  |  | 6020 | 0.88918 | 0.9668 | 0.0028095 | 0.90439 | 0.0065278 | 0.90439 | 0.0064375 |  |  | 33780 | 0.8489 | 0.91505 | 0.0065203 | 0.83413 | 0.0095739 | 0.83412 | 0.0098071 |  |  | 345660 | 0.88609 | 0.86787 | 0.01312 | 0.90217 | 0.012641 | 0.90218 | 0.012658 |  |  | 303460 | 0.78318 | 0.70357 | 0.006502 | 0.78855 | 0.0080262 | 0.78856 | 0.0058197
|  |  | 5877 | 0.9879 | 0.99855 | 0.00063283 | 0.99446 | 0.11105 | 0.99454 | 0.18575 |  |  | 5801 | 0.94861 | 0.98424 | 0.0015201 | 0.96037 | 0.0047841 | 0.9604 | 0.0047465 |  |  | 6025 | 0.8881 | 0.9668 | 0.0028092 | 0.90439 | 0.0065278 | 0.9044 | 0.0064375 |  |  | 34080 | 0.84554 | 0.91505 | 0.0065203 | 0.83454 | 0.009591 | 0.83453 | 0.0098288 |  |  | 345960 | 0.88161 | 0.86787 | 0.01312 | 0.90227 | 0.012641 | 0.90227 | 0.012657 |  |  | 303760 | 0.78536 | 0.70357 | 0.006502 | 0.78864 | 0.0080249 | 0.78864 | 0.0058184
|  |  | 5882 | 0.987 | 0.99855 | 0.00063244 | 0.99448 | 0.11105 | 0.99456 | 0.18574 |  |  | 5806 | 0.94957 | 0.98425 | 0.001516 | 0.96038 | 0.0047837 | 0.96041 | 0.004746 |  |  | 6030 | 0.8881 | 0.9668 | 0.0028089 | 0.9044 | 0.0065278 | 0.9044 | 0.0064375 |  |  | 34380 | 0.8489 | 0.91505 | 0.0065203 | 0.83494 | 0.0096081 | 0.83494 | 0.0098505 |  |  | 346260 | 0.89056 | 0.86787 | 0.01312 | 0.90236 | 0.012642 | 0.90237 | 0.012656 |  |  | 304060 | 0.77883 | 0.70357 | 0.006502 | 0.78873 | 0.0080236 | 0.78873 | 0.0058171
|  |  | 5887 | 0.9879 | 0.99856 | 0.00063206 | 0.9945 | 0.11105 | 0.99458 | 0.18574 |  |  | 5811 | 0.9515 | 0.98426 | 0.0015118 | 0.96039 | 0.0047834 | 0.96041 | 0.0047454 |  |  | 6035 | 0.8881 | 0.96681 | 0.0028086 | 0.9044 | 0.0065278 | 0.9044 | 0.0064376 |  |  | 34680 | 0.85059 | 0.91505 | 0.0065203 | 0.83535 | 0.0096252 | 0.83534 | 0.0098722 |  |  | 346560 | 0.88385 | 0.86787 | 0.01312 | 0.90246 | 0.012642 | 0.90247 | 0.012655 |  |  | 304360 | 0.77883 | 0.70357 | 0.006502 | 0.78882 | 0.0080222 | 0.78882 | 0.0058158
|  |  | 5892 | 0.9879 | 0.99856 | 0.00063168 | 0.99452 | 0.11106 | 0.9946 | 0.18574 |  |  | 5816 | 0.95053 | 0.98428 | 0.0015077 | 0.9604 | 0.004783 | 0.96042 | 0.0047449 |  |  | 6040 | 0.88918 | 0.96681 | 0.0028083 | 0.9044 | 0.0065278 | 0.90441 | 0.0064376 |  |  | 34980 | 0.85059 | 0.91505 | 0.0065203 | 0.83575 | 0.0096423 | 0.83575 | 0.0098938 |  |  | 346860 | 0.8928 | 0.86787 | 0.01312 | 0.90256 | 0.012643 | 0.90257 | 0.012654 |  |  | 304660 | 0.781 | 0.70357 | 0.006502 | 0.78891 | 0.0080209 | 0.78891 | 0.0058145
|  |  | 5897 | 0.98879 | 0.99857 | 0.0006313 | 0.99454 | 0.11106 | 0.99461 | 0.18573 |  |  | 5821 | 0.94957 | 0.98429 | 0.0015037 | 0.96041 | 0.0047827 | 0.96043 | 0.0047444 |  |  | 6045 | 0.8881 | 0.96681 | 0.002808 | 0.9044 | 0.0065279 | 0.90441 | 0.0064376 |  |  | 35280 | 0.85059 | 0.91505 | 0.0065203 | 0.83616 | 0.0096593 | 0.83615 | 0.0099154 |  |  | 347160 | 0.88833 | 0.86787 | 0.01312 | 0.90266 | 0.012643 | 0.90267 | 0.012653 |  |  | 304960 | 0.78318 | 0.70357 | 0.006502 | 0.78899 | 0.0080195 | 0.789 | 0.0058132
|  |  | 5902 | 0.987 | 0.99857 | 0.00063093 | 0.99456 | 0.11106 | 0.99463 | 0.18573 |  |  | 5826 | 0.9515 | 0.9843 | 0.0014996 | 0.96042 | 0.0047824 | 0.96044 | 0.0047439 |  |  | 6050 | 0.88703 | 0.96681 | 0.0028077 | 0.90441 | 0.0065279 | 0.90441 | 0.0064376 |  |  | 35580 | 0.85395 | 0.91505 | 0.0065203 | 0.83656 | 0.0096763 | 0.83656 | 0.0099368 |  |  | 347460 | 0.89056 | 0.86787 | 0.01312 | 0.90276 | 0.012643 | 0.90277 | 0.012652 |  |  | 305260 | 0.79623 | 0.70357 | 0.006502 | 0.78908 | 0.0080182 | 0.78908 | 0.0058119
|  |  | 5907 | 0.987 | 0.99858 | 0.00063056 | 0.99457 | 0.11106 | 0.99465 | 0.18573 |  |  | 5831 | 0.95053 | 0.98431 | 0.0014956 | 0.96043 | 0.0047821 | 0.96045 | 0.0047434 |  |  | 6055 | 0.8881 | 0.96681 | 0.0028074 | 0.90441 | 0.0065279 | 0.90441 | 0.0064376 |  |  | 35880 | 0.85395 | 0.91505 | 0.0065203 | 0.83696 | 0.0096932 | 0.83696 | 0.0099583 |  |  | 347760 | 0.88609 | 0.86787 | 0.01312 | 0.90286 | 0.012644 | 0.90286 | 0.012651 |  |  | 305560 | 0.78536 | 0.70357 | 0.006502 | 0.78917 | 0.0080168 | 0.78917 | 0.0058106
|  |  | 5912 | 0.98879 | 0.99858 | 0.00063019 | 0.99459 | 0.11107 | 0.99467 | 0.18572 |  |  | 5836 | 0.94957 | 0.98432 | 0.0014916 | 0.96044 | 0.0047817 | 0.96046 | 0.0047429 |  |  | 6060 | 0.8881 | 0.96681 | 0.0028071 | 0.90441 | 0.0065279 | 0.90442 | 0.0064377 |  |  | 36180 | 0.85563 | 0.91505 | 0.0065203 | 0.83736 | 0.0097102 | 0.83736 | 0.0099796 |  |  | 348060 | 0.88385 | 0.86787 | 0.01312 | 0.90295 | 0.012644 | 0.90296 | 0.01265 |  |  | 305860 | 0.78753 | 0.70357 | 0.006502 | 0.78925 | 0.0080154 | 0.78926 | 0.0058092
|  |  | 5917 | 0.9879 | 0.99859 | 0.00062983 | 0.99461 | 0.11107 | 0.99469 | 0.18572 |  |  | 5841 | 0.95053 | 0.98433 | 0.0014876 | 0.96045 | 0.0047814 | 0.96047 | 0.0047424 |  |  | 6065 | 0.8881 | 0.96681 | 0.0028068 | 0.90441 | 0.0065279 | 0.90442 | 0.0064377 |  |  | 36480 | 0.85563 | 0.91505 | 0.0065203 | 0.83776 | 0.009727 | 0.83776 | 0.010001 |  |  | 348360 | 0.88609 | 0.86787 | 0.01312 | 0.90305 | 0.012645 | 0.90306 | 0.012649 |  |  | 306160 | 0.781 | 0.70357 | 0.006502 | 0.78934 | 0.0080141 | 0.78934 | 0.0058079
|  |  | 5922 | 0.9879 | 0.99859 | 0.00062947 | 0.99463 | 0.11107 | 0.99471 | 0.18572 |  |  | 5846 | 0.95053 | 0.98434 | 0.0014836 | 0.96046 | 0.0047811 | 0.96048 | 0.0047419 |  |  | 6070 | 0.8881 | 0.96682 | 0.0028065 | 0.90442 | 0.0065279 | 0.90442 | 0.0064377 |  |  | 36780 | 0.85395 | 0.91505 | 0.0065203 | 0.83816 | 0.0097438 | 0.83815 | 0.010022 |  |  | 348660 | 0.88833 | 0.86787 | 0.01312 | 0.90315 | 0.012645 | 0.90316 | 0.012648 |  |  | 306460 | 0.78753 | 0.70357 | 0.006502 | 0.78943 | 0.0080127 | 0.78943 | 0.0058066
|  |  | 5927 | 0.9879 | 0.9986 | 0.00062912 | 0.99465 | 0.11107 | 0.99472 | 0.18571 |  |  | 5851 | 0.95053 | 0.98436 | 0.0014797 | 0.96046 | 0.0047808 | 0.96049 | 0.0047414 |  |  | 6075 | 0.8881 | 0.96682 | 0.0028062 | 0.90442 | 0.0065279 | 0.90442 | 0.0064377 |  |  | 37080 | 0.85563 | 0.91505 | 0.0065203 | 0.83856 | 0.0097606 | 0.83855 | 0.010043 |  |  | 348960 | 0.88833 | 0.86787 | 0.01312 | 0.90325 | 0.012645 | 0.90325 | 0.012647 |  |  | 306760 | 0.78971 | 0.70357 | 0.006502 | 0.78951 | 0.0080114 | 0.78952 | 0.0058053
|  |  | 5932 | 0.9879 | 0.9986 | 0.00062876 | 0.99467 | 0.11108 | 0.99474 | 0.18571 |  |  | 5856 | 0.94957 | 0.98437 | 0.0014757 | 0.96047 | 0.0047805 | 0.96049 | 0.004741 |  |  | 6080 | 0.8881 | 0.96682 | 0.0028059 | 0.90442 | 0.0065279 | 0.90443 | 0.0064378 |  |  | 37380 | 0.85731 | 0.91505 | 0.0065203 | 0.83895 | 0.0097774 | 0.83895 | 0.010064 |  |  | 349260 | 0.89056 | 0.86787 | 0.01312 | 0.90334 | 0.012646 | 0.90335 | 0.012646 |  |  | 307060 | 0.78971 | 0.70357 | 0.006502 | 0.7896 | 0.00801 | 0.7896 | 0.005804
|  |  | 5937 | 0.987 | 0.99861 | 0.00062842 | 0.99468 | 0.11108 | 0.99476 | 0.1857 |  |  | 5861 | 0.9515 | 0.98438 | 0.0014718 | 0.96048 | 0.0047802 | 0.9605 | 0.0047405 |  |  | 6085 | 0.8881 | 0.96682 | 0.0028057 | 0.90443 | 0.006528 | 0.90443 | 0.0064378 |  |  | 37680 | 0.85395 | 0.91505 | 0.0065203 | 0.83935 | 0.0097941 | 0.83934 | 0.010085 |  |  | 349560 | 0.89504 | 0.86787 | 0.01312 | 0.90344 | 0.012646 | 0.90345 | 0.012645 |  |  | 307360 | 0.78971 | 0.70357 | 0.006502 | 0.78969 | 0.0080086 | 0.78969 | 0.0058026
|  |  | 5942 | 0.9879 | 0.99861 | 0.00062807 | 0.9947 | 0.11108 | 0.99478 | 0.1857 |  |  | 5866 | 0.95053 | 0.98439 | 0.0014679 | 0.96049 | 0.0047799 | 0.96051 | 0.00474 |  |  | 6090 | 0.8881 | 0.96682 | 0.0028054 | 0.90443 | 0.006528 | 0.90443 | 0.0064378 |  |  | 37980 | 0.85563 | 0.91505 | 0.0065203 | 0.83974 | 0.0098107 | 0.83974 | 0.010106 |  |  | 349860 | 0.88833 | 0.86787 | 0.01312 | 0.90354 | 0.012646 | 0.90355 | 0.012643 |  |  | 307660 | 0.78318 | 0.70357 | 0.006502 | 0.78977 | 0.0080073 | 0.78978 | 0.0058013
|  |  | 5947 | 0.9879 | 0.99862 | 0.00062773 | 0.99472 | 0.11108 | 0.9948 | 0.1857 |  |  | 5871 | 0.95053 | 0.9844 | 0.0014641 | 0.9605 | 0.0047796 | 0.96052 | 0.0047395 |  |  | 6095 | 0.8881 | 0.96682 | 0.0028051 | 0.90443 | 0.006528 | 0.90443 | 0.0064378 |  |  | 38280 | 0.85563 | 0.91505 | 0.0065203 | 0.84013 | 0.0098273 | 0.84013 | 0.010127 |  |  | 350160 | 0.88833 | 0.86787 | 0.01312 | 0.90364 | 0.012647 | 0.90364 | 0.012642 |  |  | 307960 | 0.781 | 0.70357 | 0.006502 | 0.78986 | 0.0080059 | 0.78986 | 0.0058
|  |  | 5952 | 0.9879 | 0.99862 | 0.00062739 | 0.99474 | 0.11109 | 0.99481 | 0.18569 |  |  | 5876 | 0.95053 | 0.98441 | 0.0014602 | 0.96051 | 0.0047793 | 0.96053 | 0.0047391 |  |  | 6100 | 0.8881 | 0.96682 | 0.0028049 | 0.90443 | 0.006528 | 0.90444 | 0.0064378 |  |  | 38580 | 0.85731 | 0.91505 | 0.0065203 | 0.84053 | 0.0098438 | 0.84052 | 0.010148 |  |  | 350460 | 0.88385 | 0.86787 | 0.01312 | 0.90373 | 0.012647 | 0.90374 | 0.012641 |  |  | 308260 | 0.78536 | 0.70357 | 0.006502 | 0.78995 | 0.0080045 | 0.78995 | 0.0057987
|  |  | 5957 | 0.987 | 0.99863 | 0.00062705 | 0.99476 | 0.11109 | 0.99483 | 0.18569 |  |  | 5881 | 0.94957 | 0.98442 | 0.0014564 | 0.96052 | 0.004779 | 0.96054 | 0.0047386 |  |  | 6105 | 0.88918 | 0.96683 | 0.0028046 | 0.90444 | 0.006528 | 0.90444 | 0.0064379 |  |  | 38880 | 0.85563 | 0.91505 | 0.0065203 | 0.84092 | 0.0098603 | 0.84091 | 0.010169 |  |  | 350760 | 0.89504 | 0.86787 | 0.01312 | 0.90383 | 0.012648 | 0.90384 | 0.01264 |  |  | 308560 | 0.78536 | 0.70357 | 0.006502 | 0.79003 | 0.0080031 | 0.79003 | 0.0057974
|  |  | 5962 | 0.987 | 0.99863 | 0.00062672 | 0.99477 | 0.11109 | 0.99485 | 0.18569 |  |  | 5886 | 0.95053 | 0.98444 | 0.0014526 | 0.96052 | 0.0047787 | 0.96055 | 0.0047382 |  |  | 6110 | 0.88918 | 0.96683 | 0.0028043 | 0.90444 | 0.006528 | 0.90444 | 0.0064379 |  |  | 39180 | 0.85563 | 0.91505 | 0.0065203 | 0.84131 | 0.0098768 | 0.8413 | 0.01019 |  |  | 351060 | 0.8928 | 0.86787 | 0.01312 | 0.90393 | 0.012648 | 0.90393 | 0.012639 |  |  | 308860 | 0.78536 | 0.70357 | 0.006502 | 0.79012 | 0.0080018 | 0.79012 | 0.005796
|  |  | 5967 | 0.9879 | 0.99863 | 0.00062639 | 0.99479 | 0.11109 | 0.99487 | 0.18568 |  |  | 5891 | 0.95053 | 0.98445 | 0.0014488 | 0.96053 | 0.0047785 | 0.96055 | 0.0047377 |  |  | 6115 | 0.88918 | 0.96683 | 0.0028041 | 0.90444 | 0.006528 | 0.90444 | 0.0064379 |  |  | 39480 | 0.85899 | 0.91505 | 0.0065203 | 0.84169 | 0.0098932 | 0.84169 | 0.01021 |  |  | 351360 | 0.88609 | 0.86787 | 0.01312 | 0.90402 | 0.012648 | 0.90403 | 0.012638 |  |  | 309160 | 0.78753 | 0.70357 | 0.006502 | 0.7902 | 0.0080004 | 0.7902 | 0.0057947
|  |  | 5972 | 0.987 | 0.99864 | 0.00062606 | 0.99481 | 0.11109 | 0.99488 | 0.18568 |  |  | 5896 | 0.95053 | 0.98446 | 0.0014451 | 0.96054 | 0.0047782 | 0.96056 | 0.0047373 |  |  | 6120 | 0.88918 | 0.96683 | 0.0028038 | 0.90444 | 0.0065281 | 0.90445 | 0.0064379 |  |  | 39780 | 0.85899 | 0.91505 | 0.0065203 | 0.84208 | 0.0099096 | 0.84208 | 0.010231 |  |  | 351660 | 0.89056 | 0.86787 | 0.01312 | 0.90412 | 0.012649 | 0.90413 | 0.012637 |  |  | 309460 | 0.79188 | 0.70357 | 0.006502 | 0.79029 | 0.007999 | 0.79029 | 0.0057934
|  |  | 5977 | 0.98879 | 0.99864 | 0.00062574 | 0.99483 | 0.1111 | 0.9949 | 0.18568 |  |  | 5901 | 0.95053 | 0.98447 | 0.0014414 | 0.96055 | 0.0047779 | 0.96057 | 0.0047369 |  |  | 6125 | 0.88918 | 0.96683 | 0.0028036 | 0.90445 | 0.0065281 | 0.90445 | 0.006438 |  |  | 40080 | 0.86067 | 0.91505 | 0.0065203 | 0.84247 | 0.0099258 | 0.84246 | 0.010251 |  |  | 351960 | 0.89056 | 0.86787 | 0.01312 | 0.90422 | 0.012649 | 0.90422 | 0.012636 |  |  | 309760 | 0.79623 | 0.70357 | 0.006502 | 0.79037 | 0.0079976 | 0.79037 | 0.0057921
|  |  | 5982 | 0.98879 | 0.99865 | 0.00062541 | 0.99484 | 0.1111 | 0.99492 | 0.18567 |  |  | 5906 | 0.95053 | 0.98448 | 0.0014376 | 0.96056 | 0.0047776 | 0.96058 | 0.0047364 |  |  | 6130 | 0.88918 | 0.96683 | 0.0028033 | 0.90445 | 0.0065281 | 0.90445 | 0.006438 |  |  | 40380 | 0.86067 | 0.91505 | 0.0065203 | 0.84285 | 0.0099421 | 0.84285 | 0.010271 |  |  | 352260 | 0.88609 | 0.86787 | 0.01312 | 0.90431 | 0.012649 | 0.90432 | 0.012635 |  |  | 310060 | 0.78971 | 0.70357 | 0.006502 | 0.79046 | 0.0079963 | 0.79046 | 0.0057907
|  |  | 5987 | 0.98879 | 0.99865 | 0.0006251 | 0.99486 | 0.1111 | 0.99494 | 0.18567 |  |  | 5911 | 0.95053 | 0.98449 | 0.0014339 | 0.96057 | 0.0047774 | 0.96059 | 0.004736 |  |  | 6135 | 0.89026 | 0.96683 | 0.0028031 | 0.90445 | 0.0065281 | 0.90446 | 0.006438 |  |  | 40680 | 0.85899 | 0.91505 | 0.0065203 | 0.84324 | 0.0099583 | 0.84323 | 0.010292 |  |  | 352560 | 0.8928 | 0.86787 | 0.01312 | 0.90441 | 0.01265 | 0.90442 | 0.012634 |  |  | 310360 | 0.78318 | 0.70357 | 0.006502 | 0.79054 | 0.0079949 | 0.79054 | 0.0057894
|  |  | 5992 | 0.9879 | 0.99866 | 0.00062478 | 0.99488 | 0.1111 | 0.99495 | 0.18567 |  |  | 5916 | 0.95053 | 0.9845 | 0.0014303 | 0.96057 | 0.0047771 | 0.9606 | 0.0047356 |  |  | 6140 | 0.88595 | 0.96683 | 0.0028028 | 0.90445 | 0.0065281 | 0.90446 | 0.006438 |  |  | 40980 | 0.85899 | 0.91505 | 0.0065203 | 0.84362 | 0.0099744 | 0.84362 | 0.010312 |  |  | 352860 | 0.8928 | 0.86787 | 0.01312 | 0.9045 | 0.01265 | 0.90451 | 0.012633 |  |  | 310660 | 0.78753 | 0.70357 | 0.006502 | 0.79063 | 0.0079935 | 0.79063 | 0.0057881
|  |  | 5997 | 0.987 | 0.99866 | 0.00062447 | 0.9949 | 0.11111 | 0.99497 | 0.18566 |  |  | 5921 | 0.95053 | 0.98451 | 0.0014266 | 0.96058 | 0.0047768 | 0.9606 | 0.0047352 |  |  | 6145 | 0.88918 | 0.96684 | 0.0028026 | 0.90446 | 0.0065281 | 0.90446 | 0.0064381 |  |  | 41280 | 0.85899 | 0.91505 | 0.0065203 | 0.844 | 0.0099905 | 0.844 | 0.010332 |  |  | 353160 | 0.88833 | 0.86787 | 0.01312 | 0.9046 | 0.012651 | 0.90461 | 0.012632 |  |  | 310960 | 0.78536 | 0.70357 | 0.006502 | 0.79071 | 0.0079921 | 0.79071 | 0.0057868
|  |  | 6002 | 0.987 | 0.99867 | 0.00062416 | 0.99491 | 0.11111 | 0.99499 | 0.18566 |  |  | 5926 | 0.95053 | 0.98452 | 0.001423 | 0.96059 | 0.0047766 | 0.96061 | 0.0047347 |  |  | 6150 | 0.88703 | 0.96684 | 0.0028024 | 0.90446 | 0.0065281 | 0.90446 | 0.0064381 |  |  | 41580 | 0.86067 | 0.91505 | 0.0065203 | 0.84438 | 0.010007 | 0.84438 | 0.010352 |  |  | 353460 | 0.89728 | 0.86787 | 0.01312 | 0.9047 | 0.012651 | 0.9047 | 0.01263 |  |  | 311260 | 0.78536 | 0.70357 | 0.006502 | 0.7908 | 0.0079907 | 0.7908 | 0.0057854
|  |  | 6007 | 0.987 | 0.99867 | 0.00062385 | 0.99493 | 0.11111 | 0.99501 | 0.18566 |  |  | 5931 | 0.9515 | 0.98453 | 0.0014194 | 0.9606 | 0.0047763 | 0.96062 | 0.0047343 |  |  | 6155 | 0.8881 | 0.96684 | 0.0028021 | 0.90446 | 0.0065281 | 0.90447 | 0.0064381 |  |  | 41880 | 0.85899 | 0.91505 | 0.0065203 | 0.84476 | 0.010022 | 0.84476 | 0.010372 |  |  | 353760 | 0.8928 | 0.86787 | 0.01312 | 0.90479 | 0.012651 | 0.9048 | 0.012629 |  |  | 311560 | 0.78536 | 0.70357 | 0.006502 | 0.79088 | 0.0079893 | 0.79088 | 0.0057841
|  |  | 6012 | 0.9879 | 0.99867 | 0.00062355 | 0.99495 | 0.11111 | 0.99502 | 0.18565 |  |  | 5936 | 0.95053 | 0.98454 | 0.0014158 | 0.96061 | 0.004776 | 0.96063 | 0.0047339 |  |  | 6160 | 0.88918 | 0.96684 | 0.0028019 | 0.90446 | 0.0065282 | 0.90447 | 0.0064381 |  |  | 42180 | 0.86404 | 0.91505 | 0.0065203 | 0.84514 | 0.010038 | 0.84514 | 0.010392 |  |  | 354060 | 0.8928 | 0.86787 | 0.01312 | 0.90489 | 0.012652 | 0.9049 | 0.012628 |  |  | 311860 | 0.78318 | 0.70357 | 0.006502 | 0.79096 | 0.0079879 | 0.79097 | 0.0057828
|  |  | 6017 | 0.98879 | 0.99868 | 0.00062325 | 0.99497 | 0.11112 | 0.99504 | 0.18565 |  |  | 5941 | 0.9515 | 0.98455 | 0.0014122 | 0.96062 | 0.0047758 | 0.96064 | 0.0047335 |  |  | 6165 | 0.8881 | 0.96684 | 0.0028017 | 0.90447 | 0.0065282 | 0.90447 | 0.0064381 |  |  | 42480 | 0.86236 | 0.91505 | 0.0065203 | 0.84552 | 0.010054 | 0.84552 | 0.010412 |  |  | 354360 | 0.88833 | 0.86787 | 0.01312 | 0.90498 | 0.012652 | 0.90499 | 0.012627 |  |  | 312160 | 0.78971 | 0.70357 | 0.006502 | 0.79105 | 0.0079865 | 0.79105 | 0.0057815
|  |  | 6022 | 0.98969 | 0.99868 | 0.00062295 | 0.99498 | 0.11112 | 0.99506 | 0.18565 |  |  | 5946 | 0.95053 | 0.98456 | 0.0014087 | 0.96062 | 0.0047755 | 0.96064 | 0.0047331 |  |  | 6170 | 0.8881 | 0.96684 | 0.0028014 | 0.90447 | 0.0065282 | 0.90447 | 0.0064382 |  |  | 42780 | 0.86067 | 0.91505 | 0.0065203 | 0.8459 | 0.01007 | 0.84589 | 0.010431 |  |  | 354660 | 0.88609 | 0.86787 | 0.01312 | 0.90508 | 0.012652 | 0.90509 | 0.012626 |  |  | 312460 | 0.78753 | 0.70357 | 0.006502 | 0.79113 | 0.0079852 | 0.79113 | 0.0057801
|  |  | 6027 | 0.9879 | 0.99869 | 0.00062265 | 0.995 | 0.11112 | 0.99507 | 0.18565 |  |  | 5951 | 0.9515 | 0.98457 | 0.0014051 | 0.96063 | 0.0047753 | 0.96065 | 0.0047327 |  |  | 6175 | 0.88703 | 0.96684 | 0.0028012 | 0.90447 | 0.0065282 | 0.90448 | 0.0064382 |  |  | 43080 | 0.86404 | 0.91505 | 0.0065203 | 0.84627 | 0.010086 | 0.84627 | 0.010451 |  |  | 354960 | 0.8928 | 0.86787 | 0.01312 | 0.90517 | 0.012653 | 0.90518 | 0.012625 |  |  | 312760 | 0.78971 | 0.70357 | 0.006502 | 0.79122 | 0.0079838 | 0.79122 | 0.0057788
|  |  | 6032 | 0.9879 | 0.99869 | 0.00062236 | 0.99502 | 0.11112 | 0.99509 | 0.18564 |  |  | 5956 | 0.95053 | 0.98458 | 0.0014016 | 0.96064 | 0.0047751 | 0.96066 | 0.0047323 |  |  | 6180 | 0.8881 | 0.96684 | 0.002801 | 0.90448 | 0.0065282 | 0.90448 | 0.0064382 |  |  | 43380 | 0.86236 | 0.91505 | 0.0065203 | 0.84665 | 0.010101 | 0.84665 | 0.010471 |  |  | 355260 | 0.88833 | 0.86787 | 0.01312 | 0.90527 | 0.012653 | 0.90528 | 0.012624 |  |  | 313060 | 0.781 | 0.70357 | 0.006502 | 0.7913 | 0.0079824 | 0.7913 | 0.0057775
|  |  | 6037 | 0.98879 | 0.9987 | 0.00062207 | 0.99503 | 0.11113 | 0.99511 | 0.18564 |  |  | 5961 | 0.95246 | 0.98459 | 0.0013981 | 0.96065 | 0.0047748 | 0.96067 | 0.004732 |  |  | 6185 | 0.8881 | 0.96685 | 0.0028008 | 0.90448 | 0.0065282 | 0.90448 | 0.0064382 |  |  | 43680 | 0.86067 | 0.91505 | 0.0065203 | 0.84702 | 0.010117 | 0.84702 | 0.01049 |  |  | 355560 | 0.89056 | 0.86787 | 0.01312 | 0.90536 | 0.012653 | 0.90537 | 0.012623 |  |  | 313360 | 0.79188 | 0.70357 | 0.006502 | 0.79138 | 0.007981 | 0.79138 | 0.0057761
|  |  | 6042 | 0.9879 | 0.9987 | 0.00062178 | 0.99505 | 0.11113 | 0.99512 | 0.18564 |  |  | 5966 | 0.9515 | 0.9846 | 0.0013947 | 0.96065 | 0.0047746 | 0.96068 | 0.0047316 |  |  | 6190 | 0.8881 | 0.96685 | 0.0028006 | 0.90448 | 0.0065282 | 0.90448 | 0.0064383 |  |  | 43980 | 0.86404 | 0.91505 | 0.0065203 | 0.8474 | 0.010133 | 0.84739 | 0.010509 |  |  | 355860 | 0.88609 | 0.86787 | 0.01312 | 0.90546 | 0.012654 | 0.90547 | 0.012621 |  |  | 313660 | 0.79623 | 0.70357 | 0.006502 | 0.79147 | 0.0079796 | 0.79147 | 0.0057748
|  |  | 6047 | 0.98879 | 0.9987 | 0.0006215 | 0.99507 | 0.11113 | 0.99514 | 0.18563 |  |  | 5971 | 0.94957 | 0.98461 | 0.0013912 | 0.96066 | 0.0047743 | 0.96068 | 0.0047312 |  |  | 6195 | 0.88918 | 0.96685 | 0.0028004 | 0.90448 | 0.0065283 | 0.90449 | 0.0064383 |  |  | 44280 | 0.86404 | 0.91505 | 0.0065203 | 0.84777 | 0.010148 | 0.84776 | 0.010529 |  |  | 356160 | 0.88833 | 0.86787 | 0.01312 | 0.90555 | 0.012654 | 0.90556 | 0.01262 |  |  | 313960 | 0.79623 | 0.70357 | 0.006502 | 0.79155 | 0.0079782 | 0.79155 | 0.0057735
|  |  | 6052 | 0.98879 | 0.99871 | 0.00062122 | 0.99509 | 0.11113 | 0.99516 | 0.18563 |  |  | 5976 | 0.9515 | 0.98462 | 0.0013878 | 0.96067 | 0.0047741 | 0.96069 | 0.0047308 |  |  | 6200 | 0.88918 | 0.96685 | 0.0028001 | 0.90449 | 0.0065283 | 0.90449 | 0.0064383 |  |  | 44580 | 0.86404 | 0.91505 | 0.0065203 | 0.84814 | 0.010163 | 0.84813 | 0.010548 |  |  | 356460 | 0.89728 | 0.86787 | 0.01312 | 0.90565 | 0.012654 | 0.90566 | 0.012619 |  |  | 314260 | 0.78971 | 0.70357 | 0.006502 | 0.79163 | 0.0079768 | 0.79163 | 0.0057721
|  |  | 6057 | 0.98879 | 0.99871 | 0.00062094 | 0.9951 | 0.11113 | 0.99517 | 0.18563 |  |  | 5981 | 0.94957 | 0.98464 | 0.0013844 | 0.96068 | 0.0047739 | 0.9607 | 0.0047305 |  |  | 6205 | 0.8881 | 0.96685 | 0.0027999 | 0.90449 | 0.0065283 | 0.90449 | 0.0064383 |  |  | 44880 | 0.86404 | 0.91505 | 0.0065203 | 0.84851 | 0.010179 | 0.8485 | 0.010567 |  |  | 356760 | 0.8928 | 0.86787 | 0.01312 | 0.90574 | 0.012655 | 0.90575 | 0.012618 |  |  | 314560 | 0.78536 | 0.70357 | 0.006502 | 0.79171 | 0.0079754 | 0.79172 | 0.0057708
|  |  | 6062 | 0.9879 | 0.99872 | 0.00062066 | 0.99512 | 0.11114 | 0.99519 | 0.18562 |  |  | 5986 | 0.9515 | 0.98465 | 0.001381 | 0.96069 | 0.0047736 | 0.96071 | 0.0047301 |  |  | 6210 | 0.8881 | 0.96685 | 0.0027997 | 0.90449 | 0.0065283 | 0.90449 | 0.0064384 |  |  | 45180 | 0.8674 | 0.91505 | 0.0065203 | 0.84888 | 0.010194 | 0.84887 | 0.010586 |  |  | 357060 | 0.89504 | 0.86787 | 0.01312 | 0.90584 | 0.012655 | 0.90585 | 0.012617 |  |  | 314860 | 0.78971 | 0.70357 | 0.006502 | 0.7918 | 0.007974 | 0.7918 | 0.0057695
|  |  | 6067 | 0.98879 | 0.99872 | 0.00062039 | 0.99514 | 0.11114 | 0.99521 | 0.18562 |  |  | 5991 | 0.9515 | 0.98465 | 0.0013776 | 0.96069 | 0.0047734 | 0.96072 | 0.0047297 |  |  | 6215 | 0.88918 | 0.96685 | 0.0027995 | 0.90449 | 0.0065283 | 0.9045 | 0.0064384 |  |  | 45480 | 0.86908 | 0.91505 | 0.0065203 | 0.84924 | 0.010209 | 0.84924 | 0.010605 |  |  | 357360 | 0.89504 | 0.86787 | 0.01312 | 0.90593 | 0.012655 | 0.90594 | 0.012616 |  |  | 315160 | 0.78318 | 0.70357 | 0.006502 | 0.79188 | 0.0079725 | 0.79188 | 0.0057681
|  |  | 6072 | 0.98879 | 0.99873 | 0.00062012 | 0.99515 | 0.11114 | 0.99522 | 0.18562 |  |  | 5996 | 0.95053 | 0.98466 | 0.0013742 | 0.9607 | 0.0047732 | 0.96072 | 0.0047294 |  |  | 6220 | 0.88918 | 0.96685 | 0.0027993 | 0.9045 | 0.0065283 | 0.9045 | 0.0064384 |  |  | 45780 | 0.86908 | 0.91505 | 0.0065203 | 0.84961 | 0.010225 | 0.84961 | 0.010624 |  |  | 357660 | 0.89504 | 0.86787 | 0.01312 | 0.90603 | 0.012656 | 0.90604 | 0.012615 |  |  | 315460 | 0.78753 | 0.70357 | 0.006502 | 0.79196 | 0.0079711 | 0.79196 | 0.0057668
|  |  | 6077 | 0.9879 | 0.99873 | 0.00061985 | 0.99517 | 0.11114 | 0.99524 | 0.18562 |  |  | 6001 | 0.94957 | 0.98467 | 0.0013709 | 0.96071 | 0.004773 | 0.96073 | 0.004729 |  |  | 6225 | 0.88918 | 0.96686 | 0.0027991 | 0.9045 | 0.0065283 | 0.9045 | 0.0064384 |  |  | 46080 | 0.86572 | 0.91505 | 0.0065203 | 0.84998 | 0.01024 | 0.84997 | 0.010642 |  |  | 357960 | 0.89504 | 0.86787 | 0.01312 | 0.90612 | 0.012656 | 0.90613 | 0.012613 |  |  | 315760 | 0.78318 | 0.70357 | 0.006502 | 0.79204 | 0.0079697 | 0.79205 | 0.0057655
|  |  | 6082 | 0.98879 | 0.99873 | 0.00061958 | 0.99518 | 0.11115 | 0.99526 | 0.18561 |  |  | 6006 | 0.95053 | 0.98468 | 0.0013676 | 0.96072 | 0.0047728 | 0.96074 | 0.0047287 |  |  | 6230 | 0.8881 | 0.96686 | 0.0027989 | 0.9045 | 0.0065283 | 0.90451 | 0.0064384 |  |  | 46380 | 0.86404 | 0.91505 | 0.0065203 | 0.85034 | 0.010255 | 0.85034 | 0.010661 |  |  | 358260 | 0.89504 | 0.86787 | 0.01312 | 0.90622 | 0.012656 | 0.90622 | 0.012612 |  |  | 316060 | 0.78318 | 0.70357 | 0.006502 | 0.79213 | 0.0079683 | 0.79213 | 0.0057641
|  |  | 6087 | 0.98879 | 0.99874 | 0.00061932 | 0.9952 | 0.11115 | 0.99527 | 0.18561 |  |  | 6011 | 0.9515 | 0.98469 | 0.0013643 | 0.96072 | 0.0047726 | 0.96075 | 0.0047283 |  |  | 6235 | 0.88918 | 0.96686 | 0.0027987 | 0.9045 | 0.0065284 | 0.90451 | 0.0064385 |  |  | 46680 | 0.8674 | 0.91505 | 0.0065203 | 0.85071 | 0.01027 | 0.8507 | 0.01068 |  |  | 358560 | 0.8928 | 0.86787 | 0.01312 | 0.90631 | 0.012657 | 0.90632 | 0.012611 |  |  | 316360 | 0.79188 | 0.70357 | 0.006502 | 0.79221 | 0.0079669 | 0.79221 | 0.0057628
|  |  | 6092 | 0.98879 | 0.99874 | 0.00061906 | 0.99522 | 0.11115 | 0.99529 | 0.18561 |  |  | 6016 | 0.9515 | 0.9847 | 0.001361 | 0.96073 | 0.0047723 | 0.96075 | 0.004728 |  |  | 6240 | 0.88918 | 0.96686 | 0.0027985 | 0.90451 | 0.0065284 | 0.90451 | 0.0064385 |  |  | 46980 | 0.87076 | 0.91505 | 0.0065203 | 0.85107 | 0.010285 | 0.85107 | 0.010698 |  |  | 358860 | 0.89952 | 0.86787 | 0.01312 | 0.9064 | 0.012657 | 0.90641 | 0.01261 |  |  | 316660 | 0.79406 | 0.70357 | 0.006502 | 0.79229 | 0.0079655 | 0.79229 | 0.0057615
|  |  | 6097 | 0.9879 | 0.99875 | 0.0006188 | 0.99523 | 0.11115 | 0.9953 | 0.1856 |  |  | 6021 | 0.9515 | 0.98471 | 0.0013577 | 0.96074 | 0.0047721 | 0.96076 | 0.0047276 |  |  | 6245 | 0.88918 | 0.96686 | 0.0027984 | 0.90451 | 0.0065284 | 0.90451 | 0.0064385 |  |  | 47280 | 0.86908 | 0.91505 | 0.0065203 | 0.85143 | 0.010299 | 0.85143 | 0.010716 |  |  | 359160 | 0.89504 | 0.86787 | 0.01312 | 0.9065 | 0.012657 | 0.90651 | 0.012609 |  |  | 316960 | 0.79406 | 0.70357 | 0.006502 | 0.79237 | 0.0079641 | 0.79237 | 0.0057601
|  |  | 6102 | 0.9879 | 0.99875 | 0.00061854 | 0.99525 | 0.11115 | 0.99532 | 0.1856 |  |  | 6026 | 0.95053 | 0.98472 | 0.0013545 | 0.96075 | 0.0047719 | 0.96077 | 0.0047273 |  |  | 6250 | 0.89026 | 0.96686 | 0.0027982 | 0.90451 | 0.0065284 | 0.90452 | 0.0064385 |  |  | 47580 | 0.86908 | 0.91505 | 0.0065203 | 0.85179 | 0.010314 | 0.85179 | 0.010735 |  |  | 359460 | 0.89728 | 0.86787 | 0.01312 | 0.90659 | 0.012657 | 0.9066 | 0.012608 |  |  | 317260 | 0.79188 | 0.70357 | 0.006502 | 0.79245 | 0.0079627 | 0.79246 | 0.0057588
|  |  | 6107 | 0.98879 | 0.99875 | 0.00061829 | 0.99527 | 0.11116 | 0.99534 | 0.1856 |  |  | 6031 | 0.9515 | 0.98473 | 0.0013513 | 0.96075 | 0.0047717 | 0.96078 | 0.004727 |  |  | 6255 | 0.89134 | 0.96686 | 0.002798 | 0.90451 | 0.0065284 | 0.90452 | 0.0064386 |  |  | 47880 | 0.8674 | 0.91505 | 0.0065203 | 0.85215 | 0.010329 | 0.85215 | 0.010753 |  |  | 359760 | 0.89056 | 0.86787 | 0.01312 | 0.90668 | 0.012658 | 0.90669 | 0.012606 |  |  | 317560 | 0.78753 | 0.70357 | 0.006502 | 0.79254 | 0.0079613 | 0.79254 | 0.0057574
|  |  | 6112 | 0.98879 | 0.99876 | 0.00061804 | 0.99528 | 0.11116 | 0.99535 | 0.1856 |  |  | 6036 | 0.95053 | 0.98474 | 0.0013481 | 0.96076 | 0.0047715 | 0.96078 | 0.0047267 |  |  | 6260 | 0.88918 | 0.96686 | 0.0027978 | 0.90452 | 0.0065284 | 0.90452 | 0.0064386 |  |  | 48180 | 0.86572 | 0.91505 | 0.0065203 | 0.85251 | 0.010343 | 0.85251 | 0.010771 |  |  | 360060 | 0.89504 | 0.86787 | 0.01312 | 0.90678 | 0.012658 | 0.90679 | 0.012605 |  |  | 317860 | 0.79406 | 0.70357 | 0.006502 | 0.79262 | 0.0079598 | 0.79262 | 0.0057561
|  |  | 6117 | 0.98879 | 0.99876 | 0.00061779 | 0.9953 | 0.11116 | 0.99537 | 0.18559 |  |  | 6041 | 0.95053 | 0.98475 | 0.0013449 | 0.96077 | 0.0047713 | 0.96079 | 0.0047263 |  |  | 6265 | 0.88918 | 0.96686 | 0.0027976 | 0.90452 | 0.0065284 | 0.90452 | 0.0064386 |  |  | 48480 | 0.86572 | 0.91505 | 0.0065203 | 0.85287 | 0.010358 | 0.85287 | 0.010789 |  |  | 360360 | 0.89504 | 0.86787 | 0.01312 | 0.90687 | 0.012658 | 0.90688 | 0.012604 |  |  | 318160 | 0.78753 | 0.70357 | 0.006502 | 0.7927 | 0.0079584 | 0.7927 | 0.0057548
|  |  | 6122 | 0.98969 | 0.99877 | 0.00061754 | 0.99531 | 0.11116 | 0.99538 | 0.18559 |  |  | 6046 | 0.95053 | 0.98476 | 0.0013417 | 0.96078 | 0.0047711 | 0.9608 | 0.004726 |  |  | 6270 | 0.88918 | 0.96687 | 0.0027974 | 0.90452 | 0.0065285 | 0.90453 | 0.0064386 |  |  | 48780 | 0.8674 | 0.91505 | 0.0065203 | 0.85322 | 0.010373 | 0.85322 | 0.010807 |  |  | 360660 | 0.89056 | 0.86787 | 0.01312 | 0.90696 | 0.012659 | 0.90697 | 0.012603 |  |  | 318460 | 0.78971 | 0.70357 | 0.006502 | 0.79278 | 0.007957 | 0.79278 | 0.0057534
|  |  | 6127 | 0.9879 | 0.99877 | 0.0006173 | 0.99533 | 0.11116 | 0.9954 | 0.18559 |  |  | 6051 | 0.95053 | 0.98477 | 0.0013386 | 0.96078 | 0.0047709 | 0.96081 | 0.0047257 |  |  | 6275 | 0.88918 | 0.96687 | 0.0027973 | 0.90452 | 0.0065285 | 0.90453 | 0.0064387 |  |  | 49080 | 0.86572 | 0.91505 | 0.0065203 | 0.85358 | 0.010387 | 0.85358 | 0.010825 |  |  | 360960 | 0.89952 | 0.86787 | 0.01312 | 0.90706 | 0.012659 | 0.90707 | 0.012602 |  |  | 318760 | 0.78971 | 0.70357 | 0.006502 | 0.79286 | 0.0079556 | 0.79286 | 0.0057521
|  |  | 6132 | 0.9879 | 0.99877 | 0.00061705 | 0.99535 | 0.11117 | 0.99542 | 0.18558 |  |  | 6056 | 0.9515 | 0.98478 | 0.0013355 | 0.96079 | 0.0047707 | 0.96081 | 0.0047254 |  |  | 6280 | 0.8881 | 0.96687 | 0.0027971 | 0.90453 | 0.0065285 | 0.90453 | 0.0064387 |  |  | 49380 | 0.8674 | 0.91505 | 0.0065203 | 0.85394 | 0.010401 | 0.85393 | 0.010842 |  |  | 361260 | 0.89504 | 0.86787 | 0.01312 | 0.90715 | 0.012659 | 0.90716 | 0.0126 |  |  | 319060 | 0.79188 | 0.70357 | 0.006502 | 0.79294 | 0.0079542 | 0.79294 | 0.0057508
|  |  | 6137 | 0.98879 | 0.99878 | 0.00061681 | 0.99536 | 0.11117 | 0.99543 | 0.18558 |  |  | 6061 | 0.94957 | 0.98479 | 0.0013323 | 0.9608 | 0.0047705 | 0.96082 | 0.0047251 |  |  | 6285 | 0.89026 | 0.96687 | 0.0027969 | 0.90453 | 0.0065285 | 0.90453 | 0.0064387 |  |  | 49680 | 0.86908 | 0.91505 | 0.0065203 | 0.85429 | 0.010416 | 0.85429 | 0.01086 |  |  | 361560 | 0.89504 | 0.86787 | 0.01312 | 0.90724 | 0.01266 | 0.90725 | 0.012599 |  |  | 319360 | 0.79406 | 0.70357 | 0.006502 | 0.79302 | 0.0079527 | 0.79302 | 0.0057494
|  |  | 6142 | 0.9879 | 0.99878 | 0.00061657 | 0.99538 | 0.11117 | 0.99545 | 0.18558 |  |  | 6066 | 0.95053 | 0.9848 | 0.0013293 | 0.96081 | 0.0047704 | 0.96083 | 0.0047248 |  |  | 6290 | 0.89026 | 0.96687 | 0.0027968 | 0.90453 | 0.0065285 | 0.90454 | 0.0064387 |  |  | 49980 | 0.87076 | 0.91505 | 0.0065203 | 0.85464 | 0.01043 | 0.85464 | 0.010878 |  |  | 361860 | 0.89728 | 0.86787 | 0.01312 | 0.90734 | 0.01266 | 0.90735 | 0.012598 |  |  | 319660 | 0.79188 | 0.70357 | 0.006502 | 0.7931 | 0.0079513 | 0.7931 | 0.0057481
|  |  | 6147 | 0.9879 | 0.99878 | 0.00061634 | 0.99539 | 0.11117 | 0.99546 | 0.18558 |  |  | 6071 | 0.95053 | 0.98481 | 0.0013262 | 0.96081 | 0.0047702 | 0.96083 | 0.0047245 |  |  | 6295 | 0.89026 | 0.96687 | 0.0027966 | 0.90454 | 0.0065285 | 0.90454 | 0.0064388 |  |  | 50280 | 0.86908 | 0.91505 | 0.0065203 | 0.85499 | 0.010444 | 0.85499 | 0.010895 |  |  | 362160 | 0.89728 | 0.86787 | 0.01312 | 0.90743 | 0.01266 | 0.90744 | 0.012597 |  |  | 319960 | 0.79406 | 0.70357 | 0.006502 | 0.79318 | 0.0079499 | 0.79318 | 0.0057467
|  |  | 6152 | 0.9879 | 0.99879 | 0.00061611 | 0.99541 | 0.11118 | 0.99548 | 0.18557 |  |  | 6076 | 0.9515 | 0.98482 | 0.0013231 | 0.96082 | 0.00477 | 0.96084 | 0.0047242 |  |  | 6300 | 0.88918 | 0.96687 | 0.0027964 | 0.90454 | 0.0065285 | 0.90454 | 0.0064388 |  |  | 50580 | 0.87413 | 0.91505 | 0.0065203 | 0.85535 | 0.010458 | 0.85534 | 0.010912 |  |  | 362460 | 0.89504 | 0.86787 | 0.01312 | 0.90752 | 0.01266 | 0.90753 | 0.012596 |  |  | 320260 | 0.79188 | 0.70357 | 0.006502 | 0.79326 | 0.0079485 | 0.79327 | 0.0057454
|  |  | 6157 | 0.9879 | 0.99879 | 0.00061588 | 0.99542 | 0.11118 | 0.99549 | 0.18557 |  |  | 6081 | 0.9515 | 0.98483 | 0.0013201 | 0.96083 | 0.0047698 | 0.96085 | 0.0047239 |  |  | 6305 | 0.88918 | 0.96687 | 0.0027963 | 0.90454 | 0.0065286 | 0.90454 | 0.0064388 |  |  | 50880 | 0.87413 | 0.91505 | 0.0065203 | 0.8557 | 0.010472 | 0.85569 | 0.01093 |  |  | 362760 | 0.89728 | 0.86787 | 0.01312 | 0.90761 | 0.012661 | 0.90762 | 0.012594 |  |  | 320560 | 0.79188 | 0.70357 | 0.006502 | 0.79334 | 0.007947 | 0.79335 | 0.0057441
|  |  | 6162 | 0.9879 | 0.9988 | 0.00061565 | 0.99544 | 0.11118 | 0.99551 | 0.18557 |  |  | 6086 | 0.95053 | 0.98483 | 0.0013171 | 0.96083 | 0.0047696 | 0.96086 | 0.0047236 |  |  | 6310 | 0.88918 | 0.96687 | 0.0027961 | 0.90454 | 0.0065286 | 0.90455 | 0.0064388 |  |  | 51180 | 0.87413 | 0.91505 | 0.0065203 | 0.85604 | 0.010486 | 0.85604 | 0.010947 |  |  | 363060 | 0.89728 | 0.86787 | 0.01312 | 0.90771 | 0.012661 | 0.90772 | 0.012593 |  |  | 320860 | 0.78971 | 0.70357 | 0.006502 | 0.79342 | 0.0079456 | 0.79343 | 0.0057427
|  |  | 6167 | 0.9879 | 0.9988 | 0.00061542 | 0.99546 | 0.11118 | 0.99552 | 0.18557 |  |  | 6091 | 0.9515 | 0.98484 | 0.0013141 | 0.96084 | 0.0047695 | 0.96086 | 0.0047233 |  |  | 6315 | 0.89026 | 0.96687 | 0.0027959 | 0.90455 | 0.0065286 | 0.90455 | 0.0064388 |  |  | 51480 | 0.87413 | 0.91505 | 0.0065203 | 0.85639 | 0.0105 | 0.85639 | 0.010964 |  |  | 363360 | 0.89504 | 0.86787 | 0.01312 | 0.9078 | 0.012661 | 0.90781 | 0.012592 |  |  | 321160 | 0.79406 | 0.70357 | 0.006502 | 0.7935 | 0.0079442 | 0.79351 | 0.0057414
|  |  | 6172 | 0.9879 | 0.9988 | 0.0006152 | 0.99547 | 0.11118 | 0.99554 | 0.18556 |  |  | 6096 | 0.9515 | 0.98485 | 0.0013111 | 0.96085 | 0.0047693 | 0.96087 | 0.004723 |  |  | 6320 | 0.88918 | 0.96688 | 0.0027958 | 0.90455 | 0.0065286 | 0.90455 | 0.0064389 |  |  | 51780 | 0.87245 | 0.91505 | 0.0065203 | 0.85674 | 0.010514 | 0.85674 | 0.010981 |  |  | 363660 | 0.89504 | 0.86787 | 0.01312 | 0.90789 | 0.012662 | 0.9079 | 0.012591 |  |  | 321460 | 0.79406 | 0.70357 | 0.006502 | 0.79358 | 0.0079427 | 0.79358 | 0.00574
|  |  | 6177 | 0.98879 | 0.99881 | 0.00061497 | 0.99549 | 0.11119 | 0.99555 | 0.18556 |  |  | 6101 | 0.9515 | 0.98486 | 0.0013081 | 0.96086 | 0.0047691 | 0.96088 | 0.0047227 |  |  | 6325 | 0.89026 | 0.96688 | 0.0027956 | 0.90455 | 0.0065286 | 0.90455 | 0.0064389 |  |  | 52080 | 0.87413 | 0.91505 | 0.0065203 | 0.85709 | 0.010527 | 0.85708 | 0.010998 |  |  | 363960 | 0.89728 | 0.86787 | 0.01312 | 0.90798 | 0.012662 | 0.90799 | 0.01259 |  |  | 321760 | 0.79841 | 0.70357 | 0.006502 | 0.79366 | 0.0079413 | 0.79366 | 0.0057387
|  |  | 6182 | 0.98879 | 0.99881 | 0.00061475 | 0.9955 | 0.11119 | 0.99557 | 0.18556 |  |  | 6106 | 0.9515 | 0.98487 | 0.0013052 | 0.96086 | 0.0047689 | 0.96088 | 0.0047224 |  |  | 6330 | 0.88918 | 0.96688 | 0.0027955 | 0.90455 | 0.0065286 | 0.90456 | 0.0064389 |  |  | 52380 | 0.87245 | 0.91505 | 0.0065203 | 0.85743 | 0.010541 | 0.85743 | 0.011014 |  |  | 364260 | 0.89728 | 0.86787 | 0.01312 | 0.90808 | 0.012662 | 0.90808 | 0.012588 |  |  | 322060 | 0.78971 | 0.70357 | 0.006502 | 0.79374 | 0.0079399 | 0.79374 | 0.0057373
|  |  | 6187 | 0.98879 | 0.99881 | 0.00061453 | 0.99552 | 0.11119 | 0.99559 | 0.18556 |  |  | 6111 | 0.95053 | 0.98488 | 0.0013022 | 0.96087 | 0.0047688 | 0.96089 | 0.0047221 |  |  | 6335 | 0.88918 | 0.96688 | 0.0027953 | 0.90456 | 0.0065286 | 0.90456 | 0.0064389 |  |  | 52680 | 0.87245 | 0.91505 | 0.0065203 | 0.85778 | 0.010555 | 0.85777 | 0.011031 |  |  | 364560 | 0.89728 | 0.86787 | 0.01312 | 0.90817 | 0.012662 | 0.90818 | 0.012587 |  |  | 322360 | 0.79188 | 0.70357 | 0.006502 | 0.79382 | 0.0079385 | 0.79382 | 0.005736
|  |  | 6192 | 0.98879 | 0.99882 | 0.00061432 | 0.99553 | 0.11119 | 0.9956 | 0.18555 |  |  | 6116 | 0.9515 | 0.98489 | 0.0012993 | 0.96088 | 0.0047686 | 0.9609 | 0.0047219 |  |  | 6340 | 0.88918 | 0.96688 | 0.0027952 | 0.90456 | 0.0065287 | 0.90456 | 0.006439 |  |  | 52980 | 0.87076 | 0.91505 | 0.0065203 | 0.85812 | 0.010568 | 0.85812 | 0.011047 |  |  | 364860 | 0.89728 | 0.86787 | 0.01312 | 0.90826 | 0.012663 | 0.90827 | 0.012586 |  |  | 322660 | 0.78971 | 0.70357 | 0.006502 | 0.7939 | 0.007937 | 0.7939 | 0.0057347
|  |  | 6197 | 0.98879 | 0.99882 | 0.0006141 | 0.99555 | 0.11119 | 0.99562 | 0.18555 |  |  | 6121 | 0.9515 | 0.9849 | 0.0012964 | 0.96088 | 0.0047684 | 0.9609 | 0.0047216 |  |  | 6345 | 0.89134 | 0.96688 | 0.002795 | 0.90456 | 0.0065287 | 0.90457 | 0.006439 |  |  | 53280 | 0.87413 | 0.91505 | 0.0065203 | 0.85846 | 0.010581 | 0.85846 | 0.011064 |  |  | 365160 | 0.89728 | 0.86787 | 0.01312 | 0.90835 | 0.012663 | 0.90836 | 0.012585 |  |  | 322960 | 0.79188 | 0.70357 | 0.006502 | 0.79398 | 0.0079356 | 0.79398 | 0.0057333
|  |  | 6202 | 0.98879 | 0.99882 | 0.00061389 | 0.99556 | 0.1112 | 0.99563 | 0.18555 |  |  | 6126 | 0.95053 | 0.98491 | 0.0012935 | 0.96089 | 0.0047683 | 0.96091 | 0.0047213 |  |  | 6350 | 0.89026 | 0.96688 | 0.0027949 | 0.90456 | 0.0065287 | 0.90457 | 0.006439 |  |  | 53580 | 0.87413 | 0.91505 | 0.0065203 | 0.8588 | 0.010595 | 0.8588 | 0.01108 |  |  | 365460 | 0.89504 | 0.86787 | 0.01312 | 0.90844 | 0.012663 | 0.90845 | 0.012583 |  |  | 323260 | 0.79406 | 0.70357 | 0.006502 | 0.79406 | 0.0079341 | 0.79406 | 0.005732
|  |  | 6207 | 0.98879 | 0.99883 | 0.00061368 | 0.99558 | 0.1112 | 0.99565 | 0.18555 |  |  | 6131 | 0.9515 | 0.98491 | 0.0012907 | 0.9609 | 0.0047681 | 0.96092 | 0.0047211 |  |  | 6355 | 0.88918 | 0.96688 | 0.0027947 | 0.90457 | 0.0065287 | 0.90457 | 0.006439 |  |  | 53880 | 0.87413 | 0.91505 | 0.0065203 | 0.85914 | 0.010608 | 0.85914 | 0.011097 |  |  | 365760 | 0.89728 | 0.86787 | 0.01312 | 0.90853 | 0.012663 | 0.90854 | 0.012582 |  |  | 323560 | 0.79406 | 0.70357 | 0.006502 | 0.79414 | 0.0079327 | 0.79414 | 0.0057306
|  |  | 6212 | 0.98879 | 0.99883 | 0.00061347 | 0.99559 | 0.1112 | 0.99566 | 0.18554 |  |  | 6136 | 0.95053 | 0.98492 | 0.0012878 | 0.9609 | 0.004768 | 0.96093 | 0.0047208 |  |  | 6360 | 0.89026 | 0.96688 | 0.0027946 | 0.90457 | 0.0065287 | 0.90457 | 0.0064391 |  |  | 54180 | 0.87413 | 0.91505 | 0.0065203 | 0.85948 | 0.010621 | 0.85948 | 0.011113 |  |  | 366060 | 0.89952 | 0.86787 | 0.01312 | 0.90863 | 0.012664 | 0.90863 | 0.012581 |  |  | 323860 | 0.79623 | 0.70357 | 0.006502 | 0.79422 | 0.0079313 | 0.79422 | 0.0057293
|  |  | 6217 | 0.98879 | 0.99883 | 0.00061327 | 0.99561 | 0.1112 | 0.99567 | 0.18554 |  |  | 6141 | 0.95053 | 0.98493 | 0.001285 | 0.96091 | 0.0047678 | 0.96093 | 0.0047205 |  |  | 6365 | 0.89026 | 0.96688 | 0.0027944 | 0.90457 | 0.0065287 | 0.90458 | 0.0064391 |  |  | 54480 | 0.87749 | 0.91505 | 0.0065203 | 0.85982 | 0.010634 | 0.85982 | 0.011129 |  |  | 366360 | 0.89504 | 0.86787 | 0.01312 | 0.90872 | 0.012664 | 0.90873 | 0.01258 |  |  | 324160 | 0.79188 | 0.70357 | 0.006502 | 0.79429 | 0.0079298 | 0.7943 | 0.0057279
|  |  | 6222 | 0.98879 | 0.99884 | 0.00061306 | 0.99562 | 0.1112 | 0.99569 | 0.18554 |  |  | 6146 | 0.9515 | 0.98494 | 0.0012822 | 0.96092 | 0.0047677 | 0.96094 | 0.0047203 |  |  | 6370 | 0.88918 | 0.96688 | 0.0027943 | 0.90457 | 0.0065287 | 0.90458 | 0.0064391 |  |  | 54780 | 0.87917 | 0.91505 | 0.0065203 | 0.86016 | 0.010648 | 0.86016 | 0.011145 |  |  | 366660 | 0.89504 | 0.86787 | 0.01312 | 0.90881 | 0.012664 | 0.90882 | 0.012578 |  |  | 324460 | 0.78753 | 0.70357 | 0.006502 | 0.79437 | 0.0079284 | 0.79437 | 0.0057266
|  |  | 6227 | 0.9879 | 0.99884 | 0.00061286 | 0.99564 | 0.11121 | 0.9957 | 0.18554 |  |  | 6151 | 0.9515 | 0.98495 | 0.0012794 | 0.96092 | 0.0047675 | 0.96095 | 0.00472 |  |  | 6375 | 0.89026 | 0.96689 | 0.0027942 | 0.90458 | 0.0065288 | 0.90458 | 0.0064391 |  |  | 55080 | 0.87917 | 0.91505 | 0.0065203 | 0.8605 | 0.010661 | 0.8605 | 0.011161 |  |  | 366960 | 0.90175 | 0.86787 | 0.01312 | 0.9089 | 0.012665 | 0.90891 | 0.012577 |  |  | 324760 | 0.78971 | 0.70357 | 0.006502 | 0.79445 | 0.007927 | 0.79445 | 0.0057253
|  |  | 6232 | 0.9879 | 0.99885 | 0.00061266 | 0.99565 | 0.11121 | 0.99572 | 0.18554 |  |  | 6156 | 0.95053 | 0.98496 | 0.0012766 | 0.96093 | 0.0047674 | 0.96095 | 0.0047198 |  |  | 6380 | 0.89134 | 0.96689 | 0.002794 | 0.90458 | 0.0065288 | 0.90458 | 0.0064392 |  |  | 55380 | 0.87581 | 0.91505 | 0.0065203 | 0.86083 | 0.010673 | 0.86083 | 0.011176 |  |  | 367260 | 0.89728 | 0.86787 | 0.01312 | 0.90899 | 0.012665 | 0.909 | 0.012576 |  |  | 325060 | 0.78971 | 0.70357 | 0.006502 | 0.79453 | 0.0079255 | 0.79453 | 0.0057239
|  |  | 6237 | 0.9879 | 0.99885 | 0.00061246 | 0.99567 | 0.11121 | 0.99573 | 0.18553 |  |  | 6161 | 0.95246 | 0.98497 | 0.0012739 | 0.96094 | 0.0047672 | 0.96096 | 0.0047195 |  |  | 6385 | 0.89026 | 0.96689 | 0.0027939 | 0.90458 | 0.0065288 | 0.90459 | 0.0064392 |  |  | 55680 | 0.87749 | 0.91505 | 0.0065203 | 0.86117 | 0.010686 | 0.86117 | 0.011192 |  |  | 367560 | 0.89952 | 0.86787 | 0.01312 | 0.90908 | 0.012665 | 0.90909 | 0.012575 |  |  | 325360 | 0.79406 | 0.70357 | 0.006502 | 0.79461 | 0.0079241 | 0.79461 | 0.0057226
|  |  | 6242 | 0.98969 | 0.99885 | 0.00061227 | 0.99568 | 0.11121 | 0.99575 | 0.18553 |  |  | 6166 | 0.95053 | 0.98497 | 0.0012711 | 0.96094 | 0.0047671 | 0.96097 | 0.0047193 |  |  | 6390 | 0.89026 | 0.96689 | 0.0027938 | 0.90458 | 0.0065288 | 0.90459 | 0.0064392 |  |  | 55980 | 0.87581 | 0.91505 | 0.0065203 | 0.8615 | 0.010699 | 0.8615 | 0.011208 |  |  | 367860 | 0.89728 | 0.86787 | 0.01312 | 0.90917 | 0.012665 | 0.90918 | 0.012573 |  |  | 325660 | 0.78971 | 0.70357 | 0.006502 | 0.79469 | 0.0079226 | 0.79469 | 0.0057212
|  |  | 6247 | 0.98879 | 0.99886 | 0.00061207 | 0.9957 | 0.11121 | 0.99576 | 0.18553 |  |  | 6171 | 0.95053 | 0.98498 | 0.0012684 | 0.96095 | 0.0047669 | 0.96097 | 0.0047191 |  |  | 6395 | 0.88918 | 0.96689 | 0.0027936 | 0.90459 | 0.0065288 | 0.90459 | 0.0064392 |  |  | 56280 | 0.87413 | 0.91505 | 0.0065203 | 0.86184 | 0.010712 | 0.86184 | 0.011223 |  |  | 368160 | 0.8928 | 0.86787 | 0.01312 | 0.90926 | 0.012666 | 0.90927 | 0.012572 |  |  | 325960 | 0.79406 | 0.70357 | 0.006502 | 0.79476 | 0.0079212 | 0.79476 | 0.0057199
|  |  | 6252 | 0.9879 | 0.99886 | 0.00061188 | 0.99571 | 0.11122 | 0.99578 | 0.18553 |  |  | 6176 | 0.95246 | 0.98499 | 0.0012657 | 0.96096 | 0.0047668 | 0.96098 | 0.0047188 |  |  | 6400 | 0.89026 | 0.96689 | 0.0027935 | 0.90459 | 0.0065288 | 0.90459 | 0.0064393 |  |  | 56580 | 0.87749 | 0.91505 | 0.0065203 | 0.86217 | 0.010724 | 0.86217 | 0.011238 |  |  | 368460 | 0.89504 | 0.86787 | 0.01312 | 0.90935 | 0.012666 | 0.90936 | 0.012571 |  |  | 326260 | 0.79841 | 0.70357 | 0.006502 | 0.79484 | 0.0079197 | 0.79484 | 0.0057185
|  |  | 6257 | 0.98879 | 0.99886 | 0.00061169 | 0.99573 | 0.11122 | 0.99579 | 0.18552 |  |  | 6181 | 0.9515 | 0.985 | 0.001263 | 0.96096 | 0.0047666 | 0.96099 | 0.0047186 |  |  | 6405 | 0.89026 | 0.96689 | 0.0027934 | 0.90459 | 0.0065288 | 0.9046 | 0.0064393 |  |  | 56880 | 0.87749 | 0.91505 | 0.0065203 | 0.8625 | 0.010737 | 0.8625 | 0.011254 |  |  | 368760 | 0.89504 | 0.86787 | 0.01312 | 0.90944 | 0.012666 | 0.90945 | 0.012569 |  |  | 326560 | 0.79406 | 0.70357 | 0.006502 | 0.79492 | 0.0079183 | 0.79492 | 0.0057172
|  |  | 6262 | 0.987 | 0.99887 | 0.0006115 | 0.99574 | 0.11122 | 0.99581 | 0.18552 |  |  | 6186 | 0.9515 | 0.98501 | 0.0012603 | 0.96097 | 0.0047665 | 0.96099 | 0.0047183 |  |  | 6410 | 0.89026 | 0.96689 | 0.0027932 | 0.90459 | 0.0065289 | 0.9046 | 0.0064393 |  |  | 57180 | 0.87917 | 0.91505 | 0.0065203 | 0.86283 | 0.010749 | 0.86283 | 0.011269 |  |  | 369060 | 0.89728 | 0.86787 | 0.01312 | 0.90953 | 0.012666 | 0.90954 | 0.012568 |  |  | 326860 | 0.78971 | 0.70357 | 0.006502 | 0.795 | 0.0079168 | 0.795 | 0.0057159
|  |  | 6267 | 0.98879 | 0.99887 | 0.00061131 | 0.99576 | 0.11122 | 0.99582 | 0.18552 |  |  | 6191 | 0.9515 | 0.98501 | 0.0012576 | 0.96098 | 0.0047664 | 0.961 | 0.0047181 |  |  | 6415 | 0.89026 | 0.96689 | 0.0027931 | 0.9046 | 0.0065289 | 0.9046 | 0.0064393 |  |  | 57480 | 0.87917 | 0.91505 | 0.0065203 | 0.86316 | 0.010762 | 0.86316 | 0.011284 |  |  | 369360 | 0.8928 | 0.86787 | 0.01312 | 0.90962 | 0.012667 | 0.90963 | 0.012567 |  |  | 327160 | 0.79623 | 0.70357 | 0.006502 | 0.79507 | 0.0079154 | 0.79507 | 0.0057145
|  |  | 6272 | 0.9879 | 0.99887 | 0.00061113 | 0.99577 | 0.11122 | 0.99583 | 0.18552 |  |  | 6196 | 0.95246 | 0.98502 | 0.001255 | 0.96098 | 0.0047662 | 0.961 | 0.0047179 |  |  | 6420 | 0.89026 | 0.96689 | 0.002793 | 0.9046 | 0.0065289 | 0.9046 | 0.0064394 |  |  | 57780 | 0.87749 | 0.91505 | 0.0065203 | 0.86349 | 0.010774 | 0.86349 | 0.011299 |  |  | 369660 | 0.90175 | 0.86787 | 0.01312 | 0.90971 | 0.012667 | 0.90972 | 0.012566 |  |  | 327460 | 0.78971 | 0.70357 | 0.006502 | 0.79515 | 0.007914 | 0.79515 | 0.0057132
|  |  | 6277 | 0.98879 | 0.99887 | 0.00061094 | 0.99578 | 0.11123 | 0.99585 | 0.18551 |  |  | 6201 | 0.95053 | 0.98503 | 0.0012524 | 0.96099 | 0.0047661 | 0.96101 | 0.0047177 |  |  | 6425 | 0.88918 | 0.96689 | 0.0027929 | 0.9046 | 0.0065289 | 0.90461 | 0.0064394 |  |  | 58080 | 0.87749 | 0.91505 | 0.0065203 | 0.86382 | 0.010786 | 0.86382 | 0.011314 |  |  | 369960 | 0.90175 | 0.86787 | 0.01312 | 0.9098 | 0.012667 | 0.90981 | 0.012564 |  |  | 327760 | 0.79188 | 0.70357 | 0.006502 | 0.79523 | 0.0079125 | 0.79523 | 0.0057118
|  |  | 6282 | 0.98879 | 0.99888 | 0.00061076 | 0.9958 | 0.11123 | 0.99586 | 0.18551 |  |  | 6206 | 0.9515 | 0.98504 | 0.0012498 | 0.961 | 0.004766 | 0.96102 | 0.0047174 |  |  | 6430 | 0.89026 | 0.9669 | 0.0027927 | 0.90461 | 0.0065289 | 0.90461 | 0.0064394 |  |  | 58380 | 0.87749 | 0.91505 | 0.0065203 | 0.86414 | 0.010798 | 0.86414 | 0.011329 |  |  | 370260 | 0.89952 | 0.86787 | 0.01312 | 0.90989 | 0.012667 | 0.9099 | 0.012563 |  |  | 328060 | 0.79188 | 0.70357 | 0.006502 | 0.7953 | 0.0079111 | 0.79531 | 0.0057105
|  |  | 6287 | 0.9879 | 0.99888 | 0.00061058 | 0.99581 | 0.11123 | 0.99588 | 0.18551 |  |  | 6211 | 0.9515 | 0.98505 | 0.0012472 | 0.961 | 0.0047659 | 0.96102 | 0.0047172 |  |  | 6435 | 0.89134 | 0.9669 | 0.0027926 | 0.90461 | 0.0065289 | 0.90461 | 0.0064394 |  |  | 58680 | 0.87917 | 0.91505 | 0.0065203 | 0.86447 | 0.010811 | 0.86447 | 0.011343 |  |  | 370560 | 0.90399 | 0.86787 | 0.01312 | 0.90998 | 0.012667 | 0.90999 | 0.012562 |  |  | 328360 | 0.80058 | 0.70357 | 0.006502 | 0.79538 | 0.0079096 | 0.79538 | 0.0057091
|  |  | 6292 | 0.98879 | 0.99888 | 0.0006104 | 0.99583 | 0.11123 | 0.99589 | 0.18551 |  |  | 6216 | 0.9515 | 0.98506 | 0.0012446 | 0.96101 | 0.0047657 | 0.96103 | 0.004717 |  |  | 6440 | 0.89242 | 0.9669 | 0.0027925 | 0.90461 | 0.0065289 | 0.90461 | 0.0064394 |  |  | 58980 | 0.88085 | 0.91505 | 0.0065203 | 0.8648 | 0.010823 | 0.8648 | 0.011358 |  |  | 370860 | 0.89504 | 0.86787 | 0.01312 | 0.91007 | 0.012668 | 0.91008 | 0.01256 |  |  | 328660 | 0.79188 | 0.70357 | 0.006502 | 0.79546 | 0.0079082 | 0.79546 | 0.0057078
|  |  | 6297 | 0.9879 | 0.99889 | 0.00061023 | 0.99584 | 0.11123 | 0.99591 | 0.18551 |  |  | 6221 | 0.95053 | 0.98506 | 0.001242 | 0.96102 | 0.0047656 | 0.96104 | 0.0047168 |  |  | 6445 | 0.88918 | 0.9669 | 0.0027924 | 0.90461 | 0.006529 | 0.90462 | 0.0064395 |  |  | 59280 | 0.88085 | 0.91505 | 0.0065203 | 0.86512 | 0.010835 | 0.86512 | 0.011372 |  |  | 371160 | 0.89504 | 0.86787 | 0.01312 | 0.91016 | 0.012668 | 0.91017 | 0.012559 |  |  | 328960 | 0.79406 | 0.70357 | 0.006502 | 0.79553 | 0.0079067 | 0.79554 | 0.0057064
|  |  | 6302 | 0.9879 | 0.99889 | 0.00061005 | 0.99586 | 0.11124 | 0.99592 | 0.1855 |  |  | 6226 | 0.95053 | 0.98507 | 0.0012395 | 0.96102 | 0.0047655 | 0.96104 | 0.0047166 |  |  | 6450 | 0.89134 | 0.9669 | 0.0027923 | 0.90462 | 0.006529 | 0.90462 | 0.0064395 |  |  | 59580 | 0.87917 | 0.91505 | 0.0065203 | 0.86544 | 0.010846 | 0.86544 | 0.011387 |  |  | 371460 | 0.89728 | 0.86787 | 0.01312 | 0.91025 | 0.012668 | 0.91026 | 0.012558 |  |  | 329260 | 0.79406 | 0.70357 | 0.006502 | 0.79561 | 0.0079053 | 0.79561 | 0.0057051
|  |  | 6307 | 0.9879 | 0.99889 | 0.00060988 | 0.99587 | 0.11124 | 0.99593 | 0.1855 |  |  | 6231 | 0.9515 | 0.98508 | 0.0012369 | 0.96103 | 0.0047654 | 0.96105 | 0.0047164 |  |  | 6455 | 0.89026 | 0.9669 | 0.0027922 | 0.90462 | 0.006529 | 0.90462 | 0.0064395 |  |  | 59880 | 0.87749 | 0.91505 | 0.0065203 | 0.86577 | 0.010858 | 0.86577 | 0.011401 |  |  | 371760 | 0.89952 | 0.86787 | 0.01312 | 0.91034 | 0.012668 | 0.91035 | 0.012557 |  |  | 329560 | 0.79623 | 0.70357 | 0.006502 | 0.79569 | 0.0079038 | 0.79569 | 0.0057038
|  |  | 6312 | 0.98879 | 0.9989 | 0.00060971 | 0.99588 | 0.11124 | 0.99595 | 0.1855 |  |  | 6236 | 0.9515 | 0.98509 | 0.0012344 | 0.96103 | 0.0047652 | 0.96106 | 0.0047162 |  |  | 6460 | 0.89134 | 0.9669 | 0.002792 | 0.90462 | 0.006529 | 0.90462 | 0.0064395 |  |  | 60180 | 0.88085 | 0.91505 | 0.0065203 | 0.86609 | 0.01087 | 0.86609 | 0.011415 |  |  | 372060 | 0.89952 | 0.86787 | 0.01312 | 0.91043 | 0.012669 | 0.91044 | 0.012555 |  |  | 329860 | 0.78753 | 0.70357 | 0.006502 | 0.79576 | 0.0079023 | 0.79576 | 0.0057024
|  |  | 6317 | 0.98879 | 0.9989 | 0.00060954 | 0.9959 | 0.11124 | 0.99596 | 0.1855 |  |  | 6241 | 0.95053 | 0.98509 | 0.0012319 | 0.96104 | 0.0047651 | 0.96106 | 0.004716 |  |  | 6465 | 0.89026 | 0.9669 | 0.0027919 | 0.90462 | 0.006529 | 0.90463 | 0.0064396 |  |  | 60480 | 0.87917 | 0.91505 | 0.0065203 | 0.86641 | 0.010882 | 0.86641 | 0.011429 |  |  | 372360 | 0.89952 | 0.86787 | 0.01312 | 0.91052 | 0.012669 | 0.91053 | 0.012554 |  |  | 330160 | 0.79623 | 0.70357 | 0.006502 | 0.79584 | 0.0079009 | 0.79584 | 0.0057011
|  |  | 6322 | 0.98879 | 0.9989 | 0.00060937 | 0.99591 | 0.11124 | 0.99597 | 0.1855 |  |  | 6246 | 0.9515 | 0.9851 | 0.0012294 | 0.96105 | 0.004765 | 0.96107 | 0.0047158 |  |  | 6470 | 0.89134 | 0.9669 | 0.0027918 | 0.90463 | 0.006529 | 0.90463 | 0.0064396 |  |  | 60780 | 0.88085 | 0.91505 | 0.0065203 | 0.86673 | 0.010893 | 0.86673 | 0.011443 |  |  | 372660 | 0.89728 | 0.86787 | 0.01312 | 0.91061 | 0.012669 | 0.91062 | 0.012553 |  |  | 330460 | 0.78971 | 0.70357 | 0.006502 | 0.79591 | 0.0078994 | 0.79592 | 0.0056997
|  |  | 6327 | 0.98879 | 0.99891 | 0.0006092 | 0.99592 | 0.11125 | 0.99599 | 0.18549 |  |  | 6546 | 0.95053 | 0.9855 | 0.0011061 | 0.96138 | 0.0047606 | 0.9614 | 0.0047074 |  |  | 6475 | 0.89026 | 0.9669 | 0.0027917 | 0.90463 | 0.006529 | 0.90463 | 0.0064396 |  |  | 61080 | 0.88253 | 0.91505 | 0.0065203 | 0.86705 | 0.010905 | 0.86705 | 0.011457 |  |  | 372960 | 0.89728 | 0.86787 | 0.01312 | 0.9107 | 0.012669 | 0.91071 | 0.012551 |  |  | 330760 | 0.78753 | 0.70357 | 0.006502 | 0.79599 | 0.007898 | 0.79599 | 0.0056984
|  |  | 6332 | 0.98969 | 0.99891 | 0.00060904 | 0.99594 | 0.11125 | 0.996 | 0.18549 |  |  | 6846 | 0.95246 | 0.9858 | 0.0010242 | 0.96164 | 0.0047599 | 0.96166 | 0.0047043 |  |  | 6480 | 0.89026 | 0.9669 | 0.0027916 | 0.90463 | 0.0065291 | 0.90463 | 0.0064396 |  |  | 61380 | 0.88422 | 0.91505 | 0.0065203 | 0.86737 | 0.010916 | 0.86737 | 0.011471 |  |  | 373260 | 0.90175 | 0.86787 | 0.01312 | 0.91079 | 0.01267 | 0.9108 | 0.01255 |  |  | 331060 | 0.79188 | 0.70357 | 0.006502 | 0.79607 | 0.0078965 | 0.79607 | 0.005697
|  |  | 6337 | 0.98969 | 0.99891 | 0.00060887 | 0.99595 | 0.11125 | 0.99602 | 0.18549 |  |  | 7146 | 0.95246 | 0.98601 | 0.00097153 | 0.96186 | 0.0047612 | 0.96188 | 0.0047043 |  |  | 6485 | 0.89026 | 0.9669 | 0.0027915 | 0.90463 | 0.0065291 | 0.90464 | 0.0064397 |  |  | 61680 | 0.88253 | 0.91505 | 0.0065203 | 0.86768 | 0.010927 | 0.86768 | 0.011485 |  |  | 373560 | 0.90175 | 0.86787 | 0.01312 | 0.91088 | 0.01267 | 0.91089 | 0.012549 |  |  | 331360 | 0.79188 | 0.70357 | 0.006502 | 0.79614 | 0.0078951 | 0.79614 | 0.0056957
|  |  | 6342 | 0.9879 | 0.99892 | 0.00060871 | 0.99597 | 0.11125 | 0.99603 | 0.18549 |  |  | 7446 | 0.95342 | 0.98618 | 0.00093848 | 0.96204 | 0.0047637 | 0.96206 | 0.004706 |  |  | 6490 | 0.89134 | 0.96691 | 0.0027914 | 0.90464 | 0.0065291 | 0.90464 | 0.0064397 |  |  | 61980 | 0.88253 | 0.91505 | 0.0065203 | 0.868 | 0.010939 | 0.868 | 0.011498 |  |  | 373860 | 0.90623 | 0.86787 | 0.01312 | 0.91097 | 0.01267 | 0.91097 | 0.012547 |  |  | 331660 | 0.79623 | 0.70357 | 0.006502 | 0.79622 | 0.0078936 | 0.79622 | 0.0056943
|  |  | 6347 | 0.98879 | 0.99892 | 0.00060855 | 0.99598 | 0.11125 | 0.99604 | 0.18549 |  |  | 7746 | 0.95534 | 0.9863 | 0.00091817 | 0.9622 | 0.0047669 | 0.96222 | 0.0047088 |  |  | 6495 | 0.89134 | 0.96691 | 0.0027913 | 0.90464 | 0.0065291 | 0.90464 | 0.0064397 |  |  | 62280 | 0.88253 | 0.91505 | 0.0065203 | 0.86831 | 0.01095 | 0.86832 | 0.011512 |  |  | 374160 | 0.89952 | 0.86787 | 0.01312 | 0.91105 | 0.01267 | 0.91106 | 0.012546 |  |  | 331960 | 0.79623 | 0.70357 | 0.006502 | 0.79629 | 0.0078922 | 0.79629 | 0.005693
|  |  | 6352 | 0.98879 | 0.99892 | 0.00060839 | 0.99599 | 0.11125 | 0.99606 | 0.18548 |  |  | 8046 | 0.9563 | 0.98639 | 0.00090585 | 0.96234 | 0.0047706 | 0.96235 | 0.0047122 |  |  | 6500 | 0.89134 | 0.96691 | 0.0027912 | 0.90464 | 0.0065291 | 0.90465 | 0.0064397 |  |  | 62580 | 0.88422 | 0.91505 | 0.0065203 | 0.86863 | 0.010961 | 0.86863 | 0.011525 |  |  | 374460 | 0.89728 | 0.86787 | 0.01312 | 0.91114 | 0.01267 | 0.91115 | 0.012545 |  |  | 332260 | 0.78971 | 0.70357 | 0.006502 | 0.79637 | 0.0078907 | 0.79637 | 0.0056916
|  |  | 6357 | 0.98879 | 0.99892 | 0.00060823 | 0.99601 | 0.11126 | 0.99607 | 0.18548 |  |  | 8346 | 0.95534 | 0.98645 | 0.00089847 | 0.96246 | 0.0047745 | 0.96248 | 0.0047159 |  |  | 6505 | 0.89026 | 0.96691 | 0.0027911 | 0.90464 | 0.0065291 | 0.90465 | 0.0064398 |  |  | 62880 | 0.88085 | 0.91505 | 0.0065203 | 0.86894 | 0.010972 | 0.86894 | 0.011539 |  |  | 374760 | 0.89952 | 0.86787 | 0.01312 | 0.91123 | 0.012671 | 0.91124 | 0.012543 |  |  | 332560 | 0.79188 | 0.70357 | 0.006502 | 0.79644 | 0.0078892 | 0.79644 | 0.0056903
|  |  | 6362 | 0.98879 | 0.99893 | 0.00060808 | 0.99602 | 0.11126 | 0.99608 | 0.18548 |  |  | 8646 | 0.9563 | 0.9865 | 0.00089408 | 0.96258 | 0.0047787 | 0.96259 | 0.00472 |  |  | 6510 | 0.89134 | 0.96691 | 0.002791 | 0.90465 | 0.0065291 | 0.90465 | 0.0064398 |  |  | 63180 | 0.88422 | 0.91505 | 0.0065203 | 0.86926 | 0.010983 | 0.86926 | 0.011552 |  |  | 375060 | 0.90399 | 0.86787 | 0.01312 | 0.91132 | 0.012671 | 0.91133 | 0.012542 |  |  | 332860 | 0.79841 | 0.70357 | 0.006502 | 0.79652 | 0.0078878 | 0.79652 | 0.005689
|  |  | 6367 | 0.98969 | 0.99893 | 0.00060792 | 0.99603 | 0.11126 | 0.9961 | 0.18548 |  |  | 8946 | 0.9563 | 0.98654 | 0.00089149 | 0.96268 | 0.004783 | 0.9627 | 0.0047242 |  |  | 6515 | 0.89134 | 0.96691 | 0.0027909 | 0.90465 | 0.0065292 | 0.90465 | 0.0064398 |  |  | 63480 | 0.88422 | 0.91505 | 0.0065203 | 0.86957 | 0.010994 | 0.86957 | 0.011565 |  |  | 375360 | 0.90623 | 0.86787 | 0.01312 | 0.91141 | 0.012671 | 0.91142 | 0.012541 |  |  | 333160 | 0.79623 | 0.70357 | 0.006502 | 0.79659 | 0.0078863 | 0.79659 | 0.0056876
|  |  | 6372 | 0.98969 | 0.99893 | 0.00060777 | 0.99605 | 0.11126 | 0.99611 | 0.18548 |  |  | 9246 | 0.9563 | 0.98656 | 0.00088996 | 0.96279 | 0.0047874 | 0.9628 | 0.0047285 |  |  | 6520 | 0.89134 | 0.96691 | 0.0027908 | 0.90465 | 0.0065292 | 0.90466 | 0.0064398 |  |  | 63780 | 0.8859 | 0.91505 | 0.0065203 | 0.86988 | 0.011005 | 0.86988 | 0.011578 |  |  | 375660 | 0.90175 | 0.86787 | 0.01312 | 0.9115 | 0.012671 | 0.9115 | 0.012539 |  |  | 333460 | 0.78753 | 0.70357 | 0.006502 | 0.79667 | 0.0078849 | 0.79667 | 0.0056863
|  |  | 6377 | 0.9879 | 0.99894 | 0.00060762 | 0.99606 | 0.11126 | 0.99612 | 0.18548 |  |  | 9546 | 0.9563 | 0.98658 | 0.00088906 | 0.96289 | 0.004792 | 0.9629 | 0.004733 |  |  | 6525 | 0.89026 | 0.96691 | 0.0027907 | 0.90465 | 0.0065292 | 0.90466 | 0.0064399 |  |  | 64080 | 0.88422 | 0.91505 | 0.0065203 | 0.87019 | 0.011016 | 0.87019 | 0.011591 |  |  | 375960 | 0.89952 | 0.86787 | 0.01312 | 0.91158 | 0.012671 | 0.91159 | 0.012538 |  |  | 333760 | 0.78753 | 0.70357 | 0.006502 | 0.79674 | 0.0078834 | 0.79674 | 0.0056849
|  |  | 6382 | 0.98879 | 0.99894 | 0.00060747 | 0.99607 | 0.11127 | 0.99614 | 0.18547 |  |  | 9846 | 0.9563 | 0.9866 | 0.00088854 | 0.96298 | 0.0047966 | 0.963 | 0.0047376 |  |  | 6530 | 0.89134 | 0.96691 | 0.0027906 | 0.90466 | 0.0065292 | 0.90466 | 0.0064399 |  |  | 64380 | 0.88758 | 0.91505 | 0.0065203 | 0.8705 | 0.011026 | 0.8705 | 0.011604 |  |  | 376260 | 0.90399 | 0.86787 | 0.01312 | 0.91167 | 0.012672 | 0.91168 | 0.012537 |  |  | 334060 | 0.79406 | 0.70357 | 0.006502 | 0.79681 | 0.0078819 | 0.79682 | 0.0056836
|  |  | 6387 | 0.98879 | 0.99894 | 0.00060732 | 0.99609 | 0.11127 | 0.99615 | 0.18547 |  |  | 10146 | 0.9563 | 0.98661 | 0.00088824 | 0.96308 | 0.0048014 | 0.96309 | 0.0047423 |  |  | 6535 | 0.89242 | 0.96691 | 0.0027905 | 0.90466 | 0.0065292 | 0.90466 | 0.0064399 |  |  | 64680 | 0.88758 | 0.91505 | 0.0065203 | 0.87081 | 0.011037 | 0.87081 | 0.011617 |  |  | 376560 | 0.90175 | 0.86787 | 0.01312 | 0.91176 | 0.012672 | 0.91177 | 0.012535 |  |  | 334360 | 0.79188 | 0.70357 | 0.006502 | 0.79689 | 0.0078805 | 0.79689 | 0.0056822
|  |  | 6392 | 0.98879 | 0.99894 | 0.00060717 | 0.9961 | 0.11127 | 0.99616 | 0.18547 |  |  | 10446 | 0.95822 | 0.98662 | 0.00088806 | 0.96317 | 0.0048062 | 0.96319 | 0.0047471 |  |  | 6540 | 0.89026 | 0.96691 | 0.0027904 | 0.90466 | 0.0065292 | 0.90467 | 0.0064399 |  |  | 64980 | 0.8859 | 0.91505 | 0.0065203 | 0.87112 | 0.011048 | 0.87112 | 0.011629 |  |  | 376860 | 0.89952 | 0.86787 | 0.01312 | 0.91185 | 0.012672 | 0.91186 | 0.012534 |  |  | 334660 | 0.78971 | 0.70357 | 0.006502 | 0.79696 | 0.007879 | 0.79696 | 0.0056809
|  |  | 6397 | 0.98879 | 0.99895 | 0.00060703 | 0.99611 | 0.11127 | 0.99618 | 0.18547 |  |  | 10746 | 0.95822 | 0.98662 | 0.00088796 | 0.96326 | 0.0048111 | 0.96328 | 0.004752 |  |  | 6545 | 0.89026 | 0.96691 | 0.0027903 | 0.90466 | 0.0065292 | 0.90467 | 0.00644 |  |  | 65280 | 0.88422 | 0.91505 | 0.0065203 | 0.87142 | 0.011058 | 0.87142 | 0.011642 |  |  | 377160 | 0.90175 | 0.86787 | 0.01312 | 0.91193 | 0.012672 | 0.91194 | 0.012533 |  |  | 334960 | 0.78753 | 0.70357 | 0.006502 | 0.79704 | 0.0078776 | 0.79704 | 0.0056796
|  |  | 6402 | 0.9879 | 0.99895 | 0.00060688 | 0.99613 | 0.11127 | 0.99619 | 0.18547 |  |  | 11046 | 0.95822 | 0.98663 | 0.0008879 | 0.96335 | 0.0048162 | 0.96337 | 0.004757 |  |  | 6550 | 0.89242 | 0.96691 | 0.0027902 | 0.90467 | 0.0065293 | 0.90467 | 0.00644 |  |  | 65580 | 0.8859 | 0.91505 | 0.0065203 | 0.87173 | 0.011068 | 0.87173 | 0.011654 |  |  | 377460 | 0.89504 | 0.86787 | 0.01312 | 0.91202 | 0.012672 | 0.91203 | 0.012531 |  |  | 335260 | 0.78536 | 0.70357 | 0.006502 | 0.79711 | 0.0078761 | 0.79711 | 0.0056782
|  |  | 6407 | 0.98969 | 0.99895 | 0.00060674 | 0.99614 | 0.11127 | 0.9962 | 0.18546 |  |  | 11346 | 0.96014 | 0.98663 | 0.00088787 | 0.96344 | 0.0048213 | 0.96346 | 0.0047621 |  |  | 6555 | 0.89242 | 0.96692 | 0.0027901 | 0.90467 | 0.0065293 | 0.90467 | 0.00644 |  |  | 65880 | 0.88253 | 0.91505 | 0.0065203 | 0.87203 | 0.011079 | 0.87204 | 0.011667 |  |  | 377760 | 0.89952 | 0.86787 | 0.01312 | 0.91211 | 0.012673 | 0.91212 | 0.01253 |  |  | 335560 | 0.79623 | 0.70357 | 0.006502 | 0.79718 | 0.0078746 | 0.79719 | 0.0056769
|  |  | 6412 | 0.98969 | 0.99896 | 0.0006066 | 0.99615 | 0.11128 | 0.99621 | 0.18546 |  |  | 11646 | 0.96014 | 0.98663 | 0.00088785 | 0.96353 | 0.0048265 | 0.96355 | 0.0047672 |  |  | 6560 | 0.89242 | 0.96692 | 0.0027901 | 0.90467 | 0.0065293 | 0.90468 | 0.00644 |  |  | 66180 | 0.88422 | 0.91505 | 0.0065203 | 0.87234 | 0.011089 | 0.87234 | 0.011679 |  |  | 378060 | 0.89952 | 0.86787 | 0.01312 | 0.9122 | 0.012673 | 0.91221 | 0.012529 |  |  | 335860 | 0.79406 | 0.70357 | 0.006502 | 0.79726 | 0.0078732 | 0.79726 | 0.0056755
|  |  | 6417 | 0.9879 | 0.99896 | 0.00060646 | 0.99617 | 0.11128 | 0.99623 | 0.18546 |  |  | 11946 | 0.96014 | 0.98663 | 0.00088784 | 0.96362 | 0.0048318 | 0.96364 | 0.0047725 |  |  | 6565 | 0.89026 | 0.96692 | 0.00279 | 0.90467 | 0.0065293 | 0.90468 | 0.0064401 |  |  | 66480 | 0.88422 | 0.91505 | 0.0065203 | 0.87264 | 0.011099 | 0.87264 | 0.011691 |  |  | 378360 | 0.89504 | 0.86787 | 0.01312 | 0.91228 | 0.012673 | 0.91229 | 0.012527 |  |  | 336160 | 0.79623 | 0.70357 | 0.006502 | 0.79733 | 0.0078717 | 0.79733 | 0.0056742
|  |  | 6422 | 0.98969 | 0.99896 | 0.00060632 | 0.99618 | 0.11128 | 0.99624 | 0.18546 |  |  | 12246 | 0.96014 | 0.98663 | 0.00088783 | 0.96371 | 0.0048372 | 0.96372 | 0.0047778 |  |  | 6570 | 0.89134 | 0.96692 | 0.0027899 | 0.90468 | 0.0065293 | 0.90468 | 0.0064401 |  |  | 66780 | 0.8859 | 0.91505 | 0.0065203 | 0.87295 | 0.011109 | 0.87295 | 0.011703 |  |  | 378660 | 0.89952 | 0.86787 | 0.01312 | 0.91237 | 0.012673 | 0.91238 | 0.012526 |  |  | 336460 | 0.79406 | 0.70357 | 0.006502 | 0.7974 | 0.0078703 | 0.79741 | 0.0056728
|  |  | 6427 | 0.98879 | 0.99896 | 0.00060618 | 0.99619 | 0.11128 | 0.99625 | 0.18546 |  |  | 12546 | 0.96014 | 0.98664 | 0.00088783 | 0.9638 | 0.0048427 | 0.96381 | 0.0047832 |  |  | 6575 | 0.89242 | 0.96692 | 0.0027898 | 0.90468 | 0.0065293 | 0.90468 | 0.0064401 |  |  | 67080 | 0.88758 | 0.91505 | 0.0065203 | 0.87325 | 0.011119 | 0.87325 | 0.011715 |  |  | 378960 | 0.90175 | 0.86787 | 0.01312 | 0.91246 | 0.012673 | 0.91247 | 0.012524 |  |  | 336760 | 0.79406 | 0.70357 | 0.006502 | 0.79748 | 0.0078688 | 0.79748 | 0.0056715
|  |  | 6432 | 0.98969 | 0.99897 | 0.00060605 | 0.99621 | 0.11128 | 0.99627 | 0.18546 |  |  | 12846 | 0.9611 | 0.98664 | 0.00088783 | 0.96388 | 0.0048482 | 0.9639 | 0.0047887 |  |  | 6580 | 0.89134 | 0.96692 | 0.0027897 | 0.90468 | 0.0065294 | 0.90469 | 0.0064401 |  |  | 67380 | 0.88758 | 0.91505 | 0.0065203 | 0.87355 | 0.011129 | 0.87355 | 0.011727 |  |  | 379260 | 0.89952 | 0.86787 | 0.01312 | 0.91255 | 0.012674 | 0.91255 | 0.012523 |  |  | 337060 | 0.79841 | 0.70357 | 0.006502 | 0.79755 | 0.0078673 | 0.79755 | 0.0056702
|  |  | 6437 | 0.98879 | 0.99897 | 0.00060591 | 0.99622 | 0.11129 | 0.99628 | 0.18545 |  |  | 13146 | 0.9611 | 0.98664 | 0.00088783 | 0.96397 | 0.0048539 | 0.96399 | 0.0047943 |  |  | 6585 | 0.89026 | 0.96692 | 0.0027896 | 0.90468 | 0.0065294 | 0.90469 | 0.0064402 |  |  | 67680 | 0.8859 | 0.91505 | 0.0065203 | 0.87385 | 0.011139 | 0.87385 | 0.011739 |  |  | 379560 | 0.89728 | 0.86787 | 0.01312 | 0.91263 | 0.012674 | 0.91264 | 0.012522 |  |  | 337360 | 0.78753 | 0.70357 | 0.006502 | 0.79762 | 0.0078659 | 0.79762 | 0.0056688
|  |  | 6442 | 0.98969 | 0.99897 | 0.00060578 | 0.99623 | 0.11129 | 0.99629 | 0.18545 |  |  | 13446 | 0.96014 | 0.98664 | 0.00088783 | 0.96406 | 0.0048596 | 0.96407 | 0.0047999 |  |  | 6590 | 0.89134 | 0.96692 | 0.0027895 | 0.90469 | 0.0065294 | 0.90469 | 0.0064402 |  |  | 67980 | 0.88926 | 0.91505 | 0.0065203 | 0.87415 | 0.011149 | 0.87415 | 0.011751 |  |  | 379860 | 0.89728 | 0.86787 | 0.01312 | 0.91272 | 0.012674 | 0.91273 | 0.01252 |  |  | 337660 | 0.78753 | 0.70357 | 0.006502 | 0.7977 | 0.0078644 | 0.7977 | 0.0056675
|  |  | 6447 | 0.98879 | 0.99897 | 0.00060565 | 0.99624 | 0.11129 | 0.9963 | 0.18545 |  |  | 13746 | 0.96014 | 0.98664 | 0.00088783 | 0.96415 | 0.0048654 | 0.96416 | 0.0048057 |  |  | 6595 | 0.89134 | 0.96692 | 0.0027895 | 0.90469 | 0.0065294 | 0.90469 | 0.0064402 |  |  | 68280 | 0.88926 | 0.91505 | 0.0065203 | 0.87445 | 0.011159 | 0.87445 | 0.011762 |  |  | 380160 | 0.89952 | 0.86787 | 0.01312 | 0.91281 | 0.012674 | 0.91281 | 0.012519 |  |  | 337960 | 0.79623 | 0.70357 | 0.006502 | 0.79777 | 0.0078629 | 0.79777 | 0.0056661
|  |  | 6452 | 0.98879 | 0.99898 | 0.00060552 | 0.99626 | 0.11129 | 0.99632 | 0.18545 |  |  | 14046 | 0.96302 | 0.98664 | 0.00088783 | 0.96423 | 0.0048713 | 0.96425 | 0.0048115 |  |  | 6600 | 0.89134 | 0.96692 | 0.0027894 | 0.90469 | 0.0065294 | 0.9047 | 0.0064402 |  |  | 68580 | 0.89094 | 0.91505 | 0.0065203 | 0.87475 | 0.011168 | 0.87475 | 0.011774 |  |  | 380460 | 0.90399 | 0.86787 | 0.01312 | 0.91289 | 0.012674 | 0.9129 | 0.012518 |  |  | 338260 | 0.79623 | 0.70357 | 0.006502 | 0.79784 | 0.0078615 | 0.79784 | 0.0056648
|  |  | 6457 | 0.98879 | 0.99898 | 0.00060539 | 0.99627 | 0.11129 | 0.99633 | 0.18545 |  |  | 14346 | 0.96302 | 0.98664 | 0.00088783 | 0.96432 | 0.0048772 | 0.96433 | 0.0048174 |  |  | 6605 | 0.89134 | 0.96692 | 0.0027893 | 0.9047 | 0.0065294 | 0.9047 | 0.0064403 |  |  | 68880 | 0.88926 | 0.91505 | 0.0065203 | 0.87504 | 0.011178 | 0.87504 | 0.011785 |  |  | 380760 | 0.89952 | 0.86787 | 0.01312 | 0.91298 | 0.012674 | 0.91299 | 0.012516 |  |  | 338560 | 0.79188 | 0.70357 | 0.006502 | 0.79791 | 0.00786 | 0.79792 | 0.0056634
|  |  | 6462 | 0.9879 | 0.99898 | 0.00060526 | 0.99628 | 0.11129 | 0.99634 | 0.18545 |  |  | 14646 | 0.96206 | 0.98664 | 0.00088783 | 0.96441 | 0.0048832 | 0.96442 | 0.0048233 |  |  | 6610 | 0.89242 | 0.96692 | 0.0027892 | 0.9047 | 0.0065294 | 0.9047 | 0.0064403 |  |  | 69180 | 0.88758 | 0.91505 | 0.0065203 | 0.87534 | 0.011187 | 0.87534 | 0.011796 |  |  | 381060 | 0.90175 | 0.86787 | 0.01312 | 0.91306 | 0.012675 | 0.91307 | 0.012515 |  |  | 338860 | 0.78971 | 0.70357 | 0.006502 | 0.79799 | 0.0078585 | 0.79799 | 0.0056621
|  |  | 6467 | 0.98969 | 0.99898 | 0.00060513 | 0.99629 | 0.1113 | 0.99635 | 0.18544 |  |  | 14946 | 0.96302 | 0.98664 | 0.00088783 | 0.96449 | 0.0048893 | 0.96451 | 0.0048293 |  |  | 6615 | 0.89134 | 0.96692 | 0.0027891 | 0.9047 | 0.0065295 | 0.9047 | 0.0064403 |  |  | 69480 | 0.8859 | 0.91505 | 0.0065203 | 0.87563 | 0.011197 | 0.87564 | 0.011808 |  |  | 381360 | 0.90623 | 0.86787 | 0.01312 | 0.91315 | 0.012675 | 0.91316 | 0.012513 |  |  | 339160 | 0.80276 | 0.70357 | 0.006502 | 0.79806 | 0.0078571 | 0.79806 | 0.0056608
|  |  | 6472 | 0.98969 | 0.99899 | 0.00060501 | 0.99631 | 0.1113 | 0.99637 | 0.18544 |  |  | 15246 | 0.96302 | 0.98664 | 0.00088783 | 0.96458 | 0.0048954 | 0.96459 | 0.0048354 |  |  | 6620 | 0.89026 | 0.96692 | 0.0027891 | 0.9047 | 0.0065295 | 0.90471 | 0.0064403 |  |  | 69780 | 0.88926 | 0.91505 | 0.0065203 | 0.87593 | 0.011206 | 0.87593 | 0.011819 |  |  | 381660 | 0.90623 | 0.86787 | 0.01312 | 0.91324 | 0.012675 | 0.91324 | 0.012512 |  |  | 339460 | 0.78971 | 0.70357 | 0.006502 | 0.79813 | 0.0078556 | 0.79813 | 0.0056594
|  |  | 6477 | 0.98879 | 0.99899 | 0.00060488 | 0.99632 | 0.1113 | 0.99638 | 0.18544 |  |  | 15546 | 0.96302 | 0.98664 | 0.00088783 | 0.96466 | 0.0049016 | 0.96468 | 0.0048416 |  |  | 6625 | 0.89242 | 0.96692 | 0.002789 | 0.90471 | 0.0065295 | 0.90471 | 0.0064404 |  |  | 70080 | 0.88758 | 0.91505 | 0.0065203 | 0.87622 | 0.011216 | 0.87623 | 0.01183 |  |  | 381960 | 0.90175 | 0.86787 | 0.01312 | 0.91332 | 0.012675 | 0.91333 | 0.012511 |  |  | 339760 | 0.79406 | 0.70357 | 0.006502 | 0.7982 | 0.0078541 | 0.7982 | 0.0056581
|  |  | 6482 | 0.98879 | 0.99899 | 0.00060476 | 0.99633 | 0.1113 | 0.99639 | 0.18544 |  |  | 15846 | 0.96398 | 0.98664 | 0.00088783 | 0.96475 | 0.0049079 | 0.96476 | 0.0048478 |  |  | 6630 | 0.89242 | 0.96693 | 0.0027889 | 0.90471 | 0.0065295 | 0.90471 | 0.0064404 |  |  | 70380 | 0.88758 | 0.91505 | 0.0065203 | 0.87652 | 0.011225 | 0.87652 | 0.011841 |  |  | 382260 | 0.89728 | 0.86787 | 0.01312 | 0.91341 | 0.012675 | 0.91342 | 0.012509 |  |  | 340060 | 0.78753 | 0.70357 | 0.006502 | 0.79827 | 0.0078527 | 0.79828 | 0.0056567
|  |  | 6487 | 0.98969 | 0.999 | 0.00060464 | 0.99634 | 0.1113 | 0.9964 | 0.18544 |  |  | 16146 | 0.96494 | 0.98664 | 0.00088783 | 0.96483 | 0.0049142 | 0.96485 | 0.004854 |  |  | 6635 | 0.89134 | 0.96693 | 0.0027888 | 0.90471 | 0.0065295 | 0.90471 | 0.0064404 |  |  | 70680 | 0.88926 | 0.91505 | 0.0065203 | 0.87681 | 0.011234 | 0.87681 | 0.011852 |  |  | 382560 | 0.90175 | 0.86787 | 0.01312 | 0.91349 | 0.012675 | 0.9135 | 0.012508 |  |  | 340360 | 0.78971 | 0.70357 | 0.006502 | 0.79835 | 0.0078512 | 0.79835 | 0.0056554
|  |  | 6492 | 0.98879 | 0.999 | 0.00060452 | 0.99636 | 0.1113 | 0.99642 | 0.18544 |  |  | 16446 | 0.96398 | 0.98664 | 0.00088783 | 0.96492 | 0.0049206 | 0.96493 | 0.0048604 |  |  | 6640 | 0.89026 | 0.96693 | 0.0027888 | 0.90471 | 0.0065295 | 0.90472 | 0.0064404 |  |  | 70980 | 0.89094 | 0.91505 | 0.0065203 | 0.8771 | 0.011243 | 0.8771 | 0.011863 |  |  | 382860 | 0.91071 | 0.86787 | 0.01312 | 0.91358 | 0.012676 | 0.91359 | 0.012506 |  |  | 340660 | 0.79188 | 0.70357 | 0.006502 | 0.79842 | 0.0078497 | 0.79842 | 0.0056541
|  |  | 6497 | 0.98969 | 0.999 | 0.0006044 | 0.99637 | 0.11131 | 0.99643 | 0.18544 |  |  | 16746 | 0.96494 | 0.98664 | 0.00088783 | 0.965 | 0.0049271 | 0.96502 | 0.0048668 |  |  | 6645 | 0.89242 | 0.96693 | 0.0027887 | 0.90472 | 0.0065295 | 0.90472 | 0.0064404 |  |  | 71280 | 0.89094 | 0.91505 | 0.0065203 | 0.87739 | 0.011252 | 0.87739 | 0.011873 |  |  | 383160 | 0.90399 | 0.86787 | 0.01312 | 0.91367 | 0.012676 | 0.91367 | 0.012505 |  |  | 340960 | 0.79188 | 0.70357 | 0.006502 | 0.79849 | 0.0078483 | 0.79849 | 0.0056527
|  |  | 6502 | 0.98879 | 0.999 | 0.00060428 | 0.99638 | 0.11131 | 0.99644 | 0.18543 |  |  | 17046 | 0.96398 | 0.98664 | 0.00088783 | 0.96509 | 0.0049336 | 0.9651 | 0.0048732 |  |  | 6650 | 0.89134 | 0.96693 | 0.0027886 | 0.90472 | 0.0065296 | 0.90472 | 0.0064405 |  |  | 71580 | 0.89094 | 0.91505 | 0.0065203 | 0.87768 | 0.011261 | 0.87768 | 0.011884 |  |  | 383460 | 0.89728 | 0.86787 | 0.01312 | 0.91375 | 0.012676 | 0.91376 | 0.012504 |  |  | 341260 | 0.79188 | 0.70357 | 0.006502 | 0.79856 | 0.0078468 | 0.79856 | 0.0056514
|  |  | 6507 | 0.98879 | 0.99901 | 0.00060416 | 0.99639 | 0.11131 | 0.99645 | 0.18543 |  |  | 17346 | 0.9659 | 0.98664 | 0.00088783 | 0.96517 | 0.0049402 | 0.96518 | 0.0048797 |  |  | 6655 | 0.89242 | 0.96693 | 0.0027886 | 0.90472 | 0.0065296 | 0.90472 | 0.0064405 |  |  | 71880 | 0.89094 | 0.91505 | 0.0065203 | 0.87797 | 0.01127 | 0.87797 | 0.011894 |  |  | 383760 | 0.89952 | 0.86787 | 0.01312 | 0.91384 | 0.012676 | 0.91384 | 0.012502 |  |  | 341560 | 0.79188 | 0.70357 | 0.006502 | 0.79863 | 0.0078453 | 0.79863 | 0.00565
|  |  | 6512 | 0.98879 | 0.99901 | 0.00060404 | 0.99641 | 0.11131 | 0.99646 | 0.18543 |  |  | 17646 | 0.96398 | 0.98664 | 0.00088783 | 0.96526 | 0.0049468 | 0.96527 | 0.0048863 |  |  | 6660 | 0.89134 | 0.96693 | 0.0027885 | 0.90472 | 0.0065296 | 0.90473 | 0.0064405 |  |  | 72180 | 0.8943 | 0.91505 | 0.0065203 | 0.87826 | 0.011279 | 0.87826 | 0.011905 |  |  | 384060 | 0.90175 | 0.86787 | 0.01312 | 0.91392 | 0.012676 | 0.91393 | 0.012501 |  |  | 341860 | 0.78971 | 0.70357 | 0.006502 | 0.7987 | 0.0078439 | 0.7987 | 0.0056487
|  |  | 6517 | 0.98969 | 0.99901 | 0.00060393 | 0.99642 | 0.11131 | 0.99648 | 0.18543 |  |  | 17946 | 0.9659 | 0.98664 | 0.00088783 | 0.96534 | 0.0049535 | 0.96535 | 0.0048929 |  |  | 6665 | 0.89242 | 0.96693 | 0.0027884 | 0.90473 | 0.0065296 | 0.90473 | 0.0064405 |  |  | 72480 | 0.89094 | 0.91505 | 0.0065203 | 0.87855 | 0.011287 | 0.87855 | 0.011915 |  |  | 384360 | 0.90623 | 0.86787 | 0.01312 | 0.91401 | 0.012676 | 0.91402 | 0.012499 |  |  | 342160 | 0.79841 | 0.70357 | 0.006502 | 0.79877 | 0.0078424 | 0.79878 | 0.0056474
|  |  | 6522 | 0.98879 | 0.99901 | 0.00060381 | 0.99643 | 0.11131 | 0.99649 | 0.18543 |  |  | 18246 | 0.96494 | 0.98664 | 0.00088783 | 0.96542 | 0.0049602 | 0.96543 | 0.0048995 |  |  | 6670 | 0.89134 | 0.96693 | 0.0027883 | 0.90473 | 0.0065296 | 0.90473 | 0.0064406 |  |  | 72780 | 0.89094 | 0.91505 | 0.0065203 | 0.87883 | 0.011296 | 0.87884 | 0.011925 |  |  | 384660 | 0.90175 | 0.86787 | 0.01312 | 0.91409 | 0.012677 | 0.9141 | 0.012498 |  |  | 342460 | 0.79188 | 0.70357 | 0.006502 | 0.79885 | 0.0078409 | 0.79885 | 0.005646
|  |  | 6527 | 0.98969 | 0.99901 | 0.0006037 | 0.99644 | 0.11132 | 0.9965 | 0.18543 |  |  | 18546 | 0.9659 | 0.98664 | 0.00088783 | 0.96551 | 0.0049669 | 0.96552 | 0.0049062 |  |  | 6675 | 0.89242 | 0.96693 | 0.0027883 | 0.90473 | 0.0065296 | 0.90473 | 0.0064406 |  |  | 73080 | 0.89094 | 0.91505 | 0.0065203 | 0.87912 | 0.011305 | 0.87912 | 0.011935 |  |  | 384960 | 0.90175 | 0.86787 | 0.01312 | 0.91418 | 0.012677 | 0.91419 | 0.012497 |  |  | 342760 | 0.79406 | 0.70357 | 0.006502 | 0.79892 | 0.0078395 | 0.79892 | 0.0056447
|  |  | 6532 | 0.98879 | 0.99902 | 0.00060359 | 0.99646 | 0.11132 | 0.99651 | 0.18542 |  |  | 18846 | 0.96494 | 0.98664 | 0.00088783 | 0.96559 | 0.0049738 | 0.9656 | 0.004913 |  |  | 6680 | 0.89242 | 0.96693 | 0.0027882 | 0.90473 | 0.0065297 | 0.90474 | 0.0064406 |  |  | 73380 | 0.89262 | 0.91505 | 0.0065203 | 0.8794 | 0.011313 | 0.87941 | 0.011945 |  |  | 385260 | 0.89952 | 0.86787 | 0.01312 | 0.91426 | 0.012677 | 0.91427 | 0.012495 |  |  | 343060 | 0.79623 | 0.70357 | 0.006502 | 0.79899 | 0.007838 | 0.79899 | 0.0056433
|  |  | 6537 | 0.9879 | 0.99902 | 0.00060348 | 0.99647 | 0.11132 | 0.99652 | 0.18542 |  |  | 19146 | 0.9659 | 0.98664 | 0.00088783 | 0.96567 | 0.0049806 | 0.96568 | 0.0049198 |  |  | 6685 | 0.89134 | 0.96693 | 0.0027881 | 0.90474 | 0.0065297 | 0.90474 | 0.0064406 |  |  | 73680 | 0.89262 | 0.91505 | 0.0065203 | 0.87969 | 0.011322 | 0.87969 | 0.011955 |  |  | 385560 | 0.90623 | 0.86787 | 0.01312 | 0.91435 | 0.012677 | 0.91436 | 0.012494 |  |  | 343360 | 0.80058 | 0.70357 | 0.006502 | 0.79906 | 0.0078365 | 0.79906 | 0.005642
|  |  | 6542 | 0.98879 | 0.99902 | 0.00060337 | 0.99648 | 0.11132 | 0.99654 | 0.18542 |  |  | 19446 | 0.9659 | 0.98664 | 0.00088783 | 0.96575 | 0.0049875 | 0.96577 | 0.0049266 |  |  | 6690 | 0.89134 | 0.96693 | 0.0027881 | 0.90474 | 0.0065297 | 0.90474 | 0.0064407 |  |  | 73980 | 0.8943 | 0.91505 | 0.0065203 | 0.87997 | 0.01133 | 0.87997 | 0.011965 |  |  | 385860 | 0.90399 | 0.86787 | 0.01312 | 0.91443 | 0.012677 | 0.91444 | 0.012492 |  |  | 343660 | 0.79623 | 0.70357 | 0.006502 | 0.79913 | 0.007835 | 0.79913 | 0.0056407
|  |  | 6547 | 0.98879 | 0.99902 | 0.00060326 | 0.99649 | 0.11132 | 0.99655 | 0.18542 |  |  | 19746 | 0.9659 | 0.98664 | 0.00088783 | 0.96584 | 0.0049945 | 0.96585 | 0.0049335 |  |  | 6695 | 0.89134 | 0.96693 | 0.002788 | 0.90474 | 0.0065297 | 0.90474 | 0.0064407 |  |  | 74280 | 0.89262 | 0.91505 | 0.0065203 | 0.88025 | 0.011338 | 0.88026 | 0.011975 |  |  | 386160 | 0.90623 | 0.86787 | 0.01312 | 0.91452 | 0.012677 | 0.91452 | 0.012491 |  |  | 343960 | 0.79406 | 0.70357 | 0.006502 | 0.7992 | 0.0078336 | 0.7992 | 0.0056393
|  |  | 6552 | 0.98879 | 0.99903 | 0.00060315 | 0.9965 | 0.11132 | 0.99656 | 0.18542 |  |  | 20046 | 0.96782 | 0.98664 | 0.00088783 | 0.96592 | 0.0050015 | 0.96593 | 0.0049404 |  |  | 6700 | 0.89134 | 0.96693 | 0.002788 | 0.90474 | 0.0065297 | 0.90475 | 0.0064407 |  |  | 74580 | 0.8943 | 0.91505 | 0.0065203 | 0.88054 | 0.011347 | 0.88054 | 0.011985 |  |  | 386460 | 0.90399 | 0.86787 | 0.01312 | 0.9146 | 0.012677 | 0.91461 | 0.012489 |  |  | 344260 | 0.80058 | 0.70357 | 0.006502 | 0.79927 | 0.0078321 | 0.79927 | 0.005638
|  |  | 6557 | 0.98879 | 0.99903 | 0.00060305 | 0.99651 | 0.11133 | 0.99657 | 0.18542 |  |  | 20346 | 0.96686 | 0.98664 | 0.00088783 | 0.966 | 0.0050085 | 0.96601 | 0.0049474 |  |  | 6705 | 0.89134 | 0.96693 | 0.0027879 | 0.90475 | 0.0065297 | 0.90475 | 0.0064407 |  |  | 74880 | 0.8943 | 0.91505 | 0.0065203 | 0.88082 | 0.011355 | 0.88082 | 0.011994 |  |  | 386760 | 0.90175 | 0.86787 | 0.01312 | 0.91469 | 0.012678 | 0.91469 | 0.012488 |  |  | 344560 | 0.79841 | 0.70357 | 0.006502 | 0.79934 | 0.0078306 | 0.79934 | 0.0056367
|  |  | 6562 | 0.98969 | 0.99903 | 0.00060294 | 0.99653 | 0.11133 | 0.99658 | 0.18542 |  |  | 20646 | 0.96686 | 0.98664 | 0.00088783 | 0.96608 | 0.0050156 | 0.96609 | 0.0049544 |  |  | 6710 | 0.89242 | 0.96694 | 0.0027878 | 0.90475 | 0.0065297 | 0.90475 | 0.0064408 |  |  | 75180 | 0.8943 | 0.91505 | 0.0065203 | 0.8811 | 0.011363 | 0.8811 | 0.012004 |  |  | 387060 | 0.90175 | 0.86787 | 0.01312 | 0.91477 | 0.012678 | 0.91478 | 0.012487 |  |  | 344860 | 0.80058 | 0.70357 | 0.006502 | 0.79941 | 0.0078292 | 0.79941 | 0.0056353
|  |  | 6567 | 0.98969 | 0.99903 | 0.00060284 | 0.99654 | 0.11133 | 0.99659 | 0.18542 |  |  | 20946 | 0.96686 | 0.98664 | 0.00088783 | 0.96616 | 0.0050227 | 0.96618 | 0.0049614 |  |  | 6715 | 0.89242 | 0.96694 | 0.0027878 | 0.90475 | 0.0065298 | 0.90475 | 0.0064408 |  |  | 75480 | 0.89599 | 0.91505 | 0.0065203 | 0.88138 | 0.011371 | 0.88138 | 0.012013 |  |  | 387360 | 0.90623 | 0.86787 | 0.01312 | 0.91485 | 0.012678 | 0.91486 | 0.012485 |  |  | 345160 | 0.79841 | 0.70357 | 0.006502 | 0.79948 | 0.0078277 | 0.79948 | 0.005634
|  |  | 6572 | 0.98969 | 0.99904 | 0.00060273 | 0.99655 | 0.11133 | 0.99661 | 0.18541 |  |  | 21246 | 0.96686 | 0.98664 | 0.00088783 | 0.96625 | 0.0050298 | 0.96626 | 0.0049685 |  |  | 6720 | 0.89134 | 0.96694 | 0.0027877 | 0.90475 | 0.0065298 | 0.90476 | 0.0064408 |  |  | 75780 | 0.89767 | 0.91505 | 0.0065203 | 0.88166 | 0.011379 | 0.88166 | 0.012023 |  |  | 387660 | 0.90399 | 0.86787 | 0.01312 | 0.91494 | 0.012678 | 0.91495 | 0.012484 |  |  | 345460 | 0.80058 | 0.70357 | 0.006502 | 0.79955 | 0.0078262 | 0.79955 | 0.0056327
|  |  | 6577 | 0.98879 | 0.99904 | 0.00060263 | 0.99656 | 0.11133 | 0.99662 | 0.18541 |  |  | 21546 | 0.9659 | 0.98664 | 0.00088783 | 0.96633 | 0.005037 | 0.96634 | 0.0049756 |  |  | 6725 | 0.89134 | 0.96694 | 0.0027877 | 0.90476 | 0.0065298 | 0.90476 | 0.0064408 |  |  | 76080 | 0.89599 | 0.91505 | 0.0065203 | 0.88194 | 0.011387 | 0.88194 | 0.012032 |  |  | 387960 | 0.90175 | 0.86787 | 0.01312 | 0.91502 | 0.012678 | 0.91503 | 0.012482 |  |  | 345760 | 0.78971 | 0.70357 | 0.006502 | 0.79962 | 0.0078248 | 0.79962 | 0.0056313
|  |  | 6582 | 0.98879 | 0.99904 | 0.00060253 | 0.99657 | 0.11133 | 0.99663 | 0.18541 |  |  | 21846 | 0.96782 | 0.98664 | 0.00088783 | 0.96641 | 0.0050442 | 0.96642 | 0.0049827 |  |  | 6730 | 0.8935 | 0.96694 | 0.0027876 | 0.90476 | 0.0065298 | 0.90476 | 0.0064409 |  |  | 76380 | 0.89599 | 0.91505 | 0.0065203 | 0.88221 | 0.011395 | 0.88222 | 0.012041 |  |  | 388260 | 0.89728 | 0.86787 | 0.01312 | 0.91511 | 0.012678 | 0.91511 | 0.012481 |  |  | 346060 | 0.79623 | 0.70357 | 0.006502 | 0.79969 | 0.0078233 | 0.79969 | 0.00563
|  |  | 6587 | 0.98969 | 0.99904 | 0.00060243 | 0.99658 | 0.11134 | 0.99664 | 0.18541 |  |  | 22146 | 0.96782 | 0.98664 | 0.00088783 | 0.96649 | 0.0050514 | 0.9665 | 0.0049899 |  |  | 6735 | 0.89242 | 0.96694 | 0.0027875 | 0.90476 | 0.0065298 | 0.90477 | 0.0064409 |  |  | 76680 | 0.8943 | 0.91505 | 0.0065203 | 0.88249 | 0.011403 | 0.88249 | 0.01205 |  |  | 388560 | 0.90399 | 0.86787 | 0.01312 | 0.91519 | 0.012678 | 0.9152 | 0.012479 |  |  | 346360 | 0.79841 | 0.70357 | 0.006502 | 0.79976 | 0.0078218 | 0.79976 | 0.0056287
|  |  | 6592 | 0.98879 | 0.99905 | 0.00060233 | 0.9966 | 0.11134 | 0.99665 | 0.18541 |  |  | 22446 | 0.96878 | 0.98664 | 0.00088783 | 0.96657 | 0.0050587 | 0.96658 | 0.0049971 |  |  | 6740 | 0.89134 | 0.96694 | 0.0027875 | 0.90476 | 0.0065298 | 0.90477 | 0.0064409 |  |  | 76980 | 0.8943 | 0.91505 | 0.0065203 | 0.88277 | 0.01141 | 0.88277 | 0.012059 |  |  | 388860 | 0.90847 | 0.86787 | 0.01312 | 0.91527 | 0.012678 | 0.91528 | 0.012478 |  |  | 346660 | 0.80493 | 0.70357 | 0.006502 | 0.79983 | 0.0078204 | 0.79983 | 0.0056273
|  |  | 6597 | 0.98969 | 0.99905 | 0.00060223 | 0.99661 | 0.11134 | 0.99666 | 0.18541 |  |  | 22746 | 0.96878 | 0.98664 | 0.00088783 | 0.96665 | 0.005066 | 0.96666 | 0.0050043 |  |  | 6745 | 0.89134 | 0.96694 | 0.0027874 | 0.90477 | 0.0065298 | 0.90477 | 0.0064409 |  |  | 77280 | 0.8943 | 0.91505 | 0.0065203 | 0.88304 | 0.011418 | 0.88304 | 0.012068 |  |  | 389160 | 0.91071 | 0.86787 | 0.01312 | 0.91536 | 0.012679 | 0.91537 | 0.012476 |  |  | 346960 | 0.80711 | 0.70357 | 0.006502 | 0.7999 | 0.0078189 | 0.7999 | 0.005626
|  |  | 6602 | 0.98969 | 0.99905 | 0.00060213 | 0.99662 | 0.11134 | 0.99668 | 0.18541 |  |  | 23046 | 0.96782 | 0.98664 | 0.00088783 | 0.96673 | 0.0050733 | 0.96674 | 0.0050116 |  |  | 6750 | 0.8935 | 0.96694 | 0.0027874 | 0.90477 | 0.0065299 | 0.90477 | 0.006441 |  |  | 77580 | 0.89767 | 0.91505 | 0.0065203 | 0.88332 | 0.011425 | 0.88332 | 0.012077 |  |  | 389460 | 0.90623 | 0.86787 | 0.01312 | 0.91544 | 0.012679 | 0.91545 | 0.012475 |  |  | 347260 | 0.79623 | 0.70357 | 0.006502 | 0.79996 | 0.0078174 | 0.79996 | 0.0056247
|  |  | 6607 | 0.98969 | 0.99905 | 0.00060204 | 0.99663 | 0.11134 | 0.99669 | 0.1854 |  |  | 23346 | 0.96878 | 0.98664 | 0.00088783 | 0.96681 | 0.0050806 | 0.96682 | 0.0050189 |  |  | 6755 | 0.8935 | 0.96694 | 0.0027873 | 0.90477 | 0.0065299 | 0.90478 | 0.006441 |  |  | 77880 | 0.89599 | 0.91505 | 0.0065203 | 0.88359 | 0.011433 | 0.88359 | 0.012086 |  |  | 389760 | 0.90847 | 0.86787 | 0.01312 | 0.91552 | 0.012679 | 0.91553 | 0.012474 |  |  | 347560 | 0.80058 | 0.70357 | 0.006502 | 0.80003 | 0.0078159 | 0.80003 | 0.0056233
|  |  | 6612 | 0.98879 | 0.99905 | 0.00060194 | 0.99664 | 0.11134 | 0.9967 | 0.1854 |  |  | 23646 | 0.96782 | 0.98664 | 0.00088783 | 0.96689 | 0.005088 | 0.9669 | 0.0050262 |  |  | 6760 | 0.8935 | 0.96694 | 0.0027873 | 0.90477 | 0.0065299 | 0.90478 | 0.006441 |  |  | 78180 | 0.89767 | 0.91505 | 0.0065203 | 0.88386 | 0.01144 | 0.88387 | 0.012094 |  |  | 390060 | 0.90175 | 0.86787 | 0.01312 | 0.91561 | 0.012679 | 0.91562 | 0.012472 |  |  | 347860 | 0.79188 | 0.70357 | 0.006502 | 0.8001 | 0.0078145 | 0.8001 | 0.005622
|  |  | 6617 | 0.9879 | 0.99906 | 0.00060185 | 0.99665 | 0.11134 | 0.99671 | 0.1854 |  |  | 23946 | 0.96878 | 0.98664 | 0.00088783 | 0.96697 | 0.0050954 | 0.96698 | 0.0050335 |  |  | 6765 | 0.89242 | 0.96694 | 0.0027872 | 0.90478 | 0.0065299 | 0.90478 | 0.006441 |  |  | 78480 | 0.89599 | 0.91505 | 0.0065203 | 0.88413 | 0.011448 | 0.88414 | 0.012103 |  |  | 390360 | 0.90623 | 0.86787 | 0.01312 | 0.91569 | 0.012679 | 0.9157 | 0.012471 |  |  | 348160 | 0.79406 | 0.70357 | 0.006502 | 0.80017 | 0.007813 | 0.80017 | 0.0056207
|  |  | 6622 | 0.98969 | 0.99906 | 0.00060175 | 0.99667 | 0.11135 | 0.99672 | 0.1854 |  |  | 24246 | 0.96878 | 0.98664 | 0.00088783 | 0.96705 | 0.0051028 | 0.96706 | 0.0050408 |  |  | 6770 | 0.89134 | 0.96694 | 0.0027871 | 0.90478 | 0.0065299 | 0.90478 | 0.0064411 |  |  | 78780 | 0.89599 | 0.91505 | 0.0065203 | 0.88441 | 0.011455 | 0.88441 | 0.012112 |  |  | 390660 | 0.90623 | 0.86787 | 0.01312 | 0.91577 | 0.012679 | 0.91578 | 0.012469 |  |  | 348460 | 0.79841 | 0.70357 | 0.006502 | 0.80024 | 0.0078115 | 0.80024 | 0.0056193
|  |  | 6627 | 0.98879 | 0.99906 | 0.00060166 | 0.99668 | 0.11135 | 0.99673 | 0.1854 |  |  | 24546 | 0.96782 | 0.98664 | 0.00088783 | 0.96713 | 0.0051102 | 0.96714 | 0.0050482 |  |  | 6775 | 0.89134 | 0.96694 | 0.0027871 | 0.90478 | 0.0065299 | 0.90479 | 0.0064411 |  |  | 79080 | 0.89599 | 0.91505 | 0.0065203 | 0.88468 | 0.011462 | 0.88468 | 0.01212 |  |  | 390960 | 0.91071 | 0.86787 | 0.01312 | 0.91586 | 0.012679 | 0.91587 | 0.012468 |  |  | 348760 | 0.79623 | 0.70357 | 0.006502 | 0.80031 | 0.0078101 | 0.80031 | 0.005618
|  |  | 6632 | 0.98879 | 0.99906 | 0.00060157 | 0.99669 | 0.11135 | 0.99674 | 0.1854 |  |  | 24846 | 0.96878 | 0.98664 | 0.00088783 | 0.9672 | 0.0051177 | 0.96721 | 0.0050556 |  |  | 6780 | 0.8935 | 0.96694 | 0.002787 | 0.90478 | 0.00653 | 0.90479 | 0.0064411 |  |  | 79380 | 0.89599 | 0.91505 | 0.0065203 | 0.88495 | 0.01147 | 0.88495 | 0.012128 |  |  | 391260 | 0.90847 | 0.86787 | 0.01312 | 0.91594 | 0.012679 | 0.91595 | 0.012466 |  |  | 349060 | 0.79623 | 0.70357 | 0.006502 | 0.80038 | 0.0078086 | 0.80038 | 0.0056167
|  |  | 6637 | 0.98879 | 0.99906 | 0.00060148 | 0.9967 | 0.11135 | 0.99675 | 0.1854 |  |  | 25146 | 0.96974 | 0.98664 | 0.00088783 | 0.96728 | 0.0051252 | 0.96729 | 0.005063 |  |  | 6785 | 0.8935 | 0.96694 | 0.002787 | 0.90479 | 0.00653 | 0.90479 | 0.0064411 |  |  | 79680 | 0.89767 | 0.91505 | 0.0065203 | 0.88522 | 0.011477 | 0.88522 | 0.012137 |  |  | 391560 | 0.90175 | 0.86787 | 0.01312 | 0.91602 | 0.01268 | 0.91603 | 0.012465 |  |  | 349360 | 0.79623 | 0.70357 | 0.006502 | 0.80044 | 0.0078071 | 0.80044 | 0.0056153
|  |  | 6642 | 0.98879 | 0.99907 | 0.00060139 | 0.99671 | 0.11135 | 0.99676 | 0.1854 |  |  | 25446 | 0.96878 | 0.98664 | 0.00088783 | 0.96736 | 0.0051327 | 0.96737 | 0.0050704 |  |  | 6790 | 0.89242 | 0.96694 | 0.0027869 | 0.90479 | 0.00653 | 0.90479 | 0.0064412 |  |  | 79980 | 0.89599 | 0.91505 | 0.0065203 | 0.88549 | 0.011484 | 0.88549 | 0.012145 |  |  | 391860 | 0.90399 | 0.86787 | 0.01312 | 0.91611 | 0.01268 | 0.91611 | 0.012463 |  |  | 349660 | 0.80493 | 0.70357 | 0.006502 | 0.80051 | 0.0078057 | 0.80051 | 0.005614
|  |  | 6647 | 0.98969 | 0.99907 | 0.0006013 | 0.99672 | 0.11135 | 0.99678 | 0.1854 |  |  | 25746 | 0.96782 | 0.98664 | 0.00088783 | 0.96744 | 0.0051402 | 0.96745 | 0.0050779 |  |  | 6795 | 0.89134 | 0.96694 | 0.0027869 | 0.90479 | 0.00653 | 0.9048 | 0.0064412 |  |  | 80280 | 0.89767 | 0.91505 | 0.0065203 | 0.88575 | 0.011491 | 0.88576 | 0.012153 |  |  | 392160 | 0.90623 | 0.86787 | 0.01312 | 0.91619 | 0.01268 | 0.9162 | 0.012462 |  |  | 349960 | 0.79841 | 0.70357 | 0.006502 | 0.80058 | 0.0078042 | 0.80058 | 0.0056127
|  |  | 6652 | 0.98879 | 0.99907 | 0.00060121 | 0.99673 | 0.11136 | 0.99679 | 0.18539 |  |  | 26046 | 0.96974 | 0.98664 | 0.00088783 | 0.96752 | 0.0051477 | 0.96753 | 0.0050854 |  |  | 6800 | 0.89242 | 0.96695 | 0.0027868 | 0.90479 | 0.00653 | 0.9048 | 0.0064412 |  |  | 80580 | 0.89935 | 0.91505 | 0.0065203 | 0.88602 | 0.011498 | 0.88602 | 0.012161 |  |  | 392460 | 0.91071 | 0.86787 | 0.01312 | 0.91627 | 0.01268 | 0.91628 | 0.01246 |  |  | 350260 | 0.79406 | 0.70357 | 0.006502 | 0.80065 | 0.0078027 | 0.80065 | 0.0056114
|  |  | 6657 | 0.98969 | 0.99907 | 0.00060112 | 0.99674 | 0.11136 | 0.9968 | 0.18539 |  |  | 26346 | 0.96974 | 0.98664 | 0.00088783 | 0.96759 | 0.0051552 | 0.9676 | 0.0050928 |  |  | 6805 | 0.89026 | 0.96695 | 0.0027868 | 0.9048 | 0.00653 | 0.9048 | 0.0064413 |  |  | 80880 | 0.8943 | 0.91505 | 0.0065203 | 0.88629 | 0.011504 | 0.88629 | 0.012169 |  |  | 392760 | 0.90399 | 0.86787 | 0.01312 | 0.91635 | 0.01268 | 0.91636 | 0.012459 |  |  | 350560 | 0.79623 | 0.70357 | 0.006502 | 0.80072 | 0.0078013 | 0.80072 | 0.00561
|  |  | 6662 | 0.98879 | 0.99908 | 0.00060104 | 0.99675 | 0.11136 | 0.99681 | 0.18539 |  |  | 26646 | 0.96974 | 0.98664 | 0.00088783 | 0.96767 | 0.0051628 | 0.96768 | 0.0051003 |  |  | 6810 | 0.89242 | 0.96695 | 0.0027867 | 0.9048 | 0.00653 | 0.9048 | 0.0064413 |  |  | 81180 | 0.89935 | 0.91505 | 0.0065203 | 0.88655 | 0.011511 | 0.88656 | 0.012177 |  |  | 393060 | 0.90399 | 0.86787 | 0.01312 | 0.91644 | 0.01268 | 0.91644 | 0.012457 |  |  | 350860 | 0.78971 | 0.70357 | 0.006502 | 0.80078 | 0.0077998 | 0.80078 | 0.0056087
|  |  | 6667 | 0.98879 | 0.99908 | 0.00060095 | 0.99677 | 0.11136 | 0.99682 | 0.18539 |  |  | 26946 | 0.96878 | 0.98664 | 0.00088783 | 0.96775 | 0.0051704 | 0.96776 | 0.0051078 |  |  | 6815 | 0.8935 | 0.96695 | 0.0027867 | 0.9048 | 0.0065301 | 0.90481 | 0.0064413 |  |  | 81480 | 0.89935 | 0.91505 | 0.0065203 | 0.88682 | 0.011518 | 0.88682 | 0.012184 |  |  | 393360 | 0.90175 | 0.86787 | 0.01312 | 0.91652 | 0.01268 | 0.91653 | 0.012456 |  |  | 351160 | 0.80058 | 0.70357 | 0.006502 | 0.80085 | 0.0077983 | 0.80085 | 0.0056074
|  |  | 6672 | 0.99059 | 0.99908 | 0.00060087 | 0.99678 | 0.11136 | 0.99683 | 0.18539 |  |  | 27246 | 0.96974 | 0.98664 | 0.00088783 | 0.96783 | 0.005178 | 0.96784 | 0.0051154 |  |  | 6820 | 0.8935 | 0.96695 | 0.0027866 | 0.9048 | 0.0065301 | 0.90481 | 0.0064413 |  |  | 81780 | 0.89935 | 0.91505 | 0.0065203 | 0.88708 | 0.011525 | 0.88708 | 0.012192 |  |  | 393660 | 0.90175 | 0.86787 | 0.01312 | 0.9166 | 0.01268 | 0.91661 | 0.012454 |  |  | 351460 | 0.80276 | 0.70357 | 0.006502 | 0.80092 | 0.0077969 | 0.80092 | 0.0056061
|  |  | 6677 | 0.98969 | 0.99908 | 0.00060078 | 0.99679 | 0.11136 | 0.99684 | 0.18539 |  |  | 27546 | 0.96974 | 0.98664 | 0.00088783 | 0.9679 | 0.0051855 | 0.96791 | 0.0051229 |  |  | 6825 | 0.8935 | 0.96695 | 0.0027866 | 0.90481 | 0.0065301 | 0.90481 | 0.0064414 |  |  | 82080 | 0.89935 | 0.91505 | 0.0065203 | 0.88734 | 0.011531 | 0.88735 | 0.0122 |  |  | 393960 | 0.91071 | 0.86787 | 0.01312 | 0.91668 | 0.01268 | 0.91669 | 0.012453 |  |  | 351760 | 0.80276 | 0.70357 | 0.006502 | 0.80099 | 0.0077954 | 0.80099 | 0.0056047
|  |  | 6682 | 0.9879 | 0.99908 | 0.0006007 | 0.9968 | 0.11136 | 0.99685 | 0.18539 |  |  | 27846 | 0.96974 | 0.98664 | 0.00088783 | 0.96798 | 0.0051931 | 0.96799 | 0.0051304 |  |  | 6830 | 0.8935 | 0.96695 | 0.0027866 | 0.90481 | 0.0065301 | 0.90481 | 0.0064414 |  |  | 82380 | 0.90103 | 0.91505 | 0.0065203 | 0.88761 | 0.011538 | 0.88761 | 0.012207 |  |  | 394260 | 0.91071 | 0.86787 | 0.01312 | 0.91677 | 0.012681 | 0.91677 | 0.012451 |  |  | 352060 | 0.80058 | 0.70357 | 0.006502 | 0.80105 | 0.0077939 | 0.80105 | 0.0056034
|  |  | 6687 | 0.98879 | 0.99909 | 0.00060062 | 0.99681 | 0.11137 | 0.99686 | 0.18539 |  |  | 28146 | 0.9707 | 0.98664 | 0.00088783 | 0.96806 | 0.0052008 | 0.96806 | 0.005138 |  |  | 6835 | 0.89134 | 0.96695 | 0.0027865 | 0.90481 | 0.0065301 | 0.90482 | 0.0064414 |  |  | 82680 | 0.89935 | 0.91505 | 0.0065203 | 0.88787 | 0.011544 | 0.88787 | 0.012214 |  |  | 394560 | 0.90399 | 0.86787 | 0.01312 | 0.91685 | 0.012681 | 0.91686 | 0.01245 |  |  | 352360 | 0.80711 | 0.70357 | 0.006502 | 0.80112 | 0.0077924 | 0.80112 | 0.0056021
|  |  | 6692 | 0.98879 | 0.99909 | 0.00060054 | 0.99682 | 0.11137 | 0.99687 | 0.18539 |  |  | 28446 | 0.96974 | 0.98664 | 0.00088783 | 0.96813 | 0.0052084 | 0.96814 | 0.0051455 |  |  | 6840 | 0.8935 | 0.96695 | 0.0027865 | 0.90481 | 0.0065301 | 0.90482 | 0.0064414 |  |  | 82980 | 0.89767 | 0.91505 | 0.0065203 | 0.88813 | 0.011551 | 0.88813 | 0.012222 |  |  | 394860 | 0.90847 | 0.86787 | 0.01312 | 0.91693 | 0.012681 | 0.91694 | 0.012448 |  |  | 352660 | 0.79841 | 0.70357 | 0.006502 | 0.80119 | 0.007791 | 0.80119 | 0.0056008
|  |  | 6697 | 0.98879 | 0.99909 | 0.00060046 | 0.99683 | 0.11137 | 0.99688 | 0.18538 |  |  | 28746 | 0.96974 | 0.98664 | 0.00088783 | 0.96821 | 0.005216 | 0.96822 | 0.0051531 |  |  | 6845 | 0.89242 | 0.96695 | 0.0027864 | 0.90482 | 0.0065302 | 0.90482 | 0.0064415 |  |  | 83280 | 0.89767 | 0.91505 | 0.0065203 | 0.88839 | 0.011557 | 0.88839 | 0.012229 |  |  | 395160 | 0.90623 | 0.86787 | 0.01312 | 0.91701 | 0.012681 | 0.91702 | 0.012447 |  |  | 352960 | 0.79841 | 0.70357 | 0.006502 | 0.80125 | 0.0077895 | 0.80125 | 0.0055994
|  |  | 6702 | 0.98969 | 0.99909 | 0.00060038 | 0.99684 | 0.11137 | 0.99689 | 0.18538 |  |  | 29046 | 0.97166 | 0.98664 | 0.00088783 | 0.96829 | 0.0052236 | 0.96829 | 0.0051607 |  |  | 6850 | 0.89242 | 0.96695 | 0.0027864 | 0.90482 | 0.0065302 | 0.90482 | 0.0064415 |  |  | 83580 | 0.90103 | 0.91505 | 0.0065203 | 0.88865 | 0.011563 | 0.88865 | 0.012236 |  |  | 395460 | 0.91071 | 0.86787 | 0.01312 | 0.91709 | 0.012681 | 0.9171 | 0.012445 |  |  | 353260 | 0.79188 | 0.70357 | 0.006502 | 0.80132 | 0.007788 | 0.80132 | 0.0055981
|  |  | 6707 | 0.98969 | 0.99909 | 0.0006003 | 0.99685 | 0.11137 | 0.9969 | 0.18538 |  |  | 29346 | 0.97166 | 0.98664 | 0.00088783 | 0.96836 | 0.0052313 | 0.96837 | 0.0051682 |  |  | 6855 | 0.89242 | 0.96695 | 0.0027863 | 0.90482 | 0.0065302 | 0.90483 | 0.0064415 |  |  | 83880 | 0.89599 | 0.91505 | 0.0065203 | 0.88891 | 0.011569 | 0.88891 | 0.012243 |  |  | 395760 | 0.90623 | 0.86787 | 0.01312 | 0.91717 | 0.012681 | 0.91718 | 0.012444 |  |  | 353560 | 0.79841 | 0.70357 | 0.006502 | 0.80139 | 0.0077866 | 0.80139 | 0.0055968
|  |  | 6712 | 0.98879 | 0.9991 | 0.00060022 | 0.99686 | 0.11137 | 0.99692 | 0.18538 |  |  | 29646 | 0.97166 | 0.98664 | 0.00088783 | 0.96844 | 0.0052389 | 0.96844 | 0.0051758 |  |  | 6860 | 0.89242 | 0.96695 | 0.0027863 | 0.90482 | 0.0065302 | 0.90483 | 0.0064415 |  |  | 84180 | 0.89935 | 0.91505 | 0.0065203 | 0.88917 | 0.011576 | 0.88917 | 0.01225 |  |  | 396060 | 0.91071 | 0.86787 | 0.01312 | 0.91726 | 0.012681 | 0.91726 | 0.012442 |  |  | 353860 | 0.80058 | 0.70357 | 0.006502 | 0.80145 | 0.0077851 | 0.80145 | 0.0055955
|  |  | 6717 | 0.98879 | 0.9991 | 0.00060014 | 0.99687 | 0.11137 | 0.99693 | 0.18538 |  |  | 29946 | 0.97263 | 0.98664 | 0.00088783 | 0.96851 | 0.0052466 | 0.96852 | 0.0051834 |  |  | 6865 | 0.89458 | 0.96695 | 0.0027862 | 0.90483 | 0.0065302 | 0.90483 | 0.0064416 |  |  | 84480 | 0.89767 | 0.91505 | 0.0065203 | 0.88943 | 0.011582 | 0.88943 | 0.012257 |  |  | 396360 | 0.90623 | 0.86787 | 0.01312 | 0.91734 | 0.012681 | 0.91735 | 0.012441 |  |  | 354160 | 0.80058 | 0.70357 | 0.006502 | 0.80152 | 0.0077837 | 0.80152 | 0.0055941
|  |  | 6722 | 0.98969 | 0.9991 | 0.00060006 | 0.99688 | 0.11138 | 0.99694 | 0.18538 |  |  | 30246 | 0.97166 | 0.98664 | 0.00088783 | 0.96859 | 0.0052542 | 0.96859 | 0.005191 |  |  | 6870 | 0.8935 | 0.96695 | 0.0027862 | 0.90483 | 0.0065302 | 0.90483 | 0.0064416 |  |  | 84780 | 0.89935 | 0.91505 | 0.0065203 | 0.88968 | 0.011588 | 0.88969 | 0.012264 |  |  | 396660 | 0.91294 | 0.86787 | 0.01312 | 0.91742 | 0.012681 | 0.91743 | 0.012439 |  |  | 354460 | 0.79623 | 0.70357 | 0.006502 | 0.80159 | 0.0077822 | 0.80159 | 0.0055928
|  |  | 6727 | 0.98969 | 0.9991 | 0.00059999 | 0.99689 | 0.11138 | 0.99695 | 0.18538 |  |  | 30546 | 0.97166 | 0.98664 | 0.00088783 | 0.96866 | 0.0052619 | 0.96867 | 0.0051986 |  |  | 6875 | 0.8935 | 0.96695 | 0.0027862 | 0.90483 | 0.0065302 | 0.90484 | 0.0064416 |  |  | 85080 | 0.89767 | 0.91505 | 0.0065203 | 0.88994 | 0.011594 | 0.88994 | 0.012271 |  |  | 396960 | 0.90623 | 0.86787 | 0.01312 | 0.9175 | 0.012681 | 0.91751 | 0.012438 |  |  | 354760 | 0.79841 | 0.70357 | 0.006502 | 0.80165 | 0.0077807 | 0.80165 | 0.0055915
|  |  | 6732 | 0.98879 | 0.9991 | 0.00059991 | 0.9969 | 0.11138 | 0.99696 | 0.18538 |  |  | 30846 | 0.97166 | 0.98664 | 0.00088783 | 0.96874 | 0.0052695 | 0.96874 | 0.0052062 |  |  | 6880 | 0.8935 | 0.96695 | 0.0027861 | 0.90483 | 0.0065303 | 0.90484 | 0.0064416 |  |  | 85380 | 0.89767 | 0.91505 | 0.0065203 | 0.8902 | 0.0116 | 0.8902 | 0.012278 |  |  | 397260 | 0.91071 | 0.86787 | 0.01312 | 0.91758 | 0.012681 | 0.91759 | 0.012436 |  |  | 355060 | 0.79623 | 0.70357 | 0.006502 | 0.80172 | 0.0077793 | 0.80172 | 0.0055902
|  |  | 6737 | 0.98969 | 0.9991 | 0.00059984 | 0.99692 | 0.11138 | 0.99697 | 0.18538 |  |  | 31146 | 0.97166 | 0.98664 | 0.00088783 | 0.96881 | 0.0052772 | 0.96882 | 0.0052138 |  |  | 6885 | 0.89242 | 0.96695 | 0.0027861 | 0.90484 | 0.0065303 | 0.90484 | 0.0064417 |  |  | 85680 | 0.89767 | 0.91505 | 0.0065203 | 0.89045 | 0.011605 | 0.89045 | 0.012284 |  |  | 397560 | 0.90847 | 0.86787 | 0.01312 | 0.91766 | 0.012682 | 0.91767 | 0.012435 |  |  | 355360 | 0.78971 | 0.70357 | 0.006502 | 0.80179 | 0.0077778 | 0.80179 | 0.0055889
|  |  | 6742 | 0.98969 | 0.99911 | 0.00059976 | 0.99693 | 0.11138 | 0.99698 | 0.18538 |  |  | 31446 | 0.9707 | 0.98664 | 0.00088783 | 0.96888 | 0.0052848 | 0.96889 | 0.0052214 |  |  | 6890 | 0.8935 | 0.96695 | 0.002786 | 0.90484 | 0.0065303 | 0.90484 | 0.0064417 |  |  | 85980 | 0.89935 | 0.91505 | 0.0065203 | 0.8907 | 0.011611 | 0.89071 | 0.012291 |  |  | 397860 | 0.90399 | 0.86787 | 0.01312 | 0.91774 | 0.012682 | 0.91775 | 0.012433 |  |  | 355660 | 0.79841 | 0.70357 | 0.006502 | 0.80185 | 0.0077763 | 0.80185 | 0.0055875
|  |  | 6747 | 0.98969 | 0.99911 | 0.00059969 | 0.99694 | 0.11138 | 0.99699 | 0.18537 |  |  | 31746 | 0.97166 | 0.98664 | 0.00088783 | 0.96896 | 0.0052925 | 0.96897 | 0.0052289 |  |  | 6895 | 0.89458 | 0.96695 | 0.002786 | 0.90484 | 0.0065303 | 0.90485 | 0.0064417 |  |  | 86280 | 0.90103 | 0.91505 | 0.0065203 | 0.89096 | 0.011617 | 0.89096 | 0.012297 |  |  | 398160 | 0.90175 | 0.86787 | 0.01312 | 0.91782 | 0.012682 | 0.91783 | 0.012432 |  |  | 355960 | 0.79623 | 0.70357 | 0.006502 | 0.80192 | 0.0077749 | 0.80192 | 0.0055862
|  |  | 6752 | 0.98879 | 0.99911 | 0.00059962 | 0.99695 | 0.11138 | 0.997 | 0.18537 |  |  | 32046 | 0.9707 | 0.98664 | 0.00088783 | 0.96903 | 0.0053001 | 0.96904 | 0.0052365 |  |  | 6900 | 0.89458 | 0.96695 | 0.002786 | 0.90485 | 0.0065303 | 0.90485 | 0.0064417 |  |  | 86580 | 0.90103 | 0.91505 | 0.0065203 | 0.89121 | 0.011623 | 0.89121 | 0.012304 |  |  | 398460 | 0.91071 | 0.86787 | 0.01312 | 0.9179 | 0.012682 | 0.91791 | 0.01243 |  |  | 356260 | 0.80929 | 0.70357 | 0.006502 | 0.80198 | 0.0077734 | 0.80198 | 0.0055849
|  |  | 6757 | 0.98879 | 0.99911 | 0.00059955 | 0.99696 | 0.11139 | 0.99701 | 0.18537 |  |  | 32346 | 0.97166 | 0.98664 | 0.00088783 | 0.96911 | 0.0053078 | 0.96911 | 0.0052441 |  |  | 6905 | 0.89242 | 0.96696 | 0.0027859 | 0.90485 | 0.0065303 | 0.90485 | 0.0064418 |  |  | 86880 | 0.89935 | 0.91505 | 0.0065203 | 0.89146 | 0.011628 | 0.89147 | 0.01231 |  |  | 398760 | 0.91294 | 0.86787 | 0.01312 | 0.91799 | 0.012682 | 0.91799 | 0.012429 |  |  | 356560 | 0.79188 | 0.70357 | 0.006502 | 0.80205 | 0.0077719 | 0.80205 | 0.0055836
|  |  | 6762 | 0.98969 | 0.99911 | 0.00059948 | 0.99697 | 0.11139 | 0.99702 | 0.18537 |  |  | 32646 | 0.97166 | 0.98664 | 0.00088783 | 0.96918 | 0.0053154 | 0.96919 | 0.0052517 |  |  | 6910 | 0.89566 | 0.96696 | 0.0027859 | 0.90485 | 0.0065304 | 0.90485 | 0.0064418 |  |  | 87180 | 0.89935 | 0.91505 | 0.0065203 | 0.89171 | 0.011634 | 0.89172 | 0.012316 |  |  | 399060 | 0.91294 | 0.86787 | 0.01312 | 0.91807 | 0.012682 | 0.91807 | 0.012427 |  |  | 356860 | 0.80276 | 0.70357 | 0.006502 | 0.80211 | 0.0077705 | 0.80211 | 0.0055823
|  |  | 6767 | 0.99059 | 0.99912 | 0.00059941 | 0.99698 | 0.11139 | 0.99703 | 0.18537 |  |  | 32946 | 0.97263 | 0.98664 | 0.00088783 | 0.96925 | 0.0053231 | 0.96926 | 0.0052593 |  |  | 6915 | 0.89242 | 0.96696 | 0.0027859 | 0.90485 | 0.0065304 | 0.90486 | 0.0064418 |  |  | 87480 | 0.89767 | 0.91505 | 0.0065203 | 0.89197 | 0.011639 | 0.89197 | 0.012323 |  |  | 399360 | 0.91742 | 0.86787 | 0.01312 | 0.91815 | 0.012682 | 0.91815 | 0.012426 |  |  | 357160 | 0.80058 | 0.70357 | 0.006502 | 0.80218 | 0.007769 | 0.80218 | 0.005581
|  |  | 6772 | 0.99059 | 0.99912 | 0.00059934 | 0.99699 | 0.11139 | 0.99704 | 0.18537 |  |  | 33246 | 0.97166 | 0.98664 | 0.00088783 | 0.96933 | 0.0053307 | 0.96933 | 0.0052669 |  |  | 6920 | 0.89458 | 0.96696 | 0.0027858 | 0.90486 | 0.0065304 | 0.90486 | 0.0064418 |  |  | 87780 | 0.89767 | 0.91505 | 0.0065203 | 0.89222 | 0.011645 | 0.89222 | 0.012329 |  |  | 399660 | 0.91071 | 0.86787 | 0.01312 | 0.91823 | 0.012682 | 0.91823 | 0.012424 |  |  | 357460 | 0.79623 | 0.70357 | 0.006502 | 0.80224 | 0.0077675 | 0.80224 | 0.0055796
|  |  | 6777 | 0.9879 | 0.99912 | 0.00059927 | 0.997 | 0.11139 | 0.99705 | 0.18537 |  |  | 33546 | 0.97263 | 0.98664 | 0.00088783 | 0.9694 | 0.0053383 | 0.96941 | 0.0052744 |  |  | 6925 | 0.8935 | 0.96696 | 0.0027858 | 0.90486 | 0.0065304 | 0.90486 | 0.0064419 |  |  | 88080 | 0.89767 | 0.91505 | 0.0065203 | 0.89247 | 0.01165 | 0.89247 | 0.012335 |  |  | 399960 | 0.90623 | 0.86787 | 0.01312 | 0.91831 | 0.012682 | 0.91832 | 0.012423 |  |  | 357760 | 0.80276 | 0.70357 | 0.006502 | 0.80231 | 0.0077661 | 0.80231 | 0.0055783
|  |  | 6782 | 0.98969 | 0.99912 | 0.0005992 | 0.99701 | 0.11139 | 0.99706 | 0.18537 |  |  | 33846 | 0.97359 | 0.98664 | 0.00088783 | 0.96947 | 0.0053459 | 0.96948 | 0.005282 |  |  | 6930 | 0.8935 | 0.96696 | 0.0027857 | 0.90486 | 0.0065304 | 0.90486 | 0.0064419 |  |  | 88380 | 0.89767 | 0.91505 | 0.0065203 | 0.89271 | 0.011655 | 0.89272 | 0.012341 |  |  | 400260 | 0.90623 | 0.86787 | 0.01312 | 0.91839 | 0.012682 | 0.9184 | 0.012421 |  |  | 358060 | 0.79623 | 0.70357 | 0.006502 | 0.80237 | 0.0077646 | 0.80237 | 0.005577
|  |  | 6787 | 0.98969 | 0.99912 | 0.00059913 | 0.99702 | 0.11139 | 0.99707 | 0.18537 |  |  | 34146 | 0.97455 | 0.98664 | 0.00088783 | 0.96954 | 0.0053536 | 0.96955 | 0.0052896 |  |  | 6935 | 0.89242 | 0.96696 | 0.0027857 | 0.90486 | 0.0065304 | 0.90487 | 0.0064419 |  |  | 88680 | 0.89767 | 0.91505 | 0.0065203 | 0.89296 | 0.01166 | 0.89297 | 0.012347 |  |  | 400560 | 0.91071 | 0.86787 | 0.01312 | 0.91847 | 0.012682 | 0.91848 | 0.01242 |  |  | 358360 | 0.79841 | 0.70357 | 0.006502 | 0.80244 | 0.0077632 | 0.80244 | 0.0055757
|  |  | 6792 | 0.98969 | 0.99912 | 0.00059907 | 0.99703 | 0.1114 | 0.99708 | 0.18537 |  |  | 34446 | 0.97263 | 0.98664 | 0.00088783 | 0.96962 | 0.0053612 | 0.96962 | 0.0052971 |  |  | 6940 | 0.8935 | 0.96696 | 0.0027857 | 0.90487 | 0.0065305 | 0.90487 | 0.0064419 |  |  | 88980 | 0.90103 | 0.91505 | 0.0065203 | 0.89321 | 0.011666 | 0.89321 | 0.012352 |  |  | 400860 | 0.91071 | 0.86787 | 0.01312 | 0.91855 | 0.012682 | 0.91856 | 0.012418 |  |  | 358660 | 0.79406 | 0.70357 | 0.006502 | 0.8025 | 0.0077617 | 0.8025 | 0.0055744
|  |  | 6797 | 0.98879 | 0.99913 | 0.000599 | 0.99704 | 0.1114 | 0.99709 | 0.18536 |  |  | 34746 | 0.97359 | 0.98664 | 0.00088783 | 0.96969 | 0.0053688 | 0.96969 | 0.0053047 |  |  | 6945 | 0.89566 | 0.96696 | 0.0027856 | 0.90487 | 0.0065305 | 0.90487 | 0.006442 |  |  | 89280 | 0.89935 | 0.91505 | 0.0065203 | 0.89346 | 0.011671 | 0.89346 | 0.012358 |  |  | 401160 | 0.90399 | 0.86787 | 0.01312 | 0.91863 | 0.012683 | 0.91864 | 0.012417 |  |  | 358960 | 0.80058 | 0.70357 | 0.006502 | 0.80257 | 0.0077602 | 0.80257 | 0.0055731
|  |  | 6802 | 0.98879 | 0.99913 | 0.00059893 | 0.99705 | 0.1114 | 0.9971 | 0.18536 |  |  | 35046 | 0.97263 | 0.98664 | 0.00088783 | 0.96976 | 0.0053764 | 0.96977 | 0.0053122 |  |  | 6950 | 0.89458 | 0.96696 | 0.0027856 | 0.90487 | 0.0065305 | 0.90487 | 0.006442 |  |  | 89580 | 0.90439 | 0.91505 | 0.0065203 | 0.8937 | 0.011676 | 0.89371 | 0.012364 |  |  | 401460 | 0.91071 | 0.86787 | 0.01312 | 0.91871 | 0.012683 | 0.91872 | 0.012415 |  |  | 359260 | 0.79188 | 0.70357 | 0.006502 | 0.80263 | 0.0077588 | 0.80263 | 0.0055718
|  |  | 6807 | 0.98969 | 0.99913 | 0.00059887 | 0.99706 | 0.1114 | 0.99711 | 0.18536 |  |  | 35346 | 0.97359 | 0.98664 | 0.00088783 | 0.96983 | 0.005384 | 0.96984 | 0.0053198 |  |  | 6955 | 0.8935 | 0.96696 | 0.0027856 | 0.90487 | 0.0065305 | 0.90488 | 0.006442 |  |  | 89880 | 0.90103 | 0.91505 | 0.0065203 | 0.89395 | 0.011681 | 0.89395 | 0.012369 |  |  | 401760 | 0.91294 | 0.86787 | 0.01312 | 0.91879 | 0.012683 | 0.91879 | 0.012414 |  |  | 359560 | 0.79406 | 0.70357 | 0.006502 | 0.8027 | 0.0077573 | 0.8027 | 0.0055705
|  |  | 6812 | 0.98879 | 0.99913 | 0.00059881 | 0.99707 | 0.1114 | 0.99712 | 0.18536 |  |  | 35646 | 0.97263 | 0.98664 | 0.00088783 | 0.9699 | 0.0053915 | 0.96991 | 0.0053273 |  |  | 6960 | 0.8935 | 0.96696 | 0.0027855 | 0.90488 | 0.0065305 | 0.90488 | 0.006442 |  |  | 90180 | 0.90439 | 0.91505 | 0.0065203 | 0.89419 | 0.011686 | 0.8942 | 0.012375 |  |  | 402060 | 0.90847 | 0.86787 | 0.01312 | 0.91887 | 0.012683 | 0.91887 | 0.012412 |  |  | 359860 | 0.80493 | 0.70357 | 0.006502 | 0.80276 | 0.0077559 | 0.80276 | 0.0055691
|  |  | 6817 | 0.98879 | 0.99913 | 0.00059874 | 0.99708 | 0.1114 | 0.99713 | 0.18536 |  |  | 35946 | 0.97263 | 0.98664 | 0.00088783 | 0.96998 | 0.0053991 | 0.96998 | 0.0053348 |  |  | 6965 | 0.8935 | 0.96696 | 0.0027855 | 0.90488 | 0.0065305 | 0.90488 | 0.0064421 |  |  | 90480 | 0.90439 | 0.91505 | 0.0065203 | 0.89444 | 0.011691 | 0.89444 | 0.01238 |  |  | 402360 | 0.90399 | 0.86787 | 0.01312 | 0.91895 | 0.012683 | 0.91895 | 0.012411 |  |  | 360160 | 0.80493 | 0.70357 | 0.006502 | 0.80283 | 0.0077544 | 0.80283 | 0.0055678
|  |  | 6822 | 0.98879 | 0.99914 | 0.00059868 | 0.99709 | 0.1114 | 0.99714 | 0.18536 |  |  | 36246 | 0.97263 | 0.98664 | 0.00088783 | 0.97005 | 0.0054067 | 0.97005 | 0.0053423 |  |  | 6970 | 0.89242 | 0.96696 | 0.0027855 | 0.90488 | 0.0065305 | 0.90488 | 0.0064421 |  |  | 90780 | 0.90271 | 0.91505 | 0.0065203 | 0.89468 | 0.011696 | 0.89468 | 0.012386 |  |  | 402660 | 0.91071 | 0.86787 | 0.01312 | 0.91903 | 0.012683 | 0.91903 | 0.012409 |  |  | 360460 | 0.79841 | 0.70357 | 0.006502 | 0.80289 | 0.0077529 | 0.80289 | 0.0055665
|  |  | 6827 | 0.99059 | 0.99914 | 0.00059862 | 0.9971 | 0.11141 | 0.99715 | 0.18536 |  |  | 36546 | 0.97359 | 0.98664 | 0.00088783 | 0.97012 | 0.0054142 | 0.97012 | 0.0053498 |  |  | 6975 | 0.89242 | 0.96696 | 0.0027854 | 0.90488 | 0.0065306 | 0.90489 | 0.0064421 |  |  | 91080 | 0.90439 | 0.91505 | 0.0065203 | 0.89492 | 0.0117 | 0.89493 | 0.012391 |  |  | 402960 | 0.90847 | 0.86787 | 0.01312 | 0.91911 | 0.012683 | 0.91911 | 0.012407 |  |  | 360760 | 0.79841 | 0.70357 | 0.006502 | 0.80295 | 0.0077515 | 0.80295 | 0.0055652
|  |  | 6832 | 0.99059 | 0.99914 | 0.00059855 | 0.99711 | 0.11141 | 0.99716 | 0.18536 |  |  | 36846 | 0.97263 | 0.98664 | 0.00088783 | 0.97019 | 0.0054217 | 0.97019 | 0.0053573 |  |  | 6980 | 0.89242 | 0.96696 | 0.0027854 | 0.90489 | 0.0065306 | 0.90489 | 0.0064421 |  |  | 91380 | 0.90271 | 0.91505 | 0.0065203 | 0.89516 | 0.011705 | 0.89517 | 0.012396 |  |  | 403260 | 0.91742 | 0.86787 | 0.01312 | 0.91918 | 0.012683 | 0.91919 | 0.012406 |  |  | 361060 | 0.80058 | 0.70357 | 0.006502 | 0.80302 | 0.00775 | 0.80302 | 0.0055639
|  |  | 6837 | 0.98969 | 0.99914 | 0.00059849 | 0.99712 | 0.11141 | 0.99717 | 0.18536 |  |  | 37146 | 0.97359 | 0.98664 | 0.00088783 | 0.97026 | 0.0054292 | 0.97026 | 0.0053647 |  |  | 6985 | 0.89458 | 0.96696 | 0.0027854 | 0.90489 | 0.0065306 | 0.90489 | 0.0064422 |  |  | 91680 | 0.90103 | 0.91505 | 0.0065203 | 0.89541 | 0.01171 | 0.89541 | 0.012401 |  |  | 403560 | 0.91294 | 0.86787 | 0.01312 | 0.91926 | 0.012683 | 0.91927 | 0.012404 |  |  | 361360 | 0.80058 | 0.70357 | 0.006502 | 0.80308 | 0.0077486 | 0.80308 | 0.0055626
|  |  | 6842 | 0.98969 | 0.99914 | 0.00059843 | 0.99713 | 0.11141 | 0.99718 | 0.18536 |  |  | 37446 | 0.97455 | 0.98664 | 0.00088783 | 0.97033 | 0.0054368 | 0.97033 | 0.0053722 |  |  | 6990 | 0.8935 | 0.96696 | 0.0027853 | 0.90489 | 0.0065306 | 0.90489 | 0.0064422 |  |  | 91980 | 0.90271 | 0.91505 | 0.0065203 | 0.89565 | 0.011714 | 0.89565 | 0.012406 |  |  | 403860 | 0.91071 | 0.86787 | 0.01312 | 0.91934 | 0.012683 | 0.91935 | 0.012403 |  |  | 361660 | 0.79623 | 0.70357 | 0.006502 | 0.80315 | 0.0077471 | 0.80315 | 0.0055613
|  |  | 6847 | 0.98879 | 0.99914 | 0.00059837 | 0.99714 | 0.11141 | 0.99719 | 0.18536 |  |  | 37746 | 0.97455 | 0.98664 | 0.00088783 | 0.9704 | 0.0054442 | 0.9704 | 0.0053796 |  |  | 6995 | 0.8935 | 0.96696 | 0.0027853 | 0.90489 | 0.0065306 | 0.9049 | 0.0064422 |  |  | 92280 | 0.90271 | 0.91505 | 0.0065203 | 0.89589 | 0.011719 | 0.89589 | 0.012411 |  |  | 404160 | 0.91071 | 0.86787 | 0.01312 | 0.91942 | 0.012683 | 0.91943 | 0.012401 |  |  | 361960 | 0.79623 | 0.70357 | 0.006502 | 0.80321 | 0.0077457 | 0.80321 | 0.00556
|  |  | 6852 | 0.98969 | 0.99915 | 0.00059831 | 0.99715 | 0.11141 | 0.9972 | 0.18536 |  |  | 38046 | 0.97359 | 0.98664 | 0.00088783 | 0.97047 | 0.0054517 | 0.97047 | 0.0053871 |  |  | 7000 | 0.8935 | 0.96696 | 0.0027853 | 0.9049 | 0.0065306 | 0.9049 | 0.0064422 |  |  | 92580 | 0.89935 | 0.91505 | 0.0065203 | 0.89613 | 0.011723 | 0.89613 | 0.012416 |  |  | 404460 | 0.90847 | 0.86787 | 0.01312 | 0.9195 | 0.012683 | 0.91951 | 0.0124 |  |  | 362260 | 0.80058 | 0.70357 | 0.006502 | 0.80327 | 0.0077442 | 0.80327 | 0.0055587
|  |  | 6857 | 0.98969 | 0.99915 | 0.00059826 | 0.99716 | 0.11141 | 0.9972 | 0.18536 |  |  | 38346 | 0.97359 | 0.98664 | 0.00088783 | 0.97054 | 0.0054592 | 0.97054 | 0.0053945 |  |  | 7005 | 0.89242 | 0.96696 | 0.0027852 | 0.9049 | 0.0065307 | 0.9049 | 0.0064423 |  |  | 92880 | 0.90103 | 0.91505 | 0.0065203 | 0.89636 | 0.011728 | 0.89637 | 0.012421 |  |  | 404760 | 0.91071 | 0.86787 | 0.01312 | 0.91958 | 0.012683 | 0.91959 | 0.012398 |  |  | 362560 | 0.80058 | 0.70357 | 0.006502 | 0.80334 | 0.0077427 | 0.80334 | 0.0055574
|  |  | 6862 | 0.98969 | 0.99915 | 0.0005982 | 0.99717 | 0.11141 | 0.99721 | 0.18535 |  |  | 38646 | 0.97455 | 0.98664 | 0.00088783 | 0.97061 | 0.0054666 | 0.97061 | 0.0054019 |  |  | 7010 | 0.89242 | 0.96696 | 0.0027852 | 0.9049 | 0.0065307 | 0.9049 | 0.0064423 |  |  | 93180 | 0.90271 | 0.91505 | 0.0065203 | 0.8966 | 0.011732 | 0.89661 | 0.012426 |  |  | 405060 | 0.91294 | 0.86787 | 0.01312 | 0.91966 | 0.012683 | 0.91967 | 0.012397 |  |  | 362860 | 0.80276 | 0.70357 | 0.006502 | 0.8034 | 0.0077413 | 0.8034 | 0.0055561
|  |  | 6867 | 0.98969 | 0.99915 | 0.00059814 | 0.99718 | 0.11142 | 0.99722 | 0.18535 |  |  | 38946 | 0.97455 | 0.98664 | 0.00088783 | 0.97068 | 0.0054741 | 0.97068 | 0.0054093 |  |  | 7015 | 0.89458 | 0.96696 | 0.0027852 | 0.9049 | 0.0065307 | 0.90491 | 0.0064423 |  |  | 93480 | 0.90439 | 0.91505 | 0.0065203 | 0.89684 | 0.011737 | 0.89684 | 0.012431 |  |  | 405360 | 0.91071 | 0.86787 | 0.01312 | 0.91974 | 0.012683 | 0.91974 | 0.012395 |  |  | 363160 | 0.80929 | 0.70357 | 0.006502 | 0.80346 | 0.0077398 | 0.80346 | 0.0055548
|  |  | 6872 | 0.98879 | 0.99915 | 0.00059808 | 0.99718 | 0.11142 | 0.99723 | 0.18535 |  |  | 39246 | 0.97455 | 0.98664 | 0.00088783 | 0.97075 | 0.0054815 | 0.97075 | 0.0054167 |  |  | 7020 | 0.8935 | 0.96696 | 0.0027852 | 0.90491 | 0.0065307 | 0.90491 | 0.0064424 |  |  | 93780 | 0.90271 | 0.91505 | 0.0065203 | 0.89708 | 0.011741 | 0.89708 | 0.012435 |  |  | 405660 | 0.90399 | 0.86787 | 0.01312 | 0.91982 | 0.012683 | 0.91982 | 0.012393 |  |  | 363460 | 0.80711 | 0.70357 | 0.006502 | 0.80353 | 0.0077384 | 0.80353 | 0.0055535
|  |  | 6877 | 0.98969 | 0.99915 | 0.00059803 | 0.99719 | 0.11142 | 0.99724 | 0.18535 |  |  | 39546 | 0.97455 | 0.98664 | 0.00088783 | 0.97082 | 0.0054889 | 0.97082 | 0.005424 |  |  | 7025 | 0.89242 | 0.96697 | 0.0027851 | 0.90491 | 0.0065307 | 0.90491 | 0.0064424 |  |  | 94080 | 0.90439 | 0.91505 | 0.0065203 | 0.89731 | 0.011745 | 0.89732 | 0.01244 |  |  | 405960 | 0.91071 | 0.86787 | 0.01312 | 0.91989 | 0.012683 | 0.9199 | 0.012392 |  |  | 363760 | 0.80276 | 0.70357 | 0.006502 | 0.80359 | 0.0077369 | 0.80359 | 0.0055522
|  |  | 6882 | 0.98969 | 0.99916 | 0.00059797 | 0.9972 | 0.11142 | 0.99725 | 0.18535 |  |  | 39846 | 0.97359 | 0.98664 | 0.00088783 | 0.97089 | 0.0054963 | 0.97089 | 0.0054314 |  |  | 7030 | 0.89458 | 0.96697 | 0.0027851 | 0.90491 | 0.0065307 | 0.90491 | 0.0064424 |  |  | 94380 | 0.90271 | 0.91505 | 0.0065203 | 0.89755 | 0.011749 | 0.89755 | 0.012445 |  |  | 406260 | 0.91518 | 0.86787 | 0.01312 | 0.91997 | 0.012683 | 0.91998 | 0.01239 |  |  | 364060 | 0.79623 | 0.70357 | 0.006502 | 0.80365 | 0.0077355 | 0.80365 | 0.0055509
|  |  | 6887 | 0.98969 | 0.99916 | 0.00059792 | 0.99721 | 0.11142 | 0.99726 | 0.18535 |  |  | 40146 | 0.97551 | 0.98664 | 0.00088783 | 0.97096 | 0.0055037 | 0.97096 | 0.0054387 |  |  | 7035 | 0.8935 | 0.96697 | 0.0027851 | 0.90491 | 0.0065307 | 0.90492 | 0.0064424 |  |  | 94680 | 0.90103 | 0.91505 | 0.0065203 | 0.89778 | 0.011753 | 0.89779 | 0.012449 |  |  | 406560 | 0.91294 | 0.86787 | 0.01312 | 0.92005 | 0.012684 | 0.92006 | 0.012389 |  |  | 364360 | 0.79841 | 0.70357 | 0.006502 | 0.80371 | 0.007734 | 0.80371 | 0.0055496
|  |  | 6892 | 0.98879 | 0.99916 | 0.00059786 | 0.99722 | 0.11142 | 0.99727 | 0.18535 |  |  | 40446 | 0.97359 | 0.98664 | 0.00088783 | 0.97102 | 0.005511 | 0.97103 | 0.005446 |  |  | 7040 | 0.89242 | 0.96697 | 0.002785 | 0.90492 | 0.0065308 | 0.90492 | 0.0064425 |  |  | 94980 | 0.89935 | 0.91505 | 0.0065203 | 0.89802 | 0.011757 | 0.89802 | 0.012453 |  |  | 406860 | 0.91294 | 0.86787 | 0.01312 | 0.92013 | 0.012684 | 0.92014 | 0.012387 |  |  | 364660 | 0.80276 | 0.70357 | 0.006502 | 0.80378 | 0.0077326 | 0.80378 | 0.0055483
|  |  | 6897 | 0.98969 | 0.99916 | 0.00059781 | 0.99723 | 0.11142 | 0.99728 | 0.18535 |  |  | 40746 | 0.97359 | 0.98664 | 0.00088783 | 0.97109 | 0.0055184 | 0.9711 | 0.0054533 |  |  | 7045 | 0.8935 | 0.96697 | 0.002785 | 0.90492 | 0.0065308 | 0.90492 | 0.0064425 |  |  | 106380 | 0.90103 | 0.91505 | 0.0065203 | 0.90646 | 0.011874 | 0.90647 | 0.012573 |  |  | 407160 | 0.9219 | 0.86787 | 0.01312 | 0.92021 | 0.012684 | 0.92021 | 0.012386 |  |  | 364960 | 0.80493 | 0.70357 | 0.006502 | 0.80384 | 0.0077311 | 0.80384 | 0.005547
|  |  | 6902 | 0.98969 | 0.99916 | 0.00059775 | 0.99724 | 0.11142 | 0.99729 | 0.18535 |  |  | 41046 | 0.97551 | 0.98664 | 0.00088783 | 0.97116 | 0.0055257 | 0.97116 | 0.0054606 |  |  | 7050 | 0.8935 | 0.96697 | 0.002785 | 0.90492 | 0.0065308 | 0.90492 | 0.0064425 |  |  | 106680 | 0.90271 | 0.91505 | 0.0065203 | 0.90667 | 0.011876 | 0.90668 | 0.012575 |  |  | 407460 | 0.90847 | 0.86787 | 0.01312 | 0.92028 | 0.012684 | 0.92029 | 0.012384 |  |  | 365260 | 0.79841 | 0.70357 | 0.006502 | 0.8039 | 0.0077297 | 0.8039 | 0.0055457
|  |  | 6907 | 0.98969 | 0.99916 | 0.0005977 | 0.99725 | 0.11143 | 0.9973 | 0.18535 |  |  | 41346 | 0.97455 | 0.98664 | 0.00088783 | 0.97123 | 0.005533 | 0.97123 | 0.0054678 |  |  | 7055 | 0.8935 | 0.96697 | 0.002785 | 0.90492 | 0.0065308 | 0.90493 | 0.0064425 |  |  | 106980 | 0.90271 | 0.91505 | 0.0065203 | 0.90688 | 0.011879 | 0.90689 | 0.012577 |  |  | 407760 | 0.91294 | 0.86787 | 0.01312 | 0.92036 | 0.012684 | 0.92037 | 0.012382 |  |  | 365560 | 0.80058 | 0.70357 | 0.006502 | 0.80396 | 0.0077282 | 0.80396 | 0.0055444
|  |  | 6912 | 0.98969 | 0.99916 | 0.00059765 | 0.99726 | 0.11143 | 0.99731 | 0.18535 |  |  | 41646 | 0.97455 | 0.98664 | 0.00088783 | 0.9713 | 0.0055403 | 0.9713 | 0.0054751 |  |  | 7060 | 0.8935 | 0.96697 | 0.0027849 | 0.90493 | 0.0065308 | 0.90493 | 0.0064426 |  |  | 107280 | 0.90776 | 0.91505 | 0.0065203 | 0.90709 | 0.011881 | 0.9071 | 0.012579 |  |  | 408060 | 0.91518 | 0.86787 | 0.01312 | 0.92044 | 0.012684 | 0.92045 | 0.012381 |  |  | 365860 | 0.79841 | 0.70357 | 0.006502 | 0.80403 | 0.0077268 | 0.80403 | 0.0055431
|  |  | 6917 | 0.98969 | 0.99917 | 0.0005976 | 0.99727 | 0.11143 | 0.99732 | 0.18535 |  |  | 41946 | 0.97551 | 0.98664 | 0.00088783 | 0.97136 | 0.0055475 | 0.97137 | 0.0054823 |  |  | 7065 | 0.89458 | 0.96697 | 0.0027849 | 0.90493 | 0.0065308 | 0.90493 | 0.0064426 |  |  | 107580 | 0.90607 | 0.91505 | 0.0065203 | 0.9073 | 0.011883 | 0.9073 | 0.012581 |  |  | 408360 | 0.91518 | 0.86787 | 0.01312 | 0.92052 | 0.012684 | 0.92053 | 0.012379 |  |  | 366160 | 0.80276 | 0.70357 | 0.006502 | 0.80409 | 0.0077253 | 0.80409 | 0.0055418
|  |  | 6922 | 0.98969 | 0.99917 | 0.00059754 | 0.99728 | 0.11143 | 0.99733 | 0.18535 |  |  | 42246 | 0.97455 | 0.98664 | 0.00088783 | 0.97143 | 0.0055548 | 0.97143 | 0.0054895 |  |  | 7070 | 0.89458 | 0.96697 | 0.0027849 | 0.90493 | 0.0065309 | 0.90493 | 0.0064426 |  |  | 107880 | 0.90271 | 0.91505 | 0.0065203 | 0.90751 | 0.011885 | 0.90751 | 0.012583 |  |  | 408660 | 0.90175 | 0.86787 | 0.01312 | 0.9206 | 0.012684 | 0.9206 | 0.012378 |  |  | 366460 | 0.80276 | 0.70357 | 0.006502 | 0.80415 | 0.0077239 | 0.80415 | 0.0055405
|  |  | 6927 | 0.98969 | 0.99917 | 0.00059749 | 0.99729 | 0.11143 | 0.99733 | 0.18535 |  |  | 42546 | 0.97551 | 0.98664 | 0.00088783 | 0.9715 | 0.005562 | 0.9715 | 0.0054967 |  |  | 7075 | 0.8935 | 0.96697 | 0.0027849 | 0.90493 | 0.0065309 | 0.90494 | 0.0064426 |  |  | 108180 | 0.90103 | 0.91505 | 0.0065203 | 0.90771 | 0.011886 | 0.90772 | 0.012585 |  |  | 408960 | 0.90847 | 0.86787 | 0.01312 | 0.92067 | 0.012684 | 0.92068 | 0.012376 |  |  | 366760 | 0.80276 | 0.70357 | 0.006502 | 0.80421 | 0.0077224 | 0.80421 | 0.0055392
|  |  | 6932 | 0.98969 | 0.99917 | 0.00059744 | 0.9973 | 0.11143 | 0.99734 | 0.18534 |  |  | 42846 | 0.97455 | 0.98664 | 0.00088783 | 0.97157 | 0.0055692 | 0.97157 | 0.0055038 |  |  | 7080 | 0.8935 | 0.96697 | 0.0027848 | 0.90494 | 0.0065309 | 0.90494 | 0.0064427 |  |  | 108480 | 0.90271 | 0.91505 | 0.0065203 | 0.90792 | 0.011888 | 0.90793 | 0.012586 |  |  | 409260 | 0.90847 | 0.86787 | 0.01312 | 0.92075 | 0.012684 | 0.92076 | 0.012375 |  |  | 367060 | 0.80058 | 0.70357 | 0.006502 | 0.80427 | 0.007721 | 0.80427 | 0.0055379
|  |  | 6937 | 0.98969 | 0.99917 | 0.00059739 | 0.99731 | 0.11143 | 0.99735 | 0.18534 |  |  | 43146 | 0.97455 | 0.98664 | 0.00088783 | 0.97163 | 0.0055764 | 0.97164 | 0.005511 |  |  | 7085 | 0.8935 | 0.96697 | 0.0027848 | 0.90494 | 0.0065309 | 0.90494 | 0.0064427 |  |  | 108780 | 0.90607 | 0.91505 | 0.0065203 | 0.90813 | 0.01189 | 0.90813 | 0.012588 |  |  | 409560 | 0.91071 | 0.86787 | 0.01312 | 0.92083 | 0.012684 | 0.92084 | 0.012373 |  |  | 367360 | 0.80493 | 0.70357 | 0.006502 | 0.80434 | 0.0077195 | 0.80434 | 0.0055366
|  |  | 6942 | 0.98969 | 0.99917 | 0.00059734 | 0.99731 | 0.11144 | 0.99736 | 0.18534 |  |  | 43446 | 0.97647 | 0.98664 | 0.00088783 | 0.9717 | 0.0055835 | 0.9717 | 0.0055181 |  |  | 7090 | 0.89458 | 0.96697 | 0.0027848 | 0.90494 | 0.0065309 | 0.90494 | 0.0064427 |  |  | 109080 | 0.90607 | 0.91505 | 0.0065203 | 0.90833 | 0.011892 | 0.90834 | 0.012589 |  |  | 409860 | 0.91518 | 0.86787 | 0.01312 | 0.92091 | 0.012684 | 0.92091 | 0.012371 |  |  | 367660 | 0.80276 | 0.70357 | 0.006502 | 0.8044 | 0.0077181 | 0.8044 | 0.0055353
|  |  | 6947 | 0.99059 | 0.99918 | 0.00059729 | 0.99732 | 0.11144 | 0.99737 | 0.18534 |  |  | 43746 | 0.97647 | 0.98664 | 0.00088783 | 0.97177 | 0.0055907 | 0.97177 | 0.0055252 |  |  | 7095 | 0.8935 | 0.96697 | 0.0027848 | 0.90494 | 0.0065309 | 0.90495 | 0.0064427 |  |  | 109380 | 0.90271 | 0.91505 | 0.0065203 | 0.90854 | 0.011894 | 0.90855 | 0.012591 |  |  | 410160 | 0.91294 | 0.86787 | 0.01312 | 0.92098 | 0.012684 | 0.92099 | 0.01237 |  |  | 367960 | 0.80276 | 0.70357 | 0.006502 | 0.80446 | 0.0077166 | 0.80446 | 0.005534
|  |  | 6952 | 0.98969 | 0.99918 | 0.00059725 | 0.99733 | 0.11144 | 0.99738 | 0.18534 |  |  | 44046 | 0.97551 | 0.98664 | 0.00088783 | 0.97183 | 0.0055978 | 0.97184 | 0.0055323 |  |  | 7100 | 0.89458 | 0.96697 | 0.0027847 | 0.90495 | 0.006531 | 0.90495 | 0.0064428 |  |  | 109680 | 0.90271 | 0.91505 | 0.0065203 | 0.90874 | 0.011895 | 0.90875 | 0.012592 |  |  | 410460 | 0.91742 | 0.86787 | 0.01312 | 0.92106 | 0.012684 | 0.92107 | 0.012368 |  |  | 368260 | 0.80929 | 0.70357 | 0.006502 | 0.80452 | 0.0077152 | 0.80452 | 0.0055328
|  |  | 6957 | 0.99059 | 0.99918 | 0.0005972 | 0.99734 | 0.11144 | 0.99739 | 0.18534 |  |  | 44346 | 0.97551 | 0.98664 | 0.00088783 | 0.9719 | 0.0056049 | 0.9719 | 0.0055393 |  |  | 7105 | 0.89458 | 0.96697 | 0.0027847 | 0.90495 | 0.006531 | 0.90495 | 0.0064428 |  |  | 109980 | 0.90607 | 0.91505 | 0.0065203 | 0.90895 | 0.011897 | 0.90895 | 0.012594 |  |  | 410760 | 0.91742 | 0.86787 | 0.01312 | 0.92114 | 0.012684 | 0.92115 | 0.012367 |  |  | 368560 | 0.80058 | 0.70357 | 0.006502 | 0.80458 | 0.0077138 | 0.80458 | 0.0055315
|  |  | 6962 | 0.98969 | 0.99918 | 0.00059715 | 0.99735 | 0.11144 | 0.9974 | 0.18534 |  |  | 44646 | 0.97647 | 0.98664 | 0.00088783 | 0.97196 | 0.005612 | 0.97197 | 0.0055464 |  |  | 7110 | 0.89566 | 0.96697 | 0.0027847 | 0.90495 | 0.006531 | 0.90495 | 0.0064428 |  |  | 110280 | 0.90607 | 0.91505 | 0.0065203 | 0.90915 | 0.011899 | 0.90916 | 0.012595 |  |  | 411060 | 0.90623 | 0.86787 | 0.01312 | 0.92121 | 0.012684 | 0.92122 | 0.012365 |  |  | 368860 | 0.79841 | 0.70357 | 0.006502 | 0.80464 | 0.0077123 | 0.80464 | 0.0055302
|  |  | 6967 | 0.99059 | 0.99918 | 0.0005971 | 0.99736 | 0.11144 | 0.99741 | 0.18534 |  |  | 44946 | 0.97743 | 0.98664 | 0.00088783 | 0.97203 | 0.005619 | 0.97203 | 0.0055534 |  |  | 7115 | 0.89566 | 0.96697 | 0.0027847 | 0.90495 | 0.006531 | 0.90496 | 0.0064428 |  |  | 110580 | 0.90271 | 0.91505 | 0.0065203 | 0.90936 | 0.0119 | 0.90936 | 0.012596 |  |  | 411360 | 0.90847 | 0.86787 | 0.01312 | 0.92129 | 0.012684 | 0.9213 | 0.012364 |  |  | 369160 | 0.80276 | 0.70357 | 0.006502 | 0.8047 | 0.0077109 | 0.8047 | 0.0055289
|  |  | 6972 | 0.98879 | 0.99918 | 0.00059706 | 0.99737 | 0.11144 | 0.99741 | 0.18534 |  |  | 45246 | 0.97647 | 0.98664 | 0.00088783 | 0.9721 | 0.005626 | 0.9721 | 0.0055604 |  |  | 7120 | 0.89458 | 0.96697 | 0.0027847 | 0.90496 | 0.006531 | 0.90496 | 0.0064429 |  |  | 110880 | 0.90271 | 0.91505 | 0.0065203 | 0.90956 | 0.011902 | 0.90956 | 0.012598 |  |  | 411660 | 0.91294 | 0.86787 | 0.01312 | 0.92137 | 0.012684 | 0.92138 | 0.012362 |  |  | 369460 | 0.80276 | 0.70357 | 0.006502 | 0.80476 | 0.0077094 | 0.80476 | 0.0055276
|  |  | 6977 | 0.98969 | 0.99918 | 0.00059701 | 0.99738 | 0.11144 | 0.99742 | 0.18534 |  |  | 45546 | 0.97551 | 0.98664 | 0.00088783 | 0.97216 | 0.0056331 | 0.97216 | 0.0055673 |  |  | 7125 | 0.89242 | 0.96697 | 0.0027846 | 0.90496 | 0.006531 | 0.90496 | 0.0064429 |  |  | 111180 | 0.90439 | 0.91505 | 0.0065203 | 0.90976 | 0.011903 | 0.90977 | 0.012599 |  |  | 411960 | 0.90847 | 0.86787 | 0.01312 | 0.92144 | 0.012684 | 0.92145 | 0.01236 |  |  | 369760 | 0.80058 | 0.70357 | 0.006502 | 0.80483 | 0.007708 | 0.80483 | 0.0055263
|  |  | 6982 | 0.98969 | 0.99919 | 0.00059697 | 0.99739 | 0.11144 | 0.99743 | 0.18534 |  |  | 45846 | 0.97455 | 0.98664 | 0.00088783 | 0.97223 | 0.00564 | 0.97223 | 0.0055743 |  |  | 7130 | 0.89458 | 0.96697 | 0.0027846 | 0.90496 | 0.0065311 | 0.90496 | 0.0064429 |  |  | 111480 | 0.90607 | 0.91505 | 0.0065203 | 0.90996 | 0.011905 | 0.90997 | 0.0126 |  |  | 412260 | 0.91294 | 0.86787 | 0.01312 | 0.92152 | 0.012684 | 0.92153 | 0.012359 |  |  | 370060 | 0.80929 | 0.70357 | 0.006502 | 0.80489 | 0.0077065 | 0.80489 | 0.005525
|  |  | 6987 | 0.98879 | 0.99919 | 0.00059692 | 0.9974 | 0.11145 | 0.99744 | 0.18534 |  |  | 46146 | 0.97647 | 0.98664 | 0.00088783 | 0.97229 | 0.005647 | 0.97229 | 0.0055812 |  |  | 7135 | 0.89458 | 0.96697 | 0.0027846 | 0.90496 | 0.0065311 | 0.90497 | 0.006443 |  |  | 111780 | 0.90607 | 0.91505 | 0.0065203 | 0.91016 | 0.011906 | 0.91017 | 0.012601 |  |  | 412560 | 0.91966 | 0.86787 | 0.01312 | 0.9216 | 0.012684 | 0.92161 | 0.012357 |  |  | 370360 | 0.80711 | 0.70357 | 0.006502 | 0.80495 | 0.0077051 | 0.80495 | 0.0055238
|  |  | 6992 | 0.99059 | 0.99919 | 0.00059688 | 0.9974 | 0.11145 | 0.99745 | 0.18534 |  |  | 46446 | 0.97647 | 0.98664 | 0.00088783 | 0.97236 | 0.0056539 | 0.97236 | 0.0055881 |  |  | 7140 | 0.89242 | 0.96697 | 0.0027846 | 0.90497 | 0.0065311 | 0.90497 | 0.006443 |  |  | 112080 | 0.90776 | 0.91505 | 0.0065203 | 0.91036 | 0.011908 | 0.91037 | 0.012602 |  |  | 412860 | 0.91966 | 0.86787 | 0.01312 | 0.92167 | 0.012684 | 0.92168 | 0.012356 |  |  | 370660 | 0.80711 | 0.70357 | 0.006502 | 0.80501 | 0.0077037 | 0.80501 | 0.0055225
|  |  | 6997 | 0.98969 | 0.99919 | 0.00059683 | 0.99741 | 0.11145 | 0.99746 | 0.18534 |  |  | 46746 | 0.97551 | 0.98664 | 0.00088783 | 0.97242 | 0.0056608 | 0.97242 | 0.005595 |  |  | 7145 | 0.89458 | 0.96697 | 0.0027845 | 0.90497 | 0.0065311 | 0.90497 | 0.006443 |  |  | 112380 | 0.90607 | 0.91505 | 0.0065203 | 0.91056 | 0.011909 | 0.91057 | 0.012603 |  |  | 413160 | 0.91071 | 0.86787 | 0.01312 | 0.92175 | 0.012684 | 0.92176 | 0.012354 |  |  | 370960 | 0.80711 | 0.70357 | 0.006502 | 0.80507 | 0.0077022 | 0.80507 | 0.0055212
|  |  | 7002 | 0.98879 | 0.99919 | 0.00059679 | 0.99742 | 0.11145 | 0.99747 | 0.18534 |  |  | 47046 | 0.97551 | 0.98664 | 0.00088783 | 0.97249 | 0.0056677 | 0.97249 | 0.0056018 |  |  | 7150 | 0.89566 | 0.96697 | 0.0027845 | 0.90497 | 0.0065311 | 0.90497 | 0.006443 |  |  | 112680 | 0.90271 | 0.91505 | 0.0065203 | 0.91076 | 0.01191 | 0.91077 | 0.012604 |  |  | 413460 | 0.91518 | 0.86787 | 0.01312 | 0.92183 | 0.012684 | 0.92183 | 0.012352 |  |  | 371260 | 0.80493 | 0.70357 | 0.006502 | 0.80513 | 0.0077008 | 0.80513 | 0.0055199
|  |  | 7007 | 0.98969 | 0.99919 | 0.00059674 | 0.99743 | 0.11145 | 0.99748 | 0.18534 |  |  | 47346 | 0.97647 | 0.98664 | 0.00088783 | 0.97255 | 0.0056746 | 0.97255 | 0.0056087 |  |  | 7155 | 0.8935 | 0.96697 | 0.0027845 | 0.90497 | 0.0065311 | 0.90498 | 0.0064431 |  |  | 112980 | 0.90439 | 0.91505 | 0.0065203 | 0.91096 | 0.011912 | 0.91097 | 0.012605 |  |  | 413760 | 0.91294 | 0.86787 | 0.01312 | 0.9219 | 0.012684 | 0.92191 | 0.012351 |  |  | 371560 | 0.80276 | 0.70357 | 0.006502 | 0.80519 | 0.0076994 | 0.80519 | 0.0055186
|  |  | 7012 | 0.98879 | 0.99919 | 0.0005967 | 0.99744 | 0.11145 | 0.99748 | 0.18533 |  |  | 47646 | 0.97551 | 0.98664 | 0.00088783 | 0.97262 | 0.0056814 | 0.97262 | 0.0056155 |  |  | 7160 | 0.8935 | 0.96697 | 0.0027845 | 0.90498 | 0.0065311 | 0.90498 | 0.0064431 |  |  | 113280 | 0.90439 | 0.91505 | 0.0065203 | 0.91116 | 0.011913 | 0.91117 | 0.012606 |  |  | 414060 | 0.91518 | 0.86787 | 0.01312 | 0.92198 | 0.012684 | 0.92199 | 0.012349 |  |  | 371860 | 0.80711 | 0.70357 | 0.006502 | 0.80525 | 0.0076979 | 0.80525 | 0.0055173
|  |  | 7017 | 0.98969 | 0.9992 | 0.00059666 | 0.99745 | 0.11145 | 0.99749 | 0.18533 |  |  | 47946 | 0.97647 | 0.98664 | 0.00088783 | 0.97268 | 0.0056883 | 0.97268 | 0.0056223 |  |  | 7165 | 0.89458 | 0.96698 | 0.0027845 | 0.90498 | 0.0065312 | 0.90498 | 0.0064431 |  |  | 113580 | 0.90607 | 0.91505 | 0.0065203 | 0.91136 | 0.011914 | 0.91136 | 0.012607 |  |  | 414360 | 0.90847 | 0.86787 | 0.01312 | 0.92206 | 0.012684 | 0.92206 | 0.012348 |  |  | 372160 | 0.80711 | 0.70357 | 0.006502 | 0.80531 | 0.0076965 | 0.80531 | 0.0055161
|  |  | 7022 | 0.99059 | 0.9992 | 0.00059662 | 0.99746 | 0.11145 | 0.9975 | 0.18533 |  |  | 48246 | 0.97647 | 0.98664 | 0.00088783 | 0.97274 | 0.005695 | 0.97275 | 0.005629 |  |  | 7170 | 0.8935 | 0.96698 | 0.0027844 | 0.90498 | 0.0065312 | 0.90498 | 0.0064431 |  |  | 113880 | 0.90607 | 0.91505 | 0.0065203 | 0.91155 | 0.011915 | 0.91156 | 0.012607 |  |  | 414660 | 0.91294 | 0.86787 | 0.01312 | 0.92213 | 0.012684 | 0.92214 | 0.012346 |  |  | 372460 | 0.80493 | 0.70357 | 0.006502 | 0.80537 | 0.0076951 | 0.80537 | 0.0055148
|  |  | 7027 | 0.98969 | 0.9992 | 0.00059657 | 0.99746 | 0.11146 | 0.99751 | 0.18533 |  |  | 48546 | 0.97743 | 0.98664 | 0.00088783 | 0.97281 | 0.0057018 | 0.97281 | 0.0056357 |  |  | 7175 | 0.8935 | 0.96698 | 0.0027844 | 0.90498 | 0.0065312 | 0.90499 | 0.0064432 |  |  | 114180 | 0.90776 | 0.91505 | 0.0065203 | 0.91175 | 0.011916 | 0.91176 | 0.012608 |  |  | 414960 | 0.91294 | 0.86787 | 0.01312 | 0.92221 | 0.012684 | 0.92221 | 0.012344 |  |  | 372760 | 0.80493 | 0.70357 | 0.006502 | 0.80543 | 0.0076936 | 0.80543 | 0.0055135
|  |  | 7032 | 0.98969 | 0.9992 | 0.00059653 | 0.99747 | 0.11146 | 0.99752 | 0.18533 |  |  | 48846 | 0.97647 | 0.98664 | 0.00088783 | 0.97287 | 0.0057085 | 0.97287 | 0.0056425 |  |  | 7180 | 0.89458 | 0.96698 | 0.0027844 | 0.90499 | 0.0065312 | 0.90499 | 0.0064432 |  |  | 114480 | 0.90776 | 0.91505 | 0.0065203 | 0.91195 | 0.011917 | 0.91195 | 0.012609 |  |  | 415260 | 0.91294 | 0.86787 | 0.01312 | 0.92228 | 0.012684 | 0.92229 | 0.012343 |  |  | 373060 | 0.80493 | 0.70357 | 0.006502 | 0.80549 | 0.0076922 | 0.80549 | 0.0055122
|  |  | 7037 | 0.99059 | 0.9992 | 0.00059649 | 0.99748 | 0.11146 | 0.99753 | 0.18533 |  |  | 49146 | 0.97743 | 0.98664 | 0.00088783 | 0.97294 | 0.0057153 | 0.97294 | 0.0056491 |  |  | 7185 | 0.89458 | 0.96698 | 0.0027844 | 0.90499 | 0.0065312 | 0.90499 | 0.0064432 |  |  | 114780 | 0.90607 | 0.91505 | 0.0065203 | 0.91214 | 0.011918 | 0.91215 | 0.012609 |  |  | 415560 | 0.91294 | 0.86787 | 0.01312 | 0.92236 | 0.012684 | 0.92237 | 0.012341 |  |  | 373360 | 0.80058 | 0.70357 | 0.006502 | 0.80555 | 0.0076908 | 0.80555 | 0.005511
|  |  | 7042 | 0.98969 | 0.9992 | 0.00059645 | 0.99749 | 0.11146 | 0.99753 | 0.18533 |  |  | 49446 | 0.97647 | 0.98664 | 0.00088783 | 0.973 | 0.0057219 | 0.973 | 0.0056558 |  |  | 7190 | 0.89134 | 0.96698 | 0.0027844 | 0.90499 | 0.0065312 | 0.90499 | 0.0064432 |  |  | 115080 | 0.90944 | 0.91505 | 0.0065203 | 0.91234 | 0.011919 | 0.91234 | 0.01261 |  |  | 415860 | 0.91071 | 0.86787 | 0.01312 | 0.92243 | 0.012684 | 0.92244 | 0.012339 |  |  | 373660 | 0.80711 | 0.70357 | 0.006502 | 0.80561 | 0.0076893 | 0.80561 | 0.0055097
|  |  | 7047 | 0.98969 | 0.9992 | 0.00059641 | 0.9975 | 0.11146 | 0.99754 | 0.18533 |  |  | 49746 | 0.97839 | 0.98664 | 0.00088783 | 0.97306 | 0.0057286 | 0.97306 | 0.0056624 |  |  | 7195 | 0.8935 | 0.96698 | 0.0027843 | 0.90499 | 0.0065313 | 0.905 | 0.0064433 |  |  | 115380 | 0.90776 | 0.91505 | 0.0065203 | 0.91253 | 0.01192 | 0.91254 | 0.01261 |  |  | 416160 | 0.91742 | 0.86787 | 0.01312 | 0.92251 | 0.012684 | 0.92252 | 0.012338 |  |  | 373960 | 0.80929 | 0.70357 | 0.006502 | 0.80567 | 0.0076879 | 0.80567 | 0.0055084
|  |  | 7052 | 0.99059 | 0.9992 | 0.00059637 | 0.99751 | 0.11146 | 0.99755 | 0.18533 |  |  | 50046 | 0.97743 | 0.98664 | 0.00088783 | 0.97312 | 0.0057352 | 0.97313 | 0.005669 |  |  | 7200 | 0.89458 | 0.96698 | 0.0027843 | 0.905 | 0.0065313 | 0.905 | 0.0064433 |  |  | 115680 | 0.90776 | 0.91505 | 0.0065203 | 0.91273 | 0.011921 | 0.91273 | 0.012611 |  |  | 416460 | 0.91742 | 0.86787 | 0.01312 | 0.92259 | 0.012684 | 0.92259 | 0.012336 |  |  | 374260 | 0.81146 | 0.70357 | 0.006502 | 0.80573 | 0.0076865 | 0.80573 | 0.0055071
|  |  | 7057 | 0.99059 | 0.99921 | 0.00059633 | 0.99752 | 0.11146 | 0.99756 | 0.18533 |  |  | 50346 | 0.97743 | 0.98664 | 0.00088783 | 0.97319 | 0.0057418 | 0.97319 | 0.0056756 |  |  | 7205 | 0.89458 | 0.96698 | 0.0027843 | 0.905 | 0.0065313 | 0.905 | 0.0064433 |  |  | 115980 | 0.90776 | 0.91505 | 0.0065203 | 0.91292 | 0.011922 | 0.91293 | 0.012611 |  |  | 416760 | 0.91294 | 0.86787 | 0.01312 | 0.92266 | 0.012684 | 0.92267 | 0.012335 |  |  | 374560 | 0.80493 | 0.70357 | 0.006502 | 0.80579 | 0.007685 | 0.80579 | 0.0055059
|  |  | 7062 | 0.99059 | 0.99921 | 0.00059629 | 0.99752 | 0.11146 | 0.99757 | 0.18533 |  |  | 50646 | 0.97839 | 0.98664 | 0.00088783 | 0.97325 | 0.0057484 | 0.97325 | 0.0056822 |  |  | 7210 | 0.89458 | 0.96698 | 0.0027843 | 0.905 | 0.0065313 | 0.905 | 0.0064433 |  |  | 116280 | 0.90776 | 0.91505 | 0.0065203 | 0.91311 | 0.011923 | 0.91312 | 0.012612 |  |  | 417060 | 0.91294 | 0.86787 | 0.01312 | 0.92274 | 0.012684 | 0.92274 | 0.012333 |  |  | 374860 | 0.81364 | 0.70357 | 0.006502 | 0.80585 | 0.0076836 | 0.80584 | 0.0055046
|  |  | 7067 | 0.98879 | 0.99921 | 0.00059626 | 0.99753 | 0.11146 | 0.99758 | 0.18533 |  |  | 50946 | 0.97743 | 0.98664 | 0.00088783 | 0.97331 | 0.005755 | 0.97331 | 0.0056887 |  |  | 7215 | 0.89458 | 0.96698 | 0.0027843 | 0.905 | 0.0065313 | 0.90501 | 0.0064434 |  |  | 116580 | 0.90607 | 0.91505 | 0.0065203 | 0.91331 | 0.011924 | 0.91331 | 0.012612 |  |  | 417360 | 0.90623 | 0.86787 | 0.01312 | 0.92281 | 0.012684 | 0.92282 | 0.012331 |  |  | 375160 | 0.81146 | 0.70357 | 0.006502 | 0.8059 | 0.0076822 | 0.8059 | 0.0055033
|  |  | 7072 | 0.99148 | 0.99921 | 0.00059622 | 0.99754 | 0.11147 | 0.99758 | 0.18533 |  |  | 51246 | 0.97743 | 0.98664 | 0.00088783 | 0.97337 | 0.0057615 | 0.97338 | 0.0056952 |  |  | 7220 | 0.8935 | 0.96698 | 0.0027843 | 0.90501 | 0.0065313 | 0.90501 | 0.0064434 |  |  | 116880 | 0.90607 | 0.91505 | 0.0065203 | 0.9135 | 0.011925 | 0.9135 | 0.012612 |  |  | 417660 | 0.91071 | 0.86787 | 0.01312 | 0.92289 | 0.012684 | 0.92289 | 0.01233 |  |  | 375460 | 0.81364 | 0.70357 | 0.006502 | 0.80596 | 0.0076807 | 0.80596 | 0.0055021
|  |  | 7077 | 0.98969 | 0.99921 | 0.00059618 | 0.99755 | 0.11147 | 0.99759 | 0.18533 |  |  | 51546 | 0.97839 | 0.98664 | 0.00088783 | 0.97344 | 0.005768 | 0.97344 | 0.0057017 |  |  | 7225 | 0.89566 | 0.96698 | 0.0027842 | 0.90501 | 0.0065314 | 0.90501 | 0.0064434 |  |  | 117180 | 0.90776 | 0.91505 | 0.0065203 | 0.91369 | 0.011925 | 0.91369 | 0.012612 |  |  | 417960 | 0.91294 | 0.86787 | 0.01312 | 0.92296 | 0.012684 | 0.92297 | 0.012328 |  |  | 375760 | 0.80493 | 0.70357 | 0.006502 | 0.80602 | 0.0076793 | 0.80602 | 0.0055008
|  |  | 7082 | 0.99059 | 0.99921 | 0.00059614 | 0.99756 | 0.11147 | 0.9976 | 0.18533 |  |  | 51846 | 0.97743 | 0.98664 | 0.00088783 | 0.9735 | 0.0057745 | 0.9735 | 0.0057081 |  |  | 7230 | 0.89458 | 0.96698 | 0.0027842 | 0.90501 | 0.0065314 | 0.90501 | 0.0064435 |  |  | 117480 | 0.91112 | 0.91505 | 0.0065203 | 0.91388 | 0.011926 | 0.91389 | 0.012613 |  |  | 418260 | 0.91294 | 0.86787 | 0.01312 | 0.92304 | 0.012684 | 0.92304 | 0.012327 |  |  | 376060 | 0.80493 | 0.70357 | 0.006502 | 0.80608 | 0.0076779 | 0.80608 | 0.0054995
|  |  | 7087 | 0.98969 | 0.99921 | 0.00059611 | 0.99757 | 0.11147 | 0.99761 | 0.18533 |  |  | 52146 | 0.97743 | 0.98664 | 0.00088783 | 0.97356 | 0.0057809 | 0.97356 | 0.0057145 |  |  | 7235 | 0.89458 | 0.96698 | 0.0027842 | 0.90501 | 0.0065314 | 0.90502 | 0.0064435 |  |  | 117780 | 0.90776 | 0.91505 | 0.0065203 | 0.91407 | 0.011927 | 0.91408 | 0.012613 |  |  | 418560 | 0.91518 | 0.86787 | 0.01312 | 0.92311 | 0.012684 | 0.92312 | 0.012325 |  |  | 376360 | 0.80929 | 0.70357 | 0.006502 | 0.80614 | 0.0076765 | 0.80614 | 0.0054983
|  |  | 7092 | 0.98969 | 0.99921 | 0.00059607 | 0.99757 | 0.11147 | 0.99762 | 0.18533 |  |  | 52446 | 0.97839 | 0.98664 | 0.00088783 | 0.97362 | 0.0057873 | 0.97362 | 0.0057209 |  |  | 7240 | 0.89458 | 0.96698 | 0.0027842 | 0.90502 | 0.0065314 | 0.90502 | 0.0064435 |  |  | 118080 | 0.90776 | 0.91505 | 0.0065203 | 0.91426 | 0.011927 | 0.91427 | 0.012613 |  |  | 418860 | 0.91966 | 0.86787 | 0.01312 | 0.92319 | 0.012684 | 0.92319 | 0.012323 |  |  | 376660 | 0.80493 | 0.70357 | 0.006502 | 0.8062 | 0.007675 | 0.8062 | 0.005497
|  |  | 7212 | 0.98969 | 0.99924 | 0.00059529 | 0.99776 | 0.1115 | 0.9978 | 0.18532 |  |  | 52746 | 0.97839 | 0.98664 | 0.00088783 | 0.97368 | 0.0057937 | 0.97368 | 0.0057273 |  |  | 7245 | 0.89566 | 0.96698 | 0.0027842 | 0.90502 | 0.0065314 | 0.90502 | 0.0064435 |  |  | 118380 | 0.90944 | 0.91505 | 0.0065203 | 0.91445 | 0.011928 | 0.91445 | 0.012613 |  |  | 419160 | 0.91071 | 0.86787 | 0.01312 | 0.92326 | 0.012684 | 0.92327 | 0.012322 |  |  | 376960 | 0.80493 | 0.70357 | 0.006502 | 0.80626 | 0.0076736 | 0.80626 | 0.0054957
|  |  | 7332 | 0.99059 | 0.99927 | 0.00059469 | 0.99794 | 0.11152 | 0.99797 | 0.18531 |  |  | 53046 | 0.97743 | 0.98664 | 0.00088783 | 0.97375 | 0.0058001 | 0.97375 | 0.0057337 |  |  | 7250 | 0.8935 | 0.96698 | 0.0027841 | 0.90502 | 0.0065314 | 0.90502 | 0.0064436 |  |  | 118680 | 0.91112 | 0.91505 | 0.0065203 | 0.91464 | 0.011928 | 0.91464 | 0.012613 |  |  | 419460 | 0.90847 | 0.86787 | 0.01312 | 0.92333 | 0.012684 | 0.92334 | 0.01232 |  |  | 377260 | 0.80276 | 0.70357 | 0.006502 | 0.80632 | 0.0076722 | 0.80631 | 0.0054945
|  |  | 7452 | 0.98969 | 0.99929 | 0.00059421 | 0.9981 | 0.11154 | 0.99813 | 0.18531 |  |  | 53346 | 0.97647 | 0.98664 | 0.00088783 | 0.97381 | 0.0058064 | 0.97381 | 0.00574 |  |  | 7255 | 0.89458 | 0.96698 | 0.0027841 | 0.90502 | 0.0065315 | 0.90503 | 0.0064436 |  |  | 118980 | 0.91448 | 0.91505 | 0.0065203 | 0.91483 | 0.011929 | 0.91483 | 0.012613 |  |  | 419760 | 0.91071 | 0.86787 | 0.01312 | 0.92341 | 0.012684 | 0.92342 | 0.012318 |  |  | 377560 | 0.80276 | 0.70357 | 0.006502 | 0.80637 | 0.0076708 | 0.80637 | 0.0054932
|  |  | 7572 | 0.98969 | 0.99931 | 0.00059384 | 0.99824 | 0.11156 | 0.99828 | 0.18531 |  |  | 53646 | 0.97839 | 0.98664 | 0.00088783 | 0.97387 | 0.0058127 | 0.97387 | 0.0057463 |  |  | 7260 | 0.89458 | 0.96698 | 0.0027841 | 0.90503 | 0.0065315 | 0.90503 | 0.0064436 |  |  | 119280 | 0.9128 | 0.91505 | 0.0065203 | 0.91501 | 0.011929 | 0.91502 | 0.012613 |  |  | 420060 | 0.91518 | 0.86787 | 0.01312 | 0.92348 | 0.012684 | 0.92349 | 0.012317 |  |  | 377860 | 0.80929 | 0.70357 | 0.006502 | 0.80643 | 0.0076694 | 0.80643 | 0.0054919
|  |  | 7692 | 0.98969 | 0.99932 | 0.00059355 | 0.99838 | 0.11158 | 0.99841 | 0.18531 |  |  | 53946 | 0.97743 | 0.98664 | 0.00088783 | 0.97393 | 0.005819 | 0.97393 | 0.0057525 |  |  | 7265 | 0.8935 | 0.96698 | 0.0027841 | 0.90503 | 0.0065315 | 0.90503 | 0.0064436 |  |  | 119580 | 0.90944 | 0.91505 | 0.0065203 | 0.9152 | 0.01193 | 0.91521 | 0.012613 |  |  | 420360 | 0.91294 | 0.86787 | 0.01312 | 0.92356 | 0.012684 | 0.92357 | 0.012315 |  |  | 378160 | 0.81146 | 0.70357 | 0.006502 | 0.80649 | 0.0076679 | 0.80649 | 0.0054907
|  |  | 7812 | 0.99059 | 0.99934 | 0.00059333 | 0.9985 | 0.1116 | 0.99853 | 0.18531 |  |  | 54246 | 0.97743 | 0.98664 | 0.00088783 | 0.97399 | 0.0058253 | 0.97399 | 0.0057587 |  |  | 7270 | 0.89458 | 0.96698 | 0.0027841 | 0.90503 | 0.0065315 | 0.90503 | 0.0064437 |  |  | 119880 | 0.90776 | 0.91505 | 0.0065203 | 0.91539 | 0.01193 | 0.91539 | 0.012612 |  |  | 420660 | 0.91518 | 0.86787 | 0.01312 | 0.92363 | 0.012684 | 0.92364 | 0.012313 |  |  | 378460 | 0.81146 | 0.70357 | 0.006502 | 0.80655 | 0.0076665 | 0.80655 | 0.0054894
|  |  | 7932 | 0.99059 | 0.99935 | 0.00059315 | 0.99862 | 0.11162 | 0.99864 | 0.18531 |  |  | 54546 | 0.97743 | 0.98664 | 0.00088783 | 0.97405 | 0.0058315 | 0.97405 | 0.0057649 |  |  | 7275 | 0.89566 | 0.96698 | 0.0027841 | 0.90503 | 0.0065315 | 0.90504 | 0.0064437 |  |  | 120180 | 0.91112 | 0.91505 | 0.0065203 | 0.91557 | 0.011931 | 0.91558 | 0.012612 |  |  | 420960 | 0.91294 | 0.86787 | 0.01312 | 0.92371 | 0.012684 | 0.92371 | 0.012312 |  |  | 378760 | 0.80493 | 0.70357 | 0.006502 | 0.80661 | 0.0076651 | 0.8066 | 0.0054882
|  |  | 8052 | 0.99059 | 0.99936 | 0.00059301 | 0.99872 | 0.11163 | 0.99875 | 0.18531 |  |  | 54846 | 0.97839 | 0.98664 | 0.00088783 | 0.97411 | 0.0058377 | 0.97411 | 0.0057711 |  |  | 7280 | 0.89242 | 0.96698 | 0.0027841 | 0.90504 | 0.0065315 | 0.90504 | 0.0064437 |  |  | 120480 | 0.91112 | 0.91505 | 0.0065203 | 0.91576 | 0.011931 | 0.91576 | 0.012612 |  |  | 421260 | 0.91071 | 0.86787 | 0.01312 | 0.92378 | 0.012684 | 0.92379 | 0.01231 |  |  | 379060 | 0.80929 | 0.70357 | 0.006502 | 0.80666 | 0.0076637 | 0.80666 | 0.0054869
|  |  | 8172 | 0.98969 | 0.99937 | 0.00059291 | 0.99882 | 0.11164 | 0.99884 | 0.18532 |  |  | 55146 | 0.97743 | 0.98664 | 0.00088783 | 0.97417 | 0.0058439 | 0.97417 | 0.0057773 |  |  | 7285 | 0.89458 | 0.96698 | 0.002784 | 0.90504 | 0.0065316 | 0.90504 | 0.0064437 |  |  | 120780 | 0.91112 | 0.91505 | 0.0065203 | 0.91594 | 0.011931 | 0.91595 | 0.012612 |  |  | 421560 | 0.91294 | 0.86787 | 0.01312 | 0.92385 | 0.012684 | 0.92386 | 0.012309 |  |  | 379360 | 0.81799 | 0.70357 | 0.006502 | 0.80672 | 0.0076623 | 0.80672 | 0.0054856
|  |  | 8292 | 0.99059 | 0.99938 | 0.00059282 | 0.99891 | 0.11166 | 0.99893 | 0.18532 |  |  | 55446 | 0.97743 | 0.98664 | 0.00088783 | 0.97423 | 0.00585 | 0.97423 | 0.0057834 |  |  | 7290 | 0.89458 | 0.96698 | 0.002784 | 0.90504 | 0.0065316 | 0.90504 | 0.0064438 |  |  | 121080 | 0.91112 | 0.91505 | 0.0065203 | 0.91613 | 0.011932 | 0.91613 | 0.012611 |  |  | 421860 | 0.91071 | 0.86787 | 0.01312 | 0.92393 | 0.012684 | 0.92394 | 0.012307 |  |  | 379660 | 0.80929 | 0.70357 | 0.006502 | 0.80678 | 0.0076609 | 0.80678 | 0.0054844
|  |  | 8412 | 0.99059 | 0.99938 | 0.00059276 | 0.99899 | 0.11167 | 0.99901 | 0.18533 |  |  | 55746 | 0.97935 | 0.98664 | 0.00088783 | 0.97429 | 0.0058561 | 0.97429 | 0.0057895 |  |  | 7295 | 0.89566 | 0.96698 | 0.002784 | 0.90504 | 0.0065316 | 0.90505 | 0.0064438 |  |  | 121380 | 0.91112 | 0.91505 | 0.0065203 | 0.91631 | 0.011932 | 0.91632 | 0.012611 |  |  | 422160 | 0.90847 | 0.86787 | 0.01312 | 0.924 | 0.012684 | 0.92401 | 0.012305 |  |  | 379960 | 0.80711 | 0.70357 | 0.006502 | 0.80684 | 0.0076594 | 0.80684 | 0.0054831
|  |  | 8532 | 0.99148 | 0.99939 | 0.00059271 | 0.99907 | 0.11168 | 0.99909 | 0.18533 |  |  | 56046 | 0.97839 | 0.98664 | 0.00088783 | 0.97435 | 0.0058622 | 0.97435 | 0.0057955 |  |  | 7300 | 0.89458 | 0.96698 | 0.002784 | 0.90505 | 0.0065316 | 0.90505 | 0.0064438 |  |  | 121680 | 0.91112 | 0.91505 | 0.0065203 | 0.9165 | 0.011932 | 0.9165 | 0.012611 |  |  | 422460 | 0.90847 | 0.86787 | 0.01312 | 0.92408 | 0.012684 | 0.92408 | 0.012304 |  |  | 380260 | 0.80276 | 0.70357 | 0.006502 | 0.80689 | 0.007658 | 0.80689 | 0.0054819
|  |  | 8652 | 0.99059 | 0.9994 | 0.00059267 | 0.99914 | 0.11169 | 0.99916 | 0.18534 |  |  | 56346 | 0.97935 | 0.98664 | 0.00088783 | 0.97441 | 0.0058682 | 0.97441 | 0.0058016 |  |  | 7305 | 0.89458 | 0.96698 | 0.002784 | 0.90505 | 0.0065316 | 0.90505 | 0.0064439 |  |  | 121980 | 0.90944 | 0.91505 | 0.0065203 | 0.91668 | 0.011932 | 0.91669 | 0.01261 |  |  | 422760 | 0.91294 | 0.86787 | 0.01312 | 0.92415 | 0.012684 | 0.92416 | 0.012302 |  |  | 380560 | 0.80276 | 0.70357 | 0.006502 | 0.80695 | 0.0076566 | 0.80695 | 0.0054806
|  |  | 8772 | 0.99059 | 0.9994 | 0.00059264 | 0.9992 | 0.1117 | 0.99922 | 0.18534 |  |  | 56646 | 0.97935 | 0.98664 | 0.00088783 | 0.97447 | 0.0058742 | 0.97447 | 0.0058076 |  |  | 7310 | 0.89458 | 0.96698 | 0.002784 | 0.90505 | 0.0065316 | 0.90505 | 0.0064439 |  |  | 122280 | 0.9128 | 0.91505 | 0.0065203 | 0.91686 | 0.011932 | 0.91687 | 0.01261 |  |  | 423060 | 0.91294 | 0.86787 | 0.01312 | 0.92422 | 0.012684 | 0.92423 | 0.0123 |  |  | 380860 | 0.80929 | 0.70357 | 0.006502 | 0.80701 | 0.0076552 | 0.80701 | 0.0054794
|  |  | 8892 | 0.99059 | 0.9994 | 0.00059262 | 0.99926 | 0.11171 | 0.99928 | 0.18535 |  |  | 56946 | 0.97839 | 0.98664 | 0.00088783 | 0.97453 | 0.0058802 | 0.97453 | 0.0058136 |  |  | 7315 | 0.89458 | 0.96698 | 0.002784 | 0.90505 | 0.0065317 | 0.90506 | 0.0064439 |  |  | 122580 | 0.91448 | 0.91505 | 0.0065203 | 0.91704 | 0.011932 | 0.91705 | 0.012609 |  |  | 423360 | 0.91294 | 0.86787 | 0.01312 | 0.9243 | 0.012684 | 0.9243 | 0.012299 |  |  | 381160 | 0.80929 | 0.70357 | 0.006502 | 0.80707 | 0.0076538 | 0.80706 | 0.0054781
|  |  | 9012 | 0.99148 | 0.99941 | 0.0005926 | 0.99932 | 0.11171 | 0.99933 | 0.18535 |  |  | 57246 | 0.97839 | 0.98664 | 0.00088783 | 0.97459 | 0.0058862 | 0.97459 | 0.0058195 |  |  | 7320 | 0.89458 | 0.96698 | 0.0027839 | 0.90506 | 0.0065317 | 0.90506 | 0.0064439 |  |  | 122880 | 0.9128 | 0.91505 | 0.0065203 | 0.91723 | 0.011932 | 0.91723 | 0.012608 |  |  | 423660 | 0.91518 | 0.86787 | 0.01312 | 0.92437 | 0.012684 | 0.92438 | 0.012297 |  |  | 381460 | 0.80929 | 0.70357 | 0.006502 | 0.80712 | 0.0076524 | 0.80712 | 0.0054769
|  |  | 9132 | 0.99059 | 0.99941 | 0.00059259 | 0.99937 | 0.11172 | 0.99938 | 0.18536 |  |  | 57546 | 0.97839 | 0.98664 | 0.00088783 | 0.97465 | 0.0058921 | 0.97465 | 0.0058254 |  |  | 7325 | 0.89458 | 0.96698 | 0.0027839 | 0.90506 | 0.0065317 | 0.90506 | 0.006444 |  |  | 123180 | 0.91112 | 0.91505 | 0.0065203 | 0.91741 | 0.011932 | 0.91741 | 0.012608 |  |  | 423960 | 0.91071 | 0.86787 | 0.01312 | 0.92444 | 0.012684 | 0.92445 | 0.012295 |  |  | 381760 | 0.80058 | 0.70357 | 0.006502 | 0.80718 | 0.007651 | 0.80718 | 0.0054756
|  |  | 9252 | 0.99238 | 0.99941 | 0.00059258 | 0.99941 | 0.11173 | 0.99942 | 0.18537 |  |  | 57846 | 0.97839 | 0.98664 | 0.00088783 | 0.9747 | 0.005898 | 0.9747 | 0.0058313 |  |  | 7330 | 0.8935 | 0.96698 | 0.0027839 | 0.90506 | 0.0065317 | 0.90506 | 0.006444 |  |  | 123480 | 0.90776 | 0.91505 | 0.0065203 | 0.91759 | 0.011932 | 0.91759 | 0.012607 |  |  | 424260 | 0.91518 | 0.86787 | 0.01312 | 0.92452 | 0.012684 | 0.92452 | 0.012294 |  |  | 382060 | 0.80711 | 0.70357 | 0.006502 | 0.80724 | 0.0076496 | 0.80723 | 0.0054744
|  |  | 9372 | 0.99148 | 0.99942 | 0.00059257 | 0.99946 | 0.11173 | 0.99947 | 0.18537 |  |  | 58146 | 0.97935 | 0.98664 | 0.00088783 | 0.97476 | 0.0059039 | 0.97476 | 0.0058372 |  |  | 7335 | 0.89458 | 0.96698 | 0.0027839 | 0.90506 | 0.0065317 | 0.90507 | 0.006444 |  |  | 123780 | 0.9128 | 0.91505 | 0.0065203 | 0.91777 | 0.011932 | 0.91777 | 0.012606 |  |  | 424560 | 0.91294 | 0.86787 | 0.01312 | 0.92459 | 0.012684 | 0.9246 | 0.012292 |  |  | 382360 | 0.80711 | 0.70357 | 0.006502 | 0.80729 | 0.0076482 | 0.80729 | 0.0054731
|  |  | 9492 | 0.99148 | 0.99942 | 0.00059256 | 0.99949 | 0.11174 | 0.9995 | 0.18538 |  |  | 58446 | 0.97839 | 0.98664 | 0.00088783 | 0.97482 | 0.0059098 | 0.97482 | 0.005843 |  |  | 7340 | 0.89458 | 0.96698 | 0.0027839 | 0.90507 | 0.0065317 | 0.90507 | 0.006444 |  |  | 124080 | 0.91448 | 0.91505 | 0.0065203 | 0.91795 | 0.011932 | 0.91795 | 0.012606 |  |  | 424860 | 0.91071 | 0.86787 | 0.01312 | 0.92466 | 0.012684 | 0.92467 | 0.01229 |  |  | 382660 | 0.80058 | 0.70357 | 0.006502 | 0.80735 | 0.0076468 | 0.80735 | 0.0054719
|  |  | 9612 | 0.99059 | 0.99942 | 0.00059256 | 0.99953 | 0.11174 | 0.99954 | 0.18538 |  |  | 58746 | 0.97935 | 0.98664 | 0.00088783 | 0.97488 | 0.0059156 | 0.97488 | 0.0058488 |  |  | 7345 | 0.89566 | 0.96699 | 0.0027839 | 0.90507 | 0.0065317 | 0.90507 | 0.0064441 |  |  | 124380 | 0.9128 | 0.91505 | 0.0065203 | 0.91813 | 0.011932 | 0.91813 | 0.012605 |  |  | 425160 | 0.91071 | 0.86787 | 0.01312 | 0.92473 | 0.012684 | 0.92474 | 0.012289 |  |  | 382960 | 0.80711 | 0.70357 | 0.006502 | 0.80741 | 0.0076454 | 0.8074 | 0.0054706
|  |  | 9732 | 0.99148 | 0.99942 | 0.00059256 | 0.99956 | 0.11175 | 0.99957 | 0.18538 |  |  | 59046 | 0.97935 | 0.98664 | 0.00088783 | 0.97494 | 0.0059214 | 0.97494 | 0.0058546 |  |  | 7350 | 0.89458 | 0.96699 | 0.0027839 | 0.90507 | 0.0065318 | 0.90507 | 0.0064441 |  |  | 124680 | 0.9128 | 0.91505 | 0.0065203 | 0.91831 | 0.011932 | 0.91831 | 0.012604 |  |  | 425460 | 0.91294 | 0.86787 | 0.01312 | 0.92481 | 0.012684 | 0.92481 | 0.012287 |  |  | 383260 | 0.80929 | 0.70357 | 0.006502 | 0.80746 | 0.007644 | 0.80746 | 0.0054694
|  |  | 9852 | 0.99059 | 0.99942 | 0.00059255 | 0.99959 | 0.11175 | 0.9996 | 0.18539 |  |  | 59346 | 0.97935 | 0.98664 | 0.00088783 | 0.975 | 0.0059271 | 0.975 | 0.0058603 |  |  | 7355 | 0.89566 | 0.96699 | 0.0027838 | 0.90507 | 0.0065318 | 0.90508 | 0.0064441 |  |  | 124980 | 0.91448 | 0.91505 | 0.0065203 | 0.91848 | 0.011932 | 0.91849 | 0.012603 |  |  | 425760 | 0.91294 | 0.86787 | 0.01312 | 0.92488 | 0.012684 | 0.92489 | 0.012285 |  |  | 383560 | 0.81146 | 0.70357 | 0.006502 | 0.80752 | 0.0076425 | 0.80752 | 0.0054681
|  |  | 9972 | 0.99238 | 0.99942 | 0.00059255 | 0.99962 | 0.11176 | 0.99963 | 0.18539 |  |  | 59646 | 0.97935 | 0.98664 | 0.00088783 | 0.97505 | 0.0059329 | 0.97505 | 0.0058661 |  |  | 7360 | 0.89566 | 0.96699 | 0.0027838 | 0.90508 | 0.0065318 | 0.90508 | 0.0064442 |  |  | 125280 | 0.9128 | 0.91505 | 0.0065203 | 0.91866 | 0.011932 | 0.91867 | 0.012602 |  |  | 426060 | 0.90847 | 0.86787 | 0.01312 | 0.92495 | 0.012684 | 0.92496 | 0.012284 |  |  | 383860 | 0.80276 | 0.70357 | 0.006502 | 0.80758 | 0.0076411 | 0.80757 | 0.0054669
|  |  | 10092 | 0.99238 | 0.99942 | 0.00059255 | 0.99965 | 0.11176 | 0.99965 | 0.1854 |  |  | 59946 | 0.98031 | 0.98664 | 0.00088783 | 0.97511 | 0.0059385 | 0.97511 | 0.0058718 |  |  | 7365 | 0.89566 | 0.96699 | 0.0027838 | 0.90508 | 0.0065318 | 0.90508 | 0.0064442 |  |  | 125580 | 0.91448 | 0.91505 | 0.0065203 | 0.91884 | 0.011932 | 0.91884 | 0.012601 |  |  | 426360 | 0.91518 | 0.86787 | 0.01312 | 0.92503 | 0.012684 | 0.92503 | 0.012282 |  |  | 384160 | 0.80929 | 0.70357 | 0.006502 | 0.80763 | 0.0076397 | 0.80763 | 0.0054657
|  |  | 10212 | 0.99238 | 0.99942 | 0.00059255 | 0.99967 | 0.11176 | 0.99968 | 0.1854 |  |  | 60246 | 0.97935 | 0.98664 | 0.00088783 | 0.97517 | 0.0059442 | 0.97517 | 0.0058774 |  |  | 7370 | 0.89566 | 0.96699 | 0.0027838 | 0.90508 | 0.0065318 | 0.90508 | 0.0064442 |  |  | 125880 | 0.91448 | 0.91505 | 0.0065203 | 0.91902 | 0.011931 | 0.91902 | 0.0126 |  |  | 426660 | 0.91294 | 0.86787 | 0.01312 | 0.9251 | 0.012684 | 0.92511 | 0.01228 |  |  | 384460 | 0.80929 | 0.70357 | 0.006502 | 0.80769 | 0.0076383 | 0.80769 | 0.0054644
|  |  | 10332 | 0.99238 | 0.99943 | 0.00059255 | 0.99969 | 0.11177 | 0.9997 | 0.1854 |  |  | 60546 | 0.97935 | 0.98664 | 0.00088783 | 0.97523 | 0.0059499 | 0.97523 | 0.005883 |  |  | 7375 | 0.89566 | 0.96699 | 0.0027838 | 0.90508 | 0.0065318 | 0.90509 | 0.0064442 |  |  | 126180 | 0.91448 | 0.91505 | 0.0065203 | 0.91919 | 0.011931 | 0.9192 | 0.012599 |  |  | 426960 | 0.91518 | 0.86787 | 0.01312 | 0.92517 | 0.012684 | 0.92518 | 0.012279 |  |  | 384760 | 0.80929 | 0.70357 | 0.006502 | 0.80774 | 0.0076369 | 0.80774 | 0.0054632
|  |  | 10452 | 0.99148 | 0.99943 | 0.00059255 | 0.99972 | 0.11177 | 0.99972 | 0.18541 |  |  | 60846 | 0.98031 | 0.98664 | 0.00088783 | 0.97528 | 0.0059555 | 0.97528 | 0.0058886 |  |  | 7380 | 0.89566 | 0.96699 | 0.0027838 | 0.90509 | 0.0065319 | 0.90509 | 0.0064443 |  |  | 126480 | 0.91112 | 0.91505 | 0.0065203 | 0.91937 | 0.011931 | 0.91937 | 0.012598 |  |  | 427260 | 0.91742 | 0.86787 | 0.01312 | 0.92524 | 0.012684 | 0.92525 | 0.012277 |  |  | 385060 | 0.81364 | 0.70357 | 0.006502 | 0.8078 | 0.0076356 | 0.8078 | 0.0054619
|  |  | 10572 | 0.99238 | 0.99943 | 0.00059255 | 0.99973 | 0.11177 | 0.99974 | 0.18541 |  |  | 61146 | 0.97935 | 0.98664 | 0.00088783 | 0.97534 | 0.005961 | 0.97534 | 0.0058942 |  |  | 7385 | 0.89566 | 0.96699 | 0.0027838 | 0.90509 | 0.0065319 | 0.90509 | 0.0064443 |  |  | 126780 | 0.91112 | 0.91505 | 0.0065203 | 0.91954 | 0.01193 | 0.91955 | 0.012597 |  |  | 427560 | 0.91294 | 0.86787 | 0.01312 | 0.92532 | 0.012684 | 0.92532 | 0.012276 |  |  | 385360 | 0.81364 | 0.70357 | 0.006502 | 0.80785 | 0.0076342 | 0.80785 | 0.0054607
|  |  | 10692 | 0.99238 | 0.99943 | 0.00059255 | 0.99975 | 0.11178 | 0.99975 | 0.18541 |  |  | 61446 | 0.97839 | 0.98664 | 0.00088783 | 0.9754 | 0.0059666 | 0.9754 | 0.0058998 |  |  | 7390 | 0.89674 | 0.96699 | 0.0027838 | 0.90509 | 0.0065319 | 0.90509 | 0.0064443 |  |  | 127080 | 0.91112 | 0.91505 | 0.0065203 | 0.91972 | 0.01193 | 0.91972 | 0.012596 |  |  | 427860 | 0.90847 | 0.86787 | 0.01312 | 0.92539 | 0.012684 | 0.92539 | 0.012274 |  |  | 385660 | 0.81364 | 0.70357 | 0.006502 | 0.80791 | 0.0076328 | 0.80791 | 0.0054595
|  |  | 10812 | 0.99238 | 0.99943 | 0.00059255 | 0.99977 | 0.11178 | 0.99977 | 0.18542 |  |  | 61746 | 0.98031 | 0.98664 | 0.00088783 | 0.97545 | 0.0059721 | 0.97545 | 0.0059053 |  |  | 7395 | 0.89458 | 0.96699 | 0.0027838 | 0.90509 | 0.0065319 | 0.9051 | 0.0064443 |  |  | 127380 | 0.91616 | 0.91505 | 0.0065203 | 0.91989 | 0.01193 | 0.9199 | 0.012595 |  |  | 428160 | 0.90847 | 0.86787 | 0.01312 | 0.92546 | 0.012684 | 0.92547 | 0.012272 |  |  | 385960 | 0.80276 | 0.70357 | 0.006502 | 0.80797 | 0.0076314 | 0.80797 | 0.0054582
|  |  | 10932 | 0.99327 | 0.99943 | 0.00059255 | 0.99978 | 0.11178 | 0.99978 | 0.18542 |  |  | 62046 | 0.97935 | 0.98664 | 0.00088783 | 0.97551 | 0.0059776 | 0.97551 | 0.0059108 |  |  | 7400 | 0.89458 | 0.96699 | 0.0027837 | 0.9051 | 0.0065319 | 0.9051 | 0.0064444 |  |  | 127680 | 0.90944 | 0.91505 | 0.0065203 | 0.92007 | 0.011929 | 0.92007 | 0.012594 |  |  | 428460 | 0.90847 | 0.86787 | 0.01312 | 0.92553 | 0.012684 | 0.92554 | 0.012271 |  |  | 386260 | 0.80493 | 0.70357 | 0.006502 | 0.80802 | 0.00763 | 0.80802 | 0.005457
|  |  | 11052 | 0.99238 | 0.99943 | 0.00059255 | 0.99979 | 0.11178 | 0.9998 | 0.18542 |  |  | 62346 | 0.97935 | 0.98664 | 0.00088783 | 0.97557 | 0.0059831 | 0.97557 | 0.0059162 |  |  | 7405 | 0.89566 | 0.96699 | 0.0027837 | 0.9051 | 0.0065319 | 0.9051 | 0.0064444 |  |  | 127980 | 0.91448 | 0.91505 | 0.0065203 | 0.92024 | 0.011929 | 0.92025 | 0.012592 |  |  | 428760 | 0.90847 | 0.86787 | 0.01312 | 0.9256 | 0.012684 | 0.92561 | 0.012269 |  |  | 386560 | 0.81146 | 0.70357 | 0.006502 | 0.80808 | 0.0076286 | 0.80808 | 0.0054558
|  |  | 11172 | 0.99148 | 0.99943 | 0.00059255 | 0.99981 | 0.11178 | 0.99981 | 0.18542 |  |  | 62646 | 0.98127 | 0.98664 | 0.00088783 | 0.97562 | 0.0059885 | 0.97562 | 0.0059216 |  |  | 7410 | 0.89566 | 0.96699 | 0.0027837 | 0.9051 | 0.006532 | 0.9051 | 0.0064444 |  |  | 128280 | 0.91616 | 0.91505 | 0.0065203 | 0.92041 | 0.011928 | 0.92042 | 0.012591 |  |  | 429060 | 0.91294 | 0.86787 | 0.01312 | 0.92568 | 0.012684 | 0.92568 | 0.012267 |  |  | 386860 | 0.80711 | 0.70357 | 0.006502 | 0.80813 | 0.0076272 | 0.80813 | 0.0054545
|  |  | 11292 | 0.99238 | 0.99943 | 0.00059255 | 0.99982 | 0.11178 | 0.99982 | 0.18543 |  |  | 62946 | 0.98127 | 0.98664 | 0.00088783 | 0.97568 | 0.0059939 | 0.97568 | 0.005927 |  |  | 7415 | 0.89458 | 0.96699 | 0.0027837 | 0.9051 | 0.006532 | 0.90511 | 0.0064445 |  |  | 128580 | 0.91785 | 0.91505 | 0.0065203 | 0.92058 | 0.011928 | 0.92059 | 0.01259 |  |  | 429360 | 0.91294 | 0.86787 | 0.01312 | 0.92575 | 0.012684 | 0.92575 | 0.012266 |  |  | 387160 | 0.80493 | 0.70357 | 0.006502 | 0.80819 | 0.0076258 | 0.80819 | 0.0054533
|  |  | 11412 | 0.99238 | 0.99943 | 0.00059255 | 0.99983 | 0.11179 | 0.99983 | 0.18543 |  |  | 63246 | 0.98127 | 0.98664 | 0.00088783 | 0.97574 | 0.0059993 | 0.97573 | 0.0059324 |  |  | 7420 | 0.89458 | 0.96699 | 0.0027837 | 0.90511 | 0.006532 | 0.90511 | 0.0064445 |  |  | 128880 | 0.91448 | 0.91505 | 0.0065203 | 0.92076 | 0.011927 | 0.92076 | 0.012588 |  |  | 429660 | 0.91294 | 0.86787 | 0.01312 | 0.92582 | 0.012684 | 0.92583 | 0.012264 |  |  | 387460 | 0.80711 | 0.70357 | 0.006502 | 0.80824 | 0.0076244 | 0.80824 | 0.0054521
|  |  | 11532 | 0.99238 | 0.99943 | 0.00059255 | 0.99984 | 0.11179 | 0.99984 | 0.18543 |  |  | 63546 | 0.97935 | 0.98664 | 0.00088783 | 0.97579 | 0.0060046 | 0.97579 | 0.0059377 |  |  | 7425 | 0.89458 | 0.96699 | 0.0027837 | 0.90511 | 0.006532 | 0.90511 | 0.0064445 |  |  | 129180 | 0.91448 | 0.91505 | 0.0065203 | 0.92093 | 0.011927 | 0.92093 | 0.012587 |  |  | 429960 | 0.91518 | 0.86787 | 0.01312 | 0.92589 | 0.012683 | 0.9259 | 0.012262 |  |  | 387760 | 0.80711 | 0.70357 | 0.006502 | 0.8083 | 0.007623 | 0.8083 | 0.0054508
|  |  | 11652 | 0.99327 | 0.99943 | 0.00059255 | 0.99985 | 0.11179 | 0.99985 | 0.18543 |  |  | 63846 | 0.98031 | 0.98664 | 0.00088783 | 0.97585 | 0.0060099 | 0.97585 | 0.0059431 |  |  | 7430 | 0.89458 | 0.96699 | 0.0027837 | 0.90511 | 0.006532 | 0.90511 | 0.0064445 |  |  | 129480 | 0.91616 | 0.91505 | 0.0065203 | 0.9211 | 0.011926 | 0.92111 | 0.012585 |  |  | 430260 | 0.91294 | 0.86787 | 0.01312 | 0.92596 | 0.012683 | 0.92597 | 0.01226 |  |  | 388060 | 0.81364 | 0.70357 | 0.006502 | 0.80835 | 0.0076216 | 0.80835 | 0.0054496
|  |  | 11772 | 0.99238 | 0.99943 | 0.00059255 | 0.99986 | 0.11179 | 0.99985 | 0.18543 |  |  | 64146 | 0.98031 | 0.98664 | 0.00088783 | 0.9759 | 0.0060152 | 0.9759 | 0.0059483 |  |  | 7435 | 0.89458 | 0.96699 | 0.0027837 | 0.90511 | 0.006532 | 0.90512 | 0.0064446 |  |  | 129780 | 0.91616 | 0.91505 | 0.0065203 | 0.92127 | 0.011925 | 0.92128 | 0.012584 |  |  | 430560 | 0.90847 | 0.86787 | 0.01312 | 0.92603 | 0.012683 | 0.92604 | 0.012259 |  |  | 388360 | 0.81364 | 0.70357 | 0.006502 | 0.80841 | 0.0076202 | 0.80841 | 0.0054484
|  |  | 11892 | 0.99327 | 0.99943 | 0.00059255 | 0.99986 | 0.11179 | 0.99986 | 0.18543 |  |  | 64446 | 0.97935 | 0.98664 | 0.00088783 | 0.97596 | 0.0060204 | 0.97596 | 0.0059536 |  |  | 7440 | 0.89566 | 0.96699 | 0.0027837 | 0.90512 | 0.0065321 | 0.90512 | 0.0064446 |  |  | 130080 | 0.91785 | 0.91505 | 0.0065203 | 0.92144 | 0.011925 | 0.92145 | 0.012583 |  |  | 430860 | 0.90623 | 0.86787 | 0.01312 | 0.9261 | 0.012683 | 0.92611 | 0.012257 |  |  | 388660 | 0.81146 | 0.70357 | 0.006502 | 0.80846 | 0.0076189 | 0.80846 | 0.0054472
|  |  | 12012 | 0.99238 | 0.99943 | 0.00059255 | 0.99987 | 0.11179 | 0.99987 | 0.18544 |  |  | 64746 | 0.97839 | 0.98664 | 0.00088783 | 0.97601 | 0.0060257 | 0.97601 | 0.0059588 |  |  | 7445 | 0.89566 | 0.96699 | 0.0027836 | 0.90512 | 0.0065321 | 0.90512 | 0.0064446 |  |  | 130380 | 0.91616 | 0.91505 | 0.0065203 | 0.92161 | 0.011924 | 0.92162 | 0.012581 |  |  | 431160 | 0.91071 | 0.86787 | 0.01312 | 0.92618 | 0.012683 | 0.92618 | 0.012255 |  |  | 388960 | 0.82234 | 0.70357 | 0.006502 | 0.80852 | 0.0076175 | 0.80852 | 0.0054459
|  |  | 12132 | 0.99238 | 0.99943 | 0.00059255 | 0.99988 | 0.11179 | 0.99987 | 0.18544 |  |  | 65046 | 0.97935 | 0.98664 | 0.00088783 | 0.97607 | 0.0060309 | 0.97607 | 0.005964 |  |  | 7450 | 0.89458 | 0.96699 | 0.0027836 | 0.90512 | 0.0065321 | 0.90512 | 0.0064446 |  |  | 130680 | 0.9128 | 0.91505 | 0.0065203 | 0.92178 | 0.011923 | 0.92178 | 0.012579 |  |  | 431460 | 0.90847 | 0.86787 | 0.01312 | 0.92625 | 0.012683 | 0.92625 | 0.012254 |  |  | 389260 | 0.80929 | 0.70357 | 0.006502 | 0.80857 | 0.0076161 | 0.80857 | 0.0054447
|  |  | 12252 | 0.99238 | 0.99943 | 0.00059255 | 0.99988 | 0.11179 | 0.99988 | 0.18544 |  |  | 65346 | 0.98031 | 0.98664 | 0.00088783 | 0.97612 | 0.006036 | 0.97612 | 0.0059692 |  |  | 7455 | 0.89458 | 0.96699 | 0.0027836 | 0.90512 | 0.0065321 | 0.90513 | 0.0064447 |  |  | 130980 | 0.91616 | 0.91505 | 0.0065203 | 0.92195 | 0.011923 | 0.92195 | 0.012578 |  |  | 431760 | 0.90847 | 0.86787 | 0.01312 | 0.92632 | 0.012683 | 0.92633 | 0.012252 |  |  | 389560 | 0.80929 | 0.70357 | 0.006502 | 0.80863 | 0.0076147 | 0.80863 | 0.0054435
|  |  | 12372 | 0.99148 | 0.99943 | 0.00059255 | 0.99989 | 0.11179 | 0.99989 | 0.18544 |  |  | 65646 | 0.97935 | 0.98664 | 0.00088783 | 0.97618 | 0.0060411 | 0.97618 | 0.0059743 |  |  | 7460 | 0.89566 | 0.96699 | 0.0027836 | 0.90513 | 0.0065321 | 0.90513 | 0.0064447 |  |  | 131280 | 0.91616 | 0.91505 | 0.0065203 | 0.92212 | 0.011922 | 0.92212 | 0.012576 |  |  | 432060 | 0.91071 | 0.86787 | 0.01312 | 0.92639 | 0.012683 | 0.9264 | 0.01225 |  |  | 389860 | 0.81146 | 0.70357 | 0.006502 | 0.80868 | 0.0076133 | 0.80868 | 0.0054423
|  |  | 12492 | 0.99417 | 0.99943 | 0.00059255 | 0.99989 | 0.1118 | 0.99989 | 0.18544 |  |  | 65946 | 0.97935 | 0.98664 | 0.00088783 | 0.97623 | 0.0060462 | 0.97623 | 0.0059794 |  |  | 7465 | 0.8935 | 0.96699 | 0.0027836 | 0.90513 | 0.0065321 | 0.90513 | 0.0064447 |  |  | 131580 | 0.91616 | 0.91505 | 0.0065203 | 0.92228 | 0.011921 | 0.92229 | 0.012575 |  |  | 432360 | 0.91294 | 0.86787 | 0.01312 | 0.92646 | 0.012683 | 0.92647 | 0.012249 |  |  | 390160 | 0.80929 | 0.70357 | 0.006502 | 0.80874 | 0.0076119 | 0.80873 | 0.005441
|  |  | 12612 | 0.99327 | 0.99943 | 0.00059255 | 0.9999 | 0.1118 | 0.99989 | 0.18544 |  |  | 66246 | 0.98031 | 0.98664 | 0.00088783 | 0.97629 | 0.0060513 | 0.97629 | 0.0059845 |  |  | 7470 | 0.89458 | 0.96699 | 0.0027836 | 0.90513 | 0.0065322 | 0.90513 | 0.0064447 |  |  | 131880 | 0.9128 | 0.91505 | 0.0065203 | 0.92245 | 0.01192 | 0.92246 | 0.012573 |  |  | 432660 | 0.91071 | 0.86787 | 0.01312 | 0.92653 | 0.012683 | 0.92654 | 0.012247 |  |  | 390460 | 0.81146 | 0.70357 | 0.006502 | 0.80879 | 0.0076106 | 0.80879 | 0.0054398
|  |  | 12732 | 0.99327 | 0.99943 | 0.00059255 | 0.9999 | 0.1118 | 0.9999 | 0.18544 |  |  | 66546 | 0.98031 | 0.98664 | 0.00088783 | 0.97634 | 0.0060564 | 0.97634 | 0.0059895 |  |  | 7475 | 0.89566 | 0.96699 | 0.0027836 | 0.90513 | 0.0065322 | 0.90514 | 0.0064448 |  |  | 132180 | 0.91448 | 0.91505 | 0.0065203 | 0.92262 | 0.011919 | 0.92262 | 0.012571 |  |  | 432960 | 0.91071 | 0.86787 | 0.01312 | 0.9266 | 0.012683 | 0.92661 | 0.012245 |  |  | 390760 | 0.80929 | 0.70357 | 0.006502 | 0.80884 | 0.0076092 | 0.80884 | 0.0054386
|  |  | 12852 | 0.99238 | 0.99943 | 0.00059255 | 0.99991 | 0.1118 | 0.9999 | 0.18544 |  |  | 66846 | 0.98127 | 0.98664 | 0.00088783 | 0.9764 | 0.0060614 | 0.97639 | 0.0059945 |  |  | 7480 | 0.89674 | 0.96699 | 0.0027836 | 0.90514 | 0.0065322 | 0.90514 | 0.0064448 |  |  | 132480 | 0.91785 | 0.91505 | 0.0065203 | 0.92278 | 0.011919 | 0.92279 | 0.012569 |  |  | 433260 | 0.91071 | 0.86787 | 0.01312 | 0.92667 | 0.012683 | 0.92668 | 0.012244 |  |  | 391060 | 0.81146 | 0.70357 | 0.006502 | 0.8089 | 0.0076078 | 0.8089 | 0.0054374
|  |  | 12972 | 0.99148 | 0.99943 | 0.00059255 | 0.99991 | 0.1118 | 0.99991 | 0.18544 |  |  | 67146 | 0.98031 | 0.98664 | 0.00088783 | 0.97645 | 0.0060663 | 0.97645 | 0.0059995 |  |  | 7485 | 0.89674 | 0.96699 | 0.0027836 | 0.90514 | 0.0065322 | 0.90514 | 0.0064448 |  |  | 132780 | 0.91616 | 0.91505 | 0.0065203 | 0.92295 | 0.011918 | 0.92296 | 0.012567 |  |  | 433560 | 0.90623 | 0.86787 | 0.01312 | 0.92674 | 0.012683 | 0.92675 | 0.012242 |  |  | 391360 | 0.81364 | 0.70357 | 0.006502 | 0.80895 | 0.0076064 | 0.80895 | 0.0054362
|  |  | 13092 | 0.99238 | 0.99943 | 0.00059255 | 0.99991 | 0.1118 | 0.99991 | 0.18544 |  |  | 67446 | 0.98031 | 0.98664 | 0.00088783 | 0.97651 | 0.0060713 | 0.9765 | 0.0060045 |  |  | 7490 | 0.8935 | 0.96699 | 0.0027836 | 0.90514 | 0.0065322 | 0.90514 | 0.0064449 |  |  | 133080 | 0.92121 | 0.91505 | 0.0065203 | 0.92312 | 0.011917 | 0.92312 | 0.012566 |  |  | 433860 | 0.90847 | 0.86787 | 0.01312 | 0.92681 | 0.012683 | 0.92682 | 0.01224 |  |  | 391660 | 0.81364 | 0.70357 | 0.006502 | 0.80901 | 0.0076051 | 0.809 | 0.0054349
|  |  | 13212 | 0.99238 | 0.99943 | 0.00059255 | 0.99991 | 0.1118 | 0.99991 | 0.18544 |  |  | 67746 | 0.97935 | 0.98664 | 0.00088783 | 0.97656 | 0.0060762 | 0.97656 | 0.0060094 |  |  | 7495 | 0.89566 | 0.96699 | 0.0027836 | 0.90514 | 0.0065322 | 0.90515 | 0.0064449 |  |  | 133380 | 0.91953 | 0.91505 | 0.0065203 | 0.92328 | 0.011916 | 0.92329 | 0.012564 |  |  | 434160 | 0.91294 | 0.86787 | 0.01312 | 0.92688 | 0.012683 | 0.92689 | 0.012239 |  |  | 391960 | 0.81799 | 0.70357 | 0.006502 | 0.80906 | 0.0076037 | 0.80906 | 0.0054337
|  |  | 13332 | 0.99148 | 0.99943 | 0.00059255 | 0.99992 | 0.1118 | 0.99991 | 0.18545 |  |  | 68046 | 0.98127 | 0.98664 | 0.00088783 | 0.97661 | 0.0060811 | 0.97661 | 0.0060143 |  |  | 7500 | 0.8935 | 0.96699 | 0.0027835 | 0.90515 | 0.0065323 | 0.90515 | 0.0064449 |  |  | 133680 | 0.91953 | 0.91505 | 0.0065203 | 0.92344 | 0.011915 | 0.92345 | 0.012562 |  |  | 434460 | 0.91071 | 0.86787 | 0.01312 | 0.92695 | 0.012683 | 0.92696 | 0.012237 |  |  | 392260 | 0.81581 | 0.70357 | 0.006502 | 0.80911 | 0.0076023 | 0.80911 | 0.0054325
|  |  | 13452 | 0.99327 | 0.99943 | 0.00059255 | 0.99992 | 0.1118 | 0.99992 | 0.18545 |  |  | 68346 | 0.98223 | 0.98664 | 0.00088783 | 0.97667 | 0.006086 | 0.97666 | 0.0060191 |  |  | 7505 | 0.89458 | 0.96699 | 0.0027835 | 0.90515 | 0.0065323 | 0.90515 | 0.0064449 |  |  | 133980 | 0.91785 | 0.91505 | 0.0065203 | 0.92361 | 0.011914 | 0.92362 | 0.01256 |  |  | 434760 | 0.90847 | 0.86787 | 0.01312 | 0.92703 | 0.012683 | 0.92703 | 0.012235 |  |  | 392560 | 0.81581 | 0.70357 | 0.006502 | 0.80917 | 0.0076009 | 0.80916 | 0.0054313
|  |  | 13572 | 0.99327 | 0.99943 | 0.00059255 | 0.99992 | 0.1118 | 0.99992 | 0.18545 |  |  | 68646 | 0.98127 | 0.98664 | 0.00088783 | 0.97672 | 0.0060908 | 0.97672 | 0.006024 |  |  | 7510 | 0.89566 | 0.96699 | 0.0027835 | 0.90515 | 0.0065323 | 0.90515 | 0.006445 |  |  | 134280 | 0.91785 | 0.91505 | 0.0065203 | 0.92377 | 0.011913 | 0.92378 | 0.012558 |  |  | 435060 | 0.90623 | 0.86787 | 0.01312 | 0.9271 | 0.012683 | 0.9271 | 0.012234 |  |  | 392860 | 0.81581 | 0.70357 | 0.006502 | 0.80922 | 0.0075996 | 0.80922 | 0.0054301
|  |  | 13692 | 0.99417 | 0.99943 | 0.00059255 | 0.99992 | 0.1118 | 0.99992 | 0.18545 |  |  | 68946 | 0.98031 | 0.98664 | 0.00088783 | 0.97677 | 0.0060956 | 0.97677 | 0.0060288 |  |  | 7515 | 0.89566 | 0.96699 | 0.0027835 | 0.90515 | 0.0065323 | 0.90516 | 0.006445 |  |  | 134580 | 0.91785 | 0.91505 | 0.0065203 | 0.92394 | 0.011912 | 0.92394 | 0.012556 |  |  | 435360 | 0.90847 | 0.86787 | 0.01312 | 0.92717 | 0.012683 | 0.92717 | 0.012232 |  |  | 393160 | 0.81146 | 0.70357 | 0.006502 | 0.80927 | 0.0075982 | 0.80927 | 0.0054289
|  |  | 13812 | 0.99238 | 0.99943 | 0.00059255 | 0.99993 | 0.1118 | 0.99992 | 0.18545 |  |  | 69246 | 0.98127 | 0.98664 | 0.00088783 | 0.97683 | 0.0061004 | 0.97682 | 0.0060336 |  |  | 7520 | 0.89566 | 0.96699 | 0.0027835 | 0.90516 | 0.0065323 | 0.90516 | 0.006445 |  |  | 134880 | 0.91785 | 0.91505 | 0.0065203 | 0.9241 | 0.011911 | 0.92411 | 0.012554 |  |  | 435660 | 0.90847 | 0.86787 | 0.01312 | 0.92724 | 0.012682 | 0.92724 | 0.01223 |  |  | 393460 | 0.81146 | 0.70357 | 0.006502 | 0.80933 | 0.0075968 | 0.80933 | 0.0054277
|  |  | 13932 | 0.99148 | 0.99943 | 0.00059255 | 0.99993 | 0.1118 | 0.99993 | 0.18545 |  |  | 69546 | 0.98031 | 0.98664 | 0.00088783 | 0.97688 | 0.0061051 | 0.97688 | 0.0060383 |  |  | 7525 | 0.89674 | 0.96699 | 0.0027835 | 0.90516 | 0.0065323 | 0.90516 | 0.0064451 |  |  | 135180 | 0.91953 | 0.91505 | 0.0065203 | 0.92426 | 0.01191 | 0.92427 | 0.012552 |  |  | 435960 | 0.91294 | 0.86787 | 0.01312 | 0.92731 | 0.012682 | 0.92731 | 0.012229 |  |  | 393760 | 0.82234 | 0.70357 | 0.006502 | 0.80938 | 0.0075955 | 0.80938 | 0.0054265
|  |  | 14052 | 0.99327 | 0.99943 | 0.00059255 | 0.99993 | 0.1118 | 0.99993 | 0.18545 |  |  | 69846 | 0.98127 | 0.98664 | 0.00088783 | 0.97693 | 0.0061098 | 0.97693 | 0.006043 |  |  | 7530 | 0.89566 | 0.96699 | 0.0027835 | 0.90516 | 0.0065324 | 0.90516 | 0.0064451 |  |  | 135480 | 0.91448 | 0.91505 | 0.0065203 | 0.92442 | 0.011908 | 0.92443 | 0.01255 |  |  | 436260 | 0.91294 | 0.86787 | 0.01312 | 0.92738 | 0.012682 | 0.92738 | 0.012227 |  |  | 394060 | 0.82451 | 0.70357 | 0.006502 | 0.80943 | 0.0075941 | 0.80943 | 0.0054253
|  |  | 14172 | 0.99327 | 0.99943 | 0.00059255 | 0.99993 | 0.1118 | 0.99993 | 0.18545 |  |  | 70146 | 0.98127 | 0.98664 | 0.00088783 | 0.97698 | 0.0061145 | 0.97698 | 0.0060477 |  |  | 7535 | 0.89566 | 0.96699 | 0.0027835 | 0.90516 | 0.0065324 | 0.90517 | 0.0064451 |  |  | 135780 | 0.91448 | 0.91505 | 0.0065203 | 0.92458 | 0.011907 | 0.92459 | 0.012548 |  |  | 436560 | 0.90847 | 0.86787 | 0.01312 | 0.92745 | 0.012682 | 0.92745 | 0.012225 |  |  | 394360 | 0.82016 | 0.70357 | 0.006502 | 0.80949 | 0.0075927 | 0.80948 | 0.0054241
|  |  | 14292 | 0.99238 | 0.99943 | 0.00059255 | 0.99993 | 0.1118 | 0.99993 | 0.18545 |  |  | 70446 | 0.98127 | 0.98664 | 0.00088783 | 0.97704 | 0.0061192 | 0.97703 | 0.0060524 |  |  | 7540 | 0.89566 | 0.96699 | 0.0027835 | 0.90517 | 0.0065324 | 0.90517 | 0.0064451 |  |  | 136080 | 0.91785 | 0.91505 | 0.0065203 | 0.92475 | 0.011906 | 0.92475 | 0.012546 |  |  | 436860 | 0.90847 | 0.86787 | 0.01312 | 0.92752 | 0.012682 | 0.92752 | 0.012223 |  |  | 394660 | 0.82016 | 0.70357 | 0.006502 | 0.80954 | 0.0075914 | 0.80954 | 0.0054229
|  |  | 14412 | 0.99327 | 0.99943 | 0.00059255 | 0.99993 | 0.1118 | 0.99993 | 0.18545 |  |  | 70746 | 0.98127 | 0.98664 | 0.00088783 | 0.97709 | 0.0061238 | 0.97709 | 0.006057 |  |  | 7545 | 0.89889 | 0.96699 | 0.0027835 | 0.90517 | 0.0065324 | 0.90517 | 0.0064452 |  |  | 136380 | 0.92121 | 0.91505 | 0.0065203 | 0.92491 | 0.011905 | 0.92491 | 0.012543 |  |  | 437160 | 0.90847 | 0.86787 | 0.01312 | 0.92758 | 0.012682 | 0.92759 | 0.012222 |  |  | 394960 | 0.81581 | 0.70357 | 0.006502 | 0.80959 | 0.00759 | 0.80959 | 0.0054216
|  |  | 14532 | 0.99238 | 0.99943 | 0.00059255 | 0.99994 | 0.1118 | 0.99993 | 0.18545 |  |  | 71046 | 0.98031 | 0.98664 | 0.00088783 | 0.97714 | 0.0061284 | 0.97714 | 0.0060616 |  |  | 7550 | 0.89566 | 0.96699 | 0.0027835 | 0.90517 | 0.0065324 | 0.90517 | 0.0064452 |  |  | 136680 | 0.91953 | 0.91505 | 0.0065203 | 0.92507 | 0.011904 | 0.92507 | 0.012541 |  |  | 437460 | 0.90623 | 0.86787 | 0.01312 | 0.92765 | 0.012682 | 0.92766 | 0.01222 |  |  | 395260 | 0.81581 | 0.70357 | 0.006502 | 0.80964 | 0.0075887 | 0.80964 | 0.0054204
|  |  | 14652 | 0.99238 | 0.99943 | 0.00059255 | 0.99994 | 0.1118 | 0.99993 | 0.18545 |  |  | 71346 | 0.97935 | 0.98664 | 0.00088783 | 0.97719 | 0.006133 | 0.97719 | 0.0060662 |  |  | 7555 | 0.89566 | 0.96699 | 0.0027835 | 0.90517 | 0.0065324 | 0.90518 | 0.0064452 |  |  | 136980 | 0.92121 | 0.91505 | 0.0065203 | 0.92523 | 0.011902 | 0.92523 | 0.012539 |  |  | 437760 | 0.90175 | 0.86787 | 0.01312 | 0.92772 | 0.012682 | 0.92773 | 0.012218 |  |  | 395560 | 0.81799 | 0.70357 | 0.006502 | 0.8097 | 0.0075873 | 0.8097 | 0.0054192
|  |  | 14772 | 0.99327 | 0.99943 | 0.00059255 | 0.99994 | 0.1118 | 0.99993 | 0.18545 |  |  | 71646 | 0.98223 | 0.98664 | 0.00088783 | 0.97725 | 0.0061375 | 0.97724 | 0.0060708 |  |  | 7560 | 0.89674 | 0.96699 | 0.0027834 | 0.90518 | 0.0065325 | 0.90518 | 0.0064452 |  |  | 137280 | 0.91785 | 0.91505 | 0.0065203 | 0.92539 | 0.011901 | 0.92539 | 0.012537 |  |  | 438060 | 0.90847 | 0.86787 | 0.01312 | 0.92779 | 0.012682 | 0.9278 | 0.012217 |  |  | 395860 | 0.81581 | 0.70357 | 0.006502 | 0.80975 | 0.0075859 | 0.80975 | 0.005418
|  |  | 14892 | 0.99327 | 0.99943 | 0.00059255 | 0.99994 | 0.1118 | 0.99994 | 0.18545 |  |  | 71946 | 0.98223 | 0.98664 | 0.00088783 | 0.9773 | 0.006142 | 0.97729 | 0.0060753 |  |  | 7565 | 0.89458 | 0.96699 | 0.0027834 | 0.90518 | 0.0065325 | 0.90518 | 0.0064453 |  |  | 137580 | 0.91785 | 0.91505 | 0.0065203 | 0.92554 | 0.0119 | 0.92555 | 0.012534 |  |  | 438360 | 0.90847 | 0.86787 | 0.01312 | 0.92786 | 0.012682 | 0.92787 | 0.012215 |  |  | 396160 | 0.82669 | 0.70357 | 0.006502 | 0.8098 | 0.0075846 | 0.8098 | 0.0054168
|  |  | 15012 | 0.99417 | 0.99943 | 0.00059255 | 0.99994 | 0.1118 | 0.99994 | 0.18545 |  |  | 72246 | 0.98127 | 0.98664 | 0.00088783 | 0.97735 | 0.0061465 | 0.97735 | 0.0060798 |  |  | 7570 | 0.89458 | 0.96699 | 0.0027834 | 0.90518 | 0.0065325 | 0.90518 | 0.0064453 |  |  | 137880 | 0.91785 | 0.91505 | 0.0065203 | 0.9257 | 0.011898 | 0.92571 | 0.012532 |  |  | 438660 | 0.90847 | 0.86787 | 0.01312 | 0.92793 | 0.012682 | 0.92794 | 0.012213 |  |  | 396460 | 0.81581 | 0.70357 | 0.006502 | 0.80986 | 0.0075832 | 0.80985 | 0.0054156
|  |  | 15132 | 0.99238 | 0.99943 | 0.00059255 | 0.99994 | 0.1118 | 0.99994 | 0.18545 |  |  | 72546 | 0.98127 | 0.98664 | 0.00088783 | 0.9774 | 0.0061509 | 0.9774 | 0.0060842 |  |  | 7575 | 0.89458 | 0.96699 | 0.0027834 | 0.90518 | 0.0065325 | 0.90519 | 0.0064453 |  |  | 138180 | 0.91953 | 0.91505 | 0.0065203 | 0.92586 | 0.011897 | 0.92587 | 0.01253 |  |  | 438960 | 0.90623 | 0.86787 | 0.01312 | 0.928 | 0.012682 | 0.92801 | 0.012212 |  |  | 396760 | 0.81799 | 0.70357 | 0.006502 | 0.80991 | 0.0075819 | 0.80991 | 0.0054145
|  |  | 15252 | 0.99327 | 0.99943 | 0.00059255 | 0.99994 | 0.1118 | 0.99994 | 0.18545 |  |  | 72846 | 0.98127 | 0.98664 | 0.00088783 | 0.97745 | 0.0061553 | 0.97745 | 0.0060887 |  |  | 7580 | 0.89566 | 0.96699 | 0.0027834 | 0.90519 | 0.0065325 | 0.90519 | 0.0064454 |  |  | 138480 | 0.92289 | 0.91505 | 0.0065203 | 0.92602 | 0.011896 | 0.92602 | 0.012527 |  |  | 439260 | 0.90847 | 0.86787 | 0.01312 | 0.92807 | 0.012682 | 0.92808 | 0.01221 |  |  | 397060 | 0.81364 | 0.70357 | 0.006502 | 0.80996 | 0.0075805 | 0.80996 | 0.0054133
|  |  | 15372 | 0.99238 | 0.99943 | 0.00059255 | 0.99994 | 0.1118 | 0.99994 | 0.18545 |  |  | 73146 | 0.98223 | 0.98664 | 0.00088783 | 0.9775 | 0.0061597 | 0.9775 | 0.0060931 |  |  | 7585 | 0.89566 | 0.967 | 0.0027834 | 0.90519 | 0.0065325 | 0.90519 | 0.0064454 |  |  | 138780 | 0.92289 | 0.91505 | 0.0065203 | 0.92618 | 0.011894 | 0.92618 | 0.012525 |  |  | 439560 | 0.90623 | 0.86787 | 0.01312 | 0.92814 | 0.012682 | 0.92815 | 0.012208 |  |  | 397360 | 0.81581 | 0.70357 | 0.006502 | 0.81001 | 0.0075792 | 0.81001 | 0.0054121
|  |  | 15492 | 0.99417 | 0.99943 | 0.00059255 | 0.99994 | 0.1118 | 0.99994 | 0.18545 |  |  | 73446 | 0.98127 | 0.98664 | 0.00088783 | 0.97756 | 0.0061641 | 0.97755 | 0.0060974 |  |  | 7590 | 0.89566 | 0.967 | 0.0027834 | 0.90519 | 0.0065326 | 0.90519 | 0.0064454 |  |  | 139080 | 0.92121 | 0.91505 | 0.0065203 | 0.92633 | 0.011893 | 0.92634 | 0.012522 |  |  | 439860 | 0.91071 | 0.86787 | 0.01312 | 0.92821 | 0.012682 | 0.92822 | 0.012206 |  |  | 397660 | 0.81799 | 0.70357 | 0.006502 | 0.81006 | 0.0075778 | 0.81006 | 0.0054109
|  |  | 15612 | 0.99327 | 0.99943 | 0.00059255 | 0.99994 | 0.1118 | 0.99994 | 0.18545 |  |  | 73746 | 0.98127 | 0.98664 | 0.00088783 | 0.97761 | 0.0061684 | 0.9776 | 0.0061018 |  |  | 7595 | 0.89458 | 0.967 | 0.0027834 | 0.90519 | 0.0065326 | 0.9052 | 0.0064454 |  |  | 139380 | 0.91953 | 0.91505 | 0.0065203 | 0.92649 | 0.011892 | 0.92649 | 0.01252 |  |  | 440160 | 0.90847 | 0.86787 | 0.01312 | 0.92828 | 0.012681 | 0.92828 | 0.012205 |  |  | 397960 | 0.81364 | 0.70357 | 0.006502 | 0.81012 | 0.0075765 | 0.81011 | 0.0054097
|  |  | 15732 | 0.99417 | 0.99943 | 0.00059255 | 0.99994 | 0.1118 | 0.99994 | 0.18545 |  |  | 74046 | 0.98223 | 0.98664 | 0.00088783 | 0.97766 | 0.0061727 | 0.97765 | 0.0061061 |  |  | 7600 | 0.89458 | 0.967 | 0.0027834 | 0.9052 | 0.0065326 | 0.9052 | 0.0064455 |  |  | 139680 | 0.91785 | 0.91505 | 0.0065203 | 0.92664 | 0.01189 | 0.92665 | 0.012517 |  |  | 440460 | 0.91294 | 0.86787 | 0.01312 | 0.92835 | 0.012681 | 0.92835 | 0.012203 |  |  | 398260 | 0.81799 | 0.70357 | 0.006502 | 0.81017 | 0.0075751 | 0.81017 | 0.0054085
|  |  | 15852 | 0.99417 | 0.99943 | 0.00059255 | 0.99994 | 0.1118 | 0.99994 | 0.18545 |  |  | 74346 | 0.98127 | 0.98664 | 0.00088783 | 0.97771 | 0.006177 | 0.9777 | 0.0061104 |  |  | 7605 | 0.89566 | 0.967 | 0.0027834 | 0.9052 | 0.0065326 | 0.9052 | 0.0064455 |  |  | 139980 | 0.91785 | 0.91505 | 0.0065203 | 0.9268 | 0.011889 | 0.92681 | 0.012515 |  |  | 440760 | 0.90847 | 0.86787 | 0.01312 | 0.92841 | 0.012681 | 0.92842 | 0.012201 |  |  | 398560 | 0.81581 | 0.70357 | 0.006502 | 0.81022 | 0.0075738 | 0.81022 | 0.0054073
|  |  | 15972 | 0.99417 | 0.99943 | 0.00059255 | 0.99994 | 0.1118 | 0.99994 | 0.18545 |  |  | 74646 | 0.98127 | 0.98664 | 0.00088783 | 0.97776 | 0.0061812 | 0.97776 | 0.0061147 |  |  | 7610 | 0.89566 | 0.967 | 0.0027834 | 0.9052 | 0.0065326 | 0.9052 | 0.0064455 |  |  | 140280 | 0.91953 | 0.91505 | 0.0065203 | 0.92695 | 0.011887 | 0.92696 | 0.012512 |  |  | 441060 | 0.91294 | 0.86787 | 0.01312 | 0.92848 | 0.012681 | 0.92849 | 0.0122 |  |  | 398860 | 0.80929 | 0.70357 | 0.006502 | 0.81027 | 0.0075724 | 0.81027 | 0.0054061
|  |  | 16092 | 0.99238 | 0.99943 | 0.00059255 | 0.99995 | 0.1118 | 0.99994 | 0.18545 |  |  | 74946 | 0.98319 | 0.98664 | 0.00088783 | 0.97781 | 0.0061854 | 0.97781 | 0.0061189 |  |  | 7615 | 0.89566 | 0.967 | 0.0027834 | 0.9052 | 0.0065327 | 0.90521 | 0.0064455 |  |  | 140580 | 0.91953 | 0.91505 | 0.0065203 | 0.92711 | 0.011886 | 0.92712 | 0.01251 |  |  | 441360 | 0.90623 | 0.86787 | 0.01312 | 0.92855 | 0.012681 | 0.92856 | 0.012198 |  |  | 399160 | 0.81581 | 0.70357 | 0.006502 | 0.81032 | 0.0075711 | 0.81032 | 0.0054049
|  |  | 16212 | 0.99417 | 0.99943 | 0.00059255 | 0.99995 | 0.1118 | 0.99994 | 0.18545 |  |  | 75246 | 0.98031 | 0.98664 | 0.00088783 | 0.97786 | 0.0061896 | 0.97786 | 0.0061231 |  |  | 7620 | 0.89674 | 0.967 | 0.0027834 | 0.90521 | 0.0065327 | 0.90521 | 0.0064456 |  |  | 140880 | 0.92289 | 0.91505 | 0.0065203 | 0.92726 | 0.011884 | 0.92727 | 0.012507 |  |  | 441660 | 0.90623 | 0.86787 | 0.01312 | 0.92862 | 0.012681 | 0.92863 | 0.012196 |  |  | 399460 | 0.82234 | 0.70357 | 0.006502 | 0.81037 | 0.0075697 | 0.81037 | 0.0054037
|  |  | 16332 | 0.99327 | 0.99943 | 0.00059255 | 0.99995 | 0.1118 | 0.99994 | 0.18545 |  |  | 75546 | 0.98223 | 0.98664 | 0.00088783 | 0.97791 | 0.0061938 | 0.97791 | 0.0061273 |  |  | 7625 | 0.89566 | 0.967 | 0.0027834 | 0.90521 | 0.0065327 | 0.90521 | 0.0064456 |  |  | 141180 | 0.91953 | 0.91505 | 0.0065203 | 0.92742 | 0.011882 | 0.92742 | 0.012504 |  |  | 441960 | 0.90399 | 0.86787 | 0.01312 | 0.92869 | 0.012681 | 0.9287 | 0.012195 |  |  | 399760 | 0.82234 | 0.70357 | 0.006502 | 0.81043 | 0.0075684 | 0.81042 | 0.0054025
|  |  | 16452 | 0.99417 | 0.99943 | 0.00059255 | 0.99995 | 0.1118 | 0.99994 | 0.18545 |  |  | 75846 | 0.98223 | 0.98664 | 0.00088783 | 0.97796 | 0.0061979 | 0.97796 | 0.0061314 |  |  | 7630 | 0.89566 | 0.967 | 0.0027833 | 0.90521 | 0.0065327 | 0.90521 | 0.0064456 |  |  | 141480 | 0.92289 | 0.91505 | 0.0065203 | 0.92757 | 0.011881 | 0.92758 | 0.012502 |  |  | 442260 | 0.91071 | 0.86787 | 0.01312 | 0.92876 | 0.012681 | 0.92876 | 0.012193 |  |  | 400060 | 0.81581 | 0.70357 | 0.006502 | 0.81048 | 0.007567 | 0.81048 | 0.0054014
|  |  | 16572 | 0.99417 | 0.99943 | 0.00059255 | 0.99995 | 0.1118 | 0.99994 | 0.18545 |  |  | 76146 | 0.98127 | 0.98664 | 0.00088783 | 0.97801 | 0.006202 | 0.97801 | 0.0061355 |  |  | 7635 | 0.89674 | 0.967 | 0.0027833 | 0.90521 | 0.0065327 | 0.90522 | 0.0064457 |  |  | 141780 | 0.91953 | 0.91505 | 0.0065203 | 0.92772 | 0.011879 | 0.92773 | 0.012499 |  |  | 442560 | 0.91294 | 0.86787 | 0.01312 | 0.92883 | 0.012681 | 0.92883 | 0.012191 |  |  | 400360 | 0.81799 | 0.70357 | 0.006502 | 0.81053 | 0.0075657 | 0.81053 | 0.0054002
|  |  | 16692 | 0.99417 | 0.99943 | 0.00059255 | 0.99995 | 0.1118 | 0.99994 | 0.18545 |  |  | 76446 | 0.98319 | 0.98664 | 0.00088783 | 0.97806 | 0.0062061 | 0.97806 | 0.0061396 |  |  | 7640 | 0.89566 | 0.967 | 0.0027833 | 0.90522 | 0.0065327 | 0.90522 | 0.0064457 |  |  | 142080 | 0.92121 | 0.91505 | 0.0065203 | 0.92788 | 0.011878 | 0.92788 | 0.012496 |  |  | 442860 | 0.90847 | 0.86787 | 0.01312 | 0.92889 | 0.012681 | 0.9289 | 0.012189 |  |  | 400660 | 0.81799 | 0.70357 | 0.006502 | 0.81058 | 0.0075644 | 0.81058 | 0.005399
|  |  | 16812 | 0.99507 | 0.99943 | 0.00059255 | 0.99995 | 0.1118 | 0.99994 | 0.18545 |  |  | 76746 | 0.98223 | 0.98664 | 0.00088783 | 0.97811 | 0.0062101 | 0.97811 | 0.0061437 |  |  | 7645 | 0.89674 | 0.967 | 0.0027833 | 0.90522 | 0.0065328 | 0.90522 | 0.0064457 |  |  | 142380 | 0.92289 | 0.91505 | 0.0065203 | 0.92803 | 0.011876 | 0.92803 | 0.012494 |  |  | 443160 | 0.91294 | 0.86787 | 0.01312 | 0.92896 | 0.012681 | 0.92897 | 0.012188 |  |  | 400960 | 0.82234 | 0.70357 | 0.006502 | 0.81063 | 0.007563 | 0.81063 | 0.0053978
|  |  | 16932 | 0.99417 | 0.99943 | 0.00059255 | 0.99995 | 0.1118 | 0.99994 | 0.18545 |  |  | 77046 | 0.98319 | 0.98664 | 0.00088783 | 0.97816 | 0.0062141 | 0.97816 | 0.0061477 |  |  | 7650 | 0.89674 | 0.967 | 0.0027833 | 0.90522 | 0.0065328 | 0.90522 | 0.0064457 |  |  | 142680 | 0.92289 | 0.91505 | 0.0065203 | 0.92818 | 0.011874 | 0.92819 | 0.012491 |  |  | 443460 | 0.91518 | 0.86787 | 0.01312 | 0.92903 | 0.012681 | 0.92904 | 0.012186 |  |  | 401260 | 0.81581 | 0.70357 | 0.006502 | 0.81068 | 0.0075617 | 0.81068 | 0.0053966
|  |  | 17052 | 0.99417 | 0.99943 | 0.00059255 | 0.99995 | 0.1118 | 0.99994 | 0.18545 |  |  | 77346 | 0.98223 | 0.98664 | 0.00088783 | 0.97821 | 0.0062181 | 0.9782 | 0.0061517 |  |  | 7655 | 0.89674 | 0.967 | 0.0027833 | 0.90522 | 0.0065328 | 0.90523 | 0.0064458 |  |  | 142980 | 0.92289 | 0.91505 | 0.0065203 | 0.92833 | 0.011873 | 0.92834 | 0.012488 |  |  | 443760 | 0.91071 | 0.86787 | 0.01312 | 0.9291 | 0.012681 | 0.9291 | 0.012184 |  |  | 401560 | 0.81799 | 0.70357 | 0.006502 | 0.81073 | 0.0075604 | 0.81073 | 0.0053955
|  |  | 17172 | 0.99417 | 0.99943 | 0.00059255 | 0.99995 | 0.1118 | 0.99994 | 0.18545 |  |  | 77646 | 0.98223 | 0.98664 | 0.00088783 | 0.97826 | 0.0062221 | 0.97825 | 0.0061557 |  |  | 7660 | 0.89674 | 0.967 | 0.0027833 | 0.90523 | 0.0065328 | 0.90523 | 0.0064458 |  |  | 143280 | 0.91953 | 0.91505 | 0.0065203 | 0.92848 | 0.011871 | 0.92849 | 0.012485 |  |  | 444060 | 0.91294 | 0.86787 | 0.01312 | 0.92917 | 0.01268 | 0.92917 | 0.012183 |  |  | 401860 | 0.81799 | 0.70357 | 0.006502 | 0.81078 | 0.007559 | 0.81078 | 0.0053943
|  |  | 17292 | 0.99238 | 0.99943 | 0.00059255 | 0.99995 | 0.1118 | 0.99994 | 0.18545 |  |  | 77946 | 0.98319 | 0.98664 | 0.00088783 | 0.97831 | 0.006226 | 0.9783 | 0.0061596 |  |  | 7665 | 0.89674 | 0.967 | 0.0027833 | 0.90523 | 0.0065328 | 0.90523 | 0.0064458 |  |  | 143580 | 0.92289 | 0.91505 | 0.0065203 | 0.92863 | 0.011869 | 0.92864 | 0.012482 |  |  | 444360 | 0.90847 | 0.86787 | 0.01312 | 0.92923 | 0.01268 | 0.92924 | 0.012181 |  |  | 402160 | 0.81799 | 0.70357 | 0.006502 | 0.81084 | 0.0075577 | 0.81083 | 0.0053931
|  |  | 17412 | 0.99327 | 0.99943 | 0.00059255 | 0.99995 | 0.1118 | 0.99994 | 0.18545 |  |  | 78246 | 0.98319 | 0.98664 | 0.00088783 | 0.97836 | 0.0062299 | 0.97835 | 0.0061636 |  |  | 7670 | 0.89782 | 0.967 | 0.0027833 | 0.90523 | 0.0065328 | 0.90523 | 0.0064459 |  |  | 143880 | 0.92457 | 0.91505 | 0.0065203 | 0.92878 | 0.011867 | 0.92879 | 0.01248 |  |  | 444660 | 0.90847 | 0.86787 | 0.01312 | 0.9293 | 0.01268 | 0.92931 | 0.012179 |  |  | 402460 | 0.81799 | 0.70357 | 0.006502 | 0.81089 | 0.0075564 | 0.81088 | 0.0053919
|  |  | 17532 | 0.99417 | 0.99943 | 0.00059255 | 0.99995 | 0.1118 | 0.99994 | 0.18545 |  |  | 78546 | 0.98319 | 0.98664 | 0.00088783 | 0.97841 | 0.0062338 | 0.9784 | 0.0061675 |  |  | 7675 | 0.89566 | 0.967 | 0.0027833 | 0.90523 | 0.0065329 | 0.90524 | 0.0064459 |  |  | 144180 | 0.92457 | 0.91505 | 0.0065203 | 0.92893 | 0.011866 | 0.92894 | 0.012477 |  |  | 444960 | 0.91294 | 0.86787 | 0.01312 | 0.92937 | 0.01268 | 0.92938 | 0.012177 |  |  | 402760 | 0.81581 | 0.70357 | 0.006502 | 0.81094 | 0.007555 | 0.81093 | 0.0053908
|  |  | 17652 | 0.99238 | 0.99943 | 0.00059255 | 0.99995 | 0.1118 | 0.99994 | 0.18545 |  |  | 78846 | 0.98319 | 0.98664 | 0.00088783 | 0.97845 | 0.0062376 | 0.97845 | 0.0061713 |  |  | 7680 | 0.89674 | 0.967 | 0.0027833 | 0.90524 | 0.0065329 | 0.90524 | 0.0064459 |  |  | 144480 | 0.92289 | 0.91505 | 0.0065203 | 0.92908 | 0.011864 | 0.92909 | 0.012474 |  |  | 445260 | 0.91518 | 0.86787 | 0.01312 | 0.92944 | 0.01268 | 0.92944 | 0.012176 |  |  | 403060 | 0.81799 | 0.70357 | 0.006502 | 0.81099 | 0.0075537 | 0.81099 | 0.0053896
|  |  | 17772 | 0.99327 | 0.99943 | 0.00059255 | 0.99995 | 0.1118 | 0.99994 | 0.18545 |  |  | 79146 | 0.98223 | 0.98664 | 0.00088783 | 0.9785 | 0.0062414 | 0.9785 | 0.0061752 |  |  | 7685 | 0.89674 | 0.967 | 0.0027833 | 0.90524 | 0.0065329 | 0.90524 | 0.0064459 |  |  | 144780 | 0.91953 | 0.91505 | 0.0065203 | 0.92923 | 0.011862 | 0.92924 | 0.012471 |  |  | 445560 | 0.91071 | 0.86787 | 0.01312 | 0.9295 | 0.01268 | 0.92951 | 0.012174 |  |  | 403360 | 0.81364 | 0.70357 | 0.006502 | 0.81104 | 0.0075524 | 0.81104 | 0.0053884
|  |  | 17892 | 0.99417 | 0.99943 | 0.00059255 | 0.99995 | 0.1118 | 0.99994 | 0.18545 |  |  | 79446 | 0.98127 | 0.98664 | 0.00088783 | 0.97855 | 0.0062452 | 0.97855 | 0.006179 |  |  | 7690 | 0.89674 | 0.967 | 0.0027833 | 0.90524 | 0.0065329 | 0.90524 | 0.006446 |  |  | 145080 | 0.92289 | 0.91505 | 0.0065203 | 0.92938 | 0.01186 | 0.92938 | 0.012468 |  |  | 445860 | 0.91071 | 0.86787 | 0.01312 | 0.92957 | 0.01268 | 0.92958 | 0.012172 |  |  | 403660 | 0.82451 | 0.70357 | 0.006502 | 0.81109 | 0.007551 | 0.81109 | 0.0053872
|  |  | 18012 | 0.99417 | 0.99943 | 0.00059255 | 0.99995 | 0.1118 | 0.99994 | 0.18545 |  |  | 79746 | 0.98223 | 0.98664 | 0.00088783 | 0.9786 | 0.006249 | 0.9786 | 0.0061828 |  |  | 7695 | 0.89566 | 0.967 | 0.0027833 | 0.90524 | 0.0065329 | 0.90525 | 0.006446 |  |  | 145380 | 0.92121 | 0.91505 | 0.0065203 | 0.92953 | 0.011858 | 0.92953 | 0.012465 |  |  | 446160 | 0.91294 | 0.86787 | 0.01312 | 0.92964 | 0.01268 | 0.92965 | 0.012171 |  |  | 403960 | 0.81799 | 0.70357 | 0.006502 | 0.81114 | 0.0075497 | 0.81114 | 0.0053861
|  |  | 18132 | 0.99327 | 0.99943 | 0.00059255 | 0.99995 | 0.1118 | 0.99994 | 0.18545 |  |  | 80046 | 0.98319 | 0.98664 | 0.00088783 | 0.97865 | 0.0062527 | 0.97864 | 0.0061865 |  |  | 7700 | 0.89674 | 0.967 | 0.0027833 | 0.90525 | 0.0065329 | 0.90525 | 0.006446 |  |  | 145680 | 0.92457 | 0.91505 | 0.0065203 | 0.92967 | 0.011856 | 0.92968 | 0.012462 |  |  | 446460 | 0.91294 | 0.86787 | 0.01312 | 0.92971 | 0.01268 | 0.92971 | 0.012169 |  |  | 404260 | 0.82016 | 0.70357 | 0.006502 | 0.81119 | 0.0075484 | 0.81119 | 0.0053849
|  |  | 18252 | 0.99327 | 0.99943 | 0.00059255 | 0.99995 | 0.1118 | 0.99994 | 0.18545 |  |  | 80346 | 0.98223 | 0.98664 | 0.00088783 | 0.9787 | 0.0062564 | 0.97869 | 0.0061903 |  |  | 7705 | 0.89674 | 0.967 | 0.0027833 | 0.90525 | 0.006533 | 0.90525 | 0.0064461 |  |  | 145980 | 0.92289 | 0.91505 | 0.0065203 | 0.92982 | 0.011854 | 0.92983 | 0.012459 |  |  | 446760 | 0.91518 | 0.86787 | 0.01312 | 0.92977 | 0.01268 | 0.92978 | 0.012167 |  |  | 404560 | 0.81799 | 0.70357 | 0.006502 | 0.81124 | 0.0075471 | 0.81124 | 0.0053837
|  |  | 18372 | 0.99327 | 0.99943 | 0.00059255 | 0.99995 | 0.1118 | 0.99994 | 0.18545 |  |  | 80646 | 0.98127 | 0.98664 | 0.00088783 | 0.97874 | 0.0062601 | 0.97874 | 0.006194 |  |  | 7710 | 0.89566 | 0.967 | 0.0027833 | 0.90525 | 0.006533 | 0.90525 | 0.0064461 |  |  | 146280 | 0.92289 | 0.91505 | 0.0065203 | 0.92997 | 0.011853 | 0.92997 | 0.012456 |  |  | 447060 | 0.91518 | 0.86787 | 0.01312 | 0.92984 | 0.01268 | 0.92985 | 0.012165 |  |  | 404860 | 0.82016 | 0.70357 | 0.006502 | 0.81129 | 0.0075458 | 0.81129 | 0.0053826
|  |  | 18492 | 0.99507 | 0.99943 | 0.00059255 | 0.99995 | 0.1118 | 0.99994 | 0.18545 |  |  | 80946 | 0.98127 | 0.98664 | 0.00088783 | 0.97879 | 0.0062638 | 0.97879 | 0.0061976 |  |  | 7715 | 0.89566 | 0.967 | 0.0027833 | 0.90525 | 0.006533 | 0.90526 | 0.0064461 |  |  | 146580 | 0.92457 | 0.91505 | 0.0065203 | 0.93011 | 0.011851 | 0.93012 | 0.012453 |  |  | 447360 | 0.91518 | 0.86787 | 0.01312 | 0.92991 | 0.012679 | 0.92991 | 0.012164 |  |  | 405160 | 0.81799 | 0.70357 | 0.006502 | 0.81134 | 0.0075444 | 0.81134 | 0.0053814
|  |  | 18612 | 0.99327 | 0.99943 | 0.00059255 | 0.99995 | 0.1118 | 0.99994 | 0.18545 |  |  | 81246 | 0.98319 | 0.98664 | 0.00088783 | 0.97884 | 0.0062674 | 0.97884 | 0.0062013 |  |  | 7720 | 0.89566 | 0.967 | 0.0027832 | 0.90526 | 0.006533 | 0.90526 | 0.0064461 |  |  | 146880 | 0.92289 | 0.91505 | 0.0065203 | 0.93026 | 0.011849 | 0.93027 | 0.01245 |  |  | 447660 | 0.90623 | 0.86787 | 0.01312 | 0.92997 | 0.012679 | 0.92998 | 0.012162 |  |  | 405460 | 0.82016 | 0.70357 | 0.006502 | 0.81139 | 0.0075431 | 0.81139 | 0.0053802
|  |  | 18732 | 0.99507 | 0.99943 | 0.00059255 | 0.99995 | 0.1118 | 0.99995 | 0.18545 |  |  | 104646 | 0.98319 | 0.98664 | 0.00088783 | 0.9822 | 0.0064719 | 0.98219 | 0.006409 |  |  | 7725 | 0.89674 | 0.967 | 0.0027832 | 0.90526 | 0.006533 | 0.90526 | 0.0064462 |  |  | 147180 | 0.92625 | 0.91505 | 0.0065203 | 0.93041 | 0.011847 | 0.93041 | 0.012446 |  |  | 447960 | 0.90847 | 0.86787 | 0.01312 | 0.93004 | 0.012679 | 0.93005 | 0.01216 |  |  | 405760 | 0.82016 | 0.70357 | 0.006502 | 0.81144 | 0.0075418 | 0.81144 | 0.0053791
|  |  | 18852 | 0.99327 | 0.99943 | 0.00059255 | 0.99995 | 0.1118 | 0.99995 | 0.18545 |  |  | 104946 | 0.98223 | 0.98664 | 0.00088783 | 0.98224 | 0.0064736 | 0.98223 | 0.0064108 |  |  | 7730 | 0.89566 | 0.967 | 0.0027832 | 0.90526 | 0.006533 | 0.90526 | 0.0064462 |  |  | 147480 | 0.92121 | 0.91505 | 0.0065203 | 0.93055 | 0.011845 | 0.93056 | 0.012443 |  |  | 448260 | 0.90847 | 0.86787 | 0.01312 | 0.93011 | 0.012679 | 0.93011 | 0.012158 |  |  | 406060 | 0.81146 | 0.70357 | 0.006502 | 0.81149 | 0.0075405 | 0.81149 | 0.0053779
|  |  | 18972 | 0.99417 | 0.99943 | 0.00059255 | 0.99995 | 0.1118 | 0.99995 | 0.18545 |  |  | 105246 | 0.98319 | 0.98664 | 0.00088783 | 0.98228 | 0.0064753 | 0.98227 | 0.0064125 |  |  | 7735 | 0.89566 | 0.967 | 0.0027832 | 0.90526 | 0.0065331 | 0.90527 | 0.0064462 |  |  | 147780 | 0.92457 | 0.91505 | 0.0065203 | 0.9307 | 0.011843 | 0.9307 | 0.01244 |  |  | 448560 | 0.91071 | 0.86787 | 0.01312 | 0.93017 | 0.012679 | 0.93018 | 0.012157 |  |  | 406360 | 0.82234 | 0.70357 | 0.006502 | 0.81154 | 0.0075392 | 0.81154 | 0.0053768
|  |  | 19092 | 0.99327 | 0.99943 | 0.00059255 | 0.99995 | 0.1118 | 0.99995 | 0.18545 |  |  | 105546 | 0.98319 | 0.98664 | 0.00088783 | 0.98232 | 0.006477 | 0.98231 | 0.0064143 |  |  | 7740 | 0.89566 | 0.967 | 0.0027832 | 0.90527 | 0.0065331 | 0.90527 | 0.0064462 |  |  | 148080 | 0.92289 | 0.91505 | 0.0065203 | 0.93084 | 0.011841 | 0.93085 | 0.012437 |  |  | 448860 | 0.91071 | 0.86787 | 0.01312 | 0.93024 | 0.012679 | 0.93025 | 0.012155 |  |  | 406660 | 0.81799 | 0.70357 | 0.006502 | 0.81159 | 0.0075379 | 0.81158 | 0.0053756
|  |  | 19212 | 0.99417 | 0.99943 | 0.00059255 | 0.99995 | 0.1118 | 0.99995 | 0.18545 |  |  | 105846 | 0.98319 | 0.98664 | 0.00088783 | 0.98235 | 0.0064786 | 0.98235 | 0.006416 |  |  | 7745 | 0.89566 | 0.967 | 0.0027832 | 0.90527 | 0.0065331 | 0.90527 | 0.0064463 |  |  | 148380 | 0.92289 | 0.91505 | 0.0065203 | 0.93098 | 0.011839 | 0.93099 | 0.012434 |  |  | 449160 | 0.90847 | 0.86787 | 0.01312 | 0.93031 | 0.012679 | 0.93031 | 0.012153 |  |  | 406960 | 0.81799 | 0.70357 | 0.006502 | 0.81164 | 0.0075365 | 0.81163 | 0.0053744
|  |  | 19332 | 0.99417 | 0.99943 | 0.00059255 | 0.99995 | 0.1118 | 0.99995 | 0.18545 |  |  | 106146 | 0.98511 | 0.98664 | 0.00088783 | 0.98239 | 0.0064803 | 0.98239 | 0.0064177 |  |  | 7750 | 0.89674 | 0.967 | 0.0027832 | 0.90527 | 0.0065331 | 0.90527 | 0.0064463 |  |  | 148680 | 0.92289 | 0.91505 | 0.0065203 | 0.93113 | 0.011837 | 0.93113 | 0.01243 |  |  | 449460 | 0.90847 | 0.86787 | 0.01312 | 0.93037 | 0.012679 | 0.93038 | 0.012152 |  |  | 407260 | 0.82234 | 0.70357 | 0.006502 | 0.81169 | 0.0075352 | 0.81168 | 0.0053733
|  |  | 19452 | 0.99327 | 0.99943 | 0.00059255 | 0.99995 | 0.1118 | 0.99995 | 0.18545 |  |  | 106446 | 0.98415 | 0.98664 | 0.00088783 | 0.98243 | 0.0064819 | 0.98242 | 0.0064193 |  |  | 7755 | 0.89566 | 0.967 | 0.0027832 | 0.90527 | 0.0065331 | 0.90528 | 0.0064463 |  |  | 148980 | 0.92289 | 0.91505 | 0.0065203 | 0.93127 | 0.011834 | 0.93128 | 0.012427 |  |  | 449760 | 0.91294 | 0.86787 | 0.01312 | 0.93044 | 0.012679 | 0.93045 | 0.01215 |  |  | 407560 | 0.82016 | 0.70357 | 0.006502 | 0.81174 | 0.0075339 | 0.81173 | 0.0053721
|  |  | 19572 | 0.99238 | 0.99943 | 0.00059255 | 0.99995 | 0.1118 | 0.99995 | 0.18545 |  |  | 106746 | 0.98511 | 0.98664 | 0.00088783 | 0.98247 | 0.0064835 | 0.98246 | 0.006421 |  |  | 7760 | 0.89674 | 0.967 | 0.0027832 | 0.90528 | 0.0065331 | 0.90528 | 0.0064464 |  |  | 149280 | 0.92289 | 0.91505 | 0.0065203 | 0.93141 | 0.011832 | 0.93142 | 0.012424 |  |  | 450060 | 0.91518 | 0.86787 | 0.01312 | 0.93051 | 0.012679 | 0.93051 | 0.012148 |  |  | 407860 | 0.82451 | 0.70357 | 0.006502 | 0.81178 | 0.0075326 | 0.81178 | 0.005371
|  |  | 19692 | 0.99417 | 0.99943 | 0.00059255 | 0.99995 | 0.1118 | 0.99995 | 0.18545 |  |  | 107046 | 0.98511 | 0.98664 | 0.00088783 | 0.98251 | 0.006485 | 0.9825 | 0.0064226 |  |  | 7765 | 0.89782 | 0.967 | 0.0027832 | 0.90528 | 0.0065332 | 0.90528 | 0.0064464 |  |  | 149580 | 0.92121 | 0.91505 | 0.0065203 | 0.93156 | 0.01183 | 0.93156 | 0.012421 |  |  | 450360 | 0.91294 | 0.86787 | 0.01312 | 0.93057 | 0.012679 | 0.93058 | 0.012146 |  |  | 408160 | 0.81581 | 0.70357 | 0.006502 | 0.81183 | 0.0075313 | 0.81183 | 0.0053698
|  |  | 19812 | 0.99327 | 0.99943 | 0.00059255 | 0.99995 | 0.1118 | 0.99995 | 0.18545 |  |  | 107346 | 0.98511 | 0.98664 | 0.00088783 | 0.98255 | 0.0064866 | 0.98254 | 0.0064242 |  |  | 7770 | 0.89674 | 0.967 | 0.0027832 | 0.90528 | 0.0065332 | 0.90528 | 0.0064464 |  |  | 149880 | 0.92457 | 0.91505 | 0.0065203 | 0.9317 | 0.011828 | 0.9317 | 0.012417 |  |  | 450660 | 0.91071 | 0.86787 | 0.01312 | 0.93064 | 0.012678 | 0.93065 | 0.012145 |  |  | 408460 | 0.81799 | 0.70357 | 0.006502 | 0.81188 | 0.00753 | 0.81188 | 0.0053687
|  |  | 19932 | 0.99417 | 0.99943 | 0.00059255 | 0.99995 | 0.1118 | 0.99995 | 0.18545 |  |  | 107646 | 0.98415 | 0.98664 | 0.00088783 | 0.98258 | 0.0064881 | 0.98258 | 0.0064258 |  |  | 7775 | 0.89566 | 0.967 | 0.0027832 | 0.90528 | 0.0065332 | 0.90529 | 0.0064464 |  |  | 150180 | 0.92457 | 0.91505 | 0.0065203 | 0.93184 | 0.011826 | 0.93185 | 0.012414 |  |  | 450960 | 0.91294 | 0.86787 | 0.01312 | 0.93071 | 0.012678 | 0.93071 | 0.012143 |  |  | 408760 | 0.82016 | 0.70357 | 0.006502 | 0.81193 | 0.0075287 | 0.81193 | 0.0053675
|  |  | 20052 | 0.99417 | 0.99943 | 0.00059255 | 0.99995 | 0.1118 | 0.99995 | 0.18545 |  |  | 107946 | 0.98319 | 0.98664 | 0.00088783 | 0.98262 | 0.0064897 | 0.98261 | 0.0064274 |  |  | 7780 | 0.89566 | 0.967 | 0.0027832 | 0.90529 | 0.0065332 | 0.90529 | 0.0064465 |  |  | 150480 | 0.92793 | 0.91505 | 0.0065203 | 0.93198 | 0.011824 | 0.93199 | 0.01241 |  |  | 451260 | 0.91518 | 0.86787 | 0.01312 | 0.93077 | 0.012678 | 0.93078 | 0.012141 |  |  | 409060 | 0.82669 | 0.70357 | 0.006502 | 0.81198 | 0.0075274 | 0.81198 | 0.0053664
|  |  | 20172 | 0.99507 | 0.99943 | 0.00059255 | 0.99995 | 0.1118 | 0.99995 | 0.18545 |  |  | 108246 | 0.98223 | 0.98664 | 0.00088783 | 0.98266 | 0.0064911 | 0.98265 | 0.006429 |  |  | 7785 | 0.89566 | 0.967 | 0.0027832 | 0.90529 | 0.0065332 | 0.90529 | 0.0064465 |  |  | 150780 | 0.92625 | 0.91505 | 0.0065203 | 0.93212 | 0.011822 | 0.93213 | 0.012407 |  |  | 451560 | 0.91071 | 0.86787 | 0.01312 | 0.93084 | 0.012678 | 0.93084 | 0.012139 |  |  | 409360 | 0.82016 | 0.70357 | 0.006502 | 0.81203 | 0.0075261 | 0.81203 | 0.0053652
|  |  | 20292 | 0.99417 | 0.99943 | 0.00059255 | 0.99995 | 0.1118 | 0.99995 | 0.18545 |  |  | 108546 | 0.98031 | 0.98664 | 0.00088783 | 0.9827 | 0.0064926 | 0.98269 | 0.0064305 |  |  | 7790 | 0.89458 | 0.967 | 0.0027832 | 0.90529 | 0.0065332 | 0.90529 | 0.0064465 |  |  | 151080 | 0.92457 | 0.91505 | 0.0065203 | 0.93226 | 0.011819 | 0.93227 | 0.012404 |  |  | 451860 | 0.91294 | 0.86787 | 0.01312 | 0.9309 | 0.012678 | 0.93091 | 0.012138 |  |  | 409660 | 0.81364 | 0.70357 | 0.006502 | 0.81208 | 0.0075248 | 0.81208 | 0.0053641
|  |  | 20412 | 0.99327 | 0.99943 | 0.00059255 | 0.99995 | 0.1118 | 0.99995 | 0.18545 |  |  | 108846 | 0.98223 | 0.98664 | 0.00088783 | 0.98273 | 0.0064941 | 0.98273 | 0.006432 |  |  | 7795 | 0.89566 | 0.967 | 0.0027832 | 0.90529 | 0.0065333 | 0.9053 | 0.0064466 |  |  | 151380 | 0.92625 | 0.91505 | 0.0065203 | 0.9324 | 0.011817 | 0.93241 | 0.0124 |  |  | 452160 | 0.91071 | 0.86787 | 0.01312 | 0.93097 | 0.012678 | 0.93098 | 0.012136 |  |  | 409960 | 0.81799 | 0.70357 | 0.006502 | 0.81213 | 0.0075235 | 0.81212 | 0.0053629
|  |  | 20532 | 0.99417 | 0.99943 | 0.00059255 | 0.99995 | 0.1118 | 0.99995 | 0.18545 |  |  | 109146 | 0.98127 | 0.98664 | 0.00088783 | 0.98277 | 0.0064955 | 0.98276 | 0.0064335 |  |  | 7800 | 0.89674 | 0.967 | 0.0027832 | 0.9053 | 0.0065333 | 0.9053 | 0.0064466 |  |  | 151680 | 0.92625 | 0.91505 | 0.0065203 | 0.93254 | 0.011815 | 0.93255 | 0.012397 |  |  | 452460 | 0.91071 | 0.86787 | 0.01312 | 0.93103 | 0.012678 | 0.93104 | 0.012134 |  |  | 410260 | 0.81799 | 0.70357 | 0.006502 | 0.81218 | 0.0075222 | 0.81217 | 0.0053618
|  |  | 20652 | 0.99596 | 0.99943 | 0.00059255 | 0.99995 | 0.1118 | 0.99995 | 0.18545 |  |  | 109446 | 0.98031 | 0.98664 | 0.00088783 | 0.98281 | 0.0064969 | 0.9828 | 0.006435 |  |  | 7805 | 0.89674 | 0.967 | 0.0027832 | 0.9053 | 0.0065333 | 0.9053 | 0.0064466 |  |  | 151980 | 0.92793 | 0.91505 | 0.0065203 | 0.93268 | 0.011813 | 0.93269 | 0.012393 |  |  | 452760 | 0.91294 | 0.86787 | 0.01312 | 0.9311 | 0.012678 | 0.93111 | 0.012133 |  |  | 410560 | 0.82016 | 0.70357 | 0.006502 | 0.81222 | 0.0075209 | 0.81222 | 0.0053607
|  |  | 20772 | 0.99327 | 0.99943 | 0.00059255 | 0.99995 | 0.1118 | 0.99995 | 0.18545 |  |  | 109746 | 0.98031 | 0.98664 | 0.00088783 | 0.98285 | 0.0064983 | 0.98284 | 0.0064365 |  |  | 7810 | 0.89674 | 0.967 | 0.0027832 | 0.9053 | 0.0065333 | 0.9053 | 0.0064466 |  |  | 152280 | 0.92793 | 0.91505 | 0.0065203 | 0.93282 | 0.01181 | 0.93283 | 0.01239 |  |  | 453060 | 0.90623 | 0.86787 | 0.01312 | 0.93117 | 0.012678 | 0.93117 | 0.012131 |  |  | 410860 | 0.81799 | 0.70357 | 0.006502 | 0.81227 | 0.0075196 | 0.81227 | 0.0053595
|  |  | 20892 | 0.99327 | 0.99943 | 0.00059255 | 0.99995 | 0.1118 | 0.99995 | 0.18545 |  |  | 110046 | 0.98319 | 0.98664 | 0.00088783 | 0.98288 | 0.0064997 | 0.98287 | 0.0064379 |  |  | 7815 | 0.89566 | 0.967 | 0.0027832 | 0.9053 | 0.0065333 | 0.90531 | 0.0064467 |  |  | 152580 | 0.92793 | 0.91505 | 0.0065203 | 0.93296 | 0.011808 | 0.93296 | 0.012386 |  |  | 453360 | 0.90847 | 0.86787 | 0.01312 | 0.93123 | 0.012677 | 0.93124 | 0.012129 |  |  | 411160 | 0.81581 | 0.70357 | 0.006502 | 0.81232 | 0.0075183 | 0.81232 | 0.0053584
|  |  | 21012 | 0.99417 | 0.99943 | 0.00059255 | 0.99995 | 0.1118 | 0.99995 | 0.18545 |  |  | 110346 | 0.98127 | 0.98664 | 0.00088783 | 0.98292 | 0.0065011 | 0.98291 | 0.0064393 |  |  | 7820 | 0.89674 | 0.967 | 0.0027832 | 0.90531 | 0.0065334 | 0.90531 | 0.0064467 |  |  | 152880 | 0.92793 | 0.91505 | 0.0065203 | 0.9331 | 0.011806 | 0.9331 | 0.012383 |  |  | 453660 | 0.91294 | 0.86787 | 0.01312 | 0.9313 | 0.012677 | 0.9313 | 0.012127 |  |  | 411460 | 0.82451 | 0.70357 | 0.006502 | 0.81237 | 0.007517 | 0.81237 | 0.0053572
|  |  | 21132 | 0.99417 | 0.99943 | 0.00059255 | 0.99995 | 0.1118 | 0.99995 | 0.18545 |  |  | 110646 | 0.98127 | 0.98664 | 0.00088783 | 0.98296 | 0.0065024 | 0.98295 | 0.0064407 |  |  | 7825 | 0.89566 | 0.967 | 0.0027832 | 0.90531 | 0.0065334 | 0.90531 | 0.0064467 |  |  | 153180 | 0.92625 | 0.91505 | 0.0065203 | 0.93323 | 0.011804 | 0.93324 | 0.012379 |  |  | 453960 | 0.91742 | 0.86787 | 0.01312 | 0.93136 | 0.012677 | 0.93137 | 0.012126 |  |  | 411760 | 0.82016 | 0.70357 | 0.006502 | 0.81242 | 0.0075157 | 0.81241 | 0.0053561
|  |  | 21252 | 0.99507 | 0.99943 | 0.00059255 | 0.99995 | 0.1118 | 0.99995 | 0.18545 |  |  | 110946 | 0.98127 | 0.98664 | 0.00088783 | 0.98299 | 0.0065038 | 0.98298 | 0.0064421 |  |  | 7830 | 0.89674 | 0.967 | 0.0027831 | 0.90531 | 0.0065334 | 0.90531 | 0.0064468 |  |  | 153480 | 0.92625 | 0.91505 | 0.0065203 | 0.93337 | 0.011801 | 0.93338 | 0.012376 |  |  | 454260 | 0.91294 | 0.86787 | 0.01312 | 0.93143 | 0.012677 | 0.93143 | 0.012124 |  |  | 412060 | 0.81799 | 0.70357 | 0.006502 | 0.81246 | 0.0075144 | 0.81246 | 0.005355
|  |  | 21372 | 0.99507 | 0.99943 | 0.00059255 | 0.99995 | 0.1118 | 0.99995 | 0.18545 |  |  | 111246 | 0.98223 | 0.98664 | 0.00088783 | 0.98303 | 0.0065051 | 0.98302 | 0.0064435 |  |  | 7835 | 0.89566 | 0.967 | 0.0027831 | 0.90531 | 0.0065334 | 0.90532 | 0.0064468 |  |  | 153780 | 0.92625 | 0.91505 | 0.0065203 | 0.93351 | 0.011799 | 0.93351 | 0.012372 |  |  | 454560 | 0.91518 | 0.86787 | 0.01312 | 0.93149 | 0.012677 | 0.9315 | 0.012122 |  |  | 412360 | 0.81581 | 0.70357 | 0.006502 | 0.81251 | 0.0075132 | 0.81251 | 0.0053538
|  |  | 21492 | 0.99507 | 0.99943 | 0.00059255 | 0.99995 | 0.1118 | 0.99995 | 0.18545 |  |  | 111546 | 0.98319 | 0.98664 | 0.00088783 | 0.98307 | 0.0065064 | 0.98306 | 0.0064448 |  |  | 7840 | 0.89566 | 0.967 | 0.0027831 | 0.90532 | 0.0065334 | 0.90532 | 0.0064468 |  |  | 154080 | 0.92793 | 0.91505 | 0.0065203 | 0.93365 | 0.011797 | 0.93365 | 0.012368 |  |  | 454860 | 0.91518 | 0.86787 | 0.01312 | 0.93156 | 0.012677 | 0.93156 | 0.01212 |  |  | 412660 | 0.81581 | 0.70357 | 0.006502 | 0.81256 | 0.0075119 | 0.81256 | 0.0053527
|  |  | 21612 | 0.99327 | 0.99943 | 0.00059255 | 0.99995 | 0.1118 | 0.99995 | 0.18545 |  |  | 111846 | 0.98223 | 0.98664 | 0.00088783 | 0.9831 | 0.0065076 | 0.98309 | 0.0064462 |  |  | 7845 | 0.89566 | 0.967 | 0.0027831 | 0.90532 | 0.0065334 | 0.90532 | 0.0064468 |  |  | 154380 | 0.92625 | 0.91505 | 0.0065203 | 0.93378 | 0.011794 | 0.93379 | 0.012365 |  |  | 455160 | 0.91742 | 0.86787 | 0.01312 | 0.93162 | 0.012677 | 0.93163 | 0.012119 |  |  | 412960 | 0.81581 | 0.70357 | 0.006502 | 0.81261 | 0.0075106 | 0.81261 | 0.0053516
|  |  | 21732 | 0.99327 | 0.99943 | 0.00059255 | 0.99995 | 0.1118 | 0.99995 | 0.18545 |  |  | 112146 | 0.98223 | 0.98664 | 0.00088783 | 0.98314 | 0.0065089 | 0.98313 | 0.0064475 |  |  | 7850 | 0.89566 | 0.967 | 0.0027831 | 0.90532 | 0.0065335 | 0.90532 | 0.0064469 |  |  | 154680 | 0.92457 | 0.91505 | 0.0065203 | 0.93392 | 0.011792 | 0.93392 | 0.012361 |  |  | 455460 | 0.91071 | 0.86787 | 0.01312 | 0.93169 | 0.012677 | 0.93169 | 0.012117 |  |  | 413260 | 0.82016 | 0.70357 | 0.006502 | 0.81266 | 0.0075093 | 0.81265 | 0.0053504
|  |  | 21852 | 0.99507 | 0.99943 | 0.00059255 | 0.99995 | 0.1118 | 0.99995 | 0.18545 |  |  | 112446 | 0.98223 | 0.98664 | 0.00088783 | 0.98317 | 0.0065101 | 0.98317 | 0.0064488 |  |  | 7855 | 0.89566 | 0.967 | 0.0027831 | 0.90532 | 0.0065335 | 0.90533 | 0.0064469 |  |  | 154980 | 0.92962 | 0.91505 | 0.0065203 | 0.93405 | 0.011789 | 0.93406 | 0.012357 |  |  | 455760 | 0.91518 | 0.86787 | 0.01312 | 0.93175 | 0.012677 | 0.93176 | 0.012115 |  |  | 413560 | 0.81581 | 0.70357 | 0.006502 | 0.8127 | 0.007508 | 0.8127 | 0.0053493
|  |  | 21972 | 0.99417 | 0.99943 | 0.00059255 | 0.99995 | 0.1118 | 0.99995 | 0.18545 |  |  | 112746 | 0.98223 | 0.98664 | 0.00088783 | 0.98321 | 0.0065113 | 0.9832 | 0.00645 |  |  | 7860 | 0.89674 | 0.967 | 0.0027831 | 0.90533 | 0.0065335 | 0.90533 | 0.0064469 |  |  | 155280 | 0.92793 | 0.91505 | 0.0065203 | 0.93419 | 0.011787 | 0.93419 | 0.012354 |  |  | 456060 | 0.91518 | 0.86787 | 0.01312 | 0.93182 | 0.012676 | 0.93182 | 0.012113 |  |  | 413860 | 0.82451 | 0.70357 | 0.006502 | 0.81275 | 0.0075067 | 0.81275 | 0.0053482
|  |  | 22092 | 0.99417 | 0.99943 | 0.00059255 | 0.99995 | 0.1118 | 0.99995 | 0.18545 |  |  | 113046 | 0.98319 | 0.98664 | 0.00088783 | 0.98325 | 0.0065125 | 0.98324 | 0.0064513 |  |  | 7865 | 0.89566 | 0.967 | 0.0027831 | 0.90533 | 0.0065335 | 0.90533 | 0.006447 |  |  | 155580 | 0.92793 | 0.91505 | 0.0065203 | 0.93432 | 0.011785 | 0.93433 | 0.01235 |  |  | 456360 | 0.91071 | 0.86787 | 0.01312 | 0.93188 | 0.012676 | 0.93189 | 0.012112 |  |  | 414160 | 0.81581 | 0.70357 | 0.006502 | 0.8128 | 0.0075055 | 0.8128 | 0.005347
|  |  | 22212 | 0.99507 | 0.99943 | 0.00059255 | 0.99995 | 0.1118 | 0.99995 | 0.18545 |  |  | 113346 | 0.98223 | 0.98664 | 0.00088783 | 0.98328 | 0.0065137 | 0.98328 | 0.0064525 |  |  | 7870 | 0.89674 | 0.967 | 0.0027831 | 0.90533 | 0.0065335 | 0.90533 | 0.006447 |  |  | 155880 | 0.92793 | 0.91505 | 0.0065203 | 0.93446 | 0.011782 | 0.93446 | 0.012346 |  |  | 456660 | 0.91071 | 0.86787 | 0.01312 | 0.93195 | 0.012676 | 0.93195 | 0.01211 |  |  | 414460 | 0.82016 | 0.70357 | 0.006502 | 0.81285 | 0.0075042 | 0.81284 | 0.0053459
|  |  | 22332 | 0.99417 | 0.99943 | 0.00059255 | 0.99995 | 0.1118 | 0.99995 | 0.18545 |  |  | 113646 | 0.98319 | 0.98664 | 0.00088783 | 0.98332 | 0.0065149 | 0.98331 | 0.0064538 |  |  | 7875 | 0.89458 | 0.967 | 0.0027831 | 0.90533 | 0.0065335 | 0.90534 | 0.006447 |  |  | 156180 | 0.92793 | 0.91505 | 0.0065203 | 0.93459 | 0.01178 | 0.9346 | 0.012343 |  |  | 456960 | 0.91518 | 0.86787 | 0.01312 | 0.93201 | 0.012676 | 0.93202 | 0.012108 |  |  | 414760 | 0.81799 | 0.70357 | 0.006502 | 0.81289 | 0.0075029 | 0.81289 | 0.0053448
|  |  | 22452 | 0.99507 | 0.99943 | 0.00059255 | 0.99995 | 0.1118 | 0.99995 | 0.18545 |  |  | 113946 | 0.98223 | 0.98664 | 0.00088783 | 0.98335 | 0.006516 | 0.98335 | 0.006455 |  |  | 7880 | 0.89674 | 0.967 | 0.0027831 | 0.90534 | 0.0065336 | 0.90534 | 0.006447 |  |  | 156480 | 0.92793 | 0.91505 | 0.0065203 | 0.93473 | 0.011777 | 0.93473 | 0.012339 |  |  | 457260 | 0.91966 | 0.86787 | 0.01312 | 0.93208 | 0.012676 | 0.93208 | 0.012107 |  |  | 415060 | 0.81581 | 0.70357 | 0.006502 | 0.81294 | 0.0075016 | 0.81294 | 0.0053437
|  |  | 22572 | 0.99507 | 0.99943 | 0.00059255 | 0.99995 | 0.1118 | 0.99995 | 0.18545 |  |  | 114246 | 0.98511 | 0.98664 | 0.00088783 | 0.98339 | 0.0065171 | 0.98338 | 0.0064562 |  |  | 7885 | 0.89566 | 0.967 | 0.0027831 | 0.90534 | 0.0065336 | 0.90534 | 0.0064471 |  |  | 156780 | 0.92793 | 0.91505 | 0.0065203 | 0.93486 | 0.011775 | 0.93486 | 0.012335 |  |  | 457560 | 0.91518 | 0.86787 | 0.01312 | 0.93214 | 0.012676 | 0.93215 | 0.012105 |  |  | 415360 | 0.82451 | 0.70357 | 0.006502 | 0.81299 | 0.0075003 | 0.81299 | 0.0053426
|  |  | 22692 | 0.99417 | 0.99943 | 0.00059255 | 0.99995 | 0.1118 | 0.99995 | 0.18545 |  |  | 114546 | 0.98223 | 0.98664 | 0.00088783 | 0.98343 | 0.0065182 | 0.98342 | 0.0064573 |  |  | 7890 | 0.89566 | 0.967 | 0.0027831 | 0.90534 | 0.0065336 | 0.90534 | 0.0064471 |  |  | 157080 | 0.92625 | 0.91505 | 0.0065203 | 0.93499 | 0.011772 | 0.935 | 0.012331 |  |  | 457860 | 0.91294 | 0.86787 | 0.01312 | 0.93221 | 0.012676 | 0.93221 | 0.012103 |  |  | 415660 | 0.81146 | 0.70357 | 0.006502 | 0.81304 | 0.0074991 | 0.81303 | 0.0053414
|  |  | 22812 | 0.99507 | 0.99943 | 0.00059255 | 0.99995 | 0.1118 | 0.99995 | 0.18545 |  |  | 114846 | 0.98319 | 0.98664 | 0.00088783 | 0.98346 | 0.0065193 | 0.98345 | 0.0064585 |  |  | 7895 | 0.89782 | 0.967 | 0.0027831 | 0.90534 | 0.0065336 | 0.90535 | 0.0064471 |  |  | 157380 | 0.92625 | 0.91505 | 0.0065203 | 0.93512 | 0.01177 | 0.93513 | 0.012327 |  |  | 458160 | 0.9219 | 0.86787 | 0.01312 | 0.93227 | 0.012676 | 0.93228 | 0.012101 |  |  | 415960 | 0.81581 | 0.70357 | 0.006502 | 0.81308 | 0.0074978 | 0.81308 | 0.0053403
|  |  | 22932 | 0.99507 | 0.99943 | 0.00059255 | 0.99995 | 0.1118 | 0.99995 | 0.18545 |  |  | 115146 | 0.98223 | 0.98664 | 0.00088783 | 0.9835 | 0.0065204 | 0.98349 | 0.0064596 |  |  | 7900 | 0.89674 | 0.967 | 0.0027831 | 0.90535 | 0.0065336 | 0.90535 | 0.0064472 |  |  | 157680 | 0.92793 | 0.91505 | 0.0065203 | 0.93526 | 0.011767 | 0.93526 | 0.012324 |  |  | 458460 | 0.91518 | 0.86787 | 0.01312 | 0.93233 | 0.012676 | 0.93234 | 0.0121 |  |  | 416260 | 0.82234 | 0.70357 | 0.006502 | 0.81313 | 0.0074965 | 0.81313 | 0.0053392
|  |  | 23052 | 0.99507 | 0.99943 | 0.00059255 | 0.99995 | 0.1118 | 0.99995 | 0.18545 |  |  | 115446 | 0.98223 | 0.98664 | 0.00088783 | 0.98353 | 0.0065215 | 0.98352 | 0.0064607 |  |  | 7905 | 0.89889 | 0.967 | 0.0027831 | 0.90535 | 0.0065336 | 0.90535 | 0.0064472 |  |  | 157980 | 0.92625 | 0.91505 | 0.0065203 | 0.93539 | 0.011765 | 0.93539 | 0.01232 |  |  | 458760 | 0.91518 | 0.86787 | 0.01312 | 0.9324 | 0.012675 | 0.9324 | 0.012098 |  |  | 416560 | 0.82669 | 0.70357 | 0.006502 | 0.81318 | 0.0074953 | 0.81317 | 0.0053381
|  |  | 23172 | 0.99417 | 0.99943 | 0.00059255 | 0.99995 | 0.1118 | 0.99995 | 0.18545 |  |  | 115746 | 0.98319 | 0.98664 | 0.00088783 | 0.98357 | 0.0065225 | 0.98356 | 0.0064618 |  |  | 7910 | 0.89566 | 0.967 | 0.0027831 | 0.90535 | 0.0065337 | 0.90535 | 0.0064472 |  |  | 158280 | 0.92793 | 0.91505 | 0.0065203 | 0.93552 | 0.011762 | 0.93553 | 0.012316 |  |  | 459060 | 0.91518 | 0.86787 | 0.01312 | 0.93246 | 0.012675 | 0.93247 | 0.012096 |  |  | 416860 | 0.82016 | 0.70357 | 0.006502 | 0.81322 | 0.007494 | 0.81322 | 0.005337
|  |  | 23292 | 0.99417 | 0.99943 | 0.00059255 | 0.99995 | 0.1118 | 0.99995 | 0.18545 |  |  | 116046 | 0.98223 | 0.98664 | 0.00088783 | 0.9836 | 0.0065235 | 0.98359 | 0.0064629 |  |  | 7915 | 0.89674 | 0.967 | 0.0027831 | 0.90535 | 0.0065337 | 0.90536 | 0.0064472 |  |  | 158580 | 0.92793 | 0.91505 | 0.0065203 | 0.93565 | 0.01176 | 0.93566 | 0.012312 |  |  | 459360 | 0.91071 | 0.86787 | 0.01312 | 0.93253 | 0.012675 | 0.93253 | 0.012094 |  |  | 417160 | 0.81581 | 0.70357 | 0.006502 | 0.81327 | 0.0074927 | 0.81327 | 0.0053358
|  |  | 23412 | 0.99417 | 0.99943 | 0.00059255 | 0.99995 | 0.1118 | 0.99995 | 0.18545 |  |  | 116346 | 0.98319 | 0.98664 | 0.00088783 | 0.98364 | 0.0065245 | 0.98363 | 0.006464 |  |  | 7920 | 0.89674 | 0.967 | 0.0027831 | 0.90536 | 0.0065337 | 0.90536 | 0.0064473 |  |  | 158880 | 0.92962 | 0.91505 | 0.0065203 | 0.93578 | 0.011757 | 0.93579 | 0.012308 |  |  | 459660 | 0.91071 | 0.86787 | 0.01312 | 0.93259 | 0.012675 | 0.9326 | 0.012093 |  |  | 417460 | 0.81581 | 0.70357 | 0.006502 | 0.81332 | 0.0074915 | 0.81331 | 0.0053347
|  |  | 23532 | 0.99507 | 0.99943 | 0.00059255 | 0.99995 | 0.1118 | 0.99995 | 0.18545 |  |  | 116646 | 0.98223 | 0.98664 | 0.00088783 | 0.98367 | 0.0065255 | 0.98366 | 0.006465 |  |  | 7925 | 0.89674 | 0.967 | 0.0027831 | 0.90536 | 0.0065337 | 0.90536 | 0.0064473 |  |  | 159180 | 0.92793 | 0.91505 | 0.0065203 | 0.93591 | 0.011754 | 0.93592 | 0.012304 |  |  | 459960 | 0.90847 | 0.86787 | 0.01312 | 0.93265 | 0.012675 | 0.93266 | 0.012091 |  |  | 417760 | 0.82016 | 0.70357 | 0.006502 | 0.81336 | 0.0074902 | 0.81336 | 0.0053336
|  |  | 23652 | 0.99507 | 0.99943 | 0.00059255 | 0.99995 | 0.1118 | 0.99995 | 0.18545 |  |  | 116946 | 0.98319 | 0.98664 | 0.00088783 | 0.98371 | 0.0065265 | 0.9837 | 0.0064661 |  |  | 7930 | 0.89674 | 0.967 | 0.0027831 | 0.90536 | 0.0065337 | 0.90536 | 0.0064473 |  |  | 159480 | 0.92962 | 0.91505 | 0.0065203 | 0.93604 | 0.011752 | 0.93605 | 0.0123 |  |  | 460260 | 0.91294 | 0.86787 | 0.01312 | 0.93272 | 0.012675 | 0.93272 | 0.012089 |  |  | 418060 | 0.81799 | 0.70357 | 0.006502 | 0.81341 | 0.0074889 | 0.81341 | 0.0053325
|  |  | 23772 | 0.99507 | 0.99943 | 0.00059255 | 0.99995 | 0.1118 | 0.99995 | 0.18545 |  |  | 117246 | 0.98223 | 0.98664 | 0.00088783 | 0.98374 | 0.0065275 | 0.98373 | 0.0064671 |  |  | 7935 | 0.89566 | 0.96701 | 0.0027831 | 0.90536 | 0.0065338 | 0.90537 | 0.0064474 |  |  | 159780 | 0.9313 | 0.91505 | 0.0065203 | 0.93617 | 0.011749 | 0.93618 | 0.012296 |  |  | 460560 | 0.91742 | 0.86787 | 0.01312 | 0.93278 | 0.012675 | 0.93279 | 0.012087 |  |  | 418360 | 0.82016 | 0.70357 | 0.006502 | 0.81346 | 0.0074877 | 0.81345 | 0.0053314
|  |  | 23892 | 0.99507 | 0.99943 | 0.00059255 | 0.99995 | 0.1118 | 0.99995 | 0.18545 |  |  | 117546 | 0.98319 | 0.98664 | 0.00088783 | 0.98378 | 0.0065284 | 0.98377 | 0.0064681 |  |  | 7940 | 0.89566 | 0.96701 | 0.0027831 | 0.90537 | 0.0065338 | 0.90537 | 0.0064474 |  |  | 160080 | 0.92793 | 0.91505 | 0.0065203 | 0.9363 | 0.011746 | 0.93631 | 0.012292 |  |  | 460860 | 0.91294 | 0.86787 | 0.01312 | 0.93284 | 0.012675 | 0.93285 | 0.012086 |  |  | 418660 | 0.82234 | 0.70357 | 0.006502 | 0.8135 | 0.0074864 | 0.8135 | 0.0053303
|  |  | 24012 | 0.99417 | 0.99943 | 0.00059255 | 0.99995 | 0.1118 | 0.99995 | 0.18545 |  |  | 117846 | 0.98319 | 0.98664 | 0.00088783 | 0.98381 | 0.0065293 | 0.9838 | 0.0064691 |  |  | 7945 | 0.89674 | 0.96701 | 0.0027831 | 0.90537 | 0.0065338 | 0.90537 | 0.0064474 |  |  | 160380 | 0.92962 | 0.91505 | 0.0065203 | 0.93643 | 0.011744 | 0.93644 | 0.012288 |  |  | 461160 | 0.91518 | 0.86787 | 0.01312 | 0.93291 | 0.012674 | 0.93292 | 0.012084 |  |  | 418960 | 0.82016 | 0.70357 | 0.006502 | 0.81355 | 0.0074852 | 0.81355 | 0.0053292
|  |  | 24132 | 0.99327 | 0.99943 | 0.00059255 | 0.99995 | 0.1118 | 0.99995 | 0.18545 |  |  | 118146 | 0.98511 | 0.98664 | 0.00088783 | 0.98385 | 0.0065302 | 0.98384 | 0.0064701 |  |  | 7950 | 0.89566 | 0.96701 | 0.0027831 | 0.90537 | 0.0065338 | 0.90537 | 0.0064474 |  |  | 160680 | 0.92962 | 0.91505 | 0.0065203 | 0.93656 | 0.011741 | 0.93657 | 0.012284 |  |  | 461460 | 0.91518 | 0.86787 | 0.01312 | 0.93297 | 0.012674 | 0.93298 | 0.012082 |  |  | 419260 | 0.81146 | 0.70357 | 0.006502 | 0.81359 | 0.0074839 | 0.81359 | 0.0053281
|  |  | 24252 | 0.99417 | 0.99943 | 0.00059255 | 0.99995 | 0.1118 | 0.99995 | 0.18545 |  |  | 118446 | 0.98415 | 0.98664 | 0.00088783 | 0.98388 | 0.0065311 | 0.98387 | 0.006471 |  |  | 7955 | 0.89782 | 0.96701 | 0.0027831 | 0.90537 | 0.0065338 | 0.90538 | 0.0064475 |  |  | 160980 | 0.92793 | 0.91505 | 0.0065203 | 0.93669 | 0.011739 | 0.93669 | 0.01228 |  |  | 461760 | 0.91071 | 0.86787 | 0.01312 | 0.93304 | 0.012674 | 0.93304 | 0.01208 |  |  | 419560 | 0.81799 | 0.70357 | 0.006502 | 0.81364 | 0.0074827 | 0.81364 | 0.005327
|  |  | 24372 | 0.99327 | 0.99943 | 0.00059255 | 0.99995 | 0.1118 | 0.99995 | 0.18545 |  |  | 118746 | 0.98511 | 0.98664 | 0.00088783 | 0.98391 | 0.006532 | 0.98391 | 0.006472 |  |  | 7960 | 0.89782 | 0.96701 | 0.0027831 | 0.90538 | 0.0065338 | 0.90538 | 0.0064475 |  |  | 161280 | 0.92793 | 0.91505 | 0.0065203 | 0.93682 | 0.011736 | 0.93682 | 0.012276 |  |  | 462060 | 0.91071 | 0.86787 | 0.01312 | 0.9331 | 0.012674 | 0.93311 | 0.012079 |  |  | 419860 | 0.81146 | 0.70357 | 0.006502 | 0.81369 | 0.0074814 | 0.81368 | 0.0053259
|  |  | 24492 | 0.99417 | 0.99943 | 0.00059255 | 0.99995 | 0.1118 | 0.99995 | 0.18545 |  |  | 119046 | 0.98319 | 0.98664 | 0.00088783 | 0.98395 | 0.0065328 | 0.98394 | 0.0064729 |  |  | 7965 | 0.89782 | 0.96701 | 0.0027831 | 0.90538 | 0.0065339 | 0.90538 | 0.0064475 |  |  | 161580 | 0.92457 | 0.91505 | 0.0065203 | 0.93694 | 0.011733 | 0.93695 | 0.012272 |  |  | 462360 | 0.92861 | 0.86787 | 0.01312 | 0.93316 | 0.012674 | 0.93317 | 0.012077 |  |  | 420160 | 0.81581 | 0.70357 | 0.006502 | 0.81373 | 0.0074802 | 0.81373 | 0.0053248
|  |  | 24612 | 0.99507 | 0.99943 | 0.00059255 | 0.99995 | 0.1118 | 0.99995 | 0.18545 |  |  | 119346 | 0.98511 | 0.98664 | 0.00088783 | 0.98398 | 0.0065337 | 0.98397 | 0.0064738 |  |  | 7970 | 0.89782 | 0.96701 | 0.0027831 | 0.90538 | 0.0065339 | 0.90538 | 0.0064476 |  |  | 161880 | 0.92793 | 0.91505 | 0.0065203 | 0.93707 | 0.01173 | 0.93708 | 0.012268 |  |  | 462660 | 0.9219 | 0.86787 | 0.01312 | 0.93323 | 0.012674 | 0.93323 | 0.012075 |  |  | 420460 | 0.81581 | 0.70357 | 0.006502 | 0.81378 | 0.0074789 | 0.81378 | 0.0053237
|  |  | 24732 | 0.99507 | 0.99943 | 0.00059255 | 0.99995 | 0.1118 | 0.99995 | 0.18545 |  |  | 119646 | 0.98415 | 0.98664 | 0.00088783 | 0.98402 | 0.0065345 | 0.98401 | 0.0064747 |  |  | 7975 | 0.89674 | 0.96701 | 0.0027831 | 0.90538 | 0.0065339 | 0.90539 | 0.0064476 |  |  | 162180 | 0.9313 | 0.91505 | 0.0065203 | 0.9372 | 0.011728 | 0.9372 | 0.012264 |  |  | 462960 | 0.91294 | 0.86787 | 0.01312 | 0.93329 | 0.012674 | 0.9333 | 0.012073 |  |  | 420760 | 0.81799 | 0.70357 | 0.006502 | 0.81382 | 0.0074777 | 0.81382 | 0.0053226
|  |  | 24852 | 0.99596 | 0.99943 | 0.00059255 | 0.99995 | 0.1118 | 0.99995 | 0.18545 |  |  | 119946 | 0.98319 | 0.98664 | 0.00088783 | 0.98405 | 0.0065353 | 0.98404 | 0.0064755 |  |  | 7980 | 0.89674 | 0.96701 | 0.0027831 | 0.90539 | 0.0065339 | 0.90539 | 0.0064476 |  |  | 162480 | 0.9313 | 0.91505 | 0.0065203 | 0.93732 | 0.011725 | 0.93733 | 0.01226 |  |  | 463260 | 0.91294 | 0.86787 | 0.01312 | 0.93335 | 0.012674 | 0.93336 | 0.012072 |  |  | 421060 | 0.82234 | 0.70357 | 0.006502 | 0.81387 | 0.0074764 | 0.81387 | 0.0053215
|  |  | 24972 | 0.99507 | 0.99943 | 0.00059255 | 0.99995 | 0.1118 | 0.99995 | 0.18545 |  |  | 120246 | 0.98319 | 0.98664 | 0.00088783 | 0.98408 | 0.0065361 | 0.98408 | 0.0064764 |  |  | 7985 | 0.89674 | 0.96701 | 0.0027831 | 0.90539 | 0.0065339 | 0.90539 | 0.0064476 |  |  | 162780 | 0.9313 | 0.91505 | 0.0065203 | 0.93745 | 0.011722 | 0.93746 | 0.012256 |  |  | 463560 | 0.91518 | 0.86787 | 0.01312 | 0.93341 | 0.012673 | 0.93342 | 0.01207 |  |  | 421360 | 0.81581 | 0.70357 | 0.006502 | 0.81392 | 0.0074752 | 0.81391 | 0.0053204
|  |  | 25092 | 0.99596 | 0.99943 | 0.00059255 | 0.99995 | 0.1118 | 0.99995 | 0.18545 |  |  | 120546 | 0.98319 | 0.98664 | 0.00088783 | 0.98412 | 0.0065369 | 0.98411 | 0.0064772 |  |  | 7990 | 0.89782 | 0.96701 | 0.002783 | 0.90539 | 0.0065339 | 0.90539 | 0.0064477 |  |  | 163080 | 0.92962 | 0.91505 | 0.0065203 | 0.93758 | 0.01172 | 0.93758 | 0.012252 |  |  | 463860 | 0.91742 | 0.86787 | 0.01312 | 0.93348 | 0.012673 | 0.93348 | 0.012068 |  |  | 421660 | 0.81146 | 0.70357 | 0.006502 | 0.81396 | 0.0074739 | 0.81396 | 0.0053193
|  |  | 25212 | 0.99507 | 0.99943 | 0.00059255 | 0.99995 | 0.1118 | 0.99995 | 0.18545 |  |  | 120846 | 0.98319 | 0.98664 | 0.00088783 | 0.98415 | 0.0065376 | 0.98414 | 0.0064781 |  |  | 7995 | 0.89566 | 0.96701 | 0.002783 | 0.90539 | 0.006534 | 0.9054 | 0.0064477 |  |  | 163380 | 0.92962 | 0.91505 | 0.0065203 | 0.9377 | 0.011717 | 0.93771 | 0.012248 |  |  | 464160 | 0.91518 | 0.86787 | 0.01312 | 0.93354 | 0.012673 | 0.93355 | 0.012066 |  |  | 421960 | 0.81581 | 0.70357 | 0.006502 | 0.81401 | 0.0074727 | 0.814 | 0.0053182
|  |  | 25332 | 0.99596 | 0.99943 | 0.00059255 | 0.99995 | 0.1118 | 0.99995 | 0.18545 |  |  | 121146 | 0.98319 | 0.98664 | 0.00088783 | 0.98418 | 0.0065384 | 0.98418 | 0.0064789 |  |  | 8000 | 0.89458 | 0.96701 | 0.002783 | 0.9054 | 0.006534 | 0.9054 | 0.0064477 |  |  | 163680 | 0.92793 | 0.91505 | 0.0065203 | 0.93783 | 0.011714 | 0.93783 | 0.012244 |  |  | 464460 | 0.91742 | 0.86787 | 0.01312 | 0.9336 | 0.012673 | 0.93361 | 0.012065 |  |  | 422260 | 0.81581 | 0.70357 | 0.006502 | 0.81405 | 0.0074714 | 0.81405 | 0.0053171
|  |  | 25452 | 0.99507 | 0.99943 | 0.00059255 | 0.99995 | 0.1118 | 0.99995 | 0.18545 |  |  | 121446 | 0.98319 | 0.98664 | 0.00088783 | 0.98422 | 0.0065391 | 0.98421 | 0.0064797 |  |  | 8005 | 0.89566 | 0.96701 | 0.002783 | 0.9054 | 0.006534 | 0.9054 | 0.0064478 |  |  | 163980 | 0.92793 | 0.91505 | 0.0065203 | 0.93795 | 0.011711 | 0.93796 | 0.01224 |  |  | 464760 | 0.91518 | 0.86787 | 0.01312 | 0.93367 | 0.012673 | 0.93367 | 0.012063 |  |  | 422560 | 0.81799 | 0.70357 | 0.006502 | 0.8141 | 0.0074702 | 0.81409 | 0.005316
|  |  | 25572 | 0.99507 | 0.99943 | 0.00059255 | 0.99995 | 0.1118 | 0.99995 | 0.18545 |  |  | 121746 | 0.98415 | 0.98664 | 0.00088783 | 0.98425 | 0.0065398 | 0.98424 | 0.0064805 |  |  | 8010 | 0.89674 | 0.96701 | 0.002783 | 0.9054 | 0.006534 | 0.9054 | 0.0064478 |  |  | 164280 | 0.92793 | 0.91505 | 0.0065203 | 0.93808 | 0.011708 | 0.93808 | 0.012236 |  |  | 465060 | 0.91294 | 0.86787 | 0.01312 | 0.93373 | 0.012673 | 0.93374 | 0.012061 |  |  | 422860 | 0.82016 | 0.70357 | 0.006502 | 0.81414 | 0.007469 | 0.81414 | 0.0053149
|  |  | 25692 | 0.99417 | 0.99943 | 0.00059255 | 0.99995 | 0.1118 | 0.99995 | 0.18545 |  |  | 122046 | 0.98319 | 0.98664 | 0.00088783 | 0.98428 | 0.0065405 | 0.98428 | 0.0064812 |  |  | 8015 | 0.89674 | 0.96701 | 0.002783 | 0.9054 | 0.006534 | 0.90541 | 0.0064478 |  |  | 164580 | 0.92625 | 0.91505 | 0.0065203 | 0.9382 | 0.011706 | 0.93821 | 0.012231 |  |  | 465360 | 0.91742 | 0.86787 | 0.01312 | 0.93379 | 0.012673 | 0.9338 | 0.012059 |  |  | 423160 | 0.81364 | 0.70357 | 0.006502 | 0.81419 | 0.0074677 | 0.81418 | 0.0053138
|  |  | 25812 | 0.99417 | 0.99943 | 0.00059255 | 0.99995 | 0.1118 | 0.99995 | 0.18545 |  |  | 122346 | 0.98415 | 0.98664 | 0.00088783 | 0.98432 | 0.0065412 | 0.98431 | 0.006482 |  |  | 8020 | 0.89674 | 0.96701 | 0.002783 | 0.90541 | 0.0065341 | 0.90541 | 0.0064478 |  |  | 164880 | 0.92793 | 0.91505 | 0.0065203 | 0.93832 | 0.011703 | 0.93833 | 0.012227 |  |  | 465660 | 0.91742 | 0.86787 | 0.01312 | 0.93385 | 0.012673 | 0.93386 | 0.012058 |  |  | 423460 | 0.81581 | 0.70357 | 0.006502 | 0.81423 | 0.0074665 | 0.81423 | 0.0053127
|  |  | 25932 | 0.99327 | 0.99943 | 0.00059255 | 0.99995 | 0.1118 | 0.99995 | 0.18545 |  |  | 122646 | 0.98415 | 0.98664 | 0.00088783 | 0.98435 | 0.0065419 | 0.98434 | 0.0064827 |  |  | 8025 | 0.89889 | 0.96701 | 0.002783 | 0.90541 | 0.0065341 | 0.90541 | 0.0064479 |  |  | 165180 | 0.92625 | 0.91505 | 0.0065203 | 0.93845 | 0.0117 | 0.93845 | 0.012223 |  |  | 465960 | 0.91742 | 0.86787 | 0.01312 | 0.93392 | 0.012672 | 0.93392 | 0.012056 |  |  | 423760 | 0.82234 | 0.70357 | 0.006502 | 0.81428 | 0.0074653 | 0.81428 | 0.0053116
|  |  | 26052 | 0.99507 | 0.99943 | 0.00059255 | 0.99995 | 0.1118 | 0.99995 | 0.18545 |  |  | 122946 | 0.98415 | 0.98664 | 0.00088783 | 0.98438 | 0.0065425 | 0.98438 | 0.0064834 |  |  | 8030 | 0.89674 | 0.96701 | 0.002783 | 0.90541 | 0.0065341 | 0.90541 | 0.0064479 |  |  | 165480 | 0.9313 | 0.91505 | 0.0065203 | 0.93857 | 0.011697 | 0.93858 | 0.012219 |  |  | 466260 | 0.91518 | 0.86787 | 0.01312 | 0.93398 | 0.012672 | 0.93398 | 0.012054 |  |  | 424060 | 0.81799 | 0.70357 | 0.006502 | 0.81432 | 0.007464 | 0.81432 | 0.0053106
|  |  | 26172 | 0.99417 | 0.99943 | 0.00059255 | 0.99995 | 0.1118 | 0.99995 | 0.18545 |  |  | 123246 | 0.98319 | 0.98664 | 0.00088783 | 0.98442 | 0.0065432 | 0.98441 | 0.0064841 |  |  | 8035 | 0.89674 | 0.96701 | 0.002783 | 0.90541 | 0.0065341 | 0.90542 | 0.0064479 |  |  | 165780 | 0.92962 | 0.91505 | 0.0065203 | 0.93869 | 0.011694 | 0.9387 | 0.012215 |  |  | 466560 | 0.91742 | 0.86787 | 0.01312 | 0.93404 | 0.012672 | 0.93405 | 0.012052 |  |  | 424360 | 0.81799 | 0.70357 | 0.006502 | 0.81437 | 0.0074628 | 0.81436 | 0.0053095
|  |  | 26292 | 0.99596 | 0.99943 | 0.00059255 | 0.99995 | 0.1118 | 0.99995 | 0.18545 |  |  | 123546 | 0.98415 | 0.98664 | 0.00088783 | 0.98445 | 0.0065438 | 0.98444 | 0.0064848 |  |  | 8040 | 0.89566 | 0.96701 | 0.002783 | 0.90542 | 0.0065341 | 0.90542 | 0.006448 |  |  | 166080 | 0.9313 | 0.91505 | 0.0065203 | 0.93882 | 0.011691 | 0.93882 | 0.01221 |  |  | 466860 | 0.91742 | 0.86787 | 0.01312 | 0.9341 | 0.012672 | 0.93411 | 0.012051 |  |  | 424660 | 0.81364 | 0.70357 | 0.006502 | 0.81441 | 0.0074616 | 0.81441 | 0.0053084
|  |  | 26412 | 0.99507 | 0.99943 | 0.00059255 | 0.99995 | 0.1118 | 0.99995 | 0.18545 |  |  | 123846 | 0.98223 | 0.98664 | 0.00088783 | 0.98448 | 0.0065444 | 0.98447 | 0.0064855 |  |  | 8045 | 0.89674 | 0.96701 | 0.002783 | 0.90542 | 0.0065341 | 0.90542 | 0.006448 |  |  | 166380 | 0.9313 | 0.91505 | 0.0065203 | 0.93894 | 0.011689 | 0.93895 | 0.012206 |  |  | 467160 | 0.91518 | 0.86787 | 0.01312 | 0.93417 | 0.012672 | 0.93417 | 0.012049 |  |  | 424960 | 0.81799 | 0.70357 | 0.006502 | 0.81446 | 0.0074603 | 0.81445 | 0.0053073
|  |  | 26532 | 0.99327 | 0.99943 | 0.00059255 | 0.99995 | 0.1118 | 0.99995 | 0.18545 |  |  | 124146 | 0.98223 | 0.98664 | 0.00088783 | 0.98452 | 0.006545 | 0.98451 | 0.0064862 |  |  | 8050 | 0.89782 | 0.96701 | 0.002783 | 0.90542 | 0.0065342 | 0.90542 | 0.006448 |  |  | 166680 | 0.9313 | 0.91505 | 0.0065203 | 0.93906 | 0.011686 | 0.93907 | 0.012202 |  |  | 467460 | 0.91742 | 0.86787 | 0.01312 | 0.93423 | 0.012672 | 0.93423 | 0.012047 |  |  | 425260 | 0.81364 | 0.70357 | 0.006502 | 0.8145 | 0.0074591 | 0.8145 | 0.0053062
|  |  | 26652 | 0.99507 | 0.99943 | 0.00059255 | 0.99995 | 0.1118 | 0.99995 | 0.18545 |  |  | 124446 | 0.98319 | 0.98664 | 0.00088783 | 0.98455 | 0.0065456 | 0.98454 | 0.0064868 |  |  | 8055 | 0.89674 | 0.96701 | 0.002783 | 0.90542 | 0.0065342 | 0.90543 | 0.0064481 |  |  | 166980 | 0.92962 | 0.91505 | 0.0065203 | 0.93918 | 0.011683 | 0.93919 | 0.012198 |  |  | 467760 | 0.9219 | 0.86787 | 0.01312 | 0.93429 | 0.012672 | 0.9343 | 0.012045 |  |  | 425560 | 0.82016 | 0.70357 | 0.006502 | 0.81455 | 0.0074579 | 0.81454 | 0.0053052
|  |  | 26772 | 0.99596 | 0.99943 | 0.00059255 | 0.99995 | 0.1118 | 0.99995 | 0.18545 |  |  | 124746 | 0.98415 | 0.98664 | 0.00088783 | 0.98458 | 0.0065461 | 0.98457 | 0.0064874 |  |  | 8060 | 0.89674 | 0.96701 | 0.002783 | 0.90543 | 0.0065342 | 0.90543 | 0.0064481 |  |  | 167280 | 0.9313 | 0.91505 | 0.0065203 | 0.9393 | 0.01168 | 0.93931 | 0.012193 |  |  | 468060 | 0.91742 | 0.86787 | 0.01312 | 0.93435 | 0.012671 | 0.93436 | 0.012044 |  |  | 425860 | 0.81799 | 0.70357 | 0.006502 | 0.81459 | 0.0074567 | 0.81459 | 0.0053041
|  |  | 26892 | 0.99507 | 0.99943 | 0.00059255 | 0.99995 | 0.1118 | 0.99995 | 0.18545 |  |  | 125046 | 0.98223 | 0.98664 | 0.00088783 | 0.98461 | 0.0065467 | 0.9846 | 0.0064881 |  |  | 8065 | 0.89674 | 0.96701 | 0.002783 | 0.90543 | 0.0065342 | 0.90543 | 0.0064481 |  |  | 167580 | 0.92793 | 0.91505 | 0.0065203 | 0.93942 | 0.011677 | 0.93943 | 0.012189 |  |  | 468360 | 0.91518 | 0.86787 | 0.01312 | 0.93441 | 0.012671 | 0.93442 | 0.012042 |  |  | 426160 | 0.81799 | 0.70357 | 0.006502 | 0.81464 | 0.0074555 | 0.81463 | 0.005303
|  |  | 27012 | 0.99507 | 0.99943 | 0.00059255 | 0.99995 | 0.1118 | 0.99995 | 0.18545 |  |  | 125346 | 0.98319 | 0.98664 | 0.00088783 | 0.98464 | 0.0065472 | 0.98464 | 0.0064887 |  |  | 8070 | 0.89782 | 0.96701 | 0.002783 | 0.90543 | 0.0065342 | 0.90543 | 0.0064481 |  |  | 167880 | 0.92962 | 0.91505 | 0.0065203 | 0.93955 | 0.011674 | 0.93955 | 0.012185 |  |  | 468660 | 0.91518 | 0.86787 | 0.01312 | 0.93447 | 0.012671 | 0.93448 | 0.01204 |  |  | 426460 | 0.81799 | 0.70357 | 0.006502 | 0.81468 | 0.0074542 | 0.81468 | 0.0053019
|  |  | 27132 | 0.99507 | 0.99943 | 0.00059255 | 0.99995 | 0.1118 | 0.99995 | 0.18545 |  |  | 125646 | 0.98319 | 0.98664 | 0.00088783 | 0.98468 | 0.0065477 | 0.98467 | 0.0064893 |  |  | 8075 | 0.89674 | 0.96701 | 0.002783 | 0.90543 | 0.0065342 | 0.90544 | 0.0064482 |  |  | 168180 | 0.92962 | 0.91505 | 0.0065203 | 0.93967 | 0.011671 | 0.93967 | 0.01218 |  |  | 468960 | 0.91294 | 0.86787 | 0.01312 | 0.93454 | 0.012671 | 0.93454 | 0.012038 |  |  | 426760 | 0.81799 | 0.70357 | 0.006502 | 0.81472 | 0.007453 | 0.81472 | 0.0053008
|  |  | 27252 | 0.99507 | 0.99943 | 0.00059255 | 0.99995 | 0.1118 | 0.99995 | 0.18545 |  |  | 125946 | 0.98415 | 0.98664 | 0.00088783 | 0.98471 | 0.0065482 | 0.9847 | 0.0064898 |  |  | 8080 | 0.89674 | 0.96701 | 0.002783 | 0.90544 | 0.0065343 | 0.90544 | 0.0064482 |  |  | 168480 | 0.9313 | 0.91505 | 0.0065203 | 0.93979 | 0.011668 | 0.93979 | 0.012176 |  |  | 469260 | 0.91518 | 0.86787 | 0.01312 | 0.9346 | 0.012671 | 0.9346 | 0.012037 |  |  | 427060 | 0.81146 | 0.70357 | 0.006502 | 0.81477 | 0.0074518 | 0.81477 | 0.0052998
|  |  | 27372 | 0.99417 | 0.99943 | 0.00059255 | 0.99995 | 0.1118 | 0.99995 | 0.18545 |  |  | 126246 | 0.98415 | 0.98664 | 0.00088783 | 0.98474 | 0.0065487 | 0.98473 | 0.0064904 |  |  | 8085 | 0.89674 | 0.96701 | 0.002783 | 0.90544 | 0.0065343 | 0.90544 | 0.0064482 |  |  | 168780 | 0.92793 | 0.91505 | 0.0065203 | 0.9399 | 0.011665 | 0.93991 | 0.012172 |  |  | 469560 | 0.91742 | 0.86787 | 0.01312 | 0.93466 | 0.012671 | 0.93467 | 0.012035 |  |  | 427360 | 0.81799 | 0.70357 | 0.006502 | 0.81481 | 0.0074506 | 0.81481 | 0.0052987
|  |  | 27492 | 0.99507 | 0.99943 | 0.00059255 | 0.99995 | 0.1118 | 0.99995 | 0.18545 |  |  | 126546 | 0.98415 | 0.98664 | 0.00088783 | 0.98477 | 0.0065492 | 0.98477 | 0.0064909 |  |  | 8090 | 0.89782 | 0.96701 | 0.002783 | 0.90544 | 0.0065343 | 0.90544 | 0.0064483 |  |  | 169080 | 0.92962 | 0.91505 | 0.0065203 | 0.94002 | 0.011662 | 0.94003 | 0.012167 |  |  | 469860 | 0.91071 | 0.86787 | 0.01312 | 0.93472 | 0.012671 | 0.93473 | 0.012033 |  |  | 427660 | 0.81799 | 0.70357 | 0.006502 | 0.81486 | 0.0074494 | 0.81485 | 0.0052976
|  |  | 27612 | 0.99507 | 0.99943 | 0.00059255 | 0.99995 | 0.1118 | 0.99995 | 0.18545 |  |  | 126846 | 0.98511 | 0.98664 | 0.00088783 | 0.98481 | 0.0065497 | 0.9848 | 0.0064915 |  |  | 8095 | 0.89566 | 0.96701 | 0.002783 | 0.90544 | 0.0065343 | 0.90545 | 0.0064483 |  |  | 169380 | 0.92962 | 0.91505 | 0.0065203 | 0.94014 | 0.011659 | 0.94015 | 0.012163 |  |  | 470160 | 0.92413 | 0.86787 | 0.01312 | 0.93478 | 0.01267 | 0.93479 | 0.012031 |  |  | 427960 | 0.81364 | 0.70357 | 0.006502 | 0.8149 | 0.0074482 | 0.8149 | 0.0052966
|  |  | 27732 | 0.99507 | 0.99943 | 0.00059255 | 0.99995 | 0.1118 | 0.99995 | 0.18545 |  |  | 127146 | 0.98415 | 0.98664 | 0.00088783 | 0.98484 | 0.0065501 | 0.98483 | 0.006492 |  |  | 8100 | 0.89674 | 0.96701 | 0.002783 | 0.90544 | 0.0065343 | 0.90545 | 0.0064483 |  |  | 169680 | 0.92962 | 0.91505 | 0.0065203 | 0.94026 | 0.011656 | 0.94027 | 0.012159 |  |  | 470460 | 0.91742 | 0.86787 | 0.01312 | 0.93484 | 0.01267 | 0.93485 | 0.01203 |  |  | 428260 | 0.81581 | 0.70357 | 0.006502 | 0.81494 | 0.0074469 | 0.81494 | 0.0052955
|  |  | 27852 | 0.99686 | 0.99943 | 0.00059255 | 0.99995 | 0.1118 | 0.99995 | 0.18545 |  |  | 127446 | 0.98415 | 0.98664 | 0.00088783 | 0.98487 | 0.0065506 | 0.98486 | 0.0064925 |  |  | 8105 | 0.89782 | 0.96701 | 0.002783 | 0.90545 | 0.0065344 | 0.90545 | 0.0064483 |  |  | 169980 | 0.9313 | 0.91505 | 0.0065203 | 0.94038 | 0.011653 | 0.94039 | 0.012154 |  |  | 470760 | 0.91294 | 0.86787 | 0.01312 | 0.93491 | 0.01267 | 0.93491 | 0.012028 |  |  | 428560 | 0.81581 | 0.70357 | 0.006502 | 0.81499 | 0.0074457 | 0.81499 | 0.0052944
|  |  | 27972 | 0.99417 | 0.99943 | 0.00059255 | 0.99995 | 0.1118 | 0.99995 | 0.18545 |  |  | 127746 | 0.98511 | 0.98664 | 0.00088783 | 0.9849 | 0.006551 | 0.98489 | 0.006493 |  |  | 8110 | 0.89566 | 0.96701 | 0.002783 | 0.90545 | 0.0065344 | 0.90545 | 0.0064484 |  |  | 170280 | 0.9313 | 0.91505 | 0.0065203 | 0.9405 | 0.01165 | 0.9405 | 0.01215 |  |  | 471060 | 0.91742 | 0.86787 | 0.01312 | 0.93497 | 0.01267 | 0.93497 | 0.012026 |  |  | 428860 | 0.81799 | 0.70357 | 0.006502 | 0.81503 | 0.0074445 | 0.81503 | 0.0052934
|  |  | 28092 | 0.99596 | 0.99943 | 0.00059255 | 0.99995 | 0.1118 | 0.99995 | 0.18545 |  |  | 128046 | 0.98511 | 0.98664 | 0.00088783 | 0.98493 | 0.0065514 | 0.98492 | 0.0064935 |  |  | 8115 | 0.89674 | 0.96701 | 0.002783 | 0.90545 | 0.0065344 | 0.90546 | 0.0064484 |  |  | 170580 | 0.92962 | 0.91505 | 0.0065203 | 0.94062 | 0.011647 | 0.94062 | 0.012145 |  |  | 471360 | 0.9219 | 0.86787 | 0.01312 | 0.93503 | 0.01267 | 0.93503 | 0.012024 |  |  | 429160 | 0.81146 | 0.70357 | 0.006502 | 0.81508 | 0.0074433 | 0.81507 | 0.0052923
|  |  | 28212 | 0.99507 | 0.99943 | 0.00059255 | 0.99995 | 0.1118 | 0.99995 | 0.18545 |  |  | 128346 | 0.98607 | 0.98664 | 0.00088783 | 0.98496 | 0.0065518 | 0.98496 | 0.0064939 |  |  | 8120 | 0.89674 | 0.96701 | 0.002783 | 0.90545 | 0.0065344 | 0.90546 | 0.0064484 |  |  | 170880 | 0.9313 | 0.91505 | 0.0065203 | 0.94073 | 0.011644 | 0.94074 | 0.012141 |  |  | 471660 | 0.91966 | 0.86787 | 0.01312 | 0.93509 | 0.01267 | 0.9351 | 0.012023 |  |  | 429460 | 0.81799 | 0.70357 | 0.006502 | 0.81512 | 0.0074421 | 0.81512 | 0.0052912
|  |  | 28332 | 0.99417 | 0.99943 | 0.00059255 | 0.99995 | 0.1118 | 0.99995 | 0.18545 |  |  | 128646 | 0.98511 | 0.98664 | 0.00088783 | 0.98499 | 0.0065522 | 0.98499 | 0.0064944 |  |  | 8125 | 0.89674 | 0.96701 | 0.002783 | 0.90546 | 0.0065344 | 0.90546 | 0.0064485 |  |  | 171180 | 0.9313 | 0.91505 | 0.0065203 | 0.94085 | 0.011641 | 0.94086 | 0.012137 |  |  | 471960 | 0.91742 | 0.86787 | 0.01312 | 0.93515 | 0.01267 | 0.93516 | 0.012021 |  |  | 429760 | 0.81799 | 0.70357 | 0.006502 | 0.81516 | 0.0074409 | 0.81516 | 0.0052902
|  |  | 28452 | 0.99507 | 0.99943 | 0.00059255 | 0.99995 | 0.1118 | 0.99995 | 0.18545 |  |  | 128946 | 0.98511 | 0.98664 | 0.00088783 | 0.98503 | 0.0065525 | 0.98502 | 0.0064948 |  |  | 8130 | 0.89782 | 0.96701 | 0.002783 | 0.90546 | 0.0065344 | 0.90546 | 0.0064485 |  |  | 171480 | 0.92962 | 0.91505 | 0.0065203 | 0.94097 | 0.011638 | 0.94097 | 0.012132 |  |  | 472260 | 0.91742 | 0.86787 | 0.01312 | 0.93521 | 0.012669 | 0.93522 | 0.012019 |  |  | 430060 | 0.81364 | 0.70357 | 0.006502 | 0.81521 | 0.0074397 | 0.8152 | 0.0052891
|  |  | 28572 | 0.99507 | 0.99943 | 0.00059255 | 0.99995 | 0.1118 | 0.99995 | 0.18545 |  |  | 129246 | 0.98511 | 0.98664 | 0.00088783 | 0.98506 | 0.0065529 | 0.98505 | 0.0064953 |  |  | 8135 | 0.89674 | 0.96701 | 0.002783 | 0.90546 | 0.0065345 | 0.90547 | 0.0064485 |  |  | 171780 | 0.93298 | 0.91505 | 0.0065203 | 0.94108 | 0.011635 | 0.94109 | 0.012128 |  |  | 472560 | 0.9219 | 0.86787 | 0.01312 | 0.93527 | 0.012669 | 0.93528 | 0.012017 |  |  | 430360 | 0.81146 | 0.70357 | 0.006502 | 0.81525 | 0.0074385 | 0.81525 | 0.0052881
|  |  | 28692 | 0.99596 | 0.99943 | 0.00059255 | 0.99995 | 0.1118 | 0.99995 | 0.18545 |  |  | 129546 | 0.98607 | 0.98664 | 0.00088783 | 0.98509 | 0.0065532 | 0.98508 | 0.0064957 |  |  | 8140 | 0.89782 | 0.96701 | 0.002783 | 0.90546 | 0.0065345 | 0.90547 | 0.0064486 |  |  | 172080 | 0.92962 | 0.91505 | 0.0065203 | 0.9412 | 0.011632 | 0.9412 | 0.012123 |  |  | 472860 | 0.91742 | 0.86787 | 0.01312 | 0.93533 | 0.012669 | 0.93534 | 0.012016 |  |  | 430660 | 0.81581 | 0.70357 | 0.006502 | 0.81529 | 0.0074373 | 0.81529 | 0.005287
|  |  | 28812 | 0.99507 | 0.99943 | 0.00059255 | 0.99995 | 0.1118 | 0.99995 | 0.18545 |  |  | 129846 | 0.98415 | 0.98664 | 0.00088783 | 0.98512 | 0.0065536 | 0.98511 | 0.0064961 |  |  | 8145 | 0.89566 | 0.96701 | 0.002783 | 0.90547 | 0.0065345 | 0.90547 | 0.0064486 |  |  | 172380 | 0.9313 | 0.91505 | 0.0065203 | 0.94131 | 0.011629 | 0.94132 | 0.012119 |  |  | 473160 | 0.91966 | 0.86787 | 0.01312 | 0.93539 | 0.012669 | 0.9354 | 0.012014 |  |  | 430960 | 0.81799 | 0.70357 | 0.006502 | 0.81534 | 0.0074361 | 0.81533 | 0.005286
|  |  | 28932 | 0.99507 | 0.99943 | 0.00059255 | 0.99995 | 0.1118 | 0.99995 | 0.18545 |  |  | 130146 | 0.98607 | 0.98664 | 0.00088783 | 0.98515 | 0.0065539 | 0.98514 | 0.0064965 |  |  | 8150 | 0.89674 | 0.96701 | 0.002783 | 0.90547 | 0.0065345 | 0.90547 | 0.0064486 |  |  | 172680 | 0.9313 | 0.91505 | 0.0065203 | 0.94143 | 0.011626 | 0.94144 | 0.012114 |  |  | 473460 | 0.9219 | 0.86787 | 0.01312 | 0.93545 | 0.012669 | 0.93546 | 0.012012 |  |  | 431260 | 0.81364 | 0.70357 | 0.006502 | 0.81538 | 0.0074349 | 0.81538 | 0.0052849
|  |  | 29052 | 0.99507 | 0.99943 | 0.00059255 | 0.99995 | 0.1118 | 0.99995 | 0.18545 |  |  | 130446 | 0.98511 | 0.98664 | 0.00088783 | 0.98518 | 0.0065542 | 0.98517 | 0.0064968 |  |  | 8155 | 0.89782 | 0.96701 | 0.002783 | 0.90547 | 0.0065345 | 0.90548 | 0.0064486 |  |  | 172980 | 0.92962 | 0.91505 | 0.0065203 | 0.94154 | 0.011623 | 0.94155 | 0.01211 |  |  | 473760 | 0.91966 | 0.86787 | 0.01312 | 0.93551 | 0.012669 | 0.93552 | 0.01201 |  |  | 431560 | 0.80493 | 0.70357 | 0.006502 | 0.81542 | 0.0074337 | 0.81542 | 0.0052839
|  |  | 29172 | 0.99596 | 0.99943 | 0.00059255 | 0.99995 | 0.1118 | 0.99995 | 0.18545 |  |  | 130746 | 0.98607 | 0.98664 | 0.00088783 | 0.98521 | 0.0065545 | 0.9852 | 0.0064972 |  |  | 8160 | 0.89674 | 0.96701 | 0.002783 | 0.90547 | 0.0065346 | 0.90548 | 0.0064487 |  |  | 173280 | 0.92962 | 0.91505 | 0.0065203 | 0.94166 | 0.01162 | 0.94167 | 0.012105 |  |  | 474060 | 0.91742 | 0.86787 | 0.01312 | 0.93557 | 0.012669 | 0.93558 | 0.012009 |  |  | 431860 | 0.80929 | 0.70357 | 0.006502 | 0.81547 | 0.0074325 | 0.81546 | 0.0052828
|  |  | 29292 | 0.99417 | 0.99943 | 0.00059255 | 0.99995 | 0.1118 | 0.99995 | 0.18545 |  |  | 131046 | 0.98415 | 0.98664 | 0.00088783 | 0.98524 | 0.0065548 | 0.98523 | 0.0064975 |  |  | 8220 | 0.89782 | 0.96701 | 0.002783 | 0.9055 | 0.0065348 | 0.90551 | 0.006449 |  |  | 173580 | 0.92962 | 0.91505 | 0.0065203 | 0.94177 | 0.011617 | 0.94178 | 0.012101 |  |  | 474360 | 0.91742 | 0.86787 | 0.01312 | 0.93564 | 0.012668 | 0.93564 | 0.012007 |  |  | 432160 | 0.81799 | 0.70357 | 0.006502 | 0.81551 | 0.0074313 | 0.81551 | 0.0052818
|  |  | 29412 | 0.99507 | 0.99943 | 0.00059255 | 0.99995 | 0.1118 | 0.99995 | 0.18545 |  |  | 131346 | 0.98511 | 0.98664 | 0.00088783 | 0.98527 | 0.006555 | 0.98527 | 0.0064979 |  |  | 8280 | 0.89782 | 0.96701 | 0.0027829 | 0.90553 | 0.006535 | 0.90554 | 0.0064494 |  |  | 173880 | 0.9313 | 0.91505 | 0.0065203 | 0.94189 | 0.011614 | 0.94189 | 0.012096 |  |  | 474660 | 0.91742 | 0.86787 | 0.01312 | 0.9357 | 0.012668 | 0.9357 | 0.012005 |  |  | 432460 | 0.81799 | 0.70357 | 0.006502 | 0.81555 | 0.0074302 | 0.81555 | 0.0052807
|  |  | 29532 | 0.99507 | 0.99943 | 0.00059255 | 0.99995 | 0.1118 | 0.99995 | 0.18545 |  |  | 131646 | 0.98415 | 0.98664 | 0.00088783 | 0.9853 | 0.0065553 | 0.9853 | 0.0064982 |  |  | 8340 | 0.89782 | 0.96701 | 0.0027829 | 0.90556 | 0.0065352 | 0.90557 | 0.0064497 |  |  | 174180 | 0.93298 | 0.91505 | 0.0065203 | 0.942 | 0.011611 | 0.94201 | 0.012092 |  |  | 474960 | 0.91966 | 0.86787 | 0.01312 | 0.93576 | 0.012668 | 0.93576 | 0.012003 |  |  | 432760 | 0.81581 | 0.70357 | 0.006502 | 0.81559 | 0.007429 | 0.81559 | 0.0052797
|  |  | 29652 | 0.99507 | 0.99943 | 0.00059255 | 0.99995 | 0.1118 | 0.99995 | 0.18545 |  |  | 131946 | 0.98511 | 0.98664 | 0.00088783 | 0.98533 | 0.0065555 | 0.98533 | 0.0064985 |  |  | 8400 | 0.89782 | 0.96701 | 0.0027829 | 0.90559 | 0.0065354 | 0.9056 | 0.0064501 |  |  | 174480 | 0.93298 | 0.91505 | 0.0065203 | 0.94212 | 0.011608 | 0.94212 | 0.012087 |  |  | 475260 | 0.91742 | 0.86787 | 0.01312 | 0.93582 | 0.012668 | 0.93582 | 0.012002 |  |  | 433060 | 0.82016 | 0.70357 | 0.006502 | 0.81564 | 0.0074278 | 0.81563 | 0.0052786
|  |  | 29772 | 0.99417 | 0.99943 | 0.00059255 | 0.99995 | 0.1118 | 0.99995 | 0.18545 |  |  | 132246 | 0.98415 | 0.98664 | 0.00088783 | 0.98536 | 0.0065557 | 0.98536 | 0.0064988 |  |  | 8460 | 0.89782 | 0.96701 | 0.0027829 | 0.90562 | 0.0065356 | 0.90563 | 0.0064505 |  |  | 174780 | 0.93298 | 0.91505 | 0.0065203 | 0.94223 | 0.011605 | 0.94223 | 0.012083 |  |  | 475560 | 0.91518 | 0.86787 | 0.01312 | 0.93588 | 0.012668 | 0.93588 | 0.012 |  |  | 433360 | 0.81146 | 0.70357 | 0.006502 | 0.81568 | 0.0074266 | 0.81568 | 0.0052776
|  |  | 29892 | 0.99596 | 0.99943 | 0.00059255 | 0.99995 | 0.1118 | 0.99995 | 0.18545 |  |  | 132546 | 0.98415 | 0.98664 | 0.00088783 | 0.9854 | 0.0065559 | 0.98539 | 0.0064991 |  |  | 8520 | 0.89889 | 0.96701 | 0.0027829 | 0.90565 | 0.0065359 | 0.90566 | 0.0064508 |  |  | 175080 | 0.93298 | 0.91505 | 0.0065203 | 0.94234 | 0.011602 | 0.94235 | 0.012078 |  |  | 475860 | 0.91966 | 0.86787 | 0.01312 | 0.93594 | 0.012668 | 0.93594 | 0.011998 |  |  | 433660 | 0.81799 | 0.70357 | 0.006502 | 0.81572 | 0.0074254 | 0.81572 | 0.0052765
|  |  | 30012 | 0.99596 | 0.99943 | 0.00059255 | 0.99995 | 0.1118 | 0.99995 | 0.18545 |  |  | 132846 | 0.98607 | 0.98664 | 0.00088783 | 0.98543 | 0.0065561 | 0.98542 | 0.0064994 |  |  | 8580 | 0.89782 | 0.96701 | 0.0027829 | 0.90568 | 0.0065361 | 0.90569 | 0.0064512 |  |  | 175380 | 0.9313 | 0.91505 | 0.0065203 | 0.94245 | 0.011598 | 0.94246 | 0.012074 |  |  | 476160 | 0.91966 | 0.86787 | 0.01312 | 0.936 | 0.012668 | 0.936 | 0.011996 |  |  | 433960 | 0.81799 | 0.70357 | 0.006502 | 0.81576 | 0.0074242 | 0.81576 | 0.0052755
|  |  | 30132 | 0.99596 | 0.99943 | 0.00059255 | 0.99995 | 0.1118 | 0.99995 | 0.18545 |  |  | 133146 | 0.98607 | 0.98664 | 0.00088783 | 0.98546 | 0.0065563 | 0.98545 | 0.0064996 |  |  | 8640 | 0.89889 | 0.96702 | 0.0027829 | 0.90571 | 0.0065363 | 0.90572 | 0.0064516 |  |  | 175680 | 0.9313 | 0.91505 | 0.0065203 | 0.94257 | 0.011595 | 0.94257 | 0.012069 |  |  | 476460 | 0.91742 | 0.86787 | 0.01312 | 0.93606 | 0.012667 | 0.93606 | 0.011995 |  |  | 434260 | 0.81581 | 0.70357 | 0.006502 | 0.81581 | 0.007423 | 0.8158 | 0.0052744
|  |  | 30252 | 0.99507 | 0.99943 | 0.00059255 | 0.99995 | 0.1118 | 0.99995 | 0.18545 |  |  | 133446 | 0.98415 | 0.98664 | 0.00088783 | 0.98549 | 0.0065565 | 0.98548 | 0.0064999 |  |  | 8700 | 0.89889 | 0.96702 | 0.0027829 | 0.90574 | 0.0065366 | 0.90575 | 0.0064519 |  |  | 175980 | 0.93298 | 0.91505 | 0.0065203 | 0.94268 | 0.011592 | 0.94268 | 0.012065 |  |  | 476760 | 0.91518 | 0.86787 | 0.01312 | 0.93612 | 0.012667 | 0.93612 | 0.011993 |  |  | 434560 | 0.81364 | 0.70357 | 0.006502 | 0.81585 | 0.0074219 | 0.81585 | 0.0052734
|  |  | 30372 | 0.99596 | 0.99943 | 0.00059255 | 0.99995 | 0.1118 | 0.99995 | 0.18545 |  |  | 133746 | 0.98607 | 0.98664 | 0.00088783 | 0.98552 | 0.0065567 | 0.98551 | 0.0065001 |  |  | 8760 | 0.89889 | 0.96702 | 0.0027829 | 0.90577 | 0.0065368 | 0.90578 | 0.0064523 |  |  | 176280 | 0.93466 | 0.91505 | 0.0065203 | 0.94279 | 0.011589 | 0.9428 | 0.01206 |  |  | 477060 | 0.91966 | 0.86787 | 0.01312 | 0.93618 | 0.012667 | 0.93618 | 0.011991 |  |  | 434860 | 0.81364 | 0.70357 | 0.006502 | 0.81589 | 0.0074207 | 0.81589 | 0.0052724
|  |  | 30492 | 0.99417 | 0.99943 | 0.00059255 | 0.99995 | 0.1118 | 0.99995 | 0.18545 |  |  | 134046 | 0.98511 | 0.98664 | 0.00088783 | 0.98555 | 0.0065568 | 0.98554 | 0.0065003 |  |  | 8820 | 0.89889 | 0.96702 | 0.0027829 | 0.9058 | 0.006537 | 0.9058 | 0.0064527 |  |  | 176580 | 0.93298 | 0.91505 | 0.0065203 | 0.9429 | 0.011586 | 0.94291 | 0.012055 |  |  | 477360 | 0.91742 | 0.86787 | 0.01312 | 0.93624 | 0.012667 | 0.93624 | 0.011989 |  |  | 435160 | 0.81799 | 0.70357 | 0.006502 | 0.81593 | 0.0074195 | 0.81593 | 0.0052713
|  |  | 30612 | 0.99686 | 0.99943 | 0.00059255 | 0.99995 | 0.1118 | 0.99995 | 0.18545 |  |  | 134346 | 0.98415 | 0.98664 | 0.00088783 | 0.98558 | 0.006557 | 0.98557 | 0.0065005 |  |  | 8880 | 0.89997 | 0.96702 | 0.0027829 | 0.90583 | 0.0065372 | 0.90583 | 0.0064531 |  |  | 176880 | 0.9313 | 0.91505 | 0.0065203 | 0.94301 | 0.011583 | 0.94302 | 0.012051 |  |  | 477660 | 0.91966 | 0.86787 | 0.01312 | 0.9363 | 0.012667 | 0.9363 | 0.011988 |  |  | 435460 | 0.81364 | 0.70357 | 0.006502 | 0.81598 | 0.0074183 | 0.81597 | 0.0052703
|  |  | 30732 | 0.99775 | 0.99943 | 0.00059255 | 0.99995 | 0.1118 | 0.99995 | 0.18545 |  |  | 134646 | 0.98607 | 0.98664 | 0.00088783 | 0.98561 | 0.0065571 | 0.9856 | 0.0065007 |  |  | 8940 | 0.89997 | 0.96702 | 0.0027829 | 0.90586 | 0.0065375 | 0.90586 | 0.0064535 |  |  | 177180 | 0.92625 | 0.91505 | 0.0065203 | 0.94312 | 0.01158 | 0.94313 | 0.012046 |  |  | 477960 | 0.9219 | 0.86787 | 0.01312 | 0.93636 | 0.012667 | 0.93636 | 0.011986 |  |  | 435760 | 0.82016 | 0.70357 | 0.006502 | 0.81602 | 0.0074172 | 0.81602 | 0.0052693
|  |  | 30852 | 0.99507 | 0.99943 | 0.00059255 | 0.99995 | 0.1118 | 0.99995 | 0.18545 |  |  | 134946 | 0.98415 | 0.98664 | 0.00088783 | 0.98563 | 0.0065572 | 0.98563 | 0.0065009 |  |  | 9000 | 0.89997 | 0.96702 | 0.0027829 | 0.90589 | 0.0065377 | 0.90589 | 0.0064538 |  |  | 177480 | 0.9313 | 0.91505 | 0.0065203 | 0.94323 | 0.011576 | 0.94324 | 0.012042 |  |  | 478260 | 0.9219 | 0.86787 | 0.01312 | 0.93642 | 0.012666 | 0.93642 | 0.011984 |  |  | 436060 | 0.81581 | 0.70357 | 0.006502 | 0.81606 | 0.007416 | 0.81606 | 0.0052682
|  |  | 30972 | 0.99507 | 0.99943 | 0.00059255 | 0.99995 | 0.1118 | 0.99995 | 0.18545 |  |  | 135246 | 0.98511 | 0.98664 | 0.00088783 | 0.98566 | 0.0065573 | 0.98566 | 0.0065011 |  |  | 9060 | 0.90105 | 0.96702 | 0.0027829 | 0.90592 | 0.0065379 | 0.90592 | 0.0064542 |  |  | 177780 | 0.9313 | 0.91505 | 0.0065203 | 0.94334 | 0.011573 | 0.94335 | 0.012037 |  |  | 478560 | 0.9219 | 0.86787 | 0.01312 | 0.93647 | 0.012666 | 0.93648 | 0.011982 |  |  | 436360 | 0.81581 | 0.70357 | 0.006502 | 0.8161 | 0.0074148 | 0.8161 | 0.0052672
|  |  | 31092 | 0.99596 | 0.99943 | 0.00059255 | 0.99995 | 0.1118 | 0.99995 | 0.18545 |  |  | 135546 | 0.98511 | 0.98664 | 0.00088783 | 0.98569 | 0.0065574 | 0.98569 | 0.0065013 |  |  | 9120 | 0.90105 | 0.96702 | 0.0027829 | 0.90595 | 0.0065382 | 0.90595 | 0.0064546 |  |  | 178080 | 0.92962 | 0.91505 | 0.0065203 | 0.94345 | 0.01157 | 0.94346 | 0.012032 |  |  | 478860 | 0.91966 | 0.86787 | 0.01312 | 0.93653 | 0.012666 | 0.93654 | 0.011981 |  |  | 436660 | 0.81364 | 0.70357 | 0.006502 | 0.81614 | 0.0074137 | 0.81614 | 0.0052662
|  |  | 31212 | 0.99507 | 0.99943 | 0.00059255 | 0.99995 | 0.1118 | 0.99995 | 0.18545 |  |  | 135846 | 0.98607 | 0.98664 | 0.00088783 | 0.98572 | 0.0065575 | 0.98572 | 0.0065014 |  |  | 9180 | 0.90105 | 0.96702 | 0.0027829 | 0.90598 | 0.0065384 | 0.90598 | 0.006455 |  |  | 178380 | 0.9313 | 0.91505 | 0.0065203 | 0.94356 | 0.011567 | 0.94357 | 0.012028 |  |  | 479160 | 0.91742 | 0.86787 | 0.01312 | 0.93659 | 0.012666 | 0.9366 | 0.011979 |  |  | 436960 | 0.82016 | 0.70357 | 0.006502 | 0.81619 | 0.0074125 | 0.81618 | 0.0052651
|  |  | 31332 | 0.99417 | 0.99943 | 0.00059255 | 0.99995 | 0.1118 | 0.99995 | 0.18545 |  |  | 136146 | 0.98511 | 0.98664 | 0.00088783 | 0.98575 | 0.0065576 | 0.98574 | 0.0065016 |  |  | 9240 | 0.90105 | 0.96702 | 0.0027829 | 0.90601 | 0.0065387 | 0.90601 | 0.0064554 |  |  | 178680 | 0.93634 | 0.91505 | 0.0065203 | 0.94367 | 0.011564 | 0.94368 | 0.012023 |  |  | 479460 | 0.91518 | 0.86787 | 0.01312 | 0.93665 | 0.012666 | 0.93666 | 0.011977 |  |  | 437260 | 0.82016 | 0.70357 | 0.006502 | 0.81623 | 0.0074113 | 0.81622 | 0.0052641
|  |  | 31452 | 0.99507 | 0.99943 | 0.00059255 | 0.99995 | 0.1118 | 0.99995 | 0.18545 |  |  | 136446 | 0.98511 | 0.98664 | 0.00088783 | 0.98578 | 0.0065576 | 0.98577 | 0.0065017 |  |  | 9300 | 0.90213 | 0.96702 | 0.0027829 | 0.90604 | 0.0065389 | 0.90604 | 0.0064558 |  |  | 178980 | 0.93298 | 0.91505 | 0.0065203 | 0.94378 | 0.011561 | 0.94379 | 0.012018 |  |  | 479760 | 0.91742 | 0.86787 | 0.01312 | 0.93671 | 0.012666 | 0.93672 | 0.011975 |  |  | 437560 | 0.81364 | 0.70357 | 0.006502 | 0.81627 | 0.0074102 | 0.81627 | 0.0052631
|  |  | 31572 | 0.99596 | 0.99943 | 0.00059255 | 0.99995 | 0.1118 | 0.99995 | 0.18545 |  |  | 136746 | 0.98607 | 0.98664 | 0.00088783 | 0.98581 | 0.0065577 | 0.9858 | 0.0065018 |  |  | 9360 | 0.89997 | 0.96702 | 0.0027829 | 0.90607 | 0.0065391 | 0.90607 | 0.0064562 |  |  | 179280 | 0.93298 | 0.91505 | 0.0065203 | 0.94389 | 0.011557 | 0.9439 | 0.012014 |  |  | 480060 | 0.9219 | 0.86787 | 0.01312 | 0.93677 | 0.012665 | 0.93678 | 0.011974 |  |  | 437860 | 0.81799 | 0.70357 | 0.006502 | 0.81631 | 0.007409 | 0.81631 | 0.0052621
|  |  | 31692 | 0.99507 | 0.99943 | 0.00059255 | 0.99995 | 0.1118 | 0.99995 | 0.18545 |  |  | 137046 | 0.98415 | 0.98664 | 0.00088783 | 0.98584 | 0.0065577 | 0.98583 | 0.0065019 |  |  | 9420 | 0.90105 | 0.96702 | 0.0027829 | 0.9061 | 0.0065394 | 0.9061 | 0.0064566 |  |  | 179580 | 0.9313 | 0.91505 | 0.0065203 | 0.944 | 0.011554 | 0.944 | 0.012009 |  |  | 480360 | 0.9219 | 0.86787 | 0.01312 | 0.93683 | 0.012665 | 0.93684 | 0.011972 |  |  | 438160 | 0.81581 | 0.70357 | 0.006502 | 0.81635 | 0.0074078 | 0.81635 | 0.005261
|  |  | 31812 | 0.99596 | 0.99943 | 0.00059255 | 0.99995 | 0.1118 | 0.99995 | 0.18545 |  |  | 137346 | 0.98415 | 0.98664 | 0.00088783 | 0.98587 | 0.0065577 | 0.98586 | 0.006502 |  |  | 9480 | 0.90105 | 0.96702 | 0.0027829 | 0.90613 | 0.0065396 | 0.90613 | 0.006457 |  |  | 179880 | 0.93466 | 0.91505 | 0.0065203 | 0.94411 | 0.011551 | 0.94411 | 0.012004 |  |  | 480660 | 0.9219 | 0.86787 | 0.01312 | 0.93689 | 0.012665 | 0.9369 | 0.01197 |  |  | 438460 | 0.81364 | 0.70357 | 0.006502 | 0.81639 | 0.0074067 | 0.81639 | 0.00526
|  |  | 31932 | 0.99507 | 0.99943 | 0.00059255 | 0.99995 | 0.1118 | 0.99995 | 0.18545 |  |  | 137646 | 0.98415 | 0.98664 | 0.00088783 | 0.9859 | 0.0065577 | 0.98589 | 0.0065021 |  |  | 9540 | 0.90105 | 0.96702 | 0.0027829 | 0.90616 | 0.0065399 | 0.90616 | 0.0064574 |  |  | 180180 | 0.9313 | 0.91505 | 0.0065203 | 0.94421 | 0.011548 | 0.94422 | 0.012 |  |  | 480960 | 0.91071 | 0.86787 | 0.01312 | 0.93695 | 0.012665 | 0.93695 | 0.011968 |  |  | 438760 | 0.81364 | 0.70357 | 0.006502 | 0.81644 | 0.0074055 | 0.81643 | 0.005259
|  |  | 32052 | 0.99507 | 0.99943 | 0.00059255 | 0.99995 | 0.1118 | 0.99995 | 0.18545 |  |  | 137946 | 0.98415 | 0.98664 | 0.00088783 | 0.98593 | 0.0065577 | 0.98592 | 0.0065022 |  |  | 9600 | 0.90105 | 0.96702 | 0.0027829 | 0.90619 | 0.0065401 | 0.90619 | 0.0064578 |  |  | 180480 | 0.93298 | 0.91505 | 0.0065203 | 0.94432 | 0.011544 | 0.94433 | 0.011995 |  |  | 481260 | 0.91518 | 0.86787 | 0.01312 | 0.93701 | 0.012665 | 0.93701 | 0.011967 |  |  | 439060 | 0.81146 | 0.70357 | 0.006502 | 0.81648 | 0.0074044 | 0.81647 | 0.005258
|  |  | 32172 | 0.99507 | 0.99943 | 0.00059255 | 0.99995 | 0.1118 | 0.99995 | 0.18545 |  |  | 138246 | 0.98511 | 0.98664 | 0.00088783 | 0.98596 | 0.0065577 | 0.98595 | 0.0065023 |  |  | 9660 | 0.90213 | 0.96702 | 0.0027829 | 0.90622 | 0.0065404 | 0.90622 | 0.0064582 |  |  | 180780 | 0.93466 | 0.91505 | 0.0065203 | 0.94443 | 0.011541 | 0.94443 | 0.01199 |  |  | 481560 | 0.91742 | 0.86787 | 0.01312 | 0.93707 | 0.012665 | 0.93707 | 0.011965 |  |  | 439360 | 0.81581 | 0.70357 | 0.006502 | 0.81652 | 0.0074032 | 0.81651 | 0.005257
|  |  | 32292 | 0.99507 | 0.99943 | 0.00059255 | 0.99995 | 0.1118 | 0.99995 | 0.18545 |  |  | 138546 | 0.98607 | 0.98664 | 0.00088783 | 0.98599 | 0.0065577 | 0.98598 | 0.0065023 |  |  | 9720 | 0.90213 | 0.96702 | 0.0027829 | 0.90624 | 0.0065406 | 0.90625 | 0.0064586 |  |  | 181080 | 0.93634 | 0.91505 | 0.0065203 | 0.94453 | 0.011538 | 0.94454 | 0.011986 |  |  | 481860 | 0.91742 | 0.86787 | 0.01312 | 0.93712 | 0.012665 | 0.93713 | 0.011963 |  |  | 439660 | 0.82016 | 0.70357 | 0.006502 | 0.81656 | 0.0074021 | 0.81656 | 0.0052559
|  |  | 32412 | 0.99596 | 0.99943 | 0.00059255 | 0.99995 | 0.1118 | 0.99995 | 0.18545 |  |  | 138846 | 0.98511 | 0.98664 | 0.00088783 | 0.98601 | 0.0065577 | 0.98601 | 0.0065023 |  |  | 9780 | 0.90321 | 0.96702 | 0.0027829 | 0.90627 | 0.0065409 | 0.90628 | 0.006459 |  |  | 181380 | 0.93634 | 0.91505 | 0.0065203 | 0.94464 | 0.011535 | 0.94465 | 0.011981 |  |  | 482160 | 0.91966 | 0.86787 | 0.01312 | 0.93718 | 0.012664 | 0.93719 | 0.011961 |  |  | 439960 | 0.81799 | 0.70357 | 0.006502 | 0.8166 | 0.0074009 | 0.8166 | 0.0052549
|  |  | 32532 | 0.99507 | 0.99943 | 0.00059255 | 0.99995 | 0.1118 | 0.99995 | 0.18545 |  |  | 139146 | 0.98607 | 0.98664 | 0.00088783 | 0.98604 | 0.0065576 | 0.98603 | 0.0065024 |  |  | 9840 | 0.90321 | 0.96702 | 0.0027829 | 0.9063 | 0.0065411 | 0.90631 | 0.0064594 |  |  | 181680 | 0.9313 | 0.91505 | 0.0065203 | 0.94475 | 0.011532 | 0.94475 | 0.011976 |  |  | 482460 | 0.92861 | 0.86787 | 0.01312 | 0.93724 | 0.012664 | 0.93725 | 0.01196 |  |  | 440260 | 0.81364 | 0.70357 | 0.006502 | 0.81664 | 0.0073998 | 0.81664 | 0.0052539
|  |  | 32652 | 0.99507 | 0.99943 | 0.00059255 | 0.99995 | 0.1118 | 0.99995 | 0.18545 |  |  | 139446 | 0.98511 | 0.98664 | 0.00088783 | 0.98607 | 0.0065576 | 0.98606 | 0.0065024 |  |  | 9900 | 0.90213 | 0.96702 | 0.0027829 | 0.90633 | 0.0065414 | 0.90634 | 0.0064598 |  |  | 181980 | 0.9313 | 0.91505 | 0.0065203 | 0.94485 | 0.011528 | 0.94486 | 0.011972 |  |  | 482760 | 0.91966 | 0.86787 | 0.01312 | 0.9373 | 0.012664 | 0.93731 | 0.011958 |  |  | 440560 | 0.81581 | 0.70357 | 0.006502 | 0.81668 | 0.0073986 | 0.81668 | 0.0052529
|  |  | 32772 | 0.99596 | 0.99943 | 0.00059255 | 0.99995 | 0.1118 | 0.99995 | 0.18545 |  |  | 139746 | 0.98511 | 0.98664 | 0.00088783 | 0.9861 | 0.0065575 | 0.98609 | 0.0065024 |  |  | 9960 | 0.90213 | 0.96702 | 0.0027829 | 0.90636 | 0.0065416 | 0.90637 | 0.0064603 |  |  | 182280 | 0.93298 | 0.91505 | 0.0065203 | 0.94496 | 0.011525 | 0.94497 | 0.011967 |  |  | 483060 | 0.91966 | 0.86787 | 0.01312 | 0.93736 | 0.012664 | 0.93737 | 0.011956 |  |  | 440860 | 0.81146 | 0.70357 | 0.006502 | 0.81672 | 0.0073975 | 0.81672 | 0.0052519
|  |  | 32892 | 0.99596 | 0.99943 | 0.00059255 | 0.99995 | 0.1118 | 0.99995 | 0.18545 |  |  | 140046 | 0.98703 | 0.98664 | 0.00088783 | 0.98613 | 0.0065574 | 0.98612 | 0.0065024 |  |  | 10020 | 0.90213 | 0.96702 | 0.0027829 | 0.90639 | 0.0065419 | 0.9064 | 0.0064607 |  |  | 182580 | 0.93466 | 0.91505 | 0.0065203 | 0.94506 | 0.011522 | 0.94507 | 0.011962 |  |  | 483360 | 0.91742 | 0.86787 | 0.01312 | 0.93742 | 0.012664 | 0.93742 | 0.011954 |  |  | 441160 | 0.82234 | 0.70357 | 0.006502 | 0.81676 | 0.0073963 | 0.81676 | 0.0052509
|  |  | 33012 | 0.99596 | 0.99943 | 0.00059255 | 0.99995 | 0.1118 | 0.99995 | 0.18545 |  |  | 140346 | 0.98607 | 0.98664 | 0.00088783 | 0.98616 | 0.0065573 | 0.98615 | 0.0065024 |  |  | 10080 | 0.90429 | 0.96702 | 0.0027829 | 0.90642 | 0.0065421 | 0.90642 | 0.0064611 |  |  | 182880 | 0.9313 | 0.91505 | 0.0065203 | 0.94517 | 0.011519 | 0.94518 | 0.011957 |  |  | 483660 | 0.92413 | 0.86787 | 0.01312 | 0.93748 | 0.012664 | 0.93748 | 0.011953 |  |  | 441460 | 0.81146 | 0.70357 | 0.006502 | 0.81681 | 0.0073952 | 0.8168 | 0.0052499
|  |  | 33132 | 0.99596 | 0.99943 | 0.00059255 | 0.99995 | 0.1118 | 0.99995 | 0.18545 |  |  | 140646 | 0.98511 | 0.98664 | 0.00088783 | 0.98618 | 0.0065572 | 0.98618 | 0.0065024 |  |  | 10140 | 0.90321 | 0.96702 | 0.0027829 | 0.90645 | 0.0065424 | 0.90645 | 0.0064615 |  |  | 183180 | 0.93466 | 0.91505 | 0.0065203 | 0.94527 | 0.011515 | 0.94528 | 0.011953 |  |  | 483960 | 0.9219 | 0.86787 | 0.01312 | 0.93753 | 0.012663 | 0.93754 | 0.011951 |  |  | 441760 | 0.81799 | 0.70357 | 0.006502 | 0.81685 | 0.007394 | 0.81684 | 0.0052489
|  |  | 33252 | 0.99507 | 0.99943 | 0.00059255 | 0.99995 | 0.1118 | 0.99995 | 0.18545 |  |  | 140946 | 0.98511 | 0.98664 | 0.00088783 | 0.98621 | 0.0065571 | 0.9862 | 0.0065023 |  |  | 10200 | 0.90321 | 0.96702 | 0.0027829 | 0.90648 | 0.0065427 | 0.90648 | 0.006462 |  |  | 183480 | 0.93634 | 0.91505 | 0.0065203 | 0.94538 | 0.011512 | 0.94538 | 0.011948 |  |  | 484260 | 0.9219 | 0.86787 | 0.01312 | 0.93759 | 0.012663 | 0.9376 | 0.011949 |  |  | 442060 | 0.82016 | 0.70357 | 0.006502 | 0.81689 | 0.0073929 | 0.81688 | 0.0052479
|  |  | 33372 | 0.99596 | 0.99943 | 0.00059255 | 0.99995 | 0.1118 | 0.99995 | 0.18545 |  |  | 141246 | 0.98511 | 0.98664 | 0.00088783 | 0.98624 | 0.006557 | 0.98623 | 0.0065023 |  |  | 10260 | 0.90429 | 0.96702 | 0.0027829 | 0.90651 | 0.0065429 | 0.90651 | 0.0064624 |  |  | 183780 | 0.93466 | 0.91505 | 0.0065203 | 0.94548 | 0.011509 | 0.94549 | 0.011943 |  |  | 484560 | 0.91742 | 0.86787 | 0.01312 | 0.93765 | 0.012663 | 0.93766 | 0.011947 |  |  | 442360 | 0.81364 | 0.70357 | 0.006502 | 0.81693 | 0.0073918 | 0.81692 | 0.0052469
|  |  | 33492 | 0.99686 | 0.99943 | 0.00059255 | 0.99995 | 0.1118 | 0.99995 | 0.18545 |  |  | 141546 | 0.98415 | 0.98664 | 0.00088783 | 0.98627 | 0.0065569 | 0.98626 | 0.0065023 |  |  | 10320 | 0.90321 | 0.96702 | 0.0027829 | 0.90654 | 0.0065432 | 0.90654 | 0.0064628 |  |  | 184080 | 0.93298 | 0.91505 | 0.0065203 | 0.94559 | 0.011505 | 0.94559 | 0.011938 |  |  | 484860 | 0.9219 | 0.86787 | 0.01312 | 0.93771 | 0.012663 | 0.93771 | 0.011945 |  |  | 442660 | 0.81581 | 0.70357 | 0.006502 | 0.81697 | 0.0073906 | 0.81696 | 0.0052459
|  |  | 33612 | 0.99686 | 0.99943 | 0.00059255 | 0.99995 | 0.1118 | 0.99995 | 0.18545 |  |  | 141846 | 0.98511 | 0.98664 | 0.00088783 | 0.9863 | 0.0065568 | 0.98629 | 0.0065022 |  |  | 10380 | 0.90537 | 0.96702 | 0.0027829 | 0.90657 | 0.0065435 | 0.90657 | 0.0064632 |  |  | 184380 | 0.93466 | 0.91505 | 0.0065203 | 0.94569 | 0.011502 | 0.9457 | 0.011934 |  |  | 485160 | 0.92413 | 0.86787 | 0.01312 | 0.93777 | 0.012663 | 0.93777 | 0.011944 |  |  | 442960 | 0.81146 | 0.70357 | 0.006502 | 0.81701 | 0.0073895 | 0.817 | 0.0052449
|  |  | 33732 | 0.99686 | 0.99943 | 0.00059255 | 0.99995 | 0.1118 | 0.99995 | 0.18545 |  |  | 142146 | 0.98511 | 0.98664 | 0.00088783 | 0.98632 | 0.0065566 | 0.98632 | 0.0065021 |  |  | 10440 | 0.90537 | 0.96702 | 0.0027829 | 0.9066 | 0.0065437 | 0.9066 | 0.0064637 |  |  | 184680 | 0.93634 | 0.91505 | 0.0065203 | 0.94579 | 0.011499 | 0.9458 | 0.011929 |  |  | 485460 | 0.9219 | 0.86787 | 0.01312 | 0.93782 | 0.012663 | 0.93783 | 0.011942 |  |  | 443260 | 0.81799 | 0.70357 | 0.006502 | 0.81705 | 0.0073884 | 0.81704 | 0.0052439
|  |  | 33852 | 0.99686 | 0.99943 | 0.00059255 | 0.99995 | 0.1118 | 0.99995 | 0.18545 |  |  | 142446 | 0.98607 | 0.98664 | 0.00088783 | 0.98635 | 0.0065565 | 0.98634 | 0.006502 |  |  | 10500 | 0.90321 | 0.96702 | 0.0027829 | 0.90663 | 0.006544 | 0.90663 | 0.0064641 |  |  | 184980 | 0.93298 | 0.91505 | 0.0065203 | 0.9459 | 0.011496 | 0.9459 | 0.011924 |  |  | 485760 | 0.92637 | 0.86787 | 0.01312 | 0.93788 | 0.012662 | 0.93789 | 0.01194 |  |  | 443560 | 0.81364 | 0.70357 | 0.006502 | 0.81709 | 0.0073872 | 0.81709 | 0.0052429
|  |  | 33972 | 0.99596 | 0.99943 | 0.00059255 | 0.99995 | 0.1118 | 0.99995 | 0.18545 |  |  | 142746 | 0.98511 | 0.98664 | 0.00088783 | 0.98638 | 0.0065563 | 0.98637 | 0.0065019 |  |  | 10560 | 0.90645 | 0.96702 | 0.0027829 | 0.90666 | 0.0065443 | 0.90666 | 0.0064646 |  |  | 185280 | 0.93298 | 0.91505 | 0.0065203 | 0.946 | 0.011492 | 0.94601 | 0.011919 |  |  | 486060 | 0.9219 | 0.86787 | 0.01312 | 0.93794 | 0.012662 | 0.93795 | 0.011938 |  |  | 443860 | 0.81146 | 0.70357 | 0.006502 | 0.81713 | 0.0073861 | 0.81713 | 0.0052419
|  |  | 34092 | 0.99596 | 0.99943 | 0.00059255 | 0.99995 | 0.1118 | 0.99995 | 0.18545 |  |  | 143046 | 0.98607 | 0.98664 | 0.00088783 | 0.98641 | 0.0065561 | 0.9864 | 0.0065018 |  |  | 10620 | 0.90321 | 0.96702 | 0.0027829 | 0.90669 | 0.0065445 | 0.90669 | 0.006465 |  |  | 185580 | 0.93802 | 0.91505 | 0.0065203 | 0.9461 | 0.011489 | 0.94611 | 0.011915 |  |  | 486360 | 0.9219 | 0.86787 | 0.01312 | 0.938 | 0.012662 | 0.938 | 0.011937 |  |  | 444160 | 0.81364 | 0.70357 | 0.006502 | 0.81717 | 0.007385 | 0.81717 | 0.0052409
|  |  | 34212 | 0.99596 | 0.99943 | 0.00059255 | 0.99995 | 0.1118 | 0.99995 | 0.18545 |  |  | 143346 | 0.98415 | 0.98664 | 0.00088783 | 0.98643 | 0.0065559 | 0.98643 | 0.0065017 |  |  | 10680 | 0.90429 | 0.96702 | 0.0027829 | 0.90671 | 0.0065448 | 0.90672 | 0.0064654 |  |  | 185880 | 0.93634 | 0.91505 | 0.0065203 | 0.94621 | 0.011486 | 0.94621 | 0.01191 |  |  | 486660 | 0.91966 | 0.86787 | 0.01312 | 0.93806 | 0.012662 | 0.93806 | 0.011935 |  |  | 444460 | 0.81799 | 0.70357 | 0.006502 | 0.81721 | 0.0073838 | 0.81721 | 0.0052399
|  |  | 34332 | 0.99596 | 0.99943 | 0.00059255 | 0.99995 | 0.1118 | 0.99995 | 0.18545 |  |  | 143646 | 0.98607 | 0.98664 | 0.00088783 | 0.98646 | 0.0065557 | 0.98645 | 0.0065016 |  |  | 10740 | 0.90537 | 0.96702 | 0.0027829 | 0.90674 | 0.0065451 | 0.90675 | 0.0064659 |  |  | 186180 | 0.93466 | 0.91505 | 0.0065203 | 0.94631 | 0.011482 | 0.94631 | 0.011905 |  |  | 486960 | 0.92413 | 0.86787 | 0.01312 | 0.93811 | 0.012662 | 0.93812 | 0.011933 |  |  | 444760 | 0.81799 | 0.70357 | 0.006502 | 0.81725 | 0.0073827 | 0.81725 | 0.0052389
|  |  | 34452 | 0.99507 | 0.99943 | 0.00059255 | 0.99995 | 0.1118 | 0.99995 | 0.18545 |  |  | 143946 | 0.98607 | 0.98664 | 0.00088783 | 0.98649 | 0.0065555 | 0.98648 | 0.0065015 |  |  | 10800 | 0.90537 | 0.96702 | 0.0027829 | 0.90677 | 0.0065453 | 0.90678 | 0.0064663 |  |  | 186480 | 0.93466 | 0.91505 | 0.0065203 | 0.94641 | 0.011479 | 0.94641 | 0.0119 |  |  | 487260 | 0.92637 | 0.86787 | 0.01312 | 0.93817 | 0.012662 | 0.93818 | 0.011931 |  |  | 445060 | 0.82016 | 0.70357 | 0.006502 | 0.81729 | 0.0073816 | 0.81729 | 0.0052379
|  |  | 34572 | 0.99686 | 0.99943 | 0.00059255 | 0.99995 | 0.1118 | 0.99995 | 0.18545 |  |  | 144246 | 0.98607 | 0.98664 | 0.00088783 | 0.98652 | 0.0065553 | 0.98651 | 0.0065013 |  |  | 10860 | 0.90537 | 0.96702 | 0.0027829 | 0.9068 | 0.0065456 | 0.90681 | 0.0064668 |  |  | 186780 | 0.93298 | 0.91505 | 0.0065203 | 0.94651 | 0.011476 | 0.94652 | 0.011895 |  |  | 487560 | 0.9219 | 0.86787 | 0.01312 | 0.93823 | 0.012661 | 0.93823 | 0.01193 |  |  | 445360 | 0.81581 | 0.70357 | 0.006502 | 0.81733 | 0.0073805 | 0.81733 | 0.0052369
|  |  | 34692 | 0.99596 | 0.99943 | 0.00059255 | 0.99995 | 0.1118 | 0.99995 | 0.18545 |  |  | 144546 | 0.98607 | 0.98664 | 0.00088783 | 0.98654 | 0.0065551 | 0.98654 | 0.0065012 |  |  | 10920 | 0.90537 | 0.96702 | 0.0027829 | 0.90683 | 0.0065459 | 0.90684 | 0.0064672 |  |  | 187080 | 0.93466 | 0.91505 | 0.0065203 | 0.94661 | 0.011472 | 0.94662 | 0.011891 |  |  | 487860 | 0.92413 | 0.86787 | 0.01312 | 0.93829 | 0.012661 | 0.93829 | 0.011928 |  |  | 445660 | 0.81364 | 0.70357 | 0.006502 | 0.81737 | 0.0073794 | 0.81737 | 0.0052359
|  |  | 34812 | 0.99596 | 0.99943 | 0.00059255 | 0.99995 | 0.1118 | 0.99995 | 0.18545 |  |  | 144846 | 0.98607 | 0.98664 | 0.00088783 | 0.98657 | 0.0065548 | 0.98656 | 0.006501 |  |  | 10980 | 0.90537 | 0.96702 | 0.0027829 | 0.90686 | 0.0065462 | 0.90686 | 0.0064677 |  |  | 187380 | 0.93298 | 0.91505 | 0.0065203 | 0.94671 | 0.011469 | 0.94672 | 0.011886 |  |  | 488160 | 0.9219 | 0.86787 | 0.01312 | 0.93834 | 0.012661 | 0.93835 | 0.011926 |  |  | 445960 | 0.81581 | 0.70357 | 0.006502 | 0.81741 | 0.0073782 | 0.81741 | 0.0052349
|  |  | 34932 | 0.99507 | 0.99943 | 0.00059255 | 0.99995 | 0.1118 | 0.99995 | 0.18545 |  |  | 145146 | 0.98607 | 0.98664 | 0.00088783 | 0.9866 | 0.0065546 | 0.98659 | 0.0065009 |  |  | 11040 | 0.90429 | 0.96702 | 0.0027829 | 0.90689 | 0.0065465 | 0.90689 | 0.0064681 |  |  | 187680 | 0.9313 | 0.91505 | 0.0065203 | 0.94681 | 0.011466 | 0.94682 | 0.011881 |  |  | 488460 | 0.92413 | 0.86787 | 0.01312 | 0.9384 | 0.012661 | 0.93841 | 0.011924 |  |  | 446260 | 0.81581 | 0.70357 | 0.006502 | 0.81745 | 0.0073771 | 0.81744 | 0.0052339
|  |  | 35052 | 0.99596 | 0.99943 | 0.00059255 | 0.99995 | 0.1118 | 0.99995 | 0.18545 |  |  | 145446 | 0.98607 | 0.98664 | 0.00088783 | 0.98663 | 0.0065543 | 0.98662 | 0.0065007 |  |  | 11100 | 0.90429 | 0.96702 | 0.0027829 | 0.90692 | 0.0065467 | 0.90692 | 0.0064686 |  |  | 187980 | 0.93466 | 0.91505 | 0.0065203 | 0.94691 | 0.011462 | 0.94692 | 0.011876 |  |  | 488760 | 0.92637 | 0.86787 | 0.01312 | 0.93846 | 0.012661 | 0.93846 | 0.011923 |  |  | 446560 | 0.82234 | 0.70357 | 0.006502 | 0.81749 | 0.007376 | 0.81748 | 0.0052329
|  |  | 35172 | 0.99596 | 0.99943 | 0.00059255 | 0.99995 | 0.1118 | 0.99995 | 0.18545 |  |  | 145746 | 0.98703 | 0.98664 | 0.00088783 | 0.98665 | 0.0065541 | 0.98664 | 0.0065005 |  |  | 11160 | 0.90645 | 0.96702 | 0.0027829 | 0.90695 | 0.006547 | 0.90695 | 0.0064691 |  |  | 188280 | 0.93802 | 0.91505 | 0.0065203 | 0.94701 | 0.011459 | 0.94702 | 0.011871 |  |  | 489060 | 0.9219 | 0.86787 | 0.01312 | 0.93851 | 0.012661 | 0.93852 | 0.011921 |  |  | 446860 | 0.83104 | 0.70357 | 0.006502 | 0.81753 | 0.0073749 | 0.81752 | 0.005232
|  |  | 35292 | 0.99686 | 0.99943 | 0.00059255 | 0.99995 | 0.1118 | 0.99995 | 0.18545 |  |  | 146046 | 0.98607 | 0.98664 | 0.00088783 | 0.98668 | 0.0065538 | 0.98667 | 0.0065003 |  |  | 11220 | 0.90537 | 0.96702 | 0.0027829 | 0.90698 | 0.0065473 | 0.90698 | 0.0064695 |  |  | 188580 | 0.93466 | 0.91505 | 0.0065203 | 0.94711 | 0.011456 | 0.94712 | 0.011867 |  |  | 489360 | 0.91966 | 0.86787 | 0.01312 | 0.93857 | 0.01266 | 0.93858 | 0.011919 |  |  | 447160 | 0.81799 | 0.70357 | 0.006502 | 0.81757 | 0.0073738 | 0.81756 | 0.005231
|  |  | 35412 | 0.99686 | 0.99943 | 0.00059255 | 0.99995 | 0.1118 | 0.99995 | 0.18545 |  |  | 146346 | 0.98511 | 0.98664 | 0.00088783 | 0.98671 | 0.0065535 | 0.9867 | 0.0065001 |  |  | 11280 | 0.90537 | 0.96702 | 0.0027829 | 0.90701 | 0.0065476 | 0.90701 | 0.00647 |  |  | 188880 | 0.93466 | 0.91505 | 0.0065203 | 0.94721 | 0.011452 | 0.94722 | 0.011862 |  |  | 489660 | 0.91966 | 0.86787 | 0.01312 | 0.93863 | 0.01266 | 0.93863 | 0.011917 |  |  | 447460 | 0.81581 | 0.70357 | 0.006502 | 0.81761 | 0.0073727 | 0.8176 | 0.00523
|  |  | 35532 | 0.99596 | 0.99943 | 0.00059255 | 0.99995 | 0.1118 | 0.99995 | 0.18545 |  |  | 146646 | 0.98703 | 0.98664 | 0.00088783 | 0.98673 | 0.0065532 | 0.98672 | 0.0064999 |  |  | 11340 | 0.90537 | 0.96702 | 0.0027829 | 0.90704 | 0.0065479 | 0.90704 | 0.0064705 |  |  | 189180 | 0.93466 | 0.91505 | 0.0065203 | 0.94731 | 0.011449 | 0.94732 | 0.011857 |  |  | 489960 | 0.92413 | 0.86787 | 0.01312 | 0.93869 | 0.01266 | 0.93869 | 0.011916 |  |  | 447760 | 0.81799 | 0.70357 | 0.006502 | 0.81765 | 0.0073716 | 0.81764 | 0.005229
|  |  | 35652 | 0.99596 | 0.99943 | 0.00059255 | 0.99995 | 0.1118 | 0.99995 | 0.18545 |  |  | 146946 | 0.98607 | 0.98664 | 0.00088783 | 0.98676 | 0.0065529 | 0.98675 | 0.0064996 |  |  | 11400 | 0.90537 | 0.96702 | 0.0027829 | 0.90707 | 0.0065482 | 0.90707 | 0.0064709 |  |  | 189480 | 0.93466 | 0.91505 | 0.0065203 | 0.94741 | 0.011446 | 0.94742 | 0.011852 |  |  | 490260 | 0.92413 | 0.86787 | 0.01312 | 0.93874 | 0.01266 | 0.93875 | 0.011914 |  |  | 448060 | 0.82016 | 0.70357 | 0.006502 | 0.81769 | 0.0073704 | 0.81768 | 0.005228
|  |  | 35772 | 0.99686 | 0.99943 | 0.00059255 | 0.99995 | 0.1118 | 0.99995 | 0.18545 |  |  | 147246 | 0.98607 | 0.98664 | 0.00088783 | 0.98679 | 0.0065526 | 0.98678 | 0.0064994 |  |  | 11460 | 0.90537 | 0.96702 | 0.0027829 | 0.9071 | 0.0065484 | 0.9071 | 0.0064714 |  |  | 189780 | 0.93634 | 0.91505 | 0.0065203 | 0.94751 | 0.011442 | 0.94752 | 0.011847 |  |  | 490560 | 0.9219 | 0.86787 | 0.01312 | 0.9388 | 0.01266 | 0.93881 | 0.011912 |  |  | 448360 | 0.82451 | 0.70357 | 0.006502 | 0.81772 | 0.0073693 | 0.81772 | 0.0052271
|  |  | 35892 | 0.99596 | 0.99943 | 0.00059255 | 0.99995 | 0.1118 | 0.99995 | 0.18545 |  |  | 147546 | 0.98511 | 0.98664 | 0.00088783 | 0.98681 | 0.0065523 | 0.9868 | 0.0064992 |  |  | 11520 | 0.90645 | 0.96702 | 0.0027829 | 0.90712 | 0.0065487 | 0.90713 | 0.0064719 |  |  | 190080 | 0.93634 | 0.91505 | 0.0065203 | 0.94761 | 0.011439 | 0.94761 | 0.011842 |  |  | 490860 | 0.92413 | 0.86787 | 0.01312 | 0.93886 | 0.01266 | 0.93886 | 0.01191 |  |  | 448660 | 0.82016 | 0.70357 | 0.006502 | 0.81776 | 0.0073682 | 0.81776 | 0.0052261
|  |  | 36012 | 0.99596 | 0.99943 | 0.00059255 | 0.99995 | 0.1118 | 0.99995 | 0.18545 |  |  | 147846 | 0.98703 | 0.98664 | 0.00088783 | 0.98684 | 0.006552 | 0.98683 | 0.0064989 |  |  | 11580 | 0.90645 | 0.96702 | 0.0027829 | 0.90715 | 0.006549 | 0.90716 | 0.0064723 |  |  | 190380 | 0.93466 | 0.91505 | 0.0065203 | 0.94771 | 0.011436 | 0.94771 | 0.011838 |  |  | 491160 | 0.9219 | 0.86787 | 0.01312 | 0.93891 | 0.012659 | 0.93892 | 0.011909 |  |  | 448960 | 0.81364 | 0.70357 | 0.006502 | 0.8178 | 0.0073671 | 0.8178 | 0.0052251
|  |  | 36132 | 0.99596 | 0.99943 | 0.00059255 | 0.99995 | 0.1118 | 0.99995 | 0.18545 |  |  | 148146 | 0.98607 | 0.98664 | 0.00088783 | 0.98687 | 0.0065516 | 0.98686 | 0.0064987 |  |  | 11640 | 0.90645 | 0.96702 | 0.0027829 | 0.90718 | 0.0065493 | 0.90719 | 0.0064728 |  |  | 190680 | 0.93634 | 0.91505 | 0.0065203 | 0.9478 | 0.011432 | 0.94781 | 0.011833 |  |  | 491460 | 0.92413 | 0.86787 | 0.01312 | 0.93897 | 0.012659 | 0.93898 | 0.011907 |  |  | 449260 | 0.82016 | 0.70357 | 0.006502 | 0.81784 | 0.007366 | 0.81784 | 0.0052241
|  |  | 36252 | 0.99596 | 0.99943 | 0.00059255 | 0.99995 | 0.1118 | 0.99995 | 0.18545 |  |  | 148446 | 0.98511 | 0.98664 | 0.00088783 | 0.98689 | 0.0065513 | 0.98688 | 0.0064984 |  |  | 11700 | 0.90537 | 0.96702 | 0.0027829 | 0.90721 | 0.0065496 | 0.90722 | 0.0064733 |  |  | 190980 | 0.93466 | 0.91505 | 0.0065203 | 0.9479 | 0.011429 | 0.94791 | 0.011828 |  |  | 491760 | 0.9219 | 0.86787 | 0.01312 | 0.93903 | 0.012659 | 0.93903 | 0.011905 |  |  | 449560 | 0.82016 | 0.70357 | 0.006502 | 0.81788 | 0.0073649 | 0.81788 | 0.0052232
|  |  | 36372 | 0.99596 | 0.99943 | 0.00059255 | 0.99995 | 0.1118 | 0.99995 | 0.18545 |  |  | 148746 | 0.98607 | 0.98664 | 0.00088783 | 0.98692 | 0.0065509 | 0.98691 | 0.0064981 |  |  | 11760 | 0.90645 | 0.96702 | 0.0027829 | 0.90724 | 0.0065499 | 0.90724 | 0.0064738 |  |  | 191280 | 0.93634 | 0.91505 | 0.0065203 | 0.948 | 0.011426 | 0.94801 | 0.011823 |  |  | 492060 | 0.91966 | 0.86787 | 0.01312 | 0.93908 | 0.012659 | 0.93909 | 0.011903 |  |  | 449860 | 0.82234 | 0.70357 | 0.006502 | 0.81792 | 0.0073638 | 0.81792 | 0.0052222
|  |  | 36492 | 0.99775 | 0.99943 | 0.00059255 | 0.99995 | 0.1118 | 0.99995 | 0.18545 |  |  | 149046 | 0.98703 | 0.98664 | 0.00088783 | 0.98694 | 0.0065506 | 0.98694 | 0.0064978 |  |  | 11820 | 0.90645 | 0.96702 | 0.0027829 | 0.90727 | 0.0065502 | 0.90727 | 0.0064742 |  |  | 191580 | 0.93634 | 0.91505 | 0.0065203 | 0.9481 | 0.011422 | 0.9481 | 0.011818 |  |  | 492360 | 0.91966 | 0.86787 | 0.01312 | 0.93914 | 0.012659 | 0.93915 | 0.011902 |  |  | 450160 | 0.81364 | 0.70357 | 0.006502 | 0.81796 | 0.0073627 | 0.81795 | 0.0052212
|  |  | 36612 | 0.99775 | 0.99943 | 0.00059255 | 0.99995 | 0.1118 | 0.99995 | 0.18545 |  |  | 149346 | 0.98607 | 0.98664 | 0.00088783 | 0.98697 | 0.0065502 | 0.98696 | 0.0064975 |  |  | 11880 | 0.90753 | 0.96702 | 0.0027829 | 0.9073 | 0.0065505 | 0.9073 | 0.0064747 |  |  | 191880 | 0.93634 | 0.91505 | 0.0065203 | 0.94819 | 0.011419 | 0.9482 | 0.011813 |  |  | 492660 | 0.9219 | 0.86787 | 0.01312 | 0.9392 | 0.012658 | 0.9392 | 0.0119 |  |  | 450460 | 0.81799 | 0.70357 | 0.006502 | 0.818 | 0.0073616 | 0.81799 | 0.0052203
|  |  | 36732 | 0.99596 | 0.99943 | 0.00059255 | 0.99995 | 0.1118 | 0.99995 | 0.18545 |  |  | 149646 | 0.98703 | 0.98664 | 0.00088783 | 0.987 | 0.0065498 | 0.98699 | 0.0064972 |  |  | 11940 | 0.90753 | 0.96702 | 0.0027829 | 0.90733 | 0.0065508 | 0.90733 | 0.0064752 |  |  | 192180 | 0.93466 | 0.91505 | 0.0065203 | 0.94829 | 0.011416 | 0.9483 | 0.011809 |  |  | 492960 | 0.9219 | 0.86787 | 0.01312 | 0.93925 | 0.012658 | 0.93926 | 0.011898 |  |  | 450760 | 0.81799 | 0.70357 | 0.006502 | 0.81804 | 0.0073605 | 0.81803 | 0.0052193
|  |  | 36852 | 0.99417 | 0.99943 | 0.00059255 | 0.99995 | 0.1118 | 0.99995 | 0.18545 |  |  | 149946 | 0.98799 | 0.98664 | 0.00088783 | 0.98702 | 0.0065494 | 0.98701 | 0.0064969 |  |  | 12000 | 0.90645 | 0.96702 | 0.0027829 | 0.90736 | 0.0065511 | 0.90736 | 0.0064757 |  |  | 192480 | 0.93634 | 0.91505 | 0.0065203 | 0.94839 | 0.011412 | 0.94839 | 0.011804 |  |  | 493260 | 0.91966 | 0.86787 | 0.01312 | 0.93931 | 0.012658 | 0.93931 | 0.011896 |  |  | 451060 | 0.82016 | 0.70357 | 0.006502 | 0.81808 | 0.0073595 | 0.81807 | 0.0052183
|  |  | 36972 | 0.99596 | 0.99943 | 0.00059255 | 0.99995 | 0.1118 | 0.99995 | 0.18545 |  |  | 150246 | 0.98799 | 0.98664 | 0.00088783 | 0.98705 | 0.006549 | 0.98704 | 0.0064966 |  |  | 12060 | 0.90753 | 0.96702 | 0.0027829 | 0.90739 | 0.0065514 | 0.90739 | 0.0064762 |  |  | 192780 | 0.9397 | 0.91505 | 0.0065203 | 0.94848 | 0.011409 | 0.94849 | 0.011799 |  |  | 493560 | 0.91966 | 0.86787 | 0.01312 | 0.93936 | 0.012658 | 0.93937 | 0.011895 |  |  | 451360 | 0.82669 | 0.70357 | 0.006502 | 0.81811 | 0.0073584 | 0.81811 | 0.0052174
|  |  | 37092 | 0.99686 | 0.99943 | 0.00059255 | 0.99995 | 0.1118 | 0.99995 | 0.18545 |  |  | 150546 | 0.98703 | 0.98664 | 0.00088783 | 0.98707 | 0.0065486 | 0.98707 | 0.0064963 |  |  | 12120 | 0.90645 | 0.96702 | 0.0027829 | 0.90742 | 0.0065517 | 0.90742 | 0.0064767 |  |  | 193080 | 0.93634 | 0.91505 | 0.0065203 | 0.94858 | 0.011406 | 0.94858 | 0.011794 |  |  | 493860 | 0.91742 | 0.86787 | 0.01312 | 0.93942 | 0.012658 | 0.93943 | 0.011893 |  |  | 451660 | 0.82016 | 0.70357 | 0.006502 | 0.81815 | 0.0073573 | 0.81815 | 0.0052164
|  |  | 37212 | 0.99775 | 0.99943 | 0.00059255 | 0.99995 | 0.1118 | 0.99995 | 0.18545 |  |  | 150846 | 0.98607 | 0.98664 | 0.00088783 | 0.9871 | 0.0065482 | 0.98709 | 0.0064959 |  |  | 12180 | 0.90861 | 0.96702 | 0.0027829 | 0.90744 | 0.006552 | 0.90745 | 0.0064772 |  |  | 193380 | 0.93298 | 0.91505 | 0.0065203 | 0.94867 | 0.011402 | 0.94868 | 0.011789 |  |  | 494160 | 0.91518 | 0.86787 | 0.01312 | 0.93948 | 0.012658 | 0.93948 | 0.011891 |  |  | 451960 | 0.82016 | 0.70357 | 0.006502 | 0.81819 | 0.0073562 | 0.81819 | 0.0052154
|  |  | 37332 | 0.99596 | 0.99943 | 0.00059255 | 0.99995 | 0.1118 | 0.99995 | 0.18545 |  |  | 151146 | 0.98607 | 0.98664 | 0.00088783 | 0.98713 | 0.0065478 | 0.98712 | 0.0064956 |  |  | 12240 | 0.90861 | 0.96702 | 0.0027829 | 0.90747 | 0.0065523 | 0.90748 | 0.0064777 |  |  | 193680 | 0.9313 | 0.91505 | 0.0065203 | 0.94877 | 0.011399 | 0.94877 | 0.011784 |  |  | 494460 | 0.91071 | 0.86787 | 0.01312 | 0.93953 | 0.012657 | 0.93954 | 0.011889 |  |  | 452260 | 0.82451 | 0.70357 | 0.006502 | 0.81823 | 0.0073551 | 0.81822 | 0.0052145
|  |  | 37452 | 0.99596 | 0.99943 | 0.00059255 | 0.99995 | 0.1118 | 0.99995 | 0.18545 |  |  | 151446 | 0.98703 | 0.98664 | 0.00088783 | 0.98715 | 0.0065474 | 0.98714 | 0.0064952 |  |  | 12300 | 0.90861 | 0.96702 | 0.0027829 | 0.9075 | 0.0065526 | 0.90751 | 0.0064782 |  |  | 193980 | 0.93466 | 0.91505 | 0.0065203 | 0.94886 | 0.011395 | 0.94887 | 0.011779 |  |  | 494760 | 0.91071 | 0.86787 | 0.01312 | 0.93959 | 0.012657 | 0.93959 | 0.011888 |  |  | 452560 | 0.81799 | 0.70357 | 0.006502 | 0.81827 | 0.007354 | 0.81826 | 0.0052135
|  |  | 37572 | 0.99596 | 0.99943 | 0.00059255 | 0.99995 | 0.1118 | 0.99995 | 0.18545 |  |  | 151746 | 0.98703 | 0.98664 | 0.00088783 | 0.98718 | 0.0065469 | 0.98717 | 0.0064949 |  |  | 12360 | 0.91076 | 0.96702 | 0.0027829 | 0.90753 | 0.0065529 | 0.90754 | 0.0064787 |  |  | 194280 | 0.93466 | 0.91505 | 0.0065203 | 0.94896 | 0.011392 | 0.94896 | 0.011775 |  |  | 495060 | 0.91294 | 0.86787 | 0.01312 | 0.93964 | 0.012657 | 0.93965 | 0.011886 |  |  | 452860 | 0.82234 | 0.70357 | 0.006502 | 0.81831 | 0.0073529 | 0.8183 | 0.0052126
|  |  | 37692 | 0.99686 | 0.99943 | 0.00059255 | 0.99995 | 0.1118 | 0.99995 | 0.18545 |  |  | 152046 | 0.98703 | 0.98664 | 0.00088783 | 0.9872 | 0.0065465 | 0.98719 | 0.0064945 |  |  | 12420 | 0.90861 | 0.96702 | 0.0027829 | 0.90756 | 0.0065532 | 0.90756 | 0.0064792 |  |  | 194580 | 0.93634 | 0.91505 | 0.0065203 | 0.94905 | 0.011389 | 0.94906 | 0.01177 |  |  | 495360 | 0.91966 | 0.86787 | 0.01312 | 0.9397 | 0.012657 | 0.93971 | 0.011884 |  |  | 453160 | 0.81799 | 0.70357 | 0.006502 | 0.81834 | 0.0073519 | 0.81834 | 0.0052116
|  |  | 37812 | 0.99596 | 0.99943 | 0.00059255 | 0.99995 | 0.1118 | 0.99995 | 0.18545 |  |  | 152346 | 0.98607 | 0.98664 | 0.00088783 | 0.98723 | 0.006546 | 0.98722 | 0.0064941 |  |  | 12480 | 0.90861 | 0.96702 | 0.0027829 | 0.90759 | 0.0065535 | 0.90759 | 0.0064797 |  |  | 194880 | 0.93466 | 0.91505 | 0.0065203 | 0.94915 | 0.011385 | 0.94915 | 0.011765 |  |  | 495660 | 0.91518 | 0.86787 | 0.01312 | 0.93976 | 0.012657 | 0.93976 | 0.011882 |  |  | 453460 | 0.81799 | 0.70357 | 0.006502 | 0.81838 | 0.0073508 | 0.81838 | 0.0052107
|  |  | 37932 | 0.99686 | 0.99943 | 0.00059255 | 0.99995 | 0.1118 | 0.99995 | 0.18545 |  |  | 152646 | 0.98703 | 0.98664 | 0.00088783 | 0.98725 | 0.0065456 | 0.98725 | 0.0064938 |  |  | 12540 | 0.90861 | 0.96702 | 0.0027829 | 0.90762 | 0.0065538 | 0.90762 | 0.0064802 |  |  | 195180 | 0.93634 | 0.91505 | 0.0065203 | 0.94924 | 0.011382 | 0.94925 | 0.01176 |  |  | 495960 | 0.91742 | 0.86787 | 0.01312 | 0.93981 | 0.012657 | 0.93982 | 0.011881 |  |  | 453760 | 0.82016 | 0.70357 | 0.006502 | 0.81842 | 0.0073497 | 0.81842 | 0.0052097
|  |  | 38052 | 0.99596 | 0.99943 | 0.00059255 | 0.99995 | 0.1118 | 0.99995 | 0.18545 |  |  | 152946 | 0.98703 | 0.98664 | 0.00088783 | 0.98728 | 0.0065451 | 0.98727 | 0.0064934 |  |  | 12600 | 0.91076 | 0.96702 | 0.0027829 | 0.90765 | 0.0065541 | 0.90765 | 0.0064807 |  |  | 195480 | 0.93802 | 0.91505 | 0.0065203 | 0.94934 | 0.011378 | 0.94934 | 0.011755 |  |  | 496260 | 0.91518 | 0.86787 | 0.01312 | 0.93987 | 0.012656 | 0.93987 | 0.011879 |  |  | 454060 | 0.82451 | 0.70357 | 0.006502 | 0.81846 | 0.0073486 | 0.81845 | 0.0052088
|  |  | 38172 | 0.99686 | 0.99943 | 0.00059255 | 0.99995 | 0.1118 | 0.99995 | 0.18545 |  |  | 153246 | 0.98607 | 0.98664 | 0.00088783 | 0.9873 | 0.0065446 | 0.9873 | 0.006493 |  |  | 12660 | 0.90968 | 0.96702 | 0.0027829 | 0.90768 | 0.0065545 | 0.90768 | 0.0064812 |  |  | 195780 | 0.93466 | 0.91505 | 0.0065203 | 0.94943 | 0.011375 | 0.94943 | 0.01175 |  |  | 496560 | 0.91518 | 0.86787 | 0.01312 | 0.93992 | 0.012656 | 0.93993 | 0.011877 |  |  | 454360 | 0.82451 | 0.70357 | 0.006502 | 0.8185 | 0.0073476 | 0.81849 | 0.0052078
|  |  | 38292 | 0.99596 | 0.99943 | 0.00059255 | 0.99995 | 0.1118 | 0.99995 | 0.18545 |  |  | 153546 | 0.98703 | 0.98664 | 0.00088783 | 0.98733 | 0.0065441 | 0.98732 | 0.0064926 |  |  | 12960 | 0.90968 | 0.96702 | 0.0027829 | 0.90782 | 0.006556 | 0.90783 | 0.0064838 |  |  | 196080 | 0.93298 | 0.91505 | 0.0065203 | 0.94952 | 0.011372 | 0.94953 | 0.011745 |  |  | 496860 | 0.91518 | 0.86787 | 0.01312 | 0.93998 | 0.012656 | 0.93998 | 0.011875 |  |  | 454660 | 0.82016 | 0.70357 | 0.006502 | 0.81853 | 0.0073465 | 0.81853 | 0.0052069
|  |  | 38412 | 0.99507 | 0.99943 | 0.00059255 | 0.99995 | 0.1118 | 0.99995 | 0.18545 |  |  | 153846 | 0.98799 | 0.98664 | 0.00088783 | 0.98735 | 0.0065437 | 0.98735 | 0.0064921 |  |  | 13260 | 0.91076 | 0.96702 | 0.0027829 | 0.90797 | 0.0065576 | 0.90797 | 0.0064864 |  |  | 196380 | 0.93466 | 0.91505 | 0.0065203 | 0.94962 | 0.011368 | 0.94962 | 0.01174 |  |  | 497160 | 0.91742 | 0.86787 | 0.01312 | 0.94003 | 0.012656 | 0.94004 | 0.011874 |  |  | 454960 | 0.82669 | 0.70357 | 0.006502 | 0.81857 | 0.0073454 | 0.81857 | 0.0052059
|  |  | 38532 | 0.99686 | 0.99943 | 0.00059255 | 0.99995 | 0.1118 | 0.99995 | 0.18545 |  |  | 154146 | 0.98607 | 0.98664 | 0.00088783 | 0.98738 | 0.0065432 | 0.98737 | 0.0064917 |  |  | 13560 | 0.91184 | 0.96702 | 0.0027829 | 0.90811 | 0.0065593 | 0.90811 | 0.006489 |  |  | 196680 | 0.93466 | 0.91505 | 0.0065203 | 0.94971 | 0.011365 | 0.94971 | 0.011736 |  |  | 497460 | 0.91742 | 0.86787 | 0.01312 | 0.94009 | 0.012656 | 0.94009 | 0.011872 |  |  | 455260 | 0.82886 | 0.70357 | 0.006502 | 0.81861 | 0.0073443 | 0.81861 | 0.005205
|  |  | 38652 | 0.99775 | 0.99943 | 0.00059255 | 0.99995 | 0.1118 | 0.99995 | 0.18545 |  |  | 154446 | 0.98703 | 0.98664 | 0.00088783 | 0.9874 | 0.0065426 | 0.9874 | 0.0064913 |  |  | 13860 | 0.91184 | 0.96702 | 0.0027829 | 0.90826 | 0.006561 | 0.90826 | 0.0064918 |  |  | 196980 | 0.9397 | 0.91505 | 0.0065203 | 0.9498 | 0.011362 | 0.94981 | 0.011731 |  |  | 497760 | 0.91071 | 0.86787 | 0.01312 | 0.94014 | 0.012655 | 0.94015 | 0.01187 |  |  | 455560 | 0.82234 | 0.70357 | 0.006502 | 0.81865 | 0.0073433 | 0.81864 | 0.005204
|  |  | 38772 | 0.99686 | 0.99943 | 0.00059255 | 0.99995 | 0.1118 | 0.99995 | 0.18545 |  |  | 154746 | 0.98895 | 0.98664 | 0.00088783 | 0.98743 | 0.0065421 | 0.98742 | 0.0064909 |  |  | 14160 | 0.91292 | 0.96702 | 0.0027829 | 0.9084 | 0.0065627 | 0.9084 | 0.0064945 |  |  | 197280 | 0.93802 | 0.91505 | 0.0065203 | 0.94989 | 0.011358 | 0.9499 | 0.011726 |  |  | 498060 | 0.91518 | 0.86787 | 0.01312 | 0.9402 | 0.012655 | 0.94021 | 0.011868 |  |  | 455860 | 0.81581 | 0.70357 | 0.006502 | 0.81868 | 0.0073422 | 0.81868 | 0.0052031
|  |  | 38892 | 0.99596 | 0.99943 | 0.00059255 | 0.99995 | 0.1118 | 0.99995 | 0.18545 |  |  | 155046 | 0.98799 | 0.98664 | 0.00088783 | 0.98745 | 0.0065416 | 0.98745 | 0.0064904 |  |  | 14460 | 0.91184 | 0.96702 | 0.0027829 | 0.90854 | 0.0065644 | 0.90855 | 0.0064973 |  |  | 197580 | 0.93634 | 0.91505 | 0.0065203 | 0.94998 | 0.011355 | 0.94999 | 0.011721 |  |  | 498360 | 0.91966 | 0.86787 | 0.01312 | 0.94025 | 0.012655 | 0.94026 | 0.011867 |  |  | 456160 | 0.83104 | 0.70357 | 0.006502 | 0.81872 | 0.0073411 | 0.81872 | 0.0052021
|  |  | 39012 | 0.99596 | 0.99943 | 0.00059255 | 0.99995 | 0.1118 | 0.99995 | 0.18545 |  |  | 155346 | 0.98799 | 0.98664 | 0.00088783 | 0.98748 | 0.0065411 | 0.98747 | 0.00649 |  |  | 14760 | 0.91184 | 0.96702 | 0.0027829 | 0.90869 | 0.0065661 | 0.90869 | 0.0065002 |  |  | 197880 | 0.93634 | 0.91505 | 0.0065203 | 0.95008 | 0.011351 | 0.95008 | 0.011716 |  |  | 498660 | 0.91966 | 0.86787 | 0.01312 | 0.94031 | 0.012655 | 0.94032 | 0.011865 |  |  | 456460 | 0.82234 | 0.70357 | 0.006502 | 0.81876 | 0.0073401 | 0.81876 | 0.0052012
|  |  | 39132 | 0.99507 | 0.99943 | 0.00059255 | 0.99995 | 0.1118 | 0.99995 | 0.18545 |  |  | 155646 | 0.98799 | 0.98664 | 0.00088783 | 0.9875 | 0.0065405 | 0.9875 | 0.0064895 |  |  | 15060 | 0.91184 | 0.96702 | 0.0027829 | 0.90883 | 0.0065679 | 0.90883 | 0.006503 |  |  | 198180 | 0.93298 | 0.91505 | 0.0065203 | 0.95017 | 0.011348 | 0.95017 | 0.011711 |  |  | 498960 | 0.91518 | 0.86787 | 0.01312 | 0.94036 | 0.012655 | 0.94037 | 0.011863 |  |  | 456760 | 0.82451 | 0.70357 | 0.006502 | 0.8188 | 0.007339 | 0.81879 | 0.0052003
|  |  | 39252 | 0.99507 | 0.99943 | 0.00059255 | 0.99995 | 0.1118 | 0.99995 | 0.18545 |  |  | 155946 | 0.98799 | 0.98664 | 0.00088783 | 0.98753 | 0.00654 | 0.98752 | 0.006489 |  |  | 15360 | 0.914 | 0.96702 | 0.0027829 | 0.90897 | 0.0065697 | 0.90898 | 0.006506 |  |  | 198480 | 0.93802 | 0.91505 | 0.0065203 | 0.95026 | 0.011345 | 0.95026 | 0.011706 |  |  | 499260 | 0.91294 | 0.86787 | 0.01312 | 0.94042 | 0.012655 | 0.94043 | 0.011861 |  |  | 457060 | 0.82016 | 0.70357 | 0.006502 | 0.81883 | 0.007338 | 0.81883 | 0.0051993
|  |  | 39372 | 0.99686 | 0.99943 | 0.00059255 | 0.99995 | 0.1118 | 0.99995 | 0.18545 |  |  | 156246 | 0.98703 | 0.98664 | 0.00088783 | 0.98755 | 0.0065395 | 0.98754 | 0.0064886 |  |  | 15660 | 0.91508 | 0.96702 | 0.0027829 | 0.90912 | 0.0065716 | 0.90912 | 0.006509 |  |  | 198780 | 0.93466 | 0.91505 | 0.0065203 | 0.95035 | 0.011341 | 0.95035 | 0.011701 |  |  | 499560 | 0.91518 | 0.86787 | 0.01312 | 0.94047 | 0.012654 | 0.94048 | 0.01186 |  |  | 457360 | 0.82234 | 0.70357 | 0.006502 | 0.81887 | 0.0073369 | 0.81887 | 0.0051984
|  |  | 39492 | 0.99686 | 0.99943 | 0.00059255 | 0.99995 | 0.1118 | 0.99995 | 0.18545 |  |  | 156546 | 0.98799 | 0.98664 | 0.00088783 | 0.98758 | 0.0065389 | 0.98757 | 0.0064881 |  |  | 15960 | 0.914 | 0.96702 | 0.0027829 | 0.90926 | 0.0065734 | 0.90926 | 0.006512 |  |  | 199080 | 0.93634 | 0.91505 | 0.0065203 | 0.95044 | 0.011338 | 0.95045 | 0.011696 |  |  | 499860 | 0.91966 | 0.86787 | 0.01312 | 0.94053 | 0.012654 | 0.94054 | 0.011858 |  |  | 457660 | 0.82886 | 0.70357 | 0.006502 | 0.81891 | 0.0073358 | 0.8189 | 0.0051975
|  |  | 39612 | 0.99686 | 0.99943 | 0.00059255 | 0.99995 | 0.1118 | 0.99995 | 0.18545 |  |  | 156846 | 0.98703 | 0.98664 | 0.00088783 | 0.9876 | 0.0065383 | 0.98759 | 0.0064876 |  |  | 16260 | 0.91616 | 0.96702 | 0.0027829 | 0.9094 | 0.0065753 | 0.9094 | 0.006515 |  |  | 199380 | 0.93466 | 0.91505 | 0.0065203 | 0.95053 | 0.011334 | 0.95054 | 0.011692 |  |  | 500160 | 0.91071 | 0.86787 | 0.01312 | 0.94058 | 0.012654 | 0.94059 | 0.011856 |  |  | 457960 | 0.82886 | 0.70357 | 0.006502 | 0.81895 | 0.0073348 | 0.81894 | 0.0051965
|  |  | 39732 | 0.99596 | 0.99943 | 0.00059255 | 0.99995 | 0.1118 | 0.99995 | 0.18545 |  |  | 157146 | 0.98703 | 0.98664 | 0.00088783 | 0.98763 | 0.0065378 | 0.98762 | 0.0064871 |  |  | 16560 | 0.91292 | 0.96702 | 0.0027829 | 0.90954 | 0.0065772 | 0.90955 | 0.0065181 |  |  | 199680 | 0.93466 | 0.91505 | 0.0065203 | 0.95062 | 0.011331 | 0.95063 | 0.011687 |  |  | 500460 | 0.91742 | 0.86787 | 0.01312 | 0.94064 | 0.012654 | 0.94064 | 0.011854 |  |  | 458260 | 0.82016 | 0.70357 | 0.006502 | 0.81898 | 0.0073337 | 0.81898 | 0.0051956
|  |  | 39852 | 0.99686 | 0.99943 | 0.00059255 | 0.99995 | 0.1118 | 0.99995 | 0.18545 |  |  | 157446 | 0.98799 | 0.98664 | 0.00088783 | 0.98765 | 0.0065372 | 0.98764 | 0.0064866 |  |  | 16860 | 0.91508 | 0.96702 | 0.0027829 | 0.90968 | 0.0065792 | 0.90969 | 0.0065213 |  |  | 199980 | 0.93802 | 0.91505 | 0.0065203 | 0.95071 | 0.011328 | 0.95072 | 0.011682 |  |  | 500760 | 0.91294 | 0.86787 | 0.01312 | 0.94069 | 0.012654 | 0.9407 | 0.011853 |  |  | 458560 | 0.82234 | 0.70357 | 0.006502 | 0.81902 | 0.0073327 | 0.81902 | 0.0051947
|  |  | 39972 | 0.99775 | 0.99943 | 0.00059255 | 0.99995 | 0.1118 | 0.99995 | 0.18545 |  |  | 157746 | 0.98799 | 0.98664 | 0.00088783 | 0.98767 | 0.0065366 | 0.98767 | 0.0064861 |  |  | 17160 | 0.91724 | 0.96702 | 0.0027829 | 0.90983 | 0.0065811 | 0.90983 | 0.0065245 |  |  | 200280 | 0.9397 | 0.91505 | 0.0065203 | 0.9508 | 0.011324 | 0.95081 | 0.011677 |  |  | 501060 | 0.91518 | 0.86787 | 0.01312 | 0.94075 | 0.012653 | 0.94075 | 0.011851 |  |  | 458860 | 0.81799 | 0.70357 | 0.006502 | 0.81906 | 0.0073316 | 0.81905 | 0.0051937
|  |  | 40092 | 0.99775 | 0.99943 | 0.00059255 | 0.99995 | 0.1118 | 0.99995 | 0.18545 |  |  | 158046 | 0.98703 | 0.98664 | 0.00088783 | 0.9877 | 0.006536 | 0.98769 | 0.0064856 |  |  | 17460 | 0.91508 | 0.96702 | 0.0027829 | 0.90997 | 0.0065831 | 0.90997 | 0.0065277 |  |  | 200580 | 0.93634 | 0.91505 | 0.0065203 | 0.95089 | 0.011321 | 0.9509 | 0.011672 |  |  | 501360 | 0.90847 | 0.86787 | 0.01312 | 0.9408 | 0.012653 | 0.94081 | 0.011849 |  |  | 459160 | 0.82016 | 0.70357 | 0.006502 | 0.81909 | 0.0073306 | 0.81909 | 0.0051928
|  |  | 40212 | 0.99596 | 0.99943 | 0.00059255 | 0.99995 | 0.1118 | 0.99995 | 0.18545 |  |  | 158346 | 0.98703 | 0.98664 | 0.00088783 | 0.98772 | 0.0065354 | 0.98771 | 0.0064851 |  |  | 17760 | 0.91832 | 0.96702 | 0.0027829 | 0.91011 | 0.0065852 | 0.91011 | 0.0065309 |  |  | 200880 | 0.93802 | 0.91505 | 0.0065203 | 0.95098 | 0.011317 | 0.95098 | 0.011667 |  |  | 501660 | 0.91294 | 0.86787 | 0.01312 | 0.94086 | 0.012653 | 0.94086 | 0.011847 |  |  | 459460 | 0.82016 | 0.70357 | 0.006502 | 0.81913 | 0.0073295 | 0.81913 | 0.0051919
|  |  | 40332 | 0.99596 | 0.99943 | 0.00059255 | 0.99995 | 0.1118 | 0.99995 | 0.18545 |  |  | 158646 | 0.98703 | 0.98664 | 0.00088783 | 0.98775 | 0.0065348 | 0.98774 | 0.0064845 |  |  | 18060 | 0.91832 | 0.96702 | 0.0027829 | 0.91025 | 0.0065872 | 0.91025 | 0.0065342 |  |  | 201180 | 0.93802 | 0.91505 | 0.0065203 | 0.95107 | 0.011314 | 0.95107 | 0.011662 |  |  | 501960 | 0.91742 | 0.86787 | 0.01312 | 0.94091 | 0.012653 | 0.94092 | 0.011846 |  |  | 459760 | 0.82234 | 0.70357 | 0.006502 | 0.81917 | 0.0073285 | 0.81916 | 0.0051909
|  |  | 40452 | 0.99596 | 0.99943 | 0.00059255 | 0.99995 | 0.1118 | 0.99995 | 0.18545 |  |  | 158946 | 0.98703 | 0.98664 | 0.00088783 | 0.98777 | 0.0065342 | 0.98776 | 0.006484 |  |  | 18360 | 0.91832 | 0.96702 | 0.0027829 | 0.91039 | 0.0065893 | 0.91039 | 0.0065376 |  |  | 201480 | 0.93802 | 0.91505 | 0.0065203 | 0.95116 | 0.011311 | 0.95116 | 0.011657 |  |  | 502260 | 0.91518 | 0.86787 | 0.01312 | 0.94097 | 0.012653 | 0.94097 | 0.011844 |  |  | 460060 | 0.82234 | 0.70357 | 0.006502 | 0.81921 | 0.0073274 | 0.8192 | 0.00519
|  |  | 40572 | 0.99775 | 0.99943 | 0.00059255 | 0.99995 | 0.1118 | 0.99995 | 0.18545 |  |  | 159246 | 0.98799 | 0.98664 | 0.00088783 | 0.9878 | 0.0065336 | 0.98779 | 0.0064835 |  |  | 18660 | 0.91832 | 0.96702 | 0.0027829 | 0.91053 | 0.0065914 | 0.91053 | 0.0065409 |  |  | 201780 | 0.93634 | 0.91505 | 0.0065203 | 0.95125 | 0.011307 | 0.95125 | 0.011652 |  |  | 502560 | 0.91518 | 0.86787 | 0.01312 | 0.94102 | 0.012653 | 0.94103 | 0.011842 |  |  | 460360 | 0.82451 | 0.70357 | 0.006502 | 0.81924 | 0.0073264 | 0.81924 | 0.0051891
|  |  | 40692 | 0.99775 | 0.99943 | 0.00059255 | 0.99995 | 0.1118 | 0.99995 | 0.18545 |  |  | 159546 | 0.98799 | 0.98664 | 0.00088783 | 0.98782 | 0.0065329 | 0.98781 | 0.0064829 |  |  | 18960 | 0.9194 | 0.96702 | 0.0027829 | 0.91067 | 0.0065935 | 0.91067 | 0.0065444 |  |  | 202080 | 0.93802 | 0.91505 | 0.0065203 | 0.95133 | 0.011304 | 0.95134 | 0.011648 |  |  | 502860 | 0.91518 | 0.86787 | 0.01312 | 0.94107 | 0.012652 | 0.94108 | 0.01184 |  |  | 460660 | 0.82016 | 0.70357 | 0.006502 | 0.81928 | 0.0073254 | 0.81927 | 0.0051882
|  |  | 40812 | 0.99596 | 0.99943 | 0.00059255 | 0.99995 | 0.1118 | 0.99995 | 0.18545 |  |  | 159846 | 0.98895 | 0.98664 | 0.00088783 | 0.98784 | 0.0065323 | 0.98783 | 0.0064824 |  |  | 19260 | 0.92048 | 0.96702 | 0.0027829 | 0.91081 | 0.0065956 | 0.91081 | 0.0065478 |  |  | 202380 | 0.94139 | 0.91505 | 0.0065203 | 0.95142 | 0.0113 | 0.95143 | 0.011643 |  |  | 503160 | 0.91966 | 0.86787 | 0.01312 | 0.94113 | 0.012652 | 0.94113 | 0.011839 |  |  | 460960 | 0.81581 | 0.70357 | 0.006502 | 0.81932 | 0.0073243 | 0.81931 | 0.0051873
|  |  | 40932 | 0.99596 | 0.99943 | 0.00059255 | 0.99995 | 0.1118 | 0.99995 | 0.18545 |  |  | 160146 | 0.98703 | 0.98664 | 0.00088783 | 0.98787 | 0.0065317 | 0.98786 | 0.0064818 |  |  | 19560 | 0.91724 | 0.96702 | 0.0027829 | 0.91095 | 0.0065978 | 0.91095 | 0.0065513 |  |  | 202680 | 0.93802 | 0.91505 | 0.0065203 | 0.95151 | 0.011297 | 0.95151 | 0.011638 |  |  | 503460 | 0.91742 | 0.86787 | 0.01312 | 0.94118 | 0.012652 | 0.94119 | 0.011837 |  |  | 461260 | 0.82016 | 0.70357 | 0.006502 | 0.81935 | 0.0073233 | 0.81935 | 0.0051863
|  |  | 41052 | 0.99775 | 0.99943 | 0.00059255 | 0.99995 | 0.1118 | 0.99995 | 0.18545 |  |  | 160446 | 0.98991 | 0.98664 | 0.00088783 | 0.98789 | 0.006531 | 0.98788 | 0.0064812 |  |  | 19860 | 0.9194 | 0.96702 | 0.0027829 | 0.91109 | 0.0066 | 0.91109 | 0.0065548 |  |  | 202980 | 0.93802 | 0.91505 | 0.0065203 | 0.9516 | 0.011294 | 0.9516 | 0.011633 |  |  | 503760 | 0.91294 | 0.86787 | 0.01312 | 0.94124 | 0.012652 | 0.94124 | 0.011835 |  |  | 461560 | 0.82234 | 0.70357 | 0.006502 | 0.81939 | 0.0073223 | 0.81938 | 0.0051854
|  |  | 41172 | 0.99507 | 0.99943 | 0.00059255 | 0.99995 | 0.1118 | 0.99995 | 0.18545 |  |  | 160746 | 0.98799 | 0.98664 | 0.00088783 | 0.98791 | 0.0065304 | 0.98791 | 0.0064807 |  |  | 20160 | 0.9194 | 0.96702 | 0.0027829 | 0.91123 | 0.0066022 | 0.91123 | 0.0065584 |  |  | 203280 | 0.9397 | 0.91505 | 0.0065203 | 0.95168 | 0.01129 | 0.95169 | 0.011628 |  |  | 504060 | 0.91518 | 0.86787 | 0.01312 | 0.94129 | 0.012652 | 0.9413 | 0.011834 |  |  | 461860 | 0.83104 | 0.70357 | 0.006502 | 0.81942 | 0.0073212 | 0.81942 | 0.0051845
|  |  | 41292 | 0.99686 | 0.99943 | 0.00059255 | 0.99995 | 0.1118 | 0.99995 | 0.18545 |  |  | 161046 | 0.98895 | 0.98664 | 0.00088783 | 0.98794 | 0.0065297 | 0.98793 | 0.0064801 |  |  | 20460 | 0.92048 | 0.96702 | 0.0027829 | 0.91137 | 0.0066045 | 0.91137 | 0.006562 |  |  | 203580 | 0.9397 | 0.91505 | 0.0065203 | 0.95177 | 0.011287 | 0.95178 | 0.011623 |  |  | 504360 | 0.91294 | 0.86787 | 0.01312 | 0.94135 | 0.012651 | 0.94135 | 0.011832 |  |  | 462160 | 0.82669 | 0.70357 | 0.006502 | 0.81946 | 0.0073202 | 0.81946 | 0.0051836
|  |  | 41412 | 0.99775 | 0.99943 | 0.00059255 | 0.99995 | 0.1118 | 0.99995 | 0.18545 |  |  | 161346 | 0.98799 | 0.98664 | 0.00088783 | 0.98796 | 0.0065291 | 0.98795 | 0.0064795 |  |  | 20760 | 0.92263 | 0.96702 | 0.0027829 | 0.91151 | 0.0066067 | 0.91151 | 0.0065656 |  |  | 203880 | 0.9397 | 0.91505 | 0.0065203 | 0.95186 | 0.011283 | 0.95186 | 0.011618 |  |  | 504660 | 0.91071 | 0.86787 | 0.01312 | 0.9414 | 0.012651 | 0.9414 | 0.01183 |  |  | 462460 | 0.82234 | 0.70357 | 0.006502 | 0.8195 | 0.0073192 | 0.81949 | 0.0051827
|  |  | 41532 | 0.99596 | 0.99943 | 0.00059255 | 0.99995 | 0.1118 | 0.99995 | 0.18545 |  |  | 161646 | 0.98895 | 0.98664 | 0.00088783 | 0.98798 | 0.0065284 | 0.98798 | 0.0064789 |  |  | 21060 | 0.92155 | 0.96702 | 0.0027829 | 0.91165 | 0.006609 | 0.91165 | 0.0065693 |  |  | 204180 | 0.9397 | 0.91505 | 0.0065203 | 0.95194 | 0.01128 | 0.95195 | 0.011613 |  |  | 504960 | 0.90623 | 0.86787 | 0.01312 | 0.94145 | 0.012651 | 0.94146 | 0.011828 |  |  | 462760 | 0.82451 | 0.70357 | 0.006502 | 0.81953 | 0.0073181 | 0.81953 | 0.0051818
|  |  | 41652 | 0.99686 | 0.99943 | 0.00059255 | 0.99995 | 0.1118 | 0.99995 | 0.18545 |  |  | 161946 | 0.98703 | 0.98664 | 0.00088783 | 0.98801 | 0.0065277 | 0.988 | 0.0064783 |  |  | 21360 | 0.92263 | 0.96702 | 0.0027829 | 0.91179 | 0.0066113 | 0.91179 | 0.0065729 |  |  | 204480 | 0.9397 | 0.91505 | 0.0065203 | 0.95203 | 0.011277 | 0.95204 | 0.011608 |  |  | 505260 | 0.91518 | 0.86787 | 0.01312 | 0.94151 | 0.012651 | 0.94151 | 0.011827 |  |  | 463060 | 0.82016 | 0.70357 | 0.006502 | 0.81957 | 0.0073171 | 0.81956 | 0.0051809
|  |  | 41772 | 0.99686 | 0.99943 | 0.00059255 | 0.99995 | 0.1118 | 0.99995 | 0.18545 |  |  | 162246 | 0.98703 | 0.98664 | 0.00088783 | 0.98803 | 0.006527 | 0.98802 | 0.0064777 |  |  | 21660 | 0.92263 | 0.96702 | 0.0027829 | 0.91192 | 0.0066136 | 0.91193 | 0.0065767 |  |  | 204780 | 0.93802 | 0.91505 | 0.0065203 | 0.95212 | 0.011273 | 0.95212 | 0.011604 |  |  | 505560 | 0.90847 | 0.86787 | 0.01312 | 0.94156 | 0.012651 | 0.94157 | 0.011825 |  |  | 463360 | 0.82669 | 0.70357 | 0.006502 | 0.81961 | 0.0073161 | 0.8196 | 0.0051799
|  |  | 41892 | 0.99686 | 0.99943 | 0.00059255 | 0.99995 | 0.1118 | 0.99995 | 0.18545 |  |  | 162546 | 0.98799 | 0.98664 | 0.00088783 | 0.98805 | 0.0065263 | 0.98805 | 0.0064771 |  |  | 21960 | 0.92263 | 0.96702 | 0.0027829 | 0.91206 | 0.006616 | 0.91206 | 0.0065804 |  |  | 205080 | 0.93802 | 0.91505 | 0.0065203 | 0.9522 | 0.01127 | 0.95221 | 0.011599 |  |  | 505860 | 0.90847 | 0.86787 | 0.01312 | 0.94161 | 0.01265 | 0.94162 | 0.011823 |  |  | 463660 | 0.82669 | 0.70357 | 0.006502 | 0.81964 | 0.007315 | 0.81964 | 0.005179
|  |  | 42012 | 0.99596 | 0.99943 | 0.00059255 | 0.99995 | 0.1118 | 0.99995 | 0.18545 |  |  | 162846 | 0.98607 | 0.98664 | 0.00088783 | 0.98808 | 0.0065256 | 0.98807 | 0.0064765 |  |  | 22260 | 0.92263 | 0.96702 | 0.0027829 | 0.9122 | 0.0066184 | 0.9122 | 0.0065842 |  |  | 205380 | 0.9397 | 0.91505 | 0.0065203 | 0.95229 | 0.011266 | 0.95229 | 0.011594 |  |  | 506160 | 0.91294 | 0.86787 | 0.01312 | 0.94167 | 0.01265 | 0.94167 | 0.011821 |  |  | 463960 | 0.82234 | 0.70357 | 0.006502 | 0.81968 | 0.007314 | 0.81967 | 0.0051781
|  |  | 42132 | 0.99775 | 0.99943 | 0.00059255 | 0.99995 | 0.1118 | 0.99995 | 0.18545 |  |  | 163146 | 0.98799 | 0.98664 | 0.00088783 | 0.9881 | 0.0065249 | 0.98809 | 0.0064758 |  |  | 22560 | 0.92263 | 0.96702 | 0.0027829 | 0.91234 | 0.0066208 | 0.91234 | 0.006588 |  |  | 205680 | 0.94139 | 0.91505 | 0.0065203 | 0.95237 | 0.011263 | 0.95238 | 0.011589 |  |  | 506460 | 0.90623 | 0.86787 | 0.01312 | 0.94172 | 0.01265 | 0.94173 | 0.01182 |  |  | 464260 | 0.82886 | 0.70357 | 0.006502 | 0.81971 | 0.007313 | 0.81971 | 0.0051772
|  |  | 42252 | 0.99686 | 0.99943 | 0.00059255 | 0.99995 | 0.1118 | 0.99995 | 0.18545 |  |  | 163446 | 0.98799 | 0.98664 | 0.00088783 | 0.98812 | 0.0065242 | 0.98812 | 0.0064752 |  |  | 22860 | 0.92479 | 0.96702 | 0.0027829 | 0.91247 | 0.0066232 | 0.91248 | 0.0065919 |  |  | 205980 | 0.93634 | 0.91505 | 0.0065203 | 0.95246 | 0.01126 | 0.95246 | 0.011584 |  |  | 506760 | 0.90847 | 0.86787 | 0.01312 | 0.94177 | 0.01265 | 0.94178 | 0.011818 |  |  | 464560 | 0.81581 | 0.70357 | 0.006502 | 0.81975 | 0.007312 | 0.81974 | 0.0051763
|  |  | 42372 | 0.99775 | 0.99943 | 0.00059255 | 0.99995 | 0.1118 | 0.99995 | 0.18545 |  |  | 163746 | 0.98799 | 0.98664 | 0.00088783 | 0.98815 | 0.0065235 | 0.98814 | 0.0064746 |  |  | 23160 | 0.92479 | 0.96702 | 0.0027829 | 0.91261 | 0.0066256 | 0.91261 | 0.0065958 |  |  | 206280 | 0.9397 | 0.91505 | 0.0065203 | 0.95254 | 0.011256 | 0.95255 | 0.011579 |  |  | 507060 | 0.91071 | 0.86787 | 0.01312 | 0.94183 | 0.01265 | 0.94183 | 0.011816 |  |  | 464860 | 0.82886 | 0.70357 | 0.006502 | 0.81979 | 0.007311 | 0.81978 | 0.0051754
|  |  | 42492 | 0.99596 | 0.99943 | 0.00059255 | 0.99995 | 0.1118 | 0.99995 | 0.18545 |  |  | 164046 | 0.98799 | 0.98664 | 0.00088783 | 0.98817 | 0.0065228 | 0.98816 | 0.0064739 |  |  | 23460 | 0.92371 | 0.96702 | 0.0027829 | 0.91275 | 0.0066281 | 0.91275 | 0.0065997 |  |  | 206580 | 0.94307 | 0.91505 | 0.0065203 | 0.95263 | 0.011253 | 0.95263 | 0.011574 |  |  | 507360 | 0.91294 | 0.86787 | 0.01312 | 0.94188 | 0.01265 | 0.94189 | 0.011814 |  |  | 465160 | 0.82669 | 0.70357 | 0.006502 | 0.81982 | 0.00731 | 0.81982 | 0.0051745
|  |  | 42612 | 0.99596 | 0.99943 | 0.00059255 | 0.99995 | 0.1118 | 0.99995 | 0.18545 |  |  | 164346 | 0.98799 | 0.98664 | 0.00088783 | 0.98819 | 0.0065221 | 0.98818 | 0.0064733 |  |  | 23760 | 0.92371 | 0.96702 | 0.0027829 | 0.91289 | 0.0066305 | 0.91289 | 0.0066036 |  |  | 206880 | 0.94139 | 0.91505 | 0.0065203 | 0.95271 | 0.011249 | 0.95272 | 0.011569 |  |  | 507660 | 0.91294 | 0.86787 | 0.01312 | 0.94193 | 0.012649 | 0.94194 | 0.011813 |  |  | 465460 | 0.82451 | 0.70357 | 0.006502 | 0.81986 | 0.0073089 | 0.81985 | 0.0051736
|  |  | 42732 | 0.99686 | 0.99943 | 0.00059255 | 0.99995 | 0.1118 | 0.99995 | 0.18545 |  |  | 164646 | 0.98799 | 0.98664 | 0.00088783 | 0.98822 | 0.0065214 | 0.98821 | 0.0064727 |  |  | 24060 | 0.92371 | 0.96702 | 0.0027829 | 0.91302 | 0.006633 | 0.91302 | 0.0066076 |  |  | 207180 | 0.9397 | 0.91505 | 0.0065203 | 0.9528 | 0.011246 | 0.9528 | 0.011565 |  |  | 507960 | 0.91071 | 0.86787 | 0.01312 | 0.94199 | 0.012649 | 0.94199 | 0.011811 |  |  | 465760 | 0.82669 | 0.70357 | 0.006502 | 0.81989 | 0.0073079 | 0.81989 | 0.0051727
|  |  | 42852 | 0.99596 | 0.99943 | 0.00059255 | 0.99995 | 0.1118 | 0.99995 | 0.18545 |  |  | 164946 | 0.98799 | 0.98664 | 0.00088783 | 0.98824 | 0.0065206 | 0.98823 | 0.006472 |  |  | 24360 | 0.92479 | 0.96702 | 0.0027829 | 0.91316 | 0.0066355 | 0.91316 | 0.0066116 |  |  | 207480 | 0.93802 | 0.91505 | 0.0065203 | 0.95288 | 0.011243 | 0.95289 | 0.01156 |  |  | 508260 | 0.91071 | 0.86787 | 0.01312 | 0.94204 | 0.012649 | 0.94205 | 0.011809 |  |  | 466060 | 0.83104 | 0.70357 | 0.006502 | 0.81993 | 0.0073069 | 0.81992 | 0.0051718
|  |  | 42972 | 0.99596 | 0.99943 | 0.00059255 | 0.99995 | 0.1118 | 0.99995 | 0.18545 |  |  | 165246 | 0.98895 | 0.98664 | 0.00088783 | 0.98826 | 0.0065199 | 0.98825 | 0.0064713 |  |  | 24660 | 0.92587 | 0.96702 | 0.0027829 | 0.91329 | 0.0066381 | 0.9133 | 0.0066156 |  |  | 207780 | 0.94139 | 0.91505 | 0.0065203 | 0.95297 | 0.011239 | 0.95297 | 0.011555 |  |  | 508560 | 0.91071 | 0.86787 | 0.01312 | 0.94209 | 0.012649 | 0.9421 | 0.011807 |  |  | 466360 | 0.82451 | 0.70357 | 0.006502 | 0.81996 | 0.0073059 | 0.81996 | 0.0051709
|  |  | 43092 | 0.99775 | 0.99943 | 0.00059255 | 0.99995 | 0.1118 | 0.99995 | 0.18545 |  |  | 165546 | 0.98703 | 0.98664 | 0.00088783 | 0.98828 | 0.0065191 | 0.98827 | 0.0064707 |  |  | 24960 | 0.92695 | 0.96702 | 0.0027829 | 0.91343 | 0.0066406 | 0.91343 | 0.0066197 |  |  | 208080 | 0.9397 | 0.91505 | 0.0065203 | 0.95305 | 0.011236 | 0.95305 | 0.01155 |  |  | 508860 | 0.91294 | 0.86787 | 0.01312 | 0.94215 | 0.012649 | 0.94215 | 0.011806 |  |  | 466660 | 0.82016 | 0.70357 | 0.006502 | 0.82 | 0.0073049 | 0.81999 | 0.00517
|  |  | 43212 | 0.99686 | 0.99943 | 0.00059255 | 0.99995 | 0.1118 | 0.99995 | 0.18545 |  |  | 165846 | 0.98799 | 0.98664 | 0.00088783 | 0.98831 | 0.0065184 | 0.9883 | 0.00647 |  |  | 25260 | 0.92695 | 0.96702 | 0.0027829 | 0.91357 | 0.0066432 | 0.91357 | 0.0066238 |  |  | 208380 | 0.9397 | 0.91505 | 0.0065203 | 0.95313 | 0.011233 | 0.95314 | 0.011545 |  |  | 509160 | 0.91071 | 0.86787 | 0.01312 | 0.9422 | 0.012648 | 0.9422 | 0.011804 |  |  | 466960 | 0.82886 | 0.70357 | 0.006502 | 0.82003 | 0.0073039 | 0.82003 | 0.0051691
|  |  | 43332 | 0.99686 | 0.99943 | 0.00059255 | 0.99995 | 0.1118 | 0.99995 | 0.18545 |  |  | 166146 | 0.98607 | 0.98664 | 0.00088783 | 0.98833 | 0.0065176 | 0.98832 | 0.0064693 |  |  | 25560 | 0.92911 | 0.96702 | 0.0027829 | 0.9137 | 0.0066458 | 0.9137 | 0.0066279 |  |  | 208680 | 0.94139 | 0.91505 | 0.0065203 | 0.95322 | 0.011229 | 0.95322 | 0.01154 |  |  | 509460 | 0.91294 | 0.86787 | 0.01312 | 0.94225 | 0.012648 | 0.94226 | 0.011802 |  |  | 467260 | 0.82016 | 0.70357 | 0.006502 | 0.82007 | 0.0073029 | 0.82006 | 0.0051683
|  |  | 43452 | 0.99596 | 0.99943 | 0.00059255 | 0.99995 | 0.1118 | 0.99995 | 0.18545 |  |  | 166446 | 0.98799 | 0.98664 | 0.00088783 | 0.98835 | 0.0065169 | 0.98834 | 0.0064686 |  |  | 25860 | 0.92803 | 0.96702 | 0.0027829 | 0.91384 | 0.0066484 | 0.91384 | 0.006632 |  |  | 208980 | 0.94307 | 0.91505 | 0.0065203 | 0.9533 | 0.011226 | 0.9533 | 0.011535 |  |  | 509760 | 0.91294 | 0.86787 | 0.01312 | 0.94231 | 0.012648 | 0.94231 | 0.011801 |  |  | 467560 | 0.82016 | 0.70357 | 0.006502 | 0.8201 | 0.0073019 | 0.8201 | 0.0051674
|  |  | 43572 | 0.99686 | 0.99943 | 0.00059255 | 0.99995 | 0.1118 | 0.99995 | 0.18545 |  |  | 166746 | 0.98703 | 0.98664 | 0.00088783 | 0.98837 | 0.0065161 | 0.98836 | 0.0064679 |  |  | 26160 | 0.92803 | 0.96702 | 0.0027829 | 0.91397 | 0.006651 | 0.91397 | 0.0066362 |  |  | 209280 | 0.94139 | 0.91505 | 0.0065203 | 0.95338 | 0.011222 | 0.95339 | 0.01153 |  |  | 510060 | 0.91518 | 0.86787 | 0.01312 | 0.94236 | 0.012648 | 0.94236 | 0.011799 |  |  | 467860 | 0.82886 | 0.70357 | 0.006502 | 0.82014 | 0.0073009 | 0.82013 | 0.0051665
|  |  | 43692 | 0.99596 | 0.99943 | 0.00059255 | 0.99995 | 0.1118 | 0.99995 | 0.18545 |  |  | 167046 | 0.98799 | 0.98664 | 0.00088783 | 0.9884 | 0.0065153 | 0.98839 | 0.0064673 |  |  | 26460 | 0.92803 | 0.96702 | 0.0027829 | 0.91411 | 0.0066537 | 0.91411 | 0.0066404 |  |  | 209580 | 0.94139 | 0.91505 | 0.0065203 | 0.95346 | 0.011219 | 0.95347 | 0.011526 |  |  | 510360 | 0.91294 | 0.86787 | 0.01312 | 0.94241 | 0.012648 | 0.94242 | 0.011797 |  |  | 468160 | 0.82451 | 0.70357 | 0.006502 | 0.82017 | 0.0072999 | 0.82017 | 0.0051656
|  |  | 43812 | 0.99686 | 0.99943 | 0.00059255 | 0.99995 | 0.1118 | 0.99995 | 0.18545 |  |  | 167346 | 0.98799 | 0.98664 | 0.00088783 | 0.98842 | 0.0065146 | 0.98841 | 0.0064666 |  |  | 26760 | 0.92695 | 0.96702 | 0.0027829 | 0.91424 | 0.0066563 | 0.91424 | 0.0066446 |  |  | 209880 | 0.9397 | 0.91505 | 0.0065203 | 0.95355 | 0.011216 | 0.95355 | 0.011521 |  |  | 510660 | 0.90847 | 0.86787 | 0.01312 | 0.94246 | 0.012647 | 0.94247 | 0.011795 |  |  | 468460 | 0.83104 | 0.70357 | 0.006502 | 0.82021 | 0.0072989 | 0.82021 | 0.0051647
|  |  | 43932 | 0.99507 | 0.99943 | 0.00059255 | 0.99995 | 0.1118 | 0.99995 | 0.18545 |  |  | 167646 | 0.98799 | 0.98664 | 0.00088783 | 0.98844 | 0.0065138 | 0.98843 | 0.0064659 |  |  | 27060 | 0.92587 | 0.96702 | 0.0027829 | 0.91437 | 0.006659 | 0.91438 | 0.0066488 |  |  | 210180 | 0.94139 | 0.91505 | 0.0065203 | 0.95363 | 0.011212 | 0.95363 | 0.011516 |  |  | 510960 | 0.91742 | 0.86787 | 0.01312 | 0.94252 | 0.012647 | 0.94252 | 0.011794 |  |  | 468760 | 0.82669 | 0.70357 | 0.006502 | 0.82025 | 0.0072979 | 0.82024 | 0.0051638
|  |  | 44052 | 0.99596 | 0.99943 | 0.00059255 | 0.99995 | 0.1118 | 0.99995 | 0.18545 |  |  | 167946 | 0.98895 | 0.98664 | 0.00088783 | 0.98846 | 0.006513 | 0.98845 | 0.0064651 |  |  | 27360 | 0.92479 | 0.96702 | 0.0027829 | 0.91451 | 0.0066617 | 0.91451 | 0.0066531 |  |  | 210480 | 0.9397 | 0.91505 | 0.0065203 | 0.95371 | 0.011209 | 0.95371 | 0.011511 |  |  | 511260 | 0.91518 | 0.86787 | 0.01312 | 0.94257 | 0.012647 | 0.94257 | 0.011792 |  |  | 469060 | 0.82669 | 0.70357 | 0.006502 | 0.82028 | 0.0072969 | 0.82028 | 0.0051629
|  |  | 44172 | 0.99596 | 0.99943 | 0.00059255 | 0.99995 | 0.1118 | 0.99995 | 0.18545 |  |  | 168246 | 0.98799 | 0.98664 | 0.00088783 | 0.98848 | 0.0065122 | 0.98848 | 0.0064644 |  |  | 27660 | 0.92695 | 0.96702 | 0.0027829 | 0.91464 | 0.0066644 | 0.91464 | 0.0066574 |  |  | 210780 | 0.93802 | 0.91505 | 0.0065203 | 0.95379 | 0.011205 | 0.9538 | 0.011506 |  |  | 511560 | 0.91071 | 0.86787 | 0.01312 | 0.94262 | 0.012647 | 0.94263 | 0.01179 |  |  | 469360 | 0.82451 | 0.70357 | 0.006502 | 0.82031 | 0.0072959 | 0.82031 | 0.0051621
|  |  | 44292 | 0.99686 | 0.99943 | 0.00059255 | 0.99995 | 0.1118 | 0.99995 | 0.18545 |  |  | 168546 | 0.98799 | 0.98664 | 0.00088783 | 0.98851 | 0.0065114 | 0.9885 | 0.0064637 |  |  | 27960 | 0.92803 | 0.96702 | 0.0027829 | 0.91478 | 0.0066672 | 0.91478 | 0.0066617 |  |  | 211080 | 0.9397 | 0.91505 | 0.0065203 | 0.95387 | 0.011202 | 0.95388 | 0.011501 |  |  | 511860 | 0.90847 | 0.86787 | 0.01312 | 0.94267 | 0.012647 | 0.94268 | 0.011788 |  |  | 469660 | 0.82451 | 0.70357 | 0.006502 | 0.82035 | 0.0072949 | 0.82034 | 0.0051612
|  |  | 44412 | 0.99686 | 0.99943 | 0.00059255 | 0.99995 | 0.1118 | 0.99995 | 0.18545 |  |  | 168846 | 0.98895 | 0.98664 | 0.00088783 | 0.98853 | 0.0065106 | 0.98852 | 0.006463 |  |  | 28260 | 0.93019 | 0.96702 | 0.0027829 | 0.91491 | 0.0066699 | 0.91491 | 0.006666 |  |  | 211380 | 0.9397 | 0.91505 | 0.0065203 | 0.95395 | 0.011199 | 0.95396 | 0.011497 |  |  | 512160 | 0.91071 | 0.86787 | 0.01312 | 0.94273 | 0.012646 | 0.94273 | 0.011787 |  |  | 469960 | 0.82669 | 0.70357 | 0.006502 | 0.82038 | 0.0072939 | 0.82038 | 0.0051603
|  |  | 44532 | 0.99686 | 0.99943 | 0.00059255 | 0.99995 | 0.1118 | 0.99995 | 0.18545 |  |  | 169146 | 0.98703 | 0.98664 | 0.00088783 | 0.98855 | 0.0065098 | 0.98854 | 0.0064623 |  |  | 28560 | 0.93127 | 0.96702 | 0.0027829 | 0.91504 | 0.0066727 | 0.91505 | 0.0066704 |  |  | 211680 | 0.94139 | 0.91505 | 0.0065203 | 0.95403 | 0.011195 | 0.95404 | 0.011492 |  |  | 512460 | 0.91742 | 0.86787 | 0.01312 | 0.94278 | 0.012646 | 0.94278 | 0.011785 |  |  | 470260 | 0.82669 | 0.70357 | 0.006502 | 0.82042 | 0.0072929 | 0.82041 | 0.0051594
|  |  | 44652 | 0.99865 | 0.99943 | 0.00059255 | 0.99995 | 0.1118 | 0.99995 | 0.18545 |  |  | 169446 | 0.98799 | 0.98664 | 0.00088783 | 0.98857 | 0.006509 | 0.98856 | 0.0064615 |  |  | 28860 | 0.93127 | 0.96702 | 0.0027829 | 0.91518 | 0.0066755 | 0.91518 | 0.0066748 |  |  | 211980 | 0.94475 | 0.91505 | 0.0065203 | 0.95411 | 0.011192 | 0.95412 | 0.011487 |  |  | 512760 | 0.91294 | 0.86787 | 0.01312 | 0.94283 | 0.012646 | 0.94284 | 0.011783 |  |  | 470560 | 0.82234 | 0.70357 | 0.006502 | 0.82045 | 0.0072919 | 0.82045 | 0.0051585
|  |  | 44772 | 0.99686 | 0.99943 | 0.00059255 | 0.99995 | 0.1118 | 0.99995 | 0.18545 |  |  | 169746 | 0.98799 | 0.98664 | 0.00088783 | 0.98859 | 0.0065082 | 0.98859 | 0.0064608 |  |  | 29160 | 0.93127 | 0.96702 | 0.0027829 | 0.91531 | 0.0066783 | 0.91531 | 0.0066792 |  |  | 212280 | 0.94307 | 0.91505 | 0.0065203 | 0.95419 | 0.011189 | 0.9542 | 0.011482 |  |  | 513060 | 0.91071 | 0.86787 | 0.01312 | 0.94288 | 0.012646 | 0.94289 | 0.011781 |  |  | 470860 | 0.82451 | 0.70357 | 0.006502 | 0.82049 | 0.007291 | 0.82048 | 0.0051577
|  |  | 44892 | 0.99686 | 0.99943 | 0.00059255 | 0.99995 | 0.1118 | 0.99995 | 0.18545 |  |  | 170046 | 0.98799 | 0.98664 | 0.00088783 | 0.98862 | 0.0065073 | 0.98861 | 0.00646 |  |  | 29460 | 0.93127 | 0.96702 | 0.0027829 | 0.91544 | 0.0066811 | 0.91544 | 0.0066836 |  |  | 212580 | 0.9397 | 0.91505 | 0.0065203 | 0.95428 | 0.011185 | 0.95428 | 0.011477 |  |  | 513360 | 0.91294 | 0.86787 | 0.01312 | 0.94293 | 0.012646 | 0.94294 | 0.01178 |  |  | 471160 | 0.82669 | 0.70357 | 0.006502 | 0.82052 | 0.00729 | 0.82052 | 0.0051568
|  |  | 45012 | 0.99686 | 0.99943 | 0.00059255 | 0.99995 | 0.1118 | 0.99995 | 0.18545 |  |  | 170346 | 0.98703 | 0.98664 | 0.00088783 | 0.98864 | 0.0065065 | 0.98863 | 0.0064593 |  |  | 29760 | 0.93019 | 0.96702 | 0.0027829 | 0.91557 | 0.0066839 | 0.91558 | 0.0066881 |  |  | 212880 | 0.9397 | 0.91505 | 0.0065203 | 0.95436 | 0.011182 | 0.95436 | 0.011472 |  |  | 513660 | 0.91518 | 0.86787 | 0.01312 | 0.94299 | 0.012645 | 0.94299 | 0.011778 |  |  | 471460 | 0.82669 | 0.70357 | 0.006502 | 0.82056 | 0.007289 | 0.82055 | 0.0051559
|  |  | 45132 | 0.99686 | 0.99943 | 0.00059255 | 0.99995 | 0.1118 | 0.99995 | 0.18545 |  |  | 170646 | 0.98703 | 0.98664 | 0.00088783 | 0.98866 | 0.0065057 | 0.98865 | 0.0064585 |  |  | 30060 | 0.93019 | 0.96702 | 0.0027829 | 0.91571 | 0.0066868 | 0.91571 | 0.0066925 |  |  | 213180 | 0.9397 | 0.91505 | 0.0065203 | 0.95443 | 0.011178 | 0.95444 | 0.011467 |  |  | 513960 | 0.91742 | 0.86787 | 0.01312 | 0.94304 | 0.012645 | 0.94304 | 0.011776 |  |  | 471760 | 0.82886 | 0.70357 | 0.006502 | 0.82059 | 0.007288 | 0.82059 | 0.0051551
|  |  | 45252 | 0.99865 | 0.99943 | 0.00059255 | 0.99995 | 0.1118 | 0.99995 | 0.18545 |  |  | 170946 | 0.98799 | 0.98664 | 0.00088783 | 0.98868 | 0.0065049 | 0.98867 | 0.0064578 |  |  | 30360 | 0.93019 | 0.96702 | 0.0027829 | 0.91584 | 0.0066896 | 0.91584 | 0.006697 |  |  | 213480 | 0.9397 | 0.91505 | 0.0065203 | 0.95451 | 0.011175 | 0.95452 | 0.011463 |  |  | 514260 | 0.91518 | 0.86787 | 0.01312 | 0.94309 | 0.012645 | 0.9431 | 0.011775 |  |  | 472060 | 0.82669 | 0.70357 | 0.006502 | 0.82063 | 0.007287 | 0.82062 | 0.0051542
|  |  | 45372 | 0.99775 | 0.99943 | 0.00059255 | 0.99995 | 0.1118 | 0.99995 | 0.18545 |  |  | 171246 | 0.98799 | 0.98664 | 0.00088783 | 0.9887 | 0.006504 | 0.98869 | 0.006457 |  |  | 30660 | 0.93127 | 0.96702 | 0.0027829 | 0.91597 | 0.0066925 | 0.91597 | 0.0067015 |  |  | 213780 | 0.94307 | 0.91505 | 0.0065203 | 0.95459 | 0.011172 | 0.9546 | 0.011458 |  |  | 514560 | 0.91071 | 0.86787 | 0.01312 | 0.94314 | 0.012645 | 0.94315 | 0.011773 |  |  | 472360 | 0.82016 | 0.70357 | 0.006502 | 0.82066 | 0.0072861 | 0.82066 | 0.0051533
|  |  | 45492 | 0.99775 | 0.99943 | 0.00059255 | 0.99995 | 0.1118 | 0.99995 | 0.18545 |  |  | 171546 | 0.98799 | 0.98664 | 0.00088783 | 0.98872 | 0.0065032 | 0.98872 | 0.0064563 |  |  | 30960 | 0.93127 | 0.96702 | 0.0027829 | 0.9161 | 0.0066954 | 0.9161 | 0.0067061 |  |  | 214080 | 0.94475 | 0.91505 | 0.0065203 | 0.95467 | 0.011168 | 0.95468 | 0.011453 |  |  | 514860 | 0.91294 | 0.86787 | 0.01312 | 0.94319 | 0.012645 | 0.9432 | 0.011771 |  |  | 472660 | 0.82886 | 0.70357 | 0.006502 | 0.82069 | 0.0072851 | 0.82069 | 0.0051524
|  |  | 45612 | 0.99686 | 0.99943 | 0.00059255 | 0.99995 | 0.1118 | 0.99995 | 0.18545 |  |  | 171846 | 0.98799 | 0.98664 | 0.00088783 | 0.98874 | 0.0065023 | 0.98874 | 0.0064555 |  |  | 31260 | 0.93127 | 0.96702 | 0.0027829 | 0.91623 | 0.0066983 | 0.91623 | 0.0067106 |  |  | 214380 | 0.94307 | 0.91505 | 0.0065203 | 0.95475 | 0.011165 | 0.95476 | 0.011448 |  |  | 515160 | 0.91966 | 0.86787 | 0.01312 | 0.94325 | 0.012644 | 0.94325 | 0.011769 |  |  | 472960 | 0.83104 | 0.70357 | 0.006502 | 0.82073 | 0.0072841 | 0.82072 | 0.0051516
|  |  | 45732 | 0.99775 | 0.99943 | 0.00059255 | 0.99995 | 0.1118 | 0.99995 | 0.18545 |  |  | 172146 | 0.98607 | 0.98664 | 0.00088783 | 0.98877 | 0.0065015 | 0.98876 | 0.0064547 |  |  | 31560 | 0.93234 | 0.96702 | 0.0027829 | 0.91636 | 0.0067012 | 0.91637 | 0.0067152 |  |  | 214680 | 0.94139 | 0.91505 | 0.0065203 | 0.95483 | 0.011162 | 0.95483 | 0.011443 |  |  | 515460 | 0.91742 | 0.86787 | 0.01312 | 0.9433 | 0.012644 | 0.9433 | 0.011768 |  |  | 473260 | 0.83104 | 0.70357 | 0.006502 | 0.82076 | 0.0072831 | 0.82076 | 0.0051507
|  |  | 45852 | 0.99775 | 0.99943 | 0.00059255 | 0.99995 | 0.1118 | 0.99995 | 0.18545 |  |  | 172446 | 0.98799 | 0.98664 | 0.00088783 | 0.98879 | 0.0065006 | 0.98878 | 0.0064539 |  |  | 31860 | 0.93342 | 0.96702 | 0.0027829 | 0.91649 | 0.0067042 | 0.9165 | 0.0067198 |  |  | 214980 | 0.94307 | 0.91505 | 0.0065203 | 0.95491 | 0.011158 | 0.95491 | 0.011439 |  |  | 515760 | 0.91071 | 0.86787 | 0.01312 | 0.94335 | 0.012644 | 0.94335 | 0.011766 |  |  | 473560 | 0.82886 | 0.70357 | 0.006502 | 0.8208 | 0.0072822 | 0.82079 | 0.0051499
|  |  | 45972 | 0.99775 | 0.99943 | 0.00059255 | 0.99995 | 0.1118 | 0.99995 | 0.18545 |  |  | 172746 | 0.98799 | 0.98664 | 0.00088783 | 0.98881 | 0.0064998 | 0.9888 | 0.0064531 |  |  | 32160 | 0.93234 | 0.96702 | 0.0027829 | 0.91662 | 0.0067071 | 0.91663 | 0.0067244 |  |  | 215280 | 0.94139 | 0.91505 | 0.0065203 | 0.95499 | 0.011155 | 0.95499 | 0.011434 |  |  | 516060 | 0.91518 | 0.86787 | 0.01312 | 0.9434 | 0.012644 | 0.94341 | 0.011764 |  |  | 473860 | 0.83539 | 0.70357 | 0.006502 | 0.82083 | 0.0072812 | 0.82083 | 0.005149
|  |  | 46092 | 0.99686 | 0.99943 | 0.00059255 | 0.99995 | 0.1118 | 0.99995 | 0.18545 |  |  | 173046 | 0.98703 | 0.98664 | 0.00088783 | 0.98883 | 0.0064989 | 0.98882 | 0.0064524 |  |  | 32460 | 0.93342 | 0.96702 | 0.0027829 | 0.91675 | 0.0067101 | 0.91676 | 0.006729 |  |  | 215580 | 0.94475 | 0.91505 | 0.0065203 | 0.95507 | 0.011152 | 0.95507 | 0.011429 |  |  | 516360 | 0.91294 | 0.86787 | 0.01312 | 0.94345 | 0.012644 | 0.94346 | 0.011762 |  |  | 474160 | 0.83104 | 0.70357 | 0.006502 | 0.82087 | 0.0072802 | 0.82086 | 0.0051481
|  |  | 46212 | 0.99865 | 0.99943 | 0.00059255 | 0.99995 | 0.1118 | 0.99995 | 0.18545 |  |  | 173346 | 0.98607 | 0.98664 | 0.00088783 | 0.98885 | 0.006498 | 0.98884 | 0.0064516 |  |  | 32760 | 0.93342 | 0.96702 | 0.0027829 | 0.91689 | 0.006713 | 0.91689 | 0.0067337 |  |  | 215880 | 0.94307 | 0.91505 | 0.0065203 | 0.95514 | 0.011148 | 0.95515 | 0.011424 |  |  | 516660 | 0.91071 | 0.86787 | 0.01312 | 0.9435 | 0.012643 | 0.94351 | 0.011761 |  |  | 474460 | 0.82669 | 0.70357 | 0.006502 | 0.8209 | 0.0072793 | 0.82089 | 0.0051473
|  |  | 46332 | 0.99596 | 0.99943 | 0.00059255 | 0.99995 | 0.1118 | 0.99995 | 0.18545 |  |  | 173646 | 0.98703 | 0.98664 | 0.00088783 | 0.98887 | 0.0064971 | 0.98886 | 0.0064508 |  |  | 33060 | 0.93342 | 0.96702 | 0.0027829 | 0.91702 | 0.006716 | 0.91702 | 0.0067383 |  |  | 216180 | 0.94139 | 0.91505 | 0.0065203 | 0.95522 | 0.011145 | 0.95522 | 0.011419 |  |  | 516960 | 0.91294 | 0.86787 | 0.01312 | 0.94356 | 0.012643 | 0.94356 | 0.011759 |  |  | 474760 | 0.82669 | 0.70357 | 0.006502 | 0.82093 | 0.0072783 | 0.82093 | 0.0051464
|  |  | 46452 | 0.99775 | 0.99943 | 0.00059255 | 0.99995 | 0.1118 | 0.99995 | 0.18545 |  |  | 173946 | 0.98799 | 0.98664 | 0.00088783 | 0.98889 | 0.0064963 | 0.98888 | 0.00645 |  |  | 33360 | 0.93234 | 0.96702 | 0.0027829 | 0.91714 | 0.006719 | 0.91715 | 0.006743 |  |  | 216480 | 0.94475 | 0.91505 | 0.0065203 | 0.9553 | 0.011142 | 0.9553 | 0.011414 |  |  | 517260 | 0.91518 | 0.86787 | 0.01312 | 0.94361 | 0.012643 | 0.94361 | 0.011757 |  |  | 475060 | 0.83104 | 0.70357 | 0.006502 | 0.82097 | 0.0072773 | 0.82096 | 0.0051456
|  |  | 46572 | 0.99865 | 0.99943 | 0.00059255 | 0.99995 | 0.1118 | 0.99995 | 0.18545 |  |  | 174246 | 0.98895 | 0.98664 | 0.00088783 | 0.98891 | 0.0064954 | 0.98891 | 0.0064492 |  |  | 33660 | 0.93234 | 0.96702 | 0.0027829 | 0.91727 | 0.006722 | 0.91728 | 0.0067477 |  |  | 216780 | 0.94307 | 0.91505 | 0.0065203 | 0.95538 | 0.011138 | 0.95538 | 0.01141 |  |  | 517560 | 0.91742 | 0.86787 | 0.01312 | 0.94366 | 0.012643 | 0.94366 | 0.011756 |  |  | 475360 | 0.82669 | 0.70357 | 0.006502 | 0.821 | 0.0072764 | 0.821 | 0.0051447
|  |  | 46692 | 0.99686 | 0.99943 | 0.00059255 | 0.99995 | 0.1118 | 0.99995 | 0.18545 |  |  | 174546 | 0.98895 | 0.98664 | 0.00088783 | 0.98893 | 0.0064945 | 0.98893 | 0.0064483 |  |  | 33960 | 0.93127 | 0.96702 | 0.0027829 | 0.9174 | 0.0067251 | 0.91741 | 0.0067524 |  |  | 217080 | 0.94307 | 0.91505 | 0.0065203 | 0.95545 | 0.011135 | 0.95546 | 0.011405 |  |  | 517860 | 0.91518 | 0.86787 | 0.01312 | 0.94371 | 0.012643 | 0.94371 | 0.011754 |  |  | 475660 | 0.82886 | 0.70357 | 0.006502 | 0.82103 | 0.0072754 | 0.82103 | 0.0051439
|  |  | 46812 | 0.99686 | 0.99943 | 0.00059255 | 0.99995 | 0.1118 | 0.99995 | 0.18545 |  |  | 174846 | 0.98799 | 0.98664 | 0.00088783 | 0.98896 | 0.0064936 | 0.98895 | 0.0064475 |  |  | 69960 | 0.93558 | 0.96702 | 0.0027829 | 0.9315 | 0.0071359 | 0.9315 | 0.0073628 |  |  | 217380 | 0.94307 | 0.91505 | 0.0065203 | 0.95553 | 0.011132 | 0.95553 | 0.0114 |  |  | 518160 | 0.91518 | 0.86787 | 0.01312 | 0.94376 | 0.012643 | 0.94377 | 0.011752 |  |  | 475960 | 0.82451 | 0.70357 | 0.006502 | 0.82107 | 0.0072744 | 0.82106 | 0.005143
|  |  | 46932 | 0.99686 | 0.99943 | 0.00059255 | 0.99995 | 0.1118 | 0.99995 | 0.18545 |  |  | 175146 | 0.98799 | 0.98664 | 0.00088783 | 0.98898 | 0.0064927 | 0.98897 | 0.0064467 |  |  | 70260 | 0.94206 | 0.96702 | 0.0027829 | 0.93161 | 0.0071394 | 0.93161 | 0.0073678 |  |  | 217680 | 0.94475 | 0.91505 | 0.0065203 | 0.95561 | 0.011128 | 0.95561 | 0.011395 |  |  | 518460 | 0.91294 | 0.86787 | 0.01312 | 0.94381 | 0.012642 | 0.94382 | 0.01175 |  |  | 476260 | 0.83104 | 0.70357 | 0.006502 | 0.8211 | 0.0072735 | 0.8211 | 0.0051421
|  |  | 47052 | 0.99775 | 0.99943 | 0.00059255 | 0.99995 | 0.1118 | 0.99995 | 0.18545 |  |  | 175446 | 0.98799 | 0.98664 | 0.00088783 | 0.989 | 0.0064918 | 0.98899 | 0.0064459 |  |  | 70560 | 0.94421 | 0.96702 | 0.0027829 | 0.93172 | 0.007143 | 0.93172 | 0.0073728 |  |  | 217980 | 0.94307 | 0.91505 | 0.0065203 | 0.95568 | 0.011125 | 0.95569 | 0.011391 |  |  | 518760 | 0.91518 | 0.86787 | 0.01312 | 0.94386 | 0.012642 | 0.94387 | 0.011749 |  |  | 476560 | 0.83104 | 0.70357 | 0.006502 | 0.82114 | 0.0072725 | 0.82113 | 0.0051413
|  |  | 47172 | 0.99775 | 0.99943 | 0.00059255 | 0.99995 | 0.1118 | 0.99995 | 0.18545 |  |  | 175746 | 0.98799 | 0.98664 | 0.00088783 | 0.98902 | 0.0064909 | 0.98901 | 0.0064451 |  |  | 70860 | 0.94421 | 0.96702 | 0.0027829 | 0.93182 | 0.0071465 | 0.93182 | 0.0073778 |  |  | 218280 | 0.94307 | 0.91505 | 0.0065203 | 0.95576 | 0.011122 | 0.95576 | 0.011386 |  |  | 519060 | 0.91742 | 0.86787 | 0.01312 | 0.94391 | 0.012642 | 0.94392 | 0.011747 |  |  | 476860 | 0.82669 | 0.70357 | 0.006502 | 0.82117 | 0.0072716 | 0.82116 | 0.0051405
|  |  | 47292 | 0.99775 | 0.99943 | 0.00059255 | 0.99995 | 0.1118 | 0.99995 | 0.18545 |  |  | 176046 | 0.98895 | 0.98664 | 0.00088783 | 0.98904 | 0.00649 | 0.98903 | 0.0064442 |  |  | 71160 | 0.93774 | 0.96702 | 0.0027829 | 0.93193 | 0.00715 | 0.93193 | 0.0073828 |  |  | 218580 | 0.94307 | 0.91505 | 0.0065203 | 0.95583 | 0.011118 | 0.95584 | 0.011381 |  |  | 519360 | 0.91294 | 0.86787 | 0.01312 | 0.94396 | 0.012642 | 0.94397 | 0.011745 |  |  | 477160 | 0.83104 | 0.70357 | 0.006502 | 0.8212 | 0.0072706 | 0.8212 | 0.0051396
|  |  | 47412 | 0.99686 | 0.99943 | 0.00059255 | 0.99995 | 0.1118 | 0.99995 | 0.18545 |  |  | 176346 | 0.98703 | 0.98664 | 0.00088783 | 0.98906 | 0.0064891 | 0.98905 | 0.0064434 |  |  | 71460 | 0.93882 | 0.96702 | 0.0027829 | 0.93203 | 0.0071535 | 0.93203 | 0.0073877 |  |  | 218880 | 0.94475 | 0.91505 | 0.0065203 | 0.95591 | 0.011115 | 0.95591 | 0.011376 |  |  | 519660 | 0.91966 | 0.86787 | 0.01312 | 0.94401 | 0.012642 | 0.94402 | 0.011744 |  |  | 477460 | 0.83322 | 0.70357 | 0.006502 | 0.82124 | 0.0072697 | 0.82123 | 0.0051388
|  |  | 47532 | 0.99686 | 0.99943 | 0.00059255 | 0.99995 | 0.1118 | 0.99995 | 0.18545 |  |  | 176646 | 0.98703 | 0.98664 | 0.00088783 | 0.98908 | 0.0064882 | 0.98907 | 0.0064426 |  |  | 71760 | 0.93774 | 0.96702 | 0.0027829 | 0.93214 | 0.007157 | 0.93214 | 0.0073927 |  |  | 219180 | 0.94307 | 0.91505 | 0.0065203 | 0.95599 | 0.011112 | 0.95599 | 0.011371 |  |  | 519960 | 0.91294 | 0.86787 | 0.01312 | 0.94407 | 0.012641 | 0.94407 | 0.011742 |  |  | 477760 | 0.82886 | 0.70357 | 0.006502 | 0.82127 | 0.0072687 | 0.82126 | 0.0051379
|  |  | 47652 | 0.99775 | 0.99943 | 0.00059255 | 0.99995 | 0.1118 | 0.99995 | 0.18545 |  |  | 176946 | 0.98895 | 0.98664 | 0.00088783 | 0.9891 | 0.0064873 | 0.98909 | 0.0064417 |  |  | 72060 | 0.9399 | 0.96702 | 0.0027829 | 0.93224 | 0.0071606 | 0.93225 | 0.0073977 |  |  | 219480 | 0.94643 | 0.91505 | 0.0065203 | 0.95606 | 0.011108 | 0.95606 | 0.011367 |  |  | 520260 | 0.91742 | 0.86787 | 0.01312 | 0.94412 | 0.012641 | 0.94412 | 0.01174 |  |  | 478060 | 0.83322 | 0.70357 | 0.006502 | 0.8213 | 0.0072678 | 0.8213 | 0.0051371
|  |  | 47772 | 0.99596 | 0.99943 | 0.00059255 | 0.99995 | 0.1118 | 0.99995 | 0.18545 |  |  | 177246 | 0.98799 | 0.98664 | 0.00088783 | 0.98912 | 0.0064863 | 0.98911 | 0.0064409 |  |  | 72360 | 0.93882 | 0.96702 | 0.0027829 | 0.93235 | 0.0071641 | 0.93235 | 0.0074026 |  |  | 219780 | 0.94307 | 0.91505 | 0.0065203 | 0.95614 | 0.011105 | 0.95614 | 0.011362 |  |  | 520560 | 0.91518 | 0.86787 | 0.01312 | 0.94417 | 0.012641 | 0.94417 | 0.011738 |  |  | 478360 | 0.82669 | 0.70357 | 0.006502 | 0.82134 | 0.0072668 | 0.82133 | 0.0051362
|  |  | 47892 | 0.99596 | 0.99943 | 0.00059255 | 0.99995 | 0.1118 | 0.99995 | 0.18545 |  |  | 177546 | 0.98703 | 0.98664 | 0.00088783 | 0.98914 | 0.0064854 | 0.98913 | 0.00644 |  |  | 72660 | 0.93882 | 0.96702 | 0.0027829 | 0.93245 | 0.0071676 | 0.93246 | 0.0074075 |  |  | 220080 | 0.94475 | 0.91505 | 0.0065203 | 0.95621 | 0.011102 | 0.95621 | 0.011357 |  |  | 520860 | 0.91518 | 0.86787 | 0.01312 | 0.94422 | 0.012641 | 0.94422 | 0.011737 |  |  | 478660 | 0.83104 | 0.70357 | 0.006502 | 0.82137 | 0.0072659 | 0.82136 | 0.0051354
|  |  | 48012 | 0.99775 | 0.99943 | 0.00059255 | 0.99995 | 0.1118 | 0.99995 | 0.18545 |  |  | 177846 | 0.98799 | 0.98664 | 0.00088783 | 0.98916 | 0.0064845 | 0.98915 | 0.0064392 |  |  | 72960 | 0.93882 | 0.96702 | 0.0027829 | 0.93256 | 0.0071711 | 0.93256 | 0.0074125 |  |  | 220380 | 0.94475 | 0.91505 | 0.0065203 | 0.95629 | 0.011098 | 0.95629 | 0.011352 |  |  | 521160 | 0.91518 | 0.86787 | 0.01312 | 0.94427 | 0.012641 | 0.94427 | 0.011735 |  |  | 478960 | 0.83322 | 0.70357 | 0.006502 | 0.8214 | 0.007265 | 0.8214 | 0.0051346
|  |  | 48132 | 0.99686 | 0.99943 | 0.00059255 | 0.99995 | 0.1118 | 0.99995 | 0.18545 |  |  | 178146 | 0.98895 | 0.98664 | 0.00088783 | 0.98918 | 0.0064836 | 0.98917 | 0.0064383 |  |  | 73260 | 0.9399 | 0.96702 | 0.0027829 | 0.93266 | 0.0071746 | 0.93266 | 0.0074174 |  |  | 220680 | 0.94475 | 0.91505 | 0.0065203 | 0.95636 | 0.011095 | 0.95636 | 0.011348 |  |  | 521460 | 0.91742 | 0.86787 | 0.01312 | 0.94432 | 0.01264 | 0.94432 | 0.011733 |  |  | 479260 | 0.83322 | 0.70357 | 0.006502 | 0.82143 | 0.007264 | 0.82143 | 0.0051337
|  |  | 48252 | 0.99686 | 0.99943 | 0.00059255 | 0.99995 | 0.1118 | 0.99995 | 0.18545 |  |  | 178446 | 0.98895 | 0.98664 | 0.00088783 | 0.9892 | 0.0064826 | 0.98919 | 0.0064375 |  |  | 73560 | 0.93774 | 0.96702 | 0.0027829 | 0.93277 | 0.0071781 | 0.93277 | 0.0074223 |  |  | 220980 | 0.94643 | 0.91505 | 0.0065203 | 0.95643 | 0.011092 | 0.95644 | 0.011343 |  |  | 521760 | 0.91742 | 0.86787 | 0.01312 | 0.94437 | 0.01264 | 0.94437 | 0.011732 |  |  | 479560 | 0.83104 | 0.70357 | 0.006502 | 0.82147 | 0.0072631 | 0.82146 | 0.0051329
|  |  | 48372 | 0.99686 | 0.99943 | 0.00059255 | 0.99995 | 0.1118 | 0.99995 | 0.18545 |  |  | 178746 | 0.98799 | 0.98664 | 0.00088783 | 0.98922 | 0.0064817 | 0.98921 | 0.0064366 |  |  | 73860 | 0.93666 | 0.96702 | 0.0027829 | 0.93287 | 0.0071816 | 0.93287 | 0.0074272 |  |  | 221280 | 0.94475 | 0.91505 | 0.0065203 | 0.95651 | 0.011088 | 0.95651 | 0.011338 |  |  | 522060 | 0.91294 | 0.86787 | 0.01312 | 0.94442 | 0.01264 | 0.94442 | 0.01173 |  |  | 479860 | 0.82234 | 0.70357 | 0.006502 | 0.8215 | 0.0072621 | 0.82149 | 0.005132
|  |  | 48492 | 0.99775 | 0.99943 | 0.00059255 | 0.99995 | 0.1118 | 0.99995 | 0.18545 |  |  | 179046 | 0.98895 | 0.98664 | 0.00088783 | 0.98924 | 0.0064807 | 0.98923 | 0.0064357 |  |  | 74160 | 0.93774 | 0.96702 | 0.0027829 | 0.93298 | 0.0071851 | 0.93298 | 0.0074321 |  |  | 221580 | 0.94475 | 0.91505 | 0.0065203 | 0.95658 | 0.011085 | 0.95659 | 0.011333 |  |  | 522360 | 0.91294 | 0.86787 | 0.01312 | 0.94447 | 0.01264 | 0.94448 | 0.011728 |  |  | 480160 | 0.82886 | 0.70357 | 0.006502 | 0.82153 | 0.0072612 | 0.82153 | 0.0051312
|  |  | 48612 | 0.99865 | 0.99943 | 0.00059255 | 0.99995 | 0.1118 | 0.99995 | 0.18545 |  |  | 179346 | 0.98799 | 0.98664 | 0.00088783 | 0.98926 | 0.0064798 | 0.98925 | 0.0064349 |  |  | 74460 | 0.93882 | 0.96702 | 0.0027829 | 0.93308 | 0.0071886 | 0.93308 | 0.007437 |  |  | 221880 | 0.94139 | 0.91505 | 0.0065203 | 0.95666 | 0.011082 | 0.95666 | 0.011329 |  |  | 522660 | 0.91518 | 0.86787 | 0.01312 | 0.94452 | 0.01264 | 0.94453 | 0.011726 |  |  | 480460 | 0.82886 | 0.70357 | 0.006502 | 0.82157 | 0.0072603 | 0.82156 | 0.0051304
|  |  | 48732 | 0.99865 | 0.99943 | 0.00059255 | 0.99995 | 0.1118 | 0.99995 | 0.18545 |  |  | 179646 | 0.98799 | 0.98664 | 0.00088783 | 0.98928 | 0.0064788 | 0.98927 | 0.006434 |  |  | 74760 | 0.9399 | 0.96702 | 0.0027829 | 0.93318 | 0.0071921 | 0.93319 | 0.0074419 |  |  | 222180 | 0.94139 | 0.91505 | 0.0065203 | 0.95673 | 0.011079 | 0.95673 | 0.011324 |  |  | 522960 | 0.91294 | 0.86787 | 0.01312 | 0.94457 | 0.012639 | 0.94458 | 0.011725 |  |  | 480760 | 0.82886 | 0.70357 | 0.006502 | 0.8216 | 0.0072593 | 0.82159 | 0.0051295
|  |  | 48852 | 0.99865 | 0.99943 | 0.00059255 | 0.99995 | 0.1118 | 0.99995 | 0.18545 |  |  | 179946 | 0.98799 | 0.98664 | 0.00088783 | 0.9893 | 0.0064779 | 0.98929 | 0.0064331 |  |  | 75060 | 0.9399 | 0.96702 | 0.0027829 | 0.93329 | 0.0071956 | 0.93329 | 0.0074468 |  |  | 222480 | 0.94307 | 0.91505 | 0.0065203 | 0.9568 | 0.011075 | 0.95681 | 0.011319 |  |  | 523260 | 0.91071 | 0.86787 | 0.01312 | 0.94462 | 0.012639 | 0.94463 | 0.011723 |  |  | 481060 | 0.82886 | 0.70357 | 0.006502 | 0.82163 | 0.0072584 | 0.82163 | 0.0051287
|  |  | 48972 | 0.99775 | 0.99943 | 0.00059255 | 0.99995 | 0.1118 | 0.99995 | 0.18545 |  |  | 180246 | 0.98799 | 0.98664 | 0.00088783 | 0.98932 | 0.0064769 | 0.98931 | 0.0064322 |  |  | 75360 | 0.9399 | 0.96702 | 0.0027829 | 0.93339 | 0.0071991 | 0.93339 | 0.0074516 |  |  | 222780 | 0.94811 | 0.91505 | 0.0065203 | 0.95688 | 0.011072 | 0.95688 | 0.011314 |  |  | 523560 | 0.91742 | 0.86787 | 0.01312 | 0.94467 | 0.012639 | 0.94468 | 0.011721 |  |  | 481360 | 0.83104 | 0.70357 | 0.006502 | 0.82166 | 0.0072575 | 0.82166 | 0.0051279
|  |  | 49092 | 0.99686 | 0.99943 | 0.00059255 | 0.99995 | 0.1118 | 0.99995 | 0.18545 |  |  | 180546 | 0.98799 | 0.98664 | 0.00088783 | 0.98934 | 0.006476 | 0.98933 | 0.0064314 |  |  | 75660 | 0.93882 | 0.96702 | 0.0027829 | 0.9335 | 0.0072025 | 0.9335 | 0.0074565 |  |  | 223080 | 0.94643 | 0.91505 | 0.0065203 | 0.95695 | 0.011069 | 0.95695 | 0.01131 |  |  | 523860 | 0.91518 | 0.86787 | 0.01312 | 0.94472 | 0.012639 | 0.94473 | 0.01172 |  |  | 481660 | 0.82669 | 0.70357 | 0.006502 | 0.8217 | 0.0072565 | 0.82169 | 0.0051271
|  |  | 49212 | 0.99865 | 0.99943 | 0.00059255 | 0.99995 | 0.1118 | 0.99995 | 0.18545 |  |  | 180846 | 0.98799 | 0.98664 | 0.00088783 | 0.98936 | 0.006475 | 0.98935 | 0.0064305 |  |  | 75960 | 0.93882 | 0.96702 | 0.0027829 | 0.9336 | 0.007206 | 0.9336 | 0.0074614 |  |  | 223380 | 0.94307 | 0.91505 | 0.0065203 | 0.95702 | 0.011065 | 0.95702 | 0.011305 |  |  | 524160 | 0.91071 | 0.86787 | 0.01312 | 0.94477 | 0.012639 | 0.94478 | 0.011718 |  |  | 481960 | 0.82451 | 0.70357 | 0.006502 | 0.82173 | 0.0072556 | 0.82172 | 0.0051262
|  |  | 49332 | 0.99686 | 0.99943 | 0.00059255 | 0.99995 | 0.1118 | 0.99995 | 0.18545 |  |  | 181146 | 0.98799 | 0.98664 | 0.00088783 | 0.98938 | 0.006474 | 0.98937 | 0.0064296 |  |  | 76260 | 0.93882 | 0.96702 | 0.0027829 | 0.9337 | 0.0072095 | 0.9337 | 0.0074662 |  |  | 223680 | 0.94307 | 0.91505 | 0.0065203 | 0.95709 | 0.011062 | 0.9571 | 0.0113 |  |  | 524460 | 0.91518 | 0.86787 | 0.01312 | 0.94482 | 0.012638 | 0.94483 | 0.011716 |  |  | 482260 | 0.83322 | 0.70357 | 0.006502 | 0.82176 | 0.0072547 | 0.82176 | 0.0051254
|  |  | 49452 | 0.99865 | 0.99943 | 0.00059255 | 0.99995 | 0.1118 | 0.99995 | 0.18545 |  |  | 181446 | 0.98799 | 0.98664 | 0.00088783 | 0.9894 | 0.0064731 | 0.98939 | 0.0064287 |  |  | 76560 | 0.93666 | 0.96702 | 0.0027829 | 0.9338 | 0.007213 | 0.9338 | 0.007471 |  |  | 223980 | 0.94643 | 0.91505 | 0.0065203 | 0.95717 | 0.011059 | 0.95717 | 0.011296 |  |  | 524760 | 0.91294 | 0.86787 | 0.01312 | 0.94487 | 0.012638 | 0.94488 | 0.011714 |  |  | 482560 | 0.82669 | 0.70357 | 0.006502 | 0.82179 | 0.0072538 | 0.82179 | 0.0051246
|  |  | 49572 | 0.99775 | 0.99943 | 0.00059255 | 0.99995 | 0.1118 | 0.99995 | 0.18545 |  |  | 181746 | 0.98799 | 0.98664 | 0.00088783 | 0.98942 | 0.0064721 | 0.98941 | 0.0064278 |  |  | 76860 | 0.9399 | 0.96702 | 0.0027829 | 0.93391 | 0.0072164 | 0.93391 | 0.0074759 |  |  | 224280 | 0.94643 | 0.91505 | 0.0065203 | 0.95724 | 0.011056 | 0.95724 | 0.011291 |  |  | 525060 | 0.91742 | 0.86787 | 0.01312 | 0.94492 | 0.012638 | 0.94493 | 0.011713 |  |  | 482860 | 0.82451 | 0.70357 | 0.006502 | 0.82183 | 0.0072529 | 0.82182 | 0.0051238
|  |  | 49692 | 0.99775 | 0.99943 | 0.00059255 | 0.99995 | 0.1118 | 0.99995 | 0.18545 |  |  | 182046 | 0.98895 | 0.98664 | 0.00088783 | 0.98944 | 0.0064711 | 0.98943 | 0.0064269 |  |  | 77160 | 0.93882 | 0.96702 | 0.0027829 | 0.93401 | 0.0072199 | 0.93401 | 0.0074807 |  |  | 224580 | 0.94643 | 0.91505 | 0.0065203 | 0.95731 | 0.011052 | 0.95731 | 0.011286 |  |  | 525360 | 0.91742 | 0.86787 | 0.01312 | 0.94497 | 0.012638 | 0.94498 | 0.011711 |  |  | 483160 | 0.82669 | 0.70357 | 0.006502 | 0.82186 | 0.0072519 | 0.82185 | 0.005123
|  |  | 49812 | 0.99775 | 0.99943 | 0.00059255 | 0.99995 | 0.1118 | 0.99995 | 0.18545 |  |  | 182346 | 0.98799 | 0.98664 | 0.00088783 | 0.98946 | 0.0064701 | 0.98945 | 0.006426 |  |  | 77460 | 0.93882 | 0.96702 | 0.0027829 | 0.93411 | 0.0072234 | 0.93411 | 0.0074855 |  |  | 224880 | 0.94475 | 0.91505 | 0.0065203 | 0.95738 | 0.011049 | 0.95739 | 0.011282 |  |  | 525660 | 0.91294 | 0.86787 | 0.01312 | 0.94502 | 0.012638 | 0.94503 | 0.011709 |  |  | 483460 | 0.83539 | 0.70357 | 0.006502 | 0.82189 | 0.007251 | 0.82189 | 0.0051221
|  |  | 49932 | 0.99686 | 0.99943 | 0.00059255 | 0.99995 | 0.1118 | 0.99995 | 0.18545 |  |  | 182646 | 0.98895 | 0.98664 | 0.00088783 | 0.98948 | 0.0064692 | 0.98947 | 0.0064251 |  |  | 77760 | 0.9399 | 0.96702 | 0.0027829 | 0.93421 | 0.0072268 | 0.93421 | 0.0074903 |  |  | 225180 | 0.94643 | 0.91505 | 0.0065203 | 0.95745 | 0.011046 | 0.95746 | 0.011277 |  |  | 525960 | 0.91071 | 0.86787 | 0.01312 | 0.94507 | 0.012637 | 0.94507 | 0.011708 |  |  | 483760 | 0.83104 | 0.70357 | 0.006502 | 0.82192 | 0.0072501 | 0.82192 | 0.0051213
|  |  | 50052 | 0.99865 | 0.99943 | 0.00059255 | 0.99995 | 0.1118 | 0.99995 | 0.18545 |  |  | 182946 | 0.98895 | 0.98664 | 0.00088783 | 0.9895 | 0.0064682 | 0.98949 | 0.0064242 |  |  | 78060 | 0.9399 | 0.96702 | 0.0027829 | 0.93432 | 0.0072303 | 0.93432 | 0.0074951 |  |  | 225480 | 0.94811 | 0.91505 | 0.0065203 | 0.95752 | 0.011043 | 0.95753 | 0.011272 |  |  | 526260 | 0.91518 | 0.86787 | 0.01312 | 0.94512 | 0.012637 | 0.94512 | 0.011706 |  |  | 484060 | 0.82886 | 0.70357 | 0.006502 | 0.82196 | 0.0072492 | 0.82195 | 0.0051205
|  |  | 50172 | 0.99775 | 0.99943 | 0.00059255 | 0.99995 | 0.1118 | 0.99995 | 0.18545 |  |  | 183246 | 0.98895 | 0.98664 | 0.00088783 | 0.98952 | 0.0064672 | 0.98951 | 0.0064233 |  |  | 78360 | 0.9399 | 0.96702 | 0.0027829 | 0.93442 | 0.0072337 | 0.93442 | 0.0074999 |  |  | 225780 | 0.94475 | 0.91505 | 0.0065203 | 0.9576 | 0.011039 | 0.9576 | 0.011268 |  |  | 526560 | 0.91518 | 0.86787 | 0.01312 | 0.94517 | 0.012637 | 0.94517 | 0.011704 |  |  | 484360 | 0.83104 | 0.70357 | 0.006502 | 0.82199 | 0.0072483 | 0.82198 | 0.0051197
|  |  | 50292 | 0.99775 | 0.99943 | 0.00059255 | 0.99995 | 0.1118 | 0.99995 | 0.18545 |  |  | 183546 | 0.98799 | 0.98664 | 0.00088783 | 0.98954 | 0.0064662 | 0.98953 | 0.0064224 |  |  | 78660 | 0.94098 | 0.96702 | 0.0027829 | 0.93452 | 0.0072372 | 0.93452 | 0.0075046 |  |  | 226080 | 0.94307 | 0.91505 | 0.0065203 | 0.95767 | 0.011036 | 0.95767 | 0.011263 |  |  | 526860 | 0.91518 | 0.86787 | 0.01312 | 0.94522 | 0.012637 | 0.94522 | 0.011702 |  |  | 484660 | 0.83322 | 0.70357 | 0.006502 | 0.82202 | 0.0072474 | 0.82201 | 0.0051189
|  |  | 50412 | 0.99775 | 0.99943 | 0.00059255 | 0.99995 | 0.1118 | 0.99995 | 0.18545 |  |  | 183846 | 0.98991 | 0.98664 | 0.00088783 | 0.98956 | 0.0064652 | 0.98955 | 0.0064214 |  |  | 78960 | 0.93882 | 0.96702 | 0.0027829 | 0.93462 | 0.0072406 | 0.93462 | 0.0075094 |  |  | 226380 | 0.94643 | 0.91505 | 0.0065203 | 0.95774 | 0.011033 | 0.95774 | 0.011258 |  |  | 527160 | 0.91518 | 0.86787 | 0.01312 | 0.94527 | 0.012636 | 0.94527 | 0.011701 |  |  | 484960 | 0.83322 | 0.70357 | 0.006502 | 0.82205 | 0.0072465 | 0.82205 | 0.0051181
|  |  | 50532 | 0.99686 | 0.99943 | 0.00059255 | 0.99995 | 0.1118 | 0.99995 | 0.18545 |  |  | 184146 | 0.98799 | 0.98664 | 0.00088783 | 0.98958 | 0.0064642 | 0.98957 | 0.0064205 |  |  | 79260 | 0.9399 | 0.96702 | 0.0027829 | 0.93472 | 0.0072441 | 0.93472 | 0.0075141 |  |  | 226680 | 0.94475 | 0.91505 | 0.0065203 | 0.95781 | 0.01103 | 0.95781 | 0.011254 |  |  | 527460 | 0.91518 | 0.86787 | 0.01312 | 0.94532 | 0.012636 | 0.94532 | 0.011699 |  |  | 485260 | 0.83322 | 0.70357 | 0.006502 | 0.82208 | 0.0072455 | 0.82208 | 0.0051173
|  |  | 50652 | 0.99865 | 0.99943 | 0.00059255 | 0.99995 | 0.1118 | 0.99995 | 0.18545 |  |  | 184446 | 0.98895 | 0.98664 | 0.00088783 | 0.98959 | 0.0064632 | 0.98959 | 0.0064196 |  |  | 79560 | 0.9399 | 0.96702 | 0.0027829 | 0.93482 | 0.0072475 | 0.93482 | 0.0075189 |  |  | 226980 | 0.94475 | 0.91505 | 0.0065203 | 0.95788 | 0.011026 | 0.95788 | 0.011249 |  |  | 527760 | 0.91294 | 0.86787 | 0.01312 | 0.94537 | 0.012636 | 0.94537 | 0.011697 |  |  | 485560 | 0.83104 | 0.70357 | 0.006502 | 0.82212 | 0.0072446 | 0.82211 | 0.0051164
|  |  | 50772 | 0.99775 | 0.99943 | 0.00059255 | 0.99995 | 0.1118 | 0.99995 | 0.18545 |  |  | 184746 | 0.98799 | 0.98664 | 0.00088783 | 0.98961 | 0.0064622 | 0.98961 | 0.0064187 |  |  | 79860 | 0.93882 | 0.96702 | 0.0027829 | 0.93492 | 0.007251 | 0.93492 | 0.0075236 |  |  | 227280 | 0.94643 | 0.91505 | 0.0065203 | 0.95795 | 0.011023 | 0.95795 | 0.011244 |  |  | 528060 | 0.91966 | 0.86787 | 0.01312 | 0.94542 | 0.012636 | 0.94542 | 0.011696 |  |  | 485860 | 0.83104 | 0.70357 | 0.006502 | 0.82215 | 0.0072437 | 0.82214 | 0.0051156
|  |  | 50892 | 0.99775 | 0.99943 | 0.00059255 | 0.99995 | 0.1118 | 0.99995 | 0.18545 |  |  | 185046 | 0.98895 | 0.98664 | 0.00088783 | 0.98963 | 0.0064612 | 0.98962 | 0.0064177 |  |  | 80160 | 0.93882 | 0.96702 | 0.0027829 | 0.93503 | 0.0072544 | 0.93503 | 0.0075284 |  |  | 227580 | 0.94307 | 0.91505 | 0.0065203 | 0.95802 | 0.01102 | 0.95802 | 0.01124 |  |  | 528360 | 0.91518 | 0.86787 | 0.01312 | 0.94547 | 0.012636 | 0.94547 | 0.011694 |  |  | 486160 | 0.83539 | 0.70357 | 0.006502 | 0.82218 | 0.0072428 | 0.82217 | 0.0051148
|  |  | 51012 | 0.99775 | 0.99943 | 0.00059255 | 0.99995 | 0.1118 | 0.99995 | 0.18545 |  |  | 185346 | 0.98703 | 0.98664 | 0.00088783 | 0.98965 | 0.0064602 | 0.98964 | 0.0064168 |  |  | 80460 | 0.9399 | 0.96702 | 0.0027829 | 0.93513 | 0.0072578 | 0.93513 | 0.0075331 |  |  | 227880 | 0.94307 | 0.91505 | 0.0065203 | 0.95809 | 0.011017 | 0.95809 | 0.011235 |  |  | 528660 | 0.91742 | 0.86787 | 0.01312 | 0.94551 | 0.012635 | 0.94552 | 0.011692 |  |  | 486460 | 0.83104 | 0.70357 | 0.006502 | 0.82221 | 0.0072419 | 0.8222 | 0.005114
|  |  | 51132 | 0.99775 | 0.99943 | 0.00059255 | 0.99995 | 0.1118 | 0.99995 | 0.18545 |  |  | 185646 | 0.98703 | 0.98664 | 0.00088783 | 0.98967 | 0.0064592 | 0.98966 | 0.0064159 |  |  | 80760 | 0.93882 | 0.96702 | 0.0027829 | 0.93523 | 0.0072613 | 0.93523 | 0.0075378 |  |  | 228180 | 0.94811 | 0.91505 | 0.0065203 | 0.95816 | 0.011013 | 0.95816 | 0.01123 |  |  | 528960 | 0.91518 | 0.86787 | 0.01312 | 0.94556 | 0.012635 | 0.94557 | 0.011691 |  |  | 486760 | 0.83539 | 0.70357 | 0.006502 | 0.82224 | 0.007241 | 0.82224 | 0.0051132
|  |  | 51252 | 0.99955 | 0.99943 | 0.00059255 | 0.99995 | 0.1118 | 0.99995 | 0.18545 |  |  | 185946 | 0.98799 | 0.98664 | 0.00088783 | 0.98969 | 0.0064582 | 0.98968 | 0.0064149 |  |  | 81060 | 0.93882 | 0.96702 | 0.0027829 | 0.93533 | 0.0072647 | 0.93533 | 0.0075425 |  |  | 228480 | 0.94979 | 0.91505 | 0.0065203 | 0.95823 | 0.01101 | 0.95823 | 0.011226 |  |  | 529260 | 0.91518 | 0.86787 | 0.01312 | 0.94561 | 0.012635 | 0.94562 | 0.011689 |  |  | 487060 | 0.82669 | 0.70357 | 0.006502 | 0.82227 | 0.0072401 | 0.82227 | 0.0051124
|  |  | 51372 | 0.99775 | 0.99943 | 0.00059255 | 0.99995 | 0.1118 | 0.99995 | 0.18545 |  |  | 186246 | 0.98703 | 0.98664 | 0.00088783 | 0.98971 | 0.0064572 | 0.9897 | 0.006414 |  |  | 81360 | 0.94098 | 0.96702 | 0.0027829 | 0.93543 | 0.0072681 | 0.93543 | 0.0075472 |  |  | 228780 | 0.95147 | 0.91505 | 0.0065203 | 0.9583 | 0.011007 | 0.9583 | 0.011221 |  |  | 529560 | 0.91518 | 0.86787 | 0.01312 | 0.94566 | 0.012635 | 0.94567 | 0.011687 |  |  | 487360 | 0.82886 | 0.70357 | 0.006502 | 0.82231 | 0.0072392 | 0.8223 | 0.0051116
|  |  | 51492 | 0.99686 | 0.99943 | 0.00059255 | 0.99995 | 0.1118 | 0.99995 | 0.18545 |  |  | 186546 | 0.98799 | 0.98664 | 0.00088783 | 0.98973 | 0.0064562 | 0.98972 | 0.0064131 |  |  | 81660 | 0.94098 | 0.96702 | 0.0027829 | 0.93553 | 0.0072715 | 0.93553 | 0.0075519 |  |  | 229080 | 0.94643 | 0.91505 | 0.0065203 | 0.95836 | 0.011004 | 0.95837 | 0.011216 |  |  | 529860 | 0.91518 | 0.86787 | 0.01312 | 0.94571 | 0.012635 | 0.94572 | 0.011685 |  |  | 487660 | 0.83104 | 0.70357 | 0.006502 | 0.82234 | 0.0072383 | 0.82233 | 0.0051108
|  |  | 51612 | 0.99775 | 0.99943 | 0.00059255 | 0.99995 | 0.1118 | 0.99995 | 0.18545 |  |  | 186846 | 0.98895 | 0.98664 | 0.00088783 | 0.98975 | 0.0064551 | 0.98974 | 0.0064121 |  |  | 81960 | 0.94206 | 0.96702 | 0.0027829 | 0.93563 | 0.0072749 | 0.93563 | 0.0075565 |  |  | 229380 | 0.94811 | 0.91505 | 0.0065203 | 0.95843 | 0.011001 | 0.95844 | 0.011212 |  |  | 530160 | 0.9219 | 0.86787 | 0.01312 | 0.94576 | 0.012634 | 0.94576 | 0.011684 |  |  | 487960 | 0.83322 | 0.70357 | 0.006502 | 0.82237 | 0.0072374 | 0.82236 | 0.00511
|  |  | 51732 | 0.99686 | 0.99943 | 0.00059255 | 0.99995 | 0.1118 | 0.99995 | 0.18545 |  |  | 187146 | 0.98703 | 0.98664 | 0.00088783 | 0.98976 | 0.0064541 | 0.98976 | 0.0064112 |  |  | 82260 | 0.9399 | 0.96702 | 0.0027829 | 0.93573 | 0.0072783 | 0.93573 | 0.0075612 |  |  | 229680 | 0.94811 | 0.91505 | 0.0065203 | 0.9585 | 0.010997 | 0.95851 | 0.011207 |  |  | 530460 | 0.91742 | 0.86787 | 0.01312 | 0.94581 | 0.012634 | 0.94581 | 0.011682 |  |  | 488260 | 0.82669 | 0.70357 | 0.006502 | 0.8224 | 0.0072365 | 0.82239 | 0.0051092
|  |  | 51852 | 0.99775 | 0.99943 | 0.00059255 | 0.99995 | 0.1118 | 0.99995 | 0.18545 |  |  | 187446 | 0.98799 | 0.98664 | 0.00088783 | 0.98978 | 0.0064531 | 0.98978 | 0.0064102 |  |  | 82560 | 0.9399 | 0.96702 | 0.0027829 | 0.93583 | 0.0072817 | 0.93583 | 0.0075658 |  |  | 229980 | 0.94643 | 0.91505 | 0.0065203 | 0.95857 | 0.010994 | 0.95857 | 0.011203 |  |  | 530760 | 0.9219 | 0.86787 | 0.01312 | 0.94586 | 0.012634 | 0.94586 | 0.01168 |  |  | 488560 | 0.83322 | 0.70357 | 0.006502 | 0.82243 | 0.0072357 | 0.82243 | 0.0051084
|  |  | 51972 | 0.99686 | 0.99943 | 0.00059255 | 0.99995 | 0.1118 | 0.99995 | 0.18545 |  |  | 187746 | 0.99087 | 0.98664 | 0.00088783 | 0.9898 | 0.0064521 | 0.98979 | 0.0064093 |  |  | 82860 | 0.9399 | 0.96702 | 0.0027829 | 0.93593 | 0.0072851 | 0.93593 | 0.0075705 |  |  | 230280 | 0.94979 | 0.91505 | 0.0065203 | 0.95864 | 0.010991 | 0.95864 | 0.011198 |  |  | 531060 | 0.9219 | 0.86787 | 0.01312 | 0.94591 | 0.012634 | 0.94591 | 0.011679 |  |  | 488860 | 0.83539 | 0.70357 | 0.006502 | 0.82246 | 0.0072348 | 0.82246 | 0.0051076
|  |  | 52092 | 0.99775 | 0.99943 | 0.00059255 | 0.99995 | 0.1118 | 0.99995 | 0.18545 |  |  | 188046 | 0.98895 | 0.98664 | 0.00088783 | 0.98982 | 0.006451 | 0.98981 | 0.0064083 |  |  | 83160 | 0.94098 | 0.96702 | 0.0027829 | 0.93602 | 0.0072885 | 0.93602 | 0.0075751 |  |  | 230580 | 0.94643 | 0.91505 | 0.0065203 | 0.95871 | 0.010988 | 0.95871 | 0.011193 |  |  | 531360 | 0.9219 | 0.86787 | 0.01312 | 0.94595 | 0.012634 | 0.94596 | 0.011677 |  |  | 489160 | 0.83322 | 0.70357 | 0.006502 | 0.82249 | 0.0072339 | 0.82249 | 0.0051068
|  |  | 52212 | 0.99775 | 0.99943 | 0.00059255 | 0.99995 | 0.1118 | 0.99995 | 0.18545 |  |  | 188346 | 0.98895 | 0.98664 | 0.00088783 | 0.98984 | 0.00645 | 0.98983 | 0.0064074 |  |  | 83460 | 0.9399 | 0.96702 | 0.0027829 | 0.93612 | 0.0072919 | 0.93612 | 0.0075797 |  |  | 230880 | 0.94643 | 0.91505 | 0.0065203 | 0.95877 | 0.010985 | 0.95878 | 0.011189 |  |  | 531660 | 0.91294 | 0.86787 | 0.01312 | 0.946 | 0.012633 | 0.94601 | 0.011675 |  |  | 489460 | 0.83539 | 0.70357 | 0.006502 | 0.82252 | 0.007233 | 0.82252 | 0.005106
|  |  | 52332 | 0.99775 | 0.99943 | 0.00059255 | 0.99995 | 0.1118 | 0.99995 | 0.18545 |  |  | 188646 | 0.98895 | 0.98664 | 0.00088783 | 0.98986 | 0.006449 | 0.98985 | 0.0064064 |  |  | 83760 | 0.94313 | 0.96702 | 0.0027829 | 0.93622 | 0.0072953 | 0.93622 | 0.0075844 |  |  | 231180 | 0.94643 | 0.91505 | 0.0065203 | 0.95884 | 0.010981 | 0.95885 | 0.011184 |  |  | 531960 | 0.91518 | 0.86787 | 0.01312 | 0.94605 | 0.012633 | 0.94606 | 0.011674 |  |  | 489760 | 0.83322 | 0.70357 | 0.006502 | 0.82256 | 0.0072321 | 0.82255 | 0.0051053
|  |  | 52452 | 0.99775 | 0.99943 | 0.00059255 | 0.99995 | 0.1118 | 0.99995 | 0.18545 |  |  | 188946 | 0.98895 | 0.98664 | 0.00088783 | 0.98988 | 0.0064479 | 0.98987 | 0.0064055 |  |  | 84060 | 0.94098 | 0.96702 | 0.0027829 | 0.93632 | 0.0072987 | 0.93632 | 0.007589 |  |  | 231480 | 0.94811 | 0.91505 | 0.0065203 | 0.95891 | 0.010978 | 0.95891 | 0.01118 |  |  | 532260 | 0.91966 | 0.86787 | 0.01312 | 0.9461 | 0.012633 | 0.9461 | 0.011672 |  |  | 490060 | 0.83322 | 0.70357 | 0.006502 | 0.82259 | 0.0072312 | 0.82258 | 0.0051045
|  |  | 52572 | 0.99686 | 0.99943 | 0.00059255 | 0.99995 | 0.1118 | 0.99995 | 0.18545 |  |  | 189246 | 0.98895 | 0.98664 | 0.00088783 | 0.98989 | 0.0064469 | 0.98989 | 0.0064045 |  |  | 84360 | 0.94098 | 0.96702 | 0.0027829 | 0.93642 | 0.0073021 | 0.93642 | 0.0075936 |  |  | 231780 | 0.94811 | 0.91505 | 0.0065203 | 0.95898 | 0.010975 | 0.95898 | 0.011175 |  |  | 532560 | 0.91966 | 0.86787 | 0.01312 | 0.94615 | 0.012633 | 0.94615 | 0.01167 |  |  | 490360 | 0.83322 | 0.70357 | 0.006502 | 0.82262 | 0.0072303 | 0.82261 | 0.0051037
|  |  | 52692 | 0.99775 | 0.99943 | 0.00059255 | 0.99995 | 0.1118 | 0.99995 | 0.18545 |  |  | 189546 | 0.98799 | 0.98664 | 0.00088783 | 0.98991 | 0.0064459 | 0.9899 | 0.0064035 |  |  | 84660 | 0.94206 | 0.96702 | 0.0027829 | 0.93652 | 0.0073055 | 0.93652 | 0.0075981 |  |  | 232080 | 0.94811 | 0.91505 | 0.0065203 | 0.95904 | 0.010972 | 0.95905 | 0.01117 |  |  | 532860 | 0.9219 | 0.86787 | 0.01312 | 0.9462 | 0.012633 | 0.9462 | 0.011668 |  |  | 490660 | 0.83539 | 0.70357 | 0.006502 | 0.82265 | 0.0072295 | 0.82264 | 0.0051029
|  |  | 52812 | 0.99686 | 0.99943 | 0.00059255 | 0.99995 | 0.1118 | 0.99995 | 0.18545 |  |  | 189846 | 0.98703 | 0.98664 | 0.00088783 | 0.98993 | 0.0064448 | 0.98992 | 0.0064026 |  |  | 84960 | 0.9399 | 0.96702 | 0.0027829 | 0.93662 | 0.0073088 | 0.93662 | 0.0076027 |  |  | 232380 | 0.94979 | 0.91505 | 0.0065203 | 0.95911 | 0.010969 | 0.95911 | 0.011166 |  |  | 533160 | 0.91742 | 0.86787 | 0.01312 | 0.94624 | 0.012632 | 0.94625 | 0.011667 |  |  | 490960 | 0.83104 | 0.70357 | 0.006502 | 0.82268 | 0.0072286 | 0.82267 | 0.0051021
|  |  | 52932 | 0.99775 | 0.99943 | 0.00059255 | 0.99995 | 0.1118 | 0.99995 | 0.18545 |  |  | 190146 | 0.98799 | 0.98664 | 0.00088783 | 0.98995 | 0.0064438 | 0.98994 | 0.0064016 |  |  | 85260 | 0.94206 | 0.96702 | 0.0027829 | 0.93671 | 0.0073122 | 0.93671 | 0.0076073 |  |  | 232680 | 0.94811 | 0.91505 | 0.0065203 | 0.95918 | 0.010965 | 0.95918 | 0.011161 |  |  | 533460 | 0.91742 | 0.86787 | 0.01312 | 0.94629 | 0.012632 | 0.9463 | 0.011665 |  |  | 491260 | 0.83322 | 0.70357 | 0.006502 | 0.82271 | 0.0072277 | 0.82271 | 0.0051013
|  |  | 53052 | 0.99775 | 0.99943 | 0.00059255 | 0.99995 | 0.1118 | 0.99995 | 0.18545 |  |  | 190446 | 0.98799 | 0.98664 | 0.00088783 | 0.98997 | 0.0064427 | 0.98996 | 0.0064006 |  |  | 85560 | 0.93882 | 0.96702 | 0.0027829 | 0.93681 | 0.0073156 | 0.93681 | 0.0076118 |  |  | 232980 | 0.94475 | 0.91505 | 0.0065203 | 0.95924 | 0.010962 | 0.95925 | 0.011157 |  |  | 533760 | 0.91518 | 0.86787 | 0.01312 | 0.94634 | 0.012632 | 0.94635 | 0.011663 |  |  | 491560 | 0.82886 | 0.70357 | 0.006502 | 0.82274 | 0.0072268 | 0.82274 | 0.0051005
|  |  | 53172 | 0.99686 | 0.99943 | 0.00059255 | 0.99995 | 0.1118 | 0.99995 | 0.18545 |  |  | 190746 | 0.98799 | 0.98664 | 0.00088783 | 0.98998 | 0.0064417 | 0.98998 | 0.0063997 |  |  | 85860 | 0.94098 | 0.96702 | 0.0027829 | 0.93691 | 0.0073189 | 0.93691 | 0.0076164 |  |  | 233280 | 0.94811 | 0.91505 | 0.0065203 | 0.95931 | 0.010959 | 0.95931 | 0.011152 |  |  | 534060 | 0.91518 | 0.86787 | 0.01312 | 0.94639 | 0.012632 | 0.94639 | 0.011662 |  |  | 491860 | 0.83104 | 0.70357 | 0.006502 | 0.82277 | 0.007226 | 0.82277 | 0.0050998
|  |  | 53292 | 0.99686 | 0.99943 | 0.00059255 | 0.99995 | 0.1118 | 0.99995 | 0.18545 |  |  | 191046 | 0.98703 | 0.98664 | 0.00088783 | 0.99 | 0.0064406 | 0.99 | 0.0063987 |  |  | 86160 | 0.9399 | 0.96702 | 0.0027829 | 0.93701 | 0.0073223 | 0.93701 | 0.0076209 |  |  | 233580 | 0.94811 | 0.91505 | 0.0065203 | 0.95938 | 0.010956 | 0.95938 | 0.011148 |  |  | 534360 | 0.91966 | 0.86787 | 0.01312 | 0.94644 | 0.012632 | 0.94644 | 0.01166 |  |  | 492160 | 0.83539 | 0.70357 | 0.006502 | 0.8228 | 0.0072251 | 0.8228 | 0.005099
|  |  | 53412 | 0.99865 | 0.99943 | 0.00059255 | 0.99995 | 0.1118 | 0.99995 | 0.18545 |  |  | 191346 | 0.98799 | 0.98664 | 0.00088783 | 0.99002 | 0.0064396 | 0.99001 | 0.0063977 |  |  | 86460 | 0.94098 | 0.96702 | 0.0027829 | 0.93711 | 0.0073256 | 0.93711 | 0.0076254 |  |  | 233880 | 0.94811 | 0.91505 | 0.0065203 | 0.95944 | 0.010953 | 0.95945 | 0.011143 |  |  | 534660 | 0.91294 | 0.86787 | 0.01312 | 0.94649 | 0.012631 | 0.94649 | 0.011658 |  |  | 492460 | 0.83322 | 0.70357 | 0.006502 | 0.82283 | 0.0072242 | 0.82283 | 0.0050982
|  |  | 53532 | 0.99775 | 0.99943 | 0.00059255 | 0.99995 | 0.1118 | 0.99995 | 0.18545 |  |  | 191646 | 0.98703 | 0.98664 | 0.00088783 | 0.99004 | 0.0064385 | 0.99003 | 0.0063967 |  |  | 86760 | 0.94098 | 0.96702 | 0.0027829 | 0.9372 | 0.007329 | 0.9372 | 0.0076299 |  |  | 234180 | 0.94811 | 0.91505 | 0.0065203 | 0.95951 | 0.01095 | 0.95951 | 0.011139 |  |  | 534960 | 0.91966 | 0.86787 | 0.01312 | 0.94653 | 0.012631 | 0.94654 | 0.011657 |  |  | 492760 | 0.83104 | 0.70357 | 0.006502 | 0.82286 | 0.0072233 | 0.82286 | 0.0050974
|  |  | 53652 | 0.99775 | 0.99943 | 0.00059255 | 0.99995 | 0.1118 | 0.99995 | 0.18545 |  |  | 191946 | 0.98703 | 0.98664 | 0.00088783 | 0.99006 | 0.0064375 | 0.99005 | 0.0063957 |  |  | 87060 | 0.9399 | 0.96702 | 0.0027829 | 0.9373 | 0.0073323 | 0.9373 | 0.0076345 |  |  | 234480 | 0.94979 | 0.91505 | 0.0065203 | 0.95957 | 0.010947 | 0.95958 | 0.011134 |  |  | 535260 | 0.91966 | 0.86787 | 0.01312 | 0.94658 | 0.012631 | 0.94659 | 0.011655 |  |  | 493060 | 0.82886 | 0.70357 | 0.006502 | 0.8229 | 0.0072225 | 0.82289 | 0.0050966
|  |  | 53772 | 0.99775 | 0.99943 | 0.00059255 | 0.99995 | 0.1118 | 0.99995 | 0.18545 |  |  | 192246 | 0.98607 | 0.98664 | 0.00088783 | 0.99007 | 0.0064364 | 0.99007 | 0.0063948 |  |  | 87360 | 0.94098 | 0.96702 | 0.0027829 | 0.9374 | 0.0073356 | 0.9374 | 0.0076389 |  |  | 234780 | 0.95147 | 0.91505 | 0.0065203 | 0.95964 | 0.010943 | 0.95964 | 0.01113 |  |  | 535560 | 0.91518 | 0.86787 | 0.01312 | 0.94663 | 0.012631 | 0.94663 | 0.011653 |  |  | 493360 | 0.82886 | 0.70357 | 0.006502 | 0.82293 | 0.0072216 | 0.82292 | 0.0050959
|  |  | 53892 | 0.99686 | 0.99943 | 0.00059255 | 0.99995 | 0.1118 | 0.99995 | 0.18545 |  |  | 192546 | 0.98703 | 0.98664 | 0.00088783 | 0.99009 | 0.0064354 | 0.99008 | 0.0063938 |  |  | 87660 | 0.94098 | 0.96702 | 0.0027829 | 0.93749 | 0.007339 | 0.93749 | 0.0076434 |  |  | 235080 | 0.94979 | 0.91505 | 0.0065203 | 0.95971 | 0.01094 | 0.95971 | 0.011125 |  |  | 535860 | 0.9219 | 0.86787 | 0.01312 | 0.94668 | 0.012631 | 0.94668 | 0.011652 |  |  | 493660 | 0.83539 | 0.70357 | 0.006502 | 0.82296 | 0.0072207 | 0.82295 | 0.0050951
|  |  | 54012 | 0.99775 | 0.99943 | 0.00059255 | 0.99995 | 0.1118 | 0.99995 | 0.18545 |  |  | 192846 | 0.98703 | 0.98664 | 0.00088783 | 0.99011 | 0.0064343 | 0.9901 | 0.0063928 |  |  | 87960 | 0.9399 | 0.96702 | 0.0027829 | 0.93759 | 0.0073423 | 0.93759 | 0.0076479 |  |  | 235380 | 0.94811 | 0.91505 | 0.0065203 | 0.95977 | 0.010937 | 0.95977 | 0.011121 |  |  | 536160 | 0.91966 | 0.86787 | 0.01312 | 0.94672 | 0.01263 | 0.94673 | 0.01165 |  |  | 493960 | 0.82669 | 0.70357 | 0.006502 | 0.82299 | 0.0072199 | 0.82298 | 0.0050943
|  |  | 54132 | 0.99775 | 0.99943 | 0.00059255 | 0.99995 | 0.1118 | 0.99995 | 0.18545 |  |  | 193146 | 0.98607 | 0.98664 | 0.00088783 | 0.99013 | 0.0064332 | 0.99012 | 0.0063918 |  |  | 88260 | 0.94098 | 0.96702 | 0.0027829 | 0.93769 | 0.0073456 | 0.93769 | 0.0076524 |  |  | 235680 | 0.94643 | 0.91505 | 0.0065203 | 0.95984 | 0.010934 | 0.95984 | 0.011116 |  |  | 536460 | 0.91966 | 0.86787 | 0.01312 | 0.94677 | 0.01263 | 0.94678 | 0.011648 |  |  | 494260 | 0.83322 | 0.70357 | 0.006502 | 0.82302 | 0.007219 | 0.82301 | 0.0050935
|  |  | 54252 | 0.99865 | 0.99943 | 0.00059255 | 0.99995 | 0.1118 | 0.99995 | 0.18545 |  |  | 193446 | 0.98607 | 0.98664 | 0.00088783 | 0.99015 | 0.0064322 | 0.99014 | 0.0063908 |  |  | 88560 | 0.9399 | 0.96702 | 0.0027829 | 0.93778 | 0.0073489 | 0.93778 | 0.0076568 |  |  | 235980 | 0.94643 | 0.91505 | 0.0065203 | 0.9599 | 0.010931 | 0.9599 | 0.011112 |  |  | 536760 | 0.91966 | 0.86787 | 0.01312 | 0.94682 | 0.01263 | 0.94682 | 0.011647 |  |  | 494560 | 0.83539 | 0.70357 | 0.006502 | 0.82305 | 0.0072182 | 0.82304 | 0.0050928
|  |  | 54372 | 0.99865 | 0.99943 | 0.00059255 | 0.99995 | 0.1118 | 0.99995 | 0.18545 |  |  | 193746 | 0.98703 | 0.98664 | 0.00088783 | 0.99016 | 0.0064311 | 0.99016 | 0.0063898 |  |  | 88860 | 0.94098 | 0.96702 | 0.0027829 | 0.93788 | 0.0073522 | 0.93788 | 0.0076613 |  |  | 236280 | 0.94979 | 0.91505 | 0.0065203 | 0.95997 | 0.010928 | 0.95997 | 0.011107 |  |  | 537060 | 0.9219 | 0.86787 | 0.01312 | 0.94687 | 0.01263 | 0.94687 | 0.011645 |  |  | 494860 | 0.83322 | 0.70357 | 0.006502 | 0.82308 | 0.0072173 | 0.82307 | 0.005092
|  |  | 54492 | 0.99686 | 0.99943 | 0.00059255 | 0.99995 | 0.1118 | 0.99995 | 0.18545 |  |  | 194046 | 0.98607 | 0.98664 | 0.00088783 | 0.99018 | 0.0064301 | 0.99017 | 0.0063888 |  |  | 89160 | 0.94206 | 0.96702 | 0.0027829 | 0.93798 | 0.0073555 | 0.93798 | 0.0076657 |  |  | 236580 | 0.95147 | 0.91505 | 0.0065203 | 0.96003 | 0.010925 | 0.96003 | 0.011103 |  |  | 537360 | 0.9219 | 0.86787 | 0.01312 | 0.94692 | 0.01263 | 0.94692 | 0.011643 |  |  | 495160 | 0.83539 | 0.70357 | 0.006502 | 0.82311 | 0.0072165 | 0.8231 | 0.0050912
|  |  | 54612 | 0.99775 | 0.99943 | 0.00059255 | 0.99995 | 0.1118 | 0.99995 | 0.18545 |  |  | 194346 | 0.98607 | 0.98664 | 0.00088783 | 0.9902 | 0.006429 | 0.99019 | 0.0063878 |  |  | 89460 | 0.94421 | 0.96702 | 0.0027829 | 0.93807 | 0.0073588 | 0.93807 | 0.0076701 |  |  | 236880 | 0.94979 | 0.91505 | 0.0065203 | 0.96009 | 0.010922 | 0.9601 | 0.011098 |  |  | 537660 | 0.92637 | 0.86787 | 0.01312 | 0.94696 | 0.012629 | 0.94697 | 0.011642 |  |  | 495460 | 0.82886 | 0.70357 | 0.006502 | 0.82314 | 0.0072156 | 0.82313 | 0.0050905
|  |  | 54732 | 0.99865 | 0.99943 | 0.00059255 | 0.99995 | 0.1118 | 0.99995 | 0.18545 |  |  | 194646 | 0.98607 | 0.98664 | 0.00088783 | 0.99022 | 0.0064279 | 0.99021 | 0.0063868 |  |  | 89760 | 0.94313 | 0.96702 | 0.0027829 | 0.93817 | 0.0073621 | 0.93817 | 0.0076745 |  |  | 237180 | 0.94811 | 0.91505 | 0.0065203 | 0.96016 | 0.010918 | 0.96016 | 0.011094 |  |  | 537960 | 0.9219 | 0.86787 | 0.01312 | 0.94701 | 0.012629 | 0.94701 | 0.01164 |  |  | 495760 | 0.83104 | 0.70357 | 0.006502 | 0.82317 | 0.0072147 | 0.82316 | 0.0050897
|  |  | 54852 | 0.99686 | 0.99943 | 0.00059255 | 0.99995 | 0.1118 | 0.99995 | 0.18545 |  |  | 194946 | 0.98703 | 0.98664 | 0.00088783 | 0.99023 | 0.0064268 | 0.99023 | 0.0063858 |  |  | 90060 | 0.94313 | 0.96702 | 0.0027829 | 0.93826 | 0.0073654 | 0.93826 | 0.0076789 |  |  | 237480 | 0.94979 | 0.91505 | 0.0065203 | 0.96022 | 0.010915 | 0.96023 | 0.011089 |  |  | 538260 | 0.92861 | 0.86787 | 0.01312 | 0.94706 | 0.012629 | 0.94706 | 0.011638 |  |  | 496060 | 0.83104 | 0.70357 | 0.006502 | 0.8232 | 0.0072139 | 0.82319 | 0.0050889
|  |  | 54972 | 0.99775 | 0.99943 | 0.00059255 | 0.99995 | 0.1118 | 0.99995 | 0.18545 |  |  | 195246 | 0.98607 | 0.98664 | 0.00088783 | 0.99025 | 0.0064258 | 0.99024 | 0.0063848 |  |  | 90360 | 0.94206 | 0.96702 | 0.0027829 | 0.93836 | 0.0073687 | 0.93836 | 0.0076833 |  |  | 237780 | 0.94979 | 0.91505 | 0.0065203 | 0.96029 | 0.010912 | 0.96029 | 0.011085 |  |  | 538560 | 0.9219 | 0.86787 | 0.01312 | 0.9471 | 0.012629 | 0.94711 | 0.011636 |  |  | 496360 | 0.83322 | 0.70357 | 0.006502 | 0.82323 | 0.007213 | 0.82322 | 0.0050882
|  |  | 55092 | 0.99865 | 0.99943 | 0.00059255 | 0.99995 | 0.1118 | 0.99995 | 0.18545 |  |  | 195546 | 0.98703 | 0.98664 | 0.00088783 | 0.99027 | 0.0064247 | 0.99026 | 0.0063838 |  |  | 90660 | 0.9399 | 0.96702 | 0.0027829 | 0.93845 | 0.007372 | 0.93845 | 0.0076877 |  |  | 238080 | 0.94811 | 0.91505 | 0.0065203 | 0.96035 | 0.010909 | 0.96035 | 0.01108 |  |  | 538860 | 0.92413 | 0.86787 | 0.01312 | 0.94715 | 0.012628 | 0.94716 | 0.011635 |  |  | 496660 | 0.83757 | 0.70357 | 0.006502 | 0.82326 | 0.0072122 | 0.82325 | 0.0050874
|  |  | 55212 | 0.99865 | 0.99943 | 0.00059255 | 0.99995 | 0.1118 | 0.99995 | 0.18545 |  |  | 195846 | 0.98607 | 0.98664 | 0.00088783 | 0.99029 | 0.0064236 | 0.99028 | 0.0063828 |  |  | 90960 | 0.94206 | 0.96702 | 0.0027829 | 0.93855 | 0.0073753 | 0.93855 | 0.007692 |  |  | 238380 | 0.94643 | 0.91505 | 0.0065203 | 0.96041 | 0.010906 | 0.96042 | 0.011076 |  |  | 539160 | 0.93085 | 0.86787 | 0.01312 | 0.9472 | 0.012628 | 0.9472 | 0.011633 |  |  | 496960 | 0.84192 | 0.70357 | 0.006502 | 0.82329 | 0.0072113 | 0.82328 | 0.0050867
|  |  | 55332 | 0.99865 | 0.99943 | 0.00059255 | 0.99995 | 0.1118 | 0.99995 | 0.18545 |  |  | 196146 | 0.98607 | 0.98664 | 0.00088783 | 0.9903 | 0.0064225 | 0.9903 | 0.0063818 |  |  | 91260 | 0.94206 | 0.96702 | 0.0027829 | 0.93864 | 0.0073786 | 0.93864 | 0.0076964 |  |  | 238680 | 0.94979 | 0.91505 | 0.0065203 | 0.96048 | 0.010903 | 0.96048 | 0.011071 |  |  | 539460 | 0.92413 | 0.86787 | 0.01312 | 0.94725 | 0.012628 | 0.94725 | 0.011631 |  |  | 497260 | 0.83322 | 0.70357 | 0.006502 | 0.82332 | 0.0072105 | 0.82331 | 0.0050859
|  |  | 55452 | 0.99865 | 0.99943 | 0.00059255 | 0.99995 | 0.1118 | 0.99995 | 0.18545 |  |  | 196446 | 0.98799 | 0.98664 | 0.00088783 | 0.99032 | 0.0064215 | 0.99031 | 0.0063808 |  |  | 91560 | 0.94206 | 0.96702 | 0.0027829 | 0.93874 | 0.0073818 | 0.93874 | 0.0077007 |  |  | 238980 | 0.94811 | 0.91505 | 0.0065203 | 0.96054 | 0.0109 | 0.96054 | 0.011067 |  |  | 539760 | 0.93085 | 0.86787 | 0.01312 | 0.94729 | 0.012628 | 0.9473 | 0.01163 |  |  | 497560 | 0.83539 | 0.70357 | 0.006502 | 0.82335 | 0.0072097 | 0.82334 | 0.0050852
|  |  | 55572 | 0.99775 | 0.99943 | 0.00059255 | 0.99995 | 0.1118 | 0.99995 | 0.18545 |  |  | 196746 | 0.98703 | 0.98664 | 0.00088783 | 0.99034 | 0.0064204 | 0.99033 | 0.0063798 |  |  | 91860 | 0.94313 | 0.96702 | 0.0027829 | 0.93883 | 0.0073851 | 0.93883 | 0.0077051 |  |  | 239280 | 0.94979 | 0.91505 | 0.0065203 | 0.9606 | 0.010897 | 0.96061 | 0.011063 |  |  | 540060 | 0.92413 | 0.86787 | 0.01312 | 0.94734 | 0.012628 | 0.94735 | 0.011628 |  |  | 497860 | 0.83322 | 0.70357 | 0.006502 | 0.82338 | 0.0072088 | 0.82337 | 0.0050844
|  |  | 55692 | 0.99775 | 0.99943 | 0.00059255 | 0.99995 | 0.1118 | 0.99995 | 0.18545 |  |  | 197046 | 0.98703 | 0.98664 | 0.00088783 | 0.99035 | 0.0064193 | 0.99035 | 0.0063788 |  |  | 92160 | 0.94313 | 0.96702 | 0.0027829 | 0.93893 | 0.0073883 | 0.93893 | 0.0077094 |  |  | 239580 | 0.95147 | 0.91505 | 0.0065203 | 0.96066 | 0.010894 | 0.96067 | 0.011058 |  |  | 540360 | 0.92861 | 0.86787 | 0.01312 | 0.94739 | 0.012627 | 0.94739 | 0.011626 |  |  | 498160 | 0.82669 | 0.70357 | 0.006502 | 0.82341 | 0.007208 | 0.8234 | 0.0050836
|  |  | 55812 | 0.99775 | 0.99943 | 0.00059255 | 0.99995 | 0.1118 | 0.99995 | 0.18545 |  |  | 197346 | 0.98703 | 0.98664 | 0.00088783 | 0.99037 | 0.0064182 | 0.99036 | 0.0063778 |  |  | 92460 | 0.94313 | 0.96702 | 0.0027829 | 0.93902 | 0.0073916 | 0.93902 | 0.0077137 |  |  | 239880 | 0.94979 | 0.91505 | 0.0065203 | 0.96073 | 0.010891 | 0.96073 | 0.011054 |  |  | 540660 | 0.92413 | 0.86787 | 0.01312 | 0.94743 | 0.012627 | 0.94744 | 0.011625 |  |  | 498460 | 0.83322 | 0.70357 | 0.006502 | 0.82344 | 0.0072071 | 0.82343 | 0.0050829
|  |  | 55932 | 0.99865 | 0.99943 | 0.00059255 | 0.99995 | 0.1118 | 0.99995 | 0.18545 |  |  | 197646 | 0.98607 | 0.98664 | 0.00088783 | 0.99039 | 0.0064171 | 0.99038 | 0.0063768 |  |  | 92760 | 0.94098 | 0.96702 | 0.0027829 | 0.93912 | 0.0073948 | 0.93912 | 0.007718 |  |  | 240180 | 0.94979 | 0.91505 | 0.0065203 | 0.96079 | 0.010888 | 0.96079 | 0.011049 |  |  | 540960 | 0.92413 | 0.86787 | 0.01312 | 0.94748 | 0.012627 | 0.94749 | 0.011623 |  |  | 498760 | 0.83322 | 0.70357 | 0.006502 | 0.82347 | 0.0072063 | 0.82346 | 0.0050821
|  |  | 56052 | 0.99865 | 0.99943 | 0.00059255 | 0.99995 | 0.1118 | 0.99995 | 0.18545 |  |  | 197946 | 0.98703 | 0.98664 | 0.00088783 | 0.99041 | 0.006416 | 0.9904 | 0.0063758 |  |  | 93060 | 0.94206 | 0.96702 | 0.0027829 | 0.93921 | 0.0073981 | 0.93921 | 0.0077223 |  |  | 240480 | 0.94979 | 0.91505 | 0.0065203 | 0.96085 | 0.010885 | 0.96085 | 0.011045 |  |  | 541260 | 0.92637 | 0.86787 | 0.01312 | 0.94753 | 0.012627 | 0.94753 | 0.011621 |  |  | 499060 | 0.83539 | 0.70357 | 0.006502 | 0.8235 | 0.0072055 | 0.82349 | 0.0050814
|  |  | 56172 | 0.99686 | 0.99943 | 0.00059255 | 0.99995 | 0.1118 | 0.99995 | 0.18545 |  |  | 198246 | 0.98799 | 0.98664 | 0.00088783 | 0.99042 | 0.0064149 | 0.99041 | 0.0063748 |  |  | 93360 | 0.94421 | 0.96702 | 0.0027829 | 0.9393 | 0.0074013 | 0.9393 | 0.0077266 |  |  | 240780 | 0.95147 | 0.91505 | 0.0065203 | 0.96091 | 0.010882 | 0.96092 | 0.011041 |  |  | 541560 | 0.92861 | 0.86787 | 0.01312 | 0.94758 | 0.012627 | 0.94758 | 0.01162 |  |  | 499360 | 0.83974 | 0.70357 | 0.006502 | 0.82353 | 0.0072046 | 0.82352 | 0.0050806
|  |  | 56292 | 0.99775 | 0.99943 | 0.00059255 | 0.99995 | 0.1118 | 0.99995 | 0.18545 |  |  | 198546 | 0.98799 | 0.98664 | 0.00088783 | 0.99044 | 0.0064139 | 0.99043 | 0.0063737 |  |  | 93660 | 0.94421 | 0.96702 | 0.0027829 | 0.9394 | 0.0074046 | 0.9394 | 0.0077309 |  |  | 241080 | 0.94979 | 0.91505 | 0.0065203 | 0.96098 | 0.010879 | 0.96098 | 0.011036 |  |  | 541860 | 0.92861 | 0.86787 | 0.01312 | 0.94762 | 0.012626 | 0.94763 | 0.011618 |  |  | 499660 | 0.83539 | 0.70357 | 0.006502 | 0.82356 | 0.0072038 | 0.82355 | 0.0050799
|  |  | 56412 | 0.99775 | 0.99943 | 0.00059255 | 0.99995 | 0.1118 | 0.99995 | 0.18545 |  |  | 198846 | 0.98607 | 0.98664 | 0.00088783 | 0.99046 | 0.0064128 | 0.99045 | 0.0063727 |  |  | 93960 | 0.94421 | 0.96702 | 0.0027829 | 0.93949 | 0.0074078 | 0.93949 | 0.0077351 |  |  | 241380 | 0.94979 | 0.91505 | 0.0065203 | 0.96104 | 0.010876 | 0.96104 | 0.011032 |  |  | 542160 | 0.92861 | 0.86787 | 0.01312 | 0.94767 | 0.012626 | 0.94767 | 0.011616 |  |  | 499960 | 0.83539 | 0.70357 | 0.006502 | 0.82358 | 0.007203 | 0.82358 | 0.0050791
|  |  | 56532 | 0.99955 | 0.99943 | 0.00059255 | 0.99995 | 0.1118 | 0.99995 | 0.18545 |  |  | 199146 | 0.98703 | 0.98664 | 0.00088783 | 0.99047 | 0.0064117 | 0.99047 | 0.0063717 |  |  | 94260 | 0.94206 | 0.96702 | 0.0027829 | 0.93958 | 0.007411 | 0.93959 | 0.0077394 |  |  | 241680 | 0.94643 | 0.91505 | 0.0065203 | 0.9611 | 0.010872 | 0.9611 | 0.011027 |  |  | 542460 | 0.93085 | 0.86787 | 0.01312 | 0.94772 | 0.012626 | 0.94772 | 0.011615 |  |  | 500260 | 0.83539 | 0.70357 | 0.006502 | 0.82361 | 0.0072021 | 0.82361 | 0.0050784
|  |  | 56652 | 0.99686 | 0.99943 | 0.00059255 | 0.99995 | 0.1118 | 0.99995 | 0.18545 |  |  | 199446 | 0.98607 | 0.98664 | 0.00088783 | 0.99049 | 0.0064106 | 0.99048 | 0.0063707 |  |  | 94560 | 0.94206 | 0.96702 | 0.0027829 | 0.93968 | 0.0074142 | 0.93968 | 0.0077436 |  |  | 241980 | 0.94979 | 0.91505 | 0.0065203 | 0.96116 | 0.010869 | 0.96116 | 0.011023 |  |  | 542760 | 0.92637 | 0.86787 | 0.01312 | 0.94776 | 0.012626 | 0.94777 | 0.011613 |  |  | 500560 | 0.83539 | 0.70357 | 0.006502 | 0.82364 | 0.0072013 | 0.82364 | 0.0050777
|  |  | 56772 | 0.99775 | 0.99943 | 0.00059255 | 0.99995 | 0.1118 | 0.99995 | 0.18545 |  |  | 199746 | 0.98703 | 0.98664 | 0.00088783 | 0.99051 | 0.0064095 | 0.9905 | 0.0063697 |  |  | 94860 | 0.94206 | 0.96702 | 0.0027829 | 0.93977 | 0.0074174 | 0.93977 | 0.0077478 |  |  | 242280 | 0.95147 | 0.91505 | 0.0065203 | 0.96122 | 0.010866 | 0.96122 | 0.011019 |  |  | 543060 | 0.92861 | 0.86787 | 0.01312 | 0.94781 | 0.012626 | 0.94781 | 0.011611 |  |  | 500860 | 0.83974 | 0.70357 | 0.006502 | 0.82367 | 0.0072005 | 0.82367 | 0.0050769
|  |  | 56892 | 0.99775 | 0.99943 | 0.00059255 | 0.99995 | 0.1118 | 0.99995 | 0.18545 |  |  | 200046 | 0.98895 | 0.98664 | 0.00088783 | 0.99052 | 0.0064084 | 0.99052 | 0.0063686 |  |  | 95160 | 0.94421 | 0.96702 | 0.0027829 | 0.93986 | 0.0074206 | 0.93986 | 0.007752 |  |  | 242580 | 0.95316 | 0.91505 | 0.0065203 | 0.96128 | 0.010863 | 0.96129 | 0.011014 |  |  | 543360 | 0.92861 | 0.86787 | 0.01312 | 0.94785 | 0.012625 | 0.94786 | 0.01161 |  |  | 501160 | 0.83322 | 0.70357 | 0.006502 | 0.8237 | 0.0071996 | 0.8237 | 0.0050762
|  |  | 57012 | 0.99955 | 0.99943 | 0.00059255 | 0.99995 | 0.1118 | 0.99995 | 0.18545 |  |  | 200346 | 0.98703 | 0.98664 | 0.00088783 | 0.99054 | 0.0064073 | 0.99053 | 0.0063676 |  |  | 95460 | 0.94206 | 0.96702 | 0.0027829 | 0.93996 | 0.0074238 | 0.93996 | 0.0077562 |  |  | 242880 | 0.94811 | 0.91505 | 0.0065203 | 0.96134 | 0.01086 | 0.96135 | 0.01101 |  |  | 543660 | 0.93309 | 0.86787 | 0.01312 | 0.9479 | 0.012625 | 0.94791 | 0.011608 |  |  | 501460 | 0.83104 | 0.70357 | 0.006502 | 0.82373 | 0.0071988 | 0.82372 | 0.0050754
|  |  | 57132 | 0.99865 | 0.99943 | 0.00059255 | 0.99995 | 0.1118 | 0.99995 | 0.18545 |  |  | 200646 | 0.98703 | 0.98664 | 0.00088783 | 0.99056 | 0.0064062 | 0.99055 | 0.0063666 |  |  | 95760 | 0.94206 | 0.96702 | 0.0027829 | 0.94005 | 0.007427 | 0.94005 | 0.0077604 |  |  | 243180 | 0.95316 | 0.91505 | 0.0065203 | 0.9614 | 0.010857 | 0.96141 | 0.011006 |  |  | 543960 | 0.92637 | 0.86787 | 0.01312 | 0.94795 | 0.012625 | 0.94795 | 0.011606 |  |  | 501760 | 0.83539 | 0.70357 | 0.006502 | 0.82376 | 0.007198 | 0.82375 | 0.0050747
|  |  | 57252 | 0.99686 | 0.99943 | 0.00059255 | 0.99995 | 0.1118 | 0.99995 | 0.18545 |  |  | 200946 | 0.98799 | 0.98664 | 0.00088783 | 0.99057 | 0.0064051 | 0.99057 | 0.0063656 |  |  | 96060 | 0.94206 | 0.96702 | 0.0027829 | 0.94014 | 0.0074302 | 0.94014 | 0.0077646 |  |  | 243480 | 0.94979 | 0.91505 | 0.0065203 | 0.96146 | 0.010854 | 0.96147 | 0.011001 |  |  | 544260 | 0.93085 | 0.86787 | 0.01312 | 0.94799 | 0.012625 | 0.948 | 0.011605 |  |  | 502060 | 0.83974 | 0.70357 | 0.006502 | 0.82379 | 0.0071972 | 0.82378 | 0.005074
|  |  | 57372 | 0.99865 | 0.99943 | 0.00059255 | 0.99995 | 0.1118 | 0.99995 | 0.18545 |  |  | 201246 | 0.98799 | 0.98664 | 0.00088783 | 0.99059 | 0.006404 | 0.99058 | 0.0063645 |  |  | 96360 | 0.94206 | 0.96702 | 0.0027829 | 0.94023 | 0.0074334 | 0.94023 | 0.0077688 |  |  | 243780 | 0.94643 | 0.91505 | 0.0065203 | 0.96152 | 0.010851 | 0.96153 | 0.010997 |  |  | 544560 | 0.92637 | 0.86787 | 0.01312 | 0.94804 | 0.012625 | 0.94804 | 0.011603 |  |  | 502360 | 0.83757 | 0.70357 | 0.006502 | 0.82382 | 0.0071964 | 0.82381 | 0.0050732
|  |  | 57492 | 0.99596 | 0.99943 | 0.00059255 | 0.99995 | 0.1118 | 0.99995 | 0.18545 |  |  | 201546 | 0.98703 | 0.98664 | 0.00088783 | 0.99061 | 0.0064029 | 0.9906 | 0.0063635 |  |  | 96660 | 0.94313 | 0.96702 | 0.0027829 | 0.94033 | 0.0074366 | 0.94033 | 0.0077729 |  |  | 244080 | 0.94643 | 0.91505 | 0.0065203 | 0.96158 | 0.010848 | 0.96159 | 0.010993 |  |  | 544860 | 0.92637 | 0.86787 | 0.01312 | 0.94809 | 0.012624 | 0.94809 | 0.011601 |  |  | 502660 | 0.82886 | 0.70357 | 0.006502 | 0.82385 | 0.0071955 | 0.82384 | 0.0050725
|  |  | 57612 | 0.99865 | 0.99943 | 0.00059255 | 0.99995 | 0.1118 | 0.99995 | 0.18545 |  |  | 201846 | 0.98703 | 0.98664 | 0.00088783 | 0.99062 | 0.0064018 | 0.99061 | 0.0063625 |  |  | 96960 | 0.94098 | 0.96702 | 0.0027829 | 0.94042 | 0.0074398 | 0.94042 | 0.0077771 |  |  | 244380 | 0.94811 | 0.91505 | 0.0065203 | 0.96164 | 0.010845 | 0.96165 | 0.010988 |  |  | 545160 | 0.93085 | 0.86787 | 0.01312 | 0.94813 | 0.012624 | 0.94814 | 0.0116 |  |  | 502960 | 0.82886 | 0.70357 | 0.006502 | 0.82388 | 0.0071947 | 0.82387 | 0.0050717
|  |  | 57732 | 0.99775 | 0.99943 | 0.00059255 | 0.99995 | 0.1118 | 0.99995 | 0.18545 |  |  | 202146 | 0.98895 | 0.98664 | 0.00088783 | 0.99064 | 0.0064007 | 0.99063 | 0.0063615 |  |  | 97260 | 0.94206 | 0.96702 | 0.0027829 | 0.94051 | 0.0074429 | 0.94051 | 0.0077812 |  |  | 244680 | 0.94811 | 0.91505 | 0.0065203 | 0.9617 | 0.010842 | 0.96171 | 0.010984 |  |  | 545460 | 0.93085 | 0.86787 | 0.01312 | 0.94818 | 0.012624 | 0.94818 | 0.011598 |  |  | 503260 | 0.83322 | 0.70357 | 0.006502 | 0.8239 | 0.0071939 | 0.8239 | 0.005071
|  |  | 57852 | 0.99865 | 0.99943 | 0.00059255 | 0.99995 | 0.1118 | 0.99995 | 0.18545 |  |  | 202446 | 0.98703 | 0.98664 | 0.00088783 | 0.99065 | 0.0063996 | 0.99065 | 0.0063604 |  |  | 97560 | 0.94206 | 0.96702 | 0.0027829 | 0.9406 | 0.0074461 | 0.9406 | 0.0077853 |  |  | 244980 | 0.94643 | 0.91505 | 0.0065203 | 0.96176 | 0.010839 | 0.96177 | 0.01098 |  |  | 545760 | 0.92637 | 0.86787 | 0.01312 | 0.94822 | 0.012624 | 0.94823 | 0.011596 |  |  | 503560 | 0.83757 | 0.70357 | 0.006502 | 0.82393 | 0.0071931 | 0.82393 | 0.0050703
|  |  | 57972 | 0.99865 | 0.99943 | 0.00059255 | 0.99995 | 0.1118 | 0.99995 | 0.18545 |  |  | 202746 | 0.98703 | 0.98664 | 0.00088783 | 0.99067 | 0.0063985 | 0.99066 | 0.0063594 |  |  | 97860 | 0.94206 | 0.96702 | 0.0027829 | 0.94069 | 0.0074492 | 0.94069 | 0.0077895 |  |  | 245280 | 0.94811 | 0.91505 | 0.0065203 | 0.96182 | 0.010836 | 0.96183 | 0.010975 |  |  | 546060 | 0.93085 | 0.86787 | 0.01312 | 0.94827 | 0.012624 | 0.94828 | 0.011595 |  |  | 503860 | 0.82886 | 0.70357 | 0.006502 | 0.82396 | 0.0071923 | 0.82396 | 0.0050696
|  |  | 58092 | 0.99775 | 0.99943 | 0.00059255 | 0.99995 | 0.1118 | 0.99995 | 0.18545 |  |  | 203046 | 0.98799 | 0.98664 | 0.00088783 | 0.99069 | 0.0063974 | 0.99068 | 0.0063584 |  |  | 98160 | 0.94206 | 0.96702 | 0.0027829 | 0.94079 | 0.0074524 | 0.94079 | 0.0077936 |  |  | 245580 | 0.95147 | 0.91505 | 0.0065203 | 0.96188 | 0.010833 | 0.96189 | 0.010971 |  |  | 546360 | 0.93085 | 0.86787 | 0.01312 | 0.94832 | 0.012623 | 0.94832 | 0.011593 |  |  | 504160 | 0.82886 | 0.70357 | 0.006502 | 0.82399 | 0.0071915 | 0.82398 | 0.0050688
|  |  | 58212 | 0.99686 | 0.99943 | 0.00059255 | 0.99995 | 0.1118 | 0.99995 | 0.18545 |  |  | 203346 | 0.98607 | 0.98664 | 0.00088783 | 0.9907 | 0.0063963 | 0.9907 | 0.0063573 |  |  | 98460 | 0.94098 | 0.96702 | 0.0027829 | 0.94088 | 0.0074555 | 0.94088 | 0.0077977 |  |  | 245880 | 0.95484 | 0.91505 | 0.0065203 | 0.96194 | 0.01083 | 0.96195 | 0.010967 |  |  | 546660 | 0.92861 | 0.86787 | 0.01312 | 0.94836 | 0.012623 | 0.94837 | 0.011591 |  |  | 504460 | 0.84192 | 0.70357 | 0.006502 | 0.82402 | 0.0071907 | 0.82401 | 0.0050681
|  |  | 58332 | 0.99775 | 0.99943 | 0.00059255 | 0.99995 | 0.1118 | 0.99995 | 0.18545 |  |  | 203646 | 0.98703 | 0.98664 | 0.00088783 | 0.99072 | 0.0063952 | 0.99071 | 0.0063563 |  |  | 98760 | 0.94206 | 0.96702 | 0.0027829 | 0.94097 | 0.0074587 | 0.94097 | 0.0078017 |  |  | 246180 | 0.95484 | 0.91505 | 0.0065203 | 0.962 | 0.010828 | 0.962 | 0.010963 |  |  | 546960 | 0.93532 | 0.86787 | 0.01312 | 0.94841 | 0.012623 | 0.94841 | 0.01159 |  |  | 504760 | 0.83974 | 0.70357 | 0.006502 | 0.82405 | 0.0071899 | 0.82404 | 0.0050674
|  |  | 58452 | 0.99775 | 0.99943 | 0.00059255 | 0.99995 | 0.1118 | 0.99995 | 0.18545 |  |  | 203946 | 0.98703 | 0.98664 | 0.00088783 | 0.99074 | 0.0063941 | 0.99073 | 0.0063553 |  |  | 99060 | 0.94206 | 0.96702 | 0.0027829 | 0.94106 | 0.0074618 | 0.94106 | 0.0078058 |  |  | 246480 | 0.95316 | 0.91505 | 0.0065203 | 0.96206 | 0.010825 | 0.96206 | 0.010958 |  |  | 547260 | 0.92861 | 0.86787 | 0.01312 | 0.94845 | 0.012623 | 0.94846 | 0.011588 |  |  | 505060 | 0.83539 | 0.70357 | 0.006502 | 0.82408 | 0.0071891 | 0.82407 | 0.0050666
|  |  | 58572 | 0.99865 | 0.99943 | 0.00059255 | 0.99995 | 0.1118 | 0.99995 | 0.18545 |  |  | 204246 | 0.98703 | 0.98664 | 0.00088783 | 0.99075 | 0.006393 | 0.99074 | 0.0063542 |  |  | 99360 | 0.94313 | 0.96702 | 0.0027829 | 0.94115 | 0.0074649 | 0.94115 | 0.0078099 |  |  | 246780 | 0.95147 | 0.91505 | 0.0065203 | 0.96212 | 0.010822 | 0.96212 | 0.010954 |  |  | 547560 | 0.92637 | 0.86787 | 0.01312 | 0.9485 | 0.012622 | 0.9485 | 0.011586 |  |  | 505360 | 0.83104 | 0.70357 | 0.006502 | 0.82411 | 0.0071883 | 0.8241 | 0.0050659
|  |  | 58692 | 0.99865 | 0.99943 | 0.00059255 | 0.99995 | 0.1118 | 0.99995 | 0.18545 |  |  | 204546 | 0.98703 | 0.98664 | 0.00088783 | 0.99077 | 0.0063919 | 0.99076 | 0.0063532 |  |  | 99660 | 0.94313 | 0.96702 | 0.0027829 | 0.94124 | 0.0074681 | 0.94124 | 0.0078139 |  |  | 247080 | 0.95147 | 0.91505 | 0.0065203 | 0.96218 | 0.010819 | 0.96218 | 0.01095 |  |  | 547860 | 0.93085 | 0.86787 | 0.01312 | 0.94855 | 0.012622 | 0.94855 | 0.011585 |  |  | 505660 | 0.83322 | 0.70357 | 0.006502 | 0.82413 | 0.0071875 | 0.82413 | 0.0050652
|  |  | 58812 | 0.99775 | 0.99943 | 0.00059255 | 0.99995 | 0.1118 | 0.99995 | 0.18545 |  |  | 204846 | 0.98703 | 0.98664 | 0.00088783 | 0.99078 | 0.0063908 | 0.99078 | 0.0063521 |  |  | 99960 | 0.94421 | 0.96702 | 0.0027829 | 0.94133 | 0.0074712 | 0.94133 | 0.0078179 |  |  | 247380 | 0.95147 | 0.91505 | 0.0065203 | 0.96224 | 0.010816 | 0.96224 | 0.010945 |  |  | 548160 | 0.93309 | 0.86787 | 0.01312 | 0.94859 | 0.012622 | 0.9486 | 0.011583 |  |  | 505960 | 0.82886 | 0.70357 | 0.006502 | 0.82416 | 0.0071867 | 0.82416 | 0.0050645
|  |  | 58932 | 0.99865 | 0.99943 | 0.00059255 | 0.99995 | 0.1118 | 0.99995 | 0.18545 |  |  | 205146 | 0.98703 | 0.98664 | 0.00088783 | 0.9908 | 0.0063897 | 0.99079 | 0.0063511 |  |  | 100260 | 0.94313 | 0.96702 | 0.0027829 | 0.94142 | 0.0074743 | 0.94142 | 0.007822 |  |  | 247680 | 0.94979 | 0.91505 | 0.0065203 | 0.96229 | 0.010813 | 0.9623 | 0.010941 |  |  | 548460 | 0.93085 | 0.86787 | 0.01312 | 0.94864 | 0.012622 | 0.94864 | 0.011581 |  |  | 506260 | 0.83322 | 0.70357 | 0.006502 | 0.82419 | 0.0071859 | 0.82418 | 0.0050638
|  |  | 59052 | 0.99775 | 0.99943 | 0.00059255 | 0.99995 | 0.1118 | 0.99995 | 0.18545 |  |  | 205446 | 0.98799 | 0.98664 | 0.00088783 | 0.99082 | 0.0063885 | 0.99081 | 0.0063501 |  |  | 100560 | 0.94206 | 0.96702 | 0.0027829 | 0.94151 | 0.0074774 | 0.94151 | 0.007826 |  |  | 247980 | 0.95147 | 0.91505 | 0.0065203 | 0.96235 | 0.01081 | 0.96236 | 0.010937 |  |  | 548760 | 0.93309 | 0.86787 | 0.01312 | 0.94868 | 0.012622 | 0.94869 | 0.01158 |  |  | 506560 | 0.83104 | 0.70357 | 0.006502 | 0.82422 | 0.0071851 | 0.82421 | 0.005063
|  |  | 59172 | 0.99775 | 0.99943 | 0.00059255 | 0.99995 | 0.1118 | 0.99995 | 0.18545 |  |  | 205746 | 0.98703 | 0.98664 | 0.00088783 | 0.99083 | 0.0063874 | 0.99082 | 0.006349 |  |  | 100860 | 0.94313 | 0.96702 | 0.0027829 | 0.9416 | 0.0074805 | 0.9416 | 0.00783 |  |  | 248280 | 0.95147 | 0.91505 | 0.0065203 | 0.96241 | 0.010807 | 0.96241 | 0.010933 |  |  | 549060 | 0.93085 | 0.86787 | 0.01312 | 0.94873 | 0.012621 | 0.94873 | 0.011578 |  |  | 506860 | 0.83322 | 0.70357 | 0.006502 | 0.82425 | 0.0071843 | 0.82424 | 0.0050623
|  |  | 59292 | 0.99865 | 0.99943 | 0.00059255 | 0.99995 | 0.1118 | 0.99995 | 0.18545 |  |  | 206046 | 0.98703 | 0.98664 | 0.00088783 | 0.99085 | 0.0063863 | 0.99084 | 0.006348 |  |  | 101160 | 0.94313 | 0.96702 | 0.0027829 | 0.94169 | 0.0074836 | 0.94169 | 0.007834 |  |  | 248580 | 0.95147 | 0.91505 | 0.0065203 | 0.96247 | 0.010804 | 0.96247 | 0.010929 |  |  | 549360 | 0.9398 | 0.86787 | 0.01312 | 0.94877 | 0.012621 | 0.94878 | 0.011577 |  |  | 507160 | 0.83757 | 0.70357 | 0.006502 | 0.82428 | 0.0071835 | 0.82427 | 0.0050616
|  |  | 59412 | 0.99775 | 0.99943 | 0.00059255 | 0.99995 | 0.1118 | 0.99995 | 0.18545 |  |  | 206346 | 0.98703 | 0.98664 | 0.00088783 | 0.99086 | 0.0063852 | 0.99086 | 0.0063469 |  |  | 101460 | 0.94421 | 0.96702 | 0.0027829 | 0.94178 | 0.0074867 | 0.94178 | 0.0078379 |  |  | 248880 | 0.95147 | 0.91505 | 0.0065203 | 0.96253 | 0.010801 | 0.96253 | 0.010924 |  |  | 549660 | 0.93756 | 0.86787 | 0.01312 | 0.94882 | 0.012621 | 0.94882 | 0.011575 |  |  | 507460 | 0.83322 | 0.70357 | 0.006502 | 0.8243 | 0.0071827 | 0.8243 | 0.0050609
|  |  | 59532 | 0.99865 | 0.99943 | 0.00059255 | 0.99995 | 0.1118 | 0.99995 | 0.18545 |  |  | 206646 | 0.98799 | 0.98664 | 0.00088783 | 0.99088 | 0.0063841 | 0.99087 | 0.0063459 |  |  | 101760 | 0.94098 | 0.96702 | 0.0027829 | 0.94187 | 0.0074898 | 0.94187 | 0.0078419 |  |  | 249180 | 0.95147 | 0.91505 | 0.0065203 | 0.96258 | 0.010798 | 0.96259 | 0.01092 |  |  | 549960 | 0.93309 | 0.86787 | 0.01312 | 0.94886 | 0.012621 | 0.94887 | 0.011573 |  |  | 507760 | 0.82451 | 0.70357 | 0.006502 | 0.82433 | 0.0071819 | 0.82433 | 0.0050602
|  |  | 59652 | 0.99865 | 0.99943 | 0.00059255 | 0.99995 | 0.1118 | 0.99995 | 0.18545 |  |  | 206946 | 0.98799 | 0.98664 | 0.00088783 | 0.99089 | 0.006383 | 0.99089 | 0.0063449 |  |  | 102060 | 0.94206 | 0.96702 | 0.0027829 | 0.94196 | 0.0074929 | 0.94196 | 0.0078459 |  |  | 249480 | 0.94979 | 0.91505 | 0.0065203 | 0.96264 | 0.010795 | 0.96264 | 0.010916 |  |  | 550260 | 0.93085 | 0.86787 | 0.01312 | 0.94891 | 0.012621 | 0.94891 | 0.011572 |  |  | 508060 | 0.83104 | 0.70357 | 0.006502 | 0.82436 | 0.0071811 | 0.82435 | 0.0050595
|  |  | 59772 | 0.99596 | 0.99943 | 0.00059255 | 0.99995 | 0.1118 | 0.99995 | 0.18545 |  |  | 207246 | 0.98799 | 0.98664 | 0.00088783 | 0.99091 | 0.0063819 | 0.9909 | 0.0063438 |  |  | 102360 | 0.94098 | 0.96702 | 0.0027829 | 0.94205 | 0.0074959 | 0.94205 | 0.0078498 |  |  | 249780 | 0.95147 | 0.91505 | 0.0065203 | 0.9627 | 0.010792 | 0.9627 | 0.010912 |  |  | 550560 | 0.93085 | 0.86787 | 0.01312 | 0.94895 | 0.01262 | 0.94896 | 0.01157 |  |  | 508360 | 0.82886 | 0.70357 | 0.006502 | 0.82439 | 0.0071803 | 0.82438 | 0.0050588
|  |  | 59892 | 0.99775 | 0.99943 | 0.00059255 | 0.99995 | 0.1118 | 0.99995 | 0.18545 |  |  | 207546 | 0.98703 | 0.98664 | 0.00088783 | 0.99093 | 0.0063808 | 0.99092 | 0.0063428 |  |  | 102660 | 0.94206 | 0.96702 | 0.0027829 | 0.94214 | 0.007499 | 0.94214 | 0.0078537 |  |  | 250080 | 0.95147 | 0.91505 | 0.0065203 | 0.96275 | 0.010789 | 0.96276 | 0.010908 |  |  | 550860 | 0.93532 | 0.86787 | 0.01312 | 0.949 | 0.01262 | 0.949 | 0.011568 |  |  | 508660 | 0.83539 | 0.70357 | 0.006502 | 0.82442 | 0.0071795 | 0.82441 | 0.005058
|  |  | 60012 | 0.99865 | 0.99943 | 0.00059255 | 0.99995 | 0.1118 | 0.99995 | 0.18545 |  |  | 207846 | 0.98703 | 0.98664 | 0.00088783 | 0.99094 | 0.0063796 | 0.99093 | 0.0063417 |  |  | 102960 | 0.94206 | 0.96702 | 0.0027829 | 0.94223 | 0.0075021 | 0.94223 | 0.0078577 |  |  | 250380 | 0.94979 | 0.91505 | 0.0065203 | 0.96281 | 0.010787 | 0.96281 | 0.010903 |  |  | 551160 | 0.93085 | 0.86787 | 0.01312 | 0.94904 | 0.01262 | 0.94905 | 0.011567 |  |  | 508960 | 0.83322 | 0.70357 | 0.006502 | 0.82444 | 0.0071787 | 0.82444 | 0.0050573
|  |  | 60132 | 0.99775 | 0.99943 | 0.00059255 | 0.99995 | 0.1118 | 0.99995 | 0.18545 |  |  | 208146 | 0.98703 | 0.98664 | 0.00088783 | 0.99096 | 0.0063785 | 0.99095 | 0.0063407 |  |  | 103260 | 0.94313 | 0.96702 | 0.0027829 | 0.94232 | 0.0075051 | 0.94232 | 0.0078616 |  |  | 250680 | 0.94979 | 0.91505 | 0.0065203 | 0.96287 | 0.010784 | 0.96287 | 0.010899 |  |  | 551460 | 0.93532 | 0.86787 | 0.01312 | 0.94909 | 0.01262 | 0.94909 | 0.011565 |  |  | 509260 | 0.83974 | 0.70357 | 0.006502 | 0.82447 | 0.0071779 | 0.82447 | 0.0050566
|  |  | 60252 | 0.99775 | 0.99943 | 0.00059255 | 0.99995 | 0.1118 | 0.99995 | 0.18545 |  |  | 208446 | 0.98799 | 0.98664 | 0.00088783 | 0.99097 | 0.0063774 | 0.99096 | 0.0063396 |  |  | 103560 | 0.94206 | 0.96702 | 0.0027829 | 0.94241 | 0.0075082 | 0.94241 | 0.0078655 |  |  | 250980 | 0.95484 | 0.91505 | 0.0065203 | 0.96292 | 0.010781 | 0.96293 | 0.010895 |  |  | 551760 | 0.93085 | 0.86787 | 0.01312 | 0.94913 | 0.01262 | 0.94914 | 0.011563 |  |  | 509560 | 0.83322 | 0.70357 | 0.006502 | 0.8245 | 0.0071772 | 0.82449 | 0.0050559
|  |  | 60372 | 0.99686 | 0.99943 | 0.00059255 | 0.99995 | 0.1118 | 0.99995 | 0.18545 |  |  | 208746 | 0.98703 | 0.98664 | 0.00088783 | 0.99099 | 0.0063763 | 0.99098 | 0.0063386 |  |  | 103860 | 0.94313 | 0.96702 | 0.0027829 | 0.9425 | 0.0075112 | 0.9425 | 0.0078694 |  |  | 251280 | 0.95147 | 0.91505 | 0.0065203 | 0.96298 | 0.010778 | 0.96298 | 0.010891 |  |  | 552060 | 0.93309 | 0.86787 | 0.01312 | 0.94918 | 0.012619 | 0.94918 | 0.011562 |  |  | 509860 | 0.83322 | 0.70357 | 0.006502 | 0.82453 | 0.0071764 | 0.82452 | 0.0050552
|  |  | 60492 | 0.99865 | 0.99943 | 0.00059255 | 0.99995 | 0.1118 | 0.99995 | 0.18545 |  |  | 209046 | 0.98607 | 0.98664 | 0.00088783 | 0.991 | 0.0063752 | 0.991 | 0.0063376 |  |  | 104160 | 0.94206 | 0.96702 | 0.0027829 | 0.94259 | 0.0075142 | 0.94259 | 0.0078732 |  |  | 251580 | 0.95147 | 0.91505 | 0.0065203 | 0.96304 | 0.010775 | 0.96304 | 0.010887 |  |  | 552360 | 0.93309 | 0.86787 | 0.01312 | 0.94922 | 0.012619 | 0.94923 | 0.01156 |  |  | 510160 | 0.83539 | 0.70357 | 0.006502 | 0.82456 | 0.0071756 | 0.82455 | 0.0050545
|  |  | 60612 | 0.99686 | 0.99943 | 0.00059255 | 0.99995 | 0.1118 | 0.99995 | 0.18545 |  |  | 209346 | 0.98607 | 0.98664 | 0.00088783 | 0.99102 | 0.0063741 | 0.99101 | 0.0063365 |  |  | 104460 | 0.94313 | 0.96702 | 0.0027829 | 0.94267 | 0.0075173 | 0.94267 | 0.0078771 |  |  | 251880 | 0.95316 | 0.91505 | 0.0065203 | 0.96309 | 0.010772 | 0.9631 | 0.010883 |  |  | 552660 | 0.93532 | 0.86787 | 0.01312 | 0.94927 | 0.012619 | 0.94927 | 0.011558 |  |  | 510460 | 0.83322 | 0.70357 | 0.006502 | 0.82458 | 0.0071748 | 0.82458 | 0.0050538
|  |  | 60732 | 0.99865 | 0.99943 | 0.00059255 | 0.99995 | 0.1118 | 0.99995 | 0.18545 |  |  | 209646 | 0.98703 | 0.98664 | 0.00088783 | 0.99103 | 0.006373 | 0.99103 | 0.0063355 |  |  | 104760 | 0.94206 | 0.96702 | 0.0027829 | 0.94276 | 0.0075203 | 0.94276 | 0.0078809 |  |  | 252180 | 0.95147 | 0.91505 | 0.0065203 | 0.96315 | 0.010769 | 0.96315 | 0.010878 |  |  | 552960 | 0.93085 | 0.86787 | 0.01312 | 0.94931 | 0.012619 | 0.94932 | 0.011557 |  |  | 510760 | 0.83539 | 0.70357 | 0.006502 | 0.82461 | 0.007174 | 0.8246 | 0.0050531
|  |  | 60852 | 0.99955 | 0.99943 | 0.00059255 | 0.99995 | 0.1118 | 0.99995 | 0.18545 |  |  | 209946 | 0.98703 | 0.98664 | 0.00088783 | 0.99105 | 0.0063718 | 0.99104 | 0.0063344 |  |  | 105060 | 0.94421 | 0.96702 | 0.0027829 | 0.94285 | 0.0075233 | 0.94285 | 0.0078848 |  |  | 252480 | 0.95316 | 0.91505 | 0.0065203 | 0.9632 | 0.010766 | 0.96321 | 0.010874 |  |  | 553260 | 0.9398 | 0.86787 | 0.01312 | 0.94936 | 0.012618 | 0.94936 | 0.011555 |  |  | 511060 | 0.83104 | 0.70357 | 0.006502 | 0.82464 | 0.0071733 | 0.82463 | 0.0050524
|  |  | 60972 | 0.99865 | 0.99943 | 0.00059255 | 0.99995 | 0.1118 | 0.99995 | 0.18545 |  |  | 210246 | 0.98607 | 0.98664 | 0.00088783 | 0.99106 | 0.0063707 | 0.99106 | 0.0063334 |  |  | 105360 | 0.94313 | 0.96702 | 0.0027829 | 0.94294 | 0.0075263 | 0.94294 | 0.0078886 |  |  | 252780 | 0.95316 | 0.91505 | 0.0065203 | 0.96326 | 0.010764 | 0.96326 | 0.01087 |  |  | 553560 | 0.93532 | 0.86787 | 0.01312 | 0.9494 | 0.012618 | 0.94941 | 0.011554 |  |  | 511360 | 0.82886 | 0.70357 | 0.006502 | 0.82467 | 0.0071725 | 0.82466 | 0.0050517
|  |  | 61092 | 0.99955 | 0.99943 | 0.00059255 | 0.99995 | 0.1118 | 0.99995 | 0.18545 |  |  | 210546 | 0.98799 | 0.98664 | 0.00088783 | 0.99108 | 0.0063696 | 0.99107 | 0.0063323 |  |  | 105660 | 0.94206 | 0.96702 | 0.0027829 | 0.94303 | 0.0075293 | 0.94303 | 0.0078924 |  |  | 253080 | 0.95147 | 0.91505 | 0.0065203 | 0.96332 | 0.010761 | 0.96332 | 0.010866 |  |  | 553860 | 0.93309 | 0.86787 | 0.01312 | 0.94945 | 0.012618 | 0.94945 | 0.011552 |  |  | 511660 | 0.83104 | 0.70357 | 0.006502 | 0.82469 | 0.0071717 | 0.82469 | 0.005051
|  |  | 61212 | 0.99865 | 0.99943 | 0.00059255 | 0.99995 | 0.1118 | 0.99995 | 0.18545 |  |  | 210846 | 0.98799 | 0.98664 | 0.00088783 | 0.99109 | 0.0063685 | 0.99109 | 0.0063313 |  |  | 105960 | 0.94421 | 0.96702 | 0.0027829 | 0.94311 | 0.0075324 | 0.94311 | 0.0078962 |  |  | 253380 | 0.95316 | 0.91505 | 0.0065203 | 0.96337 | 0.010758 | 0.96337 | 0.010862 |  |  | 554160 | 0.93085 | 0.86787 | 0.01312 | 0.94949 | 0.012618 | 0.9495 | 0.01155 |  |  | 511960 | 0.83757 | 0.70357 | 0.006502 | 0.82472 | 0.007171 | 0.82471 | 0.0050503
|  |  | 61332 | 0.99955 | 0.99943 | 0.00059255 | 0.99995 | 0.1118 | 0.99995 | 0.18545 |  |  | 211146 | 0.98703 | 0.98664 | 0.00088783 | 0.99111 | 0.0063674 | 0.9911 | 0.0063302 |  |  | 106260 | 0.94313 | 0.96702 | 0.0027829 | 0.9432 | 0.0075353 | 0.9432 | 0.0079 |  |  | 253680 | 0.95484 | 0.91505 | 0.0065203 | 0.96343 | 0.010755 | 0.96343 | 0.010858 |  |  | 554460 | 0.9398 | 0.86787 | 0.01312 | 0.94954 | 0.012618 | 0.94954 | 0.011549 |  |  | 512260 | 0.83322 | 0.70357 | 0.006502 | 0.82475 | 0.0071702 | 0.82474 | 0.0050496
|  |  | 61452 | 0.99865 | 0.99943 | 0.00059255 | 0.99995 | 0.1118 | 0.99995 | 0.18545 |  |  | 211446 | 0.98703 | 0.98664 | 0.00088783 | 0.99112 | 0.0063663 | 0.99112 | 0.0063292 |  |  | 106560 | 0.94313 | 0.96702 | 0.0027829 | 0.94329 | 0.0075383 | 0.94329 | 0.0079038 |  |  | 253980 | 0.95147 | 0.91505 | 0.0065203 | 0.96348 | 0.010752 | 0.96348 | 0.010854 |  |  | 554760 | 0.93085 | 0.86787 | 0.01312 | 0.94958 | 0.012617 | 0.94959 | 0.011547 |  |  | 512560 | 0.83974 | 0.70357 | 0.006502 | 0.82478 | 0.0071694 | 0.82477 | 0.0050489
|  |  | 61572 | 0.99865 | 0.99943 | 0.00059255 | 0.99995 | 0.1118 | 0.99995 | 0.18545 |  |  | 211746 | 0.98895 | 0.98664 | 0.00088783 | 0.99114 | 0.0063651 | 0.99113 | 0.0063281 |  |  | 106860 | 0.94421 | 0.96702 | 0.0027829 | 0.94338 | 0.0075413 | 0.94338 | 0.0079076 |  |  | 254280 | 0.94979 | 0.91505 | 0.0065203 | 0.96354 | 0.010749 | 0.96354 | 0.01085 |  |  | 555060 | 0.93532 | 0.86787 | 0.01312 | 0.94963 | 0.012617 | 0.94963 | 0.011545 |  |  | 512860 | 0.83322 | 0.70357 | 0.006502 | 0.8248 | 0.0071687 | 0.8248 | 0.0050482
|  |  | 61692 | 0.99955 | 0.99943 | 0.00059255 | 0.99995 | 0.1118 | 0.99995 | 0.18545 |  |  | 212046 | 0.98703 | 0.98664 | 0.00088783 | 0.99115 | 0.006364 | 0.99115 | 0.0063271 |  |  | 107160 | 0.94421 | 0.96702 | 0.0027829 | 0.94346 | 0.0075443 | 0.94346 | 0.0079113 |  |  | 254580 | 0.94979 | 0.91505 | 0.0065203 | 0.96359 | 0.010747 | 0.96359 | 0.010846 |  |  | 555360 | 0.93309 | 0.86787 | 0.01312 | 0.94967 | 0.012617 | 0.94968 | 0.011544 |  |  | 513160 | 0.83539 | 0.70357 | 0.006502 | 0.82483 | 0.0071679 | 0.82482 | 0.0050476
|  |  | 61812 | 0.99865 | 0.99943 | 0.00059255 | 0.99995 | 0.1118 | 0.99995 | 0.18545 |  |  | 212346 | 0.98799 | 0.98664 | 0.00088783 | 0.99117 | 0.0063629 | 0.99116 | 0.006326 |  |  | 107460 | 0.94313 | 0.96702 | 0.0027829 | 0.94355 | 0.0075473 | 0.94355 | 0.0079151 |  |  | 254880 | 0.95147 | 0.91505 | 0.0065203 | 0.96364 | 0.010744 | 0.96365 | 0.010842 |  |  | 555660 | 0.93532 | 0.86787 | 0.01312 | 0.94972 | 0.012617 | 0.94972 | 0.011542 |  |  | 513460 | 0.83974 | 0.70357 | 0.006502 | 0.82486 | 0.0071671 | 0.82485 | 0.0050469
|  |  | 61932 | 0.99955 | 0.99943 | 0.00059255 | 0.99995 | 0.1118 | 0.99995 | 0.18545 |  |  | 212646 | 0.98703 | 0.98664 | 0.00088783 | 0.99118 | 0.0063618 | 0.99118 | 0.006325 |  |  | 107760 | 0.94421 | 0.96702 | 0.0027829 | 0.94364 | 0.0075502 | 0.94364 | 0.0079188 |  |  | 255180 | 0.95147 | 0.91505 | 0.0065203 | 0.9637 | 0.010741 | 0.9637 | 0.010838 |  |  | 555960 | 0.93309 | 0.86787 | 0.01312 | 0.94976 | 0.012617 | 0.94976 | 0.01154 |  |  | 513760 | 0.83757 | 0.70357 | 0.006502 | 0.82489 | 0.0071664 | 0.82488 | 0.0050462
|  |  | 62052 | 0.99955 | 0.99943 | 0.00059255 | 0.99995 | 0.1118 | 0.99995 | 0.18545 |  |  | 212946 | 0.98799 | 0.98664 | 0.00088783 | 0.9912 | 0.0063607 | 0.99119 | 0.0063239 |  |  | 108060 | 0.94637 | 0.96702 | 0.0027829 | 0.94372 | 0.0075532 | 0.94372 | 0.0079226 |  |  | 255480 | 0.95147 | 0.91505 | 0.0065203 | 0.96375 | 0.010738 | 0.96376 | 0.010834 |  |  | 556260 | 0.93532 | 0.86787 | 0.01312 | 0.9498 | 0.012616 | 0.94981 | 0.011539 |  |  | 514060 | 0.83974 | 0.70357 | 0.006502 | 0.82491 | 0.0071656 | 0.82491 | 0.0050455
|  |  | 62172 | 1.0004 | 0.99943 | 0.00059255 | 0.99995 | 0.1118 | 0.99995 | 0.18545 |  |  | 213246 | 0.98895 | 0.98664 | 0.00088783 | 0.99121 | 0.0063595 | 0.99121 | 0.0063229 |  |  | 108360 | 0.94637 | 0.96702 | 0.0027829 | 0.94381 | 0.0075562 | 0.94381 | 0.0079263 |  |  | 255780 | 0.95147 | 0.91505 | 0.0065203 | 0.96381 | 0.010735 | 0.96381 | 0.010829 |  |  | 556560 | 0.93309 | 0.86787 | 0.01312 | 0.94985 | 0.012616 | 0.94985 | 0.011537 |  |  | 514360 | 0.83757 | 0.70357 | 0.006502 | 0.82494 | 0.0071648 | 0.82493 | 0.0050448
|  |  | 62292 | 1.0004 | 0.99943 | 0.00059255 | 0.99995 | 0.1118 | 0.99995 | 0.18545 |  |  | 213546 | 0.98799 | 0.98664 | 0.00088783 | 0.99123 | 0.0063584 | 0.99122 | 0.0063218 |  |  | 108660 | 0.94421 | 0.96702 | 0.0027829 | 0.9439 | 0.0075591 | 0.9439 | 0.00793 |  |  | 256080 | 0.95316 | 0.91505 | 0.0065203 | 0.96386 | 0.010733 | 0.96386 | 0.010825 |  |  | 556860 | 0.93532 | 0.86787 | 0.01312 | 0.94989 | 0.012616 | 0.9499 | 0.011536 |  |  | 514660 | 0.83539 | 0.70357 | 0.006502 | 0.82497 | 0.0071641 | 0.82496 | 0.0050441
|  |  | 62412 | 0.99955 | 0.99943 | 0.00059255 | 0.99995 | 0.1118 | 0.99995 | 0.18545 |  |  | 213846 | 0.98799 | 0.98664 | 0.00088783 | 0.99124 | 0.0063573 | 0.99124 | 0.0063208 |  |  | 108960 | 0.94529 | 0.96702 | 0.0027829 | 0.94398 | 0.0075621 | 0.94398 | 0.0079337 |  |  | 256380 | 0.95316 | 0.91505 | 0.0065203 | 0.96392 | 0.01073 | 0.96392 | 0.010821 |  |  | 557160 | 0.93532 | 0.86787 | 0.01312 | 0.94994 | 0.012616 | 0.94994 | 0.011534 |  |  | 514960 | 0.83322 | 0.70357 | 0.006502 | 0.82499 | 0.0071633 | 0.82499 | 0.0050434
|  |  | 62532 | 0.99955 | 0.99943 | 0.00059255 | 0.99995 | 0.1118 | 0.99995 | 0.18545 |  |  | 214146 | 0.98895 | 0.98664 | 0.00088783 | 0.99126 | 0.0063562 | 0.99125 | 0.0063197 |  |  | 109260 | 0.94421 | 0.96702 | 0.0027829 | 0.94407 | 0.007565 | 0.94407 | 0.0079373 |  |  | 256680 | 0.95316 | 0.91505 | 0.0065203 | 0.96397 | 0.010727 | 0.96397 | 0.010817 |  |  | 557460 | 0.93756 | 0.86787 | 0.01312 | 0.94998 | 0.012616 | 0.94998 | 0.011532 |  |  | 515260 | 0.83322 | 0.70357 | 0.006502 | 0.82502 | 0.0071626 | 0.82501 | 0.0050428
|  |  | 62652 | 0.99865 | 0.99943 | 0.00059255 | 0.99995 | 0.1118 | 0.99995 | 0.18545 |  |  | 214446 | 0.98703 | 0.98664 | 0.00088783 | 0.99127 | 0.0063551 | 0.99127 | 0.0063187 |  |  | 109560 | 0.94421 | 0.96702 | 0.0027829 | 0.94416 | 0.0075679 | 0.94416 | 0.007941 |  |  | 256980 | 0.95147 | 0.91505 | 0.0065203 | 0.96402 | 0.010724 | 0.96403 | 0.010813 |  |  | 557760 | 0.93532 | 0.86787 | 0.01312 | 0.95002 | 0.012615 | 0.95003 | 0.011531 |  |  | 515560 | 0.83322 | 0.70357 | 0.006502 | 0.82505 | 0.0071618 | 0.82504 | 0.0050421
|  |  | 62772 | 0.99775 | 0.99943 | 0.00059255 | 0.99995 | 0.1118 | 0.99995 | 0.18545 |  |  | 214746 | 0.98703 | 0.98664 | 0.00088783 | 0.99129 | 0.006354 | 0.99128 | 0.0063176 |  |  | 109860 | 0.94421 | 0.96702 | 0.0027829 | 0.94424 | 0.0075708 | 0.94424 | 0.0079447 |  |  | 257280 | 0.94979 | 0.91505 | 0.0065203 | 0.96408 | 0.010722 | 0.96408 | 0.010809 |  |  | 558060 | 0.93085 | 0.86787 | 0.01312 | 0.95007 | 0.012615 | 0.95007 | 0.011529 |  |  | 515860 | 0.83322 | 0.70357 | 0.006502 | 0.82508 | 0.0071611 | 0.82507 | 0.0050414
|  |  | 62892 | 0.99865 | 0.99943 | 0.00059255 | 0.99995 | 0.1118 | 0.99995 | 0.18545 |  |  | 215046 | 0.98703 | 0.98664 | 0.00088783 | 0.9913 | 0.0063528 | 0.9913 | 0.0063166 |  |  | 110160 | 0.94529 | 0.96702 | 0.0027829 | 0.94433 | 0.0075738 | 0.94433 | 0.0079483 |  |  | 257580 | 0.95316 | 0.91505 | 0.0065203 | 0.96413 | 0.010719 | 0.96413 | 0.010805 |  |  | 558360 | 0.93756 | 0.86787 | 0.01312 | 0.95011 | 0.012615 | 0.95012 | 0.011527 |  |  | 516160 | 0.83322 | 0.70357 | 0.006502 | 0.8251 | 0.0071603 | 0.8251 | 0.0050407
|  |  | 63012 | 0.99775 | 0.99943 | 0.00059255 | 0.99995 | 0.1118 | 0.99995 | 0.18545 |  |  | 215346 | 0.98895 | 0.98664 | 0.00088783 | 0.99132 | 0.0063517 | 0.99131 | 0.0063155 |  |  | 110460 | 0.94313 | 0.96702 | 0.0027829 | 0.94441 | 0.0075767 | 0.94441 | 0.0079519 |  |  | 257880 | 0.95147 | 0.91505 | 0.0065203 | 0.96418 | 0.010716 | 0.96418 | 0.010801 |  |  | 558660 | 0.93532 | 0.86787 | 0.01312 | 0.95016 | 0.012615 | 0.95016 | 0.011526 |  |  | 516460 | 0.83539 | 0.70357 | 0.006502 | 0.82513 | 0.0071596 | 0.82512 | 0.00504
|  |  | 63132 | 0.99775 | 0.99943 | 0.00059255 | 0.99995 | 0.1118 | 0.99995 | 0.18545 |  |  | 215646 | 0.98895 | 0.98664 | 0.00088783 | 0.99133 | 0.0063506 | 0.99132 | 0.0063145 |  |  | 110760 | 0.94313 | 0.96702 | 0.0027829 | 0.9445 | 0.0075796 | 0.9445 | 0.0079556 |  |  | 258180 | 0.95316 | 0.91505 | 0.0065203 | 0.96424 | 0.010713 | 0.96424 | 0.010797 |  |  | 558960 | 0.93085 | 0.86787 | 0.01312 | 0.9502 | 0.012614 | 0.9502 | 0.011524 |  |  | 516760 | 0.83539 | 0.70357 | 0.006502 | 0.82516 | 0.0071588 | 0.82515 | 0.0050394
|  |  | 63252 | 0.99955 | 0.99943 | 0.00059255 | 0.99995 | 0.1118 | 0.99995 | 0.18545 |  |  | 215946 | 0.98895 | 0.98664 | 0.00088783 | 0.99135 | 0.0063495 | 0.99134 | 0.0063134 |  |  | 111060 | 0.94313 | 0.96702 | 0.0027829 | 0.94458 | 0.0075825 | 0.94458 | 0.0079592 |  |  | 258480 | 0.95316 | 0.91505 | 0.0065203 | 0.96429 | 0.010711 | 0.96429 | 0.010793 |  |  | 559260 | 0.93309 | 0.86787 | 0.01312 | 0.95024 | 0.012614 | 0.95025 | 0.011523 |  |  | 517060 | 0.83757 | 0.70357 | 0.006502 | 0.82518 | 0.0071581 | 0.82518 | 0.0050387
|  |  | 63372 | 0.99775 | 0.99943 | 0.00059255 | 0.99995 | 0.1118 | 0.99995 | 0.18545 |  |  | 216246 | 0.98703 | 0.98664 | 0.00088783 | 0.99136 | 0.0063484 | 0.99135 | 0.0063124 |  |  | 111360 | 0.94529 | 0.96702 | 0.0027829 | 0.94467 | 0.0075854 | 0.94467 | 0.0079628 |  |  | 258780 | 0.95147 | 0.91505 | 0.0065203 | 0.96434 | 0.010708 | 0.96434 | 0.010789 |  |  | 559560 | 0.94204 | 0.86787 | 0.01312 | 0.95029 | 0.012614 | 0.95029 | 0.011521 |  |  | 517360 | 0.83974 | 0.70357 | 0.006502 | 0.82521 | 0.0071573 | 0.8252 | 0.005038
|  |  | 63492 | 0.99775 | 0.99943 | 0.00059255 | 0.99995 | 0.1118 | 0.99995 | 0.18545 |  |  | 216546 | 0.98895 | 0.98664 | 0.00088783 | 0.99137 | 0.0063473 | 0.99137 | 0.0063113 |  |  | 111660 | 0.94637 | 0.96702 | 0.0027829 | 0.94475 | 0.0075883 | 0.94475 | 0.0079664 |  |  | 259080 | 0.95316 | 0.91505 | 0.0065203 | 0.96439 | 0.010705 | 0.9644 | 0.010785 |  |  | 559860 | 0.93756 | 0.86787 | 0.01312 | 0.95033 | 0.012614 | 0.95033 | 0.011519 |  |  | 517660 | 0.83974 | 0.70357 | 0.006502 | 0.82524 | 0.0071566 | 0.82523 | 0.0050373
|  |  | 63612 | 0.99955 | 0.99943 | 0.00059255 | 0.99995 | 0.1118 | 0.99995 | 0.18545 |  |  | 216846 | 0.98799 | 0.98664 | 0.00088783 | 0.99139 | 0.0063461 | 0.99138 | 0.0063103 |  |  | 111960 | 0.94529 | 0.96702 | 0.0027829 | 0.94484 | 0.0075911 | 0.94484 | 0.0079699 |  |  | 259380 | 0.95147 | 0.91505 | 0.0065203 | 0.96445 | 0.010702 | 0.96445 | 0.010781 |  |  | 560160 | 0.93532 | 0.86787 | 0.01312 | 0.95037 | 0.012614 | 0.95038 | 0.011518 |  |  | 517960 | 0.83757 | 0.70357 | 0.006502 | 0.82526 | 0.0071559 | 0.82526 | 0.0050367
|  |  | 63732 | 0.99775 | 0.99943 | 0.00059255 | 0.99995 | 0.1118 | 0.99995 | 0.18545 |  |  | 217146 | 0.98895 | 0.98664 | 0.00088783 | 0.9914 | 0.006345 | 0.9914 | 0.0063092 |  |  | 112260 | 0.94313 | 0.96702 | 0.0027829 | 0.94492 | 0.007594 | 0.94492 | 0.0079735 |  |  | 259680 | 0.94979 | 0.91505 | 0.0065203 | 0.9645 | 0.0107 | 0.9645 | 0.010778 |  |  | 560460 | 0.93756 | 0.86787 | 0.01312 | 0.95042 | 0.012613 | 0.95042 | 0.011516 |  |  | 518260 | 0.83104 | 0.70357 | 0.006502 | 0.82529 | 0.0071551 | 0.82528 | 0.005036
|  |  | 63852 | 0.99686 | 0.99943 | 0.00059255 | 0.99995 | 0.1118 | 0.99995 | 0.18545 |  |  | 217446 | 0.98895 | 0.98664 | 0.00088783 | 0.99142 | 0.0063439 | 0.99141 | 0.0063082 |  |  | 112560 | 0.94529 | 0.96702 | 0.0027829 | 0.94501 | 0.0075969 | 0.94501 | 0.007977 |  |  | 259980 | 0.95147 | 0.91505 | 0.0065203 | 0.96455 | 0.010697 | 0.96455 | 0.010774 |  |  | 560760 | 0.93532 | 0.86787 | 0.01312 | 0.95046 | 0.012613 | 0.95047 | 0.011514 |  |  | 518560 | 0.83539 | 0.70357 | 0.006502 | 0.82532 | 0.0071544 | 0.82531 | 0.0050353
|  |  | 63972 | 0.99775 | 0.99943 | 0.00059255 | 0.99995 | 0.1118 | 0.99995 | 0.18545 |  |  | 217746 | 0.98895 | 0.98664 | 0.00088783 | 0.99143 | 0.0063428 | 0.99143 | 0.0063071 |  |  | 112860 | 0.94529 | 0.96702 | 0.0027829 | 0.94509 | 0.0075998 | 0.94509 | 0.0079806 |  |  | 260280 | 0.95316 | 0.91505 | 0.0065203 | 0.9646 | 0.010694 | 0.9646 | 0.01077 |  |  | 561060 | 0.93309 | 0.86787 | 0.01312 | 0.9505 | 0.012613 | 0.95051 | 0.011513 |  |  | 518860 | 0.83322 | 0.70357 | 0.006502 | 0.82534 | 0.0071536 | 0.82533 | 0.0050347
|  |  | 64092 | 0.99865 | 0.99943 | 0.00059255 | 0.99995 | 0.1118 | 0.99995 | 0.18545 |  |  | 218046 | 0.98895 | 0.98664 | 0.00088783 | 0.99145 | 0.0063417 | 0.99144 | 0.0063061 |  |  | 113160 | 0.94529 | 0.96702 | 0.0027829 | 0.94518 | 0.0076026 | 0.94518 | 0.0079841 |  |  | 260580 | 0.95316 | 0.91505 | 0.0065203 | 0.96465 | 0.010691 | 0.96466 | 0.010766 |  |  | 561360 | 0.93756 | 0.86787 | 0.01312 | 0.95055 | 0.012613 | 0.95055 | 0.011511 |  |  | 519160 | 0.83757 | 0.70357 | 0.006502 | 0.82537 | 0.0071529 | 0.82536 | 0.005034
|  |  | 64212 | 0.99775 | 0.99943 | 0.00059255 | 0.99995 | 0.1118 | 0.99995 | 0.18545 |  |  | 218346 | 0.98895 | 0.98664 | 0.00088783 | 0.99146 | 0.0063406 | 0.99145 | 0.006305 |  |  | 113460 | 0.94421 | 0.96702 | 0.0027829 | 0.94526 | 0.0076055 | 0.94526 | 0.0079876 |  |  | 260880 | 0.95147 | 0.91505 | 0.0065203 | 0.9647 | 0.010689 | 0.96471 | 0.010762 |  |  | 561660 | 0.93756 | 0.86787 | 0.01312 | 0.95059 | 0.012613 | 0.9506 | 0.01151 |  |  | 519460 | 0.83974 | 0.70357 | 0.006502 | 0.82539 | 0.0071522 | 0.82539 | 0.0050333
|  |  | 64332 | 0.99865 | 0.99943 | 0.00059255 | 0.99995 | 0.1118 | 0.99995 | 0.18545 |  |  | 218646 | 0.98799 | 0.98664 | 0.00088783 | 0.99147 | 0.0063394 | 0.99147 | 0.006304 |  |  | 113760 | 0.94529 | 0.96702 | 0.0027829 | 0.94535 | 0.0076083 | 0.94535 | 0.0079911 |  |  | 261180 | 0.94979 | 0.91505 | 0.0065203 | 0.96476 | 0.010686 | 0.96476 | 0.010758 |  |  | 561960 | 0.93532 | 0.86787 | 0.01312 | 0.95063 | 0.012612 | 0.95064 | 0.011508 |  |  | 519760 | 0.83322 | 0.70357 | 0.006502 | 0.82542 | 0.0071514 | 0.82541 | 0.0050327
|  |  | 64452 | 0.99865 | 0.99943 | 0.00059255 | 0.99995 | 0.1118 | 0.99995 | 0.18545 |  |  | 218946 | 0.98799 | 0.98664 | 0.00088783 | 0.99149 | 0.0063383 | 0.99148 | 0.006303 |  |  | 114060 | 0.94421 | 0.96702 | 0.0027829 | 0.94543 | 0.0076112 | 0.94543 | 0.0079946 |  |  | 261480 | 0.94979 | 0.91505 | 0.0065203 | 0.96481 | 0.010683 | 0.96481 | 0.010754 |  |  | 562260 | 0.9398 | 0.86787 | 0.01312 | 0.95068 | 0.012612 | 0.95068 | 0.011506 |  |  | 520060 | 0.83974 | 0.70357 | 0.006502 | 0.82545 | 0.0071507 | 0.82544 | 0.005032
|  |  | 64572 | 0.99865 | 0.99943 | 0.00059255 | 0.99995 | 0.1118 | 0.99995 | 0.18545 |  |  | 219246 | 0.98703 | 0.98664 | 0.00088783 | 0.9915 | 0.0063372 | 0.9915 | 0.0063019 |  |  | 114360 | 0.94529 | 0.96702 | 0.0027829 | 0.94551 | 0.007614 | 0.94551 | 0.0079981 |  |  | 261780 | 0.95147 | 0.91505 | 0.0065203 | 0.96486 | 0.010681 | 0.96486 | 0.01075 |  |  | 562560 | 0.93309 | 0.86787 | 0.01312 | 0.95072 | 0.012612 | 0.95073 | 0.011505 |  |  | 520360 | 0.84192 | 0.70357 | 0.006502 | 0.82547 | 0.00715 | 0.82547 | 0.0050313
|  |  | 64692 | 0.99955 | 0.99943 | 0.00059255 | 0.99995 | 0.1118 | 0.99995 | 0.18545 |  |  | 219546 | 0.98799 | 0.98664 | 0.00088783 | 0.99152 | 0.0063361 | 0.99151 | 0.0063009 |  |  | 114660 | 0.94529 | 0.96702 | 0.0027829 | 0.9456 | 0.0076168 | 0.9456 | 0.0080016 |  |  | 262080 | 0.95484 | 0.91505 | 0.0065203 | 0.96491 | 0.010678 | 0.96491 | 0.010746 |  |  | 562860 | 0.92861 | 0.86787 | 0.01312 | 0.95076 | 0.012612 | 0.95077 | 0.011503 |  |  | 520660 | 0.83974 | 0.70357 | 0.006502 | 0.8255 | 0.0071493 | 0.82549 | 0.0050307
|  |  | 64812 | 0.99775 | 0.99943 | 0.00059255 | 0.99995 | 0.1118 | 0.99995 | 0.18545 |  |  | 219846 | 0.98799 | 0.98664 | 0.00088783 | 0.99153 | 0.006335 | 0.99152 | 0.0062998 |  |  | 114960 | 0.94421 | 0.96702 | 0.0027829 | 0.94568 | 0.0076196 | 0.94568 | 0.008005 |  |  | 262380 | 0.95316 | 0.91505 | 0.0065203 | 0.96496 | 0.010675 | 0.96496 | 0.010742 |  |  | 563160 | 0.93756 | 0.86787 | 0.01312 | 0.95081 | 0.012612 | 0.95081 | 0.011502 |  |  | 520960 | 0.83104 | 0.70357 | 0.006502 | 0.82553 | 0.0071485 | 0.82552 | 0.00503
|  |  | 64932 | 0.99775 | 0.99943 | 0.00059255 | 0.99995 | 0.1118 | 0.99995 | 0.18545 |  |  | 220146 | 0.98799 | 0.98664 | 0.00088783 | 0.99154 | 0.0063339 | 0.99154 | 0.0062988 |  |  | 115260 | 0.94637 | 0.96702 | 0.0027829 | 0.94576 | 0.0076224 | 0.94576 | 0.0080085 |  |  | 262680 | 0.95316 | 0.91505 | 0.0065203 | 0.96501 | 0.010673 | 0.96501 | 0.010738 |  |  | 563460 | 0.93756 | 0.86787 | 0.01312 | 0.95085 | 0.012611 | 0.95085 | 0.0115 |  |  | 521260 | 0.83539 | 0.70357 | 0.006502 | 0.82555 | 0.0071478 | 0.82554 | 0.0050294
|  |  | 65052 | 0.99955 | 0.99943 | 0.00059255 | 0.99995 | 0.1118 | 0.99995 | 0.18545 |  |  | 220446 | 0.98895 | 0.98664 | 0.00088783 | 0.99156 | 0.0063328 | 0.99155 | 0.0062977 |  |  | 115560 | 0.94529 | 0.96702 | 0.0027829 | 0.94585 | 0.0076253 | 0.94585 | 0.0080119 |  |  | 262980 | 0.95316 | 0.91505 | 0.0065203 | 0.96506 | 0.01067 | 0.96506 | 0.010735 |  |  | 563760 | 0.93309 | 0.86787 | 0.01312 | 0.95089 | 0.012611 | 0.9509 | 0.011498 |  |  | 521560 | 0.83974 | 0.70357 | 0.006502 | 0.82558 | 0.0071471 | 0.82557 | 0.0050287
|  |  | 65172 | 0.99955 | 0.99943 | 0.00059255 | 0.99995 | 0.1118 | 0.99995 | 0.18545 |  |  | 220746 | 0.98799 | 0.98664 | 0.00088783 | 0.99157 | 0.0063316 | 0.99157 | 0.0062967 |  |  | 115860 | 0.94421 | 0.96702 | 0.0027829 | 0.94593 | 0.0076281 | 0.94593 | 0.0080153 |  |  | 263280 | 0.95316 | 0.91505 | 0.0065203 | 0.96511 | 0.010667 | 0.96512 | 0.010731 |  |  | 564060 | 0.93532 | 0.86787 | 0.01312 | 0.95094 | 0.012611 | 0.95094 | 0.011497 |  |  | 521860 | 0.83974 | 0.70357 | 0.006502 | 0.8256 | 0.0071464 | 0.8256 | 0.0050281
|  |  | 65292 | 0.99865 | 0.99943 | 0.00059255 | 0.99995 | 0.1118 | 0.99995 | 0.18545 |  |  | 221046 | 0.98895 | 0.98664 | 0.00088783 | 0.99159 | 0.0063305 | 0.99158 | 0.0062956 |  |  | 116160 | 0.94421 | 0.96702 | 0.0027829 | 0.94601 | 0.0076309 | 0.94601 | 0.0080188 |  |  | 263580 | 0.95147 | 0.91505 | 0.0065203 | 0.96516 | 0.010665 | 0.96517 | 0.010727 |  |  | 564360 | 0.93532 | 0.86787 | 0.01312 | 0.95098 | 0.012611 | 0.95098 | 0.011495 |  |  | 522160 | 0.84409 | 0.70357 | 0.006502 | 0.82563 | 0.0071456 | 0.82562 | 0.0050274
|  |  | 65412 | 0.99865 | 0.99943 | 0.00059255 | 0.99995 | 0.1118 | 0.99995 | 0.18545 |  |  | 221346 | 0.98895 | 0.98664 | 0.00088783 | 0.9916 | 0.0063294 | 0.99159 | 0.0062946 |  |  | 116460 | 0.94529 | 0.96702 | 0.0027829 | 0.9461 | 0.0076336 | 0.9461 | 0.0080222 |  |  | 263880 | 0.95484 | 0.91505 | 0.0065203 | 0.96521 | 0.010662 | 0.96522 | 0.010723 |  |  | 564660 | 0.93532 | 0.86787 | 0.01312 | 0.95102 | 0.012611 | 0.95103 | 0.011493 |  |  | 522460 | 0.83757 | 0.70357 | 0.006502 | 0.82566 | 0.0071449 | 0.82565 | 0.0050267
|  |  | 65532 | 0.99955 | 0.99943 | 0.00059255 | 0.99995 | 0.1118 | 0.99995 | 0.18545 |  |  | 221646 | 0.98991 | 0.98664 | 0.00088783 | 0.99161 | 0.0063283 | 0.99161 | 0.0062935 |  |  | 116760 | 0.94637 | 0.96702 | 0.0027829 | 0.94618 | 0.0076364 | 0.94618 | 0.0080255 |  |  | 264180 | 0.95147 | 0.91505 | 0.0065203 | 0.96526 | 0.010659 | 0.96527 | 0.010719 |  |  | 564960 | 0.93756 | 0.86787 | 0.01312 | 0.95106 | 0.01261 | 0.95107 | 0.011492 |  |  | 522760 | 0.83974 | 0.70357 | 0.006502 | 0.82568 | 0.0071442 | 0.82567 | 0.0050261
|  |  | 65652 | 0.99955 | 0.99943 | 0.00059255 | 0.99995 | 0.1118 | 0.99995 | 0.18545 |  |  | 221946 | 0.98799 | 0.98664 | 0.00088783 | 0.99163 | 0.0063272 | 0.99162 | 0.0062925 |  |  | 117060 | 0.94529 | 0.96702 | 0.0027829 | 0.94626 | 0.0076392 | 0.94626 | 0.0080289 |  |  | 264480 | 0.95147 | 0.91505 | 0.0065203 | 0.96531 | 0.010657 | 0.96532 | 0.010715 |  |  | 565260 | 0.93756 | 0.86787 | 0.01312 | 0.95111 | 0.01261 | 0.95111 | 0.01149 |  |  | 523060 | 0.83539 | 0.70357 | 0.006502 | 0.82571 | 0.0071435 | 0.8257 | 0.0050254
|  |  | 65772 | 0.99775 | 0.99943 | 0.00059255 | 0.99995 | 0.1118 | 0.99995 | 0.18545 |  |  | 222246 | 0.98895 | 0.98664 | 0.00088783 | 0.99164 | 0.0063261 | 0.99163 | 0.0062914 |  |  | 117360 | 0.94529 | 0.96702 | 0.0027829 | 0.94634 | 0.007642 | 0.94634 | 0.0080323 |  |  | 264780 | 0.95316 | 0.91505 | 0.0065203 | 0.96536 | 0.010654 | 0.96537 | 0.010712 |  |  | 565560 | 0.93085 | 0.86787 | 0.01312 | 0.95115 | 0.01261 | 0.95115 | 0.011489 |  |  | 523360 | 0.83757 | 0.70357 | 0.006502 | 0.82573 | 0.0071428 | 0.82573 | 0.0050248
|  |  | 65892 | 0.99865 | 0.99943 | 0.00059255 | 0.99995 | 0.1118 | 0.99995 | 0.18545 |  |  | 222546 | 0.98895 | 0.98664 | 0.00088783 | 0.99165 | 0.006325 | 0.99165 | 0.0062904 |  |  | 117660 | 0.94745 | 0.96702 | 0.0027829 | 0.94643 | 0.0076447 | 0.94643 | 0.0080356 |  |  | 265080 | 0.95316 | 0.91505 | 0.0065203 | 0.96541 | 0.010651 | 0.96542 | 0.010708 |  |  | 565860 | 0.93532 | 0.86787 | 0.01312 | 0.95119 | 0.01261 | 0.9512 | 0.011487 |  |  | 523660 | 0.83539 | 0.70357 | 0.006502 | 0.82576 | 0.0071421 | 0.82575 | 0.0050241
|  |  | 66012 | 0.99955 | 0.99943 | 0.00059255 | 0.99995 | 0.1118 | 0.99995 | 0.18545 |  |  | 222846 | 0.98799 | 0.98664 | 0.00088783 | 0.99167 | 0.0063239 | 0.99166 | 0.0062894 |  |  | 117960 | 0.94745 | 0.96702 | 0.0027829 | 0.94651 | 0.0076475 | 0.94651 | 0.008039 |  |  | 265380 | 0.95484 | 0.91505 | 0.0065203 | 0.96546 | 0.010649 | 0.96547 | 0.010704 |  |  | 566160 | 0.9398 | 0.86787 | 0.01312 | 0.95124 | 0.012609 | 0.95124 | 0.011485 |  |  | 523960 | 0.83539 | 0.70357 | 0.006502 | 0.82579 | 0.0071413 | 0.82578 | 0.0050235
|  |  | 66132 | 0.99865 | 0.99943 | 0.00059255 | 0.99995 | 0.1118 | 0.99995 | 0.18545 |  |  | 223146 | 0.98799 | 0.98664 | 0.00088783 | 0.99168 | 0.0063228 | 0.99168 | 0.0062883 |  |  | 118260 | 0.94529 | 0.96702 | 0.0027829 | 0.94659 | 0.0076503 | 0.94659 | 0.0080423 |  |  | 265680 | 0.95316 | 0.91505 | 0.0065203 | 0.96551 | 0.010646 | 0.96551 | 0.0107 |  |  | 566460 | 0.93756 | 0.86787 | 0.01312 | 0.95128 | 0.012609 | 0.95128 | 0.011484 |  |  | 524260 | 0.83322 | 0.70357 | 0.006502 | 0.82581 | 0.0071406 | 0.8258 | 0.0050229
|  |  | 66252 | 1.0004 | 0.99943 | 0.00059255 | 0.99995 | 0.1118 | 0.99995 | 0.18545 |  |  | 223446 | 0.98799 | 0.98664 | 0.00088783 | 0.9917 | 0.0063217 | 0.99169 | 0.0062873 |  |  | 118560 | 0.94745 | 0.96702 | 0.0027829 | 0.94667 | 0.007653 | 0.94667 | 0.0080456 |  |  | 265980 | 0.95484 | 0.91505 | 0.0065203 | 0.96556 | 0.010644 | 0.96556 | 0.010696 |  |  | 566760 | 0.93756 | 0.86787 | 0.01312 | 0.95132 | 0.012609 | 0.95132 | 0.011482 |  |  | 524560 | 0.83757 | 0.70357 | 0.006502 | 0.82584 | 0.0071399 | 0.82583 | 0.0050222
|  |  | 66372 | 0.99955 | 0.99943 | 0.00059255 | 0.99995 | 0.1118 | 0.99995 | 0.18545 |  |  | 223746 | 0.98895 | 0.98664 | 0.00088783 | 0.99171 | 0.0063205 | 0.9917 | 0.0062862 |  |  | 118860 | 0.94637 | 0.96702 | 0.0027829 | 0.94676 | 0.0076557 | 0.94675 | 0.008049 |  |  | 266280 | 0.95316 | 0.91505 | 0.0065203 | 0.96561 | 0.010641 | 0.96561 | 0.010693 |  |  | 567060 | 0.93756 | 0.86787 | 0.01312 | 0.95136 | 0.012609 | 0.95137 | 0.011481 |  |  | 524860 | 0.83757 | 0.70357 | 0.006502 | 0.82586 | 0.0071392 | 0.82585 | 0.0050216
|  |  | 66492 | 0.99955 | 0.99943 | 0.00059255 | 0.99995 | 0.1118 | 0.99995 | 0.18545 |  |  | 224046 | 0.98895 | 0.98664 | 0.00088783 | 0.99172 | 0.0063194 | 0.99172 | 0.0062852 |  |  | 119160 | 0.94637 | 0.96702 | 0.0027829 | 0.94684 | 0.0076585 | 0.94684 | 0.0080523 |  |  | 266580 | 0.95316 | 0.91505 | 0.0065203 | 0.96566 | 0.010638 | 0.96566 | 0.010689 |  |  | 567360 | 0.9398 | 0.86787 | 0.01312 | 0.95141 | 0.012609 | 0.95141 | 0.011479 |  |  | 525160 | 0.83757 | 0.70357 | 0.006502 | 0.82589 | 0.0071385 | 0.82588 | 0.0050209
|  |  | 66612 | 0.99955 | 0.99943 | 0.00059255 | 0.99995 | 0.1118 | 0.99995 | 0.18545 |  |  | 224346 | 0.98799 | 0.98664 | 0.00088783 | 0.99174 | 0.0063183 | 0.99173 | 0.0062841 |  |  | 119460 | 0.94637 | 0.96702 | 0.0027829 | 0.94692 | 0.0076612 | 0.94692 | 0.0080555 |  |  | 266880 | 0.95316 | 0.91505 | 0.0065203 | 0.96571 | 0.010636 | 0.96571 | 0.010685 |  |  | 567660 | 0.93756 | 0.86787 | 0.01312 | 0.95145 | 0.012608 | 0.95145 | 0.011477 |  |  | 525460 | 0.84192 | 0.70357 | 0.006502 | 0.82591 | 0.0071378 | 0.82591 | 0.0050203
|  |  | 66732 | 0.99955 | 0.99943 | 0.00059255 | 0.99995 | 0.1118 | 0.99995 | 0.18545 |  |  | 224646 | 0.98895 | 0.98664 | 0.00088783 | 0.99175 | 0.0063172 | 0.99174 | 0.0062831 |  |  | 119760 | 0.94529 | 0.96702 | 0.0027829 | 0.947 | 0.0076639 | 0.947 | 0.0080588 |  |  | 267180 | 0.94979 | 0.91505 | 0.0065203 | 0.96576 | 0.010633 | 0.96576 | 0.010681 |  |  | 567960 | 0.93085 | 0.86787 | 0.01312 | 0.95149 | 0.012608 | 0.95149 | 0.011476 |  |  | 525760 | 0.83974 | 0.70357 | 0.006502 | 0.82594 | 0.0071371 | 0.82593 | 0.0050196
|  |  | 66852 | 0.99865 | 0.99943 | 0.00059255 | 0.99995 | 0.1118 | 0.99995 | 0.18545 |  |  | 224946 | 0.98895 | 0.98664 | 0.00088783 | 0.99176 | 0.0063161 | 0.99176 | 0.0062821 |  |  | 120060 | 0.94637 | 0.96702 | 0.0027829 | 0.94708 | 0.0076666 | 0.94708 | 0.0080621 |  |  | 267480 | 0.95316 | 0.91505 | 0.0065203 | 0.96581 | 0.010631 | 0.96581 | 0.010678 |  |  | 568260 | 0.93756 | 0.86787 | 0.01312 | 0.95153 | 0.012608 | 0.95154 | 0.011474 |  |  | 526060 | 0.83757 | 0.70357 | 0.006502 | 0.82596 | 0.0071364 | 0.82596 | 0.005019
|  |  | 66972 | 0.99955 | 0.99943 | 0.00059255 | 0.99995 | 0.1118 | 0.99995 | 0.18545 |  |  | 225246 | 0.98991 | 0.98664 | 0.00088783 | 0.99178 | 0.006315 | 0.99177 | 0.006281 |  |  | 120360 | 0.94529 | 0.96702 | 0.0027829 | 0.94716 | 0.0076693 | 0.94716 | 0.0080653 |  |  | 267780 | 0.95484 | 0.91505 | 0.0065203 | 0.96585 | 0.010628 | 0.96586 | 0.010674 |  |  | 568560 | 0.93756 | 0.86787 | 0.01312 | 0.95157 | 0.012608 | 0.95158 | 0.011473 |  |  | 526360 | 0.83757 | 0.70357 | 0.006502 | 0.82599 | 0.0071357 | 0.82598 | 0.0050184
|  |  | 67092 | 0.99865 | 0.99943 | 0.00059255 | 0.99995 | 0.1118 | 0.99995 | 0.18545 |  |  | 225546 | 0.98895 | 0.98664 | 0.00088783 | 0.99179 | 0.0063139 | 0.99178 | 0.00628 |  |  | 120660 | 0.94529 | 0.96702 | 0.0027829 | 0.94724 | 0.007672 | 0.94724 | 0.0080686 |  |  | 268080 | 0.95652 | 0.91505 | 0.0065203 | 0.9659 | 0.010626 | 0.96591 | 0.01067 |  |  | 568860 | 0.94204 | 0.86787 | 0.01312 | 0.95162 | 0.012608 | 0.95162 | 0.011471 |  |  | 526660 | 0.83539 | 0.70357 | 0.006502 | 0.82601 | 0.007135 | 0.82601 | 0.0050177
|  |  | 67212 | 0.99775 | 0.99943 | 0.00059255 | 0.99995 | 0.1118 | 0.99995 | 0.18545 |  |  | 225846 | 0.98895 | 0.98664 | 0.00088783 | 0.9918 | 0.0063128 | 0.9918 | 0.0062789 |  |  | 120960 | 0.94853 | 0.96702 | 0.0027829 | 0.94732 | 0.0076747 | 0.94732 | 0.0080718 |  |  | 268380 | 0.95484 | 0.91505 | 0.0065203 | 0.96595 | 0.010623 | 0.96595 | 0.010666 |  |  | 569160 | 0.94204 | 0.86787 | 0.01312 | 0.95166 | 0.012607 | 0.95166 | 0.01147 |  |  | 526960 | 0.83322 | 0.70357 | 0.006502 | 0.82604 | 0.0071343 | 0.82603 | 0.0050171
|  |  | 67332 | 0.99865 | 0.99943 | 0.00059255 | 0.99995 | 0.1118 | 0.99995 | 0.18545 |  |  | 226146 | 0.98895 | 0.98664 | 0.00088783 | 0.99182 | 0.0063117 | 0.99181 | 0.0062779 |  |  | 121260 | 0.94529 | 0.96702 | 0.0027829 | 0.94741 | 0.0076774 | 0.9474 | 0.008075 |  |  | 268680 | 0.95316 | 0.91505 | 0.0065203 | 0.966 | 0.01062 | 0.966 | 0.010663 |  |  | 569460 | 0.93532 | 0.86787 | 0.01312 | 0.9517 | 0.012607 | 0.9517 | 0.011468 |  |  | 527260 | 0.83974 | 0.70357 | 0.006502 | 0.82607 | 0.0071336 | 0.82606 | 0.0050165
|  |  | 67452 | 0.99865 | 0.99943 | 0.00059255 | 0.99995 | 0.1118 | 0.99995 | 0.18545 |  |  | 226446 | 0.98799 | 0.98664 | 0.00088783 | 0.99183 | 0.0063106 | 0.99182 | 0.0062769 |  |  | 121560 | 0.94529 | 0.96702 | 0.0027829 | 0.94749 | 0.0076801 | 0.94749 | 0.0080782 |  |  | 268980 | 0.95316 | 0.91505 | 0.0065203 | 0.96605 | 0.010618 | 0.96605 | 0.010659 |  |  | 569760 | 0.93532 | 0.86787 | 0.01312 | 0.95174 | 0.012607 | 0.95175 | 0.011466 |  |  | 527560 | 0.84192 | 0.70357 | 0.006502 | 0.82609 | 0.0071329 | 0.82608 | 0.0050158
|  |  | 67572 | 0.99955 | 0.99943 | 0.00059255 | 0.99995 | 0.1118 | 0.99995 | 0.18545 |  |  | 226746 | 0.98895 | 0.98664 | 0.00088783 | 0.99184 | 0.0063095 | 0.99184 | 0.0062758 |  |  | 121860 | 0.94637 | 0.96702 | 0.0027829 | 0.94757 | 0.0076828 | 0.94757 | 0.0080814 |  |  | 269280 | 0.95316 | 0.91505 | 0.0065203 | 0.96609 | 0.010615 | 0.9661 | 0.010655 |  |  | 570060 | 0.93756 | 0.86787 | 0.01312 | 0.95178 | 0.012607 | 0.95179 | 0.011465 |  |  | 527860 | 0.83974 | 0.70357 | 0.006502 | 0.82612 | 0.0071322 | 0.82611 | 0.0050152
|  |  | 67692 | 0.99865 | 0.99943 | 0.00059255 | 0.99995 | 0.1118 | 0.99995 | 0.18545 |  |  | 227046 | 0.98991 | 0.98664 | 0.00088783 | 0.99186 | 0.0063084 | 0.99185 | 0.0062748 |  |  | 122160 | 0.94745 | 0.96702 | 0.0027829 | 0.94765 | 0.0076855 | 0.94765 | 0.0080846 |  |  | 269580 | 0.95316 | 0.91505 | 0.0065203 | 0.96614 | 0.010613 | 0.96614 | 0.010652 |  |  | 570360 | 0.93532 | 0.86787 | 0.01312 | 0.95183 | 0.012607 | 0.95183 | 0.011463 |  |  | 528160 | 0.83974 | 0.70357 | 0.006502 | 0.82614 | 0.0071315 | 0.82613 | 0.0050146
|  |  | 67812 | 0.99775 | 0.99943 | 0.00059255 | 0.99995 | 0.1118 | 0.99995 | 0.18545 |  |  | 227346 | 0.98991 | 0.98664 | 0.00088783 | 0.99187 | 0.0063073 | 0.99186 | 0.0062738 |  |  | 122460 | 0.94637 | 0.96702 | 0.0027829 | 0.94773 | 0.0076881 | 0.94773 | 0.0080878 |  |  | 269880 | 0.95316 | 0.91505 | 0.0065203 | 0.96619 | 0.01061 | 0.96619 | 0.010648 |  |  | 570660 | 0.93532 | 0.86787 | 0.01312 | 0.95187 | 0.012606 | 0.95187 | 0.011462 |  |  | 528460 | 0.83539 | 0.70357 | 0.006502 | 0.82617 | 0.0071308 | 0.82616 | 0.0050139
|  |  | 67932 | 0.99775 | 0.99943 | 0.00059255 | 0.99995 | 0.1118 | 0.99995 | 0.18545 |  |  | 227646 | 0.98895 | 0.98664 | 0.00088783 | 0.99188 | 0.0063062 | 0.99188 | 0.0062727 |  |  | 122760 | 0.94745 | 0.96702 | 0.0027829 | 0.94781 | 0.0076908 | 0.94781 | 0.0080909 |  |  | 270180 | 0.95316 | 0.91505 | 0.0065203 | 0.96624 | 0.010608 | 0.96624 | 0.010644 |  |  | 570960 | 0.93309 | 0.86787 | 0.01312 | 0.95191 | 0.012606 | 0.95191 | 0.01146
|  |  | 68052 | 0.99865 | 0.99943 | 0.00059255 | 0.99995 | 0.1118 | 0.99995 | 0.18545 |  |  | 227946 | 0.98895 | 0.98664 | 0.00088783 | 0.99189 | 0.0063051 | 0.99189 | 0.0062717 |  |  | 123060 | 0.94853 | 0.96702 | 0.0027829 | 0.94789 | 0.0076934 | 0.94789 | 0.0080941 |  |  | 270480 | 0.95147 | 0.91505 | 0.0065203 | 0.96628 | 0.010605 | 0.96629 | 0.010641 |  |  | 571260 | 0.93532 | 0.86787 | 0.01312 | 0.95195 | 0.012606 | 0.95196 | 0.011458
|  |  | 68172 | 1.0004 | 0.99943 | 0.00059255 | 0.99995 | 0.1118 | 0.99995 | 0.18545 |  |  | 228246 | 0.98895 | 0.98664 | 0.00088783 | 0.99191 | 0.006304 | 0.9919 | 0.0062707 |  |  | 123360 | 0.94637 | 0.96702 | 0.0027829 | 0.94797 | 0.0076961 | 0.94797 | 0.0080972 |  |  | 270780 | 0.95316 | 0.91505 | 0.0065203 | 0.96633 | 0.010603 | 0.96633 | 0.010637 |  |  | 571560 | 0.93756 | 0.86787 | 0.01312 | 0.95199 | 0.012606 | 0.952 | 0.011457
|  |  | 68292 | 0.99865 | 0.99943 | 0.00059255 | 0.99995 | 0.1118 | 0.99995 | 0.18545 |  |  | 228546 | 0.98895 | 0.98664 | 0.00088783 | 0.99192 | 0.0063029 | 0.99191 | 0.0062696 |  |  | 123660 | 0.94637 | 0.96702 | 0.0027829 | 0.94805 | 0.0076987 | 0.94805 | 0.0081003 |  |  | 271080 | 0.95316 | 0.91505 | 0.0065203 | 0.96638 | 0.0106 | 0.96638 | 0.010633 |  |  | 571860 | 0.9398 | 0.86787 | 0.01312 | 0.95204 | 0.012605 | 0.95204 | 0.011455
|  |  | 68412 | 0.99865 | 0.99943 | 0.00059255 | 0.99995 | 0.1118 | 0.99995 | 0.18545 |  |  | 228846 | 0.98895 | 0.98664 | 0.00088783 | 0.99193 | 0.0063018 | 0.99193 | 0.0062686 |  |  | 123960 | 0.94745 | 0.96702 | 0.0027829 | 0.94813 | 0.0077014 | 0.94813 | 0.0081035 |  |  | 271380 | 0.95484 | 0.91505 | 0.0065203 | 0.96643 | 0.010598 | 0.96643 | 0.01063 |  |  | 572160 | 0.94651 | 0.86787 | 0.01312 | 0.95208 | 0.012605 | 0.95208 | 0.011454
|  |  | 68532 | 0.99775 | 0.99943 | 0.00059255 | 0.99995 | 0.1118 | 0.99995 | 0.18545 |  |  | 229146 | 0.98799 | 0.98664 | 0.00088783 | 0.99195 | 0.0063007 | 0.99194 | 0.0062676 |  |  | 124260 | 0.94853 | 0.96702 | 0.0027829 | 0.94821 | 0.007704 | 0.94821 | 0.0081066 |  |  | 271680 | 0.95484 | 0.91505 | 0.0065203 | 0.96647 | 0.010595 | 0.96648 | 0.010626 |  |  | 572460 | 0.93756 | 0.86787 | 0.01312 | 0.95212 | 0.012605 | 0.95212 | 0.011452
|  |  | 68652 | 0.99955 | 0.99943 | 0.00059255 | 0.99995 | 0.1118 | 0.99995 | 0.18545 |  |  | 229446 | 0.98991 | 0.98664 | 0.00088783 | 0.99196 | 0.0062996 | 0.99195 | 0.0062665 |  |  | 124560 | 0.94529 | 0.96702 | 0.0027829 | 0.94829 | 0.0077066 | 0.94828 | 0.0081097 |  |  | 271980 | 0.95147 | 0.91505 | 0.0065203 | 0.96652 | 0.010593 | 0.96652 | 0.010622 |  |  | 572760 | 0.9398 | 0.86787 | 0.01312 | 0.95216 | 0.012605 | 0.95216 | 0.01145
|  |  | 68772 | 0.99955 | 0.99943 | 0.00059255 | 0.99995 | 0.1118 | 0.99995 | 0.18545 |  |  | 229746 | 0.98895 | 0.98664 | 0.00088783 | 0.99197 | 0.0062985 | 0.99197 | 0.0062655 |  |  | 124860 | 0.94637 | 0.96702 | 0.0027829 | 0.94836 | 0.0077092 | 0.94836 | 0.0081127 |  |  | 272280 | 0.95484 | 0.91505 | 0.0065203 | 0.96657 | 0.01059 | 0.96657 | 0.010619 |  |  | 573060 | 0.93532 | 0.86787 | 0.01312 | 0.9522 | 0.012605 | 0.95221 | 0.011449
|  |  | 68892 | 0.99865 | 0.99943 | 0.00059255 | 0.99995 | 0.1118 | 0.99995 | 0.18545 |  |  | 230046 | 0.98799 | 0.98664 | 0.00088783 | 0.99198 | 0.0062975 | 0.99198 | 0.0062645 |  |  | 125160 | 0.94637 | 0.96702 | 0.0027829 | 0.94844 | 0.0077118 | 0.94844 | 0.0081158 |  |  | 272580 | 0.95316 | 0.91505 | 0.0065203 | 0.96661 | 0.010588 | 0.96661 | 0.010615 |  |  | 573360 | 0.93756 | 0.86787 | 0.01312 | 0.95224 | 0.012604 | 0.95225 | 0.011447
|  |  | 69012 | 1.0013 | 0.99943 | 0.00059255 | 0.99995 | 0.1118 | 0.99995 | 0.18545 |  |  | 230346 | 0.98991 | 0.98664 | 0.00088783 | 0.992 | 0.0062964 | 0.99199 | 0.0062634 |  |  | 125460 | 0.94853 | 0.96702 | 0.0027829 | 0.94852 | 0.0077144 | 0.94852 | 0.0081189 |  |  | 272880 | 0.95316 | 0.91505 | 0.0065203 | 0.96666 | 0.010585 | 0.96666 | 0.010611 |  |  | 573660 | 0.93756 | 0.86787 | 0.01312 | 0.95228 | 0.012604 | 0.95229 | 0.011446
|  |  | 69132 | 0.99865 | 0.99943 | 0.00059255 | 0.99995 | 0.1118 | 0.99995 | 0.18545 |  |  | 230646 | 0.98895 | 0.98664 | 0.00088783 | 0.99201 | 0.0062953 | 0.992 | 0.0062624 |  |  | 125760 | 0.94745 | 0.96702 | 0.0027829 | 0.9486 | 0.007717 | 0.9486 | 0.0081219 |  |  | 273180 | 0.95316 | 0.91505 | 0.0065203 | 0.9667 | 0.010583 | 0.96671 | 0.010608 |  |  | 573960 | 0.9398 | 0.86787 | 0.01312 | 0.95233 | 0.012604 | 0.95233 | 0.011444
|  |  | 69252 | 1.0004 | 0.99943 | 0.00059255 | 0.99995 | 0.1118 | 0.99995 | 0.18545 |  |  | 230946 | 0.98895 | 0.98664 | 0.00088783 | 0.99202 | 0.0062942 | 0.99202 | 0.0062614 |  |  | 126060 | 0.94745 | 0.96702 | 0.0027829 | 0.94868 | 0.0077196 | 0.94868 | 0.008125 |  |  | 273480 | 0.95147 | 0.91505 | 0.0065203 | 0.96675 | 0.01058 | 0.96675 | 0.010604 |  |  | 574260 | 0.93756 | 0.86787 | 0.01312 | 0.95237 | 0.012604 | 0.95237 | 0.011443
|  |  | 69372 | 0.99955 | 0.99943 | 0.00059255 | 0.99995 | 0.1118 | 0.99995 | 0.18545 |  |  | 231246 | 0.98991 | 0.98664 | 0.00088783 | 0.99204 | 0.0062931 | 0.99203 | 0.0062604 |  |  | 126360 | 0.94745 | 0.96702 | 0.0027829 | 0.94876 | 0.0077222 | 0.94876 | 0.008128 |  |  | 273780 | 0.95147 | 0.91505 | 0.0065203 | 0.9668 | 0.010578 | 0.9668 | 0.010601 |  |  | 574560 | 0.93756 | 0.86787 | 0.01312 | 0.95241 | 0.012604 | 0.95241 | 0.011441
|  |  | 69492 | 0.99955 | 0.99943 | 0.00059255 | 0.99995 | 0.1118 | 0.99995 | 0.18545 |  |  | 231546 | 0.98991 | 0.98664 | 0.00088783 | 0.99205 | 0.006292 | 0.99204 | 0.0062593 |  |  | 126660 | 0.94745 | 0.96702 | 0.0027829 | 0.94884 | 0.0077248 | 0.94884 | 0.008131 |  |  | 274080 | 0.95316 | 0.91505 | 0.0065203 | 0.96684 | 0.010575 | 0.96684 | 0.010597 |  |  | 574860 | 0.93532 | 0.86787 | 0.01312 | 0.95245 | 0.012603 | 0.95245 | 0.011439
|  |  | 69612 | 1.0004 | 0.99943 | 0.00059255 | 0.99995 | 0.1118 | 0.99995 | 0.18545 |  |  | 231846 | 0.98895 | 0.98664 | 0.00088783 | 0.99206 | 0.0062909 | 0.99205 | 0.0062583 |  |  | 126960 | 0.94745 | 0.96702 | 0.0027829 | 0.94892 | 0.0077274 | 0.94891 | 0.008134 |  |  | 274380 | 0.95147 | 0.91505 | 0.0065203 | 0.96689 | 0.010573 | 0.96689 | 0.010594 |  |  | 575160 | 0.93756 | 0.86787 | 0.01312 | 0.95249 | 0.012603 | 0.95249 | 0.011438
|  |  | 69732 | 0.99865 | 0.99943 | 0.00059255 | 0.99995 | 0.1118 | 0.99995 | 0.18545 |  |  | 232146 | 0.98799 | 0.98664 | 0.00088783 | 0.99207 | 0.0062898 | 0.99207 | 0.0062573 |  |  | 127260 | 0.94745 | 0.96702 | 0.0027829 | 0.94899 | 0.0077299 | 0.94899 | 0.008137 |  |  | 274680 | 0.95316 | 0.91505 | 0.0065203 | 0.96693 | 0.01057 | 0.96694 | 0.01059 |  |  | 575460 | 0.94204 | 0.86787 | 0.01312 | 0.95253 | 0.012603 | 0.95254 | 0.011436
|  |  | 69852 | 0.99865 | 0.99943 | 0.00059255 | 0.99995 | 0.1118 | 0.99995 | 0.18545 |  |  | 232446 | 0.98991 | 0.98664 | 0.00088783 | 0.99209 | 0.0062888 | 0.99208 | 0.0062563 |  |  | 127560 | 0.94853 | 0.96702 | 0.0027829 | 0.94907 | 0.0077325 | 0.94907 | 0.00814 |  |  | 274980 | 0.95316 | 0.91505 | 0.0065203 | 0.96698 | 0.010568 | 0.96698 | 0.010586 |  |  | 575760 | 0.9398 | 0.86787 | 0.01312 | 0.95257 | 0.012603 | 0.95258 | 0.011435
|  |  | 69972 | 0.99865 | 0.99943 | 0.00059255 | 0.99995 | 0.1118 | 0.99995 | 0.18545 |  |  | 232746 | 0.98991 | 0.98664 | 0.00088783 | 0.9921 | 0.0062877 | 0.99209 | 0.0062553 |  |  | 127860 | 0.94745 | 0.96702 | 0.0027829 | 0.94915 | 0.007735 | 0.94915 | 0.0081429 |  |  | 275280 | 0.95316 | 0.91505 | 0.0065203 | 0.96702 | 0.010566 | 0.96703 | 0.010583 |  |  | 576060 | 0.94651 | 0.86787 | 0.01312 | 0.95261 | 0.012603 | 0.95262 | 0.011433
|  |  | 70092 | 0.99955 | 0.99943 | 0.00059255 | 0.99995 | 0.1118 | 0.99995 | 0.18545 |  |  | 233046 | 0.98895 | 0.98664 | 0.00088783 | 0.99211 | 0.0062866 | 0.9921 | 0.0062542 |  |  | 128160 | 0.94853 | 0.96702 | 0.0027829 | 0.94923 | 0.0077376 | 0.94923 | 0.0081459 |  |  | 275580 | 0.95316 | 0.91505 | 0.0065203 | 0.96707 | 0.010563 | 0.96707 | 0.010579 |  |  | 576360 | 0.93756 | 0.86787 | 0.01312 | 0.95266 | 0.012602 | 0.95266 | 0.011432
|  |  | 70212 | 0.99955 | 0.99943 | 0.00059255 | 0.99995 | 0.1118 | 0.99995 | 0.18545 |  |  | 233346 | 0.98895 | 0.98664 | 0.00088783 | 0.99212 | 0.0062855 | 0.99212 | 0.0062532 |  |  | 128460 | 0.94745 | 0.96702 | 0.0027829 | 0.94931 | 0.0077401 | 0.9493 | 0.0081488 |  |  | 275880 | 0.95484 | 0.91505 | 0.0065203 | 0.96711 | 0.010561 | 0.96712 | 0.010576 |  |  | 576660 | 0.9398 | 0.86787 | 0.01312 | 0.9527 | 0.012602 | 0.9527 | 0.01143
|  |  | 70332 | 0.99955 | 0.99943 | 0.00059255 | 0.99995 | 0.1118 | 0.99995 | 0.18545 |  |  | 233646 | 0.98799 | 0.98664 | 0.00088783 | 0.99214 | 0.0062844 | 0.99213 | 0.0062522 |  |  | 128760 | 0.94745 | 0.96702 | 0.0027829 | 0.94938 | 0.0077427 | 0.94938 | 0.0081518 |  |  | 276180 | 0.95652 | 0.91505 | 0.0065203 | 0.96716 | 0.010558 | 0.96716 | 0.010572 |  |  | 576960 | 0.93532 | 0.86787 | 0.01312 | 0.95274 | 0.012602 | 0.95274 | 0.011428
|  |  | 70452 | 0.99865 | 0.99943 | 0.00059255 | 0.99995 | 0.1118 | 0.99995 | 0.18545 |  |  | 233946 | 0.98799 | 0.98664 | 0.00088783 | 0.99215 | 0.0062834 | 0.99214 | 0.0062512 |  |  | 129060 | 0.94745 | 0.96702 | 0.0027829 | 0.94946 | 0.0077452 | 0.94946 | 0.0081547 |  |  | 276480 | 0.95316 | 0.91505 | 0.0065203 | 0.9672 | 0.010556 | 0.96721 | 0.010569 |  |  | 577260 | 0.9398 | 0.86787 | 0.01312 | 0.95278 | 0.012602 | 0.95278 | 0.011427
|  |  | 70572 | 0.99955 | 0.99943 | 0.00059255 | 0.99995 | 0.1118 | 0.99995 | 0.18545 |  |  | 234246 | 0.98799 | 0.98664 | 0.00088783 | 0.99216 | 0.0062823 | 0.99215 | 0.0062502 |  |  | 129360 | 0.94637 | 0.96702 | 0.0027829 | 0.94954 | 0.0077477 | 0.94954 | 0.0081576 |  |  | 276780 | 0.95316 | 0.91505 | 0.0065203 | 0.96725 | 0.010554 | 0.96725 | 0.010565 |  |  | 577560 | 0.93756 | 0.86787 | 0.01312 | 0.95282 | 0.012602 | 0.95282 | 0.011425
|  |  | 70692 | 1.0004 | 0.99943 | 0.00059255 | 0.99995 | 0.1118 | 0.99995 | 0.18545 |  |  | 234546 | 0.98895 | 0.98664 | 0.00088783 | 0.99217 | 0.0062812 | 0.99217 | 0.0062491 |  |  | 129660 | 0.95069 | 0.96702 | 0.0027829 | 0.94961 | 0.0077502 | 0.94961 | 0.0081605 |  |  | 277080 | 0.95316 | 0.91505 | 0.0065203 | 0.96729 | 0.010551 | 0.9673 | 0.010562 |  |  | 577860 | 0.9398 | 0.86787 | 0.01312 | 0.95286 | 0.012601 | 0.95286 | 0.011424
|  |  | 70812 | 0.99955 | 0.99943 | 0.00059255 | 0.99995 | 0.1118 | 0.99995 | 0.18545 |  |  | 234846 | 0.98799 | 0.98664 | 0.00088783 | 0.99218 | 0.0062801 | 0.99218 | 0.0062481 |  |  | 129960 | 0.94961 | 0.96702 | 0.0027829 | 0.94969 | 0.0077527 | 0.94969 | 0.0081634 |  |  | 277380 | 0.95484 | 0.91505 | 0.0065203 | 0.96734 | 0.010549 | 0.96734 | 0.010558 |  |  | 578160 | 0.94428 | 0.86787 | 0.01312 | 0.9529 | 0.012601 | 0.9529 | 0.011422
|  |  | 70932 | 0.99865 | 0.99943 | 0.00059255 | 0.99995 | 0.1118 | 0.99995 | 0.18545 |  |  | 235146 | 0.98799 | 0.98664 | 0.00088783 | 0.9922 | 0.006279 | 0.99219 | 0.0062471 |  |  | 130260 | 0.94853 | 0.96702 | 0.0027829 | 0.94977 | 0.0077552 | 0.94977 | 0.0081663 |  |  | 277680 | 0.95652 | 0.91505 | 0.0065203 | 0.96738 | 0.010546 | 0.96738 | 0.010555 |  |  | 578460 | 0.94204 | 0.86787 | 0.01312 | 0.95294 | 0.012601 | 0.95294 | 0.011421
|  |  | 71052 | 0.99955 | 0.99943 | 0.00059255 | 0.99995 | 0.1118 | 0.99995 | 0.18545 |  |  | 235446 | 0.98895 | 0.98664 | 0.00088783 | 0.99221 | 0.006278 | 0.9922 | 0.0062461 |  |  | 130560 | 0.94961 | 0.96702 | 0.0027829 | 0.94985 | 0.0077577 | 0.94984 | 0.0081692 |  |  | 277980 | 0.9582 | 0.91505 | 0.0065203 | 0.96743 | 0.010544 | 0.96743 | 0.010551 |  |  | 578760 | 0.94428 | 0.86787 | 0.01312 | 0.95298 | 0.012601 | 0.95298 | 0.011419
|  |  | 71172 | 0.99865 | 0.99943 | 0.00059255 | 0.99995 | 0.1118 | 0.99995 | 0.18545 |  |  | 235746 | 0.98799 | 0.98664 | 0.00088783 | 0.99222 | 0.0062769 | 0.99222 | 0.0062451 |  |  | 130860 | 0.94853 | 0.96702 | 0.0027829 | 0.94992 | 0.0077602 | 0.94992 | 0.008172 |  |  | 278280 | 0.95484 | 0.91505 | 0.0065203 | 0.96747 | 0.010542 | 0.96747 | 0.010548 |  |  | 579060 | 0.94204 | 0.86787 | 0.01312 | 0.95302 | 0.012601 | 0.95303 | 0.011418
|  |  | 71292 | 0.99955 | 0.99943 | 0.00059255 | 0.99995 | 0.1118 | 0.99995 | 0.18545 |  |  | 236046 | 0.98895 | 0.98664 | 0.00088783 | 0.99223 | 0.0062758 | 0.99223 | 0.0062441 |  |  | 131160 | 0.94961 | 0.96702 | 0.0027829 | 0.95 | 0.0077627 | 0.95 | 0.0081749 |  |  | 278580 | 0.95316 | 0.91505 | 0.0065203 | 0.96751 | 0.010539 | 0.96752 | 0.010544 |  |  | 579360 | 0.94204 | 0.86787 | 0.01312 | 0.95306 | 0.0126 | 0.95307 | 0.011416
|  |  | 71412 | 0.99775 | 0.99943 | 0.00059255 | 0.99995 | 0.1118 | 0.99995 | 0.18545 |  |  | 236346 | 0.98895 | 0.98664 | 0.00088783 | 0.99225 | 0.0062748 | 0.99224 | 0.0062431 |  |  | 131460 | 0.94853 | 0.96702 | 0.0027829 | 0.95008 | 0.0077652 | 0.95007 | 0.0081777 |  |  | 278880 | 0.95484 | 0.91505 | 0.0065203 | 0.96756 | 0.010537 | 0.96756 | 0.010541 |  |  | 579660 | 0.93756 | 0.86787 | 0.01312 | 0.9531 | 0.0126 | 0.95311 | 0.011414
|  |  | 71532 | 0.99865 | 0.99943 | 0.00059255 | 0.99995 | 0.1118 | 0.99995 | 0.18545 |  |  | 236646 | 0.98895 | 0.98664 | 0.00088783 | 0.99226 | 0.0062737 | 0.99225 | 0.0062421 |  |  | 131760 | 0.94745 | 0.96702 | 0.0027829 | 0.95015 | 0.0077677 | 0.95015 | 0.0081805 |  |  | 279180 | 0.95652 | 0.91505 | 0.0065203 | 0.9676 | 0.010535 | 0.9676 | 0.010538 |  |  | 579960 | 0.94428 | 0.86787 | 0.01312 | 0.95314 | 0.0126 | 0.95315 | 0.011413
|  |  | 71652 | 0.99955 | 0.99943 | 0.00059255 | 0.99995 | 0.1118 | 0.99995 | 0.18545 |  |  | 236946 | 0.98895 | 0.98664 | 0.00088783 | 0.99227 | 0.0062726 | 0.99226 | 0.0062411 |  |  | 132060 | 0.94853 | 0.96702 | 0.0027829 | 0.95023 | 0.0077701 | 0.95023 | 0.0081833 |  |  | 279480 | 0.95484 | 0.91505 | 0.0065203 | 0.96765 | 0.010532 | 0.96765 | 0.010534 |  |  | 580260 | 0.94204 | 0.86787 | 0.01312 | 0.95318 | 0.0126 | 0.95319 | 0.011411
|  |  | 71772 | 0.99955 | 0.99943 | 0.00059255 | 0.99995 | 0.1118 | 0.99995 | 0.18545 |  |  | 237246 | 0.98895 | 0.98664 | 0.00088783 | 0.99228 | 0.0062716 | 0.99228 | 0.0062401 |  |  | 132360 | 0.94961 | 0.96702 | 0.0027829 | 0.9503 | 0.0077726 | 0.9503 | 0.0081861 |  |  | 279780 | 0.95316 | 0.91505 | 0.0065203 | 0.96769 | 0.01053 | 0.96769 | 0.010531 |  |  | 580560 | 0.94428 | 0.86787 | 0.01312 | 0.95322 | 0.012599 | 0.95323 | 0.01141
|  |  | 71892 | 0.99955 | 0.99943 | 0.00059255 | 0.99995 | 0.1118 | 0.99995 | 0.18545 |  |  | 237546 | 0.98991 | 0.98664 | 0.00088783 | 0.99229 | 0.0062705 | 0.99229 | 0.0062391 |  |  | 132660 | 0.94853 | 0.96702 | 0.0027829 | 0.95038 | 0.007775 | 0.95038 | 0.0081889 |  |  | 280080 | 0.95484 | 0.91505 | 0.0065203 | 0.96773 | 0.010528 | 0.96773 | 0.010527 |  |  | 580860 | 0.9398 | 0.86787 | 0.01312 | 0.95326 | 0.012599 | 0.95327 | 0.011408
|  |  | 72012 | 0.99955 | 0.99943 | 0.00059255 | 0.99995 | 0.1118 | 0.99995 | 0.18545 |  |  | 237846 | 0.98991 | 0.98664 | 0.00088783 | 0.99231 | 0.0062694 | 0.9923 | 0.006238 |  |  | 132960 | 0.94961 | 0.96702 | 0.0027829 | 0.95046 | 0.0077775 | 0.95046 | 0.0081917 |  |  | 280380 | 0.95484 | 0.91505 | 0.0065203 | 0.96778 | 0.010525 | 0.96778 | 0.010524 |  |  | 581160 | 0.94204 | 0.86787 | 0.01312 | 0.9533 | 0.012599 | 0.95331 | 0.011407
|  |  | 72132 | 0.99955 | 0.99943 | 0.00059255 | 0.99995 | 0.1118 | 0.99995 | 0.18545 |  |  | 238146 | 0.99087 | 0.98664 | 0.00088783 | 0.99232 | 0.0062684 | 0.99231 | 0.006237 |  |  | 133260 | 0.94961 | 0.96702 | 0.0027829 | 0.95053 | 0.0077799 | 0.95053 | 0.0081945 |  |  | 280680 | 0.95484 | 0.91505 | 0.0065203 | 0.96782 | 0.010523 | 0.96782 | 0.010521 |  |  | 581460 | 0.94204 | 0.86787 | 0.01312 | 0.95334 | 0.012599 | 0.95335 | 0.011405
|  |  | 72252 | 0.99865 | 0.99943 | 0.00059255 | 0.99995 | 0.1118 | 0.99995 | 0.18545 |  |  | 238446 | 0.98991 | 0.98664 | 0.00088783 | 0.99233 | 0.0062673 | 0.99232 | 0.006236 |  |  | 133560 | 0.94745 | 0.96702 | 0.0027829 | 0.95061 | 0.0077824 | 0.95061 | 0.0081973 |  |  | 280980 | 0.95316 | 0.91505 | 0.0065203 | 0.96786 | 0.010521 | 0.96786 | 0.010517 |  |  | 581760 | 0.94428 | 0.86787 | 0.01312 | 0.95338 | 0.012599 | 0.95339 | 0.011404
|  |  | 72372 | 0.99865 | 0.99943 | 0.00059255 | 0.99995 | 0.1118 | 0.99995 | 0.18545 |  |  | 238746 | 0.98895 | 0.98664 | 0.00088783 | 0.99234 | 0.0062662 | 0.99234 | 0.006235 |  |  | 133860 | 0.94853 | 0.96702 | 0.0027829 | 0.95068 | 0.0077848 | 0.95068 | 0.0082 |  |  | 281280 | 0.95484 | 0.91505 | 0.0065203 | 0.9679 | 0.010518 | 0.96791 | 0.010514 |  |  | 582060 | 0.94204 | 0.86787 | 0.01312 | 0.95342 | 0.012598 | 0.95343 | 0.011402
|  |  | 72492 | 0.99955 | 0.99943 | 0.00059255 | 0.99995 | 0.1118 | 0.99995 | 0.18545 |  |  | 239046 | 0.98991 | 0.98664 | 0.00088783 | 0.99235 | 0.0062652 | 0.99235 | 0.006234 |  |  | 134160 | 0.95069 | 0.96702 | 0.0027829 | 0.95076 | 0.0077872 | 0.95076 | 0.0082027 |  |  | 281580 | 0.95484 | 0.91505 | 0.0065203 | 0.96795 | 0.010516 | 0.96795 | 0.01051 |  |  | 582360 | 0.94204 | 0.86787 | 0.01312 | 0.95347 | 0.012598 | 0.95347 | 0.0114
|  |  | 72612 | 0.99955 | 0.99943 | 0.00059255 | 0.99995 | 0.1118 | 0.99995 | 0.18545 |  |  | 239346 | 0.98991 | 0.98664 | 0.00088783 | 0.99236 | 0.0062641 | 0.99236 | 0.006233 |  |  | 134460 | 0.94853 | 0.96702 | 0.0027829 | 0.95083 | 0.0077896 | 0.95083 | 0.0082055 |  |  | 281880 | 0.95484 | 0.91505 | 0.0065203 | 0.96799 | 0.010514 | 0.96799 | 0.010507 |  |  | 582660 | 0.94651 | 0.86787 | 0.01312 | 0.95351 | 0.012598 | 0.95351 | 0.011399
|  |  | 72732 | 0.99775 | 0.99943 | 0.00059255 | 0.99995 | 0.1118 | 0.99995 | 0.18545 |  |  | 239646 | 0.98895 | 0.98664 | 0.00088783 | 0.99238 | 0.0062631 | 0.99237 | 0.006232 |  |  | 134760 | 0.94961 | 0.96702 | 0.0027829 | 0.95091 | 0.007792 | 0.95091 | 0.0082082 |  |  | 282180 | 0.95484 | 0.91505 | 0.0065203 | 0.96803 | 0.010511 | 0.96803 | 0.010504 |  |  | 582960 | 0.94204 | 0.86787 | 0.01312 | 0.95354 | 0.012598 | 0.95355 | 0.011397
|  |  | 72852 | 0.99955 | 0.99943 | 0.00059255 | 0.99995 | 0.1118 | 0.99995 | 0.18545 |  |  | 239946 | 0.98895 | 0.98664 | 0.00088783 | 0.99239 | 0.006262 | 0.99238 | 0.0062311 |  |  | 135060 | 0.94961 | 0.96702 | 0.0027829 | 0.95098 | 0.0077944 | 0.95098 | 0.0082109 |  |  | 282480 | 0.95652 | 0.91505 | 0.0065203 | 0.96808 | 0.010509 | 0.96808 | 0.0105 |  |  | 583260 | 0.94875 | 0.86787 | 0.01312 | 0.95358 | 0.012598 | 0.95359 | 0.011396
|  |  | 72972 | 0.99865 | 0.99943 | 0.00059255 | 0.99995 | 0.1118 | 0.99995 | 0.18545 |  |  | 240246 | 0.98895 | 0.98664 | 0.00088783 | 0.9924 | 0.006261 | 0.99239 | 0.0062301 |  |  | 135360 | 0.94853 | 0.96702 | 0.0027829 | 0.95106 | 0.0077968 | 0.95106 | 0.0082136 |  |  | 282780 | 0.95652 | 0.91505 | 0.0065203 | 0.96812 | 0.010507 | 0.96812 | 0.010497 |  |  | 583560 | 0.94204 | 0.86787 | 0.01312 | 0.95362 | 0.012597 | 0.95363 | 0.011394
|  |  | 73092 | 0.99865 | 0.99943 | 0.00059255 | 0.99995 | 0.1118 | 0.99995 | 0.18545 |  |  | 240546 | 0.98895 | 0.98664 | 0.00088783 | 0.99241 | 0.0062599 | 0.99241 | 0.0062291 |  |  | 135660 | 0.94853 | 0.96702 | 0.0027829 | 0.95113 | 0.0077992 | 0.95113 | 0.0082163 |  |  | 283080 | 0.95316 | 0.91505 | 0.0065203 | 0.96816 | 0.010504 | 0.96816 | 0.010494 |  |  | 583860 | 0.94204 | 0.86787 | 0.01312 | 0.95366 | 0.012597 | 0.95367 | 0.011393
|  |  | 73212 | 0.99775 | 0.99943 | 0.00059255 | 0.99995 | 0.1118 | 0.99995 | 0.18545 |  |  | 240846 | 0.98991 | 0.98664 | 0.00088783 | 0.99242 | 0.0062589 | 0.99242 | 0.0062281 |  |  | 135960 | 0.94745 | 0.96702 | 0.0027829 | 0.95121 | 0.0078016 | 0.95121 | 0.0082189 |  |  | 283380 | 0.95652 | 0.91505 | 0.0065203 | 0.9682 | 0.010502 | 0.9682 | 0.01049 |  |  | 584160 | 0.9398 | 0.86787 | 0.01312 | 0.9537 | 0.012597 | 0.95371 | 0.011391
|  |  | 73332 | 0.99865 | 0.99943 | 0.00059255 | 0.99995 | 0.1118 | 0.99995 | 0.18545 |  |  | 241146 | 0.98991 | 0.98664 | 0.00088783 | 0.99243 | 0.0062578 | 0.99243 | 0.0062271 |  |  | 136260 | 0.94961 | 0.96702 | 0.0027829 | 0.95128 | 0.007804 | 0.95128 | 0.0082216 |  |  | 283680 | 0.95484 | 0.91505 | 0.0065203 | 0.96824 | 0.0105 | 0.96825 | 0.010487 |  |  | 584460 | 0.9398 | 0.86787 | 0.01312 | 0.95374 | 0.012597 | 0.95375 | 0.01139
|  |  | 73452 | 0.99955 | 0.99943 | 0.00059255 | 0.99995 | 0.1118 | 0.99995 | 0.18545 |  |  | 241446 | 0.99087 | 0.98664 | 0.00088783 | 0.99245 | 0.0062568 | 0.99244 | 0.0062261 |  |  | 136560 | 0.94745 | 0.96702 | 0.0027829 | 0.95136 | 0.0078064 | 0.95136 | 0.0082243 |  |  | 283980 | 0.95652 | 0.91505 | 0.0065203 | 0.96829 | 0.010498 | 0.96829 | 0.010484 |  |  | 584760 | 0.9398 | 0.86787 | 0.01312 | 0.95378 | 0.012597 | 0.95379 | 0.011388
|  |  | 73572 | 0.99955 | 0.99943 | 0.00059255 | 0.99995 | 0.1118 | 0.99995 | 0.18545 |  |  | 241746 | 0.98991 | 0.98664 | 0.00088783 | 0.99246 | 0.0062557 | 0.99245 | 0.0062251 |  |  | 136860 | 0.94961 | 0.96702 | 0.0027829 | 0.95143 | 0.0078087 | 0.95143 | 0.0082269 |  |  | 284280 | 0.95316 | 0.91505 | 0.0065203 | 0.96833 | 0.010495 | 0.96833 | 0.01048 |  |  | 585060 | 0.94875 | 0.86787 | 0.01312 | 0.95382 | 0.012596 | 0.95383 | 0.011387
|  |  | 73692 | 0.99865 | 0.99943 | 0.00059255 | 0.99995 | 0.1118 | 0.99995 | 0.18545 |  |  | 242046 | 0.98895 | 0.98664 | 0.00088783 | 0.99247 | 0.0062547 | 0.99246 | 0.0062241 |  |  | 137160 | 0.94961 | 0.96702 | 0.0027829 | 0.9515 | 0.0078111 | 0.9515 | 0.0082295 |  |  | 284580 | 0.95652 | 0.91505 | 0.0065203 | 0.96837 | 0.010493 | 0.96837 | 0.010477 |  |  | 585360 | 0.95323 | 0.86787 | 0.01312 | 0.95386 | 0.012596 | 0.95387 | 0.011385
|  |  | 73812 | 0.99955 | 0.99943 | 0.00059255 | 0.99995 | 0.1118 | 0.99995 | 0.18545 |  |  | 242346 | 0.98991 | 0.98664 | 0.00088783 | 0.99248 | 0.0062536 | 0.99247 | 0.0062231 |  |  | 137460 | 0.94961 | 0.96702 | 0.0027829 | 0.95158 | 0.0078134 | 0.95158 | 0.0082321 |  |  | 284880 | 0.9582 | 0.91505 | 0.0065203 | 0.96841 | 0.010491 | 0.96841 | 0.010474 |  |  | 585660 | 0.94204 | 0.86787 | 0.01312 | 0.9539 | 0.012596 | 0.95391 | 0.011383
|  |  | 73932 | 0.99955 | 0.99943 | 0.00059255 | 0.99995 | 0.1118 | 0.99995 | 0.18545 |  |  | 242646 | 0.98895 | 0.98664 | 0.00088783 | 0.99249 | 0.0062526 | 0.99249 | 0.0062221 |  |  | 137760 | 0.95069 | 0.96702 | 0.0027829 | 0.95165 | 0.0078158 | 0.95165 | 0.0082348 |  |  | 285180 | 0.95652 | 0.91505 | 0.0065203 | 0.96845 | 0.010489 | 0.96845 | 0.01047 |  |  | 585960 | 0.94204 | 0.86787 | 0.01312 | 0.95394 | 0.012596 | 0.95395 | 0.011382
|  |  | 74052 | 0.99955 | 0.99943 | 0.00059255 | 0.99995 | 0.1118 | 0.99995 | 0.18545 |  |  | 242946 | 0.98895 | 0.98664 | 0.00088783 | 0.9925 | 0.0062515 | 0.9925 | 0.0062212 |  |  | 138060 | 0.94853 | 0.96702 | 0.0027829 | 0.95173 | 0.0078181 | 0.95173 | 0.0082373 |  |  | 285480 | 0.95652 | 0.91505 | 0.0065203 | 0.96849 | 0.010486 | 0.96849 | 0.010467 |  |  | 586260 | 0.94204 | 0.86787 | 0.01312 | 0.95398 | 0.012596 | 0.95398 | 0.01138
|  |  | 74172 | 1.0004 | 0.99943 | 0.00059255 | 0.99995 | 0.1118 | 0.99995 | 0.18545 |  |  | 243246 | 0.98991 | 0.98664 | 0.00088783 | 0.99251 | 0.0062505 | 0.99251 | 0.0062202 |  |  | 138360 | 0.94853 | 0.96702 | 0.0027829 | 0.9518 | 0.0078205 | 0.9518 | 0.0082399 |  |  | 285780 | 0.95652 | 0.91505 | 0.0065203 | 0.96853 | 0.010484 | 0.96854 | 0.010464 |  |  | 586560 | 0.94428 | 0.86787 | 0.01312 | 0.95402 | 0.012595 | 0.95402 | 0.011379
|  |  | 74292 | 0.99955 | 0.99943 | 0.00059255 | 0.99995 | 0.1118 | 0.99995 | 0.18545 |  |  | 243546 | 0.98895 | 0.98664 | 0.00088783 | 0.99253 | 0.0062495 | 0.99252 | 0.0062192 |  |  | 138660 | 0.94961 | 0.96702 | 0.0027829 | 0.95187 | 0.0078228 | 0.95187 | 0.0082425 |  |  | 286080 | 0.95316 | 0.91505 | 0.0065203 | 0.96858 | 0.010482 | 0.96858 | 0.010461 |  |  | 586860 | 0.94428 | 0.86787 | 0.01312 | 0.95406 | 0.012595 | 0.95406 | 0.011377
|  |  | 74412 | 1.0004 | 0.99943 | 0.00059255 | 0.99995 | 0.1118 | 0.99995 | 0.18545 |  |  | 243846 | 0.98799 | 0.98664 | 0.00088783 | 0.99254 | 0.0062484 | 0.99253 | 0.0062182 |  |  | 138960 | 0.94853 | 0.96702 | 0.0027829 | 0.95195 | 0.0078251 | 0.95195 | 0.0082451 |  |  | 286380 | 0.95652 | 0.91505 | 0.0065203 | 0.96862 | 0.01048 | 0.96862 | 0.010457 |  |  | 587160 | 0.95323 | 0.86787 | 0.01312 | 0.9541 | 0.012595 | 0.9541 | 0.011376
|  |  | 74532 | 0.99865 | 0.99943 | 0.00059255 | 0.99995 | 0.1118 | 0.99995 | 0.18545 |  |  | 244146 | 0.98895 | 0.98664 | 0.00088783 | 0.99255 | 0.0062474 | 0.99254 | 0.0062172 |  |  | 139260 | 0.95177 | 0.96702 | 0.0027829 | 0.95202 | 0.0078274 | 0.95202 | 0.0082476 |  |  | 286680 | 0.95484 | 0.91505 | 0.0065203 | 0.96866 | 0.010477 | 0.96866 | 0.010454 |  |  | 587460 | 0.93756 | 0.86787 | 0.01312 | 0.95414 | 0.012595 | 0.95414 | 0.011374
|  |  | 74652 | 0.99775 | 0.99943 | 0.00059255 | 0.99995 | 0.1118 | 0.99995 | 0.18545 |  |  | 244446 | 0.98895 | 0.98664 | 0.00088783 | 0.99256 | 0.0062464 | 0.99255 | 0.0062163 |  |  | 139560 | 0.95069 | 0.96702 | 0.0027829 | 0.95209 | 0.0078297 | 0.95209 | 0.0082502 |  |  | 286980 | 0.9582 | 0.91505 | 0.0065203 | 0.9687 | 0.010475 | 0.9687 | 0.010451 |  |  | 587760 | 0.94204 | 0.86787 | 0.01312 | 0.95418 | 0.012595 | 0.95418 | 0.011373
|  |  | 74772 | 0.99955 | 0.99943 | 0.00059255 | 0.99995 | 0.1118 | 0.99995 | 0.18545 |  |  | 244746 | 0.98991 | 0.98664 | 0.00088783 | 0.99257 | 0.0062453 | 0.99257 | 0.0062153 |  |  | 139860 | 0.95069 | 0.96702 | 0.0027829 | 0.95217 | 0.007832 | 0.95217 | 0.0082527 |  |  | 287280 | 0.95652 | 0.91505 | 0.0065203 | 0.96874 | 0.010473 | 0.96874 | 0.010448 |  |  | 588060 | 0.94204 | 0.86787 | 0.01312 | 0.95422 | 0.012594 | 0.95422 | 0.011371
|  |  | 74892 | 0.99955 | 0.99943 | 0.00059255 | 0.99995 | 0.1118 | 0.99995 | 0.18545 |  |  | 245046 | 0.98895 | 0.98664 | 0.00088783 | 0.99258 | 0.0062443 | 0.99258 | 0.0062143 |  |  | 140160 | 0.95177 | 0.96702 | 0.0027829 | 0.95224 | 0.0078343 | 0.95224 | 0.0082552 |  |  | 287580 | 0.9582 | 0.91505 | 0.0065203 | 0.96878 | 0.010471 | 0.96878 | 0.010445 |  |  | 588360 | 0.94428 | 0.86787 | 0.01312 | 0.95426 | 0.012594 | 0.95426 | 0.01137
|  |  | 75012 | 0.99865 | 0.99943 | 0.00059255 | 0.99995 | 0.1118 | 0.99995 | 0.18545 |  |  | 245346 | 0.98895 | 0.98664 | 0.00088783 | 0.99259 | 0.0062433 | 0.99259 | 0.0062133 |  |  | 140460 | 0.95069 | 0.96702 | 0.0027829 | 0.95231 | 0.0078366 | 0.95231 | 0.0082578 |  |  | 287880 | 0.95988 | 0.91505 | 0.0065203 | 0.96882 | 0.010469 | 0.96882 | 0.010441 |  |  | 588660 | 0.94428 | 0.86787 | 0.01312 | 0.9543 | 0.012594 | 0.9543 | 0.011368
|  |  | 75132 | 0.99955 | 0.99943 | 0.00059255 | 0.99995 | 0.1118 | 0.99995 | 0.18545 |  |  | 245646 | 0.99087 | 0.98664 | 0.00088783 | 0.9926 | 0.0062422 | 0.9926 | 0.0062124 |  |  | 140760 | 0.94961 | 0.96702 | 0.0027829 | 0.95239 | 0.0078389 | 0.95238 | 0.0082603 |  |  | 288180 | 0.95652 | 0.91505 | 0.0065203 | 0.96886 | 0.010466 | 0.96886 | 0.010438 |  |  | 588960 | 0.94875 | 0.86787 | 0.01312 | 0.95433 | 0.012594 | 0.95434 | 0.011367
|  |  | 75252 | 0.99865 | 0.99943 | 0.00059255 | 0.99995 | 0.1118 | 0.99995 | 0.18545 |  |  | 245946 | 0.99087 | 0.98664 | 0.00088783 | 0.99262 | 0.0062412 | 0.99261 | 0.0062114 |  |  | 141060 | 0.94961 | 0.96702 | 0.0027829 | 0.95246 | 0.0078412 | 0.95246 | 0.0082627 |  |  | 288480 | 0.95652 | 0.91505 | 0.0065203 | 0.9689 | 0.010464 | 0.9689 | 0.010435 |  |  | 589260 | 0.94651 | 0.86787 | 0.01312 | 0.95437 | 0.012593 | 0.95438 | 0.011365
|  |  | 75372 | 0.99865 | 0.99943 | 0.00059255 | 0.99995 | 0.1118 | 0.99995 | 0.18545 |  |  | 246246 | 0.98991 | 0.98664 | 0.00088783 | 0.99263 | 0.0062402 | 0.99262 | 0.0062104 |  |  | 141360 | 0.95177 | 0.96702 | 0.0027829 | 0.95253 | 0.0078435 | 0.95253 | 0.0082652 |  |  | 288780 | 0.9582 | 0.91505 | 0.0065203 | 0.96894 | 0.010462 | 0.96894 | 0.010432 |  |  | 589560 | 0.94651 | 0.86787 | 0.01312 | 0.95441 | 0.012593 | 0.95442 | 0.011364
|  |  | 75492 | 0.99955 | 0.99943 | 0.00059255 | 0.99995 | 0.1118 | 0.99995 | 0.18545 |  |  | 246546 | 0.98991 | 0.98664 | 0.00088783 | 0.99264 | 0.0062391 | 0.99263 | 0.0062095 |  |  | 141660 | 0.95285 | 0.96702 | 0.0027829 | 0.9526 | 0.0078457 | 0.9526 | 0.0082677 |  |  | 289080 | 0.9582 | 0.91505 | 0.0065203 | 0.96898 | 0.01046 | 0.96898 | 0.010429 |  |  | 589860 | 0.94651 | 0.86787 | 0.01312 | 0.95445 | 0.012593 | 0.95445 | 0.011362
|  |  | 75612 | 0.99865 | 0.99943 | 0.00059255 | 0.99995 | 0.1118 | 0.99995 | 0.18545 |  |  | 246846 | 0.99087 | 0.98664 | 0.00088783 | 0.99265 | 0.0062381 | 0.99264 | 0.0062085 |  |  | 141960 | 0.95177 | 0.96702 | 0.0027829 | 0.95267 | 0.007848 | 0.95267 | 0.0082702 |  |  | 289380 | 0.95652 | 0.91505 | 0.0065203 | 0.96902 | 0.010458 | 0.96902 | 0.010425 |  |  | 590160 | 0.94651 | 0.86787 | 0.01312 | 0.95449 | 0.012593 | 0.95449 | 0.011361
|  |  | 75732 | 0.99955 | 0.99943 | 0.00059255 | 0.99995 | 0.1118 | 0.99995 | 0.18545 |  |  | 247146 | 0.98895 | 0.98664 | 0.00088783 | 0.99266 | 0.0062371 | 0.99265 | 0.0062075 |  |  | 142260 | 0.95069 | 0.96702 | 0.0027829 | 0.95275 | 0.0078503 | 0.95275 | 0.0082726 |  |  | 289680 | 0.95988 | 0.91505 | 0.0065203 | 0.96906 | 0.010456 | 0.96906 | 0.010422 |  |  | 590460 | 0.9398 | 0.86787 | 0.01312 | 0.95453 | 0.012593 | 0.95453 | 0.011359
|  |  | 75852 | 0.99775 | 0.99943 | 0.00059255 | 0.99995 | 0.1118 | 0.99995 | 0.18545 |  |  | 247446 | 0.98895 | 0.98664 | 0.00088783 | 0.99267 | 0.0062361 | 0.99267 | 0.0062066 |  |  | 142560 | 0.95177 | 0.96702 | 0.0027829 | 0.95282 | 0.0078525 | 0.95282 | 0.0082751 |  |  | 289980 | 0.95988 | 0.91505 | 0.0065203 | 0.9691 | 0.010453 | 0.9691 | 0.010419 |  |  | 590760 | 0.94204 | 0.86787 | 0.01312 | 0.95457 | 0.012592 | 0.95457 | 0.011358
|  |  | 75972 | 0.99955 | 0.99943 | 0.00059255 | 0.99995 | 0.1118 | 0.99995 | 0.18545 |  |  | 247746 | 0.98991 | 0.98664 | 0.00088783 | 0.99268 | 0.0062351 | 0.99268 | 0.0062056 |  |  | 142860 | 0.95177 | 0.96702 | 0.0027829 | 0.95289 | 0.0078548 | 0.95289 | 0.0082775 |  |  | 290280 | 0.96156 | 0.91505 | 0.0065203 | 0.96914 | 0.010451 | 0.96914 | 0.010416 |  |  | 591060 | 0.94204 | 0.86787 | 0.01312 | 0.95461 | 0.012592 | 0.95461 | 0.011356
|  |  | 76092 | 0.99955 | 0.99943 | 0.00059255 | 0.99995 | 0.1118 | 0.99995 | 0.18545 |  |  | 248046 | 0.98895 | 0.98664 | 0.00088783 | 0.99269 | 0.006234 | 0.99269 | 0.0062046 |  |  | 143160 | 0.95177 | 0.96702 | 0.0027829 | 0.95296 | 0.007857 | 0.95296 | 0.0082799 |  |  | 290580 | 0.95988 | 0.91505 | 0.0065203 | 0.96918 | 0.010449 | 0.96918 | 0.010413 |  |  | 591360 | 0.94204 | 0.86787 | 0.01312 | 0.95465 | 0.012592 | 0.95465 | 0.011354
|  |  | 76212 | 0.99955 | 0.99943 | 0.00059255 | 0.99995 | 0.1118 | 0.99995 | 0.18545 |  |  | 248346 | 0.99087 | 0.98664 | 0.00088783 | 0.9927 | 0.006233 | 0.9927 | 0.0062037 |  |  | 143460 | 0.94961 | 0.96702 | 0.0027829 | 0.95303 | 0.0078592 | 0.95303 | 0.0082823 |  |  | 290880 | 0.95988 | 0.91505 | 0.0065203 | 0.96922 | 0.010447 | 0.96922 | 0.01041 |  |  | 591660 | 0.95099 | 0.86787 | 0.01312 | 0.95468 | 0.012592 | 0.95469 | 0.011353
|  |  | 76332 | 0.99955 | 0.99943 | 0.00059255 | 0.99995 | 0.1118 | 0.99995 | 0.18545 |  |  | 248646 | 0.98991 | 0.98664 | 0.00088783 | 0.99271 | 0.006232 | 0.99271 | 0.0062027 |  |  | 143760 | 0.94961 | 0.96702 | 0.0027829 | 0.95311 | 0.0078615 | 0.9531 | 0.0082847 |  |  | 291180 | 0.9582 | 0.91505 | 0.0065203 | 0.96926 | 0.010445 | 0.96926 | 0.010407 |  |  | 591960 | 0.94651 | 0.86787 | 0.01312 | 0.95472 | 0.012592 | 0.95473 | 0.011351
|  |  | 76452 | 0.99955 | 0.99943 | 0.00059255 | 0.99995 | 0.1118 | 0.99995 | 0.18545 |  |  | 248946 | 0.98991 | 0.98664 | 0.00088783 | 0.99272 | 0.006231 | 0.99272 | 0.0062018 |  |  | 144060 | 0.94961 | 0.96702 | 0.0027829 | 0.95318 | 0.0078637 | 0.95318 | 0.0082871 |  |  | 291480 | 0.9582 | 0.91505 | 0.0065203 | 0.96929 | 0.010443 | 0.9693 | 0.010403 |  |  | 592260 | 0.93756 | 0.86787 | 0.01312 | 0.95476 | 0.012591 | 0.95476 | 0.01135
|  |  | 76572 | 0.99955 | 0.99943 | 0.00059255 | 0.99995 | 0.1118 | 0.99995 | 0.18545 |  |  | 249246 | 0.98799 | 0.98664 | 0.00088783 | 0.99274 | 0.00623 | 0.99273 | 0.0062008 |  |  | 144360 | 0.95069 | 0.96702 | 0.0027829 | 0.95325 | 0.0078659 | 0.95325 | 0.0082895 |  |  | 291780 | 0.95988 | 0.91505 | 0.0065203 | 0.96933 | 0.010441 | 0.96934 | 0.0104 |  |  | 592560 | 0.94428 | 0.86787 | 0.01312 | 0.9548 | 0.012591 | 0.9548 | 0.011348
|  |  | 76692 | 0.99955 | 0.99943 | 0.00059255 | 0.99995 | 0.1118 | 0.99995 | 0.18545 |  |  | 249546 | 0.98991 | 0.98664 | 0.00088783 | 0.99275 | 0.006229 | 0.99274 | 0.0061999 |  |  | 144660 | 0.94961 | 0.96702 | 0.0027829 | 0.95332 | 0.0078681 | 0.95332 | 0.0082918 |  |  | 292080 | 0.9582 | 0.91505 | 0.0065203 | 0.96937 | 0.010439 | 0.96937 | 0.010397 |  |  | 592860 | 0.94204 | 0.86787 | 0.01312 | 0.95484 | 0.012591 | 0.95484 | 0.011347
|  |  | 76812 | 0.99865 | 0.99943 | 0.00059255 | 0.99995 | 0.1118 | 0.99995 | 0.18545 |  |  | 249846 | 0.99087 | 0.98664 | 0.00088783 | 0.99276 | 0.006228 | 0.99275 | 0.0061989 |  |  | 144960 | 0.95069 | 0.96702 | 0.0027829 | 0.95339 | 0.0078703 | 0.95339 | 0.0082942 |  |  | 292380 | 0.95988 | 0.91505 | 0.0065203 | 0.96941 | 0.010436 | 0.96941 | 0.010394 |  |  | 593160 | 0.94204 | 0.86787 | 0.01312 | 0.95488 | 0.012591 | 0.95488 | 0.011345
|  |  | 76932 | 0.99865 | 0.99943 | 0.00059255 | 0.99995 | 0.1118 | 0.99995 | 0.18545 |  |  | 250146 | 0.98895 | 0.98664 | 0.00088783 | 0.99277 | 0.006227 | 0.99276 | 0.006198 |  |  | 145260 | 0.95285 | 0.96702 | 0.0027829 | 0.95346 | 0.0078725 | 0.95346 | 0.0082965 |  |  | 292680 | 0.95988 | 0.91505 | 0.0065203 | 0.96945 | 0.010434 | 0.96945 | 0.010391 |  |  | 593460 | 0.9398 | 0.86787 | 0.01312 | 0.95491 | 0.012591 | 0.95492 | 0.011344
|  |  | 77052 | 1.0004 | 0.99943 | 0.00059255 | 0.99995 | 0.1118 | 0.99995 | 0.18545 |  |  | 250446 | 0.98991 | 0.98664 | 0.00088783 | 0.99278 | 0.006226 | 0.99277 | 0.006197 |  |  | 145560 | 0.94961 | 0.96702 | 0.0027829 | 0.95353 | 0.0078747 | 0.95353 | 0.0082989 |  |  | 292980 | 0.95988 | 0.91505 | 0.0065203 | 0.96949 | 0.010432 | 0.96949 | 0.010388 |  |  | 593760 | 0.94428 | 0.86787 | 0.01312 | 0.95495 | 0.01259 | 0.95496 | 0.011342
|  |  | 77172 | 0.99955 | 0.99943 | 0.00059255 | 0.99995 | 0.1118 | 0.99995 | 0.18545 |  |  | 250746 | 0.98991 | 0.98664 | 0.00088783 | 0.99279 | 0.006225 | 0.99278 | 0.0061961 |  |  | 145860 | 0.94961 | 0.96702 | 0.0027829 | 0.9536 | 0.0078769 | 0.9536 | 0.0083012 |  |  | 293280 | 0.9582 | 0.91505 | 0.0065203 | 0.96953 | 0.01043 | 0.96953 | 0.010385 |  |  | 594060 | 0.94428 | 0.86787 | 0.01312 | 0.95499 | 0.01259 | 0.95499 | 0.011341
|  |  | 77292 | 0.99955 | 0.99943 | 0.00059255 | 0.99995 | 0.1118 | 0.99995 | 0.18545 |  |  | 251046 | 0.98895 | 0.98664 | 0.00088783 | 0.9928 | 0.006224 | 0.99279 | 0.0061951 |  |  | 146160 | 0.95069 | 0.96702 | 0.0027829 | 0.95367 | 0.007879 | 0.95367 | 0.0083035 |  |  | 293580 | 0.9582 | 0.91505 | 0.0065203 | 0.96957 | 0.010428 | 0.96957 | 0.010382 |  |  | 594360 | 0.94875 | 0.86787 | 0.01312 | 0.95503 | 0.01259 | 0.95503 | 0.011339
|  |  | 77412 | 0.99955 | 0.99943 | 0.00059255 | 0.99995 | 0.1118 | 0.99995 | 0.18545 |  |  | 251346 | 0.98895 | 0.98664 | 0.00088783 | 0.99281 | 0.006223 | 0.99281 | 0.0061942 |  |  | 146460 | 0.95069 | 0.96702 | 0.0027829 | 0.95374 | 0.0078812 | 0.95374 | 0.0083058 |  |  | 293880 | 0.95988 | 0.91505 | 0.0065203 | 0.9696 | 0.010426 | 0.9696 | 0.010379 |  |  | 594660 | 0.9398 | 0.86787 | 0.01312 | 0.95507 | 0.01259 | 0.95507 | 0.011338
|  |  | 77532 | 0.99955 | 0.99943 | 0.00059255 | 0.99995 | 0.1118 | 0.99995 | 0.18545 |  |  | 251646 | 0.98895 | 0.98664 | 0.00088783 | 0.99282 | 0.006222 | 0.99282 | 0.0061932 |  |  | 146760 | 0.95177 | 0.96702 | 0.0027829 | 0.95381 | 0.0078834 | 0.95381 | 0.0083081 |  |  | 294180 | 0.9582 | 0.91505 | 0.0065203 | 0.96964 | 0.010424 | 0.96964 | 0.010376 |  |  | 594960 | 0.94428 | 0.86787 | 0.01312 | 0.95511 | 0.01259 | 0.95511 | 0.011336
|  |  | 77652 | 0.99865 | 0.99943 | 0.00059255 | 0.99995 | 0.1118 | 0.99995 | 0.18545 |  |  | 251946 | 0.98991 | 0.98664 | 0.00088783 | 0.99283 | 0.006221 | 0.99283 | 0.0061923 |  |  | 147060 | 0.95177 | 0.96702 | 0.0027829 | 0.95389 | 0.0078855 | 0.95388 | 0.0083104 |  |  | 294480 | 0.96156 | 0.91505 | 0.0065203 | 0.96968 | 0.010422 | 0.96968 | 0.010373 |  |  | 595260 | 0.94204 | 0.86787 | 0.01312 | 0.95514 | 0.012589 | 0.95515 | 0.011335
|  |  | 77772 | 1.0004 | 0.99943 | 0.00059255 | 0.99995 | 0.1118 | 0.99995 | 0.18545 |  |  | 252246 | 0.99087 | 0.98664 | 0.00088783 | 0.99284 | 0.00622 | 0.99284 | 0.0061913 |  |  | 147360 | 0.95177 | 0.96702 | 0.0027829 | 0.95396 | 0.0078877 | 0.95395 | 0.0083127 |  |  | 294780 | 0.96325 | 0.91505 | 0.0065203 | 0.96972 | 0.01042 | 0.96972 | 0.01037 |  |  | 595560 | 0.9398 | 0.86787 | 0.01312 | 0.95518 | 0.012589 | 0.95519 | 0.011333
|  |  | 77892 | 0.99955 | 0.99943 | 0.00059255 | 0.99995 | 0.1118 | 0.99995 | 0.18545 |  |  | 252546 | 0.98895 | 0.98664 | 0.00088783 | 0.99285 | 0.006219 | 0.99285 | 0.0061904 |  |  | 147660 | 0.95177 | 0.96702 | 0.0027829 | 0.95403 | 0.0078898 | 0.95402 | 0.008315 |  |  | 295080 | 0.95988 | 0.91505 | 0.0065203 | 0.96976 | 0.010418 | 0.96976 | 0.010367 |  |  | 595860 | 0.94204 | 0.86787 | 0.01312 | 0.95522 | 0.012589 | 0.95522 | 0.011332
|  |  | 78012 | 0.99865 | 0.99943 | 0.00059255 | 0.99995 | 0.1118 | 0.99995 | 0.18545 |  |  | 252846 | 0.98991 | 0.98664 | 0.00088783 | 0.99286 | 0.006218 | 0.99286 | 0.0061895 |  |  | 147960 | 0.94961 | 0.96702 | 0.0027829 | 0.9541 | 0.007892 | 0.95409 | 0.0083172 |  |  | 295380 | 0.96156 | 0.91505 | 0.0065203 | 0.96979 | 0.010416 | 0.96979 | 0.010364 |  |  | 596160 | 0.94651 | 0.86787 | 0.01312 | 0.95526 | 0.012589 | 0.95526 | 0.01133
|  |  | 78132 | 0.99865 | 0.99943 | 0.00059255 | 0.99995 | 0.1118 | 0.99995 | 0.18545 |  |  | 253146 | 0.98991 | 0.98664 | 0.00088783 | 0.99287 | 0.006217 | 0.99287 | 0.0061885 |  |  | 148260 | 0.95069 | 0.96702 | 0.0027829 | 0.95417 | 0.0078941 | 0.95416 | 0.0083195 |  |  | 295680 | 0.95988 | 0.91505 | 0.0065203 | 0.96983 | 0.010414 | 0.96983 | 0.010361 |  |  | 596460 | 0.94428 | 0.86787 | 0.01312 | 0.9553 | 0.012589 | 0.9553 | 0.011329
|  |  | 78252 | 0.99955 | 0.99943 | 0.00059255 | 0.99995 | 0.1118 | 0.99995 | 0.18545 |  |  | 253446 | 0.98991 | 0.98664 | 0.00088783 | 0.99288 | 0.006216 | 0.99288 | 0.0061876 |  |  | 148560 | 0.95069 | 0.96702 | 0.0027829 | 0.95423 | 0.0078963 | 0.95423 | 0.0083217 |  |  | 295980 | 0.95988 | 0.91505 | 0.0065203 | 0.96987 | 0.010412 | 0.96987 | 0.010358 |  |  | 596760 | 0.94428 | 0.86787 | 0.01312 | 0.95533 | 0.012588 | 0.95534 | 0.011327
|  |  | 78372 | 1.0004 | 0.99943 | 0.00059255 | 0.99995 | 0.1118 | 0.99995 | 0.18545 |  |  | 253746 | 0.98991 | 0.98664 | 0.00088783 | 0.99289 | 0.006215 | 0.99289 | 0.0061867 |  |  | 148860 | 0.95285 | 0.96702 | 0.0027829 | 0.9543 | 0.0078984 | 0.9543 | 0.0083239 |  |  | 296280 | 0.95988 | 0.91505 | 0.0065203 | 0.96991 | 0.01041 | 0.96991 | 0.010355 |  |  | 597060 | 0.94428 | 0.86787 | 0.01312 | 0.95537 | 0.012588 | 0.95538 | 0.011326
|  |  | 78492 | 0.99865 | 0.99943 | 0.00059255 | 0.99995 | 0.1118 | 0.99995 | 0.18545 |  |  | 254046 | 0.98991 | 0.98664 | 0.00088783 | 0.9929 | 0.006214 | 0.9929 | 0.0061857 |  |  | 149160 | 0.95285 | 0.96702 | 0.0027829 | 0.95437 | 0.0079005 | 0.95437 | 0.0083261 |  |  | 296580 | 0.95988 | 0.91505 | 0.0065203 | 0.96994 | 0.010408 | 0.96994 | 0.010352 |  |  | 597360 | 0.94651 | 0.86787 | 0.01312 | 0.95541 | 0.012588 | 0.95541 | 0.011324
|  |  | 78612 | 0.99955 | 0.99943 | 0.00059255 | 0.99995 | 0.1118 | 0.99995 | 0.18545 |  |  | 254346 | 0.99087 | 0.98664 | 0.00088783 | 0.99291 | 0.006213 | 0.99291 | 0.0061848 |  |  | 149460 | 0.95177 | 0.96702 | 0.0027829 | 0.95444 | 0.0079026 | 0.95444 | 0.0083283 |  |  | 296880 | 0.95988 | 0.91505 | 0.0065203 | 0.96998 | 0.010406 | 0.96998 | 0.010349 |  |  | 597660 | 0.94204 | 0.86787 | 0.01312 | 0.95545 | 0.012588 | 0.95545 | 0.011323
|  |  | 78732 | 0.99955 | 0.99943 | 0.00059255 | 0.99995 | 0.1118 | 0.99995 | 0.18545 |  |  | 254646 | 0.98991 | 0.98664 | 0.00088783 | 0.99292 | 0.0062121 | 0.99292 | 0.0061839 |  |  | 149760 | 0.95177 | 0.96702 | 0.0027829 | 0.95451 | 0.0079047 | 0.95451 | 0.0083305 |  |  | 297180 | 0.96156 | 0.91505 | 0.0065203 | 0.97002 | 0.010404 | 0.97002 | 0.010346 |  |  | 597960 | 0.94651 | 0.86787 | 0.01312 | 0.95549 | 0.012588 | 0.95549 | 0.011321
|  |  | 78852 | 1.0004 | 0.99943 | 0.00059255 | 0.99995 | 0.1118 | 0.99995 | 0.18545 |  |  | 254946 | 0.98991 | 0.98664 | 0.00088783 | 0.99294 | 0.0062111 | 0.99293 | 0.0061829 |  |  | 150060 | 0.95069 | 0.96702 | 0.0027829 | 0.95458 | 0.0079068 | 0.95458 | 0.0083327 |  |  | 297480 | 0.9582 | 0.91505 | 0.0065203 | 0.97005 | 0.010402 | 0.97006 | 0.010343 |  |  | 598260 | 0.94428 | 0.86787 | 0.01312 | 0.95552 | 0.012587 | 0.95553 | 0.01132
|  |  | 78972 | 0.99955 | 0.99943 | 0.00059255 | 0.99995 | 0.1118 | 0.99995 | 0.18545 |  |  | 255246 | 0.98895 | 0.98664 | 0.00088783 | 0.99295 | 0.0062101 | 0.99294 | 0.006182 |  |  | 150360 | 0.94961 | 0.96702 | 0.0027829 | 0.95465 | 0.0079089 | 0.95465 | 0.0083349 |  |  | 297780 | 0.96156 | 0.91505 | 0.0065203 | 0.97009 | 0.0104 | 0.97009 | 0.01034 |  |  | 598560 | 0.95099 | 0.86787 | 0.01312 | 0.95556 | 0.012587 | 0.95556 | 0.011318
|  |  | 79092 | 0.99865 | 0.99943 | 0.00059255 | 0.99995 | 0.1118 | 0.99995 | 0.18545 |  |  | 255546 | 0.98991 | 0.98664 | 0.00088783 | 0.99296 | 0.0062091 | 0.99295 | 0.0061811 |  |  | 150660 | 0.95069 | 0.96702 | 0.0027829 | 0.95472 | 0.007911 | 0.95472 | 0.0083371 |  |  | 298080 | 0.95988 | 0.91505 | 0.0065203 | 0.97013 | 0.010397 | 0.97013 | 0.010337 |  |  | 598860 | 0.95099 | 0.86787 | 0.01312 | 0.9556 | 0.012587 | 0.9556 | 0.011317
|  |  | 79212 | 0.99865 | 0.99943 | 0.00059255 | 0.99995 | 0.1118 | 0.99995 | 0.18545 |  |  | 255846 | 0.98991 | 0.98664 | 0.00088783 | 0.99297 | 0.0062082 | 0.99296 | 0.0061802 |  |  | 150960 | 0.95177 | 0.96702 | 0.0027829 | 0.95479 | 0.0079131 | 0.95479 | 0.0083392 |  |  | 298380 | 0.95988 | 0.91505 | 0.0065203 | 0.97016 | 0.010396 | 0.97017 | 0.010334 |  |  | 599160 | 0.94428 | 0.86787 | 0.01312 | 0.95564 | 0.012587 | 0.95564 | 0.011315
|  |  | 79332 | 0.99865 | 0.99943 | 0.00059255 | 0.99995 | 0.1118 | 0.99995 | 0.18545 |  |  | 256146 | 0.98991 | 0.98664 | 0.00088783 | 0.99298 | 0.0062072 | 0.99297 | 0.0061792 |  |  | 151260 | 0.94961 | 0.96702 | 0.0027829 | 0.95486 | 0.0079152 | 0.95486 | 0.0083414 |  |  | 298680 | 0.96156 | 0.91505 | 0.0065203 | 0.9702 | 0.010394 | 0.9702 | 0.010331 |  |  | 599460 | 0.9398 | 0.86787 | 0.01312 | 0.95567 | 0.012587 | 0.95568 | 0.011314
|  |  | 79452 | 0.99865 | 0.99943 | 0.00059255 | 0.99995 | 0.1118 | 0.99995 | 0.18545 |  |  | 256446 | 0.98991 | 0.98664 | 0.00088783 | 0.99299 | 0.0062062 | 0.99298 | 0.0061783 |  |  | 151560 | 0.95285 | 0.96702 | 0.0027829 | 0.95493 | 0.0079172 | 0.95493 | 0.0083435 |  |  | 298980 | 0.96156 | 0.91505 | 0.0065203 | 0.97024 | 0.010392 | 0.97024 | 0.010328 |  |  | 599760 | 0.94428 | 0.86787 | 0.01312 | 0.95571 | 0.012586 | 0.95571 | 0.011312
|  |  | 79572 | 0.99955 | 0.99943 | 0.00059255 | 0.99995 | 0.1118 | 0.99995 | 0.18545 |  |  | 256746 | 0.98895 | 0.98664 | 0.00088783 | 0.993 | 0.0062052 | 0.99299 | 0.0061774 |  |  | 151860 | 0.95285 | 0.96702 | 0.0027829 | 0.95499 | 0.0079193 | 0.95499 | 0.0083456 |  |  | 299280 | 0.96156 | 0.91505 | 0.0065203 | 0.97027 | 0.01039 | 0.97027 | 0.010325 |  |  | 600060 | 0.94204 | 0.86787 | 0.01312 | 0.95575 | 0.012586 | 0.95575 | 0.011311
|  |  | 79692 | 1.0013 | 0.99943 | 0.00059255 | 0.99995 | 0.1118 | 0.99995 | 0.18545 |  |  | 257046 | 0.98895 | 0.98664 | 0.00088783 | 0.99301 | 0.0062043 | 0.993 | 0.0061765 |  |  | 152160 | 0.95177 | 0.96702 | 0.0027829 | 0.95506 | 0.0079214 | 0.95506 | 0.0083478 |  |  | 299580 | 0.95988 | 0.91505 | 0.0065203 | 0.97031 | 0.010388 | 0.97031 | 0.010322 |  |  | 600360 | 0.94204 | 0.86787 | 0.01312 | 0.95579 | 0.012586 | 0.95579 | 0.011309
|  |  | 79812 | 0.99865 | 0.99943 | 0.00059255 | 0.99995 | 0.1118 | 0.99995 | 0.18545 |  |  | 257346 | 0.98991 | 0.98664 | 0.00088783 | 0.99302 | 0.0062033 | 0.99301 | 0.0061756 |  |  | 152460 | 0.95285 | 0.96702 | 0.0027829 | 0.95513 | 0.0079234 | 0.95513 | 0.0083499 |  |  | 299880 | 0.96156 | 0.91505 | 0.0065203 | 0.97035 | 0.010386 | 0.97035 | 0.010319 |  |  | 600660 | 0.94428 | 0.86787 | 0.01312 | 0.95582 | 0.012586 | 0.95583 | 0.011308
|  |  | 79932 | 0.99865 | 0.99943 | 0.00059255 | 0.99995 | 0.1118 | 0.99995 | 0.18545 |  |  | 257646 | 0.99087 | 0.98664 | 0.00088783 | 0.99303 | 0.0062023 | 0.99302 | 0.0061747 |  |  | 152760 | 0.95285 | 0.96702 | 0.0027829 | 0.9552 | 0.0079255 | 0.9552 | 0.008352 |  |  | 300180 | 0.96156 | 0.91505 | 0.0065203 | 0.97038 | 0.010384 | 0.97038 | 0.010317 |  |  | 600960 | 0.94428 | 0.86787 | 0.01312 | 0.95586 | 0.012586 | 0.95586 | 0.011307
|  |  | 80052 | 1.0004 | 0.99943 | 0.00059255 | 0.99995 | 0.1118 | 0.99995 | 0.18545 |  |  | 257946 | 0.98991 | 0.98664 | 0.00088783 | 0.99304 | 0.0062014 | 0.99303 | 0.0061738 |  |  | 153060 | 0.95177 | 0.96702 | 0.0027829 | 0.95527 | 0.0079275 | 0.95527 | 0.0083541 |  |  | 300480 | 0.95988 | 0.91505 | 0.0065203 | 0.97042 | 0.010382 | 0.97042 | 0.010314 |  |  | 601260 | 0.94651 | 0.86787 | 0.01312 | 0.9559 | 0.012585 | 0.9559 | 0.011305
|  |  | 80172 | 0.99865 | 0.99943 | 0.00059255 | 0.99995 | 0.1118 | 0.99995 | 0.18545 |  |  | 258246 | 0.99087 | 0.98664 | 0.00088783 | 0.99305 | 0.0062004 | 0.99304 | 0.0061728 |  |  | 153360 | 0.95285 | 0.96702 | 0.0027829 | 0.95534 | 0.0079295 | 0.95533 | 0.0083561 |  |  | 300780 | 0.95988 | 0.91505 | 0.0065203 | 0.97045 | 0.01038 | 0.97046 | 0.010311 |  |  | 601560 | 0.94651 | 0.86787 | 0.01312 | 0.95594 | 0.012585 | 0.95594 | 0.011304
|  |  | 80292 | 0.99955 | 0.99943 | 0.00059255 | 0.99995 | 0.1118 | 0.99995 | 0.18545 |  |  | 258546 | 0.98991 | 0.98664 | 0.00088783 | 0.99306 | 0.0061994 | 0.99305 | 0.0061719 |  |  | 153660 | 0.95285 | 0.96702 | 0.0027829 | 0.9554 | 0.0079316 | 0.9554 | 0.0083582 |  |  | 301080 | 0.96325 | 0.91505 | 0.0065203 | 0.97049 | 0.010378 | 0.97049 | 0.010308 |  |  | 601860 | 0.94204 | 0.86787 | 0.01312 | 0.95597 | 0.012585 | 0.95598 | 0.011302
|  |  | 80412 | 0.99955 | 0.99943 | 0.00059255 | 0.99995 | 0.1118 | 0.99995 | 0.18545 |  |  | 258846 | 0.99087 | 0.98664 | 0.00088783 | 0.99307 | 0.0061985 | 0.99306 | 0.006171 |  |  | 153960 | 0.95177 | 0.96702 | 0.0027829 | 0.95547 | 0.0079336 | 0.95547 | 0.0083603 |  |  | 301380 | 0.96156 | 0.91505 | 0.0065203 | 0.97053 | 0.010376 | 0.97053 | 0.010305 |  |  | 602160 | 0.9398 | 0.86787 | 0.01312 | 0.95601 | 0.012585 | 0.95601 | 0.011301
|  |  | 80532 | 0.99955 | 0.99943 | 0.00059255 | 0.99995 | 0.1118 | 0.99995 | 0.18545 |  |  | 259146 | 0.98991 | 0.98664 | 0.00088783 | 0.99308 | 0.0061975 | 0.99307 | 0.0061701 |  |  | 154260 | 0.95392 | 0.96702 | 0.0027829 | 0.95554 | 0.0079356 | 0.95554 | 0.0083623 |  |  | 301680 | 0.96156 | 0.91505 | 0.0065203 | 0.97056 | 0.010374 | 0.97056 | 0.010302 |  |  | 602460 | 0.94204 | 0.86787 | 0.01312 | 0.95605 | 0.012585 | 0.95605 | 0.011299
|  |  | 80652 | 0.99865 | 0.99943 | 0.00059255 | 0.99995 | 0.1118 | 0.99995 | 0.18545 |  |  | 259446 | 0.98991 | 0.98664 | 0.00088783 | 0.99309 | 0.0061966 | 0.99308 | 0.0061692 |  |  | 154560 | 0.95392 | 0.96702 | 0.0027829 | 0.95561 | 0.0079376 | 0.9556 | 0.0083643 |  |  | 301980 | 0.96156 | 0.91505 | 0.0065203 | 0.9706 | 0.010372 | 0.9706 | 0.010299 |  |  | 602760 | 0.94204 | 0.86787 | 0.01312 | 0.95608 | 0.012584 | 0.95609 | 0.011298
|  |  | 80772 | 0.99955 | 0.99943 | 0.00059255 | 0.99995 | 0.1118 | 0.99995 | 0.18545 |  |  | 259746 | 0.98799 | 0.98664 | 0.00088783 | 0.9931 | 0.0061956 | 0.99309 | 0.0061683 |  |  | 154860 | 0.95285 | 0.96702 | 0.0027829 | 0.95567 | 0.0079396 | 0.95567 | 0.0083664 |  |  | 302280 | 0.95988 | 0.91505 | 0.0065203 | 0.97063 | 0.01037 | 0.97063 | 0.010297 |  |  | 603060 | 0.94204 | 0.86787 | 0.01312 | 0.95612 | 0.012584 | 0.95612 | 0.011296
|  |  | 80892 | 1.0004 | 0.99943 | 0.00059255 | 0.99995 | 0.1118 | 0.99995 | 0.18545 |  |  | 260046 | 0.98895 | 0.98664 | 0.00088783 | 0.99311 | 0.0061947 | 0.9931 | 0.0061674 |  |  | 155160 | 0.95285 | 0.96702 | 0.0027829 | 0.95574 | 0.0079416 | 0.95574 | 0.0083684 |  |  | 302580 | 0.96156 | 0.91505 | 0.0065203 | 0.97067 | 0.010368 | 0.97067 | 0.010294 |  |  | 603360 | 0.94204 | 0.86787 | 0.01312 | 0.95616 | 0.012584 | 0.95616 | 0.011295
|  |  | 81012 | 0.99955 | 0.99943 | 0.00059255 | 0.99995 | 0.1118 | 0.99995 | 0.18545 |  |  | 260346 | 0.98991 | 0.98664 | 0.00088783 | 0.99311 | 0.0061937 | 0.99311 | 0.0061665 |  |  | 155460 | 0.95285 | 0.96702 | 0.0027829 | 0.95581 | 0.0079436 | 0.95581 | 0.0083704 |  |  | 302880 | 0.96325 | 0.91505 | 0.0065203 | 0.9707 | 0.010366 | 0.9707 | 0.010291 |  |  | 603660 | 0.9398 | 0.86787 | 0.01312 | 0.95619 | 0.012584 | 0.9562 | 0.011293
|  |  | 81132 | 0.99955 | 0.99943 | 0.00059255 | 0.99995 | 0.1118 | 0.99995 | 0.18545 |  |  | 260646 | 0.98991 | 0.98664 | 0.00088783 | 0.99312 | 0.0061928 | 0.99312 | 0.0061656 |  |  | 155760 | 0.95285 | 0.96702 | 0.0027829 | 0.95587 | 0.0079456 | 0.95587 | 0.0083724 |  |  | 303180 | 0.96325 | 0.91505 | 0.0065203 | 0.97074 | 0.010364 | 0.97074 | 0.010288 |  |  | 603960 | 0.94428 | 0.86787 | 0.01312 | 0.95623 | 0.012584 | 0.95623 | 0.011292
|  |  | 81252 | 1.0004 | 0.99943 | 0.00059255 | 0.99995 | 0.1118 | 0.99995 | 0.18545 |  |  | 260946 | 0.98895 | 0.98664 | 0.00088783 | 0.99313 | 0.0061918 | 0.99313 | 0.0061647 |  |  | 156060 | 0.95177 | 0.96702 | 0.0027829 | 0.95594 | 0.0079476 | 0.95594 | 0.0083744 |  |  | 303480 | 0.96325 | 0.91505 | 0.0065203 | 0.97077 | 0.010362 | 0.97077 | 0.010285 |  |  | 604260 | 0.94875 | 0.86787 | 0.01312 | 0.95627 | 0.012583 | 0.95627 | 0.01129
|  |  | 81372 | 0.99955 | 0.99943 | 0.00059255 | 0.99995 | 0.1118 | 0.99995 | 0.18545 |  |  | 261246 | 0.98991 | 0.98664 | 0.00088783 | 0.99314 | 0.0061909 | 0.99314 | 0.0061638 |  |  | 156360 | 0.95177 | 0.96702 | 0.0027829 | 0.95601 | 0.0079496 | 0.95601 | 0.0083764 |  |  | 303780 | 0.96156 | 0.91505 | 0.0065203 | 0.97081 | 0.010361 | 0.97081 | 0.010283 |  |  | 604560 | 0.94651 | 0.86787 | 0.01312 | 0.9563 | 0.012583 | 0.95631 | 0.011289
|  |  | 81492 | 0.99865 | 0.99943 | 0.00059255 | 0.99995 | 0.1118 | 0.99995 | 0.18545 |  |  | 261546 | 0.98991 | 0.98664 | 0.00088783 | 0.99315 | 0.0061899 | 0.99315 | 0.006163 |  |  | 156660 | 0.95177 | 0.96702 | 0.0027829 | 0.95608 | 0.0079516 | 0.95607 | 0.0083784 |  |  | 304080 | 0.95988 | 0.91505 | 0.0065203 | 0.97084 | 0.010359 | 0.97084 | 0.01028 |  |  | 604860 | 0.94428 | 0.86787 | 0.01312 | 0.95634 | 0.012583 | 0.95634 | 0.011287
|  |  | 81612 | 0.99955 | 0.99943 | 0.00059255 | 0.99995 | 0.1118 | 0.99995 | 0.18545 |  |  | 261846 | 0.98895 | 0.98664 | 0.00088783 | 0.99316 | 0.006189 | 0.99316 | 0.0061621 |  |  | 156960 | 0.95392 | 0.96702 | 0.0027829 | 0.95614 | 0.0079535 | 0.95614 | 0.0083803 |  |  | 304380 | 0.96325 | 0.91505 | 0.0065203 | 0.97088 | 0.010357 | 0.97088 | 0.010277 |  |  | 605160 | 0.94875 | 0.86787 | 0.01312 | 0.95638 | 0.012583 | 0.95638 | 0.011286
|  |  | 81732 | 0.99955 | 0.99943 | 0.00059255 | 0.99995 | 0.1118 | 0.99995 | 0.18545 |  |  | 262146 | 0.98991 | 0.98664 | 0.00088783 | 0.99317 | 0.0061881 | 0.99317 | 0.0061612 |  |  | 157260 | 0.95177 | 0.96702 | 0.0027829 | 0.95621 | 0.0079555 | 0.95621 | 0.0083823 |  |  | 304680 | 0.96325 | 0.91505 | 0.0065203 | 0.97091 | 0.010355 | 0.97091 | 0.010274 |  |  | 605460 | 0.94428 | 0.86787 | 0.01312 | 0.95641 | 0.012583 | 0.95642 | 0.011284
|  |  | 81852 | 1.0004 | 0.99943 | 0.00059255 | 0.99995 | 0.1118 | 0.99995 | 0.18545 |  |  | 262446 | 0.98991 | 0.98664 | 0.00088783 | 0.99318 | 0.0061871 | 0.99318 | 0.0061603 |  |  | 157560 | 0.95392 | 0.96702 | 0.0027829 | 0.95627 | 0.0079575 | 0.95627 | 0.0083842 |  |  | 304980 | 0.96156 | 0.91505 | 0.0065203 | 0.97095 | 0.010353 | 0.97095 | 0.010271 |  |  | 605760 | 0.94428 | 0.86787 | 0.01312 | 0.95645 | 0.012582 | 0.95645 | 0.011283
|  |  | 81972 | 0.99955 | 0.99943 | 0.00059255 | 0.99995 | 0.1118 | 0.99995 | 0.18545 |  |  | 262746 | 0.98895 | 0.98664 | 0.00088783 | 0.99319 | 0.0061862 | 0.99319 | 0.0061594 |  |  | 157860 | 0.95392 | 0.96702 | 0.0027829 | 0.95634 | 0.0079594 | 0.95634 | 0.0083862 |  |  | 305280 | 0.96493 | 0.91505 | 0.0065203 | 0.97098 | 0.010351 | 0.97098 | 0.010269 |  |  | 606060 | 0.94204 | 0.86787 | 0.01312 | 0.95649 | 0.012582 | 0.95649 | 0.011282
|  |  | 82092 | 0.99955 | 0.99943 | 0.00059255 | 0.99995 | 0.1118 | 0.99995 | 0.18545 |  |  | 263046 | 0.98895 | 0.98664 | 0.00088783 | 0.9932 | 0.0061853 | 0.9932 | 0.0061585 |  |  | 158160 | 0.95392 | 0.96702 | 0.0027829 | 0.95641 | 0.0079614 | 0.95641 | 0.0083881 |  |  | 305580 | 0.96325 | 0.91505 | 0.0065203 | 0.97102 | 0.010349 | 0.97102 | 0.010266 |  |  | 606360 | 0.94428 | 0.86787 | 0.01312 | 0.95652 | 0.012582 | 0.95653 | 0.01128
|  |  | 82212 | 1.0004 | 0.99943 | 0.00059255 | 0.99995 | 0.1118 | 0.99995 | 0.18545 |  |  | 263346 | 0.98991 | 0.98664 | 0.00088783 | 0.99321 | 0.0061843 | 0.99321 | 0.0061576 |  |  | 158460 | 0.95392 | 0.96702 | 0.0027829 | 0.95647 | 0.0079633 | 0.95647 | 0.00839 |  |  | 305880 | 0.96156 | 0.91505 | 0.0065203 | 0.97105 | 0.010347 | 0.97105 | 0.010263 |  |  | 606660 | 0.94204 | 0.86787 | 0.01312 | 0.95656 | 0.012582 | 0.95656 | 0.011279
|  |  | 82332 | 0.99955 | 0.99943 | 0.00059255 | 0.99995 | 0.1118 | 0.99995 | 0.18545 |  |  | 263646 | 0.98895 | 0.98664 | 0.00088783 | 0.99322 | 0.0061834 | 0.99322 | 0.0061568 |  |  | 158760 | 0.95392 | 0.96702 | 0.0027829 | 0.95654 | 0.0079652 | 0.95654 | 0.0083919 |  |  | 306180 | 0.96325 | 0.91505 | 0.0065203 | 0.97108 | 0.010346 | 0.97108 | 0.01026 |  |  | 606960 | 0.94651 | 0.86787 | 0.01312 | 0.9566 | 0.012582 | 0.9566 | 0.011277
|  |  | 82452 | 1.0013 | 0.99943 | 0.00059255 | 0.99995 | 0.1118 | 0.99995 | 0.18545 |  |  | 263946 | 0.98895 | 0.98664 | 0.00088783 | 0.99323 | 0.0061825 | 0.99323 | 0.0061559 |  |  | 159060 | 0.95285 | 0.96702 | 0.0027829 | 0.95661 | 0.0079672 | 0.9566 | 0.0083938 |  |  | 306480 | 0.96156 | 0.91505 | 0.0065203 | 0.97112 | 0.010344 | 0.97112 | 0.010258 |  |  | 607260 | 0.94428 | 0.86787 | 0.01312 | 0.95663 | 0.012581 | 0.95664 | 0.011276
|  |  | 82572 | 1.0004 | 0.99943 | 0.00059255 | 0.99995 | 0.1118 | 0.99995 | 0.18545 |  |  | 264246 | 0.98991 | 0.98664 | 0.00088783 | 0.99324 | 0.0061815 | 0.99324 | 0.006155 |  |  | 159360 | 0.95285 | 0.96702 | 0.0027829 | 0.95667 | 0.0079691 | 0.95667 | 0.0083957 |  |  | 306780 | 0.96325 | 0.91505 | 0.0065203 | 0.97115 | 0.010342 | 0.97115 | 0.010255 |  |  | 607560 | 0.94428 | 0.86787 | 0.01312 | 0.95667 | 0.012581 | 0.95667 | 0.011274
|  |  | 82692 | 1.0004 | 0.99943 | 0.00059255 | 0.99995 | 0.1118 | 0.99995 | 0.18545 |  |  | 264546 | 0.98991 | 0.98664 | 0.00088783 | 0.99325 | 0.0061806 | 0.99324 | 0.0061541 |  |  | 159660 | 0.95285 | 0.96702 | 0.0027829 | 0.95674 | 0.007971 | 0.95674 | 0.0083976 |  |  | 307080 | 0.96325 | 0.91505 | 0.0065203 | 0.97119 | 0.01034 | 0.97119 | 0.010252 |  |  | 607860 | 0.94428 | 0.86787 | 0.01312 | 0.95671 | 0.012581 | 0.95671 | 0.011273
|  |  | 82812 | 1.0013 | 0.99943 | 0.00059255 | 0.99995 | 0.1118 | 0.99995 | 0.18545 |  |  | 264846 | 0.98991 | 0.98664 | 0.00088783 | 0.99326 | 0.0061797 | 0.99325 | 0.0061533 |  |  | 159960 | 0.95285 | 0.96702 | 0.0027829 | 0.9568 | 0.0079729 | 0.9568 | 0.0083994 |  |  | 307380 | 0.96156 | 0.91505 | 0.0065203 | 0.97122 | 0.010338 | 0.97122 | 0.01025 |  |  | 608160 | 0.94428 | 0.86787 | 0.01312 | 0.95674 | 0.012581 | 0.95675 | 0.011271
|  |  | 82932 | 0.99955 | 0.99943 | 0.00059255 | 0.99995 | 0.1118 | 0.99995 | 0.18545 |  |  | 265146 | 0.98991 | 0.98664 | 0.00088783 | 0.99327 | 0.0061788 | 0.99326 | 0.0061524 |  |  | 160260 | 0.95392 | 0.96702 | 0.0027829 | 0.95687 | 0.0079748 | 0.95687 | 0.0084013 |  |  | 307680 | 0.95988 | 0.91505 | 0.0065203 | 0.97125 | 0.010336 | 0.97125 | 0.010247 |  |  | 608460 | 0.94204 | 0.86787 | 0.01312 | 0.95678 | 0.012581 | 0.95678 | 0.01127
|  |  | 83052 | 0.99955 | 0.99943 | 0.00059255 | 0.99995 | 0.1118 | 0.99995 | 0.18545 |  |  | 265446 | 0.98991 | 0.98664 | 0.00088783 | 0.99328 | 0.0061779 | 0.99327 | 0.0061515 |  |  | 160560 | 0.95285 | 0.96702 | 0.0027829 | 0.95693 | 0.0079767 | 0.95693 | 0.0084032 |  |  | 307980 | 0.95988 | 0.91505 | 0.0065203 | 0.97129 | 0.010335 | 0.97129 | 0.010244 |  |  | 608760 | 0.94651 | 0.86787 | 0.01312 | 0.95682 | 0.01258 | 0.95682 | 0.011268
|  |  | 83172 | 0.99955 | 0.99943 | 0.00059255 | 0.99995 | 0.1118 | 0.99995 | 0.18545 |  |  | 265746 | 0.98991 | 0.98664 | 0.00088783 | 0.99329 | 0.0061769 | 0.99328 | 0.0061507 |  |  | 160860 | 0.95285 | 0.96702 | 0.0027829 | 0.957 | 0.0079786 | 0.957 | 0.008405 |  |  | 308280 | 0.96156 | 0.91505 | 0.0065203 | 0.97132 | 0.010333 | 0.97132 | 0.010241 |  |  | 609060 | 0.94651 | 0.86787 | 0.01312 | 0.95685 | 0.01258 | 0.95685 | 0.011267
|  |  | 83292 | 0.99955 | 0.99943 | 0.00059255 | 0.99995 | 0.1118 | 0.99995 | 0.18545 |  |  | 266046 | 0.98991 | 0.98664 | 0.00088783 | 0.9933 | 0.006176 | 0.99329 | 0.0061498 |  |  | 161160 | 0.95285 | 0.96702 | 0.0027829 | 0.95706 | 0.0079805 | 0.95706 | 0.0084068 |  |  | 308580 | 0.95988 | 0.91505 | 0.0065203 | 0.97135 | 0.010331 | 0.97135 | 0.010239 |  |  | 609360 | 0.94651 | 0.86787 | 0.01312 | 0.95689 | 0.01258 | 0.95689 | 0.011266
|  |  | 83412 | 0.99955 | 0.99943 | 0.00059255 | 0.99995 | 0.1118 | 0.99995 | 0.18545 |  |  | 266346 | 0.98991 | 0.98664 | 0.00088783 | 0.99331 | 0.0061751 | 0.9933 | 0.0061489 |  |  | 161460 | 0.955 | 0.96702 | 0.0027829 | 0.95713 | 0.0079824 | 0.95713 | 0.0084087 |  |  | 308880 | 0.9582 | 0.91505 | 0.0065203 | 0.97139 | 0.010329 | 0.97139 | 0.010236 |  |  | 609660 | 0.94651 | 0.86787 | 0.01312 | 0.95692 | 0.01258 | 0.95693 | 0.011264
|  |  | 83532 | 0.99955 | 0.99943 | 0.00059255 | 0.99995 | 0.1118 | 0.99995 | 0.18545 |  |  | 266646 | 0.99087 | 0.98664 | 0.00088783 | 0.99331 | 0.0061742 | 0.99331 | 0.0061481 |  |  | 161760 | 0.95177 | 0.96702 | 0.0027829 | 0.95719 | 0.0079843 | 0.95719 | 0.0084105 |  |  | 309180 | 0.96156 | 0.91505 | 0.0065203 | 0.97142 | 0.010327 | 0.97142 | 0.010233 |  |  | 609960 | 0.94651 | 0.86787 | 0.01312 | 0.95696 | 0.01258 | 0.95696 | 0.011263
|  |  | 83652 | 0.99955 | 0.99943 | 0.00059255 | 0.99995 | 0.1118 | 0.99995 | 0.18545 |  |  | 266946 | 0.98991 | 0.98664 | 0.00088783 | 0.99332 | 0.0061733 | 0.99332 | 0.0061472 |  |  | 162060 | 0.95285 | 0.96702 | 0.0027829 | 0.95726 | 0.0079861 | 0.95726 | 0.0084123 |  |  | 309480 | 0.96325 | 0.91505 | 0.0065203 | 0.97145 | 0.010325 | 0.97145 | 0.010231 |  |  | 610260 | 0.94651 | 0.86787 | 0.01312 | 0.957 | 0.012579 | 0.957 | 0.011261
|  |  | 83772 | 0.99955 | 0.99943 | 0.00059255 | 0.99995 | 0.1118 | 0.99995 | 0.18545 |  |  | 267246 | 0.98991 | 0.98664 | 0.00088783 | 0.99333 | 0.0061724 | 0.99333 | 0.0061463 |  |  | 162360 | 0.95392 | 0.96702 | 0.0027829 | 0.95732 | 0.007988 | 0.95732 | 0.0084141 |  |  | 309780 | 0.96325 | 0.91505 | 0.0065203 | 0.97149 | 0.010324 | 0.97149 | 0.010228 |  |  | 610560 | 0.94428 | 0.86787 | 0.01312 | 0.95703 | 0.012579 | 0.95703 | 0.01126
|  |  | 83892 | 1.0004 | 0.99943 | 0.00059255 | 0.99995 | 0.1118 | 0.99995 | 0.18545 |  |  | 267546 | 0.98895 | 0.98664 | 0.00088783 | 0.99334 | 0.0061715 | 0.99334 | 0.0061455 |  |  | 162660 | 0.95392 | 0.96702 | 0.0027829 | 0.95739 | 0.0079899 | 0.95739 | 0.0084159 |  |  | 310080 | 0.96325 | 0.91505 | 0.0065203 | 0.97152 | 0.010322 | 0.97152 | 0.010226 |  |  | 610860 | 0.94651 | 0.86787 | 0.01312 | 0.95707 | 0.012579 | 0.95707 | 0.011258
|  |  | 84012 | 1.0004 | 0.99943 | 0.00059255 | 0.99995 | 0.1118 | 0.99995 | 0.18545 |  |  | 267846 | 0.98895 | 0.98664 | 0.00088783 | 0.99335 | 0.0061706 | 0.99335 | 0.0061446 |  |  | 162960 | 0.95285 | 0.96702 | 0.0027829 | 0.95745 | 0.0079917 | 0.95745 | 0.0084177 |  |  | 310380 | 0.96156 | 0.91505 | 0.0065203 | 0.97155 | 0.01032 | 0.97155 | 0.010223 |  |  | 611160 | 0.94875 | 0.86787 | 0.01312 | 0.9571 | 0.012579 | 0.95711 | 0.011257
|  |  | 84132 | 0.99955 | 0.99943 | 0.00059255 | 0.99995 | 0.1118 | 0.99995 | 0.18545 |  |  | 268146 | 0.98991 | 0.98664 | 0.00088783 | 0.99336 | 0.0061697 | 0.99336 | 0.0061438 |  |  | 163260 | 0.95392 | 0.96702 | 0.0027829 | 0.95752 | 0.0079936 | 0.95752 | 0.0084194 |  |  | 310680 | 0.96493 | 0.91505 | 0.0065203 | 0.97159 | 0.010318 | 0.97159 | 0.01022 |  |  | 611460 | 0.94428 | 0.86787 | 0.01312 | 0.95714 | 0.012579 | 0.95714 | 0.011255
|  |  | 84252 | 1.0004 | 0.99943 | 0.00059255 | 0.99995 | 0.1118 | 0.99995 | 0.18545 |  |  | 268446 | 0.98991 | 0.98664 | 0.00088783 | 0.99337 | 0.0061688 | 0.99336 | 0.0061429 |  |  | 163560 | 0.955 | 0.96702 | 0.0027829 | 0.95758 | 0.0079954 | 0.95758 | 0.0084212 |  |  | 310980 | 0.96325 | 0.91505 | 0.0065203 | 0.97162 | 0.010317 | 0.97162 | 0.010218 |  |  | 611760 | 0.94875 | 0.86787 | 0.01312 | 0.95718 | 0.012578 | 0.95718 | 0.011254
|  |  | 84372 | 0.99955 | 0.99943 | 0.00059255 | 0.99995 | 0.1118 | 0.99995 | 0.18545 |  |  | 268746 | 0.98991 | 0.98664 | 0.00088783 | 0.99338 | 0.0061679 | 0.99337 | 0.0061421 |  |  | 163860 | 0.95392 | 0.96702 | 0.0027829 | 0.95764 | 0.0079973 | 0.95764 | 0.0084229 |  |  | 311280 | 0.96325 | 0.91505 | 0.0065203 | 0.97165 | 0.010315 | 0.97165 | 0.010215 |  |  | 612060 | 0.94651 | 0.86787 | 0.01312 | 0.95721 | 0.012578 | 0.95721 | 0.011253
|  |  | 84492 | 1.0004 | 0.99943 | 0.00059255 | 0.99995 | 0.1118 | 0.99995 | 0.18545 |  |  | 269046 | 0.98991 | 0.98664 | 0.00088783 | 0.99339 | 0.006167 | 0.99338 | 0.0061412 |  |  | 164160 | 0.95285 | 0.96702 | 0.0027829 | 0.95771 | 0.0079991 | 0.95771 | 0.0084247 |  |  | 311580 | 0.96156 | 0.91505 | 0.0065203 | 0.97168 | 0.010313 | 0.97168 | 0.010212 |  |  | 612360 | 0.93756 | 0.86787 | 0.01312 | 0.95725 | 0.012578 | 0.95725 | 0.011251
|  |  | 84612 | 1.0004 | 0.99943 | 0.00059255 | 0.99995 | 0.1118 | 0.99995 | 0.18545 |  |  | 269346 | 0.99087 | 0.98664 | 0.00088783 | 0.9934 | 0.0061661 | 0.99339 | 0.0061404 |  |  | 164460 | 0.95285 | 0.96702 | 0.0027829 | 0.95777 | 0.0080009 | 0.95777 | 0.0084264 |  |  | 311880 | 0.96325 | 0.91505 | 0.0065203 | 0.97172 | 0.010311 | 0.97172 | 0.01021 |  |  | 612660 | 0.94204 | 0.86787 | 0.01312 | 0.95728 | 0.012578 | 0.95729 | 0.01125
|  |  | 84732 | 1.0004 | 0.99943 | 0.00059255 | 0.99995 | 0.1118 | 0.99995 | 0.18545 |  |  | 269646 | 0.98991 | 0.98664 | 0.00088783 | 0.99341 | 0.0061652 | 0.9934 | 0.0061395 |  |  | 164760 | 0.955 | 0.96702 | 0.0027829 | 0.95784 | 0.0080027 | 0.95784 | 0.0084281 |  |  | 312180 | 0.96493 | 0.91505 | 0.0065203 | 0.97175 | 0.01031 | 0.97175 | 0.010207 |  |  | 612960 | 0.94875 | 0.86787 | 0.01312 | 0.95732 | 0.012578 | 0.95732 | 0.011248
|  |  | 84852 | 0.99955 | 0.99943 | 0.00059255 | 0.99995 | 0.1118 | 0.99995 | 0.18545 |  |  | 269946 | 0.98991 | 0.98664 | 0.00088783 | 0.99341 | 0.0061643 | 0.99341 | 0.0061387 |  |  | 165060 | 0.955 | 0.96702 | 0.0027829 | 0.9579 | 0.0080046 | 0.9579 | 0.0084299 |  |  | 312480 | 0.96325 | 0.91505 | 0.0065203 | 0.97178 | 0.010308 | 0.97178 | 0.010205 |  |  | 613260 | 0.94651 | 0.86787 | 0.01312 | 0.95735 | 0.012577 | 0.95736 | 0.011247
|  |  | 84972 | 0.99955 | 0.99943 | 0.00059255 | 0.99995 | 0.1118 | 0.99995 | 0.18545 |  |  | 270246 | 0.98895 | 0.98664 | 0.00088783 | 0.99342 | 0.0061634 | 0.99342 | 0.0061378 |  |  | 165360 | 0.95392 | 0.96702 | 0.0027829 | 0.95796 | 0.0080064 | 0.95796 | 0.0084316 |  |  | 312780 | 0.95988 | 0.91505 | 0.0065203 | 0.97181 | 0.010306 | 0.97181 | 0.010202 |  |  | 613560 | 0.94428 | 0.86787 | 0.01312 | 0.95739 | 0.012577 | 0.95739 | 0.011245
|  |  | 85092 | 1.0004 | 0.99943 | 0.00059255 | 0.99995 | 0.1118 | 0.99995 | 0.18545 |  |  | 270546 | 0.98799 | 0.98664 | 0.00088783 | 0.99343 | 0.0061625 | 0.99343 | 0.006137 |  |  | 165660 | 0.955 | 0.96702 | 0.0027829 | 0.95803 | 0.0080082 | 0.95803 | 0.0084333 |  |  | 313080 | 0.96493 | 0.91505 | 0.0065203 | 0.97184 | 0.010304 | 0.97185 | 0.0102 |  |  | 613860 | 0.95099 | 0.86787 | 0.01312 | 0.95742 | 0.012577 | 0.95743 | 0.011244
|  |  | 85212 | 1.0004 | 0.99943 | 0.00059255 | 0.99995 | 0.1118 | 0.99995 | 0.18545 |  |  | 270846 | 0.98895 | 0.98664 | 0.00088783 | 0.99344 | 0.0061616 | 0.99344 | 0.0061362 |  |  | 165960 | 0.95285 | 0.96702 | 0.0027829 | 0.95809 | 0.00801 | 0.95809 | 0.008435 |  |  | 313380 | 0.96325 | 0.91505 | 0.0065203 | 0.97188 | 0.010303 | 0.97188 | 0.010197 |  |  | 614160 | 0.94651 | 0.86787 | 0.01312 | 0.95746 | 0.012577 | 0.95746 | 0.011242
|  |  | 85332 | 1.0004 | 0.99943 | 0.00059255 | 0.99995 | 0.1118 | 0.99995 | 0.18545 |  |  | 271146 | 0.99087 | 0.98664 | 0.00088783 | 0.99345 | 0.0061607 | 0.99345 | 0.0061353 |  |  | 166260 | 0.95177 | 0.96702 | 0.0027829 | 0.95815 | 0.0080118 | 0.95815 | 0.0084366 |  |  | 313680 | 0.96325 | 0.91505 | 0.0065203 | 0.97191 | 0.010301 | 0.97191 | 0.010194 |  |  | 614460 | 0.94875 | 0.86787 | 0.01312 | 0.9575 | 0.012577 | 0.9575 | 0.011241
|  |  | 85452 | 1.0013 | 0.99943 | 0.00059255 | 0.99995 | 0.1118 | 0.99995 | 0.18545 |  |  | 271446 | 0.98991 | 0.98664 | 0.00088783 | 0.99346 | 0.0061599 | 0.99345 | 0.0061345 |  |  | 166560 | 0.95392 | 0.96702 | 0.0027829 | 0.95822 | 0.0080136 | 0.95822 | 0.0084383 |  |  | 313980 | 0.96493 | 0.91505 | 0.0065203 | 0.97194 | 0.010299 | 0.97194 | 0.010192 |  |  | 614760 | 0.94204 | 0.86787 | 0.01312 | 0.95753 | 0.012577 | 0.95753 | 0.01124
|  |  | 85572 | 1.0013 | 0.99943 | 0.00059255 | 0.99995 | 0.1118 | 0.99995 | 0.18545 |  |  | 271746 | 0.98991 | 0.98664 | 0.00088783 | 0.99347 | 0.006159 | 0.99346 | 0.0061337 |  |  | 166860 | 0.95285 | 0.96702 | 0.0027829 | 0.95828 | 0.0080154 | 0.95828 | 0.00844 |  |  | 314280 | 0.96829 | 0.91505 | 0.0065203 | 0.97197 | 0.010297 | 0.97197 | 0.010189 |  |  | 615060 | 0.94428 | 0.86787 | 0.01312 | 0.95757 | 0.012576 | 0.95757 | 0.011238
|  |  | 85692 | 1.0004 | 0.99943 | 0.00059255 | 0.99995 | 0.1118 | 0.99995 | 0.18545 |  |  | 272046 | 0.98895 | 0.98664 | 0.00088783 | 0.99348 | 0.0061581 | 0.99347 | 0.0061328 |  |  | 167160 | 0.95392 | 0.96702 | 0.0027829 | 0.95834 | 0.0080171 | 0.95834 | 0.0084416 |  |  | 314580 | 0.96493 | 0.91505 | 0.0065203 | 0.972 | 0.010296 | 0.972 | 0.010187 |  |  | 615360 | 0.95099 | 0.86787 | 0.01312 | 0.9576 | 0.012576 | 0.9576 | 0.011237
|  |  | 85812 | 0.99955 | 0.99943 | 0.00059255 | 0.99995 | 0.1118 | 0.99995 | 0.18545 |  |  | 272346 | 0.99087 | 0.98664 | 0.00088783 | 0.99349 | 0.0061572 | 0.99348 | 0.006132 |  |  | 167460 | 0.955 | 0.96702 | 0.0027829 | 0.95841 | 0.0080189 | 0.95841 | 0.0084433 |  |  | 314880 | 0.96493 | 0.91505 | 0.0065203 | 0.97204 | 0.010294 | 0.97204 | 0.010184 |  |  | 615660 | 0.94875 | 0.86787 | 0.01312 | 0.95764 | 0.012576 | 0.95764 | 0.011235
|  |  | 85932 | 0.99955 | 0.99943 | 0.00059255 | 0.99995 | 0.1118 | 0.99995 | 0.18545 |  |  | 272646 | 0.98991 | 0.98664 | 0.00088783 | 0.99349 | 0.0061563 | 0.99349 | 0.0061312 |  |  | 167760 | 0.95392 | 0.96702 | 0.0027829 | 0.95847 | 0.0080207 | 0.95847 | 0.0084449 |  |  | 315180 | 0.96493 | 0.91505 | 0.0065203 | 0.97207 | 0.010292 | 0.97207 | 0.010182 |  |  | 615960 | 0.94875 | 0.86787 | 0.01312 | 0.95767 | 0.012576 | 0.95767 | 0.011234
|  |  | 86052 | 1.0004 | 0.99943 | 0.00059255 | 0.99995 | 0.1118 | 0.99995 | 0.18545 |  |  | 272946 | 0.98991 | 0.98664 | 0.00088783 | 0.9935 | 0.0061555 | 0.9935 | 0.0061304 |  |  | 168060 | 0.955 | 0.96702 | 0.0027829 | 0.95853 | 0.0080224 | 0.95853 | 0.0084465 |  |  | 315480 | 0.96493 | 0.91505 | 0.0065203 | 0.9721 | 0.010291 | 0.9721 | 0.010179 |  |  | 616260 | 0.95099 | 0.86787 | 0.01312 | 0.95771 | 0.012576 | 0.95771 | 0.011232
|  |  | 86172 | 0.99955 | 0.99943 | 0.00059255 | 0.99995 | 0.1118 | 0.99995 | 0.18545 |  |  | 273246 | 0.98991 | 0.98664 | 0.00088783 | 0.99351 | 0.0061546 | 0.99351 | 0.0061295 |  |  | 168360 | 0.95392 | 0.96702 | 0.0027829 | 0.9586 | 0.0080242 | 0.95859 | 0.0084482 |  |  | 315780 | 0.96325 | 0.91505 | 0.0065203 | 0.97213 | 0.010289 | 0.97213 | 0.010177 |  |  | 616560 | 0.94651 | 0.86787 | 0.01312 | 0.95774 | 0.012575 | 0.95775 | 0.011231
|  |  | 86292 | 1.0004 | 0.99943 | 0.00059255 | 0.99995 | 0.1118 | 0.99995 | 0.18545 |  |  | 273546 | 0.98991 | 0.98664 | 0.00088783 | 0.99352 | 0.0061537 | 0.99352 | 0.0061287 |  |  | 168660 | 0.95392 | 0.96702 | 0.0027829 | 0.95866 | 0.008026 | 0.95866 | 0.0084498 |  |  | 316080 | 0.96493 | 0.91505 | 0.0065203 | 0.97216 | 0.010287 | 0.97216 | 0.010174 |  |  | 616860 | 0.94875 | 0.86787 | 0.01312 | 0.95778 | 0.012575 | 0.95778 | 0.01123
|  |  | 86412 | 1.0004 | 0.99943 | 0.00059255 | 0.99995 | 0.1118 | 0.99995 | 0.18545 |  |  | 273846 | 0.98895 | 0.98664 | 0.00088783 | 0.99353 | 0.0061529 | 0.99352 | 0.0061279 |  |  | 168960 | 0.95392 | 0.96702 | 0.0027829 | 0.95872 | 0.0080277 | 0.95872 | 0.0084514 |  |  | 316380 | 0.96829 | 0.91505 | 0.0065203 | 0.97219 | 0.010286 | 0.97219 | 0.010172 |  |  | 617160 | 0.95323 | 0.86787 | 0.01312 | 0.95781 | 0.012575 | 0.95782 | 0.011228
|  |  | 86532 | 1.0004 | 0.99943 | 0.00059255 | 0.99995 | 0.1118 | 0.99995 | 0.18545 |  |  | 274146 | 0.98895 | 0.98664 | 0.00088783 | 0.99354 | 0.006152 | 0.99353 | 0.0061271 |  |  | 169260 | 0.95392 | 0.96702 | 0.0027829 | 0.95878 | 0.0080294 | 0.95878 | 0.008453 |  |  | 316680 | 0.96661 | 0.91505 | 0.0065203 | 0.97222 | 0.010284 | 0.97222 | 0.010169 |  |  | 617460 | 0.94651 | 0.86787 | 0.01312 | 0.95785 | 0.012575 | 0.95785 | 0.011227
|  |  | 86652 | 0.99955 | 0.99943 | 0.00059255 | 0.99995 | 0.1118 | 0.99995 | 0.18545 |  |  | 274446 | 0.98991 | 0.98664 | 0.00088783 | 0.99355 | 0.0061511 | 0.99354 | 0.0061263 |  |  | 169560 | 0.95285 | 0.96702 | 0.0027829 | 0.95885 | 0.0080312 | 0.95884 | 0.0084546 |  |  | 316980 | 0.96661 | 0.91505 | 0.0065203 | 0.97225 | 0.010282 | 0.97225 | 0.010167 |  |  | 617760 | 0.94875 | 0.86787 | 0.01312 | 0.95788 | 0.012575 | 0.95789 | 0.011225
|  |  | 86772 | 1.0004 | 0.99943 | 0.00059255 | 0.99995 | 0.1118 | 0.99995 | 0.18545 |  |  | 274746 | 0.98895 | 0.98664 | 0.00088783 | 0.99355 | 0.0061503 | 0.99355 | 0.0061254 |  |  | 169860 | 0.95285 | 0.96702 | 0.0027829 | 0.95891 | 0.0080329 | 0.95891 | 0.0084561 |  |  | 317280 | 0.96493 | 0.91505 | 0.0065203 | 0.97228 | 0.010281 | 0.97229 | 0.010164 |  |  | 618060 | 0.95099 | 0.86787 | 0.01312 | 0.95792 | 0.012574 | 0.95792 | 0.011224
|  |  | 86892 | 1.0004 | 0.99943 | 0.00059255 | 0.99995 | 0.1118 | 0.99995 | 0.18545 |  |  | 275046 | 0.98991 | 0.98664 | 0.00088783 | 0.99356 | 0.0061494 | 0.99356 | 0.0061246 |  |  | 170160 | 0.95392 | 0.96702 | 0.0027829 | 0.95897 | 0.0080346 | 0.95897 | 0.0084577 |  |  | 317580 | 0.96661 | 0.91505 | 0.0065203 | 0.97232 | 0.010279 | 0.97232 | 0.010162 |  |  | 618360 | 0.94651 | 0.86787 | 0.01312 | 0.95795 | 0.012574 | 0.95796 | 0.011223
|  |  | 87012 | 1.0004 | 0.99943 | 0.00059255 | 0.99995 | 0.1118 | 0.99995 | 0.18545 |  |  | 275346 | 0.98895 | 0.98664 | 0.00088783 | 0.99357 | 0.0061486 | 0.99357 | 0.0061238 |  |  | 170460 | 0.955 | 0.96702 | 0.0027829 | 0.95903 | 0.0080364 | 0.95903 | 0.0084593 |  |  | 317880 | 0.96325 | 0.91505 | 0.0065203 | 0.97235 | 0.010277 | 0.97235 | 0.01016 |  |  | 618660 | 0.94875 | 0.86787 | 0.01312 | 0.95799 | 0.012574 | 0.95799 | 0.011221
|  |  | 87132 | 1.0013 | 0.99943 | 0.00059255 | 0.99995 | 0.1118 | 0.99995 | 0.18545 |  |  | 275646 | 0.98991 | 0.98664 | 0.00088783 | 0.99358 | 0.0061477 | 0.99358 | 0.006123 |  |  | 170760 | 0.95608 | 0.96702 | 0.0027829 | 0.95909 | 0.0080381 | 0.95909 | 0.0084608 |  |  | 318180 | 0.96661 | 0.91505 | 0.0065203 | 0.97238 | 0.010276 | 0.97238 | 0.010157 |  |  | 618960 | 0.94875 | 0.86787 | 0.01312 | 0.95802 | 0.012574 | 0.95802 | 0.01122
|  |  | 87252 | 1.0004 | 0.99943 | 0.00059255 | 0.99995 | 0.1118 | 0.99995 | 0.18545 |  |  | 275946 | 0.98895 | 0.98664 | 0.00088783 | 0.99359 | 0.0061469 | 0.99358 | 0.0061222 |  |  | 171060 | 0.95608 | 0.96702 | 0.0027829 | 0.95915 | 0.0080398 | 0.95915 | 0.0084624 |  |  | 318480 | 0.96493 | 0.91505 | 0.0065203 | 0.97241 | 0.010274 | 0.97241 | 0.010155 |  |  | 619260 | 0.95323 | 0.86787 | 0.01312 | 0.95806 | 0.012574 | 0.95806 | 0.011218
|  |  | 87372 | 1.0004 | 0.99943 | 0.00059255 | 0.99995 | 0.1118 | 0.99995 | 0.18545 |  |  | 276246 | 0.98895 | 0.98664 | 0.00088783 | 0.9936 | 0.006146 | 0.99359 | 0.0061214 |  |  | 171360 | 0.95716 | 0.96702 | 0.0027829 | 0.95922 | 0.0080415 | 0.95922 | 0.0084639 |  |  | 318780 | 0.96325 | 0.91505 | 0.0065203 | 0.97244 | 0.010272 | 0.97244 | 0.010152 |  |  | 619560 | 0.95323 | 0.86787 | 0.01312 | 0.95809 | 0.012573 | 0.95809 | 0.011217
|  |  | 87492 | 1.0004 | 0.99943 | 0.00059255 | 0.99995 | 0.1118 | 0.99995 | 0.18545 |  |  | 276546 | 0.98799 | 0.98664 | 0.00088783 | 0.99361 | 0.0061452 | 0.9936 | 0.0061206 |  |  | 171660 | 0.95824 | 0.96702 | 0.0027829 | 0.95928 | 0.0080432 | 0.95928 | 0.0084654 |  |  | 319080 | 0.96325 | 0.91505 | 0.0065203 | 0.97247 | 0.010271 | 0.97247 | 0.01015 |  |  | 619860 | 0.94875 | 0.86787 | 0.01312 | 0.95813 | 0.012573 | 0.95813 | 0.011215
|  |  | 87612 | 1.0013 | 0.99943 | 0.00059255 | 0.99995 | 0.1118 | 0.99995 | 0.18545 |  |  | 276846 | 0.98991 | 0.98664 | 0.00088783 | 0.99361 | 0.0061443 | 0.99361 | 0.0061198 |  |  | 171960 | 0.95932 | 0.96702 | 0.0027829 | 0.95934 | 0.0080449 | 0.95934 | 0.008467 |  |  | 319380 | 0.96493 | 0.91505 | 0.0065203 | 0.9725 | 0.010269 | 0.9725 | 0.010147 |  |  | 620160 | 0.94428 | 0.86787 | 0.01312 | 0.95816 | 0.012573 | 0.95816 | 0.011214
|  |  | 87732 | 1.0022 | 0.99943 | 0.00059255 | 0.99995 | 0.1118 | 0.99995 | 0.18545 |  |  | 277146 | 0.98799 | 0.98664 | 0.00088783 | 0.99362 | 0.0061435 | 0.99362 | 0.006119 |  |  | 172260 | 0.95716 | 0.96702 | 0.0027829 | 0.9594 | 0.0080466 | 0.9594 | 0.0084685 |  |  | 319680 | 0.96661 | 0.91505 | 0.0065203 | 0.97253 | 0.010268 | 0.97253 | 0.010145 |  |  | 620460 | 0.94651 | 0.86787 | 0.01312 | 0.9582 | 0.012573 | 0.9582 | 0.011213
|  |  | 87852 | 0.99955 | 0.99943 | 0.00059255 | 0.99995 | 0.1118 | 0.99995 | 0.18545 |  |  | 277446 | 0.98895 | 0.98664 | 0.00088783 | 0.99363 | 0.0061426 | 0.99363 | 0.0061182 |  |  | 172560 | 0.95608 | 0.96702 | 0.0027829 | 0.95946 | 0.0080483 | 0.95946 | 0.00847 |  |  | 319980 | 0.96325 | 0.91505 | 0.0065203 | 0.97256 | 0.010266 | 0.97256 | 0.010143 |  |  | 620760 | 0.94651 | 0.86787 | 0.01312 | 0.95823 | 0.012573 | 0.95823 | 0.011211
|  |  | 87972 | 1.0004 | 0.99943 | 0.00059255 | 0.99995 | 0.1118 | 0.99995 | 0.18545 |  |  | 277746 | 0.98895 | 0.98664 | 0.00088783 | 0.99364 | 0.0061418 | 0.99364 | 0.0061174 |  |  | 172860 | 0.95716 | 0.96702 | 0.0027829 | 0.95952 | 0.00805 | 0.95952 | 0.0084715 |  |  | 320280 | 0.96661 | 0.91505 | 0.0065203 | 0.97259 | 0.010264 | 0.97259 | 0.01014 |  |  | 621060 | 0.94651 | 0.86787 | 0.01312 | 0.95827 | 0.012572 | 0.95827 | 0.01121
|  |  | 88092 | 1.0013 | 0.99943 | 0.00059255 | 0.99995 | 0.1118 | 0.99995 | 0.18545 |  |  | 278046 | 0.98799 | 0.98664 | 0.00088783 | 0.99365 | 0.0061409 | 0.99364 | 0.0061166 |  |  | 173160 | 0.95716 | 0.96702 | 0.0027829 | 0.95958 | 0.0080516 | 0.95958 | 0.0084729 |  |  | 320580 | 0.96493 | 0.91505 | 0.0065203 | 0.97262 | 0.010263 | 0.97262 | 0.010138 |  |  | 621360 | 0.94651 | 0.86787 | 0.01312 | 0.9583 | 0.012572 | 0.9583 | 0.011208
|  |  | 88212 | 0.99955 | 0.99943 | 0.00059255 | 0.99995 | 0.1118 | 0.99995 | 0.18545 |  |  | 278346 | 0.98799 | 0.98664 | 0.00088783 | 0.99366 | 0.0061401 | 0.99365 | 0.0061158 |  |  | 173460 | 0.95824 | 0.96702 | 0.0027829 | 0.95965 | 0.0080533 | 0.95964 | 0.0084744 |  |  | 320880 | 0.96829 | 0.91505 | 0.0065203 | 0.97265 | 0.010261 | 0.97265 | 0.010135 |  |  | 621660 | 0.94875 | 0.86787 | 0.01312 | 0.95833 | 0.012572 | 0.95834 | 0.011207
|  |  | 88332 | 1.0004 | 0.99943 | 0.00059255 | 0.99995 | 0.1118 | 0.99995 | 0.18545 |  |  | 278646 | 0.98991 | 0.98664 | 0.00088783 | 0.99366 | 0.0061393 | 0.99366 | 0.006115 |  |  | 173760 | 0.95824 | 0.96702 | 0.0027829 | 0.95971 | 0.008055 | 0.9597 | 0.0084759 |  |  | 321180 | 0.96325 | 0.91505 | 0.0065203 | 0.97268 | 0.010259 | 0.97268 | 0.010133 |  |  | 621960 | 0.94875 | 0.86787 | 0.01312 | 0.95837 | 0.012572 | 0.95837 | 0.011206
|  |  | 88452 | 1.0004 | 0.99943 | 0.00059255 | 0.99995 | 0.1118 | 0.99995 | 0.18545 |  |  | 278946 | 0.98895 | 0.98664 | 0.00088783 | 0.99367 | 0.0061384 | 0.99367 | 0.0061142 |  |  | 174060 | 0.95824 | 0.96702 | 0.0027829 | 0.95977 | 0.0080566 | 0.95977 | 0.0084774 |  |  | 321480 | 0.96493 | 0.91505 | 0.0065203 | 0.97271 | 0.010258 | 0.97271 | 0.010131 |  |  | 622260 | 0.94428 | 0.86787 | 0.01312 | 0.9584 | 0.012572 | 0.95841 | 0.011204
|  |  | 88572 | 1.0004 | 0.99943 | 0.00059255 | 0.99995 | 0.1118 | 0.99995 | 0.18545 |  |  | 279246 | 0.98991 | 0.98664 | 0.00088783 | 0.99368 | 0.0061376 | 0.99368 | 0.0061134 |  |  | 174360 | 0.95824 | 0.96702 | 0.0027829 | 0.95983 | 0.0080583 | 0.95983 | 0.0084788 |  |  | 321780 | 0.96493 | 0.91505 | 0.0065203 | 0.97274 | 0.010256 | 0.97274 | 0.010128 |  |  | 622560 | 0.94428 | 0.86787 | 0.01312 | 0.95844 | 0.012572 | 0.95844 | 0.011203
|  |  | 88692 | 1.0004 | 0.99943 | 0.00059255 | 0.99995 | 0.1118 | 0.99995 | 0.18545 |  |  | 279546 | 0.98895 | 0.98664 | 0.00088783 | 0.99369 | 0.0061368 | 0.99369 | 0.0061127 |  |  | 174660 | 0.95932 | 0.96702 | 0.0027829 | 0.95989 | 0.0080599 | 0.95989 | 0.0084803 |  |  | 322080 | 0.96325 | 0.91505 | 0.0065203 | 0.97277 | 0.010255 | 0.97277 | 0.010126 |  |  | 622860 | 0.94651 | 0.86787 | 0.01312 | 0.95847 | 0.012571 | 0.95847 | 0.011201
|  |  | 88812 | 0.99955 | 0.99943 | 0.00059255 | 0.99995 | 0.1118 | 0.99995 | 0.18545 |  |  | 279846 | 0.98799 | 0.98664 | 0.00088783 | 0.9937 | 0.0061359 | 0.99369 | 0.0061119 |  |  | 174960 | 0.95824 | 0.96702 | 0.0027829 | 0.95995 | 0.0080616 | 0.95995 | 0.0084817 |  |  | 322380 | 0.96325 | 0.91505 | 0.0065203 | 0.9728 | 0.010253 | 0.9728 | 0.010124 |  |  | 623160 | 0.94651 | 0.86787 | 0.01312 | 0.95851 | 0.012571 | 0.95851 | 0.0112
|  |  | 88932 | 1.0013 | 0.99943 | 0.00059255 | 0.99995 | 0.1118 | 0.99995 | 0.18545 |  |  | 280146 | 0.98895 | 0.98664 | 0.00088783 | 0.99371 | 0.0061351 | 0.9937 | 0.0061111 |  |  | 175260 | 0.9604 | 0.96702 | 0.0027829 | 0.96001 | 0.0080632 | 0.96001 | 0.0084831 |  |  | 322680 | 0.96493 | 0.91505 | 0.0065203 | 0.97283 | 0.010252 | 0.97283 | 0.010121 |  |  | 623460 | 0.95546 | 0.86787 | 0.01312 | 0.95854 | 0.012571 | 0.95854 | 0.011199
|  |  | 89052 | 1.0004 | 0.99943 | 0.00059255 | 0.99995 | 0.1118 | 0.99995 | 0.18545 |  |  | 280446 | 0.98895 | 0.98664 | 0.00088783 | 0.99371 | 0.0061343 | 0.99371 | 0.0061103 |  |  | 175560 | 0.9604 | 0.96702 | 0.0027829 | 0.96007 | 0.0080648 | 0.96007 | 0.0084845 |  |  | 322980 | 0.96661 | 0.91505 | 0.0065203 | 0.97286 | 0.01025 | 0.97286 | 0.010119 |  |  | 623760 | 0.95099 | 0.86787 | 0.01312 | 0.95857 | 0.012571 | 0.95858 | 0.011197
|  |  | 89172 | 1.0004 | 0.99943 | 0.00059255 | 0.99995 | 0.1118 | 0.99995 | 0.18545 |  |  | 280746 | 0.98991 | 0.98664 | 0.00088783 | 0.99372 | 0.0061335 | 0.99372 | 0.0061095 |  |  | 175860 | 0.95824 | 0.96702 | 0.0027829 | 0.96013 | 0.0080665 | 0.96013 | 0.0084859 |  |  | 323280 | 0.96661 | 0.91505 | 0.0065203 | 0.97289 | 0.010248 | 0.97289 | 0.010117 |  |  | 624060 | 0.94875 | 0.86787 | 0.01312 | 0.95861 | 0.012571 | 0.95861 | 0.011196
|  |  | 89292 | 0.99955 | 0.99943 | 0.00059255 | 0.99995 | 0.1118 | 0.99995 | 0.18545 |  |  | 281046 | 0.98991 | 0.98664 | 0.00088783 | 0.99373 | 0.0061326 | 0.99373 | 0.0061087 |  |  | 176160 | 0.95932 | 0.96702 | 0.0027829 | 0.96019 | 0.0080681 | 0.96019 | 0.0084874 |  |  | 323580 | 0.96493 | 0.91505 | 0.0065203 | 0.97291 | 0.010247 | 0.97291 | 0.010114 |  |  | 624360 | 0.94204 | 0.86787 | 0.01312 | 0.95864 | 0.01257 | 0.95864 | 0.011194
|  |  | 89412 | 1.0013 | 0.99943 | 0.00059255 | 0.99995 | 0.1118 | 0.99995 | 0.18545 |  |  | 281346 | 0.99087 | 0.98664 | 0.00088783 | 0.99374 | 0.0061318 | 0.99373 | 0.006108 |  |  | 176460 | 0.95824 | 0.96702 | 0.0027829 | 0.96025 | 0.0080697 | 0.96025 | 0.0084888 |  |  | 323880 | 0.96829 | 0.91505 | 0.0065203 | 0.97294 | 0.010245 | 0.97294 | 0.010112 |  |  | 624660 | 0.95099 | 0.86787 | 0.01312 | 0.95868 | 0.01257 | 0.95868 | 0.011193
|  |  | 89532 | 0.99955 | 0.99943 | 0.00059255 | 0.99995 | 0.1118 | 0.99995 | 0.18545 |  |  | 281646 | 0.98895 | 0.98664 | 0.00088783 | 0.99375 | 0.006131 | 0.99374 | 0.0061072 |  |  | 176760 | 0.9604 | 0.96702 | 0.0027829 | 0.96031 | 0.0080713 | 0.96031 | 0.0084901 |  |  | 324180 | 0.96829 | 0.91505 | 0.0065203 | 0.97297 | 0.010244 | 0.97297 | 0.01011 |  |  | 624960 | 0.95323 | 0.86787 | 0.01312 | 0.95871 | 0.01257 | 0.95871 | 0.011192
|  |  | 89652 | 1.0004 | 0.99943 | 0.00059255 | 0.99995 | 0.1118 | 0.99995 | 0.18545 |  |  | 281946 | 0.98991 | 0.98664 | 0.00088783 | 0.99375 | 0.0061302 | 0.99375 | 0.0061064 |  |  | 177060 | 0.95824 | 0.96702 | 0.0027829 | 0.96037 | 0.0080729 | 0.96037 | 0.0084915 |  |  | 324480 | 0.96661 | 0.91505 | 0.0065203 | 0.973 | 0.010242 | 0.973 | 0.010108 |  |  | 625260 | 0.94875 | 0.86787 | 0.01312 | 0.95874 | 0.01257 | 0.95875 | 0.01119
|  |  | 89772 | 1.0004 | 0.99943 | 0.00059255 | 0.99995 | 0.1118 | 0.99995 | 0.18545 |  |  | 282246 | 0.98799 | 0.98664 | 0.00088783 | 0.99376 | 0.0061294 | 0.99376 | 0.0061057 |  |  | 177360 | 0.9604 | 0.96702 | 0.0027829 | 0.96043 | 0.0080745 | 0.96043 | 0.0084929 |  |  | 324780 | 0.96156 | 0.91505 | 0.0065203 | 0.97303 | 0.010241 | 0.97303 | 0.010105 |  |  | 625560 | 0.95546 | 0.86787 | 0.01312 | 0.95878 | 0.01257 | 0.95878 | 0.011189
|  |  | 89892 | 1.0004 | 0.99943 | 0.00059255 | 0.99995 | 0.1118 | 0.99995 | 0.18545 |  |  | 282546 | 0.98895 | 0.98664 | 0.00088783 | 0.99377 | 0.0061286 | 0.99377 | 0.0061049 |  |  | 177660 | 0.96148 | 0.96702 | 0.0027829 | 0.96049 | 0.0080761 | 0.96049 | 0.0084943 |  |  | 325080 | 0.96829 | 0.91505 | 0.0065203 | 0.97306 | 0.010239 | 0.97306 | 0.010103 |  |  | 625860 | 0.95323 | 0.86787 | 0.01312 | 0.95881 | 0.012569 | 0.95881 | 0.011188
|  |  | 90012 | 1.0004 | 0.99943 | 0.00059255 | 0.99995 | 0.1118 | 0.99995 | 0.18545 |  |  | 282846 | 0.98895 | 0.98664 | 0.00088783 | 0.99378 | 0.0061278 | 0.99377 | 0.0061041 |  |  | 177960 | 0.96256 | 0.96702 | 0.0027829 | 0.96055 | 0.0080777 | 0.96055 | 0.0084956 |  |  | 325380 | 0.96661 | 0.91505 | 0.0065203 | 0.97309 | 0.010238 | 0.97309 | 0.010101 |  |  | 626160 | 0.95099 | 0.86787 | 0.01312 | 0.95885 | 0.012569 | 0.95885 | 0.011186
|  |  | 90132 | 0.99955 | 0.99943 | 0.00059255 | 0.99995 | 0.1118 | 0.99995 | 0.18545 |  |  | 283146 | 0.98991 | 0.98664 | 0.00088783 | 0.99379 | 0.0061269 | 0.99378 | 0.0061034 |  |  | 178260 | 0.96148 | 0.96702 | 0.0027829 | 0.96061 | 0.0080793 | 0.96061 | 0.008497 |  |  | 325680 | 0.96829 | 0.91505 | 0.0065203 | 0.97312 | 0.010236 | 0.97312 | 0.010098 |  |  | 626460 | 0.95099 | 0.86787 | 0.01312 | 0.95888 | 0.012569 | 0.95888 | 0.011185
|  |  | 90252 | 1.0004 | 0.99943 | 0.00059255 | 0.99995 | 0.1118 | 0.99995 | 0.18545 |  |  | 283446 | 0.98991 | 0.98664 | 0.00088783 | 0.99379 | 0.0061261 | 0.99379 | 0.0061026 |  |  | 178560 | 0.9604 | 0.96702 | 0.0027829 | 0.96067 | 0.0080809 | 0.96067 | 0.0084983 |  |  | 325980 | 0.96829 | 0.91505 | 0.0065203 | 0.97314 | 0.010235 | 0.97314 | 0.010096 |  |  | 626760 | 0.94651 | 0.86787 | 0.01312 | 0.95891 | 0.012569 | 0.95892 | 0.011183
|  |  | 90372 | 1.0004 | 0.99943 | 0.00059255 | 0.99995 | 0.1118 | 0.99995 | 0.18545 |  |  | 283746 | 0.98895 | 0.98664 | 0.00088783 | 0.9938 | 0.0061253 | 0.9938 | 0.0061018 |  |  | 178860 | 0.96148 | 0.96702 | 0.0027829 | 0.96073 | 0.0080825 | 0.96072 | 0.0084996 |  |  | 326280 | 0.96661 | 0.91505 | 0.0065203 | 0.97317 | 0.010233 | 0.97317 | 0.010094 |  |  | 627060 | 0.94651 | 0.86787 | 0.01312 | 0.95895 | 0.012569 | 0.95895 | 0.011182
|  |  | 90492 | 1.0004 | 0.99943 | 0.00059255 | 0.99995 | 0.1118 | 0.99995 | 0.18545 |  |  | 284046 | 0.98991 | 0.98664 | 0.00088783 | 0.99381 | 0.0061245 | 0.99381 | 0.0061011 |  |  | 179160 | 0.96148 | 0.96702 | 0.0027829 | 0.96078 | 0.0080841 | 0.96078 | 0.008501 |  |  | 326580 | 0.96493 | 0.91505 | 0.0065203 | 0.9732 | 0.010232 | 0.9732 | 0.010092 |  |  | 627360 | 0.94875 | 0.86787 | 0.01312 | 0.95898 | 0.012568 | 0.95898 | 0.011181
|  |  | 90612 | 1.0004 | 0.99943 | 0.00059255 | 0.99995 | 0.1118 | 0.99995 | 0.18545 |  |  | 284346 | 0.98991 | 0.98664 | 0.00088783 | 0.99382 | 0.0061237 | 0.99381 | 0.0061003 |  |  | 179460 | 0.96364 | 0.96702 | 0.0027829 | 0.96084 | 0.0080856 | 0.96084 | 0.0085023 |  |  | 326880 | 0.96661 | 0.91505 | 0.0065203 | 0.97323 | 0.01023 | 0.97323 | 0.010089 |  |  | 627660 | 0.94875 | 0.86787 | 0.01312 | 0.95902 | 0.012568 | 0.95902 | 0.011179
|  |  | 90732 | 0.99955 | 0.99943 | 0.00059255 | 0.99995 | 0.1118 | 0.99995 | 0.18545 |  |  | 284646 | 0.98991 | 0.98664 | 0.00088783 | 0.99383 | 0.0061229 | 0.99382 | 0.0060996 |  |  | 179760 | 0.9604 | 0.96702 | 0.0027829 | 0.9609 | 0.0080872 | 0.9609 | 0.0085036 |  |  | 327180 | 0.96829 | 0.91505 | 0.0065203 | 0.97326 | 0.010229 | 0.97326 | 0.010087 |  |  | 627960 | 0.94875 | 0.86787 | 0.01312 | 0.95905 | 0.012568 | 0.95905 | 0.011178
|  |  | 90852 | 1.0004 | 0.99943 | 0.00059255 | 0.99995 | 0.1118 | 0.99995 | 0.18545 |  |  | 284946 | 0.98895 | 0.98664 | 0.00088783 | 0.99383 | 0.0061221 | 0.99383 | 0.0060988 |  |  | 180060 | 0.96148 | 0.96702 | 0.0027829 | 0.96096 | 0.0080888 | 0.96096 | 0.0085049 |  |  | 327480 | 0.96829 | 0.91505 | 0.0065203 | 0.97329 | 0.010227 | 0.97329 | 0.010085 |  |  | 628260 | 0.95323 | 0.86787 | 0.01312 | 0.95908 | 0.012568 | 0.95908 | 0.011176
|  |  | 90972 | 1.0004 | 0.99943 | 0.00059255 | 0.99995 | 0.1118 | 0.99995 | 0.18545 |  |  | 285246 | 0.98991 | 0.98664 | 0.00088783 | 0.99384 | 0.0061214 | 0.99384 | 0.0060981 |  |  | 180360 | 0.95932 | 0.96702 | 0.0027829 | 0.96102 | 0.0080903 | 0.96102 | 0.0085062 |  |  | 327780 | 0.96325 | 0.91505 | 0.0065203 | 0.97331 | 0.010226 | 0.97331 | 0.010083 |  |  | 628560 | 0.95323 | 0.86787 | 0.01312 | 0.95912 | 0.012568 | 0.95912 | 0.011175
|  |  | 91092 | 1.0004 | 0.99943 | 0.00059255 | 0.99995 | 0.1118 | 0.99995 | 0.18545 |  |  | 285546 | 0.98991 | 0.98664 | 0.00088783 | 0.99385 | 0.0061206 | 0.99385 | 0.0060973 |  |  | 180660 | 0.9604 | 0.96702 | 0.0027829 | 0.96108 | 0.0080919 | 0.96108 | 0.0085075 |  |  | 328080 | 0.96325 | 0.91505 | 0.0065203 | 0.97334 | 0.010224 | 0.97334 | 0.010081 |  |  | 628860 | 0.95099 | 0.86787 | 0.01312 | 0.95915 | 0.012568 | 0.95915 | 0.011174
|  |  | 91212 | 1.0004 | 0.99943 | 0.00059255 | 0.99995 | 0.1118 | 0.99995 | 0.18545 |  |  | 285846 | 0.98895 | 0.98664 | 0.00088783 | 0.99386 | 0.0061198 | 0.99385 | 0.0060966 |  |  | 180960 | 0.96256 | 0.96702 | 0.0027829 | 0.96114 | 0.0080934 | 0.96114 | 0.0085087 |  |  | 328380 | 0.96661 | 0.91505 | 0.0065203 | 0.97337 | 0.010223 | 0.97337 | 0.010078 |  |  | 629160 | 0.95099 | 0.86787 | 0.01312 | 0.95918 | 0.012567 | 0.95919 | 0.011172
|  |  | 91332 | 1.0004 | 0.99943 | 0.00059255 | 0.99995 | 0.1118 | 0.99995 | 0.18545 |  |  | 286146 | 0.98991 | 0.98664 | 0.00088783 | 0.99387 | 0.006119 | 0.99386 | 0.0060958 |  |  | 181260 | 0.96364 | 0.96702 | 0.0027829 | 0.9612 | 0.008095 | 0.96119 | 0.00851 |  |  | 328680 | 0.96829 | 0.91505 | 0.0065203 | 0.9734 | 0.010221 | 0.9734 | 0.010076 |  |  | 629460 | 0.94875 | 0.86787 | 0.01312 | 0.95922 | 0.012567 | 0.95922 | 0.011171
|  |  | 91452 | 0.99955 | 0.99943 | 0.00059255 | 0.99995 | 0.1118 | 0.99995 | 0.18545 |  |  | 286446 | 0.98991 | 0.98664 | 0.00088783 | 0.99387 | 0.0061182 | 0.99387 | 0.0060951 |  |  | 181560 | 0.96148 | 0.96702 | 0.0027829 | 0.96125 | 0.0080965 | 0.96125 | 0.0085113 |  |  | 328980 | 0.96661 | 0.91505 | 0.0065203 | 0.97343 | 0.01022 | 0.97343 | 0.010074 |  |  | 629760 | 0.94651 | 0.86787 | 0.01312 | 0.95925 | 0.012567 | 0.95925 | 0.01117
|  |  | 91572 | 0.99955 | 0.99943 | 0.00059255 | 0.99995 | 0.1118 | 0.99995 | 0.18545 |  |  | 286746 | 0.98895 | 0.98664 | 0.00088783 | 0.99388 | 0.0061174 | 0.99388 | 0.0060943 |  |  | 181860 | 0.96256 | 0.96702 | 0.0027829 | 0.96131 | 0.008098 | 0.96131 | 0.0085125 |  |  | 329280 | 0.96661 | 0.91505 | 0.0065203 | 0.97345 | 0.010218 | 0.97345 | 0.010072 |  |  | 630060 | 0.94651 | 0.86787 | 0.01312 | 0.95928 | 0.012567 | 0.95929 | 0.011168
|  |  | 91692 | 1.0004 | 0.99943 | 0.00059255 | 0.99995 | 0.1118 | 0.99995 | 0.18545 |  |  | 287046 | 0.98895 | 0.98664 | 0.00088783 | 0.99389 | 0.0061166 | 0.99388 | 0.0060936 |  |  | 182160 | 0.96256 | 0.96702 | 0.0027829 | 0.96137 | 0.0080995 | 0.96137 | 0.0085138 |  |  | 329580 | 0.96829 | 0.91505 | 0.0065203 | 0.97348 | 0.010217 | 0.97348 | 0.01007 |  |  | 630360 | 0.95323 | 0.86787 | 0.01312 | 0.95932 | 0.012567 | 0.95932 | 0.011167
|  |  | 91812 | 1.0013 | 0.99943 | 0.00059255 | 0.99995 | 0.1118 | 0.99995 | 0.18545 |  |  | 287346 | 0.98991 | 0.98664 | 0.00088783 | 0.9939 | 0.0061159 | 0.99389 | 0.0060929 |  |  | 182460 | 0.96364 | 0.96702 | 0.0027829 | 0.96143 | 0.0081011 | 0.96143 | 0.008515 |  |  | 329880 | 0.96661 | 0.91505 | 0.0065203 | 0.97351 | 0.010215 | 0.97351 | 0.010067 |  |  | 630660 | 0.95099 | 0.86787 | 0.01312 | 0.95935 | 0.012566 | 0.95935 | 0.011166
|  |  | 91932 | 0.99955 | 0.99943 | 0.00059255 | 0.99995 | 0.1118 | 0.99995 | 0.18545 |  |  | 287646 | 0.99087 | 0.98664 | 0.00088783 | 0.9939 | 0.0061151 | 0.9939 | 0.0060921 |  |  | 182760 | 0.96364 | 0.96702 | 0.0027829 | 0.96149 | 0.0081026 | 0.96149 | 0.0085163 |  |  | 330180 | 0.96661 | 0.91505 | 0.0065203 | 0.97354 | 0.010214 | 0.97354 | 0.010065 |  |  | 630960 | 0.9577 | 0.86787 | 0.01312 | 0.95938 | 0.012566 | 0.95939 | 0.011164
|  |  | 92052 | 0.99955 | 0.99943 | 0.00059255 | 0.99995 | 0.1118 | 0.99995 | 0.18545 |  |  | 287946 | 0.99087 | 0.98664 | 0.00088783 | 0.99391 | 0.0061143 | 0.99391 | 0.0060914 |  |  | 183060 | 0.96364 | 0.96702 | 0.0027829 | 0.96154 | 0.0081041 | 0.96154 | 0.0085175 |  |  | 330480 | 0.96661 | 0.91505 | 0.0065203 | 0.97356 | 0.010212 | 0.97356 | 0.010063 |  |  | 631260 | 0.95323 | 0.86787 | 0.01312 | 0.95942 | 0.012566 | 0.95942 | 0.011163
|  |  | 92172 | 1.0004 | 0.99943 | 0.00059255 | 0.99995 | 0.1118 | 0.99995 | 0.18545 |  |  | 288246 | 0.99087 | 0.98664 | 0.00088783 | 0.99392 | 0.0061135 | 0.99392 | 0.0060907 |  |  | 183360 | 0.96364 | 0.96702 | 0.0027829 | 0.9616 | 0.0081056 | 0.9616 | 0.0085187 |  |  | 330780 | 0.96661 | 0.91505 | 0.0065203 | 0.97359 | 0.010211 | 0.97359 | 0.010061 |  |  | 631560 | 0.94428 | 0.86787 | 0.01312 | 0.95945 | 0.012566 | 0.95945 | 0.011161
|  |  | 92292 | 1.0004 | 0.99943 | 0.00059255 | 0.99995 | 0.1118 | 0.99995 | 0.18545 |  |  | 288546 | 0.98991 | 0.98664 | 0.00088783 | 0.99393 | 0.0061127 | 0.99392 | 0.0060899 |  |  | 183660 | 0.96364 | 0.96702 | 0.0027829 | 0.96166 | 0.0081071 | 0.96166 | 0.0085199 |  |  | 331080 | 0.96997 | 0.91505 | 0.0065203 | 0.97362 | 0.01021 | 0.97362 | 0.010059 |  |  | 631860 | 0.95099 | 0.86787 | 0.01312 | 0.95948 | 0.012566 | 0.95949 | 0.01116
|  |  | 92412 | 0.99955 | 0.99943 | 0.00059255 | 0.99995 | 0.1118 | 0.99995 | 0.18545 |  |  | 288846 | 0.98991 | 0.98664 | 0.00088783 | 0.99393 | 0.006112 | 0.99393 | 0.0060892 |  |  | 183960 | 0.96148 | 0.96702 | 0.0027829 | 0.96172 | 0.0081086 | 0.96172 | 0.0085211 |  |  | 331380 | 0.96829 | 0.91505 | 0.0065203 | 0.97364 | 0.010208 | 0.97364 | 0.010057 |  |  | 632160 | 0.9577 | 0.86787 | 0.01312 | 0.95952 | 0.012565 | 0.95952 | 0.011159
|  |  | 92532 | 0.99955 | 0.99943 | 0.00059255 | 0.99995 | 0.1118 | 0.99995 | 0.18545 |  |  | 289146 | 0.98991 | 0.98664 | 0.00088783 | 0.99394 | 0.0061112 | 0.99394 | 0.0060885 |  |  | 184260 | 0.96471 | 0.96702 | 0.0027829 | 0.96178 | 0.0081101 | 0.96177 | 0.0085223 |  |  | 331680 | 0.96829 | 0.91505 | 0.0065203 | 0.97367 | 0.010207 | 0.97367 | 0.010055 |  |  | 632460 | 0.95546 | 0.86787 | 0.01312 | 0.95955 | 0.012565 | 0.95955 | 0.011157
|  |  | 92652 | 1.0004 | 0.99943 | 0.00059255 | 0.99995 | 0.1118 | 0.99995 | 0.18545 |  |  | 289446 | 0.99087 | 0.98664 | 0.00088783 | 0.99395 | 0.0061104 | 0.99395 | 0.0060877 |  |  | 184560 | 0.96687 | 0.96702 | 0.0027829 | 0.96183 | 0.0081116 | 0.96183 | 0.0085235 |  |  | 331980 | 0.96997 | 0.91505 | 0.0065203 | 0.9737 | 0.010205 | 0.9737 | 0.010052 |  |  | 632760 | 0.95994 | 0.86787 | 0.01312 | 0.95958 | 0.012565 | 0.95958 | 0.011156
|  |  | 92772 | 0.99955 | 0.99943 | 0.00059255 | 0.99995 | 0.1118 | 0.99995 | 0.18545 |  |  | 289746 | 0.99087 | 0.98664 | 0.00088783 | 0.99396 | 0.0061097 | 0.99395 | 0.006087 |  |  | 184860 | 0.96471 | 0.96702 | 0.0027829 | 0.96189 | 0.0081131 | 0.96189 | 0.0085247 |  |  | 332280 | 0.96997 | 0.91505 | 0.0065203 | 0.97373 | 0.010204 | 0.97373 | 0.01005 |  |  | 633060 | 0.95099 | 0.86787 | 0.01312 | 0.95962 | 0.012565 | 0.95962 | 0.011155
|  |  | 92892 | 0.99955 | 0.99943 | 0.00059255 | 0.99995 | 0.1118 | 0.99995 | 0.18545 |  |  | 290046 | 0.99183 | 0.98664 | 0.00088783 | 0.99396 | 0.0061089 | 0.99396 | 0.0060863 |  |  | 185160 | 0.96364 | 0.96702 | 0.0027829 | 0.96195 | 0.0081145 | 0.96195 | 0.0085258 |  |  | 332580 | 0.96661 | 0.91505 | 0.0065203 | 0.97375 | 0.010202 | 0.97375 | 0.010048 |  |  | 633360 | 0.94875 | 0.86787 | 0.01312 | 0.95965 | 0.012565 | 0.95965 | 0.011153
|  |  | 93012 | 1.0004 | 0.99943 | 0.00059255 | 0.99995 | 0.1118 | 0.99995 | 0.18545 |  |  | 290346 | 0.99087 | 0.98664 | 0.00088783 | 0.99397 | 0.0061082 | 0.99397 | 0.0060856 |  |  | 185460 | 0.96148 | 0.96702 | 0.0027829 | 0.962 | 0.008116 | 0.962 | 0.008527 |  |  | 332880 | 0.96493 | 0.91505 | 0.0065203 | 0.97378 | 0.010201 | 0.97378 | 0.010046 |  |  | 633660 | 0.9577 | 0.86787 | 0.01312 | 0.95968 | 0.012565 | 0.95968 | 0.011152
|  |  | 93132 | 1.0004 | 0.99943 | 0.00059255 | 0.99995 | 0.1118 | 0.99995 | 0.18545 |  |  | 290646 | 0.99183 | 0.98664 | 0.00088783 | 0.99398 | 0.0061074 | 0.99398 | 0.0060849 |  |  | 185760 | 0.96256 | 0.96702 | 0.0027829 | 0.96206 | 0.0081175 | 0.96206 | 0.0085282 |  |  | 333180 | 0.96661 | 0.91505 | 0.0065203 | 0.97381 | 0.0102 | 0.97381 | 0.010044 |  |  | 633960 | 0.9577 | 0.86787 | 0.01312 | 0.95971 | 0.012564 | 0.95972 | 0.011151
|  |  | 93252 | 1.0004 | 0.99943 | 0.00059255 | 0.99995 | 0.1118 | 0.99995 | 0.18545 |  |  | 290946 | 0.98991 | 0.98664 | 0.00088783 | 0.99399 | 0.0061066 | 0.99398 | 0.0060841 |  |  | 186060 | 0.96471 | 0.96702 | 0.0027829 | 0.96212 | 0.0081189 | 0.96212 | 0.0085293 |  |  | 333480 | 0.96997 | 0.91505 | 0.0065203 | 0.97383 | 0.010198 | 0.97383 | 0.010042 |  |  | 634260 | 0.95546 | 0.86787 | 0.01312 | 0.95975 | 0.012564 | 0.95975 | 0.011149
|  |  | 93372 | 0.99955 | 0.99943 | 0.00059255 | 0.99995 | 0.1118 | 0.99995 | 0.18545 |  |  | 291246 | 0.99087 | 0.98664 | 0.00088783 | 0.99399 | 0.0061059 | 0.99399 | 0.0060834 |  |  | 186360 | 0.96471 | 0.96702 | 0.0027829 | 0.96217 | 0.0081204 | 0.96217 | 0.0085305 |  |  | 333780 | 0.96661 | 0.91505 | 0.0065203 | 0.97386 | 0.010197 | 0.97386 | 0.01004 |  |  | 634560 | 0.95323 | 0.86787 | 0.01312 | 0.95978 | 0.012564 | 0.95978 | 0.011148
|  |  | 93492 | 1.0004 | 0.99943 | 0.00059255 | 0.99995 | 0.1118 | 0.99995 | 0.18545 |  |  | 291546 | 0.99087 | 0.98664 | 0.00088783 | 0.994 | 0.0061051 | 0.994 | 0.0060827 |  |  | 186660 | 0.96471 | 0.96702 | 0.0027829 | 0.96223 | 0.0081219 | 0.96223 | 0.0085316 |  |  | 334080 | 0.96661 | 0.91505 | 0.0065203 | 0.97389 | 0.010195 | 0.97389 | 0.010038 |  |  | 634860 | 0.95099 | 0.86787 | 0.01312 | 0.95981 | 0.012564 | 0.95981 | 0.011147
|  |  | 93612 | 1.0004 | 0.99943 | 0.00059255 | 0.99995 | 0.1118 | 0.99995 | 0.18545 |  |  | 291846 | 0.98991 | 0.98664 | 0.00088783 | 0.99401 | 0.0061044 | 0.99401 | 0.006082 |  |  | 186960 | 0.96256 | 0.96702 | 0.0027829 | 0.96229 | 0.0081233 | 0.96229 | 0.0085327 |  |  | 334380 | 0.96829 | 0.91505 | 0.0065203 | 0.97391 | 0.010194 | 0.97391 | 0.010036 |  |  | 635160 | 0.95994 | 0.86787 | 0.01312 | 0.95985 | 0.012564 | 0.95985 | 0.011145
|  |  | 93732 | 1.0004 | 0.99943 | 0.00059255 | 0.99995 | 0.1118 | 0.99995 | 0.18545 |  |  | 292146 | 0.99087 | 0.98664 | 0.00088783 | 0.99402 | 0.0061036 | 0.99401 | 0.0060813 |  |  | 187260 | 0.9604 | 0.96702 | 0.0027829 | 0.96234 | 0.0081247 | 0.96234 | 0.0085339 |  |  | 334680 | 0.96325 | 0.91505 | 0.0065203 | 0.97394 | 0.010193 | 0.97394 | 0.010034 |  |  | 635460 | 0.95323 | 0.86787 | 0.01312 | 0.95988 | 0.012563 | 0.95988 | 0.011144
|  |  | 93852 | 0.99955 | 0.99943 | 0.00059255 | 0.99995 | 0.1118 | 0.99995 | 0.18545 |  |  | 292446 | 0.99087 | 0.98664 | 0.00088783 | 0.99402 | 0.0061029 | 0.99402 | 0.0060806 |  |  | 187560 | 0.96364 | 0.96702 | 0.0027829 | 0.9624 | 0.0081262 | 0.9624 | 0.008535 |  |  | 334980 | 0.96829 | 0.91505 | 0.0065203 | 0.97397 | 0.010191 | 0.97396 | 0.010032 |  |  | 635760 | 0.95099 | 0.86787 | 0.01312 | 0.95991 | 0.012563 | 0.95991 | 0.011142
|  |  | 93972 | 1.0004 | 0.99943 | 0.00059255 | 0.99995 | 0.1118 | 0.99995 | 0.18545 |  |  | 292746 | 0.99087 | 0.98664 | 0.00088783 | 0.99403 | 0.0061021 | 0.99403 | 0.0060799 |  |  | 187860 | 0.96364 | 0.96702 | 0.0027829 | 0.96246 | 0.0081276 | 0.96246 | 0.0085361 |  |  | 335280 | 0.96661 | 0.91505 | 0.0065203 | 0.97399 | 0.01019 | 0.97399 | 0.010029 |  |  | 636060 | 0.95546 | 0.86787 | 0.01312 | 0.95994 | 0.012563 | 0.95995 | 0.011141
|  |  | 94092 | 0.99955 | 0.99943 | 0.00059255 | 0.99995 | 0.1118 | 0.99995 | 0.18545 |  |  | 293046 | 0.99183 | 0.98664 | 0.00088783 | 0.99404 | 0.0061014 | 0.99403 | 0.0060792 |  |  | 188160 | 0.96579 | 0.96702 | 0.0027829 | 0.96251 | 0.0081291 | 0.96251 | 0.0085372 |  |  | 335580 | 0.96829 | 0.91505 | 0.0065203 | 0.97402 | 0.010189 | 0.97402 | 0.010027 |  |  | 636360 | 0.95323 | 0.86787 | 0.01312 | 0.95998 | 0.012563 | 0.95998 | 0.01114
|  |  | 94212 | 1.0004 | 0.99943 | 0.00059255 | 0.99995 | 0.1118 | 0.99995 | 0.18545 |  |  | 293346 | 0.99087 | 0.98664 | 0.00088783 | 0.99405 | 0.0061007 | 0.99404 | 0.0060785 |  |  | 188460 | 0.96471 | 0.96702 | 0.0027829 | 0.96257 | 0.0081305 | 0.96257 | 0.0085383 |  |  | 335880 | 0.96493 | 0.91505 | 0.0065203 | 0.97404 | 0.010187 | 0.97404 | 0.010025 |  |  | 636660 | 0.95099 | 0.86787 | 0.01312 | 0.96001 | 0.012563 | 0.96001 | 0.011138
|  |  | 94332 | 1.0013 | 0.99943 | 0.00059255 | 0.99995 | 0.1118 | 0.99995 | 0.18545 |  |  | 293646 | 0.99279 | 0.98664 | 0.00088783 | 0.99405 | 0.0060999 | 0.99405 | 0.0060778 |  |  | 188760 | 0.96364 | 0.96702 | 0.0027829 | 0.96263 | 0.0081319 | 0.96263 | 0.0085394 |  |  | 336180 | 0.96661 | 0.91505 | 0.0065203 | 0.97407 | 0.010186 | 0.97407 | 0.010023 |  |  | 636960 | 0.95546 | 0.86787 | 0.01312 | 0.96004 | 0.012563 | 0.96004 | 0.011137
|  |  | 94452 | 1.0004 | 0.99943 | 0.00059255 | 0.99995 | 0.1118 | 0.99995 | 0.18545 |  |  | 293946 | 0.99183 | 0.98664 | 0.00088783 | 0.99406 | 0.0060992 | 0.99406 | 0.0060771 |  |  | 189060 | 0.96364 | 0.96702 | 0.0027829 | 0.96268 | 0.0081333 | 0.96268 | 0.0085404 |  |  | 336480 | 0.96661 | 0.91505 | 0.0065203 | 0.9741 | 0.010184 | 0.9741 | 0.010021 |  |  | 637260 | 0.95994 | 0.86787 | 0.01312 | 0.96007 | 0.012562 | 0.96008 | 0.011136
|  |  | 94572 | 1.0004 | 0.99943 | 0.00059255 | 0.99995 | 0.1118 | 0.99995 | 0.18545 |  |  | 294246 | 0.99279 | 0.98664 | 0.00088783 | 0.99407 | 0.0060984 | 0.99406 | 0.0060764 |  |  | 189360 | 0.96364 | 0.96702 | 0.0027829 | 0.96274 | 0.0081347 | 0.96274 | 0.0085415 |  |  | 336780 | 0.96997 | 0.91505 | 0.0065203 | 0.97412 | 0.010183 | 0.97412 | 0.010019 |  |  | 637560 | 0.9577 | 0.86787 | 0.01312 | 0.96011 | 0.012562 | 0.96011 | 0.011134
|  |  | 94692 | 1.0004 | 0.99943 | 0.00059255 | 0.99995 | 0.1118 | 0.99995 | 0.18545 |  |  | 294546 | 0.99087 | 0.98664 | 0.00088783 | 0.99407 | 0.0060977 | 0.99407 | 0.0060757 |  |  | 189660 | 0.96687 | 0.96702 | 0.0027829 | 0.96279 | 0.0081361 | 0.96279 | 0.0085426 |  |  | 337080 | 0.96493 | 0.91505 | 0.0065203 | 0.97415 | 0.010182 | 0.97415 | 0.010017 |  |  | 637860 | 0.95099 | 0.86787 | 0.01312 | 0.96014 | 0.012562 | 0.96014 | 0.011133
|  |  | 94812 | 1.0004 | 0.99943 | 0.00059255 | 0.99995 | 0.1118 | 0.99995 | 0.18545 |  |  | 294846 | 0.98991 | 0.98664 | 0.00088783 | 0.99408 | 0.006097 | 0.99408 | 0.006075 |  |  | 189960 | 0.96579 | 0.96702 | 0.0027829 | 0.96285 | 0.0081375 | 0.96285 | 0.0085436 |  |  | 337380 | 0.96661 | 0.91505 | 0.0065203 | 0.97417 | 0.01018 | 0.97417 | 0.010015 |  |  | 638160 | 0.95099 | 0.86787 | 0.01312 | 0.96017 | 0.012562 | 0.96017 | 0.011132
|  |  | 94932 | 0.99955 | 0.99943 | 0.00059255 | 0.99995 | 0.1118 | 0.99995 | 0.18545 |  |  | 295146 | 0.99087 | 0.98664 | 0.00088783 | 0.99409 | 0.0060962 | 0.99409 | 0.0060743 |  |  | 190260 | 0.96579 | 0.96702 | 0.0027829 | 0.96291 | 0.0081389 | 0.9629 | 0.0085447 |  |  | 337680 | 0.96997 | 0.91505 | 0.0065203 | 0.9742 | 0.010179 | 0.9742 | 0.010013 |  |  | 638460 | 0.9577 | 0.86787 | 0.01312 | 0.9602 | 0.012562 | 0.9602 | 0.01113
|  |  | 95052 | 0.99955 | 0.99943 | 0.00059255 | 0.99995 | 0.1118 | 0.99995 | 0.18545 |  |  | 295446 | 0.98991 | 0.98664 | 0.00088783 | 0.9941 | 0.0060955 | 0.99409 | 0.0060736 |  |  | 190560 | 0.96471 | 0.96702 | 0.0027829 | 0.96296 | 0.0081403 | 0.96296 | 0.0085457 |  |  | 337980 | 0.96661 | 0.91505 | 0.0065203 | 0.97422 | 0.010178 | 0.97422 | 0.010011 |  |  | 638760 | 0.95546 | 0.86787 | 0.01312 | 0.96024 | 0.012561 | 0.96024 | 0.011129
|  |  | 95172 | 1.0013 | 0.99943 | 0.00059255 | 0.99995 | 0.1118 | 0.99995 | 0.18545 |  |  | 295746 | 0.99087 | 0.98664 | 0.00088783 | 0.9941 | 0.0060948 | 0.9941 | 0.0060729 |  |  | 190860 | 0.96256 | 0.96702 | 0.0027829 | 0.96302 | 0.0081417 | 0.96302 | 0.0085468 |  |  | 338280 | 0.96325 | 0.91505 | 0.0065203 | 0.97425 | 0.010176 | 0.97425 | 0.010009 |  |  | 639060 | 0.95994 | 0.86787 | 0.01312 | 0.96027 | 0.012561 | 0.96027 | 0.011128
|  |  | 95292 | 1.0004 | 0.99943 | 0.00059255 | 0.99995 | 0.1118 | 0.99995 | 0.18545 |  |  | 296046 | 0.99183 | 0.98664 | 0.00088783 | 0.99411 | 0.0060941 | 0.99411 | 0.0060723 |  |  | 191160 | 0.96364 | 0.96702 | 0.0027829 | 0.96307 | 0.0081431 | 0.96307 | 0.0085478 |  |  | 338580 | 0.96661 | 0.91505 | 0.0065203 | 0.97427 | 0.010175 | 0.97427 | 0.010007 |  |  | 639360 | 0.95994 | 0.86787 | 0.01312 | 0.9603 | 0.012561 | 0.9603 | 0.011126
|  |  | 95412 | 0.99955 | 0.99943 | 0.00059255 | 0.99995 | 0.1118 | 0.99995 | 0.18545 |  |  | 296346 | 0.98991 | 0.98664 | 0.00088783 | 0.99412 | 0.0060933 | 0.99411 | 0.0060716 |  |  | 191460 | 0.96471 | 0.96702 | 0.0027829 | 0.96313 | 0.0081445 | 0.96313 | 0.0085488 |  |  | 338880 | 0.96661 | 0.91505 | 0.0065203 | 0.9743 | 0.010174 | 0.9743 | 0.010005 |  |  | 639660 | 0.95546 | 0.86787 | 0.01312 | 0.96033 | 0.012561 | 0.96033 | 0.011125
|  |  | 95532 | 1.0004 | 0.99943 | 0.00059255 | 0.99995 | 0.1118 | 0.99995 | 0.18545 |  |  | 296646 | 0.98991 | 0.98664 | 0.00088783 | 0.99412 | 0.0060926 | 0.99412 | 0.0060709 |  |  | 191760 | 0.96364 | 0.96702 | 0.0027829 | 0.96318 | 0.0081459 | 0.96318 | 0.0085498 |  |  | 339180 | 0.96997 | 0.91505 | 0.0065203 | 0.97433 | 0.010172 | 0.97433 | 0.010003 |  |  | 639960 | 0.95323 | 0.86787 | 0.01312 | 0.96036 | 0.012561 | 0.96037 | 0.011124
|  |  | 95652 | 0.99955 | 0.99943 | 0.00059255 | 0.99995 | 0.1118 | 0.99995 | 0.18545 |  |  | 296946 | 0.98991 | 0.98664 | 0.00088783 | 0.99413 | 0.0060919 | 0.99413 | 0.0060702 |  |  | 192060 | 0.96471 | 0.96702 | 0.0027829 | 0.96324 | 0.0081472 | 0.96324 | 0.0085508 |  |  | 339480 | 0.96661 | 0.91505 | 0.0065203 | 0.97435 | 0.010171 | 0.97435 | 0.010001 |  |  | 640260 | 0.95546 | 0.86787 | 0.01312 | 0.9604 | 0.012561 | 0.9604 | 0.011122
|  |  | 95772 | 1.0004 | 0.99943 | 0.00059255 | 0.99995 | 0.1118 | 0.99995 | 0.18545 |  |  | 297246 | 0.98991 | 0.98664 | 0.00088783 | 0.99414 | 0.0060912 | 0.99414 | 0.0060695 |  |  | 192360 | 0.96687 | 0.96702 | 0.0027829 | 0.96329 | 0.0081486 | 0.96329 | 0.0085518 |  |  | 339780 | 0.96661 | 0.91505 | 0.0065203 | 0.97438 | 0.01017 | 0.97438 | 0.0099994 |  |  | 640560 | 0.95546 | 0.86787 | 0.01312 | 0.96043 | 0.01256 | 0.96043 | 0.011121
|  |  | 95892 | 1.0004 | 0.99943 | 0.00059255 | 0.99995 | 0.1118 | 0.99995 | 0.18545 |  |  | 297546 | 0.99087 | 0.98664 | 0.00088783 | 0.99415 | 0.0060905 | 0.99414 | 0.0060689 |  |  | 192660 | 0.96364 | 0.96702 | 0.0027829 | 0.96335 | 0.00815 | 0.96335 | 0.0085528 |  |  | 340080 | 0.96661 | 0.91505 | 0.0065203 | 0.9744 | 0.010169 | 0.9744 | 0.0099975 |  |  | 640860 | 0.95994 | 0.86787 | 0.01312 | 0.96046 | 0.01256 | 0.96046 | 0.01112
|  |  | 96012 | 1.0013 | 0.99943 | 0.00059255 | 0.99995 | 0.1118 | 0.99995 | 0.18545 |  |  | 297846 | 0.98991 | 0.98664 | 0.00088783 | 0.99415 | 0.0060898 | 0.99415 | 0.0060682 |  |  | 192960 | 0.96364 | 0.96702 | 0.0027829 | 0.9634 | 0.0081513 | 0.9634 | 0.0085538 |  |  | 340380 | 0.96661 | 0.91505 | 0.0065203 | 0.97443 | 0.010167 | 0.97443 | 0.0099956 |  |  | 641160 | 0.95546 | 0.86787 | 0.01312 | 0.96049 | 0.01256 | 0.96049 | 0.011118
|  |  | 96132 | 1.0004 | 0.99943 | 0.00059255 | 0.99995 | 0.1118 | 0.99995 | 0.18545 |  |  | 298146 | 0.98895 | 0.98664 | 0.00088783 | 0.99416 | 0.0060891 | 0.99416 | 0.0060675 |  |  | 193260 | 0.96364 | 0.96702 | 0.0027829 | 0.96346 | 0.0081527 | 0.96346 | 0.0085548 |  |  | 340680 | 0.96661 | 0.91505 | 0.0065203 | 0.97445 | 0.010166 | 0.97445 | 0.0099936 |  |  | 641460 | 0.9577 | 0.86787 | 0.01312 | 0.96052 | 0.01256 | 0.96053 | 0.011117
|  |  | 96252 | 1.0004 | 0.99943 | 0.00059255 | 0.99995 | 0.1118 | 0.99995 | 0.18545 |  |  | 298446 | 0.98991 | 0.98664 | 0.00088783 | 0.99417 | 0.0060883 | 0.99416 | 0.0060668 |  |  | 193560 | 0.96471 | 0.96702 | 0.0027829 | 0.96351 | 0.008154 | 0.96351 | 0.0085558 |  |  | 340980 | 0.96493 | 0.91505 | 0.0065203 | 0.97448 | 0.010165 | 0.97448 | 0.0099917 |  |  | 641760 | 0.95994 | 0.86787 | 0.01312 | 0.96056 | 0.01256 | 0.96056 | 0.011116
|  |  | 96372 | 1.0004 | 0.99943 | 0.00059255 | 0.99995 | 0.1118 | 0.99995 | 0.18545 |  |  | 298746 | 0.98991 | 0.98664 | 0.00088783 | 0.99417 | 0.0060876 | 0.99417 | 0.0060662 |  |  | 193860 | 0.96579 | 0.96702 | 0.0027829 | 0.96357 | 0.0081554 | 0.96357 | 0.0085567 |  |  | 341280 | 0.96661 | 0.91505 | 0.0065203 | 0.9745 | 0.010163 | 0.9745 | 0.0099898 |  |  | 642060 | 0.95994 | 0.86787 | 0.01312 | 0.96059 | 0.012559 | 0.96059 | 0.011114
|  |  | 96492 | 1.0004 | 0.99943 | 0.00059255 | 0.99995 | 0.1118 | 0.99995 | 0.18545 |  |  | 299046 | 0.99087 | 0.98664 | 0.00088783 | 0.99418 | 0.0060869 | 0.99418 | 0.0060655 |  |  | 194160 | 0.96471 | 0.96702 | 0.0027829 | 0.96362 | 0.0081567 | 0.96362 | 0.0085577 |  |  | 341580 | 0.96829 | 0.91505 | 0.0065203 | 0.97453 | 0.010162 | 0.97452 | 0.0099878 |  |  | 642360 | 0.95546 | 0.86787 | 0.01312 | 0.96062 | 0.012559 | 0.96062 | 0.011113
|  |  | 96612 | 1.0013 | 0.99943 | 0.00059255 | 0.99995 | 0.1118 | 0.99995 | 0.18545 |  |  | 299346 | 0.98991 | 0.98664 | 0.00088783 | 0.99419 | 0.0060862 | 0.99418 | 0.0060648 |  |  | 194460 | 0.96687 | 0.96702 | 0.0027829 | 0.96368 | 0.0081581 | 0.96367 | 0.0085587 |  |  | 341880 | 0.96829 | 0.91505 | 0.0065203 | 0.97455 | 0.010161 | 0.97455 | 0.0099859 |  |  | 642660 | 0.9577 | 0.86787 | 0.01312 | 0.96065 | 0.012559 | 0.96065 | 0.011112
|  |  | 96732 | 1.0004 | 0.99943 | 0.00059255 | 0.99995 | 0.1118 | 0.99995 | 0.18545 |  |  | 299646 | 0.99183 | 0.98664 | 0.00088783 | 0.99419 | 0.0060855 | 0.99419 | 0.0060642 |  |  | 194760 | 0.96579 | 0.96702 | 0.0027829 | 0.96373 | 0.0081594 | 0.96373 | 0.0085596 |  |  | 342180 | 0.96661 | 0.91505 | 0.0065203 | 0.97457 | 0.01016 | 0.97457 | 0.009984 |  |  | 642960 | 0.95546 | 0.86787 | 0.01312 | 0.96068 | 0.012559 | 0.96069 | 0.011111
|  |  | 96852 | 0.99955 | 0.99943 | 0.00059255 | 0.99995 | 0.1118 | 0.99995 | 0.18545 |  |  | 299946 | 0.99087 | 0.98664 | 0.00088783 | 0.9942 | 0.0060848 | 0.9942 | 0.0060635 |  |  | 195060 | 0.96364 | 0.96702 | 0.0027829 | 0.96378 | 0.0081607 | 0.96378 | 0.0085605 |  |  | 342480 | 0.96829 | 0.91505 | 0.0065203 | 0.9746 | 0.010158 | 0.9746 | 0.0099821 |  |  | 643260 | 0.9577 | 0.86787 | 0.01312 | 0.96072 | 0.012559 | 0.96072 | 0.011109
|  |  | 96972 | 1.0004 | 0.99943 | 0.00059255 | 0.99995 | 0.1118 | 0.99995 | 0.18545 |  |  | 300246 | 0.99087 | 0.98664 | 0.00088783 | 0.99421 | 0.0060841 | 0.99421 | 0.0060629 |  |  | 195360 | 0.96579 | 0.96702 | 0.0027829 | 0.96384 | 0.008162 | 0.96384 | 0.0085615 |  |  | 342780 | 0.97165 | 0.91505 | 0.0065203 | 0.97462 | 0.010157 | 0.97462 | 0.0099802 |  |  | 643560 | 0.95994 | 0.86787 | 0.01312 | 0.96075 | 0.012559 | 0.96075 | 0.011108
|  |  | 97092 | 1.0013 | 0.99943 | 0.00059255 | 0.99995 | 0.1118 | 0.99995 | 0.18545 |  |  | 300546 | 0.99183 | 0.98664 | 0.00088783 | 0.99421 | 0.0060834 | 0.99421 | 0.0060622 |  |  | 195660 | 0.96471 | 0.96702 | 0.0027829 | 0.96389 | 0.0081634 | 0.96389 | 0.0085624 |  |  | 343080 | 0.96661 | 0.91505 | 0.0065203 | 0.97465 | 0.010156 | 0.97465 | 0.0099783 |  |  | 643860 | 0.95323 | 0.86787 | 0.01312 | 0.96078 | 0.012558 | 0.96078 | 0.011107
|  |  | 97212 | 1.0013 | 0.99943 | 0.00059255 | 0.99995 | 0.1118 | 0.99995 | 0.18545 |  |  | 300846 | 0.99183 | 0.98664 | 0.00088783 | 0.99422 | 0.0060827 | 0.99422 | 0.0060615 |  |  | 195960 | 0.96687 | 0.96702 | 0.0027829 | 0.96395 | 0.0081647 | 0.96395 | 0.0085633 |  |  | 343380 | 0.96661 | 0.91505 | 0.0065203 | 0.97467 | 0.010154 | 0.97467 | 0.0099765 |  |  | 644160 | 0.95546 | 0.86787 | 0.01312 | 0.96081 | 0.012558 | 0.96081 | 0.011105
|  |  | 97332 | 1.0004 | 0.99943 | 0.00059255 | 0.99995 | 0.1118 | 0.99995 | 0.18545 |  |  | 301146 | 0.99183 | 0.98664 | 0.00088783 | 0.99423 | 0.0060821 | 0.99423 | 0.0060609 |  |  | 196260 | 0.96471 | 0.96702 | 0.0027829 | 0.964 | 0.008166 | 0.964 | 0.0085642 |  |  | 343680 | 0.96493 | 0.91505 | 0.0065203 | 0.9747 | 0.010153 | 0.9747 | 0.0099746 |  |  | 644460 | 0.9577 | 0.86787 | 0.01312 | 0.96084 | 0.012558 | 0.96084 | 0.011104
|  |  | 97452 | 1.0004 | 0.99943 | 0.00059255 | 0.99995 | 0.1118 | 0.99995 | 0.18545 |  |  | 301446 | 0.99183 | 0.98664 | 0.00088783 | 0.99424 | 0.0060814 | 0.99423 | 0.0060602 |  |  | 196560 | 0.96471 | 0.96702 | 0.0027829 | 0.96405 | 0.0081673 | 0.96405 | 0.0085651 |  |  | 343980 | 0.96661 | 0.91505 | 0.0065203 | 0.97472 | 0.010152 | 0.97472 | 0.0099727 |  |  | 644760 | 0.95994 | 0.86787 | 0.01312 | 0.96087 | 0.012558 | 0.96088 | 0.011103
|  |  | 97572 | 1.0013 | 0.99943 | 0.00059255 | 0.99995 | 0.1118 | 0.99995 | 0.18545 |  |  | 301746 | 0.99183 | 0.98664 | 0.00088783 | 0.99424 | 0.0060807 | 0.99424 | 0.0060596 |  |  | 196860 | 0.96579 | 0.96702 | 0.0027829 | 0.96411 | 0.0081686 | 0.96411 | 0.008566 |  |  | 344280 | 0.96493 | 0.91505 | 0.0065203 | 0.97475 | 0.010151 | 0.97474 | 0.0099708 |  |  | 645060 | 0.96442 | 0.86787 | 0.01312 | 0.9609 | 0.012558 | 0.96091 | 0.011101
|  |  | 97692 | 0.99865 | 0.99943 | 0.00059255 | 0.99995 | 0.1118 | 0.99995 | 0.18545 |  |  | 302046 | 0.99087 | 0.98664 | 0.00088783 | 0.99425 | 0.00608 | 0.99425 | 0.0060589 |  |  | 197160 | 0.96579 | 0.96702 | 0.0027829 | 0.96416 | 0.0081699 | 0.96416 | 0.0085669 |  |  | 344580 | 0.96493 | 0.91505 | 0.0065203 | 0.97477 | 0.010149 | 0.97477 | 0.009969 |  |  | 645360 | 0.95994 | 0.86787 | 0.01312 | 0.96094 | 0.012558 | 0.96094 | 0.0111
|  |  | 97812 | 1.0004 | 0.99943 | 0.00059255 | 0.99995 | 0.1118 | 0.99995 | 0.18545 |  |  | 302346 | 0.99087 | 0.98664 | 0.00088783 | 0.99426 | 0.0060793 | 0.99425 | 0.0060583 |  |  | 197460 | 0.96471 | 0.96702 | 0.0027829 | 0.96422 | 0.0081712 | 0.96421 | 0.0085678 |  |  | 344880 | 0.96661 | 0.91505 | 0.0065203 | 0.97479 | 0.010148 | 0.97479 | 0.0099671 |  |  | 645660 | 0.95994 | 0.86787 | 0.01312 | 0.96097 | 0.012557 | 0.96097 | 0.011099
|  |  | 97932 | 1.0004 | 0.99943 | 0.00059255 | 0.99995 | 0.1118 | 0.99995 | 0.18545 |  |  | 302646 | 0.99087 | 0.98664 | 0.00088783 | 0.99426 | 0.0060786 | 0.99426 | 0.0060576 |  |  | 197760 | 0.96471 | 0.96702 | 0.0027829 | 0.96427 | 0.0081725 | 0.96427 | 0.0085687 |  |  | 345180 | 0.97165 | 0.91505 | 0.0065203 | 0.97482 | 0.010147 | 0.97482 | 0.0099653 |  |  | 645960 | 0.9577 | 0.86787 | 0.01312 | 0.961 | 0.012557 | 0.961 | 0.011097
|  |  | 98052 | 1.0004 | 0.99943 | 0.00059255 | 0.99995 | 0.1118 | 0.99995 | 0.18545 |  |  | 302946 | 0.99183 | 0.98664 | 0.00088783 | 0.99427 | 0.0060779 | 0.99427 | 0.006057 |  |  | 198060 | 0.96579 | 0.96702 | 0.0027829 | 0.96432 | 0.0081738 | 0.96432 | 0.0085696 |  |  | 345480 | 0.96997 | 0.91505 | 0.0065203 | 0.97484 | 0.010146 | 0.97484 | 0.0099634 |  |  | 646260 | 0.9577 | 0.86787 | 0.01312 | 0.96103 | 0.012557 | 0.96103 | 0.011096
|  |  | 98172 | 1.0013 | 0.99943 | 0.00059255 | 0.99995 | 0.1118 | 0.99995 | 0.18545 |  |  | 303246 | 0.99087 | 0.98664 | 0.00088783 | 0.99428 | 0.0060773 | 0.99427 | 0.0060564 |  |  | 198360 | 0.96687 | 0.96702 | 0.0027829 | 0.96438 | 0.008175 | 0.96437 | 0.0085704 |  |  | 345780 | 0.96493 | 0.91505 | 0.0065203 | 0.97486 | 0.010145 | 0.97486 | 0.0099616 |  |  | 646560 | 0.9577 | 0.86787 | 0.01312 | 0.96106 | 0.012557 | 0.96106 | 0.011095
|  |  | 98292 | 1.0013 | 0.99943 | 0.00059255 | 0.99995 | 0.1118 | 0.99995 | 0.18545 |  |  | 303546 | 0.99183 | 0.98664 | 0.00088783 | 0.99428 | 0.0060766 | 0.99428 | 0.0060557 |  |  | 198660 | 0.96579 | 0.96702 | 0.0027829 | 0.96443 | 0.0081763 | 0.96443 | 0.0085713 |  |  | 346080 | 0.96493 | 0.91505 | 0.0065203 | 0.97489 | 0.010143 | 0.97489 | 0.0099598 |  |  | 646860 | 0.95994 | 0.86787 | 0.01312 | 0.96109 | 0.012557 | 0.96109 | 0.011093
|  |  | 98412 | 0.99955 | 0.99943 | 0.00059255 | 0.99995 | 0.1118 | 0.99995 | 0.18545 |  |  | 303846 | 0.98991 | 0.98664 | 0.00088783 | 0.99429 | 0.0060759 | 0.99429 | 0.0060551 |  |  | 198960 | 0.96687 | 0.96702 | 0.0027829 | 0.96448 | 0.0081776 | 0.96448 | 0.0085722 |  |  | 346380 | 0.96661 | 0.91505 | 0.0065203 | 0.97491 | 0.010142 | 0.97491 | 0.009958 |  |  | 647160 | 0.95546 | 0.86787 | 0.01312 | 0.96112 | 0.012556 | 0.96113 | 0.011092
|  |  | 98532 | 0.99955 | 0.99943 | 0.00059255 | 0.99995 | 0.1118 | 0.99995 | 0.18545 |  |  | 304146 | 0.99087 | 0.98664 | 0.00088783 | 0.9943 | 0.0060752 | 0.99429 | 0.0060544 |  |  | 199260 | 0.96471 | 0.96702 | 0.0027829 | 0.96453 | 0.0081789 | 0.96453 | 0.008573 |  |  | 346680 | 0.96661 | 0.91505 | 0.0065203 | 0.97494 | 0.010141 | 0.97494 | 0.0099561 |  |  | 647460 | 0.9577 | 0.86787 | 0.01312 | 0.96116 | 0.012556 | 0.96116 | 0.011091
|  |  | 98652 | 1.0004 | 0.99943 | 0.00059255 | 0.99995 | 0.1118 | 0.99995 | 0.18545 |  |  | 304446 | 0.99087 | 0.98664 | 0.00088783 | 0.9943 | 0.0060746 | 0.9943 | 0.0060538 |  |  | 199560 | 0.96579 | 0.96702 | 0.0027829 | 0.96459 | 0.0081801 | 0.96459 | 0.0085739 |  |  | 346980 | 0.96829 | 0.91505 | 0.0065203 | 0.97496 | 0.01014 | 0.97496 | 0.0099543 |  |  | 647760 | 0.95994 | 0.86787 | 0.01312 | 0.96119 | 0.012556 | 0.96119 | 0.01109
|  |  | 98772 | 1.0013 | 0.99943 | 0.00059255 | 0.99995 | 0.1118 | 0.99995 | 0.18545 |  |  | 304746 | 0.99087 | 0.98664 | 0.00088783 | 0.99431 | 0.0060739 | 0.99431 | 0.0060532 |  |  | 199860 | 0.96687 | 0.96702 | 0.0027829 | 0.96464 | 0.0081814 | 0.96464 | 0.0085747 |  |  | 347280 | 0.96493 | 0.91505 | 0.0065203 | 0.97498 | 0.010139 | 0.97498 | 0.0099525 |  |  | 648060 | 0.9577 | 0.86787 | 0.01312 | 0.96122 | 0.012556 | 0.96122 | 0.011088
|  |  | 98892 | 1.0013 | 0.99943 | 0.00059255 | 0.99995 | 0.1118 | 0.99995 | 0.18545 |  |  | 305046 | 0.99183 | 0.98664 | 0.00088783 | 0.99432 | 0.0060732 | 0.99431 | 0.0060525 |  |  | 200160 | 0.96687 | 0.96702 | 0.0027829 | 0.96469 | 0.0081826 | 0.96469 | 0.0085755 |  |  | 347580 | 0.96493 | 0.91505 | 0.0065203 | 0.97501 | 0.010137 | 0.97501 | 0.0099507 |  |  | 648360 | 0.96218 | 0.86787 | 0.01312 | 0.96125 | 0.012556 | 0.96125 | 0.011087
|  |  | 99012 | 1.0004 | 0.99943 | 0.00059255 | 0.99995 | 0.1118 | 0.99995 | 0.18545 |  |  | 305346 | 0.99087 | 0.98664 | 0.00088783 | 0.99432 | 0.0060726 | 0.99432 | 0.0060519 |  |  | 200460 | 0.96687 | 0.96702 | 0.0027829 | 0.96475 | 0.0081839 | 0.96474 | 0.0085763 |  |  | 347880 | 0.96493 | 0.91505 | 0.0065203 | 0.97503 | 0.010136 | 0.97503 | 0.0099489 |  |  | 648660 | 0.95323 | 0.86787 | 0.01312 | 0.96128 | 0.012556 | 0.96128 | 0.011086
|  |  | 99132 | 0.99955 | 0.99943 | 0.00059255 | 0.99995 | 0.1118 | 0.99995 | 0.18545 |  |  | 305646 | 0.99183 | 0.98664 | 0.00088783 | 0.99433 | 0.0060719 | 0.99433 | 0.0060513 |  |  | 200760 | 0.96579 | 0.96702 | 0.0027829 | 0.9648 | 0.0081851 | 0.9648 | 0.0085772 |  |  | 348180 | 0.96829 | 0.91505 | 0.0065203 | 0.97505 | 0.010135 | 0.97505 | 0.0099472 |  |  | 648960 | 0.9577 | 0.86787 | 0.01312 | 0.96131 | 0.012555 | 0.96131 | 0.011084
|  |  | 99252 | 0.99955 | 0.99943 | 0.00059255 | 0.99995 | 0.1118 | 0.99995 | 0.18545 |  |  | 305946 | 0.99183 | 0.98664 | 0.00088783 | 0.99433 | 0.0060712 | 0.99433 | 0.0060507 |  |  | 201060 | 0.96903 | 0.96702 | 0.0027829 | 0.96485 | 0.0081864 | 0.96485 | 0.008578 |  |  | 348480 | 0.97333 | 0.91505 | 0.0065203 | 0.97508 | 0.010134 | 0.97508 | 0.0099454 |  |  | 649260 | 0.95546 | 0.86787 | 0.01312 | 0.96134 | 0.012555 | 0.96134 | 0.011083
|  |  | 99372 | 1.0004 | 0.99943 | 0.00059255 | 0.99995 | 0.1118 | 0.99995 | 0.18545 |  |  | 306246 | 0.99183 | 0.98664 | 0.00088783 | 0.99434 | 0.0060706 | 0.99434 | 0.00605 |  |  | 201360 | 0.96903 | 0.96702 | 0.0027829 | 0.9649 | 0.0081876 | 0.9649 | 0.0085788 |  |  | 348780 | 0.96829 | 0.91505 | 0.0065203 | 0.9751 | 0.010133 | 0.9751 | 0.0099436 |  |  | 649560 | 0.95994 | 0.86787 | 0.01312 | 0.96137 | 0.012555 | 0.96138 | 0.011082
|  |  | 99492 | 1.0013 | 0.99943 | 0.00059255 | 0.99995 | 0.1118 | 0.99995 | 0.18545 |  |  | 306546 | 0.99087 | 0.98664 | 0.00088783 | 0.99435 | 0.0060699 | 0.99435 | 0.0060494 |  |  | 201660 | 0.96795 | 0.96702 | 0.0027829 | 0.96496 | 0.0081889 | 0.96495 | 0.0085796 |  |  | 349080 | 0.96325 | 0.91505 | 0.0065203 | 0.97512 | 0.010131 | 0.97512 | 0.0099418 |  |  | 649860 | 0.9577 | 0.86787 | 0.01312 | 0.9614 | 0.012555 | 0.96141 | 0.011081
|  |  | 99612 | 1.0013 | 0.99943 | 0.00059255 | 0.99995 | 0.1118 | 0.99995 | 0.18545 |  |  | 306846 | 0.99087 | 0.98664 | 0.00088783 | 0.99435 | 0.0060693 | 0.99435 | 0.0060488 |  |  | 201960 | 0.96579 | 0.96702 | 0.0027829 | 0.96501 | 0.0081901 | 0.96501 | 0.0085804 |  |  | 349380 | 0.96493 | 0.91505 | 0.0065203 | 0.97515 | 0.01013 | 0.97514 | 0.0099401 |  |  | 650160 | 0.96218 | 0.86787 | 0.01312 | 0.96144 | 0.012555 | 0.96144 | 0.011079
|  |  | 99732 | 1.0004 | 0.99943 | 0.00059255 | 0.99995 | 0.1118 | 0.99995 | 0.18545 |  |  | 307146 | 0.99087 | 0.98664 | 0.00088783 | 0.99436 | 0.0060686 | 0.99436 | 0.0060482 |  |  | 202260 | 0.96579 | 0.96702 | 0.0027829 | 0.96506 | 0.0081913 | 0.96506 | 0.0085812 |  |  | 349680 | 0.96997 | 0.91505 | 0.0065203 | 0.97517 | 0.010129 | 0.97517 | 0.0099383 |  |  | 650460 | 0.95994 | 0.86787 | 0.01312 | 0.96147 | 0.012555 | 0.96147 | 0.011078
|  |  | 99852 | 0.99955 | 0.99943 | 0.00059255 | 0.99995 | 0.1118 | 0.99995 | 0.18545 |  |  | 307446 | 0.99183 | 0.98664 | 0.00088783 | 0.99437 | 0.006068 | 0.99436 | 0.0060476 |  |  | 202560 | 0.96795 | 0.96702 | 0.0027829 | 0.96511 | 0.0081925 | 0.96511 | 0.0085819 |  |  | 349980 | 0.96829 | 0.91505 | 0.0065203 | 0.97519 | 0.010128 | 0.97519 | 0.0099366 |  |  | 650760 | 0.96442 | 0.86787 | 0.01312 | 0.9615 | 0.012554 | 0.9615 | 0.011077
|  |  | 99972 | 1.0013 | 0.99943 | 0.00059255 | 0.99995 | 0.1118 | 0.99995 | 0.18545 |  |  | 307746 | 0.99087 | 0.98664 | 0.00088783 | 0.99437 | 0.0060673 | 0.99437 | 0.0060469 |  |  | 202860 | 0.96795 | 0.96702 | 0.0027829 | 0.96516 | 0.0081938 | 0.96516 | 0.0085827 |  |  | 350280 | 0.96997 | 0.91505 | 0.0065203 | 0.97521 | 0.010127 | 0.97521 | 0.0099348 |  |  | 651060 | 0.96442 | 0.86787 | 0.01312 | 0.96153 | 0.012554 | 0.96153 | 0.011075
|  |  | 100092 | 1.0013 | 0.99943 | 0.00059255 | 0.99995 | 0.1118 | 0.99995 | 0.18545 |  |  | 308046 | 0.99087 | 0.98664 | 0.00088783 | 0.99438 | 0.0060667 | 0.99438 | 0.0060463 |  |  | 203160 | 0.96687 | 0.96702 | 0.0027829 | 0.96522 | 0.008195 | 0.96522 | 0.0085835 |  |  | 350580 | 0.96997 | 0.91505 | 0.0065203 | 0.97524 | 0.010126 | 0.97524 | 0.0099331 |  |  | 651360 | 0.9577 | 0.86787 | 0.01312 | 0.96156 | 0.012554 | 0.96156 | 0.011074
|  |  | 100212 | 1.0004 | 0.99943 | 0.00059255 | 0.99995 | 0.1118 | 0.99995 | 0.18545 |  |  | 308346 | 0.99087 | 0.98664 | 0.00088783 | 0.99439 | 0.006066 | 0.99438 | 0.0060457 |  |  | 203460 | 0.96795 | 0.96702 | 0.0027829 | 0.96527 | 0.0081962 | 0.96527 | 0.0085842 |  |  | 350880 | 0.96997 | 0.91505 | 0.0065203 | 0.97526 | 0.010124 | 0.97526 | 0.0099313 |  |  | 651660 | 0.95099 | 0.86787 | 0.01312 | 0.96159 | 0.012554 | 0.96159 | 0.011073
|  |  | 100332 | 0.99955 | 0.99943 | 0.00059255 | 0.99995 | 0.1118 | 0.99995 | 0.18545 |  |  | 308646 | 0.99087 | 0.98664 | 0.00088783 | 0.99439 | 0.0060654 | 0.99439 | 0.0060451 |  |  | 203760 | 0.96903 | 0.96702 | 0.0027829 | 0.96532 | 0.0081974 | 0.96532 | 0.008585 |  |  | 351180 | 0.96493 | 0.91505 | 0.0065203 | 0.97528 | 0.010123 | 0.97528 | 0.0099296 |  |  | 651960 | 0.96665 | 0.86787 | 0.01312 | 0.96162 | 0.012554 | 0.96162 | 0.011072
|  |  | 100452 | 1.0004 | 0.99943 | 0.00059255 | 0.99995 | 0.1118 | 0.99995 | 0.18545 |  |  | 308946 | 0.98991 | 0.98664 | 0.00088783 | 0.9944 | 0.0060647 | 0.9944 | 0.0060445 |  |  | 204060 | 0.96903 | 0.96702 | 0.0027829 | 0.96537 | 0.0081986 | 0.96537 | 0.0085857 |  |  | 351480 | 0.96829 | 0.91505 | 0.0065203 | 0.97531 | 0.010122 | 0.9753 | 0.0099279 |  |  | 652260 | 0.96218 | 0.86787 | 0.01312 | 0.96165 | 0.012553 | 0.96165 | 0.01107
|  |  | 100572 | 1.0004 | 0.99943 | 0.00059255 | 0.99995 | 0.1118 | 0.99995 | 0.18545 |  |  | 309246 | 0.99087 | 0.98664 | 0.00088783 | 0.99441 | 0.0060641 | 0.9944 | 0.0060439 |  |  | 204360 | 0.96903 | 0.96702 | 0.0027829 | 0.96542 | 0.0081998 | 0.96542 | 0.0085865 |  |  | 351780 | 0.96661 | 0.91505 | 0.0065203 | 0.97533 | 0.010121 | 0.97533 | 0.0099262 |  |  | 652560 | 0.9577 | 0.86787 | 0.01312 | 0.96168 | 0.012553 | 0.96168 | 0.011069
|  |  | 100692 | 0.99955 | 0.99943 | 0.00059255 | 0.99995 | 0.1118 | 0.99995 | 0.18545 |  |  | 309546 | 0.99087 | 0.98664 | 0.00088783 | 0.99441 | 0.0060635 | 0.99441 | 0.0060433 |  |  | 204660 | 0.96687 | 0.96702 | 0.0027829 | 0.96547 | 0.008201 | 0.96547 | 0.0085872 |  |  | 352080 | 0.96493 | 0.91505 | 0.0065203 | 0.97535 | 0.01012 | 0.97535 | 0.0099245 |  |  | 652860 | 0.95994 | 0.86787 | 0.01312 | 0.96171 | 0.012553 | 0.96171 | 0.011068
|  |  | 100812 | 1.0013 | 0.99943 | 0.00059255 | 0.99995 | 0.1118 | 0.99995 | 0.18545 |  |  | 309846 | 0.99183 | 0.98664 | 0.00088783 | 0.99442 | 0.0060628 | 0.99442 | 0.0060427 |  |  | 204960 | 0.96903 | 0.96702 | 0.0027829 | 0.96553 | 0.0082022 | 0.96552 | 0.008588 |  |  | 352380 | 0.96829 | 0.91505 | 0.0065203 | 0.97537 | 0.010119 | 0.97537 | 0.0099228 |  |  | 653160 | 0.95546 | 0.86787 | 0.01312 | 0.96174 | 0.012553 | 0.96174 | 0.011066
|  |  | 100932 | 0.99955 | 0.99943 | 0.00059255 | 0.99995 | 0.1118 | 0.99995 | 0.18545 |  |  | 310146 | 0.99087 | 0.98664 | 0.00088783 | 0.99442 | 0.0060622 | 0.99442 | 0.0060421 |  |  | 205260 | 0.96795 | 0.96702 | 0.0027829 | 0.96558 | 0.0082033 | 0.96558 | 0.0085887 |  |  | 352680 | 0.96661 | 0.91505 | 0.0065203 | 0.9754 | 0.010118 | 0.97539 | 0.0099211 |  |  | 653460 | 0.9577 | 0.86787 | 0.01312 | 0.96177 | 0.012553 | 0.96177 | 0.011065
|  |  | 101052 | 0.99955 | 0.99943 | 0.00059255 | 0.99995 | 0.1118 | 0.99995 | 0.18545 |  |  | 310446 | 0.99183 | 0.98664 | 0.00088783 | 0.99443 | 0.0060615 | 0.99443 | 0.0060415 |  |  | 205560 | 0.96903 | 0.96702 | 0.0027829 | 0.96563 | 0.0082045 | 0.96563 | 0.0085894 |  |  | 352980 | 0.96829 | 0.91505 | 0.0065203 | 0.97542 | 0.010116 | 0.97542 | 0.0099194 |  |  | 653760 | 0.9577 | 0.86787 | 0.01312 | 0.9618 | 0.012553 | 0.96181 | 0.011064
|  |  | 101172 | 0.99955 | 0.99943 | 0.00059255 | 0.99995 | 0.1118 | 0.99995 | 0.18545 |  |  | 310746 | 0.99087 | 0.98664 | 0.00088783 | 0.99444 | 0.0060609 | 0.99443 | 0.0060409 |  |  | 205860 | 0.96687 | 0.96702 | 0.0027829 | 0.96568 | 0.0082057 | 0.96568 | 0.0085901 |  |  | 353280 | 0.96661 | 0.91505 | 0.0065203 | 0.97544 | 0.010115 | 0.97544 | 0.0099177 |  |  | 654060 | 0.96218 | 0.86787 | 0.01312 | 0.96183 | 0.012552 | 0.96184 | 0.011063
|  |  | 101292 | 1.0013 | 0.99943 | 0.00059255 | 0.99995 | 0.1118 | 0.99995 | 0.18545 |  |  | 311046 | 0.99183 | 0.98664 | 0.00088783 | 0.99444 | 0.0060603 | 0.99444 | 0.0060403 |  |  | 206160 | 0.97011 | 0.96702 | 0.0027829 | 0.96573 | 0.0082069 | 0.96573 | 0.0085908 |  |  | 353580 | 0.96829 | 0.91505 | 0.0065203 | 0.97546 | 0.010114 | 0.97546 | 0.009916 |  |  | 654360 | 0.95994 | 0.86787 | 0.01312 | 0.96186 | 0.012552 | 0.96187 | 0.011061
|  |  | 101412 | 1.0004 | 0.99943 | 0.00059255 | 0.99995 | 0.1118 | 0.99995 | 0.18545 |  |  | 311346 | 0.99183 | 0.98664 | 0.00088783 | 0.99445 | 0.0060597 | 0.99445 | 0.0060397 |  |  | 206460 | 0.97011 | 0.96702 | 0.0027829 | 0.96578 | 0.0082081 | 0.96578 | 0.0085915 |  |  | 353880 | 0.97165 | 0.91505 | 0.0065203 | 0.97548 | 0.010113 | 0.97548 | 0.0099143 |  |  | 654660 | 0.95994 | 0.86787 | 0.01312 | 0.9619 | 0.012552 | 0.9619 | 0.01106
|  |  | 101532 | 1.0013 | 0.99943 | 0.00059255 | 0.99995 | 0.1118 | 0.99995 | 0.18545 |  |  | 311646 | 0.99183 | 0.98664 | 0.00088783 | 0.99446 | 0.006059 | 0.99445 | 0.0060391 |  |  | 206760 | 0.96687 | 0.96702 | 0.0027829 | 0.96583 | 0.0082092 | 0.96583 | 0.0085922 |  |  | 354180 | 0.97165 | 0.91505 | 0.0065203 | 0.97551 | 0.010112 | 0.97551 | 0.0099126 |  |  | 654960 | 0.95994 | 0.86787 | 0.01312 | 0.96193 | 0.012552 | 0.96193 | 0.011059
|  |  | 101652 | 1.0004 | 0.99943 | 0.00059255 | 0.99995 | 0.1118 | 0.99995 | 0.18545 |  |  | 311946 | 0.99087 | 0.98664 | 0.00088783 | 0.99446 | 0.0060584 | 0.99446 | 0.0060385 |  |  | 207060 | 0.96903 | 0.96702 | 0.0027829 | 0.96588 | 0.0082104 | 0.96588 | 0.0085929 |  |  | 354480 | 0.96997 | 0.91505 | 0.0065203 | 0.97553 | 0.010111 | 0.97553 | 0.009911 |  |  | 655260 | 0.95994 | 0.86787 | 0.01312 | 0.96196 | 0.012552 | 0.96196 | 0.011058
|  |  | 101772 | 1.0004 | 0.99943 | 0.00059255 | 0.99995 | 0.1118 | 0.99995 | 0.18545 |  |  | 312246 | 0.98991 | 0.98664 | 0.00088783 | 0.99447 | 0.0060578 | 0.99447 | 0.0060379 |  |  | 207360 | 0.96687 | 0.96702 | 0.0027829 | 0.96593 | 0.0082115 | 0.96593 | 0.0085936 |  |  | 354780 | 0.96829 | 0.91505 | 0.0065203 | 0.97555 | 0.01011 | 0.97555 | 0.0099093 |  |  | 655560 | 0.9577 | 0.86787 | 0.01312 | 0.96199 | 0.012552 | 0.96199 | 0.011056
|  |  | 101892 | 1.0004 | 0.99943 | 0.00059255 | 0.99995 | 0.1118 | 0.99995 | 0.18545 |  |  | 312546 | 0.99183 | 0.98664 | 0.00088783 | 0.99447 | 0.0060572 | 0.99447 | 0.0060373 |  |  | 207660 | 0.97011 | 0.96702 | 0.0027829 | 0.96599 | 0.0082127 | 0.96598 | 0.0085943 |  |  | 355080 | 0.96829 | 0.91505 | 0.0065203 | 0.97557 | 0.010109 | 0.97557 | 0.0099077 |  |  | 655860 | 0.95994 | 0.86787 | 0.01312 | 0.96202 | 0.012551 | 0.96202 | 0.011055
|  |  | 102012 | 1.0004 | 0.99943 | 0.00059255 | 0.99995 | 0.1118 | 0.99995 | 0.18545 |  |  | 312846 | 0.99183 | 0.98664 | 0.00088783 | 0.99448 | 0.0060565 | 0.99448 | 0.0060368 |  |  | 207960 | 0.96795 | 0.96702 | 0.0027829 | 0.96604 | 0.0082138 | 0.96603 | 0.0085949 |  |  | 355380 | 0.96829 | 0.91505 | 0.0065203 | 0.97559 | 0.010108 | 0.97559 | 0.009906 |  |  | 656160 | 0.96442 | 0.86787 | 0.01312 | 0.96205 | 0.012551 | 0.96205 | 0.011054
|  |  | 102132 | 1.0004 | 0.99943 | 0.00059255 | 0.99995 | 0.1118 | 0.99995 | 0.18545 |  |  | 313146 | 0.99087 | 0.98664 | 0.00088783 | 0.99449 | 0.0060559 | 0.99448 | 0.0060362 |  |  | 208260 | 0.96903 | 0.96702 | 0.0027829 | 0.96609 | 0.008215 | 0.96609 | 0.0085956 |  |  | 355680 | 0.96997 | 0.91505 | 0.0065203 | 0.97562 | 0.010107 | 0.97561 | 0.0099044 |  |  | 656460 | 0.96665 | 0.86787 | 0.01312 | 0.96208 | 0.012551 | 0.96208 | 0.011052
|  |  | 102252 | 0.99865 | 0.99943 | 0.00059255 | 0.99995 | 0.1118 | 0.99995 | 0.18545 |  |  | 313446 | 0.99183 | 0.98664 | 0.00088783 | 0.99449 | 0.0060553 | 0.99449 | 0.0060356 |  |  | 208560 | 0.96795 | 0.96702 | 0.0027829 | 0.96614 | 0.0082161 | 0.96614 | 0.0085963 |  |  | 355980 | 0.96829 | 0.91505 | 0.0065203 | 0.97564 | 0.010105 | 0.97564 | 0.0099027 |  |  | 656760 | 0.96218 | 0.86787 | 0.01312 | 0.96211 | 0.012551 | 0.96211 | 0.011051
|  |  | 102372 | 1.0004 | 0.99943 | 0.00059255 | 0.99995 | 0.1118 | 0.99995 | 0.18545 |  |  | 313746 | 0.99183 | 0.98664 | 0.00088783 | 0.9945 | 0.0060547 | 0.9945 | 0.006035 |  |  | 208860 | 0.96903 | 0.96702 | 0.0027829 | 0.96619 | 0.0082173 | 0.96619 | 0.0085969 |  |  | 356280 | 0.96829 | 0.91505 | 0.0065203 | 0.97566 | 0.010104 | 0.97566 | 0.0099011 |  |  | 657060 | 0.96442 | 0.86787 | 0.01312 | 0.96214 | 0.012551 | 0.96214 | 0.01105
|  |  | 102492 | 1.0004 | 0.99943 | 0.00059255 | 0.99995 | 0.1118 | 0.99995 | 0.18545 |  |  | 314046 | 0.99087 | 0.98664 | 0.00088783 | 0.9945 | 0.0060541 | 0.9945 | 0.0060344 |  |  | 209160 | 0.96795 | 0.96702 | 0.0027829 | 0.96624 | 0.0082184 | 0.96624 | 0.0085976 |  |  | 356580 | 0.96829 | 0.91505 | 0.0065203 | 0.97568 | 0.010103 | 0.97568 | 0.0098995 |  |  | 657360 | 0.95994 | 0.86787 | 0.01312 | 0.96217 | 0.012551 | 0.96217 | 0.011049
|  |  | 102612 | 1.0004 | 0.99943 | 0.00059255 | 0.99995 | 0.1118 | 0.99995 | 0.18545 |  |  | 314346 | 0.99087 | 0.98664 | 0.00088783 | 0.99451 | 0.0060535 | 0.99451 | 0.0060339 |  |  | 209460 | 0.96795 | 0.96702 | 0.0027829 | 0.96629 | 0.0082195 | 0.96629 | 0.0085982 |  |  | 356880 | 0.96829 | 0.91505 | 0.0065203 | 0.9757 | 0.010102 | 0.9757 | 0.0098979 |  |  | 657660 | 0.95994 | 0.86787 | 0.01312 | 0.9622 | 0.01255 | 0.9622 | 0.011047
|  |  | 102732 | 0.99955 | 0.99943 | 0.00059255 | 0.99995 | 0.1118 | 0.99995 | 0.18545 |  |  | 314646 | 0.99087 | 0.98664 | 0.00088783 | 0.99452 | 0.0060529 | 0.99451 | 0.0060333 |  |  | 209760 | 0.97011 | 0.96702 | 0.0027829 | 0.96634 | 0.0082207 | 0.96634 | 0.0085988 |  |  | 357180 | 0.96829 | 0.91505 | 0.0065203 | 0.97572 | 0.010101 | 0.97572 | 0.0098962 |  |  | 657960 | 0.9577 | 0.86787 | 0.01312 | 0.96223 | 0.01255 | 0.96223 | 0.011046
|  |  | 102852 | 1.0004 | 0.99943 | 0.00059255 | 0.99995 | 0.1118 | 0.99995 | 0.18545 |  |  | 314946 | 0.99087 | 0.98664 | 0.00088783 | 0.99452 | 0.0060523 | 0.99452 | 0.0060327 |  |  | 210060 | 0.97119 | 0.96702 | 0.0027829 | 0.96639 | 0.0082218 | 0.96639 | 0.0085995 |  |  | 357480 | 0.96661 | 0.91505 | 0.0065203 | 0.97574 | 0.0101 | 0.97574 | 0.0098946 |  |  | 658260 | 0.9577 | 0.86787 | 0.01312 | 0.96226 | 0.01255 | 0.96226 | 0.011045
|  |  | 102972 | 1.0004 | 0.99943 | 0.00059255 | 0.99995 | 0.1118 | 0.99995 | 0.18545 |  |  | 315246 | 0.99183 | 0.98664 | 0.00088783 | 0.99453 | 0.0060517 | 0.99453 | 0.0060321 |  |  | 210360 | 0.96903 | 0.96702 | 0.0027829 | 0.96644 | 0.0082229 | 0.96644 | 0.0086001 |  |  | 357780 | 0.96997 | 0.91505 | 0.0065203 | 0.97577 | 0.010099 | 0.97576 | 0.009893 |  |  | 658560 | 0.96665 | 0.86787 | 0.01312 | 0.96229 | 0.01255 | 0.96229 | 0.011044
|  |  | 103092 | 1.0004 | 0.99943 | 0.00059255 | 0.99995 | 0.1118 | 0.99995 | 0.18545 |  |  | 315546 | 0.99183 | 0.98664 | 0.00088783 | 0.99453 | 0.0060511 | 0.99453 | 0.0060316 |  |  | 210660 | 0.97011 | 0.96702 | 0.0027829 | 0.96649 | 0.008224 | 0.96649 | 0.0086007 |  |  | 358080 | 0.96829 | 0.91505 | 0.0065203 | 0.97579 | 0.010098 | 0.97579 | 0.0098914 |  |  | 658860 | 0.95994 | 0.86787 | 0.01312 | 0.96232 | 0.01255 | 0.96232 | 0.011042
|  |  | 103212 | 1.0004 | 0.99943 | 0.00059255 | 0.99995 | 0.1118 | 0.99995 | 0.18545 |  |  | 315846 | 0.98895 | 0.98664 | 0.00088783 | 0.99454 | 0.0060505 | 0.99454 | 0.006031 |  |  | 210960 | 0.96795 | 0.96702 | 0.0027829 | 0.96654 | 0.0082251 | 0.96654 | 0.0086013 |  |  | 358380 | 0.96493 | 0.91505 | 0.0065203 | 0.97581 | 0.010097 | 0.97581 | 0.0098898 |  |  | 659160 | 0.96442 | 0.86787 | 0.01312 | 0.96235 | 0.01255 | 0.96235 | 0.011041
|  |  | 103332 | 1.0013 | 0.99943 | 0.00059255 | 0.99995 | 0.1118 | 0.99995 | 0.18545 |  |  | 316146 | 0.99087 | 0.98664 | 0.00088783 | 0.99455 | 0.0060499 | 0.99454 | 0.0060304 |  |  | 211260 | 0.96795 | 0.96702 | 0.0027829 | 0.96659 | 0.0082262 | 0.96659 | 0.0086019 |  |  | 358680 | 0.96493 | 0.91505 | 0.0065203 | 0.97583 | 0.010096 | 0.97583 | 0.0098882 |  |  | 659460 | 0.9577 | 0.86787 | 0.01312 | 0.96238 | 0.012549 | 0.96238 | 0.01104
|  |  | 103452 | 1.0013 | 0.99943 | 0.00059255 | 0.99995 | 0.1118 | 0.99995 | 0.18545 |  |  | 316446 | 0.99279 | 0.98664 | 0.00088783 | 0.99455 | 0.0060493 | 0.99455 | 0.0060299 |  |  | 211560 | 0.96903 | 0.96702 | 0.0027829 | 0.96664 | 0.0082273 | 0.96664 | 0.0086025 |  |  | 358980 | 0.96661 | 0.91505 | 0.0065203 | 0.97585 | 0.010095 | 0.97585 | 0.0098867 |  |  | 659760 | 0.96218 | 0.86787 | 0.01312 | 0.96241 | 0.012549 | 0.96241 | 0.011039
|  |  | 103572 | 1.0004 | 0.99943 | 0.00059255 | 0.99995 | 0.1118 | 0.99995 | 0.18545 |  |  | 316746 | 0.99087 | 0.98664 | 0.00088783 | 0.99456 | 0.0060487 | 0.99456 | 0.0060293 |  |  | 211860 | 0.96795 | 0.96702 | 0.0027829 | 0.96669 | 0.0082284 | 0.96668 | 0.0086031 |  |  | 359280 | 0.96997 | 0.91505 | 0.0065203 | 0.97587 | 0.010094 | 0.97587 | 0.0098851 |  |  | 660060 | 0.96218 | 0.86787 | 0.01312 | 0.96244 | 0.012549 | 0.96244 | 0.011037
|  |  | 103692 | 1.0004 | 0.99943 | 0.00059255 | 0.99995 | 0.1118 | 0.99995 | 0.18545 |  |  | 317046 | 0.99087 | 0.98664 | 0.00088783 | 0.99456 | 0.0060481 | 0.99456 | 0.0060288 |  |  | 212160 | 0.96903 | 0.96702 | 0.0027829 | 0.96674 | 0.0082295 | 0.96673 | 0.0086037 |  |  | 359580 | 0.96829 | 0.91505 | 0.0065203 | 0.97589 | 0.010093 | 0.97589 | 0.0098835 |  |  | 660360 | 0.9577 | 0.86787 | 0.01312 | 0.96247 | 0.012549 | 0.96247 | 0.011036
|  |  | 103812 | 1.0004 | 0.99943 | 0.00059255 | 0.99995 | 0.1118 | 0.99995 | 0.18545 |  |  | 317346 | 0.99183 | 0.98664 | 0.00088783 | 0.99457 | 0.0060475 | 0.99457 | 0.0060282 |  |  | 212460 | 0.96903 | 0.96702 | 0.0027829 | 0.96679 | 0.0082306 | 0.96678 | 0.0086043 |  |  | 359880 | 0.97165 | 0.91505 | 0.0065203 | 0.97591 | 0.010092 | 0.97591 | 0.0098819 |  |  | 660660 | 0.96218 | 0.86787 | 0.01312 | 0.9625 | 0.012549 | 0.9625 | 0.011035
|  |  | 103932 | 1.0013 | 0.99943 | 0.00059255 | 0.99995 | 0.1118 | 0.99995 | 0.18545 |  |  | 317646 | 0.99183 | 0.98664 | 0.00088783 | 0.99458 | 0.0060469 | 0.99457 | 0.0060276 |  |  | 212760 | 0.96903 | 0.96702 | 0.0027829 | 0.96683 | 0.0082317 | 0.96683 | 0.0086049 |  |  | 360180 | 0.96829 | 0.91505 | 0.0065203 | 0.97593 | 0.010091 | 0.97593 | 0.0098804 |  |  | 660960 | 0.96665 | 0.86787 | 0.01312 | 0.96253 | 0.012549 | 0.96253 | 0.011034
|  |  | 104052 | 1.0013 | 0.99943 | 0.00059255 | 0.99995 | 0.1118 | 0.99995 | 0.18545 |  |  | 317946 | 0.99183 | 0.98664 | 0.00088783 | 0.99458 | 0.0060463 | 0.99458 | 0.0060271 |  |  | 213060 | 0.96903 | 0.96702 | 0.0027829 | 0.96688 | 0.0082328 | 0.96688 | 0.0086055 |  |  | 360480 | 0.96997 | 0.91505 | 0.0065203 | 0.97596 | 0.01009 | 0.97595 | 0.0098788 |  |  | 661260 | 0.97113 | 0.86787 | 0.01312 | 0.96256 | 0.012548 | 0.96256 | 0.011032
|  |  | 104172 | 1.0004 | 0.99943 | 0.00059255 | 0.99995 | 0.1118 | 0.99995 | 0.18545 |  |  | 318246 | 0.99279 | 0.98664 | 0.00088783 | 0.99459 | 0.0060457 | 0.99459 | 0.0060265 |  |  | 213360 | 0.96903 | 0.96702 | 0.0027829 | 0.96693 | 0.0082339 | 0.96693 | 0.008606 |  |  | 360780 | 0.96661 | 0.91505 | 0.0065203 | 0.97598 | 0.010089 | 0.97598 | 0.0098773 |  |  | 661560 | 0.96442 | 0.86787 | 0.01312 | 0.96258 | 0.012548 | 0.96259 | 0.011031
|  |  | 104292 | 1.0004 | 0.99943 | 0.00059255 | 0.99995 | 0.1118 | 0.99995 | 0.18545 |  |  | 318546 | 0.99183 | 0.98664 | 0.00088783 | 0.99459 | 0.0060451 | 0.99459 | 0.006026 |  |  | 213660 | 0.97011 | 0.96702 | 0.0027829 | 0.96698 | 0.008235 | 0.96698 | 0.0086066 |  |  | 361080 | 0.96997 | 0.91505 | 0.0065203 | 0.976 | 0.010088 | 0.976 | 0.0098757 |  |  | 661860 | 0.9577 | 0.86787 | 0.01312 | 0.96261 | 0.012548 | 0.96262 | 0.01103
|  |  | 104412 | 0.99955 | 0.99943 | 0.00059255 | 0.99995 | 0.1118 | 0.99995 | 0.18545 |  |  | 318846 | 0.99087 | 0.98664 | 0.00088783 | 0.9946 | 0.0060446 | 0.9946 | 0.0060254 |  |  | 213960 | 0.97011 | 0.96702 | 0.0027829 | 0.96703 | 0.008236 | 0.96703 | 0.0086072 |  |  | 361380 | 0.96829 | 0.91505 | 0.0065203 | 0.97602 | 0.010087 | 0.97602 | 0.0098742 |  |  | 662160 | 0.95546 | 0.86787 | 0.01312 | 0.96264 | 0.012548 | 0.96264 | 0.011029
|  |  | 104532 | 1.0004 | 0.99943 | 0.00059255 | 0.99995 | 0.1118 | 0.99995 | 0.18545 |  |  | 319146 | 0.99183 | 0.98664 | 0.00088783 | 0.99461 | 0.006044 | 0.9946 | 0.0060249 |  |  | 214260 | 0.96795 | 0.96702 | 0.0027829 | 0.96708 | 0.0082371 | 0.96708 | 0.0086077 |  |  | 361680 | 0.96661 | 0.91505 | 0.0065203 | 0.97604 | 0.010086 | 0.97604 | 0.0098727 |  |  | 662460 | 0.9577 | 0.86787 | 0.01312 | 0.96267 | 0.012548 | 0.96267 | 0.011027
|  |  | 104652 | 0.99955 | 0.99943 | 0.00059255 | 0.99995 | 0.1118 | 0.99995 | 0.18545 |  |  | 319446 | 0.99183 | 0.98664 | 0.00088783 | 0.99461 | 0.0060434 | 0.99461 | 0.0060243 |  |  | 214560 | 0.97011 | 0.96702 | 0.0027829 | 0.96713 | 0.0082382 | 0.96713 | 0.0086083 |  |  | 361980 | 0.96829 | 0.91505 | 0.0065203 | 0.97606 | 0.010085 | 0.97606 | 0.0098711 |  |  | 662760 | 0.95994 | 0.86787 | 0.01312 | 0.9627 | 0.012548 | 0.9627 | 0.011026
|  |  | 104772 | 1.0004 | 0.99943 | 0.00059255 | 0.99995 | 0.1118 | 0.99995 | 0.18545 |  |  | 319746 | 0.99279 | 0.98664 | 0.00088783 | 0.99462 | 0.0060428 | 0.99461 | 0.0060238 |  |  | 214860 | 0.96903 | 0.96702 | 0.0027829 | 0.96718 | 0.0082392 | 0.96718 | 0.0086088 |  |  | 362280 | 0.96829 | 0.91505 | 0.0065203 | 0.97608 | 0.010084 | 0.97608 | 0.0098696 |  |  | 663060 | 0.96665 | 0.86787 | 0.01312 | 0.96273 | 0.012547 | 0.96273 | 0.011025
|  |  | 104892 | 0.99955 | 0.99943 | 0.00059255 | 0.99995 | 0.1118 | 0.99995 | 0.18545 |  |  | 320046 | 0.99183 | 0.98664 | 0.00088783 | 0.99462 | 0.0060422 | 0.99462 | 0.0060232 |  |  | 215160 | 0.96903 | 0.96702 | 0.0027829 | 0.96723 | 0.0082403 | 0.96722 | 0.0086094 |  |  | 362580 | 0.96829 | 0.91505 | 0.0065203 | 0.9761 | 0.010083 | 0.9761 | 0.0098681 |  |  | 663360 | 0.96665 | 0.86787 | 0.01312 | 0.96276 | 0.012547 | 0.96276 | 0.011024
|  |  | 105012 | 1.0004 | 0.99943 | 0.00059255 | 0.99995 | 0.1118 | 0.99995 | 0.18545 |  |  | 320346 | 0.99087 | 0.98664 | 0.00088783 | 0.99463 | 0.0060417 | 0.99463 | 0.0060227 |  |  | 215460 | 0.97119 | 0.96702 | 0.0027829 | 0.96727 | 0.0082414 | 0.96727 | 0.0086099 |  |  | 362880 | 0.96829 | 0.91505 | 0.0065203 | 0.97612 | 0.010082 | 0.97612 | 0.0098666 |  |  | 663660 | 0.95994 | 0.86787 | 0.01312 | 0.96279 | 0.012547 | 0.96279 | 0.011022
|  |  | 105132 | 1.0004 | 0.99943 | 0.00059255 | 0.99995 | 0.1118 | 0.99995 | 0.18545 |  |  | 320646 | 0.99087 | 0.98664 | 0.00088783 | 0.99463 | 0.0060411 | 0.99463 | 0.0060222 |  |  | 215760 | 0.97119 | 0.96702 | 0.0027829 | 0.96732 | 0.0082424 | 0.96732 | 0.0086104 |  |  | 363180 | 0.96829 | 0.91505 | 0.0065203 | 0.97614 | 0.010081 | 0.97614 | 0.0098651 |  |  | 663960 | 0.97113 | 0.86787 | 0.01312 | 0.96282 | 0.012547 | 0.96282 | 0.011021
|  |  | 105252 | 1.0013 | 0.99943 | 0.00059255 | 0.99995 | 0.1118 | 0.99995 | 0.18545 |  |  | 320946 | 0.99183 | 0.98664 | 0.00088783 | 0.99464 | 0.0060405 | 0.99464 | 0.0060216 |  |  | 216060 | 0.96903 | 0.96702 | 0.0027829 | 0.96737 | 0.0082435 | 0.96737 | 0.0086109 |  |  | 363480 | 0.96997 | 0.91505 | 0.0065203 | 0.97616 | 0.01008 | 0.97616 | 0.0098636 |  |  | 664260 | 0.96665 | 0.86787 | 0.01312 | 0.96285 | 0.012547 | 0.96285 | 0.01102
|  |  | 105372 | 0.99955 | 0.99943 | 0.00059255 | 0.99995 | 0.1118 | 0.99995 | 0.18545 |  |  | 321246 | 0.99087 | 0.98664 | 0.00088783 | 0.99465 | 0.00604 | 0.99464 | 0.0060211 |  |  | 216360 | 0.96795 | 0.96702 | 0.0027829 | 0.96742 | 0.0082445 | 0.96742 | 0.0086115 |  |  | 363780 | 0.96997 | 0.91505 | 0.0065203 | 0.97618 | 0.010079 | 0.97618 | 0.0098621 |  |  | 664560 | 0.96218 | 0.86787 | 0.01312 | 0.96288 | 0.012547 | 0.96288 | 0.011019
|  |  | 105492 | 1.0013 | 0.99943 | 0.00059255 | 0.99995 | 0.1118 | 0.99995 | 0.18545 |  |  | 321546 | 0.99087 | 0.98664 | 0.00088783 | 0.99465 | 0.0060394 | 0.99465 | 0.0060205 |  |  | 216660 | 0.97011 | 0.96702 | 0.0027829 | 0.96747 | 0.0082455 | 0.96747 | 0.008612 |  |  | 364080 | 0.96661 | 0.91505 | 0.0065203 | 0.9762 | 0.010078 | 0.9762 | 0.0098606 |  |  | 664860 | 0.96218 | 0.86787 | 0.01312 | 0.96291 | 0.012546 | 0.96291 | 0.011018
|  |  | 105612 | 1.0004 | 0.99943 | 0.00059255 | 0.99995 | 0.1118 | 0.99995 | 0.18545 |  |  | 321846 | 0.99087 | 0.98664 | 0.00088783 | 0.99466 | 0.0060388 | 0.99465 | 0.00602 |  |  | 216960 | 0.96903 | 0.96702 | 0.0027829 | 0.96752 | 0.0082466 | 0.96752 | 0.0086125 |  |  | 364380 | 0.96829 | 0.91505 | 0.0065203 | 0.97622 | 0.010077 | 0.97622 | 0.0098591 |  |  | 665160 | 0.95994 | 0.86787 | 0.01312 | 0.96294 | 0.012546 | 0.96294 | 0.011016
|  |  | 105732 | 0.99955 | 0.99943 | 0.00059255 | 0.99995 | 0.1118 | 0.99995 | 0.18545 |  |  | 322146 | 0.99087 | 0.98664 | 0.00088783 | 0.99466 | 0.0060383 | 0.99466 | 0.0060195 |  |  | 217260 | 0.97011 | 0.96702 | 0.0027829 | 0.96756 | 0.0082476 | 0.96756 | 0.008613 |  |  | 364680 | 0.96829 | 0.91505 | 0.0065203 | 0.97624 | 0.010076 | 0.97624 | 0.0098576 |  |  | 665460 | 0.95994 | 0.86787 | 0.01312 | 0.96297 | 0.012546 | 0.96297 | 0.011015
|  |  | 105852 | 1.0004 | 0.99943 | 0.00059255 | 0.99995 | 0.1118 | 0.99995 | 0.18545 |  |  | 322446 | 0.98991 | 0.98664 | 0.00088783 | 0.99467 | 0.0060377 | 0.99467 | 0.0060189 |  |  | 217560 | 0.97011 | 0.96702 | 0.0027829 | 0.96761 | 0.0082487 | 0.96761 | 0.0086135 |  |  | 364980 | 0.96829 | 0.91505 | 0.0065203 | 0.97626 | 0.010075 | 0.97626 | 0.0098561 |  |  | 665760 | 0.96442 | 0.86787 | 0.01312 | 0.963 | 0.012546 | 0.963 | 0.011014
|  |  | 105972 | 1.0004 | 0.99943 | 0.00059255 | 0.99995 | 0.1118 | 0.99995 | 0.18545 |  |  | 322746 | 0.99183 | 0.98664 | 0.00088783 | 0.99467 | 0.0060371 | 0.99467 | 0.0060184 |  |  | 217860 | 0.97011 | 0.96702 | 0.0027829 | 0.96766 | 0.0082497 | 0.96766 | 0.008614 |  |  | 365280 | 0.96493 | 0.91505 | 0.0065203 | 0.97628 | 0.010074 | 0.97628 | 0.0098546 |  |  | 666060 | 0.9577 | 0.86787 | 0.01312 | 0.96302 | 0.012546 | 0.96303 | 0.011013
|  |  | 106092 | 1.0004 | 0.99943 | 0.00059255 | 0.99995 | 0.1118 | 0.99995 | 0.18545 |  |  | 323046 | 0.99183 | 0.98664 | 0.00088783 | 0.99468 | 0.0060366 | 0.99468 | 0.0060179 |  |  | 218160 | 0.97227 | 0.96702 | 0.0027829 | 0.96771 | 0.0082507 | 0.96771 | 0.0086144 |  |  | 365580 | 0.96997 | 0.91505 | 0.0065203 | 0.9763 | 0.010073 | 0.9763 | 0.0098532 |  |  | 666360 | 0.96442 | 0.86787 | 0.01312 | 0.96305 | 0.012546 | 0.96305 | 0.011011
|  |  | 106212 | 1.0013 | 0.99943 | 0.00059255 | 0.99995 | 0.1118 | 0.99995 | 0.18545 |  |  | 323346 | 0.99183 | 0.98664 | 0.00088783 | 0.99469 | 0.006036 | 0.99468 | 0.0060174 |  |  | 218460 | 0.97227 | 0.96702 | 0.0027829 | 0.96776 | 0.0082517 | 0.96775 | 0.0086149 |  |  | 365880 | 0.97165 | 0.91505 | 0.0065203 | 0.97632 | 0.010072 | 0.97632 | 0.0098517 |  |  | 666660 | 0.96218 | 0.86787 | 0.01312 | 0.96308 | 0.012545 | 0.96308 | 0.01101
|  |  | 106332 | 1.0004 | 0.99943 | 0.00059255 | 0.99995 | 0.1118 | 0.99995 | 0.18545 |  |  | 323646 | 0.99183 | 0.98664 | 0.00088783 | 0.99469 | 0.0060355 | 0.99469 | 0.0060168 |  |  | 218760 | 0.97119 | 0.96702 | 0.0027829 | 0.9678 | 0.0082527 | 0.9678 | 0.0086154 |  |  | 366180 | 0.97165 | 0.91505 | 0.0065203 | 0.97634 | 0.010071 | 0.97634 | 0.0098503 |  |  | 666960 | 0.95994 | 0.86787 | 0.01312 | 0.96311 | 0.012545 | 0.96311 | 0.011009
|  |  | 106452 | 0.99955 | 0.99943 | 0.00059255 | 0.99995 | 0.1118 | 0.99995 | 0.18545 |  |  | 323946 | 0.99183 | 0.98664 | 0.00088783 | 0.9947 | 0.0060349 | 0.99469 | 0.0060163 |  |  | 219060 | 0.97011 | 0.96702 | 0.0027829 | 0.96785 | 0.0082538 | 0.96785 | 0.0086159 |  |  | 366480 | 0.97165 | 0.91505 | 0.0065203 | 0.97636 | 0.01007 | 0.97636 | 0.0098488 |  |  | 667260 | 0.95546 | 0.86787 | 0.01312 | 0.96314 | 0.012545 | 0.96314 | 0.011008
|  |  | 106572 | 0.99955 | 0.99943 | 0.00059255 | 0.99995 | 0.1118 | 0.99995 | 0.18545 |  |  | 324246 | 0.99183 | 0.98664 | 0.00088783 | 0.9947 | 0.0060344 | 0.9947 | 0.0060158 |  |  | 219360 | 0.97119 | 0.96702 | 0.0027829 | 0.9679 | 0.0082548 | 0.9679 | 0.0086163 |  |  | 366780 | 0.96829 | 0.91505 | 0.0065203 | 0.97638 | 0.010069 | 0.97638 | 0.0098474 |  |  | 667560 | 0.95994 | 0.86787 | 0.01312 | 0.96317 | 0.012545 | 0.96317 | 0.011007
|  |  | 106692 | 0.99955 | 0.99943 | 0.00059255 | 0.99995 | 0.1118 | 0.99995 | 0.18545 |  |  | 324546 | 0.99183 | 0.98664 | 0.00088783 | 0.99471 | 0.0060338 | 0.99471 | 0.0060153 |  |  | 219660 | 0.96903 | 0.96702 | 0.0027829 | 0.96795 | 0.0082558 | 0.96795 | 0.0086168 |  |  | 367080 | 0.96997 | 0.91505 | 0.0065203 | 0.9764 | 0.010068 | 0.9764 | 0.0098459 |  |  | 667860 | 0.96218 | 0.86787 | 0.01312 | 0.9632 | 0.012545 | 0.9632 | 0.011005
|  |  | 106812 | 0.99955 | 0.99943 | 0.00059255 | 0.99995 | 0.1118 | 0.99995 | 0.18545 |  |  | 324846 | 0.99183 | 0.98664 | 0.00088783 | 0.99471 | 0.0060333 | 0.99471 | 0.0060148 |  |  | 219960 | 0.96903 | 0.96702 | 0.0027829 | 0.96799 | 0.0082568 | 0.96799 | 0.0086172 |  |  | 367380 | 0.96997 | 0.91505 | 0.0065203 | 0.97642 | 0.010067 | 0.97642 | 0.0098445 |  |  | 668160 | 0.96442 | 0.86787 | 0.01312 | 0.96323 | 0.012545 | 0.96323 | 0.011004
|  |  | 106932 | 1.0004 | 0.99943 | 0.00059255 | 0.99995 | 0.1118 | 0.99995 | 0.18545 |  |  | 325146 | 0.99183 | 0.98664 | 0.00088783 | 0.99472 | 0.0060327 | 0.99472 | 0.0060142 |  |  | 220260 | 0.97227 | 0.96702 | 0.0027829 | 0.96804 | 0.0082578 | 0.96804 | 0.0086177 |  |  | 367680 | 0.96829 | 0.91505 | 0.0065203 | 0.97644 | 0.010066 | 0.97644 | 0.009843 |  |  | 668460 | 0.95994 | 0.86787 | 0.01312 | 0.96326 | 0.012544 | 0.96326 | 0.011003
|  |  | 107052 | 1.0013 | 0.99943 | 0.00059255 | 0.99995 | 0.1118 | 0.99995 | 0.18545 |  |  | 325446 | 0.99183 | 0.98664 | 0.00088783 | 0.99472 | 0.0060322 | 0.99472 | 0.0060137 |  |  | 220560 | 0.97119 | 0.96702 | 0.0027829 | 0.96809 | 0.0082588 | 0.96809 | 0.0086181 |  |  | 367980 | 0.96829 | 0.91505 | 0.0065203 | 0.97646 | 0.010065 | 0.97646 | 0.0098416 |  |  | 668760 | 0.95994 | 0.86787 | 0.01312 | 0.96329 | 0.012544 | 0.96329 | 0.011002
|  |  | 107172 | 1.0013 | 0.99943 | 0.00059255 | 0.99995 | 0.1118 | 0.99995 | 0.18545 |  |  | 325746 | 0.99087 | 0.98664 | 0.00088783 | 0.99473 | 0.0060316 | 0.99473 | 0.0060132 |  |  | 220860 | 0.97119 | 0.96702 | 0.0027829 | 0.96814 | 0.0082598 | 0.96813 | 0.0086186 |  |  | 368280 | 0.96997 | 0.91505 | 0.0065203 | 0.97648 | 0.010064 | 0.97648 | 0.0098402 |  |  | 669060 | 0.95546 | 0.86787 | 0.01312 | 0.96331 | 0.012544 | 0.96331 | 0.011
|  |  | 107292 | 1.0004 | 0.99943 | 0.00059255 | 0.99995 | 0.1118 | 0.99995 | 0.18545 |  |  | 326046 | 0.99279 | 0.98664 | 0.00088783 | 0.99473 | 0.0060311 | 0.99473 | 0.0060127 |  |  | 221160 | 0.97119 | 0.96702 | 0.0027829 | 0.96818 | 0.0082607 | 0.96818 | 0.008619 |  |  | 368580 | 0.96493 | 0.91505 | 0.0065203 | 0.9765 | 0.010063 | 0.9765 | 0.0098388 |  |  | 669360 | 0.96889 | 0.86787 | 0.01312 | 0.96334 | 0.012544 | 0.96334 | 0.010999
|  |  | 107412 | 1.0004 | 0.99943 | 0.00059255 | 0.99995 | 0.1118 | 0.99995 | 0.18545 |  |  | 326346 | 0.99183 | 0.98664 | 0.00088783 | 0.99474 | 0.0060306 | 0.99474 | 0.0060122 |  |  | 221460 | 0.97227 | 0.96702 | 0.0027829 | 0.96823 | 0.0082617 | 0.96823 | 0.0086194 |  |  | 368880 | 0.96829 | 0.91505 | 0.0065203 | 0.97652 | 0.010062 | 0.97651 | 0.0098374 |  |  | 669660 | 0.96218 | 0.86787 | 0.01312 | 0.96337 | 0.012544 | 0.96337 | 0.010998
|  |  | 107532 | 1.0004 | 0.99943 | 0.00059255 | 0.99995 | 0.1118 | 0.99995 | 0.18545 |  |  | 326646 | 0.99376 | 0.98664 | 0.00088783 | 0.99475 | 0.00603 | 0.99474 | 0.0060117 |  |  | 221760 | 0.97119 | 0.96702 | 0.0027829 | 0.96828 | 0.0082627 | 0.96828 | 0.0086199 |  |  | 369180 | 0.97165 | 0.91505 | 0.0065203 | 0.97654 | 0.010061 | 0.97653 | 0.009836 |  |  | 669960 | 0.96442 | 0.86787 | 0.01312 | 0.9634 | 0.012544 | 0.9634 | 0.010997
|  |  | 107652 | 1.0004 | 0.99943 | 0.00059255 | 0.99995 | 0.1118 | 0.99995 | 0.18545 |  |  | 326946 | 0.99183 | 0.98664 | 0.00088783 | 0.99475 | 0.0060295 | 0.99475 | 0.0060112 |  |  | 222060 | 0.97011 | 0.96702 | 0.0027829 | 0.96832 | 0.0082637 | 0.96832 | 0.0086203 |  |  | 369480 | 0.97165 | 0.91505 | 0.0065203 | 0.97655 | 0.01006 | 0.97655 | 0.0098346 |  |  | 670260 | 0.95546 | 0.86787 | 0.01312 | 0.96343 | 0.012543 | 0.96343 | 0.010996
|  |  | 107772 | 1.0013 | 0.99943 | 0.00059255 | 0.99995 | 0.1118 | 0.99995 | 0.18545 |  |  | 327246 | 0.99183 | 0.98664 | 0.00088783 | 0.99476 | 0.0060289 | 0.99475 | 0.0060107 |  |  | 222360 | 0.97119 | 0.96702 | 0.0027829 | 0.96837 | 0.0082647 | 0.96837 | 0.0086207 |  |  | 369780 | 0.97165 | 0.91505 | 0.0065203 | 0.97657 | 0.010059 | 0.97657 | 0.0098332 |  |  | 670560 | 0.9577 | 0.86787 | 0.01312 | 0.96346 | 0.012543 | 0.96346 | 0.010994
|  |  | 107892 | 0.99955 | 0.99943 | 0.00059255 | 0.99995 | 0.1118 | 0.99995 | 0.18545 |  |  | 327546 | 0.99183 | 0.98664 | 0.00088783 | 0.99476 | 0.0060284 | 0.99476 | 0.0060102 |  |  | 222660 | 0.97335 | 0.96702 | 0.0027829 | 0.96842 | 0.0082656 | 0.96842 | 0.0086211 |  |  | 370080 | 0.97165 | 0.91505 | 0.0065203 | 0.97659 | 0.010059 | 0.97659 | 0.0098318 |  |  | 670860 | 0.96442 | 0.86787 | 0.01312 | 0.96349 | 0.012543 | 0.96349 | 0.010993
|  |  | 108012 | 0.99955 | 0.99943 | 0.00059255 | 0.99995 | 0.1118 | 0.99995 | 0.18545 |  |  | 327846 | 0.99183 | 0.98664 | 0.00088783 | 0.99477 | 0.0060279 | 0.99477 | 0.0060097 |  |  | 222960 | 0.97227 | 0.96702 | 0.0027829 | 0.96846 | 0.0082666 | 0.96846 | 0.0086215 |  |  | 370380 | 0.96997 | 0.91505 | 0.0065203 | 0.97661 | 0.010058 | 0.97661 | 0.0098304 |  |  | 671160 | 0.9577 | 0.86787 | 0.01312 | 0.96351 | 0.012543 | 0.96352 | 0.010992
|  |  | 108132 | 1.0013 | 0.99943 | 0.00059255 | 0.99995 | 0.1118 | 0.99995 | 0.18545 |  |  | 328146 | 0.99087 | 0.98664 | 0.00088783 | 0.99477 | 0.0060274 | 0.99477 | 0.0060092 |  |  | 223260 | 0.97227 | 0.96702 | 0.0027829 | 0.96851 | 0.0082676 | 0.96851 | 0.0086219 |  |  | 370680 | 0.96829 | 0.91505 | 0.0065203 | 0.97663 | 0.010057 | 0.97663 | 0.009829 |  |  | 671460 | 0.96218 | 0.86787 | 0.01312 | 0.96354 | 0.012543 | 0.96354 | 0.010991
|  |  | 108252 | 1.0013 | 0.99943 | 0.00059255 | 0.99995 | 0.1118 | 0.99995 | 0.18545 |  |  | 328446 | 0.99183 | 0.98664 | 0.00088783 | 0.99478 | 0.0060268 | 0.99478 | 0.0060087 |  |  | 223560 | 0.97119 | 0.96702 | 0.0027829 | 0.96856 | 0.0082685 | 0.96856 | 0.0086223 |  |  | 370980 | 0.96829 | 0.91505 | 0.0065203 | 0.97665 | 0.010056 | 0.97665 | 0.0098276 |  |  | 671760 | 0.95994 | 0.86787 | 0.01312 | 0.96357 | 0.012543 | 0.96357 | 0.01099
|  |  | 108372 | 1.0013 | 0.99943 | 0.00059255 | 0.99995 | 0.1118 | 0.99995 | 0.18545 |  |  | 328746 | 0.99183 | 0.98664 | 0.00088783 | 0.99478 | 0.0060263 | 0.99478 | 0.0060082 |  |  | 223860 | 0.97119 | 0.96702 | 0.0027829 | 0.9686 | 0.0082695 | 0.9686 | 0.0086227 |  |  | 371280 | 0.96829 | 0.91505 | 0.0065203 | 0.97667 | 0.010055 | 0.97667 | 0.0098262 |  |  | 672060 | 0.95994 | 0.86787 | 0.01312 | 0.9636 | 0.012542 | 0.9636 | 0.010988
|  |  | 108492 | 1.0004 | 0.99943 | 0.00059255 | 0.99995 | 0.1118 | 0.99995 | 0.18545 |  |  | 329046 | 0.99183 | 0.98664 | 0.00088783 | 0.99479 | 0.0060258 | 0.99479 | 0.0060077 |  |  | 224160 | 0.97011 | 0.96702 | 0.0027829 | 0.96865 | 0.0082704 | 0.96865 | 0.0086231 |  |  | 371580 | 0.97165 | 0.91505 | 0.0065203 | 0.97669 | 0.010054 | 0.97669 | 0.0098249 |  |  | 672360 | 0.96665 | 0.86787 | 0.01312 | 0.96363 | 0.012542 | 0.96363 | 0.010987
|  |  | 108612 | 1.0013 | 0.99943 | 0.00059255 | 0.99995 | 0.1118 | 0.99995 | 0.18545 |  |  | 329346 | 0.99279 | 0.98664 | 0.00088783 | 0.99479 | 0.0060253 | 0.99479 | 0.0060072 |  |  | 224460 | 0.97119 | 0.96702 | 0.0027829 | 0.9687 | 0.0082714 | 0.9687 | 0.0086235 |  |  | 371880 | 0.97165 | 0.91505 | 0.0065203 | 0.97671 | 0.010053 | 0.9767 | 0.0098235 |  |  | 672660 | 0.95994 | 0.86787 | 0.01312 | 0.96366 | 0.012542 | 0.96366 | 0.010986
|  |  | 108732 | 1.0004 | 0.99943 | 0.00059255 | 0.99995 | 0.1118 | 0.99995 | 0.18545 |  |  | 329646 | 0.99183 | 0.98664 | 0.00088783 | 0.9948 | 0.0060247 | 0.9948 | 0.0060067 |  |  | 224760 | 0.97227 | 0.96702 | 0.0027829 | 0.96874 | 0.0082723 | 0.96874 | 0.0086238 |  |  | 372180 | 0.96829 | 0.91505 | 0.0065203 | 0.97673 | 0.010052 | 0.97672 | 0.0098222 |  |  | 672960 | 0.96442 | 0.86787 | 0.01312 | 0.96368 | 0.012542 | 0.96369 | 0.010985
|  |  | 108852 | 1.0004 | 0.99943 | 0.00059255 | 0.99995 | 0.1118 | 0.99995 | 0.18545 |  |  | 329946 | 0.99087 | 0.98664 | 0.00088783 | 0.9948 | 0.0060242 | 0.9948 | 0.0060062 |  |  | 225060 | 0.97119 | 0.96702 | 0.0027829 | 0.96879 | 0.0082733 | 0.96879 | 0.0086242 |  |  | 372480 | 0.97165 | 0.91505 | 0.0065203 | 0.97674 | 0.010051 | 0.97674 | 0.0098208 |  |  | 673260 | 0.96218 | 0.86787 | 0.01312 | 0.96371 | 0.012542 | 0.96371 | 0.010984
|  |  | 108972 | 1.0013 | 0.99943 | 0.00059255 | 0.99995 | 0.1118 | 0.99995 | 0.18545 |  |  | 330246 | 0.99183 | 0.98664 | 0.00088783 | 0.99481 | 0.0060237 | 0.99481 | 0.0060057 |  |  | 225360 | 0.96903 | 0.96702 | 0.0027829 | 0.96883 | 0.0082742 | 0.96883 | 0.0086246 |  |  | 372780 | 0.97165 | 0.91505 | 0.0065203 | 0.97676 | 0.01005 | 0.97676 | 0.0098195 |  |  | 673560 | 0.95994 | 0.86787 | 0.01312 | 0.96374 | 0.012542 | 0.96374 | 0.010982
|  |  | 109092 | 1.0022 | 0.99943 | 0.00059255 | 0.99995 | 0.1118 | 0.99995 | 0.18545 |  |  | 330546 | 0.99376 | 0.98664 | 0.00088783 | 0.99481 | 0.0060232 | 0.99481 | 0.0060052 |  |  | 225660 | 0.97227 | 0.96702 | 0.0027829 | 0.96888 | 0.0082752 | 0.96888 | 0.0086249 |  |  | 373080 | 0.96997 | 0.91505 | 0.0065203 | 0.97678 | 0.01005 | 0.97678 | 0.0098181 |  |  | 673860 | 0.95994 | 0.86787 | 0.01312 | 0.96377 | 0.012542 | 0.96377 | 0.010981
|  |  | 109212 | 0.99955 | 0.99943 | 0.00059255 | 0.99995 | 0.1118 | 0.99995 | 0.18545 |  |  | 330846 | 0.99183 | 0.98664 | 0.00088783 | 0.99482 | 0.0060227 | 0.99482 | 0.0060047 |  |  | 225960 | 0.97227 | 0.96702 | 0.0027829 | 0.96893 | 0.0082761 | 0.96893 | 0.0086253 |  |  | 373380 | 0.96997 | 0.91505 | 0.0065203 | 0.9768 | 0.010049 | 0.9768 | 0.0098168 |  |  | 674160 | 0.9577 | 0.86787 | 0.01312 | 0.9638 | 0.012541 | 0.9638 | 0.01098
|  |  | 109332 | 1.0004 | 0.99943 | 0.00059255 | 0.99995 | 0.1118 | 0.99995 | 0.18545 |  |  | 331146 | 0.99279 | 0.98664 | 0.00088783 | 0.99483 | 0.0060222 | 0.99482 | 0.0060043 |  |  | 226260 | 0.97443 | 0.96702 | 0.0027829 | 0.96897 | 0.008277 | 0.96897 | 0.0086257 |  |  | 373680 | 0.96997 | 0.91505 | 0.0065203 | 0.97682 | 0.010048 | 0.97682 | 0.0098154 |  |  | 674460 | 0.9577 | 0.86787 | 0.01312 | 0.96383 | 0.012541 | 0.96383 | 0.010979
|  |  | 109452 | 0.99955 | 0.99943 | 0.00059255 | 0.99995 | 0.1118 | 0.99995 | 0.18545 |  |  | 331446 | 0.99279 | 0.98664 | 0.00088783 | 0.99483 | 0.0060216 | 0.99483 | 0.0060038 |  |  | 226560 | 0.97119 | 0.96702 | 0.0027829 | 0.96902 | 0.008278 | 0.96902 | 0.008626 |  |  | 373980 | 0.97165 | 0.91505 | 0.0065203 | 0.97684 | 0.010047 | 0.97683 | 0.0098141 |  |  | 674760 | 0.95994 | 0.86787 | 0.01312 | 0.96385 | 0.012541 | 0.96386 | 0.010978
|  |  | 109572 | 1.0004 | 0.99943 | 0.00059255 | 0.99995 | 0.1118 | 0.99995 | 0.18545 |  |  | 331746 | 0.99279 | 0.98664 | 0.00088783 | 0.99484 | 0.0060211 | 0.99483 | 0.0060033 |  |  | 226860 | 0.97335 | 0.96702 | 0.0027829 | 0.96906 | 0.0082789 | 0.96906 | 0.0086263 |  |  | 374280 | 0.97165 | 0.91505 | 0.0065203 | 0.97685 | 0.010046 | 0.97685 | 0.0098128 |  |  | 675060 | 0.95994 | 0.86787 | 0.01312 | 0.96388 | 0.012541 | 0.96388 | 0.010977
|  |  | 109692 | 1.0004 | 0.99943 | 0.00059255 | 0.99995 | 0.1118 | 0.99995 | 0.18545 |  |  | 332046 | 0.99279 | 0.98664 | 0.00088783 | 0.99484 | 0.0060206 | 0.99484 | 0.0060028 |  |  | 227160 | 0.97119 | 0.96702 | 0.0027829 | 0.96911 | 0.0082798 | 0.96911 | 0.0086267 |  |  | 374580 | 0.97165 | 0.91505 | 0.0065203 | 0.97687 | 0.010045 | 0.97687 | 0.0098115 |  |  | 675360 | 0.95994 | 0.86787 | 0.01312 | 0.96391 | 0.012541 | 0.96391 | 0.010975
|  |  | 109812 | 1.0013 | 0.99943 | 0.00059255 | 0.99995 | 0.1118 | 0.99995 | 0.18545 |  |  | 332346 | 0.99376 | 0.98664 | 0.00088783 | 0.99485 | 0.0060201 | 0.99484 | 0.0060023 |  |  | 227460 | 0.97227 | 0.96702 | 0.0027829 | 0.96916 | 0.0082807 | 0.96915 | 0.008627 |  |  | 374880 | 0.96997 | 0.91505 | 0.0065203 | 0.97689 | 0.010044 | 0.97689 | 0.0098101 |  |  | 675660 | 0.9577 | 0.86787 | 0.01312 | 0.96394 | 0.012541 | 0.96394 | 0.010974
|  |  | 109932 | 1.0004 | 0.99943 | 0.00059255 | 0.99995 | 0.1118 | 0.99995 | 0.18545 |  |  | 332646 | 0.99183 | 0.98664 | 0.00088783 | 0.99485 | 0.0060196 | 0.99485 | 0.0060019 |  |  | 227760 | 0.97335 | 0.96702 | 0.0027829 | 0.9692 | 0.0082816 | 0.9692 | 0.0086273 |  |  | 375180 | 0.97165 | 0.91505 | 0.0065203 | 0.97691 | 0.010044 | 0.97691 | 0.0098088 |  |  | 675960 | 0.95994 | 0.86787 | 0.01312 | 0.96397 | 0.01254 | 0.96397 | 0.010973
|  |  | 110052 | 1.0004 | 0.99943 | 0.00059255 | 0.99995 | 0.1118 | 0.99995 | 0.18545 |  |  | 332946 | 0.99279 | 0.98664 | 0.00088783 | 0.99486 | 0.0060191 | 0.99485 | 0.0060014 |  |  | 228060 | 0.97227 | 0.96702 | 0.0027829 | 0.96925 | 0.0082825 | 0.96924 | 0.0086277 |  |  | 375480 | 0.96997 | 0.91505 | 0.0065203 | 0.97693 | 0.010043 | 0.97693 | 0.0098075 |  |  | 676260 | 0.96218 | 0.86787 | 0.01312 | 0.96399 | 0.01254 | 0.964 | 0.010972
|  |  | 110172 | 1.0004 | 0.99943 | 0.00059255 | 0.99995 | 0.1118 | 0.99995 | 0.18545 |  |  | 333246 | 0.99279 | 0.98664 | 0.00088783 | 0.99486 | 0.0060186 | 0.99486 | 0.0060009 |  |  | 228360 | 0.97227 | 0.96702 | 0.0027829 | 0.96929 | 0.0082835 | 0.96929 | 0.008628 |  |  | 375780 | 0.96997 | 0.91505 | 0.0065203 | 0.97695 | 0.010042 | 0.97694 | 0.0098062 |  |  | 676560 | 0.95994 | 0.86787 | 0.01312 | 0.96402 | 0.01254 | 0.96402 | 0.010971
|  |  | 110292 | 1.0004 | 0.99943 | 0.00059255 | 0.99995 | 0.1118 | 0.99995 | 0.18545 |  |  | 333546 | 0.99376 | 0.98664 | 0.00088783 | 0.99487 | 0.0060181 | 0.99486 | 0.0060004 |  |  | 228660 | 0.97227 | 0.96702 | 0.0027829 | 0.96934 | 0.0082844 | 0.96934 | 0.0086283 |  |  | 376080 | 0.97165 | 0.91505 | 0.0065203 | 0.97696 | 0.010041 | 0.97696 | 0.0098049 |  |  | 676860 | 0.96218 | 0.86787 | 0.01312 | 0.96405 | 0.01254 | 0.96405 | 0.010969
|  |  | 110412 | 1.0004 | 0.99943 | 0.00059255 | 0.99995 | 0.1118 | 0.99995 | 0.18545 |  |  | 333846 | 0.99279 | 0.98664 | 0.00088783 | 0.99487 | 0.0060176 | 0.99487 | 0.006 |  |  | 228960 | 0.97335 | 0.96702 | 0.0027829 | 0.96938 | 0.0082853 | 0.96938 | 0.0086286 |  |  | 376380 | 0.97333 | 0.91505 | 0.0065203 | 0.97698 | 0.01004 | 0.97698 | 0.0098036 |  |  | 677160 | 0.9577 | 0.86787 | 0.01312 | 0.96408 | 0.01254 | 0.96408 | 0.010968
|  |  | 110532 | 1.0004 | 0.99943 | 0.00059255 | 0.99995 | 0.1118 | 0.99995 | 0.18545 |  |  | 334146 | 0.99376 | 0.98664 | 0.00088783 | 0.99488 | 0.0060171 | 0.99488 | 0.0059995 |  |  | 229260 | 0.97011 | 0.96702 | 0.0027829 | 0.96943 | 0.0082862 | 0.96943 | 0.0086289 |  |  | 376680 | 0.97333 | 0.91505 | 0.0065203 | 0.977 | 0.010039 | 0.977 | 0.0098024 |  |  | 677460 | 0.96442 | 0.86787 | 0.01312 | 0.96411 | 0.01254 | 0.96411 | 0.010967
|  |  | 110652 | 1.0004 | 0.99943 | 0.00059255 | 0.99995 | 0.1118 | 0.99995 | 0.18545 |  |  | 334446 | 0.99279 | 0.98664 | 0.00088783 | 0.99488 | 0.0060166 | 0.99488 | 0.005999 |  |  | 229560 | 0.97119 | 0.96702 | 0.0027829 | 0.96947 | 0.0082871 | 0.96947 | 0.0086292 |  |  | 376980 | 0.96997 | 0.91505 | 0.0065203 | 0.97702 | 0.010038 | 0.97702 | 0.0098011 |  |  | 677760 | 0.96218 | 0.86787 | 0.01312 | 0.96413 | 0.012539 | 0.96413 | 0.010966
|  |  | 110772 | 0.99955 | 0.99943 | 0.00059255 | 0.99995 | 0.1118 | 0.99995 | 0.18545 |  |  | 334746 | 0.99376 | 0.98664 | 0.00088783 | 0.99489 | 0.0060161 | 0.99489 | 0.0059986 |  |  | 229860 | 0.97227 | 0.96702 | 0.0027829 | 0.96952 | 0.008288 | 0.96952 | 0.0086295 |  |  | 377280 | 0.97165 | 0.91505 | 0.0065203 | 0.97704 | 0.010038 | 0.97703 | 0.0097998 |  |  | 678060 | 0.95546 | 0.86787 | 0.01312 | 0.96416 | 0.012539 | 0.96416 | 0.010965
|  |  | 110892 | 1.0013 | 0.99943 | 0.00059255 | 0.99995 | 0.1118 | 0.99995 | 0.18545 |  |  | 335046 | 0.99279 | 0.98664 | 0.00088783 | 0.99489 | 0.0060157 | 0.99489 | 0.0059981 |  |  | 230160 | 0.97227 | 0.96702 | 0.0027829 | 0.96956 | 0.0082888 | 0.96956 | 0.0086298 |  |  | 377580 | 0.96997 | 0.91505 | 0.0065203 | 0.97705 | 0.010037 | 0.97705 | 0.0097985 |  |  | 678360 | 0.95994 | 0.86787 | 0.01312 | 0.96419 | 0.012539 | 0.96419 | 0.010964
|  |  | 111192 | 1.0013 | 0.99943 | 0.00059255 | 0.99995 | 0.1118 | 0.99995 | 0.18545 |  |  | 335346 | 0.99279 | 0.98664 | 0.00088783 | 0.9949 | 0.0060152 | 0.9949 | 0.0059977 |  |  | 230460 | 0.96903 | 0.96702 | 0.0027829 | 0.96961 | 0.0082897 | 0.96961 | 0.0086301 |  |  | 377880 | 0.97333 | 0.91505 | 0.0065203 | 0.97707 | 0.010036 | 0.97707 | 0.0097973 |  |  | 678660 | 0.95546 | 0.86787 | 0.01312 | 0.96422 | 0.012539 | 0.96422 | 0.010962
|  |  | 111492 | 1.0004 | 0.99943 | 0.00059255 | 0.99995 | 0.1118 | 0.99995 | 0.18545 |  |  | 335646 | 0.99279 | 0.98664 | 0.00088783 | 0.9949 | 0.0060147 | 0.9949 | 0.0059972 |  |  | 230760 | 0.97335 | 0.96702 | 0.0027829 | 0.96965 | 0.0082906 | 0.96965 | 0.0086304 |  |  | 378180 | 0.96997 | 0.91505 | 0.0065203 | 0.97709 | 0.010035 | 0.97709 | 0.009796 |  |  | 678960 | 0.95323 | 0.86787 | 0.01312 | 0.96425 | 0.012539 | 0.96425 | 0.010961
|  |  | 111792 | 1.0004 | 0.99943 | 0.00059255 | 0.99995 | 0.1118 | 0.99995 | 0.18545 |  |  | 335946 | 0.99279 | 0.98664 | 0.00088783 | 0.99491 | 0.0060142 | 0.99491 | 0.0059967 |  |  | 231060 | 0.97227 | 0.96702 | 0.0027829 | 0.9697 | 0.0082915 | 0.96969 | 0.0086307 |  |  | 378480 | 0.97333 | 0.91505 | 0.0065203 | 0.97711 | 0.010034 | 0.97711 | 0.0097947 |  |  | 679260 | 0.96218 | 0.86787 | 0.01312 | 0.96427 | 0.012539 | 0.96427 | 0.01096
|  |  | 112092 | 1.0004 | 0.99943 | 0.00059255 | 0.99995 | 0.1118 | 0.99995 | 0.18545 |  |  | 336246 | 0.99279 | 0.98664 | 0.00088783 | 0.99491 | 0.0060137 | 0.99491 | 0.0059963 |  |  | 231360 | 0.97227 | 0.96702 | 0.0027829 | 0.96974 | 0.0082924 | 0.96974 | 0.0086309 |  |  | 378780 | 0.97333 | 0.91505 | 0.0065203 | 0.97712 | 0.010033 | 0.97712 | 0.0097935 |  |  | 679560 | 0.96218 | 0.86787 | 0.01312 | 0.9643 | 0.012539 | 0.9643 | 0.010959
|  |  | 112392 | 1.0004 | 0.99943 | 0.00059255 | 0.99995 | 0.1118 | 0.99995 | 0.18545 |  |  | 336546 | 0.99376 | 0.98664 | 0.00088783 | 0.99492 | 0.0060132 | 0.99492 | 0.0059958 |  |  | 231660 | 0.97119 | 0.96702 | 0.0027829 | 0.96979 | 0.0082932 | 0.96978 | 0.0086312 |  |  | 379080 | 0.97165 | 0.91505 | 0.0065203 | 0.97714 | 0.010033 | 0.97714 | 0.0097922 |  |  | 679860 | 0.9577 | 0.86787 | 0.01312 | 0.96433 | 0.012538 | 0.96433 | 0.010958
|  |  | 112692 | 1.0004 | 0.99943 | 0.00059255 | 0.99995 | 0.1118 | 0.99995 | 0.18545 |  |  | 336846 | 0.99376 | 0.98664 | 0.00088783 | 0.99492 | 0.0060127 | 0.99492 | 0.0059954 |  |  | 231960 | 0.97119 | 0.96702 | 0.0027829 | 0.96983 | 0.0082941 | 0.96983 | 0.0086315 |  |  | 379380 | 0.97165 | 0.91505 | 0.0065203 | 0.97716 | 0.010032 | 0.97716 | 0.009791 |  |  | 680160 | 0.95994 | 0.86787 | 0.01312 | 0.96436 | 0.012538 | 0.96436 | 0.010956
|  |  | 112992 | 1.0004 | 0.99943 | 0.00059255 | 0.99995 | 0.1118 | 0.99995 | 0.18545 |  |  | 337146 | 0.99376 | 0.98664 | 0.00088783 | 0.99493 | 0.0060123 | 0.99493 | 0.0059949 |  |  | 232260 | 0.96687 | 0.96702 | 0.0027829 | 0.96987 | 0.008295 | 0.96987 | 0.0086317 |  |  | 379680 | 0.97165 | 0.91505 | 0.0065203 | 0.97718 | 0.010031 | 0.97718 | 0.0097897 |  |  | 680460 | 0.95994 | 0.86787 | 0.01312 | 0.96438 | 0.012538 | 0.96438 | 0.010955
|  |  | 113292 | 1.0004 | 0.99943 | 0.00059255 | 0.99995 | 0.1118 | 0.99995 | 0.18545 |  |  | 337446 | 0.99279 | 0.98664 | 0.00088783 | 0.99493 | 0.0060118 | 0.99493 | 0.0059945 |  |  | 232560 | 0.97335 | 0.96702 | 0.0027829 | 0.96992 | 0.0082958 | 0.96992 | 0.008632 |  |  | 379980 | 0.96997 | 0.91505 | 0.0065203 | 0.97719 | 0.01003 | 0.97719 | 0.0097885 |  |  | 680760 | 0.95994 | 0.86787 | 0.01312 | 0.96441 | 0.012538 | 0.96441 | 0.010954
|  |  | 113592 | 0.99955 | 0.99943 | 0.00059255 | 0.99995 | 0.1118 | 0.99995 | 0.18545 |  |  | 337746 | 0.99376 | 0.98664 | 0.00088783 | 0.99494 | 0.0060113 | 0.99494 | 0.005994 |  |  | 232860 | 0.97227 | 0.96702 | 0.0027829 | 0.96996 | 0.0082967 | 0.96996 | 0.0086322 |  |  | 380280 | 0.97333 | 0.91505 | 0.0065203 | 0.97721 | 0.010029 | 0.97721 | 0.0097873 |  |  | 681060 | 0.96442 | 0.86787 | 0.01312 | 0.96444 | 0.012538 | 0.96444 | 0.010953
|  |  | 113892 | 1.0004 | 0.99943 | 0.00059255 | 0.99995 | 0.1118 | 0.99995 | 0.18545 |  |  | 338046 | 0.99279 | 0.98664 | 0.00088783 | 0.99494 | 0.0060108 | 0.99494 | 0.0059936 |  |  | 233160 | 0.97227 | 0.96702 | 0.0027829 | 0.97001 | 0.0082976 | 0.97001 | 0.0086325 |  |  | 380580 | 0.97502 | 0.91505 | 0.0065203 | 0.97723 | 0.010029 | 0.97723 | 0.009786 |  |  | 681360 | 0.96218 | 0.86787 | 0.01312 | 0.96447 | 0.012538 | 0.96447 | 0.010952
|  |  | 114192 | 0.99955 | 0.99943 | 0.00059255 | 0.99995 | 0.1118 | 0.99995 | 0.18545 |  |  | 338346 | 0.99472 | 0.98664 | 0.00088783 | 0.99495 | 0.0060104 | 0.99495 | 0.0059931 |  |  | 233460 | 0.9755 | 0.96702 | 0.0027829 | 0.97005 | 0.0082984 | 0.97005 | 0.0086327 |  |  | 380880 | 0.9767 | 0.91505 | 0.0065203 | 0.97725 | 0.010028 | 0.97724 | 0.0097848 |  |  | 681660 | 0.95994 | 0.86787 | 0.01312 | 0.96449 | 0.012537 | 0.96449 | 0.010951
|  |  | 114492 | 1.0004 | 0.99943 | 0.00059255 | 0.99995 | 0.1118 | 0.99995 | 0.18545 |  |  | 338646 | 0.99376 | 0.98664 | 0.00088783 | 0.99495 | 0.0060099 | 0.99495 | 0.0059927 |  |  | 233760 | 0.97227 | 0.96702 | 0.0027829 | 0.97009 | 0.0082993 | 0.97009 | 0.008633 |  |  | 381180 | 0.97333 | 0.91505 | 0.0065203 | 0.97726 | 0.010027 | 0.97726 | 0.0097836 |  |  | 681960 | 0.96218 | 0.86787 | 0.01312 | 0.96452 | 0.012537 | 0.96452 | 0.01095
|  |  | 114792 | 0.99955 | 0.99943 | 0.00059255 | 0.99995 | 0.1118 | 0.99995 | 0.18545 |  |  | 338946 | 0.99472 | 0.98664 | 0.00088783 | 0.99496 | 0.0060094 | 0.99495 | 0.0059922 |  |  | 234060 | 0.97119 | 0.96702 | 0.0027829 | 0.97014 | 0.0083001 | 0.97014 | 0.0086332 |  |  | 381480 | 0.97333 | 0.91505 | 0.0065203 | 0.97728 | 0.010026 | 0.97728 | 0.0097824 |  |  | 682260 | 0.95546 | 0.86787 | 0.01312 | 0.96455 | 0.012537 | 0.96455 | 0.010948
|  |  | 115092 | 1.0004 | 0.99943 | 0.00059255 | 0.99995 | 0.1118 | 0.99995 | 0.18545 |  |  | 339246 | 0.99279 | 0.98664 | 0.00088783 | 0.99496 | 0.0060089 | 0.99496 | 0.0059918 |  |  | 234360 | 0.97227 | 0.96702 | 0.0027829 | 0.97018 | 0.008301 | 0.97018 | 0.0086335 |  |  | 381780 | 0.97333 | 0.91505 | 0.0065203 | 0.9773 | 0.010025 | 0.9773 | 0.0097812 |  |  | 682560 | 0.95994 | 0.86787 | 0.01312 | 0.96458 | 0.012537 | 0.96458 | 0.010947
|  |  | 115392 | 1.0004 | 0.99943 | 0.00059255 | 0.99995 | 0.1118 | 0.99995 | 0.18545 |  |  | 339546 | 0.99376 | 0.98664 | 0.00088783 | 0.99497 | 0.0060085 | 0.99496 | 0.0059913 |  |  | 234660 | 0.97119 | 0.96702 | 0.0027829 | 0.97023 | 0.0083018 | 0.97023 | 0.0086337 |  |  | 382080 | 0.96997 | 0.91505 | 0.0065203 | 0.97732 | 0.010025 | 0.97731 | 0.00978 |  |  | 682860 | 0.96218 | 0.86787 | 0.01312 | 0.9646 | 0.012537 | 0.9646 | 0.010946
|  |  | 115692 | 1.0004 | 0.99943 | 0.00059255 | 0.99995 | 0.1118 | 0.99995 | 0.18545 |  |  | 339846 | 0.99279 | 0.98664 | 0.00088783 | 0.99497 | 0.006008 | 0.99497 | 0.0059909 |  |  | 234960 | 0.97119 | 0.96702 | 0.0027829 | 0.97027 | 0.0083026 | 0.97027 | 0.0086339 |  |  | 382380 | 0.97165 | 0.91505 | 0.0065203 | 0.97733 | 0.010024 | 0.97733 | 0.0097788 |  |  | 683160 | 0.96442 | 0.86787 | 0.01312 | 0.96463 | 0.012537 | 0.96463 | 0.010945
|  |  | 115992 | 0.99955 | 0.99943 | 0.00059255 | 0.99995 | 0.1118 | 0.99995 | 0.18545 |  |  | 340146 | 0.99183 | 0.98664 | 0.00088783 | 0.99498 | 0.0060075 | 0.99497 | 0.0059905 |  |  | 235260 | 0.97227 | 0.96702 | 0.0027829 | 0.97031 | 0.0083035 | 0.97031 | 0.0086341 |  |  | 382680 | 0.97333 | 0.91505 | 0.0065203 | 0.97735 | 0.010023 | 0.97735 | 0.0097776 |  |  | 683460 | 0.95994 | 0.86787 | 0.01312 | 0.96466 | 0.012537 | 0.96466 | 0.010944
|  |  | 116292 | 1.0004 | 0.99943 | 0.00059255 | 0.99995 | 0.1118 | 0.99995 | 0.18545 |  |  | 340446 | 0.99279 | 0.98664 | 0.00088783 | 0.99498 | 0.0060071 | 0.99498 | 0.00599 |  |  | 235560 | 0.97335 | 0.96702 | 0.0027829 | 0.97036 | 0.0083043 | 0.97036 | 0.0086343 |  |  | 382980 | 0.97502 | 0.91505 | 0.0065203 | 0.97737 | 0.010022 | 0.97736 | 0.0097764 |  |  | 683760 | 0.9577 | 0.86787 | 0.01312 | 0.96468 | 0.012536 | 0.96468 | 0.010943
|  |  | 116592 | 1.0004 | 0.99943 | 0.00059255 | 0.99995 | 0.1118 | 0.99995 | 0.18545 |  |  | 340746 | 0.99376 | 0.98664 | 0.00088783 | 0.99499 | 0.0060066 | 0.99498 | 0.0059896 |  |  | 235860 | 0.97335 | 0.96702 | 0.0027829 | 0.9704 | 0.0083052 | 0.9704 | 0.0086346 |  |  | 383280 | 0.97333 | 0.91505 | 0.0065203 | 0.97738 | 0.010021 | 0.97738 | 0.0097752 |  |  | 684060 | 0.96218 | 0.86787 | 0.01312 | 0.96471 | 0.012536 | 0.96471 | 0.010941
|  |  | 116892 | 1.0004 | 0.99943 | 0.00059255 | 0.99995 | 0.1118 | 0.99995 | 0.18545 |  |  | 341046 | 0.99279 | 0.98664 | 0.00088783 | 0.99499 | 0.0060062 | 0.99499 | 0.0059892 |  |  | 236160 | 0.97227 | 0.96702 | 0.0027829 | 0.97044 | 0.008306 | 0.97044 | 0.0086348 |  |  | 383580 | 0.97333 | 0.91505 | 0.0065203 | 0.9774 | 0.010021 | 0.9774 | 0.009774 |  |  | 684360 | 0.96218 | 0.86787 | 0.01312 | 0.96474 | 0.012536 | 0.96474 | 0.01094
|  |  | 117192 | 0.99955 | 0.99943 | 0.00059255 | 0.99995 | 0.1118 | 0.99995 | 0.18545 |  |  | 341346 | 0.99376 | 0.98664 | 0.00088783 | 0.99499 | 0.0060057 | 0.99499 | 0.0059887 |  |  | 236460 | 0.97335 | 0.96702 | 0.0027829 | 0.97049 | 0.0083068 | 0.97049 | 0.008635 |  |  | 383880 | 0.97165 | 0.91505 | 0.0065203 | 0.97742 | 0.01002 | 0.97741 | 0.0097728 |  |  | 684660 | 0.95994 | 0.86787 | 0.01312 | 0.96477 | 0.012536 | 0.96477 | 0.010939
|  |  | 117492 | 1.0004 | 0.99943 | 0.00059255 | 0.99995 | 0.1118 | 0.99995 | 0.18545 |  |  | 341646 | 0.99376 | 0.98664 | 0.00088783 | 0.995 | 0.0060053 | 0.995 | 0.0059883 |  |  | 236760 | 0.9755 | 0.96702 | 0.0027829 | 0.97053 | 0.0083076 | 0.97053 | 0.0086352 |  |  | 384180 | 0.97333 | 0.91505 | 0.0065203 | 0.97743 | 0.010019 | 0.97743 | 0.0097716 |  |  | 684960 | 0.95994 | 0.86787 | 0.01312 | 0.96479 | 0.012536 | 0.96479 | 0.010938
|  |  | 117792 | 1.0013 | 0.99943 | 0.00059255 | 0.99995 | 0.1118 | 0.99995 | 0.18545 |  |  | 341946 | 0.99376 | 0.98664 | 0.00088783 | 0.995 | 0.0060048 | 0.995 | 0.0059879 |  |  | 237060 | 0.97335 | 0.96702 | 0.0027829 | 0.97057 | 0.0083084 | 0.97057 | 0.0086354 |  |  | 384480 | 0.97333 | 0.91505 | 0.0065203 | 0.97745 | 0.010018 | 0.97745 | 0.0097705 |  |  | 685260 | 0.96218 | 0.86787 | 0.01312 | 0.96482 | 0.012536 | 0.96482 | 0.010937
|  |  | 118092 | 0.99955 | 0.99943 | 0.00059255 | 0.99995 | 0.1118 | 0.99995 | 0.18545 |  |  | 342246 | 0.99376 | 0.98664 | 0.00088783 | 0.99501 | 0.0060043 | 0.99501 | 0.0059874 |  |  | 237360 | 0.9755 | 0.96702 | 0.0027829 | 0.97062 | 0.0083093 | 0.97062 | 0.0086355 |  |  | 384780 | 0.97165 | 0.91505 | 0.0065203 | 0.97747 | 0.010018 | 0.97747 | 0.0097693 |  |  | 685560 | 0.95546 | 0.86787 | 0.01312 | 0.96485 | 0.012535 | 0.96485 | 0.010936
|  |  | 118392 | 1.0013 | 0.99943 | 0.00059255 | 0.99995 | 0.1118 | 0.99995 | 0.18545 |  |  | 342546 | 0.99376 | 0.98664 | 0.00088783 | 0.99501 | 0.0060039 | 0.99501 | 0.005987 |  |  | 237660 | 0.97335 | 0.96702 | 0.0027829 | 0.97066 | 0.0083101 | 0.97066 | 0.0086357 |  |  | 385080 | 0.97502 | 0.91505 | 0.0065203 | 0.97748 | 0.010017 | 0.97748 | 0.0097681 |  |  | 685860 | 0.96218 | 0.86787 | 0.01312 | 0.96487 | 0.012535 | 0.96487 | 0.010935
|  |  | 118692 | 0.99955 | 0.99943 | 0.00059255 | 0.99995 | 0.1118 | 0.99995 | 0.18545 |  |  | 342846 | 0.99376 | 0.98664 | 0.00088783 | 0.99502 | 0.0060034 | 0.99502 | 0.0059866 |  |  | 237960 | 0.97335 | 0.96702 | 0.0027829 | 0.9707 | 0.0083109 | 0.9707 | 0.0086359 |  |  | 385380 | 0.97333 | 0.91505 | 0.0065203 | 0.9775 | 0.010016 | 0.9775 | 0.009767 |  |  | 686160 | 0.95323 | 0.86787 | 0.01312 | 0.9649 | 0.012535 | 0.9649 | 0.010933
|  |  | 118992 | 1.0013 | 0.99943 | 0.00059255 | 0.99995 | 0.1118 | 0.99995 | 0.18545 |  |  | 343146 | 0.99472 | 0.98664 | 0.00088783 | 0.99502 | 0.006003 | 0.99502 | 0.0059862 |  |  | 238260 | 0.97335 | 0.96702 | 0.0027829 | 0.97075 | 0.0083117 | 0.97075 | 0.0086361 |  |  | 385680 | 0.96997 | 0.91505 | 0.0065203 | 0.97752 | 0.010015 | 0.97751 | 0.0097658 |  |  | 686460 | 0.96442 | 0.86787 | 0.01312 | 0.96493 | 0.012535 | 0.96493 | 0.010932
|  |  | 119292 | 1.0004 | 0.99943 | 0.00059255 | 0.99995 | 0.1118 | 0.99995 | 0.18545 |  |  | 343446 | 0.99183 | 0.98664 | 0.00088783 | 0.99503 | 0.0060025 | 0.99503 | 0.0059858 |  |  | 238560 | 0.97443 | 0.96702 | 0.0027829 | 0.97079 | 0.0083125 | 0.97079 | 0.0086363 |  |  | 385980 | 0.9767 | 0.91505 | 0.0065203 | 0.97753 | 0.010015 | 0.97753 | 0.0097647 |  |  | 686760 | 0.95994 | 0.86787 | 0.01312 | 0.96495 | 0.012535 | 0.96495 | 0.010931
|  |  | 119592 | 0.99955 | 0.99943 | 0.00059255 | 0.99995 | 0.1118 | 0.99995 | 0.18545 |  |  | 343746 | 0.99376 | 0.98664 | 0.00088783 | 0.99503 | 0.0060021 | 0.99503 | 0.0059853 |  |  | 238860 | 0.97335 | 0.96702 | 0.0027829 | 0.97083 | 0.0083133 | 0.97083 | 0.0086364 |  |  | 386280 | 0.97502 | 0.91505 | 0.0065203 | 0.97755 | 0.010014 | 0.97755 | 0.0097635 |  |  | 687060 | 0.95994 | 0.86787 | 0.01312 | 0.96498 | 0.012535 | 0.96498 | 0.01093
|  |  | 119892 | 1.0013 | 0.99943 | 0.00059255 | 0.99995 | 0.1118 | 0.99995 | 0.18545 |  |  | 344046 | 0.99183 | 0.98664 | 0.00088783 | 0.99504 | 0.0060017 | 0.99504 | 0.0059849 |  |  | 239160 | 0.97335 | 0.96702 | 0.0027829 | 0.97088 | 0.0083141 | 0.97087 | 0.0086366 |  |  | 386580 | 0.97502 | 0.91505 | 0.0065203 | 0.97757 | 0.010013 | 0.97756 | 0.0097624 |  |  | 687360 | 0.95994 | 0.86787 | 0.01312 | 0.96501 | 0.012535 | 0.96501 | 0.010929
|  |  | 120192 | 1.0004 | 0.99943 | 0.00059255 | 0.99995 | 0.1118 | 0.99995 | 0.18545 |  |  | 344346 | 0.99279 | 0.98664 | 0.00088783 | 0.99504 | 0.0060012 | 0.99504 | 0.0059845 |  |  | 239460 | 0.97227 | 0.96702 | 0.0027829 | 0.97092 | 0.0083149 | 0.97092 | 0.0086368 |  |  | 386880 | 0.97502 | 0.91505 | 0.0065203 | 0.97758 | 0.010012 | 0.97758 | 0.0097612 |  |  | 687660 | 0.96218 | 0.86787 | 0.01312 | 0.96503 | 0.012534 | 0.96504 | 0.010928
|  |  | 120492 | 1.0022 | 0.99943 | 0.00059255 | 0.99995 | 0.1118 | 0.99995 | 0.18545 |  |  | 344646 | 0.99279 | 0.98664 | 0.00088783 | 0.99505 | 0.0060008 | 0.99505 | 0.0059841 |  |  | 239760 | 0.97227 | 0.96702 | 0.0027829 | 0.97096 | 0.0083157 | 0.97096 | 0.0086369 |  |  | 387180 | 0.97333 | 0.91505 | 0.0065203 | 0.9776 | 0.010012 | 0.9776 | 0.0097601 |  |  | 687960 | 0.9577 | 0.86787 | 0.01312 | 0.96506 | 0.012534 | 0.96506 | 0.010927
|  |  | 120792 | 0.99955 | 0.99943 | 0.00059255 | 0.99995 | 0.1118 | 0.99995 | 0.18545 |  |  | 344946 | 0.99279 | 0.98664 | 0.00088783 | 0.99505 | 0.0060003 | 0.99505 | 0.0059837 |  |  | 240060 | 0.97335 | 0.96702 | 0.0027829 | 0.971 | 0.0083165 | 0.971 | 0.0086371 |  |  | 387480 | 0.97333 | 0.91505 | 0.0065203 | 0.97762 | 0.010011 | 0.97761 | 0.009759 |  |  | 688260 | 0.9577 | 0.86787 | 0.01312 | 0.96509 | 0.012534 | 0.96509 | 0.010925
|  |  | 121092 | 1.0013 | 0.99943 | 0.00059255 | 0.99995 | 0.1118 | 0.99995 | 0.18545 |  |  | 345246 | 0.99376 | 0.98664 | 0.00088783 | 0.99506 | 0.0059999 | 0.99505 | 0.0059833 |  |  | 240360 | 0.97227 | 0.96702 | 0.0027829 | 0.97105 | 0.0083173 | 0.97104 | 0.0086372 |  |  | 387780 | 0.9767 | 0.91505 | 0.0065203 | 0.97763 | 0.01001 | 0.97763 | 0.0097579 |  |  | 688560 | 0.95546 | 0.86787 | 0.01312 | 0.96512 | 0.012534 | 0.96512 | 0.010924
|  |  | 121392 | 1.0004 | 0.99943 | 0.00059255 | 0.99995 | 0.1118 | 0.99995 | 0.18545 |  |  | 345546 | 0.99183 | 0.98664 | 0.00088783 | 0.99506 | 0.0059995 | 0.99506 | 0.0059828 |  |  | 240660 | 0.97335 | 0.96702 | 0.0027829 | 0.97109 | 0.008318 | 0.97109 | 0.0086374 |  |  | 388080 | 0.97502 | 0.91505 | 0.0065203 | 0.97765 | 0.010009 | 0.97765 | 0.0097567 |  |  | 688860 | 0.96218 | 0.86787 | 0.01312 | 0.96514 | 0.012534 | 0.96514 | 0.010923
|  |  | 121692 | 1.0013 | 0.99943 | 0.00059255 | 0.99995 | 0.1118 | 0.99995 | 0.18545 |  |  | 345846 | 0.99279 | 0.98664 | 0.00088783 | 0.99506 | 0.005999 | 0.99506 | 0.0059824 |  |  | 240960 | 0.97335 | 0.96702 | 0.0027829 | 0.97113 | 0.0083188 | 0.97113 | 0.0086375 |  |  | 388380 | 0.97502 | 0.91505 | 0.0065203 | 0.97766 | 0.010009 | 0.97766 | 0.0097556 |  |  | 689160 | 0.9577 | 0.86787 | 0.01312 | 0.96517 | 0.012534 | 0.96517 | 0.010922
|  |  | 121992 | 1.0004 | 0.99943 | 0.00059255 | 0.99995 | 0.1118 | 0.99995 | 0.18545 |  |  | 346146 | 0.99376 | 0.98664 | 0.00088783 | 0.99507 | 0.0059986 | 0.99507 | 0.005982 |  |  | 241260 | 0.97443 | 0.96702 | 0.0027829 | 0.97117 | 0.0083196 | 0.97117 | 0.0086377 |  |  | 388680 | 0.9767 | 0.91505 | 0.0065203 | 0.97768 | 0.010008 | 0.97768 | 0.0097545 |  |  | 689460 | 0.9577 | 0.86787 | 0.01312 | 0.9652 | 0.012534 | 0.9652 | 0.010921
|  |  | 122292 | 1.0013 | 0.99943 | 0.00059255 | 0.99995 | 0.1118 | 0.99995 | 0.18545 |  |  | 346446 | 0.99279 | 0.98664 | 0.00088783 | 0.99507 | 0.0059982 | 0.99507 | 0.0059816 |  |  | 241560 | 0.97335 | 0.96702 | 0.0027829 | 0.97121 | 0.0083204 | 0.97121 | 0.0086378 |  |  | 388980 | 0.97502 | 0.91505 | 0.0065203 | 0.9777 | 0.010007 | 0.97769 | 0.0097534 |  |  | 689760 | 0.95323 | 0.86787 | 0.01312 | 0.96522 | 0.012533 | 0.96522 | 0.01092
|  |  | 122592 | 1.0013 | 0.99943 | 0.00059255 | 0.99995 | 0.1118 | 0.99995 | 0.18545 |  |  | 346746 | 0.99376 | 0.98664 | 0.00088783 | 0.99508 | 0.0059977 | 0.99508 | 0.0059812 |  |  | 241860 | 0.97335 | 0.96702 | 0.0027829 | 0.97126 | 0.0083212 | 0.97126 | 0.0086379 |  |  | 389280 | 0.97333 | 0.91505 | 0.0065203 | 0.97771 | 0.010007 | 0.97771 | 0.0097523 |  |  | 690060 | 0.95323 | 0.86787 | 0.01312 | 0.96525 | 0.012533 | 0.96525 | 0.010919
|  |  | 122892 | 0.99955 | 0.99943 | 0.00059255 | 0.99995 | 0.1118 | 0.99995 | 0.18545 |  |  | 347046 | 0.99376 | 0.98664 | 0.00088783 | 0.99508 | 0.0059973 | 0.99508 | 0.0059808 |  |  | 242160 | 0.97227 | 0.96702 | 0.0027829 | 0.9713 | 0.0083219 | 0.9713 | 0.0086381 |  |  | 389580 | 0.97502 | 0.91505 | 0.0065203 | 0.97773 | 0.010006 | 0.97773 | 0.0097512 |  |  | 690360 | 0.9577 | 0.86787 | 0.01312 | 0.96527 | 0.012533 | 0.96528 | 0.010918
|  |  | 123192 | 1.0004 | 0.99943 | 0.00059255 | 0.99995 | 0.1118 | 0.99995 | 0.18545 |  |  | 347346 | 0.99376 | 0.98664 | 0.00088783 | 0.99509 | 0.0059969 | 0.99509 | 0.0059804 |  |  | 242460 | 0.97443 | 0.96702 | 0.0027829 | 0.97134 | 0.0083227 | 0.97134 | 0.0086382 |  |  | 389880 | 0.97333 | 0.91505 | 0.0065203 | 0.97774 | 0.010005 | 0.97774 | 0.0097501 |  |  | 690660 | 0.95994 | 0.86787 | 0.01312 | 0.9653 | 0.012533 | 0.9653 | 0.010916
|  |  | 123492 | 1.0022 | 0.99943 | 0.00059255 | 0.99995 | 0.1118 | 0.99995 | 0.18545 |  |  | 347646 | 0.99376 | 0.98664 | 0.00088783 | 0.99509 | 0.0059965 | 0.99509 | 0.00598 |  |  | 242760 | 0.97335 | 0.96702 | 0.0027829 | 0.97138 | 0.0083235 | 0.97138 | 0.0086383 |  |  | 390180 | 0.97502 | 0.91505 | 0.0065203 | 0.97776 | 0.010004 | 0.97776 | 0.009749 |  |  | 690960 | 0.96442 | 0.86787 | 0.01312 | 0.96533 | 0.012533 | 0.96533 | 0.010915
|  |  | 123792 | 1.0004 | 0.99943 | 0.00059255 | 0.99995 | 0.1118 | 0.99995 | 0.18545 |  |  | 347946 | 0.99376 | 0.98664 | 0.00088783 | 0.9951 | 0.005996 | 0.9951 | 0.0059796 |  |  | 243060 | 0.97335 | 0.96702 | 0.0027829 | 0.97142 | 0.0083242 | 0.97142 | 0.0086384 |  |  | 390480 | 0.97333 | 0.91505 | 0.0065203 | 0.97778 | 0.010004 | 0.97777 | 0.0097479 |  |  | 691260 | 0.95994 | 0.86787 | 0.01312 | 0.96535 | 0.012533 | 0.96535 | 0.010914
|  |  | 124092 | 0.99955 | 0.99943 | 0.00059255 | 0.99995 | 0.1118 | 0.99995 | 0.18545 |  |  | 348246 | 0.99279 | 0.98664 | 0.00088783 | 0.9951 | 0.0059956 | 0.9951 | 0.0059792 |  |  | 243360 | 0.97443 | 0.96702 | 0.0027829 | 0.97147 | 0.008325 | 0.97147 | 0.0086385 |  |  | 390780 | 0.97502 | 0.91505 | 0.0065203 | 0.97779 | 0.010003 | 0.97779 | 0.0097468 |  |  | 691560 | 0.9577 | 0.86787 | 0.01312 | 0.96538 | 0.012532 | 0.96538 | 0.010913
|  |  | 124392 | 1.0004 | 0.99943 | 0.00059255 | 0.99995 | 0.1118 | 0.99995 | 0.18545 |  |  | 348546 | 0.99183 | 0.98664 | 0.00088783 | 0.99511 | 0.0059952 | 0.9951 | 0.0059788 |  |  | 243660 | 0.97443 | 0.96702 | 0.0027829 | 0.97151 | 0.0083257 | 0.97151 | 0.0086387 |  |  | 391080 | 0.9767 | 0.91505 | 0.0065203 | 0.97781 | 0.010002 | 0.97781 | 0.0097458 |  |  | 691860 | 0.96218 | 0.86787 | 0.01312 | 0.96541 | 0.012532 | 0.96541 | 0.010912
|  |  | 124692 | 1.0004 | 0.99943 | 0.00059255 | 0.99995 | 0.1118 | 0.99995 | 0.18545 |  |  | 348846 | 0.99087 | 0.98664 | 0.00088783 | 0.99511 | 0.0059948 | 0.99511 | 0.0059784 |  |  | 243960 | 0.97443 | 0.96702 | 0.0027829 | 0.97155 | 0.0083265 | 0.97155 | 0.0086388 |  |  | 391380 | 0.97502 | 0.91505 | 0.0065203 | 0.97782 | 0.010002 | 0.97782 | 0.0097447 |  |  | 692160 | 0.95994 | 0.86787 | 0.01312 | 0.96543 | 0.012532 | 0.96543 | 0.010911
|  |  | 124992 | 0.99955 | 0.99943 | 0.00059255 | 0.99995 | 0.1118 | 0.99995 | 0.18545 |  |  | 349146 | 0.99183 | 0.98664 | 0.00088783 | 0.99511 | 0.0059943 | 0.99511 | 0.005978 |  |  | 244260 | 0.97443 | 0.96702 | 0.0027829 | 0.97159 | 0.0083272 | 0.97159 | 0.0086389 |  |  | 391680 | 0.97502 | 0.91505 | 0.0065203 | 0.97784 | 0.010001 | 0.97784 | 0.0097436 |  |  | 692460 | 0.95546 | 0.86787 | 0.01312 | 0.96546 | 0.012532 | 0.96546 | 0.01091
|  |  | 125292 | 1.0013 | 0.99943 | 0.00059255 | 0.99995 | 0.1118 | 0.99995 | 0.18545 |  |  | 349446 | 0.99183 | 0.98664 | 0.00088783 | 0.99512 | 0.0059939 | 0.99512 | 0.0059776 |  |  | 244560 | 0.97119 | 0.96702 | 0.0027829 | 0.97163 | 0.008328 | 0.97163 | 0.008639 |  |  | 391980 | 0.97838 | 0.91505 | 0.0065203 | 0.97785 | 0.01 | 0.97785 | 0.0097425 |  |  | 692760 | 0.95546 | 0.86787 | 0.01312 | 0.96549 | 0.012532 | 0.96549 | 0.010909
|  |  | 125592 | 0.99955 | 0.99943 | 0.00059255 | 0.99995 | 0.1118 | 0.99995 | 0.18545 |  |  | 349746 | 0.99183 | 0.98664 | 0.00088783 | 0.99512 | 0.0059935 | 0.99512 | 0.0059772 |  |  | 244860 | 0.97227 | 0.96702 | 0.0027829 | 0.97167 | 0.0083287 | 0.97167 | 0.0086391 |  |  | 392280 | 0.97838 | 0.91505 | 0.0065203 | 0.97787 | 0.0099995 | 0.97787 | 0.0097415 |  |  | 693060 | 0.95099 | 0.86787 | 0.01312 | 0.96551 | 0.012532 | 0.96551 | 0.010907
|  |  | 125892 | 1.0013 | 0.99943 | 0.00059255 | 0.99995 | 0.1118 | 0.99995 | 0.18545 |  |  | 350046 | 0.99183 | 0.98664 | 0.00088783 | 0.99513 | 0.0059931 | 0.99513 | 0.0059768 |  |  | 245160 | 0.97227 | 0.96702 | 0.0027829 | 0.97172 | 0.0083295 | 0.97171 | 0.0086391 |  |  | 392580 | 0.9767 | 0.91505 | 0.0065203 | 0.97789 | 0.0099988 | 0.97788 | 0.0097404 |  |  | 693360 | 0.95546 | 0.86787 | 0.01312 | 0.96554 | 0.012532 | 0.96554 | 0.010906
|  |  | 126192 | 1.0004 | 0.99943 | 0.00059255 | 0.99995 | 0.1118 | 0.99995 | 0.18545 |  |  | 350346 | 0.99279 | 0.98664 | 0.00088783 | 0.99513 | 0.0059927 | 0.99513 | 0.0059764 |  |  | 245460 | 0.97443 | 0.96702 | 0.0027829 | 0.97176 | 0.0083302 | 0.97176 | 0.0086392 |  |  | 392880 | 0.9767 | 0.91505 | 0.0065203 | 0.9779 | 0.0099981 | 0.9779 | 0.0097394 |  |  | 693660 | 0.9577 | 0.86787 | 0.01312 | 0.96556 | 0.012531 | 0.96556 | 0.010905
|  |  | 126492 | 1.0004 | 0.99943 | 0.00059255 | 0.99995 | 0.1118 | 0.99995 | 0.18545 |  |  | 350646 | 0.99279 | 0.98664 | 0.00088783 | 0.99514 | 0.0059923 | 0.99514 | 0.0059761 |  |  | 245760 | 0.97335 | 0.96702 | 0.0027829 | 0.9718 | 0.008331 | 0.9718 | 0.0086393 |  |  | 393180 | 0.97333 | 0.91505 | 0.0065203 | 0.97792 | 0.0099974 | 0.97791 | 0.0097383 |  |  | 693960 | 0.96442 | 0.86787 | 0.01312 | 0.96559 | 0.012531 | 0.96559 | 0.010904
|  |  | 126792 | 1.0004 | 0.99943 | 0.00059255 | 0.99995 | 0.1118 | 0.99995 | 0.18545 |  |  | 350946 | 0.99376 | 0.98664 | 0.00088783 | 0.99514 | 0.0059919 | 0.99514 | 0.0059757 |  |  | 246060 | 0.97335 | 0.96702 | 0.0027829 | 0.97184 | 0.0083317 | 0.97184 | 0.0086394 |  |  | 393480 | 0.97333 | 0.91505 | 0.0065203 | 0.97793 | 0.0099968 | 0.97793 | 0.0097373 |  |  | 694260 | 0.96218 | 0.86787 | 0.01312 | 0.96562 | 0.012531 | 0.96562 | 0.010903
|  |  | 127092 | 1.0004 | 0.99943 | 0.00059255 | 0.99995 | 0.1118 | 0.99995 | 0.18545 |  |  | 351246 | 0.99279 | 0.98664 | 0.00088783 | 0.99515 | 0.0059915 | 0.99514 | 0.0059753 |  |  | 246360 | 0.97011 | 0.96702 | 0.0027829 | 0.97188 | 0.0083324 | 0.97188 | 0.0086395 |  |  | 393780 | 0.9767 | 0.91505 | 0.0065203 | 0.97795 | 0.0099961 | 0.97794 | 0.0097362 |  |  | 694560 | 0.95546 | 0.86787 | 0.01312 | 0.96564 | 0.012531 | 0.96564 | 0.010902
|  |  | 127392 | 1.0004 | 0.99943 | 0.00059255 | 0.99995 | 0.1118 | 0.99995 | 0.18545 |  |  | 351546 | 0.99279 | 0.98664 | 0.00088783 | 0.99515 | 0.0059911 | 0.99515 | 0.0059749 |  |  | 246660 | 0.97011 | 0.96702 | 0.0027829 | 0.97192 | 0.0083332 | 0.97192 | 0.0086395 |  |  | 394080 | 0.97838 | 0.91505 | 0.0065203 | 0.97796 | 0.0099954 | 0.97796 | 0.0097352 |  |  | 694860 | 0.95994 | 0.86787 | 0.01312 | 0.96567 | 0.012531 | 0.96567 | 0.010901
|  |  | 127692 | 1.0004 | 0.99943 | 0.00059255 | 0.99995 | 0.1118 | 0.99995 | 0.18545 |  |  | 351846 | 0.99279 | 0.98664 | 0.00088783 | 0.99515 | 0.0059906 | 0.99515 | 0.0059745 |  |  | 246960 | 0.97119 | 0.96702 | 0.0027829 | 0.97196 | 0.0083339 | 0.97196 | 0.0086396 |  |  | 394380 | 0.97838 | 0.91505 | 0.0065203 | 0.97798 | 0.0099947 | 0.97798 | 0.0097341 |  |  | 695160 | 0.96442 | 0.86787 | 0.01312 | 0.9657 | 0.012531 | 0.9657 | 0.0109
|  |  | 127992 | 0.99955 | 0.99943 | 0.00059255 | 0.99995 | 0.1118 | 0.99995 | 0.18545 |  |  | 352146 | 0.99376 | 0.98664 | 0.00088783 | 0.99516 | 0.0059902 | 0.99516 | 0.0059741 |  |  | 247260 | 0.97119 | 0.96702 | 0.0027829 | 0.972 | 0.0083346 | 0.972 | 0.0086397 |  |  | 394680 | 0.97502 | 0.91505 | 0.0065203 | 0.97799 | 0.0099941 | 0.97799 | 0.0097331 |  |  | 695460 | 0.95994 | 0.86787 | 0.01312 | 0.96572 | 0.012531 | 0.96572 | 0.010899
|  |  | 128292 | 1.0013 | 0.99943 | 0.00059255 | 0.99995 | 0.1118 | 0.99995 | 0.18545 |  |  | 352446 | 0.99183 | 0.98664 | 0.00088783 | 0.99516 | 0.0059898 | 0.99516 | 0.0059738 |  |  | 247560 | 0.97011 | 0.96702 | 0.0027829 | 0.97204 | 0.0083353 | 0.97204 | 0.0086397 |  |  | 394980 | 0.97333 | 0.91505 | 0.0065203 | 0.97801 | 0.0099934 | 0.97801 | 0.0097321 |  |  | 695760 | 0.96218 | 0.86787 | 0.01312 | 0.96575 | 0.01253 | 0.96575 | 0.010897
|  |  | 128592 | 1.0004 | 0.99943 | 0.00059255 | 0.99995 | 0.1118 | 0.99995 | 0.18545 |  |  | 352746 | 0.99279 | 0.98664 | 0.00088783 | 0.99517 | 0.0059894 | 0.99517 | 0.0059734 |  |  | 247860 | 0.96795 | 0.96702 | 0.0027829 | 0.97209 | 0.008336 | 0.97208 | 0.0086398 |  |  | 395280 | 0.9767 | 0.91505 | 0.0065203 | 0.97802 | 0.0099927 | 0.97802 | 0.009731 |  |  | 696060 | 0.95994 | 0.86787 | 0.01312 | 0.96577 | 0.01253 | 0.96577 | 0.010896
|  |  | 128892 | 1.0004 | 0.99943 | 0.00059255 | 0.99995 | 0.1118 | 0.99995 | 0.18545 |  |  | 353046 | 0.99279 | 0.98664 | 0.00088783 | 0.99517 | 0.005989 | 0.99517 | 0.005973 |  |  | 248160 | 0.96687 | 0.96702 | 0.0027829 | 0.97213 | 0.0083368 | 0.97213 | 0.0086399 |  |  | 395580 | 0.98006 | 0.91505 | 0.0065203 | 0.97804 | 0.0099921 | 0.97804 | 0.00973 |  |  | 696360 | 0.95546 | 0.86787 | 0.01312 | 0.9658 | 0.01253 | 0.9658 | 0.010895
|  |  | 129192 | 1.0004 | 0.99943 | 0.00059255 | 0.99995 | 0.1118 | 0.99995 | 0.18545 |  |  | 353346 | 0.99376 | 0.98664 | 0.00088783 | 0.99518 | 0.0059886 | 0.99517 | 0.0059726 |  |  | 248460 | 0.96903 | 0.96702 | 0.0027829 | 0.97217 | 0.0083375 | 0.97217 | 0.0086399 |  |  | 395880 | 0.9767 | 0.91505 | 0.0065203 | 0.97805 | 0.0099914 | 0.97805 | 0.009729 |  |  | 696660 | 0.95323 | 0.86787 | 0.01312 | 0.96582 | 0.01253 | 0.96583 | 0.010894
|  |  | 129492 | 1.0004 | 0.99943 | 0.00059255 | 0.99995 | 0.1118 | 0.99995 | 0.18545 |  |  | 353646 | 0.99279 | 0.98664 | 0.00088783 | 0.99518 | 0.0059882 | 0.99518 | 0.0059723 |  |  | 248760 | 0.97011 | 0.96702 | 0.0027829 | 0.97221 | 0.0083382 | 0.97221 | 0.00864 |  |  | 396180 | 0.97502 | 0.91505 | 0.0065203 | 0.97807 | 0.0099907 | 0.97807 | 0.009728 |  |  | 696960 | 0.95994 | 0.86787 | 0.01312 | 0.96585 | 0.01253 | 0.96585 | 0.010893
|  |  | 129792 | 1.0013 | 0.99943 | 0.00059255 | 0.99995 | 0.1118 | 0.99995 | 0.18545 |  |  | 353946 | 0.99183 | 0.98664 | 0.00088783 | 0.99518 | 0.0059878 | 0.99518 | 0.0059719 |  |  | 249060 | 0.97119 | 0.96702 | 0.0027829 | 0.97225 | 0.0083389 | 0.97225 | 0.00864 |  |  | 396480 | 0.97502 | 0.91505 | 0.0065203 | 0.97808 | 0.0099901 | 0.97808 | 0.009727 |  |  | 697260 | 0.96218 | 0.86787 | 0.01312 | 0.96588 | 0.01253 | 0.96588 | 0.010892
|  |  | 130092 | 1.0013 | 0.99943 | 0.00059255 | 0.99995 | 0.1118 | 0.99995 | 0.18545 |  |  | 354246 | 0.99279 | 0.98664 | 0.00088783 | 0.99519 | 0.0059875 | 0.99519 | 0.0059715 |  |  | 249360 | 0.96903 | 0.96702 | 0.0027829 | 0.97229 | 0.0083396 | 0.97229 | 0.00864 |  |  | 396780 | 0.97333 | 0.91505 | 0.0065203 | 0.9781 | 0.0099894 | 0.9781 | 0.009726 |  |  | 697560 | 0.9577 | 0.86787 | 0.01312 | 0.9659 | 0.01253 | 0.9659 | 0.010891
|  |  | 130392 | 1.0013 | 0.99943 | 0.00059255 | 0.99995 | 0.1118 | 0.99995 | 0.18545 |  |  | 354546 | 0.99376 | 0.98664 | 0.00088783 | 0.99519 | 0.0059871 | 0.99519 | 0.0059711 |  |  | 249660 | 0.96795 | 0.96702 | 0.0027829 | 0.97233 | 0.0083403 | 0.97233 | 0.0086401 |  |  | 397080 | 0.97838 | 0.91505 | 0.0065203 | 0.97811 | 0.0099888 | 0.97811 | 0.009725 |  |  | 697860 | 0.95546 | 0.86787 | 0.01312 | 0.96593 | 0.012529 | 0.96593 | 0.01089
|  |  | 130692 | 1.0004 | 0.99943 | 0.00059255 | 0.99995 | 0.1118 | 0.99995 | 0.18545 |  |  | 354846 | 0.99279 | 0.98664 | 0.00088783 | 0.9952 | 0.0059867 | 0.9952 | 0.0059708 |  |  | 249960 | 0.96795 | 0.96702 | 0.0027829 | 0.97237 | 0.008341 | 0.97237 | 0.0086401 |  |  | 397380 | 0.9767 | 0.91505 | 0.0065203 | 0.97813 | 0.0099881 | 0.97813 | 0.009724 |  |  | 698160 | 0.95994 | 0.86787 | 0.01312 | 0.96595 | 0.012529 | 0.96595 | 0.010889
|  |  | 130992 | 1.0004 | 0.99943 | 0.00059255 | 0.99995 | 0.1118 | 0.99995 | 0.18545 |  |  | 355146 | 0.99183 | 0.98664 | 0.00088783 | 0.9952 | 0.0059863 | 0.9952 | 0.0059704 |  |  | 250260 | 0.96795 | 0.96702 | 0.0027829 | 0.97241 | 0.0083417 | 0.97241 | 0.0086402 |  |  | 397680 | 0.9767 | 0.91505 | 0.0065203 | 0.97814 | 0.0099875 | 0.97814 | 0.009723 |  |  | 698460 | 0.96665 | 0.86787 | 0.01312 | 0.96598 | 0.012529 | 0.96598 | 0.010888
|  |  | 131292 | 1.0013 | 0.99943 | 0.00059255 | 0.99995 | 0.1118 | 0.99995 | 0.18545 |  |  | 355446 | 0.99183 | 0.98664 | 0.00088783 | 0.9952 | 0.0059859 | 0.9952 | 0.00597 |  |  | 250560 | 0.96687 | 0.96702 | 0.0027829 | 0.97245 | 0.0083424 | 0.97245 | 0.0086402 |  |  | 397980 | 0.9767 | 0.91505 | 0.0065203 | 0.97816 | 0.0099869 | 0.97816 | 0.009722 |  |  | 698760 | 0.9577 | 0.86787 | 0.01312 | 0.96601 | 0.012529 | 0.96601 | 0.010886
|  |  | 131592 | 1.0004 | 0.99943 | 0.00059255 | 0.99995 | 0.1118 | 0.99995 | 0.18545 |  |  | 355746 | 0.99183 | 0.98664 | 0.00088783 | 0.99521 | 0.0059855 | 0.99521 | 0.0059697 |  |  | 250860 | 0.96795 | 0.96702 | 0.0027829 | 0.97249 | 0.0083431 | 0.97249 | 0.0086402 |  |  | 398280 | 0.98006 | 0.91505 | 0.0065203 | 0.97817 | 0.0099862 | 0.97817 | 0.009721 |  |  | 699060 | 0.9577 | 0.86787 | 0.01312 | 0.96603 | 0.012529 | 0.96603 | 0.010885
|  |  | 131892 | 1.0004 | 0.99943 | 0.00059255 | 0.99995 | 0.1118 | 0.99995 | 0.18545 |  |  | 356046 | 0.99279 | 0.98664 | 0.00088783 | 0.99521 | 0.0059851 | 0.99521 | 0.0059693 |  |  | 251160 | 0.96579 | 0.96702 | 0.0027829 | 0.97253 | 0.0083438 | 0.97253 | 0.0086402 |  |  | 398580 | 0.97838 | 0.91505 | 0.0065203 | 0.97819 | 0.0099856 | 0.97819 | 0.00972 |  |  | 699360 | 0.95546 | 0.86787 | 0.01312 | 0.96606 | 0.012529 | 0.96606 | 0.010884
|  |  | 132192 | 1.0004 | 0.99943 | 0.00059255 | 0.99995 | 0.1118 | 0.99995 | 0.18545 |  |  | 356346 | 0.99183 | 0.98664 | 0.00088783 | 0.99522 | 0.0059847 | 0.99522 | 0.005969 |  |  | 251460 | 0.96795 | 0.96702 | 0.0027829 | 0.97257 | 0.0083445 | 0.97257 | 0.0086402 |  |  | 398880 | 0.9767 | 0.91505 | 0.0065203 | 0.9782 | 0.0099849 | 0.9782 | 0.009719 |  |  | 699660 | 0.95323 | 0.86787 | 0.01312 | 0.96608 | 0.012529 | 0.96608 | 0.010883
|  |  | 132492 | 1.0013 | 0.99943 | 0.00059255 | 0.99995 | 0.1118 | 0.99995 | 0.18545 |  |  | 356646 | 0.99279 | 0.98664 | 0.00088783 | 0.99522 | 0.0059844 | 0.99522 | 0.0059686 |  |  | 251760 | 0.96795 | 0.96702 | 0.0027829 | 0.97261 | 0.0083452 | 0.97261 | 0.0086403 |  |  | 399180 | 0.9767 | 0.91505 | 0.0065203 | 0.97822 | 0.0099843 | 0.97821 | 0.0097181 |  |  | 699960 | 0.96218 | 0.86787 | 0.01312 | 0.96611 | 0.012528 | 0.96611 | 0.010882
|  |  | 132792 | 1.0004 | 0.99943 | 0.00059255 | 0.99995 | 0.1118 | 0.99995 | 0.18545 |  |  | 356946 | 0.99183 | 0.98664 | 0.00088783 | 0.99523 | 0.005984 | 0.99523 | 0.0059682 |  |  | 252060 | 0.96687 | 0.96702 | 0.0027829 | 0.97265 | 0.0083458 | 0.97265 | 0.0086403 |  |  | 399480 | 0.9767 | 0.91505 | 0.0065203 | 0.97823 | 0.0099837 | 0.97823 | 0.0097171 |  |  | 700260 | 0.96218 | 0.86787 | 0.01312 | 0.96613 | 0.012528 | 0.96613 | 0.010881
|  |  | 133092 | 1.0004 | 0.99943 | 0.00059255 | 0.99995 | 0.1118 | 0.99995 | 0.18545 |  |  | 357246 | 0.99183 | 0.98664 | 0.00088783 | 0.99523 | 0.0059836 | 0.99523 | 0.0059679 |  |  | 252360 | 0.96687 | 0.96702 | 0.0027829 | 0.97269 | 0.0083465 | 0.97269 | 0.0086403 |  |  | 399780 | 0.9767 | 0.91505 | 0.0065203 | 0.97825 | 0.0099831 | 0.97824 | 0.0097161 |  |  | 700560 | 0.9577 | 0.86787 | 0.01312 | 0.96616 | 0.012528 | 0.96616 | 0.01088
|  |  | 133392 | 1.0013 | 0.99943 | 0.00059255 | 0.99995 | 0.1118 | 0.99995 | 0.18545 |  |  | 357546 | 0.99183 | 0.98664 | 0.00088783 | 0.99523 | 0.0059832 | 0.99523 | 0.0059675 |  |  | 252660 | 0.96687 | 0.96702 | 0.0027829 | 0.97273 | 0.0083472 | 0.97273 | 0.0086403 |  |  | 400080 | 0.9767 | 0.91505 | 0.0065203 | 0.97826 | 0.0099824 | 0.97826 | 0.0097152 |  |  | 700860 | 0.9577 | 0.86787 | 0.01312 | 0.96618 | 0.012528 | 0.96618 | 0.010879
|  |  | 133692 | 1.0022 | 0.99943 | 0.00059255 | 0.99995 | 0.1118 | 0.99995 | 0.18545 |  |  | 357846 | 0.99279 | 0.98664 | 0.00088783 | 0.99524 | 0.0059828 | 0.99524 | 0.0059672 |  |  | 252960 | 0.96687 | 0.96702 | 0.0027829 | 0.97277 | 0.0083479 | 0.97277 | 0.0086403 |  |  | 400380 | 0.97838 | 0.91505 | 0.0065203 | 0.97828 | 0.0099818 | 0.97827 | 0.0097142 |  |  | 701160 | 0.9577 | 0.86787 | 0.01312 | 0.96621 | 0.012528 | 0.96621 | 0.010878
|  |  | 133992 | 1.0013 | 0.99943 | 0.00059255 | 0.99995 | 0.1118 | 0.99995 | 0.18545 |  |  | 358146 | 0.99183 | 0.98664 | 0.00088783 | 0.99524 | 0.0059825 | 0.99524 | 0.0059668 |  |  | 253260 | 0.96903 | 0.96702 | 0.0027829 | 0.97281 | 0.0083485 | 0.97281 | 0.0086403 |  |  | 400680 | 0.97838 | 0.91505 | 0.0065203 | 0.97829 | 0.0099812 | 0.97829 | 0.0097132 |  |  | 701460 | 0.9577 | 0.86787 | 0.01312 | 0.96624 | 0.012528 | 0.96624 | 0.010877
|  |  | 134292 | 1.0004 | 0.99943 | 0.00059255 | 0.99995 | 0.1118 | 0.99995 | 0.18545 |  |  | 358446 | 0.99279 | 0.98664 | 0.00088783 | 0.99525 | 0.0059821 | 0.99525 | 0.0059665 |  |  | 253560 | 0.96579 | 0.96702 | 0.0027829 | 0.97285 | 0.0083492 | 0.97285 | 0.0086403 |  |  | 400980 | 0.98006 | 0.91505 | 0.0065203 | 0.9783 | 0.0099806 | 0.9783 | 0.0097123 |  |  | 701760 | 0.9577 | 0.86787 | 0.01312 | 0.96626 | 0.012528 | 0.96626 | 0.010876
|  |  | 134592 | 1.0004 | 0.99943 | 0.00059255 | 0.99995 | 0.1118 | 0.99995 | 0.18545 |  |  | 358746 | 0.99279 | 0.98664 | 0.00088783 | 0.99525 | 0.0059817 | 0.99525 | 0.0059661 |  |  | 253860 | 0.96687 | 0.96702 | 0.0027829 | 0.97289 | 0.0083499 | 0.97289 | 0.0086403 |  |  | 401280 | 0.98006 | 0.91505 | 0.0065203 | 0.97832 | 0.00998 | 0.97832 | 0.0097113 |  |  | 702060 | 0.95546 | 0.86787 | 0.01312 | 0.96629 | 0.012527 | 0.96629 | 0.010875
|  |  | 134892 | 1.0013 | 0.99943 | 0.00059255 | 0.99995 | 0.1118 | 0.99995 | 0.18545 |  |  | 359046 | 0.99279 | 0.98664 | 0.00088783 | 0.99525 | 0.0059813 | 0.99525 | 0.0059658 |  |  | 254160 | 0.96579 | 0.96702 | 0.0027829 | 0.97293 | 0.0083505 | 0.97293 | 0.0086403 |  |  | 401580 | 0.97838 | 0.91505 | 0.0065203 | 0.97833 | 0.0099793 | 0.97833 | 0.0097104 |  |  | 702360 | 0.9577 | 0.86787 | 0.01312 | 0.96631 | 0.012527 | 0.96631 | 0.010873
|  |  | 135192 | 1.0013 | 0.99943 | 0.00059255 | 0.99995 | 0.1118 | 0.99995 | 0.18545 |  |  | 359346 | 0.99279 | 0.98664 | 0.00088783 | 0.99526 | 0.005981 | 0.99526 | 0.0059654 |  |  | 254460 | 0.96364 | 0.96702 | 0.0027829 | 0.97297 | 0.0083512 | 0.97297 | 0.0086402 |  |  | 401880 | 0.97502 | 0.91505 | 0.0065203 | 0.97835 | 0.0099787 | 0.97834 | 0.0097095 |  |  | 702660 | 0.95323 | 0.86787 | 0.01312 | 0.96634 | 0.012527 | 0.96634 | 0.010872
|  |  | 135492 | 1.0013 | 0.99943 | 0.00059255 | 0.99995 | 0.1118 | 0.99995 | 0.18545 |  |  | 359646 | 0.99376 | 0.98664 | 0.00088783 | 0.99526 | 0.0059806 | 0.99526 | 0.0059651 |  |  | 254760 | 0.96579 | 0.96702 | 0.0027829 | 0.97301 | 0.0083519 | 0.973 | 0.0086402 |  |  | 402180 | 0.97502 | 0.91505 | 0.0065203 | 0.97836 | 0.0099781 | 0.97836 | 0.0097085 |  |  | 702960 | 0.95546 | 0.86787 | 0.01312 | 0.96636 | 0.012527 | 0.96636 | 0.010871
|  |  | 135792 | 1.0004 | 0.99943 | 0.00059255 | 0.99995 | 0.1118 | 0.99995 | 0.18545 |  |  | 359946 | 0.99183 | 0.98664 | 0.00088783 | 0.99527 | 0.0059802 | 0.99527 | 0.0059647 |  |  | 255060 | 0.96687 | 0.96702 | 0.0027829 | 0.97305 | 0.0083525 | 0.97304 | 0.0086402 |  |  | 402480 | 0.97502 | 0.91505 | 0.0065203 | 0.97838 | 0.0099775 | 0.97837 | 0.0097076 |  |  | 703260 | 0.96442 | 0.86787 | 0.01312 | 0.96639 | 0.012527 | 0.96639 | 0.01087
|  |  | 136092 | 1.0013 | 0.99943 | 0.00059255 | 0.99995 | 0.1118 | 0.99995 | 0.18545 |  |  | 360246 | 0.99279 | 0.98664 | 0.00088783 | 0.99527 | 0.0059799 | 0.99527 | 0.0059644 |  |  | 255360 | 0.96579 | 0.96702 | 0.0027829 | 0.97308 | 0.0083532 | 0.97308 | 0.0086402 |  |  | 402780 | 0.97502 | 0.91505 | 0.0065203 | 0.97839 | 0.0099769 | 0.97839 | 0.0097066 |  |  | 703560 | 0.96218 | 0.86787 | 0.01312 | 0.96641 | 0.012527 | 0.96641 | 0.010869
|  |  | 136392 | 1.0013 | 0.99943 | 0.00059255 | 0.99995 | 0.1118 | 0.99995 | 0.18545 |  |  | 360546 | 0.99183 | 0.98664 | 0.00088783 | 0.99527 | 0.0059795 | 0.99527 | 0.005964 |  |  | 255660 | 0.96687 | 0.96702 | 0.0027829 | 0.97312 | 0.0083538 | 0.97312 | 0.0086402 |  |  | 403080 | 0.9767 | 0.91505 | 0.0065203 | 0.9784 | 0.0099763 | 0.9784 | 0.0097057 |  |  | 703860 | 0.95323 | 0.86787 | 0.01312 | 0.96644 | 0.012527 | 0.96644 | 0.010868
|  |  | 136692 | 0.99955 | 0.99943 | 0.00059255 | 0.99995 | 0.1118 | 0.99995 | 0.18545 |  |  | 360846 | 0.99087 | 0.98664 | 0.00088783 | 0.99528 | 0.0059791 | 0.99528 | 0.0059637 |  |  | 255960 | 0.96687 | 0.96702 | 0.0027829 | 0.97316 | 0.0083545 | 0.97316 | 0.0086401 |  |  | 403380 | 0.97838 | 0.91505 | 0.0065203 | 0.97842 | 0.0099757 | 0.97842 | 0.0097048 |  |  | 704160 | 0.9577 | 0.86787 | 0.01312 | 0.96646 | 0.012526 | 0.96646 | 0.010867
|  |  | 136992 | 1.0022 | 0.99943 | 0.00059255 | 0.99995 | 0.1118 | 0.99995 | 0.18545 |  |  | 361146 | 0.99279 | 0.98664 | 0.00088783 | 0.99528 | 0.0059788 | 0.99528 | 0.0059633 |  |  | 256260 | 0.96687 | 0.96702 | 0.0027829 | 0.9732 | 0.0083551 | 0.9732 | 0.0086401 |  |  | 403680 | 0.98174 | 0.91505 | 0.0065203 | 0.97843 | 0.0099751 | 0.97843 | 0.0097039 |  |  | 704460 | 0.96218 | 0.86787 | 0.01312 | 0.96649 | 0.012526 | 0.96649 | 0.010866
|  |  | 137292 | 1.0031 | 0.99943 | 0.00059255 | 0.99995 | 0.1118 | 0.99995 | 0.18545 |  |  | 361446 | 0.99183 | 0.98664 | 0.00088783 | 0.99529 | 0.0059784 | 0.99529 | 0.005963 |  |  | 256560 | 0.96471 | 0.96702 | 0.0027829 | 0.97324 | 0.0083558 | 0.97324 | 0.0086401 |  |  | 403980 | 0.97502 | 0.91505 | 0.0065203 | 0.97845 | 0.0099745 | 0.97844 | 0.009703 |  |  | 704760 | 0.9577 | 0.86787 | 0.01312 | 0.96651 | 0.012526 | 0.96651 | 0.010865
|  |  | 137592 | 1.0013 | 0.99943 | 0.00059255 | 0.99995 | 0.1118 | 0.99995 | 0.18545 |  |  | 361746 | 0.99279 | 0.98664 | 0.00088783 | 0.99529 | 0.0059781 | 0.99529 | 0.0059627 |  |  | 256860 | 0.96579 | 0.96702 | 0.0027829 | 0.97328 | 0.0083564 | 0.97328 | 0.00864 |  |  | 404280 | 0.9767 | 0.91505 | 0.0065203 | 0.97846 | 0.0099739 | 0.97846 | 0.009702 |  |  | 705060 | 0.9577 | 0.86787 | 0.01312 | 0.96654 | 0.012526 | 0.96654 | 0.010864
|  |  | 137892 | 1.0004 | 0.99943 | 0.00059255 | 0.99995 | 0.1118 | 0.99995 | 0.18545 |  |  | 362046 | 0.99279 | 0.98664 | 0.00088783 | 0.99529 | 0.0059777 | 0.99529 | 0.0059623 |  |  | 257160 | 0.96579 | 0.96702 | 0.0027829 | 0.97332 | 0.0083571 | 0.97332 | 0.00864 |  |  | 404580 | 0.97838 | 0.91505 | 0.0065203 | 0.97847 | 0.0099734 | 0.97847 | 0.0097011 |  |  | 705360 | 0.95994 | 0.86787 | 0.01312 | 0.96656 | 0.012526 | 0.96656 | 0.010863
|  |  | 138192 | 1.0022 | 0.99943 | 0.00059255 | 0.99995 | 0.1118 | 0.99995 | 0.18545 |  |  | 362346 | 0.99279 | 0.98664 | 0.00088783 | 0.9953 | 0.0059773 | 0.9953 | 0.005962 |  |  | 257460 | 0.96687 | 0.96702 | 0.0027829 | 0.97336 | 0.0083577 | 0.97336 | 0.0086399 |  |  | 404880 | 0.97838 | 0.91505 | 0.0065203 | 0.97849 | 0.0099728 | 0.97849 | 0.0097002 |  |  | 705660 | 0.95994 | 0.86787 | 0.01312 | 0.96659 | 0.012526 | 0.96659 | 0.010862
|  |  | 138492 | 1.0004 | 0.99943 | 0.00059255 | 0.99995 | 0.1118 | 0.99995 | 0.18545 |  |  | 362646 | 0.99183 | 0.98664 | 0.00088783 | 0.9953 | 0.005977 | 0.9953 | 0.0059616 |  |  | 257760 | 0.96579 | 0.96702 | 0.0027829 | 0.9734 | 0.0083583 | 0.97339 | 0.0086399 |  |  | 405180 | 0.9767 | 0.91505 | 0.0065203 | 0.9785 | 0.0099722 | 0.9785 | 0.0096993 |  |  | 705960 | 0.96442 | 0.86787 | 0.01312 | 0.96661 | 0.012526 | 0.96661 | 0.010861
|  |  | 138792 | 1.0022 | 0.99943 | 0.00059255 | 0.99995 | 0.1118 | 0.99995 | 0.18545 |  |  | 362946 | 0.99376 | 0.98664 | 0.00088783 | 0.99531 | 0.0059766 | 0.99531 | 0.0059613 |  |  | 258060 | 0.96579 | 0.96702 | 0.0027829 | 0.97343 | 0.008359 | 0.97343 | 0.0086398 |  |  | 405480 | 0.97838 | 0.91505 | 0.0065203 | 0.97852 | 0.0099716 | 0.97851 | 0.0096984 |  |  | 706260 | 0.96218 | 0.86787 | 0.01312 | 0.96664 | 0.012526 | 0.96664 | 0.01086
|  |  | 139092 | 1.0022 | 0.99943 | 0.00059255 | 0.99995 | 0.1118 | 0.99995 | 0.18545 |  |  | 363246 | 0.99183 | 0.98664 | 0.00088783 | 0.99531 | 0.0059763 | 0.99531 | 0.005961 |  |  | 258360 | 0.96471 | 0.96702 | 0.0027829 | 0.97347 | 0.0083596 | 0.97347 | 0.0086398 |  |  | 405780 | 0.97838 | 0.91505 | 0.0065203 | 0.97853 | 0.009971 | 0.97853 | 0.0096975 |  |  | 706560 | 0.95546 | 0.86787 | 0.01312 | 0.96666 | 0.012525 | 0.96666 | 0.010858
|  |  | 139392 | 1.0004 | 0.99943 | 0.00059255 | 0.99995 | 0.1118 | 0.99995 | 0.18545 |  |  | 363546 | 0.99279 | 0.98664 | 0.00088783 | 0.99531 | 0.0059759 | 0.99531 | 0.0059607 |  |  | 258660 | 0.96579 | 0.96702 | 0.0027829 | 0.97351 | 0.0083602 | 0.97351 | 0.0086397 |  |  | 406080 | 0.98006 | 0.91505 | 0.0065203 | 0.97854 | 0.0099705 | 0.97854 | 0.0096966 |  |  | 706860 | 0.95546 | 0.86787 | 0.01312 | 0.96669 | 0.012525 | 0.96669 | 0.010857
|  |  | 139692 | 1.0013 | 0.99943 | 0.00059255 | 0.99995 | 0.1118 | 0.99995 | 0.18545 |  |  | 363846 | 0.99279 | 0.98664 | 0.00088783 | 0.99532 | 0.0059756 | 0.99532 | 0.0059603 |  |  | 258960 | 0.96471 | 0.96702 | 0.0027829 | 0.97355 | 0.0083609 | 0.97355 | 0.0086397 |  |  | 406380 | 0.97838 | 0.91505 | 0.0065203 | 0.97856 | 0.0099699 | 0.97855 | 0.0096957 |  |  | 707160 | 0.9577 | 0.86787 | 0.01312 | 0.96671 | 0.012525 | 0.96671 | 0.010856
|  |  | 139992 | 1.0022 | 0.99943 | 0.00059255 | 0.99995 | 0.1118 | 0.99995 | 0.18545 |  |  | 364146 | 0.98991 | 0.98664 | 0.00088783 | 0.99532 | 0.0059752 | 0.99532 | 0.00596 |  |  | 259260 | 0.96471 | 0.96702 | 0.0027829 | 0.97359 | 0.0083615 | 0.97359 | 0.0086396 |  |  | 406680 | 0.98006 | 0.91505 | 0.0065203 | 0.97857 | 0.0099693 | 0.97857 | 0.0096948 |  |  | 707460 | 0.95994 | 0.86787 | 0.01312 | 0.96674 | 0.012525 | 0.96674 | 0.010855
|  |  | 140292 | 1.0013 | 0.99943 | 0.00059255 | 0.99995 | 0.1118 | 0.99995 | 0.18545 |  |  | 364446 | 0.99183 | 0.98664 | 0.00088783 | 0.99533 | 0.0059749 | 0.99533 | 0.0059597 |  |  | 259560 | 0.96364 | 0.96702 | 0.0027829 | 0.97363 | 0.0083621 | 0.97363 | 0.0086395 |  |  | 406980 | 0.9767 | 0.91505 | 0.0065203 | 0.97858 | 0.0099687 | 0.97858 | 0.009694 |  |  | 707760 | 0.95546 | 0.86787 | 0.01312 | 0.96676 | 0.012525 | 0.96676 | 0.010854
|  |  | 140592 | 1.0013 | 0.99943 | 0.00059255 | 0.99995 | 0.1118 | 0.99995 | 0.18545 |  |  | 364746 | 0.99183 | 0.98664 | 0.00088783 | 0.99533 | 0.0059745 | 0.99533 | 0.0059593 |  |  | 259860 | 0.96256 | 0.96702 | 0.0027829 | 0.97366 | 0.0083627 | 0.97366 | 0.0086395 |  |  | 407280 | 0.97502 | 0.91505 | 0.0065203 | 0.9786 | 0.0099682 | 0.97859 | 0.0096931 |  |  | 708060 | 0.96442 | 0.86787 | 0.01312 | 0.96679 | 0.012525 | 0.96679 | 0.010853
|  |  | 140892 | 1.0022 | 0.99943 | 0.00059255 | 0.99995 | 0.1118 | 0.99995 | 0.18545 |  |  | 365046 | 0.99279 | 0.98664 | 0.00088783 | 0.99533 | 0.0059742 | 0.99533 | 0.005959 |  |  | 260160 | 0.96471 | 0.96702 | 0.0027829 | 0.9737 | 0.0083634 | 0.9737 | 0.0086394 |  |  | 407580 | 0.9767 | 0.91505 | 0.0065203 | 0.97861 | 0.0099676 | 0.97861 | 0.0096922 |  |  | 708360 | 0.9577 | 0.86787 | 0.01312 | 0.96681 | 0.012525 | 0.96681 | 0.010852
|  |  | 141192 | 1.0013 | 0.99943 | 0.00059255 | 0.99995 | 0.1118 | 0.99995 | 0.18545 |  |  | 365346 | 0.99279 | 0.98664 | 0.00088783 | 0.99534 | 0.0059738 | 0.99534 | 0.0059587 |  |  | 260460 | 0.96687 | 0.96702 | 0.0027829 | 0.97374 | 0.008364 | 0.97374 | 0.0086393 |  |  | 407880 | 0.97502 | 0.91505 | 0.0065203 | 0.97862 | 0.009967 | 0.97862 | 0.0096913 |  |  | 708660 | 0.96218 | 0.86787 | 0.01312 | 0.96684 | 0.012524 | 0.96684 | 0.010851
|  |  | 141492 | 1.0013 | 0.99943 | 0.00059255 | 0.99995 | 0.1118 | 0.99995 | 0.18545 |  |  | 365646 | 0.99376 | 0.98664 | 0.00088783 | 0.99534 | 0.0059735 | 0.99534 | 0.0059584 |  |  | 260760 | 0.96579 | 0.96702 | 0.0027829 | 0.97378 | 0.0083646 | 0.97378 | 0.0086392 |  |  | 408180 | 0.9767 | 0.91505 | 0.0065203 | 0.97864 | 0.0099665 | 0.97864 | 0.0096905 |  |  | 708960 | 0.95994 | 0.86787 | 0.01312 | 0.96686 | 0.012524 | 0.96686 | 0.01085
|  |  | 141792 | 1.0013 | 0.99943 | 0.00059255 | 0.99995 | 0.1118 | 0.99995 | 0.18545 |  |  | 365946 | 0.99279 | 0.98664 | 0.00088783 | 0.99535 | 0.0059731 | 0.99534 | 0.005958 |  |  | 261060 | 0.96471 | 0.96702 | 0.0027829 | 0.97382 | 0.0083652 | 0.97382 | 0.0086392 |  |  | 408480 | 0.9767 | 0.91505 | 0.0065203 | 0.97865 | 0.0099659 | 0.97865 | 0.0096896 |  |  | 709260 | 0.95994 | 0.86787 | 0.01312 | 0.96689 | 0.012524 | 0.96689 | 0.010849
|  |  | 142092 | 1.0022 | 0.99943 | 0.00059255 | 0.99995 | 0.1118 | 0.99995 | 0.18545 |  |  | 366246 | 0.99183 | 0.98664 | 0.00088783 | 0.99535 | 0.0059728 | 0.99535 | 0.0059577 |  |  | 261360 | 0.96471 | 0.96702 | 0.0027829 | 0.97385 | 0.0083658 | 0.97385 | 0.0086391 |  |  | 408780 | 0.98174 | 0.91505 | 0.0065203 | 0.97866 | 0.0099654 | 0.97866 | 0.0096887 |  |  | 709560 | 0.96218 | 0.86787 | 0.01312 | 0.96691 | 0.012524 | 0.96691 | 0.010848
|  |  | 142392 | 1.0022 | 0.99943 | 0.00059255 | 0.99995 | 0.1118 | 0.99995 | 0.18545 |  |  | 366546 | 0.99279 | 0.98664 | 0.00088783 | 0.99535 | 0.0059725 | 0.99535 | 0.0059574 |  |  | 261660 | 0.96579 | 0.96702 | 0.0027829 | 0.97389 | 0.0083664 | 0.97389 | 0.008639 |  |  | 409080 | 0.98006 | 0.91505 | 0.0065203 | 0.97868 | 0.0099648 | 0.97868 | 0.0096879 |  |  | 709860 | 0.9577 | 0.86787 | 0.01312 | 0.96694 | 0.012524 | 0.96694 | 0.010847
|  |  | 142692 | 1.0013 | 0.99943 | 0.00059255 | 0.99995 | 0.1118 | 0.99995 | 0.18545 |  |  | 366846 | 0.99279 | 0.98664 | 0.00088783 | 0.99536 | 0.0059721 | 0.99536 | 0.0059571 |  |  | 261960 | 0.96364 | 0.96702 | 0.0027829 | 0.97393 | 0.008367 | 0.97393 | 0.0086389 |  |  | 409380 | 0.97838 | 0.91505 | 0.0065203 | 0.97869 | 0.0099643 | 0.97869 | 0.009687 |  |  | 710160 | 0.95994 | 0.86787 | 0.01312 | 0.96696 | 0.012524 | 0.96696 | 0.010846
|  |  | 142992 | 1.0022 | 0.99943 | 0.00059255 | 0.99995 | 0.1118 | 0.99995 | 0.18545 |  |  | 367146 | 0.99472 | 0.98664 | 0.00088783 | 0.99536 | 0.0059718 | 0.99536 | 0.0059568 |  |  | 262260 | 0.96471 | 0.96702 | 0.0027829 | 0.97397 | 0.0083676 | 0.97397 | 0.0086388 |  |  | 409680 | 0.97333 | 0.91505 | 0.0065203 | 0.9787 | 0.0099637 | 0.9787 | 0.0096862 |  |  | 710460 | 0.95994 | 0.86787 | 0.01312 | 0.96698 | 0.012524 | 0.96698 | 0.010845
|  |  | 143292 | 0.99955 | 0.99943 | 0.00059255 | 0.99995 | 0.1118 | 0.99995 | 0.18545 |  |  | 367446 | 0.99183 | 0.98664 | 0.00088783 | 0.99536 | 0.0059715 | 0.99536 | 0.0059565 |  |  | 262560 | 0.96364 | 0.96702 | 0.0027829 | 0.97401 | 0.0083682 | 0.974 | 0.0086387 |  |  | 409980 | 0.97502 | 0.91505 | 0.0065203 | 0.97872 | 0.0099632 | 0.97872 | 0.0096853 |  |  | 710760 | 0.95994 | 0.86787 | 0.01312 | 0.96701 | 0.012523 | 0.96701 | 0.010844
|  |  | 143592 | 1.0013 | 0.99943 | 0.00059255 | 0.99995 | 0.1118 | 0.99995 | 0.18545 |  |  | 367746 | 0.99279 | 0.98664 | 0.00088783 | 0.99537 | 0.0059711 | 0.99537 | 0.0059561 |  |  | 262860 | 0.96471 | 0.96702 | 0.0027829 | 0.97404 | 0.0083688 | 0.97404 | 0.0086386 |  |  | 410280 | 0.97838 | 0.91505 | 0.0065203 | 0.97873 | 0.0099626 | 0.97873 | 0.0096845 |  |  | 711060 | 0.9577 | 0.86787 | 0.01312 | 0.96703 | 0.012523 | 0.96703 | 0.010843
|  |  | 143892 | 1.0022 | 0.99943 | 0.00059255 | 0.99995 | 0.1118 | 0.99995 | 0.18545 |  |  | 368046 | 0.99376 | 0.98664 | 0.00088783 | 0.99537 | 0.0059708 | 0.99537 | 0.0059558 |  |  | 263160 | 0.96364 | 0.96702 | 0.0027829 | 0.97408 | 0.0083694 | 0.97408 | 0.0086385 |  |  | 410580 | 0.97838 | 0.91505 | 0.0065203 | 0.97874 | 0.0099621 | 0.97874 | 0.0096836 |  |  | 711360 | 0.9577 | 0.86787 | 0.01312 | 0.96706 | 0.012523 | 0.96706 | 0.010842
|  |  | 144192 | 1.0004 | 0.99943 | 0.00059255 | 0.99995 | 0.1118 | 0.99995 | 0.18545 |  |  | 368346 | 0.99376 | 0.98664 | 0.00088783 | 0.99538 | 0.0059705 | 0.99538 | 0.0059555 |  |  | 263460 | 0.96256 | 0.96702 | 0.0027829 | 0.97412 | 0.00837 | 0.97412 | 0.0086384 |  |  | 410880 | 0.98006 | 0.91505 | 0.0065203 | 0.97876 | 0.0099615 | 0.97876 | 0.0096828 |  |  | 711660 | 0.95994 | 0.86787 | 0.01312 | 0.96708 | 0.012523 | 0.96708 | 0.010841
|  |  | 144492 | 1.0022 | 0.99943 | 0.00059255 | 0.99995 | 0.1118 | 0.99995 | 0.18545 |  |  | 368646 | 0.99279 | 0.98664 | 0.00088783 | 0.99538 | 0.0059701 | 0.99538 | 0.0059552 |  |  | 263760 | 0.96579 | 0.96702 | 0.0027829 | 0.97416 | 0.0083706 | 0.97415 | 0.0086383 |  |  | 411180 | 0.97838 | 0.91505 | 0.0065203 | 0.97877 | 0.009961 | 0.97877 | 0.0096819 |  |  | 711960 | 0.95323 | 0.86787 | 0.01312 | 0.96711 | 0.012523 | 0.96711 | 0.01084
|  |  | 144792 | 1.0013 | 0.99943 | 0.00059255 | 0.99995 | 0.1118 | 0.99995 | 0.18545 |  |  | 368946 | 0.99183 | 0.98664 | 0.00088783 | 0.99538 | 0.0059698 | 0.99538 | 0.0059549 |  |  | 264060 | 0.96364 | 0.96702 | 0.0027829 | 0.97419 | 0.0083712 | 0.97419 | 0.0086382 |  |  | 411480 | 0.98006 | 0.91505 | 0.0065203 | 0.97878 | 0.0099605 | 0.97878 | 0.0096811 |  |  | 712260 | 0.96218 | 0.86787 | 0.01312 | 0.96713 | 0.012523 | 0.96713 | 0.010839
|  |  | 145092 | 1.0013 | 0.99943 | 0.00059255 | 0.99995 | 0.1118 | 0.99995 | 0.18545 |  |  | 369246 | 0.99183 | 0.98664 | 0.00088783 | 0.99539 | 0.0059695 | 0.99539 | 0.0059546 |  |  | 264360 | 0.96579 | 0.96702 | 0.0027829 | 0.97423 | 0.0083718 | 0.97423 | 0.0086381 |  |  | 411780 | 0.98006 | 0.91505 | 0.0065203 | 0.9788 | 0.0099599 | 0.97879 | 0.0096803 |  |  | 712560 | 0.96442 | 0.86787 | 0.01312 | 0.96716 | 0.012523 | 0.96716 | 0.010838
|  |  | 145392 | 1.0004 | 0.99943 | 0.00059255 | 0.99995 | 0.1118 | 0.99995 | 0.18545 |  |  | 369546 | 0.99183 | 0.98664 | 0.00088783 | 0.99539 | 0.0059691 | 0.99539 | 0.0059543 |  |  | 264660 | 0.96471 | 0.96702 | 0.0027829 | 0.97427 | 0.0083724 | 0.97427 | 0.008638 |  |  | 412080 | 0.97838 | 0.91505 | 0.0065203 | 0.97881 | 0.0099594 | 0.97881 | 0.0096795 |  |  | 712860 | 0.96665 | 0.86787 | 0.01312 | 0.96718 | 0.012523 | 0.96718 | 0.010836
|  |  | 145692 | 1.0013 | 0.99943 | 0.00059255 | 0.99995 | 0.1118 | 0.99995 | 0.18545 |  |  | 369846 | 0.99279 | 0.98664 | 0.00088783 | 0.99539 | 0.0059688 | 0.99539 | 0.005954 |  |  | 264960 | 0.96471 | 0.96702 | 0.0027829 | 0.97431 | 0.0083729 | 0.9743 | 0.0086378 |  |  | 412380 | 0.9767 | 0.91505 | 0.0065203 | 0.97882 | 0.0099589 | 0.97882 | 0.0096786 |  |  | 713160 | 0.96218 | 0.86787 | 0.01312 | 0.9672 | 0.012522 | 0.9672 | 0.010835
|  |  | 145992 | 1.0022 | 0.99943 | 0.00059255 | 0.99995 | 0.1118 | 0.99995 | 0.18545 |  |  | 370146 | 0.99183 | 0.98664 | 0.00088783 | 0.9954 | 0.0059685 | 0.9954 | 0.0059537 |  |  | 265260 | 0.96579 | 0.96702 | 0.0027829 | 0.97434 | 0.0083735 | 0.97434 | 0.0086377 |  |  | 412680 | 0.97502 | 0.91505 | 0.0065203 | 0.97884 | 0.0099583 | 0.97883 | 0.0096778 |  |  | 713460 | 0.96442 | 0.86787 | 0.01312 | 0.96723 | 0.012522 | 0.96723 | 0.010834
|  |  | 146292 | 1.0022 | 0.99943 | 0.00059255 | 0.99995 | 0.1118 | 0.99995 | 0.18545 |  |  | 370446 | 0.99183 | 0.98664 | 0.00088783 | 0.9954 | 0.0059682 | 0.9954 | 0.0059534 |  |  | 265560 | 0.96471 | 0.96702 | 0.0027829 | 0.97438 | 0.0083741 | 0.97438 | 0.0086376 |  |  | 412980 | 0.97838 | 0.91505 | 0.0065203 | 0.97885 | 0.0099578 | 0.97885 | 0.009677 |  |  | 713760 | 0.96442 | 0.86787 | 0.01312 | 0.96725 | 0.012522 | 0.96725 | 0.010833
|  |  | 146592 | 1.0013 | 0.99943 | 0.00059255 | 0.99995 | 0.1118 | 0.99995 | 0.18545 |  |  | 370746 | 0.99183 | 0.98664 | 0.00088783 | 0.99541 | 0.0059678 | 0.99541 | 0.0059531 |  |  | 265860 | 0.96579 | 0.96702 | 0.0027829 | 0.97442 | 0.0083747 | 0.97442 | 0.0086375 |  |  | 413280 | 0.98006 | 0.91505 | 0.0065203 | 0.97886 | 0.0099573 | 0.97886 | 0.0096762 |  |  | 714060 | 0.95994 | 0.86787 | 0.01312 | 0.96728 | 0.012522 | 0.96728 | 0.010832
|  |  | 146892 | 1.0013 | 0.99943 | 0.00059255 | 0.99995 | 0.1118 | 0.99995 | 0.18545 |  |  | 371046 | 0.99183 | 0.98664 | 0.00088783 | 0.99541 | 0.0059675 | 0.99541 | 0.0059528 |  |  | 266160 | 0.96579 | 0.96702 | 0.0027829 | 0.97445 | 0.0083752 | 0.97445 | 0.0086373 |  |  | 413580 | 0.97838 | 0.91505 | 0.0065203 | 0.97887 | 0.0099568 | 0.97887 | 0.0096754 |  |  | 714360 | 0.96218 | 0.86787 | 0.01312 | 0.9673 | 0.012522 | 0.9673 | 0.010831
|  |  | 147192 | 1.0004 | 0.99943 | 0.00059255 | 0.99995 | 0.1118 | 0.99995 | 0.18545 |  |  | 371346 | 0.99183 | 0.98664 | 0.00088783 | 0.99541 | 0.0059672 | 0.99541 | 0.0059525 |  |  | 266460 | 0.96579 | 0.96702 | 0.0027829 | 0.97449 | 0.0083758 | 0.97449 | 0.0086372 |  |  | 413880 | 0.97838 | 0.91505 | 0.0065203 | 0.97889 | 0.0099563 | 0.97888 | 0.0096746 |  |  | 714660 | 0.96218 | 0.86787 | 0.01312 | 0.96733 | 0.012522 | 0.96733 | 0.01083
|  |  | 147492 | 1.0022 | 0.99943 | 0.00059255 | 0.99995 | 0.1118 | 0.99995 | 0.18545 |  |  | 371646 | 0.99279 | 0.98664 | 0.00088783 | 0.99542 | 0.0059669 | 0.99542 | 0.0059522 |  |  | 266760 | 0.96795 | 0.96702 | 0.0027829 | 0.97453 | 0.0083764 | 0.97453 | 0.0086371 |  |  | 414180 | 0.98006 | 0.91505 | 0.0065203 | 0.9789 | 0.0099557 | 0.9789 | 0.0096738 |  |  | 714960 | 0.96218 | 0.86787 | 0.01312 | 0.96735 | 0.012522 | 0.96735 | 0.010829
|  |  | 147792 | 1.0004 | 0.99943 | 0.00059255 | 0.99995 | 0.1118 | 0.99995 | 0.18545 |  |  | 371946 | 0.99279 | 0.98664 | 0.00088783 | 0.99542 | 0.0059666 | 0.99542 | 0.0059519 |  |  | 267060 | 0.96687 | 0.96702 | 0.0027829 | 0.97456 | 0.0083769 | 0.97456 | 0.0086369 |  |  | 414480 | 0.97838 | 0.91505 | 0.0065203 | 0.97891 | 0.0099552 | 0.97891 | 0.009673 |  |  | 715260 | 0.96665 | 0.86787 | 0.01312 | 0.96737 | 0.012522 | 0.96737 | 0.010828
|  |  | 148092 | 1.0022 | 0.99943 | 0.00059255 | 0.99995 | 0.1118 | 0.99995 | 0.18545 |  |  | 372246 | 0.99279 | 0.98664 | 0.00088783 | 0.99542 | 0.0059663 | 0.99542 | 0.0059516 |  |  | 267360 | 0.96687 | 0.96702 | 0.0027829 | 0.9746 | 0.0083775 | 0.9746 | 0.0086368 |  |  | 414780 | 0.97838 | 0.91505 | 0.0065203 | 0.97893 | 0.0099547 | 0.97892 | 0.0096722 |  |  | 715560 | 0.96218 | 0.86787 | 0.01312 | 0.9674 | 0.012521 | 0.9674 | 0.010827
|  |  | 148392 | 1.0013 | 0.99943 | 0.00059255 | 0.99995 | 0.1118 | 0.99995 | 0.18545 |  |  | 372546 | 0.99279 | 0.98664 | 0.00088783 | 0.99543 | 0.0059659 | 0.99543 | 0.0059513 |  |  | 267660 | 0.96795 | 0.96702 | 0.0027829 | 0.97464 | 0.0083781 | 0.97464 | 0.0086367 |  |  | 415080 | 0.97838 | 0.91505 | 0.0065203 | 0.97894 | 0.0099542 | 0.97894 | 0.0096714 |  |  | 715860 | 0.95994 | 0.86787 | 0.01312 | 0.96742 | 0.012521 | 0.96742 | 0.010826
|  |  | 148692 | 1.0022 | 0.99943 | 0.00059255 | 0.99995 | 0.1118 | 0.99995 | 0.18545 |  |  | 372846 | 0.99183 | 0.98664 | 0.00088783 | 0.99543 | 0.0059656 | 0.99543 | 0.005951 |  |  | 267960 | 0.96903 | 0.96702 | 0.0027829 | 0.97467 | 0.0083786 | 0.97467 | 0.0086365 |  |  | 415380 | 0.98006 | 0.91505 | 0.0065203 | 0.97895 | 0.0099537 | 0.97895 | 0.0096706 |  |  | 716160 | 0.95994 | 0.86787 | 0.01312 | 0.96745 | 0.012521 | 0.96745 | 0.010825
|  |  | 148992 | 1.0013 | 0.99943 | 0.00059255 | 0.99995 | 0.1118 | 0.99995 | 0.18545 |  |  | 373146 | 0.99279 | 0.98664 | 0.00088783 | 0.99543 | 0.0059653 | 0.99543 | 0.0059507 |  |  | 268260 | 0.96903 | 0.96702 | 0.0027829 | 0.97471 | 0.0083792 | 0.97471 | 0.0086364 |  |  | 415680 | 0.97838 | 0.91505 | 0.0065203 | 0.97896 | 0.0099532 | 0.97896 | 0.0096698 |  |  | 716460 | 0.95994 | 0.86787 | 0.01312 | 0.96747 | 0.012521 | 0.96747 | 0.010824
|  |  | 149292 | 1.0013 | 0.99943 | 0.00059255 | 0.99995 | 0.1118 | 0.99995 | 0.18545 |  |  | 373446 | 0.99183 | 0.98664 | 0.00088783 | 0.99544 | 0.005965 | 0.99544 | 0.0059504 |  |  | 268560 | 0.96687 | 0.96702 | 0.0027829 | 0.97475 | 0.0083798 | 0.97475 | 0.0086362 |  |  | 415980 | 0.98006 | 0.91505 | 0.0065203 | 0.97898 | 0.0099527 | 0.97897 | 0.009669 |  |  | 716760 | 0.96218 | 0.86787 | 0.01312 | 0.96749 | 0.012521 | 0.96749 | 0.010823
|  |  | 149592 | 1.0031 | 0.99943 | 0.00059255 | 0.99995 | 0.1118 | 0.99995 | 0.18545 |  |  | 373746 | 0.99279 | 0.98664 | 0.00088783 | 0.99544 | 0.0059647 | 0.99544 | 0.0059501 |  |  | 268860 | 0.97011 | 0.96702 | 0.0027829 | 0.97478 | 0.0083803 | 0.97478 | 0.0086361 |  |  | 416280 | 0.98174 | 0.91505 | 0.0065203 | 0.97899 | 0.0099522 | 0.97899 | 0.0096682 |  |  | 717060 | 0.96218 | 0.86787 | 0.01312 | 0.96752 | 0.012521 | 0.96752 | 0.010822
|  |  | 149892 | 1.0013 | 0.99943 | 0.00059255 | 0.99995 | 0.1118 | 0.99995 | 0.18545 |  |  | 374046 | 0.99183 | 0.98664 | 0.00088783 | 0.99545 | 0.0059644 | 0.99544 | 0.0059498 |  |  | 269160 | 0.96903 | 0.96702 | 0.0027829 | 0.97482 | 0.0083809 | 0.97482 | 0.0086359 |  |  | 416580 | 0.97838 | 0.91505 | 0.0065203 | 0.979 | 0.0099517 | 0.979 | 0.0096674 |  |  | 717360 | 0.96442 | 0.86787 | 0.01312 | 0.96754 | 0.012521 | 0.96754 | 0.010821
|  |  | 150192 | 1.0022 | 0.99943 | 0.00059255 | 0.99995 | 0.1118 | 0.99995 | 0.18545 |  |  | 374346 | 0.99376 | 0.98664 | 0.00088783 | 0.99545 | 0.0059641 | 0.99545 | 0.0059495 |  |  | 269460 | 0.96903 | 0.96702 | 0.0027829 | 0.97486 | 0.0083814 | 0.97486 | 0.0086358 |  |  | 416880 | 0.98174 | 0.91505 | 0.0065203 | 0.97901 | 0.0099512 | 0.97901 | 0.0096667 |  |  | 717660 | 0.96218 | 0.86787 | 0.01312 | 0.96757 | 0.01252 | 0.96757 | 0.01082
|  |  | 150492 | 1.0004 | 0.99943 | 0.00059255 | 0.99995 | 0.1118 | 0.99995 | 0.18545 |  |  | 374646 | 0.99279 | 0.98664 | 0.00088783 | 0.99545 | 0.0059638 | 0.99545 | 0.0059492 |  |  | 269760 | 0.96795 | 0.96702 | 0.0027829 | 0.97489 | 0.008382 | 0.97489 | 0.0086356 |  |  | 417180 | 0.98006 | 0.91505 | 0.0065203 | 0.97903 | 0.0099507 | 0.97902 | 0.0096659 |  |  | 717960 | 0.95994 | 0.86787 | 0.01312 | 0.96759 | 0.01252 | 0.96759 | 0.010819
|  |  | 150792 | 1.0013 | 0.99943 | 0.00059255 | 0.99995 | 0.1118 | 0.99995 | 0.18545 |  |  | 374946 | 0.99279 | 0.98664 | 0.00088783 | 0.99546 | 0.0059635 | 0.99546 | 0.0059489 |  |  | 270060 | 0.96903 | 0.96702 | 0.0027829 | 0.97493 | 0.0083825 | 0.97493 | 0.0086355 |  |  | 417480 | 0.98006 | 0.91505 | 0.0065203 | 0.97904 | 0.0099502 | 0.97904 | 0.0096651 |  |  | 718260 | 0.96218 | 0.86787 | 0.01312 | 0.96761 | 0.01252 | 0.96761 | 0.010818
|  |  | 151092 | 1.0013 | 0.99943 | 0.00059255 | 0.99995 | 0.1118 | 0.99995 | 0.18545 |  |  | 375246 | 0.99279 | 0.98664 | 0.00088783 | 0.99546 | 0.0059632 | 0.99546 | 0.0059487 |  |  | 270360 | 0.96903 | 0.96702 | 0.0027829 | 0.97496 | 0.008383 | 0.97496 | 0.0086353 |  |  | 417780 | 0.97838 | 0.91505 | 0.0065203 | 0.97905 | 0.0099497 | 0.97905 | 0.0096643 |  |  | 718560 | 0.96218 | 0.86787 | 0.01312 | 0.96764 | 0.01252 | 0.96764 | 0.010817
|  |  | 151392 | 1.0013 | 0.99943 | 0.00059255 | 0.99995 | 0.1118 | 0.99995 | 0.18545 |  |  | 375546 | 0.99376 | 0.98664 | 0.00088783 | 0.99546 | 0.0059629 | 0.99546 | 0.0059484 |  |  | 270660 | 0.97011 | 0.96702 | 0.0027829 | 0.975 | 0.0083836 | 0.975 | 0.0086351 |  |  | 418080 | 0.98006 | 0.91505 | 0.0065203 | 0.97906 | 0.0099492 | 0.97906 | 0.0096636 |  |  | 718860 | 0.95546 | 0.86787 | 0.01312 | 0.96766 | 0.01252 | 0.96766 | 0.010816
|  |  | 151692 | 1.0031 | 0.99943 | 0.00059255 | 0.99995 | 0.1118 | 0.99995 | 0.18545 |  |  | 375846 | 0.99183 | 0.98664 | 0.00088783 | 0.99547 | 0.0059626 | 0.99547 | 0.0059481 |  |  | 270960 | 0.96903 | 0.96702 | 0.0027829 | 0.97504 | 0.0083841 | 0.97504 | 0.008635 |  |  | 418380 | 0.97838 | 0.91505 | 0.0065203 | 0.97908 | 0.0099487 | 0.97907 | 0.0096628 |  |  | 719160 | 0.96218 | 0.86787 | 0.01312 | 0.96768 | 0.01252 | 0.96768 | 0.010815
|  |  | 151992 | 1.0022 | 0.99943 | 0.00059255 | 0.99995 | 0.1118 | 0.99995 | 0.18545 |  |  | 376146 | 0.99376 | 0.98664 | 0.00088783 | 0.99547 | 0.0059623 | 0.99547 | 0.0059478 |  |  | 271260 | 0.97011 | 0.96702 | 0.0027829 | 0.97507 | 0.0083847 | 0.97507 | 0.0086348 |  |  | 418680 | 0.98006 | 0.91505 | 0.0065203 | 0.97909 | 0.0099483 | 0.97908 | 0.0096621 |  |  | 719460 | 0.96442 | 0.86787 | 0.01312 | 0.96771 | 0.01252 | 0.96771 | 0.010814
|  |  | 152292 | 1.0022 | 0.99943 | 0.00059255 | 0.99995 | 0.1118 | 0.99995 | 0.18545 |  |  | 376446 | 0.99376 | 0.98664 | 0.00088783 | 0.99547 | 0.005962 | 0.99547 | 0.0059475 |  |  | 271560 | 0.97119 | 0.96702 | 0.0027829 | 0.97511 | 0.0083852 | 0.97511 | 0.0086346 |  |  | 418980 | 0.98006 | 0.91505 | 0.0065203 | 0.9791 | 0.0099478 | 0.9791 | 0.0096613 |  |  | 719760 | 0.96218 | 0.86787 | 0.01312 | 0.96773 | 0.01252 | 0.96773 | 0.010813
|  |  | 152592 | 1.0022 | 0.99943 | 0.00059255 | 0.99995 | 0.1118 | 0.99995 | 0.18545 |  |  | 376746 | 0.99279 | 0.98664 | 0.00088783 | 0.99548 | 0.0059617 | 0.99548 | 0.0059472 |  |  | 271860 | 0.97011 | 0.96702 | 0.0027829 | 0.97514 | 0.0083857 | 0.97514 | 0.0086344 |  |  | 419280 | 0.98006 | 0.91505 | 0.0065203 | 0.97911 | 0.0099473 | 0.97911 | 0.0096605 |  |  | 720060 | 0.96889 | 0.86787 | 0.01312 | 0.96776 | 0.012519 | 0.96776 | 0.010812
|  |  | 152892 | 1.0004 | 0.99943 | 0.00059255 | 0.99995 | 0.1118 | 0.99995 | 0.18545 |  |  | 377046 | 0.99376 | 0.98664 | 0.00088783 | 0.99548 | 0.0059614 | 0.99548 | 0.005947 |  |  | 272160 | 0.97119 | 0.96702 | 0.0027829 | 0.97518 | 0.0083863 | 0.97518 | 0.0086343 |  |  | 419580 | 0.97838 | 0.91505 | 0.0065203 | 0.97912 | 0.0099468 | 0.97912 | 0.0096598 |  |  | 720360 | 0.95994 | 0.86787 | 0.01312 | 0.96778 | 0.012519 | 0.96778 | 0.010811
|  |  | 153192 | 1.0013 | 0.99943 | 0.00059255 | 0.99995 | 0.1118 | 0.99995 | 0.18545 |  |  | 377346 | 0.99183 | 0.98664 | 0.00088783 | 0.99548 | 0.0059611 | 0.99548 | 0.0059467 |  |  | 272460 | 0.97119 | 0.96702 | 0.0027829 | 0.97522 | 0.0083868 | 0.97521 | 0.0086341 |  |  | 419880 | 0.98006 | 0.91505 | 0.0065203 | 0.97914 | 0.0099463 | 0.97913 | 0.0096591 |  |  | 720660 | 0.96218 | 0.86787 | 0.01312 | 0.9678 | 0.012519 | 0.9678 | 0.01081
|  |  | 153492 | 1.0013 | 0.99943 | 0.00059255 | 0.99995 | 0.1118 | 0.99995 | 0.18545 |  |  | 377646 | 0.99183 | 0.98664 | 0.00088783 | 0.99549 | 0.0059608 | 0.99549 | 0.0059464 |  |  | 272760 | 0.96903 | 0.96702 | 0.0027829 | 0.97525 | 0.0083873 | 0.97525 | 0.0086339 |  |  | 420180 | 0.98174 | 0.91505 | 0.0065203 | 0.97915 | 0.0099459 | 0.97915 | 0.0096583 |  |  | 720960 | 0.96665 | 0.86787 | 0.01312 | 0.96783 | 0.012519 | 0.96783 | 0.010809
|  |  | 153792 | 1.0013 | 0.99943 | 0.00059255 | 0.99995 | 0.1118 | 0.99995 | 0.18545 |  |  | 377946 | 0.99279 | 0.98664 | 0.00088783 | 0.99549 | 0.0059605 | 0.99549 | 0.0059461 |  |  | 273060 | 0.97119 | 0.96702 | 0.0027829 | 0.97529 | 0.0083879 | 0.97529 | 0.0086337 |  |  | 420480 | 0.97838 | 0.91505 | 0.0065203 | 0.97916 | 0.0099454 | 0.97916 | 0.0096576 |  |  | 721260 | 0.96442 | 0.86787 | 0.01312 | 0.96785 | 0.012519 | 0.96785 | 0.010808
|  |  | 154092 | 1.0022 | 0.99943 | 0.00059255 | 0.99995 | 0.1118 | 0.99995 | 0.18545 |  |  | 378246 | 0.99183 | 0.98664 | 0.00088783 | 0.99549 | 0.0059602 | 0.99549 | 0.0059459 |  |  | 273360 | 0.97011 | 0.96702 | 0.0027829 | 0.97532 | 0.0083884 | 0.97532 | 0.0086335 |  |  | 420780 | 0.98174 | 0.91505 | 0.0065203 | 0.97917 | 0.0099449 | 0.97917 | 0.0096568 |  |  | 721560 | 0.95994 | 0.86787 | 0.01312 | 0.96787 | 0.012519 | 0.96787 | 0.010807
|  |  | 154392 | 1.0013 | 0.99943 | 0.00059255 | 0.99995 | 0.1118 | 0.99995 | 0.18545 |  |  | 378546 | 0.99376 | 0.98664 | 0.00088783 | 0.9955 | 0.0059599 | 0.9955 | 0.0059456 |  |  | 273660 | 0.96903 | 0.96702 | 0.0027829 | 0.97536 | 0.0083889 | 0.97536 | 0.0086333 |  |  | 421080 | 0.98006 | 0.91505 | 0.0065203 | 0.97918 | 0.0099444 | 0.97918 | 0.0096561 |  |  | 721860 | 0.96218 | 0.86787 | 0.01312 | 0.9679 | 0.012519 | 0.9679 | 0.010806
|  |  | 154692 | 1.0031 | 0.99943 | 0.00059255 | 0.99995 | 0.1118 | 0.99995 | 0.18545 |  |  | 378846 | 0.99279 | 0.98664 | 0.00088783 | 0.9955 | 0.0059596 | 0.9955 | 0.0059453 |  |  | 273960 | 0.97119 | 0.96702 | 0.0027829 | 0.97539 | 0.0083894 | 0.97539 | 0.0086331 |  |  | 421380 | 0.98006 | 0.91505 | 0.0065203 | 0.9792 | 0.009944 | 0.97919 | 0.0096554 |  |  | 722160 | 0.96218 | 0.86787 | 0.01312 | 0.96792 | 0.012519 | 0.96792 | 0.010805
|  |  | 154992 | 1.0013 | 0.99943 | 0.00059255 | 0.99995 | 0.1118 | 0.99995 | 0.18545 |  |  | 379146 | 0.99279 | 0.98664 | 0.00088783 | 0.9955 | 0.0059593 | 0.9955 | 0.005945 |  |  | 274260 | 0.97011 | 0.96702 | 0.0027829 | 0.97543 | 0.0083899 | 0.97543 | 0.0086329 |  |  | 421680 | 0.98006 | 0.91505 | 0.0065203 | 0.97921 | 0.0099435 | 0.97921 | 0.0096546 |  |  | 722460 | 0.96665 | 0.86787 | 0.01312 | 0.96794 | 0.012518 | 0.96794 | 0.010804
|  |  | 155292 | 1.0022 | 0.99943 | 0.00059255 | 0.99995 | 0.1118 | 0.99995 | 0.18545 |  |  | 379446 | 0.99183 | 0.98664 | 0.00088783 | 0.99551 | 0.005959 | 0.99551 | 0.0059448 |  |  | 274560 | 0.97335 | 0.96702 | 0.0027829 | 0.97546 | 0.0083905 | 0.97546 | 0.0086327 |  |  | 421980 | 0.97838 | 0.91505 | 0.0065203 | 0.97922 | 0.0099431 | 0.97922 | 0.0096539 |  |  | 722760 | 0.96218 | 0.86787 | 0.01312 | 0.96797 | 0.012518 | 0.96797 | 0.010803
|  |  | 155592 | 1.0013 | 0.99943 | 0.00059255 | 0.99995 | 0.1118 | 0.99995 | 0.18545 |  |  | 379746 | 0.99279 | 0.98664 | 0.00088783 | 0.99551 | 0.0059587 | 0.99551 | 0.0059445 |  |  | 274860 | 0.97011 | 0.96702 | 0.0027829 | 0.9755 | 0.008391 | 0.9755 | 0.0086325 |  |  | 422280 | 0.98342 | 0.91505 | 0.0065203 | 0.97923 | 0.0099426 | 0.97923 | 0.0096532 |  |  | 723060 | 0.9577 | 0.86787 | 0.01312 | 0.96799 | 0.012518 | 0.96799 | 0.010802
|  |  | 155892 | 1.0013 | 0.99943 | 0.00059255 | 0.99995 | 0.1118 | 0.99995 | 0.18545 |  |  | 380046 | 0.99279 | 0.98664 | 0.00088783 | 0.99551 | 0.0059585 | 0.99551 | 0.0059442 |  |  | 275160 | 0.97011 | 0.96702 | 0.0027829 | 0.97554 | 0.0083915 | 0.97553 | 0.0086323 |  |  | 422580 | 0.98006 | 0.91505 | 0.0065203 | 0.97924 | 0.0099421 | 0.97924 | 0.0096525 |  |  | 723360 | 0.96889 | 0.86787 | 0.01312 | 0.96801 | 0.012518 | 0.96801 | 0.010801
|  |  | 156192 | 1.0013 | 0.99943 | 0.00059255 | 0.99995 | 0.1118 | 0.99995 | 0.18545 |  |  | 380346 | 0.99279 | 0.98664 | 0.00088783 | 0.99552 | 0.0059582 | 0.99552 | 0.005944 |  |  | 275460 | 0.97227 | 0.96702 | 0.0027829 | 0.97557 | 0.008392 | 0.97557 | 0.0086321 |  |  | 422880 | 0.97502 | 0.91505 | 0.0065203 | 0.97926 | 0.0099417 | 0.97925 | 0.0096517 |  |  | 723660 | 0.96218 | 0.86787 | 0.01312 | 0.96804 | 0.012518 | 0.96804 | 0.0108
|  |  | 156492 | 1.0004 | 0.99943 | 0.00059255 | 0.99995 | 0.1118 | 0.99995 | 0.18545 |  |  | 380646 | 0.99376 | 0.98664 | 0.00088783 | 0.99552 | 0.0059579 | 0.99552 | 0.0059437 |  |  | 275760 | 0.96903 | 0.96702 | 0.0027829 | 0.97561 | 0.0083925 | 0.9756 | 0.0086319 |  |  | 423180 | 0.98174 | 0.91505 | 0.0065203 | 0.97927 | 0.0099412 | 0.97926 | 0.009651 |  |  | 723960 | 0.96442 | 0.86787 | 0.01312 | 0.96806 | 0.012518 | 0.96806 | 0.010799
|  |  | 156792 | 1.0031 | 0.99943 | 0.00059255 | 0.99995 | 0.1118 | 0.99995 | 0.18545 |  |  | 380946 | 0.99376 | 0.98664 | 0.00088783 | 0.99552 | 0.0059576 | 0.99552 | 0.0059434 |  |  | 276060 | 0.97227 | 0.96702 | 0.0027829 | 0.97564 | 0.008393 | 0.97564 | 0.0086317 |  |  | 423480 | 0.98006 | 0.91505 | 0.0065203 | 0.97928 | 0.0099408 | 0.97928 | 0.0096503 |  |  | 724260 | 0.96442 | 0.86787 | 0.01312 | 0.96808 | 0.012518 | 0.96808 | 0.010798
|  |  | 157092 | 1.0013 | 0.99943 | 0.00059255 | 0.99995 | 0.1118 | 0.99995 | 0.18545 |  |  | 381246 | 0.99376 | 0.98664 | 0.00088783 | 0.99553 | 0.0059573 | 0.99553 | 0.0059432 |  |  | 276360 | 0.97011 | 0.96702 | 0.0027829 | 0.97568 | 0.0083935 | 0.97567 | 0.0086315 |  |  | 423780 | 0.98174 | 0.91505 | 0.0065203 | 0.97929 | 0.0099403 | 0.97929 | 0.0096496 |  |  | 724560 | 0.95994 | 0.86787 | 0.01312 | 0.96811 | 0.012518 | 0.96811 | 0.010797
|  |  | 157392 | 1.0004 | 0.99943 | 0.00059255 | 0.99995 | 0.1118 | 0.99995 | 0.18545 |  |  | 381546 | 0.99472 | 0.98664 | 0.00088783 | 0.99553 | 0.005957 | 0.99553 | 0.0059429 |  |  | 276660 | 0.97227 | 0.96702 | 0.0027829 | 0.97571 | 0.008394 | 0.97571 | 0.0086313 |  |  | 424080 | 0.98006 | 0.91505 | 0.0065203 | 0.9793 | 0.0099399 | 0.9793 | 0.0096489 |  |  | 724860 | 0.96665 | 0.86787 | 0.01312 | 0.96813 | 0.012517 | 0.96813 | 0.010796
|  |  | 157692 | 1.0022 | 0.99943 | 0.00059255 | 0.99995 | 0.1118 | 0.99995 | 0.18545 |  |  | 381846 | 0.99279 | 0.98664 | 0.00088783 | 0.99553 | 0.0059568 | 0.99553 | 0.0059426 |  |  | 276960 | 0.97011 | 0.96702 | 0.0027829 | 0.97575 | 0.0083945 | 0.97574 | 0.0086311 |  |  | 424380 | 0.98174 | 0.91505 | 0.0065203 | 0.97931 | 0.0099394 | 0.97931 | 0.0096482 |  |  | 725160 | 0.96665 | 0.86787 | 0.01312 | 0.96815 | 0.012517 | 0.96815 | 0.010795
|  |  | 157992 | 1.0022 | 0.99943 | 0.00059255 | 0.99995 | 0.1118 | 0.99995 | 0.18545 |  |  | 382146 | 0.99376 | 0.98664 | 0.00088783 | 0.99554 | 0.0059565 | 0.99554 | 0.0059424 |  |  | 277260 | 0.97227 | 0.96702 | 0.0027829 | 0.97578 | 0.008395 | 0.97578 | 0.0086309 |  |  | 424680 | 0.98006 | 0.91505 | 0.0065203 | 0.97933 | 0.009939 | 0.97932 | 0.0096475 |  |  | 725460 | 0.96665 | 0.86787 | 0.01312 | 0.96818 | 0.012517 | 0.96818 | 0.010794
|  |  | 158292 | 1.0013 | 0.99943 | 0.00059255 | 0.99995 | 0.1118 | 0.99995 | 0.18545 |  |  | 382446 | 0.99376 | 0.98664 | 0.00088783 | 0.99554 | 0.0059562 | 0.99554 | 0.0059421 |  |  | 277560 | 0.97119 | 0.96702 | 0.0027829 | 0.97581 | 0.0083955 | 0.97581 | 0.0086306 |  |  | 424980 | 0.97838 | 0.91505 | 0.0065203 | 0.97934 | 0.0099385 | 0.97933 | 0.0096468 |  |  | 725760 | 0.96442 | 0.86787 | 0.01312 | 0.9682 | 0.012517 | 0.9682 | 0.010793
|  |  | 158592 | 1.0013 | 0.99943 | 0.00059255 | 0.99995 | 0.1118 | 0.99995 | 0.18545 |  |  | 382746 | 0.99279 | 0.98664 | 0.00088783 | 0.99554 | 0.0059559 | 0.99554 | 0.0059419 |  |  | 277860 | 0.97011 | 0.96702 | 0.0027829 | 0.97585 | 0.008396 | 0.97585 | 0.0086304 |  |  | 425280 | 0.98174 | 0.91505 | 0.0065203 | 0.97935 | 0.0099381 | 0.97935 | 0.0096461 |  |  | 726060 | 0.96442 | 0.86787 | 0.01312 | 0.96822 | 0.012517 | 0.96822 | 0.010792
|  |  | 158892 | 1.0022 | 0.99943 | 0.00059255 | 0.99995 | 0.1118 | 0.99995 | 0.18545 |  |  | 383046 | 0.99279 | 0.98664 | 0.00088783 | 0.99555 | 0.0059557 | 0.99555 | 0.0059416 |  |  | 278160 | 0.97119 | 0.96702 | 0.0027829 | 0.97588 | 0.0083965 | 0.97588 | 0.0086302 |  |  | 425580 | 0.98174 | 0.91505 | 0.0065203 | 0.97936 | 0.0099376 | 0.97936 | 0.0096454 |  |  | 726360 | 0.96442 | 0.86787 | 0.01312 | 0.96825 | 0.012517 | 0.96825 | 0.010791
|  |  | 159192 | 1.0013 | 0.99943 | 0.00059255 | 0.99995 | 0.1118 | 0.99995 | 0.18545 |  |  | 383346 | 0.99279 | 0.98664 | 0.00088783 | 0.99555 | 0.0059554 | 0.99555 | 0.0059414 |  |  | 278460 | 0.97227 | 0.96702 | 0.0027829 | 0.97592 | 0.008397 | 0.97592 | 0.00863 |  |  | 425880 | 0.98174 | 0.91505 | 0.0065203 | 0.97937 | 0.0099372 | 0.97937 | 0.0096447 |  |  | 726660 | 0.96218 | 0.86787 | 0.01312 | 0.96827 | 0.012517 | 0.96827 | 0.01079
|  |  | 159492 | 1.0022 | 0.99943 | 0.00059255 | 0.99995 | 0.1118 | 0.99995 | 0.18545 |  |  | 383646 | 0.99183 | 0.98664 | 0.00088783 | 0.99555 | 0.0059551 | 0.99555 | 0.0059411 |  |  | 278760 | 0.97335 | 0.96702 | 0.0027829 | 0.97595 | 0.0083975 | 0.97595 | 0.0086297 |  |  | 426180 | 0.97838 | 0.91505 | 0.0065203 | 0.97938 | 0.0099368 | 0.97938 | 0.009644 |  |  | 726960 | 0.96442 | 0.86787 | 0.01312 | 0.96829 | 0.012517 | 0.96829 | 0.010789
|  |  | 159792 | 1.0013 | 0.99943 | 0.00059255 | 0.99995 | 0.1118 | 0.99995 | 0.18545 |  |  | 383946 | 0.99376 | 0.98664 | 0.00088783 | 0.99556 | 0.0059548 | 0.99556 | 0.0059408 |  |  | 279060 | 0.97227 | 0.96702 | 0.0027829 | 0.97599 | 0.008398 | 0.97599 | 0.0086295 |  |  | 426480 | 0.97838 | 0.91505 | 0.0065203 | 0.97939 | 0.0099363 | 0.97939 | 0.0096434 |  |  | 727260 | 0.96442 | 0.86787 | 0.01312 | 0.96832 | 0.012516 | 0.96832 | 0.010788
|  |  | 160092 | 1.0031 | 0.99943 | 0.00059255 | 0.99995 | 0.1118 | 0.99995 | 0.18545 |  |  | 384246 | 0.99279 | 0.98664 | 0.00088783 | 0.99556 | 0.0059546 | 0.99556 | 0.0059406 |  |  | 279360 | 0.97227 | 0.96702 | 0.0027829 | 0.97602 | 0.0083985 | 0.97602 | 0.0086293 |  |  | 426780 | 0.98174 | 0.91505 | 0.0065203 | 0.97941 | 0.0099359 | 0.9794 | 0.0096427 |  |  | 727560 | 0.95994 | 0.86787 | 0.01312 | 0.96834 | 0.012516 | 0.96834 | 0.010787
|  |  | 160392 | 1.0031 | 0.99943 | 0.00059255 | 0.99995 | 0.1118 | 0.99995 | 0.18545 |  |  | 384546 | 0.99183 | 0.98664 | 0.00088783 | 0.99556 | 0.0059543 | 0.99556 | 0.0059403 |  |  | 279660 | 0.97119 | 0.96702 | 0.0027829 | 0.97606 | 0.0083989 | 0.97606 | 0.0086291 |  |  | 427080 | 0.98006 | 0.91505 | 0.0065203 | 0.97942 | 0.0099355 | 0.97941 | 0.009642 |  |  | 727860 | 0.96665 | 0.86787 | 0.01312 | 0.96836 | 0.012516 | 0.96836 | 0.010786
|  |  | 160692 | 1.0013 | 0.99943 | 0.00059255 | 0.99995 | 0.1118 | 0.99995 | 0.18545 |  |  | 384846 | 0.99279 | 0.98664 | 0.00088783 | 0.99557 | 0.005954 | 0.99557 | 0.0059401 |  |  | 279960 | 0.97227 | 0.96702 | 0.0027829 | 0.97609 | 0.0083994 | 0.97609 | 0.0086288 |  |  | 427380 | 0.98174 | 0.91505 | 0.0065203 | 0.97943 | 0.009935 | 0.97943 | 0.0096413 |  |  | 728160 | 0.96218 | 0.86787 | 0.01312 | 0.96839 | 0.012516 | 0.96838 | 0.010785
|  |  | 160992 | 1.0013 | 0.99943 | 0.00059255 | 0.99995 | 0.1118 | 0.99995 | 0.18545 |  |  | 385146 | 0.99376 | 0.98664 | 0.00088783 | 0.99557 | 0.0059538 | 0.99557 | 0.0059398 |  |  | 280260 | 0.97335 | 0.96702 | 0.0027829 | 0.97613 | 0.0083999 | 0.97612 | 0.0086286 |  |  | 427680 | 0.98006 | 0.91505 | 0.0065203 | 0.97944 | 0.0099346 | 0.97944 | 0.0096406 |  |  | 728460 | 0.96442 | 0.86787 | 0.01312 | 0.96841 | 0.012516 | 0.96841 | 0.010784
|  |  | 161292 | 1.0004 | 0.99943 | 0.00059255 | 0.99995 | 0.1118 | 0.99995 | 0.18545 |  |  | 385446 | 0.99279 | 0.98664 | 0.00088783 | 0.99557 | 0.0059535 | 0.99557 | 0.0059396 |  |  | 280560 | 0.97335 | 0.96702 | 0.0027829 | 0.97616 | 0.0084004 | 0.97616 | 0.0086283 |  |  | 427980 | 0.98174 | 0.91505 | 0.0065203 | 0.97945 | 0.0099342 | 0.97945 | 0.00964 |  |  | 728760 | 0.96889 | 0.86787 | 0.01312 | 0.96843 | 0.012516 | 0.96843 | 0.010783
|  |  | 161592 | 1.0013 | 0.99943 | 0.00059255 | 0.99995 | 0.1118 | 0.99995 | 0.18545 |  |  | 385746 | 0.99279 | 0.98664 | 0.00088783 | 0.99558 | 0.0059532 | 0.99558 | 0.0059393 |  |  | 280860 | 0.97119 | 0.96702 | 0.0027829 | 0.97619 | 0.0084009 | 0.97619 | 0.0086281 |  |  | 428280 | 0.97838 | 0.91505 | 0.0065203 | 0.97946 | 0.0099338 | 0.97946 | 0.0096393 |  |  | 729060 | 0.96442 | 0.86787 | 0.01312 | 0.96845 | 0.012516 | 0.96845 | 0.010782
|  |  | 161892 | 1.0013 | 0.99943 | 0.00059255 | 0.99995 | 0.1118 | 0.99995 | 0.18545 |  |  | 386046 | 0.99279 | 0.98664 | 0.00088783 | 0.99558 | 0.005953 | 0.99558 | 0.0059391 |  |  | 281160 | 0.97227 | 0.96702 | 0.0027829 | 0.97623 | 0.0084013 | 0.97623 | 0.0086278 |  |  | 428580 | 0.98006 | 0.91505 | 0.0065203 | 0.97947 | 0.0099333 | 0.97947 | 0.0096386 |  |  | 729360 | 0.96442 | 0.86787 | 0.01312 | 0.96848 | 0.012516 | 0.96848 | 0.010781
|  |  | 162192 | 1.0022 | 0.99943 | 0.00059255 | 0.99995 | 0.1118 | 0.99995 | 0.18545 |  |  | 386346 | 0.99279 | 0.98664 | 0.00088783 | 0.99558 | 0.0059527 | 0.99558 | 0.0059388 |  |  | 281460 | 0.97227 | 0.96702 | 0.0027829 | 0.97626 | 0.0084018 | 0.97626 | 0.0086276 |  |  | 428880 | 0.98342 | 0.91505 | 0.0065203 | 0.97948 | 0.0099329 | 0.97948 | 0.009638 |  |  | 729660 | 0.96218 | 0.86787 | 0.01312 | 0.9685 | 0.012515 | 0.9685 | 0.01078
|  |  | 162492 | 1.0013 | 0.99943 | 0.00059255 | 0.99995 | 0.1118 | 0.99995 | 0.18545 |  |  | 386646 | 0.99279 | 0.98664 | 0.00088783 | 0.99559 | 0.0059525 | 0.99559 | 0.0059386 |  |  | 281760 | 0.97335 | 0.96702 | 0.0027829 | 0.9763 | 0.0084023 | 0.97629 | 0.0086274 |  |  | 429180 | 0.97502 | 0.91505 | 0.0065203 | 0.9795 | 0.0099325 | 0.97949 | 0.0096373 |  |  | 729960 | 0.95994 | 0.86787 | 0.01312 | 0.96852 | 0.012515 | 0.96852 | 0.010779
|  |  | 162792 | 1.0022 | 0.99943 | 0.00059255 | 0.99995 | 0.1118 | 0.99995 | 0.18545 |  |  | 386946 | 0.99279 | 0.98664 | 0.00088783 | 0.99559 | 0.0059522 | 0.99559 | 0.0059384 |  |  | 282060 | 0.97335 | 0.96702 | 0.0027829 | 0.97633 | 0.0084027 | 0.97633 | 0.0086271 |  |  | 429480 | 0.98006 | 0.91505 | 0.0065203 | 0.97951 | 0.0099321 | 0.9795 | 0.0096367 |  |  | 730260 | 0.95994 | 0.86787 | 0.01312 | 0.96855 | 0.012515 | 0.96854 | 0.010778
|  |  | 163092 | 1.0031 | 0.99943 | 0.00059255 | 0.99995 | 0.1118 | 0.99995 | 0.18545 |  |  | 387246 | 0.99376 | 0.98664 | 0.00088783 | 0.99559 | 0.0059519 | 0.99559 | 0.0059381 |  |  | 282360 | 0.97227 | 0.96702 | 0.0027829 | 0.97636 | 0.0084032 | 0.97636 | 0.0086268 |  |  | 429780 | 0.98006 | 0.91505 | 0.0065203 | 0.97952 | 0.0099317 | 0.97952 | 0.009636 |  |  | 730560 | 0.96442 | 0.86787 | 0.01312 | 0.96857 | 0.012515 | 0.96857 | 0.010777
|  |  | 163392 | 1.0022 | 0.99943 | 0.00059255 | 0.99995 | 0.1118 | 0.99995 | 0.18545 |  |  | 387546 | 0.99279 | 0.98664 | 0.00088783 | 0.9956 | 0.0059517 | 0.9956 | 0.0059379 |  |  | 282660 | 0.97227 | 0.96702 | 0.0027829 | 0.9764 | 0.0084037 | 0.9764 | 0.0086266 |  |  | 430080 | 0.98174 | 0.91505 | 0.0065203 | 0.97953 | 0.0099313 | 0.97953 | 0.0096354 |  |  | 730860 | 0.96218 | 0.86787 | 0.01312 | 0.96859 | 0.012515 | 0.96859 | 0.010776
|  |  | 163692 | 1.0004 | 0.99943 | 0.00059255 | 0.99995 | 0.1118 | 0.99995 | 0.18545 |  |  | 387846 | 0.99183 | 0.98664 | 0.00088783 | 0.9956 | 0.0059514 | 0.9956 | 0.0059376 |  |  | 282960 | 0.97227 | 0.96702 | 0.0027829 | 0.97643 | 0.0084041 | 0.97643 | 0.0086263 |  |  | 430380 | 0.98174 | 0.91505 | 0.0065203 | 0.97954 | 0.0099308 | 0.97954 | 0.0096347 |  |  | 731160 | 0.96665 | 0.86787 | 0.01312 | 0.96861 | 0.012515 | 0.96861 | 0.010775
|  |  | 163992 | 1.0022 | 0.99943 | 0.00059255 | 0.99995 | 0.1118 | 0.99995 | 0.18545 |  |  | 388146 | 0.99472 | 0.98664 | 0.00088783 | 0.9956 | 0.0059512 | 0.9956 | 0.0059374 |  |  | 283260 | 0.97227 | 0.96702 | 0.0027829 | 0.97646 | 0.0084046 | 0.97646 | 0.0086261 |  |  | 430680 | 0.9851 | 0.91505 | 0.0065203 | 0.97955 | 0.0099304 | 0.97955 | 0.0096341 |  |  | 731460 | 0.96665 | 0.86787 | 0.01312 | 0.96864 | 0.012515 | 0.96864 | 0.010774
|  |  | 164292 | 1.0013 | 0.99943 | 0.00059255 | 0.99995 | 0.1118 | 0.99995 | 0.18545 |  |  | 388446 | 0.99376 | 0.98664 | 0.00088783 | 0.99561 | 0.0059509 | 0.99561 | 0.0059371 |  |  | 283560 | 0.97443 | 0.96702 | 0.0027829 | 0.9765 | 0.0084051 | 0.9765 | 0.0086258 |  |  | 430980 | 0.98847 | 0.91505 | 0.0065203 | 0.97956 | 0.00993 | 0.97956 | 0.0096334 |  |  | 731760 | 0.96665 | 0.86787 | 0.01312 | 0.96866 | 0.012515 | 0.96866 | 0.010774
|  |  | 164592 | 1.0013 | 0.99943 | 0.00059255 | 0.99995 | 0.1118 | 0.99995 | 0.18545 |  |  | 388746 | 0.99376 | 0.98664 | 0.00088783 | 0.99561 | 0.0059506 | 0.99561 | 0.0059369 |  |  | 283860 | 0.97227 | 0.96702 | 0.0027829 | 0.97653 | 0.0084055 | 0.97653 | 0.0086256 |  |  | 431280 | 0.98174 | 0.91505 | 0.0065203 | 0.97957 | 0.0099296 | 0.97957 | 0.0096328 |  |  | 732060 | 0.96442 | 0.86787 | 0.01312 | 0.96868 | 0.012515 | 0.96868 | 0.010773
|  |  | 164892 | 1.0022 | 0.99943 | 0.00059255 | 0.99995 | 0.1118 | 0.99995 | 0.18545 |  |  | 389046 | 0.99279 | 0.98664 | 0.00088783 | 0.99561 | 0.0059504 | 0.99561 | 0.0059367 |  |  | 284160 | 0.97443 | 0.96702 | 0.0027829 | 0.97657 | 0.008406 | 0.97656 | 0.0086253 |  |  | 431580 | 0.97838 | 0.91505 | 0.0065203 | 0.97958 | 0.0099292 | 0.97958 | 0.0096321 |  |  | 732360 | 0.96665 | 0.86787 | 0.01312 | 0.9687 | 0.012514 | 0.9687 | 0.010772
|  |  | 165192 | 1.0031 | 0.99943 | 0.00059255 | 0.99995 | 0.1118 | 0.99995 | 0.18545 |  |  | 389346 | 0.99376 | 0.98664 | 0.00088783 | 0.99561 | 0.0059501 | 0.99562 | 0.0059364 |  |  | 284460 | 0.97443 | 0.96702 | 0.0027829 | 0.9766 | 0.0084064 | 0.9766 | 0.008625 |  |  | 431880 | 0.98174 | 0.91505 | 0.0065203 | 0.97959 | 0.0099288 | 0.97959 | 0.0096315 |  |  | 732660 | 0.96889 | 0.86787 | 0.01312 | 0.96873 | 0.012514 | 0.96873 | 0.010771
|  |  | 165492 | 1.0022 | 0.99943 | 0.00059255 | 0.99995 | 0.1118 | 0.99995 | 0.18545 |  |  | 389646 | 0.99376 | 0.98664 | 0.00088783 | 0.99562 | 0.0059499 | 0.99562 | 0.0059362 |  |  | 284760 | 0.97335 | 0.96702 | 0.0027829 | 0.97663 | 0.0084069 | 0.97663 | 0.0086248 |  |  | 432180 | 0.98679 | 0.91505 | 0.0065203 | 0.97961 | 0.0099284 | 0.9796 | 0.0096309 |  |  | 732960 | 0.95994 | 0.86787 | 0.01312 | 0.96875 | 0.012514 | 0.96875 | 0.01077
|  |  | 165792 | 1.0013 | 0.99943 | 0.00059255 | 0.99995 | 0.1118 | 0.99995 | 0.18545 |  |  | 389946 | 0.99376 | 0.98664 | 0.00088783 | 0.99562 | 0.0059496 | 0.99562 | 0.005936 |  |  | 285060 | 0.97443 | 0.96702 | 0.0027829 | 0.97667 | 0.0084073 | 0.97666 | 0.0086245 |  |  | 432480 | 0.98679 | 0.91505 | 0.0065203 | 0.97962 | 0.009928 | 0.97961 | 0.0096302 |  |  | 733260 | 0.96218 | 0.86787 | 0.01312 | 0.96877 | 0.012514 | 0.96877 | 0.010769
|  |  | 166092 | 1.0022 | 0.99943 | 0.00059255 | 0.99995 | 0.1118 | 0.99995 | 0.18545 |  |  | 390246 | 0.99376 | 0.98664 | 0.00088783 | 0.99562 | 0.0059494 | 0.99562 | 0.0059357 |  |  | 285360 | 0.97119 | 0.96702 | 0.0027829 | 0.9767 | 0.0084078 | 0.9767 | 0.0086242 |  |  | 432780 | 0.9851 | 0.91505 | 0.0065203 | 0.97963 | 0.0099276 | 0.97962 | 0.0096296 |  |  | 733560 | 0.96218 | 0.86787 | 0.01312 | 0.96879 | 0.012514 | 0.96879 | 0.010768
|  |  | 166392 | 1.004 | 0.99943 | 0.00059255 | 0.99995 | 0.1118 | 0.99995 | 0.18545 |  |  | 390546 | 0.99376 | 0.98664 | 0.00088783 | 0.99563 | 0.0059491 | 0.99563 | 0.0059355 |  |  | 285660 | 0.97335 | 0.96702 | 0.0027829 | 0.97673 | 0.0084082 | 0.97673 | 0.0086239 |  |  | 433080 | 0.98174 | 0.91505 | 0.0065203 | 0.97964 | 0.0099272 | 0.97963 | 0.009629 |  |  | 733860 | 0.96665 | 0.86787 | 0.01312 | 0.96882 | 0.012514 | 0.96882 | 0.010767
|  |  | 166692 | 1.0031 | 0.99943 | 0.00059255 | 0.99995 | 0.1118 | 0.99995 | 0.18545 |  |  | 390846 | 0.99279 | 0.98664 | 0.00088783 | 0.99563 | 0.0059489 | 0.99563 | 0.0059353 |  |  | 285960 | 0.97335 | 0.96702 | 0.0027829 | 0.97677 | 0.0084087 | 0.97676 | 0.0086237 |  |  | 433380 | 0.98342 | 0.91505 | 0.0065203 | 0.97965 | 0.0099268 | 0.97965 | 0.0096284 |  |  | 734160 | 0.96665 | 0.86787 | 0.01312 | 0.96884 | 0.012514 | 0.96884 | 0.010766
|  |  | 166992 | 1.0013 | 0.99943 | 0.00059255 | 0.99995 | 0.1118 | 0.99995 | 0.18545 |  |  | 391146 | 0.99279 | 0.98664 | 0.00088783 | 0.99563 | 0.0059486 | 0.99563 | 0.005935 |  |  | 286260 | 0.97227 | 0.96702 | 0.0027829 | 0.9768 | 0.0084091 | 0.9768 | 0.0086234 |  |  | 433680 | 0.98006 | 0.91505 | 0.0065203 | 0.97966 | 0.0099264 | 0.97966 | 0.0096277 |  |  | 734460 | 0.96665 | 0.86787 | 0.01312 | 0.96886 | 0.012514 | 0.96886 | 0.010765
|  |  | 167292 | 1.0013 | 0.99943 | 0.00059255 | 0.99995 | 0.1118 | 0.99995 | 0.18545 |  |  | 391446 | 0.99279 | 0.98664 | 0.00088783 | 0.99564 | 0.0059484 | 0.99564 | 0.0059348 |  |  | 286560 | 0.9755 | 0.96702 | 0.0027829 | 0.97683 | 0.0084096 | 0.97683 | 0.0086231 |  |  | 433980 | 0.98342 | 0.91505 | 0.0065203 | 0.97967 | 0.009926 | 0.97967 | 0.0096271 |  |  | 734760 | 0.96889 | 0.86787 | 0.01312 | 0.96888 | 0.012513 | 0.96888 | 0.010764
|  |  | 167592 | 1.0022 | 0.99943 | 0.00059255 | 0.99995 | 0.1118 | 0.99995 | 0.18545 |  |  | 391746 | 0.99183 | 0.98664 | 0.00088783 | 0.99564 | 0.0059482 | 0.99564 | 0.0059346 |  |  | 286860 | 0.97335 | 0.96702 | 0.0027829 | 0.97686 | 0.00841 | 0.97686 | 0.0086228 |  |  | 434280 | 0.98679 | 0.91505 | 0.0065203 | 0.97968 | 0.0099256 | 0.97968 | 0.0096265 |  |  | 735060 | 0.96665 | 0.86787 | 0.01312 | 0.96891 | 0.012513 | 0.96891 | 0.010763
|  |  | 167892 | 1.0022 | 0.99943 | 0.00059255 | 0.99995 | 0.1118 | 0.99995 | 0.18545 |  |  | 392046 | 0.99279 | 0.98664 | 0.00088783 | 0.99564 | 0.0059479 | 0.99564 | 0.0059343 |  |  | 287160 | 0.97227 | 0.96702 | 0.0027829 | 0.9769 | 0.0084105 | 0.9769 | 0.0086225 |  |  | 434580 | 0.98342 | 0.91505 | 0.0065203 | 0.97969 | 0.0099253 | 0.97969 | 0.0096259 |  |  | 735360 | 0.96218 | 0.86787 | 0.01312 | 0.96893 | 0.012513 | 0.96893 | 0.010762
|  |  | 168192 | 1.0013 | 0.99943 | 0.00059255 | 0.99995 | 0.1118 | 0.99995 | 0.18545 |  |  | 392346 | 0.99376 | 0.98664 | 0.00088783 | 0.99565 | 0.0059477 | 0.99565 | 0.0059341 |  |  | 287460 | 0.97227 | 0.96702 | 0.0027829 | 0.97693 | 0.0084109 | 0.97693 | 0.0086222 |  |  | 434880 | 0.98342 | 0.91505 | 0.0065203 | 0.9797 | 0.0099249 | 0.9797 | 0.0096253 |  |  | 735660 | 0.96218 | 0.86787 | 0.01312 | 0.96895 | 0.012513 | 0.96895 | 0.010761
|  |  | 168492 | 1.0022 | 0.99943 | 0.00059255 | 0.99995 | 0.1118 | 0.99995 | 0.18545 |  |  | 392646 | 0.99472 | 0.98664 | 0.00088783 | 0.99565 | 0.0059474 | 0.99565 | 0.0059339 |  |  | 287760 | 0.97335 | 0.96702 | 0.0027829 | 0.97696 | 0.0084113 | 0.97696 | 0.008622 |  |  | 435180 | 0.98342 | 0.91505 | 0.0065203 | 0.97971 | 0.0099245 | 0.97971 | 0.0096247 |  |  | 735960 | 0.96442 | 0.86787 | 0.01312 | 0.96897 | 0.012513 | 0.96897 | 0.01076
|  |  | 168792 | 0.99955 | 0.99943 | 0.00059255 | 0.99995 | 0.1118 | 0.99995 | 0.18545 |  |  | 392946 | 0.99472 | 0.98664 | 0.00088783 | 0.99565 | 0.0059472 | 0.99565 | 0.0059337 |  |  | 288060 | 0.97227 | 0.96702 | 0.0027829 | 0.977 | 0.0084118 | 0.977 | 0.0086217 |  |  | 435480 | 0.98342 | 0.91505 | 0.0065203 | 0.97972 | 0.0099241 | 0.97972 | 0.0096241 |  |  | 736260 | 0.96442 | 0.86787 | 0.01312 | 0.969 | 0.012513 | 0.96899 | 0.010759
|  |  | 169092 | 1.0031 | 0.99943 | 0.00059255 | 0.99995 | 0.1118 | 0.99995 | 0.18545 |  |  | 393246 | 0.99376 | 0.98664 | 0.00088783 | 0.99565 | 0.0059469 | 0.99566 | 0.0059334 |  |  | 288360 | 0.97227 | 0.96702 | 0.0027829 | 0.97703 | 0.0084122 | 0.97703 | 0.0086214 |  |  | 435780 | 0.9851 | 0.91505 | 0.0065203 | 0.97973 | 0.0099237 | 0.97973 | 0.0096235 |  |  | 736560 | 0.96665 | 0.86787 | 0.01312 | 0.96902 | 0.012513 | 0.96902 | 0.010758
|  |  | 169392 | 1.0031 | 0.99943 | 0.00059255 | 0.99995 | 0.1118 | 0.99995 | 0.18545 |  |  | 393546 | 0.99279 | 0.98664 | 0.00088783 | 0.99566 | 0.0059467 | 0.99566 | 0.0059332 |  |  | 288660 | 0.97335 | 0.96702 | 0.0027829 | 0.97706 | 0.0084126 | 0.97706 | 0.0086211 |  |  | 436080 | 0.98006 | 0.91505 | 0.0065203 | 0.97974 | 0.0099233 | 0.97974 | 0.0096229 |  |  | 736860 | 0.95994 | 0.86787 | 0.01312 | 0.96904 | 0.012513 | 0.96904 | 0.010757
|  |  | 169692 | 1.0013 | 0.99943 | 0.00059255 | 0.99995 | 0.1118 | 0.99995 | 0.18545 |  |  | 393846 | 0.99376 | 0.98664 | 0.00088783 | 0.99566 | 0.0059465 | 0.99566 | 0.005933 |  |  | 288960 | 0.97335 | 0.96702 | 0.0027829 | 0.97709 | 0.0084131 | 0.97709 | 0.0086208 |  |  | 436380 | 0.9851 | 0.91505 | 0.0065203 | 0.97975 | 0.009923 | 0.97975 | 0.0096223 |  |  | 737160 | 0.96442 | 0.86787 | 0.01312 | 0.96906 | 0.012513 | 0.96906 | 0.010756
|  |  | 169992 | 1.0031 | 0.99943 | 0.00059255 | 0.99995 | 0.1118 | 0.99995 | 0.18545 |  |  | 394146 | 0.99279 | 0.98664 | 0.00088783 | 0.99566 | 0.0059462 | 0.99566 | 0.0059328 |  |  | 289260 | 0.97443 | 0.96702 | 0.0027829 | 0.97713 | 0.0084135 | 0.97713 | 0.0086205 |  |  | 436680 | 0.98847 | 0.91505 | 0.0065203 | 0.97976 | 0.0099226 | 0.97976 | 0.0096217 |  |  | 737460 | 0.96889 | 0.86787 | 0.01312 | 0.96908 | 0.012512 | 0.96908 | 0.010755
|  |  | 170292 | 1.0031 | 0.99943 | 0.00059255 | 0.99995 | 0.1118 | 0.99995 | 0.18545 |  |  | 394446 | 0.99376 | 0.98664 | 0.00088783 | 0.99567 | 0.005946 | 0.99567 | 0.0059326 |  |  | 289560 | 0.97335 | 0.96702 | 0.0027829 | 0.97716 | 0.0084139 | 0.97716 | 0.0086202 |  |  | 436980 | 0.98342 | 0.91505 | 0.0065203 | 0.97978 | 0.0099222 | 0.97977 | 0.0096211 |  |  | 737760 | 0.97113 | 0.86787 | 0.01312 | 0.96911 | 0.012512 | 0.96911 | 0.010754
|  |  | 170592 | 1.0022 | 0.99943 | 0.00059255 | 0.99995 | 0.1118 | 0.99995 | 0.18545 |  |  | 394746 | 0.99376 | 0.98664 | 0.00088783 | 0.99567 | 0.0059458 | 0.99567 | 0.0059323 |  |  | 289860 | 0.97335 | 0.96702 | 0.0027829 | 0.97719 | 0.0084144 | 0.97719 | 0.0086199 |  |  | 437280 | 0.9851 | 0.91505 | 0.0065203 | 0.97979 | 0.0099218 | 0.97978 | 0.0096205 |  |  | 738060 | 0.96442 | 0.86787 | 0.01312 | 0.96913 | 0.012512 | 0.96913 | 0.010754
|  |  | 170892 | 1.0031 | 0.99943 | 0.00059255 | 0.99995 | 0.1118 | 0.99995 | 0.18545 |  |  | 395046 | 0.99279 | 0.98664 | 0.00088783 | 0.99567 | 0.0059455 | 0.99567 | 0.0059321 |  |  | 290160 | 0.9755 | 0.96702 | 0.0027829 | 0.97723 | 0.0084148 | 0.97722 | 0.0086196 |  |  | 437580 | 0.98342 | 0.91505 | 0.0065203 | 0.9798 | 0.0099215 | 0.97979 | 0.0096199 |  |  | 738360 | 0.96889 | 0.86787 | 0.01312 | 0.96915 | 0.012512 | 0.96915 | 0.010753
|  |  | 171192 | 1.0022 | 0.99943 | 0.00059255 | 0.99995 | 0.1118 | 0.99995 | 0.18545 |  |  | 395346 | 0.99376 | 0.98664 | 0.00088783 | 0.99568 | 0.0059453 | 0.99568 | 0.0059319 |  |  | 290460 | 0.9755 | 0.96702 | 0.0027829 | 0.97726 | 0.0084152 | 0.97726 | 0.0086193 |  |  | 437880 | 0.9851 | 0.91505 | 0.0065203 | 0.97981 | 0.0099211 | 0.9798 | 0.0096193 |  |  | 738660 | 0.96665 | 0.86787 | 0.01312 | 0.96917 | 0.012512 | 0.96917 | 0.010752
|  |  | 171492 | 1.0022 | 0.99943 | 0.00059255 | 0.99995 | 0.1118 | 0.99995 | 0.18545 |  |  | 395646 | 0.99279 | 0.98664 | 0.00088783 | 0.99568 | 0.0059451 | 0.99568 | 0.0059317 |  |  | 290760 | 0.97335 | 0.96702 | 0.0027829 | 0.97729 | 0.0084156 | 0.97729 | 0.008619 |  |  | 438180 | 0.9851 | 0.91505 | 0.0065203 | 0.97982 | 0.0099207 | 0.97981 | 0.0096187 |  |  | 738960 | 0.96665 | 0.86787 | 0.01312 | 0.96919 | 0.012512 | 0.96919 | 0.010751
|  |  | 171792 | 1.0022 | 0.99943 | 0.00059255 | 0.99995 | 0.1118 | 0.99995 | 0.18545 |  |  | 395946 | 0.99376 | 0.98664 | 0.00088783 | 0.99568 | 0.0059448 | 0.99568 | 0.0059315 |  |  | 291060 | 0.97443 | 0.96702 | 0.0027829 | 0.97732 | 0.008416 | 0.97732 | 0.0086187 |  |  | 438480 | 0.98342 | 0.91505 | 0.0065203 | 0.97983 | 0.0099204 | 0.97982 | 0.0096182 |  |  | 739260 | 0.96889 | 0.86787 | 0.01312 | 0.96922 | 0.012512 | 0.96922 | 0.01075
|  |  | 172092 | 1.0022 | 0.99943 | 0.00059255 | 0.99995 | 0.1118 | 0.99995 | 0.18545 |  |  | 396246 | 0.99279 | 0.98664 | 0.00088783 | 0.99568 | 0.0059446 | 0.99568 | 0.0059312 |  |  | 291360 | 0.97227 | 0.96702 | 0.0027829 | 0.97735 | 0.0084165 | 0.97735 | 0.0086184 |  |  | 438780 | 0.98342 | 0.91505 | 0.0065203 | 0.97984 | 0.00992 | 0.97983 | 0.0096176 |  |  | 739560 | 0.96889 | 0.86787 | 0.01312 | 0.96924 | 0.012512 | 0.96924 | 0.010749
|  |  | 172392 | 1.0013 | 0.99943 | 0.00059255 | 0.99995 | 0.1118 | 0.99995 | 0.18545 |  |  | 396546 | 0.99376 | 0.98664 | 0.00088783 | 0.99569 | 0.0059444 | 0.99569 | 0.005931 |  |  | 291660 | 0.97335 | 0.96702 | 0.0027829 | 0.97739 | 0.0084169 | 0.97739 | 0.0086181 |  |  | 439080 | 0.98342 | 0.91505 | 0.0065203 | 0.97985 | 0.0099196 | 0.97984 | 0.009617 |  |  | 739860 | 0.96889 | 0.86787 | 0.01312 | 0.96926 | 0.012512 | 0.96926 | 0.010748
|  |  | 172692 | 1.0022 | 0.99943 | 0.00059255 | 0.99995 | 0.1118 | 0.99995 | 0.18545 |  |  | 396846 | 0.99279 | 0.98664 | 0.00088783 | 0.99569 | 0.0059441 | 0.99569 | 0.0059308 |  |  | 291960 | 0.97443 | 0.96702 | 0.0027829 | 0.97742 | 0.0084173 | 0.97742 | 0.0086178 |  |  | 439380 | 0.9851 | 0.91505 | 0.0065203 | 0.97986 | 0.0099193 | 0.97985 | 0.0096164 |  |  | 740160 | 0.96889 | 0.86787 | 0.01312 | 0.96928 | 0.012511 | 0.96928 | 0.010747
|  |  | 172992 | 1.004 | 0.99943 | 0.00059255 | 0.99995 | 0.1118 | 0.99995 | 0.18545 |  |  | 397146 | 0.99279 | 0.98664 | 0.00088783 | 0.99569 | 0.0059439 | 0.99569 | 0.0059306 |  |  | 292260 | 0.97335 | 0.96702 | 0.0027829 | 0.97745 | 0.0084177 | 0.97745 | 0.0086174 |  |  | 439680 | 0.98174 | 0.91505 | 0.0065203 | 0.97987 | 0.0099189 | 0.97986 | 0.0096159 |  |  | 740460 | 0.96889 | 0.86787 | 0.01312 | 0.9693 | 0.012511 | 0.9693 | 0.010746
|  |  | 173292 | 1.0004 | 0.99943 | 0.00059255 | 0.99995 | 0.1118 | 0.99995 | 0.18545 |  |  | 397446 | 0.99472 | 0.98664 | 0.00088783 | 0.9957 | 0.0059437 | 0.9957 | 0.0059304 |  |  | 292560 | 0.97443 | 0.96702 | 0.0027829 | 0.97748 | 0.0084181 | 0.97748 | 0.0086171 |  |  | 439980 | 0.98342 | 0.91505 | 0.0065203 | 0.97988 | 0.0099186 | 0.97987 | 0.0096153 |  |  | 740760 | 0.96442 | 0.86787 | 0.01312 | 0.96933 | 0.012511 | 0.96933 | 0.010745
|  |  | 173592 | 1.0022 | 0.99943 | 0.00059255 | 0.99995 | 0.1118 | 0.99995 | 0.18545 |  |  | 397746 | 0.99376 | 0.98664 | 0.00088783 | 0.9957 | 0.0059435 | 0.9957 | 0.0059302 |  |  | 292860 | 0.97335 | 0.96702 | 0.0027829 | 0.97751 | 0.0084185 | 0.97751 | 0.0086168 |  |  | 440280 | 0.98342 | 0.91505 | 0.0065203 | 0.97989 | 0.0099182 | 0.97988 | 0.0096147 |  |  | 741060 | 0.96442 | 0.86787 | 0.01312 | 0.96935 | 0.012511 | 0.96935 | 0.010744
|  |  | 173892 | 1.0022 | 0.99943 | 0.00059255 | 0.99995 | 0.1118 | 0.99995 | 0.18545 |  |  | 398046 | 0.99279 | 0.98664 | 0.00088783 | 0.9957 | 0.0059432 | 0.9957 | 0.00593 |  |  | 293160 | 0.97335 | 0.96702 | 0.0027829 | 0.97755 | 0.0084189 | 0.97755 | 0.0086165 |  |  | 440580 | 0.98847 | 0.91505 | 0.0065203 | 0.9799 | 0.0099179 | 0.97989 | 0.0096142 |  |  | 741360 | 0.96218 | 0.86787 | 0.01312 | 0.96937 | 0.012511 | 0.96937 | 0.010743
|  |  | 174192 | 1.0022 | 0.99943 | 0.00059255 | 0.99995 | 0.1118 | 0.99995 | 0.18545 |  |  | 398346 | 0.99376 | 0.98664 | 0.00088783 | 0.9957 | 0.005943 | 0.99571 | 0.0059298 |  |  | 293460 | 0.97335 | 0.96702 | 0.0027829 | 0.97758 | 0.0084193 | 0.97758 | 0.0086162 |  |  | 440880 | 0.98679 | 0.91505 | 0.0065203 | 0.97991 | 0.0099175 | 0.9799 | 0.0096136 |  |  | 741660 | 0.96665 | 0.86787 | 0.01312 | 0.96939 | 0.012511 | 0.96939 | 0.010742
|  |  | 174492 | 1.0013 | 0.99943 | 0.00059255 | 0.99995 | 0.1118 | 0.99995 | 0.18545 |  |  | 398646 | 0.99472 | 0.98664 | 0.00088783 | 0.99571 | 0.0059428 | 0.99571 | 0.0059296 |  |  | 293760 | 0.97335 | 0.96702 | 0.0027829 | 0.97761 | 0.0084197 | 0.97761 | 0.0086158 |  |  | 441180 | 0.9851 | 0.91505 | 0.0065203 | 0.97992 | 0.0099171 | 0.97991 | 0.009613 |  |  | 741960 | 0.97113 | 0.86787 | 0.01312 | 0.96941 | 0.012511 | 0.96941 | 0.010741
|  |  | 174792 | 1.0013 | 0.99943 | 0.00059255 | 0.99995 | 0.1118 | 0.99995 | 0.18545 |  |  | 398946 | 0.99279 | 0.98664 | 0.00088783 | 0.99571 | 0.0059426 | 0.99571 | 0.0059293 |  |  | 294060 | 0.9755 | 0.96702 | 0.0027829 | 0.97764 | 0.0084201 | 0.97764 | 0.0086155 |  |  | 441480 | 0.98342 | 0.91505 | 0.0065203 | 0.97993 | 0.0099168 | 0.97992 | 0.0096125 |  |  | 742260 | 0.96889 | 0.86787 | 0.01312 | 0.96944 | 0.012511 | 0.96943 | 0.01074
|  |  | 175092 | 1.0022 | 0.99943 | 0.00059255 | 0.99995 | 0.1118 | 0.99995 | 0.18545 |  |  | 399246 | 0.99376 | 0.98664 | 0.00088783 | 0.99571 | 0.0059424 | 0.99571 | 0.0059291 |  |  | 294360 | 0.9755 | 0.96702 | 0.0027829 | 0.97767 | 0.0084205 | 0.97767 | 0.0086152 |  |  | 441780 | 0.9851 | 0.91505 | 0.0065203 | 0.97994 | 0.0099164 | 0.97993 | 0.0096119 |  |  | 742560 | 0.96665 | 0.86787 | 0.01312 | 0.96946 | 0.01251 | 0.96946 | 0.01074
|  |  | 175392 | 1.0022 | 0.99943 | 0.00059255 | 0.99995 | 0.1118 | 0.99995 | 0.18545 |  |  | 399546 | 0.99472 | 0.98664 | 0.00088783 | 0.99572 | 0.0059421 | 0.99572 | 0.0059289 |  |  | 294660 | 0.9755 | 0.96702 | 0.0027829 | 0.97771 | 0.0084209 | 0.9777 | 0.0086149 |  |  | 442080 | 0.98342 | 0.91505 | 0.0065203 | 0.97995 | 0.0099161 | 0.97994 | 0.0096114 |  |  | 742860 | 0.96442 | 0.86787 | 0.01312 | 0.96948 | 0.01251 | 0.96948 | 0.010739
|  |  | 175692 | 1.0022 | 0.99943 | 0.00059255 | 0.99995 | 0.1118 | 0.99995 | 0.18545 |  |  | 399846 | 0.99376 | 0.98664 | 0.00088783 | 0.99572 | 0.0059419 | 0.99572 | 0.0059287 |  |  | 294960 | 0.9755 | 0.96702 | 0.0027829 | 0.97774 | 0.0084213 | 0.97774 | 0.0086145 |  |  | 442380 | 0.98679 | 0.91505 | 0.0065203 | 0.97996 | 0.0099158 | 0.97995 | 0.0096108 |  |  | 743160 | 0.96665 | 0.86787 | 0.01312 | 0.9695 | 0.01251 | 0.9695 | 0.010738
|  |  | 175992 | 1.0013 | 0.99943 | 0.00059255 | 0.99995 | 0.1118 | 0.99995 | 0.18545 |  |  | 400146 | 0.99376 | 0.98664 | 0.00088783 | 0.99572 | 0.0059417 | 0.99572 | 0.0059285 |  |  | 295260 | 0.97658 | 0.96702 | 0.0027829 | 0.97777 | 0.0084217 | 0.97777 | 0.0086142 |  |  | 442680 | 0.98679 | 0.91505 | 0.0065203 | 0.97997 | 0.0099154 | 0.97996 | 0.0096103 |  |  | 743460 | 0.95994 | 0.86787 | 0.01312 | 0.96952 | 0.01251 | 0.96952 | 0.010737
|  |  | 176292 | 1.0013 | 0.99943 | 0.00059255 | 0.99995 | 0.1118 | 0.99995 | 0.18545 |  |  | 400446 | 0.99279 | 0.98664 | 0.00088783 | 0.99572 | 0.0059415 | 0.99573 | 0.0059283 |  |  | 295560 | 0.97443 | 0.96702 | 0.0027829 | 0.9778 | 0.0084221 | 0.9778 | 0.0086139 |  |  | 442980 | 0.9851 | 0.91505 | 0.0065203 | 0.97998 | 0.0099151 | 0.97997 | 0.0096097 |  |  | 743760 | 0.96218 | 0.86787 | 0.01312 | 0.96954 | 0.01251 | 0.96954 | 0.010736
|  |  | 176592 | 1.0022 | 0.99943 | 0.00059255 | 0.99995 | 0.1118 | 0.99995 | 0.18545 |  |  | 400746 | 0.99376 | 0.98664 | 0.00088783 | 0.99573 | 0.0059413 | 0.99573 | 0.0059281 |  |  | 295860 | 0.97443 | 0.96702 | 0.0027829 | 0.97783 | 0.0084225 | 0.97783 | 0.0086136 |  |  | 443280 | 0.9851 | 0.91505 | 0.0065203 | 0.97999 | 0.0099147 | 0.97998 | 0.0096092 |  |  | 744060 | 0.96442 | 0.86787 | 0.01312 | 0.96957 | 0.01251 | 0.96956 | 0.010735
|  |  | 176892 | 1.0013 | 0.99943 | 0.00059255 | 0.99995 | 0.1118 | 0.99995 | 0.18545 |  |  | 401046 | 0.99376 | 0.98664 | 0.00088783 | 0.99573 | 0.0059411 | 0.99573 | 0.0059279 |  |  | 296160 | 0.97335 | 0.96702 | 0.0027829 | 0.97786 | 0.0084229 | 0.97786 | 0.0086132 |  |  | 443580 | 0.9851 | 0.91505 | 0.0065203 | 0.98 | 0.0099144 | 0.97999 | 0.0096086 |  |  | 744360 | 0.96889 | 0.86787 | 0.01312 | 0.96959 | 0.01251 | 0.96959 | 0.010734
|  |  | 177192 | 1.0022 | 0.99943 | 0.00059255 | 0.99995 | 0.1118 | 0.99995 | 0.18545 |  |  | 401346 | 0.99279 | 0.98664 | 0.00088783 | 0.99573 | 0.0059408 | 0.99573 | 0.0059277 |  |  | 296460 | 0.97443 | 0.96702 | 0.0027829 | 0.9779 | 0.0084233 | 0.97789 | 0.0086129 |  |  | 443880 | 0.9851 | 0.91505 | 0.0065203 | 0.98001 | 0.009914 | 0.98 | 0.0096081 |  |  | 744660 | 0.95994 | 0.86787 | 0.01312 | 0.96961 | 0.01251 | 0.96961 | 0.010733
|  |  | 177492 | 1.0031 | 0.99943 | 0.00059255 | 0.99995 | 0.1118 | 0.99995 | 0.18545 |  |  | 401646 | 0.99376 | 0.98664 | 0.00088783 | 0.99574 | 0.0059406 | 0.99574 | 0.0059275 |  |  | 296760 | 0.9755 | 0.96702 | 0.0027829 | 0.97793 | 0.0084237 | 0.97793 | 0.0086125 |  |  | 444180 | 0.98847 | 0.91505 | 0.0065203 | 0.98002 | 0.0099137 | 0.98001 | 0.0096076 |  |  | 744960 | 0.96442 | 0.86787 | 0.01312 | 0.96963 | 0.01251 | 0.96963 | 0.010732
|  |  | 177792 | 1.0031 | 0.99943 | 0.00059255 | 0.99995 | 0.1118 | 0.99995 | 0.18545 |  |  | 401946 | 0.99376 | 0.98664 | 0.00088783 | 0.99574 | 0.0059404 | 0.99574 | 0.0059273 |  |  | 297060 | 0.9755 | 0.96702 | 0.0027829 | 0.97796 | 0.0084241 | 0.97796 | 0.0086122 |  |  | 444480 | 0.98679 | 0.91505 | 0.0065203 | 0.98003 | 0.0099134 | 0.98002 | 0.009607 |  |  | 745260 | 0.95994 | 0.86787 | 0.01312 | 0.96965 | 0.012509 | 0.96965 | 0.010731
|  |  | 178092 | 1.0022 | 0.99943 | 0.00059255 | 0.99995 | 0.1118 | 0.99995 | 0.18545 |  |  | 402246 | 0.99376 | 0.98664 | 0.00088783 | 0.99574 | 0.0059402 | 0.99574 | 0.0059271 |  |  | 297360 | 0.97227 | 0.96702 | 0.0027829 | 0.97799 | 0.0084245 | 0.97799 | 0.0086119 |  |  | 444780 | 0.98679 | 0.91505 | 0.0065203 | 0.98004 | 0.009913 | 0.98003 | 0.0096065 |  |  | 745560 | 0.96442 | 0.86787 | 0.01312 | 0.96967 | 0.012509 | 0.96967 | 0.01073
|  |  | 178392 | 1.0022 | 0.99943 | 0.00059255 | 0.99995 | 0.1118 | 0.99995 | 0.18545 |  |  | 402546 | 0.99279 | 0.98664 | 0.00088783 | 0.99574 | 0.00594 | 0.99574 | 0.0059269 |  |  | 297660 | 0.9755 | 0.96702 | 0.0027829 | 0.97802 | 0.0084249 | 0.97802 | 0.0086115 |  |  | 445080 | 0.9851 | 0.91505 | 0.0065203 | 0.98004 | 0.0099127 | 0.98004 | 0.009606 |  |  | 745860 | 0.97337 | 0.86787 | 0.01312 | 0.96969 | 0.012509 | 0.96969 | 0.010729
|  |  | 178692 | 1.0022 | 0.99943 | 0.00059255 | 0.99995 | 0.1118 | 0.99995 | 0.18545 |  |  | 402846 | 0.99472 | 0.98664 | 0.00088783 | 0.99575 | 0.0059398 | 0.99575 | 0.0059267 |  |  | 297960 | 0.97227 | 0.96702 | 0.0027829 | 0.97805 | 0.0084253 | 0.97805 | 0.0086112 |  |  | 445380 | 0.98679 | 0.91505 | 0.0065203 | 0.98005 | 0.0099124 | 0.98005 | 0.0096054 |  |  | 746160 | 0.97113 | 0.86787 | 0.01312 | 0.96972 | 0.012509 | 0.96972 | 0.010729
|  |  | 178992 | 1.0013 | 0.99943 | 0.00059255 | 0.99995 | 0.1118 | 0.99995 | 0.18545 |  |  | 403146 | 0.99376 | 0.98664 | 0.00088783 | 0.99575 | 0.0059396 | 0.99575 | 0.0059265 |  |  | 298260 | 0.97227 | 0.96702 | 0.0027829 | 0.97808 | 0.0084256 | 0.97808 | 0.0086108 |  |  | 445680 | 0.98174 | 0.91505 | 0.0065203 | 0.98006 | 0.009912 | 0.98006 | 0.0096049 |  |  | 746460 | 0.96218 | 0.86787 | 0.01312 | 0.96974 | 0.012509 | 0.96974 | 0.010728
|  |  | 179292 | 1.004 | 0.99943 | 0.00059255 | 0.99995 | 0.1118 | 0.99995 | 0.18545 |  |  | 403446 | 0.99279 | 0.98664 | 0.00088783 | 0.99575 | 0.0059394 | 0.99575 | 0.0059263 |  |  | 298560 | 0.9755 | 0.96702 | 0.0027829 | 0.97811 | 0.008426 | 0.97811 | 0.0086105 |  |  | 445980 | 0.98006 | 0.91505 | 0.0065203 | 0.98007 | 0.0099117 | 0.98007 | 0.0096044 |  |  | 746760 | 0.97113 | 0.86787 | 0.01312 | 0.96976 | 0.012509 | 0.96976 | 0.010727
|  |  | 179592 | 1.0031 | 0.99943 | 0.00059255 | 0.99995 | 0.1118 | 0.99995 | 0.18545 |  |  | 403746 | 0.99472 | 0.98664 | 0.00088783 | 0.99576 | 0.0059392 | 0.99576 | 0.0059261 |  |  | 298860 | 0.9755 | 0.96702 | 0.0027829 | 0.97814 | 0.0084264 | 0.97814 | 0.0086101 |  |  | 446280 | 0.98342 | 0.91505 | 0.0065203 | 0.98008 | 0.0099114 | 0.98008 | 0.0096039 |  |  | 747060 | 0.96889 | 0.86787 | 0.01312 | 0.96978 | 0.012509 | 0.96978 | 0.010726
|  |  | 179892 | 1.0013 | 0.99943 | 0.00059255 | 0.99995 | 0.1118 | 0.99995 | 0.18545 |  |  | 404046 | 0.99376 | 0.98664 | 0.00088783 | 0.99576 | 0.0059389 | 0.99576 | 0.005926 |  |  | 299160 | 0.97443 | 0.96702 | 0.0027829 | 0.97818 | 0.0084268 | 0.97817 | 0.0086098 |  |  | 446580 | 0.9851 | 0.91505 | 0.0065203 | 0.98009 | 0.0099111 | 0.98009 | 0.0096033 |  |  | 747360 | 0.97113 | 0.86787 | 0.01312 | 0.9698 | 0.012509 | 0.9698 | 0.010725
|  |  | 180192 | 1.0031 | 0.99943 | 0.00059255 | 0.99995 | 0.1118 | 0.99995 | 0.18545 |  |  | 404346 | 0.99568 | 0.98664 | 0.00088783 | 0.99576 | 0.0059387 | 0.99576 | 0.0059258 |  |  | 299460 | 0.97443 | 0.96702 | 0.0027829 | 0.97821 | 0.0084271 | 0.9782 | 0.0086094 |  |  | 446880 | 0.9851 | 0.91505 | 0.0065203 | 0.9801 | 0.0099107 | 0.9801 | 0.0096028 |  |  | 747660 | 0.96665 | 0.86787 | 0.01312 | 0.96982 | 0.012509 | 0.96982 | 0.010724
|  |  | 180492 | 1.0013 | 0.99943 | 0.00059255 | 0.99995 | 0.1118 | 0.99995 | 0.18545 |  |  | 404646 | 0.99472 | 0.98664 | 0.00088783 | 0.99576 | 0.0059385 | 0.99576 | 0.0059256 |  |  | 299760 | 0.97658 | 0.96702 | 0.0027829 | 0.97824 | 0.0084275 | 0.97824 | 0.0086091 |  |  | 447180 | 0.9851 | 0.91505 | 0.0065203 | 0.98011 | 0.0099104 | 0.98011 | 0.0096023 |  |  | 747960 | 0.97113 | 0.86787 | 0.01312 | 0.96984 | 0.012509 | 0.96984 | 0.010723
|  |  | 180792 | 1.0022 | 0.99943 | 0.00059255 | 0.99995 | 0.1118 | 0.99995 | 0.18545 |  |  | 404946 | 0.99376 | 0.98664 | 0.00088783 | 0.99577 | 0.0059383 | 0.99577 | 0.0059254 |  |  | 300060 | 0.9755 | 0.96702 | 0.0027829 | 0.97827 | 0.0084279 | 0.97827 | 0.0086087 |  |  | 447480 | 0.98679 | 0.91505 | 0.0065203 | 0.98012 | 0.0099101 | 0.98012 | 0.0096018 |  |  | 748260 | 0.97113 | 0.86787 | 0.01312 | 0.96987 | 0.012508 | 0.96986 | 0.010722
|  |  | 181092 | 1.0022 | 0.99943 | 0.00059255 | 0.99995 | 0.1118 | 0.99995 | 0.18545 |  |  | 405246 | 0.99376 | 0.98664 | 0.00088783 | 0.99577 | 0.0059381 | 0.99577 | 0.0059252 |  |  | 300360 | 0.9755 | 0.96702 | 0.0027829 | 0.9783 | 0.0084283 | 0.9783 | 0.0086084 |  |  | 447780 | 0.98679 | 0.91505 | 0.0065203 | 0.98013 | 0.0099098 | 0.98013 | 0.0096013 |  |  | 748560 | 0.96665 | 0.86787 | 0.01312 | 0.96989 | 0.012508 | 0.96989 | 0.010721
|  |  | 181392 | 1.0022 | 0.99943 | 0.00059255 | 0.99995 | 0.1118 | 0.99995 | 0.18545 |  |  | 405546 | 0.99376 | 0.98664 | 0.00088783 | 0.99577 | 0.0059379 | 0.99577 | 0.005925 |  |  | 300660 | 0.97658 | 0.96702 | 0.0027829 | 0.97833 | 0.0084286 | 0.97833 | 0.008608 |  |  | 448080 | 0.9851 | 0.91505 | 0.0065203 | 0.98014 | 0.0099095 | 0.98014 | 0.0096008 |  |  | 748860 | 0.97337 | 0.86787 | 0.01312 | 0.96991 | 0.012508 | 0.96991 | 0.01072
|  |  | 181692 | 1.0022 | 0.99943 | 0.00059255 | 0.99995 | 0.1118 | 0.99995 | 0.18545 |  |  | 405846 | 0.99279 | 0.98664 | 0.00088783 | 0.99577 | 0.0059377 | 0.99578 | 0.0059248 |  |  | 300960 | 0.97335 | 0.96702 | 0.0027829 | 0.97836 | 0.008429 | 0.97836 | 0.0086077 |  |  | 448380 | 0.9851 | 0.91505 | 0.0065203 | 0.98015 | 0.0099091 | 0.98015 | 0.0096003 |  |  | 749160 | 0.96442 | 0.86787 | 0.01312 | 0.96993 | 0.012508 | 0.96993 | 0.01072
|  |  | 181992 | 1.0022 | 0.99943 | 0.00059255 | 0.99995 | 0.1118 | 0.99995 | 0.18545 |  |  | 406146 | 0.99376 | 0.98664 | 0.00088783 | 0.99578 | 0.0059375 | 0.99578 | 0.0059246 |  |  | 301260 | 0.97335 | 0.96702 | 0.0027829 | 0.97839 | 0.0084294 | 0.97839 | 0.0086073 |  |  | 448680 | 0.9851 | 0.91505 | 0.0065203 | 0.98016 | 0.0099088 | 0.98015 | 0.0095998 |  |  | 749460 | 0.96889 | 0.86787 | 0.01312 | 0.96995 | 0.012508 | 0.96995 | 0.010719
|  |  | 182292 | 1.0013 | 0.99943 | 0.00059255 | 0.99995 | 0.1118 | 0.99995 | 0.18545 |  |  | 406446 | 0.99183 | 0.98664 | 0.00088783 | 0.99578 | 0.0059373 | 0.99578 | 0.0059244 |  |  | 301560 | 0.97227 | 0.96702 | 0.0027829 | 0.97842 | 0.0084297 | 0.97842 | 0.0086069 |  |  | 448980 | 0.9851 | 0.91505 | 0.0065203 | 0.98017 | 0.0099085 | 0.98016 | 0.0095993 |  |  | 749760 | 0.96218 | 0.86787 | 0.01312 | 0.96997 | 0.012508 | 0.96997 | 0.010718
|  |  | 182592 | 1.0013 | 0.99943 | 0.00059255 | 0.99995 | 0.1118 | 0.99995 | 0.18545 |  |  | 406746 | 0.99279 | 0.98664 | 0.00088783 | 0.99578 | 0.0059371 | 0.99578 | 0.0059243 |  |  | 301860 | 0.97443 | 0.96702 | 0.0027829 | 0.97845 | 0.0084301 | 0.97845 | 0.0086066 |  |  | 449280 | 0.9851 | 0.91505 | 0.0065203 | 0.98018 | 0.0099082 | 0.98017 | 0.0095988 |  |  | 750060 | 0.96889 | 0.86787 | 0.01312 | 0.96999 | 0.012508 | 0.96999 | 0.010717
|  |  | 182892 | 1.0022 | 0.99943 | 0.00059255 | 0.99995 | 0.1118 | 0.99995 | 0.18545 |  |  | 407046 | 0.99376 | 0.98664 | 0.00088783 | 0.99578 | 0.0059369 | 0.99579 | 0.0059241 |  |  | 302160 | 0.9755 | 0.96702 | 0.0027829 | 0.97848 | 0.0084305 | 0.97848 | 0.0086062 |  |  | 449580 | 0.98679 | 0.91505 | 0.0065203 | 0.98019 | 0.0099079 | 0.98018 | 0.0095983 |  |  | 750360 | 0.96665 | 0.86787 | 0.01312 | 0.97001 | 0.012508 | 0.97001 | 0.010716
|  |  | 183192 | 1.0022 | 0.99943 | 0.00059255 | 0.99995 | 0.1118 | 0.99995 | 0.18545 |  |  | 407346 | 0.99376 | 0.98664 | 0.00088783 | 0.99579 | 0.0059367 | 0.99579 | 0.0059239 |  |  | 302460 | 0.9755 | 0.96702 | 0.0027829 | 0.97851 | 0.0084308 | 0.97851 | 0.0086059 |  |  | 449880 | 0.98679 | 0.91505 | 0.0065203 | 0.9802 | 0.0099076 | 0.98019 | 0.0095978 |  |  | 750660 | 0.96665 | 0.86787 | 0.01312 | 0.97003 | 0.012508 | 0.97003 | 0.010715
|  |  | 183492 | 1.0022 | 0.99943 | 0.00059255 | 0.99995 | 0.1118 | 0.99995 | 0.18545 |  |  | 407646 | 0.99279 | 0.98664 | 0.00088783 | 0.99579 | 0.0059365 | 0.99579 | 0.0059237 |  |  | 302760 | 0.97443 | 0.96702 | 0.0027829 | 0.97854 | 0.0084312 | 0.97854 | 0.0086055 |  |  | 450180 | 0.9851 | 0.91505 | 0.0065203 | 0.9802 | 0.0099073 | 0.9802 | 0.0095973 |  |  | 750960 | 0.97337 | 0.86787 | 0.01312 | 0.97006 | 0.012507 | 0.97005 | 0.010714
|  |  | 183792 | 1.0022 | 0.99943 | 0.00059255 | 0.99995 | 0.1118 | 0.99995 | 0.18545 |  |  | 407946 | 0.99279 | 0.98664 | 0.00088783 | 0.99579 | 0.0059363 | 0.99579 | 0.0059235 |  |  | 303060 | 0.97658 | 0.96702 | 0.0027829 | 0.97857 | 0.0084316 | 0.97857 | 0.0086051 |  |  | 450480 | 0.98679 | 0.91505 | 0.0065203 | 0.98021 | 0.009907 | 0.98021 | 0.0095968 |  |  | 751260 | 0.97113 | 0.86787 | 0.01312 | 0.97008 | 0.012507 | 0.97008 | 0.010713
|  |  | 184092 | 1.0022 | 0.99943 | 0.00059255 | 0.99995 | 0.1118 | 0.99995 | 0.18545 |  |  | 408246 | 0.99376 | 0.98664 | 0.00088783 | 0.9958 | 0.0059362 | 0.9958 | 0.0059233 |  |  | 303360 | 0.9755 | 0.96702 | 0.0027829 | 0.9786 | 0.0084319 | 0.9786 | 0.0086048 |  |  | 450780 | 0.98847 | 0.91505 | 0.0065203 | 0.98022 | 0.0099067 | 0.98022 | 0.0095963 |  |  | 751560 | 0.97113 | 0.86787 | 0.01312 | 0.9701 | 0.012507 | 0.9701 | 0.010712
|  |  | 184392 | 1.0022 | 0.99943 | 0.00059255 | 0.99995 | 0.1118 | 0.99995 | 0.18545 |  |  | 408546 | 0.99376 | 0.98664 | 0.00088783 | 0.9958 | 0.005936 | 0.9958 | 0.0059232 |  |  | 303660 | 0.9755 | 0.96702 | 0.0027829 | 0.97863 | 0.0084323 | 0.97863 | 0.0086044 |  |  | 451080 | 0.98847 | 0.91505 | 0.0065203 | 0.98023 | 0.0099063 | 0.98023 | 0.0095958 |  |  | 751860 | 0.96665 | 0.86787 | 0.01312 | 0.97012 | 0.012507 | 0.97012 | 0.010711
|  |  | 184692 | 1.0031 | 0.99943 | 0.00059255 | 0.99995 | 0.1118 | 0.99995 | 0.18545 |  |  | 408846 | 0.99472 | 0.98664 | 0.00088783 | 0.9958 | 0.0059358 | 0.9958 | 0.005923 |  |  | 303960 | 0.9755 | 0.96702 | 0.0027829 | 0.97866 | 0.0084326 | 0.97866 | 0.008604 |  |  | 451380 | 0.9851 | 0.91505 | 0.0065203 | 0.98024 | 0.009906 | 0.98024 | 0.0095953 |  |  | 752160 | 0.96889 | 0.86787 | 0.01312 | 0.97014 | 0.012507 | 0.97014 | 0.010711
|  |  | 184992 | 1.0022 | 0.99943 | 0.00059255 | 0.99995 | 0.1118 | 0.99995 | 0.18545 |  |  | 409146 | 0.99472 | 0.98664 | 0.00088783 | 0.9958 | 0.0059356 | 0.9958 | 0.0059228 |  |  | 304260 | 0.9755 | 0.96702 | 0.0027829 | 0.97869 | 0.008433 | 0.97869 | 0.0086036 |  |  | 451680 | 0.9851 | 0.91505 | 0.0065203 | 0.98025 | 0.0099057 | 0.98025 | 0.0095948 |  |  | 752460 | 0.96889 | 0.86787 | 0.01312 | 0.97016 | 0.012507 | 0.97016 | 0.01071
|  |  | 185292 | 1.0031 | 0.99943 | 0.00059255 | 0.99995 | 0.1118 | 0.99995 | 0.18545 |  |  | 409446 | 0.99472 | 0.98664 | 0.00088783 | 0.99581 | 0.0059354 | 0.99581 | 0.0059226 |  |  | 304560 | 0.9755 | 0.96702 | 0.0027829 | 0.97872 | 0.0084333 | 0.97872 | 0.0086033 |  |  | 451980 | 0.9851 | 0.91505 | 0.0065203 | 0.98026 | 0.0099054 | 0.98026 | 0.0095943 |  |  | 752760 | 0.96442 | 0.86787 | 0.01312 | 0.97018 | 0.012507 | 0.97018 | 0.010709
|  |  | 185592 | 1.0031 | 0.99943 | 0.00059255 | 0.99995 | 0.1118 | 0.99995 | 0.18545 |  |  | 409746 | 0.99472 | 0.98664 | 0.00088783 | 0.99581 | 0.0059352 | 0.99581 | 0.0059224 |  |  | 304860 | 0.97658 | 0.96702 | 0.0027829 | 0.97875 | 0.0084337 | 0.97875 | 0.0086029 |  |  | 452280 | 0.98342 | 0.91505 | 0.0065203 | 0.98027 | 0.0099051 | 0.98026 | 0.0095939 |  |  | 753060 | 0.97561 | 0.86787 | 0.01312 | 0.9702 | 0.012507 | 0.9702 | 0.010708
|  |  | 185892 | 1.0022 | 0.99943 | 0.00059255 | 0.99995 | 0.1118 | 0.99995 | 0.18545 |  |  | 410046 | 0.99376 | 0.98664 | 0.00088783 | 0.99581 | 0.005935 | 0.99581 | 0.0059223 |  |  | 305160 | 0.97658 | 0.96702 | 0.0027829 | 0.97878 | 0.008434 | 0.97878 | 0.0086025 |  |  | 452580 | 0.9851 | 0.91505 | 0.0065203 | 0.98028 | 0.0099048 | 0.98027 | 0.0095934 |  |  | 753360 | 0.96665 | 0.86787 | 0.01312 | 0.97022 | 0.012507 | 0.97022 | 0.010707
|  |  | 186192 | 1.0022 | 0.99943 | 0.00059255 | 0.99995 | 0.1118 | 0.99995 | 0.18545 |  |  | 410346 | 0.99472 | 0.98664 | 0.00088783 | 0.99581 | 0.0059348 | 0.99581 | 0.0059221 |  |  | 305460 | 0.97658 | 0.96702 | 0.0027829 | 0.97881 | 0.0084344 | 0.97881 | 0.0086021 |  |  | 452880 | 0.98847 | 0.91505 | 0.0065203 | 0.98029 | 0.0099045 | 0.98028 | 0.0095929 |  |  | 753660 | 0.96442 | 0.86787 | 0.01312 | 0.97024 | 0.012506 | 0.97024 | 0.010706
|  |  | 186492 | 1.0013 | 0.99943 | 0.00059255 | 0.99995 | 0.1118 | 0.99995 | 0.18545 |  |  | 410646 | 0.99279 | 0.98664 | 0.00088783 | 0.99582 | 0.0059346 | 0.99582 | 0.0059219 |  |  | 305760 | 0.97443 | 0.96702 | 0.0027829 | 0.97884 | 0.0084347 | 0.97884 | 0.0086018 |  |  | 453180 | 0.9851 | 0.91505 | 0.0065203 | 0.9803 | 0.0099043 | 0.98029 | 0.0095924 |  |  | 753960 | 0.96665 | 0.86787 | 0.01312 | 0.97027 | 0.012506 | 0.97026 | 0.010705
|  |  | 186792 | 1.0031 | 0.99943 | 0.00059255 | 0.99995 | 0.1118 | 0.99995 | 0.18545 |  |  | 410946 | 0.99376 | 0.98664 | 0.00088783 | 0.99582 | 0.0059344 | 0.99582 | 0.0059217 |  |  | 306060 | 0.9755 | 0.96702 | 0.0027829 | 0.97887 | 0.0084351 | 0.97887 | 0.0086014 |  |  | 453480 | 0.98679 | 0.91505 | 0.0065203 | 0.9803 | 0.009904 | 0.9803 | 0.009592 |  |  | 754260 | 0.97113 | 0.86787 | 0.01312 | 0.97029 | 0.012506 | 0.97028 | 0.010704
|  |  | 187092 | 1.0013 | 0.99943 | 0.00059255 | 0.99995 | 0.1118 | 0.99995 | 0.18545 |  |  | 411246 | 0.99183 | 0.98664 | 0.00088783 | 0.99582 | 0.0059343 | 0.99582 | 0.0059216 |  |  | 306360 | 0.97443 | 0.96702 | 0.0027829 | 0.9789 | 0.0084354 | 0.9789 | 0.008601 |  |  | 453780 | 0.98679 | 0.91505 | 0.0065203 | 0.98031 | 0.0099037 | 0.98031 | 0.0095915 |  |  | 754560 | 0.96889 | 0.86787 | 0.01312 | 0.97031 | 0.012506 | 0.97031 | 0.010704
|  |  | 187392 | 1.0022 | 0.99943 | 0.00059255 | 0.99995 | 0.1118 | 0.99995 | 0.18545 |  |  | 411546 | 0.99183 | 0.98664 | 0.00088783 | 0.99582 | 0.0059341 | 0.99582 | 0.0059214 |  |  | 306660 | 0.97658 | 0.96702 | 0.0027829 | 0.97893 | 0.0084358 | 0.97893 | 0.0086006 |  |  | 454080 | 0.98679 | 0.91505 | 0.0065203 | 0.98032 | 0.0099034 | 0.98032 | 0.009591 |  |  | 754860 | 0.96665 | 0.86787 | 0.01312 | 0.97033 | 0.012506 | 0.97033 | 0.010703
|  |  | 187692 | 1.0022 | 0.99943 | 0.00059255 | 0.99995 | 0.1118 | 0.99995 | 0.18545 |  |  | 411846 | 0.99279 | 0.98664 | 0.00088783 | 0.99583 | 0.0059339 | 0.99583 | 0.0059212 |  |  | 306960 | 0.97766 | 0.96702 | 0.0027829 | 0.97896 | 0.0084361 | 0.97896 | 0.0086002 |  |  | 454380 | 0.98679 | 0.91505 | 0.0065203 | 0.98033 | 0.0099031 | 0.98033 | 0.0095906 |  |  | 755160 | 0.96889 | 0.86787 | 0.01312 | 0.97035 | 0.012506 | 0.97035 | 0.010702
|  |  | 187992 | 1.0022 | 0.99943 | 0.00059255 | 0.99995 | 0.1118 | 0.99995 | 0.18545 |  |  | 412146 | 0.99376 | 0.98664 | 0.00088783 | 0.99583 | 0.0059337 | 0.99583 | 0.0059211 |  |  | 307260 | 0.97658 | 0.96702 | 0.0027829 | 0.97899 | 0.0084365 | 0.97899 | 0.0085999 |  |  | 454680 | 0.98679 | 0.91505 | 0.0065203 | 0.98034 | 0.0099028 | 0.98034 | 0.0095901 |  |  | 755460 | 0.96442 | 0.86787 | 0.01312 | 0.97037 | 0.012506 | 0.97037 | 0.010701
|  |  | 188292 | 1.0022 | 0.99943 | 0.00059255 | 0.99995 | 0.1118 | 0.99995 | 0.18545 |  |  | 412446 | 0.99376 | 0.98664 | 0.00088783 | 0.99583 | 0.0059335 | 0.99583 | 0.0059209 |  |  | 307560 | 0.97443 | 0.96702 | 0.0027829 | 0.97902 | 0.0084368 | 0.97902 | 0.0085995 |  |  | 454980 | 0.98679 | 0.91505 | 0.0065203 | 0.98035 | 0.0099025 | 0.98034 | 0.0095896 |  |  | 755760 | 0.96665 | 0.86787 | 0.01312 | 0.97039 | 0.012506 | 0.97039 | 0.0107
|  |  | 188592 | 1.0013 | 0.99943 | 0.00059255 | 0.99995 | 0.1118 | 0.99995 | 0.18545 |  |  | 412746 | 0.99376 | 0.98664 | 0.00088783 | 0.99583 | 0.0059333 | 0.99584 | 0.0059207 |  |  | 307860 | 0.97658 | 0.96702 | 0.0027829 | 0.97905 | 0.0084371 | 0.97905 | 0.0085991 |  |  | 455280 | 0.98679 | 0.91505 | 0.0065203 | 0.98036 | 0.0099022 | 0.98035 | 0.0095892 |  |  | 756060 | 0.96889 | 0.86787 | 0.01312 | 0.97041 | 0.012506 | 0.97041 | 0.010699
|  |  | 188892 | 1.0022 | 0.99943 | 0.00059255 | 0.99995 | 0.1118 | 0.99995 | 0.18545 |  |  | 413046 | 0.99472 | 0.98664 | 0.00088783 | 0.99584 | 0.0059332 | 0.99584 | 0.0059205 |  |  | 308160 | 0.97335 | 0.96702 | 0.0027829 | 0.97908 | 0.0084375 | 0.97908 | 0.0085987 |  |  | 455580 | 0.98679 | 0.91505 | 0.0065203 | 0.98037 | 0.0099019 | 0.98036 | 0.0095887 |  |  | 756360 | 0.97337 | 0.86787 | 0.01312 | 0.97043 | 0.012506 | 0.97043 | 0.010698
|  |  | 189192 | 1.0022 | 0.99943 | 0.00059255 | 0.99995 | 0.1118 | 0.99995 | 0.18545 |  |  | 413346 | 0.99376 | 0.98664 | 0.00088783 | 0.99584 | 0.005933 | 0.99584 | 0.0059204 |  |  | 308460 | 0.97658 | 0.96702 | 0.0027829 | 0.97911 | 0.0084378 | 0.97911 | 0.0085983 |  |  | 455880 | 0.9851 | 0.91505 | 0.0065203 | 0.98037 | 0.0099017 | 0.98037 | 0.0095883 |  |  | 756660 | 0.96665 | 0.86787 | 0.01312 | 0.97045 | 0.012505 | 0.97045 | 0.010697
|  |  | 189492 | 1.0022 | 0.99943 | 0.00059255 | 0.99995 | 0.1118 | 0.99995 | 0.18545 |  |  | 413646 | 0.99472 | 0.98664 | 0.00088783 | 0.99584 | 0.0059328 | 0.99584 | 0.0059202 |  |  | 308760 | 0.97658 | 0.96702 | 0.0027829 | 0.97914 | 0.0084381 | 0.97914 | 0.0085979 |  |  | 456180 | 0.98679 | 0.91505 | 0.0065203 | 0.98038 | 0.0099014 | 0.98038 | 0.0095878 |  |  | 756960 | 0.96218 | 0.86787 | 0.01312 | 0.97047 | 0.012505 | 0.97047 | 0.010697
|  |  | 189792 | 1.0031 | 0.99943 | 0.00059255 | 0.99995 | 0.1118 | 0.99995 | 0.18545 |  |  | 413946 | 0.99472 | 0.98664 | 0.00088783 | 0.99584 | 0.0059326 | 0.99585 | 0.00592 |  |  | 309060 | 0.97443 | 0.96702 | 0.0027829 | 0.97917 | 0.0084385 | 0.97917 | 0.0085975 |  |  | 456480 | 0.98679 | 0.91505 | 0.0065203 | 0.98039 | 0.0099011 | 0.98039 | 0.0095873 |  |  | 757260 | 0.96218 | 0.86787 | 0.01312 | 0.97049 | 0.012505 | 0.97049 | 0.010696
|  |  | 190092 | 1.0013 | 0.99943 | 0.00059255 | 0.99995 | 0.1118 | 0.99995 | 0.18545 |  |  | 414246 | 0.99376 | 0.98664 | 0.00088783 | 0.99585 | 0.0059324 | 0.99585 | 0.0059199 |  |  | 309360 | 0.9755 | 0.96702 | 0.0027829 | 0.9792 | 0.0084388 | 0.9792 | 0.0085971 |  |  | 456780 | 0.98847 | 0.91505 | 0.0065203 | 0.9804 | 0.0099008 | 0.9804 | 0.0095869 |  |  | 757560 | 0.96665 | 0.86787 | 0.01312 | 0.97051 | 0.012505 | 0.97051 | 0.010695
|  |  | 190392 | 1.0031 | 0.99943 | 0.00059255 | 0.99995 | 0.1118 | 0.99995 | 0.18545 |  |  | 414546 | 0.99376 | 0.98664 | 0.00088783 | 0.99585 | 0.0059323 | 0.99585 | 0.0059197 |  |  | 309660 | 0.97658 | 0.96702 | 0.0027829 | 0.97923 | 0.0084391 | 0.97923 | 0.0085967 |  |  | 457080 | 0.98342 | 0.91505 | 0.0065203 | 0.98041 | 0.0099005 | 0.98041 | 0.0095864 |  |  | 757860 | 0.96889 | 0.86787 | 0.01312 | 0.97053 | 0.012505 | 0.97053 | 0.010694
|  |  | 190692 | 1.004 | 0.99943 | 0.00059255 | 0.99995 | 0.1118 | 0.99995 | 0.18545 |  |  | 414846 | 0.99376 | 0.98664 | 0.00088783 | 0.99585 | 0.0059321 | 0.99585 | 0.0059195 |  |  | 309960 | 0.97443 | 0.96702 | 0.0027829 | 0.97926 | 0.0084395 | 0.97926 | 0.0085963 |  |  | 457380 | 0.98847 | 0.91505 | 0.0065203 | 0.98042 | 0.0099003 | 0.98041 | 0.009586 |  |  | 758160 | 0.96442 | 0.86787 | 0.01312 | 0.97055 | 0.012505 | 0.97055 | 0.010693
|  |  | 190992 | 1.0031 | 0.99943 | 0.00059255 | 0.99995 | 0.1118 | 0.99995 | 0.18545 |  |  | 415146 | 0.99376 | 0.98664 | 0.00088783 | 0.99585 | 0.0059319 | 0.99586 | 0.0059194 |  |  | 310260 | 0.9755 | 0.96702 | 0.0027829 | 0.97929 | 0.0084398 | 0.97928 | 0.0085959 |  |  | 457680 | 0.98847 | 0.91505 | 0.0065203 | 0.98043 | 0.0099 | 0.98042 | 0.0095856 |  |  | 758460 | 0.95994 | 0.86787 | 0.01312 | 0.97057 | 0.012505 | 0.97057 | 0.010692
|  |  | 191292 | 1.0022 | 0.99943 | 0.00059255 | 0.99995 | 0.1118 | 0.99995 | 0.18545 |  |  | 415446 | 0.99376 | 0.98664 | 0.00088783 | 0.99586 | 0.0059317 | 0.99586 | 0.0059192 |  |  | 310560 | 0.9755 | 0.96702 | 0.0027829 | 0.97931 | 0.0084401 | 0.97931 | 0.0085955 |  |  | 457980 | 0.98679 | 0.91505 | 0.0065203 | 0.98043 | 0.0098997 | 0.98043 | 0.0095851 |  |  | 758760 | 0.96665 | 0.86787 | 0.01312 | 0.97059 | 0.012505 | 0.97059 | 0.010691
|  |  | 191592 | 1.0013 | 0.99943 | 0.00059255 | 0.99995 | 0.1118 | 0.99995 | 0.18545 |  |  | 415746 | 0.99376 | 0.98664 | 0.00088783 | 0.99586 | 0.0059316 | 0.99586 | 0.0059191 |  |  | 310860 | 0.97658 | 0.96702 | 0.0027829 | 0.97934 | 0.0084405 | 0.97934 | 0.0085951 |  |  | 458280 | 0.99015 | 0.91505 | 0.0065203 | 0.98044 | 0.0098994 | 0.98044 | 0.0095847 |  |  | 759060 | 0.96442 | 0.86787 | 0.01312 | 0.97062 | 0.012505 | 0.97061 | 0.01069
|  |  | 191892 | 1.0022 | 0.99943 | 0.00059255 | 0.99995 | 0.1118 | 0.99995 | 0.18545 |  |  | 416046 | 0.99376 | 0.98664 | 0.00088783 | 0.99586 | 0.0059314 | 0.99586 | 0.0059189 |  |  | 311160 | 0.97658 | 0.96702 | 0.0027829 | 0.97937 | 0.0084408 | 0.97937 | 0.0085948 |  |  | 458580 | 0.98847 | 0.91505 | 0.0065203 | 0.98045 | 0.0098992 | 0.98045 | 0.0095842 |  |  | 759360 | 0.96442 | 0.86787 | 0.01312 | 0.97064 | 0.012505 | 0.97063 | 0.01069
|  |  | 192192 | 1.0022 | 0.99943 | 0.00059255 | 0.99995 | 0.1118 | 0.99995 | 0.18545 |  |  | 416346 | 0.99279 | 0.98664 | 0.00088783 | 0.99586 | 0.0059312 | 0.99587 | 0.0059187 |  |  | 311460 | 0.97658 | 0.96702 | 0.0027829 | 0.9794 | 0.0084411 | 0.9794 | 0.0085943 |  |  | 458880 | 0.98679 | 0.91505 | 0.0065203 | 0.98046 | 0.0098989 | 0.98046 | 0.0095838 |  |  | 759660 | 0.96665 | 0.86787 | 0.01312 | 0.97066 | 0.012504 | 0.97065 | 0.010689
|  |  | 192492 | 1.0022 | 0.99943 | 0.00059255 | 0.99995 | 0.1118 | 0.99995 | 0.18545 |  |  | 416646 | 0.99279 | 0.98664 | 0.00088783 | 0.99587 | 0.005931 | 0.99587 | 0.0059186 |  |  | 311760 | 0.97658 | 0.96702 | 0.0027829 | 0.97943 | 0.0084414 | 0.97943 | 0.0085939 |  |  | 459180 | 0.98679 | 0.91505 | 0.0065203 | 0.98047 | 0.0098986 | 0.98047 | 0.0095834 |  |  | 759960 | 0.96889 | 0.86787 | 0.01312 | 0.97068 | 0.012504 | 0.97068 | 0.010688
|  |  | 192792 | 1.0022 | 0.99943 | 0.00059255 | 0.99995 | 0.1118 | 0.99995 | 0.18545 |  |  | 416946 | 0.99376 | 0.98664 | 0.00088783 | 0.99587 | 0.0059309 | 0.99587 | 0.0059184 |  |  | 312060 | 0.97766 | 0.96702 | 0.0027829 | 0.97946 | 0.0084417 | 0.97946 | 0.0085935 |  |  | 459480 | 0.98342 | 0.91505 | 0.0065203 | 0.98048 | 0.0098984 | 0.98047 | 0.0095829 |  |  | 760260 | 0.96889 | 0.86787 | 0.01312 | 0.9707 | 0.012504 | 0.9707 | 0.010687
|  |  | 193092 | 1.0013 | 0.99943 | 0.00059255 | 0.99995 | 0.1118 | 0.99995 | 0.18545 |  |  | 417246 | 0.99376 | 0.98664 | 0.00088783 | 0.99587 | 0.0059307 | 0.99587 | 0.0059183 |  |  | 312360 | 0.97658 | 0.96702 | 0.0027829 | 0.97949 | 0.0084421 | 0.97949 | 0.0085931 |  |  | 459780 | 0.9851 | 0.91505 | 0.0065203 | 0.98049 | 0.0098981 | 0.98048 | 0.0095825 |  |  | 760560 | 0.96665 | 0.86787 | 0.01312 | 0.97072 | 0.012504 | 0.97072 | 0.010686
|  |  | 193392 | 1.0022 | 0.99943 | 0.00059255 | 0.99995 | 0.1118 | 0.99995 | 0.18545 |  |  | 417546 | 0.99376 | 0.98664 | 0.00088783 | 0.99587 | 0.0059305 | 0.99587 | 0.0059181 |  |  | 312660 | 0.9755 | 0.96702 | 0.0027829 | 0.97952 | 0.0084424 | 0.97952 | 0.0085927 |  |  | 460080 | 0.98679 | 0.91505 | 0.0065203 | 0.98049 | 0.0098978 | 0.98049 | 0.0095821 |  |  | 760860 | 0.96665 | 0.86787 | 0.01312 | 0.97074 | 0.012504 | 0.97074 | 0.010685
|  |  | 193692 | 1.0013 | 0.99943 | 0.00059255 | 0.99995 | 0.1118 | 0.99995 | 0.18545 |  |  | 417846 | 0.99376 | 0.98664 | 0.00088783 | 0.99588 | 0.0059304 | 0.99588 | 0.0059179 |  |  | 312960 | 0.97443 | 0.96702 | 0.0027829 | 0.97955 | 0.0084427 | 0.97954 | 0.0085923 |  |  | 460380 | 0.98679 | 0.91505 | 0.0065203 | 0.9805 | 0.0098976 | 0.9805 | 0.0095816 |  |  | 761160 | 0.96665 | 0.86787 | 0.01312 | 0.97076 | 0.012504 | 0.97076 | 0.010684
|  |  | 193992 | 1.0022 | 0.99943 | 0.00059255 | 0.99995 | 0.1118 | 0.99995 | 0.18545 |  |  | 418146 | 0.99472 | 0.98664 | 0.00088783 | 0.99588 | 0.0059302 | 0.99588 | 0.0059178 |  |  | 313260 | 0.9755 | 0.96702 | 0.0027829 | 0.97957 | 0.008443 | 0.97957 | 0.0085919 |  |  | 460680 | 0.98847 | 0.91505 | 0.0065203 | 0.98051 | 0.0098973 | 0.98051 | 0.0095812 |  |  | 761460 | 0.96889 | 0.86787 | 0.01312 | 0.97078 | 0.012504 | 0.97078 | 0.010684
|  |  | 194292 | 1.0022 | 0.99943 | 0.00059255 | 0.99995 | 0.1118 | 0.99995 | 0.18545 |  |  | 418446 | 0.99376 | 0.98664 | 0.00088783 | 0.99588 | 0.00593 | 0.99588 | 0.0059176 |  |  | 313560 | 0.9755 | 0.96702 | 0.0027829 | 0.9796 | 0.0084433 | 0.9796 | 0.0085915 |  |  | 460980 | 0.98847 | 0.91505 | 0.0065203 | 0.98052 | 0.009897 | 0.98052 | 0.0095808 |  |  | 761760 | 0.96665 | 0.86787 | 0.01312 | 0.9708 | 0.012504 | 0.9708 | 0.010683
|  |  | 194592 | 1.0022 | 0.99943 | 0.00059255 | 0.99995 | 0.1118 | 0.99995 | 0.18545 |  |  | 418746 | 0.99376 | 0.98664 | 0.00088783 | 0.99588 | 0.0059299 | 0.99588 | 0.0059175 |  |  | 313860 | 0.97658 | 0.96702 | 0.0027829 | 0.97963 | 0.0084436 | 0.97963 | 0.0085911 |  |  | 461280 | 0.98847 | 0.91505 | 0.0065203 | 0.98053 | 0.0098968 | 0.98052 | 0.0095804 |  |  | 762060 | 0.96665 | 0.86787 | 0.01312 | 0.97082 | 0.012504 | 0.97082 | 0.010682
|  |  | 194892 | 1.0013 | 0.99943 | 0.00059255 | 0.99995 | 0.1118 | 0.99995 | 0.18545 |  |  | 419046 | 0.99376 | 0.98664 | 0.00088783 | 0.99589 | 0.0059297 | 0.99589 | 0.0059173 |  |  | 314160 | 0.9755 | 0.96702 | 0.0027829 | 0.97966 | 0.008444 | 0.97966 | 0.0085907 |  |  | 461580 | 0.98679 | 0.91505 | 0.0065203 | 0.98054 | 0.0098965 | 0.98053 | 0.0095799 |  |  | 762360 | 0.96665 | 0.86787 | 0.01312 | 0.97084 | 0.012504 | 0.97084 | 0.010681
|  |  | 195192 | 1.0022 | 0.99943 | 0.00059255 | 0.99995 | 0.1118 | 0.99995 | 0.18545 |  |  | 419346 | 0.99472 | 0.98664 | 0.00088783 | 0.99589 | 0.0059295 | 0.99589 | 0.0059172 |  |  | 314460 | 0.9755 | 0.96702 | 0.0027829 | 0.97969 | 0.0084443 | 0.97969 | 0.0085903 |  |  | 461880 | 0.98679 | 0.91505 | 0.0065203 | 0.98054 | 0.0098962 | 0.98054 | 0.0095795 |  |  | 762660 | 0.96665 | 0.86787 | 0.01312 | 0.97086 | 0.012503 | 0.97086 | 0.01068
|  |  | 195492 | 1.0013 | 0.99943 | 0.00059255 | 0.99995 | 0.1118 | 0.99995 | 0.18545 |  |  | 419646 | 0.99376 | 0.98664 | 0.00088783 | 0.99589 | 0.0059294 | 0.99589 | 0.005917 |  |  | 314760 | 0.97443 | 0.96702 | 0.0027829 | 0.97972 | 0.0084446 | 0.97972 | 0.0085899 |  |  | 462180 | 0.99015 | 0.91505 | 0.0065203 | 0.98055 | 0.009896 | 0.98055 | 0.0095791 |  |  | 762960 | 0.96442 | 0.86787 | 0.01312 | 0.97088 | 0.012503 | 0.97088 | 0.010679
|  |  | 195792 | 1.0031 | 0.99943 | 0.00059255 | 0.99995 | 0.1118 | 0.99995 | 0.18545 |  |  | 419946 | 0.99376 | 0.98664 | 0.00088783 | 0.99589 | 0.0059292 | 0.99589 | 0.0059169 |  |  | 315060 | 0.9755 | 0.96702 | 0.0027829 | 0.97975 | 0.0084449 | 0.97974 | 0.0085895 |  |  | 462480 | 0.98847 | 0.91505 | 0.0065203 | 0.98056 | 0.0098957 | 0.98056 | 0.0095787 |  |  | 763260 | 0.96665 | 0.86787 | 0.01312 | 0.9709 | 0.012503 | 0.9709 | 0.010679
|  |  | 196092 | 1.0031 | 0.99943 | 0.00059255 | 0.99995 | 0.1118 | 0.99995 | 0.18545 |  |  | 420246 | 0.99376 | 0.98664 | 0.00088783 | 0.9959 | 0.005929 | 0.9959 | 0.0059167 |  |  | 315360 | 0.97766 | 0.96702 | 0.0027829 | 0.97977 | 0.0084452 | 0.97977 | 0.008589 |  |  | 462780 | 0.98679 | 0.91505 | 0.0065203 | 0.98057 | 0.0098955 | 0.98057 | 0.0095783 |  |  | 763560 | 0.96665 | 0.86787 | 0.01312 | 0.97092 | 0.012503 | 0.97092 | 0.010678
|  |  | 196392 | 1.0022 | 0.99943 | 0.00059255 | 0.99995 | 0.1118 | 0.99995 | 0.18545 |  |  | 420546 | 0.99376 | 0.98664 | 0.00088783 | 0.9959 | 0.0059289 | 0.9959 | 0.0059166 |  |  | 315660 | 0.97658 | 0.96702 | 0.0027829 | 0.9798 | 0.0084455 | 0.9798 | 0.0085886 |  |  | 463080 | 0.98847 | 0.91505 | 0.0065203 | 0.98058 | 0.0098952 | 0.98057 | 0.0095779 |  |  | 763860 | 0.96665 | 0.86787 | 0.01312 | 0.97094 | 0.012503 | 0.97094 | 0.010677
|  |  | 196692 | 1.0013 | 0.99943 | 0.00059255 | 0.99995 | 0.1118 | 0.99995 | 0.18545 |  |  | 420846 | 0.99279 | 0.98664 | 0.00088783 | 0.9959 | 0.0059287 | 0.9959 | 0.0059164 |  |  | 315960 | 0.9755 | 0.96702 | 0.0027829 | 0.97983 | 0.0084458 | 0.97983 | 0.0085882 |  |  | 463380 | 0.99015 | 0.91505 | 0.0065203 | 0.98059 | 0.009895 | 0.98058 | 0.0095775 |  |  | 764160 | 0.96665 | 0.86787 | 0.01312 | 0.97096 | 0.012503 | 0.97096 | 0.010676
|  |  | 196992 | 1.0013 | 0.99943 | 0.00059255 | 0.99995 | 0.1118 | 0.99995 | 0.18545 |  |  | 421146 | 0.99472 | 0.98664 | 0.00088783 | 0.9959 | 0.0059285 | 0.9959 | 0.0059163 |  |  | 316260 | 0.97766 | 0.96702 | 0.0027829 | 0.97986 | 0.0084461 | 0.97986 | 0.0085878 |  |  | 463680 | 0.98847 | 0.91505 | 0.0065203 | 0.98059 | 0.0098947 | 0.98059 | 0.009577 |  |  | 764460 | 0.96442 | 0.86787 | 0.01312 | 0.97098 | 0.012503 | 0.97098 | 0.010675
|  |  | 197292 | 1.0031 | 0.99943 | 0.00059255 | 0.99995 | 0.1118 | 0.99995 | 0.18545 |  |  | 421446 | 0.99376 | 0.98664 | 0.00088783 | 0.9959 | 0.0059284 | 0.99591 | 0.0059161 |  |  | 316560 | 0.97443 | 0.96702 | 0.0027829 | 0.97989 | 0.0084464 | 0.97989 | 0.0085874 |  |  | 463980 | 0.98342 | 0.91505 | 0.0065203 | 0.9806 | 0.0098945 | 0.9806 | 0.0095766 |  |  | 764760 | 0.97113 | 0.86787 | 0.01312 | 0.971 | 0.012503 | 0.971 | 0.010674
|  |  | 197592 | 1.0013 | 0.99943 | 0.00059255 | 0.99995 | 0.1118 | 0.99995 | 0.18545 |  |  | 421746 | 0.99376 | 0.98664 | 0.00088783 | 0.99591 | 0.0059282 | 0.99591 | 0.005916 |  |  | 316860 | 0.9755 | 0.96702 | 0.0027829 | 0.97991 | 0.0084467 | 0.97991 | 0.008587 |  |  | 464280 | 0.98679 | 0.91505 | 0.0065203 | 0.98061 | 0.0098942 | 0.98061 | 0.0095762 |  |  | 765060 | 0.96665 | 0.86787 | 0.01312 | 0.97102 | 0.012503 | 0.97102 | 0.010673
|  |  | 197892 | 1.0013 | 0.99943 | 0.00059255 | 0.99995 | 0.1118 | 0.99995 | 0.18545 |  |  | 422046 | 0.99472 | 0.98664 | 0.00088783 | 0.99591 | 0.0059281 | 0.99591 | 0.0059158 |  |  | 317160 | 0.97658 | 0.96702 | 0.0027829 | 0.97994 | 0.008447 | 0.97994 | 0.0085865 |  |  | 464580 | 0.9851 | 0.91505 | 0.0065203 | 0.98062 | 0.009894 | 0.98061 | 0.0095758 |  |  | 765360 | 0.96665 | 0.86787 | 0.01312 | 0.97104 | 0.012503 | 0.97104 | 0.010673
|  |  | 198192 | 1.0031 | 0.99943 | 0.00059255 | 0.99995 | 0.1118 | 0.99995 | 0.18545 |  |  | 422346 | 0.99279 | 0.98664 | 0.00088783 | 0.99591 | 0.0059279 | 0.99591 | 0.0059157 |  |  | 317460 | 0.97658 | 0.96702 | 0.0027829 | 0.97997 | 0.0084473 | 0.97997 | 0.0085861 |  |  | 464880 | 0.98847 | 0.91505 | 0.0065203 | 0.98063 | 0.0098937 | 0.98062 | 0.0095754 |  |  | 765660 | 0.97113 | 0.86787 | 0.01312 | 0.97106 | 0.012502 | 0.97106 | 0.010672
|  |  | 198492 | 1.0022 | 0.99943 | 0.00059255 | 0.99995 | 0.1118 | 0.99995 | 0.18545 |  |  | 422646 | 0.99376 | 0.98664 | 0.00088783 | 0.99591 | 0.0059277 | 0.99592 | 0.0059155 |  |  | 317760 | 0.97658 | 0.96702 | 0.0027829 | 0.98 | 0.0084476 | 0.98 | 0.0085857 |  |  | 465180 | 0.98679 | 0.91505 | 0.0065203 | 0.98063 | 0.0098935 | 0.98063 | 0.009575 |  |  | 765960 | 0.97113 | 0.86787 | 0.01312 | 0.97108 | 0.012502 | 0.97108 | 0.010671
|  |  | 198792 | 1.0022 | 0.99943 | 0.00059255 | 0.99995 | 0.1118 | 0.99995 | 0.18545 |  |  | 422946 | 0.99376 | 0.98664 | 0.00088783 | 0.99592 | 0.0059276 | 0.99592 | 0.0059154 |  |  | 318060 | 0.97658 | 0.96702 | 0.0027829 | 0.98003 | 0.0084479 | 0.98003 | 0.0085853 |  |  | 465480 | 0.99015 | 0.91505 | 0.0065203 | 0.98064 | 0.0098932 | 0.98064 | 0.0095746 |  |  | 766260 | 0.96889 | 0.86787 | 0.01312 | 0.9711 | 0.012502 | 0.9711 | 0.01067
|  |  | 199092 | 1.0031 | 0.99943 | 0.00059255 | 0.99995 | 0.1118 | 0.99995 | 0.18545 |  |  | 423246 | 0.99472 | 0.98664 | 0.00088783 | 0.99592 | 0.0059274 | 0.99592 | 0.0059152 |  |  | 318360 | 0.97658 | 0.96702 | 0.0027829 | 0.98005 | 0.0084482 | 0.98005 | 0.0085849 |  |  | 465780 | 0.98679 | 0.91505 | 0.0065203 | 0.98065 | 0.009893 | 0.98065 | 0.0095742 |  |  | 766560 | 0.96442 | 0.86787 | 0.01312 | 0.97112 | 0.012502 | 0.97112 | 0.010669
|  |  | 199392 | 1.0022 | 0.99943 | 0.00059255 | 0.99995 | 0.1118 | 0.99995 | 0.18545 |  |  | 423546 | 0.99472 | 0.98664 | 0.00088783 | 0.99592 | 0.0059273 | 0.99592 | 0.0059151 |  |  | 318660 | 0.9755 | 0.96702 | 0.0027829 | 0.98008 | 0.0084485 | 0.98008 | 0.0085844 |  |  | 466080 | 0.9851 | 0.91505 | 0.0065203 | 0.98066 | 0.0098927 | 0.98065 | 0.0095738 |  |  | 766860 | 0.96218 | 0.86787 | 0.01312 | 0.97114 | 0.012502 | 0.97114 | 0.010668
|  |  | 199692 | 1.0031 | 0.99943 | 0.00059255 | 0.99995 | 0.1118 | 0.99995 | 0.18545 |  |  | 423846 | 0.99376 | 0.98664 | 0.00088783 | 0.99592 | 0.0059271 | 0.99592 | 0.0059149 |  |  | 318960 | 0.97766 | 0.96702 | 0.0027829 | 0.98011 | 0.0084488 | 0.98011 | 0.008584 |  |  | 466380 | 0.9851 | 0.91505 | 0.0065203 | 0.98067 | 0.0098925 | 0.98066 | 0.0095734 |  |  | 767160 | 0.96665 | 0.86787 | 0.01312 | 0.97116 | 0.012502 | 0.97116 | 0.010668
|  |  | 199992 | 1.0022 | 0.99943 | 0.00059255 | 0.99995 | 0.1118 | 0.99995 | 0.18545 |  |  | 424146 | 0.99279 | 0.98664 | 0.00088783 | 0.99593 | 0.005927 | 0.99593 | 0.0059148 |  |  | 319260 | 0.97658 | 0.96702 | 0.0027829 | 0.98014 | 0.0084491 | 0.98014 | 0.0085836 |  |  | 466680 | 0.9851 | 0.91505 | 0.0065203 | 0.98067 | 0.0098923 | 0.98067 | 0.0095731 |  |  | 767460 | 0.96665 | 0.86787 | 0.01312 | 0.97118 | 0.012502 | 0.97118 | 0.010667
|  |  | 200292 | 1.0031 | 0.99943 | 0.00059255 | 0.99995 | 0.1118 | 0.99995 | 0.18545 |  |  | 424446 | 0.99279 | 0.98664 | 0.00088783 | 0.99593 | 0.0059268 | 0.99593 | 0.0059146 |  |  | 319560 | 0.97658 | 0.96702 | 0.0027829 | 0.98017 | 0.0084494 | 0.98016 | 0.0085832 |  |  | 466980 | 0.9851 | 0.91505 | 0.0065203 | 0.98068 | 0.009892 | 0.98068 | 0.0095727 |  |  | 767760 | 0.96889 | 0.86787 | 0.01312 | 0.9712 | 0.012502 | 0.9712 | 0.010666
|  |  | 200592 | 1.0031 | 0.99943 | 0.00059255 | 0.99995 | 0.1118 | 0.99995 | 0.18545 |  |  | 424746 | 0.99279 | 0.98664 | 0.00088783 | 0.99593 | 0.0059267 | 0.99593 | 0.0059145 |  |  | 319860 | 0.97658 | 0.96702 | 0.0027829 | 0.98019 | 0.0084497 | 0.98019 | 0.0085827 |  |  | 467280 | 0.98342 | 0.91505 | 0.0065203 | 0.98069 | 0.0098918 | 0.98069 | 0.0095723 |  |  | 768060 | 0.96665 | 0.86787 | 0.01312 | 0.97122 | 0.012502 | 0.97122 | 0.010665
|  |  | 200892 | 1.0022 | 0.99943 | 0.00059255 | 0.99995 | 0.1118 | 0.99995 | 0.18545 |  |  | 425046 | 0.99376 | 0.98664 | 0.00088783 | 0.99593 | 0.0059265 | 0.99593 | 0.0059144 |  |  | 320160 | 0.97766 | 0.96702 | 0.0027829 | 0.98022 | 0.00845 | 0.98022 | 0.0085823 |  |  | 467580 | 0.98847 | 0.91505 | 0.0065203 | 0.9807 | 0.0098916 | 0.98069 | 0.0095719 |  |  | 768360 | 0.96218 | 0.86787 | 0.01312 | 0.97124 | 0.012502 | 0.97124 | 0.010664
|  |  | 201192 | 1.0022 | 0.99943 | 0.00059255 | 0.99995 | 0.1118 | 0.99995 | 0.18545 |  |  | 425346 | 0.99568 | 0.98664 | 0.00088783 | 0.99593 | 0.0059264 | 0.99594 | 0.0059142 |  |  | 320460 | 0.97766 | 0.96702 | 0.0027829 | 0.98025 | 0.0084503 | 0.98025 | 0.0085819 |  |  | 467880 | 0.98679 | 0.91505 | 0.0065203 | 0.9807 | 0.0098913 | 0.9807 | 0.0095715 |  |  | 768660 | 0.96665 | 0.86787 | 0.01312 | 0.97126 | 0.012501 | 0.97125 | 0.010663
|  |  | 201492 | 1.0004 | 0.99943 | 0.00059255 | 0.99995 | 0.1118 | 0.99995 | 0.18545 |  |  | 425646 | 0.99376 | 0.98664 | 0.00088783 | 0.99594 | 0.0059262 | 0.99594 | 0.0059141 |  |  | 320760 | 0.97874 | 0.96702 | 0.0027829 | 0.98028 | 0.0084505 | 0.98027 | 0.0085814 |  |  | 468180 | 0.98847 | 0.91505 | 0.0065203 | 0.98071 | 0.0098911 | 0.98071 | 0.0095711 |  |  | 768960 | 0.96665 | 0.86787 | 0.01312 | 0.97128 | 0.012501 | 0.97127 | 0.010663
|  |  | 201792 | 1.0022 | 0.99943 | 0.00059255 | 0.99995 | 0.1118 | 0.99995 | 0.18545 |  |  | 425946 | 0.99376 | 0.98664 | 0.00088783 | 0.99594 | 0.0059261 | 0.99594 | 0.0059139 |  |  | 321060 | 0.97766 | 0.96702 | 0.0027829 | 0.9803 | 0.0084508 | 0.9803 | 0.008581 |  |  | 468480 | 0.98679 | 0.91505 | 0.0065203 | 0.98072 | 0.0098908 | 0.98072 | 0.0095707 |  |  | 769260 | 0.97337 | 0.86787 | 0.01312 | 0.9713 | 0.012501 | 0.97129 | 0.010662
|  |  | 202092 | 1.0022 | 0.99943 | 0.00059255 | 0.99995 | 0.1118 | 0.99995 | 0.18545 |  |  | 426246 | 0.99279 | 0.98664 | 0.00088783 | 0.99594 | 0.0059259 | 0.99594 | 0.0059138 |  |  | 321360 | 0.97766 | 0.96702 | 0.0027829 | 0.98033 | 0.0084511 | 0.98033 | 0.0085806 |  |  | 468780 | 0.98847 | 0.91505 | 0.0065203 | 0.98073 | 0.0098906 | 0.98072 | 0.0095704 |  |  | 769560 | 0.96665 | 0.86787 | 0.01312 | 0.97132 | 0.012501 | 0.97131 | 0.010661
|  |  | 202392 | 1.0013 | 0.99943 | 0.00059255 | 0.99995 | 0.1118 | 0.99995 | 0.18545 |  |  | 426546 | 0.99376 | 0.98664 | 0.00088783 | 0.99594 | 0.0059258 | 0.99594 | 0.0059137 |  |  | 321660 | 0.97658 | 0.96702 | 0.0027829 | 0.98036 | 0.0084514 | 0.98036 | 0.0085801 |  |  | 469080 | 0.99015 | 0.91505 | 0.0065203 | 0.98074 | 0.0098904 | 0.98073 | 0.00957 |  |  | 769860 | 0.96218 | 0.86787 | 0.01312 | 0.97133 | 0.012501 | 0.97133 | 0.01066
|  |  | 202692 | 1.0031 | 0.99943 | 0.00059255 | 0.99995 | 0.1118 | 0.99995 | 0.18545 |  |  | 426846 | 0.99279 | 0.98664 | 0.00088783 | 0.99595 | 0.0059256 | 0.99595 | 0.0059135 |  |  | 321960 | 0.9755 | 0.96702 | 0.0027829 | 0.98039 | 0.0084517 | 0.98038 | 0.0085797 |  |  | 469380 | 0.98679 | 0.91505 | 0.0065203 | 0.98074 | 0.0098902 | 0.98074 | 0.0095696 |  |  | 770160 | 0.96442 | 0.86787 | 0.01312 | 0.97135 | 0.012501 | 0.97135 | 0.010659
|  |  | 202992 | 1.0004 | 0.99943 | 0.00059255 | 0.99995 | 0.1118 | 0.99995 | 0.18545 |  |  | 427146 | 0.99376 | 0.98664 | 0.00088783 | 0.99595 | 0.0059255 | 0.99595 | 0.0059134 |  |  | 322260 | 0.97658 | 0.96702 | 0.0027829 | 0.98041 | 0.008452 | 0.98041 | 0.0085793 |  |  | 469680 | 0.98679 | 0.91505 | 0.0065203 | 0.98075 | 0.0098899 | 0.98075 | 0.0095692 |  |  | 770460 | 0.96442 | 0.86787 | 0.01312 | 0.97137 | 0.012501 | 0.97137 | 0.010659
|  |  | 203292 | 1.0022 | 0.99943 | 0.00059255 | 0.99995 | 0.1118 | 0.99995 | 0.18545 |  |  | 427446 | 0.99376 | 0.98664 | 0.00088783 | 0.99595 | 0.0059253 | 0.99595 | 0.0059133 |  |  | 322560 | 0.97658 | 0.96702 | 0.0027829 | 0.98044 | 0.0084522 | 0.98044 | 0.0085788 |  |  | 469980 | 0.9851 | 0.91505 | 0.0065203 | 0.98076 | 0.0098897 | 0.98076 | 0.0095689 |  |  | 770760 | 0.96889 | 0.86787 | 0.01312 | 0.97139 | 0.012501 | 0.97139 | 0.010658
|  |  | 203592 | 1.0022 | 0.99943 | 0.00059255 | 0.99995 | 0.1118 | 0.99995 | 0.18545 |  |  | 427746 | 0.99376 | 0.98664 | 0.00088783 | 0.99595 | 0.0059252 | 0.99595 | 0.0059131 |  |  | 322860 | 0.97658 | 0.96702 | 0.0027829 | 0.98047 | 0.0084525 | 0.98047 | 0.0085784 |  |  | 470280 | 0.98679 | 0.91505 | 0.0065203 | 0.98077 | 0.0098895 | 0.98076 | 0.0095685 |  |  | 771060 | 0.96665 | 0.86787 | 0.01312 | 0.97141 | 0.012501 | 0.97141 | 0.010657
|  |  | 203892 | 1.0022 | 0.99943 | 0.00059255 | 0.99995 | 0.1118 | 0.99995 | 0.18545 |  |  | 428046 | 0.99376 | 0.98664 | 0.00088783 | 0.99595 | 0.005925 | 0.99596 | 0.005913 |  |  | 323160 | 0.97658 | 0.96702 | 0.0027829 | 0.98049 | 0.0084528 | 0.98049 | 0.008578 |  |  | 470580 | 0.98847 | 0.91505 | 0.0065203 | 0.98077 | 0.0098892 | 0.98077 | 0.0095681 |  |  | 771360 | 0.96665 | 0.86787 | 0.01312 | 0.97143 | 0.012501 | 0.97143 | 0.010656
|  |  | 204192 | 1.0022 | 0.99943 | 0.00059255 | 0.99995 | 0.1118 | 0.99995 | 0.18545 |  |  | 428346 | 0.99472 | 0.98664 | 0.00088783 | 0.99596 | 0.0059249 | 0.99596 | 0.0059129 |  |  | 323460 | 0.97658 | 0.96702 | 0.0027829 | 0.98052 | 0.0084531 | 0.98052 | 0.0085775 |  |  | 470880 | 0.98679 | 0.91505 | 0.0065203 | 0.98078 | 0.009889 | 0.98078 | 0.0095678 |  |  | 771660 | 0.96665 | 0.86787 | 0.01312 | 0.97145 | 0.012501 | 0.97145 | 0.010655
|  |  | 204492 | 1.0013 | 0.99943 | 0.00059255 | 0.99995 | 0.1118 | 0.99995 | 0.18545 |  |  | 428646 | 0.99376 | 0.98664 | 0.00088783 | 0.99596 | 0.0059247 | 0.99596 | 0.0059127 |  |  | 323760 | 0.97766 | 0.96702 | 0.0027829 | 0.98055 | 0.0084534 | 0.98055 | 0.0085771 |  |  | 471180 | 0.98679 | 0.91505 | 0.0065203 | 0.98079 | 0.0098888 | 0.98079 | 0.0095674 |  |  | 771960 | 0.96218 | 0.86787 | 0.01312 | 0.97147 | 0.0125 | 0.97147 | 0.010654
|  |  | 204792 | 1.0031 | 0.99943 | 0.00059255 | 0.99995 | 0.1118 | 0.99995 | 0.18545 |  |  | 428946 | 0.99183 | 0.98664 | 0.00088783 | 0.99596 | 0.0059246 | 0.99596 | 0.0059126 |  |  | 324060 | 0.97766 | 0.96702 | 0.0027829 | 0.98058 | 0.0084536 | 0.98057 | 0.0085766 |  |  | 471480 | 0.98679 | 0.91505 | 0.0065203 | 0.9808 | 0.0098886 | 0.98079 | 0.009567 |  |  | 772260 | 0.95994 | 0.86787 | 0.01312 | 0.97149 | 0.0125 | 0.97149 | 0.010654
|  |  | 205092 | 1.0022 | 0.99943 | 0.00059255 | 0.99995 | 0.1118 | 0.99995 | 0.18545 |  |  | 429246 | 0.99279 | 0.98664 | 0.00088783 | 0.99596 | 0.0059245 | 0.99596 | 0.0059125 |  |  | 324360 | 0.97658 | 0.96702 | 0.0027829 | 0.9806 | 0.0084539 | 0.9806 | 0.0085762 |  |  | 471780 | 0.98679 | 0.91505 | 0.0065203 | 0.9808 | 0.0098883 | 0.9808 | 0.0095667 |  |  | 772560 | 0.96442 | 0.86787 | 0.01312 | 0.97151 | 0.0125 | 0.97151 | 0.010653
|  |  | 205392 | 1.0022 | 0.99943 | 0.00059255 | 0.99995 | 0.1118 | 0.99995 | 0.18545 |  |  | 429546 | 0.99376 | 0.98664 | 0.00088783 | 0.99597 | 0.0059243 | 0.99597 | 0.0059123 |  |  | 324660 | 0.97874 | 0.96702 | 0.0027829 | 0.98063 | 0.0084542 | 0.98063 | 0.0085758 |  |  | 472080 | 0.98847 | 0.91505 | 0.0065203 | 0.98081 | 0.0098881 | 0.98081 | 0.0095663 |  |  | 772860 | 0.96889 | 0.86787 | 0.01312 | 0.97153 | 0.0125 | 0.97153 | 0.010652
|  |  | 205692 | 1.0013 | 0.99943 | 0.00059255 | 0.99995 | 0.1118 | 0.99995 | 0.18545 |  |  | 429846 | 0.99376 | 0.98664 | 0.00088783 | 0.99597 | 0.0059242 | 0.99597 | 0.0059122 |  |  | 324960 | 0.97766 | 0.96702 | 0.0027829 | 0.98066 | 0.0084545 | 0.98066 | 0.0085753 |  |  | 472380 | 0.98679 | 0.91505 | 0.0065203 | 0.98082 | 0.0098879 | 0.98082 | 0.0095659 |  |  | 773160 | 0.96889 | 0.86787 | 0.01312 | 0.97155 | 0.0125 | 0.97155 | 0.010651
|  |  | 205992 | 1.0013 | 0.99943 | 0.00059255 | 0.99995 | 0.1118 | 0.99995 | 0.18545 |  |  | 430146 | 0.99279 | 0.98664 | 0.00088783 | 0.99597 | 0.005924 | 0.99597 | 0.0059121 |  |  | 325260 | 0.97658 | 0.96702 | 0.0027829 | 0.98068 | 0.0084547 | 0.98068 | 0.0085749 |  |  | 472680 | 0.98679 | 0.91505 | 0.0065203 | 0.98083 | 0.0098877 | 0.98082 | 0.0095656 |  |  | 773460 | 0.96889 | 0.86787 | 0.01312 | 0.97157 | 0.0125 | 0.97157 | 0.01065
|  |  | 206292 | 1.0022 | 0.99943 | 0.00059255 | 0.99995 | 0.1118 | 0.99995 | 0.18545 |  |  | 430446 | 0.99376 | 0.98664 | 0.00088783 | 0.99597 | 0.0059239 | 0.99597 | 0.0059119 |  |  | 325560 | 0.97874 | 0.96702 | 0.0027829 | 0.98071 | 0.008455 | 0.98071 | 0.0085744 |  |  | 472980 | 0.98679 | 0.91505 | 0.0065203 | 0.98083 | 0.0098875 | 0.98083 | 0.0095652 |  |  | 773760 | 0.95994 | 0.86787 | 0.01312 | 0.97159 | 0.0125 | 0.97159 | 0.01065
|  |  | 206592 | 1.0013 | 0.99943 | 0.00059255 | 0.99995 | 0.1118 | 0.99995 | 0.18545 |  |  | 430746 | 0.99279 | 0.98664 | 0.00088783 | 0.99597 | 0.0059238 | 0.99598 | 0.0059118 |  |  | 325860 | 0.97766 | 0.96702 | 0.0027829 | 0.98074 | 0.0084553 | 0.98074 | 0.008574 |  |  | 473280 | 0.9851 | 0.91505 | 0.0065203 | 0.98084 | 0.0098872 | 0.98084 | 0.0095649 |  |  | 774060 | 0.96218 | 0.86787 | 0.01312 | 0.97161 | 0.0125 | 0.9716 | 0.010649
|  |  | 206892 | 1.0022 | 0.99943 | 0.00059255 | 0.99995 | 0.1118 | 0.99995 | 0.18545 |  |  | 431046 | 0.99376 | 0.98664 | 0.00088783 | 0.99598 | 0.0059236 | 0.99598 | 0.0059117 |  |  | 326160 | 0.97766 | 0.96702 | 0.0027829 | 0.98076 | 0.0084555 | 0.98076 | 0.0085735 |  |  | 473580 | 0.98679 | 0.91505 | 0.0065203 | 0.98085 | 0.009887 | 0.98085 | 0.0095645 |  |  | 774360 | 0.96665 | 0.86787 | 0.01312 | 0.97163 | 0.0125 | 0.97162 | 0.010648
|  |  | 207192 | 1.0013 | 0.99943 | 0.00059255 | 0.99995 | 0.1118 | 0.99995 | 0.18545 |  |  | 431346 | 0.99376 | 0.98664 | 0.00088783 | 0.99598 | 0.0059235 | 0.99598 | 0.0059115 |  |  | 326460 | 0.97874 | 0.96702 | 0.0027829 | 0.98079 | 0.0084558 | 0.98079 | 0.0085731 |  |  | 473880 | 0.98847 | 0.91505 | 0.0065203 | 0.98086 | 0.0098868 | 0.98085 | 0.0095642 |  |  | 774660 | 0.96889 | 0.86787 | 0.01312 | 0.97165 | 0.0125 | 0.97164 | 0.010647
|  |  | 207492 | 1.0022 | 0.99943 | 0.00059255 | 0.99995 | 0.1118 | 0.99995 | 0.18545 |  |  | 431646 | 0.99376 | 0.98664 | 0.00088783 | 0.99598 | 0.0059233 | 0.99598 | 0.0059114 |  |  | 326760 | 0.97766 | 0.96702 | 0.0027829 | 0.98082 | 0.0084561 | 0.98082 | 0.0085727 |  |  | 474180 | 0.98847 | 0.91505 | 0.0065203 | 0.98086 | 0.0098866 | 0.98086 | 0.0095638 |  |  | 774960 | 0.96218 | 0.86787 | 0.01312 | 0.97166 | 0.0125 | 0.97166 | 0.010646
|  |  | 207792 | 1.0004 | 0.99943 | 0.00059255 | 0.99995 | 0.1118 | 0.99995 | 0.18545 |  |  | 431946 | 0.99376 | 0.98664 | 0.00088783 | 0.99598 | 0.0059232 | 0.99598 | 0.0059113 |  |  | 327060 | 0.97874 | 0.96702 | 0.0027829 | 0.98084 | 0.0084563 | 0.98084 | 0.0085722 |  |  | 474480 | 0.98679 | 0.91505 | 0.0065203 | 0.98087 | 0.0098864 | 0.98087 | 0.0095635 |  |  | 775260 | 0.96218 | 0.86787 | 0.01312 | 0.97168 | 0.012499 | 0.97168 | 0.010646
|  |  | 208092 | 1.0013 | 0.99943 | 0.00059255 | 0.99995 | 0.1118 | 0.99995 | 0.18545 |  |  | 432246 | 0.99376 | 0.98664 | 0.00088783 | 0.99598 | 0.0059231 | 0.99599 | 0.0059112 |  |  | 327360 | 0.97982 | 0.96702 | 0.0027829 | 0.98087 | 0.0084566 | 0.98087 | 0.0085718 |  |  | 474780 | 0.98847 | 0.91505 | 0.0065203 | 0.98088 | 0.0098862 | 0.98088 | 0.0095631 |  |  | 775560 | 0.96218 | 0.86787 | 0.01312 | 0.9717 | 0.012499 | 0.9717 | 0.010645
|  |  | 208392 | 1.0022 | 0.99943 | 0.00059255 | 0.99995 | 0.1118 | 0.99995 | 0.18545 |  |  | 432546 | 0.99472 | 0.98664 | 0.00088783 | 0.99599 | 0.0059229 | 0.99599 | 0.005911 |  |  | 327660 | 0.97874 | 0.96702 | 0.0027829 | 0.9809 | 0.0084569 | 0.9809 | 0.0085713 |  |  | 475080 | 0.98847 | 0.91505 | 0.0065203 | 0.98089 | 0.009886 | 0.98088 | 0.0095628 |  |  | 775860 | 0.96442 | 0.86787 | 0.01312 | 0.97172 | 0.012499 | 0.97172 | 0.010644
|  |  | 208692 | 1.0022 | 0.99943 | 0.00059255 | 0.99995 | 0.1118 | 0.99995 | 0.18545 |  |  | 432846 | 0.99376 | 0.98664 | 0.00088783 | 0.99599 | 0.0059228 | 0.99599 | 0.0059109 |  |  | 327960 | 0.97766 | 0.96702 | 0.0027829 | 0.98092 | 0.0084571 | 0.98092 | 0.0085709 |  |  | 475380 | 0.98847 | 0.91505 | 0.0065203 | 0.98089 | 0.0098858 | 0.98089 | 0.0095624 |  |  | 776160 | 0.96442 | 0.86787 | 0.01312 | 0.97174 | 0.012499 | 0.97174 | 0.010643
|  |  | 208992 | 1.0022 | 0.99943 | 0.00059255 | 0.99995 | 0.1118 | 0.99995 | 0.18545 |  |  | 433146 | 0.99376 | 0.98664 | 0.00088783 | 0.99599 | 0.0059227 | 0.99599 | 0.0059108 |  |  | 328260 | 0.97658 | 0.96702 | 0.0027829 | 0.98095 | 0.0084574 | 0.98095 | 0.0085704 |  |  | 475680 | 0.98847 | 0.91505 | 0.0065203 | 0.9809 | 0.0098855 | 0.9809 | 0.0095621 |  |  | 776460 | 0.96218 | 0.86787 | 0.01312 | 0.97176 | 0.012499 | 0.97176 | 0.010642
|  |  | 209292 | 1.0022 | 0.99943 | 0.00059255 | 0.99995 | 0.1118 | 0.99995 | 0.18545 |  |  | 433446 | 0.99376 | 0.98664 | 0.00088783 | 0.99599 | 0.0059225 | 0.996 | 0.0059107 |  |  | 328560 | 0.97766 | 0.96702 | 0.0027829 | 0.98098 | 0.0084577 | 0.98098 | 0.00857 |  |  | 475980 | 0.98847 | 0.91505 | 0.0065203 | 0.98091 | 0.0098853 | 0.9809 | 0.0095617 |  |  | 776760 | 0.95994 | 0.86787 | 0.01312 | 0.97178 | 0.012499 | 0.97178 | 0.010641
|  |  | 209592 | 1.0022 | 0.99943 | 0.00059255 | 0.99995 | 0.1118 | 0.99995 | 0.18545 |  |  | 433746 | 0.99376 | 0.98664 | 0.00088783 | 0.996 | 0.0059224 | 0.996 | 0.0059105 |  |  | 328860 | 0.97658 | 0.96702 | 0.0027829 | 0.981 | 0.0084579 | 0.981 | 0.0085695 |  |  | 476280 | 0.98679 | 0.91505 | 0.0065203 | 0.98092 | 0.0098851 | 0.98091 | 0.0095614 |  |  | 777060 | 0.95994 | 0.86787 | 0.01312 | 0.9718 | 0.012499 | 0.9718 | 0.010641
|  |  | 209892 | 1.0013 | 0.99943 | 0.00059255 | 0.99995 | 0.1118 | 0.99995 | 0.18545 |  |  | 434046 | 0.99376 | 0.98664 | 0.00088783 | 0.996 | 0.0059223 | 0.996 | 0.0059104 |  |  | 329160 | 0.97658 | 0.96702 | 0.0027829 | 0.98103 | 0.0084582 | 0.98103 | 0.0085691 |  |  | 476580 | 0.9851 | 0.91505 | 0.0065203 | 0.98092 | 0.0098849 | 0.98092 | 0.0095611 |  |  | 777360 | 0.96442 | 0.86787 | 0.01312 | 0.97182 | 0.012499 | 0.97182 | 0.01064
|  |  | 210192 | 1.0013 | 0.99943 | 0.00059255 | 0.99995 | 0.1118 | 0.99995 | 0.18545 |  |  | 434346 | 0.99376 | 0.98664 | 0.00088783 | 0.996 | 0.0059221 | 0.996 | 0.0059103 |  |  | 329460 | 0.97874 | 0.96702 | 0.0027829 | 0.98106 | 0.0084584 | 0.98105 | 0.0085686 |  |  | 476880 | 0.98847 | 0.91505 | 0.0065203 | 0.98093 | 0.0098847 | 0.98093 | 0.0095607 |  |  | 777660 | 0.96442 | 0.86787 | 0.01312 | 0.97184 | 0.012499 | 0.97183 | 0.010639
|  |  | 210492 | 1.0013 | 0.99943 | 0.00059255 | 0.99995 | 0.1118 | 0.99995 | 0.18545 |  |  | 434646 | 0.99376 | 0.98664 | 0.00088783 | 0.996 | 0.005922 | 0.996 | 0.0059102 |  |  | 329760 | 0.97766 | 0.96702 | 0.0027829 | 0.98108 | 0.0084587 | 0.98108 | 0.0085682 |  |  | 477180 | 0.98679 | 0.91505 | 0.0065203 | 0.98094 | 0.0098845 | 0.98093 | 0.0095604 |  |  | 777960 | 0.96442 | 0.86787 | 0.01312 | 0.97186 | 0.012499 | 0.97185 | 0.010638
|  |  | 210792 | 1.0022 | 0.99943 | 0.00059255 | 0.99995 | 0.1118 | 0.99995 | 0.18545 |  |  | 434946 | 0.99279 | 0.98664 | 0.00088783 | 0.996 | 0.0059219 | 0.99601 | 0.0059101 |  |  | 330060 | 0.97766 | 0.96702 | 0.0027829 | 0.98111 | 0.0084589 | 0.98111 | 0.0085677 |  |  | 477480 | 0.98847 | 0.91505 | 0.0065203 | 0.98094 | 0.0098843 | 0.98094 | 0.0095601 |  |  | 778260 | 0.97113 | 0.86787 | 0.01312 | 0.97187 | 0.012499 | 0.97187 | 0.010638
|  |  | 211092 | 1.0022 | 0.99943 | 0.00059255 | 0.99995 | 0.1118 | 0.99995 | 0.18545 |  |  | 435246 | 0.99376 | 0.98664 | 0.00088783 | 0.99601 | 0.0059217 | 0.99601 | 0.0059099 |  |  | 330360 | 0.97658 | 0.96702 | 0.0027829 | 0.98113 | 0.0084592 | 0.98113 | 0.0085673 |  |  | 477780 | 0.98679 | 0.91505 | 0.0065203 | 0.98095 | 0.0098841 | 0.98095 | 0.0095597 |  |  | 778560 | 0.96442 | 0.86787 | 0.01312 | 0.97189 | 0.012498 | 0.97189 | 0.010637
|  |  | 211392 | 1.0013 | 0.99943 | 0.00059255 | 0.99995 | 0.1118 | 0.99995 | 0.18545 |  |  | 435546 | 0.99279 | 0.98664 | 0.00088783 | 0.99601 | 0.0059216 | 0.99601 | 0.0059098 |  |  | 330660 | 0.97658 | 0.96702 | 0.0027829 | 0.98116 | 0.0084594 | 0.98116 | 0.0085668 |  |  | 478080 | 0.98679 | 0.91505 | 0.0065203 | 0.98096 | 0.0098839 | 0.98095 | 0.0095594 |  |  | 778860 | 0.96442 | 0.86787 | 0.01312 | 0.97191 | 0.012498 | 0.97191 | 0.010636
|  |  | 211692 | 1.0013 | 0.99943 | 0.00059255 | 0.99995 | 0.1118 | 0.99995 | 0.18545 |  |  | 435846 | 0.99376 | 0.98664 | 0.00088783 | 0.99601 | 0.0059215 | 0.99601 | 0.0059097 |  |  | 330960 | 0.97658 | 0.96702 | 0.0027829 | 0.98119 | 0.0084597 | 0.98118 | 0.0085663 |  |  | 478380 | 0.98847 | 0.91505 | 0.0065203 | 0.98097 | 0.0098837 | 0.98096 | 0.0095591 |  |  | 779160 | 0.96218 | 0.86787 | 0.01312 | 0.97193 | 0.012498 | 0.97193 | 0.010635
|  |  | 211992 | 1.0013 | 0.99943 | 0.00059255 | 0.99995 | 0.1118 | 0.99995 | 0.18545 |  |  | 436146 | 0.99472 | 0.98664 | 0.00088783 | 0.99601 | 0.0059213 | 0.99601 | 0.0059096 |  |  | 331260 | 0.97766 | 0.96702 | 0.0027829 | 0.98121 | 0.00846 | 0.98121 | 0.0085659 |  |  | 478680 | 0.98847 | 0.91505 | 0.0065203 | 0.98097 | 0.0098835 | 0.98097 | 0.0095587 |  |  | 779460 | 0.96889 | 0.86787 | 0.01312 | 0.97195 | 0.012498 | 0.97195 | 0.010634
|  |  | 212292 | 1.0013 | 0.99943 | 0.00059255 | 0.99995 | 0.1118 | 0.99995 | 0.18545 |  |  | 436446 | 0.99568 | 0.98664 | 0.00088783 | 0.99601 | 0.0059212 | 0.99602 | 0.0059095 |  |  | 331560 | 0.97874 | 0.96702 | 0.0027829 | 0.98124 | 0.0084602 | 0.98124 | 0.0085654 |  |  | 478980 | 0.98847 | 0.91505 | 0.0065203 | 0.98098 | 0.0098833 | 0.98098 | 0.0095584 |  |  | 779760 | 0.96218 | 0.86787 | 0.01312 | 0.97197 | 0.012498 | 0.97197 | 0.010634
|  |  | 212592 | 1.0022 | 0.99943 | 0.00059255 | 0.99995 | 0.1118 | 0.99995 | 0.18545 |  |  | 436746 | 0.99376 | 0.98664 | 0.00088783 | 0.99602 | 0.0059211 | 0.99602 | 0.0059093 |  |  | 331860 | 0.97658 | 0.96702 | 0.0027829 | 0.98126 | 0.0084605 | 0.98126 | 0.008565 |  |  | 479280 | 0.98679 | 0.91505 | 0.0065203 | 0.98099 | 0.0098831 | 0.98098 | 0.0095581 |  |  | 780060 | 0.96442 | 0.86787 | 0.01312 | 0.97199 | 0.012498 | 0.97199 | 0.010633
|  |  | 212892 | 1.0022 | 0.99943 | 0.00059255 | 0.99995 | 0.1118 | 0.99995 | 0.18545 |  |  | 437046 | 0.99279 | 0.98664 | 0.00088783 | 0.99602 | 0.005921 | 0.99602 | 0.0059092 |  |  | 332160 | 0.97766 | 0.96702 | 0.0027829 | 0.98129 | 0.0084607 | 0.98129 | 0.0085645 |  |  | 479580 | 0.98679 | 0.91505 | 0.0065203 | 0.98099 | 0.0098829 | 0.98099 | 0.0095578 |  |  | 780360 | 0.96889 | 0.86787 | 0.01312 | 0.97201 | 0.012498 | 0.972 | 0.010632
|  |  | 213192 | 1.0022 | 0.99943 | 0.00059255 | 0.99995 | 0.1118 | 0.99995 | 0.18545 |  |  | 437346 | 0.99279 | 0.98664 | 0.00088783 | 0.99602 | 0.0059208 | 0.99602 | 0.0059091 |  |  | 332460 | 0.97874 | 0.96702 | 0.0027829 | 0.98132 | 0.008461 | 0.98131 | 0.0085641 |  |  | 479880 | 0.98847 | 0.91505 | 0.0065203 | 0.981 | 0.0098827 | 0.981 | 0.0095574 |  |  | 780660 | 0.96889 | 0.86787 | 0.01312 | 0.97203 | 0.012498 | 0.97202 | 0.010631
|  |  | 213492 | 1.0022 | 0.99943 | 0.00059255 | 0.99995 | 0.1118 | 0.99995 | 0.18545 |  |  | 437646 | 0.99376 | 0.98664 | 0.00088783 | 0.99602 | 0.0059207 | 0.99602 | 0.005909 |  |  | 332760 | 0.97766 | 0.96702 | 0.0027829 | 0.98134 | 0.0084612 | 0.98134 | 0.0085636 |  |  | 480180 | 0.98847 | 0.91505 | 0.0065203 | 0.98101 | 0.0098825 | 0.981 | 0.0095571 |  |  | 780960 | 0.96665 | 0.86787 | 0.01312 | 0.97204 | 0.012498 | 0.97204 | 0.01063
|  |  | 213792 | 1.0022 | 0.99943 | 0.00059255 | 0.99995 | 0.1118 | 0.99995 | 0.18545 |  |  | 437946 | 0.99376 | 0.98664 | 0.00088783 | 0.99602 | 0.0059206 | 0.99603 | 0.0059089 |  |  | 333060 | 0.97658 | 0.96702 | 0.0027829 | 0.98137 | 0.0084614 | 0.98137 | 0.0085631 |  |  | 480480 | 0.9851 | 0.91505 | 0.0065203 | 0.98101 | 0.0098823 | 0.98101 | 0.0095568 |  |  | 781260 | 0.96218 | 0.86787 | 0.01312 | 0.97206 | 0.012498 | 0.97206 | 0.01063
|  |  | 214092 | 1.0022 | 0.99943 | 0.00059255 | 0.99995 | 0.1118 | 0.99995 | 0.18545 |  |  | 438246 | 0.99376 | 0.98664 | 0.00088783 | 0.99603 | 0.0059205 | 0.99603 | 0.0059088 |  |  | 333360 | 0.97658 | 0.96702 | 0.0027829 | 0.98139 | 0.0084617 | 0.98139 | 0.0085627 |  |  | 480780 | 0.99015 | 0.91505 | 0.0065203 | 0.98102 | 0.0098821 | 0.98102 | 0.0095565 |  |  | 781560 | 0.95994 | 0.86787 | 0.01312 | 0.97208 | 0.012498 | 0.97208 | 0.010629
|  |  | 214392 | 1.0013 | 0.99943 | 0.00059255 | 0.99995 | 0.1118 | 0.99995 | 0.18545 |  |  | 438546 | 0.99279 | 0.98664 | 0.00088783 | 0.99603 | 0.0059203 | 0.99603 | 0.0059086 |  |  | 333660 | 0.97874 | 0.96702 | 0.0027829 | 0.98142 | 0.0084619 | 0.98142 | 0.0085622 |  |  | 481080 | 0.99183 | 0.91505 | 0.0065203 | 0.98103 | 0.0098819 | 0.98102 | 0.0095562 |  |  | 781860 | 0.96442 | 0.86787 | 0.01312 | 0.9721 | 0.012497 | 0.9721 | 0.010628
|  |  | 214692 | 1.0022 | 0.99943 | 0.00059255 | 0.99995 | 0.1118 | 0.99995 | 0.18545 |  |  | 438846 | 0.99376 | 0.98664 | 0.00088783 | 0.99603 | 0.0059202 | 0.99603 | 0.0059085 |  |  | 333960 | 0.97874 | 0.96702 | 0.0027829 | 0.98144 | 0.0084622 | 0.98144 | 0.0085618 |  |  | 481380 | 0.99015 | 0.91505 | 0.0065203 | 0.98104 | 0.0098818 | 0.98103 | 0.0095558 |  |  | 782160 | 0.96665 | 0.86787 | 0.01312 | 0.97212 | 0.012497 | 0.97212 | 0.010627
|  |  | 214992 | 1.0031 | 0.99943 | 0.00059255 | 0.99995 | 0.1118 | 0.99995 | 0.18545 |  |  | 439146 | 0.99376 | 0.98664 | 0.00088783 | 0.99603 | 0.0059201 | 0.99603 | 0.0059084 |  |  | 334260 | 0.97766 | 0.96702 | 0.0027829 | 0.98147 | 0.0084624 | 0.98147 | 0.0085613 |  |  | 481680 | 0.9851 | 0.91505 | 0.0065203 | 0.98104 | 0.0098816 | 0.98104 | 0.0095555 |  |  | 782460 | 0.96218 | 0.86787 | 0.01312 | 0.97214 | 0.012497 | 0.97214 | 0.010626
|  |  | 215292 | 1.0031 | 0.99943 | 0.00059255 | 0.99995 | 0.1118 | 0.99995 | 0.18545 |  |  | 439446 | 0.99279 | 0.98664 | 0.00088783 | 0.99603 | 0.00592 | 0.99604 | 0.0059083 |  |  | 334560 | 0.97766 | 0.96702 | 0.0027829 | 0.9815 | 0.0084627 | 0.98149 | 0.0085608 |  |  | 481980 | 0.98847 | 0.91505 | 0.0065203 | 0.98105 | 0.0098814 | 0.98105 | 0.0095552 |  |  | 782760 | 0.95323 | 0.86787 | 0.01312 | 0.97216 | 0.012497 | 0.97215 | 0.010626
|  |  | 215592 | 1.0022 | 0.99943 | 0.00059255 | 0.99995 | 0.1118 | 0.99995 | 0.18545 |  |  | 439746 | 0.99376 | 0.98664 | 0.00088783 | 0.99604 | 0.0059199 | 0.99604 | 0.0059082 |  |  | 334860 | 0.97766 | 0.96702 | 0.0027829 | 0.98152 | 0.0084629 | 0.98152 | 0.0085604 |  |  | 482280 | 0.99015 | 0.91505 | 0.0065203 | 0.98106 | 0.0098812 | 0.98105 | 0.0095549 |  |  | 783060 | 0.96218 | 0.86787 | 0.01312 | 0.97217 | 0.012497 | 0.97217 | 0.010625
|  |  | 215892 | 1.0022 | 0.99943 | 0.00059255 | 0.99995 | 0.1118 | 0.99995 | 0.18545 |  |  | 440046 | 0.99472 | 0.98664 | 0.00088783 | 0.99604 | 0.0059197 | 0.99604 | 0.0059081 |  |  | 335160 | 0.97874 | 0.96702 | 0.0027829 | 0.98155 | 0.0084631 | 0.98155 | 0.0085599 |  |  | 482580 | 0.99015 | 0.91505 | 0.0065203 | 0.98106 | 0.009881 | 0.98106 | 0.0095546 |  |  | 783360 | 0.96218 | 0.86787 | 0.01312 | 0.97219 | 0.012497 | 0.97219 | 0.010624
|  |  | 216192 | 1.0022 | 0.99943 | 0.00059255 | 0.99995 | 0.1118 | 0.99995 | 0.18545 |  |  | 440346 | 0.99376 | 0.98664 | 0.00088783 | 0.99604 | 0.0059196 | 0.99604 | 0.005908 |  |  | 335460 | 0.97874 | 0.96702 | 0.0027829 | 0.98157 | 0.0084634 | 0.98157 | 0.0085594 |  |  | 482880 | 0.98679 | 0.91505 | 0.0065203 | 0.98107 | 0.0098808 | 0.98107 | 0.0095543 |  |  | 783660 | 0.96665 | 0.86787 | 0.01312 | 0.97221 | 0.012497 | 0.97221 | 0.010623
|  |  | 216492 | 1.0004 | 0.99943 | 0.00059255 | 0.99995 | 0.1118 | 0.99995 | 0.18545 |  |  | 440646 | 0.99279 | 0.98664 | 0.00088783 | 0.99604 | 0.0059195 | 0.99604 | 0.0059079 |  |  | 335760 | 0.97766 | 0.96702 | 0.0027829 | 0.9816 | 0.0084636 | 0.9816 | 0.008559 |  |  | 483180 | 0.98847 | 0.91505 | 0.0065203 | 0.98108 | 0.0098806 | 0.98107 | 0.009554 |  |  | 783960 | 0.96665 | 0.86787 | 0.01312 | 0.97223 | 0.012497 | 0.97223 | 0.010623
|  |  | 216792 | 1.0022 | 0.99943 | 0.00059255 | 0.99995 | 0.1118 | 0.99995 | 0.18545 |  |  | 440946 | 0.99376 | 0.98664 | 0.00088783 | 0.99604 | 0.0059194 | 0.99605 | 0.0059078 |  |  | 336060 | 0.97766 | 0.96702 | 0.0027829 | 0.98162 | 0.0084639 | 0.98162 | 0.0085585 |  |  | 483480 | 0.99183 | 0.91505 | 0.0065203 | 0.98108 | 0.0098804 | 0.98108 | 0.0095537 |  |  | 784260 | 0.96442 | 0.86787 | 0.01312 | 0.97225 | 0.012497 | 0.97225 | 0.010622
|  |  | 217092 | 1.0022 | 0.99943 | 0.00059255 | 0.99995 | 0.1118 | 0.99995 | 0.18545 |  |  | 441246 | 0.99472 | 0.98664 | 0.00088783 | 0.99605 | 0.0059193 | 0.99605 | 0.0059076 |  |  | 336360 | 0.97766 | 0.96702 | 0.0027829 | 0.98165 | 0.0084641 | 0.98165 | 0.0085581 |  |  | 483780 | 0.99015 | 0.91505 | 0.0065203 | 0.98109 | 0.0098803 | 0.98109 | 0.0095534 |  |  | 784560 | 0.9577 | 0.86787 | 0.01312 | 0.97227 | 0.012497 | 0.97227 | 0.010621
|  |  | 217392 | 1.0022 | 0.99943 | 0.00059255 | 0.99995 | 0.1118 | 0.99995 | 0.18545 |  |  | 441546 | 0.99472 | 0.98664 | 0.00088783 | 0.99605 | 0.0059191 | 0.99605 | 0.0059075 |  |  | 336660 | 0.97874 | 0.96702 | 0.0027829 | 0.98167 | 0.0084643 | 0.98167 | 0.0085576 |  |  | 484080 | 0.98847 | 0.91505 | 0.0065203 | 0.9811 | 0.0098801 | 0.98109 | 0.0095531 |  |  | 784860 | 0.9577 | 0.86787 | 0.01312 | 0.97229 | 0.012497 | 0.97228 | 0.01062
|  |  | 217692 | 1.0022 | 0.99943 | 0.00059255 | 0.99995 | 0.1118 | 0.99995 | 0.18545 |  |  | 441846 | 0.99472 | 0.98664 | 0.00088783 | 0.99605 | 0.005919 | 0.99605 | 0.0059074 |  |  | 336960 | 0.97874 | 0.96702 | 0.0027829 | 0.9817 | 0.0084646 | 0.9817 | 0.0085571 |  |  | 484380 | 0.99351 | 0.91505 | 0.0065203 | 0.9811 | 0.0098799 | 0.9811 | 0.0095528 |  |  | 785160 | 0.96665 | 0.86787 | 0.01312 | 0.9723 | 0.012497 | 0.9723 | 0.01062
|  |  | 217992 | 1.004 | 0.99943 | 0.00059255 | 0.99995 | 0.1118 | 0.99995 | 0.18545 |  |  | 442146 | 0.99568 | 0.98664 | 0.00088783 | 0.99605 | 0.0059189 | 0.99605 | 0.0059073 |  |  | 337260 | 0.97874 | 0.96702 | 0.0027829 | 0.98172 | 0.0084648 | 0.98172 | 0.0085567 |  |  | 484680 | 0.99351 | 0.91505 | 0.0065203 | 0.98111 | 0.0098797 | 0.98111 | 0.0095525 |  |  | 785460 | 0.96665 | 0.86787 | 0.01312 | 0.97232 | 0.012496 | 0.97232 | 0.010619
|  |  | 218292 | 1.0022 | 0.99943 | 0.00059255 | 0.99995 | 0.1118 | 0.99995 | 0.18545 |  |  | 442446 | 0.99376 | 0.98664 | 0.00088783 | 0.99605 | 0.0059188 | 0.99606 | 0.0059072 |  |  | 337560 | 0.97982 | 0.96702 | 0.0027829 | 0.98175 | 0.008465 | 0.98175 | 0.0085562 |  |  | 484980 | 0.98847 | 0.91505 | 0.0065203 | 0.98112 | 0.0098795 | 0.98111 | 0.0095522 |  |  | 785760 | 0.96889 | 0.86787 | 0.01312 | 0.97234 | 0.012496 | 0.97234 | 0.010618
|  |  | 218592 | 1.0022 | 0.99943 | 0.00059255 | 0.99995 | 0.1118 | 0.99995 | 0.18545 |  |  | 442746 | 0.99376 | 0.98664 | 0.00088783 | 0.99606 | 0.0059187 | 0.99606 | 0.0059071 |  |  | 337860 | 0.97766 | 0.96702 | 0.0027829 | 0.98177 | 0.0084653 | 0.98177 | 0.0085557 |  |  | 485280 | 0.99183 | 0.91505 | 0.0065203 | 0.98112 | 0.0098794 | 0.98112 | 0.0095519 |  |  | 786060 | 0.95994 | 0.86787 | 0.01312 | 0.97236 | 0.012496 | 0.97236 | 0.010617
|  |  | 218892 | 1.0013 | 0.99943 | 0.00059255 | 0.99995 | 0.1118 | 0.99995 | 0.18545 |  |  | 443046 | 0.99472 | 0.98664 | 0.00088783 | 0.99606 | 0.0059186 | 0.99606 | 0.005907 |  |  | 338160 | 0.97874 | 0.96702 | 0.0027829 | 0.9818 | 0.0084655 | 0.9818 | 0.0085552 |  |  | 485580 | 0.99183 | 0.91505 | 0.0065203 | 0.98113 | 0.0098792 | 0.98113 | 0.0095516 |  |  | 786360 | 0.96218 | 0.86787 | 0.01312 | 0.97238 | 0.012496 | 0.97238 | 0.010616
|  |  | 219192 | 1.0031 | 0.99943 | 0.00059255 | 0.99995 | 0.1118 | 0.99995 | 0.18545 |  |  | 443346 | 0.99279 | 0.98664 | 0.00088783 | 0.99606 | 0.0059184 | 0.99606 | 0.0059069 |  |  | 338460 | 0.97766 | 0.96702 | 0.0027829 | 0.98182 | 0.0084657 | 0.98182 | 0.0085548 |  |  | 485880 | 0.99351 | 0.91505 | 0.0065203 | 0.98114 | 0.009879 | 0.98113 | 0.0095513 |  |  | 786660 | 0.96218 | 0.86787 | 0.01312 | 0.9724 | 0.012496 | 0.97239 | 0.010616
|  |  | 219492 | 1.0022 | 0.99943 | 0.00059255 | 0.99995 | 0.1118 | 0.99995 | 0.18545 |  |  | 443646 | 0.99279 | 0.98664 | 0.00088783 | 0.99606 | 0.0059183 | 0.99606 | 0.0059068 |  |  | 338760 | 0.97982 | 0.96702 | 0.0027829 | 0.98185 | 0.008466 | 0.98185 | 0.0085543 |  |  | 486180 | 0.99183 | 0.91505 | 0.0065203 | 0.98114 | 0.0098788 | 0.98114 | 0.009551 |  |  | 786960 | 0.96442 | 0.86787 | 0.01312 | 0.97242 | 0.012496 | 0.97241 | 0.010615
|  |  | 219792 | 1.0013 | 0.99943 | 0.00059255 | 0.99995 | 0.1118 | 0.99995 | 0.18545 |  |  | 443946 | 0.99376 | 0.98664 | 0.00088783 | 0.99606 | 0.0059182 | 0.99607 | 0.0059067 |  |  | 339060 | 0.97982 | 0.96702 | 0.0027829 | 0.98187 | 0.0084662 | 0.98187 | 0.0085538 |  |  | 486480 | 0.99183 | 0.91505 | 0.0065203 | 0.98115 | 0.0098786 | 0.98115 | 0.0095507 |  |  | 787260 | 0.96442 | 0.86787 | 0.01312 | 0.97243 | 0.012496 | 0.97243 | 0.010614
|  |  | 220092 | 1.0013 | 0.99943 | 0.00059255 | 0.99995 | 0.1118 | 0.99995 | 0.18545 |  |  | 444246 | 0.99376 | 0.98664 | 0.00088783 | 0.99607 | 0.0059181 | 0.99607 | 0.0059066 |  |  | 339360 | 0.97874 | 0.96702 | 0.0027829 | 0.9819 | 0.0084664 | 0.9819 | 0.0085534 |  |  | 486780 | 0.99183 | 0.91505 | 0.0065203 | 0.98116 | 0.0098785 | 0.98115 | 0.0095504 |  |  | 787560 | 0.96218 | 0.86787 | 0.01312 | 0.97245 | 0.012496 | 0.97245 | 0.010613
|  |  | 220392 | 1.0013 | 0.99943 | 0.00059255 | 0.99995 | 0.1118 | 0.99995 | 0.18545 |  |  | 444546 | 0.99376 | 0.98664 | 0.00088783 | 0.99607 | 0.005918 | 0.99607 | 0.0059065 |  |  | 339660 | 0.97766 | 0.96702 | 0.0027829 | 0.98192 | 0.0084666 | 0.98192 | 0.0085529 |  |  | 487080 | 0.99351 | 0.91505 | 0.0065203 | 0.98116 | 0.0098783 | 0.98116 | 0.0095501 |  |  | 787860 | 0.96442 | 0.86787 | 0.01312 | 0.97247 | 0.012496 | 0.97247 | 0.010613
|  |  | 220692 | 1.0022 | 0.99943 | 0.00059255 | 0.99995 | 0.1118 | 0.99995 | 0.18545 |  |  | 444846 | 0.99279 | 0.98664 | 0.00088783 | 0.99607 | 0.0059179 | 0.99607 | 0.0059064 |  |  | 339960 | 0.97874 | 0.96702 | 0.0027829 | 0.98195 | 0.0084669 | 0.98195 | 0.0085524 |  |  | 487380 | 0.99351 | 0.91505 | 0.0065203 | 0.98117 | 0.0098781 | 0.98117 | 0.0095498 |  |  | 788160 | 0.96218 | 0.86787 | 0.01312 | 0.97249 | 0.012496 | 0.97249 | 0.010612
|  |  | 220992 | 1.0031 | 0.99943 | 0.00059255 | 0.99995 | 0.1118 | 0.99995 | 0.18545 |  |  | 445146 | 0.99376 | 0.98664 | 0.00088783 | 0.99607 | 0.0059178 | 0.99607 | 0.0059063 |  |  | 340260 | 0.97874 | 0.96702 | 0.0027829 | 0.98197 | 0.0084671 | 0.98197 | 0.008552 |  |  | 487680 | 0.99183 | 0.91505 | 0.0065203 | 0.98118 | 0.009878 | 0.98117 | 0.0095495 |  |  | 788460 | 0.96218 | 0.86787 | 0.01312 | 0.97251 | 0.012496 | 0.9725 | 0.010611
|  |  | 221292 | 1.0022 | 0.99943 | 0.00059255 | 0.99995 | 0.1118 | 0.99995 | 0.18545 |  |  | 445446 | 0.99376 | 0.98664 | 0.00088783 | 0.99607 | 0.0059177 | 0.99608 | 0.0059062 |  |  | 340560 | 0.97766 | 0.96702 | 0.0027829 | 0.982 | 0.0084673 | 0.982 | 0.0085515 |  |  | 487980 | 0.99183 | 0.91505 | 0.0065203 | 0.98118 | 0.0098778 | 0.98118 | 0.0095492 |  |  | 788760 | 0.95994 | 0.86787 | 0.01312 | 0.97252 | 0.012496 | 0.97252 | 0.01061
|  |  | 221592 | 1.0013 | 0.99943 | 0.00059255 | 0.99995 | 0.1118 | 0.99995 | 0.18545 |  |  | 445746 | 0.99279 | 0.98664 | 0.00088783 | 0.99608 | 0.0059175 | 0.99608 | 0.0059061 |  |  | 340860 | 0.97766 | 0.96702 | 0.0027829 | 0.98202 | 0.0084675 | 0.98202 | 0.008551 |  |  | 488280 | 0.99183 | 0.91505 | 0.0065203 | 0.98119 | 0.0098776 | 0.98119 | 0.0095489 |  |  | 789060 | 0.96218 | 0.86787 | 0.01312 | 0.97254 | 0.012495 | 0.97254 | 0.01061
|  |  | 221892 | 1.0031 | 0.99943 | 0.00059255 | 0.99995 | 0.1118 | 0.99995 | 0.18545 |  |  | 446046 | 0.99279 | 0.98664 | 0.00088783 | 0.99608 | 0.0059174 | 0.99608 | 0.005906 |  |  | 341160 | 0.97874 | 0.96702 | 0.0027829 | 0.98205 | 0.0084678 | 0.98205 | 0.0085505 |  |  | 488580 | 0.99183 | 0.91505 | 0.0065203 | 0.9812 | 0.0098774 | 0.98119 | 0.0095487 |  |  | 789360 | 0.96442 | 0.86787 | 0.01312 | 0.97256 | 0.012495 | 0.97256 | 0.010609
|  |  | 222192 | 1.0022 | 0.99943 | 0.00059255 | 0.99995 | 0.1118 | 0.99995 | 0.18545 |  |  | 446346 | 0.99376 | 0.98664 | 0.00088783 | 0.99608 | 0.0059173 | 0.99608 | 0.0059059 |  |  | 341460 | 0.97874 | 0.96702 | 0.0027829 | 0.98207 | 0.008468 | 0.98207 | 0.0085501 |  |  | 488880 | 0.99183 | 0.91505 | 0.0065203 | 0.9812 | 0.0098773 | 0.9812 | 0.0095484 |  |  | 789660 | 0.96442 | 0.86787 | 0.01312 | 0.97258 | 0.012495 | 0.97258 | 0.010608
|  |  | 222492 | 1.0031 | 0.99943 | 0.00059255 | 0.99995 | 0.1118 | 0.99995 | 0.18545 |  |  | 446646 | 0.99376 | 0.98664 | 0.00088783 | 0.99608 | 0.0059172 | 0.99608 | 0.0059058 |  |  | 341760 | 0.97874 | 0.96702 | 0.0027829 | 0.9821 | 0.0084682 | 0.9821 | 0.0085496 |  |  | 489180 | 0.99183 | 0.91505 | 0.0065203 | 0.98121 | 0.0098771 | 0.98121 | 0.0095481 |  |  | 789960 | 0.95994 | 0.86787 | 0.01312 | 0.9726 | 0.012495 | 0.9726 | 0.010607
|  |  | 222792 | 1.0031 | 0.99943 | 0.00059255 | 0.99995 | 0.1118 | 0.99995 | 0.18545 |  |  | 446946 | 0.99472 | 0.98664 | 0.00088783 | 0.99608 | 0.0059171 | 0.99608 | 0.0059057 |  |  | 342060 | 0.97982 | 0.96702 | 0.0027829 | 0.98212 | 0.0084684 | 0.98212 | 0.0085491 |  |  | 489480 | 0.99183 | 0.91505 | 0.0065203 | 0.98122 | 0.0098769 | 0.98121 | 0.0095478 |  |  | 790260 | 0.96218 | 0.86787 | 0.01312 | 0.97262 | 0.012495 | 0.97261 | 0.010607
|  |  | 223092 | 1.0031 | 0.99943 | 0.00059255 | 0.99995 | 0.1118 | 0.99995 | 0.18545 |  |  | 447246 | 0.99376 | 0.98664 | 0.00088783 | 0.99608 | 0.005917 | 0.99609 | 0.0059056 |  |  | 342360 | 0.97766 | 0.96702 | 0.0027829 | 0.98215 | 0.0084687 | 0.98214 | 0.0085486 |  |  | 489780 | 0.98847 | 0.91505 | 0.0065203 | 0.98122 | 0.0098768 | 0.98122 | 0.0095475 |  |  | 790560 | 0.9577 | 0.86787 | 0.01312 | 0.97263 | 0.012495 | 0.97263 | 0.010606
|  |  | 223392 | 1.0022 | 0.99943 | 0.00059255 | 0.99995 | 0.1118 | 0.99995 | 0.18545 |  |  | 447546 | 0.99472 | 0.98664 | 0.00088783 | 0.99609 | 0.0059169 | 0.99609 | 0.0059055 |  |  | 342660 | 0.97982 | 0.96702 | 0.0027829 | 0.98217 | 0.0084689 | 0.98217 | 0.0085482 |  |  | 490080 | 0.99351 | 0.91505 | 0.0065203 | 0.98123 | 0.0098766 | 0.98122 | 0.0095473 |  |  | 790860 | 0.96442 | 0.86787 | 0.01312 | 0.97265 | 0.012495 | 0.97265 | 0.010605
|  |  | 223692 | 1.0031 | 0.99943 | 0.00059255 | 0.99995 | 0.1118 | 0.99995 | 0.18545 |  |  | 447846 | 0.99376 | 0.98664 | 0.00088783 | 0.99609 | 0.0059168 | 0.99609 | 0.0059054 |  |  | 342960 | 0.97874 | 0.96702 | 0.0027829 | 0.98219 | 0.0084691 | 0.98219 | 0.0085477 |  |  | 490380 | 0.99351 | 0.91505 | 0.0065203 | 0.98123 | 0.0098764 | 0.98123 | 0.009547 |  |  | 791160 | 0.96665 | 0.86787 | 0.01312 | 0.97267 | 0.012495 | 0.97267 | 0.010604
|  |  | 223992 | 1.0031 | 0.99943 | 0.00059255 | 0.99995 | 0.1118 | 0.99995 | 0.18545 |  |  | 448146 | 0.99376 | 0.98664 | 0.00088783 | 0.99609 | 0.0059167 | 0.99609 | 0.0059053 |  |  | 343260 | 0.97766 | 0.96702 | 0.0027829 | 0.98222 | 0.0084693 | 0.98222 | 0.0085472 |  |  | 490680 | 0.99351 | 0.91505 | 0.0065203 | 0.98124 | 0.0098763 | 0.98124 | 0.0095467 |  |  | 791460 | 0.96665 | 0.86787 | 0.01312 | 0.97269 | 0.012495 | 0.97269 | 0.010604
|  |  | 224292 | 1.0022 | 0.99943 | 0.00059255 | 0.99995 | 0.1118 | 0.99995 | 0.18545 |  |  | 448446 | 0.99472 | 0.98664 | 0.00088783 | 0.99609 | 0.0059166 | 0.99609 | 0.0059052 |  |  | 343560 | 0.97982 | 0.96702 | 0.0027829 | 0.98224 | 0.0084695 | 0.98224 | 0.0085467 |  |  | 490980 | 0.99351 | 0.91505 | 0.0065203 | 0.98125 | 0.0098761 | 0.98124 | 0.0095464 |  |  | 791760 | 0.96218 | 0.86787 | 0.01312 | 0.97271 | 0.012495 | 0.9727 | 0.010603
|  |  | 224592 | 1.0022 | 0.99943 | 0.00059255 | 0.99995 | 0.1118 | 0.99995 | 0.18545 |  |  | 448746 | 0.99472 | 0.98664 | 0.00088783 | 0.99609 | 0.0059165 | 0.9961 | 0.0059051 |  |  | 343860 | 0.97982 | 0.96702 | 0.0027829 | 0.98227 | 0.0084697 | 0.98227 | 0.0085463 |  |  | 491280 | 0.99183 | 0.91505 | 0.0065203 | 0.98125 | 0.0098759 | 0.98125 | 0.0095462 |  |  | 792060 | 0.96442 | 0.86787 | 0.01312 | 0.97272 | 0.012495 | 0.97272 | 0.010602
|  |  | 224892 | 1.0022 | 0.99943 | 0.00059255 | 0.99995 | 0.1118 | 0.99995 | 0.18545 |  |  | 449046 | 0.99472 | 0.98664 | 0.00088783 | 0.9961 | 0.0059164 | 0.9961 | 0.005905 |  |  | 344160 | 0.97658 | 0.96702 | 0.0027829 | 0.98229 | 0.00847 | 0.98229 | 0.0085458 |  |  | 491580 | 0.99351 | 0.91505 | 0.0065203 | 0.98126 | 0.0098758 | 0.98126 | 0.0095459 |  |  | 792360 | 0.95994 | 0.86787 | 0.01312 | 0.97274 | 0.012495 | 0.97274 | 0.010601
|  |  | 225192 | 1.0022 | 0.99943 | 0.00059255 | 0.99995 | 0.1118 | 0.99995 | 0.18545 |  |  | 449346 | 0.99472 | 0.98664 | 0.00088783 | 0.9961 | 0.0059163 | 0.9961 | 0.0059049 |  |  | 344460 | 0.97874 | 0.96702 | 0.0027829 | 0.98232 | 0.0084702 | 0.98231 | 0.0085453 |  |  | 491880 | 0.99351 | 0.91505 | 0.0065203 | 0.98127 | 0.0098756 | 0.98126 | 0.0095456 |  |  | 792660 | 0.96442 | 0.86787 | 0.01312 | 0.97276 | 0.012494 | 0.97276 | 0.010601
|  |  | 225492 | 1.0031 | 0.99943 | 0.00059255 | 0.99995 | 0.1118 | 0.99995 | 0.18545 |  |  | 449646 | 0.99376 | 0.98664 | 0.00088783 | 0.9961 | 0.0059162 | 0.9961 | 0.0059048 |  |  | 344760 | 0.97874 | 0.96702 | 0.0027829 | 0.98234 | 0.0084704 | 0.98234 | 0.0085448 |  |  | 492180 | 0.99183 | 0.91505 | 0.0065203 | 0.98127 | 0.0098755 | 0.98127 | 0.0095454 |  |  | 792960 | 0.9577 | 0.86787 | 0.01312 | 0.97278 | 0.012494 | 0.97278 | 0.0106
|  |  | 225792 | 1.0031 | 0.99943 | 0.00059255 | 0.99995 | 0.1118 | 0.99995 | 0.18545 |  |  | 449946 | 0.99376 | 0.98664 | 0.00088783 | 0.9961 | 0.0059161 | 0.9961 | 0.0059047 |  |  | 345060 | 0.97874 | 0.96702 | 0.0027829 | 0.98236 | 0.0084706 | 0.98236 | 0.0085444 |  |  | 492480 | 0.99183 | 0.91505 | 0.0065203 | 0.98128 | 0.0098753 | 0.98127 | 0.0095451 |  |  | 793260 | 0.96665 | 0.86787 | 0.01312 | 0.9728 | 0.012494 | 0.97279 | 0.010599
|  |  | 226092 | 1.0022 | 0.99943 | 0.00059255 | 0.99995 | 0.1118 | 0.99995 | 0.18545 |  |  | 450246 | 0.99568 | 0.98664 | 0.00088783 | 0.9961 | 0.005916 | 0.9961 | 0.0059046 |  |  | 345360 | 0.9809 | 0.96702 | 0.0027829 | 0.98239 | 0.0084708 | 0.98239 | 0.0085439 |  |  | 492780 | 0.99351 | 0.91505 | 0.0065203 | 0.98129 | 0.0098751 | 0.98128 | 0.0095448 |  |  | 793560 | 0.96889 | 0.86787 | 0.01312 | 0.97281 | 0.012494 | 0.97281 | 0.010598
|  |  | 226392 | 1.0022 | 0.99943 | 0.00059255 | 0.99995 | 0.1118 | 0.99995 | 0.18545 |  |  | 450546 | 0.99376 | 0.98664 | 0.00088783 | 0.9961 | 0.0059159 | 0.99611 | 0.0059045 |  |  | 345660 | 0.97766 | 0.96702 | 0.0027829 | 0.98241 | 0.008471 | 0.98241 | 0.0085434 |  |  | 493080 | 0.99519 | 0.91505 | 0.0065203 | 0.98129 | 0.009875 | 0.98129 | 0.0095446 |  |  | 793860 | 0.96889 | 0.86787 | 0.01312 | 0.97283 | 0.012494 | 0.97283 | 0.010598
|  |  | 226692 | 1.0031 | 0.99943 | 0.00059255 | 0.99995 | 0.1118 | 0.99995 | 0.18545 |  |  | 450846 | 0.99376 | 0.98664 | 0.00088783 | 0.99611 | 0.0059158 | 0.99611 | 0.0059044 |  |  | 345960 | 0.97874 | 0.96702 | 0.0027829 | 0.98244 | 0.0084712 | 0.98244 | 0.0085429 |  |  | 493380 | 0.99351 | 0.91505 | 0.0065203 | 0.9813 | 0.0098748 | 0.98129 | 0.0095443 |  |  | 794160 | 0.96442 | 0.86787 | 0.01312 | 0.97285 | 0.012494 | 0.97285 | 0.010597
|  |  | 226992 | 1.0013 | 0.99943 | 0.00059255 | 0.99995 | 0.1118 | 0.99995 | 0.18545 |  |  | 451146 | 0.99376 | 0.98664 | 0.00088783 | 0.99611 | 0.0059157 | 0.99611 | 0.0059043 |  |  | 346260 | 0.97982 | 0.96702 | 0.0027829 | 0.98246 | 0.0084714 | 0.98246 | 0.0085425 |  |  | 493680 | 0.99351 | 0.91505 | 0.0065203 | 0.9813 | 0.0098747 | 0.9813 | 0.009544 |  |  | 794460 | 0.96442 | 0.86787 | 0.01312 | 0.97287 | 0.012494 | 0.97286 | 0.010596
|  |  | 227292 | 1.0031 | 0.99943 | 0.00059255 | 0.99995 | 0.1118 | 0.99995 | 0.18545 |  |  | 451446 | 0.99472 | 0.98664 | 0.00088783 | 0.99611 | 0.0059156 | 0.99611 | 0.0059042 |  |  | 346560 | 0.97982 | 0.96702 | 0.0027829 | 0.98248 | 0.0084717 | 0.98248 | 0.008542 |  |  | 493980 | 0.99183 | 0.91505 | 0.0065203 | 0.98131 | 0.0098745 | 0.98131 | 0.0095438 |  |  | 794760 | 0.96889 | 0.86787 | 0.01312 | 0.97288 | 0.012494 | 0.97288 | 0.010595
|  |  | 227592 | 1.0031 | 0.99943 | 0.00059255 | 0.99995 | 0.1118 | 0.99995 | 0.18545 |  |  | 451746 | 0.99279 | 0.98664 | 0.00088783 | 0.99611 | 0.0059155 | 0.99611 | 0.0059041 |  |  | 346860 | 0.97874 | 0.96702 | 0.0027829 | 0.98251 | 0.0084719 | 0.98251 | 0.0085415 |  |  | 494280 | 0.99351 | 0.91505 | 0.0065203 | 0.98132 | 0.0098744 | 0.98131 | 0.0095435 |  |  | 795060 | 0.96889 | 0.86787 | 0.01312 | 0.9729 | 0.012494 | 0.9729 | 0.010595
|  |  | 227892 | 1.0031 | 0.99943 | 0.00059255 | 0.99995 | 0.1118 | 0.99995 | 0.18545 |  |  | 452046 | 0.99472 | 0.98664 | 0.00088783 | 0.99611 | 0.0059154 | 0.99612 | 0.0059041 |  |  | 347160 | 0.97982 | 0.96702 | 0.0027829 | 0.98253 | 0.0084721 | 0.98253 | 0.008541 |  |  | 494580 | 0.99351 | 0.91505 | 0.0065203 | 0.98132 | 0.0098742 | 0.98132 | 0.0095433 |  |  | 795360 | 0.96665 | 0.86787 | 0.01312 | 0.97292 | 0.012494 | 0.97292 | 0.010594
|  |  | 228192 | 1.0022 | 0.99943 | 0.00059255 | 0.99995 | 0.1118 | 0.99995 | 0.18545 |  |  | 452346 | 0.99376 | 0.98664 | 0.00088783 | 0.99612 | 0.0059153 | 0.99612 | 0.005904 |  |  | 347460 | 0.97766 | 0.96702 | 0.0027829 | 0.98256 | 0.0084723 | 0.98256 | 0.0085405 |  |  | 494880 | 0.99351 | 0.91505 | 0.0065203 | 0.98133 | 0.009874 | 0.98132 | 0.009543 |  |  | 795660 | 0.96442 | 0.86787 | 0.01312 | 0.97294 | 0.012494 | 0.97294 | 0.010593
|  |  | 228492 | 1.0022 | 0.99943 | 0.00059255 | 0.99995 | 0.1118 | 0.99995 | 0.18545 |  |  | 452646 | 0.99279 | 0.98664 | 0.00088783 | 0.99612 | 0.0059152 | 0.99612 | 0.0059039 |  |  | 347760 | 0.97874 | 0.96702 | 0.0027829 | 0.98258 | 0.0084725 | 0.98258 | 0.0085401 |  |  | 495180 | 0.99351 | 0.91505 | 0.0065203 | 0.98133 | 0.0098739 | 0.98133 | 0.0095427 |  |  | 795960 | 0.96665 | 0.86787 | 0.01312 | 0.97296 | 0.012494 | 0.97295 | 0.010592
|  |  | 228792 | 1.0022 | 0.99943 | 0.00059255 | 0.99995 | 0.1118 | 0.99995 | 0.18545 |  |  | 452946 | 0.99376 | 0.98664 | 0.00088783 | 0.99612 | 0.0059151 | 0.99612 | 0.0059038 |  |  | 348060 | 0.97766 | 0.96702 | 0.0027829 | 0.9826 | 0.0084727 | 0.9826 | 0.0085396 |  |  | 495480 | 0.99519 | 0.91505 | 0.0065203 | 0.98134 | 0.0098737 | 0.98134 | 0.0095425 |  |  | 796260 | 0.96442 | 0.86787 | 0.01312 | 0.97297 | 0.012494 | 0.97297 | 0.010592
|  |  | 229092 | 1.0031 | 0.99943 | 0.00059255 | 0.99995 | 0.1118 | 0.99995 | 0.18545 |  |  | 453246 | 0.99376 | 0.98664 | 0.00088783 | 0.99612 | 0.005915 | 0.99612 | 0.0059037 |  |  | 348360 | 0.97766 | 0.96702 | 0.0027829 | 0.98263 | 0.0084729 | 0.98263 | 0.0085391 |  |  | 495780 | 0.99351 | 0.91505 | 0.0065203 | 0.98135 | 0.0098736 | 0.98134 | 0.0095422 |  |  | 796560 | 0.96889 | 0.86787 | 0.01312 | 0.97299 | 0.012493 | 0.97299 | 0.010591
|  |  | 229392 | 1.0031 | 0.99943 | 0.00059255 | 0.99995 | 0.1118 | 0.99995 | 0.18545 |  |  | 453546 | 0.99472 | 0.98664 | 0.00088783 | 0.99612 | 0.0059149 | 0.99612 | 0.0059036 |  |  | 348660 | 0.97874 | 0.96702 | 0.0027829 | 0.98265 | 0.0084731 | 0.98265 | 0.0085386 |  |  | 496080 | 0.99183 | 0.91505 | 0.0065203 | 0.98135 | 0.0098734 | 0.98135 | 0.009542 |  |  | 796860 | 0.96665 | 0.86787 | 0.01312 | 0.97301 | 0.012493 | 0.97301 | 0.01059
|  |  | 229692 | 1.0022 | 0.99943 | 0.00059255 | 0.99995 | 0.1118 | 0.99995 | 0.18545 |  |  | 453846 | 0.99472 | 0.98664 | 0.00088783 | 0.99612 | 0.0059148 | 0.99613 | 0.0059035 |  |  | 348960 | 0.97874 | 0.96702 | 0.0027829 | 0.98267 | 0.0084733 | 0.98267 | 0.0085381 |  |  | 496380 | 0.99519 | 0.91505 | 0.0065203 | 0.98136 | 0.0098733 | 0.98135 | 0.0095417 |  |  | 797160 | 0.96665 | 0.86787 | 0.01312 | 0.97303 | 0.012493 | 0.97302 | 0.010589
|  |  | 229992 | 1.0022 | 0.99943 | 0.00059255 | 0.99995 | 0.1118 | 0.99995 | 0.18545 |  |  | 454146 | 0.99279 | 0.98664 | 0.00088783 | 0.99613 | 0.0059147 | 0.99613 | 0.0059034 |  |  | 349260 | 0.97982 | 0.96702 | 0.0027829 | 0.9827 | 0.0084735 | 0.9827 | 0.0085376 |  |  | 496680 | 0.99183 | 0.91505 | 0.0065203 | 0.98136 | 0.0098731 | 0.98136 | 0.0095415 |  |  | 797460 | 0.96442 | 0.86787 | 0.01312 | 0.97304 | 0.012493 | 0.97304 | 0.010589
|  |  | 230292 | 1.0022 | 0.99943 | 0.00059255 | 0.99995 | 0.1118 | 0.99995 | 0.18545 |  |  | 454446 | 0.99472 | 0.98664 | 0.00088783 | 0.99613 | 0.0059146 | 0.99613 | 0.0059033 |  |  | 349560 | 0.97766 | 0.96702 | 0.0027829 | 0.98272 | 0.0084737 | 0.98272 | 0.0085372 |  |  | 496980 | 0.99183 | 0.91505 | 0.0065203 | 0.98137 | 0.009873 | 0.98137 | 0.0095412 |  |  | 797760 | 0.96442 | 0.86787 | 0.01312 | 0.97306 | 0.012493 | 0.97306 | 0.010588
|  |  | 230592 | 1.004 | 0.99943 | 0.00059255 | 0.99995 | 0.1118 | 0.99995 | 0.18545 |  |  | 454746 | 0.99472 | 0.98664 | 0.00088783 | 0.99613 | 0.0059145 | 0.99613 | 0.0059033 |  |  | 349860 | 0.97766 | 0.96702 | 0.0027829 | 0.98275 | 0.0084739 | 0.98274 | 0.0085367 |  |  | 497280 | 0.99351 | 0.91505 | 0.0065203 | 0.98138 | 0.0098728 | 0.98137 | 0.009541 |  |  | 798060 | 0.96665 | 0.86787 | 0.01312 | 0.97308 | 0.012493 | 0.97308 | 0.010587
|  |  | 230892 | 1.0031 | 0.99943 | 0.00059255 | 0.99995 | 0.1118 | 0.99995 | 0.18545 |  |  | 455046 | 0.99376 | 0.98664 | 0.00088783 | 0.99613 | 0.0059144 | 0.99613 | 0.0059032 |  |  | 350160 | 0.97766 | 0.96702 | 0.0027829 | 0.98277 | 0.0084741 | 0.98277 | 0.0085362 |  |  | 497580 | 0.99519 | 0.91505 | 0.0065203 | 0.98138 | 0.0098727 | 0.98138 | 0.0095407 |  |  | 798360 | 0.96889 | 0.86787 | 0.01312 | 0.9731 | 0.012493 | 0.97309 | 0.010587
|  |  | 231192 | 1.0031 | 0.99943 | 0.00059255 | 0.99995 | 0.1118 | 0.99995 | 0.18545 |  |  | 455346 | 0.99472 | 0.98664 | 0.00088783 | 0.99613 | 0.0059143 | 0.99614 | 0.0059031 |  |  | 350460 | 0.97766 | 0.96702 | 0.0027829 | 0.98279 | 0.0084743 | 0.98279 | 0.0085357 |  |  | 497880 | 0.99351 | 0.91505 | 0.0065203 | 0.98139 | 0.0098726 | 0.98138 | 0.0095405 |  |  | 798660 | 0.96442 | 0.86787 | 0.01312 | 0.97311 | 0.012493 | 0.97311 | 0.010586
|  |  | 231492 | 1.0022 | 0.99943 | 0.00059255 | 0.99995 | 0.1118 | 0.99995 | 0.18545 |  |  | 455646 | 0.99376 | 0.98664 | 0.00088783 | 0.99613 | 0.0059142 | 0.99614 | 0.005903 |  |  | 350760 | 0.97982 | 0.96702 | 0.0027829 | 0.98282 | 0.0084745 | 0.98281 | 0.0085352 |  |  | 498180 | 0.99351 | 0.91505 | 0.0065203 | 0.98139 | 0.0098724 | 0.98139 | 0.0095402 |  |  | 798960 | 0.96218 | 0.86787 | 0.01312 | 0.97313 | 0.012493 | 0.97313 | 0.010585
|  |  | 231792 | 1.0031 | 0.99943 | 0.00059255 | 0.99995 | 0.1118 | 0.99995 | 0.18545 |  |  | 455946 | 0.99472 | 0.98664 | 0.00088783 | 0.99614 | 0.0059141 | 0.99614 | 0.0059029 |  |  | 351060 | 0.9809 | 0.96702 | 0.0027829 | 0.98284 | 0.0084747 | 0.98284 | 0.0085347 |  |  | 498480 | 0.99351 | 0.91505 | 0.0065203 | 0.9814 | 0.0098723 | 0.9814 | 0.00954 |  |  | 799260 | 0.97337 | 0.86787 | 0.01312 | 0.97315 | 0.012493 | 0.97315 | 0.010584
|  |  | 232092 | 1.0022 | 0.99943 | 0.00059255 | 0.99995 | 0.1118 | 0.99995 | 0.18545 |  |  | 456246 | 0.99376 | 0.98664 | 0.00088783 | 0.99614 | 0.005914 | 0.99614 | 0.0059028 |  |  | 351360 | 0.97982 | 0.96702 | 0.0027829 | 0.98286 | 0.0084749 | 0.98286 | 0.0085343 |  |  | 498780 | 0.99519 | 0.91505 | 0.0065203 | 0.98141 | 0.0098721 | 0.9814 | 0.0095397 |  |  | 799560 | 0.96442 | 0.86787 | 0.01312 | 0.97317 | 0.012493 | 0.97316 | 0.010584
|  |  | 232392 | 1.0031 | 0.99943 | 0.00059255 | 0.99995 | 0.1118 | 0.99995 | 0.18545 |  |  | 456546 | 0.99376 | 0.98664 | 0.00088783 | 0.99614 | 0.0059139 | 0.99614 | 0.0059027 |  |  | 351660 | 0.9809 | 0.96702 | 0.0027829 | 0.98289 | 0.0084751 | 0.98288 | 0.0085338 |  |  | 499080 | 0.99856 | 0.91505 | 0.0065203 | 0.98141 | 0.009872 | 0.98141 | 0.0095395 |  |  | 799860 | 0.96218 | 0.86787 | 0.01312 | 0.97318 | 0.012493 | 0.97318 | 0.010583
|  |  | 232692 | 1.0031 | 0.99943 | 0.00059255 | 0.99995 | 0.1118 | 0.99995 | 0.18545 |  |  | 456846 | 0.99376 | 0.98664 | 0.00088783 | 0.99614 | 0.0059138 | 0.99614 | 0.0059027 |  |  | 351960 | 0.97982 | 0.96702 | 0.0027829 | 0.98291 | 0.0084753 | 0.98291 | 0.0085333 |  |  | 499380 | 0.99856 | 0.91505 | 0.0065203 | 0.98142 | 0.0098718 | 0.98141 | 0.0095393 |  |  | 800160 | 0.96442 | 0.86787 | 0.01312 | 0.9732 | 0.012493 | 0.9732 | 0.010582
|  |  | 232992 | 1.0031 | 0.99943 | 0.00059255 | 0.99995 | 0.1118 | 0.99995 | 0.18545 |  |  | 457146 | 0.99279 | 0.98664 | 0.00088783 | 0.99614 | 0.0059137 | 0.99615 | 0.0059026 |  |  | 352260 | 0.97982 | 0.96702 | 0.0027829 | 0.98293 | 0.0084755 | 0.98293 | 0.0085328 |  |  | 499680 | 0.99519 | 0.91505 | 0.0065203 | 0.98142 | 0.0098717 | 0.98142 | 0.009539 |  |  | 800460 | 0.97113 | 0.86787 | 0.01312 | 0.97322 | 0.012492 | 0.97322 | 0.010581
|  |  | 233292 | 1.004 | 0.99943 | 0.00059255 | 0.99995 | 0.1118 | 0.99995 | 0.18545 |  |  | 457446 | 0.99376 | 0.98664 | 0.00088783 | 0.99615 | 0.0059136 | 0.99615 | 0.0059025 |  |  | 352560 | 0.97874 | 0.96702 | 0.0027829 | 0.98296 | 0.0084757 | 0.98295 | 0.0085323 |  |  | 499980 | 0.99183 | 0.91505 | 0.0065203 | 0.98143 | 0.0098715 | 0.98143 | 0.0095388 |  |  | 800760 | 0.96889 | 0.86787 | 0.01312 | 0.97324 | 0.012492 | 0.97323 | 0.010581
|  |  | 233592 | 1.0022 | 0.99943 | 0.00059255 | 0.99995 | 0.1118 | 0.99995 | 0.18545 |  |  | 457746 | 0.99279 | 0.98664 | 0.00088783 | 0.99615 | 0.0059136 | 0.99615 | 0.0059024 |  |  | 352860 | 0.97766 | 0.96702 | 0.0027829 | 0.98298 | 0.0084759 | 0.98298 | 0.0085318 |  |  | 500280 | 0.99183 | 0.91505 | 0.0065203 | 0.98144 | 0.0098714 | 0.98143 | 0.0095385 |  |  | 801060 | 0.96665 | 0.86787 | 0.01312 | 0.97325 | 0.012492 | 0.97325 | 0.01058
|  |  | 233892 | 1.0031 | 0.99943 | 0.00059255 | 0.99995 | 0.1118 | 0.99995 | 0.18545 |  |  | 458046 | 0.99376 | 0.98664 | 0.00088783 | 0.99615 | 0.0059135 | 0.99615 | 0.0059023 |  |  | 353160 | 0.97982 | 0.96702 | 0.0027829 | 0.983 | 0.0084761 | 0.983 | 0.0085314 |  |  | 500580 | 0.99015 | 0.91505 | 0.0065203 | 0.98144 | 0.0098713 | 0.98144 | 0.0095383 |  |  | 801360 | 0.96665 | 0.86787 | 0.01312 | 0.97327 | 0.012492 | 0.97327 | 0.010579
|  |  | 234192 | 1.0022 | 0.99943 | 0.00059255 | 0.99995 | 0.1118 | 0.99995 | 0.18545 |  |  | 458346 | 0.99472 | 0.98664 | 0.00088783 | 0.99615 | 0.0059134 | 0.99615 | 0.0059022 |  |  | 353460 | 0.97874 | 0.96702 | 0.0027829 | 0.98302 | 0.0084763 | 0.98302 | 0.0085309 |  |  | 500880 | 0.99519 | 0.91505 | 0.0065203 | 0.98145 | 0.0098711 | 0.98144 | 0.0095381 |  |  | 801660 | 0.97113 | 0.86787 | 0.01312 | 0.97329 | 0.012492 | 0.97329 | 0.010579
|  |  | 234492 | 1.0031 | 0.99943 | 0.00059255 | 0.99995 | 0.1118 | 0.99995 | 0.18545 |  |  | 458646 | 0.99376 | 0.98664 | 0.00088783 | 0.99615 | 0.0059133 | 0.99615 | 0.0059022 |  |  | 353760 | 0.97982 | 0.96702 | 0.0027829 | 0.98305 | 0.0084765 | 0.98305 | 0.0085304 |  |  | 501180 | 0.99519 | 0.91505 | 0.0065203 | 0.98145 | 0.009871 | 0.98145 | 0.0095378 |  |  | 801960 | 0.97113 | 0.86787 | 0.01312 | 0.97331 | 0.012492 | 0.9733 | 0.010578
|  |  | 234792 | 1.0022 | 0.99943 | 0.00059255 | 0.99995 | 0.1118 | 0.99995 | 0.18545 |  |  | 458946 | 0.99279 | 0.98664 | 0.00088783 | 0.99615 | 0.0059132 | 0.99616 | 0.0059021 |  |  | 354060 | 0.97874 | 0.96702 | 0.0027829 | 0.98307 | 0.0084766 | 0.98307 | 0.0085299 |  |  | 501480 | 0.99351 | 0.91505 | 0.0065203 | 0.98146 | 0.0098709 | 0.98145 | 0.0095376 |  |  | 802260 | 0.95994 | 0.86787 | 0.01312 | 0.97332 | 0.012492 | 0.97332 | 0.010577
|  |  | 235092 | 1.0031 | 0.99943 | 0.00059255 | 0.99995 | 0.1118 | 0.99995 | 0.18545 |  |  | 459246 | 0.99472 | 0.98664 | 0.00088783 | 0.99616 | 0.0059131 | 0.99616 | 0.005902 |  |  | 354360 | 0.97766 | 0.96702 | 0.0027829 | 0.98309 | 0.0084768 | 0.98309 | 0.0085294 |  |  | 501780 | 0.99183 | 0.91505 | 0.0065203 | 0.98146 | 0.0098707 | 0.98146 | 0.0095374 |  |  | 802560 | 0.96889 | 0.86787 | 0.01312 | 0.97334 | 0.012492 | 0.97334 | 0.010576
|  |  | 235392 | 1.0031 | 0.99943 | 0.00059255 | 0.99995 | 0.1118 | 0.99995 | 0.18545 |  |  | 459546 | 0.99472 | 0.98664 | 0.00088783 | 0.99616 | 0.005913 | 0.99616 | 0.0059019 |  |  | 354660 | 0.97766 | 0.96702 | 0.0027829 | 0.98312 | 0.008477 | 0.98312 | 0.0085289 |  |  | 502080 | 0.99351 | 0.91505 | 0.0065203 | 0.98147 | 0.0098706 | 0.98147 | 0.0095371 |  |  | 802860 | 0.96665 | 0.86787 | 0.01312 | 0.97336 | 0.012492 | 0.97336 | 0.010576
|  |  | 235692 | 1.004 | 0.99943 | 0.00059255 | 0.99995 | 0.1118 | 0.99995 | 0.18545 |  |  | 459846 | 0.99376 | 0.98664 | 0.00088783 | 0.99616 | 0.0059129 | 0.99616 | 0.0059018 |  |  | 354960 | 0.97874 | 0.96702 | 0.0027829 | 0.98314 | 0.0084772 | 0.98314 | 0.0085284 |  |  | 502380 | 0.99351 | 0.91505 | 0.0065203 | 0.98148 | 0.0098704 | 0.98147 | 0.0095369 |  |  | 803160 | 0.96442 | 0.86787 | 0.01312 | 0.97338 | 0.012492 | 0.97337 | 0.010575
|  |  | 235992 | 1.0022 | 0.99943 | 0.00059255 | 0.99995 | 0.1118 | 0.99995 | 0.18545 |  |  | 460146 | 0.99472 | 0.98664 | 0.00088783 | 0.99616 | 0.0059129 | 0.99616 | 0.0059018 |  |  | 355260 | 0.97982 | 0.96702 | 0.0027829 | 0.98316 | 0.0084774 | 0.98316 | 0.008528 |  |  | 502680 | 0.99519 | 0.91505 | 0.0065203 | 0.98148 | 0.0098703 | 0.98148 | 0.0095367 |  |  | 803460 | 0.96889 | 0.86787 | 0.01312 | 0.97339 | 0.012492 | 0.97339 | 0.010574
|  |  | 236292 | 1.0022 | 0.99943 | 0.00059255 | 0.99995 | 0.1118 | 0.99995 | 0.18545 |  |  | 460446 | 0.99376 | 0.98664 | 0.00088783 | 0.99616 | 0.0059128 | 0.99616 | 0.0059017 |  |  | 355560 | 0.97874 | 0.96702 | 0.0027829 | 0.98319 | 0.0084776 | 0.98318 | 0.0085275 |  |  | 502980 | 0.99183 | 0.91505 | 0.0065203 | 0.98149 | 0.0098702 | 0.98148 | 0.0095365 |  |  | 803760 | 0.96665 | 0.86787 | 0.01312 | 0.97341 | 0.012492 | 0.97341 | 0.010574
|  |  | 236592 | 1.0022 | 0.99943 | 0.00059255 | 0.99995 | 0.1118 | 0.99995 | 0.18545 |  |  | 460746 | 0.99279 | 0.98664 | 0.00088783 | 0.99616 | 0.0059127 | 0.99617 | 0.0059016 |  |  | 355860 | 0.97874 | 0.96702 | 0.0027829 | 0.98321 | 0.0084778 | 0.98321 | 0.008527 |  |  | 503280 | 0.99351 | 0.91505 | 0.0065203 | 0.98149 | 0.00987 | 0.98149 | 0.0095362 |  |  | 804060 | 0.96218 | 0.86787 | 0.01312 | 0.97343 | 0.012492 | 0.97342 | 0.010573
|  |  | 236892 | 1.0022 | 0.99943 | 0.00059255 | 0.99995 | 0.1118 | 0.99995 | 0.18545 |  |  | 461046 | 0.99376 | 0.98664 | 0.00088783 | 0.99617 | 0.0059126 | 0.99617 | 0.0059015 |  |  | 356160 | 0.97874 | 0.96702 | 0.0027829 | 0.98323 | 0.008478 | 0.98323 | 0.0085265 |  |  | 503580 | 0.99183 | 0.91505 | 0.0065203 | 0.9815 | 0.0098699 | 0.98149 | 0.009536 |  |  | 804360 | 0.97113 | 0.86787 | 0.01312 | 0.97344 | 0.012491 | 0.97344 | 0.010572
|  |  | 237192 | 1.0031 | 0.99943 | 0.00059255 | 0.99995 | 0.1118 | 0.99995 | 0.18545 |  |  | 461346 | 0.99376 | 0.98664 | 0.00088783 | 0.99617 | 0.0059125 | 0.99617 | 0.0059014 |  |  | 356460 | 0.97874 | 0.96702 | 0.0027829 | 0.98325 | 0.0084781 | 0.98325 | 0.008526 |  |  | 503880 | 0.99519 | 0.91505 | 0.0065203 | 0.9815 | 0.0098698 | 0.9815 | 0.0095358 |  |  | 804660 | 0.97337 | 0.86787 | 0.01312 | 0.97346 | 0.012491 | 0.97346 | 0.010572
|  |  | 237492 | 1.0022 | 0.99943 | 0.00059255 | 0.99995 | 0.1118 | 0.99995 | 0.18545 |  |  | 461646 | 0.99279 | 0.98664 | 0.00088783 | 0.99617 | 0.0059124 | 0.99617 | 0.0059014 |  |  | 356760 | 0.97874 | 0.96702 | 0.0027829 | 0.98328 | 0.0084783 | 0.98328 | 0.0085255 |  |  | 504180 | 0.99351 | 0.91505 | 0.0065203 | 0.98151 | 0.0098696 | 0.98151 | 0.0095355 |  |  | 804960 | 0.96889 | 0.86787 | 0.01312 | 0.97348 | 0.012491 | 0.97348 | 0.010571
|  |  | 237792 | 1.004 | 0.99943 | 0.00059255 | 0.99995 | 0.1118 | 0.99995 | 0.18545 |  |  | 461946 | 0.99568 | 0.98664 | 0.00088783 | 0.99617 | 0.0059123 | 0.99617 | 0.0059013 |  |  | 357060 | 0.97658 | 0.96702 | 0.0027829 | 0.9833 | 0.0084785 | 0.9833 | 0.008525 |  |  | 504480 | 0.99015 | 0.91505 | 0.0065203 | 0.98152 | 0.0098695 | 0.98151 | 0.0095353 |  |  | 805260 | 0.96665 | 0.86787 | 0.01312 | 0.9735 | 0.012491 | 0.97349 | 0.01057
|  |  | 238092 | 1.0022 | 0.99943 | 0.00059255 | 0.99995 | 0.1118 | 0.99995 | 0.18545 |  |  | 462246 | 0.99279 | 0.98664 | 0.00088783 | 0.99617 | 0.0059123 | 0.99617 | 0.0059012 |  |  | 357360 | 0.97766 | 0.96702 | 0.0027829 | 0.98332 | 0.0084787 | 0.98332 | 0.0085246 |  |  | 504780 | 0.99015 | 0.91505 | 0.0065203 | 0.98152 | 0.0098694 | 0.98152 | 0.0095351 |  |  | 805560 | 0.96665 | 0.86787 | 0.01312 | 0.97351 | 0.012491 | 0.97351 | 0.010569
|  |  | 238392 | 1.0031 | 0.99943 | 0.00059255 | 0.99995 | 0.1118 | 0.99995 | 0.18545 |  |  | 462546 | 0.99279 | 0.98664 | 0.00088783 | 0.99617 | 0.0059122 | 0.99618 | 0.0059011 |  |  | 357660 | 0.97982 | 0.96702 | 0.0027829 | 0.98334 | 0.0084789 | 0.98334 | 0.0085241 |  |  | 505080 | 0.99351 | 0.91505 | 0.0065203 | 0.98153 | 0.0098693 | 0.98152 | 0.0095349 |  |  | 805860 | 0.96889 | 0.86787 | 0.01312 | 0.97353 | 0.012491 | 0.97353 | 0.010569
|  |  | 238692 | 1.0022 | 0.99943 | 0.00059255 | 0.99995 | 0.1118 | 0.99995 | 0.18545 |  |  | 462846 | 0.99183 | 0.98664 | 0.00088783 | 0.99617 | 0.0059121 | 0.99618 | 0.0059011 |  |  | 357960 | 0.97982 | 0.96702 | 0.0027829 | 0.98337 | 0.0084791 | 0.98337 | 0.0085236 |  |  | 505380 | 0.99351 | 0.91505 | 0.0065203 | 0.98153 | 0.0098691 | 0.98153 | 0.0095347 |  |  | 806160 | 0.96665 | 0.86787 | 0.01312 | 0.97355 | 0.012491 | 0.97354 | 0.010568
|  |  | 238992 | 1.0031 | 0.99943 | 0.00059255 | 0.99995 | 0.1118 | 0.99995 | 0.18545 |  |  | 463146 | 0.99183 | 0.98664 | 0.00088783 | 0.99618 | 0.005912 | 0.99618 | 0.005901 |  |  | 358260 | 0.97874 | 0.96702 | 0.0027829 | 0.98339 | 0.0084793 | 0.98339 | 0.0085231 |  |  | 505680 | 0.99183 | 0.91505 | 0.0065203 | 0.98154 | 0.009869 | 0.98153 | 0.0095344 |  |  | 806460 | 0.97337 | 0.86787 | 0.01312 | 0.97356 | 0.012491 | 0.97356 | 0.010567
|  |  | 239292 | 1.0022 | 0.99943 | 0.00059255 | 0.99995 | 0.1118 | 0.99995 | 0.18545 |  |  | 463446 | 0.99279 | 0.98664 | 0.00088783 | 0.99618 | 0.0059119 | 0.99618 | 0.0059009 |  |  | 358560 | 0.97982 | 0.96702 | 0.0027829 | 0.98341 | 0.0084794 | 0.98341 | 0.0085226 |  |  | 505980 | 0.99351 | 0.91505 | 0.0065203 | 0.98154 | 0.0098689 | 0.98154 | 0.0095342 |  |  | 806760 | 0.97784 | 0.86787 | 0.01312 | 0.97358 | 0.012491 | 0.97358 | 0.010567
|  |  | 239592 | 1.0022 | 0.99943 | 0.00059255 | 0.99995 | 0.1118 | 0.99995 | 0.18545 |  |  | 463746 | 0.99376 | 0.98664 | 0.00088783 | 0.99618 | 0.0059118 | 0.99618 | 0.0059008 |  |  | 358860 | 0.97874 | 0.96702 | 0.0027829 | 0.98343 | 0.0084796 | 0.98343 | 0.0085221 |  |  | 506280 | 0.99351 | 0.91505 | 0.0065203 | 0.98155 | 0.0098687 | 0.98154 | 0.009534 |  |  | 807060 | 0.96889 | 0.86787 | 0.01312 | 0.9736 | 0.012491 | 0.9736 | 0.010566
|  |  | 239892 | 1.0031 | 0.99943 | 0.00059255 | 0.99995 | 0.1118 | 0.99995 | 0.18545 |  |  | 464046 | 0.99279 | 0.98664 | 0.00088783 | 0.99618 | 0.0059118 | 0.99618 | 0.0059008 |  |  | 359160 | 0.97874 | 0.96702 | 0.0027829 | 0.98346 | 0.0084798 | 0.98346 | 0.0085216 |  |  | 506580 | 0.99351 | 0.91505 | 0.0065203 | 0.98155 | 0.0098686 | 0.98155 | 0.0095338 |  |  | 807360 | 0.97113 | 0.86787 | 0.01312 | 0.97361 | 0.012491 | 0.97361 | 0.010565
|  |  | 240192 | 1.0022 | 0.99943 | 0.00059255 | 0.99995 | 0.1118 | 0.99995 | 0.18545 |  |  | 464346 | 0.99279 | 0.98664 | 0.00088783 | 0.99618 | 0.0059117 | 0.99619 | 0.0059007 |  |  | 359460 | 0.97766 | 0.96702 | 0.0027829 | 0.98348 | 0.00848 | 0.98348 | 0.0085211 |  |  | 506880 | 0.99519 | 0.91505 | 0.0065203 | 0.98156 | 0.0098685 | 0.98156 | 0.0095336 |  |  | 807660 | 0.96889 | 0.86787 | 0.01312 | 0.97363 | 0.012491 | 0.97363 | 0.010564
|  |  | 240492 | 1.0031 | 0.99943 | 0.00059255 | 0.99995 | 0.1118 | 0.99995 | 0.18545 |  |  | 464646 | 0.99376 | 0.98664 | 0.00088783 | 0.99618 | 0.0059116 | 0.99619 | 0.0059006 |  |  | 359760 | 0.97874 | 0.96702 | 0.0027829 | 0.9835 | 0.0084802 | 0.9835 | 0.0085206 |  |  | 507180 | 0.99351 | 0.91505 | 0.0065203 | 0.98157 | 0.0098684 | 0.98156 | 0.0095334 |  |  | 807960 | 0.96442 | 0.86787 | 0.01312 | 0.97365 | 0.012491 | 0.97365 | 0.010564
|  |  | 240792 | 1.0031 | 0.99943 | 0.00059255 | 0.99995 | 0.1118 | 0.99995 | 0.18545 |  |  | 464946 | 0.99376 | 0.98664 | 0.00088783 | 0.99619 | 0.0059115 | 0.99619 | 0.0059005 |  |  | 360060 | 0.97874 | 0.96702 | 0.0027829 | 0.98352 | 0.0084803 | 0.98352 | 0.0085202 |  |  | 507480 | 0.99183 | 0.91505 | 0.0065203 | 0.98157 | 0.0098682 | 0.98157 | 0.0095332 |  |  | 808260 | 0.96442 | 0.86787 | 0.01312 | 0.97367 | 0.012491 | 0.97366 | 0.010563
|  |  | 241092 | 1.0031 | 0.99943 | 0.00059255 | 0.99995 | 0.1118 | 0.99995 | 0.18545 |  |  | 465246 | 0.99376 | 0.98664 | 0.00088783 | 0.99619 | 0.0059114 | 0.99619 | 0.0059005 |  |  | 360360 | 0.97766 | 0.96702 | 0.0027829 | 0.98355 | 0.0084805 | 0.98354 | 0.0085197 |  |  | 507780 | 0.99183 | 0.91505 | 0.0065203 | 0.98158 | 0.0098681 | 0.98157 | 0.0095329 |  |  | 808560 | 0.96665 | 0.86787 | 0.01312 | 0.97368 | 0.01249 | 0.97368 | 0.010562
|  |  | 241392 | 1.004 | 0.99943 | 0.00059255 | 0.99995 | 0.1118 | 0.99995 | 0.18545 |  |  | 465546 | 0.99376 | 0.98664 | 0.00088783 | 0.99619 | 0.0059114 | 0.99619 | 0.0059004 |  |  | 360660 | 0.97874 | 0.96702 | 0.0027829 | 0.98357 | 0.0084807 | 0.98357 | 0.0085192 |  |  | 508080 | 0.99183 | 0.91505 | 0.0065203 | 0.98158 | 0.009868 | 0.98158 | 0.0095327 |  |  | 808860 | 0.97337 | 0.86787 | 0.01312 | 0.9737 | 0.01249 | 0.9737 | 0.010562
|  |  | 241692 | 1.0022 | 0.99943 | 0.00059255 | 0.99995 | 0.1118 | 0.99995 | 0.18545 |  |  | 465846 | 0.99472 | 0.98664 | 0.00088783 | 0.99619 | 0.0059113 | 0.99619 | 0.0059003 |  |  | 360960 | 0.97874 | 0.96702 | 0.0027829 | 0.98359 | 0.0084809 | 0.98359 | 0.0085187 |  |  | 508380 | 0.99183 | 0.91505 | 0.0065203 | 0.98159 | 0.0098679 | 0.98158 | 0.0095325 |  |  | 809160 | 0.96889 | 0.86787 | 0.01312 | 0.97372 | 0.01249 | 0.97371 | 0.010561
|  |  | 241992 | 1.0031 | 0.99943 | 0.00059255 | 0.99995 | 0.1118 | 0.99995 | 0.18545 |  |  | 466146 | 0.99279 | 0.98664 | 0.00088783 | 0.99619 | 0.0059112 | 0.99619 | 0.0059003 |  |  | 361260 | 0.97766 | 0.96702 | 0.0027829 | 0.98361 | 0.008481 | 0.98361 | 0.0085182 |  |  | 508680 | 0.99351 | 0.91505 | 0.0065203 | 0.98159 | 0.0098677 | 0.98159 | 0.0095323 |  |  | 809460 | 0.97337 | 0.86787 | 0.01312 | 0.97373 | 0.01249 | 0.97373 | 0.01056
|  |  | 242292 | 1.0031 | 0.99943 | 0.00059255 | 0.99995 | 0.1118 | 0.99995 | 0.18545 |  |  | 466446 | 0.99279 | 0.98664 | 0.00088783 | 0.99619 | 0.0059111 | 0.9962 | 0.0059002 |  |  | 361560 | 0.97874 | 0.96702 | 0.0027829 | 0.98363 | 0.0084812 | 0.98363 | 0.0085177 |  |  | 508980 | 0.99351 | 0.91505 | 0.0065203 | 0.9816 | 0.0098676 | 0.98159 | 0.0095321 |  |  | 809760 | 0.96442 | 0.86787 | 0.01312 | 0.97375 | 0.01249 | 0.97375 | 0.01056
|  |  | 242592 | 1.0031 | 0.99943 | 0.00059255 | 0.99995 | 0.1118 | 0.99995 | 0.18545 |  |  | 466746 | 0.99376 | 0.98664 | 0.00088783 | 0.9962 | 0.0059111 | 0.9962 | 0.0059001 |  |  | 361860 | 0.97874 | 0.96702 | 0.0027829 | 0.98366 | 0.0084814 | 0.98366 | 0.0085172 |  |  | 509280 | 0.99351 | 0.91505 | 0.0065203 | 0.9816 | 0.0098675 | 0.9816 | 0.0095319 |  |  | 810060 | 0.9577 | 0.86787 | 0.01312 | 0.97377 | 0.01249 | 0.97376 | 0.010559
|  |  | 242892 | 1.0022 | 0.99943 | 0.00059255 | 0.99995 | 0.1118 | 0.99995 | 0.18545 |  |  | 467046 | 0.99472 | 0.98664 | 0.00088783 | 0.9962 | 0.005911 | 0.9962 | 0.0059 |  |  | 362160 | 0.97874 | 0.96702 | 0.0027829 | 0.98368 | 0.0084816 | 0.98368 | 0.0085167 |  |  | 509580 | 0.99183 | 0.91505 | 0.0065203 | 0.98161 | 0.0098674 | 0.9816 | 0.0095317 |  |  | 810360 | 0.9577 | 0.86787 | 0.01312 | 0.97378 | 0.01249 | 0.97378 | 0.010558
|  |  | 243192 | 1.0022 | 0.99943 | 0.00059255 | 0.99995 | 0.1118 | 0.99995 | 0.18545 |  |  | 467346 | 0.99472 | 0.98664 | 0.00088783 | 0.9962 | 0.0059109 | 0.9962 | 0.0059 |  |  | 362460 | 0.97766 | 0.96702 | 0.0027829 | 0.9837 | 0.0084817 | 0.9837 | 0.0085163 |  |  | 509880 | 0.99351 | 0.91505 | 0.0065203 | 0.98161 | 0.0098673 | 0.98161 | 0.0095315 |  |  | 810660 | 0.96665 | 0.86787 | 0.01312 | 0.9738 | 0.01249 | 0.9738 | 0.010558
|  |  | 243492 | 1.0031 | 0.99943 | 0.00059255 | 0.99995 | 0.1118 | 0.99995 | 0.18545 |  |  | 467646 | 0.99472 | 0.98664 | 0.00088783 | 0.9962 | 0.0059108 | 0.9962 | 0.0058999 |  |  | 362760 | 0.97982 | 0.96702 | 0.0027829 | 0.98372 | 0.0084819 | 0.98372 | 0.0085158 |  |  | 510180 | 0.99351 | 0.91505 | 0.0065203 | 0.98162 | 0.0098671 | 0.98161 | 0.0095313 |  |  | 810960 | 0.97337 | 0.86787 | 0.01312 | 0.97382 | 0.01249 | 0.97381 | 0.010557
|  |  | 243792 | 1.0022 | 0.99943 | 0.00059255 | 0.99995 | 0.1118 | 0.99995 | 0.18545 |  |  | 467946 | 0.99472 | 0.98664 | 0.00088783 | 0.9962 | 0.0059107 | 0.9962 | 0.0058998 |  |  | 363060 | 0.97766 | 0.96702 | 0.0027829 | 0.98374 | 0.0084821 | 0.98374 | 0.0085153 |  |  | 510480 | 0.99351 | 0.91505 | 0.0065203 | 0.98162 | 0.009867 | 0.98162 | 0.0095311 |  |  | 811260 | 0.97337 | 0.86787 | 0.01312 | 0.97383 | 0.01249 | 0.97383 | 0.010556
|  |  | 244092 | 1.004 | 0.99943 | 0.00059255 | 0.99995 | 0.1118 | 0.99995 | 0.18545 |  |  | 468246 | 0.99568 | 0.98664 | 0.00088783 | 0.9962 | 0.0059107 | 0.99621 | 0.0058998 |  |  | 363360 | 0.97874 | 0.96702 | 0.0027829 | 0.98377 | 0.0084822 | 0.98376 | 0.0085148 |  |  | 510780 | 0.99183 | 0.91505 | 0.0065203 | 0.98163 | 0.0098669 | 0.98163 | 0.0095309 |  |  | 811560 | 0.96665 | 0.86787 | 0.01312 | 0.97385 | 0.01249 | 0.97385 | 0.010555
|  |  | 244392 | 1.0031 | 0.99943 | 0.00059255 | 0.99995 | 0.1118 | 0.99995 | 0.18545 |  |  | 468546 | 0.99472 | 0.98664 | 0.00088783 | 0.9962 | 0.0059106 | 0.99621 | 0.0058997 |  |  | 363660 | 0.97874 | 0.96702 | 0.0027829 | 0.98379 | 0.0084824 | 0.98379 | 0.0085143 |  |  | 511080 | 0.99183 | 0.91505 | 0.0065203 | 0.98164 | 0.0098668 | 0.98163 | 0.0095307 |  |  | 811860 | 0.96889 | 0.86787 | 0.01312 | 0.97387 | 0.01249 | 0.97386 | 0.010555
|  |  | 244692 | 1.0031 | 0.99943 | 0.00059255 | 0.99995 | 0.1118 | 0.99995 | 0.18545 |  |  | 468846 | 0.99568 | 0.98664 | 0.00088783 | 0.99621 | 0.0059105 | 0.99621 | 0.0058996 |  |  | 363960 | 0.9809 | 0.96702 | 0.0027829 | 0.98381 | 0.0084826 | 0.98381 | 0.0085138 |  |  | 511380 | 0.99519 | 0.91505 | 0.0065203 | 0.98164 | 0.0098667 | 0.98164 | 0.0095305 |  |  | 812160 | 0.96665 | 0.86787 | 0.01312 | 0.97388 | 0.01249 | 0.97388 | 0.010554
|  |  | 244992 | 1.0022 | 0.99943 | 0.00059255 | 0.99995 | 0.1118 | 0.99995 | 0.18545 |  |  | 469146 | 0.99568 | 0.98664 | 0.00088783 | 0.99621 | 0.0059104 | 0.99621 | 0.0058996 |  |  | 364260 | 0.97874 | 0.96702 | 0.0027829 | 0.98383 | 0.0084828 | 0.98383 | 0.0085133 |  |  | 511680 | 0.99687 | 0.91505 | 0.0065203 | 0.98165 | 0.0098666 | 0.98164 | 0.0095303 |  |  | 812460 | 0.96889 | 0.86787 | 0.01312 | 0.9739 | 0.01249 | 0.9739 | 0.010553
|  |  | 245292 | 1.004 | 0.99943 | 0.00059255 | 0.99995 | 0.1118 | 0.99995 | 0.18545 |  |  | 469446 | 0.99376 | 0.98664 | 0.00088783 | 0.99621 | 0.0059104 | 0.99621 | 0.0058995 |  |  | 364560 | 0.97874 | 0.96702 | 0.0027829 | 0.98385 | 0.0084829 | 0.98385 | 0.0085128 |  |  | 511980 | 0.99351 | 0.91505 | 0.0065203 | 0.98165 | 0.0098664 | 0.98165 | 0.0095301 |  |  | 812760 | 0.97337 | 0.86787 | 0.01312 | 0.97392 | 0.01249 | 0.97391 | 0.010553
|  |  | 245592 | 1.0022 | 0.99943 | 0.00059255 | 0.99995 | 0.1118 | 0.99995 | 0.18545 |  |  | 469746 | 0.99472 | 0.98664 | 0.00088783 | 0.99621 | 0.0059103 | 0.99621 | 0.0058994 |  |  | 364860 | 0.97874 | 0.96702 | 0.0027829 | 0.98387 | 0.0084831 | 0.98387 | 0.0085123 |  |  | 512280 | 0.99519 | 0.91505 | 0.0065203 | 0.98166 | 0.0098663 | 0.98165 | 0.0095299 |  |  | 813060 | 0.96889 | 0.86787 | 0.01312 | 0.97393 | 0.012489 | 0.97393 | 0.010552
|  |  | 245892 | 1.0022 | 0.99943 | 0.00059255 | 0.99995 | 0.1118 | 0.99995 | 0.18545 |  |  | 470046 | 0.99472 | 0.98664 | 0.00088783 | 0.99621 | 0.0059102 | 0.99622 | 0.0058994 |  |  | 365160 | 0.97766 | 0.96702 | 0.0027829 | 0.9839 | 0.0084833 | 0.9839 | 0.0085118 |  |  | 512580 | 0.99351 | 0.91505 | 0.0065203 | 0.98166 | 0.0098662 | 0.98166 | 0.0095297 |  |  | 813360 | 0.97337 | 0.86787 | 0.01312 | 0.97395 | 0.012489 | 0.97395 | 0.010551
|  |  | 246192 | 1.0031 | 0.99943 | 0.00059255 | 0.99995 | 0.1118 | 0.99995 | 0.18545 |  |  | 470346 | 0.99472 | 0.98664 | 0.00088783 | 0.99621 | 0.0059102 | 0.99622 | 0.0058993 |  |  | 365460 | 0.97982 | 0.96702 | 0.0027829 | 0.98392 | 0.0084834 | 0.98392 | 0.0085114 |  |  | 512880 | 0.99519 | 0.91505 | 0.0065203 | 0.98167 | 0.0098661 | 0.98166 | 0.0095295 |  |  | 813660 | 0.97113 | 0.86787 | 0.01312 | 0.97397 | 0.012489 | 0.97396 | 0.010551
|  |  | 246492 | 1.0031 | 0.99943 | 0.00059255 | 0.99995 | 0.1118 | 0.99995 | 0.18545 |  |  | 470646 | 0.99568 | 0.98664 | 0.00088783 | 0.99622 | 0.0059101 | 0.99622 | 0.0058992 |  |  | 365760 | 0.97874 | 0.96702 | 0.0027829 | 0.98394 | 0.0084836 | 0.98394 | 0.0085109 |  |  | 513180 | 0.99351 | 0.91505 | 0.0065203 | 0.98167 | 0.009866 | 0.98167 | 0.0095293 |  |  | 813960 | 0.97113 | 0.86787 | 0.01312 | 0.97398 | 0.012489 | 0.97398 | 0.01055
|  |  | 246792 | 1.0022 | 0.99943 | 0.00059255 | 0.99995 | 0.1118 | 0.99995 | 0.18545 |  |  | 470946 | 0.99472 | 0.98664 | 0.00088783 | 0.99622 | 0.00591 | 0.99622 | 0.0058992 |  |  | 366060 | 0.98198 | 0.96702 | 0.0027829 | 0.98396 | 0.0084838 | 0.98396 | 0.0085104 |  |  | 513480 | 0.99183 | 0.91505 | 0.0065203 | 0.98168 | 0.0098659 | 0.98167 | 0.0095291 |  |  | 814260 | 0.97113 | 0.86787 | 0.01312 | 0.974 | 0.012489 | 0.974 | 0.010549
|  |  | 247092 | 1.004 | 0.99943 | 0.00059255 | 0.99995 | 0.1118 | 0.99995 | 0.18545 |  |  | 471246 | 0.99376 | 0.98664 | 0.00088783 | 0.99622 | 0.0059099 | 0.99622 | 0.0058991 |  |  | 366360 | 0.9809 | 0.96702 | 0.0027829 | 0.98398 | 0.0084839 | 0.98398 | 0.0085099 |  |  | 513780 | 0.99183 | 0.91505 | 0.0065203 | 0.98168 | 0.0098658 | 0.98168 | 0.0095289 |  |  | 814560 | 0.96889 | 0.86787 | 0.01312 | 0.97402 | 0.012489 | 0.97401 | 0.010549
|  |  | 247392 | 1.0031 | 0.99943 | 0.00059255 | 0.99995 | 0.1118 | 0.99995 | 0.18545 |  |  | 471546 | 0.99376 | 0.98664 | 0.00088783 | 0.99622 | 0.0059099 | 0.99622 | 0.005899 |  |  | 366660 | 0.97766 | 0.96702 | 0.0027829 | 0.984 | 0.0084841 | 0.984 | 0.0085094 |  |  | 514080 | 0.99015 | 0.91505 | 0.0065203 | 0.98169 | 0.0098657 | 0.98168 | 0.0095287 |  |  | 814860 | 0.96442 | 0.86787 | 0.01312 | 0.97403 | 0.012489 | 0.97403 | 0.010548
|  |  | 247692 | 1.0013 | 0.99943 | 0.00059255 | 0.99995 | 0.1118 | 0.99995 | 0.18545 |  |  | 471846 | 0.99376 | 0.98664 | 0.00088783 | 0.99622 | 0.0059098 | 0.99622 | 0.005899 |  |  | 366960 | 0.97874 | 0.96702 | 0.0027829 | 0.98403 | 0.0084843 | 0.98402 | 0.0085089 |  |  | 514380 | 0.99183 | 0.91505 | 0.0065203 | 0.98169 | 0.0098655 | 0.98169 | 0.0095285 |  |  | 815160 | 0.97784 | 0.86787 | 0.01312 | 0.97405 | 0.012489 | 0.97405 | 0.010547
|  |  | 247992 | 1.0022 | 0.99943 | 0.00059255 | 0.99995 | 0.1118 | 0.99995 | 0.18545 |  |  | 472146 | 0.99472 | 0.98664 | 0.00088783 | 0.99622 | 0.0059097 | 0.99623 | 0.0058989 |  |  | 367260 | 0.97982 | 0.96702 | 0.0027829 | 0.98405 | 0.0084844 | 0.98405 | 0.0085084 |  |  | 514680 | 0.99351 | 0.91505 | 0.0065203 | 0.9817 | 0.0098654 | 0.98169 | 0.0095283 |  |  | 815460 | 0.97113 | 0.86787 | 0.01312 | 0.97407 | 0.012489 | 0.97406 | 0.010547
|  |  | 248292 | 1.0031 | 0.99943 | 0.00059255 | 0.99995 | 0.1118 | 0.99995 | 0.18545 |  |  | 472446 | 0.99472 | 0.98664 | 0.00088783 | 0.99622 | 0.0059097 | 0.99623 | 0.0058988 |  |  | 367560 | 0.97874 | 0.96702 | 0.0027829 | 0.98407 | 0.0084846 | 0.98407 | 0.0085079 |  |  | 514980 | 0.99351 | 0.91505 | 0.0065203 | 0.9817 | 0.0098653 | 0.9817 | 0.0095281 |  |  | 815760 | 0.97561 | 0.86787 | 0.01312 | 0.97408 | 0.012489 | 0.97408 | 0.010546
|  |  | 248592 | 1.0022 | 0.99943 | 0.00059255 | 0.99995 | 0.1118 | 0.99995 | 0.18545 |  |  | 472746 | 0.99472 | 0.98664 | 0.00088783 | 0.99623 | 0.0059096 | 0.99623 | 0.0058988 |  |  | 367860 | 0.97874 | 0.96702 | 0.0027829 | 0.98409 | 0.0084848 | 0.98409 | 0.0085074 |  |  | 515280 | 0.99519 | 0.91505 | 0.0065203 | 0.98171 | 0.0098652 | 0.9817 | 0.0095279 |  |  | 816060 | 0.97337 | 0.86787 | 0.01312 | 0.9741 | 0.012489 | 0.9741 | 0.010545
|  |  | 248892 | 1.0049 | 0.99943 | 0.00059255 | 0.99995 | 0.1118 | 0.99995 | 0.18545 |  |  | 473046 | 0.99472 | 0.98664 | 0.00088783 | 0.99623 | 0.0059095 | 0.99623 | 0.0058987 |  |  | 368160 | 0.97874 | 0.96702 | 0.0027829 | 0.98411 | 0.0084849 | 0.98411 | 0.008507 |  |  | 515580 | 0.99015 | 0.91505 | 0.0065203 | 0.98171 | 0.0098651 | 0.98171 | 0.0095278 |  |  | 816360 | 0.97113 | 0.86787 | 0.01312 | 0.97412 | 0.012489 | 0.97411 | 0.010545
|  |  | 249192 | 1.0022 | 0.99943 | 0.00059255 | 0.99995 | 0.1118 | 0.99995 | 0.18545 |  |  | 473346 | 0.99472 | 0.98664 | 0.00088783 | 0.99623 | 0.0059094 | 0.99623 | 0.0058986 |  |  | 368460 | 0.97982 | 0.96702 | 0.0027829 | 0.98413 | 0.0084851 | 0.98413 | 0.0085065 |  |  | 515880 | 0.99015 | 0.91505 | 0.0065203 | 0.98172 | 0.009865 | 0.98171 | 0.0095276 |  |  | 816660 | 0.97113 | 0.86787 | 0.01312 | 0.97413 | 0.012489 | 0.97413 | 0.010544
|  |  | 249492 | 1.0031 | 0.99943 | 0.00059255 | 0.99995 | 0.1118 | 0.99995 | 0.18545 |  |  | 473646 | 0.99472 | 0.98664 | 0.00088783 | 0.99623 | 0.0059094 | 0.99623 | 0.0058986 |  |  | 368760 | 0.9809 | 0.96702 | 0.0027829 | 0.98415 | 0.0084852 | 0.98415 | 0.008506 |  |  | 516180 | 0.99183 | 0.91505 | 0.0065203 | 0.98172 | 0.0098649 | 0.98172 | 0.0095274 |  |  | 816960 | 0.97113 | 0.86787 | 0.01312 | 0.97415 | 0.012489 | 0.97415 | 0.010543
|  |  | 249792 | 1.0031 | 0.99943 | 0.00059255 | 0.99995 | 0.1118 | 0.99995 | 0.18545 |  |  | 473946 | 0.99472 | 0.98664 | 0.00088783 | 0.99623 | 0.0059093 | 0.99623 | 0.0058985 |  |  | 369060 | 0.98198 | 0.96702 | 0.0027829 | 0.98418 | 0.0084854 | 0.98417 | 0.0085055 |  |  | 516480 | 0.99183 | 0.91505 | 0.0065203 | 0.98173 | 0.0098648 | 0.98172 | 0.0095272 |  |  | 817260 | 0.97561 | 0.86787 | 0.01312 | 0.97416 | 0.012488 | 0.97416 | 0.010543
|  |  | 250092 | 1.0031 | 0.99943 | 0.00059255 | 0.99995 | 0.1118 | 0.99995 | 0.18545 |  |  | 474246 | 0.99472 | 0.98664 | 0.00088783 | 0.99623 | 0.0059092 | 0.99624 | 0.0058985 |  |  | 369360 | 0.97766 | 0.96702 | 0.0027829 | 0.9842 | 0.0084856 | 0.9842 | 0.008505 |  |  | 516780 | 0.99519 | 0.91505 | 0.0065203 | 0.98173 | 0.0098647 | 0.98173 | 0.009527 |  |  | 817560 | 0.97561 | 0.86787 | 0.01312 | 0.97418 | 0.012488 | 0.97418 | 0.010542
|  |  | 250392 | 1.0022 | 0.99943 | 0.00059255 | 0.99995 | 0.1118 | 0.99995 | 0.18545 |  |  | 474546 | 0.99472 | 0.98664 | 0.00088783 | 0.99624 | 0.0059092 | 0.99624 | 0.0058984 |  |  | 369660 | 0.97874 | 0.96702 | 0.0027829 | 0.98422 | 0.0084857 | 0.98422 | 0.0085045 |  |  | 517080 | 0.99351 | 0.91505 | 0.0065203 | 0.98174 | 0.0098646 | 0.98173 | 0.0095268 |  |  | 817860 | 0.96889 | 0.86787 | 0.01312 | 0.9742 | 0.012488 | 0.97419 | 0.010541
|  |  | 250692 | 1.0031 | 0.99943 | 0.00059255 | 0.99995 | 0.1118 | 0.99995 | 0.18545 |  |  | 474846 | 0.99568 | 0.98664 | 0.00088783 | 0.99624 | 0.0059091 | 0.99624 | 0.0058983 |  |  | 369960 | 0.97874 | 0.96702 | 0.0027829 | 0.98424 | 0.0084859 | 0.98424 | 0.008504 |  |  | 517380 | 0.99351 | 0.91505 | 0.0065203 | 0.98174 | 0.0098645 | 0.98174 | 0.0095267 |  |  | 818160 | 0.97113 | 0.86787 | 0.01312 | 0.97421 | 0.012488 | 0.97421 | 0.010541
|  |  | 250992 | 1.0031 | 0.99943 | 0.00059255 | 0.99995 | 0.1118 | 0.99995 | 0.18545 |  |  | 475146 | 0.99568 | 0.98664 | 0.00088783 | 0.99624 | 0.005909 | 0.99624 | 0.0058983 |  |  | 370260 | 0.97874 | 0.96702 | 0.0027829 | 0.98426 | 0.008486 | 0.98426 | 0.0085035 |  |  | 517680 | 0.99183 | 0.91505 | 0.0065203 | 0.98175 | 0.0098644 | 0.98174 | 0.0095265 |  |  | 818460 | 0.96665 | 0.86787 | 0.01312 | 0.97423 | 0.012488 | 0.97423 | 0.01054
|  |  | 251292 | 1.0031 | 0.99943 | 0.00059255 | 0.99995 | 0.1118 | 0.99995 | 0.18545 |  |  | 475446 | 0.99472 | 0.98664 | 0.00088783 | 0.99624 | 0.005909 | 0.99624 | 0.0058982 |  |  | 370560 | 0.97982 | 0.96702 | 0.0027829 | 0.98428 | 0.0084862 | 0.98428 | 0.008503 |  |  | 517980 | 0.99351 | 0.91505 | 0.0065203 | 0.98175 | 0.0098643 | 0.98175 | 0.0095263 |  |  | 818760 | 0.97337 | 0.86787 | 0.01312 | 0.97425 | 0.012488 | 0.97424 | 0.010539
|  |  | 251592 | 1.0031 | 0.99943 | 0.00059255 | 0.99995 | 0.1118 | 0.99995 | 0.18545 |  |  | 475746 | 0.99472 | 0.98664 | 0.00088783 | 0.99624 | 0.0059089 | 0.99624 | 0.0058982 |  |  | 370860 | 0.97982 | 0.96702 | 0.0027829 | 0.9843 | 0.0084864 | 0.9843 | 0.0085025 |  |  | 518280 | 0.99015 | 0.91505 | 0.0065203 | 0.98176 | 0.0098642 | 0.98175 | 0.0095261 |  |  | 819060 | 0.96442 | 0.86787 | 0.01312 | 0.97426 | 0.012488 | 0.97426 | 0.010539
|  |  | 251892 | 1.0031 | 0.99943 | 0.00059255 | 0.99995 | 0.1118 | 0.99995 | 0.18545 |  |  | 476046 | 0.99472 | 0.98664 | 0.00088783 | 0.99624 | 0.0059088 | 0.99624 | 0.0058981 |  |  | 371160 | 0.98198 | 0.96702 | 0.0027829 | 0.98432 | 0.0084865 | 0.98432 | 0.0085021 |  |  | 518580 | 0.99183 | 0.91505 | 0.0065203 | 0.98176 | 0.0098641 | 0.98176 | 0.0095259 |  |  | 819360 | 0.97561 | 0.86787 | 0.01312 | 0.97428 | 0.012488 | 0.97428 | 0.010538
|  |  | 252192 | 1.0031 | 0.99943 | 0.00059255 | 0.99995 | 0.1118 | 0.99995 | 0.18545 |  |  | 476346 | 0.99376 | 0.98664 | 0.00088783 | 0.99624 | 0.0059088 | 0.99625 | 0.005898 |  |  | 371460 | 0.98198 | 0.96702 | 0.0027829 | 0.98434 | 0.0084867 | 0.98434 | 0.0085016 |  |  | 518880 | 0.99351 | 0.91505 | 0.0065203 | 0.98177 | 0.009864 | 0.98176 | 0.0095258 |  |  | 819660 | 0.96665 | 0.86787 | 0.01312 | 0.97429 | 0.012488 | 0.97429 | 0.010537
|  |  | 252492 | 1.0031 | 0.99943 | 0.00059255 | 0.99995 | 0.1118 | 0.99995 | 0.18545 |  |  | 476646 | 0.99376 | 0.98664 | 0.00088783 | 0.99625 | 0.0059087 | 0.99625 | 0.005898 |  |  | 371760 | 0.97982 | 0.96702 | 0.0027829 | 0.98436 | 0.0084868 | 0.98436 | 0.0085011 |  |  | 519180 | 0.99351 | 0.91505 | 0.0065203 | 0.98177 | 0.0098638 | 0.98177 | 0.0095256 |  |  | 819960 | 0.96889 | 0.86787 | 0.01312 | 0.97431 | 0.012488 | 0.97431 | 0.010537
|  |  | 252792 | 1.004 | 0.99943 | 0.00059255 | 0.99995 | 0.1118 | 0.99995 | 0.18545 |  |  | 476946 | 0.99568 | 0.98664 | 0.00088783 | 0.99625 | 0.0059086 | 0.99625 | 0.0058979 |  |  | 372060 | 0.97982 | 0.96702 | 0.0027829 | 0.98439 | 0.008487 | 0.98438 | 0.0085006 |  |  | 519480 | 0.99183 | 0.91505 | 0.0065203 | 0.98178 | 0.0098637 | 0.98177 | 0.0095254 |  |  | 820260 | 0.96889 | 0.86787 | 0.01312 | 0.97433 | 0.012488 | 0.97432 | 0.010536
|  |  | 253092 | 1.004 | 0.99943 | 0.00059255 | 0.99995 | 0.1118 | 0.99995 | 0.18545 |  |  | 477246 | 0.99376 | 0.98664 | 0.00088783 | 0.99625 | 0.0059086 | 0.99625 | 0.0058979 |  |  | 372360 | 0.97874 | 0.96702 | 0.0027829 | 0.98441 | 0.0084871 | 0.98441 | 0.0085001 |  |  | 519780 | 0.99183 | 0.91505 | 0.0065203 | 0.98178 | 0.0098636 | 0.98178 | 0.0095252 |  |  | 820560 | 0.96665 | 0.86787 | 0.01312 | 0.97434 | 0.012488 | 0.97434 | 0.010535
|  |  | 253392 | 1.0031 | 0.99943 | 0.00059255 | 0.99995 | 0.1118 | 0.99995 | 0.18545 |  |  | 477546 | 0.99376 | 0.98664 | 0.00088783 | 0.99625 | 0.0059085 | 0.99625 | 0.0058978 |  |  | 372660 | 0.97982 | 0.96702 | 0.0027829 | 0.98443 | 0.0084873 | 0.98443 | 0.0084996 |  |  | 520080 | 0.99519 | 0.91505 | 0.0065203 | 0.98179 | 0.0098635 | 0.98178 | 0.009525 |  |  | 820860 | 0.97113 | 0.86787 | 0.01312 | 0.97436 | 0.012488 | 0.97436 | 0.010535
|  |  | 253692 | 1.0022 | 0.99943 | 0.00059255 | 0.99995 | 0.1118 | 0.99995 | 0.18545 |  |  | 477846 | 0.99376 | 0.98664 | 0.00088783 | 0.99625 | 0.0059085 | 0.99625 | 0.0058978 |  |  | 372960 | 0.97982 | 0.96702 | 0.0027829 | 0.98445 | 0.0084874 | 0.98445 | 0.0084991 |  |  | 520380 | 0.99183 | 0.91505 | 0.0065203 | 0.98179 | 0.0098634 | 0.98179 | 0.0095249 |  |  | 821160 | 0.97337 | 0.86787 | 0.01312 | 0.97438 | 0.012488 | 0.97437 | 0.010534
|  |  | 253992 | 1.004 | 0.99943 | 0.00059255 | 0.99995 | 0.1118 | 0.99995 | 0.18545 |  |  | 478146 | 0.99472 | 0.98664 | 0.00088783 | 0.99625 | 0.0059084 | 0.99625 | 0.0058977 |  |  | 373260 | 0.9809 | 0.96702 | 0.0027829 | 0.98447 | 0.0084876 | 0.98447 | 0.0084986 |  |  | 520680 | 0.99183 | 0.91505 | 0.0065203 | 0.9818 | 0.0098633 | 0.98179 | 0.0095247 |  |  | 821460 | 0.97337 | 0.86787 | 0.01312 | 0.97439 | 0.012488 | 0.97439 | 0.010533
|  |  | 254292 | 1.0022 | 0.99943 | 0.00059255 | 0.99995 | 0.1118 | 0.99995 | 0.18545 |  |  | 478446 | 0.99376 | 0.98664 | 0.00088783 | 0.99625 | 0.0059083 | 0.99626 | 0.0058976 |  |  | 373560 | 0.97982 | 0.96702 | 0.0027829 | 0.98449 | 0.0084878 | 0.98449 | 0.0084981 |  |  | 520980 | 0.99351 | 0.91505 | 0.0065203 | 0.9818 | 0.0098632 | 0.9818 | 0.0095245 |  |  | 821760 | 0.97337 | 0.86787 | 0.01312 | 0.97441 | 0.012488 | 0.9744 | 0.010533
|  |  | 254592 | 1.0022 | 0.99943 | 0.00059255 | 0.99995 | 0.1118 | 0.99995 | 0.18545 |  |  | 478746 | 0.99472 | 0.98664 | 0.00088783 | 0.99626 | 0.0059083 | 0.99626 | 0.0058976 |  |  | 373860 | 0.9809 | 0.96702 | 0.0027829 | 0.98451 | 0.0084879 | 0.98451 | 0.0084977 |  |  | 521280 | 0.99351 | 0.91505 | 0.0065203 | 0.98181 | 0.0098632 | 0.9818 | 0.0095244 |  |  | 822060 | 0.97337 | 0.86787 | 0.01312 | 0.97442 | 0.012487 | 0.97442 | 0.010532
|  |  | 254892 | 1.0022 | 0.99943 | 0.00059255 | 0.99995 | 0.1118 | 0.99995 | 0.18545 |  |  | 479046 | 0.99279 | 0.98664 | 0.00088783 | 0.99626 | 0.0059082 | 0.99626 | 0.0058975 |  |  | 374160 | 0.97874 | 0.96702 | 0.0027829 | 0.98453 | 0.0084881 | 0.98453 | 0.0084972 |  |  | 521580 | 0.99351 | 0.91505 | 0.0065203 | 0.98181 | 0.0098631 | 0.98181 | 0.0095242 |  |  | 822360 | 0.97113 | 0.86787 | 0.01312 | 0.97444 | 0.012487 | 0.97444 | 0.010531
|  |  | 255192 | 1.004 | 0.99943 | 0.00059255 | 0.99995 | 0.1118 | 0.99995 | 0.18545 |  |  | 479346 | 0.99472 | 0.98664 | 0.00088783 | 0.99626 | 0.0059081 | 0.99626 | 0.0058975 |  |  | 374460 | 0.97982 | 0.96702 | 0.0027829 | 0.98455 | 0.0084882 | 0.98455 | 0.0084967 |  |  | 521880 | 0.99519 | 0.91505 | 0.0065203 | 0.98182 | 0.009863 | 0.98181 | 0.009524 |  |  | 822660 | 0.97337 | 0.86787 | 0.01312 | 0.97446 | 0.012487 | 0.97445 | 0.010531
|  |  | 255492 | 1.0049 | 0.99943 | 0.00059255 | 0.99995 | 0.1118 | 0.99995 | 0.18545 |  |  | 479646 | 0.99376 | 0.98664 | 0.00088783 | 0.99626 | 0.0059081 | 0.99626 | 0.0058974 |  |  | 374760 | 0.97982 | 0.96702 | 0.0027829 | 0.98457 | 0.0084884 | 0.98457 | 0.0084962 |  |  | 522180 | 0.99519 | 0.91505 | 0.0065203 | 0.98182 | 0.0098629 | 0.98182 | 0.0095238 |  |  | 822960 | 0.97337 | 0.86787 | 0.01312 | 0.97447 | 0.012487 | 0.97447 | 0.01053
|  |  | 255792 | 1.004 | 0.99943 | 0.00059255 | 0.99995 | 0.1118 | 0.99995 | 0.18545 |  |  | 479946 | 0.99472 | 0.98664 | 0.00088783 | 0.99626 | 0.005908 | 0.99626 | 0.0058974 |  |  | 375060 | 0.97982 | 0.96702 | 0.0027829 | 0.98459 | 0.0084885 | 0.98459 | 0.0084957 |  |  | 522480 | 0.99183 | 0.91505 | 0.0065203 | 0.98183 | 0.0098628 | 0.98182 | 0.0095237 |  |  | 823260 | 0.97337 | 0.86787 | 0.01312 | 0.97449 | 0.012487 | 0.97448 | 0.010529
|  |  | 256092 | 1.0031 | 0.99943 | 0.00059255 | 0.99995 | 0.1118 | 0.99995 | 0.18545 |  |  | 480246 | 0.99664 | 0.98664 | 0.00088783 | 0.99626 | 0.005908 | 0.99626 | 0.0058973 |  |  | 375360 | 0.9809 | 0.96702 | 0.0027829 | 0.98461 | 0.0084887 | 0.98461 | 0.0084952 |  |  | 522780 | 0.99351 | 0.91505 | 0.0065203 | 0.98183 | 0.0098627 | 0.98183 | 0.0095235 |  |  | 823560 | 0.97337 | 0.86787 | 0.01312 | 0.9745 | 0.012487 | 0.9745 | 0.010529
|  |  | 256392 | 1.0031 | 0.99943 | 0.00059255 | 0.99995 | 0.1118 | 0.99995 | 0.18545 |  |  | 480546 | 0.99376 | 0.98664 | 0.00088783 | 0.99626 | 0.0059079 | 0.99627 | 0.0058972 |  |  | 375660 | 0.98198 | 0.96702 | 0.0027829 | 0.98463 | 0.0084888 | 0.98463 | 0.0084947 |  |  | 523080 | 0.99351 | 0.91505 | 0.0065203 | 0.98183 | 0.0098626 | 0.98183 | 0.0095233 |  |  | 823860 | 0.96889 | 0.86787 | 0.01312 | 0.97452 | 0.012487 | 0.97452 | 0.010528
|  |  | 256692 | 1.0022 | 0.99943 | 0.00059255 | 0.99995 | 0.1118 | 0.99995 | 0.18545 |  |  | 480846 | 0.99568 | 0.98664 | 0.00088783 | 0.99626 | 0.0059078 | 0.99627 | 0.0058972 |  |  | 375960 | 0.9809 | 0.96702 | 0.0027829 | 0.98465 | 0.008489 | 0.98465 | 0.0084942 |  |  | 523380 | 0.99183 | 0.91505 | 0.0065203 | 0.98184 | 0.0098625 | 0.98184 | 0.0095232 |  |  | 824160 | 0.96889 | 0.86787 | 0.01312 | 0.97454 | 0.012487 | 0.97453 | 0.010528
|  |  | 256992 | 1.004 | 0.99943 | 0.00059255 | 0.99995 | 0.1118 | 0.99995 | 0.18545 |  |  | 481146 | 0.99472 | 0.98664 | 0.00088783 | 0.99627 | 0.0059078 | 0.99627 | 0.0058971 |  |  | 376260 | 0.97982 | 0.96702 | 0.0027829 | 0.98467 | 0.0084891 | 0.98467 | 0.0084937 |  |  | 523680 | 0.99183 | 0.91505 | 0.0065203 | 0.98184 | 0.0098624 | 0.98184 | 0.009523 |  |  | 824460 | 0.97337 | 0.86787 | 0.01312 | 0.97455 | 0.012487 | 0.97455 | 0.010527
|  |  | 257292 | 1.0031 | 0.99943 | 0.00059255 | 0.99995 | 0.1118 | 0.99995 | 0.18545 |  |  | 481446 | 0.99376 | 0.98664 | 0.00088783 | 0.99627 | 0.0059077 | 0.99627 | 0.0058971 |  |  | 376560 | 0.97982 | 0.96702 | 0.0027829 | 0.98469 | 0.0084893 | 0.98469 | 0.0084933 |  |  | 523980 | 0.99183 | 0.91505 | 0.0065203 | 0.98185 | 0.0098623 | 0.98184 | 0.0095228 |  |  | 824760 | 0.97561 | 0.86787 | 0.01312 | 0.97457 | 0.012487 | 0.97456 | 0.010526
|  |  | 257592 | 1.0022 | 0.99943 | 0.00059255 | 0.99995 | 0.1118 | 0.99995 | 0.18545 |  |  | 481746 | 0.99376 | 0.98664 | 0.00088783 | 0.99627 | 0.0059077 | 0.99627 | 0.005897 |  |  | 376860 | 0.97982 | 0.96702 | 0.0027829 | 0.98471 | 0.0084894 | 0.98471 | 0.0084928 |  |  | 524280 | 0.99519 | 0.91505 | 0.0065203 | 0.98185 | 0.0098622 | 0.98185 | 0.0095227 |  |  | 825060 | 0.97337 | 0.86787 | 0.01312 | 0.97458 | 0.012487 | 0.97458 | 0.010526
|  |  | 257892 | 1.0013 | 0.99943 | 0.00059255 | 0.99995 | 0.1118 | 0.99995 | 0.18545 |  |  | 482046 | 0.99376 | 0.98664 | 0.00088783 | 0.99627 | 0.0059076 | 0.99627 | 0.005897 |  |  | 377160 | 0.9809 | 0.96702 | 0.0027829 | 0.98474 | 0.0084895 | 0.98473 | 0.0084923 |  |  | 524580 | 0.99183 | 0.91505 | 0.0065203 | 0.98186 | 0.0098621 | 0.98185 | 0.0095225 |  |  | 825360 | 0.97784 | 0.86787 | 0.01312 | 0.9746 | 0.012487 | 0.9746 | 0.010525
|  |  | 258192 | 1.0031 | 0.99943 | 0.00059255 | 0.99995 | 0.1118 | 0.99995 | 0.18545 |  |  | 482346 | 0.99472 | 0.98664 | 0.00088783 | 0.99627 | 0.0059075 | 0.99627 | 0.0058969 |  |  | 377460 | 0.97982 | 0.96702 | 0.0027829 | 0.98476 | 0.0084897 | 0.98475 | 0.0084918 |  |  | 524880 | 0.99519 | 0.91505 | 0.0065203 | 0.98186 | 0.009862 | 0.98186 | 0.0095224 |  |  | 825660 | 0.97337 | 0.86787 | 0.01312 | 0.97461 | 0.012487 | 0.97461 | 0.010524
|  |  | 258492 | 1.004 | 0.99943 | 0.00059255 | 0.99995 | 0.1118 | 0.99995 | 0.18545 |  |  | 482646 | 0.99376 | 0.98664 | 0.00088783 | 0.99627 | 0.0059075 | 0.99628 | 0.0058969 |  |  | 377760 | 0.97874 | 0.96702 | 0.0027829 | 0.98478 | 0.0084898 | 0.98477 | 0.0084913 |  |  | 525180 | 0.99183 | 0.91505 | 0.0065203 | 0.98187 | 0.0098619 | 0.98186 | 0.0095222 |  |  | 825960 | 0.97561 | 0.86787 | 0.01312 | 0.97463 | 0.012487 | 0.97463 | 0.010524
|  |  | 258792 | 1.0022 | 0.99943 | 0.00059255 | 0.99995 | 0.1118 | 0.99995 | 0.18545 |  |  | 482946 | 0.99472 | 0.98664 | 0.00088783 | 0.99627 | 0.0059074 | 0.99628 | 0.0058968 |  |  | 378060 | 0.97766 | 0.96702 | 0.0027829 | 0.9848 | 0.00849 | 0.98479 | 0.0084908 |  |  | 525480 | 0.99351 | 0.91505 | 0.0065203 | 0.98187 | 0.0098618 | 0.98187 | 0.009522 |  |  | 826260 | 0.97337 | 0.86787 | 0.01312 | 0.97465 | 0.012487 | 0.97464 | 0.010523
|  |  | 259092 | 1.0031 | 0.99943 | 0.00059255 | 0.99995 | 0.1118 | 0.99995 | 0.18545 |  |  | 483246 | 0.99376 | 0.98664 | 0.00088783 | 0.99628 | 0.0059074 | 0.99628 | 0.0058968 |  |  | 378360 | 0.97982 | 0.96702 | 0.0027829 | 0.98482 | 0.0084901 | 0.98482 | 0.0084903 |  |  | 525780 | 0.99351 | 0.91505 | 0.0065203 | 0.98188 | 0.0098617 | 0.98187 | 0.0095219 |  |  | 826560 | 0.97337 | 0.86787 | 0.01312 | 0.97466 | 0.012487 | 0.97466 | 0.010522
|  |  | 259392 | 1.0031 | 0.99943 | 0.00059255 | 0.99995 | 0.1118 | 0.99995 | 0.18545 |  |  | 483546 | 0.99472 | 0.98664 | 0.00088783 | 0.99628 | 0.0059073 | 0.99628 | 0.0058967 |  |  | 378660 | 0.9809 | 0.96702 | 0.0027829 | 0.98484 | 0.0084903 | 0.98484 | 0.0084898 |  |  | 526080 | 0.99351 | 0.91505 | 0.0065203 | 0.98188 | 0.0098616 | 0.98188 | 0.0095217 |  |  | 826860 | 0.97784 | 0.86787 | 0.01312 | 0.97468 | 0.012486 | 0.97467 | 0.010522
|  |  | 259692 | 1.0049 | 0.99943 | 0.00059255 | 0.99995 | 0.1118 | 0.99995 | 0.18545 |  |  | 483846 | 0.99472 | 0.98664 | 0.00088783 | 0.99628 | 0.0059073 | 0.99628 | 0.0058967 |  |  | 378960 | 0.9809 | 0.96702 | 0.0027829 | 0.98486 | 0.0084904 | 0.98486 | 0.0084894 |  |  | 526380 | 0.99351 | 0.91505 | 0.0065203 | 0.98189 | 0.0098616 | 0.98188 | 0.0095216 |  |  | 827160 | 0.97113 | 0.86787 | 0.01312 | 0.97469 | 0.012486 | 0.97469 | 0.010521
|  |  | 259992 | 1.004 | 0.99943 | 0.00059255 | 0.99995 | 0.1118 | 0.99995 | 0.18545 |  |  | 484146 | 0.99376 | 0.98664 | 0.00088783 | 0.99628 | 0.0059072 | 0.99628 | 0.0058966 |  |  | 379260 | 0.97982 | 0.96702 | 0.0027829 | 0.98488 | 0.0084906 | 0.98488 | 0.0084889 |  |  | 526680 | 0.99351 | 0.91505 | 0.0065203 | 0.98189 | 0.0098615 | 0.98189 | 0.0095214 |  |  | 827460 | 0.97784 | 0.86787 | 0.01312 | 0.97471 | 0.012486 | 0.97471 | 0.01052
|  |  | 260292 | 1.0031 | 0.99943 | 0.00059255 | 0.99995 | 0.1118 | 0.99995 | 0.18545 |  |  | 484446 | 0.99376 | 0.98664 | 0.00088783 | 0.99628 | 0.0059071 | 0.99628 | 0.0058966 |  |  | 379560 | 0.97982 | 0.96702 | 0.0027829 | 0.9849 | 0.0084907 | 0.9849 | 0.0084884 |  |  | 526980 | 0.99183 | 0.91505 | 0.0065203 | 0.9819 | 0.0098614 | 0.98189 | 0.0095212 |  |  | 827760 | 0.97337 | 0.86787 | 0.01312 | 0.97472 | 0.012486 | 0.97472 | 0.01052
|  |  | 260592 | 1.004 | 0.99943 | 0.00059255 | 0.99995 | 0.1118 | 0.99995 | 0.18545 |  |  | 484746 | 0.99279 | 0.98664 | 0.00088783 | 0.99628 | 0.0059071 | 0.99629 | 0.0058965 |  |  | 379860 | 0.97982 | 0.96702 | 0.0027829 | 0.98492 | 0.0084909 | 0.98492 | 0.0084879 |  |  | 527280 | 0.99183 | 0.91505 | 0.0065203 | 0.9819 | 0.0098613 | 0.9819 | 0.0095211 |  |  | 828060 | 0.97561 | 0.86787 | 0.01312 | 0.97474 | 0.012486 | 0.97474 | 0.010519
|  |  | 260892 | 1.0022 | 0.99943 | 0.00059255 | 0.99995 | 0.1118 | 0.99995 | 0.18545 |  |  | 485046 | 0.99376 | 0.98664 | 0.00088783 | 0.99628 | 0.005907 | 0.99629 | 0.0058965 |  |  | 380160 | 0.98198 | 0.96702 | 0.0027829 | 0.98494 | 0.008491 | 0.98494 | 0.0084874 |  |  | 527580 | 0.99351 | 0.91505 | 0.0065203 | 0.9819 | 0.0098612 | 0.9819 | 0.0095209 |  |  | 828360 | 0.97784 | 0.86787 | 0.01312 | 0.97476 | 0.012486 | 0.97475 | 0.010519
|  |  | 261192 | 1.0022 | 0.99943 | 0.00059255 | 0.99995 | 0.1118 | 0.99995 | 0.18545 |  |  | 485346 | 0.99472 | 0.98664 | 0.00088783 | 0.99629 | 0.005907 | 0.99629 | 0.0058964 |  |  | 380460 | 0.97982 | 0.96702 | 0.0027829 | 0.98496 | 0.0084911 | 0.98496 | 0.0084869 |  |  | 527880 | 0.99351 | 0.91505 | 0.0065203 | 0.98191 | 0.0098611 | 0.9819 | 0.0095208 |  |  | 828660 | 0.97561 | 0.86787 | 0.01312 | 0.97477 | 0.012486 | 0.97477 | 0.010518
|  |  | 261492 | 1.0022 | 0.99943 | 0.00059255 | 0.99995 | 0.1118 | 0.99995 | 0.18545 |  |  | 485646 | 0.99376 | 0.98664 | 0.00088783 | 0.99629 | 0.0059069 | 0.99629 | 0.0058964 |  |  | 380760 | 0.9809 | 0.96702 | 0.0027829 | 0.98498 | 0.0084913 | 0.98498 | 0.0084864 |  |  | 528180 | 0.99183 | 0.91505 | 0.0065203 | 0.98191 | 0.009861 | 0.98191 | 0.0095206 |  |  | 828960 | 0.97561 | 0.86787 | 0.01312 | 0.97479 | 0.012486 | 0.97478 | 0.010517
|  |  | 261792 | 1.004 | 0.99943 | 0.00059255 | 0.99995 | 0.1118 | 0.99995 | 0.18545 |  |  | 485946 | 0.99376 | 0.98664 | 0.00088783 | 0.99629 | 0.0059069 | 0.99629 | 0.0058963 |  |  | 381060 | 0.9809 | 0.96702 | 0.0027829 | 0.985 | 0.0084914 | 0.985 | 0.008486 |  |  | 528480 | 0.99183 | 0.91505 | 0.0065203 | 0.98192 | 0.0098609 | 0.98191 | 0.0095205 |  |  | 829260 | 0.97337 | 0.86787 | 0.01312 | 0.9748 | 0.012486 | 0.9748 | 0.010517
|  |  | 262092 | 1.0031 | 0.99943 | 0.00059255 | 0.99995 | 0.1118 | 0.99995 | 0.18545 |  |  | 486246 | 0.99376 | 0.98664 | 0.00088783 | 0.99629 | 0.0059068 | 0.99629 | 0.0058963 |  |  | 381360 | 0.97982 | 0.96702 | 0.0027829 | 0.98502 | 0.0084916 | 0.98502 | 0.0084855 |  |  | 528780 | 0.99351 | 0.91505 | 0.0065203 | 0.98192 | 0.0098609 | 0.98192 | 0.0095203 |  |  | 829560 | 0.98008 | 0.86787 | 0.01312 | 0.97482 | 0.012486 | 0.97482 | 0.010516
|  |  | 262392 | 1.0022 | 0.99943 | 0.00059255 | 0.99995 | 0.1118 | 0.99995 | 0.18545 |  |  | 486546 | 0.99376 | 0.98664 | 0.00088783 | 0.99629 | 0.0059068 | 0.99629 | 0.0058962 |  |  | 381660 | 0.9809 | 0.96702 | 0.0027829 | 0.98504 | 0.0084917 | 0.98503 | 0.008485 |  |  | 529080 | 0.99351 | 0.91505 | 0.0065203 | 0.98193 | 0.0098608 | 0.98192 | 0.0095202 |  |  | 829860 | 0.98456 | 0.86787 | 0.01312 | 0.97483 | 0.012486 | 0.97483 | 0.010515
|  |  | 262692 | 1.0031 | 0.99943 | 0.00059255 | 0.99995 | 0.1118 | 0.99995 | 0.18545 |  |  | 486846 | 0.99568 | 0.98664 | 0.00088783 | 0.99629 | 0.0059067 | 0.99629 | 0.0058962 |  |  | 381960 | 0.9809 | 0.96702 | 0.0027829 | 0.98506 | 0.0084918 | 0.98505 | 0.0084845 |  |  | 529380 | 0.99183 | 0.91505 | 0.0065203 | 0.98193 | 0.0098607 | 0.98193 | 0.00952 |  |  | 830160 | 0.97784 | 0.86787 | 0.01312 | 0.97485 | 0.012486 | 0.97485 | 0.010515
|  |  | 262992 | 1.0022 | 0.99943 | 0.00059255 | 0.99995 | 0.1118 | 0.99995 | 0.18545 |  |  | 487146 | 0.99568 | 0.98664 | 0.00088783 | 0.99629 | 0.0059066 | 0.9963 | 0.0058961 |  |  | 382260 | 0.98198 | 0.96702 | 0.0027829 | 0.98508 | 0.008492 | 0.98507 | 0.008484 |  |  | 529680 | 0.99183 | 0.91505 | 0.0065203 | 0.98194 | 0.0098606 | 0.98193 | 0.0095199 |  |  | 830460 | 0.97784 | 0.86787 | 0.01312 | 0.97487 | 0.012486 | 0.97486 | 0.010514
|  |  | 263292 | 1.0031 | 0.99943 | 0.00059255 | 0.99995 | 0.1118 | 0.99995 | 0.18545 |  |  | 487446 | 0.99472 | 0.98664 | 0.00088783 | 0.99629 | 0.0059066 | 0.9963 | 0.0058961 |  |  | 382560 | 0.9809 | 0.96702 | 0.0027829 | 0.9851 | 0.0084921 | 0.98509 | 0.0084835 |  |  | 529980 | 0.99183 | 0.91505 | 0.0065203 | 0.98194 | 0.0098605 | 0.98194 | 0.0095197 |  |  | 830760 | 0.98232 | 0.86787 | 0.01312 | 0.97488 | 0.012486 | 0.97488 | 0.010514
|  |  | 263592 | 1.0022 | 0.99943 | 0.00059255 | 0.99995 | 0.1118 | 0.99995 | 0.18545 |  |  | 487746 | 0.99279 | 0.98664 | 0.00088783 | 0.9963 | 0.0059065 | 0.9963 | 0.005896 |  |  | 382860 | 0.9809 | 0.96702 | 0.0027829 | 0.98511 | 0.0084923 | 0.98511 | 0.008483 |  |  | 530280 | 0.99351 | 0.91505 | 0.0065203 | 0.98194 | 0.0098604 | 0.98194 | 0.0095196 |  |  | 831060 | 0.97337 | 0.86787 | 0.01312 | 0.9749 | 0.012486 | 0.97489 | 0.010513
|  |  | 263892 | 1.0022 | 0.99943 | 0.00059255 | 0.99995 | 0.1118 | 0.99995 | 0.18545 |  |  | 488046 | 0.99376 | 0.98664 | 0.00088783 | 0.9963 | 0.0059065 | 0.9963 | 0.005896 |  |  | 383160 | 0.98198 | 0.96702 | 0.0027829 | 0.98513 | 0.0084924 | 0.98513 | 0.0084826 |  |  | 530580 | 0.99351 | 0.91505 | 0.0065203 | 0.98195 | 0.0098604 | 0.98194 | 0.0095194 |  |  | 831360 | 0.97561 | 0.86787 | 0.01312 | 0.97491 | 0.012486 | 0.97491 | 0.010512
|  |  | 264192 | 1.0031 | 0.99943 | 0.00059255 | 0.99995 | 0.1118 | 0.99995 | 0.18545 |  |  | 488346 | 0.99376 | 0.98664 | 0.00088783 | 0.9963 | 0.0059064 | 0.9963 | 0.0058959 |  |  | 383460 | 0.9809 | 0.96702 | 0.0027829 | 0.98515 | 0.0084925 | 0.98515 | 0.0084821 |  |  | 530880 | 0.99351 | 0.91505 | 0.0065203 | 0.98195 | 0.0098603 | 0.98195 | 0.0095193 |  |  | 831660 | 0.97337 | 0.86787 | 0.01312 | 0.97493 | 0.012485 | 0.97492 | 0.010512
|  |  | 264492 | 1.0031 | 0.99943 | 0.00059255 | 0.99995 | 0.1118 | 0.99995 | 0.18545 |  |  | 488646 | 0.99376 | 0.98664 | 0.00088783 | 0.9963 | 0.0059064 | 0.9963 | 0.0058959 |  |  | 383760 | 0.9809 | 0.96702 | 0.0027829 | 0.98517 | 0.0084927 | 0.98517 | 0.0084816 |  |  | 531180 | 0.99183 | 0.91505 | 0.0065203 | 0.98196 | 0.0098602 | 0.98195 | 0.0095191 |  |  | 831960 | 0.97784 | 0.86787 | 0.01312 | 0.97494 | 0.012485 | 0.97494 | 0.010511
|  |  | 264792 | 1.004 | 0.99943 | 0.00059255 | 0.99995 | 0.1118 | 0.99995 | 0.18545 |  |  | 488946 | 0.99472 | 0.98664 | 0.00088783 | 0.9963 | 0.0059063 | 0.9963 | 0.0058958 |  |  | 384060 | 0.97874 | 0.96702 | 0.0027829 | 0.98519 | 0.0084928 | 0.98519 | 0.0084811 |  |  | 531480 | 0.99351 | 0.91505 | 0.0065203 | 0.98196 | 0.0098601 | 0.98196 | 0.009519 |  |  | 832260 | 0.98008 | 0.86787 | 0.01312 | 0.97496 | 0.012485 | 0.97496 | 0.01051
|  |  | 265092 | 1.004 | 0.99943 | 0.00059255 | 0.99995 | 0.1118 | 0.99995 | 0.18545 |  |  | 489246 | 0.99472 | 0.98664 | 0.00088783 | 0.9963 | 0.0059063 | 0.99631 | 0.0058958 |  |  | 384360 | 0.97766 | 0.96702 | 0.0027829 | 0.98521 | 0.0084929 | 0.98521 | 0.0084806 |  |  | 531780 | 0.99519 | 0.91505 | 0.0065203 | 0.98197 | 0.00986 | 0.98196 | 0.0095188 |  |  | 832560 | 0.97113 | 0.86787 | 0.01312 | 0.97497 | 0.012485 | 0.97497 | 0.01051
|  |  | 265392 | 1.004 | 0.99943 | 0.00059255 | 0.99995 | 0.1118 | 0.99995 | 0.18545 |  |  | 489546 | 0.99568 | 0.98664 | 0.00088783 | 0.9963 | 0.0059062 | 0.99631 | 0.0058957 |  |  | 384660 | 0.9809 | 0.96702 | 0.0027829 | 0.98523 | 0.0084931 | 0.98523 | 0.0084801 |  |  | 532080 | 0.99183 | 0.91505 | 0.0065203 | 0.98197 | 0.0098599 | 0.98197 | 0.0095187 |  |  | 832860 | 0.98008 | 0.86787 | 0.01312 | 0.97499 | 0.012485 | 0.97499 | 0.010509
|  |  | 265692 | 1.004 | 0.99943 | 0.00059255 | 0.99995 | 0.1118 | 0.99995 | 0.18545 |  |  | 489846 | 0.99664 | 0.98664 | 0.00088783 | 0.9963 | 0.0059062 | 0.99631 | 0.0058957 |  |  | 384960 | 0.97874 | 0.96702 | 0.0027829 | 0.98525 | 0.0084932 | 0.98525 | 0.0084797 |  |  | 532380 | 0.99351 | 0.91505 | 0.0065203 | 0.98198 | 0.0098599 | 0.98197 | 0.0095185 |  |  | 833160 | 0.97337 | 0.86787 | 0.01312 | 0.975 | 0.012485 | 0.975 | 0.010509
|  |  | 265992 | 1.0031 | 0.99943 | 0.00059255 | 0.99995 | 0.1118 | 0.99995 | 0.18545 |  |  | 490146 | 0.99472 | 0.98664 | 0.00088783 | 0.99631 | 0.0059061 | 0.99631 | 0.0058957 |  |  | 385260 | 0.9809 | 0.96702 | 0.0027829 | 0.98527 | 0.0084934 | 0.98527 | 0.0084792 |  |  | 532680 | 0.99351 | 0.91505 | 0.0065203 | 0.98198 | 0.0098598 | 0.98197 | 0.0095184 |  |  | 833460 | 0.97337 | 0.86787 | 0.01312 | 0.97502 | 0.012485 | 0.97502 | 0.010508
|  |  | 266292 | 1.0022 | 0.99943 | 0.00059255 | 0.99995 | 0.1118 | 0.99995 | 0.18545 |  |  | 490446 | 0.99472 | 0.98664 | 0.00088783 | 0.99631 | 0.0059061 | 0.99631 | 0.0058956 |  |  | 385560 | 0.98198 | 0.96702 | 0.0027829 | 0.98529 | 0.0084935 | 0.98529 | 0.0084787 |  |  | 532980 | 0.99519 | 0.91505 | 0.0065203 | 0.98198 | 0.0098597 | 0.98198 | 0.0095183 |  |  | 833760 | 0.98008 | 0.86787 | 0.01312 | 0.97504 | 0.012485 | 0.97503 | 0.010507
|  |  | 266592 | 1.0031 | 0.99943 | 0.00059255 | 0.99995 | 0.1118 | 0.99995 | 0.18545 |  |  | 490746 | 0.99472 | 0.98664 | 0.00088783 | 0.99631 | 0.005906 | 0.99631 | 0.0058956 |  |  | 385860 | 0.9809 | 0.96702 | 0.0027829 | 0.98531 | 0.0084936 | 0.98531 | 0.0084782 |  |  | 533280 | 0.99351 | 0.91505 | 0.0065203 | 0.98199 | 0.0098596 | 0.98198 | 0.0095181 |  |  | 834060 | 0.97784 | 0.86787 | 0.01312 | 0.97505 | 0.012485 | 0.97505 | 0.010507
|  |  | 266892 | 1.0022 | 0.99943 | 0.00059255 | 0.99995 | 0.1118 | 0.99995 | 0.18545 |  |  | 491046 | 0.99279 | 0.98664 | 0.00088783 | 0.99631 | 0.005906 | 0.99631 | 0.0058955 |  |  | 386160 | 0.9809 | 0.96702 | 0.0027829 | 0.98533 | 0.0084938 | 0.98533 | 0.0084777 |  |  | 533580 | 0.99015 | 0.91505 | 0.0065203 | 0.98199 | 0.0098595 | 0.98199 | 0.009518 |  |  | 834360 | 0.97561 | 0.86787 | 0.01312 | 0.97507 | 0.012485 | 0.97506 | 0.010506
|  |  | 267192 | 1.0031 | 0.99943 | 0.00059255 | 0.99995 | 0.1118 | 0.99995 | 0.18545 |  |  | 491346 | 0.99472 | 0.98664 | 0.00088783 | 0.99631 | 0.0059059 | 0.99631 | 0.0058955 |  |  | 386460 | 0.98198 | 0.96702 | 0.0027829 | 0.98535 | 0.0084939 | 0.98535 | 0.0084772 |  |  | 533880 | 0.99351 | 0.91505 | 0.0065203 | 0.982 | 0.0098595 | 0.98199 | 0.0095178 |  |  | 834660 | 0.97337 | 0.86787 | 0.01312 | 0.97508 | 0.012485 | 0.97508 | 0.010505
|  |  | 267492 | 1.004 | 0.99943 | 0.00059255 | 0.99995 | 0.1118 | 0.99995 | 0.18545 |  |  | 491646 | 0.99568 | 0.98664 | 0.00088783 | 0.99631 | 0.0059059 | 0.99632 | 0.0058954 |  |  | 386760 | 0.98198 | 0.96702 | 0.0027829 | 0.98537 | 0.008494 | 0.98537 | 0.0084768 |  |  | 534180 | 0.99015 | 0.91505 | 0.0065203 | 0.982 | 0.0098594 | 0.982 | 0.0095177 |  |  | 834960 | 0.98008 | 0.86787 | 0.01312 | 0.9751 | 0.012485 | 0.97509 | 0.010505
|  |  | 267792 | 1.004 | 0.99943 | 0.00059255 | 0.99995 | 0.1118 | 0.99995 | 0.18545 |  |  | 491946 | 0.99472 | 0.98664 | 0.00088783 | 0.99631 | 0.0059058 | 0.99632 | 0.0058954 |  |  | 387060 | 0.98306 | 0.96702 | 0.0027829 | 0.98539 | 0.0084942 | 0.98539 | 0.0084763 |  |  | 534480 | 0.99351 | 0.91505 | 0.0065203 | 0.98201 | 0.0098593 | 0.982 | 0.0095176 |  |  | 835260 | 0.98008 | 0.86787 | 0.01312 | 0.97511 | 0.012485 | 0.97511 | 0.010504
|  |  | 268092 | 1.004 | 0.99943 | 0.00059255 | 0.99995 | 0.1118 | 0.99995 | 0.18545 |  |  | 492246 | 0.99664 | 0.98664 | 0.00088783 | 0.99631 | 0.0059058 | 0.99632 | 0.0058953 |  |  | 387360 | 0.98306 | 0.96702 | 0.0027829 | 0.98541 | 0.0084943 | 0.98541 | 0.0084758 |  |  | 534780 | 0.99351 | 0.91505 | 0.0065203 | 0.98201 | 0.0098592 | 0.982 | 0.0095174 |  |  | 835560 | 0.97784 | 0.86787 | 0.01312 | 0.97513 | 0.012485 | 0.97512 | 0.010504
|  |  | 268392 | 1.0022 | 0.99943 | 0.00059255 | 0.99995 | 0.1118 | 0.99995 | 0.18545 |  |  | 492546 | 0.99568 | 0.98664 | 0.00088783 | 0.99632 | 0.0059057 | 0.99632 | 0.0058953 |  |  | 387660 | 0.98198 | 0.96702 | 0.0027829 | 0.98543 | 0.0084944 | 0.98542 | 0.0084753 |  |  | 535080 | 0.99519 | 0.91505 | 0.0065203 | 0.98201 | 0.0098592 | 0.98201 | 0.0095173 |  |  | 835860 | 0.97561 | 0.86787 | 0.01312 | 0.97514 | 0.012485 | 0.97514 | 0.010503
|  |  | 268692 | 1.0031 | 0.99943 | 0.00059255 | 0.99995 | 0.1118 | 0.99995 | 0.18545 |  |  | 492846 | 0.99376 | 0.98664 | 0.00088783 | 0.99632 | 0.0059057 | 0.99632 | 0.0058953 |  |  | 387960 | 0.98198 | 0.96702 | 0.0027829 | 0.98544 | 0.0084945 | 0.98544 | 0.0084748 |  |  | 535380 | 0.99183 | 0.91505 | 0.0065203 | 0.98202 | 0.0098591 | 0.98201 | 0.0095171 |  |  | 836160 | 0.97784 | 0.86787 | 0.01312 | 0.97516 | 0.012485 | 0.97515 | 0.010502
|  |  | 268992 | 1.004 | 0.99943 | 0.00059255 | 0.99995 | 0.1118 | 0.99995 | 0.18545 |  |  | 493146 | 0.99472 | 0.98664 | 0.00088783 | 0.99632 | 0.0059056 | 0.99632 | 0.0058952 |  |  | 388260 | 0.98198 | 0.96702 | 0.0027829 | 0.98546 | 0.0084947 | 0.98546 | 0.0084743 |  |  | 535680 | 0.99519 | 0.91505 | 0.0065203 | 0.98202 | 0.009859 | 0.98202 | 0.009517 |  |  | 836460 | 0.97561 | 0.86787 | 0.01312 | 0.97517 | 0.012485 | 0.97517 | 0.010502
|  |  | 269292 | 1.0022 | 0.99943 | 0.00059255 | 0.99995 | 0.1118 | 0.99995 | 0.18545 |  |  | 493446 | 0.99472 | 0.98664 | 0.00088783 | 0.99632 | 0.0059056 | 0.99632 | 0.0058952 |  |  | 388560 | 0.98198 | 0.96702 | 0.0027829 | 0.98548 | 0.0084948 | 0.98548 | 0.0084739 |  |  | 535980 | 0.99687 | 0.91505 | 0.0065203 | 0.98203 | 0.0098589 | 0.98202 | 0.0095169 |  |  | 836760 | 0.98232 | 0.86787 | 0.01312 | 0.97519 | 0.012485 | 0.97518 | 0.010501
|  |  | 269592 | 1.0031 | 0.99943 | 0.00059255 | 0.99995 | 0.1118 | 0.99995 | 0.18545 |  |  | 493746 | 0.99376 | 0.98664 | 0.00088783 | 0.99632 | 0.0059055 | 0.99632 | 0.0058951 |  |  | 388860 | 0.9809 | 0.96702 | 0.0027829 | 0.9855 | 0.0084949 | 0.9855 | 0.0084734 |  |  | 536280 | 0.99519 | 0.91505 | 0.0065203 | 0.98203 | 0.0098589 | 0.98203 | 0.0095167 |  |  | 837060 | 0.98232 | 0.86787 | 0.01312 | 0.9752 | 0.012484 | 0.9752 | 0.010501
|  |  | 269892 | 1.0031 | 0.99943 | 0.00059255 | 0.99995 | 0.1118 | 0.99995 | 0.18545 |  |  | 494046 | 0.99472 | 0.98664 | 0.00088783 | 0.99632 | 0.0059055 | 0.99633 | 0.0058951 |  |  | 389160 | 0.98198 | 0.96702 | 0.0027829 | 0.98552 | 0.0084951 | 0.98552 | 0.0084729 |  |  | 536580 | 0.99351 | 0.91505 | 0.0065203 | 0.98204 | 0.0098588 | 0.98203 | 0.0095166 |  |  | 837360 | 0.98232 | 0.86787 | 0.01312 | 0.97522 | 0.012484 | 0.97521 | 0.0105
|  |  | 270192 | 1.0031 | 0.99943 | 0.00059255 | 0.99995 | 0.1118 | 0.99995 | 0.18545 |  |  | 494346 | 0.99568 | 0.98664 | 0.00088783 | 0.99632 | 0.0059054 | 0.99633 | 0.005895 |  |  | 389460 | 0.98306 | 0.96702 | 0.0027829 | 0.98554 | 0.0084952 | 0.98554 | 0.0084724 |  |  | 536880 | 0.99519 | 0.91505 | 0.0065203 | 0.98204 | 0.0098587 | 0.98203 | 0.0095165 |  |  | 837660 | 0.97337 | 0.86787 | 0.01312 | 0.97523 | 0.012484 | 0.97523 | 0.010499
|  |  | 270492 | 1.0049 | 0.99943 | 0.00059255 | 0.99995 | 0.1118 | 0.99995 | 0.18545 |  |  | 494646 | 0.99472 | 0.98664 | 0.00088783 | 0.99632 | 0.0059054 | 0.99633 | 0.005895 |  |  | 389760 | 0.97982 | 0.96702 | 0.0027829 | 0.98556 | 0.0084953 | 0.98556 | 0.0084719 |  |  | 537180 | 0.99519 | 0.91505 | 0.0065203 | 0.98204 | 0.0098586 | 0.98204 | 0.0095163 |  |  | 837960 | 0.97561 | 0.86787 | 0.01312 | 0.97525 | 0.012484 | 0.97525 | 0.010499
|  |  | 270792 | 1.004 | 0.99943 | 0.00059255 | 0.99995 | 0.1118 | 0.99995 | 0.18545 |  |  | 494946 | 0.99472 | 0.98664 | 0.00088783 | 0.99633 | 0.0059054 | 0.99633 | 0.005895 |  |  | 390060 | 0.97766 | 0.96702 | 0.0027829 | 0.98558 | 0.0084955 | 0.98558 | 0.0084715 |  |  | 537480 | 0.99351 | 0.91505 | 0.0065203 | 0.98205 | 0.0098586 | 0.98204 | 0.0095162 |  |  | 838260 | 0.97784 | 0.86787 | 0.01312 | 0.97526 | 0.012484 | 0.97526 | 0.010498
|  |  | 271092 | 1.0031 | 0.99943 | 0.00059255 | 0.99995 | 0.1118 | 0.99995 | 0.18545 |  |  | 495246 | 0.99568 | 0.98664 | 0.00088783 | 0.99633 | 0.0059053 | 0.99633 | 0.0058949 |  |  | 390360 | 0.97982 | 0.96702 | 0.0027829 | 0.9856 | 0.0084956 | 0.9856 | 0.008471 |  |  | 537780 | 0.99351 | 0.91505 | 0.0065203 | 0.98205 | 0.0098585 | 0.98205 | 0.0095161 |  |  | 838560 | 0.9868 | 0.86787 | 0.01312 | 0.97528 | 0.012484 | 0.97528 | 0.010498
|  |  | 271392 | 1.0031 | 0.99943 | 0.00059255 | 0.99995 | 0.1118 | 0.99995 | 0.18545 |  |  | 495546 | 0.99568 | 0.98664 | 0.00088783 | 0.99633 | 0.0059053 | 0.99633 | 0.0058949 |  |  | 390660 | 0.98198 | 0.96702 | 0.0027829 | 0.98562 | 0.0084957 | 0.98561 | 0.0084705 |  |  | 538080 | 0.99687 | 0.91505 | 0.0065203 | 0.98206 | 0.0098584 | 0.98205 | 0.0095159 |  |  | 838860 | 0.98456 | 0.86787 | 0.01312 | 0.97529 | 0.012484 | 0.97529 | 0.010497
|  |  | 271692 | 1.004 | 0.99943 | 0.00059255 | 0.99995 | 0.1118 | 0.99995 | 0.18545 |  |  | 495846 | 0.99472 | 0.98664 | 0.00088783 | 0.99633 | 0.0059052 | 0.99633 | 0.0058948 |  |  | 390960 | 0.9809 | 0.96702 | 0.0027829 | 0.98563 | 0.0084958 | 0.98563 | 0.00847 |  |  | 538380 | 0.99519 | 0.91505 | 0.0065203 | 0.98206 | 0.0098583 | 0.98206 | 0.0095158 |  |  | 839160 | 0.97561 | 0.86787 | 0.01312 | 0.97531 | 0.012484 | 0.97531 | 0.010496
|  |  | 271992 | 1.0031 | 0.99943 | 0.00059255 | 0.99995 | 0.1118 | 0.99995 | 0.18545 |  |  | 496146 | 0.99472 | 0.98664 | 0.00088783 | 0.99633 | 0.0059052 | 0.99633 | 0.0058948 |  |  | 391260 | 0.98198 | 0.96702 | 0.0027829 | 0.98565 | 0.008496 | 0.98565 | 0.0084695 |  |  | 538680 | 0.99351 | 0.91505 | 0.0065203 | 0.98206 | 0.0098583 | 0.98206 | 0.0095157 |  |  | 839460 | 0.98008 | 0.86787 | 0.01312 | 0.97532 | 0.012484 | 0.97532 | 0.010496
|  |  | 272292 | 1.0013 | 0.99943 | 0.00059255 | 0.99995 | 0.1118 | 0.99995 | 0.18545 |  |  | 496446 | 0.99472 | 0.98664 | 0.00088783 | 0.99633 | 0.0059051 | 0.99634 | 0.0058948 |  |  | 391560 | 0.98198 | 0.96702 | 0.0027829 | 0.98567 | 0.0084961 | 0.98567 | 0.0084691 |  |  | 538980 | 0.99183 | 0.91505 | 0.0065203 | 0.98207 | 0.0098582 | 0.98206 | 0.0095156 |  |  | 839760 | 0.98008 | 0.86787 | 0.01312 | 0.97534 | 0.012484 | 0.97534 | 0.010495
|  |  | 272592 | 1.004 | 0.99943 | 0.00059255 | 0.99995 | 0.1118 | 0.99995 | 0.18545 |  |  | 496746 | 0.99472 | 0.98664 | 0.00088783 | 0.99633 | 0.0059051 | 0.99634 | 0.0058947 |  |  | 391860 | 0.98414 | 0.96702 | 0.0027829 | 0.98569 | 0.0084962 | 0.98569 | 0.0084686 |  |  | 539280 | 0.99183 | 0.91505 | 0.0065203 | 0.98207 | 0.0098581 | 0.98207 | 0.0095154 |  |  | 840060 | 0.98008 | 0.86787 | 0.01312 | 0.97535 | 0.012484 | 0.97535 | 0.010495
|  |  | 272892 | 1.0031 | 0.99943 | 0.00059255 | 0.99995 | 0.1118 | 0.99995 | 0.18545 |  |  | 497046 | 0.99472 | 0.98664 | 0.00088783 | 0.99633 | 0.005905 | 0.99634 | 0.0058947 |  |  | 392160 | 0.98306 | 0.96702 | 0.0027829 | 0.98571 | 0.0084963 | 0.98571 | 0.0084681 |  |  | 539580 | 0.99519 | 0.91505 | 0.0065203 | 0.98208 | 0.0098581 | 0.98207 | 0.0095153 |  |  | 840360 | 0.98008 | 0.86787 | 0.01312 | 0.97537 | 0.012484 | 0.97537 | 0.010494
|  |  | 273192 | 1.004 | 0.99943 | 0.00059255 | 0.99995 | 0.1118 | 0.99995 | 0.18545 |  |  | 497346 | 0.99568 | 0.98664 | 0.00088783 | 0.99634 | 0.005905 | 0.99634 | 0.0058946 |  |  | 392460 | 0.98198 | 0.96702 | 0.0027829 | 0.98573 | 0.0084965 | 0.98573 | 0.0084676 |  |  | 539880 | 0.99856 | 0.91505 | 0.0065203 | 0.98208 | 0.009858 | 0.98208 | 0.0095152 |  |  | 840660 | 0.98232 | 0.86787 | 0.01312 | 0.97538 | 0.012484 | 0.97538 | 0.010493
|  |  | 273492 | 1.0022 | 0.99943 | 0.00059255 | 0.99995 | 0.1118 | 0.99995 | 0.18545 |  |  | 497646 | 0.99664 | 0.98664 | 0.00088783 | 0.99634 | 0.005905 | 0.99634 | 0.0058946 |  |  | 392760 | 0.98414 | 0.96702 | 0.0027829 | 0.98575 | 0.0084966 | 0.98575 | 0.0084672 |  |  | 540180 | 0.99519 | 0.91505 | 0.0065203 | 0.98208 | 0.0098579 | 0.98208 | 0.009515 |  |  | 840960 | 0.98232 | 0.86787 | 0.01312 | 0.9754 | 0.012484 | 0.9754 | 0.010493
|  |  | 273792 | 1.0031 | 0.99943 | 0.00059255 | 0.99995 | 0.1118 | 0.99995 | 0.18545 |  |  | 497946 | 0.99568 | 0.98664 | 0.00088783 | 0.99634 | 0.0059049 | 0.99634 | 0.0058946 |  |  | 393060 | 0.9809 | 0.96702 | 0.0027829 | 0.98577 | 0.0084967 | 0.98576 | 0.0084667 |  |  | 540480 | 0.99687 | 0.91505 | 0.0065203 | 0.98209 | 0.0098578 | 0.98208 | 0.0095149 |  |  | 841260 | 0.97784 | 0.86787 | 0.01312 | 0.97541 | 0.012484 | 0.97541 | 0.010492
|  |  | 274092 | 1.0031 | 0.99943 | 0.00059255 | 0.99995 | 0.1118 | 0.99995 | 0.18545 |  |  | 498246 | 0.99472 | 0.98664 | 0.00088783 | 0.99634 | 0.0059049 | 0.99634 | 0.0058945 |  |  | 393360 | 0.9809 | 0.96702 | 0.0027829 | 0.98578 | 0.0084968 | 0.98578 | 0.0084662 |  |  | 540780 | 0.99687 | 0.91505 | 0.0065203 | 0.98209 | 0.0098578 | 0.98209 | 0.0095148 |  |  | 841560 | 0.97784 | 0.86787 | 0.01312 | 0.97543 | 0.012484 | 0.97542 | 0.010492
|  |  | 274392 | 1.0049 | 0.99943 | 0.00059255 | 0.99995 | 0.1118 | 0.99995 | 0.18545 |  |  | 498546 | 0.99472 | 0.98664 | 0.00088783 | 0.99634 | 0.0059048 | 0.99634 | 0.0058945 |  |  | 393660 | 0.9809 | 0.96702 | 0.0027829 | 0.9858 | 0.008497 | 0.9858 | 0.0084657 |  |  | 541080 | 0.99519 | 0.91505 | 0.0065203 | 0.9821 | 0.0098577 | 0.98209 | 0.0095147 |  |  | 841860 | 0.98008 | 0.86787 | 0.01312 | 0.97544 | 0.012484 | 0.97544 | 0.010491
|  |  | 274692 | 1.0031 | 0.99943 | 0.00059255 | 0.99995 | 0.1118 | 0.99995 | 0.18545 |  |  | 498846 | 0.99568 | 0.98664 | 0.00088783 | 0.99634 | 0.0059048 | 0.99634 | 0.0058945 |  |  | 393960 | 0.9809 | 0.96702 | 0.0027829 | 0.98582 | 0.0084971 | 0.98582 | 0.0084652 |  |  | 541380 | 0.99519 | 0.91505 | 0.0065203 | 0.9821 | 0.0098576 | 0.9821 | 0.0095145 |  |  | 842160 | 0.98456 | 0.86787 | 0.01312 | 0.97546 | 0.012484 | 0.97545 | 0.01049
|  |  | 274992 | 1.0013 | 0.99943 | 0.00059255 | 0.99995 | 0.1118 | 0.99995 | 0.18545 |  |  | 499146 | 0.99664 | 0.98664 | 0.00088783 | 0.99634 | 0.0059047 | 0.99635 | 0.0058944 |  |  | 394260 | 0.9809 | 0.96702 | 0.0027829 | 0.98584 | 0.0084972 | 0.98584 | 0.0084648 |  |  | 541680 | 0.99351 | 0.91505 | 0.0065203 | 0.9821 | 0.0098576 | 0.9821 | 0.0095144 |  |  | 842460 | 0.98008 | 0.86787 | 0.01312 | 0.97547 | 0.012483 | 0.97547 | 0.01049
|  |  | 275292 | 1.004 | 0.99943 | 0.00059255 | 0.99995 | 0.1118 | 0.99995 | 0.18545 |  |  | 499446 | 0.99472 | 0.98664 | 0.00088783 | 0.99634 | 0.0059047 | 0.99635 | 0.0058944 |  |  | 394560 | 0.9809 | 0.96702 | 0.0027829 | 0.98586 | 0.0084973 | 0.98586 | 0.0084643 |  |  | 541980 | 0.99183 | 0.91505 | 0.0065203 | 0.98211 | 0.0098575 | 0.9821 | 0.0095143 |  |  | 842760 | 0.98232 | 0.86787 | 0.01312 | 0.97549 | 0.012483 | 0.97548 | 0.010489
|  |  | 275592 | 1.0031 | 0.99943 | 0.00059255 | 0.99995 | 0.1118 | 0.99995 | 0.18545 |  |  | 499746 | 0.99568 | 0.98664 | 0.00088783 | 0.99635 | 0.0059047 | 0.99635 | 0.0058943 |  |  | 394860 | 0.97982 | 0.96702 | 0.0027829 | 0.98588 | 0.0084975 | 0.98588 | 0.0084638 |  |  | 542280 | 0.99351 | 0.91505 | 0.0065203 | 0.98211 | 0.0098574 | 0.98211 | 0.0095142 |  |  | 843060 | 0.98232 | 0.86787 | 0.01312 | 0.9755 | 0.012483 | 0.9755 | 0.010489
|  |  | 275892 | 1.0022 | 0.99943 | 0.00059255 | 0.99995 | 0.1118 | 0.99995 | 0.18545 |  |  | 500046 | 0.99568 | 0.98664 | 0.00088783 | 0.99635 | 0.0059046 | 0.99635 | 0.0058943 |  |  | 395160 | 0.98198 | 0.96702 | 0.0027829 | 0.9859 | 0.0084976 | 0.98589 | 0.0084633 |  |  | 542580 | 0.99519 | 0.91505 | 0.0065203 | 0.98212 | 0.0098574 | 0.98211 | 0.009514 |  |  | 843360 | 0.9868 | 0.86787 | 0.01312 | 0.97552 | 0.012483 | 0.97551 | 0.010488
|  |  | 276192 | 1.0031 | 0.99943 | 0.00059255 | 0.99995 | 0.1118 | 0.99995 | 0.18545 |  |  | 500346 | 0.99376 | 0.98664 | 0.00088783 | 0.99635 | 0.0059046 | 0.99635 | 0.0058943 |  |  | 395460 | 0.98306 | 0.96702 | 0.0027829 | 0.98591 | 0.0084977 | 0.98591 | 0.0084629 |  |  | 542880 | 0.99519 | 0.91505 | 0.0065203 | 0.98212 | 0.0098573 | 0.98212 | 0.0095139 |  |  | 843660 | 0.98008 | 0.86787 | 0.01312 | 0.97553 | 0.012483 | 0.97553 | 0.010487
|  |  | 276492 | 1.0031 | 0.99943 | 0.00059255 | 0.99995 | 0.1118 | 0.99995 | 0.18545 |  |  | 500646 | 0.99472 | 0.98664 | 0.00088783 | 0.99635 | 0.0059045 | 0.99635 | 0.0058942 |  |  | 395760 | 0.98198 | 0.96702 | 0.0027829 | 0.98593 | 0.0084978 | 0.98593 | 0.0084624 |  |  | 543180 | 0.99687 | 0.91505 | 0.0065203 | 0.98212 | 0.0098572 | 0.98212 | 0.0095138 |  |  | 843960 | 0.9868 | 0.86787 | 0.01312 | 0.97555 | 0.012483 | 0.97554 | 0.010487
|  |  | 276792 | 1.0022 | 0.99943 | 0.00059255 | 0.99995 | 0.1118 | 0.99995 | 0.18545 |  |  | 500946 | 0.99472 | 0.98664 | 0.00088783 | 0.99635 | 0.0059045 | 0.99635 | 0.0058942 |  |  | 396060 | 0.98198 | 0.96702 | 0.0027829 | 0.98595 | 0.008498 | 0.98595 | 0.0084619 |  |  | 543480 | 0.99519 | 0.91505 | 0.0065203 | 0.98213 | 0.0098572 | 0.98212 | 0.0095137 |  |  | 844260 | 0.9868 | 0.86787 | 0.01312 | 0.97556 | 0.012483 | 0.97556 | 0.010486
|  |  | 277092 | 1.004 | 0.99943 | 0.00059255 | 0.99995 | 0.1118 | 0.99995 | 0.18545 |  |  | 501246 | 0.99376 | 0.98664 | 0.00088783 | 0.99635 | 0.0059044 | 0.99635 | 0.0058942 |  |  | 396360 | 0.9809 | 0.96702 | 0.0027829 | 0.98597 | 0.0084981 | 0.98597 | 0.0084614 |  |  | 543780 | 0.99351 | 0.91505 | 0.0065203 | 0.98213 | 0.0098571 | 0.98213 | 0.0095136 |  |  | 844560 | 0.97784 | 0.86787 | 0.01312 | 0.97558 | 0.012483 | 0.97557 | 0.010486
|  |  | 277392 | 1.0031 | 0.99943 | 0.00059255 | 0.99995 | 0.1118 | 0.99995 | 0.18545 |  |  | 501546 | 0.99568 | 0.98664 | 0.00088783 | 0.99635 | 0.0059044 | 0.99636 | 0.0058941 |  |  | 396660 | 0.98198 | 0.96702 | 0.0027829 | 0.98599 | 0.0084982 | 0.98599 | 0.008461 |  |  | 544080 | 0.99519 | 0.91505 | 0.0065203 | 0.98214 | 0.009857 | 0.98213 | 0.0095134 |  |  | 844860 | 0.97784 | 0.86787 | 0.01312 | 0.97559 | 0.012483 | 0.97559 | 0.010485
|  |  | 277692 | 1.0022 | 0.99943 | 0.00059255 | 0.99995 | 0.1118 | 0.99995 | 0.18545 |  |  | 501846 | 0.99568 | 0.98664 | 0.00088783 | 0.99635 | 0.0059044 | 0.99636 | 0.0058941 |  |  | 396960 | 0.98198 | 0.96702 | 0.0027829 | 0.98601 | 0.0084983 | 0.986 | 0.0084605 |  |  | 544380 | 0.99519 | 0.91505 | 0.0065203 | 0.98214 | 0.009857 | 0.98214 | 0.0095133 |  |  | 845160 | 0.97561 | 0.86787 | 0.01312 | 0.97561 | 0.012483 | 0.9756 | 0.010484
|  |  | 277992 | 1.0031 | 0.99943 | 0.00059255 | 0.99995 | 0.1118 | 0.99995 | 0.18545 |  |  | 502146 | 0.99664 | 0.98664 | 0.00088783 | 0.99635 | 0.0059043 | 0.99636 | 0.0058941 |  |  | 397260 | 0.98198 | 0.96702 | 0.0027829 | 0.98602 | 0.0084984 | 0.98602 | 0.00846 |  |  | 544680 | 0.99687 | 0.91505 | 0.0065203 | 0.98214 | 0.0098569 | 0.98214 | 0.0095132 |  |  | 845460 | 0.98008 | 0.86787 | 0.01312 | 0.97562 | 0.012483 | 0.97562 | 0.010484
|  |  | 278292 | 1.004 | 0.99943 | 0.00059255 | 0.99995 | 0.1118 | 0.99995 | 0.18545 |  |  | 502446 | 0.99568 | 0.98664 | 0.00088783 | 0.99636 | 0.0059043 | 0.99636 | 0.005894 |  |  | 397560 | 0.97982 | 0.96702 | 0.0027829 | 0.98604 | 0.0084986 | 0.98604 | 0.0084595 |  |  | 544980 | 0.99687 | 0.91505 | 0.0065203 | 0.98215 | 0.0098569 | 0.98214 | 0.0095131 |  |  | 845760 | 0.98008 | 0.86787 | 0.01312 | 0.97564 | 0.012483 | 0.97563 | 0.010483
|  |  | 278592 | 1.0022 | 0.99943 | 0.00059255 | 0.99995 | 0.1118 | 0.99995 | 0.18545 |  |  | 502746 | 0.99472 | 0.98664 | 0.00088783 | 0.99636 | 0.0059042 | 0.99636 | 0.005894 |  |  | 397860 | 0.9809 | 0.96702 | 0.0027829 | 0.98606 | 0.0084987 | 0.98606 | 0.0084591 |  |  | 545280 | 0.99519 | 0.91505 | 0.0065203 | 0.98215 | 0.0098568 | 0.98215 | 0.009513 |  |  | 846060 | 0.98008 | 0.86787 | 0.01312 | 0.97565 | 0.012483 | 0.97565 | 0.010483
|  |  | 278892 | 1.0022 | 0.99943 | 0.00059255 | 0.99995 | 0.1118 | 0.99995 | 0.18545 |  |  | 503046 | 0.99664 | 0.98664 | 0.00088783 | 0.99636 | 0.0059042 | 0.99636 | 0.005894 |  |  | 398160 | 0.9809 | 0.96702 | 0.0027829 | 0.98608 | 0.0084988 | 0.98608 | 0.0084586 |  |  | 545580 | 0.99519 | 0.91505 | 0.0065203 | 0.98216 | 0.0098567 | 0.98215 | 0.0095129 |  |  | 846360 | 0.9868 | 0.86787 | 0.01312 | 0.97566 | 0.012483 | 0.97566 | 0.010482
|  |  | 279192 | 1.004 | 0.99943 | 0.00059255 | 0.99995 | 0.1118 | 0.99995 | 0.18545 |  |  | 503346 | 0.99568 | 0.98664 | 0.00088783 | 0.99636 | 0.0059042 | 0.99636 | 0.0058939 |  |  | 398460 | 0.9809 | 0.96702 | 0.0027829 | 0.9861 | 0.0084989 | 0.9861 | 0.0084581 |  |  | 545880 | 0.99687 | 0.91505 | 0.0065203 | 0.98216 | 0.0098567 | 0.98215 | 0.0095127 |  |  | 846660 | 0.98008 | 0.86787 | 0.01312 | 0.97568 | 0.012483 | 0.97568 | 0.010482
|  |  | 279492 | 1.004 | 0.99943 | 0.00059255 | 0.99995 | 0.1118 | 0.99995 | 0.18545 |  |  | 503646 | 0.99472 | 0.98664 | 0.00088783 | 0.99636 | 0.0059041 | 0.99636 | 0.0058939 |  |  | 398760 | 0.98198 | 0.96702 | 0.0027829 | 0.98611 | 0.008499 | 0.98611 | 0.0084577 |  |  | 546180 | 0.99351 | 0.91505 | 0.0065203 | 0.98216 | 0.0098566 | 0.98216 | 0.0095126 |  |  | 846960 | 0.97561 | 0.86787 | 0.01312 | 0.97569 | 0.012483 | 0.97569 | 0.010481
|  |  | 279792 | 1.0022 | 0.99943 | 0.00059255 | 0.99995 | 0.1118 | 0.99995 | 0.18545 |  |  | 503946 | 0.99664 | 0.98664 | 0.00088783 | 0.99636 | 0.0059041 | 0.99636 | 0.0058938 |  |  | 399060 | 0.98306 | 0.96702 | 0.0027829 | 0.98613 | 0.0084991 | 0.98613 | 0.0084572 |  |  | 546480 | 0.99519 | 0.91505 | 0.0065203 | 0.98217 | 0.0098565 | 0.98216 | 0.0095125 |  |  | 847260 | 0.97784 | 0.86787 | 0.01312 | 0.97571 | 0.012483 | 0.9757 | 0.01048
|  |  | 280092 | 1.0022 | 0.99943 | 0.00059255 | 0.99995 | 0.1118 | 0.99995 | 0.18545 |  |  | 504246 | 0.99568 | 0.98664 | 0.00088783 | 0.99636 | 0.0059041 | 0.99637 | 0.0058938 |  |  | 399360 | 0.98306 | 0.96702 | 0.0027829 | 0.98615 | 0.0084993 | 0.98615 | 0.0084567 |  |  | 546780 | 0.99519 | 0.91505 | 0.0065203 | 0.98217 | 0.0098565 | 0.98217 | 0.0095124 |  |  | 847560 | 0.97337 | 0.86787 | 0.01312 | 0.97572 | 0.012483 | 0.97572 | 0.01048
|  |  | 280392 | 1.0022 | 0.99943 | 0.00059255 | 0.99995 | 0.1118 | 0.99995 | 0.18545 |  |  | 504546 | 0.99376 | 0.98664 | 0.00088783 | 0.99636 | 0.005904 | 0.99637 | 0.0058938 |  |  | 399660 | 0.9809 | 0.96702 | 0.0027829 | 0.98617 | 0.0084994 | 0.98617 | 0.0084562 |  |  | 547080 | 0.99687 | 0.91505 | 0.0065203 | 0.98217 | 0.0098564 | 0.98217 | 0.0095123 |  |  | 847860 | 0.98008 | 0.86787 | 0.01312 | 0.97574 | 0.012483 | 0.97573 | 0.010479
|  |  | 280692 | 1.0031 | 0.99943 | 0.00059255 | 0.99995 | 0.1118 | 0.99995 | 0.18545 |  |  | 504846 | 0.99472 | 0.98664 | 0.00088783 | 0.99636 | 0.005904 | 0.99637 | 0.0058937 |  |  | 399960 | 0.98306 | 0.96702 | 0.0027829 | 0.98619 | 0.0084995 | 0.98619 | 0.0084558 |  |  | 547380 | 0.99687 | 0.91505 | 0.0065203 | 0.98218 | 0.0098564 | 0.98217 | 0.0095122 |  |  | 848160 | 0.9868 | 0.86787 | 0.01312 | 0.97575 | 0.012482 | 0.97575 | 0.010479
|  |  | 280992 | 1.0031 | 0.99943 | 0.00059255 | 0.99995 | 0.1118 | 0.99995 | 0.18545 |  |  | 505146 | 0.99568 | 0.98664 | 0.00088783 | 0.99637 | 0.0059039 | 0.99637 | 0.0058937 |  |  | 400260 | 0.9809 | 0.96702 | 0.0027829 | 0.9862 | 0.0084996 | 0.9862 | 0.0084553 |  |  | 547680 | 0.99687 | 0.91505 | 0.0065203 | 0.98218 | 0.0098563 | 0.98218 | 0.0095121 |  |  | 848460 | 0.98232 | 0.86787 | 0.01312 | 0.97577 | 0.012482 | 0.97576 | 0.010478
|  |  | 281292 | 1.004 | 0.99943 | 0.00059255 | 0.99995 | 0.1118 | 0.99995 | 0.18545 |  |  | 505446 | 0.99664 | 0.98664 | 0.00088783 | 0.99637 | 0.0059039 | 0.99637 | 0.0058937 |  |  | 400560 | 0.98306 | 0.96702 | 0.0027829 | 0.98622 | 0.0084997 | 0.98622 | 0.0084548 |  |  | 547980 | 0.99519 | 0.91505 | 0.0065203 | 0.98219 | 0.0098562 | 0.98218 | 0.009512 |  |  | 848760 | 0.9868 | 0.86787 | 0.01312 | 0.97578 | 0.012482 | 0.97578 | 0.010477
|  |  | 281592 | 1.0022 | 0.99943 | 0.00059255 | 0.99995 | 0.1118 | 0.99995 | 0.18545 |  |  | 505746 | 0.99568 | 0.98664 | 0.00088783 | 0.99637 | 0.0059039 | 0.99637 | 0.0058937 |  |  | 400860 | 0.9809 | 0.96702 | 0.0027829 | 0.98624 | 0.0084999 | 0.98624 | 0.0084544 |  |  | 548280 | 0.99856 | 0.91505 | 0.0065203 | 0.98219 | 0.0098562 | 0.98218 | 0.0095118 |  |  | 849060 | 0.9868 | 0.86787 | 0.01312 | 0.9758 | 0.012482 | 0.97579 | 0.010477
|  |  | 281892 | 1.0031 | 0.99943 | 0.00059255 | 0.99995 | 0.1118 | 0.99995 | 0.18545 |  |  | 506046 | 0.99568 | 0.98664 | 0.00088783 | 0.99637 | 0.0059038 | 0.99637 | 0.0058936 |  |  | 401160 | 0.98306 | 0.96702 | 0.0027829 | 0.98626 | 0.0085 | 0.98626 | 0.0084539 |  |  | 548580 | 0.99687 | 0.91505 | 0.0065203 | 0.98219 | 0.0098561 | 0.98219 | 0.0095117 |  |  | 849360 | 0.97561 | 0.86787 | 0.01312 | 0.97581 | 0.012482 | 0.97581 | 0.010476
|  |  | 282192 | 1.0022 | 0.99943 | 0.00059255 | 0.99995 | 0.1118 | 0.99995 | 0.18545 |  |  | 506346 | 0.99568 | 0.98664 | 0.00088783 | 0.99637 | 0.0059038 | 0.99637 | 0.0058936 |  |  | 401460 | 0.9809 | 0.96702 | 0.0027829 | 0.98628 | 0.0085001 | 0.98627 | 0.0084534 |  |  | 548880 | 0.99351 | 0.91505 | 0.0065203 | 0.9822 | 0.0098561 | 0.98219 | 0.0095116 |  |  | 849660 | 0.98232 | 0.86787 | 0.01312 | 0.97582 | 0.012482 | 0.97582 | 0.010476
|  |  | 282492 | 1.0013 | 0.99943 | 0.00059255 | 0.99995 | 0.1118 | 0.99995 | 0.18545 |  |  | 506646 | 0.99568 | 0.98664 | 0.00088783 | 0.99637 | 0.0059038 | 0.99637 | 0.0058936 |  |  | 401760 | 0.98198 | 0.96702 | 0.0027829 | 0.98629 | 0.0085002 | 0.98629 | 0.008453 |  |  | 549180 | 0.99183 | 0.91505 | 0.0065203 | 0.9822 | 0.009856 | 0.9822 | 0.0095115 |  |  | 849960 | 0.97784 | 0.86787 | 0.01312 | 0.97584 | 0.012482 | 0.97584 | 0.010475
|  |  | 282792 | 1.0031 | 0.99943 | 0.00059255 | 0.99995 | 0.1118 | 0.99995 | 0.18545 |  |  | 506946 | 0.99568 | 0.98664 | 0.00088783 | 0.99637 | 0.0059037 | 0.99638 | 0.0058935 |  |  | 402060 | 0.98306 | 0.96702 | 0.0027829 | 0.98631 | 0.0085003 | 0.98631 | 0.0084525 |  |  | 549480 | 0.99519 | 0.91505 | 0.0065203 | 0.9822 | 0.0098559 | 0.9822 | 0.0095114 |  |  | 850260 | 0.9868 | 0.86787 | 0.01312 | 0.97585 | 0.012482 | 0.97585 | 0.010475
|  |  | 283092 | 1.0031 | 0.99943 | 0.00059255 | 0.99995 | 0.1118 | 0.99995 | 0.18545 |  |  | 507246 | 0.99472 | 0.98664 | 0.00088783 | 0.99637 | 0.0059037 | 0.99638 | 0.0058935 |  |  | 402360 | 0.98198 | 0.96702 | 0.0027829 | 0.98633 | 0.0085004 | 0.98633 | 0.008452 |  |  | 549780 | 0.99519 | 0.91505 | 0.0065203 | 0.98221 | 0.0098559 | 0.9822 | 0.0095113 |  |  | 850560 | 0.98232 | 0.86787 | 0.01312 | 0.97587 | 0.012482 | 0.97586 | 0.010474
|  |  | 283392 | 1.0031 | 0.99943 | 0.00059255 | 0.99995 | 0.1118 | 0.99995 | 0.18545 |  |  | 507546 | 0.99472 | 0.98664 | 0.00088783 | 0.99637 | 0.0059036 | 0.99638 | 0.0058935 |  |  | 402660 | 0.98198 | 0.96702 | 0.0027829 | 0.98635 | 0.0085005 | 0.98635 | 0.0084516 |  |  | 550080 | 0.99519 | 0.91505 | 0.0065203 | 0.98221 | 0.0098558 | 0.98221 | 0.0095112 |  |  | 850860 | 0.98232 | 0.86787 | 0.01312 | 0.97588 | 0.012482 | 0.97588 | 0.010473
|  |  | 283692 | 1.0031 | 0.99943 | 0.00059255 | 0.99995 | 0.1118 | 0.99995 | 0.18545 |  |  | 507846 | 0.99376 | 0.98664 | 0.00088783 | 0.99638 | 0.0059036 | 0.99638 | 0.0058934 |  |  | 402960 | 0.9809 | 0.96702 | 0.0027829 | 0.98636 | 0.0085007 | 0.98636 | 0.0084511 |  |  | 550380 | 0.99687 | 0.91505 | 0.0065203 | 0.98222 | 0.0098558 | 0.98221 | 0.0095111 |  |  | 851160 | 0.9868 | 0.86787 | 0.01312 | 0.9759 | 0.012482 | 0.97589 | 0.010473
|  |  | 283992 | 1.0031 | 0.99943 | 0.00059255 | 0.99995 | 0.1118 | 0.99995 | 0.18545 |  |  | 508146 | 0.99568 | 0.98664 | 0.00088783 | 0.99638 | 0.0059036 | 0.99638 | 0.0058934 |  |  | 403260 | 0.98198 | 0.96702 | 0.0027829 | 0.98638 | 0.0085008 | 0.98638 | 0.0084506 |  |  | 550680 | 0.99687 | 0.91505 | 0.0065203 | 0.98222 | 0.0098557 | 0.98221 | 0.009511 |  |  | 851460 | 0.98232 | 0.86787 | 0.01312 | 0.97591 | 0.012482 | 0.97591 | 0.010472
|  |  | 284292 | 1.004 | 0.99943 | 0.00059255 | 0.99995 | 0.1118 | 0.99995 | 0.18545 |  |  | 508446 | 0.99568 | 0.98664 | 0.00088783 | 0.99638 | 0.0059035 | 0.99638 | 0.0058934 |  |  | 403560 | 0.98198 | 0.96702 | 0.0027829 | 0.9864 | 0.0085009 | 0.9864 | 0.0084502 |  |  | 550980 | 0.99519 | 0.91505 | 0.0065203 | 0.98222 | 0.0098556 | 0.98222 | 0.0095109 |  |  | 851760 | 0.98456 | 0.86787 | 0.01312 | 0.97592 | 0.012482 | 0.97592 | 0.010472
|  |  | 284592 | 1.0031 | 0.99943 | 0.00059255 | 0.99995 | 0.1118 | 0.99995 | 0.18545 |  |  | 508746 | 0.99568 | 0.98664 | 0.00088783 | 0.99638 | 0.0059035 | 0.99638 | 0.0058933 |  |  | 403860 | 0.98198 | 0.96702 | 0.0027829 | 0.98642 | 0.008501 | 0.98642 | 0.0084497 |  |  | 551280 | 0.99519 | 0.91505 | 0.0065203 | 0.98223 | 0.0098556 | 0.98222 | 0.0095108 |  |  | 852060 | 0.98456 | 0.86787 | 0.01312 | 0.97594 | 0.012482 | 0.97594 | 0.010471
|  |  | 284892 | 1.0022 | 0.99943 | 0.00059255 | 0.99995 | 0.1118 | 0.99995 | 0.18545 |  |  | 509046 | 0.9976 | 0.98664 | 0.00088783 | 0.99638 | 0.0059035 | 0.99638 | 0.0058933 |  |  | 404160 | 0.98306 | 0.96702 | 0.0027829 | 0.98643 | 0.0085011 | 0.98643 | 0.0084492 |  |  | 551580 | 0.99687 | 0.91505 | 0.0065203 | 0.98223 | 0.0098555 | 0.98223 | 0.0095107 |  |  | 852360 | 0.98456 | 0.86787 | 0.01312 | 0.97595 | 0.012482 | 0.97595 | 0.010471
|  |  | 285192 | 1.0031 | 0.99943 | 0.00059255 | 0.99995 | 0.1118 | 0.99995 | 0.18545 |  |  | 509346 | 0.99568 | 0.98664 | 0.00088783 | 0.99638 | 0.0059034 | 0.99638 | 0.0058933 |  |  | 404460 | 0.98306 | 0.96702 | 0.0027829 | 0.98645 | 0.0085012 | 0.98645 | 0.0084488 |  |  | 551880 | 0.99687 | 0.91505 | 0.0065203 | 0.98223 | 0.0098555 | 0.98223 | 0.0095106 |  |  | 852660 | 0.98456 | 0.86787 | 0.01312 | 0.97597 | 0.012482 | 0.97596 | 0.01047
|  |  | 285492 | 1.0022 | 0.99943 | 0.00059255 | 0.99995 | 0.1118 | 0.99995 | 0.18545 |  |  | 509646 | 0.99664 | 0.98664 | 0.00088783 | 0.99638 | 0.0059034 | 0.99639 | 0.0058932 |  |  | 404760 | 0.98306 | 0.96702 | 0.0027829 | 0.98647 | 0.0085013 | 0.98647 | 0.0084483 |  |  | 552180 | 0.99519 | 0.91505 | 0.0065203 | 0.98224 | 0.0098554 | 0.98223 | 0.0095104 |  |  | 852960 | 0.98232 | 0.86787 | 0.01312 | 0.97598 | 0.012482 | 0.97598 | 0.01047
|  |  | 285792 | 1.0031 | 0.99943 | 0.00059255 | 0.99995 | 0.1118 | 0.99995 | 0.18545 |  |  | 509946 | 0.99664 | 0.98664 | 0.00088783 | 0.99638 | 0.0059034 | 0.99639 | 0.0058932 |  |  | 405060 | 0.98198 | 0.96702 | 0.0027829 | 0.98649 | 0.0085014 | 0.98649 | 0.0084478 |  |  | 552480 | 0.99519 | 0.91505 | 0.0065203 | 0.98224 | 0.0098554 | 0.98224 | 0.0095103 |  |  | 853260 | 0.98456 | 0.86787 | 0.01312 | 0.976 | 0.012482 | 0.97599 | 0.010469
|  |  | 286092 | 1.0031 | 0.99943 | 0.00059255 | 0.99995 | 0.1118 | 0.99995 | 0.18545 |  |  | 510246 | 0.99664 | 0.98664 | 0.00088783 | 0.99638 | 0.0059033 | 0.99639 | 0.0058932 |  |  | 405360 | 0.98306 | 0.96702 | 0.0027829 | 0.9865 | 0.0085016 | 0.9865 | 0.0084474 |  |  | 552780 | 0.99351 | 0.91505 | 0.0065203 | 0.98224 | 0.0098553 | 0.98224 | 0.0095102 |  |  | 853560 | 0.98008 | 0.86787 | 0.01312 | 0.97601 | 0.012482 | 0.97601 | 0.010468
|  |  | 286392 | 1.0022 | 0.99943 | 0.00059255 | 0.99995 | 0.1118 | 0.99995 | 0.18545 |  |  | 510546 | 0.99664 | 0.98664 | 0.00088783 | 0.99639 | 0.0059033 | 0.99639 | 0.0058932 |  |  | 405660 | 0.98414 | 0.96702 | 0.0027829 | 0.98652 | 0.0085017 | 0.98652 | 0.0084469 |  |  | 553080 | 0.99519 | 0.91505 | 0.0065203 | 0.98225 | 0.0098553 | 0.98224 | 0.0095101 |  |  | 853860 | 0.98232 | 0.86787 | 0.01312 | 0.97602 | 0.012482 | 0.97602 | 0.010468
|  |  | 286692 | 1.0022 | 0.99943 | 0.00059255 | 0.99995 | 0.1118 | 0.99995 | 0.18545 |  |  | 510846 | 0.99664 | 0.98664 | 0.00088783 | 0.99639 | 0.0059033 | 0.99639 | 0.0058931 |  |  | 405960 | 0.98306 | 0.96702 | 0.0027829 | 0.98654 | 0.0085018 | 0.98654 | 0.0084464 |  |  | 553380 | 0.99351 | 0.91505 | 0.0065203 | 0.98225 | 0.0098552 | 0.98225 | 0.00951 |  |  | 854160 | 0.98232 | 0.86787 | 0.01312 | 0.97604 | 0.012482 | 0.97604 | 0.010467
|  |  | 286992 | 1.0022 | 0.99943 | 0.00059255 | 0.99995 | 0.1118 | 0.99995 | 0.18545 |  |  | 511146 | 0.99664 | 0.98664 | 0.00088783 | 0.99639 | 0.0059032 | 0.99639 | 0.0058931 |  |  | 406260 | 0.98198 | 0.96702 | 0.0027829 | 0.98656 | 0.0085019 | 0.98656 | 0.008446 |  |  | 553680 | 0.99687 | 0.91505 | 0.0065203 | 0.98226 | 0.0098552 | 0.98225 | 0.0095099 |  |  | 854460 | 0.9868 | 0.86787 | 0.01312 | 0.97605 | 0.012481 | 0.97605 | 0.010467
|  |  | 287292 | 1.0031 | 0.99943 | 0.00059255 | 0.99995 | 0.1118 | 0.99995 | 0.18545 |  |  | 511446 | 0.99568 | 0.98664 | 0.00088783 | 0.99639 | 0.0059032 | 0.99639 | 0.0058931 |  |  | 406560 | 0.98306 | 0.96702 | 0.0027829 | 0.98657 | 0.008502 | 0.98657 | 0.0084455 |  |  | 553980 | 0.99519 | 0.91505 | 0.0065203 | 0.98226 | 0.0098551 | 0.98225 | 0.0095098 |  |  | 854760 | 0.9868 | 0.86787 | 0.01312 | 0.97607 | 0.012481 | 0.97606 | 0.010466
|  |  | 287592 | 1.004 | 0.99943 | 0.00059255 | 0.99995 | 0.1118 | 0.99995 | 0.18545 |  |  | 511746 | 0.99568 | 0.98664 | 0.00088783 | 0.99639 | 0.0059032 | 0.99639 | 0.005893 |  |  | 406860 | 0.98414 | 0.96702 | 0.0027829 | 0.98659 | 0.0085021 | 0.98659 | 0.008445 |  |  | 554280 | 0.99687 | 0.91505 | 0.0065203 | 0.98226 | 0.009855 | 0.98226 | 0.0095097 |  |  | 855060 | 0.98232 | 0.86787 | 0.01312 | 0.97608 | 0.012481 | 0.97608 | 0.010466
|  |  | 287892 | 1.0013 | 0.99943 | 0.00059255 | 0.99995 | 0.1118 | 0.99995 | 0.18545 |  |  | 512046 | 0.99568 | 0.98664 | 0.00088783 | 0.99639 | 0.0059031 | 0.99639 | 0.005893 |  |  | 407160 | 0.98414 | 0.96702 | 0.0027829 | 0.98661 | 0.0085022 | 0.98661 | 0.0084446 |  |  | 554580 | 0.99687 | 0.91505 | 0.0065203 | 0.98227 | 0.009855 | 0.98226 | 0.0095096 |  |  | 855360 | 0.98008 | 0.86787 | 0.01312 | 0.9761 | 0.012481 | 0.97609 | 0.010465
|  |  | 288192 | 1.0022 | 0.99943 | 0.00059255 | 0.99995 | 0.1118 | 0.99995 | 0.18545 |  |  | 512346 | 0.99568 | 0.98664 | 0.00088783 | 0.99639 | 0.0059031 | 0.99639 | 0.005893 |  |  | 407460 | 0.98522 | 0.96702 | 0.0027829 | 0.98663 | 0.0085023 | 0.98663 | 0.0084441 |  |  | 554880 | 0.99856 | 0.91505 | 0.0065203 | 0.98227 | 0.0098549 | 0.98226 | 0.0095095 |  |  | 855660 | 0.98456 | 0.86787 | 0.01312 | 0.97611 | 0.012481 | 0.97611 | 0.010464
|  |  | 288492 | 1.0031 | 0.99943 | 0.00059255 | 0.99995 | 0.1118 | 0.99995 | 0.18545 |  |  | 512646 | 0.99568 | 0.98664 | 0.00088783 | 0.99639 | 0.0059031 | 0.9964 | 0.005893 |  |  | 407760 | 0.98414 | 0.96702 | 0.0027829 | 0.98664 | 0.0085024 | 0.98664 | 0.0084437 |  |  | 555180 | 1.0002 | 0.91505 | 0.0065203 | 0.98227 | 0.0098549 | 0.98227 | 0.0095094 |  |  | 855960 | 0.98456 | 0.86787 | 0.01312 | 0.97612 | 0.012481 | 0.97612 | 0.010464
|  |  | 288792 | 1.0022 | 0.99943 | 0.00059255 | 0.99995 | 0.1118 | 0.99995 | 0.18545 |  |  | 512946 | 0.99568 | 0.98664 | 0.00088783 | 0.99639 | 0.005903 | 0.9964 | 0.0058929 |  |  | 408060 | 0.98306 | 0.96702 | 0.0027829 | 0.98666 | 0.0085025 | 0.98666 | 0.0084432 |  |  | 555480 | 0.99519 | 0.91505 | 0.0065203 | 0.98228 | 0.0098548 | 0.98227 | 0.0095093 |  |  | 856260 | 0.98456 | 0.86787 | 0.01312 | 0.97614 | 0.012481 | 0.97613 | 0.010463
|  |  | 289092 | 1.0031 | 0.99943 | 0.00059255 | 0.99995 | 0.1118 | 0.99995 | 0.18545 |  |  | 513246 | 0.99568 | 0.98664 | 0.00088783 | 0.99639 | 0.005903 | 0.9964 | 0.0058929 |  |  | 408360 | 0.98198 | 0.96702 | 0.0027829 | 0.98668 | 0.0085027 | 0.98668 | 0.0084427 |  |  | 555780 | 0.99687 | 0.91505 | 0.0065203 | 0.98228 | 0.0098548 | 0.98228 | 0.0095092 |  |  | 856560 | 0.98456 | 0.86787 | 0.01312 | 0.97615 | 0.012481 | 0.97615 | 0.010463
|  |  | 289392 | 1.0013 | 0.99943 | 0.00059255 | 0.99995 | 0.1118 | 0.99995 | 0.18545 |  |  | 513546 | 0.99568 | 0.98664 | 0.00088783 | 0.9964 | 0.005903 | 0.9964 | 0.0058929 |  |  | 408660 | 0.98306 | 0.96702 | 0.0027829 | 0.98669 | 0.0085028 | 0.98669 | 0.0084423 |  |  | 556080 | 0.99687 | 0.91505 | 0.0065203 | 0.98228 | 0.0098547 | 0.98228 | 0.0095091 |  |  | 856860 | 0.9868 | 0.86787 | 0.01312 | 0.97617 | 0.012481 | 0.97616 | 0.010462
|  |  | 289692 | 1.0013 | 0.99943 | 0.00059255 | 0.99995 | 0.1118 | 0.99995 | 0.18545 |  |  | 513846 | 0.99568 | 0.98664 | 0.00088783 | 0.9964 | 0.005903 | 0.9964 | 0.0058928 |  |  | 408960 | 0.9863 | 0.96702 | 0.0027829 | 0.98671 | 0.0085029 | 0.98671 | 0.0084418 |  |  | 556380 | 0.99856 | 0.91505 | 0.0065203 | 0.98229 | 0.0098547 | 0.98228 | 0.009509 |  |  | 857160 | 0.98232 | 0.86787 | 0.01312 | 0.97618 | 0.012481 | 0.97618 | 0.010462
|  |  | 289992 | 1.0022 | 0.99943 | 0.00059255 | 0.99995 | 0.1118 | 0.99995 | 0.18545 |  |  | 514146 | 0.99568 | 0.98664 | 0.00088783 | 0.9964 | 0.0059029 | 0.9964 | 0.0058928 |  |  | 409260 | 0.98522 | 0.96702 | 0.0027829 | 0.98673 | 0.008503 | 0.98673 | 0.0084414 |  |  | 556680 | 0.99856 | 0.91505 | 0.0065203 | 0.98229 | 0.0098546 | 0.98229 | 0.009509 |  |  | 857460 | 0.98232 | 0.86787 | 0.01312 | 0.97619 | 0.012481 | 0.97619 | 0.010461
|  |  | 290292 | 1.0031 | 0.99943 | 0.00059255 | 0.99995 | 0.1118 | 0.99995 | 0.18545 |  |  | 514446 | 0.99568 | 0.98664 | 0.00088783 | 0.9964 | 0.0059029 | 0.9964 | 0.0058928 |  |  | 409560 | 0.9809 | 0.96702 | 0.0027829 | 0.98675 | 0.0085031 | 0.98674 | 0.0084409 |  |  | 556980 | 0.99856 | 0.91505 | 0.0065203 | 0.98229 | 0.0098546 | 0.98229 | 0.0095089 |  |  | 857760 | 0.9868 | 0.86787 | 0.01312 | 0.97621 | 0.012481 | 0.9762 | 0.010461
|  |  | 290592 | 1.0031 | 0.99943 | 0.00059255 | 0.99995 | 0.1118 | 0.99995 | 0.18545 |  |  | 514746 | 0.99568 | 0.98664 | 0.00088783 | 0.9964 | 0.0059029 | 0.9964 | 0.0058928 |  |  | 409860 | 0.98198 | 0.96702 | 0.0027829 | 0.98676 | 0.0085032 | 0.98676 | 0.0084404 |  |  | 557280 | 0.99687 | 0.91505 | 0.0065203 | 0.9823 | 0.0098545 | 0.98229 | 0.0095088 |  |  | 858060 | 0.98232 | 0.86787 | 0.01312 | 0.97622 | 0.012481 | 0.97622 | 0.01046
|  |  | 290892 | 1.0031 | 0.99943 | 0.00059255 | 0.99995 | 0.1118 | 0.99995 | 0.18545 |  |  | 515046 | 0.99472 | 0.98664 | 0.00088783 | 0.9964 | 0.0059028 | 0.9964 | 0.0058927 |  |  | 410160 | 0.98414 | 0.96702 | 0.0027829 | 0.98678 | 0.0085033 | 0.98678 | 0.00844 |  |  | 557580 | 0.99856 | 0.91505 | 0.0065203 | 0.9823 | 0.0098545 | 0.9823 | 0.0095087 |  |  | 858360 | 0.98232 | 0.86787 | 0.01312 | 0.97624 | 0.012481 | 0.97623 | 0.01046
|  |  | 291192 | 1.004 | 0.99943 | 0.00059255 | 0.99995 | 0.1118 | 0.99995 | 0.18545 |  |  | 515346 | 0.99568 | 0.98664 | 0.00088783 | 0.9964 | 0.0059028 | 0.99641 | 0.0058927 |  |  | 410460 | 0.98414 | 0.96702 | 0.0027829 | 0.9868 | 0.0085034 | 0.9868 | 0.0084395 |  |  | 557880 | 0.99856 | 0.91505 | 0.0065203 | 0.9823 | 0.0098544 | 0.9823 | 0.0095086 |  |  | 858660 | 0.98232 | 0.86787 | 0.01312 | 0.97625 | 0.012481 | 0.97625 | 0.010459
|  |  | 291492 | 1.0031 | 0.99943 | 0.00059255 | 0.99995 | 0.1118 | 0.99995 | 0.18545 |  |  | 515646 | 0.99664 | 0.98664 | 0.00088783 | 0.9964 | 0.0059028 | 0.99641 | 0.0058927 |  |  | 410760 | 0.98522 | 0.96702 | 0.0027829 | 0.98681 | 0.0085035 | 0.98681 | 0.0084391 |  |  | 558180 | 0.99687 | 0.91505 | 0.0065203 | 0.98231 | 0.0098544 | 0.9823 | 0.0095085 |  |  | 858960 | 0.97113 | 0.86787 | 0.01312 | 0.97626 | 0.012481 | 0.97626 | 0.010458
|  |  | 291792 | 1.0031 | 0.99943 | 0.00059255 | 0.99995 | 0.1118 | 0.99995 | 0.18545 |  |  | 515946 | 0.99568 | 0.98664 | 0.00088783 | 0.9964 | 0.0059027 | 0.99641 | 0.0058927 |  |  | 411060 | 0.98198 | 0.96702 | 0.0027829 | 0.98683 | 0.0085036 | 0.98683 | 0.0084386 |  |  | 558480 | 0.99856 | 0.91505 | 0.0065203 | 0.98231 | 0.0098543 | 0.98231 | 0.0095084 |  |  | 859260 | 0.98232 | 0.86787 | 0.01312 | 0.97628 | 0.012481 | 0.97627 | 0.010458
|  |  | 292092 | 1.0022 | 0.99943 | 0.00059255 | 0.99995 | 0.1118 | 0.99995 | 0.18545 |  |  | 516246 | 0.99568 | 0.98664 | 0.00088783 | 0.9964 | 0.0059027 | 0.99641 | 0.0058926 |  |  | 411360 | 0.98306 | 0.96702 | 0.0027829 | 0.98685 | 0.0085037 | 0.98685 | 0.0084381 |  |  | 558780 | 0.99351 | 0.91505 | 0.0065203 | 0.98231 | 0.0098543 | 0.98231 | 0.0095083 |  |  | 859560 | 0.98456 | 0.86787 | 0.01312 | 0.97629 | 0.012481 | 0.97629 | 0.010457
|  |  | 292392 | 1.0031 | 0.99943 | 0.00059255 | 0.99995 | 0.1118 | 0.99995 | 0.18545 |  |  | 516546 | 0.99568 | 0.98664 | 0.00088783 | 0.99641 | 0.0059027 | 0.99641 | 0.0058926 |  |  | 411660 | 0.98306 | 0.96702 | 0.0027829 | 0.98686 | 0.0085038 | 0.98686 | 0.0084377 |  |  | 559080 | 0.99519 | 0.91505 | 0.0065203 | 0.98232 | 0.0098542 | 0.98231 | 0.0095082 |  |  | 859860 | 0.98456 | 0.86787 | 0.01312 | 0.97631 | 0.012481 | 0.9763 | 0.010457
|  |  | 292692 | 1.0022 | 0.99943 | 0.00059255 | 0.99995 | 0.1118 | 0.99995 | 0.18545 |  |  | 516846 | 0.99568 | 0.98664 | 0.00088783 | 0.99641 | 0.0059026 | 0.99641 | 0.0058926 |  |  | 411960 | 0.98414 | 0.96702 | 0.0027829 | 0.98688 | 0.0085039 | 0.98688 | 0.0084372 |  |  | 559380 | 0.99519 | 0.91505 | 0.0065203 | 0.98232 | 0.0098542 | 0.98232 | 0.0095081 |  |  | 860160 | 0.9868 | 0.86787 | 0.01312 | 0.97632 | 0.012481 | 0.97632 | 0.010456
|  |  | 292992 | 1.0031 | 0.99943 | 0.00059255 | 0.99995 | 0.1118 | 0.99995 | 0.18545 |  |  | 517146 | 0.99568 | 0.98664 | 0.00088783 | 0.99641 | 0.0059026 | 0.99641 | 0.0058926 |  |  | 412260 | 0.98414 | 0.96702 | 0.0027829 | 0.9869 | 0.008504 | 0.9869 | 0.0084368 |  |  | 559680 | 1.0002 | 0.91505 | 0.0065203 | 0.98233 | 0.0098541 | 0.98232 | 0.009508 |  |  | 860460 | 0.98232 | 0.86787 | 0.01312 | 0.97633 | 0.012481 | 0.97633 | 0.010456
|  |  | 293292 | 1.0022 | 0.99943 | 0.00059255 | 0.99995 | 0.1118 | 0.99995 | 0.18545 |  |  | 517446 | 0.99568 | 0.98664 | 0.00088783 | 0.99641 | 0.0059026 | 0.99641 | 0.0058925 |  |  | 412560 | 0.98414 | 0.96702 | 0.0027829 | 0.98691 | 0.0085041 | 0.98691 | 0.0084363 |  |  | 559980 | 1.0002 | 0.91505 | 0.0065203 | 0.98233 | 0.0098541 | 0.98232 | 0.0095079 |  |  | 860760 | 0.9868 | 0.86787 | 0.01312 | 0.97635 | 0.01248 | 0.97634 | 0.010455
|  |  | 293592 | 1.0031 | 0.99943 | 0.00059255 | 0.99995 | 0.1118 | 0.99995 | 0.18545 |  |  | 517746 | 0.99568 | 0.98664 | 0.00088783 | 0.99641 | 0.0059026 | 0.99641 | 0.0058925 |  |  | 412860 | 0.98522 | 0.96702 | 0.0027829 | 0.98693 | 0.0085042 | 0.98693 | 0.0084359 |  |  | 560280 | 0.99856 | 0.91505 | 0.0065203 | 0.98233 | 0.009854 | 0.98233 | 0.0095078 |  |  | 861060 | 0.9868 | 0.86787 | 0.01312 | 0.97636 | 0.01248 | 0.97636 | 0.010455
|  |  | 293892 | 1.0022 | 0.99943 | 0.00059255 | 0.99995 | 0.1118 | 0.99995 | 0.18545 |  |  | 518046 | 0.99568 | 0.98664 | 0.00088783 | 0.99641 | 0.0059025 | 0.99641 | 0.0058925 |  |  | 413160 | 0.98414 | 0.96702 | 0.0027829 | 0.98695 | 0.0085044 | 0.98695 | 0.0084354 |  |  | 560580 | 0.99519 | 0.91505 | 0.0065203 | 0.98234 | 0.009854 | 0.98233 | 0.0095077 |  |  | 861360 | 0.98456 | 0.86787 | 0.01312 | 0.97637 | 0.01248 | 0.97637 | 0.010454
|  |  | 294192 | 1.004 | 0.99943 | 0.00059255 | 0.99995 | 0.1118 | 0.99995 | 0.18545 |  |  | 518346 | 0.99568 | 0.98664 | 0.00088783 | 0.99641 | 0.0059025 | 0.99642 | 0.0058925 |  |  | 413460 | 0.98306 | 0.96702 | 0.0027829 | 0.98696 | 0.0085045 | 0.98696 | 0.008435 |  |  | 560880 | 0.99687 | 0.91505 | 0.0065203 | 0.98234 | 0.0098539 | 0.98233 | 0.0095077 |  |  | 861660 | 0.9868 | 0.86787 | 0.01312 | 0.97639 | 0.01248 | 0.97638 | 0.010454
|  |  | 294492 | 1.0031 | 0.99943 | 0.00059255 | 0.99995 | 0.1118 | 0.99995 | 0.18545 |  |  | 518646 | 0.99568 | 0.98664 | 0.00088783 | 0.99641 | 0.0059025 | 0.99642 | 0.0058924 |  |  | 413760 | 0.98414 | 0.96702 | 0.0027829 | 0.98698 | 0.0085046 | 0.98698 | 0.0084345 |  |  | 561180 | 1.0002 | 0.91505 | 0.0065203 | 0.98234 | 0.0098539 | 0.98234 | 0.0095076 |  |  | 861960 | 0.98232 | 0.86787 | 0.01312 | 0.9764 | 0.01248 | 0.9764 | 0.010453
|  |  | 294792 | 1.0013 | 0.99943 | 0.00059255 | 0.99995 | 0.1118 | 0.99995 | 0.18545 |  |  | 518946 | 0.99568 | 0.98664 | 0.00088783 | 0.99641 | 0.0059025 | 0.99642 | 0.0058924 |  |  | 414060 | 0.9863 | 0.96702 | 0.0027829 | 0.987 | 0.0085047 | 0.987 | 0.0084341 |  |  | 561480 | 0.99687 | 0.91505 | 0.0065203 | 0.98235 | 0.0098539 | 0.98234 | 0.0095075 |  |  | 862260 | 0.9868 | 0.86787 | 0.01312 | 0.97642 | 0.01248 | 0.97641 | 0.010452
|  |  | 295092 | 1.0022 | 0.99943 | 0.00059255 | 0.99995 | 0.1118 | 0.99995 | 0.18545 |  |  | 519246 | 0.99472 | 0.98664 | 0.00088783 | 0.99641 | 0.0059024 | 0.99642 | 0.0058924 |  |  | 414360 | 0.98522 | 0.96702 | 0.0027829 | 0.98701 | 0.0085048 | 0.98701 | 0.0084336 |  |  | 561780 | 0.99687 | 0.91505 | 0.0065203 | 0.98235 | 0.0098538 | 0.98234 | 0.0095074 |  |  | 862560 | 0.98903 | 0.86787 | 0.01312 | 0.97643 | 0.01248 | 0.97643 | 0.010452
|  |  | 295392 | 1.0022 | 0.99943 | 0.00059255 | 0.99995 | 0.1118 | 0.99995 | 0.18545 |  |  | 519546 | 0.99472 | 0.98664 | 0.00088783 | 0.99642 | 0.0059024 | 0.99642 | 0.0058924 |  |  | 414660 | 0.98522 | 0.96702 | 0.0027829 | 0.98703 | 0.0085049 | 0.98703 | 0.0084331 |  |  | 562080 | 1.0002 | 0.91505 | 0.0065203 | 0.98235 | 0.0098538 | 0.98235 | 0.0095073 |  |  | 862860 | 0.9868 | 0.86787 | 0.01312 | 0.97644 | 0.01248 | 0.97644 | 0.010451
|  |  | 295692 | 1.0022 | 0.99943 | 0.00059255 | 0.99995 | 0.1118 | 0.99995 | 0.18545 |  |  | 519846 | 0.99472 | 0.98664 | 0.00088783 | 0.99642 | 0.0059024 | 0.99642 | 0.0058923 |  |  | 414960 | 0.98414 | 0.96702 | 0.0027829 | 0.98705 | 0.008505 | 0.98705 | 0.0084327 |  |  | 562380 | 0.99856 | 0.91505 | 0.0065203 | 0.98236 | 0.0098537 | 0.98235 | 0.0095072 |  |  | 863160 | 0.98456 | 0.86787 | 0.01312 | 0.97646 | 0.01248 | 0.97645 | 0.010451
|  |  | 295992 | 1.0022 | 0.99943 | 0.00059255 | 0.99995 | 0.1118 | 0.99995 | 0.18545 |  |  | 520146 | 0.99472 | 0.98664 | 0.00088783 | 0.99642 | 0.0059023 | 0.99642 | 0.0058923 |  |  | 415260 | 0.98414 | 0.96702 | 0.0027829 | 0.98706 | 0.0085051 | 0.98706 | 0.0084322 |  |  | 562680 | 0.99687 | 0.91505 | 0.0065203 | 0.98236 | 0.0098537 | 0.98235 | 0.0095071 |  |  | 863460 | 0.98232 | 0.86787 | 0.01312 | 0.97647 | 0.01248 | 0.97647 | 0.01045
|  |  | 296292 | 1.0031 | 0.99943 | 0.00059255 | 0.99995 | 0.1118 | 0.99995 | 0.18545 |  |  | 520446 | 0.99376 | 0.98664 | 0.00088783 | 0.99642 | 0.0059023 | 0.99642 | 0.0058923 |  |  | 415560 | 0.98414 | 0.96702 | 0.0027829 | 0.98708 | 0.0085052 | 0.98708 | 0.0084318 |  |  | 562980 | 0.99687 | 0.91505 | 0.0065203 | 0.98236 | 0.0098536 | 0.98236 | 0.009507 |  |  | 863760 | 0.98232 | 0.86787 | 0.01312 | 0.97648 | 0.01248 | 0.97648 | 0.01045
|  |  | 296592 | 1.0031 | 0.99943 | 0.00059255 | 0.99995 | 0.1118 | 0.99995 | 0.18545 |  |  | 520746 | 0.99568 | 0.98664 | 0.00088783 | 0.99642 | 0.0059023 | 0.99642 | 0.0058923 |  |  | 415860 | 0.9809 | 0.96702 | 0.0027829 | 0.9871 | 0.0085053 | 0.9871 | 0.0084313 |  |  | 563280 | 0.99856 | 0.91505 | 0.0065203 | 0.98237 | 0.0098536 | 0.98236 | 0.0095069 |  |  | 864060 | 0.98008 | 0.86787 | 0.01312 | 0.9765 | 0.01248 | 0.97649 | 0.010449
|  |  | 296892 | 1.0013 | 0.99943 | 0.00059255 | 0.99995 | 0.1118 | 0.99995 | 0.18545 |  |  | 521046 | 0.99568 | 0.98664 | 0.00088783 | 0.99642 | 0.0059023 | 0.99642 | 0.0058923 |  |  | 416160 | 0.98306 | 0.96702 | 0.0027829 | 0.98711 | 0.0085054 | 0.98711 | 0.0084309 |  |  | 563580 | 1.0002 | 0.91505 | 0.0065203 | 0.98237 | 0.0098535 | 0.98236 | 0.0095069 |  |  | 864360 | 0.98456 | 0.86787 | 0.01312 | 0.97651 | 0.01248 | 0.97651 | 0.010449
|  |  | 297192 | 1.0031 | 0.99943 | 0.00059255 | 0.99995 | 0.1118 | 0.99995 | 0.18545 |  |  | 521346 | 0.99568 | 0.98664 | 0.00088783 | 0.99642 | 0.0059022 | 0.99643 | 0.0058922 |  |  | 416460 | 0.9863 | 0.96702 | 0.0027829 | 0.98713 | 0.0085055 | 0.98713 | 0.0084304 |  |  | 563880 | 1.0002 | 0.91505 | 0.0065203 | 0.98237 | 0.0098535 | 0.98237 | 0.0095068 |  |  | 864660 | 0.98903 | 0.86787 | 0.01312 | 0.97653 | 0.01248 | 0.97652 | 0.010448
|  |  | 297492 | 1.0031 | 0.99943 | 0.00059255 | 0.99995 | 0.1118 | 0.99995 | 0.18545 |  |  | 521646 | 0.99568 | 0.98664 | 0.00088783 | 0.99642 | 0.0059022 | 0.99643 | 0.0058922 |  |  | 416760 | 0.98522 | 0.96702 | 0.0027829 | 0.98715 | 0.0085056 | 0.98715 | 0.00843 |  |  | 564180 | 0.99856 | 0.91505 | 0.0065203 | 0.98237 | 0.0098534 | 0.98237 | 0.0095067 |  |  | 864960 | 0.98456 | 0.86787 | 0.01312 | 0.97654 | 0.01248 | 0.97654 | 0.010448
|  |  | 297792 | 1.0031 | 0.99943 | 0.00059255 | 0.99995 | 0.1118 | 0.99995 | 0.18545 |  |  | 521946 | 0.99856 | 0.98664 | 0.00088783 | 0.99642 | 0.0059022 | 0.99643 | 0.0058922 |  |  | 417060 | 0.98414 | 0.96702 | 0.0027829 | 0.98716 | 0.0085057 | 0.98716 | 0.0084295 |  |  | 564480 | 1.0002 | 0.91505 | 0.0065203 | 0.98238 | 0.0098534 | 0.98237 | 0.0095066 |  |  | 865260 | 0.98903 | 0.86787 | 0.01312 | 0.97655 | 0.01248 | 0.97655 | 0.010447
|  |  | 298092 | 1.0013 | 0.99943 | 0.00059255 | 0.99995 | 0.1118 | 0.99995 | 0.18545 |  |  | 522246 | 0.99664 | 0.98664 | 0.00088783 | 0.99642 | 0.0059022 | 0.99643 | 0.0058922 |  |  | 417360 | 0.98306 | 0.96702 | 0.0027829 | 0.98718 | 0.0085058 | 0.98718 | 0.0084291 |  |  | 564780 | 0.99856 | 0.91505 | 0.0065203 | 0.98238 | 0.0098534 | 0.98238 | 0.0095065 |  |  | 865560 | 0.98008 | 0.86787 | 0.01312 | 0.97657 | 0.01248 | 0.97656 | 0.010447
|  |  | 298392 | 1.0031 | 0.99943 | 0.00059255 | 0.99995 | 0.1118 | 0.99995 | 0.18545 |  |  | 522546 | 0.9976 | 0.98664 | 0.00088783 | 0.99643 | 0.0059021 | 0.99643 | 0.0058921 |  |  | 417660 | 0.98522 | 0.96702 | 0.0027829 | 0.9872 | 0.0085059 | 0.9872 | 0.0084286 |  |  | 565080 | 0.99856 | 0.91505 | 0.0065203 | 0.98238 | 0.0098533 | 0.98238 | 0.0095064 |  |  | 865860 | 0.97784 | 0.86787 | 0.01312 | 0.97658 | 0.01248 | 0.97658 | 0.010446
|  |  | 298692 | 1.0031 | 0.99943 | 0.00059255 | 0.99995 | 0.1118 | 0.99995 | 0.18545 |  |  | 522846 | 0.99664 | 0.98664 | 0.00088783 | 0.99643 | 0.0059021 | 0.99643 | 0.0058921 |  |  | 417960 | 0.98522 | 0.96702 | 0.0027829 | 0.98721 | 0.008506 | 0.98721 | 0.0084282 |  |  | 565380 | 0.99687 | 0.91505 | 0.0065203 | 0.98239 | 0.0098533 | 0.98238 | 0.0095064 |  |  | 866160 | 0.97784 | 0.86787 | 0.01312 | 0.97659 | 0.01248 | 0.97659 | 0.010445
|  |  | 298992 | 1.0031 | 0.99943 | 0.00059255 | 0.99995 | 0.1118 | 0.99995 | 0.18545 |  |  | 523146 | 0.99568 | 0.98664 | 0.00088783 | 0.99643 | 0.0059021 | 0.99643 | 0.0058921 |  |  | 418260 | 0.98306 | 0.96702 | 0.0027829 | 0.98723 | 0.0085061 | 0.98723 | 0.0084277 |  |  | 565680 | 0.99687 | 0.91505 | 0.0065203 | 0.98239 | 0.0098532 | 0.98239 | 0.0095063 |  |  | 866460 | 0.9868 | 0.86787 | 0.01312 | 0.97661 | 0.01248 | 0.9766 | 0.010445
|  |  | 299292 | 1.0031 | 0.99943 | 0.00059255 | 0.99995 | 0.1118 | 0.99995 | 0.18545 |  |  | 523446 | 0.99472 | 0.98664 | 0.00088783 | 0.99643 | 0.0059021 | 0.99643 | 0.0058921 |  |  | 418560 | 0.98198 | 0.96702 | 0.0027829 | 0.98724 | 0.0085062 | 0.98724 | 0.0084273 |  |  | 565980 | 0.99856 | 0.91505 | 0.0065203 | 0.98239 | 0.0098532 | 0.98239 | 0.0095062 |  |  | 866760 | 0.99127 | 0.86787 | 0.01312 | 0.97662 | 0.01248 | 0.97662 | 0.010444
|  |  | 299592 | 1.0031 | 0.99943 | 0.00059255 | 0.99995 | 0.1118 | 0.99995 | 0.18545 |  |  | 523746 | 0.99568 | 0.98664 | 0.00088783 | 0.99643 | 0.005902 | 0.99643 | 0.0058921 |  |  | 418860 | 0.98306 | 0.96702 | 0.0027829 | 0.98726 | 0.0085063 | 0.98726 | 0.0084269 |  |  | 566280 | 1.0019 | 0.91505 | 0.0065203 | 0.9824 | 0.0098531 | 0.98239 | 0.0095061 |  |  | 867060 | 0.98456 | 0.86787 | 0.01312 | 0.97663 | 0.01248 | 0.97663 | 0.010444
|  |  | 299892 | 1.0031 | 0.99943 | 0.00059255 | 0.99995 | 0.1118 | 0.99995 | 0.18545 |  |  | 524046 | 0.99472 | 0.98664 | 0.00088783 | 0.99643 | 0.005902 | 0.99643 | 0.005892 |  |  | 419160 | 0.98414 | 0.96702 | 0.0027829 | 0.98728 | 0.0085064 | 0.98728 | 0.0084264 |  |  | 566580 | 0.99856 | 0.91505 | 0.0065203 | 0.9824 | 0.0098531 | 0.9824 | 0.009506 |  |  | 867360 | 0.98456 | 0.86787 | 0.01312 | 0.97665 | 0.01248 | 0.97664 | 0.010443
|  |  | 300192 | 1.0031 | 0.99943 | 0.00059255 | 0.99995 | 0.1118 | 0.99995 | 0.18545 |  |  | 524346 | 0.99472 | 0.98664 | 0.00088783 | 0.99643 | 0.005902 | 0.99643 | 0.005892 |  |  | 419460 | 0.98522 | 0.96702 | 0.0027829 | 0.98729 | 0.0085065 | 0.98729 | 0.008426 |  |  | 566880 | 1.0002 | 0.91505 | 0.0065203 | 0.9824 | 0.0098531 | 0.9824 | 0.0095059 |  |  | 867660 | 0.98456 | 0.86787 | 0.01312 | 0.97666 | 0.01248 | 0.97666 | 0.010443
|  |  | 300492 | 1.0031 | 0.99943 | 0.00059255 | 0.99995 | 0.1118 | 0.99995 | 0.18545 |  |  | 524646 | 0.99568 | 0.98664 | 0.00088783 | 0.99643 | 0.005902 | 0.99644 | 0.005892 |  |  | 419760 | 0.98198 | 0.96702 | 0.0027829 | 0.98731 | 0.0085066 | 0.98731 | 0.0084255 |  |  | 567180 | 0.99687 | 0.91505 | 0.0065203 | 0.98241 | 0.009853 | 0.9824 | 0.0095059 |  |  | 867960 | 0.98008 | 0.86787 | 0.01312 | 0.97667 | 0.012479 | 0.97667 | 0.010442
|  |  | 300792 | 1.0031 | 0.99943 | 0.00059255 | 0.99995 | 0.1118 | 0.99995 | 0.18545 |  |  | 524946 | 0.99568 | 0.98664 | 0.00088783 | 0.99643 | 0.0059019 | 0.99644 | 0.005892 |  |  | 420060 | 0.98198 | 0.96702 | 0.0027829 | 0.98733 | 0.0085067 | 0.98732 | 0.0084251 |  |  | 567480 | 0.99519 | 0.91505 | 0.0065203 | 0.98241 | 0.009853 | 0.98241 | 0.0095058 |  |  | 868260 | 0.98456 | 0.86787 | 0.01312 | 0.97669 | 0.012479 | 0.97668 | 0.010442
|  |  | 301092 | 1.0031 | 0.99943 | 0.00059255 | 0.99995 | 0.1118 | 0.99995 | 0.18545 |  |  | 525246 | 0.99568 | 0.98664 | 0.00088783 | 0.99643 | 0.0059019 | 0.99644 | 0.005892 |  |  | 420360 | 0.97982 | 0.96702 | 0.0027829 | 0.98734 | 0.0085068 | 0.98734 | 0.0084246 |  |  | 567780 | 0.99856 | 0.91505 | 0.0065203 | 0.98241 | 0.0098529 | 0.98241 | 0.0095057 |  |  | 868560 | 0.98456 | 0.86787 | 0.01312 | 0.9767 | 0.012479 | 0.9767 | 0.010441
|  |  | 301392 | 1.0031 | 0.99943 | 0.00059255 | 0.99995 | 0.1118 | 0.99995 | 0.18545 |  |  | 525546 | 0.99472 | 0.98664 | 0.00088783 | 0.99643 | 0.0059019 | 0.99644 | 0.0058919 |  |  | 420660 | 0.98414 | 0.96702 | 0.0027829 | 0.98736 | 0.0085069 | 0.98736 | 0.0084242 |  |  | 568080 | 1.0002 | 0.91505 | 0.0065203 | 0.98242 | 0.0098529 | 0.98241 | 0.0095056 |  |  | 868860 | 0.98232 | 0.86787 | 0.01312 | 0.97672 | 0.012479 | 0.97671 | 0.010441
|  |  | 301692 | 1.0022 | 0.99943 | 0.00059255 | 0.99995 | 0.1118 | 0.99995 | 0.18545 |  |  | 525846 | 0.99472 | 0.98664 | 0.00088783 | 0.99644 | 0.0059019 | 0.99644 | 0.0058919 |  |  | 420960 | 0.98953 | 0.96702 | 0.0027829 | 0.98737 | 0.008507 | 0.98737 | 0.0084237 |  |  | 568380 | 0.99687 | 0.91505 | 0.0065203 | 0.98242 | 0.0098529 | 0.98241 | 0.0095056 |  |  | 869160 | 0.9868 | 0.86787 | 0.01312 | 0.97673 | 0.012479 | 0.97672 | 0.01044
|  |  | 301992 | 1.0031 | 0.99943 | 0.00059255 | 0.99995 | 0.1118 | 0.99995 | 0.18545 |  |  | 526146 | 0.99664 | 0.98664 | 0.00088783 | 0.99644 | 0.0059018 | 0.99644 | 0.0058919 |  |  | 421260 | 0.99169 | 0.96702 | 0.0027829 | 0.98739 | 0.0085071 | 0.98739 | 0.0084233 |  |  | 568680 | 0.99519 | 0.91505 | 0.0065203 | 0.98242 | 0.0098528 | 0.98242 | 0.0095055 |  |  | 869460 | 0.98903 | 0.86787 | 0.01312 | 0.97674 | 0.012479 | 0.97674 | 0.01044
|  |  | 302292 | 1.0031 | 0.99943 | 0.00059255 | 0.99995 | 0.1118 | 0.99995 | 0.18545 |  |  | 526446 | 0.99568 | 0.98664 | 0.00088783 | 0.99644 | 0.0059018 | 0.99644 | 0.0058919 |  |  | 421560 | 0.98737 | 0.96702 | 0.0027829 | 0.98741 | 0.0085072 | 0.9874 | 0.0084229 |  |  | 568980 | 0.99519 | 0.91505 | 0.0065203 | 0.98243 | 0.0098528 | 0.98242 | 0.0095054 |  |  | 869760 | 0.99127 | 0.86787 | 0.01312 | 0.97676 | 0.012479 | 0.97675 | 0.010439
|  |  | 302592 | 1.0031 | 0.99943 | 0.00059255 | 0.99995 | 0.1118 | 0.99995 | 0.18545 |  |  | 526746 | 0.99568 | 0.98664 | 0.00088783 | 0.99644 | 0.0059018 | 0.99644 | 0.0058919 |  |  | 421860 | 0.98414 | 0.96702 | 0.0027829 | 0.98742 | 0.0085073 | 0.98742 | 0.0084224 |  |  | 569280 | 0.99856 | 0.91505 | 0.0065203 | 0.98243 | 0.0098527 | 0.98242 | 0.0095053 |  |  | 870060 | 0.98456 | 0.86787 | 0.01312 | 0.97677 | 0.012479 | 0.97676 | 0.010439
|  |  | 302892 | 1.0031 | 0.99943 | 0.00059255 | 0.99995 | 0.1118 | 0.99995 | 0.18545 |  |  | 527046 | 0.99568 | 0.98664 | 0.00088783 | 0.99644 | 0.0059018 | 0.99644 | 0.0058918 |  |  | 422160 | 0.98306 | 0.96702 | 0.0027829 | 0.98744 | 0.0085074 | 0.98744 | 0.008422 |  |  | 569580 | 0.99687 | 0.91505 | 0.0065203 | 0.98243 | 0.0098527 | 0.98243 | 0.0095052 |  |  | 870360 | 0.98232 | 0.86787 | 0.01312 | 0.97678 | 0.012479 | 0.97678 | 0.010438
|  |  | 303192 | 1.0031 | 0.99943 | 0.00059255 | 0.99995 | 0.1118 | 0.99995 | 0.18545 |  |  | 527346 | 0.99472 | 0.98664 | 0.00088783 | 0.99644 | 0.0059017 | 0.99644 | 0.0058918 |  |  | 422460 | 0.98414 | 0.96702 | 0.0027829 | 0.98745 | 0.0085075 | 0.98745 | 0.0084215 |  |  | 569880 | 0.99856 | 0.91505 | 0.0065203 | 0.98244 | 0.0098527 | 0.98243 | 0.0095052 |  |  | 870660 | 0.98456 | 0.86787 | 0.01312 | 0.9768 | 0.012479 | 0.97679 | 0.010438
|  |  | 303492 | 1.0022 | 0.99943 | 0.00059255 | 0.99995 | 0.1118 | 0.99995 | 0.18545 |  |  | 527646 | 0.99568 | 0.98664 | 0.00088783 | 0.99644 | 0.0059017 | 0.99644 | 0.0058918 |  |  | 422760 | 0.98306 | 0.96702 | 0.0027829 | 0.98747 | 0.0085076 | 0.98747 | 0.0084211 |  |  | 570180 | 0.99687 | 0.91505 | 0.0065203 | 0.98244 | 0.0098526 | 0.98243 | 0.0095051 |  |  | 870960 | 0.98008 | 0.86787 | 0.01312 | 0.97681 | 0.012479 | 0.9768 | 0.010437
|  |  | 303792 | 1.0031 | 0.99943 | 0.00059255 | 0.99995 | 0.1118 | 0.99995 | 0.18545 |  |  | 527946 | 0.99568 | 0.98664 | 0.00088783 | 0.99644 | 0.0059017 | 0.99645 | 0.0058918 |  |  | 423060 | 0.98414 | 0.96702 | 0.0027829 | 0.98749 | 0.0085077 | 0.98748 | 0.0084206 |  |  | 570480 | 1.0002 | 0.91505 | 0.0065203 | 0.98244 | 0.0098526 | 0.98244 | 0.009505 |  |  | 871260 | 0.98008 | 0.86787 | 0.01312 | 0.97682 | 0.012479 | 0.97682 | 0.010437
|  |  | 304092 | 1.004 | 0.99943 | 0.00059255 | 0.99995 | 0.1118 | 0.99995 | 0.18545 |  |  | 528246 | 0.99472 | 0.98664 | 0.00088783 | 0.99644 | 0.0059017 | 0.99645 | 0.0058918 |  |  | 423360 | 0.98414 | 0.96702 | 0.0027829 | 0.9875 | 0.0085077 | 0.9875 | 0.0084202 |  |  | 570780 | 1.0002 | 0.91505 | 0.0065203 | 0.98244 | 0.0098525 | 0.98244 | 0.0095049 |  |  | 871560 | 0.97784 | 0.86787 | 0.01312 | 0.97684 | 0.012479 | 0.97683 | 0.010436
|  |  | 304392 | 1.0031 | 0.99943 | 0.00059255 | 0.99995 | 0.1118 | 0.99995 | 0.18545 |  |  | 528546 | 0.99568 | 0.98664 | 0.00088783 | 0.99644 | 0.0059017 | 0.99645 | 0.0058917 |  |  | 423660 | 0.98306 | 0.96702 | 0.0027829 | 0.98752 | 0.0085078 | 0.98752 | 0.0084198 |  |  | 571080 | 0.99856 | 0.91505 | 0.0065203 | 0.98245 | 0.0098525 | 0.98244 | 0.0095049 |  |  | 871860 | 0.9868 | 0.86787 | 0.01312 | 0.97685 | 0.012479 | 0.97684 | 0.010436
|  |  | 304692 | 1.0022 | 0.99943 | 0.00059255 | 0.99995 | 0.1118 | 0.99995 | 0.18545 |  |  | 528846 | 0.99568 | 0.98664 | 0.00088783 | 0.99645 | 0.0059016 | 0.99645 | 0.0058917 |  |  | 423960 | 0.98414 | 0.96702 | 0.0027829 | 0.98753 | 0.0085079 | 0.98753 | 0.0084193 |  |  | 571380 | 0.99687 | 0.91505 | 0.0065203 | 0.98245 | 0.0098525 | 0.98245 | 0.0095048 |  |  | 872160 | 0.99351 | 0.86787 | 0.01312 | 0.97686 | 0.012479 | 0.97686 | 0.010435
|  |  | 304992 | 1.0022 | 0.99943 | 0.00059255 | 0.99995 | 0.1118 | 0.99995 | 0.18545 |  |  | 529146 | 0.99568 | 0.98664 | 0.00088783 | 0.99645 | 0.0059016 | 0.99645 | 0.0058917 |  |  | 424260 | 0.98414 | 0.96702 | 0.0027829 | 0.98755 | 0.008508 | 0.98755 | 0.0084189 |  |  | 571680 | 0.99687 | 0.91505 | 0.0065203 | 0.98245 | 0.0098524 | 0.98245 | 0.0095047 |  |  | 872460 | 0.9868 | 0.86787 | 0.01312 | 0.97688 | 0.012479 | 0.97687 | 0.010435
|  |  | 305292 | 1.004 | 0.99943 | 0.00059255 | 0.99995 | 0.1118 | 0.99995 | 0.18545 |  |  | 529446 | 0.99568 | 0.98664 | 0.00088783 | 0.99645 | 0.0059016 | 0.99645 | 0.0058917 |  |  | 424560 | 0.98414 | 0.96702 | 0.0027829 | 0.98756 | 0.0085081 | 0.98756 | 0.0084185 |  |  | 571980 | 0.99856 | 0.91505 | 0.0065203 | 0.98246 | 0.0098524 | 0.98245 | 0.0095046 |  |  | 872760 | 0.9868 | 0.86787 | 0.01312 | 0.97689 | 0.012479 | 0.97688 | 0.010434
|  |  | 305592 | 1.0031 | 0.99943 | 0.00059255 | 0.99995 | 0.1118 | 0.99995 | 0.18545 |  |  | 529746 | 0.99568 | 0.98664 | 0.00088783 | 0.99645 | 0.0059016 | 0.99645 | 0.0058917 |  |  | 424860 | 0.98414 | 0.96702 | 0.0027829 | 0.98758 | 0.0085082 | 0.98758 | 0.008418 |  |  | 572280 | 0.99856 | 0.91505 | 0.0065203 | 0.98246 | 0.0098524 | 0.98245 | 0.0095046 |  |  | 873060 | 0.98232 | 0.86787 | 0.01312 | 0.9769 | 0.012479 | 0.9769 | 0.010434
|  |  | 305892 | 1.0031 | 0.99943 | 0.00059255 | 0.99995 | 0.1118 | 0.99995 | 0.18545 |  |  | 530046 | 0.99472 | 0.98664 | 0.00088783 | 0.99645 | 0.0059015 | 0.99645 | 0.0058916 |  |  | 425160 | 0.98414 | 0.96702 | 0.0027829 | 0.9876 | 0.0085083 | 0.98759 | 0.0084176 |  |  | 572580 | 0.99687 | 0.91505 | 0.0065203 | 0.98246 | 0.0098523 | 0.98246 | 0.0095045 |  |  | 873360 | 0.98456 | 0.86787 | 0.01312 | 0.97691 | 0.012479 | 0.97691 | 0.010433
|  |  | 306192 | 1.0031 | 0.99943 | 0.00059255 | 0.99995 | 0.1118 | 0.99995 | 0.18545 |  |  | 530346 | 0.99568 | 0.98664 | 0.00088783 | 0.99645 | 0.0059015 | 0.99645 | 0.0058916 |  |  | 425460 | 0.98522 | 0.96702 | 0.0027829 | 0.98761 | 0.0085084 | 0.98761 | 0.0084171 |  |  | 572880 | 0.99856 | 0.91505 | 0.0065203 | 0.98247 | 0.0098523 | 0.98246 | 0.0095044 |  |  | 873660 | 0.98456 | 0.86787 | 0.01312 | 0.97693 | 0.012479 | 0.97692 | 0.010433
|  |  | 306492 | 1.0031 | 0.99943 | 0.00059255 | 0.99995 | 0.1118 | 0.99995 | 0.18545 |  |  | 530646 | 0.99472 | 0.98664 | 0.00088783 | 0.99645 | 0.0059015 | 0.99645 | 0.0058916 |  |  | 425760 | 0.98522 | 0.96702 | 0.0027829 | 0.98763 | 0.0085085 | 0.98763 | 0.0084167 |  |  | 573180 | 0.99687 | 0.91505 | 0.0065203 | 0.98247 | 0.0098523 | 0.98246 | 0.0095043 |  |  | 873960 | 0.98903 | 0.86787 | 0.01312 | 0.97694 | 0.012479 | 0.97694 | 0.010432
|  |  | 306792 | 1.0031 | 0.99943 | 0.00059255 | 0.99995 | 0.1118 | 0.99995 | 0.18545 |  |  | 530946 | 0.99472 | 0.98664 | 0.00088783 | 0.99645 | 0.0059015 | 0.99645 | 0.0058916 |  |  | 426060 | 0.98522 | 0.96702 | 0.0027829 | 0.98764 | 0.0085086 | 0.98764 | 0.0084163 |  |  | 573480 | 0.99856 | 0.91505 | 0.0065203 | 0.98247 | 0.0098522 | 0.98247 | 0.0095043 |  |  | 874260 | 0.98232 | 0.86787 | 0.01312 | 0.97695 | 0.012479 | 0.97695 | 0.010432
|  |  | 307092 | 1.0022 | 0.99943 | 0.00059255 | 0.99995 | 0.1118 | 0.99995 | 0.18545 |  |  | 531246 | 0.99568 | 0.98664 | 0.00088783 | 0.99645 | 0.0059015 | 0.99646 | 0.0058916 |  |  | 426360 | 0.98522 | 0.96702 | 0.0027829 | 0.98766 | 0.0085087 | 0.98766 | 0.0084158 |  |  | 573780 | 0.99856 | 0.91505 | 0.0065203 | 0.98247 | 0.0098522 | 0.98247 | 0.0095042 |  |  | 874560 | 0.9868 | 0.86787 | 0.01312 | 0.97697 | 0.012479 | 0.97696 | 0.010431
|  |  | 307392 | 1.0022 | 0.99943 | 0.00059255 | 0.99995 | 0.1118 | 0.99995 | 0.18545 |  |  | 531546 | 0.99664 | 0.98664 | 0.00088783 | 0.99645 | 0.0059014 | 0.99646 | 0.0058916 |  |  | 426660 | 0.98414 | 0.96702 | 0.0027829 | 0.98767 | 0.0085088 | 0.98767 | 0.0084154 |  |  | 574080 | 0.99856 | 0.91505 | 0.0065203 | 0.98248 | 0.0098521 | 0.98247 | 0.0095041 |  |  | 874860 | 0.9868 | 0.86787 | 0.01312 | 0.97698 | 0.012479 | 0.97698 | 0.01043
|  |  | 307692 | 1.0022 | 0.99943 | 0.00059255 | 0.99995 | 0.1118 | 0.99995 | 0.18545 |  |  | 531846 | 0.99664 | 0.98664 | 0.00088783 | 0.99645 | 0.0059014 | 0.99646 | 0.0058915 |  |  | 426960 | 0.9863 | 0.96702 | 0.0027829 | 0.98769 | 0.0085089 | 0.98769 | 0.008415 |  |  | 574380 | 0.99856 | 0.91505 | 0.0065203 | 0.98248 | 0.0098521 | 0.98248 | 0.0095041 |  |  | 875160 | 0.9868 | 0.86787 | 0.01312 | 0.97699 | 0.012479 | 0.97699 | 0.01043
|  |  | 307992 | 1.0031 | 0.99943 | 0.00059255 | 0.99995 | 0.1118 | 0.99995 | 0.18545 |  |  | 532146 | 0.99568 | 0.98664 | 0.00088783 | 0.99645 | 0.0059014 | 0.99646 | 0.0058915 |  |  | 427260 | 0.98414 | 0.96702 | 0.0027829 | 0.9877 | 0.008509 | 0.9877 | 0.0084145 |  |  | 574680 | 0.99856 | 0.91505 | 0.0065203 | 0.98248 | 0.0098521 | 0.98248 | 0.009504 |  |  | 875460 | 0.97784 | 0.86787 | 0.01312 | 0.97701 | 0.012478 | 0.977 | 0.010429
|  |  | 308292 | 1.0031 | 0.99943 | 0.00059255 | 0.99995 | 0.1118 | 0.99995 | 0.18545 |  |  | 532446 | 0.99664 | 0.98664 | 0.00088783 | 0.99646 | 0.0059014 | 0.99646 | 0.0058915 |  |  | 427560 | 0.9863 | 0.96702 | 0.0027829 | 0.98772 | 0.0085091 | 0.98772 | 0.0084141 |  |  | 574980 | 0.99687 | 0.91505 | 0.0065203 | 0.98249 | 0.009852 | 0.98248 | 0.0095039 |  |  | 875760 | 0.98232 | 0.86787 | 0.01312 | 0.97702 | 0.012478 | 0.97702 | 0.010429
|  |  | 308592 | 1.0031 | 0.99943 | 0.00059255 | 0.99995 | 0.1118 | 0.99995 | 0.18545 |  |  | 532746 | 0.99568 | 0.98664 | 0.00088783 | 0.99646 | 0.0059014 | 0.99646 | 0.0058915 |  |  | 427860 | 0.98414 | 0.96702 | 0.0027829 | 0.98774 | 0.0085092 | 0.98773 | 0.0084137 |  |  | 575280 | 1.0002 | 0.91505 | 0.0065203 | 0.98249 | 0.009852 | 0.98248 | 0.0095038 |  |  | 876060 | 0.98456 | 0.86787 | 0.01312 | 0.97703 | 0.012478 | 0.97703 | 0.010428
|  |  | 308892 | 1.004 | 0.99943 | 0.00059255 | 0.99995 | 0.1118 | 0.99995 | 0.18545 |  |  | 533046 | 0.99568 | 0.98664 | 0.00088783 | 0.99646 | 0.0059013 | 0.99646 | 0.0058915 |  |  | 428160 | 0.98414 | 0.96702 | 0.0027829 | 0.98775 | 0.0085093 | 0.98775 | 0.0084132 |  |  | 575580 | 0.99687 | 0.91505 | 0.0065203 | 0.98249 | 0.009852 | 0.98249 | 0.0095038 |  |  | 876360 | 0.98456 | 0.86787 | 0.01312 | 0.97705 | 0.012478 | 0.97704 | 0.010428
|  |  | 309192 | 1.0022 | 0.99943 | 0.00059255 | 0.99995 | 0.1118 | 0.99995 | 0.18545 |  |  | 533346 | 0.99568 | 0.98664 | 0.00088783 | 0.99646 | 0.0059013 | 0.99646 | 0.0058915 |  |  | 428460 | 0.98522 | 0.96702 | 0.0027829 | 0.98777 | 0.0085094 | 0.98777 | 0.0084128 |  |  | 575880 | 0.99687 | 0.91505 | 0.0065203 | 0.9825 | 0.0098519 | 0.98249 | 0.0095037 |  |  | 876660 | 0.9868 | 0.86787 | 0.01312 | 0.97706 | 0.012478 | 0.97705 | 0.010427
|  |  | 309492 | 1.0031 | 0.99943 | 0.00059255 | 0.99995 | 0.1118 | 0.99995 | 0.18545 |  |  | 533646 | 0.99472 | 0.98664 | 0.00088783 | 0.99646 | 0.0059013 | 0.99646 | 0.0058914 |  |  | 428760 | 0.98522 | 0.96702 | 0.0027829 | 0.98778 | 0.0085094 | 0.98778 | 0.0084124 |  |  | 576180 | 1.0002 | 0.91505 | 0.0065203 | 0.9825 | 0.0098519 | 0.98249 | 0.0095036 |  |  | 876960 | 0.9868 | 0.86787 | 0.01312 | 0.97707 | 0.012478 | 0.97707 | 0.010427
|  |  | 309792 | 1.0022 | 0.99943 | 0.00059255 | 0.99995 | 0.1118 | 0.99995 | 0.18545 |  |  | 533946 | 0.99472 | 0.98664 | 0.00088783 | 0.99646 | 0.0059013 | 0.99646 | 0.0058914 |  |  | 429060 | 0.9863 | 0.96702 | 0.0027829 | 0.9878 | 0.0085095 | 0.9878 | 0.0084119 |  |  | 576480 | 0.99687 | 0.91505 | 0.0065203 | 0.9825 | 0.0098519 | 0.9825 | 0.0095036 |  |  | 877260 | 0.97784 | 0.86787 | 0.01312 | 0.97709 | 0.012478 | 0.97708 | 0.010426
|  |  | 310092 | 1.0031 | 0.99943 | 0.00059255 | 0.99995 | 0.1118 | 0.99995 | 0.18545 |  |  | 534246 | 0.99376 | 0.98664 | 0.00088783 | 0.99646 | 0.0059013 | 0.99646 | 0.0058914 |  |  | 429360 | 0.98414 | 0.96702 | 0.0027829 | 0.98781 | 0.0085096 | 0.98781 | 0.0084115 |  |  | 576780 | 0.99856 | 0.91505 | 0.0065203 | 0.9825 | 0.0098518 | 0.9825 | 0.0095035 |  |  | 877560 | 0.98232 | 0.86787 | 0.01312 | 0.9771 | 0.012478 | 0.97709 | 0.010426
|  |  | 310392 | 1.0031 | 0.99943 | 0.00059255 | 0.99995 | 0.1118 | 0.99995 | 0.18545 |  |  | 534546 | 0.99472 | 0.98664 | 0.00088783 | 0.99646 | 0.0059012 | 0.99647 | 0.0058914 |  |  | 429660 | 0.98414 | 0.96702 | 0.0027829 | 0.98783 | 0.0085097 | 0.98783 | 0.0084111 |  |  | 577080 | 1.0002 | 0.91505 | 0.0065203 | 0.98251 | 0.0098518 | 0.9825 | 0.0095034 |  |  | 877860 | 0.9868 | 0.86787 | 0.01312 | 0.97711 | 0.012478 | 0.97711 | 0.010425
|  |  | 310692 | 1.0031 | 0.99943 | 0.00059255 | 0.99995 | 0.1118 | 0.99995 | 0.18545 |  |  | 534846 | 0.99472 | 0.98664 | 0.00088783 | 0.99646 | 0.0059012 | 0.99647 | 0.0058914 |  |  | 429960 | 0.9863 | 0.96702 | 0.0027829 | 0.98784 | 0.0085098 | 0.98784 | 0.0084106 |  |  | 577380 | 0.99856 | 0.91505 | 0.0065203 | 0.98251 | 0.0098518 | 0.9825 | 0.0095034 |  |  | 878160 | 0.98456 | 0.86787 | 0.01312 | 0.97712 | 0.012478 | 0.97712 | 0.010425
|  |  | 310992 | 1.0031 | 0.99943 | 0.00059255 | 0.99995 | 0.1118 | 0.99995 | 0.18545 |  |  | 535146 | 0.99472 | 0.98664 | 0.00088783 | 0.99646 | 0.0059012 | 0.99647 | 0.0058914 |  |  | 430260 | 0.98414 | 0.96702 | 0.0027829 | 0.98786 | 0.0085099 | 0.98786 | 0.0084102 |  |  | 577680 | 0.99351 | 0.91505 | 0.0065203 | 0.98251 | 0.0098517 | 0.98251 | 0.0095033 |  |  | 878460 | 0.9868 | 0.86787 | 0.01312 | 0.97714 | 0.012478 | 0.97713 | 0.010424
|  |  | 311292 | 1.0022 | 0.99943 | 0.00059255 | 0.99995 | 0.1118 | 0.99995 | 0.18545 |  |  | 535446 | 0.99664 | 0.98664 | 0.00088783 | 0.99646 | 0.0059012 | 0.99647 | 0.0058913 |  |  | 430560 | 0.98198 | 0.96702 | 0.0027829 | 0.98787 | 0.00851 | 0.98787 | 0.0084098 |  |  | 577980 | 0.99687 | 0.91505 | 0.0065203 | 0.98252 | 0.0098517 | 0.98251 | 0.0095032 |  |  | 878760 | 0.97784 | 0.86787 | 0.01312 | 0.97715 | 0.012478 | 0.97715 | 0.010424
|  |  | 311592 | 1.0031 | 0.99943 | 0.00059255 | 0.99995 | 0.1118 | 0.99995 | 0.18545 |  |  | 535746 | 0.99472 | 0.98664 | 0.00088783 | 0.99647 | 0.0059012 | 0.99647 | 0.0058913 |  |  | 430860 | 0.98414 | 0.96702 | 0.0027829 | 0.98789 | 0.0085101 | 0.98789 | 0.0084094 |  |  | 578280 | 1.0019 | 0.91505 | 0.0065203 | 0.98252 | 0.0098517 | 0.98251 | 0.0095032 |  |  | 879060 | 0.98232 | 0.86787 | 0.01312 | 0.97716 | 0.012478 | 0.97716 | 0.010423
|  |  | 311892 | 1.004 | 0.99943 | 0.00059255 | 0.99995 | 0.1118 | 0.99995 | 0.18545 |  |  | 536046 | 0.99568 | 0.98664 | 0.00088783 | 0.99647 | 0.0059012 | 0.99647 | 0.0058913 |  |  | 431160 | 0.98522 | 0.96702 | 0.0027829 | 0.9879 | 0.0085102 | 0.9879 | 0.0084089 |  |  | 578580 | 1.0019 | 0.91505 | 0.0065203 | 0.98252 | 0.0098516 | 0.98252 | 0.0095031 |  |  | 879360 | 0.99127 | 0.86787 | 0.01312 | 0.97718 | 0.012478 | 0.97717 | 0.010423
|  |  | 312192 | 1.0031 | 0.99943 | 0.00059255 | 0.99995 | 0.1118 | 0.99995 | 0.18545 |  |  | 536346 | 0.99568 | 0.98664 | 0.00088783 | 0.99647 | 0.0059011 | 0.99647 | 0.0058913 |  |  | 431460 | 0.98522 | 0.96702 | 0.0027829 | 0.98792 | 0.0085103 | 0.98792 | 0.0084085 |  |  | 578880 | 1.0036 | 0.91505 | 0.0065203 | 0.98252 | 0.0098516 | 0.98252 | 0.009503 |  |  | 879660 | 0.98903 | 0.86787 | 0.01312 | 0.97719 | 0.012478 | 0.97718 | 0.010422
|  |  | 312492 | 1.0031 | 0.99943 | 0.00059255 | 0.99995 | 0.1118 | 0.99995 | 0.18545 |  |  | 536646 | 0.99664 | 0.98664 | 0.00088783 | 0.99647 | 0.0059011 | 0.99647 | 0.0058913 |  |  | 431760 | 0.9863 | 0.96702 | 0.0027829 | 0.98793 | 0.0085104 | 0.98793 | 0.0084081 |  |  | 579180 | 1.0019 | 0.91505 | 0.0065203 | 0.98253 | 0.0098516 | 0.98252 | 0.009503 |  |  | 879960 | 0.9868 | 0.86787 | 0.01312 | 0.9772 | 0.012478 | 0.9772 | 0.010422
|  |  | 312792 | 1.0022 | 0.99943 | 0.00059255 | 0.99995 | 0.1118 | 0.99995 | 0.18545 |  |  | 536946 | 0.99664 | 0.98664 | 0.00088783 | 0.99647 | 0.0059011 | 0.99647 | 0.0058913 |  |  | 432060 | 0.98414 | 0.96702 | 0.0027829 | 0.98795 | 0.0085104 | 0.98795 | 0.0084077 |  |  | 579480 | 1.0002 | 0.91505 | 0.0065203 | 0.98253 | 0.0098515 | 0.98252 | 0.0095029 |  |  | 880260 | 0.9868 | 0.86787 | 0.01312 | 0.97721 | 0.012478 | 0.97721 | 0.010422
|  |  | 313092 | 1.0031 | 0.99943 | 0.00059255 | 0.99995 | 0.1118 | 0.99995 | 0.18545 |  |  | 537246 | 0.99664 | 0.98664 | 0.00088783 | 0.99647 | 0.0059011 | 0.99647 | 0.0058913 |  |  | 432360 | 0.98306 | 0.96702 | 0.0027829 | 0.98796 | 0.0085105 | 0.98796 | 0.0084072 |  |  | 579780 | 1.0002 | 0.91505 | 0.0065203 | 0.98253 | 0.0098515 | 0.98253 | 0.0095028 |  |  | 880560 | 0.9868 | 0.86787 | 0.01312 | 0.97723 | 0.012478 | 0.97722 | 0.010421
|  |  | 313392 | 1.004 | 0.99943 | 0.00059255 | 0.99995 | 0.1118 | 0.99995 | 0.18545 |  |  | 537546 | 0.99568 | 0.98664 | 0.00088783 | 0.99647 | 0.0059011 | 0.99647 | 0.0058912 |  |  | 432660 | 0.98414 | 0.96702 | 0.0027829 | 0.98798 | 0.0085106 | 0.98798 | 0.0084068 |  |  | 580080 | 1.0002 | 0.91505 | 0.0065203 | 0.98254 | 0.0098515 | 0.98253 | 0.0095028 |  |  | 880860 | 0.98008 | 0.86787 | 0.01312 | 0.97724 | 0.012478 | 0.97724 | 0.010421
|  |  | 313692 | 1.0031 | 0.99943 | 0.00059255 | 0.99995 | 0.1118 | 0.99995 | 0.18545 |  |  | 537846 | 0.99664 | 0.98664 | 0.00088783 | 0.99647 | 0.005901 | 0.99647 | 0.0058912 |  |  | 432960 | 0.98414 | 0.96702 | 0.0027829 | 0.98799 | 0.0085107 | 0.98799 | 0.0084064 |  |  | 580380 | 0.99687 | 0.91505 | 0.0065203 | 0.98254 | 0.0098514 | 0.98253 | 0.0095027 |  |  | 881160 | 0.99127 | 0.86787 | 0.01312 | 0.97725 | 0.012478 | 0.97725 | 0.01042
|  |  | 313992 | 1.0031 | 0.99943 | 0.00059255 | 0.99995 | 0.1118 | 0.99995 | 0.18545 |  |  | 538146 | 0.99664 | 0.98664 | 0.00088783 | 0.99647 | 0.005901 | 0.99648 | 0.0058912 |  |  | 433260 | 0.98522 | 0.96702 | 0.0027829 | 0.98801 | 0.0085108 | 0.98801 | 0.008406 |  |  | 580680 | 0.99856 | 0.91505 | 0.0065203 | 0.98254 | 0.0098514 | 0.98254 | 0.0095026 |  |  | 881460 | 0.98903 | 0.86787 | 0.01312 | 0.97727 | 0.012478 | 0.97726 | 0.01042
|  |  | 314292 | 1.0031 | 0.99943 | 0.00059255 | 0.99995 | 0.1118 | 0.99995 | 0.18545 |  |  | 538446 | 0.99568 | 0.98664 | 0.00088783 | 0.99647 | 0.005901 | 0.99648 | 0.0058912 |  |  | 433560 | 0.98522 | 0.96702 | 0.0027829 | 0.98802 | 0.0085109 | 0.98802 | 0.0084055 |  |  | 580980 | 1.0002 | 0.91505 | 0.0065203 | 0.98254 | 0.0098514 | 0.98254 | 0.0095026 |  |  | 881760 | 0.98456 | 0.86787 | 0.01312 | 0.97728 | 0.012478 | 0.97727 | 0.010419
|  |  | 314592 | 1.0022 | 0.99943 | 0.00059255 | 0.99995 | 0.1118 | 0.99995 | 0.18545 |  |  | 538746 | 0.99568 | 0.98664 | 0.00088783 | 0.99647 | 0.005901 | 0.99648 | 0.0058912 |  |  | 433860 | 0.98522 | 0.96702 | 0.0027829 | 0.98804 | 0.008511 | 0.98804 | 0.0084051 |  |  | 581280 | 0.99856 | 0.91505 | 0.0065203 | 0.98255 | 0.0098514 | 0.98254 | 0.0095025 |  |  | 882060 | 0.99351 | 0.86787 | 0.01312 | 0.97729 | 0.012478 | 0.97729 | 0.010419
|  |  | 314892 | 1.0031 | 0.99943 | 0.00059255 | 0.99995 | 0.1118 | 0.99995 | 0.18545 |  |  | 539046 | 0.99568 | 0.98664 | 0.00088783 | 0.99647 | 0.005901 | 0.99648 | 0.0058912 |  |  | 434160 | 0.9863 | 0.96702 | 0.0027829 | 0.98805 | 0.0085111 | 0.98805 | 0.0084047 |  |  | 581580 | 1.0002 | 0.91505 | 0.0065203 | 0.98255 | 0.0098513 | 0.98254 | 0.0095025 |  |  | 882360 | 0.98903 | 0.86787 | 0.01312 | 0.9773 | 0.012478 | 0.9773 | 0.010418
|  |  | 315192 | 1.0022 | 0.99943 | 0.00059255 | 0.99995 | 0.1118 | 0.99995 | 0.18545 |  |  | 539346 | 0.99568 | 0.98664 | 0.00088783 | 0.99648 | 0.005901 | 0.99648 | 0.0058912 |  |  | 434460 | 0.98522 | 0.96702 | 0.0027829 | 0.98807 | 0.0085112 | 0.98807 | 0.0084043 |  |  | 581880 | 0.99856 | 0.91505 | 0.0065203 | 0.98255 | 0.0098513 | 0.98255 | 0.0095024 |  |  | 882660 | 0.98903 | 0.86787 | 0.01312 | 0.97732 | 0.012478 | 0.97731 | 0.010418
|  |  | 315492 | 1.004 | 0.99943 | 0.00059255 | 0.99995 | 0.1118 | 0.99995 | 0.18545 |  |  | 539646 | 0.99568 | 0.98664 | 0.00088783 | 0.99648 | 0.0059009 | 0.99648 | 0.0058911 |  |  | 434760 | 0.98306 | 0.96702 | 0.0027829 | 0.98808 | 0.0085113 | 0.98808 | 0.0084038 |  |  | 582180 | 1.0019 | 0.91505 | 0.0065203 | 0.98255 | 0.0098513 | 0.98255 | 0.0095023 |  |  | 882960 | 0.98903 | 0.86787 | 0.01312 | 0.97733 | 0.012478 | 0.97733 | 0.010417
|  |  | 315792 | 1.0022 | 0.99943 | 0.00059255 | 0.99995 | 0.1118 | 0.99995 | 0.18545 |  |  | 539946 | 0.99664 | 0.98664 | 0.00088783 | 0.99648 | 0.0059009 | 0.99648 | 0.0058911 |  |  | 435060 | 0.98414 | 0.96702 | 0.0027829 | 0.9881 | 0.0085113 | 0.9881 | 0.0084034 |  |  | 582480 | 1.0002 | 0.91505 | 0.0065203 | 0.98256 | 0.0098512 | 0.98255 | 0.0095023 |  |  | 883260 | 0.98456 | 0.86787 | 0.01312 | 0.97734 | 0.012478 | 0.97734 | 0.010417
|  |  | 316092 | 1.0031 | 0.99943 | 0.00059255 | 0.99995 | 0.1118 | 0.99995 | 0.18545 |  |  | 540246 | 0.99472 | 0.98664 | 0.00088783 | 0.99648 | 0.0059009 | 0.99648 | 0.0058911 |  |  | 435360 | 0.98414 | 0.96702 | 0.0027829 | 0.98811 | 0.0085114 | 0.98811 | 0.008403 |  |  | 582780 | 1.0019 | 0.91505 | 0.0065203 | 0.98256 | 0.0098512 | 0.98255 | 0.0095022 |  |  | 883560 | 0.9868 | 0.86787 | 0.01312 | 0.97735 | 0.012477 | 0.97735 | 0.010416
|  |  | 316392 | 1.0031 | 0.99943 | 0.00059255 | 0.99995 | 0.1118 | 0.99995 | 0.18545 |  |  | 540546 | 0.99376 | 0.98664 | 0.00088783 | 0.99648 | 0.0059009 | 0.99648 | 0.0058911 |  |  | 435660 | 0.98414 | 0.96702 | 0.0027829 | 0.98813 | 0.0085115 | 0.98813 | 0.0084026 |  |  | 583080 | 1.0002 | 0.91505 | 0.0065203 | 0.98256 | 0.0098512 | 0.98256 | 0.0095021 |  |  | 883860 | 0.98903 | 0.86787 | 0.01312 | 0.97737 | 0.012477 | 0.97736 | 0.010416
|  |  | 316692 | 1.0022 | 0.99943 | 0.00059255 | 0.99995 | 0.1118 | 0.99995 | 0.18545 |  |  | 540846 | 0.99568 | 0.98664 | 0.00088783 | 0.99648 | 0.0059009 | 0.99648 | 0.0058911 |  |  | 435960 | 0.98414 | 0.96702 | 0.0027829 | 0.98814 | 0.0085116 | 0.98814 | 0.0084022 |  |  | 583380 | 0.99856 | 0.91505 | 0.0065203 | 0.98257 | 0.0098511 | 0.98256 | 0.0095021 |  |  | 884160 | 0.99127 | 0.86787 | 0.01312 | 0.97738 | 0.012477 | 0.97738 | 0.010415
|  |  | 316992 | 1.0031 | 0.99943 | 0.00059255 | 0.99995 | 0.1118 | 0.99995 | 0.18545 |  |  | 541146 | 0.99664 | 0.98664 | 0.00088783 | 0.99648 | 0.0059009 | 0.99648 | 0.0058911 |  |  | 436260 | 0.98522 | 0.96702 | 0.0027829 | 0.98816 | 0.0085117 | 0.98816 | 0.0084017 |  |  | 583680 | 0.99856 | 0.91505 | 0.0065203 | 0.98257 | 0.0098511 | 0.98256 | 0.009502 |  |  | 884460 | 0.98903 | 0.86787 | 0.01312 | 0.97739 | 0.012477 | 0.97739 | 0.010415
|  |  | 317292 | 1.004 | 0.99943 | 0.00059255 | 0.99995 | 0.1118 | 0.99995 | 0.18545 |  |  | 541446 | 0.99568 | 0.98664 | 0.00088783 | 0.99648 | 0.0059008 | 0.99648 | 0.0058911 |  |  | 436560 | 0.98522 | 0.96702 | 0.0027829 | 0.98817 | 0.0085118 | 0.98817 | 0.0084013 |  |  | 583980 | 0.99687 | 0.91505 | 0.0065203 | 0.98257 | 0.0098511 | 0.98257 | 0.009502 |  |  | 884760 | 0.9868 | 0.86787 | 0.01312 | 0.97741 | 0.012477 | 0.9774 | 0.010414
|  |  | 317592 | 1.0031 | 0.99943 | 0.00059255 | 0.99995 | 0.1118 | 0.99995 | 0.18545 |  |  | 541746 | 0.99664 | 0.98664 | 0.00088783 | 0.99648 | 0.0059008 | 0.99649 | 0.0058911 |  |  | 436860 | 0.98522 | 0.96702 | 0.0027829 | 0.98819 | 0.0085119 | 0.98819 | 0.0084009 |  |  | 584280 | 0.99687 | 0.91505 | 0.0065203 | 0.98257 | 0.0098511 | 0.98257 | 0.0095019 |  |  | 885060 | 0.98903 | 0.86787 | 0.01312 | 0.97742 | 0.012477 | 0.97741 | 0.010414
|  |  | 317892 | 1.0031 | 0.99943 | 0.00059255 | 0.99995 | 0.1118 | 0.99995 | 0.18545 |  |  | 542046 | 0.99568 | 0.98664 | 0.00088783 | 0.99648 | 0.0059008 | 0.99649 | 0.005891 |  |  | 437160 | 0.98414 | 0.96702 | 0.0027829 | 0.9882 | 0.008512 | 0.9882 | 0.0084005 |  |  | 584580 | 0.99856 | 0.91505 | 0.0065203 | 0.98258 | 0.009851 | 0.98257 | 0.0095018 |  |  | 885360 | 0.98008 | 0.86787 | 0.01312 | 0.97743 | 0.012477 | 0.97743 | 0.010413
|  |  | 318192 | 1.0031 | 0.99943 | 0.00059255 | 0.99995 | 0.1118 | 0.99995 | 0.18545 |  |  | 542346 | 0.99568 | 0.98664 | 0.00088783 | 0.99648 | 0.0059008 | 0.99649 | 0.005891 |  |  | 437460 | 0.98522 | 0.96702 | 0.0027829 | 0.98822 | 0.008512 | 0.98822 | 0.0084001 |  |  | 584880 | 0.99856 | 0.91505 | 0.0065203 | 0.98258 | 0.009851 | 0.98257 | 0.0095018 |  |  | 885660 | 0.98903 | 0.86787 | 0.01312 | 0.97744 | 0.012477 | 0.97744 | 0.010413
|  |  | 318492 | 1.0031 | 0.99943 | 0.00059255 | 0.99995 | 0.1118 | 0.99995 | 0.18545 |  |  | 542646 | 0.99472 | 0.98664 | 0.00088783 | 0.99648 | 0.0059008 | 0.99649 | 0.005891 |  |  | 437760 | 0.98522 | 0.96702 | 0.0027829 | 0.98823 | 0.0085121 | 0.98823 | 0.0083997 |  |  | 585180 | 0.99856 | 0.91505 | 0.0065203 | 0.98258 | 0.009851 | 0.98258 | 0.0095017 |  |  | 885960 | 0.98903 | 0.86787 | 0.01312 | 0.97746 | 0.012477 | 0.97745 | 0.010412
|  |  | 318792 | 1.004 | 0.99943 | 0.00059255 | 0.99995 | 0.1118 | 0.99995 | 0.18545 |  |  | 542946 | 0.99472 | 0.98664 | 0.00088783 | 0.99648 | 0.0059008 | 0.99649 | 0.005891 |  |  | 438060 | 0.98522 | 0.96702 | 0.0027829 | 0.98825 | 0.0085122 | 0.98825 | 0.0083992 |  |  | 585480 | 1.0002 | 0.91505 | 0.0065203 | 0.98258 | 0.0098509 | 0.98258 | 0.0095017 |  |  | 886260 | 0.98456 | 0.86787 | 0.01312 | 0.97747 | 0.012477 | 0.97746 | 0.010412
|  |  | 319092 | 1.0031 | 0.99943 | 0.00059255 | 0.99995 | 0.1118 | 0.99995 | 0.18545 |  |  | 543246 | 0.99472 | 0.98664 | 0.00088783 | 0.99649 | 0.0059008 | 0.99649 | 0.005891 |  |  | 438360 | 0.9863 | 0.96702 | 0.0027829 | 0.98826 | 0.0085123 | 0.98826 | 0.0083988 |  |  | 585780 | 0.99856 | 0.91505 | 0.0065203 | 0.98259 | 0.0098509 | 0.98258 | 0.0095016 |  |  | 886560 | 0.98903 | 0.86787 | 0.01312 | 0.97748 | 0.012477 | 0.97748 | 0.010411
|  |  | 319392 | 1.0031 | 0.99943 | 0.00059255 | 0.99995 | 0.1118 | 0.99995 | 0.18545 |  |  | 543546 | 0.99376 | 0.98664 | 0.00088783 | 0.99649 | 0.0059007 | 0.99649 | 0.005891 |  |  | 438660 | 0.98522 | 0.96702 | 0.0027829 | 0.98828 | 0.0085124 | 0.98827 | 0.0083984 |  |  | 586080 | 1.0019 | 0.91505 | 0.0065203 | 0.98259 | 0.0098509 | 0.98258 | 0.0095016 |  |  | 886860 | 0.9868 | 0.86787 | 0.01312 | 0.97749 | 0.012477 | 0.97749 | 0.010411
|  |  | 319692 | 1.0022 | 0.99943 | 0.00059255 | 0.99995 | 0.1118 | 0.99995 | 0.18545 |  |  | 543846 | 0.99472 | 0.98664 | 0.00088783 | 0.99649 | 0.0059007 | 0.99649 | 0.005891 |  |  | 438960 | 0.98306 | 0.96702 | 0.0027829 | 0.98829 | 0.0085125 | 0.98829 | 0.008398 |  |  | 586380 | 0.99856 | 0.91505 | 0.0065203 | 0.98259 | 0.0098509 | 0.98259 | 0.0095015 |  |  | 887160 | 0.9868 | 0.86787 | 0.01312 | 0.97751 | 0.012477 | 0.9775 | 0.01041
|  |  | 319992 | 1.0022 | 0.99943 | 0.00059255 | 0.99995 | 0.1118 | 0.99995 | 0.18545 |  |  | 544146 | 0.99664 | 0.98664 | 0.00088783 | 0.99649 | 0.0059007 | 0.99649 | 0.005891 |  |  | 439260 | 0.9863 | 0.96702 | 0.0027829 | 0.9883 | 0.0085126 | 0.9883 | 0.0083976 |  |  | 586680 | 0.99856 | 0.91505 | 0.0065203 | 0.9826 | 0.0098508 | 0.98259 | 0.0095014 |  |  | 887460 | 0.98903 | 0.86787 | 0.01312 | 0.97752 | 0.012477 | 0.97751 | 0.01041
|  |  | 320292 | 1.0031 | 0.99943 | 0.00059255 | 0.99995 | 0.1118 | 0.99995 | 0.18545 |  |  | 544446 | 0.99568 | 0.98664 | 0.00088783 | 0.99649 | 0.0059007 | 0.99649 | 0.0058909 |  |  | 439560 | 0.98414 | 0.96702 | 0.0027829 | 0.98832 | 0.0085126 | 0.98832 | 0.0083972 |  |  | 586980 | 0.99856 | 0.91505 | 0.0065203 | 0.9826 | 0.0098508 | 0.98259 | 0.0095014 |  |  | 887760 | 0.9868 | 0.86787 | 0.01312 | 0.97753 | 0.012477 | 0.97753 | 0.010409
|  |  | 320592 | 1.0031 | 0.99943 | 0.00059255 | 0.99995 | 0.1118 | 0.99995 | 0.18545 |  |  | 544746 | 0.99472 | 0.98664 | 0.00088783 | 0.99649 | 0.0059007 | 0.99649 | 0.0058909 |  |  | 439860 | 0.98522 | 0.96702 | 0.0027829 | 0.98833 | 0.0085127 | 0.98833 | 0.0083967 |  |  | 587280 | 0.99856 | 0.91505 | 0.0065203 | 0.9826 | 0.0098508 | 0.9826 | 0.0095013 |  |  | 888060 | 0.98903 | 0.86787 | 0.01312 | 0.97754 | 0.012477 | 0.97754 | 0.010409
|  |  | 320892 | 1.004 | 0.99943 | 0.00059255 | 0.99995 | 0.1118 | 0.99995 | 0.18545 |  |  | 545046 | 0.99568 | 0.98664 | 0.00088783 | 0.99649 | 0.0059007 | 0.99649 | 0.0058909 |  |  | 440160 | 0.9863 | 0.96702 | 0.0027829 | 0.98835 | 0.0085128 | 0.98835 | 0.0083963 |  |  | 587580 | 0.99856 | 0.91505 | 0.0065203 | 0.9826 | 0.0098508 | 0.9826 | 0.0095013 |  |  | 888360 | 0.98456 | 0.86787 | 0.01312 | 0.97756 | 0.012477 | 0.97755 | 0.010408
|  |  | 321192 | 1.004 | 0.99943 | 0.00059255 | 0.99995 | 0.1118 | 0.99995 | 0.18545 |  |  | 545346 | 0.99568 | 0.98664 | 0.00088783 | 0.99649 | 0.0059006 | 0.9965 | 0.0058909 |  |  | 440460 | 0.9863 | 0.96702 | 0.0027829 | 0.98836 | 0.0085129 | 0.98836 | 0.0083959 |  |  | 587880 | 1.0019 | 0.91505 | 0.0065203 | 0.98261 | 0.0098507 | 0.9826 | 0.0095012 |  |  | 888660 | 0.98008 | 0.86787 | 0.01312 | 0.97757 | 0.012477 | 0.97756 | 0.010408
|  |  | 321492 | 1.004 | 0.99943 | 0.00059255 | 0.99995 | 0.1118 | 0.99995 | 0.18545 |  |  | 545646 | 0.99664 | 0.98664 | 0.00088783 | 0.99649 | 0.0059006 | 0.9965 | 0.0058909 |  |  | 440760 | 0.98737 | 0.96702 | 0.0027829 | 0.98838 | 0.008513 | 0.98838 | 0.0083955 |  |  | 588180 | 1.0002 | 0.91505 | 0.0065203 | 0.98261 | 0.0098507 | 0.9826 | 0.0095012 |  |  | 888960 | 0.99351 | 0.86787 | 0.01312 | 0.97758 | 0.012477 | 0.97758 | 0.010408
|  |  | 321792 | 1.0031 | 0.99943 | 0.00059255 | 0.99995 | 0.1118 | 0.99995 | 0.18545 |  |  | 545946 | 0.99568 | 0.98664 | 0.00088783 | 0.99649 | 0.0059006 | 0.9965 | 0.0058909 |  |  | 441060 | 0.98414 | 0.96702 | 0.0027829 | 0.98839 | 0.0085131 | 0.98839 | 0.0083951 |  |  | 588480 | 1.0002 | 0.91505 | 0.0065203 | 0.98261 | 0.0098507 | 0.98261 | 0.0095011 |  |  | 889260 | 0.98456 | 0.86787 | 0.01312 | 0.97759 | 0.012477 | 0.97759 | 0.010407
|  |  | 322092 | 1.0031 | 0.99943 | 0.00059255 | 0.99995 | 0.1118 | 0.99995 | 0.18545 |  |  | 546246 | 0.99568 | 0.98664 | 0.00088783 | 0.99649 | 0.0059006 | 0.9965 | 0.0058909 |  |  | 441360 | 0.98414 | 0.96702 | 0.0027829 | 0.98841 | 0.0085132 | 0.9884 | 0.0083947 |  |  | 588780 | 1.0002 | 0.91505 | 0.0065203 | 0.98261 | 0.0098507 | 0.98261 | 0.009501 |  |  | 889560 | 0.99127 | 0.86787 | 0.01312 | 0.97761 | 0.012477 | 0.9776 | 0.010407
|  |  | 322392 | 1.0031 | 0.99943 | 0.00059255 | 0.99995 | 0.1118 | 0.99995 | 0.18545 |  |  | 546546 | 0.99664 | 0.98664 | 0.00088783 | 0.99649 | 0.0059006 | 0.9965 | 0.0058909 |  |  | 441660 | 0.98306 | 0.96702 | 0.0027829 | 0.98842 | 0.0085132 | 0.98842 | 0.0083943 |  |  | 589080 | 1.0002 | 0.91505 | 0.0065203 | 0.98262 | 0.0098506 | 0.98261 | 0.009501 |  |  | 889860 | 0.98903 | 0.86787 | 0.01312 | 0.97762 | 0.012477 | 0.97761 | 0.010406
|  |  | 322692 | 1.0022 | 0.99943 | 0.00059255 | 0.99995 | 0.1118 | 0.99995 | 0.18545 |  |  | 546846 | 0.99568 | 0.98664 | 0.00088783 | 0.9965 | 0.0059006 | 0.9965 | 0.0058909 |  |  | 441960 | 0.98522 | 0.96702 | 0.0027829 | 0.98843 | 0.0085133 | 0.98843 | 0.0083939 |  |  | 589380 | 0.99856 | 0.91505 | 0.0065203 | 0.98262 | 0.0098506 | 0.98261 | 0.0095009 |  |  | 890160 | 0.98456 | 0.86787 | 0.01312 | 0.97763 | 0.012477 | 0.97763 | 0.010406
|  |  | 322992 | 1.0031 | 0.99943 | 0.00059255 | 0.99995 | 0.1118 | 0.99995 | 0.18545 |  |  | 547146 | 0.99568 | 0.98664 | 0.00088783 | 0.9965 | 0.0059006 | 0.9965 | 0.0058908 |  |  | 442260 | 0.98522 | 0.96702 | 0.0027829 | 0.98845 | 0.0085134 | 0.98845 | 0.0083935 |  |  | 589680 | 1.0036 | 0.91505 | 0.0065203 | 0.98262 | 0.0098506 | 0.98262 | 0.0095009 |  |  | 890460 | 0.98903 | 0.86787 | 0.01312 | 0.97764 | 0.012477 | 0.97764 | 0.010405
|  |  | 323292 | 1.0031 | 0.99943 | 0.00059255 | 0.99995 | 0.1118 | 0.99995 | 0.18545 |  |  | 547446 | 0.99568 | 0.98664 | 0.00088783 | 0.9965 | 0.0059006 | 0.9965 | 0.0058908 |  |  | 442560 | 0.9863 | 0.96702 | 0.0027829 | 0.98846 | 0.0085135 | 0.98846 | 0.0083931 |  |  | 589980 | 1.0002 | 0.91505 | 0.0065203 | 0.98262 | 0.0098506 | 0.98262 | 0.0095008 |  |  | 890760 | 0.99127 | 0.86787 | 0.01312 | 0.97766 | 0.012477 | 0.97765 | 0.010405
|  |  | 323592 | 1.0031 | 0.99943 | 0.00059255 | 0.99995 | 0.1118 | 0.99995 | 0.18545 |  |  | 547746 | 0.99472 | 0.98664 | 0.00088783 | 0.9965 | 0.0059005 | 0.9965 | 0.0058908 |  |  | 442860 | 0.98522 | 0.96702 | 0.0027829 | 0.98848 | 0.0085136 | 0.98848 | 0.0083926 |  |  | 590280 | 1.0002 | 0.91505 | 0.0065203 | 0.98263 | 0.0098505 | 0.98262 | 0.0095008 |  |  | 891060 | 0.99351 | 0.86787 | 0.01312 | 0.97767 | 0.012477 | 0.97766 | 0.010404
|  |  | 323892 | 1.004 | 0.99943 | 0.00059255 | 0.99995 | 0.1118 | 0.99995 | 0.18545 |  |  | 548046 | 0.99664 | 0.98664 | 0.00088783 | 0.9965 | 0.0059005 | 0.9965 | 0.0058908 |  |  | 443160 | 0.98306 | 0.96702 | 0.0027829 | 0.98849 | 0.0085137 | 0.98849 | 0.0083922 |  |  | 590580 | 1.0036 | 0.91505 | 0.0065203 | 0.98263 | 0.0098505 | 0.98262 | 0.0095007 |  |  | 891360 | 0.99127 | 0.86787 | 0.01312 | 0.97768 | 0.012477 | 0.97768 | 0.010404
|  |  | 324192 | 1.004 | 0.99943 | 0.00059255 | 0.99995 | 0.1118 | 0.99995 | 0.18545 |  |  | 548346 | 0.99568 | 0.98664 | 0.00088783 | 0.9965 | 0.0059005 | 0.9965 | 0.0058908 |  |  | 443460 | 0.98414 | 0.96702 | 0.0027829 | 0.98851 | 0.0085138 | 0.9885 | 0.0083918 |  |  | 590880 | 1.0002 | 0.91505 | 0.0065203 | 0.98263 | 0.0098505 | 0.98263 | 0.0095007 |  |  | 891660 | 0.98456 | 0.86787 | 0.01312 | 0.97769 | 0.012477 | 0.97769 | 0.010403
|  |  | 324492 | 1.0031 | 0.99943 | 0.00059255 | 0.99995 | 0.1118 | 0.99995 | 0.18545 |  |  | 548646 | 0.99472 | 0.98664 | 0.00088783 | 0.9965 | 0.0059005 | 0.9965 | 0.0058908 |  |  | 443760 | 0.98414 | 0.96702 | 0.0027829 | 0.98852 | 0.0085138 | 0.98852 | 0.0083914 |  |  | 591180 | 1.0036 | 0.91505 | 0.0065203 | 0.98263 | 0.0098505 | 0.98263 | 0.0095006 |  |  | 891960 | 0.98903 | 0.86787 | 0.01312 | 0.9777 | 0.012477 | 0.9777 | 0.010403
|  |  | 324792 | 1.0031 | 0.99943 | 0.00059255 | 0.99995 | 0.1118 | 0.99995 | 0.18545 |  |  | 548946 | 0.99568 | 0.98664 | 0.00088783 | 0.9965 | 0.0059005 | 0.9965 | 0.0058908 |  |  | 444060 | 0.98414 | 0.96702 | 0.0027829 | 0.98853 | 0.0085139 | 0.98853 | 0.008391 |  |  | 591480 | 1.0036 | 0.91505 | 0.0065203 | 0.98264 | 0.0098504 | 0.98263 | 0.0095006 |  |  | 892260 | 0.99127 | 0.86787 | 0.01312 | 0.97772 | 0.012477 | 0.97771 | 0.010402
|  |  | 325092 | 1.004 | 0.99943 | 0.00059255 | 0.99995 | 0.1118 | 0.99995 | 0.18545 |  |  | 549246 | 0.99568 | 0.98664 | 0.00088783 | 0.9965 | 0.0059005 | 0.99651 | 0.0058908 |  |  | 444360 | 0.9863 | 0.96702 | 0.0027829 | 0.98855 | 0.008514 | 0.98855 | 0.0083906 |  |  | 591780 | 1.0002 | 0.91505 | 0.0065203 | 0.98264 | 0.0098504 | 0.98263 | 0.0095005 |  |  | 892560 | 0.98903 | 0.86787 | 0.01312 | 0.97773 | 0.012476 | 0.97772 | 0.010402
|  |  | 325392 | 1.0022 | 0.99943 | 0.00059255 | 0.99995 | 0.1118 | 0.99995 | 0.18545 |  |  | 549546 | 0.99568 | 0.98664 | 0.00088783 | 0.9965 | 0.0059005 | 0.99651 | 0.0058908 |  |  | 444660 | 0.9863 | 0.96702 | 0.0027829 | 0.98856 | 0.0085141 | 0.98856 | 0.0083902 |  |  | 592080 | 1.0053 | 0.91505 | 0.0065203 | 0.98264 | 0.0098504 | 0.98264 | 0.0095005 |  |  | 892860 | 0.98232 | 0.86787 | 0.01312 | 0.97774 | 0.012476 | 0.97774 | 0.010401
|  |  | 325692 | 1.0022 | 0.99943 | 0.00059255 | 0.99995 | 0.1118 | 0.99995 | 0.18545 |  |  | 549846 | 0.99568 | 0.98664 | 0.00088783 | 0.9965 | 0.0059004 | 0.99651 | 0.0058908 |  |  | 444960 | 0.98522 | 0.96702 | 0.0027829 | 0.98858 | 0.0085142 | 0.98858 | 0.0083898 |  |  | 592380 | 1.0036 | 0.91505 | 0.0065203 | 0.98264 | 0.0098504 | 0.98264 | 0.0095004 |  |  | 893160 | 0.9868 | 0.86787 | 0.01312 | 0.97775 | 0.012476 | 0.97775 | 0.010401
|  |  | 325992 | 1.0013 | 0.99943 | 0.00059255 | 0.99995 | 0.1118 | 0.99995 | 0.18545 |  |  | 550146 | 0.99472 | 0.98664 | 0.00088783 | 0.9965 | 0.0059004 | 0.99651 | 0.0058907 |  |  | 445260 | 0.9863 | 0.96702 | 0.0027829 | 0.98859 | 0.0085143 | 0.98859 | 0.0083894 |  |  | 592680 | 1.0019 | 0.91505 | 0.0065203 | 0.98265 | 0.0098503 | 0.98264 | 0.0095004 |  |  | 893460 | 0.99127 | 0.86787 | 0.01312 | 0.97777 | 0.012476 | 0.97776 | 0.010401
|  |  | 326292 | 1.0031 | 0.99943 | 0.00059255 | 0.99995 | 0.1118 | 0.99995 | 0.18545 |  |  | 550446 | 0.99472 | 0.98664 | 0.00088783 | 0.9965 | 0.0059004 | 0.99651 | 0.0058907 |  |  | 445560 | 0.98414 | 0.96702 | 0.0027829 | 0.9886 | 0.0085143 | 0.9886 | 0.008389 |  |  | 592980 | 1.0019 | 0.91505 | 0.0065203 | 0.98265 | 0.0098503 | 0.98264 | 0.0095003 |  |  | 893760 | 1.0002 | 0.86787 | 0.01312 | 0.97778 | 0.012476 | 0.97777 | 0.0104
|  |  | 326592 | 1.0022 | 0.99943 | 0.00059255 | 0.99995 | 0.1118 | 0.99995 | 0.18545 |  |  | 550746 | 0.99664 | 0.98664 | 0.00088783 | 0.99651 | 0.0059004 | 0.99651 | 0.0058907 |  |  | 445860 | 0.98414 | 0.96702 | 0.0027829 | 0.98862 | 0.0085144 | 0.98862 | 0.0083886 |  |  | 593280 | 1.0002 | 0.91505 | 0.0065203 | 0.98265 | 0.0098503 | 0.98265 | 0.0095003 |  |  | 894060 | 0.98903 | 0.86787 | 0.01312 | 0.97779 | 0.012476 | 0.97779 | 0.0104
|  |  | 326892 | 1.004 | 0.99943 | 0.00059255 | 0.99995 | 0.1118 | 0.99995 | 0.18545 |  |  | 551046 | 0.99568 | 0.98664 | 0.00088783 | 0.99651 | 0.0059004 | 0.99651 | 0.0058907 |  |  | 446160 | 0.98522 | 0.96702 | 0.0027829 | 0.98863 | 0.0085145 | 0.98863 | 0.0083882 |  |  | 593580 | 1.0019 | 0.91505 | 0.0065203 | 0.98265 | 0.0098503 | 0.98265 | 0.0095002 |  |  | 894360 | 0.99127 | 0.86787 | 0.01312 | 0.9778 | 0.012476 | 0.9778 | 0.010399
|  |  | 327192 | 1.0022 | 0.99943 | 0.00059255 | 0.99995 | 0.1118 | 0.99995 | 0.18545 |  |  | 551346 | 0.99664 | 0.98664 | 0.00088783 | 0.99651 | 0.0059004 | 0.99651 | 0.0058907 |  |  | 446460 | 0.9863 | 0.96702 | 0.0027829 | 0.98865 | 0.0085146 | 0.98865 | 0.0083878 |  |  | 593880 | 1.0053 | 0.91505 | 0.0065203 | 0.98266 | 0.0098502 | 0.98265 | 0.0095002 |  |  | 894660 | 0.98903 | 0.86787 | 0.01312 | 0.97781 | 0.012476 | 0.97781 | 0.010399
|  |  | 327492 | 1.0022 | 0.99943 | 0.00059255 | 0.99995 | 0.1118 | 0.99995 | 0.18545 |  |  | 551646 | 0.99664 | 0.98664 | 0.00088783 | 0.99651 | 0.0059004 | 0.99651 | 0.0058907 |  |  | 446760 | 0.9863 | 0.96702 | 0.0027829 | 0.98866 | 0.0085147 | 0.98866 | 0.0083874 |  |  | 594180 | 1.0019 | 0.91505 | 0.0065203 | 0.98266 | 0.0098502 | 0.98265 | 0.0095001 |  |  | 894960 | 0.9868 | 0.86787 | 0.01312 | 0.97783 | 0.012476 | 0.97782 | 0.010398
|  |  | 327792 | 1.004 | 0.99943 | 0.00059255 | 0.99995 | 0.1118 | 0.99995 | 0.18545 |  |  | 551946 | 0.99472 | 0.98664 | 0.00088783 | 0.99651 | 0.0059004 | 0.99651 | 0.0058907 |  |  | 447060 | 0.98522 | 0.96702 | 0.0027829 | 0.98867 | 0.0085148 | 0.98867 | 0.008387 |  |  | 594480 | 1.0036 | 0.91505 | 0.0065203 | 0.98266 | 0.0098502 | 0.98266 | 0.0095001 |  |  | 895260 | 0.98903 | 0.86787 | 0.01312 | 0.97784 | 0.012476 | 0.97783 | 0.010398
|  |  | 328092 | 1.0022 | 0.99943 | 0.00059255 | 0.99995 | 0.1118 | 0.99995 | 0.18545 |  |  | 552246 | 0.99568 | 0.98664 | 0.00088783 | 0.99651 | 0.0059004 | 0.99651 | 0.0058907 |  |  | 447360 | 0.98522 | 0.96702 | 0.0027829 | 0.98869 | 0.0085148 | 0.98869 | 0.0083866 |  |  | 594780 | 1.0002 | 0.91505 | 0.0065203 | 0.98266 | 0.0098502 | 0.98266 | 0.0095 |  |  | 895560 | 0.98903 | 0.86787 | 0.01312 | 0.97785 | 0.012476 | 0.97785 | 0.010397
|  |  | 328392 | 1.0022 | 0.99943 | 0.00059255 | 0.99995 | 0.1118 | 0.99995 | 0.18545 |  |  | 552546 | 0.99472 | 0.98664 | 0.00088783 | 0.99651 | 0.0059003 | 0.99651 | 0.0058907 |  |  | 447660 | 0.98414 | 0.96702 | 0.0027829 | 0.9887 | 0.0085149 | 0.9887 | 0.0083862 |  |  | 595080 | 1.0002 | 0.91505 | 0.0065203 | 0.98267 | 0.0098501 | 0.98266 | 0.0095 |  |  | 895860 | 0.99351 | 0.86787 | 0.01312 | 0.97786 | 0.012476 | 0.97786 | 0.010397
|  |  | 328692 | 1.0031 | 0.99943 | 0.00059255 | 0.99995 | 0.1118 | 0.99995 | 0.18545 |  |  | 552846 | 0.99472 | 0.98664 | 0.00088783 | 0.99651 | 0.0059003 | 0.99651 | 0.0058907 |  |  | 447960 | 0.98414 | 0.96702 | 0.0027829 | 0.98872 | 0.008515 | 0.98871 | 0.0083858 |  |  | 595380 | 1.0019 | 0.91505 | 0.0065203 | 0.98267 | 0.0098501 | 0.98266 | 0.0094999 |  |  | 896160 | 0.99127 | 0.86787 | 0.01312 | 0.97787 | 0.012476 | 0.97787 | 0.010396
|  |  | 328992 | 1.0031 | 0.99943 | 0.00059255 | 0.99995 | 0.1118 | 0.99995 | 0.18545 |  |  | 553146 | 0.99568 | 0.98664 | 0.00088783 | 0.99651 | 0.0059003 | 0.99651 | 0.0058907 |  |  | 448260 | 0.98522 | 0.96702 | 0.0027829 | 0.98873 | 0.0085151 | 0.98873 | 0.0083854 |  |  | 595680 | 1.0002 | 0.91505 | 0.0065203 | 0.98267 | 0.0098501 | 0.98267 | 0.0094999 |  |  | 896460 | 0.9868 | 0.86787 | 0.01312 | 0.97789 | 0.012476 | 0.97788 | 0.010396
|  |  | 329292 | 1.004 | 0.99943 | 0.00059255 | 0.99995 | 0.1118 | 0.99995 | 0.18545 |  |  | 553446 | 0.99568 | 0.98664 | 0.00088783 | 0.99651 | 0.0059003 | 0.99652 | 0.0058906 |  |  | 448560 | 0.98414 | 0.96702 | 0.0027829 | 0.98874 | 0.0085152 | 0.98874 | 0.008385 |  |  | 595980 | 1.0053 | 0.91505 | 0.0065203 | 0.98267 | 0.0098501 | 0.98267 | 0.0094998 |  |  | 896760 | 0.98456 | 0.86787 | 0.01312 | 0.9779 | 0.012476 | 0.97789 | 0.010395
|  |  | 329592 | 1.0031 | 0.99943 | 0.00059255 | 0.99995 | 0.1118 | 0.99995 | 0.18545 |  |  | 553746 | 0.99568 | 0.98664 | 0.00088783 | 0.99651 | 0.0059003 | 0.99652 | 0.0058906 |  |  | 448860 | 0.98414 | 0.96702 | 0.0027829 | 0.98876 | 0.0085152 | 0.98876 | 0.0083846 |  |  | 596280 | 1.0019 | 0.91505 | 0.0065203 | 0.98268 | 0.0098501 | 0.98267 | 0.0094998 |  |  | 897060 | 0.9868 | 0.86787 | 0.01312 | 0.97791 | 0.012476 | 0.97791 | 0.010395
|  |  | 329892 | 1.0031 | 0.99943 | 0.00059255 | 0.99995 | 0.1118 | 0.99995 | 0.18545 |  |  | 554046 | 0.99568 | 0.98664 | 0.00088783 | 0.99651 | 0.0059003 | 0.99652 | 0.0058906 |  |  | 449160 | 0.9863 | 0.96702 | 0.0027829 | 0.98877 | 0.0085153 | 0.98877 | 0.0083842 |  |  | 596580 | 1.0019 | 0.91505 | 0.0065203 | 0.98268 | 0.00985 | 0.98267 | 0.0094997 |  |  | 897360 | 0.98903 | 0.86787 | 0.01312 | 0.97792 | 0.012476 | 0.97792 | 0.010395
|  |  | 330192 | 1.0022 | 0.99943 | 0.00059255 | 0.99995 | 0.1118 | 0.99995 | 0.18545 |  |  | 554346 | 0.99568 | 0.98664 | 0.00088783 | 0.99651 | 0.0059003 | 0.99652 | 0.0058906 |  |  | 449460 | 0.98522 | 0.96702 | 0.0027829 | 0.98878 | 0.0085154 | 0.98878 | 0.0083838 |  |  | 596880 | 1.0053 | 0.91505 | 0.0065203 | 0.98268 | 0.00985 | 0.98268 | 0.0094997 |  |  | 897660 | 0.99127 | 0.86787 | 0.01312 | 0.97794 | 0.012476 | 0.97793 | 0.010394
|  |  | 330492 | 1.0022 | 0.99943 | 0.00059255 | 0.99995 | 0.1118 | 0.99995 | 0.18545 |  |  | 554646 | 0.99568 | 0.98664 | 0.00088783 | 0.99651 | 0.0059003 | 0.99652 | 0.0058906 |  |  | 449760 | 0.9863 | 0.96702 | 0.0027829 | 0.9888 | 0.0085155 | 0.9888 | 0.0083834 |  |  | 597180 | 0.99856 | 0.91505 | 0.0065203 | 0.98268 | 0.00985 | 0.98268 | 0.0094996 |  |  | 897960 | 0.99127 | 0.86787 | 0.01312 | 0.97795 | 0.012476 | 0.97794 | 0.010394
|  |  | 330792 | 1.0031 | 0.99943 | 0.00059255 | 0.99995 | 0.1118 | 0.99995 | 0.18545 |  |  | 554946 | 0.99568 | 0.98664 | 0.00088783 | 0.99652 | 0.0059003 | 0.99652 | 0.0058906 |  |  | 450060 | 0.98414 | 0.96702 | 0.0027829 | 0.98881 | 0.0085156 | 0.98881 | 0.008383 |  |  | 597480 | 1.0036 | 0.91505 | 0.0065203 | 0.98269 | 0.00985 | 0.98268 | 0.0094996 |  |  | 898260 | 0.99351 | 0.86787 | 0.01312 | 0.97796 | 0.012476 | 0.97795 | 0.010393
|  |  | 331092 | 1.0022 | 0.99943 | 0.00059255 | 0.99995 | 0.1118 | 0.99995 | 0.18545 |  |  | 555246 | 0.99568 | 0.98664 | 0.00088783 | 0.99652 | 0.0059002 | 0.99652 | 0.0058906 |  |  | 450360 | 0.9863 | 0.96702 | 0.0027829 | 0.98883 | 0.0085157 | 0.98882 | 0.0083826 |  |  | 597780 | 1.0019 | 0.91505 | 0.0065203 | 0.98269 | 0.00985 | 0.98268 | 0.0094995 |  |  | 898560 | 0.98903 | 0.86787 | 0.01312 | 0.97797 | 0.012476 | 0.97797 | 0.010393
|  |  | 331392 | 1.004 | 0.99943 | 0.00059255 | 0.99995 | 0.1118 | 0.99995 | 0.18545 |  |  | 555546 | 0.99568 | 0.98664 | 0.00088783 | 0.99652 | 0.0059002 | 0.99652 | 0.0058906 |  |  | 450660 | 0.98522 | 0.96702 | 0.0027829 | 0.98884 | 0.0085157 | 0.98884 | 0.0083822 |  |  | 598080 | 1.0036 | 0.91505 | 0.0065203 | 0.98269 | 0.0098499 | 0.98269 | 0.0094995 |  |  | 898860 | 0.98456 | 0.86787 | 0.01312 | 0.97798 | 0.012476 | 0.97798 | 0.010392
|  |  | 331692 | 1.004 | 0.99943 | 0.00059255 | 0.99995 | 0.1118 | 0.99995 | 0.18545 |  |  | 555846 | 0.99568 | 0.98664 | 0.00088783 | 0.99652 | 0.0059002 | 0.99652 | 0.0058906 |  |  | 450960 | 0.98522 | 0.96702 | 0.0027829 | 0.98885 | 0.0085158 | 0.98885 | 0.0083818 |  |  | 598380 | 1.0019 | 0.91505 | 0.0065203 | 0.98269 | 0.0098499 | 0.98269 | 0.0094994 |  |  | 899160 | 0.99351 | 0.86787 | 0.01312 | 0.978 | 0.012476 | 0.97799 | 0.010392
|  |  | 331992 | 1.004 | 0.99943 | 0.00059255 | 0.99995 | 0.1118 | 0.99995 | 0.18545 |  |  | 556146 | 0.99664 | 0.98664 | 0.00088783 | 0.99652 | 0.0059002 | 0.99652 | 0.0058906 |  |  | 451260 | 0.98522 | 0.96702 | 0.0027829 | 0.98887 | 0.0085159 | 0.98887 | 0.0083814 |  |  | 598680 | 1.0036 | 0.91505 | 0.0065203 | 0.9827 | 0.0098499 | 0.98269 | 0.0094994 |  |  | 899460 | 0.98456 | 0.86787 | 0.01312 | 0.97801 | 0.012476 | 0.978 | 0.010391
|  |  | 332292 | 1.0022 | 0.99943 | 0.00059255 | 0.99995 | 0.1118 | 0.99995 | 0.18545 |  |  | 556446 | 0.99568 | 0.98664 | 0.00088783 | 0.99652 | 0.0059002 | 0.99652 | 0.0058906 |  |  | 451560 | 0.98522 | 0.96702 | 0.0027829 | 0.98888 | 0.008516 | 0.98888 | 0.008381 |  |  | 598980 | 1.0002 | 0.91505 | 0.0065203 | 0.9827 | 0.0098499 | 0.98269 | 0.0094993 |  |  | 899760 | 0.9868 | 0.86787 | 0.01312 | 0.97802 | 0.012476 | 0.97801 | 0.010391
|  |  | 332592 | 1.0022 | 0.99943 | 0.00059255 | 0.99995 | 0.1118 | 0.99995 | 0.18545 |  |  | 556746 | 0.99472 | 0.98664 | 0.00088783 | 0.99652 | 0.0059002 | 0.99652 | 0.0058906 |  |  | 451860 | 0.98522 | 0.96702 | 0.0027829 | 0.98889 | 0.0085161 | 0.98889 | 0.0083807 |  |  | 599280 | 1.0036 | 0.91505 | 0.0065203 | 0.9827 | 0.0098499 | 0.98269 | 0.0094993 |  |  | 900060 | 0.98903 | 0.86787 | 0.01312 | 0.97803 | 0.012476 | 0.97803 | 0.010391
|  |  | 332892 | 1.0031 | 0.99943 | 0.00059255 | 0.99995 | 0.1118 | 0.99995 | 0.18545 |  |  | 557046 | 0.99376 | 0.98664 | 0.00088783 | 0.99652 | 0.0059002 | 0.99652 | 0.0058906 |  |  | 452160 | 0.98522 | 0.96702 | 0.0027829 | 0.98891 | 0.0085161 | 0.98891 | 0.0083803 |  |  | 599580 | 1.0036 | 0.91505 | 0.0065203 | 0.9827 | 0.0098498 | 0.9827 | 0.0094993 |  |  | 900360 | 0.98903 | 0.86787 | 0.01312 | 0.97804 | 0.012476 | 0.97804 | 0.01039
|  |  | 333192 | 1.004 | 0.99943 | 0.00059255 | 0.99995 | 0.1118 | 0.99995 | 0.18545 |  |  | 557346 | 0.99568 | 0.98664 | 0.00088783 | 0.99652 | 0.0059002 | 0.99652 | 0.0058905 |  |  | 452460 | 0.98414 | 0.96702 | 0.0027829 | 0.98892 | 0.0085162 | 0.98892 | 0.0083799 |  |  | 599880 | 1.0036 | 0.91505 | 0.0065203 | 0.9827 | 0.0098498 | 0.9827 | 0.0094992 |  |  | 900660 | 0.9868 | 0.86787 | 0.01312 | 0.97805 | 0.012476 | 0.97805 | 0.01039
|  |  | 333492 | 1.0031 | 0.99943 | 0.00059255 | 0.99995 | 0.1118 | 0.99995 | 0.18545 |  |  | 557646 | 0.99568 | 0.98664 | 0.00088783 | 0.99652 | 0.0059002 | 0.99653 | 0.0058905 |  |  | 452760 | 0.98522 | 0.96702 | 0.0027829 | 0.98893 | 0.0085163 | 0.98893 | 0.0083795 |  |  | 600180 | 1.0002 | 0.91505 | 0.0065203 | 0.98271 | 0.0098498 | 0.9827 | 0.0094992 |  |  | 900960 | 0.98903 | 0.86787 | 0.01312 | 0.97807 | 0.012476 | 0.97806 | 0.010389
|  |  | 333792 | 1.0031 | 0.99943 | 0.00059255 | 0.99995 | 0.1118 | 0.99995 | 0.18545 |  |  | 557946 | 0.99472 | 0.98664 | 0.00088783 | 0.99652 | 0.0059002 | 0.99653 | 0.0058905 |  |  | 453060 | 0.98522 | 0.96702 | 0.0027829 | 0.98895 | 0.0085164 | 0.98895 | 0.0083791 |  |  | 600480 | 1.0002 | 0.91505 | 0.0065203 | 0.98271 | 0.0098498 | 0.9827 | 0.0094991 |  |  | 901260 | 0.9868 | 0.86787 | 0.01312 | 0.97808 | 0.012476 | 0.97807 | 0.010389
|  |  | 334092 | 1.004 | 0.99943 | 0.00059255 | 0.99995 | 0.1118 | 0.99995 | 0.18545 |  |  | 558246 | 0.99568 | 0.98664 | 0.00088783 | 0.99652 | 0.0059001 | 0.99653 | 0.0058905 |  |  | 453360 | 0.9863 | 0.96702 | 0.0027829 | 0.98896 | 0.0085165 | 0.98896 | 0.0083787 |  |  | 600780 | 1.0002 | 0.91505 | 0.0065203 | 0.98271 | 0.0098498 | 0.98271 | 0.0094991 |  |  | 901560 | 0.98903 | 0.86787 | 0.01312 | 0.97809 | 0.012476 | 0.97809 | 0.010388
|  |  | 334392 | 1.0022 | 0.99943 | 0.00059255 | 0.99995 | 0.1118 | 0.99995 | 0.18545 |  |  | 558546 | 0.99376 | 0.98664 | 0.00088783 | 0.99652 | 0.0059001 | 0.99653 | 0.0058905 |  |  | 453660 | 0.9863 | 0.96702 | 0.0027829 | 0.98897 | 0.0085165 | 0.98897 | 0.0083783 |  |  | 601080 | 1.0019 | 0.91505 | 0.0065203 | 0.98271 | 0.0098497 | 0.98271 | 0.009499 |  |  | 901860 | 0.98903 | 0.86787 | 0.01312 | 0.9781 | 0.012476 | 0.9781 | 0.010388
|  |  | 334692 | 1.004 | 0.99943 | 0.00059255 | 0.99995 | 0.1118 | 0.99995 | 0.18545 |  |  | 558846 | 0.99472 | 0.98664 | 0.00088783 | 0.99652 | 0.0059001 | 0.99653 | 0.0058905 |  |  | 453960 | 0.98522 | 0.96702 | 0.0027829 | 0.98899 | 0.0085166 | 0.98899 | 0.0083779 |  |  | 601380 | 1.0019 | 0.91505 | 0.0065203 | 0.98272 | 0.0098497 | 0.98271 | 0.009499 |  |  | 902160 | 0.9868 | 0.86787 | 0.01312 | 0.97811 | 0.012476 | 0.97811 | 0.010387
|  |  | 334992 | 1.0022 | 0.99943 | 0.00059255 | 0.99995 | 0.1118 | 0.99995 | 0.18545 |  |  | 559146 | 0.99472 | 0.98664 | 0.00088783 | 0.99653 | 0.0059001 | 0.99653 | 0.0058905 |  |  | 454260 | 0.98522 | 0.96702 | 0.0027829 | 0.989 | 0.0085167 | 0.989 | 0.0083775 |  |  | 601680 | 1.0036 | 0.91505 | 0.0065203 | 0.98272 | 0.0098497 | 0.98271 | 0.0094989 |  |  | 902460 | 0.9868 | 0.86787 | 0.01312 | 0.97813 | 0.012476 | 0.97812 | 0.010387
|  |  | 335292 | 1.0031 | 0.99943 | 0.00059255 | 0.99995 | 0.1118 | 0.99995 | 0.18545 |  |  | 559446 | 0.99568 | 0.98664 | 0.00088783 | 0.99653 | 0.0059001 | 0.99653 | 0.0058905 |  |  | 454560 | 0.98522 | 0.96702 | 0.0027829 | 0.98901 | 0.0085168 | 0.98901 | 0.0083772 |  |  | 601980 | 1.0019 | 0.91505 | 0.0065203 | 0.98272 | 0.0098497 | 0.98272 | 0.0094989 |  |  | 902760 | 0.98903 | 0.86787 | 0.01312 | 0.97814 | 0.012475 | 0.97813 | 0.010387
|  |  | 335592 | 1.0031 | 0.99943 | 0.00059255 | 0.99995 | 0.1118 | 0.99995 | 0.18545 |  |  | 559746 | 0.99568 | 0.98664 | 0.00088783 | 0.99653 | 0.0059001 | 0.99653 | 0.0058905 |  |  | 454860 | 0.9863 | 0.96702 | 0.0027829 | 0.98903 | 0.0085168 | 0.98903 | 0.0083768 |  |  | 602280 | 1.0053 | 0.91505 | 0.0065203 | 0.98272 | 0.0098497 | 0.98272 | 0.0094989 |  |  | 903060 | 0.9868 | 0.86787 | 0.01312 | 0.97815 | 0.012475 | 0.97814 | 0.010386
|  |  | 335892 | 1.0031 | 0.99943 | 0.00059255 | 0.99995 | 0.1118 | 0.99995 | 0.18545 |  |  | 560046 | 0.99568 | 0.98664 | 0.00088783 | 0.99653 | 0.0059001 | 0.99653 | 0.0058905 |  |  | 455160 | 0.98522 | 0.96702 | 0.0027829 | 0.98904 | 0.0085169 | 0.98904 | 0.0083764 |  |  | 602580 | 1.0036 | 0.91505 | 0.0065203 | 0.98273 | 0.0098496 | 0.98272 | 0.0094988 |  |  | 903360 | 0.98456 | 0.86787 | 0.01312 | 0.97816 | 0.012475 | 0.97816 | 0.010386
|  |  | 336192 | 1.0031 | 0.99943 | 0.00059255 | 0.99995 | 0.1118 | 0.99995 | 0.18545 |  |  | 560346 | 0.99568 | 0.98664 | 0.00088783 | 0.99653 | 0.0059001 | 0.99653 | 0.0058905 |  |  | 455460 | 0.98737 | 0.96702 | 0.0027829 | 0.98905 | 0.008517 | 0.98905 | 0.008376 |  |  | 602880 | 1.0053 | 0.91505 | 0.0065203 | 0.98273 | 0.0098496 | 0.98272 | 0.0094988 |  |  | 903660 | 0.98903 | 0.86787 | 0.01312 | 0.97817 | 0.012475 | 0.97817 | 0.010385
|  |  | 336492 | 1.0022 | 0.99943 | 0.00059255 | 0.99995 | 0.1118 | 0.99995 | 0.18545 |  |  | 560646 | 0.99472 | 0.98664 | 0.00088783 | 0.99653 | 0.0059001 | 0.99653 | 0.0058905 |  |  | 455760 | 0.98522 | 0.96702 | 0.0027829 | 0.98907 | 0.0085171 | 0.98907 | 0.0083756 |  |  | 603180 | 1.0019 | 0.91505 | 0.0065203 | 0.98273 | 0.0098496 | 0.98273 | 0.0094987 |  |  | 903960 | 0.99575 | 0.86787 | 0.01312 | 0.97818 | 0.012475 | 0.97818 | 0.010385
|  |  | 336792 | 1.0031 | 0.99943 | 0.00059255 | 0.99995 | 0.1118 | 0.99995 | 0.18545 |  |  | 560946 | 0.99568 | 0.98664 | 0.00088783 | 0.99653 | 0.0059001 | 0.99653 | 0.0058905 |  |  | 456060 | 0.98737 | 0.96702 | 0.0027829 | 0.98908 | 0.0085172 | 0.98908 | 0.0083752 |  |  | 603480 | 1.0019 | 0.91505 | 0.0065203 | 0.98273 | 0.0098496 | 0.98273 | 0.0094987 |  |  | 904260 | 0.99127 | 0.86787 | 0.01312 | 0.9782 | 0.012475 | 0.97819 | 0.010384
|  |  | 337092 | 1.0022 | 0.99943 | 0.00059255 | 0.99995 | 0.1118 | 0.99995 | 0.18545 |  |  | 561246 | 0.99568 | 0.98664 | 0.00088783 | 0.99653 | 0.0059001 | 0.99653 | 0.0058905 |  |  | 456360 | 0.98414 | 0.96702 | 0.0027829 | 0.98909 | 0.0085172 | 0.98909 | 0.0083748 |  |  | 603780 | 1.0002 | 0.91505 | 0.0065203 | 0.98273 | 0.0098496 | 0.98273 | 0.0094986 |  |  | 904560 | 0.99127 | 0.86787 | 0.01312 | 0.97821 | 0.012475 | 0.9782 | 0.010384
|  |  | 337392 | 1.0022 | 0.99943 | 0.00059255 | 0.99995 | 0.1118 | 0.99995 | 0.18545 |  |  | 561546 | 0.99568 | 0.98664 | 0.00088783 | 0.99653 | 0.0059 | 0.99653 | 0.0058905 |  |  | 456660 | 0.98414 | 0.96702 | 0.0027829 | 0.98911 | 0.0085173 | 0.98911 | 0.0083745 |  |  | 604080 | 1.0002 | 0.91505 | 0.0065203 | 0.98274 | 0.0098496 | 0.98273 | 0.0094986 |  |  | 904860 | 0.99575 | 0.86787 | 0.01312 | 0.97822 | 0.012475 | 0.97822 | 0.010383
|  |  | 337692 | 1.0031 | 0.99943 | 0.00059255 | 0.99995 | 0.1118 | 0.99995 | 0.18545 |  |  | 561846 | 0.99568 | 0.98664 | 0.00088783 | 0.99653 | 0.0059 | 0.99654 | 0.0058904 |  |  | 456960 | 0.98414 | 0.96702 | 0.0027829 | 0.98912 | 0.0085174 | 0.98912 | 0.0083741 |  |  | 604380 | 0.99856 | 0.91505 | 0.0065203 | 0.98274 | 0.0098495 | 0.98273 | 0.0094986 |  |  | 905160 | 0.99127 | 0.86787 | 0.01312 | 0.97823 | 0.012475 | 0.97823 | 0.010383
|  |  | 337992 | 1.004 | 0.99943 | 0.00059255 | 0.99995 | 0.1118 | 0.99995 | 0.18545 |  |  | 562146 | 0.99664 | 0.98664 | 0.00088783 | 0.99653 | 0.0059 | 0.99654 | 0.0058904 |  |  | 457260 | 0.9863 | 0.96702 | 0.0027829 | 0.98913 | 0.0085175 | 0.98913 | 0.0083737 |  |  | 604680 | 1.0002 | 0.91505 | 0.0065203 | 0.98274 | 0.0098495 | 0.98274 | 0.0094985 |  |  | 905460 | 0.98456 | 0.86787 | 0.01312 | 0.97824 | 0.012475 | 0.97824 | 0.010383
|  |  | 338292 | 1.0031 | 0.99943 | 0.00059255 | 0.99995 | 0.1118 | 0.99995 | 0.18545 |  |  | 562446 | 0.99664 | 0.98664 | 0.00088783 | 0.99653 | 0.0059 | 0.99654 | 0.0058904 |  |  | 457560 | 0.98737 | 0.96702 | 0.0027829 | 0.98915 | 0.0085176 | 0.98915 | 0.0083733 |  |  | 604980 | 1.0019 | 0.91505 | 0.0065203 | 0.98274 | 0.0098495 | 0.98274 | 0.0094985 |  |  | 905760 | 0.98903 | 0.86787 | 0.01312 | 0.97825 | 0.012475 | 0.97825 | 0.010382
|  |  | 338592 | 1.0022 | 0.99943 | 0.00059255 | 0.99995 | 0.1118 | 0.99995 | 0.18545 |  |  | 562746 | 0.99568 | 0.98664 | 0.00088783 | 0.99653 | 0.0059 | 0.99654 | 0.0058904 |  |  | 457860 | 0.9863 | 0.96702 | 0.0027829 | 0.98916 | 0.0085176 | 0.98916 | 0.0083729 |  |  | 605280 | 1.0036 | 0.91505 | 0.0065203 | 0.98275 | 0.0098495 | 0.98274 | 0.0094984 |  |  | 906060 | 0.99575 | 0.86787 | 0.01312 | 0.97827 | 0.012475 | 0.97826 | 0.010382
|  |  | 338892 | 1.004 | 0.99943 | 0.00059255 | 0.99995 | 0.1118 | 0.99995 | 0.18545 |  |  | 563046 | 0.99472 | 0.98664 | 0.00088783 | 0.99653 | 0.0059 | 0.99654 | 0.0058904 |  |  | 458160 | 0.98737 | 0.96702 | 0.0027829 | 0.98917 | 0.0085177 | 0.98917 | 0.0083725 |  |  | 605580 | 1.0036 | 0.91505 | 0.0065203 | 0.98275 | 0.0098495 | 0.98274 | 0.0094984 |  |  | 906360 | 0.99127 | 0.86787 | 0.01312 | 0.97828 | 0.012475 | 0.97827 | 0.010381
|  |  | 339192 | 1.004 | 0.99943 | 0.00059255 | 0.99995 | 0.1118 | 0.99995 | 0.18545 |  |  | 563346 | 0.99664 | 0.98664 | 0.00088783 | 0.99653 | 0.0059 | 0.99654 | 0.0058904 |  |  | 458460 | 0.9863 | 0.96702 | 0.0027829 | 0.98919 | 0.0085178 | 0.98919 | 0.0083722 |  |  | 605880 | 1.0002 | 0.91505 | 0.0065203 | 0.98275 | 0.0098494 | 0.98275 | 0.0094984 |  |  | 906660 | 0.99799 | 0.86787 | 0.01312 | 0.97829 | 0.012475 | 0.97829 | 0.010381
|  |  | 339492 | 1.0031 | 0.99943 | 0.00059255 | 0.99995 | 0.1118 | 0.99995 | 0.18545 |  |  | 563646 | 0.99568 | 0.98664 | 0.00088783 | 0.99654 | 0.0059 | 0.99654 | 0.0058904 |  |  | 458760 | 0.98522 | 0.96702 | 0.0027829 | 0.9892 | 0.0085179 | 0.9892 | 0.0083718 |  |  | 606180 | 0.99351 | 0.91505 | 0.0065203 | 0.98275 | 0.0098494 | 0.98275 | 0.0094983 |  |  | 906960 | 0.98903 | 0.86787 | 0.01312 | 0.9783 | 0.012475 | 0.9783 | 0.01038
|  |  | 339792 | 1.0031 | 0.99943 | 0.00059255 | 0.99995 | 0.1118 | 0.99995 | 0.18545 |  |  | 563946 | 0.99664 | 0.98664 | 0.00088783 | 0.99654 | 0.0059 | 0.99654 | 0.0058904 |  |  | 459060 | 0.9809 | 0.96702 | 0.0027829 | 0.98921 | 0.0085179 | 0.98921 | 0.0083714 |  |  | 606480 | 1.0002 | 0.91505 | 0.0065203 | 0.98276 | 0.0098494 | 0.98275 | 0.0094983 |  |  | 907260 | 0.99127 | 0.86787 | 0.01312 | 0.97831 | 0.012475 | 0.97831 | 0.01038
|  |  | 340092 | 1.004 | 0.99943 | 0.00059255 | 0.99995 | 0.1118 | 0.99995 | 0.18545 |  |  | 564246 | 0.99568 | 0.98664 | 0.00088783 | 0.99654 | 0.0059 | 0.99654 | 0.0058904 |  |  | 459360 | 0.98306 | 0.96702 | 0.0027829 | 0.98923 | 0.008518 | 0.98923 | 0.008371 |  |  | 606780 | 1.0019 | 0.91505 | 0.0065203 | 0.98276 | 0.0098494 | 0.98275 | 0.0094982 |  |  | 907560 | 0.99127 | 0.86787 | 0.01312 | 0.97832 | 0.012475 | 0.97832 | 0.01038
|  |  | 340392 | 1.004 | 0.99943 | 0.00059255 | 0.99995 | 0.1118 | 0.99995 | 0.18545 |  |  | 564546 | 0.99664 | 0.98664 | 0.00088783 | 0.99654 | 0.0059 | 0.99654 | 0.0058904 |  |  | 459660 | 0.98414 | 0.96702 | 0.0027829 | 0.98924 | 0.0085181 | 0.98924 | 0.0083707 |  |  | 607080 | 1.0019 | 0.91505 | 0.0065203 | 0.98276 | 0.0098494 | 0.98275 | 0.0094982 |  |  | 907860 | 0.99799 | 0.86787 | 0.01312 | 0.97834 | 0.012475 | 0.97833 | 0.010379
|  |  | 340692 | 1.0031 | 0.99943 | 0.00059255 | 0.99995 | 0.1118 | 0.99995 | 0.18545 |  |  | 564846 | 0.99568 | 0.98664 | 0.00088783 | 0.99654 | 0.0059 | 0.99654 | 0.0058904 |  |  | 459960 | 0.98522 | 0.96702 | 0.0027829 | 0.98925 | 0.0085182 | 0.98925 | 0.0083703 |  |  | 607380 | 0.99856 | 0.91505 | 0.0065203 | 0.98276 | 0.0098494 | 0.98276 | 0.0094982 |  |  | 908160 | 0.99351 | 0.86787 | 0.01312 | 0.97835 | 0.012475 | 0.97834 | 0.010379
|  |  | 340992 | 1.0031 | 0.99943 | 0.00059255 | 0.99995 | 0.1118 | 0.99995 | 0.18545 |  |  | 565146 | 0.99568 | 0.98664 | 0.00088783 | 0.99654 | 0.0058999 | 0.99654 | 0.0058904 |  |  | 460260 | 0.98522 | 0.96702 | 0.0027829 | 0.98926 | 0.0085183 | 0.98926 | 0.0083699 |  |  | 607680 | 1.0002 | 0.91505 | 0.0065203 | 0.98276 | 0.0098493 | 0.98276 | 0.0094981 |  |  | 908460 | 0.99127 | 0.86787 | 0.01312 | 0.97836 | 0.012475 | 0.97835 | 0.010378
|  |  | 341292 | 1.004 | 0.99943 | 0.00059255 | 0.99995 | 0.1118 | 0.99995 | 0.18545 |  |  | 565446 | 0.99664 | 0.98664 | 0.00088783 | 0.99654 | 0.0058999 | 0.99654 | 0.0058904 |  |  | 460560 | 0.98522 | 0.96702 | 0.0027829 | 0.98928 | 0.0085183 | 0.98928 | 0.0083695 |  |  | 607980 | 1.0019 | 0.91505 | 0.0065203 | 0.98277 | 0.0098493 | 0.98276 | 0.0094981 |  |  | 908760 | 0.99799 | 0.86787 | 0.01312 | 0.97837 | 0.012475 | 0.97837 | 0.010378
|  |  | 341592 | 1.0031 | 0.99943 | 0.00059255 | 0.99995 | 0.1118 | 0.99995 | 0.18545 |  |  | 565746 | 0.99568 | 0.98664 | 0.00088783 | 0.99654 | 0.0058999 | 0.99654 | 0.0058904 |  |  | 460860 | 0.98522 | 0.96702 | 0.0027829 | 0.98929 | 0.0085184 | 0.98929 | 0.0083692 |  |  | 608280 | 1.0002 | 0.91505 | 0.0065203 | 0.98277 | 0.0098493 | 0.98276 | 0.0094981 |  |  | 909060 | 0.98903 | 0.86787 | 0.01312 | 0.97838 | 0.012475 | 0.97838 | 0.010377
|  |  | 341892 | 1.004 | 0.99943 | 0.00059255 | 0.99995 | 0.1118 | 0.99995 | 0.18545 |  |  | 566046 | 0.99472 | 0.98664 | 0.00088783 | 0.99654 | 0.0058999 | 0.99654 | 0.0058904 |  |  | 461160 | 0.98522 | 0.96702 | 0.0027829 | 0.9893 | 0.0085185 | 0.9893 | 0.0083688 |  |  | 608580 | 1.0036 | 0.91505 | 0.0065203 | 0.98277 | 0.0098493 | 0.98276 | 0.009498 |  |  | 909360 | 0.99351 | 0.86787 | 0.01312 | 0.97839 | 0.012475 | 0.97839 | 0.010377
|  |  | 342192 | 1.0031 | 0.99943 | 0.00059255 | 0.99995 | 0.1118 | 0.99995 | 0.18545 |  |  | 566346 | 0.99664 | 0.98664 | 0.00088783 | 0.99654 | 0.0058999 | 0.99655 | 0.0058904 |  |  | 461460 | 0.98414 | 0.96702 | 0.0027829 | 0.98932 | 0.0085186 | 0.98932 | 0.0083684 |  |  | 608880 | 1.0036 | 0.91505 | 0.0065203 | 0.98277 | 0.0098493 | 0.98277 | 0.009498 |  |  | 909660 | 0.99351 | 0.86787 | 0.01312 | 0.97841 | 0.012475 | 0.9784 | 0.010377
|  |  | 342492 | 1.0031 | 0.99943 | 0.00059255 | 0.99995 | 0.1118 | 0.99995 | 0.18545 |  |  | 566646 | 0.99568 | 0.98664 | 0.00088783 | 0.99654 | 0.0058999 | 0.99655 | 0.0058904 |  |  | 461760 | 0.98522 | 0.96702 | 0.0027829 | 0.98933 | 0.0085186 | 0.98933 | 0.008368 |  |  | 609180 | 1.0002 | 0.91505 | 0.0065203 | 0.98277 | 0.0098493 | 0.98277 | 0.0094979 |  |  | 909960 | 0.9868 | 0.86787 | 0.01312 | 0.97842 | 0.012475 | 0.97841 | 0.010376
|  |  | 342792 | 1.0022 | 0.99943 | 0.00059255 | 0.99995 | 0.1118 | 0.99995 | 0.18545 |  |  | 566946 | 0.99664 | 0.98664 | 0.00088783 | 0.99654 | 0.0058999 | 0.99655 | 0.0058904 |  |  | 462060 | 0.98737 | 0.96702 | 0.0027829 | 0.98934 | 0.0085187 | 0.98934 | 0.0083677 |  |  | 609480 | 1.0002 | 0.91505 | 0.0065203 | 0.98278 | 0.0098493 | 0.98277 | 0.0094979 |  |  | 910260 | 0.99127 | 0.86787 | 0.01312 | 0.97843 | 0.012475 | 0.97842 | 0.010376
|  |  | 343092 | 1.0022 | 0.99943 | 0.00059255 | 0.99995 | 0.1118 | 0.99995 | 0.18545 |  |  | 567246 | 0.99568 | 0.98664 | 0.00088783 | 0.99654 | 0.0058999 | 0.99655 | 0.0058904 |  |  | 462360 | 0.98522 | 0.96702 | 0.0027829 | 0.98936 | 0.0085188 | 0.98935 | 0.0083673 |  |  | 609780 | 0.99856 | 0.91505 | 0.0065203 | 0.98278 | 0.0098492 | 0.98277 | 0.0094979 |  |  | 910560 | 0.99127 | 0.86787 | 0.01312 | 0.97844 | 0.012475 | 0.97844 | 0.010375
|  |  | 343392 | 1.0031 | 0.99943 | 0.00059255 | 0.99995 | 0.1118 | 0.99995 | 0.18545 |  |  | 567546 | 0.99664 | 0.98664 | 0.00088783 | 0.99654 | 0.0058999 | 0.99655 | 0.0058903 |  |  | 462660 | 0.98522 | 0.96702 | 0.0027829 | 0.98937 | 0.0085189 | 0.98937 | 0.0083669 |  |  | 610080 | 0.99687 | 0.91505 | 0.0065203 | 0.98278 | 0.0098492 | 0.98278 | 0.0094978 |  |  | 910860 | 0.99575 | 0.86787 | 0.01312 | 0.97845 | 0.012475 | 0.97845 | 0.010375
|  |  | 343692 | 1.0049 | 0.99943 | 0.00059255 | 0.99995 | 0.1118 | 0.99995 | 0.18545 |  |  | 567846 | 0.99568 | 0.98664 | 0.00088783 | 0.99654 | 0.0058999 | 0.99655 | 0.0058903 |  |  | 462960 | 0.98414 | 0.96702 | 0.0027829 | 0.98938 | 0.0085189 | 0.98938 | 0.0083665 |  |  | 610380 | 0.99687 | 0.91505 | 0.0065203 | 0.98278 | 0.0098492 | 0.98278 | 0.0094978 |  |  | 911160 | 0.99127 | 0.86787 | 0.01312 | 0.97846 | 0.012475 | 0.97846 | 0.010375
|  |  | 343992 | 1.0022 | 0.99943 | 0.00059255 | 0.99995 | 0.1118 | 0.99995 | 0.18545 |  |  | 568146 | 0.99472 | 0.98664 | 0.00088783 | 0.99654 | 0.0058999 | 0.99655 | 0.0058903 |  |  | 463260 | 0.9863 | 0.96702 | 0.0027829 | 0.98939 | 0.008519 | 0.98939 | 0.0083662 |  |  | 610680 | 1.0019 | 0.91505 | 0.0065203 | 0.98279 | 0.0098492 | 0.98278 | 0.0094978 |  |  | 911460 | 0.99575 | 0.86787 | 0.01312 | 0.97847 | 0.012475 | 0.97847 | 0.010374
|  |  | 344292 | 1.0022 | 0.99943 | 0.00059255 | 0.99995 | 0.1118 | 0.99995 | 0.18545 |  |  | 568446 | 0.9976 | 0.98664 | 0.00088783 | 0.99655 | 0.0058999 | 0.99655 | 0.0058903 |  |  | 463560 | 0.98522 | 0.96702 | 0.0027829 | 0.98941 | 0.0085191 | 0.98941 | 0.0083658 |  |  | 610980 | 1.0036 | 0.91505 | 0.0065203 | 0.98279 | 0.0098492 | 0.98278 | 0.0094977 |  |  | 911760 | 1.0002 | 0.86787 | 0.01312 | 0.97849 | 0.012475 | 0.97848 | 0.010374
|  |  | 344592 | 1.004 | 0.99943 | 0.00059255 | 0.99995 | 0.1118 | 0.99995 | 0.18545 |  |  | 568746 | 0.99568 | 0.98664 | 0.00088783 | 0.99655 | 0.0058999 | 0.99655 | 0.0058903 |  |  | 463860 | 0.98522 | 0.96702 | 0.0027829 | 0.98942 | 0.0085192 | 0.98942 | 0.0083654 |  |  | 611280 | 1.0002 | 0.91505 | 0.0065203 | 0.98279 | 0.0098492 | 0.98278 | 0.0094977 |  |  | 912060 | 0.99799 | 0.86787 | 0.01312 | 0.9785 | 0.012475 | 0.97849 | 0.010373
|  |  | 344892 | 1.004 | 0.99943 | 0.00059255 | 0.99995 | 0.1118 | 0.99995 | 0.18545 |  |  | 569046 | 0.99568 | 0.98664 | 0.00088783 | 0.99655 | 0.0058999 | 0.99655 | 0.0058903 |  |  | 464160 | 0.9863 | 0.96702 | 0.0027829 | 0.98943 | 0.0085192 | 0.98943 | 0.0083651 |  |  | 611580 | 1.0019 | 0.91505 | 0.0065203 | 0.98279 | 0.0098491 | 0.98279 | 0.0094976 |  |  | 912360 | 0.99799 | 0.86787 | 0.01312 | 0.97851 | 0.012475 | 0.9785 | 0.010373
|  |  | 345192 | 1.0031 | 0.99943 | 0.00059255 | 0.99995 | 0.1118 | 0.99995 | 0.18545 |  |  | 569346 | 0.99568 | 0.98664 | 0.00088783 | 0.99655 | 0.0058999 | 0.99655 | 0.0058903 |  |  | 464460 | 0.98522 | 0.96702 | 0.0027829 | 0.98944 | 0.0085193 | 0.98944 | 0.0083647 |  |  | 611880 | 0.99856 | 0.91505 | 0.0065203 | 0.98279 | 0.0098491 | 0.98279 | 0.0094976 |  |  | 912660 | 0.98903 | 0.86787 | 0.01312 | 0.97852 | 0.012475 | 0.97851 | 0.010372
|  |  | 345492 | 1.0022 | 0.99943 | 0.00059255 | 0.99995 | 0.1118 | 0.99995 | 0.18545 |  |  | 569646 | 0.99376 | 0.98664 | 0.00088783 | 0.99655 | 0.0058998 | 0.99655 | 0.0058903 |  |  | 464760 | 0.9863 | 0.96702 | 0.0027829 | 0.98946 | 0.0085194 | 0.98946 | 0.0083643 |  |  | 612180 | 1.0019 | 0.91505 | 0.0065203 | 0.9828 | 0.0098491 | 0.98279 | 0.0094976 |  |  | 912960 | 0.9868 | 0.86787 | 0.01312 | 0.97853 | 0.012475 | 0.97853 | 0.010372
|  |  | 345792 | 1.0013 | 0.99943 | 0.00059255 | 0.99995 | 0.1118 | 0.99995 | 0.18545 |  |  | 569946 | 0.99568 | 0.98664 | 0.00088783 | 0.99655 | 0.0058998 | 0.99655 | 0.0058903 |  |  | 465060 | 0.9863 | 0.96702 | 0.0027829 | 0.98947 | 0.0085195 | 0.98947 | 0.008364 |  |  | 612480 | 1.0019 | 0.91505 | 0.0065203 | 0.9828 | 0.0098491 | 0.98279 | 0.0094975 |  |  | 913260 | 0.99127 | 0.86787 | 0.01312 | 0.97854 | 0.012475 | 0.97854 | 0.010372
|  |  | 346092 | 1.0031 | 0.99943 | 0.00059255 | 0.99995 | 0.1118 | 0.99995 | 0.18545 |  |  | 570246 | 0.99472 | 0.98664 | 0.00088783 | 0.99655 | 0.0058998 | 0.99655 | 0.0058903 |  |  | 465360 | 0.98522 | 0.96702 | 0.0027829 | 0.98948 | 0.0085195 | 0.98948 | 0.0083636 |  |  | 612780 | 1.0002 | 0.91505 | 0.0065203 | 0.9828 | 0.0098491 | 0.98279 | 0.0094975 |  |  | 913560 | 0.99575 | 0.86787 | 0.01312 | 0.97855 | 0.012475 | 0.97855 | 0.010371
|  |  | 346392 | 1.0022 | 0.99943 | 0.00059255 | 0.99995 | 0.1118 | 0.99995 | 0.18545 |  |  | 570546 | 0.99568 | 0.98664 | 0.00088783 | 0.99655 | 0.0058998 | 0.99655 | 0.0058903 |  |  | 465660 | 0.9863 | 0.96702 | 0.0027829 | 0.98949 | 0.0085196 | 0.98949 | 0.0083632 |  |  | 613080 | 1.0019 | 0.91505 | 0.0065203 | 0.9828 | 0.0098491 | 0.9828 | 0.0094975 |  |  | 913860 | 0.99127 | 0.86787 | 0.01312 | 0.97856 | 0.012475 | 0.97856 | 0.010371
|  |  | 346692 | 1.0022 | 0.99943 | 0.00059255 | 0.99995 | 0.1118 | 0.99995 | 0.18545 |  |  | 570846 | 0.99664 | 0.98664 | 0.00088783 | 0.99655 | 0.0058998 | 0.99655 | 0.0058903 |  |  | 465960 | 0.9863 | 0.96702 | 0.0027829 | 0.98951 | 0.0085197 | 0.98951 | 0.0083629 |  |  | 613380 | 1.0002 | 0.91505 | 0.0065203 | 0.9828 | 0.0098491 | 0.9828 | 0.0094974 |  |  | 914160 | 0.99575 | 0.86787 | 0.01312 | 0.97858 | 0.012475 | 0.97857 | 0.01037
|  |  | 346992 | 1.0031 | 0.99943 | 0.00059255 | 0.99995 | 0.1118 | 0.99995 | 0.18545 |  |  | 571146 | 0.99568 | 0.98664 | 0.00088783 | 0.99655 | 0.0058998 | 0.99656 | 0.0058903 |  |  | 466260 | 0.98414 | 0.96702 | 0.0027829 | 0.98952 | 0.0085198 | 0.98952 | 0.0083625 |  |  | 613680 | 1.0019 | 0.91505 | 0.0065203 | 0.98281 | 0.009849 | 0.9828 | 0.0094974 |  |  | 914460 | 0.99799 | 0.86787 | 0.01312 | 0.97859 | 0.012475 | 0.97858 | 0.01037
|  |  | 347292 | 1.0022 | 0.99943 | 0.00059255 | 0.99995 | 0.1118 | 0.99995 | 0.18545 |  |  | 571446 | 0.99472 | 0.98664 | 0.00088783 | 0.99655 | 0.0058998 | 0.99656 | 0.0058903 |  |  | 466560 | 0.9863 | 0.96702 | 0.0027829 | 0.98953 | 0.0085198 | 0.98953 | 0.0083621 |  |  | 613980 | 1.0036 | 0.91505 | 0.0065203 | 0.98281 | 0.009849 | 0.9828 | 0.0094974 |  |  | 914760 | 0.99127 | 0.86787 | 0.01312 | 0.9786 | 0.012474 | 0.97859 | 0.01037
|  |  | 347592 | 1.0022 | 0.99943 | 0.00059255 | 0.99995 | 0.1118 | 0.99995 | 0.18545 |  |  | 571746 | 0.99568 | 0.98664 | 0.00088783 | 0.99655 | 0.0058998 | 0.99656 | 0.0058903 |  |  | 466860 | 0.9863 | 0.96702 | 0.0027829 | 0.98955 | 0.0085199 | 0.98954 | 0.0083618 | [12 empty] | 915060 | 0.99799 | 0.86787 | 0.01312 | 0.97861 | 0.012474 | 0.97861 | 0.010369
|  |  | 347892 | 1.0031 | 0.99943 | 0.00059255 | 0.99995 | 0.1118 | 0.99995 | 0.18545 |  |  | 572046 | 0.99664 | 0.98664 | 0.00088783 | 0.99655 | 0.0058998 | 0.99656 | 0.0058903 |  |  | 467160 | 0.98845 | 0.96702 | 0.0027829 | 0.98956 | 0.00852 | 0.98956 | 0.0083614 | [12 empty] | 915360 | 0.99575 | 0.86787 | 0.01312 | 0.97862 | 0.012474 | 0.97862 | 0.010369
|  |  | 348192 | 1.0031 | 0.99943 | 0.00059255 | 0.99995 | 0.1118 | 0.99995 | 0.18545 |  |  | 572346 | 0.99664 | 0.98664 | 0.00088783 | 0.99655 | 0.0058998 | 0.99656 | 0.0058903 |  |  | 467460 | 0.98737 | 0.96702 | 0.0027829 | 0.98957 | 0.0085201 | 0.98957 | 0.008361 | [12 empty] | 915660 | 0.99575 | 0.86787 | 0.01312 | 0.97863 | 0.012474 | 0.97863 | 0.010368
|  |  | 348492 | 1.0031 | 0.99943 | 0.00059255 | 0.99995 | 0.1118 | 0.99995 | 0.18545 |  |  | 572646 | 0.99664 | 0.98664 | 0.00088783 | 0.99655 | 0.0058998 | 0.99656 | 0.0058903 |  |  | 467760 | 0.98845 | 0.96702 | 0.0027829 | 0.98958 | 0.0085201 | 0.98958 | 0.0083607 | [12 empty] | 915960 | 0.99351 | 0.86787 | 0.01312 | 0.97864 | 0.012474 | 0.97864 | 0.010368
|  |  | 348792 | 1.0031 | 0.99943 | 0.00059255 | 0.99995 | 0.1118 | 0.99995 | 0.18545 |  |  | 572946 | 0.99664 | 0.98664 | 0.00088783 | 0.99655 | 0.0058998 | 0.99656 | 0.0058903 |  |  | 468060 | 0.9863 | 0.96702 | 0.0027829 | 0.98959 | 0.0085202 | 0.98959 | 0.0083603 | [12 empty] | 916260 | 0.99799 | 0.86787 | 0.01312 | 0.97865 | 0.012474 | 0.97865 | 0.010367
|  |  | 349092 | 1.0031 | 0.99943 | 0.00059255 | 0.99995 | 0.1118 | 0.99995 | 0.18545 |  |  | 573246 | 0.99664 | 0.98664 | 0.00088783 | 0.99656 | 0.0058998 | 0.99656 | 0.0058903 |  |  | 468360 | 0.9863 | 0.96702 | 0.0027829 | 0.98961 | 0.0085203 | 0.98961 | 0.0083599 | [12 empty] | 916560 | 0.99351 | 0.86787 | 0.01312 | 0.97867 | 0.012474 | 0.97866 | 0.010367
|  |  | 349392 | 1.0031 | 0.99943 | 0.00059255 | 0.99995 | 0.1118 | 0.99995 | 0.18545 |  |  | 573546 | 0.9976 | 0.98664 | 0.00088783 | 0.99656 | 0.0058998 | 0.99656 | 0.0058903 |  |  | 468660 | 0.9863 | 0.96702 | 0.0027829 | 0.98962 | 0.0085204 | 0.98962 | 0.0083596 | [12 empty] | 916860 | 0.99127 | 0.86787 | 0.01312 | 0.97868 | 0.012474 | 0.97867 | 0.010367
|  |  | 349692 | 1.0031 | 0.99943 | 0.00059255 | 0.99995 | 0.1118 | 0.99995 | 0.18545 |  |  | 573846 | 0.99568 | 0.98664 | 0.00088783 | 0.99656 | 0.0058998 | 0.99656 | 0.0058903 |  |  | 468960 | 0.9863 | 0.96702 | 0.0027829 | 0.98963 | 0.0085204 | 0.98963 | 0.0083592 | [12 empty] | 917160 | 0.98903 | 0.86787 | 0.01312 | 0.97869 | 0.012474 | 0.97868 | 0.010366
|  |  | 349992 | 1.0031 | 0.99943 | 0.00059255 | 0.99995 | 0.1118 | 0.99995 | 0.18545 |  |  | 574146 | 0.99664 | 0.98664 | 0.00088783 | 0.99656 | 0.0058998 | 0.99656 | 0.0058903 |  |  | 469260 | 0.98522 | 0.96702 | 0.0027829 | 0.98964 | 0.0085205 | 0.98964 | 0.0083589 | [12 empty] | 917460 | 0.99127 | 0.86787 | 0.01312 | 0.9787 | 0.012474 | 0.97869 | 0.010366
|  |  | 350292 | 1.0031 | 0.99943 | 0.00059255 | 0.99995 | 0.1118 | 0.99995 | 0.18545 |  |  | 574446 | 0.99664 | 0.98664 | 0.00088783 | 0.99656 | 0.0058998 | 0.99656 | 0.0058903 |  |  | 469560 | 0.98845 | 0.96702 | 0.0027829 | 0.98966 | 0.0085206 | 0.98966 | 0.0083585 | [12 empty] | 917760 | 0.99351 | 0.86787 | 0.01312 | 0.97871 | 0.012474 | 0.97871 | 0.010365
|  |  | 350592 | 1.0031 | 0.99943 | 0.00059255 | 0.99995 | 0.1118 | 0.99995 | 0.18545 |  |  | 574746 | 0.99568 | 0.98664 | 0.00088783 | 0.99656 | 0.0058998 | 0.99656 | 0.0058903 |  |  | 469860 | 0.98737 | 0.96702 | 0.0027829 | 0.98967 | 0.0085207 | 0.98967 | 0.0083581 | [12 empty] | 918060 | 0.99351 | 0.86787 | 0.01312 | 0.97872 | 0.012474 | 0.97872 | 0.010365
|  |  | 350892 | 1.0049 | 0.99943 | 0.00059255 | 0.99995 | 0.1118 | 0.99995 | 0.18545 |  |  | 575046 | 0.99664 | 0.98664 | 0.00088783 | 0.99656 | 0.0058997 | 0.99656 | 0.0058903 |  |  | 470160 | 0.98737 | 0.96702 | 0.0027829 | 0.98968 | 0.0085207 | 0.98968 | 0.0083578 | [12 empty] | 918360 | 0.99575 | 0.86787 | 0.01312 | 0.97873 | 0.012474 | 0.97873 | 0.010365
|  |  | 351192 | 1.004 | 0.99943 | 0.00059255 | 0.99995 | 0.1118 | 0.99995 | 0.18545 |  |  | 575346 | 0.99472 | 0.98664 | 0.00088783 | 0.99656 | 0.0058997 | 0.99656 | 0.0058903 |  |  | 470460 | 0.98737 | 0.96702 | 0.0027829 | 0.98969 | 0.0085208 | 0.98969 | 0.0083574 | [12 empty] | 918660 | 0.99799 | 0.86787 | 0.01312 | 0.97874 | 0.012474 | 0.97874 | 0.010364
|  |  | 351492 | 1.0022 | 0.99943 | 0.00059255 | 0.99995 | 0.1118 | 0.99995 | 0.18545 |  |  | 575646 | 0.99472 | 0.98664 | 0.00088783 | 0.99656 | 0.0058997 | 0.99656 | 0.0058903 |  |  | 470760 | 0.9863 | 0.96702 | 0.0027829 | 0.98971 | 0.0085209 | 0.98971 | 0.0083571 | [12 empty] | 918960 | 1.0002 | 0.86787 | 0.01312 | 0.97876 | 0.012474 | 0.97875 | 0.010364
|  |  | 351792 | 1.0022 | 0.99943 | 0.00059255 | 0.99995 | 0.1118 | 0.99995 | 0.18545 |  |  | 575946 | 0.99568 | 0.98664 | 0.00088783 | 0.99656 | 0.0058997 | 0.99657 | 0.0058903 |  |  | 471060 | 0.98522 | 0.96702 | 0.0027829 | 0.98972 | 0.008521 | 0.98972 | 0.0083567 | [12 empty] | 919260 | 0.99799 | 0.86787 | 0.01312 | 0.97877 | 0.012474 | 0.97876 | 0.010363
|  |  | 352092 | 1.0031 | 0.99943 | 0.00059255 | 0.99995 | 0.1118 | 0.99995 | 0.18545 |  |  | 576246 | 0.99664 | 0.98664 | 0.00088783 | 0.99656 | 0.0058997 | 0.99657 | 0.0058902 |  |  | 471360 | 0.9863 | 0.96702 | 0.0027829 | 0.98973 | 0.008521 | 0.98973 | 0.0083564 | [12 empty] | 919560 | 0.99127 | 0.86787 | 0.01312 | 0.97878 | 0.012474 | 0.97877 | 0.010363
|  |  | 352392 | 1.0031 | 0.99943 | 0.00059255 | 0.99995 | 0.1118 | 0.99995 | 0.18545 |  |  | 576546 | 0.99568 | 0.98664 | 0.00088783 | 0.99656 | 0.0058997 | 0.99657 | 0.0058902 |  |  | 471660 | 0.98737 | 0.96702 | 0.0027829 | 0.98974 | 0.0085211 | 0.98974 | 0.008356 | [12 empty] | 919860 | 0.98903 | 0.86787 | 0.01312 | 0.97879 | 0.012474 | 0.97878 | 0.010363
|  |  | 352692 | 1.004 | 0.99943 | 0.00059255 | 0.99995 | 0.1118 | 0.99995 | 0.18545 |  |  | 576846 | 0.99664 | 0.98664 | 0.00088783 | 0.99656 | 0.0058997 | 0.99657 | 0.0058902 |  |  | 471960 | 0.98737 | 0.96702 | 0.0027829 | 0.98975 | 0.0085212 | 0.98975 | 0.0083557 | [12 empty] | 920160 | 0.99799 | 0.86787 | 0.01312 | 0.9788 | 0.012474 | 0.97879 | 0.010362
|  |  | 352992 | 1.0031 | 0.99943 | 0.00059255 | 0.99995 | 0.1118 | 0.99995 | 0.18545 |  |  | 577146 | 0.99568 | 0.98664 | 0.00088783 | 0.99656 | 0.0058997 | 0.99657 | 0.0058902 |  |  | 472260 | 0.98737 | 0.96702 | 0.0027829 | 0.98977 | 0.0085213 | 0.98977 | 0.0083553 | [12 empty] | 920460 | 0.99351 | 0.86787 | 0.01312 | 0.97881 | 0.012474 | 0.97881 | 0.010362
|  |  | 353292 | 1.0022 | 0.99943 | 0.00059255 | 0.99995 | 0.1118 | 0.99995 | 0.18545 |  |  | 577446 | 0.99568 | 0.98664 | 0.00088783 | 0.99656 | 0.0058997 | 0.99657 | 0.0058902 |  |  | 472560 | 0.98737 | 0.96702 | 0.0027829 | 0.98978 | 0.0085213 | 0.98978 | 0.0083549 | [12 empty] | 920760 | 1.0025 | 0.86787 | 0.01312 | 0.97882 | 0.012474 | 0.97882 | 0.010361
|  |  | 353592 | 1.0013 | 0.99943 | 0.00059255 | 0.99995 | 0.1118 | 0.99995 | 0.18545 |  |  | 577746 | 0.99664 | 0.98664 | 0.00088783 | 0.99656 | 0.0058997 | 0.99657 | 0.0058902 |  |  | 472860 | 0.98522 | 0.96702 | 0.0027829 | 0.98979 | 0.0085214 | 0.98979 | 0.0083546 | [12 empty] | 921060 | 0.99575 | 0.86787 | 0.01312 | 0.97883 | 0.012474 | 0.97883 | 0.010361
|  |  | 353892 | 1.0022 | 0.99943 | 0.00059255 | 0.99995 | 0.1118 | 0.99995 | 0.18545 |  |  | 578046 | 0.99664 | 0.98664 | 0.00088783 | 0.99657 | 0.0058997 | 0.99657 | 0.0058902 |  |  | 473160 | 0.9863 | 0.96702 | 0.0027829 | 0.9898 | 0.0085215 | 0.9898 | 0.0083542 | [12 empty] | 921360 | 0.99127 | 0.86787 | 0.01312 | 0.97884 | 0.012474 | 0.97884 | 0.010361
|  |  | 354192 | 1.0031 | 0.99943 | 0.00059255 | 0.99995 | 0.1118 | 0.99995 | 0.18545 |  |  | 578346 | 0.99664 | 0.98664 | 0.00088783 | 0.99657 | 0.0058997 | 0.99657 | 0.0058902 |  |  | 473460 | 0.98522 | 0.96702 | 0.0027829 | 0.98982 | 0.0085215 | 0.98981 | 0.0083539 | [12 empty] | 921660 | 0.99799 | 0.86787 | 0.01312 | 0.97885 | 0.012474 | 0.97885 | 0.01036
|  |  | 354492 | 1.0031 | 0.99943 | 0.00059255 | 0.99995 | 0.1118 | 0.99995 | 0.18545 |  |  | 578646 | 0.9976 | 0.98664 | 0.00088783 | 0.99657 | 0.0058997 | 0.99657 | 0.0058902 |  |  | 473760 | 0.98737 | 0.96702 | 0.0027829 | 0.98983 | 0.0085216 | 0.98983 | 0.0083535 | [12 empty] | 921960 | 0.99799 | 0.86787 | 0.01312 | 0.97887 | 0.012474 | 0.97886 | 0.01036
|  |  | 354792 | 1.0031 | 0.99943 | 0.00059255 | 0.99995 | 0.1118 | 0.99995 | 0.18545 |  |  | 578946 | 0.99856 | 0.98664 | 0.00088783 | 0.99657 | 0.0058997 | 0.99657 | 0.0058902 |  |  | 474060 | 0.98737 | 0.96702 | 0.0027829 | 0.98984 | 0.0085217 | 0.98984 | 0.0083532 | [12 empty] | 922260 | 0.99351 | 0.86787 | 0.01312 | 0.97888 | 0.012474 | 0.97887 | 0.010359
|  |  | 355092 | 1.0031 | 0.99943 | 0.00059255 | 0.99995 | 0.1118 | 0.99995 | 0.18545 |  |  | 579246 | 0.99664 | 0.98664 | 0.00088783 | 0.99657 | 0.0058997 | 0.99657 | 0.0058902 |  |  | 474360 | 0.98845 | 0.96702 | 0.0027829 | 0.98985 | 0.0085218 | 0.98985 | 0.0083528 | [12 empty] | 922560 | 0.99575 | 0.86787 | 0.01312 | 0.97889 | 0.012474 | 0.97888 | 0.010359
|  |  | 355392 | 1.0022 | 0.99943 | 0.00059255 | 0.99995 | 0.1118 | 0.99995 | 0.18545 |  |  | 579546 | 0.9976 | 0.98664 | 0.00088783 | 0.99657 | 0.0058997 | 0.99657 | 0.0058902 |  |  | 474660 | 0.9863 | 0.96702 | 0.0027829 | 0.98986 | 0.0085218 | 0.98986 | 0.0083525 | [12 empty] | 922860 | 0.99575 | 0.86787 | 0.01312 | 0.9789 | 0.012474 | 0.97889 | 0.010359
|  |  | 355692 | 1.004 | 0.99943 | 0.00059255 | 0.99995 | 0.1118 | 0.99995 | 0.18545 |  |  | 579846 | 0.9976 | 0.98664 | 0.00088783 | 0.99657 | 0.0058997 | 0.99657 | 0.0058902 |  |  | 474960 | 0.98737 | 0.96702 | 0.0027829 | 0.98988 | 0.0085219 | 0.98987 | 0.0083521 | [12 empty] | 923160 | 0.98903 | 0.86787 | 0.01312 | 0.97891 | 0.012474 | 0.9789 | 0.010358
|  |  | 355992 | 1.0031 | 0.99943 | 0.00059255 | 0.99995 | 0.1118 | 0.99995 | 0.18545 |  |  | 580146 | 0.99664 | 0.98664 | 0.00088783 | 0.99657 | 0.0058997 | 0.99657 | 0.0058902 |  |  | 475260 | 0.98845 | 0.96702 | 0.0027829 | 0.98989 | 0.008522 | 0.98989 | 0.0083518 | [12 empty] | 923460 | 0.99575 | 0.86787 | 0.01312 | 0.97892 | 0.012474 | 0.97892 | 0.010358
|  |  | 356292 | 1.0031 | 0.99943 | 0.00059255 | 0.99995 | 0.1118 | 0.99995 | 0.18545 |  |  | 580446 | 0.9976 | 0.98664 | 0.00088783 | 0.99657 | 0.0058997 | 0.99657 | 0.0058902 |  |  | 475560 | 0.98737 | 0.96702 | 0.0027829 | 0.9899 | 0.0085221 | 0.9899 | 0.0083514 | [12 empty] | 923760 | 0.99351 | 0.86787 | 0.01312 | 0.97893 | 0.012474 | 0.97893 | 0.010357
|  |  | 356592 | 1.004 | 0.99943 | 0.00059255 | 0.99995 | 0.1118 | 0.99995 | 0.18545 |  |  | 580746 | 0.99568 | 0.98664 | 0.00088783 | 0.99657 | 0.0058997 | 0.99657 | 0.0058902 |  |  | 475860 | 0.98737 | 0.96702 | 0.0027829 | 0.98991 | 0.0085221 | 0.98991 | 0.0083511 | [12 empty] | 924060 | 0.99799 | 0.86787 | 0.01312 | 0.97894 | 0.012474 | 0.97894 | 0.010357
|  |  | 356892 | 1.0049 | 0.99943 | 0.00059255 | 0.99995 | 0.1118 | 0.99995 | 0.18545 |  |  | 581046 | 0.99664 | 0.98664 | 0.00088783 | 0.99657 | 0.0058997 | 0.99658 | 0.0058902 |  |  | 476160 | 0.98737 | 0.96702 | 0.0027829 | 0.98992 | 0.0085222 | 0.98992 | 0.0083507 | [12 empty] | 924360 | 0.99799 | 0.86787 | 0.01312 | 0.97895 | 0.012474 | 0.97895 | 0.010357
|  |  | 357192 | 1.004 | 0.99943 | 0.00059255 | 0.99995 | 0.1118 | 0.99995 | 0.18545 |  |  | 581346 | 0.99664 | 0.98664 | 0.00088783 | 0.99657 | 0.0058997 | 0.99658 | 0.0058902 |  |  | 476460 | 0.98522 | 0.96702 | 0.0027829 | 0.98994 | 0.0085223 | 0.98993 | 0.0083504 | [12 empty] | 924660 | 1.0025 | 0.86787 | 0.01312 | 0.97896 | 0.012474 | 0.97896 | 0.010356
|  |  | 357492 | 1.0031 | 0.99943 | 0.00059255 | 0.99995 | 0.1118 | 0.99995 | 0.18545 |  |  | 581646 | 0.99664 | 0.98664 | 0.00088783 | 0.99657 | 0.0058997 | 0.99658 | 0.0058902 |  |  | 476760 | 0.98522 | 0.96702 | 0.0027829 | 0.98995 | 0.0085223 | 0.98995 | 0.0083501 | [12 empty] | 924960 | 0.99351 | 0.86787 | 0.01312 | 0.97897 | 0.012474 | 0.97897 | 0.010356
|  |  | 357792 | 1.0031 | 0.99943 | 0.00059255 | 0.99995 | 0.1118 | 0.99995 | 0.18545 |  |  | 581946 | 0.99664 | 0.98664 | 0.00088783 | 0.99657 | 0.0058997 | 0.99658 | 0.0058902 |  |  | 477060 | 0.98522 | 0.96702 | 0.0027829 | 0.98996 | 0.0085224 | 0.98996 | 0.0083497 | [12 empty] | 925260 | 0.99799 | 0.86787 | 0.01312 | 0.97899 | 0.012474 | 0.97898 | 0.010355
|  |  | 358092 | 1.0031 | 0.99943 | 0.00059255 | 0.99995 | 0.1118 | 0.99995 | 0.18545 |  |  | 582246 | 0.99568 | 0.98664 | 0.00088783 | 0.99657 | 0.0058997 | 0.99658 | 0.0058902 |  |  | 477360 | 0.98522 | 0.96702 | 0.0027829 | 0.98997 | 0.0085225 | 0.98997 | 0.0083494 | [12 empty] | 925560 | 1.0025 | 0.86787 | 0.01312 | 0.979 | 0.012474 | 0.97899 | 0.010355
|  |  | 358392 | 1.0031 | 0.99943 | 0.00059255 | 0.99995 | 0.1118 | 0.99995 | 0.18545 |  |  | 582546 | 0.99568 | 0.98664 | 0.00088783 | 0.99657 | 0.0058997 | 0.99658 | 0.0058902 |  |  | 477660 | 0.98737 | 0.96702 | 0.0027829 | 0.98998 | 0.0085226 | 0.98998 | 0.008349 | [12 empty] | 925860 | 1.0025 | 0.86787 | 0.01312 | 0.97901 | 0.012474 | 0.979 | 0.010355
|  |  | 358692 | 1.0031 | 0.99943 | 0.00059255 | 0.99995 | 0.1118 | 0.99995 | 0.18545 |  |  | 582846 | 0.99568 | 0.98664 | 0.00088783 | 0.99657 | 0.0058996 | 0.99658 | 0.0058902 |  |  | 477960 | 0.98737 | 0.96702 | 0.0027829 | 0.98999 | 0.0085226 | 0.98999 | 0.0083487 | [12 empty] | 926160 | 1.0025 | 0.86787 | 0.01312 | 0.97902 | 0.012474 | 0.97901 | 0.010354
|  |  | 358992 | 1.0031 | 0.99943 | 0.00059255 | 0.99995 | 0.1118 | 0.99995 | 0.18545 |  |  | 583146 | 0.99568 | 0.98664 | 0.00088783 | 0.99657 | 0.0058996 | 0.99658 | 0.0058902 |  |  | 478260 | 0.9863 | 0.96702 | 0.0027829 | 0.99001 | 0.0085227 | 0.99001 | 0.0083483 | [12 empty] | 926460 | 1.0002 | 0.86787 | 0.01312 | 0.97903 | 0.012474 | 0.97902 | 0.010354
|  |  | 359292 | 1.0013 | 0.99943 | 0.00059255 | 0.99995 | 0.1118 | 0.99995 | 0.18545 |  |  | 583446 | 0.99664 | 0.98664 | 0.00088783 | 0.99658 | 0.0058996 | 0.99658 | 0.0058902 |  |  | 478560 | 0.98737 | 0.96702 | 0.0027829 | 0.99002 | 0.0085228 | 0.99002 | 0.008348 | [12 empty] | 926760 | 1.0002 | 0.86787 | 0.01312 | 0.97904 | 0.012474 | 0.97903 | 0.010353
|  |  | 359592 | 1.0031 | 0.99943 | 0.00059255 | 0.99995 | 0.1118 | 0.99995 | 0.18545 |  |  | 583746 | 0.99568 | 0.98664 | 0.00088783 | 0.99658 | 0.0058996 | 0.99658 | 0.0058902 |  |  | 478860 | 0.9863 | 0.96702 | 0.0027829 | 0.99003 | 0.0085228 | 0.99003 | 0.0083476 | [12 empty] | 927060 | 0.99351 | 0.86787 | 0.01312 | 0.97905 | 0.012474 | 0.97904 | 0.010353
|  |  | 359892 | 1.0022 | 0.99943 | 0.00059255 | 0.99995 | 0.1118 | 0.99995 | 0.18545 |  |  | 584046 | 0.99664 | 0.98664 | 0.00088783 | 0.99658 | 0.0058996 | 0.99658 | 0.0058902 |  |  | 479160 | 0.98737 | 0.96702 | 0.0027829 | 0.99004 | 0.0085229 | 0.99004 | 0.0083473 | [12 empty] | 927360 | 0.99127 | 0.86787 | 0.01312 | 0.97906 | 0.012474 | 0.97906 | 0.010353
|  |  | 360192 | 1.0031 | 0.99943 | 0.00059255 | 0.99995 | 0.1118 | 0.99995 | 0.18545 |  |  | 584346 | 0.99568 | 0.98664 | 0.00088783 | 0.99658 | 0.0058996 | 0.99658 | 0.0058902 |  |  | 479460 | 0.98306 | 0.96702 | 0.0027829 | 0.99005 | 0.008523 | 0.99005 | 0.008347 | [12 empty] | 927660 | 0.99799 | 0.86787 | 0.01312 | 0.97907 | 0.012474 | 0.97907 | 0.010352
|  |  | 360492 | 1.0031 | 0.99943 | 0.00059255 | 0.99995 | 0.1118 | 0.99995 | 0.18545 |  |  | 584646 | 0.99664 | 0.98664 | 0.00088783 | 0.99658 | 0.0058996 | 0.99658 | 0.0058902 |  |  | 479760 | 0.98737 | 0.96702 | 0.0027829 | 0.99006 | 0.0085231 | 0.99006 | 0.0083466 | [12 empty] | 927960 | 0.99127 | 0.86787 | 0.01312 | 0.97908 | 0.012474 | 0.97908 | 0.010352
|  |  | 360792 | 1.0022 | 0.99943 | 0.00059255 | 0.99995 | 0.1118 | 0.99995 | 0.18545 |  |  | 584946 | 0.99568 | 0.98664 | 0.00088783 | 0.99658 | 0.0058996 | 0.99658 | 0.0058902 |  |  | 480060 | 0.98845 | 0.96702 | 0.0027829 | 0.99008 | 0.0085231 | 0.99008 | 0.0083463 | [12 empty] | 928260 | 0.99351 | 0.86787 | 0.01312 | 0.97909 | 0.012474 | 0.97909 | 0.010352
|  |  | 361092 | 1.0031 | 0.99943 | 0.00059255 | 0.99995 | 0.1118 | 0.99995 | 0.18545 |  |  | 585246 | 0.99664 | 0.98664 | 0.00088783 | 0.99658 | 0.0058996 | 0.99658 | 0.0058902 |  |  | 480360 | 0.98737 | 0.96702 | 0.0027829 | 0.99009 | 0.0085232 | 0.99009 | 0.0083459 | [12 empty] | 928560 | 0.99575 | 0.86787 | 0.01312 | 0.9791 | 0.012474 | 0.9791 | 0.010351
|  |  | 361392 | 1.0031 | 0.99943 | 0.00059255 | 0.99995 | 0.1118 | 0.99995 | 0.18545 |  |  | 585546 | 0.99664 | 0.98664 | 0.00088783 | 0.99658 | 0.0058996 | 0.99658 | 0.0058902 |  |  | 480660 | 0.98845 | 0.96702 | 0.0027829 | 0.9901 | 0.0085233 | 0.9901 | 0.0083456 | [12 empty] | 928860 | 0.99799 | 0.86787 | 0.01312 | 0.97911 | 0.012474 | 0.97911 | 0.010351
|  |  | 361692 | 1.0022 | 0.99943 | 0.00059255 | 0.99995 | 0.1118 | 0.99995 | 0.18545 |  |  | 585846 | 0.99664 | 0.98664 | 0.00088783 | 0.99658 | 0.0058996 | 0.99658 | 0.0058902 |  |  | 480960 | 0.98737 | 0.96702 | 0.0027829 | 0.99011 | 0.0085233 | 0.99011 | 0.0083453 | [12 empty] | 929160 | 0.99575 | 0.86787 | 0.01312 | 0.97912 | 0.012473 | 0.97912 | 0.01035
|  |  | 361992 | 1.004 | 0.99943 | 0.00059255 | 0.99995 | 0.1118 | 0.99995 | 0.18545 |  |  | 586146 | 0.9976 | 0.98664 | 0.00088783 | 0.99658 | 0.0058996 | 0.99658 | 0.0058902 |  |  | 481260 | 0.98845 | 0.96702 | 0.0027829 | 0.99012 | 0.0085234 | 0.99012 | 0.0083449 | [12 empty] | 929460 | 1.0002 | 0.86787 | 0.01312 | 0.97914 | 0.012473 | 0.97913 | 0.01035
|  |  | 362292 | 1.0031 | 0.99943 | 0.00059255 | 0.99995 | 0.1118 | 0.99995 | 0.18545 |  |  | 586446 | 0.9976 | 0.98664 | 0.00088783 | 0.99658 | 0.0058996 | 0.99659 | 0.0058902 |  |  | 481560 | 0.98737 | 0.96702 | 0.0027829 | 0.99013 | 0.0085235 | 0.99013 | 0.0083446 | [12 empty] | 929760 | 0.99799 | 0.86787 | 0.01312 | 0.97915 | 0.012473 | 0.97914 | 0.01035
|  |  | 362592 | 1.0031 | 0.99943 | 0.00059255 | 0.99995 | 0.1118 | 0.99995 | 0.18545 |  |  | 586746 | 0.99664 | 0.98664 | 0.00088783 | 0.99658 | 0.0058996 | 0.99659 | 0.0058902 |  |  | 481860 | 0.98845 | 0.96702 | 0.0027829 | 0.99015 | 0.0085236 | 0.99015 | 0.0083443 | [12 empty] | 930060 | 1.0002 | 0.86787 | 0.01312 | 0.97916 | 0.012473 | 0.97915 | 0.010349
|  |  | 362892 | 1.004 | 0.99943 | 0.00059255 | 0.99995 | 0.1118 | 0.99995 | 0.18545 |  |  | 587046 | 0.99664 | 0.98664 | 0.00088783 | 0.99658 | 0.0058996 | 0.99659 | 0.0058902 |  |  | 482160 | 0.98845 | 0.96702 | 0.0027829 | 0.99016 | 0.0085236 | 0.99016 | 0.0083439 | [12 empty] | 930360 | 1.0002 | 0.86787 | 0.01312 | 0.97917 | 0.012473 | 0.97916 | 0.010349
|  |  | 363192 | 1.0049 | 0.99943 | 0.00059255 | 0.99995 | 0.1118 | 0.99995 | 0.18545 |  |  | 587346 | 0.99664 | 0.98664 | 0.00088783 | 0.99658 | 0.0058996 | 0.99659 | 0.0058902 |  |  | 482460 | 0.98737 | 0.96702 | 0.0027829 | 0.99017 | 0.0085237 | 0.99017 | 0.0083436 | [12 empty] | 930660 | 0.99351 | 0.86787 | 0.01312 | 0.97918 | 0.012473 | 0.97917 | 0.010348
|  |  | 363492 | 1.004 | 0.99943 | 0.00059255 | 0.99995 | 0.1118 | 0.99995 | 0.18545 |  |  | 587646 | 0.99568 | 0.98664 | 0.00088783 | 0.99658 | 0.0058996 | 0.99659 | 0.0058902 |  |  | 482760 | 0.98737 | 0.96702 | 0.0027829 | 0.99018 | 0.0085238 | 0.99018 | 0.0083433 | [12 empty] | 930960 | 0.99799 | 0.86787 | 0.01312 | 0.97919 | 0.012473 | 0.97918 | 0.010348
|  |  | 363792 | 1.0031 | 0.99943 | 0.00059255 | 0.99995 | 0.1118 | 0.99995 | 0.18545 |  |  | 587946 | 0.99568 | 0.98664 | 0.00088783 | 0.99658 | 0.0058996 | 0.99659 | 0.0058902 |  |  | 483060 | 0.9863 | 0.96702 | 0.0027829 | 0.99019 | 0.0085238 | 0.99019 | 0.0083429 | [12 empty] | 931260 | 1.0002 | 0.86787 | 0.01312 | 0.9792 | 0.012473 | 0.97919 | 0.010348
|  |  | 364092 | 1.0031 | 0.99943 | 0.00059255 | 0.99995 | 0.1118 | 0.99995 | 0.18545 |  |  | 588246 | 0.99664 | 0.98664 | 0.00088783 | 0.99658 | 0.0058996 | 0.99659 | 0.0058902 |  |  | 483360 | 0.98522 | 0.96702 | 0.0027829 | 0.9902 | 0.0085239 | 0.9902 | 0.0083426 | [12 empty] | 931560 | 0.99799 | 0.86787 | 0.01312 | 0.97921 | 0.012473 | 0.9792 | 0.010347
|  |  | 364392 | 1.0031 | 0.99943 | 0.00059255 | 0.99995 | 0.1118 | 0.99995 | 0.18545 |  |  | 588546 | 0.99664 | 0.98664 | 0.00088783 | 0.99658 | 0.0058996 | 0.99659 | 0.0058902 |  |  | 483660 | 0.98737 | 0.96702 | 0.0027829 | 0.99021 | 0.008524 | 0.99021 | 0.0083423 | [12 empty] | 931860 | 0.99575 | 0.86787 | 0.01312 | 0.97922 | 0.012473 | 0.97922 | 0.010347
|  |  | 364692 | 1.0022 | 0.99943 | 0.00059255 | 0.99995 | 0.1118 | 0.99995 | 0.18545 |  |  | 588846 | 0.99664 | 0.98664 | 0.00088783 | 0.99659 | 0.0058996 | 0.99659 | 0.0058902 |  |  | 483960 | 0.9863 | 0.96702 | 0.0027829 | 0.99023 | 0.0085241 | 0.99023 | 0.0083419 | [12 empty] | 932160 | 0.99575 | 0.86787 | 0.01312 | 0.97923 | 0.012473 | 0.97923 | 0.010347
|  |  | 364992 | 1.004 | 0.99943 | 0.00059255 | 0.99995 | 0.1118 | 0.99995 | 0.18545 |  |  | 589146 | 0.99664 | 0.98664 | 0.00088783 | 0.99659 | 0.0058996 | 0.99659 | 0.0058902 |  |  | 484260 | 0.98737 | 0.96702 | 0.0027829 | 0.99024 | 0.0085241 | 0.99024 | 0.0083416 | [12 empty] | 932460 | 0.99575 | 0.86787 | 0.01312 | 0.97924 | 0.012473 | 0.97924 | 0.010346
|  |  | 365292 | 1.0031 | 0.99943 | 0.00059255 | 0.99995 | 0.1118 | 0.99995 | 0.18545 |  |  | 589446 | 0.99664 | 0.98664 | 0.00088783 | 0.99659 | 0.0058996 | 0.99659 | 0.0058902 |  |  | 484560 | 0.98953 | 0.96702 | 0.0027829 | 0.99025 | 0.0085242 | 0.99025 | 0.0083413 | [12 empty] | 932760 | 0.99575 | 0.86787 | 0.01312 | 0.97925 | 0.012473 | 0.97925 | 0.010346
|  |  | 365592 | 1.0022 | 0.99943 | 0.00059255 | 0.99995 | 0.1118 | 0.99995 | 0.18545 |  |  | 589746 | 0.99664 | 0.98664 | 0.00088783 | 0.99659 | 0.0058996 | 0.99659 | 0.0058902 |  |  | 484860 | 0.9863 | 0.96702 | 0.0027829 | 0.99026 | 0.0085243 | 0.99026 | 0.0083409 | [12 empty] | 933060 | 0.99127 | 0.86787 | 0.01312 | 0.97926 | 0.012473 | 0.97926 | 0.010345
|  |  | 365892 | 1.0031 | 0.99943 | 0.00059255 | 0.99995 | 0.1118 | 0.99995 | 0.18545 |  |  | 590046 | 0.9976 | 0.98664 | 0.00088783 | 0.99659 | 0.0058996 | 0.99659 | 0.0058902 |  |  | 485160 | 0.9863 | 0.96702 | 0.0027829 | 0.99027 | 0.0085243 | 0.99027 | 0.0083406 | [12 empty] | 933360 | 1.0002 | 0.86787 | 0.01312 | 0.97927 | 0.012473 | 0.97927 | 0.010345
|  |  | 366192 | 1.0031 | 0.99943 | 0.00059255 | 0.99995 | 0.1118 | 0.99995 | 0.18545 |  |  | 590346 | 0.99664 | 0.98664 | 0.00088783 | 0.99659 | 0.0058996 | 0.99659 | 0.0058902 |  |  | 485460 | 0.98845 | 0.96702 | 0.0027829 | 0.99028 | 0.0085244 | 0.99028 | 0.0083403 | [12 empty] | 933660 | 1.0025 | 0.86787 | 0.01312 | 0.97928 | 0.012473 | 0.97928 | 0.010345
|  |  | 366492 | 1.0031 | 0.99943 | 0.00059255 | 0.99995 | 0.1118 | 0.99995 | 0.18545 |  |  | 590646 | 0.99664 | 0.98664 | 0.00088783 | 0.99659 | 0.0058996 | 0.99659 | 0.0058902 |  |  | 485760 | 0.98845 | 0.96702 | 0.0027829 | 0.99029 | 0.0085245 | 0.99029 | 0.0083399 | [12 empty] | 933960 | 0.99575 | 0.86787 | 0.01312 | 0.97929 | 0.012473 | 0.97929 | 0.010344
|  |  | 366792 | 1.0022 | 0.99943 | 0.00059255 | 0.99995 | 0.1118 | 0.99995 | 0.18545 |  |  | 590946 | 0.99664 | 0.98664 | 0.00088783 | 0.99659 | 0.0058996 | 0.99659 | 0.0058902 |  |  | 486060 | 0.98737 | 0.96702 | 0.0027829 | 0.99031 | 0.0085245 | 0.9903 | 0.0083396 | [12 empty] | 934260 | 0.99575 | 0.86787 | 0.01312 | 0.9793 | 0.012473 | 0.9793 | 0.010344
|  |  | 367092 | 1.0031 | 0.99943 | 0.00059255 | 0.99995 | 0.1118 | 0.99995 | 0.18545 |  |  | 591246 | 0.99664 | 0.98664 | 0.00088783 | 0.99659 | 0.0058996 | 0.99659 | 0.0058902 |  |  | 486360 | 0.98737 | 0.96702 | 0.0027829 | 0.99032 | 0.0085246 | 0.99032 | 0.0083393 | [12 empty] | 934560 | 0.99575 | 0.86787 | 0.01312 | 0.97931 | 0.012473 | 0.97931 | 0.010344
|  |  | 367392 | 1.0031 | 0.99943 | 0.00059255 | 0.99995 | 0.1118 | 0.99995 | 0.18545 |  |  | 591546 | 0.9976 | 0.98664 | 0.00088783 | 0.99659 | 0.0058996 | 0.99659 | 0.0058902 |  |  | 486660 | 0.98845 | 0.96702 | 0.0027829 | 0.99033 | 0.0085247 | 0.99033 | 0.008339 | [12 empty] | 934860 | 0.99127 | 0.86787 | 0.01312 | 0.97933 | 0.012473 | 0.97932 | 0.010343
|  |  | 367692 | 1.0022 | 0.99943 | 0.00059255 | 0.99995 | 0.1118 | 0.99995 | 0.18545 |  |  | 591846 | 0.9976 | 0.98664 | 0.00088783 | 0.99659 | 0.0058996 | 0.99659 | 0.0058902 |  |  | 486960 | 0.98737 | 0.96702 | 0.0027829 | 0.99034 | 0.0085248 | 0.99034 | 0.0083386 | [12 empty] | 935160 | 0.99799 | 0.86787 | 0.01312 | 0.97934 | 0.012473 | 0.97933 | 0.010343
|  |  | 367992 | 1.0022 | 0.99943 | 0.00059255 | 0.99995 | 0.1118 | 0.99995 | 0.18545 |  |  | 592146 | 0.9976 | 0.98664 | 0.00088783 | 0.99659 | 0.0058996 | 0.9966 | 0.0058902 |  |  | 487260 | 0.9863 | 0.96702 | 0.0027829 | 0.99035 | 0.0085248 | 0.99035 | 0.0083383 | [12 empty] | 935460 | 0.99799 | 0.86787 | 0.01312 | 0.97935 | 0.012473 | 0.97934 | 0.010342
|  |  | 368292 | 1.0031 | 0.99943 | 0.00059255 | 0.99995 | 0.1118 | 0.99995 | 0.18545 |  |  | 592446 | 0.9976 | 0.98664 | 0.00088783 | 0.99659 | 0.0058996 | 0.9966 | 0.0058902 |  |  | 487560 | 0.98845 | 0.96702 | 0.0027829 | 0.99036 | 0.0085249 | 0.99036 | 0.008338 | [12 empty] | 935760 | 0.98903 | 0.86787 | 0.01312 | 0.97936 | 0.012473 | 0.97935 | 0.010342
|  |  | 368592 | 1.004 | 0.99943 | 0.00059255 | 0.99995 | 0.1118 | 0.99995 | 0.18545 |  |  | 592746 | 0.99664 | 0.98664 | 0.00088783 | 0.99659 | 0.0058996 | 0.9966 | 0.0058902 |  |  | 487860 | 0.98845 | 0.96702 | 0.0027829 | 0.99037 | 0.008525 | 0.99037 | 0.0083377 | [12 empty] | 936060 | 0.99351 | 0.86787 | 0.01312 | 0.97937 | 0.012473 | 0.97936 | 0.010342
|  |  | 368892 | 1.0022 | 0.99943 | 0.00059255 | 0.99995 | 0.1118 | 0.99995 | 0.18545 |  |  | 593046 | 0.9976 | 0.98664 | 0.00088783 | 0.99659 | 0.0058996 | 0.9966 | 0.0058902 |  |  | 488160 | 0.98953 | 0.96702 | 0.0027829 | 0.99038 | 0.008525 | 0.99038 | 0.0083373 | [12 empty] | 936360 | 0.99799 | 0.86787 | 0.01312 | 0.97938 | 0.012473 | 0.97937 | 0.010341
|  |  | 369192 | 1.0013 | 0.99943 | 0.00059255 | 0.99995 | 0.1118 | 0.99995 | 0.18545 |  |  | 593346 | 0.99664 | 0.98664 | 0.00088783 | 0.99659 | 0.0058996 | 0.9966 | 0.0058902 |  |  | 488460 | 0.98845 | 0.96702 | 0.0027829 | 0.9904 | 0.0085251 | 0.99039 | 0.008337 | [12 empty] | 936660 | 1.0025 | 0.86787 | 0.01312 | 0.97939 | 0.012473 | 0.97938 | 0.010341
|  |  | 369492 | 1.0022 | 0.99943 | 0.00059255 | 0.99995 | 0.1118 | 0.99995 | 0.18545 |  |  | 593646 | 0.99664 | 0.98664 | 0.00088783 | 0.99659 | 0.0058996 | 0.9966 | 0.0058902 |  |  | 488760 | 0.98845 | 0.96702 | 0.0027829 | 0.99041 | 0.0085252 | 0.99041 | 0.0083367 | [12 empty] | 936960 | 0.99351 | 0.86787 | 0.01312 | 0.9794 | 0.012473 | 0.97939 | 0.010341
|  |  | 369792 | 1.0031 | 0.99943 | 0.00059255 | 0.99995 | 0.1118 | 0.99995 | 0.18545 |  |  | 593946 | 0.99568 | 0.98664 | 0.00088783 | 0.99659 | 0.0058996 | 0.9966 | 0.0058902 |  |  | 489060 | 0.98737 | 0.96702 | 0.0027829 | 0.99042 | 0.0085252 | 0.99042 | 0.0083364 | [12 empty] | 937260 | 0.99575 | 0.86787 | 0.01312 | 0.97941 | 0.012473 | 0.9794 | 0.01034
|  |  | 370092 | 1.0031 | 0.99943 | 0.00059255 | 0.99995 | 0.1118 | 0.99995 | 0.18545 |  |  | 594246 | 0.99664 | 0.98664 | 0.00088783 | 0.99659 | 0.0058996 | 0.9966 | 0.0058902 |  |  | 489360 | 0.98737 | 0.96702 | 0.0027829 | 0.99043 | 0.0085253 | 0.99043 | 0.008336 | [12 empty] | 937560 | 0.98903 | 0.86787 | 0.01312 | 0.97942 | 0.012473 | 0.97941 | 0.01034
|  |  | 370392 | 1.004 | 0.99943 | 0.00059255 | 0.99995 | 0.1118 | 0.99995 | 0.18545 |  |  | 594546 | 0.99664 | 0.98664 | 0.00088783 | 0.9966 | 0.0058996 | 0.9966 | 0.0058902 |  |  | 489660 | 0.98737 | 0.96702 | 0.0027829 | 0.99044 | 0.0085254 | 0.99044 | 0.0083357 | [12 empty] | 937860 | 0.99575 | 0.86787 | 0.01312 | 0.97943 | 0.012473 | 0.97942 | 0.01034
|  |  | 370692 | 1.0022 | 0.99943 | 0.00059255 | 0.99995 | 0.1118 | 0.99995 | 0.18545 |  |  | 594846 | 0.99664 | 0.98664 | 0.00088783 | 0.9966 | 0.0058996 | 0.9966 | 0.0058902 |  |  | 489960 | 0.98845 | 0.96702 | 0.0027829 | 0.99045 | 0.0085255 | 0.99045 | 0.0083354 | [12 empty] | 938160 | 0.99799 | 0.86787 | 0.01312 | 0.97944 | 0.012473 | 0.97943 | 0.010339
|  |  | 370992 | 1.0013 | 0.99943 | 0.00059255 | 0.99995 | 0.1118 | 0.99995 | 0.18545 |  |  | 595146 | 0.99568 | 0.98664 | 0.00088783 | 0.9966 | 0.0058996 | 0.9966 | 0.0058902 |  |  | 490260 | 0.98953 | 0.96702 | 0.0027829 | 0.99046 | 0.0085255 | 0.99046 | 0.0083351 | [12 empty] | 938460 | 0.99575 | 0.86787 | 0.01312 | 0.97945 | 0.012473 | 0.97944 | 0.010339
|  |  | 371292 | 1.0031 | 0.99943 | 0.00059255 | 0.99995 | 0.1118 | 0.99995 | 0.18545 |  |  | 595446 | 0.99664 | 0.98664 | 0.00088783 | 0.9966 | 0.0058996 | 0.9966 | 0.0058902 |  |  | 490560 | 0.98845 | 0.96702 | 0.0027829 | 0.99047 | 0.0085256 | 0.99047 | 0.0083348 | [12 empty] | 938760 | 0.99575 | 0.86787 | 0.01312 | 0.97946 | 0.012473 | 0.97945 | 0.010338
|  |  | 371592 | 1.0031 | 0.99943 | 0.00059255 | 0.99995 | 0.1118 | 0.99995 | 0.18545 |  |  | 595746 | 0.99664 | 0.98664 | 0.00088783 | 0.9966 | 0.0058996 | 0.9966 | 0.0058902 |  |  | 490860 | 0.98737 | 0.96702 | 0.0027829 | 0.99048 | 0.0085257 | 0.99048 | 0.0083344 | [12 empty] | 939060 | 0.99575 | 0.86787 | 0.01312 | 0.97947 | 0.012473 | 0.97946 | 0.010338
|  |  | 371892 | 1.0031 | 0.99943 | 0.00059255 | 0.99995 | 0.1118 | 0.99995 | 0.18545 |  |  | 596046 | 0.99856 | 0.98664 | 0.00088783 | 0.9966 | 0.0058996 | 0.9966 | 0.0058902 |  |  | 491160 | 0.98737 | 0.96702 | 0.0027829 | 0.99049 | 0.0085257 | 0.99049 | 0.0083341 | [12 empty] | 939360 | 0.99575 | 0.86787 | 0.01312 | 0.97948 | 0.012473 | 0.97948 | 0.010338
|  |  | 372192 | 1.0022 | 0.99943 | 0.00059255 | 0.99995 | 0.1118 | 0.99995 | 0.18545 |  |  | 596346 | 0.9976 | 0.98664 | 0.00088783 | 0.9966 | 0.0058996 | 0.9966 | 0.0058902 |  |  | 491460 | 0.9863 | 0.96702 | 0.0027829 | 0.99051 | 0.0085258 | 0.99051 | 0.0083338 | [12 empty] | 939660 | 0.99127 | 0.86787 | 0.01312 | 0.97949 | 0.012473 | 0.97949 | 0.010337
|  |  | 372492 | 1.0031 | 0.99943 | 0.00059255 | 0.99995 | 0.1118 | 0.99995 | 0.18545 |  |  | 596646 | 0.99664 | 0.98664 | 0.00088783 | 0.9966 | 0.0058996 | 0.9966 | 0.0058902 |  |  | 491760 | 0.98845 | 0.96702 | 0.0027829 | 0.99052 | 0.0085259 | 0.99052 | 0.0083335 | [12 empty] | 939960 | 0.99351 | 0.86787 | 0.01312 | 0.9795 | 0.012473 | 0.9795 | 0.010337
|  |  | 372792 | 1.004 | 0.99943 | 0.00059255 | 0.99995 | 0.1118 | 0.99995 | 0.18545 |  |  | 596946 | 0.99664 | 0.98664 | 0.00088783 | 0.9966 | 0.0058996 | 0.9966 | 0.0058902 |  |  | 492060 | 0.98953 | 0.96702 | 0.0027829 | 0.99053 | 0.0085259 | 0.99053 | 0.0083332 | [12 empty] | 940260 | 0.99127 | 0.86787 | 0.01312 | 0.97951 | 0.012473 | 0.97951 | 0.010337
|  |  | 373092 | 1.004 | 0.99943 | 0.00059255 | 0.99995 | 0.1118 | 0.99995 | 0.18545 |  |  | 597246 | 0.9976 | 0.98664 | 0.00088783 | 0.9966 | 0.0058996 | 0.9966 | 0.0058902 |  |  | 492360 | 0.98845 | 0.96702 | 0.0027829 | 0.99054 | 0.008526 | 0.99054 | 0.0083329 | [12 empty] | 940560 | 0.99351 | 0.86787 | 0.01312 | 0.97952 | 0.012473 | 0.97952 | 0.010336
|  |  | 373392 | 1.0031 | 0.99943 | 0.00059255 | 0.99995 | 0.1118 | 0.99995 | 0.18545 |  |  | 597546 | 0.9976 | 0.98664 | 0.00088783 | 0.9966 | 0.0058996 | 0.9966 | 0.0058902 |  |  | 492660 | 0.98953 | 0.96702 | 0.0027829 | 0.99055 | 0.0085261 | 0.99055 | 0.0083325 | [12 empty] | 940860 | 0.99351 | 0.86787 | 0.01312 | 0.97953 | 0.012473 | 0.97953 | 0.010336
|  |  | 373692 | 1.0031 | 0.99943 | 0.00059255 | 0.99995 | 0.1118 | 0.99995 | 0.18545 |  |  | 597846 | 0.99664 | 0.98664 | 0.00088783 | 0.9966 | 0.0058996 | 0.9966 | 0.0058902 |  |  | 492960 | 0.98953 | 0.96702 | 0.0027829 | 0.99056 | 0.0085261 | 0.99056 | 0.0083322 | [12 empty] | 941160 | 0.99351 | 0.86787 | 0.01312 | 0.97954 | 0.012473 | 0.97954 | 0.010336
|  |  | 373992 | 1.004 | 0.99943 | 0.00059255 | 0.99995 | 0.1118 | 0.99995 | 0.18545 |  |  | 598146 | 0.9976 | 0.98664 | 0.00088783 | 0.9966 | 0.0058996 | 0.99661 | 0.0058902 |  |  | 493260 | 0.98845 | 0.96702 | 0.0027829 | 0.99057 | 0.0085262 | 0.99057 | 0.0083319 | [12 empty] | 941460 | 0.99351 | 0.86787 | 0.01312 | 0.97955 | 0.012473 | 0.97955 | 0.010335
|  |  | 374292 | 1.0022 | 0.99943 | 0.00059255 | 0.99995 | 0.1118 | 0.99995 | 0.18545 |  |  | 598446 | 0.99568 | 0.98664 | 0.00088783 | 0.9966 | 0.0058996 | 0.99661 | 0.0058902 |  |  | 493560 | 0.98845 | 0.96702 | 0.0027829 | 0.99058 | 0.0085263 | 0.99058 | 0.0083316 | [12 empty] | 941760 | 0.98903 | 0.86787 | 0.01312 | 0.97956 | 0.012473 | 0.97956 | 0.010335
|  |  | 374592 | 1.0022 | 0.99943 | 0.00059255 | 0.99995 | 0.1118 | 0.99995 | 0.18545 |  |  | 598746 | 0.99568 | 0.98664 | 0.00088783 | 0.9966 | 0.0058996 | 0.99661 | 0.0058902 |  |  | 493860 | 0.99061 | 0.96702 | 0.0027829 | 0.99059 | 0.0085263 | 0.99059 | 0.0083313 | [12 empty] | 942060 | 0.99127 | 0.86787 | 0.01312 | 0.97957 | 0.012473 | 0.97957 | 0.010334
|  |  | 374892 | 1.004 | 0.99943 | 0.00059255 | 0.99995 | 0.1118 | 0.99995 | 0.18545 |  |  | 599046 | 0.99664 | 0.98664 | 0.00088783 | 0.9966 | 0.0058996 | 0.99661 | 0.0058902 |  |  | 494160 | 0.98845 | 0.96702 | 0.0027829 | 0.9906 | 0.0085264 | 0.9906 | 0.008331 | [12 empty] | 942360 | 0.99127 | 0.86787 | 0.01312 | 0.97958 | 0.012473 | 0.97958 | 0.010334
|  |  | 375192 | 1.0031 | 0.99943 | 0.00059255 | 0.99995 | 0.1118 | 0.99995 | 0.18545 |  |  | 599346 | 0.99664 | 0.98664 | 0.00088783 | 0.9966 | 0.0058996 | 0.99661 | 0.0058902 |  |  | 494460 | 0.98845 | 0.96702 | 0.0027829 | 0.99061 | 0.0085265 | 0.99061 | 0.0083307 | [12 empty] | 942660 | 0.99351 | 0.86787 | 0.01312 | 0.97959 | 0.012473 | 0.97959 | 0.010334
|  |  | 375492 | 1.0031 | 0.99943 | 0.00059255 | 0.99995 | 0.1118 | 0.99995 | 0.18545 |  |  | 599646 | 0.99664 | 0.98664 | 0.00088783 | 0.9966 | 0.0058996 | 0.99661 | 0.0058902 |  |  | 494760 | 0.98737 | 0.96702 | 0.0027829 | 0.99062 | 0.0085266 | 0.99062 | 0.0083303 | [12 empty] | 942960 | 0.99351 | 0.86787 | 0.01312 | 0.9796 | 0.012473 | 0.9796 | 0.010333
|  |  | 375792 | 1.0013 | 0.99943 | 0.00059255 | 0.99995 | 0.1118 | 0.99995 | 0.18545 |  |  | 599946 | 0.9976 | 0.98664 | 0.00088783 | 0.9966 | 0.0058996 | 0.99661 | 0.0058902 |  |  | 495060 | 0.9863 | 0.96702 | 0.0027829 | 0.99064 | 0.0085266 | 0.99064 | 0.00833 | [12 empty] | 943260 | 0.99127 | 0.86787 | 0.01312 | 0.97961 | 0.012473 | 0.97961 | 0.010333
|  |  | 376092 | 1.0022 | 0.99943 | 0.00059255 | 0.99995 | 0.1118 | 0.99995 | 0.18545 |  |  | 600246 | 0.99376 | 0.98664 | 0.00088783 | 0.9966 | 0.0058996 | 0.99661 | 0.0058902 |  |  | 495360 | 0.98737 | 0.96702 | 0.0027829 | 0.99065 | 0.0085267 | 0.99065 | 0.0083297 | [12 empty] | 943560 | 0.99351 | 0.86787 | 0.01312 | 0.97962 | 0.012473 | 0.97962 | 0.010333
|  |  | 376392 | 1.0031 | 0.99943 | 0.00059255 | 0.99995 | 0.1118 | 0.99995 | 0.18545 |  |  | 600546 | 0.99472 | 0.98664 | 0.00088783 | 0.9966 | 0.0058996 | 0.99661 | 0.0058902 |  |  | 495660 | 0.98845 | 0.96702 | 0.0027829 | 0.99066 | 0.0085268 | 0.99066 | 0.0083294 | [12 empty] | 943860 | 0.99351 | 0.86787 | 0.01312 | 0.97963 | 0.012473 | 0.97963 | 0.010332
|  |  | 376692 | 1.0022 | 0.99943 | 0.00059255 | 0.99995 | 0.1118 | 0.99995 | 0.18545 |  |  | 600846 | 0.99472 | 0.98664 | 0.00088783 | 0.99661 | 0.0058996 | 0.99661 | 0.0058902 |  |  | 495960 | 0.98845 | 0.96702 | 0.0027829 | 0.99067 | 0.0085268 | 0.99067 | 0.0083291 | [12 empty] | 944160 | 0.98903 | 0.86787 | 0.01312 | 0.97964 | 0.012473 | 0.97964 | 0.010332
|  |  | 376992 | 1.0022 | 0.99943 | 0.00059255 | 0.99995 | 0.1118 | 0.99995 | 0.18545 |  |  | 601146 | 0.99279 | 0.98664 | 0.00088783 | 0.99661 | 0.0058996 | 0.99661 | 0.0058902 |  |  | 496260 | 0.98845 | 0.96702 | 0.0027829 | 0.99068 | 0.0085269 | 0.99068 | 0.0083288 | [12 empty] | 944460 | 0.99351 | 0.86787 | 0.01312 | 0.97965 | 0.012473 | 0.97965 | 0.010332
|  |  | 377292 | 1.004 | 0.99943 | 0.00059255 | 0.99995 | 0.1118 | 0.99995 | 0.18545 |  |  | 601446 | 0.99279 | 0.98664 | 0.00088783 | 0.99661 | 0.0058996 | 0.99661 | 0.0058902 |  |  | 496560 | 0.98737 | 0.96702 | 0.0027829 | 0.99069 | 0.008527 | 0.99069 | 0.0083285 | [12 empty] | 944760 | 0.99351 | 0.86787 | 0.01312 | 0.97966 | 0.012473 | 0.97966 | 0.010331
|  |  | 377592 | 1.0031 | 0.99943 | 0.00059255 | 0.99995 | 0.1118 | 0.99995 | 0.18545 |  |  | 601746 | 0.99376 | 0.98664 | 0.00088783 | 0.99661 | 0.0058996 | 0.99661 | 0.0058902 |  |  | 496860 | 0.98953 | 0.96702 | 0.0027829 | 0.9907 | 0.008527 | 0.9907 | 0.0083282 | [12 empty] | 945060 | 0.99351 | 0.86787 | 0.01312 | 0.97967 | 0.012473 | 0.97967 | 0.010331
|  |  | 377892 | 1.0013 | 0.99943 | 0.00059255 | 0.99995 | 0.1118 | 0.99995 | 0.18545 |  |  | 602046 | 0.99376 | 0.98664 | 0.00088783 | 0.99661 | 0.0058996 | 0.99661 | 0.0058902 |  |  | 497160 | 0.98737 | 0.96702 | 0.0027829 | 0.99071 | 0.0085271 | 0.99071 | 0.0083279 | [12 empty] | 945360 | 0.98903 | 0.86787 | 0.01312 | 0.97968 | 0.012473 | 0.97968 | 0.010331
|  |  | 378192 | 1.0031 | 0.99943 | 0.00059255 | 0.99995 | 0.1118 | 0.99995 | 0.18545 |  |  | 602346 | 0.99472 | 0.98664 | 0.00088783 | 0.99661 | 0.0058996 | 0.99661 | 0.0058902 |  |  | 497460 | 0.98845 | 0.96702 | 0.0027829 | 0.99072 | 0.0085272 | 0.99072 | 0.0083276 | [12 empty] | 945660 | 0.98903 | 0.86787 | 0.01312 | 0.97969 | 0.012473 | 0.97969 | 0.01033
|  |  | 378492 | 1.004 | 0.99943 | 0.00059255 | 0.99995 | 0.1118 | 0.99995 | 0.18545 |  |  | 602646 | 0.99568 | 0.98664 | 0.00088783 | 0.99661 | 0.0058996 | 0.99661 | 0.0058902 |  |  | 497760 | 0.98737 | 0.96702 | 0.0027829 | 0.99073 | 0.0085272 | 0.99073 | 0.0083273 | [12 empty] | 945960 | 0.99127 | 0.86787 | 0.01312 | 0.9797 | 0.012473 | 0.9797 | 0.01033
|  |  | 378792 | 1.0031 | 0.99943 | 0.00059255 | 0.99995 | 0.1118 | 0.99995 | 0.18545 |  |  | 602946 | 0.99664 | 0.98664 | 0.00088783 | 0.99661 | 0.0058996 | 0.99661 | 0.0058902 |  |  | 498060 | 0.98845 | 0.96702 | 0.0027829 | 0.99074 | 0.0085273 | 0.99074 | 0.0083269 | [12 empty] | 946260 | 0.98456 | 0.86787 | 0.01312 | 0.97971 | 0.012473 | 0.97971 | 0.01033
|  |  | 379092 | 1.0022 | 0.99943 | 0.00059255 | 0.99995 | 0.1118 | 0.99995 | 0.18545 |  |  | 603246 | 0.99568 | 0.98664 | 0.00088783 | 0.99661 | 0.0058996 | 0.99661 | 0.0058903 |  |  | 498360 | 0.98953 | 0.96702 | 0.0027829 | 0.99075 | 0.0085274 | 0.99075 | 0.0083266 | [12 empty] | 946560 | 0.99127 | 0.86787 | 0.01312 | 0.97972 | 0.012473 | 0.97972 | 0.010329
|  |  | 379392 | 1.0031 | 0.99943 | 0.00059255 | 0.99995 | 0.1118 | 0.99995 | 0.18545 |  |  | 603546 | 0.99664 | 0.98664 | 0.00088783 | 0.99661 | 0.0058996 | 0.99661 | 0.0058903 |  |  | 498660 | 0.98845 | 0.96702 | 0.0027829 | 0.99076 | 0.0085274 | 0.99076 | 0.0083263 | [12 empty] | 946860 | 0.99127 | 0.86787 | 0.01312 | 0.97973 | 0.012473 | 0.97973 | 0.010329
|  |  | 379692 | 1.0022 | 0.99943 | 0.00059255 | 0.99995 | 0.1118 | 0.99995 | 0.18545 |  |  | 603846 | 0.99664 | 0.98664 | 0.00088783 | 0.99661 | 0.0058996 | 0.99661 | 0.0058903 |  |  | 498960 | 0.98737 | 0.96702 | 0.0027829 | 0.99077 | 0.0085275 | 0.99077 | 0.008326 | [12 empty] | 947160 | 0.9868 | 0.86787 | 0.01312 | 0.97974 | 0.012473 | 0.97974 | 0.010328
|  |  | 379992 | 1.0031 | 0.99943 | 0.00059255 | 0.99995 | 0.1118 | 0.99995 | 0.18545 |  |  | 604146 | 0.9976 | 0.98664 | 0.00088783 | 0.99661 | 0.0058996 | 0.99661 | 0.0058903 |  |  | 499260 | 0.98845 | 0.96702 | 0.0027829 | 0.99078 | 0.0085276 | 0.99078 | 0.0083257 | [12 empty] | 947460 | 0.9868 | 0.86787 | 0.01312 | 0.97975 | 0.012473 | 0.97975 | 0.010328
|  |  | 380292 | 1.0031 | 0.99943 | 0.00059255 | 0.99995 | 0.1118 | 0.99995 | 0.18545 |  |  | 604446 | 0.99664 | 0.98664 | 0.00088783 | 0.99661 | 0.0058996 | 0.99662 | 0.0058903 |  |  | 499560 | 0.98845 | 0.96702 | 0.0027829 | 0.99079 | 0.0085276 | 0.99079 | 0.0083254 | [12 empty] | 947760 | 0.9868 | 0.86787 | 0.01312 | 0.97976 | 0.012473 | 0.97976 | 0.010328
|  |  | 380592 | 1.0031 | 0.99943 | 0.00059255 | 0.99995 | 0.1118 | 0.99995 | 0.18545 |  |  | 604746 | 0.99856 | 0.98664 | 0.00088783 | 0.99661 | 0.0058996 | 0.99662 | 0.0058903 |  |  | 499860 | 0.99169 | 0.96702 | 0.0027829 | 0.99081 | 0.0085277 | 0.9908 | 0.0083251 | [12 empty] | 948060 | 0.99127 | 0.86787 | 0.01312 | 0.97977 | 0.012473 | 0.97977 | 0.010327
|  |  | 380892 | 1.0022 | 0.99943 | 0.00059255 | 0.99995 | 0.1118 | 0.99995 | 0.18545 |  |  | 605046 | 0.9976 | 0.98664 | 0.00088783 | 0.99661 | 0.0058996 | 0.99662 | 0.0058903 |  |  | 500160 | 0.98953 | 0.96702 | 0.0027829 | 0.99082 | 0.0085278 | 0.99082 | 0.0083248 | [12 empty] | 948360 | 0.99575 | 0.86787 | 0.01312 | 0.97978 | 0.012472 | 0.97978 | 0.010327
|  |  | 381192 | 1.0031 | 0.99943 | 0.00059255 | 0.99995 | 0.1118 | 0.99995 | 0.18545 |  |  | 605346 | 0.99856 | 0.98664 | 0.00088783 | 0.99661 | 0.0058996 | 0.99662 | 0.0058903 |  |  | 500460 | 0.98845 | 0.96702 | 0.0027829 | 0.99083 | 0.0085278 | 0.99083 | 0.0083245 | [12 empty] | 948660 | 0.98903 | 0.86787 | 0.01312 | 0.97979 | 0.012472 | 0.97979 | 0.010327
|  |  | 381492 | 1.004 | 0.99943 | 0.00059255 | 0.99995 | 0.1118 | 0.99995 | 0.18545 |  |  | 605646 | 0.9976 | 0.98664 | 0.00088783 | 0.99661 | 0.0058996 | 0.99662 | 0.0058903 |  |  | 500760 | 0.9863 | 0.96702 | 0.0027829 | 0.99084 | 0.0085279 | 0.99084 | 0.0083242 | [12 empty] | 948960 | 0.98903 | 0.86787 | 0.01312 | 0.9798 | 0.012472 | 0.9798 | 0.010326
|  |  | 381792 | 1.0022 | 0.99943 | 0.00059255 | 0.99995 | 0.1118 | 0.99995 | 0.18545 |  |  | 605946 | 0.99952 | 0.98664 | 0.00088783 | 0.99661 | 0.0058996 | 0.99662 | 0.0058903 |  |  | 501060 | 0.98845 | 0.96702 | 0.0027829 | 0.99085 | 0.008528 | 0.99085 | 0.0083239 | [12 empty] | 949260 | 0.99351 | 0.86787 | 0.01312 | 0.97981 | 0.012472 | 0.97981 | 0.010326
|  |  | 382092 | 1.0031 | 0.99943 | 0.00059255 | 0.99995 | 0.1118 | 0.99995 | 0.18545 |  |  | 606246 | 0.99856 | 0.98664 | 0.00088783 | 0.99661 | 0.0058996 | 0.99662 | 0.0058903 |  |  | 501360 | 0.98845 | 0.96702 | 0.0027829 | 0.99086 | 0.008528 | 0.99086 | 0.0083236 | [12 empty] | 949560 | 0.99127 | 0.86787 | 0.01312 | 0.97982 | 0.012472 | 0.97982 | 0.010326
|  |  | 382392 | 1.0013 | 0.99943 | 0.00059255 | 0.99995 | 0.1118 | 0.99995 | 0.18545 |  |  | 606546 | 0.99952 | 0.98664 | 0.00088783 | 0.99661 | 0.0058996 | 0.99662 | 0.0058903 |  |  | 501660 | 0.98845 | 0.96702 | 0.0027829 | 0.99087 | 0.0085281 | 0.99087 | 0.0083233 | [12 empty] | 949860 | 0.99351 | 0.86787 | 0.01312 | 0.97983 | 0.012472 | 0.97983 | 0.010325
|  |  | 382692 | 1.0031 | 0.99943 | 0.00059255 | 0.99995 | 0.1118 | 0.99995 | 0.18545 |  |  | 606846 | 0.99952 | 0.98664 | 0.00088783 | 0.99661 | 0.0058996 | 0.99662 | 0.0058903 |  |  | 501960 | 0.98845 | 0.96702 | 0.0027829 | 0.99088 | 0.0085282 | 0.99088 | 0.008323 | [12 empty] | 950160 | 0.98903 | 0.86787 | 0.01312 | 0.97984 | 0.012472 | 0.97984 | 0.010325
|  |  | 382992 | 1.0022 | 0.99943 | 0.00059255 | 0.99995 | 0.1118 | 0.99995 | 0.18545 |  |  | 607146 | 0.99952 | 0.98664 | 0.00088783 | 0.99662 | 0.0058996 | 0.99662 | 0.0058903 |  |  | 502260 | 0.98953 | 0.96702 | 0.0027829 | 0.99089 | 0.0085282 | 0.99089 | 0.0083227 | [12 empty] | 950460 | 0.98903 | 0.86787 | 0.01312 | 0.97985 | 0.012472 | 0.97985 | 0.010325
|  |  | 383292 | 1.004 | 0.99943 | 0.00059255 | 0.99995 | 0.1118 | 0.99995 | 0.18545 |  |  | 607446 | 1.0005 | 0.98664 | 0.00088783 | 0.99662 | 0.0058996 | 0.99662 | 0.0058903 |  |  | 502560 | 0.98953 | 0.96702 | 0.0027829 | 0.9909 | 0.0085283 | 0.9909 | 0.0083224 | [12 empty] | 950760 | 0.99127 | 0.86787 | 0.01312 | 0.97986 | 0.012472 | 0.97986 | 0.010324
|  |  | 383592 | 1.0022 | 0.99943 | 0.00059255 | 0.99995 | 0.1118 | 0.99995 | 0.18545 |  |  | 607746 | 0.9976 | 0.98664 | 0.00088783 | 0.99662 | 0.0058996 | 0.99662 | 0.0058903 |  |  | 502860 | 0.98845 | 0.96702 | 0.0027829 | 0.99091 | 0.0085284 | 0.99091 | 0.0083221 | [12 empty] | 951060 | 0.9868 | 0.86787 | 0.01312 | 0.97987 | 0.012472 | 0.97987 | 0.010324
|  |  | 383892 | 1.004 | 0.99943 | 0.00059255 | 0.99995 | 0.1118 | 0.99995 | 0.18545 |  |  | 608046 | 0.9976 | 0.98664 | 0.00088783 | 0.99662 | 0.0058996 | 0.99662 | 0.0058903 |  |  | 503160 | 0.98845 | 0.96702 | 0.0027829 | 0.99092 | 0.0085285 | 0.99092 | 0.0083218 | [12 empty] | 951360 | 0.98903 | 0.86787 | 0.01312 | 0.97988 | 0.012472 | 0.97988 | 0.010324
|  |  | 384192 | 1.0031 | 0.99943 | 0.00059255 | 0.99995 | 0.1118 | 0.99995 | 0.18545 |  |  | 608346 | 0.9976 | 0.98664 | 0.00088783 | 0.99662 | 0.0058996 | 0.99662 | 0.0058903 |  |  | 503460 | 0.98845 | 0.96702 | 0.0027829 | 0.99093 | 0.0085285 | 0.99093 | 0.0083215 | [12 empty] | 951660 | 0.99351 | 0.86787 | 0.01312 | 0.97989 | 0.012472 | 0.97989 | 0.010323
|  |  | 384492 | 1.0031 | 0.99943 | 0.00059255 | 0.99995 | 0.1118 | 0.99995 | 0.18545 |  |  | 608646 | 0.99664 | 0.98664 | 0.00088783 | 0.99662 | 0.0058996 | 0.99662 | 0.0058903 |  |  | 503760 | 0.98953 | 0.96702 | 0.0027829 | 0.99094 | 0.0085286 | 0.99094 | 0.0083212 | [12 empty] | 951960 | 0.99127 | 0.86787 | 0.01312 | 0.9799 | 0.012472 | 0.9799 | 0.010323
|  |  | 384792 | 1.0013 | 0.99943 | 0.00059255 | 0.99995 | 0.1118 | 0.99995 | 0.18545 |  |  | 608946 | 0.99664 | 0.98664 | 0.00088783 | 0.99662 | 0.0058996 | 0.99662 | 0.0058903 |  |  | 504060 | 0.98953 | 0.96702 | 0.0027829 | 0.99095 | 0.0085287 | 0.99095 | 0.0083209 | [12 empty] | 952260 | 0.99127 | 0.86787 | 0.01312 | 0.97991 | 0.012472 | 0.97991 | 0.010323
|  |  | 385092 | 1.004 | 0.99943 | 0.00059255 | 0.99995 | 0.1118 | 0.99995 | 0.18545 |  |  | 609246 | 0.99568 | 0.98664 | 0.00088783 | 0.99662 | 0.0058996 | 0.99662 | 0.0058903 |  |  | 504360 | 0.98737 | 0.96702 | 0.0027829 | 0.99096 | 0.0085287 | 0.99096 | 0.0083207 | [12 empty] | 952560 | 1.0002 | 0.86787 | 0.01312 | 0.97992 | 0.012472 | 0.97991 | 0.010322
|  |  | 385392 | 1.0031 | 0.99943 | 0.00059255 | 0.99995 | 0.1118 | 0.99995 | 0.18545 |  |  | 609546 | 0.9976 | 0.98664 | 0.00088783 | 0.99662 | 0.0058996 | 0.99662 | 0.0058903 |  |  | 504660 | 0.98845 | 0.96702 | 0.0027829 | 0.99097 | 0.0085288 | 0.99097 | 0.0083204 | [12 empty] | 952860 | 0.99351 | 0.86787 | 0.01312 | 0.97993 | 0.012472 | 0.97992 | 0.010322
|  |  | 385692 | 1.0031 | 0.99943 | 0.00059255 | 0.99995 | 0.1118 | 0.99995 | 0.18545 |  |  | 609846 | 0.99856 | 0.98664 | 0.00088783 | 0.99662 | 0.0058996 | 0.99662 | 0.0058903 |  |  | 504960 | 0.98737 | 0.96702 | 0.0027829 | 0.99098 | 0.0085289 | 0.99098 | 0.0083201 | [12 empty] | 953160 | 0.98456 | 0.86787 | 0.01312 | 0.97994 | 0.012472 | 0.97993 | 0.010322
|  |  | 385992 | 1.004 | 0.99943 | 0.00059255 | 0.99995 | 0.1118 | 0.99995 | 0.18545 |  |  | 610146 | 0.9976 | 0.98664 | 0.00088783 | 0.99662 | 0.0058996 | 0.99662 | 0.0058903 |  |  | 505260 | 0.99061 | 0.96702 | 0.0027829 | 0.99099 | 0.0085289 | 0.99099 | 0.0083198 | [12 empty] | 953460 | 0.98456 | 0.86787 | 0.01312 | 0.97995 | 0.012472 | 0.97994 | 0.010321
|  |  | 386292 | 1.0013 | 0.99943 | 0.00059255 | 0.99995 | 0.1118 | 0.99995 | 0.18545 |  |  | 610446 | 0.9976 | 0.98664 | 0.00088783 | 0.99662 | 0.0058996 | 0.99662 | 0.0058903 |  |  | 505560 | 0.98845 | 0.96702 | 0.0027829 | 0.991 | 0.008529 | 0.991 | 0.0083195 | [12 empty] | 953760 | 0.9868 | 0.86787 | 0.01312 | 0.97996 | 0.012472 | 0.97995 | 0.010321
|  |  | 386592 | 1.0049 | 0.99943 | 0.00059255 | 0.99995 | 0.1118 | 0.99995 | 0.18545 |  |  | 610746 | 0.9976 | 0.98664 | 0.00088783 | 0.99662 | 0.0058996 | 0.99662 | 0.0058903 |  |  | 505860 | 0.98737 | 0.96702 | 0.0027829 | 0.99101 | 0.0085291 | 0.99101 | 0.0083192 | [12 empty] | 954060 | 0.98903 | 0.86787 | 0.01312 | 0.97997 | 0.012472 | 0.97996 | 0.010321
|  |  | 386892 | 1.004 | 0.99943 | 0.00059255 | 0.99995 | 0.1118 | 0.99995 | 0.18545 |  |  | 611046 | 0.99664 | 0.98664 | 0.00088783 | 0.99662 | 0.0058996 | 0.99663 | 0.0058903 |  |  | 506160 | 0.98737 | 0.96702 | 0.0027829 | 0.99102 | 0.0085291 | 0.99102 | 0.0083189 | [12 empty] | 954360 | 0.99351 | 0.86787 | 0.01312 | 0.97998 | 0.012472 | 0.97997 | 0.01032
|  |  | 387192 | 1.004 | 0.99943 | 0.00059255 | 0.99995 | 0.1118 | 0.99995 | 0.18545 |  |  | 611346 | 0.99568 | 0.98664 | 0.00088783 | 0.99662 | 0.0058996 | 0.99663 | 0.0058903 |  |  | 506460 | 0.98953 | 0.96702 | 0.0027829 | 0.99103 | 0.0085292 | 0.99103 | 0.0083186 | [12 empty] | 954660 | 0.99127 | 0.86787 | 0.01312 | 0.97999 | 0.012472 | 0.97998 | 0.01032
|  |  | 387492 | 1.0031 | 0.99943 | 0.00059255 | 0.99995 | 0.1118 | 0.99995 | 0.18545 |  |  | 611646 | 0.99664 | 0.98664 | 0.00088783 | 0.99662 | 0.0058996 | 0.99663 | 0.0058903 |  |  | 506760 | 0.99061 | 0.96702 | 0.0027829 | 0.99104 | 0.0085293 | 0.99104 | 0.0083183 | [12 empty] | 954960 | 0.99127 | 0.86787 | 0.01312 | 0.98 | 0.012472 | 0.97999 | 0.01032
|  |  | 387792 | 1.0031 | 0.99943 | 0.00059255 | 0.99995 | 0.1118 | 0.99995 | 0.18545 |  |  | 611946 | 0.99664 | 0.98664 | 0.00088783 | 0.99662 | 0.0058996 | 0.99663 | 0.0058903 |  |  | 507060 | 0.99061 | 0.96702 | 0.0027829 | 0.99105 | 0.0085293 | 0.99105 | 0.008318 | [12 empty] | 955260 | 0.99575 | 0.86787 | 0.01312 | 0.98001 | 0.012472 | 0.98 | 0.010319
|  |  | 388092 | 1.0031 | 0.99943 | 0.00059255 | 0.99995 | 0.1118 | 0.99995 | 0.18545 |  |  | 612246 | 0.99664 | 0.98664 | 0.00088783 | 0.99662 | 0.0058996 | 0.99663 | 0.0058903 |  |  | 507360 | 0.98845 | 0.96702 | 0.0027829 | 0.99106 | 0.0085294 | 0.99106 | 0.0083177 | [12 empty] | 955560 | 0.99575 | 0.86787 | 0.01312 | 0.98002 | 0.012472 | 0.98001 | 0.010319
|  |  | 388392 | 1.0031 | 0.99943 | 0.00059255 | 0.99995 | 0.1118 | 0.99995 | 0.18545 |  |  | 612546 | 0.9976 | 0.98664 | 0.00088783 | 0.99662 | 0.0058996 | 0.99663 | 0.0058903 |  |  | 507660 | 0.99169 | 0.96702 | 0.0027829 | 0.99107 | 0.0085295 | 0.99107 | 0.0083175 | [12 empty] | 955860 | 0.99127 | 0.86787 | 0.01312 | 0.98003 | 0.012472 | 0.98002 | 0.010319
|  |  | 388692 | 1.0031 | 0.99943 | 0.00059255 | 0.99995 | 0.1118 | 0.99995 | 0.18545 |  |  | 612846 | 0.99568 | 0.98664 | 0.00088783 | 0.99662 | 0.0058996 | 0.99663 | 0.0058903 |  |  | 507960 | 0.9863 | 0.96702 | 0.0027829 | 0.99108 | 0.0085295 | 0.99108 | 0.0083172 | [12 empty] | 956160 | 0.9868 | 0.86787 | 0.01312 | 0.98004 | 0.012472 | 0.98003 | 0.010318
|  |  | 388992 | 1.004 | 0.99943 | 0.00059255 | 0.99995 | 0.1118 | 0.99995 | 0.18545 |  |  | 613146 | 0.99664 | 0.98664 | 0.00088783 | 0.99662 | 0.0058996 | 0.99663 | 0.0058903 |  |  | 508260 | 0.98845 | 0.96702 | 0.0027829 | 0.99109 | 0.0085296 | 0.99109 | 0.0083169 | [12 empty] | 956460 | 0.98903 | 0.86787 | 0.01312 | 0.98005 | 0.012472 | 0.98004 | 0.010318
|  |  | 389292 | 1.0031 | 0.99943 | 0.00059255 | 0.99995 | 0.1118 | 0.99995 | 0.18545 |  |  | 613446 | 0.9976 | 0.98664 | 0.00088783 | 0.99662 | 0.0058996 | 0.99663 | 0.0058903 |  |  | 508560 | 0.98845 | 0.96702 | 0.0027829 | 0.9911 | 0.0085297 | 0.9911 | 0.0083166 | [12 empty] | 956760 | 0.98903 | 0.86787 | 0.01312 | 0.98006 | 0.012472 | 0.98005 | 0.010318
|  |  | 389592 | 1.0013 | 0.99943 | 0.00059255 | 0.99995 | 0.1118 | 0.99995 | 0.18545 |  |  | 613746 | 0.9976 | 0.98664 | 0.00088783 | 0.99662 | 0.0058996 | 0.99663 | 0.0058903 |  |  | 508860 | 0.98737 | 0.96702 | 0.0027829 | 0.99111 | 0.0085297 | 0.99111 | 0.0083163 | [12 empty] | 957060 | 0.9868 | 0.86787 | 0.01312 | 0.98007 | 0.012472 | 0.98006 | 0.010317
|  |  | 389892 | 1.0022 | 0.99943 | 0.00059255 | 0.99995 | 0.1118 | 0.99995 | 0.18545 |  |  | 614046 | 0.9976 | 0.98664 | 0.00088783 | 0.99663 | 0.0058996 | 0.99663 | 0.0058903 |  |  | 509160 | 0.98845 | 0.96702 | 0.0027829 | 0.99112 | 0.0085298 | 0.99112 | 0.008316 | [12 empty] | 957360 | 0.99127 | 0.86787 | 0.01312 | 0.98008 | 0.012472 | 0.98007 | 0.010317
|  |  | 390192 | 1.0031 | 0.99943 | 0.00059255 | 0.99995 | 0.1118 | 0.99995 | 0.18545 |  |  | 614346 | 0.99664 | 0.98664 | 0.00088783 | 0.99663 | 0.0058996 | 0.99663 | 0.0058903 |  |  | 509460 | 0.98845 | 0.96702 | 0.0027829 | 0.99113 | 0.0085299 | 0.99113 | 0.0083157 | [12 empty] | 957660 | 0.99127 | 0.86787 | 0.01312 | 0.98008 | 0.012472 | 0.98008 | 0.010317
|  |  | 390492 | 1.0022 | 0.99943 | 0.00059255 | 0.99995 | 0.1118 | 0.99995 | 0.18545 |  |  | 614646 | 0.9976 | 0.98664 | 0.00088783 | 0.99663 | 0.0058996 | 0.99663 | 0.0058903 |  |  | 509760 | 0.98737 | 0.96702 | 0.0027829 | 0.99114 | 0.0085299 | 0.99114 | 0.0083155 | [12 empty] | 957960 | 0.99127 | 0.86787 | 0.01312 | 0.98009 | 0.012472 | 0.98009 | 0.010316
|  |  | 390792 | 1.0031 | 0.99943 | 0.00059255 | 0.99995 | 0.1118 | 0.99995 | 0.18545 |  |  | 614946 | 0.99664 | 0.98664 | 0.00088783 | 0.99663 | 0.0058996 | 0.99663 | 0.0058904 |  |  | 510060 | 0.98845 | 0.96702 | 0.0027829 | 0.99115 | 0.00853 | 0.99115 | 0.0083152 | [12 empty] | 958260 | 0.98903 | 0.86787 | 0.01312 | 0.9801 | 0.012472 | 0.9801 | 0.010316
|  |  | 391092 | 1.0031 | 0.99943 | 0.00059255 | 0.99995 | 0.1118 | 0.99995 | 0.18545 |  |  | 615246 | 0.99568 | 0.98664 | 0.00088783 | 0.99663 | 0.0058996 | 0.99663 | 0.0058904 |  |  | 510360 | 0.98953 | 0.96702 | 0.0027829 | 0.99116 | 0.00853 | 0.99116 | 0.0083149 | [12 empty] | 958560 | 0.98903 | 0.86787 | 0.01312 | 0.98011 | 0.012472 | 0.98011 | 0.010316
|  |  | 391392 | 1.004 | 0.99943 | 0.00059255 | 0.99995 | 0.1118 | 0.99995 | 0.18545 |  |  | 615546 | 0.99664 | 0.98664 | 0.00088783 | 0.99663 | 0.0058996 | 0.99663 | 0.0058904 |  |  | 510660 | 0.98737 | 0.96702 | 0.0027829 | 0.99117 | 0.0085301 | 0.99117 | 0.0083146 | [12 empty] | 958860 | 0.98903 | 0.86787 | 0.01312 | 0.98012 | 0.012472 | 0.98012 | 0.010315
|  |  | 391692 | 1.0031 | 0.99943 | 0.00059255 | 0.99995 | 0.1118 | 0.99995 | 0.18545 |  |  | 615846 | 0.99568 | 0.98664 | 0.00088783 | 0.99663 | 0.0058996 | 0.99663 | 0.0058904 |  |  | 510960 | 0.98845 | 0.96702 | 0.0027829 | 0.99118 | 0.0085302 | 0.99118 | 0.0083143 | [12 empty] | 959160 | 0.98903 | 0.86787 | 0.01312 | 0.98013 | 0.012472 | 0.98013 | 0.010315
|  |  | 391992 | 1.0049 | 0.99943 | 0.00059255 | 0.99995 | 0.1118 | 0.99995 | 0.18545 |  |  | 616146 | 0.9976 | 0.98664 | 0.00088783 | 0.99663 | 0.0058996 | 0.99663 | 0.0058904 |  |  | 511260 | 0.98845 | 0.96702 | 0.0027829 | 0.99119 | 0.0085302 | 0.99119 | 0.008314 | [12 empty] | 959460 | 0.99351 | 0.86787 | 0.01312 | 0.98014 | 0.012472 | 0.98014 | 0.010315
|  |  | 392292 | 1.0022 | 0.99943 | 0.00059255 | 0.99995 | 0.1118 | 0.99995 | 0.18545 |  |  | 616446 | 0.9976 | 0.98664 | 0.00088783 | 0.99663 | 0.0058996 | 0.99663 | 0.0058904 |  |  | 511560 | 0.98737 | 0.96702 | 0.0027829 | 0.9912 | 0.0085303 | 0.9912 | 0.0083138 | [12 empty] | 959760 | 0.99351 | 0.86787 | 0.01312 | 0.98015 | 0.012472 | 0.98015 | 0.010314
|  |  | 392592 | 1.0049 | 0.99943 | 0.00059255 | 0.99995 | 0.1118 | 0.99995 | 0.18545 |  |  | 616746 | 0.99856 | 0.98664 | 0.00088783 | 0.99663 | 0.0058996 | 0.99663 | 0.0058904 |  |  | 511860 | 0.98845 | 0.96702 | 0.0027829 | 0.99121 | 0.0085304 | 0.99121 | 0.0083135 | [12 empty] | 960060 | 0.99127 | 0.86787 | 0.01312 | 0.98016 | 0.012472 | 0.98016 | 0.010314
|  |  | 392892 | 1.0031 | 0.99943 | 0.00059255 | 0.99995 | 0.1118 | 0.99995 | 0.18545 |  |  | 617046 | 0.99664 | 0.98664 | 0.00088783 | 0.99663 | 0.0058996 | 0.99663 | 0.0058904 |  |  | 512160 | 0.98845 | 0.96702 | 0.0027829 | 0.99122 | 0.0085304 | 0.99122 | 0.0083132 | [12 empty] | 960360 | 0.99127 | 0.86787 | 0.01312 | 0.98017 | 0.012472 | 0.98016 | 0.010314
|  |  | 393192 | 1.004 | 0.99943 | 0.00059255 | 0.99995 | 0.1118 | 0.99995 | 0.18545 |  |  | 617346 | 0.99664 | 0.98664 | 0.00088783 | 0.99663 | 0.0058996 | 0.99663 | 0.0058904 |  |  | 512460 | 0.98845 | 0.96702 | 0.0027829 | 0.99123 | 0.0085305 | 0.99123 | 0.0083129 | [12 empty] | 960660 | 0.99127 | 0.86787 | 0.01312 | 0.98018 | 0.012472 | 0.98017 | 0.010313
|  |  | 393492 | 1.0031 | 0.99943 | 0.00059255 | 0.99995 | 0.1118 | 0.99995 | 0.18545 |  |  | 617646 | 0.99856 | 0.98664 | 0.00088783 | 0.99663 | 0.0058996 | 0.99663 | 0.0058904 |  |  | 512760 | 0.98953 | 0.96702 | 0.0027829 | 0.99124 | 0.0085306 | 0.99124 | 0.0083126 | [12 empty] | 960960 | 0.9868 | 0.86787 | 0.01312 | 0.98019 | 0.012472 | 0.98018 | 0.010313
|  |  | 393792 | 1.004 | 0.99943 | 0.00059255 | 0.99995 | 0.1118 | 0.99995 | 0.18545 |  |  | 617946 | 0.99856 | 0.98664 | 0.00088783 | 0.99663 | 0.0058996 | 0.99664 | 0.0058904 |  |  | 513060 | 0.98953 | 0.96702 | 0.0027829 | 0.99125 | 0.0085306 | 0.99125 | 0.0083124 | [12 empty] | 961260 | 0.98903 | 0.86787 | 0.01312 | 0.9802 | 0.012472 | 0.98019 | 0.010313
|  |  | 394092 | 1.0022 | 0.99943 | 0.00059255 | 0.99995 | 0.1118 | 0.99995 | 0.18545 |  |  | 618246 | 0.9976 | 0.98664 | 0.00088783 | 0.99663 | 0.0058996 | 0.99664 | 0.0058904 |  |  | 513360 | 0.98737 | 0.96702 | 0.0027829 | 0.99126 | 0.0085307 | 0.99126 | 0.0083121 | [12 empty] | 961560 | 0.99127 | 0.86787 | 0.01312 | 0.98021 | 0.012472 | 0.9802 | 0.010312
|  |  | 394392 | 1.0022 | 0.99943 | 0.00059255 | 0.99995 | 0.1118 | 0.99995 | 0.18545 |  |  | 618546 | 0.99856 | 0.98664 | 0.00088783 | 0.99663 | 0.0058996 | 0.99664 | 0.0058904 |  |  | 513660 | 0.98953 | 0.96702 | 0.0027829 | 0.99127 | 0.0085308 | 0.99127 | 0.0083118 | [12 empty] | 961860 | 0.99351 | 0.86787 | 0.01312 | 0.98022 | 0.012472 | 0.98021 | 0.010312
|  |  | 394692 | 1.004 | 0.99943 | 0.00059255 | 0.99995 | 0.1118 | 0.99995 | 0.18545 |  |  | 618846 | 0.99856 | 0.98664 | 0.00088783 | 0.99663 | 0.0058996 | 0.99664 | 0.0058904 |  |  | 513960 | 0.98845 | 0.96702 | 0.0027829 | 0.99128 | 0.0085308 | 0.99128 | 0.0083115 | [12 empty] | 962160 | 0.98903 | 0.86787 | 0.01312 | 0.98023 | 0.012472 | 0.98022 | 0.010312
|  |  | 394992 | 1.0049 | 0.99943 | 0.00059255 | 0.99995 | 0.1118 | 0.99995 | 0.18545 |  |  | 619146 | 0.9976 | 0.98664 | 0.00088783 | 0.99663 | 0.0058996 | 0.99664 | 0.0058904 |  |  | 514260 | 0.98737 | 0.96702 | 0.0027829 | 0.99129 | 0.0085309 | 0.99129 | 0.0083113 | [12 empty] | 962460 | 0.99127 | 0.86787 | 0.01312 | 0.98024 | 0.012472 | 0.98023 | 0.010311
|  |  | 395292 | 1.0022 | 0.99943 | 0.00059255 | 0.99995 | 0.1118 | 0.99995 | 0.18545 |  |  | 619446 | 0.9976 | 0.98664 | 0.00088783 | 0.99663 | 0.0058996 | 0.99664 | 0.0058904 |  |  | 514560 | 0.98845 | 0.96702 | 0.0027829 | 0.9913 | 0.008531 | 0.9913 | 0.008311 | [12 empty] | 962760 | 0.9868 | 0.86787 | 0.01312 | 0.98025 | 0.012472 | 0.98024 | 0.010311
|  |  | 395592 | 1.004 | 0.99943 | 0.00059255 | 0.99995 | 0.1118 | 0.99995 | 0.18545 |  |  | 619746 | 0.99664 | 0.98664 | 0.00088783 | 0.99663 | 0.0058996 | 0.99664 | 0.0058904 |  |  | 514860 | 0.98737 | 0.96702 | 0.0027829 | 0.99131 | 0.008531 | 0.99131 | 0.0083107 | [12 empty] | 963060 | 0.99127 | 0.86787 | 0.01312 | 0.98026 | 0.012472 | 0.98025 | 0.010311
|  |  | 395892 | 1.0022 | 0.99943 | 0.00059255 | 0.99995 | 0.1118 | 0.99995 | 0.18545 |  |  | 620046 | 0.99664 | 0.98664 | 0.00088783 | 0.99663 | 0.0058996 | 0.99664 | 0.0058904 |  |  | 515160 | 0.98953 | 0.96702 | 0.0027829 | 0.99132 | 0.0085311 | 0.99132 | 0.0083104 | [12 empty] | 963360 | 0.99351 | 0.86787 | 0.01312 | 0.98026 | 0.012472 | 0.98026 | 0.01031
|  |  | 396192 | 1.004 | 0.99943 | 0.00059255 | 0.99995 | 0.1118 | 0.99995 | 0.18545 |  |  | 620346 | 0.99664 | 0.98664 | 0.00088783 | 0.99663 | 0.0058996 | 0.99664 | 0.0058904 |  |  | 515460 | 0.98737 | 0.96702 | 0.0027829 | 0.99133 | 0.0085312 | 0.99133 | 0.0083102 | [12 empty] | 963660 | 0.99799 | 0.86787 | 0.01312 | 0.98027 | 0.012472 | 0.98027 | 0.01031
|  |  | 396492 | 1.004 | 0.99943 | 0.00059255 | 0.99995 | 0.1118 | 0.99995 | 0.18545 |  |  | 620646 | 0.99856 | 0.98664 | 0.00088783 | 0.99663 | 0.0058997 | 0.99664 | 0.0058904 |  |  | 515760 | 0.98845 | 0.96702 | 0.0027829 | 0.99134 | 0.0085312 | 0.99134 | 0.0083099 | [12 empty] | 963960 | 0.99351 | 0.86787 | 0.01312 | 0.98028 | 0.012472 | 0.98028 | 0.01031
|  |  | 396792 | 1.0031 | 0.99943 | 0.00059255 | 0.99995 | 0.1118 | 0.99995 | 0.18545 |  |  | 620946 | 0.99856 | 0.98664 | 0.00088783 | 0.99663 | 0.0058997 | 0.99664 | 0.0058904 |  |  | 516060 | 0.98737 | 0.96702 | 0.0027829 | 0.99135 | 0.0085313 | 0.99135 | 0.0083096 | [12 empty] | 964260 | 0.99575 | 0.86787 | 0.01312 | 0.98029 | 0.012472 | 0.98029 | 0.01031
|  |  | 397092 | 1.0031 | 0.99943 | 0.00059255 | 0.99995 | 0.1118 | 0.99995 | 0.18545 |  |  | 621246 | 0.9976 | 0.98664 | 0.00088783 | 0.99664 | 0.0058997 | 0.99664 | 0.0058904 |  |  | 516360 | 0.98953 | 0.96702 | 0.0027829 | 0.99136 | 0.0085314 | 0.99136 | 0.0083093 | [12 empty] | 964560 | 0.99575 | 0.86787 | 0.01312 | 0.9803 | 0.012472 | 0.9803 | 0.010309
|  |  | 397392 | 1.0031 | 0.99943 | 0.00059255 | 0.99995 | 0.1118 | 0.99995 | 0.18545 |  |  | 621546 | 0.9976 | 0.98664 | 0.00088783 | 0.99664 | 0.0058997 | 0.99664 | 0.0058904 |  |  | 516660 | 0.98845 | 0.96702 | 0.0027829 | 0.99137 | 0.0085314 | 0.99137 | 0.0083091 | [12 empty] | 964860 | 0.99575 | 0.86787 | 0.01312 | 0.98031 | 0.012472 | 0.98031 | 0.010309
|  |  | 397692 | 1.004 | 0.99943 | 0.00059255 | 0.99995 | 0.1118 | 0.99995 | 0.18545 |  |  | 621846 | 0.9976 | 0.98664 | 0.00088783 | 0.99664 | 0.0058997 | 0.99664 | 0.0058904 |  |  | 516960 | 0.98845 | 0.96702 | 0.0027829 | 0.99138 | 0.0085315 | 0.99137 | 0.0083088 | [12 empty] | 965160 | 0.99127 | 0.86787 | 0.01312 | 0.98032 | 0.012472 | 0.98031 | 0.010309
|  |  | 397992 | 1.004 | 0.99943 | 0.00059255 | 0.99995 | 0.1118 | 0.99995 | 0.18545 |  |  | 622146 | 0.99664 | 0.98664 | 0.00088783 | 0.99664 | 0.0058997 | 0.99664 | 0.0058904 |  |  | 517260 | 0.98845 | 0.96702 | 0.0027829 | 0.99138 | 0.0085316 | 0.99138 | 0.0083085 | [12 empty] | 965460 | 0.99351 | 0.86787 | 0.01312 | 0.98033 | 0.012472 | 0.98032 | 0.010308
|  |  | 398292 | 1.0031 | 0.99943 | 0.00059255 | 0.99995 | 0.1118 | 0.99995 | 0.18545 |  |  | 622446 | 0.99856 | 0.98664 | 0.00088783 | 0.99664 | 0.0058997 | 0.99664 | 0.0058904 |  |  | 517560 | 0.98845 | 0.96702 | 0.0027829 | 0.99139 | 0.0085316 | 0.99139 | 0.0083083 | [12 empty] | 965760 | 0.99127 | 0.86787 | 0.01312 | 0.98034 | 0.012472 | 0.98033 | 0.010308
|  |  | 398592 | 1.004 | 0.99943 | 0.00059255 | 0.99995 | 0.1118 | 0.99995 | 0.18545 |  |  | 622746 | 0.9976 | 0.98664 | 0.00088783 | 0.99664 | 0.0058997 | 0.99664 | 0.0058904 |  |  | 517860 | 0.98845 | 0.96702 | 0.0027829 | 0.9914 | 0.0085317 | 0.9914 | 0.008308 | [12 empty] | 966060 | 0.98903 | 0.86787 | 0.01312 | 0.98035 | 0.012472 | 0.98034 | 0.010308
|  |  | 398892 | 1.0022 | 0.99943 | 0.00059255 | 0.99995 | 0.1118 | 0.99995 | 0.18545 |  |  | 623046 | 0.99664 | 0.98664 | 0.00088783 | 0.99664 | 0.0058997 | 0.99664 | 0.0058904 |  |  | 518160 | 0.98737 | 0.96702 | 0.0027829 | 0.99141 | 0.0085318 | 0.99141 | 0.0083077 | [12 empty] | 966360 | 0.98903 | 0.86787 | 0.01312 | 0.98036 | 0.012472 | 0.98035 | 0.010307
|  |  | 399192 | 1.0031 | 0.99943 | 0.00059255 | 0.99995 | 0.1118 | 0.99995 | 0.18545 |  |  | 623346 | 0.9976 | 0.98664 | 0.00088783 | 0.99664 | 0.0058997 | 0.99664 | 0.0058905 |  |  | 518460 | 0.98737 | 0.96702 | 0.0027829 | 0.99142 | 0.0085318 | 0.99142 | 0.0083074 | [12 empty] | 966660 | 0.98903 | 0.86787 | 0.01312 | 0.98037 | 0.012472 | 0.98036 | 0.010307
|  |  | 399492 | 1.004 | 0.99943 | 0.00059255 | 0.99995 | 0.1118 | 0.99995 | 0.18545 |  |  | 623646 | 0.99664 | 0.98664 | 0.00088783 | 0.99664 | 0.0058997 | 0.99664 | 0.0058905 |  |  | 518760 | 0.98845 | 0.96702 | 0.0027829 | 0.99143 | 0.0085319 | 0.99143 | 0.0083072 | [12 empty] | 966960 | 0.99799 | 0.86787 | 0.01312 | 0.98038 | 0.012472 | 0.98037 | 0.010307
|  |  | 399792 | 1.0031 | 0.99943 | 0.00059255 | 0.99995 | 0.1118 | 0.99995 | 0.18545 |  |  | 623946 | 0.99664 | 0.98664 | 0.00088783 | 0.99664 | 0.0058997 | 0.99664 | 0.0058905 |  |  | 519060 | 0.98953 | 0.96702 | 0.0027829 | 0.99144 | 0.008532 | 0.99144 | 0.0083069 | [12 empty] | 967260 | 0.98456 | 0.86787 | 0.01312 | 0.98039 | 0.012472 | 0.98038 | 0.010306
|  |  | 400092 | 1.004 | 0.99943 | 0.00059255 | 0.99995 | 0.1118 | 0.99995 | 0.18545 |  |  | 624246 | 0.99568 | 0.98664 | 0.00088783 | 0.99664 | 0.0058997 | 0.99664 | 0.0058905 |  |  | 519360 | 0.98845 | 0.96702 | 0.0027829 | 0.99145 | 0.008532 | 0.99145 | 0.0083066 | [12 empty] | 967560 | 0.98903 | 0.86787 | 0.01312 | 0.98039 | 0.012472 | 0.98039 | 0.010306
|  |  | 400392 | 1.0031 | 0.99943 | 0.00059255 | 0.99995 | 0.1118 | 0.99995 | 0.18545 |  |  | 624546 | 0.9976 | 0.98664 | 0.00088783 | 0.99664 | 0.0058997 | 0.99664 | 0.0058905 |  |  | 519660 | 0.98737 | 0.96702 | 0.0027829 | 0.99146 | 0.0085321 | 0.99146 | 0.0083064 | [12 empty] | 967860 | 0.98903 | 0.86787 | 0.01312 | 0.9804 | 0.012472 | 0.9804 | 0.010306
|  |  | 400692 | 1.0031 | 0.99943 | 0.00059255 | 0.99995 | 0.1118 | 0.99995 | 0.18545 |  |  | 624846 | 0.9976 | 0.98664 | 0.00088783 | 0.99664 | 0.0058997 | 0.99664 | 0.0058905 |  |  | 519960 | 0.98845 | 0.96702 | 0.0027829 | 0.99147 | 0.0085321 | 0.99147 | 0.0083061 | [12 empty] | 968160 | 0.99351 | 0.86787 | 0.01312 | 0.98041 | 0.012472 | 0.98041 | 0.010305
|  |  | 400992 | 1.0031 | 0.99943 | 0.00059255 | 0.99995 | 0.1118 | 0.99995 | 0.18545 |  |  | 625146 | 0.99856 | 0.98664 | 0.00088783 | 0.99664 | 0.0058997 | 0.99664 | 0.0058905 |  |  | 520260 | 0.99061 | 0.96702 | 0.0027829 | 0.99148 | 0.0085322 | 0.99148 | 0.0083058 | [12 empty] | 968460 | 0.99127 | 0.86787 | 0.01312 | 0.98042 | 0.012472 | 0.98042 | 0.010305
|  |  | 401292 | 1.0022 | 0.99943 | 0.00059255 | 0.99995 | 0.1118 | 0.99995 | 0.18545 |  |  | 625446 | 0.9976 | 0.98664 | 0.00088783 | 0.99664 | 0.0058997 | 0.99665 | 0.0058905 |  |  | 520560 | 0.98845 | 0.96702 | 0.0027829 | 0.99149 | 0.0085323 | 0.99149 | 0.0083056 | [12 empty] | 968760 | 0.99351 | 0.86787 | 0.01312 | 0.98043 | 0.012472 | 0.98043 | 0.010305
|  |  | 401592 | 1.0022 | 0.99943 | 0.00059255 | 0.99995 | 0.1118 | 0.99995 | 0.18545 |  |  | 625746 | 0.99664 | 0.98664 | 0.00088783 | 0.99664 | 0.0058997 | 0.99665 | 0.0058905 |  |  | 520860 | 0.98845 | 0.96702 | 0.0027829 | 0.9915 | 0.0085323 | 0.9915 | 0.0083053 | [12 empty] | 969060 | 0.99351 | 0.86787 | 0.01312 | 0.98044 | 0.012472 | 0.98043 | 0.010304
|  |  | 401892 | 1.0022 | 0.99943 | 0.00059255 | 0.99995 | 0.1118 | 0.99995 | 0.18545 |  |  | 626046 | 0.9976 | 0.98664 | 0.00088783 | 0.99664 | 0.0058997 | 0.99665 | 0.0058905 |  |  | 521160 | 0.98953 | 0.96702 | 0.0027829 | 0.99151 | 0.0085324 | 0.99151 | 0.0083051 | [12 empty] | 969360 | 0.9868 | 0.86787 | 0.01312 | 0.98045 | 0.012472 | 0.98044 | 0.010304
|  |  | 402192 | 1.004 | 0.99943 | 0.00059255 | 0.99995 | 0.1118 | 0.99995 | 0.18545 |  |  | 626346 | 0.9976 | 0.98664 | 0.00088783 | 0.99664 | 0.0058997 | 0.99665 | 0.0058905 |  |  | 521460 | 0.98953 | 0.96702 | 0.0027829 | 0.99152 | 0.0085325 | 0.99152 | 0.0083048 | [12 empty] | 969660 | 0.99351 | 0.86787 | 0.01312 | 0.98046 | 0.012472 | 0.98045 | 0.010304
|  |  | 402492 | 1.004 | 0.99943 | 0.00059255 | 0.99995 | 0.1118 | 0.99995 | 0.18545 |  |  | 626646 | 0.99664 | 0.98664 | 0.00088783 | 0.99664 | 0.0058997 | 0.99665 | 0.0058905 |  |  | 521760 | 0.98953 | 0.96702 | 0.0027829 | 0.99153 | 0.0085325 | 0.99153 | 0.0083045 | [12 empty] | 969960 | 0.99127 | 0.86787 | 0.01312 | 0.98047 | 0.012472 | 0.98046 | 0.010304
|  |  | 402792 | 1.004 | 0.99943 | 0.00059255 | 0.99995 | 0.1118 | 0.99995 | 0.18545 |  |  | 626946 | 0.9976 | 0.98664 | 0.00088783 | 0.99664 | 0.0058997 | 0.99665 | 0.0058905 |  |  | 522060 | 0.98953 | 0.96702 | 0.0027829 | 0.99154 | 0.0085326 | 0.99153 | 0.0083043 | [12 empty] | 970260 | 0.99575 | 0.86787 | 0.01312 | 0.98048 | 0.012472 | 0.98047 | 0.010303
|  |  | 403092 | 1.0049 | 0.99943 | 0.00059255 | 0.99995 | 0.1118 | 0.99995 | 0.18545 |  |  | 627246 | 0.9976 | 0.98664 | 0.00088783 | 0.99664 | 0.0058997 | 0.99665 | 0.0058905 |  |  | 522360 | 0.98953 | 0.96702 | 0.0027829 | 0.99154 | 0.0085327 | 0.99154 | 0.008304 | [12 empty] | 970560 | 0.99351 | 0.86787 | 0.01312 | 0.98049 | 0.012472 | 0.98048 | 0.010303
|  |  | 403392 | 1.0031 | 0.99943 | 0.00059255 | 0.99995 | 0.1118 | 0.99995 | 0.18545 |  |  | 627546 | 0.9976 | 0.98664 | 0.00088783 | 0.99664 | 0.0058997 | 0.99665 | 0.0058905 |  |  | 522660 | 0.98845 | 0.96702 | 0.0027829 | 0.99155 | 0.0085327 | 0.99155 | 0.0083037 | [12 empty] | 970860 | 0.98903 | 0.86787 | 0.01312 | 0.9805 | 0.012472 | 0.98049 | 0.010303
|  |  | 403692 | 1.0022 | 0.99943 | 0.00059255 | 0.99995 | 0.1118 | 0.99995 | 0.18545 |  |  | 627846 | 0.9976 | 0.98664 | 0.00088783 | 0.99664 | 0.0058997 | 0.99665 | 0.0058905 |  |  | 522960 | 0.98845 | 0.96702 | 0.0027829 | 0.99156 | 0.0085328 | 0.99156 | 0.0083035 | [12 empty] | 971160 | 0.98903 | 0.86787 | 0.01312 | 0.9805 | 0.012472 | 0.9805 | 0.010302
|  |  | 403992 | 1.0013 | 0.99943 | 0.00059255 | 0.99995 | 0.1118 | 0.99995 | 0.18545 |  |  | 628146 | 0.99952 | 0.98664 | 0.00088783 | 0.99664 | 0.0058997 | 0.99665 | 0.0058905 |  |  | 523260 | 0.99061 | 0.96702 | 0.0027829 | 0.99157 | 0.0085329 | 0.99157 | 0.0083032 | [12 empty] | 971460 | 0.99351 | 0.86787 | 0.01312 | 0.98051 | 0.012472 | 0.98051 | 0.010302
|  |  | 404292 | 1.0022 | 0.99943 | 0.00059255 | 0.99995 | 0.1118 | 0.99995 | 0.18545 |  |  | 628446 | 0.9976 | 0.98664 | 0.00088783 | 0.99664 | 0.0058997 | 0.99665 | 0.0058905 |  |  | 523560 | 0.98953 | 0.96702 | 0.0027829 | 0.99158 | 0.0085329 | 0.99158 | 0.008303 | [12 empty] | 971760 | 0.99127 | 0.86787 | 0.01312 | 0.98052 | 0.012472 | 0.98052 | 0.010302
|  |  | 404592 | 1.0022 | 0.99943 | 0.00059255 | 0.99995 | 0.1118 | 0.99995 | 0.18545 |  |  | 628746 | 0.9976 | 0.98664 | 0.00088783 | 0.99664 | 0.0058997 | 0.99665 | 0.0058905 |  |  | 523860 | 0.99061 | 0.96702 | 0.0027829 | 0.99159 | 0.008533 | 0.99159 | 0.0083027 | [12 empty] | 972060 | 0.99799 | 0.86787 | 0.01312 | 0.98053 | 0.012472 | 0.98053 | 0.010301
|  |  | 404892 | 1.004 | 0.99943 | 0.00059255 | 0.99995 | 0.1118 | 0.99995 | 0.18545 |  |  | 629046 | 0.99664 | 0.98664 | 0.00088783 | 0.99665 | 0.0058997 | 0.99665 | 0.0058905 |  |  | 524160 | 0.98953 | 0.96702 | 0.0027829 | 0.9916 | 0.0085331 | 0.9916 | 0.0083024 | [12 empty] | 972360 | 0.99351 | 0.86787 | 0.01312 | 0.98054 | 0.012472 | 0.98053 | 0.010301
|  |  | 405192 | 1.004 | 0.99943 | 0.00059255 | 0.99995 | 0.1118 | 0.99995 | 0.18545 |  |  | 629346 | 0.9976 | 0.98664 | 0.00088783 | 0.99665 | 0.0058997 | 0.99665 | 0.0058905 |  |  | 524460 | 0.98953 | 0.96702 | 0.0027829 | 0.99161 | 0.0085331 | 0.99161 | 0.0083022 | [12 empty] | 972660 | 0.99127 | 0.86787 | 0.01312 | 0.98055 | 0.012472 | 0.98054 | 0.010301
|  |  | 405492 | 1.004 | 0.99943 | 0.00059255 | 0.99995 | 0.1118 | 0.99995 | 0.18545 |  |  | 629646 | 0.99664 | 0.98664 | 0.00088783 | 0.99665 | 0.0058997 | 0.99665 | 0.0058905 |  |  | 524760 | 0.98737 | 0.96702 | 0.0027829 | 0.99162 | 0.0085332 | 0.99162 | 0.0083019 | [12 empty] | 972960 | 0.99799 | 0.86787 | 0.01312 | 0.98056 | 0.012472 | 0.98055 | 0.010301
|  |  | 405792 | 1.0022 | 0.99943 | 0.00059255 | 0.99995 | 0.1118 | 0.99995 | 0.18545 |  |  | 629946 | 0.99856 | 0.98664 | 0.00088783 | 0.99665 | 0.0058997 | 0.99665 | 0.0058905 |  |  | 525060 | 0.98737 | 0.96702 | 0.0027829 | 0.99163 | 0.0085333 | 0.99163 | 0.0083017 | [12 empty] | 973260 | 0.98903 | 0.86787 | 0.01312 | 0.98057 | 0.012472 | 0.98056 | 0.0103
|  |  | 406092 | 1.0031 | 0.99943 | 0.00059255 | 0.99995 | 0.1118 | 0.99995 | 0.18545 |  |  | 630246 | 0.99664 | 0.98664 | 0.00088783 | 0.99665 | 0.0058997 | 0.99665 | 0.0058905 |  |  | 525360 | 0.98953 | 0.96702 | 0.0027829 | 0.99164 | 0.0085333 | 0.99164 | 0.0083014 | [12 empty] | 973560 | 0.99127 | 0.86787 | 0.01312 | 0.98058 | 0.012472 | 0.98057 | 0.0103
|  |  | 406392 | 1.0049 | 0.99943 | 0.00059255 | 0.99995 | 0.1118 | 0.99995 | 0.18545 |  |  | 630546 | 0.99856 | 0.98664 | 0.00088783 | 0.99665 | 0.0058997 | 0.99665 | 0.0058906 |  |  | 525660 | 0.98845 | 0.96702 | 0.0027829 | 0.99165 | 0.0085334 | 0.99165 | 0.0083012 | [12 empty] | 973860 | 0.99575 | 0.86787 | 0.01312 | 0.98059 | 0.012472 | 0.98058 | 0.0103
|  |  | 406692 | 1.0031 | 0.99943 | 0.00059255 | 0.99995 | 0.1118 | 0.99995 | 0.18545 |  |  | 630846 | 0.9976 | 0.98664 | 0.00088783 | 0.99665 | 0.0058997 | 0.99665 | 0.0058906 |  |  | 525960 | 0.98845 | 0.96702 | 0.0027829 | 0.99165 | 0.0085334 | 0.99165 | 0.0083009 | [12 empty] | 974160 | 0.99575 | 0.86787 | 0.01312 | 0.98059 | 0.012472 | 0.98059 | 0.010299
|  |  | 406992 | 1.0031 | 0.99943 | 0.00059255 | 0.99995 | 0.1118 | 0.99995 | 0.18545 |  |  | 631146 | 0.99664 | 0.98664 | 0.00088783 | 0.99665 | 0.0058997 | 0.99665 | 0.0058906 |  |  | 526260 | 0.98953 | 0.96702 | 0.0027829 | 0.99166 | 0.0085335 | 0.99166 | 0.0083006 | [12 empty] | 974460 | 0.99127 | 0.86787 | 0.01312 | 0.9806 | 0.012472 | 0.9806 | 0.010299
|  |  | 407292 | 1.0031 | 0.99943 | 0.00059255 | 0.99995 | 0.1118 | 0.99995 | 0.18545 |  |  | 631446 | 0.9976 | 0.98664 | 0.00088783 | 0.99665 | 0.0058998 | 0.99665 | 0.0058906 |  |  | 526560 | 0.98953 | 0.96702 | 0.0027829 | 0.99167 | 0.0085336 | 0.99167 | 0.0083004 | [12 empty] | 974760 | 0.9868 | 0.86787 | 0.01312 | 0.98061 | 0.012472 | 0.98061 | 0.010299
|  |  | 407592 | 1.0049 | 0.99943 | 0.00059255 | 0.99995 | 0.1118 | 0.99995 | 0.18545 |  |  | 631746 | 0.99664 | 0.98664 | 0.00088783 | 0.99665 | 0.0058998 | 0.99665 | 0.0058906 |  |  | 526860 | 0.98845 | 0.96702 | 0.0027829 | 0.99168 | 0.0085336 | 0.99168 | 0.0083001 | [12 empty] | 975060 | 0.99351 | 0.86787 | 0.01312 | 0.98062 | 0.012472 | 0.98062 | 0.010298
|  |  | 407892 | 1.0022 | 0.99943 | 0.00059255 | 0.99995 | 0.1118 | 0.99995 | 0.18545 |  |  | 632046 | 0.9976 | 0.98664 | 0.00088783 | 0.99665 | 0.0058998 | 0.99665 | 0.0058906 |  |  | 527160 | 0.98953 | 0.96702 | 0.0027829 | 0.99169 | 0.0085337 | 0.99169 | 0.0082999 | [12 empty] | 975360 | 0.99575 | 0.86787 | 0.01312 | 0.98063 | 0.012472 | 0.98062 | 0.010298
|  |  | 408192 | 1.004 | 0.99943 | 0.00059255 | 0.99995 | 0.1118 | 0.99995 | 0.18545 |  |  | 632346 | 0.9976 | 0.98664 | 0.00088783 | 0.99665 | 0.0058998 | 0.99665 | 0.0058906 |  |  | 527460 | 0.98737 | 0.96702 | 0.0027829 | 0.9917 | 0.0085338 | 0.9917 | 0.0082996 | [12 empty] | 975660 | 0.99575 | 0.86787 | 0.01312 | 0.98064 | 0.012472 | 0.98063 | 0.010298
|  |  | 408492 | 1.0031 | 0.99943 | 0.00059255 | 0.99995 | 0.1118 | 0.99995 | 0.18545 |  |  | 632646 | 0.9976 | 0.98664 | 0.00088783 | 0.99665 | 0.0058998 | 0.99665 | 0.0058906 |  |  | 527760 | 0.98953 | 0.96702 | 0.0027829 | 0.99171 | 0.0085338 | 0.99171 | 0.0082994 | [12 empty] | 975960 | 0.99351 | 0.86787 | 0.01312 | 0.98065 | 0.012472 | 0.98064 | 0.010298
|  |  | 408792 | 1.0022 | 0.99943 | 0.00059255 | 0.99995 | 0.1118 | 0.99995 | 0.18545 |  |  | 632946 | 0.9976 | 0.98664 | 0.00088783 | 0.99665 | 0.0058998 | 0.99665 | 0.0058906 |  |  | 528060 | 0.98845 | 0.96702 | 0.0027829 | 0.99172 | 0.0085339 | 0.99172 | 0.0082991 | [12 empty] | 976260 | 0.9868 | 0.86787 | 0.01312 | 0.98066 | 0.012472 | 0.98065 | 0.010297
|  |  | 409092 | 1.0022 | 0.99943 | 0.00059255 | 0.99995 | 0.1118 | 0.99995 | 0.18545 |  |  | 633246 | 0.99856 | 0.98664 | 0.00088783 | 0.99665 | 0.0058998 | 0.99665 | 0.0058906 |  |  | 528360 | 0.98737 | 0.96702 | 0.0027829 | 0.99173 | 0.008534 | 0.99173 | 0.0082989 | [12 empty] | 976560 | 0.99351 | 0.86787 | 0.01312 | 0.98067 | 0.012472 | 0.98066 | 0.010297
|  |  | 409392 | 1.0031 | 0.99943 | 0.00059255 | 0.99995 | 0.1118 | 0.99995 | 0.18545 |  |  | 633546 | 0.99856 | 0.98664 | 0.00088783 | 0.99665 | 0.0058998 | 0.99666 | 0.0058906 |  |  | 528660 | 0.98845 | 0.96702 | 0.0027829 | 0.99174 | 0.008534 | 0.99174 | 0.0082986 | [12 empty] | 976860 | 0.99127 | 0.86787 | 0.01312 | 0.98067 | 0.012472 | 0.98067 | 0.010297
|  |  | 409692 | 1.0049 | 0.99943 | 0.00059255 | 0.99995 | 0.1118 | 0.99995 | 0.18545 |  |  | 633846 | 0.99856 | 0.98664 | 0.00088783 | 0.99665 | 0.0058998 | 0.99666 | 0.0058906 |  |  | 528960 | 0.98845 | 0.96702 | 0.0027829 | 0.99174 | 0.0085341 | 0.99174 | 0.0082984 | [12 empty] | 977160 | 0.99799 | 0.86787 | 0.01312 | 0.98068 | 0.012472 | 0.98068 | 0.010296
|  |  | 409992 | 1.0031 | 0.99943 | 0.00059255 | 0.99995 | 0.1118 | 0.99995 | 0.18545 |  |  | 634146 | 0.9976 | 0.98664 | 0.00088783 | 0.99665 | 0.0058998 | 0.99666 | 0.0058906 |  |  | 529260 | 0.98953 | 0.96702 | 0.0027829 | 0.99175 | 0.0085342 | 0.99175 | 0.0082981 | [12 empty] | 977460 | 0.99575 | 0.86787 | 0.01312 | 0.98069 | 0.012472 | 0.98069 | 0.010296
|  |  | 410292 | 1.0022 | 0.99943 | 0.00059255 | 0.99995 | 0.1118 | 0.99995 | 0.18545 |  |  | 634446 | 0.99856 | 0.98664 | 0.00088783 | 0.99665 | 0.0058998 | 0.99666 | 0.0058906 |  |  | 529560 | 0.99061 | 0.96702 | 0.0027829 | 0.99176 | 0.0085342 | 0.99176 | 0.0082979 | [12 empty] | 977760 | 0.99351 | 0.86787 | 0.01312 | 0.9807 | 0.012472 | 0.9807 | 0.010296
|  |  | 410592 | 1.004 | 0.99943 | 0.00059255 | 0.99995 | 0.1118 | 0.99995 | 0.18545 |  |  | 634746 | 0.99664 | 0.98664 | 0.00088783 | 0.99665 | 0.0058998 | 0.99666 | 0.0058906 |  |  | 529860 | 0.98845 | 0.96702 | 0.0027829 | 0.99177 | 0.0085343 | 0.99177 | 0.0082976 | [12 empty] | 978060 | 1.0025 | 0.86787 | 0.01312 | 0.98071 | 0.012472 | 0.9807 | 0.010295
|  |  | 410892 | 1.004 | 0.99943 | 0.00059255 | 0.99995 | 0.1118 | 0.99995 | 0.18545 |  |  | 635046 | 0.9976 | 0.98664 | 0.00088783 | 0.99665 | 0.0058998 | 0.99666 | 0.0058906 |  |  | 530160 | 0.98737 | 0.96702 | 0.0027829 | 0.99178 | 0.0085343 | 0.99178 | 0.0082974 | [12 empty] | 978360 | 0.99575 | 0.86787 | 0.01312 | 0.98072 | 0.012472 | 0.98071 | 0.010295
|  |  | 411192 | 1.0031 | 0.99943 | 0.00059255 | 0.99995 | 0.1118 | 0.99995 | 0.18545 |  |  | 635346 | 0.99856 | 0.98664 | 0.00088783 | 0.99665 | 0.0058998 | 0.99666 | 0.0058906 |  |  | 530460 | 0.98845 | 0.96702 | 0.0027829 | 0.99179 | 0.0085344 | 0.99179 | 0.0082971 | [12 empty] | 978660 | 0.99799 | 0.86787 | 0.01312 | 0.98073 | 0.012472 | 0.98072 | 0.010295
|  |  | 411492 | 1.0031 | 0.99943 | 0.00059255 | 0.99995 | 0.1118 | 0.99995 | 0.18545 |  |  | 635646 | 0.9976 | 0.98664 | 0.00088783 | 0.99665 | 0.0058998 | 0.99666 | 0.0058906 |  |  | 530760 | 0.98953 | 0.96702 | 0.0027829 | 0.9918 | 0.0085345 | 0.9918 | 0.0082969 | [12 empty] | 978960 | 1.0002 | 0.86787 | 0.01312 | 0.98074 | 0.012472 | 0.98073 | 0.010295
|  |  | 411792 | 1.0022 | 0.99943 | 0.00059255 | 0.99995 | 0.1118 | 0.99995 | 0.18545 |  |  | 635946 | 0.9976 | 0.98664 | 0.00088783 | 0.99665 | 0.0058998 | 0.99666 | 0.0058906 |  |  | 531060 | 0.99061 | 0.96702 | 0.0027829 | 0.99181 | 0.0085345 | 0.99181 | 0.0082966 | [12 empty] | 979260 | 0.99575 | 0.86787 | 0.01312 | 0.98075 | 0.012472 | 0.98074 | 0.010294
|  |  | 412092 | 1.004 | 0.99943 | 0.00059255 | 0.99995 | 0.1118 | 0.99995 | 0.18545 |  |  | 636246 | 0.99856 | 0.98664 | 0.00088783 | 0.99665 | 0.0058998 | 0.99666 | 0.0058906 |  |  | 531360 | 0.98737 | 0.96702 | 0.0027829 | 0.99182 | 0.0085346 | 0.99182 | 0.0082964 | [12 empty] | 979560 | 0.99575 | 0.86787 | 0.01312 | 0.98075 | 0.012472 | 0.98075 | 0.010294
|  |  | 412392 | 1.004 | 0.99943 | 0.00059255 | 0.99995 | 0.1118 | 0.99995 | 0.18545 |  |  | 636546 | 0.9976 | 0.98664 | 0.00088783 | 0.99665 | 0.0058998 | 0.99666 | 0.0058906 |  |  | 531660 | 0.98845 | 0.96702 | 0.0027829 | 0.99182 | 0.0085347 | 0.99182 | 0.0082962 | [12 empty] | 979860 | 0.99575 | 0.86787 | 0.01312 | 0.98076 | 0.012472 | 0.98076 | 0.010294
|  |  | 412692 | 1.004 | 0.99943 | 0.00059255 | 0.99995 | 0.1118 | 0.99995 | 0.18545 |  |  | 636846 | 0.99856 | 0.98664 | 0.00088783 | 0.99665 | 0.0058998 | 0.99666 | 0.0058906 |  |  | 531960 | 0.98845 | 0.96702 | 0.0027829 | 0.99183 | 0.0085347 | 0.99183 | 0.0082959 | [12 empty] | 980160 | 0.99575 | 0.86787 | 0.01312 | 0.98077 | 0.012472 | 0.98077 | 0.010293
|  |  | 412992 | 1.0031 | 0.99943 | 0.00059255 | 0.99995 | 0.1118 | 0.99995 | 0.18545 |  |  | 637146 | 0.99856 | 0.98664 | 0.00088783 | 0.99665 | 0.0058998 | 0.99666 | 0.0058906 |  |  | 532260 | 0.99061 | 0.96702 | 0.0027829 | 0.99184 | 0.0085348 | 0.99184 | 0.0082957 | [12 empty] | 980460 | 1.0025 | 0.86787 | 0.01312 | 0.98078 | 0.012472 | 0.98077 | 0.010293
|  |  | 413292 | 1.0022 | 0.99943 | 0.00059255 | 0.99995 | 0.1118 | 0.99995 | 0.18545 |  |  | 637446 | 0.9976 | 0.98664 | 0.00088783 | 0.99666 | 0.0058998 | 0.99666 | 0.0058907 |  |  | 532560 | 0.99061 | 0.96702 | 0.0027829 | 0.99185 | 0.0085349 | 0.99185 | 0.0082954 | [12 empty] | 980760 | 0.99351 | 0.86787 | 0.01312 | 0.98079 | 0.012472 | 0.98078 | 0.010293
|  |  | 413592 | 1.004 | 0.99943 | 0.00059255 | 0.99995 | 0.1118 | 0.99995 | 0.18545 |  |  | 637746 | 0.9976 | 0.98664 | 0.00088783 | 0.99666 | 0.0058998 | 0.99666 | 0.0058907 |  |  | 532860 | 0.99061 | 0.96702 | 0.0027829 | 0.99186 | 0.0085349 | 0.99186 | 0.0082952 | [12 empty] | 981060 | 0.99351 | 0.86787 | 0.01312 | 0.9808 | 0.012472 | 0.98079 | 0.010293
|  |  | 413892 | 1.0031 | 0.99943 | 0.00059255 | 0.99995 | 0.1118 | 0.99995 | 0.18545 |  |  | 638046 | 0.9976 | 0.98664 | 0.00088783 | 0.99666 | 0.0058998 | 0.99666 | 0.0058907 |  |  | 533160 | 0.98845 | 0.96702 | 0.0027829 | 0.99187 | 0.008535 | 0.99187 | 0.0082949 | [12 empty] | 981360 | 0.99127 | 0.86787 | 0.01312 | 0.98081 | 0.012472 | 0.9808 | 0.010292
|  |  | 414192 | 1.004 | 0.99943 | 0.00059255 | 0.99995 | 0.1118 | 0.99995 | 0.18545 |  |  | 638346 | 0.99952 | 0.98664 | 0.00088783 | 0.99666 | 0.0058998 | 0.99666 | 0.0058907 |  |  | 533460 | 0.98845 | 0.96702 | 0.0027829 | 0.99188 | 0.0085351 | 0.99188 | 0.0082947 | [12 empty] | 981660 | 0.99575 | 0.86787 | 0.01312 | 0.98082 | 0.012472 | 0.98081 | 0.010292
|  |  | 414492 | 1.004 | 0.99943 | 0.00059255 | 0.99995 | 0.1118 | 0.99995 | 0.18545 |  |  | 638646 | 0.99856 | 0.98664 | 0.00088783 | 0.99666 | 0.0058998 | 0.99666 | 0.0058907 |  |  | 533760 | 0.98953 | 0.96702 | 0.0027829 | 0.99189 | 0.0085351 | 0.99189 | 0.0082944 | [12 empty] | 981960 | 0.99575 | 0.86787 | 0.01312 | 0.98082 | 0.012472 | 0.98082 | 0.010292
|  |  | 414792 | 1.0049 | 0.99943 | 0.00059255 | 0.99995 | 0.1118 | 0.99995 | 0.18545 |  |  | 638946 | 0.9976 | 0.98664 | 0.00088783 | 0.99666 | 0.0058998 | 0.99666 | 0.0058907 |  |  | 534060 | 0.98953 | 0.96702 | 0.0027829 | 0.99189 | 0.0085352 | 0.99189 | 0.0082942 | [12 empty] | 982260 | 0.99351 | 0.86787 | 0.01312 | 0.98083 | 0.012472 | 0.98083 | 0.010291
|  |  | 415092 | 1.004 | 0.99943 | 0.00059255 | 0.99995 | 0.1118 | 0.99995 | 0.18545 |  |  | 639246 | 0.9976 | 0.98664 | 0.00088783 | 0.99666 | 0.0058998 | 0.99666 | 0.0058907 |  |  | 534360 | 0.98953 | 0.96702 | 0.0027829 | 0.9919 | 0.0085352 | 0.9919 | 0.008294 | [12 empty] | 982560 | 0.98903 | 0.86787 | 0.01312 | 0.98084 | 0.012472 | 0.98084 | 0.010291
|  |  | 415392 | 1.0031 | 0.99943 | 0.00059255 | 0.99995 | 0.1118 | 0.99995 | 0.18545 |  |  | 639546 | 0.9976 | 0.98664 | 0.00088783 | 0.99666 | 0.0058998 | 0.99666 | 0.0058907 |  |  | 534660 | 0.98845 | 0.96702 | 0.0027829 | 0.99191 | 0.0085353 | 0.99191 | 0.0082937 | [12 empty] | 982860 | 0.99351 | 0.86787 | 0.01312 | 0.98085 | 0.012472 | 0.98084 | 0.010291
|  |  | 415692 | 1.0049 | 0.99943 | 0.00059255 | 0.99995 | 0.1118 | 0.99995 | 0.18545 |  |  | 639846 | 0.99856 | 0.98664 | 0.00088783 | 0.99666 | 0.0058998 | 0.99666 | 0.0058907 |  |  | 534960 | 0.98737 | 0.96702 | 0.0027829 | 0.99192 | 0.0085354 | 0.99192 | 0.0082935 | [12 empty] | 983160 | 0.98903 | 0.86787 | 0.01312 | 0.98086 | 0.012472 | 0.98085 | 0.010291
|  |  | 415992 | 1.0022 | 0.99943 | 0.00059255 | 0.99995 | 0.1118 | 0.99995 | 0.18545 |  |  | 640146 | 0.99856 | 0.98664 | 0.00088783 | 0.99666 | 0.0058999 | 0.99666 | 0.0058907 |  |  | 535260 | 0.9863 | 0.96702 | 0.0027829 | 0.99193 | 0.0085354 | 0.99193 | 0.0082932 | [12 empty] | 983460 | 1.0002 | 0.86787 | 0.01312 | 0.98087 | 0.012472 | 0.98086 | 0.01029
|  |  | 416292 | 1.0031 | 0.99943 | 0.00059255 | 0.99995 | 0.1118 | 0.99995 | 0.18545 |  |  | 640446 | 0.9976 | 0.98664 | 0.00088783 | 0.99666 | 0.0058999 | 0.99666 | 0.0058907 |  |  | 535560 | 0.98845 | 0.96702 | 0.0027829 | 0.99194 | 0.0085355 | 0.99194 | 0.008293 | [12 empty] | 983760 | 0.99575 | 0.86787 | 0.01312 | 0.98088 | 0.012472 | 0.98087 | 0.01029
|  |  | 416592 | 1.0031 | 0.99943 | 0.00059255 | 0.99995 | 0.1118 | 0.99995 | 0.18545 |  |  | 640746 | 0.99856 | 0.98664 | 0.00088783 | 0.99666 | 0.0058999 | 0.99666 | 0.0058907 |  |  | 535860 | 0.98845 | 0.96702 | 0.0027829 | 0.99195 | 0.0085356 | 0.99195 | 0.0082928 | [12 empty] | 984060 | 0.99127 | 0.86787 | 0.01312 | 0.98089 | 0.012472 | 0.98088 | 0.01029
|  |  | 416892 | 1.004 | 0.99943 | 0.00059255 | 0.99995 | 0.1118 | 0.99995 | 0.18545 |  |  | 641046 | 0.99952 | 0.98664 | 0.00088783 | 0.99666 | 0.0058999 | 0.99666 | 0.0058907 |  |  | 536160 | 0.98953 | 0.96702 | 0.0027829 | 0.99196 | 0.0085356 | 0.99196 | 0.0082925 | [12 empty] | 984360 | 0.99575 | 0.86787 | 0.01312 | 0.98089 | 0.012472 | 0.98089 | 0.010289
|  |  | 417192 | 1.004 | 0.99943 | 0.00059255 | 0.99995 | 0.1118 | 0.99995 | 0.18545 |  |  | 641346 | 0.99856 | 0.98664 | 0.00088783 | 0.99666 | 0.0058999 | 0.99666 | 0.0058907 |  |  | 536460 | 0.99061 | 0.96702 | 0.0027829 | 0.99196 | 0.0085357 | 0.99196 | 0.0082923 | [12 empty] | 984660 | 0.99351 | 0.86787 | 0.01312 | 0.9809 | 0.012472 | 0.9809 | 0.010289
|  |  | 417492 | 1.0049 | 0.99943 | 0.00059255 | 0.99995 | 0.1118 | 0.99995 | 0.18545 |  |  | 641646 | 0.99856 | 0.98664 | 0.00088783 | 0.99666 | 0.0058999 | 0.99666 | 0.0058907 |  |  | 536760 | 0.98845 | 0.96702 | 0.0027829 | 0.99197 | 0.0085358 | 0.99197 | 0.0082921 | [12 empty] | 984960 | 0.98903 | 0.86787 | 0.01312 | 0.98091 | 0.012472 | 0.98091 | 0.010289
|  |  | 417792 | 1.0022 | 0.99943 | 0.00059255 | 0.99995 | 0.1118 | 0.99995 | 0.18545 |  |  | 641946 | 0.99952 | 0.98664 | 0.00088783 | 0.99666 | 0.0058999 | 0.99666 | 0.0058907 |  |  | 537060 | 0.98737 | 0.96702 | 0.0027829 | 0.99198 | 0.0085358 | 0.99198 | 0.0082918 | [12 empty] | 985260 | 0.99351 | 0.86787 | 0.01312 | 0.98092 | 0.012472 | 0.98091 | 0.010289
|  |  | 418092 | 1.004 | 0.99943 | 0.00059255 | 0.99995 | 0.1118 | 0.99995 | 0.18545 |  |  | 642246 | 0.99856 | 0.98664 | 0.00088783 | 0.99666 | 0.0058999 | 0.99667 | 0.0058907 |  |  | 537360 | 0.98845 | 0.96702 | 0.0027829 | 0.99199 | 0.0085359 | 0.99199 | 0.0082916 | [12 empty] | 985560 | 0.99575 | 0.86787 | 0.01312 | 0.98093 | 0.012472 | 0.98092 | 0.010288
|  |  | 418392 | 1.0031 | 0.99943 | 0.00059255 | 0.99995 | 0.1118 | 0.99995 | 0.18545 |  |  | 642546 | 0.99856 | 0.98664 | 0.00088783 | 0.99666 | 0.0058999 | 0.99667 | 0.0058907 |  |  | 537660 | 0.98953 | 0.96702 | 0.0027829 | 0.992 | 0.0085359 | 0.992 | 0.0082913 | [12 empty] | 985860 | 1.0025 | 0.86787 | 0.01312 | 0.98094 | 0.012472 | 0.98093 | 0.010288
|  |  | 418692 | 1.0022 | 0.99943 | 0.00059255 | 0.99995 | 0.1118 | 0.99995 | 0.18545 |  |  | 642846 | 0.99952 | 0.98664 | 0.00088783 | 0.99666 | 0.0058999 | 0.99667 | 0.0058907 |  |  | 537960 | 0.98845 | 0.96702 | 0.0027829 | 0.99201 | 0.008536 | 0.99201 | 0.0082911 | [12 empty] | 986160 | 0.99575 | 0.86787 | 0.01312 | 0.98095 | 0.012471 | 0.98094 | 0.010288
|  |  | 418992 | 1.004 | 0.99943 | 0.00059255 | 0.99995 | 0.1118 | 0.99995 | 0.18545 |  |  | 643146 | 0.99664 | 0.98664 | 0.00088783 | 0.99666 | 0.0058999 | 0.99667 | 0.0058907 |  |  | 538260 | 0.98845 | 0.96702 | 0.0027829 | 0.99202 | 0.0085361 | 0.99202 | 0.0082909 | [12 empty] | 986460 | 0.98903 | 0.86787 | 0.01312 | 0.98095 | 0.012471 | 0.98095 | 0.010287
|  |  | 419292 | 1.0031 | 0.99943 | 0.00059255 | 0.99995 | 0.1118 | 0.99995 | 0.18545 |  |  | 643446 | 0.99856 | 0.98664 | 0.00088783 | 0.99666 | 0.0058999 | 0.99667 | 0.0058908 |  |  | 538560 | 0.98845 | 0.96702 | 0.0027829 | 0.99202 | 0.0085361 | 0.99202 | 0.0082906 | [12 empty] | 986760 | 0.99799 | 0.86787 | 0.01312 | 0.98096 | 0.012471 | 0.98096 | 0.010287
|  |  | 419592 | 1.004 | 0.99943 | 0.00059255 | 0.99995 | 0.1118 | 0.99995 | 0.18545 |  |  | 643746 | 0.9976 | 0.98664 | 0.00088783 | 0.99666 | 0.0058999 | 0.99667 | 0.0058908 |  |  | 538860 | 0.98953 | 0.96702 | 0.0027829 | 0.99203 | 0.0085362 | 0.99203 | 0.0082904 | [12 empty] | 987060 | 0.99799 | 0.86787 | 0.01312 | 0.98097 | 0.012471 | 0.98097 | 0.010287
|  |  | 419892 | 1.004 | 0.99943 | 0.00059255 | 0.99995 | 0.1118 | 0.99995 | 0.18545 |  |  | 644046 | 0.99856 | 0.98664 | 0.00088783 | 0.99666 | 0.0058999 | 0.99667 | 0.0058908 |  |  | 539160 | 0.98953 | 0.96702 | 0.0027829 | 0.99204 | 0.0085363 | 0.99204 | 0.0082902 | [12 empty] | 987360 | 0.99351 | 0.86787 | 0.01312 | 0.98098 | 0.012471 | 0.98097 | 0.010287
|  |  | 420192 | 1.004 | 0.99943 | 0.00059255 | 0.99995 | 0.1118 | 0.99995 | 0.18545 |  |  | 644346 | 0.99856 | 0.98664 | 0.00088783 | 0.99666 | 0.0058999 | 0.99667 | 0.0058908 |  |  | 539460 | 0.98845 | 0.96702 | 0.0027829 | 0.99205 | 0.0085363 | 0.99205 | 0.0082899 | [12 empty] | 987660 | 0.99575 | 0.86787 | 0.01312 | 0.98099 | 0.012471 | 0.98098 | 0.010286
|  |  | 420492 | 1.0031 | 0.99943 | 0.00059255 | 0.99995 | 0.1118 | 0.99995 | 0.18545 |  |  | 644646 | 0.9976 | 0.98664 | 0.00088783 | 0.99666 | 0.0058999 | 0.99667 | 0.0058908 |  |  | 539760 | 0.98845 | 0.96702 | 0.0027829 | 0.99206 | 0.0085364 | 0.99206 | 0.0082897 | [12 empty] | 987960 | 0.99575 | 0.86787 | 0.01312 | 0.981 | 0.012471 | 0.98099 | 0.010286
|  |  | 420792 | 1.0031 | 0.99943 | 0.00059255 | 0.99995 | 0.1118 | 0.99995 | 0.18545 |  |  | 644946 | 0.99856 | 0.98664 | 0.00088783 | 0.99666 | 0.0058999 | 0.99667 | 0.0058908 |  |  | 540060 | 0.99061 | 0.96702 | 0.0027829 | 0.99207 | 0.0085365 | 0.99207 | 0.0082895 | [12 empty] | 988260 | 0.99575 | 0.86787 | 0.01312 | 0.98101 | 0.012471 | 0.981 | 0.010286
|  |  | 421092 | 1.004 | 0.99943 | 0.00059255 | 0.99995 | 0.1118 | 0.99995 | 0.18545 |  |  | 645246 | 0.9976 | 0.98664 | 0.00088783 | 0.99666 | 0.0058999 | 0.99667 | 0.0058908 |  |  | 540360 | 0.99061 | 0.96702 | 0.0027829 | 0.99207 | 0.0085365 | 0.99207 | 0.0082893 | [12 empty] | 988560 | 0.99799 | 0.86787 | 0.01312 | 0.98101 | 0.012471 | 0.98101 | 0.010285
|  |  | 421392 | 1.004 | 0.99943 | 0.00059255 | 0.99995 | 0.1118 | 0.99995 | 0.18545 |  |  | 645546 | 0.9976 | 0.98664 | 0.00088783 | 0.99666 | 0.0058999 | 0.99667 | 0.0058908 |  |  | 540660 | 0.98953 | 0.96702 | 0.0027829 | 0.99208 | 0.0085366 | 0.99208 | 0.008289 | [12 empty] | 988860 | 1.0002 | 0.86787 | 0.01312 | 0.98102 | 0.012471 | 0.98102 | 0.010285
|  |  | 421692 | 1.004 | 0.99943 | 0.00059255 | 0.99995 | 0.1118 | 0.99995 | 0.18545 |  |  | 645846 | 0.9976 | 0.98664 | 0.00088783 | 0.99666 | 0.0058999 | 0.99667 | 0.0058908 |  |  | 540960 | 0.98953 | 0.96702 | 0.0027829 | 0.99209 | 0.0085366 | 0.99209 | 0.0082888 | [12 empty] | 989160 | 0.99575 | 0.86787 | 0.01312 | 0.98103 | 0.012471 | 0.98102 | 0.010285
|  |  | 421992 | 1.004 | 0.99943 | 0.00059255 | 0.99995 | 0.1118 | 0.99995 | 0.18545 |  |  | 646146 | 0.99952 | 0.98664 | 0.00088783 | 0.99666 | 0.0058999 | 0.99667 | 0.0058908 |  |  | 541260 | 0.98953 | 0.96702 | 0.0027829 | 0.9921 | 0.0085367 | 0.9921 | 0.0082886 | [12 empty] | 989460 | 0.99799 | 0.86787 | 0.01312 | 0.98104 | 0.012471 | 0.98103 | 0.010285
|  |  | 422292 | 1.0031 | 0.99943 | 0.00059255 | 0.99995 | 0.1118 | 0.99995 | 0.18545 |  |  | 646446 | 0.99856 | 0.98664 | 0.00088783 | 0.99667 | 0.0058999 | 0.99667 | 0.0058908 |  |  | 541560 | 0.98737 | 0.96702 | 0.0027829 | 0.99211 | 0.0085368 | 0.99211 | 0.0082883 | [12 empty] | 989760 | 1.0025 | 0.86787 | 0.01312 | 0.98105 | 0.012471 | 0.98104 | 0.010284
|  |  | 422592 | 1.0049 | 0.99943 | 0.00059255 | 0.99995 | 0.1118 | 0.99995 | 0.18545 |  |  | 646746 | 0.99952 | 0.98664 | 0.00088783 | 0.99667 | 0.0058999 | 0.99667 | 0.0058908 |  |  | 541860 | 0.9863 | 0.96702 | 0.0027829 | 0.99212 | 0.0085368 | 0.99212 | 0.0082881 | [12 empty] | 990060 | 0.99575 | 0.86787 | 0.01312 | 0.98106 | 0.012471 | 0.98105 | 0.010284
|  |  | 422892 | 1.0031 | 0.99943 | 0.00059255 | 0.99995 | 0.1118 | 0.99995 | 0.18545 |  |  | 647046 | 0.99952 | 0.98664 | 0.00088783 | 0.99667 | 0.0058999 | 0.99667 | 0.0058908 |  |  | 542160 | 0.98845 | 0.96702 | 0.0027829 | 0.99212 | 0.0085369 | 0.99212 | 0.0082879 | [12 empty] | 990360 | 1.0025 | 0.86787 | 0.01312 | 0.98106 | 0.012471 | 0.98106 | 0.010284
|  |  | 423192 | 1.004 | 0.99943 | 0.00059255 | 0.99995 | 0.1118 | 0.99995 | 0.18545 |  |  | 647346 | 0.99856 | 0.98664 | 0.00088783 | 0.99667 | 0.0058999 | 0.99667 | 0.0058908 |  |  | 542460 | 0.98953 | 0.96702 | 0.0027829 | 0.99213 | 0.008537 | 0.99213 | 0.0082877 | [12 empty] | 990660 | 0.99575 | 0.86787 | 0.01312 | 0.98107 | 0.012471 | 0.98107 | 0.010284
|  |  | 423492 | 1.004 | 0.99943 | 0.00059255 | 0.99995 | 0.1118 | 0.99995 | 0.18545 |  |  | 647646 | 0.99856 | 0.98664 | 0.00088783 | 0.99667 | 0.0059 | 0.99667 | 0.0058908 |  |  | 542760 | 0.98845 | 0.96702 | 0.0027829 | 0.99214 | 0.008537 | 0.99214 | 0.0082874 | [12 empty] | 990960 | 0.99575 | 0.86787 | 0.01312 | 0.98108 | 0.012471 | 0.98108 | 0.010283
|  |  | 423792 | 1.004 | 0.99943 | 0.00059255 | 0.99995 | 0.1118 | 0.99995 | 0.18545 |  |  | 647946 | 0.99856 | 0.98664 | 0.00088783 | 0.99667 | 0.0059 | 0.99667 | 0.0058908 |  |  | 543060 | 0.98953 | 0.96702 | 0.0027829 | 0.99215 | 0.0085371 | 0.99215 | 0.0082872 | [12 empty] | 991260 | 0.99575 | 0.86787 | 0.01312 | 0.98109 | 0.012471 | 0.98108 | 0.010283
|  |  | 424092 | 1.004 | 0.99943 | 0.00059255 | 0.99995 | 0.1118 | 0.99995 | 0.18545 |  |  | 648246 | 0.9976 | 0.98664 | 0.00088783 | 0.99667 | 0.0059 | 0.99667 | 0.0058908 |  |  | 543360 | 0.99061 | 0.96702 | 0.0027829 | 0.99216 | 0.0085371 | 0.99216 | 0.008287 | [12 empty] | 991560 | 0.99799 | 0.86787 | 0.01312 | 0.9811 | 0.012471 | 0.98109 | 0.010283
|  |  | 424392 | 1.0031 | 0.99943 | 0.00059255 | 0.99995 | 0.1118 | 0.99995 | 0.18545 |  |  | 648546 | 0.9976 | 0.98664 | 0.00088783 | 0.99667 | 0.0059 | 0.99667 | 0.0058908 |  |  | 543660 | 0.98953 | 0.96702 | 0.0027829 | 0.99217 | 0.0085372 | 0.99217 | 0.0082867 | [12 empty] | 991860 | 1.0002 | 0.86787 | 0.01312 | 0.98111 | 0.012471 | 0.9811 | 0.010282
|  |  | 424692 | 1.0031 | 0.99943 | 0.00059255 | 0.99995 | 0.1118 | 0.99995 | 0.18545 |  |  | 648846 | 0.9976 | 0.98664 | 0.00088783 | 0.99667 | 0.0059 | 0.99667 | 0.0058908 |  |  | 543960 | 0.98953 | 0.96702 | 0.0027829 | 0.99217 | 0.0085373 | 0.99217 | 0.0082865 | [12 empty] | 992160 | 0.99575 | 0.86787 | 0.01312 | 0.98112 | 0.012471 | 0.98111 | 0.010282
|  |  | 424992 | 1.0022 | 0.99943 | 0.00059255 | 0.99995 | 0.1118 | 0.99995 | 0.18545 |  |  | 649146 | 0.99856 | 0.98664 | 0.00088783 | 0.99667 | 0.0059 | 0.99667 | 0.0058908 |  |  | 544260 | 0.98845 | 0.96702 | 0.0027829 | 0.99218 | 0.0085373 | 0.99218 | 0.0082863 | [12 empty] | 992460 | 0.99351 | 0.86787 | 0.01312 | 0.98112 | 0.012471 | 0.98112 | 0.010282
|  |  | 425292 | 1.0049 | 0.99943 | 0.00059255 | 0.99995 | 0.1118 | 0.99995 | 0.18545 |  |  | 649446 | 0.99856 | 0.98664 | 0.00088783 | 0.99667 | 0.0059 | 0.99667 | 0.0058909 |  |  | 544560 | 0.98953 | 0.96702 | 0.0027829 | 0.99219 | 0.0085374 | 0.99219 | 0.0082861 | [12 empty] | 992760 | 1.0002 | 0.86787 | 0.01312 | 0.98113 | 0.012471 | 0.98113 | 0.010282
|  |  | 425592 | 1.004 | 0.99943 | 0.00059255 | 0.99995 | 0.1118 | 0.99995 | 0.18545 |  |  | 649746 | 0.99952 | 0.98664 | 0.00088783 | 0.99667 | 0.0059 | 0.99667 | 0.0058909 |  |  | 544860 | 0.98737 | 0.96702 | 0.0027829 | 0.9922 | 0.0085375 | 0.9922 | 0.0082859 | [12 empty] | 993060 | 0.99799 | 0.86787 | 0.01312 | 0.98114 | 0.012471 | 0.98113 | 0.010281
|  |  | 425892 | 1.0031 | 0.99943 | 0.00059255 | 0.99995 | 0.1118 | 0.99995 | 0.18545 |  |  | 650046 | 1.0005 | 0.98664 | 0.00088783 | 0.99667 | 0.0059 | 0.99667 | 0.0058909 |  |  | 545160 | 0.98953 | 0.96702 | 0.0027829 | 0.99221 | 0.0085375 | 0.99221 | 0.0082856 | [12 empty] | 993360 | 0.99799 | 0.86787 | 0.01312 | 0.98115 | 0.012471 | 0.98114 | 0.010281
|  |  | 426192 | 1.004 | 0.99943 | 0.00059255 | 0.99995 | 0.1118 | 0.99995 | 0.18545 |  |  | 650346 | 0.99952 | 0.98664 | 0.00088783 | 0.99667 | 0.0059 | 0.99667 | 0.0058909 |  |  | 545460 | 0.98845 | 0.96702 | 0.0027829 | 0.99222 | 0.0085376 | 0.99222 | 0.0082854 | [12 empty] | 993660 | 0.99575 | 0.86787 | 0.01312 | 0.98116 | 0.012471 | 0.98115 | 0.010281
|  |  | 426492 | 1.004 | 0.99943 | 0.00059255 | 0.99995 | 0.1118 | 0.99995 | 0.18545 |  |  | 650646 | 0.99856 | 0.98664 | 0.00088783 | 0.99667 | 0.0059 | 0.99667 | 0.0058909 |  |  | 545760 | 0.99061 | 0.96702 | 0.0027829 | 0.99222 | 0.0085377 | 0.99222 | 0.0082852 | [12 empty] | 993960 | 0.99351 | 0.86787 | 0.01312 | 0.98117 | 0.012471 | 0.98116 | 0.010281
|  |  | 426792 | 1.0031 | 0.99943 | 0.00059255 | 0.99995 | 0.1118 | 0.99995 | 0.18545 |  |  | 650946 | 0.99856 | 0.98664 | 0.00088783 | 0.99667 | 0.0059 | 0.99667 | 0.0058909 |  |  | 546060 | 0.98953 | 0.96702 | 0.0027829 | 0.99223 | 0.0085377 | 0.99223 | 0.008285 | [12 empty] | 994260 | 0.99575 | 0.86787 | 0.01312 | 0.98117 | 0.012471 | 0.98117 | 0.01028
|  |  | 427092 | 1.0049 | 0.99943 | 0.00059255 | 0.99995 | 0.1118 | 0.99995 | 0.18545 |  |  | 651246 | 0.99952 | 0.98664 | 0.00088783 | 0.99667 | 0.0059 | 0.99667 | 0.0058909 |  |  | 546360 | 0.98953 | 0.96702 | 0.0027829 | 0.99224 | 0.0085378 | 0.99224 | 0.0082847 | [12 empty] | 994560 | 0.99799 | 0.86787 | 0.01312 | 0.98118 | 0.012471 | 0.98118 | 0.01028
|  |  | 427392 | 1.004 | 0.99943 | 0.00059255 | 0.99995 | 0.1118 | 0.99995 | 0.18545 |  |  | 651546 | 1.0005 | 0.98664 | 0.00088783 | 0.99667 | 0.0059 | 0.99668 | 0.0058909 |  |  | 546660 | 0.98953 | 0.96702 | 0.0027829 | 0.99225 | 0.0085378 | 0.99225 | 0.0082845 | [12 empty] | 994860 | 0.99127 | 0.86787 | 0.01312 | 0.98119 | 0.012471 | 0.98118 | 0.01028
|  |  | 427692 | 1.0049 | 0.99943 | 0.00059255 | 0.99995 | 0.1118 | 0.99995 | 0.18545 |  |  | 651846 | 0.99664 | 0.98664 | 0.00088783 | 0.99667 | 0.0059 | 0.99668 | 0.0058909 |  |  | 546960 | 0.99061 | 0.96702 | 0.0027829 | 0.99226 | 0.0085379 | 0.99226 | 0.0082843 | [12 empty] | 995160 | 1.0002 | 0.86787 | 0.01312 | 0.9812 | 0.012471 | 0.98119 | 0.010279
|  |  | 427992 | 1.0049 | 0.99943 | 0.00059255 | 0.99995 | 0.1118 | 0.99995 | 0.18545 |  |  | 652146 | 0.99856 | 0.98664 | 0.00088783 | 0.99667 | 0.0059 | 0.99668 | 0.0058909 |  |  | 547260 | 0.98953 | 0.96702 | 0.0027829 | 0.99226 | 0.008538 | 0.99226 | 0.0082841 | [12 empty] | 995460 | 0.99799 | 0.86787 | 0.01312 | 0.98121 | 0.012471 | 0.9812 | 0.010279
|  |  | 428292 | 1.0031 | 0.99943 | 0.00059255 | 0.99995 | 0.1118 | 0.99995 | 0.18545 |  |  | 652446 | 0.99952 | 0.98664 | 0.00088783 | 0.99667 | 0.0059 | 0.99668 | 0.0058909 |  |  | 547560 | 0.98953 | 0.96702 | 0.0027829 | 0.99227 | 0.008538 | 0.99227 | 0.0082839 | [12 empty] | 995760 | 1.0025 | 0.86787 | 0.01312 | 0.98122 | 0.012471 | 0.98121 | 0.010279
|  |  | 428592 | 1.0031 | 0.99943 | 0.00059255 | 0.99995 | 0.1118 | 0.99995 | 0.18545 |  |  | 652746 | 1.0005 | 0.98664 | 0.00088783 | 0.99667 | 0.0059 | 0.99668 | 0.0058909 |  |  | 547860 | 0.99061 | 0.96702 | 0.0027829 | 0.99228 | 0.0085381 | 0.99228 | 0.0082836 | [12 empty] | 996060 | 1.0025 | 0.86787 | 0.01312 | 0.98122 | 0.012471 | 0.98122 | 0.010279
|  |  | 428892 | 1.004 | 0.99943 | 0.00059255 | 0.99995 | 0.1118 | 0.99995 | 0.18545 |  |  | 653046 | 0.99856 | 0.98664 | 0.00088783 | 0.99667 | 0.0059 | 0.99668 | 0.0058909 |  |  | 548160 | 0.98953 | 0.96702 | 0.0027829 | 0.99229 | 0.0085382 | 0.99229 | 0.0082834 | [12 empty] | 996360 | 0.99799 | 0.86787 | 0.01312 | 0.98123 | 0.012471 | 0.98123 | 0.010278
[13 empty] | 653346 | 0.99856 | 0.98664 | 0.00088783 | 0.99667 | 0.0059 | 0.99668 | 0.0058909 |  |  | 548460 | 0.98953 | 0.96702 | 0.0027829 | 0.9923 | 0.0085382 | 0.9923 | 0.0082832 | [12 empty] | 996660 | 0.99799 | 0.86787 | 0.01312 | 0.98124 | 0.012471 | 0.98123 | 0.010278
[13 empty] | 653646 | 0.9976 | 0.98664 | 0.00088783 | 0.99667 | 0.0059 | 0.99668 | 0.0058909 |  |  | 548760 | 0.98953 | 0.96702 | 0.0027829 | 0.9923 | 0.0085383 | 0.9923 | 0.008283 | [12 empty] | 996960 | 0.99799 | 0.86787 | 0.01312 | 0.98125 | 0.012471 | 0.98124 | 0.010278
[13 empty] | 653946 | 0.99856 | 0.98664 | 0.00088783 | 0.99667 | 0.0059 | 0.99668 | 0.0058909 |  |  | 549060 | 0.99061 | 0.96702 | 0.0027829 | 0.99231 | 0.0085383 | 0.99231 | 0.0082828 | [12 empty] | 997260 | 0.99799 | 0.86787 | 0.01312 | 0.98126 | 0.012471 | 0.98125 | 0.010278
[13 empty] | 654246 | 0.99952 | 0.98664 | 0.00088783 | 0.99667 | 0.0059 | 0.99668 | 0.0058909 |  |  | 549360 | 0.98953 | 0.96702 | 0.0027829 | 0.99232 | 0.0085384 | 0.99232 | 0.0082826 | [12 empty] | 997560 | 0.99351 | 0.86787 | 0.01312 | 0.98126 | 0.012471 | 0.98126 | 0.010277
[13 empty] | 654546 | 0.99952 | 0.98664 | 0.00088783 | 0.99667 | 0.0059 | 0.99668 | 0.0058909 |  |  | 549660 | 0.98953 | 0.96702 | 0.0027829 | 0.99233 | 0.0085385 | 0.99233 | 0.0082823 | [12 empty] | 997860 | 0.99575 | 0.86787 | 0.01312 | 0.98127 | 0.012471 | 0.98127 | 0.010277
[13 empty] | 654846 | 0.99856 | 0.98664 | 0.00088783 | 0.99667 | 0.0059001 | 0.99668 | 0.0058909 |  |  | 549960 | 0.98845 | 0.96702 | 0.0027829 | 0.99234 | 0.0085385 | 0.99234 | 0.0082821 | [12 empty] | 998160 | 0.99351 | 0.86787 | 0.01312 | 0.98128 | 0.012471 | 0.98127 | 0.010277
[13 empty] | 655146 | 0.99856 | 0.98664 | 0.00088783 | 0.99667 | 0.0059001 | 0.99668 | 0.005891 |  |  | 550260 | 0.98737 | 0.96702 | 0.0027829 | 0.99234 | 0.0085386 | 0.99234 | 0.0082819 | [12 empty] | 998460 | 0.99799 | 0.86787 | 0.01312 | 0.98129 | 0.012471 | 0.98128 | 0.010277
[13 empty] | 655446 | 0.99856 | 0.98664 | 0.00088783 | 0.99667 | 0.0059001 | 0.99668 | 0.005891 |  |  | 550560 | 0.98953 | 0.96702 | 0.0027829 | 0.99235 | 0.0085387 | 0.99235 | 0.0082817 | [12 empty] | 998760 | 1.0002 | 0.86787 | 0.01312 | 0.9813 | 0.012471 | 0.98129 | 0.010276
[13 empty] | 655746 | 0.99856 | 0.98664 | 0.00088783 | 0.99667 | 0.0059001 | 0.99668 | 0.005891 |  |  | 550860 | 0.98953 | 0.96702 | 0.0027829 | 0.99236 | 0.0085387 | 0.99236 | 0.0082815 | [12 empty] | 999060 | 0.99799 | 0.86787 | 0.01312 | 0.98131 | 0.012471 | 0.9813 | 0.010276
[13 empty] | 656046 | 0.99952 | 0.98664 | 0.00088783 | 0.99667 | 0.0059001 | 0.99668 | 0.005891 |  |  | 551160 | 0.99061 | 0.96702 | 0.0027829 | 0.99237 | 0.0085388 | 0.99237 | 0.0082813 | [12 empty] | 999360 | 0.99575 | 0.86787 | 0.01312 | 0.98131 | 0.012471 | 0.98131 | 0.010276
[13 empty] | 656346 | 0.99856 | 0.98664 | 0.00088783 | 0.99668 | 0.0059001 | 0.99668 | 0.005891 |  |  | 551460 | 0.99061 | 0.96702 | 0.0027829 | 0.99238 | 0.0085388 | 0.99238 | 0.0082811 | [12 empty] | 999660 | 1.0002 | 0.86787 | 0.01312 | 0.98132 | 0.012471 | 0.98132 | 0.010275
[13 empty] | 656646 | 0.99856 | 0.98664 | 0.00088783 | 0.99668 | 0.0059001 | 0.99668 | 0.005891 |  |  | 551760 | 0.99169 | 0.96702 | 0.0027829 | 0.99238 | 0.0085389 | 0.99238 | 0.0082809 | [12 empty] | 999960 | 1.0025 | 0.86787 | 0.01312 | 0.98133 | 0.012471 | 0.98132 | 0.010275
[13 empty] | 656946 | 1.0005 | 0.98664 | 0.00088783 | 0.99668 | 0.0059001 | 0.99668 | 0.005891 |  |  | 552060 | 0.98845 | 0.96702 | 0.0027829 | 0.99239 | 0.008539 | 0.99239 | 0.0082806 | [12 empty] | 1000260 | 0.99799 | 0.86787 | 0.01312 | 0.98134 | 0.012471 | 0.98133 | 0.010275
[13 empty] | 657246 | 0.99856 | 0.98664 | 0.00088783 | 0.99668 | 0.0059001 | 0.99668 | 0.005891 |  |  | 552360 | 0.98953 | 0.96702 | 0.0027829 | 0.9924 | 0.008539 | 0.9924 | 0.0082804 | [12 empty] | 1000560 | 1.0025 | 0.86787 | 0.01312 | 0.98135 | 0.012471 | 0.98134 | 0.010275
[13 empty] | 657546 | 1.0005 | 0.98664 | 0.00088783 | 0.99668 | 0.0059001 | 0.99668 | 0.005891 |  |  | 552660 | 0.98953 | 0.96702 | 0.0027829 | 0.99241 | 0.0085391 | 0.99241 | 0.0082802 | [12 empty] | 1000860 | 1.0025 | 0.86787 | 0.01312 | 0.98135 | 0.012471 | 0.98135 | 0.010274
[13 empty] | 657846 | 0.99952 | 0.98664 | 0.00088783 | 0.99668 | 0.0059001 | 0.99668 | 0.005891 |  |  | 552960 | 0.98953 | 0.96702 | 0.0027829 | 0.99242 | 0.0085392 | 0.99242 | 0.00828 | [12 empty] | 1001160 | 0.99799 | 0.86787 | 0.01312 | 0.98136 | 0.012471 | 0.98136 | 0.010274
[13 empty] | 658146 | 0.99952 | 0.98664 | 0.00088783 | 0.99668 | 0.0059001 | 0.99668 | 0.005891 |  |  | 553260 | 0.98953 | 0.96702 | 0.0027829 | 0.99242 | 0.0085392 | 0.99242 | 0.0082798 | [12 empty] | 1001460 | 1.0002 | 0.86787 | 0.01312 | 0.98137 | 0.012471 | 0.98136 | 0.010274
[13 empty] | 658446 | 0.99856 | 0.98664 | 0.00088783 | 0.99668 | 0.0059001 | 0.99668 | 0.005891 |  |  | 553560 | 0.98953 | 0.96702 | 0.0027829 | 0.99243 | 0.0085393 | 0.99243 | 0.0082796 | [12 empty] | 1001760 | 1.0047 | 0.86787 | 0.01312 | 0.98138 | 0.012471 | 0.98137 | 0.010274
[13 empty] | 658746 | 0.99952 | 0.98664 | 0.00088783 | 0.99668 | 0.0059001 | 0.99668 | 0.005891 |  |  | 553860 | 0.98953 | 0.96702 | 0.0027829 | 0.99244 | 0.0085393 | 0.99244 | 0.0082794 | [12 empty] | 1002060 | 0.99799 | 0.86787 | 0.01312 | 0.98139 | 0.012471 | 0.98138 | 0.010273
[13 empty] | 659046 | 0.99952 | 0.98664 | 0.00088783 | 0.99668 | 0.0059001 | 0.99668 | 0.005891 |  |  | 554160 | 0.99061 | 0.96702 | 0.0027829 | 0.99245 | 0.0085394 | 0.99245 | 0.0082792 | [12 empty] | 1002360 | 0.99575 | 0.86787 | 0.01312 | 0.98139 | 0.012471 | 0.98139 | 0.010273
[13 empty] | 659346 | 0.99952 | 0.98664 | 0.00088783 | 0.99668 | 0.0059001 | 0.99668 | 0.005891 |  |  | 554460 | 0.98953 | 0.96702 | 0.0027829 | 0.99246 | 0.0085395 | 0.99246 | 0.008279 | [12 empty] | 1002660 | 0.99575 | 0.86787 | 0.01312 | 0.9814 | 0.012471 | 0.9814 | 0.010273
[13 empty] | 659646 | 0.99952 | 0.98664 | 0.00088783 | 0.99668 | 0.0059001 | 0.99668 | 0.005891 |  |  | 554760 | 0.99061 | 0.96702 | 0.0027829 | 0.99246 | 0.0085395 | 0.99246 | 0.0082788 | [12 empty] | 1002960 | 0.99799 | 0.86787 | 0.01312 | 0.98141 | 0.012471 | 0.9814 | 0.010273
[13 empty] | 659946 | 0.99952 | 0.98664 | 0.00088783 | 0.99668 | 0.0059001 | 0.99668 | 0.005891 |  |  | 555060 | 0.98953 | 0.96702 | 0.0027829 | 0.99247 | 0.0085396 | 0.99247 | 0.0082785 | [12 empty] | 1003260 | 1.0025 | 0.86787 | 0.01312 | 0.98142 | 0.012471 | 0.98141 | 0.010272
[13 empty] | 660246 | 0.99856 | 0.98664 | 0.00088783 | 0.99668 | 0.0059001 | 0.99668 | 0.005891 |  |  | 555360 | 0.99169 | 0.96702 | 0.0027829 | 0.99248 | 0.0085397 | 0.99248 | 0.0082783 | [12 empty] | 1003560 | 1.0025 | 0.86787 | 0.01312 | 0.98143 | 0.012471 | 0.98142 | 0.010272
[13 empty] | 660546 | 0.99952 | 0.98664 | 0.00088783 | 0.99668 | 0.0059001 | 0.99668 | 0.005891 |  |  | 555660 | 0.99061 | 0.96702 | 0.0027829 | 0.99249 | 0.0085397 | 0.99249 | 0.0082781 | [12 empty] | 1003860 | 0.99575 | 0.86787 | 0.01312 | 0.98143 | 0.012471 | 0.98143 | 0.010272
[13 empty] | 660846 | 0.99856 | 0.98664 | 0.00088783 | 0.99668 | 0.0059001 | 0.99668 | 0.0058911 |  |  | 555960 | 0.98953 | 0.96702 | 0.0027829 | 0.99249 | 0.0085398 | 0.99249 | 0.0082779 | [12 empty] | 1004160 | 1.0047 | 0.86787 | 0.01312 | 0.98144 | 0.012471 | 0.98144 | 0.010272
[13 empty] | 661146 | 0.99952 | 0.98664 | 0.00088783 | 0.99668 | 0.0059001 | 0.99668 | 0.0058911 |  |  | 556260 | 0.99061 | 0.96702 | 0.0027829 | 0.9925 | 0.0085398 | 0.9925 | 0.0082777 | [12 empty] | 1004460 | 1.0002 | 0.86787 | 0.01312 | 0.98145 | 0.012471 | 0.98144 | 0.010271
[13 empty] | 661446 | 0.99952 | 0.98664 | 0.00088783 | 0.99668 | 0.0059002 | 0.99668 | 0.0058911 |  |  | 556560 | 0.98845 | 0.96702 | 0.0027829 | 0.99251 | 0.0085399 | 0.99251 | 0.0082775 | [12 empty] | 1004760 | 0.99575 | 0.86787 | 0.01312 | 0.98146 | 0.012471 | 0.98145 | 0.010271
[13 empty] | 661746 | 0.99952 | 0.98664 | 0.00088783 | 0.99668 | 0.0059002 | 0.99669 | 0.0058911 |  |  | 556860 | 0.99061 | 0.96702 | 0.0027829 | 0.99252 | 0.00854 | 0.99252 | 0.0082773 | [12 empty] | 1005060 | 0.99351 | 0.86787 | 0.01312 | 0.98147 | 0.012471 | 0.98146 | 0.010271
[13 empty] | 662046 | 0.99952 | 0.98664 | 0.00088783 | 0.99668 | 0.0059002 | 0.99669 | 0.0058911 |  |  | 557160 | 0.99061 | 0.96702 | 0.0027829 | 0.99252 | 0.00854 | 0.99252 | 0.0082771 | [12 empty] | 1005360 | 0.99799 | 0.86787 | 0.01312 | 0.98147 | 0.012471 | 0.98147 | 0.010271
[13 empty] | 662346 | 0.99952 | 0.98664 | 0.00088783 | 0.99668 | 0.0059002 | 0.99669 | 0.0058911 |  |  | 557460 | 0.99061 | 0.96702 | 0.0027829 | 0.99253 | 0.0085401 | 0.99253 | 0.0082769 | [12 empty] | 1005660 | 1.0002 | 0.86787 | 0.01312 | 0.98148 | 0.012471 | 0.98148 | 0.01027
[13 empty] | 662646 | 0.99952 | 0.98664 | 0.00088783 | 0.99668 | 0.0059002 | 0.99669 | 0.0058911 |  |  | 557760 | 0.98953 | 0.96702 | 0.0027829 | 0.99254 | 0.0085402 | 0.99254 | 0.0082767 | [12 empty] | 1005960 | 1.0047 | 0.86787 | 0.01312 | 0.98149 | 0.012471 | 0.98148 | 0.01027
[13 empty] | 662946 | 0.99856 | 0.98664 | 0.00088783 | 0.99668 | 0.0059002 | 0.99669 | 0.0058911 |  |  | 558060 | 0.98953 | 0.96702 | 0.0027829 | 0.99255 | 0.0085402 | 0.99255 | 0.0082765 | [12 empty] | 1006260 | 1.0002 | 0.86787 | 0.01312 | 0.9815 | 0.012471 | 0.98149 | 0.01027
[13 empty] | 663246 | 1.0005 | 0.98664 | 0.00088783 | 0.99668 | 0.0059002 | 0.99669 | 0.0058911 |  |  | 558360 | 0.99061 | 0.96702 | 0.0027829 | 0.99256 | 0.0085403 | 0.99256 | 0.0082763 | [12 empty] | 1006560 | 1.0069 | 0.86787 | 0.01312 | 0.98151 | 0.012471 | 0.9815 | 0.01027
[13 empty] | 663546 | 1.0005 | 0.98664 | 0.00088783 | 0.99668 | 0.0059002 | 0.99669 | 0.0058911 |  |  | 558660 | 0.98953 | 0.96702 | 0.0027829 | 0.99256 | 0.0085403 | 0.99256 | 0.0082761 | [12 empty] | 1006860 | 1.0002 | 0.86787 | 0.01312 | 0.98151 | 0.012471 | 0.98151 | 0.010269
[13 empty] | 663846 | 0.99952 | 0.98664 | 0.00088783 | 0.99668 | 0.0059002 | 0.99669 | 0.0058911 |  |  | 558960 | 0.98845 | 0.96702 | 0.0027829 | 0.99257 | 0.0085404 | 0.99257 | 0.0082759 | [12 empty] | 1007160 | 0.99575 | 0.86787 | 0.01312 | 0.98152 | 0.012471 | 0.98152 | 0.010269
[13 empty] | 664146 | 1.0005 | 0.98664 | 0.00088783 | 0.99668 | 0.0059002 | 0.99669 | 0.0058911 |  |  | 559260 | 0.99061 | 0.96702 | 0.0027829 | 0.99258 | 0.0085405 | 0.99258 | 0.0082757 | [12 empty] | 1007460 | 0.99575 | 0.86787 | 0.01312 | 0.98153 | 0.012471 | 0.98152 | 0.010269
[13 empty] | 664446 | 0.99952 | 0.98664 | 0.00088783 | 0.99668 | 0.0059002 | 0.99669 | 0.0058911 |  |  | 559560 | 0.99061 | 0.96702 | 0.0027829 | 0.99259 | 0.0085405 | 0.99259 | 0.0082755 | [12 empty] | 1007760 | 1.0002 | 0.86787 | 0.01312 | 0.98154 | 0.012471 | 0.98153 | 0.010269
[13 empty] | 664746 | 0.99952 | 0.98664 | 0.00088783 | 0.99668 | 0.0059002 | 0.99669 | 0.0058911 |  |  | 559860 | 0.98953 | 0.96702 | 0.0027829 | 0.99259 | 0.0085406 | 0.99259 | 0.0082753 | [12 empty] | 1008060 | 0.99799 | 0.86787 | 0.01312 | 0.98155 | 0.012471 | 0.98154 | 0.010268
[13 empty] | 665046 | 1.0005 | 0.98664 | 0.00088783 | 0.99668 | 0.0059002 | 0.99669 | 0.0058911 |  |  | 560160 | 0.98953 | 0.96702 | 0.0027829 | 0.9926 | 0.0085407 | 0.9926 | 0.0082751 | [12 empty] | 1008360 | 0.99799 | 0.86787 | 0.01312 | 0.98155 | 0.012471 | 0.98155 | 0.010268
[13 empty] | 665346 | 1.0005 | 0.98664 | 0.00088783 | 0.99668 | 0.0059002 | 0.99669 | 0.0058911 |  |  | 560460 | 0.98953 | 0.96702 | 0.0027829 | 0.99261 | 0.0085407 | 0.99261 | 0.0082749 | [12 empty] | 1008660 | 0.99351 | 0.86787 | 0.01312 | 0.98156 | 0.012471 | 0.98156 | 0.010268
[13 empty] | 665646 | 0.99952 | 0.98664 | 0.00088783 | 0.99668 | 0.0059002 | 0.99669 | 0.0058911 |  |  | 560760 | 0.99061 | 0.96702 | 0.0027829 | 0.99262 | 0.0085408 | 0.99262 | 0.0082747 | [12 empty] | 1008960 | 0.99351 | 0.86787 | 0.01312 | 0.98157 | 0.012471 | 0.98156 | 0.010268
[13 empty] | 665946 | 0.99952 | 0.98664 | 0.00088783 | 0.99668 | 0.0059002 | 0.99669 | 0.0058911 |  |  | 561060 | 0.98845 | 0.96702 | 0.0027829 | 0.99262 | 0.0085408 | 0.99262 | 0.0082745 | [12 empty] | 1009260 | 0.99799 | 0.86787 | 0.01312 | 0.98158 | 0.012471 | 0.98157 | 0.010267
[13 empty] | 666246 | 0.99856 | 0.98664 | 0.00088783 | 0.99668 | 0.0059002 | 0.99669 | 0.0058911 |  |  | 561360 | 0.98953 | 0.96702 | 0.0027829 | 0.99263 | 0.0085409 | 0.99263 | 0.0082743 | [12 empty] | 1009560 | 1.0025 | 0.86787 | 0.01312 | 0.98159 | 0.012471 | 0.98158 | 0.010267
[13 empty] | 666546 | 0.99856 | 0.98664 | 0.00088783 | 0.99668 | 0.0059002 | 0.99669 | 0.0058912 |  |  | 561660 | 0.98953 | 0.96702 | 0.0027829 | 0.99264 | 0.008541 | 0.99264 | 0.0082741 | [12 empty] | 1009860 | 1.0025 | 0.86787 | 0.01312 | 0.98159 | 0.012471 | 0.98159 | 0.010267
[13 empty] | 666846 | 1.0005 | 0.98664 | 0.00088783 | 0.99668 | 0.0059002 | 0.99669 | 0.0058912 |  |  | 561960 | 0.99061 | 0.96702 | 0.0027829 | 0.99265 | 0.008541 | 0.99265 | 0.0082739 | [12 empty] | 1010160 | 1.0025 | 0.86787 | 0.01312 | 0.9816 | 0.012471 | 0.98159 | 0.010267
[13 empty] | 667146 | 0.99952 | 0.98664 | 0.00088783 | 0.99669 | 0.0059002 | 0.99669 | 0.0058912 |  |  | 562260 | 0.99061 | 0.96702 | 0.0027829 | 0.99265 | 0.0085411 | 0.99265 | 0.0082737 | [12 empty] | 1010460 | 0.99799 | 0.86787 | 0.01312 | 0.98161 | 0.012471 | 0.9816 | 0.010266
[13 empty] | 667446 | 1.0005 | 0.98664 | 0.00088783 | 0.99669 | 0.0059002 | 0.99669 | 0.0058912 |  |  | 562560 | 0.99061 | 0.96702 | 0.0027829 | 0.99266 | 0.0085412 | 0.99266 | 0.0082735 | [12 empty] | 1010760 | 0.99127 | 0.86787 | 0.01312 | 0.98162 | 0.012471 | 0.98161 | 0.010266
[13 empty] | 667746 | 0.99952 | 0.98664 | 0.00088783 | 0.99669 | 0.0059002 | 0.99669 | 0.0058912 |  |  | 562860 | 0.99061 | 0.96702 | 0.0027829 | 0.99267 | 0.0085412 | 0.99267 | 0.0082733 | [12 empty] | 1011060 | 0.99575 | 0.86787 | 0.01312 | 0.98162 | 0.012471 | 0.98162 | 0.010266
[13 empty] | 668046 | 0.99856 | 0.98664 | 0.00088783 | 0.99669 | 0.0059003 | 0.99669 | 0.0058912 |  |  | 563160 | 0.98953 | 0.96702 | 0.0027829 | 0.99268 | 0.0085413 | 0.99268 | 0.0082731 | [12 empty] | 1011360 | 0.99127 | 0.86787 | 0.01312 | 0.98163 | 0.012471 | 0.98163 | 0.010266
[13 empty] | 668346 | 1.0005 | 0.98664 | 0.00088783 | 0.99669 | 0.0059003 | 0.99669 | 0.0058912 |  |  | 563460 | 0.99169 | 0.96702 | 0.0027829 | 0.99268 | 0.0085413 | 0.99268 | 0.0082729 | [12 empty] | 1011660 | 0.99799 | 0.86787 | 0.01312 | 0.98164 | 0.012471 | 0.98163 | 0.010265
[13 empty] | 668646 | 0.99952 | 0.98664 | 0.00088783 | 0.99669 | 0.0059003 | 0.99669 | 0.0058912 |  |  | 563760 | 0.98953 | 0.96702 | 0.0027829 | 0.99269 | 0.0085414 | 0.99269 | 0.0082727 | [12 empty] | 1011960 | 0.9868 | 0.86787 | 0.01312 | 0.98165 | 0.012471 | 0.98164 | 0.010265
[13 empty] | 668946 | 1.0005 | 0.98664 | 0.00088783 | 0.99669 | 0.0059003 | 0.99669 | 0.0058912 |  |  | 564060 | 0.99061 | 0.96702 | 0.0027829 | 0.9927 | 0.0085415 | 0.9927 | 0.0082726 | [12 empty] | 1012260 | 0.99351 | 0.86787 | 0.01312 | 0.98166 | 0.012471 | 0.98165 | 0.010265
[13 empty] | 669246 | 0.99952 | 0.98664 | 0.00088783 | 0.99669 | 0.0059003 | 0.99669 | 0.0058912 |  |  | 564360 | 0.98953 | 0.96702 | 0.0027829 | 0.99271 | 0.0085415 | 0.99271 | 0.0082724 | [12 empty] | 1012560 | 0.99127 | 0.86787 | 0.01312 | 0.98166 | 0.012471 | 0.98166 | 0.010265
[13 empty] | 669546 | 0.99952 | 0.98664 | 0.00088783 | 0.99669 | 0.0059003 | 0.99669 | 0.0058912 |  |  | 564660 | 0.98953 | 0.96702 | 0.0027829 | 0.99271 | 0.0085416 | 0.99271 | 0.0082722 | [12 empty] | 1012860 | 0.99799 | 0.86787 | 0.01312 | 0.98167 | 0.012471 | 0.98167 | 0.010264
[13 empty] | 669846 | 0.99952 | 0.98664 | 0.00088783 | 0.99669 | 0.0059003 | 0.99669 | 0.0058912 |  |  | 564960 | 0.99061 | 0.96702 | 0.0027829 | 0.99272 | 0.0085416 | 0.99272 | 0.008272 | [12 empty] | 1013160 | 0.99351 | 0.86787 | 0.01312 | 0.98168 | 0.012471 | 0.98167 | 0.010264
[13 empty] | 670146 | 0.99856 | 0.98664 | 0.00088783 | 0.99669 | 0.0059003 | 0.99669 | 0.0058912 |  |  | 565260 | 0.99061 | 0.96702 | 0.0027829 | 0.99273 | 0.0085417 | 0.99273 | 0.0082718 | [12 empty] | 1013460 | 0.99799 | 0.86787 | 0.01312 | 0.98169 | 0.012471 | 0.98168 | 0.010264
[13 empty] | 670446 | 1.0005 | 0.98664 | 0.00088783 | 0.99669 | 0.0059003 | 0.99669 | 0.0058912 |  |  | 565560 | 0.99061 | 0.96702 | 0.0027829 | 0.99274 | 0.0085418 | 0.99274 | 0.0082716 | [12 empty] | 1013760 | 0.99351 | 0.86787 | 0.01312 | 0.98169 | 0.012471 | 0.98169 | 0.010264
[13 empty] | 670746 | 1.0005 | 0.98664 | 0.00088783 | 0.99669 | 0.0059003 | 0.99669 | 0.0058912 |  |  | 565860 | 0.98953 | 0.96702 | 0.0027829 | 0.99274 | 0.0085418 | 0.99274 | 0.0082714 | [12 empty] | 1014060 | 0.99127 | 0.86787 | 0.01312 | 0.9817 | 0.012471 | 0.9817 | 0.010263
[13 empty] | 671046 | 1.0014 | 0.98664 | 0.00088783 | 0.99669 | 0.0059003 | 0.99669 | 0.0058912 |  |  | 566160 | 0.98953 | 0.96702 | 0.0027829 | 0.99275 | 0.0085419 | 0.99275 | 0.0082712 | [12 empty] | 1014360 | 0.99351 | 0.86787 | 0.01312 | 0.98171 | 0.012471 | 0.9817 | 0.010263
[13 empty] | 671346 | 1.0014 | 0.98664 | 0.00088783 | 0.99669 | 0.0059003 | 0.99669 | 0.0058912 |  |  | 566460 | 0.99061 | 0.96702 | 0.0027829 | 0.99276 | 0.008542 | 0.99276 | 0.008271 | [12 empty] | 1014660 | 0.99127 | 0.86787 | 0.01312 | 0.98172 | 0.012471 | 0.98171 | 0.010263
[13 empty] | 671646 | 1.0005 | 0.98664 | 0.00088783 | 0.99669 | 0.0059003 | 0.99669 | 0.0058912 |  |  | 566760 | 0.99169 | 0.96702 | 0.0027829 | 0.99276 | 0.008542 | 0.99276 | 0.0082708 | [12 empty] | 1014960 | 0.99127 | 0.86787 | 0.01312 | 0.98173 | 0.012471 | 0.98172 | 0.010263
[13 empty] | 671946 | 1.0014 | 0.98664 | 0.00088783 | 0.99669 | 0.0059003 | 0.99669 | 0.0058913 |  |  | 567060 | 0.99061 | 0.96702 | 0.0027829 | 0.99277 | 0.0085421 | 0.99277 | 0.0082706 | [12 empty] | 1015260 | 0.98903 | 0.86787 | 0.01312 | 0.98173 | 0.012471 | 0.98173 | 0.010263
[13 empty] | 672246 | 1.0005 | 0.98664 | 0.00088783 | 0.99669 | 0.0059003 | 0.99669 | 0.0058913 |  |  | 567360 | 0.98953 | 0.96702 | 0.0027829 | 0.99278 | 0.0085421 | 0.99278 | 0.0082705 | [12 empty] | 1015560 | 1.0002 | 0.86787 | 0.01312 | 0.98174 | 0.012471 | 0.98173 | 0.010262
[13 empty] | 672546 | 1.0014 | 0.98664 | 0.00088783 | 0.99669 | 0.0059003 | 0.99669 | 0.0058913 |  |  | 567660 | 0.99169 | 0.96702 | 0.0027829 | 0.99279 | 0.0085422 | 0.99279 | 0.0082703 | [12 empty] | 1015860 | 0.99351 | 0.86787 | 0.01312 | 0.98175 | 0.012471 | 0.98174 | 0.010262
[13 empty] | 672846 | 0.99952 | 0.98664 | 0.00088783 | 0.99669 | 0.0059003 | 0.99669 | 0.0058913 |  |  | 567960 | 0.99061 | 0.96702 | 0.0027829 | 0.99279 | 0.0085423 | 0.99279 | 0.0082701 | [12 empty] | 1016160 | 0.99127 | 0.86787 | 0.01312 | 0.98176 | 0.012471 | 0.98175 | 0.010262
[13 empty] | 673146 | 0.99952 | 0.98664 | 0.00088783 | 0.99669 | 0.0059003 | 0.9967 | 0.0058913 |  |  | 568260 | 0.99061 | 0.96702 | 0.0027829 | 0.9928 | 0.0085423 | 0.9928 | 0.0082699 | [12 empty] | 1016460 | 0.99127 | 0.86787 | 0.01312 | 0.98176 | 0.012471 | 0.98176 | 0.010262
[13 empty] | 673446 | 1.0005 | 0.98664 | 0.00088783 | 0.99669 | 0.0059003 | 0.9967 | 0.0058913 |  |  | 568560 | 0.98953 | 0.96702 | 0.0027829 | 0.99281 | 0.0085424 | 0.99281 | 0.0082697 | [12 empty] | 1016760 | 1.0002 | 0.86787 | 0.01312 | 0.98177 | 0.012471 | 0.98176 | 0.010261
[13 empty] | 673746 | 1.0005 | 0.98664 | 0.00088783 | 0.99669 | 0.0059003 | 0.9967 | 0.0058913 |  |  | 568860 | 0.99169 | 0.96702 | 0.0027829 | 0.99282 | 0.0085425 | 0.99282 | 0.0082695 | [12 empty] | 1017060 | 0.99351 | 0.86787 | 0.01312 | 0.98178 | 0.012471 | 0.98177 | 0.010261
[13 empty] | 674046 | 1.0005 | 0.98664 | 0.00088783 | 0.99669 | 0.0059003 | 0.9967 | 0.0058913 |  |  | 569160 | 0.99061 | 0.96702 | 0.0027829 | 0.99282 | 0.0085425 | 0.99282 | 0.0082693 | [12 empty] | 1017360 | 0.98903 | 0.86787 | 0.01312 | 0.98179 | 0.012471 | 0.98178 | 0.010261
[13 empty] | 674346 | 1.0005 | 0.98664 | 0.00088783 | 0.99669 | 0.0059004 | 0.9967 | 0.0058913 |  |  | 569460 | 0.99061 | 0.96702 | 0.0027829 | 0.99283 | 0.0085426 | 0.99283 | 0.0082692 | [12 empty] | 1017660 | 0.99799 | 0.86787 | 0.01312 | 0.98179 | 0.012471 | 0.98179 | 0.010261
[13 empty] | 674646 | 0.99856 | 0.98664 | 0.00088783 | 0.99669 | 0.0059004 | 0.9967 | 0.0058913 |  |  | 569760 | 0.99169 | 0.96702 | 0.0027829 | 0.99284 | 0.0085426 | 0.99284 | 0.008269 | [12 empty] | 1017960 | 0.99127 | 0.86787 | 0.01312 | 0.9818 | 0.012471 | 0.9818 | 0.01026
[13 empty] | 674946 | 1.0005 | 0.98664 | 0.00088783 | 0.99669 | 0.0059004 | 0.9967 | 0.0058913 |  |  | 570060 | 0.98953 | 0.96702 | 0.0027829 | 0.99284 | 0.0085427 | 0.99284 | 0.0082688 | [12 empty] | 1018260 | 0.98903 | 0.86787 | 0.01312 | 0.98181 | 0.012471 | 0.9818 | 0.01026
[13 empty] | 675246 | 1.0005 | 0.98664 | 0.00088783 | 0.99669 | 0.0059004 | 0.9967 | 0.0058913 |  |  | 570360 | 0.98953 | 0.96702 | 0.0027829 | 0.99285 | 0.0085428 | 0.99285 | 0.0082686 | [12 empty] | 1018560 | 0.99127 | 0.86787 | 0.01312 | 0.98182 | 0.012471 | 0.98181 | 0.01026
[13 empty] | 675546 | 0.99952 | 0.98664 | 0.00088783 | 0.99669 | 0.0059004 | 0.9967 | 0.0058913 |  |  | 570660 | 0.99169 | 0.96702 | 0.0027829 | 0.99286 | 0.0085428 | 0.99286 | 0.0082684 | [12 empty] | 1018860 | 0.99127 | 0.86787 | 0.01312 | 0.98182 | 0.012471 | 0.98182 | 0.01026
[13 empty] | 675846 | 0.99952 | 0.98664 | 0.00088783 | 0.99669 | 0.0059004 | 0.9967 | 0.0058913 |  |  | 570960 | 0.99061 | 0.96702 | 0.0027829 | 0.99287 | 0.0085429 | 0.99287 | 0.0082682 | [12 empty] | 1019160 | 0.99799 | 0.86787 | 0.01312 | 0.98183 | 0.012471 | 0.98183 | 0.010259
[13 empty] | 676146 | 1.0014 | 0.98664 | 0.00088783 | 0.99669 | 0.0059004 | 0.9967 | 0.0058913 |  |  | 571260 | 0.99061 | 0.96702 | 0.0027829 | 0.99287 | 0.0085429 | 0.99287 | 0.0082681 | [12 empty] | 1019460 | 0.99351 | 0.86787 | 0.01312 | 0.98184 | 0.012471 | 0.98183 | 0.010259
[13 empty] | 676446 | 1.0005 | 0.98664 | 0.00088783 | 0.99669 | 0.0059004 | 0.9967 | 0.0058913 |  |  | 571560 | 0.99061 | 0.96702 | 0.0027829 | 0.99288 | 0.008543 | 0.99288 | 0.0082679 | [12 empty] | 1019760 | 0.99351 | 0.86787 | 0.01312 | 0.98185 | 0.012472 | 0.98184 | 0.010259
[13 empty] | 676746 | 1.0005 | 0.98664 | 0.00088783 | 0.99669 | 0.0059004 | 0.9967 | 0.0058913 |  |  | 571860 | 0.99061 | 0.96702 | 0.0027829 | 0.99289 | 0.0085431 | 0.99289 | 0.0082677 | [12 empty] | 1020060 | 0.99351 | 0.86787 | 0.01312 | 0.98185 | 0.012472 | 0.98185 | 0.010259
[13 empty] | 677046 | 0.99952 | 0.98664 | 0.00088783 | 0.99669 | 0.0059004 | 0.9967 | 0.0058913 |  |  | 572160 | 0.99061 | 0.96702 | 0.0027829 | 0.99289 | 0.0085431 | 0.99289 | 0.0082675 | [12 empty] | 1020360 | 0.98903 | 0.86787 | 0.01312 | 0.98186 | 0.012472 | 0.98186 | 0.010259
[13 empty] | 677346 | 1.0005 | 0.98664 | 0.00088783 | 0.99669 | 0.0059004 | 0.9967 | 0.0058914 |  |  | 572460 | 0.99277 | 0.96702 | 0.0027829 | 0.9929 | 0.0085432 | 0.9929 | 0.0082673 | [12 empty] | 1020660 | 0.99127 | 0.86787 | 0.01312 | 0.98187 | 0.012472 | 0.98186 | 0.010258
[13 empty] | 677646 | 1.0005 | 0.98664 | 0.00088783 | 0.99669 | 0.0059004 | 0.9967 | 0.0058914 |  |  | 572760 | 0.98953 | 0.96702 | 0.0027829 | 0.99291 | 0.0085433 | 0.99291 | 0.0082671 | [12 empty] | 1020960 | 1.0047 | 0.86787 | 0.01312 | 0.98188 | 0.012472 | 0.98187 | 0.010258
[13 empty] | 677946 | 0.99952 | 0.98664 | 0.00088783 | 0.99669 | 0.0059004 | 0.9967 | 0.0058914 |  |  | 573060 | 0.99169 | 0.96702 | 0.0027829 | 0.99292 | 0.0085433 | 0.99292 | 0.008267 | [12 empty] | 1021260 | 0.99351 | 0.86787 | 0.01312 | 0.98188 | 0.012472 | 0.98188 | 0.010258
[13 empty] | 678246 | 1.0005 | 0.98664 | 0.00088783 | 0.99669 | 0.0059004 | 0.9967 | 0.0058914 |  |  | 573360 | 0.99277 | 0.96702 | 0.0027829 | 0.99292 | 0.0085434 | 0.99292 | 0.0082668 | [12 empty] | 1021560 | 1.0025 | 0.86787 | 0.01312 | 0.98189 | 0.012472 | 0.98189 | 0.010258
[13 empty] | 678546 | 1.0005 | 0.98664 | 0.00088783 | 0.99669 | 0.0059004 | 0.9967 | 0.0058914 |  |  | 573660 | 0.99169 | 0.96702 | 0.0027829 | 0.99293 | 0.0085434 | 0.99293 | 0.0082666 | [12 empty] | 1021860 | 0.99575 | 0.86787 | 0.01312 | 0.9819 | 0.012472 | 0.98189 | 0.010257
[13 empty] | 678846 | 0.99856 | 0.98664 | 0.00088783 | 0.99669 | 0.0059004 | 0.9967 | 0.0058914 |  |  | 573960 | 0.99061 | 0.96702 | 0.0027829 | 0.99294 | 0.0085435 | 0.99294 | 0.0082664 | [12 empty] | 1022160 | 0.99351 | 0.86787 | 0.01312 | 0.98191 | 0.012472 | 0.9819 | 0.010257
[13 empty] | 679146 | 1.0014 | 0.98664 | 0.00088783 | 0.9967 | 0.0059004 | 0.9967 | 0.0058914 |  |  | 574260 | 0.99061 | 0.96702 | 0.0027829 | 0.99294 | 0.0085436 | 0.99294 | 0.0082663 | [12 empty] | 1022460 | 0.98456 | 0.86787 | 0.01312 | 0.98191 | 0.012472 | 0.98191 | 0.010257
[13 empty] | 679446 | 1.0005 | 0.98664 | 0.00088783 | 0.9967 | 0.0059004 | 0.9967 | 0.0058914 |  |  | 574560 | 0.98953 | 0.96702 | 0.0027829 | 0.99295 | 0.0085436 | 0.99295 | 0.0082661 | [12 empty] | 1022760 | 0.99575 | 0.86787 | 0.01312 | 0.98192 | 0.012472 | 0.98192 | 0.010257
[13 empty] | 679746 | 1.0005 | 0.98664 | 0.00088783 | 0.9967 | 0.0059004 | 0.9967 | 0.0058914 |  |  | 574860 | 0.99169 | 0.96702 | 0.0027829 | 0.99296 | 0.0085437 | 0.99296 | 0.0082659 | [12 empty] | 1023060 | 0.99351 | 0.86787 | 0.01312 | 0.98193 | 0.012472 | 0.98192 | 0.010256
[13 empty] | 680046 | 0.99952 | 0.98664 | 0.00088783 | 0.9967 | 0.0059004 | 0.9967 | 0.0058914 |  |  | 575160 | 0.99061 | 0.96702 | 0.0027829 | 0.99296 | 0.0085437 | 0.99296 | 0.0082657 | [12 empty] | 1023360 | 0.99575 | 0.86787 | 0.01312 | 0.98194 | 0.012472 | 0.98193 | 0.010256
[13 empty] | 680346 | 1.0014 | 0.98664 | 0.00088783 | 0.9967 | 0.0059004 | 0.9967 | 0.0058914 |  |  | 575460 | 0.99061 | 0.96702 | 0.0027829 | 0.99297 | 0.0085438 | 0.99297 | 0.0082655 | [12 empty] | 1023660 | 0.99127 | 0.86787 | 0.01312 | 0.98194 | 0.012472 | 0.98194 | 0.010256
[13 empty] | 680646 | 0.99952 | 0.98664 | 0.00088783 | 0.9967 | 0.0059005 | 0.9967 | 0.0058914 |  |  | 575760 | 0.98953 | 0.96702 | 0.0027829 | 0.99298 | 0.0085439 | 0.99298 | 0.0082654 | [12 empty] | 1023960 | 0.99575 | 0.86787 | 0.01312 | 0.98195 | 0.012472 | 0.98195 | 0.010256
[13 empty] | 680946 | 0.99952 | 0.98664 | 0.00088783 | 0.9967 | 0.0059005 | 0.9967 | 0.0058914 |  |  | 576060 | 0.98953 | 0.96702 | 0.0027829 | 0.99299 | 0.0085439 | 0.99299 | 0.0082652 | [12 empty] | 1024260 | 0.99127 | 0.86787 | 0.01312 | 0.98196 | 0.012472 | 0.98195 | 0.010256
[13 empty] | 681246 | 0.99856 | 0.98664 | 0.00088783 | 0.9967 | 0.0059005 | 0.9967 | 0.0058914 |  |  | 576360 | 0.99169 | 0.96702 | 0.0027829 | 0.99299 | 0.008544 | 0.99299 | 0.008265 | [12 empty] | 1024560 | 0.99127 | 0.86787 | 0.01312 | 0.98197 | 0.012472 | 0.98196 | 0.010255
[13 empty] | 681546 | 0.99952 | 0.98664 | 0.00088783 | 0.9967 | 0.0059005 | 0.9967 | 0.0058914 |  |  | 576660 | 0.99061 | 0.96702 | 0.0027829 | 0.993 | 0.0085441 | 0.993 | 0.0082648 | [12 empty] | 1024860 | 0.98903 | 0.86787 | 0.01312 | 0.98197 | 0.012472 | 0.98197 | 0.010255
[13 empty] | 681846 | 0.99856 | 0.98664 | 0.00088783 | 0.9967 | 0.0059005 | 0.9967 | 0.0058914 |  |  | 576960 | 0.99277 | 0.96702 | 0.0027829 | 0.99301 | 0.0085441 | 0.99301 | 0.0082647 | [12 empty] | 1025160 | 0.99575 | 0.86787 | 0.01312 | 0.98198 | 0.012472 | 0.98198 | 0.010255
[13 empty] | 682146 | 1.0005 | 0.98664 | 0.00088783 | 0.9967 | 0.0059005 | 0.9967 | 0.0058914 |  |  | 577260 | 0.99169 | 0.96702 | 0.0027829 | 0.99301 | 0.0085442 | 0.99301 | 0.0082645 | [12 empty] | 1025460 | 0.99351 | 0.86787 | 0.01312 | 0.98199 | 0.012472 | 0.98198 | 0.010255
[13 empty] | 682446 | 0.99952 | 0.98664 | 0.00088783 | 0.9967 | 0.0059005 | 0.9967 | 0.0058914 |  |  | 577560 | 0.99277 | 0.96702 | 0.0027829 | 0.99302 | 0.0085442 | 0.99302 | 0.0082643 | [12 empty] | 1025760 | 0.99351 | 0.86787 | 0.01312 | 0.982 | 0.012472 | 0.98199 | 0.010254
[13 empty] | 682746 | 1.0005 | 0.98664 | 0.00088783 | 0.9967 | 0.0059005 | 0.9967 | 0.0058915 |  |  | 577860 | 0.99169 | 0.96702 | 0.0027829 | 0.99303 | 0.0085443 | 0.99303 | 0.0082642 | [12 empty] | 1026060 | 0.99575 | 0.86787 | 0.01312 | 0.982 | 0.012472 | 0.982 | 0.010254
[13 empty] | 683046 | 0.99952 | 0.98664 | 0.00088783 | 0.9967 | 0.0059005 | 0.9967 | 0.0058915 |  |  | 578160 | 0.99169 | 0.96702 | 0.0027829 | 0.99303 | 0.0085444 | 0.99303 | 0.008264 | [12 empty] | 1026360 | 0.99575 | 0.86787 | 0.01312 | 0.98201 | 0.012472 | 0.982 | 0.010254
[13 empty] | 683346 | 1.0005 | 0.98664 | 0.00088783 | 0.9967 | 0.0059005 | 0.9967 | 0.0058915 |  |  | 578460 | 0.98953 | 0.96702 | 0.0027829 | 0.99304 | 0.0085444 | 0.99304 | 0.0082638 | [12 empty] | 1026660 | 0.99351 | 0.86787 | 0.01312 | 0.98202 | 0.012472 | 0.98201 | 0.010254
[13 empty] | 683646 | 0.99952 | 0.98664 | 0.00088783 | 0.9967 | 0.0059005 | 0.9967 | 0.0058915 |  |  | 578760 | 0.98953 | 0.96702 | 0.0027829 | 0.99305 | 0.0085445 | 0.99305 | 0.0082636 | [12 empty] | 1026960 | 0.99351 | 0.86787 | 0.01312 | 0.98203 | 0.012472 | 0.98202 | 0.010254
[13 empty] | 683946 | 1.0014 | 0.98664 | 0.00088783 | 0.9967 | 0.0059005 | 0.9967 | 0.0058915 |  |  | 579060 | 0.99061 | 0.96702 | 0.0027829 | 0.99305 | 0.0085445 | 0.99305 | 0.0082635 | [12 empty] | 1027260 | 0.99127 | 0.86787 | 0.01312 | 0.98203 | 0.012472 | 0.98203 | 0.010253
[13 empty] | 684246 | 1.0014 | 0.98664 | 0.00088783 | 0.9967 | 0.0059005 | 0.9967 | 0.0058915 |  |  | 579360 | 0.99169 | 0.96702 | 0.0027829 | 0.99306 | 0.0085446 | 0.99306 | 0.0082633 | [12 empty] | 1027560 | 0.99127 | 0.86787 | 0.01312 | 0.98204 | 0.012472 | 0.98203 | 0.010253
[13 empty] | 684546 | 1.0005 | 0.98664 | 0.00088783 | 0.9967 | 0.0059005 | 0.9967 | 0.0058915 |  |  | 579660 | 0.99061 | 0.96702 | 0.0027829 | 0.99307 | 0.0085447 | 0.99307 | 0.0082631 | [12 empty] | 1027860 | 0.99351 | 0.86787 | 0.01312 | 0.98205 | 0.012472 | 0.98204 | 0.010253
[13 empty] | 684846 | 0.99952 | 0.98664 | 0.00088783 | 0.9967 | 0.0059005 | 0.9967 | 0.0058915 |  |  | 579960 | 0.98953 | 0.96702 | 0.0027829 | 0.99307 | 0.0085447 | 0.99307 | 0.008263 | [12 empty] | 1028160 | 0.99127 | 0.86787 | 0.01312 | 0.98206 | 0.012472 | 0.98205 | 0.010253
[13 empty] | 685146 | 1.0005 | 0.98664 | 0.00088783 | 0.9967 | 0.0059005 | 0.9967 | 0.0058915 |  |  | 580260 | 0.99169 | 0.96702 | 0.0027829 | 0.99308 | 0.0085448 | 0.99308 | 0.0082628 | [12 empty] | 1028460 | 0.99127 | 0.86787 | 0.01312 | 0.98206 | 0.012472 | 0.98206 | 0.010252
[13 empty] | 685446 | 1.0005 | 0.98664 | 0.00088783 | 0.9967 | 0.0059005 | 0.99671 | 0.0058915 |  |  | 580560 | 0.99385 | 0.96702 | 0.0027829 | 0.99309 | 0.0085448 | 0.99309 | 0.0082626 | [12 empty] | 1028760 | 0.98903 | 0.86787 | 0.01312 | 0.98207 | 0.012472 | 0.98206 | 0.010252
[13 empty] | 685746 | 1.0005 | 0.98664 | 0.00088783 | 0.9967 | 0.0059005 | 0.99671 | 0.0058915 |  |  | 580860 | 0.99061 | 0.96702 | 0.0027829 | 0.99309 | 0.0085449 | 0.99309 | 0.0082624 | [12 empty] | 1029060 | 0.99351 | 0.86787 | 0.01312 | 0.98208 | 0.012472 | 0.98207 | 0.010252
[13 empty] | 686046 | 0.99952 | 0.98664 | 0.00088783 | 0.9967 | 0.0059005 | 0.99671 | 0.0058915 |  |  | 581160 | 0.99061 | 0.96702 | 0.0027829 | 0.9931 | 0.008545 | 0.9931 | 0.0082623 | [12 empty] | 1029360 | 0.99799 | 0.86787 | 0.01312 | 0.98208 | 0.012472 | 0.98208 | 0.010252
[13 empty] | 686346 | 1.0005 | 0.98664 | 0.00088783 | 0.9967 | 0.0059005 | 0.99671 | 0.0058915 |  |  | 581460 | 0.99061 | 0.96702 | 0.0027829 | 0.99311 | 0.008545 | 0.99311 | 0.0082621 | [12 empty] | 1029660 | 0.99127 | 0.86787 | 0.01312 | 0.98209 | 0.012472 | 0.98209 | 0.010252
[13 empty] | 686646 | 0.99856 | 0.98664 | 0.00088783 | 0.9967 | 0.0059005 | 0.99671 | 0.0058915 |  |  | 581760 | 0.99169 | 0.96702 | 0.0027829 | 0.99311 | 0.0085451 | 0.99311 | 0.0082619 | [12 empty] | 1029960 | 0.9868 | 0.86787 | 0.01312 | 0.9821 | 0.012472 | 0.98209 | 0.010251
[13 empty] | 686946 | 0.99952 | 0.98664 | 0.00088783 | 0.9967 | 0.0059006 | 0.99671 | 0.0058915 |  |  | 582060 | 0.99061 | 0.96702 | 0.0027829 | 0.99312 | 0.0085452 | 0.99312 | 0.0082618 | [12 empty] | 1030260 | 1.0002 | 0.86787 | 0.01312 | 0.98211 | 0.012472 | 0.9821 | 0.010251
[13 empty] | 687246 | 0.99952 | 0.98664 | 0.00088783 | 0.9967 | 0.0059006 | 0.99671 | 0.0058915 |  |  | 582360 | 0.99061 | 0.96702 | 0.0027829 | 0.99313 | 0.0085452 | 0.99313 | 0.0082616 | [12 empty] | 1030560 | 0.99575 | 0.86787 | 0.01312 | 0.98211 | 0.012472 | 0.98211 | 0.010251
[13 empty] | 687546 | 0.99952 | 0.98664 | 0.00088783 | 0.9967 | 0.0059006 | 0.99671 | 0.0058915 |  |  | 582660 | 0.98953 | 0.96702 | 0.0027829 | 0.99314 | 0.0085453 | 0.99314 | 0.0082614 | [12 empty] | 1030860 | 0.99351 | 0.86787 | 0.01312 | 0.98212 | 0.012472 | 0.98211 | 0.010251
[13 empty] | 687846 | 1.0005 | 0.98664 | 0.00088783 | 0.9967 | 0.0059006 | 0.99671 | 0.0058915 |  |  | 582960 | 0.99169 | 0.96702 | 0.0027829 | 0.99314 | 0.0085453 | 0.99314 | 0.0082613 | [12 empty] | 1031160 | 0.99127 | 0.86787 | 0.01312 | 0.98213 | 0.012472 | 0.98212 | 0.01025
[13 empty] | 688146 | 1.0024 | 0.98664 | 0.00088783 | 0.9967 | 0.0059006 | 0.99671 | 0.0058916 |  |  | 583260 | 0.99385 | 0.96702 | 0.0027829 | 0.99315 | 0.0085454 | 0.99315 | 0.0082611 | [12 empty] | 1031460 | 1.0025 | 0.86787 | 0.01312 | 0.98214 | 0.012472 | 0.98213 | 0.01025
[13 empty] | 688446 | 1.0005 | 0.98664 | 0.00088783 | 0.9967 | 0.0059006 | 0.99671 | 0.0058916 |  |  | 583560 | 0.99169 | 0.96702 | 0.0027829 | 0.99316 | 0.0085455 | 0.99316 | 0.0082609 | [12 empty] | 1031760 | 0.99127 | 0.86787 | 0.01312 | 0.98214 | 0.012472 | 0.98214 | 0.01025
[13 empty] | 688746 | 1.0005 | 0.98664 | 0.00088783 | 0.9967 | 0.0059006 | 0.99671 | 0.0058916 |  |  | 583860 | 0.99169 | 0.96702 | 0.0027829 | 0.99316 | 0.0085455 | 0.99316 | 0.0082608 | [12 empty] | 1032060 | 0.99351 | 0.86787 | 0.01312 | 0.98215 | 0.012472 | 0.98214 | 0.01025
[13 empty] | 689046 | 1.0014 | 0.98664 | 0.00088783 | 0.9967 | 0.0059006 | 0.99671 | 0.0058916 |  |  | 584160 | 0.99169 | 0.96702 | 0.0027829 | 0.99317 | 0.0085456 | 0.99317 | 0.0082606 | [12 empty] | 1032360 | 0.98456 | 0.86787 | 0.01312 | 0.98216 | 0.012472 | 0.98215 | 0.01025
[13 empty] | 689346 | 1.0005 | 0.98664 | 0.00088783 | 0.9967 | 0.0059006 | 0.99671 | 0.0058916 |  |  | 584460 | 0.99061 | 0.96702 | 0.0027829 | 0.99318 | 0.0085456 | 0.99318 | 0.0082605 | [12 empty] | 1032660 | 0.99575 | 0.86787 | 0.01312 | 0.98216 | 0.012472 | 0.98216 | 0.010249
[13 empty] | 689646 | 0.99952 | 0.98664 | 0.00088783 | 0.9967 | 0.0059006 | 0.99671 | 0.0058916 |  |  | 584760 | 0.99169 | 0.96702 | 0.0027829 | 0.99318 | 0.0085457 | 0.99318 | 0.0082603 | [12 empty] | 1032960 | 0.9868 | 0.86787 | 0.01312 | 0.98217 | 0.012472 | 0.98216 | 0.010249
[13 empty] | 689946 | 1.0005 | 0.98664 | 0.00088783 | 0.9967 | 0.0059006 | 0.99671 | 0.0058916 |  |  | 585060 | 0.99277 | 0.96702 | 0.0027829 | 0.99319 | 0.0085458 | 0.99319 | 0.0082601 | [12 empty] | 1033260 | 0.99351 | 0.86787 | 0.01312 | 0.98218 | 0.012472 | 0.98217 | 0.010249
[13 empty] | 690246 | 1.0005 | 0.98664 | 0.00088783 | 0.9967 | 0.0059006 | 0.99671 | 0.0058916 |  |  | 585360 | 0.99169 | 0.96702 | 0.0027829 | 0.99319 | 0.0085458 | 0.99319 | 0.00826 | [12 empty] | 1033560 | 0.99127 | 0.86787 | 0.01312 | 0.98219 | 0.012472 | 0.98218 | 0.010249
[13 empty] | 690546 | 0.99952 | 0.98664 | 0.00088783 | 0.9967 | 0.0059006 | 0.99671 | 0.0058916 |  |  | 585660 | 0.99277 | 0.96702 | 0.0027829 | 0.9932 | 0.0085459 | 0.9932 | 0.0082598 | [12 empty] | 1033860 | 0.99575 | 0.86787 | 0.01312 | 0.98219 | 0.012472 | 0.98219 | 0.010248
[13 empty] | 690846 | 1.0005 | 0.98664 | 0.00088783 | 0.9967 | 0.0059006 | 0.99671 | 0.0058916 |  |  | 585960 | 0.99169 | 0.96702 | 0.0027829 | 0.99321 | 0.0085459 | 0.99321 | 0.0082596 | [12 empty] | 1034160 | 0.99127 | 0.86787 | 0.01312 | 0.9822 | 0.012472 | 0.98219 | 0.010248
[13 empty] | 691146 | 0.99856 | 0.98664 | 0.00088783 | 0.9967 | 0.0059006 | 0.99671 | 0.0058916 |  |  | 586260 | 0.99169 | 0.96702 | 0.0027829 | 0.99321 | 0.008546 | 0.99321 | 0.0082595 | [12 empty] | 1034460 | 0.99799 | 0.86787 | 0.01312 | 0.98221 | 0.012472 | 0.9822 | 0.010248
[13 empty] | 691446 | 0.99856 | 0.98664 | 0.00088783 | 0.9967 | 0.0059006 | 0.99671 | 0.0058916 |  |  | 586560 | 0.99061 | 0.96702 | 0.0027829 | 0.99322 | 0.0085461 | 0.99322 | 0.0082593 | [12 empty] | 1034760 | 0.99351 | 0.86787 | 0.01312 | 0.98221 | 0.012472 | 0.98221 | 0.010248
[13 empty] | 691746 | 1.0005 | 0.98664 | 0.00088783 | 0.9967 | 0.0059006 | 0.99671 | 0.0058916 |  |  | 586860 | 0.99169 | 0.96702 | 0.0027829 | 0.99323 | 0.0085461 | 0.99323 | 0.0082592 | [12 empty] | 1035060 | 0.99127 | 0.86787 | 0.01312 | 0.98222 | 0.012472 | 0.98221 | 0.010248
[13 empty] | 692046 | 0.99952 | 0.98664 | 0.00088783 | 0.9967 | 0.0059006 | 0.99671 | 0.0058916 |  |  | 587160 | 0.99061 | 0.96702 | 0.0027829 | 0.99323 | 0.0085462 | 0.99323 | 0.008259 | [12 empty] | 1035360 | 0.9868 | 0.86787 | 0.01312 | 0.98223 | 0.012472 | 0.98222 | 0.010247
[13 empty] | 692346 | 1.0005 | 0.98664 | 0.00088783 | 0.99671 | 0.0059006 | 0.99671 | 0.0058916 |  |  | 587460 | 0.99169 | 0.96702 | 0.0027829 | 0.99324 | 0.0085462 | 0.99324 | 0.0082588 | [12 empty] | 1035660 | 0.99799 | 0.86787 | 0.01312 | 0.98224 | 0.012472 | 0.98223 | 0.010247
[13 empty] | 692646 | 1.0005 | 0.98664 | 0.00088783 | 0.99671 | 0.0059006 | 0.99671 | 0.0058916 |  |  | 587760 | 0.99061 | 0.96702 | 0.0027829 | 0.99325 | 0.0085463 | 0.99325 | 0.0082587 | [12 empty] | 1035960 | 0.99799 | 0.86787 | 0.01312 | 0.98224 | 0.012472 | 0.98224 | 0.010247
[13 empty] | 692946 | 1.0005 | 0.98664 | 0.00088783 | 0.99671 | 0.0059007 | 0.99671 | 0.0058916 |  |  | 588060 | 0.99061 | 0.96702 | 0.0027829 | 0.99325 | 0.0085464 | 0.99325 | 0.0082585 | [12 empty] | 1036260 | 1.0002 | 0.86787 | 0.01312 | 0.98225 | 0.012472 | 0.98224 | 0.010247
[13 empty] | 693246 | 0.99952 | 0.98664 | 0.00088783 | 0.99671 | 0.0059007 | 0.99671 | 0.0058916 |  |  | 588360 | 0.99277 | 0.96702 | 0.0027829 | 0.99326 | 0.0085464 | 0.99326 | 0.0082584 | [12 empty] | 1036560 | 0.99575 | 0.86787 | 0.01312 | 0.98226 | 0.012472 | 0.98225 | 0.010247
[13 empty] | 693546 | 0.99856 | 0.98664 | 0.00088783 | 0.99671 | 0.0059007 | 0.99671 | 0.0058917 |  |  | 588660 | 0.99169 | 0.96702 | 0.0027829 | 0.99327 | 0.0085465 | 0.99327 | 0.0082582 | [12 empty] | 1036860 | 0.99575 | 0.86787 | 0.01312 | 0.98226 | 0.012472 | 0.98226 | 0.010246
[13 empty] | 693846 | 1.0014 | 0.98664 | 0.00088783 | 0.99671 | 0.0059007 | 0.99671 | 0.0058917 |  |  | 588960 | 0.99169 | 0.96702 | 0.0027829 | 0.99327 | 0.0085466 | 0.99327 | 0.008258 | [12 empty] | 1037160 | 0.99351 | 0.86787 | 0.01312 | 0.98227 | 0.012472 | 0.98226 | 0.010246
[13 empty] | 694146 | 0.99952 | 0.98664 | 0.00088783 | 0.99671 | 0.0059007 | 0.99671 | 0.0058917 |  |  | 589260 | 0.99169 | 0.96702 | 0.0027829 | 0.99328 | 0.0085466 | 0.99328 | 0.0082579 | [12 empty] | 1037460 | 0.9868 | 0.86787 | 0.01312 | 0.98228 | 0.012472 | 0.98227 | 0.010246
[13 empty] | 694446 | 0.99952 | 0.98664 | 0.00088783 | 0.99671 | 0.0059007 | 0.99671 | 0.0058917 |  |  | 589560 | 0.99277 | 0.96702 | 0.0027829 | 0.99329 | 0.0085467 | 0.99329 | 0.0082577 | [12 empty] | 1037760 | 0.99351 | 0.86787 | 0.01312 | 0.98228 | 0.012472 | 0.98228 | 0.010246
[13 empty] | 694746 | 0.99952 | 0.98664 | 0.00088783 | 0.99671 | 0.0059007 | 0.99671 | 0.0058917 |  |  | 589860 | 0.99493 | 0.96702 | 0.0027829 | 0.99329 | 0.0085467 | 0.99329 | 0.0082576 | [12 empty] | 1038060 | 0.99127 | 0.86787 | 0.01312 | 0.98229 | 0.012472 | 0.98229 | 0.010246
[13 empty] | 695046 | 0.99952 | 0.98664 | 0.00088783 | 0.99671 | 0.0059007 | 0.99671 | 0.0058917 |  |  | 590160 | 0.99277 | 0.96702 | 0.0027829 | 0.9933 | 0.0085468 | 0.9933 | 0.0082574 | [12 empty] | 1038360 | 0.99127 | 0.86787 | 0.01312 | 0.9823 | 0.012472 | 0.98229 | 0.010245
[13 empty] | 695346 | 0.99952 | 0.98664 | 0.00088783 | 0.99671 | 0.0059007 | 0.99671 | 0.0058917 |  |  | 590460 | 0.99277 | 0.96702 | 0.0027829 | 0.99331 | 0.0085469 | 0.99331 | 0.0082573 | [12 empty] | 1038660 | 0.98903 | 0.86787 | 0.01312 | 0.98231 | 0.012472 | 0.9823 | 0.010245
[13 empty] | 695646 | 0.99952 | 0.98664 | 0.00088783 | 0.99671 | 0.0059007 | 0.99671 | 0.0058917 |  |  | 590760 | 0.98953 | 0.96702 | 0.0027829 | 0.99331 | 0.0085469 | 0.99331 | 0.0082571 | [12 empty] | 1038960 | 0.98903 | 0.86787 | 0.01312 | 0.98231 | 0.012472 | 0.98231 | 0.010245
[13 empty] | 695946 | 1.0014 | 0.98664 | 0.00088783 | 0.99671 | 0.0059007 | 0.99671 | 0.0058917 |  |  | 591060 | 0.99169 | 0.96702 | 0.0027829 | 0.99332 | 0.008547 | 0.99332 | 0.008257 | [12 empty] | 1039260 | 0.99575 | 0.86787 | 0.01312 | 0.98232 | 0.012472 | 0.98231 | 0.010245
[13 empty] | 696246 | 1.0005 | 0.98664 | 0.00088783 | 0.99671 | 0.0059007 | 0.99671 | 0.0058917 |  |  | 591360 | 0.99169 | 0.96702 | 0.0027829 | 0.99332 | 0.008547 | 0.99332 | 0.0082568 | [12 empty] | 1039560 | 0.99799 | 0.86787 | 0.01312 | 0.98233 | 0.012472 | 0.98232 | 0.010244
[13 empty] | 696546 | 0.99952 | 0.98664 | 0.00088783 | 0.99671 | 0.0059007 | 0.99671 | 0.0058917 |  |  | 591660 | 0.99169 | 0.96702 | 0.0027829 | 0.99333 | 0.0085471 | 0.99333 | 0.0082566 | [12 empty] | 1039860 | 0.99351 | 0.86787 | 0.01312 | 0.98233 | 0.012472 | 0.98233 | 0.010244
[13 empty] | 696846 | 1.0005 | 0.98664 | 0.00088783 | 0.99671 | 0.0059007 | 0.99671 | 0.0058917 |  |  | 591960 | 0.99061 | 0.96702 | 0.0027829 | 0.99334 | 0.0085472 | 0.99334 | 0.0082565 | [12 empty] | 1040160 | 1.0025 | 0.86787 | 0.01312 | 0.98234 | 0.012472 | 0.98233 | 0.010244
[13 empty] | 697146 | 0.99952 | 0.98664 | 0.00088783 | 0.99671 | 0.0059007 | 0.99671 | 0.0058917 |  |  | 592260 | 0.99169 | 0.96702 | 0.0027829 | 0.99334 | 0.0085472 | 0.99334 | 0.0082563 | [12 empty] | 1040460 | 0.98903 | 0.86787 | 0.01312 | 0.98235 | 0.012472 | 0.98234 | 0.010244
[13 empty] | 697446 | 0.99952 | 0.98664 | 0.00088783 | 0.99671 | 0.0059007 | 0.99671 | 0.0058917 |  |  | 592560 | 0.99061 | 0.96702 | 0.0027829 | 0.99335 | 0.0085473 | 0.99335 | 0.0082562 | [12 empty] | 1040760 | 0.99575 | 0.86787 | 0.01312 | 0.98236 | 0.012472 | 0.98235 | 0.010244
[13 empty] | 697746 | 0.99952 | 0.98664 | 0.00088783 | 0.99671 | 0.0059007 | 0.99671 | 0.0058917 |  |  | 592860 | 0.98953 | 0.96702 | 0.0027829 | 0.99336 | 0.0085473 | 0.99336 | 0.008256 | [12 empty] | 1041060 | 0.99127 | 0.86787 | 0.01312 | 0.98236 | 0.012472 | 0.98236 | 0.010243
[13 empty] | 698046 | 0.99952 | 0.98664 | 0.00088783 | 0.99671 | 0.0059007 | 0.99671 | 0.0058917 |  |  | 593160 | 0.99277 | 0.96702 | 0.0027829 | 0.99336 | 0.0085474 | 0.99336 | 0.0082559 | [12 empty] | 1041360 | 0.99351 | 0.86787 | 0.01312 | 0.98237 | 0.012472 | 0.98236 | 0.010243
[13 empty] | 698346 | 0.99952 | 0.98664 | 0.00088783 | 0.99671 | 0.0059007 | 0.99671 | 0.0058917 |  |  | 593460 | 0.99169 | 0.96702 | 0.0027829 | 0.99337 | 0.0085475 | 0.99337 | 0.0082557 | [12 empty] | 1041660 | 0.99351 | 0.86787 | 0.01312 | 0.98238 | 0.012472 | 0.98237 | 0.010243
[13 empty] | 698646 | 0.99952 | 0.98664 | 0.00088783 | 0.99671 | 0.0059007 | 0.99671 | 0.0058917 |  |  | 593760 | 0.99061 | 0.96702 | 0.0027829 | 0.99338 | 0.0085475 | 0.99338 | 0.0082556 | [12 empty] | 1041960 | 0.99351 | 0.86787 | 0.01312 | 0.98238 | 0.012472 | 0.98238 | 0.010243
[13 empty] | 698946 | 0.99952 | 0.98664 | 0.00088783 | 0.99671 | 0.0059007 | 0.99671 | 0.0058918 |  |  | 594060 | 0.99277 | 0.96702 | 0.0027829 | 0.99338 | 0.0085476 | 0.99338 | 0.0082554 | [12 empty] | 1042260 | 0.99799 | 0.86787 | 0.01312 | 0.98239 | 0.012472 | 0.98238 | 0.010243
[13 empty] | 699246 | 0.99952 | 0.98664 | 0.00088783 | 0.99671 | 0.0059008 | 0.99671 | 0.0058918 |  |  | 594360 | 0.99493 | 0.96702 | 0.0027829 | 0.99339 | 0.0085476 | 0.99339 | 0.0082553 | [12 empty] | 1042560 | 0.98903 | 0.86787 | 0.01312 | 0.9824 | 0.012472 | 0.98239 | 0.010242
[13 empty] | 699546 | 0.99952 | 0.98664 | 0.00088783 | 0.99671 | 0.0059008 | 0.99672 | 0.0058918 |  |  | 594660 | 0.99169 | 0.96702 | 0.0027829 | 0.99339 | 0.0085477 | 0.99339 | 0.0082551 | [12 empty] | 1042860 | 0.99351 | 0.86787 | 0.01312 | 0.9824 | 0.012472 | 0.9824 | 0.010242
[13 empty] | 699846 | 0.99952 | 0.98664 | 0.00088783 | 0.99671 | 0.0059008 | 0.99672 | 0.0058918 |  |  | 594960 | 0.99169 | 0.96702 | 0.0027829 | 0.9934 | 0.0085478 | 0.9934 | 0.008255 | [12 empty] | 1043160 | 0.99127 | 0.86787 | 0.01312 | 0.98241 | 0.012472 | 0.9824 | 0.010242
[13 empty] | 700146 | 1.0005 | 0.98664 | 0.00088783 | 0.99671 | 0.0059008 | 0.99672 | 0.0058918 |  |  | 595260 | 0.99169 | 0.96702 | 0.0027829 | 0.99341 | 0.0085478 | 0.99341 | 0.0082548 | [12 empty] | 1043460 | 0.99351 | 0.86787 | 0.01312 | 0.98242 | 0.012472 | 0.98241 | 0.010242
[13 empty] | 700446 | 0.99856 | 0.98664 | 0.00088783 | 0.99671 | 0.0059008 | 0.99672 | 0.0058918 |  |  | 595560 | 0.99277 | 0.96702 | 0.0027829 | 0.99341 | 0.0085479 | 0.99341 | 0.0082547 | [12 empty] | 1043760 | 0.99127 | 0.86787 | 0.01312 | 0.98242 | 0.012472 | 0.98242 | 0.010242
[13 empty] | 700746 | 0.99952 | 0.98664 | 0.00088783 | 0.99671 | 0.0059008 | 0.99672 | 0.0058918 |  |  | 595860 | 0.99169 | 0.96702 | 0.0027829 | 0.99342 | 0.0085479 | 0.99342 | 0.0082545 | [12 empty] | 1044060 | 0.99351 | 0.86787 | 0.01312 | 0.98243 | 0.012472 | 0.98242 | 0.010241
[13 empty] | 701046 | 0.99952 | 0.98664 | 0.00088783 | 0.99671 | 0.0059008 | 0.99672 | 0.0058918 |  |  | 596160 | 0.99061 | 0.96702 | 0.0027829 | 0.99343 | 0.008548 | 0.99343 | 0.0082544 | [12 empty] | 1044360 | 0.98903 | 0.86787 | 0.01312 | 0.98244 | 0.012472 | 0.98243 | 0.010241
[13 empty] | 701346 | 1.0014 | 0.98664 | 0.00088783 | 0.99671 | 0.0059008 | 0.99672 | 0.0058918 |  |  | 596460 | 0.99169 | 0.96702 | 0.0027829 | 0.99343 | 0.0085481 | 0.99343 | 0.0082542 | [12 empty] | 1044660 | 0.99351 | 0.86787 | 0.01312 | 0.98244 | 0.012472 | 0.98244 | 0.010241
[13 empty] | 701646 | 0.99952 | 0.98664 | 0.00088783 | 0.99671 | 0.0059008 | 0.99672 | 0.0058918 |  |  | 596760 | 0.99277 | 0.96702 | 0.0027829 | 0.99344 | 0.0085481 | 0.99344 | 0.0082541 | [12 empty] | 1044960 | 0.98903 | 0.86787 | 0.01312 | 0.98245 | 0.012472 | 0.98244 | 0.010241
[13 empty] | 701946 | 0.99952 | 0.98664 | 0.00088783 | 0.99671 | 0.0059008 | 0.99672 | 0.0058918 |  |  | 597060 | 0.99277 | 0.96702 | 0.0027829 | 0.99344 | 0.0085482 | 0.99344 | 0.0082539 | [12 empty] | 1045260 | 0.99575 | 0.86787 | 0.01312 | 0.98246 | 0.012472 | 0.98245 | 0.010241
[13 empty] | 702246 | 1.0005 | 0.98664 | 0.00088783 | 0.99671 | 0.0059008 | 0.99672 | 0.0058918 |  |  | 597360 | 0.99277 | 0.96702 | 0.0027829 | 0.99345 | 0.0085482 | 0.99345 | 0.0082538 | [12 empty] | 1045560 | 0.99575 | 0.86787 | 0.01312 | 0.98247 | 0.012472 | 0.98246 | 0.01024
[13 empty] | 702546 | 0.99952 | 0.98664 | 0.00088783 | 0.99671 | 0.0059008 | 0.99672 | 0.0058918 |  |  | 597660 | 0.99169 | 0.96702 | 0.0027829 | 0.99346 | 0.0085483 | 0.99346 | 0.0082536 | [12 empty] | 1045860 | 0.99351 | 0.86787 | 0.01312 | 0.98247 | 0.012472 | 0.98247 | 0.01024
[13 empty] | 702846 | 0.99952 | 0.98664 | 0.00088783 | 0.99671 | 0.0059008 | 0.99672 | 0.0058918 |  |  | 597960 | 0.99061 | 0.96702 | 0.0027829 | 0.99346 | 0.0085484 | 0.99346 | 0.0082535 | [12 empty] | 1046160 | 0.98456 | 0.86787 | 0.01312 | 0.98248 | 0.012472 | 0.98247 | 0.01024
[13 empty] | 703146 | 1.0005 | 0.98664 | 0.00088783 | 0.99671 | 0.0059008 | 0.99672 | 0.0058918 |  |  | 598260 | 0.99385 | 0.96702 | 0.0027829 | 0.99347 | 0.0085484 | 0.99347 | 0.0082534 | [12 empty] | 1046460 | 1.0002 | 0.86787 | 0.01312 | 0.98249 | 0.012472 | 0.98248 | 0.01024
[13 empty] | 703446 | 1.0005 | 0.98664 | 0.00088783 | 0.99671 | 0.0059008 | 0.99672 | 0.0058918 |  |  | 598560 | 0.99277 | 0.96702 | 0.0027829 | 0.99348 | 0.0085485 | 0.99348 | 0.0082532 | [12 empty] | 1046760 | 0.99127 | 0.86787 | 0.01312 | 0.98249 | 0.012472 | 0.98249 | 0.01024
[13 empty] | 703746 | 1.0005 | 0.98664 | 0.00088783 | 0.99671 | 0.0059008 | 0.99672 | 0.0058918 |  |  | 598860 | 0.99169 | 0.96702 | 0.0027829 | 0.99348 | 0.0085485 | 0.99348 | 0.0082531 | [12 empty] | 1047060 | 0.99575 | 0.86787 | 0.01312 | 0.9825 | 0.012472 | 0.98249 | 0.010239
[13 empty] | 704046 | 0.99952 | 0.98664 | 0.00088783 | 0.99671 | 0.0059008 | 0.99672 | 0.0058918 |  |  | 599160 | 0.99169 | 0.96702 | 0.0027829 | 0.99349 | 0.0085486 | 0.99349 | 0.0082529 | [12 empty] | 1047360 | 0.9868 | 0.86787 | 0.01312 | 0.98251 | 0.012472 | 0.9825 | 0.010239
[13 empty] | 704346 | 0.99856 | 0.98664 | 0.00088783 | 0.99671 | 0.0059008 | 0.99672 | 0.0058918 |  |  | 599460 | 0.99169 | 0.96702 | 0.0027829 | 0.99349 | 0.0085487 | 0.99349 | 0.0082528 | [12 empty] | 1047660 | 0.99799 | 0.86787 | 0.01312 | 0.98251 | 0.012472 | 0.98251 | 0.010239
[13 empty] | 704646 | 0.99856 | 0.98664 | 0.00088783 | 0.99671 | 0.0059008 | 0.99672 | 0.0058919 |  |  | 599760 | 0.99061 | 0.96702 | 0.0027829 | 0.9935 | 0.0085487 | 0.9935 | 0.0082526 | [12 empty] | 1047960 | 1.0002 | 0.86787 | 0.01312 | 0.98252 | 0.012472 | 0.98251 | 0.010239
[13 empty] | 704946 | 0.9976 | 0.98664 | 0.00088783 | 0.99671 | 0.0059008 | 0.99672 | 0.0058919 |  |  | 600060 | 0.99385 | 0.96702 | 0.0027829 | 0.99351 | 0.0085488 | 0.99351 | 0.0082525 | [12 empty] | 1048260 | 0.99799 | 0.86787 | 0.01312 | 0.98253 | 0.012472 | 0.98252 | 0.010239
[13 empty] | 705246 | 0.99856 | 0.98664 | 0.00088783 | 0.99671 | 0.0059008 | 0.99672 | 0.0058919 |  |  | 600360 | 0.99169 | 0.96702 | 0.0027829 | 0.99351 | 0.0085488 | 0.99351 | 0.0082523 | [12 empty] | 1048560 | 0.99351 | 0.86787 | 0.01312 | 0.98253 | 0.012472 | 0.98253 | 0.010238
[13 empty] | 705546 | 0.99952 | 0.98664 | 0.00088783 | 0.99671 | 0.0059009 | 0.99672 | 0.0058919 |  |  | 600660 | 0.99169 | 0.96702 | 0.0027829 | 0.99352 | 0.0085489 | 0.99352 | 0.0082522 | [12 empty] | 1048860 | 0.99799 | 0.86787 | 0.01312 | 0.98254 | 0.012472 | 0.98253 | 0.010238
[13 empty] | 705846 | 0.99952 | 0.98664 | 0.00088783 | 0.99671 | 0.0059009 | 0.99672 | 0.0058919 |  |  | 600960 | 0.99169 | 0.96702 | 0.0027829 | 0.99352 | 0.008549 | 0.99352 | 0.0082521 | [12 empty] | 1049160 | 0.99799 | 0.86787 | 0.01312 | 0.98255 | 0.012472 | 0.98254 | 0.010238
[13 empty] | 706146 | 1.0005 | 0.98664 | 0.00088783 | 0.99671 | 0.0059009 | 0.99672 | 0.0058919 |  |  | 601260 | 0.99169 | 0.96702 | 0.0027829 | 0.99353 | 0.008549 | 0.99353 | 0.0082519 | [12 empty] | 1049460 | 0.98903 | 0.86787 | 0.01312 | 0.98255 | 0.012472 | 0.98255 | 0.010238
[13 empty] | 706446 | 0.99952 | 0.98664 | 0.00088783 | 0.99671 | 0.0059009 | 0.99672 | 0.0058919 |  |  | 601560 | 0.99169 | 0.96702 | 0.0027829 | 0.99354 | 0.0085491 | 0.99354 | 0.0082518 | [12 empty] | 1049760 | 1.0025 | 0.86787 | 0.01312 | 0.98256 | 0.012472 | 0.98255 | 0.010238
[13 empty] | 706746 | 1.0005 | 0.98664 | 0.00088783 | 0.99671 | 0.0059009 | 0.99672 | 0.0058919 |  |  | 601860 | 0.99169 | 0.96702 | 0.0027829 | 0.99354 | 0.0085491 | 0.99354 | 0.0082516 | [12 empty] | 1050060 | 0.98903 | 0.86787 | 0.01312 | 0.98257 | 0.012472 | 0.98256 | 0.010237
[13 empty] | 707046 | 1.0005 | 0.98664 | 0.00088783 | 0.99671 | 0.0059009 | 0.99672 | 0.0058919 |  |  | 602160 | 0.99169 | 0.96702 | 0.0027829 | 0.99355 | 0.0085492 | 0.99355 | 0.0082515 | [12 empty] | 1050360 | 0.99799 | 0.86787 | 0.01312 | 0.98257 | 0.012472 | 0.98257 | 0.010237
[13 empty] | 707346 | 0.99952 | 0.98664 | 0.00088783 | 0.99672 | 0.0059009 | 0.99672 | 0.0058919 |  |  | 602460 | 0.99169 | 0.96702 | 0.0027829 | 0.99355 | 0.0085493 | 0.99355 | 0.0082514 | [12 empty] | 1050660 | 0.99799 | 0.86787 | 0.01312 | 0.98258 | 0.012472 | 0.98257 | 0.010237
[13 empty] | 707646 | 1.0005 | 0.98664 | 0.00088783 | 0.99672 | 0.0059009 | 0.99672 | 0.0058919 |  |  | 602760 | 0.99061 | 0.96702 | 0.0027829 | 0.99356 | 0.0085493 | 0.99356 | 0.0082512 | [12 empty] | 1050960 | 0.99799 | 0.86787 | 0.01312 | 0.98259 | 0.012472 | 0.98258 | 0.010237
[13 empty] | 707946 | 0.99952 | 0.98664 | 0.00088783 | 0.99672 | 0.0059009 | 0.99672 | 0.0058919 |  |  | 603060 | 0.99061 | 0.96702 | 0.0027829 | 0.99357 | 0.0085494 | 0.99357 | 0.0082511 | [12 empty] | 1051260 | 0.99127 | 0.86787 | 0.01312 | 0.98259 | 0.012472 | 0.98259 | 0.010237
[13 empty] | 708246 | 0.99856 | 0.98664 | 0.00088783 | 0.99672 | 0.0059009 | 0.99672 | 0.0058919 |  |  | 603360 | 0.99169 | 0.96702 | 0.0027829 | 0.99357 | 0.0085494 | 0.99357 | 0.0082509 | [12 empty] | 1051560 | 0.99127 | 0.86787 | 0.01312 | 0.9826 | 0.012472 | 0.98259 | 0.010236
[13 empty] | 708546 | 0.99952 | 0.98664 | 0.00088783 | 0.99672 | 0.0059009 | 0.99672 | 0.0058919 |  |  | 603660 | 0.99169 | 0.96702 | 0.0027829 | 0.99358 | 0.0085495 | 0.99358 | 0.0082508 | [12 empty] | 1051860 | 0.99127 | 0.86787 | 0.01312 | 0.98261 | 0.012472 | 0.9826 | 0.010236
[13 empty] | 708846 | 1.0005 | 0.98664 | 0.00088783 | 0.99672 | 0.0059009 | 0.99672 | 0.0058919 |  |  | 603960 | 0.99169 | 0.96702 | 0.0027829 | 0.99358 | 0.0085496 | 0.99358 | 0.0082507 | [12 empty] | 1052160 | 0.99799 | 0.86787 | 0.01312 | 0.98261 | 0.012472 | 0.98261 | 0.010236
[13 empty] | 709146 | 0.99952 | 0.98664 | 0.00088783 | 0.99672 | 0.0059009 | 0.99672 | 0.0058919 |  |  | 604260 | 0.99061 | 0.96702 | 0.0027829 | 0.99359 | 0.0085496 | 0.99359 | 0.0082505 | [12 empty] | 1052460 | 0.99799 | 0.86787 | 0.01312 | 0.98262 | 0.012472 | 0.98261 | 0.010236
[13 empty] | 709446 | 0.99952 | 0.98664 | 0.00088783 | 0.99672 | 0.0059009 | 0.99672 | 0.0058919 |  |  | 604560 | 0.99169 | 0.96702 | 0.0027829 | 0.9936 | 0.0085497 | 0.9936 | 0.0082504 | [12 empty] | 1052760 | 0.9868 | 0.86787 | 0.01312 | 0.98263 | 0.012472 | 0.98262 | 0.010236
[13 empty] | 709746 | 0.99952 | 0.98664 | 0.00088783 | 0.99672 | 0.0059009 | 0.99672 | 0.0058919 |  |  | 604860 | 0.99061 | 0.96702 | 0.0027829 | 0.9936 | 0.0085497 | 0.9936 | 0.0082502 | [12 empty] | 1053060 | 0.99127 | 0.86787 | 0.01312 | 0.98263 | 0.012472 | 0.98263 | 0.010236
[13 empty] | 710046 | 1.0005 | 0.98664 | 0.00088783 | 0.99672 | 0.0059009 | 0.99672 | 0.005892 |  |  | 605160 | 0.99277 | 0.96702 | 0.0027829 | 0.99361 | 0.0085498 | 0.99361 | 0.0082501 | [12 empty] | 1053360 | 0.99127 | 0.86787 | 0.01312 | 0.98264 | 0.012472 | 0.98263 | 0.010235
[13 empty] | 710346 | 1.0005 | 0.98664 | 0.00088783 | 0.99672 | 0.0059009 | 0.99672 | 0.005892 |  |  | 605460 | 0.99169 | 0.96702 | 0.0027829 | 0.99361 | 0.0085499 | 0.99361 | 0.00825 | [12 empty] | 1053660 | 0.99351 | 0.86787 | 0.01312 | 0.98265 | 0.012472 | 0.98264 | 0.010235
[13 empty] | 710646 | 0.99952 | 0.98664 | 0.00088783 | 0.99672 | 0.0059009 | 0.99672 | 0.005892 |  |  | 605760 | 0.99169 | 0.96702 | 0.0027829 | 0.99362 | 0.0085499 | 0.99362 | 0.0082498 | [12 empty] | 1053960 | 0.99127 | 0.86787 | 0.01312 | 0.98265 | 0.012472 | 0.98265 | 0.010235
[13 empty] | 710946 | 0.99856 | 0.98664 | 0.00088783 | 0.99672 | 0.0059009 | 0.99672 | 0.005892 |  |  | 606060 | 0.99061 | 0.96702 | 0.0027829 | 0.99363 | 0.00855 | 0.99363 | 0.0082497 | [12 empty] | 1054260 | 0.99127 | 0.86787 | 0.01312 | 0.98266 | 0.012472 | 0.98265 | 0.010235
[13 empty] | 711246 | 0.99952 | 0.98664 | 0.00088783 | 0.99672 | 0.0059009 | 0.99672 | 0.005892 |  |  | 606360 | 0.99169 | 0.96702 | 0.0027829 | 0.99363 | 0.00855 | 0.99363 | 0.0082496 | [12 empty] | 1054560 | 0.99799 | 0.86787 | 0.01312 | 0.98267 | 0.012472 | 0.98266 | 0.010235
[13 empty] | 711546 | 0.99952 | 0.98664 | 0.00088783 | 0.99672 | 0.0059009 | 0.99672 | 0.005892 |  |  | 606660 | 0.99169 | 0.96702 | 0.0027829 | 0.99364 | 0.0085501 | 0.99364 | 0.0082494 | [12 empty] | 1054860 | 1.0002 | 0.86787 | 0.01312 | 0.98267 | 0.012472 | 0.98267 | 0.010234
[13 empty] | 711846 | 1.0005 | 0.98664 | 0.00088783 | 0.99672 | 0.005901 | 0.99672 | 0.005892 |  |  | 606960 | 0.99061 | 0.96702 | 0.0027829 | 0.99364 | 0.0085502 | 0.99364 | 0.0082493 | [12 empty] | 1055160 | 0.99799 | 0.86787 | 0.01312 | 0.98268 | 0.012472 | 0.98267 | 0.010234
[13 empty] | 712146 | 1.0005 | 0.98664 | 0.00088783 | 0.99672 | 0.005901 | 0.99672 | 0.005892 |  |  | 607260 | 0.99277 | 0.96702 | 0.0027829 | 0.99365 | 0.0085502 | 0.99365 | 0.0082492 | [12 empty] | 1055460 | 0.98903 | 0.86787 | 0.01312 | 0.98269 | 0.012472 | 0.98268 | 0.010234
[13 empty] | 712446 | 0.99856 | 0.98664 | 0.00088783 | 0.99672 | 0.005901 | 0.99672 | 0.005892 |  |  | 607560 | 0.99169 | 0.96702 | 0.0027829 | 0.99366 | 0.0085503 | 0.99366 | 0.008249 | [12 empty] | 1055760 | 0.99351 | 0.86787 | 0.01312 | 0.98269 | 0.012472 | 0.98269 | 0.010234
[13 empty] | 712746 | 1.0005 | 0.98664 | 0.00088783 | 0.99672 | 0.005901 | 0.99672 | 0.005892 |  |  | 607860 | 0.99385 | 0.96702 | 0.0027829 | 0.99366 | 0.0085503 | 0.99366 | 0.0082489 | [12 empty] | 1056060 | 0.99799 | 0.86787 | 0.01312 | 0.9827 | 0.012472 | 0.98269 | 0.010234
[13 empty] | 713046 | 0.99856 | 0.98664 | 0.00088783 | 0.99672 | 0.005901 | 0.99672 | 0.005892 |  |  | 608160 | 0.99061 | 0.96702 | 0.0027829 | 0.99367 | 0.0085504 | 0.99367 | 0.0082488 | [12 empty] | 1056360 | 0.99575 | 0.86787 | 0.01312 | 0.98271 | 0.012472 | 0.9827 | 0.010233
[13 empty] | 713346 | 0.99952 | 0.98664 | 0.00088783 | 0.99672 | 0.005901 | 0.99672 | 0.005892 |  |  | 608460 | 0.99169 | 0.96702 | 0.0027829 | 0.99367 | 0.0085505 | 0.99367 | 0.0082486 | [12 empty] | 1056660 | 1.0002 | 0.86787 | 0.01312 | 0.98271 | 0.012472 | 0.98271 | 0.010233
[13 empty] | 713646 | 1.0005 | 0.98664 | 0.00088783 | 0.99672 | 0.005901 | 0.99672 | 0.005892 |  |  | 608760 | 0.99061 | 0.96702 | 0.0027829 | 0.99368 | 0.0085505 | 0.99368 | 0.0082485 | [12 empty] | 1056960 | 1.0025 | 0.86787 | 0.01312 | 0.98272 | 0.012472 | 0.98271 | 0.010233
[13 empty] | 713946 | 1.0005 | 0.98664 | 0.00088783 | 0.99672 | 0.005901 | 0.99672 | 0.005892 |  |  | 609060 | 0.99169 | 0.96702 | 0.0027829 | 0.99368 | 0.0085506 | 0.99368 | 0.0082484 | [12 empty] | 1057260 | 1.0002 | 0.86787 | 0.01312 | 0.98273 | 0.012472 | 0.98272 | 0.010233
[13 empty] | 714246 | 1.0005 | 0.98664 | 0.00088783 | 0.99672 | 0.005901 | 0.99672 | 0.005892 |  |  | 609360 | 0.99277 | 0.96702 | 0.0027829 | 0.99369 | 0.0085506 | 0.99369 | 0.0082482 | [12 empty] | 1057560 | 1.0002 | 0.86787 | 0.01312 | 0.98273 | 0.012472 | 0.98273 | 0.010233
[13 empty] | 714546 | 0.99952 | 0.98664 | 0.00088783 | 0.99672 | 0.005901 | 0.99672 | 0.005892 |  |  | 609660 | 0.98953 | 0.96702 | 0.0027829 | 0.9937 | 0.0085507 | 0.9937 | 0.0082481 | [12 empty] | 1057860 | 0.99799 | 0.86787 | 0.01312 | 0.98274 | 0.012472 | 0.98273 | 0.010232
[13 empty] | 714846 | 1.0005 | 0.98664 | 0.00088783 | 0.99672 | 0.005901 | 0.99672 | 0.005892 |  |  | 609960 | 0.99061 | 0.96702 | 0.0027829 | 0.9937 | 0.0085508 | 0.9937 | 0.008248 | [12 empty] | 1058160 | 0.99575 | 0.86787 | 0.01312 | 0.98275 | 0.012472 | 0.98274 | 0.010232
[13 empty] | 715146 | 0.99952 | 0.98664 | 0.00088783 | 0.99672 | 0.005901 | 0.99672 | 0.005892 |  |  | 610260 | 0.99169 | 0.96702 | 0.0027829 | 0.99371 | 0.0085508 | 0.99371 | 0.0082478 | [12 empty] | 1058460 | 1.0025 | 0.86787 | 0.01312 | 0.98275 | 0.012472 | 0.98275 | 0.010232
[13 empty] | 715446 | 0.99952 | 0.98664 | 0.00088783 | 0.99672 | 0.005901 | 0.99672 | 0.005892 |  |  | 610560 | 0.99169 | 0.96702 | 0.0027829 | 0.99371 | 0.0085509 | 0.99371 | 0.0082477 | [12 empty] | 1058760 | 0.99575 | 0.86787 | 0.01312 | 0.98276 | 0.012472 | 0.98275 | 0.010232
[13 empty] | 715746 | 0.99856 | 0.98664 | 0.00088783 | 0.99672 | 0.005901 | 0.99673 | 0.0058921 |  |  | 610860 | 0.99061 | 0.96702 | 0.0027829 | 0.99372 | 0.0085509 | 0.99372 | 0.0082476 | [12 empty] | 1059060 | 0.9868 | 0.86787 | 0.01312 | 0.98277 | 0.012472 | 0.98276 | 0.010232
[13 empty] | 716046 | 1.0005 | 0.98664 | 0.00088783 | 0.99672 | 0.005901 | 0.99673 | 0.0058921 |  |  | 611160 | 0.99061 | 0.96702 | 0.0027829 | 0.99372 | 0.008551 | 0.99372 | 0.0082474 | [12 empty] | 1059360 | 0.98903 | 0.86787 | 0.01312 | 0.98277 | 0.012472 | 0.98276 | 0.010232
[13 empty] | 716346 | 1.0005 | 0.98664 | 0.00088783 | 0.99672 | 0.005901 | 0.99673 | 0.0058921 |  |  | 611460 | 0.99061 | 0.96702 | 0.0027829 | 0.99373 | 0.0085511 | 0.99373 | 0.0082473 | [12 empty] | 1059660 | 0.9868 | 0.86787 | 0.01312 | 0.98278 | 0.012472 | 0.98277 | 0.010231
[13 empty] | 716646 | 0.99856 | 0.98664 | 0.00088783 | 0.99672 | 0.005901 | 0.99673 | 0.0058921 |  |  | 611760 | 0.99061 | 0.96702 | 0.0027829 | 0.99374 | 0.0085511 | 0.99374 | 0.0082472 | [12 empty] | 1059960 | 0.99351 | 0.86787 | 0.01312 | 0.98278 | 0.012472 | 0.98278 | 0.010231
[13 empty] | 716946 | 0.99952 | 0.98664 | 0.00088783 | 0.99672 | 0.005901 | 0.99673 | 0.0058921 |  |  | 612060 | 0.99061 | 0.96702 | 0.0027829 | 0.99374 | 0.0085512 | 0.99374 | 0.0082471 | [12 empty] | 1060260 | 0.99799 | 0.86787 | 0.01312 | 0.98279 | 0.012472 | 0.98278 | 0.010231
[13 empty] | 717246 | 0.99952 | 0.98664 | 0.00088783 | 0.99672 | 0.005901 | 0.99673 | 0.0058921 |  |  | 612360 | 0.98845 | 0.96702 | 0.0027829 | 0.99375 | 0.0085512 | 0.99375 | 0.0082469 | [12 empty] | 1060560 | 1.0047 | 0.86787 | 0.01312 | 0.9828 | 0.012472 | 0.98279 | 0.010231
[13 empty] | 717546 | 1.0005 | 0.98664 | 0.00088783 | 0.99672 | 0.005901 | 0.99673 | 0.0058921 |  |  | 612660 | 0.99061 | 0.96702 | 0.0027829 | 0.99375 | 0.0085513 | 0.99375 | 0.0082468 | [12 empty] | 1060860 | 1.0002 | 0.86787 | 0.01312 | 0.9828 | 0.012472 | 0.9828 | 0.010231
[13 empty] | 717846 | 0.99952 | 0.98664 | 0.00088783 | 0.99672 | 0.005901 | 0.99673 | 0.0058921 |  |  | 612960 | 0.99169 | 0.96702 | 0.0027829 | 0.99376 | 0.0085513 | 0.99376 | 0.0082467 | [12 empty] | 1061160 | 0.99575 | 0.86787 | 0.01312 | 0.98281 | 0.012472 | 0.9828 | 0.01023
[13 empty] | 718146 | 0.99856 | 0.98664 | 0.00088783 | 0.99672 | 0.0059011 | 0.99673 | 0.0058921 |  |  | 613260 | 0.99169 | 0.96702 | 0.0027829 | 0.99376 | 0.0085514 | 0.99376 | 0.0082465 | [12 empty] | 1061460 | 0.99575 | 0.86787 | 0.01312 | 0.98282 | 0.012472 | 0.98281 | 0.01023
[13 empty] | 718446 | 1.0005 | 0.98664 | 0.00088783 | 0.99672 | 0.0059011 | 0.99673 | 0.0058921 |  |  | 613560 | 0.99061 | 0.96702 | 0.0027829 | 0.99377 | 0.0085515 | 0.99377 | 0.0082464 | [12 empty] | 1061760 | 0.99799 | 0.86787 | 0.01312 | 0.98282 | 0.012472 | 0.98282 | 0.01023
[13 empty] | 718746 | 0.99952 | 0.98664 | 0.00088783 | 0.99672 | 0.0059011 | 0.99673 | 0.0058921 |  |  | 613860 | 0.99061 | 0.96702 | 0.0027829 | 0.99378 | 0.0085515 | 0.99378 | 0.0082463 | [12 empty] | 1062060 | 1.0025 | 0.86787 | 0.01312 | 0.98283 | 0.012472 | 0.98282 | 0.01023
[13 empty] | 719046 | 0.99952 | 0.98664 | 0.00088783 | 0.99672 | 0.0059011 | 0.99673 | 0.0058921 |  |  | 614160 | 0.99061 | 0.96702 | 0.0027829 | 0.99378 | 0.0085516 | 0.99378 | 0.0082462 | [12 empty] | 1062360 | 0.99799 | 0.86787 | 0.01312 | 0.98284 | 0.012472 | 0.98283 | 0.01023
[13 empty] | 719346 | 0.99952 | 0.98664 | 0.00088783 | 0.99672 | 0.0059011 | 0.99673 | 0.0058921 |  |  | 614460 | 0.99169 | 0.96702 | 0.0027829 | 0.99379 | 0.0085516 | 0.99379 | 0.008246 | [12 empty] | 1062660 | 1.0002 | 0.86787 | 0.01312 | 0.98284 | 0.012472 | 0.98284 | 0.01023
[13 empty] | 719646 | 1.0005 | 0.98664 | 0.00088783 | 0.99672 | 0.0059011 | 0.99673 | 0.0058921 |  |  | 614760 | 0.99061 | 0.96702 | 0.0027829 | 0.99379 | 0.0085517 | 0.99379 | 0.0082459 | [12 empty] | 1062960 | 0.99575 | 0.86787 | 0.01312 | 0.98285 | 0.012472 | 0.98284 | 0.010229
[13 empty] | 719946 | 1.0005 | 0.98664 | 0.00088783 | 0.99672 | 0.0059011 | 0.99673 | 0.0058921 |  |  | 615060 | 0.98953 | 0.96702 | 0.0027829 | 0.9938 | 0.0085518 | 0.9938 | 0.0082458 | [12 empty] | 1063260 | 0.99799 | 0.86787 | 0.01312 | 0.98286 | 0.012472 | 0.98285 | 0.010229
[13 empty] | 720246 | 1.0005 | 0.98664 | 0.00088783 | 0.99672 | 0.0059011 | 0.99673 | 0.0058921 |  |  | 615360 | 0.98953 | 0.96702 | 0.0027829 | 0.9938 | 0.0085518 | 0.9938 | 0.0082457 | [12 empty] | 1063560 | 0.99351 | 0.86787 | 0.01312 | 0.98286 | 0.012472 | 0.98285 | 0.010229
[13 empty] | 720546 | 1.0005 | 0.98664 | 0.00088783 | 0.99672 | 0.0059011 | 0.99673 | 0.0058921 |  |  | 615660 | 0.98953 | 0.96702 | 0.0027829 | 0.99381 | 0.0085519 | 0.99381 | 0.0082455 | [12 empty] | 1063860 | 0.99351 | 0.86787 | 0.01312 | 0.98287 | 0.012472 | 0.98286 | 0.010229
[13 empty] | 720846 | 0.99952 | 0.98664 | 0.00088783 | 0.99672 | 0.0059011 | 0.99673 | 0.0058921 |  |  | 615960 | 0.99169 | 0.96702 | 0.0027829 | 0.99382 | 0.0085519 | 0.99382 | 0.0082454 | [12 empty] | 1064160 | 0.99127 | 0.86787 | 0.01312 | 0.98287 | 0.012472 | 0.98287 | 0.010229
[13 empty] | 721146 | 0.99952 | 0.98664 | 0.00088783 | 0.99672 | 0.0059011 | 0.99673 | 0.0058921 |  |  | 616260 | 0.99169 | 0.96702 | 0.0027829 | 0.99382 | 0.008552 | 0.99382 | 0.0082453 | [12 empty] | 1064460 | 0.99351 | 0.86787 | 0.01312 | 0.98288 | 0.012472 | 0.98287 | 0.010228
[13 empty] | 721446 | 0.99952 | 0.98664 | 0.00088783 | 0.99672 | 0.0059011 | 0.99673 | 0.0058921 |  |  | 616560 | 0.99061 | 0.96702 | 0.0027829 | 0.99383 | 0.0085521 | 0.99383 | 0.0082452 | [12 empty] | 1064760 | 0.99127 | 0.86787 | 0.01312 | 0.98289 | 0.012472 | 0.98288 | 0.010228
[13 empty] | 721746 | 1.0014 | 0.98664 | 0.00088783 | 0.99672 | 0.0059011 | 0.99673 | 0.0058922 |  |  | 616860 | 0.99169 | 0.96702 | 0.0027829 | 0.99383 | 0.0085521 | 0.99383 | 0.008245 | [12 empty] | 1065060 | 0.99575 | 0.86787 | 0.01312 | 0.98289 | 0.012472 | 0.98289 | 0.010228
[13 empty] | 722046 | 0.99952 | 0.98664 | 0.00088783 | 0.99672 | 0.0059011 | 0.99673 | 0.0058922 |  |  | 617160 | 0.99061 | 0.96702 | 0.0027829 | 0.99384 | 0.0085522 | 0.99384 | 0.0082449 | [12 empty] | 1065360 | 0.99351 | 0.86787 | 0.01312 | 0.9829 | 0.012473 | 0.98289 | 0.010228
[13 empty] | 722346 | 1.0005 | 0.98664 | 0.00088783 | 0.99672 | 0.0059011 | 0.99673 | 0.0058922 |  |  | 617460 | 0.99061 | 0.96702 | 0.0027829 | 0.99384 | 0.0085522 | 0.99384 | 0.0082448 | [12 empty] | 1065660 | 0.98903 | 0.86787 | 0.01312 | 0.98291 | 0.012473 | 0.9829 | 0.010228
[13 empty] | 722646 | 0.99952 | 0.98664 | 0.00088783 | 0.99672 | 0.0059011 | 0.99673 | 0.0058922 |  |  | 617760 | 0.98953 | 0.96702 | 0.0027829 | 0.99385 | 0.0085523 | 0.99385 | 0.0082447 | [12 empty] | 1065960 | 0.99351 | 0.86787 | 0.01312 | 0.98291 | 0.012473 | 0.98291 | 0.010228
[13 empty] | 722946 | 1.0005 | 0.98664 | 0.00088783 | 0.99672 | 0.0059011 | 0.99673 | 0.0058922 |  |  | 618060 | 0.99061 | 0.96702 | 0.0027829 | 0.99385 | 0.0085524 | 0.99385 | 0.0082445 | [12 empty] | 1066260 | 0.99575 | 0.86787 | 0.01312 | 0.98292 | 0.012473 | 0.98291 | 0.010227
[13 empty] | 723246 | 0.99856 | 0.98664 | 0.00088783 | 0.99672 | 0.0059011 | 0.99673 | 0.0058922 |  |  | 618360 | 0.99169 | 0.96702 | 0.0027829 | 0.99386 | 0.0085524 | 0.99386 | 0.0082444 | [12 empty] | 1066560 | 0.99799 | 0.86787 | 0.01312 | 0.98293 | 0.012473 | 0.98292 | 0.010227
[13 empty] | 723546 | 1.0005 | 0.98664 | 0.00088783 | 0.99672 | 0.0059011 | 0.99673 | 0.0058922 |  |  | 618660 | 0.99061 | 0.96702 | 0.0027829 | 0.99387 | 0.0085525 | 0.99387 | 0.0082443 | [12 empty] | 1066860 | 0.99127 | 0.86787 | 0.01312 | 0.98293 | 0.012473 | 0.98292 | 0.010227
[13 empty] | 723846 | 0.99952 | 0.98664 | 0.00088783 | 0.99672 | 0.0059011 | 0.99673 | 0.0058922 |  |  | 618960 | 0.98953 | 0.96702 | 0.0027829 | 0.99387 | 0.0085525 | 0.99387 | 0.0082442 | [12 empty] | 1067160 | 0.99799 | 0.86787 | 0.01312 | 0.98294 | 0.012473 | 0.98293 | 0.010227
[13 empty] | 724146 | 0.99952 | 0.98664 | 0.00088783 | 0.99672 | 0.0059011 | 0.99673 | 0.0058922 |  |  | 619260 | 0.99061 | 0.96702 | 0.0027829 | 0.99388 | 0.0085526 | 0.99388 | 0.0082441 | [12 empty] | 1067460 | 1.0025 | 0.86787 | 0.01312 | 0.98294 | 0.012473 | 0.98294 | 0.010227
[13 empty] | 724446 | 1.0005 | 0.98664 | 0.00088783 | 0.99672 | 0.0059012 | 0.99673 | 0.0058922 |  |  | 619560 | 0.99061 | 0.96702 | 0.0027829 | 0.99388 | 0.0085526 | 0.99388 | 0.0082439 | [12 empty] | 1067760 | 0.99799 | 0.86787 | 0.01312 | 0.98295 | 0.012473 | 0.98294 | 0.010227
[13 empty] | 724746 | 1.0005 | 0.98664 | 0.00088783 | 0.99673 | 0.0059012 | 0.99673 | 0.0058922 |  |  | 619860 | 0.98845 | 0.96702 | 0.0027829 | 0.99389 | 0.0085527 | 0.99389 | 0.0082438 | [12 empty] | 1068060 | 0.99575 | 0.86787 | 0.01312 | 0.98296 | 0.012473 | 0.98295 | 0.010226
[13 empty] | 725046 | 0.99952 | 0.98664 | 0.00088783 | 0.99673 | 0.0059012 | 0.99673 | 0.0058922 |  |  | 620160 | 0.99061 | 0.96702 | 0.0027829 | 0.99389 | 0.0085528 | 0.99389 | 0.0082437 | [12 empty] | 1068360 | 0.99351 | 0.86787 | 0.01312 | 0.98296 | 0.012473 | 0.98296 | 0.010226
[13 empty] | 725346 | 0.99952 | 0.98664 | 0.00088783 | 0.99673 | 0.0059012 | 0.99673 | 0.0058922 |  |  | 620460 | 0.98737 | 0.96702 | 0.0027829 | 0.9939 | 0.0085528 | 0.9939 | 0.0082436 | [12 empty] | 1068660 | 0.99351 | 0.86787 | 0.01312 | 0.98297 | 0.012473 | 0.98296 | 0.010226
[13 empty] | 725646 | 0.99856 | 0.98664 | 0.00088783 | 0.99673 | 0.0059012 | 0.99673 | 0.0058922 |  |  | 620760 | 0.99061 | 0.96702 | 0.0027829 | 0.9939 | 0.0085529 | 0.9939 | 0.0082435 | [12 empty] | 1068960 | 1.0025 | 0.86787 | 0.01312 | 0.98298 | 0.012473 | 0.98297 | 0.010226
[13 empty] | 725946 | 0.99952 | 0.98664 | 0.00088783 | 0.99673 | 0.0059012 | 0.99673 | 0.0058922 |  |  | 621060 | 0.99061 | 0.96702 | 0.0027829 | 0.99391 | 0.0085529 | 0.99391 | 0.0082433 | [12 empty] | 1069260 | 0.99127 | 0.86787 | 0.01312 | 0.98298 | 0.012473 | 0.98297 | 0.010226
[13 empty] | 726246 | 0.99952 | 0.98664 | 0.00088783 | 0.99673 | 0.0059012 | 0.99673 | 0.0058922 |  |  | 621360 | 0.98953 | 0.96702 | 0.0027829 | 0.99391 | 0.008553 | 0.99391 | 0.0082432 | [12 empty] | 1069560 | 0.98903 | 0.86787 | 0.01312 | 0.98299 | 0.012473 | 0.98298 | 0.010225
[13 empty] | 726546 | 0.99952 | 0.98664 | 0.00088783 | 0.99673 | 0.0059012 | 0.99673 | 0.0058922 |  |  | 621660 | 0.98953 | 0.96702 | 0.0027829 | 0.99392 | 0.0085531 | 0.99392 | 0.0082431 | [12 empty] | 1069860 | 0.9868 | 0.86787 | 0.01312 | 0.98299 | 0.012473 | 0.98299 | 0.010225
[13 empty] | 726846 | 0.99952 | 0.98664 | 0.00088783 | 0.99673 | 0.0059012 | 0.99673 | 0.0058922 |  |  | 621960 | 0.99061 | 0.96702 | 0.0027829 | 0.99393 | 0.0085531 | 0.99393 | 0.008243 | [12 empty] | 1070160 | 0.98903 | 0.86787 | 0.01312 | 0.983 | 0.012473 | 0.98299 | 0.010225
[13 empty] | 727146 | 1.0005 | 0.98664 | 0.00088783 | 0.99673 | 0.0059012 | 0.99673 | 0.0058922 |  |  | 622260 | 0.99277 | 0.96702 | 0.0027829 | 0.99393 | 0.0085532 | 0.99393 | 0.0082429 | [12 empty] | 1070460 | 0.98903 | 0.86787 | 0.01312 | 0.98301 | 0.012473 | 0.983 | 0.010225
[13 empty] | 727446 | 1.0005 | 0.98664 | 0.00088783 | 0.99673 | 0.0059012 | 0.99673 | 0.0058923 |  |  | 622560 | 0.99169 | 0.96702 | 0.0027829 | 0.99394 | 0.0085532 | 0.99394 | 0.0082428 | [12 empty] | 1070760 | 0.99351 | 0.86787 | 0.01312 | 0.98301 | 0.012473 | 0.98301 | 0.010225
[13 empty] | 727746 | 1.0014 | 0.98664 | 0.00088783 | 0.99673 | 0.0059012 | 0.99673 | 0.0058923 |  |  | 622860 | 0.99061 | 0.96702 | 0.0027829 | 0.99394 | 0.0085533 | 0.99394 | 0.0082426 | [12 empty] | 1071060 | 0.99575 | 0.86787 | 0.01312 | 0.98302 | 0.012473 | 0.98301 | 0.010225
[13 empty] | 728046 | 0.99952 | 0.98664 | 0.00088783 | 0.99673 | 0.0059012 | 0.99673 | 0.0058923 |  |  | 623160 | 0.99277 | 0.96702 | 0.0027829 | 0.99395 | 0.0085534 | 0.99395 | 0.0082425 | [12 empty] | 1071360 | 0.99127 | 0.86787 | 0.01312 | 0.98303 | 0.012473 | 0.98302 | 0.010224
[13 empty] | 728346 | 0.99952 | 0.98664 | 0.00088783 | 0.99673 | 0.0059012 | 0.99673 | 0.0058923 |  |  | 623460 | 0.98953 | 0.96702 | 0.0027829 | 0.99395 | 0.0085534 | 0.99395 | 0.0082424 | [12 empty] | 1071660 | 0.99127 | 0.86787 | 0.01312 | 0.98303 | 0.012473 | 0.98302 | 0.010224
[13 empty] | 728646 | 0.99856 | 0.98664 | 0.00088783 | 0.99673 | 0.0059012 | 0.99673 | 0.0058923 |  |  | 623760 | 0.99061 | 0.96702 | 0.0027829 | 0.99396 | 0.0085535 | 0.99396 | 0.0082423 | [12 empty] | 1071960 | 0.99799 | 0.86787 | 0.01312 | 0.98304 | 0.012473 | 0.98303 | 0.010224
[13 empty] | 728946 | 1.0005 | 0.98664 | 0.00088783 | 0.99673 | 0.0059012 | 0.99673 | 0.0058923 |  |  | 624060 | 0.99061 | 0.96702 | 0.0027829 | 0.99396 | 0.0085535 | 0.99396 | 0.0082422 | [12 empty] | 1072260 | 1.0002 | 0.86787 | 0.01312 | 0.98304 | 0.012473 | 0.98304 | 0.010224
[13 empty] | 729246 | 0.99952 | 0.98664 | 0.00088783 | 0.99673 | 0.0059012 | 0.99673 | 0.0058923 |  |  | 624360 | 0.98953 | 0.96702 | 0.0027829 | 0.99397 | 0.0085536 | 0.99397 | 0.0082421 | [12 empty] | 1072560 | 0.9868 | 0.86787 | 0.01312 | 0.98305 | 0.012473 | 0.98304 | 0.010224
[13 empty] | 729546 | 1.0005 | 0.98664 | 0.00088783 | 0.99673 | 0.0059012 | 0.99673 | 0.0058923 |  |  | 624660 | 0.98953 | 0.96702 | 0.0027829 | 0.99397 | 0.0085536 | 0.99397 | 0.008242 | [12 empty] | 1072860 | 0.99575 | 0.86787 | 0.01312 | 0.98306 | 0.012473 | 0.98305 | 0.010224
[13 empty] | 729846 | 1.0005 | 0.98664 | 0.00088783 | 0.99673 | 0.0059012 | 0.99673 | 0.0058923 |  |  | 624960 | 0.98953 | 0.96702 | 0.0027829 | 0.99398 | 0.0085537 | 0.99398 | 0.0082418 | [12 empty] | 1073160 | 0.99127 | 0.86787 | 0.01312 | 0.98306 | 0.012473 | 0.98306 | 0.010223
[13 empty] | 730146 | 1.0014 | 0.98664 | 0.00088783 | 0.99673 | 0.0059012 | 0.99673 | 0.0058923 |  |  | 625260 | 0.99061 | 0.96702 | 0.0027829 | 0.99398 | 0.0085538 | 0.99398 | 0.0082417 | [12 empty] | 1073460 | 0.99799 | 0.86787 | 0.01312 | 0.98307 | 0.012473 | 0.98306 | 0.010223
[13 empty] | 730446 | 0.99952 | 0.98664 | 0.00088783 | 0.99673 | 0.0059012 | 0.99673 | 0.0058923 |  |  | 625560 | 0.99061 | 0.96702 | 0.0027829 | 0.99399 | 0.0085538 | 0.99399 | 0.0082416 | [12 empty] | 1073760 | 1.0002 | 0.86787 | 0.01312 | 0.98307 | 0.012473 | 0.98307 | 0.010223
[13 empty] | 730746 | 1.0014 | 0.98664 | 0.00088783 | 0.99673 | 0.0059012 | 0.99673 | 0.0058923 |  |  | 625860 | 0.98845 | 0.96702 | 0.0027829 | 0.994 | 0.0085539 | 0.994 | 0.0082415 | [12 empty] | 1074060 | 0.99799 | 0.86787 | 0.01312 | 0.98308 | 0.012473 | 0.98307 | 0.010223
[13 empty] | 731046 | 1.0005 | 0.98664 | 0.00088783 | 0.99673 | 0.0059013 | 0.99673 | 0.0058923 |  |  | 626160 | 0.98845 | 0.96702 | 0.0027829 | 0.994 | 0.0085539 | 0.994 | 0.0082414 | [12 empty] | 1074360 | 1.0002 | 0.86787 | 0.01312 | 0.98309 | 0.012473 | 0.98308 | 0.010223
[13 empty] | 731346 | 1.0005 | 0.98664 | 0.00088783 | 0.99673 | 0.0059013 | 0.99673 | 0.0058923 |  |  | 626460 | 0.98953 | 0.96702 | 0.0027829 | 0.99401 | 0.008554 | 0.99401 | 0.0082413 | [12 empty] | 1074660 | 0.99575 | 0.86787 | 0.01312 | 0.98309 | 0.012473 | 0.98309 | 0.010223
[13 empty] | 731646 | 1.0014 | 0.98664 | 0.00088783 | 0.99673 | 0.0059013 | 0.99673 | 0.0058923 |  |  | 626760 | 0.99061 | 0.96702 | 0.0027829 | 0.99401 | 0.0085541 | 0.99401 | 0.0082412 | [12 empty] | 1074960 | 1.0002 | 0.86787 | 0.01312 | 0.9831 | 0.012473 | 0.98309 | 0.010222
[13 empty] | 731946 | 1.0014 | 0.98664 | 0.00088783 | 0.99673 | 0.0059013 | 0.99673 | 0.0058923 |  |  | 627060 | 0.99061 | 0.96702 | 0.0027829 | 0.99402 | 0.0085541 | 0.99402 | 0.008241 | [12 empty] | 1075260 | 0.99351 | 0.86787 | 0.01312 | 0.98311 | 0.012473 | 0.9831 | 0.010222
[13 empty] | 732246 | 1.0014 | 0.98664 | 0.00088783 | 0.99673 | 0.0059013 | 0.99673 | 0.0058923 |  |  | 627360 | 0.98953 | 0.96702 | 0.0027829 | 0.99402 | 0.0085542 | 0.99402 | 0.0082409 | [12 empty] | 1075560 | 0.99127 | 0.86787 | 0.01312 | 0.98311 | 0.012473 | 0.9831 | 0.010222
[13 empty] | 732546 | 1.0014 | 0.98664 | 0.00088783 | 0.99673 | 0.0059013 | 0.99673 | 0.0058923 |  |  | 627660 | 0.99061 | 0.96702 | 0.0027829 | 0.99403 | 0.0085542 | 0.99403 | 0.0082408 | [12 empty] | 1075860 | 0.99799 | 0.86787 | 0.01312 | 0.98312 | 0.012473 | 0.98311 | 0.010222
[13 empty] | 732846 | 1.0014 | 0.98664 | 0.00088783 | 0.99673 | 0.0059013 | 0.99673 | 0.0058923 |  |  | 627960 | 0.98953 | 0.96702 | 0.0027829 | 0.99403 | 0.0085543 | 0.99403 | 0.0082407 | [12 empty] | 1076160 | 0.99127 | 0.86787 | 0.01312 | 0.98312 | 0.012473 | 0.98312 | 0.010222
[13 empty] | 733146 | 0.99952 | 0.98664 | 0.00088783 | 0.99673 | 0.0059013 | 0.99673 | 0.0058923 |  |  | 628260 | 0.99061 | 0.96702 | 0.0027829 | 0.99404 | 0.0085543 | 0.99404 | 0.0082406 | [12 empty] | 1076460 | 0.99575 | 0.86787 | 0.01312 | 0.98313 | 0.012473 | 0.98312 | 0.010222
[13 empty] | 733446 | 1.0005 | 0.98664 | 0.00088783 | 0.99673 | 0.0059013 | 0.99673 | 0.0058924 |  |  | 628560 | 0.99061 | 0.96702 | 0.0027829 | 0.99404 | 0.0085544 | 0.99404 | 0.0082405 | [12 empty] | 1076760 | 0.99799 | 0.86787 | 0.01312 | 0.98314 | 0.012473 | 0.98313 | 0.010221
[13 empty] | 733746 | 1.0014 | 0.98664 | 0.00088783 | 0.99673 | 0.0059013 | 0.99673 | 0.0058924 |  |  | 628860 | 0.99061 | 0.96702 | 0.0027829 | 0.99405 | 0.0085545 | 0.99405 | 0.0082404 | [12 empty] | 1077060 | 1.0002 | 0.86787 | 0.01312 | 0.98314 | 0.012473 | 0.98313 | 0.010221
[13 empty] | 734046 | 1.0014 | 0.98664 | 0.00088783 | 0.99673 | 0.0059013 | 0.99673 | 0.0058924 |  |  | 629160 | 0.99061 | 0.96702 | 0.0027829 | 0.99405 | 0.0085545 | 0.99405 | 0.0082403 | [12 empty] | 1077360 | 0.99799 | 0.86787 | 0.01312 | 0.98315 | 0.012473 | 0.98314 | 0.010221
[13 empty] | 734346 | 1.0005 | 0.98664 | 0.00088783 | 0.99673 | 0.0059013 | 0.99674 | 0.0058924 |  |  | 629460 | 0.99061 | 0.96702 | 0.0027829 | 0.99406 | 0.0085546 | 0.99406 | 0.0082402 | [12 empty] | 1077660 | 0.99575 | 0.86787 | 0.01312 | 0.98315 | 0.012473 | 0.98315 | 0.010221
[13 empty] | 734646 | 1.0014 | 0.98664 | 0.00088783 | 0.99673 | 0.0059013 | 0.99674 | 0.0058924 |  |  | 629760 | 0.99061 | 0.96702 | 0.0027829 | 0.99406 | 0.0085546 | 0.99406 | 0.0082401 | [12 empty] | 1077960 | 0.99575 | 0.86787 | 0.01312 | 0.98316 | 0.012473 | 0.98315 | 0.010221
[13 empty] | 734946 | 0.99952 | 0.98664 | 0.00088783 | 0.99673 | 0.0059013 | 0.99674 | 0.0058924 |  |  | 630060 | 0.99061 | 0.96702 | 0.0027829 | 0.99407 | 0.0085547 | 0.99407 | 0.0082399 | [12 empty] | 1078260 | 0.99127 | 0.86787 | 0.01312 | 0.98317 | 0.012473 | 0.98316 | 0.010221
[13 empty] | 735246 | 0.99952 | 0.98664 | 0.00088783 | 0.99673 | 0.0059013 | 0.99674 | 0.0058924 |  |  | 630360 | 0.98845 | 0.96702 | 0.0027829 | 0.99407 | 0.0085548 | 0.99407 | 0.0082398 | [12 empty] | 1078560 | 0.99351 | 0.86787 | 0.01312 | 0.98317 | 0.012473 | 0.98317 | 0.01022
[13 empty] | 735546 | 1.0005 | 0.98664 | 0.00088783 | 0.99673 | 0.0059013 | 0.99674 | 0.0058924 |  |  | 630660 | 0.98953 | 0.96702 | 0.0027829 | 0.99408 | 0.0085548 | 0.99408 | 0.0082397 | [12 empty] | 1078860 | 0.99799 | 0.86787 | 0.01312 | 0.98318 | 0.012473 | 0.98317 | 0.01022
[13 empty] | 735846 | 1.0005 | 0.98664 | 0.00088783 | 0.99673 | 0.0059013 | 0.99674 | 0.0058924 |  |  | 630960 | 0.98953 | 0.96702 | 0.0027829 | 0.99408 | 0.0085549 | 0.99408 | 0.0082396 | [12 empty] | 1079160 | 0.99799 | 0.86787 | 0.01312 | 0.98318 | 0.012473 | 0.98318 | 0.01022
[13 empty] | 736146 | 1.0005 | 0.98664 | 0.00088783 | 0.99673 | 0.0059013 | 0.99674 | 0.0058924 |  |  | 631260 | 0.99061 | 0.96702 | 0.0027829 | 0.99409 | 0.0085549 | 0.99409 | 0.0082395 | [12 empty] | 1079460 | 1.0025 | 0.86787 | 0.01312 | 0.98319 | 0.012473 | 0.98318 | 0.01022
[13 empty] | 736446 | 1.0014 | 0.98664 | 0.00088783 | 0.99673 | 0.0059013 | 0.99674 | 0.0058924 |  |  | 631560 | 0.98953 | 0.96702 | 0.0027829 | 0.99409 | 0.008555 | 0.99409 | 0.0082394 | [12 empty] | 1079760 | 0.99799 | 0.86787 | 0.01312 | 0.9832 | 0.012473 | 0.98319 | 0.01022
[13 empty] | 736746 | 0.99856 | 0.98664 | 0.00088783 | 0.99673 | 0.0059013 | 0.99674 | 0.0058924 |  |  | 631860 | 0.99061 | 0.96702 | 0.0027829 | 0.9941 | 0.008555 | 0.9941 | 0.0082393 | [12 empty] | 1080060 | 1.0002 | 0.86787 | 0.01312 | 0.9832 | 0.012473 | 0.9832 | 0.01022
[13 empty] | 737046 | 0.99952 | 0.98664 | 0.00088783 | 0.99673 | 0.0059013 | 0.99674 | 0.0058924 |  |  | 632160 | 0.99061 | 0.96702 | 0.0027829 | 0.9941 | 0.0085551 | 0.9941 | 0.0082392 | [12 empty] | 1080360 | 1.0002 | 0.86787 | 0.01312 | 0.98321 | 0.012473 | 0.9832 | 0.010219
[13 empty] | 737346 | 1.0014 | 0.98664 | 0.00088783 | 0.99673 | 0.0059013 | 0.99674 | 0.0058924 |  |  | 632460 | 0.99061 | 0.96702 | 0.0027829 | 0.99411 | 0.0085552 | 0.99411 | 0.0082391 | [12 empty] | 1080660 | 1.0002 | 0.86787 | 0.01312 | 0.98321 | 0.012473 | 0.98321 | 0.010219
[13 empty] | 737646 | 1.0014 | 0.98664 | 0.00088783 | 0.99673 | 0.0059014 | 0.99674 | 0.0058924 |  |  | 632760 | 0.99169 | 0.96702 | 0.0027829 | 0.99411 | 0.0085552 | 0.99412 | 0.008239 | [12 empty] | 1080960 | 0.99575 | 0.86787 | 0.01312 | 0.98322 | 0.012473 | 0.98321 | 0.010219
[13 empty] | 737946 | 1.0014 | 0.98664 | 0.00088783 | 0.99673 | 0.0059014 | 0.99674 | 0.0058924 |  |  | 633060 | 0.98845 | 0.96702 | 0.0027829 | 0.99412 | 0.0085553 | 0.99412 | 0.0082389 | [12 empty] | 1081260 | 0.98903 | 0.86787 | 0.01312 | 0.98323 | 0.012473 | 0.98322 | 0.010219
[13 empty] | 738246 | 1.0005 | 0.98664 | 0.00088783 | 0.99673 | 0.0059014 | 0.99674 | 0.0058924 |  |  | 633360 | 0.99061 | 0.96702 | 0.0027829 | 0.99413 | 0.0085553 | 0.99413 | 0.0082388 | [12 empty] | 1081560 | 0.99575 | 0.86787 | 0.01312 | 0.98323 | 0.012473 | 0.98322 | 0.010219
[13 empty] | 738546 | 0.99952 | 0.98664 | 0.00088783 | 0.99673 | 0.0059014 | 0.99674 | 0.0058924 |  |  | 633660 | 0.99061 | 0.96702 | 0.0027829 | 0.99413 | 0.0085554 | 0.99413 | 0.0082387 | [12 empty] | 1081860 | 1.0002 | 0.86787 | 0.01312 | 0.98324 | 0.012473 | 0.98323 | 0.010219
[13 empty] | 738846 | 0.99952 | 0.98664 | 0.00088783 | 0.99673 | 0.0059014 | 0.99674 | 0.0058924 |  |  | 633960 | 0.99061 | 0.96702 | 0.0027829 | 0.99414 | 0.0085555 | 0.99414 | 0.0082386 | [12 empty] | 1082160 | 0.99799 | 0.86787 | 0.01312 | 0.98324 | 0.012473 | 0.98324 | 0.010218
[13 empty] | 739146 | 0.99952 | 0.98664 | 0.00088783 | 0.99673 | 0.0059014 | 0.99674 | 0.0058924 |  |  | 634260 | 0.99169 | 0.96702 | 0.0027829 | 0.99414 | 0.0085555 | 0.99414 | 0.0082385 | [12 empty] | 1082460 | 1.0047 | 0.86787 | 0.01312 | 0.98325 | 0.012473 | 0.98324 | 0.010218
[13 empty] | 739446 | 1.0005 | 0.98664 | 0.00088783 | 0.99673 | 0.0059014 | 0.99674 | 0.0058924 |  |  | 634560 | 0.99169 | 0.96702 | 0.0027829 | 0.99415 | 0.0085556 | 0.99415 | 0.0082383 | [12 empty] | 1082760 | 0.99575 | 0.86787 | 0.01312 | 0.98326 | 0.012473 | 0.98325 | 0.010218
[13 empty] | 739746 | 1.0005 | 0.98664 | 0.00088783 | 0.99673 | 0.0059014 | 0.99674 | 0.0058925 |  |  | 634860 | 0.99169 | 0.96702 | 0.0027829 | 0.99415 | 0.0085556 | 0.99415 | 0.0082382 | [12 empty] | 1083060 | 1.0002 | 0.86787 | 0.01312 | 0.98326 | 0.012473 | 0.98325 | 0.010218
[13 empty] | 740046 | 1.0024 | 0.98664 | 0.00088783 | 0.99673 | 0.0059014 | 0.99674 | 0.0058925 |  |  | 635160 | 0.99061 | 0.96702 | 0.0027829 | 0.99416 | 0.0085557 | 0.99416 | 0.0082381 | [12 empty] | 1083360 | 1.0002 | 0.86787 | 0.01312 | 0.98327 | 0.012473 | 0.98326 | 0.010218
[13 empty] | 740346 | 1.0014 | 0.98664 | 0.00088783 | 0.99673 | 0.0059014 | 0.99674 | 0.0058925 |  |  | 635460 | 0.99169 | 0.96702 | 0.0027829 | 0.99416 | 0.0085557 | 0.99416 | 0.008238 | [12 empty] | 1083660 | 0.98903 | 0.86787 | 0.01312 | 0.98327 | 0.012473 | 0.98327 | 0.010218
[13 empty] | 740646 | 1.0005 | 0.98664 | 0.00088783 | 0.99673 | 0.0059014 | 0.99674 | 0.0058925 |  |  | 635760 | 0.98953 | 0.96702 | 0.0027829 | 0.99417 | 0.0085558 | 0.99417 | 0.0082379 | [12 empty] | 1083960 | 0.99799 | 0.86787 | 0.01312 | 0.98328 | 0.012473 | 0.98327 | 0.010217
[13 empty] | 740946 | 1.0014 | 0.98664 | 0.00088783 | 0.99673 | 0.0059014 | 0.99674 | 0.0058925 |  |  | 636060 | 0.99169 | 0.96702 | 0.0027829 | 0.99417 | 0.0085559 | 0.99417 | 0.0082378 | [12 empty] | 1084260 | 1.0047 | 0.86787 | 0.01312 | 0.98329 | 0.012473 | 0.98328 | 0.010217
[13 empty] | 741246 | 0.99856 | 0.98664 | 0.00088783 | 0.99673 | 0.0059014 | 0.99674 | 0.0058925 |  |  | 636360 | 0.99061 | 0.96702 | 0.0027829 | 0.99418 | 0.0085559 | 0.99418 | 0.0082377 | [12 empty] | 1084560 | 0.99799 | 0.86787 | 0.01312 | 0.98329 | 0.012473 | 0.98328 | 0.010217
[13 empty] | 741546 | 0.99952 | 0.98664 | 0.00088783 | 0.99673 | 0.0059014 | 0.99674 | 0.0058925 |  |  | 636660 | 0.99061 | 0.96702 | 0.0027829 | 0.99418 | 0.008556 | 0.99418 | 0.0082376 | [12 empty] | 1084860 | 0.99799 | 0.86787 | 0.01312 | 0.9833 | 0.012473 | 0.98329 | 0.010217
[13 empty] | 741846 | 0.99952 | 0.98664 | 0.00088783 | 0.99673 | 0.0059014 | 0.99674 | 0.0058925 |  |  | 636960 | 0.99061 | 0.96702 | 0.0027829 | 0.99419 | 0.008556 | 0.99419 | 0.0082375 | [12 empty] | 1085160 | 1.0047 | 0.86787 | 0.01312 | 0.9833 | 0.012473 | 0.9833 | 0.010217
[13 empty] | 742146 | 1.0005 | 0.98664 | 0.00088783 | 0.99673 | 0.0059014 | 0.99674 | 0.0058925 |  |  | 637260 | 0.99169 | 0.96702 | 0.0027829 | 0.99419 | 0.0085561 | 0.99419 | 0.0082374 | [12 empty] | 1085460 | 0.99575 | 0.86787 | 0.01312 | 0.98331 | 0.012473 | 0.9833 | 0.010217
[13 empty] | 742446 | 1.0014 | 0.98664 | 0.00088783 | 0.99673 | 0.0059014 | 0.99674 | 0.0058925 |  |  | 637560 | 0.99277 | 0.96702 | 0.0027829 | 0.9942 | 0.0085561 | 0.9942 | 0.0082373 | [12 empty] | 1085760 | 0.99575 | 0.86787 | 0.01312 | 0.98332 | 0.012473 | 0.98331 | 0.010217
[13 empty] | 742746 | 1.0005 | 0.98664 | 0.00088783 | 0.99673 | 0.0059014 | 0.99674 | 0.0058925 |  |  | 637860 | 0.99385 | 0.96702 | 0.0027829 | 0.9942 | 0.0085562 | 0.9942 | 0.0082372 | [12 empty] | 1086060 | 0.98903 | 0.86787 | 0.01312 | 0.98332 | 0.012473 | 0.98331 | 0.010216
[13 empty] | 743046 | 0.99952 | 0.98664 | 0.00088783 | 0.99673 | 0.0059014 | 0.99674 | 0.0058925 |  |  | 638160 | 0.99169 | 0.96702 | 0.0027829 | 0.99421 | 0.0085563 | 0.99421 | 0.0082371 | [12 empty] | 1086360 | 0.99799 | 0.86787 | 0.01312 | 0.98333 | 0.012473 | 0.98332 | 0.010216
[13 empty] | 743346 | 1.0005 | 0.98664 | 0.00088783 | 0.99673 | 0.0059014 | 0.99674 | 0.0058925 |  |  | 638460 | 0.98953 | 0.96702 | 0.0027829 | 0.99421 | 0.0085563 | 0.99421 | 0.008237 | [12 empty] | 1086660 | 0.99799 | 0.86787 | 0.01312 | 0.98333 | 0.012473 | 0.98333 | 0.010216
[13 empty] | 743646 | 1.0014 | 0.98664 | 0.00088783 | 0.99673 | 0.0059014 | 0.99674 | 0.0058925 |  |  | 638760 | 0.99061 | 0.96702 | 0.0027829 | 0.99422 | 0.0085564 | 0.99422 | 0.0082369 | [12 empty] | 1086960 | 1.0025 | 0.86787 | 0.01312 | 0.98334 | 0.012473 | 0.98333 | 0.010216
[13 empty] | 743946 | 1.0024 | 0.98664 | 0.00088783 | 0.99673 | 0.0059014 | 0.99674 | 0.0058925 |  |  | 639060 | 0.99061 | 0.96702 | 0.0027829 | 0.99422 | 0.0085564 | 0.99422 | 0.0082368 | [12 empty] | 1087260 | 1.0069 | 0.86787 | 0.01312 | 0.98334 | 0.012473 | 0.98334 | 0.010216
[13 empty] | 744246 | 1.0005 | 0.98664 | 0.00088783 | 0.99673 | 0.0059014 | 0.99674 | 0.0058925 |  |  | 639360 | 0.99061 | 0.96702 | 0.0027829 | 0.99423 | 0.0085565 | 0.99423 | 0.0082367 | [12 empty] | 1087560 | 1.0002 | 0.86787 | 0.01312 | 0.98335 | 0.012473 | 0.98334 | 0.010216
[13 empty] | 744546 | 1.0005 | 0.98664 | 0.00088783 | 0.99673 | 0.0059015 | 0.99674 | 0.0058925 |  |  | 639660 | 0.99061 | 0.96702 | 0.0027829 | 0.99423 | 0.0085566 | 0.99423 | 0.0082366 | [12 empty] | 1087860 | 0.99351 | 0.86787 | 0.01312 | 0.98336 | 0.012473 | 0.98335 | 0.010215
[13 empty] | 744846 | 1.0014 | 0.98664 | 0.00088783 | 0.99673 | 0.0059015 | 0.99674 | 0.0058925 |  |  | 639960 | 0.99169 | 0.96702 | 0.0027829 | 0.99424 | 0.0085566 | 0.99424 | 0.0082365 | [12 empty] | 1088160 | 1.0002 | 0.86787 | 0.01312 | 0.98336 | 0.012473 | 0.98335 | 0.010215
[13 empty] | 745146 | 0.99952 | 0.98664 | 0.00088783 | 0.99673 | 0.0059015 | 0.99674 | 0.0058925 |  |  | 640260 | 0.99169 | 0.96702 | 0.0027829 | 0.99424 | 0.0085567 | 0.99424 | 0.0082364 | [12 empty] | 1088460 | 1.0025 | 0.86787 | 0.01312 | 0.98337 | 0.012473 | 0.98336 | 0.010215
[13 empty] | 745446 | 1.0005 | 0.98664 | 0.00088783 | 0.99674 | 0.0059015 | 0.99674 | 0.0058925 |  |  | 640560 | 0.99169 | 0.96702 | 0.0027829 | 0.99425 | 0.0085567 | 0.99425 | 0.0082363 | [12 empty] | 1088760 | 0.99799 | 0.86787 | 0.01312 | 0.98337 | 0.012473 | 0.98337 | 0.010215
[13 empty] | 745746 | 1.0005 | 0.98664 | 0.00088783 | 0.99674 | 0.0059015 | 0.99674 | 0.0058925 |  |  | 640860 | 0.99169 | 0.96702 | 0.0027829 | 0.99425 | 0.0085568 | 0.99425 | 0.0082362 | [12 empty] | 1089060 | 0.99799 | 0.86787 | 0.01312 | 0.98338 | 0.012473 | 0.98337 | 0.010215
[13 empty] | 746046 | 1.0005 | 0.98664 | 0.00088783 | 0.99674 | 0.0059015 | 0.99674 | 0.0058926 |  |  | 641160 | 0.99169 | 0.96702 | 0.0027829 | 0.99425 | 0.0085568 | 0.99425 | 0.0082361 | [12 empty] | 1089360 | 0.99351 | 0.86787 | 0.01312 | 0.98339 | 0.012473 | 0.98338 | 0.010215
[13 empty] | 746346 | 1.0005 | 0.98664 | 0.00088783 | 0.99674 | 0.0059015 | 0.99674 | 0.0058926 |  |  | 641460 | 0.98953 | 0.96702 | 0.0027829 | 0.99426 | 0.0085569 | 0.99426 | 0.008236 | [12 empty] | 1089660 | 0.99575 | 0.86787 | 0.01312 | 0.98339 | 0.012473 | 0.98338 | 0.010215
[13 empty] | 746646 | 1.0024 | 0.98664 | 0.00088783 | 0.99674 | 0.0059015 | 0.99674 | 0.0058926 |  |  | 641760 | 0.99061 | 0.96702 | 0.0027829 | 0.99426 | 0.008557 | 0.99426 | 0.0082359 | [12 empty] | 1089960 | 1.0114 | 0.86787 | 0.01312 | 0.9834 | 0.012473 | 0.98339 | 0.010214
[13 empty] | 746946 | 1.0005 | 0.98664 | 0.00088783 | 0.99674 | 0.0059015 | 0.99674 | 0.0058926 |  |  | 642060 | 0.99169 | 0.96702 | 0.0027829 | 0.99427 | 0.008557 | 0.99427 | 0.0082358 | [12 empty] | 1090260 | 1.0047 | 0.86787 | 0.01312 | 0.9834 | 0.012473 | 0.98339 | 0.010214
[13 empty] | 747246 | 1.0014 | 0.98664 | 0.00088783 | 0.99674 | 0.0059015 | 0.99674 | 0.0058926 |  |  | 642360 | 0.99169 | 0.96702 | 0.0027829 | 0.99427 | 0.0085571 | 0.99427 | 0.0082357 | [12 empty] | 1090560 | 0.99127 | 0.86787 | 0.01312 | 0.98341 | 0.012473 | 0.9834 | 0.010214
[13 empty] | 747546 | 1.0014 | 0.98664 | 0.00088783 | 0.99674 | 0.0059015 | 0.99674 | 0.0058926 |  |  | 642660 | 0.99061 | 0.96702 | 0.0027829 | 0.99428 | 0.0085571 | 0.99428 | 0.0082356 | [12 empty] | 1090860 | 1.0025 | 0.86787 | 0.01312 | 0.98341 | 0.012473 | 0.98341 | 0.010214
[13 empty] | 747846 | 1.0024 | 0.98664 | 0.00088783 | 0.99674 | 0.0059015 | 0.99674 | 0.0058926 |  |  | 642960 | 0.99061 | 0.96702 | 0.0027829 | 0.99428 | 0.0085572 | 0.99428 | 0.0082355 | [12 empty] | 1091160 | 0.99799 | 0.86787 | 0.01312 | 0.98342 | 0.012473 | 0.98341 | 0.010214
[13 empty] | 748146 | 1.0014 | 0.98664 | 0.00088783 | 0.99674 | 0.0059015 | 0.99674 | 0.0058926 |  |  | 643260 | 0.99061 | 0.96702 | 0.0027829 | 0.99429 | 0.0085572 | 0.99429 | 0.0082355 | [12 empty] | 1091460 | 0.99575 | 0.86787 | 0.01312 | 0.98343 | 0.012473 | 0.98342 | 0.010214
[13 empty] | 748446 | 1.0024 | 0.98664 | 0.00088783 | 0.99674 | 0.0059015 | 0.99674 | 0.0058926 |  |  | 643560 | 0.98953 | 0.96702 | 0.0027829 | 0.99429 | 0.0085573 | 0.99429 | 0.0082354 | [12 empty] | 1091760 | 1.0047 | 0.86787 | 0.01312 | 0.98343 | 0.012473 | 0.98342 | 0.010213
[13 empty] | 748746 | 1.0005 | 0.98664 | 0.00088783 | 0.99674 | 0.0059015 | 0.99674 | 0.0058926 |  |  | 643860 | 0.98953 | 0.96702 | 0.0027829 | 0.9943 | 0.0085574 | 0.9943 | 0.0082353 | [12 empty] | 1092060 | 0.99127 | 0.86787 | 0.01312 | 0.98344 | 0.012473 | 0.98343 | 0.010213
[13 empty] | 749046 | 1.0005 | 0.98664 | 0.00088783 | 0.99674 | 0.0059015 | 0.99674 | 0.0058926 |  |  | 644160 | 0.99169 | 0.96702 | 0.0027829 | 0.9943 | 0.0085574 | 0.9943 | 0.0082352 | [12 empty] | 1092360 | 0.99799 | 0.86787 | 0.01312 | 0.98344 | 0.012474 | 0.98344 | 0.010213
[13 empty] | 749346 | 1.0005 | 0.98664 | 0.00088783 | 0.99674 | 0.0059015 | 0.99674 | 0.0058926 |  |  | 644460 | 0.99169 | 0.96702 | 0.0027829 | 0.99431 | 0.0085575 | 0.99431 | 0.0082351 | [12 empty] | 1092660 | 0.99575 | 0.86787 | 0.01312 | 0.98345 | 0.012474 | 0.98344 | 0.010213
[13 empty] | 749646 | 1.0005 | 0.98664 | 0.00088783 | 0.99674 | 0.0059015 | 0.99674 | 0.0058926 |  |  | 644760 | 0.98953 | 0.96702 | 0.0027829 | 0.99431 | 0.0085575 | 0.99431 | 0.008235 | [12 empty] | 1092960 | 0.99575 | 0.86787 | 0.01312 | 0.98345 | 0.012474 | 0.98345 | 0.010213
[13 empty] | 749946 | 1.0005 | 0.98664 | 0.00088783 | 0.99674 | 0.0059015 | 0.99674 | 0.0058926 |  |  | 645060 | 0.99061 | 0.96702 | 0.0027829 | 0.99432 | 0.0085576 | 0.99432 | 0.0082349 | [12 empty] | 1093260 | 1.0002 | 0.86787 | 0.01312 | 0.98346 | 0.012474 | 0.98345 | 0.010213
[13 empty] | 750246 | 1.0014 | 0.98664 | 0.00088783 | 0.99674 | 0.0059015 | 0.99674 | 0.0058926 |  |  | 645360 | 0.99169 | 0.96702 | 0.0027829 | 0.99432 | 0.0085576 | 0.99432 | 0.0082348 | [12 empty] | 1093560 | 1.0002 | 0.86787 | 0.01312 | 0.98347 | 0.012474 | 0.98346 | 0.010213
[13 empty] | 750546 | 1.0005 | 0.98664 | 0.00088783 | 0.99674 | 0.0059015 | 0.99674 | 0.0058926 |  |  | 645660 | 0.99061 | 0.96702 | 0.0027829 | 0.99433 | 0.0085577 | 0.99433 | 0.0082347 | [12 empty] | 1093860 | 0.99799 | 0.86787 | 0.01312 | 0.98347 | 0.012474 | 0.98346 | 0.010212
[13 empty] | 750846 | 1.0005 | 0.98664 | 0.00088783 | 0.99674 | 0.0059015 | 0.99674 | 0.0058926 |  |  | 645960 | 0.99277 | 0.96702 | 0.0027829 | 0.99433 | 0.0085578 | 0.99433 | 0.0082346 | [12 empty] | 1094160 | 0.99351 | 0.86787 | 0.01312 | 0.98348 | 0.012474 | 0.98347 | 0.010212
[13 empty] | 751146 | 1.0005 | 0.98664 | 0.00088783 | 0.99674 | 0.0059015 | 0.99674 | 0.0058926 |  |  | 646260 | 0.99169 | 0.96702 | 0.0027829 | 0.99434 | 0.0085578 | 0.99434 | 0.0082345 | [12 empty] | 1094460 | 0.99799 | 0.86787 | 0.01312 | 0.98348 | 0.012474 | 0.98347 | 0.010212
[13 empty] | 751446 | 1.0005 | 0.98664 | 0.00088783 | 0.99674 | 0.0059015 | 0.99674 | 0.0058926 |  |  | 646560 | 0.99169 | 0.96702 | 0.0027829 | 0.99434 | 0.0085579 | 0.99434 | 0.0082344 | [12 empty] | 1094760 | 1.0025 | 0.86787 | 0.01312 | 0.98349 | 0.012474 | 0.98348 | 0.010212
[13 empty] | 751746 | 1.0014 | 0.98664 | 0.00088783 | 0.99674 | 0.0059016 | 0.99674 | 0.0058926 |  |  | 646860 | 0.99169 | 0.96702 | 0.0027829 | 0.99435 | 0.0085579 | 0.99435 | 0.0082343 | [12 empty] | 1095060 | 0.99351 | 0.86787 | 0.01312 | 0.98349 | 0.012474 | 0.98349 | 0.010212
[13 empty] | 752046 | 1.0014 | 0.98664 | 0.00088783 | 0.99674 | 0.0059016 | 0.99674 | 0.0058926 |  |  | 647160 | 0.99169 | 0.96702 | 0.0027829 | 0.99435 | 0.008558 | 0.99435 | 0.0082342 | [12 empty] | 1095360 | 1.0047 | 0.86787 | 0.01312 | 0.9835 | 0.012474 | 0.98349 | 0.010212
[13 empty] | 752346 | 1.0014 | 0.98664 | 0.00088783 | 0.99674 | 0.0059016 | 0.99674 | 0.0058926 |  |  | 647460 | 0.99169 | 0.96702 | 0.0027829 | 0.99436 | 0.008558 | 0.99436 | 0.0082341 | [12 empty] | 1095660 | 0.99351 | 0.86787 | 0.01312 | 0.98351 | 0.012474 | 0.9835 | 0.010211
[13 empty] | 752646 | 1.0005 | 0.98664 | 0.00088783 | 0.99674 | 0.0059016 | 0.99674 | 0.0058927 |  |  | 647760 | 0.99061 | 0.96702 | 0.0027829 | 0.99436 | 0.0085581 | 0.99436 | 0.0082341 | [12 empty] | 1095960 | 0.99799 | 0.86787 | 0.01312 | 0.98351 | 0.012474 | 0.9835 | 0.010211
[13 empty] | 752946 | 1.0014 | 0.98664 | 0.00088783 | 0.99674 | 0.0059016 | 0.99674 | 0.0058927 |  |  | 648060 | 0.99169 | 0.96702 | 0.0027829 | 0.99437 | 0.0085582 | 0.99437 | 0.008234 | [12 empty] | 1096260 | 1.0002 | 0.86787 | 0.01312 | 0.98352 | 0.012474 | 0.98351 | 0.010211
[13 empty] | 753246 | 0.99952 | 0.98664 | 0.00088783 | 0.99674 | 0.0059016 | 0.99674 | 0.0058927 |  |  | 648360 | 0.99277 | 0.96702 | 0.0027829 | 0.99437 | 0.0085582 | 0.99437 | 0.0082339 | [12 empty] | 1096560 | 1.0002 | 0.86787 | 0.01312 | 0.98352 | 0.012474 | 0.98351 | 0.010211
[13 empty] | 753546 | 0.99952 | 0.98664 | 0.00088783 | 0.99674 | 0.0059016 | 0.99674 | 0.0058927 |  |  | 648660 | 0.99169 | 0.96702 | 0.0027829 | 0.99437 | 0.0085583 | 0.99437 | 0.0082338 | [12 empty] | 1096860 | 1.0002 | 0.86787 | 0.01312 | 0.98353 | 0.012474 | 0.98352 | 0.010211
[13 empty] | 753846 | 1.0014 | 0.98664 | 0.00088783 | 0.99674 | 0.0059016 | 0.99674 | 0.0058927 |  |  | 648960 | 0.99169 | 0.96702 | 0.0027829 | 0.99438 | 0.0085583 | 0.99438 | 0.0082337 | [12 empty] | 1097160 | 0.99351 | 0.86787 | 0.01312 | 0.98353 | 0.012474 | 0.98353 | 0.010211
[13 empty] | 754146 | 1.0005 | 0.98664 | 0.00088783 | 0.99674 | 0.0059016 | 0.99674 | 0.0058927 |  |  | 649260 | 0.99061 | 0.96702 | 0.0027829 | 0.99438 | 0.0085584 | 0.99438 | 0.0082336 | [12 empty] | 1097460 | 0.99799 | 0.86787 | 0.01312 | 0.98354 | 0.012474 | 0.98353 | 0.010211
[13 empty] | 754446 | 0.99952 | 0.98664 | 0.00088783 | 0.99674 | 0.0059016 | 0.99674 | 0.0058927 |  |  | 649560 | 0.99169 | 0.96702 | 0.0027829 | 0.99439 | 0.0085584 | 0.99439 | 0.0082335 | [12 empty] | 1097760 | 1.0002 | 0.86787 | 0.01312 | 0.98354 | 0.012474 | 0.98354 | 0.01021
[13 empty] | 754746 | 1.0005 | 0.98664 | 0.00088783 | 0.99674 | 0.0059016 | 0.99674 | 0.0058927 |  |  | 649860 | 0.99169 | 0.96702 | 0.0027829 | 0.99439 | 0.0085585 | 0.99439 | 0.0082334 | [12 empty] | 1098060 | 1.0025 | 0.86787 | 0.01312 | 0.98355 | 0.012474 | 0.98354 | 0.01021
[13 empty] | 755046 | 1.0014 | 0.98664 | 0.00088783 | 0.99674 | 0.0059016 | 0.99674 | 0.0058927 |  |  | 650160 | 0.99169 | 0.96702 | 0.0027829 | 0.9944 | 0.0085586 | 0.9944 | 0.0082333 | [12 empty] | 1098360 | 1.0025 | 0.86787 | 0.01312 | 0.98356 | 0.012474 | 0.98355 | 0.01021
[13 empty] | 755346 | 1.0014 | 0.98664 | 0.00088783 | 0.99674 | 0.0059016 | 0.99674 | 0.0058927 |  |  | 650460 | 0.99277 | 0.96702 | 0.0027829 | 0.9944 | 0.0085586 | 0.9944 | 0.0082332 | [12 empty] | 1098660 | 1.0002 | 0.86787 | 0.01312 | 0.98356 | 0.012474 | 0.98355 | 0.01021
[13 empty] | 755646 | 1.0014 | 0.98664 | 0.00088783 | 0.99674 | 0.0059016 | 0.99674 | 0.0058927 |  |  | 650760 | 0.99061 | 0.96702 | 0.0027829 | 0.99441 | 0.0085587 | 0.99441 | 0.0082332 | [12 empty] | 1098960 | 0.99799 | 0.86787 | 0.01312 | 0.98357 | 0.012474 | 0.98356 | 0.01021
[13 empty] | 755946 | 1.0014 | 0.98664 | 0.00088783 | 0.99674 | 0.0059016 | 0.99674 | 0.0058927 |  |  | 651060 | 0.98953 | 0.96702 | 0.0027829 | 0.99441 | 0.0085587 | 0.99441 | 0.0082331 | [12 empty] | 1099260 | 1.0002 | 0.86787 | 0.01312 | 0.98357 | 0.012474 | 0.98356 | 0.01021
[13 empty] | 756246 | 1.0005 | 0.98664 | 0.00088783 | 0.99674 | 0.0059016 | 0.99674 | 0.0058927 |  |  | 651360 | 0.99061 | 0.96702 | 0.0027829 | 0.99442 | 0.0085588 | 0.99442 | 0.008233 | [12 empty] | 1099560 | 0.99799 | 0.86787 | 0.01312 | 0.98358 | 0.012474 | 0.98357 | 0.01021
[13 empty] | 756546 | 1.0005 | 0.98664 | 0.00088783 | 0.99674 | 0.0059016 | 0.99674 | 0.0058927 |  |  | 651660 | 0.99277 | 0.96702 | 0.0027829 | 0.99442 | 0.0085588 | 0.99442 | 0.0082329 | [12 empty] | 1099860 | 0.99575 | 0.86787 | 0.01312 | 0.98358 | 0.012474 | 0.98358 | 0.010209
[13 empty] | 756846 | 1.0005 | 0.98664 | 0.00088783 | 0.99674 | 0.0059016 | 0.99675 | 0.0058927 |  |  | 651960 | 0.99277 | 0.96702 | 0.0027829 | 0.99443 | 0.0085589 | 0.99443 | 0.0082328 | [12 empty] | 1100160 | 0.99799 | 0.86787 | 0.01312 | 0.98359 | 0.012474 | 0.98358 | 0.010209
[13 empty] | 757146 | 1.0024 | 0.98664 | 0.00088783 | 0.99674 | 0.0059016 | 0.99675 | 0.0058927 |  |  | 652260 | 0.99169 | 0.96702 | 0.0027829 | 0.99443 | 0.0085589 | 0.99443 | 0.0082327 | [12 empty] | 1100460 | 0.99575 | 0.86787 | 0.01312 | 0.98359 | 0.012474 | 0.98359 | 0.010209
[13 empty] | 757446 | 1.0024 | 0.98664 | 0.00088783 | 0.99674 | 0.0059016 | 0.99675 | 0.0058927 |  |  | 652560 | 0.99061 | 0.96702 | 0.0027829 | 0.99443 | 0.008559 | 0.99443 | 0.0082326 | [12 empty] | 1100760 | 0.99127 | 0.86787 | 0.01312 | 0.9836 | 0.012474 | 0.98359 | 0.010209
[13 empty] | 757746 | 1.0024 | 0.98664 | 0.00088783 | 0.99674 | 0.0059016 | 0.99675 | 0.0058927 |  |  | 652860 | 0.99277 | 0.96702 | 0.0027829 | 0.99444 | 0.0085591 | 0.99444 | 0.0082325 | [12 empty] | 1101060 | 0.99575 | 0.86787 | 0.01312 | 0.98361 | 0.012474 | 0.9836 | 0.010209
[13 empty] | 758046 | 1.0024 | 0.98664 | 0.00088783 | 0.99674 | 0.0059016 | 0.99675 | 0.0058927 |  |  | 653160 | 0.99061 | 0.96702 | 0.0027829 | 0.99444 | 0.0085591 | 0.99444 | 0.0082325 | [12 empty] | 1101360 | 1.0047 | 0.86787 | 0.01312 | 0.98361 | 0.012474 | 0.9836 | 0.010209
[13 empty] | 758346 | 1.0014 | 0.98664 | 0.00088783 | 0.99674 | 0.0059016 | 0.99675 | 0.0058927 |  |  | 653460 | 0.99169 | 0.96702 | 0.0027829 | 0.99445 | 0.0085592 | 0.99445 | 0.0082324 | [12 empty] | 1101660 | 0.99351 | 0.86787 | 0.01312 | 0.98362 | 0.012474 | 0.98361 | 0.010209
[13 empty] | 758646 | 1.0024 | 0.98664 | 0.00088783 | 0.99674 | 0.0059016 | 0.99675 | 0.0058927 |  |  | 653760 | 0.99169 | 0.96702 | 0.0027829 | 0.99445 | 0.0085592 | 0.99445 | 0.0082323 | [12 empty] | 1101960 | 1.0025 | 0.86787 | 0.01312 | 0.98362 | 0.012474 | 0.98361 | 0.010208
[13 empty] | 758946 | 1.0014 | 0.98664 | 0.00088783 | 0.99674 | 0.0059017 | 0.99675 | 0.0058927 |  |  | 654060 | 0.98953 | 0.96702 | 0.0027829 | 0.99446 | 0.0085593 | 0.99446 | 0.0082322 | [12 empty] | 1102260 | 0.99351 | 0.86787 | 0.01312 | 0.98363 | 0.012474 | 0.98362 | 0.010208
[13 empty] | 759246 | 1.0024 | 0.98664 | 0.00088783 | 0.99674 | 0.0059017 | 0.99675 | 0.0058927 |  |  | 654360 | 0.99061 | 0.96702 | 0.0027829 | 0.99446 | 0.0085593 | 0.99446 | 0.0082321 | [12 empty] | 1102560 | 1.0025 | 0.86787 | 0.01312 | 0.98363 | 0.012474 | 0.98363 | 0.010208
[13 empty] | 759546 | 1.0024 | 0.98664 | 0.00088783 | 0.99674 | 0.0059017 | 0.99675 | 0.0058928 |  |  | 654660 | 0.99169 | 0.96702 | 0.0027829 | 0.99447 | 0.0085594 | 0.99447 | 0.008232 | [12 empty] | 1102860 | 1.0002 | 0.86787 | 0.01312 | 0.98364 | 0.012474 | 0.98363 | 0.010208
[13 empty] | 759846 | 1.0014 | 0.98664 | 0.00088783 | 0.99674 | 0.0059017 | 0.99675 | 0.0058928 |  |  | 654960 | 0.99277 | 0.96702 | 0.0027829 | 0.99447 | 0.0085595 | 0.99447 | 0.0082319 | [12 empty] | 1103160 | 0.99575 | 0.86787 | 0.01312 | 0.98364 | 0.012474 | 0.98364 | 0.010208
[13 empty] | 760146 | 1.0014 | 0.98664 | 0.00088783 | 0.99674 | 0.0059017 | 0.99675 | 0.0058928 |  |  | 655260 | 0.99169 | 0.96702 | 0.0027829 | 0.99448 | 0.0085595 | 0.99448 | 0.0082319 | [12 empty] | 1103460 | 0.99351 | 0.86787 | 0.01312 | 0.98365 | 0.012474 | 0.98364 | 0.010208
[13 empty] | 760446 | 1.0024 | 0.98664 | 0.00088783 | 0.99674 | 0.0059017 | 0.99675 | 0.0058928 |  |  | 655560 | 0.99061 | 0.96702 | 0.0027829 | 0.99448 | 0.0085596 | 0.99448 | 0.0082318 | [12 empty] | 1103760 | 1.0002 | 0.86787 | 0.01312 | 0.98366 | 0.012474 | 0.98365 | 0.010208
[13 empty] | 760746 | 1.0014 | 0.98664 | 0.00088783 | 0.99674 | 0.0059017 | 0.99675 | 0.0058928 |  |  | 655860 | 0.99061 | 0.96702 | 0.0027829 | 0.99448 | 0.0085596 | 0.99449 | 0.0082317 | [12 empty] | 1104060 | 0.99575 | 0.86787 | 0.01312 | 0.98366 | 0.012474 | 0.98365 | 0.010207
[13 empty] | 761046 | 1.0005 | 0.98664 | 0.00088783 | 0.99674 | 0.0059017 | 0.99675 | 0.0058928 |  |  | 656160 | 0.99061 | 0.96702 | 0.0027829 | 0.99449 | 0.0085597 | 0.99449 | 0.0082316 | [12 empty] | 1104360 | 1.0002 | 0.86787 | 0.01312 | 0.98367 | 0.012474 | 0.98366 | 0.010207
[13 empty] | 761346 | 1.0014 | 0.98664 | 0.00088783 | 0.99674 | 0.0059017 | 0.99675 | 0.0058928 |  |  | 656460 | 0.99061 | 0.96702 | 0.0027829 | 0.99449 | 0.0085597 | 0.99449 | 0.0082315 | [12 empty] | 1104660 | 1.0025 | 0.86787 | 0.01312 | 0.98367 | 0.012474 | 0.98366 | 0.010207
[13 empty] | 761646 | 1.0005 | 0.98664 | 0.00088783 | 0.99674 | 0.0059017 | 0.99675 | 0.0058928 |  |  | 656760 | 0.99061 | 0.96702 | 0.0027829 | 0.9945 | 0.0085598 | 0.9945 | 0.0082314 | [12 empty] | 1104960 | 0.99127 | 0.86787 | 0.01312 | 0.98368 | 0.012474 | 0.98367 | 0.010207
[13 empty] | 761946 | 1.0005 | 0.98664 | 0.00088783 | 0.99674 | 0.0059017 | 0.99675 | 0.0058928 |  |  | 657060 | 0.98953 | 0.96702 | 0.0027829 | 0.9945 | 0.0085598 | 0.9945 | 0.0082314 | [12 empty] | 1105260 | 0.99799 | 0.86787 | 0.01312 | 0.98368 | 0.012474 | 0.98367 | 0.010207
[13 empty] | 762246 | 1.0014 | 0.98664 | 0.00088783 | 0.99674 | 0.0059017 | 0.99675 | 0.0058928 |  |  | 657360 | 0.99061 | 0.96702 | 0.0027829 | 0.99451 | 0.0085599 | 0.99451 | 0.0082313 | [12 empty] | 1105560 | 0.99799 | 0.86787 | 0.01312 | 0.98369 | 0.012474 | 0.98368 | 0.010207
[13 empty] | 762546 | 1.0014 | 0.98664 | 0.00088783 | 0.99674 | 0.0059017 | 0.99675 | 0.0058928 |  |  | 657660 | 0.99169 | 0.96702 | 0.0027829 | 0.99451 | 0.00856 | 0.99451 | 0.0082312 | [12 empty] | 1105860 | 0.99799 | 0.86787 | 0.01312 | 0.98369 | 0.012474 | 0.98369 | 0.010207
[13 empty] | 762846 | 1.0024 | 0.98664 | 0.00088783 | 0.99674 | 0.0059017 | 0.99675 | 0.0058928 |  |  | 657960 | 0.99169 | 0.96702 | 0.0027829 | 0.99452 | 0.00856 | 0.99452 | 0.0082311 | [12 empty] | 1106160 | 1.0025 | 0.86787 | 0.01312 | 0.9837 | 0.012474 | 0.98369 | 0.010206
[13 empty] | 763146 | 1.0014 | 0.98664 | 0.00088783 | 0.99674 | 0.0059017 | 0.99675 | 0.0058928 |  |  | 658260 | 0.99277 | 0.96702 | 0.0027829 | 0.99452 | 0.0085601 | 0.99452 | 0.008231 | [12 empty] | 1106460 | 0.99351 | 0.86787 | 0.01312 | 0.9837 | 0.012474 | 0.9837 | 0.010206
[13 empty] | 763446 | 1.0005 | 0.98664 | 0.00088783 | 0.99674 | 0.0059017 | 0.99675 | 0.0058928 |  |  | 658560 | 0.99277 | 0.96702 | 0.0027829 | 0.99453 | 0.0085601 | 0.99453 | 0.0082309 | [12 empty] | 1106760 | 1.0002 | 0.86787 | 0.01312 | 0.98371 | 0.012474 | 0.9837 | 0.010206
[13 empty] | 763746 | 1.0014 | 0.98664 | 0.00088783 | 0.99674 | 0.0059017 | 0.99675 | 0.0058928 |  |  | 658860 | 0.98953 | 0.96702 | 0.0027829 | 0.99453 | 0.0085602 | 0.99453 | 0.0082309 | [12 empty] | 1107060 | 0.99575 | 0.86787 | 0.01312 | 0.98372 | 0.012474 | 0.98371 | 0.010206
[13 empty] | 764046 | 1.0005 | 0.98664 | 0.00088783 | 0.99674 | 0.0059017 | 0.99675 | 0.0058928 |  |  | 659160 | 0.99169 | 0.96702 | 0.0027829 | 0.99453 | 0.0085602 | 0.99453 | 0.0082308 | [12 empty] | 1107360 | 1.0002 | 0.86787 | 0.01312 | 0.98372 | 0.012474 | 0.98371 | 0.010206
[13 empty] | 764346 | 1.0014 | 0.98664 | 0.00088783 | 0.99674 | 0.0059017 | 0.99675 | 0.0058928 |  |  | 659460 | 0.99277 | 0.96702 | 0.0027829 | 0.99454 | 0.0085603 | 0.99454 | 0.0082307 | [12 empty] | 1107660 | 0.99127 | 0.86787 | 0.01312 | 0.98373 | 0.012474 | 0.98372 | 0.010206
[13 empty] | 764646 | 1.0024 | 0.98664 | 0.00088783 | 0.99674 | 0.0059017 | 0.99675 | 0.0058928 |  |  | 659760 | 0.99277 | 0.96702 | 0.0027829 | 0.99454 | 0.0085604 | 0.99454 | 0.0082306 | [12 empty] | 1107960 | 0.99575 | 0.86787 | 0.01312 | 0.98373 | 0.012474 | 0.98372 | 0.010206
[13 empty] | 764946 | 1.0014 | 0.98664 | 0.00088783 | 0.99674 | 0.0059017 | 0.99675 | 0.0058928 |  |  | 660060 | 0.99277 | 0.96702 | 0.0027829 | 0.99455 | 0.0085604 | 0.99455 | 0.0082305 | [12 empty] | 1108260 | 1.0025 | 0.86787 | 0.01312 | 0.98374 | 0.012474 | 0.98373 | 0.010205
[13 empty] | 765246 | 1.0014 | 0.98664 | 0.00088783 | 0.99674 | 0.0059017 | 0.99675 | 0.0058928 |  |  | 660360 | 0.99169 | 0.96702 | 0.0027829 | 0.99455 | 0.0085605 | 0.99455 | 0.0082305 | [12 empty] | 1108560 | 0.99351 | 0.86787 | 0.01312 | 0.98374 | 0.012474 | 0.98373 | 0.010205
[13 empty] | 765546 | 1.0014 | 0.98664 | 0.00088783 | 0.99674 | 0.0059017 | 0.99675 | 0.0058928 |  |  | 660660 | 0.99169 | 0.96702 | 0.0027829 | 0.99456 | 0.0085605 | 0.99456 | 0.0082304 | [12 empty] | 1108860 | 0.99799 | 0.86787 | 0.01312 | 0.98375 | 0.012474 | 0.98374 | 0.010205
[13 empty] | 765846 | 1.0014 | 0.98664 | 0.00088783 | 0.99674 | 0.0059017 | 0.99675 | 0.0058928 |  |  | 660960 | 0.99277 | 0.96702 | 0.0027829 | 0.99456 | 0.0085606 | 0.99456 | 0.0082303 | [12 empty] | 1109160 | 1.0025 | 0.86787 | 0.01312 | 0.98375 | 0.012474 | 0.98375 | 0.010205
[13 empty] | 766146 | 1.0024 | 0.98664 | 0.00088783 | 0.99674 | 0.0059017 | 0.99675 | 0.0058928 |  |  | 661260 | 0.99277 | 0.96702 | 0.0027829 | 0.99456 | 0.0085606 | 0.99457 | 0.0082302 | [12 empty] | 1109460 | 1.0047 | 0.86787 | 0.01312 | 0.98376 | 0.012474 | 0.98375 | 0.010205
[13 empty] | 766446 | 1.0014 | 0.98664 | 0.00088783 | 0.99674 | 0.0059017 | 0.99675 | 0.0058929 |  |  | 661560 | 0.99169 | 0.96702 | 0.0027829 | 0.99457 | 0.0085607 | 0.99457 | 0.0082301 | [12 empty] | 1109760 | 0.99351 | 0.86787 | 0.01312 | 0.98376 | 0.012474 | 0.98376 | 0.010205
[13 empty] | 766746 | 0.99952 | 0.98664 | 0.00088783 | 0.99674 | 0.0059018 | 0.99675 | 0.0058929 |  |  | 661860 | 0.99169 | 0.96702 | 0.0027829 | 0.99457 | 0.0085607 | 0.99457 | 0.0082301 | [12 empty] | 1110060 | 0.99575 | 0.86787 | 0.01312 | 0.98377 | 0.012474 | 0.98376 | 0.010205
[13 empty] | 767046 | 1.0014 | 0.98664 | 0.00088783 | 0.99674 | 0.0059018 | 0.99675 | 0.0058929 |  |  | 662160 | 0.99061 | 0.96702 | 0.0027829 | 0.99458 | 0.0085608 | 0.99458 | 0.00823 | [12 empty] | 1110360 | 1.0025 | 0.86787 | 0.01312 | 0.98377 | 0.012474 | 0.98377 | 0.010205
[13 empty] | 767346 | 0.99952 | 0.98664 | 0.00088783 | 0.99674 | 0.0059018 | 0.99675 | 0.0058929 |  |  | 662460 | 0.99277 | 0.96702 | 0.0027829 | 0.99458 | 0.0085609 | 0.99458 | 0.0082299 | [12 empty] | 1110660 | 1.0002 | 0.86787 | 0.01312 | 0.98378 | 0.012474 | 0.98377 | 0.010204
[13 empty] | 767646 | 1.0005 | 0.98664 | 0.00088783 | 0.99674 | 0.0059018 | 0.99675 | 0.0058929 |  |  | 662760 | 0.99385 | 0.96702 | 0.0027829 | 0.99459 | 0.0085609 | 0.99459 | 0.0082298 | [12 empty] | 1110960 | 0.99575 | 0.86787 | 0.01312 | 0.98379 | 0.012474 | 0.98378 | 0.010204
[13 empty] | 767946 | 1.0005 | 0.98664 | 0.00088783 | 0.99674 | 0.0059018 | 0.99675 | 0.0058929 |  |  | 663060 | 0.99277 | 0.96702 | 0.0027829 | 0.99459 | 0.008561 | 0.99459 | 0.0082297 | [12 empty] | 1111260 | 0.99575 | 0.86787 | 0.01312 | 0.98379 | 0.012474 | 0.98378 | 0.010204
[13 empty] | 768246 | 1.0014 | 0.98664 | 0.00088783 | 0.99674 | 0.0059018 | 0.99675 | 0.0058929 |  |  | 663360 | 0.99061 | 0.96702 | 0.0027829 | 0.9946 | 0.008561 | 0.9946 | 0.0082297 | [12 empty] | 1111560 | 0.99127 | 0.86787 | 0.01312 | 0.9838 | 0.012474 | 0.98379 | 0.010204
[13 empty] | 768546 | 1.0005 | 0.98664 | 0.00088783 | 0.99674 | 0.0059018 | 0.99675 | 0.0058929 |  |  | 663660 | 0.99061 | 0.96702 | 0.0027829 | 0.9946 | 0.0085611 | 0.9946 | 0.0082296 | [12 empty] | 1111860 | 0.98903 | 0.86787 | 0.01312 | 0.9838 | 0.012474 | 0.98379 | 0.010204
[13 empty] | 768846 | 1.0014 | 0.98664 | 0.00088783 | 0.99674 | 0.0059018 | 0.99675 | 0.0058929 |  |  | 663960 | 0.99277 | 0.96702 | 0.0027829 | 0.9946 | 0.0085611 | 0.9946 | 0.0082295 | [12 empty] | 1112160 | 0.99351 | 0.86787 | 0.01312 | 0.98381 | 0.012474 | 0.9838 | 0.010204
[13 empty] | 769146 | 1.0014 | 0.98664 | 0.00088783 | 0.99674 | 0.0059018 | 0.99675 | 0.0058929 |  |  | 664260 | 0.99277 | 0.96702 | 0.0027829 | 0.99461 | 0.0085612 | 0.99461 | 0.0082294 | [12 empty] | 1112460 | 0.99799 | 0.86787 | 0.01312 | 0.98381 | 0.012474 | 0.9838 | 0.010204
[13 empty] | 769446 | 1.0014 | 0.98664 | 0.00088783 | 0.99674 | 0.0059018 | 0.99675 | 0.0058929 |  |  | 664560 | 0.99169 | 0.96702 | 0.0027829 | 0.99461 | 0.0085612 | 0.99461 | 0.0082294 | [12 empty] | 1112760 | 0.99575 | 0.86787 | 0.01312 | 0.98382 | 0.012474 | 0.98381 | 0.010203
[13 empty] | 769746 | 1.0024 | 0.98664 | 0.00088783 | 0.99674 | 0.0059018 | 0.99675 | 0.0058929 |  |  | 664860 | 0.99169 | 0.96702 | 0.0027829 | 0.99462 | 0.0085613 | 0.99462 | 0.0082293 | [12 empty] | 1113060 | 0.99799 | 0.86787 | 0.01312 | 0.98382 | 0.012474 | 0.98381 | 0.010203
[13 empty] | 770046 | 1.0014 | 0.98664 | 0.00088783 | 0.99674 | 0.0059018 | 0.99675 | 0.0058929 |  |  | 665160 | 0.99277 | 0.96702 | 0.0027829 | 0.99462 | 0.0085614 | 0.99462 | 0.0082292 | [12 empty] | 1113360 | 0.98903 | 0.86787 | 0.01312 | 0.98383 | 0.012474 | 0.98382 | 0.010203
[13 empty] | 770346 | 1.0014 | 0.98664 | 0.00088783 | 0.99674 | 0.0059018 | 0.99675 | 0.0058929 |  |  | 665460 | 0.99169 | 0.96702 | 0.0027829 | 0.99463 | 0.0085614 | 0.99463 | 0.0082291 | [12 empty] | 1113660 | 1.0025 | 0.86787 | 0.01312 | 0.98383 | 0.012474 | 0.98382 | 0.010203
[13 empty] | 770646 | 1.0014 | 0.98664 | 0.00088783 | 0.99675 | 0.0059018 | 0.99675 | 0.0058929 |  |  | 665760 | 0.99277 | 0.96702 | 0.0027829 | 0.99463 | 0.0085615 | 0.99463 | 0.0082291 | [12 empty] | 1113960 | 0.99799 | 0.86787 | 0.01312 | 0.98384 | 0.012474 | 0.98383 | 0.010203
[13 empty] | 770946 | 1.0005 | 0.98664 | 0.00088783 | 0.99675 | 0.0059018 | 0.99675 | 0.0058929 |  |  | 666060 | 0.99169 | 0.96702 | 0.0027829 | 0.99463 | 0.0085615 | 0.99463 | 0.008229 | [12 empty] | 1114260 | 0.99351 | 0.86787 | 0.01312 | 0.98384 | 0.012474 | 0.98384 | 0.010203
[13 empty] | 771246 | 1.0014 | 0.98664 | 0.00088783 | 0.99675 | 0.0059018 | 0.99675 | 0.0058929 |  |  | 666360 | 0.99169 | 0.96702 | 0.0027829 | 0.99464 | 0.0085616 | 0.99464 | 0.0082289 | [12 empty] | 1114560 | 0.99127 | 0.86787 | 0.01312 | 0.98385 | 0.012474 | 0.98384 | 0.010203
[13 empty] | 771546 | 1.0005 | 0.98664 | 0.00088783 | 0.99675 | 0.0059018 | 0.99675 | 0.0058929 |  |  | 666660 | 0.99277 | 0.96702 | 0.0027829 | 0.99464 | 0.0085616 | 0.99464 | 0.0082288 | [12 empty] | 1114860 | 0.99127 | 0.86787 | 0.01312 | 0.98385 | 0.012474 | 0.98385 | 0.010203
[13 empty] | 771846 | 1.0024 | 0.98664 | 0.00088783 | 0.99675 | 0.0059018 | 0.99675 | 0.0058929 |  |  | 666960 | 0.99061 | 0.96702 | 0.0027829 | 0.99465 | 0.0085617 | 0.99465 | 0.0082288 | [12 empty] | 1115160 | 1.0002 | 0.86787 | 0.01312 | 0.98386 | 0.012475 | 0.98385 | 0.010202
[13 empty] | 772146 | 0.99952 | 0.98664 | 0.00088783 | 0.99675 | 0.0059018 | 0.99675 | 0.0058929 |  |  | 667260 | 0.99061 | 0.96702 | 0.0027829 | 0.99465 | 0.0085617 | 0.99465 | 0.0082287 | [12 empty] | 1115460 | 1.0025 | 0.86787 | 0.01312 | 0.98386 | 0.012475 | 0.98386 | 0.010202
[13 empty] | 772446 | 1.0014 | 0.98664 | 0.00088783 | 0.99675 | 0.0059018 | 0.99675 | 0.0058929 |  |  | 667560 | 0.99169 | 0.96702 | 0.0027829 | 0.99466 | 0.0085618 | 0.99466 | 0.0082286 | [12 empty] | 1115760 | 0.99799 | 0.86787 | 0.01312 | 0.98387 | 0.012475 | 0.98386 | 0.010202
[13 empty] | 772746 | 1.0024 | 0.98664 | 0.00088783 | 0.99675 | 0.0059018 | 0.99675 | 0.0058929 |  |  | 667860 | 0.99169 | 0.96702 | 0.0027829 | 0.99466 | 0.0085619 | 0.99466 | 0.0082285 | [12 empty] | 1116060 | 1.0002 | 0.86787 | 0.01312 | 0.98387 | 0.012475 | 0.98387 | 0.010202
[13 empty] | 773046 | 1.0005 | 0.98664 | 0.00088783 | 0.99675 | 0.0059018 | 0.99675 | 0.0058929 |  |  | 668160 | 0.99169 | 0.96702 | 0.0027829 | 0.99466 | 0.0085619 | 0.99466 | 0.0082285 | [12 empty] | 1116360 | 0.99351 | 0.86787 | 0.01312 | 0.98388 | 0.012475 | 0.98387 | 0.010202
[13 empty] | 773346 | 1.0005 | 0.98664 | 0.00088783 | 0.99675 | 0.0059018 | 0.99675 | 0.0058929 |  |  | 668460 | 0.99277 | 0.96702 | 0.0027829 | 0.99467 | 0.008562 | 0.99467 | 0.0082284 | [12 empty] | 1116660 | 0.99351 | 0.86787 | 0.01312 | 0.98389 | 0.012475 | 0.98388 | 0.010202
[13 empty] | 773646 | 1.0014 | 0.98664 | 0.00088783 | 0.99675 | 0.0059018 | 0.99675 | 0.005893 |  |  | 668760 | 0.99169 | 0.96702 | 0.0027829 | 0.99467 | 0.008562 | 0.99467 | 0.0082283 | [12 empty] | 1116960 | 0.99799 | 0.86787 | 0.01312 | 0.98389 | 0.012475 | 0.98388 | 0.010202
[13 empty] | 773946 | 1.0024 | 0.98664 | 0.00088783 | 0.99675 | 0.0059018 | 0.99675 | 0.005893 |  |  | 669060 | 0.99169 | 0.96702 | 0.0027829 | 0.99468 | 0.0085621 | 0.99468 | 0.0082282 | [12 empty] | 1117260 | 0.99127 | 0.86787 | 0.01312 | 0.9839 | 0.012475 | 0.98389 | 0.010201
[13 empty] | 774246 | 1.0014 | 0.98664 | 0.00088783 | 0.99675 | 0.0059018 | 0.99675 | 0.005893 |  |  | 669360 | 0.99385 | 0.96702 | 0.0027829 | 0.99468 | 0.0085621 | 0.99468 | 0.0082282 | [12 empty] | 1117560 | 0.99575 | 0.86787 | 0.01312 | 0.9839 | 0.012475 | 0.98389 | 0.010201
[13 empty] | 774546 | 1.0005 | 0.98664 | 0.00088783 | 0.99675 | 0.0059019 | 0.99675 | 0.005893 |  |  | 669660 | 0.99277 | 0.96702 | 0.0027829 | 0.99468 | 0.0085622 | 0.99469 | 0.0082281 | [12 empty] | 1117860 | 0.99575 | 0.86787 | 0.01312 | 0.98391 | 0.012475 | 0.9839 | 0.010201
[13 empty] | 774846 | 1.0014 | 0.98664 | 0.00088783 | 0.99675 | 0.0059019 | 0.99675 | 0.005893 |  |  | 669960 | 0.99385 | 0.96702 | 0.0027829 | 0.99469 | 0.0085622 | 0.99469 | 0.008228 | [12 empty] | 1118160 | 0.99127 | 0.86787 | 0.01312 | 0.98391 | 0.012475 | 0.9839 | 0.010201
[13 empty] | 775146 | 1.0005 | 0.98664 | 0.00088783 | 0.99675 | 0.0059019 | 0.99675 | 0.005893 |  |  | 670260 | 0.99169 | 0.96702 | 0.0027829 | 0.99469 | 0.0085623 | 0.99469 | 0.0082279 | [12 empty] | 1118460 | 0.99575 | 0.86787 | 0.01312 | 0.98392 | 0.012475 | 0.98391 | 0.010201
[13 empty] | 775446 | 1.0014 | 0.98664 | 0.00088783 | 0.99675 | 0.0059019 | 0.99675 | 0.005893 |  |  | 670560 | 0.99277 | 0.96702 | 0.0027829 | 0.9947 | 0.0085624 | 0.9947 | 0.0082279 | [12 empty] | 1118760 | 0.99351 | 0.86787 | 0.01312 | 0.98392 | 0.012475 | 0.98391 | 0.010201
[13 empty] | 775746 | 1.0014 | 0.98664 | 0.00088783 | 0.99675 | 0.0059019 | 0.99675 | 0.005893 |  |  | 670860 | 0.99385 | 0.96702 | 0.0027829 | 0.9947 | 0.0085624 | 0.9947 | 0.0082278 | [12 empty] | 1119060 | 0.99127 | 0.86787 | 0.01312 | 0.98393 | 0.012475 | 0.98392 | 0.010201
[13 empty] | 776046 | 1.0024 | 0.98664 | 0.00088783 | 0.99675 | 0.0059019 | 0.99675 | 0.005893 |  |  | 671160 | 0.99277 | 0.96702 | 0.0027829 | 0.99471 | 0.0085625 | 0.99471 | 0.0082277 | [12 empty] | 1119360 | 0.99799 | 0.86787 | 0.01312 | 0.98393 | 0.012475 | 0.98392 | 0.010201
[13 empty] | 776346 | 1.0005 | 0.98664 | 0.00088783 | 0.99675 | 0.0059019 | 0.99675 | 0.005893 |  |  | 671460 | 0.99169 | 0.96702 | 0.0027829 | 0.99471 | 0.0085625 | 0.99471 | 0.0082277 | [12 empty] | 1119660 | 0.99351 | 0.86787 | 0.01312 | 0.98394 | 0.012475 | 0.98393 | 0.0102
[13 empty] | 776646 | 1.0014 | 0.98664 | 0.00088783 | 0.99675 | 0.0059019 | 0.99675 | 0.005893 |  |  | 671760 | 0.99385 | 0.96702 | 0.0027829 | 0.99471 | 0.0085626 | 0.99471 | 0.0082276 | [12 empty] | 1119960 | 0.99575 | 0.86787 | 0.01312 | 0.98394 | 0.012475 | 0.98393 | 0.0102
[13 empty] | 776946 | 1.0005 | 0.98664 | 0.00088783 | 0.99675 | 0.0059019 | 0.99675 | 0.005893 |  |  | 672060 | 0.99493 | 0.96702 | 0.0027829 | 0.99472 | 0.0085626 | 0.99472 | 0.0082275 | [12 empty] | 1120260 | 0.99351 | 0.86787 | 0.01312 | 0.98395 | 0.012475 | 0.98394 | 0.0102
[13 empty] | 777246 | 1.0005 | 0.98664 | 0.00088783 | 0.99675 | 0.0059019 | 0.99675 | 0.005893 |  |  | 672360 | 0.99277 | 0.96702 | 0.0027829 | 0.99472 | 0.0085627 | 0.99472 | 0.0082274 | [12 empty] | 1120560 | 0.99351 | 0.86787 | 0.01312 | 0.98395 | 0.012475 | 0.98394 | 0.0102
[13 empty] | 777546 | 1.0005 | 0.98664 | 0.00088783 | 0.99675 | 0.0059019 | 0.99675 | 0.005893 |  |  | 672660 | 0.99169 | 0.96702 | 0.0027829 | 0.99473 | 0.0085627 | 0.99473 | 0.0082274 | [12 empty] | 1120860 | 0.9868 | 0.86787 | 0.01312 | 0.98396 | 0.012475 | 0.98395 | 0.0102
[13 empty] | 777846 | 0.99952 | 0.98664 | 0.00088783 | 0.99675 | 0.0059019 | 0.99675 | 0.005893 |  |  | 672960 | 0.99277 | 0.96702 | 0.0027829 | 0.99473 | 0.0085628 | 0.99473 | 0.0082273 | [12 empty] | 1121160 | 0.99351 | 0.86787 | 0.01312 | 0.98396 | 0.012475 | 0.98395 | 0.0102
[13 empty] | 778146 | 0.99952 | 0.98664 | 0.00088783 | 0.99675 | 0.0059019 | 0.99675 | 0.005893 |  |  | 673260 | 0.99169 | 0.96702 | 0.0027829 | 0.99473 | 0.0085628 | 0.99473 | 0.0082272 | [12 empty] | 1121460 | 1.0002 | 0.86787 | 0.01312 | 0.98397 | 0.012475 | 0.98396 | 0.0102
[13 empty] | 778446 | 1.0005 | 0.98664 | 0.00088783 | 0.99675 | 0.0059019 | 0.99675 | 0.005893 |  |  | 673560 | 0.99277 | 0.96702 | 0.0027829 | 0.99474 | 0.0085629 | 0.99474 | 0.0082272 | [12 empty] | 1121760 | 0.99127 | 0.86787 | 0.01312 | 0.98397 | 0.012475 | 0.98397 | 0.0102
[13 empty] | 778746 | 1.0005 | 0.98664 | 0.00088783 | 0.99675 | 0.0059019 | 0.99675 | 0.005893 |  |  | 673860 | 0.99277 | 0.96702 | 0.0027829 | 0.99474 | 0.008563 | 0.99474 | 0.0082271 | [12 empty] | 1122060 | 0.99575 | 0.86787 | 0.01312 | 0.98398 | 0.012475 | 0.98397 | 0.010199
[13 empty] | 779046 | 1.0005 | 0.98664 | 0.00088783 | 0.99675 | 0.0059019 | 0.99675 | 0.005893 |  |  | 674160 | 0.99277 | 0.96702 | 0.0027829 | 0.99475 | 0.008563 | 0.99475 | 0.008227 | [12 empty] | 1122360 | 0.98903 | 0.86787 | 0.01312 | 0.98398 | 0.012475 | 0.98398 | 0.010199
[13 empty] | 779346 | 1.0014 | 0.98664 | 0.00088783 | 0.99675 | 0.0059019 | 0.99675 | 0.005893 |  |  | 674460 | 0.99169 | 0.96702 | 0.0027829 | 0.99475 | 0.0085631 | 0.99475 | 0.008227 | [12 empty] | 1122660 | 0.99575 | 0.86787 | 0.01312 | 0.98399 | 0.012475 | 0.98398 | 0.010199
[13 empty] | 779646 | 1.0024 | 0.98664 | 0.00088783 | 0.99675 | 0.0059019 | 0.99675 | 0.005893 |  |  | 674760 | 0.99169 | 0.96702 | 0.0027829 | 0.99476 | 0.0085631 | 0.99476 | 0.0082269 | [12 empty] | 1122960 | 0.98903 | 0.86787 | 0.01312 | 0.98399 | 0.012475 | 0.98399 | 0.010199
[13 empty] | 779946 | 1.0024 | 0.98664 | 0.00088783 | 0.99675 | 0.0059019 | 0.99675 | 0.005893 |  |  | 675060 | 0.99169 | 0.96702 | 0.0027829 | 0.99476 | 0.0085632 | 0.99476 | 0.0082268 | [12 empty] | 1123260 | 1.0002 | 0.86787 | 0.01312 | 0.984 | 0.012475 | 0.98399 | 0.010199
[13 empty] | 780246 | 1.0014 | 0.98664 | 0.00088783 | 0.99675 | 0.0059019 | 0.99675 | 0.005893 |  |  | 675360 | 0.99277 | 0.96702 | 0.0027829 | 0.99476 | 0.0085632 | 0.99476 | 0.0082268 | [12 empty] | 1123560 | 0.99127 | 0.86787 | 0.01312 | 0.984 | 0.012475 | 0.984 | 0.010199
[13 empty] | 780546 | 1.0014 | 0.98664 | 0.00088783 | 0.99675 | 0.0059019 | 0.99675 | 0.005893 |  |  | 675660 | 0.99493 | 0.96702 | 0.0027829 | 0.99477 | 0.0085633 | 0.99477 | 0.0082267 | [12 empty] | 1123860 | 0.98903 | 0.86787 | 0.01312 | 0.98401 | 0.012475 | 0.984 | 0.010199
[13 empty] | 780846 | 1.0005 | 0.98664 | 0.00088783 | 0.99675 | 0.0059019 | 0.99675 | 0.005893 |  |  | 675960 | 0.99277 | 0.96702 | 0.0027829 | 0.99477 | 0.0085633 | 0.99477 | 0.0082266 | [12 empty] | 1124160 | 0.99127 | 0.86787 | 0.01312 | 0.98401 | 0.012475 | 0.98401 | 0.010199
[13 empty] | 781146 | 1.0005 | 0.98664 | 0.00088783 | 0.99675 | 0.0059019 | 0.99675 | 0.0058931 |  |  | 676260 | 0.99169 | 0.96702 | 0.0027829 | 0.99478 | 0.0085634 | 0.99478 | 0.0082266 | [12 empty] | 1124460 | 0.99351 | 0.86787 | 0.01312 | 0.98402 | 0.012475 | 0.98401 | 0.010198
[13 empty] | 781446 | 1.0005 | 0.98664 | 0.00088783 | 0.99675 | 0.0059019 | 0.99675 | 0.0058931 |  |  | 676560 | 0.99277 | 0.96702 | 0.0027829 | 0.99478 | 0.0085634 | 0.99478 | 0.0082265 | [12 empty] | 1124760 | 0.99351 | 0.86787 | 0.01312 | 0.98402 | 0.012475 | 0.98402 | 0.010198
[13 empty] | 781746 | 1.0014 | 0.98664 | 0.00088783 | 0.99675 | 0.0059019 | 0.99675 | 0.0058931 |  |  | 676860 | 0.99277 | 0.96702 | 0.0027829 | 0.99478 | 0.0085635 | 0.99478 | 0.0082264 | [12 empty] | 1125060 | 0.99351 | 0.86787 | 0.01312 | 0.98403 | 0.012475 | 0.98402 | 0.010198
[13 empty] | 782046 | 1.0014 | 0.98664 | 0.00088783 | 0.99675 | 0.0059019 | 0.99675 | 0.0058931 |  |  | 677160 | 0.99277 | 0.96702 | 0.0027829 | 0.99479 | 0.0085636 | 0.99479 | 0.0082263 | [12 empty] | 1125360 | 1.0025 | 0.86787 | 0.01312 | 0.98403 | 0.012475 | 0.98403 | 0.010198
[13 empty] | 782346 | 1.0014 | 0.98664 | 0.00088783 | 0.99675 | 0.0059019 | 0.99675 | 0.0058931 |  |  | 677460 | 0.99493 | 0.96702 | 0.0027829 | 0.99479 | 0.0085636 | 0.99479 | 0.0082263 | [12 empty] | 1125660 | 1.0025 | 0.86787 | 0.01312 | 0.98404 | 0.012475 | 0.98403 | 0.010198
[13 empty] | 782646 | 1.0005 | 0.98664 | 0.00088783 | 0.99675 | 0.005902 | 0.99675 | 0.0058931 |  |  | 677760 | 0.99385 | 0.96702 | 0.0027829 | 0.9948 | 0.0085637 | 0.9948 | 0.0082262 | [12 empty] | 1125960 | 0.99127 | 0.86787 | 0.01312 | 0.98404 | 0.012475 | 0.98404 | 0.010198
[13 empty] | 782946 | 1.0005 | 0.98664 | 0.00088783 | 0.99675 | 0.005902 | 0.99675 | 0.0058931 |  |  | 678060 | 0.99277 | 0.96702 | 0.0027829 | 0.9948 | 0.0085637 | 0.9948 | 0.0082262 | [12 empty] | 1126260 | 0.98456 | 0.86787 | 0.01312 | 0.98405 | 0.012475 | 0.98404 | 0.010198
[13 empty] | 783246 | 1.0005 | 0.98664 | 0.00088783 | 0.99675 | 0.005902 | 0.99675 | 0.0058931 |  |  | 678360 | 0.99277 | 0.96702 | 0.0027829 | 0.9948 | 0.0085638 | 0.9948 | 0.0082261 | [12 empty] | 1126560 | 0.98903 | 0.86787 | 0.01312 | 0.98405 | 0.012475 | 0.98405 | 0.010198
[13 empty] | 783546 | 0.99952 | 0.98664 | 0.00088783 | 0.99675 | 0.005902 | 0.99675 | 0.0058931 |  |  | 678660 | 0.99277 | 0.96702 | 0.0027829 | 0.99481 | 0.0085638 | 0.99481 | 0.008226 | [12 empty] | 1126860 | 0.98903 | 0.86787 | 0.01312 | 0.98406 | 0.012475 | 0.98405 | 0.010197
[13 empty] | 783846 | 1.0005 | 0.98664 | 0.00088783 | 0.99675 | 0.005902 | 0.99675 | 0.0058931 |  |  | 678960 | 0.99277 | 0.96702 | 0.0027829 | 0.99481 | 0.0085639 | 0.99481 | 0.008226 | [12 empty] | 1127160 | 0.99351 | 0.86787 | 0.01312 | 0.98406 | 0.012475 | 0.98406 | 0.010197
[13 empty] | 784146 | 0.99952 | 0.98664 | 0.00088783 | 0.99675 | 0.005902 | 0.99675 | 0.0058931 |  |  | 679260 | 0.99169 | 0.96702 | 0.0027829 | 0.99482 | 0.0085639 | 0.99482 | 0.0082259 | [12 empty] | 1127460 | 0.99127 | 0.86787 | 0.01312 | 0.98407 | 0.012475 | 0.98406 | 0.010197
[13 empty] | 784446 | 1.0014 | 0.98664 | 0.00088783 | 0.99675 | 0.005902 | 0.99675 | 0.0058931 |  |  | 679560 | 0.99277 | 0.96702 | 0.0027829 | 0.99482 | 0.008564 | 0.99482 | 0.0082258 | [12 empty] | 1127760 | 1.0002 | 0.86787 | 0.01312 | 0.98407 | 0.012475 | 0.98407 | 0.010197
[13 empty] | 784746 | 1.0014 | 0.98664 | 0.00088783 | 0.99675 | 0.005902 | 0.99676 | 0.0058931 |  |  | 679860 | 0.99169 | 0.96702 | 0.0027829 | 0.99482 | 0.008564 | 0.99482 | 0.0082258 | [12 empty] | 1128060 | 0.99575 | 0.86787 | 0.01312 | 0.98408 | 0.012475 | 0.98407 | 0.010197
[13 empty] | 785046 | 1.0014 | 0.98664 | 0.00088783 | 0.99675 | 0.005902 | 0.99676 | 0.0058931 |  |  | 680160 | 0.99277 | 0.96702 | 0.0027829 | 0.99483 | 0.0085641 | 0.99483 | 0.0082257 | [12 empty] | 1128360 | 0.99127 | 0.86787 | 0.01312 | 0.98408 | 0.012475 | 0.98408 | 0.010197
[13 empty] | 785346 | 1.0024 | 0.98664 | 0.00088783 | 0.99675 | 0.005902 | 0.99676 | 0.0058931 |  |  | 680460 | 0.99493 | 0.96702 | 0.0027829 | 0.99483 | 0.0085642 | 0.99483 | 0.0082256 | [12 empty] | 1128660 | 1.0069 | 0.86787 | 0.01312 | 0.98409 | 0.012475 | 0.98408 | 0.010197
[13 empty] | 785646 | 1.0014 | 0.98664 | 0.00088783 | 0.99675 | 0.005902 | 0.99676 | 0.0058931 |  |  | 680760 | 0.99277 | 0.96702 | 0.0027829 | 0.99484 | 0.0085642 | 0.99484 | 0.0082256 | [12 empty] | 1128960 | 0.99575 | 0.86787 | 0.01312 | 0.98409 | 0.012475 | 0.98409 | 0.010197
[13 empty] | 785946 | 1.0024 | 0.98664 | 0.00088783 | 0.99675 | 0.005902 | 0.99676 | 0.0058931 |  |  | 681060 | 0.99385 | 0.96702 | 0.0027829 | 0.99484 | 0.0085643 | 0.99484 | 0.0082255 | [12 empty] | 1129260 | 0.99127 | 0.86787 | 0.01312 | 0.9841 | 0.012475 | 0.98409 | 0.010196
[13 empty] | 786246 | 1.0005 | 0.98664 | 0.00088783 | 0.99675 | 0.005902 | 0.99676 | 0.0058931 |  |  | 681360 | 0.99385 | 0.96702 | 0.0027829 | 0.99484 | 0.0085643 | 0.99484 | 0.0082254 | [12 empty] | 1129560 | 0.99799 | 0.86787 | 0.01312 | 0.9841 | 0.012475 | 0.9841 | 0.010196
[13 empty] | 786546 | 1.0005 | 0.98664 | 0.00088783 | 0.99675 | 0.005902 | 0.99676 | 0.0058931 |  |  | 681660 | 0.99277 | 0.96702 | 0.0027829 | 0.99485 | 0.0085644 | 0.99485 | 0.0082254 | [12 empty] | 1129860 | 0.99351 | 0.86787 | 0.01312 | 0.98411 | 0.012475 | 0.9841 | 0.010196
[13 empty] | 786846 | 1.0005 | 0.98664 | 0.00088783 | 0.99675 | 0.005902 | 0.99676 | 0.0058931 |  |  | 681960 | 0.99169 | 0.96702 | 0.0027829 | 0.99485 | 0.0085644 | 0.99485 | 0.0082253 | [12 empty] | 1130160 | 1.0002 | 0.86787 | 0.01312 | 0.98411 | 0.012475 | 0.98411 | 0.010196
[13 empty] | 787146 | 1.0005 | 0.98664 | 0.00088783 | 0.99675 | 0.005902 | 0.99676 | 0.0058931 |  |  | 682260 | 0.99493 | 0.96702 | 0.0027829 | 0.99485 | 0.0085645 | 0.99486 | 0.0082252 | [12 empty] | 1130460 | 0.99575 | 0.86787 | 0.01312 | 0.98412 | 0.012475 | 0.98411 | 0.010196
[13 empty] | 787446 | 1.0014 | 0.98664 | 0.00088783 | 0.99675 | 0.005902 | 0.99676 | 0.0058931 |  |  | 682560 | 0.99277 | 0.96702 | 0.0027829 | 0.99486 | 0.0085645 | 0.99486 | 0.0082252 | [12 empty] | 1130760 | 0.99127 | 0.86787 | 0.01312 | 0.98412 | 0.012475 | 0.98412 | 0.010196
[13 empty] | 787746 | 1.0014 | 0.98664 | 0.00088783 | 0.99675 | 0.005902 | 0.99676 | 0.0058931 |  |  | 682860 | 0.99277 | 0.96702 | 0.0027829 | 0.99486 | 0.0085646 | 0.99486 | 0.0082251 | [12 empty] | 1131060 | 1.0002 | 0.86787 | 0.01312 | 0.98413 | 0.012475 | 0.98412 | 0.010196
[13 empty] | 788046 | 1.0005 | 0.98664 | 0.00088783 | 0.99675 | 0.005902 | 0.99676 | 0.0058931 |  |  | 683160 | 0.99169 | 0.96702 | 0.0027829 | 0.99487 | 0.0085646 | 0.99487 | 0.0082251 | [12 empty] | 1131360 | 0.99351 | 0.86787 | 0.01312 | 0.98413 | 0.012475 | 0.98413 | 0.010196
[13 empty] | 788346 | 0.99952 | 0.98664 | 0.00088783 | 0.99675 | 0.005902 | 0.99676 | 0.0058931 |  |  | 683460 | 0.99277 | 0.96702 | 0.0027829 | 0.99487 | 0.0085647 | 0.99487 | 0.008225 | [12 empty] | 1131660 | 0.99351 | 0.86787 | 0.01312 | 0.98414 | 0.012475 | 0.98413 | 0.010196
[13 empty] | 788646 | 1.0005 | 0.98664 | 0.00088783 | 0.99675 | 0.005902 | 0.99676 | 0.0058931 |  |  | 683760 | 0.99385 | 0.96702 | 0.0027829 | 0.99487 | 0.0085648 | 0.99487 | 0.0082249 | [12 empty] | 1131960 | 0.99351 | 0.86787 | 0.01312 | 0.98414 | 0.012475 | 0.98414 | 0.010195
[13 empty] | 788946 | 1.0014 | 0.98664 | 0.00088783 | 0.99675 | 0.005902 | 0.99676 | 0.0058931 |  |  | 684060 | 0.99169 | 0.96702 | 0.0027829 | 0.99488 | 0.0085648 | 0.99488 | 0.0082249 | [12 empty] | 1132260 | 1.0002 | 0.86787 | 0.01312 | 0.98415 | 0.012475 | 0.98414 | 0.010195
[13 empty] | 789246 | 1.0005 | 0.98664 | 0.00088783 | 0.99675 | 0.005902 | 0.99676 | 0.0058932 |  |  | 684360 | 0.99277 | 0.96702 | 0.0027829 | 0.99488 | 0.0085649 | 0.99488 | 0.0082248 | [12 empty] | 1132560 | 0.99575 | 0.86787 | 0.01312 | 0.98415 | 0.012475 | 0.98415 | 0.010195
[13 empty] | 789546 | 1.0014 | 0.98664 | 0.00088783 | 0.99675 | 0.005902 | 0.99676 | 0.0058932 |  |  | 684660 | 0.99277 | 0.96702 | 0.0027829 | 0.99489 | 0.0085649 | 0.99489 | 0.0082247 | [12 empty] | 1132860 | 0.99799 | 0.86787 | 0.01312 | 0.98416 | 0.012475 | 0.98415 | 0.010195
[13 empty] | 789846 | 0.99856 | 0.98664 | 0.00088783 | 0.99675 | 0.005902 | 0.99676 | 0.0058932 |  |  | 684960 | 0.99169 | 0.96702 | 0.0027829 | 0.99489 | 0.008565 | 0.99489 | 0.0082247 | [12 empty] | 1133160 | 0.99799 | 0.86787 | 0.01312 | 0.98416 | 0.012475 | 0.98416 | 0.010195
[13 empty] | 790146 | 0.99952 | 0.98664 | 0.00088783 | 0.99675 | 0.005902 | 0.99676 | 0.0058932 |  |  | 685260 | 0.99277 | 0.96702 | 0.0027829 | 0.99489 | 0.008565 | 0.99489 | 0.0082246 | [12 empty] | 1133460 | 0.99799 | 0.86787 | 0.01312 | 0.98417 | 0.012475 | 0.98416 | 0.010195
[13 empty] | 790446 | 1.0005 | 0.98664 | 0.00088783 | 0.99675 | 0.005902 | 0.99676 | 0.0058932 |  |  | 685560 | 0.99385 | 0.96702 | 0.0027829 | 0.9949 | 0.0085651 | 0.9949 | 0.0082246 | [12 empty] | 1133760 | 0.99575 | 0.86787 | 0.01312 | 0.98417 | 0.012475 | 0.98416 | 0.010195
[13 empty] | 790746 | 1.0014 | 0.98664 | 0.00088783 | 0.99675 | 0.005902 | 0.99676 | 0.0058932 |  |  | 685860 | 0.99385 | 0.96702 | 0.0027829 | 0.9949 | 0.0085651 | 0.9949 | 0.0082245 | [12 empty] | 1134060 | 0.99351 | 0.86787 | 0.01312 | 0.98418 | 0.012475 | 0.98417 | 0.010195
[13 empty] | 791046 | 1.0024 | 0.98664 | 0.00088783 | 0.99675 | 0.005902 | 0.99676 | 0.0058932 |  |  | 686160 | 0.99169 | 0.96702 | 0.0027829 | 0.99491 | 0.0085652 | 0.99491 | 0.0082244 | [12 empty] | 1134360 | 1.0002 | 0.86787 | 0.01312 | 0.98418 | 0.012475 | 0.98417 | 0.010194
[13 empty] | 791346 | 1.0014 | 0.98664 | 0.00088783 | 0.99675 | 0.0059021 | 0.99676 | 0.0058932 |  |  | 686460 | 0.99277 | 0.96702 | 0.0027829 | 0.99491 | 0.0085652 | 0.99491 | 0.0082244 | [12 empty] | 1134660 | 0.99799 | 0.86787 | 0.01312 | 0.98419 | 0.012475 | 0.98418 | 0.010194
[13 empty] | 791646 | 1.0014 | 0.98664 | 0.00088783 | 0.99675 | 0.0059021 | 0.99676 | 0.0058932 |  |  | 686760 | 0.99385 | 0.96702 | 0.0027829 | 0.99491 | 0.0085653 | 0.99491 | 0.0082243 | [12 empty] | 1134960 | 1.0025 | 0.86787 | 0.01312 | 0.98419 | 0.012475 | 0.98418 | 0.010194
[13 empty] | 791946 | 1.0005 | 0.98664 | 0.00088783 | 0.99675 | 0.0059021 | 0.99676 | 0.0058932 |  |  | 687060 | 0.99277 | 0.96702 | 0.0027829 | 0.99492 | 0.0085653 | 0.99492 | 0.0082243 | [12 empty] | 1135260 | 0.99127 | 0.86787 | 0.01312 | 0.9842 | 0.012476 | 0.98419 | 0.010194
[13 empty] | 792246 | 1.0005 | 0.98664 | 0.00088783 | 0.99675 | 0.0059021 | 0.99676 | 0.0058932 |  |  | 687360 | 0.99385 | 0.96702 | 0.0027829 | 0.99492 | 0.0085654 | 0.99492 | 0.0082242 | [12 empty] | 1135560 | 0.98903 | 0.86787 | 0.01312 | 0.9842 | 0.012476 | 0.98419 | 0.010194
[13 empty] | 792546 | 0.99952 | 0.98664 | 0.00088783 | 0.99675 | 0.0059021 | 0.99676 | 0.0058932 |  |  | 687660 | 0.99385 | 0.96702 | 0.0027829 | 0.99492 | 0.0085654 | 0.99492 | 0.0082241 | [12 empty] | 1135860 | 0.9868 | 0.86787 | 0.01312 | 0.98421 | 0.012476 | 0.9842 | 0.010194
[13 empty] | 792846 | 0.99856 | 0.98664 | 0.00088783 | 0.99675 | 0.0059021 | 0.99676 | 0.0058932 |  |  | 687960 | 0.99169 | 0.96702 | 0.0027829 | 0.99493 | 0.0085655 | 0.99493 | 0.0082241 | [12 empty] | 1136160 | 0.99575 | 0.86787 | 0.01312 | 0.98421 | 0.012476 | 0.9842 | 0.010194
[13 empty] | 793146 | 0.99952 | 0.98664 | 0.00088783 | 0.99675 | 0.0059021 | 0.99676 | 0.0058932 |  |  | 688260 | 0.99169 | 0.96702 | 0.0027829 | 0.99493 | 0.0085656 | 0.99493 | 0.008224 | [12 empty] | 1136460 | 1.0002 | 0.86787 | 0.01312 | 0.98422 | 0.012476 | 0.98421 | 0.010194
[13 empty] | 793446 | 1.0005 | 0.98664 | 0.00088783 | 0.99675 | 0.0059021 | 0.99676 | 0.0058932 |  |  | 688560 | 0.99277 | 0.96702 | 0.0027829 | 0.99494 | 0.0085656 | 0.99494 | 0.008224 | [12 empty] | 1136760 | 1.0025 | 0.86787 | 0.01312 | 0.98422 | 0.012476 | 0.98421 | 0.010194
[13 empty] | 793746 | 1.0005 | 0.98664 | 0.00088783 | 0.99675 | 0.0059021 | 0.99676 | 0.0058932 |  |  | 688860 | 0.99277 | 0.96702 | 0.0027829 | 0.99494 | 0.0085657 | 0.99494 | 0.0082239 | [12 empty] | 1137060 | 0.98903 | 0.86787 | 0.01312 | 0.98423 | 0.012476 | 0.98422 | 0.010193
[13 empty] | 794046 | 1.0005 | 0.98664 | 0.00088783 | 0.99675 | 0.0059021 | 0.99676 | 0.0058932 |  |  | 689160 | 0.99169 | 0.96702 | 0.0027829 | 0.99494 | 0.0085657 | 0.99494 | 0.0082239 | [12 empty] | 1137360 | 1.0025 | 0.86787 | 0.01312 | 0.98423 | 0.012476 | 0.98422 | 0.010193
[13 empty] | 794346 | 1.0034 | 0.98664 | 0.00088783 | 0.99675 | 0.0059021 | 0.99676 | 0.0058932 |  |  | 689460 | 0.99061 | 0.96702 | 0.0027829 | 0.99495 | 0.0085658 | 0.99495 | 0.0082238 | [12 empty] | 1137660 | 0.99575 | 0.86787 | 0.01312 | 0.98424 | 0.012476 | 0.98423 | 0.010193
[13 empty] | 794646 | 1.0014 | 0.98664 | 0.00088783 | 0.99675 | 0.0059021 | 0.99676 | 0.0058932 |  |  | 689760 | 0.99277 | 0.96702 | 0.0027829 | 0.99495 | 0.0085658 | 0.99495 | 0.0082237 | [12 empty] | 1137960 | 0.99351 | 0.86787 | 0.01312 | 0.98424 | 0.012476 | 0.98423 | 0.010193
[13 empty] | 794946 | 1.0014 | 0.98664 | 0.00088783 | 0.99675 | 0.0059021 | 0.99676 | 0.0058932 |  |  | 690060 | 0.99169 | 0.96702 | 0.0027829 | 0.99495 | 0.0085659 | 0.99495 | 0.0082237 | [12 empty] | 1138260 | 0.99351 | 0.86787 | 0.01312 | 0.98425 | 0.012476 | 0.98424 | 0.010193
[13 empty] | 795246 | 1.0014 | 0.98664 | 0.00088783 | 0.99675 | 0.0059021 | 0.99676 | 0.0058932 |  |  | 690360 | 0.99277 | 0.96702 | 0.0027829 | 0.99496 | 0.0085659 | 0.99496 | 0.0082236 | [12 empty] | 1138560 | 1.0002 | 0.86787 | 0.01312 | 0.98425 | 0.012476 | 0.98424 | 0.010193
[13 empty] | 795546 | 1.0005 | 0.98664 | 0.00088783 | 0.99675 | 0.0059021 | 0.99676 | 0.0058932 |  |  | 690660 | 0.99385 | 0.96702 | 0.0027829 | 0.99496 | 0.008566 | 0.99496 | 0.0082236 | [12 empty] | 1138860 | 0.99799 | 0.86787 | 0.01312 | 0.98426 | 0.012476 | 0.98425 | 0.010193
[13 empty] | 795846 | 0.99856 | 0.98664 | 0.00088783 | 0.99675 | 0.0059021 | 0.99676 | 0.0058932 |  |  | 690960 | 0.99061 | 0.96702 | 0.0027829 | 0.99497 | 0.008566 | 0.99497 | 0.0082235 | [12 empty] | 1139160 | 0.99575 | 0.86787 | 0.01312 | 0.98426 | 0.012476 | 0.98425 | 0.010193
[13 empty] | 796146 | 1.0005 | 0.98664 | 0.00088783 | 0.99675 | 0.0059021 | 0.99676 | 0.0058932 |  |  | 691260 | 0.99277 | 0.96702 | 0.0027829 | 0.99497 | 0.0085661 | 0.99497 | 0.0082235 | [12 empty] | 1139460 | 0.99799 | 0.86787 | 0.01312 | 0.98426 | 0.012476 | 0.98426 | 0.010193
[13 empty] | 796446 | 1.0014 | 0.98664 | 0.00088783 | 0.99675 | 0.0059021 | 0.99676 | 0.0058932 |  |  | 691560 | 0.99061 | 0.96702 | 0.0027829 | 0.99497 | 0.0085661 | 0.99497 | 0.0082234 | [12 empty] | 1139760 | 0.99127 | 0.86787 | 0.01312 | 0.98427 | 0.012476 | 0.98426 | 0.010192
[13 empty] | 796746 | 1.0024 | 0.98664 | 0.00088783 | 0.99675 | 0.0059021 | 0.99676 | 0.0058932 |  |  | 691860 | 0.99061 | 0.96702 | 0.0027829 | 0.99498 | 0.0085662 | 0.99498 | 0.0082233 | [12 empty] | 1140060 | 0.99575 | 0.86787 | 0.01312 | 0.98427 | 0.012476 | 0.98427 | 0.010192
[13 empty] | 797046 | 1.0005 | 0.98664 | 0.00088783 | 0.99675 | 0.0059021 | 0.99676 | 0.0058932 |  |  | 692160 | 0.99277 | 0.96702 | 0.0027829 | 0.99498 | 0.0085662 | 0.99498 | 0.0082233 | [12 empty] | 1140360 | 0.99351 | 0.86787 | 0.01312 | 0.98428 | 0.012476 | 0.98427 | 0.010192
[13 empty] | 797346 | 1.0014 | 0.98664 | 0.00088783 | 0.99675 | 0.0059021 | 0.99676 | 0.0058933 |  |  | 692460 | 0.99277 | 0.96702 | 0.0027829 | 0.99498 | 0.0085663 | 0.99498 | 0.0082232 | [12 empty] | 1140660 | 1.0002 | 0.86787 | 0.01312 | 0.98428 | 0.012476 | 0.98428 | 0.010192
[13 empty] | 797646 | 1.0014 | 0.98664 | 0.00088783 | 0.99675 | 0.0059021 | 0.99676 | 0.0058933 |  |  | 692760 | 0.99169 | 0.96702 | 0.0027829 | 0.99499 | 0.0085664 | 0.99499 | 0.0082232 | [12 empty] | 1140960 | 0.99799 | 0.86787 | 0.01312 | 0.98429 | 0.012476 | 0.98428 | 0.010192
[13 empty] | 797946 | 1.0005 | 0.98664 | 0.00088783 | 0.99675 | 0.0059021 | 0.99676 | 0.0058933 |  |  | 693060 | 0.99385 | 0.96702 | 0.0027829 | 0.99499 | 0.0085664 | 0.99499 | 0.0082231 | [12 empty] | 1141260 | 0.98903 | 0.86787 | 0.01312 | 0.98429 | 0.012476 | 0.98429 | 0.010192
[13 empty] | 798246 | 1.0005 | 0.98664 | 0.00088783 | 0.99675 | 0.0059021 | 0.99676 | 0.0058933 |  |  | 693360 | 0.99169 | 0.96702 | 0.0027829 | 0.995 | 0.0085665 | 0.995 | 0.0082231 | [12 empty] | 1141560 | 0.99575 | 0.86787 | 0.01312 | 0.9843 | 0.012476 | 0.98429 | 0.010192
[13 empty] | 798546 | 1.0014 | 0.98664 | 0.00088783 | 0.99675 | 0.0059021 | 0.99676 | 0.0058933 |  |  | 693660 | 0.99169 | 0.96702 | 0.0027829 | 0.995 | 0.0085665 | 0.995 | 0.008223 | [12 empty] | 1141860 | 0.99127 | 0.86787 | 0.01312 | 0.9843 | 0.012476 | 0.98429 | 0.010192
[13 empty] | 798846 | 1.0005 | 0.98664 | 0.00088783 | 0.99675 | 0.0059021 | 0.99676 | 0.0058933 |  |  | 693960 | 0.99061 | 0.96702 | 0.0027829 | 0.995 | 0.0085666 | 0.995 | 0.008223 | [12 empty] | 1142160 | 0.99575 | 0.86787 | 0.01312 | 0.98431 | 0.012476 | 0.9843 | 0.010192
[13 empty] | 799146 | 1.0005 | 0.98664 | 0.00088783 | 0.99675 | 0.0059021 | 0.99676 | 0.0058933 |  |  | 694260 | 0.99169 | 0.96702 | 0.0027829 | 0.99501 | 0.0085666 | 0.99501 | 0.0082229 | [12 empty] | 1142460 | 0.99127 | 0.86787 | 0.01312 | 0.98431 | 0.012476 | 0.9843 | 0.010191
[13 empty] | 799446 | 1.0005 | 0.98664 | 0.00088783 | 0.99675 | 0.0059021 | 0.99676 | 0.0058933 |  |  | 694560 | 0.99169 | 0.96702 | 0.0027829 | 0.99501 | 0.0085667 | 0.99501 | 0.0082228 | [12 empty] | 1142760 | 1.0025 | 0.86787 | 0.01312 | 0.98432 | 0.012476 | 0.98431 | 0.010191
[13 empty] | 799746 | 1.0005 | 0.98664 | 0.00088783 | 0.99675 | 0.0059021 | 0.99676 | 0.0058933 |  |  | 694860 | 0.99169 | 0.96702 | 0.0027829 | 0.99501 | 0.0085667 | 0.99501 | 0.0082228 | [12 empty] | 1143060 | 0.99575 | 0.86787 | 0.01312 | 0.98432 | 0.012476 | 0.98431 | 0.010191
[13 empty] | 800046 | 1.0014 | 0.98664 | 0.00088783 | 0.99675 | 0.0059021 | 0.99676 | 0.0058933 |  |  | 695160 | 0.99169 | 0.96702 | 0.0027829 | 0.99502 | 0.0085668 | 0.99502 | 0.0082227 | [12 empty] | 1143360 | 0.98903 | 0.86787 | 0.01312 | 0.98433 | 0.012476 | 0.98432 | 0.010191
[13 empty] | 800346 | 0.99856 | 0.98664 | 0.00088783 | 0.99675 | 0.0059022 | 0.99676 | 0.0058933 |  |  | 695460 | 0.99493 | 0.96702 | 0.0027829 | 0.99502 | 0.0085668 | 0.99502 | 0.0082227 | [12 empty] | 1143660 | 0.99351 | 0.86787 | 0.01312 | 0.98433 | 0.012476 | 0.98432 | 0.010191
[13 empty] | 800646 | 1.0024 | 0.98664 | 0.00088783 | 0.99675 | 0.0059022 | 0.99676 | 0.0058933 |  |  | 695760 | 0.99169 | 0.96702 | 0.0027829 | 0.99502 | 0.0085669 | 0.99502 | 0.0082226 | [12 empty] | 1143960 | 0.99799 | 0.86787 | 0.01312 | 0.98434 | 0.012476 | 0.98433 | 0.010191
[13 empty] | 800946 | 1.0014 | 0.98664 | 0.00088783 | 0.99675 | 0.0059022 | 0.99676 | 0.0058933 |  |  | 696060 | 0.99169 | 0.96702 | 0.0027829 | 0.99503 | 0.0085669 | 0.99503 | 0.0082226 | [12 empty] | 1144260 | 0.99799 | 0.86787 | 0.01312 | 0.98434 | 0.012476 | 0.98433 | 0.010191
[13 empty] | 801246 | 1.0024 | 0.98664 | 0.00088783 | 0.99675 | 0.0059022 | 0.99676 | 0.0058933 |  |  | 696360 | 0.98953 | 0.96702 | 0.0027829 | 0.99503 | 0.008567 | 0.99503 | 0.0082225 | [12 empty] | 1144560 | 0.99575 | 0.86787 | 0.01312 | 0.98435 | 0.012476 | 0.98434 | 0.010191
[13 empty] | 801546 | 1.0005 | 0.98664 | 0.00088783 | 0.99675 | 0.0059022 | 0.99676 | 0.0058933 |  |  | 696660 | 0.99493 | 0.96702 | 0.0027829 | 0.99504 | 0.008567 | 0.99504 | 0.0082225 | [12 empty] | 1144860 | 0.99575 | 0.86787 | 0.01312 | 0.98435 | 0.012476 | 0.98434 | 0.010191
[13 empty] | 801846 | 1.0005 | 0.98664 | 0.00088783 | 0.99675 | 0.0059022 | 0.99676 | 0.0058933 |  |  | 696960 | 0.99169 | 0.96702 | 0.0027829 | 0.99504 | 0.0085671 | 0.99504 | 0.0082224 | [12 empty] | 1145160 | 0.99799 | 0.86787 | 0.01312 | 0.98435 | 0.012476 | 0.98435 | 0.01019
[13 empty] | 802146 | 1.0005 | 0.98664 | 0.00088783 | 0.99675 | 0.0059022 | 0.99676 | 0.0058933 |  |  | 697260 | 0.99277 | 0.96702 | 0.0027829 | 0.99504 | 0.0085671 | 0.99504 | 0.0082224 | [12 empty] | 1145460 | 0.99351 | 0.86787 | 0.01312 | 0.98436 | 0.012476 | 0.98435 | 0.01019
[13 empty] | 802446 | 0.99952 | 0.98664 | 0.00088783 | 0.99675 | 0.0059022 | 0.99676 | 0.0058933 |  |  | 697560 | 0.99277 | 0.96702 | 0.0027829 | 0.99505 | 0.0085672 | 0.99505 | 0.0082223 | [12 empty] | 1145760 | 1.0069 | 0.86787 | 0.01312 | 0.98436 | 0.012476 | 0.98436 | 0.01019
[13 empty] | 802746 | 1.0005 | 0.98664 | 0.00088783 | 0.99675 | 0.0059022 | 0.99676 | 0.0058933 |  |  | 697860 | 0.99169 | 0.96702 | 0.0027829 | 0.99505 | 0.0085673 | 0.99505 | 0.0082223 | [12 empty] | 1146060 | 1.0002 | 0.86787 | 0.01312 | 0.98437 | 0.012476 | 0.98436 | 0.01019
[13 empty] | 803046 | 1.0014 | 0.98664 | 0.00088783 | 0.99675 | 0.0059022 | 0.99676 | 0.0058933 |  |  | 698160 | 0.99277 | 0.96702 | 0.0027829 | 0.99505 | 0.0085673 | 0.99505 | 0.0082222 | [12 empty] | 1146360 | 0.99351 | 0.86787 | 0.01312 | 0.98437 | 0.012476 | 0.98437 | 0.01019
[13 empty] | 803346 | 1.0005 | 0.98664 | 0.00088783 | 0.99676 | 0.0059022 | 0.99676 | 0.0058933 |  |  | 698460 | 0.99277 | 0.96702 | 0.0027829 | 0.99506 | 0.0085674 | 0.99506 | 0.0082221 | [12 empty] | 1146660 | 1.0002 | 0.86787 | 0.01312 | 0.98438 | 0.012476 | 0.98437 | 0.01019
[13 empty] | 803646 | 1.0005 | 0.98664 | 0.00088783 | 0.99676 | 0.0059022 | 0.99676 | 0.0058933 |  |  | 698760 | 0.99277 | 0.96702 | 0.0027829 | 0.99506 | 0.0085674 | 0.99506 | 0.0082221 | [12 empty] | 1146960 | 0.99351 | 0.86787 | 0.01312 | 0.98438 | 0.012476 | 0.98437 | 0.01019
[13 empty] | 803946 | 1.0014 | 0.98664 | 0.00088783 | 0.99676 | 0.0059022 | 0.99676 | 0.0058933 |  |  | 699060 | 0.99277 | 0.96702 | 0.0027829 | 0.99506 | 0.0085675 | 0.99506 | 0.008222 | [12 empty] | 1147260 | 0.99575 | 0.86787 | 0.01312 | 0.98439 | 0.012476 | 0.98438 | 0.01019
[13 empty] | 804246 | 1.0024 | 0.98664 | 0.00088783 | 0.99676 | 0.0059022 | 0.99676 | 0.0058933 |  |  | 699360 | 0.99169 | 0.96702 | 0.0027829 | 0.99507 | 0.0085675 | 0.99507 | 0.008222 | [12 empty] | 1147560 | 1.0002 | 0.86787 | 0.01312 | 0.98439 | 0.012476 | 0.98438 | 0.01019
[13 empty] | 804546 | 1.0014 | 0.98664 | 0.00088783 | 0.99676 | 0.0059022 | 0.99676 | 0.0058933 |  |  | 699660 | 0.99169 | 0.96702 | 0.0027829 | 0.99507 | 0.0085676 | 0.99507 | 0.0082219 | [12 empty] | 1147860 | 1.0047 | 0.86787 | 0.01312 | 0.9844 | 0.012476 | 0.98439 | 0.010189
[13 empty] | 804846 | 1.0005 | 0.98664 | 0.00088783 | 0.99676 | 0.0059022 | 0.99676 | 0.0058933 |  |  | 699960 | 0.99277 | 0.96702 | 0.0027829 | 0.99507 | 0.0085676 | 0.99508 | 0.0082219 | [12 empty] | 1148160 | 0.99575 | 0.86787 | 0.01312 | 0.9844 | 0.012476 | 0.98439 | 0.010189
[13 empty] | 805146 | 1.0014 | 0.98664 | 0.00088783 | 0.99676 | 0.0059022 | 0.99676 | 0.0058933 |  |  | 700260 | 0.99169 | 0.96702 | 0.0027829 | 0.99508 | 0.0085677 | 0.99508 | 0.0082218 | [12 empty] | 1148460 | 1.0025 | 0.86787 | 0.01312 | 0.98441 | 0.012476 | 0.9844 | 0.010189
[13 empty] | 805446 | 1.0024 | 0.98664 | 0.00088783 | 0.99676 | 0.0059022 | 0.99676 | 0.0058933 |  |  | 700560 | 0.99169 | 0.96702 | 0.0027829 | 0.99508 | 0.0085677 | 0.99508 | 0.0082218 | [12 empty] | 1148760 | 0.99799 | 0.86787 | 0.01312 | 0.98441 | 0.012476 | 0.9844 | 0.010189
[13 empty] | 805746 | 1.0005 | 0.98664 | 0.00088783 | 0.99676 | 0.0059022 | 0.99676 | 0.0058933 |  |  | 700860 | 0.99169 | 0.96702 | 0.0027829 | 0.99509 | 0.0085678 | 0.99509 | 0.0082217 | [12 empty] | 1149060 | 0.99575 | 0.86787 | 0.01312 | 0.98442 | 0.012476 | 0.98441 | 0.010189
[13 empty] | 806046 | 1.0014 | 0.98664 | 0.00088783 | 0.99676 | 0.0059022 | 0.99676 | 0.0058933 |  |  | 701160 | 0.99169 | 0.96702 | 0.0027829 | 0.99509 | 0.0085678 | 0.99509 | 0.0082217 | [12 empty] | 1149360 | 0.99575 | 0.86787 | 0.01312 | 0.98442 | 0.012476 | 0.98441 | 0.010189
[13 empty] | 806346 | 1.0005 | 0.98664 | 0.00088783 | 0.99676 | 0.0059022 | 0.99676 | 0.0058934 |  |  | 701460 | 0.99061 | 0.96702 | 0.0027829 | 0.99509 | 0.0085679 | 0.99509 | 0.0082216 | [12 empty] | 1149660 | 0.99575 | 0.86787 | 0.01312 | 0.98442 | 0.012476 | 0.98442 | 0.010189
[13 empty] | 806646 | 1.0005 | 0.98664 | 0.00088783 | 0.99676 | 0.0059022 | 0.99676 | 0.0058934 |  |  | 701760 | 0.99169 | 0.96702 | 0.0027829 | 0.9951 | 0.0085679 | 0.9951 | 0.0082216 | [12 empty] | 1149960 | 0.99799 | 0.86787 | 0.01312 | 0.98443 | 0.012476 | 0.98442 | 0.010189
[13 empty] | 806946 | 1.0024 | 0.98664 | 0.00088783 | 0.99676 | 0.0059022 | 0.99676 | 0.0058934 |  |  | 702060 | 0.99061 | 0.96702 | 0.0027829 | 0.9951 | 0.008568 | 0.9951 | 0.0082215 | [12 empty] | 1150260 | 0.99351 | 0.86787 | 0.01312 | 0.98443 | 0.012476 | 0.98443 | 0.010189
[13 empty] | 807246 | 1.0005 | 0.98664 | 0.00088783 | 0.99676 | 0.0059022 | 0.99676 | 0.0058934 |  |  | 702360 | 0.99169 | 0.96702 | 0.0027829 | 0.9951 | 0.008568 | 0.9951 | 0.0082215 | [12 empty] | 1150560 | 0.99799 | 0.86787 | 0.01312 | 0.98444 | 0.012476 | 0.98443 | 0.010188
[13 empty] | 807546 | 1.0005 | 0.98664 | 0.00088783 | 0.99676 | 0.0059022 | 0.99676 | 0.0058934 |  |  | 702660 | 0.99061 | 0.96702 | 0.0027829 | 0.99511 | 0.0085681 | 0.99511 | 0.0082214 | [12 empty] | 1150860 | 1.0002 | 0.86787 | 0.01312 | 0.98444 | 0.012476 | 0.98443 | 0.010188
[13 empty] | 807846 | 0.99952 | 0.98664 | 0.00088783 | 0.99676 | 0.0059022 | 0.99676 | 0.0058934 |  |  | 702960 | 0.99169 | 0.96702 | 0.0027829 | 0.99511 | 0.0085681 | 0.99511 | 0.0082214 | [12 empty] | 1151160 | 1.0025 | 0.86787 | 0.01312 | 0.98445 | 0.012476 | 0.98444 | 0.010188
[13 empty] | 808146 | 1.0005 | 0.98664 | 0.00088783 | 0.99676 | 0.0059022 | 0.99676 | 0.0058934 |  |  | 703260 | 0.99169 | 0.96702 | 0.0027829 | 0.99511 | 0.0085682 | 0.99511 | 0.0082213 | [12 empty] | 1151460 | 1.0025 | 0.86787 | 0.01312 | 0.98445 | 0.012476 | 0.98444 | 0.010188
[13 empty] | 808446 | 1.0005 | 0.98664 | 0.00088783 | 0.99676 | 0.0059022 | 0.99676 | 0.0058934 |  |  | 703560 | 0.99169 | 0.96702 | 0.0027829 | 0.99512 | 0.0085682 | 0.99512 | 0.0082213 | [12 empty] | 1151760 | 0.99575 | 0.86787 | 0.01312 | 0.98446 | 0.012476 | 0.98445 | 0.010188
[13 empty] | 808746 | 1.0005 | 0.98664 | 0.00088783 | 0.99676 | 0.0059022 | 0.99676 | 0.0058934 |  |  | 703860 | 0.99169 | 0.96702 | 0.0027829 | 0.99512 | 0.0085683 | 0.99512 | 0.0082212 | [12 empty] | 1152060 | 1.0025 | 0.86787 | 0.01312 | 0.98446 | 0.012476 | 0.98445 | 0.010188
[13 empty] | 809046 | 1.0014 | 0.98664 | 0.00088783 | 0.99676 | 0.0059022 | 0.99676 | 0.0058934 |  |  | 704160 | 0.99169 | 0.96702 | 0.0027829 | 0.99512 | 0.0085683 | 0.99512 | 0.0082212 | [12 empty] | 1152360 | 0.99575 | 0.86787 | 0.01312 | 0.98447 | 0.012476 | 0.98446 | 0.010188
[13 empty] | 809346 | 1.0014 | 0.98664 | 0.00088783 | 0.99676 | 0.0059022 | 0.99676 | 0.0058934 |  |  | 704460 | 0.99385 | 0.96702 | 0.0027829 | 0.99513 | 0.0085684 | 0.99513 | 0.0082211 | [12 empty] | 1152660 | 0.99575 | 0.86787 | 0.01312 | 0.98447 | 0.012476 | 0.98446 | 0.010188
[13 empty] | 809646 | 1.0005 | 0.98664 | 0.00088783 | 0.99676 | 0.0059022 | 0.99676 | 0.0058934 |  |  | 704760 | 0.99277 | 0.96702 | 0.0027829 | 0.99513 | 0.0085684 | 0.99513 | 0.0082211 | [12 empty] | 1152960 | 1.0025 | 0.86787 | 0.01312 | 0.98447 | 0.012476 | 0.98447 | 0.010188
[13 empty] | 809946 | 0.99952 | 0.98664 | 0.00088783 | 0.99676 | 0.0059023 | 0.99676 | 0.0058934 |  |  | 705060 | 0.99385 | 0.96702 | 0.0027829 | 0.99513 | 0.0085685 | 0.99513 | 0.0082211 | [12 empty] | 1153260 | 0.99575 | 0.86787 | 0.01312 | 0.98448 | 0.012476 | 0.98447 | 0.010188
[13 empty] | 810246 | 1.0014 | 0.98664 | 0.00088783 | 0.99676 | 0.0059023 | 0.99676 | 0.0058934 |  |  | 705360 | 0.99169 | 0.96702 | 0.0027829 | 0.99514 | 0.0085686 | 0.99514 | 0.008221 | [12 empty] | 1153560 | 0.99351 | 0.86787 | 0.01312 | 0.98448 | 0.012476 | 0.98448 | 0.010187
[13 empty] | 810546 | 0.99952 | 0.98664 | 0.00088783 | 0.99676 | 0.0059023 | 0.99676 | 0.0058934 |  |  | 705660 | 0.99061 | 0.96702 | 0.0027829 | 0.99514 | 0.0085686 | 0.99514 | 0.008221 | [12 empty] | 1153860 | 0.99799 | 0.86787 | 0.01312 | 0.98449 | 0.012476 | 0.98448 | 0.010187
[13 empty] | 810846 | 1.0005 | 0.98664 | 0.00088783 | 0.99676 | 0.0059023 | 0.99676 | 0.0058934 |  |  | 705960 | 0.99169 | 0.96702 | 0.0027829 | 0.99514 | 0.0085687 | 0.99515 | 0.0082209 | [12 empty] | 1154160 | 0.98903 | 0.86787 | 0.01312 | 0.98449 | 0.012477 | 0.98448 | 0.010187
[13 empty] | 811146 | 0.99952 | 0.98664 | 0.00088783 | 0.99676 | 0.0059023 | 0.99676 | 0.0058934 |  |  | 706260 | 0.99385 | 0.96702 | 0.0027829 | 0.99515 | 0.0085687 | 0.99515 | 0.0082209 | [12 empty] | 1154460 | 0.99799 | 0.86787 | 0.01312 | 0.9845 | 0.012477 | 0.98449 | 0.010187
[13 empty] | 811446 | 1.0005 | 0.98664 | 0.00088783 | 0.99676 | 0.0059023 | 0.99676 | 0.0058934 |  |  | 706560 | 0.99277 | 0.96702 | 0.0027829 | 0.99515 | 0.0085688 | 0.99515 | 0.0082208 | [12 empty] | 1154760 | 1.0025 | 0.86787 | 0.01312 | 0.9845 | 0.012477 | 0.98449 | 0.010187
[13 empty] | 811746 | 1.0014 | 0.98664 | 0.00088783 | 0.99676 | 0.0059023 | 0.99676 | 0.0058934 |  |  | 706860 | 0.99061 | 0.96702 | 0.0027829 | 0.99516 | 0.0085688 | 0.99516 | 0.0082208 | [12 empty] | 1155060 | 1.0002 | 0.86787 | 0.01312 | 0.98451 | 0.012477 | 0.9845 | 0.010187
[13 empty] | 812046 | 1.0005 | 0.98664 | 0.00088783 | 0.99676 | 0.0059023 | 0.99676 | 0.0058934 |  |  | 707160 | 0.99277 | 0.96702 | 0.0027829 | 0.99516 | 0.0085689 | 0.99516 | 0.0082207 | [12 empty] | 1155360 | 0.99351 | 0.86787 | 0.01312 | 0.98451 | 0.012477 | 0.9845 | 0.010187
[13 empty] | 812346 | 1.0014 | 0.98664 | 0.00088783 | 0.99676 | 0.0059023 | 0.99676 | 0.0058934 |  |  | 707460 | 0.98953 | 0.96702 | 0.0027829 | 0.99516 | 0.0085689 | 0.99516 | 0.0082207 | [12 empty] | 1155660 | 0.99351 | 0.86787 | 0.01312 | 0.98452 | 0.012477 | 0.98451 | 0.010187
[13 empty] | 812646 | 1.0005 | 0.98664 | 0.00088783 | 0.99676 | 0.0059023 | 0.99676 | 0.0058934 |  |  | 707760 | 0.99169 | 0.96702 | 0.0027829 | 0.99517 | 0.008569 | 0.99517 | 0.0082206 | [12 empty] | 1155960 | 1.0114 | 0.86787 | 0.01312 | 0.98452 | 0.012477 | 0.98451 | 0.010187
[13 empty] | 812946 | 0.99952 | 0.98664 | 0.00088783 | 0.99676 | 0.0059023 | 0.99676 | 0.0058934 |  |  | 708060 | 0.99277 | 0.96702 | 0.0027829 | 0.99517 | 0.008569 | 0.99517 | 0.0082206 | [12 empty] | 1156260 | 1.0025 | 0.86787 | 0.01312 | 0.98452 | 0.012477 | 0.98452 | 0.010187
[13 empty] | 813246 | 1.0014 | 0.98664 | 0.00088783 | 0.99676 | 0.0059023 | 0.99676 | 0.0058934 |  |  | 708360 | 0.99277 | 0.96702 | 0.0027829 | 0.99517 | 0.0085691 | 0.99517 | 0.0082205 | [12 empty] | 1156560 | 0.99799 | 0.86787 | 0.01312 | 0.98453 | 0.012477 | 0.98452 | 0.010186
[13 empty] | 813546 | 1.0005 | 0.98664 | 0.00088783 | 0.99676 | 0.0059023 | 0.99676 | 0.0058934 |  |  | 708660 | 0.99169 | 0.96702 | 0.0027829 | 0.99518 | 0.0085691 | 0.99518 | 0.0082205 | [12 empty] | 1156860 | 1.0025 | 0.86787 | 0.01312 | 0.98453 | 0.012477 | 0.98452 | 0.010186
[13 empty] | 813846 | 1.0005 | 0.98664 | 0.00088783 | 0.99676 | 0.0059023 | 0.99676 | 0.0058934 |  |  | 708960 | 0.99169 | 0.96702 | 0.0027829 | 0.99518 | 0.0085692 | 0.99518 | 0.0082204 | [12 empty] | 1157160 | 0.99575 | 0.86787 | 0.01312 | 0.98454 | 0.012477 | 0.98453 | 0.010186
[13 empty] | 814146 | 1.0014 | 0.98664 | 0.00088783 | 0.99676 | 0.0059023 | 0.99676 | 0.0058934 |  |  | 709260 | 0.99169 | 0.96702 | 0.0027829 | 0.99518 | 0.0085692 | 0.99518 | 0.0082204 | [12 empty] | 1157460 | 1.0002 | 0.86787 | 0.01312 | 0.98454 | 0.012477 | 0.98453 | 0.010186
[13 empty] | 814446 | 1.0005 | 0.98664 | 0.00088783 | 0.99676 | 0.0059023 | 0.99676 | 0.0058934 |  |  | 709560 | 0.99061 | 0.96702 | 0.0027829 | 0.99519 | 0.0085693 | 0.99519 | 0.0082204 | [12 empty] | 1157760 | 1.0092 | 0.86787 | 0.01312 | 0.98455 | 0.012477 | 0.98454 | 0.010186
[13 empty] | 814746 | 1.0005 | 0.98664 | 0.00088783 | 0.99676 | 0.0059023 | 0.99676 | 0.0058934 |  |  | 709860 | 0.99277 | 0.96702 | 0.0027829 | 0.99519 | 0.0085693 | 0.99519 | 0.0082203 | [12 empty] | 1158060 | 0.99799 | 0.86787 | 0.01312 | 0.98455 | 0.012477 | 0.98454 | 0.010186
[13 empty] | 815046 | 1.0014 | 0.98664 | 0.00088783 | 0.99676 | 0.0059023 | 0.99676 | 0.0058934 |  |  | 710160 | 0.99277 | 0.96702 | 0.0027829 | 0.99519 | 0.0085694 | 0.99519 | 0.0082203 | [12 empty] | 1158360 | 0.99575 | 0.86787 | 0.01312 | 0.98456 | 0.012477 | 0.98455 | 0.010186
[13 empty] | 815346 | 1.0014 | 0.98664 | 0.00088783 | 0.99676 | 0.0059023 | 0.99676 | 0.0058935 |  |  | 710460 | 0.99385 | 0.96702 | 0.0027829 | 0.9952 | 0.0085694 | 0.9952 | 0.0082202 | [12 empty] | 1158660 | 1.0025 | 0.86787 | 0.01312 | 0.98456 | 0.012477 | 0.98455 | 0.010186
[13 empty] | 815646 | 0.99952 | 0.98664 | 0.00088783 | 0.99676 | 0.0059023 | 0.99676 | 0.0058935 |  |  | 710760 | 0.99169 | 0.96702 | 0.0027829 | 0.9952 | 0.0085695 | 0.9952 | 0.0082202 | [12 empty] | 1158960 | 1.0002 | 0.86787 | 0.01312 | 0.98456 | 0.012477 | 0.98456 | 0.010186
[13 empty] | 815946 | 1.0014 | 0.98664 | 0.00088783 | 0.99676 | 0.0059023 | 0.99676 | 0.0058935 |  |  | 711060 | 0.99169 | 0.96702 | 0.0027829 | 0.9952 | 0.0085695 | 0.9952 | 0.0082201 | [12 empty] | 1159260 | 1.0002 | 0.86787 | 0.01312 | 0.98457 | 0.012477 | 0.98456 | 0.010186
[13 empty] | 816246 | 1.0014 | 0.98664 | 0.00088783 | 0.99676 | 0.0059023 | 0.99676 | 0.0058935 |  |  | 711360 | 0.99277 | 0.96702 | 0.0027829 | 0.99521 | 0.0085696 | 0.99521 | 0.0082201 | [12 empty] | 1159560 | 0.99575 | 0.86787 | 0.01312 | 0.98457 | 0.012477 | 0.98456 | 0.010185
[13 empty] | 816546 | 1.0014 | 0.98664 | 0.00088783 | 0.99676 | 0.0059023 | 0.99676 | 0.0058935 |  |  | 711660 | 0.99277 | 0.96702 | 0.0027829 | 0.99521 | 0.0085696 | 0.99521 | 0.00822 | [12 empty] | 1159860 | 0.98903 | 0.86787 | 0.01312 | 0.98458 | 0.012477 | 0.98457 | 0.010185
[13 empty] | 816846 | 1.0005 | 0.98664 | 0.00088783 | 0.99676 | 0.0059023 | 0.99676 | 0.0058935 |  |  | 711960 | 0.99277 | 0.96702 | 0.0027829 | 0.99521 | 0.0085697 | 0.99521 | 0.00822 | [12 empty] | 1160160 | 1.0002 | 0.86787 | 0.01312 | 0.98458 | 0.012477 | 0.98457 | 0.010185
[13 empty] | 817146 | 1.0005 | 0.98664 | 0.00088783 | 0.99676 | 0.0059023 | 0.99676 | 0.0058935 |  |  | 712260 | 0.99169 | 0.96702 | 0.0027829 | 0.99522 | 0.0085697 | 0.99522 | 0.00822 | [12 empty] | 1160460 | 1.0047 | 0.86787 | 0.01312 | 0.98459 | 0.012477 | 0.98458 | 0.010185
[13 empty] | 817446 | 1.0005 | 0.98664 | 0.00088783 | 0.99676 | 0.0059023 | 0.99676 | 0.0058935 |  |  | 712560 | 0.99277 | 0.96702 | 0.0027829 | 0.99522 | 0.0085698 | 0.99522 | 0.0082199 | [12 empty] | 1160760 | 1.0002 | 0.86787 | 0.01312 | 0.98459 | 0.012477 | 0.98458 | 0.010185
[13 empty] | 817746 | 0.99952 | 0.98664 | 0.00088783 | 0.99676 | 0.0059023 | 0.99676 | 0.0058935 |  |  | 712860 | 0.99061 | 0.96702 | 0.0027829 | 0.99522 | 0.0085698 | 0.99522 | 0.0082199 | [12 empty] | 1161060 | 0.99799 | 0.86787 | 0.01312 | 0.9846 | 0.012477 | 0.98459 | 0.010185
[13 empty] | 818046 | 1.0014 | 0.98664 | 0.00088783 | 0.99676 | 0.0059023 | 0.99676 | 0.0058935 |  |  | 713160 | 0.99169 | 0.96702 | 0.0027829 | 0.99523 | 0.0085699 | 0.99523 | 0.0082198 | [12 empty] | 1161360 | 0.99799 | 0.86787 | 0.01312 | 0.9846 | 0.012477 | 0.98459 | 0.010185
[13 empty] | 818346 | 1.0024 | 0.98664 | 0.00088783 | 0.99676 | 0.0059023 | 0.99676 | 0.0058935 |  |  | 713460 | 0.99169 | 0.96702 | 0.0027829 | 0.99523 | 0.0085699 | 0.99523 | 0.0082198 | [12 empty] | 1161660 | 0.99351 | 0.86787 | 0.01312 | 0.9846 | 0.012477 | 0.9846 | 0.010185
[13 empty] | 818646 | 1.0014 | 0.98664 | 0.00088783 | 0.99676 | 0.0059023 | 0.99676 | 0.0058935 |  |  | 713760 | 0.99277 | 0.96702 | 0.0027829 | 0.99523 | 0.00857 | 0.99523 | 0.0082197 | [12 empty] | 1161960 | 0.99799 | 0.86787 | 0.01312 | 0.98461 | 0.012477 | 0.9846 | 0.010185
[13 empty] | 818946 | 1.0014 | 0.98664 | 0.00088783 | 0.99676 | 0.0059023 | 0.99676 | 0.0058935 |  |  | 714060 | 0.99277 | 0.96702 | 0.0027829 | 0.99524 | 0.00857 | 0.99524 | 0.0082197 | [12 empty] | 1162260 | 1.0092 | 0.86787 | 0.01312 | 0.98461 | 0.012477 | 0.9846 | 0.010185
[13 empty] | 819246 | 1.0005 | 0.98664 | 0.00088783 | 0.99676 | 0.0059023 | 0.99676 | 0.0058935 |  |  | 714360 | 0.99169 | 0.96702 | 0.0027829 | 0.99524 | 0.0085701 | 0.99524 | 0.0082196 | [12 empty] | 1162560 | 0.99799 | 0.86787 | 0.01312 | 0.98462 | 0.012477 | 0.98461 | 0.010184
[13 empty] | 819546 | 1.0005 | 0.98664 | 0.00088783 | 0.99676 | 0.0059023 | 0.99676 | 0.0058935 |  |  | 714660 | 0.99277 | 0.96702 | 0.0027829 | 0.99524 | 0.0085701 | 0.99524 | 0.0082196 | [12 empty] | 1162860 | 0.99351 | 0.86787 | 0.01312 | 0.98462 | 0.012477 | 0.98461 | 0.010184
[13 empty] | 819846 | 1.0005 | 0.98664 | 0.00088783 | 0.99676 | 0.0059023 | 0.99676 | 0.0058935 |  |  | 714960 | 0.99277 | 0.96702 | 0.0027829 | 0.99525 | 0.0085702 | 0.99525 | 0.0082196 | [12 empty] | 1163160 | 0.99351 | 0.86787 | 0.01312 | 0.98463 | 0.012477 | 0.98462 | 0.010184
[13 empty] | 820146 | 0.99952 | 0.98664 | 0.00088783 | 0.99676 | 0.0059024 | 0.99676 | 0.0058935 |  |  | 715260 | 0.99169 | 0.96702 | 0.0027829 | 0.99525 | 0.0085702 | 0.99525 | 0.0082195 | [12 empty] | 1163460 | 0.99799 | 0.86787 | 0.01312 | 0.98463 | 0.012477 | 0.98462 | 0.010184
[13 empty] | 820446 | 1.0005 | 0.98664 | 0.00088783 | 0.99676 | 0.0059024 | 0.99676 | 0.0058935 |  |  | 715560 | 0.99277 | 0.96702 | 0.0027829 | 0.99525 | 0.0085703 | 0.99525 | 0.0082195 | [12 empty] | 1163760 | 1.0025 | 0.86787 | 0.01312 | 0.98463 | 0.012477 | 0.98463 | 0.010184
[13 empty] | 820746 | 0.99952 | 0.98664 | 0.00088783 | 0.99676 | 0.0059024 | 0.99676 | 0.0058935 |  |  | 715860 | 0.99277 | 0.96702 | 0.0027829 | 0.99526 | 0.0085703 | 0.99526 | 0.0082194 | [12 empty] | 1164060 | 1.0025 | 0.86787 | 0.01312 | 0.98464 | 0.012477 | 0.98463 | 0.010184
[13 empty] | 821046 | 1.0024 | 0.98664 | 0.00088783 | 0.99676 | 0.0059024 | 0.99676 | 0.0058935 |  |  | 716160 | 0.99277 | 0.96702 | 0.0027829 | 0.99526 | 0.0085704 | 0.99526 | 0.0082194 | [12 empty] | 1164360 | 1.0025 | 0.86787 | 0.01312 | 0.98464 | 0.012477 | 0.98463 | 0.010184
[13 empty] | 821346 | 1.0014 | 0.98664 | 0.00088783 | 0.99676 | 0.0059024 | 0.99676 | 0.0058935 |  |  | 716460 | 0.99277 | 0.96702 | 0.0027829 | 0.99526 | 0.0085704 | 0.99526 | 0.0082194 | [12 empty] | 1164660 | 0.99351 | 0.86787 | 0.01312 | 0.98465 | 0.012477 | 0.98464 | 0.010184
[13 empty] | 821646 | 1.0005 | 0.98664 | 0.00088783 | 0.99676 | 0.0059024 | 0.99676 | 0.0058935 |  |  | 716760 | 0.99277 | 0.96702 | 0.0027829 | 0.99527 | 0.0085705 | 0.99527 | 0.0082193 | [12 empty] | 1164960 | 0.99799 | 0.86787 | 0.01312 | 0.98465 | 0.012477 | 0.98464 | 0.010184
[13 empty] | 821946 | 1.0005 | 0.98664 | 0.00088783 | 0.99676 | 0.0059024 | 0.99676 | 0.0058935 |  |  | 717060 | 0.99277 | 0.96702 | 0.0027829 | 0.99527 | 0.0085705 | 0.99527 | 0.0082193 | [12 empty] | 1165260 | 1.0047 | 0.86787 | 0.01312 | 0.98466 | 0.012477 | 0.98465 | 0.010184
[13 empty] | 822246 | 1.0014 | 0.98664 | 0.00088783 | 0.99676 | 0.0059024 | 0.99677 | 0.0058935 |  |  | 717360 | 0.99169 | 0.96702 | 0.0027829 | 0.99527 | 0.0085706 | 0.99527 | 0.0082192 | [12 empty] | 1165560 | 0.99575 | 0.86787 | 0.01312 | 0.98466 | 0.012477 | 0.98465 | 0.010183
[13 empty] | 822546 | 1.0005 | 0.98664 | 0.00088783 | 0.99676 | 0.0059024 | 0.99677 | 0.0058935 |  |  | 717660 | 0.99169 | 0.96702 | 0.0027829 | 0.99528 | 0.0085706 | 0.99528 | 0.0082192 | [12 empty] | 1165860 | 0.99127 | 0.86787 | 0.01312 | 0.98466 | 0.012477 | 0.98466 | 0.010183
[13 empty] | 822846 | 1.0024 | 0.98664 | 0.00088783 | 0.99676 | 0.0059024 | 0.99677 | 0.0058935 |  |  | 717960 | 0.99277 | 0.96702 | 0.0027829 | 0.99528 | 0.0085707 | 0.99528 | 0.0082192 | [12 empty] | 1166160 | 0.99127 | 0.86787 | 0.01312 | 0.98467 | 0.012477 | 0.98466 | 0.010183
[13 empty] | 823146 | 1.0024 | 0.98664 | 0.00088783 | 0.99676 | 0.0059024 | 0.99677 | 0.0058935 |  |  | 718260 | 0.99169 | 0.96702 | 0.0027829 | 0.99528 | 0.0085707 | 0.99528 | 0.0082191 | [12 empty] | 1166460 | 0.99575 | 0.86787 | 0.01312 | 0.98467 | 0.012477 | 0.98467 | 0.010183
[13 empty] | 823446 | 1.0014 | 0.98664 | 0.00088783 | 0.99676 | 0.0059024 | 0.99677 | 0.0058935 |  |  | 718560 | 0.99277 | 0.96702 | 0.0027829 | 0.99528 | 0.0085708 | 0.99529 | 0.0082191 | [12 empty] | 1166760 | 0.99351 | 0.86787 | 0.01312 | 0.98468 | 0.012477 | 0.98467 | 0.010183
[13 empty] | 823746 | 1.0014 | 0.98664 | 0.00088783 | 0.99676 | 0.0059024 | 0.99677 | 0.0058935 |  |  | 718860 | 0.99385 | 0.96702 | 0.0027829 | 0.99529 | 0.0085709 | 0.99529 | 0.008219 | [12 empty] | 1167060 | 1.0069 | 0.86787 | 0.01312 | 0.98468 | 0.012477 | 0.98467 | 0.010183
[13 empty] | 824046 | 1.0005 | 0.98664 | 0.00088783 | 0.99676 | 0.0059024 | 0.99677 | 0.0058935 |  |  | 719160 | 0.99277 | 0.96702 | 0.0027829 | 0.99529 | 0.0085709 | 0.99529 | 0.008219 | [12 empty] | 1167360 | 0.99799 | 0.86787 | 0.01312 | 0.98469 | 0.012477 | 0.98468 | 0.010183
[13 empty] | 824346 | 1.0005 | 0.98664 | 0.00088783 | 0.99676 | 0.0059024 | 0.99677 | 0.0058935 |  |  | 719460 | 0.99277 | 0.96702 | 0.0027829 | 0.99529 | 0.008571 | 0.99529 | 0.0082189 | [12 empty] | 1167660 | 1.0002 | 0.86787 | 0.01312 | 0.98469 | 0.012477 | 0.98468 | 0.010183
[13 empty] | 824646 | 1.0014 | 0.98664 | 0.00088783 | 0.99676 | 0.0059024 | 0.99677 | 0.0058935 |  |  | 719760 | 0.99277 | 0.96702 | 0.0027829 | 0.9953 | 0.008571 | 0.9953 | 0.0082189 | [12 empty] | 1167960 | 0.99575 | 0.86787 | 0.01312 | 0.9847 | 0.012477 | 0.98469 | 0.010183
[13 empty] | 824946 | 1.0014 | 0.98664 | 0.00088783 | 0.99676 | 0.0059024 | 0.99677 | 0.0058935 |  |  | 720060 | 0.99169 | 0.96702 | 0.0027829 | 0.9953 | 0.0085711 | 0.9953 | 0.0082189 | [12 empty] | 1168260 | 1.0025 | 0.86787 | 0.01312 | 0.9847 | 0.012477 | 0.98469 | 0.010183
[13 empty] | 825246 | 1.0014 | 0.98664 | 0.00088783 | 0.99676 | 0.0059024 | 0.99677 | 0.0058936 |  |  | 720360 | 0.99169 | 0.96702 | 0.0027829 | 0.9953 | 0.0085711 | 0.9953 | 0.0082188 | [12 empty] | 1168560 | 1.0002 | 0.86787 | 0.01312 | 0.9847 | 0.012477 | 0.9847 | 0.010183
[13 empty] | 825546 | 1.0024 | 0.98664 | 0.00088783 | 0.99676 | 0.0059024 | 0.99677 | 0.0058936 |  |  | 720660 | 0.99169 | 0.96702 | 0.0027829 | 0.99531 | 0.0085712 | 0.99531 | 0.0082188 | [12 empty] | 1168860 | 1.0047 | 0.86787 | 0.01312 | 0.98471 | 0.012477 | 0.9847 | 0.010182
[13 empty] | 825846 | 1.0024 | 0.98664 | 0.00088783 | 0.99676 | 0.0059024 | 0.99677 | 0.0058936 |  |  | 720960 | 0.99277 | 0.96702 | 0.0027829 | 0.99531 | 0.0085712 | 0.99531 | 0.0082188 | [12 empty] | 1169160 | 1.0002 | 0.86787 | 0.01312 | 0.98471 | 0.012477 | 0.9847 | 0.010182
[13 empty] | 826146 | 1.0014 | 0.98664 | 0.00088783 | 0.99676 | 0.0059024 | 0.99677 | 0.0058936 |  |  | 721260 | 0.99169 | 0.96702 | 0.0027829 | 0.99531 | 0.0085713 | 0.99531 | 0.0082187 | [12 empty] | 1169460 | 0.99127 | 0.86787 | 0.01312 | 0.98472 | 0.012477 | 0.98471 | 0.010182
[13 empty] | 826446 | 1.0005 | 0.98664 | 0.00088783 | 0.99676 | 0.0059024 | 0.99677 | 0.0058936 |  |  | 721560 | 0.99385 | 0.96702 | 0.0027829 | 0.99532 | 0.0085713 | 0.99532 | 0.0082187 | [12 empty] | 1169760 | 0.99575 | 0.86787 | 0.01312 | 0.98472 | 0.012477 | 0.98471 | 0.010182
[13 empty] | 826746 | 1.0024 | 0.98664 | 0.00088783 | 0.99676 | 0.0059024 | 0.99677 | 0.0058936 |  |  | 721860 | 0.99385 | 0.96702 | 0.0027829 | 0.99532 | 0.0085714 | 0.99532 | 0.0082186 | [12 empty] | 1170060 | 0.99799 | 0.86787 | 0.01312 | 0.98473 | 0.012477 | 0.98472 | 0.010182
[13 empty] | 827046 | 1.0014 | 0.98664 | 0.00088783 | 0.99676 | 0.0059024 | 0.99677 | 0.0058936 |  |  | 722160 | 0.99277 | 0.96702 | 0.0027829 | 0.99532 | 0.0085714 | 0.99532 | 0.0082186 | [12 empty] | 1170360 | 0.99799 | 0.86787 | 0.01312 | 0.98473 | 0.012477 | 0.98472 | 0.010182
[13 empty] | 827346 | 1.0005 | 0.98664 | 0.00088783 | 0.99676 | 0.0059024 | 0.99677 | 0.0058936 |  |  | 722460 | 0.99061 | 0.96702 | 0.0027829 | 0.99533 | 0.0085715 | 0.99533 | 0.0082186 | [12 empty] | 1170660 | 0.99575 | 0.86787 | 0.01312 | 0.98473 | 0.012477 | 0.98473 | 0.010182
[13 empty] | 827646 | 1.0014 | 0.98664 | 0.00088783 | 0.99676 | 0.0059024 | 0.99677 | 0.0058936 |  |  | 722760 | 0.99169 | 0.96702 | 0.0027829 | 0.99533 | 0.0085715 | 0.99533 | 0.0082185 | [12 empty] | 1170960 | 0.99575 | 0.86787 | 0.01312 | 0.98474 | 0.012477 | 0.98473 | 0.010182
[13 empty] | 827946 | 1.0005 | 0.98664 | 0.00088783 | 0.99676 | 0.0059024 | 0.99677 | 0.0058936 |  |  | 723060 | 0.99169 | 0.96702 | 0.0027829 | 0.99533 | 0.0085716 | 0.99533 | 0.0082185 | [12 empty] | 1171260 | 1.0025 | 0.86787 | 0.01312 | 0.98474 | 0.012477 | 0.98473 | 0.010182
[13 empty] | 828246 | 0.99952 | 0.98664 | 0.00088783 | 0.99676 | 0.0059024 | 0.99677 | 0.0058936 |  |  | 723360 | 0.99385 | 0.96702 | 0.0027829 | 0.99534 | 0.0085716 | 0.99534 | 0.0082184 | [12 empty] | 1171560 | 1.0025 | 0.86787 | 0.01312 | 0.98475 | 0.012477 | 0.98474 | 0.010182
[13 empty] | 828546 | 1.0005 | 0.98664 | 0.00088783 | 0.99676 | 0.0059024 | 0.99677 | 0.0058936 |  |  | 723660 | 0.99277 | 0.96702 | 0.0027829 | 0.99534 | 0.0085717 | 0.99534 | 0.0082184 | [12 empty] | 1171860 | 0.99799 | 0.86787 | 0.01312 | 0.98475 | 0.012477 | 0.98474 | 0.010181
[13 empty] | 828846 | 1.0024 | 0.98664 | 0.00088783 | 0.99676 | 0.0059024 | 0.99677 | 0.0058936 |  |  | 723960 | 0.99277 | 0.96702 | 0.0027829 | 0.99534 | 0.0085717 | 0.99534 | 0.0082184 | [12 empty] | 1172160 | 0.99799 | 0.86787 | 0.01312 | 0.98475 | 0.012477 | 0.98475 | 0.010181
[13 empty] | 829146 | 1.0024 | 0.98664 | 0.00088783 | 0.99676 | 0.0059024 | 0.99677 | 0.0058936 |  |  | 724260 | 0.99277 | 0.96702 | 0.0027829 | 0.99534 | 0.0085718 | 0.99535 | 0.0082183 | [12 empty] | 1172460 | 1.0002 | 0.86787 | 0.01312 | 0.98476 | 0.012478 | 0.98475 | 0.010181
[13 empty] | 829446 | 1.0014 | 0.98664 | 0.00088783 | 0.99676 | 0.0059024 | 0.99677 | 0.0058936 |  |  | 724560 | 0.99169 | 0.96702 | 0.0027829 | 0.99535 | 0.0085718 | 0.99535 | 0.0082183 | [12 empty] | 1172760 | 1.0047 | 0.86787 | 0.01312 | 0.98476 | 0.012478 | 0.98475 | 0.010181
[13 empty] | 829746 | 1.0014 | 0.98664 | 0.00088783 | 0.99676 | 0.0059024 | 0.99677 | 0.0058936 |  |  | 724860 | 0.99277 | 0.96702 | 0.0027829 | 0.99535 | 0.0085719 | 0.99535 | 0.0082183 | [12 empty] | 1173060 | 1.0002 | 0.86787 | 0.01312 | 0.98477 | 0.012478 | 0.98476 | 0.010181
[13 empty] | 830046 | 0.99952 | 0.98664 | 0.00088783 | 0.99676 | 0.0059024 | 0.99677 | 0.0058936 |  |  | 725160 | 0.99385 | 0.96702 | 0.0027829 | 0.99535 | 0.0085719 | 0.99535 | 0.0082182 | [12 empty] | 1173360 | 1.0025 | 0.86787 | 0.01312 | 0.98477 | 0.012478 | 0.98476 | 0.010181
[13 empty] | 830346 | 1.0014 | 0.98664 | 0.00088783 | 0.99676 | 0.0059024 | 0.99677 | 0.0058936 |  |  | 725460 | 0.99601 | 0.96702 | 0.0027829 | 0.99536 | 0.0085719 | 0.99536 | 0.0082182 | [12 empty] | 1173660 | 0.99351 | 0.86787 | 0.01312 | 0.98478 | 0.012478 | 0.98477 | 0.010181
[13 empty] | 830646 | 1.0014 | 0.98664 | 0.00088783 | 0.99676 | 0.0059024 | 0.99677 | 0.0058936 |  |  | 725760 | 0.99169 | 0.96702 | 0.0027829 | 0.99536 | 0.008572 | 0.99536 | 0.0082182 | [12 empty] | 1173960 | 1.0047 | 0.86787 | 0.01312 | 0.98478 | 0.012478 | 0.98477 | 0.010181
[13 empty] | 830946 | 1.0014 | 0.98664 | 0.00088783 | 0.99676 | 0.0059025 | 0.99677 | 0.0058936 |  |  | 726060 | 0.99277 | 0.96702 | 0.0027829 | 0.99536 | 0.008572 | 0.99536 | 0.0082181 | [12 empty] | 1174260 | 1.0137 | 0.86787 | 0.01312 | 0.98478 | 0.012478 | 0.98478 | 0.010181
[13 empty] | 831246 | 1.0005 | 0.98664 | 0.00088783 | 0.99676 | 0.0059025 | 0.99677 | 0.0058936 |  |  | 726360 | 0.99061 | 0.96702 | 0.0027829 | 0.99537 | 0.0085721 | 0.99537 | 0.0082181 | [12 empty] | 1174560 | 1.0092 | 0.86787 | 0.01312 | 0.98479 | 0.012478 | 0.98478 | 0.010181
[13 empty] | 831546 | 1.0005 | 0.98664 | 0.00088783 | 0.99676 | 0.0059025 | 0.99677 | 0.0058936 |  |  | 726660 | 0.98953 | 0.96702 | 0.0027829 | 0.99537 | 0.0085721 | 0.99537 | 0.008218 | [12 empty] | 1174860 | 1.0025 | 0.86787 | 0.01312 | 0.98479 | 0.012478 | 0.98478 | 0.010181
[13 empty] | 831846 | 1.0014 | 0.98664 | 0.00088783 | 0.99676 | 0.0059025 | 0.99677 | 0.0058936 |  |  | 726960 | 0.99277 | 0.96702 | 0.0027829 | 0.99537 | 0.0085722 | 0.99537 | 0.008218 | [12 empty] | 1175160 | 1.0047 | 0.86787 | 0.01312 | 0.9848 | 0.012478 | 0.98479 | 0.01018
[13 empty] | 832146 | 1.0014 | 0.98664 | 0.00088783 | 0.99676 | 0.0059025 | 0.99677 | 0.0058936 |  |  | 727260 | 0.99277 | 0.96702 | 0.0027829 | 0.99538 | 0.0085722 | 0.99538 | 0.008218 | [12 empty] | 1175460 | 0.99575 | 0.86787 | 0.01312 | 0.9848 | 0.012478 | 0.98479 | 0.01018
[13 empty] | 832446 | 1.0014 | 0.98664 | 0.00088783 | 0.99676 | 0.0059025 | 0.99677 | 0.0058936 |  |  | 727560 | 0.99169 | 0.96702 | 0.0027829 | 0.99538 | 0.0085723 | 0.99538 | 0.0082179 | [12 empty] | 1175760 | 0.99351 | 0.86787 | 0.01312 | 0.9848 | 0.012478 | 0.9848 | 0.01018
[13 empty] | 832746 | 1.0005 | 0.98664 | 0.00088783 | 0.99676 | 0.0059025 | 0.99677 | 0.0058936 |  |  | 727860 | 0.99277 | 0.96702 | 0.0027829 | 0.99538 | 0.0085723 | 0.99538 | 0.0082179 | [12 empty] | 1176060 | 1.0025 | 0.86787 | 0.01312 | 0.98481 | 0.012478 | 0.9848 | 0.01018
[13 empty] | 833046 | 1.0014 | 0.98664 | 0.00088783 | 0.99676 | 0.0059025 | 0.99677 | 0.0058936 |  |  | 728160 | 0.99277 | 0.96702 | 0.0027829 | 0.99539 | 0.0085724 | 0.99539 | 0.0082179 | [12 empty] | 1176360 | 1.0047 | 0.86787 | 0.01312 | 0.98481 | 0.012478 | 0.9848 | 0.01018
[13 empty] | 833346 | 1.0014 | 0.98664 | 0.00088783 | 0.99676 | 0.0059025 | 0.99677 | 0.0058936 |  |  | 728460 | 0.99277 | 0.96702 | 0.0027829 | 0.99539 | 0.0085724 | 0.99539 | 0.0082178 | [12 empty] | 1176660 | 1.0047 | 0.86787 | 0.01312 | 0.98482 | 0.012478 | 0.98481 | 0.01018
[13 empty] | 833646 | 1.0005 | 0.98664 | 0.00088783 | 0.99676 | 0.0059025 | 0.99677 | 0.0058936 |  |  | 728760 | 0.99277 | 0.96702 | 0.0027829 | 0.99539 | 0.0085725 | 0.99539 | 0.0082178 | [12 empty] | 1176960 | 1.0047 | 0.86787 | 0.01312 | 0.98482 | 0.012478 | 0.98481 | 0.01018
[13 empty] | 833946 | 0.99952 | 0.98664 | 0.00088783 | 0.99676 | 0.0059025 | 0.99677 | 0.0058936 |  |  | 729060 | 0.99169 | 0.96702 | 0.0027829 | 0.99539 | 0.0085725 | 0.99539 | 0.0082178 | [12 empty] | 1177260 | 0.99799 | 0.86787 | 0.01312 | 0.98483 | 0.012478 | 0.98482 | 0.01018
[13 empty] | 834246 | 1.0014 | 0.98664 | 0.00088783 | 0.99676 | 0.0059025 | 0.99677 | 0.0058936 |  |  | 729360 | 0.99277 | 0.96702 | 0.0027829 | 0.9954 | 0.0085726 | 0.9954 | 0.0082177 | [12 empty] | 1177560 | 1.0002 | 0.86787 | 0.01312 | 0.98483 | 0.012478 | 0.98482 | 0.01018
[13 empty] | 834546 | 1.0014 | 0.98664 | 0.00088783 | 0.99676 | 0.0059025 | 0.99677 | 0.0058936 |  |  | 729660 | 0.99493 | 0.96702 | 0.0027829 | 0.9954 | 0.0085726 | 0.9954 | 0.0082177 | [12 empty] | 1177860 | 1.0025 | 0.86787 | 0.01312 | 0.98483 | 0.012478 | 0.98483 | 0.01018
[13 empty] | 834846 | 1.0014 | 0.98664 | 0.00088783 | 0.99676 | 0.0059025 | 0.99677 | 0.0058936 |  |  | 729960 | 0.99385 | 0.96702 | 0.0027829 | 0.9954 | 0.0085727 | 0.9954 | 0.0082177 | [12 empty] | 1178160 | 1.0002 | 0.86787 | 0.01312 | 0.98484 | 0.012478 | 0.98483 | 0.01018
[13 empty] | 835146 | 1.0014 | 0.98664 | 0.00088783 | 0.99676 | 0.0059025 | 0.99677 | 0.0058936 |  |  | 730260 | 0.99277 | 0.96702 | 0.0027829 | 0.99541 | 0.0085727 | 0.99541 | 0.0082176 | [12 empty] | 1178460 | 0.99799 | 0.86787 | 0.01312 | 0.98484 | 0.012478 | 0.98483 | 0.01018
[13 empty] | 835446 | 0.99952 | 0.98664 | 0.00088783 | 0.99676 | 0.0059025 | 0.99677 | 0.0058936 |  |  | 730560 | 0.99169 | 0.96702 | 0.0027829 | 0.99541 | 0.0085728 | 0.99541 | 0.0082176 | [12 empty] | 1178760 | 1.0092 | 0.86787 | 0.01312 | 0.98485 | 0.012478 | 0.98484 | 0.010179
[13 empty] | 835746 | 1.0024 | 0.98664 | 0.00088783 | 0.99676 | 0.0059025 | 0.99677 | 0.0058937 |  |  | 730860 | 0.99061 | 0.96702 | 0.0027829 | 0.99541 | 0.0085728 | 0.99541 | 0.0082176 | [12 empty] | 1179060 | 1.0047 | 0.86787 | 0.01312 | 0.98485 | 0.012478 | 0.98484 | 0.010179
[13 empty] | 836046 | 1.0024 | 0.98664 | 0.00088783 | 0.99676 | 0.0059025 | 0.99677 | 0.0058937 |  |  | 731160 | 0.99277 | 0.96702 | 0.0027829 | 0.99542 | 0.0085729 | 0.99542 | 0.0082175 | [12 empty] | 1179360 | 1.0002 | 0.86787 | 0.01312 | 0.98485 | 0.012478 | 0.98485 | 0.010179
[13 empty] | 836346 | 1.0024 | 0.98664 | 0.00088783 | 0.99676 | 0.0059025 | 0.99677 | 0.0058937 |  |  | 731460 | 0.99385 | 0.96702 | 0.0027829 | 0.99542 | 0.0085729 | 0.99542 | 0.0082175 | [12 empty] | 1179660 | 0.99799 | 0.86787 | 0.01312 | 0.98486 | 0.012478 | 0.98485 | 0.010179
[13 empty] | 836646 | 1.0014 | 0.98664 | 0.00088783 | 0.99676 | 0.0059025 | 0.99677 | 0.0058937 |  |  | 731760 | 0.99601 | 0.96702 | 0.0027829 | 0.99542 | 0.008573 | 0.99542 | 0.0082175 | [12 empty] | 1179960 | 1.0069 | 0.86787 | 0.01312 | 0.98486 | 0.012478 | 0.98485 | 0.010179
[13 empty] | 836946 | 1.0014 | 0.98664 | 0.00088783 | 0.99676 | 0.0059025 | 0.99677 | 0.0058937 |  |  | 732060 | 0.99385 | 0.96702 | 0.0027829 | 0.99542 | 0.008573 | 0.99542 | 0.0082174 | [12 empty] | 1180260 | 1.0047 | 0.86787 | 0.01312 | 0.98487 | 0.012478 | 0.98486 | 0.010179
[13 empty] | 837246 | 1.0014 | 0.98664 | 0.00088783 | 0.99676 | 0.0059025 | 0.99677 | 0.0058937 |  |  | 732360 | 0.99277 | 0.96702 | 0.0027829 | 0.99543 | 0.0085731 | 0.99543 | 0.0082174 | [12 empty] | 1180560 | 1.0069 | 0.86787 | 0.01312 | 0.98487 | 0.012478 | 0.98486 | 0.010179
[13 empty] | 837546 | 1.0005 | 0.98664 | 0.00088783 | 0.99676 | 0.0059025 | 0.99677 | 0.0058937 |  |  | 732660 | 0.99385 | 0.96702 | 0.0027829 | 0.99543 | 0.0085731 | 0.99543 | 0.0082174 | [12 empty] | 1180860 | 1.0025 | 0.86787 | 0.01312 | 0.98488 | 0.012478 | 0.98487 | 0.010179
[13 empty] | 837846 | 1.0024 | 0.98664 | 0.00088783 | 0.99676 | 0.0059025 | 0.99677 | 0.0058937 |  |  | 732960 | 0.99277 | 0.96702 | 0.0027829 | 0.99543 | 0.0085732 | 0.99543 | 0.0082173 | [12 empty] | 1181160 | 0.99351 | 0.86787 | 0.01312 | 0.98488 | 0.012478 | 0.98487 | 0.010179
[13 empty] | 838146 | 1.0005 | 0.98664 | 0.00088783 | 0.99676 | 0.0059025 | 0.99677 | 0.0058937 |  |  | 733260 | 0.99277 | 0.96702 | 0.0027829 | 0.99544 | 0.0085732 | 0.99544 | 0.0082173 | [12 empty] | 1181460 | 1.0025 | 0.86787 | 0.01312 | 0.98488 | 0.012478 | 0.98487 | 0.010179
[13 empty] | 838446 | 1.0005 | 0.98664 | 0.00088783 | 0.99676 | 0.0059025 | 0.99677 | 0.0058937 |  |  | 733560 | 0.99061 | 0.96702 | 0.0027829 | 0.99544 | 0.0085733 | 0.99544 | 0.0082173 | [12 empty] | 1181760 | 1.0069 | 0.86787 | 0.01312 | 0.98489 | 0.012478 | 0.98488 | 0.010179
[13 empty] | 838746 | 1.0014 | 0.98664 | 0.00088783 | 0.99676 | 0.0059025 | 0.99677 | 0.0058937 |  |  | 733860 | 0.99061 | 0.96702 | 0.0027829 | 0.99544 | 0.0085733 | 0.99544 | 0.0082172 | [12 empty] | 1182060 | 1.0025 | 0.86787 | 0.01312 | 0.98489 | 0.012478 | 0.98488 | 0.010178
[13 empty] | 839046 | 1.0024 | 0.98664 | 0.00088783 | 0.99676 | 0.0059025 | 0.99677 | 0.0058937 |  |  | 734160 | 0.99385 | 0.96702 | 0.0027829 | 0.99545 | 0.0085734 | 0.99545 | 0.0082172 | [12 empty] | 1182360 | 0.99799 | 0.86787 | 0.01312 | 0.9849 | 0.012478 | 0.98489 | 0.010178
[13 empty] | 839346 | 1.0024 | 0.98664 | 0.00088783 | 0.99676 | 0.0059025 | 0.99677 | 0.0058937 |  |  | 734460 | 0.99169 | 0.96702 | 0.0027829 | 0.99545 | 0.0085734 | 0.99545 | 0.0082172 | [12 empty] | 1182660 | 1.0025 | 0.86787 | 0.01312 | 0.9849 | 0.012478 | 0.98489 | 0.010178
[13 empty] | 839646 | 1.0034 | 0.98664 | 0.00088783 | 0.99676 | 0.0059025 | 0.99677 | 0.0058937 |  |  | 734760 | 0.99385 | 0.96702 | 0.0027829 | 0.99545 | 0.0085735 | 0.99545 | 0.0082171 | [12 empty] | 1182960 | 1.0025 | 0.86787 | 0.01312 | 0.9849 | 0.012478 | 0.98489 | 0.010178
[13 empty] | 839946 | 1.0014 | 0.98664 | 0.00088783 | 0.99676 | 0.0059025 | 0.99677 | 0.0058937 |  |  | 735060 | 0.99385 | 0.96702 | 0.0027829 | 0.99545 | 0.0085735 | 0.99545 | 0.0082171 | [12 empty] | 1183260 | 0.99799 | 0.86787 | 0.01312 | 0.98491 | 0.012478 | 0.9849 | 0.010178
[13 empty] | 840246 | 1.0024 | 0.98664 | 0.00088783 | 0.99676 | 0.0059025 | 0.99677 | 0.0058937 |  |  | 735360 | 0.99385 | 0.96702 | 0.0027829 | 0.99546 | 0.0085736 | 0.99546 | 0.0082171 | [12 empty] | 1183560 | 0.99799 | 0.86787 | 0.01312 | 0.98491 | 0.012478 | 0.9849 | 0.010178
[13 empty] | 840546 | 1.0005 | 0.98664 | 0.00088783 | 0.99676 | 0.0059025 | 0.99677 | 0.0058937 |  |  | 735660 | 0.99169 | 0.96702 | 0.0027829 | 0.99546 | 0.0085736 | 0.99546 | 0.008217 | [12 empty] | 1183860 | 1.0025 | 0.86787 | 0.01312 | 0.98492 | 0.012478 | 0.98491 | 0.010178
[13 empty] | 840846 | 1.0014 | 0.98664 | 0.00088783 | 0.99676 | 0.0059025 | 0.99677 | 0.0058937 |  |  | 735960 | 0.99385 | 0.96702 | 0.0027829 | 0.99546 | 0.0085737 | 0.99546 | 0.008217 | [12 empty] | 1184160 | 0.99575 | 0.86787 | 0.01312 | 0.98492 | 0.012478 | 0.98491 | 0.010178
[13 empty] | 841146 | 1.0014 | 0.98664 | 0.00088783 | 0.99676 | 0.0059025 | 0.99677 | 0.0058937 |  |  | 736260 | 0.99169 | 0.96702 | 0.0027829 | 0.99547 | 0.0085737 | 0.99547 | 0.008217 | [12 empty] | 1184460 | 0.99351 | 0.86787 | 0.01312 | 0.98492 | 0.012478 | 0.98492 | 0.010178
[13 empty] | 841446 | 1.0024 | 0.98664 | 0.00088783 | 0.99676 | 0.0059025 | 0.99677 | 0.0058937 |  |  | 736560 | 0.99277 | 0.96702 | 0.0027829 | 0.99547 | 0.0085738 | 0.99547 | 0.0082169 | [12 empty] | 1184760 | 0.99351 | 0.86787 | 0.01312 | 0.98493 | 0.012478 | 0.98492 | 0.010178
[13 empty] | 841746 | 1.0024 | 0.98664 | 0.00088783 | 0.99676 | 0.0059025 | 0.99677 | 0.0058937 |  |  | 736860 | 0.99385 | 0.96702 | 0.0027829 | 0.99547 | 0.0085738 | 0.99547 | 0.0082169 | [12 empty] | 1185060 | 1.0047 | 0.86787 | 0.01312 | 0.98493 | 0.012478 | 0.98492 | 0.010178
[13 empty] | 842046 | 1.0014 | 0.98664 | 0.00088783 | 0.99676 | 0.0059025 | 0.99677 | 0.0058937 |  |  | 737160 | 0.99277 | 0.96702 | 0.0027829 | 0.99547 | 0.0085739 | 0.99547 | 0.0082169 | [12 empty] | 1185360 | 1.0092 | 0.86787 | 0.01312 | 0.98494 | 0.012478 | 0.98493 | 0.010178
[13 empty] | 842346 | 1.0024 | 0.98664 | 0.00088783 | 0.99676 | 0.0059025 | 0.99677 | 0.0058937 |  |  | 737460 | 0.99277 | 0.96702 | 0.0027829 | 0.99548 | 0.0085739 | 0.99548 | 0.0082168 | [12 empty] | 1185660 | 0.99799 | 0.86787 | 0.01312 | 0.98494 | 0.012478 | 0.98493 | 0.010177
[13 empty] | 842646 | 1.0024 | 0.98664 | 0.00088783 | 0.99676 | 0.0059026 | 0.99677 | 0.0058937 |  |  | 737760 | 0.99277 | 0.96702 | 0.0027829 | 0.99548 | 0.008574 | 0.99548 | 0.0082168 | [12 empty] | 1185960 | 1.0002 | 0.86787 | 0.01312 | 0.98494 | 0.012478 | 0.98494 | 0.010177
[13 empty] | 842946 | 1.0024 | 0.98664 | 0.00088783 | 0.99676 | 0.0059026 | 0.99677 | 0.0058937 |  |  | 738060 | 0.99385 | 0.96702 | 0.0027829 | 0.99548 | 0.008574 | 0.99548 | 0.0082168 | [12 empty] | 1186260 | 1.0069 | 0.86787 | 0.01312 | 0.98495 | 0.012478 | 0.98494 | 0.010177
[13 empty] | 843246 | 1.0024 | 0.98664 | 0.00088783 | 0.99676 | 0.0059026 | 0.99677 | 0.0058937 |  |  | 738360 | 0.99385 | 0.96702 | 0.0027829 | 0.99549 | 0.0085741 | 0.99549 | 0.0082167 | [12 empty] | 1186560 | 0.99575 | 0.86787 | 0.01312 | 0.98495 | 0.012478 | 0.98494 | 0.010177
[13 empty] | 843546 | 1.0024 | 0.98664 | 0.00088783 | 0.99676 | 0.0059026 | 0.99677 | 0.0058937 |  |  | 738660 | 0.99385 | 0.96702 | 0.0027829 | 0.99549 | 0.0085741 | 0.99549 | 0.0082167 | [12 empty] | 1186860 | 1.0025 | 0.86787 | 0.01312 | 0.98496 | 0.012478 | 0.98495 | 0.010177
[13 empty] | 843846 | 1.0024 | 0.98664 | 0.00088783 | 0.99676 | 0.0059026 | 0.99677 | 0.0058937 |  |  | 738960 | 0.99169 | 0.96702 | 0.0027829 | 0.99549 | 0.0085741 | 0.99549 | 0.0082167 | [12 empty] | 1187160 | 0.99799 | 0.86787 | 0.01312 | 0.98496 | 0.012478 | 0.98495 | 0.010177
[13 empty] | 844146 | 1.0024 | 0.98664 | 0.00088783 | 0.99676 | 0.0059026 | 0.99677 | 0.0058937 |  |  | 739260 | 0.99385 | 0.96702 | 0.0027829 | 0.99549 | 0.0085742 | 0.9955 | 0.0082167 | [12 empty] | 1187460 | 1.0002 | 0.86787 | 0.01312 | 0.98496 | 0.012478 | 0.98496 | 0.010177
[13 empty] | 844446 | 1.0024 | 0.98664 | 0.00088783 | 0.99676 | 0.0059026 | 0.99677 | 0.0058937 |  |  | 739560 | 0.99385 | 0.96702 | 0.0027829 | 0.9955 | 0.0085742 | 0.9955 | 0.0082166 | [12 empty] | 1187760 | 1.0025 | 0.86787 | 0.01312 | 0.98497 | 0.012478 | 0.98496 | 0.010177
[13 empty] | 844746 | 1.0005 | 0.98664 | 0.00088783 | 0.99676 | 0.0059026 | 0.99677 | 0.0058937 |  |  | 739860 | 0.99277 | 0.96702 | 0.0027829 | 0.9955 | 0.0085743 | 0.9955 | 0.0082166 | [12 empty] | 1188060 | 1.0069 | 0.86787 | 0.01312 | 0.98497 | 0.012478 | 0.98496 | 0.010177
[13 empty] | 845046 | 1.0034 | 0.98664 | 0.00088783 | 0.99676 | 0.0059026 | 0.99677 | 0.0058937 |  |  | 740160 | 0.99277 | 0.96702 | 0.0027829 | 0.9955 | 0.0085743 | 0.9955 | 0.0082166 | [12 empty] | 1188360 | 0.99799 | 0.86787 | 0.01312 | 0.98498 | 0.012478 | 0.98497 | 0.010177
[13 empty] | 845346 | 1.0014 | 0.98664 | 0.00088783 | 0.99676 | 0.0059026 | 0.99677 | 0.0058937 |  |  | 740460 | 0.99385 | 0.96702 | 0.0027829 | 0.99551 | 0.0085744 | 0.99551 | 0.0082165 | [12 empty] | 1188660 | 0.99351 | 0.86787 | 0.01312 | 0.98498 | 0.012478 | 0.98497 | 0.010177
[13 empty] | 845646 | 1.0024 | 0.98664 | 0.00088783 | 0.99676 | 0.0059026 | 0.99677 | 0.0058937 |  |  | 740760 | 0.99385 | 0.96702 | 0.0027829 | 0.99551 | 0.0085744 | 0.99551 | 0.0082165 | [12 empty] | 1188960 | 1.0002 | 0.86787 | 0.01312 | 0.98498 | 0.012478 | 0.98497 | 0.010177
[13 empty] | 845946 | 1.0014 | 0.98664 | 0.00088783 | 0.99676 | 0.0059026 | 0.99677 | 0.0058937 |  |  | 741060 | 0.99601 | 0.96702 | 0.0027829 | 0.99551 | 0.0085745 | 0.99551 | 0.0082165 | [12 empty] | 1189260 | 0.99799 | 0.86787 | 0.01312 | 0.98499 | 0.012478 | 0.98498 | 0.010176
[13 empty] | 846246 | 1.0024 | 0.98664 | 0.00088783 | 0.99676 | 0.0059026 | 0.99677 | 0.0058937 |  |  | 741360 | 0.99493 | 0.96702 | 0.0027829 | 0.99551 | 0.0085745 | 0.99552 | 0.0082165 | [12 empty] | 1189560 | 1.0025 | 0.86787 | 0.01312 | 0.98499 | 0.012478 | 0.98498 | 0.010176
[13 empty] | 846546 | 1.0024 | 0.98664 | 0.00088783 | 0.99676 | 0.0059026 | 0.99677 | 0.0058937 |  |  | 741660 | 0.99493 | 0.96702 | 0.0027829 | 0.99552 | 0.0085746 | 0.99552 | 0.0082164 | [12 empty] | 1189860 | 1.0002 | 0.86787 | 0.01312 | 0.985 | 0.012479 | 0.98499 | 0.010176
[13 empty] | 846846 | 1.0034 | 0.98664 | 0.00088783 | 0.99676 | 0.0059026 | 0.99677 | 0.0058937 |  |  | 741960 | 0.99385 | 0.96702 | 0.0027829 | 0.99552 | 0.0085746 | 0.99552 | 0.0082164 | [12 empty] | 1190160 | 0.99799 | 0.86787 | 0.01312 | 0.985 | 0.012479 | 0.98499 | 0.010176
[13 empty] | 847146 | 1.0014 | 0.98664 | 0.00088783 | 0.99676 | 0.0059026 | 0.99677 | 0.0058938 |  |  | 742260 | 0.99385 | 0.96702 | 0.0027829 | 0.99552 | 0.0085747 | 0.99552 | 0.0082164 | [12 empty] | 1190460 | 0.99351 | 0.86787 | 0.01312 | 0.985 | 0.012479 | 0.98499 | 0.010176
[13 empty] | 847446 | 1.0014 | 0.98664 | 0.00088783 | 0.99676 | 0.0059026 | 0.99677 | 0.0058938 |  |  | 742560 | 0.99493 | 0.96702 | 0.0027829 | 0.99553 | 0.0085747 | 0.99553 | 0.0082163 | [12 empty] | 1190760 | 1.0025 | 0.86787 | 0.01312 | 0.98501 | 0.012479 | 0.985 | 0.010176
[13 empty] | 847746 | 1.0014 | 0.98664 | 0.00088783 | 0.99676 | 0.0059026 | 0.99677 | 0.0058938 |  |  | 742860 | 0.99277 | 0.96702 | 0.0027829 | 0.99553 | 0.0085748 | 0.99553 | 0.0082163 | [12 empty] | 1191060 | 0.99575 | 0.86787 | 0.01312 | 0.98501 | 0.012479 | 0.985 | 0.010176
[13 empty] | 848046 | 1.0014 | 0.98664 | 0.00088783 | 0.99676 | 0.0059026 | 0.99677 | 0.0058938 |  |  | 743160 | 0.99493 | 0.96702 | 0.0027829 | 0.99553 | 0.0085748 | 0.99553 | 0.0082163 | [12 empty] | 1191360 | 0.99799 | 0.86787 | 0.01312 | 0.98502 | 0.012479 | 0.98501 | 0.010176
[13 empty] | 848346 | 1.0014 | 0.98664 | 0.00088783 | 0.99676 | 0.0059026 | 0.99677 | 0.0058938 |  |  | 743460 | 0.99277 | 0.96702 | 0.0027829 | 0.99553 | 0.0085749 | 0.99553 | 0.0082162 | [12 empty] | 1191660 | 0.99799 | 0.86787 | 0.01312 | 0.98502 | 0.012479 | 0.98501 | 0.010176
[13 empty] | 848646 | 1.0014 | 0.98664 | 0.00088783 | 0.99676 | 0.0059026 | 0.99677 | 0.0058938 |  |  | 743760 | 0.99493 | 0.96702 | 0.0027829 | 0.99554 | 0.0085749 | 0.99554 | 0.0082162 | [12 empty] | 1191960 | 0.99575 | 0.86787 | 0.01312 | 0.98502 | 0.012479 | 0.98501 | 0.010176
[13 empty] | 848946 | 1.0024 | 0.98664 | 0.00088783 | 0.99676 | 0.0059026 | 0.99677 | 0.0058938 |  |  | 744060 | 0.99493 | 0.96702 | 0.0027829 | 0.99554 | 0.008575 | 0.99554 | 0.0082162 | [12 empty] | 1192260 | 1.0002 | 0.86787 | 0.01312 | 0.98503 | 0.012479 | 0.98502 | 0.010176
[13 empty] | 849246 | 1.0024 | 0.98664 | 0.00088783 | 0.99677 | 0.0059026 | 0.99677 | 0.0058938 |  |  | 744360 | 0.99385 | 0.96702 | 0.0027829 | 0.99554 | 0.008575 | 0.99554 | 0.0082162 | [12 empty] | 1192560 | 1.0025 | 0.86787 | 0.01312 | 0.98503 | 0.012479 | 0.98502 | 0.010176
[13 empty] | 849546 | 1.0014 | 0.98664 | 0.00088783 | 0.99677 | 0.0059026 | 0.99677 | 0.0058938 |  |  | 744660 | 0.99493 | 0.96702 | 0.0027829 | 0.99555 | 0.0085751 | 0.99555 | 0.0082161 | [12 empty] | 1192860 | 0.99799 | 0.86787 | 0.01312 | 0.98503 | 0.012479 | 0.98503 | 0.010175
[13 empty] | 849846 | 1.0014 | 0.98664 | 0.00088783 | 0.99677 | 0.0059026 | 0.99677 | 0.0058938 |  |  | 744960 | 0.99493 | 0.96702 | 0.0027829 | 0.99555 | 0.0085751 | 0.99555 | 0.0082161 | [12 empty] | 1193160 | 0.99575 | 0.86787 | 0.01312 | 0.98504 | 0.012479 | 0.98503 | 0.010175
[13 empty] | 850146 | 1.0005 | 0.98664 | 0.00088783 | 0.99677 | 0.0059026 | 0.99677 | 0.0058938 |  |  | 745260 | 0.99493 | 0.96702 | 0.0027829 | 0.99555 | 0.0085752 | 0.99555 | 0.0082161 | [12 empty] | 1193460 | 1.0025 | 0.86787 | 0.01312 | 0.98504 | 0.012479 | 0.98503 | 0.010175
[13 empty] | 850446 | 1.0024 | 0.98664 | 0.00088783 | 0.99677 | 0.0059026 | 0.99677 | 0.0058938 |  |  | 745560 | 0.99385 | 0.96702 | 0.0027829 | 0.99555 | 0.0085752 | 0.99555 | 0.0082161 | [12 empty] | 1193760 | 0.99351 | 0.86787 | 0.01312 | 0.98505 | 0.012479 | 0.98504 | 0.010175
[13 empty] | 850746 | 1.0014 | 0.98664 | 0.00088783 | 0.99677 | 0.0059026 | 0.99677 | 0.0058938 |  |  | 745860 | 0.99493 | 0.96702 | 0.0027829 | 0.99556 | 0.0085752 | 0.99556 | 0.008216 | [12 empty] | 1194060 | 1.0025 | 0.86787 | 0.01312 | 0.98505 | 0.012479 | 0.98504 | 0.010175
[13 empty] | 851046 | 1.0005 | 0.98664 | 0.00088783 | 0.99677 | 0.0059026 | 0.99677 | 0.0058938 |  |  | 746160 | 0.99601 | 0.96702 | 0.0027829 | 0.99556 | 0.0085753 | 0.99556 | 0.008216 | [12 empty] | 1194360 | 1.0069 | 0.86787 | 0.01312 | 0.98505 | 0.012479 | 0.98505 | 0.010175
[13 empty] | 851346 | 1.0005 | 0.98664 | 0.00088783 | 0.99677 | 0.0059026 | 0.99677 | 0.0058938 |  |  | 746460 | 0.99493 | 0.96702 | 0.0027829 | 0.99556 | 0.0085753 | 0.99556 | 0.008216 | [12 empty] | 1194660 | 0.99575 | 0.86787 | 0.01312 | 0.98506 | 0.012479 | 0.98505 | 0.010175
[13 empty] | 851646 | 1.0024 | 0.98664 | 0.00088783 | 0.99677 | 0.0059026 | 0.99677 | 0.0058938 |  |  | 746760 | 0.99277 | 0.96702 | 0.0027829 | 0.99557 | 0.0085754 | 0.99557 | 0.0082159 | [12 empty] | 1194960 | 1.0047 | 0.86787 | 0.01312 | 0.98506 | 0.012479 | 0.98505 | 0.010175
[13 empty] | 851946 | 1.0005 | 0.98664 | 0.00088783 | 0.99677 | 0.0059026 | 0.99677 | 0.0058938 |  |  | 747060 | 0.99277 | 0.96702 | 0.0027829 | 0.99557 | 0.0085754 | 0.99557 | 0.0082159 | [12 empty] | 1195260 | 1.0025 | 0.86787 | 0.01312 | 0.98507 | 0.012479 | 0.98506 | 0.010175
[13 empty] | 852246 | 1.0024 | 0.98664 | 0.00088783 | 0.99677 | 0.0059026 | 0.99677 | 0.0058938 |  |  | 747360 | 0.99385 | 0.96702 | 0.0027829 | 0.99557 | 0.0085755 | 0.99557 | 0.0082159 | [12 empty] | 1195560 | 1.0002 | 0.86787 | 0.01312 | 0.98507 | 0.012479 | 0.98506 | 0.010175
[13 empty] | 852546 | 1.0024 | 0.98664 | 0.00088783 | 0.99677 | 0.0059026 | 0.99677 | 0.0058938 |  |  | 747660 | 0.99601 | 0.96702 | 0.0027829 | 0.99557 | 0.0085755 | 0.99557 | 0.0082159 | [12 empty] | 1195860 | 1.0025 | 0.86787 | 0.01312 | 0.98507 | 0.012479 | 0.98506 | 0.010175
[13 empty] | 852846 | 1.0014 | 0.98664 | 0.00088783 | 0.99677 | 0.0059026 | 0.99677 | 0.0058938 |  |  | 747960 | 0.99493 | 0.96702 | 0.0027829 | 0.99558 | 0.0085756 | 0.99558 | 0.0082158 | [12 empty] | 1196160 | 1.0069 | 0.86787 | 0.01312 | 0.98508 | 0.012479 | 0.98507 | 0.010175
[13 empty] | 853146 | 1.0005 | 0.98664 | 0.00088783 | 0.99677 | 0.0059026 | 0.99677 | 0.0058938 |  |  | 748260 | 0.99385 | 0.96702 | 0.0027829 | 0.99558 | 0.0085756 | 0.99558 | 0.0082158 | [12 empty] | 1196460 | 1.0025 | 0.86787 | 0.01312 | 0.98508 | 0.012479 | 0.98507 | 0.010175
[13 empty] | 853446 | 1.0024 | 0.98664 | 0.00088783 | 0.99677 | 0.0059026 | 0.99677 | 0.0058938 |  |  | 748560 | 0.99385 | 0.96702 | 0.0027829 | 0.99558 | 0.0085757 | 0.99558 | 0.0082158 | [12 empty] | 1196760 | 1.0002 | 0.86787 | 0.01312 | 0.98508 | 0.012479 | 0.98508 | 0.010174
[13 empty] | 853746 | 1.0014 | 0.98664 | 0.00088783 | 0.99677 | 0.0059026 | 0.99677 | 0.0058938 |  |  | 748860 | 0.99385 | 0.96702 | 0.0027829 | 0.99558 | 0.0085757 | 0.99558 | 0.0082158 | [12 empty] | 1197060 | 1.0002 | 0.86787 | 0.01312 | 0.98509 | 0.012479 | 0.98508 | 0.010174
[13 empty] | 854046 | 1.0014 | 0.98664 | 0.00088783 | 0.99677 | 0.0059026 | 0.99677 | 0.0058938 |  |  | 749160 | 0.99493 | 0.96702 | 0.0027829 | 0.99559 | 0.0085758 | 0.99559 | 0.0082157 | [12 empty] | 1197360 | 1.0047 | 0.86787 | 0.01312 | 0.98509 | 0.012479 | 0.98508 | 0.010174
[13 empty] | 854346 | 1.0014 | 0.98664 | 0.00088783 | 0.99677 | 0.0059026 | 0.99677 | 0.0058938 |  |  | 749460 | 0.99277 | 0.96702 | 0.0027829 | 0.99559 | 0.0085758 | 0.99559 | 0.0082157 | [12 empty] | 1197660 | 1.0025 | 0.86787 | 0.01312 | 0.9851 | 0.012479 | 0.98509 | 0.010174
[13 empty] | 854646 | 1.0005 | 0.98664 | 0.00088783 | 0.99677 | 0.0059026 | 0.99677 | 0.0058938 |  |  | 749760 | 0.99493 | 0.96702 | 0.0027829 | 0.99559 | 0.0085759 | 0.99559 | 0.0082157 | [12 empty] | 1197960 | 0.99799 | 0.86787 | 0.01312 | 0.9851 | 0.012479 | 0.98509 | 0.010174
[13 empty] | 854946 | 0.99952 | 0.98664 | 0.00088783 | 0.99677 | 0.0059026 | 0.99677 | 0.0058938 |  |  | 750060 | 0.99493 | 0.96702 | 0.0027829 | 0.9956 | 0.0085759 | 0.9956 | 0.0082157 | [12 empty] | 1198260 | 0.99799 | 0.86787 | 0.01312 | 0.9851 | 0.012479 | 0.9851 | 0.010174
[13 empty] | 855246 | 1.0034 | 0.98664 | 0.00088783 | 0.99677 | 0.0059027 | 0.99677 | 0.0058938 |  |  | 750360 | 0.99493 | 0.96702 | 0.0027829 | 0.9956 | 0.008576 | 0.9956 | 0.0082156 | [12 empty] | 1198560 | 0.99351 | 0.86787 | 0.01312 | 0.98511 | 0.012479 | 0.9851 | 0.010174
[13 empty] | 855546 | 1.0024 | 0.98664 | 0.00088783 | 0.99677 | 0.0059027 | 0.99677 | 0.0058938 |  |  | 750660 | 0.99277 | 0.96702 | 0.0027829 | 0.9956 | 0.008576 | 0.9956 | 0.0082156 | [12 empty] | 1198860 | 0.99127 | 0.86787 | 0.01312 | 0.98511 | 0.012479 | 0.9851 | 0.010174
[13 empty] | 855846 | 1.0014 | 0.98664 | 0.00088783 | 0.99677 | 0.0059027 | 0.99677 | 0.0058938 |  |  | 750960 | 0.99385 | 0.96702 | 0.0027829 | 0.9956 | 0.008576 | 0.9956 | 0.0082156 | [12 empty] | 1199160 | 1.0002 | 0.86787 | 0.01312 | 0.98512 | 0.012479 | 0.98511 | 0.010174
[13 empty] | 856146 | 1.0024 | 0.98664 | 0.00088783 | 0.99677 | 0.0059027 | 0.99677 | 0.0058938 |  |  | 751260 | 0.99385 | 0.96702 | 0.0027829 | 0.99561 | 0.0085761 | 0.99561 | 0.0082156 | [12 empty] | 1199460 | 0.99127 | 0.86787 | 0.01312 | 0.98512 | 0.012479 | 0.98511 | 0.010174
[13 empty] | 856446 | 1.0024 | 0.98664 | 0.00088783 | 0.99677 | 0.0059027 | 0.99677 | 0.0058938 |  |  | 751560 | 0.99277 | 0.96702 | 0.0027829 | 0.99561 | 0.0085761 | 0.99561 | 0.0082155 | [12 empty] | 1199760 | 1.0025 | 0.86787 | 0.01312 | 0.98512 | 0.012479 | 0.98511 | 0.010174
[13 empty] | 856746 | 1.0014 | 0.98664 | 0.00088783 | 0.99677 | 0.0059027 | 0.99677 | 0.0058938 |  |  | 751860 | 0.99385 | 0.96702 | 0.0027829 | 0.99561 | 0.0085762 | 0.99561 | 0.0082155 | [12 empty] | 1200060 | 0.99799 | 0.86787 | 0.01312 | 0.98513 | 0.012479 | 0.98512 | 0.010174
[13 empty] | 857046 | 1.0014 | 0.98664 | 0.00088783 | 0.99677 | 0.0059027 | 0.99677 | 0.0058938 |  |  | 752160 | 0.99385 | 0.96702 | 0.0027829 | 0.99561 | 0.0085762 | 0.99561 | 0.0082155 | [12 empty] | 1200360 | 0.99351 | 0.86787 | 0.01312 | 0.98513 | 0.012479 | 0.98512 | 0.010174
[13 empty] | 857346 | 1.0014 | 0.98664 | 0.00088783 | 0.99677 | 0.0059027 | 0.99677 | 0.0058938 |  |  | 752460 | 0.99493 | 0.96702 | 0.0027829 | 0.99562 | 0.0085763 | 0.99562 | 0.0082155
[13 empty] | 857646 | 1.0005 | 0.98664 | 0.00088783 | 0.99677 | 0.0059027 | 0.99677 | 0.0058938 |  |  | 752760 | 0.99601 | 0.96702 | 0.0027829 | 0.99562 | 0.0085763 | 0.99562 | 0.0082154
[13 empty] | 857946 | 1.0005 | 0.98664 | 0.00088783 | 0.99677 | 0.0059027 | 0.99677 | 0.0058938 |  |  | 753060 | 0.99601 | 0.96702 | 0.0027829 | 0.99562 | 0.0085764 | 0.99562 | 0.0082154
[13 empty] | 858246 | 1.0024 | 0.98664 | 0.00088783 | 0.99677 | 0.0059027 | 0.99677 | 0.0058938 |  |  | 753360 | 0.99601 | 0.96702 | 0.0027829 | 0.99562 | 0.0085764 | 0.99563 | 0.0082154
[13 empty] | 858546 | 1.0034 | 0.98664 | 0.00088783 | 0.99677 | 0.0059027 | 0.99677 | 0.0058938 |  |  | 753660 | 0.99493 | 0.96702 | 0.0027829 | 0.99563 | 0.0085765 | 0.99563 | 0.0082154
[13 empty] | 858846 | 1.0024 | 0.98664 | 0.00088783 | 0.99677 | 0.0059027 | 0.99677 | 0.0058938 |  |  | 753960 | 0.99277 | 0.96702 | 0.0027829 | 0.99563 | 0.0085765 | 0.99563 | 0.0082153
[13 empty] | 859146 | 1.0024 | 0.98664 | 0.00088783 | 0.99677 | 0.0059027 | 0.99677 | 0.0058938 |  |  | 754260 | 0.99385 | 0.96702 | 0.0027829 | 0.99563 | 0.0085766 | 0.99563 | 0.0082153
[13 empty] | 859446 | 1.0024 | 0.98664 | 0.00088783 | 0.99677 | 0.0059027 | 0.99677 | 0.0058938 |  |  | 754560 | 0.99493 | 0.96702 | 0.0027829 | 0.99564 | 0.0085766 | 0.99564 | 0.0082153
[23 empty] | 754860 | 0.99601 | 0.96702 | 0.0027829 | 0.99564 | 0.0085767 | 0.99564 | 0.0082153
[23 empty] | 755160 | 0.99601 | 0.96702 | 0.0027829 | 0.99564 | 0.0085767 | 0.99564 | 0.0082152
[23 empty] | 755460 | 0.99277 | 0.96702 | 0.0027829 | 0.99564 | 0.0085767 | 0.99564 | 0.0082152
[23 empty] | 755760 | 0.99601 | 0.96702 | 0.0027829 | 0.99565 | 0.0085768 | 0.99565 | 0.0082152
[23 empty] | 756060 | 0.99601 | 0.96702 | 0.0027829 | 0.99565 | 0.0085768 | 0.99565 | 0.0082152
[23 empty] | 756360 | 0.99493 | 0.96702 | 0.0027829 | 0.99565 | 0.0085769 | 0.99565 | 0.0082152
[23 empty] | 756660 | 0.99277 | 0.96702 | 0.0027829 | 0.99565 | 0.0085769 | 0.99565 | 0.0082151
[23 empty] | 756960 | 0.99385 | 0.96702 | 0.0027829 | 0.99566 | 0.008577 | 0.99566 | 0.0082151
[23 empty] | 757260 | 0.99493 | 0.96702 | 0.0027829 | 0.99566 | 0.008577 | 0.99566 | 0.0082151
[23 empty] | 757560 | 0.99385 | 0.96702 | 0.0027829 | 0.99566 | 0.0085771 | 0.99566 | 0.0082151
[23 empty] | 757860 | 0.99601 | 0.96702 | 0.0027829 | 0.99566 | 0.0085771 | 0.99566 | 0.008215
[23 empty] | 758160 | 0.99493 | 0.96702 | 0.0027829 | 0.99567 | 0.0085772 | 0.99567 | 0.008215
[23 empty] | 758460 | 0.99385 | 0.96702 | 0.0027829 | 0.99567 | 0.0085772 | 0.99567 | 0.008215
[23 empty] | 758760 | 0.99493 | 0.96702 | 0.0027829 | 0.99567 | 0.0085772 | 0.99567 | 0.008215
[23 empty] | 759060 | 0.99277 | 0.96702 | 0.0027829 | 0.99567 | 0.0085773 | 0.99568 | 0.008215
[23 empty] | 759360 | 0.99493 | 0.96702 | 0.0027829 | 0.99568 | 0.0085773 | 0.99568 | 0.0082149
[23 empty] | 759660 | 0.99493 | 0.96702 | 0.0027829 | 0.99568 | 0.0085774 | 0.99568 | 0.0082149
[23 empty] | 759960 | 0.99493 | 0.96702 | 0.0027829 | 0.99568 | 0.0085774 | 0.99568 | 0.0082149
[23 empty] | 760260 | 0.99493 | 0.96702 | 0.0027829 | 0.99569 | 0.0085775 | 0.99569 | 0.0082149
[23 empty] | 760560 | 0.99385 | 0.96702 | 0.0027829 | 0.99569 | 0.0085775 | 0.99569 | 0.0082148
[23 empty] | 760860 | 0.99493 | 0.96702 | 0.0027829 | 0.99569 | 0.0085776 | 0.99569 | 0.0082148
[23 empty] | 761160 | 0.99385 | 0.96702 | 0.0027829 | 0.99569 | 0.0085776 | 0.99569 | 0.0082148
[23 empty] | 761460 | 0.99493 | 0.96702 | 0.0027829 | 0.9957 | 0.0085777 | 0.9957 | 0.0082148
[23 empty] | 761760 | 0.99385 | 0.96702 | 0.0027829 | 0.9957 | 0.0085777 | 0.9957 | 0.0082148
[23 empty] | 762060 | 0.99493 | 0.96702 | 0.0027829 | 0.9957 | 0.0085778 | 0.9957 | 0.0082147
[23 empty] | 762360 | 0.99493 | 0.96702 | 0.0027829 | 0.9957 | 0.0085778 | 0.9957 | 0.0082147
[23 empty] | 762660 | 0.99601 | 0.96702 | 0.0027829 | 0.99571 | 0.0085778 | 0.99571 | 0.0082147
[23 empty] | 762960 | 0.99385 | 0.96702 | 0.0027829 | 0.99571 | 0.0085779 | 0.99571 | 0.0082147
[23 empty] | 763260 | 0.99601 | 0.96702 | 0.0027829 | 0.99571 | 0.0085779 | 0.99571 | 0.0082147
[23 empty] | 763560 | 0.99709 | 0.96702 | 0.0027829 | 0.99571 | 0.008578 | 0.99571 | 0.0082146
[23 empty] | 763860 | 0.99601 | 0.96702 | 0.0027829 | 0.99572 | 0.008578 | 0.99572 | 0.0082146
[23 empty] | 764160 | 0.99601 | 0.96702 | 0.0027829 | 0.99572 | 0.0085781 | 0.99572 | 0.0082146
[23 empty] | 764460 | 0.99601 | 0.96702 | 0.0027829 | 0.99572 | 0.0085781 | 0.99572 | 0.0082146
[23 empty] | 764760 | 0.99493 | 0.96702 | 0.0027829 | 0.99572 | 0.0085782 | 0.99572 | 0.0082146
[23 empty] | 765060 | 0.99493 | 0.96702 | 0.0027829 | 0.99573 | 0.0085782 | 0.99573 | 0.0082145
[23 empty] | 765360 | 0.99493 | 0.96702 | 0.0027829 | 0.99573 | 0.0085782 | 0.99573 | 0.0082145
[23 empty] | 765660 | 0.99601 | 0.96702 | 0.0027829 | 0.99573 | 0.0085783 | 0.99573 | 0.0082145
[23 empty] | 765960 | 0.99601 | 0.96702 | 0.0027829 | 0.99573 | 0.0085783 | 0.99573 | 0.0082145
[23 empty] | 766260 | 0.99709 | 0.96702 | 0.0027829 | 0.99574 | 0.0085784 | 0.99574 | 0.0082145
[23 empty] | 766560 | 0.99924 | 0.96702 | 0.0027829 | 0.99574 | 0.0085784 | 0.99574 | 0.0082144
[23 empty] | 766860 | 0.99493 | 0.96702 | 0.0027829 | 0.99574 | 0.0085785 | 0.99574 | 0.0082144
[23 empty] | 767160 | 0.99493 | 0.96702 | 0.0027829 | 0.99574 | 0.0085785 | 0.99574 | 0.0082144
[23 empty] | 767460 | 0.99385 | 0.96702 | 0.0027829 | 0.99575 | 0.0085786 | 0.99575 | 0.0082144
[23 empty] | 767760 | 0.99601 | 0.96702 | 0.0027829 | 0.99575 | 0.0085786 | 0.99575 | 0.0082144
[23 empty] | 768060 | 0.99709 | 0.96702 | 0.0027829 | 0.99575 | 0.0085787 | 0.99575 | 0.0082143
[23 empty] | 768360 | 0.99493 | 0.96702 | 0.0027829 | 0.99575 | 0.0085787 | 0.99575 | 0.0082143
[23 empty] | 768660 | 0.99277 | 0.96702 | 0.0027829 | 0.99576 | 0.0085787 | 0.99576 | 0.0082143
[23 empty] | 768960 | 0.99601 | 0.96702 | 0.0027829 | 0.99576 | 0.0085788 | 0.99576 | 0.0082143
[23 empty] | 769260 | 0.99493 | 0.96702 | 0.0027829 | 0.99576 | 0.0085788 | 0.99576 | 0.0082143
[23 empty] | 769560 | 0.99601 | 0.96702 | 0.0027829 | 0.99576 | 0.0085789 | 0.99576 | 0.0082143
[23 empty] | 769860 | 0.99601 | 0.96702 | 0.0027829 | 0.99577 | 0.0085789 | 0.99577 | 0.0082142
[23 empty] | 770160 | 0.99601 | 0.96702 | 0.0027829 | 0.99577 | 0.008579 | 0.99577 | 0.0082142
[23 empty] | 770460 | 0.99601 | 0.96702 | 0.0027829 | 0.99577 | 0.008579 | 0.99577 | 0.0082142
[23 empty] | 770760 | 0.99601 | 0.96702 | 0.0027829 | 0.99577 | 0.0085791 | 0.99577 | 0.0082142
[23 empty] | 771060 | 0.99493 | 0.96702 | 0.0027829 | 0.99577 | 0.0085791 | 0.99578 | 0.0082142
[23 empty] | 771360 | 0.99709 | 0.96702 | 0.0027829 | 0.99578 | 0.0085791 | 0.99578 | 0.0082141
[23 empty] | 771660 | 0.99493 | 0.96702 | 0.0027829 | 0.99578 | 0.0085792 | 0.99578 | 0.0082141
[23 empty] | 771960 | 0.99493 | 0.96702 | 0.0027829 | 0.99578 | 0.0085792 | 0.99578 | 0.0082141
[23 empty] | 772260 | 0.99601 | 0.96702 | 0.0027829 | 0.99578 | 0.0085793 | 0.99579 | 0.0082141
[23 empty] | 772560 | 0.99601 | 0.96702 | 0.0027829 | 0.99579 | 0.0085793 | 0.99579 | 0.0082141
[23 empty] | 772860 | 0.99601 | 0.96702 | 0.0027829 | 0.99579 | 0.0085794 | 0.99579 | 0.0082141
[23 empty] | 773160 | 0.99601 | 0.96702 | 0.0027829 | 0.99579 | 0.0085794 | 0.99579 | 0.008214
[23 empty] | 773460 | 0.99601 | 0.96702 | 0.0027829 | 0.99579 | 0.0085795 | 0.99579 | 0.008214
[23 empty] | 773760 | 0.99709 | 0.96702 | 0.0027829 | 0.9958 | 0.0085795 | 0.9958 | 0.008214
[23 empty] | 774060 | 0.99709 | 0.96702 | 0.0027829 | 0.9958 | 0.0085795 | 0.9958 | 0.008214
[23 empty] | 774360 | 0.99709 | 0.96702 | 0.0027829 | 0.9958 | 0.0085796 | 0.9958 | 0.008214
[23 empty] | 774660 | 0.99601 | 0.96702 | 0.0027829 | 0.9958 | 0.0085796 | 0.9958 | 0.008214
[23 empty] | 774960 | 0.99493 | 0.96702 | 0.0027829 | 0.99581 | 0.0085797 | 0.99581 | 0.0082139
[23 empty] | 775260 | 0.99601 | 0.96702 | 0.0027829 | 0.99581 | 0.0085797 | 0.99581 | 0.0082139
[23 empty] | 775560 | 0.99601 | 0.96702 | 0.0027829 | 0.99581 | 0.0085798 | 0.99581 | 0.0082139
[23 empty] | 775860 | 0.99601 | 0.96702 | 0.0027829 | 0.99581 | 0.0085798 | 0.99581 | 0.0082139
[23 empty] | 776160 | 0.99601 | 0.96702 | 0.0027829 | 0.99582 | 0.0085798 | 0.99582 | 0.0082139
[23 empty] | 776460 | 0.99493 | 0.96702 | 0.0027829 | 0.99582 | 0.0085799 | 0.99582 | 0.0082139
[23 empty] | 776760 | 0.99493 | 0.96702 | 0.0027829 | 0.99582 | 0.0085799 | 0.99582 | 0.0082138
[23 empty] | 777060 | 0.99601 | 0.96702 | 0.0027829 | 0.99582 | 0.00858 | 0.99582 | 0.0082138
[23 empty] | 777360 | 0.99493 | 0.96702 | 0.0027829 | 0.99582 | 0.00858 | 0.99583 | 0.0082138
[23 empty] | 777660 | 0.99816 | 0.96702 | 0.0027829 | 0.99583 | 0.0085801 | 0.99583 | 0.0082138
[23 empty] | 777960 | 0.99709 | 0.96702 | 0.0027829 | 0.99583 | 0.0085801 | 0.99583 | 0.0082138
[23 empty] | 778260 | 0.99493 | 0.96702 | 0.0027829 | 0.99583 | 0.0085802 | 0.99583 | 0.0082138
[23 empty] | 778560 | 0.99493 | 0.96702 | 0.0027829 | 0.99583 | 0.0085802 | 0.99583 | 0.0082138
[23 empty] | 778860 | 0.99493 | 0.96702 | 0.0027829 | 0.99584 | 0.0085802 | 0.99584 | 0.0082137
[23 empty] | 779160 | 0.99385 | 0.96702 | 0.0027829 | 0.99584 | 0.0085803 | 0.99584 | 0.0082137
[23 empty] | 779460 | 0.99709 | 0.96702 | 0.0027829 | 0.99584 | 0.0085803 | 0.99584 | 0.0082137
[23 empty] | 779760 | 0.99816 | 0.96702 | 0.0027829 | 0.99584 | 0.0085804 | 0.99584 | 0.0082137
[23 empty] | 780060 | 0.99709 | 0.96702 | 0.0027829 | 0.99585 | 0.0085804 | 0.99585 | 0.0082137
[23 empty] | 780360 | 0.99709 | 0.96702 | 0.0027829 | 0.99585 | 0.0085805 | 0.99585 | 0.0082137
[23 empty] | 780660 | 0.99493 | 0.96702 | 0.0027829 | 0.99585 | 0.0085805 | 0.99585 | 0.0082137
[23 empty] | 780960 | 0.99493 | 0.96702 | 0.0027829 | 0.99585 | 0.0085805 | 0.99585 | 0.0082136
[23 empty] | 781260 | 0.99385 | 0.96702 | 0.0027829 | 0.99586 | 0.0085806 | 0.99586 | 0.0082136
[23 empty] | 781560 | 0.99601 | 0.96702 | 0.0027829 | 0.99586 | 0.0085806 | 0.99586 | 0.0082136
[23 empty] | 781860 | 0.99709 | 0.96702 | 0.0027829 | 0.99586 | 0.0085807 | 0.99586 | 0.0082136
[23 empty] | 782160 | 0.99601 | 0.96702 | 0.0027829 | 0.99586 | 0.0085807 | 0.99586 | 0.0082136
[23 empty] | 782460 | 0.99601 | 0.96702 | 0.0027829 | 0.99586 | 0.0085808 | 0.99586 | 0.0082136
[23 empty] | 782760 | 0.99601 | 0.96702 | 0.0027829 | 0.99587 | 0.0085808 | 0.99587 | 0.0082136
[23 empty] | 783060 | 0.99601 | 0.96702 | 0.0027829 | 0.99587 | 0.0085808 | 0.99587 | 0.0082135
[23 empty] | 783360 | 0.99601 | 0.96702 | 0.0027829 | 0.99587 | 0.0085809 | 0.99587 | 0.0082135
[23 empty] | 783660 | 0.99385 | 0.96702 | 0.0027829 | 0.99587 | 0.0085809 | 0.99587 | 0.0082135
[23 empty] | 783960 | 0.99601 | 0.96702 | 0.0027829 | 0.99588 | 0.008581 | 0.99588 | 0.0082135
[23 empty] | 784260 | 0.99601 | 0.96702 | 0.0027829 | 0.99588 | 0.008581 | 0.99588 | 0.0082135
[23 empty] | 784560 | 0.99601 | 0.96702 | 0.0027829 | 0.99588 | 0.0085811 | 0.99588 | 0.0082135
[23 empty] | 784860 | 0.99601 | 0.96702 | 0.0027829 | 0.99588 | 0.0085811 | 0.99588 | 0.0082135
[23 empty] | 785160 | 0.99493 | 0.96702 | 0.0027829 | 0.99588 | 0.0085811 | 0.99589 | 0.0082134
[23 empty] | 785460 | 0.99493 | 0.96702 | 0.0027829 | 0.99589 | 0.0085812 | 0.99589 | 0.0082134
[23 empty] | 785760 | 0.99601 | 0.96702 | 0.0027829 | 0.99589 | 0.0085812 | 0.99589 | 0.0082134
[23 empty] | 786060 | 0.99601 | 0.96702 | 0.0027829 | 0.99589 | 0.0085813 | 0.99589 | 0.0082134
[23 empty] | 786360 | 0.99601 | 0.96702 | 0.0027829 | 0.99589 | 0.0085813 | 0.99589 | 0.0082134
[23 empty] | 786660 | 0.99493 | 0.96702 | 0.0027829 | 0.9959 | 0.0085814 | 0.9959 | 0.0082134
[23 empty] | 786960 | 0.99709 | 0.96702 | 0.0027829 | 0.9959 | 0.0085814 | 0.9959 | 0.0082134
[23 empty] | 787260 | 0.99601 | 0.96702 | 0.0027829 | 0.9959 | 0.0085814 | 0.9959 | 0.0082134
[23 empty] | 787560 | 0.99709 | 0.96702 | 0.0027829 | 0.9959 | 0.0085815 | 0.9959 | 0.0082133
[23 empty] | 787860 | 0.99709 | 0.96702 | 0.0027829 | 0.9959 | 0.0085815 | 0.99591 | 0.0082133
[23 empty] | 788160 | 0.99493 | 0.96702 | 0.0027829 | 0.99591 | 0.0085816 | 0.99591 | 0.0082133
[23 empty] | 788460 | 0.99385 | 0.96702 | 0.0027829 | 0.99591 | 0.0085816 | 0.99591 | 0.0082133
[23 empty] | 788760 | 0.99385 | 0.96702 | 0.0027829 | 0.99591 | 0.0085817 | 0.99591 | 0.0082133
[23 empty] | 789060 | 0.99601 | 0.96702 | 0.0027829 | 0.99591 | 0.0085817 | 0.99591 | 0.0082133
[23 empty] | 789360 | 0.99493 | 0.96702 | 0.0027829 | 0.99592 | 0.0085817 | 0.99592 | 0.0082133
[23 empty] | 789660 | 0.99493 | 0.96702 | 0.0027829 | 0.99592 | 0.0085818 | 0.99592 | 0.0082133
[23 empty] | 789960 | 0.99709 | 0.96702 | 0.0027829 | 0.99592 | 0.0085818 | 0.99592 | 0.0082132
[23 empty] | 790260 | 0.99709 | 0.96702 | 0.0027829 | 0.99592 | 0.0085819 | 0.99592 | 0.0082132
[23 empty] | 790560 | 0.99277 | 0.96702 | 0.0027829 | 0.99592 | 0.0085819 | 0.99592 | 0.0082132
[23 empty] | 790860 | 0.99385 | 0.96702 | 0.0027829 | 0.99593 | 0.008582 | 0.99593 | 0.0082132
[23 empty] | 791160 | 0.99601 | 0.96702 | 0.0027829 | 0.99593 | 0.008582 | 0.99593 | 0.0082132
[23 empty] | 791460 | 0.99709 | 0.96702 | 0.0027829 | 0.99593 | 0.008582 | 0.99593 | 0.0082132
[23 empty] | 791760 | 0.99601 | 0.96702 | 0.0027829 | 0.99593 | 0.0085821 | 0.99593 | 0.0082132
[23 empty] | 792060 | 0.99709 | 0.96702 | 0.0027829 | 0.99594 | 0.0085821 | 0.99594 | 0.0082132
[23 empty] | 792360 | 0.99601 | 0.96702 | 0.0027829 | 0.99594 | 0.0085822 | 0.99594 | 0.0082132
[23 empty] | 792660 | 0.99493 | 0.96702 | 0.0027829 | 0.99594 | 0.0085822 | 0.99594 | 0.0082131
[23 empty] | 792960 | 0.99601 | 0.96702 | 0.0027829 | 0.99594 | 0.0085822 | 0.99594 | 0.0082131
[23 empty] | 793260 | 0.99601 | 0.96702 | 0.0027829 | 0.99594 | 0.0085823 | 0.99594 | 0.0082131
[23 empty] | 793560 | 0.99709 | 0.96702 | 0.0027829 | 0.99595 | 0.0085823 | 0.99595 | 0.0082131
[23 empty] | 793860 | 0.99385 | 0.96702 | 0.0027829 | 0.99595 | 0.0085824 | 0.99595 | 0.0082131
[23 empty] | 794160 | 0.99601 | 0.96702 | 0.0027829 | 0.99595 | 0.0085824 | 0.99595 | 0.0082131
[23 empty] | 794460 | 0.99601 | 0.96702 | 0.0027829 | 0.99595 | 0.0085825 | 0.99595 | 0.0082131
[23 empty] | 794760 | 0.99493 | 0.96702 | 0.0027829 | 0.99595 | 0.0085825 | 0.99596 | 0.0082131
[23 empty] | 795060 | 0.99709 | 0.96702 | 0.0027829 | 0.99596 | 0.0085825 | 0.99596 | 0.0082131
[23 empty] | 795360 | 0.99709 | 0.96702 | 0.0027829 | 0.99596 | 0.0085826 | 0.99596 | 0.008213
[23 empty] | 795660 | 0.99601 | 0.96702 | 0.0027829 | 0.99596 | 0.0085826 | 0.99596 | 0.008213
[23 empty] | 795960 | 0.99493 | 0.96702 | 0.0027829 | 0.99596 | 0.0085827 | 0.99596 | 0.008213
[23 empty] | 796260 | 0.99493 | 0.96702 | 0.0027829 | 0.99597 | 0.0085827 | 0.99597 | 0.008213
[23 empty] | 796560 | 0.99601 | 0.96702 | 0.0027829 | 0.99597 | 0.0085827 | 0.99597 | 0.008213
[23 empty] | 796860 | 0.99493 | 0.96702 | 0.0027829 | 0.99597 | 0.0085828 | 0.99597 | 0.008213
[23 empty] | 797160 | 0.99601 | 0.96702 | 0.0027829 | 0.99597 | 0.0085828 | 0.99597 | 0.008213
[23 empty] | 797460 | 0.99493 | 0.96702 | 0.0027829 | 0.99597 | 0.0085829 | 0.99597 | 0.008213
[23 empty] | 797760 | 0.99493 | 0.96702 | 0.0027829 | 0.99598 | 0.0085829 | 0.99598 | 0.008213
[23 empty] | 798060 | 0.99601 | 0.96702 | 0.0027829 | 0.99598 | 0.0085829 | 0.99598 | 0.008213
[23 empty] | 798360 | 0.99709 | 0.96702 | 0.0027829 | 0.99598 | 0.008583 | 0.99598 | 0.0082129
[23 empty] | 798660 | 0.99385 | 0.96702 | 0.0027829 | 0.99598 | 0.008583 | 0.99598 | 0.0082129
[23 empty] | 798960 | 0.99493 | 0.96702 | 0.0027829 | 0.99598 | 0.0085831 | 0.99598 | 0.0082129
[23 empty] | 799260 | 0.99601 | 0.96702 | 0.0027829 | 0.99599 | 0.0085831 | 0.99599 | 0.0082129
[23 empty] | 799560 | 0.99601 | 0.96702 | 0.0027829 | 0.99599 | 0.0085832 | 0.99599 | 0.0082129
[23 empty] | 799860 | 0.99493 | 0.96702 | 0.0027829 | 0.99599 | 0.0085832 | 0.99599 | 0.0082129
[23 empty] | 800160 | 0.99601 | 0.96702 | 0.0027829 | 0.99599 | 0.0085832 | 0.99599 | 0.0082129
[23 empty] | 800460 | 0.99709 | 0.96702 | 0.0027829 | 0.99599 | 0.0085833 | 0.996 | 0.0082129
[23 empty] | 800760 | 0.99601 | 0.96702 | 0.0027829 | 0.996 | 0.0085833 | 0.996 | 0.0082129
[23 empty] | 801060 | 0.99493 | 0.96702 | 0.0027829 | 0.996 | 0.0085834 | 0.996 | 0.0082129
[23 empty] | 801360 | 0.99493 | 0.96702 | 0.0027829 | 0.996 | 0.0085834 | 0.996 | 0.0082129
[23 empty] | 801660 | 0.99601 | 0.96702 | 0.0027829 | 0.996 | 0.0085834 | 0.996 | 0.0082128
[23 empty] | 801960 | 0.99493 | 0.96702 | 0.0027829 | 0.996 | 0.0085835 | 0.99601 | 0.0082128
[23 empty] | 802260 | 0.99277 | 0.96702 | 0.0027829 | 0.99601 | 0.0085835 | 0.99601 | 0.0082128
[23 empty] | 802560 | 0.99709 | 0.96702 | 0.0027829 | 0.99601 | 0.0085836 | 0.99601 | 0.0082128
[23 empty] | 802860 | 0.99601 | 0.96702 | 0.0027829 | 0.99601 | 0.0085836 | 0.99601 | 0.0082128
[23 empty] | 803160 | 0.99709 | 0.96702 | 0.0027829 | 0.99601 | 0.0085836 | 0.99601 | 0.0082128
[23 empty] | 803460 | 0.99816 | 0.96702 | 0.0027829 | 0.99602 | 0.0085837 | 0.99602 | 0.0082128
[23 empty] | 803760 | 0.99601 | 0.96702 | 0.0027829 | 0.99602 | 0.0085837 | 0.99602 | 0.0082128
[23 empty] | 804060 | 0.99709 | 0.96702 | 0.0027829 | 0.99602 | 0.0085838 | 0.99602 | 0.0082128
[23 empty] | 804360 | 0.99709 | 0.96702 | 0.0027829 | 0.99602 | 0.0085838 | 0.99602 | 0.0082128
[23 empty] | 804660 | 0.99709 | 0.96702 | 0.0027829 | 0.99602 | 0.0085838 | 0.99602 | 0.0082128
[23 empty] | 804960 | 0.99493 | 0.96702 | 0.0027829 | 0.99603 | 0.0085839 | 0.99603 | 0.0082127
[23 empty] | 805260 | 0.99709 | 0.96702 | 0.0027829 | 0.99603 | 0.0085839 | 0.99603 | 0.0082127
[23 empty] | 805560 | 0.99493 | 0.96702 | 0.0027829 | 0.99603 | 0.008584 | 0.99603 | 0.0082127
[23 empty] | 805860 | 0.99493 | 0.96702 | 0.0027829 | 0.99603 | 0.008584 | 0.99603 | 0.0082127
[23 empty] | 806160 | 0.99385 | 0.96702 | 0.0027829 | 0.99603 | 0.008584 | 0.99603 | 0.0082127
[23 empty] | 806460 | 0.99709 | 0.96702 | 0.0027829 | 0.99604 | 0.0085841 | 0.99604 | 0.0082127
[23 empty] | 806760 | 0.99709 | 0.96702 | 0.0027829 | 0.99604 | 0.0085841 | 0.99604 | 0.0082127
[23 empty] | 807060 | 0.99816 | 0.96702 | 0.0027829 | 0.99604 | 0.0085842 | 0.99604 | 0.0082127
[23 empty] | 807360 | 0.99601 | 0.96702 | 0.0027829 | 0.99604 | 0.0085842 | 0.99604 | 0.0082127
[23 empty] | 807660 | 0.99493 | 0.96702 | 0.0027829 | 0.99604 | 0.0085842 | 0.99604 | 0.0082127
[23 empty] | 807960 | 0.99493 | 0.96702 | 0.0027829 | 0.99605 | 0.0085843 | 0.99605 | 0.0082127
[23 empty] | 808260 | 0.99601 | 0.96702 | 0.0027829 | 0.99605 | 0.0085843 | 0.99605 | 0.0082127
[23 empty] | 808560 | 0.99385 | 0.96702 | 0.0027829 | 0.99605 | 0.0085844 | 0.99605 | 0.0082127
[23 empty] | 808860 | 0.99709 | 0.96702 | 0.0027829 | 0.99605 | 0.0085844 | 0.99605 | 0.0082127
[23 empty] | 809160 | 0.99385 | 0.96702 | 0.0027829 | 0.99605 | 0.0085844 | 0.99605 | 0.0082126
[23 empty] | 809460 | 0.99709 | 0.96702 | 0.0027829 | 0.99606 | 0.0085845 | 0.99606 | 0.0082126
[23 empty] | 809760 | 0.99709 | 0.96702 | 0.0027829 | 0.99606 | 0.0085845 | 0.99606 | 0.0082126
[23 empty] | 810060 | 0.99816 | 0.96702 | 0.0027829 | 0.99606 | 0.0085846 | 0.99606 | 0.0082126
[23 empty] | 810360 | 0.99601 | 0.96702 | 0.0027829 | 0.99606 | 0.0085846 | 0.99606 | 0.0082126
[23 empty] | 810660 | 0.99816 | 0.96702 | 0.0027829 | 0.99606 | 0.0085846 | 0.99606 | 0.0082126
[23 empty] | 810960 | 0.99709 | 0.96702 | 0.0027829 | 0.99606 | 0.0085847 | 0.99607 | 0.0082126
[23 empty] | 811260 | 0.99385 | 0.96702 | 0.0027829 | 0.99607 | 0.0085847 | 0.99607 | 0.0082126
[23 empty] | 811560 | 0.99709 | 0.96702 | 0.0027829 | 0.99607 | 0.0085848 | 0.99607 | 0.0082126
[23 empty] | 811860 | 0.99601 | 0.96702 | 0.0027829 | 0.99607 | 0.0085848 | 0.99607 | 0.0082126
[23 empty] | 812160 | 0.99601 | 0.96702 | 0.0027829 | 0.99607 | 0.0085848 | 0.99607 | 0.0082126
[23 empty] | 812460 | 0.99601 | 0.96702 | 0.0027829 | 0.99607 | 0.0085849 | 0.99608 | 0.0082126
[23 empty] | 812760 | 0.99385 | 0.96702 | 0.0027829 | 0.99608 | 0.0085849 | 0.99608 | 0.0082126
[23 empty] | 813060 | 0.99709 | 0.96702 | 0.0027829 | 0.99608 | 0.008585 | 0.99608 | 0.0082126
[23 empty] | 813360 | 0.99709 | 0.96702 | 0.0027829 | 0.99608 | 0.008585 | 0.99608 | 0.0082126
[23 empty] | 813660 | 0.99816 | 0.96702 | 0.0027829 | 0.99608 | 0.008585 | 0.99608 | 0.0082125
[23 empty] | 813960 | 0.99601 | 0.96702 | 0.0027829 | 0.99608 | 0.0085851 | 0.99608 | 0.0082125
[23 empty] | 814260 | 0.99601 | 0.96702 | 0.0027829 | 0.99609 | 0.0085851 | 0.99609 | 0.0082125
[23 empty] | 814560 | 0.99816 | 0.96702 | 0.0027829 | 0.99609 | 0.0085852 | 0.99609 | 0.0082125
[23 empty] | 814860 | 0.99601 | 0.96702 | 0.0027829 | 0.99609 | 0.0085852 | 0.99609 | 0.0082125
[23 empty] | 815160 | 0.99709 | 0.96702 | 0.0027829 | 0.99609 | 0.0085852 | 0.99609 | 0.0082125
[23 empty] | 815460 | 0.99601 | 0.96702 | 0.0027829 | 0.99609 | 0.0085853 | 0.99609 | 0.0082125
[23 empty] | 815760 | 0.99709 | 0.96702 | 0.0027829 | 0.9961 | 0.0085853 | 0.9961 | 0.0082125
[23 empty] | 816060 | 0.99816 | 0.96702 | 0.0027829 | 0.9961 | 0.0085854 | 0.9961 | 0.0082125
[23 empty] | 816360 | 0.99601 | 0.96702 | 0.0027829 | 0.9961 | 0.0085854 | 0.9961 | 0.0082125
[23 empty] | 816660 | 0.99493 | 0.96702 | 0.0027829 | 0.9961 | 0.0085854 | 0.9961 | 0.0082125
[23 empty] | 816960 | 0.99709 | 0.96702 | 0.0027829 | 0.9961 | 0.0085855 | 0.9961 | 0.0082125
[23 empty] | 817260 | 0.99816 | 0.96702 | 0.0027829 | 0.99611 | 0.0085855 | 0.99611 | 0.0082125
[23 empty] | 817560 | 0.99601 | 0.96702 | 0.0027829 | 0.99611 | 0.0085855 | 0.99611 | 0.0082125
[23 empty] | 817860 | 0.99709 | 0.96702 | 0.0027829 | 0.99611 | 0.0085856 | 0.99611 | 0.0082125
[23 empty] | 818160 | 0.99816 | 0.96702 | 0.0027829 | 0.99611 | 0.0085856 | 0.99611 | 0.0082125
[23 empty] | 818460 | 0.99816 | 0.96702 | 0.0027829 | 0.99611 | 0.0085857 | 0.99611 | 0.0082125
[23 empty] | 818760 | 0.99816 | 0.96702 | 0.0027829 | 0.99611 | 0.0085857 | 0.99612 | 0.0082125
[23 empty] | 819060 | 0.99709 | 0.96702 | 0.0027829 | 0.99612 | 0.0085857 | 0.99612 | 0.0082124
[23 empty] | 819360 | 0.99816 | 0.96702 | 0.0027829 | 0.99612 | 0.0085858 | 0.99612 | 0.0082124
[23 empty] | 819660 | 0.99816 | 0.96702 | 0.0027829 | 0.99612 | 0.0085858 | 0.99612 | 0.0082124
[23 empty] | 819960 | 0.99601 | 0.96702 | 0.0027829 | 0.99612 | 0.0085859 | 0.99612 | 0.0082124
[23 empty] | 820260 | 0.99601 | 0.96702 | 0.0027829 | 0.99612 | 0.0085859 | 0.99612 | 0.0082124
[23 empty] | 820560 | 0.99493 | 0.96702 | 0.0027829 | 0.99613 | 0.0085859 | 0.99613 | 0.0082124
[23 empty] | 820860 | 0.99816 | 0.96702 | 0.0027829 | 0.99613 | 0.008586 | 0.99613 | 0.0082124
[23 empty] | 821160 | 0.99709 | 0.96702 | 0.0027829 | 0.99613 | 0.008586 | 0.99613 | 0.0082124
[23 empty] | 821460 | 0.99816 | 0.96702 | 0.0027829 | 0.99613 | 0.0085861 | 0.99613 | 0.0082124
[23 empty] | 821760 | 0.99924 | 0.96702 | 0.0027829 | 0.99613 | 0.0085861 | 0.99613 | 0.0082124
[23 empty] | 822060 | 0.99601 | 0.96702 | 0.0027829 | 0.99614 | 0.0085861 | 0.99614 | 0.0082124
[23 empty] | 822360 | 0.99924 | 0.96702 | 0.0027829 | 0.99614 | 0.0085862 | 0.99614 | 0.0082124
[23 empty] | 822660 | 0.99709 | 0.96702 | 0.0027829 | 0.99614 | 0.0085862 | 0.99614 | 0.0082124
[23 empty] | 822960 | 0.99601 | 0.96702 | 0.0027829 | 0.99614 | 0.0085862 | 0.99614 | 0.0082124
[23 empty] | 823260 | 0.99816 | 0.96702 | 0.0027829 | 0.99614 | 0.0085863 | 0.99614 | 0.0082124
[23 empty] | 823560 | 0.99709 | 0.96702 | 0.0027829 | 0.99614 | 0.0085863 | 0.99614 | 0.0082124
[23 empty] | 823860 | 0.99816 | 0.96702 | 0.0027829 | 0.99615 | 0.0085864 | 0.99615 | 0.0082124
[23 empty] | 824160 | 0.99816 | 0.96702 | 0.0027829 | 0.99615 | 0.0085864 | 0.99615 | 0.0082124
[23 empty] | 824460 | 0.99709 | 0.96702 | 0.0027829 | 0.99615 | 0.0085864 | 0.99615 | 0.0082124
[23 empty] | 824760 | 0.99601 | 0.96702 | 0.0027829 | 0.99615 | 0.0085865 | 0.99615 | 0.0082124
[23 empty] | 825060 | 0.99709 | 0.96702 | 0.0027829 | 0.99615 | 0.0085865 | 0.99615 | 0.0082124
[23 empty] | 825360 | 0.99816 | 0.96702 | 0.0027829 | 0.99616 | 0.0085865 | 0.99616 | 0.0082124
[23 empty] | 825660 | 0.99816 | 0.96702 | 0.0027829 | 0.99616 | 0.0085866 | 0.99616 | 0.0082124
[23 empty] | 825960 | 0.99924 | 0.96702 | 0.0027829 | 0.99616 | 0.0085866 | 0.99616 | 0.0082124
[23 empty] | 826260 | 0.99601 | 0.96702 | 0.0027829 | 0.99616 | 0.0085867 | 0.99616 | 0.0082123
[23 empty] | 826560 | 0.99709 | 0.96702 | 0.0027829 | 0.99616 | 0.0085867 | 0.99616 | 0.0082123
[23 empty] | 826860 | 0.99816 | 0.96702 | 0.0027829 | 0.99616 | 0.0085867 | 0.99616 | 0.0082123
[23 empty] | 827160 | 0.99709 | 0.96702 | 0.0027829 | 0.99617 | 0.0085868 | 0.99617 | 0.0082123
[23 empty] | 827460 | 0.99816 | 0.96702 | 0.0027829 | 0.99617 | 0.0085868 | 0.99617 | 0.0082123
[23 empty] | 827760 | 0.99924 | 0.96702 | 0.0027829 | 0.99617 | 0.0085868 | 0.99617 | 0.0082123
[23 empty] | 828060 | 0.99816 | 0.96702 | 0.0027829 | 0.99617 | 0.0085869 | 0.99617 | 0.0082123
[23 empty] | 828360 | 0.99709 | 0.96702 | 0.0027829 | 0.99617 | 0.0085869 | 0.99617 | 0.0082123
[23 empty] | 828660 | 0.99601 | 0.96702 | 0.0027829 | 0.99617 | 0.008587 | 0.99618 | 0.0082123
[23 empty] | 828960 | 0.99709 | 0.96702 | 0.0027829 | 0.99618 | 0.008587 | 0.99618 | 0.0082123
[23 empty] | 829260 | 0.99709 | 0.96702 | 0.0027829 | 0.99618 | 0.008587 | 0.99618 | 0.0082123
[23 empty] | 829560 | 0.99816 | 0.96702 | 0.0027829 | 0.99618 | 0.0085871 | 0.99618 | 0.0082123
[23 empty] | 829860 | 0.99924 | 0.96702 | 0.0027829 | 0.99618 | 0.0085871 | 0.99618 | 0.0082123
[23 empty] | 830160 | 0.99924 | 0.96702 | 0.0027829 | 0.99618 | 0.0085871 | 0.99618 | 0.0082123
[23 empty] | 830460 | 0.99924 | 0.96702 | 0.0027829 | 0.99619 | 0.0085872 | 0.99619 | 0.0082123
[23 empty] | 830760 | 0.99816 | 0.96702 | 0.0027829 | 0.99619 | 0.0085872 | 0.99619 | 0.0082123
[23 empty] | 831060 | 0.99601 | 0.96702 | 0.0027829 | 0.99619 | 0.0085873 | 0.99619 | 0.0082123
[23 empty] | 831360 | 0.99493 | 0.96702 | 0.0027829 | 0.99619 | 0.0085873 | 0.99619 | 0.0082123
[23 empty] | 831660 | 0.99816 | 0.96702 | 0.0027829 | 0.99619 | 0.0085873 | 0.99619 | 0.0082123
[23 empty] | 831960 | 0.99816 | 0.96702 | 0.0027829 | 0.99619 | 0.0085874 | 0.99619 | 0.0082123
[23 empty] | 832260 | 0.99709 | 0.96702 | 0.0027829 | 0.9962 | 0.0085874 | 0.9962 | 0.0082123
[23 empty] | 832560 | 0.99816 | 0.96702 | 0.0027829 | 0.9962 | 0.0085874 | 0.9962 | 0.0082123
[23 empty] | 832860 | 0.99709 | 0.96702 | 0.0027829 | 0.9962 | 0.0085875 | 0.9962 | 0.0082123
[23 empty] | 833160 | 0.99816 | 0.96702 | 0.0027829 | 0.9962 | 0.0085875 | 0.9962 | 0.0082123
[23 empty] | 833460 | 0.99816 | 0.96702 | 0.0027829 | 0.9962 | 0.0085876 | 0.9962 | 0.0082123
[23 empty] | 833760 | 0.99709 | 0.96702 | 0.0027829 | 0.9962 | 0.0085876 | 0.99621 | 0.0082123
[23 empty] | 834060 | 0.99816 | 0.96702 | 0.0027829 | 0.99621 | 0.0085876 | 0.99621 | 0.0082123
[23 empty] | 834360 | 0.99924 | 0.96702 | 0.0027829 | 0.99621 | 0.0085877 | 0.99621 | 0.0082123
[23 empty] | 834660 | 0.99816 | 0.96702 | 0.0027829 | 0.99621 | 0.0085877 | 0.99621 | 0.0082123
[23 empty] | 834960 | 0.99816 | 0.96702 | 0.0027829 | 0.99621 | 0.0085877 | 0.99621 | 0.0082123
[23 empty] | 835260 | 0.99816 | 0.96702 | 0.0027829 | 0.99621 | 0.0085878 | 0.99621 | 0.0082123
[23 empty] | 835560 | 1.0003 | 0.96702 | 0.0027829 | 0.99621 | 0.0085878 | 0.99622 | 0.0082123
[23 empty] | 835860 | 0.99924 | 0.96702 | 0.0027829 | 0.99622 | 0.0085879 | 0.99622 | 0.0082123
[23 empty] | 836160 | 0.99816 | 0.96702 | 0.0027829 | 0.99622 | 0.0085879 | 0.99622 | 0.0082123
[23 empty] | 836460 | 0.99709 | 0.96702 | 0.0027829 | 0.99622 | 0.0085879 | 0.99622 | 0.0082123
[23 empty] | 836760 | 0.99816 | 0.96702 | 0.0027829 | 0.99622 | 0.008588 | 0.99622 | 0.0082123
[23 empty] | 837060 | 0.99709 | 0.96702 | 0.0027829 | 0.99622 | 0.008588 | 0.99622 | 0.0082123
[23 empty] | 837360 | 0.99816 | 0.96702 | 0.0027829 | 0.99623 | 0.008588 | 0.99623 | 0.0082123
[23 empty] | 837660 | 1.0003 | 0.96702 | 0.0027829 | 0.99623 | 0.0085881 | 0.99623 | 0.0082123
[23 empty] | 837960 | 0.99924 | 0.96702 | 0.0027829 | 0.99623 | 0.0085881 | 0.99623 | 0.0082123
[23 empty] | 838260 | 0.99816 | 0.96702 | 0.0027829 | 0.99623 | 0.0085881 | 0.99623 | 0.0082123
[23 empty] | 838560 | 0.99924 | 0.96702 | 0.0027829 | 0.99623 | 0.0085882 | 0.99623 | 0.0082123
[23 empty] | 838860 | 0.99816 | 0.96702 | 0.0027829 | 0.99623 | 0.0085882 | 0.99623 | 0.0082123
[23 empty] | 839160 | 0.99816 | 0.96702 | 0.0027829 | 0.99624 | 0.0085883 | 0.99624 | 0.0082122
[23 empty] | 839460 | 0.99709 | 0.96702 | 0.0027829 | 0.99624 | 0.0085883 | 0.99624 | 0.0082122
[23 empty] | 839760 | 0.99709 | 0.96702 | 0.0027829 | 0.99624 | 0.0085883 | 0.99624 | 0.0082122
[23 empty] | 840060 | 0.99816 | 0.96702 | 0.0027829 | 0.99624 | 0.0085884 | 0.99624 | 0.0082122
[23 empty] | 840360 | 0.99816 | 0.96702 | 0.0027829 | 0.99624 | 0.0085884 | 0.99624 | 0.0082122
[23 empty] | 840660 | 0.99709 | 0.96702 | 0.0027829 | 0.99624 | 0.0085884 | 0.99624 | 0.0082122
[23 empty] | 840960 | 0.99924 | 0.96702 | 0.0027829 | 0.99625 | 0.0085885 | 0.99625 | 0.0082122
[23 empty] | 841260 | 0.99709 | 0.96702 | 0.0027829 | 0.99625 | 0.0085885 | 0.99625 | 0.0082122
[23 empty] | 841560 | 0.99924 | 0.96702 | 0.0027829 | 0.99625 | 0.0085885 | 0.99625 | 0.0082122
[23 empty] | 841860 | 0.99816 | 0.96702 | 0.0027829 | 0.99625 | 0.0085886 | 0.99625 | 0.0082122
[23 empty] | 842160 | 0.99816 | 0.96702 | 0.0027829 | 0.99625 | 0.0085886 | 0.99625 | 0.0082122
[23 empty] | 842460 | 0.99816 | 0.96702 | 0.0027829 | 0.99625 | 0.0085886 | 0.99625 | 0.0082122
[23 empty] | 842760 | 0.99816 | 0.96702 | 0.0027829 | 0.99626 | 0.0085887 | 0.99626 | 0.0082122
[23 empty] | 843060 | 0.99816 | 0.96702 | 0.0027829 | 0.99626 | 0.0085887 | 0.99626 | 0.0082122
[23 empty] | 843360 | 0.99816 | 0.96702 | 0.0027829 | 0.99626 | 0.0085888 | 0.99626 | 0.0082122
[23 empty] | 843660 | 0.99924 | 0.96702 | 0.0027829 | 0.99626 | 0.0085888 | 0.99626 | 0.0082122
[23 empty] | 843960 | 0.99816 | 0.96702 | 0.0027829 | 0.99626 | 0.0085888 | 0.99626 | 0.0082122
[23 empty] | 844260 | 0.99816 | 0.96702 | 0.0027829 | 0.99626 | 0.0085889 | 0.99626 | 0.0082122
[23 empty] | 844560 | 0.99924 | 0.96702 | 0.0027829 | 0.99626 | 0.0085889 | 0.99627 | 0.0082122
[23 empty] | 844860 | 0.99601 | 0.96702 | 0.0027829 | 0.99627 | 0.0085889 | 0.99627 | 0.0082122
[23 empty] | 845160 | 0.99924 | 0.96702 | 0.0027829 | 0.99627 | 0.008589 | 0.99627 | 0.0082122
[23 empty] | 845460 | 0.99816 | 0.96702 | 0.0027829 | 0.99627 | 0.008589 | 0.99627 | 0.0082122
[23 empty] | 845760 | 0.99924 | 0.96702 | 0.0027829 | 0.99627 | 0.008589 | 0.99627 | 0.0082122
[23 empty] | 846060 | 0.99924 | 0.96702 | 0.0027829 | 0.99627 | 0.0085891 | 0.99627 | 0.0082122
[23 empty] | 846360 | 0.99924 | 0.96702 | 0.0027829 | 0.99627 | 0.0085891 | 0.99628 | 0.0082122
[23 empty] | 846660 | 0.99816 | 0.96702 | 0.0027829 | 0.99628 | 0.0085891 | 0.99628 | 0.0082122
[23 empty] | 846960 | 0.99816 | 0.96702 | 0.0027829 | 0.99628 | 0.0085892 | 0.99628 | 0.0082122
[23 empty] | 847260 | 0.99816 | 0.96702 | 0.0027829 | 0.99628 | 0.0085892 | 0.99628 | 0.0082122
[23 empty] | 847560 | 0.99816 | 0.96702 | 0.0027829 | 0.99628 | 0.0085893 | 0.99628 | 0.0082122
[23 empty] | 847860 | 0.99816 | 0.96702 | 0.0027829 | 0.99628 | 0.0085893 | 0.99628 | 0.0082122
[23 empty] | 848160 | 0.99709 | 0.96702 | 0.0027829 | 0.99628 | 0.0085893 | 0.99628 | 0.0082122
[23 empty] | 848460 | 0.99816 | 0.96702 | 0.0027829 | 0.99629 | 0.0085894 | 0.99629 | 0.0082122
[23 empty] | 848760 | 0.99709 | 0.96702 | 0.0027829 | 0.99629 | 0.0085894 | 0.99629 | 0.0082122
[23 empty] | 849060 | 0.99816 | 0.96702 | 0.0027829 | 0.99629 | 0.0085894 | 0.99629 | 0.0082122
[23 empty] | 849360 | 0.99816 | 0.96702 | 0.0027829 | 0.99629 | 0.0085895 | 0.99629 | 0.0082122
[23 empty] | 849660 | 0.99816 | 0.96702 | 0.0027829 | 0.99629 | 0.0085895 | 0.99629 | 0.0082122
[23 empty] | 849960 | 0.99816 | 0.96702 | 0.0027829 | 0.99629 | 0.0085895 | 0.99629 | 0.0082122
[23 empty] | 850260 | 0.99816 | 0.96702 | 0.0027829 | 0.9963 | 0.0085896 | 0.9963 | 0.0082122
[23 empty] | 850560 | 0.99924 | 0.96702 | 0.0027829 | 0.9963 | 0.0085896 | 0.9963 | 0.0082122
[23 empty] | 850860 | 0.99816 | 0.96702 | 0.0027829 | 0.9963 | 0.0085896 | 0.9963 | 0.0082122
[23 empty] | 851160 | 0.99816 | 0.96702 | 0.0027829 | 0.9963 | 0.0085897 | 0.9963 | 0.0082122
[23 empty] | 851460 | 0.99709 | 0.96702 | 0.0027829 | 0.9963 | 0.0085897 | 0.9963 | 0.0082122
[23 empty] | 851760 | 0.99924 | 0.96702 | 0.0027829 | 0.9963 | 0.0085897 | 0.9963 | 0.0082122
[23 empty] | 852060 | 0.99709 | 0.96702 | 0.0027829 | 0.9963 | 0.0085898 | 0.99631 | 0.0082122
[23 empty] | 852360 | 0.99709 | 0.96702 | 0.0027829 | 0.99631 | 0.0085898 | 0.99631 | 0.0082122
[23 empty] | 852660 | 0.99709 | 0.96702 | 0.0027829 | 0.99631 | 0.0085898 | 0.99631 | 0.0082122
[23 empty] | 852960 | 0.99601 | 0.96702 | 0.0027829 | 0.99631 | 0.0085899 | 0.99631 | 0.0082122
[23 empty] | 853260 | 0.99924 | 0.96702 | 0.0027829 | 0.99631 | 0.0085899 | 0.99631 | 0.0082122
[23 empty] | 853560 | 0.99924 | 0.96702 | 0.0027829 | 0.99631 | 0.00859 | 0.99631 | 0.0082122
[23 empty] | 853860 | 0.99816 | 0.96702 | 0.0027829 | 0.99631 | 0.00859 | 0.99631 | 0.0082122
[23 empty] | 854160 | 0.99709 | 0.96702 | 0.0027829 | 0.99632 | 0.00859 | 0.99632 | 0.0082122
[23 empty] | 854460 | 0.99816 | 0.96702 | 0.0027829 | 0.99632 | 0.0085901 | 0.99632 | 0.0082122
[23 empty] | 854760 | 0.99709 | 0.96702 | 0.0027829 | 0.99632 | 0.0085901 | 0.99632 | 0.0082122
[23 empty] | 855060 | 0.99709 | 0.96702 | 0.0027829 | 0.99632 | 0.0085901 | 0.99632 | 0.0082122
[23 empty] | 855360 | 0.99601 | 0.96702 | 0.0027829 | 0.99632 | 0.0085902 | 0.99632 | 0.0082123
[23 empty] | 855660 | 0.99816 | 0.96702 | 0.0027829 | 0.99632 | 0.0085902 | 0.99632 | 0.0082123
[23 empty] | 855960 | 0.99816 | 0.96702 | 0.0027829 | 0.99633 | 0.0085902 | 0.99633 | 0.0082123
[23 empty] | 856260 | 0.99816 | 0.96702 | 0.0027829 | 0.99633 | 0.0085903 | 0.99633 | 0.0082123
[23 empty] | 856560 | 0.99816 | 0.96702 | 0.0027829 | 0.99633 | 0.0085903 | 0.99633 | 0.0082123
[23 empty] | 856860 | 1.0003 | 0.96702 | 0.0027829 | 0.99633 | 0.0085903 | 0.99633 | 0.0082123
[23 empty] | 857160 | 0.99709 | 0.96702 | 0.0027829 | 0.99633 | 0.0085904 | 0.99633 | 0.0082123
[23 empty] | 857460 | 0.99816 | 0.96702 | 0.0027829 | 0.99633 | 0.0085904 | 0.99633 | 0.0082123
[23 empty] | 857760 | 0.99924 | 0.96702 | 0.0027829 | 0.99633 | 0.0085904 | 0.99633 | 0.0082123
[23 empty] | 858060 | 0.99816 | 0.96702 | 0.0027829 | 0.99634 | 0.0085905 | 0.99634 | 0.0082123
[23 empty] | 858360 | 0.99816 | 0.96702 | 0.0027829 | 0.99634 | 0.0085905 | 0.99634 | 0.0082123
[23 empty] | 858660 | 0.99924 | 0.96702 | 0.0027829 | 0.99634 | 0.0085905 | 0.99634 | 0.0082123
[23 empty] | 858960 | 0.99816 | 0.96702 | 0.0027829 | 0.99634 | 0.0085906 | 0.99634 | 0.0082123
[23 empty] | 859260 | 0.99816 | 0.96702 | 0.0027829 | 0.99634 | 0.0085906 | 0.99634 | 0.0082123
[23 empty] | 859560 | 0.99924 | 0.96702 | 0.0027829 | 0.99634 | 0.0085906 | 0.99634 | 0.0082123
[23 empty] | 859860 | 1.0003 | 0.96702 | 0.0027829 | 0.99634 | 0.0085907 | 0.99635 | 0.0082123
[23 empty] | 860160 | 0.99924 | 0.96702 | 0.0027829 | 0.99635 | 0.0085907 | 0.99635 | 0.0082123
[23 empty] | 860460 | 0.99709 | 0.96702 | 0.0027829 | 0.99635 | 0.0085907 | 0.99635 | 0.0082123
[23 empty] | 860760 | 0.99816 | 0.96702 | 0.0027829 | 0.99635 | 0.0085908 | 0.99635 | 0.0082123
[23 empty] | 861060 | 0.99816 | 0.96702 | 0.0027829 | 0.99635 | 0.0085908 | 0.99635 | 0.0082123
[23 empty] | 861360 | 0.99709 | 0.96702 | 0.0027829 | 0.99635 | 0.0085908 | 0.99635 | 0.0082123
[23 empty] | 861660 | 0.99493 | 0.96702 | 0.0027829 | 0.99635 | 0.0085909 | 0.99635 | 0.0082123
[23 empty] | 861960 | 0.99816 | 0.96702 | 0.0027829 | 0.99636 | 0.0085909 | 0.99636 | 0.0082123
[23 empty] | 862260 | 0.99924 | 0.96702 | 0.0027829 | 0.99636 | 0.0085909 | 0.99636 | 0.0082123
[23 empty] | 862560 | 0.99709 | 0.96702 | 0.0027829 | 0.99636 | 0.008591 | 0.99636 | 0.0082123
[23 empty] | 862860 | 0.99816 | 0.96702 | 0.0027829 | 0.99636 | 0.008591 | 0.99636 | 0.0082123
[23 empty] | 863160 | 0.99816 | 0.96702 | 0.0027829 | 0.99636 | 0.008591 | 0.99636 | 0.0082123
[23 empty] | 863460 | 0.99924 | 0.96702 | 0.0027829 | 0.99636 | 0.0085911 | 0.99636 | 0.0082123
[23 empty] | 863760 | 0.99816 | 0.96702 | 0.0027829 | 0.99636 | 0.0085911 | 0.99636 | 0.0082123
[23 empty] | 864060 | 0.99816 | 0.96702 | 0.0027829 | 0.99637 | 0.0085911 | 0.99637 | 0.0082123
[23 empty] | 864360 | 0.99816 | 0.96702 | 0.0027829 | 0.99637 | 0.0085912 | 0.99637 | 0.0082123
[23 empty] | 864660 | 0.99709 | 0.96702 | 0.0027829 | 0.99637 | 0.0085912 | 0.99637 | 0.0082123
[23 empty] | 864960 | 0.99816 | 0.96702 | 0.0027829 | 0.99637 | 0.0085912 | 0.99637 | 0.0082123
[23 empty] | 865260 | 0.99816 | 0.96702 | 0.0027829 | 0.99637 | 0.0085913 | 0.99637 | 0.0082123
[23 empty] | 865560 | 0.99816 | 0.96702 | 0.0027829 | 0.99637 | 0.0085913 | 0.99637 | 0.0082123
[23 empty] | 865860 | 0.99816 | 0.96702 | 0.0027829 | 0.99637 | 0.0085913 | 0.99637 | 0.0082123
[23 empty] | 866160 | 0.99709 | 0.96702 | 0.0027829 | 0.99638 | 0.0085914 | 0.99638 | 0.0082123
[23 empty] | 866460 | 0.99924 | 0.96702 | 0.0027829 | 0.99638 | 0.0085914 | 0.99638 | 0.0082123
[23 empty] | 866760 | 0.99709 | 0.96702 | 0.0027829 | 0.99638 | 0.0085914 | 0.99638 | 0.0082123
[23 empty] | 867060 | 0.99709 | 0.96702 | 0.0027829 | 0.99638 | 0.0085915 | 0.99638 | 0.0082123
[23 empty] | 867360 | 0.99493 | 0.96702 | 0.0027829 | 0.99638 | 0.0085915 | 0.99638 | 0.0082123
[23 empty] | 867660 | 0.99816 | 0.96702 | 0.0027829 | 0.99638 | 0.0085915 | 0.99638 | 0.0082123
[23 empty] | 867960 | 0.99709 | 0.96702 | 0.0027829 | 0.99638 | 0.0085916 | 0.99639 | 0.0082123
[23 empty] | 868260 | 0.99601 | 0.96702 | 0.0027829 | 0.99639 | 0.0085916 | 0.99639 | 0.0082123
[23 empty] | 868560 | 0.99816 | 0.96702 | 0.0027829 | 0.99639 | 0.0085916 | 0.99639 | 0.0082123
[23 empty] | 868860 | 0.99709 | 0.96702 | 0.0027829 | 0.99639 | 0.0085917 | 0.99639 | 0.0082123
[23 empty] | 869160 | 0.99709 | 0.96702 | 0.0027829 | 0.99639 | 0.0085917 | 0.99639 | 0.0082123
[23 empty] | 869460 | 0.99709 | 0.96702 | 0.0027829 | 0.99639 | 0.0085917 | 0.99639 | 0.0082123
[23 empty] | 869760 | 0.99816 | 0.96702 | 0.0027829 | 0.99639 | 0.0085918 | 0.99639 | 0.0082123
[23 empty] | 870060 | 0.99601 | 0.96702 | 0.0027829 | 0.99639 | 0.0085918 | 0.9964 | 0.0082124
[23 empty] | 870360 | 0.99709 | 0.96702 | 0.0027829 | 0.9964 | 0.0085918 | 0.9964 | 0.0082124
[23 empty] | 870660 | 0.99709 | 0.96702 | 0.0027829 | 0.9964 | 0.0085919 | 0.9964 | 0.0082124
[23 empty] | 870960 | 0.99601 | 0.96702 | 0.0027829 | 0.9964 | 0.0085919 | 0.9964 | 0.0082124
[23 empty] | 871260 | 0.99709 | 0.96702 | 0.0027829 | 0.9964 | 0.0085919 | 0.9964 | 0.0082124
[23 empty] | 871560 | 0.99816 | 0.96702 | 0.0027829 | 0.9964 | 0.008592 | 0.9964 | 0.0082124
[23 empty] | 871860 | 0.99924 | 0.96702 | 0.0027829 | 0.9964 | 0.008592 | 0.9964 | 0.0082124
[23 empty] | 872160 | 0.99816 | 0.96702 | 0.0027829 | 0.9964 | 0.008592 | 0.9964 | 0.0082124
[23 empty] | 872460 | 0.99709 | 0.96702 | 0.0027829 | 0.99641 | 0.0085921 | 0.99641 | 0.0082124
[23 empty] | 872760 | 0.99816 | 0.96702 | 0.0027829 | 0.99641 | 0.0085921 | 0.99641 | 0.0082124
[23 empty] | 873060 | 0.99601 | 0.96702 | 0.0027829 | 0.99641 | 0.0085921 | 0.99641 | 0.0082124
[23 empty] | 873360 | 0.99709 | 0.96702 | 0.0027829 | 0.99641 | 0.0085922 | 0.99641 | 0.0082124
[23 empty] | 873660 | 0.99816 | 0.96702 | 0.0027829 | 0.99641 | 0.0085922 | 0.99641 | 0.0082124
[23 empty] | 873960 | 0.99709 | 0.96702 | 0.0027829 | 0.99641 | 0.0085922 | 0.99641 | 0.0082124
[23 empty] | 874260 | 0.99709 | 0.96702 | 0.0027829 | 0.99641 | 0.0085923 | 0.99641 | 0.0082124
[23 empty] | 874560 | 0.99709 | 0.96702 | 0.0027829 | 0.99642 | 0.0085923 | 0.99642 | 0.0082124
[23 empty] | 874860 | 0.99493 | 0.96702 | 0.0027829 | 0.99642 | 0.0085923 | 0.99642 | 0.0082124
[23 empty] | 875160 | 0.99601 | 0.96702 | 0.0027829 | 0.99642 | 0.0085923 | 0.99642 | 0.0082124
[23 empty] | 875460 | 0.99709 | 0.96702 | 0.0027829 | 0.99642 | 0.0085924 | 0.99642 | 0.0082124
[23 empty] | 875760 | 0.99816 | 0.96702 | 0.0027829 | 0.99642 | 0.0085924 | 0.99642 | 0.0082124
[23 empty] | 876060 | 0.99816 | 0.96702 | 0.0027829 | 0.99642 | 0.0085924 | 0.99642 | 0.0082124
[23 empty] | 876360 | 0.99924 | 0.96702 | 0.0027829 | 0.99642 | 0.0085925 | 0.99642 | 0.0082124
[23 empty] | 876660 | 0.99816 | 0.96702 | 0.0027829 | 0.99643 | 0.0085925 | 0.99643 | 0.0082124
[23 empty] | 876960 | 0.99601 | 0.96702 | 0.0027829 | 0.99643 | 0.0085925 | 0.99643 | 0.0082124
[23 empty] | 877260 | 0.99493 | 0.96702 | 0.0027829 | 0.99643 | 0.0085926 | 0.99643 | 0.0082124
[23 empty] | 877560 | 0.99709 | 0.96702 | 0.0027829 | 0.99643 | 0.0085926 | 0.99643 | 0.0082124
[23 empty] | 877860 | 0.99816 | 0.96702 | 0.0027829 | 0.99643 | 0.0085926 | 0.99643 | 0.0082124
[23 empty] | 878160 | 0.99816 | 0.96702 | 0.0027829 | 0.99643 | 0.0085927 | 0.99643 | 0.0082124
[23 empty] | 878460 | 0.99709 | 0.96702 | 0.0027829 | 0.99643 | 0.0085927 | 0.99643 | 0.0082124
[23 empty] | 878760 | 0.99816 | 0.96702 | 0.0027829 | 0.99643 | 0.0085927 | 0.99644 | 0.0082125
[23 empty] | 879060 | 0.99709 | 0.96702 | 0.0027829 | 0.99644 | 0.0085928 | 0.99644 | 0.0082125
[23 empty] | 879360 | 0.99816 | 0.96702 | 0.0027829 | 0.99644 | 0.0085928 | 0.99644 | 0.0082125
[23 empty] | 879660 | 0.99816 | 0.96702 | 0.0027829 | 0.99644 | 0.0085928 | 0.99644 | 0.0082125
[23 empty] | 879960 | 0.99709 | 0.96702 | 0.0027829 | 0.99644 | 0.0085929 | 0.99644 | 0.0082125
[23 empty] | 880260 | 0.99816 | 0.96702 | 0.0027829 | 0.99644 | 0.0085929 | 0.99644 | 0.0082125
[23 empty] | 880560 | 0.99709 | 0.96702 | 0.0027829 | 0.99644 | 0.0085929 | 0.99644 | 0.0082125
[23 empty] | 880860 | 0.99601 | 0.96702 | 0.0027829 | 0.99644 | 0.008593 | 0.99644 | 0.0082125
[23 empty] | 881160 | 0.99601 | 0.96702 | 0.0027829 | 0.99645 | 0.008593 | 0.99645 | 0.0082125
[23 empty] | 881460 | 0.99601 | 0.96702 | 0.0027829 | 0.99645 | 0.008593 | 0.99645 | 0.0082125
[23 empty] | 881760 | 0.99924 | 0.96702 | 0.0027829 | 0.99645 | 0.008593 | 0.99645 | 0.0082125
[23 empty] | 882060 | 0.99709 | 0.96702 | 0.0027829 | 0.99645 | 0.0085931 | 0.99645 | 0.0082125
[23 empty] | 882360 | 0.99709 | 0.96702 | 0.0027829 | 0.99645 | 0.0085931 | 0.99645 | 0.0082125
[23 empty] | 882660 | 0.99816 | 0.96702 | 0.0027829 | 0.99645 | 0.0085931 | 0.99645 | 0.0082125
[23 empty] | 882960 | 0.99709 | 0.96702 | 0.0027829 | 0.99645 | 0.0085932 | 0.99645 | 0.0082125
[23 empty] | 883260 | 0.99924 | 0.96702 | 0.0027829 | 0.99645 | 0.0085932 | 0.99646 | 0.0082125
[23 empty] | 883560 | 0.99709 | 0.96702 | 0.0027829 | 0.99646 | 0.0085932 | 0.99646 | 0.0082125
[23 empty] | 883860 | 0.99709 | 0.96702 | 0.0027829 | 0.99646 | 0.0085933 | 0.99646 | 0.0082125
[23 empty] | 884160 | 0.99924 | 0.96702 | 0.0027829 | 0.99646 | 0.0085933 | 0.99646 | 0.0082125
[23 empty] | 884460 | 0.99816 | 0.96702 | 0.0027829 | 0.99646 | 0.0085933 | 0.99646 | 0.0082125
[23 empty] | 884760 | 0.99709 | 0.96702 | 0.0027829 | 0.99646 | 0.0085934 | 0.99646 | 0.0082125
[23 empty] | 885060 | 1.0003 | 0.96702 | 0.0027829 | 0.99646 | 0.0085934 | 0.99646 | 0.0082125
[23 empty] | 885360 | 0.99816 | 0.96702 | 0.0027829 | 0.99646 | 0.0085934 | 0.99646 | 0.0082125
[23 empty] | 885660 | 0.99709 | 0.96702 | 0.0027829 | 0.99647 | 0.0085935 | 0.99647 | 0.0082125
[23 empty] | 885960 | 0.99924 | 0.96702 | 0.0027829 | 0.99647 | 0.0085935 | 0.99647 | 0.0082126
[23 empty] | 886260 | 0.99601 | 0.96702 | 0.0027829 | 0.99647 | 0.0085935 | 0.99647 | 0.0082126
[23 empty] | 886560 | 0.99816 | 0.96702 | 0.0027829 | 0.99647 | 0.0085935 | 0.99647 | 0.0082126
[23 empty] | 886860 | 0.99816 | 0.96702 | 0.0027829 | 0.99647 | 0.0085936 | 0.99647 | 0.0082126
[23 empty] | 887160 | 0.99816 | 0.96702 | 0.0027829 | 0.99647 | 0.0085936 | 0.99647 | 0.0082126
[23 empty] | 887460 | 0.99816 | 0.96702 | 0.0027829 | 0.99647 | 0.0085936 | 0.99647 | 0.0082126
[23 empty] | 887760 | 0.99816 | 0.96702 | 0.0027829 | 0.99647 | 0.0085937 | 0.99648 | 0.0082126
[23 empty] | 888060 | 0.99493 | 0.96702 | 0.0027829 | 0.99648 | 0.0085937 | 0.99648 | 0.0082126
[23 empty] | 888360 | 0.99816 | 0.96702 | 0.0027829 | 0.99648 | 0.0085937 | 0.99648 | 0.0082126
[23 empty] | 888660 | 0.99816 | 0.96702 | 0.0027829 | 0.99648 | 0.0085938 | 0.99648 | 0.0082126
[23 empty] | 888960 | 0.99709 | 0.96702 | 0.0027829 | 0.99648 | 0.0085938 | 0.99648 | 0.0082126
[23 empty] | 889260 | 0.99924 | 0.96702 | 0.0027829 | 0.99648 | 0.0085938 | 0.99648 | 0.0082126
[23 empty] | 889560 | 0.99924 | 0.96702 | 0.0027829 | 0.99648 | 0.0085938 | 0.99648 | 0.0082126
[23 empty] | 889860 | 0.99601 | 0.96702 | 0.0027829 | 0.99648 | 0.0085939 | 0.99648 | 0.0082126
[23 empty] | 890160 | 0.99709 | 0.96702 | 0.0027829 | 0.99648 | 0.0085939 | 0.99649 | 0.0082126
[23 empty] | 890460 | 0.99709 | 0.96702 | 0.0027829 | 0.99649 | 0.0085939 | 0.99649 | 0.0082126
[23 empty] | 890760 | 1.0003 | 0.96702 | 0.0027829 | 0.99649 | 0.008594 | 0.99649 | 0.0082126
[23 empty] | 891060 | 0.99816 | 0.96702 | 0.0027829 | 0.99649 | 0.008594 | 0.99649 | 0.0082126
[23 empty] | 891360 | 0.99816 | 0.96702 | 0.0027829 | 0.99649 | 0.008594 | 0.99649 | 0.0082126
[23 empty] | 891660 | 0.99816 | 0.96702 | 0.0027829 | 0.99649 | 0.0085941 | 0.99649 | 0.0082126
[23 empty] | 891960 | 0.99709 | 0.96702 | 0.0027829 | 0.99649 | 0.0085941 | 0.99649 | 0.0082126
[23 empty] | 892260 | 0.99816 | 0.96702 | 0.0027829 | 0.99649 | 0.0085941 | 0.99649 | 0.0082127
[23 empty] | 892560 | 0.99709 | 0.96702 | 0.0027829 | 0.99649 | 0.0085942 | 0.9965 | 0.0082127
[23 empty] | 892860 | 0.99709 | 0.96702 | 0.0027829 | 0.9965 | 0.0085942 | 0.9965 | 0.0082127
[23 empty] | 893160 | 0.99601 | 0.96702 | 0.0027829 | 0.9965 | 0.0085942 | 0.9965 | 0.0082127
[23 empty] | 893460 | 0.99709 | 0.96702 | 0.0027829 | 0.9965 | 0.0085942 | 0.9965 | 0.0082127
[23 empty] | 893760 | 0.99816 | 0.96702 | 0.0027829 | 0.9965 | 0.0085943 | 0.9965 | 0.0082127
[23 empty] | 894060 | 0.99816 | 0.96702 | 0.0027829 | 0.9965 | 0.0085943 | 0.9965 | 0.0082127
[23 empty] | 894360 | 0.99709 | 0.96702 | 0.0027829 | 0.9965 | 0.0085943 | 0.9965 | 0.0082127
[23 empty] | 894660 | 0.99709 | 0.96702 | 0.0027829 | 0.9965 | 0.0085944 | 0.9965 | 0.0082127
[23 empty] | 894960 | 0.99924 | 0.96702 | 0.0027829 | 0.9965 | 0.0085944 | 0.99651 | 0.0082127
[23 empty] | 895260 | 0.99816 | 0.96702 | 0.0027829 | 0.99651 | 0.0085944 | 0.99651 | 0.0082127
[23 empty] | 895560 | 0.99816 | 0.96702 | 0.0027829 | 0.99651 | 0.0085945 | 0.99651 | 0.0082127
[23 empty] | 895860 | 0.99709 | 0.96702 | 0.0027829 | 0.99651 | 0.0085945 | 0.99651 | 0.0082127
[23 empty] | 896160 | 0.99709 | 0.96702 | 0.0027829 | 0.99651 | 0.0085945 | 0.99651 | 0.0082127
[23 empty] | 896460 | 0.99816 | 0.96702 | 0.0027829 | 0.99651 | 0.0085945 | 0.99651 | 0.0082127
[23 empty] | 896760 | 0.99709 | 0.96702 | 0.0027829 | 0.99651 | 0.0085946 | 0.99651 | 0.0082127
[23 empty] | 897060 | 0.99709 | 0.96702 | 0.0027829 | 0.99651 | 0.0085946 | 0.99651 | 0.0082127
[23 empty] | 897360 | 0.99816 | 0.96702 | 0.0027829 | 0.99651 | 0.0085946 | 0.99652 | 0.0082127
[23 empty] | 897660 | 0.99816 | 0.96702 | 0.0027829 | 0.99652 | 0.0085947 | 0.99652 | 0.0082127
[23 empty] | 897960 | 0.99709 | 0.96702 | 0.0027829 | 0.99652 | 0.0085947 | 0.99652 | 0.0082128
[23 empty] | 898260 | 0.99816 | 0.96702 | 0.0027829 | 0.99652 | 0.0085947 | 0.99652 | 0.0082128
[23 empty] | 898560 | 0.99924 | 0.96702 | 0.0027829 | 0.99652 | 0.0085947 | 0.99652 | 0.0082128
[23 empty] | 898860 | 0.99924 | 0.96702 | 0.0027829 | 0.99652 | 0.0085948 | 0.99652 | 0.0082128
[23 empty] | 899160 | 0.99816 | 0.96702 | 0.0027829 | 0.99652 | 0.0085948 | 0.99652 | 0.0082128
[23 empty] | 899460 | 0.99709 | 0.96702 | 0.0027829 | 0.99652 | 0.0085948 | 0.99652 | 0.0082128
[23 empty] | 899760 | 0.99709 | 0.96702 | 0.0027829 | 0.99652 | 0.0085949 | 0.99653 | 0.0082128
[23 empty] | 900060 | 0.99601 | 0.96702 | 0.0027829 | 0.99653 | 0.0085949 | 0.99653 | 0.0082128
[23 empty] | 900360 | 0.99601 | 0.96702 | 0.0027829 | 0.99653 | 0.0085949 | 0.99653 | 0.0082128
[23 empty] | 900660 | 0.99709 | 0.96702 | 0.0027829 | 0.99653 | 0.008595 | 0.99653 | 0.0082128
[23 empty] | 900960 | 0.99709 | 0.96702 | 0.0027829 | 0.99653 | 0.008595 | 0.99653 | 0.0082128
[23 empty] | 901260 | 0.99816 | 0.96702 | 0.0027829 | 0.99653 | 0.008595 | 0.99653 | 0.0082128
[23 empty] | 901560 | 0.99816 | 0.96702 | 0.0027829 | 0.99653 | 0.008595 | 0.99653 | 0.0082128
[23 empty] | 901860 | 0.99924 | 0.96702 | 0.0027829 | 0.99653 | 0.0085951 | 0.99653 | 0.0082128
[23 empty] | 902160 | 0.99709 | 0.96702 | 0.0027829 | 0.99653 | 0.0085951 | 0.99653 | 0.0082128
[23 empty] | 902460 | 0.99816 | 0.96702 | 0.0027829 | 0.99654 | 0.0085951 | 0.99654 | 0.0082128
[23 empty] | 902760 | 0.99816 | 0.96702 | 0.0027829 | 0.99654 | 0.0085952 | 0.99654 | 0.0082128
[23 empty] | 903060 | 1.0003 | 0.96702 | 0.0027829 | 0.99654 | 0.0085952 | 0.99654 | 0.0082128
[23 empty] | 903360 | 0.99924 | 0.96702 | 0.0027829 | 0.99654 | 0.0085952 | 0.99654 | 0.0082129
[23 empty] | 903660 | 0.99816 | 0.96702 | 0.0027829 | 0.99654 | 0.0085952 | 0.99654 | 0.0082129
[23 empty] | 903960 | 0.99816 | 0.96702 | 0.0027829 | 0.99654 | 0.0085953 | 0.99654 | 0.0082129
[23 empty] | 904260 | 0.99601 | 0.96702 | 0.0027829 | 0.99654 | 0.0085953 | 0.99654 | 0.0082129
[23 empty] | 904560 | 0.99816 | 0.96702 | 0.0027829 | 0.99654 | 0.0085953 | 0.99654 | 0.0082129
[23 empty] | 904860 | 0.99924 | 0.96702 | 0.0027829 | 0.99654 | 0.0085954 | 0.99655 | 0.0082129
[23 empty] | 905160 | 0.99709 | 0.96702 | 0.0027829 | 0.99655 | 0.0085954 | 0.99655 | 0.0082129
[23 empty] | 905460 | 0.99709 | 0.96702 | 0.0027829 | 0.99655 | 0.0085954 | 0.99655 | 0.0082129
[23 empty] | 905760 | 0.99709 | 0.96702 | 0.0027829 | 0.99655 | 0.0085954 | 0.99655 | 0.0082129
[23 empty] | 906060 | 0.99816 | 0.96702 | 0.0027829 | 0.99655 | 0.0085955 | 0.99655 | 0.0082129
[23 empty] | 906360 | 0.99709 | 0.96702 | 0.0027829 | 0.99655 | 0.0085955 | 0.99655 | 0.0082129
[23 empty] | 906660 | 0.99816 | 0.96702 | 0.0027829 | 0.99655 | 0.0085955 | 0.99655 | 0.0082129
[23 empty] | 906960 | 0.99709 | 0.96702 | 0.0027829 | 0.99655 | 0.0085956 | 0.99655 | 0.0082129
[23 empty] | 907260 | 0.99816 | 0.96702 | 0.0027829 | 0.99655 | 0.0085956 | 0.99655 | 0.0082129
[23 empty] | 907560 | 0.99816 | 0.96702 | 0.0027829 | 0.99656 | 0.0085956 | 0.99656 | 0.0082129
[23 empty] | 907860 | 1.0003 | 0.96702 | 0.0027829 | 0.99656 | 0.0085956 | 0.99656 | 0.0082129
[23 empty] | 908160 | 1.0003 | 0.96702 | 0.0027829 | 0.99656 | 0.0085957 | 0.99656 | 0.0082129
[23 empty] | 908460 | 0.99816 | 0.96702 | 0.0027829 | 0.99656 | 0.0085957 | 0.99656 | 0.008213
[23 empty] | 908760 | 0.99709 | 0.96702 | 0.0027829 | 0.99656 | 0.0085957 | 0.99656 | 0.008213
[23 empty] | 909060 | 0.99816 | 0.96702 | 0.0027829 | 0.99656 | 0.0085958 | 0.99656 | 0.008213
[23 empty] | 909360 | 0.99924 | 0.96702 | 0.0027829 | 0.99656 | 0.0085958 | 0.99656 | 0.008213
[23 empty] | 909660 | 0.99709 | 0.96702 | 0.0027829 | 0.99656 | 0.0085958 | 0.99656 | 0.008213
[23 empty] | 909960 | 0.99709 | 0.96702 | 0.0027829 | 0.99656 | 0.0085958 | 0.99657 | 0.008213
[23 empty] | 910260 | 0.99924 | 0.96702 | 0.0027829 | 0.99657 | 0.0085959 | 0.99657 | 0.008213
[23 empty] | 910560 | 0.99924 | 0.96702 | 0.0027829 | 0.99657 | 0.0085959 | 0.99657 | 0.008213
[23 empty] | 910860 | 0.99709 | 0.96702 | 0.0027829 | 0.99657 | 0.0085959 | 0.99657 | 0.008213
[23 empty] | 911160 | 0.99924 | 0.96702 | 0.0027829 | 0.99657 | 0.008596 | 0.99657 | 0.008213
[23 empty] | 911460 | 0.99924 | 0.96702 | 0.0027829 | 0.99657 | 0.008596 | 0.99657 | 0.008213
[23 empty] | 911760 | 0.99816 | 0.96702 | 0.0027829 | 0.99657 | 0.008596 | 0.99657 | 0.008213
[23 empty] | 912060 | 0.99816 | 0.96702 | 0.0027829 | 0.99657 | 0.008596 | 0.99657 | 0.008213
[23 empty] | 912360 | 0.99816 | 0.96702 | 0.0027829 | 0.99657 | 0.0085961 | 0.99657 | 0.008213
[23 empty] | 912660 | 0.99816 | 0.96702 | 0.0027829 | 0.99657 | 0.0085961 | 0.99658 | 0.008213
[23 empty] | 912960 | 0.99924 | 0.96702 | 0.0027829 | 0.99658 | 0.0085961 | 0.99658 | 0.008213
[23 empty] | 913260 | 0.99924 | 0.96702 | 0.0027829 | 0.99658 | 0.0085962 | 0.99658 | 0.0082131
[23 empty] | 913560 | 0.99816 | 0.96702 | 0.0027829 | 0.99658 | 0.0085962 | 0.99658 | 0.0082131
[23 empty] | 913860 | 0.99816 | 0.96702 | 0.0027829 | 0.99658 | 0.0085962 | 0.99658 | 0.0082131
[23 empty] | 914160 | 0.99924 | 0.96702 | 0.0027829 | 0.99658 | 0.0085962 | 0.99658 | 0.0082131
[23 empty] | 914460 | 1.0003 | 0.96702 | 0.0027829 | 0.99658 | 0.0085963 | 0.99658 | 0.0082131
[23 empty] | 914760 | 0.99816 | 0.96702 | 0.0027829 | 0.99658 | 0.0085963 | 0.99658 | 0.0082131
[23 empty] | 915060 | 1.0003 | 0.96702 | 0.0027829 | 0.99658 | 0.0085963 | 0.99658 | 0.0082131
[23 empty] | 915360 | 0.99601 | 0.96702 | 0.0027829 | 0.99658 | 0.0085963 | 0.99659 | 0.0082131
[23 empty] | 915660 | 0.99816 | 0.96702 | 0.0027829 | 0.99659 | 0.0085964 | 0.99659 | 0.0082131
[23 empty] | 915960 | 1.0003 | 0.96702 | 0.0027829 | 0.99659 | 0.0085964 | 0.99659 | 0.0082131
[23 empty] | 916260 | 0.99924 | 0.96702 | 0.0027829 | 0.99659 | 0.0085964 | 0.99659 | 0.0082131
[23 empty] | 916560 | 0.99816 | 0.96702 | 0.0027829 | 0.99659 | 0.0085965 | 0.99659 | 0.0082131
[23 empty] | 916860 | 0.99816 | 0.96702 | 0.0027829 | 0.99659 | 0.0085965 | 0.99659 | 0.0082131
[23 empty] | 917160 | 0.99816 | 0.96702 | 0.0027829 | 0.99659 | 0.0085965 | 0.99659 | 0.0082131
[23 empty] | 917460 | 0.99816 | 0.96702 | 0.0027829 | 0.99659 | 0.0085965 | 0.99659 | 0.0082131
[23 empty] | 917760 | 0.99924 | 0.96702 | 0.0027829 | 0.99659 | 0.0085966 | 0.99659 | 0.0082132
[23 empty] | 918060 | 1.0003 | 0.96702 | 0.0027829 | 0.99659 | 0.0085966 | 0.9966 | 0.0082132
[23 empty] | 918360 | 1.0014 | 0.96702 | 0.0027829 | 0.9966 | 0.0085966 | 0.9966 | 0.0082132
[23 empty] | 918660 | 0.99816 | 0.96702 | 0.0027829 | 0.9966 | 0.0085967 | 0.9966 | 0.0082132
[23 empty] | 918960 | 0.99816 | 0.96702 | 0.0027829 | 0.9966 | 0.0085967 | 0.9966 | 0.0082132
[23 empty] | 919260 | 0.99709 | 0.96702 | 0.0027829 | 0.9966 | 0.0085967 | 0.9966 | 0.0082132
[23 empty] | 919560 | 0.99816 | 0.96702 | 0.0027829 | 0.9966 | 0.0085967 | 0.9966 | 0.0082132
[23 empty] | 919860 | 1.0014 | 0.96702 | 0.0027829 | 0.9966 | 0.0085968 | 0.9966 | 0.0082132
[23 empty] | 920160 | 0.99924 | 0.96702 | 0.0027829 | 0.9966 | 0.0085968 | 0.9966 | 0.0082132
[23 empty] | 920460 | 1.0003 | 0.96702 | 0.0027829 | 0.9966 | 0.0085968 | 0.9966 | 0.0082132
[23 empty] | 920760 | 0.99816 | 0.96702 | 0.0027829 | 0.9966 | 0.0085968 | 0.99661 | 0.0082132
[23 empty] | 921060 | 1.0003 | 0.96702 | 0.0027829 | 0.99661 | 0.0085969 | 0.99661 | 0.0082132
[23 empty] | 921360 | 0.99816 | 0.96702 | 0.0027829 | 0.99661 | 0.0085969 | 0.99661 | 0.0082132
[23 empty] | 921660 | 0.99816 | 0.96702 | 0.0027829 | 0.99661 | 0.0085969 | 0.99661 | 0.0082132
[23 empty] | 921960 | 0.99816 | 0.96702 | 0.0027829 | 0.99661 | 0.008597 | 0.99661 | 0.0082133
[23 empty] | 922260 | 0.99924 | 0.96702 | 0.0027829 | 0.99661 | 0.008597 | 0.99661 | 0.0082133
[23 empty] | 922560 | 0.99816 | 0.96702 | 0.0027829 | 0.99661 | 0.008597 | 0.99661 | 0.0082133
[23 empty] | 922860 | 0.99816 | 0.96702 | 0.0027829 | 0.99661 | 0.008597 | 0.99661 | 0.0082133
[23 empty] | 923160 | 0.99924 | 0.96702 | 0.0027829 | 0.99661 | 0.0085971 | 0.99661 | 0.0082133
[23 empty] | 923460 | 0.99924 | 0.96702 | 0.0027829 | 0.99661 | 0.0085971 | 0.99661 | 0.0082133
[23 empty] | 923760 | 0.99709 | 0.96702 | 0.0027829 | 0.99662 | 0.0085971 | 0.99662 | 0.0082133
[23 empty] | 924060 | 0.99924 | 0.96702 | 0.0027829 | 0.99662 | 0.0085971 | 0.99662 | 0.0082133
[23 empty] | 924360 | 1.0003 | 0.96702 | 0.0027829 | 0.99662 | 0.0085972 | 0.99662 | 0.0082133
[23 empty] | 924660 | 0.99924 | 0.96702 | 0.0027829 | 0.99662 | 0.0085972 | 0.99662 | 0.0082133
[23 empty] | 924960 | 0.99924 | 0.96702 | 0.0027829 | 0.99662 | 0.0085972 | 0.99662 | 0.0082133
[23 empty] | 925260 | 0.99924 | 0.96702 | 0.0027829 | 0.99662 | 0.0085972 | 0.99662 | 0.0082133
[23 empty] | 925560 | 0.99709 | 0.96702 | 0.0027829 | 0.99662 | 0.0085973 | 0.99662 | 0.0082133
[23 empty] | 925860 | 0.99924 | 0.96702 | 0.0027829 | 0.99662 | 0.0085973 | 0.99662 | 0.0082133
[23 empty] | 926160 | 0.99816 | 0.96702 | 0.0027829 | 0.99662 | 0.0085973 | 0.99662 | 0.0082133
[23 empty] | 926460 | 0.99816 | 0.96702 | 0.0027829 | 0.99662 | 0.0085974 | 0.99663 | 0.0082134
[23 empty] | 926760 | 0.99816 | 0.96702 | 0.0027829 | 0.99663 | 0.0085974 | 0.99663 | 0.0082134
[23 empty] | 927060 | 1.0003 | 0.96702 | 0.0027829 | 0.99663 | 0.0085974 | 0.99663 | 0.0082134
[23 empty] | 927360 | 1.0003 | 0.96702 | 0.0027829 | 0.99663 | 0.0085974 | 0.99663 | 0.0082134
[23 empty] | 927660 | 0.99816 | 0.96702 | 0.0027829 | 0.99663 | 0.0085975 | 0.99663 | 0.0082134
[23 empty] | 927960 | 0.99816 | 0.96702 | 0.0027829 | 0.99663 | 0.0085975 | 0.99663 | 0.0082134
[23 empty] | 928260 | 1.0003 | 0.96702 | 0.0027829 | 0.99663 | 0.0085975 | 0.99663 | 0.0082134
[23 empty] | 928560 | 1.0014 | 0.96702 | 0.0027829 | 0.99663 | 0.0085975 | 0.99663 | 0.0082134
[23 empty] | 928860 | 0.99924 | 0.96702 | 0.0027829 | 0.99663 | 0.0085976 | 0.99663 | 0.0082134
[23 empty] | 929160 | 0.99816 | 0.96702 | 0.0027829 | 0.99663 | 0.0085976 | 0.99663 | 0.0082134
[23 empty] | 929460 | 0.99924 | 0.96702 | 0.0027829 | 0.99663 | 0.0085976 | 0.99664 | 0.0082134
[23 empty] | 929760 | 1.0003 | 0.96702 | 0.0027829 | 0.99664 | 0.0085976 | 0.99664 | 0.0082134
[23 empty] | 930060 | 0.99924 | 0.96702 | 0.0027829 | 0.99664 | 0.0085977 | 0.99664 | 0.0082134
[23 empty] | 930360 | 1.0003 | 0.96702 | 0.0027829 | 0.99664 | 0.0085977 | 0.99664 | 0.0082134
[23 empty] | 930660 | 0.99816 | 0.96702 | 0.0027829 | 0.99664 | 0.0085977 | 0.99664 | 0.0082135
[23 empty] | 930960 | 1.0003 | 0.96702 | 0.0027829 | 0.99664 | 0.0085977 | 0.99664 | 0.0082135
[23 empty] | 931260 | 1.0014 | 0.96702 | 0.0027829 | 0.99664 | 0.0085978 | 0.99664 | 0.0082135
[23 empty] | 931560 | 0.99924 | 0.96702 | 0.0027829 | 0.99664 | 0.0085978 | 0.99664 | 0.0082135
[23 empty] | 931860 | 0.99816 | 0.96702 | 0.0027829 | 0.99664 | 0.0085978 | 0.99664 | 0.0082135
[23 empty] | 932160 | 0.99924 | 0.96702 | 0.0027829 | 0.99664 | 0.0085979 | 0.99664 | 0.0082135
[23 empty] | 932460 | 0.99816 | 0.96702 | 0.0027829 | 0.99665 | 0.0085979 | 0.99665 | 0.0082135
[23 empty] | 932760 | 0.99924 | 0.96702 | 0.0027829 | 0.99665 | 0.0085979 | 0.99665 | 0.0082135
[23 empty] | 933060 | 0.99924 | 0.96702 | 0.0027829 | 0.99665 | 0.0085979 | 0.99665 | 0.0082135
[23 empty] | 933360 | 1.0003 | 0.96702 | 0.0027829 | 0.99665 | 0.008598 | 0.99665 | 0.0082135
[23 empty] | 933660 | 1.0003 | 0.96702 | 0.0027829 | 0.99665 | 0.008598 | 0.99665 | 0.0082135
[23 empty] | 933960 | 0.99816 | 0.96702 | 0.0027829 | 0.99665 | 0.008598 | 0.99665 | 0.0082135
[23 empty] | 934260 | 1.0003 | 0.96702 | 0.0027829 | 0.99665 | 0.008598 | 0.99665 | 0.0082135
[23 empty] | 934560 | 0.99924 | 0.96702 | 0.0027829 | 0.99665 | 0.0085981 | 0.99665 | 0.0082136
[23 empty] | 934860 | 0.99816 | 0.96702 | 0.0027829 | 0.99665 | 0.0085981 | 0.99665 | 0.0082136
[23 empty] | 935160 | 0.99709 | 0.96702 | 0.0027829 | 0.99665 | 0.0085981 | 0.99666 | 0.0082136
[23 empty] | 935460 | 0.99816 | 0.96702 | 0.0027829 | 0.99666 | 0.0085981 | 0.99666 | 0.0082136
[23 empty] | 935760 | 1.0003 | 0.96702 | 0.0027829 | 0.99666 | 0.0085982 | 0.99666 | 0.0082136
[23 empty] | 936060 | 1.0003 | 0.96702 | 0.0027829 | 0.99666 | 0.0085982 | 0.99666 | 0.0082136
[23 empty] | 936360 | 0.99924 | 0.96702 | 0.0027829 | 0.99666 | 0.0085982 | 0.99666 | 0.0082136
[23 empty] | 936660 | 0.99709 | 0.96702 | 0.0027829 | 0.99666 | 0.0085982 | 0.99666 | 0.0082136
[23 empty] | 936960 | 0.99924 | 0.96702 | 0.0027829 | 0.99666 | 0.0085983 | 0.99666 | 0.0082136
[23 empty] | 937260 | 0.99924 | 0.96702 | 0.0027829 | 0.99666 | 0.0085983 | 0.99666 | 0.0082136
[23 empty] | 937560 | 0.99924 | 0.96702 | 0.0027829 | 0.99666 | 0.0085983 | 0.99666 | 0.0082136
[23 empty] | 937860 | 0.99816 | 0.96702 | 0.0027829 | 0.99666 | 0.0085983 | 0.99666 | 0.0082136
[23 empty] | 938160 | 0.99816 | 0.96702 | 0.0027829 | 0.99666 | 0.0085984 | 0.99666 | 0.0082136
[23 empty] | 938460 | 0.99924 | 0.96702 | 0.0027829 | 0.99667 | 0.0085984 | 0.99667 | 0.0082137
[23 empty] | 938760 | 0.99816 | 0.96702 | 0.0027829 | 0.99667 | 0.0085984 | 0.99667 | 0.0082137
[23 empty] | 939060 | 0.99924 | 0.96702 | 0.0027829 | 0.99667 | 0.0085984 | 0.99667 | 0.0082137
[23 empty] | 939360 | 0.99924 | 0.96702 | 0.0027829 | 0.99667 | 0.0085985 | 0.99667 | 0.0082137
[23 empty] | 939660 | 0.99601 | 0.96702 | 0.0027829 | 0.99667 | 0.0085985 | 0.99667 | 0.0082137
[23 empty] | 939960 | 0.99277 | 0.96702 | 0.0027829 | 0.99667 | 0.0085985 | 0.99667 | 0.0082137
[23 empty] | 940260 | 0.99061 | 0.96702 | 0.0027829 | 0.99667 | 0.0085985 | 0.99667 | 0.0082137
[23 empty] | 940560 | 0.99277 | 0.96702 | 0.0027829 | 0.99667 | 0.0085986 | 0.99667 | 0.0082137
[23 empty] | 940860 | 0.99385 | 0.96702 | 0.0027829 | 0.99667 | 0.0085986 | 0.99667 | 0.0082137
[23 empty] | 941160 | 0.99385 | 0.96702 | 0.0027829 | 0.99667 | 0.0085986 | 0.99667 | 0.0082137
[23 empty] | 941460 | 0.99169 | 0.96702 | 0.0027829 | 0.99667 | 0.0085986 | 0.99668 | 0.0082137
[23 empty] | 941760 | 0.99493 | 0.96702 | 0.0027829 | 0.99668 | 0.0085987 | 0.99668 | 0.0082137
[23 empty] | 942060 | 0.99385 | 0.96702 | 0.0027829 | 0.99668 | 0.0085987 | 0.99668 | 0.0082137
[23 empty] | 942360 | 0.99601 | 0.96702 | 0.0027829 | 0.99668 | 0.0085987 | 0.99668 | 0.0082138
[23 empty] | 942660 | 0.99601 | 0.96702 | 0.0027829 | 0.99668 | 0.0085987 | 0.99668 | 0.0082138
[23 empty] | 942960 | 0.99709 | 0.96702 | 0.0027829 | 0.99668 | 0.0085988 | 0.99668 | 0.0082138
[23 empty] | 943260 | 0.99709 | 0.96702 | 0.0027829 | 0.99668 | 0.0085988 | 0.99668 | 0.0082138
[23 empty] | 943560 | 0.99924 | 0.96702 | 0.0027829 | 0.99668 | 0.0085988 | 0.99668 | 0.0082138
[23 empty] | 943860 | 0.99816 | 0.96702 | 0.0027829 | 0.99668 | 0.0085988 | 0.99668 | 0.0082138
[23 empty] | 944160 | 1.0014 | 0.96702 | 0.0027829 | 0.99668 | 0.0085989 | 0.99668 | 0.0082138
[23 empty] | 944460 | 0.99924 | 0.96702 | 0.0027829 | 0.99668 | 0.0085989 | 0.99669 | 0.0082138
[23 empty] | 944760 | 1.0003 | 0.96702 | 0.0027829 | 0.99669 | 0.0085989 | 0.99669 | 0.0082138
[23 empty] | 945060 | 0.99924 | 0.96702 | 0.0027829 | 0.99669 | 0.0085989 | 0.99669 | 0.0082138
[23 empty] | 945360 | 1.0003 | 0.96702 | 0.0027829 | 0.99669 | 0.008599 | 0.99669 | 0.0082138
[23 empty] | 945660 | 1.0014 | 0.96702 | 0.0027829 | 0.99669 | 0.008599 | 0.99669 | 0.0082138
[23 empty] | 945960 | 1.0014 | 0.96702 | 0.0027829 | 0.99669 | 0.008599 | 0.99669 | 0.0082138
[23 empty] | 946260 | 1.0025 | 0.96702 | 0.0027829 | 0.99669 | 0.008599 | 0.99669 | 0.0082139
[23 empty] | 946560 | 1.0046 | 0.96702 | 0.0027829 | 0.99669 | 0.0085991 | 0.99669 | 0.0082139
[23 empty] | 946860 | 1.0025 | 0.96702 | 0.0027829 | 0.99669 | 0.0085991 | 0.99669 | 0.0082139
[23 empty] | 947160 | 1.0057 | 0.96702 | 0.0027829 | 0.99669 | 0.0085991 | 0.99669 | 0.0082139
[23 empty] | 947460 | 1.0057 | 0.96702 | 0.0027829 | 0.99669 | 0.0085991 | 0.99669 | 0.0082139
[23 empty] | 947760 | 1.0068 | 0.96702 | 0.0027829 | 0.99669 | 0.0085992 | 0.9967 | 0.0082139
[23 empty] | 948060 | 1.0046 | 0.96702 | 0.0027829 | 0.9967 | 0.0085992 | 0.9967 | 0.0082139
[23 empty] | 948360 | 1.0003 | 0.96702 | 0.0027829 | 0.9967 | 0.0085992 | 0.9967 | 0.0082139
[23 empty] | 948660 | 0.99709 | 0.96702 | 0.0027829 | 0.9967 | 0.0085992 | 0.9967 | 0.0082139
[23 empty] | 948960 | 0.99709 | 0.96702 | 0.0027829 | 0.9967 | 0.0085993 | 0.9967 | 0.0082139
[23 empty] | 949260 | 0.99816 | 0.96702 | 0.0027829 | 0.9967 | 0.0085993 | 0.9967 | 0.0082139
[23 empty] | 949560 | 0.99924 | 0.96702 | 0.0027829 | 0.9967 | 0.0085993 | 0.9967 | 0.0082139
[23 empty] | 949860 | 1.0003 | 0.96702 | 0.0027829 | 0.9967 | 0.0085993 | 0.9967 | 0.0082139
[23 empty] | 950160 | 0.99924 | 0.96702 | 0.0027829 | 0.9967 | 0.0085994 | 0.9967 | 0.008214
[23 empty] | 950460 | 1.0003 | 0.96702 | 0.0027829 | 0.9967 | 0.0085994 | 0.9967 | 0.008214
[23 empty] | 950760 | 1.0025 | 0.96702 | 0.0027829 | 0.9967 | 0.0085994 | 0.9967 | 0.008214
[23 empty] | 951060 | 1.0014 | 0.96702 | 0.0027829 | 0.99671 | 0.0085994 | 0.99671 | 0.008214
[23 empty] | 951360 | 1.0003 | 0.96702 | 0.0027829 | 0.99671 | 0.0085995 | 0.99671 | 0.008214
[23 empty] | 951660 | 0.99924 | 0.96702 | 0.0027829 | 0.99671 | 0.0085995 | 0.99671 | 0.008214
[23 empty] | 951960 | 1.0003 | 0.96702 | 0.0027829 | 0.99671 | 0.0085995 | 0.99671 | 0.008214
[23 empty] | 952260 | 1.0003 | 0.96702 | 0.0027829 | 0.99671 | 0.0085995 | 0.99671 | 0.008214
[23 empty] | 952560 | 0.99924 | 0.96702 | 0.0027829 | 0.99671 | 0.0085995 | 0.99671 | 0.008214
[23 empty] | 952860 | 0.99924 | 0.96702 | 0.0027829 | 0.99671 | 0.0085996 | 0.99671 | 0.008214
[23 empty] | 953160 | 0.99816 | 0.96702 | 0.0027829 | 0.99671 | 0.0085996 | 0.99671 | 0.008214
[23 empty] | 953460 | 1.0014 | 0.96702 | 0.0027829 | 0.99671 | 0.0085996 | 0.99671 | 0.008214
[23 empty] | 953760 | 0.99924 | 0.96702 | 0.0027829 | 0.99671 | 0.0085996 | 0.99671 | 0.0082141
[23 empty] | 954060 | 1.0014 | 0.96702 | 0.0027829 | 0.99671 | 0.0085997 | 0.99671 | 0.0082141
[23 empty] | 954360 | 1.0003 | 0.96702 | 0.0027829 | 0.99672 | 0.0085997 | 0.99672 | 0.0082141
[23 empty] | 954660 | 1.0003 | 0.96702 | 0.0027829 | 0.99672 | 0.0085997 | 0.99672 | 0.0082141
[23 empty] | 954960 | 1.0014 | 0.96702 | 0.0027829 | 0.99672 | 0.0085997 | 0.99672 | 0.0082141
[23 empty] | 955260 | 0.99924 | 0.96702 | 0.0027829 | 0.99672 | 0.0085998 | 0.99672 | 0.0082141
[23 empty] | 955560 | 1.0025 | 0.96702 | 0.0027829 | 0.99672 | 0.0085998 | 0.99672 | 0.0082141
[23 empty] | 955860 | 1.0003 | 0.96702 | 0.0027829 | 0.99672 | 0.0085998 | 0.99672 | 0.0082141
[23 empty] | 956160 | 1.0014 | 0.96702 | 0.0027829 | 0.99672 | 0.0085998 | 0.99672 | 0.0082141
[23 empty] | 956460 | 1.0003 | 0.96702 | 0.0027829 | 0.99672 | 0.0085999 | 0.99672 | 0.0082141
[23 empty] | 956760 | 1.0014 | 0.96702 | 0.0027829 | 0.99672 | 0.0085999 | 0.99672 | 0.0082141
[23 empty] | 957060 | 1.0014 | 0.96702 | 0.0027829 | 0.99672 | 0.0085999 | 0.99672 | 0.0082141
[23 empty] | 957360 | 0.99924 | 0.96702 | 0.0027829 | 0.99672 | 0.0085999 | 0.99672 | 0.0082141
[23 empty] | 957660 | 1.0003 | 0.96702 | 0.0027829 | 0.99672 | 0.0086 | 0.99673 | 0.0082142
[23 empty] | 957960 | 1.0003 | 0.96702 | 0.0027829 | 0.99673 | 0.0086 | 0.99673 | 0.0082142
[23 empty] | 958260 | 1.0014 | 0.96702 | 0.0027829 | 0.99673 | 0.0086 | 0.99673 | 0.0082142
[23 empty] | 958560 | 1.0003 | 0.96702 | 0.0027829 | 0.99673 | 0.0086 | 0.99673 | 0.0082142
[23 empty] | 958860 | 1.0003 | 0.96702 | 0.0027829 | 0.99673 | 0.0086 | 0.99673 | 0.0082142
[23 empty] | 959160 | 1.0003 | 0.96702 | 0.0027829 | 0.99673 | 0.0086001 | 0.99673 | 0.0082142
[23 empty] | 959460 | 1.0003 | 0.96702 | 0.0027829 | 0.99673 | 0.0086001 | 0.99673 | 0.0082142
[23 empty] | 959760 | 1.0014 | 0.96702 | 0.0027829 | 0.99673 | 0.0086001 | 0.99673 | 0.0082142
[23 empty] | 960060 | 1.0014 | 0.96702 | 0.0027829 | 0.99673 | 0.0086001 | 0.99673 | 0.0082142
[23 empty] | 960360 | 1.0003 | 0.96702 | 0.0027829 | 0.99673 | 0.0086002 | 0.99673 | 0.0082142
[23 empty] | 960660 | 1.0014 | 0.96702 | 0.0027829 | 0.99673 | 0.0086002 | 0.99673 | 0.0082142
[23 empty] | 960960 | 1.0014 | 0.96702 | 0.0027829 | 0.99673 | 0.0086002 | 0.99674 | 0.0082142
[23 empty] | 961260 | 1.0003 | 0.96702 | 0.0027829 | 0.99674 | 0.0086002 | 0.99674 | 0.0082143
[23 empty] | 961560 | 0.99924 | 0.96702 | 0.0027829 | 0.99674 | 0.0086003 | 0.99674 | 0.0082143
[23 empty] | 961860 | 1.0003 | 0.96702 | 0.0027829 | 0.99674 | 0.0086003 | 0.99674 | 0.0082143
[23 empty] | 962160 | 1.0014 | 0.96702 | 0.0027829 | 0.99674 | 0.0086003 | 0.99674 | 0.0082143
[23 empty] | 962460 | 1.0003 | 0.96702 | 0.0027829 | 0.99674 | 0.0086003 | 0.99674 | 0.0082143
[23 empty] | 962760 | 1.0025 | 0.96702 | 0.0027829 | 0.99674 | 0.0086003 | 0.99674 | 0.0082143
[23 empty] | 963060 | 1.0014 | 0.96702 | 0.0027829 | 0.99674 | 0.0086004 | 0.99674 | 0.0082143
[23 empty] | 963360 | 1.0014 | 0.96702 | 0.0027829 | 0.99674 | 0.0086004 | 0.99674 | 0.0082143
[23 empty] | 963660 | 1.0014 | 0.96702 | 0.0027829 | 0.99674 | 0.0086004 | 0.99674 | 0.0082143
[23 empty] | 963960 | 1.0014 | 0.96702 | 0.0027829 | 0.99674 | 0.0086004 | 0.99674 | 0.0082143
[23 empty] | 964260 | 1.0014 | 0.96702 | 0.0027829 | 0.99674 | 0.0086005 | 0.99674 | 0.0082143
[23 empty] | 964560 | 1.0036 | 0.96702 | 0.0027829 | 0.99674 | 0.0086005 | 0.99675 | 0.0082143
[23 empty] | 964860 | 1.0025 | 0.96702 | 0.0027829 | 0.99675 | 0.0086005 | 0.99675 | 0.0082144
[23 empty] | 965160 | 1.0014 | 0.96702 | 0.0027829 | 0.99675 | 0.0086005 | 0.99675 | 0.0082144
[23 empty] | 965460 | 1.0003 | 0.96702 | 0.0027829 | 0.99675 | 0.0086006 | 0.99675 | 0.0082144
[23 empty] | 965760 | 0.99924 | 0.96702 | 0.0027829 | 0.99675 | 0.0086006 | 0.99675 | 0.0082144
[23 empty] | 966060 | 1.0003 | 0.96702 | 0.0027829 | 0.99675 | 0.0086006 | 0.99675 | 0.0082144
[23 empty] | 966360 | 1.0003 | 0.96702 | 0.0027829 | 0.99675 | 0.0086006 | 0.99675 | 0.0082144
[23 empty] | 966660 | 1.0003 | 0.96702 | 0.0027829 | 0.99675 | 0.0086006 | 0.99675 | 0.0082144
[23 empty] | 966960 | 1.0014 | 0.96702 | 0.0027829 | 0.99675 | 0.0086007 | 0.99675 | 0.0082144
[23 empty] | 967260 | 1.0014 | 0.96702 | 0.0027829 | 0.99675 | 0.0086007 | 0.99675 | 0.0082144
[23 empty] | 967560 | 1.0003 | 0.96702 | 0.0027829 | 0.99675 | 0.0086007 | 0.99675 | 0.0082144
[23 empty] | 967860 | 0.99924 | 0.96702 | 0.0027829 | 0.99675 | 0.0086007 | 0.99675 | 0.0082144
[23 empty] | 968160 | 1.0025 | 0.96702 | 0.0027829 | 0.99676 | 0.0086008 | 0.99676 | 0.0082144
[23 empty] | 968460 | 1.0003 | 0.96702 | 0.0027829 | 0.99676 | 0.0086008 | 0.99676 | 0.0082145
[23 empty] | 968760 | 0.99924 | 0.96702 | 0.0027829 | 0.99676 | 0.0086008 | 0.99676 | 0.0082145
[23 empty] | 969060 | 1.0003 | 0.96702 | 0.0027829 | 0.99676 | 0.0086008 | 0.99676 | 0.0082145
[23 empty] | 969360 | 0.99816 | 0.96702 | 0.0027829 | 0.99676 | 0.0086008 | 0.99676 | 0.0082145
[23 empty] | 969660 | 1.0003 | 0.96702 | 0.0027829 | 0.99676 | 0.0086009 | 0.99676 | 0.0082145
[23 empty] | 969960 | 1.0003 | 0.96702 | 0.0027829 | 0.99676 | 0.0086009 | 0.99676 | 0.0082145
[23 empty] | 970260 | 1.0003 | 0.96702 | 0.0027829 | 0.99676 | 0.0086009 | 0.99676 | 0.0082145
[23 empty] | 970560 | 1.0003 | 0.96702 | 0.0027829 | 0.99676 | 0.0086009 | 0.99676 | 0.0082145
[23 empty] | 970860 | 1.0014 | 0.96702 | 0.0027829 | 0.99676 | 0.008601 | 0.99676 | 0.0082145
[23 empty] | 971160 | 1.0014 | 0.96702 | 0.0027829 | 0.99676 | 0.008601 | 0.99676 | 0.0082145
[23 empty] | 971460 | 0.99924 | 0.96702 | 0.0027829 | 0.99676 | 0.008601 | 0.99676 | 0.0082145
[23 empty] | 971760 | 0.99924 | 0.96702 | 0.0027829 | 0.99676 | 0.008601 | 0.99677 | 0.0082145
[23 empty] | 972060 | 1.0014 | 0.96702 | 0.0027829 | 0.99677 | 0.008601 | 0.99677 | 0.0082146
[23 empty] | 972360 | 0.99924 | 0.96702 | 0.0027829 | 0.99677 | 0.0086011 | 0.99677 | 0.0082146
[23 empty] | 972660 | 0.99924 | 0.96702 | 0.0027829 | 0.99677 | 0.0086011 | 0.99677 | 0.0082146
[23 empty] | 972960 | 0.99924 | 0.96702 | 0.0027829 | 0.99677 | 0.0086011 | 0.99677 | 0.0082146
[23 empty] | 973260 | 0.99924 | 0.96702 | 0.0027829 | 0.99677 | 0.0086011 | 0.99677 | 0.0082146
[23 empty] | 973560 | 0.99924 | 0.96702 | 0.0027829 | 0.99677 | 0.0086012 | 0.99677 | 0.0082146
[23 empty] | 973860 | 1.0003 | 0.96702 | 0.0027829 | 0.99677 | 0.0086012 | 0.99677 | 0.0082146
[23 empty] | 974160 | 1.0003 | 0.96702 | 0.0027829 | 0.99677 | 0.0086012 | 0.99677 | 0.0082146
[23 empty] | 974460 | 1.0014 | 0.96702 | 0.0027829 | 0.99677 | 0.0086012 | 0.99677 | 0.0082146
[23 empty] | 974760 | 1.0025 | 0.96702 | 0.0027829 | 0.99677 | 0.0086012 | 0.99677 | 0.0082146
[23 empty] | 975060 | 1.0025 | 0.96702 | 0.0027829 | 0.99677 | 0.0086013 | 0.99677 | 0.0082146
[23 empty] | 975360 | 1.0003 | 0.96702 | 0.0027829 | 0.99677 | 0.0086013 | 0.99678 | 0.0082146
[23 empty] | 975660 | 1.0003 | 0.96702 | 0.0027829 | 0.99678 | 0.0086013 | 0.99678 | 0.0082147
[23 empty] | 975960 | 0.99924 | 0.96702 | 0.0027829 | 0.99678 | 0.0086013 | 0.99678 | 0.0082147
[23 empty] | 976260 | 0.99924 | 0.96702 | 0.0027829 | 0.99678 | 0.0086014 | 0.99678 | 0.0082147
[23 empty] | 976560 | 0.99816 | 0.96702 | 0.0027829 | 0.99678 | 0.0086014 | 0.99678 | 0.0082147
[23 empty] | 976860 | 0.99924 | 0.96702 | 0.0027829 | 0.99678 | 0.0086014 | 0.99678 | 0.0082147
[23 empty] | 977160 | 0.99924 | 0.96702 | 0.0027829 | 0.99678 | 0.0086014 | 0.99678 | 0.0082147
[23 empty] | 977460 | 0.99816 | 0.96702 | 0.0027829 | 0.99678 | 0.0086014 | 0.99678 | 0.0082147
[23 empty] | 977760 | 1.0003 | 0.96702 | 0.0027829 | 0.99678 | 0.0086015 | 0.99678 | 0.0082147
[23 empty] | 978060 | 1.0003 | 0.96702 | 0.0027829 | 0.99678 | 0.0086015 | 0.99678 | 0.0082147
[23 empty] | 978360 | 1.0014 | 0.96702 | 0.0027829 | 0.99678 | 0.0086015 | 0.99678 | 0.0082147
[23 empty] | 978660 | 1.0014 | 0.96702 | 0.0027829 | 0.99678 | 0.0086015 | 0.99678 | 0.0082147
[23 empty] | 978960 | 1.0003 | 0.96702 | 0.0027829 | 0.99678 | 0.0086016 | 0.99679 | 0.0082148
[23 empty] | 979260 | 1.0014 | 0.96702 | 0.0027829 | 0.99679 | 0.0086016 | 0.99679 | 0.0082148
[23 empty] | 979560 | 0.99924 | 0.96702 | 0.0027829 | 0.99679 | 0.0086016 | 0.99679 | 0.0082148
[23 empty] | 979860 | 1.0003 | 0.96702 | 0.0027829 | 0.99679 | 0.0086016 | 0.99679 | 0.0082148
[23 empty] | 980160 | 1.0003 | 0.96702 | 0.0027829 | 0.99679 | 0.0086016 | 0.99679 | 0.0082148
[23 empty] | 980460 | 0.99924 | 0.96702 | 0.0027829 | 0.99679 | 0.0086017 | 0.99679 | 0.0082148
[23 empty] | 980760 | 0.99924 | 0.96702 | 0.0027829 | 0.99679 | 0.0086017 | 0.99679 | 0.0082148
[23 empty] | 981060 | 1.0025 | 0.96702 | 0.0027829 | 0.99679 | 0.0086017 | 0.99679 | 0.0082148
[23 empty] | 981360 | 1.0003 | 0.96702 | 0.0027829 | 0.99679 | 0.0086017 | 0.99679 | 0.0082148
[23 empty] | 981660 | 1.0014 | 0.96702 | 0.0027829 | 0.99679 | 0.0086017 | 0.99679 | 0.0082148
[23 empty] | 981960 | 1.0003 | 0.96702 | 0.0027829 | 0.99679 | 0.0086018 | 0.99679 | 0.0082148
[23 empty] | 982260 | 1.0014 | 0.96702 | 0.0027829 | 0.99679 | 0.0086018 | 0.99679 | 0.0082148
[23 empty] | 982560 | 0.99924 | 0.96702 | 0.0027829 | 0.99679 | 0.0086018 | 0.99679 | 0.0082149
[23 empty] | 982860 | 1.0003 | 0.96702 | 0.0027829 | 0.99679 | 0.0086018 | 0.9968 | 0.0082149
[23 empty] | 983160 | 1.0003 | 0.96702 | 0.0027829 | 0.9968 | 0.0086019 | 0.9968 | 0.0082149
[23 empty] | 983460 | 1.0003 | 0.96702 | 0.0027829 | 0.9968 | 0.0086019 | 0.9968 | 0.0082149
[23 empty] | 983760 | 1.0014 | 0.96702 | 0.0027829 | 0.9968 | 0.0086019 | 0.9968 | 0.0082149
[23 empty] | 984060 | 1.0025 | 0.96702 | 0.0027829 | 0.9968 | 0.0086019 | 0.9968 | 0.0082149
[23 empty] | 984360 | 1.0014 | 0.96702 | 0.0027829 | 0.9968 | 0.0086019 | 0.9968 | 0.0082149
[23 empty] | 984660 | 1.0014 | 0.96702 | 0.0027829 | 0.9968 | 0.008602 | 0.9968 | 0.0082149
[23 empty] | 984960 | 1.0025 | 0.96702 | 0.0027829 | 0.9968 | 0.008602 | 0.9968 | 0.0082149
[23 empty] | 985260 | 1.0025 | 0.96702 | 0.0027829 | 0.9968 | 0.008602 | 0.9968 | 0.0082149
[23 empty] | 985560 | 1.0003 | 0.96702 | 0.0027829 | 0.9968 | 0.008602 | 0.9968 | 0.0082149
[23 empty] | 985860 | 1.0014 | 0.96702 | 0.0027829 | 0.9968 | 0.008602 | 0.9968 | 0.0082149
[23 empty] | 986160 | 0.99816 | 0.96702 | 0.0027829 | 0.9968 | 0.0086021 | 0.9968 | 0.008215
[23 empty] | 986460 | 0.99924 | 0.96702 | 0.0027829 | 0.9968 | 0.0086021 | 0.9968 | 0.008215
[23 empty] | 986760 | 1.0003 | 0.96702 | 0.0027829 | 0.9968 | 0.0086021 | 0.99681 | 0.008215
[23 empty] | 987060 | 1.0014 | 0.96702 | 0.0027829 | 0.99681 | 0.0086021 | 0.99681 | 0.008215
[23 empty] | 987360 | 1.0003 | 0.96702 | 0.0027829 | 0.99681 | 0.0086021 | 0.99681 | 0.008215
[23 empty] | 987660 | 0.99924 | 0.96702 | 0.0027829 | 0.99681 | 0.0086022 | 0.99681 | 0.008215
[23 empty] | 987960 | 0.99924 | 0.96702 | 0.0027829 | 0.99681 | 0.0086022 | 0.99681 | 0.008215
[23 empty] | 988260 | 1.0014 | 0.96702 | 0.0027829 | 0.99681 | 0.0086022 | 0.99681 | 0.008215
[23 empty] | 988560 | 1.0014 | 0.96702 | 0.0027829 | 0.99681 | 0.0086022 | 0.99681 | 0.008215
[23 empty] | 988860 | 1.0003 | 0.96702 | 0.0027829 | 0.99681 | 0.0086022 | 0.99681 | 0.008215
[23 empty] | 989160 | 1.0014 | 0.96702 | 0.0027829 | 0.99681 | 0.0086023 | 0.99681 | 0.008215
[23 empty] | 989460 | 0.99924 | 0.96702 | 0.0027829 | 0.99681 | 0.0086023 | 0.99681 | 0.008215
[23 empty] | 989760 | 1.0014 | 0.96702 | 0.0027829 | 0.99681 | 0.0086023 | 0.99681 | 0.0082151
[23 empty] | 990060 | 1.0003 | 0.96702 | 0.0027829 | 0.99681 | 0.0086023 | 0.99681 | 0.0082151
[23 empty] | 990360 | 0.99924 | 0.96702 | 0.0027829 | 0.99681 | 0.0086024 | 0.99681 | 0.0082151
[23 empty] | 990660 | 0.99924 | 0.96702 | 0.0027829 | 0.99681 | 0.0086024 | 0.99681 | 0.0082151
[23 empty] | 990960 | 1.0025 | 0.96702 | 0.0027829 | 0.99681 | 0.0086024 | 0.99682 | 0.0082151
[23 empty] | 991260 | 1.0036 | 0.96702 | 0.0027829 | 0.99682 | 0.0086024 | 0.99682 | 0.0082151
[23 empty] | 991560 | 1.0014 | 0.96702 | 0.0027829 | 0.99682 | 0.0086024 | 0.99682 | 0.0082151
[23 empty] | 991860 | 1.0014 | 0.96702 | 0.0027829 | 0.99682 | 0.0086025 | 0.99682 | 0.0082151
[23 empty] | 992160 | 1.0014 | 0.96702 | 0.0027829 | 0.99682 | 0.0086025 | 0.99682 | 0.0082151
[23 empty] | 992460 | 1.0025 | 0.96702 | 0.0027829 | 0.99682 | 0.0086025 | 0.99682 | 0.0082151
[23 empty] | 992760 | 1.0014 | 0.96702 | 0.0027829 | 0.99682 | 0.0086025 | 0.99682 | 0.0082151
[23 empty] | 993060 | 1.0025 | 0.96702 | 0.0027829 | 0.99682 | 0.0086025 | 0.99682 | 0.0082152
[23 empty] | 993360 | 1.0025 | 0.96702 | 0.0027829 | 0.99682 | 0.0086026 | 0.99682 | 0.0082152
[23 empty] | 993660 | 1.0014 | 0.96702 | 0.0027829 | 0.99682 | 0.0086026 | 0.99682 | 0.0082152
[23 empty] | 993960 | 1.0014 | 0.96702 | 0.0027829 | 0.99682 | 0.0086026 | 0.99682 | 0.0082152
[23 empty] | 994260 | 1.0014 | 0.96702 | 0.0027829 | 0.99682 | 0.0086026 | 0.99682 | 0.0082152
[23 empty] | 994560 | 1.0003 | 0.96702 | 0.0027829 | 0.99682 | 0.0086026 | 0.99682 | 0.0082152
[23 empty] | 994860 | 1.0014 | 0.96702 | 0.0027829 | 0.99682 | 0.0086027 | 0.99683 | 0.0082152
[23 empty] | 995160 | 1.0003 | 0.96702 | 0.0027829 | 0.99683 | 0.0086027 | 0.99683 | 0.0082152
[23 empty] | 995460 | 1.0003 | 0.96702 | 0.0027829 | 0.99683 | 0.0086027 | 0.99683 | 0.0082152
[23 empty] | 995760 | 1.0014 | 0.96702 | 0.0027829 | 0.99683 | 0.0086027 | 0.99683 | 0.0082152
[23 empty] | 996060 | 1.0014 | 0.96702 | 0.0027829 | 0.99683 | 0.0086027 | 0.99683 | 0.0082152
[23 empty] | 996360 | 1.0003 | 0.96702 | 0.0027829 | 0.99683 | 0.0086028 | 0.99683 | 0.0082152
[23 empty] | 996660 | 1.0003 | 0.96702 | 0.0027829 | 0.99683 | 0.0086028 | 0.99683 | 0.0082153
[23 empty] | 996960 | 1.0014 | 0.96702 | 0.0027829 | 0.99683 | 0.0086028 | 0.99683 | 0.0082153
[23 empty] | 997260 | 1.0014 | 0.96702 | 0.0027829 | 0.99683 | 0.0086028 | 0.99683 | 0.0082153
[23 empty] | 997560 | 1.0014 | 0.96702 | 0.0027829 | 0.99683 | 0.0086028 | 0.99683 | 0.0082153
[23 empty] | 997860 | 1.0025 | 0.96702 | 0.0027829 | 0.99683 | 0.0086029 | 0.99683 | 0.0082153
[23 empty] | 998160 | 1.0003 | 0.96702 | 0.0027829 | 0.99683 | 0.0086029 | 0.99683 | 0.0082153
[23 empty] | 998460 | 1.0014 | 0.96702 | 0.0027829 | 0.99683 | 0.0086029 | 0.99683 | 0.0082153
[23 empty] | 998760 | 1.0003 | 0.96702 | 0.0027829 | 0.99683 | 0.0086029 | 0.99683 | 0.0082153
[23 empty] | 999060 | 1.0014 | 0.96702 | 0.0027829 | 0.99683 | 0.0086029 | 0.99684 | 0.0082153
[23 empty] | 999360 | 1.0003 | 0.96702 | 0.0027829 | 0.99684 | 0.008603 | 0.99684 | 0.0082153
[23 empty] | 999660 | 1.0025 | 0.96702 | 0.0027829 | 0.99684 | 0.008603 | 0.99684 | 0.0082153
[23 empty] | 999960 | 1.0003 | 0.96702 | 0.0027829 | 0.99684 | 0.008603 | 0.99684 | 0.0082154
[23 empty] | 1000260 | 1.0014 | 0.96702 | 0.0027829 | 0.99684 | 0.008603 | 0.99684 | 0.0082154
[23 empty] | 1000560 | 1.0014 | 0.96702 | 0.0027829 | 0.99684 | 0.008603 | 0.99684 | 0.0082154
[23 empty] | 1000860 | 1.0036 | 0.96702 | 0.0027829 | 0.99684 | 0.0086031 | 0.99684 | 0.0082154
[23 empty] | 1001160 | 1.0014 | 0.96702 | 0.0027829 | 0.99684 | 0.0086031 | 0.99684 | 0.0082154
[23 empty] | 1001460 | 1.0014 | 0.96702 | 0.0027829 | 0.99684 | 0.0086031 | 0.99684 | 0.0082154
[23 empty] | 1001760 | 1.0003 | 0.96702 | 0.0027829 | 0.99684 | 0.0086031 | 0.99684 | 0.0082154
[23 empty] | 1002060 | 1.0003 | 0.96702 | 0.0027829 | 0.99684 | 0.0086031 | 0.99684 | 0.0082154
[23 empty] | 1002360 | 1.0014 | 0.96702 | 0.0027829 | 0.99684 | 0.0086032 | 0.99684 | 0.0082154
[23 empty] | 1002660 | 1.0003 | 0.96702 | 0.0027829 | 0.99684 | 0.0086032 | 0.99684 | 0.0082154
[23 empty] | 1002960 | 1.0003 | 0.96702 | 0.0027829 | 0.99684 | 0.0086032 | 0.99684 | 0.0082154
[23 empty] | 1003260 | 1.0025 | 0.96702 | 0.0027829 | 0.99684 | 0.0086032 | 0.99685 | 0.0082154
[23 empty] | 1003560 | 1.0014 | 0.96702 | 0.0027829 | 0.99684 | 0.0086032 | 0.99685 | 0.0082155
[23 empty] | 1003860 | 1.0003 | 0.96702 | 0.0027829 | 0.99685 | 0.0086032 | 0.99685 | 0.0082155
[23 empty] | 1004160 | 1.0014 | 0.96702 | 0.0027829 | 0.99685 | 0.0086033 | 0.99685 | 0.0082155
[23 empty] | 1004460 | 1.0003 | 0.96702 | 0.0027829 | 0.99685 | 0.0086033 | 0.99685 | 0.0082155
[23 empty] | 1004760 | 1.0014 | 0.96702 | 0.0027829 | 0.99685 | 0.0086033 | 0.99685 | 0.0082155
[23 empty] | 1005060 | 1.0036 | 0.96702 | 0.0027829 | 0.99685 | 0.0086033 | 0.99685 | 0.0082155
[23 empty] | 1005360 | 1.0036 | 0.96702 | 0.0027829 | 0.99685 | 0.0086033 | 0.99685 | 0.0082155
[23 empty] | 1005660 | 1.0036 | 0.96702 | 0.0027829 | 0.99685 | 0.0086034 | 0.99685 | 0.0082155
[23 empty] | 1005960 | 1.0025 | 0.96702 | 0.0027829 | 0.99685 | 0.0086034 | 0.99685 | 0.0082155
[23 empty] | 1006260 | 1.0014 | 0.96702 | 0.0027829 | 0.99685 | 0.0086034 | 0.99685 | 0.0082155
[23 empty] | 1006560 | 1.0014 | 0.96702 | 0.0027829 | 0.99685 | 0.0086034 | 0.99685 | 0.0082155
[23 empty] | 1006860 | 1.0036 | 0.96702 | 0.0027829 | 0.99685 | 0.0086034 | 0.99685 | 0.0082155
[23 empty] | 1007160 | 1.0014 | 0.96702 | 0.0027829 | 0.99685 | 0.0086035 | 0.99685 | 0.0082156
[23 empty] | 1007460 | 1.0014 | 0.96702 | 0.0027829 | 0.99685 | 0.0086035 | 0.99685 | 0.0082156
[23 empty] | 1007760 | 1.0003 | 0.96702 | 0.0027829 | 0.99685 | 0.0086035 | 0.99686 | 0.0082156
[23 empty] | 1008060 | 1.0003 | 0.96702 | 0.0027829 | 0.99686 | 0.0086035 | 0.99686 | 0.0082156
[23 empty] | 1008360 | 1.0014 | 0.96702 | 0.0027829 | 0.99686 | 0.0086035 | 0.99686 | 0.0082156
[23 empty] | 1008660 | 1.0003 | 0.96702 | 0.0027829 | 0.99686 | 0.0086036 | 0.99686 | 0.0082156
[23 empty] | 1008960 | 1.0014 | 0.96702 | 0.0027829 | 0.99686 | 0.0086036 | 0.99686 | 0.0082156
[23 empty] | 1009260 | 1.0003 | 0.96702 | 0.0027829 | 0.99686 | 0.0086036 | 0.99686 | 0.0082156
[23 empty] | 1009560 | 1.0014 | 0.96702 | 0.0027829 | 0.99686 | 0.0086036 | 0.99686 | 0.0082156
[23 empty] | 1009860 | 1.0025 | 0.96702 | 0.0027829 | 0.99686 | 0.0086036 | 0.99686 | 0.0082156
[23 empty] | 1010160 | 1.0014 | 0.96702 | 0.0027829 | 0.99686 | 0.0086037 | 0.99686 | 0.0082156
[23 empty] | 1010460 | 1.0003 | 0.96702 | 0.0027829 | 0.99686 | 0.0086037 | 0.99686 | 0.0082157
[23 empty] | 1010760 | 0.99924 | 0.96702 | 0.0027829 | 0.99686 | 0.0086037 | 0.99686 | 0.0082157
[23 empty] | 1011060 | 1.0014 | 0.96702 | 0.0027829 | 0.99686 | 0.0086037 | 0.99686 | 0.0082157
[23 empty] | 1011360 | 1.0014 | 0.96702 | 0.0027829 | 0.99686 | 0.0086037 | 0.99686 | 0.0082157
[23 empty] | 1011660 | 1.0014 | 0.96702 | 0.0027829 | 0.99686 | 0.0086037 | 0.99686 | 0.0082157
[23 empty] | 1011960 | 1.0014 | 0.96702 | 0.0027829 | 0.99686 | 0.0086038 | 0.99686 | 0.0082157
[23 empty] | 1012260 | 1.0025 | 0.96702 | 0.0027829 | 0.99686 | 0.0086038 | 0.99687 | 0.0082157
[23 empty] | 1012560 | 1.0036 | 0.96702 | 0.0027829 | 0.99687 | 0.0086038 | 0.99687 | 0.0082157
[23 empty] | 1012860 | 1.0025 | 0.96702 | 0.0027829 | 0.99687 | 0.0086038 | 0.99687 | 0.0082157
[23 empty] | 1013160 | 1.0025 | 0.96702 | 0.0027829 | 0.99687 | 0.0086038 | 0.99687 | 0.0082157
[23 empty] | 1013460 | 1.0014 | 0.96702 | 0.0027829 | 0.99687 | 0.0086039 | 0.99687 | 0.0082157
[23 empty] | 1013760 | 1.0025 | 0.96702 | 0.0027829 | 0.99687 | 0.0086039 | 0.99687 | 0.0082157
[23 empty] | 1014060 | 1.0014 | 0.96702 | 0.0027829 | 0.99687 | 0.0086039 | 0.99687 | 0.0082158
[23 empty] | 1014360 | 1.0014 | 0.96702 | 0.0027829 | 0.99687 | 0.0086039 | 0.99687 | 0.0082158
[23 empty] | 1014660 | 1.0014 | 0.96702 | 0.0027829 | 0.99687 | 0.0086039 | 0.99687 | 0.0082158
[23 empty] | 1014960 | 1.0003 | 0.96702 | 0.0027829 | 0.99687 | 0.008604 | 0.99687 | 0.0082158
[23 empty] | 1015260 | 1.0003 | 0.96702 | 0.0027829 | 0.99687 | 0.008604 | 0.99687 | 0.0082158
[23 empty] | 1015560 | 1.0014 | 0.96702 | 0.0027829 | 0.99687 | 0.008604 | 0.99687 | 0.0082158
[23 empty] | 1015860 | 1.0014 | 0.96702 | 0.0027829 | 0.99687 | 0.008604 | 0.99687 | 0.0082158
[23 empty] | 1016160 | 1.0014 | 0.96702 | 0.0027829 | 0.99687 | 0.008604 | 0.99687 | 0.0082158
[23 empty] | 1016460 | 0.99924 | 0.96702 | 0.0027829 | 0.99687 | 0.008604 | 0.99687 | 0.0082158
[23 empty] | 1016760 | 1.0003 | 0.96702 | 0.0027829 | 0.99687 | 0.0086041 | 0.99688 | 0.0082158
[23 empty] | 1017060 | 1.0003 | 0.96702 | 0.0027829 | 0.99687 | 0.0086041 | 0.99688 | 0.0082158
[23 empty] | 1017360 | 1.0014 | 0.96702 | 0.0027829 | 0.99688 | 0.0086041 | 0.99688 | 0.0082158
[23 empty] | 1017660 | 1.0014 | 0.96702 | 0.0027829 | 0.99688 | 0.0086041 | 0.99688 | 0.0082159
[23 empty] | 1017960 | 1.0014 | 0.96702 | 0.0027829 | 0.99688 | 0.0086041 | 0.99688 | 0.0082159
[23 empty] | 1018260 | 1.0036 | 0.96702 | 0.0027829 | 0.99688 | 0.0086042 | 0.99688 | 0.0082159
[23 empty] | 1018560 | 1.0025 | 0.96702 | 0.0027829 | 0.99688 | 0.0086042 | 0.99688 | 0.0082159
[23 empty] | 1018860 | 1.0014 | 0.96702 | 0.0027829 | 0.99688 | 0.0086042 | 0.99688 | 0.0082159
[23 empty] | 1019160 | 1.0025 | 0.96702 | 0.0027829 | 0.99688 | 0.0086042 | 0.99688 | 0.0082159
[23 empty] | 1019460 | 1.0003 | 0.96702 | 0.0027829 | 0.99688 | 0.0086042 | 0.99688 | 0.0082159
[23 empty] | 1019760 | 1.0025 | 0.96702 | 0.0027829 | 0.99688 | 0.0086042 | 0.99688 | 0.0082159
[23 empty] | 1020060 | 1.0025 | 0.96702 | 0.0027829 | 0.99688 | 0.0086043 | 0.99688 | 0.0082159
[23 empty] | 1020360 | 1.0025 | 0.96702 | 0.0027829 | 0.99688 | 0.0086043 | 0.99688 | 0.0082159
[23 empty] | 1020660 | 1.0036 | 0.96702 | 0.0027829 | 0.99688 | 0.0086043 | 0.99688 | 0.0082159
[23 empty] | 1020960 | 1.0036 | 0.96702 | 0.0027829 | 0.99688 | 0.0086043 | 0.99688 | 0.008216
[23 empty] | 1021260 | 1.0025 | 0.96702 | 0.0027829 | 0.99688 | 0.0086043 | 0.99688 | 0.008216
[23 empty] | 1021560 | 1.0025 | 0.96702 | 0.0027829 | 0.99688 | 0.0086044 | 0.99689 | 0.008216
[23 empty] | 1021860 | 1.0036 | 0.96702 | 0.0027829 | 0.99689 | 0.0086044 | 0.99689 | 0.008216
[23 empty] | 1022160 | 1.0036 | 0.96702 | 0.0027829 | 0.99689 | 0.0086044 | 0.99689 | 0.008216
[23 empty] | 1022460 | 1.0036 | 0.96702 | 0.0027829 | 0.99689 | 0.0086044 | 0.99689 | 0.008216
[23 empty] | 1022760 | 1.0014 | 0.96702 | 0.0027829 | 0.99689 | 0.0086044 | 0.99689 | 0.008216
[23 empty] | 1023060 | 1.0003 | 0.96702 | 0.0027829 | 0.99689 | 0.0086044 | 0.99689 | 0.008216
[23 empty] | 1023360 | 1.0025 | 0.96702 | 0.0027829 | 0.99689 | 0.0086045 | 0.99689 | 0.008216
[23 empty] | 1023660 | 1.0025 | 0.96702 | 0.0027829 | 0.99689 | 0.0086045 | 0.99689 | 0.008216
[23 empty] | 1023960 | 1.0025 | 0.96702 | 0.0027829 | 0.99689 | 0.0086045 | 0.99689 | 0.008216
[23 empty] | 1024260 | 1.0025 | 0.96702 | 0.0027829 | 0.99689 | 0.0086045 | 0.99689 | 0.008216
[23 empty] | 1024560 | 1.0014 | 0.96702 | 0.0027829 | 0.99689 | 0.0086045 | 0.99689 | 0.0082161
[23 empty] | 1024860 | 1.0014 | 0.96702 | 0.0027829 | 0.99689 | 0.0086046 | 0.99689 | 0.0082161
[23 empty] | 1025160 | 1.0025 | 0.96702 | 0.0027829 | 0.99689 | 0.0086046 | 0.99689 | 0.0082161
[23 empty] | 1025460 | 1.0025 | 0.96702 | 0.0027829 | 0.99689 | 0.0086046 | 0.99689 | 0.0082161
[23 empty] | 1025760 | 1.0014 | 0.96702 | 0.0027829 | 0.99689 | 0.0086046 | 0.99689 | 0.0082161
[23 empty] | 1026060 | 1.0014 | 0.96702 | 0.0027829 | 0.99689 | 0.0086046 | 0.99689 | 0.0082161
[23 empty] | 1026360 | 1.0014 | 0.96702 | 0.0027829 | 0.99689 | 0.0086046 | 0.9969 | 0.0082161
[23 empty] | 1026660 | 1.0014 | 0.96702 | 0.0027829 | 0.99689 | 0.0086047 | 0.9969 | 0.0082161
[23 empty] | 1026960 | 1.0025 | 0.96702 | 0.0027829 | 0.9969 | 0.0086047 | 0.9969 | 0.0082161
[23 empty] | 1027260 | 1.0003 | 0.96702 | 0.0027829 | 0.9969 | 0.0086047 | 0.9969 | 0.0082161
[23 empty] | 1027560 | 1.0014 | 0.96702 | 0.0027829 | 0.9969 | 0.0086047 | 0.9969 | 0.0082161
[23 empty] | 1027860 | 1.0014 | 0.96702 | 0.0027829 | 0.9969 | 0.0086047 | 0.9969 | 0.0082161
[23 empty] | 1028160 | 1.0014 | 0.96702 | 0.0027829 | 0.9969 | 0.0086047 | 0.9969 | 0.0082162
[23 empty] | 1028460 | 1.0014 | 0.96702 | 0.0027829 | 0.9969 | 0.0086048 | 0.9969 | 0.0082162
[23 empty] | 1028760 | 1.0014 | 0.96702 | 0.0027829 | 0.9969 | 0.0086048 | 0.9969 | 0.0082162
[23 empty] | 1029060 | 1.0025 | 0.96702 | 0.0027829 | 0.9969 | 0.0086048 | 0.9969 | 0.0082162
[23 empty] | 1029360 | 1.0003 | 0.96702 | 0.0027829 | 0.9969 | 0.0086048 | 0.9969 | 0.0082162
[23 empty] | 1029660 | 1.0003 | 0.96702 | 0.0027829 | 0.9969 | 0.0086048 | 0.9969 | 0.0082162
[23 empty] | 1029960 | 1.0003 | 0.96702 | 0.0027829 | 0.9969 | 0.0086048 | 0.9969 | 0.0082162
[23 empty] | 1030260 | 1.0003 | 0.96702 | 0.0027829 | 0.9969 | 0.0086049 | 0.9969 | 0.0082162
[23 empty] | 1030560 | 1.0025 | 0.96702 | 0.0027829 | 0.9969 | 0.0086049 | 0.9969 | 0.0082162
[23 empty] | 1030860 | 1.0025 | 0.96702 | 0.0027829 | 0.9969 | 0.0086049 | 0.9969 | 0.0082162
[23 empty] | 1031160 | 1.0036 | 0.96702 | 0.0027829 | 0.9969 | 0.0086049 | 0.9969 | 0.0082162
[23 empty] | 1031460 | 1.0025 | 0.96702 | 0.0027829 | 0.9969 | 0.0086049 | 0.99691 | 0.0082163
[23 empty] | 1031760 | 1.0003 | 0.96702 | 0.0027829 | 0.99691 | 0.008605 | 0.99691 | 0.0082163
[23 empty] | 1032060 | 1.0003 | 0.96702 | 0.0027829 | 0.99691 | 0.008605 | 0.99691 | 0.0082163
[23 empty] | 1032360 | 1.0025 | 0.96702 | 0.0027829 | 0.99691 | 0.008605 | 0.99691 | 0.0082163
[23 empty] | 1032660 | 1.0003 | 0.96702 | 0.0027829 | 0.99691 | 0.008605 | 0.99691 | 0.0082163
[23 empty] | 1032960 | 1.0025 | 0.96702 | 0.0027829 | 0.99691 | 0.008605 | 0.99691 | 0.0082163
[23 empty] | 1033260 | 1.0025 | 0.96702 | 0.0027829 | 0.99691 | 0.008605 | 0.99691 | 0.0082163
[23 empty] | 1033560 | 1.0036 | 0.96702 | 0.0027829 | 0.99691 | 0.0086051 | 0.99691 | 0.0082163
[23 empty] | 1033860 | 1.0025 | 0.96702 | 0.0027829 | 0.99691 | 0.0086051 | 0.99691 | 0.0082163
[23 empty] | 1034160 | 1.0036 | 0.96702 | 0.0027829 | 0.99691 | 0.0086051 | 0.99691 | 0.0082163
[23 empty] | 1034460 | 1.0025 | 0.96702 | 0.0027829 | 0.99691 | 0.0086051 | 0.99691 | 0.0082163
[23 empty] | 1034760 | 1.0014 | 0.96702 | 0.0027829 | 0.99691 | 0.0086051 | 0.99691 | 0.0082163
[23 empty] | 1035060 | 1.0003 | 0.96702 | 0.0027829 | 0.99691 | 0.0086051 | 0.99691 | 0.0082164
[23 empty] | 1035360 | 1.0014 | 0.96702 | 0.0027829 | 0.99691 | 0.0086052 | 0.99691 | 0.0082164
[23 empty] | 1035660 | 1.0003 | 0.96702 | 0.0027829 | 0.99691 | 0.0086052 | 0.99691 | 0.0082164
[23 empty] | 1035960 | 1.0025 | 0.96702 | 0.0027829 | 0.99691 | 0.0086052 | 0.99691 | 0.0082164
[23 empty] | 1036260 | 1.0046 | 0.96702 | 0.0027829 | 0.99691 | 0.0086052 | 0.99691 | 0.0082164
[23 empty] | 1036560 | 1.0036 | 0.96702 | 0.0027829 | 0.99691 | 0.0086052 | 0.99692 | 0.0082164
[23 empty] | 1036860 | 1.0046 | 0.96702 | 0.0027829 | 0.99692 | 0.0086052 | 0.99692 | 0.0082164
[23 empty] | 1037160 | 1.0025 | 0.96702 | 0.0027829 | 0.99692 | 0.0086053 | 0.99692 | 0.0082164
[23 empty] | 1037460 | 1.0014 | 0.96702 | 0.0027829 | 0.99692 | 0.0086053 | 0.99692 | 0.0082164
[23 empty] | 1037760 | 0.99816 | 0.96702 | 0.0027829 | 0.99692 | 0.0086053 | 0.99692 | 0.0082164
[23 empty] | 1038060 | 0.99924 | 0.96702 | 0.0027829 | 0.99692 | 0.0086053 | 0.99692 | 0.0082164
[23 empty] | 1038360 | 0.99924 | 0.96702 | 0.0027829 | 0.99692 | 0.0086053 | 0.99692 | 0.0082164
[23 empty] | 1038660 | 1.0003 | 0.96702 | 0.0027829 | 0.99692 | 0.0086053 | 0.99692 | 0.0082165
[23 empty] | 1038960 | 1.0003 | 0.96702 | 0.0027829 | 0.99692 | 0.0086054 | 0.99692 | 0.0082165
[23 empty] | 1039260 | 1.0014 | 0.96702 | 0.0027829 | 0.99692 | 0.0086054 | 0.99692 | 0.0082165
[23 empty] | 1039560 | 1.0014 | 0.96702 | 0.0027829 | 0.99692 | 0.0086054 | 0.99692 | 0.0082165
[23 empty] | 1039860 | 1.0036 | 0.96702 | 0.0027829 | 0.99692 | 0.0086054 | 0.99692 | 0.0082165
[23 empty] | 1040160 | 1.0025 | 0.96702 | 0.0027829 | 0.99692 | 0.0086054 | 0.99692 | 0.0082165
[23 empty] | 1040460 | 1.0036 | 0.96702 | 0.0027829 | 0.99692 | 0.0086054 | 0.99692 | 0.0082165
[23 empty] | 1040760 | 1.0025 | 0.96702 | 0.0027829 | 0.99692 | 0.0086055 | 0.99692 | 0.0082165
[23 empty] | 1041060 | 1.0003 | 0.96702 | 0.0027829 | 0.99692 | 0.0086055 | 0.99692 | 0.0082165
[23 empty] | 1041360 | 1.0003 | 0.96702 | 0.0027829 | 0.99692 | 0.0086055 | 0.99692 | 0.0082165
[23 empty] | 1041660 | 1.0003 | 0.96702 | 0.0027829 | 0.99692 | 0.0086055 | 0.99693 | 0.0082165
[23 empty] | 1041960 | 1.0014 | 0.96702 | 0.0027829 | 0.99692 | 0.0086055 | 0.99693 | 0.0082165
[23 empty] | 1042260 | 1.0014 | 0.96702 | 0.0027829 | 0.99693 | 0.0086055 | 0.99693 | 0.0082166
[23 empty] | 1042560 | 1.0025 | 0.96702 | 0.0027829 | 0.99693 | 0.0086056 | 0.99693 | 0.0082166
[23 empty] | 1042860 | 1.0036 | 0.96702 | 0.0027829 | 0.99693 | 0.0086056 | 0.99693 | 0.0082166
[23 empty] | 1043160 | 1.0014 | 0.96702 | 0.0027829 | 0.99693 | 0.0086056 | 0.99693 | 0.0082166
[23 empty] | 1043460 | 1.0003 | 0.96702 | 0.0027829 | 0.99693 | 0.0086056 | 0.99693 | 0.0082166
[23 empty] | 1043760 | 1.0003 | 0.96702 | 0.0027829 | 0.99693 | 0.0086056 | 0.99693 | 0.0082166
[23 empty] | 1044060 | 1.0003 | 0.96702 | 0.0027829 | 0.99693 | 0.0086056 | 0.99693 | 0.0082166
[23 empty] | 1044360 | 1.0014 | 0.96702 | 0.0027829 | 0.99693 | 0.0086057 | 0.99693 | 0.0082166
[23 empty] | 1044660 | 1.0025 | 0.96702 | 0.0027829 | 0.99693 | 0.0086057 | 0.99693 | 0.0082166
[23 empty] | 1044960 | 1.0036 | 0.96702 | 0.0027829 | 0.99693 | 0.0086057 | 0.99693 | 0.0082166
[23 empty] | 1045260 | 1.0036 | 0.96702 | 0.0027829 | 0.99693 | 0.0086057 | 0.99693 | 0.0082166
[23 empty] | 1045560 | 1.0014 | 0.96702 | 0.0027829 | 0.99693 | 0.0086057 | 0.99693 | 0.0082166
[23 empty] | 1045860 | 1.0046 | 0.96702 | 0.0027829 | 0.99693 | 0.0086057 | 0.99693 | 0.0082167
[23 empty] | 1046160 | 1.0003 | 0.96702 | 0.0027829 | 0.99693 | 0.0086058 | 0.99693 | 0.0082167
[23 empty] | 1046460 | 1.0014 | 0.96702 | 0.0027829 | 0.99693 | 0.0086058 | 0.99693 | 0.0082167
[23 empty] | 1046760 | 1.0025 | 0.96702 | 0.0027829 | 0.99693 | 0.0086058 | 0.99693 | 0.0082167
[23 empty] | 1047060 | 1.0014 | 0.96702 | 0.0027829 | 0.99693 | 0.0086058 | 0.99694 | 0.0082167
[23 empty] | 1047360 | 1.0014 | 0.96702 | 0.0027829 | 0.99693 | 0.0086058 | 0.99694 | 0.0082167
[23 empty] | 1047660 | 1.0014 | 0.96702 | 0.0027829 | 0.99694 | 0.0086058 | 0.99694 | 0.0082167
[23 empty] | 1047960 | 1.0014 | 0.96702 | 0.0027829 | 0.99694 | 0.0086059 | 0.99694 | 0.0082167
[23 empty] | 1048260 | 1.0025 | 0.96702 | 0.0027829 | 0.99694 | 0.0086059 | 0.99694 | 0.0082167
[23 empty] | 1048560 | 1.0036 | 0.96702 | 0.0027829 | 0.99694 | 0.0086059 | 0.99694 | 0.0082167
[23 empty] | 1048860 | 1.0025 | 0.96702 | 0.0027829 | 0.99694 | 0.0086059 | 0.99694 | 0.0082167
[23 empty] | 1049160 | 1.0036 | 0.96702 | 0.0027829 | 0.99694 | 0.0086059 | 0.99694 | 0.0082167
[23 empty] | 1049460 | 1.0025 | 0.96702 | 0.0027829 | 0.99694 | 0.0086059 | 0.99694 | 0.0082168
[23 empty] | 1049760 | 1.0014 | 0.96702 | 0.0027829 | 0.99694 | 0.0086059 | 0.99694 | 0.0082168
[23 empty] | 1050060 | 1.0003 | 0.96702 | 0.0027829 | 0.99694 | 0.008606 | 0.99694 | 0.0082168
[23 empty] | 1050360 | 1.0014 | 0.96702 | 0.0027829 | 0.99694 | 0.008606 | 0.99694 | 0.0082168
[23 empty] | 1050660 | 1.0014 | 0.96702 | 0.0027829 | 0.99694 | 0.008606 | 0.99694 | 0.0082168
[23 empty] | 1050960 | 1.0025 | 0.96702 | 0.0027829 | 0.99694 | 0.008606 | 0.99694 | 0.0082168
[23 empty] | 1051260 | 1.0014 | 0.96702 | 0.0027829 | 0.99694 | 0.008606 | 0.99694 | 0.0082168
[23 empty] | 1051560 | 1.0036 | 0.96702 | 0.0027829 | 0.99694 | 0.008606 | 0.99694 | 0.0082168
[23 empty] | 1051860 | 1.0014 | 0.96702 | 0.0027829 | 0.99694 | 0.0086061 | 0.99694 | 0.0082168
[23 empty] | 1052160 | 1.0014 | 0.96702 | 0.0027829 | 0.99694 | 0.0086061 | 0.99694 | 0.0082168
[23 empty] | 1052460 | 1.0025 | 0.96702 | 0.0027829 | 0.99694 | 0.0086061 | 0.99694 | 0.0082168
[23 empty] | 1052760 | 1.0025 | 0.96702 | 0.0027829 | 0.99694 | 0.0086061 | 0.99695 | 0.0082168
[23 empty] | 1053060 | 1.0014 | 0.96702 | 0.0027829 | 0.99694 | 0.0086061 | 0.99695 | 0.0082169
[23 empty] | 1053360 | 1.0003 | 0.96702 | 0.0027829 | 0.99695 | 0.0086061 | 0.99695 | 0.0082169
[23 empty] | 1053660 | 1.0014 | 0.96702 | 0.0027829 | 0.99695 | 0.0086062 | 0.99695 | 0.0082169
[23 empty] | 1053960 | 1.0003 | 0.96702 | 0.0027829 | 0.99695 | 0.0086062 | 0.99695 | 0.0082169
[23 empty] | 1054260 | 1.0003 | 0.96702 | 0.0027829 | 0.99695 | 0.0086062 | 0.99695 | 0.0082169
[23 empty] | 1054560 | 1.0014 | 0.96702 | 0.0027829 | 0.99695 | 0.0086062 | 0.99695 | 0.0082169
[23 empty] | 1054860 | 1.0003 | 0.96702 | 0.0027829 | 0.99695 | 0.0086062 | 0.99695 | 0.0082169
[23 empty] | 1055160 | 1.0003 | 0.96702 | 0.0027829 | 0.99695 | 0.0086062 | 0.99695 | 0.0082169
[23 empty] | 1055460 | 1.0003 | 0.96702 | 0.0027829 | 0.99695 | 0.0086062 | 0.99695 | 0.0082169
[23 empty] | 1055760 | 1.0014 | 0.96702 | 0.0027829 | 0.99695 | 0.0086063 | 0.99695 | 0.0082169
[23 empty] | 1056060 | 0.99924 | 0.96702 | 0.0027829 | 0.99695 | 0.0086063 | 0.99695 | 0.0082169
[23 empty] | 1056360 | 1.0003 | 0.96702 | 0.0027829 | 0.99695 | 0.0086063 | 0.99695 | 0.0082169
[23 empty] | 1056660 | 1.0014 | 0.96702 | 0.0027829 | 0.99695 | 0.0086063 | 0.99695 | 0.008217
[23 empty] | 1056960 | 1.0025 | 0.96702 | 0.0027829 | 0.99695 | 0.0086063 | 0.99695 | 0.008217
[23 empty] | 1057260 | 1.0014 | 0.96702 | 0.0027829 | 0.99695 | 0.0086063 | 0.99695 | 0.008217
[23 empty] | 1057560 | 1.0025 | 0.96702 | 0.0027829 | 0.99695 | 0.0086064 | 0.99695 | 0.008217
[23 empty] | 1057860 | 1.0014 | 0.96702 | 0.0027829 | 0.99695 | 0.0086064 | 0.99695 | 0.008217
[23 empty] | 1058160 | 1.0014 | 0.96702 | 0.0027829 | 0.99695 | 0.0086064 | 0.99695 | 0.008217
[23 empty] | 1058460 | 0.99924 | 0.96702 | 0.0027829 | 0.99695 | 0.0086064 | 0.99696 | 0.008217
[23 empty] | 1058760 | 0.99924 | 0.96702 | 0.0027829 | 0.99695 | 0.0086064 | 0.99696 | 0.008217
[23 empty] | 1059060 | 1.0003 | 0.96702 | 0.0027829 | 0.99696 | 0.0086064 | 0.99696 | 0.008217
[23 empty] | 1059360 | 0.99924 | 0.96702 | 0.0027829 | 0.99696 | 0.0086064 | 0.99696 | 0.008217
[23 empty] | 1059660 | 1.0003 | 0.96702 | 0.0027829 | 0.99696 | 0.0086065 | 0.99696 | 0.008217
[23 empty] | 1059960 | 1.0003 | 0.96702 | 0.0027829 | 0.99696 | 0.0086065 | 0.99696 | 0.008217
[23 empty] | 1060260 | 1.0003 | 0.96702 | 0.0027829 | 0.99696 | 0.0086065 | 0.99696 | 0.0082171
[23 empty] | 1060560 | 1.0014 | 0.96702 | 0.0027829 | 0.99696 | 0.0086065 | 0.99696 | 0.0082171
[23 empty] | 1060860 | 1.0014 | 0.96702 | 0.0027829 | 0.99696 | 0.0086065 | 0.99696 | 0.0082171
[23 empty] | 1061160 | 1.0025 | 0.96702 | 0.0027829 | 0.99696 | 0.0086065 | 0.99696 | 0.0082171
[23 empty] | 1061460 | 1.0036 | 0.96702 | 0.0027829 | 0.99696 | 0.0086066 | 0.99696 | 0.0082171
[23 empty] | 1061760 | 1.0014 | 0.96702 | 0.0027829 | 0.99696 | 0.0086066 | 0.99696 | 0.0082171
[23 empty] | 1062060 | 1.0025 | 0.96702 | 0.0027829 | 0.99696 | 0.0086066 | 0.99696 | 0.0082171
[23 empty] | 1062360 | 1.0003 | 0.96702 | 0.0027829 | 0.99696 | 0.0086066 | 0.99696 | 0.0082171
[23 empty] | 1062660 | 1.0003 | 0.96702 | 0.0027829 | 0.99696 | 0.0086066 | 0.99696 | 0.0082171
[23 empty] | 1062960 | 0.99816 | 0.96702 | 0.0027829 | 0.99696 | 0.0086066 | 0.99696 | 0.0082171
[23 empty] | 1063260 | 0.99816 | 0.96702 | 0.0027829 | 0.99696 | 0.0086066 | 0.99696 | 0.0082171
[23 empty] | 1063560 | 0.99924 | 0.96702 | 0.0027829 | 0.99696 | 0.0086067 | 0.99696 | 0.0082171
[23 empty] | 1063860 | 1.0003 | 0.96702 | 0.0027829 | 0.99696 | 0.0086067 | 0.99696 | 0.0082171
[23 empty] | 1064160 | 1.0014 | 0.96702 | 0.0027829 | 0.99696 | 0.0086067 | 0.99696 | 0.0082172
[23 empty] | 1064460 | 1.0014 | 0.96702 | 0.0027829 | 0.99696 | 0.0086067 | 0.99697 | 0.0082172
[23 empty] | 1064760 | 1.0025 | 0.96702 | 0.0027829 | 0.99696 | 0.0086067 | 0.99697 | 0.0082172
[23 empty] | 1065060 | 1.0025 | 0.96702 | 0.0027829 | 0.99697 | 0.0086067 | 0.99697 | 0.0082172
[23 empty] | 1065360 | 1.0036 | 0.96702 | 0.0027829 | 0.99697 | 0.0086067 | 0.99697 | 0.0082172
[23 empty] | 1065660 | 1.0036 | 0.96702 | 0.0027829 | 0.99697 | 0.0086068 | 0.99697 | 0.0082172
[23 empty] | 1065960 | 1.0025 | 0.96702 | 0.0027829 | 0.99697 | 0.0086068 | 0.99697 | 0.0082172
[23 empty] | 1066260 | 0.99924 | 0.96702 | 0.0027829 | 0.99697 | 0.0086068 | 0.99697 | 0.0082172
[23 empty] | 1066560 | 1.0014 | 0.96702 | 0.0027829 | 0.99697 | 0.0086068 | 0.99697 | 0.0082172
[23 empty] | 1066860 | 0.99924 | 0.96702 | 0.0027829 | 0.99697 | 0.0086068 | 0.99697 | 0.0082172
[23 empty] | 1067160 | 0.99924 | 0.96702 | 0.0027829 | 0.99697 | 0.0086068 | 0.99697 | 0.0082172
[23 empty] | 1067460 | 1.0003 | 0.96702 | 0.0027829 | 0.99697 | 0.0086069 | 0.99697 | 0.0082172
[23 empty] | 1067760 | 0.99924 | 0.96702 | 0.0027829 | 0.99697 | 0.0086069 | 0.99697 | 0.0082173
[23 empty] | 1068060 | 1.0003 | 0.96702 | 0.0027829 | 0.99697 | 0.0086069 | 0.99697 | 0.0082173
[23 empty] | 1068360 | 1.0025 | 0.96702 | 0.0027829 | 0.99697 | 0.0086069 | 0.99697 | 0.0082173
[23 empty] | 1068660 | 1.0025 | 0.96702 | 0.0027829 | 0.99697 | 0.0086069 | 0.99697 | 0.0082173
[23 empty] | 1068960 | 1.0014 | 0.96702 | 0.0027829 | 0.99697 | 0.0086069 | 0.99697 | 0.0082173
[23 empty] | 1069260 | 1.0036 | 0.96702 | 0.0027829 | 0.99697 | 0.0086069 | 0.99697 | 0.0082173
[23 empty] | 1069560 | 1.0025 | 0.96702 | 0.0027829 | 0.99697 | 0.008607 | 0.99697 | 0.0082173
[23 empty] | 1069860 | 1.0014 | 0.96702 | 0.0027829 | 0.99697 | 0.008607 | 0.99697 | 0.0082173
[23 empty] | 1070160 | 1.0014 | 0.96702 | 0.0027829 | 0.99697 | 0.008607 | 0.99697 | 0.0082173
[23 empty] | 1070460 | 0.99709 | 0.96702 | 0.0027829 | 0.99697 | 0.008607 | 0.99698 | 0.0082173
[23 empty] | 1070760 | 0.99816 | 0.96702 | 0.0027829 | 0.99697 | 0.008607 | 0.99698 | 0.0082173
[23 empty] | 1071060 | 1.0003 | 0.96702 | 0.0027829 | 0.99698 | 0.008607 | 0.99698 | 0.0082173
[23 empty] | 1071360 | 0.99924 | 0.96702 | 0.0027829 | 0.99698 | 0.008607 | 0.99698 | 0.0082173
[23 empty] | 1071660 | 1.0014 | 0.96702 | 0.0027829 | 0.99698 | 0.0086071 | 0.99698 | 0.0082174
[23 empty] | 1071960 | 1.0025 | 0.96702 | 0.0027829 | 0.99698 | 0.0086071 | 0.99698 | 0.0082174
[23 empty] | 1072260 | 1.0014 | 0.96702 | 0.0027829 | 0.99698 | 0.0086071 | 0.99698 | 0.0082174
[23 empty] | 1072560 | 1.0014 | 0.96702 | 0.0027829 | 0.99698 | 0.0086071 | 0.99698 | 0.0082174
[23 empty] | 1072860 | 1.0036 | 0.96702 | 0.0027829 | 0.99698 | 0.0086071 | 0.99698 | 0.0082174
[23 empty] | 1073160 | 1.0025 | 0.96702 | 0.0027829 | 0.99698 | 0.0086071 | 0.99698 | 0.0082174
[23 empty] | 1073460 | 1.0014 | 0.96702 | 0.0027829 | 0.99698 | 0.0086071 | 0.99698 | 0.0082174
[23 empty] | 1073760 | 1.0003 | 0.96702 | 0.0027829 | 0.99698 | 0.0086072 | 0.99698 | 0.0082174
[23 empty] | 1074060 | 1.0003 | 0.96702 | 0.0027829 | 0.99698 | 0.0086072 | 0.99698 | 0.0082174
[23 empty] | 1074360 | 0.99924 | 0.96702 | 0.0027829 | 0.99698 | 0.0086072 | 0.99698 | 0.0082174
[23 empty] | 1074660 | 1.0003 | 0.96702 | 0.0027829 | 0.99698 | 0.0086072 | 0.99698 | 0.0082174
[23 empty] | 1074960 | 1.0014 | 0.96702 | 0.0027829 | 0.99698 | 0.0086072 | 0.99698 | 0.0082174
[23 empty] | 1075260 | 1.0014 | 0.96702 | 0.0027829 | 0.99698 | 0.0086072 | 0.99698 | 0.0082175
[23 empty] | 1075560 | 1.0003 | 0.96702 | 0.0027829 | 0.99698 | 0.0086072 | 0.99698 | 0.0082175
[23 empty] | 1075860 | 1.0014 | 0.96702 | 0.0027829 | 0.99698 | 0.0086073 | 0.99698 | 0.0082175
[23 empty] | 1076160 | 1.0025 | 0.96702 | 0.0027829 | 0.99698 | 0.0086073 | 0.99698 | 0.0082175
[23 empty] | 1076460 | 1.0014 | 0.96702 | 0.0027829 | 0.99698 | 0.0086073 | 0.99698 | 0.0082175
[23 empty] | 1076760 | 1.0003 | 0.96702 | 0.0027829 | 0.99698 | 0.0086073 | 0.99699 | 0.0082175
[23 empty] | 1077060 | 0.99924 | 0.96702 | 0.0027829 | 0.99698 | 0.0086073 | 0.99699 | 0.0082175
[23 empty] | 1077360 | 1.0003 | 0.96702 | 0.0027829 | 0.99699 | 0.0086073 | 0.99699 | 0.0082175
[23 empty] | 1077660 | 1.0003 | 0.96702 | 0.0027829 | 0.99699 | 0.0086073 | 0.99699 | 0.0082175
[23 empty] | 1077960 | 1.0003 | 0.96702 | 0.0027829 | 0.99699 | 0.0086074 | 0.99699 | 0.0082175
[23 empty] | 1078260 | 0.99924 | 0.96702 | 0.0027829 | 0.99699 | 0.0086074 | 0.99699 | 0.0082175
[23 empty] | 1078560 | 1.0014 | 0.96702 | 0.0027829 | 0.99699 | 0.0086074 | 0.99699 | 0.0082175
[23 empty] | 1078860 | 1.0014 | 0.96702 | 0.0027829 | 0.99699 | 0.0086074 | 0.99699 | 0.0082175
[23 empty] | 1079160 | 1.0014 | 0.96702 | 0.0027829 | 0.99699 | 0.0086074 | 0.99699 | 0.0082176
[23 empty] | 1079460 | 1.0014 | 0.96702 | 0.0027829 | 0.99699 | 0.0086074 | 0.99699 | 0.0082176
[23 empty] | 1079760 | 1.0025 | 0.96702 | 0.0027829 | 0.99699 | 0.0086074 | 0.99699 | 0.0082176
[23 empty] | 1080060 | 1.0014 | 0.96702 | 0.0027829 | 0.99699 | 0.0086075 | 0.99699 | 0.0082176
[23 empty] | 1080360 | 1.0003 | 0.96702 | 0.0027829 | 0.99699 | 0.0086075 | 0.99699 | 0.0082176
[23 empty] | 1080660 | 1.0014 | 0.96702 | 0.0027829 | 0.99699 | 0.0086075 | 0.99699 | 0.0082176
[23 empty] | 1080960 | 1.0003 | 0.96702 | 0.0027829 | 0.99699 | 0.0086075 | 0.99699 | 0.0082176
[23 empty] | 1081260 | 1.0014 | 0.96702 | 0.0027829 | 0.99699 | 0.0086075 | 0.99699 | 0.0082176
[23 empty] | 1081560 | 1.0003 | 0.96702 | 0.0027829 | 0.99699 | 0.0086075 | 0.99699 | 0.0082176
[23 empty] | 1081860 | 1.0025 | 0.96702 | 0.0027829 | 0.99699 | 0.0086075 | 0.99699 | 0.0082176
[23 empty] | 1082160 | 1.0025 | 0.96702 | 0.0027829 | 0.99699 | 0.0086075 | 0.99699 | 0.0082176
[23 empty] | 1082460 | 1.0014 | 0.96702 | 0.0027829 | 0.99699 | 0.0086076 | 0.99699 | 0.0082176
[23 empty] | 1082760 | 1.0014 | 0.96702 | 0.0027829 | 0.99699 | 0.0086076 | 0.99699 | 0.0082176
[23 empty] | 1083060 | 1.0014 | 0.96702 | 0.0027829 | 0.99699 | 0.0086076 | 0.99699 | 0.0082177
[23 empty] | 1083360 | 1.0025 | 0.96702 | 0.0027829 | 0.99699 | 0.0086076 | 0.997 | 0.0082177
[23 empty] | 1083660 | 1.0003 | 0.96702 | 0.0027829 | 0.99699 | 0.0086076 | 0.997 | 0.0082177
[23 empty] | 1083960 | 1.0014 | 0.96702 | 0.0027829 | 0.997 | 0.0086076 | 0.997 | 0.0082177
[23 empty] | 1084260 | 1.0003 | 0.96702 | 0.0027829 | 0.997 | 0.0086076 | 0.997 | 0.0082177
[23 empty] | 1084560 | 1.0025 | 0.96702 | 0.0027829 | 0.997 | 0.0086077 | 0.997 | 0.0082177
[23 empty] | 1084860 | 1.0025 | 0.96702 | 0.0027829 | 0.997 | 0.0086077 | 0.997 | 0.0082177
[23 empty] | 1085160 | 1.0025 | 0.96702 | 0.0027829 | 0.997 | 0.0086077 | 0.997 | 0.0082177
[23 empty] | 1085460 | 1.0025 | 0.96702 | 0.0027829 | 0.997 | 0.0086077 | 0.997 | 0.0082177
[23 empty] | 1085760 | 1.0036 | 0.96702 | 0.0027829 | 0.997 | 0.0086077 | 0.997 | 0.0082177
[23 empty] | 1086060 | 1.0003 | 0.96702 | 0.0027829 | 0.997 | 0.0086077 | 0.997 | 0.0082177
[23 empty] | 1086360 | 1.0003 | 0.96702 | 0.0027829 | 0.997 | 0.0086077 | 0.997 | 0.0082177
[23 empty] | 1086660 | 0.99924 | 0.96702 | 0.0027829 | 0.997 | 0.0086078 | 0.997 | 0.0082177
[23 empty] | 1086960 | 1.0014 | 0.96702 | 0.0027829 | 0.997 | 0.0086078 | 0.997 | 0.0082178
[23 empty] | 1087260 | 1.0003 | 0.96702 | 0.0027829 | 0.997 | 0.0086078 | 0.997 | 0.0082178
[23 empty] | 1087560 | 1.0025 | 0.96702 | 0.0027829 | 0.997 | 0.0086078 | 0.997 | 0.0082178
[23 empty] | 1087860 | 1.0025 | 0.96702 | 0.0027829 | 0.997 | 0.0086078 | 0.997 | 0.0082178
[23 empty] | 1088160 | 1.0003 | 0.96702 | 0.0027829 | 0.997 | 0.0086078 | 0.997 | 0.0082178
[23 empty] | 1088460 | 1.0003 | 0.96702 | 0.0027829 | 0.997 | 0.0086078 | 0.997 | 0.0082178
[23 empty] | 1088760 | 1.0014 | 0.96702 | 0.0027829 | 0.997 | 0.0086078 | 0.997 | 0.0082178
[23 empty] | 1089060 | 1.0014 | 0.96702 | 0.0027829 | 0.997 | 0.0086079 | 0.997 | 0.0082178
[23 empty] | 1089360 | 1.0003 | 0.96702 | 0.0027829 | 0.997 | 0.0086079 | 0.997 | 0.0082178
[23 empty] | 1089660 | 1.0014 | 0.96702 | 0.0027829 | 0.997 | 0.0086079 | 0.997 | 0.0082178
[23 empty] | 1089960 | 1.0025 | 0.96702 | 0.0027829 | 0.997 | 0.0086079 | 0.997 | 0.0082178
[23 empty] | 1090260 | 1.0003 | 0.96702 | 0.0027829 | 0.997 | 0.0086079 | 0.99701 | 0.0082178
[23 empty] | 1090560 | 1.0003 | 0.96702 | 0.0027829 | 0.997 | 0.0086079 | 0.99701 | 0.0082178
[23 empty] | 1090860 | 1.0003 | 0.96702 | 0.0027829 | 0.99701 | 0.0086079 | 0.99701 | 0.0082179
[23 empty] | 1091160 | 0.99924 | 0.96702 | 0.0027829 | 0.99701 | 0.008608 | 0.99701 | 0.0082179
[23 empty] | 1091460 | 1.0025 | 0.96702 | 0.0027829 | 0.99701 | 0.008608 | 0.99701 | 0.0082179
[23 empty] | 1091760 | 1.0014 | 0.96702 | 0.0027829 | 0.99701 | 0.008608 | 0.99701 | 0.0082179
[23 empty] | 1092060 | 1.0025 | 0.96702 | 0.0027829 | 0.99701 | 0.008608 | 0.99701 | 0.0082179
[23 empty] | 1092360 | 1.0014 | 0.96702 | 0.0027829 | 0.99701 | 0.008608 | 0.99701 | 0.0082179
[23 empty] | 1092660 | 1.0025 | 0.96702 | 0.0027829 | 0.99701 | 0.008608 | 0.99701 | 0.0082179
[23 empty] | 1092960 | 1.0003 | 0.96702 | 0.0027829 | 0.99701 | 0.008608 | 0.99701 | 0.0082179
[23 empty] | 1093260 | 1.0014 | 0.96702 | 0.0027829 | 0.99701 | 0.008608 | 0.99701 | 0.0082179
[23 empty] | 1093560 | 1.0014 | 0.96702 | 0.0027829 | 0.99701 | 0.0086081 | 0.99701 | 0.0082179
[23 empty] | 1093860 | 1.0025 | 0.96702 | 0.0027829 | 0.99701 | 0.0086081 | 0.99701 | 0.0082179
[23 empty] | 1094160 | 1.0014 | 0.96702 | 0.0027829 | 0.99701 | 0.0086081 | 0.99701 | 0.0082179
[23 empty] | 1094460 | 0.99924 | 0.96702 | 0.0027829 | 0.99701 | 0.0086081 | 0.99701 | 0.0082179
[23 empty] | 1094760 | 1.0014 | 0.96702 | 0.0027829 | 0.99701 | 0.0086081 | 0.99701 | 0.008218
[23 empty] | 1095060 | 1.0025 | 0.96702 | 0.0027829 | 0.99701 | 0.0086081 | 0.99701 | 0.008218
[23 empty] | 1095360 | 1.0014 | 0.96702 | 0.0027829 | 0.99701 | 0.0086081 | 0.99701 | 0.008218
[23 empty] | 1095660 | 1.0014 | 0.96702 | 0.0027829 | 0.99701 | 0.0086082 | 0.99701 | 0.008218
[23 empty] | 1095960 | 1.0025 | 0.96702 | 0.0027829 | 0.99701 | 0.0086082 | 0.99701 | 0.008218
[23 empty] | 1096260 | 1.0014 | 0.96702 | 0.0027829 | 0.99701 | 0.0086082 | 0.99701 | 0.008218
[23 empty] | 1096560 | 1.0003 | 0.96702 | 0.0027829 | 0.99701 | 0.0086082 | 0.99701 | 0.008218
[23 empty] | 1096860 | 1.0003 | 0.96702 | 0.0027829 | 0.99701 | 0.0086082 | 0.99701 | 0.008218
[23 empty] | 1097160 | 1.0003 | 0.96702 | 0.0027829 | 0.99701 | 0.0086082 | 0.99702 | 0.008218
[23 empty] | 1097460 | 1.0014 | 0.96702 | 0.0027829 | 0.99701 | 0.0086082 | 0.99702 | 0.008218
[23 empty] | 1097760 | 1.0003 | 0.96702 | 0.0027829 | 0.99701 | 0.0086082 | 0.99702 | 0.008218
[23 empty] | 1098060 | 1.0003 | 0.96702 | 0.0027829 | 0.99702 | 0.0086083 | 0.99702 | 0.008218
[23 empty] | 1098360 | 1.0014 | 0.96702 | 0.0027829 | 0.99702 | 0.0086083 | 0.99702 | 0.008218
[23 empty] | 1098660 | 1.0036 | 0.96702 | 0.0027829 | 0.99702 | 0.0086083 | 0.99702 | 0.0082181
[23 empty] | 1098960 | 1.0036 | 0.96702 | 0.0027829 | 0.99702 | 0.0086083 | 0.99702 | 0.0082181
[23 empty] | 1099260 | 1.0036 | 0.96702 | 0.0027829 | 0.99702 | 0.0086083 | 0.99702 | 0.0082181
[23 empty] | 1099560 | 1.0025 | 0.96702 | 0.0027829 | 0.99702 | 0.0086083 | 0.99702 | 0.0082181
[23 empty] | 1099860 | 1.0036 | 0.96702 | 0.0027829 | 0.99702 | 0.0086083 | 0.99702 | 0.0082181
[23 empty] | 1100160 | 1.0025 | 0.96702 | 0.0027829 | 0.99702 | 0.0086083 | 0.99702 | 0.0082181
[23 empty] | 1100460 | 1.0025 | 0.96702 | 0.0027829 | 0.99702 | 0.0086084 | 0.99702 | 0.0082181
[23 empty] | 1100760 | 1.0014 | 0.96702 | 0.0027829 | 0.99702 | 0.0086084 | 0.99702 | 0.0082181
[23 empty] | 1101060 | 1.0003 | 0.96702 | 0.0027829 | 0.99702 | 0.0086084 | 0.99702 | 0.0082181
[23 empty] | 1101360 | 1.0025 | 0.96702 | 0.0027829 | 0.99702 | 0.0086084 | 0.99702 | 0.0082181
[23 empty] | 1101660 | 1.0014 | 0.96702 | 0.0027829 | 0.99702 | 0.0086084 | 0.99702 | 0.0082181
[23 empty] | 1101960 | 1.0036 | 0.96702 | 0.0027829 | 0.99702 | 0.0086084 | 0.99702 | 0.0082181
[23 empty] | 1102260 | 1.0025 | 0.96702 | 0.0027829 | 0.99702 | 0.0086084 | 0.99702 | 0.0082181
[23 empty] | 1102560 | 1.0046 | 0.96702 | 0.0027829 | 0.99702 | 0.0086084 | 0.99702 | 0.0082182
[23 empty] | 1102860 | 1.0025 | 0.96702 | 0.0027829 | 0.99702 | 0.0086085 | 0.99702 | 0.0082182
[23 empty] | 1103160 | 1.0014 | 0.96702 | 0.0027829 | 0.99702 | 0.0086085 | 0.99702 | 0.0082182
[23 empty] | 1103460 | 1.0014 | 0.96702 | 0.0027829 | 0.99702 | 0.0086085 | 0.99702 | 0.0082182
[23 empty] | 1103760 | 1.0036 | 0.96702 | 0.0027829 | 0.99702 | 0.0086085 | 0.99702 | 0.0082182
[23 empty] | 1104060 | 1.0014 | 0.96702 | 0.0027829 | 0.99702 | 0.0086085 | 0.99702 | 0.0082182
[23 empty] | 1104360 | 1.0025 | 0.96702 | 0.0027829 | 0.99702 | 0.0086085 | 0.99702 | 0.0082182
[23 empty] | 1104660 | 1.0014 | 0.96702 | 0.0027829 | 0.99702 | 0.0086085 | 0.99703 | 0.0082182
[23 empty] | 1104960 | 1.0025 | 0.96702 | 0.0027829 | 0.99702 | 0.0086085 | 0.99703 | 0.0082182
[23 empty] | 1105260 | 1.0025 | 0.96702 | 0.0027829 | 0.99703 | 0.0086086 | 0.99703 | 0.0082182
[23 empty] | 1105560 | 1.0036 | 0.96702 | 0.0027829 | 0.99703 | 0.0086086 | 0.99703 | 0.0082182
[23 empty] | 1105860 | 1.0025 | 0.96702 | 0.0027829 | 0.99703 | 0.0086086 | 0.99703 | 0.0082182
[23 empty] | 1106160 | 1.0025 | 0.96702 | 0.0027829 | 0.99703 | 0.0086086 | 0.99703 | 0.0082182
[23 empty] | 1106460 | 1.0036 | 0.96702 | 0.0027829 | 0.99703 | 0.0086086 | 0.99703 | 0.0082182
[23 empty] | 1106760 | 1.0003 | 0.96702 | 0.0027829 | 0.99703 | 0.0086086 | 0.99703 | 0.0082183
[23 empty] | 1107060 | 1.0014 | 0.96702 | 0.0027829 | 0.99703 | 0.0086086 | 0.99703 | 0.0082183
[23 empty] | 1107360 | 1.0025 | 0.96702 | 0.0027829 | 0.99703 | 0.0086086 | 0.99703 | 0.0082183
[23 empty] | 1107660 | 1.0014 | 0.96702 | 0.0027829 | 0.99703 | 0.0086087 | 0.99703 | 0.0082183
[23 empty] | 1107960 | 1.0014 | 0.96702 | 0.0027829 | 0.99703 | 0.0086087 | 0.99703 | 0.0082183
[23 empty] | 1108260 | 0.99924 | 0.96702 | 0.0027829 | 0.99703 | 0.0086087 | 0.99703 | 0.0082183
[23 empty] | 1108560 | 0.99924 | 0.96702 | 0.0027829 | 0.99703 | 0.0086087 | 0.99703 | 0.0082183
[23 empty] | 1108860 | 1.0003 | 0.96702 | 0.0027829 | 0.99703 | 0.0086087 | 0.99703 | 0.0082183
[23 empty] | 1109160 | 1.0025 | 0.96702 | 0.0027829 | 0.99703 | 0.0086087 | 0.99703 | 0.0082183
[23 empty] | 1109460 | 1.0003 | 0.96702 | 0.0027829 | 0.99703 | 0.0086087 | 0.99703 | 0.0082183
[23 empty] | 1109760 | 1.0014 | 0.96702 | 0.0027829 | 0.99703 | 0.0086087 | 0.99703 | 0.0082183
[23 empty] | 1110060 | 1.0014 | 0.96702 | 0.0027829 | 0.99703 | 0.0086088 | 0.99703 | 0.0082183
[23 empty] | 1110360 | 1.0025 | 0.96702 | 0.0027829 | 0.99703 | 0.0086088 | 0.99703 | 0.0082183
[23 empty] | 1110660 | 1.0036 | 0.96702 | 0.0027829 | 0.99703 | 0.0086088 | 0.99703 | 0.0082183
[23 empty] | 1110960 | 1.0025 | 0.96702 | 0.0027829 | 0.99703 | 0.0086088 | 0.99703 | 0.0082184
[23 empty] | 1111260 | 1.0014 | 0.96702 | 0.0027829 | 0.99703 | 0.0086088 | 0.99703 | 0.0082184
[23 empty] | 1111560 | 1.0014 | 0.96702 | 0.0027829 | 0.99703 | 0.0086088 | 0.99703 | 0.0082184
[23 empty] | 1111860 | 1.0014 | 0.96702 | 0.0027829 | 0.99703 | 0.0086088 | 0.99703 | 0.0082184
[23 empty] | 1112160 | 1.0025 | 0.96702 | 0.0027829 | 0.99703 | 0.0086088 | 0.99704 | 0.0082184
[23 empty] | 1112460 | 1.0025 | 0.96702 | 0.0027829 | 0.99703 | 0.0086089 | 0.99704 | 0.0082184
[23 empty] | 1112760 | 1.0025 | 0.96702 | 0.0027829 | 0.99703 | 0.0086089 | 0.99704 | 0.0082184
[23 empty] | 1113060 | 1.0025 | 0.96702 | 0.0027829 | 0.99704 | 0.0086089 | 0.99704 | 0.0082184
[23 empty] | 1113360 | 1.0025 | 0.96702 | 0.0027829 | 0.99704 | 0.0086089 | 0.99704 | 0.0082184
[23 empty] | 1113660 | 1.0014 | 0.96702 | 0.0027829 | 0.99704 | 0.0086089 | 0.99704 | 0.0082184
[23 empty] | 1113960 | 1.0014 | 0.96702 | 0.0027829 | 0.99704 | 0.0086089 | 0.99704 | 0.0082184
[23 empty] | 1114260 | 1.0003 | 0.96702 | 0.0027829 | 0.99704 | 0.0086089 | 0.99704 | 0.0082184
[23 empty] | 1114560 | 1.0003 | 0.96702 | 0.0027829 | 0.99704 | 0.0086089 | 0.99704 | 0.0082184
[23 empty] | 1114860 | 1.0003 | 0.96702 | 0.0027829 | 0.99704 | 0.0086089 | 0.99704 | 0.0082185
[23 empty] | 1115160 | 1.0003 | 0.96702 | 0.0027829 | 0.99704 | 0.008609 | 0.99704 | 0.0082185
[23 empty] | 1115460 | 1.0003 | 0.96702 | 0.0027829 | 0.99704 | 0.008609 | 0.99704 | 0.0082185
[23 empty] | 1115760 | 0.99924 | 0.96702 | 0.0027829 | 0.99704 | 0.008609 | 0.99704 | 0.0082185
[23 empty] | 1116060 | 1.0003 | 0.96702 | 0.0027829 | 0.99704 | 0.008609 | 0.99704 | 0.0082185
[23 empty] | 1116360 | 1.0036 | 0.96702 | 0.0027829 | 0.99704 | 0.008609 | 0.99704 | 0.0082185
[23 empty] | 1116660 | 1.0014 | 0.96702 | 0.0027829 | 0.99704 | 0.008609 | 0.99704 | 0.0082185
[23 empty] | 1116960 | 1.0003 | 0.96702 | 0.0027829 | 0.99704 | 0.008609 | 0.99704 | 0.0082185
[23 empty] | 1117260 | 1.0025 | 0.96702 | 0.0027829 | 0.99704 | 0.008609 | 0.99704 | 0.0082185
[23 empty] | 1117560 | 1.0025 | 0.96702 | 0.0027829 | 0.99704 | 0.0086091 | 0.99704 | 0.0082185
[23 empty] | 1117860 | 1.0014 | 0.96702 | 0.0027829 | 0.99704 | 0.0086091 | 0.99704 | 0.0082185
[23 empty] | 1118160 | 1.0014 | 0.96702 | 0.0027829 | 0.99704 | 0.0086091 | 0.99704 | 0.0082185
[23 empty] | 1118460 | 1.0003 | 0.96702 | 0.0027829 | 0.99704 | 0.0086091 | 0.99704 | 0.0082185
[23 empty] | 1118760 | 1.0014 | 0.96702 | 0.0027829 | 0.99704 | 0.0086091 | 0.99704 | 0.0082185
[23 empty] | 1119060 | 1.0025 | 0.96702 | 0.0027829 | 0.99704 | 0.0086091 | 0.99704 | 0.0082186
[23 empty] | 1119360 | 1.0036 | 0.96702 | 0.0027829 | 0.99704 | 0.0086091 | 0.99704 | 0.0082186
[23 empty] | 1119660 | 1.0036 | 0.96702 | 0.0027829 | 0.99704 | 0.0086091 | 0.99704 | 0.0082186
[23 empty] | 1119960 | 1.0046 | 0.96702 | 0.0027829 | 0.99704 | 0.0086091 | 0.99704 | 0.0082186
[23 empty] | 1120260 | 1.0025 | 0.96702 | 0.0027829 | 0.99704 | 0.0086092 | 0.99705 | 0.0082186
[23 empty] | 1120560 | 1.0025 | 0.96702 | 0.0027829 | 0.99704 | 0.0086092 | 0.99705 | 0.0082186
[23 empty] | 1120860 | 1.0025 | 0.96702 | 0.0027829 | 0.99705 | 0.0086092 | 0.99705 | 0.0082186
[23 empty] | 1121160 | 1.0014 | 0.96702 | 0.0027829 | 0.99705 | 0.0086092 | 0.99705 | 0.0082186
[23 empty] | 1121460 | 0.99924 | 0.96702 | 0.0027829 | 0.99705 | 0.0086092 | 0.99705 | 0.0082186
[23 empty] | 1121760 | 0.99924 | 0.96702 | 0.0027829 | 0.99705 | 0.0086092 | 0.99705 | 0.0082186
[23 empty] | 1122060 | 1.0003 | 0.96702 | 0.0027829 | 0.99705 | 0.0086092 | 0.99705 | 0.0082186
[23 empty] | 1122360 | 1.0003 | 0.96702 | 0.0027829 | 0.99705 | 0.0086092 | 0.99705 | 0.0082186
[23 empty] | 1122660 | 1.0025 | 0.96702 | 0.0027829 | 0.99705 | 0.0086092 | 0.99705 | 0.0082186
[23 empty] | 1122960 | 1.0036 | 0.96702 | 0.0027829 | 0.99705 | 0.0086093 | 0.99705 | 0.0082186
[23 empty] | 1123260 | 1.0025 | 0.96702 | 0.0027829 | 0.99705 | 0.0086093 | 0.99705 | 0.0082186
[23 empty] | 1123560 | 1.0025 | 0.96702 | 0.0027829 | 0.99705 | 0.0086093 | 0.99705 | 0.0082187
[23 empty] | 1123860 | 1.0036 | 0.96702 | 0.0027829 | 0.99705 | 0.0086093 | 0.99705 | 0.0082187
[23 empty] | 1124160 | 1.0036 | 0.96702 | 0.0027829 | 0.99705 | 0.0086093 | 0.99705 | 0.0082187
[23 empty] | 1124460 | 1.0025 | 0.96702 | 0.0027829 | 0.99705 | 0.0086093 | 0.99705 | 0.0082187
[23 empty] | 1124760 | 1.0003 | 0.96702 | 0.0027829 | 0.99705 | 0.0086093 | 0.99705 | 0.0082187
[23 empty] | 1125060 | 0.99924 | 0.96702 | 0.0027829 | 0.99705 | 0.0086093 | 0.99705 | 0.0082187
[23 empty] | 1125360 | 1.0003 | 0.96702 | 0.0027829 | 0.99705 | 0.0086094 | 0.99705 | 0.0082187
[23 empty] | 1125660 | 1.0003 | 0.96702 | 0.0027829 | 0.99705 | 0.0086094 | 0.99705 | 0.0082187
[23 empty] | 1125960 | 0.99924 | 0.96702 | 0.0027829 | 0.99705 | 0.0086094 | 0.99705 | 0.0082187
[23 empty] | 1126260 | 1.0014 | 0.96702 | 0.0027829 | 0.99705 | 0.0086094 | 0.99705 | 0.0082187
[23 empty] | 1126560 | 1.0014 | 0.96702 | 0.0027829 | 0.99705 | 0.0086094 | 0.99705 | 0.0082187
[23 empty] | 1126860 | 1.0014 | 0.96702 | 0.0027829 | 0.99705 | 0.0086094 | 0.99705 | 0.0082187
[23 empty] | 1127160 | 1.0003 | 0.96702 | 0.0027829 | 0.99705 | 0.0086094 | 0.99705 | 0.0082187
[23 empty] | 1127460 | 1.0025 | 0.96702 | 0.0027829 | 0.99705 | 0.0086094 | 0.99705 | 0.0082187
[23 empty] | 1127760 | 1.0003 | 0.96702 | 0.0027829 | 0.99705 | 0.0086094 | 0.99705 | 0.0082188
[23 empty] | 1128060 | 1.0003 | 0.96702 | 0.0027829 | 0.99705 | 0.0086095 | 0.99705 | 0.0082188
[23 empty] | 1128360 | 0.99924 | 0.96702 | 0.0027829 | 0.99705 | 0.0086095 | 0.99706 | 0.0082188
[23 empty] | 1128660 | 1.0025 | 0.96702 | 0.0027829 | 0.99705 | 0.0086095 | 0.99706 | 0.0082188
[23 empty] | 1128960 | 1.0025 | 0.96702 | 0.0027829 | 0.99705 | 0.0086095 | 0.99706 | 0.0082188
[23 empty] | 1129260 | 1.0014 | 0.96702 | 0.0027829 | 0.99706 | 0.0086095 | 0.99706 | 0.0082188
[23 empty] | 1129560 | 1.0014 | 0.96702 | 0.0027829 | 0.99706 | 0.0086095 | 0.99706 | 0.0082188
[23 empty] | 1129860 | 1.0014 | 0.96702 | 0.0027829 | 0.99706 | 0.0086095 | 0.99706 | 0.0082188
[23 empty] | 1130160 | 1.0003 | 0.96702 | 0.0027829 | 0.99706 | 0.0086095 | 0.99706 | 0.0082188
[23 empty] | 1130460 | 0.99924 | 0.96702 | 0.0027829 | 0.99706 | 0.0086095 | 0.99706 | 0.0082188
[23 empty] | 1130760 | 1.0003 | 0.96702 | 0.0027829 | 0.99706 | 0.0086096 | 0.99706 | 0.0082188
[23 empty] | 1131060 | 1.0003 | 0.96702 | 0.0027829 | 0.99706 | 0.0086096 | 0.99706 | 0.0082188
[23 empty] | 1131360 | 1.0014 | 0.96702 | 0.0027829 | 0.99706 | 0.0086096 | 0.99706 | 0.0082188
[23 empty] | 1131660 | 1.0003 | 0.96702 | 0.0027829 | 0.99706 | 0.0086096 | 0.99706 | 0.0082188
[23 empty] | 1131960 | 1.0003 | 0.96702 | 0.0027829 | 0.99706 | 0.0086096 | 0.99706 | 0.0082189
[23 empty] | 1132260 | 1.0003 | 0.96702 | 0.0027829 | 0.99706 | 0.0086096 | 0.99706 | 0.0082189
[23 empty] | 1132560 | 1.0003 | 0.96702 | 0.0027829 | 0.99706 | 0.0086096 | 0.99706 | 0.0082189
[23 empty] | 1132860 | 1.0003 | 0.96702 | 0.0027829 | 0.99706 | 0.0086096 | 0.99706 | 0.0082189
[23 empty] | 1133160 | 1.0003 | 0.96702 | 0.0027829 | 0.99706 | 0.0086096 | 0.99706 | 0.0082189
[23 empty] | 1133460 | 1.0003 | 0.96702 | 0.0027829 | 0.99706 | 0.0086097 | 0.99706 | 0.0082189
[23 empty] | 1133760 | 0.99924 | 0.96702 | 0.0027829 | 0.99706 | 0.0086097 | 0.99706 | 0.0082189
[23 empty] | 1134060 | 0.99924 | 0.96702 | 0.0027829 | 0.99706 | 0.0086097 | 0.99706 | 0.0082189
[23 empty] | 1134360 | 0.99924 | 0.96702 | 0.0027829 | 0.99706 | 0.0086097 | 0.99706 | 0.0082189
[23 empty] | 1134660 | 0.99924 | 0.96702 | 0.0027829 | 0.99706 | 0.0086097 | 0.99706 | 0.0082189
[23 empty] | 1134960 | 1.0025 | 0.96702 | 0.0027829 | 0.99706 | 0.0086097 | 0.99706 | 0.0082189
[23 empty] | 1135260 | 1.0003 | 0.96702 | 0.0027829 | 0.99706 | 0.0086097 | 0.99706 | 0.0082189
[23 empty] | 1135560 | 1.0014 | 0.96702 | 0.0027829 | 0.99706 | 0.0086097 | 0.99706 | 0.0082189
[23 empty] | 1135860 | 1.0025 | 0.96702 | 0.0027829 | 0.99706 | 0.0086097 | 0.99706 | 0.0082189
[23 empty] | 1136160 | 1.0014 | 0.96702 | 0.0027829 | 0.99706 | 0.0086097 | 0.99706 | 0.0082189
[23 empty] | 1136460 | 1.0003 | 0.96702 | 0.0027829 | 0.99706 | 0.0086098 | 0.99706 | 0.008219
[23 empty] | 1136760 | 0.99924 | 0.96702 | 0.0027829 | 0.99706 | 0.0086098 | 0.99706 | 0.008219
[23 empty] | 1137060 | 0.99924 | 0.96702 | 0.0027829 | 0.99706 | 0.0086098 | 0.99707 | 0.008219
[23 empty] | 1137360 | 0.99709 | 0.96702 | 0.0027829 | 0.99706 | 0.0086098 | 0.99707 | 0.008219
[23 empty] | 1137660 | 0.99816 | 0.96702 | 0.0027829 | 0.99706 | 0.0086098 | 0.99707 | 0.008219
[23 empty] | 1137960 | 0.99924 | 0.96702 | 0.0027829 | 0.99707 | 0.0086098 | 0.99707 | 0.008219
[23 empty] | 1138260 | 0.99816 | 0.96702 | 0.0027829 | 0.99707 | 0.0086098 | 0.99707 | 0.008219
[23 empty] | 1138560 | 0.99924 | 0.96702 | 0.0027829 | 0.99707 | 0.0086098 | 0.99707 | 0.008219
[23 empty] | 1138860 | 1.0014 | 0.96702 | 0.0027829 | 0.99707 | 0.0086098 | 0.99707 | 0.008219
[23 empty] | 1139160 | 0.99924 | 0.96702 | 0.0027829 | 0.99707 | 0.0086099 | 0.99707 | 0.008219
[23 empty] | 1139460 | 0.99924 | 0.96702 | 0.0027829 | 0.99707 | 0.0086099 | 0.99707 | 0.008219
[23 empty] | 1139760 | 1.0003 | 0.96702 | 0.0027829 | 0.99707 | 0.0086099 | 0.99707 | 0.008219
[23 empty] | 1140060 | 1.0003 | 0.96702 | 0.0027829 | 0.99707 | 0.0086099 | 0.99707 | 0.008219
[23 empty] | 1140360 | 1.0014 | 0.96702 | 0.0027829 | 0.99707 | 0.0086099 | 0.99707 | 0.008219
[23 empty] | 1140660 | 1.0025 | 0.96702 | 0.0027829 | 0.99707 | 0.0086099 | 0.99707 | 0.008219
[23 empty] | 1140960 | 1.0025 | 0.96702 | 0.0027829 | 0.99707 | 0.0086099 | 0.99707 | 0.0082191
[23 empty] | 1141260 | 1.0046 | 0.96702 | 0.0027829 | 0.99707 | 0.0086099 | 0.99707 | 0.0082191
[23 empty] | 1141560 | 1.0025 | 0.96702 | 0.0027829 | 0.99707 | 0.0086099 | 0.99707 | 0.0082191
[23 empty] | 1141860 | 1.0025 | 0.96702 | 0.0027829 | 0.99707 | 0.0086099 | 0.99707 | 0.0082191
[23 empty] | 1142160 | 1.0014 | 0.96702 | 0.0027829 | 0.99707 | 0.00861 | 0.99707 | 0.0082191
[23 empty] | 1142460 | 1.0003 | 0.96702 | 0.0027829 | 0.99707 | 0.00861 | 0.99707 | 0.0082191
[23 empty] | 1142760 | 1.0003 | 0.96702 | 0.0027829 | 0.99707 | 0.00861 | 0.99707 | 0.0082191
[23 empty] | 1143060 | 0.99709 | 0.96702 | 0.0027829 | 0.99707 | 0.00861 | 0.99707 | 0.0082191
[23 empty] | 1143360 | 1.0014 | 0.96702 | 0.0027829 | 0.99707 | 0.00861 | 0.99707 | 0.0082191
[23 empty] | 1143660 | 0.99816 | 0.96702 | 0.0027829 | 0.99707 | 0.00861 | 0.99707 | 0.0082191
[23 empty] | 1143960 | 1.0003 | 0.96702 | 0.0027829 | 0.99707 | 0.00861 | 0.99707 | 0.0082191
[23 empty] | 1144260 | 1.0003 | 0.96702 | 0.0027829 | 0.99707 | 0.00861 | 0.99707 | 0.0082191
[23 empty] | 1144560 | 1.0025 | 0.96702 | 0.0027829 | 0.99707 | 0.00861 | 0.99707 | 0.0082191
[23 empty] | 1144860 | 1.0014 | 0.96702 | 0.0027829 | 0.99707 | 0.0086101 | 0.99707 | 0.0082191
[23 empty] | 1145160 | 1.0003 | 0.96702 | 0.0027829 | 0.99707 | 0.0086101 | 0.99707 | 0.0082191
[23 empty] | 1145460 | 1.0014 | 0.96702 | 0.0027829 | 0.99707 | 0.0086101 | 0.99707 | 0.0082192
[23 empty] | 1145760 | 1.0014 | 0.96702 | 0.0027829 | 0.99707 | 0.0086101 | 0.99707 | 0.0082192
[23 empty] | 1146060 | 1.0003 | 0.96702 | 0.0027829 | 0.99707 | 0.0086101 | 0.99707 | 0.0082192
[23 empty] | 1146360 | 0.99924 | 0.96702 | 0.0027829 | 0.99707 | 0.0086101 | 0.99708 | 0.0082192
[23 empty] | 1146660 | 1.0014 | 0.96702 | 0.0027829 | 0.99707 | 0.0086101 | 0.99708 | 0.0082192
[23 empty] | 1146960 | 1.0003 | 0.96702 | 0.0027829 | 0.99707 | 0.0086101 | 0.99708 | 0.0082192
[23 empty] | 1147260 | 1.0014 | 0.96702 | 0.0027829 | 0.99708 | 0.0086101 | 0.99708 | 0.0082192
[23 empty] | 1147560 | 1.0025 | 0.96702 | 0.0027829 | 0.99708 | 0.0086101 | 0.99708 | 0.0082192
[23 empty] | 1147860 | 1.0025 | 0.96702 | 0.0027829 | 0.99708 | 0.0086102 | 0.99708 | 0.0082192
[23 empty] | 1148160 | 1.0014 | 0.96702 | 0.0027829 | 0.99708 | 0.0086102 | 0.99708 | 0.0082192
[23 empty] | 1148460 | 1.0003 | 0.96702 | 0.0027829 | 0.99708 | 0.0086102 | 0.99708 | 0.0082192
[23 empty] | 1148760 | 1.0003 | 0.96702 | 0.0027829 | 0.99708 | 0.0086102 | 0.99708 | 0.0082192
[23 empty] | 1149060 | 0.99924 | 0.96702 | 0.0027829 | 0.99708 | 0.0086102 | 0.99708 | 0.0082192
[23 empty] | 1149360 | 0.99924 | 0.96702 | 0.0027829 | 0.99708 | 0.0086102 | 0.99708 | 0.0082192
[23 empty] | 1149660 | 0.99924 | 0.96702 | 0.0027829 | 0.99708 | 0.0086102 | 0.99708 | 0.0082192
[23 empty] | 1149960 | 1.0003 | 0.96702 | 0.0027829 | 0.99708 | 0.0086102 | 0.99708 | 0.0082192
[23 empty] | 1150260 | 1.0003 | 0.96702 | 0.0027829 | 0.99708 | 0.0086102 | 0.99708 | 0.0082193
[23 empty] | 1150560 | 1.0025 | 0.96702 | 0.0027829 | 0.99708 | 0.0086102 | 0.99708 | 0.0082193
[23 empty] | 1150860 | 1.0014 | 0.96702 | 0.0027829 | 0.99708 | 0.0086103 | 0.99708 | 0.0082193
[23 empty] | 1151160 | 1.0014 | 0.96702 | 0.0027829 | 0.99708 | 0.0086103 | 0.99708 | 0.0082193
[23 empty] | 1151460 | 1.0014 | 0.96702 | 0.0027829 | 0.99708 | 0.0086103 | 0.99708 | 0.0082193
[23 empty] | 1151760 | 1.0014 | 0.96702 | 0.0027829 | 0.99708 | 0.0086103 | 0.99708 | 0.0082193
[23 empty] | 1152060 | 1.0014 | 0.96702 | 0.0027829 | 0.99708 | 0.0086103 | 0.99708 | 0.0082193
[23 empty] | 1152360 | 1.0003 | 0.96702 | 0.0027829 | 0.99708 | 0.0086103 | 0.99708 | 0.0082193
[23 empty] | 1152660 | 1.0003 | 0.96702 | 0.0027829 | 0.99708 | 0.0086103 | 0.99708 | 0.0082193
[23 empty] | 1152960 | 1.0003 | 0.96702 | 0.0027829 | 0.99708 | 0.0086103 | 0.99708 | 0.0082193
[23 empty] | 1153260 | 1.0003 | 0.96702 | 0.0027829 | 0.99708 | 0.0086103 | 0.99708 | 0.0082193
[23 empty] | 1153560 | 1.0003 | 0.96702 | 0.0027829 | 0.99708 | 0.0086103 | 0.99708 | 0.0082193
[23 empty] | 1153860 | 0.99816 | 0.96702 | 0.0027829 | 0.99708 | 0.0086104 | 0.99708 | 0.0082193
[23 empty] | 1154160 | 1.0003 | 0.96702 | 0.0027829 | 0.99708 | 0.0086104 | 0.99708 | 0.0082193
[23 empty] | 1154460 | 1.0003 | 0.96702 | 0.0027829 | 0.99708 | 0.0086104 | 0.99708 | 0.0082193
[23 empty] | 1154760 | 1.0003 | 0.96702 | 0.0027829 | 0.99708 | 0.0086104 | 0.99708 | 0.0082194
[23 empty] | 1155060 | 1.0014 | 0.96702 | 0.0027829 | 0.99708 | 0.0086104 | 0.99708 | 0.0082194
[23 empty] | 1155360 | 1.0014 | 0.96702 | 0.0027829 | 0.99708 | 0.0086104 | 0.99708 | 0.0082194
[23 empty] | 1155660 | 1.0014 | 0.96702 | 0.0027829 | 0.99708 | 0.0086104 | 0.99708 | 0.0082194
[23 empty] | 1155960 | 1.0003 | 0.96702 | 0.0027829 | 0.99708 | 0.0086104 | 0.99709 | 0.0082194
[23 empty] | 1156260 | 1.0003 | 0.96702 | 0.0027829 | 0.99708 | 0.0086104 | 0.99709 | 0.0082194
[23 empty] | 1156560 | 1.0025 | 0.96702 | 0.0027829 | 0.99708 | 0.0086104 | 0.99709 | 0.0082194
[23 empty] | 1156860 | 0.99924 | 0.96702 | 0.0027829 | 0.99709 | 0.0086105 | 0.99709 | 0.0082194
[23 empty] | 1157160 | 1.0003 | 0.96702 | 0.0027829 | 0.99709 | 0.0086105 | 0.99709 | 0.0082194
[23 empty] | 1157460 | 1.0003 | 0.96702 | 0.0027829 | 0.99709 | 0.0086105 | 0.99709 | 0.0082194
[23 empty] | 1157760 | 1.0014 | 0.96702 | 0.0027829 | 0.99709 | 0.0086105 | 0.99709 | 0.0082194
[23 empty] | 1158060 | 1.0003 | 0.96702 | 0.0027829 | 0.99709 | 0.0086105 | 0.99709 | 0.0082194
[23 empty] | 1158360 | 1.0003 | 0.96702 | 0.0027829 | 0.99709 | 0.0086105 | 0.99709 | 0.0082194
[23 empty] | 1158660 | 1.0014 | 0.96702 | 0.0027829 | 0.99709 | 0.0086105 | 0.99709 | 0.0082194
[23 empty] | 1158960 | 1.0014 | 0.96702 | 0.0027829 | 0.99709 | 0.0086105 | 0.99709 | 0.0082194
[23 empty] | 1159260 | 1.0014 | 0.96702 | 0.0027829 | 0.99709 | 0.0086105 | 0.99709 | 0.0082194
[23 empty] | 1159560 | 1.0025 | 0.96702 | 0.0027829 | 0.99709 | 0.0086105 | 0.99709 | 0.0082195
[23 empty] | 1159860 | 1.0014 | 0.96702 | 0.0027829 | 0.99709 | 0.0086106 | 0.99709 | 0.0082195
[23 empty] | 1160160 | 1.0003 | 0.96702 | 0.0027829 | 0.99709 | 0.0086106 | 0.99709 | 0.0082195
[23 empty] | 1160460 | 1.0003 | 0.96702 | 0.0027829 | 0.99709 | 0.0086106 | 0.99709 | 0.0082195
[23 empty] | 1160760 | 0.99924 | 0.96702 | 0.0027829 | 0.99709 | 0.0086106 | 0.99709 | 0.0082195
[23 empty] | 1161060 | 1.0003 | 0.96702 | 0.0027829 | 0.99709 | 0.0086106 | 0.99709 | 0.0082195
[23 empty] | 1161360 | 1.0003 | 0.96702 | 0.0027829 | 0.99709 | 0.0086106 | 0.99709 | 0.0082195
[23 empty] | 1161660 | 1.0025 | 0.96702 | 0.0027829 | 0.99709 | 0.0086106 | 0.99709 | 0.0082195
[23 empty] | 1161960 | 1.0014 | 0.96702 | 0.0027829 | 0.99709 | 0.0086106 | 0.99709 | 0.0082195
[23 empty] | 1162260 | 1.0014 | 0.96702 | 0.0027829 | 0.99709 | 0.0086106 | 0.99709 | 0.0082195
[23 empty] | 1162560 | 1.0025 | 0.96702 | 0.0027829 | 0.99709 | 0.0086106 | 0.99709 | 0.0082195
[23 empty] | 1162860 | 1.0025 | 0.96702 | 0.0027829 | 0.99709 | 0.0086106 | 0.99709 | 0.0082195
[23 empty] | 1163160 | 1.0025 | 0.96702 | 0.0027829 | 0.99709 | 0.0086107 | 0.99709 | 0.0082195
[23 empty] | 1163460 | 1.0025 | 0.96702 | 0.0027829 | 0.99709 | 0.0086107 | 0.99709 | 0.0082195
[23 empty] | 1163760 | 1.0036 | 0.96702 | 0.0027829 | 0.99709 | 0.0086107 | 0.99709 | 0.0082195
[23 empty] | 1164060 | 1.0025 | 0.96702 | 0.0027829 | 0.99709 | 0.0086107 | 0.99709 | 0.0082195
[23 empty] | 1164360 | 1.0014 | 0.96702 | 0.0027829 | 0.99709 | 0.0086107 | 0.99709 | 0.0082196
[23 empty] | 1164660 | 1.0014 | 0.96702 | 0.0027829 | 0.99709 | 0.0086107 | 0.99709 | 0.0082196
[23 empty] | 1164960 | 0.99924 | 0.96702 | 0.0027829 | 0.99709 | 0.0086107 | 0.99709 | 0.0082196
[23 empty] | 1165260 | 1.0003 | 0.96702 | 0.0027829 | 0.99709 | 0.0086107 | 0.99709 | 0.0082196
[23 empty] | 1165560 | 0.99924 | 0.96702 | 0.0027829 | 0.99709 | 0.0086107 | 0.99709 | 0.0082196
[23 empty] | 1165860 | 1.0014 | 0.96702 | 0.0027829 | 0.99709 | 0.0086107 | 0.99709 | 0.0082196
[23 empty] | 1166160 | 1.0003 | 0.96702 | 0.0027829 | 0.99709 | 0.0086108 | 0.9971 | 0.0082196
[23 empty] | 1166460 | 1.0014 | 0.96702 | 0.0027829 | 0.99709 | 0.0086108 | 0.9971 | 0.0082196
[23 empty] | 1166760 | 1.0014 | 0.96702 | 0.0027829 | 0.99709 | 0.0086108 | 0.9971 | 0.0082196
[23 empty] | 1167060 | 1.0025 | 0.96702 | 0.0027829 | 0.9971 | 0.0086108 | 0.9971 | 0.0082196
[23 empty] | 1167360 | 1.0014 | 0.96702 | 0.0027829 | 0.9971 | 0.0086108 | 0.9971 | 0.0082196
[23 empty] | 1167660 | 1.0025 | 0.96702 | 0.0027829 | 0.9971 | 0.0086108 | 0.9971 | 0.0082196
[23 empty] | 1167960 | 1.0003 | 0.96702 | 0.0027829 | 0.9971 | 0.0086108 | 0.9971 | 0.0082196
[23 empty] | 1168260 | 0.99924 | 0.96702 | 0.0027829 | 0.9971 | 0.0086108 | 0.9971 | 0.0082196
[23 empty] | 1168560 | 1.0025 | 0.96702 | 0.0027829 | 0.9971 | 0.0086108 | 0.9971 | 0.0082196
[23 empty] | 1168860 | 1.0014 | 0.96702 | 0.0027829 | 0.9971 | 0.0086108 | 0.9971 | 0.0082196
[23 empty] | 1169160 | 1.0014 | 0.96702 | 0.0027829 | 0.9971 | 0.0086108 | 0.9971 | 0.0082197
[23 empty] | 1169460 | 1.0025 | 0.96702 | 0.0027829 | 0.9971 | 0.0086109 | 0.9971 | 0.0082197
[23 empty] | 1169760 | 1.0025 | 0.96702 | 0.0027829 | 0.9971 | 0.0086109 | 0.9971 | 0.0082197
[23 empty] | 1170060 | 0.99924 | 0.96702 | 0.0027829 | 0.9971 | 0.0086109 | 0.9971 | 0.0082197
[23 empty] | 1170360 | 1.0014 | 0.96702 | 0.0027829 | 0.9971 | 0.0086109 | 0.9971 | 0.0082197
[23 empty] | 1170660 | 1.0014 | 0.96702 | 0.0027829 | 0.9971 | 0.0086109 | 0.9971 | 0.0082197
[23 empty] | 1170960 | 1.0003 | 0.96702 | 0.0027829 | 0.9971 | 0.0086109 | 0.9971 | 0.0082197
[23 empty] | 1171260 | 1.0003 | 0.96702 | 0.0027829 | 0.9971 | 0.0086109 | 0.9971 | 0.0082197
[23 empty] | 1171560 | 1.0014 | 0.96702 | 0.0027829 | 0.9971 | 0.0086109 | 0.9971 | 0.0082197
[23 empty] | 1171860 | 1.0025 | 0.96702 | 0.0027829 | 0.9971 | 0.0086109 | 0.9971 | 0.0082197
[23 empty] | 1172160 | 1.0003 | 0.96702 | 0.0027829 | 0.9971 | 0.0086109 | 0.9971 | 0.0082197
[23 empty] | 1172460 | 1.0014 | 0.96702 | 0.0027829 | 0.9971 | 0.0086109 | 0.9971 | 0.0082197
[23 empty] | 1172760 | 1.0025 | 0.96702 | 0.0027829 | 0.9971 | 0.008611 | 0.9971 | 0.0082197
[23 empty] | 1173060 | 1.0046 | 0.96702 | 0.0027829 | 0.9971 | 0.008611 | 0.9971 | 0.0082197
[23 empty] | 1173360 | 1.0014 | 0.96702 | 0.0027829 | 0.9971 | 0.008611 | 0.9971 | 0.0082197
[23 empty] | 1173660 | 1.0014 | 0.96702 | 0.0027829 | 0.9971 | 0.008611 | 0.9971 | 0.0082197
[23 empty] | 1173960 | 1.0014 | 0.96702 | 0.0027829 | 0.9971 | 0.008611 | 0.9971 | 0.0082197
[23 empty] | 1174260 | 1.0003 | 0.96702 | 0.0027829 | 0.9971 | 0.008611 | 0.9971 | 0.0082198
[23 empty] | 1174560 | 1.0003 | 0.96702 | 0.0027829 | 0.9971 | 0.008611 | 0.9971 | 0.0082198
[23 empty] | 1174860 | 1.0014 | 0.96702 | 0.0027829 | 0.9971 | 0.008611 | 0.9971 | 0.0082198
[23 empty] | 1175160 | 1.0025 | 0.96702 | 0.0027829 | 0.9971 | 0.008611 | 0.9971 | 0.0082198
[23 empty] | 1175460 | 1.0025 | 0.96702 | 0.0027829 | 0.9971 | 0.008611 | 0.9971 | 0.0082198
[23 empty] | 1175760 | 1.0036 | 0.96702 | 0.0027829 | 0.9971 | 0.008611 | 0.9971 | 0.0082198
[23 empty] | 1176060 | 1.0003 | 0.96702 | 0.0027829 | 0.9971 | 0.0086111 | 0.9971 | 0.0082198
[23 empty] | 1176360 | 1.0036 | 0.96702 | 0.0027829 | 0.9971 | 0.0086111 | 0.9971 | 0.0082198
[23 empty] | 1176660 | 1.0036 | 0.96702 | 0.0027829 | 0.9971 | 0.0086111 | 0.9971 | 0.0082198
[23 empty] | 1176960 | 1.0003 | 0.96702 | 0.0027829 | 0.9971 | 0.0086111 | 0.99711 | 0.0082198
[23 empty] | 1177260 | 1.0003 | 0.96702 | 0.0027829 | 0.9971 | 0.0086111 | 0.99711 | 0.0082198
[23 empty] | 1177560 | 1.0014 | 0.96702 | 0.0027829 | 0.9971 | 0.0086111 | 0.99711 | 0.0082198
[23 empty] | 1177860 | 1.0014 | 0.96702 | 0.0027829 | 0.99711 | 0.0086111 | 0.99711 | 0.0082198
[23 empty] | 1178160 | 1.0003 | 0.96702 | 0.0027829 | 0.99711 | 0.0086111 | 0.99711 | 0.0082198
[23 empty] | 1178460 | 1.0014 | 0.96702 | 0.0027829 | 0.99711 | 0.0086111 | 0.99711 | 0.0082198
[23 empty] | 1178760 | 1.0014 | 0.96702 | 0.0027829 | 0.99711 | 0.0086111 | 0.99711 | 0.0082198
[23 empty] | 1179060 | 1.0025 | 0.96702 | 0.0027829 | 0.99711 | 0.0086111 | 0.99711 | 0.0082198
[23 empty] | 1179360 | 1.0025 | 0.96702 | 0.0027829 | 0.99711 | 0.0086111 | 0.99711 | 0.0082199
[23 empty] | 1179660 | 1.0014 | 0.96702 | 0.0027829 | 0.99711 | 0.0086112 | 0.99711 | 0.0082199
[23 empty] | 1179960 | 1.0036 | 0.96702 | 0.0027829 | 0.99711 | 0.0086112 | 0.99711 | 0.0082199
[23 empty] | 1180260 | 1.0025 | 0.96702 | 0.0027829 | 0.99711 | 0.0086112 | 0.99711 | 0.0082199
[23 empty] | 1180560 | 1.0025 | 0.96702 | 0.0027829 | 0.99711 | 0.0086112 | 0.99711 | 0.0082199
[23 empty] | 1180860 | 1.0014 | 0.96702 | 0.0027829 | 0.99711 | 0.0086112 | 0.99711 | 0.0082199
[23 empty] | 1181160 | 1.0014 | 0.96702 | 0.0027829 | 0.99711 | 0.0086112 | 0.99711 | 0.0082199
[23 empty] | 1181460 | 1.0025 | 0.96702 | 0.0027829 | 0.99711 | 0.0086112 | 0.99711 | 0.0082199
[23 empty] | 1181760 | 1.0025 | 0.96702 | 0.0027829 | 0.99711 | 0.0086112 | 0.99711 | 0.0082199
[23 empty] | 1182060 | 1.0014 | 0.96702 | 0.0027829 | 0.99711 | 0.0086112 | 0.99711 | 0.0082199
[23 empty] | 1182360 | 0.99924 | 0.96702 | 0.0027829 | 0.99711 | 0.0086112 | 0.99711 | 0.0082199
[23 empty] | 1182660 | 1.0025 | 0.96702 | 0.0027829 | 0.99711 | 0.0086112 | 0.99711 | 0.0082199
[23 empty] | 1182960 | 1.0025 | 0.96702 | 0.0027829 | 0.99711 | 0.0086113 | 0.99711 | 0.0082199
[23 empty] | 1183260 | 1.0036 | 0.96702 | 0.0027829 | 0.99711 | 0.0086113 | 0.99711 | 0.0082199
[23 empty] | 1183560 | 1.0025 | 0.96702 | 0.0027829 | 0.99711 | 0.0086113 | 0.99711 | 0.0082199
[23 empty] | 1183860 | 1.0036 | 0.96702 | 0.0027829 | 0.99711 | 0.0086113 | 0.99711 | 0.0082199
[23 empty] | 1184160 | 1.0025 | 0.96702 | 0.0027829 | 0.99711 | 0.0086113 | 0.99711 | 0.0082199
[23 empty] | 1184460 | 1.0014 | 0.96702 | 0.0027829 | 0.99711 | 0.0086113 | 0.99711 | 0.00822
[23 empty] | 1184760 | 1.0014 | 0.96702 | 0.0027829 | 0.99711 | 0.0086113 | 0.99711 | 0.00822
[23 empty] | 1185060 | 1.0025 | 0.96702 | 0.0027829 | 0.99711 | 0.0086113 | 0.99711 | 0.00822
[23 empty] | 1185360 | 1.0036 | 0.96702 | 0.0027829 | 0.99711 | 0.0086113 | 0.99711 | 0.00822
[23 empty] | 1185660 | 1.0036 | 0.96702 | 0.0027829 | 0.99711 | 0.0086113 | 0.99711 | 0.00822
[23 empty] | 1185960 | 1.0025 | 0.96702 | 0.0027829 | 0.99711 | 0.0086113 | 0.99711 | 0.00822
[23 empty] | 1186260 | 1.0036 | 0.96702 | 0.0027829 | 0.99711 | 0.0086113 | 0.99711 | 0.00822
[23 empty] | 1186560 | 1.0025 | 0.96702 | 0.0027829 | 0.99711 | 0.0086114 | 0.99711 | 0.00822
[23 empty] | 1186860 | 1.0025 | 0.96702 | 0.0027829 | 0.99711 | 0.0086114 | 0.99711 | 0.00822
[23 empty] | 1187160 | 1.0014 | 0.96702 | 0.0027829 | 0.99711 | 0.0086114 | 0.99711 | 0.00822
[23 empty] | 1187460 | 1.0014 | 0.96702 | 0.0027829 | 0.99711 | 0.0086114 | 0.99711 | 0.00822
[23 empty] | 1187760 | 1.0025 | 0.96702 | 0.0027829 | 0.99711 | 0.0086114 | 0.99711 | 0.00822
[23 empty] | 1188060 | 1.0014 | 0.96702 | 0.0027829 | 0.99711 | 0.0086114 | 0.99712 | 0.00822
[23 empty] | 1188360 | 1.0036 | 0.96702 | 0.0027829 | 0.99711 | 0.0086114 | 0.99712 | 0.00822
[23 empty] | 1188660 | 1.0046 | 0.96702 | 0.0027829 | 0.99711 | 0.0086114 | 0.99712 | 0.00822
[23 empty] | 1188960 | 1.0036 | 0.96702 | 0.0027829 | 0.99711 | 0.0086114 | 0.99712 | 0.00822
[23 empty] | 1189260 | 1.0025 | 0.96702 | 0.0027829 | 0.99712 | 0.0086114 | 0.99712 | 0.00822
[23 empty] | 1189560 | 1.0014 | 0.96702 | 0.0027829 | 0.99712 | 0.0086114 | 0.99712 | 0.00822
[23 empty] | 1189860 | 1.0025 | 0.96702 | 0.0027829 | 0.99712 | 0.0086114 | 0.99712 | 0.0082201
[23 empty] | 1190160 | 1.0014 | 0.96702 | 0.0027829 | 0.99712 | 0.0086115 | 0.99712 | 0.0082201
[23 empty] | 1190460 | 1.0014 | 0.96702 | 0.0027829 | 0.99712 | 0.0086115 | 0.99712 | 0.0082201
[23 empty] | 1190760 | 1.0036 | 0.96702 | 0.0027829 | 0.99712 | 0.0086115 | 0.99712 | 0.0082201
[23 empty] | 1191060 | 1.0046 | 0.96702 | 0.0027829 | 0.99712 | 0.0086115 | 0.99712 | 0.0082201
[23 empty] | 1191360 | 1.0046 | 0.96702 | 0.0027829 | 0.99712 | 0.0086115 | 0.99712 | 0.0082201
[23 empty] | 1191660 | 1.0036 | 0.96702 | 0.0027829 | 0.99712 | 0.0086115 | 0.99712 | 0.0082201
[23 empty] | 1191960 | 1.0025 | 0.96702 | 0.0027829 | 0.99712 | 0.0086115 | 0.99712 | 0.0082201
[23 empty] | 1192260 | 1.0046 | 0.96702 | 0.0027829 | 0.99712 | 0.0086115 | 0.99712 | 0.0082201
[23 empty] | 1192560 | 1.0025 | 0.96702 | 0.0027829 | 0.99712 | 0.0086115 | 0.99712 | 0.0082201
[23 empty] | 1192860 | 1.0014 | 0.96702 | 0.0027829 | 0.99712 | 0.0086115 | 0.99712 | 0.0082201
[23 empty] | 1193160 | 1.0025 | 0.96702 | 0.0027829 | 0.99712 | 0.0086115 | 0.99712 | 0.0082201
[23 empty] | 1193460 | 1.0014 | 0.96702 | 0.0027829 | 0.99712 | 0.0086115 | 0.99712 | 0.0082201
[23 empty] | 1193760 | 1.0025 | 0.96702 | 0.0027829 | 0.99712 | 0.0086116 | 0.99712 | 0.0082201
[23 empty] | 1194060 | 1.0025 | 0.96702 | 0.0027829 | 0.99712 | 0.0086116 | 0.99712 | 0.0082201
[23 empty] | 1194360 | 1.0025 | 0.96702 | 0.0027829 | 0.99712 | 0.0086116 | 0.99712 | 0.0082201
[23 empty] | 1194660 | 1.0025 | 0.96702 | 0.0027829 | 0.99712 | 0.0086116 | 0.99712 | 0.0082201
[23 empty] | 1194960 | 1.0025 | 0.96702 | 0.0027829 | 0.99712 | 0.0086116 | 0.99712 | 0.0082201
[23 empty] | 1195260 | 1.0025 | 0.96702 | 0.0027829 | 0.99712 | 0.0086116 | 0.99712 | 0.0082202
[23 empty] | 1195560 | 1.0025 | 0.96702 | 0.0027829 | 0.99712 | 0.0086116 | 0.99712 | 0.0082202
[23 empty] | 1195860 | 1.0025 | 0.96702 | 0.0027829 | 0.99712 | 0.0086116 | 0.99712 | 0.0082202
[23 empty] | 1196160 | 1.0036 | 0.96702 | 0.0027829 | 0.99712 | 0.0086116 | 0.99712 | 0.0082202
[23 empty] | 1196460 | 1.0025 | 0.96702 | 0.0027829 | 0.99712 | 0.0086116 | 0.99712 | 0.0082202
[23 empty] | 1196760 | 1.0014 | 0.96702 | 0.0027829 | 0.99712 | 0.0086116 | 0.99712 | 0.0082202
[23 empty] | 1197060 | 1.0014 | 0.96702 | 0.0027829 | 0.99712 | 0.0086116 | 0.99712 | 0.0082202
[23 empty] | 1197360 | 1.0003 | 0.96702 | 0.0027829 | 0.99712 | 0.0086117 | 0.99712 | 0.0082202
[23 empty] | 1197660 | 1.0025 | 0.96702 | 0.0027829 | 0.99712 | 0.0086117 | 0.99712 | 0.0082202

## Uncertainty Analysis
Variable | Antoine A | Antoine B | Antoine C | Pen MW | Pol Dens | Pol Mass | Temp | Vc | Vs | ∑pi | ∑pf | ∑pcf
Value | 5.2041 | 1581.341 | -33.5 | 32 | 1.393 | 0.0234 | 298.15 | 29.4778 | 7.6307 | N/a | N/a | N/a
Uncertainty | 0 | 0 | 0 | 0 | 0.002 | 5e-05 | 0.005 | 0.098002 | 0.023176 | 0.25% | 0.25% | 0.25%
Units |  |  |  | g/mol | g/cm3 | g | K | cm3 | cm3
1 | 0 | 0 | 0 | 0 | 0.060983 | 0.13507 | 8.3233e-06 | 0.38775 | 0.0021593 | 0.37946 | 0.034567 | 0
2 | 0 | 0 | 0 | 0 | 0.059612 | 0.13203 | 8.1377e-06 | 0.41042 | 0.0047289 | 0.31177 | 0.075703 | 0.0057278
3 | 0 | 0 | 0 | 0 | 0.048806 | 0.1081 | 6.6642e-06 | 0.37093 | 0.0079305 | 0.31562 | 0.12696 | 0.021649
4 | 0 | 0 | 0 | 0 | 0.038713 | 0.085746 | 5.2872e-06 | 0.31787 | 0.0097697 | 0.334 | 0.1564 | 0.05749
5 | 0 | 0 | 0 | 0 | 0.031944 | 0.070753 | 4.3632e-06 | 0.27318 | 0.0098791 | 0.35324 | 0.15815 | 0.10285
6 | 0 | 0 | 0 | 0 | 0.026809 | 0.059379 | 3.6622e-06 | 0.2377 | 0.0098072 | 0.36977 | 0.157 | 0.13953

## Sorption Kinetics Analysis
W/ fickian model | Step | Activity | Activity err | Conc. (cc/cc) | Conc. err | Conc. (g) | Conc. err | ω | ω err | ln(Activity) | ln(a) err | ln(ω) | ln(ω) err | d(ln(a))/d(ln(ω)) | d(ln(a))/d(ln(ω)) err | D (cm^2/s) | D err (cm^2/s) | L (cm^2/s) | L err (cm^2/s) | α | α err
| 1 | 0.037977 | 9.5454e-05 | 29.7083 | 0.17269 | 0.030448 | 0.00017151 | 0.029548 | 0.00016152 | -3.2708 | 0.0025135 | -3.5217 | 0.0054664 | 0.59473 | 0.0047301 | 2.3258e-08 | 1.7181e-09 | 1.3832e-08 | 1.0277e-09 | 1.6814 | 0.013373
| 2 | 0.10984 | 0.00027608 | 57.4108 | 0.3375 | 0.05884 | 0.00033544 | 0.05557 | 0.00029919 | -2.2087 | 0.0025135 | -2.8901 | 0.005384 | 0.54277 | 0.0032799 | 2.0068e-08 | 2.1928e-09 | 1.0892e-08 | 1.192e-09 | 1.8424 | 0.011134
| 3 | 0.22443 | 0.00056409 | 81.9708 | 0.5325 | 0.084012 | 0.00053227 | 0.077501 | 0.00045297 | -1.4942 | 0.0025135 | -2.5575 | 0.0058447 | 0.44373 | 0.0054809 | 2.7235e-08 | 6.178e-09 | 1.2085e-08 | 2.7454e-09 | 2.2536 | 0.027836
| 4 | 0.33272 | 0.00083628 | 97.5243 | 0.71127 | 0.099952 | 0.00071473 | 0.09087 | 0.00059073 | -1.1005 | 0.0025135 | -2.3983 | 0.0065009 | 0.4303 | 0.0109 | 3.9234e-08 | 1.7442e-08 | 1.6882e-08 | 7.5174e-09 | 2.324 | 0.058871
| 5 | 0.41276 | 0.0010375 | 109.2967 | 0.87748 | 0.11202 | 0.00088485 | 0.10073 | 0.00071556 | -0.88488 | 0.0025135 | -2.2953 | 0.0071035 | 0.48357 | 0.018351 | 1.6298e-08 | 1.4178e-08 | 7.8811e-09 | 6.8628e-09 | 2.0679 | 0.078475
| 6 | 0.49692 | 0.001249 | 120.9903 | 1.0603 | 0.124 | 0.001072 | 0.11032 | 0.00084851 | -0.69932 | 0.0025135 | -2.2044 | 0.0076912 | 0.49 | 0.037193 | 5.3606e-08 | 3.6042e-08 | 2.6267e-08 | 1.7773e-08 | 2.0408 | 0.15491
W/ BH model | Step | Activity | Activity err | Conc. (cc/cc) | Conc. err | Conc. (g) | Conc. err | ω | ω err | ln(Activity) | ln(a) err | ln(ω) | ln(ω) err | d(ln(a))/d(ln(ω)) | d(ln(a))/d(ln(ω)) err | D (cm^2/s) | D err (cm^2/s) | L (cm^2/s) | L err (cm^2/s) | α | α err
| 1 | 0.037977 | 9.5454e-05 | 29.7083 | 0.17269 | 0.030448 | 0.00017151 | 0.029548 | 0.00016152 | -3.2708 | 0.0025135 | -3.5217 | 0.0054664 | 0.59473 | 0.0047301 | 1.3797e-08 | 1.8879e-09 | 8.2056e-09 | 1.1247e-09 | 1.6814 | 0.013373
| 2 | 0.10984 | 0.00027608 | 57.4108 | 0.3375 | 0.05884 | 0.00033544 | 0.05557 | 0.00029919 | -2.2087 | 0.0025135 | -2.8901 | 0.005384 | 0.54277 | 0.0032799 | 2.1855e-08 | 2.1715e-09 | 1.1862e-08 | 1.1808e-09 | 1.8424 | 0.011134
| 3 | 0.22443 | 0.00056409 | 81.9708 | 0.5325 | 0.084012 | 0.00053227 | 0.077501 | 0.00045297 | -1.4942 | 0.0025135 | -2.5575 | 0.0058447 | 0.44373 | 0.0054809 | 3.5208e-08 | 8.204e-09 | 1.5623e-08 | 3.6455e-09 | 2.2536 | 0.027836
| 4 | 0.33272 | 0.00083628 | 97.5243 | 0.71127 | 0.099952 | 0.00071473 | 0.09087 | 0.00059073 | -1.1005 | 0.0025135 | -2.3983 | 0.0065009 | 0.4303 | 0.0109 | 8.1267e-08 | 1.1745e-08 | 3.4969e-08 | 5.1308e-09 | 2.324 | 0.058871
| 5 | 0.41276 | 0.0010375 | 109.2967 | 0.87748 | 0.11202 | 0.00088485 | 0.10073 | 0.00071556 | -0.88488 | 0.0025135 | -2.2953 | 0.0071035 | 0.48357 | 0.018351 | 1.0644e-07 | 1.937e-08 | 5.1473e-08 | 9.5682e-09 | 2.0679 | 0.078475
| 6 | 0.49692 | 0.001249 | 120.9903 | 1.0603 | 0.124 | 0.001072 | 0.11032 | 0.00084851 | -0.69932 | 0.0025135 | -2.2044 | 0.0076912 | 0.49 | 0.037193 | 2.1863e-07 | 8.1762e-08 | 1.0713e-07 | 4.088e-08 | 2.0408 | 0.15491
W/ MBH model | Step | Activity | Activity err | Conc. (cc/cc) | Conc. err | Conc. (g) | Conc. err | ω | ω err | ln(Activity) | ln(a) err | ln(ω) | ln(ω) err | d(ln(a))/d(ln(ω)) | d(ln(a))/d(ln(ω)) err | D (cm^2/s) | D err (cm^2/s) | L (cm^2/s) | L err (cm^2/s) | α | α err
| 1 | 0.037977 | 9.5454e-05 | 29.7083 | 0.17269 | 0.030448 | 0.00017151 | 0.029548 | 0.00016152 | -3.2708 | 0.0025135 | -3.5217 | 0.0054664 | 0.59473 | 0.0047301 | 1.3884e-08 | 1.5218e-08 | 8.2571e-09 | 9.0506e-09 | 1.6814 | 0.013373
| 2 | 0.10984 | 0.00027608 | 57.4108 | 0.3375 | 0.05884 | 0.00033544 | 0.05557 | 0.00029919 | -2.2087 | 0.0025135 | -2.8901 | 0.005384 | 0.54277 | 0.0032799 | 2.1866e-08 | 2.4325e-09 | 1.1868e-08 | 1.3222e-09 | 1.8424 | 0.011134
| 3 | 0.22443 | 0.00056409 | 81.9708 | 0.5325 | 0.084012 | 0.00053227 | 0.077501 | 0.00045297 | -1.4942 | 0.0025135 | -2.5575 | 0.0058447 | 0.44373 | 0.0054809 | 3.5238e-08 | 6.0202e-09 | 1.5636e-08 | 2.6783e-09 | 2.2536 | 0.027836
| 4 | 0.33272 | 0.00083628 | 97.5243 | 0.71127 | 0.099952 | 0.00071473 | 0.09087 | 0.00059073 | -1.1005 | 0.0025135 | -2.3983 | 0.0065009 | 0.4303 | 0.0109 | 8.1474e-08 | 2.9145e-08 | 3.5059e-08 | 1.2573e-08 | 2.324 | 0.058871
| 5 | 0.41276 | 0.0010375 | 109.2967 | 0.87748 | 0.11202 | 0.00088485 | 0.10073 | 0.00071556 | -0.88488 | 0.0025135 | -2.2953 | 0.0071035 | 0.48357 | 0.018351 | 1.0711e-07 | 5.7416e-08 | 5.1796e-08 | 2.7834e-08 | 2.0679 | 0.078475
| 6 | 0.49692 | 0.001249 | 120.9903 | 1.0603 | 0.124 | 0.001072 | 0.11032 | 0.00084851 | -0.69932 | 0.0025135 | -2.2044 | 0.0076912 | 0.49 | 0.037193 | 2.2001e-07 | 7.4442e-08 | 1.0781e-07 | 3.7383e-08 | 2.0408 | 0.15491

## Zimm Lundberg Analysis
Step | Activity | Activity σ | Volume Fraction | Volume Fraction σ | a/φ | a/φ σ | ∂(a/φ)/∂(a) | ∂(a/φ)/∂(a) σ | Cluster Function | Cluster Function σ | Avg. Cluster Size | Avg. Cluster Size σ
1 | 0.037977 | 9.5454e-05 | 0.050572 | 0.00087041 | 0.75094 | 0.01287 | 5.9942 | 0.052696 | -6.691 | 0.053266 | 0.66162 | 0.0045579
2 | 0.10984 | 0.00027608 | 0.094382 | 0.0012595 | 1.1638 | 0.01554 | 5.4955 | 0.049206 | -5.9768 | 0.050378 | 0.4359 | 0.0042032
3 | 0.22443 | 0.00056409 | 0.1284 | 0.0015063 | 1.7479 | 0.020603 | 4.7002 | 0.047899 | -5.0967 | 0.048546 | 0.3456 | 0.0023168
4 | 0.33272 | 0.00083628 | 0.15013 | 0.0017355 | 2.2162 | 0.025732 | 3.9487 | 0.05169 | -4.3559 | 0.050458 | 0.34606 | 0.0021695
5 | 0.41276 | 0.0010375 | 0.16444 | 0.0019427 | 2.5101 | 0.029731 | 3.3932 | 0.05711 | -3.8352 | 0.053802 | 0.36933 | 0.0033052
6 | 0.49692 | 0.001249 | 0.17933 | 0.0022152 | 2.7711 | 0.034236 | 2.8091 | 0.064548 | -3.3053 | 0.058533 | 0.40727 | 0.0049791