## Vapor Sorption Input
Penetrant Properties | Value | Uncertainty | Overall Properties | Value | Uncertainty | Parameters | Value | Uncertainty (Jackknife) | Units
Penetrant Name | Methanol | ----- | Temperature (K) | 298.15 | 0.005 | Dual Mode (CH') | 74.2404 | 3.003 | (CC/CC)
Antoine A (K -> Bar) | 5.2041 | 0 | Pressure Transducer Err (%/100 e.g., 1% -> 0.01) | ----- | 0.0025 | Dual Mode (b) | 822.7283 | 62.2741 | 1 / MPa |  |  | 40.4545 | 0.1
Antoine B (K -> Bar) | 1581.341 | 0 | Charge Chamber Vol. (cm3) | 29.4778 | 0.098002 | Dual Mode (kd) | 6615.2651 | 287.0528 | (CC/CC) / MPa
Antoine C (K -> Bar) | -33.5 | 0 | Sampling Chamber Vol. (empty) (cm3) | 7.6307 | 0.023176 | GAB (Cp) | 93.8699 | 0.9515 | (CC/CC)
Pen. MW (g/mol) | 32 | 0 | Num steel beads | 0 | --- | GAB (k) | 0.62186 | 0.010991 | Unitless
Polymer Properties | Value | Uncertainty | Volume of steel bead (cm3) | 0.134 | 0 | GAB (a) | 18.3127 | 0.18322 | Unitless
Polymer Name | TPBO-0.25 | -----
Pol. dens (g/cm3) | 1.393 | 0.002 | Vapor Pressure (MPa) | 0.016938 | 4.4029e-06
Pol. mass (g) | 0.0234 | 5e-05
Step | Initial System Pressure (Pa) | Final System Pressure (Pa) | Final Charge Pressure (after valve is closed, Pa) |  | Pressure (MPa) | Pres. err (MPa) | Concentration (CC(STP)/CC(Pol)) | Conc. err (CC(STP)/CC(Pol)) | Concentration (g/g(Pol)) | Conc. err (g/g(Pol)) | Activity | act. err | Mass frac. | Mass frac. err | Dual Mode Pred (CC/CC) | Dual Mode Pred Err (CC/CC) | GAB Pred (CC/CC) | GAB Pred Err (CC/CC) | Thermodynamic Factor α | α err
1 | 2681.8147 | 643.2714 | 643.947 |  | 0.00064327 | 1.6082e-06 | 29.7083 | 0.17269 | 0.030448 | 0.00017151 | 0.037977 | 9.5454e-05 |  |  | 29.9485 | 1.6536 | 29.5123 | 0.53 | 1.6121 | 0.012838
2 | 3921.5662 | 1860.5113 | 1867.3303 |  | 0.0018605 | 4.6513e-06 | 57.4108 | 0.3375 | 0.05884 | 0.00033544 | 0.10984 | 0.00027608 |  |  | 57.2122 | 2.3225 | 57.7423 | 0.83878 | 1.7504 | 0.01067
3 | 5857.4738 | 3801.419 | 3818.8288 |  | 0.0038014 | 9.5035e-06 | 81.9708 | 0.5325 | 0.084012 | 0.00053227 | 0.22443 | 0.00056409 |  |  | 81.4011 | 2.728 | 81.6174 | 1.0799 | 2.0916 | 0.02608
4 | 7107.1933 | 5635.7249 | 5643.3692 |  | 0.0056357 | 1.4089e-05 | 97.5243 | 0.71127 | 0.099952 | 0.00071473 | 0.33272 | 0.00083628 |  |  | 98.3512 | 3.067 | 97.8725 | 1.3091 | 2.1179 | 0.053959
5 | 8091.3687 | 6991.5583 | 7025.7079 |  | 0.0069916 | 1.7479e-05 | 109.2967 | 0.87748 | 0.11202 | 0.00088485 | 0.41276 | 0.0010375 |  |  | 109.4963 | 3.3309 | 109.0414 | 1.518 | 1.8605 | 0.070886
6 | 9556.4314 | 8417.0855 | 0 |  | 0.0084171 | 2.1043e-05 | 120.9903 | 1.0603 | 0.124 | 0.001072 | 0.49692 | 0.001249 |  |  | 120.5537 | 3.6239 | 121.0667 | 1.7976 | 1.8256 | 0.13873

## Transient Sorption Input
Overall Properties | Value | Uncertainty | Step 1 |  | Fick. Model | Fick. err | BH Model | BH err | MBH Model | MBH err |  |  | Step 2 |  | Fick. Model | Fick. err | BH Model | BH err | MBH Model | MBH err |  |  | Step 3 |  | Fick. Model | Fick. err | BH Model | BH err | MBH Model | MBH err |  |  | Step 4 |  | Fick. Model | Fick. err | BH Model | BH err | MBH Model | MBH err |  |  | Step 5 |  | Fick. Model | Fick. err | BH Model | BH err | MBH Model | MBH err |  |  | Step 6 |  | Fick. Model | Fick. err | BH Model | BH err | MBH Model | MBH err |  |  | Step 7 |  | Fick. Model | Fick. err | BH Model | BH err | MBH Model | MBH err |  |  | Step 8 |  | Fick. Model | Fick. err | BH Model | BH err | MBH Model | MBH err |  |  | Step 9 |  | Fick. Model | Fick. err | BH Model | BH err | MBH Model | MBH err |  |  | -> Copy the step template pattern and adjust the "# steps" value accordingly to add steps. ->
|  |  | M (fick) |  | 0.99943 | 0.00038626 | 0.38699 | 0.058814 | 0.39092 | 0.13584 |  |  | M (fick) |  | 0.98664 | 0.0015506 | 0.95992 | 0.0038252 | 0.95994 | 0.0041125 |  |  | M (fick) |  | 0.96702 | 0.0032971 | 0.90134 | 0.006495 | 0.90135 | 0.0053294 |  |  | M (fick) |  | 0.91505 | 0.0067559 | 0.78025 | 0.010453 | 0.78023 | 0.008464 |  |  | M (fick) |  | 0.86787 | 0.0098051 | 0.66598 | 0.0047544 | 0.66595 | 0.0075011 |  |  | M (fick) |  | 0.70357 | 0.010618 | 0.55472 | 0.0041752 | 0.5547 | 0.0049582 |  |  | M (fick) |  | TBD | TBD | TBD | TBD | TBD | TBD |  |  | M (fick) |  | TBD | TBD | TBD | TBD | TBD | TBD |  |  | M (fick) |  | TBD | TBD | TBD | TBD | TBD | TBD
semi-thickness (cm) | 0.0070318 | 0.00022463 | kf (1/s) |  | 0.0011606 | 3.132e-05 | 0.00068848 | 9.557e-05 | 0.00069281 | 0.00072174 |  |  | kf (1/s) |  | 0.0010014 | 5.8661e-05 | 0.0010906 | 0.0002488 | 0.0010911 | 0.00013453 |  |  | kf (1/s) |  | 0.001359 | 0.00024335 | 0.0017569 | 0.00023692 | 0.0017584 | 0.00032694 |  |  | kf (1/s) |  | 0.0019578 | 0.00056024 | 0.0040553 | 0.0029868 | 0.0040656 | 0.00095048 |  |  | kf (1/s) |  | 0.00081326 | 0.00067703 | 0.0053115 | 0.0022538 | 0.0053448 | 0.0068681 |  |  | kf (1/s) |  | 0.002675 | 0.0020796 | 0.01091 | 0.0010952 | 0.010979 | 0.011658 |  |  | kf (1/s) |  | TBD | TBD | TBD | TBD | TBD | TBD |  |  | kf (1/s) |  | TBD | TBD | TBD | TBD | TBD | TBD |  |  | kf (1/s) |  | TBD | TBD | TBD | TBD | TBD | TBD
# steps | 6 | --- | M (relax) |  | --- | --- | 0.61296 | 0.058939 | 0.60902 | 0.13665 |  |  | M (relax) |  | --- | --- | 0.036866 | 0.0025936 | 0.03685 | 0.0033834 |  |  | M (relax) |  | --- | --- | 0.095928 | 0.0050216 | 0.095925 | 0.0044282 |  |  | M (relax) |  | --- | --- | 0.20331 | 0.00806 | 0.20333 | 0.006588 |  |  | M (relax) |  | --- | --- | 0.32246 | 0.0040037 | 0.32248 | 0.0059433 |  |  | M (relax) |  | --- | --- | 0.2864 | 0.0046287 | 0.28641 | 0.0041219 |  |  | M (relax) |  | --- | --- | TBD | TBD | TBD | TBD |  |  | M (relax) |  | --- | --- | TBD | TBD | TBD | TBD |  |  | M (relax) |  | --- | --- | TBD | TBD | TBD | TBD
| >Interpolation< Interpolate the input data to some size of points according to some interpolation function making the data easier to fit while losing little information in the process. It can also help the parameter optimization understand where the "valuable" information is. You almost always want 'root', as ideal fickian sorption is mostly linear with it. 'linear' is even interpolation (it will just reduce the data size) and 'log' will very heavily cut down long sorption steps (think on the order of months or years, not days). |  | kr (1/s) |  | --- | --- | 0.002112 | 0.0001141 | 0.002116 | 0.00024592 |  |  | kr (1/s) |  | --- | --- | 8.8618e-06 | 2.4811e-06 | 8.8493e-06 | 1.9939e-06 |  |  | kr (1/s) |  | --- | --- | 5.3954e-06 | 6.9735e-07 | 5.3949e-06 | 5.6248e-07 |  |  | kr (1/s) |  | --- | --- | 9.1145e-06 | 1.2593e-06 | 9.1166e-06 | 1.117e-06 |  |  | kr (1/s) |  | --- | --- | 3.8143e-06 | 1.3231e-07 | 3.8151e-06 | 2.0679e-07 |  |  | kr (1/s) |  | --- | --- | 5.5866e-06 | 2.9683e-07 | 5.5878e-06 | 3.4481e-07 |  |  | kr (1/s) |  | --- | --- | TBD | TBD | TBD | TBD |  |  | kr (1/s) |  | --- | --- | TBD | TBD | TBD | TBD |  |  | kr (1/s) |  | --- | --- | TBD | TBD | TBD | TBD
Interpolation method | root | >Options< "linear", "root", "log", "none" | beta |  | --- | --- | --- | --- | 2.7185 | 4.6016 |  |  | beta |  | --- | --- | --- | --- | 2.7879 | 5.3845 |  |  | beta |  | --- | --- | --- | --- | 3.169 | 5.1851 |  |  | beta |  | --- | --- | --- | --- | 2.7433 | 2.1892 |  |  | beta |  | --- | --- | --- | --- | 1.3412 | 2.801 |  |  | beta |  | --- | --- | --- | --- | 2.6669 | 4.8559 |  |  | beta |  | --- | --- | --- | --- | TBD | TBD |  |  | beta |  | --- | --- | --- | --- | TBD | TBD |  |  | beta |  | --- | --- | --- | --- | TBD | TBD
Interpolation size | 100 | --- | D (cm^2/s) |  | 2.3258e-08 | 1.613e-09 | 1.3797e-08 | 2.1083e-09 | 1.3884e-08 | 1.4491e-08 |  |  | D (cm^2/s) |  | 2.0068e-08 | 1.7395e-09 | 2.1855e-08 | 5.1778e-09 | 2.1866e-08 | 3.0363e-09 |  |  | D (cm^2/s) |  | 2.7235e-08 | 5.1779e-09 | 3.5208e-08 | 5.2537e-09 | 3.5238e-08 | 6.9279e-09 |  |  | D (cm^2/s) |  | 3.9234e-08 | 1.1504e-08 | 8.1267e-08 | 6.0081e-08 | 8.1474e-08 | 1.9746e-08 |  |  | D (cm^2/s) |  | 1.6298e-08 | 1.3608e-08 | 1.0644e-07 | 4.5674e-08 | 1.0711e-07 | 1.3781e-07 |  |  | D (cm^2/s) |  | 5.3606e-08 | 4.1815e-08 | 2.1863e-07 | 2.6015e-08 | 2.2001e-07 | 2.3405e-07 |  |  | D (cm^2/s) |  | TBD | TBD | TBD | TBD | TBD | TBD |  |  | D (cm^2/s) |  | TBD | TBD | TBD | TBD | TBD | TBD |  |  | D (cm^2/s) |  | TBD | TBD | TBD | TBD | TBD | TBD
| Resampling This is the number of times the data is randomly resampled and fit. This is done to determine a histogram |  | Fit error |  | 0.36837 | 0.014077 | 0.057779 | 0.21037 | 0.057717 | 0.51357 |  |  | Fit error |  | 1.4542 | 0.02923 | 0.63191 | 0.3678 | 0.62412 | 0.19897 |  |  | Fit error |  | 11.4934 | 0.60518 | 0.9421 | 0.35766 | 0.94114 | 0.29393 |  |  | Fit error |  | 25.9906 | 1.7598 | 0.97538 | 0.57344 | 0.97559 | 0.39305 |  |  | Fit error |  | 37.0189 | 4.3291 | 0.79652 | 0.05008 | 0.79836 | 0.084804 |  |  | Fit error |  | 14.9557 | 1.6177 | 0.28512 | 0.036574 | 0.28604 | 0.12237 |  |  | Fit error | [9 empty] | Fit error | [9 empty] | Fit error
Resampling count | 5 | --- | t - t0 | Dim.less sorption | [6 empty] | Resampled time | Resampled dim.less sorption | t - t0 | Dim.less sorption | [6 empty] | Resampled time | Resampled dim.less sorption | t - t0 | Dim.less sorption | [6 empty] | Resampled time | Resampled dim.less sorption | t - t0 | Dim.less sorption | [6 empty] | Resampled time | Resampled dim.less sorption | t - t0 | Dim.less sorption | [6 empty] | Resampled time | Resampled dim.less sorption | t - t0 | Dim.less sorption | [6 empty] | Resampled time | Resampled dim.less sorption | t - t0 | Dim.less sorption | [6 empty] | Resampled time | Resampled dim.less sorption | t - t0 | Dim.less sorption | [6 empty] | Resampled time | Resampled dim.less sorption | t - t0 | Dim.less sorption | [6 empty] | Resampled time | Resampled dim.less sorption
|  |  | 0 | 0 | 0.012654 | 4.8905e-06 | 0.0048996 | 0.00074465 | 1.1966e-06 | 1.3472 | 0 | 0 | 0 | 0 | 0.012492 | 1.9632e-05 | 0.012154 | 4.843e-05 | 3.1208e-05 | 2.1627 | 0 | 0 | 0 | 0 | 0.012243 | 4.1744e-05 | 0.011412 | 8.2233e-05 | 1.0641e-05 | 1.2744 | 0 | 0 | 0 | 0 | 0.011585 | 8.5537e-05 | 0.0098788 | 0.00013235 | -1.9472e-05 | 0.30403 | 0 | 0 | 0 | 0 | 0.010988 | 0.00012414 | 0.008432 | 6.0196e-05 | -0.0031706 | 0.012089 | 0 | 0 | 0 | 0 | 0.0089079 | 0.00013444 | 0.0070233 | 5.2863e-05 | -0.0025122 | 0.0080657 | 0 | 0 | Paste your (from sorption start) time data here! | [9 empty] | Paste your (from sorption start) time data here! | [9 empty] | Paste your (from sorption start) time data here!
|  |  | 1 | 0.0077205 | 0.0253 | 0.0002896 | 0.0092933 | 0.001284 | 0.0095284 | 0.087004 | 43.76 | 0.095524 | 1 | 0 | 0.023495 | 0.0005583 | 0.023674 | 0.0022491 | 0.022387 | 0.12278 | 87.6896 | 0.1345 | 5 | 0.017338 | 0.057263 | 0.0051296 | 0.060688 | 0.0041149 | 0.058761 | 0.0063895 | 122.1977 | 0.26667 | 5 | 0.061971 | 0.065035 | 0.0093175 | 0.07982 | 0.029411 | 0.076886 | 0.0093733 | 62.6446 | 0.2854 | 5 | 0.10057 | 0.03977 | 0.01649 | 0.07797 | 0.01655 | 0.071771 | 0.048573 | 122.4732 | 0.40228 | 5 | 0.10009 | 0.05845 | 0.022737 | 0.093076 | 0.0047235 | 0.089715 | 0.048143 | 53.919 | 0.31652 |  | Paste your (dimensionless) sorption data here! | [9 empty] | Paste your (dimensionless) sorption data here! | [9 empty] | Paste your (dimensionless) sorption data here!
|  |  | 2 | 0.0077205 | 0.034752 | 0.00045334 | 0.013135 | 0.0017533 | 0.013346 | 0.0082888 | 175.0401 | 0.29322 | 2 | 0.0035242 | 0.031965 | 0.00089077 | 0.032394 | 0.0035494 | 0.030998 | 0.0030586 | 350.7585 | 0.40284 | 10 | 0.034603 | 0.080981 | 0.0072557 | 0.085828 | 0.0058195 | 0.084487 | 0.0081965 | 488.7909 | 0.62107 | 10 | 0.088875 | 0.091974 | 0.013177 | 0.11289 | 0.041594 | 0.11093 | 0.013132 | 250.5785 | 0.57373 | 10 | 0.13862 | 0.056222 | 0.02341 | 0.11027 | 0.023405 | 0.10631 | 0.068952 | 489.8929 | 0.59887 | 10 | 0.14142 | 0.082661 | 0.032155 | 0.13163 | 0.0066801 | 0.12952 | 0.068929 | 215.676 | 0.49949
|  |  | 3 | 0.014888 | 0.042399 | 0.00056757 | 0.016594 | 0.0021518 | 0.016602 | 0.0070198 | 393.8402 | 0.49352 | 3 | 0.0035242 | 0.038913 | 0.0011246 | 0.039489 | 0.0044589 | 0.037828 | 0.0046626 | 789.2066 | 0.65238 | 15 | 0.052946 | 0.099182 | 0.0088864 | 0.10512 | 0.0071274 | 0.10404 | 0.0098665 | 1099.7796 | 0.7985 | 15 | 0.1141 | 0.11264 | 0.016138 | 0.13826 | 0.050942 | 0.13673 | 0.016108 | 563.8017 | 0.69381 | 15 | 0.16547 | 0.068857 | 0.028672 | 0.13506 | 0.028665 | 0.13201 | 0.085145 | 1102.259 | 0.6192 | 15 | 0.17188 | 0.10124 | 0.039382 | 0.16122 | 0.0081814 | 0.15968 | 0.084863 | 485.2709 | 0.51754
|  |  | 4 | 0.019368 | 0.048925 | 0.000659 | 0.019781 | 0.0025005 | 0.019667 | 0.0083782 | 700.1604 | 0.66201 | 4 | 0.010247 | 0.044876 | 0.0013103 | 0.045557 | 0.005184 | 0.043838 | 0.004805 | 1403.034 | 0.81703 | 20 | 0.063736 | 0.11453 | 0.010261 | 0.12138 | 0.00823 | 0.12047 | 0.011334 | 1955.1638 | 0.8471 | 20 | 0.13596 | 0.13007 | 0.018635 | 0.15966 | 0.058823 | 0.15839 | 0.018627 | 1002.314 | 0.73042 | 20 | 0.18785 | 0.07951 | 0.033108 | 0.15595 | 0.0331 | 0.15346 | 0.098801 | 1959.5715 | 0.62798 | 20 | 0.20234 | 0.1169 | 0.045475 | 0.18617 | 0.0094468 | 0.18498 | 0.098263 | 862.7038 | 0.52614
|  |  | 5 | 0.019368 | 0.054692 | 0.00073786 | 0.022764 | 0.0028143 | 0.02259 | 0.0096704 | 1094.0006 | 0.78559 | 5 | 0.01601 | 0.050157 | 0.0014691 | 0.050924 | 0.0058071 | 0.049246 | 0.0047281 | 2192.2406 | 0.89939 | 25 | 0.078842 | 0.12804 | 0.011472 | 0.13571 | 0.0092014 | 0.1349 | 0.012646 | 3054.9434 | 0.8676 | 25 | 0.15782 | 0.14542 | 0.020835 | 0.17851 | 0.065766 | 0.17742 | 0.02085 | 1566.1157 | 0.74335 | 25 | 0.20799 | 0.088895 | 0.037016 | 0.17436 | 0.037007 | 0.17225 | 0.11081 | 3061.8304 | 0.62878 | 25 | 0.21974 | 0.1307 | 0.050842 | 0.20814 | 0.01056 | 0.20722 | 0.11003 | 1347.9747 | 0.53475
|  |  | 6 | 0.022056 | 0.059911 | 0.00080861 | 0.025592 | 0.0031029 | 0.025394 | 0.010838 | 1575.3609 | 0.87292 | 6 | 0.01601 | 0.05494 | 0.0016107 | 0.055782 | 0.006365 | 0.054181 | 0.0047182 | 3156.8264 | 0.93229 | 30 | 0.089632 | 0.14026 | 0.012567 | 0.14866 | 0.01008 | 0.14794 | 0.013841 | 4399.1185 | 0.87928 | 30 | 0.17631 | 0.1593 | 0.022823 | 0.19555 | 0.072043 | 0.1946 | 0.022859 | 2255.2066 | 0.75635 | 30 | 0.22813 | 0.097379 | 0.040548 | 0.19101 | 0.040539 | 0.18919 | 0.12165 | 4409.0358 | 0.64103 | 30 | 0.23497 | 0.14317 | 0.055695 | 0.228 | 0.011558 | 0.22728 | 0.12058 | 1941.0836 | 0.54394
|  |  | 7 | 0.022056 | 0.06471 | 0.00087349 | 0.028297 | 0.0033726 | 0.028096 | 0.0119 | 2144.2412 | 0.92737 | 7 | 0.01601 | 0.059341 | 0.0017403 | 0.060251 | 0.0068762 | 0.058736 | 0.0047635 | 4296.7916 | 0.94477 | 35 | 0.10258 | 0.1515 | 0.013574 | 0.16058 | 0.010887 | 0.15992 | 0.014943 | 5987.689 | 0.88744 | 35 | 0.19649 | 0.17207 | 0.024652 | 0.21123 | 0.077815 | 0.21038 | 0.024706 | 3069.5868 | 0.76483 | 60 | 0.24828 | 0.13771 | 0.057344 | 0.27013 | 0.057281 | 0.26928 | 0.17289 | 6001.1876 | 0.65067 | 35 | 0.2589 | 0.15464 | 0.060157 | 0.24624 | 0.012459 | 0.24568 | 0.13008 | 2642.0304 | 0.54329
|  |  | 8 | 0.027432 | 0.069178 | 0.00093383 | 0.030902 | 0.0036274 | 0.03071 | 0.012877 | 2800.6416 | 0.95768 | 8 | 0.020812 | 0.063437 | 0.0018606 | 0.064411 | 0.0073513 | 0.062978 | 0.0048455 | 5612.1359 | 0.94957 | 40 | 0.11337 | 0.16196 | 0.014511 | 0.17167 | 0.011639 | 0.17106 | 0.015972 | 7820.655 | 0.8966 | 40 | 0.20826 | 0.18395 | 0.026354 | 0.22581 | 0.083188 | 0.22506 | 0.026426 | 4009.2562 | 0.76844 | 90 | 0.32437 | 0.16867 | 0.070232 | 0.33059 | 0.069411 | 0.33023 | 0.20993 | 7838.2859 | 0.66197 | 40 | 0.27848 | 0.16532 | 0.064311 | 0.26317 | 0.013268 | 0.26275 | 0.13862 | 3450.8152 | 0.54837
|  |  | 9 | 0.030119 | 0.073374 | 0.00099049 | 0.033424 | 0.0038703 | 0.033248 | 0.013784 | 3544.562 | 0.97313 | 9 | 0.020812 | 0.067285 | 0.0019735 | 0.068319 | 0.0077974 | 0.066962 | 0.0049517 | 7102.8595 | 0.95246 | 45 | 0.12416 | 0.17179 | 0.015392 | 0.18208 | 0.012345 | 0.18152 | 0.01694 | 9898.0165 | 0.90217 | 45 | 0.23348 | 0.19511 | 0.027953 | 0.23952 | 0.088234 | 0.23884 | 0.02804 | 5074.2149 | 0.77518 | 120 | 0.39822 | 0.19476 | 0.081097 | 0.38054 | 0.077703 | 0.38053 | 0.23521 | 9920.3306 | 0.66124 | 45 | 0.28935 | 0.17535 | 0.068212 | 0.27899 | 0.013988 | 0.27869 | 0.14619 | 4367.438 | 0.55035
|  |  | 10 | 0.030119 | 0.077343 | 0.0010441 | 0.035877 | 0.0041034 | 0.035719 | 0.014636 | 4376.0024 | 0.98181 | 10 | 0.023694 | 0.070925 | 0.0020803 | 0.072014 | 0.0082192 | 0.070725 | 0.0050735 | 8768.9624 | 0.9563 | 50 | 0.13603 | 0.18108 | 0.016224 | 0.19193 | 0.013013 | 0.1914 | 0.017856 | 12219.7735 | 0.90861 | 50 | 0.24525 | 0.20566 | 0.029465 | 0.25248 | 0.093006 | 0.25187 | 0.029566 | 6264.4628 | 0.78501 | 150 | 0.44745 | 0.21775 | 0.090669 | 0.42277 | 0.082465 | 0.42299 | 0.24967 | 12247.3217 | 0.67096 | 50 | 0.30458 | 0.18484 | 0.071902 | 0.29384 | 0.014619 | 0.29365 | 0.15282 | 5391.8988 | 0.55545
|  |  | 11 | 0.033703 | 0.081118 | 0.001095 | 0.038268 | 0.0043283 | 0.03813 | 0.015441 | 5294.963 | 0.98717 | 11 | 0.023694 | 0.074387 | 0.0021819 | 0.075529 | 0.0086204 | 0.074301 | 0.0052056 | 10610.4444 | 0.95822 | 55 | 0.14898 | 0.18992 | 0.017016 | 0.2013 | 0.013648 | 0.2008 | 0.018728 | 14785.9259 | 0.91184 | 55 | 0.26711 | 0.2157 | 0.030903 | 0.26481 | 0.097543 | 0.26425 | 0.031017 | 7580 | 0.79005 | 180 | 0.48326 | 0.23853 | 0.099323 | 0.45868 | 0.084285 | 0.45908 | 0.25512 | 14819.2593 | 0.6802 | 55 | 0.31981 | 0.19386 | 0.075411 | 0.30782 | 0.015164 | 0.30773 | 0.15852 | 6524.1975 | 0.5574
|  |  | 12 | 0.039079 | 0.084725 | 0.0011437 | 0.040608 | 0.0045462 | 0.040489 | 0.016207 | 6301.4435 | 0.9879 | 12 | 0.024654 | 0.077694 | 0.0022789 | 0.078888 | 0.0090037 | 0.077714 | 0.005344 | 12627.3058 | 0.9604 | 60 | 0.15977 | 0.19836 | 0.017773 | 0.21025 | 0.014255 | 0.20979 | 0.019561 | 17596.4738 | 0.91655 | 60 | 0.27384 | 0.22529 | 0.032277 | 0.27658 | 0.10188 | 0.27609 | 0.032403 | 9020.8264 | 0.7951 | 210 | 0.51011 | 0.25764 | 0.10728 | 0.48929 | 0.083829 | 0.4898 | 0.25362 | 17636.1433 | 0.68467 | 60 | 0.33504 | 0.20248 | 0.078764 | 0.32102 | 0.015623 | 0.32101 | 0.16331 | 7764.3343 | 0.56053
|  |  | 13 | 0.039079 | 0.088185 | 0.0011904 | 0.0429 | 0.004758 | 0.042802 | 0.016942 | 7395.4441 | 0.99011 | 13 | 0.028496 | 0.080867 | 0.0023719 | 0.08211 | 0.0093713 | 0.080983 | 0.0054863 | 14819.5464 | 0.96262 | 65 | 0.1684 | 0.20646 | 0.018498 | 0.21884 | 0.014837 | 0.2184 | 0.020361 | 20651.4172 | 0.92185 | 65 | 0.2957 | 0.23449 | 0.033595 | 0.28788 | 0.10603 | 0.28743 | 0.03373 | 10586.9421 | 0.8013 | 240 | 0.53026 | 0.27543 | 0.11469 | 0.5154 | 0.081697 | 0.51598 | 0.247 | 20697.9737 | 0.69139 | 65 | 0.34374 | 0.21075 | 0.081981 | 0.33348 | 0.016002 | 0.33355 | 0.16723 | 9112.3089 | 0.56747
|  |  | 14 | 0.041767 | 0.091514 | 0.0012354 | 0.045151 | 0.0049645 | 0.045071 | 0.017648 | 8576.9648 | 0.99115 | 14 | 0.028496 | 0.083919 | 0.0024615 | 0.085209 | 0.0097251 | 0.084126 | 0.0056307 | 17187.1662 | 0.96489 | 70 | 0.17919 | 0.21426 | 0.019197 | 0.2271 | 0.015397 | 0.22668 | 0.02113 | 23950.756 | 0.92371 | 70 | 0.3041 | 0.24334 | 0.034863 | 0.29875 | 0.11001 | 0.29834 | 0.035004 | 12278.3471 | 0.80632 | 270 | 0.54592 | 0.29214 | 0.12164 | 0.53766 | 0.078383 | 0.53828 | 0.2368 | 24004.7505 | 0.69486 | 70 | 0.35679 | 0.2187 | 0.085075 | 0.34527 | 0.016305 | 0.34541 | 0.17034 | 10568.1216 | 0.56999
|  |  | 15 | 0.041767 | 0.094726 | 0.0012787 | 0.047365 | 0.0051662 | 0.047303 | 0.01833 | 9846.0055 | 0.99063 | 15 | 0.032338 | 0.086865 | 0.0025479 | 0.0882 | 0.010066 | 0.087156 | 0.0057759 | 19730.1653 | 0.9659 | 75 | 0.18566 | 0.22178 | 0.019871 | 0.23507 | 0.015937 | 0.23468 | 0.021873 | 27494.4904 | 0.92576 | 75 | 0.31756 | 0.25188 | 0.036087 | 0.30924 | 0.11384 | 0.30887 | 0.036228 | 14095.0413 | 0.81191 | 300 | 0.56382 | 0.30794 | 0.12822 | 0.55665 | 0.07428 | 0.55728 | 0.22421 | 27556.4738 | 0.70921 | 75 | 0.36549 | 0.22638 | 0.088061 | 0.35642 | 0.016537 | 0.35662 | 0.17268 | 12131.7723 | 0.57216
|  |  | 16 | 0.046247 | 0.097833 | 0.0013207 | 0.049544 | 0.0053637 | 0.049499 | 0.018991 | 11202.5663 | 0.99171 | 16 | 0.034259 | 0.089714 | 0.0026314 | 0.091093 | 0.010397 | 0.090084 | 0.005921 | 22448.5436 | 0.96878 | 80 | 0.19753 | 0.22905 | 0.020522 | 0.24278 | 0.01646 | 0.24241 | 0.022591 | 31282.6201 | 0.93135 | 80 | 0.3226 | 0.26014 | 0.03727 | 0.31938 | 0.11753 | 0.31904 | 0.037407 | 16037.0248 | 0.81527 | 330 | 0.57054 | 0.32297 | 0.13446 | 0.57284 | 0.069693 | 0.57347 | 0.21015 | 31353.1436 | 0.71446 | 80 | 0.37637 | 0.2338 | 0.090948 | 0.36697 | 0.016704 | 0.36722 | 0.17433 | 13803.2609 | 0.57755
|  |  | 17 | 0.050726 | 0.10084 | 0.0013613 | 0.051692 | 0.0055575 | 0.051663 | 0.019634 | 12646.6471 | 0.99327 | 17 | 0.034259 | 0.092475 | 0.0027124 | 0.093897 | 0.010717 | 0.09292 | 0.0060655 | 25342.3012 | 0.96912 | 85 | 0.20509 | 0.2361 | 0.021154 | 0.25026 | 0.016967 | 0.2499 | 0.023288 | 35315.1454 | 0.93143 | 85 | 0.33773 | 0.26815 | 0.038417 | 0.3292 | 0.12108 | 0.3289 | 0.038542 | 18104.2975 | 0.82536 | 360 | 0.57725 | 0.33732 | 0.1404 | 0.58666 | 0.064853 | 0.58727 | 0.19535 | 35394.7597 | 0.72573 | 85 | 0.38507 | 0.241 | 0.093745 | 0.37696 | 0.01681 | 0.37726 | 0.17532 | 15582.5875 | 0.58383
|  |  | 18 | 0.050726 | 0.10377 | 0.0014008 | 0.053812 | 0.0057478 | 0.053797 | 0.02026 | 14178.2479 | 0.99323 | 18 | 0.03714 | 0.095156 | 0.0027911 | 0.096619 | 0.011027 | 0.095672 | 0.006209 | 28411.438 | 0.96985 | 90 | 0.21264 | 0.24294 | 0.021767 | 0.25751 | 0.017458 | 0.25717 | 0.023964 | 39592.0661 | 0.93194 | 90 | 0.34614 | 0.27592 | 0.039531 | 0.33873 | 0.12449 | 0.33846 | 0.039634 | 20296.8595 | 0.82387 | 390 | 0.5862 | 0.35109 | 0.14608 | 0.59844 | 0.059936 | 0.59903 | 0.18033 | 39681.3223 | 0.72288 | 90 | 0.39378 | 0.24798 | 0.09646 | 0.38642 | 0.016861 | 0.38675 | 0.17572 | 17469.7521 | 0.58891
|  |  | 19 | 0.05431 | 0.10661 | 0.0014391 | 0.055905 | 0.005935 | 0.055904 | 0.020871 | 15797.3688 | 0.99417 | 19 | 0.03714 | 0.097763 | 0.0028675 | 0.099267 | 0.011329 | 0.098347 | 0.006351 | 31655.9541 | 0.97138 | 95 | 0.22559 | 0.2496 | 0.022364 | 0.26457 | 0.017937 | 0.26424 | 0.024622 | 44113.3823 | 0.93248 | 95 | 0.36127 | 0.28348 | 0.040614 | 0.34799 | 0.12778 | 0.34776 | 0.040684 | 22614.7107 | 0.83341 | 420 | 0.59068 | 0.36433 | 0.1515 | 0.6085 | 0.055071 | 0.60905 | 0.16548 | 44212.8313 | 0.73496 | 95 | 0.40465 | 0.25478 | 0.099098 | 0.39537 | 0.016863 | 0.39574 | 0.1756 | 19464.7546 | 0.59012
|  |  | 20 | 0.05879 | 0.10938 | 0.0014765 | 0.057973 | 0.0061193 | 0.057985 | 0.021469 | 17504.0098 | 0.99396 | 20 | 0.040022 | 0.1003 | 0.002942 | 0.10185 | 0.011624 | 0.10095 | 0.0064916 | 35075.8494 | 0.97272 | 100 | 0.23314 | 0.25609 | 0.022945 | 0.27145 | 0.018403 | 0.27113 | 0.025262 | 48879.094 | 0.93305 | 100 | 0.37136 | 0.29085 | 0.041669 | 0.357 | 0.13093 | 0.3568 | 0.041692 | 25057.8512 | 0.83689 | 450 | 0.59739 | 0.37709 | 0.15667 | 0.61708 | 0.050349 | 0.61759 | 0.15108 | 48989.2868 | 0.74242 | 100 | 0.409 | 0.26139 | 0.10166 | 0.40385 | 0.01682 | 0.40425 | 0.17499 | 21567.5951 | 0.60557
|  |  | 21 | 0.05879 | 0.11208 | 0.001513 | 0.060018 | 0.006301 | 0.060043 | 0.022054 | 19298.1708 | 0.99417 | 21 | 0.043863 | 0.10278 | 0.0030147 | 0.10436 | 0.011911 | 0.10349 | 0.0066304 | 38671.124 | 0.97455 | 105 | 0.24069 | 0.26241 | 0.023511 | 0.27815 | 0.018857 | 0.27785 | 0.025887 | 53889.2011 | 0.93365 | 105 | 0.37977 | 0.29803 | 0.042698 | 0.36578 | 0.13396 | 0.3656 | 0.04266 | 27626.281 | 0.83968 | 480 | 0.59739 | 0.38942 | 0.16161 | 0.6244 | 0.045837 | 0.62488 | 0.13732 | 54010.6887 | 0.7477 | 105 | 0.41771 | 0.26785 | 0.10416 | 0.41187 | 0.016736 | 0.4123 | 0.17394 | 23778.2736 | 0.59985
|  |  | 22 | 0.061478 | 0.11472 | 0.0015486 | 0.062042 | 0.0064802 | 0.062078 | 0.022628 | 21179.8519 | 0.99453 | 22 | 0.043863 | 0.1052 | 0.0030856 | 0.10682 | 0.012191 | 0.10597 | 0.0067675 | 42441.7778 | 0.97517 | 110 | 0.24717 | 0.26859 | 0.024064 | 0.2847 | 0.019301 | 0.28441 | 0.026497 | 59143.7037 | 0.93428 | 110 | 0.38986 | 0.30504 | 0.043702 | 0.37434 | 0.13686 | 0.37418 | 0.043588 | 30320 | 0.84554 | 510 | 0.60187 | 0.40136 | 0.16631 | 0.63065 | 0.041575 | 0.63109 | 0.12434 | 59277.037 | 0.75541 | 110 | 0.42423 | 0.27415 | 0.1066 | 0.41947 | 0.016617 | 0.41993 | 0.17252 | 26096.7901 | 0.60262
|  |  | 23 | 0.061478 | 0.1173 | 0.0015834 | 0.064045 | 0.0066572 | 0.064093 | 0.023191 | 23149.053 | 0.99434 | 23 | 0.046745 | 0.10756 | 0.003155 | 0.10922 | 0.012465 | 0.10839 | 0.0069029 | 46387.8108 | 0.97647 | 115 | 0.25688 | 0.27462 | 0.024605 | 0.2911 | 0.019735 | 0.29082 | 0.027093 | 64642.6018 | 0.93494 | 115 | 0.39659 | 0.3119 | 0.044684 | 0.38268 | 0.13963 | 0.38255 | 0.044474 | 33139.0083 | 0.8489 | 540 | 0.60411 | 0.41293 | 0.17078 | 0.63598 | 0.037591 | 0.63638 | 0.11221 | 64788.3318 | 0.75565 | 115 | 0.43293 | 0.28031 | 0.10897 | 0.42667 | 0.016467 | 0.42714 | 0.17075 | 28523.1446 | 0.60617
|  |  | 24 | 0.065062 | 0.11982 | 0.0016175 | 0.06603 | 0.0068321 | 0.066087 | 0.023745 | 25205.7741 | 0.99511 | 24 | 0.049626 | 0.10988 | 0.0032228 | 0.11157 | 0.012733 | 0.11076 | 0.0070364 | 50509.2231 | 0.97795 | 120 | 0.26335 | 0.28053 | 0.025134 | 0.29736 | 0.020159 | 0.29709 | 0.027677 | 70385.8953 | 0.94296 | 120 | 0.40667 | 0.31861 | 0.045644 | 0.39083 | 0.14228 | 0.39072 | 0.04532 | 36083.3058 | 0.85509 | 570 | 0.60187 | 0.42415 | 0.17502 | 0.64054 | 0.033897 | 0.6409 | 0.10095 | 70544.573 | 0.763 | 120 | 0.43511 | 0.28633 | 0.11129 | 0.43349 | 0.016288 | 0.43397 | 0.16868 | 31057.337 | 0.60699
|  |  | 25 | 0.069542 | 0.12229 | 0.0016508 | 0.067996 | 0.007005 | 0.068063 | 0.024289 | 27350.0153 | 0.99433 | 25 | 0.049626 | 0.11214 | 0.0032893 | 0.11387 | 0.012996 | 0.11307 | 0.0071681 | 54806.0147 | 0.97826 | 125 | 0.27091 | 0.28631 | 0.025653 | 0.30349 | 0.020574 | 0.30324 | 0.028248 | 76373.5843 | 0.938 | 125 | 0.41845 | 0.32517 | 0.046584 | 0.39879 | 0.1448 | 0.39871 | 0.046126 | 39152.8926 | 0.85563 | 600 | 0.60411 | 0.43506 | 0.17903 | 0.64442 | 0.030496 | 0.64475 | 0.090588 | 76545.7606 | 0.76513 | 125 | 0.44381 | 0.29223 | 0.11355 | 0.43994 | 0.016084 | 0.44044 | 0.16634 | 33699.3674 | 0.61611
|  |  | 26 | 0.069542 | 0.12471 | 0.0016835 | 0.069945 | 0.0071761 | 0.070022 | 0.024825 | 29581.7766 | 0.99507 | 26 | 0.051547 | 0.11436 | 0.0033544 | 0.11612 | 0.013253 | 0.11535 | 0.0072981 | 59278.1855 | 0.97935 | 130 | 0.27846 | 0.29198 | 0.026161 | 0.3095 | 0.020982 | 0.30926 | 0.028808 | 82605.6688 | 0.9399 | 130 | 0.42517 | 0.33161 | 0.047505 | 0.40657 | 0.14719 | 0.40651 | 0.046892 | 42347.7686 | 0.8631 | 630 | 0.60635 | 0.44566 | 0.18281 | 0.64774 | 0.027384 | 0.64804 | 0.081098 | 82791.8947 | 0.77195 | 130 | 0.45034 | 0.29801 | 0.11575 | 0.44605 | 0.01586 | 0.44656 | 0.16378 | 36449.2358 | 0.62173
|  |  | 27 | 0.072229 | 0.12709 | 0.0017156 | 0.071877 | 0.0073455 | 0.071963 | 0.025353 | 31901.0579 | 0.9953 | 27 | 0.051547 | 0.11654 | 0.0034183 | 0.11834 | 0.013506 | 0.11757 | 0.0074263 | 63925.7355 | 0.98031 | 135 | 0.29141 | 0.29754 | 0.026659 | 0.3154 | 0.021381 | 0.31516 | 0.029357 | 89082.1488 | 0.94178 | 135 | 0.43358 | 0.33793 | 0.048407 | 0.41417 | 0.14946 | 0.41413 | 0.047617 | 45667.9339 | 0.86908 | 660 | 0.60187 | 0.45597 | 0.18636 | 0.65058 | 0.024554 | 0.65084 | 0.072455 | 89282.9752 | 0.77775 | 135 | 0.45034 | 0.30368 | 0.11789 | 0.45184 | 0.015617 | 0.45236 | 0.16101 | 39306.9421 | 0.63094
|  |  | 28 | 0.074917 | 0.12942 | 0.0017471 | 0.073794 | 0.0075132 | 0.073889 | 0.025874 | 34307.8592 | 0.99596 | 28 | 0.054428 | 0.11868 | 0.0034811 | 0.12051 | 0.013753 | 0.11976 | 0.0075527 | 68748.6648 | 0.98094 | 140 | 0.2968 | 0.303 | 0.027148 | 0.32119 | 0.021773 | 0.32096 | 0.029896 | 95803.0242 | 0.94206 | 140 | 0.44199 | 0.34413 | 0.049292 | 0.42161 | 0.1516 | 0.42159 | 0.048303 | 49113.3884 | 0.86591 | 690 | 0.60858 | 0.466 | 0.18968 | 0.65301 | 0.021994 | 0.65324 | 0.064618 | 96019.0021 | 0.7806 | 140 | 0.45686 | 0.30924 | 0.11998 | 0.45732 | 0.015358 | 0.45784 | 0.15807 | 42272.4865 | 0.6309
|  |  | 29 | 0.074917 | 0.13171 | 0.001778 | 0.075696 | 0.0076794 | 0.075799 | 0.026387 | 36802.1806 | 0.99491 | 29 | 0.05731 | 0.12078 | 0.0035427 | 0.12264 | 0.013997 | 0.12191 | 0.0076775 | 73746.9734 | 0.98127 | 145 | 0.3022 | 0.30837 | 0.027629 | 0.32688 | 0.022157 | 0.32666 | 0.030425 | 102768.2951 | 0.94206 | 145 | 0.45207 | 0.35022 | 0.05016 | 0.42889 | 0.15362 | 0.42888 | 0.04895 | 52684.1322 | 0.87242 | 720 | 0.61082 | 0.47578 | 0.19277 | 0.65508 | 0.019688 | 0.65528 | 0.057542 | 102999.9755 | 0.78732 | 145 | 0.46556 | 0.31469 | 0.12202 | 0.46251 | 0.015086 | 0.46304 | 0.15499 | 45345.8688 | 0.63504
|  |  | 30 | 0.079397 | 0.13396 | 0.0018084 | 0.077584 | 0.0078441 | 0.077694 | 0.026894 | 39384.022 | 0.99686 | 30 | 0.05731 | 0.12285 | 0.0036032 | 0.12474 | 0.014236 | 0.12402 | 0.0078007 | 78920.6612 | 0.98295 | 150 | 0.30975 | 0.31364 | 0.028101 | 0.33246 | 0.022535 | 0.33225 | 0.030944 | 109977.9614 | 0.94464 | 150 | 0.4588 | 0.3562 | 0.051012 | 0.436 | 0.15552 | 0.43602 | 0.049558 | 56380.1653 | 0.87525 | 750 | 0.61306 | 0.4853 | 0.19565 | 0.65685 | 0.017622 | 0.65703 | 0.051178 | 110225.8953 | 0.79259 | 150 | 0.46774 | 0.32005 | 0.12401 | 0.46743 | 0.014803 | 0.46795 | 0.15179 | 48527.0891 | 0.63743
|  |  | 31 | 0.079397 | 0.13618 | 0.0018383 | 0.079459 | 0.0080074 | 0.079576 | 0.027394 | 42053.3835 | 0.99658 | 31 | 0.060191 | 0.12488 | 0.0036628 | 0.1268 | 0.014471 | 0.12609 | 0.0079222 | 84269.7282 | 0.98319 | 155 | 0.3173 | 0.31882 | 0.028565 | 0.33796 | 0.022906 | 0.33776 | 0.031455 | 117432.0233 | 0.94581 | 155 | 0.46721 | 0.36209 | 0.051848 | 0.44297 | 0.1573 | 0.443 | 0.050128 | 60201.4876 | 0.88073 | 780 | 0.61082 | 0.49457 | 0.19831 | 0.65837 | 0.015779 | 0.65853 | 0.045473 | 117696.7616 | 0.80105 | 155 | 0.47209 | 0.32532 | 0.12594 | 0.47208 | 0.014511 | 0.47261 | 0.14849 | 51816.1473 | 0.64178
|  |  | 32 | 0.082981 | 0.13836 | 0.0018677 | 0.08132 | 0.0081694 | 0.081444 | 0.027889 | 44810.2651 | 0.99686 | 32 | 0.061152 | 0.12687 | 0.0037214 | 0.12883 | 0.014703 | 0.12814 | 0.0080422 | 89794.1745 | 0.98319 | 160 | 0.32486 | 0.32393 | 0.029022 | 0.34337 | 0.023271 | 0.34317 | 0.031956 | 125130.4806 | 0.94637 | 160 | 0.47393 | 0.36788 | 0.052668 | 0.44979 | 0.15896 | 0.44984 | 0.05066 | 64148.0992 | 0.88498 | 810 | 0.61754 | 0.50362 | 0.20075 | 0.65967 | 0.014145 | 0.6598 | 0.040378 | 125412.5742 | 0.80811 | 160 | 0.47209 | 0.3305 | 0.12782 | 0.47649 | 0.014212 | 0.47701 | 0.1451 | 55213.0436 | 0.64719
|  |  | 33 | 0.087461 | 0.1405 | 0.0018966 | 0.083168 | 0.0083302 | 0.083299 | 0.028378 | 47654.6667 | 0.99771 | 33 | 0.061152 | 0.12884 | 0.0037791 | 0.13083 | 0.014931 | 0.13015 | 0.0081607 | 95494 | 0.98319 | 165 | 0.32917 | 0.32895 | 0.029472 | 0.34869 | 0.023629 | 0.3485 | 0.032449 | 133073.3333 | 0.94961 | 165 | 0.48066 | 0.37358 | 0.053474 | 0.45647 | 0.16051 | 0.45653 | 0.051155 | 68220 | 0.88926 | 840 | 0.6153 | 0.51243 | 0.20298 | 0.66078 | 0.012702 | 0.6609 | 0.035843 | 133373.3333 | 0.80885 | 165 | 0.48079 | 0.33559 | 0.12964 | 0.48066 | 0.013908 | 0.48118 | 0.14166 | 58717.7778 | 0.64529
|  |  | 34 | 0.087461 | 0.14261 | 0.0019252 | 0.085004 | 0.0084897 | 0.085141 | 0.028861 | 50586.5883 | 0.99767 | 34 | 0.064033 | 0.13078 | 0.0038359 | 0.13279 | 0.015155 | 0.13212 | 0.0082777 | 101369.2048 | 0.98319 | 170 | 0.33565 | 0.33389 | 0.029915 | 0.35393 | 0.023982 | 0.35375 | 0.032934 | 141260.5816 | 0.95105 | 170 | 0.48907 | 0.37919 | 0.054265 | 0.46301 | 0.16194 | 0.46309 | 0.051614 | 72417.1901 | 0.89165 | 870 | 0.61306 | 0.52103 | 0.20501 | 0.66174 | 0.011436 | 0.66184 | 0.031819 | 141579.0389 | 0.81835 | 170 | 0.47644 | 0.3406 | 0.13141 | 0.48462 | 0.0136 | 0.48513 | 0.13817 | 62330.35 | 0.65214
|  |  | 35 | 0.089253 | 0.1447 | 0.0019533 | 0.086829 | 0.0086481 | 0.086972 | 0.029339 | 53606.03 | 0.99775 | 35 | 0.064033 | 0.13269 | 0.0038919 | 0.13473 | 0.015377 | 0.13407 | 0.0083933 | 107419.7888 | 0.98488 | 175 | 0.34536 | 0.33877 | 0.030351 | 0.3591 | 0.024329 | 0.35893 | 0.033411 | 149692.2253 | 0.95177 | 175 | 0.49747 | 0.38472 | 0.055041 | 0.46942 | 0.16326 | 0.4695 | 0.052038 | 76739.6694 | 0.8943 | 900 | 0.61306 | 0.52941 | 0.20685 | 0.66256 | 0.010332 | 0.66264 | 0.028263 | 150029.6908 | 0.82164 | 175 | 0.48297 | 0.34553 | 0.13314 | 0.48836 | 0.013289 | 0.48887 | 0.13465 | 66050.7601 | 0.65127
|  |  | 36 | 0.092837 | 0.14675 | 0.001981 | 0.088642 | 0.0088054 | 0.088791 | 0.029812 | 56712.9917 | 0.99731 | 36 | 0.066914 | 0.13457 | 0.0039472 | 0.13664 | 0.015595 | 0.136 | 0.0085074 | 113645.7521 | 0.98319 | 180 | 0.35075 | 0.34357 | 0.030781 | 0.36419 | 0.02467 | 0.36402 | 0.03388 | 158368.2645 | 0.95392 | 180 | 0.50252 | 0.39017 | 0.055804 | 0.47569 | 0.16447 | 0.47579 | 0.052427 | 81187.438 | 0.89935 | 930 | 0.6153 | 0.53759 | 0.20848 | 0.66326 | 0.0093762 | 0.66333 | 0.025131 | 158725.2893 | 0.82343 | 180 | 0.48514 | 0.35038 | 0.1348 | 0.49191 | 0.012977 | 0.49241 | 0.13111 | 69879.0083 | 0.65873
|  |  | 37 | 0.092837 | 0.14877 | 0.0020083 | 0.090444 | 0.0089616 | 0.090599 | 0.030281 | 59907.4735 | 0.99787 | 37 | 0.069796 | 0.13643 | 0.0040016 | 0.13853 | 0.01581 | 0.13789 | 0.0086203 | 120047.0946 | 0.98319 | 185 | 0.35615 | 0.34831 | 0.031205 | 0.36921 | 0.025006 | 0.36905 | 0.034342 | 167288.6991 | 0.95439 | 185 | 0.50756 | 0.39554 | 0.056552 | 0.48183 | 0.16557 | 0.48195 | 0.052782 | 85760.4959 | 0.89812 | 960 | 0.61306 | 0.54556 | 0.20994 | 0.66387 | 0.0085548 | 0.66393 | 0.022385 | 167665.8341 | 0.8279 | 185 | 0.48732 | 0.35515 | 0.13642 | 0.49526 | 0.012666 | 0.49576 | 0.12757 | 73815.0944 | 0.66128
|  |  | 42 | 0.095524 | 0.15851 | 0.0021397 | 0.099302 | 0.0097281 | 0.099481 | 0.032558 | 63189.4754 | 0.99861 | 38 | 0.069796 | 0.13826 | 0.0040553 | 0.14039 | 0.016022 | 0.13976 | 0.0087318 | 126623.8163 | 0.9844 | 190 | 0.36262 | 0.35299 | 0.031622 | 0.37416 | 0.025336 | 0.37401 | 0.034795 | 176453.5292 | 0.95826 | 190 | 0.51429 | 0.40084 | 0.057286 | 0.48785 | 0.16658 | 0.48798 | 0.053104 | 90458.843 | 0.90439 | 990 | 0.61082 | 0.55334 | 0.21121 | 0.66439 | 0.0078548 | 0.66444 | 0.019988 | 176851.3254 | 0.82391 | 190 | 0.49167 | 0.35986 | 0.13798 | 0.49844 | 0.012355 | 0.49893 | 0.12403 | 77859.0185 | 0.65919
|  |  | 47 | 0.095524 | 0.16768 | 0.0022635 | 0.10793 | 0.010473 | 0.10813 | 0.034741 | 66558.9972 | 0.99955 | 39 | 0.072677 | 0.14007 | 0.0041083 | 0.14222 | 0.016232 | 0.1416 | 0.0088421 | 133375.9174 | 0.9846 | 195 | 0.3691 | 0.3576 | 0.032034 | 0.37905 | 0.02566 | 0.3789 | 0.035242 | 185862.7548 | 0.9633 | 195 | 0.51933 | 0.40606 | 0.058007 | 0.49374 | 0.16748 | 0.49388 | 0.053394 | 95282.4793 | 0.89939 | 1020 | 0.61306 | 0.56093 | 0.2123 | 0.66484 | 0.0072638 | 0.66488 | 0.017906 | 186281.7631 | 0.83403 | 195 | 0.49167 | 0.36449 | 0.13949 | 0.50146 | 0.012047 | 0.50194 | 0.12051 | 82010.7805 | 0.66278
|  |  | 52 | 0.10807 | 0.17637 | 0.0023808 | 0.11635 | 0.0112 | 0.11657 | 0.036843 | 70016.0392 | 0.99898 | 40 | 0.073638 | 0.14185 | 0.0041607 | 0.14404 | 0.016438 | 0.14342 | 0.0089511 | 140303.3976 | 0.98621 | 200 | 0.37341 | 0.36216 | 0.032441 | 0.38387 | 0.02598 | 0.38373 | 0.035681 | 195516.3759 | 0.96523 | 200 | 0.52102 | 0.41122 | 0.058714 | 0.49952 | 0.16828 | 0.49967 | 0.053653 | 100231.405 | 0.90012 | 1050 | 0.61754 | 0.56834 | 0.21323 | 0.66523 | 0.0067697 | 0.66526 | 0.01611 | 195957.1472 | 0.83905 | 200 | 0.49602 | 0.36905 | 0.14095 | 0.50431 | 0.011741 | 0.50478 | 0.11701 | 86270.3806 | 0.66608
|  |  | 57 | 0.11703 | 0.18465 | 0.0024927 | 0.12459 | 0.01191 | 0.12482 | 0.038877 | 73560.6012 | 0.99955 | 41 | 0.073638 | 0.14361 | 0.0042124 | 0.14582 | 0.016643 | 0.14522 | 0.0090589 | 147406.2571 | 0.98556 | 205 | 0.38097 | 0.36665 | 0.032842 | 0.38863 | 0.026294 | 0.3885 | 0.036113 | 205414.3924 | 0.96851 | 205 | 0.52774 | 0.41631 | 0.059407 | 0.50518 | 0.16899 | 0.50534 | 0.053882 | 105305.6198 | 0.90087 | 1080 | 0.61754 | 0.57556 | 0.214 | 0.66557 | 0.0063607 | 0.66559 | 0.01457 | 205877.4778 | 0.85015 | 205 | 0.49385 | 0.37355 | 0.14236 | 0.50701 | 0.011439 | 0.50747 | 0.11354 | 90637.8186 | 0.67094
|  |  | 62 | 0.12688 | 0.19258 | 0.0025997 | 0.13267 | 0.012605 | 0.13291 | 0.040851 | 77192.6832 | 0.99955 | 42 | 0.07844 | 0.14535 | 0.0042634 | 0.14759 | 0.016844 | 0.147 | 0.0091656 | 154684.4959 | 0.98856 | 210 | 0.38744 | 0.3711 | 0.033238 | 0.39334 | 0.026602 | 0.3932 | 0.036537 | 215556.8044 | 0.97119 | 210 | 0.53783 | 0.42133 | 0.060086 | 0.51072 | 0.16961 | 0.5109 | 0.054081 | 110505.124 | 0.90355 | 1110 | 0.61977 | 0.58261 | 0.21461 | 0.66586 | 0.0060256 | 0.66588 | 0.013261 | 216042.7548 | 0.85054 | 210 | 0.49602 | 0.37798 | 0.14371 | 0.50957 | 0.011141 | 0.51002 | 0.1101 | 95113.0946 | 0.67654
|  |  | 67 | 0.13584 | 0.2002 | 0.0027025 | 0.14058 | 0.013287 | 0.14084 | 0.042771 | 80912.2853 | 1.0003 | 43 | 0.07844 | 0.14707 | 0.0043139 | 0.14934 | 0.017044 | 0.14875 | 0.0092711 | 162138.1139 | 0.98703 | 215 | 0.39499 | 0.37549 | 0.033629 | 0.39798 | 0.026906 | 0.39785 | 0.036955 | 225943.6119 | 0.97227 | 215 | 0.54119 | 0.4263 | 0.060752 | 0.51615 | 0.17013 | 0.51634 | 0.054252 | 115829.9174 | 0.90776 | 1140 | 0.61977 | 0.58949 | 0.21507 | 0.66611 | 0.0057538 | 0.66613 | 0.012156 | 226452.9783 | 0.86003 | 215 | 0.50037 | 0.38234 | 0.14502 | 0.51199 | 0.010848 | 0.51243 | 0.10672 | 99696.2086 | 0.67843
|  |  | 72 | 0.1457 | 0.20753 | 0.0028015 | 0.14836 | 0.013956 | 0.14862 | 0.044643 | 84719.4074 | 1.0004 | 44 | 0.081321 | 0.14877 | 0.0043637 | 0.15107 | 0.017241 | 0.15049 | 0.0093755 | 169767.1111 | 0.98799 | 220 | 0.40039 | 0.37983 | 0.034015 | 0.40257 | 0.027205 | 0.40245 | 0.037365 | 236574.8148 | 0.97417 | 220 | 0.54624 | 0.4312 | 0.061405 | 0.52148 | 0.17057 | 0.52167 | 0.054396 | 121280 | 0.91112 | 1170 | 0.61977 | 0.59621 | 0.21539 | 0.66634 | 0.0055354 | 0.66634 | 0.011234 | 237108.1481 | 0.86335 | 220 | 0.49385 | 0.38665 | 0.14627 | 0.51428 | 0.010561 | 0.51471 | 0.10338 | 104387.1605 | 0.68153
|  |  | 77 | 0.15287 | 0.21462 | 0.0028972 | 0.15601 | 0.014614 | 0.15627 | 0.046472 | 88614.0496 | 1.0004 | 45 | 0.083242 | 0.15045 | 0.0044131 | 0.15277 | 0.017436 | 0.1522 | 0.0094789 | 177571.4876 | 0.98711 | 225 | 0.40578 | 0.38412 | 0.034395 | 0.4071 | 0.027498 | 0.40699 | 0.037768 | 247450.4132 | 0.9705 | 225 | 0.55128 | 0.43604 | 0.062044 | 0.52669 | 0.17093 | 0.52689 | 0.054513 | 126855.3719 | 0.91112 | 1200 | 0.61977 | 0.60276 | 0.21557 | 0.66653 | 0.0053615 | 0.66654 | 0.010471 | 248008.2645 | 0.86255 | 225 | 0.49602 | 0.39089 | 0.14748 | 0.51646 | 0.010279 | 0.51688 | 0.10009 | 109185.9504 | 0.68907
|  |  | 82 | 0.16272 | 0.22148 | 0.0029898 | 0.16352 | 0.015261 | 0.16379 | 0.04826 | 92596.2118 | 1 | 46 | 0.083242 | 0.15212 | 0.0044618 | 0.15446 | 0.017628 | 0.1539 | 0.0095812 | 185551.2433 | 0.98703 | 230 | 0.41118 | 0.38836 | 0.034771 | 0.41159 | 0.027786 | 0.41148 | 0.038165 | 258570.4071 | 0.96547 | 230 | 0.55633 | 0.44082 | 0.062669 | 0.5318 | 0.17121 | 0.53201 | 0.054604 | 132556.0331 | 0.91742 | 1230 | 0.62201 | 0.60915 | 0.21562 | 0.66671 | 0.0052241 | 0.6667 | 0.0098461 | 259153.3272 | 0.86674 | 230 | 0.50255 | 0.39507 | 0.14863 | 0.51852 | 0.010003 | 0.51892 | 0.096861 | 114092.5783 | 0.69181
|  |  | 87 | 0.16899 | 0.22813 | 0.0030796 | 0.17092 | 0.015897 | 0.1712 | 0.050011 | 96665.8941 | 1.0009 | 47 | 0.085163 | 0.15376 | 0.0045101 | 0.15613 | 0.017819 | 0.15557 | 0.0096825 | 193706.3783 | 0.98691 | 235 | 0.41657 | 0.39255 | 0.035142 | 0.41602 | 0.028069 | 0.41591 | 0.038554 | 269934.7964 | 0.96858 | 235 | 0.55801 | 0.44555 | 0.063281 | 0.53681 | 0.1714 | 0.53703 | 0.054671 | 138381.9835 | 0.92179 | 1260 | 0.61977 | 0.61539 | 0.21555 | 0.66686 | 0.0051163 | 0.66685 | 0.0093399 | 270543.3364 | 0.86918 | 235 | 0.4982 | 0.39919 | 0.14973 | 0.52047 | 0.009734 | 0.52086 | 0.093692 | 119107.0442 | 0.6951
|  |  | 92 | 0.17885 | 0.23459 | 0.0031668 | 0.17821 | 0.016524 | 0.17849 | 0.051727 | 100823.0964 | 1.0012 | 48 | 0.087084 | 0.15539 | 0.0045578 | 0.15778 | 0.018007 | 0.15723 | 0.0097828 | 202036.8926 | 0.98825 | 240 | 0.42089 | 0.3967 | 0.035509 | 0.4204 | 0.028347 | 0.4203 | 0.038936 | 281543.5813 | 0.97257 | 240 | 0.56642 | 0.45022 | 0.063879 | 0.54171 | 0.17153 | 0.54194 | 0.054713 | 144333.2231 | 0.92371 | 1290 | 0.61977 | 0.62147 | 0.21535 | 0.66699 | 0.0050323 | 0.66699 | 0.0089339 | 282178.292 | 0.87625 | 240 | 0.50255 | 0.40326 | 0.15079 | 0.52231 | 0.0094717 | 0.5227 | 0.090586 | 124229.348 | 0.70202
|  |  | 97 | 0.18691 | 0.24088 | 0.0032517 | 0.18539 | 0.017141 | 0.18567 | 0.053412 | 105067.8188 | 1.0004 | 49 | 0.087084 | 0.157 | 0.004605 | 0.15942 | 0.018194 | 0.15888 | 0.0098822 | 210542.786 | 0.98797 | 245 | 0.42629 | 0.40081 | 0.03587 | 0.42473 | 0.02862 | 0.42464 | 0.039311 | 293396.7616 | 0.97335 | 245 | 0.5681 | 0.45483 | 0.064464 | 0.54652 | 0.17158 | 0.54675 | 0.054733 | 150409.7521 | 0.92715 | 1320 | 0.62201 | 0.62741 | 0.21504 | 0.66711 | 0.0049671 | 0.6671 | 0.0086112 | 294058.1941 | 0.87939 | 245 | 0.50037 | 0.40727 | 0.1518 | 0.52406 | 0.0092164 | 0.52444 | 0.087546 | 129459.4898 | 0.70486
|  |  | 102 | 0.19408 | 0.24702 | 0.0033345 | 0.19246 | 0.017749 | 0.19274 | 0.055066 | 109400.0612 | 0.99993 | 50 | 0.090926 | 0.15859 | 0.0046518 | 0.16104 | 0.018379 | 0.1605 | 0.0099806 | 219224.0588 | 0.9871 | 250 | 0.43168 | 0.40487 | 0.036228 | 0.42902 | 0.028888 | 0.42893 | 0.039679 | 305494.3373 | 0.97634 | 250 | 0.57314 | 0.4594 | 0.065035 | 0.55123 | 0.17156 | 0.55147 | 0.054731 | 156611.5702 | 0.92793 | 1350 | 0.62201 | 0.63321 | 0.21463 | 0.66722 | 0.0049168 | 0.66721 | 0.0083569 | 306183.0425 | 0.88253 | 250 | 0.50037 | 0.41122 | 0.15276 | 0.52572 | 0.0089684 | 0.52608 | 0.084573 | 134797.4696 | 0.70967
|  |  | 107 | 0.20214 | 0.253 | 0.0034152 | 0.19943 | 0.018349 | 0.19972 | 0.056691 | 113819.8237 | 1.0002 | 51 | 0.090926 | 0.16017 | 0.0046981 | 0.16264 | 0.018562 | 0.16211 | 0.010078 | 228080.7107 | 0.98895 | 255 | 0.43815 | 0.4089 | 0.03658 | 0.43326 | 0.029151 | 0.43317 | 0.040041 | 317836.3085 | 0.97658 | 255 | 0.57819 | 0.46391 | 0.065593 | 0.55585 | 0.17147 | 0.5561 | 0.054707 | 162938.6777 | 0.93041 | 1380 | 0.61977 | 0.63887 | 0.2141 | 0.66732 | 0.0048781 | 0.6673 | 0.008158 | 318552.8375 | 0.88689 | 255 | 0.50255 | 0.41512 | 0.15367 | 0.52729 | 0.0087279 | 0.52764 | 0.081669 | 140243.2874 | 0.71369
|  |  | 112 | 0.20842 | 0.25884 | 0.0034941 | 0.20631 | 0.01894 | 0.2066 | 0.05829 | 118327.1062 | 1.001 | 52 | 0.092847 | 0.16173 | 0.0047439 | 0.16423 | 0.018743 | 0.1637 | 0.010175 | 237112.742 | 0.98895 | 260 | 0.44463 | 0.41288 | 0.036928 | 0.43745 | 0.029409 | 0.43737 | 0.040395 | 330422.6752 | 0.97658 | 260 | 0.58155 | 0.46838 | 0.066138 | 0.56037 | 0.17132 | 0.56062 | 0.054663 | 169391.0744 | 0.92962 | 1410 | 0.62201 | 0.64439 | 0.21348 | 0.66741 | 0.0048485 | 0.66739 | 0.0080035 | 331167.5788 | 0.88454 | 260 | 0.50472 | 0.41897 | 0.15453 | 0.52877 | 0.0084949 | 0.52911 | 0.078835 | 145796.9432 | 0.71971
|  |  | 117 | 0.21558 | 0.26456 | 0.0035713 | 0.2131 | 0.019523 | 0.21339 | 0.059862 | 122921.9088 | 0.99964 | 53 | 0.095728 | 0.16328 | 0.0047893 | 0.1658 | 0.018922 | 0.16528 | 0.010271 | 246320.1524 | 0.98991 | 265 | 0.44679 | 0.41682 | 0.037272 | 0.4416 | 0.029662 | 0.44152 | 0.040742 | 343253.4374 | 0.97769 | 265 | 0.58491 | 0.47279 | 0.066669 | 0.56481 | 0.17111 | 0.56506 | 0.054599 | 175968.7603 | 0.93292 | 1440 | 0.61977 | 0.64977 | 0.21277 | 0.66749 | 0.0048258 | 0.66747 | 0.0078842 | 344027.2666 | 0.88235 | 265 | 0.50255 | 0.42276 | 0.15535 | 0.53018 | 0.0082695 | 0.53051 | 0.076072 | 151458.4369 | 0.7186
|  |  | 122 | 0.22365 | 0.27015 | 0.0036468 | 0.2198 | 0.020098 | 0.22008 | 0.06141 | 127604.2314 | 1.0004 | 54 | 0.095728 | 0.16481 | 0.0048343 | 0.16736 | 0.0191 | 0.16684 | 0.010365 | 255702.9421 | 0.98991 | 270 | 0.45434 | 0.42073 | 0.037611 | 0.44571 | 0.029909 | 0.44564 | 0.041082 | 356328.595 | 0.97874 | 270 | 0.58827 | 0.47716 | 0.067187 | 0.56915 | 0.17084 | 0.56941 | 0.054516 | 182671.7355 | 0.93363 | 1470 | 0.62649 | 0.65503 | 0.21197 | 0.66756 | 0.0048086 | 0.66754 | 0.0077925 | 357131.9008 | 0.89504 | 270 | 0.50255 | 0.4265 | 0.15613 | 0.53151 | 0.0080519 | 0.53183 | 0.073381 | 157227.7686 | 0.7247
|  |  | 127 | 0.22992 | 0.27563 | 0.0037208 | 0.22641 | 0.020665 | 0.22669 | 0.062935 | 132374.0741 | 1.001 | 55 | 0.097649 | 0.16633 | 0.0048788 | 0.1689 | 0.019276 | 0.16839 | 0.01046 | 265261.1111 | 0.98991 | 275 | 0.45758 | 0.4246 | 0.037946 | 0.44977 | 0.030152 | 0.44971 | 0.041416 | 369648.1481 | 0.9787 | 275 | 0.59332 | 0.48148 | 0.067691 | 0.57341 | 0.17051 | 0.57368 | 0.054415 | 189500 | 0.93477 | 1500 | 0.62649 | 0.66016 | 0.21108 | 0.66763 | 0.0047955 | 0.66761 | 0.0077223 | 370481.4815 | 0.90282 | 275 | 0.50255 | 0.43019 | 0.15686 | 0.53278 | 0.0078419 | 0.53309 | 0.070762 | 163104.9383 | 0.72074
|  |  | 132 | 0.23798 | 0.281 | 0.0037933 | 0.23294 | 0.021225 | 0.23322 | 0.064436 | 137231.4368 | 1.0029 | 56 | 0.10053 | 0.16784 | 0.004923 | 0.17043 | 0.01945 | 0.16993 | 0.010553 | 274994.6593 | 0.98975 | 280 | 0.46405 | 0.42843 | 0.038276 | 0.4538 | 0.03039 | 0.45373 | 0.041742 | 383212.0967 | 0.98179 | 280 | 0.59332 | 0.48575 | 0.068182 | 0.57758 | 0.17012 | 0.57785 | 0.054296 | 196453.5537 | 0.93466 | 1530 | 0.62649 | 0.66517 | 0.21011 | 0.6677 | 0.0047855 | 0.66768 | 0.0076687 | 384076.0086 | 0.90199 | 280 | 0.50255 | 0.43384 | 0.15755 | 0.53397 | 0.0076398 | 0.53427 | 0.068214 | 169089.9459 | 0.72662
|  |  | 137 | 0.24605 | 0.28628 | 0.0038645 | 0.23938 | 0.021777 | 0.23966 | 0.065916 | 142176.3196 | 1.0022 | 61 | 0.10053 | 0.17517 | 0.005138 | 0.17787 | 0.0203 | 0.1774 | 0.011008 | 284903.5868 | 0.98909 | 285 | 0.46837 | 0.43223 | 0.038602 | 0.45778 | 0.030622 | 0.45772 | 0.042062 | 397020.4408 | 0.98198 | 285 | 0.595 | 0.48997 | 0.068661 | 0.58167 | 0.16969 | 0.58194 | 0.054161 | 203532.3967 | 0.9397 | 1560 | 0.62649 | 0.67005 | 0.20907 | 0.66776 | 0.004778 | 0.66773 | 0.0076279 | 397915.4821 | 0.90358 | 285 | 0.50472 | 0.43743 | 0.15819 | 0.5351 | 0.0074454 | 0.53539 | 0.065738 | 175182.7916 | 0.72484
|  |  | 142 | 0.25142 | 0.29145 | 0.0039343 | 0.24575 | 0.022322 | 0.24603 | 0.067376 | 147208.7224 | 1.0005 | 66 | 0.10245 | 0.18221 | 0.0053445 | 0.18502 | 0.021116 | 0.18457 | 0.011446 | 294987.8935 | 0.99037 | 290 | 0.4716 | 0.43599 | 0.038924 | 0.46173 | 0.03085 | 0.46167 | 0.042374 | 411073.1803 | 0.98203 | 290 | 0.60509 | 0.49415 | 0.069126 | 0.58567 | 0.1692 | 0.58595 | 0.05401 | 210736.5289 | 0.93827 | 1860 | 0.62873 | 0.71288 | 0.19534 | 0.66823 | 0.0047564 | 0.66821 | 0.0075094 | 411999.9021 | 0.90906 | 290 | 0.51125 | 0.44097 | 0.15879 | 0.53618 | 0.0072586 | 0.53646 | 0.063334 | 181383.4752 | 0.72845
|  |  | 147 | 0.25769 | 0.29654 | 0.004003 | 0.25203 | 0.02286 | 0.25231 | 0.068815 | 152328.6452 | 1.0022 | 71 | 0.11206 | 0.18899 | 0.0055432 | 0.1919 | 0.021901 | 0.19147 | 0.011868 | 305247.5794 | 0.99119 | 295 | 0.47916 | 0.43972 | 0.039241 | 0.46563 | 0.031072 | 0.46558 | 0.04268 | 425370.3153 | 0.98489 | 295 | 0.60509 | 0.49829 | 0.069577 | 0.5896 | 0.16866 | 0.58988 | 0.053843 | 218065.9504 | 0.94307 | 2160 | 0.62649 | 0.74644 | 0.17779 | 0.66862 | 0.0047554 | 0.66859 | 0.007503 | 426329.2684 | 0.91449 | 295 | 0.50907 | 0.44446 | 0.15935 | 0.53719 | 0.0070795 | 0.53747 | 0.061 | 187691.9967 | 0.72903
|  |  | 152 | 0.26486 | 0.30154 | 0.0040705 | 0.25824 | 0.023391 | 0.25852 | 0.070234 | 157536.0882 | 1.0013 | 76 | 0.11878 | 0.19553 | 0.0057351 | 0.19855 | 0.022659 | 0.19813 | 0.012276 | 315682.6446 | 0.99052 | 300 | 0.48347 | 0.44341 | 0.039554 | 0.4695 | 0.03129 | 0.46945 | 0.042979 | 439911.8457 | 0.9854 | 300 | 0.60845 | 0.50239 | 0.070016 | 0.59345 | 0.16808 | 0.59373 | 0.053662 | 225520.6612 | 0.94766 | 2460 | 0.62873 | 0.77273 | 0.1587 | 0.66899 | 0.0047557 | 0.66896 | 0.0075031 | 440903.5813 | 0.91061 | 300 | 0.5069 | 0.44791 | 0.15987 | 0.53816 | 0.006908 | 0.53842 | 0.058737 | 194108.3563 | 0.73319
|  |  | 157 | 0.27024 | 0.30646 | 0.0041369 | 0.26438 | 0.023916 | 0.26465 | 0.071634 | 162831.0511 | 1.0024 | 81 | 0.12454 | 0.20186 | 0.0059207 | 0.20497 | 0.023392 | 0.20457 | 0.012671 | 326293.0891 | 0.992 | 305 | 0.48779 | 0.44708 | 0.039863 | 0.47333 | 0.031503 | 0.47328 | 0.043271 | 454697.7717 | 0.98571 | 305 | 0.6135 | 0.50644 | 0.070442 | 0.59722 | 0.16745 | 0.59751 | 0.053467 | 233100.6612 | 0.9461 | 2760 | 0.63096 | 0.79332 | 0.13959 | 0.66936 | 0.004756 | 0.66933 | 0.0075036 | 455722.8405 | 0.91463 | 305 | 0.5069 | 0.45131 | 0.16035 | 0.53907 | 0.006744 | 0.53932 | 0.056543 | 200632.5538 | 0.73585
|  |  | 162 | 0.27651 | 0.3113 | 0.0042023 | 0.27045 | 0.024434 | 0.27072 | 0.073017 | 168213.5341 | 1.0014 | 86 | 0.13223 | 0.20799 | 0.0061007 | 0.21121 | 0.024103 | 0.21082 | 0.013054 | 337078.9128 | 0.99376 | 310 | 0.49103 | 0.45071 | 0.040167 | 0.47712 | 0.03171 | 0.47707 | 0.043556 | 469728.0931 | 0.98785 | 310 | 0.61686 | 0.51045 | 0.070855 | 0.60091 | 0.16679 | 0.60121 | 0.053259 | 240805.9504 | 0.95133 | 3060 | 0.62873 | 0.80946 | 0.12135 | 0.66972 | 0.0047564 | 0.66969 | 0.0075042 | 470787.0462 | 0.91335 | 310 | 0.50907 | 0.45467 | 0.16079 | 0.53994 | 0.0065873 | 0.54018 | 0.054418 | 207264.5893 | 0.7339
|  |  | 167 | 0.28188 | 0.31607 | 0.0042666 | 0.27644 | 0.024946 | 0.27671 | 0.074381 | 173683.5372 | 1.0022 | 91 | 0.13895 | 0.21395 | 0.0062756 | 0.21726 | 0.024794 | 0.21689 | 0.013426 | 348040.1157 | 0.99345 | 315 | 0.49534 | 0.45431 | 0.040467 | 0.48087 | 0.031913 | 0.48083 | 0.043834 | 485002.8099 | 0.9863 | 315 | 0.62022 | 0.51441 | 0.071256 | 0.60453 | 0.16608 | 0.60483 | 0.053038 | 248636.5289 | 0.95147 | 3360 | 0.63768 | 0.82211 | 0.10452 | 0.67009 | 0.0047568 | 0.67006 | 0.0075048 | 486096.1983 | 0.9219 | 315 | 0.50907 | 0.45798 | 0.1612 | 0.54075 | 0.0064378 | 0.54099 | 0.05236 | 214004.4628 | 0.74169
|  |  | 172 | 0.28995 | 0.32077 | 0.00433 | 0.28237 | 0.025451 | 0.28263 | 0.075728 | 179241.0603 | 1.0036 | 96 | 0.14663 | 0.21975 | 0.0064457 | 0.22315 | 0.025466 | 0.22279 | 0.013789 | 359176.6979 | 0.99279 | 320 | 0.49966 | 0.45788 | 0.040763 | 0.48459 | 0.032111 | 0.48455 | 0.044106 | 500521.9223 | 0.98801 | 320 | 0.61854 | 0.51834 | 0.071644 | 0.60808 | 0.16533 | 0.60838 | 0.052805 | 256592.3967 | 0.95316 | 3660 | 0.63768 | 0.83202 | 0.089343 | 0.67045 | 0.0047572 | 0.67042 | 0.0075054 | 501650.2969 | 0.9128 | 320 | 0.51125 | 0.46124 | 0.16156 | 0.54153 | 0.0062954 | 0.54175 | 0.050369 | 220852.1743 | 0.74402
|  |  | 177 | 0.29532 | 0.32539 | 0.0043925 | 0.28823 | 0.02595 | 0.28849 | 0.077058 | 184886.1035 | 1.0026 | 101 | 0.1524 | 0.2254 | 0.0066114 | 0.22889 | 0.026121 | 0.22854 | 0.014143 | 370488.6593 | 0.99183 | 325 | 0.50397 | 0.46142 | 0.041054 | 0.48827 | 0.032304 | 0.48824 | 0.04437 | 516285.4301 | 0.989 | 325 | 0.62359 | 0.52223 | 0.072019 | 0.61156 | 0.16455 | 0.61186 | 0.05256 | 264673.5537 | 0.95256 | 3960 | 0.64663 | 0.83978 | 0.075914 | 0.67082 | 0.0047577 | 0.67079 | 0.0075062 | 517449.3419 | 0.91659 | 325 | 0.5156 | 0.46447 | 0.16189 | 0.54227 | 0.00616 | 0.54248 | 0.048444 | 227807.7237 | 0.7567
|  |  | 182 | 0.3007 | 0.32996 | 0.0044541 | 0.29402 | 0.026443 | 0.29427 | 0.078371 | 190618.6667 | 1.0038 | 106 | 0.1572 | 0.23091 | 0.0067731 | 0.23449 | 0.02676 | 0.23415 | 0.014488 | 381976 | 0.99321 | 330 | 0.50721 | 0.46493 | 0.041341 | 0.49192 | 0.032492 | 0.49189 | 0.044628 | 532293.3333 | 0.99061 | 330 | 0.62695 | 0.52607 | 0.072382 | 0.61497 | 0.16373 | 0.61527 | 0.052304 | 272880 | 0.95316 | 4260 | 0.63992 | 0.84586 | 0.064198 | 0.67118 | 0.0047582 | 0.67115 | 0.0075069 | 533493.3333 | 0.91717 | 330 | 0.50907 | 0.46765 | 0.16218 | 0.54296 | 0.0060314 | 0.54317 | 0.046582 | 234871.1111 | 0.75571
|  |  | 187 | 0.30697 | 0.33446 | 0.0045148 | 0.29974 | 0.02693 | 0.3 | 0.079669 | 196438.7499 | 1.0021 | 111 | 0.1668 | 0.2363 | 0.006931 | 0.23995 | 0.027384 | 0.23963 | 0.014825 | 393638.7199 | 0.99309 | 335 | 0.51369 | 0.46841 | 0.041624 | 0.49554 | 0.032675 | 0.49551 | 0.04488 | 548545.6321 | 0.98953 | 335 | 0.62863 | 0.52988 | 0.072732 | 0.6183 | 0.16288 | 0.61861 | 0.052038 | 281211.7355 | 0.95445 | 4560 | 0.64215 | 0.85063 | 0.054102 | 0.67154 | 0.0047588 | 0.67151 | 0.0075078 | 549782.2712 | 0.93574 | 335 | 0.51342 | 0.47078 | 0.16244 | 0.54362 | 0.0059093 | 0.54382 | 0.044784 | 242042.3365 | 0.75707
|  |  | 192 | 0.31324 | 0.3389 | 0.0045747 | 0.30541 | 0.027411 | 0.30566 | 0.080951 | 202346.3532 | 1.0015 | 116 | 0.17064 | 0.24156 | 0.0070854 | 0.2453 | 0.027994 | 0.24498 | 0.015154 | 405476.8191 | 0.99376 | 340 | 0.51692 | 0.47186 | 0.041902 | 0.49912 | 0.032854 | 0.4991 | 0.045124 | 565042.3263 | 0.99061 | 340 | 0.63199 | 0.53365 | 0.07307 | 0.62158 | 0.16199 | 0.62188 | 0.051762 | 289668.7603 | 0.95976 | 4860 | 0.64663 | 0.85436 | 0.045495 | 0.6719 | 0.0047593 | 0.67188 | 0.0075087 | 566316.1555 | 0.93863 | 340 | 0.5156 | 0.47388 | 0.16266 | 0.54425 | 0.0057937 | 0.54444 | 0.043047 | 249321.3999 | 0.76176
|  |  | 197 | 0.31862 | 0.34329 | 0.0046339 | 0.31101 | 0.027886 | 0.31125 | 0.082218 | 208341.4766 | 1.0021 | 121 | 0.17833 | 0.24671 | 0.0072365 | 0.25053 | 0.028591 | 0.25022 | 0.015477 | 417490.2975 | 0.99376 | 345 | 0.52232 | 0.47528 | 0.042176 | 0.50267 | 0.033027 | 0.50265 | 0.045362 | 581783.416 | 0.99161 | 345 | 0.63199 | 0.53738 | 0.073396 | 0.62478 | 0.16108 | 0.62509 | 0.051476 | 298251.0744 | 0.95988 | 5160 | 0.64439 | 0.85728 | 0.038232 | 0.67227 | 0.00476 | 0.67224 | 0.0075096 | 583094.9862 | 0.94506 | 345 | 0.51342 | 0.47693 | 0.16285 | 0.54484 | 0.0056843 | 0.54502 | 0.04137 | 256708.3012 | 0.75778
|  |  | 202 | 0.32399 | 0.34761 | 0.0046923 | 0.31655 | 0.028355 | 0.31679 | 0.08347 | 214424.12 | 1.0014 | 126 | 0.18409 | 0.25176 | 0.0073844 | 0.25566 | 0.029175 | 0.25536 | 0.015793 | 429679.1552 | 0.99376 | 350 | 0.52448 | 0.47868 | 0.042446 | 0.50618 | 0.033196 | 0.50616 | 0.045594 | 598768.9011 | 0.99202 | 350 | 0.63536 | 0.54107 | 0.07371 | 0.62793 | 0.16014 | 0.62824 | 0.051182 | 306958.6777 | 0.96325 | 5460 | 0.64663 | 0.85958 | 0.032164 | 0.67263 | 0.0047606 | 0.6726 | 0.0075106 | 600118.7634 | 0.94204 | 350 | 0.5156 | 0.47994 | 0.16301 | 0.5454 | 0.005581 | 0.54558 | 0.039752 | 264203.0405 | 0.76702
|  |  | 207 | 0.32937 | 0.35189 | 0.0047499 | 0.32202 | 0.028819 | 0.32226 | 0.084707 | 220594.2834 | 1.0019 | 131 | 0.18985 | 0.2567 | 0.0075295 | 0.26068 | 0.029748 | 0.26039 | 0.016103 | 442043.3921 | 0.99535 | 355 | 0.52987 | 0.48205 | 0.042712 | 0.50966 | 0.03336 | 0.50965 | 0.045819 | 615998.7818 | 0.99169 | 355 | 0.63704 | 0.54473 | 0.074012 | 0.63101 | 0.15917 | 0.63132 | 0.050879 | 315791.5702 | 0.96331 | 5760 | 0.64887 | 0.86137 | 0.027148 | 0.67299 | 0.0047613 | 0.67296 | 0.0075116 | 617387.487 | 0.94814 | 355 | 0.51342 | 0.48292 | 0.16313 | 0.54593 | 0.0054835 | 0.5461 | 0.038192 | 271805.6178 | 0.77025
|  |  | 212 | 0.33564 | 0.35611 | 0.0048068 | 0.32744 | 0.029278 | 0.32767 | 0.08593 | 226851.9669 | 1.0022 | 136 | 0.19658 | 0.26156 | 0.0076719 | 0.26561 | 0.030311 | 0.26533 | 0.016407 | 454583.0083 | 0.99472 | 360 | 0.53311 | 0.4854 | 0.042973 | 0.51311 | 0.03352 | 0.5131 | 0.046037 | 633473.0579 | 0.99061 | 360 | 0.6404 | 0.54835 | 0.074303 | 0.63402 | 0.15818 | 0.63434 | 0.050568 | 324749.7521 | 0.96207 | 6060 | 0.6511 | 0.86278 | 0.023054 | 0.67335 | 0.004762 | 0.67332 | 0.0075127 | 634901.157 | 0.95222 | 360 | 0.51125 | 0.48585 | 0.16323 | 0.54644 | 0.0053916 | 0.5466 | 0.036688 | 279516.0331 | 0.76931
|  |  | 217 | 0.34102 | 0.36029 | 0.0048631 | 0.3328 | 0.029731 | 0.33303 | 0.087139 | 233197.1705 | 1.0037 | 141 | 0.20138 | 0.26632 | 0.0078116 | 0.27045 | 0.030863 | 0.27017 | 0.016706 | 467298.0037 | 0.99472 | 365 | 0.53635 | 0.48871 | 0.04323 | 0.51653 | 0.033674 | 0.51652 | 0.046249 | 651191.7294 | 0.99001 | 365 | 0.64208 | 0.55193 | 0.074582 | 0.63698 | 0.15716 | 0.63729 | 0.05025 | 333833.2231 | 0.96661 | 6360 | 0.65558 | 0.86388 | 0.019758 | 0.67371 | 0.0047628 | 0.67368 | 0.0075139 | 652659.7735 | 0.95845 | 365 | 0.51125 | 0.48874 | 0.16329 | 0.54692 | 0.0053051 | 0.54707 | 0.035238 | 287334.2863 | 0.77721
|  |  | 222 | 0.3455 | 0.36442 | 0.0049186 | 0.3381 | 0.030179 | 0.33833 | 0.088335 | 239629.8941 | 1.0023 | 146 | 0.20714 | 0.271 | 0.0079489 | 0.2752 | 0.031405 | 0.27494 | 0.016999 | 480188.3783 | 0.99627 | 370 | 0.54174 | 0.49201 | 0.043483 | 0.51992 | 0.033824 | 0.51991 | 0.046455 | 669154.7964 | 0.99237 | 370 | 0.64376 | 0.55548 | 0.074849 | 0.63988 | 0.15612 | 0.64019 | 0.049925 | 343041.9835 | 0.96725 | 6660 | 0.6511 | 0.86475 | 0.01715 | 0.67407 | 0.0047635 | 0.67404 | 0.0075151 | 670663.3364 | 0.96002 | 370 | 0.51778 | 0.4916 | 0.16332 | 0.54737 | 0.0052239 | 0.54752 | 0.033842 | 295260.3775 | 0.78174
|  |  | 227 | 0.35087 | 0.3685 | 0.0049736 | 0.34335 | 0.030621 | 0.34357 | 0.089517 | 246150.1377 | 1.003 | 151 | 0.21386 | 0.2756 | 0.0080839 | 0.27988 | 0.031939 | 0.27962 | 0.017288 | 493254.1322 | 0.99472 | 375 | 0.54606 | 0.49527 | 0.043731 | 0.52327 | 0.03397 | 0.52327 | 0.046654 | 687362.259 | 0.99385 | 375 | 0.64713 | 0.55899 | 0.075105 | 0.64272 | 0.15506 | 0.64303 | 0.049593 | 352376.0331 | 0.96824 | 6960 | 0.65334 | 0.86542 | 0.015126 | 0.67443 | 0.0047644 | 0.6744 | 0.0075163 | 688911.8457 | 0.96141 | 375 | 0.51778 | 0.49441 | 0.16332 | 0.5478 | 0.0051476 | 0.54794 | 0.032497 | 303294.3067 | 0.78318
|  |  | 232 | 0.35446 | 0.37253 | 0.0050278 | 0.34854 | 0.031059 | 0.34875 | 0.090686 | 252757.9014 | 1.0039 | 156 | 0.22251 | 0.28013 | 0.0082167 | 0.28447 | 0.032463 | 0.28422 | 0.017572 | 506495.2654 | 0.99568 | 380 | 0.55037 | 0.49851 | 0.043975 | 0.5266 | 0.034111 | 0.5266 | 0.046847 | 705814.1169 | 0.99117 | 380 | 0.64881 | 0.56247 | 0.07535 | 0.6455 | 0.15398 | 0.64582 | 0.049255 | 361835.3719 | 0.96748 | 7260 | 0.65334 | 0.86595 | 0.01359 | 0.67479 | 0.0047652 | 0.67476 | 0.0075176 | 707405.3015 | 0.95953 | 380 | 0.51342 | 0.49719 | 0.1633 | 0.54821 | 0.0050761 | 0.54834 | 0.031203 | 311436.0739 | 0.78536
|  |  | 237 | 0.36162 | 0.37652 | 0.0050815 | 0.35368 | 0.031491 | 0.35388 | 0.091842 | 259453.1852 | 1.0035 | 161 | 0.22539 | 0.28458 | 0.0083473 | 0.289 | 0.032979 | 0.28875 | 0.017851 | 519911.7778 | 0.99472 | 385 | 0.55469 | 0.50173 | 0.044215 | 0.52989 | 0.034247 | 0.5299 | 0.047033 | 724510.3704 | 0.99187 | 385 | 0.65049 | 0.56591 | 0.075584 | 0.64823 | 0.15288 | 0.64855 | 0.048911 | 371420 | 0.96986 | 7560 | 0.65782 | 0.86637 | 0.012451 | 0.67515 | 0.0047661 | 0.67512 | 0.007519 | 726143.7037 | 0.96442 | 385 | 0.5156 | 0.49994 | 0.16325 | 0.54859 | 0.0050091 | 0.54872 | 0.029958 | 319685.679 | 0.79207
|  |  | 242 | 0.36431 | 0.38047 | 0.0051346 | 0.35876 | 0.031918 | 0.35896 | 0.092985 | 266235.989 | 1.0024 | 166 | 0.23211 | 0.28897 | 0.0084759 | 0.29345 | 0.033487 | 0.29321 | 0.018126 | 533503.6694 | 0.99517 | 390 | 0.559 | 0.50492 | 0.044451 | 0.53316 | 0.034379 | 0.53317 | 0.047214 | 743451.0193 | 0.99283 | 390 | 0.65553 | 0.56932 | 0.075806 | 0.65091 | 0.15176 | 0.65122 | 0.048561 | 381129.9174 | 0.9739 | 7860 | 0.66229 | 0.86669 | 0.011626 | 0.6755 | 0.004767 | 0.67548 | 0.0075204 | 745127.0523 | 0.96192 | 390 | 0.51778 | 0.50264 | 0.16317 | 0.54896 | 0.0049465 | 0.54908 | 0.028761 | 328043.1221 | 0.79188
|  |  | 247 | 0.36969 | 0.38438 | 0.005187 | 0.36379 | 0.032341 | 0.36398 | 0.094116 | 273106.3128 | 1.0038 | 171 | 0.23692 | 0.29329 | 0.0086026 | 0.29784 | 0.033988 | 0.2976 | 0.018397 | 547270.9403 | 0.99568 | 395 | 0.56008 | 0.50809 | 0.044682 | 0.53639 | 0.034507 | 0.5364 | 0.047388 | 762636.0637 | 0.99592 | 395 | 0.65385 | 0.57269 | 0.076018 | 0.65353 | 0.15063 | 0.65384 | 0.048206 | 390965.124 | 0.97605 | 8160 | 0.65782 | 0.86695 | 0.011042 | 0.67586 | 0.004768 | 0.67584 | 0.0075219 | 764355.3474 | 0.9652 | 395 | 0.5156 | 0.50531 | 0.16306 | 0.54931 | 0.004888 | 0.54942 | 0.02761 | 336508.4032 | 0.79406
|  |  | 252 | 0.37596 | 0.38825 | 0.0052389 | 0.36876 | 0.032758 | 0.36895 | 0.095235 | 280064.1567 | 1.0022 | 176 | 0.24172 | 0.29755 | 0.0087275 | 0.30216 | 0.034481 | 0.30193 | 0.018664 | 561213.5904 | 0.99568 | 400 | 0.56224 | 0.51123 | 0.04491 | 0.5396 | 0.03463 | 0.53961 | 0.047556 | 782065.5035 | 0.99635 | 400 | 0.65217 | 0.57603 | 0.07622 | 0.65609 | 0.14948 | 0.65641 | 0.047847 | 400925.6198 | 0.97976 | 8460 | 0.66453 | 0.86715 | 0.010637 | 0.67622 | 0.0047689 | 0.67619 | 0.0075234 | 783828.5889 | 0.96665 | 400 | 0.51125 | 0.50795 | 0.16293 | 0.54963 | 0.0048335 | 0.54975 | 0.026504 | 345081.5223 | 0.79898
|  |  | 257 | 0.38044 | 0.39208 | 0.0052902 | 0.37369 | 0.033171 | 0.37387 | 0.096342 | 287109.5207 | 1.0026 | 181 | 0.24556 | 0.30174 | 0.0088506 | 0.30642 | 0.034968 | 0.3062 | 0.018927 | 575331.6198 | 0.99481 | 405 | 0.56764 | 0.51436 | 0.045133 | 0.54278 | 0.034749 | 0.54279 | 0.047719 | 801739.3388 | 0.99572 | 405 | 0.65385 | 0.57934 | 0.07641 | 0.65861 | 0.14831 | 0.65892 | 0.047483 | 411011.405 | 0.97932 | 8760 | 0.66006 | 0.8673 | 0.010359 | 0.67658 | 0.00477 | 0.67655 | 0.0075249 | 803546.7769 | 0.96825 | 405 | 0.51778 | 0.51055 | 0.16278 | 0.54995 | 0.0047826 | 0.55005 | 0.025441 | 353762.4793 | 0.79988
|  |  | 262 | 0.38581 | 0.39588 | 0.005341 | 0.37856 | 0.033579 | 0.37874 | 0.097438 | 294242.4047 | 1.0039 | 186 | 0.25324 | 0.30588 | 0.008972 | 0.31063 | 0.035447 | 0.31041 | 0.019187 | 589625.0285 | 0.99664 | 410 | 0.56979 | 0.51745 | 0.045352 | 0.54593 | 0.034863 | 0.54595 | 0.047875 | 821657.5696 | 0.99887 | 410 | 0.66226 | 0.58261 | 0.076591 | 0.66108 | 0.14714 | 0.66139 | 0.047115 | 421222.4793 | 0.98006 | 9060 | 0.66229 | 0.86743 | 0.010171 | 0.67693 | 0.004771 | 0.67691 | 0.0075265 | 823509.9112 | 0.97337 | 410 | 0.52213 | 0.51311 | 0.1626 | 0.55024 | 0.0047353 | 0.55034 | 0.02442 | 362551.2744 | 0.80058
|  |  | 267 | 0.3885 | 0.39963 | 0.0053912 | 0.38338 | 0.033982 | 0.38356 | 0.098521 | 301462.8087 | 1.0029 | 191 | 0.25997 | 0.30997 | 0.0090917 | 0.31478 | 0.03592 | 0.31456 | 0.019443 | 604093.8163 | 0.99743 | 415 | 0.57411 | 0.52053 | 0.045566 | 0.54905 | 0.034974 | 0.54907 | 0.048025 | 841820.1959 | 0.99831 | 415 | 0.66058 | 0.58586 | 0.076761 | 0.66349 | 0.14595 | 0.6638 | 0.046744 | 431558.843 | 0.97862 | 9360 | 0.66677 | 0.86752 | 0.010046 | 0.67729 | 0.0047721 | 0.67726 | 0.0075282 | 843717.992 | 0.98138 | 415 | 0.51778 | 0.51564 | 0.16239 | 0.55052 | 0.0046912 | 0.55062 | 0.023441 | 371447.9074 | 0.80357
|  |  | 272 | 0.39298 | 0.40336 | 0.0054408 | 0.38816 | 0.034381 | 0.38833 | 0.099594 | 308770.7328 | 1.0037 | 196 | 0.26477 | 0.314 | 0.00921 | 0.31887 | 0.036387 | 0.31866 | 0.019696 | 618737.9835 | 0.99856 | 420 | 0.57951 | 0.52358 | 0.045777 | 0.55214 | 0.03508 | 0.55217 | 0.04817 | 862227.2176 | 0.99913 | 420 | 0.66226 | 0.58907 | 0.076921 | 0.66586 | 0.14475 | 0.66617 | 0.046369 | 442020.4959 | 0.98376 | 9660 | 0.66901 | 0.8676 | 0.0099628 | 0.67765 | 0.0047732 | 0.67762 | 0.0075298 | 864171.0193 | 0.98174 | 420 | 0.51778 | 0.51814 | 0.16216 | 0.55079 | 0.0046503 | 0.55088 | 0.022501 | 380452.3783 | 0.80276
|  |  | 277 | 0.39836 | 0.40704 | 0.0054899 | 0.39288 | 0.034776 | 0.39305 | 0.10066 | 316166.1769 | 1.0031 | 201 | 0.26957 | 0.31798 | 0.0093267 | 0.32291 | 0.036848 | 0.32271 | 0.019945 | 633557.5298 | 0.99856 | 425 | 0.58274 | 0.52661 | 0.045983 | 0.55521 | 0.035181 | 0.55523 | 0.048309 | 882878.6348 | 0.99738 | 425 | 0.66394 | 0.59225 | 0.077072 | 0.66818 | 0.14354 | 0.66849 | 0.04599 | 452607.438 | 0.98541 | 9960 | 0.66006 | 0.86766 | 0.0099079 | 0.678 | 0.0047743 | 0.67797 | 0.0075316 | 884868.993 | 0.98761 | 425 | 0.51778 | 0.5206 | 0.16192 | 0.55104 | 0.0046124 | 0.55113 | 0.0216 | 389564.6873 | 0.80932
|  |  | 282 | 0.40284 | 0.4107 | 0.0055385 | 0.39756 | 0.035165 | 0.39772 | 0.10171 | 323649.1411 | 1.0033 | 206 | 0.27437 | 0.32191 | 0.0094419 | 0.32691 | 0.037303 | 0.32671 | 0.020192 | 648552.4555 | 0.9976 | 430 | 0.5849 | 0.52962 | 0.046185 | 0.55825 | 0.035279 | 0.55827 | 0.048442 | 903774.4475 | 0.99816 | 430 | 0.66562 | 0.59539 | 0.077212 | 0.67046 | 0.14232 | 0.67077 | 0.045609 | 463319.6694 | 0.98981 | 10260 | 0.66901 | 0.8677 | 0.0098719 | 0.67836 | 0.0047755 | 0.67833 | 0.0075334 | 905811.9131 | 0.9902 | 430 | 0.52213 | 0.52303 | 0.16164 | 0.55128 | 0.0045772 | 0.55136 | 0.020736 | 398784.8342 | 0.81092
|  |  | 287 | 0.40732 | 0.41432 | 0.0055865 | 0.40219 | 0.035551 | 0.40235 | 0.10275 | 331219.6253 | 1.003 | 211 | 0.27725 | 0.32579 | 0.0095558 | 0.33085 | 0.037753 | 0.33066 | 0.020435 | 663722.7603 | 0.99991 | 435 | 0.58814 | 0.5326 | 0.046383 | 0.56126 | 0.035373 | 0.56129 | 0.04857 | 924914.6556 | 0.99924 | 435 | 0.66899 | 0.59851 | 0.077343 | 0.67268 | 0.14109 | 0.67299 | 0.045226 | 474157.1901 | 0.98847 | 10560 | 0.66453 | 0.86774 | 0.0098483 | 0.67871 | 0.0047767 | 0.67868 | 0.0075352 | 926999.7796 | 0.99486 | 435 | 0.51778 | 0.52543 | 0.16135 | 0.55151 | 0.0045446 | 0.55159 | 0.019908 | 408112.8191 | 0.81718
|  |  | 292 | 0.41359 | 0.41791 | 0.0056341 | 0.40678 | 0.035932 | 0.40693 | 0.10377 | 338877.6296 | 1.0039 | 216 | 0.28302 | 0.32963 | 0.0096683 | 0.33475 | 0.038197 | 0.33456 | 0.020676 | 679068.4444 | 1.0007 | 440 | 0.59138 | 0.53557 | 0.046577 | 0.56424 | 0.035462 | 0.56427 | 0.048691 | 946299.2593 | 1.0028 | 440 | 0.66562 | 0.6016 | 0.077465 | 0.67487 | 0.13986 | 0.67518 | 0.04484 | 485120 | 0.99004 | 10860 | 0.66901 | 0.86777 | 0.009833 | 0.67907 | 0.0047779 | 0.67904 | 0.0075371 | 948432.5926 | 0.99412 | 440 | 0.5156 | 0.5278 | 0.16104 | 0.55172 | 0.0045144 | 0.5518 | 0.019114 | 417548.642 | 0.8171
|  |  | 297 | 0.41717 | 0.42147 | 0.0056811 | 0.41131 | 0.036309 | 0.41146 | 0.10479 | 346623.154 | 1.0022 | 221 | 0.28878 | 0.33342 | 0.0097795 | 0.3386 | 0.038636 | 0.33841 | 0.020913 | 694589.5078 | 0.99952 | 445 | 0.59569 | 0.53851 | 0.046767 | 0.5672 | 0.035548 | 0.56724 | 0.048808 | 967928.2583 | 0.99998 | 445 | 0.67067 | 0.60465 | 0.077577 | 0.67701 | 0.13861 | 0.67732 | 0.044452 | 496208.0992 | 0.99327 | 11160 | 0.66901 | 0.86779 | 0.0098231 | 0.67942 | 0.0047792 | 0.67939 | 0.007539 | 970110.352 | 0.99352 | 445 | 0.51778 | 0.53013 | 0.16071 | 0.55193 | 0.0044866 | 0.552 | 0.018355 | 427092.3028 | 0.81216
|  |  | 302 | 0.42165 | 0.42499 | 0.0057276 | 0.41581 | 0.036682 | 0.41595 | 0.1058 | 354456.1983 | 1.0031 | 226 | 0.29262 | 0.33717 | 0.0098894 | 0.34241 | 0.03907 | 0.34223 | 0.021148 | 710285.9504 | 1.0005 | 450 | 0.59785 | 0.54143 | 0.046953 | 0.57013 | 0.03563 | 0.57017 | 0.048919 | 989801.6529 | 1.0013 | 450 | 0.67067 | 0.60768 | 0.07768 | 0.67911 | 0.13736 | 0.67941 | 0.044062 | 507421.4876 | 0.99216 | 11460 | 0.66677 | 0.86781 | 0.0098166 | 0.67977 | 0.0047805 | 0.67975 | 0.007541 | 992033.0579 | 0.99764 | 450 | 0.5156 | 0.53244 | 0.16036 | 0.55212 | 0.0044608 | 0.55219 | 0.017628 | 436743.8017 | 0.81546
|  |  | 307 | 0.42613 | 0.42849 | 0.0057736 | 0.42025 | 0.037051 | 0.42039 | 0.1068 | 362376.7628 | 1.0031 | 231 | 0.29838 | 0.34088 | 0.0099981 | 0.34618 | 0.039499 | 0.346 | 0.02138 | 726157.7723 | 0.99952 | 455 | 0.60217 | 0.54433 | 0.047134 | 0.57304 | 0.035708 | 0.57308 | 0.049025 | 1011919.4429 | 1.0014 | 455 | 0.67067 | 0.61068 | 0.077773 | 0.68116 | 0.13611 | 0.68147 | 0.04367 | 518760.1653 | 0.99284 | 11760 | 0.67348 | 0.86782 | 0.0098125 | 0.68013 | 0.0047818 | 0.6801 | 0.007543 | 1014200.7101 | 0.99232 | 455 | 0.51778 | 0.53471 | 0.15998 | 0.5523 | 0.004437 | 0.55237 | 0.016933 | 446503.1385 | 0.8211
|  |  | 312 | 0.42972 | 0.43196 | 0.005819 | 0.42466 | 0.037416 | 0.42479 | 0.10779 | 370384.8473 | 1.004 | 236 | 0.30415 | 0.34455 | 0.010106 | 0.3499 | 0.039923 | 0.34973 | 0.02161 | 742204.9734 | 1.0007 | 460 | 0.60756 | 0.54721 | 0.047312 | 0.57592 | 0.035782 | 0.57596 | 0.049125 | 1034281.6284 | 1.0031 | 460 | 0.67235 | 0.61364 | 0.077858 | 0.68318 | 0.13485 | 0.68348 | 0.043278 | 530224.1322 | 0.9932 | 12060 | 0.66677 | 0.86783 | 0.0098098 | 0.68048 | 0.0047831 | 0.68045 | 0.0075451 | 1036613.3088 | 0.99575 | 460 | 0.51778 | 0.53696 | 0.1596 | 0.55248 | 0.0044151 | 0.55254 | 0.016268 | 456370.3132 | 0.82494
|  |  | 317 | 0.4342 | 0.4354 | 0.005864 | 0.42902 | 0.037776 | 0.42914 | 0.10877 | 378480.4518 | 1.004 | 241 | 0.30799 | 0.34818 | 0.010212 | 0.35359 | 0.040343 | 0.35342 | 0.021837 | 758427.5537 | 1.0017 | 465 | 0.60864 | 0.55007 | 0.047486 | 0.57877 | 0.035852 | 0.57882 | 0.04922 | 1056888.2094 | 1.0022 | 465 | 0.67403 | 0.61658 | 0.077935 | 0.68515 | 0.13359 | 0.68545 | 0.042884 | 541813.3884 | 0.99276 | 12360 | 0.67348 | 0.86784 | 0.0098081 | 0.68083 | 0.0047845 | 0.6808 | 0.0075472 | 1059270.854 | 0.98837 | 465 | 0.51342 | 0.53917 | 0.15919 | 0.55264 | 0.0043948 | 0.5527 | 0.015633 | 466345.326 | 0.82483
|  |  | 322 | 0.43778 | 0.43881 | 0.0059085 | 0.43333 | 0.038133 | 0.43346 | 0.10974 | 386663.5764 | 1.0047 | 246 | 0.31279 | 0.35177 | 0.010317 | 0.35724 | 0.040758 | 0.35707 | 0.022062 | 774825.5133 | 1.0014 | 470 | 0.61188 | 0.55291 | 0.047655 | 0.5816 | 0.035919 | 0.58165 | 0.04931 | 1079739.1858 | 1.0024 | 470 | 0.67571 | 0.61949 | 0.078002 | 0.68709 | 0.13232 | 0.68739 | 0.042489 | 553527.9339 | 0.99517 | 12660 | 0.67572 | 0.86785 | 0.009807 | 0.68118 | 0.0047859 | 0.68116 | 0.0075493 | 1082173.3456 | 0.99828 | 470 | 0.51778 | 0.54135 | 0.15876 | 0.5528 | 0.0043762 | 0.55286 | 0.015026 | 476428.1767 | 0.83104
|  |  | 327 | 0.44226 | 0.4422 | 0.0059525 | 0.43761 | 0.038486 | 0.43773 | 0.1107 | 394934.221 | 1.0047 | 251 | 0.31759 | 0.35533 | 0.010421 | 0.36085 | 0.041168 | 0.36069 | 0.022284 | 791398.8522 | 1.0014 | 475 | 0.61296 | 0.55573 | 0.047821 | 0.58441 | 0.035981 | 0.58445 | 0.049395 | 1102834.5577 | 1.0027 | 475 | 0.67739 | 0.62237 | 0.078062 | 0.68899 | 0.13105 | 0.68928 | 0.042094 | 565367.7686 | 0.99694 | 12960 | 0.67125 | 0.86785 | 0.0098063 | 0.68153 | 0.0047874 | 0.68151 | 0.0075515 | 1105320.7836 | 0.99799 | 475 | 0.51995 | 0.54351 | 0.15832 | 0.55295 | 0.0043591 | 0.553 | 0.014447 | 486618.8654 | 0.83334
|  |  | 332 | 0.44853 | 0.44555 | 0.005996 | 0.44184 | 0.038835 | 0.44195 | 0.11165 | 403292.3857 | 1.0037 | 256 | 0.32144 | 0.35885 | 0.010524 | 0.36443 | 0.041574 | 0.36427 | 0.022504 | 808147.5702 | 1.0005 | 480 | 0.61727 | 0.55853 | 0.047983 | 0.58719 | 0.036041 | 0.58724 | 0.049475 | 1126174.3251 | 1.0008 | 480 | 0.68076 | 0.62522 | 0.078112 | 0.69084 | 0.12978 | 0.69114 | 0.041698 | 577332.8926 | 0.99882 | 13260 | 0.67348 | 0.86786 | 0.0098058 | 0.68188 | 0.0047888 | 0.68186 | 0.0075538 | 1128713.168 | 1.005 | 480 | 0.51778 | 0.54564 | 0.15787 | 0.55309 | 0.0043433 | 0.55314 | 0.013895 | 496917.3921 | 0.8413
|  |  | 337 | 0.45212 | 0.44888 | 0.0060389 | 0.44603 | 0.03918 | 0.44614 | 0.11259 | 411738.0704 | 1.0024 | 261 | 0.32624 | 0.36234 | 0.010626 | 0.36797 | 0.041976 | 0.36781 | 0.022722 | 825071.6676 | 1.0014 | 485 | 0.61943 | 0.56131 | 0.048141 | 0.58994 | 0.036096 | 0.58999 | 0.04955 | 1149758.4879 | 0.9996 | 485 | 0.67907 | 0.62805 | 0.078155 | 0.69267 | 0.12851 | 0.69296 | 0.041302 | 589423.3058 | 0.99928 | 13560 | 0.67348 | 0.86786 | 0.0098056 | 0.68224 | 0.0047903 | 0.68221 | 0.0075561 | 1152350.4989 | 0.99596 | 485 | 0.51778 | 0.54773 | 0.15739 | 0.55323 | 0.0043288 | 0.55327 | 0.013368 | 507323.7568 | 0.83519
|  |  | 342 | 0.4548 | 0.45219 | 0.0060814 | 0.45018 | 0.039522 | 0.45028 | 0.11352 | 420271.2752 | 1.0038 | 266 | 0.33008 | 0.36579 | 0.010727 | 0.37148 | 0.042374 | 0.37133 | 0.022937 | 842171.1442 | 1.0018 | 490 | 0.62159 | 0.56407 | 0.048295 | 0.59267 | 0.036148 | 0.59273 | 0.04962 | 1173587.0462 | 1.0014 | 490 | 0.68076 | 0.63085 | 0.07819 | 0.69445 | 0.12724 | 0.69474 | 0.040905 | 601639.0083 | 1.0034 | 13860 | 0.67572 | 0.86786 | 0.0098054 | 0.68259 | 0.0047918 | 0.68256 | 0.0075584 | 1176232.7762 | 1.0038 | 490 | 0.51342 | 0.5498 | 0.15691 | 0.55336 | 0.0043155 | 0.5534 | 0.012866 | 517837.9594 | 0.83845
|  |  | 347 | 0.46018 | 0.45547 | 0.0061234 | 0.45429 | 0.039859 | 0.45439 | 0.11445 | 428892 | 1.004 | 271 | 0.33584 | 0.36921 | 0.010827 | 0.37495 | 0.042767 | 0.3748 | 0.02315 | 859446 | 1.0024 | 495 | 0.6259 | 0.56681 | 0.048445 | 0.59538 | 0.036197 | 0.59543 | 0.049685 | 1197660 | 1.0025 | 495 | 0.68076 | 0.63361 | 0.078217 | 0.6962 | 0.12597 | 0.69649 | 0.040509 | 613980 | 1.0036 | 14160 | 0.67796 | 0.86786 | 0.0098053 | 0.68294 | 0.0047934 | 0.68291 | 0.0075607 | 1200360 | 0.99351 | 495 | 0.51995 | 0.55185 | 0.15641 | 0.55348 | 0.0043033 | 0.55352 | 0.012388 | 528460 | 0.83539
|  |  | 352 | 0.46287 | 0.45873 | 0.0061649 | 0.45836 | 0.040194 | 0.45845 | 0.11536 |  |  | 276 | 0.34064 | 0.3726 | 0.010926 | 0.37839 | 0.043156 | 0.37825 | 0.023361 |  |  | 500 | 0.62806 | 0.56953 | 0.048591 | 0.59806 | 0.036242 | 0.59812 | 0.049746 |  |  | 500 | 0.68412 | 0.63636 | 0.078236 | 0.69792 | 0.12469 | 0.6982 | 0.040113 |  |  | 14460 | 0.6802 | 0.86787 | 0.0098052 | 0.68328 | 0.0047949 | 0.68326 | 0.0075632 |  |  | 500 | 0.51995 | 0.55386 | 0.15589 | 0.55359 | 0.0042921 | 0.55363 | 0.011934
|  |  | 357 | 0.46735 | 0.46196 | 0.0062059 | 0.46239 | 0.040524 | 0.46248 | 0.11627 |  |  | 281 | 0.34449 | 0.37596 | 0.011024 | 0.38181 | 0.043542 | 0.38166 | 0.02357 |  |  | 505 | 0.63238 | 0.57223 | 0.048734 | 0.60072 | 0.036284 | 0.60078 | 0.049802 |  |  | 505 | 0.68244 | 0.63907 | 0.078247 | 0.6996 | 0.12342 | 0.69988 | 0.039717 |  |  | 14760 | 0.6802 | 0.86787 | 0.0098052 | 0.68363 | 0.0047965 | 0.68361 | 0.0075656 |  |  | 505 | 0.51778 | 0.55585 | 0.15536 | 0.5537 | 0.0042818 | 0.55374 | 0.011501
|  |  | 362 | 0.47003 | 0.46517 | 0.0062465 | 0.46638 | 0.040851 | 0.46646 | 0.11716 |  |  | 286 | 0.35025 | 0.37929 | 0.011121 | 0.38519 | 0.043923 | 0.38505 | 0.023776 |  |  | 510 | 0.63454 | 0.57492 | 0.048873 | 0.60336 | 0.036322 | 0.60342 | 0.049853 |  |  | 510 | 0.6858 | 0.64176 | 0.078251 | 0.70124 | 0.12215 | 0.70153 | 0.039322 |  |  | 15060 | 0.6802 | 0.86787 | 0.0098052 | 0.68398 | 0.0047982 | 0.68396 | 0.0075681 |  |  | 510 | 0.52213 | 0.55781 | 0.15482 | 0.55381 | 0.0042724 | 0.55384 | 0.01109
|  |  | 367 | 0.47451 | 0.46835 | 0.0062865 | 0.47033 | 0.041175 | 0.47041 | 0.11805 |  |  | 291 | 0.35313 | 0.38259 | 0.011218 | 0.38854 | 0.044301 | 0.3884 | 0.023981 |  |  | 515 | 0.63777 | 0.57758 | 0.049008 | 0.60597 | 0.036358 | 0.60603 | 0.049899 |  |  | 515 | 0.6858 | 0.64443 | 0.078248 | 0.70286 | 0.12088 | 0.70314 | 0.038928 |  |  | 15360 | 0.6802 | 0.86787 | 0.0098051 | 0.68433 | 0.0047998 | 0.68431 | 0.0075706 |  |  | 515 | 0.51995 | 0.55975 | 0.15426 | 0.55391 | 0.0042638 | 0.55394 | 0.0107
|  |  | 372 | 0.47899 | 0.47151 | 0.006326 | 0.47425 | 0.041495 | 0.47432 | 0.11893 |  |  | 296 | 0.35697 | 0.38586 | 0.011313 | 0.39186 | 0.044674 | 0.39172 | 0.024183 |  |  | 520 | 0.63993 | 0.58023 | 0.049139 | 0.60856 | 0.03639 | 0.60862 | 0.049942 |  |  | 520 | 0.6858 | 0.64706 | 0.078237 | 0.70444 | 0.11961 | 0.70472 | 0.038535 |  |  | 15660 | 0.67796 | 0.86787 | 0.0098051 | 0.68468 | 0.0048015 | 0.68465 | 0.0075732 |  |  | 520 | 0.51125 | 0.56166 | 0.15369 | 0.554 | 0.0042559 | 0.55403 | 0.01033
|  |  | 377 | 0.48258 | 0.47465 | 0.0063651 | 0.47813 | 0.041812 | 0.47819 | 0.11981 |  |  | 301 | 0.36177 | 0.38911 | 0.011407 | 0.39515 | 0.045044 | 0.39502 | 0.024384 |  |  | 525 | 0.64209 | 0.58285 | 0.049266 | 0.61113 | 0.036418 | 0.61119 | 0.049979 |  |  | 525 | 0.6858 | 0.64967 | 0.07822 | 0.70599 | 0.11835 | 0.70627 | 0.038142 |  |  | 15960 | 0.68244 | 0.86787 | 0.0098051 | 0.68503 | 0.0048032 | 0.685 | 0.0075758 |  |  | 525 | 0.51778 | 0.56355 | 0.15311 | 0.55409 | 0.0042486 | 0.55412 | 0.0099799
|  |  | 382 | 0.48527 | 0.47776 | 0.0064036 | 0.48197 | 0.042125 | 0.48203 | 0.12067 |  |  | 306 | 0.36562 | 0.39232 | 0.011501 | 0.39842 | 0.04541 | 0.39829 | 0.024582 |  |  | 530 | 0.64533 | 0.58546 | 0.04939 | 0.61367 | 0.036444 | 0.61374 | 0.050013 |  |  | 530 | 0.6858 | 0.65226 | 0.078195 | 0.70751 | 0.11709 | 0.70778 | 0.037751 |  |  | 16260 | 0.68244 | 0.86787 | 0.0098051 | 0.68537 | 0.004805 | 0.68535 | 0.0075785 |  |  | 530 | 0.51995 | 0.56541 | 0.15252 | 0.55418 | 0.004242 | 0.5542 | 0.0096479
|  |  | 387 | 0.48885 | 0.48086 | 0.0064417 | 0.48577 | 0.042435 | 0.48583 | 0.12153 |  |  | 311 | 0.37138 | 0.39551 | 0.011593 | 0.40166 | 0.045773 | 0.40153 | 0.024778 |  |  | 535 | 0.64748 | 0.58805 | 0.049511 | 0.6162 | 0.036466 | 0.61626 | 0.050042 |  |  | 535 | 0.69085 | 0.65482 | 0.078164 | 0.709 | 0.11583 | 0.70927 | 0.037361 |  |  | 16560 | 0.6802 | 0.86787 | 0.0098051 | 0.68572 | 0.0048067 | 0.68569 | 0.0075812 |  |  | 535 | 0.51125 | 0.56724 | 0.15191 | 0.55426 | 0.004236 | 0.55428 | 0.0093338
|  |  | 392 | 0.49154 | 0.48393 | 0.0064793 | 0.48954 | 0.042742 | 0.48959 | 0.12238 |  |  | 316 | 0.37522 | 0.39868 | 0.011685 | 0.40487 | 0.046132 | 0.40475 | 0.024973 |  |  | 540 | 0.64964 | 0.59063 | 0.049627 | 0.6187 | 0.036486 | 0.61876 | 0.050067 |  |  | 540 | 0.69085 | 0.65735 | 0.078126 | 0.71046 | 0.11458 | 0.71073 | 0.036972 |  |  | 16860 | 0.6802 | 0.86787 | 0.0098051 | 0.68607 | 0.0048085 | 0.68604 | 0.0075839 |  |  | 540 | 0.51778 | 0.56905 | 0.1513 | 0.55434 | 0.0042305 | 0.55436 | 0.009037
|  |  | 397 | 0.49691 | 0.48698 | 0.0065164 | 0.49327 | 0.043046 | 0.49332 | 0.12322 |  |  | 321 | 0.37906 | 0.40182 | 0.011776 | 0.40805 | 0.046487 | 0.40793 | 0.025165 |  |  | 545 | 0.65288 | 0.59318 | 0.04974 | 0.62117 | 0.036502 | 0.62124 | 0.050088 |  |  | 545 | 0.69253 | 0.65987 | 0.078081 | 0.71189 | 0.11333 | 0.71216 | 0.036585 |  |  | 17160 | 0.68244 | 0.86787 | 0.0098051 | 0.68641 | 0.0048103 | 0.68639 | 0.0075867 |  |  | 545 | 0.51995 | 0.57084 | 0.15068 | 0.55441 | 0.0042254 | 0.55443 | 0.0087568
|  |  | 402 | 0.5005 | 0.49001 | 0.006553 | 0.49696 | 0.043347 | 0.49701 | 0.12405 |  |  | 326 | 0.38387 | 0.40493 | 0.011866 | 0.41122 | 0.046838 | 0.4111 | 0.025355 |  |  | 550 | 0.65504 | 0.59572 | 0.04985 | 0.62363 | 0.036516 | 0.6237 | 0.050104 |  |  | 550 | 0.69085 | 0.66235 | 0.07803 | 0.71329 | 0.11208 | 0.71355 | 0.036199 |  |  | 17460 | 0.68467 | 0.86787 | 0.0098051 | 0.68676 | 0.0048121 | 0.68673 | 0.0075895 |  |  | 550 | 0.51778 | 0.57261 | 0.15004 | 0.55448 | 0.0042208 | 0.5545 | 0.0084925
|  |  | 407 | 0.50408 | 0.49302 | 0.0065891 | 0.50062 | 0.043644 | 0.50067 | 0.12488 |  |  | 331 | 0.38771 | 0.40802 | 0.011955 | 0.41435 | 0.047186 | 0.41424 | 0.025544 |  |  | 555 | 0.6572 | 0.59824 | 0.049956 | 0.62607 | 0.036527 | 0.62614 | 0.050117 |  |  | 555 | 0.69085 | 0.66481 | 0.077973 | 0.71466 | 0.11084 | 0.71493 | 0.035815 |  |  | 17760 | 0.68467 | 0.86787 | 0.0098051 | 0.6871 | 0.004814 | 0.68708 | 0.0075923 |  |  | 555 | 0.51778 | 0.57435 | 0.1494 | 0.55455 | 0.0042166 | 0.55457 | 0.0082435
|  |  | 412 | 0.50677 | 0.49601 | 0.0066247 | 0.50425 | 0.043938 | 0.50429 | 0.12569 |  |  | 336 | 0.38963 | 0.41109 | 0.012043 | 0.41746 | 0.04753 | 0.41735 | 0.02573 |  |  | 560 | 0.65935 | 0.60074 | 0.050058 | 0.62848 | 0.036534 | 0.62855 | 0.050126 |  |  | 560 | 0.69253 | 0.66725 | 0.077909 | 0.71601 | 0.10961 | 0.71627 | 0.035433 |  |  | 18060 | 0.68467 | 0.86787 | 0.0098051 | 0.68745 | 0.0048159 | 0.68742 | 0.0075952 |  |  | 560 | 0.51778 | 0.57606 | 0.14874 | 0.55461 | 0.0042128 | 0.55463 | 0.0080091
|  |  | 417 | 0.51125 | 0.49897 | 0.0066598 | 0.50784 | 0.04423 | 0.50788 | 0.12651 |  |  | 341 | 0.39443 | 0.41413 | 0.012131 | 0.42055 | 0.04787 | 0.42044 | 0.025914 |  |  | 565 | 0.66259 | 0.60323 | 0.050158 | 0.63087 | 0.036539 | 0.63095 | 0.05013 |  |  | 565 | 0.69421 | 0.66967 | 0.07784 | 0.71733 | 0.10838 | 0.71759 | 0.035053 |  |  | 18360 | 0.68467 | 0.86787 | 0.0098051 | 0.68779 | 0.0048178 | 0.68777 | 0.0075981 |  |  | 565 | 0.51778 | 0.57776 | 0.14808 | 0.55467 | 0.0042093 | 0.55469 | 0.0077889
|  |  | 422 | 0.51483 | 0.50192 | 0.0066945 | 0.5114 | 0.044518 | 0.51143 | 0.12731 |  |  | 346 | 0.39827 | 0.41715 | 0.012217 | 0.42362 | 0.048207 | 0.42351 | 0.026097 |  |  | 570 | 0.66367 | 0.60569 | 0.050253 | 0.63324 | 0.036542 | 0.63332 | 0.050132 |  |  | 570 | 0.69589 | 0.67206 | 0.077764 | 0.71862 | 0.10715 | 0.71888 | 0.034674 |  |  | 18660 | 0.68691 | 0.86787 | 0.0098051 | 0.68813 | 0.0048197 | 0.68811 | 0.0076011 |  |  | 570 | 0.51995 | 0.57943 | 0.14741 | 0.55473 | 0.0042061 | 0.55474 | 0.0075821
|  |  | 427 | 0.51842 | 0.50485 | 0.0067287 | 0.51493 | 0.044803 | 0.51495 | 0.12811 |  |  | 351 | 0.40307 | 0.42015 | 0.012303 | 0.42666 | 0.04854 | 0.42655 | 0.026278 |  |  | 575 | 0.66799 | 0.60815 | 0.050346 | 0.63559 | 0.036541 | 0.63567 | 0.050129 |  |  | 575 | 0.69589 | 0.67442 | 0.077683 | 0.71989 | 0.10593 | 0.72014 | 0.034298 |  |  | 18960 | 0.68915 | 0.86787 | 0.0098051 | 0.68848 | 0.0048217 | 0.68845 | 0.0076041 |  |  | 575 | 0.51778 | 0.58108 | 0.14673 | 0.55479 | 0.0042032 | 0.5548 | 0.0073881
|  |  | 432 | 0.5211 | 0.50776 | 0.0067623 | 0.51842 | 0.045086 | 0.51844 | 0.1289 |  |  | 356 | 0.40692 | 0.42313 | 0.012388 | 0.42968 | 0.04887 | 0.42958 | 0.026456 |  |  | 580 | 0.67014 | 0.61058 | 0.050434 | 0.63792 | 0.036538 | 0.638 | 0.050122 |  |  | 580 | 0.69589 | 0.67677 | 0.077596 | 0.72113 | 0.10472 | 0.72138 | 0.033924 |  |  | 19260 | 0.68915 | 0.86787 | 0.0098051 | 0.68882 | 0.0048237 | 0.6888 | 0.0076071 |  |  | 580 | 0.51778 | 0.5827 | 0.14605 | 0.55484 | 0.0042006 | 0.55485 | 0.0072064
|  |  | 437 | 0.52469 | 0.51065 | 0.0067955 | 0.52188 | 0.045366 | 0.5219 | 0.12968 |  |  | 361 | 0.41076 | 0.42608 | 0.012472 | 0.43268 | 0.049196 | 0.43258 | 0.026633 |  |  | 585 | 0.6723 | 0.613 | 0.05052 | 0.64023 | 0.036532 | 0.64031 | 0.050112 |  |  | 585 | 0.69757 | 0.67909 | 0.077503 | 0.72235 | 0.10352 | 0.7226 | 0.033553 |  |  | 19560 | 0.69363 | 0.86787 | 0.0098051 | 0.68916 | 0.0048257 | 0.68914 | 0.0076102 |  |  | 585 | 0.51778 | 0.58431 | 0.14535 | 0.55489 | 0.0041982 | 0.5549 | 0.0070364
|  |  | 442 | 0.52648 | 0.51352 | 0.0068283 | 0.52531 | 0.045642 | 0.52532 | 0.13045 |  |  | 366 | 0.4146 | 0.42902 | 0.012556 | 0.43565 | 0.049519 | 0.43555 | 0.026808 |  |  | 590 | 0.67446 | 0.6154 | 0.050602 | 0.64252 | 0.036524 | 0.6426 | 0.050099 |  |  | 590 | 0.70093 | 0.68139 | 0.077405 | 0.72354 | 0.10232 | 0.72379 | 0.033183 |  |  | 19860 | 0.68915 | 0.86787 | 0.0098051 | 0.68951 | 0.0048277 | 0.68948 | 0.0076133 |  |  | 590 | 0.51778 | 0.58589 | 0.14465 | 0.55494 | 0.004196 | 0.55495 | 0.0068776
|  |  | 447 | 0.53096 | 0.51637 | 0.0068605 | 0.5287 | 0.045916 | 0.52871 | 0.13122 |  |  | 371 | 0.41844 | 0.43193 | 0.012638 | 0.43861 | 0.049838 | 0.43851 | 0.026981 |  |  | 595 | 0.6777 | 0.61778 | 0.050681 | 0.64479 | 0.036513 | 0.64487 | 0.050081 |  |  | 595 | 0.69925 | 0.68366 | 0.077301 | 0.72471 | 0.10113 | 0.72496 | 0.032816 |  |  | 20160 | 0.68915 | 0.86787 | 0.0098051 | 0.68985 | 0.0048298 | 0.68982 | 0.0076164 |  |  | 595 | 0.51778 | 0.58746 | 0.14394 | 0.55499 | 0.004194 | 0.55499 | 0.0067293
|  |  | 452 | 0.53544 | 0.5192 | 0.0068922 | 0.53207 | 0.046187 | 0.53207 | 0.13198 |  |  | 376 | 0.42132 | 0.43482 | 0.01272 | 0.44154 | 0.050154 | 0.44145 | 0.027152 |  |  | 600 | 0.67662 | 0.62015 | 0.050757 | 0.64704 | 0.036499 | 0.64712 | 0.050061 |  |  | 600 | 0.69757 | 0.68592 | 0.077193 | 0.72586 | 0.099941 | 0.7261 | 0.032452 |  |  | 20460 | 0.69139 | 0.86787 | 0.0098051 | 0.69019 | 0.0048318 | 0.69017 | 0.0076196 |  |  | 600 | 0.5156 | 0.589 | 0.14323 | 0.55503 | 0.0041922 | 0.55503 | 0.0065912
|  |  | 457 | 0.53723 | 0.52202 | 0.0069235 | 0.5354 | 0.046456 | 0.5354 | 0.13274 |  |  | 381 | 0.42516 | 0.4377 | 0.012801 | 0.44445 | 0.050466 | 0.44436 | 0.027321 |  |  | 605 | 0.67985 | 0.6225 | 0.05083 | 0.64927 | 0.036483 | 0.64936 | 0.050037 |  |  | 605 | 0.69925 | 0.68815 | 0.077079 | 0.72698 | 0.098763 | 0.72722 | 0.03209 |  |  | 20760 | 0.69139 | 0.86787 | 0.0098051 | 0.69053 | 0.0048339 | 0.69051 | 0.0076228 |  |  | 605 | 0.51125 | 0.59052 | 0.14251 | 0.55507 | 0.0041906 | 0.55508 | 0.0064625
|  |  | 462 | 0.54171 | 0.52481 | 0.0069543 | 0.5387 | 0.046722 | 0.5387 | 0.13349 |  |  | 386 | 0.42997 | 0.44055 | 0.012881 | 0.44735 | 0.050774 | 0.44726 | 0.027488 |  |  | 610 | 0.68201 | 0.62484 | 0.050899 | 0.65148 | 0.036465 | 0.65157 | 0.050009 |  |  | 610 | 0.70262 | 0.69036 | 0.07696 | 0.72808 | 0.097594 | 0.72832 | 0.03173 |  |  | 21060 | 0.69586 | 0.86787 | 0.0098051 | 0.69087 | 0.0048361 | 0.69085 | 0.0076261 |  |  | 610 | 0.51778 | 0.59202 | 0.14178 | 0.55511 | 0.0041891 | 0.55511 | 0.0063429
|  |  | 467 | 0.5444 | 0.52759 | 0.0069846 | 0.54198 | 0.046985 | 0.54197 | 0.13423 |  |  | 391 | 0.43189 | 0.44339 | 0.012961 | 0.45022 | 0.05108 | 0.45013 | 0.027653 |  |  | 615 | 0.68525 | 0.62716 | 0.050966 | 0.65367 | 0.036444 | 0.65376 | 0.049979 |  |  | 615 | 0.70093 | 0.69255 | 0.076836 | 0.72916 | 0.096432 | 0.72939 | 0.031374 |  |  | 21360 | 0.69363 | 0.86787 | 0.0098051 | 0.69121 | 0.0048382 | 0.69119 | 0.0076293 |  |  | 615 | 0.51778 | 0.59351 | 0.14105 | 0.55515 | 0.0041878 | 0.55515 | 0.0062317
|  |  | 472 | 0.54619 | 0.53035 | 0.0070144 | 0.54522 | 0.047245 | 0.54521 | 0.13496 |  |  | 396 | 0.43669 | 0.4462 | 0.013039 | 0.45307 | 0.051381 | 0.45299 | 0.027817 |  |  | 620 | 0.68633 | 0.62946 | 0.051029 | 0.65584 | 0.036421 | 0.65593 | 0.049945 |  |  | 620 | 0.69925 | 0.69472 | 0.076708 | 0.73022 | 0.095278 | 0.73045 | 0.03102 |  |  | 21660 | 0.69586 | 0.86787 | 0.0098051 | 0.69155 | 0.0048404 | 0.69153 | 0.0076327 |  |  | 620 | 0.51778 | 0.59497 | 0.14031 | 0.55519 | 0.0041865 | 0.55519 | 0.0061286
|  |  | 477 | 0.54888 | 0.5331 | 0.0070438 | 0.54843 | 0.047503 | 0.54842 | 0.13569 |  |  | 401 | 0.44053 | 0.449 | 0.013117 | 0.45591 | 0.051679 | 0.45582 | 0.027978 |  |  | 625 | 0.68957 | 0.63175 | 0.051089 | 0.658 | 0.036396 | 0.65809 | 0.049908 |  |  | 625 | 0.70093 | 0.69686 | 0.076574 | 0.73125 | 0.094132 | 0.73148 | 0.030668 |  |  | 21960 | 0.6981 | 0.86787 | 0.0098051 | 0.69189 | 0.0048426 | 0.69187 | 0.007636 |  |  | 625 | 0.51778 | 0.59641 | 0.13957 | 0.55522 | 0.0041854 | 0.55522 | 0.0060331
|  |  | 482 | 0.55157 | 0.53582 | 0.0070726 | 0.55161 | 0.047759 | 0.55159 | 0.13642 |  |  | 406 | 0.44437 | 0.45178 | 0.013194 | 0.45872 | 0.051974 | 0.45864 | 0.028138 |  |  | 630 | 0.68957 | 0.63402 | 0.051146 | 0.66013 | 0.036368 | 0.66022 | 0.049867 |  |  | 630 | 0.70262 | 0.69899 | 0.076436 | 0.73227 | 0.092995 | 0.7325 | 0.03032 |  |  | 22260 | 0.69363 | 0.86787 | 0.0098051 | 0.69223 | 0.0048448 | 0.69221 | 0.0076394 |  |  | 630 | 0.52213 | 0.59784 | 0.13882 | 0.55526 | 0.0041844 | 0.55526 | 0.0059446
|  |  | 487 | 0.55694 | 0.53853 | 0.007101 | 0.55477 | 0.048011 | 0.55474 | 0.13713 |  |  | 411 | 0.44918 | 0.45454 | 0.013271 | 0.46152 | 0.052265 | 0.46144 | 0.028295 |  |  | 635 | 0.69172 | 0.63628 | 0.051201 | 0.66225 | 0.036339 | 0.66234 | 0.049824 |  |  | 635 | 0.70262 | 0.70109 | 0.076294 | 0.73327 | 0.091866 | 0.73349 | 0.029974 |  |  | 22560 | 0.69363 | 0.86787 | 0.0098051 | 0.69257 | 0.004847 | 0.69255 | 0.0076428 |  |  | 635 | 0.51778 | 0.59924 | 0.13807 | 0.55529 | 0.0041835 | 0.55529 | 0.0058629
|  |  | 492 | 0.55784 | 0.54122 | 0.007129 | 0.55789 | 0.048262 | 0.55787 | 0.13784 |  |  | 416 | 0.45206 | 0.45728 | 0.013346 | 0.46429 | 0.052552 | 0.46422 | 0.028451 |  |  | 640 | 0.69388 | 0.63852 | 0.051252 | 0.66434 | 0.036307 | 0.66444 | 0.049778 |  |  | 640 | 0.70262 | 0.70318 | 0.076147 | 0.73424 | 0.090745 | 0.73446 | 0.029632 |  |  | 22860 | 0.6981 | 0.86787 | 0.0098051 | 0.69291 | 0.0048493 | 0.69288 | 0.0076463 |  |  | 640 | 0.5156 | 0.60063 | 0.13731 | 0.55532 | 0.0041827 | 0.55532 | 0.0057873
|  |  | 497 | 0.56142 | 0.5439 | 0.0071564 | 0.56099 | 0.04851 | 0.56096 | 0.13855 |  |  | 421 | 0.45398 | 0.46001 | 0.013421 | 0.46705 | 0.052836 | 0.46698 | 0.028605 |  |  | 645 | 0.69496 | 0.64075 | 0.0513 | 0.66642 | 0.036273 | 0.66651 | 0.049729 |  |  | 645 | 0.7043 | 0.70524 | 0.075996 | 0.7352 | 0.089633 | 0.73542 | 0.029292 |  |  | 23160 | 0.6981 | 0.86787 | 0.0098051 | 0.69324 | 0.0048515 | 0.69322 | 0.0076497 |  |  | 645 | 0.51778 | 0.60199 | 0.13655 | 0.55535 | 0.004182 | 0.55535 | 0.0057176
|  |  | 502 | 0.56501 | 0.54656 | 0.0071834 | 0.56406 | 0.048755 | 0.56402 | 0.13925 |  |  | 426 | 0.45686 | 0.46272 | 0.013495 | 0.4698 | 0.053116 | 0.46972 | 0.028757 |  |  | 650 | 0.6982 | 0.64296 | 0.051345 | 0.66848 | 0.036236 | 0.66858 | 0.049677 |  |  | 650 | 0.7043 | 0.70729 | 0.07584 | 0.73614 | 0.08853 | 0.73635 | 0.028955 |  |  | 23460 | 0.70034 | 0.86787 | 0.0098051 | 0.69358 | 0.0048538 | 0.69356 | 0.0076532 |  |  | 650 | 0.51778 | 0.60334 | 0.13578 | 0.55538 | 0.0041813 | 0.55538 | 0.0056534
|  |  | 507 | 0.56859 | 0.5492 | 0.0072099 | 0.5671 | 0.048998 | 0.56706 | 0.13994 |  |  | 431 | 0.46262 | 0.46541 | 0.013568 | 0.47252 | 0.053393 | 0.47245 | 0.028907 |  |  | 655 | 0.70036 | 0.64516 | 0.051388 | 0.67052 | 0.036198 | 0.67062 | 0.049622 |  |  | 655 | 0.69925 | 0.70931 | 0.075681 | 0.73705 | 0.087435 | 0.73727 | 0.028621 |  |  | 23760 | 0.70034 | 0.86787 | 0.0098051 | 0.69392 | 0.0048561 | 0.6939 | 0.0076568 |  |  | 655 | 0.5156 | 0.60467 | 0.13501 | 0.55541 | 0.0041807 | 0.5554 | 0.0055942
|  |  | 512 | 0.56949 | 0.55182 | 0.0072359 | 0.57011 | 0.049239 | 0.57007 | 0.14062 |  |  | 436 | 0.4655 | 0.46808 | 0.01364 | 0.47523 | 0.053667 | 0.47516 | 0.029055 |  |  | 660 | 0.70251 | 0.64734 | 0.051428 | 0.67255 | 0.036158 | 0.67264 | 0.049564 |  |  | 660 | 0.70766 | 0.71131 | 0.075517 | 0.73795 | 0.08635 | 0.73817 | 0.028291 |  |  | 24060 | 0.69363 | 0.86787 | 0.0098051 | 0.69426 | 0.0048585 | 0.69423 | 0.0076604 |  |  | 660 | 0.5243 | 0.60599 | 0.13424 | 0.55544 | 0.0041801 | 0.55543 | 0.0055397
|  |  | 517 | 0.57217 | 0.55443 | 0.0072615 | 0.5731 | 0.049477 | 0.57305 | 0.1413 |  |  | 441 | 0.46839 | 0.47074 | 0.013712 | 0.47792 | 0.053937 | 0.47785 | 0.029202 |  |  | 665 | 0.70251 | 0.64951 | 0.051464 | 0.67456 | 0.036116 | 0.67465 | 0.049504 |  |  | 665 | 0.70766 | 0.7133 | 0.07535 | 0.73884 | 0.085273 | 0.73905 | 0.027963 |  |  | 24360 | 0.69586 | 0.86787 | 0.0098051 | 0.69459 | 0.0048608 | 0.69457 | 0.007664 |  |  | 665 | 0.51995 | 0.60729 | 0.13347 | 0.55546 | 0.0041797 | 0.55546 | 0.0054897
|  |  | 522 | 0.57576 | 0.55703 | 0.0072866 | 0.57606 | 0.049713 | 0.57601 | 0.14198 |  |  | 446 | 0.47319 | 0.47338 | 0.013783 | 0.48059 | 0.054203 | 0.48052 | 0.029346 |  |  | 670 | 0.70575 | 0.65166 | 0.051498 | 0.67655 | 0.036072 | 0.67664 | 0.049441 |  |  | 670 | 0.70766 | 0.71526 | 0.075179 | 0.7397 | 0.084206 | 0.73991 | 0.027639 |  |  | 24660 | 0.6981 | 0.86787 | 0.0098051 | 0.69493 | 0.0048632 | 0.69491 | 0.0076676 |  |  | 670 | 0.5156 | 0.60856 | 0.13269 | 0.55549 | 0.0041792 | 0.55548 | 0.0054437
|  |  | 527 | 0.57665 | 0.5596 | 0.0073113 | 0.57899 | 0.049947 | 0.57894 | 0.14265 |  |  | 451 | 0.47511 | 0.47601 | 0.013853 | 0.48324 | 0.054466 | 0.48318 | 0.029489 |  |  | 675 | 0.70683 | 0.65379 | 0.05153 | 0.67852 | 0.036026 | 0.67862 | 0.049375 |  |  | 675 | 0.70598 | 0.71721 | 0.075004 | 0.74055 | 0.083148 | 0.74076 | 0.027317 |  |  | 24960 | 0.69363 | 0.86787 | 0.0098051 | 0.69526 | 0.0048656 | 0.69524 | 0.0076713 |  |  | 675 | 0.52213 | 0.60983 | 0.13191 | 0.55551 | 0.0041788 | 0.5555 | 0.0054015
|  |  | 532 | 0.58203 | 0.56217 | 0.0073355 | 0.5819 | 0.050178 | 0.58184 | 0.14331 |  |  | 456 | 0.47895 | 0.47862 | 0.013922 | 0.48588 | 0.054726 | 0.48582 | 0.029629 |  |  | 680 | 0.70899 | 0.65592 | 0.051558 | 0.68047 | 0.035978 | 0.68057 | 0.049306 |  |  | 680 | 0.70598 | 0.71914 | 0.074825 | 0.74138 | 0.082099 | 0.74158 | 0.026999 |  |  | 25260 | 0.70034 | 0.86787 | 0.0098051 | 0.6956 | 0.004868 | 0.69558 | 0.007675 |  |  | 680 | 0.52213 | 0.61107 | 0.13112 | 0.55553 | 0.0041785 | 0.55553 | 0.0053628
|  |  | 537 | 0.58382 | 0.56471 | 0.0073592 | 0.58478 | 0.050408 | 0.58472 | 0.14397 |  |  | 461 | 0.48183 | 0.48121 | 0.01399 | 0.4885 | 0.054982 | 0.48844 | 0.029768 |  |  | 685 | 0.70791 | 0.65802 | 0.051584 | 0.68241 | 0.035928 | 0.68251 | 0.049236 |  |  | 685 | 0.71102 | 0.72105 | 0.074643 | 0.7422 | 0.081059 | 0.7424 | 0.026684 |  |  | 25560 | 0.70034 | 0.86787 | 0.0098051 | 0.69593 | 0.0048705 | 0.69591 | 0.0076787 |  |  | 685 | 0.52213 | 0.6123 | 0.13034 | 0.55556 | 0.0041781 | 0.55555 | 0.0053273
|  |  | 542 | 0.58472 | 0.56724 | 0.0073825 | 0.58763 | 0.050635 | 0.58757 | 0.14462 |  |  | 466 | 0.48471 | 0.48379 | 0.014058 | 0.49111 | 0.055235 | 0.49105 | 0.029905 |  |  | 690 | 0.71007 | 0.66012 | 0.051608 | 0.68433 | 0.035876 | 0.68443 | 0.049162 |  |  | 690 | 0.71102 | 0.72294 | 0.074457 | 0.74299 | 0.080029 | 0.74319 | 0.026372 |  |  | 25860 | 0.6981 | 0.86787 | 0.0098051 | 0.69627 | 0.0048729 | 0.69625 | 0.0076824 |  |  | 690 | 0.52213 | 0.61351 | 0.12955 | 0.55558 | 0.0041778 | 0.55557 | 0.0052948
|  |  | 547 | 0.5892 | 0.56976 | 0.0074053 | 0.59046 | 0.05086 | 0.5904 | 0.14527 |  |  | 471 | 0.48855 | 0.48636 | 0.014125 | 0.4937 | 0.055484 | 0.49364 | 0.03004 |  |  | 695 | 0.71438 | 0.6622 | 0.051628 | 0.68623 | 0.035823 | 0.68633 | 0.049086 |  |  | 695 | 0.70766 | 0.72481 | 0.074268 | 0.74378 | 0.079009 | 0.74397 | 0.026064 |  |  | 26160 | 0.70034 | 0.86787 | 0.0098051 | 0.6966 | 0.0048754 | 0.69658 | 0.0076862 |  |  | 695 | 0.51778 | 0.61471 | 0.12876 | 0.5556 | 0.0041776 | 0.55559 | 0.0052651
|  |  | 552 | 0.59278 | 0.57226 | 0.0074277 | 0.59326 | 0.051082 | 0.5932 | 0.14591 |  |  | 476 | 0.49144 | 0.4889 | 0.014191 | 0.49627 | 0.055729 | 0.49622 | 0.030173 |  |  | 700 | 0.71546 | 0.66426 | 0.051647 | 0.68812 | 0.035768 | 0.68822 | 0.049008 |  |  | 700 | 0.7127 | 0.72666 | 0.074075 | 0.74454 | 0.077997 | 0.74474 | 0.025758 |  |  | 26460 | 0.70705 | 0.86787 | 0.0098051 | 0.69694 | 0.0048779 | 0.69692 | 0.00769 |  |  | 700 | 0.52213 | 0.61589 | 0.12797 | 0.55562 | 0.0041774 | 0.55561 | 0.0052379
|  |  | 557 | 0.59457 | 0.57474 | 0.0074496 | 0.59604 | 0.051303 | 0.59597 | 0.14654 |  |  | 481 | 0.49432 | 0.49144 | 0.014256 | 0.49883 | 0.055972 | 0.49878 | 0.030305 |  |  | 705 | 0.71654 | 0.66631 | 0.051662 | 0.68999 | 0.035711 | 0.69009 | 0.048928 |  |  | 705 | 0.71102 | 0.7285 | 0.07388 | 0.7453 | 0.076996 | 0.74549 | 0.025456 |  |  | 26760 | 0.70482 | 0.86787 | 0.0098051 | 0.69727 | 0.0048804 | 0.69725 | 0.0076939 |  |  | 705 | 0.5156 | 0.61706 | 0.12718 | 0.55564 | 0.0041772 | 0.55563 | 0.005213
|  |  | 562 | 0.59636 | 0.57721 | 0.0074711 | 0.5988 | 0.051522 | 0.59872 | 0.14717 |  |  | 486 | 0.49816 | 0.49396 | 0.014321 | 0.50137 | 0.05621 | 0.50132 | 0.030434 |  |  | 710 | 0.71762 | 0.66835 | 0.051675 | 0.69185 | 0.035653 | 0.69195 | 0.048845 |  |  | 710 | 0.7127 | 0.73031 | 0.073681 | 0.74603 | 0.076004 | 0.74622 | 0.025158 |  |  | 27060 | 0.70482 | 0.86787 | 0.0098051 | 0.6976 | 0.0048829 | 0.69758 | 0.0076978 |  |  | 710 | 0.51995 | 0.6182 | 0.12638 | 0.55566 | 0.004177 | 0.55565 | 0.0051903
|  |  | 567 | 0.59905 | 0.57966 | 0.0074921 | 0.60153 | 0.051738 | 0.60145 | 0.1478 |  |  | 491 | 0.502 | 0.49646 | 0.014385 | 0.5039 | 0.056446 | 0.50385 | 0.030562 |  |  | 715 | 0.72086 | 0.67037 | 0.051686 | 0.69368 | 0.035593 | 0.69379 | 0.04876 |  |  | 715 | 0.71102 | 0.73211 | 0.073479 | 0.74676 | 0.075021 | 0.74694 | 0.024862 |  |  | 27360 | 0.70482 | 0.86787 | 0.0098051 | 0.69794 | 0.0048855 | 0.69791 | 0.0077017 |  |  | 715 | 0.51778 | 0.61934 | 0.12559 | 0.55568 | 0.0041768 | 0.55566 | 0.0051695
|  |  | 572 | 0.60264 | 0.5821 | 0.0075127 | 0.60423 | 0.051953 | 0.60415 | 0.14842 |  |  | 496 | 0.50488 | 0.49895 | 0.014448 | 0.50641 | 0.056677 | 0.50636 | 0.030687 |  |  | 720 | 0.72194 | 0.67238 | 0.051694 | 0.69551 | 0.035532 | 0.69561 | 0.048672 |  |  | 720 | 0.70934 | 0.73389 | 0.073274 | 0.74746 | 0.074049 | 0.74765 | 0.02457 |  |  | 27660 | 0.71153 | 0.86787 | 0.0098051 | 0.69827 | 0.004888 | 0.69825 | 0.0077056 |  |  | 720 | 0.5156 | 0.62046 | 0.12479 | 0.55569 | 0.0041767 | 0.55568 | 0.0051505
|  |  | 577 | 0.60532 | 0.58453 | 0.0075329 | 0.60691 | 0.052165 | 0.60683 | 0.14903 |  |  | 501 | 0.50776 | 0.50143 | 0.01451 | 0.50891 | 0.056906 | 0.50886 | 0.030811 |  |  | 725 | 0.72409 | 0.67438 | 0.0517 | 0.69731 | 0.035468 | 0.69742 | 0.048583 |  |  | 725 | 0.7127 | 0.73566 | 0.073066 | 0.74816 | 0.073086 | 0.74834 | 0.024281 |  |  | 27960 | 0.70705 | 0.86787 | 0.0098051 | 0.6986 | 0.0048906 | 0.69858 | 0.0077095 |  |  | 725 | 0.5243 | 0.62156 | 0.124 | 0.55571 | 0.0041765 | 0.5557 | 0.0051332
|  |  | 582 | 0.60712 | 0.58694 | 0.0075526 | 0.60957 | 0.052376 | 0.60949 | 0.14964 |  |  | 506 | 0.51065 | 0.50389 | 0.014572 | 0.51139 | 0.057131 | 0.51135 | 0.030933 |  |  | 730 | 0.72625 | 0.67636 | 0.051703 | 0.6991 | 0.035404 | 0.69921 | 0.048491 |  |  | 730 | 0.71102 | 0.73741 | 0.072855 | 0.74884 | 0.072132 | 0.74902 | 0.023995 |  |  | 28260 | 0.70482 | 0.86787 | 0.0098051 | 0.69893 | 0.0048932 | 0.69891 | 0.0077135 |  |  | 730 | 0.52648 | 0.62265 | 0.1232 | 0.55573 | 0.0041764 | 0.55571 | 0.0051175
|  |  | 587 | 0.6098 | 0.58933 | 0.0075719 | 0.61221 | 0.052584 | 0.61212 | 0.15024 |  |  | 511 | 0.51545 | 0.50633 | 0.014632 | 0.51386 | 0.057352 | 0.51382 | 0.031053 |  |  | 735 | 0.72625 | 0.67833 | 0.051704 | 0.70088 | 0.035338 | 0.70098 | 0.048398 |  |  | 735 | 0.71439 | 0.73914 | 0.072642 | 0.7495 | 0.071188 | 0.74968 | 0.023713 |  |  | 28560 | 0.70034 | 0.86787 | 0.0098051 | 0.69926 | 0.0048959 | 0.69924 | 0.0077175 |  |  | 735 | 0.52213 | 0.62373 | 0.1224 | 0.55574 | 0.0041763 | 0.55573 | 0.0051031
|  |  | 592 | 0.61249 | 0.59172 | 0.0075907 | 0.61482 | 0.052791 | 0.61473 | 0.15084 |  |  | 516 | 0.51737 | 0.50877 | 0.014692 | 0.51631 | 0.057571 | 0.51627 | 0.031172 |  |  | 740 | 0.72841 | 0.68029 | 0.051702 | 0.70264 | 0.03527 | 0.70274 | 0.048302 |  |  | 740 | 0.71607 | 0.74085 | 0.072426 | 0.75016 | 0.070254 | 0.75033 | 0.023434 |  |  | 28860 | 0.70705 | 0.86787 | 0.0098051 | 0.69959 | 0.0048985 | 0.69957 | 0.0077216 |  |  | 740 | 0.51778 | 0.62479 | 0.1216 | 0.55576 | 0.0041762 | 0.55575 | 0.00509
|  |  | 597 | 0.61518 | 0.59408 | 0.0076091 | 0.61741 | 0.052996 | 0.61731 | 0.15143 |  |  | 521 | 0.52121 | 0.51119 | 0.014751 | 0.51875 | 0.057785 | 0.51871 | 0.031288 |  |  | 745 | 0.72949 | 0.68223 | 0.051699 | 0.70438 | 0.035201 | 0.70449 | 0.048205 |  |  | 745 | 0.71607 | 0.74255 | 0.072207 | 0.7508 | 0.06933 | 0.75097 | 0.023158 |  |  | 29160 | 0.71153 | 0.86787 | 0.0098051 | 0.69992 | 0.0049012 | 0.6999 | 0.0077256 |  |  | 745 | 0.52213 | 0.62583 | 0.1208 | 0.55578 | 0.0041761 | 0.55576 | 0.005078
|  |  | 602 | 0.61787 | 0.59644 | 0.0076271 | 0.61997 | 0.053198 | 0.61988 | 0.15202 |  |  | 526 | 0.52313 | 0.51359 | 0.01481 | 0.52117 | 0.057997 | 0.52113 | 0.031403 |  |  | 750 | 0.73057 | 0.68416 | 0.051693 | 0.70611 | 0.035131 | 0.70622 | 0.048105 |  |  | 750 | 0.71439 | 0.74423 | 0.071986 | 0.75143 | 0.068415 | 0.7516 | 0.022886 |  |  | 29460 | 0.71601 | 0.86787 | 0.0098051 | 0.70025 | 0.0049038 | 0.70023 | 0.0077297 |  |  | 750 | 0.5243 | 0.62687 | 0.12 | 0.55579 | 0.0041761 | 0.55578 | 0.0050672
|  |  | 607 | 0.61876 | 0.59878 | 0.0076447 | 0.62252 | 0.053399 | 0.62242 | 0.15261 |  |  | 531 | 0.52601 | 0.51599 | 0.014867 | 0.52358 | 0.058205 | 0.52355 | 0.031516 |  |  | 755 | 0.73273 | 0.68607 | 0.051684 | 0.70782 | 0.035059 | 0.70793 | 0.048003 |  |  | 755 | 0.71439 | 0.74589 | 0.071762 | 0.75204 | 0.06751 | 0.75221 | 0.022617 |  |  | 29760 | 0.70705 | 0.86787 | 0.0098051 | 0.70058 | 0.0049065 | 0.70056 | 0.0077338 |  |  | 755 | 0.51995 | 0.62789 | 0.1192 | 0.5558 | 0.004176 | 0.55579 | 0.0050573
|  |  | 612 | 0.62056 | 0.6011 | 0.0076619 | 0.62504 | 0.053598 | 0.62493 | 0.15318 |  |  | 536 | 0.52889 | 0.51837 | 0.014924 | 0.52598 | 0.058409 | 0.52594 | 0.031627 |  |  | 760 | 0.73381 | 0.68798 | 0.051674 | 0.70952 | 0.034986 | 0.70963 | 0.0479 |  |  | 760 | 0.7127 | 0.74754 | 0.071536 | 0.75265 | 0.066615 | 0.75281 | 0.022351 |  |  | 30060 | 0.71153 | 0.86787 | 0.0098051 | 0.70091 | 0.0049092 | 0.70089 | 0.007738 |  |  | 760 | 0.5243 | 0.62889 | 0.11841 | 0.55582 | 0.004176 | 0.5558 | 0.0050482
|  |  | 617 | 0.62504 | 0.60341 | 0.0076786 | 0.62754 | 0.053796 | 0.62743 | 0.15376 |  |  | 541 | 0.53178 | 0.52073 | 0.01498 | 0.52836 | 0.05861 | 0.52832 | 0.031736 |  |  | 765 | 0.73488 | 0.68987 | 0.051661 | 0.7112 | 0.034911 | 0.71131 | 0.047795 |  |  | 765 | 0.71607 | 0.74917 | 0.071307 | 0.75324 | 0.065729 | 0.7534 | 0.022089 |  |  | 30360 | 0.70929 | 0.86787 | 0.0098051 | 0.70124 | 0.0049119 | 0.70122 | 0.0077421 |  |  | 765 | 0.5243 | 0.62988 | 0.11761 | 0.55583 | 0.0041759 | 0.55582 | 0.00504
|  |  | 622 | 0.62683 | 0.60571 | 0.0076949 | 0.63001 | 0.053991 | 0.62991 | 0.15433 |  |  | 546 | 0.5337 | 0.52309 | 0.015036 | 0.53073 | 0.058808 | 0.53069 | 0.031843 |  |  | 770 | 0.73704 | 0.69174 | 0.051646 | 0.71287 | 0.034836 | 0.71298 | 0.047688 |  |  | 770 | 0.71439 | 0.75079 | 0.071077 | 0.75382 | 0.064854 | 0.75398 | 0.02183 |  |  | 30660 | 0.71153 | 0.86787 | 0.0098051 | 0.70157 | 0.0049147 | 0.70155 | 0.0077463 |  |  | 770 | 0.52213 | 0.63086 | 0.11681 | 0.55585 | 0.0041759 | 0.55583 | 0.0050326
|  |  | 627 | 0.62952 | 0.608 | 0.0077108 | 0.63247 | 0.054185 | 0.63236 | 0.15489 |  |  | 551 | 0.5385 | 0.52543 | 0.01509 | 0.53308 | 0.059003 | 0.53305 | 0.031949 |  |  | 775 | 0.7392 | 0.69361 | 0.051629 | 0.71453 | 0.034759 | 0.71464 | 0.047579 |  |  | 775 | 0.71607 | 0.75239 | 0.070844 | 0.75439 | 0.063987 | 0.75454 | 0.021574 |  |  | 30960 | 0.71377 | 0.86787 | 0.0098051 | 0.7019 | 0.0049174 | 0.70188 | 0.0077505 |  |  | 775 | 0.5243 | 0.63183 | 0.11601 | 0.55586 | 0.0041759 | 0.55584 | 0.0050258
|  |  | 632 | 0.63131 | 0.61027 | 0.0077263 | 0.6349 | 0.054377 | 0.63479 | 0.15545 |  |  | 556 | 0.54138 | 0.52776 | 0.015144 | 0.53542 | 0.059194 | 0.53539 | 0.032052 |  |  | 780 | 0.74028 | 0.69546 | 0.05161 | 0.71617 | 0.03468 | 0.71628 | 0.047469 |  |  | 780 | 0.71775 | 0.75397 | 0.070608 | 0.75494 | 0.063131 | 0.7551 | 0.021322 |  |  | 31260 | 0.71377 | 0.86787 | 0.0098051 | 0.70223 | 0.0049202 | 0.70221 | 0.0077548 |  |  | 780 | 0.52213 | 0.63278 | 0.11522 | 0.55587 | 0.0041758 | 0.55586 | 0.0050196
|  |  | 637 | 0.6331 | 0.61252 | 0.0077414 | 0.63732 | 0.054567 | 0.6372 | 0.156 |  |  | 561 | 0.5433 | 0.53007 | 0.015197 | 0.53775 | 0.059382 | 0.53772 | 0.032154 |  |  | 785 | 0.74136 | 0.6973 | 0.051589 | 0.71779 | 0.034601 | 0.71791 | 0.047357 |  |  | 785 | 0.71607 | 0.75554 | 0.070371 | 0.75549 | 0.062284 | 0.75564 | 0.021073 |  |  | 31560 | 0.71601 | 0.86787 | 0.0098051 | 0.70255 | 0.004923 | 0.70253 | 0.007759 |  |  | 785 | 0.5243 | 0.63372 | 0.11442 | 0.55589 | 0.0041758 | 0.55587 | 0.005014
|  |  | 642 | 0.63579 | 0.61477 | 0.0077561 | 0.63971 | 0.054755 | 0.63959 | 0.15655 |  |  | 566 | 0.54618 | 0.53237 | 0.015249 | 0.54006 | 0.059567 | 0.54003 | 0.032254 |  |  | 790 | 0.74136 | 0.69913 | 0.051566 | 0.71941 | 0.03452 | 0.71952 | 0.047243 |  |  | 790 | 0.71607 | 0.7571 | 0.070132 | 0.75602 | 0.061446 | 0.75618 | 0.020827 |  |  | 31860 | 0.70929 | 0.86787 | 0.0098051 | 0.70288 | 0.0049258 | 0.70286 | 0.0077633 |  |  | 790 | 0.5243 | 0.63465 | 0.11363 | 0.5559 | 0.0041758 | 0.55588 | 0.0050089
|  |  | 647 | 0.64027 | 0.617 | 0.0077704 | 0.64208 | 0.054942 | 0.64196 | 0.1571 |  |  | 571 | 0.54906 | 0.53466 | 0.015301 | 0.54236 | 0.059748 | 0.54234 | 0.032353 |  |  | 795 | 0.74244 | 0.70094 | 0.051541 | 0.721 | 0.034439 | 0.72111 | 0.047128 |  |  | 795 | 0.71943 | 0.75863 | 0.069891 | 0.75655 | 0.060618 | 0.7567 | 0.020584 |  |  | 32160 | 0.71377 | 0.86787 | 0.0098051 | 0.70321 | 0.0049286 | 0.70319 | 0.0077676 |  |  | 795 | 0.5243 | 0.63557 | 0.11283 | 0.55591 | 0.0041758 | 0.55589 | 0.0050043
|  |  | 652 | 0.64116 | 0.61922 | 0.0077842 | 0.64443 | 0.055127 | 0.64431 | 0.15764 |  |  | 576 | 0.55098 | 0.53694 | 0.015352 | 0.54465 | 0.059926 | 0.54462 | 0.03245 |  |  | 800 | 0.74352 | 0.70274 | 0.051514 | 0.72259 | 0.034356 | 0.7227 | 0.047011 |  |  | 800 | 0.71943 | 0.76016 | 0.069648 | 0.75706 | 0.0598 | 0.75721 | 0.020345 |  |  | 32460 | 0.71601 | 0.86787 | 0.0098051 | 0.70353 | 0.0049315 | 0.70351 | 0.007772 |  |  | 800 | 0.52865 | 0.63647 | 0.11204 | 0.55592 | 0.0041758 | 0.55591 | 0.0050001
|  |  | 657 | 0.64385 | 0.62142 | 0.0077977 | 0.64677 | 0.05531 | 0.64664 | 0.15818 |  |  | 581 | 0.55579 | 0.53921 | 0.015402 | 0.54692 | 0.060101 | 0.5469 | 0.032544 |  |  | 805 | 0.7446 | 0.70453 | 0.051484 | 0.72416 | 0.034272 | 0.72427 | 0.046893 |  |  | 805 | 0.71943 | 0.76167 | 0.069403 | 0.75757 | 0.058991 | 0.75771 | 0.020109 |  |  | 32760 | 0.71601 | 0.86787 | 0.0098051 | 0.70386 | 0.0049343 | 0.70384 | 0.0077763 |  |  | 805 | 0.52865 | 0.63736 | 0.11125 | 0.55593 | 0.0041758 | 0.55592 | 0.0049962
|  |  | 662 | 0.64564 | 0.62361 | 0.0078108 | 0.64908 | 0.055492 | 0.64895 | 0.15871 |  |  | 586 | 0.55675 | 0.54146 | 0.015451 | 0.54918 | 0.060273 | 0.54916 | 0.032638 |  |  | 810 | 0.74675 | 0.70631 | 0.051453 | 0.72571 | 0.034187 | 0.72582 | 0.046773 |  |  | 810 | 0.71943 | 0.76316 | 0.069156 | 0.75806 | 0.058192 | 0.7582 | 0.019876 |  |  | 33060 | 0.71377 | 0.86787 | 0.0098051 | 0.70418 | 0.0049372 | 0.70416 | 0.0077807 |  |  | 810 | 0.5243 | 0.63824 | 0.11046 | 0.55595 | 0.0041757 | 0.55593 | 0.0049928
|  |  | 667 | 0.64654 | 0.62579 | 0.0078236 | 0.65137 | 0.055672 | 0.65124 | 0.15923 |  |  | 591 | 0.56155 | 0.5437 | 0.015499 | 0.55143 | 0.060441 | 0.55141 | 0.032729 |  |  | 815 | 0.74891 | 0.70808 | 0.05142 | 0.72725 | 0.034101 | 0.72737 | 0.046652 |  |  | 815 | 0.71943 | 0.76464 | 0.068908 | 0.75855 | 0.057402 | 0.75869 | 0.019647 |  |  | 33360 | 0.71153 | 0.86787 | 0.0098051 | 0.70451 | 0.00494 | 0.70449 | 0.0077851 |  |  | 815 | 0.52648 | 0.63911 | 0.10968 | 0.55596 | 0.0041757 | 0.55594 | 0.0049896
|  |  | 672 | 0.64923 | 0.62796 | 0.0078359 | 0.65364 | 0.055851 | 0.65351 | 0.15976 |  |  | 596 | 0.56251 | 0.54593 | 0.015547 | 0.55367 | 0.060606 | 0.55365 | 0.032819 |  |  | 820 | 0.74891 | 0.70983 | 0.051385 | 0.72878 | 0.034014 | 0.7289 | 0.046529 |  |  | 820 | 0.71775 | 0.76611 | 0.068658 | 0.75902 | 0.056621 | 0.75916 | 0.01942 |  |  | 33660 | 0.71601 | 0.86787 | 0.0098051 | 0.70483 | 0.0049429 | 0.70481 | 0.0077895 |  |  | 820 | 0.52648 | 0.63996 | 0.10889 | 0.55597 | 0.0041757 | 0.55595 | 0.0049868
|  |  | 677 | 0.65191 | 0.63011 | 0.0078478 | 0.65589 | 0.056028 | 0.65576 | 0.16027 |  |  | 601 | 0.56539 | 0.54815 | 0.015594 | 0.55589 | 0.060768 | 0.55587 | 0.032906 |  |  | 825 | 0.75215 | 0.71157 | 0.051348 | 0.7303 | 0.033926 | 0.73041 | 0.046405 |  |  | 825 | 0.71775 | 0.76756 | 0.068406 | 0.75949 | 0.05585 | 0.75962 | 0.019197 |  |  | 33960 | 0.71824 | 0.86787 | 0.0098051 | 0.70516 | 0.0049458 | 0.70514 | 0.007794 |  |  | 850 | 0.5243 | 0.64487 | 0.10421 | 0.55603 | 0.0041758 | 0.55601 | 0.0049744
|  |  | 682 | 0.6546 | 0.63225 | 0.0078594 | 0.65813 | 0.056203 | 0.65799 | 0.16079 |  |  | 606 | 0.56731 | 0.55035 | 0.015641 | 0.5581 | 0.060927 | 0.55808 | 0.032993 |  |  | 830 | 0.75323 | 0.7133 | 0.05131 | 0.7318 | 0.033837 | 0.73192 | 0.046279 |  |  | 830 | 0.71943 | 0.76899 | 0.068153 | 0.75994 | 0.055088 | 0.76008 | 0.018977 |  |  | 34260 | 0.71601 | 0.86787 | 0.0098051 | 0.70548 | 0.0049488 | 0.70546 | 0.0077985 |  |  | 880 | 0.52865 | 0.6494 | 0.09962 | 0.55609 | 0.0041758 | 0.55607 | 0.0049675
|  |  | 687 | 0.65639 | 0.63438 | 0.0078706 | 0.66034 | 0.056377 | 0.66021 | 0.1613 |  |  | 611 | 0.57019 | 0.55255 | 0.015686 | 0.5603 | 0.061083 | 0.56028 | 0.033077 |  |  | 835 | 0.75431 | 0.71502 | 0.051269 | 0.73329 | 0.033747 | 0.7334 | 0.046153 |  |  | 835 | 0.72111 | 0.77042 | 0.067898 | 0.76039 | 0.054335 | 0.76052 | 0.018761 |  |  | 34560 | 0.71601 | 0.86787 | 0.0098051 | 0.70581 | 0.0049517 | 0.70579 | 0.007803 |  |  | 910 | 0.5243 | 0.65357 | 0.095124 | 0.55615 | 0.0041759 | 0.55613 | 0.0049637
|  |  | 692 | 0.65639 | 0.63649 | 0.0078814 | 0.66254 | 0.056549 | 0.6624 | 0.1618 |  |  | 616 | 0.57308 | 0.55473 | 0.015731 | 0.56248 | 0.061235 | 0.56247 | 0.03316 |  |  | 840 | 0.75431 | 0.71673 | 0.051227 | 0.73477 | 0.033656 | 0.73488 | 0.046025 |  |  | 840 | 0.72279 | 0.77182 | 0.067642 | 0.76083 | 0.053592 | 0.76096 | 0.018547 |  |  | 34860 | 0.72048 | 0.86787 | 0.0098051 | 0.70613 | 0.0049547 | 0.70611 | 0.0078075 |  |  | 940 | 0.5243 | 0.65743 | 0.090738 | 0.5562 | 0.004176 | 0.55618 | 0.0049617
|  |  | 697 | 0.66087 | 0.63859 | 0.0078919 | 0.66472 | 0.05672 | 0.66458 | 0.1623 |  |  | 621 | 0.575 | 0.5569 | 0.015775 | 0.56465 | 0.061384 | 0.56464 | 0.033241 |  |  | 845 | 0.75646 | 0.71842 | 0.051183 | 0.73623 | 0.033564 | 0.73634 | 0.045896 |  |  | 845 | 0.72111 | 0.77322 | 0.067385 | 0.76126 | 0.052858 | 0.76139 | 0.018337 |  |  | 35160 | 0.72048 | 0.86787 | 0.0098051 | 0.70645 | 0.0049576 | 0.70643 | 0.007812 |  |  | 970 | 0.52648 | 0.66099 | 0.086473 | 0.55625 | 0.004176 | 0.55624 | 0.0049606
|  |  | 702 | 0.66267 | 0.64069 | 0.007902 | 0.66687 | 0.056889 | 0.66673 | 0.1628 |  |  | 626 | 0.57692 | 0.55906 | 0.015819 | 0.56681 | 0.061531 | 0.5668 | 0.033321 |  |  | 850 | 0.75539 | 0.72011 | 0.051138 | 0.73768 | 0.033471 | 0.7378 | 0.045765 |  |  | 850 | 0.72111 | 0.7746 | 0.067126 | 0.76168 | 0.052132 | 0.76181 | 0.01813 |  |  | 35460 | 0.72719 | 0.86787 | 0.0098051 | 0.70677 | 0.0049606 | 0.70675 | 0.0078166 |  |  | 1000 | 0.533 | 0.66427 | 0.082336 | 0.55631 | 0.0041761 | 0.55629 | 0.00496
|  |  | 707 | 0.66446 | 0.64276 | 0.0079117 | 0.66901 | 0.057057 | 0.66887 | 0.16329 |  |  | 631 | 0.58076 | 0.56121 | 0.015861 | 0.56896 | 0.061674 | 0.56895 | 0.033398 |  |  | 855 | 0.75646 | 0.72178 | 0.05109 | 0.73912 | 0.033378 | 0.73923 | 0.045633 |  |  | 855 | 0.72447 | 0.77597 | 0.066866 | 0.76209 | 0.051416 | 0.76222 | 0.017926 |  |  | 35760 | 0.72272 | 0.86787 | 0.0098051 | 0.7071 | 0.0049636 | 0.70708 | 0.0078211 |  |  | 1030 | 0.53735 | 0.6673 | 0.078334 | 0.55636 | 0.0041762 | 0.55634 | 0.0049597
|  |  | 712 | 0.66535 | 0.64483 | 0.007921 | 0.67114 | 0.057224 | 0.67099 | 0.16378 |  |  | 636 | 0.58268 | 0.56334 | 0.015903 | 0.5711 | 0.061814 | 0.57109 | 0.033474 |  |  | 860 | 0.75862 | 0.72344 | 0.051041 | 0.74054 | 0.033284 | 0.74066 | 0.045501 |  |  | 860 | 0.72111 | 0.77732 | 0.066604 | 0.7625 | 0.050709 | 0.76262 | 0.017725 |  |  | 36060 | 0.72943 | 0.86787 | 0.0098051 | 0.70742 | 0.0049666 | 0.7074 | 0.0078257 |  |  | 1060 | 0.53518 | 0.6701 | 0.074472 | 0.5564 | 0.0041762 | 0.55639 | 0.0049596
|  |  | 717 | 0.66894 | 0.64688 | 0.00793 | 0.67324 | 0.057389 | 0.6731 | 0.16426 |  |  | 641 | 0.58556 | 0.56547 | 0.015944 | 0.57322 | 0.061951 | 0.57321 | 0.033549 |  |  | 865 | 0.75754 | 0.72509 | 0.05099 | 0.74196 | 0.033189 | 0.74207 | 0.045367 |  |  | 865 | 0.72111 | 0.77867 | 0.066342 | 0.7629 | 0.050011 | 0.76302 | 0.017527 |  |  | 36360 | 0.72496 | 0.86787 | 0.0098051 | 0.70774 | 0.0049696 | 0.70772 | 0.0078303 |  |  | 1090 | 0.533 | 0.67268 | 0.070752 | 0.55645 | 0.0041763 | 0.55643 | 0.0049595
|  |  | 722 | 0.66983 | 0.64893 | 0.0079387 | 0.67533 | 0.057552 | 0.67518 | 0.16474 |  |  | 646 | 0.58844 | 0.56758 | 0.015985 | 0.57534 | 0.062085 | 0.57533 | 0.033622 |  |  | 870 | 0.7597 | 0.72673 | 0.050938 | 0.74336 | 0.033093 | 0.74347 | 0.045232 |  |  | 870 | 0.72111 | 0.77999 | 0.066078 | 0.76329 | 0.049322 | 0.76341 | 0.017332 |  |  | 36660 | 0.72272 | 0.86787 | 0.0098051 | 0.70806 | 0.0049726 | 0.70804 | 0.007835 |  |  | 1120 | 0.53953 | 0.67506 | 0.067176 | 0.5565 | 0.0041764 | 0.55648 | 0.0049595
|  |  | 727 | 0.67252 | 0.65096 | 0.007947 | 0.6774 | 0.057714 | 0.67725 | 0.16521 |  |  | 651 | 0.59036 | 0.56969 | 0.016025 | 0.57744 | 0.062216 | 0.57743 | 0.033693 |  |  | 875 | 0.76294 | 0.72836 | 0.050884 | 0.74475 | 0.032996 | 0.74486 | 0.045096 |  |  | 875 | 0.72279 | 0.78131 | 0.065813 | 0.76367 | 0.048641 | 0.76379 | 0.01714 |  |  | 36960 | 0.72272 | 0.86787 | 0.0098051 | 0.70838 | 0.0049757 | 0.70836 | 0.0078396 |  |  | 1150 | 0.53518 | 0.67726 | 0.063744 | 0.55655 | 0.0041764 | 0.55653 | 0.0049596
|  |  | 732 | 0.67163 | 0.65297 | 0.0079549 | 0.67945 | 0.057875 | 0.6793 | 0.16569 |  |  | 656 | 0.59228 | 0.57178 | 0.016064 | 0.57952 | 0.062344 | 0.57952 | 0.033762 |  |  | 880 | 0.7651 | 0.72997 | 0.050828 | 0.74612 | 0.032899 | 0.74624 | 0.044959 |  |  | 880 | 0.72279 | 0.78261 | 0.065548 | 0.76404 | 0.047969 | 0.76416 | 0.016952 |  |  | 37260 | 0.72272 | 0.86787 | 0.0098051 | 0.7087 | 0.0049787 | 0.70868 | 0.0078443 |  |  | 1180 | 0.53735 | 0.67929 | 0.060458 | 0.5566 | 0.0041765 | 0.55658 | 0.0049596
|  |  | 737 | 0.67431 | 0.65498 | 0.0079626 | 0.68148 | 0.058034 | 0.68133 | 0.16615 |  |  | 661 | 0.59421 | 0.57386 | 0.016102 | 0.5816 | 0.062469 | 0.5816 | 0.03383 |  |  | 885 | 0.76294 | 0.73158 | 0.050771 | 0.74749 | 0.032801 | 0.7476 | 0.04482 |  |  | 885 | 0.72279 | 0.7839 | 0.065281 | 0.76441 | 0.047306 | 0.76452 | 0.016766 |  |  | 37560 | 0.72048 | 0.86787 | 0.0098051 | 0.70902 | 0.0049818 | 0.709 | 0.007849 |  |  | 1210 | 0.533 | 0.68116 | 0.057315 | 0.55665 | 0.0041766 | 0.55663 | 0.0049597
|  |  | 742 | 0.6779 | 0.65698 | 0.0079698 | 0.6835 | 0.058192 | 0.68335 | 0.16661 |  |  | 666 | 0.59613 | 0.57593 | 0.01614 | 0.58367 | 0.062591 | 0.58367 | 0.033897 |  |  | 890 | 0.7651 | 0.73317 | 0.050712 | 0.74884 | 0.032702 | 0.74895 | 0.044681 |  |  | 890 | 0.72447 | 0.78518 | 0.065013 | 0.76477 | 0.046652 | 0.76488 | 0.016583 |  |  | 37860 | 0.72496 | 0.86787 | 0.0098051 | 0.70934 | 0.0049849 | 0.70932 | 0.0078537 |  |  | 1240 | 0.53735 | 0.68289 | 0.054315 | 0.55669 | 0.0041766 | 0.55667 | 0.0049598
|  |  | 747 | 0.67969 | 0.65896 | 0.0079768 | 0.6855 | 0.058349 | 0.68535 | 0.16707 |  |  | 671 | 0.59997 | 0.57799 | 0.016177 | 0.58572 | 0.06271 | 0.58572 | 0.033961 |  |  | 895 | 0.76725 | 0.73476 | 0.050652 | 0.75018 | 0.032602 | 0.75029 | 0.044541 |  |  | 895 | 0.72279 | 0.78645 | 0.064744 | 0.76512 | 0.046007 | 0.76523 | 0.016404 |  |  | 38160 | 0.72943 | 0.86787 | 0.0098051 | 0.70966 | 0.004988 | 0.70964 | 0.0078584 |  |  | 1270 | 0.53735 | 0.68448 | 0.051454 | 0.55674 | 0.0041767 | 0.55672 | 0.0049599
|  |  | 752 | 0.68148 | 0.66093 | 0.0079833 | 0.68749 | 0.058504 | 0.68733 | 0.16753 |  |  | 676 | 0.60189 | 0.58004 | 0.016213 | 0.58776 | 0.062826 | 0.58776 | 0.034025 |  |  | 900 | 0.76725 | 0.73633 | 0.050591 | 0.75151 | 0.032502 | 0.75162 | 0.0444 |  |  | 900 | 0.72279 | 0.7877 | 0.064475 | 0.76547 | 0.045369 | 0.76558 | 0.016227 |  |  | 38460 | 0.72272 | 0.86787 | 0.0098051 | 0.70998 | 0.0049911 | 0.70996 | 0.0078632 |  |  | 1300 | 0.53735 | 0.68595 | 0.048731 | 0.55679 | 0.0041768 | 0.55677 | 0.0049599
|  |  | 757 | 0.68327 | 0.66289 | 0.0079896 | 0.68945 | 0.058658 | 0.6893 | 0.16798 |  |  | 681 | 0.60477 | 0.58208 | 0.016249 | 0.5898 | 0.06294 | 0.5898 | 0.034086 |  |  | 905 | 0.76725 | 0.73789 | 0.050527 | 0.75282 | 0.032401 | 0.75294 | 0.044259 |  |  | 905 | 0.72279 | 0.78894 | 0.064205 | 0.76581 | 0.044741 | 0.76592 | 0.016053 |  |  | 38760 | 0.72048 | 0.86787 | 0.0098051 | 0.7103 | 0.0049942 | 0.71028 | 0.0078679 |  |  | 1330 | 0.53735 | 0.68731 | 0.046141 | 0.55684 | 0.0041769 | 0.55682 | 0.00496
|  |  | 762 | 0.68596 | 0.66484 | 0.0079955 | 0.69141 | 0.05881 | 0.69125 | 0.16843 |  |  | 686 | 0.60669 | 0.58411 | 0.016284 | 0.59182 | 0.06305 | 0.59182 | 0.034146 |  |  | 910 | 0.76941 | 0.73944 | 0.050463 | 0.75413 | 0.0323 | 0.75425 | 0.044116 |  |  | 910 | 0.72447 | 0.79017 | 0.063934 | 0.76614 | 0.044121 | 0.76625 | 0.015882 |  |  | 39060 | 0.72496 | 0.86787 | 0.0098051 | 0.71062 | 0.0049973 | 0.7106 | 0.0078727 |  |  | 1360 | 0.533 | 0.68857 | 0.043683 | 0.55689 | 0.0041769 | 0.55687 | 0.0049601
|  |  | 767 | 0.68686 | 0.66678 | 0.0080012 | 0.69334 | 0.058962 | 0.69318 | 0.16887 |  |  | 691 | 0.60957 | 0.58612 | 0.016318 | 0.59383 | 0.063158 | 0.59383 | 0.034205 |  |  | 915 | 0.76725 | 0.74098 | 0.050397 | 0.75542 | 0.032198 | 0.75554 | 0.043972 |  |  | 915 | 0.72279 | 0.79138 | 0.063662 | 0.76647 | 0.043509 | 0.76657 | 0.015714 |  |  | 39360 | 0.72719 | 0.86787 | 0.0098051 | 0.71093 | 0.0050005 | 0.71091 | 0.0078775 |  |  | 1390 | 0.53518 | 0.68972 | 0.041353 | 0.55693 | 0.004177 | 0.55691 | 0.0049602
|  |  | 772 | 0.68865 | 0.6687 | 0.0080064 | 0.69526 | 0.059112 | 0.6951 | 0.16931 |  |  | 696 | 0.61149 | 0.58813 | 0.016351 | 0.59582 | 0.063262 | 0.59583 | 0.034262 |  |  | 920 | 0.77265 | 0.74252 | 0.050329 | 0.75671 | 0.032095 | 0.75682 | 0.043828 |  |  | 920 | 0.72447 | 0.79259 | 0.063389 | 0.76679 | 0.042905 | 0.76689 | 0.015549 |  |  | 39660 | 0.72272 | 0.86787 | 0.0098051 | 0.71125 | 0.0050036 | 0.71123 | 0.0078824 |  |  | 1420 | 0.53518 | 0.69079 | 0.039146 | 0.55698 | 0.0041771 | 0.55696 | 0.0049603
|  |  | 777 | 0.69044 | 0.67062 | 0.0080114 | 0.69716 | 0.059261 | 0.697 | 0.16974 |  |  | 701 | 0.61245 | 0.59013 | 0.016384 | 0.59781 | 0.063364 | 0.59782 | 0.034317 |  |  | 925 | 0.77049 | 0.74404 | 0.05026 | 0.75798 | 0.031992 | 0.7581 | 0.043683 |  |  | 925 | 0.72616 | 0.79378 | 0.063116 | 0.7671 | 0.04231 | 0.7672 | 0.015387 |  |  | 39960 | 0.72496 | 0.86787 | 0.0098051 | 0.71157 | 0.0050068 | 0.71155 | 0.0078872 |  |  | 1450 | 0.53953 | 0.69178 | 0.037059 | 0.55703 | 0.0041772 | 0.55701 | 0.0049604
|  |  | 782 | 0.69313 | 0.67252 | 0.0080161 | 0.69905 | 0.059408 | 0.69889 | 0.17018 |  |  | 706 | 0.61726 | 0.59211 | 0.016416 | 0.59979 | 0.063463 | 0.59979 | 0.034371 |  |  | 930 | 0.77373 | 0.74555 | 0.05019 | 0.75924 | 0.031889 | 0.75936 | 0.043537 |  |  | 930 | 0.72447 | 0.79496 | 0.062842 | 0.76741 | 0.041723 | 0.76751 | 0.015227 |  |  | 40260 | 0.73391 | 0.86787 | 0.0098051 | 0.71188 | 0.00501 | 0.71187 | 0.007892 |  |  | 1480 | 0.53735 | 0.69269 | 0.035089 | 0.55708 | 0.0041773 | 0.55706 | 0.0049604
|  |  | 787 | 0.69492 | 0.67441 | 0.0080204 | 0.70092 | 0.059555 | 0.70076 | 0.1706 |  |  | 711 | 0.61918 | 0.59409 | 0.016448 | 0.60175 | 0.06356 | 0.60176 | 0.034424 |  |  | 935 | 0.77481 | 0.74705 | 0.050119 | 0.76049 | 0.031784 | 0.76061 | 0.04339 |  |  | 935 | 0.72784 | 0.79613 | 0.062568 | 0.76771 | 0.041144 | 0.76781 | 0.015071 |  |  | 40560 | 0.72719 | 0.86787 | 0.0098051 | 0.7122 | 0.0050131 | 0.71218 | 0.0078969 |  |  | 1510 | 0.53953 | 0.69352 | 0.03323 | 0.55712 | 0.0041773 | 0.5571 | 0.0049605
|  |  | 792 | 0.69671 | 0.6763 | 0.0080244 | 0.70278 | 0.0597 | 0.70261 | 0.17103 |  |  | 716 | 0.6211 | 0.59606 | 0.016479 | 0.6037 | 0.063653 | 0.60371 | 0.034475 |  |  | 940 | 0.77373 | 0.74854 | 0.050046 | 0.76173 | 0.03168 | 0.76184 | 0.043243 |  |  | 940 | 0.72952 | 0.79729 | 0.062293 | 0.76801 | 0.040573 | 0.7681 | 0.014917 |  |  | 40860 | 0.72719 | 0.86787 | 0.0098051 | 0.71252 | 0.0050163 | 0.7125 | 0.0079018 |  |  | 1540 | 0.54171 | 0.6943 | 0.03148 | 0.55717 | 0.0041774 | 0.55715 | 0.0049606
|  |  | 797 | 0.6985 | 0.67817 | 0.0080282 | 0.70462 | 0.059843 | 0.70445 | 0.17145 |  |  | 721 | 0.62206 | 0.59801 | 0.016509 | 0.60565 | 0.063744 | 0.60566 | 0.034524 |  |  | 945 | 0.77589 | 0.75002 | 0.049972 | 0.76296 | 0.031574 | 0.76307 | 0.043095 |  |  | 945 | 0.72784 | 0.79844 | 0.062018 | 0.76829 | 0.04001 | 0.76839 | 0.014765 |  |  | 41160 | 0.72943 | 0.86787 | 0.0098051 | 0.71283 | 0.0050195 | 0.71281 | 0.0079067 |  |  | 1570 | 0.53953 | 0.69501 | 0.029834 | 0.55722 | 0.0041775 | 0.5572 | 0.0049607
|  |  | 802 | 0.7003 | 0.68003 | 0.0080316 | 0.70645 | 0.059986 | 0.70628 | 0.17187 |  |  | 726 | 0.62398 | 0.59996 | 0.016538 | 0.60758 | 0.063832 | 0.60759 | 0.034572 |  |  | 950 | 0.77481 | 0.75149 | 0.049896 | 0.76417 | 0.031469 | 0.76429 | 0.042946 |  |  | 950 | 0.72784 | 0.79957 | 0.061742 | 0.76858 | 0.039455 | 0.76867 | 0.014617 |  |  | 41460 | 0.72943 | 0.86787 | 0.0098051 | 0.71315 | 0.0050228 | 0.71313 | 0.0079116 |  |  | 1600 | 0.53953 | 0.69567 | 0.028289 | 0.55727 | 0.0041776 | 0.55725 | 0.0049608
|  |  | 807 | 0.70119 | 0.68188 | 0.0080347 | 0.70826 | 0.060128 | 0.70809 | 0.17228 |  |  | 731 | 0.62782 | 0.6019 | 0.016567 | 0.6095 | 0.063918 | 0.60951 | 0.034619 |  |  | 955 | 0.77697 | 0.75294 | 0.049819 | 0.76538 | 0.031363 | 0.7655 | 0.042797 |  |  | 955 | 0.72447 | 0.8007 | 0.061466 | 0.76886 | 0.038907 | 0.76895 | 0.014471 |  |  | 41760 | 0.73391 | 0.86787 | 0.0098051 | 0.71346 | 0.005026 | 0.71344 | 0.0079166 |  |  | 1630 | 0.53953 | 0.69628 | 0.02684 | 0.55731 | 0.0041777 | 0.55729 | 0.0049609
|  |  | 812 | 0.70478 | 0.68371 | 0.0080375 | 0.71006 | 0.060268 | 0.70989 | 0.17269 |  |  | 736 | 0.62782 | 0.60382 | 0.016595 | 0.61141 | 0.064 | 0.61143 | 0.034664 |  |  | 960 | 0.77697 | 0.75439 | 0.049742 | 0.76658 | 0.031256 | 0.76669 | 0.042647 |  |  | 960 | 0.72447 | 0.80181 | 0.061189 | 0.76913 | 0.038368 | 0.76922 | 0.014328 |  |  | 42060 | 0.73167 | 0.86787 | 0.0098051 | 0.71378 | 0.0050292 | 0.71376 | 0.0079215 |  |  | 1660 | 0.54171 | 0.69684 | 0.025484 | 0.55736 | 0.0041778 | 0.55734 | 0.004961
|  |  | 817 | 0.70657 | 0.68554 | 0.00804 | 0.71184 | 0.060407 | 0.71167 | 0.17309 |  |  | 741 | 0.63166 | 0.60574 | 0.016623 | 0.61331 | 0.06408 | 0.61333 | 0.034707 |  |  | 965 | 0.77912 | 0.75583 | 0.049662 | 0.76776 | 0.031149 | 0.76788 | 0.042496 |  |  | 965 | 0.72784 | 0.80292 | 0.060912 | 0.7694 | 0.037836 | 0.76949 | 0.014188 |  |  | 42360 | 0.72496 | 0.86787 | 0.0098051 | 0.71409 | 0.0050325 | 0.71407 | 0.0079265 |  |  | 1690 | 0.54171 | 0.69736 | 0.024216 | 0.55741 | 0.0041779 | 0.55739 | 0.0049611
|  |  | 822 | 0.70836 | 0.68736 | 0.0080423 | 0.71361 | 0.060545 | 0.71343 | 0.1735 |  |  | 746 | 0.63358 | 0.60765 | 0.01665 | 0.6152 | 0.064158 | 0.61522 | 0.03475 |  |  | 970 | 0.77804 | 0.75726 | 0.049582 | 0.76894 | 0.031042 | 0.76905 | 0.042345 |  |  | 970 | 0.73456 | 0.80401 | 0.060634 | 0.76966 | 0.037312 | 0.76975 | 0.01405 |  |  | 42660 | 0.72943 | 0.86787 | 0.0098051 | 0.7144 | 0.0050357 | 0.71439 | 0.0079315 |  |  | 1720 | 0.53953 | 0.69784 | 0.023034 | 0.55746 | 0.004178 | 0.55744 | 0.0049612
|  |  | 827 | 0.70836 | 0.68917 | 0.0080442 | 0.71536 | 0.060682 | 0.71519 | 0.17389 |  |  | 751 | 0.6355 | 0.60954 | 0.016676 | 0.61708 | 0.064233 | 0.6171 | 0.03479 |  |  | 975 | 0.7802 | 0.75869 | 0.049501 | 0.7701 | 0.030934 | 0.77022 | 0.042193 |  |  | 975 | 0.72447 | 0.80509 | 0.060357 | 0.76992 | 0.036795 | 0.77 | 0.013915 |  |  | 42960 | 0.72943 | 0.86787 | 0.0098051 | 0.71472 | 0.005039 | 0.7147 | 0.0079365 |  |  | 1750 | 0.54388 | 0.69828 | 0.021933 | 0.5575 | 0.0041781 | 0.55748 | 0.0049613
|  |  | 832 | 0.71015 | 0.69096 | 0.0080459 | 0.7171 | 0.060818 | 0.71692 | 0.17429 |  |  | 756 | 0.63647 | 0.61143 | 0.016702 | 0.61895 | 0.064305 | 0.61897 | 0.03483 |  |  | 980 | 0.78128 | 0.7601 | 0.049418 | 0.77126 | 0.030826 | 0.77137 | 0.042041 |  |  | 980 | 0.72952 | 0.80616 | 0.060079 | 0.77017 | 0.036286 | 0.77025 | 0.013782 |  |  | 43260 | 0.72943 | 0.86787 | 0.0098051 | 0.71503 | 0.0050423 | 0.71501 | 0.0079415 |  |  | 1780 | 0.54388 | 0.69869 | 0.02091 | 0.55755 | 0.0041782 | 0.55753 | 0.0049614
|  |  | 837 | 0.71284 | 0.69275 | 0.0080473 | 0.71882 | 0.060952 | 0.71865 | 0.17468 |  |  | 761 | 0.64031 | 0.61331 | 0.016727 | 0.62081 | 0.064375 | 0.62083 | 0.034868 |  |  | 985 | 0.78236 | 0.7615 | 0.049334 | 0.7724 | 0.030717 | 0.77252 | 0.041888 |  |  | 985 | 0.72952 | 0.80722 | 0.059801 | 0.77042 | 0.035784 | 0.7705 | 0.013652 |  |  | 43560 | 0.73167 | 0.86787 | 0.0098051 | 0.71534 | 0.0050456 | 0.71533 | 0.0079465 |  |  | 1900 | 0.54171 | 0.70003 | 0.017524 | 0.55774 | 0.0041786 | 0.55772 | 0.0049619
|  |  | 842 | 0.71463 | 0.69452 | 0.0080484 | 0.72053 | 0.061086 | 0.72036 | 0.17507 |  |  | 766 | 0.64319 | 0.61518 | 0.016751 | 0.62266 | 0.064442 | 0.62268 | 0.034905 |  |  | 990 | 0.78344 | 0.76289 | 0.049249 | 0.77354 | 0.030608 | 0.77365 | 0.041735 |  |  | 990 | 0.72616 | 0.80827 | 0.059522 | 0.77066 | 0.03529 | 0.77074 | 0.013524 |  |  | 43860 | 0.73391 | 0.86787 | 0.0098051 | 0.71566 | 0.0050489 | 0.71564 | 0.0079515 |  |  | 2020 | 0.54823 | 0.701 | 0.015106 | 0.55793 | 0.004179 | 0.55791 | 0.0049623
|  |  | 847 | 0.71642 | 0.69629 | 0.0080492 | 0.72223 | 0.061218 | 0.72205 | 0.17545 |  |  | 771 | 0.64319 | 0.61703 | 0.016775 | 0.6245 | 0.064507 | 0.62452 | 0.03494 |  |  | 995 | 0.78236 | 0.76427 | 0.049163 | 0.77466 | 0.030499 | 0.77478 | 0.041581 |  |  | 995 | 0.7312 | 0.80931 | 0.059244 | 0.7709 | 0.034803 | 0.77098 | 0.013399 |  |  | 44160 | 0.73615 | 0.86787 | 0.0098051 | 0.71597 | 0.0050522 | 0.71595 | 0.0079566 |  |  | 2140 | 0.54388 | 0.70171 | 0.013447 | 0.55812 | 0.0041795 | 0.5581 | 0.0049628
|  |  | 852 | 0.71732 | 0.69804 | 0.0080497 | 0.72392 | 0.06135 | 0.72374 | 0.17583 |  |  | 776 | 0.64703 | 0.61888 | 0.016798 | 0.62633 | 0.064569 | 0.62635 | 0.034974 |  |  | 1000 | 0.7856 | 0.76565 | 0.049076 | 0.77578 | 0.03039 | 0.77589 | 0.041427 |  |  | 1000 | 0.7312 | 0.81034 | 0.058965 | 0.77113 | 0.034323 | 0.77121 | 0.013276 |  |  | 44460 | 0.72943 | 0.86787 | 0.0098051 | 0.71628 | 0.0050555 | 0.71626 | 0.0079617 |  |  | 2260 | 0.54606 | 0.70222 | 0.012354 | 0.55831 | 0.0041799 | 0.55829 | 0.0049634
|  |  | 857 | 0.72001 | 0.69979 | 0.00805 | 0.72559 | 0.06148 | 0.72541 | 0.17621 |  |  | 781 | 0.64799 | 0.62072 | 0.016821 | 0.62815 | 0.064628 | 0.62817 | 0.035007 |  |  | 1005 | 0.7856 | 0.76701 | 0.048988 | 0.77688 | 0.03028 | 0.777 | 0.041273 |  |  | 1005 | 0.72952 | 0.81136 | 0.058686 | 0.77136 | 0.033851 | 0.77144 | 0.013156 |  |  | 44760 | 0.72719 | 0.86787 | 0.0098051 | 0.71659 | 0.0050588 | 0.71657 | 0.0079667 |  |  | 2560 | 0.54388 | 0.70296 | 0.011088 | 0.55879 | 0.0041812 | 0.55877 | 0.0049648
|  |  | 862 | 0.7209 | 0.70152 | 0.00805 | 0.72724 | 0.061609 | 0.72706 | 0.17659 |  |  | 786 | 0.64991 | 0.62255 | 0.016843 | 0.62996 | 0.064686 | 0.62998 | 0.035038 |  |  | 1010 | 0.78776 | 0.76836 | 0.048899 | 0.77798 | 0.03017 | 0.77809 | 0.041118 |  |  | 1010 | 0.72952 | 0.81237 | 0.058408 | 0.77159 | 0.033385 | 0.77166 | 0.013038 |  |  | 45060 | 0.73167 | 0.86787 | 0.0098051 | 0.7169 | 0.0050621 | 0.71688 | 0.0079718 |  |  | 2860 | 0.54171 | 0.7033 | 0.010736 | 0.55926 | 0.0041827 | 0.55924 | 0.0049664
|  |  | 867 | 0.7218 | 0.70324 | 0.0080498 | 0.72889 | 0.061738 | 0.72871 | 0.17696 |  |  | 791 | 0.65375 | 0.62438 | 0.016864 | 0.63176 | 0.06474 | 0.63178 | 0.035068 |  |  | 1015 | 0.78776 | 0.76971 | 0.048808 | 0.77906 | 0.030059 | 0.77918 | 0.040962 |  |  | 1015 | 0.72616 | 0.81337 | 0.058129 | 0.77181 | 0.032927 | 0.77188 | 0.012923 |  |  | 45360 | 0.73167 | 0.86787 | 0.0098051 | 0.71721 | 0.0050655 | 0.7172 | 0.0079769 |  |  | 3160 | 0.55258 | 0.70345 | 0.010647 | 0.55973 | 0.0041843 | 0.55971 | 0.0049682
|  |  | 872 | 0.72359 | 0.70496 | 0.0080493 | 0.73052 | 0.061865 | 0.73033 | 0.17733 |  |  | 796 | 0.65471 | 0.62619 | 0.016885 | 0.63355 | 0.064793 | 0.63357 | 0.035096 |  |  | 1020 | 0.78776 | 0.77104 | 0.048717 | 0.78014 | 0.029949 | 0.78026 | 0.040806 |  |  | 1020 | 0.72784 | 0.81436 | 0.05785 | 0.77203 | 0.032476 | 0.7721 | 0.01281 |  |  | 45660 | 0.73167 | 0.86787 | 0.0098051 | 0.71752 | 0.0050688 | 0.71751 | 0.0079821 |  |  | 3460 | 0.54823 | 0.70351 | 0.010625 | 0.5602 | 0.0041861 | 0.56018 | 0.0049702
|  |  | 877 | 0.72628 | 0.70666 | 0.0080485 | 0.73213 | 0.061991 | 0.73195 | 0.17769 |  |  | 801 | 0.65663 | 0.62799 | 0.016905 | 0.63533 | 0.064843 | 0.63535 | 0.035124 |  |  | 1025 | 0.79099 | 0.77237 | 0.048625 | 0.78121 | 0.029838 | 0.78132 | 0.04065 |  |  | 1025 | 0.72784 | 0.81534 | 0.057571 | 0.77224 | 0.032031 | 0.77231 | 0.012699 |  |  | 45960 | 0.73615 | 0.86787 | 0.0098051 | 0.71783 | 0.0050722 | 0.71782 | 0.0079872 |  |  | 3760 | 0.55041 | 0.70354 | 0.01062 | 0.56067 | 0.004188 | 0.56065 | 0.0049723
|  |  | 882 | 0.72717 | 0.70836 | 0.0080475 | 0.73374 | 0.062116 | 0.73355 | 0.17805 |  |  | 806 | 0.6576 | 0.62978 | 0.016925 | 0.6371 | 0.06489 | 0.63712 | 0.03515 |  |  | 1030 | 0.79099 | 0.77369 | 0.048532 | 0.78226 | 0.029727 | 0.78238 | 0.040494 |  |  | 1030 | 0.72952 | 0.81631 | 0.057292 | 0.77245 | 0.031593 | 0.77251 | 0.01259 |  |  | 46260 | 0.72943 | 0.86787 | 0.0098051 | 0.71814 | 0.0050755 | 0.71813 | 0.0079923 |  |  | 4060 | 0.54823 | 0.70356 | 0.010619 | 0.56114 | 0.0041901 | 0.56112 | 0.0049745
|  |  | 887 | 0.72897 | 0.71004 | 0.0080462 | 0.73533 | 0.06224 | 0.73515 | 0.17841 |  |  | 811 | 0.65952 | 0.63157 | 0.016944 | 0.63886 | 0.064936 | 0.63888 | 0.035175 |  |  | 1035 | 0.79207 | 0.775 | 0.048437 | 0.78331 | 0.029616 | 0.78343 | 0.040337 |  |  | 1035 | 0.72952 | 0.81728 | 0.057013 | 0.77265 | 0.031162 | 0.77272 | 0.012484 |  |  | 46560 | 0.74286 | 0.86787 | 0.0098051 | 0.71845 | 0.0050789 | 0.71843 | 0.0079975 |  |  | 4360 | 0.55041 | 0.70356 | 0.010618 | 0.56161 | 0.0041923 | 0.56159 | 0.004977
|  |  | 892 | 0.73165 | 0.71172 | 0.0080446 | 0.73691 | 0.062364 | 0.73672 | 0.17876 |  |  | 816 | 0.6624 | 0.63334 | 0.016962 | 0.64061 | 0.064979 | 0.64063 | 0.035198 |  |  | 1040 | 0.79207 | 0.7763 | 0.048342 | 0.78435 | 0.029504 | 0.78447 | 0.04018 |  |  | 1040 | 0.72616 | 0.81823 | 0.056735 | 0.77285 | 0.030738 | 0.77292 | 0.01238 |  |  | 46860 | 0.73838 | 0.86787 | 0.0098051 | 0.71876 | 0.0050823 | 0.71874 | 0.0080027 |  |  | 4660 | 0.54823 | 0.70357 | 0.010618 | 0.56208 | 0.0041947 | 0.56206 | 0.0049796
|  |  | 897 | 0.73165 | 0.71338 | 0.0080429 | 0.73847 | 0.062486 | 0.73829 | 0.17911 |  |  | 821 | 0.66432 | 0.63511 | 0.01698 | 0.64235 | 0.065019 | 0.64237 | 0.035221 |  |  | 1045 | 0.79207 | 0.77759 | 0.048246 | 0.78538 | 0.029392 | 0.7855 | 0.040023 |  |  | 1045 | 0.7312 | 0.81917 | 0.056456 | 0.77305 | 0.030321 | 0.77311 | 0.012278 |  |  | 47160 | 0.73838 | 0.86787 | 0.0098051 | 0.71907 | 0.0050857 | 0.71905 | 0.0080079 |  |  | 4960 | 0.55041 | 0.70357 | 0.010618 | 0.56255 | 0.0041972 | 0.56253 | 0.0049823
|  |  | 902 | 0.73345 | 0.71504 | 0.0080408 | 0.74003 | 0.062607 | 0.73984 | 0.17946 |  |  | 826 | 0.66528 | 0.63687 | 0.016997 | 0.64408 | 0.065057 | 0.64411 | 0.035242 |  |  | 1050 | 0.79207 | 0.77887 | 0.048149 | 0.7864 | 0.02928 | 0.78652 | 0.039865 |  |  | 1050 | 0.72784 | 0.82011 | 0.056177 | 0.77324 | 0.02991 | 0.7733 | 0.012178 |  |  | 47460 | 0.73391 | 0.86787 | 0.0098051 | 0.71938 | 0.0050891 | 0.71936 | 0.0080131 |  |  | 5260 | 0.55258 | 0.70357 | 0.010618 | 0.56301 | 0.0041999 | 0.56299 | 0.0049852
|  |  | 907 | 0.73524 | 0.71668 | 0.0080386 | 0.74157 | 0.062727 | 0.74138 | 0.17981 |  |  | 831 | 0.66816 | 0.63862 | 0.017014 | 0.6458 | 0.065093 | 0.64583 | 0.035262 |  |  | 1055 | 0.79315 | 0.78015 | 0.048051 | 0.78742 | 0.029168 | 0.78753 | 0.039707 |  |  | 1055 | 0.73288 | 0.82103 | 0.055899 | 0.77343 | 0.029505 | 0.77349 | 0.012081 |  |  | 47760 | 0.73391 | 0.86787 | 0.0098051 | 0.71968 | 0.0050925 | 0.71967 | 0.0080183 |  |  | 5560 | 0.55911 | 0.70357 | 0.010618 | 0.56348 | 0.0042027 | 0.56346 | 0.0049883
|  |  | 912 | 0.73793 | 0.71832 | 0.008036 | 0.7431 | 0.062847 | 0.74291 | 0.18015 |  |  | 836 | 0.67008 | 0.64036 | 0.01703 | 0.64751 | 0.065127 | 0.64754 | 0.03528 |  |  | 1060 | 0.79423 | 0.78141 | 0.047953 | 0.78842 | 0.029056 | 0.78854 | 0.039549 |  |  | 1060 | 0.72952 | 0.82195 | 0.055621 | 0.77361 | 0.029107 | 0.77367 | 0.011985 |  |  | 48060 | 0.73838 | 0.86787 | 0.0098051 | 0.71999 | 0.0050959 | 0.71997 | 0.0080235 |  |  | 5860 | 0.55693 | 0.70357 | 0.010618 | 0.56394 | 0.0042056 | 0.56392 | 0.0049915
|  |  | 917 | 0.73972 | 0.71995 | 0.0080333 | 0.74461 | 0.062965 | 0.74443 | 0.18049 |  |  | 841 | 0.67104 | 0.64209 | 0.017046 | 0.64922 | 0.065159 | 0.64925 | 0.035298 |  |  | 1065 | 0.79531 | 0.78267 | 0.047853 | 0.78942 | 0.028944 | 0.78953 | 0.039391 |  |  | 1065 | 0.72784 | 0.82285 | 0.055343 | 0.77379 | 0.028715 | 0.77385 | 0.011892 |  |  | 48360 | 0.73838 | 0.86787 | 0.0098051 | 0.7203 | 0.0050993 | 0.72028 | 0.0080287 |  |  | 6160 | 0.55911 | 0.70357 | 0.010618 | 0.56441 | 0.0042087 | 0.56439 | 0.0049949
|  |  | 922 | 0.73972 | 0.72156 | 0.0080303 | 0.74612 | 0.063082 | 0.74593 | 0.18082 |  |  | 846 | 0.67392 | 0.64381 | 0.017061 | 0.65091 | 0.065188 | 0.65094 | 0.035314 |  |  | 1070 | 0.79423 | 0.78392 | 0.047753 | 0.7904 | 0.028831 | 0.79052 | 0.039232 |  |  | 1070 | 0.7312 | 0.82375 | 0.055065 | 0.77397 | 0.02833 | 0.77403 | 0.011801 |  |  | 48660 | 0.74062 | 0.86787 | 0.0098051 | 0.7206 | 0.0051028 | 0.72059 | 0.008034 |  |  | 6460 | 0.55693 | 0.70357 | 0.010618 | 0.56487 | 0.0042119 | 0.56485 | 0.0049984
|  |  | 927 | 0.74151 | 0.72317 | 0.0080271 | 0.74761 | 0.063199 | 0.74743 | 0.18115 |  |  | 851 | 0.67584 | 0.64553 | 0.017075 | 0.65259 | 0.065215 | 0.65263 | 0.035329 |  |  | 1075 | 0.79747 | 0.78516 | 0.047652 | 0.79138 | 0.028719 | 0.79149 | 0.039074 |  |  | 1075 | 0.7312 | 0.82464 | 0.054788 | 0.77415 | 0.027951 | 0.7742 | 0.011711 |  |  | 48960 | 0.74286 | 0.86787 | 0.0098051 | 0.72091 | 0.0051062 | 0.7209 | 0.0080392 |  |  | 6760 | 0.55911 | 0.70357 | 0.010618 | 0.56533 | 0.0042152 | 0.56531 | 0.005002
|  |  | 932 | 0.74241 | 0.72477 | 0.0080237 | 0.7491 | 0.063315 | 0.74891 | 0.18148 |  |  | 856 | 0.6768 | 0.64723 | 0.017089 | 0.65427 | 0.06524 | 0.6543 | 0.035343 |  |  | 1080 | 0.79855 | 0.78639 | 0.04755 | 0.79235 | 0.028606 | 0.79246 | 0.038915 |  |  | 1080 | 0.73288 | 0.82552 | 0.054511 | 0.77432 | 0.027578 | 0.77437 | 0.011624 |  |  | 49260 | 0.73838 | 0.86787 | 0.0098051 | 0.72122 | 0.0051096 | 0.7212 | 0.0080445 |  |  | 7060 | 0.56346 | 0.70357 | 0.010618 | 0.56579 | 0.0042187 | 0.56578 | 0.0050058
|  |  | 937 | 0.74509 | 0.72636 | 0.00802 | 0.75057 | 0.063429 | 0.75038 | 0.18181 |  |  | 861 | 0.67873 | 0.64893 | 0.017103 | 0.65593 | 0.065263 | 0.65597 | 0.035356 |  |  | 1085 | 0.79639 | 0.78761 | 0.047447 | 0.79331 | 0.028493 | 0.79342 | 0.038756 |  |  | 1085 | 0.72952 | 0.82639 | 0.054234 | 0.77449 | 0.027211 | 0.77454 | 0.011539 |  |  | 49560 | 0.74062 | 0.86787 | 0.0098051 | 0.72152 | 0.0051131 | 0.72151 | 0.0080498 |  |  | 7360 | 0.55911 | 0.70357 | 0.010618 | 0.56626 | 0.0042223 | 0.56624 | 0.0050098
|  |  | 942 | 0.74509 | 0.72794 | 0.0080161 | 0.75202 | 0.063543 | 0.75184 | 0.18213 |  |  | 866 | 0.67969 | 0.65062 | 0.017115 | 0.65759 | 0.065284 | 0.65763 | 0.035367 |  |  | 1090 | 0.79855 | 0.78883 | 0.047343 | 0.79426 | 0.02838 | 0.79438 | 0.038597 |  |  | 1090 | 0.7312 | 0.82726 | 0.053957 | 0.77465 | 0.02685 | 0.77471 | 0.011455 |  |  | 49860 | 0.74286 | 0.86787 | 0.0098051 | 0.72183 | 0.0051165 | 0.72181 | 0.008055 |  |  | 7660 | 0.56128 | 0.70357 | 0.010618 | 0.56672 | 0.004226 | 0.5667 | 0.0050139
|  |  | 947 | 0.74689 | 0.72951 | 0.008012 | 0.75347 | 0.063656 | 0.75328 | 0.18245 |  |  | 871 | 0.68353 | 0.6523 | 0.017128 | 0.65924 | 0.065303 | 0.65927 | 0.035378 |  |  | 1095 | 0.79747 | 0.79004 | 0.047239 | 0.79521 | 0.028267 | 0.79532 | 0.038438 |  |  | 1095 | 0.73288 | 0.82811 | 0.053681 | 0.77481 | 0.026495 | 0.77487 | 0.011374 |  |  | 50160 | 0.74286 | 0.86787 | 0.0098051 | 0.72213 | 0.00512 | 0.72212 | 0.0080603 |  |  | 7960 | 0.55911 | 0.70357 | 0.010618 | 0.56718 | 0.0042299 | 0.56716 | 0.0050181
|  |  | 952 | 0.74778 | 0.73107 | 0.0080077 | 0.75491 | 0.063768 | 0.75472 | 0.18277 |  |  | 876 | 0.68449 | 0.65397 | 0.017139 | 0.66088 | 0.065319 | 0.66091 | 0.035387 |  |  | 1100 | 0.79855 | 0.79123 | 0.047134 | 0.79614 | 0.028154 | 0.79626 | 0.038278 |  |  | 1100 | 0.7312 | 0.82896 | 0.053405 | 0.77497 | 0.026147 | 0.77502 | 0.011294 |  |  | 50460 | 0.74734 | 0.86787 | 0.0098051 | 0.72244 | 0.0051235 | 0.72242 | 0.0080656 |  |  | 8260 | 0.56128 | 0.70357 | 0.010618 | 0.56763 | 0.0042339 | 0.56762 | 0.0050225
|  |  | 957 | 0.74957 | 0.73263 | 0.0080031 | 0.75633 | 0.063879 | 0.75614 | 0.18308 |  |  | 881 | 0.68641 | 0.65563 | 0.017151 | 0.66251 | 0.065334 | 0.66255 | 0.035395 |  |  | 1105 | 0.8007 | 0.79243 | 0.047028 | 0.79707 | 0.028041 | 0.79718 | 0.038119 |  |  | 1105 | 0.7312 | 0.8298 | 0.05313 | 0.77513 | 0.025804 | 0.77518 | 0.011216 |  |  | 50760 | 0.74286 | 0.86787 | 0.0098051 | 0.72274 | 0.005127 | 0.72273 | 0.008071 |  |  | 8560 | 0.56128 | 0.70357 | 0.010618 | 0.56809 | 0.004238 | 0.56807 | 0.005027
|  |  | 962 | 0.75137 | 0.73417 | 0.0079984 | 0.75775 | 0.06399 | 0.75756 | 0.18339 |  |  | 886 | 0.68833 | 0.65728 | 0.017161 | 0.66413 | 0.065346 | 0.66417 | 0.035402 |  |  | 1110 | 0.8007 | 0.79361 | 0.046921 | 0.79799 | 0.027928 | 0.7981 | 0.03796 |  |  | 1110 | 0.7312 | 0.83063 | 0.052855 | 0.77528 | 0.025466 | 0.77533 | 0.011141 |  |  | 51060 | 0.74286 | 0.86787 | 0.0098051 | 0.72305 | 0.0051304 | 0.72303 | 0.0080763 |  |  | 8860 | 0.56564 | 0.70357 | 0.010618 | 0.56855 | 0.0042422 | 0.56853 | 0.0050316
|  |  | 967 | 0.75316 | 0.7357 | 0.0079934 | 0.75915 | 0.064099 | 0.75896 | 0.1837 |  |  | 891 | 0.69121 | 0.65893 | 0.017172 | 0.66574 | 0.065357 | 0.66578 | 0.035408 |  |  | 1115 | 0.79963 | 0.79478 | 0.046814 | 0.7989 | 0.027815 | 0.79901 | 0.0378 |  |  | 1115 | 0.73288 | 0.83145 | 0.05258 | 0.77543 | 0.025135 | 0.77548 | 0.011066 |  |  | 51360 | 0.74062 | 0.86787 | 0.0098051 | 0.72335 | 0.0051339 | 0.72333 | 0.0080816 |  |  | 9160 | 0.56781 | 0.70357 | 0.010618 | 0.56901 | 0.0042466 | 0.56899 | 0.0050364
|  |  | 972 | 0.75316 | 0.73723 | 0.0079882 | 0.76054 | 0.064208 | 0.76035 | 0.18401 |  |  | 896 | 0.69217 | 0.66057 | 0.017181 | 0.66735 | 0.065365 | 0.66738 | 0.035413 |  |  | 1120 | 0.8007 | 0.79595 | 0.046706 | 0.7998 | 0.027702 | 0.79992 | 0.03764 |  |  | 1120 | 0.73288 | 0.83227 | 0.052306 | 0.77558 | 0.024809 | 0.77563 | 0.010994 |  |  | 51660 | 0.7451 | 0.86787 | 0.0098051 | 0.72365 | 0.0051374 | 0.72364 | 0.008087 |  |  | 9460 | 0.56999 | 0.70357 | 0.010618 | 0.56946 | 0.004251 | 0.56944 | 0.0050412
|  |  | 977 | 0.75495 | 0.73875 | 0.0079828 | 0.76192 | 0.064316 | 0.76173 | 0.18431 |  |  | 901 | 0.69313 | 0.6622 | 0.017191 | 0.66894 | 0.065371 | 0.66898 | 0.035417 |  |  | 1125 | 0.80286 | 0.79711 | 0.046597 | 0.8007 | 0.027589 | 0.80081 | 0.037481 |  |  | 1125 | 0.7312 | 0.83307 | 0.052032 | 0.77572 | 0.024489 | 0.77577 | 0.010923 |  |  | 51960 | 0.7451 | 0.86787 | 0.0098051 | 0.72395 | 0.0051409 | 0.72394 | 0.0080923 |  |  | 9760 | 0.57216 | 0.70357 | 0.010618 | 0.56992 | 0.0042556 | 0.5699 | 0.0050463
|  |  | 982 | 0.75674 | 0.74026 | 0.0079773 | 0.76329 | 0.064423 | 0.7631 | 0.18461 |  |  | 906 | 0.69409 | 0.66382 | 0.017199 | 0.67053 | 0.065376 | 0.67057 | 0.03542 |  |  | 1130 | 0.80178 | 0.79826 | 0.046488 | 0.80159 | 0.027476 | 0.8017 | 0.037321 |  |  | 1130 | 0.73288 | 0.83387 | 0.051759 | 0.77586 | 0.024174 | 0.77591 | 0.010854 |  |  | 52260 | 0.7451 | 0.86787 | 0.0098051 | 0.72426 | 0.0051444 | 0.72424 | 0.0080977 |  |  | 10060 | 0.57216 | 0.70357 | 0.010618 | 0.57037 | 0.0042603 | 0.57035 | 0.0050514
|  |  | 987 | 0.75764 | 0.74176 | 0.0079715 | 0.76465 | 0.064529 | 0.76446 | 0.1849 |  |  | 911 | 0.69697 | 0.66543 | 0.017207 | 0.6721 | 0.065378 | 0.67214 | 0.035422 |  |  | 1135 | 0.8061 | 0.7994 | 0.046378 | 0.80247 | 0.027363 | 0.80258 | 0.037161 |  |  | 1135 | 0.7312 | 0.83466 | 0.051486 | 0.776 | 0.023865 | 0.77605 | 0.010787 |  |  | 52560 | 0.7451 | 0.86787 | 0.0098051 | 0.72456 | 0.0051479 | 0.72454 | 0.008103 |  |  | 10360 | 0.56999 | 0.70357 | 0.010618 | 0.57082 | 0.0042651 | 0.57081 | 0.0050567
|  |  | 992 | 0.75943 | 0.74325 | 0.0079655 | 0.766 | 0.064634 | 0.76581 | 0.1852 |  |  | 916 | 0.6989 | 0.66704 | 0.017215 | 0.67367 | 0.065379 | 0.67371 | 0.035422 |  |  | 1140 | 0.80394 | 0.80054 | 0.046268 | 0.80334 | 0.027249 | 0.80345 | 0.037002 |  |  | 1140 | 0.73288 | 0.83544 | 0.051214 | 0.77614 | 0.023561 | 0.77618 | 0.010721 |  |  | 52860 | 0.74062 | 0.86787 | 0.0098051 | 0.72486 | 0.0051515 | 0.72485 | 0.0081084 |  |  | 10660 | 0.56999 | 0.70357 | 0.010618 | 0.57128 | 0.00427 | 0.57126 | 0.0050621
|  |  | 997 | 0.76033 | 0.74473 | 0.0079593 | 0.76734 | 0.064739 | 0.76715 | 0.18549 |  |  | 921 | 0.69986 | 0.66864 | 0.017222 | 0.67523 | 0.065378 | 0.67528 | 0.035422 |  |  | 1145 | 0.8061 | 0.80166 | 0.046157 | 0.80421 | 0.027136 | 0.80432 | 0.036842 |  |  | 1145 | 0.7312 | 0.83622 | 0.050942 | 0.77627 | 0.023263 | 0.77632 | 0.010657 |  |  | 53160 | 0.74062 | 0.86787 | 0.0098051 | 0.72516 | 0.005155 | 0.72515 | 0.0081138 |  |  | 10960 | 0.57216 | 0.70357 | 0.010618 | 0.57173 | 0.0042751 | 0.57171 | 0.0050676
|  |  | 1002 | 0.76212 | 0.7462 | 0.0079529 | 0.76867 | 0.064842 | 0.76848 | 0.18578 |  |  | 926 | 0.70178 | 0.67022 | 0.017229 | 0.67679 | 0.065375 | 0.67683 | 0.035421 |  |  | 1150 | 0.80502 | 0.80278 | 0.046045 | 0.80506 | 0.027023 | 0.80517 | 0.036683 |  |  | 1150 | 0.73456 | 0.83699 | 0.050671 | 0.7764 | 0.02297 | 0.77645 | 0.010595 |  |  | 53460 | 0.7451 | 0.86787 | 0.0098051 | 0.72546 | 0.0051585 | 0.72545 | 0.0081192 |  |  | 11260 | 0.57434 | 0.70357 | 0.010618 | 0.57218 | 0.0042802 | 0.57216 | 0.0050732
|  |  | 1007 | 0.76391 | 0.74767 | 0.0079464 | 0.76999 | 0.064945 | 0.7698 | 0.18606 |  |  | 931 | 0.70178 | 0.67181 | 0.017235 | 0.67833 | 0.065369 | 0.67837 | 0.035418 |  |  | 1155 | 0.8061 | 0.8039 | 0.045932 | 0.80591 | 0.02691 | 0.80602 | 0.036523 |  |  | 1155 | 0.7312 | 0.83775 | 0.050401 | 0.77653 | 0.022682 | 0.77657 | 0.010534 |  |  | 53760 | 0.74957 | 0.86787 | 0.0098051 | 0.72576 | 0.005162 | 0.72575 | 0.0081246 |  |  | 11560 | 0.56999 | 0.70357 | 0.010618 | 0.57263 | 0.0042854 | 0.57261 | 0.0050789
|  |  | 1012 | 0.7648 | 0.74913 | 0.0079396 | 0.7713 | 0.065048 | 0.77111 | 0.18634 |  |  | 936 | 0.70562 | 0.67338 | 0.017241 | 0.67986 | 0.065363 | 0.67991 | 0.035415 |  |  | 1160 | 0.8061 | 0.805 | 0.045819 | 0.80675 | 0.026797 | 0.80687 | 0.036364 |  |  | 1160 | 0.73456 | 0.8385 | 0.05013 | 0.77666 | 0.022399 | 0.7767 | 0.010474 |  |  | 54060 | 0.74734 | 0.86787 | 0.0098051 | 0.72607 | 0.0051656 | 0.72605 | 0.00813 |  |  | 11860 | 0.57216 | 0.70357 | 0.010618 | 0.57308 | 0.0042908 | 0.57306 | 0.0050848
|  |  | 1017 | 0.7657 | 0.75057 | 0.0079327 | 0.7726 | 0.065149 | 0.77241 | 0.18662 |  |  | 941 | 0.70562 | 0.67494 | 0.017246 | 0.68139 | 0.065354 | 0.68143 | 0.035411 |  |  | 1165 | 0.80718 | 0.8061 | 0.045706 | 0.80759 | 0.026684 | 0.8077 | 0.036204 |  |  | 1165 | 0.73456 | 0.83925 | 0.049861 | 0.77678 | 0.022122 | 0.77682 | 0.010416 |  |  | 54360 | 0.74734 | 0.86787 | 0.0098051 | 0.72637 | 0.0051691 | 0.72635 | 0.0081354 |  |  | 12160 | 0.57216 | 0.70357 | 0.010618 | 0.57353 | 0.0042963 | 0.57351 | 0.0050908
|  |  | 1022 | 0.76839 | 0.75201 | 0.0079256 | 0.77388 | 0.06525 | 0.7737 | 0.1869 |  |  | 946 | 0.7085 | 0.6765 | 0.017251 | 0.68291 | 0.065343 | 0.68295 | 0.035405 |  |  | 1170 | 0.80718 | 0.80719 | 0.045592 | 0.80842 | 0.026571 | 0.80853 | 0.036045 |  |  | 1170 | 0.73625 | 0.83999 | 0.049592 | 0.77691 | 0.021849 | 0.77694 | 0.01036 |  |  | 54660 | 0.7451 | 0.86787 | 0.0098051 | 0.72666 | 0.0051727 | 0.72665 | 0.0081409 |  |  | 12460 | 0.57434 | 0.70357 | 0.010618 | 0.57398 | 0.0043018 | 0.57396 | 0.0050969
|  |  | 1027 | 0.76839 | 0.75345 | 0.0079183 | 0.77516 | 0.06535 | 0.77498 | 0.18718 |  |  | 951 | 0.7085 | 0.67805 | 0.017255 | 0.68442 | 0.065331 | 0.68446 | 0.035399 |  |  | 1175 | 0.80826 | 0.80827 | 0.045477 | 0.80924 | 0.026459 | 0.80935 | 0.035885 |  |  | 1175 | 0.73456 | 0.84072 | 0.049324 | 0.77703 | 0.021582 | 0.77706 | 0.010305 |  |  | 54960 | 0.75405 | 0.86787 | 0.0098051 | 0.72696 | 0.0051762 | 0.72695 | 0.0081463 |  |  | 12760 | 0.58086 | 0.70357 | 0.010618 | 0.57442 | 0.0043075 | 0.57441 | 0.0051031
|  |  | 1032 | 0.77018 | 0.75487 | 0.0079108 | 0.77643 | 0.065449 | 0.77624 | 0.18745 |  |  | 956 | 0.71138 | 0.67959 | 0.017259 | 0.68592 | 0.065317 | 0.68597 | 0.035392 |  |  | 1180 | 0.80718 | 0.80934 | 0.045362 | 0.81005 | 0.026346 | 0.81016 | 0.035726 |  |  | 1180 | 0.73456 | 0.84144 | 0.049056 | 0.77714 | 0.021319 | 0.77718 | 0.010251 |  |  | 55260 | 0.7451 | 0.86787 | 0.0098051 | 0.72726 | 0.0051798 | 0.72725 | 0.0081517 |  |  | 13060 | 0.57869 | 0.70357 | 0.010618 | 0.57487 | 0.0043132 | 0.57485 | 0.0051094
|  |  | 1037 | 0.77018 | 0.75628 | 0.0079031 | 0.77769 | 0.065547 | 0.7775 | 0.18772 |  |  | 961 | 0.7133 | 0.68113 | 0.017263 | 0.68741 | 0.065301 | 0.68746 | 0.035384 |  |  | 1185 | 0.80826 | 0.81041 | 0.045247 | 0.81086 | 0.026233 | 0.81097 | 0.035567 |  |  | 1185 | 0.73625 | 0.84216 | 0.048789 | 0.77726 | 0.021062 | 0.77729 | 0.010199 |  |  | 55560 | 0.74734 | 0.86787 | 0.0098051 | 0.72756 | 0.0051834 | 0.72755 | 0.0081572 |  |  | 13360 | 0.58086 | 0.70357 | 0.010618 | 0.57532 | 0.0043191 | 0.5753 | 0.0051158
|  |  | 1042 | 0.77197 | 0.75769 | 0.0078953 | 0.77894 | 0.065645 | 0.77876 | 0.18798 |  |  | 966 | 0.71522 | 0.68265 | 0.017266 | 0.6889 | 0.065284 | 0.68895 | 0.035375 |  |  | 1190 | 0.81149 | 0.81147 | 0.04513 | 0.81166 | 0.026121 | 0.81177 | 0.035408 |  |  | 1190 | 0.73456 | 0.84287 | 0.048523 | 0.77737 | 0.020809 | 0.77741 | 0.010148 |  |  | 55860 | 0.74957 | 0.86787 | 0.0098051 | 0.72786 | 0.0051869 | 0.72785 | 0.0081626 |  |  | 13660 | 0.57651 | 0.70357 | 0.010618 | 0.57576 | 0.004325 | 0.57575 | 0.0051223
|  |  | 1047 | 0.77376 | 0.75909 | 0.0078873 | 0.78018 | 0.065742 | 0.78 | 0.18825 |  |  | 971 | 0.71426 | 0.68417 | 0.017268 | 0.69038 | 0.065264 | 0.69042 | 0.035365 |  |  | 1195 | 0.80718 | 0.81253 | 0.045014 | 0.81245 | 0.026008 | 0.81256 | 0.035249 |  |  | 1195 | 0.73793 | 0.84357 | 0.048257 | 0.77748 | 0.020561 | 0.77752 | 0.010099 |  |  | 56160 | 0.7451 | 0.86787 | 0.0098051 | 0.72816 | 0.0051905 | 0.72814 | 0.0081681 |  |  | 13960 | 0.57869 | 0.70357 | 0.010618 | 0.57621 | 0.0043311 | 0.57619 | 0.0051289
|  |  | 1052 | 0.77466 | 0.76048 | 0.0078791 | 0.78141 | 0.065838 | 0.78123 | 0.18851 |  |  | 976 | 0.7181 | 0.68568 | 0.01727 | 0.69185 | 0.065243 | 0.69189 | 0.035354 |  |  | 1200 | 0.81149 | 0.81357 | 0.044897 | 0.81324 | 0.025896 | 0.81334 | 0.035091 |  |  | 1200 | 0.73793 | 0.84427 | 0.047992 | 0.77759 | 0.020318 | 0.77762 | 0.010051 |  |  | 56460 | 0.74957 | 0.86787 | 0.0098051 | 0.72846 | 0.0051941 | 0.72844 | 0.0081736 |  |  | 14260 | 0.58086 | 0.70357 | 0.010618 | 0.57665 | 0.0043372 | 0.57663 | 0.0051356
|  |  | 1057 | 0.77735 | 0.76186 | 0.0078707 | 0.78264 | 0.065934 | 0.78245 | 0.18877 |  |  | 981 | 0.71906 | 0.68719 | 0.017272 | 0.69331 | 0.065221 | 0.69336 | 0.035342 |  |  | 1205 | 0.80934 | 0.81461 | 0.044779 | 0.81401 | 0.025784 | 0.81412 | 0.034932 |  |  | 1205 | 0.73456 | 0.84496 | 0.047728 | 0.7777 | 0.020079 | 0.77773 | 0.010004 |  |  | 56760 | 0.74957 | 0.86787 | 0.0098051 | 0.72875 | 0.0051977 | 0.72874 | 0.008179 |  |  | 14560 | 0.57869 | 0.70357 | 0.010618 | 0.57709 | 0.0043434 | 0.57708 | 0.0051424
|  |  | 1062 | 0.77735 | 0.76324 | 0.0078622 | 0.78385 | 0.066029 | 0.78366 | 0.18902 |  |  | 986 | 0.72003 | 0.68868 | 0.017273 | 0.69476 | 0.065196 | 0.69481 | 0.035329 |  |  | 1210 | 0.81042 | 0.81564 | 0.044661 | 0.81479 | 0.025672 | 0.81489 | 0.034774 |  |  | 1210 | 0.7312 | 0.84564 | 0.047465 | 0.7778 | 0.019845 | 0.77784 | 0.0099578 |  |  | 57060 | 0.75181 | 0.86787 | 0.0098051 | 0.72905 | 0.0052012 | 0.72904 | 0.0081845 |  |  | 14860 | 0.58086 | 0.70357 | 0.010618 | 0.57753 | 0.0043497 | 0.57752 | 0.0051493
|  |  | 1067 | 0.77824 | 0.7646 | 0.0078536 | 0.78505 | 0.066123 | 0.78487 | 0.18928 |  |  | 991 | 0.72195 | 0.69017 | 0.017274 | 0.69621 | 0.06517 | 0.69626 | 0.035315 |  |  | 1215 | 0.81042 | 0.81667 | 0.044543 | 0.81555 | 0.02556 | 0.81566 | 0.034616 |  |  | 1215 | 0.73625 | 0.84632 | 0.047202 | 0.77791 | 0.019615 | 0.77794 | 0.0099133 |  |  | 57360 | 0.74957 | 0.86787 | 0.0098051 | 0.72935 | 0.0052048 | 0.72933 | 0.00819 |  |  | 15160 | 0.58739 | 0.70357 | 0.010618 | 0.57798 | 0.0043561 | 0.57796 | 0.0051564
|  |  | 1072 | 0.77914 | 0.76596 | 0.0078447 | 0.78625 | 0.066216 | 0.78606 | 0.18953 |  |  | 996 | 0.72387 | 0.69165 | 0.017274 | 0.69764 | 0.065143 | 0.69769 | 0.035301 |  |  | 1220 | 0.81257 | 0.81769 | 0.044424 | 0.81631 | 0.025448 | 0.81642 | 0.034458 |  |  | 1220 | 0.73625 | 0.84698 | 0.04694 | 0.77801 | 0.01939 | 0.77804 | 0.00987 |  |  | 57660 | 0.74734 | 0.86787 | 0.0098051 | 0.72964 | 0.0052084 | 0.72963 | 0.0081955 |  |  | 15460 | 0.58739 | 0.70357 | 0.010618 | 0.57842 | 0.0043626 | 0.5784 | 0.0051635
|  |  | 1077 | 0.78093 | 0.76731 | 0.0078357 | 0.78743 | 0.066309 | 0.78725 | 0.18978 |  |  | 1001 | 0.72483 | 0.69313 | 0.017274 | 0.69907 | 0.065114 | 0.69913 | 0.035286 |  |  | 1225 | 0.81149 | 0.8187 | 0.044304 | 0.81706 | 0.025337 | 0.81717 | 0.0343 |  |  | 1225 | 0.74129 | 0.84765 | 0.046678 | 0.77811 | 0.01917 | 0.77814 | 0.0098279 |  |  | 57960 | 0.74957 | 0.86787 | 0.0098051 | 0.72994 | 0.005212 | 0.72993 | 0.008201 |  |  | 15760 | 0.57869 | 0.70357 | 0.010618 | 0.57886 | 0.0043692 | 0.57884 | 0.0051707
|  |  | 1082 | 0.78272 | 0.76866 | 0.0078266 | 0.78861 | 0.066401 | 0.78843 | 0.19002 |  |  | 1006 | 0.72675 | 0.69459 | 0.017274 | 0.7005 | 0.065083 | 0.70055 | 0.035269 |  |  | 1230 | 0.81257 | 0.8197 | 0.044185 | 0.81781 | 0.025226 | 0.81791 | 0.034142 |  |  | 1230 | 0.73625 | 0.8483 | 0.046418 | 0.7782 | 0.018953 | 0.77823 | 0.0097869 |  |  | 58260 | 0.74734 | 0.86787 | 0.0098051 | 0.73023 | 0.0052156 | 0.73022 | 0.0082065 |  |  | 16060 | 0.58521 | 0.70357 | 0.010618 | 0.5793 | 0.0043759 | 0.57928 | 0.005178
|  |  | 1087 | 0.78362 | 0.76999 | 0.0078173 | 0.78978 | 0.066492 | 0.78959 | 0.19027 |  |  | 1011 | 0.72771 | 0.69605 | 0.017273 | 0.70191 | 0.065051 | 0.70196 | 0.035252 |  |  | 1235 | 0.81581 | 0.8207 | 0.044064 | 0.81854 | 0.025114 | 0.81865 | 0.033985 |  |  | 1235 | 0.73793 | 0.84895 | 0.046158 | 0.7783 | 0.018741 | 0.77833 | 0.009747 |  |  | 58560 | 0.75181 | 0.86787 | 0.0098051 | 0.73053 | 0.0052192 | 0.73052 | 0.008212 |  |  | 16360 | 0.58521 | 0.70357 | 0.010618 | 0.57973 | 0.0043826 | 0.57972 | 0.0051853
|  |  | 1092 | 0.78452 | 0.77132 | 0.0078078 | 0.79094 | 0.066583 | 0.79075 | 0.19051 |  |  | 1016 | 0.72867 | 0.6975 | 0.017272 | 0.70332 | 0.065017 | 0.70337 | 0.035234 |  |  | 1240 | 0.81365 | 0.82169 | 0.043944 | 0.81928 | 0.025003 | 0.81938 | 0.033828 |  |  | 1240 | 0.73625 | 0.8496 | 0.045899 | 0.77839 | 0.018534 | 0.77842 | 0.0097082 |  |  | 58860 | 0.75181 | 0.86787 | 0.0098051 | 0.73083 | 0.0052228 | 0.73081 | 0.0082175 |  |  | 16660 | 0.58739 | 0.70357 | 0.010618 | 0.58017 | 0.0043894 | 0.58016 | 0.0051928
|  |  | 1097 | 0.7872 | 0.77264 | 0.0077982 | 0.79209 | 0.066673 | 0.79191 | 0.19074 |  |  | 1021 | 0.73059 | 0.69895 | 0.01727 | 0.70472 | 0.064981 | 0.70477 | 0.035216 |  |  | 1245 | 0.81257 | 0.82268 | 0.043823 | 0.82 | 0.024892 | 0.82011 | 0.033671 |  |  | 1245 | 0.73793 | 0.85024 | 0.045641 | 0.77849 | 0.01833 | 0.77851 | 0.0096705 |  |  | 59160 | 0.75629 | 0.86787 | 0.0098051 | 0.73112 | 0.0052265 | 0.73111 | 0.0082231 |  |  | 16960 | 0.58739 | 0.70357 | 0.010618 | 0.58061 | 0.0043963 | 0.58059 | 0.0052004
|  |  | 1102 | 0.789 | 0.77395 | 0.0077884 | 0.79323 | 0.066762 | 0.79305 | 0.19098 |  |  | 1026 | 0.73155 | 0.70039 | 0.017268 | 0.70611 | 0.064944 | 0.70616 | 0.035196 |  |  | 1250 | 0.81581 | 0.82365 | 0.043702 | 0.82072 | 0.024782 | 0.82083 | 0.033514 |  |  | 1250 | 0.73456 | 0.85087 | 0.045383 | 0.77858 | 0.018131 | 0.7786 | 0.0096338 |  |  | 59460 | 0.75405 | 0.86787 | 0.0098051 | 0.73141 | 0.0052301 | 0.7314 | 0.0082286 |  |  | 17260 | 0.58739 | 0.70357 | 0.010618 | 0.58104 | 0.0044033 | 0.58103 | 0.005208
|  |  | 1107 | 0.7881 | 0.77526 | 0.0077785 | 0.79437 | 0.066851 | 0.79418 | 0.19121 |  |  | 1031 | 0.73443 | 0.70182 | 0.017265 | 0.70749 | 0.064906 | 0.70755 | 0.035176 |  |  | 1255 | 0.81473 | 0.82462 | 0.04358 | 0.82144 | 0.024671 | 0.82154 | 0.033358 |  |  | 1255 | 0.73456 | 0.85149 | 0.045126 | 0.77867 | 0.017936 | 0.77869 | 0.0095981 |  |  | 59760 | 0.7451 | 0.86787 | 0.0098051 | 0.73171 | 0.0052337 | 0.73169 | 0.0082341 |  |  | 17560 | 0.58957 | 0.70357 | 0.010618 | 0.58148 | 0.0044103 | 0.58147 | 0.0052157
|  |  | 1112 | 0.789 | 0.77655 | 0.0077685 | 0.79549 | 0.066939 | 0.79531 | 0.19145 |  |  | 1036 | 0.73539 | 0.70324 | 0.017262 | 0.70887 | 0.064866 | 0.70892 | 0.035155 |  |  | 1260 | 0.81581 | 0.82559 | 0.043458 | 0.82214 | 0.024561 | 0.82225 | 0.033201 |  |  | 1260 | 0.73456 | 0.85211 | 0.044871 | 0.77875 | 0.017745 | 0.77878 | 0.0095635 |  |  | 60060 | 0.75405 | 0.86787 | 0.0098051 | 0.732 | 0.0052373 | 0.73199 | 0.0082397 |  |  | 17860 | 0.58739 | 0.70357 | 0.010618 | 0.58192 | 0.0044175 | 0.5819 | 0.0052235
|  |  | 1117 | 0.79079 | 0.77784 | 0.0077583 | 0.79661 | 0.067027 | 0.79643 | 0.19167 |  |  | 1041 | 0.73731 | 0.70465 | 0.017259 | 0.71024 | 0.064825 | 0.71029 | 0.035133 |  |  | 1265 | 0.81689 | 0.82655 | 0.043336 | 0.82284 | 0.024451 | 0.82295 | 0.033046 |  |  | 1265 | 0.73793 | 0.85272 | 0.044616 | 0.77884 | 0.017557 | 0.77886 | 0.0095298 |  |  | 60360 | 0.75405 | 0.86787 | 0.0098051 | 0.73229 | 0.0052409 | 0.73228 | 0.0082452 |  |  | 18160 | 0.58521 | 0.70357 | 0.010618 | 0.58235 | 0.0044247 | 0.58233 | 0.0052314
|  |  | 1122 | 0.79079 | 0.77913 | 0.0077479 | 0.79772 | 0.067114 | 0.79754 | 0.1919 |  |  | 1046 | 0.73827 | 0.70606 | 0.017255 | 0.7116 | 0.064782 | 0.71165 | 0.03511 |  |  | 1270 | 0.81689 | 0.8275 | 0.043213 | 0.82354 | 0.024341 | 0.82364 | 0.03289 |  |  | 1270 | 0.73793 | 0.85333 | 0.044362 | 0.77892 | 0.017374 | 0.77895 | 0.009497 |  |  | 60660 | 0.75853 | 0.86787 | 0.0098051 | 0.73259 | 0.0052446 | 0.73257 | 0.0082507 |  |  | 18460 | 0.59392 | 0.70357 | 0.010618 | 0.58278 | 0.0044319 | 0.58277 | 0.0052394
|  |  | 1127 | 0.79168 | 0.7804 | 0.0077374 | 0.79882 | 0.0672 | 0.79864 | 0.19213 |  |  | 1051 | 0.74019 | 0.70747 | 0.017251 | 0.71295 | 0.064737 | 0.71301 | 0.035086 |  |  | 1275 | 0.81905 | 0.82844 | 0.04309 | 0.82423 | 0.024231 | 0.82433 | 0.032734 |  |  | 1275 | 0.73625 | 0.85393 | 0.044108 | 0.77901 | 0.017195 | 0.77903 | 0.0094652 |  |  | 60960 | 0.75181 | 0.86787 | 0.0098051 | 0.73288 | 0.0052482 | 0.73287 | 0.0082563 |  |  | 18760 | 0.59174 | 0.70357 | 0.010618 | 0.58322 | 0.0044393 | 0.5832 | 0.0052474
|  |  | 1132 | 0.79437 | 0.78167 | 0.0077268 | 0.79991 | 0.067285 | 0.79973 | 0.19235 |  |  | 1056 | 0.74019 | 0.70886 | 0.017247 | 0.7143 | 0.064692 | 0.71436 | 0.035062 |  |  | 1280 | 0.81689 | 0.82938 | 0.042967 | 0.82491 | 0.024122 | 0.82501 | 0.032579 |  |  | 1280 | 0.73961 | 0.85453 | 0.043856 | 0.77909 | 0.017019 | 0.77911 | 0.0094343 |  |  | 61260 | 0.75181 | 0.86787 | 0.0098051 | 0.73317 | 0.0052518 | 0.73316 | 0.0082619 |  |  | 19060 | 0.59174 | 0.70357 | 0.010618 | 0.58365 | 0.0044467 | 0.58363 | 0.0052555
|  |  | 1137 | 0.79616 | 0.78293 | 0.0077161 | 0.801 | 0.06737 | 0.80082 | 0.19257 |  |  | 1061 | 0.74116 | 0.71025 | 0.017242 | 0.71564 | 0.064645 | 0.71569 | 0.035037 |  |  | 1285 | 0.81797 | 0.83031 | 0.042844 | 0.82559 | 0.024013 | 0.82569 | 0.032424 |  |  | 1285 | 0.73793 | 0.85512 | 0.043604 | 0.77917 | 0.016847 | 0.77919 | 0.0094043 |  |  | 61560 | 0.75853 | 0.86787 | 0.0098051 | 0.73346 | 0.0052555 | 0.73345 | 0.0082674 |  |  | 19360 | 0.59392 | 0.70357 | 0.010618 | 0.58408 | 0.0044542 | 0.58406 | 0.0052637
|  |  | 1142 | 0.79616 | 0.78418 | 0.0077052 | 0.80207 | 0.067455 | 0.80189 | 0.19278 |  |  | 1066 | 0.74404 | 0.71163 | 0.017236 | 0.71697 | 0.064596 | 0.71703 | 0.035011 |  |  | 1290 | 0.81797 | 0.83124 | 0.04272 | 0.82626 | 0.023904 | 0.82636 | 0.03227 |  |  | 1290 | 0.74129 | 0.8557 | 0.043353 | 0.77925 | 0.016679 | 0.77927 | 0.0093751 |  |  | 61860 | 0.75405 | 0.86787 | 0.0098051 | 0.73376 | 0.0052591 | 0.73374 | 0.008273 |  |  | 19660 | 0.58304 | 0.70357 | 0.010618 | 0.58451 | 0.0044617 | 0.58449 | 0.005272
|  |  | 1147 | 0.79885 | 0.78543 | 0.0076942 | 0.80314 | 0.067539 | 0.80296 | 0.193 |  |  | 1071 | 0.74404 | 0.713 | 0.017231 | 0.71829 | 0.064546 | 0.71835 | 0.034985 |  |  | 1295 | 0.81905 | 0.83216 | 0.042596 | 0.82692 | 0.023795 | 0.82703 | 0.032116 |  |  | 1295 | 0.73456 | 0.85628 | 0.043104 | 0.77932 | 0.016514 | 0.77934 | 0.0093468 |  |  | 62160 | 0.75181 | 0.86787 | 0.0098051 | 0.73405 | 0.0052627 | 0.73403 | 0.0082785 |  |  | 19960 | 0.59392 | 0.70357 | 0.010618 | 0.58494 | 0.0044693 | 0.58492 | 0.0052803
|  |  | 1152 | 0.79975 | 0.78666 | 0.007683 | 0.8042 | 0.067622 | 0.80403 | 0.19321 |  |  | 1076 | 0.74692 | 0.71437 | 0.017225 | 0.71961 | 0.064495 | 0.71967 | 0.034957 |  |  | 1300 | 0.81905 | 0.83307 | 0.042471 | 0.82758 | 0.023686 | 0.82769 | 0.031962 |  |  | 1300 | 0.73793 | 0.85685 | 0.042855 | 0.7794 | 0.016354 | 0.77942 | 0.0093193 |  |  | 62460 | 0.75181 | 0.86787 | 0.0098051 | 0.73434 | 0.0052664 | 0.73433 | 0.0082841 |  |  | 20260 | 0.59174 | 0.70357 | 0.010618 | 0.58537 | 0.004477 | 0.58535 | 0.0052887
|  |  | 1157 | 0.79975 | 0.7879 | 0.0076718 | 0.80526 | 0.067704 | 0.80508 | 0.19342 |  |  | 1081 | 0.74788 | 0.71573 | 0.017219 | 0.72092 | 0.064442 | 0.72098 | 0.034929 |  |  | 1305 | 0.82013 | 0.83398 | 0.042347 | 0.82824 | 0.023578 | 0.82834 | 0.031808 |  |  | 1305 | 0.73625 | 0.85742 | 0.042607 | 0.77947 | 0.016196 | 0.77949 | 0.0092926 |  |  | 62760 | 0.75405 | 0.86787 | 0.0098051 | 0.73463 | 0.00527 | 0.73462 | 0.0082897 |  |  | 20560 | 0.60262 | 0.70357 | 0.010618 | 0.5858 | 0.0044847 | 0.58578 | 0.0052972
|  |  | 1162 | 0.80064 | 0.78912 | 0.0076604 | 0.8063 | 0.067786 | 0.80613 | 0.19363 |  |  | 1086 | 0.7498 | 0.71708 | 0.017212 | 0.72223 | 0.064389 | 0.72229 | 0.034901 |  |  | 1310 | 0.81905 | 0.83488 | 0.042222 | 0.82888 | 0.02347 | 0.82899 | 0.031655 |  |  | 1310 | 0.74129 | 0.85798 | 0.042359 | 0.77955 | 0.016042 | 0.77956 | 0.0092667 |  |  | 63060 | 0.75629 | 0.86787 | 0.0098051 | 0.73492 | 0.0052737 | 0.73491 | 0.0082953 |  |  | 20860 | 0.59174 | 0.70357 | 0.010618 | 0.58622 | 0.0044925 | 0.58621 | 0.0053057
|  |  | 1167 | 0.80154 | 0.79034 | 0.0076488 | 0.80734 | 0.067868 | 0.80717 | 0.19384 |  |  | 1091 | 0.74884 | 0.71843 | 0.017205 | 0.72352 | 0.064333 | 0.72358 | 0.034871 |  |  | 1315 | 0.82013 | 0.83577 | 0.042097 | 0.82953 | 0.023362 | 0.82963 | 0.031502 |  |  | 1315 | 0.74129 | 0.85854 | 0.042113 | 0.77962 | 0.015892 | 0.77963 | 0.0092415 |  |  | 63360 | 0.74957 | 0.86787 | 0.0098051 | 0.73521 | 0.0052773 | 0.7352 | 0.0083008 |  |  | 21160 | 0.59392 | 0.70357 | 0.010618 | 0.58665 | 0.0045004 | 0.58664 | 0.0053143
|  |  | 1172 | 0.80244 | 0.79155 | 0.0076372 | 0.80837 | 0.067949 | 0.8082 | 0.19404 |  |  | 1096 | 0.75172 | 0.71977 | 0.017197 | 0.72481 | 0.064277 | 0.72487 | 0.034841 |  |  | 1320 | 0.81905 | 0.83666 | 0.041971 | 0.83016 | 0.023255 | 0.83026 | 0.031349 |  |  | 1320 | 0.73961 | 0.85909 | 0.041868 | 0.77969 | 0.015745 | 0.7797 | 0.0092171 |  |  | 63660 | 0.75181 | 0.86787 | 0.0098051 | 0.7355 | 0.005281 | 0.73549 | 0.0083064 |  |  | 21460 | 0.60479 | 0.70357 | 0.010618 | 0.58708 | 0.0045083 | 0.58706 | 0.005323
|  |  | 1177 | 0.80512 | 0.79275 | 0.0076254 | 0.8094 | 0.068029 | 0.80922 | 0.19424 |  |  | 1101 | 0.75172 | 0.7211 | 0.01719 | 0.72609 | 0.064219 | 0.72615 | 0.03481 |  |  | 1325 | 0.82013 | 0.83755 | 0.041846 | 0.83079 | 0.023148 | 0.8309 | 0.031197 |  |  | 1325 | 0.73456 | 0.85963 | 0.041623 | 0.77976 | 0.015601 | 0.77977 | 0.0091934 |  |  | 63960 | 0.75629 | 0.86787 | 0.0098051 | 0.73579 | 0.0052846 | 0.73578 | 0.008312 |  |  | 21760 | 0.60697 | 0.70357 | 0.010618 | 0.5875 | 0.0045163 | 0.58749 | 0.0053318
|  |  | 1182 | 0.80602 | 0.79394 | 0.0076135 | 0.81041 | 0.068109 | 0.81024 | 0.19444 |  |  | 1106 | 0.75268 | 0.72243 | 0.017181 | 0.72737 | 0.06416 | 0.72743 | 0.034779 |  |  | 1330 | 0.82228 | 0.83842 | 0.04172 | 0.83142 | 0.023041 | 0.83152 | 0.031045 |  |  | 1330 | 0.73961 | 0.86017 | 0.04138 | 0.77983 | 0.015461 | 0.77984 | 0.0091704 |  |  | 64260 | 0.75629 | 0.86787 | 0.0098051 | 0.73608 | 0.0052883 | 0.73606 | 0.0083176 |  |  | 22060 | 0.60044 | 0.70357 | 0.010618 | 0.58793 | 0.0045243 | 0.58791 | 0.0053406
|  |  | 1187 | 0.80602 | 0.79513 | 0.0076015 | 0.81142 | 0.068188 | 0.81125 | 0.19464 |  |  | 1111 | 0.75652 | 0.72375 | 0.017173 | 0.72864 | 0.0641 | 0.7287 | 0.034747 |  |  | 1335 | 0.82228 | 0.83929 | 0.041594 | 0.83204 | 0.022934 | 0.83214 | 0.030894 |  |  | 1335 | 0.73961 | 0.86071 | 0.041137 | 0.77989 | 0.015324 | 0.77991 | 0.0091481 |  |  | 64560 | 0.76076 | 0.86787 | 0.0098051 | 0.73637 | 0.005292 | 0.73635 | 0.0083232 |  |  | 22360 | 0.59609 | 0.70357 | 0.010618 | 0.58835 | 0.0045324 | 0.58834 | 0.0053494
|  |  | 1192 | 0.80781 | 0.79632 | 0.0075894 | 0.81242 | 0.068266 | 0.81225 | 0.19484 |  |  | 1116 | 0.75748 | 0.72506 | 0.017164 | 0.7299 | 0.064038 | 0.72996 | 0.034714 |  |  | 1340 | 0.82121 | 0.84016 | 0.041468 | 0.83265 | 0.022828 | 0.83275 | 0.030743 |  |  | 1340 | 0.73961 | 0.86124 | 0.040896 | 0.77996 | 0.01519 | 0.77997 | 0.0091264 |  |  | 64860 | 0.75405 | 0.86787 | 0.0098051 | 0.73665 | 0.0052956 | 0.73664 | 0.0083288 |  |  | 22660 | 0.60044 | 0.70357 | 0.010618 | 0.58877 | 0.0045405 | 0.58876 | 0.0053583
|  |  | 1197 | 0.80871 | 0.79749 | 0.0075772 | 0.81342 | 0.068344 | 0.81324 | 0.19503 |  |  | 1121 | 0.75844 | 0.72637 | 0.017155 | 0.73115 | 0.063976 | 0.73121 | 0.03468 |  |  | 1345 | 0.82228 | 0.84102 | 0.041342 | 0.83326 | 0.022721 | 0.83336 | 0.030592 |  |  | 1345 | 0.73961 | 0.86176 | 0.040655 | 0.78002 | 0.015059 | 0.78004 | 0.0091054 |  |  | 65160 | 0.75405 | 0.86787 | 0.0098051 | 0.73694 | 0.0052993 | 0.73693 | 0.0083344 |  |  | 22960 | 0.59827 | 0.70357 | 0.010618 | 0.5892 | 0.0045487 | 0.58918 | 0.0053673
|  |  | 1202 | 0.8096 | 0.79866 | 0.0075649 | 0.81441 | 0.068422 | 0.81423 | 0.19522 |  |  | 1126 | 0.7594 | 0.72767 | 0.017146 | 0.7324 | 0.063912 | 0.73246 | 0.034646 |  |  | 1350 | 0.82336 | 0.84187 | 0.041215 | 0.83387 | 0.022616 | 0.83397 | 0.030441 |  |  | 1350 | 0.73961 | 0.86228 | 0.040415 | 0.78009 | 0.014931 | 0.7801 | 0.009085 |  |  | 65460 | 0.75405 | 0.86787 | 0.0098051 | 0.73723 | 0.005303 | 0.73722 | 0.00834 |  |  | 23260 | 0.59392 | 0.70357 | 0.010618 | 0.58962 | 0.004557 | 0.58961 | 0.0053763
|  |  | 1207 | 0.8105 | 0.79982 | 0.0075524 | 0.81539 | 0.068499 | 0.81521 | 0.19541 |  |  | 1131 | 0.7594 | 0.72896 | 0.017136 | 0.73364 | 0.063847 | 0.7337 | 0.034612 |  |  | 1355 | 0.82444 | 0.84272 | 0.041089 | 0.83447 | 0.02251 | 0.83457 | 0.030291 |  |  | 1355 | 0.73961 | 0.86279 | 0.040177 | 0.78015 | 0.014806 | 0.78016 | 0.0090653 |  |  | 65760 | 0.75629 | 0.86787 | 0.0098051 | 0.73752 | 0.0053066 | 0.7375 | 0.0083456 |  |  | 23560 | 0.59827 | 0.70357 | 0.010618 | 0.59004 | 0.0045653 | 0.59003 | 0.0053854
|  |  | 1212 | 0.81229 | 0.80098 | 0.0075399 | 0.81636 | 0.068575 | 0.81619 | 0.1956 |  |  | 1136 | 0.76229 | 0.73025 | 0.017126 | 0.73488 | 0.063781 | 0.73494 | 0.034576 |  |  | 1360 | 0.82336 | 0.84356 | 0.040962 | 0.83506 | 0.022405 | 0.83516 | 0.030142 |  |  | 1360 | 0.74129 | 0.8633 | 0.039939 | 0.78021 | 0.014684 | 0.78022 | 0.0090461 |  |  | 66060 | 0.763 | 0.86787 | 0.0098051 | 0.7378 | 0.0053103 | 0.73779 | 0.0083512 |  |  | 23860 | 0.60044 | 0.70357 | 0.010618 | 0.59046 | 0.0045736 | 0.59045 | 0.0053946
|  |  | 1217 | 0.81319 | 0.80212 | 0.0075272 | 0.81733 | 0.068651 | 0.81715 | 0.19578 |  |  | 1141 | 0.76325 | 0.73153 | 0.017115 | 0.7361 | 0.063713 | 0.73617 | 0.03454 |  |  | 1365 | 0.82228 | 0.8444 | 0.040835 | 0.83565 | 0.0223 | 0.83575 | 0.029992 |  |  | 1365 | 0.74129 | 0.86381 | 0.039702 | 0.78027 | 0.014565 | 0.78028 | 0.0090275 |  |  | 66360 | 0.763 | 0.86787 | 0.0098051 | 0.73809 | 0.005314 | 0.73808 | 0.0083568 |  |  | 24160 | 0.60044 | 0.70357 | 0.010618 | 0.59088 | 0.004582 | 0.59087 | 0.0054038
|  |  | 1222 | 0.81498 | 0.80327 | 0.0075144 | 0.81829 | 0.068726 | 0.81811 | 0.19596 |  |  | 1146 | 0.76421 | 0.7328 | 0.017105 | 0.73732 | 0.063645 | 0.73739 | 0.034504 |  |  | 1370 | 0.82228 | 0.84523 | 0.040708 | 0.83623 | 0.022195 | 0.83633 | 0.029844 |  |  | 1370 | 0.73961 | 0.86431 | 0.039466 | 0.78033 | 0.014449 | 0.78034 | 0.0090095 |  |  | 66660 | 0.75629 | 0.86787 | 0.0098051 | 0.73838 | 0.0053176 | 0.73836 | 0.0083624 |  |  | 24460 | 0.59827 | 0.70357 | 0.010618 | 0.5913 | 0.0045904 | 0.59129 | 0.005413
|  |  | 1227 | 0.81587 | 0.8044 | 0.0075015 | 0.81924 | 0.068801 | 0.81907 | 0.19614 |  |  | 1151 | 0.76709 | 0.73407 | 0.017094 | 0.73854 | 0.063575 | 0.7386 | 0.034466 |  |  | 1375 | 0.82336 | 0.84605 | 0.04058 | 0.83681 | 0.022091 | 0.83691 | 0.029695 |  |  | 1375 | 0.74129 | 0.8648 | 0.039231 | 0.78039 | 0.014336 | 0.7804 | 0.008992 |  |  | 66960 | 0.76076 | 0.86787 | 0.0098051 | 0.73866 | 0.0053213 | 0.73865 | 0.008368 |  |  | 24760 | 0.60044 | 0.70357 | 0.010618 | 0.59172 | 0.0045989 | 0.5917 | 0.0054223
|  |  | 1232 | 0.81587 | 0.80553 | 0.0074886 | 0.82018 | 0.068875 | 0.82002 | 0.19632 |  |  | 1156 | 0.76613 | 0.73533 | 0.017082 | 0.73975 | 0.063504 | 0.73981 | 0.034428 |  |  | 1380 | 0.82444 | 0.84687 | 0.040453 | 0.83738 | 0.021987 | 0.83748 | 0.029547 |  |  | 1380 | 0.74129 | 0.86529 | 0.038997 | 0.78044 | 0.014225 | 0.78045 | 0.0089751 |  |  | 67260 | 0.75853 | 0.86787 | 0.0098051 | 0.73895 | 0.005325 | 0.73894 | 0.0083736 |  |  | 25060 | 0.60697 | 0.70357 | 0.010618 | 0.59213 | 0.0046074 | 0.59212 | 0.0054316
|  |  | 1237 | 0.81767 | 0.80665 | 0.0074755 | 0.82112 | 0.068949 | 0.82096 | 0.1965 |  |  | 1161 | 0.76709 | 0.73659 | 0.017071 | 0.74095 | 0.063432 | 0.74101 | 0.03439 |  |  | 1385 | 0.82444 | 0.84768 | 0.040325 | 0.83795 | 0.021883 | 0.83805 | 0.029399 |  |  | 1385 | 0.74297 | 0.86577 | 0.038764 | 0.7805 | 0.014118 | 0.78051 | 0.0089587 |  |  | 67560 | 0.75853 | 0.86787 | 0.0098051 | 0.73923 | 0.0053286 | 0.73922 | 0.0083793 |  |  | 25360 | 0.60697 | 0.70357 | 0.010618 | 0.59255 | 0.004616 | 0.59254 | 0.005441
|  |  | 1242 | 0.81767 | 0.80777 | 0.0074623 | 0.82206 | 0.069023 | 0.82189 | 0.19667 |  |  | 1166 | 0.76901 | 0.73784 | 0.017059 | 0.74214 | 0.063359 | 0.74221 | 0.034351 |  |  | 1390 | 0.82552 | 0.84849 | 0.040198 | 0.83851 | 0.02178 | 0.83861 | 0.029252 |  |  | 1390 | 0.73961 | 0.86625 | 0.038533 | 0.78056 | 0.014013 | 0.78057 | 0.0089428 |  |  | 67860 | 0.75853 | 0.86787 | 0.0098051 | 0.73952 | 0.0053323 | 0.73951 | 0.0083849 |  |  | 25660 | 0.60044 | 0.70357 | 0.010618 | 0.59297 | 0.0046246 | 0.59296 | 0.0054505
|  |  | 1247 | 0.81856 | 0.80888 | 0.007449 | 0.82298 | 0.069095 | 0.82282 | 0.19685 |  |  | 1171 | 0.76901 | 0.73908 | 0.017046 | 0.74333 | 0.063285 | 0.74339 | 0.034311 |  |  | 1395 | 0.82552 | 0.8493 | 0.04007 | 0.83907 | 0.021677 | 0.83917 | 0.029105 |  |  | 1395 | 0.73961 | 0.86673 | 0.038302 | 0.78061 | 0.01391 | 0.78062 | 0.0089274 |  |  | 68160 | 0.76076 | 0.86787 | 0.0098051 | 0.7398 | 0.005336 | 0.73979 | 0.0083905 |  |  | 25960 | 0.60262 | 0.70357 | 0.010618 | 0.59338 | 0.0046333 | 0.59337 | 0.00546
|  |  | 1252 | 0.82035 | 0.80998 | 0.0074357 | 0.8239 | 0.069168 | 0.82374 | 0.19702 |  |  | 1176 | 0.77189 | 0.74032 | 0.017034 | 0.74451 | 0.06321 | 0.74458 | 0.034271 |  |  | 1400 | 0.82552 | 0.85009 | 0.039942 | 0.83963 | 0.021574 | 0.83972 | 0.028959 |  |  | 1400 | 0.74465 | 0.8672 | 0.038072 | 0.78066 | 0.01381 | 0.78067 | 0.0089124 |  |  | 68460 | 0.75629 | 0.86787 | 0.0098051 | 0.74009 | 0.0053397 | 0.74008 | 0.0083961 |  |  | 26260 | 0.60262 | 0.70357 | 0.010618 | 0.5938 | 0.004642 | 0.59379 | 0.0054695
|  |  | 1257 | 0.82125 | 0.81107 | 0.0074222 | 0.82482 | 0.069239 | 0.82465 | 0.19719 |  |  | 1181 | 0.77189 | 0.74155 | 0.017021 | 0.74569 | 0.063134 | 0.74575 | 0.034231 |  |  | 1405 | 0.82444 | 0.85088 | 0.039814 | 0.84018 | 0.021472 | 0.84027 | 0.028813 |  |  | 1405 | 0.74129 | 0.86767 | 0.037843 | 0.78072 | 0.013713 | 0.78072 | 0.008898 |  |  | 68760 | 0.76076 | 0.86787 | 0.0098051 | 0.74037 | 0.0053433 | 0.74036 | 0.0084017 |  |  | 26560 | 0.60697 | 0.70357 | 0.010618 | 0.59421 | 0.0046507 | 0.5942 | 0.0054791
|  |  | 1262 | 0.82215 | 0.81216 | 0.0074087 | 0.82572 | 0.069311 | 0.82556 | 0.19735 |  |  | 1186 | 0.77381 | 0.74277 | 0.017008 | 0.74685 | 0.063057 | 0.74692 | 0.034189 |  |  | 1410 | 0.82768 | 0.85167 | 0.039686 | 0.84072 | 0.02137 | 0.84081 | 0.028668 |  |  | 1410 | 0.73961 | 0.86813 | 0.037615 | 0.78077 | 0.013618 | 0.78078 | 0.0088839 |  |  | 69060 | 0.76524 | 0.86787 | 0.0098051 | 0.74066 | 0.005347 | 0.74064 | 0.0084074 |  |  | 26860 | 0.60479 | 0.70357 | 0.010618 | 0.59463 | 0.0046595 | 0.59461 | 0.0054887
|  |  | 1267 | 0.82394 | 0.81325 | 0.007395 | 0.82662 | 0.069382 | 0.82646 | 0.19752 |  |  | 1191 | 0.77477 | 0.74399 | 0.016994 | 0.74802 | 0.062978 | 0.74808 | 0.034147 |  |  | 1415 | 0.82552 | 0.85245 | 0.039558 | 0.84126 | 0.021268 | 0.84135 | 0.028522 |  |  | 1415 | 0.73961 | 0.86858 | 0.037388 | 0.78082 | 0.013526 | 0.78083 | 0.0088704 |  |  | 69360 | 0.763 | 0.86787 | 0.0098051 | 0.74094 | 0.0053507 | 0.74093 | 0.008413 |  |  | 27160 | 0.60914 | 0.70357 | 0.010618 | 0.59504 | 0.0046683 | 0.59503 | 0.0054983
|  |  | 1272 | 0.82483 | 0.81433 | 0.0073813 | 0.82752 | 0.069452 | 0.82735 | 0.19768 |  |  | 1196 | 0.77573 | 0.7452 | 0.01698 | 0.74917 | 0.062899 | 0.74924 | 0.034105 |  |  | 1420 | 0.82552 | 0.85323 | 0.03943 | 0.84179 | 0.021167 | 0.84189 | 0.028378 |  |  | 1420 | 0.74129 | 0.86904 | 0.037162 | 0.78087 | 0.013435 | 0.78088 | 0.0088572 |  |  | 69660 | 0.76076 | 0.86787 | 0.0098051 | 0.74122 | 0.0053544 | 0.74121 | 0.0084186 |  |  | 27460 | 0.60914 | 0.70357 | 0.010618 | 0.59545 | 0.0046771 | 0.59544 | 0.005508
|  |  | 1277 | 0.82483 | 0.8154 | 0.0073675 | 0.82841 | 0.069522 | 0.82824 | 0.19784 |  |  | 1201 | 0.77765 | 0.74641 | 0.016966 | 0.75032 | 0.062819 | 0.75039 | 0.034062 |  |  | 1425 | 0.8266 | 0.854 | 0.039302 | 0.84232 | 0.021066 | 0.84242 | 0.028234 |  |  | 1425 | 0.74129 | 0.86949 | 0.036937 | 0.78092 | 0.013348 | 0.78092 | 0.0088445 |  |  | 69960 | 0.76076 | 0.86787 | 0.0098051 | 0.7415 | 0.0053581 | 0.74149 | 0.0084242 |  |  | 27760 | 0.60479 | 0.70357 | 0.010618 | 0.59586 | 0.004686 | 0.59585 | 0.0055178
|  |  | 1282 | 0.82483 | 0.81646 | 0.0073536 | 0.82929 | 0.069591 | 0.82913 | 0.198 |  |  | 1206 | 0.77861 | 0.74761 | 0.016952 | 0.75147 | 0.062738 | 0.75153 | 0.034019 |  |  | 1430 | 0.82552 | 0.85476 | 0.039173 | 0.84285 | 0.020965 | 0.84294 | 0.02809 |  |  | 1430 | 0.74129 | 0.86993 | 0.036713 | 0.78097 | 0.013262 | 0.78097 | 0.0088321 |  |  | 70260 | 0.763 | 0.86787 | 0.0098051 | 0.74179 | 0.0053617 | 0.74178 | 0.0084298 |  |  | 28060 | 0.60697 | 0.70357 | 0.010618 | 0.59627 | 0.0046949 | 0.59626 | 0.0055275
|  |  | 1287 | 0.82573 | 0.81752 | 0.0073396 | 0.83016 | 0.06966 | 0.83 | 0.19816 |  |  | 1211 | 0.78053 | 0.7488 | 0.016938 | 0.7526 | 0.062656 | 0.75267 | 0.033975 |  |  | 1435 | 0.82768 | 0.85552 | 0.039045 | 0.84337 | 0.020865 | 0.84346 | 0.027947 |  |  | 1435 | 0.73961 | 0.87037 | 0.03649 | 0.78101 | 0.013179 | 0.78102 | 0.0088202 |  |  | 70560 | 0.763 | 0.86787 | 0.0098051 | 0.74207 | 0.0053654 | 0.74206 | 0.0084355 |  |  | 28360 | 0.60262 | 0.70357 | 0.010618 | 0.59668 | 0.0047039 | 0.59667 | 0.0055373
|  |  | 1292 | 0.82663 | 0.81857 | 0.0073255 | 0.83103 | 0.069728 | 0.83087 | 0.19832 |  |  | 1216 | 0.78053 | 0.74999 | 0.016923 | 0.75374 | 0.062573 | 0.7538 | 0.03393 |  |  | 1440 | 0.82768 | 0.85628 | 0.038917 | 0.84388 | 0.020765 | 0.84398 | 0.027804 |  |  | 1440 | 0.73793 | 0.8708 | 0.036268 | 0.78106 | 0.013098 | 0.78107 | 0.0088086 |  |  | 70860 | 0.76524 | 0.86787 | 0.0098051 | 0.74235 | 0.0053691 | 0.74234 | 0.0084411 |  |  | 28660 | 0.60914 | 0.70357 | 0.010618 | 0.59709 | 0.0047129 | 0.59708 | 0.0055472
|  |  | 1297 | 0.82931 | 0.81962 | 0.0073113 | 0.8319 | 0.069796 | 0.83174 | 0.19847 |  |  | 1221 | 0.78053 | 0.75117 | 0.016908 | 0.75486 | 0.062489 | 0.75493 | 0.033885 |  |  | 1445 | 0.82876 | 0.85703 | 0.038788 | 0.8444 | 0.020665 | 0.84449 | 0.027661 |  |  | 1445 | 0.74129 | 0.87124 | 0.036048 | 0.78111 | 0.013019 | 0.78111 | 0.0087974 |  |  | 71160 | 0.763 | 0.86787 | 0.0098051 | 0.74263 | 0.0053728 | 0.74262 | 0.0084467 |  |  | 28960 | 0.60697 | 0.70357 | 0.010618 | 0.5975 | 0.0047219 | 0.59749 | 0.0055571
|  |  | 1302 | 0.82931 | 0.82066 | 0.0072971 | 0.83275 | 0.069864 | 0.8326 | 0.19862 |  |  | 1226 | 0.78245 | 0.75235 | 0.016892 | 0.75598 | 0.062404 | 0.75605 | 0.03384 |  |  | 1450 | 0.82876 | 0.85777 | 0.03866 | 0.8449 | 0.020566 | 0.845 | 0.02752 |  |  | 1450 | 0.73961 | 0.87166 | 0.035828 | 0.78115 | 0.012942 | 0.78116 | 0.0087865 |  |  | 71460 | 0.76524 | 0.86787 | 0.0098051 | 0.74291 | 0.0053765 | 0.7429 | 0.0084523 |  |  | 29260 | 0.60479 | 0.70357 | 0.010618 | 0.59791 | 0.0047309 | 0.5979 | 0.005567
|  |  | 1307 | 0.83111 | 0.82169 | 0.0072828 | 0.83361 | 0.069931 | 0.83345 | 0.19877 |  |  | 1231 | 0.78342 | 0.75352 | 0.016877 | 0.75709 | 0.062318 | 0.75716 | 0.033794 |  |  | 1455 | 0.82768 | 0.85851 | 0.038531 | 0.84541 | 0.020467 | 0.8455 | 0.027378 |  |  | 1455 | 0.74297 | 0.87208 | 0.035609 | 0.7812 | 0.012868 | 0.7812 | 0.008776 |  |  | 71760 | 0.76524 | 0.86787 | 0.0098051 | 0.74319 | 0.0053801 | 0.74318 | 0.008458 |  |  | 29560 | 0.61132 | 0.70357 | 0.010618 | 0.59832 | 0.00474 | 0.5983 | 0.0055769
|  |  | 1312 | 0.83021 | 0.82272 | 0.0072684 | 0.83445 | 0.069998 | 0.8343 | 0.19892 |  |  | 1236 | 0.78534 | 0.75468 | 0.016861 | 0.7582 | 0.062231 | 0.75827 | 0.033747 |  |  | 1460 | 0.8266 | 0.85925 | 0.038403 | 0.8459 | 0.020369 | 0.846 | 0.027237 |  |  | 1460 | 0.73961 | 0.8725 | 0.035391 | 0.78124 | 0.012795 | 0.78124 | 0.0087659 |  |  | 72060 | 0.76748 | 0.86787 | 0.0098051 | 0.74347 | 0.0053838 | 0.74346 | 0.0084636 |  |  | 29860 | 0.6135 | 0.70357 | 0.010618 | 0.59872 | 0.0047491 | 0.59871 | 0.0055869
|  |  | 1317 | 0.832 | 0.82374 | 0.0072539 | 0.83529 | 0.070064 | 0.83514 | 0.19907 |  |  | 1241 | 0.78438 | 0.75584 | 0.016844 | 0.7593 | 0.062143 | 0.75937 | 0.033701 |  |  | 1465 | 0.83092 | 0.85998 | 0.038274 | 0.8464 | 0.020271 | 0.84649 | 0.027097 |  |  | 1465 | 0.74129 | 0.87292 | 0.035175 | 0.78128 | 0.012724 | 0.78129 | 0.008756 |  |  | 72360 | 0.76748 | 0.86787 | 0.0098051 | 0.74375 | 0.0053875 | 0.74374 | 0.0084692 |  |  | 30160 | 0.61785 | 0.70357 | 0.010618 | 0.59913 | 0.0047583 | 0.59912 | 0.0055969
|  |  | 1322 | 0.83379 | 0.82476 | 0.0072394 | 0.83613 | 0.070129 | 0.83597 | 0.19922 |  |  | 1246 | 0.78534 | 0.75699 | 0.016828 | 0.76039 | 0.062055 | 0.76046 | 0.033653 |  |  | 1470 | 0.82876 | 0.8607 | 0.038146 | 0.84689 | 0.020173 | 0.84698 | 0.026957 |  |  | 1470 | 0.74297 | 0.87333 | 0.034959 | 0.78133 | 0.012655 | 0.78133 | 0.0087465 |  |  | 72660 | 0.76524 | 0.86787 | 0.0098051 | 0.74403 | 0.0053912 | 0.74402 | 0.0084748 |  |  | 30460 | 0.60914 | 0.70357 | 0.010618 | 0.59953 | 0.0047674 | 0.59952 | 0.005607
|  |  | 1327 | 0.83469 | 0.82577 | 0.0072247 | 0.83696 | 0.070195 | 0.8368 | 0.19936 |  |  | 1251 | 0.78726 | 0.75814 | 0.016811 | 0.76148 | 0.061965 | 0.76155 | 0.033605 |  |  | 1475 | 0.82984 | 0.86142 | 0.038017 | 0.84737 | 0.020075 | 0.84746 | 0.026817 |  |  | 1475 | 0.73961 | 0.87373 | 0.034744 | 0.78137 | 0.012588 | 0.78137 | 0.0087373 |  |  | 72960 | 0.76972 | 0.86787 | 0.0098051 | 0.74431 | 0.0053949 | 0.7443 | 0.0084805 |  |  | 30760 | 0.60914 | 0.70357 | 0.010618 | 0.59994 | 0.0047766 | 0.59993 | 0.005617
|  |  | 1332 | 0.83559 | 0.82678 | 0.00721 | 0.83778 | 0.07026 | 0.83763 | 0.1995 |  |  | 1256 | 0.79014 | 0.75928 | 0.016794 | 0.76257 | 0.061875 | 0.76264 | 0.033557 |  |  | 1480 | 0.82984 | 0.86214 | 0.037889 | 0.84785 | 0.019978 | 0.84795 | 0.026678 |  |  | 1480 | 0.74297 | 0.87414 | 0.034531 | 0.78141 | 0.012523 | 0.78141 | 0.0087284 |  |  | 73260 | 0.76524 | 0.86787 | 0.0098051 | 0.74459 | 0.0053985 | 0.74458 | 0.0084861 |  |  | 31060 | 0.60697 | 0.70357 | 0.010618 | 0.60034 | 0.0047858 | 0.60033 | 0.0056271
|  |  | 1337 | 0.83469 | 0.82778 | 0.0071953 | 0.8386 | 0.070324 | 0.83844 | 0.19964 |  |  | 1261 | 0.78918 | 0.76042 | 0.016777 | 0.76364 | 0.061784 | 0.76371 | 0.033508 |  |  | 1485 | 0.83092 | 0.86285 | 0.03776 | 0.84833 | 0.019882 | 0.84842 | 0.02654 |  |  | 1485 | 0.74297 | 0.87454 | 0.034318 | 0.78145 | 0.01246 | 0.78145 | 0.0087197 |  |  | 73560 | 0.76524 | 0.86787 | 0.0098051 | 0.74487 | 0.0054022 | 0.74486 | 0.0084917 |  |  | 31360 | 0.62002 | 0.70357 | 0.010618 | 0.60075 | 0.0047951 | 0.60073 | 0.0056372
|  |  | 1342 | 0.83827 | 0.82877 | 0.0071804 | 0.83941 | 0.070388 | 0.83926 | 0.19978 |  |  | 1266 | 0.7911 | 0.76155 | 0.01676 | 0.76471 | 0.061692 | 0.76479 | 0.033459 |  |  | 1490 | 0.82876 | 0.86355 | 0.037632 | 0.8488 | 0.019785 | 0.84889 | 0.026402 |  |  | 1490 | 0.74129 | 0.87493 | 0.034107 | 0.78149 | 0.012398 | 0.78149 | 0.0087114 |  |  | 73860 | 0.76076 | 0.86787 | 0.0098051 | 0.74515 | 0.0054059 | 0.74514 | 0.0084973 |  |  | 31660 | 0.61132 | 0.70357 | 0.010618 | 0.60115 | 0.0048043 | 0.60114 | 0.0056474
|  |  | 1347 | 0.83827 | 0.82976 | 0.0071655 | 0.84022 | 0.070452 | 0.84006 | 0.19992 |  |  | 1271 | 0.79014 | 0.76267 | 0.016742 | 0.76578 | 0.061599 | 0.76585 | 0.033409 |  |  | 1495 | 0.82984 | 0.86426 | 0.037504 | 0.84927 | 0.019689 | 0.84936 | 0.026264 |  |  | 1495 | 0.74297 | 0.87532 | 0.033896 | 0.78153 | 0.012339 | 0.78153 | 0.0087033 |  |  | 74160 | 0.76076 | 0.86787 | 0.0098051 | 0.74543 | 0.0054096 | 0.74542 | 0.008503 |  |  | 31960 | 0.61567 | 0.70357 | 0.010618 | 0.60155 | 0.0048136 | 0.60154 | 0.0056576
|  |  | 1352 | 0.83827 | 0.83074 | 0.0071506 | 0.84102 | 0.070515 | 0.84087 | 0.20005 |  |  | 1276 | 0.79206 | 0.76379 | 0.016724 | 0.76684 | 0.061506 | 0.76691 | 0.033359 |  |  | 1500 | 0.83092 | 0.86495 | 0.037375 | 0.84974 | 0.019594 | 0.84983 | 0.026127 |  |  | 1500 | 0.73961 | 0.87571 | 0.033687 | 0.78157 | 0.012281 | 0.78157 | 0.0086955 |  |  | 74460 | 0.76524 | 0.86787 | 0.0098051 | 0.74571 | 0.0054133 | 0.7457 | 0.0085086 |  |  | 32260 | 0.61567 | 0.70357 | 0.010618 | 0.60195 | 0.0048229 | 0.60194 | 0.0056678
|  |  | 1357 | 0.83917 | 0.83171 | 0.0071355 | 0.84181 | 0.070577 | 0.84166 | 0.20018 |  |  | 1281 | 0.79398 | 0.7649 | 0.016706 | 0.76789 | 0.061411 | 0.76796 | 0.033309 |  |  | 1505 | 0.83092 | 0.86564 | 0.037247 | 0.8502 | 0.019499 | 0.85029 | 0.02599 |  |  | 1505 | 0.74633 | 0.87609 | 0.033478 | 0.78161 | 0.012224 | 0.78161 | 0.0086879 |  |  | 74760 | 0.76076 | 0.86787 | 0.0098051 | 0.74598 | 0.0054169 | 0.74597 | 0.0085142 |  |  | 32560 | 0.6135 | 0.70357 | 0.010618 | 0.60235 | 0.0048322 | 0.60234 | 0.005678
|  |  | 1362 | 0.84096 | 0.83268 | 0.0071204 | 0.8426 | 0.07064 | 0.84245 | 0.20032 |  |  | 1286 | 0.79494 | 0.76601 | 0.016688 | 0.76894 | 0.061316 | 0.76901 | 0.033258 |  |  | 1510 | 0.832 | 0.86633 | 0.037118 | 0.85066 | 0.019404 | 0.85074 | 0.025854 |  |  | 1510 | 0.74297 | 0.87647 | 0.033271 | 0.78164 | 0.012169 | 0.78164 | 0.0086806 |  |  | 75060 | 0.76972 | 0.86787 | 0.0098051 | 0.74626 | 0.0054206 | 0.74625 | 0.0085198 |  |  | 32860 | 0.6135 | 0.70357 | 0.010618 | 0.60275 | 0.0048416 | 0.60274 | 0.0056882
|  |  | 1367 | 0.84186 | 0.83365 | 0.0071053 | 0.84339 | 0.070702 | 0.84324 | 0.20045 |  |  | 1291 | 0.79494 | 0.76711 | 0.016669 | 0.76998 | 0.06122 | 0.77006 | 0.033206 |  |  | 1515 | 0.82984 | 0.86701 | 0.03699 | 0.85111 | 0.019309 | 0.8512 | 0.025719 |  |  | 1515 | 0.74633 | 0.87685 | 0.033065 | 0.78168 | 0.012116 | 0.78168 | 0.0086736 |  |  | 75360 | 0.76076 | 0.86787 | 0.0098051 | 0.74654 | 0.0054243 | 0.74653 | 0.0085254 |  |  | 33160 | 0.62002 | 0.70357 | 0.010618 | 0.60315 | 0.004851 | 0.60314 | 0.0056985
|  |  | 1372 | 0.84186 | 0.83461 | 0.00709 | 0.84417 | 0.070763 | 0.84402 | 0.20057 |  |  | 1296 | 0.79782 | 0.76821 | 0.01665 | 0.77102 | 0.061123 | 0.77109 | 0.033155 |  |  | 1520 | 0.832 | 0.86769 | 0.036862 | 0.85156 | 0.019215 | 0.85164 | 0.025584 |  |  | 1520 | 0.73961 | 0.87722 | 0.032859 | 0.78172 | 0.012064 | 0.78172 | 0.0086667 |  |  | 75660 | 0.76524 | 0.86787 | 0.0098051 | 0.74682 | 0.005428 | 0.74681 | 0.008531 |  |  | 33460 | 0.61785 | 0.70357 | 0.010618 | 0.60355 | 0.0048603 | 0.60354 | 0.0057088
|  |  | 1377 | 0.84365 | 0.83556 | 0.0070748 | 0.84494 | 0.070824 | 0.8448 | 0.2007 |  |  | 1301 | 0.79686 | 0.7693 | 0.016631 | 0.77205 | 0.061026 | 0.77212 | 0.033102 |  |  | 1525 | 0.83307 | 0.86836 | 0.036734 | 0.852 | 0.019122 | 0.85209 | 0.025449 |  |  | 1525 | 0.74297 | 0.87759 | 0.032655 | 0.78175 | 0.012014 | 0.78175 | 0.0086601 |  |  | 75960 | 0.76524 | 0.86787 | 0.0098051 | 0.74709 | 0.0054316 | 0.74708 | 0.0085367 |  |  | 33760 | 0.61567 | 0.70357 | 0.010618 | 0.60395 | 0.0048697 | 0.60394 | 0.0057191
|  |  | 1382 | 0.84455 | 0.83651 | 0.0070594 | 0.84571 | 0.070885 | 0.84557 | 0.20083 |  |  | 1306 | 0.79782 | 0.77038 | 0.016612 | 0.77308 | 0.060928 | 0.77315 | 0.03305 |  |  | 1530 | 0.83092 | 0.86903 | 0.036606 | 0.85244 | 0.019029 | 0.85253 | 0.025315 |  |  | 1530 | 0.74129 | 0.87795 | 0.032452 | 0.78179 | 0.011965 | 0.78179 | 0.0086537 |  |  | 76260 | 0.763 | 0.86787 | 0.0098051 | 0.74737 | 0.0054353 | 0.74736 | 0.0085423 |  |  | 34060 | 0.61567 | 0.70357 | 0.010618 | 0.60434 | 0.0048792 | 0.60433 | 0.0057294
|  |  | 1387 | 0.84544 | 0.83745 | 0.007044 | 0.84647 | 0.070945 | 0.84633 | 0.20095 |  |  | 1311 | 0.79974 | 0.77146 | 0.016593 | 0.7741 | 0.060829 | 0.77417 | 0.032997 |  |  | 1535 | 0.832 | 0.86969 | 0.036478 | 0.85288 | 0.018936 | 0.85297 | 0.025182 |  |  | 1535 | 0.74297 | 0.87831 | 0.03225 | 0.78182 | 0.011918 | 0.78182 | 0.0086475 |  |  | 76560 | 0.76524 | 0.86787 | 0.0098051 | 0.74764 | 0.005439 | 0.74763 | 0.0085479 |  |  | 34360 | 0.61567 | 0.70357 | 0.010618 | 0.60474 | 0.0048886 | 0.60473 | 0.0057398
|  |  | 1392 | 0.84544 | 0.83839 | 0.0070285 | 0.84723 | 0.071005 | 0.84709 | 0.20107 |  |  | 1316 | 0.8007 | 0.77254 | 0.016573 | 0.77511 | 0.060729 | 0.77518 | 0.032943 |  |  | 1540 | 0.832 | 0.87035 | 0.03635 | 0.85331 | 0.018843 | 0.8534 | 0.025049 |  |  | 1540 | 0.73961 | 0.87867 | 0.032049 | 0.78186 | 0.011872 | 0.78186 | 0.0086415 |  |  | 76860 | 0.76524 | 0.86787 | 0.0098051 | 0.74792 | 0.0054427 | 0.74791 | 0.0085535 |  |  | 34660 | 0.61785 | 0.70357 | 0.010618 | 0.60514 | 0.0048981 | 0.60513 | 0.0057501
|  |  | 1397 | 0.84723 | 0.83932 | 0.007013 | 0.84799 | 0.071065 | 0.84785 | 0.20119 |  |  | 1321 | 0.8007 | 0.77361 | 0.016553 | 0.77612 | 0.060629 | 0.77619 | 0.03289 |  |  | 1545 | 0.83415 | 0.87101 | 0.036222 | 0.85374 | 0.018751 | 0.85383 | 0.024916 |  |  | 1545 | 0.74297 | 0.87903 | 0.031849 | 0.78189 | 0.011827 | 0.78189 | 0.0086357 |  |  | 77160 | 0.76748 | 0.86787 | 0.0098051 | 0.74819 | 0.0054463 | 0.74818 | 0.0085591 |  |  | 34960 | 0.62002 | 0.70357 | 0.010618 | 0.60553 | 0.0049075 | 0.60552 | 0.0057605
|  |  | 1402 | 0.84723 | 0.84025 | 0.0069975 | 0.84874 | 0.071124 | 0.8486 | 0.20131 |  |  | 1326 | 0.80166 | 0.77467 | 0.016533 | 0.77712 | 0.060528 | 0.7772 | 0.032836 |  |  | 1550 | 0.83415 | 0.87166 | 0.036094 | 0.85417 | 0.01866 | 0.85425 | 0.024784 |  |  | 1550 | 0.74802 | 0.87938 | 0.03165 | 0.78192 | 0.011784 | 0.78192 | 0.0086301 |  |  | 77460 | 0.77195 | 0.86787 | 0.0098051 | 0.74847 | 0.00545 | 0.74846 | 0.0085647 |  |  | 35260 | 0.62437 | 0.70357 | 0.010618 | 0.60593 | 0.004917 | 0.60592 | 0.0057709
|  |  | 1407 | 0.84723 | 0.84117 | 0.0069818 | 0.84948 | 0.071183 | 0.84934 | 0.20143 |  |  | 1331 | 0.80455 | 0.77573 | 0.016513 | 0.77812 | 0.060426 | 0.7782 | 0.032781 |  |  | 1555 | 0.83307 | 0.8723 | 0.035966 | 0.85459 | 0.018568 | 0.85468 | 0.024653 |  |  | 1555 | 0.74465 | 0.87972 | 0.031452 | 0.78196 | 0.011741 | 0.78195 | 0.0086247 |  |  | 77760 | 0.77195 | 0.86787 | 0.0098051 | 0.74874 | 0.0054537 | 0.74873 | 0.0085703 |  |  | 35560 | 0.6222 | 0.70357 | 0.010618 | 0.60632 | 0.0049265 | 0.60631 | 0.0057813
|  |  | 1412 | 0.84992 | 0.84209 | 0.0069661 | 0.85022 | 0.071241 | 0.85008 | 0.20154 |  |  | 1336 | 0.80455 | 0.77678 | 0.016492 | 0.77912 | 0.060324 | 0.77919 | 0.032726 |  |  | 1560 | 0.83415 | 0.87294 | 0.035838 | 0.85501 | 0.018478 | 0.85509 | 0.024522 |  |  | 1560 | 0.74465 | 0.88007 | 0.031255 | 0.78199 | 0.011701 | 0.78199 | 0.0086195 |  |  | 78060 | 0.77195 | 0.86787 | 0.0098051 | 0.74902 | 0.0054573 | 0.74901 | 0.0085759 |  |  | 35860 | 0.6222 | 0.70357 | 0.010618 | 0.60671 | 0.004936 | 0.6067 | 0.0057918
|  |  | 1417 | 0.85082 | 0.843 | 0.0069504 | 0.85095 | 0.071299 | 0.85082 | 0.20166 |  |  | 1341 | 0.80551 | 0.77783 | 0.016471 | 0.7801 | 0.060221 | 0.78018 | 0.032671 |  |  | 1565 | 0.83415 | 0.87358 | 0.035711 | 0.85542 | 0.018387 | 0.85551 | 0.024392 |  |  | 1565 | 0.74297 | 0.88041 | 0.031059 | 0.78202 | 0.011661 | 0.78202 | 0.0086145 |  |  | 78360 | 0.76524 | 0.86787 | 0.0098051 | 0.74929 | 0.005461 | 0.74928 | 0.0085815 |  |  | 36160 | 0.60914 | 0.70357 | 0.010618 | 0.60711 | 0.0049455 | 0.6071 | 0.0058022
|  |  | 1422 | 0.84992 | 0.8439 | 0.0069346 | 0.85168 | 0.071357 | 0.85155 | 0.20177 |  |  | 1346 | 0.80647 | 0.77888 | 0.01645 | 0.78108 | 0.060117 | 0.78116 | 0.032615 |  |  | 1570 | 0.83415 | 0.87421 | 0.035584 | 0.85584 | 0.018297 | 0.85592 | 0.024262 |  |  | 1570 | 0.74465 | 0.88075 | 0.030864 | 0.78205 | 0.011623 | 0.78205 | 0.0086096 |  |  | 78660 | 0.76524 | 0.86787 | 0.0098051 | 0.74956 | 0.0054647 | 0.74955 | 0.0085871 |  |  | 36460 | 0.6222 | 0.70357 | 0.010618 | 0.6075 | 0.0049551 | 0.60749 | 0.0058127
|  |  | 1427 | 0.85082 | 0.8448 | 0.0069188 | 0.85241 | 0.071414 | 0.85227 | 0.20188 |  |  | 1351 | 0.80647 | 0.77991 | 0.016429 | 0.78206 | 0.060013 | 0.78213 | 0.03256 |  |  | 1575 | 0.83307 | 0.87484 | 0.035456 | 0.85624 | 0.018207 | 0.85633 | 0.024132 |  |  | 1575 | 0.74297 | 0.88108 | 0.030671 | 0.78208 | 0.011585 | 0.78208 | 0.0086049 |  |  | 78960 | 0.76748 | 0.86787 | 0.0098051 | 0.74984 | 0.0054683 | 0.74983 | 0.0085927 |  |  | 36760 | 0.62002 | 0.70357 | 0.010618 | 0.60789 | 0.0049646 | 0.60788 | 0.0058231
|  |  | 1432 | 0.85261 | 0.8457 | 0.0069029 | 0.85313 | 0.071471 | 0.85299 | 0.20199 |  |  | 1356 | 0.80647 | 0.78095 | 0.016408 | 0.78303 | 0.059908 | 0.78311 | 0.032503 |  |  | 1580 | 0.83415 | 0.87547 | 0.035329 | 0.85665 | 0.018118 | 0.85673 | 0.024003 |  |  | 1580 | 0.74465 | 0.88141 | 0.030478 | 0.78211 | 0.011549 | 0.78211 | 0.0086003 |  |  | 79260 | 0.76524 | 0.86787 | 0.0098051 | 0.75011 | 0.005472 | 0.7501 | 0.0085983 |  |  | 37060 | 0.62437 | 0.70357 | 0.010618 | 0.60828 | 0.0049742 | 0.60827 | 0.0058336
|  |  | 1437 | 0.85171 | 0.84658 | 0.006887 | 0.85384 | 0.071527 | 0.85371 | 0.2021 |  |  | 1361 | 0.80839 | 0.78197 | 0.016386 | 0.784 | 0.059802 | 0.78407 | 0.032447 |  |  | 1585 | 0.83523 | 0.87609 | 0.035202 | 0.85705 | 0.018029 | 0.85713 | 0.023875 |  |  | 1585 | 0.74465 | 0.88174 | 0.030286 | 0.78214 | 0.011514 | 0.78214 | 0.0085959 |  |  | 79560 | 0.77643 | 0.86787 | 0.0098051 | 0.75038 | 0.0054757 | 0.75037 | 0.0086039 |  |  | 37360 | 0.6222 | 0.70357 | 0.010618 | 0.60867 | 0.0049838 | 0.60866 | 0.0058441
|  |  | 1442 | 0.8535 | 0.84747 | 0.006871 | 0.85455 | 0.071583 | 0.85442 | 0.20221 |  |  | 1366 | 0.81031 | 0.783 | 0.016365 | 0.78496 | 0.059696 | 0.78503 | 0.03239 |  |  | 1590 | 0.83415 | 0.8767 | 0.035075 | 0.85745 | 0.017941 | 0.85753 | 0.023747 |  |  | 1590 | 0.74465 | 0.88206 | 0.030096 | 0.78217 | 0.01148 | 0.78217 | 0.0085917 |  |  | 79860 | 0.77195 | 0.86787 | 0.0098051 | 0.75066 | 0.0054793 | 0.75065 | 0.0086095 |  |  | 37660 | 0.6135 | 0.70357 | 0.010618 | 0.60906 | 0.0049933 | 0.60905 | 0.0058546
|  |  | 1447 | 0.8544 | 0.84835 | 0.006855 | 0.85526 | 0.071639 | 0.85513 | 0.20231 |  |  | 1371 | 0.81127 | 0.78401 | 0.016343 | 0.78591 | 0.059589 | 0.78599 | 0.032333 |  |  | 1595 | 0.83523 | 0.87731 | 0.034948 | 0.85784 | 0.017853 | 0.85792 | 0.02362 |  |  | 1595 | 0.74633 | 0.88238 | 0.029906 | 0.7822 | 0.011447 | 0.7822 | 0.0085875 |  |  | 80160 | 0.77195 | 0.86787 | 0.0098051 | 0.75093 | 0.005483 | 0.75092 | 0.0086151 |  |  | 37960 | 0.62002 | 0.70357 | 0.010618 | 0.60945 | 0.0050029 | 0.60944 | 0.0058651
|  |  | 1452 | 0.8553 | 0.84922 | 0.0068389 | 0.85596 | 0.071694 | 0.85583 | 0.20242 |  |  | 1376 | 0.81127 | 0.78502 | 0.016321 | 0.78686 | 0.059482 | 0.78694 | 0.032275 |  |  | 1600 | 0.83415 | 0.87792 | 0.034821 | 0.85823 | 0.017765 | 0.85831 | 0.023494 |  |  | 1600 | 0.74633 | 0.8827 | 0.029718 | 0.78223 | 0.011415 | 0.78223 | 0.0085836 |  |  | 80460 | 0.76972 | 0.86787 | 0.0098051 | 0.7512 | 0.0054866 | 0.75119 | 0.0086207 |  |  | 38260 | 0.6222 | 0.70357 | 0.010618 | 0.60983 | 0.0050125 | 0.60983 | 0.0058756
|  |  | 1457 | 0.8553 | 0.85009 | 0.0068228 | 0.85666 | 0.07175 | 0.85653 | 0.20252 |  |  | 1381 | 0.81319 | 0.78603 | 0.016298 | 0.78781 | 0.059374 | 0.78788 | 0.032217 |  |  | 1605 | 0.83631 | 0.87853 | 0.034695 | 0.85862 | 0.017678 | 0.8587 | 0.023367 |  |  | 1605 | 0.74129 | 0.88302 | 0.02953 | 0.78226 | 0.011384 | 0.78226 | 0.0085797 |  |  | 80760 | 0.76748 | 0.86787 | 0.0098051 | 0.75147 | 0.0054903 | 0.75146 | 0.0086262 |  |  | 38560 | 0.62437 | 0.70357 | 0.010618 | 0.61022 | 0.0050221 | 0.61021 | 0.0058861
|  |  | 1462 | 0.85709 | 0.85096 | 0.0068067 | 0.85735 | 0.071804 | 0.85722 | 0.20262 |  |  | 1386 | 0.81223 | 0.78703 | 0.016276 | 0.78875 | 0.059265 | 0.78882 | 0.032159 |  |  | 1610 | 0.83523 | 0.87912 | 0.034568 | 0.859 | 0.017591 | 0.85908 | 0.023242 |  |  | 1610 | 0.74465 | 0.88333 | 0.029344 | 0.78229 | 0.011354 | 0.78228 | 0.008576 |  |  | 81060 | 0.76972 | 0.86787 | 0.0098051 | 0.75174 | 0.0054939 | 0.75173 | 0.0086318 |  |  | 38860 | 0.62655 | 0.70357 | 0.010618 | 0.61061 | 0.0050317 | 0.6106 | 0.0058967
|  |  | 1467 | 0.85888 | 0.85181 | 0.0067905 | 0.85804 | 0.071859 | 0.85791 | 0.20272 |  |  | 1391 | 0.81415 | 0.78803 | 0.016253 | 0.78968 | 0.059156 | 0.78976 | 0.032101 |  |  | 1615 | 0.83631 | 0.87972 | 0.034442 | 0.85938 | 0.017505 | 0.85946 | 0.023117 |  |  | 1615 | 0.74633 | 0.88364 | 0.029158 | 0.78232 | 0.011325 | 0.78231 | 0.0085724 |  |  | 81360 | 0.77195 | 0.86787 | 0.0098051 | 0.75201 | 0.0054976 | 0.752 | 0.0086374 |  |  | 39160 | 0.63307 | 0.70357 | 0.010618 | 0.61099 | 0.0050414 | 0.61099 | 0.0059072
|  |  | 1472 | 0.85888 | 0.85267 | 0.0067743 | 0.85872 | 0.071913 | 0.8586 | 0.20282 |  |  | 1396 | 0.81511 | 0.78902 | 0.016231 | 0.79061 | 0.059046 | 0.79069 | 0.032042 |  |  | 1620 | 0.83523 | 0.88031 | 0.034316 | 0.85976 | 0.017419 | 0.85984 | 0.022992 |  |  | 1620 | 0.74465 | 0.88395 | 0.028974 | 0.78234 | 0.011297 | 0.78234 | 0.008569 |  |  | 81660 | 0.77195 | 0.86787 | 0.0098051 | 0.75228 | 0.0055012 | 0.75227 | 0.008643 |  |  | 39460 | 0.62872 | 0.70357 | 0.010618 | 0.61138 | 0.005051 | 0.61137 | 0.0059177
|  |  | 1477 | 0.85798 | 0.85352 | 0.006758 | 0.8594 | 0.071966 | 0.85928 | 0.20292 |  |  | 1401 | 0.81703 | 0.79001 | 0.016208 | 0.79154 | 0.058936 | 0.79161 | 0.031983 |  |  | 1625 | 0.83739 | 0.8809 | 0.03419 | 0.86013 | 0.017333 | 0.86021 | 0.022868 |  |  | 1625 | 0.74633 | 0.88425 | 0.028791 | 0.78237 | 0.01127 | 0.78236 | 0.0085656 |  |  | 81960 | 0.77643 | 0.86787 | 0.0098051 | 0.75255 | 0.0055049 | 0.75254 | 0.0086485 |  |  | 39760 | 0.62872 | 0.70357 | 0.010618 | 0.61176 | 0.0050606 | 0.61176 | 0.0059283
|  |  | 1482 | 0.86067 | 0.85436 | 0.0067417 | 0.86007 | 0.07202 | 0.85995 | 0.20301 |  |  | 1406 | 0.81703 | 0.79099 | 0.016184 | 0.79246 | 0.058825 | 0.79253 | 0.031923 |  |  | 1630 | 0.83631 | 0.88148 | 0.034064 | 0.8605 | 0.017248 | 0.86058 | 0.022745 |  |  | 1630 | 0.74633 | 0.88455 | 0.028608 | 0.7824 | 0.011243 | 0.78239 | 0.0085624 |  |  | 82260 | 0.77195 | 0.86787 | 0.0098051 | 0.75282 | 0.0055085 | 0.75281 | 0.0086541 |  |  | 40060 | 0.62655 | 0.70357 | 0.010618 | 0.61215 | 0.0050702 | 0.61214 | 0.0059389
|  |  | 1487 | 0.86067 | 0.8552 | 0.0067254 | 0.86074 | 0.072073 | 0.86062 | 0.20311 |  |  | 1411 | 0.81703 | 0.79197 | 0.016161 | 0.79337 | 0.058714 | 0.79345 | 0.031864 |  |  | 1635 | 0.83739 | 0.88206 | 0.033938 | 0.86087 | 0.017163 | 0.86095 | 0.022622 |  |  | 1635 | 0.74633 | 0.88485 | 0.028427 | 0.78242 | 0.011217 | 0.78242 | 0.0085593 |  |  | 82560 | 0.77195 | 0.86787 | 0.0098051 | 0.75309 | 0.0055122 | 0.75308 | 0.0086597 |  |  | 40360 | 0.62655 | 0.70357 | 0.010618 | 0.61253 | 0.0050799 | 0.61252 | 0.0059494
|  |  | 1492 | 0.86067 | 0.85604 | 0.006709 | 0.86141 | 0.072125 | 0.86129 | 0.2032 |  |  | 1416 | 0.81799 | 0.79294 | 0.016138 | 0.79428 | 0.058602 | 0.79436 | 0.031804 |  |  | 1640 | 0.83523 | 0.88264 | 0.033812 | 0.86123 | 0.017079 | 0.86131 | 0.022499 |  |  | 1640 | 0.7497 | 0.88514 | 0.028247 | 0.78245 | 0.011193 | 0.78244 | 0.0085563 |  |  | 82860 | 0.77195 | 0.86787 | 0.0098051 | 0.75336 | 0.0055158 | 0.75335 | 0.0086652 |  |  | 40660 | 0.63307 | 0.70357 | 0.010618 | 0.61292 | 0.0050895 | 0.61291 | 0.00596
|  |  | 1497 | 0.86246 | 0.85687 | 0.0066926 | 0.86207 | 0.072178 | 0.86195 | 0.20329 |  |  | 1421 | 0.81991 | 0.79391 | 0.016114 | 0.79519 | 0.05849 | 0.79526 | 0.031743 |  |  | 1645 | 0.83847 | 0.88321 | 0.033687 | 0.86159 | 0.016995 | 0.86167 | 0.022377 |  |  | 1645 | 0.74465 | 0.88543 | 0.028068 | 0.78248 | 0.011168 | 0.78247 | 0.0085534 |  |  | 83160 | 0.77419 | 0.86787 | 0.0098051 | 0.75363 | 0.0055194 | 0.75362 | 0.0086708 |  |  | 40960 | 0.62872 | 0.70357 | 0.010618 | 0.6133 | 0.0050992 | 0.61329 | 0.0059705
|  |  | 1502 | 0.86246 | 0.85769 | 0.0066762 | 0.86273 | 0.07223 | 0.86261 | 0.20338 |  |  | 1426 | 0.81991 | 0.79487 | 0.01609 | 0.79609 | 0.058377 | 0.79616 | 0.031683 |  |  | 1650 | 0.83847 | 0.88377 | 0.033562 | 0.86195 | 0.016912 | 0.86203 | 0.022256 |  |  | 1650 | 0.74802 | 0.88572 | 0.02789 | 0.7825 | 0.011145 | 0.78249 | 0.0085506 |  |  | 83460 | 0.76972 | 0.86787 | 0.0098051 | 0.7539 | 0.0055231 | 0.75389 | 0.0086763 |  |  | 41260 | 0.6309 | 0.70357 | 0.010618 | 0.61368 | 0.0051088 | 0.61367 | 0.0059811
|  |  | 1507 | 0.86426 | 0.85851 | 0.0066597 | 0.86338 | 0.072281 | 0.86326 | 0.20347 |  |  | 1431 | 0.82087 | 0.79583 | 0.016066 | 0.79698 | 0.058263 | 0.79706 | 0.031622 |  |  | 1655 | 0.83847 | 0.88434 | 0.033437 | 0.8623 | 0.016829 | 0.86238 | 0.022135 |  |  | 1655 | 0.74465 | 0.88601 | 0.027712 | 0.78253 | 0.011123 | 0.78252 | 0.0085479 |  |  | 83760 | 0.77867 | 0.86787 | 0.0098051 | 0.75417 | 0.0055267 | 0.75416 | 0.0086819 |  |  | 41560 | 0.62872 | 0.70357 | 0.010618 | 0.61406 | 0.0051184 | 0.61405 | 0.0059917
|  |  | 1512 | 0.86515 | 0.85933 | 0.0066432 | 0.86403 | 0.072333 | 0.86391 | 0.20356 |  |  | 1436 | 0.82279 | 0.79678 | 0.016042 | 0.79787 | 0.058149 | 0.79795 | 0.031561 |  |  | 1660 | 0.83847 | 0.8849 | 0.033312 | 0.86266 | 0.016746 | 0.86273 | 0.022015 |  |  | 1660 | 0.74802 | 0.88629 | 0.027536 | 0.78255 | 0.011101 | 0.78254 | 0.0085453 |  |  | 84060 | 0.77195 | 0.86787 | 0.0098051 | 0.75443 | 0.0055303 | 0.75443 | 0.0086874 |  |  | 41860 | 0.62655 | 0.70357 | 0.010618 | 0.61444 | 0.0051281 | 0.61443 | 0.0060023
|  |  | 1517 | 0.86336 | 0.86014 | 0.0066266 | 0.86468 | 0.072384 | 0.86456 | 0.20364 |  |  | 1441 | 0.82279 | 0.79773 | 0.016018 | 0.79876 | 0.058035 | 0.79884 | 0.0315 |  |  | 1665 | 0.83739 | 0.88545 | 0.033187 | 0.863 | 0.016664 | 0.86308 | 0.021896 |  |  | 1665 | 0.74465 | 0.88657 | 0.027361 | 0.78257 | 0.01108 | 0.78257 | 0.0085428 |  |  | 84360 | 0.77643 | 0.86787 | 0.0098051 | 0.7547 | 0.005534 | 0.75469 | 0.008693 |  |  | 42160 | 0.6309 | 0.70357 | 0.010618 | 0.61482 | 0.0051377 | 0.61481 | 0.0060128
|  |  | 1522 | 0.86515 | 0.86094 | 0.0066101 | 0.86532 | 0.072435 | 0.8652 | 0.20373 |  |  | 1446 | 0.82279 | 0.79867 | 0.015993 | 0.79964 | 0.05792 | 0.79972 | 0.031439 |  |  | 1670 | 0.83739 | 0.88601 | 0.033062 | 0.86335 | 0.016582 | 0.86343 | 0.021776 |  |  | 1670 | 0.74633 | 0.88685 | 0.027187 | 0.7826 | 0.011059 | 0.78259 | 0.0085403 |  |  | 84660 | 0.78091 | 0.86787 | 0.0098051 | 0.75497 | 0.0055376 | 0.75496 | 0.0086985 |  |  | 42460 | 0.6309 | 0.70357 | 0.010618 | 0.6152 | 0.0051474 | 0.61519 | 0.0060234
|  |  | 1527 | 0.86694 | 0.86174 | 0.0065935 | 0.86595 | 0.072485 | 0.86584 | 0.20381 |  |  | 1451 | 0.82471 | 0.79961 | 0.015969 | 0.80051 | 0.057805 | 0.80059 | 0.031377 |  |  | 1675 | 0.83847 | 0.88656 | 0.032938 | 0.86369 | 0.016501 | 0.86377 | 0.021658 |  |  | 1675 | 0.74465 | 0.88712 | 0.027014 | 0.78262 | 0.011039 | 0.78261 | 0.008538 |  |  | 84960 | 0.76972 | 0.86787 | 0.0098051 | 0.75524 | 0.0055412 | 0.75523 | 0.008704 |  |  | 42760 | 0.63307 | 0.70357 | 0.010618 | 0.61558 | 0.0051571 | 0.61557 | 0.006034
|  |  | 1532 | 0.86694 | 0.86254 | 0.0065768 | 0.86659 | 0.072535 | 0.86647 | 0.2039 |  |  | 1456 | 0.82471 | 0.80055 | 0.015944 | 0.80139 | 0.057689 | 0.80146 | 0.031315 |  |  | 1680 | 0.83955 | 0.8871 | 0.032814 | 0.86403 | 0.01642 | 0.86411 | 0.02154 |  |  | 1680 | 0.74465 | 0.88739 | 0.026842 | 0.78264 | 0.01102 | 0.78264 | 0.0085357 |  |  | 85260 | 0.76972 | 0.86787 | 0.0098051 | 0.7555 | 0.0055449 | 0.75549 | 0.0087096 |  |  | 43060 | 0.62872 | 0.70357 | 0.010618 | 0.61595 | 0.0051667 | 0.61595 | 0.0060446
|  |  | 1537 | 0.86874 | 0.86333 | 0.0065602 | 0.86722 | 0.072585 | 0.8671 | 0.20398 |  |  | 1461 | 0.82664 | 0.80148 | 0.015919 | 0.80225 | 0.057573 | 0.80233 | 0.031253 |  |  | 1685 | 0.83847 | 0.88764 | 0.03269 | 0.86437 | 0.016339 | 0.86444 | 0.021422 |  |  | 1685 | 0.74633 | 0.88766 | 0.026671 | 0.78267 | 0.011002 | 0.78266 | 0.0085335 |  |  | 85560 | 0.77195 | 0.86787 | 0.0098051 | 0.75577 | 0.0055485 | 0.75576 | 0.0087151 |  |  | 43360 | 0.63307 | 0.70357 | 0.010618 | 0.61633 | 0.0051764 | 0.61632 | 0.0060551
|  |  | 1542 | 0.86784 | 0.86412 | 0.0065435 | 0.86784 | 0.072634 | 0.86773 | 0.20406 |  |  | 1466 | 0.8276 | 0.8024 | 0.015894 | 0.80311 | 0.057457 | 0.80319 | 0.03119 |  |  | 1690 | 0.83739 | 0.88818 | 0.032566 | 0.8647 | 0.016259 | 0.86478 | 0.021305 |  |  | 1690 | 0.74802 | 0.88793 | 0.026501 | 0.78269 | 0.010984 | 0.78268 | 0.0085314 |  |  | 85860 | 0.77419 | 0.86787 | 0.0098051 | 0.75604 | 0.0055521 | 0.75603 | 0.0087206 |  |  | 43660 | 0.62872 | 0.70357 | 0.010618 | 0.61671 | 0.005186 | 0.6167 | 0.0060657
|  |  | 1547 | 0.86874 | 0.8649 | 0.0065268 | 0.86846 | 0.072684 | 0.86835 | 0.20414 |  |  | 1471 | 0.8276 | 0.80332 | 0.015869 | 0.80397 | 0.05734 | 0.80405 | 0.031127 |  |  | 1695 | 0.83955 | 0.88871 | 0.032443 | 0.86503 | 0.016179 | 0.86511 | 0.021189 |  |  | 1695 | 0.74802 | 0.88819 | 0.026332 | 0.78271 | 0.010966 | 0.7827 | 0.0085294 |  |  | 86160 | 0.76524 | 0.86787 | 0.0098051 | 0.7563 | 0.0055557 | 0.75629 | 0.0087261 |  |  | 43960 | 0.63525 | 0.70357 | 0.010618 | 0.61708 | 0.0051956 | 0.61708 | 0.0060763
|  |  | 1552 | 0.87142 | 0.86568 | 0.0065101 | 0.86908 | 0.072732 | 0.86897 | 0.20421 |  |  | 1476 | 0.82856 | 0.80424 | 0.015844 | 0.80482 | 0.057222 | 0.8049 | 0.031064 |  |  | 1700 | 0.83847 | 0.88924 | 0.032319 | 0.86536 | 0.0161 | 0.86543 | 0.021073 |  |  | 1700 | 0.74802 | 0.88845 | 0.026164 | 0.78274 | 0.010949 | 0.78273 | 0.0085274 |  |  | 86460 | 0.76748 | 0.86787 | 0.0098051 | 0.75657 | 0.0055593 | 0.75656 | 0.0087316 |  |  | 44260 | 0.63525 | 0.70357 | 0.010618 | 0.61746 | 0.0052053 | 0.61745 | 0.0060868
|  |  | 1557 | 0.87053 | 0.86646 | 0.0064933 | 0.86969 | 0.072781 | 0.86958 | 0.20429 |  |  | 1481 | 0.82856 | 0.80515 | 0.015818 | 0.80567 | 0.057104 | 0.80575 | 0.031001 |  |  | 1705 | 0.83955 | 0.88977 | 0.032196 | 0.86568 | 0.016021 | 0.86576 | 0.020958 |  |  | 1705 | 0.74633 | 0.88871 | 0.025998 | 0.78276 | 0.010933 | 0.78275 | 0.0085255 |  |  | 86760 | 0.77195 | 0.86787 | 0.0098051 | 0.75683 | 0.0055629 | 0.75682 | 0.0087372 |  |  | 44560 | 0.62872 | 0.70357 | 0.010618 | 0.61783 | 0.0052149 | 0.61783 | 0.0060974
|  |  | 1562 | 0.87053 | 0.86722 | 0.0064765 | 0.8703 | 0.072829 | 0.87019 | 0.20437 |  |  | 1486 | 0.83048 | 0.80605 | 0.015793 | 0.80651 | 0.056986 | 0.80659 | 0.030938 |  |  | 1710 | 0.83955 | 0.89029 | 0.032073 | 0.86601 | 0.015943 | 0.86608 | 0.020843 |  |  | 1710 | 0.74802 | 0.88897 | 0.025832 | 0.78278 | 0.010917 | 0.78277 | 0.0085237 |  |  | 87060 | 0.76748 | 0.86787 | 0.0098051 | 0.7571 | 0.0055665 | 0.75709 | 0.0087427 |  |  | 44860 | 0.63307 | 0.70357 | 0.010618 | 0.61821 | 0.0052246 | 0.6182 | 0.006108
|  |  | 1567 | 0.87232 | 0.86799 | 0.0064597 | 0.87091 | 0.072877 | 0.8708 | 0.20444 |  |  | 1491 | 0.83144 | 0.80696 | 0.015767 | 0.80735 | 0.056868 | 0.80743 | 0.030874 |  |  | 1715 | 0.83847 | 0.89081 | 0.03195 | 0.86633 | 0.015865 | 0.8664 | 0.020729 |  |  | 1715 | 0.74633 | 0.88922 | 0.025667 | 0.7828 | 0.010902 | 0.78279 | 0.0085219 |  |  | 87360 | 0.77195 | 0.86787 | 0.0098051 | 0.75736 | 0.0055701 | 0.75735 | 0.0087482 |  |  | 45160 | 0.64178 | 0.70357 | 0.010618 | 0.61858 | 0.0052342 | 0.61857 | 0.0061185
|  |  | 1572 | 0.87232 | 0.86875 | 0.0064429 | 0.87151 | 0.072925 | 0.8714 | 0.20451 |  |  | 1496 | 0.83144 | 0.80785 | 0.015741 | 0.80819 | 0.056749 | 0.80826 | 0.030811 |  |  | 1720 | 0.83955 | 0.89133 | 0.031828 | 0.86664 | 0.015787 | 0.86672 | 0.020615 |  |  | 1720 | 0.74633 | 0.88948 | 0.025503 | 0.78282 | 0.010887 | 0.78281 | 0.0085202 |  |  | 87660 | 0.77195 | 0.86787 | 0.0098051 | 0.75763 | 0.0055737 | 0.75762 | 0.0087537 |  |  | 45460 | 0.6309 | 0.70357 | 0.010618 | 0.61895 | 0.0052438 | 0.61895 | 0.0061291
|  |  | 1577 | 0.87322 | 0.86951 | 0.0064261 | 0.87211 | 0.072972 | 0.872 | 0.20458 |  |  | 1501 | 0.8324 | 0.80875 | 0.015715 | 0.80902 | 0.056629 | 0.80909 | 0.030747 |  |  | 1725 | 0.84063 | 0.89184 | 0.031705 | 0.86696 | 0.01571 | 0.86703 | 0.020502 |  |  | 1725 | 0.7497 | 0.88972 | 0.02534 | 0.78284 | 0.010873 | 0.78283 | 0.0085186 |  |  | 87960 | 0.77867 | 0.86787 | 0.0098051 | 0.75789 | 0.0055773 | 0.75788 | 0.0087592 |  |  | 45760 | 0.63307 | 0.70357 | 0.010618 | 0.61933 | 0.0052535 | 0.61932 | 0.0061396
|  |  | 1582 | 0.87322 | 0.87026 | 0.0064092 | 0.8727 | 0.073019 | 0.8726 | 0.20466 |  |  | 1506 | 0.83336 | 0.80964 | 0.015689 | 0.80984 | 0.056509 | 0.80992 | 0.030683 |  |  | 1730 | 0.84063 | 0.89235 | 0.031583 | 0.86727 | 0.015633 | 0.86734 | 0.02039 |  |  | 1730 | 0.74802 | 0.88997 | 0.025178 | 0.78286 | 0.010859 | 0.78285 | 0.008517 |  |  | 88260 | 0.76972 | 0.86787 | 0.0098051 | 0.75815 | 0.0055809 | 0.75815 | 0.0087646 |  |  | 46060 | 0.63307 | 0.70357 | 0.010618 | 0.6197 | 0.0052631 | 0.61969 | 0.0061502
|  |  | 1587 | 0.87501 | 0.87101 | 0.0063923 | 0.87329 | 0.073066 | 0.87319 | 0.20472 |  |  | 1511 | 0.83432 | 0.81052 | 0.015663 | 0.81066 | 0.056389 | 0.81074 | 0.030618 |  |  | 1735 | 0.84171 | 0.89286 | 0.031461 | 0.86758 | 0.015557 | 0.86765 | 0.020278 |  |  | 1735 | 0.74633 | 0.89022 | 0.025017 | 0.78288 | 0.010846 | 0.78287 | 0.0085155 |  |  | 88560 | 0.77643 | 0.86787 | 0.0098051 | 0.75842 | 0.0055845 | 0.75841 | 0.0087701 |  |  | 46360 | 0.63525 | 0.70357 | 0.010618 | 0.62007 | 0.0052727 | 0.62006 | 0.0061607
|  |  | 1592 | 0.87411 | 0.87175 | 0.0063754 | 0.87388 | 0.073113 | 0.87378 | 0.20479 |  |  | 1516 | 0.83336 | 0.8114 | 0.015636 | 0.81148 | 0.056269 | 0.81156 | 0.030554 |  |  | 1740 | 0.84063 | 0.89336 | 0.03134 | 0.86788 | 0.015481 | 0.86795 | 0.020166 |  |  | 1740 | 0.75138 | 0.89046 | 0.024857 | 0.7829 | 0.010833 | 0.78289 | 0.008514 |  |  | 88860 | 0.77195 | 0.86787 | 0.0098051 | 0.75868 | 0.0055881 | 0.75867 | 0.0087756 |  |  | 46660 | 0.63743 | 0.70357 | 0.010618 | 0.62044 | 0.0052823 | 0.62043 | 0.0061712
|  |  | 1597 | 0.8759 | 0.87249 | 0.0063585 | 0.87446 | 0.073159 | 0.87436 | 0.20486 |  |  | 1521 | 0.83624 | 0.81227 | 0.01561 | 0.81229 | 0.056148 | 0.81237 | 0.030489 |  |  | 1745 | 0.84063 | 0.89386 | 0.031218 | 0.86818 | 0.015405 | 0.86826 | 0.020055 |  |  | 1745 | 0.74802 | 0.8907 | 0.024698 | 0.78292 | 0.01082 | 0.78291 | 0.0085126 |  |  | 89160 | 0.77867 | 0.86787 | 0.0098051 | 0.75894 | 0.0055917 | 0.75893 | 0.0087811 |  |  | 46960 | 0.63525 | 0.70357 | 0.010618 | 0.62081 | 0.0052919 | 0.6208 | 0.0061818
|  |  | 1602 | 0.8759 | 0.87322 | 0.0063416 | 0.87504 | 0.073205 | 0.87494 | 0.20493 |  |  | 1526 | 0.83528 | 0.81314 | 0.015583 | 0.8131 | 0.056027 | 0.81317 | 0.030424 |  |  | 1750 | 0.84171 | 0.89435 | 0.031097 | 0.86849 | 0.01533 | 0.86856 | 0.019945 |  |  | 1750 | 0.74802 | 0.89093 | 0.02454 | 0.78294 | 0.010808 | 0.78293 | 0.0085112 |  |  | 89460 | 0.77643 | 0.86787 | 0.0098051 | 0.7592 | 0.0055953 | 0.7592 | 0.0087865 |  |  | 47260 | 0.63525 | 0.70357 | 0.010618 | 0.62118 | 0.0053015 | 0.62117 | 0.0061923
|  |  | 1607 | 0.8768 | 0.87395 | 0.0063246 | 0.87562 | 0.073251 | 0.87552 | 0.20499 |  |  | 1531 | 0.83624 | 0.81401 | 0.015556 | 0.8139 | 0.055905 | 0.81398 | 0.030359 |  |  | 1755 | 0.84063 | 0.89485 | 0.030976 | 0.86878 | 0.015255 | 0.86885 | 0.019835 |  |  | 1755 | 0.75306 | 0.89117 | 0.024383 | 0.78296 | 0.010797 | 0.78295 | 0.0085099 |  |  | 89760 | 0.76972 | 0.86787 | 0.0098051 | 0.75947 | 0.0055988 | 0.75946 | 0.008792 |  |  | 47560 | 0.63307 | 0.70357 | 0.010618 | 0.62154 | 0.0053111 | 0.62154 | 0.0062028
|  |  | 1612 | 0.8777 | 0.87468 | 0.0063076 | 0.87619 | 0.073296 | 0.8761 | 0.20505 |  |  | 1536 | 0.83816 | 0.81487 | 0.01553 | 0.8147 | 0.055783 | 0.81478 | 0.030294 |  |  | 1760 | 0.84279 | 0.89533 | 0.030855 | 0.86908 | 0.015181 | 0.86915 | 0.019726 |  |  | 1760 | 0.7497 | 0.8914 | 0.024228 | 0.78298 | 0.010785 | 0.78297 | 0.0085087 |  |  | 90060 | 0.77419 | 0.86787 | 0.0098051 | 0.75973 | 0.0056024 | 0.75972 | 0.0087975 |  |  | 47860 | 0.6309 | 0.70357 | 0.010618 | 0.62191 | 0.0053207 | 0.62191 | 0.0062133
|  |  | 1617 | 0.87949 | 0.8754 | 0.0062907 | 0.87676 | 0.073341 | 0.87667 | 0.20512 |  |  | 1541 | 0.83816 | 0.81573 | 0.015503 | 0.81549 | 0.055661 | 0.81557 | 0.030228 |  |  | 1765 | 0.84171 | 0.89582 | 0.030735 | 0.86937 | 0.015107 | 0.86944 | 0.019617 |  |  | 1765 | 0.7497 | 0.89163 | 0.024073 | 0.783 | 0.010774 | 0.78299 | 0.0085074 |  |  | 90360 | 0.77195 | 0.86787 | 0.0098051 | 0.75999 | 0.005606 | 0.75998 | 0.0088029 |  |  | 48160 | 0.63525 | 0.70357 | 0.010618 | 0.62228 | 0.0053303 | 0.62227 | 0.0062238
|  |  | 1622 | 0.87859 | 0.87612 | 0.0062737 | 0.87733 | 0.073386 | 0.87723 | 0.20518 |  |  | 1546 | 0.83912 | 0.81659 | 0.015476 | 0.81628 | 0.055539 | 0.81636 | 0.030163 |  |  | 1770 | 0.84171 | 0.8963 | 0.030614 | 0.86966 | 0.015034 | 0.86973 | 0.019509 |  |  | 1770 | 0.7497 | 0.89186 | 0.023919 | 0.78302 | 0.010764 | 0.78301 | 0.0085063 |  |  | 90660 | 0.77643 | 0.86787 | 0.0098051 | 0.76025 | 0.0056096 | 0.76024 | 0.0088084 |  |  | 48460 | 0.63743 | 0.70357 | 0.010618 | 0.62265 | 0.0053399 | 0.62264 | 0.0062342
|  |  | 1627 | 0.88038 | 0.87683 | 0.0062567 | 0.87789 | 0.073431 | 0.8778 | 0.20524 |  |  | 1551 | 0.84008 | 0.81743 | 0.015448 | 0.81707 | 0.055416 | 0.81714 | 0.030097 |  |  | 1775 | 0.84171 | 0.89678 | 0.030494 | 0.86995 | 0.014961 | 0.87002 | 0.019402 |  |  | 1775 | 0.7497 | 0.89209 | 0.023766 | 0.78304 | 0.010754 | 0.78303 | 0.0085051 |  |  | 90960 | 0.77643 | 0.86787 | 0.0098051 | 0.76051 | 0.0056131 | 0.76051 | 0.0088138 |  |  | 48760 | 0.63743 | 0.70357 | 0.010618 | 0.62301 | 0.0053494 | 0.62301 | 0.0062447
|  |  | 1632 | 0.87949 | 0.87754 | 0.0062396 | 0.87845 | 0.073475 | 0.87836 | 0.2053 |  |  | 1556 | 0.84008 | 0.81828 | 0.015421 | 0.81785 | 0.055293 | 0.81793 | 0.030031 |  |  | 1780 | 0.84279 | 0.89726 | 0.030374 | 0.87023 | 0.014888 | 0.8703 | 0.019294 |  |  | 1780 | 0.75138 | 0.89231 | 0.023614 | 0.78306 | 0.010744 | 0.78305 | 0.0085041 |  |  | 91260 | 0.77195 | 0.86787 | 0.0098051 | 0.76077 | 0.0056167 | 0.76077 | 0.0088193 |  |  | 49060 | 0.63743 | 0.70357 | 0.010618 | 0.62338 | 0.005359 | 0.62337 | 0.0062552
|  |  | 1637 | 0.88218 | 0.87825 | 0.0062226 | 0.879 | 0.073519 | 0.87891 | 0.20536 |  |  | 1561 | 0.84008 | 0.81912 | 0.015394 | 0.81862 | 0.05517 | 0.8187 | 0.029965 |  |  | 1785 | 0.84279 | 0.89773 | 0.030255 | 0.87052 | 0.014816 | 0.87059 | 0.019188 |  |  | 1785 | 0.75306 | 0.89253 | 0.023463 | 0.78308 | 0.010734 | 0.78307 | 0.008503 |  |  | 91560 | 0.77643 | 0.86787 | 0.0098051 | 0.76103 | 0.0056203 | 0.76103 | 0.0088247 |  |  | 49360 | 0.63743 | 0.70357 | 0.010618 | 0.62374 | 0.0053685 | 0.62374 | 0.0062656
|  |  | 1642 | 0.88218 | 0.87895 | 0.0062056 | 0.87956 | 0.073563 | 0.87947 | 0.20542 |  |  | 1566 | 0.84104 | 0.81996 | 0.015366 | 0.8194 | 0.055046 | 0.81948 | 0.029898 |  |  | 1790 | 0.84279 | 0.8982 | 0.030136 | 0.8708 | 0.014745 | 0.87087 | 0.019082 |  |  | 1790 | 0.74802 | 0.89275 | 0.023312 | 0.7831 | 0.010725 | 0.78308 | 0.008502 |  |  | 91860 | 0.77867 | 0.86787 | 0.0098051 | 0.76129 | 0.0056238 | 0.76129 | 0.0088301 |  |  | 49660 | 0.64178 | 0.70357 | 0.010618 | 0.62411 | 0.0053781 | 0.6241 | 0.0062761
|  |  | 1647 | 0.88218 | 0.87964 | 0.0061885 | 0.8801 | 0.073606 | 0.88002 | 0.20547 |  |  | 1571 | 0.842 | 0.82079 | 0.015338 | 0.82017 | 0.054922 | 0.82024 | 0.029832 |  |  | 1795 | 0.84171 | 0.89866 | 0.030016 | 0.87107 | 0.014673 | 0.87114 | 0.018977 |  |  | 1795 | 0.74802 | 0.89297 | 0.023163 | 0.78311 | 0.010716 | 0.7831 | 0.008501 |  |  | 92160 | 0.78091 | 0.86787 | 0.0098051 | 0.76155 | 0.0056274 | 0.76155 | 0.0088355 |  |  | 49960 | 0.63307 | 0.70357 | 0.010618 | 0.62447 | 0.0053876 | 0.62446 | 0.0062865
|  |  | 1652 | 0.88307 | 0.88034 | 0.0061714 | 0.88065 | 0.073649 | 0.88056 | 0.20553 |  |  | 1576 | 0.842 | 0.82162 | 0.015311 | 0.82093 | 0.054798 | 0.82101 | 0.029766 |  |  | 1800 | 0.84063 | 0.89913 | 0.029898 | 0.87135 | 0.014602 | 0.87142 | 0.018872 |  |  | 1800 | 0.7497 | 0.89318 | 0.023015 | 0.78313 | 0.010708 | 0.78312 | 0.0085001 |  |  | 92460 | 0.78091 | 0.86787 | 0.0098051 | 0.76181 | 0.0056309 | 0.76181 | 0.008841 |  |  | 50260 | 0.63743 | 0.70357 | 0.010618 | 0.62483 | 0.0053971 | 0.62483 | 0.0062969
|  |  | 1657 | 0.88307 | 0.88103 | 0.0061544 | 0.88119 | 0.073693 | 0.88111 | 0.20558 |  |  | 1581 | 0.84392 | 0.82244 | 0.015283 | 0.82169 | 0.054673 | 0.82177 | 0.029699 |  |  | 1805 | 0.84279 | 0.89959 | 0.029779 | 0.87162 | 0.014532 | 0.87169 | 0.018767 |  |  | 1805 | 0.74802 | 0.8934 | 0.022868 | 0.78315 | 0.010699 | 0.78314 | 0.0084992 |  |  | 92760 | 0.78091 | 0.86787 | 0.0098051 | 0.76207 | 0.0056345 | 0.76207 | 0.0088464 |  |  | 50560 | 0.64613 | 0.70357 | 0.010618 | 0.62519 | 0.0054066 | 0.62519 | 0.0063073
|  |  | 1662 | 0.88486 | 0.88171 | 0.0061373 | 0.88173 | 0.073735 | 0.88165 | 0.20563 |  |  | 1586 | 0.84392 | 0.82326 | 0.015255 | 0.82245 | 0.054549 | 0.82253 | 0.029632 |  |  | 1810 | 0.84386 | 0.90004 | 0.029661 | 0.87189 | 0.014462 | 0.87196 | 0.018664 |  |  | 1810 | 0.74802 | 0.89361 | 0.022722 | 0.78317 | 0.010691 | 0.78315 | 0.0084983 |  |  | 93060 | 0.78091 | 0.86787 | 0.0098051 | 0.76233 | 0.005638 | 0.76232 | 0.0088518 |  |  | 50860 | 0.64395 | 0.70357 | 0.010618 | 0.62556 | 0.0054161 | 0.62555 | 0.0063177
|  |  | 1667 | 0.88486 | 0.88239 | 0.0061202 | 0.88227 | 0.073778 | 0.88218 | 0.20569 |  |  | 1591 | 0.84488 | 0.82408 | 0.015227 | 0.8232 | 0.054424 | 0.82328 | 0.029565 |  |  | 1815 | 0.84279 | 0.9005 | 0.029543 | 0.87216 | 0.014392 | 0.87223 | 0.01856 |  |  | 1815 | 0.74802 | 0.89382 | 0.022577 | 0.78318 | 0.010683 | 0.78317 | 0.0084975 |  |  | 93360 | 0.78314 | 0.86787 | 0.0098051 | 0.76259 | 0.0056415 | 0.76258 | 0.0088572 |  |  | 51160 | 0.6396 | 0.70357 | 0.010618 | 0.62592 | 0.0054256 | 0.62591 | 0.0063281
|  |  | 1672 | 0.88576 | 0.88307 | 0.0061031 | 0.8828 | 0.07382 | 0.88272 | 0.20574 |  |  | 1596 | 0.84584 | 0.82489 | 0.015199 | 0.82395 | 0.054298 | 0.82403 | 0.029498 |  |  | 1820 | 0.84279 | 0.90095 | 0.029425 | 0.87243 | 0.014323 | 0.87249 | 0.018458 |  |  | 1820 | 0.7497 | 0.89402 | 0.022432 | 0.7832 | 0.010676 | 0.78319 | 0.0084967 |  |  | 93660 | 0.77643 | 0.86787 | 0.0098051 | 0.76285 | 0.0056451 | 0.76284 | 0.0088626 |  |  | 51460 | 0.63525 | 0.70357 | 0.010618 | 0.62628 | 0.0054351 | 0.62627 | 0.0063385
|  |  | 1677 | 0.88576 | 0.88374 | 0.006086 | 0.88333 | 0.073862 | 0.88325 | 0.20579 |  |  | 1601 | 0.84488 | 0.8257 | 0.015171 | 0.82469 | 0.054173 | 0.82477 | 0.029431 |  |  | 1825 | 0.84386 | 0.9014 | 0.029307 | 0.87269 | 0.014254 | 0.87276 | 0.018356 |  |  | 1825 | 0.74633 | 0.89423 | 0.022289 | 0.78322 | 0.010669 | 0.78321 | 0.0084959 |  |  | 93960 | 0.77867 | 0.86787 | 0.0098051 | 0.76311 | 0.0056486 | 0.7631 | 0.008868 |  |  | 51760 | 0.64178 | 0.70357 | 0.010618 | 0.62664 | 0.0054445 | 0.62663 | 0.0063488
|  |  | 1682 | 0.88755 | 0.88441 | 0.0060689 | 0.88386 | 0.073904 | 0.88378 | 0.20584 |  |  | 1606 | 0.84681 | 0.8265 | 0.015142 | 0.82543 | 0.054047 | 0.82551 | 0.029364 |  |  | 1830 | 0.84279 | 0.90184 | 0.02919 | 0.87295 | 0.014186 | 0.87302 | 0.018254 |  |  | 1830 | 0.7497 | 0.89443 | 0.022146 | 0.78324 | 0.010662 | 0.78322 | 0.0084952 |  |  | 94260 | 0.77867 | 0.86787 | 0.0098051 | 0.76336 | 0.0056521 | 0.76336 | 0.0088734 |  |  | 52060 | 0.64178 | 0.70357 | 0.010618 | 0.627 | 0.005454 | 0.62699 | 0.0063592
|  |  | 1687 | 0.88755 | 0.88508 | 0.0060518 | 0.88438 | 0.073945 | 0.8843 | 0.20589 |  |  | 1611 | 0.84584 | 0.8273 | 0.015114 | 0.82617 | 0.053921 | 0.82624 | 0.029296 |  |  | 1835 | 0.84171 | 0.90228 | 0.029073 | 0.87321 | 0.014118 | 0.87328 | 0.018153 |  |  | 1835 | 0.75474 | 0.89463 | 0.022005 | 0.78325 | 0.010655 | 0.78324 | 0.0084944 |  |  | 94560 | 0.77643 | 0.86787 | 0.0098051 | 0.76362 | 0.0056557 | 0.76361 | 0.0088787 |  |  | 52360 | 0.6396 | 0.70357 | 0.010618 | 0.62735 | 0.0054634 | 0.62735 | 0.0063695
|  |  | 1692 | 0.88755 | 0.88574 | 0.0060347 | 0.8849 | 0.073987 | 0.88482 | 0.20593 |  |  | 1616 | 0.84777 | 0.8281 | 0.015085 | 0.8269 | 0.053795 | 0.82698 | 0.029229 |  |  | 1840 | 0.84494 | 0.90272 | 0.028957 | 0.87347 | 0.01405 | 0.87353 | 0.018052 |  |  | 1840 | 0.75138 | 0.89483 | 0.021864 | 0.78327 | 0.010648 | 0.78326 | 0.0084938 |  |  | 94860 | 0.78314 | 0.86787 | 0.0098051 | 0.76388 | 0.0056592 | 0.76387 | 0.0088841 |  |  | 52660 | 0.6396 | 0.70357 | 0.010618 | 0.62771 | 0.0054728 | 0.62771 | 0.0063798
|  |  | 1697 | 0.88845 | 0.8864 | 0.0060176 | 0.88542 | 0.074028 | 0.88534 | 0.20598 |  |  | 1621 | 0.84777 | 0.82889 | 0.015057 | 0.82763 | 0.053669 | 0.8277 | 0.029161 |  |  | 1845 | 0.84386 | 0.90315 | 0.02884 | 0.87372 | 0.013983 | 0.87379 | 0.017952 |  |  | 1845 | 0.74802 | 0.89503 | 0.021725 | 0.78329 | 0.010642 | 0.78327 | 0.0084931 |  |  | 95160 | 0.78538 | 0.86787 | 0.0098051 | 0.76414 | 0.0056627 | 0.76413 | 0.0088895 |  |  | 52960 | 0.64395 | 0.70357 | 0.010618 | 0.62807 | 0.0054823 | 0.62806 | 0.0063901
|  |  | 1702 | 0.88845 | 0.88705 | 0.0060004 | 0.88593 | 0.074068 | 0.88585 | 0.20603 |  |  | 1626 | 0.84969 | 0.82968 | 0.015028 | 0.82835 | 0.053542 | 0.82843 | 0.029093 |  |  | 1850 | 0.84386 | 0.90359 | 0.028724 | 0.87398 | 0.013916 | 0.87404 | 0.017853 |  |  | 1850 | 0.75138 | 0.89522 | 0.021586 | 0.7833 | 0.010636 | 0.78329 | 0.0084925 |  |  | 95460 | 0.78091 | 0.86787 | 0.0098051 | 0.76439 | 0.0056662 | 0.76439 | 0.0088948 |  |  | 53260 | 0.6396 | 0.70357 | 0.010618 | 0.62843 | 0.0054917 | 0.62842 | 0.0064004
|  |  | 1707 | 0.88934 | 0.8877 | 0.0059833 | 0.88644 | 0.074109 | 0.88637 | 0.20607 |  |  | 1631 | 0.85161 | 0.83046 | 0.014999 | 0.82907 | 0.053416 | 0.82915 | 0.029025 |  |  | 1855 | 0.84494 | 0.90402 | 0.028608 | 0.87423 | 0.01385 | 0.87429 | 0.017754 |  |  | 1855 | 0.74802 | 0.89542 | 0.021448 | 0.78332 | 0.01063 | 0.7833 | 0.0084919 |  |  | 95760 | 0.77867 | 0.86787 | 0.0098051 | 0.76465 | 0.0056697 | 0.76464 | 0.0089002 |  |  | 53560 | 0.64178 | 0.70357 | 0.010618 | 0.62878 | 0.0055011 | 0.62878 | 0.0064107
|  |  | 1712 | 0.89024 | 0.88835 | 0.0059662 | 0.88695 | 0.074149 | 0.88687 | 0.20611 |  |  | 1636 | 0.84969 | 0.83124 | 0.014971 | 0.82978 | 0.053289 | 0.82986 | 0.028957 |  |  | 1860 | 0.84602 | 0.90444 | 0.028492 | 0.87447 | 0.013784 | 0.87454 | 0.017656 |  |  | 1860 | 0.7497 | 0.89561 | 0.021312 | 0.78333 | 0.010624 | 0.78332 | 0.0084913 |  |  | 96060 | 0.78091 | 0.86787 | 0.0098051 | 0.7649 | 0.0056732 | 0.7649 | 0.0089055 |  |  | 53860 | 0.6396 | 0.70357 | 0.010618 | 0.62914 | 0.0055104 | 0.62913 | 0.0064209
|  |  | 1717 | 0.89024 | 0.88899 | 0.0059491 | 0.88745 | 0.074189 | 0.88738 | 0.20616 |  |  | 1641 | 0.85065 | 0.83202 | 0.014942 | 0.8305 | 0.053161 | 0.83058 | 0.028889 |  |  | 1865 | 0.84602 | 0.90487 | 0.028377 | 0.87472 | 0.013719 | 0.87478 | 0.017558 |  |  | 1865 | 0.7497 | 0.8958 | 0.021176 | 0.78335 | 0.010619 | 0.78334 | 0.0084907 |  |  | 96360 | 0.78314 | 0.86787 | 0.0098051 | 0.76516 | 0.0056767 | 0.76515 | 0.0089109 |  |  | 54160 | 0.6396 | 0.70357 | 0.010618 | 0.62949 | 0.0055198 | 0.62949 | 0.0064312
|  |  | 1722 | 0.89024 | 0.88963 | 0.0059319 | 0.88796 | 0.074229 | 0.88788 | 0.2062 |  |  | 1646 | 0.85161 | 0.83279 | 0.014913 | 0.83121 | 0.053034 | 0.83128 | 0.028821 |  |  | 1870 | 0.84494 | 0.90529 | 0.028262 | 0.87496 | 0.013654 | 0.87503 | 0.01746 |  |  | 1870 | 0.75138 | 0.89598 | 0.021041 | 0.78336 | 0.010614 | 0.78335 | 0.0084902 |  |  | 96660 | 0.78091 | 0.86787 | 0.0098051 | 0.76541 | 0.0056802 | 0.76541 | 0.0089162 |  |  | 54460 | 0.64178 | 0.70357 | 0.010618 | 0.62985 | 0.0055291 | 0.62984 | 0.0064414
|  |  | 1727 | 0.89203 | 0.89027 | 0.0059148 | 0.88845 | 0.074269 | 0.88838 | 0.20624 |  |  | 1651 | 0.85161 | 0.83356 | 0.014884 | 0.83191 | 0.052907 | 0.83199 | 0.028753 |  |  | 1875 | 0.84494 | 0.90571 | 0.028147 | 0.87521 | 0.013589 | 0.87527 | 0.017364 |  |  | 1875 | 0.7497 | 0.89617 | 0.020907 | 0.78338 | 0.010608 | 0.78337 | 0.0084897 |  |  | 96960 | 0.78314 | 0.86787 | 0.0098051 | 0.76567 | 0.0056837 | 0.76566 | 0.0089215 |  |  | 54760 | 0.64178 | 0.70357 | 0.010618 | 0.6302 | 0.0055385 | 0.6302 | 0.0064516
|  |  | 1732 | 0.89114 | 0.8909 | 0.0058977 | 0.88895 | 0.074308 | 0.88888 | 0.20628 |  |  | 1656 | 0.85257 | 0.83432 | 0.014854 | 0.83261 | 0.052779 | 0.83269 | 0.028684 |  |  | 1880 | 0.84602 | 0.90612 | 0.028033 | 0.87545 | 0.013525 | 0.87551 | 0.017267 |  |  | 1880 | 0.75138 | 0.89635 | 0.020774 | 0.7834 | 0.010603 | 0.78338 | 0.0084892 |  |  | 97260 | 0.78538 | 0.86787 | 0.0098051 | 0.76592 | 0.0056872 | 0.76592 | 0.0089269 |  |  | 55060 | 0.6483 | 0.70357 | 0.010618 | 0.63055 | 0.0055478 | 0.63055 | 0.0064618
|  |  | 1737 | 0.89293 | 0.89152 | 0.0058806 | 0.88944 | 0.074347 | 0.88938 | 0.20632 |  |  | 1661 | 0.85353 | 0.83508 | 0.014825 | 0.83331 | 0.052651 | 0.83339 | 0.028616 |  |  | 1885 | 0.8471 | 0.90653 | 0.027918 | 0.87568 | 0.013461 | 0.87575 | 0.017172 |  |  | 1885 | 0.7497 | 0.89654 | 0.020642 | 0.78341 | 0.010599 | 0.7834 | 0.0084887 |  |  | 97560 | 0.78762 | 0.86787 | 0.0098051 | 0.76618 | 0.0056907 | 0.76617 | 0.0089322 |  |  | 55360 | 0.64613 | 0.70357 | 0.010618 | 0.63091 | 0.0055571 | 0.6309 | 0.006472
|  |  | 1742 | 0.89293 | 0.89215 | 0.0058635 | 0.88993 | 0.074386 | 0.88987 | 0.20636 |  |  | 1666 | 0.85449 | 0.83584 | 0.014796 | 0.834 | 0.052523 | 0.83408 | 0.028547 |  |  | 1890 | 0.84494 | 0.90694 | 0.027804 | 0.87592 | 0.013397 | 0.87598 | 0.017077 |  |  | 1890 | 0.7497 | 0.89672 | 0.02051 | 0.78343 | 0.010594 | 0.78341 | 0.0084882 |  |  | 97860 | 0.78762 | 0.86787 | 0.0098051 | 0.76643 | 0.0056942 | 0.76643 | 0.0089375 |  |  | 55660 | 0.64395 | 0.70357 | 0.010618 | 0.63126 | 0.0055664 | 0.63125 | 0.0064822
|  |  | 1747 | 0.89293 | 0.89277 | 0.0058463 | 0.89042 | 0.074425 | 0.89036 | 0.20639 |  |  | 1671 | 0.85545 | 0.83659 | 0.014767 | 0.83469 | 0.052395 | 0.83477 | 0.028479 |  |  | 1895 | 0.84494 | 0.90735 | 0.027691 | 0.87615 | 0.013334 | 0.87621 | 0.016982 |  |  | 1895 | 0.7497 | 0.89689 | 0.02038 | 0.78344 | 0.01059 | 0.78343 | 0.0084878 |  |  | 98160 | 0.78762 | 0.86787 | 0.0098051 | 0.76669 | 0.0056976 | 0.76668 | 0.0089428 |  |  | 55960 | 0.64178 | 0.70357 | 0.010618 | 0.63161 | 0.0055757 | 0.63161 | 0.0064923
|  |  | 1752 | 0.89472 | 0.89339 | 0.0058292 | 0.89091 | 0.074463 | 0.89084 | 0.20643 |  |  | 1676 | 0.85545 | 0.83734 | 0.014737 | 0.83538 | 0.052267 | 0.83545 | 0.02841 |  |  | 1900 | 0.84602 | 0.90775 | 0.027577 | 0.87638 | 0.013272 | 0.87644 | 0.016888 |  |  | 1900 | 0.74802 | 0.89707 | 0.02025 | 0.78346 | 0.010585 | 0.78344 | 0.0084874 |  |  | 98460 | 0.78538 | 0.86787 | 0.0098051 | 0.76694 | 0.0057011 | 0.76693 | 0.0089481 |  |  | 56260 | 0.64178 | 0.70357 | 0.010618 | 0.63196 | 0.0055849 | 0.63196 | 0.0065024
|  |  | 1757 | 0.89561 | 0.894 | 0.0058121 | 0.89139 | 0.074501 | 0.89132 | 0.20647 |  |  | 1681 | 0.85641 | 0.83809 | 0.014708 | 0.83606 | 0.052138 | 0.83614 | 0.028341 |  |  | 1905 | 0.84602 | 0.90816 | 0.027464 | 0.87661 | 0.01321 | 0.87667 | 0.016794 |  |  | 1905 | 0.74633 | 0.89725 | 0.020122 | 0.78347 | 0.010581 | 0.78346 | 0.008487 |  |  | 98760 | 0.78538 | 0.86787 | 0.0098051 | 0.76719 | 0.0057046 | 0.76719 | 0.0089534 |  |  | 56560 | 0.64613 | 0.70357 | 0.010618 | 0.63231 | 0.0055942 | 0.63231 | 0.0065125
|  |  | 1762 | 0.89472 | 0.89461 | 0.005795 | 0.89187 | 0.07454 | 0.8918 | 0.2065 |  |  | 1686 | 0.85641 | 0.83883 | 0.014678 | 0.83674 | 0.05201 | 0.83681 | 0.028272 |  |  | 1910 | 0.8471 | 0.90855 | 0.027352 | 0.87684 | 0.013148 | 0.8769 | 0.016701 |  |  | 1910 | 0.75138 | 0.89742 | 0.019994 | 0.78349 | 0.010577 | 0.78347 | 0.0084866 |  |  | 99060 | 0.78314 | 0.86787 | 0.0098051 | 0.76745 | 0.0057081 | 0.76744 | 0.0089587 |  |  | 56860 | 0.64613 | 0.70357 | 0.010618 | 0.63266 | 0.0056034 | 0.63266 | 0.0065226
|  |  | 1767 | 0.89472 | 0.89522 | 0.0057779 | 0.89234 | 0.074577 | 0.89228 | 0.20653 |  |  | 1691 | 0.85641 | 0.83957 | 0.014648 | 0.83741 | 0.051881 | 0.83749 | 0.028204 |  |  | 1915 | 0.84602 | 0.90895 | 0.027239 | 0.87707 | 0.013086 | 0.87713 | 0.016609 |  |  | 1915 | 0.7497 | 0.89759 | 0.019867 | 0.7835 | 0.010573 | 0.78349 | 0.0084862 |  |  | 99360 | 0.78538 | 0.86787 | 0.0098051 | 0.7677 | 0.0057115 | 0.76769 | 0.008964 |  |  | 57160 | 0.64613 | 0.70357 | 0.010618 | 0.63301 | 0.0056126 | 0.63301 | 0.0065327
|  |  | 1772 | 0.89561 | 0.89582 | 0.0057608 | 0.89282 | 0.074615 | 0.89276 | 0.20657 |  |  | 1696 | 0.85737 | 0.8403 | 0.014619 | 0.83808 | 0.051752 | 0.83816 | 0.028135 |  |  | 1920 | 0.84602 | 0.90934 | 0.027127 | 0.87729 | 0.013025 | 0.87735 | 0.016517 |  |  | 1920 | 0.7497 | 0.89776 | 0.019742 | 0.78352 | 0.01057 | 0.7835 | 0.0084858 |  |  | 99660 | 0.78762 | 0.86787 | 0.0098051 | 0.76795 | 0.005715 | 0.76795 | 0.0089692 |  |  | 57460 | 0.65918 | 0.70357 | 0.010618 | 0.63336 | 0.0056218 | 0.63335 | 0.0065428
|  |  | 1777 | 0.8983 | 0.89642 | 0.0057437 | 0.89329 | 0.074652 | 0.89323 | 0.2066 |  |  | 1701 | 0.85929 | 0.84103 | 0.014589 | 0.83875 | 0.051623 | 0.83883 | 0.028065 |  |  | 1925 | 0.84602 | 0.90973 | 0.027015 | 0.87751 | 0.012965 | 0.87757 | 0.016425 |  |  | 1925 | 0.75306 | 0.89793 | 0.019617 | 0.78353 | 0.010566 | 0.78351 | 0.0084855 |  |  | 99960 | 0.78538 | 0.86787 | 0.0098051 | 0.7682 | 0.0057184 | 0.7682 | 0.0089745 |  |  | 57760 | 0.6483 | 0.70357 | 0.010618 | 0.63371 | 0.005631 | 0.6337 | 0.0065528
|  |  | 1782 | 0.89741 | 0.89702 | 0.0057266 | 0.89376 | 0.074689 | 0.8937 | 0.20663 |  |  | 1706 | 0.85737 | 0.84176 | 0.014559 | 0.83941 | 0.051494 | 0.83949 | 0.027996 |  |  | 1930 | 0.84602 | 0.91012 | 0.026903 | 0.87773 | 0.012905 | 0.87779 | 0.016334 |  |  | 1930 | 0.74802 | 0.8981 | 0.019493 | 0.78354 | 0.010563 | 0.78353 | 0.0084852 |  |  | 100260 | 0.78762 | 0.86787 | 0.0098051 | 0.76846 | 0.0057219 | 0.76845 | 0.0089798 |  |  | 58060 | 0.6483 | 0.70357 | 0.010618 | 0.63405 | 0.0056402 | 0.63405 | 0.0065628
|  |  | 1787 | 0.89741 | 0.89761 | 0.0057095 | 0.89422 | 0.074726 | 0.89416 | 0.20666 |  |  | 1711 | 0.85929 | 0.84248 | 0.014529 | 0.84007 | 0.051365 | 0.84015 | 0.027927 |  |  | 1935 | 0.84602 | 0.91051 | 0.026792 | 0.87795 | 0.012845 | 0.87801 | 0.016244 |  |  | 1935 | 0.7497 | 0.89826 | 0.019369 | 0.78356 | 0.010559 | 0.78354 | 0.0084849 |  |  | 100560 | 0.78986 | 0.86787 | 0.0098051 | 0.76871 | 0.0057253 | 0.7687 | 0.008985 |  |  | 58360 | 0.64613 | 0.70357 | 0.010618 | 0.6344 | 0.0056493 | 0.6344 | 0.0065728
|  |  | 1792 | 0.8983 | 0.8982 | 0.0056924 | 0.89468 | 0.074763 | 0.89463 | 0.20669 |  |  | 1716 | 0.85929 | 0.8432 | 0.014499 | 0.84073 | 0.051235 | 0.84081 | 0.027858 |  |  | 1940 | 0.84602 | 0.91089 | 0.026681 | 0.87816 | 0.012785 | 0.87822 | 0.016154 |  |  | 1940 | 0.74802 | 0.89843 | 0.019247 | 0.78357 | 0.010556 | 0.78356 | 0.0084846 |  |  | 100860 | 0.78762 | 0.86787 | 0.0098051 | 0.76896 | 0.0057288 | 0.76895 | 0.0089903 |  |  | 58660 | 0.64613 | 0.70357 | 0.010618 | 0.63475 | 0.0056585 | 0.63474 | 0.0065828
|  |  | 1797 | 0.90009 | 0.89878 | 0.0056754 | 0.89514 | 0.0748 | 0.89509 | 0.20672 |  |  | 1721 | 0.86025 | 0.84392 | 0.014469 | 0.84138 | 0.051106 | 0.84146 | 0.027789 |  |  | 1945 | 0.8471 | 0.91127 | 0.02657 | 0.87838 | 0.012726 | 0.87844 | 0.016065 |  |  | 1945 | 0.75306 | 0.89859 | 0.019125 | 0.78359 | 0.010553 | 0.78357 | 0.0084843 |  |  | 101160 | 0.78538 | 0.86787 | 0.0098051 | 0.76921 | 0.0057322 | 0.7692 | 0.0089955 |  |  | 58960 | 0.64178 | 0.70357 | 0.010618 | 0.63509 | 0.0056676 | 0.63509 | 0.0065928
|  |  | 1802 | 0.90099 | 0.89937 | 0.0056583 | 0.8956 | 0.074836 | 0.89555 | 0.20675 |  |  | 1726 | 0.86121 | 0.84463 | 0.014439 | 0.84203 | 0.050976 | 0.84211 | 0.027719 |  |  | 1950 | 0.8471 | 0.91165 | 0.02646 | 0.87859 | 0.012668 | 0.87865 | 0.015976 |  |  | 1950 | 0.75306 | 0.89875 | 0.019005 | 0.7836 | 0.01055 | 0.78358 | 0.008484 |  |  | 101460 | 0.78538 | 0.86787 | 0.0098051 | 0.76946 | 0.0057356 | 0.76946 | 0.0090007 |  |  | 59260 | 0.64613 | 0.70357 | 0.010618 | 0.63544 | 0.0056767 | 0.63543 | 0.0066027
|  |  | 1807 | 0.90099 | 0.89994 | 0.0056413 | 0.89606 | 0.074872 | 0.896 | 0.20678 |  |  | 1731 | 0.86121 | 0.84534 | 0.014409 | 0.84268 | 0.050847 | 0.84275 | 0.02765 |  |  | 1955 | 0.8471 | 0.91202 | 0.02635 | 0.8788 | 0.01261 | 0.87886 | 0.015888 |  |  | 1955 | 0.75306 | 0.89891 | 0.018885 | 0.78361 | 0.010547 | 0.7836 | 0.0084838 |  |  | 101760 | 0.78091 | 0.86787 | 0.0098051 | 0.76971 | 0.005739 | 0.76971 | 0.009006 |  |  | 59560 | 0.64178 | 0.70357 | 0.010618 | 0.63578 | 0.0056857 | 0.63578 | 0.0066126
|  |  | 1812 | 0.90009 | 0.90052 | 0.0056242 | 0.89651 | 0.074908 | 0.89646 | 0.2068 |  |  | 1736 | 0.86217 | 0.84605 | 0.014379 | 0.84332 | 0.050717 | 0.8434 | 0.027581 |  |  | 1960 | 0.8471 | 0.9124 | 0.02624 | 0.87901 | 0.012552 | 0.87907 | 0.0158 |  |  | 1960 | 0.75138 | 0.89906 | 0.018766 | 0.78363 | 0.010544 | 0.78361 | 0.0084835 |  |  | 102060 | 0.78091 | 0.86787 | 0.0098051 | 0.76996 | 0.0057425 | 0.76996 | 0.0090112 |  |  | 59860 | 0.65265 | 0.70357 | 0.010618 | 0.63613 | 0.0056948 | 0.63612 | 0.0066225
|  |  | 1817 | 0.90099 | 0.90109 | 0.0056072 | 0.89696 | 0.074944 | 0.89691 | 0.20683 |  |  | 1741 | 0.86313 | 0.84675 | 0.014348 | 0.84396 | 0.050587 | 0.84404 | 0.027511 |  |  | 1965 | 0.84818 | 0.91277 | 0.026131 | 0.87922 | 0.012494 | 0.87927 | 0.015712 |  |  | 1965 | 0.75306 | 0.89922 | 0.018648 | 0.78364 | 0.010541 | 0.78363 | 0.0084833 |  |  | 102360 | 0.78538 | 0.86787 | 0.0098051 | 0.77021 | 0.0057459 | 0.77021 | 0.0090164 |  |  | 60160 | 0.65483 | 0.70357 | 0.010618 | 0.63647 | 0.0057039 | 0.63647 | 0.0066324
|  |  | 1822 | 0.90278 | 0.90166 | 0.0055902 | 0.89741 | 0.074979 | 0.89736 | 0.20685 |  |  | 1746 | 0.86313 | 0.84745 | 0.014318 | 0.84459 | 0.050457 | 0.84467 | 0.027442 |  |  | 1970 | 0.8471 | 0.91313 | 0.026021 | 0.87942 | 0.012437 | 0.87948 | 0.015626 |  |  | 1970 | 0.75306 | 0.89937 | 0.018531 | 0.78365 | 0.010539 | 0.78364 | 0.0084831 |  |  | 102660 | 0.78762 | 0.86787 | 0.0098051 | 0.77046 | 0.0057493 | 0.77046 | 0.0090216 |  |  | 60460 | 0.65483 | 0.70357 | 0.010618 | 0.63681 | 0.0057129 | 0.63681 | 0.0066423
|  |  | 1827 | 0.90189 | 0.90223 | 0.0055732 | 0.89785 | 0.075015 | 0.8978 | 0.20688 |  |  | 1751 | 0.86313 | 0.84814 | 0.014288 | 0.84522 | 0.050328 | 0.8453 | 0.027372 |  |  | 1975 | 0.84818 | 0.9135 | 0.025912 | 0.87962 | 0.012381 | 0.87968 | 0.015539 |  |  | 1975 | 0.75138 | 0.89953 | 0.018415 | 0.78367 | 0.010536 | 0.78365 | 0.0084828 |  |  | 102960 | 0.78762 | 0.86787 | 0.0098051 | 0.77071 | 0.0057527 | 0.7707 | 0.0090268 |  |  | 60760 | 0.65918 | 0.70357 | 0.010618 | 0.63715 | 0.0057219 | 0.63715 | 0.0066521
|  |  | 1832 | 0.90278 | 0.90279 | 0.0055561 | 0.89829 | 0.07505 | 0.89825 | 0.2069 |  |  | 1756 | 0.86505 | 0.84884 | 0.014257 | 0.84585 | 0.050198 | 0.84593 | 0.027303 |  |  | 1980 | 0.8471 | 0.91386 | 0.025804 | 0.87983 | 0.012324 | 0.87988 | 0.015454 |  |  | 1980 | 0.7497 | 0.89968 | 0.018299 | 0.78368 | 0.010534 | 0.78367 | 0.0084826 |  |  | 103260 | 0.78538 | 0.86787 | 0.0098051 | 0.77096 | 0.0057561 | 0.77095 | 0.009032 |  |  | 61060 | 0.65483 | 0.70357 | 0.010618 | 0.6375 | 0.0057309 | 0.63749 | 0.0066619
|  |  | 1837 | 0.90189 | 0.90335 | 0.0055392 | 0.89873 | 0.075085 | 0.89869 | 0.20692 |  |  | 1761 | 0.86601 | 0.84952 | 0.014227 | 0.84648 | 0.050067 | 0.84656 | 0.027233 |  |  | 1985 | 0.84602 | 0.91422 | 0.025696 | 0.88003 | 0.012269 | 0.88008 | 0.015368 |  |  | 1985 | 0.7497 | 0.89983 | 0.018185 | 0.78369 | 0.010531 | 0.78368 | 0.0084824 |  |  | 103560 | 0.78762 | 0.86787 | 0.0098051 | 0.77121 | 0.0057595 | 0.7712 | 0.0090372 |  |  | 61360 | 0.657 | 0.70357 | 0.010618 | 0.63784 | 0.0057399 | 0.63783 | 0.0066717
|  |  | 1842 | 0.90368 | 0.9039 | 0.0055222 | 0.89917 | 0.075119 | 0.89912 | 0.20695 |  |  | 1766 | 0.86601 | 0.85021 | 0.014196 | 0.8471 | 0.049937 | 0.84718 | 0.027163 |  |  | 1990 | 0.84926 | 0.91458 | 0.025588 | 0.88022 | 0.012213 | 0.88028 | 0.015284 |  |  | 1990 | 0.75474 | 0.89998 | 0.018071 | 0.78371 | 0.010529 | 0.78369 | 0.0084823 |  |  | 103860 | 0.7921 | 0.86787 | 0.0098051 | 0.77146 | 0.0057629 | 0.77145 | 0.0090423 |  |  | 61660 | 0.657 | 0.70357 | 0.010618 | 0.63818 | 0.0057488 | 0.63817 | 0.0066815
|  |  | 1847 | 0.90368 | 0.90446 | 0.0055052 | 0.89961 | 0.075154 | 0.89956 | 0.20697 |  |  | 1771 | 0.86505 | 0.85089 | 0.014166 | 0.84772 | 0.049807 | 0.8478 | 0.027094 |  |  | 1995 | 0.8471 | 0.91493 | 0.02548 | 0.88042 | 0.012158 | 0.88047 | 0.015199 |  |  | 1995 | 0.75306 | 0.90012 | 0.017958 | 0.78372 | 0.010527 | 0.7837 | 0.0084821 |  |  | 104160 | 0.78986 | 0.86787 | 0.0098051 | 0.7717 | 0.0057663 | 0.7717 | 0.0090475 |  |  | 61960 | 0.65265 | 0.70357 | 0.010618 | 0.63852 | 0.0057577 | 0.63851 | 0.0066912
|  |  | 1852 | 0.90368 | 0.90501 | 0.0054883 | 0.90004 | 0.075188 | 0.89999 | 0.20699 |  |  | 1776 | 0.86601 | 0.85157 | 0.014135 | 0.84833 | 0.049677 | 0.84841 | 0.027024 |  |  | 2000 | 0.85034 | 0.91529 | 0.025373 | 0.88061 | 0.012103 | 0.88067 | 0.015116 |  |  | 2000 | 0.75306 | 0.90027 | 0.017846 | 0.78373 | 0.010525 | 0.78372 | 0.0084819 |  |  | 104460 | 0.78986 | 0.86787 | 0.0098051 | 0.77195 | 0.0057697 | 0.77195 | 0.0090527 |  |  | 62260 | 0.65265 | 0.70357 | 0.010618 | 0.63886 | 0.0057667 | 0.63885 | 0.006701
|  |  | 1857 | 0.90457 | 0.90555 | 0.0054713 | 0.90047 | 0.075222 | 0.90043 | 0.20701 |  |  | 1781 | 0.86698 | 0.85224 | 0.014105 | 0.84894 | 0.049547 | 0.84902 | 0.026954 |  |  | 2005 | 0.84818 | 0.91564 | 0.025266 | 0.88081 | 0.012049 | 0.88086 | 0.015033 |  |  | 2005 | 0.7497 | 0.90041 | 0.017735 | 0.78375 | 0.010523 | 0.78373 | 0.0084818 |  |  | 104760 | 0.79433 | 0.86787 | 0.0098051 | 0.7722 | 0.0057731 | 0.7722 | 0.0090578 |  |  | 62560 | 0.65048 | 0.70357 | 0.010618 | 0.63919 | 0.0057756 | 0.63919 | 0.0067107
|  |  | 1862 | 0.90457 | 0.9061 | 0.0054544 | 0.9009 | 0.075256 | 0.90085 | 0.20703 |  |  | 1786 | 0.86794 | 0.85291 | 0.014074 | 0.84955 | 0.049416 | 0.84963 | 0.026885 |  |  | 2010 | 0.84818 | 0.91598 | 0.025159 | 0.881 | 0.011995 | 0.88105 | 0.01495 |  |  | 2010 | 0.75474 | 0.90055 | 0.017625 | 0.78376 | 0.010521 | 0.78374 | 0.0084816 |  |  | 105060 | 0.79433 | 0.86787 | 0.0098051 | 0.77245 | 0.0057764 | 0.77244 | 0.009063 |  |  | 62860 | 0.65483 | 0.70357 | 0.010618 | 0.63953 | 0.0057844 | 0.63953 | 0.0067204
|  |  | 1867 | 0.90816 | 0.90664 | 0.0054375 | 0.90132 | 0.07529 | 0.90128 | 0.20705 |  |  | 1791 | 0.86794 | 0.85358 | 0.014043 | 0.85016 | 0.049286 | 0.85024 | 0.026815 |  |  | 2015 | 0.84818 | 0.91633 | 0.025053 | 0.88119 | 0.011942 | 0.88124 | 0.014868 |  |  | 2015 | 0.75306 | 0.9007 | 0.017515 | 0.78377 | 0.010519 | 0.78376 | 0.0084815 |  |  | 105360 | 0.78986 | 0.86787 | 0.0098051 | 0.77269 | 0.0057798 | 0.77269 | 0.0090681 |  |  | 63160 | 0.657 | 0.70357 | 0.010618 | 0.63987 | 0.0057933 | 0.63987 | 0.00673
|  |  | 1872 | 0.90726 | 0.90717 | 0.0054206 | 0.90174 | 0.075324 | 0.9017 | 0.20706 |  |  | 1796 | 0.86794 | 0.85425 | 0.014013 | 0.85076 | 0.049156 | 0.85084 | 0.026745 |  |  | 2020 | 0.84926 | 0.91667 | 0.024946 | 0.88138 | 0.011889 | 0.88143 | 0.014786 |  |  | 2020 | 0.75474 | 0.90084 | 0.017406 | 0.78378 | 0.010517 | 0.78377 | 0.0084813 |  |  | 105660 | 0.78762 | 0.86787 | 0.0098051 | 0.77294 | 0.0057832 | 0.77294 | 0.0090732 |  |  | 63460 | 0.657 | 0.70357 | 0.010618 | 0.64021 | 0.0058021 | 0.6402 | 0.0067397
|  |  | 1877 | 0.90726 | 0.90771 | 0.0054037 | 0.90216 | 0.075357 | 0.90213 | 0.20708 |  |  | 1801 | 0.86794 | 0.85491 | 0.013982 | 0.85136 | 0.049025 | 0.85144 | 0.026675 |  |  | 2025 | 0.84818 | 0.91701 | 0.024841 | 0.88156 | 0.011836 | 0.88162 | 0.014705 |  |  | 2025 | 0.74802 | 0.90097 | 0.017298 | 0.7838 | 0.010516 | 0.78378 | 0.0084812 |  |  | 105960 | 0.78538 | 0.86787 | 0.0098051 | 0.77319 | 0.0057865 | 0.77318 | 0.0090784 |  |  | 63760 | 0.657 | 0.70357 | 0.010618 | 0.64054 | 0.005811 | 0.64054 | 0.0067493
|  |  | 1882 | 0.90726 | 0.90824 | 0.0053868 | 0.90258 | 0.07539 | 0.90255 | 0.2071 |  |  | 1806 | 0.86794 | 0.85557 | 0.013951 | 0.85195 | 0.048895 | 0.85203 | 0.026606 |  |  | 2030 | 0.84926 | 0.91735 | 0.024735 | 0.88175 | 0.011784 | 0.8818 | 0.014624 |  |  | 2030 | 0.75474 | 0.90111 | 0.017191 | 0.78381 | 0.010514 | 0.78379 | 0.0084811 |  |  | 106260 | 0.7921 | 0.86787 | 0.0098051 | 0.77343 | 0.0057899 | 0.77343 | 0.0090835 |  |  | 64060 | 0.65918 | 0.70357 | 0.010618 | 0.64088 | 0.0058197 | 0.64088 | 0.0067589
|  |  | 1887 | 0.90816 | 0.90877 | 0.00537 | 0.903 | 0.075423 | 0.90296 | 0.20711 |  |  | 1811 | 0.86986 | 0.85622 | 0.01392 | 0.85254 | 0.048764 | 0.85262 | 0.026536 |  |  | 2035 | 0.84818 | 0.91769 | 0.02463 | 0.88193 | 0.011732 | 0.88198 | 0.014544 |  |  | 2035 | 0.75474 | 0.90125 | 0.017085 | 0.78382 | 0.010512 | 0.78381 | 0.008481 |  |  | 106560 | 0.78986 | 0.86787 | 0.0098051 | 0.77368 | 0.0057932 | 0.77367 | 0.0090886 |  |  | 64360 | 0.65483 | 0.70357 | 0.010618 | 0.64122 | 0.0058285 | 0.64121 | 0.0067685
|  |  | 1892 | 0.90816 | 0.90929 | 0.0053531 | 0.90341 | 0.075456 | 0.90338 | 0.20713 |  |  | 1816 | 0.87082 | 0.85687 | 0.013889 | 0.85313 | 0.048634 | 0.85321 | 0.026466 |  |  | 2040 | 0.84818 | 0.91802 | 0.024525 | 0.88211 | 0.01168 | 0.88216 | 0.014464 |  |  | 2040 | 0.75474 | 0.90138 | 0.01698 | 0.78383 | 0.010511 | 0.78382 | 0.0084809 |  |  | 106860 | 0.79433 | 0.86787 | 0.0098051 | 0.77393 | 0.0057966 | 0.77392 | 0.0090937 |  |  | 64660 | 0.6483 | 0.70357 | 0.010618 | 0.64155 | 0.0058373 | 0.64155 | 0.006778
|  |  | 1897 | 0.90816 | 0.90981 | 0.0053363 | 0.90382 | 0.075489 | 0.90379 | 0.20714 |  |  | 1821 | 0.86986 | 0.85752 | 0.013858 | 0.85372 | 0.048503 | 0.8538 | 0.026396 |  |  | 2045 | 0.84926 | 0.91835 | 0.024421 | 0.88229 | 0.011629 | 0.88234 | 0.014385 |  |  | 2045 | 0.75474 | 0.90151 | 0.016875 | 0.78385 | 0.010509 | 0.78383 | 0.0084808 |  |  | 107160 | 0.78762 | 0.86787 | 0.0098051 | 0.77417 | 0.0057999 | 0.77417 | 0.0090988 |  |  | 64960 | 0.65483 | 0.70357 | 0.010618 | 0.64188 | 0.005846 | 0.64188 | 0.0067876
|  |  | 1902 | 0.90905 | 0.91033 | 0.0053195 | 0.90423 | 0.075521 | 0.9042 | 0.20716 |  |  | 1826 | 0.87178 | 0.85817 | 0.013827 | 0.8543 | 0.048373 | 0.85438 | 0.026326 |  |  | 2050 | 0.8471 | 0.91868 | 0.024317 | 0.88247 | 0.011578 | 0.88252 | 0.014307 |  |  | 2050 | 0.75306 | 0.90165 | 0.016771 | 0.78386 | 0.010508 | 0.78384 | 0.0084807 |  |  | 107460 | 0.7921 | 0.86787 | 0.0098051 | 0.77442 | 0.0058033 | 0.77441 | 0.0091039 |  |  | 65260 | 0.657 | 0.70357 | 0.010618 | 0.64222 | 0.0058547 | 0.64221 | 0.0067971
|  |  | 1907 | 0.90995 | 0.91085 | 0.0053027 | 0.90464 | 0.075553 | 0.90461 | 0.20717 |  |  | 1831 | 0.87082 | 0.85881 | 0.013796 | 0.85488 | 0.048242 | 0.85496 | 0.026257 |  |  | 2055 | 0.85034 | 0.91901 | 0.024213 | 0.88265 | 0.011528 | 0.8827 | 0.014228 |  |  | 2055 | 0.75306 | 0.90178 | 0.016668 | 0.78387 | 0.010506 | 0.78386 | 0.0084806 |  |  | 107760 | 0.7921 | 0.86787 | 0.0098051 | 0.77466 | 0.0058066 | 0.77466 | 0.009109 |  |  | 65560 | 0.66136 | 0.70357 | 0.010618 | 0.64255 | 0.0058634 | 0.64255 | 0.0068066
|  |  | 1912 | 0.91085 | 0.91136 | 0.0052859 | 0.90504 | 0.075585 | 0.90501 | 0.20718 |  |  | 1836 | 0.87274 | 0.85945 | 0.013765 | 0.85546 | 0.048112 | 0.85553 | 0.026187 |  |  | 2060 | 0.84926 | 0.91934 | 0.024109 | 0.88282 | 0.011477 | 0.88287 | 0.014151 |  |  | 2060 | 0.75474 | 0.90191 | 0.016566 | 0.78388 | 0.010505 | 0.78387 | 0.0084805 |  |  | 108060 | 0.79881 | 0.86787 | 0.0098051 | 0.7749 | 0.0058099 | 0.7749 | 0.009114 |  |  | 65860 | 0.65265 | 0.70357 | 0.010618 | 0.64288 | 0.0058721 | 0.64288 | 0.006816
|  |  | 1917 | 0.91085 | 0.91187 | 0.0052692 | 0.90545 | 0.075617 | 0.90542 | 0.20719 |  |  | 1841 | 0.87178 | 0.86008 | 0.013734 | 0.85603 | 0.047981 | 0.85611 | 0.026117 |  |  | 2065 | 0.85034 | 0.91966 | 0.024006 | 0.883 | 0.011428 | 0.88305 | 0.014073 |  |  | 2065 | 0.75306 | 0.90203 | 0.016464 | 0.7839 | 0.010504 | 0.78388 | 0.0084805 |  |  | 108360 | 0.79881 | 0.86787 | 0.0098051 | 0.77515 | 0.0058132 | 0.77514 | 0.0091191 |  |  | 66160 | 0.65048 | 0.70357 | 0.010618 | 0.64322 | 0.0058808 | 0.64321 | 0.0068255
|  |  | 1922 | 0.91174 | 0.91237 | 0.0052525 | 0.90585 | 0.075649 | 0.90582 | 0.20721 |  |  | 1846 | 0.8737 | 0.86071 | 0.013703 | 0.8566 | 0.047851 | 0.85668 | 0.026047 |  |  | 2070 | 0.85034 | 0.91998 | 0.023903 | 0.88317 | 0.011378 | 0.88322 | 0.013997 |  |  | 2070 | 0.75306 | 0.90216 | 0.016364 | 0.78391 | 0.010502 | 0.78389 | 0.0084804 |  |  | 108660 | 0.78762 | 0.86787 | 0.0098051 | 0.77539 | 0.0058166 | 0.77539 | 0.0091241 |  |  | 66460 | 0.657 | 0.70357 | 0.010618 | 0.64355 | 0.0058894 | 0.64354 | 0.0068349
|  |  | 1927 | 0.91085 | 0.91288 | 0.0052357 | 0.90625 | 0.075681 | 0.90622 | 0.20722 |  |  | 1851 | 0.87466 | 0.86134 | 0.013672 | 0.85716 | 0.04772 | 0.85724 | 0.025977 |  |  | 2075 | 0.84926 | 0.9203 | 0.0238 | 0.88334 | 0.011329 | 0.88339 | 0.01392 |  |  | 2075 | 0.75642 | 0.90229 | 0.016264 | 0.78392 | 0.010501 | 0.7839 | 0.0084803 |  |  | 108960 | 0.78986 | 0.86787 | 0.0098051 | 0.77564 | 0.0058199 | 0.77563 | 0.0091292 |  |  | 66760 | 0.65265 | 0.70357 | 0.010618 | 0.64388 | 0.005898 | 0.64387 | 0.0068443
|  |  | 1932 | 0.91264 | 0.91338 | 0.005219 | 0.90664 | 0.075712 | 0.90662 | 0.20723 |  |  | 1856 | 0.87466 | 0.86197 | 0.013641 | 0.85773 | 0.04759 | 0.85781 | 0.025908 |  |  | 2080 | 0.85142 | 0.92062 | 0.023698 | 0.88351 | 0.011281 | 0.88356 | 0.013845 |  |  | 2080 | 0.75306 | 0.90241 | 0.016165 | 0.78393 | 0.0105 | 0.78392 | 0.0084803 |  |  | 109260 | 0.7921 | 0.86787 | 0.0098051 | 0.77588 | 0.0058232 | 0.77588 | 0.0091342 |  |  | 67060 | 0.65918 | 0.70357 | 0.010618 | 0.64421 | 0.0059066 | 0.64421 | 0.0068536
|  |  | 1937 | 0.91353 | 0.91388 | 0.0052024 | 0.90704 | 0.075743 | 0.90701 | 0.20724 |  |  | 1861 | 0.8737 | 0.86259 | 0.01361 | 0.85829 | 0.047459 | 0.85837 | 0.025838 |  |  | 2085 | 0.85142 | 0.92093 | 0.023596 | 0.88368 | 0.011233 | 0.88373 | 0.013769 |  |  | 2085 | 0.75642 | 0.90253 | 0.016066 | 0.78394 | 0.010499 | 0.78393 | 0.0084802 |  |  | 109560 | 0.79657 | 0.86787 | 0.0098051 | 0.77612 | 0.0058265 | 0.77612 | 0.0091393 |  |  | 67360 | 0.65483 | 0.70357 | 0.010618 | 0.64454 | 0.0059152 | 0.64453 | 0.006863
|  |  | 1942 | 0.91353 | 0.91437 | 0.0051857 | 0.90743 | 0.075775 | 0.9074 | 0.20724 |  |  | 1866 | 0.87562 | 0.86321 | 0.013579 | 0.85885 | 0.047329 | 0.85893 | 0.025768 |  |  | 2090 | 0.85142 | 0.92124 | 0.023495 | 0.88384 | 0.011185 | 0.88389 | 0.013695 |  |  | 2090 | 0.75474 | 0.90266 | 0.015969 | 0.78396 | 0.010498 | 0.78394 | 0.0084802 |  |  | 109860 | 0.79657 | 0.86787 | 0.0098051 | 0.77637 | 0.0058298 | 0.77636 | 0.0091443 |  |  | 67660 | 0.657 | 0.70357 | 0.010618 | 0.64487 | 0.0059237 | 0.64486 | 0.0068723
|  |  | 1947 | 0.91353 | 0.91486 | 0.0051691 | 0.90782 | 0.075805 | 0.90779 | 0.20725 |  |  | 1871 | 0.87658 | 0.86383 | 0.013547 | 0.8594 | 0.047199 | 0.85948 | 0.025698 |  |  | 2095 | 0.85034 | 0.92155 | 0.023393 | 0.88401 | 0.011137 | 0.88406 | 0.01362 |  |  | 2095 | 0.75474 | 0.90278 | 0.015872 | 0.78397 | 0.010497 | 0.78395 | 0.0084801 |  |  | 110160 | 0.7921 | 0.86787 | 0.0098051 | 0.77661 | 0.0058331 | 0.7766 | 0.0091493 |  |  | 67960 | 0.65918 | 0.70357 | 0.010618 | 0.6452 | 0.0059323 | 0.64519 | 0.0068816
|  |  | 1952 | 0.91353 | 0.91535 | 0.0051524 | 0.9082 | 0.075836 | 0.90818 | 0.20726 |  |  | 1876 | 0.87658 | 0.86444 | 0.013516 | 0.85995 | 0.047068 | 0.86003 | 0.025629 |  |  | 2100 | 0.8525 | 0.92186 | 0.023292 | 0.88417 | 0.01109 | 0.88422 | 0.013547 |  |  | 2100 | 0.75306 | 0.9029 | 0.015776 | 0.78398 | 0.010496 | 0.78396 | 0.0084801 |  |  | 110460 | 0.79433 | 0.86787 | 0.0098051 | 0.77685 | 0.0058364 | 0.77685 | 0.0091543 |  |  | 68260 | 0.657 | 0.70357 | 0.010618 | 0.64552 | 0.0059408 | 0.64552 | 0.0068908
|  |  | 1957 | 0.91353 | 0.91584 | 0.0051358 | 0.90859 | 0.075867 | 0.90857 | 0.20727 |  |  | 1881 | 0.87754 | 0.86505 | 0.013485 | 0.8605 | 0.046938 | 0.86058 | 0.025559 |  |  | 2105 | 0.85034 | 0.92217 | 0.023192 | 0.88433 | 0.011043 | 0.88438 | 0.013473 |  |  | 2105 | 0.75138 | 0.90301 | 0.015681 | 0.78399 | 0.010495 | 0.78397 | 0.00848 |  |  | 110760 | 0.79433 | 0.86787 | 0.0098051 | 0.77709 | 0.0058396 | 0.77709 | 0.0091593 |  |  | 68560 | 0.65048 | 0.70357 | 0.010618 | 0.64585 | 0.0059493 | 0.64585 | 0.0069001
|  |  | 1962 | 0.91443 | 0.91632 | 0.0051193 | 0.90897 | 0.075897 | 0.90895 | 0.20727 |  |  | 1886 | 0.87562 | 0.86566 | 0.013454 | 0.86105 | 0.046808 | 0.86113 | 0.025489 |  |  | 2110 | 0.85142 | 0.92247 | 0.023091 | 0.88449 | 0.010997 | 0.88454 | 0.0134 |  |  | 2110 | 0.75474 | 0.90313 | 0.015586 | 0.784 | 0.010494 | 0.78399 | 0.00848 |  |  | 111060 | 0.80105 | 0.86787 | 0.0098051 | 0.77733 | 0.0058429 | 0.77733 | 0.0091643 |  |  | 68860 | 0.65483 | 0.70357 | 0.010618 | 0.64618 | 0.0059577 | 0.64618 | 0.0069093
|  |  | 1967 | 0.91264 | 0.9168 | 0.0051027 | 0.90935 | 0.075927 | 0.90934 | 0.20728 |  |  | 1891 | 0.87754 | 0.86626 | 0.013422 | 0.86159 | 0.046677 | 0.86167 | 0.02542 |  |  | 2115 | 0.85034 | 0.92277 | 0.022991 | 0.88465 | 0.010951 | 0.8847 | 0.013328 |  |  | 2115 | 0.75306 | 0.90325 | 0.015492 | 0.78401 | 0.010493 | 0.784 | 0.00848 |  |  | 111360 | 0.79433 | 0.86787 | 0.0098051 | 0.77758 | 0.0058462 | 0.77757 | 0.0091693 |  |  | 69160 | 0.657 | 0.70357 | 0.010618 | 0.6465 | 0.0059662 | 0.6465 | 0.0069185
|  |  | 1972 | 0.91443 | 0.91728 | 0.0050862 | 0.90973 | 0.075958 | 0.90972 | 0.20728 |  |  | 1896 | 0.8785 | 0.86686 | 0.013391 | 0.86213 | 0.046547 | 0.86221 | 0.02535 |  |  | 2120 | 0.85142 | 0.92307 | 0.022892 | 0.88481 | 0.010905 | 0.88486 | 0.013256 |  |  | 2120 | 0.75474 | 0.90336 | 0.015399 | 0.78402 | 0.010492 | 0.78401 | 0.00848 |  |  | 111660 | 0.79657 | 0.86787 | 0.0098051 | 0.77782 | 0.0058495 | 0.77781 | 0.0091743 |  |  | 69460 | 0.657 | 0.70357 | 0.010618 | 0.64683 | 0.0059746 | 0.64683 | 0.0069277
|  |  | 1977 | 0.91533 | 0.91776 | 0.0050697 | 0.91011 | 0.075987 | 0.91009 | 0.20729 |  |  | 1901 | 0.87658 | 0.86746 | 0.01336 | 0.86267 | 0.046417 | 0.86274 | 0.025281 |  |  | 2125 | 0.8525 | 0.92337 | 0.022792 | 0.88497 | 0.01086 | 0.88502 | 0.013185 |  |  | 2125 | 0.75474 | 0.90348 | 0.015307 | 0.78404 | 0.010491 | 0.78402 | 0.0084799 |  |  | 111960 | 0.78986 | 0.86787 | 0.0098051 | 0.77806 | 0.0058527 | 0.77805 | 0.0091793 |  |  | 69760 | 0.657 | 0.70357 | 0.010618 | 0.64716 | 0.005983 | 0.64715 | 0.0069368
|  |  | 1982 | 0.91622 | 0.91823 | 0.0050532 | 0.91049 | 0.076017 | 0.91047 | 0.20729 |  |  | 1906 | 0.8785 | 0.86806 | 0.013328 | 0.8632 | 0.046287 | 0.86328 | 0.025211 |  |  | 2130 | 0.85358 | 0.92366 | 0.022693 | 0.88512 | 0.010815 | 0.88517 | 0.013114 |  |  | 2130 | 0.7581 | 0.90359 | 0.015216 | 0.78405 | 0.010491 | 0.78403 | 0.0084799 |  |  | 112260 | 0.79657 | 0.86787 | 0.0098051 | 0.7783 | 0.005856 | 0.77829 | 0.0091842 |  |  | 70060 | 0.66136 | 0.70357 | 0.010618 | 0.64748 | 0.0059914 | 0.64748 | 0.0069459
|  |  | 1987 | 0.91533 | 0.9187 | 0.0050367 | 0.91086 | 0.076047 | 0.91085 | 0.2073 |  |  | 1911 | 0.87946 | 0.86865 | 0.013297 | 0.86373 | 0.046157 | 0.86381 | 0.025142 |  |  | 2135 | 0.85358 | 0.92396 | 0.022595 | 0.88528 | 0.01077 | 0.88533 | 0.013043 |  |  | 2135 | 0.75474 | 0.9037 | 0.015125 | 0.78406 | 0.01049 | 0.78404 | 0.0084799 |  |  | 112560 | 0.7921 | 0.86787 | 0.0098051 | 0.77854 | 0.0058592 | 0.77853 | 0.0091892 |  |  | 70360 | 0.65483 | 0.70357 | 0.010618 | 0.6478 | 0.0059997 | 0.6478 | 0.006955
|  |  | 1992 | 0.91801 | 0.91917 | 0.0050202 | 0.91123 | 0.076076 | 0.91122 | 0.2073 |  |  | 1916 | 0.8785 | 0.86924 | 0.013266 | 0.86426 | 0.046027 | 0.86434 | 0.025072 |  |  | 2140 | 0.8525 | 0.92425 | 0.022496 | 0.88543 | 0.010726 | 0.88548 | 0.012973 |  |  | 2140 | 0.75306 | 0.90381 | 0.015035 | 0.78407 | 0.010489 | 0.78405 | 0.0084799 |  |  | 112860 | 0.79881 | 0.86787 | 0.0098051 | 0.77878 | 0.0058625 | 0.77878 | 0.0091941 |  |  | 70660 | 0.65918 | 0.70357 | 0.010618 | 0.64813 | 0.0060081 | 0.64813 | 0.0069641
|  |  | 1997 | 0.91712 | 0.91963 | 0.0050038 | 0.9116 | 0.076106 | 0.91159 | 0.2073 |  |  | 1921 | 0.88042 | 0.86982 | 0.013234 | 0.86478 | 0.045897 | 0.86486 | 0.025003 |  |  | 2145 | 0.8525 | 0.92454 | 0.022398 | 0.88558 | 0.010682 | 0.88563 | 0.012904 |  |  | 2145 | 0.75474 | 0.90392 | 0.014946 | 0.78408 | 0.010488 | 0.78406 | 0.0084799 |  |  | 113160 | 0.79657 | 0.86787 | 0.0098051 | 0.77902 | 0.0058657 | 0.77901 | 0.0091991 |  |  | 70960 | 0.657 | 0.70357 | 0.010618 | 0.64845 | 0.0060164 | 0.64845 | 0.0069731
|  |  | 2002 | 0.91891 | 0.92009 | 0.0049874 | 0.91197 | 0.076135 | 0.91196 | 0.2073 |  |  | 1926 | 0.88042 | 0.87041 | 0.013203 | 0.86531 | 0.045767 | 0.86538 | 0.024933 |  |  | 2150 | 0.85142 | 0.92483 | 0.022301 | 0.88573 | 0.010638 | 0.88578 | 0.012835 |  |  | 2150 | 0.75306 | 0.90403 | 0.014857 | 0.78409 | 0.010488 | 0.78408 | 0.0084799 |  |  | 113460 | 0.79657 | 0.86787 | 0.0098051 | 0.77926 | 0.0058689 | 0.77925 | 0.009204 |  |  | 71260 | 0.657 | 0.70357 | 0.010618 | 0.64877 | 0.0060247 | 0.64877 | 0.0069822
|  |  | 2007 | 0.91801 | 0.92055 | 0.004971 | 0.91233 | 0.076164 | 0.91232 | 0.20731 |  |  | 1931 | 0.88042 | 0.87099 | 0.013172 | 0.86583 | 0.045637 | 0.8659 | 0.024864 |  |  | 2155 | 0.8525 | 0.92511 | 0.022203 | 0.88588 | 0.010595 | 0.88593 | 0.012766 |  |  | 2155 | 0.75306 | 0.90414 | 0.014769 | 0.7841 | 0.010487 | 0.78409 | 0.0084799 |  |  | 113760 | 0.7921 | 0.86787 | 0.0098051 | 0.7795 | 0.0058722 | 0.77949 | 0.0092089 |  |  | 71560 | 0.657 | 0.70357 | 0.010618 | 0.6491 | 0.0060329 | 0.64909 | 0.0069911
|  |  | 2012 | 0.91891 | 0.92101 | 0.0049547 | 0.9127 | 0.076193 | 0.91269 | 0.20731 |  |  | 1936 | 0.88234 | 0.87157 | 0.01314 | 0.86634 | 0.045507 | 0.86642 | 0.024795 |  |  | 2160 | 0.85034 | 0.9254 | 0.022106 | 0.88603 | 0.010552 | 0.88607 | 0.012698 |  |  | 2160 | 0.75306 | 0.90424 | 0.014682 | 0.78412 | 0.010487 | 0.7841 | 0.0084799 |  |  | 114060 | 0.7921 | 0.86787 | 0.0098051 | 0.77974 | 0.0058754 | 0.77973 | 0.0092138 |  |  | 71860 | 0.65265 | 0.70357 | 0.010618 | 0.64942 | 0.0060412 | 0.64942 | 0.0070001
|  |  | 2017 | 0.91712 | 0.92146 | 0.0049384 | 0.91306 | 0.076221 | 0.91305 | 0.20731 |  |  | 1941 | 0.88042 | 0.87214 | 0.013109 | 0.86686 | 0.045378 | 0.86693 | 0.024725 |  |  | 2165 | 0.85142 | 0.92568 | 0.022009 | 0.88617 | 0.01051 | 0.88622 | 0.01263 |  |  | 2165 | 0.75642 | 0.90435 | 0.014596 | 0.78413 | 0.010486 | 0.78411 | 0.0084799 |  |  | 114360 | 0.79657 | 0.86787 | 0.0098051 | 0.77997 | 0.0058786 | 0.77997 | 0.0092187 |  |  | 72160 | 0.65483 | 0.70357 | 0.010618 | 0.64974 | 0.0060494 | 0.64974 | 0.007009
|  |  | 2022 | 0.91801 | 0.92191 | 0.0049221 | 0.91342 | 0.07625 | 0.91341 | 0.20731 |  |  | 1946 | 0.88234 | 0.87271 | 0.013077 | 0.86737 | 0.045248 | 0.86745 | 0.024656 |  |  | 2170 | 0.85466 | 0.92596 | 0.021913 | 0.88632 | 0.010468 | 0.88636 | 0.012563 |  |  | 2170 | 0.75642 | 0.90445 | 0.01451 | 0.78414 | 0.010485 | 0.78412 | 0.0084799 |  |  | 114660 | 0.79433 | 0.86787 | 0.0098051 | 0.78021 | 0.0058818 | 0.78021 | 0.0092236 |  |  | 72460 | 0.65918 | 0.70357 | 0.010618 | 0.65006 | 0.0060576 | 0.65006 | 0.007018
|  |  | 2027 | 0.91981 | 0.92236 | 0.0049058 | 0.91378 | 0.076278 | 0.91377 | 0.20731 |  |  | 1951 | 0.88234 | 0.87328 | 0.013046 | 0.86788 | 0.045119 | 0.86795 | 0.024587 |  |  | 2175 | 0.8525 | 0.92624 | 0.021817 | 0.88646 | 0.010426 | 0.88651 | 0.012496 |  |  | 2175 | 0.75306 | 0.90456 | 0.014426 | 0.78415 | 0.010485 | 0.78413 | 0.0084799 |  |  | 114960 | 0.80105 | 0.86787 | 0.0098051 | 0.78045 | 0.005885 | 0.78045 | 0.0092285 |  |  | 72760 | 0.65918 | 0.70357 | 0.010618 | 0.65038 | 0.0060658 | 0.65038 | 0.0070269
|  |  | 2032 | 0.91891 | 0.92281 | 0.0048895 | 0.91413 | 0.076306 | 0.91413 | 0.2073 |  |  | 1956 | 0.88234 | 0.87385 | 0.013014 | 0.86838 | 0.044989 | 0.86846 | 0.024518 |  |  | 2180 | 0.8525 | 0.92651 | 0.021721 | 0.88661 | 0.010384 | 0.88665 | 0.01243 |  |  | 2180 | 0.75474 | 0.90466 | 0.014341 | 0.78416 | 0.010484 | 0.78414 | 0.0084799 |  |  | 115260 | 0.80105 | 0.86787 | 0.0098051 | 0.78069 | 0.0058882 | 0.78069 | 0.0092334 |  |  | 73060 | 0.657 | 0.70357 | 0.010618 | 0.6507 | 0.0060739 | 0.6507 | 0.0070357
|  |  | 2037 | 0.91981 | 0.92325 | 0.0048733 | 0.91449 | 0.076334 | 0.91448 | 0.2073 |  |  | 1961 | 0.8833 | 0.87441 | 0.012983 | 0.86888 | 0.04486 | 0.86896 | 0.024449 |  |  | 2185 | 0.8525 | 0.92679 | 0.021626 | 0.88675 | 0.010343 | 0.88679 | 0.012364 |  |  | 2185 | 0.75979 | 0.90476 | 0.014258 | 0.78417 | 0.010484 | 0.78415 | 0.0084799 |  |  | 115560 | 0.79657 | 0.86787 | 0.0098051 | 0.78093 | 0.0058914 | 0.78092 | 0.0092383 |  |  | 73360 | 0.66788 | 0.70357 | 0.010618 | 0.65102 | 0.006082 | 0.65102 | 0.0070445
|  |  | 2042 | 0.9216 | 0.92369 | 0.0048571 | 0.91484 | 0.076362 | 0.91484 | 0.2073 |  |  | 1966 | 0.88426 | 0.87497 | 0.012952 | 0.86938 | 0.044731 | 0.86946 | 0.02438 |  |  | 2190 | 0.8525 | 0.92706 | 0.021531 | 0.88689 | 0.010302 | 0.88693 | 0.012299 |  |  | 2190 | 0.75306 | 0.90486 | 0.014175 | 0.78418 | 0.010483 | 0.78416 | 0.00848 |  |  | 115860 | 0.79657 | 0.86787 | 0.0098051 | 0.78116 | 0.0058946 | 0.78116 | 0.0092431 |  |  | 73660 | 0.66353 | 0.70357 | 0.010618 | 0.65134 | 0.0060902 | 0.65133 | 0.0070534
|  |  | 2047 | 0.92249 | 0.92413 | 0.0048409 | 0.91519 | 0.07639 | 0.91519 | 0.2073 |  |  | 1971 | 0.8833 | 0.87553 | 0.01292 | 0.86988 | 0.044601 | 0.86996 | 0.024311 |  |  | 2195 | 0.85466 | 0.92733 | 0.021436 | 0.88703 | 0.010262 | 0.88707 | 0.012234 |  |  | 2195 | 0.75306 | 0.90496 | 0.014093 | 0.78419 | 0.010483 | 0.78417 | 0.00848 |  |  | 116160 | 0.7921 | 0.86787 | 0.0098051 | 0.7814 | 0.0058978 | 0.7814 | 0.009248 |  |  | 73960 | 0.65918 | 0.70357 | 0.010618 | 0.65165 | 0.0060982 | 0.65165 | 0.0070621
|  |  | 2052 | 0.92249 | 0.92457 | 0.0048248 | 0.91554 | 0.076418 | 0.91554 | 0.20729 |  |  | 1976 | 0.88426 | 0.87608 | 0.012889 | 0.87038 | 0.044472 | 0.87045 | 0.024242 |  |  | 2200 | 0.8525 | 0.9276 | 0.021342 | 0.88716 | 0.010222 | 0.88721 | 0.012169 |  |  | 2200 | 0.7581 | 0.90506 | 0.014012 | 0.7842 | 0.010482 | 0.78419 | 0.00848 |  |  | 116460 | 0.79881 | 0.86787 | 0.0098051 | 0.78164 | 0.005901 | 0.78163 | 0.0092528 |  |  | 74260 | 0.65918 | 0.70357 | 0.010618 | 0.65197 | 0.0061063 | 0.65197 | 0.0070709
|  |  | 2057 | 0.9216 | 0.925 | 0.0048086 | 0.91589 | 0.076445 | 0.91588 | 0.20729 |  |  | 1981 | 0.88522 | 0.87664 | 0.012857 | 0.87087 | 0.044343 | 0.87095 | 0.024173 |  |  | 2205 | 0.85466 | 0.92787 | 0.021247 | 0.8873 | 0.010182 | 0.88734 | 0.012105 |  |  | 2205 | 0.75642 | 0.90515 | 0.013931 | 0.78421 | 0.010482 | 0.7842 | 0.00848 |  |  | 116760 | 0.79657 | 0.86787 | 0.0098051 | 0.78187 | 0.0059042 | 0.78187 | 0.0092577 |  |  | 74560 | 0.66136 | 0.70357 | 0.010618 | 0.65229 | 0.0061143 | 0.65229 | 0.0070796
|  |  | 2062 | 0.92249 | 0.92543 | 0.0047925 | 0.91623 | 0.076473 | 0.91623 | 0.20729 |  |  | 1986 | 0.8833 | 0.87719 | 0.012826 | 0.87136 | 0.044214 | 0.87143 | 0.024104 |  |  | 2210 | 0.85358 | 0.92813 | 0.021154 | 0.88743 | 0.010143 | 0.88748 | 0.012042 |  |  | 2210 | 0.75306 | 0.90525 | 0.013851 | 0.78422 | 0.010482 | 0.78421 | 0.00848 |  |  | 117060 | 0.79433 | 0.86787 | 0.0098051 | 0.78211 | 0.0059073 | 0.78211 | 0.0092625 |  |  | 74860 | 0.65918 | 0.70357 | 0.010618 | 0.6526 | 0.0061223 | 0.6526 | 0.0070883
|  |  | 2067 | 0.92249 | 0.92586 | 0.0047765 | 0.91657 | 0.0765 | 0.91657 | 0.20728 |  |  | 1991 | 0.88522 | 0.87773 | 0.012794 | 0.87184 | 0.044086 | 0.87192 | 0.024035 |  |  | 2215 | 0.85466 | 0.92839 | 0.02106 | 0.88757 | 0.010103 | 0.88761 | 0.011978 |  |  | 2215 | 0.75474 | 0.90535 | 0.013772 | 0.78423 | 0.010481 | 0.78422 | 0.0084801 |  |  | 117360 | 0.79657 | 0.86787 | 0.0098051 | 0.78235 | 0.0059105 | 0.78234 | 0.0092673 |  |  | 75160 | 0.66788 | 0.70357 | 0.010618 | 0.65292 | 0.0061303 | 0.65292 | 0.007097
|  |  | 2072 | 0.92249 | 0.92628 | 0.0047604 | 0.91692 | 0.076527 | 0.91692 | 0.20728 |  |  | 1996 | 0.88618 | 0.87828 | 0.012763 | 0.87233 | 0.043957 | 0.87241 | 0.023967 |  |  | 2220 | 0.85142 | 0.92866 | 0.020967 | 0.8877 | 0.010065 | 0.88775 | 0.011916 |  |  | 2220 | 0.75474 | 0.90544 | 0.013693 | 0.78425 | 0.010481 | 0.78423 | 0.0084801 |  |  | 117660 | 0.80105 | 0.86787 | 0.0098051 | 0.78258 | 0.0059137 | 0.78258 | 0.0092721 |  |  | 75460 | 0.66353 | 0.70357 | 0.010618 | 0.65323 | 0.0061383 | 0.65323 | 0.0071057
|  |  | 2077 | 0.92339 | 0.92671 | 0.0047444 | 0.91726 | 0.076554 | 0.91726 | 0.20727 |  |  | 2001 | 0.88522 | 0.87882 | 0.012731 | 0.87281 | 0.043828 | 0.87289 | 0.023898 |  |  | 2225 | 0.85358 | 0.92892 | 0.020874 | 0.88783 | 0.010026 | 0.88788 | 0.011854 |  |  | 2225 | 0.75642 | 0.90553 | 0.013615 | 0.78426 | 0.01048 | 0.78424 | 0.0084801 |  |  | 117960 | 0.80105 | 0.86787 | 0.0098051 | 0.78282 | 0.0059168 | 0.78281 | 0.0092769 |  |  | 75760 | 0.65483 | 0.70357 | 0.010618 | 0.65355 | 0.0061462 | 0.65355 | 0.0071143
|  |  | 2082 | 0.92339 | 0.92713 | 0.0047284 | 0.91759 | 0.076581 | 0.9176 | 0.20727 |  |  | 2006 | 0.88522 | 0.87936 | 0.0127 | 0.87329 | 0.0437 | 0.87337 | 0.02383 |  |  | 2230 | 0.8525 | 0.92917 | 0.020782 | 0.88796 | 0.009988 | 0.88801 | 0.011792 |  |  | 2230 | 0.75306 | 0.90563 | 0.013538 | 0.78427 | 0.01048 | 0.78425 | 0.0084802 |  |  | 118260 | 0.80328 | 0.86787 | 0.0098051 | 0.78305 | 0.00592 | 0.78305 | 0.0092817 |  |  | 76060 | 0.65265 | 0.70357 | 0.010618 | 0.65386 | 0.0061542 | 0.65386 | 0.0071229
|  |  | 2087 | 0.92339 | 0.92755 | 0.0047124 | 0.91793 | 0.076607 | 0.91793 | 0.20726 |  |  | 2011 | 0.88714 | 0.87989 | 0.012668 | 0.87377 | 0.043572 | 0.87384 | 0.023761 |  |  | 2235 | 0.85466 | 0.92943 | 0.02069 | 0.88809 | 0.0099501 | 0.88814 | 0.01173 |  |  | 2235 | 0.75474 | 0.90572 | 0.013461 | 0.78428 | 0.01048 | 0.78426 | 0.0084802 |  |  | 118560 | 0.79881 | 0.86787 | 0.0098051 | 0.78329 | 0.0059231 | 0.78329 | 0.0092865 |  |  | 76360 | 0.66136 | 0.70357 | 0.010618 | 0.65418 | 0.0061621 | 0.65418 | 0.0071314
|  |  | 2092 | 0.92429 | 0.92796 | 0.0046965 | 0.91826 | 0.076634 | 0.91827 | 0.20725 |  |  | 2016 | 0.88811 | 0.88042 | 0.012637 | 0.87424 | 0.043443 | 0.87432 | 0.023693 |  |  | 2240 | 0.85466 | 0.92968 | 0.020598 | 0.88822 | 0.0099126 | 0.88827 | 0.011669 |  |  | 2240 | 0.75642 | 0.90581 | 0.013385 | 0.78429 | 0.010479 | 0.78427 | 0.0084802 |  |  | 118860 | 0.79881 | 0.86787 | 0.0098051 | 0.78352 | 0.0059263 | 0.78352 | 0.0092913 |  |  | 76660 | 0.65918 | 0.70357 | 0.010618 | 0.65449 | 0.0061699 | 0.65449 | 0.00714
|  |  | 2097 | 0.92339 | 0.92838 | 0.0046806 | 0.9186 | 0.07666 | 0.9186 | 0.20724 |  |  | 2021 | 0.88714 | 0.88096 | 0.012605 | 0.87471 | 0.043315 | 0.87479 | 0.023624 |  |  | 2245 | 0.85466 | 0.92994 | 0.020507 | 0.88835 | 0.0098755 | 0.88839 | 0.011609 |  |  | 2245 | 0.75642 | 0.9059 | 0.01331 | 0.7843 | 0.010479 | 0.78428 | 0.0084803 |  |  | 119160 | 0.80105 | 0.86787 | 0.0098051 | 0.78376 | 0.0059294 | 0.78375 | 0.0092961 |  |  | 76960 | 0.65918 | 0.70357 | 0.010618 | 0.6548 | 0.0061778 | 0.6548 | 0.0071485
|  |  | 2102 | 0.92608 | 0.92879 | 0.0046647 | 0.91893 | 0.076686 | 0.91894 | 0.20724 |  |  | 2026 | 0.88907 | 0.88148 | 0.012574 | 0.87518 | 0.043187 | 0.87525 | 0.023556 |  |  | 2250 | 0.85358 | 0.93019 | 0.020415 | 0.88848 | 0.0098386 | 0.88852 | 0.011549 |  |  | 2250 | 0.75474 | 0.90599 | 0.013236 | 0.78431 | 0.010479 | 0.78429 | 0.0084803 |  |  | 119460 | 0.80105 | 0.86787 | 0.0098051 | 0.78399 | 0.0059325 | 0.78399 | 0.0093008 |  |  | 77260 | 0.66136 | 0.70357 | 0.010618 | 0.65511 | 0.0061856 | 0.65511 | 0.007157
|  |  | 2107 | 0.92518 | 0.9292 | 0.0046489 | 0.91926 | 0.076713 | 0.91927 | 0.20723 |  |  | 2031 | 0.88811 | 0.88201 | 0.012543 | 0.87564 | 0.043059 | 0.87572 | 0.023488 |  |  | 2255 | 0.85466 | 0.93044 | 0.020325 | 0.8886 | 0.0098021 | 0.88864 | 0.011489 |  |  | 2255 | 0.75642 | 0.90608 | 0.013162 | 0.78432 | 0.010479 | 0.7843 | 0.0084803 |  |  | 119760 | 0.80328 | 0.86787 | 0.0098051 | 0.78422 | 0.0059356 | 0.78422 | 0.0093056 |  |  | 77560 | 0.66353 | 0.70357 | 0.010618 | 0.65543 | 0.0061934 | 0.65543 | 0.0071655
|  |  | 2112 | 0.92518 | 0.9296 | 0.004633 | 0.91959 | 0.076739 | 0.9196 | 0.20722 |  |  | 2036 | 0.88907 | 0.88253 | 0.012511 | 0.87611 | 0.042932 | 0.87618 | 0.02342 |  |  | 2260 | 0.85573 | 0.93069 | 0.020234 | 0.88873 | 0.0097658 | 0.88877 | 0.01143 |  |  | 2260 | 0.75474 | 0.90616 | 0.013089 | 0.78433 | 0.010478 | 0.78431 | 0.0084804 |  |  | 120060 | 0.80105 | 0.86787 | 0.0098051 | 0.78446 | 0.0059387 | 0.78446 | 0.0093103 |  |  | 77860 | 0.65918 | 0.70357 | 0.010618 | 0.65574 | 0.0062012 | 0.65574 | 0.0071739
|  |  | 2117 | 0.92608 | 0.93001 | 0.0046172 | 0.91991 | 0.076764 | 0.91992 | 0.20721 |  |  | 2041 | 0.88907 | 0.88305 | 0.01248 | 0.87657 | 0.042804 | 0.87664 | 0.023351 |  |  | 2265 | 0.85466 | 0.93093 | 0.020144 | 0.88885 | 0.0097299 | 0.88889 | 0.011371 |  |  | 2265 | 0.75642 | 0.90625 | 0.013016 | 0.78434 | 0.010478 | 0.78432 | 0.0084804 |  |  | 120360 | 0.80776 | 0.86787 | 0.0098051 | 0.78469 | 0.0059419 | 0.78469 | 0.0093151 |  |  | 78160 | 0.66136 | 0.70357 | 0.010618 | 0.65605 | 0.0062089 | 0.65605 | 0.0071823
|  |  | 2122 | 0.92697 | 0.93041 | 0.0046015 | 0.92024 | 0.07679 | 0.92025 | 0.2072 |  |  | 2046 | 0.89003 | 0.88357 | 0.012448 | 0.87703 | 0.042677 | 0.8771 | 0.023283 |  |  | 2270 | 0.85681 | 0.93118 | 0.020054 | 0.88897 | 0.0096944 | 0.88901 | 0.011313 |  |  | 2270 | 0.75474 | 0.90634 | 0.012944 | 0.78435 | 0.010478 | 0.78433 | 0.0084805 |  |  | 120660 | 0.80552 | 0.86787 | 0.0098051 | 0.78492 | 0.005945 | 0.78492 | 0.0093198 |  |  | 78460 | 0.65918 | 0.70357 | 0.010618 | 0.65636 | 0.0062167 | 0.65636 | 0.0071907
|  |  | 2127 | 0.92787 | 0.93081 | 0.0045857 | 0.92056 | 0.076816 | 0.92057 | 0.20719 |  |  | 2051 | 0.89003 | 0.88408 | 0.012417 | 0.87748 | 0.042549 | 0.87756 | 0.023216 |  |  | 2275 | 0.85573 | 0.93142 | 0.019965 | 0.88909 | 0.0096591 | 0.88913 | 0.011255 |  |  | 2275 | 0.75642 | 0.90642 | 0.012873 | 0.78436 | 0.010478 | 0.78434 | 0.0084805 |  |  | 120960 | 0.80105 | 0.86787 | 0.0098051 | 0.78516 | 0.0059481 | 0.78515 | 0.0093245 |  |  | 78760 | 0.66353 | 0.70357 | 0.010618 | 0.65667 | 0.0062244 | 0.65667 | 0.007199
|  |  | 2132 | 0.92697 | 0.9312 | 0.00457 | 0.92088 | 0.076841 | 0.92089 | 0.20718 |  |  | 2056 | 0.89003 | 0.8846 | 0.012385 | 0.87794 | 0.042422 | 0.87801 | 0.023148 |  |  | 2280 | 0.8525 | 0.93166 | 0.019875 | 0.88921 | 0.0096241 | 0.88925 | 0.011197 |  |  | 2280 | 0.75979 | 0.90651 | 0.012802 | 0.78437 | 0.010477 | 0.78435 | 0.0084806 |  |  | 121260 | 0.80105 | 0.86787 | 0.0098051 | 0.78539 | 0.0059512 | 0.78539 | 0.0093292 |  |  | 79060 | 0.65918 | 0.70357 | 0.010618 | 0.65698 | 0.0062321 | 0.65698 | 0.0072074
|  |  | 2137 | 0.92697 | 0.9316 | 0.0045544 | 0.9212 | 0.076866 | 0.92122 | 0.20717 |  |  | 2061 | 0.89099 | 0.88511 | 0.012354 | 0.87839 | 0.042295 | 0.87846 | 0.02308 |  |  | 2285 | 0.85466 | 0.9319 | 0.019787 | 0.88933 | 0.0095895 | 0.88937 | 0.01114 |  |  | 2285 | 0.75474 | 0.90659 | 0.012732 | 0.78438 | 0.010477 | 0.78436 | 0.0084806 |  |  | 121560 | 0.79433 | 0.86787 | 0.0098051 | 0.78562 | 0.0059542 | 0.78562 | 0.0093339 |  |  | 79360 | 0.66136 | 0.70357 | 0.010618 | 0.65728 | 0.0062397 | 0.65728 | 0.0072157
|  |  | 2142 | 0.92697 | 0.93199 | 0.0045387 | 0.92152 | 0.076892 | 0.92153 | 0.20716 |  |  | 2066 | 0.89099 | 0.88561 | 0.012323 | 0.87884 | 0.042168 | 0.87891 | 0.023012 |  |  | 2290 | 0.85573 | 0.93214 | 0.019698 | 0.88945 | 0.0095551 | 0.88949 | 0.011084 |  |  | 2290 | 0.7581 | 0.90667 | 0.012663 | 0.78439 | 0.010477 | 0.78437 | 0.0084807 |  |  | 121860 | 0.80105 | 0.86787 | 0.0098051 | 0.78585 | 0.0059573 | 0.78585 | 0.0093386 |  |  | 79660 | 0.66353 | 0.70357 | 0.010618 | 0.65759 | 0.0062474 | 0.65759 | 0.0072239
|  |  | 2147 | 0.92787 | 0.93238 | 0.0045231 | 0.92184 | 0.076917 | 0.92185 | 0.20715 |  |  | 2071 | 0.89099 | 0.88612 | 0.012291 | 0.87928 | 0.042041 | 0.87936 | 0.022945 |  |  | 2295 | 0.85358 | 0.93237 | 0.01961 | 0.88957 | 0.0095211 | 0.88961 | 0.011027 |  |  | 2295 | 0.7581 | 0.90675 | 0.012594 | 0.7844 | 0.010477 | 0.78438 | 0.0084807 |  |  | 122160 | 0.79881 | 0.86787 | 0.0098051 | 0.78609 | 0.0059604 | 0.78608 | 0.0093433 |  |  | 79960 | 0.65918 | 0.70357 | 0.010618 | 0.6579 | 0.006255 | 0.6579 | 0.0072322
|  |  | 2152 | 0.92877 | 0.93277 | 0.0045075 | 0.92215 | 0.076942 | 0.92217 | 0.20714 |  |  | 2076 | 0.89003 | 0.88662 | 0.01226 | 0.87973 | 0.041915 | 0.8798 | 0.022877 |  |  | 2300 | 0.85573 | 0.93261 | 0.019522 | 0.88968 | 0.0094873 | 0.88972 | 0.010971 |  |  | 2300 | 0.7581 | 0.90683 | 0.012526 | 0.78441 | 0.010477 | 0.78439 | 0.0084808 |  |  | 122460 | 0.79433 | 0.86787 | 0.0098051 | 0.78632 | 0.0059635 | 0.78631 | 0.009348 |  |  | 80260 | 0.66136 | 0.70357 | 0.010618 | 0.65821 | 0.0062626 | 0.65821 | 0.0072404
|  |  | 2157 | 0.92966 | 0.93316 | 0.004492 | 0.92246 | 0.076966 | 0.92248 | 0.20712 |  |  | 2081 | 0.89099 | 0.88712 | 0.012229 | 0.88017 | 0.041788 | 0.88024 | 0.02281 |  |  | 2305 | 0.85573 | 0.93284 | 0.019435 | 0.8898 | 0.0094539 | 0.88984 | 0.010916 |  |  | 2305 | 0.75979 | 0.90691 | 0.012458 | 0.78442 | 0.010476 | 0.7844 | 0.0084808 |  |  | 122760 | 0.80552 | 0.86787 | 0.0098051 | 0.78655 | 0.0059665 | 0.78655 | 0.0093526 |  |  | 80560 | 0.65918 | 0.70357 | 0.010618 | 0.65851 | 0.0062701 | 0.65851 | 0.0072486
|  |  | 2162 | 0.92966 | 0.93354 | 0.0044764 | 0.92278 | 0.076991 | 0.92279 | 0.20711 |  |  | 2086 | 0.89195 | 0.88762 | 0.012197 | 0.88061 | 0.041662 | 0.88068 | 0.022742 |  |  | 2310 | 0.85466 | 0.93307 | 0.019347 | 0.88991 | 0.0094208 | 0.88995 | 0.010861 |  |  | 2310 | 0.76147 | 0.90699 | 0.012391 | 0.78443 | 0.010476 | 0.78441 | 0.0084809 |  |  | 123060 | 0.80552 | 0.86787 | 0.0098051 | 0.78678 | 0.0059696 | 0.78678 | 0.0093573 |  |  | 80860 | 0.65918 | 0.70357 | 0.010618 | 0.65882 | 0.0062777 | 0.65882 | 0.0072567
|  |  | 2167 | 0.92966 | 0.93392 | 0.0044609 | 0.92309 | 0.077016 | 0.92311 | 0.2071 |  |  | 2091 | 0.89387 | 0.88811 | 0.012166 | 0.88104 | 0.041536 | 0.88112 | 0.022675 |  |  | 2315 | 0.85573 | 0.9333 | 0.01926 | 0.89002 | 0.009388 | 0.89006 | 0.010806 |  |  | 2315 | 0.7581 | 0.90707 | 0.012325 | 0.78444 | 0.010476 | 0.78442 | 0.0084809 |  |  | 123360 | 0.81 | 0.86787 | 0.0098051 | 0.78701 | 0.0059726 | 0.78701 | 0.0093619 |  |  | 81160 | 0.66788 | 0.70357 | 0.010618 | 0.65912 | 0.0062852 | 0.65912 | 0.0072649
|  |  | 2172 | 0.92966 | 0.9343 | 0.0044455 | 0.92339 | 0.07704 | 0.92342 | 0.20708 |  |  | 2096 | 0.89195 | 0.8886 | 0.012135 | 0.88148 | 0.04141 | 0.88155 | 0.022608 |  |  | 2320 | 0.85466 | 0.93353 | 0.019174 | 0.89014 | 0.0093554 | 0.89017 | 0.010752 |  |  | 2320 | 0.75138 | 0.90715 | 0.012259 | 0.78445 | 0.010476 | 0.78443 | 0.008481 |  |  | 123660 | 0.80776 | 0.86787 | 0.0098051 | 0.78724 | 0.0059757 | 0.78724 | 0.0093666 |  |  | 81460 | 0.67223 | 0.70357 | 0.010618 | 0.65943 | 0.0062927 | 0.65943 | 0.007273
|  |  | 2177 | 0.93056 | 0.93468 | 0.00443 | 0.9237 | 0.077064 | 0.92372 | 0.20707 |  |  | 2101 | 0.89291 | 0.88909 | 0.012103 | 0.88191 | 0.041284 | 0.88198 | 0.022541 |  |  | 2325 | 0.85573 | 0.93376 | 0.019088 | 0.89025 | 0.0093232 | 0.89028 | 0.010698 |  |  | 2325 | 0.76147 | 0.90723 | 0.012194 | 0.78446 | 0.010476 | 0.78445 | 0.008481 |  |  | 123960 | 0.80328 | 0.86787 | 0.0098051 | 0.78747 | 0.0059787 | 0.78747 | 0.0093712 |  |  | 81760 | 0.67006 | 0.70357 | 0.010618 | 0.65973 | 0.0063001 | 0.65973 | 0.0072811
|  |  | 2182 | 0.93056 | 0.93505 | 0.0044146 | 0.92401 | 0.077089 | 0.92403 | 0.20706 |  |  | 2106 | 0.89387 | 0.88958 | 0.012072 | 0.88234 | 0.041158 | 0.88241 | 0.022474 |  |  | 2330 | 0.85573 | 0.93398 | 0.019002 | 0.89036 | 0.0092913 | 0.89039 | 0.010645 |  |  | 2330 | 0.7581 | 0.9073 | 0.01213 | 0.78447 | 0.010476 | 0.78446 | 0.0084811 |  |  | 124260 | 0.80328 | 0.86787 | 0.0098051 | 0.7877 | 0.0059818 | 0.7877 | 0.0093758 |  |  | 82060 | 0.66136 | 0.70357 | 0.010618 | 0.66004 | 0.0063076 | 0.66004 | 0.0072891
|  |  | 2187 | 0.93145 | 0.93542 | 0.0043993 | 0.92431 | 0.077113 | 0.92433 | 0.20704 |  |  | 2111 | 0.89483 | 0.89006 | 0.012041 | 0.88277 | 0.041032 | 0.88284 | 0.022407 |  |  | 2335 | 0.85573 | 0.93421 | 0.018916 | 0.89047 | 0.0092596 | 0.8905 | 0.010592 |  |  | 2335 | 0.75474 | 0.90738 | 0.012066 | 0.78448 | 0.010476 | 0.78447 | 0.0084812 |  |  | 124560 | 0.79881 | 0.86787 | 0.0098051 | 0.78793 | 0.0059848 | 0.78793 | 0.0093804 |  |  | 82360 | 0.66788 | 0.70357 | 0.010618 | 0.66034 | 0.006315 | 0.66034 | 0.0072971
|  |  | 2192 | 0.93235 | 0.93579 | 0.0043839 | 0.92461 | 0.077137 | 0.92464 | 0.20703 |  |  | 2116 | 0.89483 | 0.89055 | 0.012009 | 0.88319 | 0.040907 | 0.88327 | 0.02234 |  |  | 2340 | 0.85573 | 0.93443 | 0.018831 | 0.89057 | 0.0092283 | 0.89061 | 0.01054 |  |  | 2340 | 0.75642 | 0.90745 | 0.012003 | 0.78449 | 0.010476 | 0.78448 | 0.0084812 |  |  | 124860 | 0.80328 | 0.86787 | 0.0098051 | 0.78816 | 0.0059878 | 0.78816 | 0.009385 |  |  | 82660 | 0.67006 | 0.70357 | 0.010618 | 0.66064 | 0.0063224 | 0.66064 | 0.0073051
|  |  | 2197 | 0.93145 | 0.93616 | 0.0043686 | 0.92492 | 0.07716 | 0.92494 | 0.20701 |  |  | 2121 | 0.89483 | 0.89103 | 0.011978 | 0.88361 | 0.040782 | 0.88369 | 0.022273 |  |  | 2345 | 0.85573 | 0.93465 | 0.018746 | 0.89068 | 0.0091972 | 0.89072 | 0.010487 |  |  | 2345 | 0.75642 | 0.90753 | 0.01194 | 0.7845 | 0.010475 | 0.78449 | 0.0084813 |  |  | 125160 | 0.81 | 0.86787 | 0.0098051 | 0.78839 | 0.0059908 | 0.78839 | 0.0093896 |  |  | 82960 | 0.66788 | 0.70357 | 0.010618 | 0.66094 | 0.0063298 | 0.66094 | 0.0073131
|  |  | 2202 | 0.93235 | 0.93653 | 0.0043533 | 0.92522 | 0.077184 | 0.92524 | 0.207 |  |  | 2126 | 0.89483 | 0.8915 | 0.011947 | 0.88403 | 0.040657 | 0.88411 | 0.022206 |  |  | 2350 | 0.85681 | 0.93487 | 0.018661 | 0.89079 | 0.0091664 | 0.89082 | 0.010436 |  |  | 2350 | 0.7581 | 0.9076 | 0.011878 | 0.78451 | 0.010475 | 0.7845 | 0.0084813 |  |  | 125460 | 0.80776 | 0.86787 | 0.0098051 | 0.78862 | 0.0059939 | 0.78861 | 0.0093942 |  |  | 83260 | 0.66788 | 0.70357 | 0.010618 | 0.66125 | 0.0063371 | 0.66125 | 0.007321
|  |  | 2207 | 0.93145 | 0.93689 | 0.0043381 | 0.92551 | 0.077208 | 0.92554 | 0.20698 |  |  | 2131 | 0.89579 | 0.89198 | 0.011916 | 0.88445 | 0.040532 | 0.88453 | 0.02214 |  |  | 2355 | 0.85573 | 0.93509 | 0.018577 | 0.89089 | 0.0091359 | 0.89093 | 0.010384 |  |  | 2355 | 0.7581 | 0.90767 | 0.011817 | 0.78452 | 0.010475 | 0.78451 | 0.0084814 |  |  | 125760 | 0.80328 | 0.86787 | 0.0098051 | 0.78885 | 0.0059969 | 0.78884 | 0.0093988 |  |  | 83560 | 0.66353 | 0.70357 | 0.010618 | 0.66155 | 0.0063444 | 0.66155 | 0.0073289
|  |  | 2212 | 0.93235 | 0.93725 | 0.0043229 | 0.92581 | 0.077231 | 0.92584 | 0.20696 |  |  | 2136 | 0.89483 | 0.89245 | 0.011885 | 0.88487 | 0.040407 | 0.88494 | 0.022073 |  |  | 2360 | 0.85789 | 0.9353 | 0.018493 | 0.891 | 0.0091057 | 0.89103 | 0.010333 |  |  | 2360 | 0.7581 | 0.90774 | 0.011756 | 0.78453 | 0.010475 | 0.78452 | 0.0084815 |  |  | 126060 | 0.80105 | 0.86787 | 0.0098051 | 0.78907 | 0.0059999 | 0.78907 | 0.0094033 |  |  | 83860 | 0.65918 | 0.70357 | 0.010618 | 0.66185 | 0.0063517 | 0.66185 | 0.0073368
|  |  | 2217 | 0.93504 | 0.93761 | 0.0043077 | 0.92611 | 0.077254 | 0.92613 | 0.20695 |  |  | 2141 | 0.89675 | 0.89292 | 0.011854 | 0.88528 | 0.040283 | 0.88536 | 0.022007 |  |  | 2365 | 0.85573 | 0.93552 | 0.01841 | 0.8911 | 0.0090758 | 0.89114 | 0.010283 |  |  | 2365 | 0.75642 | 0.90782 | 0.011696 | 0.78454 | 0.010475 | 0.78453 | 0.0084815 |  |  | 126360 | 0.80776 | 0.86787 | 0.0098051 | 0.7893 | 0.0060029 | 0.7893 | 0.0094079 |  |  | 84160 | 0.66788 | 0.70357 | 0.010618 | 0.66215 | 0.006359 | 0.66215 | 0.0073447
|  |  | 2222 | 0.93414 | 0.93797 | 0.0042926 | 0.9264 | 0.077278 | 0.92643 | 0.20693 |  |  | 2146 | 0.89579 | 0.89339 | 0.011822 | 0.88569 | 0.040158 | 0.88577 | 0.021941 |  |  | 2370 | 0.85573 | 0.93573 | 0.018326 | 0.8912 | 0.0090462 | 0.89124 | 0.010233 |  |  | 2370 | 0.75642 | 0.90789 | 0.011636 | 0.78455 | 0.010475 | 0.78453 | 0.0084816 |  |  | 126660 | 0.80105 | 0.86787 | 0.0098051 | 0.78953 | 0.0060059 | 0.78953 | 0.0094125 |  |  | 84460 | 0.66353 | 0.70357 | 0.010618 | 0.66245 | 0.0063662 | 0.66245 | 0.0073525
|  |  | 2227 | 0.93414 | 0.93833 | 0.0042775 | 0.92669 | 0.077301 | 0.92672 | 0.20691 |  |  | 2151 | 0.89579 | 0.89386 | 0.011791 | 0.8861 | 0.040034 | 0.88618 | 0.021875 |  |  | 2375 | 0.85573 | 0.93594 | 0.018243 | 0.89131 | 0.0090168 | 0.89134 | 0.010183 |  |  | 2375 | 0.75642 | 0.90796 | 0.011577 | 0.78456 | 0.010475 | 0.78454 | 0.0084816 |  |  | 126960 | 0.80776 | 0.86787 | 0.0098051 | 0.78976 | 0.0060088 | 0.78976 | 0.009417 |  |  | 84760 | 0.67006 | 0.70357 | 0.010618 | 0.66275 | 0.0063735 | 0.66275 | 0.0073603
|  |  | 2232 | 0.93414 | 0.93868 | 0.0042624 | 0.92698 | 0.077324 | 0.92701 | 0.2069 |  |  | 2156 | 0.89675 | 0.89432 | 0.01176 | 0.88651 | 0.03991 | 0.88658 | 0.021809 |  |  | 2380 | 0.85573 | 0.93615 | 0.018161 | 0.89141 | 0.0089877 | 0.89144 | 0.010133 |  |  | 2380 | 0.7581 | 0.90802 | 0.011518 | 0.78457 | 0.010475 | 0.78455 | 0.0084817 |  |  | 127260 | 0.80552 | 0.86787 | 0.0098051 | 0.78998 | 0.0060118 | 0.78998 | 0.0094215 |  |  | 85060 | 0.66788 | 0.70357 | 0.010618 | 0.66305 | 0.0063807 | 0.66305 | 0.0073681
|  |  | 2237 | 0.93414 | 0.93903 | 0.0042473 | 0.92727 | 0.077347 | 0.9273 | 0.20688 |  |  | 2161 | 0.89675 | 0.89478 | 0.011729 | 0.88691 | 0.039786 | 0.88699 | 0.021743 |  |  | 2385 | 0.85681 | 0.93636 | 0.018078 | 0.89151 | 0.0089589 | 0.89154 | 0.010085 |  |  | 2385 | 0.7581 | 0.90809 | 0.01146 | 0.78458 | 0.010475 | 0.78456 | 0.0084818 |  |  | 127560 | 0.80776 | 0.86787 | 0.0098051 | 0.79021 | 0.0060148 | 0.79021 | 0.009426 |  |  | 85360 | 0.66571 | 0.70357 | 0.010618 | 0.66334 | 0.0063878 | 0.66334 | 0.0073758
|  |  | 2242 | 0.93504 | 0.93938 | 0.0042323 | 0.92756 | 0.07737 | 0.92759 | 0.20686 |  |  | 2166 | 0.89771 | 0.89524 | 0.011698 | 0.88732 | 0.039662 | 0.88739 | 0.021677 |  |  | 2390 | 0.85681 | 0.93657 | 0.017996 | 0.89161 | 0.0089304 | 0.89164 | 0.010036 |  |  | 2390 | 0.75474 | 0.90816 | 0.011403 | 0.78459 | 0.010475 | 0.78457 | 0.0084818 |  |  | 127860 | 0.80776 | 0.86787 | 0.0098051 | 0.79044 | 0.0060178 | 0.79044 | 0.0094306 |  |  | 85660 | 0.66136 | 0.70357 | 0.010618 | 0.66364 | 0.006395 | 0.66364 | 0.0073836
|  |  | 2247 | 0.93593 | 0.93973 | 0.0042173 | 0.92785 | 0.077392 | 0.92788 | 0.20684 |  |  | 2171 | 0.89771 | 0.8957 | 0.011667 | 0.88772 | 0.039539 | 0.88779 | 0.021611 |  |  | 2395 | 0.85466 | 0.93678 | 0.017915 | 0.8917 | 0.0089021 | 0.89174 | 0.0099877 |  |  | 2395 | 0.7581 | 0.90823 | 0.011346 | 0.7846 | 0.010475 | 0.78458 | 0.0084819 |  |  | 128160 | 0.81224 | 0.86787 | 0.0098051 | 0.79066 | 0.0060207 | 0.79066 | 0.0094351 |  |  | 85960 | 0.66571 | 0.70357 | 0.010618 | 0.66394 | 0.0064021 | 0.66394 | 0.0073912
|  |  | 2252 | 0.93414 | 0.94007 | 0.0042024 | 0.92813 | 0.077415 | 0.92817 | 0.20682 |  |  | 2176 | 0.89771 | 0.89615 | 0.011636 | 0.88811 | 0.039416 | 0.88819 | 0.021545 |  |  | 2400 | 0.85681 | 0.93698 | 0.017833 | 0.8918 | 0.0088742 | 0.89184 | 0.0099398 |  |  | 2400 | 0.75979 | 0.90829 | 0.01129 | 0.78461 | 0.010475 | 0.78459 | 0.008482 |  |  | 128460 | 0.80776 | 0.86787 | 0.0098051 | 0.79089 | 0.0060237 | 0.79089 | 0.0094396 |  |  | 86260 | 0.66571 | 0.70357 | 0.010618 | 0.66424 | 0.0064092 | 0.66424 | 0.0073989
|  |  | 2257 | 0.93504 | 0.94042 | 0.0041875 | 0.92842 | 0.077437 | 0.92845 | 0.2068 |  |  | 2181 | 0.89963 | 0.8966 | 0.011605 | 0.88851 | 0.039292 | 0.88858 | 0.02148 |  |  | 2405 | 0.85789 | 0.93718 | 0.017752 | 0.8919 | 0.0088465 | 0.89193 | 0.0098924 |  |  | 2405 | 0.7581 | 0.90836 | 0.011234 | 0.78462 | 0.010475 | 0.7846 | 0.008482 |  |  | 128760 | 0.81 | 0.86787 | 0.0098051 | 0.79112 | 0.0060266 | 0.79111 | 0.009444 |  |  | 86560 | 0.67658 | 0.70357 | 0.010618 | 0.66453 | 0.0064163 | 0.66453 | 0.0074065
|  |  | 2262 | 0.93593 | 0.94076 | 0.0041726 | 0.9287 | 0.07746 | 0.92874 | 0.20678 |  |  | 2186 | 0.89867 | 0.89705 | 0.011574 | 0.8889 | 0.03917 | 0.88898 | 0.021414 |  |  | 2410 | 0.85573 | 0.93739 | 0.017672 | 0.89199 | 0.008819 | 0.89203 | 0.0098453 |  |  | 2410 | 0.7581 | 0.90843 | 0.011179 | 0.78463 | 0.010475 | 0.78461 | 0.0084821 |  |  | 129060 | 0.80776 | 0.86787 | 0.0098051 | 0.79134 | 0.0060296 | 0.79134 | 0.0094485 |  |  | 86860 | 0.67006 | 0.70357 | 0.010618 | 0.66483 | 0.0064234 | 0.66483 | 0.0074141
|  |  | 2267 | 0.93683 | 0.9411 | 0.0041577 | 0.92898 | 0.077482 | 0.92902 | 0.20676 |  |  | 2191 | 0.89963 | 0.8975 | 0.011543 | 0.88929 | 0.039047 | 0.88937 | 0.021349 |  |  | 2415 | 0.85681 | 0.93759 | 0.017591 | 0.89209 | 0.0087918 | 0.89212 | 0.0097986 |  |  | 2415 | 0.7581 | 0.90849 | 0.011124 | 0.78464 | 0.010475 | 0.78462 | 0.0084822 |  |  | 129360 | 0.80776 | 0.86787 | 0.0098051 | 0.79157 | 0.0060325 | 0.79157 | 0.009453 |  |  | 87160 | 0.67006 | 0.70357 | 0.010618 | 0.66512 | 0.0064304 | 0.66512 | 0.0074217
|  |  | 2272 | 0.93593 | 0.94144 | 0.0041429 | 0.92926 | 0.077504 | 0.9293 | 0.20674 |  |  | 2196 | 0.89867 | 0.89794 | 0.011512 | 0.88968 | 0.038924 | 0.88976 | 0.021284 |  |  | 2420 | 0.85681 | 0.93779 | 0.017511 | 0.89218 | 0.0087649 | 0.89222 | 0.0097522 |  |  | 2420 | 0.75138 | 0.90855 | 0.01107 | 0.78465 | 0.010475 | 0.78463 | 0.0084822 |  |  | 129660 | 0.80328 | 0.86787 | 0.0098051 | 0.79179 | 0.0060354 | 0.79179 | 0.0094574 |  |  | 87460 | 0.66353 | 0.70357 | 0.010618 | 0.66542 | 0.0064374 | 0.66542 | 0.0074293
|  |  | 2277 | 0.93683 | 0.94177 | 0.0041281 | 0.92954 | 0.077526 | 0.92958 | 0.20672 |  |  | 2201 | 0.90059 | 0.89839 | 0.011482 | 0.89007 | 0.038802 | 0.89014 | 0.021219 |  |  | 2425 | 0.85681 | 0.93798 | 0.017431 | 0.89228 | 0.0087383 | 0.89231 | 0.0097063 |  |  | 2425 | 0.7581 | 0.90862 | 0.011017 | 0.78466 | 0.010475 | 0.78464 | 0.0084823 |  |  | 129960 | 0.80552 | 0.86787 | 0.0098051 | 0.79202 | 0.0060384 | 0.79202 | 0.0094619 |  |  | 87760 | 0.66571 | 0.70357 | 0.010618 | 0.66571 | 0.0064444 | 0.66571 | 0.0074368
|  |  | 2282 | 0.93683 | 0.9421 | 0.0041134 | 0.92982 | 0.077548 | 0.92986 | 0.2067 |  |  | 2206 | 0.90059 | 0.89883 | 0.011451 | 0.89046 | 0.03868 | 0.89053 | 0.021154 |  |  | 2430 | 0.85681 | 0.93818 | 0.017352 | 0.89237 | 0.0087119 | 0.89241 | 0.0096607 |  |  | 2430 | 0.7581 | 0.90868 | 0.010964 | 0.78467 | 0.010475 | 0.78465 | 0.0084824 |  |  | 130260 | 0.81 | 0.86787 | 0.0098051 | 0.79224 | 0.0060413 | 0.79224 | 0.0094663 |  |  | 88060 | 0.66571 | 0.70357 | 0.010618 | 0.66601 | 0.0064513 | 0.66601 | 0.0074443
|  |  | 2287 | 0.93683 | 0.94244 | 0.0040987 | 0.93009 | 0.07757 | 0.93013 | 0.20668 |  |  | 2211 | 0.90155 | 0.89927 | 0.01142 | 0.89084 | 0.038558 | 0.89091 | 0.021089 |  |  | 2435 | 0.85789 | 0.93838 | 0.017273 | 0.89246 | 0.0086857 | 0.8925 | 0.0096155 |  |  | 2435 | 0.7581 | 0.90874 | 0.010911 | 0.78468 | 0.010475 | 0.78466 | 0.0084824 |  |  | 130560 | 0.81447 | 0.86787 | 0.0098051 | 0.79247 | 0.0060442 | 0.79247 | 0.0094708 |  |  | 88360 | 0.67223 | 0.70357 | 0.010618 | 0.6663 | 0.0064583 | 0.6663 | 0.0074517
|  |  | 2292 | 0.93683 | 0.94277 | 0.004084 | 0.93037 | 0.077591 | 0.93041 | 0.20666 |  |  | 2216 | 0.90059 | 0.8997 | 0.011389 | 0.89122 | 0.038436 | 0.89129 | 0.021024 |  |  | 2440 | 0.85681 | 0.93857 | 0.017194 | 0.89255 | 0.0086599 | 0.89259 | 0.0095707 |  |  | 2440 | 0.7581 | 0.9088 | 0.010859 | 0.78469 | 0.010475 | 0.78467 | 0.0084825 |  |  | 130860 | 0.81895 | 0.86787 | 0.0098051 | 0.79269 | 0.0060471 | 0.79269 | 0.0094752 |  |  | 88660 | 0.67441 | 0.70357 | 0.010618 | 0.66659 | 0.0064652 | 0.66659 | 0.0074592
|  |  | 2297 | 0.93772 | 0.94309 | 0.0040694 | 0.93064 | 0.077613 | 0.93068 | 0.20664 |  |  | 2221 | 0.90155 | 0.90014 | 0.011358 | 0.8916 | 0.038314 | 0.89167 | 0.020959 |  |  | 2445 | 0.85789 | 0.93876 | 0.017115 | 0.89264 | 0.0086343 | 0.89268 | 0.0095262 |  |  | 2445 | 0.7581 | 0.90886 | 0.010808 | 0.7847 | 0.010475 | 0.78468 | 0.0084826 |  |  | 131160 | 0.81224 | 0.86787 | 0.0098051 | 0.79291 | 0.00605 | 0.79291 | 0.0094796 |  |  | 88960 | 0.66788 | 0.70357 | 0.010618 | 0.66688 | 0.0064721 | 0.66688 | 0.0074666
|  |  | 2302 | 0.93772 | 0.94342 | 0.0040548 | 0.93091 | 0.077634 | 0.93096 | 0.20662 |  |  | 2226 | 0.90155 | 0.90057 | 0.011328 | 0.89198 | 0.038193 | 0.89205 | 0.020895 |  |  | 2450 | 0.85681 | 0.93895 | 0.017037 | 0.89273 | 0.0086089 | 0.89277 | 0.0094821 |  |  | 2450 | 0.75642 | 0.90892 | 0.010757 | 0.78471 | 0.010475 | 0.78469 | 0.0084826 |  |  | 131460 | 0.80552 | 0.86787 | 0.0098051 | 0.79314 | 0.0060529 | 0.79314 | 0.009484 |  |  | 89260 | 0.66788 | 0.70357 | 0.010618 | 0.66718 | 0.0064789 | 0.66718 | 0.007474
|  |  | 2307 | 0.93862 | 0.94374 | 0.0040402 | 0.93118 | 0.077656 | 0.93123 | 0.2066 |  |  | 2231 | 0.90251 | 0.901 | 0.011297 | 0.89235 | 0.038072 | 0.89242 | 0.02083 |  |  | 2455 | 0.85789 | 0.93914 | 0.016959 | 0.89282 | 0.0085838 | 0.89286 | 0.0094383 |  |  | 2455 | 0.75979 | 0.90898 | 0.010706 | 0.78472 | 0.010475 | 0.7847 | 0.0084827 |  |  | 131760 | 0.80776 | 0.86787 | 0.0098051 | 0.79336 | 0.0060558 | 0.79336 | 0.0094884 |  |  | 89560 | 0.66788 | 0.70357 | 0.010618 | 0.66747 | 0.0064857 | 0.66747 | 0.0074813
|  |  | 2312 | 0.93862 | 0.94407 | 0.0040256 | 0.93145 | 0.077677 | 0.9315 | 0.20657 |  |  | 2236 | 0.90155 | 0.90143 | 0.011266 | 0.89273 | 0.037951 | 0.8928 | 0.020766 |  |  | 2460 | 0.85681 | 0.93933 | 0.016882 | 0.89291 | 0.0085589 | 0.89294 | 0.009395 |  |  | 2460 | 0.7581 | 0.90904 | 0.010657 | 0.78473 | 0.010475 | 0.78471 | 0.0084828 |  |  | 132060 | 0.81224 | 0.86787 | 0.0098051 | 0.79358 | 0.0060587 | 0.79358 | 0.0094928 |  |  | 89860 | 0.67006 | 0.70357 | 0.010618 | 0.66776 | 0.0064926 | 0.66776 | 0.0074887
|  |  | 2317 | 0.93862 | 0.94439 | 0.0040111 | 0.93172 | 0.077698 | 0.93177 | 0.20655 |  |  | 2241 | 0.90059 | 0.90185 | 0.011236 | 0.8931 | 0.03783 | 0.89317 | 0.020702 |  |  | 2465 | 0.85789 | 0.93952 | 0.016805 | 0.893 | 0.0085343 | 0.89303 | 0.0093519 |  |  | 2465 | 0.7581 | 0.9091 | 0.010607 | 0.78474 | 0.010475 | 0.78472 | 0.0084829 |  |  | 132360 | 0.81224 | 0.86787 | 0.0098051 | 0.79381 | 0.0060616 | 0.79381 | 0.0094972 |  |  | 90160 | 0.67441 | 0.70357 | 0.010618 | 0.66805 | 0.0064993 | 0.66805 | 0.007496
|  |  | 2322 | 0.93952 | 0.94471 | 0.0039967 | 0.93199 | 0.077719 | 0.93203 | 0.20653 |  |  | 2246 | 0.90251 | 0.90228 | 0.011205 | 0.89347 | 0.03771 | 0.89354 | 0.020638 |  |  | 2470 | 0.85897 | 0.93971 | 0.016728 | 0.89308 | 0.00851 | 0.89312 | 0.0093093 |  |  | 2470 | 0.75642 | 0.90916 | 0.010558 | 0.78475 | 0.010475 | 0.78473 | 0.0084829 |  |  | 132660 | 0.81 | 0.86787 | 0.0098051 | 0.79403 | 0.0060644 | 0.79403 | 0.0095015 |  |  | 90460 | 0.67223 | 0.70357 | 0.010618 | 0.66834 | 0.0065061 | 0.66834 | 0.0075032
|  |  | 2327 | 0.93952 | 0.94502 | 0.0039822 | 0.93225 | 0.07774 | 0.9323 | 0.20651 |  |  | 2251 | 0.90251 | 0.9027 | 0.011175 | 0.89383 | 0.037589 | 0.8939 | 0.020574 |  |  | 2475 | 0.85681 | 0.93989 | 0.016651 | 0.89317 | 0.0084859 | 0.8932 | 0.009267 |  |  | 2475 | 0.7581 | 0.90922 | 0.01051 | 0.78476 | 0.010475 | 0.78474 | 0.008483 |  |  | 132960 | 0.81447 | 0.86787 | 0.0098051 | 0.79425 | 0.0060673 | 0.79425 | 0.0095059 |  |  | 90760 | 0.67006 | 0.70357 | 0.010618 | 0.66863 | 0.0065128 | 0.66863 | 0.0075105
|  |  | 2332 | 0.93862 | 0.94534 | 0.0039678 | 0.93252 | 0.077761 | 0.93257 | 0.20648 |  |  | 2256 | 0.90347 | 0.90312 | 0.011144 | 0.8942 | 0.037469 | 0.89427 | 0.02051 |  |  | 2480 | 0.85789 | 0.94008 | 0.016575 | 0.89326 | 0.008462 | 0.89329 | 0.009225 |  |  | 2480 | 0.75642 | 0.90927 | 0.010462 | 0.78477 | 0.010475 | 0.78475 | 0.0084831 |  |  | 133260 | 0.81224 | 0.86787 | 0.0098051 | 0.79447 | 0.0060702 | 0.79447 | 0.0095102 |  |  | 91060 | 0.67658 | 0.70357 | 0.010618 | 0.66892 | 0.0065195 | 0.66892 | 0.0075177
|  |  | 2337 | 0.93952 | 0.94565 | 0.0039535 | 0.93278 | 0.077782 | 0.93283 | 0.20646 |  |  | 2261 | 0.90347 | 0.90353 | 0.011114 | 0.89456 | 0.037349 | 0.89463 | 0.020446 |  |  | 2485 | 0.85897 | 0.94026 | 0.016499 | 0.89334 | 0.0084384 | 0.89337 | 0.0091834 |  |  | 2485 | 0.7581 | 0.90933 | 0.010415 | 0.78478 | 0.010475 | 0.78476 | 0.0084832 |  |  | 133560 | 0.80328 | 0.86787 | 0.0098051 | 0.7947 | 0.006073 | 0.7947 | 0.0095146 |  |  | 91360 | 0.67658 | 0.70357 | 0.010618 | 0.6692 | 0.0065262 | 0.66921 | 0.0075249
|  |  | 2342 | 0.94041 | 0.94596 | 0.0039391 | 0.93304 | 0.077803 | 0.93309 | 0.20643 |  |  | 2266 | 0.90251 | 0.90395 | 0.011083 | 0.89492 | 0.037229 | 0.89499 | 0.020382 |  |  | 2490 | 0.85681 | 0.94044 | 0.016423 | 0.89342 | 0.008415 | 0.89346 | 0.0091422 |  |  | 2490 | 0.7581 | 0.90939 | 0.010368 | 0.78479 | 0.010475 | 0.78477 | 0.0084832 |  |  | 133860 | 0.81 | 0.86787 | 0.0098051 | 0.79492 | 0.0060759 | 0.79492 | 0.0095189 |  |  | 91660 | 0.67006 | 0.70357 | 0.010618 | 0.66949 | 0.0065329 | 0.66949 | 0.007532
|  |  | 2347 | 0.94041 | 0.94627 | 0.0039248 | 0.9333 | 0.077823 | 0.93335 | 0.20641 |  |  | 2271 | 0.90251 | 0.90436 | 0.011053 | 0.89528 | 0.03711 | 0.89535 | 0.020319 |  |  | 2495 | 0.85789 | 0.94062 | 0.016348 | 0.89351 | 0.0083918 | 0.89354 | 0.0091013 |  |  | 2495 | 0.76147 | 0.90944 | 0.010322 | 0.7848 | 0.010475 | 0.78478 | 0.0084833 |  |  | 134160 | 0.81671 | 0.86787 | 0.0098051 | 0.79514 | 0.0060787 | 0.79514 | 0.0095232 |  |  | 91960 | 0.67223 | 0.70357 | 0.010618 | 0.66978 | 0.0065395 | 0.66978 | 0.0075392
|  |  | 2352 | 0.94131 | 0.94658 | 0.0039106 | 0.93356 | 0.077844 | 0.93361 | 0.20639 |  |  | 2276 | 0.90347 | 0.90477 | 0.011022 | 0.89564 | 0.036991 | 0.89571 | 0.020255 |  |  | 2500 | 0.85789 | 0.9408 | 0.016273 | 0.89359 | 0.0083689 | 0.89362 | 0.0090607 |  |  | 2500 | 0.76147 | 0.9095 | 0.010276 | 0.78481 | 0.010475 | 0.78479 | 0.0084834 |  |  | 134460 | 0.81447 | 0.86787 | 0.0098051 | 0.79536 | 0.0060815 | 0.79536 | 0.0095275 |  |  | 92260 | 0.66788 | 0.70357 | 0.010618 | 0.67007 | 0.0065461 | 0.67007 | 0.0075463
|  |  | 2357 | 0.94041 | 0.94688 | 0.0038964 | 0.93382 | 0.077864 | 0.93387 | 0.20636 |  |  | 2281 | 0.90443 | 0.90518 | 0.010992 | 0.89599 | 0.036872 | 0.89606 | 0.020192 |  |  | 2505 | 0.85897 | 0.94098 | 0.016198 | 0.89367 | 0.0083463 | 0.8937 | 0.0090205 |  |  | 2505 | 0.76147 | 0.90955 | 0.010231 | 0.78482 | 0.010475 | 0.7848 | 0.0084834 |  |  | 134760 | 0.81 | 0.86787 | 0.0098051 | 0.79558 | 0.0060844 | 0.79558 | 0.0095318 |  |  | 92560 | 0.67441 | 0.70357 | 0.010618 | 0.67035 | 0.0065527 | 0.67035 | 0.0075533
|  |  | 2362 | 0.94131 | 0.94719 | 0.0038822 | 0.93408 | 0.077884 | 0.93413 | 0.20634 |  |  | 2286 | 0.90443 | 0.90559 | 0.010962 | 0.89635 | 0.036753 | 0.89642 | 0.020129 |  |  | 2510 | 0.85897 | 0.94115 | 0.016124 | 0.89375 | 0.0083238 | 0.89378 | 0.0089806 |  |  | 2510 | 0.76147 | 0.9096 | 0.010186 | 0.78483 | 0.010475 | 0.78481 | 0.0084835 |  |  | 135060 | 0.81447 | 0.86787 | 0.0098051 | 0.7958 | 0.0060872 | 0.7958 | 0.0095361 |  |  | 92860 | 0.67441 | 0.70357 | 0.010618 | 0.67064 | 0.0065593 | 0.67064 | 0.0075604
|  |  | 2367 | 0.9422 | 0.94749 | 0.003868 | 0.93434 | 0.077905 | 0.93439 | 0.20631 |  |  | 2291 | 0.90539 | 0.90599 | 0.010931 | 0.8967 | 0.036634 | 0.89677 | 0.020066 |  |  | 2515 | 0.85897 | 0.94133 | 0.01605 | 0.89383 | 0.0083016 | 0.89386 | 0.0089411 |  |  | 2515 | 0.76819 | 0.90966 | 0.010141 | 0.78483 | 0.010475 | 0.78482 | 0.0084836 |  |  | 135360 | 0.82566 | 0.86787 | 0.0098051 | 0.79602 | 0.00609 | 0.79602 | 0.0095404 |  |  | 93160 | 0.67223 | 0.70357 | 0.010618 | 0.67092 | 0.0065658 | 0.67093 | 0.0075674
|  |  | 2372 | 0.94131 | 0.94779 | 0.0038539 | 0.93459 | 0.077925 | 0.93464 | 0.20629 |  |  | 2296 | 0.90443 | 0.9064 | 0.010901 | 0.89705 | 0.036516 | 0.89712 | 0.020003 |  |  | 2520 | 0.85789 | 0.9415 | 0.015976 | 0.89391 | 0.0082796 | 0.89394 | 0.0089019 |  |  | 2520 | 0.7581 | 0.90971 | 0.010097 | 0.78484 | 0.010475 | 0.78483 | 0.0084837 |  |  | 135660 | 0.81895 | 0.86787 | 0.0098051 | 0.79624 | 0.0060928 | 0.79624 | 0.0095447 |  |  | 93460 | 0.67223 | 0.70357 | 0.010618 | 0.67121 | 0.0065724 | 0.67121 | 0.0075744
|  |  | 2377 | 0.9422 | 0.94809 | 0.0038398 | 0.93484 | 0.077945 | 0.9349 | 0.20626 |  |  | 2301 | 0.90443 | 0.9068 | 0.010871 | 0.89739 | 0.036397 | 0.89746 | 0.01994 |  |  | 2525 | 0.86005 | 0.94167 | 0.015902 | 0.89399 | 0.0082579 | 0.89402 | 0.0088631 |  |  | 2525 | 0.7581 | 0.90976 | 0.010054 | 0.78485 | 0.010475 | 0.78484 | 0.0084837 |  |  | 135960 | 0.81447 | 0.86787 | 0.0098051 | 0.79646 | 0.0060956 | 0.79646 | 0.0095489 |  |  | 93760 | 0.67658 | 0.70357 | 0.010618 | 0.67149 | 0.0065788 | 0.6715 | 0.0075814
|  |  | 2382 | 0.9422 | 0.94839 | 0.0038258 | 0.9351 | 0.077965 | 0.93515 | 0.20624 |  |  | 2306 | 0.90443 | 0.9072 | 0.010841 | 0.89774 | 0.036279 | 0.89781 | 0.019878 |  |  | 2530 | 0.85789 | 0.94185 | 0.015829 | 0.89407 | 0.0082364 | 0.8941 | 0.0088246 |  |  | 2530 | 0.76147 | 0.90981 | 0.010011 | 0.78486 | 0.010475 | 0.78484 | 0.0084838 |  |  | 136260 | 0.81447 | 0.86787 | 0.0098051 | 0.79668 | 0.0060984 | 0.79668 | 0.0095532 |  |  | 94060 | 0.67223 | 0.70357 | 0.010618 | 0.67178 | 0.0065853 | 0.67178 | 0.0075883
|  |  | 2387 | 0.9431 | 0.94868 | 0.0038118 | 0.93535 | 0.077984 | 0.9354 | 0.20621 |  |  | 2311 | 0.90443 | 0.90759 | 0.010811 | 0.89808 | 0.036162 | 0.89815 | 0.019815 |  |  | 2535 | 0.85897 | 0.94202 | 0.015756 | 0.89415 | 0.0082151 | 0.89418 | 0.0087864 |  |  | 2535 | 0.75979 | 0.90986 | 0.0099685 | 0.78487 | 0.010475 | 0.78485 | 0.0084839 |  |  | 136560 | 0.81447 | 0.86787 | 0.0098051 | 0.7969 | 0.0061012 | 0.7969 | 0.0095574 |  |  | 94360 | 0.68093 | 0.70357 | 0.010618 | 0.67206 | 0.0065918 | 0.67206 | 0.0075952
|  |  | 2392 | 0.9422 | 0.94898 | 0.0037978 | 0.9356 | 0.078004 | 0.93565 | 0.20618 |  |  | 2316 | 0.90539 | 0.90799 | 0.01078 | 0.89843 | 0.036044 | 0.8985 | 0.019753 |  |  | 2540 | 0.85789 | 0.94219 | 0.015684 | 0.89422 | 0.008194 | 0.89425 | 0.0087486 |  |  | 2540 | 0.75474 | 0.90991 | 0.0099265 | 0.78488 | 0.010475 | 0.78486 | 0.008484 |  |  | 136860 | 0.81895 | 0.86787 | 0.0098051 | 0.79712 | 0.006104 | 0.79712 | 0.0095617 |  |  | 94660 | 0.67658 | 0.70357 | 0.010618 | 0.67234 | 0.0065982 | 0.67235 | 0.0076021
|  |  | 2397 | 0.9422 | 0.94927 | 0.0037838 | 0.93585 | 0.078024 | 0.9359 | 0.20616 |  |  | 2321 | 0.90539 | 0.90838 | 0.01075 | 0.89877 | 0.035927 | 0.89884 | 0.01969 |  |  | 2545 | 0.86113 | 0.94235 | 0.015611 | 0.8943 | 0.0081731 | 0.89433 | 0.0087111 |  |  | 2545 | 0.76147 | 0.90996 | 0.0098849 | 0.78489 | 0.010475 | 0.78487 | 0.0084841 |  |  | 137160 | 0.81671 | 0.86787 | 0.0098051 | 0.79734 | 0.0061068 | 0.79734 | 0.0095659 |  |  | 94960 | 0.67876 | 0.70357 | 0.010618 | 0.67263 | 0.0066046 | 0.67263 | 0.0076089
|  |  | 2402 | 0.9422 | 0.94956 | 0.0037699 | 0.93609 | 0.078043 | 0.93615 | 0.20613 |  |  | 2326 | 0.90539 | 0.90877 | 0.01072 | 0.8991 | 0.03581 | 0.89917 | 0.019628 |  |  | 2550 | 0.85897 | 0.94252 | 0.015539 | 0.89438 | 0.0081525 | 0.89441 | 0.0086739 |  |  | 2550 | 0.76147 | 0.91001 | 0.0098437 | 0.7849 | 0.010475 | 0.78488 | 0.0084841 |  |  | 137460 | 0.81895 | 0.86787 | 0.0098051 | 0.79756 | 0.0061096 | 0.79756 | 0.0095701 |  |  | 95260 | 0.67441 | 0.70357 | 0.010618 | 0.67291 | 0.0066109 | 0.67291 | 0.0076157
|  |  | 2407 | 0.944 | 0.94985 | 0.0037561 | 0.93634 | 0.078063 | 0.9364 | 0.2061 |  |  | 2331 | 0.90635 | 0.90916 | 0.01069 | 0.89944 | 0.035693 | 0.89951 | 0.019566 |  |  | 2555 | 0.85897 | 0.94269 | 0.015468 | 0.89445 | 0.0081321 | 0.89448 | 0.0086371 |  |  | 2555 | 0.75979 | 0.91006 | 0.009803 | 0.78491 | 0.010475 | 0.78489 | 0.0084842 |  |  | 137760 | 0.81671 | 0.86787 | 0.0098051 | 0.79778 | 0.0061123 | 0.79777 | 0.0095743 |  |  | 95560 | 0.67223 | 0.70357 | 0.010618 | 0.67319 | 0.0066173 | 0.67319 | 0.0076225
|  |  | 2412 | 0.9422 | 0.95013 | 0.0037422 | 0.93659 | 0.078082 | 0.93664 | 0.20608 |  |  | 2336 | 0.90731 | 0.90955 | 0.01066 | 0.89977 | 0.035576 | 0.89984 | 0.019504 |  |  | 2560 | 0.85897 | 0.94285 | 0.015397 | 0.89452 | 0.0081119 | 0.89455 | 0.0086006 |  |  | 2560 | 0.7581 | 0.91011 | 0.0097628 | 0.78492 | 0.010475 | 0.7849 | 0.0084843 |  |  | 138060 | 0.81447 | 0.86787 | 0.0098051 | 0.79799 | 0.0061151 | 0.79799 | 0.0095785 |  |  | 95860 | 0.67441 | 0.70357 | 0.010618 | 0.67347 | 0.0066236 | 0.67347 | 0.0076293
|  |  | 2417 | 0.944 | 0.95042 | 0.0037284 | 0.93683 | 0.078101 | 0.93689 | 0.20605 |  |  | 2341 | 0.90635 | 0.90993 | 0.01063 | 0.90011 | 0.03546 | 0.90018 | 0.019442 |  |  | 2565 | 0.85897 | 0.94302 | 0.015325 | 0.8946 | 0.0080919 | 0.89463 | 0.0085644 |  |  | 2565 | 0.75979 | 0.91016 | 0.009723 | 0.78493 | 0.010475 | 0.78491 | 0.0084844 |  |  | 138360 | 0.81 | 0.86787 | 0.0098051 | 0.79821 | 0.0061179 | 0.79821 | 0.0095827 |  |  | 96160 | 0.67876 | 0.70357 | 0.010618 | 0.67375 | 0.0066299 | 0.67375 | 0.007636
|  |  | 2422 | 0.9431 | 0.9507 | 0.0037147 | 0.93707 | 0.07812 | 0.93713 | 0.20602 |  |  | 2346 | 0.90731 | 0.91031 | 0.010601 | 0.90044 | 0.035344 | 0.90051 | 0.019381 |  |  | 2570 | 0.85897 | 0.94318 | 0.015255 | 0.89467 | 0.0080722 | 0.8947 | 0.0085285 |  |  | 2570 | 0.7581 | 0.91021 | 0.0096837 | 0.78494 | 0.010475 | 0.78492 | 0.0084844 |  |  | 138660 | 0.81447 | 0.86787 | 0.0098051 | 0.79843 | 0.0061206 | 0.79843 | 0.0095869 |  |  | 96460 | 0.67876 | 0.70357 | 0.010618 | 0.67403 | 0.0066362 | 0.67403 | 0.0076428
|  |  | 2427 | 0.94489 | 0.95098 | 0.003701 | 0.93732 | 0.07814 | 0.93738 | 0.206 |  |  | 2351 | 0.90635 | 0.9107 | 0.010571 | 0.90077 | 0.035228 | 0.90084 | 0.019319 |  |  | 2575 | 0.85897 | 0.94334 | 0.015184 | 0.89474 | 0.0080526 | 0.89477 | 0.008493 |  |  | 2575 | 0.76147 | 0.91025 | 0.0096447 | 0.78495 | 0.010475 | 0.78493 | 0.0084845 |  |  | 138960 | 0.81895 | 0.86787 | 0.0098051 | 0.79865 | 0.0061234 | 0.79865 | 0.0095911 |  |  | 96760 | 0.67876 | 0.70357 | 0.010618 | 0.67431 | 0.0066424 | 0.67431 | 0.0076494
|  |  | 2432 | 0.944 | 0.95126 | 0.0036873 | 0.93756 | 0.078159 | 0.93762 | 0.20597 |  |  | 2356 | 0.90635 | 0.91107 | 0.010541 | 0.9011 | 0.035112 | 0.90116 | 0.019258 |  |  | 2580 | 0.86005 | 0.9435 | 0.015114 | 0.89482 | 0.0080333 | 0.89484 | 0.0084577 |  |  | 2580 | 0.76147 | 0.9103 | 0.0096063 | 0.78496 | 0.010475 | 0.78494 | 0.0084846 |  |  | 139260 | 0.81447 | 0.86787 | 0.0098051 | 0.79886 | 0.0061261 | 0.79886 | 0.0095952 |  |  | 97060 | 0.67006 | 0.70357 | 0.010618 | 0.67459 | 0.0066487 | 0.67459 | 0.0076561
|  |  | 2437 | 0.94489 | 0.95154 | 0.0036736 | 0.9378 | 0.078177 | 0.93786 | 0.20594 |  |  | 2361 | 0.90731 | 0.91145 | 0.010511 | 0.90142 | 0.034997 | 0.90149 | 0.019197 |  |  | 2585 | 0.86005 | 0.94366 | 0.015044 | 0.89489 | 0.0080142 | 0.89492 | 0.0084228 |  |  | 2585 | 0.75474 | 0.91035 | 0.0095682 | 0.78497 | 0.010475 | 0.78495 | 0.0084847 |  |  | 139560 | 0.81671 | 0.86787 | 0.0098051 | 0.79908 | 0.0061288 | 0.79908 | 0.0095994 |  |  | 97360 | 0.67441 | 0.70357 | 0.010618 | 0.67487 | 0.0066549 | 0.67487 | 0.0076627
|  |  | 2442 | 0.94489 | 0.95182 | 0.00366 | 0.93803 | 0.078196 | 0.9381 | 0.20591 |  |  | 2366 | 0.90827 | 0.91183 | 0.010482 | 0.90174 | 0.034881 | 0.90181 | 0.019135 |  |  | 2590 | 0.86005 | 0.94382 | 0.014975 | 0.89496 | 0.0079952 | 0.89499 | 0.0083882 |  |  | 2590 | 0.76147 | 0.91039 | 0.0095306 | 0.78498 | 0.010475 | 0.78496 | 0.0084848 |  |  | 139860 | 0.81671 | 0.86787 | 0.0098051 | 0.7993 | 0.0061316 | 0.7993 | 0.0096035 |  |  | 97660 | 0.67223 | 0.70357 | 0.010618 | 0.67515 | 0.006661 | 0.67515 | 0.0076693
|  |  | 2447 | 0.94489 | 0.9521 | 0.0036464 | 0.93827 | 0.078215 | 0.93834 | 0.20588 |  |  | 2371 | 0.90731 | 0.9122 | 0.010452 | 0.90207 | 0.034766 | 0.90214 | 0.019075 |  |  | 2595 | 0.85897 | 0.94397 | 0.014906 | 0.89503 | 0.0079765 | 0.89506 | 0.0083539 |  |  | 2595 | 0.75979 | 0.91044 | 0.0094934 | 0.78499 | 0.010475 | 0.78497 | 0.0084848 |  |  | 140160 | 0.82119 | 0.86787 | 0.0098051 | 0.79951 | 0.0061343 | 0.79951 | 0.0096077 |  |  | 97960 | 0.67006 | 0.70357 | 0.010618 | 0.67543 | 0.0066672 | 0.67543 | 0.0076759
|  |  | 2452 | 0.94579 | 0.95237 | 0.0036329 | 0.93851 | 0.078234 | 0.93857 | 0.20586 |  |  | 2376 | 0.90827 | 0.91257 | 0.010422 | 0.90239 | 0.034652 | 0.90246 | 0.019014 |  |  | 2600 | 0.86005 | 0.94413 | 0.014837 | 0.8951 | 0.007958 | 0.89513 | 0.00832 |  |  | 2600 | 0.76147 | 0.91048 | 0.0094566 | 0.785 | 0.010476 | 0.78498 | 0.0084849 |  |  | 140460 | 0.81895 | 0.86787 | 0.0098051 | 0.79973 | 0.006137 | 0.79973 | 0.0096118 |  |  | 98260 | 0.67223 | 0.70357 | 0.010618 | 0.67571 | 0.0066733 | 0.67571 | 0.0076825
|  |  | 2457 | 0.94489 | 0.95264 | 0.0036194 | 0.93874 | 0.078252 | 0.93881 | 0.20583 |  |  | 2381 | 0.90924 | 0.91294 | 0.010393 | 0.90271 | 0.034537 | 0.90277 | 0.018953 |  |  | 2605 | 0.86005 | 0.94429 | 0.014768 | 0.89517 | 0.0079397 | 0.89519 | 0.0082863 |  |  | 2605 | 0.76147 | 0.91053 | 0.0094203 | 0.785 | 0.010476 | 0.78499 | 0.008485 |  |  | 140760 | 0.81671 | 0.86787 | 0.0098051 | 0.79994 | 0.0061397 | 0.79994 | 0.0096159 |  |  | 98560 | 0.67658 | 0.70357 | 0.010618 | 0.67598 | 0.0066794 | 0.67598 | 0.007689
|  |  | 2462 | 0.94579 | 0.95291 | 0.0036059 | 0.93898 | 0.078271 | 0.93905 | 0.2058 |  |  | 2386 | 0.90924 | 0.91331 | 0.010363 | 0.90302 | 0.034423 | 0.90309 | 0.018892 |  |  | 2610 | 0.86113 | 0.94444 | 0.0147 | 0.89523 | 0.0079216 | 0.89526 | 0.0082529 |  |  | 2610 | 0.75979 | 0.91057 | 0.0093843 | 0.78501 | 0.010476 | 0.785 | 0.0084851 |  |  | 141060 | 0.81447 | 0.86787 | 0.0098051 | 0.80016 | 0.0061424 | 0.80016 | 0.00962 |  |  | 98860 | 0.67658 | 0.70357 | 0.010618 | 0.67626 | 0.0066855 | 0.67626 | 0.0076955
|  |  | 2467 | 0.94579 | 0.95318 | 0.0035925 | 0.93921 | 0.078289 | 0.93928 | 0.20577 |  |  | 2391 | 0.9102 | 0.91368 | 0.010334 | 0.90334 | 0.034309 | 0.90341 | 0.018832 |  |  | 2615 | 0.86113 | 0.94459 | 0.014632 | 0.8953 | 0.0079037 | 0.89533 | 0.0082199 |  |  | 2615 | 0.75979 | 0.91061 | 0.0093488 | 0.78502 | 0.010476 | 0.78501 | 0.0084851 |  |  | 141360 | 0.81671 | 0.86787 | 0.0098051 | 0.80038 | 0.0061451 | 0.80038 | 0.0096241 |  |  | 99160 | 0.68311 | 0.70357 | 0.010618 | 0.67653 | 0.0066916 | 0.67654 | 0.0077019
|  |  | 2472 | 0.94579 | 0.95345 | 0.0035791 | 0.93945 | 0.078307 | 0.93951 | 0.20574 |  |  | 2396 | 0.90924 | 0.91404 | 0.010304 | 0.90365 | 0.034195 | 0.90372 | 0.018772 |  |  | 2620 | 0.86113 | 0.94474 | 0.014564 | 0.89537 | 0.0078859 | 0.8954 | 0.0081872 |  |  | 2620 | 0.7581 | 0.91066 | 0.0093137 | 0.78503 | 0.010476 | 0.78501 | 0.0084852 |  |  | 141660 | 0.81895 | 0.86787 | 0.0098051 | 0.80059 | 0.0061478 | 0.80059 | 0.0096282 |  |  | 99460 | 0.68529 | 0.70357 | 0.010618 | 0.67681 | 0.0066976 | 0.67681 | 0.0077084
|  |  | 2477 | 0.94579 | 0.95372 | 0.0035657 | 0.93968 | 0.078326 | 0.93974 | 0.20571 |  |  | 2401 | 0.90827 | 0.9144 | 0.010275 | 0.90396 | 0.034081 | 0.90403 | 0.018711 |  |  | 2625 | 0.86113 | 0.9449 | 0.014497 | 0.89544 | 0.0078684 | 0.89546 | 0.0081547 |  |  | 2625 | 0.76147 | 0.9107 | 0.009279 | 0.78504 | 0.010476 | 0.78502 | 0.0084853 |  |  | 141960 | 0.81895 | 0.86787 | 0.0098051 | 0.80081 | 0.0061505 | 0.80081 | 0.0096323 |  |  | 99760 | 0.67658 | 0.70357 | 0.010618 | 0.67709 | 0.0067036 | 0.67709 | 0.0077148
|  |  | 2482 | 0.94668 | 0.95398 | 0.0035524 | 0.93991 | 0.078344 | 0.93998 | 0.20568 |  |  | 2406 | 0.9102 | 0.91477 | 0.010245 | 0.90427 | 0.033968 | 0.90434 | 0.018651 |  |  | 2630 | 0.86005 | 0.94505 | 0.014429 | 0.8955 | 0.0078511 | 0.89553 | 0.0081226 |  |  | 2630 | 0.76147 | 0.91074 | 0.0092447 | 0.78505 | 0.010476 | 0.78503 | 0.0084854 |  |  | 142260 | 0.81671 | 0.86787 | 0.0098051 | 0.80102 | 0.0061532 | 0.80102 | 0.0096363 |  |  | 100060 | 0.68093 | 0.70357 | 0.010618 | 0.67736 | 0.0067096 | 0.67736 | 0.0077212
|  |  | 2487 | 0.94668 | 0.95424 | 0.0035391 | 0.94014 | 0.078362 | 0.94021 | 0.20565 |  |  | 2411 | 0.90827 | 0.91512 | 0.010216 | 0.90458 | 0.033855 | 0.90465 | 0.018591 |  |  | 2635 | 0.86113 | 0.94519 | 0.014363 | 0.89557 | 0.0078339 | 0.89559 | 0.0080907 |  |  | 2635 | 0.76315 | 0.91079 | 0.0092107 | 0.78506 | 0.010476 | 0.78504 | 0.0084855 |  |  | 142560 | 0.82119 | 0.86787 | 0.0098051 | 0.80123 | 0.0061558 | 0.80123 | 0.0096404 |  |  | 100360 | 0.68311 | 0.70357 | 0.010618 | 0.67763 | 0.0067155 | 0.67764 | 0.0077275
|  |  | 2492 | 0.94758 | 0.9545 | 0.0035259 | 0.94036 | 0.07838 | 0.94043 | 0.20562 |  |  | 2416 | 0.90827 | 0.91548 | 0.010187 | 0.90489 | 0.033742 | 0.90496 | 0.018532 |  |  | 2640 | 0.86113 | 0.94534 | 0.014296 | 0.89563 | 0.007817 | 0.89566 | 0.0080592 |  |  | 2640 | 0.75979 | 0.91083 | 0.0091772 | 0.78507 | 0.010476 | 0.78505 | 0.0084855 |  |  | 142860 | 0.82566 | 0.86787 | 0.0098051 | 0.80145 | 0.0061585 | 0.80145 | 0.0096444 |  |  | 100660 | 0.68093 | 0.70357 | 0.010618 | 0.67791 | 0.0067215 | 0.67791 | 0.0077338
|  |  | 2497 | 0.94668 | 0.95476 | 0.0035127 | 0.94059 | 0.078398 | 0.94066 | 0.20559 |  |  | 2421 | 0.91212 | 0.91584 | 0.010158 | 0.90519 | 0.03363 | 0.90526 | 0.018472 |  |  | 2645 | 0.86113 | 0.94549 | 0.01423 | 0.8957 | 0.0078002 | 0.89572 | 0.0080279 |  |  | 2645 | 0.76147 | 0.91087 | 0.0091441 | 0.78508 | 0.010476 | 0.78506 | 0.0084856 |  |  | 143160 | 0.82343 | 0.86787 | 0.0098051 | 0.80166 | 0.0061612 | 0.80166 | 0.0096485 |  |  | 100960 | 0.67876 | 0.70357 | 0.010618 | 0.67818 | 0.0067274 | 0.67818 | 0.0077401
|  |  | 2502 | 0.94758 | 0.95502 | 0.0034995 | 0.94082 | 0.078415 | 0.94089 | 0.20556 |  |  | 2426 | 0.91212 | 0.91619 | 0.010128 | 0.9055 | 0.033517 | 0.90557 | 0.018412 |  |  | 2650 | 0.86005 | 0.94563 | 0.014164 | 0.89576 | 0.0077837 | 0.89579 | 0.007997 |  |  | 2650 | 0.75979 | 0.91091 | 0.0091113 | 0.78509 | 0.010476 | 0.78507 | 0.0084857 |  |  | 143460 | 0.81895 | 0.86787 | 0.0098051 | 0.80188 | 0.0061638 | 0.80188 | 0.0096525 |  |  | 101260 | 0.68093 | 0.70357 | 0.010618 | 0.67845 | 0.0067333 | 0.67846 | 0.0077464
|  |  | 2507 | 0.94848 | 0.95528 | 0.0034864 | 0.94104 | 0.078433 | 0.94111 | 0.20553 |  |  | 2431 | 0.91116 | 0.91654 | 0.010099 | 0.9058 | 0.033405 | 0.90587 | 0.018353 |  |  | 2655 | 0.86113 | 0.94578 | 0.014098 | 0.89582 | 0.0077673 | 0.89585 | 0.0079663 |  |  | 2655 | 0.76147 | 0.91095 | 0.009079 | 0.7851 | 0.010476 | 0.78508 | 0.0084858 |  |  | 143760 | 0.82343 | 0.86787 | 0.0098051 | 0.80209 | 0.0061665 | 0.80209 | 0.0096565 |  |  | 101560 | 0.67876 | 0.70357 | 0.010618 | 0.67873 | 0.0067391 | 0.67873 | 0.0077526
|  |  | 2512 | 0.94758 | 0.95553 | 0.0034733 | 0.94127 | 0.078451 | 0.94134 | 0.2055 |  |  | 2436 | 0.91212 | 0.91689 | 0.01007 | 0.9061 | 0.033293 | 0.90617 | 0.018294 |  |  | 2660 | 0.86005 | 0.94592 | 0.014033 | 0.89589 | 0.0077511 | 0.89591 | 0.007936 |  |  | 2660 | 0.76147 | 0.91099 | 0.009047 | 0.78511 | 0.010476 | 0.78509 | 0.0084859 |  |  | 144060 | 0.81447 | 0.86787 | 0.0098051 | 0.8023 | 0.0061691 | 0.8023 | 0.0096605 |  |  | 101860 | 0.68529 | 0.70357 | 0.010618 | 0.679 | 0.006745 | 0.679 | 0.0077589
|  |  | 2517 | 0.94848 | 0.95579 | 0.0034602 | 0.94149 | 0.078468 | 0.94156 | 0.20547 |  |  | 2441 | 0.91212 | 0.91724 | 0.010041 | 0.9064 | 0.033182 | 0.90647 | 0.018235 |  |  | 2665 | 0.86221 | 0.94607 | 0.013968 | 0.89595 | 0.0077351 | 0.89597 | 0.0079059 |  |  | 2665 | 0.76315 | 0.91103 | 0.0090154 | 0.78512 | 0.010476 | 0.7851 | 0.008486 |  |  | 144360 | 0.82343 | 0.86787 | 0.0098051 | 0.80252 | 0.0061718 | 0.80252 | 0.0096645 |  |  | 102160 | 0.68311 | 0.70357 | 0.010618 | 0.67927 | 0.0067508 | 0.67927 | 0.0077651
|  |  | 2522 | 0.94937 | 0.95604 | 0.0034472 | 0.94171 | 0.078486 | 0.94179 | 0.20544 |  |  | 2446 | 0.91116 | 0.91759 | 0.010012 | 0.90669 | 0.03307 | 0.90676 | 0.018176 |  |  | 2670 | 0.86221 | 0.94621 | 0.013903 | 0.89601 | 0.0077192 | 0.89604 | 0.0078761 |  |  | 2670 | 0.76315 | 0.91107 | 0.0089842 | 0.78513 | 0.010476 | 0.78511 | 0.008486 |  |  | 144660 | 0.82343 | 0.86787 | 0.0098051 | 0.80273 | 0.0061744 | 0.80273 | 0.0096685 |  |  | 102460 | 0.67876 | 0.70357 | 0.010618 | 0.67954 | 0.0067566 | 0.67954 | 0.0077712
|  |  | 2527 | 0.94937 | 0.95629 | 0.0034342 | 0.94193 | 0.078503 | 0.94201 | 0.20541 |  |  | 2451 | 0.91212 | 0.91793 | 0.0099833 | 0.90699 | 0.032959 | 0.90706 | 0.018117 |  |  | 2675 | 0.86221 | 0.94635 | 0.013839 | 0.89607 | 0.0077036 | 0.8961 | 0.0078466 |  |  | 2675 | 0.75979 | 0.91111 | 0.0089533 | 0.78514 | 0.010476 | 0.78512 | 0.0084861 |  |  | 144960 | 0.8279 | 0.86787 | 0.0098051 | 0.80294 | 0.006177 | 0.80294 | 0.0096725 |  |  | 102760 | 0.67441 | 0.70357 | 0.010618 | 0.67981 | 0.0067624 | 0.67981 | 0.0077773
|  |  | 2532 | 0.94937 | 0.95654 | 0.0034212 | 0.94215 | 0.078521 | 0.94223 | 0.20538 |  |  | 2456 | 0.91212 | 0.91828 | 0.0099544 | 0.90728 | 0.032848 | 0.90735 | 0.018058 |  |  | 2680 | 0.86005 | 0.94649 | 0.013774 | 0.89613 | 0.0076881 | 0.89616 | 0.0078174 |  |  | 2680 | 0.76315 | 0.91114 | 0.0089228 | 0.78514 | 0.010477 | 0.78513 | 0.0084862 |  |  | 145260 | 0.82343 | 0.86787 | 0.0098051 | 0.80315 | 0.0061796 | 0.80315 | 0.0096765 |  |  | 103060 | 0.67876 | 0.70357 | 0.010618 | 0.68008 | 0.0067681 | 0.68008 | 0.0077835
|  |  | 2537 | 0.94848 | 0.95679 | 0.0034083 | 0.94237 | 0.078538 | 0.94245 | 0.20535 |  |  | 2461 | 0.91116 | 0.91862 | 0.0099255 | 0.90758 | 0.032738 | 0.90764 | 0.018 |  |  | 2685 | 0.86113 | 0.94663 | 0.01371 | 0.89619 | 0.0076728 | 0.89622 | 0.0077884 |  |  | 2685 | 0.76147 | 0.91118 | 0.0088927 | 0.78515 | 0.010477 | 0.78514 | 0.0084863 |  |  | 145560 | 0.82343 | 0.86787 | 0.0098051 | 0.80336 | 0.0061822 | 0.80336 | 0.0096805 |  |  | 103360 | 0.68093 | 0.70357 | 0.010618 | 0.68035 | 0.0067738 | 0.68035 | 0.0077895
|  |  | 2542 | 0.94937 | 0.95704 | 0.0033955 | 0.94259 | 0.078555 | 0.94267 | 0.20532 |  |  | 2466 | 0.91308 | 0.91896 | 0.0098967 | 0.90787 | 0.032627 | 0.90793 | 0.017941 |  |  | 2690 | 0.86221 | 0.94677 | 0.013647 | 0.89625 | 0.0076577 | 0.89628 | 0.0077597 |  |  | 2690 | 0.76147 | 0.91122 | 0.008863 | 0.78516 | 0.010477 | 0.78514 | 0.0084864 |  |  | 145860 | 0.82566 | 0.86787 | 0.0098051 | 0.80358 | 0.0061848 | 0.80358 | 0.0096844 |  |  | 103660 | 0.68746 | 0.70357 | 0.010618 | 0.68062 | 0.0067795 | 0.68062 | 0.0077956
|  |  | 2547 | 0.94937 | 0.95728 | 0.0033826 | 0.94281 | 0.078572 | 0.94289 | 0.20529 |  |  | 2471 | 0.91212 | 0.91929 | 0.0098679 | 0.90816 | 0.032517 | 0.90822 | 0.017883 |  |  | 2695 | 0.86221 | 0.9469 | 0.013583 | 0.89631 | 0.0076427 | 0.89634 | 0.0077313 |  |  | 2695 | 0.76315 | 0.91126 | 0.0088336 | 0.78517 | 0.010477 | 0.78515 | 0.0084864 |  |  | 146160 | 0.82119 | 0.86787 | 0.0098051 | 0.80379 | 0.0061874 | 0.80379 | 0.0096884 |  |  | 103960 | 0.68746 | 0.70357 | 0.010618 | 0.68089 | 0.0067852 | 0.68089 | 0.0078016
|  |  | 2552 | 0.94937 | 0.95753 | 0.0033698 | 0.94302 | 0.078589 | 0.9431 | 0.20526 |  |  | 2476 | 0.9102 | 0.91963 | 0.0098392 | 0.90844 | 0.032407 | 0.90851 | 0.017825 |  |  | 2700 | 0.86221 | 0.94704 | 0.01352 | 0.89637 | 0.0076279 | 0.89639 | 0.0077032 |  |  | 2700 | 0.76315 | 0.91129 | 0.0088045 | 0.78518 | 0.010477 | 0.78516 | 0.0084865 |  |  | 146460 | 0.81895 | 0.86787 | 0.0098051 | 0.804 | 0.00619 | 0.804 | 0.0096923 |  |  | 104260 | 0.67876 | 0.70357 | 0.010618 | 0.68116 | 0.0067909 | 0.68116 | 0.0078076
|  |  | 2557 | 0.95027 | 0.95777 | 0.003357 | 0.94324 | 0.078606 | 0.94332 | 0.20522 |  |  | 2481 | 0.91212 | 0.91997 | 0.0098106 | 0.90873 | 0.032298 | 0.9088 | 0.017767 |  |  | 2705 | 0.86221 | 0.94717 | 0.013458 | 0.89643 | 0.0076133 | 0.89645 | 0.0076754 |  |  | 2705 | 0.76147 | 0.91133 | 0.0087758 | 0.78519 | 0.010477 | 0.78517 | 0.0084866 |  |  | 146760 | 0.81895 | 0.86787 | 0.0098051 | 0.80421 | 0.0061926 | 0.80421 | 0.0096962 |  |  | 104560 | 0.68529 | 0.70357 | 0.010618 | 0.68143 | 0.0067965 | 0.68143 | 0.0078136
|  |  | 2562 | 0.95027 | 0.95801 | 0.0033443 | 0.94345 | 0.078623 | 0.94353 | 0.20519 |  |  | 2486 | 0.91308 | 0.9203 | 0.009782 | 0.90901 | 0.032188 | 0.90908 | 0.017709 |  |  | 2710 | 0.86221 | 0.94731 | 0.013395 | 0.89649 | 0.0075989 | 0.89651 | 0.0076478 |  |  | 2710 | 0.76315 | 0.91137 | 0.0087475 | 0.7852 | 0.010477 | 0.78518 | 0.0084867 |  |  | 147060 | 0.81895 | 0.86787 | 0.0098051 | 0.80442 | 0.0061952 | 0.80442 | 0.0097001 |  |  | 104860 | 0.67876 | 0.70357 | 0.010618 | 0.68169 | 0.0068021 | 0.6817 | 0.0078195
|  |  | 2567 | 0.94937 | 0.95825 | 0.0033316 | 0.94367 | 0.07864 | 0.94375 | 0.20516 |  |  | 2491 | 0.91404 | 0.92063 | 0.0097534 | 0.9093 | 0.032079 | 0.90936 | 0.017651 |  |  | 2715 | 0.86005 | 0.94744 | 0.013333 | 0.89654 | 0.0075846 | 0.89657 | 0.0076205 |  |  | 2715 | 0.76147 | 0.9114 | 0.0087195 | 0.78521 | 0.010477 | 0.78519 | 0.0084868 |  |  | 147360 | 0.82343 | 0.86787 | 0.0098051 | 0.80463 | 0.0061978 | 0.80463 | 0.009704 |  |  | 105160 | 0.68093 | 0.70357 | 0.010618 | 0.68196 | 0.0068077 | 0.68196 | 0.0078254
|  |  | 2572 | 0.95116 | 0.95849 | 0.003319 | 0.94388 | 0.078657 | 0.94396 | 0.20513 |  |  | 2496 | 0.91308 | 0.92096 | 0.0097249 | 0.90958 | 0.03197 | 0.90964 | 0.017594 |  |  | 2720 | 0.86113 | 0.94758 | 0.013271 | 0.8966 | 0.0075705 | 0.89662 | 0.0075935 |  |  | 2720 | 0.76147 | 0.91144 | 0.0086918 | 0.78522 | 0.010477 | 0.7852 | 0.0084869 |  |  | 147660 | 0.82343 | 0.86787 | 0.0098051 | 0.80484 | 0.0062004 | 0.80484 | 0.0097079 |  |  | 105460 | 0.67658 | 0.70357 | 0.010618 | 0.68223 | 0.0068132 | 0.68223 | 0.0078313
|  |  | 2577 | 0.95027 | 0.95872 | 0.0033063 | 0.94409 | 0.078673 | 0.94417 | 0.2051 |  |  | 2501 | 0.91404 | 0.92129 | 0.0096964 | 0.90986 | 0.031862 | 0.90992 | 0.017536 |  |  | 2725 | 0.86329 | 0.94771 | 0.013209 | 0.89666 | 0.0075565 | 0.89668 | 0.0075667 |  |  | 2725 | 0.76651 | 0.91147 | 0.0086645 | 0.78523 | 0.010477 | 0.78521 | 0.0084869 |  |  | 147960 | 0.82119 | 0.86787 | 0.0098051 | 0.80505 | 0.0062029 | 0.80505 | 0.0097118 |  |  | 105760 | 0.68746 | 0.70357 | 0.010618 | 0.68249 | 0.0068188 | 0.6825 | 0.0078372
|  |  | 2582 | 0.95116 | 0.95896 | 0.0032938 | 0.9443 | 0.07869 | 0.94438 | 0.20507 |  |  | 2506 | 0.91404 | 0.92161 | 0.009668 | 0.91013 | 0.031753 | 0.9102 | 0.017479 |  |  | 2730 | 0.86221 | 0.94784 | 0.013148 | 0.89671 | 0.0075427 | 0.89674 | 0.0075402 |  |  | 2730 | 0.76147 | 0.91151 | 0.0086376 | 0.78524 | 0.010477 | 0.78522 | 0.008487 |  |  | 148260 | 0.82119 | 0.86787 | 0.0098051 | 0.80526 | 0.0062055 | 0.80526 | 0.0097157 |  |  | 106060 | 0.69181 | 0.70357 | 0.010618 | 0.68276 | 0.0068243 | 0.68276 | 0.007843
|  |  | 2587 | 0.95116 | 0.95919 | 0.0032812 | 0.94451 | 0.078706 | 0.94459 | 0.20503 |  |  | 2511 | 0.91308 | 0.92194 | 0.0096396 | 0.91041 | 0.031645 | 0.91048 | 0.017422 |  |  | 2735 | 0.86221 | 0.94797 | 0.013087 | 0.89677 | 0.0075291 | 0.89679 | 0.007514 |  |  | 2735 | 0.76315 | 0.91154 | 0.0086109 | 0.78525 | 0.010477 | 0.78523 | 0.0084871 |  |  | 148560 | 0.82343 | 0.86787 | 0.0098051 | 0.80547 | 0.006208 | 0.80547 | 0.0097196 |  |  | 106360 | 0.68746 | 0.70357 | 0.010618 | 0.68302 | 0.0068298 | 0.68303 | 0.0078489
|  |  | 2592 | 0.95206 | 0.95943 | 0.0032687 | 0.94472 | 0.078723 | 0.9448 | 0.205 |  |  | 2516 | 0.91404 | 0.92226 | 0.0096113 | 0.91069 | 0.031537 | 0.91075 | 0.017365 |  |  | 2740 | 0.86113 | 0.9481 | 0.013026 | 0.89682 | 0.0075157 | 0.89685 | 0.007488 |  |  | 2740 | 0.76315 | 0.91158 | 0.0085846 | 0.78526 | 0.010477 | 0.78524 | 0.0084872 |  |  | 148860 | 0.81895 | 0.86787 | 0.0098051 | 0.80568 | 0.0062106 | 0.80568 | 0.0097234 |  |  | 106660 | 0.68529 | 0.70357 | 0.010618 | 0.68329 | 0.0068352 | 0.68329 | 0.0078546
|  |  | 2597 | 0.95206 | 0.95966 | 0.0032562 | 0.94493 | 0.078739 | 0.94501 | 0.20497 |  |  | 2521 | 0.91404 | 0.92258 | 0.0095831 | 0.91096 | 0.03143 | 0.91103 | 0.017308 |  |  | 2745 | 0.86221 | 0.94822 | 0.012966 | 0.89688 | 0.0075023 | 0.8969 | 0.0074623 |  |  | 2745 | 0.76147 | 0.91161 | 0.0085586 | 0.78527 | 0.010478 | 0.78525 | 0.0084873 |  |  | 149160 | 0.82566 | 0.86787 | 0.0098051 | 0.80589 | 0.0062131 | 0.80589 | 0.0097273 |  |  | 106960 | 0.68311 | 0.70357 | 0.010618 | 0.68355 | 0.0068407 | 0.68356 | 0.0078604
|  |  | 2602 | 0.95116 | 0.95989 | 0.0032438 | 0.94514 | 0.078755 | 0.94522 | 0.20494 |  |  | 2526 | 0.915 | 0.9229 | 0.0095549 | 0.91123 | 0.031322 | 0.9113 | 0.017251 |  |  | 2750 | 0.86221 | 0.94835 | 0.012905 | 0.89693 | 0.0074892 | 0.89695 | 0.0074369 |  |  | 2750 | 0.76147 | 0.91164 | 0.008533 | 0.78527 | 0.010478 | 0.78526 | 0.0084874 |  |  | 149460 | 0.82566 | 0.86787 | 0.0098051 | 0.8061 | 0.0062157 | 0.8061 | 0.0097311 |  |  | 107260 | 0.68964 | 0.70357 | 0.010618 | 0.68382 | 0.0068461 | 0.68382 | 0.0078661
|  |  | 2607 | 0.95206 | 0.96012 | 0.0032314 | 0.94534 | 0.078772 | 0.94543 | 0.2049 |  |  | 2531 | 0.91404 | 0.92322 | 0.0095267 | 0.9115 | 0.031215 | 0.91157 | 0.017195 |  |  | 2755 | 0.86113 | 0.94848 | 0.012845 | 0.89698 | 0.0074762 | 0.89701 | 0.0074117 |  |  | 2755 | 0.76315 | 0.91168 | 0.0085076 | 0.78528 | 0.010478 | 0.78526 | 0.0084874 |  |  | 149760 | 0.82566 | 0.86787 | 0.0098051 | 0.80631 | 0.0062182 | 0.80631 | 0.009735 |  |  | 107560 | 0.68529 | 0.70357 | 0.010618 | 0.68408 | 0.0068515 | 0.68408 | 0.0078718
|  |  | 2612 | 0.95027 | 0.96034 | 0.003219 | 0.94555 | 0.078788 | 0.94563 | 0.20487 |  |  | 2536 | 0.915 | 0.92354 | 0.0094986 | 0.91177 | 0.031108 | 0.91184 | 0.017139 |  |  | 2760 | 0.86329 | 0.9486 | 0.012786 | 0.89704 | 0.0074633 | 0.89706 | 0.0073867 |  |  | 2760 | 0.76315 | 0.91171 | 0.0084826 | 0.78529 | 0.010478 | 0.78527 | 0.0084875 |  |  | 150060 | 0.82119 | 0.86787 | 0.0098051 | 0.80651 | 0.0062207 | 0.80651 | 0.0097388 |  |  | 107860 | 0.68311 | 0.70357 | 0.010618 | 0.68434 | 0.0068569 | 0.68435 | 0.0078775
|  |  | 2617 | 0.95206 | 0.96057 | 0.0032067 | 0.94575 | 0.078804 | 0.94584 | 0.20484 |  |  | 2541 | 0.91596 | 0.92385 | 0.0094705 | 0.91204 | 0.031002 | 0.91211 | 0.017082 |  |  | 2765 | 0.86221 | 0.94873 | 0.012726 | 0.89709 | 0.0074507 | 0.89711 | 0.007362 |  |  | 2765 | 0.76483 | 0.91174 | 0.0084579 | 0.7853 | 0.010478 | 0.78528 | 0.0084876 |  |  | 150360 | 0.81895 | 0.86787 | 0.0098051 | 0.80672 | 0.0062232 | 0.80672 | 0.0097426 |  |  | 108160 | 0.68529 | 0.70357 | 0.010618 | 0.68461 | 0.0068622 | 0.68461 | 0.0078832
|  |  | 2622 | 0.95116 | 0.9608 | 0.0031944 | 0.94596 | 0.07882 | 0.94604 | 0.2048 |  |  | 2546 | 0.91692 | 0.92417 | 0.0094425 | 0.91231 | 0.030896 | 0.91237 | 0.017026 |  |  | 2770 | 0.86221 | 0.94885 | 0.012667 | 0.89714 | 0.0074381 | 0.89716 | 0.0073376 |  |  | 2770 | 0.75979 | 0.91178 | 0.0084335 | 0.78531 | 0.010478 | 0.78529 | 0.0084877 |  |  | 150660 | 0.81895 | 0.86787 | 0.0098051 | 0.80693 | 0.0062257 | 0.80693 | 0.0097464 |  |  | 108460 | 0.67876 | 0.70357 | 0.010618 | 0.68487 | 0.0068675 | 0.68487 | 0.0078888
|  |  | 2627 | 0.95206 | 0.96102 | 0.0031822 | 0.94616 | 0.078836 | 0.94625 | 0.20477 |  |  | 2551 | 0.91596 | 0.92448 | 0.0094146 | 0.91257 | 0.03079 | 0.91264 | 0.01697 |  |  | 2775 | 0.86329 | 0.94898 | 0.012608 | 0.89719 | 0.0074257 | 0.89722 | 0.0073134 |  |  | 2775 | 0.76147 | 0.91181 | 0.0084094 | 0.78532 | 0.010478 | 0.7853 | 0.0084878 |  |  | 150960 | 0.82566 | 0.86787 | 0.0098051 | 0.80714 | 0.0062282 | 0.80714 | 0.0097502 |  |  | 108760 | 0.68964 | 0.70357 | 0.010618 | 0.68513 | 0.0068728 | 0.68513 | 0.0078944
|  |  | 2632 | 0.95206 | 0.96124 | 0.00317 | 0.94636 | 0.078852 | 0.94645 | 0.20474 |  |  | 2556 | 0.91596 | 0.92479 | 0.0093867 | 0.91284 | 0.030684 | 0.9129 | 0.016914 |  |  | 2780 | 0.86221 | 0.9491 | 0.01255 | 0.89724 | 0.0074135 | 0.89727 | 0.0072895 |  |  | 2780 | 0.76315 | 0.91184 | 0.0083856 | 0.78533 | 0.010478 | 0.78531 | 0.0084879 |  |  | 151260 | 0.82566 | 0.86787 | 0.0098051 | 0.80734 | 0.0062307 | 0.80735 | 0.009754 |  |  | 109060 | 0.69181 | 0.70357 | 0.010618 | 0.68539 | 0.0068781 | 0.68539 | 0.0078999
|  |  | 2637 | 0.95385 | 0.96146 | 0.0031578 | 0.94656 | 0.078867 | 0.94665 | 0.20471 |  |  | 2561 | 0.91596 | 0.9251 | 0.0093588 | 0.9131 | 0.030578 | 0.91316 | 0.016859 |  |  | 2785 | 0.86221 | 0.94922 | 0.012492 | 0.8973 | 0.0074014 | 0.89732 | 0.0072658 |  |  | 2785 | 0.76147 | 0.91187 | 0.0083621 | 0.78534 | 0.010478 | 0.78532 | 0.0084879 |  |  | 151560 | 0.82343 | 0.86787 | 0.0098051 | 0.80755 | 0.0062332 | 0.80755 | 0.0097577 |  |  | 109360 | 0.68529 | 0.70357 | 0.010618 | 0.68565 | 0.0068834 | 0.68565 | 0.0079055
|  |  | 2642 | 0.95296 | 0.96168 | 0.0031457 | 0.94676 | 0.078883 | 0.94685 | 0.20467 |  |  | 2566 | 0.91596 | 0.92541 | 0.009331 | 0.91336 | 0.030473 | 0.91342 | 0.016803 |  |  | 2790 | 0.86329 | 0.94934 | 0.012434 | 0.89735 | 0.0073894 | 0.89737 | 0.0072423 |  |  | 2790 | 0.76315 | 0.9119 | 0.0083389 | 0.78535 | 0.010478 | 0.78533 | 0.008488 |  |  | 151860 | 0.82566 | 0.86787 | 0.0098051 | 0.80776 | 0.0062357 | 0.80776 | 0.0097615 |  |  | 109660 | 0.69399 | 0.70357 | 0.010618 | 0.68591 | 0.0068886 | 0.68591 | 0.007911
|  |  | 2647 | 0.95206 | 0.9619 | 0.0031336 | 0.94696 | 0.078899 | 0.94705 | 0.20464 |  |  | 2571 | 0.91596 | 0.92571 | 0.0093033 | 0.91362 | 0.030368 | 0.91368 | 0.016748 |  |  | 2795 | 0.86437 | 0.94946 | 0.012376 | 0.8974 | 0.0073776 | 0.89742 | 0.0072191 |  |  | 2795 | 0.76315 | 0.91193 | 0.0083161 | 0.78536 | 0.010478 | 0.78534 | 0.0084881 |  |  | 152160 | 0.82119 | 0.86787 | 0.0098051 | 0.80797 | 0.0062382 | 0.80797 | 0.0097653 |  |  | 109960 | 0.68964 | 0.70357 | 0.010618 | 0.68617 | 0.0068938 | 0.68617 | 0.0079165
|  |  | 2652 | 0.95206 | 0.96212 | 0.0031215 | 0.94716 | 0.078914 | 0.94725 | 0.20461 |  |  | 2576 | 0.91692 | 0.92602 | 0.0092756 | 0.91388 | 0.030263 | 0.91394 | 0.016692 |  |  | 2800 | 0.86329 | 0.94958 | 0.012318 | 0.89745 | 0.0073659 | 0.89747 | 0.0071961 |  |  | 2800 | 0.76315 | 0.91196 | 0.0082935 | 0.78537 | 0.010478 | 0.78535 | 0.0084882 |  |  | 152460 | 0.81895 | 0.86787 | 0.0098051 | 0.80817 | 0.0062407 | 0.80817 | 0.009769 |  |  | 110260 | 0.68964 | 0.70357 | 0.010618 | 0.68643 | 0.006899 | 0.68643 | 0.007922
|  |  | 2657 | 0.95475 | 0.96233 | 0.0031095 | 0.94736 | 0.07893 | 0.94745 | 0.20457 |  |  | 2581 | 0.91692 | 0.92632 | 0.009248 | 0.91413 | 0.030159 | 0.9142 | 0.016637 |  |  | 2805 | 0.86437 | 0.9497 | 0.012261 | 0.89749 | 0.0073544 | 0.89752 | 0.0071734 |  |  | 2805 | 0.76315 | 0.91199 | 0.0082712 | 0.78538 | 0.010479 | 0.78536 | 0.0084883 |  |  | 152760 | 0.82119 | 0.86787 | 0.0098051 | 0.80838 | 0.0062431 | 0.80838 | 0.0097728 |  |  | 110560 | 0.68311 | 0.70357 | 0.010618 | 0.68669 | 0.0069041 | 0.68669 | 0.0079274
|  |  | 2662 | 0.95296 | 0.96255 | 0.0030975 | 0.94755 | 0.078945 | 0.94764 | 0.20454 |  |  | 2586 | 0.91692 | 0.92662 | 0.0092204 | 0.91439 | 0.030055 | 0.91445 | 0.016582 |  |  | 2810 | 0.86437 | 0.94981 | 0.012204 | 0.89754 | 0.007343 | 0.89757 | 0.0071509 |  |  | 2810 | 0.76483 | 0.91202 | 0.0082492 | 0.78538 | 0.010479 | 0.78537 | 0.0084884 |  |  | 153060 | 0.82119 | 0.86787 | 0.0098051 | 0.80858 | 0.0062456 | 0.80859 | 0.0097765 |  |  | 110860 | 0.68746 | 0.70357 | 0.010618 | 0.68695 | 0.0069093 | 0.68695 | 0.0079328
|  |  | 2667 | 0.95385 | 0.96276 | 0.0030855 | 0.94775 | 0.078961 | 0.94784 | 0.20451 |  |  | 2591 | 0.91692 | 0.92692 | 0.0091928 | 0.91464 | 0.029951 | 0.91471 | 0.016528 |  |  | 2815 | 0.86113 | 0.94993 | 0.012148 | 0.89759 | 0.0073318 | 0.89761 | 0.0071286 |  |  | 2815 | 0.76147 | 0.91205 | 0.0082274 | 0.78539 | 0.010479 | 0.78538 | 0.0084885 |  |  | 153360 | 0.82566 | 0.86787 | 0.0098051 | 0.80879 | 0.006248 | 0.80879 | 0.0097802 |  |  | 111160 | 0.68746 | 0.70357 | 0.010618 | 0.68721 | 0.0069144 | 0.68721 | 0.0079382
|  |  | 2672 | 0.95385 | 0.96297 | 0.0030736 | 0.94794 | 0.078976 | 0.94803 | 0.20447 |  |  | 2596 | 0.91596 | 0.92722 | 0.0091654 | 0.91489 | 0.029847 | 0.91496 | 0.016473 |  |  | 2820 | 0.86329 | 0.95005 | 0.012091 | 0.89764 | 0.0073206 | 0.89766 | 0.0071066 |  |  | 2820 | 0.76147 | 0.91208 | 0.008206 | 0.7854 | 0.010479 | 0.78538 | 0.0084885 |  |  | 153660 | 0.81895 | 0.86787 | 0.0098051 | 0.80899 | 0.0062505 | 0.809 | 0.0097839 |  |  | 111460 | 0.68964 | 0.70357 | 0.010618 | 0.68746 | 0.0069195 | 0.68747 | 0.0079436
|  |  | 2677 | 0.95475 | 0.96318 | 0.0030617 | 0.94814 | 0.078991 | 0.94823 | 0.20444 |  |  | 2601 | 0.91884 | 0.92751 | 0.0091379 | 0.91514 | 0.029743 | 0.91521 | 0.016418 |  |  | 2825 | 0.86329 | 0.95016 | 0.012035 | 0.89769 | 0.0073097 | 0.89771 | 0.0070848 |  |  | 2825 | 0.76315 | 0.91211 | 0.0081848 | 0.78541 | 0.010479 | 0.78539 | 0.0084886 |  |  | 153960 | 0.82119 | 0.86787 | 0.0098051 | 0.8092 | 0.0062529 | 0.8092 | 0.0097876 |  |  | 111760 | 0.69399 | 0.70357 | 0.010618 | 0.68772 | 0.0069246 | 0.68772 | 0.0079489
|  |  | 2682 | 0.95475 | 0.96339 | 0.0030499 | 0.94833 | 0.079006 | 0.94842 | 0.2044 |  |  | 2606 | 0.91788 | 0.92781 | 0.0091106 | 0.91539 | 0.02964 | 0.91546 | 0.016364 |  |  | 2830 | 0.86329 | 0.95028 | 0.011979 | 0.89773 | 0.0072988 | 0.89776 | 0.0070632 |  |  | 2830 | 0.76315 | 0.91214 | 0.0081639 | 0.78542 | 0.010479 | 0.7854 | 0.0084887 |  |  | 154260 | 0.81895 | 0.86787 | 0.0098051 | 0.80941 | 0.0062554 | 0.80941 | 0.0097913 |  |  | 112060 | 0.68964 | 0.70357 | 0.010618 | 0.68798 | 0.0069296 | 0.68798 | 0.0079542
|  |  | 2687 | 0.95564 | 0.9636 | 0.0030381 | 0.94852 | 0.079022 | 0.94862 | 0.20437 |  |  | 2611 | 0.91692 | 0.9281 | 0.0090833 | 0.91564 | 0.029537 | 0.91571 | 0.01631 |  |  | 2835 | 0.86437 | 0.95039 | 0.011924 | 0.89778 | 0.0072881 | 0.8978 | 0.0070419 |  |  | 2835 | 0.76315 | 0.91217 | 0.0081433 | 0.78543 | 0.010479 | 0.78541 | 0.0084888 |  |  | 154560 | 0.82566 | 0.86787 | 0.0098051 | 0.80961 | 0.0062578 | 0.80961 | 0.009795 |  |  | 112360 | 0.68746 | 0.70357 | 0.010618 | 0.68824 | 0.0069347 | 0.68824 | 0.0079595
|  |  | 2692 | 0.95564 | 0.96381 | 0.0030263 | 0.94871 | 0.079037 | 0.94881 | 0.20434 |  |  | 2616 | 0.91884 | 0.9284 | 0.009056 | 0.91589 | 0.029435 | 0.91595 | 0.016256 |  |  | 2840 | 0.86437 | 0.9505 | 0.011868 | 0.89783 | 0.0072775 | 0.89785 | 0.0070208 |  |  | 2840 | 0.76483 | 0.91219 | 0.008123 | 0.78544 | 0.010479 | 0.78542 | 0.0084889 |  |  | 154860 | 0.81895 | 0.86787 | 0.0098051 | 0.80981 | 0.0062602 | 0.80982 | 0.0097986 |  |  | 112660 | 0.69181 | 0.70357 | 0.010618 | 0.68849 | 0.0069397 | 0.68849 | 0.0079647
|  |  | 2697 | 0.95475 | 0.96402 | 0.0030146 | 0.94891 | 0.079052 | 0.949 | 0.2043 |  |  | 2621 | 0.91884 | 0.92869 | 0.0090288 | 0.91614 | 0.029332 | 0.9162 | 0.016202 |  |  | 2845 | 0.86329 | 0.95061 | 0.011813 | 0.89787 | 0.007267 | 0.8979 | 0.0069999 |  |  | 2845 | 0.76315 | 0.91222 | 0.0081029 | 0.78545 | 0.010479 | 0.78543 | 0.008489 |  |  | 155160 | 0.82566 | 0.86787 | 0.0098051 | 0.81002 | 0.0062626 | 0.81002 | 0.0098023 |  |  | 112960 | 0.69399 | 0.70357 | 0.010618 | 0.68875 | 0.0069446 | 0.68875 | 0.00797
|  |  | 2702 | 0.95475 | 0.96422 | 0.0030029 | 0.9491 | 0.079067 | 0.94919 | 0.20427 |  |  | 2626 | 0.91788 | 0.92898 | 0.0090016 | 0.91638 | 0.02923 | 0.91644 | 0.016148 |  |  | 2850 | 0.86545 | 0.95072 | 0.011758 | 0.89792 | 0.0072567 | 0.89794 | 0.0069792 |  |  | 2850 | 0.76315 | 0.91225 | 0.0080831 | 0.78546 | 0.010479 | 0.78544 | 0.0084891 |  |  | 155460 | 0.82343 | 0.86787 | 0.0098051 | 0.81022 | 0.006265 | 0.81022 | 0.009806 |  |  | 113260 | 0.69399 | 0.70357 | 0.010618 | 0.689 | 0.0069496 | 0.68901 | 0.0079752
|  |  | 2707 | 0.95654 | 0.96442 | 0.0029912 | 0.94928 | 0.079081 | 0.94938 | 0.20423 |  |  | 2631 | 0.91788 | 0.92926 | 0.0089745 | 0.91662 | 0.029128 | 0.91669 | 0.016094 |  |  | 2855 | 0.86329 | 0.95083 | 0.011704 | 0.89797 | 0.0072465 | 0.89799 | 0.0069588 |  |  | 2855 | 0.76315 | 0.91228 | 0.0080635 | 0.78547 | 0.010479 | 0.78545 | 0.0084891 |  |  | 155760 | 0.82566 | 0.86787 | 0.0098051 | 0.81043 | 0.0062674 | 0.81043 | 0.0098096 |  |  | 113560 | 0.69616 | 0.70357 | 0.010618 | 0.68926 | 0.0069545 | 0.68926 | 0.0079804
|  |  | 2712 | 0.95564 | 0.96463 | 0.0029796 | 0.94947 | 0.079096 | 0.94957 | 0.2042 |  |  | 2636 | 0.92076 | 0.92955 | 0.0089475 | 0.91686 | 0.029027 | 0.91693 | 0.016041 |  |  | 2860 | 0.86221 | 0.95094 | 0.01165 | 0.89801 | 0.0072364 | 0.89803 | 0.0069385 |  |  | 2860 | 0.76315 | 0.9123 | 0.0080442 | 0.78548 | 0.010479 | 0.78546 | 0.0084892 |  |  | 156060 | 0.82343 | 0.86787 | 0.0098051 | 0.81063 | 0.0062698 | 0.81063 | 0.0098132 |  |  | 113860 | 0.69181 | 0.70357 | 0.010618 | 0.68951 | 0.0069594 | 0.68951 | 0.0079855
|  |  | 2717 | 0.95833 | 0.96483 | 0.002968 | 0.94966 | 0.079111 | 0.94976 | 0.20417 |  |  | 2641 | 0.91692 | 0.92984 | 0.0089205 | 0.9171 | 0.028925 | 0.91717 | 0.015988 |  |  | 2865 | 0.86221 | 0.95105 | 0.011596 | 0.89805 | 0.0072265 | 0.89808 | 0.0069185 |  |  | 2865 | 0.76315 | 0.91233 | 0.0080252 | 0.78549 | 0.01048 | 0.78547 | 0.0084893 |  |  | 156360 | 0.82119 | 0.86787 | 0.0098051 | 0.81083 | 0.0062722 | 0.81084 | 0.0098169 |  |  | 114160 | 0.69181 | 0.70357 | 0.010618 | 0.68977 | 0.0069643 | 0.68977 | 0.0079906
|  |  | 2722 | 0.95564 | 0.96503 | 0.0029565 | 0.94985 | 0.079126 | 0.94994 | 0.20413 |  |  | 2646 | 0.91884 | 0.93012 | 0.0088936 | 0.91734 | 0.028824 | 0.91741 | 0.015935 |  |  | 2870 | 0.86545 | 0.95116 | 0.011542 | 0.8981 | 0.0072167 | 0.89812 | 0.0068987 |  |  | 2870 | 0.76483 | 0.91236 | 0.0080064 | 0.78549 | 0.01048 | 0.78548 | 0.0084894 |  |  | 156660 | 0.82119 | 0.86787 | 0.0098051 | 0.81104 | 0.0062746 | 0.81104 | 0.0098205 |  |  | 114460 | 0.68964 | 0.70357 | 0.010618 | 0.69002 | 0.0069692 | 0.69002 | 0.0079957
|  |  | 2727 | 0.95654 | 0.96523 | 0.002945 | 0.95003 | 0.07914 | 0.95013 | 0.2041 |  |  | 2651 | 0.9198 | 0.9304 | 0.0088667 | 0.91758 | 0.028724 | 0.91764 | 0.015881 |  |  | 2875 | 0.86221 | 0.95127 | 0.011488 | 0.89814 | 0.0072069 | 0.89816 | 0.0068791 |  |  | 2875 | 0.76315 | 0.91238 | 0.0079879 | 0.7855 | 0.01048 | 0.78549 | 0.0084895 |  |  | 156960 | 0.8279 | 0.86787 | 0.0098051 | 0.81124 | 0.006277 | 0.81124 | 0.0098241 |  |  | 114760 | 0.68746 | 0.70357 | 0.010618 | 0.69027 | 0.0069741 | 0.69027 | 0.0080008
|  |  | 2732 | 0.95564 | 0.96543 | 0.0029335 | 0.95022 | 0.079155 | 0.95032 | 0.20406 |  |  | 2656 | 0.91884 | 0.93068 | 0.0088399 | 0.91782 | 0.028623 | 0.91788 | 0.015829 |  |  | 2880 | 0.86437 | 0.95138 | 0.011435 | 0.89819 | 0.0071974 | 0.89821 | 0.0068598 |  |  | 2880 | 0.76483 | 0.91241 | 0.0079696 | 0.78551 | 0.01048 | 0.78549 | 0.0084896 |  |  | 157260 | 0.8279 | 0.86787 | 0.0098051 | 0.81144 | 0.0062794 | 0.81144 | 0.0098277 |  |  | 115060 | 0.69181 | 0.70357 | 0.010618 | 0.69052 | 0.0069789 | 0.69053 | 0.0080059
|  |  | 2737 | 0.95654 | 0.96562 | 0.0029221 | 0.9504 | 0.079169 | 0.9505 | 0.20403 |  |  | 2661 | 0.91884 | 0.93096 | 0.0088131 | 0.91805 | 0.028523 | 0.91812 | 0.015776 |  |  | 2885 | 0.86437 | 0.95148 | 0.011382 | 0.89823 | 0.0071879 | 0.89825 | 0.0068406 |  |  | 2885 | 0.76147 | 0.91244 | 0.0079515 | 0.78552 | 0.01048 | 0.7855 | 0.0084897 |  |  | 157560 | 0.82566 | 0.86787 | 0.0098051 | 0.81164 | 0.0062818 | 0.81165 | 0.0098313 |  |  | 115360 | 0.68746 | 0.70357 | 0.010618 | 0.69078 | 0.0069837 | 0.69078 | 0.0080109
|  |  | 2742 | 0.95564 | 0.96582 | 0.0029107 | 0.95059 | 0.079184 | 0.95068 | 0.20399 |  |  | 2666 | 0.92076 | 0.93124 | 0.0087864 | 0.91829 | 0.028423 | 0.91835 | 0.015723 |  |  | 2890 | 0.86437 | 0.95159 | 0.011329 | 0.89827 | 0.0071785 | 0.89829 | 0.0068217 |  |  | 2890 | 0.76651 | 0.91246 | 0.0079337 | 0.78553 | 0.01048 | 0.78551 | 0.0084898 |  |  | 157860 | 0.82566 | 0.86787 | 0.0098051 | 0.81185 | 0.0062841 | 0.81185 | 0.0098348 |  |  | 115660 | 0.69616 | 0.70357 | 0.010618 | 0.69103 | 0.0069885 | 0.69103 | 0.0080159
|  |  | 2747 | 0.95744 | 0.96601 | 0.0028993 | 0.95077 | 0.079198 | 0.95087 | 0.20396 |  |  | 2671 | 0.9198 | 0.93152 | 0.0087598 | 0.91852 | 0.028323 | 0.91858 | 0.015671 |  |  | 2895 | 0.86329 | 0.95169 | 0.011277 | 0.89831 | 0.0071693 | 0.89833 | 0.0068029 |  |  | 2895 | 0.76147 | 0.91249 | 0.0079162 | 0.78554 | 0.01048 | 0.78552 | 0.0084898 |  |  | 158160 | 0.82566 | 0.86787 | 0.0098051 | 0.81205 | 0.0062865 | 0.81205 | 0.0098384 |  |  | 115960 | 0.69616 | 0.70357 | 0.010618 | 0.69128 | 0.0069932 | 0.69128 | 0.0080209
|  |  | 2752 | 0.95744 | 0.96621 | 0.002888 | 0.95095 | 0.079212 | 0.95105 | 0.20392 |  |  | 2676 | 0.92076 | 0.93179 | 0.0087332 | 0.91875 | 0.028224 | 0.91881 | 0.015619 |  |  | 2900 | 0.86545 | 0.9518 | 0.011225 | 0.89836 | 0.0071602 | 0.89838 | 0.0067844 |  |  | 2900 | 0.76315 | 0.91251 | 0.0078989 | 0.78555 | 0.01048 | 0.78553 | 0.0084899 |  |  | 158460 | 0.82343 | 0.86787 | 0.0098051 | 0.81225 | 0.0062888 | 0.81225 | 0.009842 |  |  | 116260 | 0.69399 | 0.70357 | 0.010618 | 0.69153 | 0.006998 | 0.69153 | 0.0080258
|  |  | 2757 | 0.95744 | 0.9664 | 0.0028767 | 0.95113 | 0.079227 | 0.95123 | 0.20389 |  |  | 2681 | 0.9198 | 0.93207 | 0.0087066 | 0.91898 | 0.028124 | 0.91904 | 0.015566 |  |  | 2905 | 0.86329 | 0.9519 | 0.011173 | 0.8984 | 0.0071512 | 0.89842 | 0.0067661 |  |  | 2905 | 0.76315 | 0.91254 | 0.0078818 | 0.78556 | 0.01048 | 0.78554 | 0.00849 |  |  | 158760 | 0.82343 | 0.86787 | 0.0098051 | 0.81245 | 0.0062912 | 0.81245 | 0.0098455 |  |  | 116560 | 0.68529 | 0.70357 | 0.010618 | 0.69178 | 0.0070027 | 0.69178 | 0.0080307
|  |  | 2762 | 0.95654 | 0.96659 | 0.0028654 | 0.95131 | 0.079241 | 0.95141 | 0.20385 |  |  | 2686 | 0.92076 | 0.93234 | 0.0086802 | 0.91921 | 0.028025 | 0.91927 | 0.015514 |  |  | 2910 | 0.86545 | 0.952 | 0.011121 | 0.89844 | 0.0071423 | 0.89846 | 0.0067479 |  |  | 2910 | 0.76987 | 0.91256 | 0.0078649 | 0.78557 | 0.01048 | 0.78555 | 0.0084901 |  |  | 159060 | 0.82566 | 0.86787 | 0.0098051 | 0.81265 | 0.0062935 | 0.81266 | 0.0098491 |  |  | 116860 | 0.69181 | 0.70357 | 0.010618 | 0.69203 | 0.0070074 | 0.69203 | 0.0080356
|  |  | 2767 | 0.95654 | 0.96678 | 0.0028542 | 0.95149 | 0.079255 | 0.95159 | 0.20382 |  |  | 2691 | 0.92076 | 0.93261 | 0.0086537 | 0.91944 | 0.027927 | 0.9195 | 0.015463 |  |  | 2915 | 0.86437 | 0.9521 | 0.01107 | 0.89848 | 0.0071335 | 0.8985 | 0.00673 |  |  | 2915 | 0.76483 | 0.91258 | 0.0078483 | 0.78558 | 0.01048 | 0.78556 | 0.0084902 |  |  | 159360 | 0.83014 | 0.86787 | 0.0098051 | 0.81285 | 0.0062958 | 0.81286 | 0.0098526 |  |  | 117160 | 0.68746 | 0.70357 | 0.010618 | 0.69228 | 0.007012 | 0.69228 | 0.0080405
|  |  | 2772 | 0.95833 | 0.96697 | 0.002843 | 0.95167 | 0.079269 | 0.95177 | 0.20379 |  |  | 2696 | 0.9198 | 0.93288 | 0.0086274 | 0.91966 | 0.027828 | 0.91973 | 0.015411 |  |  | 2920 | 0.86545 | 0.9522 | 0.011019 | 0.89852 | 0.0071248 | 0.89854 | 0.0067123 |  |  | 2920 | 0.76315 | 0.91261 | 0.0078319 | 0.78559 | 0.010481 | 0.78557 | 0.0084903 |  |  | 159660 | 0.82343 | 0.86787 | 0.0098051 | 0.81306 | 0.0062982 | 0.81306 | 0.0098561 |  |  | 117460 | 0.69616 | 0.70357 | 0.010618 | 0.69253 | 0.0070167 | 0.69253 | 0.0080454
|  |  | 2777 | 0.95833 | 0.96716 | 0.0028319 | 0.95185 | 0.079283 | 0.95195 | 0.20375 |  |  | 2701 | 0.92076 | 0.93315 | 0.008601 | 0.91989 | 0.02773 | 0.91995 | 0.015359 |  |  | 2925 | 0.86437 | 0.9523 | 0.010968 | 0.89856 | 0.0071163 | 0.89858 | 0.0066947 |  |  | 2925 | 0.76315 | 0.91263 | 0.0078157 | 0.7856 | 0.010481 | 0.78558 | 0.0084904 |  |  | 159960 | 0.82119 | 0.86787 | 0.0098051 | 0.81326 | 0.0063005 | 0.81326 | 0.0098596 |  |  | 117760 | 0.70051 | 0.70357 | 0.010618 | 0.69278 | 0.0070213 | 0.69278 | 0.0080502
|  |  | 2782 | 0.95744 | 0.96734 | 0.0028208 | 0.95203 | 0.079297 | 0.95213 | 0.20372 |  |  | 2706 | 0.91884 | 0.93342 | 0.0085748 | 0.92011 | 0.027632 | 0.92017 | 0.015308 |  |  | 2930 | 0.86545 | 0.9524 | 0.010917 | 0.8986 | 0.0071078 | 0.89862 | 0.0066774 |  |  | 2930 | 0.76315 | 0.91266 | 0.0077998 | 0.7856 | 0.010481 | 0.78559 | 0.0084905 |  |  | 160260 | 0.8279 | 0.86787 | 0.0098051 | 0.81346 | 0.0063028 | 0.81346 | 0.0098631 |  |  | 118060 | 0.69834 | 0.70357 | 0.010618 | 0.69303 | 0.0070259 | 0.69303 | 0.008055
|  |  | 2787 | 0.95744 | 0.96753 | 0.0028097 | 0.9522 | 0.079311 | 0.95231 | 0.20368 |  |  | 2711 | 0.92172 | 0.93368 | 0.0085486 | 0.92034 | 0.027535 | 0.9204 | 0.015257 |  |  | 2935 | 0.86437 | 0.9525 | 0.010867 | 0.89864 | 0.0070995 | 0.89866 | 0.0066602 |  |  | 2935 | 0.76147 | 0.91268 | 0.007784 | 0.78561 | 0.010481 | 0.78559 | 0.0084906 |  |  | 160560 | 0.8279 | 0.86787 | 0.0098051 | 0.81366 | 0.0063051 | 0.81366 | 0.0098666 |  |  | 118360 | 0.70051 | 0.70357 | 0.010618 | 0.69328 | 0.0070305 | 0.69328 | 0.0080597
|  |  | 2792 | 0.95744 | 0.96771 | 0.0027987 | 0.95238 | 0.079325 | 0.95248 | 0.20365 |  |  | 2716 | 0.92172 | 0.93395 | 0.0085225 | 0.92056 | 0.027437 | 0.92062 | 0.015206 |  |  | 2940 | 0.86652 | 0.9526 | 0.010816 | 0.89868 | 0.0070912 | 0.8987 | 0.0066433 |  |  | 2940 | 0.76483 | 0.9127 | 0.0077685 | 0.78562 | 0.010481 | 0.7856 | 0.0084906 |  |  | 160860 | 0.8279 | 0.86787 | 0.0098051 | 0.81386 | 0.0063074 | 0.81386 | 0.0098701 |  |  | 118660 | 0.69834 | 0.70357 | 0.010618 | 0.69352 | 0.007035 | 0.69353 | 0.0080645
|  |  | 2797 | 0.95833 | 0.9679 | 0.0027877 | 0.95256 | 0.079338 | 0.95266 | 0.20361 |  |  | 2721 | 0.92172 | 0.93421 | 0.0084964 | 0.92078 | 0.02734 | 0.92084 | 0.015155 |  |  | 2945 | 0.86652 | 0.9527 | 0.010767 | 0.89872 | 0.0070831 | 0.89874 | 0.0066265 |  |  | 2945 | 0.76315 | 0.91272 | 0.0077532 | 0.78563 | 0.010481 | 0.78561 | 0.0084907 |  |  | 161160 | 0.8279 | 0.86787 | 0.0098051 | 0.81406 | 0.0063097 | 0.81406 | 0.0098736 |  |  | 118960 | 0.69616 | 0.70357 | 0.010618 | 0.69377 | 0.0070396 | 0.69377 | 0.0080692
|  |  | 2802 | 0.95744 | 0.96808 | 0.0027767 | 0.95273 | 0.079352 | 0.95284 | 0.20358 |  |  | 2726 | 0.92364 | 0.93447 | 0.0084704 | 0.921 | 0.027244 | 0.92106 | 0.015104 |  |  | 2950 | 0.86545 | 0.9528 | 0.010717 | 0.89876 | 0.0070751 | 0.89878 | 0.0066099 |  |  | 2950 | 0.76651 | 0.91275 | 0.0077381 | 0.78564 | 0.010481 | 0.78562 | 0.0084908 |  |  | 161460 | 0.82343 | 0.86787 | 0.0098051 | 0.81426 | 0.006312 | 0.81426 | 0.009877 |  |  | 119260 | 0.69399 | 0.70357 | 0.010618 | 0.69402 | 0.0070441 | 0.69402 | 0.0080739
|  |  | 2807 | 0.95744 | 0.96826 | 0.0027658 | 0.95291 | 0.079366 | 0.95301 | 0.20354 |  |  | 2731 | 0.92172 | 0.93473 | 0.0084444 | 0.92122 | 0.027147 | 0.92128 | 0.015053 |  |  | 2955 | 0.86652 | 0.95289 | 0.010667 | 0.8988 | 0.0070671 | 0.89882 | 0.0065936 |  |  | 2955 | 0.76651 | 0.91277 | 0.0077233 | 0.78565 | 0.010481 | 0.78563 | 0.0084909 |  |  | 161760 | 0.82566 | 0.86787 | 0.0098051 | 0.81445 | 0.0063143 | 0.81446 | 0.0098805 |  |  | 119560 | 0.68964 | 0.70357 | 0.010618 | 0.69426 | 0.0070486 | 0.69427 | 0.0080786
|  |  | 2812 | 0.95744 | 0.96844 | 0.0027549 | 0.95308 | 0.079379 | 0.95318 | 0.20351 |  |  | 2736 | 0.92268 | 0.93499 | 0.0084185 | 0.92143 | 0.027051 | 0.92149 | 0.015003 |  |  | 2960 | 0.86652 | 0.95299 | 0.010618 | 0.89883 | 0.0070593 | 0.89885 | 0.0065773 |  |  | 2960 | 0.76315 | 0.91279 | 0.0077086 | 0.78566 | 0.010481 | 0.78564 | 0.008491 |  |  | 162060 | 0.8279 | 0.86787 | 0.0098051 | 0.81465 | 0.0063166 | 0.81466 | 0.0098839 |  |  | 119860 | 0.70051 | 0.70357 | 0.010618 | 0.69451 | 0.0070531 | 0.69451 | 0.0080832
|  |  | 2817 | 0.95923 | 0.96862 | 0.002744 | 0.95325 | 0.079393 | 0.95336 | 0.20347 |  |  | 2741 | 0.92172 | 0.93525 | 0.0083926 | 0.92165 | 0.026955 | 0.92171 | 0.014953 |  |  | 2965 | 0.86545 | 0.95308 | 0.010569 | 0.89887 | 0.0070516 | 0.89889 | 0.0065613 |  |  | 2965 | 0.76483 | 0.91281 | 0.0076941 | 0.78567 | 0.010481 | 0.78565 | 0.0084911 |  |  | 162360 | 0.83014 | 0.86787 | 0.0098051 | 0.81485 | 0.0063188 | 0.81485 | 0.0098874 |  |  | 120160 | 0.69616 | 0.70357 | 0.010618 | 0.69475 | 0.0070575 | 0.69476 | 0.0080878
|  |  | 2822 | 0.95923 | 0.9688 | 0.0027332 | 0.95342 | 0.079406 | 0.95353 | 0.20344 |  |  | 2746 | 0.92172 | 0.93551 | 0.0083668 | 0.92186 | 0.026859 | 0.92192 | 0.014902 |  |  | 2970 | 0.86652 | 0.95318 | 0.010521 | 0.89891 | 0.007044 | 0.89893 | 0.0065455 |  |  | 2970 | 0.76147 | 0.91284 | 0.0076798 | 0.78568 | 0.010481 | 0.78566 | 0.0084912 |  |  | 162660 | 0.8279 | 0.86787 | 0.0098051 | 0.81505 | 0.0063211 | 0.81505 | 0.0098908 |  |  | 120460 | 0.69616 | 0.70357 | 0.010618 | 0.695 | 0.007062 | 0.695 | 0.0080924
|  |  | 2827 | 0.96012 | 0.96898 | 0.0027224 | 0.95359 | 0.07942 | 0.9537 | 0.2034 |  |  | 2751 | 0.92268 | 0.93576 | 0.0083411 | 0.92208 | 0.026763 | 0.92214 | 0.014852 |  |  | 2975 | 0.86545 | 0.95327 | 0.010472 | 0.89895 | 0.0070364 | 0.89897 | 0.0065298 |  |  | 2975 | 0.76315 | 0.91286 | 0.0076658 | 0.78569 | 0.010482 | 0.78567 | 0.0084913 |  |  | 162960 | 0.82343 | 0.86787 | 0.0098051 | 0.81525 | 0.0063234 | 0.81525 | 0.0098942 |  |  | 120760 | 0.69181 | 0.70357 | 0.010618 | 0.69524 | 0.0070664 | 0.69525 | 0.008097
|  |  | 2832 | 0.95923 | 0.96915 | 0.0027117 | 0.95376 | 0.079433 | 0.95387 | 0.20337 |  |  | 2756 | 0.92268 | 0.93602 | 0.0083154 | 0.92229 | 0.026668 | 0.92235 | 0.014802 |  |  | 2980 | 0.86437 | 0.95336 | 0.010424 | 0.89898 | 0.007029 | 0.899 | 0.0065144 |  |  | 2980 | 0.76315 | 0.91288 | 0.0076519 | 0.7857 | 0.010482 | 0.78568 | 0.0084914 |  |  | 163260 | 0.82119 | 0.86787 | 0.0098051 | 0.81545 | 0.0063256 | 0.81545 | 0.0098976 |  |  | 121060 | 0.69834 | 0.70357 | 0.010618 | 0.69549 | 0.0070707 | 0.69549 | 0.0081016
|  |  | 2837 | 0.96012 | 0.96933 | 0.002701 | 0.95393 | 0.079447 | 0.95404 | 0.20333 |  |  | 2761 | 0.92172 | 0.93627 | 0.0082898 | 0.9225 | 0.026573 | 0.92256 | 0.014753 |  |  | 2985 | 0.86652 | 0.95346 | 0.010376 | 0.89902 | 0.0070217 | 0.89904 | 0.0064991 |  |  | 2985 | 0.76315 | 0.9129 | 0.0076382 | 0.7857 | 0.010482 | 0.78569 | 0.0084914 |  |  | 163560 | 0.82343 | 0.86787 | 0.0098051 | 0.81564 | 0.0063279 | 0.81565 | 0.009901 |  |  | 121360 | 0.68964 | 0.70357 | 0.010618 | 0.69573 | 0.0070751 | 0.69574 | 0.0081061
|  |  | 2842 | 0.95923 | 0.9695 | 0.0026903 | 0.9541 | 0.07946 | 0.95421 | 0.2033 |  |  | 2766 | 0.92172 | 0.93652 | 0.0082642 | 0.92271 | 0.026479 | 0.92277 | 0.014703 |  |  | 2990 | 0.86652 | 0.95355 | 0.010329 | 0.89906 | 0.0070144 | 0.89908 | 0.0064839 |  |  | 2990 | 0.76147 | 0.91292 | 0.0076247 | 0.78571 | 0.010482 | 0.78569 | 0.0084915 |  |  | 163860 | 0.8279 | 0.86787 | 0.0098051 | 0.81584 | 0.0063301 | 0.81584 | 0.0099044 |  |  | 121660 | 0.69834 | 0.70357 | 0.010618 | 0.69598 | 0.0070795 | 0.69598 | 0.0081106
|  |  | 2847 | 0.96012 | 0.96967 | 0.0026796 | 0.95427 | 0.079473 | 0.95438 | 0.20326 |  |  | 2771 | 0.92268 | 0.93677 | 0.0082387 | 0.92292 | 0.026384 | 0.92298 | 0.014654 |  |  | 2995 | 0.86652 | 0.95364 | 0.010281 | 0.89909 | 0.0070073 | 0.89911 | 0.006469 |  |  | 2995 | 0.76315 | 0.91294 | 0.0076114 | 0.78572 | 0.010482 | 0.7857 | 0.0084916 |  |  | 164160 | 0.82566 | 0.86787 | 0.0098051 | 0.81604 | 0.0063324 | 0.81604 | 0.0099078 |  |  | 121960 | 0.69834 | 0.70357 | 0.010618 | 0.69622 | 0.0070838 | 0.69622 | 0.0081151
|  |  | 2852 | 0.95923 | 0.96985 | 0.002669 | 0.95444 | 0.079486 | 0.95455 | 0.20322 |  |  | 2776 | 0.9246 | 0.93702 | 0.0082133 | 0.92313 | 0.02629 | 0.92319 | 0.014604 |  |  | 3000 | 0.86437 | 0.95373 | 0.010234 | 0.89913 | 0.0070002 | 0.89915 | 0.0064542 |  |  | 3000 | 0.76315 | 0.91296 | 0.0075983 | 0.78573 | 0.010482 | 0.78571 | 0.0084917 |  |  | 164460 | 0.82566 | 0.86787 | 0.0098051 | 0.81624 | 0.0063346 | 0.81624 | 0.0099112 |  |  | 122260 | 0.69616 | 0.70357 | 0.010618 | 0.69646 | 0.0070881 | 0.69647 | 0.0081195
|  |  | 2857 | 0.96012 | 0.97002 | 0.0026585 | 0.95461 | 0.079499 | 0.95471 | 0.20319 |  |  | 2781 | 0.92364 | 0.93727 | 0.0081879 | 0.92333 | 0.026196 | 0.92339 | 0.014555 |  |  | 3005 | 0.86545 | 0.95382 | 0.010187 | 0.89916 | 0.0069932 | 0.89918 | 0.0064396 |  |  | 3005 | 0.76483 | 0.91298 | 0.0075854 | 0.78574 | 0.010482 | 0.78572 | 0.0084918 |  |  | 164760 | 0.82119 | 0.86787 | 0.0098051 | 0.81643 | 0.0063368 | 0.81644 | 0.0099145 |  |  | 122560 | 0.70269 | 0.70357 | 0.010618 | 0.6967 | 0.0070924 | 0.69671 | 0.0081239
|  |  | 2862 | 0.95833 | 0.97019 | 0.0026479 | 0.95477 | 0.079512 | 0.95488 | 0.20315 |  |  | 2786 | 0.92268 | 0.93751 | 0.0081626 | 0.92354 | 0.026103 | 0.9236 | 0.014506 |  |  | 3010 | 0.86652 | 0.95391 | 0.01014 | 0.8992 | 0.0069864 | 0.89922 | 0.0064252 |  |  | 3010 | 0.76483 | 0.913 | 0.0075727 | 0.78575 | 0.010482 | 0.78573 | 0.0084919 |  |  | 165060 | 0.82566 | 0.86787 | 0.0098051 | 0.81663 | 0.006339 | 0.81663 | 0.0099179 |  |  | 122860 | 0.70051 | 0.70357 | 0.010618 | 0.69695 | 0.0070966 | 0.69695 | 0.0081283
|  |  | 2867 | 0.96012 | 0.97036 | 0.0026374 | 0.95494 | 0.079525 | 0.95505 | 0.20312 |  |  | 2791 | 0.92268 | 0.93776 | 0.0081373 | 0.92374 | 0.026009 | 0.9238 | 0.014457 |  |  | 3015 | 0.86545 | 0.954 | 0.010094 | 0.89923 | 0.0069796 | 0.89925 | 0.0064109 |  |  | 3015 | 0.76483 | 0.91302 | 0.0075601 | 0.78576 | 0.010482 | 0.78574 | 0.008492 |  |  | 165360 | 0.8279 | 0.86787 | 0.0098051 | 0.81683 | 0.0063412 | 0.81683 | 0.0099212 |  |  | 123160 | 0.70269 | 0.70357 | 0.010618 | 0.69719 | 0.0071009 | 0.69719 | 0.0081327
|  |  | 2872 | 0.96012 | 0.97053 | 0.002627 | 0.9551 | 0.079538 | 0.95521 | 0.20308 |  |  | 2796 | 0.92364 | 0.938 | 0.0081121 | 0.92395 | 0.025916 | 0.924 | 0.014409 |  |  | 3020 | 0.8676 | 0.95409 | 0.010047 | 0.89927 | 0.0069729 | 0.89929 | 0.0063968 |  |  | 3020 | 0.76315 | 0.91304 | 0.0075477 | 0.78577 | 0.010482 | 0.78575 | 0.0084921 |  |  | 165660 | 0.82343 | 0.86787 | 0.0098051 | 0.81702 | 0.0063434 | 0.81703 | 0.0099245 |  |  | 123460 | 0.70269 | 0.70357 | 0.010618 | 0.69743 | 0.0071051 | 0.69743 | 0.0081371
|  |  | 2877 | 0.96012 | 0.97069 | 0.0026166 | 0.95527 | 0.079551 | 0.95538 | 0.20305 |  |  | 2801 | 0.92364 | 0.93825 | 0.008087 | 0.92415 | 0.025823 | 0.92421 | 0.01436 |  |  | 3025 | 0.86545 | 0.95417 | 0.010001 | 0.8993 | 0.0069663 | 0.89932 | 0.0063829 |  |  | 3025 | 0.76483 | 0.91306 | 0.0075355 | 0.78578 | 0.010482 | 0.78576 | 0.0084922 |  |  | 165960 | 0.82566 | 0.86787 | 0.0098051 | 0.81722 | 0.0063456 | 0.81722 | 0.0099279 |  |  | 123760 | 0.70051 | 0.70357 | 0.010618 | 0.69767 | 0.0071093 | 0.69767 | 0.0081414
|  |  | 2882 | 0.96012 | 0.97086 | 0.0026062 | 0.95543 | 0.079564 | 0.95554 | 0.20301 |  |  | 2806 | 0.92364 | 0.93849 | 0.0080619 | 0.92435 | 0.025731 | 0.92441 | 0.014312 |  |  | 3030 | 0.86437 | 0.95426 | 0.0099556 | 0.89934 | 0.0069597 | 0.89935 | 0.0063691 |  |  | 3030 | 0.76651 | 0.91308 | 0.0075235 | 0.78579 | 0.010483 | 0.78577 | 0.0084923 |  |  | 166260 | 0.83014 | 0.86787 | 0.0098051 | 0.81742 | 0.0063478 | 0.81742 | 0.0099312 |  |  | 124060 | 0.69834 | 0.70357 | 0.010618 | 0.69791 | 0.0071134 | 0.69791 | 0.0081457
|  |  | 2887 | 0.95923 | 0.97102 | 0.0025958 | 0.95559 | 0.079577 | 0.9557 | 0.20298 |  |  | 2811 | 0.9246 | 0.93873 | 0.0080368 | 0.92455 | 0.025639 | 0.92461 | 0.014264 |  |  | 3035 | 0.86652 | 0.95435 | 0.0099101 | 0.89937 | 0.0069533 | 0.89939 | 0.0063555 |  |  | 3035 | 0.76483 | 0.9131 | 0.0075116 | 0.7858 | 0.010483 | 0.78578 | 0.0084924 |  |  | 166560 | 0.83014 | 0.86787 | 0.0098051 | 0.81761 | 0.00635 | 0.81761 | 0.0099345 |  |  | 124360 | 0.70486 | 0.70357 | 0.010618 | 0.69815 | 0.0071176 | 0.69815 | 0.00815
|  |  | 2892 | 0.96192 | 0.97119 | 0.0025855 | 0.95575 | 0.07959 | 0.95587 | 0.20294 |  |  | 2816 | 0.92556 | 0.93897 | 0.0080119 | 0.92475 | 0.025547 | 0.92481 | 0.014216 |  |  | 3040 | 0.86868 | 0.95443 | 0.0098648 | 0.8994 | 0.0069469 | 0.89942 | 0.006342 |  |  | 3040 | 0.76483 | 0.91312 | 0.0075 | 0.7858 | 0.010483 | 0.78579 | 0.0084924 |  |  | 166860 | 0.82119 | 0.86787 | 0.0098051 | 0.81781 | 0.0063522 | 0.81781 | 0.0099378 |  |  | 124660 | 0.70269 | 0.70357 | 0.010618 | 0.69839 | 0.0071217 | 0.69839 | 0.0081542
|  |  | 2897 | 0.96192 | 0.97135 | 0.0025752 | 0.95592 | 0.079602 | 0.95603 | 0.20291 |  |  | 2821 | 0.92556 | 0.93921 | 0.0079869 | 0.92495 | 0.025455 | 0.925 | 0.014168 |  |  | 3045 | 0.8676 | 0.95452 | 0.0098197 | 0.89944 | 0.0069407 | 0.89945 | 0.0063287 |  |  | 3045 | 0.76483 | 0.91314 | 0.0074884 | 0.78581 | 0.010483 | 0.78579 | 0.0084925 |  |  | 167160 | 0.82343 | 0.86787 | 0.0098051 | 0.818 | 0.0063544 | 0.818 | 0.0099411 |  |  | 124960 | 0.69834 | 0.70357 | 0.010618 | 0.69863 | 0.0071258 | 0.69863 | 0.0081584
|  |  | 2902 | 0.96192 | 0.97151 | 0.002565 | 0.95608 | 0.079615 | 0.95619 | 0.20287 |  |  | 2826 | 0.9246 | 0.93944 | 0.0079621 | 0.92514 | 0.025363 | 0.9252 | 0.01412 |  |  | 3050 | 0.8676 | 0.9546 | 0.0097749 | 0.89947 | 0.0069345 | 0.89949 | 0.0063156 |  |  | 3050 | 0.76483 | 0.91316 | 0.0074771 | 0.78582 | 0.010483 | 0.7858 | 0.0084926 |  |  | 167460 | 0.8279 | 0.86787 | 0.0098051 | 0.8182 | 0.0063566 | 0.8182 | 0.0099444 |  |  | 125260 | 0.69616 | 0.70357 | 0.010618 | 0.69887 | 0.0071299 | 0.69887 | 0.0081627
|  |  | 2907 | 0.96102 | 0.97168 | 0.0025547 | 0.95624 | 0.079628 | 0.95635 | 0.20284 |  |  | 2831 | 0.92364 | 0.93968 | 0.0079373 | 0.92534 | 0.025272 | 0.9254 | 0.014072 |  |  | 3055 | 0.8676 | 0.95469 | 0.0097303 | 0.8995 | 0.0069284 | 0.89952 | 0.0063026 |  |  | 3055 | 0.76483 | 0.91318 | 0.0074659 | 0.78583 | 0.010483 | 0.78581 | 0.0084927 |  |  | 167760 | 0.8279 | 0.86787 | 0.0098051 | 0.81839 | 0.0063587 | 0.81839 | 0.0099476 |  |  | 125560 | 0.70051 | 0.70357 | 0.010618 | 0.6991 | 0.007134 | 0.69911 | 0.0081668
|  |  | 2912 | 0.96102 | 0.97184 | 0.0025446 | 0.9564 | 0.07964 | 0.95651 | 0.2028 |  |  | 2836 | 0.9246 | 0.93991 | 0.0079126 | 0.92553 | 0.025181 | 0.92559 | 0.014025 |  |  | 3060 | 0.86545 | 0.95477 | 0.0096859 | 0.89953 | 0.0069223 | 0.89955 | 0.0062898 |  |  | 3060 | 0.76651 | 0.91319 | 0.0074549 | 0.78584 | 0.010483 | 0.78582 | 0.0084928 |  |  | 168060 | 0.8279 | 0.86787 | 0.0098051 | 0.81859 | 0.0063609 | 0.81859 | 0.0099509 |  |  | 125860 | 0.70051 | 0.70357 | 0.010618 | 0.69934 | 0.0071381 | 0.69935 | 0.008171
|  |  | 2917 | 0.96102 | 0.972 | 0.0025344 | 0.95656 | 0.079653 | 0.95667 | 0.20277 |  |  | 2841 | 0.9246 | 0.94015 | 0.0078879 | 0.92573 | 0.025091 | 0.92578 | 0.013977 |  |  | 3065 | 0.86652 | 0.95485 | 0.0096418 | 0.89957 | 0.0069164 | 0.89958 | 0.0062771 |  |  | 3065 | 0.76483 | 0.91321 | 0.007444 | 0.78585 | 0.010483 | 0.78583 | 0.0084929 |  |  | 168360 | 0.82566 | 0.86787 | 0.0098051 | 0.81878 | 0.006363 | 0.81878 | 0.0099541 |  |  | 126160 | 0.69834 | 0.70357 | 0.010618 | 0.69958 | 0.0071421 | 0.69958 | 0.0081751
|  |  | 2922 | 0.96102 | 0.97216 | 0.0025243 | 0.95671 | 0.079665 | 0.95683 | 0.20273 |  |  | 2846 | 0.9246 | 0.94038 | 0.0078633 | 0.92592 | 0.025 | 0.92598 | 0.01393 |  |  | 3070 | 0.86652 | 0.95494 | 0.0095979 | 0.8996 | 0.0069105 | 0.89962 | 0.0062646 |  |  | 3070 | 0.76483 | 0.91323 | 0.0074333 | 0.78586 | 0.010483 | 0.78584 | 0.008493 |  |  | 168660 | 0.82566 | 0.86787 | 0.0098051 | 0.81897 | 0.0063652 | 0.81898 | 0.0099574 |  |  | 126460 | 0.70269 | 0.70357 | 0.010618 | 0.69982 | 0.0071461 | 0.69982 | 0.0081792
|  |  | 2927 | 0.96102 | 0.97231 | 0.0025142 | 0.95687 | 0.079677 | 0.95699 | 0.2027 |  |  | 2851 | 0.9246 | 0.94061 | 0.0078387 | 0.92611 | 0.02491 | 0.92617 | 0.013883 |  |  | 3075 | 0.8676 | 0.95502 | 0.0095542 | 0.89963 | 0.0069047 | 0.89965 | 0.0062522 |  |  | 3075 | 0.76483 | 0.91325 | 0.0074227 | 0.78587 | 0.010483 | 0.78585 | 0.0084931 |  |  | 168960 | 0.82566 | 0.86787 | 0.0098051 | 0.81917 | 0.0063673 | 0.81917 | 0.0099606 |  |  | 126760 | 0.70051 | 0.70357 | 0.010618 | 0.70005 | 0.0071501 | 0.70006 | 0.0081833
|  |  | 2932 | 0.96102 | 0.97247 | 0.0025042 | 0.95703 | 0.07969 | 0.95714 | 0.20266 |  |  | 2856 | 0.9246 | 0.94084 | 0.0078142 | 0.9263 | 0.02482 | 0.92636 | 0.013836 |  |  | 3080 | 0.86652 | 0.9551 | 0.0095108 | 0.89966 | 0.006899 | 0.89968 | 0.00624 |  |  | 3080 | 0.76483 | 0.91326 | 0.0074123 | 0.78588 | 0.010483 | 0.78586 | 0.0084932 |  |  | 169260 | 0.8279 | 0.86787 | 0.0098051 | 0.81936 | 0.0063695 | 0.81936 | 0.0099638 |  |  | 127060 | 0.70269 | 0.70357 | 0.010618 | 0.70029 | 0.007154 | 0.70029 | 0.0081874
|  |  | 2937 | 0.96281 | 0.97263 | 0.0024942 | 0.95718 | 0.079702 | 0.9573 | 0.20263 |  |  | 2861 | 0.92652 | 0.94107 | 0.0077898 | 0.92649 | 0.024731 | 0.92655 | 0.01379 |  |  | 3085 | 0.86868 | 0.95518 | 0.0094676 | 0.89969 | 0.0068934 | 0.89971 | 0.0062279 |  |  | 3085 | 0.76483 | 0.91328 | 0.0074021 | 0.78589 | 0.010484 | 0.78587 | 0.0084933 |  |  | 169560 | 0.82566 | 0.86787 | 0.0098051 | 0.81955 | 0.0063716 | 0.81956 | 0.0099671 |  |  | 127360 | 0.69834 | 0.70357 | 0.010618 | 0.70052 | 0.007158 | 0.70053 | 0.0081914
|  |  | 2942 | 0.96192 | 0.97278 | 0.0024842 | 0.95734 | 0.079714 | 0.95746 | 0.20259 |  |  | 2866 | 0.9246 | 0.9413 | 0.0077654 | 0.92668 | 0.024641 | 0.92674 | 0.013743 |  |  | 3090 | 0.86652 | 0.95526 | 0.0094246 | 0.89972 | 0.0068878 | 0.89974 | 0.006216 |  |  | 3090 | 0.76315 | 0.9133 | 0.007392 | 0.78589 | 0.010484 | 0.78588 | 0.0084934 |  |  | 169860 | 0.82119 | 0.86787 | 0.0098051 | 0.81975 | 0.0063737 | 0.81975 | 0.0099703 |  |  | 127660 | 0.70486 | 0.70357 | 0.010618 | 0.70076 | 0.0071619 | 0.70076 | 0.0081955
|  |  | 2947 | 0.96192 | 0.97294 | 0.0024743 | 0.9575 | 0.079726 | 0.95761 | 0.20256 |  |  | 2871 | 0.92556 | 0.94152 | 0.0077411 | 0.92687 | 0.024552 | 0.92692 | 0.013697 |  |  | 3095 | 0.86868 | 0.95534 | 0.0093818 | 0.89975 | 0.0068823 | 0.89977 | 0.0062042 |  |  | 3095 | 0.76483 | 0.91332 | 0.007382 | 0.7859 | 0.010484 | 0.78589 | 0.0084935 |  |  | 170160 | 0.82343 | 0.86787 | 0.0098051 | 0.81994 | 0.0063758 | 0.81994 | 0.0099735 |  |  | 127960 | 0.70486 | 0.70357 | 0.010618 | 0.701 | 0.0071658 | 0.701 | 0.0081994
|  |  | 2952 | 0.96192 | 0.97309 | 0.0024644 | 0.95765 | 0.079739 | 0.95777 | 0.20252 |  |  | 2876 | 0.92556 | 0.94175 | 0.0077168 | 0.92705 | 0.024463 | 0.92711 | 0.01365 |  |  | 3100 | 0.86868 | 0.95542 | 0.0093393 | 0.89978 | 0.0068769 | 0.8998 | 0.0061926 |  |  | 3100 | 0.76483 | 0.91333 | 0.0073722 | 0.78591 | 0.010484 | 0.78589 | 0.0084936 |  |  | 170460 | 0.82119 | 0.86787 | 0.0098051 | 0.82013 | 0.0063779 | 0.82014 | 0.0099766 |  |  | 128260 | 0.70269 | 0.70357 | 0.010618 | 0.70123 | 0.0071697 | 0.70123 | 0.0082034
|  |  | 2957 | 0.96192 | 0.97324 | 0.0024545 | 0.9578 | 0.079751 | 0.95792 | 0.20249 |  |  | 2881 | 0.9246 | 0.94197 | 0.0076926 | 0.92724 | 0.024375 | 0.92729 | 0.013604 |  |  | 3105 | 0.86868 | 0.9555 | 0.009297 | 0.89981 | 0.0068715 | 0.89983 | 0.0061811 |  |  | 3105 | 0.76483 | 0.91335 | 0.0073626 | 0.78592 | 0.010484 | 0.7859 | 0.0084936 |  |  | 170760 | 0.82566 | 0.86787 | 0.0098051 | 0.82033 | 0.00638 | 0.82033 | 0.0099798 |  |  | 128560 | 0.70269 | 0.70357 | 0.010618 | 0.70146 | 0.0071736 | 0.70147 | 0.0082074
|  |  | 2962 | 0.96281 | 0.97339 | 0.0024447 | 0.95796 | 0.079763 | 0.95807 | 0.20245 |  |  | 2886 | 0.92652 | 0.94219 | 0.0076685 | 0.92742 | 0.024287 | 0.92748 | 0.013558 |  |  | 3110 | 0.86868 | 0.95558 | 0.0092549 | 0.89984 | 0.0068663 | 0.89986 | 0.0061697 |  |  | 3110 | 0.76651 | 0.91337 | 0.0073531 | 0.78593 | 0.010484 | 0.78591 | 0.0084937 |  |  | 171060 | 0.83014 | 0.86787 | 0.0098051 | 0.82052 | 0.0063821 | 0.82052 | 0.009983 |  |  | 128860 | 0.70486 | 0.70357 | 0.010618 | 0.7017 | 0.0071774 | 0.7017 | 0.0082113
|  |  | 2967 | 0.96192 | 0.97354 | 0.0024349 | 0.95811 | 0.079775 | 0.95823 | 0.20241 |  |  | 2891 | 0.92652 | 0.94242 | 0.0076444 | 0.9276 | 0.024199 | 0.92766 | 0.013512 |  |  | 3115 | 0.86868 | 0.95565 | 0.0092131 | 0.89987 | 0.0068611 | 0.89989 | 0.0061585 |  |  | 3115 | 0.76483 | 0.91338 | 0.0073437 | 0.78594 | 0.010484 | 0.78592 | 0.0084938 |  |  | 171360 | 0.82119 | 0.86787 | 0.0098051 | 0.82071 | 0.0063842 | 0.82071 | 0.0099861 |  |  | 129160 | 0.70051 | 0.70357 | 0.010618 | 0.70193 | 0.0071812 | 0.70194 | 0.0082152
|  |  | 2972 | 0.96281 | 0.97369 | 0.0024252 | 0.95826 | 0.079787 | 0.95838 | 0.20238 |  |  | 2896 | 0.92652 | 0.94264 | 0.0076204 | 0.92779 | 0.024111 | 0.92784 | 0.013467 |  |  | 3120 | 0.8676 | 0.95573 | 0.0091714 | 0.8999 | 0.0068559 | 0.89992 | 0.0061474 |  |  | 3120 | 0.76483 | 0.9134 | 0.0073344 | 0.78595 | 0.010484 | 0.78593 | 0.0084939 |  |  | 171660 | 0.82343 | 0.86787 | 0.0098051 | 0.8209 | 0.0063863 | 0.8209 | 0.0099893 |  |  | 129460 | 0.70486 | 0.70357 | 0.010618 | 0.70216 | 0.007185 | 0.70217 | 0.0082191
|  |  | 2977 | 0.96192 | 0.97384 | 0.0024154 | 0.95841 | 0.079798 | 0.95853 | 0.20234 |  |  | 2901 | 0.92652 | 0.94286 | 0.0075965 | 0.92797 | 0.024023 | 0.92803 | 0.013421 |  |  | 3125 | 0.86652 | 0.95581 | 0.00913 | 0.89993 | 0.0068509 | 0.89995 | 0.0061364 |  |  | 3125 | 0.76483 | 0.91342 | 0.0073253 | 0.78596 | 0.010484 | 0.78594 | 0.008494 |  |  | 171960 | 0.83238 | 0.86787 | 0.0098051 | 0.82109 | 0.0063884 | 0.8211 | 0.0099924 |  |  | 129760 | 0.71139 | 0.70357 | 0.010618 | 0.7024 | 0.0071888 | 0.7024 | 0.0082229
|  |  | 2982 | 0.96192 | 0.97399 | 0.0024057 | 0.95856 | 0.07981 | 0.95868 | 0.20231 |  |  | 2906 | 0.92652 | 0.94308 | 0.0075726 | 0.92815 | 0.023936 | 0.92821 | 0.013376 |  |  | 3130 | 0.8676 | 0.95588 | 0.0090889 | 0.89996 | 0.0068459 | 0.89998 | 0.0061256 |  |  | 3130 | 0.76483 | 0.91343 | 0.0073164 | 0.78597 | 0.010484 | 0.78595 | 0.0084941 |  |  | 172260 | 0.83014 | 0.86787 | 0.0098051 | 0.82128 | 0.0063905 | 0.82129 | 0.0099956 |  |  | 130060 | 0.70704 | 0.70357 | 0.010618 | 0.70263 | 0.0071926 | 0.70263 | 0.0082267
|  |  | 2987 | 0.96371 | 0.97414 | 0.0023961 | 0.95871 | 0.079822 | 0.95883 | 0.20227 |  |  | 2911 | 0.92556 | 0.94329 | 0.0075487 | 0.92833 | 0.023849 | 0.92838 | 0.013331 |  |  | 3135 | 0.8676 | 0.95596 | 0.0090479 | 0.89999 | 0.0068409 | 0.90001 | 0.0061149 |  |  | 3135 | 0.76483 | 0.91345 | 0.0073075 | 0.78598 | 0.010485 | 0.78596 | 0.0084942 |  |  | 172560 | 0.8279 | 0.86787 | 0.0098051 | 0.82148 | 0.0063926 | 0.82148 | 0.0099987 |  |  | 130360 | 0.70051 | 0.70357 | 0.010618 | 0.70286 | 0.0071963 | 0.70287 | 0.0082306
|  |  | 2992 | 0.96371 | 0.97428 | 0.0023865 | 0.95886 | 0.079834 | 0.95898 | 0.20224 |  |  | 2916 | 0.92652 | 0.94351 | 0.0075249 | 0.92851 | 0.023763 | 0.92856 | 0.013286 |  |  | 3140 | 0.86868 | 0.95603 | 0.0090071 | 0.90002 | 0.0068361 | 0.90003 | 0.0061044 |  |  | 3140 | 0.76483 | 0.91346 | 0.0072988 | 0.78599 | 0.010485 | 0.78597 | 0.0084943 |  |  | 172860 | 0.82566 | 0.86787 | 0.0098051 | 0.82167 | 0.0063946 | 0.82167 | 0.010002 |  |  | 130660 | 0.70269 | 0.70357 | 0.010618 | 0.70309 | 0.0072001 | 0.7031 | 0.0082343
|  |  | 2997 | 0.96371 | 0.97443 | 0.0023769 | 0.95901 | 0.079846 | 0.95913 | 0.2022 |  |  | 2921 | 0.92652 | 0.94373 | 0.0075012 | 0.92868 | 0.023676 | 0.92874 | 0.013241 |  |  | 3145 | 0.8676 | 0.95611 | 0.0089666 | 0.90005 | 0.0068313 | 0.90006 | 0.006094 |  |  | 3145 | 0.76483 | 0.91348 | 0.0072903 | 0.78599 | 0.010485 | 0.78598 | 0.0084944 |  |  | 173160 | 0.81671 | 0.86787 | 0.0098051 | 0.82186 | 0.0063967 | 0.82186 | 0.010005 |  |  | 130960 | 0.70269 | 0.70357 | 0.010618 | 0.70332 | 0.0072038 | 0.70333 | 0.0082381
|  |  | 3002 | 0.96371 | 0.97457 | 0.0023673 | 0.95916 | 0.079857 | 0.95928 | 0.20217 |  |  | 2926 | 0.92748 | 0.94394 | 0.0074776 | 0.92886 | 0.02359 | 0.92892 | 0.013196 |  |  | 3150 | 0.8676 | 0.95618 | 0.0089263 | 0.90007 | 0.0068265 | 0.90009 | 0.0060837 |  |  | 3150 | 0.76651 | 0.91349 | 0.0072818 | 0.786 | 0.010485 | 0.78598 | 0.0084945 |  |  | 173460 | 0.81895 | 0.86787 | 0.0098051 | 0.82205 | 0.0063987 | 0.82205 | 0.010008 |  |  | 131260 | 0.70051 | 0.70357 | 0.010618 | 0.70356 | 0.0072074 | 0.70356 | 0.0082418
|  |  | 3007 | 0.96371 | 0.97472 | 0.0023578 | 0.95931 | 0.079869 | 0.95943 | 0.20213 |  |  | 2931 | 0.92652 | 0.94415 | 0.007454 | 0.92904 | 0.023504 | 0.92909 | 0.013151 |  |  | 3155 | 0.86868 | 0.95625 | 0.0088862 | 0.9001 | 0.0068218 | 0.90012 | 0.0060735 |  |  | 3155 | 0.76483 | 0.91351 | 0.0072735 | 0.78601 | 0.010485 | 0.78599 | 0.0084946 |  |  | 173760 | 0.8279 | 0.86787 | 0.0098051 | 0.82224 | 0.0064008 | 0.82224 | 0.010011 |  |  | 131560 | 0.70486 | 0.70357 | 0.010618 | 0.70379 | 0.0072111 | 0.70379 | 0.0082456
|  |  | 3012 | 0.96371 | 0.97486 | 0.0023483 | 0.95946 | 0.07988 | 0.95958 | 0.2021 |  |  | 2936 | 0.92556 | 0.94437 | 0.0074304 | 0.92921 | 0.023418 | 0.92927 | 0.013107 |  |  | 3160 | 0.86868 | 0.95633 | 0.0088464 | 0.90013 | 0.0068172 | 0.90015 | 0.0060635 |  |  | 3160 | 0.76483 | 0.91352 | 0.0072653 | 0.78602 | 0.010485 | 0.786 | 0.0084947 |  |  | 174060 | 0.82566 | 0.86787 | 0.0098051 | 0.82243 | 0.0064028 | 0.82243 | 0.010014 |  |  | 131860 | 0.70486 | 0.70357 | 0.010618 | 0.70402 | 0.0072147 | 0.70402 | 0.0082492
|  |  | 3017 | 0.96371 | 0.975 | 0.0023389 | 0.9596 | 0.079892 | 0.95972 | 0.20206 |  |  | 2941 | 0.92748 | 0.94458 | 0.007407 | 0.92939 | 0.023333 | 0.92944 | 0.013062 |  |  | 3165 | 0.86868 | 0.9564 | 0.0088067 | 0.90016 | 0.0068127 | 0.90017 | 0.0060535 |  |  | 3165 | 0.76483 | 0.91354 | 0.0072572 | 0.78603 | 0.010485 | 0.78601 | 0.0084948 |  |  | 174360 | 0.8279 | 0.86787 | 0.0098051 | 0.82262 | 0.0064049 | 0.82262 | 0.010017 |  |  | 132160 | 0.70922 | 0.70357 | 0.010618 | 0.70424 | 0.0072184 | 0.70425 | 0.0082529
|  |  | 3022 | 0.9646 | 0.97514 | 0.0023294 | 0.95975 | 0.079903 | 0.95987 | 0.20203 |  |  | 2946 | 0.92748 | 0.94479 | 0.0073836 | 0.92956 | 0.023248 | 0.92961 | 0.013018 |  |  | 3170 | 0.86868 | 0.95647 | 0.0087673 | 0.90018 | 0.0068082 | 0.9002 | 0.0060438 |  |  | 3170 | 0.76651 | 0.91355 | 0.0072493 | 0.78604 | 0.010485 | 0.78602 | 0.0084949 |  |  | 174660 | 0.82566 | 0.86787 | 0.0098051 | 0.82281 | 0.0064069 | 0.82281 | 0.01002 |  |  | 132460 | 0.69834 | 0.70357 | 0.010618 | 0.70447 | 0.007222 | 0.70448 | 0.0082566
|  |  | 3027 | 0.9646 | 0.97528 | 0.00232 | 0.95989 | 0.079915 | 0.96002 | 0.20199 |  |  | 2951 | 0.92652 | 0.945 | 0.0073602 | 0.92973 | 0.023163 | 0.92979 | 0.012974 |  |  | 3175 | 0.86868 | 0.95654 | 0.0087281 | 0.90021 | 0.0068038 | 0.90023 | 0.0060341 |  |  | 3175 | 0.76483 | 0.91357 | 0.0072414 | 0.78605 | 0.010485 | 0.78603 | 0.008495 |  |  | 174960 | 0.82566 | 0.86787 | 0.0098051 | 0.823 | 0.0064089 | 0.823 | 0.010023 |  |  | 132760 | 0.70269 | 0.70357 | 0.010618 | 0.7047 | 0.0072256 | 0.70471 | 0.0082602
|  |  | 3032 | 0.9646 | 0.97542 | 0.0023107 | 0.96004 | 0.079926 | 0.96016 | 0.20196 |  |  | 2956 | 0.92748 | 0.9452 | 0.0073369 | 0.9299 | 0.023079 | 0.92996 | 0.01293 |  |  | 3180 | 0.86868 | 0.95661 | 0.0086891 | 0.90024 | 0.0067994 | 0.90025 | 0.0060245 |  |  | 3180 | 0.76819 | 0.91358 | 0.0072337 | 0.78606 | 0.010485 | 0.78604 | 0.0084951 |  |  | 175260 | 0.8279 | 0.86787 | 0.0098051 | 0.82319 | 0.0064109 | 0.82319 | 0.010026 |  |  | 133060 | 0.70269 | 0.70357 | 0.010618 | 0.70493 | 0.0072291 | 0.70494 | 0.0082638
|  |  | 3037 | 0.9646 | 0.97556 | 0.0023014 | 0.96018 | 0.079938 | 0.9603 | 0.20192 |  |  | 2961 | 0.92748 | 0.94541 | 0.0073137 | 0.93007 | 0.022994 | 0.93013 | 0.012887 |  |  | 3185 | 0.86868 | 0.95668 | 0.0086503 | 0.90026 | 0.0067951 | 0.90028 | 0.0060151 |  |  | 3185 | 0.76651 | 0.9136 | 0.0072261 | 0.78607 | 0.010486 | 0.78605 | 0.0084952 |  |  | 175560 | 0.8279 | 0.86787 | 0.0098051 | 0.82338 | 0.0064129 | 0.82338 | 0.010029 |  |  | 133360 | 0.70922 | 0.70357 | 0.010618 | 0.70516 | 0.0072327 | 0.70516 | 0.0082674
|  |  | 3042 | 0.96371 | 0.9757 | 0.0022921 | 0.96033 | 0.079949 | 0.96045 | 0.20189 |  |  | 2966 | 0.92748 | 0.94562 | 0.0072905 | 0.93024 | 0.02291 | 0.93029 | 0.012843 |  |  | 3190 | 0.86652 | 0.95675 | 0.0086117 | 0.90029 | 0.0067909 | 0.90031 | 0.0060058 |  |  | 3190 | 0.76651 | 0.91361 | 0.0072186 | 0.78608 | 0.010486 | 0.78606 | 0.0084953 |  |  | 175860 | 0.8279 | 0.86787 | 0.0098051 | 0.82356 | 0.0064149 | 0.82357 | 0.010032 |  |  | 133660 | 0.70486 | 0.70357 | 0.010618 | 0.70539 | 0.0072362 | 0.70539 | 0.0082709
|  |  | 3047 | 0.9646 | 0.97584 | 0.0022828 | 0.96047 | 0.07996 | 0.96059 | 0.20185 |  |  | 2971 | 0.92844 | 0.94582 | 0.0072674 | 0.93041 | 0.022826 | 0.93046 | 0.0128 |  |  | 3195 | 0.86868 | 0.95682 | 0.0085733 | 0.90032 | 0.0067867 | 0.90033 | 0.0059966 |  |  | 3195 | 0.76483 | 0.91362 | 0.0072112 | 0.78608 | 0.010486 | 0.78607 | 0.0084953 |  |  | 176160 | 0.82343 | 0.86787 | 0.0098051 | 0.82375 | 0.0064169 | 0.82376 | 0.010035 |  |  | 133960 | 0.71139 | 0.70357 | 0.010618 | 0.70561 | 0.0072397 | 0.70562 | 0.0082745
|  |  | 3052 | 0.9655 | 0.97597 | 0.0022736 | 0.96061 | 0.079971 | 0.96074 | 0.20182 |  |  | 2976 | 0.92748 | 0.94602 | 0.0072443 | 0.93058 | 0.022743 | 0.93063 | 0.012756 |  |  | 3200 | 0.86868 | 0.95689 | 0.0085352 | 0.90034 | 0.0067826 | 0.90036 | 0.0059875 |  |  | 3200 | 0.76483 | 0.91364 | 0.007204 | 0.78609 | 0.010486 | 0.78607 | 0.0084954 |  |  | 176460 | 0.82119 | 0.86787 | 0.0098051 | 0.82394 | 0.0064189 | 0.82394 | 0.010038 |  |  | 134260 | 0.70922 | 0.70357 | 0.010618 | 0.70584 | 0.0072432 | 0.70585 | 0.008278
|  |  | 3057 | 0.9646 | 0.97611 | 0.0022644 | 0.96076 | 0.079982 | 0.96088 | 0.20179 |  |  | 2981 | 0.92844 | 0.94623 | 0.0072213 | 0.93074 | 0.02266 | 0.9308 | 0.012713 |  |  | 3205 | 0.86868 | 0.95696 | 0.0084972 | 0.90037 | 0.0067785 | 0.90038 | 0.0059786 |  |  | 3205 | 0.76147 | 0.91365 | 0.0071968 | 0.7861 | 0.010486 | 0.78608 | 0.0084955 |  |  | 176760 | 0.82119 | 0.86787 | 0.0098051 | 0.82413 | 0.0064209 | 0.82413 | 0.010041 |  |  | 134560 | 0.71139 | 0.70357 | 0.010618 | 0.70607 | 0.0072467 | 0.70607 | 0.0082815
|  |  | 3062 | 0.9655 | 0.97625 | 0.0022553 | 0.9609 | 0.079994 | 0.96102 | 0.20175 |  |  | 2986 | 0.9294 | 0.94643 | 0.0071984 | 0.93091 | 0.022577 | 0.93096 | 0.01267 |  |  | 3210 | 0.8676 | 0.95703 | 0.0084595 | 0.90039 | 0.0067745 | 0.90041 | 0.0059697 |  |  | 3210 | 0.76819 | 0.91367 | 0.0071898 | 0.78611 | 0.010486 | 0.78609 | 0.0084956 |  |  | 177060 | 0.83014 | 0.86787 | 0.0098051 | 0.82432 | 0.0064229 | 0.82432 | 0.010044 |  |  | 134860 | 0.70922 | 0.70357 | 0.010618 | 0.70629 | 0.0072501 | 0.7063 | 0.0082849
|  |  | 3067 | 0.9646 | 0.97638 | 0.0022462 | 0.96104 | 0.080005 | 0.96116 | 0.20172 |  |  | 2991 | 0.9294 | 0.94663 | 0.0071755 | 0.93107 | 0.022494 | 0.93113 | 0.012627 |  |  | 3215 | 0.86868 | 0.9571 | 0.008422 | 0.90042 | 0.0067705 | 0.90043 | 0.005961 |  |  | 3215 | 0.76651 | 0.91368 | 0.0071828 | 0.78612 | 0.010486 | 0.7861 | 0.0084957 |  |  | 177360 | 0.82343 | 0.86787 | 0.0098051 | 0.82451 | 0.0064249 | 0.82451 | 0.010047 |  |  | 135160 | 0.70704 | 0.70357 | 0.010618 | 0.70652 | 0.0072535 | 0.70652 | 0.0082884
|  |  | 3072 | 0.9655 | 0.97651 | 0.0022371 | 0.96118 | 0.080016 | 0.9613 | 0.20168 |  |  | 2996 | 0.92844 | 0.94683 | 0.0071527 | 0.93124 | 0.022411 | 0.93129 | 0.012585 |  |  | 3220 | 0.86976 | 0.95716 | 0.0083847 | 0.90044 | 0.0067666 | 0.90046 | 0.0059523 |  |  | 3220 | 0.76819 | 0.91369 | 0.007176 | 0.78613 | 0.010486 | 0.78611 | 0.0084958 |  |  | 177660 | 0.83462 | 0.86787 | 0.0098051 | 0.82469 | 0.0064269 | 0.8247 | 0.01005 |  |  | 135460 | 0.70704 | 0.70357 | 0.010618 | 0.70675 | 0.0072569 | 0.70675 | 0.0082918
|  |  | 3077 | 0.9655 | 0.97665 | 0.0022281 | 0.96132 | 0.080027 | 0.96144 | 0.20165 |  |  | 3001 | 0.93037 | 0.94703 | 0.00713 | 0.9314 | 0.022329 | 0.93145 | 0.012542 |  |  | 3225 | 0.8676 | 0.95723 | 0.0083476 | 0.90047 | 0.0067627 | 0.90048 | 0.0059438 |  |  | 3225 | 0.76651 | 0.91371 | 0.0071693 | 0.78614 | 0.010486 | 0.78612 | 0.0084959 |  |  | 177960 | 0.83014 | 0.86787 | 0.0098051 | 0.82488 | 0.0064288 | 0.82488 | 0.010053 |  |  | 135760 | 0.71139 | 0.70357 | 0.010618 | 0.70697 | 0.0072603 | 0.70697 | 0.0082952
|  |  | 3082 | 0.9655 | 0.97678 | 0.002219 | 0.96146 | 0.080038 | 0.96158 | 0.20161 |  |  | 3006 | 0.9294 | 0.94723 | 0.0071073 | 0.93156 | 0.022247 | 0.93161 | 0.0125 |  |  | 3230 | 0.8676 | 0.9573 | 0.0083107 | 0.90049 | 0.0067589 | 0.90051 | 0.0059354 |  |  | 3230 | 0.76819 | 0.91372 | 0.0071627 | 0.78615 | 0.010486 | 0.78613 | 0.008496 |  |  | 178260 | 0.83014 | 0.86787 | 0.0098051 | 0.82507 | 0.0064308 | 0.82507 | 0.010056 |  |  | 136060 | 0.70486 | 0.70357 | 0.010618 | 0.70719 | 0.0072637 | 0.7072 | 0.0082986
|  |  | 3087 | 0.9664 | 0.97691 | 0.0022101 | 0.9616 | 0.080049 | 0.96172 | 0.20158 |  |  | 3011 | 0.92748 | 0.94742 | 0.0070847 | 0.93172 | 0.022165 | 0.93178 | 0.012457 |  |  | 3235 | 0.86652 | 0.95736 | 0.008274 | 0.90052 | 0.0067552 | 0.90053 | 0.0059271 |  |  | 3235 | 0.76483 | 0.91373 | 0.0071561 | 0.78616 | 0.010487 | 0.78614 | 0.0084961 |  |  | 178560 | 0.8279 | 0.86787 | 0.0098051 | 0.82525 | 0.0064327 | 0.82526 | 0.010059 |  |  | 136360 | 0.71357 | 0.70357 | 0.010618 | 0.70742 | 0.007267 | 0.70742 | 0.0083019
|  |  | 3092 | 0.9664 | 0.97704 | 0.0022011 | 0.96173 | 0.080059 | 0.96186 | 0.20154 |  |  | 3016 | 0.92844 | 0.94762 | 0.0070621 | 0.93188 | 0.022084 | 0.93194 | 0.012415 |  |  | 3240 | 0.86976 | 0.95743 | 0.0082375 | 0.90054 | 0.0067515 | 0.90056 | 0.0059189 |  |  | 3240 | 0.76651 | 0.91374 | 0.0071497 | 0.78617 | 0.010487 | 0.78615 | 0.0084962 |  |  | 178860 | 0.83014 | 0.86787 | 0.0098051 | 0.82544 | 0.0064347 | 0.82544 | 0.010062 |  |  | 136660 | 0.72009 | 0.70357 | 0.010618 | 0.70764 | 0.0072704 | 0.70765 | 0.0083053
|  |  | 3097 | 0.9655 | 0.97717 | 0.0021922 | 0.96187 | 0.08007 | 0.962 | 0.20151 |  |  | 3021 | 0.92748 | 0.94781 | 0.0070396 | 0.93204 | 0.022003 | 0.93209 | 0.012373 |  |  | 3245 | 0.86868 | 0.95749 | 0.0082012 | 0.90057 | 0.0067478 | 0.90058 | 0.0059108 |  |  | 3245 | 0.76651 | 0.91376 | 0.0071434 | 0.78617 | 0.010487 | 0.78616 | 0.0084963 |  |  | 179160 | 0.82566 | 0.86787 | 0.0098051 | 0.82563 | 0.0064366 | 0.82563 | 0.010065 |  |  | 136960 | 0.72009 | 0.70357 | 0.010618 | 0.70787 | 0.0072737 | 0.70787 | 0.0083086
|  |  | 3102 | 0.9664 | 0.9773 | 0.0021833 | 0.96201 | 0.080081 | 0.96213 | 0.20147 |  |  | 3026 | 0.9294 | 0.94801 | 0.0070172 | 0.9322 | 0.021922 | 0.93225 | 0.012331 |  |  | 3250 | 0.86868 | 0.95756 | 0.0081652 | 0.90059 | 0.0067442 | 0.9006 | 0.0059028 |  |  | 3250 | 0.76651 | 0.91377 | 0.0071371 | 0.78618 | 0.010487 | 0.78617 | 0.0084964 |  |  | 179460 | 0.8279 | 0.86787 | 0.0098051 | 0.82581 | 0.0064386 | 0.82582 | 0.010068 |  |  | 137260 | 0.70922 | 0.70357 | 0.010618 | 0.70809 | 0.007277 | 0.70809 | 0.0083119
|  |  | 3107 | 0.9664 | 0.97743 | 0.0021744 | 0.96215 | 0.080092 | 0.96227 | 0.20144 |  |  | 3031 | 0.9294 | 0.9482 | 0.0069948 | 0.93236 | 0.021841 | 0.93241 | 0.01229 |  |  | 3255 | 0.86868 | 0.95762 | 0.0081293 | 0.90061 | 0.0067407 | 0.90063 | 0.005895 |  |  | 3255 | 0.76651 | 0.91378 | 0.007131 | 0.78619 | 0.010487 | 0.78617 | 0.0084965 |  |  | 179760 | 0.83014 | 0.86787 | 0.0098051 | 0.826 | 0.0064405 | 0.826 | 0.010071 |  |  | 137560 | 0.71139 | 0.70357 | 0.010618 | 0.70831 | 0.0072803 | 0.70832 | 0.0083152
|  |  | 3112 | 0.9664 | 0.97755 | 0.0021656 | 0.96228 | 0.080102 | 0.96241 | 0.20141 |  |  | 3036 | 0.92844 | 0.94839 | 0.0069725 | 0.93251 | 0.021761 | 0.93257 | 0.012248 |  |  | 3260 | 0.86868 | 0.95769 | 0.0080936 | 0.90064 | 0.0067372 | 0.90065 | 0.0058872 |  |  | 3260 | 0.76651 | 0.91379 | 0.007125 | 0.7862 | 0.010487 | 0.78618 | 0.0084966 |  |  | 180060 | 0.8279 | 0.86787 | 0.0098051 | 0.82618 | 0.0064424 | 0.82619 | 0.010074 |  |  | 137860 | 0.71357 | 0.70357 | 0.010618 | 0.70853 | 0.0072835 | 0.70854 | 0.0083184
|  |  | 3117 | 0.9655 | 0.97768 | 0.0021568 | 0.96242 | 0.080113 | 0.96254 | 0.20137 |  |  | 3041 | 0.93037 | 0.94858 | 0.0069502 | 0.93267 | 0.021681 | 0.93272 | 0.012207 |  |  | 3265 | 0.86976 | 0.95775 | 0.0080581 | 0.90066 | 0.0067337 | 0.90067 | 0.0058795 |  |  | 3265 | 0.76483 | 0.91381 | 0.007119 | 0.78621 | 0.010487 | 0.78619 | 0.0084967 |  |  | 180360 | 0.82566 | 0.86787 | 0.0098051 | 0.82637 | 0.0064443 | 0.82637 | 0.010077 |  |  | 138160 | 0.70704 | 0.70357 | 0.010618 | 0.70876 | 0.0072868 | 0.70876 | 0.0083216
|  |  | 3122 | 0.9664 | 0.97781 | 0.0021481 | 0.96255 | 0.080124 | 0.96268 | 0.20134 |  |  | 3046 | 0.9294 | 0.94877 | 0.006928 | 0.93282 | 0.021601 | 0.93288 | 0.012166 |  |  | 3270 | 0.86868 | 0.95781 | 0.0080229 | 0.90068 | 0.0067303 | 0.9007 | 0.0058719 |  |  | 3270 | 0.76483 | 0.91382 | 0.0071132 | 0.78622 | 0.010487 | 0.7862 | 0.0084968 |  |  | 180660 | 0.83014 | 0.86787 | 0.0098051 | 0.82656 | 0.0064463 | 0.82656 | 0.01008 |  |  | 138460 | 0.70704 | 0.70357 | 0.010618 | 0.70898 | 0.00729 | 0.70898 | 0.0083248
|  |  | 3127 | 0.96729 | 0.97793 | 0.0021394 | 0.96269 | 0.080134 | 0.96281 | 0.2013 |  |  | 3051 | 0.9294 | 0.94896 | 0.0069058 | 0.93298 | 0.021521 | 0.93303 | 0.012124 |  |  | 3275 | 0.86976 | 0.95787 | 0.0079878 | 0.90071 | 0.006727 | 0.90072 | 0.0058644 |  |  | 3275 | 0.76651 | 0.91383 | 0.0071074 | 0.78623 | 0.010487 | 0.78621 | 0.0084969 |  |  | 180960 | 0.83014 | 0.86787 | 0.0098051 | 0.82674 | 0.0064482 | 0.82674 | 0.010082 |  |  | 138760 | 0.71792 | 0.70357 | 0.010618 | 0.7092 | 0.0072932 | 0.7092 | 0.008328
|  |  | 3132 | 0.9664 | 0.97805 | 0.0021307 | 0.96282 | 0.080145 | 0.96295 | 0.20127 |  |  | 3056 | 0.93037 | 0.94915 | 0.0068838 | 0.93313 | 0.021442 | 0.93319 | 0.012084 |  |  | 3280 | 0.86868 | 0.95794 | 0.007953 | 0.90073 | 0.0067237 | 0.90074 | 0.005857 |  |  | 3280 | 0.76651 | 0.91384 | 0.0071017 | 0.78624 | 0.010487 | 0.78622 | 0.008497 |  |  | 181260 | 0.83014 | 0.86787 | 0.0098051 | 0.82693 | 0.0064501 | 0.82693 | 0.010085 |  |  | 139060 | 0.72879 | 0.70357 | 0.010618 | 0.70942 | 0.0072964 | 0.70943 | 0.0083312
|  |  | 3137 | 0.9655 | 0.97818 | 0.002122 | 0.96295 | 0.080155 | 0.96308 | 0.20123 |  |  | 3061 | 0.93037 | 0.94934 | 0.0068617 | 0.93329 | 0.021363 | 0.93334 | 0.012043 |  |  | 3285 | 0.86976 | 0.958 | 0.0079183 | 0.90075 | 0.0067204 | 0.90077 | 0.0058497 |  |  | 3285 | 0.76819 | 0.91385 | 0.0070961 | 0.78625 | 0.010488 | 0.78623 | 0.0084971 |  |  | 181560 | 0.83238 | 0.86787 | 0.0098051 | 0.82711 | 0.006452 | 0.82711 | 0.010088 |  |  | 139360 | 0.71357 | 0.70357 | 0.010618 | 0.70964 | 0.0072995 | 0.70965 | 0.0083343
|  |  | 3142 | 0.9655 | 0.9783 | 0.0021134 | 0.96309 | 0.080166 | 0.96321 | 0.2012 |  |  | 3066 | 0.9294 | 0.94953 | 0.0068398 | 0.93344 | 0.021284 | 0.93349 | 0.012002 |  |  | 3290 | 0.86976 | 0.95806 | 0.0078838 | 0.90078 | 0.0067172 | 0.90079 | 0.0058425 |  |  | 3290 | 0.76651 | 0.91387 | 0.0070906 | 0.78626 | 0.010488 | 0.78624 | 0.0084972 |  |  | 181860 | 0.8279 | 0.86787 | 0.0098051 | 0.82729 | 0.0064539 | 0.8273 | 0.010091 |  |  | 139660 | 0.72227 | 0.70357 | 0.010618 | 0.70986 | 0.0073027 | 0.70987 | 0.0083374
|  |  | 3147 | 0.96729 | 0.97842 | 0.0021048 | 0.96322 | 0.080176 | 0.96335 | 0.20117 |  |  | 3071 | 0.93037 | 0.94971 | 0.0068179 | 0.93359 | 0.021205 | 0.93364 | 0.011962 |  |  | 3295 | 0.86976 | 0.95812 | 0.0078496 | 0.9008 | 0.006714 | 0.90081 | 0.0058354 |  |  | 3295 | 0.76483 | 0.91388 | 0.0070852 | 0.78627 | 0.010488 | 0.78625 | 0.0084973 |  |  | 182160 | 0.83014 | 0.86787 | 0.0098051 | 0.82748 | 0.0064557 | 0.82748 | 0.010094 |  |  | 139960 | 0.71574 | 0.70357 | 0.010618 | 0.71008 | 0.0073058 | 0.71009 | 0.0083405
|  |  | 3152 | 0.96729 | 0.97855 | 0.0020963 | 0.96335 | 0.080187 | 0.96348 | 0.20113 |  |  | 3076 | 0.93133 | 0.94989 | 0.006796 | 0.93374 | 0.021127 | 0.93379 | 0.011921 |  |  | 3300 | 0.86976 | 0.95818 | 0.0078155 | 0.90082 | 0.0067109 | 0.90083 | 0.0058284 |  |  | 3300 | 0.76819 | 0.91389 | 0.0070799 | 0.78627 | 0.010488 | 0.78626 | 0.0084974 |  |  | 182460 | 0.83238 | 0.86787 | 0.0098051 | 0.82766 | 0.0064576 | 0.82767 | 0.010097 |  |  | 140260 | 0.71357 | 0.70357 | 0.010618 | 0.7103 | 0.0073089 | 0.71031 | 0.0083436
|  |  | 3157 | 0.9664 | 0.97867 | 0.0020877 | 0.96348 | 0.080197 | 0.96361 | 0.2011 |  |  | 3081 | 0.93037 | 0.95008 | 0.0067743 | 0.93389 | 0.021049 | 0.93394 | 0.011881 |  |  | 3305 | 0.86976 | 0.95824 | 0.0077816 | 0.90084 | 0.0067078 | 0.90085 | 0.0058215 |  |  | 3305 | 0.76819 | 0.9139 | 0.0070746 | 0.78628 | 0.010488 | 0.78626 | 0.0084975 |  |  | 182760 | 0.83238 | 0.86787 | 0.0098051 | 0.82785 | 0.0064595 | 0.82785 | 0.010099 |  |  | 140560 | 0.71139 | 0.70357 | 0.010618 | 0.71052 | 0.007312 | 0.71052 | 0.0083467
|  |  | 3162 | 0.96819 | 0.97879 | 0.0020792 | 0.96361 | 0.080207 | 0.96374 | 0.20106 |  |  | 3086 | 0.93037 | 0.95026 | 0.0067526 | 0.93404 | 0.020971 | 0.93409 | 0.011841 |  |  | 3310 | 0.87084 | 0.9583 | 0.007748 | 0.90086 | 0.0067048 | 0.90088 | 0.0058147 |  |  | 3310 | 0.76483 | 0.91391 | 0.0070695 | 0.78629 | 0.010488 | 0.78627 | 0.0084976 |  |  | 183060 | 0.83238 | 0.86787 | 0.0098051 | 0.82803 | 0.0064614 | 0.82803 | 0.010102 |  |  | 140860 | 0.71357 | 0.70357 | 0.010618 | 0.71074 | 0.0073151 | 0.71074 | 0.0083497
|  |  | 3167 | 0.9664 | 0.97891 | 0.0020708 | 0.96374 | 0.080217 | 0.96387 | 0.20103 |  |  | 3091 | 0.93229 | 0.95044 | 0.0067309 | 0.93418 | 0.020893 | 0.93424 | 0.011801 |  |  | 3315 | 0.86976 | 0.95836 | 0.0077145 | 0.90088 | 0.0067018 | 0.9009 | 0.0058079 |  |  | 3315 | 0.76819 | 0.91392 | 0.0070644 | 0.7863 | 0.010488 | 0.78628 | 0.0084977 |  |  | 183360 | 0.83014 | 0.86787 | 0.0098051 | 0.82821 | 0.0064632 | 0.82822 | 0.010105 |  |  | 141160 | 0.71139 | 0.70357 | 0.010618 | 0.71096 | 0.0073181 | 0.71096 | 0.0083527
|  |  | 3172 | 0.96819 | 0.97902 | 0.0020623 | 0.96387 | 0.080228 | 0.964 | 0.201 |  |  | 3096 | 0.93037 | 0.95062 | 0.0067093 | 0.93433 | 0.020816 | 0.93438 | 0.011761 |  |  | 3320 | 0.86976 | 0.95842 | 0.0076812 | 0.90091 | 0.0066988 | 0.90092 | 0.0058013 |  |  | 3320 | 0.76819 | 0.91393 | 0.0070594 | 0.78631 | 0.010488 | 0.78629 | 0.0084978 |  |  | 183660 | 0.83238 | 0.86787 | 0.0098051 | 0.8284 | 0.0064651 | 0.8284 | 0.010108 |  |  | 141460 | 0.70922 | 0.70357 | 0.010618 | 0.71117 | 0.0073211 | 0.71118 | 0.0083557
|  |  | 3177 | 0.96819 | 0.97914 | 0.0020539 | 0.964 | 0.080238 | 0.96413 | 0.20096 |  |  | 3101 | 0.93133 | 0.9508 | 0.0066878 | 0.93448 | 0.020739 | 0.93453 | 0.011722 |  |  | 3325 | 0.86868 | 0.95848 | 0.0076481 | 0.90093 | 0.0066959 | 0.90094 | 0.0057947 |  |  | 3325 | 0.76315 | 0.91394 | 0.0070544 | 0.78632 | 0.010488 | 0.7863 | 0.0084979 |  |  | 183960 | 0.83462 | 0.86787 | 0.0098051 | 0.82858 | 0.0064669 | 0.82858 | 0.010111 |  |  | 141760 | 0.71357 | 0.70357 | 0.010618 | 0.71139 | 0.0073242 | 0.7114 | 0.0083587
|  |  | 3182 | 0.96729 | 0.97926 | 0.0020456 | 0.96413 | 0.080248 | 0.96426 | 0.20093 |  |  | 3106 | 0.93229 | 0.95098 | 0.0066663 | 0.93462 | 0.020662 | 0.93467 | 0.011682 |  |  | 3330 | 0.86976 | 0.95853 | 0.0076152 | 0.90095 | 0.006693 | 0.90096 | 0.0057882 |  |  | 3330 | 0.76483 | 0.91396 | 0.0070496 | 0.78633 | 0.010488 | 0.78631 | 0.008498 |  |  | 184260 | 0.8279 | 0.86787 | 0.0098051 | 0.82876 | 0.0064688 | 0.82877 | 0.010113 |  |  | 142060 | 0.72662 | 0.70357 | 0.010618 | 0.71161 | 0.0073272 | 0.71161 | 0.0083616
|  |  | 3187 | 0.96729 | 0.97938 | 0.0020372 | 0.96426 | 0.080258 | 0.96439 | 0.2009 |  |  | 3111 | 0.9294 | 0.95116 | 0.0066449 | 0.93477 | 0.020585 | 0.93482 | 0.011643 |  |  | 3335 | 0.86976 | 0.95859 | 0.0075825 | 0.90097 | 0.0066902 | 0.90098 | 0.0057818 |  |  | 3335 | 0.76819 | 0.91397 | 0.0070448 | 0.78634 | 0.010489 | 0.78632 | 0.0084981 |  |  | 184560 | 0.82343 | 0.86787 | 0.0098051 | 0.82895 | 0.0064706 | 0.82895 | 0.010116 |  |  | 142360 | 0.71574 | 0.70357 | 0.010618 | 0.71183 | 0.0073301 | 0.71183 | 0.0083645
|  |  | 3192 | 0.96729 | 0.97949 | 0.0020289 | 0.96439 | 0.080268 | 0.96452 | 0.20086 |  |  | 3116 | 0.93229 | 0.95134 | 0.0066235 | 0.93491 | 0.020509 | 0.93496 | 0.011604 |  |  | 3340 | 0.87084 | 0.95865 | 0.00755 | 0.90099 | 0.0066874 | 0.901 | 0.0057755 |  |  | 3340 | 0.76651 | 0.91398 | 0.0070401 | 0.78635 | 0.010489 | 0.78633 | 0.0084982 |  |  | 184860 | 0.83685 | 0.86787 | 0.0098051 | 0.82913 | 0.0064724 | 0.82913 | 0.010119 |  |  | 142660 | 0.71139 | 0.70357 | 0.010618 | 0.71204 | 0.0073331 | 0.71205 | 0.0083675
|  |  | 3197 | 0.96729 | 0.97961 | 0.0020207 | 0.96451 | 0.080278 | 0.96464 | 0.20083 |  |  | 3121 | 0.93133 | 0.95151 | 0.0066022 | 0.93505 | 0.020433 | 0.93511 | 0.011564 |  |  | 3345 | 0.87084 | 0.9587 | 0.0075176 | 0.90101 | 0.0066846 | 0.90102 | 0.0057693 |  |  | 3345 | 0.76651 | 0.91399 | 0.0070354 | 0.78636 | 0.010489 | 0.78634 | 0.0084983 |  |  | 185160 | 0.83685 | 0.86787 | 0.0098051 | 0.82931 | 0.0064743 | 0.82931 | 0.010122 |  |  | 142960 | 0.70922 | 0.70357 | 0.010618 | 0.71226 | 0.007336 | 0.71226 | 0.0083703
|  |  | 3202 | 0.96908 | 0.97972 | 0.0020124 | 0.96464 | 0.080288 | 0.96477 | 0.2008 |  |  | 3126 | 0.93229 | 0.95169 | 0.006581 | 0.9352 | 0.020357 | 0.93525 | 0.011526 |  |  | 3350 | 0.86868 | 0.95876 | 0.0074855 | 0.90103 | 0.0066819 | 0.90104 | 0.0057632 |  |  | 3350 | 0.76315 | 0.914 | 0.0070309 | 0.78636 | 0.010489 | 0.78635 | 0.0084984 |  |  | 185460 | 0.83462 | 0.86787 | 0.0098051 | 0.82949 | 0.0064761 | 0.8295 | 0.010124 |  |  | 143260 | 0.70704 | 0.70357 | 0.010618 | 0.71247 | 0.007339 | 0.71248 | 0.0083732
|  |  | 3207 | 0.96819 | 0.97984 | 0.0020042 | 0.96477 | 0.080298 | 0.9649 | 0.20076 |  |  | 3131 | 0.93229 | 0.95186 | 0.0065598 | 0.93534 | 0.020281 | 0.93539 | 0.011487 |  |  | 3355 | 0.87084 | 0.95882 | 0.0074536 | 0.90105 | 0.0066793 | 0.90106 | 0.0057571 |  |  | 3355 | 0.76819 | 0.91401 | 0.0070264 | 0.78637 | 0.010489 | 0.78635 | 0.0084985 |  |  | 185760 | 0.83462 | 0.86787 | 0.0098051 | 0.82967 | 0.0064779 | 0.82968 | 0.010127 |  |  | 143560 | 0.71139 | 0.70357 | 0.010618 | 0.71269 | 0.0073419 | 0.7127 | 0.0083761
|  |  | 3212 | 0.96908 | 0.97995 | 0.001996 | 0.96489 | 0.080308 | 0.96502 | 0.20073 |  |  | 3136 | 0.93037 | 0.95204 | 0.0065387 | 0.93548 | 0.020206 | 0.93553 | 0.011448 |  |  | 3360 | 0.87084 | 0.95887 | 0.0074218 | 0.90107 | 0.0066766 | 0.90108 | 0.0057511 |  |  | 3360 | 0.76819 | 0.91402 | 0.007022 | 0.78638 | 0.010489 | 0.78636 | 0.0084986 |  |  | 186060 | 0.83238 | 0.86787 | 0.0098051 | 0.82986 | 0.0064797 | 0.82986 | 0.01013 |  |  | 143860 | 0.71357 | 0.70357 | 0.010618 | 0.71291 | 0.0073448 | 0.71291 | 0.0083789
|  |  | 3217 | 0.96819 | 0.98006 | 0.0019879 | 0.96502 | 0.080318 | 0.96515 | 0.2007 |  |  | 3141 | 0.93037 | 0.95221 | 0.0065176 | 0.93562 | 0.020131 | 0.93567 | 0.01141 |  |  | 3365 | 0.87084 | 0.95893 | 0.0073902 | 0.90109 | 0.006674 | 0.9011 | 0.0057452 |  |  | 3365 | 0.77156 | 0.91403 | 0.0070176 | 0.78639 | 0.010489 | 0.78637 | 0.0084987 |  |  | 186360 | 0.83462 | 0.86787 | 0.0098051 | 0.83004 | 0.0064815 | 0.83004 | 0.010133 |  |  | 144160 | 0.71574 | 0.70357 | 0.010618 | 0.71312 | 0.0073476 | 0.71312 | 0.0083817
|  |  | 3222 | 0.96729 | 0.98017 | 0.0019798 | 0.96514 | 0.080328 | 0.96527 | 0.20066 |  |  | 3146 | 0.93229 | 0.95238 | 0.0064966 | 0.93576 | 0.020056 | 0.93581 | 0.011371 |  |  | 3370 | 0.87084 | 0.95898 | 0.0073589 | 0.90111 | 0.0066714 | 0.90112 | 0.0057394 |  |  | 3370 | 0.76147 | 0.91404 | 0.0070134 | 0.7864 | 0.010489 | 0.78638 | 0.0084988 |  |  | 186660 | 0.83685 | 0.86787 | 0.0098051 | 0.83022 | 0.0064833 | 0.83022 | 0.010135 |  |  | 144460 | 0.71792 | 0.70357 | 0.010618 | 0.71333 | 0.0073505 | 0.71334 | 0.0083845
|  |  | 3227 | 0.96819 | 0.98029 | 0.0019717 | 0.96527 | 0.080338 | 0.9654 | 0.20063 |  |  | 3151 | 0.93229 | 0.95255 | 0.0064757 | 0.9359 | 0.019982 | 0.93595 | 0.011333 |  |  | 3375 | 0.87084 | 0.95904 | 0.0073277 | 0.90113 | 0.0066689 | 0.90114 | 0.0057337 |  |  | 3375 | 0.76819 | 0.91405 | 0.0070091 | 0.78641 | 0.010489 | 0.78639 | 0.0084989 |  |  | 186960 | 0.83014 | 0.86787 | 0.0098051 | 0.8304 | 0.0064851 | 0.8304 | 0.010138 |  |  | 144760 | 0.71357 | 0.70357 | 0.010618 | 0.71355 | 0.0073533 | 0.71355 | 0.0083872
|  |  | 3232 | 0.96908 | 0.9804 | 0.0019636 | 0.96539 | 0.080347 | 0.96552 | 0.2006 |  |  | 3156 | 0.93229 | 0.95272 | 0.0064548 | 0.93603 | 0.019907 | 0.93608 | 0.011295 |  |  | 3380 | 0.87192 | 0.95909 | 0.0072967 | 0.90115 | 0.0066664 | 0.90116 | 0.005728 |  |  | 3380 | 0.76651 | 0.91406 | 0.007005 | 0.78642 | 0.01049 | 0.7864 | 0.008499 |  |  | 187260 | 0.83014 | 0.86787 | 0.0098051 | 0.83058 | 0.0064869 | 0.83058 | 0.010141 |  |  | 145060 | 0.70922 | 0.70357 | 0.010618 | 0.71376 | 0.0073561 | 0.71377 | 0.00839
|  |  | 3237 | 0.96908 | 0.98051 | 0.0019556 | 0.96552 | 0.080357 | 0.96565 | 0.20056 |  |  | 3161 | 0.93229 | 0.95289 | 0.006434 | 0.93617 | 0.019833 | 0.93622 | 0.011257 |  |  | 3385 | 0.86976 | 0.95914 | 0.0072658 | 0.90117 | 0.006664 | 0.90118 | 0.0057224 |  |  | 3385 | 0.76651 | 0.91407 | 0.0070009 | 0.78643 | 0.01049 | 0.78641 | 0.0084991 |  |  | 187560 | 0.83909 | 0.86787 | 0.0098051 | 0.83076 | 0.0064887 | 0.83076 | 0.010143 |  |  | 145360 | 0.72444 | 0.70357 | 0.010618 | 0.71398 | 0.0073589 | 0.71398 | 0.0083927
|  |  | 3242 | 0.96819 | 0.98062 | 0.0019476 | 0.96564 | 0.080367 | 0.96577 | 0.20053 |  |  | 3166 | 0.93229 | 0.95306 | 0.0064133 | 0.93631 | 0.019759 | 0.93636 | 0.011219 |  |  | 3390 | 0.87084 | 0.9592 | 0.0072352 | 0.90119 | 0.0066615 | 0.9012 | 0.0057169 |  |  | 3390 | 0.76651 | 0.91408 | 0.0069969 | 0.78644 | 0.01049 | 0.78642 | 0.0084992 |  |  | 187860 | 0.83462 | 0.86787 | 0.0098051 | 0.83094 | 0.0064905 | 0.83095 | 0.010146 |  |  | 145660 | 0.71574 | 0.70357 | 0.010618 | 0.71419 | 0.0073617 | 0.71419 | 0.0083954
|  |  | 3247 | 0.96819 | 0.98073 | 0.0019397 | 0.96576 | 0.080376 | 0.96589 | 0.2005 |  |  | 3171 | 0.93325 | 0.95323 | 0.0063926 | 0.93644 | 0.019686 | 0.93649 | 0.011182 |  |  | 3395 | 0.86976 | 0.95925 | 0.0072047 | 0.90121 | 0.0066591 | 0.90122 | 0.0057114 |  |  | 3395 | 0.76819 | 0.91409 | 0.0069929 | 0.78645 | 0.01049 | 0.78643 | 0.0084993 |  |  | 188160 | 0.83685 | 0.86787 | 0.0098051 | 0.83112 | 0.0064922 | 0.83113 | 0.010149 |  |  | 145960 | 0.72444 | 0.70357 | 0.010618 | 0.7144 | 0.0073645 | 0.71441 | 0.0083981
|  |  | 3252 | 0.96908 | 0.98083 | 0.0019317 | 0.96588 | 0.080386 | 0.96601 | 0.20046 |  |  | 3176 | 0.93133 | 0.9534 | 0.006372 | 0.93658 | 0.019613 | 0.93663 | 0.011144 |  |  | 3400 | 0.87084 | 0.9593 | 0.0071745 | 0.90123 | 0.0066568 | 0.90124 | 0.0057061 |  |  | 3400 | 0.76651 | 0.9141 | 0.0069891 | 0.78645 | 0.01049 | 0.78644 | 0.0084994 |  |  | 188460 | 0.84133 | 0.86787 | 0.0098051 | 0.8313 | 0.006494 | 0.83131 | 0.010151 |  |  | 146260 | 0.71574 | 0.70357 | 0.010618 | 0.71461 | 0.0073672 | 0.71462 | 0.0084007
|  |  | 3257 | 0.96819 | 0.98094 | 0.0019238 | 0.96601 | 0.080396 | 0.96614 | 0.20043 |  |  | 3181 | 0.93229 | 0.95356 | 0.0063514 | 0.93671 | 0.01954 | 0.93676 | 0.011107 |  |  | 3405 | 0.86868 | 0.95936 | 0.0071444 | 0.90125 | 0.0066545 | 0.90126 | 0.0057008 |  |  | 3405 | 0.76651 | 0.9141 | 0.0069852 | 0.78646 | 0.01049 | 0.78644 | 0.0084995 |  |  | 188760 | 0.83238 | 0.86787 | 0.0098051 | 0.83148 | 0.0064958 | 0.83149 | 0.010154 |  |  | 146560 | 0.71357 | 0.70357 | 0.010618 | 0.71482 | 0.00737 | 0.71483 | 0.0084034
|  |  | 3262 | 0.96819 | 0.98105 | 0.001916 | 0.96613 | 0.080405 | 0.96626 | 0.2004 |  |  | 3186 | 0.93325 | 0.95373 | 0.0063309 | 0.93684 | 0.019467 | 0.9369 | 0.01107 |  |  | 3410 | 0.86976 | 0.95941 | 0.0071145 | 0.90127 | 0.0066522 | 0.90128 | 0.0056955 |  |  | 3410 | 0.76483 | 0.91411 | 0.0069815 | 0.78647 | 0.01049 | 0.78645 | 0.0084996 |  |  | 189060 | 0.83238 | 0.86787 | 0.0098051 | 0.83166 | 0.0064975 | 0.83166 | 0.010157 |  |  | 146860 | 0.71792 | 0.70357 | 0.010618 | 0.71504 | 0.0073727 | 0.71504 | 0.008406
|  |  | 3267 | 0.96908 | 0.98115 | 0.0019081 | 0.96625 | 0.080415 | 0.96638 | 0.20037 |  |  | 3191 | 0.93133 | 0.95389 | 0.0063104 | 0.93698 | 0.019394 | 0.93703 | 0.011033 |  |  | 3415 | 0.87084 | 0.95946 | 0.0070848 | 0.90128 | 0.0066499 | 0.9013 | 0.0056904 |  |  | 3415 | 0.76987 | 0.91412 | 0.0069777 | 0.78648 | 0.01049 | 0.78646 | 0.0084997 |  |  | 189360 | 0.84133 | 0.86787 | 0.0098051 | 0.83184 | 0.0064993 | 0.83184 | 0.010159 |  |  | 147160 | 0.72227 | 0.70357 | 0.010618 | 0.71525 | 0.0073754 | 0.71525 | 0.0084086
|  |  | 3272 | 0.96819 | 0.98126 | 0.0019003 | 0.96637 | 0.080424 | 0.9665 | 0.20033 |  |  | 3196 | 0.93133 | 0.95406 | 0.00629 | 0.93711 | 0.019322 | 0.93716 | 0.010996 |  |  | 3420 | 0.87192 | 0.95951 | 0.0070552 | 0.9013 | 0.0066477 | 0.90131 | 0.0056853 |  |  | 3420 | 0.76483 | 0.91413 | 0.0069741 | 0.78649 | 0.01049 | 0.78647 | 0.0084998 |  |  | 189660 | 0.83909 | 0.86787 | 0.0098051 | 0.83202 | 0.006501 | 0.83202 | 0.010162 |  |  | 147460 | 0.72009 | 0.70357 | 0.010618 | 0.71546 | 0.007378 | 0.71546 | 0.0084112
|  |  | 3277 | 0.96908 | 0.98137 | 0.0018925 | 0.96649 | 0.080434 | 0.96662 | 0.2003 |  |  | 3201 | 0.93229 | 0.95422 | 0.0062697 | 0.93724 | 0.01925 | 0.93729 | 0.010959 |  |  | 3425 | 0.86976 | 0.95956 | 0.0070258 | 0.90132 | 0.0066455 | 0.90133 | 0.0056803 |  |  | 3425 | 0.76819 | 0.91414 | 0.0069705 | 0.7865 | 0.01049 | 0.78648 | 0.0084999 |  |  | 189960 | 0.83685 | 0.86787 | 0.0098051 | 0.8322 | 0.0065028 | 0.8322 | 0.010164 |  |  | 147760 | 0.72662 | 0.70357 | 0.010618 | 0.71567 | 0.0073807 | 0.71567 | 0.0084137
|  |  | 3282 | 0.96908 | 0.98147 | 0.0018848 | 0.96661 | 0.080443 | 0.96674 | 0.20027 |  |  | 3206 | 0.93421 | 0.95438 | 0.0062494 | 0.93737 | 0.019178 | 0.93742 | 0.010922 |  |  | 3430 | 0.86976 | 0.95961 | 0.0069967 | 0.90134 | 0.0066434 | 0.90135 | 0.0056753 |  |  | 3430 | 0.76819 | 0.91415 | 0.006967 | 0.78651 | 0.010491 | 0.78649 | 0.0085 |  |  | 190260 | 0.83685 | 0.86787 | 0.0098051 | 0.83238 | 0.0065045 | 0.83238 | 0.010167 |  |  | 148060 | 0.72444 | 0.70357 | 0.010618 | 0.71588 | 0.0073833 | 0.71588 | 0.0084163
|  |  | 3287 | 0.96908 | 0.98157 | 0.0018771 | 0.96672 | 0.080452 | 0.96686 | 0.20024 |  |  | 3211 | 0.93229 | 0.95454 | 0.0062292 | 0.9375 | 0.019106 | 0.93755 | 0.010886 |  |  | 3435 | 0.87084 | 0.95966 | 0.0069676 | 0.90136 | 0.0066412 | 0.90137 | 0.0056705 |  |  | 3435 | 0.76651 | 0.91416 | 0.0069635 | 0.78652 | 0.010491 | 0.7865 | 0.0085001 |  |  | 190560 | 0.83909 | 0.86787 | 0.0098051 | 0.83255 | 0.0065062 | 0.83256 | 0.01017 |  |  | 148360 | 0.72009 | 0.70357 | 0.010618 | 0.71609 | 0.007386 | 0.71609 | 0.0084188
|  |  | 3292 | 0.96729 | 0.98168 | 0.0018694 | 0.96684 | 0.080462 | 0.96698 | 0.2002 |  |  | 3216 | 0.93421 | 0.9547 | 0.0062091 | 0.93763 | 0.019035 | 0.93768 | 0.010849 |  |  | 3440 | 0.86976 | 0.95971 | 0.0069388 | 0.90137 | 0.0066391 | 0.90139 | 0.0056656 |  |  | 3440 | 0.76819 | 0.91417 | 0.0069601 | 0.78653 | 0.010491 | 0.78651 | 0.0085002 |  |  | 190860 | 0.83685 | 0.86787 | 0.0098051 | 0.83273 | 0.0065079 | 0.83274 | 0.010172 |  |  | 148660 | 0.70704 | 0.70357 | 0.010618 | 0.7163 | 0.0073886 | 0.7163 | 0.0084213
|  |  | 3297 | 0.96819 | 0.98178 | 0.0018617 | 0.96696 | 0.080471 | 0.96709 | 0.20017 |  |  | 3221 | 0.93421 | 0.95486 | 0.006189 | 0.93776 | 0.018964 | 0.93781 | 0.010813 |  |  | 3445 | 0.87084 | 0.95976 | 0.0069102 | 0.90139 | 0.0066371 | 0.9014 | 0.0056609 |  |  | 3445 | 0.76315 | 0.91418 | 0.0069567 | 0.78654 | 0.010491 | 0.78652 | 0.0085003 |  |  | 191160 | 0.83685 | 0.86787 | 0.0098051 | 0.83291 | 0.0065097 | 0.83292 | 0.010175 |  |  | 148960 | 0.71357 | 0.70357 | 0.010618 | 0.71651 | 0.0073912 | 0.71651 | 0.0084238
|  |  | 3302 | 0.96998 | 0.98188 | 0.0018541 | 0.96708 | 0.08048 | 0.96721 | 0.20014 |  |  | 3226 | 0.93229 | 0.95502 | 0.0061689 | 0.93789 | 0.018893 | 0.93794 | 0.010777 |  |  | 3450 | 0.87084 | 0.95981 | 0.0068817 | 0.90141 | 0.006635 | 0.90142 | 0.0056562 |  |  | 3450 | 0.76651 | 0.91418 | 0.0069534 | 0.78654 | 0.010491 | 0.78653 | 0.0085004 |  |  | 191460 | 0.83685 | 0.86787 | 0.0098051 | 0.83309 | 0.0065114 | 0.83309 | 0.010177 |  |  | 149260 | 0.72879 | 0.70357 | 0.010618 | 0.71672 | 0.0073937 | 0.71672 | 0.0084263
|  |  | 3307 | 0.96998 | 0.98198 | 0.0018465 | 0.9672 | 0.080489 | 0.96733 | 0.20011 |  |  | 3231 | 0.93325 | 0.95518 | 0.006149 | 0.93801 | 0.018822 | 0.93806 | 0.010741 |  |  | 3455 | 0.87084 | 0.95986 | 0.0068534 | 0.90143 | 0.006633 | 0.90144 | 0.0056516 |  |  | 3455 | 0.76819 | 0.91419 | 0.0069501 | 0.78655 | 0.010491 | 0.78653 | 0.0085005 |  |  | 191760 | 0.83909 | 0.86787 | 0.0098051 | 0.83327 | 0.0065131 | 0.83327 | 0.01018 |  |  | 149560 | 0.72227 | 0.70357 | 0.010618 | 0.71692 | 0.0073963 | 0.71693 | 0.0084287
|  |  | 3312 | 0.96998 | 0.98208 | 0.001839 | 0.96731 | 0.080499 | 0.96745 | 0.20007 |  |  | 3236 | 0.93229 | 0.95533 | 0.006129 | 0.93814 | 0.018752 | 0.93819 | 0.010705 |  |  | 3460 | 0.87192 | 0.95991 | 0.0068253 | 0.90144 | 0.006631 | 0.90146 | 0.005647 |  |  | 3460 | 0.76819 | 0.9142 | 0.0069469 | 0.78656 | 0.010491 | 0.78654 | 0.0085006 |  |  | 192060 | 0.84133 | 0.86787 | 0.0098051 | 0.83344 | 0.0065148 | 0.83345 | 0.010183 |  |  | 149860 | 0.72009 | 0.70357 | 0.010618 | 0.71713 | 0.0073988 | 0.71714 | 0.0084311
|  |  | 3317 | 0.96998 | 0.98218 | 0.0018314 | 0.96743 | 0.080508 | 0.96756 | 0.20004 |  |  | 3241 | 0.93325 | 0.95549 | 0.0061092 | 0.93827 | 0.018682 | 0.93831 | 0.01067 |  |  | 3465 | 0.87084 | 0.95996 | 0.0067973 | 0.90146 | 0.0066291 | 0.90147 | 0.0056425 |  |  | 3465 | 0.76651 | 0.91421 | 0.0069437 | 0.78657 | 0.010491 | 0.78655 | 0.0085007 |  |  | 192360 | 0.84357 | 0.86787 | 0.0098051 | 0.83362 | 0.0065165 | 0.83363 | 0.010185 |  |  | 150160 | 0.71357 | 0.70357 | 0.010618 | 0.71734 | 0.0074014 | 0.71734 | 0.0084335
|  |  | 3322 | 0.97088 | 0.98228 | 0.0018239 | 0.96754 | 0.080517 | 0.96768 | 0.20001 |  |  | 3246 | 0.93229 | 0.95565 | 0.0060894 | 0.93839 | 0.018612 | 0.93844 | 0.010634 |  |  | 3470 | 0.87084 | 0.96 | 0.0067695 | 0.90148 | 0.0066272 | 0.90149 | 0.0056381 |  |  | 3470 | 0.76651 | 0.91422 | 0.0069406 | 0.78658 | 0.010491 | 0.78656 | 0.0085008 |  |  | 192660 | 0.83685 | 0.86787 | 0.0098051 | 0.8338 | 0.0065182 | 0.8338 | 0.010188 |  |  | 150460 | 0.71357 | 0.70357 | 0.010618 | 0.71755 | 0.0074039 | 0.71755 | 0.0084359
|  |  | 3327 | 0.97177 | 0.98238 | 0.0018164 | 0.96766 | 0.080526 | 0.96779 | 0.19998 |  |  | 3251 | 0.93325 | 0.9558 | 0.0060697 | 0.93851 | 0.018542 | 0.93856 | 0.010599 |  |  | 3475 | 0.87084 | 0.96005 | 0.0067419 | 0.9015 | 0.0066253 | 0.90151 | 0.0056337 |  |  | 3475 | 0.76819 | 0.91423 | 0.0069376 | 0.78659 | 0.010492 | 0.78657 | 0.0085009 |  |  | 192960 | 0.83909 | 0.86787 | 0.0098051 | 0.83398 | 0.0065199 | 0.83398 | 0.01019 |  |  | 150760 | 0.72009 | 0.70357 | 0.010618 | 0.71775 | 0.0074064 | 0.71776 | 0.0084383
|  |  | 3332 | 0.96998 | 0.98248 | 0.001809 | 0.96777 | 0.080535 | 0.96791 | 0.19995 |  |  | 3256 | 0.93229 | 0.95596 | 0.00605 | 0.93864 | 0.018473 | 0.93869 | 0.010563 |  |  | 3480 | 0.87084 | 0.9601 | 0.0067145 | 0.90151 | 0.0066234 | 0.90152 | 0.0056294 |  |  | 3480 | 0.76819 | 0.91423 | 0.0069346 | 0.7866 | 0.010492 | 0.78658 | 0.008501 |  |  | 193260 | 0.83238 | 0.86787 | 0.0098051 | 0.83415 | 0.0065215 | 0.83416 | 0.010193 |  |  | 151060 | 0.71357 | 0.70357 | 0.010618 | 0.71796 | 0.0074088 | 0.71797 | 0.0084406
|  |  | 3337 | 0.96908 | 0.98258 | 0.0018016 | 0.96789 | 0.080544 | 0.96802 | 0.19991 |  |  | 3261 | 0.93421 | 0.95611 | 0.0060304 | 0.93876 | 0.018404 | 0.93881 | 0.010528 |  |  | 3485 | 0.87084 | 0.96015 | 0.0066872 | 0.90153 | 0.0066215 | 0.90154 | 0.0056251 |  |  | 3485 | 0.76819 | 0.91424 | 0.0069316 | 0.78661 | 0.010492 | 0.78659 | 0.0085011 |  |  | 193560 | 0.84133 | 0.86787 | 0.0098051 | 0.83433 | 0.0065232 | 0.83433 | 0.010195 |  |  | 151360 | 0.71574 | 0.70357 | 0.010618 | 0.71817 | 0.0074113 | 0.71817 | 0.0084429
|  |  | 3342 | 0.96998 | 0.98268 | 0.0017942 | 0.968 | 0.080553 | 0.96814 | 0.19988 |  |  | 3266 | 0.93325 | 0.95626 | 0.0060108 | 0.93888 | 0.018335 | 0.93893 | 0.010493 |  |  | 3490 | 0.87192 | 0.96019 | 0.0066601 | 0.90155 | 0.0066197 | 0.90156 | 0.0056209 |  |  | 3490 | 0.76987 | 0.91425 | 0.0069287 | 0.78662 | 0.010492 | 0.7866 | 0.0085012 |  |  | 193860 | 0.83685 | 0.86787 | 0.0098051 | 0.8345 | 0.0065249 | 0.83451 | 0.010198 |  |  | 151660 | 0.72444 | 0.70357 | 0.010618 | 0.71837 | 0.0074137 | 0.71838 | 0.0084453
|  |  | 3347 | 0.97177 | 0.98277 | 0.0017868 | 0.96812 | 0.080562 | 0.96825 | 0.19985 |  |  | 3271 | 0.93325 | 0.95641 | 0.0059913 | 0.93901 | 0.018266 | 0.93905 | 0.010458 |  |  | 3495 | 0.87192 | 0.96024 | 0.0066332 | 0.90156 | 0.0066179 | 0.90157 | 0.0056168 |  |  | 3495 | 0.76987 | 0.91426 | 0.0069258 | 0.78662 | 0.010492 | 0.78661 | 0.0085013 |  |  | 194160 | 0.83909 | 0.86787 | 0.0098051 | 0.83468 | 0.0065265 | 0.83469 | 0.0102 |  |  | 151960 | 0.72662 | 0.70357 | 0.010618 | 0.71858 | 0.0074161 | 0.71858 | 0.0084475
|  |  | 3352 | 0.96908 | 0.98287 | 0.0017795 | 0.96823 | 0.080571 | 0.96836 | 0.19982 |  |  | 3276 | 0.93421 | 0.95656 | 0.0059719 | 0.93913 | 0.018198 | 0.93917 | 0.010424 |  |  | 3500 | 0.87192 | 0.96028 | 0.0066064 | 0.90158 | 0.0066162 | 0.90159 | 0.0056127 |  |  | 3500 | 0.76987 | 0.91426 | 0.006923 | 0.78663 | 0.010492 | 0.78662 | 0.0085014 |  |  | 194460 | 0.83909 | 0.86787 | 0.0098051 | 0.83486 | 0.0065282 | 0.83486 | 0.010203 |  |  | 152260 | 0.72009 | 0.70357 | 0.010618 | 0.71878 | 0.0074186 | 0.71879 | 0.0084498
|  |  | 3357 | 0.97177 | 0.98297 | 0.0017722 | 0.96834 | 0.08058 | 0.96848 | 0.19979 |  |  | 3281 | 0.93421 | 0.95671 | 0.0059525 | 0.93925 | 0.01813 | 0.9393 | 0.010389 |  |  | 3505 | 0.87084 | 0.96033 | 0.0065799 | 0.90159 | 0.0066144 | 0.90161 | 0.0056087 |  |  | 3505 | 0.76651 | 0.91427 | 0.0069202 | 0.78664 | 0.010492 | 0.78662 | 0.0085015 |  |  | 194760 | 0.83909 | 0.86787 | 0.0098051 | 0.83503 | 0.0065298 | 0.83504 | 0.010205 |  |  | 152560 | 0.72227 | 0.70357 | 0.010618 | 0.71899 | 0.0074209 | 0.71899 | 0.0084521
|  |  | 3362 | 0.96998 | 0.98306 | 0.0017649 | 0.96845 | 0.080589 | 0.96859 | 0.19976 |  |  | 3286 | 0.93517 | 0.95686 | 0.0059332 | 0.93937 | 0.018062 | 0.93941 | 0.010355 |  |  | 3510 | 0.87192 | 0.96038 | 0.0065534 | 0.90161 | 0.0066127 | 0.90162 | 0.0056047 |  |  | 3510 | 0.76651 | 0.91428 | 0.0069175 | 0.78665 | 0.010492 | 0.78663 | 0.0085016 |  |  | 195060 | 0.84357 | 0.86787 | 0.0098051 | 0.83521 | 0.0065315 | 0.83521 | 0.010208 |  |  | 152860 | 0.72879 | 0.70357 | 0.010618 | 0.71919 | 0.0074233 | 0.7192 | 0.0084543
|  |  | 3367 | 0.97177 | 0.98316 | 0.0017577 | 0.96857 | 0.080598 | 0.9687 | 0.19973 |  |  | 3291 | 0.93517 | 0.95701 | 0.0059139 | 0.93949 | 0.017994 | 0.93953 | 0.01032 |  |  | 3515 | 0.87084 | 0.96042 | 0.0065272 | 0.90163 | 0.006611 | 0.90164 | 0.0056008 |  |  | 3515 | 0.76651 | 0.91429 | 0.0069148 | 0.78666 | 0.010492 | 0.78664 | 0.0085017 |  |  | 195360 | 0.84804 | 0.86787 | 0.0098051 | 0.83538 | 0.0065331 | 0.83539 | 0.01021 |  |  | 153160 | 0.72227 | 0.70357 | 0.010618 | 0.7194 | 0.0074257 | 0.7194 | 0.0084565
|  |  | 3372 | 0.97177 | 0.98325 | 0.0017505 | 0.96868 | 0.080606 | 0.96881 | 0.19969 |  |  | 3296 | 0.93517 | 0.95716 | 0.0058947 | 0.9396 | 0.017926 | 0.93965 | 0.010286 |  |  | 3520 | 0.87408 | 0.96047 | 0.0065011 | 0.90164 | 0.0066094 | 0.90165 | 0.0055969 |  |  | 3520 | 0.76651 | 0.91429 | 0.0069122 | 0.78667 | 0.010492 | 0.78665 | 0.0085018 |  |  | 195660 | 0.83462 | 0.86787 | 0.0098051 | 0.83556 | 0.0065348 | 0.83556 | 0.010212 |  |  | 153460 | 0.72009 | 0.70357 | 0.010618 | 0.7196 | 0.007428 | 0.71961 | 0.0084587
|  |  | 3377 | 0.97088 | 0.98334 | 0.0017433 | 0.96879 | 0.080615 | 0.96892 | 0.19966 |  |  | 3301 | 0.93421 | 0.95731 | 0.0058756 | 0.93972 | 0.017859 | 0.93977 | 0.010252 |  |  | 3525 | 0.87084 | 0.96051 | 0.0064752 | 0.90166 | 0.0066077 | 0.90167 | 0.0055931 |  |  | 3525 | 0.76987 | 0.9143 | 0.0069096 | 0.78668 | 0.010493 | 0.78666 | 0.0085019 |  |  | 195960 | 0.83909 | 0.86787 | 0.0098051 | 0.83573 | 0.0065364 | 0.83574 | 0.010215 |  |  | 153760 | 0.71792 | 0.70357 | 0.010618 | 0.7198 | 0.0074303 | 0.71981 | 0.0084609
|  |  | 3382 | 0.97177 | 0.98344 | 0.0017361 | 0.9689 | 0.080624 | 0.96903 | 0.19963 |  |  | 3306 | 0.93421 | 0.95745 | 0.0058565 | 0.93984 | 0.017792 | 0.93989 | 0.010218 |  |  | 3530 | 0.87192 | 0.96055 | 0.0064494 | 0.90167 | 0.0066061 | 0.90168 | 0.0055894 |  |  | 3530 | 0.76651 | 0.91431 | 0.006907 | 0.78669 | 0.010493 | 0.78667 | 0.008502 |  |  | 196260 | 0.84133 | 0.86787 | 0.0098051 | 0.83591 | 0.006538 | 0.83591 | 0.010217 |  |  | 154060 | 0.71792 | 0.70357 | 0.010618 | 0.72001 | 0.0074326 | 0.72001 | 0.008463
|  |  | 3387 | 0.97177 | 0.98353 | 0.001729 | 0.96901 | 0.080633 | 0.96914 | 0.1996 |  |  | 3311 | 0.93325 | 0.9576 | 0.0058374 | 0.93996 | 0.017725 | 0.94 | 0.010185 |  |  | 3535 | 0.87192 | 0.9606 | 0.0064239 | 0.90169 | 0.0066045 | 0.9017 | 0.0055857 |  |  | 3535 | 0.76651 | 0.91432 | 0.0069045 | 0.7867 | 0.010493 | 0.78668 | 0.0085022 |  |  | 196560 | 0.84357 | 0.86787 | 0.0098051 | 0.83608 | 0.0065396 | 0.83609 | 0.01022 |  |  | 154360 | 0.72009 | 0.70357 | 0.010618 | 0.72021 | 0.0074349 | 0.72022 | 0.0084652
|  |  | 3392 | 0.97177 | 0.98362 | 0.0017219 | 0.96912 | 0.080641 | 0.96925 | 0.19957 |  |  | 3316 | 0.93517 | 0.95774 | 0.0058185 | 0.94007 | 0.017659 | 0.94012 | 0.010151 |  |  | 3540 | 0.87192 | 0.96064 | 0.0063984 | 0.9017 | 0.006603 | 0.90171 | 0.005582 |  |  | 3540 | 0.76651 | 0.91432 | 0.006902 | 0.78671 | 0.010493 | 0.78669 | 0.0085023 |  |  | 196860 | 0.84357 | 0.86787 | 0.0098051 | 0.83626 | 0.0065412 | 0.83626 | 0.010222 |  |  | 154660 | 0.72009 | 0.70357 | 0.010618 | 0.72041 | 0.0074372 | 0.72042 | 0.0084673
|  |  | 3397 | 0.97177 | 0.98371 | 0.0017148 | 0.96923 | 0.08065 | 0.96936 | 0.19954 |  |  | 3321 | 0.93421 | 0.95789 | 0.0057996 | 0.94019 | 0.017593 | 0.94023 | 0.010118 |  |  | 3545 | 0.87192 | 0.96068 | 0.0063732 | 0.90172 | 0.0066014 | 0.90173 | 0.0055784 |  |  | 3545 | 0.76483 | 0.91433 | 0.0068996 | 0.78671 | 0.010493 | 0.7867 | 0.0085024 |  |  | 197160 | 0.84133 | 0.86787 | 0.0098051 | 0.83643 | 0.0065429 | 0.83644 | 0.010225 |  |  | 154960 | 0.72662 | 0.70357 | 0.010618 | 0.72061 | 0.0074395 | 0.72062 | 0.0084694
|  |  | 3402 | 0.97177 | 0.9838 | 0.0017078 | 0.96934 | 0.080659 | 0.96947 | 0.19951 |  |  | 3326 | 0.93517 | 0.95803 | 0.0057807 | 0.9403 | 0.017526 | 0.94035 | 0.010084 |  |  | 3550 | 0.87192 | 0.96073 | 0.0063481 | 0.90173 | 0.0065999 | 0.90174 | 0.0055749 |  |  | 3550 | 0.76651 | 0.91434 | 0.0068972 | 0.78672 | 0.010493 | 0.78671 | 0.0085025 |  |  | 197460 | 0.84133 | 0.86787 | 0.0098051 | 0.8366 | 0.0065445 | 0.83661 | 0.010227 |  |  | 155260 | 0.71574 | 0.70357 | 0.010618 | 0.72082 | 0.0074417 | 0.72082 | 0.0084715
|  |  | 3407 | 0.97088 | 0.9839 | 0.0017008 | 0.96945 | 0.080667 | 0.96958 | 0.19948 |  |  | 3331 | 0.93517 | 0.95818 | 0.0057619 | 0.94042 | 0.017461 | 0.94046 | 0.010051 |  |  | 3555 | 0.873 | 0.96077 | 0.0063231 | 0.90175 | 0.0065984 | 0.90176 | 0.0055714 |  |  | 3555 | 0.76483 | 0.91434 | 0.0068948 | 0.78673 | 0.010493 | 0.78671 | 0.0085026 |  |  | 197760 | 0.83909 | 0.86787 | 0.0098051 | 0.83678 | 0.0065461 | 0.83678 | 0.010229 |  |  | 155560 | 0.72227 | 0.70357 | 0.010618 | 0.72102 | 0.0074439 | 0.72102 | 0.0084735
|  |  | 3412 | 0.97088 | 0.98399 | 0.0016938 | 0.96955 | 0.080676 | 0.96969 | 0.19945 |  |  | 3336 | 0.93517 | 0.95832 | 0.0057432 | 0.94053 | 0.017395 | 0.94058 | 0.010018 |  |  | 3560 | 0.87192 | 0.96081 | 0.0062984 | 0.90176 | 0.0065969 | 0.90177 | 0.0055679 |  |  | 3560 | 0.76819 | 0.91435 | 0.0068925 | 0.78674 | 0.010493 | 0.78672 | 0.0085027 |  |  | 198060 | 0.83909 | 0.86787 | 0.0098051 | 0.83695 | 0.0065476 | 0.83696 | 0.010232 |  |  | 155860 | 0.72009 | 0.70357 | 0.010618 | 0.72122 | 0.0074461 | 0.72122 | 0.0084756
|  |  | 3417 | 0.97088 | 0.98407 | 0.0016869 | 0.96966 | 0.080684 | 0.9698 | 0.19942 |  |  | 3341 | 0.93421 | 0.95846 | 0.0057245 | 0.94064 | 0.01733 | 0.94069 | 0.009985 |  |  | 3565 | 0.87192 | 0.96085 | 0.0062738 | 0.90178 | 0.0065955 | 0.90179 | 0.0055645 |  |  | 3565 | 0.76819 | 0.91436 | 0.0068902 | 0.78675 | 0.010493 | 0.78673 | 0.0085028 |  |  | 198360 | 0.84133 | 0.86787 | 0.0098051 | 0.83712 | 0.0065492 | 0.83713 | 0.010234 |  |  | 156160 | 0.72227 | 0.70357 | 0.010618 | 0.72142 | 0.0074483 | 0.72143 | 0.0084776
|  |  | 3422 | 0.97088 | 0.98416 | 0.0016799 | 0.96977 | 0.080693 | 0.9699 | 0.19939 |  |  | 3346 | 0.93421 | 0.9586 | 0.0057059 | 0.94075 | 0.017265 | 0.9408 | 0.0099522 |  |  | 3570 | 0.87192 | 0.9609 | 0.0062493 | 0.90179 | 0.006594 | 0.9018 | 0.0055611 |  |  | 3570 | 0.76651 | 0.91437 | 0.006888 | 0.78676 | 0.010494 | 0.78674 | 0.0085029 |  |  | 198660 | 0.84357 | 0.86787 | 0.0098051 | 0.8373 | 0.0065508 | 0.8373 | 0.010236 |  |  | 156460 | 0.72444 | 0.70357 | 0.010618 | 0.72162 | 0.0074505 | 0.72163 | 0.0084796
|  |  | 3427 | 0.97088 | 0.98425 | 0.001673 | 0.96988 | 0.080701 | 0.97001 | 0.19935 |  |  | 3351 | 0.93517 | 0.95874 | 0.0056873 | 0.94087 | 0.0172 | 0.94091 | 0.0099195 |  |  | 3575 | 0.873 | 0.96094 | 0.006225 | 0.90181 | 0.0065926 | 0.90182 | 0.0055578 |  |  | 3575 | 0.76651 | 0.91437 | 0.0068857 | 0.78677 | 0.010494 | 0.78675 | 0.008503 |  |  | 198960 | 0.84581 | 0.86787 | 0.0098051 | 0.83747 | 0.0065524 | 0.83748 | 0.010239 |  |  | 156760 | 0.72444 | 0.70357 | 0.010618 | 0.72182 | 0.0074527 | 0.72183 | 0.0084816
|  |  | 3432 | 0.97177 | 0.98434 | 0.0016662 | 0.96998 | 0.08071 | 0.97012 | 0.19932 |  |  | 3356 | 0.93517 | 0.95888 | 0.0056688 | 0.94098 | 0.017135 | 0.94102 | 0.009887 |  |  | 3580 | 0.873 | 0.96098 | 0.0062009 | 0.90182 | 0.0065912 | 0.90183 | 0.0055546 |  |  | 3580 | 0.76651 | 0.91438 | 0.0068836 | 0.78678 | 0.010494 | 0.78676 | 0.0085031 |  |  | 199260 | 0.84133 | 0.86787 | 0.0098051 | 0.83764 | 0.006554 | 0.83765 | 0.010241 |  |  | 157060 | 0.72227 | 0.70357 | 0.010618 | 0.72202 | 0.0074548 | 0.72203 | 0.0084836
|  |  | 3437 | 0.97267 | 0.98443 | 0.0016593 | 0.97009 | 0.080718 | 0.97022 | 0.19929 |  |  | 3361 | 0.93517 | 0.95902 | 0.0056504 | 0.94109 | 0.017071 | 0.94113 | 0.0098545 |  |  | 3585 | 0.873 | 0.96102 | 0.0061769 | 0.90184 | 0.0065898 | 0.90185 | 0.0055513 |  |  | 3585 | 0.76483 | 0.91439 | 0.0068814 | 0.78679 | 0.010494 | 0.78677 | 0.0085032 |  |  | 199560 | 0.84581 | 0.86787 | 0.0098051 | 0.83782 | 0.0065555 | 0.83782 | 0.010243 |  |  | 157360 | 0.72662 | 0.70357 | 0.010618 | 0.72222 | 0.007457 | 0.72222 | 0.0084855
|  |  | 3442 | 0.97088 | 0.98451 | 0.0016525 | 0.97019 | 0.080726 | 0.97033 | 0.19926 |  |  | 3366 | 0.93517 | 0.95916 | 0.005632 | 0.9412 | 0.017006 | 0.94124 | 0.0098223 |  |  | 3590 | 0.87192 | 0.96106 | 0.0061531 | 0.90185 | 0.0065885 | 0.90186 | 0.0055482 |  |  | 3590 | 0.76651 | 0.91439 | 0.0068793 | 0.7868 | 0.010494 | 0.78678 | 0.0085033 |  |  | 199860 | 0.84581 | 0.86787 | 0.0098051 | 0.83799 | 0.0065571 | 0.83799 | 0.010246 |  |  | 157660 | 0.71574 | 0.70357 | 0.010618 | 0.72242 | 0.0074591 | 0.72242 | 0.0084874
|  |  | 3447 | 0.97177 | 0.9846 | 0.0016457 | 0.9703 | 0.080735 | 0.97043 | 0.19923 |  |  | 3371 | 0.93421 | 0.95929 | 0.0056137 | 0.94131 | 0.016942 | 0.94135 | 0.0097901 |  |  | 3595 | 0.87192 | 0.9611 | 0.0061294 | 0.90187 | 0.0065872 | 0.90188 | 0.005545 |  |  | 3595 | 0.76819 | 0.9144 | 0.0068773 | 0.7868 | 0.010494 | 0.78679 | 0.0085034 |  |  | 200160 | 0.84133 | 0.86787 | 0.0098051 | 0.83816 | 0.0065586 | 0.83816 | 0.010248 |  |  | 157960 | 0.72444 | 0.70357 | 0.010618 | 0.72262 | 0.0074612 | 0.72262 | 0.0084894
|  |  | 3452 | 0.97267 | 0.98469 | 0.001639 | 0.9704 | 0.080743 | 0.97054 | 0.1992 |  |  | 3376 | 0.93613 | 0.95943 | 0.0055954 | 0.94142 | 0.016879 | 0.94146 | 0.0097581 |  |  | 3600 | 0.87192 | 0.96114 | 0.0061059 | 0.90188 | 0.0065858 | 0.90189 | 0.005542 |  |  | 3600 | 0.76651 | 0.9144 | 0.0068752 | 0.78681 | 0.010494 | 0.78679 | 0.0085035 |  |  | 200460 | 0.84581 | 0.86787 | 0.0098051 | 0.83833 | 0.0065602 | 0.83834 | 0.01025 |  |  | 158260 | 0.72009 | 0.70357 | 0.010618 | 0.72282 | 0.0074632 | 0.72282 | 0.0084913
|  |  | 3457 | 0.97177 | 0.98477 | 0.0016322 | 0.97051 | 0.080751 | 0.97064 | 0.19917 |  |  | 3381 | 0.93517 | 0.95957 | 0.0055772 | 0.94152 | 0.016815 | 0.94157 | 0.0097262 |  |  | 3605 | 0.873 | 0.96118 | 0.0060826 | 0.90189 | 0.0065845 | 0.9019 | 0.0055389 |  |  | 3605 | 0.76819 | 0.91441 | 0.0068732 | 0.78682 | 0.010494 | 0.7868 | 0.0085036 |  |  | 200760 | 0.84357 | 0.86787 | 0.0098051 | 0.8385 | 0.0065617 | 0.83851 | 0.010253 |  |  | 158560 | 0.72227 | 0.70357 | 0.010618 | 0.72301 | 0.0074653 | 0.72302 | 0.0084931
|  |  | 3462 | 0.97177 | 0.98486 | 0.0016255 | 0.97061 | 0.08076 | 0.97075 | 0.19914 |  |  | 3386 | 0.93517 | 0.9597 | 0.0055591 | 0.94163 | 0.016752 | 0.94168 | 0.0096945 |  |  | 3610 | 0.87192 | 0.96122 | 0.0060594 | 0.90191 | 0.0065833 | 0.90192 | 0.0055359 |  |  | 3610 | 0.76819 | 0.91442 | 0.0068712 | 0.78683 | 0.010494 | 0.78681 | 0.0085037 |  |  | 201060 | 0.84133 | 0.86787 | 0.0098051 | 0.83867 | 0.0065633 | 0.83868 | 0.010255 |  |  | 158860 | 0.73097 | 0.70357 | 0.010618 | 0.72321 | 0.0074674 | 0.72322 | 0.008495
|  |  | 3467 | 0.97177 | 0.98494 | 0.0016189 | 0.97072 | 0.080768 | 0.97085 | 0.19911 |  |  | 3391 | 0.93517 | 0.95984 | 0.005541 | 0.94174 | 0.016689 | 0.94178 | 0.0096629 |  |  | 3615 | 0.873 | 0.96126 | 0.0060363 | 0.90192 | 0.006582 | 0.90193 | 0.005533 |  |  | 3615 | 0.76819 | 0.91442 | 0.0068693 | 0.78684 | 0.010495 | 0.78682 | 0.0085038 |  |  | 201360 | 0.84581 | 0.86787 | 0.0098051 | 0.83885 | 0.0065648 | 0.83885 | 0.010257 |  |  | 159160 | 0.72444 | 0.70357 | 0.010618 | 0.72341 | 0.0074694 | 0.72341 | 0.0084968
|  |  | 3472 | 0.97267 | 0.98502 | 0.0016122 | 0.97082 | 0.080776 | 0.97096 | 0.19908 |  |  | 3396 | 0.93613 | 0.95997 | 0.0055229 | 0.94184 | 0.016626 | 0.94189 | 0.0096314 |  |  | 3620 | 0.87408 | 0.9613 | 0.0060134 | 0.90194 | 0.0065808 | 0.90195 | 0.00553 |  |  | 3620 | 0.76651 | 0.91443 | 0.0068674 | 0.78685 | 0.010495 | 0.78683 | 0.0085039 |  |  | 201660 | 0.84581 | 0.86787 | 0.0098051 | 0.83902 | 0.0065663 | 0.83902 | 0.01026 |  |  | 159460 | 0.71792 | 0.70357 | 0.010618 | 0.72361 | 0.0074714 | 0.72361 | 0.0084987
|  |  | 3477 | 0.97267 | 0.98511 | 0.0016056 | 0.97092 | 0.080784 | 0.97106 | 0.19905 |  |  | 3401 | 0.93613 | 0.9601 | 0.0055049 | 0.94195 | 0.016564 | 0.942 | 0.0096 |  |  | 3625 | 0.873 | 0.96134 | 0.0059907 | 0.90195 | 0.0065796 | 0.90196 | 0.0055272 |  |  | 3625 | 0.76819 | 0.91444 | 0.0068655 | 0.78686 | 0.010495 | 0.78684 | 0.0085041 |  |  | 201960 | 0.84133 | 0.86787 | 0.0098051 | 0.83919 | 0.0065679 | 0.83919 | 0.010262 |  |  | 159760 | 0.72227 | 0.70357 | 0.010618 | 0.7238 | 0.0074734 | 0.72381 | 0.0085005
|  |  | 3482 | 0.97267 | 0.98519 | 0.001599 | 0.97102 | 0.080792 | 0.97116 | 0.19902 |  |  | 3406 | 0.93613 | 0.96023 | 0.005487 | 0.94206 | 0.016501 | 0.9421 | 0.0095688 |  |  | 3630 | 0.873 | 0.96138 | 0.0059681 | 0.90196 | 0.0065784 | 0.90197 | 0.0055243 |  |  | 3630 | 0.76819 | 0.91444 | 0.0068637 | 0.78687 | 0.010495 | 0.78685 | 0.0085042 |  |  | 202260 | 0.84357 | 0.86787 | 0.0098051 | 0.83936 | 0.0065694 | 0.83936 | 0.010264 |  |  | 160060 | 0.72227 | 0.70357 | 0.010618 | 0.724 | 0.0074754 | 0.72401 | 0.0085023
|  |  | 3487 | 0.97356 | 0.98527 | 0.0015924 | 0.97113 | 0.0808 | 0.97126 | 0.19899 |  |  | 3411 | 0.93517 | 0.96037 | 0.0054692 | 0.94216 | 0.016439 | 0.94221 | 0.0095377 |  |  | 3635 | 0.873 | 0.96141 | 0.0059457 | 0.90198 | 0.0065772 | 0.90199 | 0.0055216 |  |  | 3635 | 0.76651 | 0.91445 | 0.0068619 | 0.78688 | 0.010495 | 0.78686 | 0.0085043 |  |  | 202560 | 0.84133 | 0.86787 | 0.0098051 | 0.83953 | 0.0065709 | 0.83953 | 0.010266 |  |  | 160360 | 0.72662 | 0.70357 | 0.010618 | 0.7242 | 0.0074774 | 0.7242 | 0.008504
|  |  | 3492 | 0.97177 | 0.98535 | 0.0015859 | 0.97123 | 0.080808 | 0.97137 | 0.19896 |  |  | 3416 | 0.93709 | 0.9605 | 0.0054514 | 0.94226 | 0.016377 | 0.94231 | 0.0095068 |  |  | 3640 | 0.873 | 0.96145 | 0.0059234 | 0.90199 | 0.006576 | 0.902 | 0.0055188 |  |  | 3640 | 0.76483 | 0.91445 | 0.0068601 | 0.78689 | 0.010495 | 0.78687 | 0.0085044 |  |  | 202860 | 0.84357 | 0.86787 | 0.0098051 | 0.8397 | 0.0065724 | 0.8397 | 0.010269 |  |  | 160660 | 0.72662 | 0.70357 | 0.010618 | 0.72439 | 0.0074794 | 0.7244 | 0.0085058
|  |  | 3497 | 0.97267 | 0.98544 | 0.0015794 | 0.97133 | 0.080816 | 0.97147 | 0.19894 |  |  | 3421 | 0.93613 | 0.96063 | 0.0054336 | 0.94237 | 0.016316 | 0.94241 | 0.0094759 |  |  | 3645 | 0.87408 | 0.96149 | 0.0059013 | 0.902 | 0.0065749 | 0.90201 | 0.0055161 |  |  | 3645 | 0.76483 | 0.91446 | 0.0068583 | 0.78689 | 0.010495 | 0.78688 | 0.0085045 |  |  | 203160 | 0.85028 | 0.86787 | 0.0098051 | 0.83987 | 0.0065739 | 0.83987 | 0.010271 |  |  | 160960 | 0.72662 | 0.70357 | 0.010618 | 0.72459 | 0.0074813 | 0.72459 | 0.0085075
|  |  | 3502 | 0.97267 | 0.98552 | 0.0015729 | 0.97143 | 0.080824 | 0.97157 | 0.19891 |  |  | 3426 | 0.93613 | 0.96076 | 0.0054159 | 0.94247 | 0.016254 | 0.94252 | 0.0094452 |  |  | 3650 | 0.873 | 0.96153 | 0.0058793 | 0.90202 | 0.0065737 | 0.90203 | 0.0055134 |  |  | 3650 | 0.76819 | 0.91446 | 0.0068566 | 0.7869 | 0.010495 | 0.78688 | 0.0085046 |  |  | 203460 | 0.84804 | 0.86787 | 0.0098051 | 0.84004 | 0.0065754 | 0.84004 | 0.010273 |  |  | 161260 | 0.72662 | 0.70357 | 0.010618 | 0.72478 | 0.0074832 | 0.72479 | 0.0085093
|  |  | 3507 | 0.97267 | 0.9856 | 0.0015664 | 0.97153 | 0.080832 | 0.97167 | 0.19888 |  |  | 3431 | 0.93613 | 0.96089 | 0.0053983 | 0.94257 | 0.016193 | 0.94262 | 0.0094146 |  |  | 3655 | 0.873 | 0.96156 | 0.0058575 | 0.90203 | 0.0065726 | 0.90204 | 0.0055108 |  |  | 3655 | 0.76651 | 0.91447 | 0.0068549 | 0.78691 | 0.010495 | 0.78689 | 0.0085047 |  |  | 203760 | 0.84133 | 0.86787 | 0.0098051 | 0.84021 | 0.0065769 | 0.84021 | 0.010275 |  |  | 161560 | 0.72879 | 0.70357 | 0.010618 | 0.72498 | 0.0074851 | 0.72498 | 0.008511
|  |  | 3512 | 0.97267 | 0.98568 | 0.00156 | 0.97163 | 0.08084 | 0.97177 | 0.19885 |  |  | 3436 | 0.93517 | 0.96102 | 0.0053807 | 0.94268 | 0.016132 | 0.94272 | 0.0093842 |  |  | 3660 | 0.87408 | 0.9616 | 0.0058358 | 0.90204 | 0.0065715 | 0.90205 | 0.0055082 |  |  | 3660 | 0.76819 | 0.91448 | 0.0068532 | 0.78692 | 0.010496 | 0.7869 | 0.0085048 |  |  | 204060 | 0.84357 | 0.86787 | 0.0098051 | 0.84038 | 0.0065784 | 0.84038 | 0.010278 |  |  | 161860 | 0.72227 | 0.70357 | 0.010618 | 0.72517 | 0.007487 | 0.72518 | 0.0085126
|  |  | 3517 | 0.97356 | 0.98576 | 0.0015536 | 0.97173 | 0.080848 | 0.97187 | 0.19882 |  |  | 3441 | 0.93805 | 0.96114 | 0.0053632 | 0.94278 | 0.016071 | 0.94282 | 0.0093539 |  |  | 3665 | 0.87516 | 0.96164 | 0.0058142 | 0.90205 | 0.0065704 | 0.90206 | 0.0055056 |  |  | 3665 | 0.76483 | 0.91448 | 0.0068516 | 0.78693 | 0.010496 | 0.78691 | 0.0085049 |  |  | 204360 | 0.84804 | 0.86787 | 0.0098051 | 0.84055 | 0.0065799 | 0.84055 | 0.01028 |  |  | 162160 | 0.72879 | 0.70357 | 0.010618 | 0.72537 | 0.0074889 | 0.72537 | 0.0085143
|  |  | 3522 | 0.97356 | 0.98584 | 0.0015472 | 0.97183 | 0.080856 | 0.97197 | 0.19879 |  |  | 3446 | 0.93805 | 0.96127 | 0.0053457 | 0.94288 | 0.016011 | 0.94292 | 0.0093237 |  |  | 3670 | 0.87192 | 0.96167 | 0.0057928 | 0.90207 | 0.0065694 | 0.90208 | 0.0055031 |  |  | 3670 | 0.76651 | 0.91449 | 0.00685 | 0.78694 | 0.010496 | 0.78692 | 0.008505 |  |  | 204660 | 0.84581 | 0.86787 | 0.0098051 | 0.84072 | 0.0065813 | 0.84072 | 0.010282 |  |  | 162460 | 0.72444 | 0.70357 | 0.010618 | 0.72556 | 0.0074908 | 0.72556 | 0.008516
|  |  | 3527 | 0.97356 | 0.98591 | 0.0015409 | 0.97193 | 0.080864 | 0.97207 | 0.19876 |  |  | 3451 | 0.93517 | 0.9614 | 0.0053283 | 0.94298 | 0.01595 | 0.94302 | 0.0092937 |  |  | 3675 | 0.873 | 0.96171 | 0.0057716 | 0.90208 | 0.0065683 | 0.90209 | 0.0055006 |  |  | 3675 | 0.76651 | 0.91449 | 0.0068484 | 0.78695 | 0.010496 | 0.78693 | 0.0085051 |  |  | 204960 | 0.84581 | 0.86787 | 0.0098051 | 0.84089 | 0.0065828 | 0.84089 | 0.010284 |  |  | 162760 | 0.72444 | 0.70357 | 0.010618 | 0.72575 | 0.0074926 | 0.72576 | 0.0085176
|  |  | 3532 | 0.97267 | 0.98599 | 0.0015346 | 0.97203 | 0.080872 | 0.97217 | 0.19873 |  |  | 3456 | 0.93709 | 0.96152 | 0.005311 | 0.94308 | 0.01589 | 0.94312 | 0.0092637 |  |  | 3680 | 0.873 | 0.96175 | 0.0057505 | 0.90209 | 0.0065673 | 0.9021 | 0.0054981 |  |  | 3680 | 0.76483 | 0.9145 | 0.0068468 | 0.78696 | 0.010496 | 0.78694 | 0.0085052 |  |  | 205260 | 0.84804 | 0.86787 | 0.0098051 | 0.84105 | 0.0065843 | 0.84106 | 0.010286 |  |  | 163060 | 0.72009 | 0.70357 | 0.010618 | 0.72595 | 0.0074945 | 0.72595 | 0.0085192
|  |  | 3537 | 0.97267 | 0.98607 | 0.0015283 | 0.97213 | 0.08088 | 0.97227 | 0.1987 |  |  | 3461 | 0.93613 | 0.96165 | 0.0052937 | 0.94318 | 0.01583 | 0.94322 | 0.0092339 |  |  | 3685 | 0.87408 | 0.96178 | 0.0057295 | 0.9021 | 0.0065663 | 0.90211 | 0.0054957 |  |  | 3685 | 0.76987 | 0.9145 | 0.0068453 | 0.78697 | 0.010496 | 0.78695 | 0.0085053 |  |  | 205560 | 0.84581 | 0.86787 | 0.0098051 | 0.84122 | 0.0065857 | 0.84123 | 0.010289 |  |  | 163360 | 0.72444 | 0.70357 | 0.010618 | 0.72614 | 0.0074963 | 0.72614 | 0.0085208
|  |  | 3542 | 0.97267 | 0.98615 | 0.001522 | 0.97223 | 0.080888 | 0.97236 | 0.19867 |  |  | 3466 | 0.93613 | 0.96177 | 0.0052764 | 0.94328 | 0.015771 | 0.94332 | 0.0092043 |  |  | 3690 | 0.873 | 0.96182 | 0.0057087 | 0.90212 | 0.0065653 | 0.90213 | 0.0054933 |  |  | 3690 | 0.76819 | 0.91451 | 0.0068438 | 0.78697 | 0.010496 | 0.78696 | 0.0085055 |  |  | 205860 | 0.85028 | 0.86787 | 0.0098051 | 0.84139 | 0.0065872 | 0.8414 | 0.010291 |  |  | 163660 | 0.72662 | 0.70357 | 0.010618 | 0.72633 | 0.0074981 | 0.72634 | 0.0085224
|  |  | 3547 | 0.97356 | 0.98623 | 0.0015157 | 0.97232 | 0.080895 | 0.97246 | 0.19865 |  |  | 3471 | 0.93613 | 0.9619 | 0.0052592 | 0.94337 | 0.015711 | 0.94342 | 0.0091747 |  |  | 3695 | 0.87516 | 0.96185 | 0.0056881 | 0.90213 | 0.0065643 | 0.90214 | 0.005491 |  |  | 3695 | 0.76651 | 0.91451 | 0.0068423 | 0.78698 | 0.010496 | 0.78697 | 0.0085056 |  |  | 206160 | 0.84804 | 0.86787 | 0.0098051 | 0.84156 | 0.0065886 | 0.84157 | 0.010293 |  |  | 163960 | 0.72444 | 0.70357 | 0.010618 | 0.72652 | 0.0074999 | 0.72653 | 0.008524
|  |  | 3552 | 0.97267 | 0.9863 | 0.0015095 | 0.97242 | 0.080903 | 0.97256 | 0.19862 |  |  | 3476 | 0.93613 | 0.96202 | 0.0052421 | 0.94347 | 0.015652 | 0.94352 | 0.0091453 |  |  | 3700 | 0.873 | 0.96189 | 0.0056675 | 0.90214 | 0.0065633 | 0.90215 | 0.0054887 |  |  | 3700 | 0.77156 | 0.91452 | 0.0068408 | 0.78699 | 0.010496 | 0.78697 | 0.0085057 |  |  | 206460 | 0.84581 | 0.86787 | 0.0098051 | 0.84173 | 0.0065901 | 0.84173 | 0.010295 |  |  | 164260 | 0.72444 | 0.70357 | 0.010618 | 0.72672 | 0.0075017 | 0.72672 | 0.0085255
|  |  | 3557 | 0.97356 | 0.98638 | 0.0015033 | 0.97252 | 0.080911 | 0.97266 | 0.19859 |  |  | 3481 | 0.93613 | 0.96215 | 0.0052251 | 0.94357 | 0.015593 | 0.94361 | 0.009116 |  |  | 3705 | 0.87516 | 0.96192 | 0.0056472 | 0.90215 | 0.0065623 | 0.90216 | 0.0054864 |  |  | 3705 | 0.76651 | 0.91452 | 0.0068394 | 0.787 | 0.010497 | 0.78698 | 0.0085058 |  |  | 206760 | 0.85252 | 0.86787 | 0.0098051 | 0.8419 | 0.0065915 | 0.8419 | 0.010297 |  |  | 164560 | 0.72662 | 0.70357 | 0.010618 | 0.72691 | 0.0075035 | 0.72691 | 0.008527
|  |  | 3562 | 0.97356 | 0.98645 | 0.0014972 | 0.97261 | 0.080918 | 0.97275 | 0.19856 |  |  | 3486 | 0.93613 | 0.96227 | 0.005208 | 0.94366 | 0.015534 | 0.94371 | 0.0090868 |  |  | 3710 | 0.87516 | 0.96196 | 0.0056269 | 0.90217 | 0.0065614 | 0.90217 | 0.0054841 |  |  | 3710 | 0.76819 | 0.91453 | 0.006838 | 0.78701 | 0.010497 | 0.78699 | 0.0085059 |  |  | 207060 | 0.84804 | 0.86787 | 0.0098051 | 0.84206 | 0.006593 | 0.84207 | 0.010299 |  |  | 164860 | 0.72662 | 0.70357 | 0.010618 | 0.7271 | 0.0075052 | 0.7271 | 0.0085286
|  |  | 3567 | 0.97356 | 0.98653 | 0.001491 | 0.97271 | 0.080926 | 0.97285 | 0.19853 |  |  | 3491 | 0.93709 | 0.96239 | 0.0051911 | 0.94376 | 0.015476 | 0.94381 | 0.0090578 |  |  | 3715 | 0.87408 | 0.96199 | 0.0056068 | 0.90218 | 0.0065605 | 0.90219 | 0.0054819 |  |  | 3715 | 0.76651 | 0.91453 | 0.0068366 | 0.78702 | 0.010497 | 0.787 | 0.008506 |  |  | 207360 | 0.84581 | 0.86787 | 0.0098051 | 0.84223 | 0.0065944 | 0.84224 | 0.010301 |  |  | 165160 | 0.72444 | 0.70357 | 0.010618 | 0.72729 | 0.0075069 | 0.7273 | 0.0085301
|  |  | 3572 | 0.97356 | 0.9866 | 0.0014849 | 0.97281 | 0.080934 | 0.97294 | 0.1985 |  |  | 3496 | 0.93709 | 0.96251 | 0.0051742 | 0.94386 | 0.015417 | 0.9439 | 0.0090289 |  |  | 3720 | 0.873 | 0.96203 | 0.0055869 | 0.90219 | 0.0065595 | 0.9022 | 0.0054797 |  |  | 3720 | 0.76819 | 0.91454 | 0.0068352 | 0.78703 | 0.010497 | 0.78701 | 0.0085061 |  |  | 207660 | 0.85028 | 0.86787 | 0.0098051 | 0.8424 | 0.0065958 | 0.8424 | 0.010304 |  |  | 165460 | 0.72879 | 0.70357 | 0.010618 | 0.72748 | 0.0075087 | 0.72749 | 0.0085315
|  |  | 3577 | 0.97267 | 0.98668 | 0.0014788 | 0.9729 | 0.080941 | 0.97304 | 0.19848 |  |  | 3501 | 0.93805 | 0.96263 | 0.0051574 | 0.94395 | 0.015359 | 0.944 | 0.0090001 |  |  | 3725 | 0.87408 | 0.96206 | 0.005567 | 0.9022 | 0.0065586 | 0.90221 | 0.0054776 |  |  | 3725 | 0.76819 | 0.91454 | 0.0068339 | 0.78704 | 0.010497 | 0.78702 | 0.0085062 |  |  | 207960 | 0.84581 | 0.86787 | 0.0098051 | 0.84256 | 0.0065972 | 0.84257 | 0.010306 |  |  | 165760 | 0.73097 | 0.70357 | 0.010618 | 0.72767 | 0.0075104 | 0.72768 | 0.008533
|  |  | 3582 | 0.97446 | 0.98675 | 0.0014728 | 0.973 | 0.080949 | 0.97314 | 0.19845 |  |  | 3506 | 0.93709 | 0.96275 | 0.0051406 | 0.94405 | 0.015301 | 0.94409 | 0.0089714 |  |  | 3730 | 0.87408 | 0.96209 | 0.0055474 | 0.90221 | 0.0065578 | 0.90222 | 0.0054754 |  |  | 3730 | 0.76819 | 0.91455 | 0.0068325 | 0.78705 | 0.010497 | 0.78703 | 0.0085063 |  |  | 208260 | 0.84804 | 0.86787 | 0.0098051 | 0.84273 | 0.0065987 | 0.84274 | 0.010308 |  |  | 166060 | 0.72662 | 0.70357 | 0.010618 | 0.72786 | 0.0075121 | 0.72787 | 0.0085344
|  |  | 3587 | 0.97536 | 0.98682 | 0.0014667 | 0.97309 | 0.080956 | 0.97323 | 0.19842 |  |  | 3511 | 0.93613 | 0.96287 | 0.0051238 | 0.94414 | 0.015244 | 0.94418 | 0.0089429 |  |  | 3735 | 0.87408 | 0.96213 | 0.0055278 | 0.90222 | 0.0065569 | 0.90223 | 0.0054733 |  |  | 3735 | 0.76651 | 0.91455 | 0.0068312 | 0.78706 | 0.010497 | 0.78704 | 0.0085064 |  |  | 208560 | 0.84581 | 0.86787 | 0.0098051 | 0.8429 | 0.0066001 | 0.8429 | 0.01031 |  |  | 166360 | 0.72009 | 0.70357 | 0.010618 | 0.72805 | 0.0075137 | 0.72806 | 0.0085359
|  |  | 3592 | 0.97267 | 0.9869 | 0.0014607 | 0.97319 | 0.080964 | 0.97333 | 0.19839 |  |  | 3516 | 0.93805 | 0.96299 | 0.0051072 | 0.94423 | 0.015186 | 0.94428 | 0.0089145 |  |  | 3740 | 0.87408 | 0.96216 | 0.0055084 | 0.90224 | 0.006556 | 0.90225 | 0.0054713 |  |  | 3740 | 0.76819 | 0.91456 | 0.00683 | 0.78706 | 0.010497 | 0.78705 | 0.0085065 |  |  | 208860 | 0.84804 | 0.86787 | 0.0098051 | 0.84306 | 0.0066015 | 0.84307 | 0.010312 |  |  | 166660 | 0.72009 | 0.70357 | 0.010618 | 0.72824 | 0.0075154 | 0.72824 | 0.0085373
|  |  | 3597 | 0.97446 | 0.98697 | 0.0014547 | 0.97328 | 0.080971 | 0.97342 | 0.19836 |  |  | 3521 | 0.93805 | 0.96311 | 0.0050905 | 0.94433 | 0.015129 | 0.94437 | 0.0088862 |  |  | 3745 | 0.87408 | 0.96219 | 0.0054891 | 0.90225 | 0.0065552 | 0.90226 | 0.0054692 |  |  | 3745 | 0.76651 | 0.91456 | 0.0068287 | 0.78707 | 0.010498 | 0.78705 | 0.0085067 |  |  | 209160 | 0.84804 | 0.86787 | 0.0098051 | 0.84323 | 0.0066029 | 0.84324 | 0.010314 |  |  | 166960 | 0.72879 | 0.70357 | 0.010618 | 0.72843 | 0.0075171 | 0.72843 | 0.0085387
|  |  | 3602 | 0.97446 | 0.98704 | 0.0014488 | 0.97338 | 0.080979 | 0.97351 | 0.19834 |  |  | 3526 | 0.93709 | 0.96322 | 0.005074 | 0.94442 | 0.015072 | 0.94446 | 0.0088581 |  |  | 3750 | 0.87408 | 0.96223 | 0.00547 | 0.90226 | 0.0065543 | 0.90227 | 0.0054672 |  |  | 3750 | 0.76651 | 0.91457 | 0.0068275 | 0.78708 | 0.010498 | 0.78706 | 0.0085068 |  |  | 209460 | 0.85028 | 0.86787 | 0.0098051 | 0.8434 | 0.0066043 | 0.8434 | 0.010316 |  |  | 167260 | 0.73097 | 0.70357 | 0.010618 | 0.72862 | 0.0075187 | 0.72862 | 0.0085401
|  |  | 3607 | 0.97356 | 0.98711 | 0.0014429 | 0.97347 | 0.080986 | 0.97361 | 0.19831 |  |  | 3531 | 0.93709 | 0.96334 | 0.0050575 | 0.94451 | 0.015015 | 0.94455 | 0.00883 |  |  | 3755 | 0.87516 | 0.96226 | 0.005451 | 0.90227 | 0.0065535 | 0.90228 | 0.0054653 |  |  | 3755 | 0.76819 | 0.91457 | 0.0068262 | 0.78709 | 0.010498 | 0.78707 | 0.0085069 |  |  | 209760 | 0.84804 | 0.86787 | 0.0098051 | 0.84356 | 0.0066056 | 0.84357 | 0.010318 |  |  | 167560 | 0.72227 | 0.70357 | 0.010618 | 0.72881 | 0.0075203 | 0.72881 | 0.0085414
|  |  | 3612 | 0.97446 | 0.98718 | 0.0014369 | 0.97356 | 0.080994 | 0.9737 | 0.19828 |  |  | 3536 | 0.93709 | 0.96346 | 0.005041 | 0.9446 | 0.014959 | 0.94465 | 0.0088021 |  |  | 3760 | 0.87516 | 0.96229 | 0.0054322 | 0.90228 | 0.0065527 | 0.90229 | 0.0054633 |  |  | 3760 | 0.76819 | 0.91458 | 0.006825 | 0.7871 | 0.010498 | 0.78708 | 0.008507 |  |  | 210060 | 0.84804 | 0.86787 | 0.0098051 | 0.84373 | 0.006607 | 0.84373 | 0.01032 |  |  | 167860 | 0.72879 | 0.70357 | 0.010618 | 0.72899 | 0.0075219 | 0.729 | 0.0085428
|  |  | 3617 | 0.97356 | 0.98726 | 0.0014311 | 0.97365 | 0.081001 | 0.97379 | 0.19825 |  |  | 3541 | 0.93709 | 0.96357 | 0.0050246 | 0.94469 | 0.014902 | 0.94474 | 0.0087743 |  |  | 3765 | 0.87408 | 0.96232 | 0.0054134 | 0.90229 | 0.0065519 | 0.9023 | 0.0054614 |  |  | 3765 | 0.76819 | 0.91458 | 0.0068239 | 0.78711 | 0.010498 | 0.78709 | 0.0085071 |  |  | 210360 | 0.84804 | 0.86787 | 0.0098051 | 0.84389 | 0.0066084 | 0.8439 | 0.010322 |  |  | 168160 | 0.72444 | 0.70357 | 0.010618 | 0.72918 | 0.0075235 | 0.72919 | 0.0085441
|  |  | 3622 | 0.97446 | 0.98733 | 0.0014252 | 0.97375 | 0.081009 | 0.97389 | 0.19823 |  |  | 3546 | 0.93805 | 0.96369 | 0.0050083 | 0.94478 | 0.014846 | 0.94483 | 0.0087467 |  |  | 3770 | 0.87408 | 0.96235 | 0.0053948 | 0.9023 | 0.0065511 | 0.90231 | 0.0054595 |  |  | 3770 | 0.76483 | 0.91459 | 0.0068227 | 0.78712 | 0.010498 | 0.7871 | 0.0085072 |  |  | 210660 | 0.85028 | 0.86787 | 0.0098051 | 0.84406 | 0.0066098 | 0.84407 | 0.010324 |  |  | 168460 | 0.72227 | 0.70357 | 0.010618 | 0.72937 | 0.0075251 | 0.72937 | 0.0085454
|  |  | 3627 | 0.97356 | 0.9874 | 0.0014194 | 0.97384 | 0.081016 | 0.97398 | 0.1982 |  |  | 3551 | 0.93805 | 0.9638 | 0.004992 | 0.94487 | 0.01479 | 0.94492 | 0.0087191 |  |  | 3775 | 0.87516 | 0.96239 | 0.0053764 | 0.90232 | 0.0065503 | 0.90232 | 0.0054576 |  |  | 3775 | 0.76819 | 0.91459 | 0.0068216 | 0.78713 | 0.010498 | 0.78711 | 0.0085073 |  |  | 210960 | 0.84581 | 0.86787 | 0.0098051 | 0.84422 | 0.0066112 | 0.84423 | 0.010326 |  |  | 168760 | 0.72879 | 0.70357 | 0.010618 | 0.72956 | 0.0075266 | 0.72956 | 0.0085467
|  |  | 3632 | 0.97536 | 0.98747 | 0.0014136 | 0.97393 | 0.081023 | 0.97407 | 0.19817 |  |  | 3556 | 0.93805 | 0.96392 | 0.0049758 | 0.94496 | 0.014735 | 0.94501 | 0.0086917 |  |  | 3780 | 0.87408 | 0.96242 | 0.0053581 | 0.90233 | 0.0065496 | 0.90233 | 0.0054558 |  |  | 3780 | 0.76819 | 0.9146 | 0.0068204 | 0.78714 | 0.010498 | 0.78712 | 0.0085074 |  |  | 211260 | 0.85252 | 0.86787 | 0.0098051 | 0.84439 | 0.0066125 | 0.8444 | 0.010328 |  |  | 169060 | 0.72662 | 0.70357 | 0.010618 | 0.72974 | 0.0075282 | 0.72975 | 0.008548
|  |  | 3637 | 0.97536 | 0.98753 | 0.0014078 | 0.97402 | 0.08103 | 0.97416 | 0.19814 |  |  | 3561 | 0.93805 | 0.96403 | 0.0049596 | 0.94505 | 0.014679 | 0.9451 | 0.0086644 |  |  | 3785 | 0.87408 | 0.96245 | 0.0053399 | 0.90234 | 0.0065488 | 0.90235 | 0.005454 |  |  | 3785 | 0.77492 | 0.9146 | 0.0068193 | 0.78715 | 0.010498 | 0.78713 | 0.0085075 |  |  | 211560 | 0.85028 | 0.86787 | 0.0098051 | 0.84455 | 0.0066139 | 0.84456 | 0.01033 |  |  | 169360 | 0.72662 | 0.70357 | 0.010618 | 0.72993 | 0.0075297 | 0.72993 | 0.0085493
|  |  | 3642 | 0.97446 | 0.9876 | 0.001402 | 0.97411 | 0.081038 | 0.97425 | 0.19812 |  |  | 3566 | 0.93901 | 0.96414 | 0.0049435 | 0.94514 | 0.014624 | 0.94518 | 0.0086372 |  |  | 3790 | 0.87516 | 0.96248 | 0.0053218 | 0.90235 | 0.0065481 | 0.90236 | 0.0054522 |  |  | 3790 | 0.76651 | 0.9146 | 0.0068183 | 0.78715 | 0.010499 | 0.78714 | 0.0085077 |  |  | 211860 | 0.84804 | 0.86787 | 0.0098051 | 0.84472 | 0.0066152 | 0.84472 | 0.010332 |  |  | 169660 | 0.72227 | 0.70357 | 0.010618 | 0.73012 | 0.0075313 | 0.73012 | 0.0085505
|  |  | 3647 | 0.97536 | 0.98767 | 0.0013963 | 0.9742 | 0.081045 | 0.97434 | 0.19809 |  |  | 3571 | 0.93709 | 0.96426 | 0.0049274 | 0.94523 | 0.014569 | 0.94527 | 0.0086102 |  |  | 3795 | 0.87516 | 0.96251 | 0.0053039 | 0.90236 | 0.0065474 | 0.90237 | 0.0054504 |  |  | 3795 | 0.76819 | 0.91461 | 0.0068172 | 0.78716 | 0.010499 | 0.78714 | 0.0085078 |  |  | 212160 | 0.85252 | 0.86787 | 0.0098051 | 0.84488 | 0.0066166 | 0.84489 | 0.010334 |  |  | 169960 | 0.72227 | 0.70357 | 0.010618 | 0.7303 | 0.0075328 | 0.73031 | 0.0085518
|  |  | 3652 | 0.97536 | 0.98774 | 0.0013906 | 0.97429 | 0.081052 | 0.97443 | 0.19806 |  |  | 3576 | 0.93709 | 0.96437 | 0.0049114 | 0.94532 | 0.014514 | 0.94536 | 0.0085833 |  |  | 3800 | 0.87408 | 0.96254 | 0.0052861 | 0.90237 | 0.0065466 | 0.90238 | 0.0054487 |  |  | 3800 | 0.76651 | 0.91461 | 0.0068161 | 0.78717 | 0.010499 | 0.78715 | 0.0085079 |  |  | 212460 | 0.85028 | 0.86787 | 0.0098051 | 0.84505 | 0.0066179 | 0.84505 | 0.010336 |  |  | 170260 | 0.71792 | 0.70357 | 0.010618 | 0.73049 | 0.0075343 | 0.73049 | 0.008553
|  |  | 3657 | 0.97625 | 0.98781 | 0.0013849 | 0.97438 | 0.081059 | 0.97452 | 0.19804 |  |  | 3581 | 0.93805 | 0.96448 | 0.0048955 | 0.94541 | 0.014459 | 0.94545 | 0.0085565 |  |  | 3805 | 0.87516 | 0.96257 | 0.0052684 | 0.90238 | 0.0065459 | 0.90239 | 0.005447 |  |  | 3805 | 0.76819 | 0.91462 | 0.0068151 | 0.78718 | 0.010499 | 0.78716 | 0.008508 |  |  | 212760 | 0.85476 | 0.86787 | 0.0098051 | 0.84521 | 0.0066193 | 0.84522 | 0.010338 |  |  | 170560 | 0.73315 | 0.70357 | 0.010618 | 0.73067 | 0.0075357 | 0.73068 | 0.0085542
|  |  | 3662 | 0.97536 | 0.98787 | 0.0013793 | 0.97447 | 0.081067 | 0.97461 | 0.19801 |  |  | 3586 | 0.93901 | 0.96459 | 0.0048796 | 0.94549 | 0.014405 | 0.94553 | 0.0085298 |  |  | 3810 | 0.873 | 0.9626 | 0.0052509 | 0.90239 | 0.0065452 | 0.9024 | 0.0054453 |  |  | 3810 | 0.76651 | 0.91462 | 0.0068141 | 0.78719 | 0.010499 | 0.78717 | 0.0085081 |  |  | 213060 | 0.85252 | 0.86787 | 0.0098051 | 0.84538 | 0.0066206 | 0.84538 | 0.01034 |  |  | 170860 | 0.72879 | 0.70357 | 0.010618 | 0.73086 | 0.0075372 | 0.73086 | 0.0085554
|  |  | 3667 | 0.97536 | 0.98794 | 0.0013736 | 0.97456 | 0.081074 | 0.9747 | 0.19798 |  |  | 3591 | 0.93709 | 0.9647 | 0.0048637 | 0.94558 | 0.01435 | 0.94562 | 0.0085032 |  |  | 3815 | 0.87516 | 0.96263 | 0.0052334 | 0.9024 | 0.0065445 | 0.90241 | 0.0054437 |  |  | 3815 | 0.76819 | 0.91463 | 0.0068131 | 0.7872 | 0.010499 | 0.78718 | 0.0085082 |  |  | 213360 | 0.85252 | 0.86787 | 0.0098051 | 0.84554 | 0.0066219 | 0.84554 | 0.010342 |  |  | 171160 | 0.72879 | 0.70357 | 0.010618 | 0.73104 | 0.0075387 | 0.73105 | 0.0085566
|  |  | 3672 | 0.97536 | 0.98801 | 0.001368 | 0.97465 | 0.081081 | 0.97479 | 0.19796 |  |  | 3596 | 0.93805 | 0.96481 | 0.0048479 | 0.94566 | 0.014296 | 0.94571 | 0.0084768 |  |  | 3820 | 0.87516 | 0.96266 | 0.0052162 | 0.90241 | 0.0065439 | 0.90242 | 0.005442 |  |  | 3820 | 0.76651 | 0.91463 | 0.0068121 | 0.78721 | 0.010499 | 0.78719 | 0.0085083 |  |  | 213660 | 0.85028 | 0.86787 | 0.0098051 | 0.8457 | 0.0066233 | 0.84571 | 0.010344 |  |  | 171460 | 0.72444 | 0.70357 | 0.010618 | 0.73123 | 0.0075401 | 0.73123 | 0.0085577
|  |  | 3677 | 0.97625 | 0.98807 | 0.0013624 | 0.97474 | 0.081088 | 0.97488 | 0.19793 |  |  | 3601 | 0.93805 | 0.96492 | 0.0048322 | 0.94575 | 0.014243 | 0.94579 | 0.0084504 |  |  | 3825 | 0.87516 | 0.96269 | 0.005199 | 0.90242 | 0.0065432 | 0.90243 | 0.0054404 |  |  | 3825 | 0.76819 | 0.91463 | 0.0068112 | 0.78722 | 0.010499 | 0.7872 | 0.0085084 |  |  | 213960 | 0.84581 | 0.86787 | 0.0098051 | 0.84587 | 0.0066246 | 0.84587 | 0.010346 |  |  | 171760 | 0.73315 | 0.70357 | 0.010618 | 0.73141 | 0.0075415 | 0.73142 | 0.0085589
|  |  | 3682 | 0.97536 | 0.98814 | 0.0013569 | 0.97483 | 0.081095 | 0.97497 | 0.1979 |  |  | 3606 | 0.93709 | 0.96503 | 0.0048165 | 0.94583 | 0.014189 | 0.94588 | 0.0084242 |  |  | 3830 | 0.87516 | 0.96272 | 0.005182 | 0.90243 | 0.0065426 | 0.90244 | 0.0054388 |  |  | 3830 | 0.76987 | 0.91464 | 0.0068102 | 0.78723 | 0.010499 | 0.78721 | 0.0085085 |  |  | 214260 | 0.84804 | 0.86787 | 0.0098051 | 0.84603 | 0.0066259 | 0.84603 | 0.010348 |  |  | 172060 | 0.72227 | 0.70357 | 0.010618 | 0.73159 | 0.0075429 | 0.7316 | 0.00856
|  |  | 3687 | 0.97715 | 0.98821 | 0.0013513 | 0.97492 | 0.081102 | 0.97506 | 0.19788 |  |  | 3611 | 0.93805 | 0.96514 | 0.0048009 | 0.94592 | 0.014136 | 0.94596 | 0.0083981 |  |  | 3835 | 0.87408 | 0.96275 | 0.0051651 | 0.90244 | 0.0065419 | 0.90245 | 0.0054373 |  |  | 3835 | 0.76987 | 0.91464 | 0.0068093 | 0.78723 | 0.0105 | 0.78722 | 0.0085087 |  |  | 214560 | 0.85252 | 0.86787 | 0.0098051 | 0.84619 | 0.0066272 | 0.8462 | 0.01035 |  |  | 172360 | 0.73097 | 0.70357 | 0.010618 | 0.73178 | 0.0075443 | 0.73178 | 0.0085611
|  |  | 3692 | 0.97446 | 0.98827 | 0.0013458 | 0.97501 | 0.081109 | 0.97514 | 0.19785 |  |  | 3616 | 0.93901 | 0.96524 | 0.0047853 | 0.946 | 0.014082 | 0.94604 | 0.0083722 |  |  | 3840 | 0.87408 | 0.96278 | 0.0051483 | 0.90245 | 0.0065413 | 0.90246 | 0.0054357 |  |  | 3840 | 0.76651 | 0.91465 | 0.0068084 | 0.78724 | 0.0105 | 0.78723 | 0.0085088 |  |  | 214860 | 0.85476 | 0.86787 | 0.0098051 | 0.84635 | 0.0066285 | 0.84636 | 0.010352 |  |  | 172660 | 0.72662 | 0.70357 | 0.010618 | 0.73196 | 0.0075457 | 0.73197 | 0.0085622
|  |  | 3697 | 0.97446 | 0.98833 | 0.0013404 | 0.97509 | 0.081116 | 0.97523 | 0.19782 |  |  | 3621 | 0.93805 | 0.96535 | 0.0047698 | 0.94609 | 0.014029 | 0.94613 | 0.0083463 |  |  | 3845 | 0.87516 | 0.96281 | 0.0051316 | 0.90246 | 0.0065407 | 0.90247 | 0.0054342 |  |  | 3845 | 0.76819 | 0.91465 | 0.0068075 | 0.78725 | 0.0105 | 0.78723 | 0.0085089 |  |  | 215160 | 0.85028 | 0.86787 | 0.0098051 | 0.84652 | 0.0066298 | 0.84652 | 0.010354 |  |  | 172960 | 0.72444 | 0.70357 | 0.010618 | 0.73214 | 0.0075471 | 0.73215 | 0.0085633
|  |  | 3702 | 0.97625 | 0.9884 | 0.0013349 | 0.97518 | 0.081123 | 0.97532 | 0.1978 |  |  | 3626 | 0.93805 | 0.96546 | 0.0047543 | 0.94617 | 0.013977 | 0.94621 | 0.0083206 |  |  | 3850 | 0.87624 | 0.96283 | 0.0051151 | 0.90247 | 0.00654 | 0.90248 | 0.0054327 |  |  | 3850 | 0.76819 | 0.91465 | 0.0068066 | 0.78726 | 0.0105 | 0.78724 | 0.008509 |  |  | 215460 | 0.85252 | 0.86787 | 0.0098051 | 0.84668 | 0.0066311 | 0.84668 | 0.010356 |  |  | 173260 | 0.73097 | 0.70357 | 0.010618 | 0.73233 | 0.0075484 | 0.73233 | 0.0085643
|  |  | 3707 | 0.97536 | 0.98846 | 0.0013295 | 0.97527 | 0.08113 | 0.97541 | 0.19777 |  |  | 3631 | 0.93901 | 0.96556 | 0.0047389 | 0.94625 | 0.013924 | 0.94629 | 0.008295 |  |  | 3855 | 0.87516 | 0.96286 | 0.0050987 | 0.90248 | 0.0065394 | 0.90249 | 0.0054312 |  |  | 3855 | 0.76651 | 0.91466 | 0.0068057 | 0.78727 | 0.0105 | 0.78725 | 0.0085091 |  |  | 215760 | 0.85476 | 0.86787 | 0.0098051 | 0.84684 | 0.0066324 | 0.84685 | 0.010358 |  |  | 173560 | 0.72662 | 0.70357 | 0.010618 | 0.73251 | 0.0075498 | 0.73251 | 0.0085654
|  |  | 3712 | 0.97536 | 0.98853 | 0.001324 | 0.97535 | 0.081137 | 0.97549 | 0.19775 |  |  | 3636 | 0.93901 | 0.96567 | 0.0047235 | 0.94633 | 0.013872 | 0.94638 | 0.0082695 |  |  | 3860 | 0.87408 | 0.96289 | 0.0050824 | 0.90249 | 0.0065388 | 0.9025 | 0.0054298 |  |  | 3860 | 0.76987 | 0.91466 | 0.0068049 | 0.78728 | 0.0105 | 0.78726 | 0.0085092 |  |  | 216060 | 0.85028 | 0.86787 | 0.0098051 | 0.847 | 0.0066337 | 0.84701 | 0.01036 |  |  | 173860 | 0.72444 | 0.70357 | 0.010618 | 0.73269 | 0.0075511 | 0.7327 | 0.0085664
|  |  | 3717 | 0.97536 | 0.98859 | 0.0013186 | 0.97544 | 0.081144 | 0.97558 | 0.19772 |  |  | 3641 | 0.93997 | 0.96577 | 0.0047082 | 0.94642 | 0.01382 | 0.94646 | 0.0082441 |  |  | 3865 | 0.87624 | 0.96292 | 0.0050662 | 0.9025 | 0.0065382 | 0.90251 | 0.0054284 |  |  | 3865 | 0.76483 | 0.91467 | 0.006804 | 0.78729 | 0.0105 | 0.78727 | 0.0085093 |  |  | 216360 | 0.85476 | 0.86787 | 0.0098051 | 0.84716 | 0.006635 | 0.84717 | 0.010362 |  |  | 174160 | 0.72444 | 0.70357 | 0.010618 | 0.73287 | 0.0075524 | 0.73288 | 0.0085674
|  |  | 3722 | 0.97625 | 0.98865 | 0.0013133 | 0.97553 | 0.081151 | 0.97567 | 0.19769 |  |  | 3646 | 0.93901 | 0.96588 | 0.004693 | 0.9465 | 0.013768 | 0.94654 | 0.0082189 |  |  | 3870 | 0.87408 | 0.96295 | 0.0050502 | 0.90251 | 0.0065377 | 0.90252 | 0.005427 |  |  | 3870 | 0.76819 | 0.91467 | 0.0068032 | 0.7873 | 0.0105 | 0.78728 | 0.0085094 |  |  | 216660 | 0.85476 | 0.86787 | 0.0098051 | 0.84733 | 0.0066362 | 0.84733 | 0.010364 |  |  | 174460 | 0.72227 | 0.70357 | 0.010618 | 0.73305 | 0.0075537 | 0.73306 | 0.0085684
|  |  | 3727 | 0.97625 | 0.98871 | 0.0013079 | 0.97561 | 0.081157 | 0.97575 | 0.19767 |  |  | 3651 | 0.93709 | 0.96598 | 0.0046778 | 0.94658 | 0.013716 | 0.94662 | 0.0081937 |  |  | 3875 | 0.87516 | 0.96297 | 0.0050342 | 0.90252 | 0.0065371 | 0.90253 | 0.0054256 |  |  | 3875 | 0.76651 | 0.91467 | 0.0068024 | 0.78731 | 0.010501 | 0.78729 | 0.0085096 |  |  | 216960 | 0.85028 | 0.86787 | 0.0098051 | 0.84749 | 0.0066375 | 0.84749 | 0.010365 |  |  | 174760 | 0.72227 | 0.70357 | 0.010618 | 0.73323 | 0.007555 | 0.73324 | 0.0085694
|  |  | 3732 | 0.97625 | 0.98878 | 0.0013026 | 0.9757 | 0.081164 | 0.97584 | 0.19764 |  |  | 3656 | 0.93901 | 0.96608 | 0.0046626 | 0.94666 | 0.013664 | 0.9467 | 0.0081687 |  |  | 3880 | 0.87516 | 0.963 | 0.0050184 | 0.90253 | 0.0065365 | 0.90254 | 0.0054242 |  |  | 3880 | 0.76651 | 0.91468 | 0.0068016 | 0.78732 | 0.010501 | 0.7873 | 0.0085097 |  |  | 217260 | 0.857 | 0.86787 | 0.0098051 | 0.84765 | 0.0066388 | 0.84765 | 0.010367 |  |  | 175060 | 0.72662 | 0.70357 | 0.010618 | 0.73341 | 0.0075563 | 0.73342 | 0.0085704
|  |  | 3737 | 0.97536 | 0.98884 | 0.0012973 | 0.97578 | 0.081171 | 0.97592 | 0.19762 |  |  | 3661 | 0.93901 | 0.96619 | 0.0046475 | 0.94674 | 0.013613 | 0.94678 | 0.0081438 |  |  | 3885 | 0.87516 | 0.96303 | 0.0050028 | 0.90254 | 0.006536 | 0.90255 | 0.0054229 |  |  | 3885 | 0.76651 | 0.91468 | 0.0068008 | 0.78732 | 0.010501 | 0.78731 | 0.0085098 |  |  | 217560 | 0.85923 | 0.86787 | 0.0098051 | 0.84781 | 0.00664 | 0.84782 | 0.010369 |  |  | 175360 | 0.72227 | 0.70357 | 0.010618 | 0.73359 | 0.0075576 | 0.7336 | 0.0085713
|  |  | 3742 | 0.97625 | 0.9889 | 0.0012921 | 0.97587 | 0.081178 | 0.97601 | 0.19759 |  |  | 3666 | 0.93901 | 0.96629 | 0.0046325 | 0.94682 | 0.013562 | 0.94686 | 0.008119 |  |  | 3890 | 0.87516 | 0.96306 | 0.0049872 | 0.90255 | 0.0065354 | 0.90256 | 0.0054215 |  |  | 3890 | 0.76651 | 0.91468 | 0.0068 | 0.78733 | 0.010501 | 0.78731 | 0.0085099 |  |  | 217860 | 0.85252 | 0.86787 | 0.0098051 | 0.84797 | 0.0066413 | 0.84798 | 0.010371 |  |  | 175660 | 0.72662 | 0.70357 | 0.010618 | 0.73377 | 0.0075588 | 0.73378 | 0.0085723
|  |  | 3747 | 0.97536 | 0.98896 | 0.0012868 | 0.97595 | 0.081185 | 0.97609 | 0.19757 |  |  | 3671 | 0.93901 | 0.96639 | 0.0046175 | 0.9469 | 0.013511 | 0.94694 | 0.0080944 |  |  | 3895 | 0.87624 | 0.96308 | 0.0049717 | 0.90256 | 0.0065349 | 0.90257 | 0.0054202 |  |  | 3895 | 0.76819 | 0.91469 | 0.0067993 | 0.78734 | 0.010501 | 0.78732 | 0.00851 |  |  | 218160 | 0.84581 | 0.86787 | 0.0098051 | 0.84813 | 0.0066425 | 0.84814 | 0.010373 |  |  | 175960 | 0.72444 | 0.70357 | 0.010618 | 0.73395 | 0.0075601 | 0.73396 | 0.0085732
|  |  | 3752 | 0.97536 | 0.98902 | 0.0012816 | 0.97604 | 0.081191 | 0.97617 | 0.19754 |  |  | 3676 | 0.93901 | 0.96649 | 0.0046026 | 0.94698 | 0.01346 | 0.94702 | 0.0080698 |  |  | 3900 | 0.87516 | 0.96311 | 0.0049564 | 0.90257 | 0.0065344 | 0.90258 | 0.0054189 |  |  | 3900 | 0.76987 | 0.91469 | 0.0067985 | 0.78735 | 0.010501 | 0.78733 | 0.0085101 |  |  | 218460 | 0.85252 | 0.86787 | 0.0098051 | 0.84829 | 0.0066438 | 0.8483 | 0.010375 |  |  | 176260 | 0.72444 | 0.70357 | 0.010618 | 0.73413 | 0.0075613 | 0.73414 | 0.0085741
|  |  | 3757 | 0.97536 | 0.98908 | 0.0012764 | 0.97612 | 0.081198 | 0.97626 | 0.19752 |  |  | 3681 | 0.93901 | 0.96659 | 0.0045877 | 0.94706 | 0.01341 | 0.9471 | 0.0080454 |  |  | 3905 | 0.87516 | 0.96314 | 0.0049412 | 0.90258 | 0.0065339 | 0.90259 | 0.0054177 |  |  | 3905 | 0.76987 | 0.91469 | 0.0067978 | 0.78736 | 0.010501 | 0.78734 | 0.0085102 |  |  | 218760 | 0.85476 | 0.86787 | 0.0098051 | 0.84845 | 0.006645 | 0.84846 | 0.010377 |  |  | 176560 | 0.71792 | 0.70357 | 0.010618 | 0.73431 | 0.0075625 | 0.73432 | 0.008575
|  |  | 3762 | 0.97625 | 0.98914 | 0.0012712 | 0.9762 | 0.081205 | 0.97634 | 0.19749 |  |  | 3686 | 0.93997 | 0.96669 | 0.0045729 | 0.94713 | 0.013359 | 0.94717 | 0.008021 |  |  | 3910 | 0.87516 | 0.96316 | 0.0049261 | 0.90259 | 0.0065334 | 0.90259 | 0.0054164 |  |  | 3910 | 0.76819 | 0.9147 | 0.0067971 | 0.78737 | 0.010501 | 0.78735 | 0.0085104 |  |  | 219060 | 0.85476 | 0.86787 | 0.0098051 | 0.84861 | 0.0066463 | 0.84862 | 0.010378 |  |  | 176860 | 0.72227 | 0.70357 | 0.010618 | 0.73449 | 0.0075637 | 0.7345 | 0.0085759
|  |  | 3767 | 0.97715 | 0.9892 | 0.0012661 | 0.97629 | 0.081211 | 0.97642 | 0.19747 |  |  | 3691 | 0.93901 | 0.96679 | 0.0045581 | 0.94721 | 0.013309 | 0.94725 | 0.0079968 |  |  | 3915 | 0.87624 | 0.96319 | 0.0049111 | 0.9026 | 0.0065329 | 0.9026 | 0.0054152 |  |  | 3915 | 0.76651 | 0.9147 | 0.0067963 | 0.78738 | 0.010501 | 0.78736 | 0.0085105 |  |  | 219360 | 0.86147 | 0.86787 | 0.0098051 | 0.84877 | 0.0066475 | 0.84878 | 0.01038 |  |  | 177160 | 0.71792 | 0.70357 | 0.010618 | 0.73467 | 0.0075649 | 0.73468 | 0.0085768
|  |  | 3772 | 0.97625 | 0.98926 | 0.0012609 | 0.97637 | 0.081218 | 0.97651 | 0.19744 |  |  | 3696 | 0.93901 | 0.96689 | 0.0045434 | 0.94729 | 0.013259 | 0.94733 | 0.0079727 |  |  | 3920 | 0.87516 | 0.96321 | 0.0048963 | 0.90261 | 0.0065324 | 0.90261 | 0.005414 |  |  | 3920 | 0.76651 | 0.9147 | 0.0067956 | 0.78739 | 0.010502 | 0.78737 | 0.0085106 |  |  | 219660 | 0.857 | 0.86787 | 0.0098051 | 0.84893 | 0.0066487 | 0.84894 | 0.010382 |  |  | 177460 | 0.71574 | 0.70357 | 0.010618 | 0.73485 | 0.0075661 | 0.73485 | 0.0085776
|  |  | 3777 | 0.97625 | 0.98932 | 0.0012558 | 0.97645 | 0.081225 | 0.97659 | 0.19742 |  |  | 3701 | 0.93901 | 0.96699 | 0.0045287 | 0.94736 | 0.013209 | 0.94741 | 0.0079488 |  |  | 3925 | 0.87516 | 0.96324 | 0.0048815 | 0.90261 | 0.0065319 | 0.90262 | 0.0054128 |  |  | 3925 | 0.76987 | 0.91471 | 0.006795 | 0.7874 | 0.010502 | 0.78738 | 0.0085107 |  |  | 219960 | 0.85252 | 0.86787 | 0.0098051 | 0.84909 | 0.0066499 | 0.8491 | 0.010384 |  |  | 177760 | 0.71792 | 0.70357 | 0.010618 | 0.73503 | 0.0075672 | 0.73503 | 0.0085785
|  |  | 3782 | 0.97625 | 0.98938 | 0.0012507 | 0.97653 | 0.081231 | 0.97667 | 0.19739 |  |  | 3706 | 0.93805 | 0.96709 | 0.0045141 | 0.94744 | 0.01316 | 0.94748 | 0.0079249 |  |  | 3930 | 0.87624 | 0.96327 | 0.0048669 | 0.90262 | 0.0065314 | 0.90263 | 0.0054116 |  |  | 3930 | 0.76819 | 0.91471 | 0.0067943 | 0.7874 | 0.010502 | 0.78739 | 0.0085108 |  |  | 220260 | 0.85028 | 0.86787 | 0.0098051 | 0.84925 | 0.0066512 | 0.84926 | 0.010386 |  |  | 178060 | 0.72879 | 0.70357 | 0.010618 | 0.7352 | 0.0075684 | 0.73521 | 0.0085793
|  |  | 3787 | 0.97625 | 0.98944 | 0.0012457 | 0.97662 | 0.081238 | 0.97675 | 0.19737 |  |  | 3711 | 0.93901 | 0.96718 | 0.0044996 | 0.94752 | 0.013111 | 0.94756 | 0.0079011 |  |  | 3935 | 0.87624 | 0.96329 | 0.0048524 | 0.90263 | 0.0065309 | 0.90264 | 0.0054104 |  |  | 3935 | 0.76819 | 0.91471 | 0.0067936 | 0.78741 | 0.010502 | 0.7874 | 0.0085109 |  |  | 220560 | 0.85476 | 0.86787 | 0.0098051 | 0.84941 | 0.0066524 | 0.84942 | 0.010387 |  |  | 178360 | 0.72662 | 0.70357 | 0.010618 | 0.73538 | 0.0075695 | 0.73539 | 0.0085801
|  |  | 3792 | 0.97804 | 0.98949 | 0.0012406 | 0.9767 | 0.081244 | 0.97684 | 0.19734 |  |  | 3716 | 0.93805 | 0.96728 | 0.004485 | 0.94759 | 0.013061 | 0.94763 | 0.0078775 |  |  | 3940 | 0.87624 | 0.96332 | 0.0048379 | 0.90264 | 0.0065305 | 0.90265 | 0.0054093 |  |  | 3940 | 0.76987 | 0.91472 | 0.006793 | 0.78742 | 0.010502 | 0.7874 | 0.008511 |  |  | 220860 | 0.85028 | 0.86787 | 0.0098051 | 0.84957 | 0.0066536 | 0.84958 | 0.010389 |  |  | 178660 | 0.72879 | 0.70357 | 0.010618 | 0.73556 | 0.0075706 | 0.73556 | 0.0085809
|  |  | 3797 | 0.97715 | 0.98955 | 0.0012356 | 0.97678 | 0.081251 | 0.97692 | 0.19732 |  |  | 3721 | 0.93901 | 0.96738 | 0.0044706 | 0.94767 | 0.013012 | 0.94771 | 0.007854 |  |  | 3945 | 0.87516 | 0.96334 | 0.0048236 | 0.90265 | 0.00653 | 0.90266 | 0.0054081 |  |  | 3945 | 0.76819 | 0.91472 | 0.0067923 | 0.78743 | 0.010502 | 0.78741 | 0.0085112 |  |  | 221160 | 0.85252 | 0.86787 | 0.0098051 | 0.84973 | 0.0066548 | 0.84973 | 0.010391 |  |  | 178960 | 0.72444 | 0.70357 | 0.010618 | 0.73574 | 0.0075717 | 0.73574 | 0.0085817
|  |  | 3802 | 0.97715 | 0.98961 | 0.0012306 | 0.97686 | 0.081257 | 0.977 | 0.19729 |  |  | 3726 | 0.93805 | 0.96747 | 0.0044562 | 0.94774 | 0.012964 | 0.94778 | 0.0078306 |  |  | 3950 | 0.87731 | 0.96337 | 0.0048095 | 0.90266 | 0.0065296 | 0.90267 | 0.005407 |  |  | 3950 | 0.76987 | 0.91472 | 0.0067917 | 0.78744 | 0.010502 | 0.78742 | 0.0085113 |  |  | 221460 | 0.85252 | 0.86787 | 0.0098051 | 0.84989 | 0.006656 | 0.84989 | 0.010393 |  |  | 179260 | 0.72444 | 0.70357 | 0.010618 | 0.73591 | 0.0075728 | 0.73592 | 0.0085824
|  |  | 3807 | 0.97625 | 0.98966 | 0.0012256 | 0.97694 | 0.081264 | 0.97708 | 0.19727 |  |  | 3731 | 0.93805 | 0.96757 | 0.0044418 | 0.94782 | 0.012915 | 0.94786 | 0.0078073 |  |  | 3955 | 0.87624 | 0.96339 | 0.0047954 | 0.90267 | 0.0065291 | 0.90267 | 0.0054059 |  |  | 3955 | 0.76819 | 0.91473 | 0.0067911 | 0.78745 | 0.010502 | 0.78743 | 0.0085114 |  |  | 221760 | 0.85476 | 0.86787 | 0.0098051 | 0.85004 | 0.0066572 | 0.85005 | 0.010395 |  |  | 179560 | 0.72444 | 0.70357 | 0.010618 | 0.73609 | 0.0075739 | 0.73609 | 0.0085832
|  |  | 3812 | 0.97625 | 0.98972 | 0.0012207 | 0.97702 | 0.08127 | 0.97716 | 0.19725 |  |  | 3736 | 0.93997 | 0.96767 | 0.0044275 | 0.94789 | 0.012867 | 0.94793 | 0.0077841 |  |  | 3960 | 0.87516 | 0.96342 | 0.0047814 | 0.90268 | 0.0065287 | 0.90268 | 0.0054049 |  |  | 3960 | 0.76819 | 0.91473 | 0.0067905 | 0.78746 | 0.010503 | 0.78744 | 0.0085115 |  |  | 222060 | 0.857 | 0.86787 | 0.0098051 | 0.8502 | 0.0066584 | 0.85021 | 0.010396 |  |  | 179860 | 0.73097 | 0.70357 | 0.010618 | 0.73626 | 0.007575 | 0.73627 | 0.0085839
|  |  | 3817 | 0.97715 | 0.98978 | 0.0012158 | 0.9771 | 0.081277 | 0.97724 | 0.19722 |  |  | 3741 | 0.93997 | 0.96776 | 0.0044133 | 0.94796 | 0.012819 | 0.948 | 0.007761 |  |  | 3965 | 0.87731 | 0.96344 | 0.0047676 | 0.90268 | 0.0065283 | 0.90269 | 0.0054038 |  |  | 3965 | 0.76651 | 0.91473 | 0.0067899 | 0.78747 | 0.010503 | 0.78745 | 0.0085116 |  |  | 222360 | 0.85476 | 0.86787 | 0.0098051 | 0.85036 | 0.0066596 | 0.85037 | 0.010398 |  |  | 180160 | 0.72662 | 0.70357 | 0.010618 | 0.73644 | 0.0075761 | 0.73645 | 0.0085846
|  |  | 3822 | 0.97625 | 0.98983 | 0.0012109 | 0.97718 | 0.081283 | 0.97732 | 0.1972 |  |  | 3746 | 0.93901 | 0.96785 | 0.0043991 | 0.94804 | 0.012771 | 0.94808 | 0.0077381 |  |  | 3970 | 0.87731 | 0.96346 | 0.0047538 | 0.90269 | 0.0065278 | 0.9027 | 0.0054028 |  |  | 3970 | 0.76987 | 0.91474 | 0.0067893 | 0.78748 | 0.010503 | 0.78746 | 0.0085117 |  |  | 222660 | 0.85923 | 0.86787 | 0.0098051 | 0.85052 | 0.0066607 | 0.85053 | 0.0104 |  |  | 180460 | 0.72444 | 0.70357 | 0.010618 | 0.73662 | 0.0075771 | 0.73662 | 0.0085853
|  |  | 3827 | 0.97715 | 0.98989 | 0.001206 | 0.97726 | 0.081289 | 0.9774 | 0.19717 |  |  | 3751 | 0.93901 | 0.96795 | 0.0043849 | 0.94811 | 0.012723 | 0.94815 | 0.0077152 |  |  | 3975 | 0.87624 | 0.96349 | 0.0047402 | 0.9027 | 0.0065274 | 0.90271 | 0.0054017 |  |  | 3975 | 0.76819 | 0.91474 | 0.0067887 | 0.78749 | 0.010503 | 0.78747 | 0.0085119 |  |  | 222960 | 0.85252 | 0.86787 | 0.0098051 | 0.85068 | 0.0066619 | 0.85068 | 0.010402 |  |  | 180760 | 0.72444 | 0.70357 | 0.010618 | 0.73679 | 0.0075781 | 0.7368 | 0.008586
|  |  | 3832 | 0.97715 | 0.98994 | 0.0012011 | 0.97734 | 0.081296 | 0.97748 | 0.19715 |  |  | 3756 | 0.94093 | 0.96804 | 0.0043708 | 0.94818 | 0.012675 | 0.94822 | 0.0076925 |  |  | 3980 | 0.87624 | 0.96351 | 0.0047266 | 0.90271 | 0.006527 | 0.90272 | 0.0054007 |  |  | 3980 | 0.76819 | 0.91474 | 0.0067881 | 0.78749 | 0.010503 | 0.78748 | 0.008512 |  |  | 223260 | 0.85252 | 0.86787 | 0.0098051 | 0.85083 | 0.0066631 | 0.85084 | 0.010403 |  |  | 181060 | 0.72444 | 0.70357 | 0.010618 | 0.73696 | 0.0075792 | 0.73697 | 0.0085867
|  |  | 3837 | 0.97715 | 0.99 | 0.0011963 | 0.97742 | 0.081302 | 0.97756 | 0.19713 |  |  | 3761 | 0.94093 | 0.96813 | 0.0043568 | 0.94825 | 0.012628 | 0.94829 | 0.0076698 |  |  | 3985 | 0.87624 | 0.96354 | 0.0047132 | 0.90272 | 0.0065266 | 0.90273 | 0.0053997 |  |  | 3985 | 0.76819 | 0.91475 | 0.0067876 | 0.7875 | 0.010503 | 0.78748 | 0.0085121 |  |  | 223560 | 0.85923 | 0.86787 | 0.0098051 | 0.85099 | 0.0066642 | 0.851 | 0.010405 |  |  | 181360 | 0.72879 | 0.70357 | 0.010618 | 0.73714 | 0.0075802 | 0.73714 | 0.0085874
|  |  | 3842 | 0.97625 | 0.99005 | 0.0011915 | 0.9775 | 0.081309 | 0.97764 | 0.1971 |  |  | 3766 | 0.93901 | 0.96823 | 0.0043428 | 0.94833 | 0.012581 | 0.94837 | 0.0076473 |  |  | 3990 | 0.87731 | 0.96356 | 0.0046999 | 0.90273 | 0.0065262 | 0.90273 | 0.0053987 |  |  | 3990 | 0.76987 | 0.91475 | 0.006787 | 0.78751 | 0.010503 | 0.78749 | 0.0085122 |  |  | 223860 | 0.85476 | 0.86787 | 0.0098051 | 0.85115 | 0.0066654 | 0.85116 | 0.010407 |  |  | 181660 | 0.72444 | 0.70357 | 0.010618 | 0.73731 | 0.0075812 | 0.73732 | 0.008588
|  |  | 3847 | 0.97625 | 0.99011 | 0.0011867 | 0.97758 | 0.081315 | 0.97771 | 0.19708 |  |  | 3771 | 0.93901 | 0.96832 | 0.0043289 | 0.9484 | 0.012534 | 0.94844 | 0.0076249 |  |  | 3995 | 0.87731 | 0.96358 | 0.0046867 | 0.90274 | 0.0065258 | 0.90274 | 0.0053978 |  |  | 3995 | 0.76987 | 0.91475 | 0.0067865 | 0.78752 | 0.010503 | 0.7875 | 0.0085123 |  |  | 224160 | 0.85476 | 0.86787 | 0.0098051 | 0.85131 | 0.0066666 | 0.85131 | 0.010408 |  |  | 181960 | 0.72227 | 0.70357 | 0.010618 | 0.73749 | 0.0075822 | 0.73749 | 0.0085887
|  |  | 3852 | 0.97804 | 0.99016 | 0.0011819 | 0.97765 | 0.081321 | 0.97779 | 0.19705 |  |  | 3776 | 0.93997 | 0.96841 | 0.004315 | 0.94847 | 0.012487 | 0.94851 | 0.0076026 |  |  | 4000 | 0.87624 | 0.96361 | 0.0046736 | 0.90274 | 0.0065254 | 0.90275 | 0.0053968 |  |  | 4000 | 0.76987 | 0.91475 | 0.006786 | 0.78753 | 0.010504 | 0.78751 | 0.0085124 |  |  | 224460 | 0.85252 | 0.86787 | 0.0098051 | 0.85146 | 0.0066677 | 0.85147 | 0.01041 |  |  | 182260 | 0.73097 | 0.70357 | 0.010618 | 0.73766 | 0.0075831 | 0.73767 | 0.0085893
|  |  | 3857 | 0.97715 | 0.99022 | 0.0011772 | 0.97773 | 0.081327 | 0.97787 | 0.19703 |  |  | 3781 | 0.93997 | 0.9685 | 0.0043011 | 0.94854 | 0.01244 | 0.94858 | 0.0075804 |  |  | 4005 | 0.87731 | 0.96363 | 0.0046606 | 0.90275 | 0.0065251 | 0.90276 | 0.0053959 |  |  | 4005 | 0.76987 | 0.91476 | 0.0067854 | 0.78754 | 0.010504 | 0.78752 | 0.0085126 |  |  | 224760 | 0.85476 | 0.86787 | 0.0098051 | 0.85162 | 0.0066689 | 0.85163 | 0.010412 |  |  | 182560 | 0.72444 | 0.70357 | 0.010618 | 0.73783 | 0.0075841 | 0.73784 | 0.0085899
|  |  | 3862 | 0.97804 | 0.99027 | 0.0011724 | 0.97781 | 0.081334 | 0.97795 | 0.19701 |  |  | 3786 | 0.94093 | 0.96859 | 0.0042873 | 0.94861 | 0.012394 | 0.94865 | 0.0075584 |  |  | 4010 | 0.87624 | 0.96365 | 0.0046477 | 0.90276 | 0.0065247 | 0.90277 | 0.0053949 |  |  | 4010 | 0.76819 | 0.91476 | 0.0067849 | 0.78755 | 0.010504 | 0.78753 | 0.0085127 |  |  | 225060 | 0.85252 | 0.86787 | 0.0098051 | 0.85178 | 0.00667 | 0.85178 | 0.010414 |  |  | 182860 | 0.73097 | 0.70357 | 0.010618 | 0.73801 | 0.0075851 | 0.73801 | 0.0085905
|  |  | 3867 | 0.97894 | 0.99032 | 0.0011677 | 0.97789 | 0.08134 | 0.97802 | 0.19698 |  |  | 3791 | 0.94093 | 0.96868 | 0.0042736 | 0.94868 | 0.012348 | 0.94872 | 0.0075364 |  |  | 4015 | 0.87624 | 0.96368 | 0.0046349 | 0.90277 | 0.0065243 | 0.90278 | 0.005394 |  |  | 4015 | 0.76987 | 0.91476 | 0.0067844 | 0.78756 | 0.010504 | 0.78754 | 0.0085128 |  |  | 225360 | 0.857 | 0.86787 | 0.0098051 | 0.85193 | 0.0066711 | 0.85194 | 0.010415 |  |  | 183160 | 0.72444 | 0.70357 | 0.010618 | 0.73818 | 0.007586 | 0.73819 | 0.0085911
|  |  | 3872 | 0.97625 | 0.99037 | 0.0011631 | 0.97796 | 0.081346 | 0.9781 | 0.19696 |  |  | 3796 | 0.94093 | 0.96877 | 0.0042599 | 0.94875 | 0.012302 | 0.94879 | 0.0075145 |  |  | 4020 | 0.87839 | 0.9637 | 0.0046222 | 0.90278 | 0.006524 | 0.90278 | 0.0053931 |  |  | 4020 | 0.76819 | 0.91477 | 0.0067839 | 0.78757 | 0.010504 | 0.78755 | 0.0085129 |  |  | 225660 | 0.85476 | 0.86787 | 0.0098051 | 0.85209 | 0.0066723 | 0.85209 | 0.010417 |  |  | 183460 | 0.72444 | 0.70357 | 0.010618 | 0.73835 | 0.0075869 | 0.73836 | 0.0085916
|  |  | 3877 | 0.97804 | 0.99043 | 0.0011584 | 0.97804 | 0.081352 | 0.97818 | 0.19694 |  |  | 3801 | 0.93997 | 0.96886 | 0.0042463 | 0.94882 | 0.012256 | 0.94886 | 0.0074928 |  |  | 4025 | 0.87731 | 0.96372 | 0.0046096 | 0.90278 | 0.0065236 | 0.90279 | 0.0053922 |  |  | 4025 | 0.76987 | 0.91477 | 0.0067834 | 0.78757 | 0.010504 | 0.78756 | 0.008513 |  |  | 225960 | 0.857 | 0.86787 | 0.0098051 | 0.85224 | 0.0066734 | 0.85225 | 0.010419 |  |  | 183760 | 0.72662 | 0.70357 | 0.010618 | 0.73852 | 0.0075878 | 0.73853 | 0.0085922
|  |  | 3882 | 0.97804 | 0.99048 | 0.0011538 | 0.97812 | 0.081358 | 0.97825 | 0.19691 |  |  | 3806 | 0.94093 | 0.96895 | 0.0042327 | 0.94888 | 0.01221 | 0.94892 | 0.0074711 |  |  | 4030 | 0.87731 | 0.96374 | 0.0045971 | 0.90279 | 0.0065233 | 0.9028 | 0.0053914 |  |  | 4030 | 0.76819 | 0.91477 | 0.0067829 | 0.78758 | 0.010504 | 0.78756 | 0.0085131 |  |  | 226260 | 0.86147 | 0.86787 | 0.0098051 | 0.8524 | 0.0066745 | 0.85241 | 0.01042 |  |  | 184060 | 0.72444 | 0.70357 | 0.010618 | 0.7387 | 0.0075887 | 0.7387 | 0.0085927
|  |  | 3887 | 0.97804 | 0.99053 | 0.0011491 | 0.97819 | 0.081364 | 0.97833 | 0.19689 |  |  | 3811 | 0.93997 | 0.96904 | 0.0042192 | 0.94895 | 0.012165 | 0.94899 | 0.0074496 |  |  | 4035 | 0.87624 | 0.96377 | 0.0045847 | 0.9028 | 0.0065229 | 0.90281 | 0.0053905 |  |  | 4035 | 0.76651 | 0.91477 | 0.0067825 | 0.78759 | 0.010504 | 0.78757 | 0.0085133 |  |  | 226560 | 0.85923 | 0.86787 | 0.0098051 | 0.85256 | 0.0066756 | 0.85256 | 0.010422 |  |  | 184360 | 0.73097 | 0.70357 | 0.010618 | 0.73887 | 0.0075896 | 0.73887 | 0.0085933
|  |  | 3892 | 0.97804 | 0.99058 | 0.0011445 | 0.97827 | 0.081371 | 0.97841 | 0.19687 |  |  | 3816 | 0.94093 | 0.96913 | 0.0042057 | 0.94902 | 0.012119 | 0.94906 | 0.0074282 |  |  | 4040 | 0.87839 | 0.96379 | 0.0045725 | 0.90281 | 0.0065226 | 0.90281 | 0.0053897 |  |  | 4040 | 0.76819 | 0.91478 | 0.006782 | 0.7876 | 0.010505 | 0.78758 | 0.0085134 |  |  | 226860 | 0.85923 | 0.86787 | 0.0098051 | 0.85271 | 0.0066768 | 0.85272 | 0.010423 |  |  | 184660 | 0.72662 | 0.70357 | 0.010618 | 0.73904 | 0.0075905 | 0.73904 | 0.0085938
|  |  | 3897 | 0.97804 | 0.99063 | 0.00114 | 0.97834 | 0.081377 | 0.97848 | 0.19685 |  |  | 3821 | 0.93997 | 0.96921 | 0.0041923 | 0.94909 | 0.012074 | 0.94913 | 0.0074069 |  |  | 4045 | 0.87731 | 0.96381 | 0.0045603 | 0.90282 | 0.0065223 | 0.90282 | 0.0053888 |  |  | 4045 | 0.76819 | 0.91478 | 0.0067816 | 0.78761 | 0.010505 | 0.78759 | 0.0085135 |  |  | 227160 | 0.85252 | 0.86787 | 0.0098051 | 0.85287 | 0.0066779 | 0.85287 | 0.010425 |  |  | 184960 | 0.72662 | 0.70357 | 0.010618 | 0.73921 | 0.0075914 | 0.73922 | 0.0085943
|  |  | 3902 | 0.97983 | 0.99068 | 0.0011354 | 0.97842 | 0.081383 | 0.97856 | 0.19682 |  |  | 3826 | 0.94093 | 0.9693 | 0.0041789 | 0.94916 | 0.012029 | 0.94919 | 0.0073857 |  |  | 4050 | 0.87624 | 0.96383 | 0.0045482 | 0.90282 | 0.0065219 | 0.90283 | 0.005388 |  |  | 4050 | 0.76819 | 0.91478 | 0.0067811 | 0.78762 | 0.010505 | 0.7876 | 0.0085136 |  |  | 227460 | 0.86147 | 0.86787 | 0.0098051 | 0.85302 | 0.006679 | 0.85303 | 0.010427 |  |  | 185260 | 0.72879 | 0.70357 | 0.010618 | 0.73938 | 0.0075922 | 0.73939 | 0.0085947
|  |  | 3907 | 0.97715 | 0.99073 | 0.0011309 | 0.9785 | 0.081389 | 0.97863 | 0.1968 |  |  | 3831 | 0.94093 | 0.96939 | 0.0041655 | 0.94922 | 0.011985 | 0.94926 | 0.0073646 |  |  | 4055 | 0.87624 | 0.96385 | 0.0045362 | 0.90283 | 0.0065216 | 0.90284 | 0.0053872 |  |  | 4055 | 0.76987 | 0.91478 | 0.0067807 | 0.78763 | 0.010505 | 0.78761 | 0.0085137 |  |  | 227760 | 0.857 | 0.86787 | 0.0098051 | 0.85318 | 0.0066801 | 0.85318 | 0.010428 |  |  | 185560 | 0.72662 | 0.70357 | 0.010618 | 0.73955 | 0.0075931 | 0.73956 | 0.0085952
|  |  | 3912 | 0.97804 | 0.99079 | 0.0011264 | 0.97857 | 0.081395 | 0.97871 | 0.19678 |  |  | 3836 | 0.94093 | 0.96947 | 0.0041523 | 0.94929 | 0.01194 | 0.94933 | 0.0073436 |  |  | 4060 | 0.87839 | 0.96387 | 0.0045243 | 0.90284 | 0.0065213 | 0.90285 | 0.0053864 |  |  | 4060 | 0.76483 | 0.91479 | 0.0067802 | 0.78764 | 0.010505 | 0.78762 | 0.0085138 |  |  | 228060 | 0.85923 | 0.86787 | 0.0098051 | 0.85333 | 0.0066812 | 0.85334 | 0.01043 |  |  | 185860 | 0.72662 | 0.70357 | 0.010618 | 0.73972 | 0.0075939 | 0.73973 | 0.0085957
|  |  | 3917 | 0.97894 | 0.99084 | 0.0011219 | 0.97864 | 0.081401 | 0.97878 | 0.19676 |  |  | 3841 | 0.93997 | 0.96956 | 0.004139 | 0.94935 | 0.011896 | 0.94939 | 0.0073227 |  |  | 4065 | 0.87731 | 0.9639 | 0.0045125 | 0.90285 | 0.006521 | 0.90285 | 0.0053856 |  |  | 4065 | 0.76987 | 0.91479 | 0.0067798 | 0.78765 | 0.010505 | 0.78763 | 0.008514 |  |  | 228360 | 0.857 | 0.86787 | 0.0098051 | 0.85349 | 0.0066823 | 0.85349 | 0.010432 |  |  | 186160 | 0.73315 | 0.70357 | 0.010618 | 0.73989 | 0.0075947 | 0.7399 | 0.0085961
|  |  | 3922 | 0.97894 | 0.99088 | 0.0011174 | 0.97872 | 0.081407 | 0.97886 | 0.19673 |  |  | 3846 | 0.94093 | 0.96964 | 0.0041258 | 0.94942 | 0.011852 | 0.94946 | 0.0073019 |  |  | 4070 | 0.87731 | 0.96392 | 0.0045008 | 0.90285 | 0.0065207 | 0.90286 | 0.0053849 |  |  | 4070 | 0.76819 | 0.91479 | 0.0067794 | 0.78765 | 0.010505 | 0.78764 | 0.0085141 |  |  | 228660 | 0.85923 | 0.86787 | 0.0098051 | 0.85364 | 0.0066834 | 0.85365 | 0.010433 |  |  | 186460 | 0.72662 | 0.70357 | 0.010618 | 0.74006 | 0.0075955 | 0.74007 | 0.0085966
|  |  | 3927 | 0.97804 | 0.99093 | 0.001113 | 0.97879 | 0.081413 | 0.97893 | 0.19671 |  |  | 3851 | 0.94093 | 0.96973 | 0.0041127 | 0.94949 | 0.011808 | 0.94952 | 0.0072812 |  |  | 4075 | 0.87731 | 0.96394 | 0.0044892 | 0.90286 | 0.0065204 | 0.90287 | 0.0053841 |  |  | 4075 | 0.76987 | 0.91479 | 0.006779 | 0.78766 | 0.010505 | 0.78765 | 0.0085142 |  |  | 228960 | 0.85923 | 0.86787 | 0.0098051 | 0.85379 | 0.0066844 | 0.8538 | 0.010435 |  |  | 186760 | 0.73097 | 0.70357 | 0.010618 | 0.74023 | 0.0075963 | 0.74023 | 0.008597
|  |  | 3932 | 0.97894 | 0.99098 | 0.0011085 | 0.97887 | 0.081419 | 0.979 | 0.19669 |  |  | 3856 | 0.94093 | 0.96981 | 0.0040996 | 0.94955 | 0.011764 | 0.94959 | 0.0072606 |  |  | 4080 | 0.87839 | 0.96396 | 0.0044777 | 0.90287 | 0.0065201 | 0.90288 | 0.0053833 |  |  | 4080 | 0.77156 | 0.9148 | 0.0067786 | 0.78767 | 0.010505 | 0.78765 | 0.0085143 |  |  | 229260 | 0.86147 | 0.86787 | 0.0098051 | 0.85395 | 0.0066855 | 0.85395 | 0.010436 |  |  | 187060 | 0.73097 | 0.70357 | 0.010618 | 0.7404 | 0.0075971 | 0.7404 | 0.0085974
|  |  | 3937 | 0.97804 | 0.99103 | 0.0011041 | 0.97894 | 0.081425 | 0.97908 | 0.19667 |  |  | 3861 | 0.94093 | 0.9699 | 0.0040866 | 0.94962 | 0.01172 | 0.94965 | 0.0072401 |  |  | 4085 | 0.87947 | 0.96398 | 0.0044663 | 0.90288 | 0.0065198 | 0.90288 | 0.0053826 |  |  | 4085 | 0.76819 | 0.9148 | 0.0067782 | 0.78768 | 0.010506 | 0.78766 | 0.0085144 |  |  | 229560 | 0.857 | 0.86787 | 0.0098051 | 0.8541 | 0.0066866 | 0.85411 | 0.010438 |  |  | 187360 | 0.72662 | 0.70357 | 0.010618 | 0.74057 | 0.0075979 | 0.74057 | 0.0085978
|  |  | 3942 | 0.97894 | 0.99108 | 0.0010997 | 0.97901 | 0.081431 | 0.97915 | 0.19664 |  |  | 3866 | 0.94189 | 0.96998 | 0.0040736 | 0.94968 | 0.011677 | 0.94972 | 0.0072198 |  |  | 4090 | 0.87839 | 0.964 | 0.004455 | 0.90288 | 0.0065195 | 0.90289 | 0.0053819 |  |  | 4090 | 0.76819 | 0.9148 | 0.0067778 | 0.78769 | 0.010506 | 0.78767 | 0.0085146 |  |  | 229860 | 0.857 | 0.86787 | 0.0098051 | 0.85426 | 0.0066877 | 0.85426 | 0.010439 |  |  | 187660 | 0.72879 | 0.70357 | 0.010618 | 0.74074 | 0.0075987 | 0.74074 | 0.0085982
|  |  | 3947 | 0.97804 | 0.99113 | 0.0010954 | 0.97909 | 0.081437 | 0.97922 | 0.19662 |  |  | 3871 | 0.94285 | 0.97006 | 0.0040607 | 0.94974 | 0.011633 | 0.94978 | 0.0071995 |  |  | 4095 | 0.87731 | 0.96402 | 0.0044438 | 0.90289 | 0.0065192 | 0.9029 | 0.0053812 |  |  | 4095 | 0.76651 | 0.9148 | 0.0067774 | 0.7877 | 0.010506 | 0.78768 | 0.0085147 |  |  | 230160 | 0.85923 | 0.86787 | 0.0098051 | 0.85441 | 0.0066887 | 0.85442 | 0.010441 |  |  | 187960 | 0.73097 | 0.70357 | 0.010618 | 0.7409 | 0.0075994 | 0.74091 | 0.0085985
|  |  | 3952 | 0.97804 | 0.99118 | 0.001091 | 0.97916 | 0.081442 | 0.9793 | 0.1966 |  |  | 3876 | 0.93997 | 0.97015 | 0.0040478 | 0.94981 | 0.01159 | 0.94985 | 0.0071794 |  |  | 4100 | 0.87947 | 0.96404 | 0.0044327 | 0.9029 | 0.006519 | 0.90291 | 0.0053805 |  |  | 4100 | 0.76819 | 0.91481 | 0.006777 | 0.78771 | 0.010506 | 0.78769 | 0.0085148 |  |  | 230460 | 0.857 | 0.86787 | 0.0098051 | 0.85456 | 0.0066898 | 0.85457 | 0.010443 |  |  | 188260 | 0.72879 | 0.70357 | 0.010618 | 0.74107 | 0.0076001 | 0.74108 | 0.0085989
|  |  | 3957 | 0.97715 | 0.99123 | 0.0010867 | 0.97923 | 0.081448 | 0.97937 | 0.19658 |  |  | 3881 | 0.94093 | 0.97023 | 0.0040349 | 0.94987 | 0.011547 | 0.94991 | 0.0071593 |  |  | 4105 | 0.87839 | 0.96406 | 0.0044217 | 0.90291 | 0.0065187 | 0.90291 | 0.0053798 |  |  | 4105 | 0.76987 | 0.91481 | 0.0067767 | 0.78772 | 0.010506 | 0.7877 | 0.0085149 |  |  | 230760 | 0.85923 | 0.86787 | 0.0098051 | 0.85472 | 0.0066908 | 0.85472 | 0.010444 |  |  | 188560 | 0.73315 | 0.70357 | 0.010618 | 0.74124 | 0.0076009 | 0.74124 | 0.0085992
|  |  | 3962 | 0.97894 | 0.99127 | 0.0010824 | 0.9793 | 0.081454 | 0.97944 | 0.19656 |  |  | 3886 | 0.94189 | 0.97031 | 0.0040222 | 0.94993 | 0.011505 | 0.94997 | 0.0071394 |  |  | 4110 | 0.87839 | 0.96408 | 0.0044107 | 0.90291 | 0.0065184 | 0.90292 | 0.0053791 |  |  | 4110 | 0.76987 | 0.91481 | 0.0067763 | 0.78773 | 0.010506 | 0.78771 | 0.008515 |  |  | 231060 | 0.85923 | 0.86787 | 0.0098051 | 0.85487 | 0.0066919 | 0.85487 | 0.010446 |  |  | 188860 | 0.72662 | 0.70357 | 0.010618 | 0.74141 | 0.0076016 | 0.74141 | 0.0085995
|  |  | 3967 | 0.97894 | 0.99132 | 0.0010781 | 0.97938 | 0.08146 | 0.97951 | 0.19654 |  |  | 3891 | 0.94189 | 0.97039 | 0.0040094 | 0.95 | 0.011462 | 0.95003 | 0.0071195 |  |  | 4115 | 0.87839 | 0.9641 | 0.0043999 | 0.90292 | 0.0065182 | 0.90293 | 0.0053784 |  |  | 4115 | 0.76651 | 0.91481 | 0.0067759 | 0.78774 | 0.010506 | 0.78772 | 0.0085152 |  |  | 231360 | 0.85923 | 0.86787 | 0.0098051 | 0.85502 | 0.0066929 | 0.85503 | 0.010447 |  |  | 189160 | 0.72662 | 0.70357 | 0.010618 | 0.74157 | 0.0076023 | 0.74158 | 0.0085999
|  |  | 3972 | 0.97804 | 0.99137 | 0.0010739 | 0.97945 | 0.081466 | 0.97958 | 0.19651 |  |  | 3896 | 0.94285 | 0.97047 | 0.0039967 | 0.95006 | 0.01142 | 0.9501 | 0.0070998 |  |  | 4120 | 0.87731 | 0.96412 | 0.0043891 | 0.90293 | 0.0065179 | 0.90293 | 0.0053778 |  |  | 4120 | 0.76987 | 0.91482 | 0.0067756 | 0.78774 | 0.010506 | 0.78773 | 0.0085153 |  |  | 231660 | 0.86371 | 0.86787 | 0.0098051 | 0.85517 | 0.006694 | 0.85518 | 0.010449 |  |  | 189460 | 0.72879 | 0.70357 | 0.010618 | 0.74174 | 0.007603 | 0.74175 | 0.0086002
|  |  | 3977 | 0.97983 | 0.99141 | 0.0010696 | 0.97952 | 0.081472 | 0.97966 | 0.19649 |  |  | 3901 | 0.94093 | 0.97055 | 0.0039841 | 0.95012 | 0.011378 | 0.95016 | 0.0070801 |  |  | 4125 | 0.88055 | 0.96414 | 0.0043785 | 0.90293 | 0.0065176 | 0.90294 | 0.0053771 |  |  | 4125 | 0.76819 | 0.91482 | 0.0067752 | 0.78775 | 0.010507 | 0.78773 | 0.0085154 |  |  | 231960 | 0.86595 | 0.86787 | 0.0098051 | 0.85533 | 0.006695 | 0.85533 | 0.01045 |  |  | 189760 | 0.72879 | 0.70357 | 0.010618 | 0.74191 | 0.0076037 | 0.74191 | 0.0086004
|  |  | 3982 | 0.97804 | 0.99146 | 0.0010654 | 0.97959 | 0.081477 | 0.97973 | 0.19647 |  |  | 3906 | 0.94189 | 0.97064 | 0.0039715 | 0.95018 | 0.011336 | 0.95022 | 0.0070606 |  |  | 4130 | 0.87731 | 0.96416 | 0.0043679 | 0.90294 | 0.0065174 | 0.90295 | 0.0053765 |  |  | 4130 | 0.76819 | 0.91482 | 0.0067749 | 0.78776 | 0.010507 | 0.78774 | 0.0085155 |  |  | 232260 | 0.86371 | 0.86787 | 0.0098051 | 0.85548 | 0.006696 | 0.85548 | 0.010452 |  |  | 190060 | 0.73097 | 0.70357 | 0.010618 | 0.74207 | 0.0076044 | 0.74208 | 0.0086007
|  |  | 3987 | 0.97983 | 0.99151 | 0.0010612 | 0.97966 | 0.081483 | 0.9798 | 0.19645 |  |  | 3911 | 0.94093 | 0.97072 | 0.0039589 | 0.95024 | 0.011294 | 0.95028 | 0.0070411 |  |  | 4135 | 0.87624 | 0.96418 | 0.0043574 | 0.90295 | 0.0065171 | 0.90296 | 0.0053758 |  |  | 4135 | 0.76987 | 0.91482 | 0.0067746 | 0.78777 | 0.010507 | 0.78775 | 0.0085156 |  |  | 232560 | 0.86595 | 0.86787 | 0.0098051 | 0.85563 | 0.0066971 | 0.85564 | 0.010453 |  |  | 190360 | 0.73097 | 0.70357 | 0.010618 | 0.74224 | 0.007605 | 0.74224 | 0.008601
|  |  | 3992 | 0.97894 | 0.99155 | 0.001057 | 0.97973 | 0.081489 | 0.97987 | 0.19643 |  |  | 3916 | 0.94093 | 0.97079 | 0.0039464 | 0.95031 | 0.011252 | 0.95034 | 0.0070218 |  |  | 4140 | 0.87839 | 0.9642 | 0.004347 | 0.90296 | 0.0065169 | 0.90296 | 0.0053752 |  |  | 4140 | 0.76987 | 0.91482 | 0.0067742 | 0.78778 | 0.010507 | 0.78776 | 0.0085158 |  |  | 232860 | 0.86819 | 0.86787 | 0.0098051 | 0.85578 | 0.0066981 | 0.85579 | 0.010455 |  |  | 190660 | 0.72444 | 0.70357 | 0.010618 | 0.7424 | 0.0076057 | 0.74241 | 0.0086012
|  |  | 3997 | 0.97894 | 0.9916 | 0.0010528 | 0.9798 | 0.081494 | 0.97994 | 0.19641 |  |  | 3921 | 0.94285 | 0.97087 | 0.003934 | 0.95037 | 0.011211 | 0.9504 | 0.0070026 |  |  | 4145 | 0.87839 | 0.96422 | 0.0043367 | 0.90296 | 0.0065167 | 0.90297 | 0.0053746 |  |  | 4145 | 0.76651 | 0.91483 | 0.0067739 | 0.78779 | 0.010507 | 0.78777 | 0.0085159 |  |  | 233160 | 0.86147 | 0.86787 | 0.0098051 | 0.85593 | 0.0066991 | 0.85594 | 0.010456 |  |  | 190960 | 0.72662 | 0.70357 | 0.010618 | 0.74257 | 0.0076063 | 0.74257 | 0.0086015
|  |  | 4002 | 0.97804 | 0.99164 | 0.0010487 | 0.97987 | 0.0815 | 0.98001 | 0.19639 |  |  | 3926 | 0.94285 | 0.97095 | 0.0039216 | 0.95043 | 0.01117 | 0.95046 | 0.0069834 |  |  | 4150 | 0.87839 | 0.96424 | 0.0043265 | 0.90297 | 0.0065164 | 0.90298 | 0.005374 |  |  | 4150 | 0.76987 | 0.91483 | 0.0067736 | 0.7878 | 0.010507 | 0.78778 | 0.008516 |  |  | 233460 | 0.86371 | 0.86787 | 0.0098051 | 0.85609 | 0.0067001 | 0.85609 | 0.010458 |  |  | 191260 | 0.73315 | 0.70357 | 0.010618 | 0.74273 | 0.0076069 | 0.74274 | 0.0086017
|  |  | 4007 | 0.97804 | 0.99169 | 0.0010446 | 0.97994 | 0.081506 | 0.98008 | 0.19636 |  |  | 3931 | 0.94189 | 0.97103 | 0.0039092 | 0.95049 | 0.011128 | 0.95052 | 0.0069644 |  |  | 4155 | 0.87731 | 0.96426 | 0.0043164 | 0.90298 | 0.0065162 | 0.90298 | 0.0053734 |  |  | 4155 | 0.76987 | 0.91483 | 0.0067733 | 0.78781 | 0.010507 | 0.78779 | 0.0085161 |  |  | 233760 | 0.86371 | 0.86787 | 0.0098051 | 0.85624 | 0.0067011 | 0.85624 | 0.010459 |  |  | 191560 | 0.72227 | 0.70357 | 0.010618 | 0.7429 | 0.0076076 | 0.7429 | 0.0086019
|  |  | 4012 | 0.97983 | 0.99173 | 0.0010405 | 0.98001 | 0.081511 | 0.98015 | 0.19634 |  |  | 3936 | 0.94285 | 0.97111 | 0.0038969 | 0.95055 | 0.011088 | 0.95058 | 0.0069455 |  |  | 4160 | 0.87947 | 0.96427 | 0.0043063 | 0.90298 | 0.006516 | 0.90299 | 0.0053728 |  |  | 4160 | 0.76819 | 0.91483 | 0.006773 | 0.78782 | 0.010507 | 0.7878 | 0.0085162 |  |  | 234060 | 0.86595 | 0.86787 | 0.0098051 | 0.85639 | 0.0067022 | 0.85639 | 0.010461 |  |  | 191860 | 0.73097 | 0.70357 | 0.010618 | 0.74306 | 0.0076082 | 0.74307 | 0.0086021
|  |  | 4017 | 0.97804 | 0.99178 | 0.0010364 | 0.98008 | 0.081517 | 0.98022 | 0.19632 |  |  | 3941 | 0.94189 | 0.97119 | 0.0038847 | 0.95061 | 0.011047 | 0.95064 | 0.0069266 |  |  | 4165 | 0.87839 | 0.96429 | 0.0042964 | 0.90299 | 0.0065158 | 0.903 | 0.0053722 |  |  | 4165 | 0.76987 | 0.91484 | 0.0067727 | 0.78782 | 0.010508 | 0.78781 | 0.0085164 |  |  | 234360 | 0.86147 | 0.86787 | 0.0098051 | 0.85654 | 0.0067032 | 0.85655 | 0.010462 |  |  | 192160 | 0.73315 | 0.70357 | 0.010618 | 0.74323 | 0.0076088 | 0.74323 | 0.0086023
|  |  | 4022 | 0.98073 | 0.99182 | 0.0010323 | 0.98015 | 0.081523 | 0.98029 | 0.1963 |  |  | 3946 | 0.94189 | 0.97126 | 0.0038725 | 0.95066 | 0.011006 | 0.9507 | 0.0069079 |  |  | 4170 | 0.87947 | 0.96431 | 0.0042865 | 0.903 | 0.0065155 | 0.903 | 0.0053717 |  |  | 4170 | 0.76987 | 0.91484 | 0.0067724 | 0.78783 | 0.010508 | 0.78781 | 0.0085165 |  |  | 234660 | 0.86595 | 0.86787 | 0.0098051 | 0.85669 | 0.0067042 | 0.8567 | 0.010464 |  |  | 192460 | 0.73097 | 0.70357 | 0.010618 | 0.74339 | 0.0076093 | 0.7434 | 0.0086025
|  |  | 4027 | 0.97894 | 0.99187 | 0.0010283 | 0.98022 | 0.081528 | 0.98036 | 0.19628 |  |  | 3951 | 0.94189 | 0.97134 | 0.0038603 | 0.95072 | 0.010966 | 0.95076 | 0.0068893 |  |  | 4175 | 0.87839 | 0.96433 | 0.0042767 | 0.903 | 0.0065153 | 0.90301 | 0.0053711 |  |  | 4175 | 0.76819 | 0.91484 | 0.0067721 | 0.78784 | 0.010508 | 0.78782 | 0.0085166 |  |  | 234960 | 0.86819 | 0.86787 | 0.0098051 | 0.85684 | 0.0067052 | 0.85685 | 0.010465 |  |  | 192760 | 0.72879 | 0.70357 | 0.010618 | 0.74356 | 0.0076099 | 0.74356 | 0.0086026
|  |  | 4032 | 0.97894 | 0.99191 | 0.0010243 | 0.98029 | 0.081534 | 0.98042 | 0.19626 |  |  | 3956 | 0.94093 | 0.97142 | 0.0038482 | 0.95078 | 0.010926 | 0.95082 | 0.0068707 |  |  | 4180 | 0.87731 | 0.96435 | 0.004267 | 0.90301 | 0.0065151 | 0.90302 | 0.0053706 |  |  | 4180 | 0.76987 | 0.91484 | 0.0067718 | 0.78785 | 0.010508 | 0.78783 | 0.0085167 |  |  | 235260 | 0.86595 | 0.86787 | 0.0098051 | 0.85699 | 0.0067061 | 0.857 | 0.010467 |  |  | 193060 | 0.73315 | 0.70357 | 0.010618 | 0.74372 | 0.0076105 | 0.74372 | 0.0086028
|  |  | 4037 | 0.97894 | 0.99195 | 0.0010203 | 0.98036 | 0.081539 | 0.98049 | 0.19624 |  |  | 3961 | 0.94189 | 0.97149 | 0.0038361 | 0.95084 | 0.010886 | 0.95088 | 0.0068523 |  |  | 4185 | 0.87624 | 0.96437 | 0.0042574 | 0.90302 | 0.0065149 | 0.90302 | 0.00537 |  |  | 4185 | 0.77324 | 0.91484 | 0.0067715 | 0.78786 | 0.010508 | 0.78784 | 0.0085168 |  |  | 235560 | 0.86819 | 0.86787 | 0.0098051 | 0.85714 | 0.0067071 | 0.85715 | 0.010468 |  |  | 193360 | 0.7375 | 0.70357 | 0.010618 | 0.74388 | 0.007611 | 0.74389 | 0.0086029
|  |  | 4042 | 0.97894 | 0.992 | 0.0010163 | 0.98043 | 0.081545 | 0.98056 | 0.19622 |  |  | 3966 | 0.94189 | 0.97157 | 0.0038241 | 0.9509 | 0.010846 | 0.95093 | 0.0068339 |  |  | 4190 | 0.88055 | 0.96438 | 0.0042479 | 0.90302 | 0.0065147 | 0.90303 | 0.0053695 |  |  | 4190 | 0.77156 | 0.91485 | 0.0067712 | 0.78787 | 0.010508 | 0.78785 | 0.008517 |  |  | 235860 | 0.86371 | 0.86787 | 0.0098051 | 0.85729 | 0.0067081 | 0.8573 | 0.010469 |  |  | 193660 | 0.73315 | 0.70357 | 0.010618 | 0.74404 | 0.0076116 | 0.74405 | 0.0086031
|  |  | 4047 | 0.97894 | 0.99204 | 0.0010123 | 0.98049 | 0.08155 | 0.98063 | 0.1962 |  |  | 3971 | 0.94285 | 0.97164 | 0.0038121 | 0.95096 | 0.010806 | 0.95099 | 0.0068157 |  |  | 4195 | 0.87731 | 0.9644 | 0.0042384 | 0.90303 | 0.0065145 | 0.90304 | 0.005369 |  |  | 4195 | 0.76819 | 0.91485 | 0.006771 | 0.78788 | 0.010508 | 0.78786 | 0.0085171 |  |  | 236160 | 0.86371 | 0.86787 | 0.0098051 | 0.85744 | 0.0067091 | 0.85745 | 0.010471 |  |  | 193960 | 0.7375 | 0.70357 | 0.010618 | 0.74421 | 0.0076121 | 0.74421 | 0.0086032
|  |  | 4052 | 0.97983 | 0.99208 | 0.0010084 | 0.98056 | 0.081556 | 0.9807 | 0.19618 |  |  | 3976 | 0.94189 | 0.97172 | 0.0038002 | 0.95101 | 0.010766 | 0.95105 | 0.0067976 |  |  | 4200 | 0.88055 | 0.96442 | 0.0042291 | 0.90304 | 0.0065143 | 0.90304 | 0.0053684 |  |  | 4200 | 0.76987 | 0.91485 | 0.0067707 | 0.78789 | 0.010509 | 0.78787 | 0.0085172 |  |  | 236460 | 0.85923 | 0.86787 | 0.0098051 | 0.85759 | 0.0067101 | 0.8576 | 0.010472 |  |  | 194260 | 0.72879 | 0.70357 | 0.010618 | 0.74437 | 0.0076126 | 0.74437 | 0.0086033
|  |  | 4057 | 0.97894 | 0.99212 | 0.0010045 | 0.98063 | 0.081561 | 0.98076 | 0.19616 |  |  | 3981 | 0.94189 | 0.97179 | 0.0037883 | 0.95107 | 0.010727 | 0.95111 | 0.0067795 |  |  | 4205 | 0.87839 | 0.96444 | 0.0042198 | 0.90304 | 0.0065141 | 0.90305 | 0.0053679 |  |  | 4205 | 0.77156 | 0.91485 | 0.0067704 | 0.7879 | 0.010509 | 0.78788 | 0.0085173 |  |  | 236760 | 0.86595 | 0.86787 | 0.0098051 | 0.85774 | 0.006711 | 0.85775 | 0.010474 |  |  | 194560 | 0.72879 | 0.70357 | 0.010618 | 0.74453 | 0.0076132 | 0.74454 | 0.0086034
|  |  | 4062 | 0.97894 | 0.99217 | 0.0010006 | 0.9807 | 0.081567 | 0.98083 | 0.19614 |  |  | 3986 | 0.94189 | 0.97187 | 0.0037765 | 0.95113 | 0.010688 | 0.95116 | 0.0067616 |  |  | 4210 | 0.87731 | 0.96445 | 0.0042106 | 0.90305 | 0.0065139 | 0.90306 | 0.0053674 |  |  | 4210 | 0.76819 | 0.91485 | 0.0067702 | 0.7879 | 0.010509 | 0.78789 | 0.0085174 |  |  | 237060 | 0.86371 | 0.86787 | 0.0098051 | 0.85789 | 0.006712 | 0.8579 | 0.010475 |  |  | 194860 | 0.73097 | 0.70357 | 0.010618 | 0.74469 | 0.0076137 | 0.7447 | 0.0086034
|  |  | 4067 | 0.97983 | 0.99221 | 0.00099667 | 0.98076 | 0.081572 | 0.9809 | 0.19612 |  |  | 3991 | 0.94093 | 0.97194 | 0.0037647 | 0.95118 | 0.010649 | 0.95122 | 0.0067437 |  |  | 4215 | 0.87839 | 0.96447 | 0.0042014 | 0.90306 | 0.0065137 | 0.90306 | 0.0053669 |  |  | 4215 | 0.76819 | 0.91486 | 0.0067699 | 0.78791 | 0.010509 | 0.7879 | 0.0085176 |  |  | 237360 | 0.86147 | 0.86787 | 0.0098051 | 0.85804 | 0.0067129 | 0.85805 | 0.010476 |  |  | 195160 | 0.73532 | 0.70357 | 0.010618 | 0.74485 | 0.0076141 | 0.74486 | 0.0086035
|  |  | 4072 | 0.97983 | 0.99225 | 0.0009928 | 0.98083 | 0.081578 | 0.98096 | 0.1961 |  |  | 3996 | 0.94189 | 0.97201 | 0.003753 | 0.95124 | 0.01061 | 0.95127 | 0.006726 |  |  | 4220 | 0.87839 | 0.96449 | 0.0041924 | 0.90306 | 0.0065135 | 0.90307 | 0.0053664 |  |  | 4220 | 0.76819 | 0.91486 | 0.0067697 | 0.78792 | 0.010509 | 0.7879 | 0.0085177 |  |  | 237660 | 0.86147 | 0.86787 | 0.0098051 | 0.85819 | 0.0067139 | 0.8582 | 0.010478 |  |  | 195460 | 0.72879 | 0.70357 | 0.010618 | 0.74502 | 0.0076146 | 0.74502 | 0.0086036
|  |  | 4077 | 0.97983 | 0.99229 | 0.00098895 | 0.9809 | 0.081583 | 0.98103 | 0.19608 |  |  | 4001 | 0.94285 | 0.97209 | 0.0037413 | 0.95129 | 0.010571 | 0.95133 | 0.0067083 |  |  | 4225 | 0.87947 | 0.96451 | 0.0041834 | 0.90307 | 0.0065134 | 0.90308 | 0.005366 |  |  | 4225 | 0.76819 | 0.91486 | 0.0067694 | 0.78793 | 0.010509 | 0.78791 | 0.0085178 |  |  | 237960 | 0.86371 | 0.86787 | 0.0098051 | 0.85834 | 0.0067149 | 0.85834 | 0.010479 |  |  | 195760 | 0.73097 | 0.70357 | 0.010618 | 0.74518 | 0.0076151 | 0.74518 | 0.0086036
|  |  | 4082 | 0.98073 | 0.99233 | 0.00098512 | 0.98096 | 0.081588 | 0.9811 | 0.19606 |  |  | 4006 | 0.94285 | 0.97216 | 0.0037297 | 0.95135 | 0.010533 | 0.95139 | 0.0066907 |  |  | 4230 | 0.87947 | 0.96452 | 0.0041746 | 0.90308 | 0.0065132 | 0.90308 | 0.0053655 |  |  | 4230 | 0.76819 | 0.91486 | 0.0067692 | 0.78794 | 0.010509 | 0.78792 | 0.0085179 |  |  | 238260 | 0.86371 | 0.86787 | 0.0098051 | 0.85849 | 0.0067158 | 0.85849 | 0.010481 |  |  | 196060 | 0.73097 | 0.70357 | 0.010618 | 0.74534 | 0.0076156 | 0.74534 | 0.0086036
|  |  | 4087 | 0.97983 | 0.99237 | 0.00098131 | 0.98103 | 0.081594 | 0.98116 | 0.19604 |  |  | 4011 | 0.94189 | 0.97223 | 0.0037181 | 0.95141 | 0.010495 | 0.95144 | 0.0066733 |  |  | 4235 | 0.87947 | 0.96454 | 0.0041658 | 0.90308 | 0.006513 | 0.90309 | 0.005365 |  |  | 4235 | 0.76819 | 0.91486 | 0.006769 | 0.78795 | 0.010509 | 0.78793 | 0.0085181 |  |  | 238560 | 0.86595 | 0.86787 | 0.0098051 | 0.85864 | 0.0067167 | 0.85864 | 0.010482 |  |  | 196360 | 0.73967 | 0.70357 | 0.010618 | 0.7455 | 0.007616 | 0.7455 | 0.0086037
|  |  | 4092 | 0.97804 | 0.99242 | 0.00097752 | 0.98109 | 0.081599 | 0.98123 | 0.19602 |  |  | 4016 | 0.94189 | 0.9723 | 0.0037065 | 0.95146 | 0.010456 | 0.9515 | 0.0066559 |  |  | 4240 | 0.87947 | 0.96456 | 0.004157 | 0.90309 | 0.0065128 | 0.90309 | 0.0053646 |  |  | 4240 | 0.76987 | 0.91486 | 0.0067687 | 0.78796 | 0.01051 | 0.78794 | 0.0085182 |  |  | 238860 | 0.86595 | 0.86787 | 0.0098051 | 0.85878 | 0.0067177 | 0.85879 | 0.010483 |  |  | 196660 | 0.73967 | 0.70357 | 0.010618 | 0.74566 | 0.0076164 | 0.74566 | 0.0086037
|  |  | 4097 | 0.97983 | 0.99246 | 0.00097374 | 0.98116 | 0.081605 | 0.98129 | 0.196 |  |  | 4021 | 0.94285 | 0.97238 | 0.003695 | 0.95151 | 0.010418 | 0.95155 | 0.0066386 |  |  | 4245 | 0.87839 | 0.96457 | 0.0041484 | 0.90309 | 0.0065127 | 0.9031 | 0.0053641 |  |  | 4245 | 0.76987 | 0.91487 | 0.0067685 | 0.78797 | 0.01051 | 0.78795 | 0.0085183 |  |  | 239160 | 0.86371 | 0.86787 | 0.0098051 | 0.85893 | 0.0067186 | 0.85894 | 0.010485 |  |  | 196960 | 0.73315 | 0.70357 | 0.010618 | 0.74582 | 0.0076169 | 0.74582 | 0.0086037
|  |  | 4102 | 0.98073 | 0.9925 | 0.00096999 | 0.98122 | 0.08161 | 0.98136 | 0.19598 |  |  | 4026 | 0.94189 | 0.97245 | 0.0036835 | 0.95157 | 0.010381 | 0.9516 | 0.0066214 |  |  | 4250 | 0.87839 | 0.96459 | 0.0041398 | 0.9031 | 0.0065125 | 0.90311 | 0.0053637 |  |  | 4250 | 0.76987 | 0.91487 | 0.0067683 | 0.78798 | 0.01051 | 0.78796 | 0.0085184 |  |  | 239460 | 0.86595 | 0.86787 | 0.0098051 | 0.85908 | 0.0067195 | 0.85909 | 0.010486 |  |  | 197260 | 0.73532 | 0.70357 | 0.010618 | 0.74598 | 0.0076173 | 0.74598 | 0.0086036
|  |  | 4107 | 0.97894 | 0.99254 | 0.00096625 | 0.98129 | 0.081615 | 0.98142 | 0.19596 |  |  | 4031 | 0.94285 | 0.97252 | 0.0036721 | 0.95162 | 0.010343 | 0.95166 | 0.0066043 |  |  | 4255 | 0.87947 | 0.96461 | 0.0041313 | 0.90311 | 0.0065123 | 0.90311 | 0.0053633 |  |  | 4255 | 0.76819 | 0.91487 | 0.0067681 | 0.78798 | 0.01051 | 0.78797 | 0.0085185 |  |  | 239760 | 0.86371 | 0.86787 | 0.0098051 | 0.85923 | 0.0067205 | 0.85924 | 0.010487 |  |  | 197560 | 0.73532 | 0.70357 | 0.010618 | 0.74614 | 0.0076177 | 0.74614 | 0.0086036
|  |  | 4112 | 0.97983 | 0.99258 | 0.00096254 | 0.98135 | 0.08162 | 0.98149 | 0.19594 |  |  | 4036 | 0.94285 | 0.97259 | 0.0036608 | 0.95168 | 0.010305 | 0.95171 | 0.0065874 |  |  | 4260 | 0.87947 | 0.96462 | 0.0041229 | 0.90311 | 0.0065122 | 0.90312 | 0.0053628 |  |  | 4260 | 0.76819 | 0.91487 | 0.0067678 | 0.78799 | 0.01051 | 0.78798 | 0.0085187 |  |  | 240060 | 0.86371 | 0.86787 | 0.0098051 | 0.85938 | 0.0067214 | 0.85938 | 0.010489 |  |  | 197860 | 0.73532 | 0.70357 | 0.010618 | 0.7463 | 0.0076181 | 0.7463 | 0.0086036
|  |  | 4117 | 0.97983 | 0.99262 | 0.00095884 | 0.98142 | 0.081626 | 0.98155 | 0.19592 |  |  | 4041 | 0.94189 | 0.97266 | 0.0036494 | 0.95173 | 0.010268 | 0.95177 | 0.0065704 |  |  | 4265 | 0.87839 | 0.96464 | 0.0041145 | 0.90312 | 0.006512 | 0.90312 | 0.0053624 |  |  | 4265 | 0.76987 | 0.91487 | 0.0067676 | 0.788 | 0.01051 | 0.78798 | 0.0085188 |  |  | 240360 | 0.85923 | 0.86787 | 0.0098051 | 0.85952 | 0.0067223 | 0.85953 | 0.01049 |  |  | 198160 | 0.73097 | 0.70357 | 0.010618 | 0.74645 | 0.0076185 | 0.74646 | 0.0086035
|  |  | 4122 | 0.98073 | 0.99266 | 0.00095516 | 0.98148 | 0.081631 | 0.98162 | 0.1959 |  |  | 4046 | 0.94189 | 0.97273 | 0.0036382 | 0.95178 | 0.010231 | 0.95182 | 0.0065536 |  |  | 4270 | 0.87947 | 0.96466 | 0.0041063 | 0.90312 | 0.0065119 | 0.90313 | 0.005362 |  |  | 4270 | 0.77156 | 0.91488 | 0.0067674 | 0.78801 | 0.01051 | 0.78799 | 0.0085189 |  |  | 240660 | 0.86147 | 0.86787 | 0.0098051 | 0.85967 | 0.0067232 | 0.85968 | 0.010491 |  |  | 198460 | 0.73315 | 0.70357 | 0.010618 | 0.74661 | 0.0076189 | 0.74662 | 0.0086035
|  |  | 4127 | 0.97983 | 0.99269 | 0.0009515 | 0.98155 | 0.081636 | 0.98168 | 0.19588 |  |  | 4051 | 0.94285 | 0.9728 | 0.0036269 | 0.95184 | 0.010194 | 0.95187 | 0.0065369 |  |  | 4275 | 0.87839 | 0.96467 | 0.0040981 | 0.90313 | 0.0065117 | 0.90314 | 0.0053616 |  |  | 4275 | 0.76987 | 0.91488 | 0.0067672 | 0.78802 | 0.01051 | 0.788 | 0.008519 |  |  | 240960 | 0.86147 | 0.86787 | 0.0098051 | 0.85982 | 0.0067241 | 0.85983 | 0.010493 |  |  | 198760 | 0.73315 | 0.70357 | 0.010618 | 0.74677 | 0.0076192 | 0.74678 | 0.0086034
|  |  | 4132 | 0.97983 | 0.99273 | 0.00094785 | 0.98161 | 0.081641 | 0.98175 | 0.19587 |  |  | 4056 | 0.94381 | 0.97287 | 0.0036158 | 0.95189 | 0.010157 | 0.95192 | 0.0065203 |  |  | 4280 | 0.87947 | 0.96469 | 0.0040899 | 0.90314 | 0.0065116 | 0.90314 | 0.0053612 |  |  | 4280 | 0.76987 | 0.91488 | 0.006767 | 0.78803 | 0.010511 | 0.78801 | 0.0085192 |  |  | 241260 | 0.86147 | 0.86787 | 0.0098051 | 0.85997 | 0.006725 | 0.85997 | 0.010494 |  |  | 199060 | 0.7375 | 0.70357 | 0.010618 | 0.74693 | 0.0076196 | 0.74693 | 0.0086033
|  |  | 4137 | 0.97894 | 0.99277 | 0.00094423 | 0.98168 | 0.081647 | 0.98181 | 0.19585 |  |  | 4061 | 0.94285 | 0.97294 | 0.0036046 | 0.95194 | 0.01012 | 0.95198 | 0.0065038 |  |  | 4285 | 0.87731 | 0.9647 | 0.0040819 | 0.90314 | 0.0065114 | 0.90315 | 0.0053608 |  |  | 4285 | 0.77156 | 0.91488 | 0.0067668 | 0.78804 | 0.010511 | 0.78802 | 0.0085193 |  |  | 241560 | 0.86371 | 0.86787 | 0.0098051 | 0.86011 | 0.0067259 | 0.86012 | 0.010495 |  |  | 199360 | 0.73315 | 0.70357 | 0.010618 | 0.74709 | 0.0076199 | 0.74709 | 0.0086032
|  |  | 4142 | 0.98073 | 0.99281 | 0.00094062 | 0.98174 | 0.081652 | 0.98187 | 0.19583 |  |  | 4066 | 0.94381 | 0.973 | 0.0035935 | 0.95199 | 0.010084 | 0.95203 | 0.0064873 |  |  | 4290 | 0.87947 | 0.96472 | 0.0040739 | 0.90315 | 0.0065113 | 0.90315 | 0.0053604 |  |  | 4290 | 0.76819 | 0.91488 | 0.0067666 | 0.78805 | 0.010511 | 0.78803 | 0.0085194 |  |  | 241860 | 0.86371 | 0.86787 | 0.0098051 | 0.86026 | 0.0067268 | 0.86027 | 0.010497 |  |  | 199660 | 0.72662 | 0.70357 | 0.010618 | 0.74724 | 0.0076203 | 0.74725 | 0.0086031
|  |  | 4147 | 0.98163 | 0.99285 | 0.00093704 | 0.9818 | 0.081657 | 0.98194 | 0.19581 |  |  | 4071 | 0.94285 | 0.97307 | 0.0035825 | 0.95204 | 0.010047 | 0.95208 | 0.006471 |  |  | 4295 | 0.87839 | 0.96473 | 0.004066 | 0.90315 | 0.0065111 | 0.90316 | 0.00536 |  |  | 4295 | 0.77156 | 0.91488 | 0.0067664 | 0.78806 | 0.010511 | 0.78804 | 0.0085195 |  |  | 242160 | 0.86595 | 0.86787 | 0.0098051 | 0.86041 | 0.0067277 | 0.86041 | 0.010498 |  |  | 199960 | 0.73097 | 0.70357 | 0.010618 | 0.7474 | 0.0076206 | 0.74741 | 0.008603
|  |  | 4152 | 0.98073 | 0.99289 | 0.00093347 | 0.98187 | 0.081662 | 0.982 | 0.19579 |  |  | 4076 | 0.94285 | 0.97314 | 0.0035715 | 0.9521 | 0.010011 | 0.95213 | 0.0064547 |  |  | 4300 | 0.87839 | 0.96475 | 0.0040582 | 0.90316 | 0.006511 | 0.90317 | 0.0053596 |  |  | 4300 | 0.76987 | 0.91489 | 0.0067662 | 0.78807 | 0.010511 | 0.78805 | 0.0085197 |  |  | 242460 | 0.85923 | 0.86787 | 0.0098051 | 0.86055 | 0.0067286 | 0.86056 | 0.010499 |  |  | 200260 | 0.74402 | 0.70357 | 0.010618 | 0.74756 | 0.0076209 | 0.74756 | 0.0086028
|  |  | 4157 | 0.98252 | 0.99292 | 0.00092991 | 0.98193 | 0.081667 | 0.98206 | 0.19577 |  |  | 4081 | 0.94285 | 0.97321 | 0.0035605 | 0.95215 | 0.0099753 | 0.95218 | 0.0064386 |  |  | 4305 | 0.87839 | 0.96477 | 0.0040504 | 0.90317 | 0.0065109 | 0.90317 | 0.0053593 |  |  | 4305 | 0.76987 | 0.91489 | 0.0067661 | 0.78807 | 0.010511 | 0.78806 | 0.0085198 |  |  | 242760 | 0.85923 | 0.86787 | 0.0098051 | 0.8607 | 0.0067295 | 0.86071 | 0.010501 |  |  | 200560 | 0.73532 | 0.70357 | 0.010618 | 0.74772 | 0.0076212 | 0.74772 | 0.0086027
|  |  | 4162 | 0.98163 | 0.99296 | 0.00092638 | 0.98199 | 0.081672 | 0.98212 | 0.19575 |  |  | 4086 | 0.94285 | 0.97327 | 0.0035496 | 0.9522 | 0.0099394 | 0.95223 | 0.0064225 |  |  | 4310 | 0.88055 | 0.96478 | 0.0040427 | 0.90317 | 0.0065107 | 0.90318 | 0.0053589 |  |  | 4310 | 0.76819 | 0.91489 | 0.0067659 | 0.78808 | 0.010511 | 0.78806 | 0.0085199 |  |  | 243060 | 0.86819 | 0.86787 | 0.0098051 | 0.86084 | 0.0067304 | 0.86085 | 0.010502 |  |  | 200860 | 0.7375 | 0.70357 | 0.010618 | 0.74787 | 0.0076215 | 0.74788 | 0.0086025
|  |  | 4167 | 0.97983 | 0.993 | 0.00092286 | 0.98205 | 0.081677 | 0.98219 | 0.19574 |  |  | 4091 | 0.94381 | 0.97334 | 0.0035387 | 0.95225 | 0.0099037 | 0.95228 | 0.0064065 |  |  | 4315 | 0.87839 | 0.9648 | 0.0040351 | 0.90318 | 0.0065106 | 0.90318 | 0.0053585 |  |  | 4315 | 0.76819 | 0.91489 | 0.0067657 | 0.78809 | 0.010511 | 0.78807 | 0.00852 |  |  | 243360 | 0.86819 | 0.86787 | 0.0098051 | 0.86099 | 0.0067312 | 0.861 | 0.010503 |  |  | 201160 | 0.7375 | 0.70357 | 0.010618 | 0.74803 | 0.0076218 | 0.74803 | 0.0086024
|  |  | 4172 | 0.98073 | 0.99304 | 0.00091936 | 0.98212 | 0.081682 | 0.98225 | 0.19572 |  |  | 4096 | 0.94381 | 0.97341 | 0.0035279 | 0.9523 | 0.0098682 | 0.95233 | 0.0063906 |  |  | 4320 | 0.87839 | 0.96481 | 0.0040275 | 0.90318 | 0.0065105 | 0.90319 | 0.0053582 |  |  | 4320 | 0.76987 | 0.91489 | 0.0067655 | 0.7881 | 0.010512 | 0.78808 | 0.0085202 |  |  | 243660 | 0.86147 | 0.86787 | 0.0098051 | 0.86114 | 0.0067321 | 0.86114 | 0.010504 |  |  | 201460 | 0.7375 | 0.70357 | 0.010618 | 0.74818 | 0.0076221 | 0.74819 | 0.0086022
|  |  | 4177 | 0.98163 | 0.99307 | 0.00091588 | 0.98218 | 0.081688 | 0.98231 | 0.1957 |  |  | 4101 | 0.94381 | 0.97347 | 0.0035171 | 0.95235 | 0.0098328 | 0.95238 | 0.0063748 |  |  | 4325 | 0.87947 | 0.96483 | 0.0040201 | 0.90319 | 0.0065103 | 0.9032 | 0.0053578 |  |  | 4325 | 0.77156 | 0.91489 | 0.0067653 | 0.78811 | 0.010512 | 0.78809 | 0.0085203 |  |  | 243960 | 0.86819 | 0.86787 | 0.0098051 | 0.86128 | 0.006733 | 0.86129 | 0.010506 |  |  | 201760 | 0.7375 | 0.70357 | 0.010618 | 0.74834 | 0.0076224 | 0.74834 | 0.008602
|  |  | 4182 | 0.97983 | 0.99311 | 0.00091242 | 0.98224 | 0.081693 | 0.98237 | 0.19568 |  |  | 4106 | 0.94381 | 0.97354 | 0.0035064 | 0.9524 | 0.0097976 | 0.95243 | 0.0063591 |  |  | 4330 | 0.87947 | 0.96484 | 0.0040127 | 0.9032 | 0.0065102 | 0.9032 | 0.0053575 |  |  | 4330 | 0.77156 | 0.91489 | 0.0067652 | 0.78812 | 0.010512 | 0.7881 | 0.0085204 |  |  | 244260 | 0.86147 | 0.86787 | 0.0098051 | 0.86143 | 0.0067338 | 0.86143 | 0.010507 |  |  | 202060 | 0.73967 | 0.70357 | 0.010618 | 0.74849 | 0.0076226 | 0.7485 | 0.0086018
|  |  | 4187 | 0.97983 | 0.99315 | 0.00090898 | 0.9823 | 0.081698 | 0.98243 | 0.19566 |  |  | 4111 | 0.94285 | 0.97361 | 0.0034957 | 0.95245 | 0.0097626 | 0.95248 | 0.0063435 |  |  | 4335 | 0.87947 | 0.96486 | 0.0040053 | 0.9032 | 0.0065101 | 0.90321 | 0.0053572 |  |  | 4335 | 0.77156 | 0.9149 | 0.006765 | 0.78813 | 0.010512 | 0.78811 | 0.0085205 |  |  | 244560 | 0.86595 | 0.86787 | 0.0098051 | 0.86157 | 0.0067347 | 0.86158 | 0.010508 |  |  | 202360 | 0.7375 | 0.70357 | 0.010618 | 0.74865 | 0.0076229 | 0.74866 | 0.0086016
|  |  | 4192 | 0.98073 | 0.99318 | 0.00090555 | 0.98236 | 0.081703 | 0.98249 | 0.19564 |  |  | 4116 | 0.94381 | 0.97367 | 0.0034851 | 0.9525 | 0.0097277 | 0.95253 | 0.006328 |  |  | 4340 | 0.87947 | 0.96487 | 0.003998 | 0.90321 | 0.00651 | 0.90321 | 0.0053568 |  |  | 4340 | 0.76987 | 0.9149 | 0.0067648 | 0.78814 | 0.010512 | 0.78812 | 0.0085207 |  |  | 244860 | 0.86595 | 0.86787 | 0.0098051 | 0.86172 | 0.0067355 | 0.86172 | 0.010509 |  |  | 202660 | 0.7375 | 0.70357 | 0.010618 | 0.7488 | 0.0076231 | 0.74881 | 0.0086014
|  |  | 4197 | 0.98073 | 0.99322 | 0.00090214 | 0.98242 | 0.081708 | 0.98256 | 0.19563 |  |  | 4121 | 0.94477 | 0.97374 | 0.0034745 | 0.95255 | 0.0096929 | 0.95258 | 0.0063125 |  |  | 4345 | 0.87947 | 0.96488 | 0.0039908 | 0.90321 | 0.0065099 | 0.90322 | 0.0053565 |  |  | 4345 | 0.76819 | 0.9149 | 0.0067647 | 0.78815 | 0.010512 | 0.78813 | 0.0085208 |  |  | 245160 | 0.86595 | 0.86787 | 0.0098051 | 0.86186 | 0.0067364 | 0.86187 | 0.010511 |  |  | 202960 | 0.73315 | 0.70357 | 0.010618 | 0.74896 | 0.0076234 | 0.74896 | 0.0086012
|  |  | 4202 | 0.98073 | 0.99326 | 0.00089875 | 0.98248 | 0.081713 | 0.98262 | 0.19561 |  |  | 4126 | 0.94477 | 0.9738 | 0.0034639 | 0.9526 | 0.0096583 | 0.95263 | 0.0062972 |  |  | 4350 | 0.87947 | 0.9649 | 0.0039837 | 0.90322 | 0.0065097 | 0.90322 | 0.0053562 |  |  | 4350 | 0.77156 | 0.9149 | 0.0067645 | 0.78815 | 0.010512 | 0.78814 | 0.0085209 |  |  | 245460 | 0.86595 | 0.86787 | 0.0098051 | 0.86201 | 0.0067372 | 0.86201 | 0.010512 |  |  | 203260 | 0.73967 | 0.70357 | 0.010618 | 0.74911 | 0.0076236 | 0.74912 | 0.0086009
|  |  | 4207 | 0.98163 | 0.99329 | 0.00089537 | 0.98254 | 0.081718 | 0.98268 | 0.19559 |  |  | 4131 | 0.94381 | 0.97386 | 0.0034534 | 0.95265 | 0.0096239 | 0.95268 | 0.0062819 |  |  | 4355 | 0.87839 | 0.96491 | 0.0039766 | 0.90322 | 0.0065096 | 0.90323 | 0.0053559 |  |  | 4355 | 0.76987 | 0.9149 | 0.0067644 | 0.78816 | 0.010513 | 0.78814 | 0.008521 |  |  | 245760 | 0.86595 | 0.86787 | 0.0098051 | 0.86215 | 0.0067381 | 0.86216 | 0.010513 |  |  | 203560 | 0.7375 | 0.70357 | 0.010618 | 0.74927 | 0.0076238 | 0.74927 | 0.0086007
|  |  | 4212 | 0.98073 | 0.99333 | 0.00089201 | 0.9826 | 0.081723 | 0.98274 | 0.19557 |  |  | 4136 | 0.94477 | 0.97393 | 0.0034429 | 0.95269 | 0.0095897 | 0.95273 | 0.0062667 |  |  | 4360 | 0.87947 | 0.96493 | 0.0039696 | 0.90323 | 0.0065095 | 0.90324 | 0.0053555 |  |  | 4360 | 0.77156 | 0.9149 | 0.0067642 | 0.78817 | 0.010513 | 0.78815 | 0.0085212 |  |  | 246060 | 0.86371 | 0.86787 | 0.0098051 | 0.8623 | 0.0067389 | 0.8623 | 0.010514 |  |  | 203860 | 0.74185 | 0.70357 | 0.010618 | 0.74942 | 0.007624 | 0.74943 | 0.0086004
|  |  | 4217 | 0.98073 | 0.99336 | 0.00088867 | 0.98266 | 0.081727 | 0.9828 | 0.19555 |  |  | 4141 | 0.94381 | 0.97399 | 0.0034325 | 0.95274 | 0.0095556 | 0.95278 | 0.0062516 |  |  | 4365 | 0.87947 | 0.96494 | 0.0039626 | 0.90323 | 0.0065094 | 0.90324 | 0.0053552 |  |  | 4365 | 0.76987 | 0.9149 | 0.0067641 | 0.78818 | 0.010513 | 0.78816 | 0.0085213 |  |  | 246360 | 0.86371 | 0.86787 | 0.0098051 | 0.86244 | 0.0067398 | 0.86245 | 0.010515 |  |  | 204160 | 0.73532 | 0.70357 | 0.010618 | 0.74958 | 0.0076242 | 0.74958 | 0.0086001
|  |  | 4222 | 0.98073 | 0.9934 | 0.00088535 | 0.98272 | 0.081732 | 0.98286 | 0.19554 |  |  | 4146 | 0.94477 | 0.97405 | 0.0034221 | 0.95279 | 0.0095216 | 0.95282 | 0.0062366 |  |  | 4370 | 0.87947 | 0.96496 | 0.0039557 | 0.90324 | 0.0065093 | 0.90325 | 0.0053549 |  |  | 4370 | 0.77156 | 0.91491 | 0.0067639 | 0.78819 | 0.010513 | 0.78817 | 0.0085214 |  |  | 246660 | 0.87266 | 0.86787 | 0.0098051 | 0.86258 | 0.0067406 | 0.86259 | 0.010517 |  |  | 204460 | 0.73967 | 0.70357 | 0.010618 | 0.74973 | 0.0076244 | 0.74973 | 0.0085998
|  |  | 4227 | 0.98073 | 0.99343 | 0.00088205 | 0.98278 | 0.081737 | 0.98292 | 0.19552 |  |  | 4151 | 0.94285 | 0.97412 | 0.0034118 | 0.95284 | 0.0094878 | 0.95287 | 0.0062217 |  |  | 4375 | 0.87839 | 0.96497 | 0.0039489 | 0.90325 | 0.0065092 | 0.90325 | 0.0053546 |  |  | 4375 | 0.77156 | 0.91491 | 0.0067638 | 0.7882 | 0.010513 | 0.78818 | 0.0085215 |  |  | 246960 | 0.857 | 0.86787 | 0.0098051 | 0.86273 | 0.0067414 | 0.86274 | 0.010518 |  |  | 204760 | 0.73967 | 0.70357 | 0.010618 | 0.74988 | 0.0076246 | 0.74989 | 0.0085996
|  |  | 4232 | 0.98073 | 0.99347 | 0.00087876 | 0.98284 | 0.081742 | 0.98298 | 0.1955 |  |  | 4156 | 0.94189 | 0.97418 | 0.0034015 | 0.95288 | 0.0094542 | 0.95292 | 0.0062069 |  |  | 4380 | 0.87839 | 0.96498 | 0.0039422 | 0.90325 | 0.0065091 | 0.90326 | 0.0053544 |  |  | 4380 | 0.77324 | 0.91491 | 0.0067636 | 0.78821 | 0.010513 | 0.78819 | 0.0085217 |  |  | 247260 | 0.86147 | 0.86787 | 0.0098051 | 0.86287 | 0.0067422 | 0.86288 | 0.010519 |  |  | 205060 | 0.74402 | 0.70357 | 0.010618 | 0.75003 | 0.0076247 | 0.75004 | 0.0085992
|  |  | 4237 | 0.98073 | 0.9935 | 0.00087549 | 0.9829 | 0.081747 | 0.98304 | 0.19548 |  |  | 4161 | 0.94285 | 0.97424 | 0.0033912 | 0.95293 | 0.0094207 | 0.95297 | 0.0061921 |  |  | 4385 | 0.88055 | 0.965 | 0.0039355 | 0.90326 | 0.006509 | 0.90326 | 0.0053541 |  |  | 4385 | 0.76987 | 0.91491 | 0.0067635 | 0.78822 | 0.010513 | 0.7882 | 0.0085218 |  |  | 247560 | 0.86595 | 0.86787 | 0.0098051 | 0.86302 | 0.0067431 | 0.86302 | 0.01052 |  |  | 205360 | 0.74185 | 0.70357 | 0.010618 | 0.75019 | 0.0076249 | 0.75019 | 0.0085989
|  |  | 4242 | 0.98073 | 0.99354 | 0.00087223 | 0.98296 | 0.081752 | 0.98309 | 0.19547 |  |  | 4166 | 0.94477 | 0.9743 | 0.003381 | 0.95298 | 0.0093874 | 0.95301 | 0.0061774 |  |  | 4390 | 0.88055 | 0.96501 | 0.0039289 | 0.90326 | 0.0065089 | 0.90327 | 0.0053538 |  |  | 4390 | 0.77324 | 0.91491 | 0.0067634 | 0.78823 | 0.010513 | 0.78821 | 0.0085219 |  |  | 247860 | 0.85923 | 0.86787 | 0.0098051 | 0.86316 | 0.0067439 | 0.86317 | 0.010521 |  |  | 205660 | 0.74837 | 0.70357 | 0.010618 | 0.75034 | 0.007625 | 0.75034 | 0.0085986
|  |  | 4247 | 0.98073 | 0.99357 | 0.00086899 | 0.98302 | 0.081757 | 0.98315 | 0.19545 |  |  | 4171 | 0.94477 | 0.97437 | 0.0033709 | 0.95302 | 0.0093542 | 0.95306 | 0.0061629 |  |  | 4395 | 0.87839 | 0.96503 | 0.0039223 | 0.90327 | 0.0065088 | 0.90327 | 0.0053535 |  |  | 4395 | 0.77156 | 0.91491 | 0.0067632 | 0.78823 | 0.010514 | 0.78822 | 0.008522 |  |  | 248160 | 0.86595 | 0.86787 | 0.0098051 | 0.8633 | 0.0067447 | 0.86331 | 0.010523 |  |  | 205960 | 0.7462 | 0.70357 | 0.010618 | 0.75049 | 0.0076252 | 0.7505 | 0.0085983
|  |  | 4252 | 0.98073 | 0.9936 | 0.00086577 | 0.98308 | 0.081762 | 0.98321 | 0.19543 |  |  | 4176 | 0.94285 | 0.97443 | 0.0033607 | 0.95307 | 0.0093212 | 0.9531 | 0.0061484 |  |  | 4400 | 0.87947 | 0.96504 | 0.0039158 | 0.90327 | 0.0065087 | 0.90328 | 0.0053532 |  |  | 4400 | 0.76987 | 0.91491 | 0.0067631 | 0.78824 | 0.010514 | 0.78822 | 0.0085222 |  |  | 248460 | 0.86371 | 0.86787 | 0.0098051 | 0.86345 | 0.0067455 | 0.86345 | 0.010524 |  |  | 206260 | 0.74185 | 0.70357 | 0.010618 | 0.75064 | 0.0076253 | 0.75065 | 0.0085979
|  |  | 4257 | 0.98163 | 0.99364 | 0.00086257 | 0.98314 | 0.081766 | 0.98327 | 0.19542 |  |  | 4181 | 0.94381 | 0.97449 | 0.0033507 | 0.95312 | 0.0092883 | 0.95315 | 0.006134 |  |  | 4405 | 0.87839 | 0.96505 | 0.0039093 | 0.90328 | 0.0065086 | 0.90328 | 0.005353 |  |  | 4405 | 0.77156 | 0.91492 | 0.006763 | 0.78825 | 0.010514 | 0.78823 | 0.0085223 |  |  | 248760 | 0.86371 | 0.86787 | 0.0098051 | 0.86359 | 0.0067463 | 0.8636 | 0.010525 |  |  | 206560 | 0.73967 | 0.70357 | 0.010618 | 0.75079 | 0.0076254 | 0.7508 | 0.0085976
|  |  | 4262 | 0.98163 | 0.99367 | 0.00085938 | 0.9832 | 0.081771 | 0.98333 | 0.1954 |  |  | 4186 | 0.94285 | 0.97455 | 0.0033406 | 0.95316 | 0.0092556 | 0.9532 | 0.0061196 |  |  | 4410 | 0.87947 | 0.96507 | 0.003903 | 0.90328 | 0.0065085 | 0.90329 | 0.0053527 |  |  | 4410 | 0.77156 | 0.91492 | 0.0067628 | 0.78826 | 0.010514 | 0.78824 | 0.0085224 |  |  | 249060 | 0.85923 | 0.86787 | 0.0098051 | 0.86373 | 0.0067471 | 0.86374 | 0.010526 |  |  | 206860 | 0.74402 | 0.70357 | 0.010618 | 0.75095 | 0.0076255 | 0.75095 | 0.0085972
|  |  | 4267 | 0.98073 | 0.9937 | 0.00085621 | 0.98326 | 0.081776 | 0.98339 | 0.19538 |  |  | 4191 | 0.94381 | 0.97461 | 0.0033306 | 0.95321 | 0.009223 | 0.95324 | 0.0061054 |  |  | 4415 | 0.88055 | 0.96508 | 0.0038966 | 0.90329 | 0.0065084 | 0.90329 | 0.0053524 |  |  | 4415 | 0.77156 | 0.91492 | 0.0067627 | 0.78827 | 0.010514 | 0.78825 | 0.0085226 |  |  | 249360 | 0.86595 | 0.86787 | 0.0098051 | 0.86387 | 0.0067479 | 0.86388 | 0.010527 |  |  | 207160 | 0.73315 | 0.70357 | 0.010618 | 0.7511 | 0.0076256 | 0.7511 | 0.0085968
|  |  | 4272 | 0.98073 | 0.99374 | 0.00085306 | 0.98331 | 0.081781 | 0.98344 | 0.19537 |  |  | 4196 | 0.94381 | 0.97467 | 0.0033207 | 0.95325 | 0.0091906 | 0.95329 | 0.0060913 |  |  | 4420 | 0.87947 | 0.96509 | 0.0038904 | 0.90329 | 0.0065083 | 0.9033 | 0.0053522 |  |  | 4420 | 0.76987 | 0.91492 | 0.0067626 | 0.78828 | 0.010514 | 0.78826 | 0.0085227 |  |  | 249660 | 0.86371 | 0.86787 | 0.0098051 | 0.86402 | 0.0067487 | 0.86402 | 0.010528 |  |  | 207460 | 0.73532 | 0.70357 | 0.010618 | 0.75125 | 0.0076257 | 0.75125 | 0.0085964
|  |  | 4277 | 0.98073 | 0.99377 | 0.00084992 | 0.98337 | 0.081785 | 0.9835 | 0.19535 |  |  | 4201 | 0.94477 | 0.97473 | 0.0033108 | 0.9533 | 0.0091583 | 0.95333 | 0.0060772 |  |  | 4425 | 0.87947 | 0.9651 | 0.0038842 | 0.9033 | 0.0065082 | 0.90331 | 0.0053519 |  |  | 4425 | 0.77156 | 0.91492 | 0.0067625 | 0.78829 | 0.010514 | 0.78827 | 0.0085228 |  |  | 249960 | 0.86147 | 0.86787 | 0.0098051 | 0.86416 | 0.0067494 | 0.86417 | 0.010529 |  |  | 207760 | 0.74185 | 0.70357 | 0.010618 | 0.7514 | 0.0076258 | 0.7514 | 0.008596
|  |  | 4282 | 0.98073 | 0.9938 | 0.0008468 | 0.98343 | 0.08179 | 0.98356 | 0.19533 |  |  | 4206 | 0.94189 | 0.97479 | 0.0033009 | 0.95334 | 0.0091262 | 0.95338 | 0.0060632 |  |  | 4430 | 0.87947 | 0.96512 | 0.003878 | 0.9033 | 0.0065082 | 0.90331 | 0.0053517 |  |  | 4430 | 0.76987 | 0.91492 | 0.0067623 | 0.7883 | 0.010514 | 0.78828 | 0.0085229 |  |  | 250260 | 0.86371 | 0.86787 | 0.0098051 | 0.8643 | 0.0067502 | 0.86431 | 0.010531 |  |  | 208060 | 0.73967 | 0.70357 | 0.010618 | 0.75155 | 0.0076259 | 0.75155 | 0.0085956
|  |  | 4287 | 0.98073 | 0.99384 | 0.0008437 | 0.98349 | 0.081795 | 0.98362 | 0.19532 |  |  | 4211 | 0.94381 | 0.97485 | 0.0032911 | 0.95339 | 0.0090943 | 0.95342 | 0.0060493 |  |  | 4435 | 0.88055 | 0.96513 | 0.0038719 | 0.90331 | 0.0065081 | 0.90332 | 0.0053514 |  |  | 4435 | 0.77324 | 0.91492 | 0.0067622 | 0.78831 | 0.010515 | 0.78829 | 0.0085231 |  |  | 250560 | 0.86147 | 0.86787 | 0.0098051 | 0.86444 | 0.006751 | 0.86445 | 0.010532 |  |  | 208360 | 0.7462 | 0.70357 | 0.010618 | 0.7517 | 0.007626 | 0.7517 | 0.0085952
|  |  | 4292 | 0.98163 | 0.99387 | 0.00084061 | 0.98354 | 0.0818 | 0.98367 | 0.1953 |  |  | 4216 | 0.94477 | 0.97491 | 0.0032813 | 0.95343 | 0.0090625 | 0.95347 | 0.0060355 |  |  | 4440 | 0.88055 | 0.96514 | 0.0038659 | 0.90331 | 0.006508 | 0.90332 | 0.0053512 |  |  | 4440 | 0.77156 | 0.91492 | 0.0067621 | 0.78831 | 0.010515 | 0.7883 | 0.0085232 |  |  | 250860 | 0.87042 | 0.86787 | 0.0098051 | 0.86458 | 0.0067518 | 0.86459 | 0.010533 |  |  | 208660 | 0.73315 | 0.70357 | 0.010618 | 0.75185 | 0.007626 | 0.75185 | 0.0085948
|  |  | 4297 | 0.98163 | 0.9939 | 0.00083754 | 0.9836 | 0.081804 | 0.98373 | 0.19528 |  |  | 4221 | 0.94381 | 0.97496 | 0.0032716 | 0.95348 | 0.0090308 | 0.95351 | 0.0060217 |  |  | 4445 | 0.88163 | 0.96516 | 0.0038599 | 0.90332 | 0.0065079 | 0.90333 | 0.005351 |  |  | 4445 | 0.77156 | 0.91493 | 0.006762 | 0.78832 | 0.010515 | 0.78831 | 0.0085233 |  |  | 251160 | 0.86371 | 0.86787 | 0.0098051 | 0.86473 | 0.0067526 | 0.86473 | 0.010534 |  |  | 208960 | 0.74185 | 0.70357 | 0.010618 | 0.752 | 0.0076261 | 0.752 | 0.0085943
|  |  | 4302 | 0.98073 | 0.99393 | 0.00083449 | 0.98366 | 0.081809 | 0.98379 | 0.19527 |  |  | 4226 | 0.94285 | 0.97502 | 0.0032619 | 0.95352 | 0.0089993 | 0.95355 | 0.0060081 |  |  | 4450 | 0.88055 | 0.96517 | 0.003854 | 0.90333 | 0.0065078 | 0.90333 | 0.0053507 |  |  | 4450 | 0.76987 | 0.91493 | 0.0067619 | 0.78833 | 0.010515 | 0.78831 | 0.0085234 |  |  | 251460 | 0.87042 | 0.86787 | 0.0098051 | 0.86487 | 0.0067533 | 0.86488 | 0.010535 |  |  | 209260 | 0.74402 | 0.70357 | 0.010618 | 0.75215 | 0.0076261 | 0.75215 | 0.0085939
|  |  | 4307 | 0.98163 | 0.99396 | 0.00083145 | 0.98371 | 0.081813 | 0.98384 | 0.19525 |  |  | 4231 | 0.94285 | 0.97508 | 0.0032522 | 0.95357 | 0.0089679 | 0.9536 | 0.0059945 |  |  | 4455 | 0.88055 | 0.96518 | 0.0038482 | 0.90333 | 0.0065078 | 0.90334 | 0.0053505 |  |  | 4455 | 0.77156 | 0.91493 | 0.0067618 | 0.78834 | 0.010515 | 0.78832 | 0.0085236 |  |  | 251760 | 0.86595 | 0.86787 | 0.0098051 | 0.86501 | 0.0067541 | 0.86502 | 0.010536 |  |  | 209560 | 0.7462 | 0.70357 | 0.010618 | 0.7523 | 0.0076262 | 0.7523 | 0.0085934
|  |  | 4312 | 0.98163 | 0.994 | 0.00082843 | 0.98377 | 0.081818 | 0.9839 | 0.19523 |  |  | 4236 | 0.94477 | 0.97514 | 0.0032426 | 0.95361 | 0.0089367 | 0.95364 | 0.005981 |  |  | 4460 | 0.88055 | 0.96519 | 0.0038424 | 0.90334 | 0.0065077 | 0.90334 | 0.0053503 |  |  | 4460 | 0.77156 | 0.91493 | 0.0067617 | 0.78835 | 0.010515 | 0.78833 | 0.0085237 |  |  | 252060 | 0.86819 | 0.86787 | 0.0098051 | 0.86515 | 0.0067548 | 0.86516 | 0.010537 |  |  | 209860 | 0.7375 | 0.70357 | 0.010618 | 0.75244 | 0.0076262 | 0.75245 | 0.008593
|  |  | 4317 | 0.98252 | 0.99403 | 0.00082542 | 0.98383 | 0.081823 | 0.98396 | 0.19522 |  |  | 4241 | 0.94573 | 0.9752 | 0.003233 | 0.95365 | 0.0089057 | 0.95368 | 0.0059676 |  |  | 4465 | 0.87947 | 0.96521 | 0.0038366 | 0.90334 | 0.0065076 | 0.90335 | 0.0053501 |  |  | 4465 | 0.77324 | 0.91493 | 0.0067616 | 0.78836 | 0.010515 | 0.78834 | 0.0085238 |  |  | 252360 | 0.86819 | 0.86787 | 0.0098051 | 0.86529 | 0.0067556 | 0.8653 | 0.010538 |  |  | 210160 | 0.73097 | 0.70357 | 0.010618 | 0.75259 | 0.0076262 | 0.7526 | 0.0085925
|  |  | 4322 | 0.98163 | 0.99406 | 0.00082243 | 0.98388 | 0.081827 | 0.98401 | 0.1952 |  |  | 4246 | 0.94477 | 0.97525 | 0.0032235 | 0.95369 | 0.0088748 | 0.95373 | 0.0059542 |  |  | 4470 | 0.88055 | 0.96522 | 0.0038309 | 0.90335 | 0.0065075 | 0.90335 | 0.0053498 |  |  | 4470 | 0.77324 | 0.91493 | 0.0067615 | 0.78837 | 0.010516 | 0.78835 | 0.008524 |  |  | 252660 | 0.86595 | 0.86787 | 0.0098051 | 0.86543 | 0.0067563 | 0.86544 | 0.010539 |  |  | 210460 | 0.74402 | 0.70357 | 0.010618 | 0.75274 | 0.0076262 | 0.75275 | 0.008592
|  |  | 4327 | 0.98163 | 0.99409 | 0.00081946 | 0.98394 | 0.081832 | 0.98407 | 0.19518 |  |  | 4251 | 0.94381 | 0.97531 | 0.003214 | 0.95374 | 0.008844 | 0.95377 | 0.005941 |  |  | 4475 | 0.88055 | 0.96523 | 0.0038253 | 0.90335 | 0.0065075 | 0.90336 | 0.0053496 |  |  | 4475 | 0.77156 | 0.91493 | 0.0067614 | 0.78838 | 0.010516 | 0.78836 | 0.0085241 |  |  | 252960 | 0.87266 | 0.86787 | 0.0098051 | 0.86557 | 0.0067571 | 0.86558 | 0.01054 |  |  | 210760 | 0.74402 | 0.70357 | 0.010618 | 0.75289 | 0.0076262 | 0.75289 | 0.0085915
|  |  | 4332 | 0.98163 | 0.99412 | 0.0008165 | 0.98399 | 0.081837 | 0.98412 | 0.19517 |  |  | 4256 | 0.94477 | 0.97537 | 0.0032045 | 0.95378 | 0.0088134 | 0.95381 | 0.0059278 |  |  | 4480 | 0.87731 | 0.96524 | 0.0038197 | 0.90336 | 0.0065074 | 0.90336 | 0.0053494 |  |  | 4480 | 0.77492 | 0.91493 | 0.0067613 | 0.78839 | 0.010516 | 0.78837 | 0.0085242 |  |  | 253260 | 0.86819 | 0.86787 | 0.0098051 | 0.86571 | 0.0067578 | 0.86572 | 0.010541 |  |  | 211060 | 0.75055 | 0.70357 | 0.010618 | 0.75304 | 0.0076262 | 0.75304 | 0.008591
|  |  | 4337 | 0.98163 | 0.99415 | 0.00081356 | 0.98405 | 0.081841 | 0.98418 | 0.19515 |  |  | 4261 | 0.94477 | 0.97542 | 0.0031951 | 0.95382 | 0.0087829 | 0.95386 | 0.0059147 |  |  | 4485 | 0.87947 | 0.96525 | 0.0038142 | 0.90336 | 0.0065073 | 0.90337 | 0.0053492 |  |  | 4485 | 0.77156 | 0.91493 | 0.0067612 | 0.78839 | 0.010516 | 0.78838 | 0.0085243 |  |  | 253560 | 0.86595 | 0.86787 | 0.0098051 | 0.86585 | 0.0067586 | 0.86586 | 0.010542 |  |  | 211360 | 0.74185 | 0.70357 | 0.010618 | 0.75318 | 0.0076262 | 0.75319 | 0.0085905
|  |  | 4342 | 0.98252 | 0.99418 | 0.00081063 | 0.9841 | 0.081846 | 0.98423 | 0.19514 |  |  | 4266 | 0.94381 | 0.97548 | 0.0031858 | 0.95386 | 0.0087525 | 0.9539 | 0.0059017 |  |  | 4490 | 0.87947 | 0.96527 | 0.0038087 | 0.90337 | 0.0065073 | 0.90337 | 0.005349 |  |  | 4490 | 0.77156 | 0.91494 | 0.0067611 | 0.7884 | 0.010516 | 0.78839 | 0.0085245 |  |  | 253860 | 0.86595 | 0.86787 | 0.0098051 | 0.86599 | 0.0067593 | 0.866 | 0.010544 |  |  | 211660 | 0.7375 | 0.70357 | 0.010618 | 0.75333 | 0.0076262 | 0.75334 | 0.0085899
|  |  | 4347 | 0.98252 | 0.99421 | 0.00080772 | 0.98416 | 0.08185 | 0.98429 | 0.19512 |  |  | 4271 | 0.94477 | 0.97553 | 0.0031764 | 0.95391 | 0.0087224 | 0.95394 | 0.0058888 |  |  | 4495 | 0.87839 | 0.96528 | 0.0038033 | 0.90337 | 0.0065072 | 0.90338 | 0.0053488 |  |  | 4495 | 0.77492 | 0.91494 | 0.006761 | 0.78841 | 0.010516 | 0.78839 | 0.0085246 |  |  | 254160 | 0.86595 | 0.86787 | 0.0098051 | 0.86613 | 0.00676 | 0.86614 | 0.010545 |  |  | 211960 | 0.74402 | 0.70357 | 0.010618 | 0.75348 | 0.0076261 | 0.75348 | 0.0085894
|  |  | 4352 | 0.98073 | 0.99424 | 0.00080483 | 0.98421 | 0.081855 | 0.98434 | 0.19511 |  |  | 4276 | 0.94381 | 0.97559 | 0.0031672 | 0.95395 | 0.0086923 | 0.95398 | 0.0058759 |  |  | 4500 | 0.87947 | 0.96529 | 0.0037979 | 0.90338 | 0.0065071 | 0.90338 | 0.0053486 |  |  | 4500 | 0.77156 | 0.91494 | 0.0067609 | 0.78842 | 0.010516 | 0.7884 | 0.0085247 |  |  | 254460 | 0.86819 | 0.86787 | 0.0098051 | 0.86627 | 0.0067608 | 0.86628 | 0.010546 |  |  | 212260 | 0.73532 | 0.70357 | 0.010618 | 0.75363 | 0.0076261 | 0.75363 | 0.0085889
|  |  | 4357 | 0.98163 | 0.99427 | 0.00080195 | 0.98427 | 0.081859 | 0.9844 | 0.19509 |  |  | 4281 | 0.94381 | 0.97565 | 0.0031579 | 0.95399 | 0.0086624 | 0.95402 | 0.0058631 |  |  | 4505 | 0.88055 | 0.9653 | 0.0037926 | 0.90338 | 0.0065071 | 0.90339 | 0.0053484 |  |  | 4505 | 0.77156 | 0.91494 | 0.0067608 | 0.78843 | 0.010516 | 0.78841 | 0.0085249 |  |  | 254760 | 0.86371 | 0.86787 | 0.0098051 | 0.86641 | 0.0067615 | 0.86642 | 0.010547 |  |  | 212560 | 0.74185 | 0.70357 | 0.010618 | 0.75377 | 0.007626 | 0.75378 | 0.0085883
|  |  | 4362 | 0.98163 | 0.9943 | 0.00079909 | 0.98432 | 0.081864 | 0.98445 | 0.19507 |  |  | 4286 | 0.94573 | 0.9757 | 0.0031487 | 0.95403 | 0.0086327 | 0.95406 | 0.0058504 |  |  | 4510 | 0.88055 | 0.96531 | 0.0037873 | 0.90338 | 0.006507 | 0.90339 | 0.0053482 |  |  | 4510 | 0.77156 | 0.91494 | 0.0067607 | 0.78844 | 0.010517 | 0.78842 | 0.008525 |  |  | 255060 | 0.86371 | 0.86787 | 0.0098051 | 0.86655 | 0.0067622 | 0.86656 | 0.010548 |  |  | 212860 | 0.74402 | 0.70357 | 0.010618 | 0.75392 | 0.007626 | 0.75392 | 0.0085877
|  |  | 4367 | 0.98252 | 0.99433 | 0.00079624 | 0.98438 | 0.081868 | 0.9845 | 0.19506 |  |  | 4291 | 0.94381 | 0.97575 | 0.0031395 | 0.95407 | 0.0086031 | 0.9541 | 0.0058378 |  |  | 4515 | 0.88055 | 0.96533 | 0.0037821 | 0.90339 | 0.006507 | 0.9034 | 0.005348 |  |  | 4515 | 0.77156 | 0.91494 | 0.0067606 | 0.78845 | 0.010517 | 0.78843 | 0.0085251 |  |  | 255360 | 0.86595 | 0.86787 | 0.0098051 | 0.86669 | 0.0067629 | 0.8667 | 0.010549 |  |  | 213160 | 0.73315 | 0.70357 | 0.010618 | 0.75406 | 0.0076259 | 0.75407 | 0.0085872
|  |  | 4372 | 0.98252 | 0.99436 | 0.00079341 | 0.98443 | 0.081873 | 0.98456 | 0.19504 |  |  | 4296 | 0.94477 | 0.97581 | 0.0031304 | 0.95411 | 0.0085736 | 0.95415 | 0.0058253 |  |  | 4520 | 0.88163 | 0.96534 | 0.003777 | 0.90339 | 0.0065069 | 0.9034 | 0.0053478 |  |  | 4520 | 0.77492 | 0.91494 | 0.0067605 | 0.78846 | 0.010517 | 0.78844 | 0.0085252 |  |  | 255660 | 0.86595 | 0.86787 | 0.0098051 | 0.86683 | 0.0067636 | 0.86684 | 0.01055 |  |  | 213460 | 0.74402 | 0.70357 | 0.010618 | 0.75421 | 0.0076258 | 0.75422 | 0.0085866
|  |  | 4377 | 0.98163 | 0.99439 | 0.00079059 | 0.98448 | 0.081877 | 0.98461 | 0.19503 |  |  | 4301 | 0.94477 | 0.97586 | 0.0031213 | 0.95415 | 0.0085443 | 0.95419 | 0.0058128 |  |  | 4525 | 0.88055 | 0.96535 | 0.0037719 | 0.9034 | 0.0065068 | 0.9034 | 0.0053477 |  |  | 4525 | 0.77156 | 0.91494 | 0.0067604 | 0.78847 | 0.010517 | 0.78845 | 0.0085254 |  |  | 255960 | 0.87042 | 0.86787 | 0.0098051 | 0.86697 | 0.0067643 | 0.86698 | 0.010551 |  |  | 213760 | 0.75055 | 0.70357 | 0.010618 | 0.75436 | 0.0076257 | 0.75436 | 0.008586
|  |  | 4382 | 0.98163 | 0.99442 | 0.00078779 | 0.98454 | 0.081881 | 0.98466 | 0.19501 |  |  | 4306 | 0.94381 | 0.97592 | 0.0031123 | 0.95419 | 0.0085151 | 0.95423 | 0.0058004 |  |  | 4530 | 0.88055 | 0.96536 | 0.0037668 | 0.9034 | 0.0065068 | 0.90341 | 0.0053475 |  |  | 4530 | 0.77324 | 0.91494 | 0.0067604 | 0.78847 | 0.010517 | 0.78846 | 0.0085255 |  |  | 256260 | 0.87042 | 0.86787 | 0.0098051 | 0.86711 | 0.006765 | 0.86712 | 0.010552 |  |  | 214060 | 0.73967 | 0.70357 | 0.010618 | 0.7545 | 0.0076256 | 0.75451 | 0.0085854
|  |  | 4387 | 0.98163 | 0.99445 | 0.00078501 | 0.98459 | 0.081886 | 0.98472 | 0.195 |  |  | 4311 | 0.94477 | 0.97597 | 0.0031033 | 0.95423 | 0.008486 | 0.95427 | 0.0057881 |  |  | 4535 | 0.87947 | 0.96537 | 0.0037618 | 0.90341 | 0.0065067 | 0.90341 | 0.0053473 |  |  | 4535 | 0.77156 | 0.91495 | 0.0067603 | 0.78848 | 0.010517 | 0.78847 | 0.0085256 |  |  | 256560 | 0.86595 | 0.86787 | 0.0098051 | 0.86725 | 0.0067657 | 0.86726 | 0.010553 |  |  | 214360 | 0.74837 | 0.70357 | 0.010618 | 0.75465 | 0.0076255 | 0.75465 | 0.0085848
|  |  | 4392 | 0.98342 | 0.99448 | 0.00078224 | 0.98464 | 0.08189 | 0.98477 | 0.19498 |  |  | 4316 | 0.94477 | 0.97602 | 0.0030943 | 0.95427 | 0.0084571 | 0.95431 | 0.0057758 |  |  | 4540 | 0.88055 | 0.96538 | 0.0037568 | 0.90341 | 0.0065067 | 0.90342 | 0.0053471 |  |  | 4540 | 0.77324 | 0.91495 | 0.0067602 | 0.78849 | 0.010517 | 0.78847 | 0.0085258 |  |  | 256860 | 0.86819 | 0.86787 | 0.0098051 | 0.86739 | 0.0067664 | 0.86739 | 0.010554 |  |  | 214660 | 0.74185 | 0.70357 | 0.010618 | 0.75479 | 0.0076254 | 0.7548 | 0.0085841
|  |  | 4397 | 0.98252 | 0.99451 | 0.00077948 | 0.9847 | 0.081895 | 0.98482 | 0.19497 |  |  | 4321 | 0.94477 | 0.97608 | 0.0030854 | 0.95431 | 0.0084284 | 0.95435 | 0.0057637 |  |  | 4545 | 0.88055 | 0.96539 | 0.0037519 | 0.90342 | 0.0065066 | 0.90342 | 0.005347 |  |  | 4545 | 0.77324 | 0.91495 | 0.0067601 | 0.7885 | 0.010518 | 0.78848 | 0.0085259 |  |  | 257160 | 0.86819 | 0.86787 | 0.0098051 | 0.86753 | 0.0067671 | 0.86753 | 0.010555 |  |  | 214960 | 0.74402 | 0.70357 | 0.010618 | 0.75494 | 0.0076253 | 0.75494 | 0.0085835
|  |  | 4402 | 0.98252 | 0.99453 | 0.00077674 | 0.98475 | 0.081899 | 0.98488 | 0.19495 |  |  | 4326 | 0.94477 | 0.97613 | 0.0030765 | 0.95435 | 0.0083998 | 0.95439 | 0.0057516 |  |  | 4550 | 0.88055 | 0.9654 | 0.003747 | 0.90342 | 0.0065066 | 0.90343 | 0.0053468 |  |  | 4550 | 0.77156 | 0.91495 | 0.00676 | 0.78851 | 0.010518 | 0.78849 | 0.008526 |  |  | 257460 | 0.86819 | 0.86787 | 0.0098051 | 0.86766 | 0.0067678 | 0.86767 | 0.010556 |  |  | 215260 | 0.75055 | 0.70357 | 0.010618 | 0.75508 | 0.0076252 | 0.75508 | 0.0085829
|  |  | 4407 | 0.98163 | 0.99456 | 0.00077402 | 0.9848 | 0.081903 | 0.98493 | 0.19494 |  |  | 4331 | 0.94477 | 0.97618 | 0.0030677 | 0.95439 | 0.0083713 | 0.95443 | 0.0057396 |  |  | 4555 | 0.87947 | 0.96542 | 0.0037422 | 0.90343 | 0.0065065 | 0.90343 | 0.0053466 |  |  | 4555 | 0.77156 | 0.91495 | 0.00676 | 0.78852 | 0.010518 | 0.7885 | 0.0085262 |  |  | 257760 | 0.86819 | 0.86787 | 0.0098051 | 0.8678 | 0.0067685 | 0.86781 | 0.010557 |  |  | 215560 | 0.74402 | 0.70357 | 0.010618 | 0.75522 | 0.0076251 | 0.75523 | 0.0085822
|  |  | 4412 | 0.98163 | 0.99459 | 0.00077131 | 0.98485 | 0.081908 | 0.98498 | 0.19492 |  |  | 4336 | 0.94381 | 0.97623 | 0.0030589 | 0.95443 | 0.0083429 | 0.95446 | 0.0057276 |  |  | 4560 | 0.88163 | 0.96543 | 0.0037375 | 0.90343 | 0.0065065 | 0.90344 | 0.0053465 |  |  | 4560 | 0.76987 | 0.91495 | 0.0067599 | 0.78853 | 0.010518 | 0.78851 | 0.0085263 |  |  | 258060 | 0.86819 | 0.86787 | 0.0098051 | 0.86794 | 0.0067692 | 0.86795 | 0.010558 |  |  | 215860 | 0.7462 | 0.70357 | 0.010618 | 0.75537 | 0.0076249 | 0.75537 | 0.0085816
|  |  | 4417 | 0.98252 | 0.99462 | 0.00076862 | 0.98491 | 0.081912 | 0.98503 | 0.19491 |  |  | 4341 | 0.94669 | 0.97629 | 0.0030501 | 0.95447 | 0.0083147 | 0.9545 | 0.0057158 |  |  | 4565 | 0.88271 | 0.96544 | 0.0037327 | 0.90344 | 0.0065064 | 0.90344 | 0.0053463 |  |  | 4565 | 0.77156 | 0.91495 | 0.0067598 | 0.78854 | 0.010518 | 0.78852 | 0.0085264 |  |  | 258360 | 0.87042 | 0.86787 | 0.0098051 | 0.86808 | 0.0067699 | 0.86809 | 0.010559 |  |  | 216160 | 0.74837 | 0.70357 | 0.010618 | 0.75551 | 0.0076248 | 0.75552 | 0.0085809
|  |  | 4422 | 0.98252 | 0.99465 | 0.00076594 | 0.98496 | 0.081916 | 0.98509 | 0.19489 |  |  | 4346 | 0.94573 | 0.97634 | 0.0030414 | 0.95451 | 0.0082867 | 0.95454 | 0.005704 |  |  | 4570 | 0.88055 | 0.96545 | 0.0037281 | 0.90344 | 0.0065064 | 0.90345 | 0.0053462 |  |  | 4570 | 0.77492 | 0.91495 | 0.0067597 | 0.78855 | 0.010518 | 0.78853 | 0.0085266 |  |  | 258660 | 0.86595 | 0.86787 | 0.0098051 | 0.86822 | 0.0067705 | 0.86822 | 0.01056 |  |  | 216460 | 0.74837 | 0.70357 | 0.010618 | 0.75565 | 0.0076246 | 0.75566 | 0.0085802
|  |  | 4427 | 0.98163 | 0.99467 | 0.00076327 | 0.98501 | 0.081921 | 0.98514 | 0.19488 |  |  | 4351 | 0.94477 | 0.97639 | 0.0030327 | 0.95455 | 0.0082587 | 0.95458 | 0.0056923 |  |  | 4575 | 0.88055 | 0.96546 | 0.0037234 | 0.90345 | 0.0065063 | 0.90345 | 0.005346 |  |  | 4575 | 0.77156 | 0.91495 | 0.0067597 | 0.78855 | 0.010518 | 0.78854 | 0.0085267 |  |  | 258960 | 0.86819 | 0.86787 | 0.0098051 | 0.86835 | 0.0067712 | 0.86836 | 0.010561 |  |  | 216760 | 0.7462 | 0.70357 | 0.010618 | 0.7558 | 0.0076244 | 0.7558 | 0.0085795
|  |  | 4432 | 0.98252 | 0.9947 | 0.00076062 | 0.98506 | 0.081925 | 0.98519 | 0.19486 |  |  | 4356 | 0.94381 | 0.97644 | 0.0030241 | 0.95459 | 0.008231 | 0.95462 | 0.0056806 |  |  | 4580 | 0.88163 | 0.96547 | 0.0037188 | 0.90345 | 0.0065063 | 0.90346 | 0.0053459 |  |  | 4580 | 0.76987 | 0.91495 | 0.0067596 | 0.78856 | 0.010519 | 0.78855 | 0.0085268 |  |  | 259260 | 0.86595 | 0.86787 | 0.0098051 | 0.86849 | 0.0067719 | 0.8685 | 0.010561 |  |  | 217060 | 0.75055 | 0.70357 | 0.010618 | 0.75594 | 0.0076243 | 0.75595 | 0.0085788
|  |  | 4437 | 0.98252 | 0.99473 | 0.00075799 | 0.98511 | 0.081929 | 0.98524 | 0.19485 |  |  | 4361 | 0.94477 | 0.97649 | 0.0030155 | 0.95463 | 0.0082033 | 0.95466 | 0.0056691 |  |  | 4585 | 0.88055 | 0.96548 | 0.0037143 | 0.90346 | 0.0065062 | 0.90346 | 0.0053457 |  |  | 4585 | 0.77324 | 0.91496 | 0.0067595 | 0.78857 | 0.010519 | 0.78855 | 0.0085269 |  |  | 259560 | 0.86819 | 0.86787 | 0.0098051 | 0.86863 | 0.0067725 | 0.86863 | 0.010562 |  |  | 217360 | 0.75272 | 0.70357 | 0.010618 | 0.75608 | 0.0076241 | 0.75609 | 0.0085781
|  |  | 4442 | 0.98252 | 0.99476 | 0.00075537 | 0.98516 | 0.081934 | 0.98529 | 0.19483 |  |  | 4366 | 0.94573 | 0.97654 | 0.0030069 | 0.95466 | 0.0081758 | 0.95469 | 0.0056576 |  |  | 4590 | 0.88163 | 0.96549 | 0.0037098 | 0.90346 | 0.0065062 | 0.90347 | 0.0053456 |  |  | 4590 | 0.77156 | 0.91496 | 0.0067595 | 0.78858 | 0.010519 | 0.78856 | 0.0085271 |  |  | 259860 | 0.87042 | 0.86787 | 0.0098051 | 0.86876 | 0.0067732 | 0.86877 | 0.010563 |  |  | 217660 | 0.7462 | 0.70357 | 0.010618 | 0.75623 | 0.0076239 | 0.75623 | 0.0085774
|  |  | 4447 | 0.98163 | 0.99478 | 0.00075276 | 0.98522 | 0.081938 | 0.98534 | 0.19482 |  |  | 4371 | 0.94573 | 0.97659 | 0.0029984 | 0.9547 | 0.0081484 | 0.95473 | 0.0056461 |  |  | 4595 | 0.87947 | 0.9655 | 0.0037054 | 0.90346 | 0.0065062 | 0.90347 | 0.0053454 |  |  | 4595 | 0.77324 | 0.91496 | 0.0067594 | 0.78859 | 0.010519 | 0.78857 | 0.0085272 |  |  | 260160 | 0.86595 | 0.86787 | 0.0098051 | 0.8689 | 0.0067739 | 0.86891 | 0.010564 |  |  | 217960 | 0.75055 | 0.70357 | 0.010618 | 0.75637 | 0.0076237 | 0.75637 | 0.0085767
|  |  | 4452 | 0.98252 | 0.99481 | 0.00075017 | 0.98527 | 0.081942 | 0.98539 | 0.19481 |  |  | 4376 | 0.94669 | 0.97664 | 0.0029899 | 0.95474 | 0.0081212 | 0.95477 | 0.0056348 |  |  | 4600 | 0.87947 | 0.96551 | 0.003701 | 0.90347 | 0.0065061 | 0.90347 | 0.0053453 |  |  | 4600 | 0.77324 | 0.91496 | 0.0067593 | 0.7886 | 0.010519 | 0.78858 | 0.0085273 |  |  | 260460 | 0.86819 | 0.86787 | 0.0098051 | 0.86904 | 0.0067745 | 0.86905 | 0.010565 |  |  | 218260 | 0.74837 | 0.70357 | 0.010618 | 0.75651 | 0.0076235 | 0.75651 | 0.008576
|  |  | 4457 | 0.98252 | 0.99484 | 0.0007476 | 0.98532 | 0.081946 | 0.98544 | 0.19479 |  |  | 4381 | 0.94477 | 0.97669 | 0.0029814 | 0.95478 | 0.0080941 | 0.95481 | 0.0056235 |  |  | 4605 | 0.88163 | 0.96552 | 0.0036966 | 0.90347 | 0.0065061 | 0.90348 | 0.0053452 |  |  | 4605 | 0.77492 | 0.91496 | 0.0067593 | 0.78861 | 0.010519 | 0.78859 | 0.0085275 |  |  | 260760 | 0.86371 | 0.86787 | 0.0098051 | 0.86917 | 0.0067752 | 0.86918 | 0.010566 |  |  | 218560 | 0.7462 | 0.70357 | 0.010618 | 0.75665 | 0.0076233 | 0.75666 | 0.0085752
|  |  | 4462 | 0.98342 | 0.99486 | 0.00074504 | 0.98537 | 0.08195 | 0.98549 | 0.19478 |  |  | 4386 | 0.94573 | 0.97674 | 0.002973 | 0.95481 | 0.0080671 | 0.95484 | 0.0056123 |  |  | 4610 | 0.88163 | 0.96553 | 0.0036923 | 0.90348 | 0.006506 | 0.90348 | 0.005345 |  |  | 4610 | 0.7766 | 0.91496 | 0.0067592 | 0.78862 | 0.010519 | 0.7886 | 0.0085276 |  |  | 261060 | 0.86371 | 0.86787 | 0.0098051 | 0.86931 | 0.0067758 | 0.86932 | 0.010567 |  |  | 218860 | 0.74837 | 0.70357 | 0.010618 | 0.75679 | 0.0076231 | 0.7568 | 0.0085745
|  |  | 4467 | 0.98252 | 0.99489 | 0.00074249 | 0.98542 | 0.081955 | 0.98554 | 0.19476 |  |  | 4391 | 0.94381 | 0.97679 | 0.0029647 | 0.95485 | 0.0080403 | 0.95488 | 0.0056012 |  |  | 4615 | 0.88055 | 0.96554 | 0.003688 | 0.90348 | 0.006506 | 0.90349 | 0.0053449 |  |  | 4615 | 0.77156 | 0.91496 | 0.0067592 | 0.78863 | 0.010519 | 0.78861 | 0.0085277 |  |  | 261360 | 0.87042 | 0.86787 | 0.0098051 | 0.86945 | 0.0067764 | 0.86945 | 0.010568 |  |  | 219160 | 0.7462 | 0.70357 | 0.010618 | 0.75693 | 0.0076228 | 0.75694 | 0.0085737
|  |  | 4472 | 0.98252 | 0.99492 | 0.00073996 | 0.98547 | 0.081959 | 0.9856 | 0.19475 |  |  | 4396 | 0.94573 | 0.97684 | 0.0029563 | 0.95489 | 0.0080136 | 0.95492 | 0.0055901 |  |  | 4620 | 0.88271 | 0.96555 | 0.0036838 | 0.90349 | 0.006506 | 0.90349 | 0.0053448 |  |  | 4620 | 0.76819 | 0.91496 | 0.0067591 | 0.78863 | 0.01052 | 0.78862 | 0.0085279 |  |  | 261660 | 0.87042 | 0.86787 | 0.0098051 | 0.86958 | 0.0067771 | 0.86959 | 0.010569 |  |  | 219460 | 0.74402 | 0.70357 | 0.010618 | 0.75707 | 0.0076226 | 0.75708 | 0.008573
|  |  | 4477 | 0.98431 | 0.99494 | 0.00073744 | 0.98552 | 0.081963 | 0.98564 | 0.19474 |  |  | 4401 | 0.94573 | 0.97689 | 0.002948 | 0.95492 | 0.007987 | 0.95495 | 0.0055791 |  |  | 4625 | 0.88163 | 0.96556 | 0.0036796 | 0.90349 | 0.0065059 | 0.9035 | 0.0053446 |  |  | 4625 | 0.76987 | 0.91496 | 0.006759 | 0.78864 | 0.01052 | 0.78863 | 0.008528 |  |  | 261960 | 0.87266 | 0.86787 | 0.0098051 | 0.86972 | 0.0067777 | 0.86973 | 0.01057 |  |  | 219760 | 0.75272 | 0.70357 | 0.010618 | 0.75722 | 0.0076224 | 0.75722 | 0.0085722
|  |  | 4482 | 0.98252 | 0.99497 | 0.00073493 | 0.98557 | 0.081967 | 0.98569 | 0.19472 |  |  | 4406 | 0.94669 | 0.97694 | 0.0029398 | 0.95496 | 0.0079606 | 0.95499 | 0.0055682 |  |  | 4630 | 0.87947 | 0.96557 | 0.0036755 | 0.9035 | 0.0065059 | 0.9035 | 0.0053445 |  |  | 4630 | 0.77156 | 0.91496 | 0.006759 | 0.78865 | 0.01052 | 0.78863 | 0.0085281 |  |  | 262260 | 0.87042 | 0.86787 | 0.0098051 | 0.86985 | 0.0067783 | 0.86986 | 0.010571 |  |  | 220060 | 0.75055 | 0.70357 | 0.010618 | 0.75736 | 0.0076221 | 0.75736 | 0.0085714
|  |  | 4487 | 0.98252 | 0.99499 | 0.00073244 | 0.98562 | 0.081971 | 0.98574 | 0.19471 |  |  | 4411 | 0.94477 | 0.97699 | 0.0029316 | 0.955 | 0.0079343 | 0.95503 | 0.0055573 |  |  | 4635 | 0.88163 | 0.96558 | 0.0036714 | 0.9035 | 0.0065059 | 0.90351 | 0.0053444 |  |  | 4635 | 0.77324 | 0.91496 | 0.0067589 | 0.78866 | 0.01052 | 0.78864 | 0.0085283 |  |  | 262560 | 0.87042 | 0.86787 | 0.0098051 | 0.86999 | 0.006779 | 0.87 | 0.010572 |  |  | 220360 | 0.75707 | 0.70357 | 0.010618 | 0.7575 | 0.0076219 | 0.7575 | 0.0085706
|  |  | 4492 | 0.98252 | 0.99502 | 0.00072997 | 0.98567 | 0.081975 | 0.98579 | 0.19469 |  |  | 4416 | 0.94573 | 0.97704 | 0.0029234 | 0.95503 | 0.0079081 | 0.95506 | 0.0055466 |  |  | 4640 | 0.88055 | 0.96559 | 0.0036673 | 0.9035 | 0.0065058 | 0.90351 | 0.0053443 |  |  | 4640 | 0.77324 | 0.91496 | 0.0067589 | 0.78867 | 0.01052 | 0.78865 | 0.0085284 |  |  | 262860 | 0.86819 | 0.86787 | 0.0098051 | 0.87013 | 0.0067796 | 0.87013 | 0.010572 |  |  | 220660 | 0.74402 | 0.70357 | 0.010618 | 0.75764 | 0.0076216 | 0.75764 | 0.0085698
|  |  | 4497 | 0.98252 | 0.99505 | 0.00072751 | 0.98572 | 0.081979 | 0.98584 | 0.19468 |  |  | 4421 | 0.94477 | 0.97708 | 0.0029152 | 0.95507 | 0.0078821 | 0.9551 | 0.0055358 |  |  | 4645 | 0.88163 | 0.9656 | 0.0036633 | 0.90351 | 0.0065058 | 0.90351 | 0.0053441 |  |  | 4645 | 0.77492 | 0.91497 | 0.0067588 | 0.78868 | 0.01052 | 0.78866 | 0.0085285 |  |  | 263160 | 0.87042 | 0.86787 | 0.0098051 | 0.87026 | 0.0067802 | 0.87027 | 0.010573 |  |  | 220960 | 0.74402 | 0.70357 | 0.010618 | 0.75778 | 0.0076213 | 0.75778 | 0.008569
|  |  | 4502 | 0.98163 | 0.99507 | 0.00072506 | 0.98577 | 0.081984 | 0.98589 | 0.19467 |  |  | 4426 | 0.94381 | 0.97713 | 0.0029071 | 0.9551 | 0.0078561 | 0.95513 | 0.0055252 |  |  | 4650 | 0.88055 | 0.96561 | 0.0036593 | 0.90351 | 0.0065058 | 0.90352 | 0.005344 |  |  | 4650 | 0.76819 | 0.91497 | 0.0067588 | 0.78869 | 0.01052 | 0.78867 | 0.0085287 |  |  | 263460 | 0.87042 | 0.86787 | 0.0098051 | 0.8704 | 0.0067808 | 0.8704 | 0.010574 |  |  | 221260 | 0.73532 | 0.70357 | 0.010618 | 0.75792 | 0.007621 | 0.75792 | 0.0085682
|  |  | 4507 | 0.98342 | 0.9951 | 0.00072263 | 0.98582 | 0.081988 | 0.98594 | 0.19465 |  |  | 4431 | 0.94573 | 0.97718 | 0.0028991 | 0.95514 | 0.0078304 | 0.95517 | 0.0055146 |  |  | 4655 | 0.88163 | 0.96562 | 0.0036554 | 0.90352 | 0.0065057 | 0.90352 | 0.0053439 |  |  | 4655 | 0.77156 | 0.91497 | 0.0067587 | 0.7887 | 0.010521 | 0.78868 | 0.0085288 |  |  | 263760 | 0.86819 | 0.86787 | 0.0098051 | 0.87053 | 0.0067814 | 0.87054 | 0.010575 |  |  | 221560 | 0.74837 | 0.70357 | 0.010618 | 0.75806 | 0.0076208 | 0.75806 | 0.0085674
|  |  | 4512 | 0.98342 | 0.99512 | 0.00072021 | 0.98587 | 0.081992 | 0.98599 | 0.19464 |  |  | 4436 | 0.94573 | 0.97723 | 0.002891 | 0.95517 | 0.0078047 | 0.95521 | 0.0055041 |  |  | 4660 | 0.88163 | 0.96563 | 0.0036515 | 0.90352 | 0.0065057 | 0.90353 | 0.0053438 |  |  | 4660 | 0.77156 | 0.91497 | 0.0067586 | 0.78871 | 0.010521 | 0.78869 | 0.0085289 |  |  | 264060 | 0.87042 | 0.86787 | 0.0098051 | 0.87067 | 0.0067821 | 0.87067 | 0.010576 |  |  | 221860 | 0.75055 | 0.70357 | 0.010618 | 0.75819 | 0.0076205 | 0.7582 | 0.0085665
|  |  | 4517 | 0.98342 | 0.99515 | 0.00071781 | 0.98591 | 0.081996 | 0.98604 | 0.19463 |  |  | 4441 | 0.94477 | 0.97727 | 0.002883 | 0.95521 | 0.0077792 | 0.95524 | 0.0054937 |  |  | 4665 | 0.88055 | 0.96564 | 0.0036476 | 0.90353 | 0.0065057 | 0.90353 | 0.0053437 |  |  | 4665 | 0.77324 | 0.91497 | 0.0067586 | 0.78871 | 0.010521 | 0.7887 | 0.0085291 |  |  | 264360 | 0.87042 | 0.86787 | 0.0098051 | 0.8708 | 0.0067827 | 0.87081 | 0.010577 |  |  | 222160 | 0.74837 | 0.70357 | 0.010618 | 0.75833 | 0.0076202 | 0.75834 | 0.0085657
|  |  | 4522 | 0.98342 | 0.99517 | 0.00071541 | 0.98596 | 0.082 | 0.98609 | 0.19461 |  |  | 4446 | 0.94669 | 0.97732 | 0.0028751 | 0.95524 | 0.0077538 | 0.95528 | 0.0054833 |  |  | 4670 | 0.88163 | 0.96565 | 0.0036438 | 0.90353 | 0.0065056 | 0.90354 | 0.0053436 |  |  | 4670 | 0.77156 | 0.91497 | 0.0067585 | 0.78872 | 0.010521 | 0.78871 | 0.0085292 |  |  | 264660 | 0.87042 | 0.86787 | 0.0098051 | 0.87094 | 0.0067833 | 0.87094 | 0.010578 |  |  | 222460 | 0.74837 | 0.70357 | 0.010618 | 0.75847 | 0.0076198 | 0.75848 | 0.0085648
|  |  | 4527 | 0.98252 | 0.9952 | 0.00071304 | 0.98601 | 0.082004 | 0.98613 | 0.1946 |  |  | 4451 | 0.94669 | 0.97737 | 0.0028672 | 0.95528 | 0.0077286 | 0.95531 | 0.005473 |  |  | 4675 | 0.88271 | 0.96566 | 0.00364 | 0.90353 | 0.0065056 | 0.90354 | 0.0053435 |  |  | 4675 | 0.77324 | 0.91497 | 0.0067585 | 0.78873 | 0.010521 | 0.78871 | 0.0085293 |  |  | 264960 | 0.87042 | 0.86787 | 0.0098051 | 0.87107 | 0.0067839 | 0.87108 | 0.010578 |  |  | 222760 | 0.7549 | 0.70357 | 0.010618 | 0.75861 | 0.0076195 | 0.75862 | 0.008564
|  |  | 4532 | 0.98252 | 0.99522 | 0.00071067 | 0.98606 | 0.082008 | 0.98618 | 0.19459 |  |  | 4456 | 0.94477 | 0.97741 | 0.0028593 | 0.95531 | 0.0077035 | 0.95534 | 0.0054628 |  |  | 4680 | 0.88379 | 0.96567 | 0.0036363 | 0.90354 | 0.0065056 | 0.90354 | 0.0053434 |  |  | 4680 | 0.77156 | 0.91497 | 0.0067584 | 0.78874 | 0.010521 | 0.78872 | 0.0085295 |  |  | 265260 | 0.8749 | 0.86787 | 0.0098051 | 0.8712 | 0.0067845 | 0.87121 | 0.010579 |  |  | 223060 | 0.7462 | 0.70357 | 0.010618 | 0.75875 | 0.0076192 | 0.75875 | 0.0085631
|  |  | 4537 | 0.98342 | 0.99524 | 0.00070832 | 0.98611 | 0.082012 | 0.98623 | 0.19457 |  |  | 4461 | 0.94669 | 0.97746 | 0.0028514 | 0.95535 | 0.0076785 | 0.95538 | 0.0054526 |  |  | 4685 | 0.88055 | 0.96568 | 0.0036326 | 0.90354 | 0.0065056 | 0.90355 | 0.0053433 |  |  | 4685 | 0.77156 | 0.91497 | 0.0067584 | 0.78875 | 0.010521 | 0.78873 | 0.0085296 |  |  | 265560 | 0.87042 | 0.86787 | 0.0098051 | 0.87134 | 0.006785 | 0.87135 | 0.01058 |  |  | 223360 | 0.7549 | 0.70357 | 0.010618 | 0.75889 | 0.0076189 | 0.75889 | 0.0085622
|  |  | 4542 | 0.98252 | 0.99527 | 0.00070599 | 0.98616 | 0.082016 | 0.98628 | 0.19456 |  |  | 4466 | 0.94573 | 0.9775 | 0.0028436 | 0.95538 | 0.0076536 | 0.95541 | 0.0054425 |  |  | 4690 | 0.88163 | 0.96568 | 0.0036289 | 0.90355 | 0.0065055 | 0.90355 | 0.0053432 |  |  | 4690 | 0.77324 | 0.91497 | 0.0067584 | 0.78876 | 0.010522 | 0.78874 | 0.0085297 |  |  | 265860 | 0.87042 | 0.86787 | 0.0098051 | 0.87147 | 0.0067856 | 0.87148 | 0.010581 |  |  | 223660 | 0.74837 | 0.70357 | 0.010618 | 0.75902 | 0.0076185 | 0.75903 | 0.0085613
|  |  | 4547 | 0.98342 | 0.99529 | 0.00070367 | 0.9862 | 0.08202 | 0.98633 | 0.19455 |  |  | 4471 | 0.94573 | 0.97755 | 0.0028359 | 0.95542 | 0.0076289 | 0.95545 | 0.0054324 |  |  | 4695 | 0.88055 | 0.96569 | 0.0036253 | 0.90355 | 0.0065055 | 0.90356 | 0.0053431 |  |  | 4695 | 0.77156 | 0.91497 | 0.0067583 | 0.78877 | 0.010522 | 0.78875 | 0.0085299 |  |  | 266160 | 0.87042 | 0.86787 | 0.0098051 | 0.87161 | 0.0067862 | 0.87161 | 0.010582 |  |  | 223960 | 0.75055 | 0.70357 | 0.010618 | 0.75916 | 0.0076182 | 0.75917 | 0.0085604
|  |  | 4552 | 0.98342 | 0.99532 | 0.00070136 | 0.98625 | 0.082024 | 0.98637 | 0.19453 |  |  | 4476 | 0.94669 | 0.9776 | 0.0028281 | 0.95545 | 0.0076042 | 0.95548 | 0.0054225 |  |  | 4700 | 0.88271 | 0.9657 | 0.0036217 | 0.90356 | 0.0065055 | 0.90356 | 0.005343 |  |  | 4700 | 0.77492 | 0.91497 | 0.0067583 | 0.78878 | 0.010522 | 0.78876 | 0.00853 |  |  | 266460 | 0.86595 | 0.86787 | 0.0098051 | 0.87174 | 0.0067868 | 0.87175 | 0.010582 |  |  | 224260 | 0.7549 | 0.70357 | 0.010618 | 0.7593 | 0.0076178 | 0.7593 | 0.0085595
|  |  | 4557 | 0.98342 | 0.99534 | 0.00069906 | 0.9863 | 0.082028 | 0.98642 | 0.19452 |  |  | 4481 | 0.94573 | 0.97764 | 0.0028204 | 0.95548 | 0.0075798 | 0.95551 | 0.0054126 |  |  | 4705 | 0.88271 | 0.96571 | 0.0036181 | 0.90356 | 0.0065055 | 0.90357 | 0.0053429 |  |  | 4705 | 0.76651 | 0.91497 | 0.0067582 | 0.78879 | 0.010522 | 0.78877 | 0.0085301 |  |  | 266760 | 0.86819 | 0.86787 | 0.0098051 | 0.87187 | 0.0067874 | 0.87188 | 0.010583 |  |  | 224560 | 0.75055 | 0.70357 | 0.010618 | 0.75944 | 0.0076175 | 0.75944 | 0.0085586
|  |  | 4562 | 0.98431 | 0.99536 | 0.00069678 | 0.98634 | 0.082032 | 0.98647 | 0.19451 |  |  | 4486 | 0.94381 | 0.97769 | 0.0028128 | 0.95552 | 0.0075554 | 0.95555 | 0.0054027 |  |  | 4710 | 0.88163 | 0.96572 | 0.0036146 | 0.90356 | 0.0065054 | 0.90357 | 0.0053428 |  |  | 4710 | 0.77156 | 0.91498 | 0.0067582 | 0.78879 | 0.010522 | 0.78878 | 0.0085303 |  |  | 267060 | 0.87042 | 0.86787 | 0.0098051 | 0.87201 | 0.0067879 | 0.87201 | 0.010584 |  |  | 224860 | 0.74837 | 0.70357 | 0.010618 | 0.75957 | 0.0076171 | 0.75958 | 0.0085577
|  |  | 4567 | 0.98431 | 0.99539 | 0.00069451 | 0.98639 | 0.082036 | 0.98651 | 0.19449 |  |  | 4491 | 0.94573 | 0.97773 | 0.0028051 | 0.95555 | 0.0075312 | 0.95558 | 0.005393 |  |  | 4715 | 0.88163 | 0.96573 | 0.0036111 | 0.90357 | 0.0065054 | 0.90357 | 0.0053427 |  |  | 4715 | 0.77324 | 0.91498 | 0.0067581 | 0.7888 | 0.010522 | 0.78879 | 0.0085304 |  |  | 267360 | 0.87042 | 0.86787 | 0.0098051 | 0.87214 | 0.0067885 | 0.87215 | 0.010585 |  |  | 225160 | 0.75707 | 0.70357 | 0.010618 | 0.75971 | 0.0076167 | 0.75971 | 0.0085568
|  |  | 4572 | 0.98252 | 0.99541 | 0.00069226 | 0.98644 | 0.08204 | 0.98656 | 0.19448 |  |  | 4496 | 0.94381 | 0.97777 | 0.0027975 | 0.95558 | 0.0075071 | 0.95561 | 0.0053832 |  |  | 4720 | 0.88163 | 0.96574 | 0.0036077 | 0.90357 | 0.0065054 | 0.90358 | 0.0053426 |  |  | 4720 | 0.77324 | 0.91498 | 0.0067581 | 0.78881 | 0.010522 | 0.78879 | 0.0085305 |  |  | 267660 | 0.86371 | 0.86787 | 0.0098051 | 0.87227 | 0.0067891 | 0.87228 | 0.010586 |  |  | 225460 | 0.74837 | 0.70357 | 0.010618 | 0.75985 | 0.0076164 | 0.75985 | 0.0085559
|  |  | 4577 | 0.98342 | 0.99543 | 0.00069002 | 0.98649 | 0.082044 | 0.98661 | 0.19447 |  |  | 4501 | 0.94573 | 0.97782 | 0.00279 | 0.95562 | 0.0074831 | 0.95565 | 0.0053736 |  |  | 4725 | 0.88055 | 0.96575 | 0.0036043 | 0.90358 | 0.0065054 | 0.90358 | 0.0053425 |  |  | 4725 | 0.77492 | 0.91498 | 0.006758 | 0.78882 | 0.010523 | 0.7888 | 0.0085307 |  |  | 267960 | 0.86595 | 0.86787 | 0.0098051 | 0.87241 | 0.0067896 | 0.87241 | 0.010586 |  |  | 225760 | 0.74837 | 0.70357 | 0.010618 | 0.75998 | 0.007616 | 0.75999 | 0.0085549
|  |  | 4582 | 0.98431 | 0.99546 | 0.00068779 | 0.98653 | 0.082047 | 0.98665 | 0.19446 |  |  | 4506 | 0.94669 | 0.97786 | 0.0027825 | 0.95565 | 0.0074592 | 0.95568 | 0.005364 |  |  | 4730 | 0.88055 | 0.96576 | 0.0036009 | 0.90358 | 0.0065054 | 0.90359 | 0.0053424 |  |  | 4730 | 0.77492 | 0.91498 | 0.006758 | 0.78883 | 0.010523 | 0.78881 | 0.0085308 |  |  | 268260 | 0.86819 | 0.86787 | 0.0098051 | 0.87254 | 0.0067902 | 0.87255 | 0.010587 |  |  | 226060 | 0.75272 | 0.70357 | 0.010618 | 0.76012 | 0.0076156 | 0.76012 | 0.008554
|  |  | 4587 | 0.98342 | 0.99548 | 0.00068557 | 0.98658 | 0.082051 | 0.9867 | 0.19444 |  |  | 4511 | 0.94381 | 0.97791 | 0.002775 | 0.95568 | 0.0074355 | 0.95571 | 0.0053545 |  |  | 4735 | 0.88163 | 0.96576 | 0.0035975 | 0.90358 | 0.0065053 | 0.90359 | 0.0053423 |  |  | 4735 | 0.77324 | 0.91498 | 0.006758 | 0.78884 | 0.010523 | 0.78882 | 0.0085309 |  |  | 268560 | 0.86819 | 0.86787 | 0.0098051 | 0.87267 | 0.0067908 | 0.87268 | 0.010588 |  |  | 226360 | 0.75272 | 0.70357 | 0.010618 | 0.76025 | 0.0076152 | 0.76026 | 0.008553
|  |  | 4592 | 0.98342 | 0.9955 | 0.00068337 | 0.98662 | 0.082055 | 0.98675 | 0.19443 |  |  | 4516 | 0.94573 | 0.97795 | 0.0027676 | 0.95571 | 0.0074119 | 0.95574 | 0.005345 |  |  | 4740 | 0.88163 | 0.96577 | 0.0035942 | 0.90359 | 0.0065053 | 0.90359 | 0.0053422 |  |  | 4740 | 0.77492 | 0.91498 | 0.0067579 | 0.78885 | 0.010523 | 0.78883 | 0.0085311 |  |  | 268860 | 0.87042 | 0.86787 | 0.0098051 | 0.8728 | 0.0067913 | 0.87281 | 0.010589 |  |  | 226660 | 0.75055 | 0.70357 | 0.010618 | 0.76039 | 0.0076148 | 0.76039 | 0.0085521
|  |  | 4597 | 0.98342 | 0.99553 | 0.00068118 | 0.98667 | 0.082059 | 0.98679 | 0.19442 |  |  | 4521 | 0.94573 | 0.97799 | 0.0027601 | 0.95575 | 0.0073884 | 0.95578 | 0.0053357 |  |  | 4745 | 0.88163 | 0.96578 | 0.003591 | 0.90359 | 0.0065053 | 0.9036 | 0.0053422 |  |  | 4745 | 0.77324 | 0.91498 | 0.0067579 | 0.78886 | 0.010523 | 0.78884 | 0.0085312 |  |  | 269160 | 0.87042 | 0.86787 | 0.0098051 | 0.87294 | 0.0067919 | 0.87294 | 0.01059 |  |  | 226960 | 0.75272 | 0.70357 | 0.010618 | 0.76052 | 0.0076144 | 0.76053 | 0.0085511
|  |  | 4602 | 0.98342 | 0.99555 | 0.00067901 | 0.98672 | 0.082063 | 0.98684 | 0.19441 |  |  | 4526 | 0.94573 | 0.97804 | 0.0027528 | 0.95578 | 0.007365 | 0.95581 | 0.0053263 |  |  | 4750 | 0.88271 | 0.96579 | 0.0035877 | 0.9036 | 0.0065053 | 0.9036 | 0.0053421 |  |  | 4750 | 0.77324 | 0.91498 | 0.0067579 | 0.78887 | 0.010523 | 0.78885 | 0.0085313 |  |  | 269460 | 0.8749 | 0.86787 | 0.0098051 | 0.87307 | 0.0067924 | 0.87308 | 0.01059 |  |  | 227260 | 0.74837 | 0.70357 | 0.010618 | 0.76066 | 0.0076139 | 0.76066 | 0.0085501
|  |  | 4607 | 0.98342 | 0.99557 | 0.00067684 | 0.98676 | 0.082067 | 0.98688 | 0.19439 |  |  | 4531 | 0.94573 | 0.97808 | 0.0027454 | 0.95581 | 0.0073418 | 0.95584 | 0.0053171 |  |  | 4755 | 0.88163 | 0.9658 | 0.0035845 | 0.9036 | 0.0065053 | 0.90361 | 0.005342 |  |  | 4755 | 0.77324 | 0.91498 | 0.0067578 | 0.78887 | 0.010523 | 0.78886 | 0.0085315 |  |  | 269760 | 0.87042 | 0.86787 | 0.0098051 | 0.8732 | 0.0067929 | 0.87321 | 0.010591 |  |  | 227560 | 0.7549 | 0.70357 | 0.010618 | 0.76079 | 0.0076135 | 0.7608 | 0.0085491
|  |  | 4612 | 0.98342 | 0.99559 | 0.00067469 | 0.98681 | 0.082071 | 0.98693 | 0.19438 |  |  | 4536 | 0.94573 | 0.97812 | 0.0027381 | 0.95584 | 0.0073187 | 0.95587 | 0.0053079 |  |  | 4760 | 0.88163 | 0.96581 | 0.0035813 | 0.90361 | 0.0065053 | 0.90361 | 0.0053419 |  |  | 4760 | 0.77324 | 0.91498 | 0.0067578 | 0.78888 | 0.010524 | 0.78887 | 0.0085316 |  |  | 270060 | 0.86595 | 0.86787 | 0.0098051 | 0.87333 | 0.0067935 | 0.87334 | 0.010592 |  |  | 227860 | 0.75707 | 0.70357 | 0.010618 | 0.76093 | 0.0076131 | 0.76093 | 0.0085481
|  |  | 4617 | 0.98252 | 0.99562 | 0.00067256 | 0.98685 | 0.082074 | 0.98697 | 0.19437 |  |  | 4541 | 0.94573 | 0.97817 | 0.0027309 | 0.95587 | 0.0072957 | 0.9559 | 0.0052987 |  |  | 4765 | 0.88163 | 0.96581 | 0.0035782 | 0.90361 | 0.0065052 | 0.90361 | 0.0053418 |  |  | 4765 | 0.76987 | 0.91498 | 0.0067577 | 0.78889 | 0.010524 | 0.78887 | 0.0085318 |  |  | 270360 | 0.86371 | 0.86787 | 0.0098051 | 0.87346 | 0.006794 | 0.87347 | 0.010593 |  |  | 228160 | 0.75055 | 0.70357 | 0.010618 | 0.76106 | 0.0076126 | 0.76107 | 0.0085471
|  |  | 4622 | 0.98342 | 0.99564 | 0.00067043 | 0.9869 | 0.082078 | 0.98702 | 0.19436 |  |  | 4546 | 0.94573 | 0.97821 | 0.0027236 | 0.95591 | 0.0072728 | 0.95594 | 0.0052896 |  |  | 4770 | 0.88163 | 0.96582 | 0.0035751 | 0.90361 | 0.0065052 | 0.90362 | 0.0053418 |  |  | 4770 | 0.77492 | 0.91498 | 0.0067577 | 0.7889 | 0.010524 | 0.78888 | 0.0085319 |  |  | 270660 | 0.87266 | 0.86787 | 0.0098051 | 0.87359 | 0.0067945 | 0.8736 | 0.010593 |  |  | 228460 | 0.75925 | 0.70357 | 0.010618 | 0.7612 | 0.0076122 | 0.7612 | 0.0085461
|  |  | 4627 | 0.98342 | 0.99566 | 0.00066832 | 0.98694 | 0.082082 | 0.98706 | 0.19435 |  |  | 4551 | 0.94669 | 0.97825 | 0.0027164 | 0.95594 | 0.0072501 | 0.95597 | 0.0052806 |  |  | 4775 | 0.88055 | 0.96583 | 0.003572 | 0.90362 | 0.0065052 | 0.90362 | 0.0053417 |  |  | 4775 | 0.77156 | 0.91498 | 0.0067577 | 0.78891 | 0.010524 | 0.78889 | 0.008532 |  |  | 270960 | 0.8749 | 0.86787 | 0.0098051 | 0.87373 | 0.0067951 | 0.87373 | 0.010594 |  |  | 228760 | 0.75272 | 0.70357 | 0.010618 | 0.76133 | 0.0076117 | 0.76134 | 0.0085451
|  |  | 4632 | 0.98431 | 0.99568 | 0.00066622 | 0.98699 | 0.082086 | 0.98711 | 0.19433 |  |  | 4556 | 0.94477 | 0.97829 | 0.0027093 | 0.95597 | 0.0072274 | 0.956 | 0.0052717 |  |  | 4780 | 0.88163 | 0.96584 | 0.003569 | 0.90362 | 0.0065052 | 0.90363 | 0.0053416 |  |  | 4780 | 0.76987 | 0.91498 | 0.0067576 | 0.78892 | 0.010524 | 0.7889 | 0.0085322 |  |  | 271260 | 0.86819 | 0.86787 | 0.0098051 | 0.87386 | 0.0067956 | 0.87386 | 0.010595 |  |  | 229060 | 0.75055 | 0.70357 | 0.010618 | 0.76146 | 0.0076113 | 0.76147 | 0.0085441
|  |  | 4637 | 0.98342 | 0.9957 | 0.00066414 | 0.98703 | 0.082089 | 0.98715 | 0.19432 |  |  | 4561 | 0.94573 | 0.97833 | 0.0027022 | 0.956 | 0.0072049 | 0.95603 | 0.0052628 |  |  | 4785 | 0.88271 | 0.96585 | 0.003566 | 0.90363 | 0.0065052 | 0.90363 | 0.0053415 |  |  | 4785 | 0.76987 | 0.91499 | 0.0067576 | 0.78893 | 0.010524 | 0.78891 | 0.0085323 |  |  | 271560 | 0.87266 | 0.86787 | 0.0098051 | 0.87399 | 0.0067961 | 0.874 | 0.010595 |  |  | 229360 | 0.74837 | 0.70357 | 0.010618 | 0.7616 | 0.0076108 | 0.7616 | 0.008543
|  |  | 4642 | 0.98252 | 0.99573 | 0.00066206 | 0.98708 | 0.082093 | 0.9872 | 0.19431 |  |  | 4566 | 0.94477 | 0.97837 | 0.0026951 | 0.95603 | 0.0071825 | 0.95606 | 0.0052539 |  |  | 4790 | 0.88163 | 0.96585 | 0.003563 | 0.90363 | 0.0065052 | 0.90363 | 0.0053415 |  |  | 4790 | 0.77156 | 0.91499 | 0.0067576 | 0.78894 | 0.010524 | 0.78892 | 0.0085324 |  |  | 271860 | 0.8749 | 0.86787 | 0.0098051 | 0.87412 | 0.0067966 | 0.87413 | 0.010596 |  |  | 229660 | 0.75925 | 0.70357 | 0.010618 | 0.76173 | 0.0076103 | 0.76174 | 0.008542
|  |  | 4647 | 0.98342 | 0.99575 | 0.00066 | 0.98712 | 0.082097 | 0.98724 | 0.1943 |  |  | 4571 | 0.94669 | 0.97842 | 0.002688 | 0.95606 | 0.0071603 | 0.95609 | 0.0052452 |  |  | 4795 | 0.88163 | 0.96586 | 0.0035601 | 0.90363 | 0.0065052 | 0.90364 | 0.0053414 |  |  | 4795 | 0.77324 | 0.91499 | 0.0067575 | 0.78895 | 0.010525 | 0.78893 | 0.0085326 |  |  | 272160 | 0.87042 | 0.86787 | 0.0098051 | 0.87425 | 0.0067972 | 0.87426 | 0.010597 |  |  | 229960 | 0.74837 | 0.70357 | 0.010618 | 0.76186 | 0.0076099 | 0.76187 | 0.008541
|  |  | 4652 | 0.98431 | 0.99577 | 0.00065796 | 0.98717 | 0.082101 | 0.98729 | 0.19429 |  |  | 4576 | 0.94477 | 0.97846 | 0.002681 | 0.95609 | 0.0071381 | 0.95612 | 0.0052364 |  |  | 4800 | 0.88271 | 0.96587 | 0.0035571 | 0.90364 | 0.0065052 | 0.90364 | 0.0053413 |  |  | 4800 | 0.77324 | 0.91499 | 0.0067575 | 0.78895 | 0.010525 | 0.78894 | 0.0085327 |  |  | 272460 | 0.87266 | 0.86787 | 0.0098051 | 0.87438 | 0.0067977 | 0.87439 | 0.010598 |  |  | 230260 | 0.75272 | 0.70357 | 0.010618 | 0.762 | 0.0076094 | 0.762 | 0.0085399
|  |  | 4657 | 0.98431 | 0.99579 | 0.00065592 | 0.98721 | 0.082104 | 0.98733 | 0.19427 |  |  | 4581 | 0.94669 | 0.9785 | 0.002674 | 0.95612 | 0.0071161 | 0.95615 | 0.0052278 |  |  | 4805 | 0.88163 | 0.96588 | 0.0035543 | 0.90364 | 0.0065051 | 0.90365 | 0.0053413 |  |  | 4805 | 0.77492 | 0.91499 | 0.0067575 | 0.78896 | 0.010525 | 0.78894 | 0.0085328 |  |  | 272760 | 0.86819 | 0.86787 | 0.0098051 | 0.87451 | 0.0067982 | 0.87452 | 0.010598 |  |  | 230560 | 0.75707 | 0.70357 | 0.010618 | 0.76213 | 0.0076089 | 0.76213 | 0.0085388
|  |  | 4662 | 0.98342 | 0.99581 | 0.0006539 | 0.98726 | 0.082108 | 0.98737 | 0.19426 |  |  | 4586 | 0.94669 | 0.97854 | 0.002667 | 0.95615 | 0.0070942 | 0.95618 | 0.0052192 |  |  | 4810 | 0.88163 | 0.96589 | 0.0035514 | 0.90364 | 0.0065051 | 0.90365 | 0.0053412 |  |  | 4810 | 0.77324 | 0.91499 | 0.0067575 | 0.78897 | 0.010525 | 0.78895 | 0.008533 |  |  | 273060 | 0.87266 | 0.86787 | 0.0098051 | 0.87464 | 0.0067987 | 0.87465 | 0.010599 |  |  | 230860 | 0.75055 | 0.70357 | 0.010618 | 0.76226 | 0.0076084 | 0.76227 | 0.0085378
|  |  | 4667 | 0.98342 | 0.99583 | 0.00065189 | 0.9873 | 0.082112 | 0.98742 | 0.19425 |  |  | 4591 | 0.94573 | 0.97858 | 0.0026601 | 0.95618 | 0.0070724 | 0.95621 | 0.0052106 |  |  | 4815 | 0.88271 | 0.96589 | 0.0035486 | 0.90365 | 0.0065051 | 0.90365 | 0.0053412 |  |  | 4815 | 0.77324 | 0.91499 | 0.0067574 | 0.78898 | 0.010525 | 0.78896 | 0.0085331 |  |  | 273360 | 0.87266 | 0.86787 | 0.0098051 | 0.87477 | 0.0067992 | 0.87478 | 0.0106 |  |  | 231160 | 0.75707 | 0.70357 | 0.010618 | 0.76239 | 0.0076079 | 0.7624 | 0.0085367
|  |  | 4672 | 0.98431 | 0.99585 | 0.00064989 | 0.98734 | 0.082115 | 0.98746 | 0.19424 |  |  | 4596 | 0.94765 | 0.97862 | 0.0026532 | 0.95621 | 0.0070507 | 0.95624 | 0.0052022 |  |  | 4820 | 0.88271 | 0.9659 | 0.0035458 | 0.90365 | 0.0065051 | 0.90366 | 0.0053411 |  |  | 4820 | 0.77492 | 0.91499 | 0.0067574 | 0.78899 | 0.010525 | 0.78897 | 0.0085333 |  |  | 273660 | 0.87266 | 0.86787 | 0.0098051 | 0.8749 | 0.0067997 | 0.87491 | 0.0106 |  |  | 231460 | 0.75925 | 0.70357 | 0.010618 | 0.76252 | 0.0076074 | 0.76253 | 0.0085356
|  |  | 4677 | 0.98342 | 0.99587 | 0.0006479 | 0.98739 | 0.082119 | 0.98751 | 0.19423 |  |  | 4601 | 0.94573 | 0.97866 | 0.0026464 | 0.95624 | 0.0070291 | 0.95627 | 0.0051937 |  |  | 4825 | 0.88271 | 0.96591 | 0.003543 | 0.90366 | 0.0065051 | 0.90366 | 0.005341 |  |  | 4825 | 0.77492 | 0.91499 | 0.0067574 | 0.789 | 0.010525 | 0.78898 | 0.0085334 |  |  | 273960 | 0.8749 | 0.86787 | 0.0098051 | 0.87503 | 0.0068002 | 0.87504 | 0.010601 |  |  | 231760 | 0.7549 | 0.70357 | 0.010618 | 0.76266 | 0.0076068 | 0.76266 | 0.0085345
|  |  | 4682 | 0.98342 | 0.99589 | 0.00064593 | 0.98743 | 0.082123 | 0.98755 | 0.19422 |  |  | 4606 | 0.94573 | 0.9787 | 0.0026396 | 0.95627 | 0.0070077 | 0.9563 | 0.0051854 |  |  | 4830 | 0.88163 | 0.96592 | 0.0035403 | 0.90366 | 0.0065051 | 0.90366 | 0.005341 |  |  | 4830 | 0.77324 | 0.91499 | 0.0067573 | 0.78901 | 0.010526 | 0.78899 | 0.0085335 |  |  | 274260 | 0.87266 | 0.86787 | 0.0098051 | 0.87516 | 0.0068007 | 0.87517 | 0.010602 |  |  | 232060 | 0.74837 | 0.70357 | 0.010618 | 0.76279 | 0.0076063 | 0.76279 | 0.0085334
|  |  | 4687 | 0.98431 | 0.99591 | 0.00064397 | 0.98747 | 0.082126 | 0.98759 | 0.19421 |  |  | 4611 | 0.94669 | 0.97874 | 0.0026328 | 0.9563 | 0.0069863 | 0.95633 | 0.0051771 |  |  | 4835 | 0.88271 | 0.96592 | 0.0035376 | 0.90366 | 0.0065051 | 0.90367 | 0.0053409 |  |  | 4835 | 0.77156 | 0.91499 | 0.0067573 | 0.78902 | 0.010526 | 0.789 | 0.0085337 |  |  | 274560 | 0.87266 | 0.86787 | 0.0098051 | 0.87529 | 0.0068011 | 0.8753 | 0.010602 |  |  | 232360 | 0.75272 | 0.70357 | 0.010618 | 0.76292 | 0.0076058 | 0.76292 | 0.0085323
|  |  | 4692 | 0.98521 | 0.99593 | 0.00064202 | 0.98752 | 0.08213 | 0.98763 | 0.19419 |  |  | 4616 | 0.94765 | 0.97878 | 0.002626 | 0.95633 | 0.0069651 | 0.95636 | 0.0051688 |  |  | 4840 | 0.88163 | 0.96593 | 0.0035349 | 0.90367 | 0.0065051 | 0.90367 | 0.0053409 |  |  | 4840 | 0.77324 | 0.91499 | 0.0067573 | 0.78902 | 0.010526 | 0.78901 | 0.0085338 |  |  | 274860 | 0.86819 | 0.86787 | 0.0098051 | 0.87542 | 0.0068016 | 0.87543 | 0.010603 |  |  | 232660 | 0.75055 | 0.70357 | 0.010618 | 0.76305 | 0.0076052 | 0.76305 | 0.0085312
|  |  | 4697 | 0.98431 | 0.99595 | 0.00064008 | 0.98756 | 0.082134 | 0.98768 | 0.19418 |  |  | 4621 | 0.94669 | 0.97882 | 0.0026193 | 0.95636 | 0.006944 | 0.95639 | 0.0051606 |  |  | 4845 | 0.88271 | 0.96594 | 0.0035322 | 0.90367 | 0.0065051 | 0.90368 | 0.0053408 |  |  | 4845 | 0.77492 | 0.91499 | 0.0067573 | 0.78903 | 0.010526 | 0.78902 | 0.0085339 |  |  | 275160 | 0.86595 | 0.86787 | 0.0098051 | 0.87555 | 0.0068021 | 0.87556 | 0.010604 |  |  | 232960 | 0.75925 | 0.70357 | 0.010618 | 0.76318 | 0.0076047 | 0.76319 | 0.0085301
|  |  | 4702 | 0.98342 | 0.99597 | 0.00063815 | 0.9876 | 0.082137 | 0.98772 | 0.19417 |  |  | 4626 | 0.94573 | 0.97886 | 0.0026126 | 0.95639 | 0.006923 | 0.95642 | 0.0051525 |  |  | 4850 | 0.88163 | 0.96595 | 0.0035296 | 0.90368 | 0.0065051 | 0.90368 | 0.0053407 |  |  | 4850 | 0.77324 | 0.91499 | 0.0067572 | 0.78904 | 0.010526 | 0.78902 | 0.0085341 |  |  | 275460 | 0.87266 | 0.86787 | 0.0098051 | 0.87568 | 0.0068026 | 0.87569 | 0.010604 |  |  | 233260 | 0.75925 | 0.70357 | 0.010618 | 0.76331 | 0.0076041 | 0.76332 | 0.008529
|  |  | 4707 | 0.98431 | 0.99599 | 0.00063624 | 0.98764 | 0.082141 | 0.98776 | 0.19416 |  |  | 4631 | 0.94573 | 0.9789 | 0.002606 | 0.95642 | 0.0069022 | 0.95645 | 0.0051444 |  |  | 4855 | 0.88271 | 0.96595 | 0.003527 | 0.90368 | 0.0065051 | 0.90368 | 0.0053407 |  |  | 4855 | 0.7766 | 0.91499 | 0.0067572 | 0.78905 | 0.010526 | 0.78903 | 0.0085342 |  |  | 275760 | 0.86595 | 0.86787 | 0.0098051 | 0.87581 | 0.0068031 | 0.87581 | 0.010605 |  |  | 233560 | 0.75925 | 0.70357 | 0.010618 | 0.76344 | 0.0076036 | 0.76345 | 0.0085278
|  |  | 4712 | 0.98342 | 0.99601 | 0.00063434 | 0.98769 | 0.082144 | 0.9878 | 0.19415 |  |  | 4636 | 0.94573 | 0.97893 | 0.0025994 | 0.95645 | 0.0068814 | 0.95647 | 0.0051364 |  |  | 4860 | 0.88487 | 0.96596 | 0.0035245 | 0.90368 | 0.0065051 | 0.90369 | 0.0053406 |  |  | 4860 | 0.77492 | 0.91499 | 0.0067572 | 0.78906 | 0.010526 | 0.78904 | 0.0085344 |  |  | 276060 | 0.87266 | 0.86787 | 0.0098051 | 0.87594 | 0.0068035 | 0.87594 | 0.010606 |  |  | 233860 | 0.75925 | 0.70357 | 0.010618 | 0.76357 | 0.007603 | 0.76358 | 0.0085267
|  |  | 4717 | 0.98431 | 0.99603 | 0.00063245 | 0.98773 | 0.082148 | 0.98785 | 0.19414 |  |  | 4641 | 0.94669 | 0.97897 | 0.0025928 | 0.95647 | 0.0068608 | 0.9565 | 0.0051284 |  |  | 4865 | 0.88271 | 0.96597 | 0.0035219 | 0.90369 | 0.006505 | 0.90369 | 0.0053406 |  |  | 4865 | 0.77324 | 0.91499 | 0.0067572 | 0.78907 | 0.010527 | 0.78905 | 0.0085345 |  |  | 276360 | 0.87266 | 0.86787 | 0.0098051 | 0.87606 | 0.006804 | 0.87607 | 0.010606 |  |  | 234160 | 0.75707 | 0.70357 | 0.010618 | 0.7637 | 0.0076025 | 0.76371 | 0.0085255
|  |  | 4722 | 0.98252 | 0.99605 | 0.00063057 | 0.98777 | 0.082152 | 0.98789 | 0.19413 |  |  | 4646 | 0.94573 | 0.97901 | 0.0025862 | 0.9565 | 0.0068402 | 0.95653 | 0.0051205 |  |  | 4870 | 0.88163 | 0.96597 | 0.0035194 | 0.90369 | 0.006505 | 0.9037 | 0.0053405 |  |  | 4870 | 0.7766 | 0.915 | 0.0067571 | 0.78908 | 0.010527 | 0.78906 | 0.0085346 |  |  | 276660 | 0.8749 | 0.86787 | 0.0098051 | 0.87619 | 0.0068045 | 0.8762 | 0.010607 |  |  | 234460 | 0.7549 | 0.70357 | 0.010618 | 0.76383 | 0.0076019 | 0.76384 | 0.0085244
|  |  | 4727 | 0.98431 | 0.99607 | 0.00062871 | 0.98781 | 0.082155 | 0.98793 | 0.19412 |  |  | 4651 | 0.94573 | 0.97905 | 0.0025797 | 0.95653 | 0.0068198 | 0.95656 | 0.0051127 |  |  | 4875 | 0.88271 | 0.96598 | 0.0035169 | 0.90369 | 0.006505 | 0.9037 | 0.0053405 |  |  | 4875 | 0.77324 | 0.915 | 0.0067571 | 0.78909 | 0.010527 | 0.78907 | 0.0085348 |  |  | 276960 | 0.87042 | 0.86787 | 0.0098051 | 0.87632 | 0.0068049 | 0.87633 | 0.010608 |  |  | 234760 | 0.7549 | 0.70357 | 0.010618 | 0.76396 | 0.0076013 | 0.76397 | 0.0085232
|  |  | 4732 | 0.98342 | 0.99609 | 0.00062685 | 0.98786 | 0.082159 | 0.98797 | 0.19411 |  |  | 4656 | 0.94573 | 0.97909 | 0.0025732 | 0.95656 | 0.0067995 | 0.95659 | 0.0051049 |  |  | 4880 | 0.88271 | 0.96599 | 0.0035145 | 0.9037 | 0.006505 | 0.9037 | 0.0053404 |  |  | 4880 | 0.77492 | 0.915 | 0.0067571 | 0.7891 | 0.010527 | 0.78908 | 0.0085349 |  |  | 277260 | 0.87042 | 0.86787 | 0.0098051 | 0.87645 | 0.0068054 | 0.87646 | 0.010608 |  |  | 235060 | 0.75707 | 0.70357 | 0.010618 | 0.76409 | 0.0076007 | 0.76409 | 0.008522
|  |  | 4737 | 0.98521 | 0.99611 | 0.00062501 | 0.9879 | 0.082162 | 0.98801 | 0.19409 |  |  | 4661 | 0.94669 | 0.97912 | 0.0025668 | 0.95659 | 0.0067793 | 0.95662 | 0.0050971 |  |  | 4885 | 0.88163 | 0.966 | 0.003512 | 0.9037 | 0.006505 | 0.90371 | 0.0053404 |  |  | 4885 | 0.77492 | 0.915 | 0.0067571 | 0.7891 | 0.010527 | 0.78909 | 0.008535 |  |  | 277560 | 0.87042 | 0.86787 | 0.0098051 | 0.87658 | 0.0068058 | 0.87659 | 0.010609 |  |  | 235360 | 0.76143 | 0.70357 | 0.010618 | 0.76422 | 0.0076001 | 0.76422 | 0.0085209
|  |  | 4742 | 0.98431 | 0.99613 | 0.00062318 | 0.98794 | 0.082166 | 0.98806 | 0.19408 |  |  | 4666 | 0.94669 | 0.97916 | 0.0025604 | 0.95661 | 0.0067593 | 0.95664 | 0.0050894 |  |  | 4890 | 0.88271 | 0.966 | 0.0035096 | 0.90371 | 0.006505 | 0.90371 | 0.0053403 |  |  | 4890 | 0.77492 | 0.915 | 0.006757 | 0.78911 | 0.010527 | 0.7891 | 0.0085352 |  |  | 277860 | 0.87042 | 0.86787 | 0.0098051 | 0.87671 | 0.0068063 | 0.87671 | 0.010609 |  |  | 235660 | 0.75272 | 0.70357 | 0.010618 | 0.76435 | 0.0075995 | 0.76435 | 0.0085197
|  |  | 4747 | 0.98342 | 0.99615 | 0.00062136 | 0.98798 | 0.082169 | 0.9881 | 0.19407 |  |  | 4671 | 0.94765 | 0.9792 | 0.002554 | 0.95664 | 0.0067393 | 0.95667 | 0.0050818 |  |  | 4895 | 0.88271 | 0.96601 | 0.0035072 | 0.90371 | 0.006505 | 0.90371 | 0.0053403 |  |  | 4895 | 0.77492 | 0.915 | 0.006757 | 0.78912 | 0.010527 | 0.7891 | 0.0085353 |  |  | 278160 | 0.87714 | 0.86787 | 0.0098051 | 0.87683 | 0.0068067 | 0.87684 | 0.01061 |  |  | 235960 | 0.7549 | 0.70357 | 0.010618 | 0.76448 | 0.0075989 | 0.76448 | 0.0085185
|  |  | 4752 | 0.98431 | 0.99617 | 0.00061955 | 0.98802 | 0.082173 | 0.98814 | 0.19406 |  |  | 4676 | 0.94765 | 0.97924 | 0.0025476 | 0.95667 | 0.0067194 | 0.9567 | 0.0050742 |  |  | 4900 | 0.88163 | 0.96602 | 0.0035049 | 0.90371 | 0.006505 | 0.90372 | 0.0053403 |  |  | 4900 | 0.76987 | 0.915 | 0.006757 | 0.78913 | 0.010528 | 0.78911 | 0.0085355 |  |  | 278460 | 0.87714 | 0.86787 | 0.0098051 | 0.87696 | 0.0068072 | 0.87697 | 0.010611 |  |  | 236260 | 0.7636 | 0.70357 | 0.010618 | 0.7646 | 0.0075983 | 0.76461 | 0.0085173
|  |  | 4757 | 0.98342 | 0.99619 | 0.00061776 | 0.98806 | 0.082176 | 0.98818 | 0.19405 |  |  | 4681 | 0.94669 | 0.97927 | 0.0025413 | 0.9567 | 0.0066997 | 0.95673 | 0.0050667 |  |  | 4905 | 0.88271 | 0.96602 | 0.0035025 | 0.90372 | 0.006505 | 0.90372 | 0.0053402 |  |  | 4905 | 0.77324 | 0.915 | 0.006757 | 0.78914 | 0.010528 | 0.78912 | 0.0085356 |  |  | 278760 | 0.8749 | 0.86787 | 0.0098051 | 0.87709 | 0.0068076 | 0.8771 | 0.010611 |  |  | 236560 | 0.7636 | 0.70357 | 0.010618 | 0.76473 | 0.0075977 | 0.76474 | 0.0085161
|  |  | 4762 | 0.98431 | 0.99621 | 0.00061597 | 0.9881 | 0.08218 | 0.98822 | 0.19404 |  |  | 4686 | 0.94765 | 0.97931 | 0.002535 | 0.95672 | 0.0066801 | 0.95675 | 0.0050592 |  |  | 4910 | 0.88271 | 0.96603 | 0.0035002 | 0.90372 | 0.006505 | 0.90372 | 0.0053402 |  |  | 4910 | 0.77324 | 0.915 | 0.006757 | 0.78915 | 0.010528 | 0.78913 | 0.0085357 |  |  | 279060 | 0.87042 | 0.86787 | 0.0098051 | 0.87722 | 0.0068081 | 0.87722 | 0.010612 |  |  | 236860 | 0.7549 | 0.70357 | 0.010618 | 0.76486 | 0.0075971 | 0.76487 | 0.0085149
|  |  | 4767 | 0.98521 | 0.99623 | 0.0006142 | 0.98814 | 0.082183 | 0.98826 | 0.19403 |  |  | 4691 | 0.94669 | 0.97935 | 0.0025288 | 0.95675 | 0.0066605 | 0.95678 | 0.0050518 |  |  | 4915 | 0.88271 | 0.96604 | 0.003498 | 0.90372 | 0.006505 | 0.90373 | 0.0053401 |  |  | 4915 | 0.77492 | 0.915 | 0.0067569 | 0.78916 | 0.010528 | 0.78914 | 0.0085359 |  |  | 279360 | 0.8749 | 0.86787 | 0.0098051 | 0.87734 | 0.0068085 | 0.87735 | 0.010612 |  |  | 237160 | 0.75925 | 0.70357 | 0.010618 | 0.76499 | 0.0075964 | 0.76499 | 0.0085137
|  |  | 4772 | 0.98431 | 0.99624 | 0.00061243 | 0.98819 | 0.082187 | 0.9883 | 0.19402 |  |  | 4696 | 0.94669 | 0.97938 | 0.0025226 | 0.95678 | 0.0066411 | 0.95681 | 0.0050444 |  |  | 4920 | 0.88379 | 0.96604 | 0.0034957 | 0.90373 | 0.006505 | 0.90373 | 0.0053401 |  |  | 4920 | 0.77492 | 0.915 | 0.0067569 | 0.78917 | 0.010528 | 0.78915 | 0.008536 |  |  | 279660 | 0.87042 | 0.86787 | 0.0098051 | 0.87747 | 0.0068089 | 0.87748 | 0.010613 |  |  | 237460 | 0.75707 | 0.70357 | 0.010618 | 0.76512 | 0.0075958 | 0.76512 | 0.0085125
|  |  | 4777 | 0.98521 | 0.99626 | 0.00061068 | 0.98823 | 0.08219 | 0.98834 | 0.19401 |  |  | 4701 | 0.94669 | 0.97942 | 0.0025164 | 0.9568 | 0.0066218 | 0.95683 | 0.0050371 |  |  | 4925 | 0.88271 | 0.96605 | 0.0034935 | 0.90373 | 0.006505 | 0.90374 | 0.00534 |  |  | 4925 | 0.77828 | 0.915 | 0.0067569 | 0.78918 | 0.010528 | 0.78916 | 0.0085362 |  |  | 279960 | 0.87937 | 0.86787 | 0.0098051 | 0.8776 | 0.0068094 | 0.8776 | 0.010614 |  |  | 237760 | 0.75055 | 0.70357 | 0.010618 | 0.76524 | 0.0075952 | 0.76525 | 0.0085112
|  |  | 4782 | 0.98431 | 0.99628 | 0.00060894 | 0.98827 | 0.082193 | 0.98838 | 0.194 |  |  | 4706 | 0.94765 | 0.97946 | 0.0025102 | 0.95683 | 0.0066026 | 0.95686 | 0.0050298 |  |  | 4930 | 0.88163 | 0.96606 | 0.0034913 | 0.90373 | 0.006505 | 0.90374 | 0.00534 |  |  | 4930 | 0.77156 | 0.915 | 0.0067569 | 0.78918 | 0.010528 | 0.78917 | 0.0085363 |  |  | 280260 | 0.8749 | 0.86787 | 0.0098051 | 0.87772 | 0.0068098 | 0.87773 | 0.010614 |  |  | 238060 | 0.75272 | 0.70357 | 0.010618 | 0.76537 | 0.0075945 | 0.76537 | 0.00851
|  |  | 4787 | 0.98521 | 0.9963 | 0.00060721 | 0.98831 | 0.082197 | 0.98842 | 0.19399 |  |  | 4711 | 0.94669 | 0.97949 | 0.0025041 | 0.95686 | 0.0065835 | 0.95689 | 0.0050226 |  |  | 4935 | 0.88271 | 0.96606 | 0.0034891 | 0.90374 | 0.006505 | 0.90374 | 0.00534 |  |  | 4935 | 0.7766 | 0.915 | 0.0067569 | 0.78919 | 0.010529 | 0.78918 | 0.0085364 |  |  | 280560 | 0.87714 | 0.86787 | 0.0098051 | 0.87785 | 0.0068102 | 0.87786 | 0.010615 |  |  | 238360 | 0.75055 | 0.70357 | 0.010618 | 0.7655 | 0.0075939 | 0.7655 | 0.0085088
|  |  | 4792 | 0.98342 | 0.99632 | 0.0006055 | 0.98835 | 0.0822 | 0.98846 | 0.19398 |  |  | 4716 | 0.94573 | 0.97953 | 0.002498 | 0.95688 | 0.0065645 | 0.95691 | 0.0050155 |  |  | 4940 | 0.88271 | 0.96607 | 0.0034869 | 0.90374 | 0.006505 | 0.90375 | 0.0053399 |  |  | 4940 | 0.77996 | 0.915 | 0.0067568 | 0.7892 | 0.010529 | 0.78918 | 0.0085366 |  |  | 280860 | 0.87266 | 0.86787 | 0.0098051 | 0.87798 | 0.0068106 | 0.87798 | 0.010615 |  |  | 238660 | 0.75707 | 0.70357 | 0.010618 | 0.76562 | 0.0075932 | 0.76563 | 0.0085075
|  |  | 4797 | 0.98431 | 0.99634 | 0.00060379 | 0.98839 | 0.082204 | 0.9885 | 0.19397 |  |  | 4721 | 0.94573 | 0.97956 | 0.0024919 | 0.95691 | 0.0065457 | 0.95694 | 0.0050083 |  |  | 4945 | 0.88163 | 0.96608 | 0.0034848 | 0.90375 | 0.006505 | 0.90375 | 0.0053399 |  |  | 4945 | 0.77324 | 0.915 | 0.0067568 | 0.78921 | 0.010529 | 0.78919 | 0.0085367 |  |  | 281160 | 0.87937 | 0.86787 | 0.0098051 | 0.8781 | 0.0068111 | 0.87811 | 0.010616 |  |  | 238960 | 0.76143 | 0.70357 | 0.010618 | 0.76575 | 0.0075925 | 0.76575 | 0.0085062
|  |  | 4802 | 0.98342 | 0.99635 | 0.0006021 | 0.98843 | 0.082207 | 0.98854 | 0.19396 |  |  | 4726 | 0.94573 | 0.9796 | 0.0024859 | 0.95694 | 0.0065269 | 0.95697 | 0.0050013 |  |  | 4950 | 0.88055 | 0.96608 | 0.0034827 | 0.90375 | 0.006505 | 0.90375 | 0.0053399 |  |  | 4950 | 0.77156 | 0.915 | 0.0067568 | 0.78922 | 0.010529 | 0.7892 | 0.0085369 |  |  | 281460 | 0.87714 | 0.86787 | 0.0098051 | 0.87823 | 0.0068115 | 0.87824 | 0.010616 |  |  | 239260 | 0.7636 | 0.70357 | 0.010618 | 0.76588 | 0.0075919 | 0.76588 | 0.008505
|  |  | 4807 | 0.98431 | 0.99637 | 0.00060041 | 0.98847 | 0.08221 | 0.98858 | 0.19395 |  |  | 4731 | 0.94765 | 0.97963 | 0.0024799 | 0.95696 | 0.0065082 | 0.95699 | 0.0049943 |  |  | 4955 | 0.88379 | 0.96609 | 0.0034806 | 0.90375 | 0.006505 | 0.90376 | 0.0053398 |  |  | 4955 | 0.7766 | 0.915 | 0.0067568 | 0.78923 | 0.010529 | 0.78921 | 0.008537 |  |  | 281760 | 0.8749 | 0.86787 | 0.0098051 | 0.87836 | 0.0068119 | 0.87836 | 0.010617 |  |  | 239560 | 0.76143 | 0.70357 | 0.010618 | 0.766 | 0.0075912 | 0.76601 | 0.0085037
|  |  | 4812 | 0.98431 | 0.99639 | 0.00059874 | 0.98851 | 0.082214 | 0.98862 | 0.19394 |  |  | 4736 | 0.94669 | 0.97967 | 0.0024739 | 0.95699 | 0.0064897 | 0.95702 | 0.0049873 |  |  | 4960 | 0.88379 | 0.9661 | 0.0034785 | 0.90376 | 0.006505 | 0.90376 | 0.0053398 |  |  | 4960 | 0.77492 | 0.915 | 0.0067568 | 0.78924 | 0.010529 | 0.78922 | 0.0085371 |  |  | 282060 | 0.87714 | 0.86787 | 0.0098051 | 0.87848 | 0.0068123 | 0.87849 | 0.010617 |  |  | 239860 | 0.75707 | 0.70357 | 0.010618 | 0.76613 | 0.0075905 | 0.76613 | 0.0085024
|  |  | 4817 | 0.98431 | 0.99641 | 0.00059708 | 0.98855 | 0.082217 | 0.98866 | 0.19393 |  |  | 4741 | 0.94669 | 0.9797 | 0.002468 | 0.95701 | 0.0064712 | 0.95704 | 0.0049804 |  |  | 4965 | 0.88271 | 0.9661 | 0.0034764 | 0.90376 | 0.006505 | 0.90376 | 0.0053398 |  |  | 4965 | 0.77492 | 0.915 | 0.0067567 | 0.78925 | 0.010529 | 0.78923 | 0.0085373 |  |  | 282360 | 0.8749 | 0.86787 | 0.0098051 | 0.87861 | 0.0068127 | 0.87861 | 0.010618 |  |  | 240160 | 0.75925 | 0.70357 | 0.010618 | 0.76625 | 0.0075898 | 0.76626 | 0.0085012
|  |  | 4822 | 0.98521 | 0.99642 | 0.00059542 | 0.98859 | 0.082221 | 0.9887 | 0.19392 |  |  | 4746 | 0.94669 | 0.97974 | 0.0024621 | 0.95704 | 0.0064529 | 0.95707 | 0.0049735 |  |  | 4970 | 0.88379 | 0.96611 | 0.0034744 | 0.90376 | 0.006505 | 0.90377 | 0.0053397 |  |  | 4970 | 0.77492 | 0.915 | 0.0067567 | 0.78926 | 0.01053 | 0.78924 | 0.0085374 |  |  | 282660 | 0.87714 | 0.86787 | 0.0098051 | 0.87873 | 0.0068131 | 0.87874 | 0.010619 |  |  | 240460 | 0.75707 | 0.70357 | 0.010618 | 0.76638 | 0.0075891 | 0.76638 | 0.0084999
|  |  | 4827 | 0.98431 | 0.99644 | 0.00059378 | 0.98862 | 0.082224 | 0.98874 | 0.19391 |  |  | 4751 | 0.94669 | 0.97977 | 0.0024562 | 0.95707 | 0.0064346 | 0.95709 | 0.0049667 |  |  | 4975 | 0.88163 | 0.96611 | 0.0034724 | 0.90377 | 0.006505 | 0.90377 | 0.0053397 |  |  | 4975 | 0.7766 | 0.91501 | 0.0067567 | 0.78926 | 0.01053 | 0.78925 | 0.0085376 |  |  | 282960 | 0.87714 | 0.86787 | 0.0098051 | 0.87886 | 0.0068135 | 0.87887 | 0.010619 |  |  | 240760 | 0.75925 | 0.70357 | 0.010618 | 0.7665 | 0.0075884 | 0.76651 | 0.0084986
|  |  | 4832 | 0.98431 | 0.99646 | 0.00059215 | 0.98866 | 0.082227 | 0.98878 | 0.1939 |  |  | 4756 | 0.94765 | 0.97981 | 0.0024503 | 0.95709 | 0.0064165 | 0.95712 | 0.00496 |  |  | 4980 | 0.88271 | 0.96612 | 0.0034704 | 0.90377 | 0.006505 | 0.90378 | 0.0053397 |  |  | 4980 | 0.77492 | 0.91501 | 0.0067567 | 0.78927 | 0.01053 | 0.78926 | 0.0085377 |  |  | 283260 | 0.87266 | 0.86787 | 0.0098051 | 0.87898 | 0.0068139 | 0.87899 | 0.01062 |  |  | 241060 | 0.76143 | 0.70357 | 0.010618 | 0.76663 | 0.0075877 | 0.76663 | 0.0084973
|  |  | 4837 | 0.98431 | 0.99648 | 0.00059053 | 0.9887 | 0.08223 | 0.98882 | 0.19389 |  |  | 4761 | 0.94573 | 0.97984 | 0.0024445 | 0.95712 | 0.0063985 | 0.95714 | 0.0049533 |  |  | 4985 | 0.88379 | 0.96613 | 0.0034685 | 0.90377 | 0.006505 | 0.90378 | 0.0053396 |  |  | 4985 | 0.7766 | 0.91501 | 0.0067567 | 0.78928 | 0.01053 | 0.78926 | 0.0085378 |  |  | 283560 | 0.87714 | 0.86787 | 0.0098051 | 0.87911 | 0.0068143 | 0.87912 | 0.01062 |  |  | 241360 | 0.76143 | 0.70357 | 0.010618 | 0.76675 | 0.007587 | 0.76676 | 0.008496
|  |  | 4842 | 0.98431 | 0.99649 | 0.00058892 | 0.98874 | 0.082234 | 0.98886 | 0.19388 |  |  | 4766 | 0.94573 | 0.97987 | 0.0024387 | 0.95714 | 0.0063805 | 0.95717 | 0.0049466 |  |  | 4990 | 0.88271 | 0.96613 | 0.0034665 | 0.90378 | 0.006505 | 0.90378 | 0.0053396 |  |  | 4990 | 0.7766 | 0.91501 | 0.0067567 | 0.78929 | 0.01053 | 0.78927 | 0.008538 |  |  | 283860 | 0.8749 | 0.86787 | 0.0098051 | 0.87923 | 0.0068147 | 0.87924 | 0.010621 |  |  | 241660 | 0.75055 | 0.70357 | 0.010618 | 0.76688 | 0.0075863 | 0.76688 | 0.0084947
|  |  | 4847 | 0.98431 | 0.99651 | 0.00058733 | 0.98878 | 0.082237 | 0.98889 | 0.19387 |  |  | 4771 | 0.94669 | 0.97991 | 0.002433 | 0.95717 | 0.0063627 | 0.95719 | 0.00494 |  |  | 4995 | 0.88271 | 0.96614 | 0.0034646 | 0.90378 | 0.0065051 | 0.90379 | 0.0053396 |  |  | 4995 | 0.7766 | 0.91501 | 0.0067567 | 0.7893 | 0.01053 | 0.78928 | 0.0085381 |  |  | 284160 | 0.87714 | 0.86787 | 0.0098051 | 0.87936 | 0.006815 | 0.87937 | 0.010621 |  |  | 241960 | 0.75707 | 0.70357 | 0.010618 | 0.767 | 0.0075856 | 0.76701 | 0.0084933
|  |  | 4852 | 0.98431 | 0.99653 | 0.00058574 | 0.98882 | 0.08224 | 0.98893 | 0.19386 |  |  | 4776 | 0.94669 | 0.97994 | 0.0024273 | 0.95719 | 0.006345 | 0.95722 | 0.0049334 |  |  | 5000 | 0.88271 | 0.96614 | 0.0034627 | 0.90378 | 0.0065051 | 0.90379 | 0.0053396 |  |  | 5000 | 0.7766 | 0.91501 | 0.0067566 | 0.78931 | 0.01053 | 0.78929 | 0.0085383 |  |  | 284460 | 0.8749 | 0.86787 | 0.0098051 | 0.87948 | 0.0068154 | 0.87949 | 0.010622 |  |  | 242260 | 0.75707 | 0.70357 | 0.010618 | 0.76713 | 0.0075849 | 0.76713 | 0.008492
|  |  | 4857 | 0.98431 | 0.99654 | 0.00058416 | 0.98886 | 0.082244 | 0.98897 | 0.19385 |  |  | 4781 | 0.94861 | 0.97998 | 0.0024216 | 0.95722 | 0.0063274 | 0.95724 | 0.0049269 |  |  | 5005 | 0.88487 | 0.96615 | 0.0034608 | 0.90379 | 0.0065051 | 0.90379 | 0.0053395 |  |  | 5005 | 0.77492 | 0.91501 | 0.0067566 | 0.78932 | 0.010531 | 0.7893 | 0.0085384 |  |  | 284760 | 0.8749 | 0.86787 | 0.0098051 | 0.87961 | 0.0068158 | 0.87962 | 0.010622 |  |  | 242560 | 0.7549 | 0.70357 | 0.010618 | 0.76725 | 0.0075841 | 0.76726 | 0.0084907
|  |  | 4862 | 0.98431 | 0.99656 | 0.00058259 | 0.9889 | 0.082247 | 0.98901 | 0.19384 |  |  | 4786 | 0.94669 | 0.98001 | 0.0024159 | 0.95724 | 0.0063098 | 0.95727 | 0.0049204 |  |  | 5010 | 0.88271 | 0.96616 | 0.003459 | 0.90379 | 0.0065051 | 0.9038 | 0.0053395 |  |  | 5010 | 0.77828 | 0.91501 | 0.0067566 | 0.78933 | 0.010531 | 0.78931 | 0.0085386 |  |  | 285060 | 0.87714 | 0.86787 | 0.0098051 | 0.87973 | 0.0068162 | 0.87974 | 0.010623 |  |  | 242860 | 0.75055 | 0.70357 | 0.010618 | 0.76737 | 0.0075834 | 0.76738 | 0.0084894
|  |  | 4867 | 0.98521 | 0.99658 | 0.00058104 | 0.98893 | 0.08225 | 0.98905 | 0.19383 |  |  | 4791 | 0.94573 | 0.98004 | 0.0024103 | 0.95726 | 0.0062924 | 0.95729 | 0.004914 |  |  | 5015 | 0.88379 | 0.96616 | 0.0034571 | 0.9038 | 0.0065051 | 0.9038 | 0.0053395 |  |  | 5015 | 0.77492 | 0.91501 | 0.0067566 | 0.78933 | 0.010531 | 0.78932 | 0.0085387 |  |  | 285360 | 0.87714 | 0.86787 | 0.0098051 | 0.87986 | 0.0068166 | 0.87986 | 0.010623 |  |  | 243160 | 0.75272 | 0.70357 | 0.010618 | 0.7675 | 0.0075827 | 0.7675 | 0.008488
|  |  | 4872 | 0.98521 | 0.99659 | 0.00057949 | 0.98897 | 0.082253 | 0.98908 | 0.19382 |  |  | 4796 | 0.94669 | 0.98007 | 0.0024047 | 0.95729 | 0.0062751 | 0.95732 | 0.0049076 |  |  | 5020 | 0.88379 | 0.96617 | 0.0034553 | 0.9038 | 0.0065051 | 0.9038 | 0.0053394 |  |  | 5020 | 0.7766 | 0.91501 | 0.0067566 | 0.78934 | 0.010531 | 0.78933 | 0.0085388 |  |  | 285660 | 0.88161 | 0.86787 | 0.0098051 | 0.87998 | 0.0068169 | 0.87999 | 0.010624 |  |  | 243460 | 0.7636 | 0.70357 | 0.010618 | 0.76762 | 0.0075819 | 0.76763 | 0.0084867
|  |  | 4877 | 0.98521 | 0.99661 | 0.00057796 | 0.98901 | 0.082257 | 0.98912 | 0.19381 |  |  | 4801 | 0.94669 | 0.98011 | 0.0023991 | 0.95731 | 0.0062579 | 0.95734 | 0.0049013 |  |  | 5025 | 0.88379 | 0.96617 | 0.0034535 | 0.9038 | 0.0065051 | 0.90381 | 0.0053394 |  |  | 5025 | 0.77324 | 0.91501 | 0.0067566 | 0.78935 | 0.010531 | 0.78933 | 0.008539 |  |  | 285960 | 0.88385 | 0.86787 | 0.0098051 | 0.8801 | 0.0068173 | 0.88011 | 0.010624 |  |  | 243760 | 0.75925 | 0.70357 | 0.010618 | 0.76774 | 0.0075812 | 0.76775 | 0.0084853
|  |  | 4882 | 0.98521 | 0.99663 | 0.00057643 | 0.98905 | 0.08226 | 0.98916 | 0.1938 |  |  | 4806 | 0.94669 | 0.98014 | 0.0023935 | 0.95734 | 0.0062408 | 0.95737 | 0.004895 |  |  | 5030 | 0.88379 | 0.96618 | 0.0034517 | 0.90381 | 0.0065051 | 0.90381 | 0.0053394 |  |  | 5030 | 0.7766 | 0.91501 | 0.0067566 | 0.78936 | 0.010531 | 0.78934 | 0.0085391 |  |  | 286260 | 0.87714 | 0.86787 | 0.0098051 | 0.88023 | 0.0068177 | 0.88024 | 0.010625 |  |  | 244060 | 0.76143 | 0.70357 | 0.010618 | 0.76787 | 0.0075804 | 0.76787 | 0.008484
|  |  | 4887 | 0.98431 | 0.99664 | 0.00057491 | 0.98908 | 0.082263 | 0.9892 | 0.1938 |  |  | 4811 | 0.94669 | 0.98017 | 0.002388 | 0.95736 | 0.0062238 | 0.95739 | 0.0048888 |  |  | 5035 | 0.88271 | 0.96618 | 0.00345 | 0.90381 | 0.0065051 | 0.90381 | 0.0053394 |  |  | 5035 | 0.77828 | 0.91501 | 0.0067565 | 0.78937 | 0.010532 | 0.78935 | 0.0085393 |  |  | 286560 | 0.8749 | 0.86787 | 0.0098051 | 0.88035 | 0.006818 | 0.88036 | 0.010625 |  |  | 244360 | 0.75707 | 0.70357 | 0.010618 | 0.76799 | 0.0075797 | 0.76799 | 0.0084826
|  |  | 4892 | 0.98342 | 0.99666 | 0.00057341 | 0.98912 | 0.082266 | 0.98923 | 0.19379 |  |  | 4816 | 0.94669 | 0.9802 | 0.0023825 | 0.95739 | 0.0062069 | 0.95741 | 0.0048826 |  |  | 5040 | 0.88271 | 0.96619 | 0.0034483 | 0.90381 | 0.0065051 | 0.90382 | 0.0053394 |  |  | 5040 | 0.77492 | 0.91501 | 0.0067565 | 0.78938 | 0.010532 | 0.78936 | 0.0085394 |  |  | 286860 | 0.87714 | 0.86787 | 0.0098051 | 0.88048 | 0.0068184 | 0.88048 | 0.010626 |  |  | 244660 | 0.75707 | 0.70357 | 0.010618 | 0.76811 | 0.0075789 | 0.76812 | 0.0084812
|  |  | 4897 | 0.98521 | 0.99667 | 0.00057191 | 0.98916 | 0.082269 | 0.98927 | 0.19378 |  |  | 4821 | 0.94765 | 0.98024 | 0.0023771 | 0.95741 | 0.00619 | 0.95744 | 0.0048765 |  |  | 5045 | 0.88379 | 0.9662 | 0.0034465 | 0.90382 | 0.0065051 | 0.90382 | 0.0053393 |  |  | 5045 | 0.7766 | 0.91501 | 0.0067565 | 0.78939 | 0.010532 | 0.78937 | 0.0085395 |  |  | 287160 | 0.87714 | 0.86787 | 0.0098051 | 0.8806 | 0.0068187 | 0.88061 | 0.010626 |  |  | 244960 | 0.74837 | 0.70357 | 0.010618 | 0.76823 | 0.0075781 | 0.76824 | 0.0084798
|  |  | 4902 | 0.98521 | 0.99669 | 0.00057043 | 0.9892 | 0.082273 | 0.98931 | 0.19377 |  |  | 4826 | 0.94765 | 0.98027 | 0.0023717 | 0.95743 | 0.0061733 | 0.95746 | 0.0048704 |  |  | 5050 | 0.88271 | 0.9662 | 0.0034448 | 0.90382 | 0.0065051 | 0.90382 | 0.0053393 |  |  | 5050 | 0.77828 | 0.91501 | 0.0067565 | 0.7894 | 0.010532 | 0.78938 | 0.0085397 |  |  | 287460 | 0.87714 | 0.86787 | 0.0098051 | 0.88072 | 0.0068191 | 0.88073 | 0.010626 |  |  | 245260 | 0.75925 | 0.70357 | 0.010618 | 0.76836 | 0.0075773 | 0.76836 | 0.0084785
|  |  | 4907 | 0.98521 | 0.99671 | 0.00056895 | 0.98923 | 0.082276 | 0.98935 | 0.19376 |  |  | 4831 | 0.94765 | 0.9803 | 0.0023663 | 0.95746 | 0.0061567 | 0.95748 | 0.0048643 |  |  | 5055 | 0.88379 | 0.96621 | 0.0034431 | 0.90382 | 0.0065051 | 0.90383 | 0.0053393 |  |  | 5055 | 0.7766 | 0.91501 | 0.0067565 | 0.78941 | 0.010532 | 0.78939 | 0.0085398 |  |  | 287760 | 0.87937 | 0.86787 | 0.0098051 | 0.88085 | 0.0068194 | 0.88085 | 0.010627 |  |  | 245560 | 0.75925 | 0.70357 | 0.010618 | 0.76848 | 0.0075766 | 0.76848 | 0.0084771
|  |  | 4912 | 0.98611 | 0.99672 | 0.00056749 | 0.98927 | 0.082279 | 0.98938 | 0.19375 |  |  | 4836 | 0.94861 | 0.98033 | 0.0023609 | 0.95748 | 0.0061402 | 0.95751 | 0.0048583 |  |  | 5060 | 0.88379 | 0.96621 | 0.0034415 | 0.90383 | 0.0065051 | 0.90383 | 0.0053393 |  |  | 5060 | 0.77492 | 0.91501 | 0.0067565 | 0.78941 | 0.010532 | 0.7894 | 0.00854 |  |  | 288060 | 0.8749 | 0.86787 | 0.0098051 | 0.88097 | 0.0068198 | 0.88098 | 0.010627 |  |  | 245860 | 0.75925 | 0.70357 | 0.010618 | 0.7686 | 0.0075758 | 0.7686 | 0.0084757
|  |  | 4917 | 0.98521 | 0.99674 | 0.00056603 | 0.98931 | 0.082282 | 0.98942 | 0.19374 |  |  | 4841 | 0.94669 | 0.98036 | 0.0023556 | 0.9575 | 0.0061238 | 0.95753 | 0.0048523 |  |  | 5065 | 0.88487 | 0.96622 | 0.0034398 | 0.90383 | 0.0065051 | 0.90383 | 0.0053393 |  |  | 5065 | 0.7766 | 0.91501 | 0.0067565 | 0.78942 | 0.010532 | 0.78941 | 0.0085401 |  |  | 288360 | 0.87714 | 0.86787 | 0.0098051 | 0.88109 | 0.0068201 | 0.8811 | 0.010628 |  |  | 246160 | 0.75707 | 0.70357 | 0.010618 | 0.76872 | 0.007575 | 0.76873 | 0.0084743
|  |  | 4922 | 0.98521 | 0.99675 | 0.00056459 | 0.98934 | 0.082285 | 0.98946 | 0.19373 |  |  | 4846 | 0.94765 | 0.9804 | 0.0023503 | 0.95753 | 0.0061075 | 0.95755 | 0.0048464 |  |  | 5070 | 0.88379 | 0.96622 | 0.0034382 | 0.90383 | 0.0065051 | 0.90384 | 0.0053392 |  |  | 5070 | 0.7766 | 0.91501 | 0.0067565 | 0.78943 | 0.010533 | 0.78941 | 0.0085403 |  |  | 288660 | 0.87937 | 0.86787 | 0.0098051 | 0.88121 | 0.0068205 | 0.88122 | 0.010628 |  |  | 246460 | 0.7549 | 0.70357 | 0.010618 | 0.76884 | 0.0075742 | 0.76885 | 0.0084729
|  |  | 4927 | 0.98521 | 0.99677 | 0.00056315 | 0.98938 | 0.082288 | 0.98949 | 0.19372 |  |  | 4851 | 0.94669 | 0.98043 | 0.002345 | 0.95755 | 0.0060912 | 0.95758 | 0.0048405 |  |  | 5075 | 0.88379 | 0.96623 | 0.0034366 | 0.90384 | 0.0065052 | 0.90384 | 0.0053392 |  |  | 5075 | 0.77492 | 0.91501 | 0.0067564 | 0.78944 | 0.010533 | 0.78942 | 0.0085404 |  |  | 288960 | 0.8749 | 0.86787 | 0.0098051 | 0.88134 | 0.0068208 | 0.88135 | 0.010629 |  |  | 246760 | 0.7636 | 0.70357 | 0.010618 | 0.76896 | 0.0075734 | 0.76897 | 0.0084715
|  |  | 4932 | 0.98431 | 0.99678 | 0.00056173 | 0.98942 | 0.082291 | 0.98953 | 0.19371 |  |  | 4856 | 0.94765 | 0.98046 | 0.0023397 | 0.95757 | 0.0060751 | 0.9576 | 0.0048347 |  |  | 5080 | 0.88379 | 0.96623 | 0.003435 | 0.90384 | 0.0065052 | 0.90384 | 0.0053392 |  |  | 5080 | 0.77492 | 0.91501 | 0.0067564 | 0.78945 | 0.010533 | 0.78943 | 0.0085405 |  |  | 289260 | 0.88161 | 0.86787 | 0.0098051 | 0.88146 | 0.0068211 | 0.88147 | 0.010629 |  |  | 247060 | 0.75707 | 0.70357 | 0.010618 | 0.76908 | 0.0075726 | 0.76909 | 0.00847
|  |  | 4937 | 0.98521 | 0.9968 | 0.00056031 | 0.98945 | 0.082295 | 0.98956 | 0.19371 |  |  | 4861 | 0.94861 | 0.98049 | 0.0023345 | 0.95759 | 0.0060591 | 0.95762 | 0.0048289 |  |  | 5085 | 0.88487 | 0.96624 | 0.0034334 | 0.90384 | 0.0065052 | 0.90385 | 0.0053392 |  |  | 5085 | 0.77324 | 0.91501 | 0.0067564 | 0.78946 | 0.010533 | 0.78944 | 0.0085407 |  |  | 289560 | 0.8749 | 0.86787 | 0.0098051 | 0.88158 | 0.0068215 | 0.88159 | 0.01063 |  |  | 247360 | 0.75707 | 0.70357 | 0.010618 | 0.76921 | 0.0075718 | 0.76921 | 0.0084686
|  |  | 4942 | 0.98521 | 0.99681 | 0.00055891 | 0.98949 | 0.082298 | 0.9896 | 0.1937 |  |  | 4866 | 0.94861 | 0.98052 | 0.0023293 | 0.95762 | 0.0060431 | 0.95764 | 0.0048232 |  |  | 5090 | 0.88271 | 0.96625 | 0.0034319 | 0.90385 | 0.0065052 | 0.90385 | 0.0053392 |  |  | 5090 | 0.7766 | 0.91501 | 0.0067564 | 0.78947 | 0.010533 | 0.78945 | 0.0085408 |  |  | 289860 | 0.88161 | 0.86787 | 0.0098051 | 0.8817 | 0.0068218 | 0.88171 | 0.01063 |  |  | 247660 | 0.75707 | 0.70357 | 0.010618 | 0.76933 | 0.007571 | 0.76933 | 0.0084672
|  |  | 4947 | 0.98611 | 0.99683 | 0.00055751 | 0.98953 | 0.082301 | 0.98964 | 0.19369 |  |  | 4871 | 0.94957 | 0.98055 | 0.0023241 | 0.95764 | 0.0060273 | 0.95767 | 0.0048175 |  |  | 5095 | 0.88379 | 0.96625 | 0.0034303 | 0.90385 | 0.0065052 | 0.90385 | 0.0053392 |  |  | 5095 | 0.77492 | 0.91501 | 0.0067564 | 0.78948 | 0.010533 | 0.78946 | 0.008541 |  |  | 290160 | 0.87714 | 0.86787 | 0.0098051 | 0.88183 | 0.0068221 | 0.88183 | 0.01063 |  |  | 247960 | 0.75925 | 0.70357 | 0.010618 | 0.76945 | 0.0075701 | 0.76945 | 0.0084657
|  |  | 4952 | 0.98431 | 0.99684 | 0.00055612 | 0.98956 | 0.082304 | 0.98967 | 0.19368 |  |  | 4876 | 0.94861 | 0.98058 | 0.002319 | 0.95766 | 0.0060116 | 0.95769 | 0.0048118 |  |  | 5100 | 0.88487 | 0.96626 | 0.0034288 | 0.90385 | 0.0065052 | 0.90386 | 0.0053391 |  |  | 5100 | 0.78165 | 0.91501 | 0.0067564 | 0.78949 | 0.010533 | 0.78947 | 0.0085411 |  |  | 290460 | 0.87714 | 0.86787 | 0.0098051 | 0.88195 | 0.0068224 | 0.88196 | 0.010631 |  |  | 248260 | 0.75272 | 0.70357 | 0.010618 | 0.76957 | 0.0075693 | 0.76957 | 0.0084643
|  |  | 4957 | 0.98611 | 0.99686 | 0.00055474 | 0.9896 | 0.082307 | 0.98971 | 0.19367 |  |  | 4881 | 0.94765 | 0.98061 | 0.0023139 | 0.95768 | 0.0059959 | 0.95771 | 0.0048062 |  |  | 5105 | 0.88271 | 0.96626 | 0.0034273 | 0.90386 | 0.0065052 | 0.90386 | 0.0053391 |  |  | 5105 | 0.7766 | 0.91502 | 0.0067564 | 0.78949 | 0.010534 | 0.78948 | 0.0085413 |  |  | 290760 | 0.87714 | 0.86787 | 0.0098051 | 0.88207 | 0.0068228 | 0.88208 | 0.010631 |  |  | 248560 | 0.75925 | 0.70357 | 0.010618 | 0.76969 | 0.0075685 | 0.76969 | 0.0084629
|  |  | 4962 | 0.98431 | 0.99687 | 0.00055338 | 0.98963 | 0.08231 | 0.98974 | 0.19366 |  |  | 4886 | 0.94861 | 0.98064 | 0.0023088 | 0.95771 | 0.0059803 | 0.95773 | 0.0048006 |  |  | 5110 | 0.88379 | 0.96627 | 0.0034258 | 0.90386 | 0.0065052 | 0.90386 | 0.0053391 |  |  | 5110 | 0.7766 | 0.91502 | 0.0067564 | 0.7895 | 0.010534 | 0.78949 | 0.0085414 |  |  | 291060 | 0.88161 | 0.86787 | 0.0098051 | 0.88219 | 0.0068231 | 0.8822 | 0.010632 |  |  | 248860 | 0.75925 | 0.70357 | 0.010618 | 0.76981 | 0.0075676 | 0.76981 | 0.0084614
|  |  | 4967 | 0.98521 | 0.99689 | 0.00055202 | 0.98967 | 0.082313 | 0.98978 | 0.19365 |  |  | 4891 | 0.94765 | 0.98067 | 0.0023038 | 0.95773 | 0.0059649 | 0.95776 | 0.0047951 |  |  | 5115 | 0.88379 | 0.96627 | 0.0034243 | 0.90386 | 0.0065052 | 0.90387 | 0.0053391 |  |  | 5115 | 0.7766 | 0.91502 | 0.0067564 | 0.78951 | 0.010534 | 0.78949 | 0.0085416 |  |  | 291360 | 0.87714 | 0.86787 | 0.0098051 | 0.88231 | 0.0068234 | 0.88232 | 0.010632 |  |  | 249160 | 0.75707 | 0.70357 | 0.010618 | 0.76992 | 0.0075668 | 0.76993 | 0.00846
|  |  | 4972 | 0.98521 | 0.9969 | 0.00055067 | 0.9897 | 0.082316 | 0.98981 | 0.19365 |  |  | 4896 | 0.94765 | 0.9807 | 0.0022987 | 0.95775 | 0.0059495 | 0.95778 | 0.0047896 |  |  | 5120 | 0.88379 | 0.96628 | 0.0034229 | 0.90387 | 0.0065052 | 0.90387 | 0.0053391 |  |  | 5120 | 0.7766 | 0.91502 | 0.0067564 | 0.78952 | 0.010534 | 0.7895 | 0.0085417 |  |  | 291660 | 0.87042 | 0.86787 | 0.0098051 | 0.88243 | 0.0068237 | 0.88244 | 0.010632 |  |  | 249460 | 0.76578 | 0.70357 | 0.010618 | 0.77004 | 0.007566 | 0.77005 | 0.0084585
|  |  | 4977 | 0.98611 | 0.99692 | 0.00054933 | 0.98974 | 0.082319 | 0.98985 | 0.19364 |  |  | 4901 | 0.94669 | 0.98073 | 0.0022937 | 0.95777 | 0.0059342 | 0.9578 | 0.0047842 |  |  | 5125 | 0.88379 | 0.96628 | 0.0034214 | 0.90387 | 0.0065052 | 0.90387 | 0.0053391 |  |  | 5125 | 0.77828 | 0.91502 | 0.0067563 | 0.78953 | 0.010534 | 0.78951 | 0.0085418 |  |  | 291960 | 0.88161 | 0.86787 | 0.0098051 | 0.88256 | 0.006824 | 0.88256 | 0.010633 |  |  | 249760 | 0.76578 | 0.70357 | 0.010618 | 0.77016 | 0.0075651 | 0.77017 | 0.008457
|  |  | 4982 | 0.98521 | 0.99693 | 0.000548 | 0.98977 | 0.082322 | 0.98988 | 0.19363 |  |  | 4906 | 0.94861 | 0.98076 | 0.0022888 | 0.95779 | 0.0059191 | 0.95782 | 0.0047787 |  |  | 5130 | 0.88379 | 0.96629 | 0.00342 | 0.90387 | 0.0065053 | 0.90388 | 0.0053391 |  |  | 5130 | 0.77492 | 0.91502 | 0.0067563 | 0.78954 | 0.010534 | 0.78952 | 0.008542 |  |  | 292260 | 0.87937 | 0.86787 | 0.0098051 | 0.88268 | 0.0068243 | 0.88269 | 0.010633 |  |  | 250060 | 0.7636 | 0.70357 | 0.010618 | 0.77028 | 0.0075643 | 0.77029 | 0.0084556
|  |  | 4987 | 0.98521 | 0.99695 | 0.00054668 | 0.98981 | 0.082325 | 0.98992 | 0.19362 |  |  | 4911 | 0.94861 | 0.98079 | 0.0022838 | 0.95782 | 0.005904 | 0.95784 | 0.0047734 |  |  | 5135 | 0.88379 | 0.96629 | 0.0034186 | 0.90388 | 0.0065053 | 0.90388 | 0.005339 |  |  | 5135 | 0.7766 | 0.91502 | 0.0067563 | 0.78955 | 0.010535 | 0.78953 | 0.0085421 |  |  | 292560 | 0.88161 | 0.86787 | 0.0098051 | 0.8828 | 0.0068246 | 0.88281 | 0.010634 |  |  | 250360 | 0.7549 | 0.70357 | 0.010618 | 0.7704 | 0.0075634 | 0.7704 | 0.0084541
|  |  | 4992 | 0.98521 | 0.99696 | 0.00054537 | 0.98984 | 0.082328 | 0.98995 | 0.19361 |  |  | 4916 | 0.94573 | 0.98082 | 0.0022789 | 0.95784 | 0.005889 | 0.95786 | 0.004768 |  |  | 5140 | 0.88487 | 0.9663 | 0.0034172 | 0.90388 | 0.0065053 | 0.90388 | 0.005339 |  |  | 5140 | 0.77492 | 0.91502 | 0.0067563 | 0.78956 | 0.010535 | 0.78954 | 0.0085423 |  |  | 292860 | 0.87714 | 0.86787 | 0.0098051 | 0.88292 | 0.0068249 | 0.88293 | 0.010634 |  |  | 250660 | 0.76795 | 0.70357 | 0.010618 | 0.77052 | 0.0075625 | 0.77052 | 0.0084526
|  |  | 4997 | 0.98431 | 0.99698 | 0.00054406 | 0.98988 | 0.082331 | 0.98999 | 0.1936 |  |  | 4921 | 0.94765 | 0.98085 | 0.002274 | 0.95786 | 0.0058741 | 0.95789 | 0.0047628 |  |  | 5145 | 0.88379 | 0.9663 | 0.0034158 | 0.90388 | 0.0065053 | 0.90389 | 0.005339 |  |  | 5145 | 0.7766 | 0.91502 | 0.0067563 | 0.78956 | 0.010535 | 0.78955 | 0.0085424 |  |  | 293160 | 0.87937 | 0.86787 | 0.0098051 | 0.88304 | 0.0068252 | 0.88305 | 0.010634 |  |  | 250960 | 0.7636 | 0.70357 | 0.010618 | 0.77064 | 0.0075617 | 0.77064 | 0.0084511
|  |  | 5002 | 0.98611 | 0.99699 | 0.00054277 | 0.98991 | 0.082334 | 0.99002 | 0.1936 |  |  | 4926 | 0.94765 | 0.98088 | 0.0022692 | 0.95788 | 0.0058593 | 0.95791 | 0.0047575 |  |  | 5150 | 0.88487 | 0.96631 | 0.0034145 | 0.90389 | 0.0065053 | 0.90389 | 0.005339 |  |  | 5150 | 0.77492 | 0.91502 | 0.0067563 | 0.78957 | 0.010535 | 0.78956 | 0.0085426 |  |  | 293460 | 0.87714 | 0.86787 | 0.0098051 | 0.88316 | 0.0068255 | 0.88317 | 0.010635 |  |  | 251260 | 0.75925 | 0.70357 | 0.010618 | 0.77076 | 0.0075608 | 0.77076 | 0.0084496
|  |  | 5007 | 0.98611 | 0.997 | 0.00054148 | 0.98995 | 0.082337 | 0.99006 | 0.19359 |  |  | 4931 | 0.94957 | 0.9809 | 0.0022643 | 0.9579 | 0.0058445 | 0.95793 | 0.0047523 |  |  | 5155 | 0.88379 | 0.96631 | 0.0034131 | 0.90389 | 0.0065053 | 0.90389 | 0.005339 |  |  | 5155 | 0.7766 | 0.91502 | 0.0067563 | 0.78958 | 0.010535 | 0.78956 | 0.0085427 |  |  | 293760 | 0.88161 | 0.86787 | 0.0098051 | 0.88328 | 0.0068258 | 0.88329 | 0.010635 |  |  | 251560 | 0.75925 | 0.70357 | 0.010618 | 0.77087 | 0.0075599 | 0.77088 | 0.0084481
|  |  | 5012 | 0.98611 | 0.99702 | 0.00054021 | 0.98998 | 0.08234 | 0.99009 | 0.19358 |  |  | 4936 | 0.94669 | 0.98093 | 0.0022595 | 0.95792 | 0.0058299 | 0.95795 | 0.0047471 |  |  | 5160 | 0.88487 | 0.96632 | 0.0034118 | 0.90389 | 0.0065053 | 0.9039 | 0.005339 |  |  | 5160 | 0.77324 | 0.91502 | 0.0067563 | 0.78959 | 0.010535 | 0.78957 | 0.0085429 |  |  | 294060 | 0.87937 | 0.86787 | 0.0098051 | 0.8834 | 0.0068261 | 0.88341 | 0.010635 |  |  | 251860 | 0.7549 | 0.70357 | 0.010618 | 0.77099 | 0.007559 | 0.77099 | 0.0084466
|  |  | 5017 | 0.98521 | 0.99703 | 0.00053894 | 0.99002 | 0.082343 | 0.99013 | 0.19357 |  |  | 4941 | 0.94861 | 0.98096 | 0.0022547 | 0.95794 | 0.0058154 | 0.95797 | 0.004742 |  |  | 5165 | 0.88379 | 0.96632 | 0.0034105 | 0.9039 | 0.0065053 | 0.9039 | 0.005339 |  |  | 5165 | 0.77324 | 0.91502 | 0.0067563 | 0.7896 | 0.010535 | 0.78958 | 0.008543 |  |  | 294360 | 0.87937 | 0.86787 | 0.0098051 | 0.88352 | 0.0068264 | 0.88353 | 0.010636 |  |  | 252160 | 0.76143 | 0.70357 | 0.010618 | 0.77111 | 0.0075581 | 0.77111 | 0.0084451
|  |  | 5022 | 0.98611 | 0.99705 | 0.00053768 | 0.99005 | 0.082346 | 0.99016 | 0.19356 |  |  | 4946 | 0.94861 | 0.98099 | 0.00225 | 0.95796 | 0.0058009 | 0.95799 | 0.0047369 |  |  | 5170 | 0.88487 | 0.96633 | 0.0034092 | 0.9039 | 0.0065053 | 0.9039 | 0.005339 |  |  | 5170 | 0.7766 | 0.91502 | 0.0067563 | 0.78961 | 0.010536 | 0.78959 | 0.0085431 |  |  | 294660 | 0.88161 | 0.86787 | 0.0098051 | 0.88364 | 0.0068267 | 0.88365 | 0.010636 |  |  | 252460 | 0.75707 | 0.70357 | 0.010618 | 0.77123 | 0.0075572 | 0.77123 | 0.0084436
|  |  | 5027 | 0.98431 | 0.99706 | 0.00053643 | 0.99009 | 0.082349 | 0.99019 | 0.19356 |  |  | 4951 | 0.94669 | 0.98102 | 0.0022453 | 0.95799 | 0.0057865 | 0.95801 | 0.0047319 |  |  | 5175 | 0.88487 | 0.96633 | 0.0034079 | 0.9039 | 0.0065054 | 0.90391 | 0.005339 |  |  | 5175 | 0.77828 | 0.91502 | 0.0067563 | 0.78962 | 0.010536 | 0.7896 | 0.0085433 |  |  | 294960 | 0.88385 | 0.86787 | 0.0098051 | 0.88376 | 0.0068269 | 0.88377 | 0.010636 |  |  | 252760 | 0.76143 | 0.70357 | 0.010618 | 0.77134 | 0.0075564 | 0.77135 | 0.0084421
|  |  | 5032 | 0.98611 | 0.99707 | 0.00053519 | 0.99012 | 0.082352 | 0.99023 | 0.19355 |  |  | 4956 | 0.94765 | 0.98105 | 0.0022406 | 0.95801 | 0.0057723 | 0.95803 | 0.0047269 |  |  | 5180 | 0.88487 | 0.96633 | 0.0034066 | 0.90391 | 0.0065054 | 0.90391 | 0.005339 |  |  | 5180 | 0.77324 | 0.91502 | 0.0067563 | 0.78963 | 0.010536 | 0.78961 | 0.0085434 |  |  | 295260 | 0.8749 | 0.86787 | 0.0098051 | 0.88388 | 0.0068272 | 0.88389 | 0.010637 |  |  | 253060 | 0.7636 | 0.70357 | 0.010618 | 0.77146 | 0.0075555 | 0.77146 | 0.0084405
|  |  | 5037 | 0.987 | 0.99709 | 0.00053396 | 0.99015 | 0.082355 | 0.99026 | 0.19354 |  |  | 4961 | 0.94765 | 0.98107 | 0.0022359 | 0.95803 | 0.0057581 | 0.95805 | 0.0047219 |  |  | 5185 | 0.88379 | 0.96634 | 0.0034053 | 0.90391 | 0.0065054 | 0.90391 | 0.0053389 |  |  | 5185 | 0.7766 | 0.91502 | 0.0067563 | 0.78964 | 0.010536 | 0.78962 | 0.0085436 |  |  | 295560 | 0.87937 | 0.86787 | 0.0098051 | 0.884 | 0.0068275 | 0.88401 | 0.010637 |  |  | 253360 | 0.76143 | 0.70357 | 0.010618 | 0.77158 | 0.0075545 | 0.77158 | 0.008439
|  |  | 5042 | 0.98521 | 0.9971 | 0.00053274 | 0.99019 | 0.082358 | 0.99029 | 0.19353 |  |  | 4966 | 0.94861 | 0.9811 | 0.0022312 | 0.95805 | 0.005744 | 0.95807 | 0.004717 |  |  | 5190 | 0.88163 | 0.96634 | 0.0034041 | 0.90391 | 0.0065054 | 0.90392 | 0.0053389 |  |  | 5190 | 0.7766 | 0.91502 | 0.0067562 | 0.78964 | 0.010536 | 0.78963 | 0.0085437 |  |  | 295860 | 0.87714 | 0.86787 | 0.0098051 | 0.88412 | 0.0068278 | 0.88413 | 0.010637 |  |  | 253660 | 0.7636 | 0.70357 | 0.010618 | 0.77169 | 0.0075536 | 0.7717 | 0.0084375
|  |  | 5047 | 0.98521 | 0.99711 | 0.00053153 | 0.99022 | 0.082361 | 0.99033 | 0.19353 |  |  | 4971 | 0.94861 | 0.98113 | 0.0022266 | 0.95807 | 0.00573 | 0.95809 | 0.0047121 |  |  | 5195 | 0.88487 | 0.96635 | 0.0034029 | 0.90392 | 0.0065054 | 0.90392 | 0.0053389 |  |  | 5195 | 0.7766 | 0.91502 | 0.0067562 | 0.78965 | 0.010536 | 0.78964 | 0.0085439 |  |  | 296160 | 0.88161 | 0.86787 | 0.0098051 | 0.88424 | 0.006828 | 0.88425 | 0.010638 |  |  | 253960 | 0.76143 | 0.70357 | 0.010618 | 0.77181 | 0.0075527 | 0.77181 | 0.0084359
|  |  | 5052 | 0.98521 | 0.99713 | 0.00053032 | 0.99026 | 0.082363 | 0.99036 | 0.19352 |  |  | 4976 | 0.94669 | 0.98116 | 0.002222 | 0.95809 | 0.005716 | 0.95811 | 0.0047072 |  |  | 5200 | 0.88487 | 0.96635 | 0.0034017 | 0.90392 | 0.0065054 | 0.90392 | 0.0053389 |  |  | 5200 | 0.77324 | 0.91502 | 0.0067562 | 0.78966 | 0.010536 | 0.78964 | 0.008544 |  |  | 296460 | 0.87937 | 0.86787 | 0.0098051 | 0.88436 | 0.0068283 | 0.88437 | 0.010638 |  |  | 254260 | 0.7636 | 0.70357 | 0.010618 | 0.77192 | 0.0075518 | 0.77193 | 0.0084344
|  |  | 5057 | 0.98611 | 0.99714 | 0.00052913 | 0.99029 | 0.082366 | 0.99039 | 0.19351 |  |  | 4981 | 0.94765 | 0.98118 | 0.0022175 | 0.95811 | 0.0057022 | 0.95813 | 0.0047024 |  |  | 5205 | 0.88379 | 0.96636 | 0.0034004 | 0.90392 | 0.0065054 | 0.90393 | 0.0053389 |  |  | 5205 | 0.77492 | 0.91502 | 0.0067562 | 0.78967 | 0.010537 | 0.78965 | 0.0085442 |  |  | 296760 | 0.88161 | 0.86787 | 0.0098051 | 0.88448 | 0.0068286 | 0.88449 | 0.010638 |  |  | 254560 | 0.76143 | 0.70357 | 0.010618 | 0.77204 | 0.0075509 | 0.77204 | 0.0084329
|  |  | 5062 | 0.98521 | 0.99715 | 0.00052794 | 0.99032 | 0.082369 | 0.99043 | 0.1935 |  |  | 4986 | 0.94765 | 0.98121 | 0.0022129 | 0.95813 | 0.0056885 | 0.95815 | 0.0046976 |  |  | 5210 | 0.88379 | 0.96636 | 0.0033993 | 0.90393 | 0.0065055 | 0.90393 | 0.0053389 |  |  | 5210 | 0.7766 | 0.91502 | 0.0067562 | 0.78968 | 0.010537 | 0.78966 | 0.0085443 |  |  | 297060 | 0.87937 | 0.86787 | 0.0098051 | 0.8846 | 0.0068288 | 0.8846 | 0.010639 |  |  | 254860 | 0.75707 | 0.70357 | 0.010618 | 0.77216 | 0.00755 | 0.77216 | 0.0084313
|  |  | 5067 | 0.98521 | 0.99717 | 0.00052676 | 0.99035 | 0.082372 | 0.99046 | 0.19349 |  |  | 4991 | 0.94765 | 0.98124 | 0.0022084 | 0.95815 | 0.0056748 | 0.95817 | 0.0046929 |  |  | 5215 | 0.88379 | 0.96637 | 0.0033981 | 0.90393 | 0.0065055 | 0.90393 | 0.0053389 |  |  | 5215 | 0.7766 | 0.91502 | 0.0067562 | 0.78969 | 0.010537 | 0.78967 | 0.0085445 |  |  | 297360 | 0.88385 | 0.86787 | 0.0098051 | 0.88471 | 0.0068291 | 0.88472 | 0.010639 |  |  | 255160 | 0.76578 | 0.70357 | 0.010618 | 0.77227 | 0.007549 | 0.77228 | 0.0084297
|  |  | 5072 | 0.98521 | 0.99718 | 0.00052559 | 0.99039 | 0.082375 | 0.99049 | 0.19349 |  |  | 4996 | 0.94861 | 0.98127 | 0.0022039 | 0.95817 | 0.0056612 | 0.95819 | 0.0046882 |  |  | 5220 | 0.88595 | 0.96637 | 0.0033969 | 0.90393 | 0.0065055 | 0.90394 | 0.0053389 |  |  | 5220 | 0.77828 | 0.91502 | 0.0067562 | 0.7897 | 0.010537 | 0.78968 | 0.0085446 |  |  | 297660 | 0.87937 | 0.86787 | 0.0098051 | 0.88483 | 0.0068293 | 0.88484 | 0.010639 |  |  | 255460 | 0.76578 | 0.70357 | 0.010618 | 0.77239 | 0.0075481 | 0.77239 | 0.0084282
|  |  | 5077 | 0.98431 | 0.99719 | 0.00052442 | 0.99042 | 0.082378 | 0.99053 | 0.19348 |  |  | 5001 | 0.94861 | 0.98129 | 0.0021994 | 0.95819 | 0.0056477 | 0.95821 | 0.0046835 |  |  | 5225 | 0.88379 | 0.96638 | 0.0033958 | 0.90393 | 0.0065055 | 0.90394 | 0.0053389 |  |  | 5225 | 0.77828 | 0.91502 | 0.0067562 | 0.78971 | 0.010537 | 0.78969 | 0.0085448 |  |  | 297960 | 0.88385 | 0.86787 | 0.0098051 | 0.88495 | 0.0068296 | 0.88496 | 0.01064 |  |  | 255760 | 0.76795 | 0.70357 | 0.010618 | 0.7725 | 0.0075471 | 0.77251 | 0.0084266
|  |  | 5082 | 0.98611 | 0.99721 | 0.00052327 | 0.99045 | 0.082381 | 0.99056 | 0.19347 |  |  | 5006 | 0.94861 | 0.98132 | 0.002195 | 0.95821 | 0.0056343 | 0.95823 | 0.0046789 |  |  | 5230 | 0.88271 | 0.96638 | 0.0033946 | 0.90394 | 0.0065055 | 0.90394 | 0.0053389 |  |  | 5230 | 0.77828 | 0.91502 | 0.0067562 | 0.78972 | 0.010537 | 0.7897 | 0.0085449 |  |  | 298260 | 0.88385 | 0.86787 | 0.0098051 | 0.88507 | 0.0068298 | 0.88508 | 0.01064 |  |  | 256060 | 0.7723 | 0.70357 | 0.010618 | 0.77262 | 0.0075462 | 0.77262 | 0.008425
|  |  | 5087 | 0.98611 | 0.99722 | 0.00052212 | 0.99049 | 0.082383 | 0.99059 | 0.19347 |  |  | 5011 | 0.94765 | 0.98135 | 0.0021906 | 0.95823 | 0.005621 | 0.95825 | 0.0046743 |  |  | 5235 | 0.88271 | 0.96638 | 0.0033935 | 0.90394 | 0.0065055 | 0.90395 | 0.0053389 |  |  | 5235 | 0.7766 | 0.91502 | 0.0067562 | 0.78972 | 0.010538 | 0.78971 | 0.008545 |  |  | 298560 | 0.88161 | 0.86787 | 0.0098051 | 0.88519 | 0.0068301 | 0.8852 | 0.01064 |  |  | 256360 | 0.76795 | 0.70357 | 0.010618 | 0.77273 | 0.0075453 | 0.77274 | 0.0084235
|  |  | 5092 | 0.98521 | 0.99723 | 0.00052099 | 0.99052 | 0.082386 | 0.99062 | 0.19346 |  |  | 5016 | 0.94765 | 0.98137 | 0.0021862 | 0.95825 | 0.0056078 | 0.95827 | 0.0046697 |  |  | 5240 | 0.88271 | 0.96639 | 0.0033924 | 0.90394 | 0.0065055 | 0.90395 | 0.0053389 |  |  | 5240 | 0.7766 | 0.91502 | 0.0067562 | 0.78973 | 0.010538 | 0.78972 | 0.0085452 |  |  | 298860 | 0.87937 | 0.86787 | 0.0098051 | 0.88531 | 0.0068303 | 0.88531 | 0.010641 |  |  | 256660 | 0.75707 | 0.70357 | 0.010618 | 0.77285 | 0.0075443 | 0.77285 | 0.0084219
|  |  | 5097 | 0.98611 | 0.99725 | 0.00051986 | 0.99055 | 0.082389 | 0.99066 | 0.19345 |  |  | 5021 | 0.94765 | 0.9814 | 0.0021818 | 0.95827 | 0.0055946 | 0.95829 | 0.0046652 |  |  | 5245 | 0.88379 | 0.96639 | 0.0033913 | 0.90395 | 0.0065055 | 0.90395 | 0.0053389 |  |  | 5245 | 0.7766 | 0.91502 | 0.0067562 | 0.78974 | 0.010538 | 0.78972 | 0.0085453 |  |  | 299160 | 0.87937 | 0.86787 | 0.0098051 | 0.88542 | 0.0068306 | 0.88543 | 0.010641 |  |  | 256960 | 0.76143 | 0.70357 | 0.010618 | 0.77296 | 0.0075433 | 0.77296 | 0.0084203
|  |  | 5102 | 0.987 | 0.99726 | 0.00051874 | 0.99058 | 0.082392 | 0.99069 | 0.19344 |  |  | 5026 | 0.94861 | 0.98143 | 0.0021775 | 0.95828 | 0.0055815 | 0.95831 | 0.0046607 |  |  | 5250 | 0.88379 | 0.9664 | 0.0033902 | 0.90395 | 0.0065056 | 0.90395 | 0.0053389 |  |  | 5250 | 0.7766 | 0.91502 | 0.0067562 | 0.78975 | 0.010538 | 0.78973 | 0.0085455 |  |  | 299460 | 0.88609 | 0.86787 | 0.0098051 | 0.88554 | 0.0068308 | 0.88555 | 0.010641 |  |  | 257260 | 0.7636 | 0.70357 | 0.010618 | 0.77307 | 0.0075424 | 0.77308 | 0.0084187
|  |  | 5107 | 0.987 | 0.99727 | 0.00051762 | 0.99062 | 0.082395 | 0.99072 | 0.19344 |  |  | 5031 | 0.94861 | 0.98145 | 0.0021732 | 0.9583 | 0.0055686 | 0.95833 | 0.0046562 |  |  | 5255 | 0.88487 | 0.9664 | 0.0033891 | 0.90395 | 0.0065056 | 0.90396 | 0.0053389 |  |  | 5255 | 0.77492 | 0.91502 | 0.0067562 | 0.78976 | 0.010538 | 0.78974 | 0.0085456 |  |  | 299760 | 0.88385 | 0.86787 | 0.0098051 | 0.88566 | 0.006831 | 0.88567 | 0.010641 |  |  | 257560 | 0.76578 | 0.70357 | 0.010618 | 0.77319 | 0.0075414 | 0.77319 | 0.0084171
|  |  | 5112 | 0.98611 | 0.99728 | 0.00051652 | 0.99065 | 0.082397 | 0.99075 | 0.19343 |  |  | 5036 | 0.94765 | 0.98148 | 0.0021689 | 0.95832 | 0.0055556 | 0.95835 | 0.0046518 |  |  | 5260 | 0.88379 | 0.96641 | 0.003388 | 0.90396 | 0.0065056 | 0.90396 | 0.0053389 |  |  | 5260 | 0.77828 | 0.91502 | 0.0067562 | 0.78977 | 0.010538 | 0.78975 | 0.0085458 |  |  | 300060 | 0.88609 | 0.86787 | 0.0098051 | 0.88578 | 0.0068313 | 0.88579 | 0.010642 |  |  | 257860 | 0.7636 | 0.70357 | 0.010618 | 0.7733 | 0.0075405 | 0.77331 | 0.0084155
|  |  | 5117 | 0.98521 | 0.9973 | 0.00051542 | 0.99068 | 0.0824 | 0.99078 | 0.19342 |  |  | 5041 | 0.94765 | 0.9815 | 0.0021646 | 0.95834 | 0.0055428 | 0.95837 | 0.0046474 |  |  | 5265 | 0.88379 | 0.96641 | 0.003387 | 0.90396 | 0.0065056 | 0.90396 | 0.0053389 |  |  | 5265 | 0.77828 | 0.91502 | 0.0067562 | 0.78978 | 0.010538 | 0.78976 | 0.0085459 |  |  | 300360 | 0.87937 | 0.86787 | 0.0098051 | 0.88589 | 0.0068315 | 0.8859 | 0.010642 |  |  | 258160 | 0.76578 | 0.70357 | 0.010618 | 0.77342 | 0.0075395 | 0.77342 | 0.0084139
|  |  | 5122 | 0.98521 | 0.99731 | 0.00051433 | 0.99071 | 0.082403 | 0.99082 | 0.19341 |  |  | 5046 | 0.94861 | 0.98153 | 0.0021604 | 0.95836 | 0.0055301 | 0.95839 | 0.004643 |  |  | 5270 | 0.88379 | 0.96641 | 0.0033859 | 0.90396 | 0.0065056 | 0.90397 | 0.0053389 |  |  | 5270 | 0.77492 | 0.91502 | 0.0067561 | 0.78979 | 0.010539 | 0.78977 | 0.0085461 |  |  | 300660 | 0.87714 | 0.86787 | 0.0098051 | 0.88601 | 0.0068317 | 0.88602 | 0.010642 |  |  | 258460 | 0.76578 | 0.70357 | 0.010618 | 0.77353 | 0.0075385 | 0.77353 | 0.0084123
|  |  | 5127 | 0.98521 | 0.99732 | 0.00051325 | 0.99074 | 0.082406 | 0.99085 | 0.19341 |  |  | 5051 | 0.94765 | 0.98155 | 0.0021562 | 0.95838 | 0.0055174 | 0.95841 | 0.0046387 |  |  | 5275 | 0.88379 | 0.96642 | 0.0033849 | 0.90397 | 0.0065056 | 0.90397 | 0.0053389 |  |  | 5275 | 0.7766 | 0.91502 | 0.0067561 | 0.78979 | 0.010539 | 0.78978 | 0.0085462 |  |  | 300960 | 0.87937 | 0.86787 | 0.0098051 | 0.88613 | 0.0068319 | 0.88614 | 0.010643 |  |  | 258760 | 0.76795 | 0.70357 | 0.010618 | 0.77364 | 0.0075375 | 0.77365 | 0.0084107
|  |  | 5132 | 0.98521 | 0.99733 | 0.00051218 | 0.99078 | 0.082408 | 0.99088 | 0.1934 |  |  | 5056 | 0.94765 | 0.98158 | 0.002152 | 0.9584 | 0.0055049 | 0.95842 | 0.0046344 |  |  | 5280 | 0.88487 | 0.96642 | 0.0033839 | 0.90397 | 0.0065056 | 0.90397 | 0.0053389 |  |  | 5280 | 0.77828 | 0.91502 | 0.0067561 | 0.7898 | 0.010539 | 0.78979 | 0.0085464 |  |  | 301260 | 0.88385 | 0.86787 | 0.0098051 | 0.88625 | 0.0068322 | 0.88625 | 0.010643 |  |  | 259060 | 0.76143 | 0.70357 | 0.010618 | 0.77376 | 0.0075365 | 0.77376 | 0.008409
|  |  | 5137 | 0.98611 | 0.99734 | 0.00051111 | 0.99081 | 0.082411 | 0.99091 | 0.19339 |  |  | 5061 | 0.94861 | 0.9816 | 0.0021478 | 0.95842 | 0.0054924 | 0.95844 | 0.0046302 |  |  | 5285 | 0.88379 | 0.96643 | 0.0033829 | 0.90397 | 0.0065057 | 0.90398 | 0.0053389 |  |  | 5285 | 0.77828 | 0.91503 | 0.0067561 | 0.78981 | 0.010539 | 0.78979 | 0.0085465 |  |  | 301560 | 0.88833 | 0.86787 | 0.0098051 | 0.88636 | 0.0068324 | 0.88637 | 0.010643 |  |  | 259360 | 0.7636 | 0.70357 | 0.010618 | 0.77387 | 0.0075355 | 0.77387 | 0.0084074
|  |  | 5142 | 0.98521 | 0.99736 | 0.00051006 | 0.99084 | 0.082414 | 0.99094 | 0.19339 |  |  | 5066 | 0.94957 | 0.98163 | 0.0021437 | 0.95844 | 0.00548 | 0.95846 | 0.004626 |  |  | 5290 | 0.88487 | 0.96643 | 0.0033819 | 0.90398 | 0.0065057 | 0.90398 | 0.0053389 |  |  | 5290 | 0.77996 | 0.91503 | 0.0067561 | 0.78982 | 0.010539 | 0.7898 | 0.0085467 |  |  | 301860 | 0.87937 | 0.86787 | 0.0098051 | 0.88648 | 0.0068326 | 0.88649 | 0.010643 |  |  | 259660 | 0.76795 | 0.70357 | 0.010618 | 0.77398 | 0.0075346 | 0.77399 | 0.0084058
|  |  | 5147 | 0.987 | 0.99737 | 0.00050901 | 0.99087 | 0.082417 | 0.99097 | 0.19338 |  |  | 5071 | 0.94861 | 0.98165 | 0.0021396 | 0.95845 | 0.0054676 | 0.95848 | 0.0046218 |  |  | 5295 | 0.88379 | 0.96643 | 0.0033809 | 0.90398 | 0.0065057 | 0.90398 | 0.0053389 |  |  | 5295 | 0.77828 | 0.91503 | 0.0067561 | 0.78983 | 0.010539 | 0.78981 | 0.0085468 |  |  | 302160 | 0.88385 | 0.86787 | 0.0098051 | 0.8866 | 0.0068328 | 0.8866 | 0.010644 |  |  | 259960 | 0.76795 | 0.70357 | 0.010618 | 0.77409 | 0.0075336 | 0.7741 | 0.0084042
|  |  | 5152 | 0.98521 | 0.99738 | 0.00050797 | 0.9909 | 0.082419 | 0.991 | 0.19337 |  |  | 5076 | 0.94861 | 0.98168 | 0.0021355 | 0.95847 | 0.0054554 | 0.9585 | 0.0046176 |  |  | 5300 | 0.88379 | 0.96644 | 0.0033799 | 0.90398 | 0.0065057 | 0.90399 | 0.0053389 |  |  | 5300 | 0.77828 | 0.91503 | 0.0067561 | 0.78984 | 0.01054 | 0.78982 | 0.008547 |  |  | 302460 | 0.88161 | 0.86787 | 0.0098051 | 0.88671 | 0.006833 | 0.88672 | 0.010644 |  |  | 260260 | 0.7636 | 0.70357 | 0.010618 | 0.77421 | 0.0075326 | 0.77421 | 0.0084025
|  |  | 5157 | 0.98611 | 0.99739 | 0.00050693 | 0.99093 | 0.082422 | 0.99104 | 0.19337 |  |  | 5081 | 0.94765 | 0.9817 | 0.0021314 | 0.95849 | 0.0054432 | 0.95852 | 0.0046135 |  |  | 5305 | 0.88379 | 0.96644 | 0.003379 | 0.90398 | 0.0065057 | 0.90399 | 0.0053389 |  |  | 5305 | 0.77828 | 0.91503 | 0.0067561 | 0.78985 | 0.01054 | 0.78983 | 0.0085471 |  |  | 302760 | 0.88833 | 0.86787 | 0.0098051 | 0.88683 | 0.0068332 | 0.88684 | 0.010644 |  |  | 260560 | 0.76143 | 0.70357 | 0.010618 | 0.77432 | 0.0075316 | 0.77432 | 0.0084009
|  |  | 5162 | 0.98611 | 0.9974 | 0.00050591 | 0.99096 | 0.082425 | 0.99107 | 0.19336 |  |  | 5086 | 0.94861 | 0.98173 | 0.0021274 | 0.95851 | 0.0054311 | 0.95853 | 0.0046094 |  |  | 5310 | 0.88487 | 0.96645 | 0.003378 | 0.90399 | 0.0065057 | 0.90399 | 0.0053389 |  |  | 5310 | 0.78165 | 0.91503 | 0.0067561 | 0.78986 | 0.01054 | 0.78984 | 0.0085473 |  |  | 303060 | 0.88161 | 0.86787 | 0.0098051 | 0.88695 | 0.0068334 | 0.88695 | 0.010644 |  |  | 260860 | 0.7636 | 0.70357 | 0.010618 | 0.77443 | 0.0075305 | 0.77443 | 0.0083992
|  |  | 5167 | 0.98611 | 0.99742 | 0.00050489 | 0.991 | 0.082427 | 0.9911 | 0.19335 |  |  | 5091 | 0.94861 | 0.98175 | 0.0021234 | 0.95853 | 0.0054191 | 0.95855 | 0.0046054 |  |  | 5315 | 0.88271 | 0.96645 | 0.0033771 | 0.90399 | 0.0065058 | 0.904 | 0.0053389 |  |  | 5315 | 0.77828 | 0.91503 | 0.0067561 | 0.78987 | 0.01054 | 0.78985 | 0.0085474 |  |  | 303360 | 0.88385 | 0.86787 | 0.0098051 | 0.88706 | 0.0068336 | 0.88707 | 0.010644 |  |  | 261160 | 0.76578 | 0.70357 | 0.010618 | 0.77454 | 0.0075295 | 0.77455 | 0.0083976
|  |  | 5172 | 0.98611 | 0.99743 | 0.00050388 | 0.99103 | 0.08243 | 0.99113 | 0.19335 |  |  | 5096 | 0.94765 | 0.98178 | 0.0021194 | 0.95854 | 0.0054072 | 0.95857 | 0.0046014 |  |  | 5320 | 0.88487 | 0.96645 | 0.0033762 | 0.90399 | 0.0065058 | 0.904 | 0.0053389 |  |  | 5320 | 0.77492 | 0.91503 | 0.0067561 | 0.78987 | 0.01054 | 0.78986 | 0.0085476 |  |  | 303660 | 0.88609 | 0.86787 | 0.0098051 | 0.88718 | 0.0068338 | 0.88719 | 0.010645 |  |  | 261460 | 0.7636 | 0.70357 | 0.010618 | 0.77465 | 0.0075285 | 0.77466 | 0.0083959
|  |  | 5177 | 0.98521 | 0.99744 | 0.00050287 | 0.99106 | 0.082433 | 0.99116 | 0.19334 |  |  | 5101 | 0.94861 | 0.9818 | 0.0021154 | 0.95856 | 0.0053953 | 0.95859 | 0.0045974 |  |  | 5325 | 0.88487 | 0.96646 | 0.0033752 | 0.904 | 0.0065058 | 0.904 | 0.0053389 |  |  | 5325 | 0.7766 | 0.91503 | 0.0067561 | 0.78988 | 0.01054 | 0.78987 | 0.0085477 |  |  | 303960 | 0.88161 | 0.86787 | 0.0098051 | 0.88729 | 0.006834 | 0.8873 | 0.010645 |  |  | 261760 | 0.77013 | 0.70357 | 0.010618 | 0.77476 | 0.0075275 | 0.77477 | 0.0083943
|  |  | 5182 | 0.987 | 0.99745 | 0.00050188 | 0.99109 | 0.082435 | 0.99119 | 0.19333 |  |  | 5106 | 0.94765 | 0.98183 | 0.0021115 | 0.95858 | 0.0053835 | 0.95861 | 0.0045934 |  |  | 5330 | 0.88271 | 0.96646 | 0.0033743 | 0.904 | 0.0065058 | 0.904 | 0.0053389 |  |  | 5330 | 0.77828 | 0.91503 | 0.0067561 | 0.78989 | 0.01054 | 0.78987 | 0.0085479 |  |  | 304260 | 0.88161 | 0.86787 | 0.0098051 | 0.88741 | 0.0068342 | 0.88742 | 0.010645 |  |  | 262060 | 0.76578 | 0.70357 | 0.010618 | 0.77488 | 0.0075265 | 0.77488 | 0.0083926
|  |  | 5187 | 0.98611 | 0.99746 | 0.00050089 | 0.99112 | 0.082438 | 0.99122 | 0.19333 |  |  | 5111 | 0.94765 | 0.98185 | 0.0021075 | 0.9586 | 0.0053718 | 0.95862 | 0.0045895 |  |  | 5335 | 0.88487 | 0.96646 | 0.0033734 | 0.904 | 0.0065058 | 0.90401 | 0.0053389 |  |  | 5335 | 0.77828 | 0.91503 | 0.0067561 | 0.7899 | 0.010541 | 0.78988 | 0.008548 |  |  | 304560 | 0.88161 | 0.86787 | 0.0098051 | 0.88752 | 0.0068344 | 0.88753 | 0.010645 |  |  | 262360 | 0.7636 | 0.70357 | 0.010618 | 0.77499 | 0.0075254 | 0.77499 | 0.0083909
|  |  | 5192 | 0.98521 | 0.99747 | 0.00049991 | 0.99115 | 0.082441 | 0.99125 | 0.19332 |  |  | 5116 | 0.94861 | 0.98187 | 0.0021036 | 0.95862 | 0.0053602 | 0.95864 | 0.0045856 |  |  | 5340 | 0.88595 | 0.96647 | 0.0033725 | 0.90401 | 0.0065058 | 0.90401 | 0.0053389 |  |  | 5340 | 0.77828 | 0.91503 | 0.0067561 | 0.78991 | 0.010541 | 0.78989 | 0.0085482 |  |  | 304860 | 0.88385 | 0.86787 | 0.0098051 | 0.88764 | 0.0068346 | 0.88765 | 0.010646 |  |  | 262660 | 0.76795 | 0.70357 | 0.010618 | 0.7751 | 0.0075244 | 0.7751 | 0.0083893
|  |  | 5197 | 0.98521 | 0.99748 | 0.00049894 | 0.99118 | 0.082443 | 0.99128 | 0.19331 |  |  | 5121 | 0.94861 | 0.9819 | 0.0020998 | 0.95863 | 0.0053486 | 0.95866 | 0.0045817 |  |  | 5345 | 0.88487 | 0.96647 | 0.0033717 | 0.90401 | 0.0065059 | 0.90401 | 0.0053389 |  |  | 5345 | 0.77996 | 0.91503 | 0.0067561 | 0.78992 | 0.010541 | 0.7899 | 0.0085483 |  |  | 305160 | 0.88609 | 0.86787 | 0.0098051 | 0.88776 | 0.0068348 | 0.88776 | 0.010646 |  |  | 262960 | 0.7636 | 0.70357 | 0.010618 | 0.77521 | 0.0075234 | 0.77521 | 0.0083876
|  |  | 5202 | 0.98521 | 0.9975 | 0.00049797 | 0.99121 | 0.082446 | 0.99131 | 0.19331 |  |  | 5126 | 0.94861 | 0.98192 | 0.0020959 | 0.95865 | 0.0053372 | 0.95868 | 0.0045779 |  |  | 5350 | 0.88487 | 0.96648 | 0.0033708 | 0.90401 | 0.0065059 | 0.90402 | 0.0053389 |  |  | 5350 | 0.77828 | 0.91503 | 0.0067561 | 0.78993 | 0.010541 | 0.78991 | 0.0085485 |  |  | 305460 | 0.88385 | 0.86787 | 0.0098051 | 0.88787 | 0.006835 | 0.88788 | 0.010646 |  |  | 263260 | 0.76578 | 0.70357 | 0.010618 | 0.77532 | 0.0075223 | 0.77532 | 0.0083859
|  |  | 5207 | 0.987 | 0.99751 | 0.00049701 | 0.99124 | 0.082449 | 0.99134 | 0.1933 |  |  | 5131 | 0.94861 | 0.98195 | 0.0020921 | 0.95867 | 0.0053258 | 0.95869 | 0.0045741 |  |  | 5355 | 0.88595 | 0.96648 | 0.0033699 | 0.90402 | 0.0065059 | 0.90402 | 0.0053389 |  |  | 5355 | 0.77996 | 0.91503 | 0.0067561 | 0.78994 | 0.010541 | 0.78992 | 0.0085486 |  |  | 305760 | 0.88161 | 0.86787 | 0.0098051 | 0.88799 | 0.0068352 | 0.88799 | 0.010646 |  |  | 263560 | 0.76795 | 0.70357 | 0.010618 | 0.77543 | 0.0075213 | 0.77543 | 0.0083842
|  |  | 5212 | 0.987 | 0.99752 | 0.00049606 | 0.99127 | 0.082451 | 0.99137 | 0.19329 |  |  | 5136 | 0.94861 | 0.98197 | 0.0020883 | 0.95869 | 0.0053145 | 0.95871 | 0.0045703 |  |  | 5360 | 0.88487 | 0.96648 | 0.0033691 | 0.90402 | 0.0065059 | 0.90402 | 0.0053389 |  |  | 5360 | 0.77996 | 0.91503 | 0.0067561 | 0.78994 | 0.010541 | 0.78993 | 0.0085488 |  |  | 306060 | 0.88161 | 0.86787 | 0.0098051 | 0.8881 | 0.0068354 | 0.88811 | 0.010646 |  |  | 263860 | 0.77013 | 0.70357 | 0.010618 | 0.77554 | 0.0075202 | 0.77554 | 0.0083826
|  |  | 5217 | 0.98611 | 0.99753 | 0.00049511 | 0.9913 | 0.082454 | 0.9914 | 0.19329 |  |  | 5141 | 0.94861 | 0.98199 | 0.0020845 | 0.9587 | 0.0053032 | 0.95873 | 0.0045666 |  |  | 5365 | 0.88379 | 0.96649 | 0.0033682 | 0.90402 | 0.0065059 | 0.90403 | 0.0053389 |  |  | 5365 | 0.7766 | 0.91503 | 0.0067561 | 0.78995 | 0.010542 | 0.78994 | 0.0085489 |  |  | 306360 | 0.88385 | 0.86787 | 0.0098051 | 0.88821 | 0.0068355 | 0.88822 | 0.010647 |  |  | 264160 | 0.76795 | 0.70357 | 0.010618 | 0.77565 | 0.0075192 | 0.77565 | 0.0083809
|  |  | 5222 | 0.98611 | 0.99754 | 0.00049418 | 0.99133 | 0.082456 | 0.99143 | 0.19328 |  |  | 5146 | 0.94957 | 0.98202 | 0.0020807 | 0.95872 | 0.005292 | 0.95874 | 0.0045629 |  |  | 5370 | 0.88595 | 0.96649 | 0.0033674 | 0.90402 | 0.0065059 | 0.90403 | 0.0053389 |  |  | 5370 | 0.7766 | 0.91503 | 0.0067561 | 0.78996 | 0.010542 | 0.78994 | 0.0085491 |  |  | 306660 | 0.88385 | 0.86787 | 0.0098051 | 0.88833 | 0.0068357 | 0.88834 | 0.010647 |  |  | 264460 | 0.76143 | 0.70357 | 0.010618 | 0.77576 | 0.0075181 | 0.77576 | 0.0083792
|  |  | 5227 | 0.987 | 0.99755 | 0.00049325 | 0.99136 | 0.082459 | 0.99146 | 0.19328 |  |  | 5151 | 0.94861 | 0.98204 | 0.002077 | 0.95874 | 0.0052809 | 0.95876 | 0.0045592 |  |  | 5375 | 0.88487 | 0.96649 | 0.0033666 | 0.90403 | 0.006506 | 0.90403 | 0.0053389 |  |  | 5375 | 0.77828 | 0.91503 | 0.0067561 | 0.78997 | 0.010542 | 0.78995 | 0.0085492 |  |  | 306960 | 0.88161 | 0.86787 | 0.0098051 | 0.88844 | 0.0068359 | 0.88845 | 0.010647 |  |  | 264760 | 0.7636 | 0.70357 | 0.010618 | 0.77587 | 0.0075171 | 0.77587 | 0.0083775
|  |  | 5232 | 0.987 | 0.99756 | 0.00049232 | 0.99139 | 0.082462 | 0.99149 | 0.19327 |  |  | 5156 | 0.94765 | 0.98206 | 0.0020733 | 0.95875 | 0.0052699 | 0.95878 | 0.0045555 |  |  | 5380 | 0.88595 | 0.9665 | 0.0033658 | 0.90403 | 0.006506 | 0.90403 | 0.0053389 |  |  | 5380 | 0.77828 | 0.91503 | 0.0067561 | 0.78998 | 0.010542 | 0.78996 | 0.0085494 |  |  | 307260 | 0.87937 | 0.86787 | 0.0098051 | 0.88856 | 0.0068361 | 0.88857 | 0.010647 |  |  | 265060 | 0.75925 | 0.70357 | 0.010618 | 0.77598 | 0.007516 | 0.77598 | 0.0083758
|  |  | 5237 | 0.98521 | 0.99757 | 0.00049141 | 0.99142 | 0.082464 | 0.99152 | 0.19326 |  |  | 5161 | 0.94861 | 0.98208 | 0.0020696 | 0.95877 | 0.005259 | 0.9588 | 0.0045519 |  |  | 5385 | 0.88487 | 0.9665 | 0.003365 | 0.90403 | 0.006506 | 0.90404 | 0.0053389 |  |  | 5385 | 0.77828 | 0.91503 | 0.0067561 | 0.78999 | 0.010542 | 0.78997 | 0.0085495 |  |  | 307560 | 0.88385 | 0.86787 | 0.0098051 | 0.88867 | 0.0068362 | 0.88868 | 0.010647 |  |  | 265360 | 0.76143 | 0.70357 | 0.010618 | 0.77609 | 0.007515 | 0.77609 | 0.0083741
|  |  | 5242 | 0.987 | 0.99758 | 0.0004905 | 0.99145 | 0.082467 | 0.99155 | 0.19326 |  |  | 5166 | 0.94957 | 0.98211 | 0.0020659 | 0.95879 | 0.0052481 | 0.95881 | 0.0045483 |  |  | 5390 | 0.88595 | 0.9665 | 0.0033642 | 0.90404 | 0.006506 | 0.90404 | 0.0053389 |  |  | 5390 | 0.77828 | 0.91503 | 0.0067561 | 0.79 | 0.010542 | 0.78998 | 0.0085497 |  |  | 307860 | 0.88609 | 0.86787 | 0.0098051 | 0.88879 | 0.0068364 | 0.8888 | 0.010647 |  |  | 265660 | 0.76143 | 0.70357 | 0.010618 | 0.77619 | 0.0075139 | 0.7762 | 0.0083723
|  |  | 5247 | 0.98521 | 0.99759 | 0.0004896 | 0.99148 | 0.082469 | 0.99158 | 0.19325 |  |  | 5171 | 0.94861 | 0.98213 | 0.0020623 | 0.9588 | 0.0052373 | 0.95883 | 0.0045448 |  |  | 5395 | 0.88379 | 0.96651 | 0.0033634 | 0.90404 | 0.006506 | 0.90404 | 0.0053389 |  |  | 5395 | 0.78165 | 0.91503 | 0.006756 | 0.79001 | 0.010543 | 0.78999 | 0.0085498 |  |  | 308160 | 0.88385 | 0.86787 | 0.0098051 | 0.8889 | 0.0068365 | 0.88891 | 0.010648 |  |  | 265960 | 0.76795 | 0.70357 | 0.010618 | 0.7763 | 0.0075128 | 0.77631 | 0.0083706
|  |  | 5252 | 0.98611 | 0.9976 | 0.0004887 | 0.99151 | 0.082472 | 0.9916 | 0.19324 |  |  | 5176 | 0.94957 | 0.98215 | 0.0020586 | 0.95882 | 0.0052266 | 0.95885 | 0.0045412 |  |  | 5400 | 0.88595 | 0.96651 | 0.0033626 | 0.90404 | 0.006506 | 0.90405 | 0.0053389 |  |  | 5400 | 0.77828 | 0.91503 | 0.006756 | 0.79002 | 0.010543 | 0.79 | 0.00855 |  |  | 308460 | 0.88385 | 0.86787 | 0.0098051 | 0.88901 | 0.0068367 | 0.88902 | 0.010648 |  |  | 266260 | 0.76578 | 0.70357 | 0.010618 | 0.77641 | 0.0075117 | 0.77642 | 0.0083689
|  |  | 5257 | 0.987 | 0.99762 | 0.00048781 | 0.99153 | 0.082474 | 0.99163 | 0.19324 |  |  | 5181 | 0.94861 | 0.98217 | 0.002055 | 0.95884 | 0.0052159 | 0.95886 | 0.0045377 |  |  | 5405 | 0.88487 | 0.96652 | 0.0033619 | 0.90405 | 0.0065061 | 0.90405 | 0.0053389 |  |  | 5405 | 0.77828 | 0.91503 | 0.006756 | 0.79002 | 0.010543 | 0.79001 | 0.0085501 |  |  | 308760 | 0.88385 | 0.86787 | 0.0098051 | 0.88913 | 0.0068369 | 0.88914 | 0.010648 |  |  | 266560 | 0.76795 | 0.70357 | 0.010618 | 0.77652 | 0.0075107 | 0.77652 | 0.0083672
|  |  | 5262 | 0.98611 | 0.99763 | 0.00048693 | 0.99156 | 0.082477 | 0.99166 | 0.19323 |  |  | 5186 | 0.94861 | 0.9822 | 0.0020514 | 0.95885 | 0.0052053 | 0.95888 | 0.0045342 |  |  | 5410 | 0.88487 | 0.96652 | 0.0033611 | 0.90405 | 0.0065061 | 0.90405 | 0.0053389 |  |  | 5410 | 0.77996 | 0.91503 | 0.006756 | 0.79003 | 0.010543 | 0.79002 | 0.0085503 |  |  | 309060 | 0.88609 | 0.86787 | 0.0098051 | 0.88924 | 0.006837 | 0.88925 | 0.010648 |  |  | 266860 | 0.7636 | 0.70357 | 0.010618 | 0.77663 | 0.0075096 | 0.77663 | 0.0083655
|  |  | 5267 | 0.987 | 0.99764 | 0.00048606 | 0.99159 | 0.082479 | 0.99169 | 0.19323 |  |  | 5191 | 0.94957 | 0.98222 | 0.0020479 | 0.95887 | 0.0051948 | 0.95889 | 0.0045308 |  |  | 5415 | 0.88487 | 0.96652 | 0.0033604 | 0.90405 | 0.0065061 | 0.90406 | 0.005339 |  |  | 5415 | 0.77996 | 0.91503 | 0.006756 | 0.79004 | 0.010543 | 0.79002 | 0.0085504 |  |  | 309360 | 0.88385 | 0.86787 | 0.0098051 | 0.88936 | 0.0068372 | 0.88936 | 0.010648 |  |  | 267160 | 0.75925 | 0.70357 | 0.010618 | 0.77674 | 0.0075085 | 0.77674 | 0.0083637
|  |  | 5272 | 0.98611 | 0.99765 | 0.00048519 | 0.99162 | 0.082482 | 0.99172 | 0.19322 |  |  | 5196 | 0.94861 | 0.98224 | 0.0020444 | 0.95889 | 0.0051844 | 0.95891 | 0.0045274 |  |  | 5420 | 0.88595 | 0.96653 | 0.0033596 | 0.90405 | 0.0065061 | 0.90406 | 0.005339 |  |  | 5420 | 0.77996 | 0.91503 | 0.006756 | 0.79005 | 0.010543 | 0.79003 | 0.0085506 |  |  | 309660 | 0.88385 | 0.86787 | 0.0098051 | 0.88947 | 0.0068373 | 0.88948 | 0.010648 |  |  | 267460 | 0.7549 | 0.70357 | 0.010618 | 0.77684 | 0.0075074 | 0.77685 | 0.008362
|  |  | 5277 | 0.987 | 0.99766 | 0.00048433 | 0.99165 | 0.082484 | 0.99175 | 0.19321 |  |  | 5201 | 0.94861 | 0.98226 | 0.0020408 | 0.9589 | 0.005174 | 0.95893 | 0.004524 |  |  | 5425 | 0.88379 | 0.96653 | 0.0033589 | 0.90406 | 0.0065061 | 0.90406 | 0.005339 |  |  | 5425 | 0.77828 | 0.91503 | 0.006756 | 0.79006 | 0.010543 | 0.79004 | 0.0085507 |  |  | 309960 | 0.88609 | 0.86787 | 0.0098051 | 0.88958 | 0.0068375 | 0.88959 | 0.010649 |  |  | 267760 | 0.76578 | 0.70357 | 0.010618 | 0.77695 | 0.0075063 | 0.77696 | 0.0083602
|  |  | 5282 | 0.98611 | 0.99767 | 0.00048347 | 0.99168 | 0.082487 | 0.99178 | 0.19321 |  |  | 5206 | 0.95053 | 0.98229 | 0.0020373 | 0.95892 | 0.0051637 | 0.95894 | 0.0045206 |  |  | 5430 | 0.88487 | 0.96653 | 0.0033582 | 0.90406 | 0.0065061 | 0.90406 | 0.005339 |  |  | 5430 | 0.7766 | 0.91503 | 0.006756 | 0.79007 | 0.010544 | 0.79005 | 0.0085509 |  |  | 310260 | 0.8928 | 0.86787 | 0.0098051 | 0.88969 | 0.0068376 | 0.8897 | 0.010649 |  |  | 268060 | 0.75925 | 0.70357 | 0.010618 | 0.77706 | 0.0075052 | 0.77706 | 0.0083585
|  |  | 5287 | 0.987 | 0.99768 | 0.00048262 | 0.99171 | 0.082489 | 0.9918 | 0.1932 |  |  | 5211 | 0.95053 | 0.98231 | 0.0020339 | 0.95893 | 0.0051535 | 0.95896 | 0.0045173 |  |  | 5435 | 0.88379 | 0.96654 | 0.0033574 | 0.90406 | 0.0065062 | 0.90407 | 0.005339 |  |  | 5435 | 0.78165 | 0.91503 | 0.006756 | 0.79008 | 0.010544 | 0.79006 | 0.008551 |  |  | 310560 | 0.88833 | 0.86787 | 0.0098051 | 0.88981 | 0.0068378 | 0.88982 | 0.010649 |  |  | 268360 | 0.76143 | 0.70357 | 0.010618 | 0.77717 | 0.0075041 | 0.77717 | 0.0083568
|  |  | 5292 | 0.98611 | 0.99769 | 0.00048178 | 0.99174 | 0.082492 | 0.99183 | 0.1932 |  |  | 5216 | 0.94861 | 0.98233 | 0.0020304 | 0.95895 | 0.0051433 | 0.95898 | 0.004514 |  |  | 5440 | 0.88487 | 0.96654 | 0.0033567 | 0.90407 | 0.0065062 | 0.90407 | 0.005339 |  |  | 5440 | 0.7766 | 0.91503 | 0.006756 | 0.79009 | 0.010544 | 0.79007 | 0.0085512 |  |  | 310860 | 0.88385 | 0.86787 | 0.0098051 | 0.88992 | 0.0068379 | 0.88993 | 0.010649 |  |  | 268660 | 0.76578 | 0.70357 | 0.010618 | 0.77727 | 0.007503 | 0.77728 | 0.008355
|  |  | 5297 | 0.9879 | 0.9977 | 0.00048095 | 0.99176 | 0.082494 | 0.99186 | 0.19319 |  |  | 5221 | 0.94765 | 0.98235 | 0.002027 | 0.95897 | 0.0051332 | 0.95899 | 0.0045107 |  |  | 5445 | 0.88487 | 0.96654 | 0.003356 | 0.90407 | 0.0065062 | 0.90407 | 0.005339 |  |  | 5445 | 0.77996 | 0.91503 | 0.006756 | 0.79009 | 0.010544 | 0.79008 | 0.0085513 |  |  | 311160 | 0.88609 | 0.86787 | 0.0098051 | 0.89003 | 0.006838 | 0.89004 | 0.010649 |  |  | 268960 | 0.76578 | 0.70357 | 0.010618 | 0.77738 | 0.0075019 | 0.77738 | 0.0083533
|  |  | 5302 | 0.987 | 0.99771 | 0.00048012 | 0.99179 | 0.082497 | 0.99189 | 0.19319 |  |  | 5226 | 0.94861 | 0.98237 | 0.0020236 | 0.95898 | 0.0051232 | 0.95901 | 0.0045074 |  |  | 5450 | 0.88595 | 0.96655 | 0.0033554 | 0.90407 | 0.0065062 | 0.90408 | 0.005339 |  |  | 5450 | 0.77996 | 0.91503 | 0.006756 | 0.7901 | 0.010544 | 0.79009 | 0.0085515 |  |  | 311460 | 0.88609 | 0.86787 | 0.0098051 | 0.89015 | 0.0068382 | 0.89015 | 0.010649 |  |  | 269260 | 0.76578 | 0.70357 | 0.010618 | 0.77749 | 0.0075008 | 0.77749 | 0.0083515
|  |  | 5307 | 0.98611 | 0.99772 | 0.0004793 | 0.99182 | 0.082499 | 0.99192 | 0.19318 |  |  | 5231 | 0.94861 | 0.98239 | 0.0020202 | 0.959 | 0.0051132 | 0.95902 | 0.0045042 |  |  | 5455 | 0.88487 | 0.96655 | 0.0033547 | 0.90408 | 0.0065062 | 0.90408 | 0.005339 |  |  | 5455 | 0.77828 | 0.91503 | 0.006756 | 0.79011 | 0.010544 | 0.79009 | 0.0085516 |  |  | 311760 | 0.88833 | 0.86787 | 0.0098051 | 0.89026 | 0.0068383 | 0.89027 | 0.010649 |  |  | 269560 | 0.7636 | 0.70357 | 0.010618 | 0.77759 | 0.0074997 | 0.7776 | 0.0083497
|  |  | 5312 | 0.98521 | 0.99773 | 0.00047848 | 0.99185 | 0.082502 | 0.99194 | 0.19317 |  |  | 5236 | 0.94861 | 0.98241 | 0.0020168 | 0.95901 | 0.0051034 | 0.95904 | 0.004501 |  |  | 5460 | 0.88379 | 0.96655 | 0.003354 | 0.90408 | 0.0065063 | 0.90408 | 0.005339 |  |  | 5460 | 0.7766 | 0.91503 | 0.006756 | 0.79012 | 0.010545 | 0.7901 | 0.0085518 |  |  | 312060 | 0.88385 | 0.86787 | 0.0098051 | 0.89037 | 0.0068384 | 0.89038 | 0.010649 |  |  | 269860 | 0.76578 | 0.70357 | 0.010618 | 0.7777 | 0.0074986 | 0.7777 | 0.008348
|  |  | 5317 | 0.98611 | 0.99774 | 0.00047767 | 0.99188 | 0.082504 | 0.99197 | 0.19317 |  |  | 5241 | 0.94957 | 0.98243 | 0.0020135 | 0.95903 | 0.0050935 | 0.95905 | 0.0044978 |  |  | 5465 | 0.88595 | 0.96655 | 0.0033533 | 0.90408 | 0.0065063 | 0.90409 | 0.005339 |  |  | 5520 | 0.78165 | 0.91503 | 0.006756 | 0.79023 | 0.010546 | 0.79021 | 0.0085536 |  |  | 312360 | 0.88385 | 0.86787 | 0.0098051 | 0.89048 | 0.0068386 | 0.89049 | 0.01065 |  |  | 270160 | 0.76143 | 0.70357 | 0.010618 | 0.77781 | 0.0074975 | 0.77781 | 0.0083462
|  |  | 5322 | 0.98611 | 0.99775 | 0.00047687 | 0.9919 | 0.082507 | 0.992 | 0.19316 |  |  | 5246 | 0.94861 | 0.98246 | 0.0020101 | 0.95904 | 0.0050838 | 0.95907 | 0.0044946 |  |  | 5470 | 0.88487 | 0.96656 | 0.0033527 | 0.90408 | 0.0065063 | 0.90409 | 0.005339 |  |  | 5580 | 0.77996 | 0.91504 | 0.006756 | 0.79033 | 0.010548 | 0.79032 | 0.0085555 |  |  | 312660 | 0.88833 | 0.86787 | 0.0098051 | 0.89059 | 0.0068387 | 0.8906 | 0.01065 |  |  | 270460 | 0.76143 | 0.70357 | 0.010618 | 0.77791 | 0.0074963 | 0.77792 | 0.0083444
|  |  | 5327 | 0.987 | 0.99776 | 0.00047607 | 0.99193 | 0.082509 | 0.99203 | 0.19316 |  |  | 5251 | 0.95053 | 0.98248 | 0.0020068 | 0.95906 | 0.0050741 | 0.95908 | 0.0044915 |  |  | 5475 | 0.88487 | 0.96656 | 0.003352 | 0.90409 | 0.0065063 | 0.90409 | 0.005339 |  |  | 5640 | 0.77828 | 0.91504 | 0.006756 | 0.79044 | 0.01055 | 0.79042 | 0.0085573 |  |  | 312960 | 0.88833 | 0.86787 | 0.0098051 | 0.89071 | 0.0068388 | 0.89072 | 0.01065 |  |  | 270760 | 0.76795 | 0.70357 | 0.010618 | 0.77802 | 0.0074952 | 0.77802 | 0.0083427
|  |  | 5332 | 0.98521 | 0.99777 | 0.00047528 | 0.99196 | 0.082512 | 0.99206 | 0.19315 |  |  | 5256 | 0.94957 | 0.9825 | 0.0020035 | 0.95908 | 0.0050645 | 0.9591 | 0.0044884 |  |  | 5480 | 0.88595 | 0.96656 | 0.0033514 | 0.90409 | 0.0065063 | 0.90409 | 0.005339 |  |  | 5700 | 0.78165 | 0.91504 | 0.0067559 | 0.79054 | 0.010552 | 0.79053 | 0.0085592 |  |  | 313260 | 0.88609 | 0.86787 | 0.0098051 | 0.89082 | 0.0068389 | 0.89083 | 0.01065 |  |  | 271060 | 0.76795 | 0.70357 | 0.010618 | 0.77812 | 0.0074941 | 0.77813 | 0.0083409
|  |  | 5337 | 0.98611 | 0.99778 | 0.0004745 | 0.99199 | 0.082514 | 0.99208 | 0.19315 |  |  | 5261 | 0.95053 | 0.98252 | 0.0020003 | 0.95909 | 0.005055 | 0.95912 | 0.0044853 |  |  | 5485 | 0.88595 | 0.96657 | 0.0033507 | 0.90409 | 0.0065063 | 0.9041 | 0.005339 |  |  | 5760 | 0.78165 | 0.91504 | 0.0067559 | 0.79065 | 0.010554 | 0.79063 | 0.0085611 |  |  | 313560 | 0.88609 | 0.86787 | 0.0098051 | 0.89093 | 0.006839 | 0.89094 | 0.01065 |  |  | 271360 | 0.76795 | 0.70357 | 0.010618 | 0.77823 | 0.007493 | 0.77823 | 0.0083391
|  |  | 5342 | 0.98611 | 0.99779 | 0.00047372 | 0.99201 | 0.082516 | 0.99211 | 0.19314 |  |  | 5266 | 0.94861 | 0.98254 | 0.001997 | 0.95911 | 0.0050455 | 0.95913 | 0.0044823 |  |  | 5490 | 0.88487 | 0.96657 | 0.0033501 | 0.9041 | 0.0065064 | 0.9041 | 0.0053391 |  |  | 5820 | 0.77828 | 0.91504 | 0.0067559 | 0.79075 | 0.010556 | 0.79074 | 0.008563 |  |  | 313860 | 0.89056 | 0.86787 | 0.0098051 | 0.89104 | 0.0068392 | 0.89105 | 0.01065 |  |  | 271660 | 0.77448 | 0.70357 | 0.010618 | 0.77833 | 0.0074918 | 0.77834 | 0.0083373
|  |  | 5347 | 0.98611 | 0.9978 | 0.00047295 | 0.99204 | 0.082519 | 0.99214 | 0.19314 |  |  | 5271 | 0.94957 | 0.98256 | 0.0019938 | 0.95912 | 0.0050361 | 0.95915 | 0.0044793 |  |  | 5495 | 0.88487 | 0.96657 | 0.0033495 | 0.9041 | 0.0065064 | 0.9041 | 0.0053391 |  |  | 5880 | 0.78333 | 0.91504 | 0.0067559 | 0.79086 | 0.010558 | 0.79084 | 0.008565 |  |  | 314160 | 0.88609 | 0.86787 | 0.0098051 | 0.89115 | 0.0068393 | 0.89116 | 0.01065 |  |  | 271960 | 0.76578 | 0.70357 | 0.010618 | 0.77844 | 0.0074907 | 0.77844 | 0.0083355
|  |  | 5352 | 0.9879 | 0.99781 | 0.00047218 | 0.99207 | 0.082521 | 0.99216 | 0.19313 |  |  | 5276 | 0.94861 | 0.98258 | 0.0019906 | 0.95914 | 0.0050267 | 0.95916 | 0.0044763 |  |  | 5500 | 0.88703 | 0.96658 | 0.0033489 | 0.9041 | 0.0065064 | 0.90411 | 0.0053391 |  |  | 5940 | 0.78333 | 0.91504 | 0.0067559 | 0.79097 | 0.01056 | 0.79095 | 0.0085669 |  |  | 314460 | 0.88833 | 0.86787 | 0.0098051 | 0.89126 | 0.0068394 | 0.89127 | 0.01065 |  |  | 272260 | 0.76143 | 0.70357 | 0.010618 | 0.77854 | 0.0074895 | 0.77855 | 0.0083337
|  |  | 5357 | 0.987 | 0.99781 | 0.00047142 | 0.9921 | 0.082524 | 0.99219 | 0.19313 |  |  | 5281 | 0.94861 | 0.9826 | 0.0019874 | 0.95915 | 0.0050174 | 0.95918 | 0.0044733 |  |  | 5505 | 0.88487 | 0.96658 | 0.0033483 | 0.9041 | 0.0065064 | 0.90411 | 0.0053391 |  |  | 6000 | 0.78165 | 0.91504 | 0.0067559 | 0.79107 | 0.010562 | 0.79105 | 0.0085689 |  |  | 314760 | 0.88833 | 0.86787 | 0.0098051 | 0.89138 | 0.0068395 | 0.89138 | 0.01065 |  |  | 272560 | 0.76795 | 0.70357 | 0.010618 | 0.77865 | 0.0074884 | 0.77865 | 0.0083319
|  |  | 5362 | 0.98611 | 0.99782 | 0.00047067 | 0.99212 | 0.082526 | 0.99222 | 0.19312 |  |  | 5286 | 0.94957 | 0.98262 | 0.0019843 | 0.95917 | 0.0050082 | 0.95919 | 0.0044704 |  |  | 5510 | 0.88487 | 0.96658 | 0.0033477 | 0.90411 | 0.0065064 | 0.90411 | 0.0053391 |  |  | 6060 | 0.78333 | 0.91504 | 0.0067559 | 0.79118 | 0.010565 | 0.79116 | 0.0085709 |  |  | 315060 | 0.8928 | 0.86787 | 0.0098051 | 0.89149 | 0.0068396 | 0.89149 | 0.01065 |  |  | 272860 | 0.7723 | 0.70357 | 0.010618 | 0.77875 | 0.0074873 | 0.77876 | 0.0083301
|  |  | 5367 | 0.987 | 0.99783 | 0.00046992 | 0.99215 | 0.082528 | 0.99224 | 0.19311 |  |  | 5291 | 0.94957 | 0.98264 | 0.0019811 | 0.95918 | 0.0049991 | 0.95921 | 0.0044674 |  |  | 5515 | 0.88595 | 0.96659 | 0.0033471 | 0.90411 | 0.0065065 | 0.90411 | 0.0053391 |  |  | 6120 | 0.78333 | 0.91504 | 0.0067559 | 0.79128 | 0.010567 | 0.79126 | 0.0085729 |  |  | 315360 | 0.88833 | 0.86787 | 0.0098051 | 0.8916 | 0.0068397 | 0.89161 | 0.01065 |  |  | 273160 | 0.76795 | 0.70357 | 0.010618 | 0.77886 | 0.0074861 | 0.77886 | 0.0083283
|  |  | 5372 | 0.98879 | 0.99784 | 0.00046918 | 0.99218 | 0.082531 | 0.99227 | 0.19311 |  |  | 5296 | 0.94957 | 0.98266 | 0.001978 | 0.9592 | 0.00499 | 0.95922 | 0.0044645 |  |  | 5520 | 0.88379 | 0.96659 | 0.0033465 | 0.90411 | 0.0065065 | 0.90412 | 0.0053391 |  |  | 6180 | 0.78669 | 0.91504 | 0.0067559 | 0.79139 | 0.010569 | 0.79137 | 0.0085749 |  |  | 315660 | 0.89056 | 0.86787 | 0.0098051 | 0.89171 | 0.0068398 | 0.89172 | 0.010651 |  |  | 273460 | 0.76795 | 0.70357 | 0.010618 | 0.77896 | 0.007485 | 0.77897 | 0.0083265
|  |  | 5377 | 0.98611 | 0.99785 | 0.00046845 | 0.9922 | 0.082533 | 0.9923 | 0.1931 |  |  | 5301 | 0.94957 | 0.98268 | 0.0019749 | 0.95921 | 0.0049809 | 0.95923 | 0.0044616 |  |  | 5525 | 0.88487 | 0.96659 | 0.0033459 | 0.90412 | 0.0065065 | 0.90412 | 0.0053391 |  |  | 6240 | 0.78501 | 0.91505 | 0.0067559 | 0.79149 | 0.010571 | 0.79147 | 0.0085769 |  |  | 315960 | 0.88609 | 0.86787 | 0.0098051 | 0.89182 | 0.0068399 | 0.89183 | 0.010651 |  |  | 273760 | 0.76578 | 0.70357 | 0.010618 | 0.77907 | 0.0074838 | 0.77907 | 0.0083247
|  |  | 5382 | 0.987 | 0.99786 | 0.00046772 | 0.99223 | 0.082535 | 0.99232 | 0.1931 |  |  | 5306 | 0.94957 | 0.9827 | 0.0019718 | 0.95922 | 0.004972 | 0.95925 | 0.0044588 |  |  | 5530 | 0.88703 | 0.96659 | 0.0033453 | 0.90412 | 0.0065065 | 0.90412 | 0.0053391 |  |  | 6300 | 0.78501 | 0.91505 | 0.0067559 | 0.7916 | 0.010573 | 0.79158 | 0.008579 |  |  | 316260 | 0.88609 | 0.86787 | 0.0098051 | 0.89193 | 0.00684 | 0.89194 | 0.010651 |  |  | 274060 | 0.76578 | 0.70357 | 0.010618 | 0.77917 | 0.0074826 | 0.77917 | 0.0083229
|  |  | 5387 | 0.987 | 0.99787 | 0.00046699 | 0.99226 | 0.082538 | 0.99235 | 0.19309 |  |  | 5311 | 0.94765 | 0.98272 | 0.0019688 | 0.95924 | 0.0049631 | 0.95926 | 0.004456 |  |  | 5535 | 0.88595 | 0.9666 | 0.0033447 | 0.90412 | 0.0065065 | 0.90413 | 0.0053391 |  |  | 6360 | 0.78669 | 0.91505 | 0.0067559 | 0.7917 | 0.010575 | 0.79168 | 0.008581 |  |  | 316560 | 0.88609 | 0.86787 | 0.0098051 | 0.89204 | 0.0068401 | 0.89205 | 0.010651 |  |  | 274360 | 0.76578 | 0.70357 | 0.010618 | 0.77927 | 0.0074815 | 0.77928 | 0.0083211
|  |  | 5392 | 0.98611 | 0.99788 | 0.00046627 | 0.99228 | 0.08254 | 0.99238 | 0.19309 |  |  | 5316 | 0.94861 | 0.98274 | 0.0019657 | 0.95925 | 0.0049542 | 0.95928 | 0.0044532 |  |  | 5540 | 0.88487 | 0.9666 | 0.0033442 | 0.90413 | 0.0065066 | 0.90413 | 0.0053392 |  |  | 6420 | 0.78501 | 0.91505 | 0.0067559 | 0.79181 | 0.010577 | 0.79179 | 0.0085831 |  |  | 316860 | 0.88609 | 0.86787 | 0.0098051 | 0.89215 | 0.0068402 | 0.89216 | 0.010651 |  |  | 274660 | 0.7636 | 0.70357 | 0.010618 | 0.77938 | 0.0074803 | 0.77938 | 0.0083193
|  |  | 5397 | 0.98611 | 0.99789 | 0.00046556 | 0.99231 | 0.082542 | 0.9924 | 0.19308 |  |  | 5321 | 0.94861 | 0.98276 | 0.0019627 | 0.95927 | 0.0049455 | 0.95929 | 0.0044504 |  |  | 5545 | 0.88595 | 0.9666 | 0.0033436 | 0.90413 | 0.0065066 | 0.90413 | 0.0053392 |  |  | 6480 | 0.78501 | 0.91505 | 0.0067559 | 0.79191 | 0.010579 | 0.79189 | 0.0085852 |  |  | 317160 | 0.89728 | 0.86787 | 0.0098051 | 0.89226 | 0.0068403 | 0.89227 | 0.010651 |  |  | 274960 | 0.76795 | 0.70357 | 0.010618 | 0.77948 | 0.0074792 | 0.77948 | 0.0083175
|  |  | 5402 | 0.987 | 0.9979 | 0.00046486 | 0.99234 | 0.082545 | 0.99243 | 0.19308 |  |  | 5326 | 0.95053 | 0.98278 | 0.0019597 | 0.95928 | 0.0049368 | 0.95931 | 0.0044476 |  |  | 5550 | 0.88595 | 0.96661 | 0.0033431 | 0.90413 | 0.0065066 | 0.90413 | 0.0053392 |  |  | 6540 | 0.78669 | 0.91505 | 0.0067559 | 0.79202 | 0.010582 | 0.792 | 0.0085873 |  |  | 317460 | 0.88833 | 0.86787 | 0.0098051 | 0.89237 | 0.0068404 | 0.89238 | 0.010651 |  |  | 275260 | 0.76578 | 0.70357 | 0.010618 | 0.77958 | 0.007478 | 0.77959 | 0.0083156
|  |  | 5407 | 0.987 | 0.99791 | 0.00046415 | 0.99236 | 0.082547 | 0.99246 | 0.19307 |  |  | 5331 | 0.94957 | 0.9828 | 0.0019567 | 0.9593 | 0.0049281 | 0.95932 | 0.0044449 |  |  | 5555 | 0.88487 | 0.96661 | 0.0033425 | 0.90413 | 0.0065066 | 0.90414 | 0.0053392 |  |  | 6600 | 0.78669 | 0.91505 | 0.0067559 | 0.79212 | 0.010584 | 0.7921 | 0.0085895 |  |  | 317760 | 0.88609 | 0.86787 | 0.0098051 | 0.89248 | 0.0068405 | 0.89249 | 0.010651 |  |  | 275560 | 0.7723 | 0.70357 | 0.010618 | 0.77969 | 0.0074768 | 0.77969 | 0.0083138
|  |  | 5412 | 0.98611 | 0.99791 | 0.00046346 | 0.99239 | 0.082549 | 0.99248 | 0.19307 |  |  | 5336 | 0.94957 | 0.98282 | 0.0019537 | 0.95931 | 0.0049195 | 0.95934 | 0.0044422 |  |  | 5560 | 0.88703 | 0.96661 | 0.003342 | 0.90414 | 0.0065066 | 0.90414 | 0.0053392 |  |  | 6660 | 0.78669 | 0.91505 | 0.0067559 | 0.79223 | 0.010586 | 0.79221 | 0.0085916 |  |  | 318060 | 0.88833 | 0.86787 | 0.0098051 | 0.89259 | 0.0068405 | 0.8926 | 0.010651 |  |  | 275860 | 0.76578 | 0.70357 | 0.010618 | 0.77979 | 0.0074756 | 0.77979 | 0.008312
|  |  | 5417 | 0.987 | 0.99792 | 0.00046277 | 0.99241 | 0.082552 | 0.99251 | 0.19306 |  |  | 5341 | 0.94957 | 0.98284 | 0.0019508 | 0.95933 | 0.004911 | 0.95935 | 0.0044395 |  |  | 5565 | 0.88595 | 0.96661 | 0.0033415 | 0.90414 | 0.0065066 | 0.90414 | 0.0053392 |  |  | 6720 | 0.79005 | 0.91505 | 0.0067559 | 0.79233 | 0.010588 | 0.79231 | 0.0085938 |  |  | 318360 | 0.88833 | 0.86787 | 0.0098051 | 0.8927 | 0.0068406 | 0.89271 | 0.010651 |  |  | 276160 | 0.76578 | 0.70357 | 0.010618 | 0.77989 | 0.0074745 | 0.7799 | 0.0083101
|  |  | 5422 | 0.987 | 0.99793 | 0.00046209 | 0.99244 | 0.082554 | 0.99253 | 0.19306 |  |  | 5346 | 0.94861 | 0.98285 | 0.0019478 | 0.95934 | 0.0049025 | 0.95936 | 0.0044368 |  |  | 5570 | 0.88595 | 0.96662 | 0.0033409 | 0.90414 | 0.0065067 | 0.90415 | 0.0053392 |  |  | 6780 | 0.78837 | 0.91505 | 0.0067559 | 0.79243 | 0.010591 | 0.79242 | 0.0085959 |  |  | 318660 | 0.88609 | 0.86787 | 0.0098051 | 0.89281 | 0.0068407 | 0.89282 | 0.010651 |  |  | 276460 | 0.77013 | 0.70357 | 0.010618 | 0.78 | 0.0074733 | 0.78 | 0.0083083
|  |  | 5427 | 0.98611 | 0.99794 | 0.00046141 | 0.99247 | 0.082556 | 0.99256 | 0.19305 |  |  | 5351 | 0.94765 | 0.98287 | 0.0019449 | 0.95935 | 0.0048941 | 0.95938 | 0.0044342 |  |  | 5575 | 0.88595 | 0.96662 | 0.0033404 | 0.90415 | 0.0065067 | 0.90415 | 0.0053392 |  |  | 7080 | 0.78669 | 0.91505 | 0.0067559 | 0.79296 | 0.010602 | 0.79294 | 0.008607 |  |  | 318960 | 0.88385 | 0.86787 | 0.0098051 | 0.89292 | 0.0068408 | 0.89293 | 0.010651 |  |  | 276760 | 0.76795 | 0.70357 | 0.010618 | 0.7801 | 0.0074721 | 0.7801 | 0.0083065
|  |  | 5432 | 0.98611 | 0.99795 | 0.00046073 | 0.99249 | 0.082558 | 0.99258 | 0.19305 |  |  | 5356 | 0.95053 | 0.98289 | 0.001942 | 0.95937 | 0.0048858 | 0.95939 | 0.0044315 |  |  | 5580 | 0.88487 | 0.96662 | 0.0033399 | 0.90415 | 0.0065067 | 0.90415 | 0.0053392 |  |  | 7380 | 0.79005 | 0.91505 | 0.0067559 | 0.79348 | 0.010614 | 0.79346 | 0.0086185 |  |  | 319260 | 0.88833 | 0.86787 | 0.0098051 | 0.89303 | 0.0068408 | 0.89304 | 0.010651 |  |  | 277060 | 0.76578 | 0.70357 | 0.010618 | 0.7802 | 0.0074709 | 0.7802 | 0.0083046
|  |  | 5437 | 0.987 | 0.99796 | 0.00046007 | 0.99252 | 0.082561 | 0.99261 | 0.19304 |  |  | 5361 | 0.94861 | 0.98291 | 0.0019392 | 0.95938 | 0.0048775 | 0.9594 | 0.0044289 |  |  | 5585 | 0.88595 | 0.96663 | 0.0033394 | 0.90415 | 0.0065067 | 0.90415 | 0.0053392 |  |  | 7680 | 0.79005 | 0.91505 | 0.0067559 | 0.794 | 0.010627 | 0.79398 | 0.0086303 |  |  | 319560 | 0.89056 | 0.86787 | 0.0098051 | 0.89314 | 0.0068409 | 0.89314 | 0.010651 |  |  | 277360 | 0.77665 | 0.70357 | 0.010618 | 0.7803 | 0.0074697 | 0.78031 | 0.0083028
|  |  | 5442 | 0.9879 | 0.99797 | 0.0004594 | 0.99254 | 0.082563 | 0.99264 | 0.19304 |  |  | 5366 | 0.94957 | 0.98293 | 0.0019363 | 0.95939 | 0.0048693 | 0.95942 | 0.0044264 |  |  | 5590 | 0.88595 | 0.96663 | 0.0033389 | 0.90415 | 0.0065067 | 0.90416 | 0.0053393 |  |  | 7980 | 0.79342 | 0.91505 | 0.0067559 | 0.79451 | 0.010639 | 0.7945 | 0.0086425 |  |  | 319860 | 0.88833 | 0.86787 | 0.0098051 | 0.89325 | 0.006841 | 0.89325 | 0.010651 |  |  | 277660 | 0.76578 | 0.70357 | 0.010618 | 0.7804 | 0.0074685 | 0.78041 | 0.0083009
|  |  | 5447 | 0.9879 | 0.99797 | 0.00045875 | 0.99257 | 0.082565 | 0.99266 | 0.19303 |  |  | 5371 | 0.94957 | 0.98295 | 0.0019335 | 0.95941 | 0.0048611 | 0.95943 | 0.0044238 |  |  | 5595 | 0.88595 | 0.96663 | 0.0033384 | 0.90416 | 0.0065068 | 0.90416 | 0.0053393 |  |  | 8280 | 0.79342 | 0.91505 | 0.0067559 | 0.79503 | 0.010652 | 0.79501 | 0.008655 |  |  | 320160 | 0.88833 | 0.86787 | 0.0098051 | 0.89335 | 0.0068411 | 0.89336 | 0.010651 |  |  | 277960 | 0.76795 | 0.70357 | 0.010618 | 0.78051 | 0.0074673 | 0.78051 | 0.0082991
|  |  | 5452 | 0.987 | 0.99798 | 0.0004581 | 0.99259 | 0.082567 | 0.99269 | 0.19303 |  |  | 5376 | 0.94861 | 0.98297 | 0.0019307 | 0.95942 | 0.004853 | 0.95945 | 0.0044213 |  |  | 5600 | 0.88595 | 0.96663 | 0.0033379 | 0.90416 | 0.0065068 | 0.90416 | 0.0053393 |  |  | 8580 | 0.79342 | 0.91505 | 0.0067559 | 0.79554 | 0.010666 | 0.79553 | 0.0086678 |  |  | 320460 | 0.88609 | 0.86787 | 0.0098051 | 0.89346 | 0.0068411 | 0.89347 | 0.010651 |  |  | 278260 | 0.76795 | 0.70357 | 0.010618 | 0.78061 | 0.0074661 | 0.78061 | 0.0082972
|  |  | 5457 | 0.9879 | 0.99799 | 0.00045745 | 0.99262 | 0.08257 | 0.99271 | 0.19303 |  |  | 5381 | 0.94957 | 0.98298 | 0.0019279 | 0.95944 | 0.004845 | 0.95946 | 0.0044188 |  |  | 5605 | 0.88595 | 0.96664 | 0.0033374 | 0.90416 | 0.0065068 | 0.90417 | 0.0053393 |  |  | 8880 | 0.7951 | 0.91505 | 0.0067559 | 0.79606 | 0.01068 | 0.79604 | 0.008681 |  |  | 320760 | 0.88609 | 0.86787 | 0.0098051 | 0.89357 | 0.0068412 | 0.89358 | 0.010651 |  |  | 278560 | 0.76795 | 0.70357 | 0.010618 | 0.78071 | 0.0074649 | 0.78071 | 0.0082953
|  |  | 5462 | 0.987 | 0.998 | 0.00045681 | 0.99264 | 0.082572 | 0.99274 | 0.19302 |  |  | 5386 | 0.95053 | 0.983 | 0.0019251 | 0.95945 | 0.004837 | 0.95947 | 0.0044163 |  |  | 5610 | 0.88595 | 0.96664 | 0.003337 | 0.90417 | 0.0065068 | 0.90417 | 0.0053393 |  |  | 9180 | 0.7951 | 0.91505 | 0.0067559 | 0.79657 | 0.010694 | 0.79655 | 0.0086946 |  |  | 321060 | 0.88161 | 0.86787 | 0.0098051 | 0.89368 | 0.0068412 | 0.89369 | 0.010651 |  |  | 278860 | 0.7723 | 0.70357 | 0.010618 | 0.78081 | 0.0074637 | 0.78081 | 0.0082935
|  |  | 5467 | 0.987 | 0.99801 | 0.00045617 | 0.99267 | 0.082574 | 0.99276 | 0.19302 |  |  | 5391 | 0.94861 | 0.98302 | 0.0019223 | 0.95946 | 0.004829 | 0.95949 | 0.0044138 |  |  | 5615 | 0.88595 | 0.96664 | 0.0033365 | 0.90417 | 0.0065068 | 0.90417 | 0.0053393 |  |  | 9480 | 0.7951 | 0.91505 | 0.0067559 | 0.79708 | 0.010708 | 0.79706 | 0.0087084 |  |  | 321360 | 0.88833 | 0.86787 | 0.0098051 | 0.89379 | 0.0068413 | 0.8938 | 0.010651 |  |  | 279160 | 0.77013 | 0.70357 | 0.010618 | 0.78091 | 0.0074625 | 0.78091 | 0.0082916
|  |  | 5472 | 0.98611 | 0.99802 | 0.00045554 | 0.99269 | 0.082576 | 0.99279 | 0.19301 |  |  | 5396 | 0.94957 | 0.98304 | 0.0019196 | 0.95948 | 0.0048212 | 0.9595 | 0.0044113 |  |  | 5620 | 0.88595 | 0.96664 | 0.003336 | 0.90417 | 0.0065069 | 0.90417 | 0.0053393 |  |  | 9780 | 0.80182 | 0.91505 | 0.0067559 | 0.79759 | 0.010723 | 0.79757 | 0.0087225 |  |  | 321660 | 0.88385 | 0.86787 | 0.0098051 | 0.8939 | 0.0068414 | 0.89391 | 0.010651 |  |  | 279460 | 0.77013 | 0.70357 | 0.010618 | 0.78101 | 0.0074613 | 0.78102 | 0.0082898
|  |  | 5477 | 0.9879 | 0.99802 | 0.00045492 | 0.99272 | 0.082579 | 0.99281 | 0.19301 |  |  | 5401 | 0.94957 | 0.98306 | 0.0019168 | 0.95949 | 0.0048134 | 0.95951 | 0.0044089 |  |  | 5625 | 0.88379 | 0.96665 | 0.0033356 | 0.90417 | 0.0065069 | 0.90418 | 0.0053393 |  |  | 10080 | 0.79678 | 0.91505 | 0.0067559 | 0.7981 | 0.010738 | 0.79808 | 0.0087369 |  |  | 321960 | 0.88385 | 0.86787 | 0.0098051 | 0.894 | 0.0068414 | 0.89401 | 0.010651 |  |  | 279760 | 0.76578 | 0.70357 | 0.010618 | 0.78111 | 0.0074601 | 0.78112 | 0.0082879
|  |  | 5482 | 0.987 | 0.99803 | 0.0004543 | 0.99274 | 0.082581 | 0.99284 | 0.193 |  |  | 5406 | 0.95053 | 0.98308 | 0.0019141 | 0.9595 | 0.0048056 | 0.95953 | 0.0044065 |  |  | 5630 | 0.88595 | 0.96665 | 0.0033351 | 0.90418 | 0.0065069 | 0.90418 | 0.0053393 |  |  | 10380 | 0.80014 | 0.91505 | 0.0067559 | 0.7986 | 0.010754 | 0.79859 | 0.0087517 |  |  | 322260 | 0.88833 | 0.86787 | 0.0098051 | 0.89411 | 0.0068415 | 0.89412 | 0.010651 |  |  | 280060 | 0.76795 | 0.70357 | 0.010618 | 0.78121 | 0.0074589 | 0.78122 | 0.008286
|  |  | 5487 | 0.98611 | 0.99804 | 0.00045368 | 0.99277 | 0.082583 | 0.99286 | 0.193 |  |  | 5411 | 0.94957 | 0.98309 | 0.0019114 | 0.95952 | 0.0047979 | 0.95954 | 0.0044041 |  |  | 5635 | 0.88595 | 0.96665 | 0.0033347 | 0.90418 | 0.0065069 | 0.90418 | 0.0053394 |  |  | 10680 | 0.80182 | 0.91505 | 0.0067559 | 0.79911 | 0.010769 | 0.79909 | 0.0087667 |  |  | 322560 | 0.89056 | 0.86787 | 0.0098051 | 0.89422 | 0.0068415 | 0.89423 | 0.010651 |  |  | 280360 | 0.77448 | 0.70357 | 0.010618 | 0.78131 | 0.0074577 | 0.78132 | 0.0082841
|  |  | 5492 | 0.987 | 0.99805 | 0.00045307 | 0.99279 | 0.082585 | 0.99288 | 0.19299 |  |  | 5416 | 0.94861 | 0.98311 | 0.0019088 | 0.95953 | 0.0047902 | 0.95955 | 0.0044017 |  |  | 5640 | 0.88595 | 0.96665 | 0.0033342 | 0.90418 | 0.0065069 | 0.90419 | 0.0053394 |  |  | 10980 | 0.80182 | 0.91505 | 0.0067559 | 0.79961 | 0.010785 | 0.7996 | 0.008782 |  |  | 322860 | 0.8928 | 0.86787 | 0.0098051 | 0.89433 | 0.0068416 | 0.89434 | 0.010651 |  |  | 280660 | 0.77665 | 0.70357 | 0.010618 | 0.78141 | 0.0074565 | 0.78142 | 0.0082823
|  |  | 5497 | 0.987 | 0.99806 | 0.00045247 | 0.99282 | 0.082587 | 0.99291 | 0.19299 |  |  | 5421 | 0.94861 | 0.98313 | 0.0019061 | 0.95954 | 0.0047827 | 0.95957 | 0.0043994 |  |  | 5645 | 0.88703 | 0.96666 | 0.0033338 | 0.90419 | 0.006507 | 0.90419 | 0.0053394 |  |  | 11280 | 0.8035 | 0.91505 | 0.0067559 | 0.80012 | 0.010802 | 0.8001 | 0.0087975 |  |  | 323160 | 0.89056 | 0.86787 | 0.0098051 | 0.89444 | 0.0068416 | 0.89444 | 0.010651 |  |  | 280960 | 0.76795 | 0.70357 | 0.010618 | 0.78151 | 0.0074552 | 0.78152 | 0.0082804
|  |  | 5502 | 0.98611 | 0.99806 | 0.00045187 | 0.99284 | 0.08259 | 0.99293 | 0.19298 |  |  | 5426 | 0.94957 | 0.98315 | 0.0019035 | 0.95955 | 0.0047751 | 0.95958 | 0.0043971 |  |  | 5650 | 0.88487 | 0.96666 | 0.0033333 | 0.90419 | 0.006507 | 0.90419 | 0.0053394 |  |  | 11580 | 0.80182 | 0.91505 | 0.0067559 | 0.80062 | 0.010818 | 0.8006 | 0.0088133 |  |  | 323460 | 0.89056 | 0.86787 | 0.0098051 | 0.89454 | 0.0068416 | 0.89455 | 0.010651 |  |  | 281260 | 0.76578 | 0.70357 | 0.010618 | 0.78161 | 0.007454 | 0.78162 | 0.0082785
|  |  | 5507 | 0.987 | 0.99807 | 0.00045127 | 0.99287 | 0.082592 | 0.99296 | 0.19298 |  |  | 5431 | 0.94957 | 0.98316 | 0.0019009 | 0.95957 | 0.0047676 | 0.95959 | 0.0043948 |  |  | 5655 | 0.88595 | 0.96666 | 0.0033329 | 0.90419 | 0.006507 | 0.90419 | 0.0053394 |  |  | 11880 | 0.80519 | 0.91505 | 0.0067559 | 0.80112 | 0.010835 | 0.8011 | 0.0088294 |  |  | 323760 | 0.88833 | 0.86787 | 0.0098051 | 0.89465 | 0.0068417 | 0.89466 | 0.010651 |  |  | 281560 | 0.7636 | 0.70357 | 0.010618 | 0.78171 | 0.0074528 | 0.78172 | 0.0082766
|  |  | 5512 | 0.9879 | 0.99808 | 0.00045068 | 0.99289 | 0.082594 | 0.99298 | 0.19298 |  |  | 5436 | 0.94861 | 0.98318 | 0.0018982 | 0.95958 | 0.0047602 | 0.9596 | 0.0043925 |  |  | 5660 | 0.88703 | 0.96666 | 0.0033325 | 0.90419 | 0.006507 | 0.9042 | 0.0053394 |  |  | 12180 | 0.80687 | 0.91505 | 0.0067559 | 0.80161 | 0.010852 | 0.8016 | 0.0088457 |  |  | 324060 | 0.8928 | 0.86787 | 0.0098051 | 0.89476 | 0.0068417 | 0.89477 | 0.010651 |  |  | 281860 | 0.76578 | 0.70357 | 0.010618 | 0.78181 | 0.0074516 | 0.78182 | 0.0082747
|  |  | 5517 | 0.987 | 0.99809 | 0.0004501 | 0.99292 | 0.082596 | 0.99301 | 0.19297 |  |  | 5441 | 0.94861 | 0.9832 | 0.0018957 | 0.95959 | 0.0047528 | 0.95962 | 0.0043902 |  |  | 5665 | 0.88487 | 0.96667 | 0.0033321 | 0.9042 | 0.006507 | 0.9042 | 0.0053394 |  |  | 12480 | 0.80519 | 0.91505 | 0.0067559 | 0.80211 | 0.01087 | 0.8021 | 0.0088622 |  |  | 324360 | 0.88609 | 0.86787 | 0.0098051 | 0.89487 | 0.0068418 | 0.89487 | 0.010651 |  |  | 282160 | 0.7723 | 0.70357 | 0.010618 | 0.78191 | 0.0074503 | 0.78191 | 0.0082728
|  |  | 5522 | 0.98611 | 0.9981 | 0.00044952 | 0.99294 | 0.082598 | 0.99303 | 0.19297 |  |  | 5446 | 0.94957 | 0.98322 | 0.0018931 | 0.95961 | 0.0047455 | 0.95963 | 0.004388 |  |  | 5670 | 0.88595 | 0.96667 | 0.0033316 | 0.9042 | 0.0065071 | 0.9042 | 0.0053394 |  |  | 12780 | 0.8035 | 0.91505 | 0.0067559 | 0.80261 | 0.010887 | 0.80259 | 0.008879 |  |  | 324660 | 0.88609 | 0.86787 | 0.0098051 | 0.89497 | 0.0068418 | 0.89498 | 0.010651 |  |  | 282460 | 0.77883 | 0.70357 | 0.010618 | 0.78201 | 0.0074491 | 0.78201 | 0.0082709
|  |  | 5527 | 0.9879 | 0.9981 | 0.00044894 | 0.99296 | 0.0826 | 0.99305 | 0.19296 |  |  | 5451 | 0.95053 | 0.98323 | 0.0018905 | 0.95962 | 0.0047383 | 0.95964 | 0.0043857 |  |  | 5675 | 0.88595 | 0.96667 | 0.0033312 | 0.9042 | 0.0065071 | 0.90421 | 0.0053395 |  |  | 13080 | 0.81023 | 0.91505 | 0.0067559 | 0.8031 | 0.010905 | 0.80309 | 0.008896 |  |  | 324960 | 0.89056 | 0.86787 | 0.0098051 | 0.89508 | 0.0068418 | 0.89509 | 0.010651 |  |  | 282760 | 0.7723 | 0.70357 | 0.010618 | 0.78211 | 0.0074479 | 0.78211 | 0.008269
|  |  | 5532 | 0.98611 | 0.99811 | 0.00044837 | 0.99299 | 0.082602 | 0.99308 | 0.19296 |  |  | 5456 | 0.95053 | 0.98325 | 0.001888 | 0.95963 | 0.0047311 | 0.95966 | 0.0043835 |  |  | 5680 | 0.88487 | 0.96667 | 0.0033308 | 0.9042 | 0.0065071 | 0.90421 | 0.0053395 |  |  | 13380 | 0.80855 | 0.91505 | 0.0067559 | 0.80359 | 0.010923 | 0.80358 | 0.0089132 |  |  | 325260 | 0.89056 | 0.86787 | 0.0098051 | 0.89519 | 0.0068419 | 0.89519 | 0.010651 |  |  | 283060 | 0.77665 | 0.70357 | 0.010618 | 0.78221 | 0.0074466 | 0.78221 | 0.0082671
|  |  | 5537 | 0.9879 | 0.99812 | 0.00044781 | 0.99301 | 0.082605 | 0.9931 | 0.19295 |  |  | 5461 | 0.9515 | 0.98327 | 0.0018855 | 0.95964 | 0.0047239 | 0.95967 | 0.0043813 |  |  | 5685 | 0.88595 | 0.96668 | 0.0033304 | 0.90421 | 0.0065071 | 0.90421 | 0.0053395 |  |  | 13680 | 0.81023 | 0.91505 | 0.0067559 | 0.80408 | 0.010942 | 0.80407 | 0.0089307 |  |  | 325560 | 0.88609 | 0.86787 | 0.0098051 | 0.89529 | 0.0068419 | 0.8953 | 0.010651 |  |  | 283360 | 0.77013 | 0.70357 | 0.010618 | 0.78231 | 0.0074454 | 0.78231 | 0.0082652
|  |  | 5542 | 0.98611 | 0.99813 | 0.00044725 | 0.99304 | 0.082607 | 0.99313 | 0.19295 |  |  | 5466 | 0.94861 | 0.98328 | 0.001883 | 0.95966 | 0.0047168 | 0.95968 | 0.0043791 |  |  | 5690 | 0.88487 | 0.96668 | 0.00333 | 0.90421 | 0.0065072 | 0.90421 | 0.0053395 |  |  | 13980 | 0.81191 | 0.91505 | 0.0067559 | 0.80457 | 0.01096 | 0.80456 | 0.0089483 |  |  | 325860 | 0.88833 | 0.86787 | 0.0098051 | 0.8954 | 0.0068419 | 0.89541 | 0.010651 |  |  | 283660 | 0.77448 | 0.70357 | 0.010618 | 0.78241 | 0.0074441 | 0.78241 | 0.0082633
|  |  | 5547 | 0.98611 | 0.99813 | 0.00044669 | 0.99306 | 0.082609 | 0.99315 | 0.19295 |  |  | 5471 | 0.94957 | 0.9833 | 0.0018805 | 0.95967 | 0.0047098 | 0.95969 | 0.004377 |  |  | 5695 | 0.88595 | 0.96668 | 0.0033296 | 0.90421 | 0.0065072 | 0.90422 | 0.0053395 |  |  | 14280 | 0.81191 | 0.91505 | 0.0067559 | 0.80506 | 0.010979 | 0.80505 | 0.0089662 |  |  | 326160 | 0.89056 | 0.86787 | 0.0098051 | 0.89551 | 0.0068419 | 0.89551 | 0.010651 |  |  | 283960 | 0.76795 | 0.70357 | 0.010618 | 0.7825 | 0.0074429 | 0.78251 | 0.0082614
|  |  | 5552 | 0.987 | 0.99814 | 0.00044614 | 0.99308 | 0.082611 | 0.99317 | 0.19294 |  |  | 5476 | 0.94957 | 0.98332 | 0.001878 | 0.95968 | 0.0047028 | 0.95971 | 0.0043749 |  |  | 5700 | 0.88379 | 0.96668 | 0.0033293 | 0.90422 | 0.0065072 | 0.90422 | 0.0053395 |  |  | 14580 | 0.81527 | 0.91505 | 0.0067559 | 0.80555 | 0.010998 | 0.80554 | 0.0089842 |  |  | 326460 | 0.88385 | 0.86787 | 0.0098051 | 0.89561 | 0.006842 | 0.89562 | 0.010651 |  |  | 284260 | 0.7723 | 0.70357 | 0.010618 | 0.7826 | 0.0074416 | 0.78261 | 0.0082595
|  |  | 5557 | 0.987 | 0.99815 | 0.00044559 | 0.99311 | 0.082613 | 0.9932 | 0.19294 |  |  | 5481 | 0.95053 | 0.98333 | 0.0018756 | 0.95969 | 0.0046958 | 0.95972 | 0.0043727 |  |  | 5705 | 0.88487 | 0.96668 | 0.0033289 | 0.90422 | 0.0065072 | 0.90422 | 0.0053395 |  |  | 14880 | 0.81359 | 0.91505 | 0.0067559 | 0.80604 | 0.011017 | 0.80602 | 0.0090024 |  |  | 326760 | 0.88609 | 0.86787 | 0.0098051 | 0.89572 | 0.006842 | 0.89573 | 0.010651 |  |  | 284560 | 0.77013 | 0.70357 | 0.010618 | 0.7827 | 0.0074404 | 0.7827 | 0.0082576
|  |  | 5562 | 0.987 | 0.99816 | 0.00044505 | 0.99313 | 0.082615 | 0.99322 | 0.19293 |  |  | 5486 | 0.94765 | 0.98335 | 0.0018731 | 0.95971 | 0.0046889 | 0.95973 | 0.0043706 |  |  | 5710 | 0.88703 | 0.96669 | 0.0033285 | 0.90422 | 0.0065072 | 0.90423 | 0.0053396 |  |  | 15180 | 0.81359 | 0.91505 | 0.0067559 | 0.80652 | 0.011036 | 0.80651 | 0.0090208 |  |  | 327060 | 0.89056 | 0.86787 | 0.0098051 | 0.89582 | 0.006842 | 0.89583 | 0.010651 |  |  | 284860 | 0.7723 | 0.70357 | 0.010618 | 0.7828 | 0.0074391 | 0.7828 | 0.0082557
|  |  | 5567 | 0.9879 | 0.99816 | 0.00044451 | 0.99315 | 0.082617 | 0.99324 | 0.19293 |  |  | 5491 | 0.94957 | 0.98337 | 0.0018707 | 0.95972 | 0.0046821 | 0.95974 | 0.0043686 |  |  | 5715 | 0.88595 | 0.96669 | 0.0033281 | 0.90422 | 0.0065073 | 0.90423 | 0.0053396 |  |  | 15480 | 0.81527 | 0.91505 | 0.0067559 | 0.807 | 0.011056 | 0.80699 | 0.0090394 |  |  | 327360 | 0.89056 | 0.86787 | 0.0098051 | 0.89593 | 0.006842 | 0.89594 | 0.010651 |  |  | 285160 | 0.7723 | 0.70357 | 0.010618 | 0.7829 | 0.0074379 | 0.7829 | 0.0082538
|  |  | 5572 | 0.987 | 0.99817 | 0.00044398 | 0.99318 | 0.082619 | 0.99327 | 0.19293 |  |  | 5496 | 0.94861 | 0.98338 | 0.0018683 | 0.95973 | 0.0046753 | 0.95975 | 0.0043665 |  |  | 5720 | 0.88703 | 0.96669 | 0.0033278 | 0.90423 | 0.0065073 | 0.90423 | 0.0053396 |  |  | 15780 | 0.81527 | 0.91505 | 0.0067559 | 0.80749 | 0.011076 | 0.80747 | 0.0090582 |  |  | 327660 | 0.88609 | 0.86787 | 0.0098051 | 0.89604 | 0.006842 | 0.89604 | 0.010651 |  |  | 285460 | 0.77665 | 0.70357 | 0.010618 | 0.78299 | 0.0074366 | 0.783 | 0.0082518
|  |  | 5577 | 0.987 | 0.99818 | 0.00044345 | 0.9932 | 0.082621 | 0.99329 | 0.19292 |  |  | 5501 | 0.94957 | 0.9834 | 0.0018659 | 0.95974 | 0.0046686 | 0.95977 | 0.0043644 |  |  | 5725 | 0.88487 | 0.96669 | 0.0033274 | 0.90423 | 0.0065073 | 0.90423 | 0.0053396 |  |  | 16080 | 0.81527 | 0.91505 | 0.0067559 | 0.80797 | 0.011096 | 0.80796 | 0.0090771 |  |  | 327960 | 0.88385 | 0.86787 | 0.0098051 | 0.89614 | 0.006842 | 0.89615 | 0.01065 |  |  | 285760 | 0.7723 | 0.70357 | 0.010618 | 0.78309 | 0.0074354 | 0.78309 | 0.0082499
|  |  | 5582 | 0.9879 | 0.99819 | 0.00044292 | 0.99322 | 0.082623 | 0.99331 | 0.19292 |  |  | 5506 | 0.94957 | 0.98341 | 0.0018636 | 0.95975 | 0.0046619 | 0.95978 | 0.0043624 |  |  | 5730 | 0.88703 | 0.9667 | 0.003327 | 0.90423 | 0.0065073 | 0.90424 | 0.0053396 |  |  | 16380 | 0.81864 | 0.91505 | 0.0067559 | 0.80845 | 0.011116 | 0.80843 | 0.0090961 |  |  | 328260 | 0.88385 | 0.86787 | 0.0098051 | 0.89625 | 0.006842 | 0.89626 | 0.01065 |  |  | 286060 | 0.7723 | 0.70357 | 0.010618 | 0.78319 | 0.0074341 | 0.78319 | 0.008248
|  |  | 5587 | 0.987 | 0.99819 | 0.0004424 | 0.99325 | 0.082626 | 0.99334 | 0.19291 |  |  | 5511 | 0.94957 | 0.98343 | 0.0018612 | 0.95977 | 0.0046552 | 0.95979 | 0.0043604 |  |  | 5735 | 0.88918 | 0.9667 | 0.0033267 | 0.90424 | 0.0065073 | 0.90424 | 0.0053396 |  |  | 16680 | 0.81864 | 0.91505 | 0.0067559 | 0.80893 | 0.011136 | 0.80891 | 0.0091154 |  |  | 328560 | 0.88609 | 0.86787 | 0.0098051 | 0.89635 | 0.006842 | 0.89636 | 0.01065 |  |  | 286360 | 0.7723 | 0.70357 | 0.010618 | 0.78328 | 0.0074328 | 0.78329 | 0.0082461
|  |  | 5592 | 0.9879 | 0.9982 | 0.00044189 | 0.99327 | 0.082628 | 0.99336 | 0.19291 |  |  | 5516 | 0.94957 | 0.98345 | 0.0018589 | 0.95978 | 0.0046487 | 0.9598 | 0.0043584 |  |  | 5740 | 0.88703 | 0.9667 | 0.0033263 | 0.90424 | 0.0065074 | 0.90424 | 0.0053396 |  |  | 16980 | 0.81864 | 0.91505 | 0.0067559 | 0.8094 | 0.011157 | 0.80939 | 0.0091347 |  |  | 328860 | 0.89056 | 0.86787 | 0.0098051 | 0.89646 | 0.006842 | 0.89647 | 0.01065 |  |  | 286660 | 0.76578 | 0.70357 | 0.010618 | 0.78338 | 0.0074316 | 0.78338 | 0.0082441
|  |  | 5597 | 0.987 | 0.99821 | 0.00044138 | 0.99329 | 0.08263 | 0.99338 | 0.19291 |  |  | 5521 | 0.94957 | 0.98346 | 0.0018565 | 0.95979 | 0.0046421 | 0.95981 | 0.0043564 |  |  | 5745 | 0.88379 | 0.9667 | 0.003326 | 0.90424 | 0.0065074 | 0.90425 | 0.0053396 |  |  | 17280 | 0.82032 | 0.91505 | 0.0067559 | 0.80988 | 0.011177 | 0.80987 | 0.0091542 |  |  | 329160 | 0.8928 | 0.86787 | 0.0098051 | 0.89656 | 0.006842 | 0.89657 | 0.01065 |  |  | 286960 | 0.77013 | 0.70357 | 0.010618 | 0.78348 | 0.0074303 | 0.78348 | 0.0082422
|  |  | 5602 | 0.98879 | 0.99821 | 0.00044087 | 0.99332 | 0.082632 | 0.9934 | 0.1929 |  |  | 5526 | 0.9515 | 0.98348 | 0.0018542 | 0.9598 | 0.0046356 | 0.95983 | 0.0043545 |  |  | 5750 | 0.8881 | 0.9667 | 0.0033256 | 0.90424 | 0.0065074 | 0.90425 | 0.0053397 |  |  | 17580 | 0.822 | 0.91505 | 0.0067559 | 0.81035 | 0.011198 | 0.81034 | 0.0091739 |  |  | 329460 | 0.88609 | 0.86787 | 0.0098051 | 0.89667 | 0.0068421 | 0.89668 | 0.01065 |  |  | 287260 | 0.77883 | 0.70357 | 0.010618 | 0.78357 | 0.007429 | 0.78358 | 0.0082403
|  |  | 5607 | 0.9879 | 0.99822 | 0.00044037 | 0.99334 | 0.082634 | 0.99343 | 0.1929 |  |  | 5531 | 0.95053 | 0.98349 | 0.0018519 | 0.95981 | 0.0046292 | 0.95984 | 0.0043525 |  |  | 5755 | 0.88595 | 0.96671 | 0.0033253 | 0.90425 | 0.0065074 | 0.90425 | 0.0053397 |  |  | 17880 | 0.82536 | 0.91505 | 0.0067559 | 0.81083 | 0.011219 | 0.81081 | 0.0091936 |  |  | 329760 | 0.88833 | 0.86787 | 0.0098051 | 0.89677 | 0.006842 | 0.89678 | 0.01065 |  |  | 287560 | 0.7723 | 0.70357 | 0.010618 | 0.78367 | 0.0074278 | 0.78367 | 0.0082383
|  |  | 5612 | 0.9879 | 0.99823 | 0.00043987 | 0.99336 | 0.082636 | 0.99345 | 0.19289 |  |  | 5536 | 0.94957 | 0.98351 | 0.0018497 | 0.95983 | 0.0046228 | 0.95985 | 0.0043506 |  |  | 5760 | 0.88595 | 0.96671 | 0.0033249 | 0.90425 | 0.0065074 | 0.90425 | 0.0053397 |  |  | 18180 | 0.82536 | 0.91505 | 0.0067559 | 0.8113 | 0.01124 | 0.81129 | 0.0092135 |  |  | 330060 | 0.88609 | 0.86787 | 0.0098051 | 0.89688 | 0.006842 | 0.89689 | 0.01065 |  |  | 287860 | 0.77448 | 0.70357 | 0.010618 | 0.78377 | 0.0074265 | 0.78377 | 0.0082364
|  |  | 5617 | 0.987 | 0.99824 | 0.00043938 | 0.99338 | 0.082638 | 0.99347 | 0.19289 |  |  | 5541 | 0.94957 | 0.98353 | 0.0018474 | 0.95984 | 0.0046165 | 0.95986 | 0.0043487 |  |  | 5765 | 0.88379 | 0.96671 | 0.0033246 | 0.90425 | 0.0065075 | 0.90426 | 0.0053397 |  |  | 18480 | 0.82536 | 0.91505 | 0.0067559 | 0.81177 | 0.011261 | 0.81176 | 0.0092335 |  |  | 330360 | 0.88833 | 0.86787 | 0.0098051 | 0.89698 | 0.006842 | 0.89699 | 0.01065 |  |  | 288160 | 0.77665 | 0.70357 | 0.010618 | 0.78386 | 0.0074252 | 0.78387 | 0.0082345
|  |  | 5622 | 0.98879 | 0.99824 | 0.00043889 | 0.99341 | 0.08264 | 0.99349 | 0.19289 |  |  | 5546 | 0.94957 | 0.98354 | 0.0018451 | 0.95985 | 0.0046102 | 0.95987 | 0.0043468 |  |  | 5770 | 0.88703 | 0.96671 | 0.0033243 | 0.90425 | 0.0065075 | 0.90426 | 0.0053397 |  |  | 18780 | 0.822 | 0.91505 | 0.0067559 | 0.81224 | 0.011282 | 0.81222 | 0.0092537 |  |  | 330660 | 0.8928 | 0.86787 | 0.0098051 | 0.89709 | 0.006842 | 0.8971 | 0.01065 |  |  | 288460 | 0.77448 | 0.70357 | 0.010618 | 0.78396 | 0.0074239 | 0.78396 | 0.0082325
|  |  | 5627 | 0.987 | 0.99825 | 0.0004384 | 0.99343 | 0.082642 | 0.99352 | 0.19288 |  |  | 5551 | 0.9515 | 0.98356 | 0.0018429 | 0.95986 | 0.0046039 | 0.95988 | 0.0043449 |  |  | 5775 | 0.88703 | 0.96672 | 0.003324 | 0.90426 | 0.0065075 | 0.90426 | 0.0053397 |  |  | 19080 | 0.822 | 0.91505 | 0.0067559 | 0.8127 | 0.011304 | 0.81269 | 0.0092739 |  |  | 330960 | 0.88609 | 0.86787 | 0.0098051 | 0.89719 | 0.006842 | 0.8972 | 0.01065 |  |  | 288760 | 0.78318 | 0.70357 | 0.010618 | 0.78405 | 0.0074227 | 0.78406 | 0.0082306
|  |  | 5632 | 0.987 | 0.99826 | 0.00043792 | 0.99345 | 0.082644 | 0.99354 | 0.19288 |  |  | 5556 | 0.94861 | 0.98357 | 0.0018407 | 0.95987 | 0.0045977 | 0.9599 | 0.0043431 |  |  | 5780 | 0.88703 | 0.96672 | 0.0033236 | 0.90426 | 0.0065075 | 0.90426 | 0.0053397 |  |  | 19380 | 0.82368 | 0.91505 | 0.0067559 | 0.81317 | 0.011325 | 0.81316 | 0.0092942 |  |  | 331260 | 0.88385 | 0.86787 | 0.0098051 | 0.8973 | 0.006842 | 0.8973 | 0.01065 |  |  | 289060 | 0.77448 | 0.70357 | 0.010618 | 0.78415 | 0.0074214 | 0.78415 | 0.0082286
|  |  | 5637 | 0.98879 | 0.99826 | 0.00043744 | 0.99347 | 0.082646 | 0.99356 | 0.19288 |  |  | 5561 | 0.94861 | 0.98359 | 0.0018385 | 0.95988 | 0.0045916 | 0.95991 | 0.0043412 |  |  | 5785 | 0.88703 | 0.96672 | 0.0033233 | 0.90426 | 0.0065075 | 0.90427 | 0.0053398 |  |  | 19680 | 0.822 | 0.91505 | 0.0067559 | 0.81364 | 0.011347 | 0.81362 | 0.0093147 |  |  | 331560 | 0.88833 | 0.86787 | 0.0098051 | 0.8974 | 0.006842 | 0.89741 | 0.010649 |  |  | 289360 | 0.77665 | 0.70357 | 0.010618 | 0.78425 | 0.0074201 | 0.78425 | 0.0082267
|  |  | 5642 | 0.987 | 0.99827 | 0.00043697 | 0.9935 | 0.082648 | 0.99358 | 0.19287 |  |  | 5566 | 0.94861 | 0.9836 | 0.0018363 | 0.9599 | 0.0045855 | 0.95992 | 0.0043394 |  |  | 5790 | 0.88595 | 0.96672 | 0.003323 | 0.90427 | 0.0065076 | 0.90427 | 0.0053398 |  |  | 19980 | 0.82368 | 0.91505 | 0.0067559 | 0.8141 | 0.011369 | 0.81409 | 0.0093352 |  |  | 331860 | 0.8928 | 0.86787 | 0.0098051 | 0.8975 | 0.006842 | 0.89751 | 0.010649 |  |  | 289660 | 0.77448 | 0.70357 | 0.010618 | 0.78434 | 0.0074188 | 0.78434 | 0.0082247
|  |  | 5647 | 0.987 | 0.99828 | 0.0004365 | 0.99352 | 0.08265 | 0.9936 | 0.19287 |  |  | 5571 | 0.95053 | 0.98362 | 0.0018341 | 0.95991 | 0.0045794 | 0.95993 | 0.0043376 |  |  | 5795 | 0.88703 | 0.96672 | 0.0033227 | 0.90427 | 0.0065076 | 0.90427 | 0.0053398 |  |  | 20280 | 0.82368 | 0.91505 | 0.0067559 | 0.81456 | 0.01139 | 0.81455 | 0.0093558 |  |  | 332160 | 0.88833 | 0.86787 | 0.0098051 | 0.89761 | 0.006842 | 0.89762 | 0.010649 |  |  | 289960 | 0.781 | 0.70357 | 0.010618 | 0.78444 | 0.0074175 | 0.78444 | 0.0082228
|  |  | 5652 | 0.987 | 0.99828 | 0.00043603 | 0.99354 | 0.082652 | 0.99363 | 0.19286 |  |  | 5576 | 0.94957 | 0.98363 | 0.001832 | 0.95992 | 0.0045734 | 0.95994 | 0.0043358 |  |  | 5800 | 0.88595 | 0.96673 | 0.0033224 | 0.90427 | 0.0065076 | 0.90428 | 0.0053398 |  |  | 20580 | 0.82705 | 0.91505 | 0.0067559 | 0.81502 | 0.011412 | 0.81501 | 0.0093765 |  |  | 332460 | 0.89056 | 0.86787 | 0.0098051 | 0.89771 | 0.0068419 | 0.89772 | 0.010649 |  |  | 290260 | 0.77883 | 0.70357 | 0.010618 | 0.78453 | 0.0074162 | 0.78453 | 0.0082208
|  |  | 5657 | 0.987 | 0.99829 | 0.00043557 | 0.99356 | 0.082654 | 0.99365 | 0.19286 |  |  | 5581 | 0.94861 | 0.98365 | 0.0018298 | 0.95993 | 0.0045675 | 0.95995 | 0.004334 |  |  | 5805 | 0.88595 | 0.96673 | 0.0033221 | 0.90427 | 0.0065076 | 0.90428 | 0.0053398 |  |  | 20880 | 0.82536 | 0.91505 | 0.0067559 | 0.81548 | 0.011435 | 0.81547 | 0.0093973 |  |  | 332760 | 0.88609 | 0.86787 | 0.0098051 | 0.89782 | 0.0068419 | 0.89782 | 0.010649 |  |  | 290560 | 0.77665 | 0.70357 | 0.010618 | 0.78463 | 0.0074149 | 0.78463 | 0.0082188
|  |  | 5662 | 0.987 | 0.9983 | 0.00043511 | 0.99359 | 0.082656 | 0.99367 | 0.19286 |  |  | 5586 | 0.94957 | 0.98366 | 0.0018277 | 0.95994 | 0.0045615 | 0.95996 | 0.0043323 |  |  | 5810 | 0.88703 | 0.96673 | 0.0033218 | 0.90428 | 0.0065077 | 0.90428 | 0.0053398 |  |  | 21180 | 0.82873 | 0.91505 | 0.0067559 | 0.81594 | 0.011457 | 0.81593 | 0.0094182 |  |  | 333060 | 0.89056 | 0.86787 | 0.0098051 | 0.89792 | 0.0068419 | 0.89793 | 0.010649 |  |  | 290860 | 0.7723 | 0.70357 | 0.010618 | 0.78472 | 0.0074136 | 0.78472 | 0.0082169
|  |  | 5667 | 0.987 | 0.9983 | 0.00043466 | 0.99361 | 0.082658 | 0.99369 | 0.19285 |  |  | 5591 | 0.94957 | 0.98368 | 0.0018256 | 0.95995 | 0.0045557 | 0.95997 | 0.0043305 |  |  | 5815 | 0.8881 | 0.96673 | 0.0033215 | 0.90428 | 0.0065077 | 0.90428 | 0.0053399 |  |  | 21480 | 0.82873 | 0.91505 | 0.0067559 | 0.8164 | 0.011479 | 0.81639 | 0.0094391 |  |  | 333360 | 0.89504 | 0.86787 | 0.0098051 | 0.89802 | 0.0068419 | 0.89803 | 0.010649 |  |  | 291160 | 0.77665 | 0.70357 | 0.010618 | 0.78481 | 0.0074123 | 0.78482 | 0.0082149
|  |  | 5672 | 0.98611 | 0.99831 | 0.00043421 | 0.99363 | 0.08266 | 0.99371 | 0.19285 |  |  | 5596 | 0.94957 | 0.98369 | 0.0018235 | 0.95996 | 0.0045498 | 0.95999 | 0.0043288 |  |  | 5820 | 0.88703 | 0.96673 | 0.0033212 | 0.90428 | 0.0065077 | 0.90429 | 0.0053399 |  |  | 21780 | 0.83041 | 0.91505 | 0.0067559 | 0.81686 | 0.011501 | 0.81685 | 0.0094602 |  |  | 333660 | 0.89728 | 0.86787 | 0.0098051 | 0.89813 | 0.0068418 | 0.89814 | 0.010649 |  |  | 291460 | 0.78318 | 0.70357 | 0.010618 | 0.78491 | 0.007411 | 0.78491 | 0.008213
|  |  | 5677 | 0.987 | 0.99832 | 0.00043377 | 0.99365 | 0.082662 | 0.99374 | 0.19285 |  |  | 5601 | 0.95053 | 0.98371 | 0.0018214 | 0.95997 | 0.0045441 | 0.96 | 0.0043271 |  |  | 5825 | 0.88595 | 0.96674 | 0.0033209 | 0.90429 | 0.0065077 | 0.90429 | 0.0053399 |  |  | 22080 | 0.83041 | 0.91505 | 0.0067559 | 0.81731 | 0.011524 | 0.8173 | 0.0094812 |  |  | 333960 | 0.88609 | 0.86787 | 0.0098051 | 0.89823 | 0.0068418 | 0.89824 | 0.010648 |  |  | 291760 | 0.77883 | 0.70357 | 0.010618 | 0.785 | 0.0074097 | 0.78501 | 0.008211
|  |  | 5682 | 0.9879 | 0.99832 | 0.00043333 | 0.99367 | 0.082664 | 0.99376 | 0.19284 |  |  | 5606 | 0.94957 | 0.98372 | 0.0018194 | 0.95998 | 0.0045383 | 0.96001 | 0.0043254 |  |  | 5830 | 0.88703 | 0.96674 | 0.0033206 | 0.90429 | 0.0065077 | 0.90429 | 0.0053399 |  |  | 22380 | 0.83209 | 0.91505 | 0.0067559 | 0.81777 | 0.011546 | 0.81776 | 0.0095024 |  |  | 334260 | 0.88833 | 0.86787 | 0.0098051 | 0.89833 | 0.0068418 | 0.89834 | 0.010648 |  |  | 292060 | 0.77665 | 0.70357 | 0.010618 | 0.7851 | 0.0074084 | 0.7851 | 0.008209
|  |  | 5687 | 0.9879 | 0.99833 | 0.00043289 | 0.99369 | 0.082665 | 0.99378 | 0.19284 |  |  | 5611 | 0.94957 | 0.98374 | 0.0018173 | 0.96 | 0.0045326 | 0.96002 | 0.0043237 |  |  | 5835 | 0.88703 | 0.96674 | 0.0033203 | 0.90429 | 0.0065078 | 0.90429 | 0.0053399 |  |  | 22680 | 0.83377 | 0.91505 | 0.0067559 | 0.81822 | 0.011569 | 0.81821 | 0.0095236 |  |  | 334560 | 0.88833 | 0.86787 | 0.0098051 | 0.89844 | 0.0068417 | 0.89844 | 0.010648 |  |  | 292360 | 0.77665 | 0.70357 | 0.010618 | 0.78519 | 0.0074071 | 0.78519 | 0.0082071
|  |  | 5692 | 0.987 | 0.99833 | 0.00043245 | 0.99372 | 0.082667 | 0.9938 | 0.19284 |  |  | 5616 | 0.94957 | 0.98375 | 0.0018153 | 0.96001 | 0.004527 | 0.96003 | 0.004322 |  |  | 5840 | 0.88703 | 0.96674 | 0.0033201 | 0.90429 | 0.0065078 | 0.9043 | 0.0053399 |  |  | 22980 | 0.83209 | 0.91505 | 0.0067559 | 0.81867 | 0.011591 | 0.81866 | 0.0095448 |  |  | 334860 | 0.88161 | 0.86787 | 0.0098051 | 0.89854 | 0.0068417 | 0.89855 | 0.010648 |  |  | 292660 | 0.76795 | 0.70357 | 0.010618 | 0.78528 | 0.0074058 | 0.78529 | 0.0082051
|  |  | 5697 | 0.9879 | 0.99834 | 0.00043202 | 0.99374 | 0.082669 | 0.99382 | 0.19283 |  |  | 5621 | 0.94957 | 0.98377 | 0.0018132 | 0.96002 | 0.0045214 | 0.96004 | 0.0043203 |  |  | 5845 | 0.8881 | 0.96674 | 0.0033198 | 0.9043 | 0.0065078 | 0.9043 | 0.0053399 |  |  | 23280 | 0.83545 | 0.91505 | 0.0067559 | 0.81912 | 0.011614 | 0.81911 | 0.0095661 |  |  | 335160 | 0.89056 | 0.86787 | 0.0098051 | 0.89864 | 0.0068417 | 0.89865 | 0.010648 |  |  | 292960 | 0.781 | 0.70357 | 0.010618 | 0.78538 | 0.0074045 | 0.78538 | 0.0082031
|  |  | 5702 | 0.987 | 0.99835 | 0.0004316 | 0.99376 | 0.082671 | 0.99384 | 0.19283 |  |  | 5626 | 0.95053 | 0.98378 | 0.0018112 | 0.96003 | 0.0045158 | 0.96005 | 0.0043187 |  |  | 5850 | 0.88703 | 0.96674 | 0.0033195 | 0.9043 | 0.0065078 | 0.9043 | 0.00534 |  |  | 23580 | 0.83545 | 0.91505 | 0.0067559 | 0.81957 | 0.011636 | 0.81956 | 0.0095875 |  |  | 335460 | 0.88161 | 0.86787 | 0.0098051 | 0.89874 | 0.0068416 | 0.89875 | 0.010648 |  |  | 293260 | 0.77665 | 0.70357 | 0.010618 | 0.78547 | 0.0074032 | 0.78547 | 0.0082011
|  |  | 5707 | 0.987 | 0.99835 | 0.00043117 | 0.99378 | 0.082673 | 0.99386 | 0.19283 |  |  | 5631 | 0.94861 | 0.98379 | 0.0018092 | 0.96004 | 0.0045103 | 0.96006 | 0.0043171 |  |  | 5855 | 0.88703 | 0.96675 | 0.0033193 | 0.9043 | 0.0065078 | 0.90431 | 0.00534 |  |  | 23880 | 0.83041 | 0.91505 | 0.0067559 | 0.82002 | 0.011659 | 0.82001 | 0.0096089 |  |  | 335760 | 0.88609 | 0.86787 | 0.0098051 | 0.89885 | 0.0068416 | 0.89886 | 0.010648 |  |  | 293560 | 0.77883 | 0.70357 | 0.010618 | 0.78556 | 0.0074019 | 0.78557 | 0.0081992
|  |  | 5712 | 0.98611 | 0.99836 | 0.00043075 | 0.9938 | 0.082675 | 0.99388 | 0.19282 |  |  | 5636 | 0.94957 | 0.98381 | 0.0018072 | 0.96005 | 0.0045048 | 0.96007 | 0.0043155 |  |  | 5860 | 0.88703 | 0.96675 | 0.003319 | 0.9043 | 0.0065079 | 0.90431 | 0.00534 |  |  | 24180 | 0.83377 | 0.91505 | 0.0067559 | 0.82046 | 0.011682 | 0.82046 | 0.0096303 |  |  | 336060 | 0.88385 | 0.86787 | 0.0098051 | 0.89895 | 0.0068415 | 0.89896 | 0.010647 |  |  | 293860 | 0.77013 | 0.70357 | 0.010618 | 0.78566 | 0.0074006 | 0.78566 | 0.0081972
|  |  | 5717 | 0.987 | 0.99837 | 0.00043034 | 0.99382 | 0.082677 | 0.99391 | 0.19282 |  |  | 5641 | 0.9515 | 0.98382 | 0.0018053 | 0.96006 | 0.0044994 | 0.96008 | 0.0043139 |  |  | 5865 | 0.88703 | 0.96675 | 0.0033187 | 0.90431 | 0.0065079 | 0.90431 | 0.00534 |  |  | 24480 | 0.83209 | 0.91505 | 0.0067559 | 0.82091 | 0.011705 | 0.8209 | 0.0096517 |  |  | 336360 | 0.89504 | 0.86787 | 0.0098051 | 0.89905 | 0.0068415 | 0.89906 | 0.010647 |  |  | 294160 | 0.77665 | 0.70357 | 0.010618 | 0.78575 | 0.0073993 | 0.78575 | 0.0081952
|  |  | 5722 | 0.9879 | 0.99837 | 0.00042993 | 0.99384 | 0.082679 | 0.99393 | 0.19282 |  |  | 5646 | 0.95053 | 0.98384 | 0.0018033 | 0.96007 | 0.004494 | 0.96009 | 0.0043123 |  |  | 5870 | 0.88703 | 0.96675 | 0.0033185 | 0.90431 | 0.0065079 | 0.90431 | 0.00534 |  |  | 24780 | 0.83377 | 0.91505 | 0.0067559 | 0.82135 | 0.011728 | 0.82134 | 0.0096732 |  |  | 336660 | 0.89056 | 0.86787 | 0.0098051 | 0.89915 | 0.0068415 | 0.89916 | 0.010647 |  |  | 294460 | 0.781 | 0.70357 | 0.010618 | 0.78584 | 0.007398 | 0.78585 | 0.0081932
|  |  | 5727 | 0.987 | 0.99838 | 0.00042952 | 0.99386 | 0.082681 | 0.99395 | 0.19281 |  |  | 5651 | 0.95053 | 0.98385 | 0.0018014 | 0.96008 | 0.0044887 | 0.9601 | 0.0043107 |  |  | 5875 | 0.88703 | 0.96675 | 0.0033182 | 0.90431 | 0.0065079 | 0.90432 | 0.00534 |  |  | 25080 | 0.83713 | 0.91505 | 0.0067559 | 0.8218 | 0.011751 | 0.82179 | 0.0096948 |  |  | 336960 | 0.88833 | 0.86787 | 0.0098051 | 0.89926 | 0.0068414 | 0.89926 | 0.010647 |  |  | 294760 | 0.77448 | 0.70357 | 0.010618 | 0.78594 | 0.0073966 | 0.78594 | 0.0081912
|  |  | 5732 | 0.987 | 0.99838 | 0.00042911 | 0.99389 | 0.082683 | 0.99397 | 0.19281 |  |  | 5656 | 0.95053 | 0.98386 | 0.0017995 | 0.96009 | 0.0044834 | 0.96011 | 0.0043091 |  |  | 5880 | 0.8881 | 0.96676 | 0.003318 | 0.90432 | 0.006508 | 0.90432 | 0.0053401 |  |  | 25380 | 0.83545 | 0.91505 | 0.0067559 | 0.82224 | 0.011774 | 0.82223 | 0.0097163 |  |  | 337260 | 0.88609 | 0.86787 | 0.0098051 | 0.89936 | 0.0068413 | 0.89937 | 0.010647 |  |  | 295060 | 0.77883 | 0.70357 | 0.010618 | 0.78603 | 0.0073953 | 0.78603 | 0.0081892
|  |  | 5737 | 0.9879 | 0.99839 | 0.00042871 | 0.99391 | 0.082685 | 0.99399 | 0.19281 |  |  | 5661 | 0.94957 | 0.98388 | 0.0017975 | 0.9601 | 0.0044781 | 0.96012 | 0.0043076 |  |  | 5885 | 0.88703 | 0.96676 | 0.0033177 | 0.90432 | 0.006508 | 0.90432 | 0.0053401 |  |  | 25680 | 0.83545 | 0.91505 | 0.0067559 | 0.82268 | 0.011797 | 0.82267 | 0.0097379 |  |  | 337560 | 0.88833 | 0.86787 | 0.0098051 | 0.89946 | 0.0068413 | 0.89947 | 0.010647 |  |  | 295360 | 0.78318 | 0.70357 | 0.010618 | 0.78612 | 0.007394 | 0.78612 | 0.0081872
|  |  | 5742 | 0.9879 | 0.9984 | 0.00042832 | 0.99393 | 0.082686 | 0.99401 | 0.1928 |  |  | 5666 | 0.94861 | 0.98389 | 0.0017956 | 0.96011 | 0.0044729 | 0.96013 | 0.0043061 |  |  | 5890 | 0.88703 | 0.96676 | 0.0033175 | 0.90432 | 0.006508 | 0.90432 | 0.0053401 |  |  | 25980 | 0.83882 | 0.91505 | 0.0067559 | 0.82312 | 0.01182 | 0.82311 | 0.0097595 |  |  | 337860 | 0.8928 | 0.86787 | 0.0098051 | 0.89956 | 0.0068412 | 0.89957 | 0.010646 |  |  | 295660 | 0.78971 | 0.70357 | 0.010618 | 0.78621 | 0.0073927 | 0.78622 | 0.0081853
|  |  | 5747 | 0.9879 | 0.9984 | 0.00042792 | 0.99395 | 0.082688 | 0.99403 | 0.1928 |  |  | 5671 | 0.94957 | 0.98391 | 0.0017937 | 0.96012 | 0.0044677 | 0.96014 | 0.0043045 |  |  | 5895 | 0.88703 | 0.96676 | 0.0033172 | 0.90432 | 0.006508 | 0.90433 | 0.0053401 |  |  | 26280 | 0.8405 | 0.91505 | 0.0067559 | 0.82356 | 0.011843 | 0.82355 | 0.0097811 |  |  | 338160 | 0.89056 | 0.86787 | 0.0098051 | 0.89966 | 0.0068412 | 0.89967 | 0.010646 |  |  | 295960 | 0.77883 | 0.70357 | 0.010618 | 0.7863 | 0.0073913 | 0.78631 | 0.0081833
|  |  | 5752 | 0.9879 | 0.99841 | 0.00042753 | 0.99397 | 0.08269 | 0.99405 | 0.1928 |  |  | 5676 | 0.94957 | 0.98392 | 0.0017919 | 0.96013 | 0.0044626 | 0.96016 | 0.004303 |  |  | 5900 | 0.8881 | 0.96676 | 0.003317 | 0.90433 | 0.006508 | 0.90433 | 0.0053401 |  |  | 26580 | 0.83882 | 0.91505 | 0.0067559 | 0.82399 | 0.011866 | 0.82399 | 0.0098027 |  |  | 338460 | 0.88833 | 0.86787 | 0.0098051 | 0.89977 | 0.0068411 | 0.89977 | 0.010646 |  |  | 296260 | 0.77883 | 0.70357 | 0.010618 | 0.7864 | 0.00739 | 0.7864 | 0.0081813
|  |  | 5757 | 0.987 | 0.99841 | 0.00042714 | 0.99399 | 0.082692 | 0.99407 | 0.19279 |  |  | 5681 | 0.94957 | 0.98393 | 0.00179 | 0.96014 | 0.0044575 | 0.96017 | 0.0043016 |  |  | 5905 | 0.88703 | 0.96676 | 0.0033167 | 0.90433 | 0.0065081 | 0.90433 | 0.0053401 |  |  | 26880 | 0.8405 | 0.91505 | 0.0067559 | 0.82443 | 0.011889 | 0.82442 | 0.0098243 |  |  | 338760 | 0.88833 | 0.86787 | 0.0098051 | 0.89987 | 0.0068411 | 0.89988 | 0.010646 |  |  | 296560 | 0.78753 | 0.70357 | 0.010618 | 0.78649 | 0.0073887 | 0.78649 | 0.0081793
|  |  | 5762 | 0.987 | 0.99842 | 0.00042676 | 0.99401 | 0.082694 | 0.99409 | 0.19279 |  |  | 5686 | 0.94861 | 0.98395 | 0.0017882 | 0.96015 | 0.0044524 | 0.96018 | 0.0043001 |  |  | 5910 | 0.88703 | 0.96677 | 0.0033165 | 0.90433 | 0.0065081 | 0.90434 | 0.0053401 |  |  | 27180 | 0.84218 | 0.91505 | 0.0067559 | 0.82486 | 0.011912 | 0.82486 | 0.009846 |  |  | 339060 | 0.89056 | 0.86787 | 0.0098051 | 0.89997 | 0.006841 | 0.89998 | 0.010646 |  |  | 296860 | 0.77883 | 0.70357 | 0.010618 | 0.78658 | 0.0073874 | 0.78658 | 0.0081773
|  |  | 5767 | 0.98879 | 0.99843 | 0.00042638 | 0.99403 | 0.082696 | 0.99411 | 0.19279 |  |  | 5691 | 0.94957 | 0.98396 | 0.0017863 | 0.96016 | 0.0044474 | 0.96019 | 0.0042986 |  |  | 5915 | 0.88703 | 0.96677 | 0.0033163 | 0.90433 | 0.0065081 | 0.90434 | 0.0053402 |  |  | 27480 | 0.8405 | 0.91505 | 0.0067559 | 0.8253 | 0.011935 | 0.82529 | 0.0098676 |  |  | 339360 | 0.8928 | 0.86787 | 0.0098051 | 0.90007 | 0.0068409 | 0.90008 | 0.010646 |  |  | 297160 | 0.77883 | 0.70357 | 0.010618 | 0.78667 | 0.007386 | 0.78667 | 0.0081753
|  |  | 5772 | 0.9879 | 0.99843 | 0.000426 | 0.99405 | 0.082697 | 0.99413 | 0.19279 |  |  | 5696 | 0.94957 | 0.98397 | 0.0017845 | 0.96017 | 0.0044424 | 0.9602 | 0.0042972 |  |  | 5920 | 0.8881 | 0.96677 | 0.003316 | 0.90434 | 0.0065081 | 0.90434 | 0.0053402 |  |  | 27780 | 0.83882 | 0.91505 | 0.0067559 | 0.82573 | 0.011958 | 0.82572 | 0.0098893 |  |  | 339660 | 0.88609 | 0.86787 | 0.0098051 | 0.90017 | 0.0068409 | 0.90018 | 0.010645 |  |  | 297460 | 0.78318 | 0.70357 | 0.010618 | 0.78676 | 0.0073847 | 0.78676 | 0.0081733
|  |  | 5777 | 0.987 | 0.99844 | 0.00042563 | 0.99407 | 0.082699 | 0.99415 | 0.19278 |  |  | 5701 | 0.94957 | 0.98399 | 0.0017827 | 0.96018 | 0.0044375 | 0.96021 | 0.0042957 |  |  | 5925 | 0.88487 | 0.96677 | 0.0033158 | 0.90434 | 0.0065082 | 0.90434 | 0.0053402 |  |  | 28080 | 0.84218 | 0.91505 | 0.0067559 | 0.82616 | 0.011982 | 0.82615 | 0.0099109 |  |  | 339960 | 0.88833 | 0.86787 | 0.0098051 | 0.90027 | 0.0068408 | 0.90028 | 0.010645 |  |  | 297760 | 0.77665 | 0.70357 | 0.010618 | 0.78685 | 0.0073834 | 0.78686 | 0.0081713
|  |  | 5782 | 0.987 | 0.99844 | 0.00042526 | 0.99409 | 0.082701 | 0.99417 | 0.19278 |  |  | 5706 | 0.95053 | 0.984 | 0.0017809 | 0.96019 | 0.0044326 | 0.96022 | 0.0042943 |  |  | 5930 | 0.88595 | 0.96677 | 0.0033156 | 0.90434 | 0.0065082 | 0.90435 | 0.0053402 |  |  | 28380 | 0.84554 | 0.91505 | 0.0067559 | 0.82659 | 0.012005 | 0.82658 | 0.0099325 |  |  | 340260 | 0.88609 | 0.86787 | 0.0098051 | 0.90037 | 0.0068407 | 0.90038 | 0.010645 |  |  | 298060 | 0.78536 | 0.70357 | 0.010618 | 0.78694 | 0.007382 | 0.78695 | 0.0081693
|  |  | 5787 | 0.9879 | 0.99845 | 0.00042489 | 0.99411 | 0.082703 | 0.99419 | 0.19278 |  |  | 5711 | 0.95053 | 0.98401 | 0.0017791 | 0.9602 | 0.0044277 | 0.96023 | 0.0042929 |  |  | 5935 | 0.88703 | 0.96678 | 0.0033154 | 0.90434 | 0.0065082 | 0.90435 | 0.0053402 |  |  | 28680 | 0.84386 | 0.91505 | 0.0067559 | 0.82702 | 0.012028 | 0.82701 | 0.0099542 |  |  | 340560 | 0.88609 | 0.86787 | 0.0098051 | 0.90047 | 0.0068407 | 0.90048 | 0.010645 |  |  | 298360 | 0.77883 | 0.70357 | 0.010618 | 0.78703 | 0.0073807 | 0.78704 | 0.0081673
|  |  | 5792 | 0.9879 | 0.99846 | 0.00042453 | 0.99413 | 0.082705 | 0.99421 | 0.19277 |  |  | 5716 | 0.95053 | 0.98403 | 0.0017773 | 0.96021 | 0.0044229 | 0.96024 | 0.0042915 |  |  | 5940 | 0.88703 | 0.96678 | 0.0033151 | 0.90435 | 0.0065082 | 0.90435 | 0.0053402 |  |  | 28980 | 0.84386 | 0.91505 | 0.0067559 | 0.82745 | 0.012051 | 0.82744 | 0.0099758 |  |  | 340860 | 0.8928 | 0.86787 | 0.0098051 | 0.90057 | 0.0068406 | 0.90058 | 0.010645 |  |  | 298660 | 0.78318 | 0.70357 | 0.010618 | 0.78713 | 0.0073793 | 0.78713 | 0.0081652
|  |  | 5797 | 0.9879 | 0.99846 | 0.00042417 | 0.99415 | 0.082707 | 0.99423 | 0.19277 |  |  | 5721 | 0.94957 | 0.98404 | 0.0017756 | 0.96022 | 0.0044181 | 0.96025 | 0.0042901 |  |  | 5945 | 0.88703 | 0.96678 | 0.0033149 | 0.90435 | 0.0065082 | 0.90435 | 0.0053403 |  |  | 29280 | 0.84386 | 0.91505 | 0.0067559 | 0.82787 | 0.012074 | 0.82786 | 0.0099974 |  |  | 341160 | 0.89056 | 0.86787 | 0.0098051 | 0.90067 | 0.0068405 | 0.90068 | 0.010644 |  |  | 298960 | 0.78536 | 0.70357 | 0.010618 | 0.78722 | 0.007378 | 0.78722 | 0.0081632
|  |  | 5802 | 0.9879 | 0.99847 | 0.00042381 | 0.99417 | 0.082708 | 0.99425 | 0.19277 |  |  | 5726 | 0.94957 | 0.98405 | 0.0017738 | 0.96023 | 0.0044134 | 0.96025 | 0.0042887 |  |  | 5950 | 0.88703 | 0.96678 | 0.0033147 | 0.90435 | 0.0065083 | 0.90436 | 0.0053403 |  |  | 29580 | 0.84554 | 0.91505 | 0.0067559 | 0.8283 | 0.012097 | 0.82829 | 0.010019 |  |  | 341460 | 0.88833 | 0.86787 | 0.0098051 | 0.90077 | 0.0068404 | 0.90078 | 0.010644 |  |  | 299260 | 0.78536 | 0.70357 | 0.010618 | 0.78731 | 0.0073767 | 0.78731 | 0.0081612
|  |  | 5807 | 0.9879 | 0.99847 | 0.00042345 | 0.99419 | 0.08271 | 0.99427 | 0.19276 |  |  | 5731 | 0.95053 | 0.98407 | 0.0017721 | 0.96024 | 0.0044087 | 0.96026 | 0.0042874 |  |  | 5955 | 0.88703 | 0.96678 | 0.0033145 | 0.90436 | 0.0065083 | 0.90436 | 0.0053403 |  |  | 29880 | 0.84386 | 0.91505 | 0.0067559 | 0.82872 | 0.01212 | 0.82871 | 0.010041 |  |  | 341760 | 0.88609 | 0.86787 | 0.0098051 | 0.90087 | 0.0068404 | 0.90088 | 0.010644 |  |  | 299560 | 0.77448 | 0.70357 | 0.010618 | 0.7874 | 0.0073753 | 0.7874 | 0.0081592
|  |  | 5812 | 0.9879 | 0.99848 | 0.0004231 | 0.99421 | 0.082712 | 0.99429 | 0.19276 |  |  | 5736 | 0.95053 | 0.98408 | 0.0017704 | 0.96025 | 0.004404 | 0.96027 | 0.004286 |  |  | 5960 | 0.8881 | 0.96678 | 0.0033143 | 0.90436 | 0.0065083 | 0.90436 | 0.0053403 |  |  | 30180 | 0.84554 | 0.91505 | 0.0067559 | 0.82914 | 0.012143 | 0.82914 | 0.010062 |  |  | 342060 | 0.88609 | 0.86787 | 0.0098051 | 0.90097 | 0.0068403 | 0.90098 | 0.010644 |  |  | 299860 | 0.78318 | 0.70357 | 0.010618 | 0.78749 | 0.007374 | 0.78749 | 0.0081572
|  |  | 5817 | 0.987 | 0.99848 | 0.00042275 | 0.99423 | 0.082714 | 0.99431 | 0.19276 |  |  | 5741 | 0.95053 | 0.98409 | 0.0017687 | 0.96026 | 0.0043994 | 0.96028 | 0.0042847 |  |  | 5965 | 0.8881 | 0.96678 | 0.0033141 | 0.90436 | 0.0065083 | 0.90436 | 0.0053403 |  |  | 30480 | 0.84554 | 0.91505 | 0.0067559 | 0.82957 | 0.012167 | 0.82956 | 0.010084 |  |  | 342360 | 0.88833 | 0.86787 | 0.0098051 | 0.90107 | 0.0068402 | 0.90108 | 0.010644 |  |  | 300160 | 0.78971 | 0.70357 | 0.010618 | 0.78758 | 0.0073726 | 0.78758 | 0.0081552
|  |  | 5822 | 0.9879 | 0.99849 | 0.00042241 | 0.99425 | 0.082716 | 0.99433 | 0.19276 |  |  | 5746 | 0.95053 | 0.9841 | 0.001767 | 0.96027 | 0.0043948 | 0.96029 | 0.0042834 |  |  | 5970 | 0.88703 | 0.96679 | 0.0033139 | 0.90436 | 0.0065083 | 0.90437 | 0.0053403 |  |  | 30780 | 0.84554 | 0.91505 | 0.0067559 | 0.82999 | 0.01219 | 0.82998 | 0.010105 |  |  | 342660 | 0.89056 | 0.86787 | 0.0098051 | 0.90117 | 0.0068401 | 0.90118 | 0.010643 |  |  | 300460 | 0.77665 | 0.70357 | 0.010618 | 0.78767 | 0.0073713 | 0.78767 | 0.0081532
|  |  | 5827 | 0.9879 | 0.99849 | 0.00042207 | 0.99427 | 0.082717 | 0.99435 | 0.19275 |  |  | 5751 | 0.95053 | 0.98412 | 0.0017653 | 0.96028 | 0.0043902 | 0.9603 | 0.004282 |  |  | 5975 | 0.8881 | 0.96679 | 0.0033137 | 0.90437 | 0.0065084 | 0.90437 | 0.0053404 |  |  | 31080 | 0.84722 | 0.91505 | 0.0067559 | 0.83041 | 0.012213 | 0.8304 | 0.010127 |  |  | 342960 | 0.88609 | 0.86787 | 0.0098051 | 0.90127 | 0.00684 | 0.90128 | 0.010643 |  |  | 300760 | 0.79188 | 0.70357 | 0.010618 | 0.78776 | 0.0073699 | 0.78776 | 0.0081511
|  |  | 5832 | 0.9879 | 0.9985 | 0.00042173 | 0.99429 | 0.082719 | 0.99437 | 0.19275 |  |  | 5756 | 0.94957 | 0.98413 | 0.0017636 | 0.96029 | 0.0043857 | 0.96031 | 0.0042807 |  |  | 5980 | 0.8881 | 0.96679 | 0.0033135 | 0.90437 | 0.0065084 | 0.90437 | 0.0053404 |  |  | 31380 | 0.84722 | 0.91505 | 0.0067559 | 0.83082 | 0.012236 | 0.83082 | 0.010148 |  |  | 343260 | 0.88833 | 0.86787 | 0.0098051 | 0.90137 | 0.0068399 | 0.90138 | 0.010643 |  |  | 301060 | 0.77883 | 0.70357 | 0.010618 | 0.78784 | 0.0073686 | 0.78785 | 0.0081491
|  |  | 5837 | 0.987 | 0.9985 | 0.00042139 | 0.99431 | 0.082721 | 0.99439 | 0.19275 |  |  | 5761 | 0.9515 | 0.98414 | 0.0017619 | 0.9603 | 0.0043812 | 0.96032 | 0.0042795 |  |  | 5985 | 0.88918 | 0.96679 | 0.0033133 | 0.90437 | 0.0065084 | 0.90438 | 0.0053404 |  |  | 31680 | 0.8489 | 0.91505 | 0.0067559 | 0.83124 | 0.012259 | 0.83123 | 0.01017 |  |  | 343560 | 0.88385 | 0.86787 | 0.0098051 | 0.90147 | 0.0068398 | 0.90148 | 0.010643 |  |  | 301360 | 0.781 | 0.70357 | 0.010618 | 0.78793 | 0.0073672 | 0.78794 | 0.0081471
|  |  | 5842 | 0.987 | 0.99851 | 0.00042106 | 0.99433 | 0.082723 | 0.99441 | 0.19274 |  |  | 5766 | 0.94957 | 0.98415 | 0.0017603 | 0.96031 | 0.0043768 | 0.96033 | 0.0042782 |  |  | 5990 | 0.88595 | 0.96679 | 0.0033131 | 0.90437 | 0.0065084 | 0.90438 | 0.0053404 |  |  | 31980 | 0.8489 | 0.91505 | 0.0067559 | 0.83166 | 0.012282 | 0.83165 | 0.010191 |  |  | 343860 | 0.88609 | 0.86787 | 0.0098051 | 0.90157 | 0.0068397 | 0.90158 | 0.010643 |  |  | 301660 | 0.781 | 0.70357 | 0.010618 | 0.78802 | 0.0073659 | 0.78803 | 0.0081451
|  |  | 5847 | 0.9879 | 0.99852 | 0.00042073 | 0.99435 | 0.082724 | 0.99443 | 0.19274 |  |  | 5771 | 0.94957 | 0.98417 | 0.0017586 | 0.96032 | 0.0043724 | 0.96034 | 0.0042769 |  |  | 5995 | 0.88703 | 0.96679 | 0.0033129 | 0.90438 | 0.0065085 | 0.90438 | 0.0053404 |  |  | 32280 | 0.84722 | 0.91505 | 0.0067559 | 0.83207 | 0.012305 | 0.83207 | 0.010212 |  |  | 344160 | 0.87937 | 0.86787 | 0.0098051 | 0.90167 | 0.0068397 | 0.90168 | 0.010642 |  |  | 301960 | 0.78318 | 0.70357 | 0.010618 | 0.78811 | 0.0073645 | 0.78811 | 0.0081431
|  |  | 5852 | 0.9879 | 0.99852 | 0.0004204 | 0.99437 | 0.082726 | 0.99445 | 0.19274 |  |  | 5776 | 0.95053 | 0.98418 | 0.001757 | 0.96033 | 0.004368 | 0.96035 | 0.0042757 |  |  | 6000 | 0.88703 | 0.9668 | 0.0033127 | 0.90438 | 0.0065085 | 0.90438 | 0.0053404 |  |  | 32580 | 0.85059 | 0.91505 | 0.0067559 | 0.83249 | 0.012328 | 0.83248 | 0.010234 |  |  | 344460 | 0.88385 | 0.86787 | 0.0098051 | 0.90177 | 0.0068396 | 0.90178 | 0.010642 |  |  | 302260 | 0.78971 | 0.70357 | 0.010618 | 0.7882 | 0.0073631 | 0.7882 | 0.008141
|  |  | 5857 | 0.9879 | 0.99853 | 0.00042008 | 0.99439 | 0.082728 | 0.99446 | 0.19274 |  |  | 5781 | 0.95053 | 0.98419 | 0.0017554 | 0.96034 | 0.0043637 | 0.96036 | 0.0042744 |  |  | 6005 | 0.8881 | 0.9668 | 0.0033125 | 0.90438 | 0.0065085 | 0.90439 | 0.0053405 |  |  | 32880 | 0.8489 | 0.91505 | 0.0067559 | 0.8329 | 0.012351 | 0.83289 | 0.010255 |  |  | 344760 | 0.89056 | 0.86787 | 0.0098051 | 0.90187 | 0.0068395 | 0.90188 | 0.010642 |  |  | 302560 | 0.781 | 0.70357 | 0.010618 | 0.78829 | 0.0073618 | 0.78829 | 0.008139
|  |  | 5862 | 0.9879 | 0.99853 | 0.00041976 | 0.9944 | 0.08273 | 0.99448 | 0.19273 |  |  | 5786 | 0.94957 | 0.9842 | 0.0017538 | 0.96035 | 0.0043594 | 0.96037 | 0.0042732 |  |  | 6010 | 0.88595 | 0.9668 | 0.0033123 | 0.90439 | 0.0065085 | 0.90439 | 0.0053405 |  |  | 33180 | 0.8489 | 0.91505 | 0.0067559 | 0.83331 | 0.012373 | 0.8333 | 0.010276 |  |  | 345060 | 0.8928 | 0.86787 | 0.0098051 | 0.90197 | 0.0068394 | 0.90198 | 0.010642 |  |  | 302860 | 0.78318 | 0.70357 | 0.010618 | 0.78838 | 0.0073604 | 0.78838 | 0.008137
|  |  | 5867 | 0.987 | 0.99854 | 0.00041944 | 0.99442 | 0.082731 | 0.9945 | 0.19273 |  |  | 5791 | 0.95053 | 0.98422 | 0.0017522 | 0.96036 | 0.0043551 | 0.96038 | 0.004272 |  |  | 6015 | 0.88595 | 0.9668 | 0.0033121 | 0.90439 | 0.0065085 | 0.90439 | 0.0053405 |  |  | 33480 | 0.85227 | 0.91505 | 0.0067559 | 0.83372 | 0.012396 | 0.83371 | 0.010298 |  |  | 345360 | 0.89056 | 0.86787 | 0.0098051 | 0.90207 | 0.0068393 | 0.90208 | 0.010641 |  |  | 303160 | 0.78318 | 0.70357 | 0.010618 | 0.78847 | 0.0073591 | 0.78847 | 0.0081349
|  |  | 5872 | 0.9879 | 0.99854 | 0.00041912 | 0.99444 | 0.082733 | 0.99452 | 0.19273 |  |  | 5796 | 0.94861 | 0.98423 | 0.0017506 | 0.96037 | 0.0043509 | 0.96039 | 0.0042707 |  |  | 6020 | 0.88918 | 0.9668 | 0.0033119 | 0.90439 | 0.0065086 | 0.90439 | 0.0053405 |  |  | 33780 | 0.8489 | 0.91505 | 0.0067559 | 0.83413 | 0.012419 | 0.83412 | 0.010319 |  |  | 345660 | 0.88609 | 0.86787 | 0.0098051 | 0.90217 | 0.0068392 | 0.90218 | 0.010641 |  |  | 303460 | 0.78318 | 0.70357 | 0.010618 | 0.78855 | 0.0073577 | 0.78856 | 0.0081329
|  |  | 5877 | 0.9879 | 0.99855 | 0.00041881 | 0.99446 | 0.082735 | 0.99454 | 0.19273 |  |  | 5801 | 0.94861 | 0.98424 | 0.0017491 | 0.96037 | 0.0043467 | 0.9604 | 0.0042695 |  |  | 6025 | 0.8881 | 0.9668 | 0.0033118 | 0.90439 | 0.0065086 | 0.9044 | 0.0053405 |  |  | 34080 | 0.84554 | 0.91505 | 0.0067559 | 0.83454 | 0.012442 | 0.83453 | 0.01034 |  |  | 345960 | 0.88161 | 0.86787 | 0.0098051 | 0.90227 | 0.0068391 | 0.90227 | 0.010641 |  |  | 303760 | 0.78536 | 0.70357 | 0.010618 | 0.78864 | 0.0073563 | 0.78864 | 0.0081309
|  |  | 5882 | 0.987 | 0.99855 | 0.0004185 | 0.99448 | 0.082736 | 0.99456 | 0.19272 |  |  | 5806 | 0.94957 | 0.98425 | 0.0017475 | 0.96038 | 0.0043425 | 0.96041 | 0.0042684 |  |  | 6030 | 0.8881 | 0.9668 | 0.0033116 | 0.9044 | 0.0065086 | 0.9044 | 0.0053405 |  |  | 34380 | 0.8489 | 0.91505 | 0.0067559 | 0.83494 | 0.012465 | 0.83494 | 0.010361 |  |  | 346260 | 0.89056 | 0.86787 | 0.0098051 | 0.90236 | 0.0068389 | 0.90237 | 0.010641 |  |  | 304060 | 0.77883 | 0.70357 | 0.010618 | 0.78873 | 0.007355 | 0.78873 | 0.0081288
|  |  | 5887 | 0.9879 | 0.99856 | 0.00041819 | 0.9945 | 0.082738 | 0.99458 | 0.19272 |  |  | 5811 | 0.9515 | 0.98426 | 0.001746 | 0.96039 | 0.0043384 | 0.96041 | 0.0042672 |  |  | 6035 | 0.8881 | 0.96681 | 0.0033114 | 0.9044 | 0.0065086 | 0.9044 | 0.0053406 |  |  | 34680 | 0.85059 | 0.91505 | 0.0067559 | 0.83535 | 0.012487 | 0.83534 | 0.010382 |  |  | 346560 | 0.88385 | 0.86787 | 0.0098051 | 0.90246 | 0.0068388 | 0.90247 | 0.01064 |  |  | 304360 | 0.77883 | 0.70357 | 0.010618 | 0.78882 | 0.0073536 | 0.78882 | 0.0081268
|  |  | 5892 | 0.9879 | 0.99856 | 0.00041789 | 0.99452 | 0.08274 | 0.9946 | 0.19272 |  |  | 5816 | 0.95053 | 0.98428 | 0.0017444 | 0.9604 | 0.0043343 | 0.96042 | 0.004266 |  |  | 6040 | 0.88918 | 0.96681 | 0.0033112 | 0.9044 | 0.0065087 | 0.90441 | 0.0053406 |  |  | 34980 | 0.85059 | 0.91505 | 0.0067559 | 0.83575 | 0.01251 | 0.83575 | 0.010403 |  |  | 346860 | 0.8928 | 0.86787 | 0.0098051 | 0.90256 | 0.0068387 | 0.90257 | 0.01064 |  |  | 304660 | 0.781 | 0.70357 | 0.010618 | 0.78891 | 0.0073522 | 0.78891 | 0.0081248
|  |  | 5897 | 0.98879 | 0.99857 | 0.00041759 | 0.99454 | 0.082742 | 0.99461 | 0.19272 |  |  | 5821 | 0.94957 | 0.98429 | 0.0017429 | 0.96041 | 0.0043302 | 0.96043 | 0.0042649 |  |  | 6045 | 0.8881 | 0.96681 | 0.0033111 | 0.9044 | 0.0065087 | 0.90441 | 0.0053406 |  |  | 35280 | 0.85059 | 0.91505 | 0.0067559 | 0.83616 | 0.012533 | 0.83615 | 0.010424 |  |  | 347160 | 0.88833 | 0.86787 | 0.0098051 | 0.90266 | 0.0068386 | 0.90267 | 0.01064 |  |  | 304960 | 0.78318 | 0.70357 | 0.010618 | 0.78899 | 0.0073509 | 0.789 | 0.0081227
|  |  | 5902 | 0.987 | 0.99857 | 0.00041729 | 0.99456 | 0.082743 | 0.99463 | 0.19271 |  |  | 5826 | 0.9515 | 0.9843 | 0.0017414 | 0.96042 | 0.0043262 | 0.96044 | 0.0042637 |  |  | 6050 | 0.88703 | 0.96681 | 0.0033109 | 0.90441 | 0.0065087 | 0.90441 | 0.0053406 |  |  | 35580 | 0.85395 | 0.91505 | 0.0067559 | 0.83656 | 0.012555 | 0.83656 | 0.010445 |  |  | 347460 | 0.89056 | 0.86787 | 0.0098051 | 0.90276 | 0.0068385 | 0.90277 | 0.01064 |  |  | 305260 | 0.79623 | 0.70357 | 0.010618 | 0.78908 | 0.0073495 | 0.78908 | 0.0081207
|  |  | 5907 | 0.987 | 0.99858 | 0.00041699 | 0.99457 | 0.082745 | 0.99465 | 0.19271 |  |  | 5831 | 0.95053 | 0.98431 | 0.0017399 | 0.96043 | 0.0043222 | 0.96045 | 0.0042626 |  |  | 6055 | 0.8881 | 0.96681 | 0.0033107 | 0.90441 | 0.0065087 | 0.90441 | 0.0053406 |  |  | 35880 | 0.85395 | 0.91505 | 0.0067559 | 0.83696 | 0.012578 | 0.83696 | 0.010466 |  |  | 347760 | 0.88609 | 0.86787 | 0.0098051 | 0.90286 | 0.0068384 | 0.90286 | 0.010639 |  |  | 305560 | 0.78536 | 0.70357 | 0.010618 | 0.78917 | 0.0073481 | 0.78917 | 0.0081187
|  |  | 5912 | 0.98879 | 0.99858 | 0.0004167 | 0.99459 | 0.082747 | 0.99467 | 0.19271 |  |  | 5836 | 0.94957 | 0.98432 | 0.0017384 | 0.96044 | 0.0043182 | 0.96046 | 0.0042615 |  |  | 6060 | 0.8881 | 0.96681 | 0.0033106 | 0.90441 | 0.0065088 | 0.90442 | 0.0053406 |  |  | 36180 | 0.85563 | 0.91505 | 0.0067559 | 0.83736 | 0.0126 | 0.83736 | 0.010487 |  |  | 348060 | 0.88385 | 0.86787 | 0.0098051 | 0.90295 | 0.0068383 | 0.90296 | 0.010639 |  |  | 305860 | 0.78753 | 0.70357 | 0.010618 | 0.78925 | 0.0073468 | 0.78926 | 0.0081166
|  |  | 5917 | 0.9879 | 0.99859 | 0.00041641 | 0.99461 | 0.082748 | 0.99469 | 0.19271 |  |  | 5841 | 0.95053 | 0.98433 | 0.0017369 | 0.96045 | 0.0043143 | 0.96047 | 0.0042603 |  |  | 6065 | 0.8881 | 0.96681 | 0.0033104 | 0.90441 | 0.0065088 | 0.90442 | 0.0053407 |  |  | 36480 | 0.85563 | 0.91505 | 0.0067559 | 0.83776 | 0.012622 | 0.83776 | 0.010508 |  |  | 348360 | 0.88609 | 0.86787 | 0.0098051 | 0.90305 | 0.0068382 | 0.90306 | 0.010639 |  |  | 306160 | 0.781 | 0.70357 | 0.010618 | 0.78934 | 0.0073454 | 0.78934 | 0.0081146
|  |  | 5922 | 0.9879 | 0.99859 | 0.00041612 | 0.99463 | 0.08275 | 0.99471 | 0.1927 |  |  | 5846 | 0.95053 | 0.98434 | 0.0017354 | 0.96046 | 0.0043104 | 0.96048 | 0.0042592 |  |  | 6070 | 0.8881 | 0.96682 | 0.0033102 | 0.90442 | 0.0065088 | 0.90442 | 0.0053407 |  |  | 36780 | 0.85395 | 0.91505 | 0.0067559 | 0.83816 | 0.012645 | 0.83815 | 0.010528 |  |  | 348660 | 0.88833 | 0.86787 | 0.0098051 | 0.90315 | 0.006838 | 0.90316 | 0.010639 |  |  | 306460 | 0.78753 | 0.70357 | 0.010618 | 0.78943 | 0.007344 | 0.78943 | 0.0081125
|  |  | 5927 | 0.9879 | 0.9986 | 0.00041584 | 0.99465 | 0.082752 | 0.99472 | 0.1927 |  |  | 5851 | 0.95053 | 0.98436 | 0.001734 | 0.96046 | 0.0043065 | 0.96049 | 0.0042581 |  |  | 6075 | 0.8881 | 0.96682 | 0.0033101 | 0.90442 | 0.0065088 | 0.90442 | 0.0053407 |  |  | 37080 | 0.85563 | 0.91505 | 0.0067559 | 0.83856 | 0.012667 | 0.83855 | 0.010549 |  |  | 348960 | 0.88833 | 0.86787 | 0.0098051 | 0.90325 | 0.0068379 | 0.90325 | 0.010638 |  |  | 306760 | 0.78971 | 0.70357 | 0.010618 | 0.78951 | 0.0073426 | 0.78952 | 0.0081105
|  |  | 5932 | 0.9879 | 0.9986 | 0.00041555 | 0.99467 | 0.082753 | 0.99474 | 0.1927 |  |  | 5856 | 0.94957 | 0.98437 | 0.0017325 | 0.96047 | 0.0043027 | 0.96049 | 0.0042571 |  |  | 6080 | 0.8881 | 0.96682 | 0.0033099 | 0.90442 | 0.0065088 | 0.90443 | 0.0053407 |  |  | 37380 | 0.85731 | 0.91505 | 0.0067559 | 0.83895 | 0.012689 | 0.83895 | 0.010569 |  |  | 349260 | 0.89056 | 0.86787 | 0.0098051 | 0.90334 | 0.0068378 | 0.90335 | 0.010638 |  |  | 307060 | 0.78971 | 0.70357 | 0.010618 | 0.7896 | 0.0073413 | 0.7896 | 0.0081084
|  |  | 5937 | 0.987 | 0.99861 | 0.00041527 | 0.99468 | 0.082755 | 0.99476 | 0.1927 |  |  | 5861 | 0.9515 | 0.98438 | 0.0017311 | 0.96048 | 0.0042989 | 0.9605 | 0.004256 |  |  | 6085 | 0.8881 | 0.96682 | 0.0033098 | 0.90443 | 0.0065089 | 0.90443 | 0.0053407 |  |  | 37680 | 0.85395 | 0.91505 | 0.0067559 | 0.83935 | 0.012711 | 0.83934 | 0.01059 |  |  | 349560 | 0.89504 | 0.86787 | 0.0098051 | 0.90344 | 0.0068377 | 0.90345 | 0.010638 |  |  | 307360 | 0.78971 | 0.70357 | 0.010618 | 0.78969 | 0.0073399 | 0.78969 | 0.0081064
|  |  | 5942 | 0.9879 | 0.99861 | 0.000415 | 0.9947 | 0.082757 | 0.99478 | 0.19269 |  |  | 5866 | 0.95053 | 0.98439 | 0.0017297 | 0.96049 | 0.0042951 | 0.96051 | 0.0042549 |  |  | 6090 | 0.8881 | 0.96682 | 0.0033096 | 0.90443 | 0.0065089 | 0.90443 | 0.0053408 |  |  | 37980 | 0.85563 | 0.91505 | 0.0067559 | 0.83974 | 0.012734 | 0.83974 | 0.01061 |  |  | 349860 | 0.88833 | 0.86787 | 0.0098051 | 0.90354 | 0.0068375 | 0.90355 | 0.010637 |  |  | 307660 | 0.78318 | 0.70357 | 0.010618 | 0.78977 | 0.0073385 | 0.78978 | 0.0081043
|  |  | 5947 | 0.9879 | 0.99862 | 0.00041472 | 0.99472 | 0.082758 | 0.9948 | 0.19269 |  |  | 5871 | 0.95053 | 0.9844 | 0.0017283 | 0.9605 | 0.0042914 | 0.96052 | 0.0042539 |  |  | 6095 | 0.8881 | 0.96682 | 0.0033095 | 0.90443 | 0.0065089 | 0.90443 | 0.0053408 |  |  | 38280 | 0.85563 | 0.91505 | 0.0067559 | 0.84013 | 0.012756 | 0.84013 | 0.010631 |  |  | 350160 | 0.88833 | 0.86787 | 0.0098051 | 0.90364 | 0.0068374 | 0.90364 | 0.010637 |  |  | 307960 | 0.781 | 0.70357 | 0.010618 | 0.78986 | 0.0073371 | 0.78986 | 0.0081023
|  |  | 5952 | 0.9879 | 0.99862 | 0.00041445 | 0.99474 | 0.08276 | 0.99481 | 0.19269 |  |  | 5876 | 0.95053 | 0.98441 | 0.0017269 | 0.96051 | 0.0042877 | 0.96053 | 0.0042528 |  |  | 6100 | 0.8881 | 0.96682 | 0.0033093 | 0.90443 | 0.0065089 | 0.90444 | 0.0053408 |  |  | 38580 | 0.85731 | 0.91505 | 0.0067559 | 0.84053 | 0.012778 | 0.84052 | 0.010651 |  |  | 350460 | 0.88385 | 0.86787 | 0.0098051 | 0.90373 | 0.0068373 | 0.90374 | 0.010637 |  |  | 308260 | 0.78536 | 0.70357 | 0.010618 | 0.78995 | 0.0073357 | 0.78995 | 0.0081002
|  |  | 5957 | 0.987 | 0.99863 | 0.00041418 | 0.99476 | 0.082761 | 0.99483 | 0.19269 |  |  | 5881 | 0.94957 | 0.98442 | 0.0017255 | 0.96052 | 0.004284 | 0.96054 | 0.0042518 |  |  | 6105 | 0.88918 | 0.96683 | 0.0033092 | 0.90444 | 0.006509 | 0.90444 | 0.0053408 |  |  | 38880 | 0.85563 | 0.91505 | 0.0067559 | 0.84092 | 0.012799 | 0.84091 | 0.010671 |  |  | 350760 | 0.89504 | 0.86787 | 0.0098051 | 0.90383 | 0.0068371 | 0.90384 | 0.010637 |  |  | 308560 | 0.78536 | 0.70357 | 0.010618 | 0.79003 | 0.0073344 | 0.79003 | 0.0080982
|  |  | 5962 | 0.987 | 0.99863 | 0.00041391 | 0.99477 | 0.082763 | 0.99485 | 0.19268 |  |  | 5886 | 0.95053 | 0.98444 | 0.0017241 | 0.96052 | 0.0042803 | 0.96055 | 0.0042508 |  |  | 6110 | 0.88918 | 0.96683 | 0.003309 | 0.90444 | 0.006509 | 0.90444 | 0.0053408 |  |  | 39180 | 0.85563 | 0.91505 | 0.0067559 | 0.84131 | 0.012821 | 0.8413 | 0.010692 |  |  | 351060 | 0.8928 | 0.86787 | 0.0098051 | 0.90393 | 0.006837 | 0.90393 | 0.010636 |  |  | 308860 | 0.78536 | 0.70357 | 0.010618 | 0.79012 | 0.007333 | 0.79012 | 0.0080961
|  |  | 5967 | 0.9879 | 0.99863 | 0.00041365 | 0.99479 | 0.082765 | 0.99487 | 0.19268 |  |  | 5891 | 0.95053 | 0.98445 | 0.0017227 | 0.96053 | 0.0042767 | 0.96055 | 0.0042497 |  |  | 6115 | 0.88918 | 0.96683 | 0.0033089 | 0.90444 | 0.006509 | 0.90444 | 0.0053408 |  |  | 39480 | 0.85899 | 0.91505 | 0.0067559 | 0.84169 | 0.012843 | 0.84169 | 0.010712 |  |  | 351360 | 0.88609 | 0.86787 | 0.0098051 | 0.90402 | 0.0068369 | 0.90403 | 0.010636 |  |  | 309160 | 0.78753 | 0.70357 | 0.010618 | 0.7902 | 0.0073316 | 0.7902 | 0.0080941
|  |  | 5972 | 0.987 | 0.99864 | 0.00041338 | 0.99481 | 0.082766 | 0.99488 | 0.19268 |  |  | 5896 | 0.95053 | 0.98446 | 0.0017213 | 0.96054 | 0.0042731 | 0.96056 | 0.0042487 |  |  | 6120 | 0.88918 | 0.96683 | 0.0033087 | 0.90444 | 0.006509 | 0.90445 | 0.0053409 |  |  | 39780 | 0.85899 | 0.91505 | 0.0067559 | 0.84208 | 0.012865 | 0.84208 | 0.010732 |  |  | 351660 | 0.89056 | 0.86787 | 0.0098051 | 0.90412 | 0.0068367 | 0.90413 | 0.010636 |  |  | 309460 | 0.79188 | 0.70357 | 0.010618 | 0.79029 | 0.0073302 | 0.79029 | 0.008092
|  |  | 5977 | 0.98879 | 0.99864 | 0.00041312 | 0.99483 | 0.082768 | 0.9949 | 0.19268 |  |  | 5901 | 0.95053 | 0.98447 | 0.00172 | 0.96055 | 0.0042696 | 0.96057 | 0.0042477 |  |  | 6125 | 0.88918 | 0.96683 | 0.0033086 | 0.90445 | 0.006509 | 0.90445 | 0.0053409 |  |  | 40080 | 0.86067 | 0.91505 | 0.0067559 | 0.84247 | 0.012887 | 0.84246 | 0.010752 |  |  | 351960 | 0.89056 | 0.86787 | 0.0098051 | 0.90422 | 0.0068366 | 0.90422 | 0.010635 |  |  | 309760 | 0.79623 | 0.70357 | 0.010618 | 0.79037 | 0.0073288 | 0.79037 | 0.00809
|  |  | 5982 | 0.98879 | 0.99865 | 0.00041286 | 0.99484 | 0.08277 | 0.99492 | 0.19268 |  |  | 5906 | 0.95053 | 0.98448 | 0.0017186 | 0.96056 | 0.004266 | 0.96058 | 0.0042468 |  |  | 6130 | 0.88918 | 0.96683 | 0.0033084 | 0.90445 | 0.0065091 | 0.90445 | 0.0053409 |  |  | 40380 | 0.86067 | 0.91505 | 0.0067559 | 0.84285 | 0.012908 | 0.84285 | 0.010772 |  |  | 352260 | 0.88609 | 0.86787 | 0.0098051 | 0.90431 | 0.0068365 | 0.90432 | 0.010635 |  |  | 310060 | 0.78971 | 0.70357 | 0.010618 | 0.79046 | 0.0073274 | 0.79046 | 0.0080879
|  |  | 5987 | 0.98879 | 0.99865 | 0.00041261 | 0.99486 | 0.082771 | 0.99494 | 0.19267 |  |  | 5911 | 0.95053 | 0.98449 | 0.0017173 | 0.96057 | 0.0042625 | 0.96059 | 0.0042458 |  |  | 6135 | 0.89026 | 0.96683 | 0.0033083 | 0.90445 | 0.0065091 | 0.90446 | 0.0053409 |  |  | 40680 | 0.85899 | 0.91505 | 0.0067559 | 0.84324 | 0.01293 | 0.84323 | 0.010792 |  |  | 352560 | 0.8928 | 0.86787 | 0.0098051 | 0.90441 | 0.0068363 | 0.90442 | 0.010635 |  |  | 310360 | 0.78318 | 0.70357 | 0.010618 | 0.79054 | 0.007326 | 0.79054 | 0.0080859
|  |  | 5992 | 0.9879 | 0.99866 | 0.00041235 | 0.99488 | 0.082773 | 0.99495 | 0.19267 |  |  | 5916 | 0.95053 | 0.9845 | 0.001716 | 0.96057 | 0.0042591 | 0.9606 | 0.0042448 |  |  | 6140 | 0.88595 | 0.96683 | 0.0033082 | 0.90445 | 0.0065091 | 0.90446 | 0.0053409 |  |  | 40980 | 0.85899 | 0.91505 | 0.0067559 | 0.84362 | 0.012951 | 0.84362 | 0.010811 |  |  | 352860 | 0.8928 | 0.86787 | 0.0098051 | 0.9045 | 0.0068362 | 0.90451 | 0.010634 |  |  | 310660 | 0.78753 | 0.70357 | 0.010618 | 0.79063 | 0.0073246 | 0.79063 | 0.0080838
|  |  | 5997 | 0.987 | 0.99866 | 0.0004121 | 0.9949 | 0.082774 | 0.99497 | 0.19267 |  |  | 5921 | 0.95053 | 0.98451 | 0.0017147 | 0.96058 | 0.0042556 | 0.9606 | 0.0042438 |  |  | 6145 | 0.88918 | 0.96684 | 0.003308 | 0.90446 | 0.0065091 | 0.90446 | 0.0053409 |  |  | 41280 | 0.85899 | 0.91505 | 0.0067559 | 0.844 | 0.012972 | 0.844 | 0.010831 |  |  | 353160 | 0.88833 | 0.86787 | 0.0098051 | 0.9046 | 0.006836 | 0.90461 | 0.010634 |  |  | 310960 | 0.78536 | 0.70357 | 0.010618 | 0.79071 | 0.0073233 | 0.79071 | 0.0080817
|  |  | 6002 | 0.987 | 0.99867 | 0.00041186 | 0.99491 | 0.082776 | 0.99499 | 0.19267 |  |  | 5926 | 0.95053 | 0.98452 | 0.0017134 | 0.96059 | 0.0042522 | 0.96061 | 0.0042429 |  |  | 6150 | 0.88703 | 0.96684 | 0.0033079 | 0.90446 | 0.0065092 | 0.90446 | 0.005341 |  |  | 41580 | 0.86067 | 0.91505 | 0.0067559 | 0.84438 | 0.012994 | 0.84438 | 0.010851 |  |  | 353460 | 0.89728 | 0.86787 | 0.0098051 | 0.9047 | 0.0068359 | 0.9047 | 0.010634 |  |  | 311260 | 0.78536 | 0.70357 | 0.010618 | 0.7908 | 0.0073219 | 0.7908 | 0.0080797
|  |  | 6007 | 0.987 | 0.99867 | 0.00041161 | 0.99493 | 0.082778 | 0.99501 | 0.19267 |  |  | 5931 | 0.9515 | 0.98453 | 0.0017121 | 0.9606 | 0.0042488 | 0.96062 | 0.004242 |  |  | 6155 | 0.8881 | 0.96684 | 0.0033078 | 0.90446 | 0.0065092 | 0.90447 | 0.005341 |  |  | 41880 | 0.85899 | 0.91505 | 0.0067559 | 0.84476 | 0.013015 | 0.84476 | 0.01087 |  |  | 353760 | 0.8928 | 0.86787 | 0.0098051 | 0.90479 | 0.0068357 | 0.9048 | 0.010634 |  |  | 311560 | 0.78536 | 0.70357 | 0.010618 | 0.79088 | 0.0073205 | 0.79088 | 0.0080776
|  |  | 6012 | 0.9879 | 0.99867 | 0.00041136 | 0.99495 | 0.082779 | 0.99502 | 0.19266 |  |  | 5936 | 0.95053 | 0.98454 | 0.0017108 | 0.96061 | 0.0042455 | 0.96063 | 0.004241 |  |  | 6160 | 0.88918 | 0.96684 | 0.0033076 | 0.90446 | 0.0065092 | 0.90447 | 0.005341 |  |  | 42180 | 0.86404 | 0.91505 | 0.0067559 | 0.84514 | 0.013036 | 0.84514 | 0.01089 |  |  | 354060 | 0.8928 | 0.86787 | 0.0098051 | 0.90489 | 0.0068356 | 0.9049 | 0.010633 |  |  | 311860 | 0.78318 | 0.70357 | 0.010618 | 0.79096 | 0.0073191 | 0.79097 | 0.0080756
|  |  | 6017 | 0.98879 | 0.99868 | 0.00041112 | 0.99497 | 0.082781 | 0.99504 | 0.19266 |  |  | 5941 | 0.9515 | 0.98455 | 0.0017095 | 0.96062 | 0.0042422 | 0.96064 | 0.0042401 |  |  | 6165 | 0.8881 | 0.96684 | 0.0033075 | 0.90447 | 0.0065092 | 0.90447 | 0.005341 |  |  | 42480 | 0.86236 | 0.91505 | 0.0067559 | 0.84552 | 0.013057 | 0.84552 | 0.010909 |  |  | 354360 | 0.88833 | 0.86787 | 0.0098051 | 0.90498 | 0.0068354 | 0.90499 | 0.010633 |  |  | 312160 | 0.78971 | 0.70357 | 0.010618 | 0.79105 | 0.0073177 | 0.79105 | 0.0080735
|  |  | 6022 | 0.98969 | 0.99868 | 0.00041088 | 0.99498 | 0.082782 | 0.99506 | 0.19266 |  |  | 5946 | 0.95053 | 0.98456 | 0.0017082 | 0.96062 | 0.0042389 | 0.96064 | 0.0042392 |  |  | 6170 | 0.8881 | 0.96684 | 0.0033074 | 0.90447 | 0.0065092 | 0.90447 | 0.005341 |  |  | 42780 | 0.86067 | 0.91505 | 0.0067559 | 0.8459 | 0.013078 | 0.84589 | 0.010929 |  |  | 354660 | 0.88609 | 0.86787 | 0.0098051 | 0.90508 | 0.0068353 | 0.90509 | 0.010633 |  |  | 312460 | 0.78753 | 0.70357 | 0.010618 | 0.79113 | 0.0073163 | 0.79113 | 0.0080714
|  |  | 6027 | 0.9879 | 0.99869 | 0.00041065 | 0.995 | 0.082784 | 0.99507 | 0.19266 |  |  | 5951 | 0.9515 | 0.98457 | 0.001707 | 0.96063 | 0.0042356 | 0.96065 | 0.0042383 |  |  | 6175 | 0.88703 | 0.96684 | 0.0033073 | 0.90447 | 0.0065093 | 0.90448 | 0.0053411 |  |  | 43080 | 0.86404 | 0.91505 | 0.0067559 | 0.84627 | 0.013099 | 0.84627 | 0.010948 |  |  | 354960 | 0.8928 | 0.86787 | 0.0098051 | 0.90517 | 0.0068351 | 0.90518 | 0.010632 |  |  | 312760 | 0.78971 | 0.70357 | 0.010618 | 0.79122 | 0.0073149 | 0.79122 | 0.0080694
|  |  | 6032 | 0.9879 | 0.99869 | 0.00041041 | 0.99502 | 0.082785 | 0.99509 | 0.19265 |  |  | 5956 | 0.95053 | 0.98458 | 0.0017057 | 0.96064 | 0.0042324 | 0.96066 | 0.0042374 |  |  | 6180 | 0.8881 | 0.96684 | 0.0033071 | 0.90448 | 0.0065093 | 0.90448 | 0.0053411 |  |  | 43380 | 0.86236 | 0.91505 | 0.0067559 | 0.84665 | 0.01312 | 0.84665 | 0.010967 |  |  | 355260 | 0.88833 | 0.86787 | 0.0098051 | 0.90527 | 0.006835 | 0.90528 | 0.010632 |  |  | 313060 | 0.781 | 0.70357 | 0.010618 | 0.7913 | 0.0073135 | 0.7913 | 0.0080673
|  |  | 6037 | 0.98879 | 0.9987 | 0.00041018 | 0.99503 | 0.082787 | 0.99511 | 0.19265 |  |  | 5961 | 0.95246 | 0.98459 | 0.0017045 | 0.96065 | 0.0042291 | 0.96067 | 0.0042365 |  |  | 6185 | 0.8881 | 0.96685 | 0.003307 | 0.90448 | 0.0065093 | 0.90448 | 0.0053411 |  |  | 43680 | 0.86067 | 0.91505 | 0.0067559 | 0.84702 | 0.013141 | 0.84702 | 0.010986 |  |  | 355560 | 0.89056 | 0.86787 | 0.0098051 | 0.90536 | 0.0068348 | 0.90537 | 0.010632 |  |  | 313360 | 0.79188 | 0.70357 | 0.010618 | 0.79138 | 0.0073121 | 0.79138 | 0.0080652
|  |  | 6042 | 0.9879 | 0.9987 | 0.00040995 | 0.99505 | 0.082788 | 0.99512 | 0.19265 |  |  | 5966 | 0.9515 | 0.9846 | 0.0017033 | 0.96065 | 0.004226 | 0.96068 | 0.0042356 |  |  | 6190 | 0.8881 | 0.96685 | 0.0033069 | 0.90448 | 0.0065093 | 0.90448 | 0.0053411 |  |  | 43980 | 0.86404 | 0.91505 | 0.0067559 | 0.8474 | 0.013161 | 0.84739 | 0.011005 |  |  | 355860 | 0.88609 | 0.86787 | 0.0098051 | 0.90546 | 0.0068347 | 0.90547 | 0.010631 |  |  | 313660 | 0.79623 | 0.70357 | 0.010618 | 0.79147 | 0.0073107 | 0.79147 | 0.0080632
|  |  | 6047 | 0.98879 | 0.9987 | 0.00040972 | 0.99507 | 0.08279 | 0.99514 | 0.19265 |  |  | 5971 | 0.94957 | 0.98461 | 0.001702 | 0.96066 | 0.0042228 | 0.96068 | 0.0042347 |  |  | 6195 | 0.88918 | 0.96685 | 0.0033068 | 0.90448 | 0.0065094 | 0.90449 | 0.0053411 |  |  | 44280 | 0.86404 | 0.91505 | 0.0067559 | 0.84777 | 0.013182 | 0.84776 | 0.011024 |  |  | 356160 | 0.88833 | 0.86787 | 0.0098051 | 0.90555 | 0.0068345 | 0.90556 | 0.010631 |  |  | 313960 | 0.79623 | 0.70357 | 0.010618 | 0.79155 | 0.0073093 | 0.79155 | 0.0080611
|  |  | 6052 | 0.98879 | 0.99871 | 0.00040949 | 0.99509 | 0.082792 | 0.99516 | 0.19265 |  |  | 5976 | 0.9515 | 0.98462 | 0.0017008 | 0.96067 | 0.0042197 | 0.96069 | 0.0042339 |  |  | 6200 | 0.88918 | 0.96685 | 0.0033067 | 0.90449 | 0.0065094 | 0.90449 | 0.0053411 |  |  | 44580 | 0.86404 | 0.91505 | 0.0067559 | 0.84814 | 0.013203 | 0.84813 | 0.011043 |  |  | 356460 | 0.89728 | 0.86787 | 0.0098051 | 0.90565 | 0.0068343 | 0.90566 | 0.010631 |  |  | 314260 | 0.78971 | 0.70357 | 0.010618 | 0.79163 | 0.0073079 | 0.79163 | 0.008059
|  |  | 6057 | 0.98879 | 0.99871 | 0.00040927 | 0.9951 | 0.082793 | 0.99517 | 0.19264 |  |  | 5981 | 0.94957 | 0.98464 | 0.0016996 | 0.96068 | 0.0042166 | 0.9607 | 0.004233 |  |  | 6205 | 0.8881 | 0.96685 | 0.0033065 | 0.90449 | 0.0065094 | 0.90449 | 0.0053412 |  |  | 44880 | 0.86404 | 0.91505 | 0.0067559 | 0.84851 | 0.013223 | 0.8485 | 0.011062 |  |  | 356760 | 0.8928 | 0.86787 | 0.0098051 | 0.90574 | 0.0068342 | 0.90575 | 0.01063 |  |  | 314560 | 0.78536 | 0.70357 | 0.010618 | 0.79171 | 0.0073065 | 0.79172 | 0.008057
|  |  | 6062 | 0.9879 | 0.99872 | 0.00040904 | 0.99512 | 0.082795 | 0.99519 | 0.19264 |  |  | 5986 | 0.9515 | 0.98465 | 0.0016984 | 0.96069 | 0.0042135 | 0.96071 | 0.0042321 |  |  | 6210 | 0.8881 | 0.96685 | 0.0033064 | 0.90449 | 0.0065094 | 0.90449 | 0.0053412 |  |  | 45180 | 0.8674 | 0.91505 | 0.0067559 | 0.84888 | 0.013243 | 0.84887 | 0.011081 |  |  | 357060 | 0.89504 | 0.86787 | 0.0098051 | 0.90584 | 0.006834 | 0.90585 | 0.01063 |  |  | 314860 | 0.78971 | 0.70357 | 0.010618 | 0.7918 | 0.0073051 | 0.7918 | 0.0080549
|  |  | 6067 | 0.98879 | 0.99872 | 0.00040882 | 0.99514 | 0.082796 | 0.99521 | 0.19264 |  |  | 5991 | 0.9515 | 0.98465 | 0.0016972 | 0.96069 | 0.0042104 | 0.96072 | 0.0042313 |  |  | 6215 | 0.88918 | 0.96685 | 0.0033063 | 0.90449 | 0.0065095 | 0.9045 | 0.0053412 |  |  | 45480 | 0.86908 | 0.91505 | 0.0067559 | 0.84924 | 0.013264 | 0.84924 | 0.011099 |  |  | 357360 | 0.89504 | 0.86787 | 0.0098051 | 0.90593 | 0.0068338 | 0.90594 | 0.01063 |  |  | 315160 | 0.78318 | 0.70357 | 0.010618 | 0.79188 | 0.0073037 | 0.79188 | 0.0080528
|  |  | 6072 | 0.98879 | 0.99873 | 0.0004086 | 0.99515 | 0.082798 | 0.99522 | 0.19264 |  |  | 5996 | 0.95053 | 0.98466 | 0.0016961 | 0.9607 | 0.0042074 | 0.96072 | 0.0042305 |  |  | 6220 | 0.88918 | 0.96685 | 0.0033062 | 0.9045 | 0.0065095 | 0.9045 | 0.0053412 |  |  | 45780 | 0.86908 | 0.91505 | 0.0067559 | 0.84961 | 0.013284 | 0.84961 | 0.011118 |  |  | 357660 | 0.89504 | 0.86787 | 0.0098051 | 0.90603 | 0.0068337 | 0.90604 | 0.010629 |  |  | 315460 | 0.78753 | 0.70357 | 0.010618 | 0.79196 | 0.0073023 | 0.79196 | 0.0080508
|  |  | 6077 | 0.9879 | 0.99873 | 0.00040839 | 0.99517 | 0.082799 | 0.99524 | 0.19264 |  |  | 6001 | 0.94957 | 0.98467 | 0.0016949 | 0.96071 | 0.0042044 | 0.96073 | 0.0042296 |  |  | 6225 | 0.88918 | 0.96686 | 0.0033061 | 0.9045 | 0.0065095 | 0.9045 | 0.0053412 |  |  | 46080 | 0.86572 | 0.91505 | 0.0067559 | 0.84998 | 0.013304 | 0.84997 | 0.011136 |  |  | 357960 | 0.89504 | 0.86787 | 0.0098051 | 0.90612 | 0.0068335 | 0.90613 | 0.010629 |  |  | 315760 | 0.78318 | 0.70357 | 0.010618 | 0.79204 | 0.0073009 | 0.79205 | 0.0080487
|  |  | 6082 | 0.98879 | 0.99873 | 0.00040817 | 0.99518 | 0.082801 | 0.99526 | 0.19264 |  |  | 6006 | 0.95053 | 0.98468 | 0.0016937 | 0.96072 | 0.0042014 | 0.96074 | 0.0042288 |  |  | 6230 | 0.8881 | 0.96686 | 0.003306 | 0.9045 | 0.0065095 | 0.90451 | 0.0053412 |  |  | 46380 | 0.86404 | 0.91505 | 0.0067559 | 0.85034 | 0.013324 | 0.85034 | 0.011155 |  |  | 358260 | 0.89504 | 0.86787 | 0.0098051 | 0.90622 | 0.0068333 | 0.90622 | 0.010629 |  |  | 316060 | 0.78318 | 0.70357 | 0.010618 | 0.79213 | 0.0072995 | 0.79213 | 0.0080466
|  |  | 6087 | 0.98879 | 0.99874 | 0.00040796 | 0.9952 | 0.082802 | 0.99527 | 0.19263 |  |  | 6011 | 0.9515 | 0.98469 | 0.0016926 | 0.96072 | 0.0041985 | 0.96075 | 0.004228 |  |  | 6235 | 0.88918 | 0.96686 | 0.0033059 | 0.9045 | 0.0065095 | 0.90451 | 0.0053413 |  |  | 46680 | 0.8674 | 0.91505 | 0.0067559 | 0.85071 | 0.013344 | 0.8507 | 0.011173 |  |  | 358560 | 0.8928 | 0.86787 | 0.0098051 | 0.90631 | 0.0068332 | 0.90632 | 0.010628 |  |  | 316360 | 0.79188 | 0.70357 | 0.010618 | 0.79221 | 0.0072981 | 0.79221 | 0.0080445
|  |  | 6092 | 0.98879 | 0.99874 | 0.00040775 | 0.99522 | 0.082804 | 0.99529 | 0.19263 |  |  | 6016 | 0.9515 | 0.9847 | 0.0016914 | 0.96073 | 0.0041955 | 0.96075 | 0.0042272 |  |  | 6240 | 0.88918 | 0.96686 | 0.0033058 | 0.90451 | 0.0065096 | 0.90451 | 0.0053413 |  |  | 46980 | 0.87076 | 0.91505 | 0.0067559 | 0.85107 | 0.013364 | 0.85107 | 0.011191 |  |  | 358860 | 0.89952 | 0.86787 | 0.0098051 | 0.9064 | 0.006833 | 0.90641 | 0.010628 |  |  | 316660 | 0.79406 | 0.70357 | 0.010618 | 0.79229 | 0.0072967 | 0.79229 | 0.0080425
|  |  | 6097 | 0.9879 | 0.99875 | 0.00040754 | 0.99523 | 0.082805 | 0.9953 | 0.19263 |  |  | 6021 | 0.9515 | 0.98471 | 0.0016903 | 0.96074 | 0.0041926 | 0.96076 | 0.0042264 |  |  | 6245 | 0.88918 | 0.96686 | 0.0033056 | 0.90451 | 0.0065096 | 0.90451 | 0.0053413 |  |  | 47280 | 0.86908 | 0.91505 | 0.0067559 | 0.85143 | 0.013383 | 0.85143 | 0.011209 |  |  | 359160 | 0.89504 | 0.86787 | 0.0098051 | 0.9065 | 0.0068328 | 0.90651 | 0.010628 |  |  | 316960 | 0.79406 | 0.70357 | 0.010618 | 0.79237 | 0.0072952 | 0.79237 | 0.0080404
|  |  | 6102 | 0.9879 | 0.99875 | 0.00040733 | 0.99525 | 0.082807 | 0.99532 | 0.19263 |  |  | 6026 | 0.95053 | 0.98472 | 0.0016892 | 0.96075 | 0.0041898 | 0.96077 | 0.0042256 |  |  | 6250 | 0.89026 | 0.96686 | 0.0033055 | 0.90451 | 0.0065096 | 0.90452 | 0.0053413 |  |  | 47580 | 0.86908 | 0.91505 | 0.0067559 | 0.85179 | 0.013403 | 0.85179 | 0.011227 |  |  | 359460 | 0.89728 | 0.86787 | 0.0098051 | 0.90659 | 0.0068326 | 0.9066 | 0.010627 |  |  | 317260 | 0.79188 | 0.70357 | 0.010618 | 0.79245 | 0.0072938 | 0.79246 | 0.0080383
|  |  | 6107 | 0.98879 | 0.99875 | 0.00040713 | 0.99527 | 0.082808 | 0.99534 | 0.19263 |  |  | 6031 | 0.9515 | 0.98473 | 0.0016881 | 0.96075 | 0.0041869 | 0.96078 | 0.0042248 |  |  | 6255 | 0.89134 | 0.96686 | 0.0033054 | 0.90451 | 0.0065096 | 0.90452 | 0.0053413 |  |  | 47880 | 0.8674 | 0.91505 | 0.0067559 | 0.85215 | 0.013423 | 0.85215 | 0.011245 |  |  | 359760 | 0.89056 | 0.86787 | 0.0098051 | 0.90668 | 0.0068324 | 0.90669 | 0.010627 |  |  | 317560 | 0.78753 | 0.70357 | 0.010618 | 0.79254 | 0.0072924 | 0.79254 | 0.0080362
|  |  | 6112 | 0.98879 | 0.99876 | 0.00040693 | 0.99528 | 0.08281 | 0.99535 | 0.19262 |  |  | 6036 | 0.95053 | 0.98474 | 0.001687 | 0.96076 | 0.0041841 | 0.96078 | 0.0042241 |  |  | 6260 | 0.88918 | 0.96686 | 0.0033053 | 0.90452 | 0.0065097 | 0.90452 | 0.0053414 |  |  | 48180 | 0.86572 | 0.91505 | 0.0067559 | 0.85251 | 0.013442 | 0.85251 | 0.011263 |  |  | 360060 | 0.89504 | 0.86787 | 0.0098051 | 0.90678 | 0.0068323 | 0.90679 | 0.010626 |  |  | 317860 | 0.79406 | 0.70357 | 0.010618 | 0.79262 | 0.007291 | 0.79262 | 0.0080342
|  |  | 6117 | 0.98879 | 0.99876 | 0.00040673 | 0.9953 | 0.082811 | 0.99537 | 0.19262 |  |  | 6041 | 0.95053 | 0.98475 | 0.0016859 | 0.96077 | 0.0041813 | 0.96079 | 0.0042233 |  |  | 6265 | 0.88918 | 0.96686 | 0.0033052 | 0.90452 | 0.0065097 | 0.90452 | 0.0053414 |  |  | 48480 | 0.86572 | 0.91505 | 0.0067559 | 0.85287 | 0.013462 | 0.85287 | 0.011281 |  |  | 360360 | 0.89504 | 0.86787 | 0.0098051 | 0.90687 | 0.0068321 | 0.90688 | 0.010626 |  |  | 318160 | 0.78753 | 0.70357 | 0.010618 | 0.7927 | 0.0072896 | 0.7927 | 0.0080321
|  |  | 6122 | 0.98969 | 0.99877 | 0.00040653 | 0.99531 | 0.082813 | 0.99538 | 0.19262 |  |  | 6046 | 0.95053 | 0.98476 | 0.0016848 | 0.96078 | 0.0041785 | 0.9608 | 0.0042225 |  |  | 6270 | 0.88918 | 0.96687 | 0.0033051 | 0.90452 | 0.0065097 | 0.90453 | 0.0053414 |  |  | 48780 | 0.8674 | 0.91505 | 0.0067559 | 0.85322 | 0.013481 | 0.85322 | 0.011299 |  |  | 360660 | 0.89056 | 0.86787 | 0.0098051 | 0.90696 | 0.0068319 | 0.90697 | 0.010626 |  |  | 318460 | 0.78971 | 0.70357 | 0.010618 | 0.79278 | 0.0072882 | 0.79278 | 0.00803
|  |  | 6127 | 0.9879 | 0.99877 | 0.00040633 | 0.99533 | 0.082814 | 0.9954 | 0.19262 |  |  | 6051 | 0.95053 | 0.98477 | 0.0016837 | 0.96078 | 0.0041757 | 0.96081 | 0.0042218 |  |  | 6275 | 0.88918 | 0.96687 | 0.003305 | 0.90452 | 0.0065097 | 0.90453 | 0.0053414 |  |  | 49080 | 0.86572 | 0.91505 | 0.0067559 | 0.85358 | 0.0135 | 0.85358 | 0.011316 |  |  | 360960 | 0.89952 | 0.86787 | 0.0098051 | 0.90706 | 0.0068317 | 0.90707 | 0.010625 |  |  | 318760 | 0.78971 | 0.70357 | 0.010618 | 0.79286 | 0.0072868 | 0.79286 | 0.0080279
|  |  | 6132 | 0.9879 | 0.99877 | 0.00040614 | 0.99535 | 0.082816 | 0.99542 | 0.19262 |  |  | 6056 | 0.9515 | 0.98478 | 0.0016826 | 0.96079 | 0.004173 | 0.96081 | 0.004221 |  |  | 6280 | 0.8881 | 0.96687 | 0.0033049 | 0.90453 | 0.0065098 | 0.90453 | 0.0053414 |  |  | 49380 | 0.8674 | 0.91505 | 0.0067559 | 0.85394 | 0.013519 | 0.85393 | 0.011334 |  |  | 361260 | 0.89504 | 0.86787 | 0.0098051 | 0.90715 | 0.0068315 | 0.90716 | 0.010625 |  |  | 319060 | 0.79188 | 0.70357 | 0.010618 | 0.79294 | 0.0072854 | 0.79294 | 0.0080259
|  |  | 6137 | 0.98879 | 0.99878 | 0.00040594 | 0.99536 | 0.082817 | 0.99543 | 0.19262 |  |  | 6061 | 0.94957 | 0.98479 | 0.0016816 | 0.9608 | 0.0041703 | 0.96082 | 0.0042203 |  |  | 6285 | 0.89026 | 0.96687 | 0.0033048 | 0.90453 | 0.0065098 | 0.90453 | 0.0053415 |  |  | 49680 | 0.86908 | 0.91505 | 0.0067559 | 0.85429 | 0.013538 | 0.85429 | 0.011351 |  |  | 361560 | 0.89504 | 0.86787 | 0.0098051 | 0.90724 | 0.0068313 | 0.90725 | 0.010625 |  |  | 319360 | 0.79406 | 0.70357 | 0.010618 | 0.79302 | 0.007284 | 0.79302 | 0.0080238
|  |  | 6142 | 0.9879 | 0.99878 | 0.00040575 | 0.99538 | 0.082818 | 0.99545 | 0.19261 |  |  | 6066 | 0.95053 | 0.9848 | 0.0016805 | 0.96081 | 0.0041676 | 0.96083 | 0.0042196 |  |  | 6290 | 0.89026 | 0.96687 | 0.0033047 | 0.90453 | 0.0065098 | 0.90454 | 0.0053415 |  |  | 49980 | 0.87076 | 0.91505 | 0.0067559 | 0.85464 | 0.013557 | 0.85464 | 0.011369 |  |  | 361860 | 0.89728 | 0.86787 | 0.0098051 | 0.90734 | 0.0068311 | 0.90735 | 0.010624 |  |  | 319660 | 0.79188 | 0.70357 | 0.010618 | 0.7931 | 0.0072825 | 0.7931 | 0.0080217
|  |  | 6147 | 0.9879 | 0.99878 | 0.00040556 | 0.99539 | 0.08282 | 0.99546 | 0.19261 |  |  | 6071 | 0.95053 | 0.98481 | 0.0016794 | 0.96081 | 0.004165 | 0.96083 | 0.0042189 |  |  | 6295 | 0.89026 | 0.96687 | 0.0033047 | 0.90454 | 0.0065098 | 0.90454 | 0.0053415 |  |  | 50280 | 0.86908 | 0.91505 | 0.0067559 | 0.85499 | 0.013576 | 0.85499 | 0.011386 |  |  | 362160 | 0.89728 | 0.86787 | 0.0098051 | 0.90743 | 0.006831 | 0.90744 | 0.010624 |  |  | 319960 | 0.79406 | 0.70357 | 0.010618 | 0.79318 | 0.0072811 | 0.79318 | 0.0080196
|  |  | 6152 | 0.9879 | 0.99879 | 0.00040537 | 0.99541 | 0.082821 | 0.99548 | 0.19261 |  |  | 6076 | 0.9515 | 0.98482 | 0.0016784 | 0.96082 | 0.0041623 | 0.96084 | 0.0042181 |  |  | 6300 | 0.88918 | 0.96687 | 0.0033046 | 0.90454 | 0.0065098 | 0.90454 | 0.0053415 |  |  | 50580 | 0.87413 | 0.91505 | 0.0067559 | 0.85535 | 0.013595 | 0.85534 | 0.011403 |  |  | 362460 | 0.89504 | 0.86787 | 0.0098051 | 0.90752 | 0.0068308 | 0.90753 | 0.010623 |  |  | 320260 | 0.79188 | 0.70357 | 0.010618 | 0.79326 | 0.0072797 | 0.79327 | 0.0080175
|  |  | 6157 | 0.9879 | 0.99879 | 0.00040519 | 0.99542 | 0.082823 | 0.99549 | 0.19261 |  |  | 6081 | 0.9515 | 0.98483 | 0.0016774 | 0.96083 | 0.0041597 | 0.96085 | 0.0042174 |  |  | 6305 | 0.88918 | 0.96687 | 0.0033045 | 0.90454 | 0.0065099 | 0.90454 | 0.0053415 |  |  | 50880 | 0.87413 | 0.91505 | 0.0067559 | 0.8557 | 0.013614 | 0.85569 | 0.01142 |  |  | 362760 | 0.89728 | 0.86787 | 0.0098051 | 0.90761 | 0.0068306 | 0.90762 | 0.010623 |  |  | 320560 | 0.79188 | 0.70357 | 0.010618 | 0.79334 | 0.0072783 | 0.79335 | 0.0080155
|  |  | 6162 | 0.9879 | 0.9988 | 0.000405 | 0.99544 | 0.082824 | 0.99551 | 0.19261 |  |  | 6086 | 0.95053 | 0.98483 | 0.0016763 | 0.96083 | 0.0041571 | 0.96086 | 0.0042167 |  |  | 6310 | 0.88918 | 0.96687 | 0.0033044 | 0.90454 | 0.0065099 | 0.90455 | 0.0053415 |  |  | 51180 | 0.87413 | 0.91505 | 0.0067559 | 0.85604 | 0.013632 | 0.85604 | 0.011437 |  |  | 363060 | 0.89728 | 0.86787 | 0.0098051 | 0.90771 | 0.0068304 | 0.90772 | 0.010623 |  |  | 320860 | 0.78971 | 0.70357 | 0.010618 | 0.79342 | 0.0072769 | 0.79343 | 0.0080134
|  |  | 6167 | 0.9879 | 0.9988 | 0.00040482 | 0.99546 | 0.082826 | 0.99552 | 0.19261 |  |  | 6091 | 0.9515 | 0.98484 | 0.0016753 | 0.96084 | 0.0041546 | 0.96086 | 0.004216 |  |  | 6315 | 0.89026 | 0.96687 | 0.0033043 | 0.90455 | 0.0065099 | 0.90455 | 0.0053416 |  |  | 51480 | 0.87413 | 0.91505 | 0.0067559 | 0.85639 | 0.013651 | 0.85639 | 0.011454 |  |  | 363360 | 0.89504 | 0.86787 | 0.0098051 | 0.9078 | 0.0068302 | 0.90781 | 0.010622 |  |  | 321160 | 0.79406 | 0.70357 | 0.010618 | 0.7935 | 0.0072755 | 0.79351 | 0.0080113
|  |  | 6172 | 0.9879 | 0.9988 | 0.00040464 | 0.99547 | 0.082827 | 0.99554 | 0.1926 |  |  | 6096 | 0.9515 | 0.98485 | 0.0016743 | 0.96085 | 0.004152 | 0.96087 | 0.0042153 |  |  | 6320 | 0.88918 | 0.96688 | 0.0033042 | 0.90455 | 0.0065099 | 0.90455 | 0.0053416 |  |  | 51780 | 0.87245 | 0.91505 | 0.0067559 | 0.85674 | 0.013669 | 0.85674 | 0.011471 |  |  | 363660 | 0.89504 | 0.86787 | 0.0098051 | 0.90789 | 0.00683 | 0.9079 | 0.010622 |  |  | 321460 | 0.79406 | 0.70357 | 0.010618 | 0.79358 | 0.007274 | 0.79358 | 0.0080092
|  |  | 6177 | 0.98879 | 0.99881 | 0.00040446 | 0.99549 | 0.082828 | 0.99555 | 0.1926 |  |  | 6101 | 0.9515 | 0.98486 | 0.0016733 | 0.96086 | 0.0041495 | 0.96088 | 0.0042147 |  |  | 6325 | 0.89026 | 0.96688 | 0.0033041 | 0.90455 | 0.00651 | 0.90455 | 0.0053416 |  |  | 52080 | 0.87413 | 0.91505 | 0.0067559 | 0.85709 | 0.013687 | 0.85708 | 0.011488 |  |  | 363960 | 0.89728 | 0.86787 | 0.0098051 | 0.90798 | 0.0068298 | 0.90799 | 0.010622 |  |  | 321760 | 0.79841 | 0.70357 | 0.010618 | 0.79366 | 0.0072726 | 0.79366 | 0.0080071
|  |  | 6182 | 0.98879 | 0.99881 | 0.00040428 | 0.9955 | 0.08283 | 0.99557 | 0.1926 |  |  | 6106 | 0.9515 | 0.98487 | 0.0016723 | 0.96086 | 0.004147 | 0.96088 | 0.004214 |  |  | 6330 | 0.88918 | 0.96688 | 0.003304 | 0.90455 | 0.00651 | 0.90456 | 0.0053416 |  |  | 52380 | 0.87245 | 0.91505 | 0.0067559 | 0.85743 | 0.013706 | 0.85743 | 0.011504 |  |  | 364260 | 0.89728 | 0.86787 | 0.0098051 | 0.90808 | 0.0068296 | 0.90808 | 0.010621 |  |  | 322060 | 0.78971 | 0.70357 | 0.010618 | 0.79374 | 0.0072712 | 0.79374 | 0.0080051
|  |  | 6187 | 0.98879 | 0.99881 | 0.0004041 | 0.99552 | 0.082831 | 0.99559 | 0.1926 |  |  | 6111 | 0.95053 | 0.98488 | 0.0016713 | 0.96087 | 0.0041445 | 0.96089 | 0.0042133 |  |  | 6335 | 0.88918 | 0.96688 | 0.0033039 | 0.90456 | 0.00651 | 0.90456 | 0.0053416 |  |  | 52680 | 0.87245 | 0.91505 | 0.0067559 | 0.85778 | 0.013724 | 0.85777 | 0.011521 |  |  | 364560 | 0.89728 | 0.86787 | 0.0098051 | 0.90817 | 0.0068294 | 0.90818 | 0.010621 |  |  | 322360 | 0.79188 | 0.70357 | 0.010618 | 0.79382 | 0.0072698 | 0.79382 | 0.008003
|  |  | 6192 | 0.98879 | 0.99882 | 0.00040393 | 0.99553 | 0.082833 | 0.9956 | 0.1926 |  |  | 6116 | 0.9515 | 0.98489 | 0.0016704 | 0.96088 | 0.004142 | 0.9609 | 0.0042127 |  |  | 6340 | 0.88918 | 0.96688 | 0.0033039 | 0.90456 | 0.00651 | 0.90456 | 0.0053417 |  |  | 52980 | 0.87076 | 0.91505 | 0.0067559 | 0.85812 | 0.013742 | 0.85812 | 0.011537 |  |  | 364860 | 0.89728 | 0.86787 | 0.0098051 | 0.90826 | 0.0068292 | 0.90827 | 0.01062 |  |  | 322660 | 0.78971 | 0.70357 | 0.010618 | 0.7939 | 0.0072684 | 0.7939 | 0.0080009
|  |  | 6197 | 0.98879 | 0.99882 | 0.00040376 | 0.99555 | 0.082834 | 0.99562 | 0.1926 |  |  | 6121 | 0.9515 | 0.9849 | 0.0016694 | 0.96088 | 0.0041396 | 0.9609 | 0.004212 |  |  | 6345 | 0.89134 | 0.96688 | 0.0033038 | 0.90456 | 0.0065101 | 0.90457 | 0.0053417 |  |  | 53280 | 0.87413 | 0.91505 | 0.0067559 | 0.85846 | 0.01376 | 0.85846 | 0.011554 |  |  | 365160 | 0.89728 | 0.86787 | 0.0098051 | 0.90835 | 0.006829 | 0.90836 | 0.01062 |  |  | 322960 | 0.79188 | 0.70357 | 0.010618 | 0.79398 | 0.007267 | 0.79398 | 0.0079988
|  |  | 6202 | 0.98879 | 0.99882 | 0.00040359 | 0.99556 | 0.082836 | 0.99563 | 0.19259 |  |  | 6126 | 0.95053 | 0.98491 | 0.0016684 | 0.96089 | 0.0041372 | 0.96091 | 0.0042113 |  |  | 6350 | 0.89026 | 0.96688 | 0.0033037 | 0.90456 | 0.0065101 | 0.90457 | 0.0053417 |  |  | 53580 | 0.87413 | 0.91505 | 0.0067559 | 0.8588 | 0.013778 | 0.8588 | 0.01157 |  |  | 365460 | 0.89504 | 0.86787 | 0.0098051 | 0.90844 | 0.0068288 | 0.90845 | 0.01062 |  |  | 323260 | 0.79406 | 0.70357 | 0.010618 | 0.79406 | 0.0072655 | 0.79406 | 0.0079967
|  |  | 6207 | 0.98879 | 0.99883 | 0.00040342 | 0.99558 | 0.082837 | 0.99565 | 0.19259 |  |  | 6131 | 0.9515 | 0.98491 | 0.0016675 | 0.9609 | 0.0041348 | 0.96092 | 0.0042107 |  |  | 6355 | 0.88918 | 0.96688 | 0.0033036 | 0.90457 | 0.0065101 | 0.90457 | 0.0053417 |  |  | 53880 | 0.87413 | 0.91505 | 0.0067559 | 0.85914 | 0.013795 | 0.85914 | 0.011586 |  |  | 365760 | 0.89728 | 0.86787 | 0.0098051 | 0.90853 | 0.0068286 | 0.90854 | 0.010619 |  |  | 323560 | 0.79406 | 0.70357 | 0.010618 | 0.79414 | 0.0072641 | 0.79414 | 0.0079946
|  |  | 6212 | 0.98879 | 0.99883 | 0.00040325 | 0.99559 | 0.082838 | 0.99566 | 0.19259 |  |  | 6136 | 0.95053 | 0.98492 | 0.0016665 | 0.9609 | 0.0041324 | 0.96093 | 0.0042101 |  |  | 6360 | 0.89026 | 0.96688 | 0.0033035 | 0.90457 | 0.0065101 | 0.90457 | 0.0053417 |  |  | 54180 | 0.87413 | 0.91505 | 0.0067559 | 0.85948 | 0.013813 | 0.85948 | 0.011602 |  |  | 366060 | 0.89952 | 0.86787 | 0.0098051 | 0.90863 | 0.0068283 | 0.90863 | 0.010619 |  |  | 323860 | 0.79623 | 0.70357 | 0.010618 | 0.79422 | 0.0072627 | 0.79422 | 0.0079926
|  |  | 6217 | 0.98879 | 0.99883 | 0.00040308 | 0.99561 | 0.08284 | 0.99567 | 0.19259 |  |  | 6141 | 0.95053 | 0.98493 | 0.0016656 | 0.96091 | 0.0041301 | 0.96093 | 0.0042094 |  |  | 6365 | 0.89026 | 0.96688 | 0.0033034 | 0.90457 | 0.0065102 | 0.90458 | 0.0053417 |  |  | 54480 | 0.87749 | 0.91505 | 0.0067559 | 0.85982 | 0.013831 | 0.85982 | 0.011618 |  |  | 366360 | 0.89504 | 0.86787 | 0.0098051 | 0.90872 | 0.0068281 | 0.90873 | 0.010618 |  |  | 324160 | 0.79188 | 0.70357 | 0.010618 | 0.79429 | 0.0072613 | 0.7943 | 0.0079905
|  |  | 6222 | 0.98879 | 0.99884 | 0.00040292 | 0.99562 | 0.082841 | 0.99569 | 0.19259 |  |  | 6146 | 0.9515 | 0.98494 | 0.0016646 | 0.96092 | 0.0041277 | 0.96094 | 0.0042088 |  |  | 6370 | 0.88918 | 0.96688 | 0.0033034 | 0.90457 | 0.0065102 | 0.90458 | 0.0053418 |  |  | 54780 | 0.87917 | 0.91505 | 0.0067559 | 0.86016 | 0.013848 | 0.86016 | 0.011634 |  |  | 366660 | 0.89504 | 0.86787 | 0.0098051 | 0.90881 | 0.0068279 | 0.90882 | 0.010618 |  |  | 324460 | 0.78753 | 0.70357 | 0.010618 | 0.79437 | 0.0072598 | 0.79437 | 0.0079884
|  |  | 6227 | 0.9879 | 0.99884 | 0.00040275 | 0.99564 | 0.082842 | 0.9957 | 0.19259 |  |  | 6151 | 0.9515 | 0.98495 | 0.0016637 | 0.96092 | 0.0041254 | 0.96095 | 0.0042082 |  |  | 6375 | 0.89026 | 0.96689 | 0.0033033 | 0.90458 | 0.0065102 | 0.90458 | 0.0053418 |  |  | 55080 | 0.87917 | 0.91505 | 0.0067559 | 0.8605 | 0.013865 | 0.8605 | 0.01165 |  |  | 366960 | 0.90175 | 0.86787 | 0.0098051 | 0.9089 | 0.0068277 | 0.90891 | 0.010617 |  |  | 324760 | 0.78971 | 0.70357 | 0.010618 | 0.79445 | 0.0072584 | 0.79445 | 0.0079863
|  |  | 6232 | 0.9879 | 0.99885 | 0.00040259 | 0.99565 | 0.082844 | 0.99572 | 0.19259 |  |  | 6156 | 0.95053 | 0.98496 | 0.0016628 | 0.96093 | 0.0041231 | 0.96095 | 0.0042076 |  |  | 6380 | 0.89134 | 0.96689 | 0.0033032 | 0.90458 | 0.0065102 | 0.90458 | 0.0053418 |  |  | 55380 | 0.87581 | 0.91505 | 0.0067559 | 0.86083 | 0.013883 | 0.86083 | 0.011666 |  |  | 367260 | 0.89728 | 0.86787 | 0.0098051 | 0.90899 | 0.0068275 | 0.909 | 0.010617 |  |  | 325060 | 0.78971 | 0.70357 | 0.010618 | 0.79453 | 0.007257 | 0.79453 | 0.0079842
|  |  | 6237 | 0.9879 | 0.99885 | 0.00040243 | 0.99567 | 0.082845 | 0.99573 | 0.19258 |  |  | 6161 | 0.95246 | 0.98497 | 0.0016619 | 0.96094 | 0.0041209 | 0.96096 | 0.004207 |  |  | 6385 | 0.89026 | 0.96689 | 0.0033031 | 0.90458 | 0.0065102 | 0.90459 | 0.0053418 |  |  | 55680 | 0.87749 | 0.91505 | 0.0067559 | 0.86117 | 0.0139 | 0.86117 | 0.011681 |  |  | 367560 | 0.89952 | 0.86787 | 0.0098051 | 0.90908 | 0.0068273 | 0.90909 | 0.010617 |  |  | 325360 | 0.79406 | 0.70357 | 0.010618 | 0.79461 | 0.0072556 | 0.79461 | 0.0079821
|  |  | 6242 | 0.98969 | 0.99885 | 0.00040227 | 0.99568 | 0.082847 | 0.99575 | 0.19258 |  |  | 6166 | 0.95053 | 0.98497 | 0.001661 | 0.96094 | 0.0041186 | 0.96097 | 0.0042064 |  |  | 6390 | 0.89026 | 0.96689 | 0.0033031 | 0.90458 | 0.0065103 | 0.90459 | 0.0053418 |  |  | 55980 | 0.87581 | 0.91505 | 0.0067559 | 0.8615 | 0.013917 | 0.8615 | 0.011697 |  |  | 367860 | 0.89728 | 0.86787 | 0.0098051 | 0.90917 | 0.0068271 | 0.90918 | 0.010616 |  |  | 325660 | 0.78971 | 0.70357 | 0.010618 | 0.79469 | 0.0072542 | 0.79469 | 0.00798
|  |  | 6247 | 0.98879 | 0.99886 | 0.00040212 | 0.9957 | 0.082848 | 0.99576 | 0.19258 |  |  | 6171 | 0.95053 | 0.98498 | 0.0016601 | 0.96095 | 0.0041164 | 0.96097 | 0.0042058 |  |  | 6395 | 0.88918 | 0.96689 | 0.003303 | 0.90459 | 0.0065103 | 0.90459 | 0.0053419 |  |  | 56280 | 0.87413 | 0.91505 | 0.0067559 | 0.86184 | 0.013934 | 0.86184 | 0.011712 |  |  | 368160 | 0.8928 | 0.86787 | 0.0098051 | 0.90926 | 0.0068268 | 0.90927 | 0.010616 |  |  | 325960 | 0.79406 | 0.70357 | 0.010618 | 0.79476 | 0.0072527 | 0.79476 | 0.007978
|  |  | 6252 | 0.9879 | 0.99886 | 0.00040196 | 0.99571 | 0.082849 | 0.99578 | 0.19258 |  |  | 6176 | 0.95246 | 0.98499 | 0.0016592 | 0.96096 | 0.0041142 | 0.96098 | 0.0042052 |  |  | 6400 | 0.89026 | 0.96689 | 0.0033029 | 0.90459 | 0.0065103 | 0.90459 | 0.0053419 |  |  | 56580 | 0.87749 | 0.91505 | 0.0067559 | 0.86217 | 0.013951 | 0.86217 | 0.011728 |  |  | 368460 | 0.89504 | 0.86787 | 0.0098051 | 0.90935 | 0.0068266 | 0.90936 | 0.010615 |  |  | 326260 | 0.79841 | 0.70357 | 0.010618 | 0.79484 | 0.0072513 | 0.79484 | 0.0079759
|  |  | 6257 | 0.98879 | 0.99886 | 0.00040181 | 0.99573 | 0.082851 | 0.99579 | 0.19258 |  |  | 6181 | 0.9515 | 0.985 | 0.0016583 | 0.96096 | 0.004112 | 0.96099 | 0.0042046 |  |  | 6405 | 0.89026 | 0.96689 | 0.0033028 | 0.90459 | 0.0065103 | 0.9046 | 0.0053419 |  |  | 56880 | 0.87749 | 0.91505 | 0.0067559 | 0.8625 | 0.013967 | 0.8625 | 0.011743 |  |  | 368760 | 0.89504 | 0.86787 | 0.0098051 | 0.90944 | 0.0068264 | 0.90945 | 0.010615 |  |  | 326560 | 0.79406 | 0.70357 | 0.010618 | 0.79492 | 0.0072499 | 0.79492 | 0.0079738
|  |  | 6262 | 0.987 | 0.99887 | 0.00040165 | 0.99574 | 0.082852 | 0.99581 | 0.19258 |  |  | 6186 | 0.9515 | 0.98501 | 0.0016574 | 0.96097 | 0.0041098 | 0.96099 | 0.004204 |  |  | 6410 | 0.89026 | 0.96689 | 0.0033028 | 0.90459 | 0.0065104 | 0.9046 | 0.0053419 |  |  | 57180 | 0.87917 | 0.91505 | 0.0067559 | 0.86283 | 0.013984 | 0.86283 | 0.011758 |  |  | 369060 | 0.89728 | 0.86787 | 0.0098051 | 0.90953 | 0.0068262 | 0.90954 | 0.010615 |  |  | 326860 | 0.78971 | 0.70357 | 0.010618 | 0.795 | 0.0072485 | 0.795 | 0.0079717
|  |  | 6267 | 0.98879 | 0.99887 | 0.0004015 | 0.99576 | 0.082853 | 0.99582 | 0.19258 |  |  | 6191 | 0.9515 | 0.98501 | 0.0016565 | 0.96098 | 0.0041076 | 0.961 | 0.0042034 |  |  | 6415 | 0.89026 | 0.96689 | 0.0033027 | 0.9046 | 0.0065104 | 0.9046 | 0.0053419 |  |  | 57480 | 0.87917 | 0.91505 | 0.0067559 | 0.86316 | 0.014001 | 0.86316 | 0.011773 |  |  | 369360 | 0.8928 | 0.86787 | 0.0098051 | 0.90962 | 0.0068259 | 0.90963 | 0.010614 |  |  | 327160 | 0.79623 | 0.70357 | 0.010618 | 0.79507 | 0.007247 | 0.79507 | 0.0079696
|  |  | 6272 | 0.9879 | 0.99887 | 0.00040135 | 0.99577 | 0.082855 | 0.99583 | 0.19257 |  |  | 6196 | 0.95246 | 0.98502 | 0.0016557 | 0.96098 | 0.0041055 | 0.961 | 0.0042029 |  |  | 6420 | 0.89026 | 0.96689 | 0.0033026 | 0.9046 | 0.0065104 | 0.9046 | 0.005342 |  |  | 57780 | 0.87749 | 0.91505 | 0.0067559 | 0.86349 | 0.014017 | 0.86349 | 0.011788 |  |  | 369660 | 0.90175 | 0.86787 | 0.0098051 | 0.90971 | 0.0068257 | 0.90972 | 0.010614 |  |  | 327460 | 0.78971 | 0.70357 | 0.010618 | 0.79515 | 0.0072456 | 0.79515 | 0.0079675
|  |  | 6277 | 0.98879 | 0.99887 | 0.0004012 | 0.99578 | 0.082856 | 0.99585 | 0.19257 |  |  | 6201 | 0.95053 | 0.98503 | 0.0016548 | 0.96099 | 0.0041034 | 0.96101 | 0.0042023 |  |  | 6425 | 0.88918 | 0.96689 | 0.0033026 | 0.9046 | 0.0065104 | 0.90461 | 0.005342 |  |  | 58080 | 0.87749 | 0.91505 | 0.0067559 | 0.86382 | 0.014034 | 0.86382 | 0.011803 |  |  | 369960 | 0.90175 | 0.86787 | 0.0098051 | 0.9098 | 0.0068255 | 0.90981 | 0.010613 |  |  | 327760 | 0.79188 | 0.70357 | 0.010618 | 0.79523 | 0.0072442 | 0.79523 | 0.0079654
|  |  | 6282 | 0.98879 | 0.99888 | 0.00040106 | 0.9958 | 0.082857 | 0.99586 | 0.19257 |  |  | 6206 | 0.9515 | 0.98504 | 0.0016539 | 0.961 | 0.0041013 | 0.96102 | 0.0042018 |  |  | 6430 | 0.89026 | 0.9669 | 0.0033025 | 0.90461 | 0.0065105 | 0.90461 | 0.005342 |  |  | 58380 | 0.87749 | 0.91505 | 0.0067559 | 0.86414 | 0.01405 | 0.86414 | 0.011818 |  |  | 370260 | 0.89952 | 0.86787 | 0.0098051 | 0.90989 | 0.0068253 | 0.9099 | 0.010613 |  |  | 328060 | 0.79188 | 0.70357 | 0.010618 | 0.7953 | 0.0072427 | 0.79531 | 0.0079633
|  |  | 6287 | 0.9879 | 0.99888 | 0.00040091 | 0.99581 | 0.082859 | 0.99588 | 0.19257 |  |  | 6211 | 0.9515 | 0.98505 | 0.0016531 | 0.961 | 0.0040992 | 0.96102 | 0.0042012 |  |  | 6435 | 0.89134 | 0.9669 | 0.0033024 | 0.90461 | 0.0065105 | 0.90461 | 0.005342 |  |  | 58680 | 0.87917 | 0.91505 | 0.0067559 | 0.86447 | 0.014066 | 0.86447 | 0.011833 |  |  | 370560 | 0.90399 | 0.86787 | 0.0098051 | 0.90998 | 0.006825 | 0.90999 | 0.010612 |  |  | 328360 | 0.80058 | 0.70357 | 0.010618 | 0.79538 | 0.0072413 | 0.79538 | 0.0079613
|  |  | 6292 | 0.98879 | 0.99888 | 0.00040077 | 0.99583 | 0.08286 | 0.99589 | 0.19257 |  |  | 6216 | 0.9515 | 0.98506 | 0.0016523 | 0.96101 | 0.0040972 | 0.96103 | 0.0042007 |  |  | 6440 | 0.89242 | 0.9669 | 0.0033024 | 0.90461 | 0.0065105 | 0.90461 | 0.005342 |  |  | 58980 | 0.88085 | 0.91505 | 0.0067559 | 0.8648 | 0.014082 | 0.8648 | 0.011847 |  |  | 370860 | 0.89504 | 0.86787 | 0.0098051 | 0.91007 | 0.0068248 | 0.91008 | 0.010612 |  |  | 328660 | 0.79188 | 0.70357 | 0.010618 | 0.79546 | 0.0072399 | 0.79546 | 0.0079592
|  |  | 6297 | 0.9879 | 0.99889 | 0.00040063 | 0.99584 | 0.082861 | 0.99591 | 0.19257 |  |  | 6221 | 0.95053 | 0.98506 | 0.0016514 | 0.96102 | 0.0040951 | 0.96104 | 0.0042001 |  |  | 6445 | 0.88918 | 0.9669 | 0.0033023 | 0.90461 | 0.0065105 | 0.90462 | 0.005342 |  |  | 59280 | 0.88085 | 0.91505 | 0.0067559 | 0.86512 | 0.014098 | 0.86512 | 0.011862 |  |  | 371160 | 0.89504 | 0.86787 | 0.0098051 | 0.91016 | 0.0068246 | 0.91017 | 0.010611 |  |  | 328960 | 0.79406 | 0.70357 | 0.010618 | 0.79553 | 0.0072385 | 0.79554 | 0.0079571
|  |  | 6302 | 0.9879 | 0.99889 | 0.00040048 | 0.99586 | 0.082863 | 0.99592 | 0.19257 |  |  | 6226 | 0.95053 | 0.98507 | 0.0016506 | 0.96102 | 0.0040931 | 0.96104 | 0.0041996 |  |  | 6450 | 0.89134 | 0.9669 | 0.0033022 | 0.90462 | 0.0065106 | 0.90462 | 0.0053421 |  |  | 59580 | 0.87917 | 0.91505 | 0.0067559 | 0.86544 | 0.014114 | 0.86544 | 0.011876 |  |  | 371460 | 0.89728 | 0.86787 | 0.0098051 | 0.91025 | 0.0068243 | 0.91026 | 0.010611 |  |  | 329260 | 0.79406 | 0.70357 | 0.010618 | 0.79561 | 0.007237 | 0.79561 | 0.007955
|  |  | 6307 | 0.9879 | 0.99889 | 0.00040034 | 0.99587 | 0.082864 | 0.99593 | 0.19257 |  |  | 6231 | 0.9515 | 0.98508 | 0.0016498 | 0.96103 | 0.0040911 | 0.96105 | 0.0041991 |  |  | 6455 | 0.89026 | 0.9669 | 0.0033022 | 0.90462 | 0.0065106 | 0.90462 | 0.0053421 |  |  | 59880 | 0.87749 | 0.91505 | 0.0067559 | 0.86577 | 0.01413 | 0.86577 | 0.011891 |  |  | 371760 | 0.89952 | 0.86787 | 0.0098051 | 0.91034 | 0.0068241 | 0.91035 | 0.010611 |  |  | 329560 | 0.79623 | 0.70357 | 0.010618 | 0.79569 | 0.0072356 | 0.79569 | 0.0079529
|  |  | 6312 | 0.98879 | 0.9989 | 0.0004002 | 0.99588 | 0.082865 | 0.99595 | 0.19256 |  |  | 6236 | 0.9515 | 0.98509 | 0.001649 | 0.96103 | 0.0040891 | 0.96106 | 0.0041985 |  |  | 6460 | 0.89134 | 0.9669 | 0.0033021 | 0.90462 | 0.0065106 | 0.90462 | 0.0053421 |  |  | 60180 | 0.88085 | 0.91505 | 0.0067559 | 0.86609 | 0.014146 | 0.86609 | 0.011905 |  |  | 372060 | 0.89952 | 0.86787 | 0.0098051 | 0.91043 | 0.0068239 | 0.91044 | 0.01061 |  |  | 329860 | 0.78753 | 0.70357 | 0.010618 | 0.79576 | 0.0072342 | 0.79576 | 0.0079508
|  |  | 6317 | 0.98879 | 0.9989 | 0.00040007 | 0.9959 | 0.082867 | 0.99596 | 0.19256 |  |  | 6241 | 0.95053 | 0.98509 | 0.0016482 | 0.96104 | 0.0040871 | 0.96106 | 0.004198 |  |  | 6465 | 0.89026 | 0.9669 | 0.003302 | 0.90462 | 0.0065106 | 0.90463 | 0.0053421 |  |  | 60480 | 0.87917 | 0.91505 | 0.0067559 | 0.86641 | 0.014161 | 0.86641 | 0.011919 |  |  | 372360 | 0.89952 | 0.86787 | 0.0098051 | 0.91052 | 0.0068236 | 0.91053 | 0.01061 |  |  | 330160 | 0.79623 | 0.70357 | 0.010618 | 0.79584 | 0.0072328 | 0.79584 | 0.0079487
|  |  | 6322 | 0.98879 | 0.9989 | 0.00039993 | 0.99591 | 0.082868 | 0.99597 | 0.19256 |  |  | 6246 | 0.9515 | 0.9851 | 0.0016474 | 0.96105 | 0.0040852 | 0.96107 | 0.0041975 |  |  | 6470 | 0.89134 | 0.9669 | 0.003302 | 0.90463 | 0.0065106 | 0.90463 | 0.0053421 |  |  | 60780 | 0.88085 | 0.91505 | 0.0067559 | 0.86673 | 0.014177 | 0.86673 | 0.011933 |  |  | 372660 | 0.89728 | 0.86787 | 0.0098051 | 0.91061 | 0.0068234 | 0.91062 | 0.010609 |  |  | 330460 | 0.78971 | 0.70357 | 0.010618 | 0.79591 | 0.0072313 | 0.79592 | 0.0079466
|  |  | 6327 | 0.98879 | 0.99891 | 0.0003998 | 0.99592 | 0.082869 | 0.99599 | 0.19256 |  |  | 6546 | 0.95053 | 0.9855 | 0.0016093 | 0.96138 | 0.0039956 | 0.9614 | 0.0041746 |  |  | 6475 | 0.89026 | 0.9669 | 0.0033019 | 0.90463 | 0.0065107 | 0.90463 | 0.0053422 |  |  | 61080 | 0.88253 | 0.91505 | 0.0067559 | 0.86705 | 0.014192 | 0.86705 | 0.011947 |  |  | 372960 | 0.89728 | 0.86787 | 0.0098051 | 0.9107 | 0.0068231 | 0.91071 | 0.010609 |  |  | 330760 | 0.78753 | 0.70357 | 0.010618 | 0.79599 | 0.0072299 | 0.79599 | 0.0079446
|  |  | 6332 | 0.98969 | 0.99891 | 0.00039966 | 0.99594 | 0.08287 | 0.996 | 0.19256 |  |  | 6846 | 0.95246 | 0.9858 | 0.0015858 | 0.96164 | 0.0039451 | 0.96166 | 0.0041626 |  |  | 6480 | 0.89026 | 0.9669 | 0.0033019 | 0.90463 | 0.0065107 | 0.90463 | 0.0053422 |  |  | 61380 | 0.88422 | 0.91505 | 0.0067559 | 0.86737 | 0.014208 | 0.86737 | 0.011961 |  |  | 373260 | 0.90175 | 0.86787 | 0.0098051 | 0.91079 | 0.0068229 | 0.9108 | 0.010608 |  |  | 331060 | 0.79188 | 0.70357 | 0.010618 | 0.79607 | 0.0072285 | 0.79607 | 0.0079425
|  |  | 6337 | 0.98969 | 0.99891 | 0.00039953 | 0.99595 | 0.082872 | 0.99602 | 0.19256 |  |  | 7146 | 0.95246 | 0.98601 | 0.0015715 | 0.96186 | 0.0039178 | 0.96188 | 0.0041571 |  |  | 6485 | 0.89026 | 0.9669 | 0.0033018 | 0.90463 | 0.0065107 | 0.90464 | 0.0053422 |  |  | 61680 | 0.88253 | 0.91505 | 0.0067559 | 0.86768 | 0.014223 | 0.86768 | 0.011975 |  |  | 373560 | 0.90175 | 0.86787 | 0.0098051 | 0.91088 | 0.0068227 | 0.91089 | 0.010608 |  |  | 331360 | 0.79188 | 0.70357 | 0.010618 | 0.79614 | 0.007227 | 0.79614 | 0.0079404
|  |  | 6342 | 0.9879 | 0.99892 | 0.0003994 | 0.99597 | 0.082873 | 0.99603 | 0.19256 |  |  | 7446 | 0.95342 | 0.98618 | 0.001563 | 0.96204 | 0.0039042 | 0.96206 | 0.0041553 |  |  | 6490 | 0.89134 | 0.96691 | 0.0033017 | 0.90464 | 0.0065107 | 0.90464 | 0.0053422 |  |  | 61980 | 0.88253 | 0.91505 | 0.0067559 | 0.868 | 0.014238 | 0.868 | 0.011989 |  |  | 373860 | 0.90623 | 0.86787 | 0.0098051 | 0.91097 | 0.0068224 | 0.91097 | 0.010607 |  |  | 331660 | 0.79623 | 0.70357 | 0.010618 | 0.79622 | 0.0072256 | 0.79622 | 0.0079383
|  |  | 6347 | 0.98879 | 0.99892 | 0.00039927 | 0.99598 | 0.082874 | 0.99604 | 0.19256 |  |  | 7746 | 0.95534 | 0.9863 | 0.0015578 | 0.9622 | 0.0038984 | 0.96222 | 0.0041556 |  |  | 6495 | 0.89134 | 0.96691 | 0.0033017 | 0.90464 | 0.0065108 | 0.90464 | 0.0053422 |  |  | 62280 | 0.88253 | 0.91505 | 0.0067559 | 0.86831 | 0.014253 | 0.86832 | 0.012002 |  |  | 374160 | 0.89952 | 0.86787 | 0.0098051 | 0.91105 | 0.0068222 | 0.91106 | 0.010607 |  |  | 331960 | 0.79623 | 0.70357 | 0.010618 | 0.79629 | 0.0072242 | 0.79629 | 0.0079362
|  |  | 6352 | 0.98879 | 0.99892 | 0.00039914 | 0.99599 | 0.082875 | 0.99606 | 0.19255 |  |  | 8046 | 0.9563 | 0.98639 | 0.0015548 | 0.96234 | 0.0038971 | 0.96235 | 0.0041572 |  |  | 6500 | 0.89134 | 0.96691 | 0.0033016 | 0.90464 | 0.0065108 | 0.90465 | 0.0053423 |  |  | 62580 | 0.88422 | 0.91505 | 0.0067559 | 0.86863 | 0.014268 | 0.86863 | 0.012016 |  |  | 374460 | 0.89728 | 0.86787 | 0.0098051 | 0.91114 | 0.0068219 | 0.91115 | 0.010606 |  |  | 332260 | 0.78971 | 0.70357 | 0.010618 | 0.79637 | 0.0072227 | 0.79637 | 0.0079341
|  |  | 6357 | 0.98879 | 0.99892 | 0.00039901 | 0.99601 | 0.082877 | 0.99607 | 0.19255 |  |  | 8346 | 0.95534 | 0.98645 | 0.001553 | 0.96246 | 0.0038985 | 0.96248 | 0.0041595 |  |  | 6505 | 0.89026 | 0.96691 | 0.0033016 | 0.90464 | 0.0065108 | 0.90465 | 0.0053423 |  |  | 62880 | 0.88085 | 0.91505 | 0.0067559 | 0.86894 | 0.014283 | 0.86894 | 0.012029 |  |  | 374760 | 0.89952 | 0.86787 | 0.0098051 | 0.91123 | 0.0068217 | 0.91124 | 0.010606 |  |  | 332560 | 0.79188 | 0.70357 | 0.010618 | 0.79644 | 0.0072213 | 0.79644 | 0.007932
|  |  | 6362 | 0.98879 | 0.99893 | 0.00039889 | 0.99602 | 0.082878 | 0.99608 | 0.19255 |  |  | 8646 | 0.9563 | 0.9865 | 0.001552 | 0.96258 | 0.0039014 | 0.96259 | 0.0041622 |  |  | 6510 | 0.89134 | 0.96691 | 0.0033015 | 0.90465 | 0.0065108 | 0.90465 | 0.0053423 |  |  | 63180 | 0.88422 | 0.91505 | 0.0067559 | 0.86926 | 0.014298 | 0.86926 | 0.012043 |  |  | 375060 | 0.90399 | 0.86787 | 0.0098051 | 0.91132 | 0.0068214 | 0.91133 | 0.010606 |  |  | 332860 | 0.79841 | 0.70357 | 0.010618 | 0.79652 | 0.0072199 | 0.79652 | 0.0079299
|  |  | 6367 | 0.98969 | 0.99893 | 0.00039876 | 0.99603 | 0.082879 | 0.9961 | 0.19255 |  |  | 8946 | 0.9563 | 0.98654 | 0.0015514 | 0.96268 | 0.0039053 | 0.9627 | 0.0041652 |  |  | 6515 | 0.89134 | 0.96691 | 0.0033015 | 0.90465 | 0.0065109 | 0.90465 | 0.0053423 |  |  | 63480 | 0.88422 | 0.91505 | 0.0067559 | 0.86957 | 0.014312 | 0.86957 | 0.012056 |  |  | 375360 | 0.90623 | 0.86787 | 0.0098051 | 0.91141 | 0.0068212 | 0.91142 | 0.010605 |  |  | 333160 | 0.79623 | 0.70357 | 0.010618 | 0.79659 | 0.0072185 | 0.79659 | 0.0079279
|  |  | 6372 | 0.98969 | 0.99893 | 0.00039864 | 0.99605 | 0.082881 | 0.99611 | 0.19255 |  |  | 9246 | 0.9563 | 0.98656 | 0.001551 | 0.96279 | 0.0039096 | 0.9628 | 0.0041684 |  |  | 6520 | 0.89134 | 0.96691 | 0.0033014 | 0.90465 | 0.0065109 | 0.90466 | 0.0053423 |  |  | 63780 | 0.8859 | 0.91505 | 0.0067559 | 0.86988 | 0.014327 | 0.86988 | 0.012069 |  |  | 375660 | 0.90175 | 0.86787 | 0.0098051 | 0.9115 | 0.0068209 | 0.9115 | 0.010605 |  |  | 333460 | 0.78753 | 0.70357 | 0.010618 | 0.79667 | 0.007217 | 0.79667 | 0.0079258
|  |  | 6377 | 0.9879 | 0.99894 | 0.00039852 | 0.99606 | 0.082882 | 0.99612 | 0.19255 |  |  | 9546 | 0.9563 | 0.98658 | 0.0015508 | 0.96289 | 0.0039144 | 0.9629 | 0.0041717 |  |  | 6525 | 0.89026 | 0.96691 | 0.0033014 | 0.90465 | 0.0065109 | 0.90466 | 0.0053424 |  |  | 64080 | 0.88422 | 0.91505 | 0.0067559 | 0.87019 | 0.014341 | 0.87019 | 0.012082 |  |  | 375960 | 0.89952 | 0.86787 | 0.0098051 | 0.91158 | 0.0068207 | 0.91159 | 0.010604 |  |  | 333760 | 0.78753 | 0.70357 | 0.010618 | 0.79674 | 0.0072156 | 0.79674 | 0.0079237
|  |  | 6382 | 0.98879 | 0.99894 | 0.0003984 | 0.99607 | 0.082883 | 0.99614 | 0.19255 |  |  | 9846 | 0.9563 | 0.9866 | 0.0015507 | 0.96298 | 0.0039193 | 0.963 | 0.0041751 |  |  | 6530 | 0.89134 | 0.96691 | 0.0033013 | 0.90466 | 0.0065109 | 0.90466 | 0.0053424 |  |  | 64380 | 0.88758 | 0.91505 | 0.0067559 | 0.8705 | 0.014356 | 0.8705 | 0.012095 |  |  | 376260 | 0.90399 | 0.86787 | 0.0098051 | 0.91167 | 0.0068204 | 0.91168 | 0.010604 |  |  | 334060 | 0.79406 | 0.70357 | 0.010618 | 0.79681 | 0.0072142 | 0.79682 | 0.0079216
|  |  | 6387 | 0.98879 | 0.99894 | 0.00039828 | 0.99609 | 0.082884 | 0.99615 | 0.19255 |  |  | 10146 | 0.9563 | 0.98661 | 0.0015507 | 0.96308 | 0.0039245 | 0.96309 | 0.0041787 |  |  | 6535 | 0.89242 | 0.96691 | 0.0033012 | 0.90466 | 0.006511 | 0.90466 | 0.0053424 |  |  | 64680 | 0.88758 | 0.91505 | 0.0067559 | 0.87081 | 0.01437 | 0.87081 | 0.012108 |  |  | 376560 | 0.90175 | 0.86787 | 0.0098051 | 0.91176 | 0.0068202 | 0.91177 | 0.010603 |  |  | 334360 | 0.79188 | 0.70357 | 0.010618 | 0.79689 | 0.0072127 | 0.79689 | 0.0079195
|  |  | 6392 | 0.98879 | 0.99894 | 0.00039816 | 0.9961 | 0.082886 | 0.99616 | 0.19255 |  |  | 10446 | 0.95822 | 0.98662 | 0.0015506 | 0.96317 | 0.0039298 | 0.96319 | 0.0041823 |  |  | 6540 | 0.89026 | 0.96691 | 0.0033012 | 0.90466 | 0.006511 | 0.90467 | 0.0053424 |  |  | 64980 | 0.8859 | 0.91505 | 0.0067559 | 0.87112 | 0.014384 | 0.87112 | 0.012121 |  |  | 376860 | 0.89952 | 0.86787 | 0.0098051 | 0.91185 | 0.0068199 | 0.91186 | 0.010603 |  |  | 334660 | 0.78971 | 0.70357 | 0.010618 | 0.79696 | 0.0072113 | 0.79696 | 0.0079174
|  |  | 6397 | 0.98879 | 0.99895 | 0.00039804 | 0.99611 | 0.082887 | 0.99618 | 0.19254 |  |  | 10746 | 0.95822 | 0.98662 | 0.0015506 | 0.96326 | 0.0039352 | 0.96328 | 0.0041859 |  |  | 6545 | 0.89026 | 0.96691 | 0.0033011 | 0.90466 | 0.006511 | 0.90467 | 0.0053424 |  |  | 65280 | 0.88422 | 0.91505 | 0.0067559 | 0.87142 | 0.014398 | 0.87142 | 0.012133 |  |  | 377160 | 0.90175 | 0.86787 | 0.0098051 | 0.91193 | 0.0068196 | 0.91194 | 0.010602 |  |  | 334960 | 0.78753 | 0.70357 | 0.010618 | 0.79704 | 0.0072099 | 0.79704 | 0.0079153
|  |  | 6402 | 0.9879 | 0.99895 | 0.00039792 | 0.99613 | 0.082888 | 0.99619 | 0.19254 |  |  | 11046 | 0.95822 | 0.98663 | 0.0015506 | 0.96335 | 0.0039408 | 0.96337 | 0.0041897 |  |  | 6550 | 0.89242 | 0.96691 | 0.0033011 | 0.90467 | 0.006511 | 0.90467 | 0.0053425 |  |  | 65580 | 0.8859 | 0.91505 | 0.0067559 | 0.87173 | 0.014412 | 0.87173 | 0.012146 |  |  | 377460 | 0.89504 | 0.86787 | 0.0098051 | 0.91202 | 0.0068194 | 0.91203 | 0.010602 |  |  | 335260 | 0.78536 | 0.70357 | 0.010618 | 0.79711 | 0.0072084 | 0.79711 | 0.0079132
|  |  | 6407 | 0.98969 | 0.99895 | 0.00039781 | 0.99614 | 0.082889 | 0.9962 | 0.19254 |  |  | 11346 | 0.96014 | 0.98663 | 0.0015506 | 0.96344 | 0.0039464 | 0.96346 | 0.0041935 |  |  | 6555 | 0.89242 | 0.96692 | 0.003301 | 0.90467 | 0.0065111 | 0.90467 | 0.0053425 |  |  | 65880 | 0.88253 | 0.91505 | 0.0067559 | 0.87203 | 0.014426 | 0.87204 | 0.012159 |  |  | 377760 | 0.89952 | 0.86787 | 0.0098051 | 0.91211 | 0.0068191 | 0.91212 | 0.010601 |  |  | 335560 | 0.79623 | 0.70357 | 0.010618 | 0.79718 | 0.007207 | 0.79719 | 0.0079112
|  |  | 6412 | 0.98969 | 0.99896 | 0.00039769 | 0.99615 | 0.08289 | 0.99621 | 0.19254 |  |  | 11646 | 0.96014 | 0.98663 | 0.0015506 | 0.96353 | 0.0039522 | 0.96355 | 0.0041974 |  |  | 6560 | 0.89242 | 0.96692 | 0.003301 | 0.90467 | 0.0065111 | 0.90468 | 0.0053425 |  |  | 66180 | 0.88422 | 0.91505 | 0.0067559 | 0.87234 | 0.01444 | 0.87234 | 0.012171 |  |  | 378060 | 0.89952 | 0.86787 | 0.0098051 | 0.9122 | 0.0068189 | 0.91221 | 0.010601 |  |  | 335860 | 0.79406 | 0.70357 | 0.010618 | 0.79726 | 0.0072056 | 0.79726 | 0.0079091
|  |  | 6417 | 0.9879 | 0.99896 | 0.00039758 | 0.99617 | 0.082892 | 0.99623 | 0.19254 |  |  | 11946 | 0.96014 | 0.98663 | 0.0015506 | 0.96362 | 0.003958 | 0.96364 | 0.0042014 |  |  | 6565 | 0.89026 | 0.96692 | 0.0033009 | 0.90467 | 0.0065111 | 0.90468 | 0.0053425 |  |  | 66480 | 0.88422 | 0.91505 | 0.0067559 | 0.87264 | 0.014454 | 0.87264 | 0.012183 |  |  | 378360 | 0.89504 | 0.86787 | 0.0098051 | 0.91228 | 0.0068186 | 0.91229 | 0.0106 |  |  | 336160 | 0.79623 | 0.70357 | 0.010618 | 0.79733 | 0.0072042 | 0.79733 | 0.007907
|  |  | 6422 | 0.98969 | 0.99896 | 0.00039747 | 0.99618 | 0.082893 | 0.99624 | 0.19254 |  |  | 12246 | 0.96014 | 0.98663 | 0.0015506 | 0.96371 | 0.0039639 | 0.96372 | 0.0042054 |  |  | 6570 | 0.89134 | 0.96692 | 0.0033009 | 0.90468 | 0.0065111 | 0.90468 | 0.0053425 |  |  | 66780 | 0.8859 | 0.91505 | 0.0067559 | 0.87295 | 0.014467 | 0.87295 | 0.012196 |  |  | 378660 | 0.89952 | 0.86787 | 0.0098051 | 0.91237 | 0.0068183 | 0.91238 | 0.0106 |  |  | 336460 | 0.79406 | 0.70357 | 0.010618 | 0.7974 | 0.0072027 | 0.79741 | 0.0079049
|  |  | 6427 | 0.98879 | 0.99896 | 0.00039736 | 0.99619 | 0.082894 | 0.99625 | 0.19254 |  |  | 12546 | 0.96014 | 0.98664 | 0.0015506 | 0.9638 | 0.00397 | 0.96381 | 0.0042095 |  |  | 6575 | 0.89242 | 0.96692 | 0.0033008 | 0.90468 | 0.0065112 | 0.90468 | 0.0053425 |  |  | 67080 | 0.88758 | 0.91505 | 0.0067559 | 0.87325 | 0.014481 | 0.87325 | 0.012208 |  |  | 378960 | 0.90175 | 0.86787 | 0.0098051 | 0.91246 | 0.0068181 | 0.91247 | 0.010599 |  |  | 336760 | 0.79406 | 0.70357 | 0.010618 | 0.79748 | 0.0072013 | 0.79748 | 0.0079028
|  |  | 6432 | 0.98969 | 0.99897 | 0.00039725 | 0.99621 | 0.082895 | 0.99627 | 0.19254 |  |  | 12846 | 0.9611 | 0.98664 | 0.0015506 | 0.96388 | 0.0039761 | 0.9639 | 0.0042136 |  |  | 6580 | 0.89134 | 0.96692 | 0.0033008 | 0.90468 | 0.0065112 | 0.90469 | 0.0053426 |  |  | 67380 | 0.88758 | 0.91505 | 0.0067559 | 0.87355 | 0.014494 | 0.87355 | 0.01222 |  |  | 379260 | 0.89952 | 0.86787 | 0.0098051 | 0.91255 | 0.0068178 | 0.91255 | 0.010599 |  |  | 337060 | 0.79841 | 0.70357 | 0.010618 | 0.79755 | 0.0071999 | 0.79755 | 0.0079007
|  |  | 6437 | 0.98879 | 0.99897 | 0.00039714 | 0.99622 | 0.082897 | 0.99628 | 0.19254 |  |  | 13146 | 0.9611 | 0.98664 | 0.0015506 | 0.96397 | 0.0039823 | 0.96399 | 0.0042178 |  |  | 6585 | 0.89026 | 0.96692 | 0.0033008 | 0.90468 | 0.0065112 | 0.90469 | 0.0053426 |  |  | 67680 | 0.8859 | 0.91505 | 0.0067559 | 0.87385 | 0.014507 | 0.87385 | 0.012232 |  |  | 379560 | 0.89728 | 0.86787 | 0.0098051 | 0.91263 | 0.0068175 | 0.91264 | 0.010598 |  |  | 337360 | 0.78753 | 0.70357 | 0.010618 | 0.79762 | 0.0071984 | 0.79762 | 0.0078986
|  |  | 6442 | 0.98969 | 0.99897 | 0.00039703 | 0.99623 | 0.082898 | 0.99629 | 0.19254 |  |  | 13446 | 0.96014 | 0.98664 | 0.0015506 | 0.96406 | 0.0039886 | 0.96407 | 0.0042221 |  |  | 6590 | 0.89134 | 0.96692 | 0.0033007 | 0.90469 | 0.0065112 | 0.90469 | 0.0053426 |  |  | 67980 | 0.88926 | 0.91505 | 0.0067559 | 0.87415 | 0.014521 | 0.87415 | 0.012244 |  |  | 379860 | 0.89728 | 0.86787 | 0.0098051 | 0.91272 | 0.0068173 | 0.91273 | 0.010598 |  |  | 337660 | 0.78753 | 0.70357 | 0.010618 | 0.7977 | 0.007197 | 0.7977 | 0.0078966
|  |  | 6447 | 0.98879 | 0.99897 | 0.00039692 | 0.99624 | 0.082899 | 0.9963 | 0.19253 |  |  | 13746 | 0.96014 | 0.98664 | 0.0015506 | 0.96415 | 0.0039949 | 0.96416 | 0.0042264 |  |  | 6595 | 0.89134 | 0.96692 | 0.0033007 | 0.90469 | 0.0065112 | 0.90469 | 0.0053426 |  |  | 68280 | 0.88926 | 0.91505 | 0.0067559 | 0.87445 | 0.014534 | 0.87445 | 0.012256 |  |  | 380160 | 0.89952 | 0.86787 | 0.0098051 | 0.91281 | 0.006817 | 0.91281 | 0.010597 |  |  | 337960 | 0.79623 | 0.70357 | 0.010618 | 0.79777 | 0.0071956 | 0.79777 | 0.0078945
|  |  | 6452 | 0.98879 | 0.99898 | 0.00039682 | 0.99626 | 0.0829 | 0.99632 | 0.19253 |  |  | 14046 | 0.96302 | 0.98664 | 0.0015506 | 0.96423 | 0.0040014 | 0.96425 | 0.0042308 |  |  | 6600 | 0.89134 | 0.96692 | 0.0033006 | 0.90469 | 0.0065113 | 0.9047 | 0.0053426 |  |  | 68580 | 0.89094 | 0.91505 | 0.0067559 | 0.87475 | 0.014547 | 0.87475 | 0.012267 |  |  | 380460 | 0.90399 | 0.86787 | 0.0098051 | 0.91289 | 0.0068167 | 0.9129 | 0.010597 |  |  | 338260 | 0.79623 | 0.70357 | 0.010618 | 0.79784 | 0.0071941 | 0.79784 | 0.0078924
|  |  | 6457 | 0.98879 | 0.99898 | 0.00039671 | 0.99627 | 0.082901 | 0.99633 | 0.19253 |  |  | 14346 | 0.96302 | 0.98664 | 0.0015506 | 0.96432 | 0.0040079 | 0.96433 | 0.0042352 |  |  | 6605 | 0.89134 | 0.96692 | 0.0033006 | 0.9047 | 0.0065113 | 0.9047 | 0.0053427 |  |  | 68880 | 0.88926 | 0.91505 | 0.0067559 | 0.87504 | 0.01456 | 0.87504 | 0.012279 |  |  | 380760 | 0.89952 | 0.86787 | 0.0098051 | 0.91298 | 0.0068164 | 0.91299 | 0.010596 |  |  | 338560 | 0.79188 | 0.70357 | 0.010618 | 0.79791 | 0.0071927 | 0.79792 | 0.0078903
|  |  | 6462 | 0.9879 | 0.99898 | 0.00039661 | 0.99628 | 0.082902 | 0.99634 | 0.19253 |  |  | 14646 | 0.96206 | 0.98664 | 0.0015506 | 0.96441 | 0.0040145 | 0.96442 | 0.0042397 |  |  | 6610 | 0.89242 | 0.96692 | 0.0033005 | 0.9047 | 0.0065113 | 0.9047 | 0.0053427 |  |  | 69180 | 0.88758 | 0.91505 | 0.0067559 | 0.87534 | 0.014573 | 0.87534 | 0.012291 |  |  | 381060 | 0.90175 | 0.86787 | 0.0098051 | 0.91306 | 0.0068162 | 0.91307 | 0.010596 |  |  | 338860 | 0.78971 | 0.70357 | 0.010618 | 0.79799 | 0.0071913 | 0.79799 | 0.0078882
|  |  | 6467 | 0.98969 | 0.99898 | 0.0003965 | 0.99629 | 0.082904 | 0.99635 | 0.19253 |  |  | 14946 | 0.96302 | 0.98664 | 0.0015506 | 0.96449 | 0.0040211 | 0.96451 | 0.0042443 |  |  | 6615 | 0.89134 | 0.96692 | 0.0033005 | 0.9047 | 0.0065113 | 0.9047 | 0.0053427 |  |  | 69480 | 0.8859 | 0.91505 | 0.0067559 | 0.87563 | 0.014585 | 0.87564 | 0.012302 |  |  | 381360 | 0.90623 | 0.86787 | 0.0098051 | 0.91315 | 0.0068159 | 0.91316 | 0.010595 |  |  | 339160 | 0.80276 | 0.70357 | 0.010618 | 0.79806 | 0.0071898 | 0.79806 | 0.0078861
|  |  | 6472 | 0.98969 | 0.99899 | 0.0003964 | 0.99631 | 0.082905 | 0.99637 | 0.19253 |  |  | 15246 | 0.96302 | 0.98664 | 0.0015506 | 0.96458 | 0.0040278 | 0.96459 | 0.0042489 |  |  | 6620 | 0.89026 | 0.96692 | 0.0033004 | 0.9047 | 0.0065114 | 0.90471 | 0.0053427 |  |  | 69780 | 0.88926 | 0.91505 | 0.0067559 | 0.87593 | 0.014598 | 0.87593 | 0.012313 |  |  | 381660 | 0.90623 | 0.86787 | 0.0098051 | 0.91324 | 0.0068156 | 0.91324 | 0.010595 |  |  | 339460 | 0.78971 | 0.70357 | 0.010618 | 0.79813 | 0.0071884 | 0.79813 | 0.0078841
|  |  | 6477 | 0.98879 | 0.99899 | 0.0003963 | 0.99632 | 0.082906 | 0.99638 | 0.19253 |  |  | 15546 | 0.96302 | 0.98664 | 0.0015506 | 0.96466 | 0.0040346 | 0.96468 | 0.0042535 |  |  | 6625 | 0.89242 | 0.96692 | 0.0033004 | 0.90471 | 0.0065114 | 0.90471 | 0.0053427 |  |  | 70080 | 0.88758 | 0.91505 | 0.0067559 | 0.87622 | 0.014611 | 0.87623 | 0.012325 |  |  | 381960 | 0.90175 | 0.86787 | 0.0098051 | 0.91332 | 0.0068153 | 0.91333 | 0.010594 |  |  | 339760 | 0.79406 | 0.70357 | 0.010618 | 0.7982 | 0.007187 | 0.7982 | 0.007882
|  |  | 6482 | 0.98879 | 0.99899 | 0.0003962 | 0.99633 | 0.082907 | 0.99639 | 0.19253 |  |  | 15846 | 0.96398 | 0.98664 | 0.0015506 | 0.96475 | 0.0040415 | 0.96476 | 0.0042582 |  |  | 6630 | 0.89242 | 0.96693 | 0.0033004 | 0.90471 | 0.0065114 | 0.90471 | 0.0053428 |  |  | 70380 | 0.88758 | 0.91505 | 0.0067559 | 0.87652 | 0.014623 | 0.87652 | 0.012336 |  |  | 382260 | 0.89728 | 0.86787 | 0.0098051 | 0.91341 | 0.0068151 | 0.91342 | 0.010594 |  |  | 340060 | 0.78753 | 0.70357 | 0.010618 | 0.79827 | 0.0071855 | 0.79828 | 0.0078799
|  |  | 6487 | 0.98969 | 0.999 | 0.0003961 | 0.99634 | 0.082908 | 0.9964 | 0.19253 |  |  | 16146 | 0.96494 | 0.98664 | 0.0015506 | 0.96483 | 0.0040484 | 0.96485 | 0.004263 |  |  | 6635 | 0.89134 | 0.96693 | 0.0033003 | 0.90471 | 0.0065114 | 0.90471 | 0.0053428 |  |  | 70680 | 0.88926 | 0.91505 | 0.0067559 | 0.87681 | 0.014636 | 0.87681 | 0.012347 |  |  | 382560 | 0.90175 | 0.86787 | 0.0098051 | 0.91349 | 0.0068148 | 0.9135 | 0.010593 |  |  | 340360 | 0.78971 | 0.70357 | 0.010618 | 0.79835 | 0.0071841 | 0.79835 | 0.0078778
|  |  | 6492 | 0.98879 | 0.999 | 0.000396 | 0.99636 | 0.08291 | 0.99642 | 0.19253 |  |  | 16446 | 0.96398 | 0.98664 | 0.0015506 | 0.96492 | 0.0040554 | 0.96493 | 0.0042678 |  |  | 6640 | 0.89026 | 0.96693 | 0.0033003 | 0.90471 | 0.0065115 | 0.90472 | 0.0053428 |  |  | 70980 | 0.89094 | 0.91505 | 0.0067559 | 0.8771 | 0.014648 | 0.8771 | 0.012358 |  |  | 382860 | 0.91071 | 0.86787 | 0.0098051 | 0.91358 | 0.0068145 | 0.91359 | 0.010593 |  |  | 340660 | 0.79188 | 0.70357 | 0.010618 | 0.79842 | 0.0071827 | 0.79842 | 0.0078757
|  |  | 6497 | 0.98969 | 0.999 | 0.00039591 | 0.99637 | 0.082911 | 0.99643 | 0.19253 |  |  | 16746 | 0.96494 | 0.98664 | 0.0015506 | 0.965 | 0.0040624 | 0.96502 | 0.0042726 |  |  | 6645 | 0.89242 | 0.96693 | 0.0033002 | 0.90472 | 0.0065115 | 0.90472 | 0.0053428 |  |  | 71280 | 0.89094 | 0.91505 | 0.0067559 | 0.87739 | 0.01466 | 0.87739 | 0.012369 |  |  | 383160 | 0.90399 | 0.86787 | 0.0098051 | 0.91367 | 0.0068142 | 0.91367 | 0.010592 |  |  | 340960 | 0.79188 | 0.70357 | 0.010618 | 0.79849 | 0.0071813 | 0.79849 | 0.0078736
|  |  | 6502 | 0.98879 | 0.999 | 0.00039581 | 0.99638 | 0.082912 | 0.99644 | 0.19253 |  |  | 17046 | 0.96398 | 0.98664 | 0.0015506 | 0.96509 | 0.0040695 | 0.9651 | 0.0042775 |  |  | 6650 | 0.89134 | 0.96693 | 0.0033002 | 0.90472 | 0.0065115 | 0.90472 | 0.0053428 |  |  | 71580 | 0.89094 | 0.91505 | 0.0067559 | 0.87768 | 0.014672 | 0.87768 | 0.01238 |  |  | 383460 | 0.89728 | 0.86787 | 0.0098051 | 0.91375 | 0.0068139 | 0.91376 | 0.010592 |  |  | 341260 | 0.79188 | 0.70357 | 0.010618 | 0.79856 | 0.0071798 | 0.79856 | 0.0078716
|  |  | 6507 | 0.98879 | 0.99901 | 0.00039572 | 0.99639 | 0.082913 | 0.99645 | 0.19252 |  |  | 17346 | 0.9659 | 0.98664 | 0.0015506 | 0.96517 | 0.0040767 | 0.96518 | 0.0042825 |  |  | 6655 | 0.89242 | 0.96693 | 0.0033002 | 0.90472 | 0.0065115 | 0.90472 | 0.0053429 |  |  | 71880 | 0.89094 | 0.91505 | 0.0067559 | 0.87797 | 0.014684 | 0.87797 | 0.012391 |  |  | 383760 | 0.89952 | 0.86787 | 0.0098051 | 0.91384 | 0.0068137 | 0.91384 | 0.010591 |  |  | 341560 | 0.79188 | 0.70357 | 0.010618 | 0.79863 | 0.0071784 | 0.79863 | 0.0078695
|  |  | 6512 | 0.98879 | 0.99901 | 0.00039562 | 0.99641 | 0.082914 | 0.99646 | 0.19252 |  |  | 17646 | 0.96398 | 0.98664 | 0.0015506 | 0.96526 | 0.0040839 | 0.96527 | 0.0042874 |  |  | 6660 | 0.89134 | 0.96693 | 0.0033001 | 0.90472 | 0.0065116 | 0.90473 | 0.0053429 |  |  | 72180 | 0.8943 | 0.91505 | 0.0067559 | 0.87826 | 0.014696 | 0.87826 | 0.012401 |  |  | 384060 | 0.90175 | 0.86787 | 0.0098051 | 0.91392 | 0.0068134 | 0.91393 | 0.010591 |  |  | 341860 | 0.78971 | 0.70357 | 0.010618 | 0.7987 | 0.007177 | 0.7987 | 0.0078674
|  |  | 6517 | 0.98969 | 0.99901 | 0.00039553 | 0.99642 | 0.082915 | 0.99648 | 0.19252 |  |  | 17946 | 0.9659 | 0.98664 | 0.0015506 | 0.96534 | 0.0040912 | 0.96535 | 0.0042924 |  |  | 6665 | 0.89242 | 0.96693 | 0.0033001 | 0.90473 | 0.0065116 | 0.90473 | 0.0053429 |  |  | 72480 | 0.89094 | 0.91505 | 0.0067559 | 0.87855 | 0.014708 | 0.87855 | 0.012412 |  |  | 384360 | 0.90623 | 0.86787 | 0.0098051 | 0.91401 | 0.0068131 | 0.91402 | 0.01059 |  |  | 342160 | 0.79841 | 0.70357 | 0.010618 | 0.79877 | 0.0071755 | 0.79878 | 0.0078653
|  |  | 6522 | 0.98879 | 0.99901 | 0.00039544 | 0.99643 | 0.082916 | 0.99649 | 0.19252 |  |  | 18246 | 0.96494 | 0.98664 | 0.0015506 | 0.96542 | 0.0040985 | 0.96543 | 0.0042975 |  |  | 6670 | 0.89134 | 0.96693 | 0.0033 | 0.90473 | 0.0065116 | 0.90473 | 0.0053429 |  |  | 72780 | 0.89094 | 0.91505 | 0.0067559 | 0.87883 | 0.01472 | 0.87884 | 0.012423 |  |  | 384660 | 0.90175 | 0.86787 | 0.0098051 | 0.91409 | 0.0068128 | 0.9141 | 0.01059 |  |  | 342460 | 0.79188 | 0.70357 | 0.010618 | 0.79885 | 0.0071741 | 0.79885 | 0.0078632
|  |  | 6527 | 0.98969 | 0.99901 | 0.00039534 | 0.99644 | 0.082918 | 0.9965 | 0.19252 |  |  | 18546 | 0.9659 | 0.98664 | 0.0015506 | 0.96551 | 0.0041058 | 0.96552 | 0.0043026 |  |  | 6675 | 0.89242 | 0.96693 | 0.0033 | 0.90473 | 0.0065116 | 0.90473 | 0.0053429 |  |  | 73080 | 0.89094 | 0.91505 | 0.0067559 | 0.87912 | 0.014731 | 0.87912 | 0.012433 |  |  | 384960 | 0.90175 | 0.86787 | 0.0098051 | 0.91418 | 0.0068125 | 0.91419 | 0.010589 |  |  | 342760 | 0.79406 | 0.70357 | 0.010618 | 0.79892 | 0.0071727 | 0.79892 | 0.0078612
|  |  | 6532 | 0.98879 | 0.99902 | 0.00039525 | 0.99646 | 0.082919 | 0.99651 | 0.19252 |  |  | 18846 | 0.96494 | 0.98664 | 0.0015506 | 0.96559 | 0.0041132 | 0.9656 | 0.0043077 |  |  | 6680 | 0.89242 | 0.96693 | 0.0033 | 0.90473 | 0.0065117 | 0.90474 | 0.005343 |  |  | 73380 | 0.89262 | 0.91505 | 0.0067559 | 0.8794 | 0.014743 | 0.87941 | 0.012443 |  |  | 385260 | 0.89952 | 0.86787 | 0.0098051 | 0.91426 | 0.0068122 | 0.91427 | 0.010589 |  |  | 343060 | 0.79623 | 0.70357 | 0.010618 | 0.79899 | 0.0071712 | 0.79899 | 0.0078591
|  |  | 6537 | 0.9879 | 0.99902 | 0.00039516 | 0.99647 | 0.08292 | 0.99652 | 0.19252 |  |  | 19146 | 0.9659 | 0.98664 | 0.0015506 | 0.96567 | 0.0041207 | 0.96568 | 0.0043129 |  |  | 6685 | 0.89134 | 0.96693 | 0.0032999 | 0.90474 | 0.0065117 | 0.90474 | 0.005343 |  |  | 73680 | 0.89262 | 0.91505 | 0.0067559 | 0.87969 | 0.014754 | 0.87969 | 0.012454 |  |  | 385560 | 0.90623 | 0.86787 | 0.0098051 | 0.91435 | 0.0068119 | 0.91436 | 0.010588 |  |  | 343360 | 0.80058 | 0.70357 | 0.010618 | 0.79906 | 0.0071698 | 0.79906 | 0.007857
|  |  | 6542 | 0.98879 | 0.99902 | 0.00039507 | 0.99648 | 0.082921 | 0.99654 | 0.19252 |  |  | 19446 | 0.9659 | 0.98664 | 0.0015506 | 0.96575 | 0.0041282 | 0.96577 | 0.0043181 |  |  | 6690 | 0.89134 | 0.96693 | 0.0032999 | 0.90474 | 0.0065117 | 0.90474 | 0.005343 |  |  | 73980 | 0.8943 | 0.91505 | 0.0067559 | 0.87997 | 0.014766 | 0.87997 | 0.012464 |  |  | 385860 | 0.90399 | 0.86787 | 0.0098051 | 0.91443 | 0.0068116 | 0.91444 | 0.010588 |  |  | 343660 | 0.79623 | 0.70357 | 0.010618 | 0.79913 | 0.0071684 | 0.79913 | 0.0078549
|  |  | 6547 | 0.98879 | 0.99902 | 0.00039499 | 0.99649 | 0.082922 | 0.99655 | 0.19252 |  |  | 19746 | 0.9659 | 0.98664 | 0.0015506 | 0.96584 | 0.0041357 | 0.96585 | 0.0043233 |  |  | 6695 | 0.89134 | 0.96693 | 0.0032999 | 0.90474 | 0.0065117 | 0.90474 | 0.005343 |  |  | 74280 | 0.89262 | 0.91505 | 0.0067559 | 0.88025 | 0.014777 | 0.88026 | 0.012474 |  |  | 386160 | 0.90623 | 0.86787 | 0.0098051 | 0.91452 | 0.0068113 | 0.91452 | 0.010587 |  |  | 343960 | 0.79406 | 0.70357 | 0.010618 | 0.7992 | 0.007167 | 0.7992 | 0.0078529
|  |  | 6552 | 0.98879 | 0.99903 | 0.0003949 | 0.9965 | 0.082923 | 0.99656 | 0.19252 |  |  | 20046 | 0.96782 | 0.98664 | 0.0015506 | 0.96592 | 0.0041433 | 0.96593 | 0.0043286 |  |  | 6700 | 0.89134 | 0.96693 | 0.0032998 | 0.90474 | 0.0065118 | 0.90475 | 0.005343 |  |  | 74580 | 0.8943 | 0.91505 | 0.0067559 | 0.88054 | 0.014788 | 0.88054 | 0.012484 |  |  | 386460 | 0.90399 | 0.86787 | 0.0098051 | 0.9146 | 0.006811 | 0.91461 | 0.010586 |  |  | 344260 | 0.80058 | 0.70357 | 0.010618 | 0.79927 | 0.0071655 | 0.79927 | 0.0078508
|  |  | 6557 | 0.98879 | 0.99903 | 0.00039481 | 0.99651 | 0.082924 | 0.99657 | 0.19252 |  |  | 20346 | 0.96686 | 0.98664 | 0.0015506 | 0.966 | 0.0041509 | 0.96601 | 0.0043339 |  |  | 6705 | 0.89134 | 0.96693 | 0.0032998 | 0.90475 | 0.0065118 | 0.90475 | 0.0053431 |  |  | 74880 | 0.8943 | 0.91505 | 0.0067559 | 0.88082 | 0.014799 | 0.88082 | 0.012494 |  |  | 386760 | 0.90175 | 0.86787 | 0.0098051 | 0.91469 | 0.0068107 | 0.91469 | 0.010586 |  |  | 344560 | 0.79841 | 0.70357 | 0.010618 | 0.79934 | 0.0071641 | 0.79934 | 0.0078487
|  |  | 6562 | 0.98969 | 0.99903 | 0.00039473 | 0.99653 | 0.082925 | 0.99658 | 0.19252 |  |  | 20646 | 0.96686 | 0.98664 | 0.0015506 | 0.96608 | 0.0041585 | 0.96609 | 0.0043392 |  |  | 6710 | 0.89242 | 0.96694 | 0.0032998 | 0.90475 | 0.0065118 | 0.90475 | 0.0053431 |  |  | 75180 | 0.8943 | 0.91505 | 0.0067559 | 0.8811 | 0.01481 | 0.8811 | 0.012504 |  |  | 387060 | 0.90175 | 0.86787 | 0.0098051 | 0.91477 | 0.0068105 | 0.91478 | 0.010585 |  |  | 344860 | 0.80058 | 0.70357 | 0.010618 | 0.79941 | 0.0071627 | 0.79941 | 0.0078466
|  |  | 6567 | 0.98969 | 0.99903 | 0.00039464 | 0.99654 | 0.082927 | 0.99659 | 0.19252 |  |  | 20946 | 0.96686 | 0.98664 | 0.0015506 | 0.96616 | 0.0041662 | 0.96618 | 0.0043446 |  |  | 6715 | 0.89242 | 0.96694 | 0.0032997 | 0.90475 | 0.0065118 | 0.90475 | 0.0053431 |  |  | 75480 | 0.89599 | 0.91505 | 0.0067559 | 0.88138 | 0.014821 | 0.88138 | 0.012513 |  |  | 387360 | 0.90623 | 0.86787 | 0.0098051 | 0.91485 | 0.0068102 | 0.91486 | 0.010585 |  |  | 345160 | 0.79841 | 0.70357 | 0.010618 | 0.79948 | 0.0071612 | 0.79948 | 0.0078446
|  |  | 6572 | 0.98969 | 0.99904 | 0.00039456 | 0.99655 | 0.082928 | 0.99661 | 0.19251 |  |  | 21246 | 0.96686 | 0.98664 | 0.0015506 | 0.96625 | 0.0041739 | 0.96626 | 0.00435 |  |  | 6720 | 0.89134 | 0.96694 | 0.0032997 | 0.90475 | 0.0065119 | 0.90476 | 0.0053431 |  |  | 75780 | 0.89767 | 0.91505 | 0.0067559 | 0.88166 | 0.014832 | 0.88166 | 0.012523 |  |  | 387660 | 0.90399 | 0.86787 | 0.0098051 | 0.91494 | 0.0068099 | 0.91495 | 0.010584 |  |  | 345460 | 0.80058 | 0.70357 | 0.010618 | 0.79955 | 0.0071598 | 0.79955 | 0.0078425
|  |  | 6577 | 0.98879 | 0.99904 | 0.00039448 | 0.99656 | 0.082929 | 0.99662 | 0.19251 |  |  | 21546 | 0.9659 | 0.98664 | 0.0015506 | 0.96633 | 0.0041816 | 0.96634 | 0.0043554 |  |  | 6725 | 0.89134 | 0.96694 | 0.0032997 | 0.90476 | 0.0065119 | 0.90476 | 0.0053431 |  |  | 76080 | 0.89599 | 0.91505 | 0.0067559 | 0.88194 | 0.014843 | 0.88194 | 0.012533 |  |  | 387960 | 0.90175 | 0.86787 | 0.0098051 | 0.91502 | 0.0068096 | 0.91503 | 0.010584 |  |  | 345760 | 0.78971 | 0.70357 | 0.010618 | 0.79962 | 0.0071584 | 0.79962 | 0.0078404
|  |  | 6582 | 0.98879 | 0.99904 | 0.00039439 | 0.99657 | 0.08293 | 0.99663 | 0.19251 |  |  | 21846 | 0.96782 | 0.98664 | 0.0015506 | 0.96641 | 0.0041894 | 0.96642 | 0.0043608 |  |  | 6730 | 0.8935 | 0.96694 | 0.0032996 | 0.90476 | 0.0065119 | 0.90476 | 0.0053432 |  |  | 76380 | 0.89599 | 0.91505 | 0.0067559 | 0.88221 | 0.014854 | 0.88222 | 0.012542 |  |  | 388260 | 0.89728 | 0.86787 | 0.0098051 | 0.91511 | 0.0068093 | 0.91511 | 0.010583 |  |  | 346060 | 0.79623 | 0.70357 | 0.010618 | 0.79969 | 0.007157 | 0.79969 | 0.0078383
|  |  | 6587 | 0.98969 | 0.99904 | 0.00039431 | 0.99658 | 0.082931 | 0.99664 | 0.19251 |  |  | 22146 | 0.96782 | 0.98664 | 0.0015506 | 0.96649 | 0.0041972 | 0.9665 | 0.0043663 |  |  | 6735 | 0.89242 | 0.96694 | 0.0032996 | 0.90476 | 0.0065119 | 0.90477 | 0.0053432 |  |  | 76680 | 0.8943 | 0.91505 | 0.0067559 | 0.88249 | 0.014864 | 0.88249 | 0.012552 |  |  | 388560 | 0.90399 | 0.86787 | 0.0098051 | 0.91519 | 0.006809 | 0.9152 | 0.010583 |  |  | 346360 | 0.79841 | 0.70357 | 0.010618 | 0.79976 | 0.0071555 | 0.79976 | 0.0078363
|  |  | 6592 | 0.98879 | 0.99905 | 0.00039423 | 0.9966 | 0.082932 | 0.99665 | 0.19251 |  |  | 22446 | 0.96878 | 0.98664 | 0.0015506 | 0.96657 | 0.004205 | 0.96658 | 0.0043718 |  |  | 6740 | 0.89134 | 0.96694 | 0.0032996 | 0.90476 | 0.006512 | 0.90477 | 0.0053432 |  |  | 76980 | 0.8943 | 0.91505 | 0.0067559 | 0.88277 | 0.014875 | 0.88277 | 0.012561 |  |  | 388860 | 0.90847 | 0.86787 | 0.0098051 | 0.91527 | 0.0068087 | 0.91528 | 0.010582 |  |  | 346660 | 0.80493 | 0.70357 | 0.010618 | 0.79983 | 0.0071541 | 0.79983 | 0.0078342
|  |  | 6597 | 0.98969 | 0.99905 | 0.00039415 | 0.99661 | 0.082933 | 0.99666 | 0.19251 |  |  | 22746 | 0.96878 | 0.98664 | 0.0015506 | 0.96665 | 0.0042129 | 0.96666 | 0.0043773 |  |  | 6745 | 0.89134 | 0.96694 | 0.0032995 | 0.90477 | 0.006512 | 0.90477 | 0.0053432 |  |  | 77280 | 0.8943 | 0.91505 | 0.0067559 | 0.88304 | 0.014885 | 0.88304 | 0.01257 |  |  | 389160 | 0.91071 | 0.86787 | 0.0098051 | 0.91536 | 0.0068083 | 0.91537 | 0.010582 |  |  | 346960 | 0.80711 | 0.70357 | 0.010618 | 0.7999 | 0.0071527 | 0.7999 | 0.0078321
|  |  | 6602 | 0.98969 | 0.99905 | 0.00039407 | 0.99662 | 0.082934 | 0.99668 | 0.19251 |  |  | 23046 | 0.96782 | 0.98664 | 0.0015506 | 0.96673 | 0.0042208 | 0.96674 | 0.0043828 |  |  | 6750 | 0.8935 | 0.96694 | 0.0032995 | 0.90477 | 0.006512 | 0.90477 | 0.0053432 |  |  | 77580 | 0.89767 | 0.91505 | 0.0067559 | 0.88332 | 0.014895 | 0.88332 | 0.012579 |  |  | 389460 | 0.90623 | 0.86787 | 0.0098051 | 0.91544 | 0.006808 | 0.91545 | 0.010581 |  |  | 347260 | 0.79623 | 0.70357 | 0.010618 | 0.79996 | 0.0071513 | 0.79996 | 0.00783
|  |  | 6607 | 0.98969 | 0.99905 | 0.000394 | 0.99663 | 0.082935 | 0.99669 | 0.19251 |  |  | 23346 | 0.96878 | 0.98664 | 0.0015506 | 0.96681 | 0.0042287 | 0.96682 | 0.0043884 |  |  | 6755 | 0.8935 | 0.96694 | 0.0032995 | 0.90477 | 0.006512 | 0.90478 | 0.0053433 |  |  | 77880 | 0.89599 | 0.91505 | 0.0067559 | 0.88359 | 0.014906 | 0.88359 | 0.012589 |  |  | 389760 | 0.90847 | 0.86787 | 0.0098051 | 0.91552 | 0.0068077 | 0.91553 | 0.01058 |  |  | 347560 | 0.80058 | 0.70357 | 0.010618 | 0.80003 | 0.0071498 | 0.80003 | 0.007828
|  |  | 6612 | 0.98879 | 0.99905 | 0.00039392 | 0.99664 | 0.082936 | 0.9967 | 0.19251 |  |  | 23646 | 0.96782 | 0.98664 | 0.0015506 | 0.96689 | 0.0042366 | 0.9669 | 0.004394 |  |  | 6760 | 0.8935 | 0.96694 | 0.0032994 | 0.90477 | 0.0065121 | 0.90478 | 0.0053433 |  |  | 78180 | 0.89767 | 0.91505 | 0.0067559 | 0.88386 | 0.014916 | 0.88387 | 0.012598 |  |  | 390060 | 0.90175 | 0.86787 | 0.0098051 | 0.91561 | 0.0068074 | 0.91562 | 0.01058 |  |  | 347860 | 0.79188 | 0.70357 | 0.010618 | 0.8001 | 0.0071484 | 0.8001 | 0.0078259
|  |  | 6617 | 0.9879 | 0.99906 | 0.00039384 | 0.99665 | 0.082937 | 0.99671 | 0.19251 |  |  | 23946 | 0.96878 | 0.98664 | 0.0015506 | 0.96697 | 0.0042445 | 0.96698 | 0.0043996 |  |  | 6765 | 0.89242 | 0.96694 | 0.0032994 | 0.90478 | 0.0065121 | 0.90478 | 0.0053433 |  |  | 78480 | 0.89599 | 0.91505 | 0.0067559 | 0.88413 | 0.014926 | 0.88414 | 0.012607 |  |  | 390360 | 0.90623 | 0.86787 | 0.0098051 | 0.91569 | 0.0068071 | 0.9157 | 0.010579 |  |  | 348160 | 0.79406 | 0.70357 | 0.010618 | 0.80017 | 0.007147 | 0.80017 | 0.0078238
|  |  | 6622 | 0.98969 | 0.99906 | 0.00039376 | 0.99667 | 0.082938 | 0.99672 | 0.19251 |  |  | 24246 | 0.96878 | 0.98664 | 0.0015506 | 0.96705 | 0.0042525 | 0.96706 | 0.0044052 |  |  | 6770 | 0.89134 | 0.96694 | 0.0032994 | 0.90478 | 0.0065121 | 0.90478 | 0.0053433 |  |  | 78780 | 0.89599 | 0.91505 | 0.0067559 | 0.88441 | 0.014936 | 0.88441 | 0.012615 |  |  | 390660 | 0.90623 | 0.86787 | 0.0098051 | 0.91577 | 0.0068068 | 0.91578 | 0.010579 |  |  | 348460 | 0.79841 | 0.70357 | 0.010618 | 0.80024 | 0.0071456 | 0.80024 | 0.0078218
|  |  | 6627 | 0.98879 | 0.99906 | 0.00039369 | 0.99668 | 0.08294 | 0.99673 | 0.19251 |  |  | 24546 | 0.96782 | 0.98664 | 0.0015506 | 0.96713 | 0.0042605 | 0.96714 | 0.0044109 |  |  | 6775 | 0.89134 | 0.96694 | 0.0032993 | 0.90478 | 0.0065121 | 0.90479 | 0.0053433 |  |  | 79080 | 0.89599 | 0.91505 | 0.0067559 | 0.88468 | 0.014946 | 0.88468 | 0.012624 |  |  | 390960 | 0.91071 | 0.86787 | 0.0098051 | 0.91586 | 0.0068065 | 0.91587 | 0.010578 |  |  | 348760 | 0.79623 | 0.70357 | 0.010618 | 0.80031 | 0.0071441 | 0.80031 | 0.0078197
|  |  | 6632 | 0.98879 | 0.99906 | 0.00039362 | 0.99669 | 0.082941 | 0.99674 | 0.19251 |  |  | 24846 | 0.96878 | 0.98664 | 0.0015506 | 0.9672 | 0.0042684 | 0.96721 | 0.0044165 |  |  | 6780 | 0.8935 | 0.96694 | 0.0032993 | 0.90478 | 0.0065122 | 0.90479 | 0.0053434 |  |  | 79380 | 0.89599 | 0.91505 | 0.0067559 | 0.88495 | 0.014955 | 0.88495 | 0.012633 |  |  | 391260 | 0.90847 | 0.86787 | 0.0098051 | 0.91594 | 0.0068062 | 0.91595 | 0.010578 |  |  | 349060 | 0.79623 | 0.70357 | 0.010618 | 0.80038 | 0.0071427 | 0.80038 | 0.0078176
|  |  | 6637 | 0.98879 | 0.99906 | 0.00039354 | 0.9967 | 0.082942 | 0.99675 | 0.19251 |  |  | 25146 | 0.96974 | 0.98664 | 0.0015506 | 0.96728 | 0.0042765 | 0.96729 | 0.0044222 |  |  | 6785 | 0.8935 | 0.96694 | 0.0032993 | 0.90479 | 0.0065122 | 0.90479 | 0.0053434 |  |  | 79680 | 0.89767 | 0.91505 | 0.0067559 | 0.88522 | 0.014965 | 0.88522 | 0.012642 |  |  | 391560 | 0.90175 | 0.86787 | 0.0098051 | 0.91602 | 0.0068059 | 0.91603 | 0.010577 |  |  | 349360 | 0.79623 | 0.70357 | 0.010618 | 0.80044 | 0.0071413 | 0.80044 | 0.0078156
|  |  | 6642 | 0.98879 | 0.99907 | 0.00039347 | 0.99671 | 0.082943 | 0.99676 | 0.19251 |  |  | 25446 | 0.96878 | 0.98664 | 0.0015506 | 0.96736 | 0.0042845 | 0.96737 | 0.0044279 |  |  | 6790 | 0.89242 | 0.96694 | 0.0032993 | 0.90479 | 0.0065122 | 0.90479 | 0.0053434 |  |  | 79980 | 0.89599 | 0.91505 | 0.0067559 | 0.88549 | 0.014975 | 0.88549 | 0.01265 |  |  | 391860 | 0.90399 | 0.86787 | 0.0098051 | 0.91611 | 0.0068056 | 0.91611 | 0.010577 |  |  | 349660 | 0.80493 | 0.70357 | 0.010618 | 0.80051 | 0.0071399 | 0.80051 | 0.0078135
|  |  | 6647 | 0.98969 | 0.99907 | 0.0003934 | 0.99672 | 0.082944 | 0.99678 | 0.1925 |  |  | 25746 | 0.96782 | 0.98664 | 0.0015506 | 0.96744 | 0.0042925 | 0.96745 | 0.0044336 |  |  | 6795 | 0.89134 | 0.96694 | 0.0032992 | 0.90479 | 0.0065122 | 0.9048 | 0.0053434 |  |  | 80280 | 0.89767 | 0.91505 | 0.0067559 | 0.88575 | 0.014984 | 0.88576 | 0.012659 |  |  | 392160 | 0.90623 | 0.86787 | 0.0098051 | 0.91619 | 0.0068053 | 0.9162 | 0.010576 |  |  | 349960 | 0.79841 | 0.70357 | 0.010618 | 0.80058 | 0.0071384 | 0.80058 | 0.0078114
|  |  | 6652 | 0.98879 | 0.99907 | 0.00039332 | 0.99673 | 0.082945 | 0.99679 | 0.1925 |  |  | 26046 | 0.96974 | 0.98664 | 0.0015506 | 0.96752 | 0.0043006 | 0.96753 | 0.0044393 |  |  | 6800 | 0.89242 | 0.96695 | 0.0032992 | 0.90479 | 0.0065123 | 0.9048 | 0.0053434 |  |  | 80580 | 0.89935 | 0.91505 | 0.0067559 | 0.88602 | 0.014994 | 0.88602 | 0.012667 |  |  | 392460 | 0.91071 | 0.86787 | 0.0098051 | 0.91627 | 0.0068049 | 0.91628 | 0.010575 |  |  | 350260 | 0.79406 | 0.70357 | 0.010618 | 0.80065 | 0.007137 | 0.80065 | 0.0078094
|  |  | 6657 | 0.98969 | 0.99907 | 0.00039325 | 0.99674 | 0.082946 | 0.9968 | 0.1925 |  |  | 26346 | 0.96974 | 0.98664 | 0.0015506 | 0.96759 | 0.0043086 | 0.9676 | 0.0044451 |  |  | 6805 | 0.89026 | 0.96695 | 0.0032992 | 0.9048 | 0.0065123 | 0.9048 | 0.0053435 |  |  | 80880 | 0.8943 | 0.91505 | 0.0067559 | 0.88629 | 0.015003 | 0.88629 | 0.012675 |  |  | 392760 | 0.90399 | 0.86787 | 0.0098051 | 0.91635 | 0.0068046 | 0.91636 | 0.010575 |  |  | 350560 | 0.79623 | 0.70357 | 0.010618 | 0.80072 | 0.0071356 | 0.80072 | 0.0078073
|  |  | 6662 | 0.98879 | 0.99908 | 0.00039318 | 0.99675 | 0.082947 | 0.99681 | 0.1925 |  |  | 26646 | 0.96974 | 0.98664 | 0.0015506 | 0.96767 | 0.0043167 | 0.96768 | 0.0044508 |  |  | 6810 | 0.89242 | 0.96695 | 0.0032992 | 0.9048 | 0.0065123 | 0.9048 | 0.0053435 |  |  | 81180 | 0.89935 | 0.91505 | 0.0067559 | 0.88655 | 0.015013 | 0.88656 | 0.012683 |  |  | 393060 | 0.90399 | 0.86787 | 0.0098051 | 0.91644 | 0.0068043 | 0.91644 | 0.010574 |  |  | 350860 | 0.78971 | 0.70357 | 0.010618 | 0.80078 | 0.0071342 | 0.80078 | 0.0078052
|  |  | 6667 | 0.98879 | 0.99908 | 0.00039311 | 0.99677 | 0.082948 | 0.99682 | 0.1925 |  |  | 26946 | 0.96878 | 0.98664 | 0.0015506 | 0.96775 | 0.0043247 | 0.96776 | 0.0044566 |  |  | 6815 | 0.8935 | 0.96695 | 0.0032991 | 0.9048 | 0.0065123 | 0.90481 | 0.0053435 |  |  | 81480 | 0.89935 | 0.91505 | 0.0067559 | 0.88682 | 0.015022 | 0.88682 | 0.012692 |  |  | 393360 | 0.90175 | 0.86787 | 0.0098051 | 0.91652 | 0.006804 | 0.91653 | 0.010574 |  |  | 351160 | 0.80058 | 0.70357 | 0.010618 | 0.80085 | 0.0071327 | 0.80085 | 0.0078032
|  |  | 6672 | 0.99059 | 0.99908 | 0.00039304 | 0.99678 | 0.082949 | 0.99683 | 0.1925 |  |  | 27246 | 0.96974 | 0.98664 | 0.0015506 | 0.96783 | 0.0043328 | 0.96784 | 0.0044623 |  |  | 6820 | 0.8935 | 0.96695 | 0.0032991 | 0.9048 | 0.0065124 | 0.90481 | 0.0053435 |  |  | 81780 | 0.89935 | 0.91505 | 0.0067559 | 0.88708 | 0.015031 | 0.88708 | 0.0127 |  |  | 393660 | 0.90175 | 0.86787 | 0.0098051 | 0.9166 | 0.0068037 | 0.91661 | 0.010573 |  |  | 351460 | 0.80276 | 0.70357 | 0.010618 | 0.80092 | 0.0071313 | 0.80092 | 0.0078011
|  |  | 6677 | 0.98969 | 0.99908 | 0.00039298 | 0.99679 | 0.08295 | 0.99684 | 0.1925 |  |  | 27546 | 0.96974 | 0.98664 | 0.0015506 | 0.9679 | 0.0043409 | 0.96791 | 0.0044681 |  |  | 6825 | 0.8935 | 0.96695 | 0.0032991 | 0.90481 | 0.0065124 | 0.90481 | 0.0053435 |  |  | 82080 | 0.89935 | 0.91505 | 0.0067559 | 0.88734 | 0.01504 | 0.88735 | 0.012708 |  |  | 393960 | 0.91071 | 0.86787 | 0.0098051 | 0.91668 | 0.0068033 | 0.91669 | 0.010573 |  |  | 351760 | 0.80276 | 0.70357 | 0.010618 | 0.80099 | 0.0071299 | 0.80099 | 0.0077991
|  |  | 6682 | 0.9879 | 0.99908 | 0.00039291 | 0.9968 | 0.082951 | 0.99685 | 0.1925 |  |  | 27846 | 0.96974 | 0.98664 | 0.0015506 | 0.96798 | 0.004349 | 0.96799 | 0.0044739 |  |  | 6830 | 0.8935 | 0.96695 | 0.0032991 | 0.90481 | 0.0065124 | 0.90481 | 0.0053436 |  |  | 82380 | 0.90103 | 0.91505 | 0.0067559 | 0.88761 | 0.015049 | 0.88761 | 0.012716 |  |  | 394260 | 0.91071 | 0.86787 | 0.0098051 | 0.91677 | 0.006803 | 0.91677 | 0.010572 |  |  | 352060 | 0.80058 | 0.70357 | 0.010618 | 0.80105 | 0.0071285 | 0.80105 | 0.007797
|  |  | 6687 | 0.98879 | 0.99909 | 0.00039284 | 0.99681 | 0.082952 | 0.99686 | 0.1925 |  |  | 28146 | 0.9707 | 0.98664 | 0.0015506 | 0.96806 | 0.0043571 | 0.96806 | 0.0044797 |  |  | 6835 | 0.89134 | 0.96695 | 0.003299 | 0.90481 | 0.0065124 | 0.90482 | 0.0053436 |  |  | 82680 | 0.89935 | 0.91505 | 0.0067559 | 0.88787 | 0.015058 | 0.88787 | 0.012723 |  |  | 394560 | 0.90399 | 0.86787 | 0.0098051 | 0.91685 | 0.0068027 | 0.91686 | 0.010571 |  |  | 352360 | 0.80711 | 0.70357 | 0.010618 | 0.80112 | 0.0071271 | 0.80112 | 0.0077949
|  |  | 6692 | 0.98879 | 0.99909 | 0.00039278 | 0.99682 | 0.082953 | 0.99687 | 0.1925 |  |  | 28446 | 0.96974 | 0.98664 | 0.0015506 | 0.96813 | 0.0043652 | 0.96814 | 0.0044855 |  |  | 6840 | 0.8935 | 0.96695 | 0.003299 | 0.90481 | 0.0065125 | 0.90482 | 0.0053436 |  |  | 82980 | 0.89767 | 0.91505 | 0.0067559 | 0.88813 | 0.015067 | 0.88813 | 0.012731 |  |  | 394860 | 0.90847 | 0.86787 | 0.0098051 | 0.91693 | 0.0068024 | 0.91694 | 0.010571 |  |  | 352660 | 0.79841 | 0.70357 | 0.010618 | 0.80119 | 0.0071256 | 0.80119 | 0.0077929
|  |  | 6697 | 0.98879 | 0.99909 | 0.00039271 | 0.99683 | 0.082954 | 0.99688 | 0.1925 |  |  | 28746 | 0.96974 | 0.98664 | 0.0015506 | 0.96821 | 0.0043733 | 0.96822 | 0.0044914 |  |  | 6845 | 0.89242 | 0.96695 | 0.003299 | 0.90482 | 0.0065125 | 0.90482 | 0.0053436 |  |  | 83280 | 0.89767 | 0.91505 | 0.0067559 | 0.88839 | 0.015075 | 0.88839 | 0.012739 |  |  | 395160 | 0.90623 | 0.86787 | 0.0098051 | 0.91701 | 0.0068021 | 0.91702 | 0.01057 |  |  | 352960 | 0.79841 | 0.70357 | 0.010618 | 0.80125 | 0.0071242 | 0.80125 | 0.0077908
|  |  | 6702 | 0.98969 | 0.99909 | 0.00039265 | 0.99684 | 0.082955 | 0.99689 | 0.1925 |  |  | 29046 | 0.97166 | 0.98664 | 0.0015506 | 0.96829 | 0.0043814 | 0.96829 | 0.0044972 |  |  | 6850 | 0.89242 | 0.96695 | 0.003299 | 0.90482 | 0.0065125 | 0.90482 | 0.0053436 |  |  | 83580 | 0.90103 | 0.91505 | 0.0067559 | 0.88865 | 0.015084 | 0.88865 | 0.012747 |  |  | 395460 | 0.91071 | 0.86787 | 0.0098051 | 0.91709 | 0.0068017 | 0.9171 | 0.01057 |  |  | 353260 | 0.79188 | 0.70357 | 0.010618 | 0.80132 | 0.0071228 | 0.80132 | 0.0077888
|  |  | 6707 | 0.98969 | 0.99909 | 0.00039258 | 0.99685 | 0.082956 | 0.9969 | 0.1925 |  |  | 29346 | 0.97166 | 0.98664 | 0.0015506 | 0.96836 | 0.0043895 | 0.96837 | 0.004503 |  |  | 6855 | 0.89242 | 0.96695 | 0.0032989 | 0.90482 | 0.0065125 | 0.90483 | 0.0053437 |  |  | 83880 | 0.89599 | 0.91505 | 0.0067559 | 0.88891 | 0.015092 | 0.88891 | 0.012754 |  |  | 395760 | 0.90623 | 0.86787 | 0.0098051 | 0.91717 | 0.0068014 | 0.91718 | 0.010569 |  |  | 353560 | 0.79841 | 0.70357 | 0.010618 | 0.80139 | 0.0071214 | 0.80139 | 0.0077867
|  |  | 6712 | 0.98879 | 0.9991 | 0.00039252 | 0.99686 | 0.082957 | 0.99692 | 0.1925 |  |  | 29646 | 0.97166 | 0.98664 | 0.0015506 | 0.96844 | 0.0043976 | 0.96844 | 0.0045089 |  |  | 6860 | 0.89242 | 0.96695 | 0.0032989 | 0.90482 | 0.0065126 | 0.90483 | 0.0053437 |  |  | 84180 | 0.89935 | 0.91505 | 0.0067559 | 0.88917 | 0.015101 | 0.88917 | 0.012762 |  |  | 396060 | 0.91071 | 0.86787 | 0.0098051 | 0.91726 | 0.0068011 | 0.91726 | 0.010568 |  |  | 353860 | 0.80058 | 0.70357 | 0.010618 | 0.80145 | 0.00712 | 0.80145 | 0.0077847
|  |  | 6717 | 0.98879 | 0.9991 | 0.00039245 | 0.99687 | 0.082958 | 0.99693 | 0.1925 |  |  | 29946 | 0.97263 | 0.98664 | 0.0015506 | 0.96851 | 0.0044057 | 0.96852 | 0.0045147 |  |  | 6865 | 0.89458 | 0.96695 | 0.0032989 | 0.90483 | 0.0065126 | 0.90483 | 0.0053437 |  |  | 84480 | 0.89767 | 0.91505 | 0.0067559 | 0.88943 | 0.015109 | 0.88943 | 0.012769 |  |  | 396360 | 0.90623 | 0.86787 | 0.0098051 | 0.91734 | 0.0068007 | 0.91735 | 0.010568 |  |  | 354160 | 0.80058 | 0.70357 | 0.010618 | 0.80152 | 0.0071186 | 0.80152 | 0.0077826
|  |  | 6722 | 0.98969 | 0.9991 | 0.00039239 | 0.99688 | 0.082959 | 0.99694 | 0.1925 |  |  | 30246 | 0.97166 | 0.98664 | 0.0015506 | 0.96859 | 0.0044138 | 0.96859 | 0.0045206 |  |  | 6870 | 0.8935 | 0.96695 | 0.0032989 | 0.90483 | 0.0065126 | 0.90483 | 0.0053437 |  |  | 84780 | 0.89935 | 0.91505 | 0.0067559 | 0.88968 | 0.015118 | 0.88969 | 0.012776 |  |  | 396660 | 0.91294 | 0.86787 | 0.0098051 | 0.91742 | 0.0068004 | 0.91743 | 0.010567 |  |  | 354460 | 0.79623 | 0.70357 | 0.010618 | 0.80159 | 0.0071171 | 0.80159 | 0.0077806
|  |  | 6727 | 0.98969 | 0.9991 | 0.00039233 | 0.99689 | 0.08296 | 0.99695 | 0.1925 |  |  | 30546 | 0.97166 | 0.98664 | 0.0015506 | 0.96866 | 0.0044219 | 0.96867 | 0.0045264 |  |  | 6875 | 0.8935 | 0.96695 | 0.0032988 | 0.90483 | 0.0065126 | 0.90484 | 0.0053437 |  |  | 85080 | 0.89767 | 0.91505 | 0.0067559 | 0.88994 | 0.015126 | 0.88994 | 0.012784 |  |  | 396960 | 0.90623 | 0.86787 | 0.0098051 | 0.9175 | 0.0068001 | 0.91751 | 0.010567 |  |  | 354760 | 0.79841 | 0.70357 | 0.010618 | 0.80165 | 0.0071157 | 0.80165 | 0.0077785
|  |  | 6732 | 0.98879 | 0.9991 | 0.00039227 | 0.9969 | 0.082961 | 0.99696 | 0.1925 |  |  | 30846 | 0.97166 | 0.98664 | 0.0015506 | 0.96874 | 0.00443 | 0.96874 | 0.0045323 |  |  | 6880 | 0.8935 | 0.96695 | 0.0032988 | 0.90483 | 0.0065127 | 0.90484 | 0.0053438 |  |  | 85380 | 0.89767 | 0.91505 | 0.0067559 | 0.8902 | 0.015134 | 0.8902 | 0.012791 |  |  | 397260 | 0.91071 | 0.86787 | 0.0098051 | 0.91758 | 0.0067998 | 0.91759 | 0.010566 |  |  | 355060 | 0.79623 | 0.70357 | 0.010618 | 0.80172 | 0.0071143 | 0.80172 | 0.0077764
|  |  | 6737 | 0.98969 | 0.9991 | 0.00039221 | 0.99692 | 0.082962 | 0.99697 | 0.1925 |  |  | 31146 | 0.97166 | 0.98664 | 0.0015506 | 0.96881 | 0.004438 | 0.96882 | 0.0045382 |  |  | 6885 | 0.89242 | 0.96695 | 0.0032988 | 0.90484 | 0.0065127 | 0.90484 | 0.0053438 |  |  | 85680 | 0.89767 | 0.91505 | 0.0067559 | 0.89045 | 0.015142 | 0.89045 | 0.012798 |  |  | 397560 | 0.90847 | 0.86787 | 0.0098051 | 0.91766 | 0.0067994 | 0.91767 | 0.010565 |  |  | 355360 | 0.78971 | 0.70357 | 0.010618 | 0.80179 | 0.0071129 | 0.80179 | 0.0077744
|  |  | 6742 | 0.98969 | 0.99911 | 0.00039215 | 0.99693 | 0.082963 | 0.99698 | 0.19249 |  |  | 31446 | 0.9707 | 0.98664 | 0.0015506 | 0.96888 | 0.0044461 | 0.96889 | 0.004544 |  |  | 6890 | 0.8935 | 0.96695 | 0.0032988 | 0.90484 | 0.0065127 | 0.90484 | 0.0053438 |  |  | 85980 | 0.89935 | 0.91505 | 0.0067559 | 0.8907 | 0.01515 | 0.89071 | 0.012805 |  |  | 397860 | 0.90399 | 0.86787 | 0.0098051 | 0.91774 | 0.0067991 | 0.91775 | 0.010565 |  |  | 355660 | 0.79841 | 0.70357 | 0.010618 | 0.80185 | 0.0071115 | 0.80185 | 0.0077723
|  |  | 6747 | 0.98969 | 0.99911 | 0.00039209 | 0.99694 | 0.082964 | 0.99699 | 0.19249 |  |  | 31746 | 0.97166 | 0.98664 | 0.0015506 | 0.96896 | 0.0044542 | 0.96897 | 0.0045499 |  |  | 6895 | 0.89458 | 0.96695 | 0.0032987 | 0.90484 | 0.0065127 | 0.90485 | 0.0053438 |  |  | 86280 | 0.90103 | 0.91505 | 0.0067559 | 0.89096 | 0.015158 | 0.89096 | 0.012812 |  |  | 398160 | 0.90175 | 0.86787 | 0.0098051 | 0.91782 | 0.0067988 | 0.91783 | 0.010564 |  |  | 355960 | 0.79623 | 0.70357 | 0.010618 | 0.80192 | 0.0071101 | 0.80192 | 0.0077703
|  |  | 6752 | 0.98879 | 0.99911 | 0.00039203 | 0.99695 | 0.082965 | 0.997 | 0.19249 |  |  | 32046 | 0.9707 | 0.98664 | 0.0015506 | 0.96903 | 0.0044623 | 0.96904 | 0.0045558 |  |  | 6900 | 0.89458 | 0.96695 | 0.0032987 | 0.90485 | 0.0065128 | 0.90485 | 0.0053438 |  |  | 86580 | 0.90103 | 0.91505 | 0.0067559 | 0.89121 | 0.015166 | 0.89121 | 0.012819 |  |  | 398460 | 0.91071 | 0.86787 | 0.0098051 | 0.9179 | 0.0067984 | 0.91791 | 0.010564 |  |  | 356260 | 0.80929 | 0.70357 | 0.010618 | 0.80198 | 0.0071086 | 0.80198 | 0.0077682
|  |  | 6757 | 0.98879 | 0.99911 | 0.00039197 | 0.99696 | 0.082966 | 0.99701 | 0.19249 |  |  | 32346 | 0.97166 | 0.98664 | 0.0015506 | 0.96911 | 0.0044703 | 0.96911 | 0.0045616 |  |  | 6905 | 0.89242 | 0.96696 | 0.0032987 | 0.90485 | 0.0065128 | 0.90485 | 0.0053439 |  |  | 86880 | 0.89935 | 0.91505 | 0.0067559 | 0.89146 | 0.015173 | 0.89147 | 0.012825 |  |  | 398760 | 0.91294 | 0.86787 | 0.0098051 | 0.91799 | 0.0067981 | 0.91799 | 0.010563 |  |  | 356560 | 0.79188 | 0.70357 | 0.010618 | 0.80205 | 0.0071072 | 0.80205 | 0.0077662
|  |  | 6762 | 0.98969 | 0.99911 | 0.00039192 | 0.99697 | 0.082967 | 0.99702 | 0.19249 |  |  | 32646 | 0.97166 | 0.98664 | 0.0015506 | 0.96918 | 0.0044784 | 0.96919 | 0.0045675 |  |  | 6910 | 0.89566 | 0.96696 | 0.0032987 | 0.90485 | 0.0065128 | 0.90485 | 0.0053439 |  |  | 87180 | 0.89935 | 0.91505 | 0.0067559 | 0.89171 | 0.015181 | 0.89172 | 0.012832 |  |  | 399060 | 0.91294 | 0.86787 | 0.0098051 | 0.91807 | 0.0067978 | 0.91807 | 0.010563 |  |  | 356860 | 0.80276 | 0.70357 | 0.010618 | 0.80211 | 0.0071058 | 0.80211 | 0.0077642
|  |  | 6767 | 0.99059 | 0.99912 | 0.00039186 | 0.99698 | 0.082968 | 0.99703 | 0.19249 |  |  | 32946 | 0.97263 | 0.98664 | 0.0015506 | 0.96925 | 0.0044864 | 0.96926 | 0.0045734 |  |  | 6915 | 0.89242 | 0.96696 | 0.0032987 | 0.90485 | 0.0065128 | 0.90486 | 0.0053439 |  |  | 87480 | 0.89767 | 0.91505 | 0.0067559 | 0.89197 | 0.015189 | 0.89197 | 0.012839 |  |  | 399360 | 0.91742 | 0.86787 | 0.0098051 | 0.91815 | 0.0067974 | 0.91815 | 0.010562 |  |  | 357160 | 0.80058 | 0.70357 | 0.010618 | 0.80218 | 0.0071044 | 0.80218 | 0.0077621
|  |  | 6772 | 0.99059 | 0.99912 | 0.0003918 | 0.99699 | 0.082969 | 0.99704 | 0.19249 |  |  | 33246 | 0.97166 | 0.98664 | 0.0015506 | 0.96933 | 0.0044944 | 0.96933 | 0.0045792 |  |  | 6920 | 0.89458 | 0.96696 | 0.0032986 | 0.90486 | 0.0065129 | 0.90486 | 0.0053439 |  |  | 87780 | 0.89767 | 0.91505 | 0.0067559 | 0.89222 | 0.015196 | 0.89222 | 0.012845 |  |  | 399660 | 0.91071 | 0.86787 | 0.0098051 | 0.91823 | 0.0067971 | 0.91823 | 0.010561 |  |  | 357460 | 0.79623 | 0.70357 | 0.010618 | 0.80224 | 0.007103 | 0.80224 | 0.0077601
|  |  | 6777 | 0.9879 | 0.99912 | 0.00039175 | 0.997 | 0.08297 | 0.99705 | 0.19249 |  |  | 33546 | 0.97263 | 0.98664 | 0.0015506 | 0.9694 | 0.0045024 | 0.96941 | 0.0045851 |  |  | 6925 | 0.8935 | 0.96696 | 0.0032986 | 0.90486 | 0.0065129 | 0.90486 | 0.0053439 |  |  | 88080 | 0.89767 | 0.91505 | 0.0067559 | 0.89247 | 0.015204 | 0.89247 | 0.012852 |  |  | 399960 | 0.90623 | 0.86787 | 0.0098051 | 0.91831 | 0.0067967 | 0.91832 | 0.010561 |  |  | 357760 | 0.80276 | 0.70357 | 0.010618 | 0.80231 | 0.0071016 | 0.80231 | 0.007758
|  |  | 6782 | 0.98969 | 0.99912 | 0.00039169 | 0.99701 | 0.082971 | 0.99706 | 0.19249 |  |  | 33846 | 0.97359 | 0.98664 | 0.0015506 | 0.96947 | 0.0045104 | 0.96948 | 0.004591 |  |  | 6930 | 0.8935 | 0.96696 | 0.0032986 | 0.90486 | 0.0065129 | 0.90486 | 0.005344 |  |  | 88380 | 0.89767 | 0.91505 | 0.0067559 | 0.89271 | 0.015211 | 0.89272 | 0.012858 |  |  | 400260 | 0.90623 | 0.86787 | 0.0098051 | 0.91839 | 0.0067964 | 0.9184 | 0.01056 |  |  | 358060 | 0.79623 | 0.70357 | 0.010618 | 0.80237 | 0.0071002 | 0.80237 | 0.007756
|  |  | 6787 | 0.98969 | 0.99912 | 0.00039164 | 0.99702 | 0.082972 | 0.99707 | 0.19249 |  |  | 34146 | 0.97455 | 0.98664 | 0.0015506 | 0.96954 | 0.0045184 | 0.96955 | 0.0045968 |  |  | 6935 | 0.89242 | 0.96696 | 0.0032986 | 0.90486 | 0.0065129 | 0.90487 | 0.005344 |  |  | 88680 | 0.89767 | 0.91505 | 0.0067559 | 0.89296 | 0.015218 | 0.89297 | 0.012865 |  |  | 400560 | 0.91071 | 0.86787 | 0.0098051 | 0.91847 | 0.0067961 | 0.91848 | 0.010559 |  |  | 358360 | 0.79841 | 0.70357 | 0.010618 | 0.80244 | 0.0070988 | 0.80244 | 0.0077539
|  |  | 6792 | 0.98969 | 0.99912 | 0.00039158 | 0.99703 | 0.082973 | 0.99708 | 0.19249 |  |  | 34446 | 0.97263 | 0.98664 | 0.0015506 | 0.96962 | 0.0045264 | 0.96962 | 0.0046027 |  |  | 6940 | 0.8935 | 0.96696 | 0.0032986 | 0.90487 | 0.006513 | 0.90487 | 0.005344 |  |  | 88980 | 0.90103 | 0.91505 | 0.0067559 | 0.89321 | 0.015226 | 0.89321 | 0.012871 |  |  | 400860 | 0.91071 | 0.86787 | 0.0098051 | 0.91855 | 0.0067957 | 0.91856 | 0.010559 |  |  | 358660 | 0.79406 | 0.70357 | 0.010618 | 0.8025 | 0.0070974 | 0.8025 | 0.0077519
|  |  | 6797 | 0.98879 | 0.99913 | 0.00039153 | 0.99704 | 0.082974 | 0.99709 | 0.19249 |  |  | 34746 | 0.97359 | 0.98664 | 0.0015506 | 0.96969 | 0.0045344 | 0.96969 | 0.0046086 |  |  | 6945 | 0.89566 | 0.96696 | 0.0032985 | 0.90487 | 0.006513 | 0.90487 | 0.005344 |  |  | 89280 | 0.89935 | 0.91505 | 0.0067559 | 0.89346 | 0.015233 | 0.89346 | 0.012877 |  |  | 401160 | 0.90399 | 0.86787 | 0.0098051 | 0.91863 | 0.0067954 | 0.91864 | 0.010558 |  |  | 358960 | 0.80058 | 0.70357 | 0.010618 | 0.80257 | 0.0070959 | 0.80257 | 0.0077499
|  |  | 6802 | 0.98879 | 0.99913 | 0.00039147 | 0.99705 | 0.082975 | 0.9971 | 0.19249 |  |  | 35046 | 0.97263 | 0.98664 | 0.0015506 | 0.96976 | 0.0045423 | 0.96977 | 0.0046144 |  |  | 6950 | 0.89458 | 0.96696 | 0.0032985 | 0.90487 | 0.006513 | 0.90487 | 0.005344 |  |  | 89580 | 0.90439 | 0.91505 | 0.0067559 | 0.8937 | 0.01524 | 0.89371 | 0.012883 |  |  | 401460 | 0.91071 | 0.86787 | 0.0098051 | 0.91871 | 0.006795 | 0.91872 | 0.010558 |  |  | 359260 | 0.79188 | 0.70357 | 0.010618 | 0.80263 | 0.0070945 | 0.80263 | 0.0077478
|  |  | 6807 | 0.98969 | 0.99913 | 0.00039142 | 0.99706 | 0.082976 | 0.99711 | 0.19249 |  |  | 35346 | 0.97359 | 0.98664 | 0.0015506 | 0.96983 | 0.0045503 | 0.96984 | 0.0046203 |  |  | 6955 | 0.8935 | 0.96696 | 0.0032985 | 0.90487 | 0.006513 | 0.90488 | 0.0053441 |  |  | 89880 | 0.90103 | 0.91505 | 0.0067559 | 0.89395 | 0.015247 | 0.89395 | 0.01289 |  |  | 401760 | 0.91294 | 0.86787 | 0.0098051 | 0.91879 | 0.0067947 | 0.91879 | 0.010557 |  |  | 359560 | 0.79406 | 0.70357 | 0.010618 | 0.8027 | 0.0070931 | 0.8027 | 0.0077458
|  |  | 6812 | 0.98879 | 0.99913 | 0.00039137 | 0.99707 | 0.082977 | 0.99712 | 0.19249 |  |  | 35646 | 0.97263 | 0.98664 | 0.0015506 | 0.9699 | 0.0045582 | 0.96991 | 0.0046261 |  |  | 6960 | 0.8935 | 0.96696 | 0.0032985 | 0.90488 | 0.0065131 | 0.90488 | 0.0053441 |  |  | 90180 | 0.90439 | 0.91505 | 0.0067559 | 0.89419 | 0.015254 | 0.8942 | 0.012896 |  |  | 402060 | 0.90847 | 0.86787 | 0.0098051 | 0.91887 | 0.0067943 | 0.91887 | 0.010556 |  |  | 359860 | 0.80493 | 0.70357 | 0.010618 | 0.80276 | 0.0070917 | 0.80276 | 0.0077437
|  |  | 6817 | 0.98879 | 0.99913 | 0.00039132 | 0.99708 | 0.082978 | 0.99713 | 0.19249 |  |  | 35946 | 0.97263 | 0.98664 | 0.0015506 | 0.96998 | 0.0045661 | 0.96998 | 0.0046319 |  |  | 6965 | 0.8935 | 0.96696 | 0.0032985 | 0.90488 | 0.0065131 | 0.90488 | 0.0053441 |  |  | 90480 | 0.90439 | 0.91505 | 0.0067559 | 0.89444 | 0.01526 | 0.89444 | 0.012901 |  |  | 402360 | 0.90399 | 0.86787 | 0.0098051 | 0.91895 | 0.006794 | 0.91895 | 0.010556 |  |  | 360160 | 0.80493 | 0.70357 | 0.010618 | 0.80283 | 0.0070903 | 0.80283 | 0.0077417
|  |  | 6822 | 0.98879 | 0.99914 | 0.00039127 | 0.99709 | 0.082979 | 0.99714 | 0.19249 |  |  | 36246 | 0.97263 | 0.98664 | 0.0015506 | 0.97005 | 0.004574 | 0.97005 | 0.0046378 |  |  | 6970 | 0.89242 | 0.96696 | 0.0032985 | 0.90488 | 0.0065131 | 0.90488 | 0.0053441 |  |  | 90780 | 0.90271 | 0.91505 | 0.0067559 | 0.89468 | 0.015267 | 0.89468 | 0.012907 |  |  | 402660 | 0.91071 | 0.86787 | 0.0098051 | 0.91903 | 0.0067936 | 0.91903 | 0.010555 |  |  | 360460 | 0.79841 | 0.70357 | 0.010618 | 0.80289 | 0.0070889 | 0.80289 | 0.0077397
|  |  | 6827 | 0.99059 | 0.99914 | 0.00039122 | 0.9971 | 0.08298 | 0.99715 | 0.19249 |  |  | 36546 | 0.97359 | 0.98664 | 0.0015506 | 0.97012 | 0.0045819 | 0.97012 | 0.0046436 |  |  | 6975 | 0.89242 | 0.96696 | 0.0032984 | 0.90488 | 0.0065131 | 0.90489 | 0.0053442 |  |  | 91080 | 0.90439 | 0.91505 | 0.0067559 | 0.89492 | 0.015274 | 0.89493 | 0.012913 |  |  | 402960 | 0.90847 | 0.86787 | 0.0098051 | 0.91911 | 0.0067933 | 0.91911 | 0.010555 |  |  | 360760 | 0.79841 | 0.70357 | 0.010618 | 0.80295 | 0.0070875 | 0.80295 | 0.0077376
|  |  | 6832 | 0.99059 | 0.99914 | 0.00039117 | 0.99711 | 0.08298 | 0.99716 | 0.19249 |  |  | 36846 | 0.97263 | 0.98664 | 0.0015506 | 0.97019 | 0.0045897 | 0.97019 | 0.0046494 |  |  | 6980 | 0.89242 | 0.96696 | 0.0032984 | 0.90489 | 0.0065132 | 0.90489 | 0.0053442 |  |  | 91380 | 0.90271 | 0.91505 | 0.0067559 | 0.89516 | 0.01528 | 0.89517 | 0.012919 |  |  | 403260 | 0.91742 | 0.86787 | 0.0098051 | 0.91918 | 0.0067929 | 0.91919 | 0.010554 |  |  | 361060 | 0.80058 | 0.70357 | 0.010618 | 0.80302 | 0.0070861 | 0.80302 | 0.0077356
|  |  | 6837 | 0.98969 | 0.99914 | 0.00039112 | 0.99712 | 0.082981 | 0.99717 | 0.19249 |  |  | 37146 | 0.97359 | 0.98664 | 0.0015506 | 0.97026 | 0.0045976 | 0.97026 | 0.0046552 |  |  | 6985 | 0.89458 | 0.96696 | 0.0032984 | 0.90489 | 0.0065132 | 0.90489 | 0.0053442 |  |  | 91680 | 0.90103 | 0.91505 | 0.0067559 | 0.89541 | 0.015287 | 0.89541 | 0.012925 |  |  | 403560 | 0.91294 | 0.86787 | 0.0098051 | 0.91926 | 0.0067926 | 0.91927 | 0.010553 |  |  | 361360 | 0.80058 | 0.70357 | 0.010618 | 0.80308 | 0.0070847 | 0.80308 | 0.0077336
|  |  | 6842 | 0.98969 | 0.99914 | 0.00039107 | 0.99713 | 0.082982 | 0.99718 | 0.19249 |  |  | 37446 | 0.97455 | 0.98664 | 0.0015506 | 0.97033 | 0.0046054 | 0.97033 | 0.004661 |  |  | 6990 | 0.8935 | 0.96696 | 0.0032984 | 0.90489 | 0.0065132 | 0.90489 | 0.0053442 |  |  | 91980 | 0.90271 | 0.91505 | 0.0067559 | 0.89565 | 0.015293 | 0.89565 | 0.01293 |  |  | 403860 | 0.91071 | 0.86787 | 0.0098051 | 0.91934 | 0.0067922 | 0.91935 | 0.010553 |  |  | 361660 | 0.79623 | 0.70357 | 0.010618 | 0.80315 | 0.0070833 | 0.80315 | 0.0077315
|  |  | 6847 | 0.98879 | 0.99914 | 0.00039102 | 0.99714 | 0.082983 | 0.99719 | 0.19249 |  |  | 37746 | 0.97455 | 0.98664 | 0.0015506 | 0.9704 | 0.0046132 | 0.9704 | 0.0046669 |  |  | 6995 | 0.8935 | 0.96696 | 0.0032984 | 0.90489 | 0.0065132 | 0.9049 | 0.0053442 |  |  | 92280 | 0.90271 | 0.91505 | 0.0067559 | 0.89589 | 0.0153 | 0.89589 | 0.012936 |  |  | 404160 | 0.91071 | 0.86787 | 0.0098051 | 0.91942 | 0.0067919 | 0.91943 | 0.010552 |  |  | 361960 | 0.79623 | 0.70357 | 0.010618 | 0.80321 | 0.0070819 | 0.80321 | 0.0077295
|  |  | 6852 | 0.98969 | 0.99915 | 0.00039097 | 0.99715 | 0.082984 | 0.9972 | 0.19249 |  |  | 38046 | 0.97359 | 0.98664 | 0.0015506 | 0.97047 | 0.0046209 | 0.97047 | 0.0046726 |  |  | 7000 | 0.8935 | 0.96696 | 0.0032983 | 0.9049 | 0.0065133 | 0.9049 | 0.0053443 |  |  | 92580 | 0.89935 | 0.91505 | 0.0067559 | 0.89613 | 0.015306 | 0.89613 | 0.012941 |  |  | 404460 | 0.90847 | 0.86787 | 0.0098051 | 0.9195 | 0.0067915 | 0.91951 | 0.010551 |  |  | 362260 | 0.80058 | 0.70357 | 0.010618 | 0.80327 | 0.0070805 | 0.80327 | 0.0077275
|  |  | 6857 | 0.98969 | 0.99915 | 0.00039092 | 0.99716 | 0.082985 | 0.9972 | 0.19249 |  |  | 38346 | 0.97359 | 0.98664 | 0.0015506 | 0.97054 | 0.0046287 | 0.97054 | 0.0046784 |  |  | 7005 | 0.89242 | 0.96696 | 0.0032983 | 0.9049 | 0.0065133 | 0.9049 | 0.0053443 |  |  | 92880 | 0.90103 | 0.91505 | 0.0067559 | 0.89636 | 0.015312 | 0.89637 | 0.012947 |  |  | 404760 | 0.91071 | 0.86787 | 0.0098051 | 0.91958 | 0.0067912 | 0.91959 | 0.010551 |  |  | 362560 | 0.80058 | 0.70357 | 0.010618 | 0.80334 | 0.0070791 | 0.80334 | 0.0077254
|  |  | 6862 | 0.98969 | 0.99915 | 0.00039088 | 0.99717 | 0.082986 | 0.99721 | 0.19249 |  |  | 38646 | 0.97455 | 0.98664 | 0.0015506 | 0.97061 | 0.0046364 | 0.97061 | 0.0046842 |  |  | 7010 | 0.89242 | 0.96696 | 0.0032983 | 0.9049 | 0.0065133 | 0.9049 | 0.0053443 |  |  | 93180 | 0.90271 | 0.91505 | 0.0067559 | 0.8966 | 0.015319 | 0.89661 | 0.012952 |  |  | 405060 | 0.91294 | 0.86787 | 0.0098051 | 0.91966 | 0.0067908 | 0.91967 | 0.01055 |  |  | 362860 | 0.80276 | 0.70357 | 0.010618 | 0.8034 | 0.0070777 | 0.8034 | 0.0077234
|  |  | 6867 | 0.98969 | 0.99915 | 0.00039083 | 0.99718 | 0.082987 | 0.99722 | 0.19249 |  |  | 38946 | 0.97455 | 0.98664 | 0.0015506 | 0.97068 | 0.0046442 | 0.97068 | 0.00469 |  |  | 7015 | 0.89458 | 0.96696 | 0.0032983 | 0.9049 | 0.0065133 | 0.90491 | 0.0053443 |  |  | 93480 | 0.90439 | 0.91505 | 0.0067559 | 0.89684 | 0.015325 | 0.89684 | 0.012957 |  |  | 405360 | 0.91071 | 0.86787 | 0.0098051 | 0.91974 | 0.0067905 | 0.91974 | 0.01055 |  |  | 363160 | 0.80929 | 0.70357 | 0.010618 | 0.80346 | 0.0070763 | 0.80346 | 0.0077214
|  |  | 6872 | 0.98879 | 0.99915 | 0.00039078 | 0.99718 | 0.082988 | 0.99723 | 0.19249 |  |  | 39246 | 0.97455 | 0.98664 | 0.0015506 | 0.97075 | 0.0046519 | 0.97075 | 0.0046957 |  |  | 7020 | 0.8935 | 0.96696 | 0.0032983 | 0.90491 | 0.0065134 | 0.90491 | 0.0053443 |  |  | 93780 | 0.90271 | 0.91505 | 0.0067559 | 0.89708 | 0.015331 | 0.89708 | 0.012962 |  |  | 405660 | 0.90399 | 0.86787 | 0.0098051 | 0.91982 | 0.0067901 | 0.91982 | 0.010549 |  |  | 363460 | 0.80711 | 0.70357 | 0.010618 | 0.80353 | 0.0070749 | 0.80353 | 0.0077194
|  |  | 6877 | 0.98969 | 0.99915 | 0.00039074 | 0.99719 | 0.082989 | 0.99724 | 0.19249 |  |  | 39546 | 0.97455 | 0.98664 | 0.0015506 | 0.97082 | 0.0046595 | 0.97082 | 0.0047015 |  |  | 7025 | 0.89242 | 0.96697 | 0.0032983 | 0.90491 | 0.0065134 | 0.90491 | 0.0053444 |  |  | 94080 | 0.90439 | 0.91505 | 0.0067559 | 0.89731 | 0.015337 | 0.89732 | 0.012968 |  |  | 405960 | 0.91071 | 0.86787 | 0.0098051 | 0.91989 | 0.0067898 | 0.9199 | 0.010548 |  |  | 363760 | 0.80276 | 0.70357 | 0.010618 | 0.80359 | 0.0070735 | 0.80359 | 0.0077173
|  |  | 6882 | 0.98969 | 0.99916 | 0.00039069 | 0.9972 | 0.08299 | 0.99725 | 0.19248 |  |  | 39846 | 0.97359 | 0.98664 | 0.0015506 | 0.97089 | 0.0046672 | 0.97089 | 0.0047072 |  |  | 7030 | 0.89458 | 0.96697 | 0.0032983 | 0.90491 | 0.0065134 | 0.90491 | 0.0053444 |  |  | 94380 | 0.90271 | 0.91505 | 0.0067559 | 0.89755 | 0.015343 | 0.89755 | 0.012973 |  |  | 406260 | 0.91518 | 0.86787 | 0.0098051 | 0.91997 | 0.0067894 | 0.91998 | 0.010548 |  |  | 364060 | 0.79623 | 0.70357 | 0.010618 | 0.80365 | 0.0070721 | 0.80365 | 0.0077153
|  |  | 6887 | 0.98969 | 0.99916 | 0.00039065 | 0.99721 | 0.082991 | 0.99726 | 0.19248 |  |  | 40146 | 0.97551 | 0.98664 | 0.0015506 | 0.97096 | 0.0046748 | 0.97096 | 0.0047129 |  |  | 7035 | 0.8935 | 0.96697 | 0.0032982 | 0.90491 | 0.0065134 | 0.90492 | 0.0053444 |  |  | 94680 | 0.90103 | 0.91505 | 0.0067559 | 0.89778 | 0.015348 | 0.89779 | 0.012978 |  |  | 406560 | 0.91294 | 0.86787 | 0.0098051 | 0.92005 | 0.0067891 | 0.92006 | 0.010547 |  |  | 364360 | 0.79841 | 0.70357 | 0.010618 | 0.80371 | 0.0070707 | 0.80371 | 0.0077133
|  |  | 6892 | 0.98879 | 0.99916 | 0.0003906 | 0.99722 | 0.082991 | 0.99727 | 0.19248 |  |  | 40446 | 0.97359 | 0.98664 | 0.0015506 | 0.97102 | 0.0046824 | 0.97103 | 0.0047187 |  |  | 7040 | 0.89242 | 0.96697 | 0.0032982 | 0.90492 | 0.0065135 | 0.90492 | 0.0053444 |  |  | 94980 | 0.89935 | 0.91505 | 0.0067559 | 0.89802 | 0.015354 | 0.89802 | 0.012983 |  |  | 406860 | 0.91294 | 0.86787 | 0.0098051 | 0.92013 | 0.0067887 | 0.92014 | 0.010546 |  |  | 364660 | 0.80276 | 0.70357 | 0.010618 | 0.80378 | 0.0070693 | 0.80378 | 0.0077113
|  |  | 6897 | 0.98969 | 0.99916 | 0.00039056 | 0.99723 | 0.082992 | 0.99728 | 0.19248 |  |  | 40746 | 0.97359 | 0.98664 | 0.0015506 | 0.97109 | 0.00469 | 0.9711 | 0.0047244 |  |  | 7045 | 0.8935 | 0.96697 | 0.0032982 | 0.90492 | 0.0065135 | 0.90492 | 0.0053444 |  |  | 106380 | 0.90103 | 0.91505 | 0.0067559 | 0.90646 | 0.015524 | 0.90647 | 0.013125 |  |  | 407160 | 0.9219 | 0.86787 | 0.0098051 | 0.92021 | 0.0067883 | 0.92021 | 0.010546 |  |  | 364960 | 0.80493 | 0.70357 | 0.010618 | 0.80384 | 0.0070679 | 0.80384 | 0.0077093
|  |  | 6902 | 0.98969 | 0.99916 | 0.00039051 | 0.99724 | 0.082993 | 0.99729 | 0.19248 |  |  | 41046 | 0.97551 | 0.98664 | 0.0015506 | 0.97116 | 0.0046976 | 0.97116 | 0.0047301 |  |  | 7050 | 0.8935 | 0.96697 | 0.0032982 | 0.90492 | 0.0065135 | 0.90492 | 0.0053445 |  |  | 106680 | 0.90271 | 0.91505 | 0.0067559 | 0.90667 | 0.015527 | 0.90668 | 0.013128 |  |  | 407460 | 0.90847 | 0.86787 | 0.0098051 | 0.92028 | 0.006788 | 0.92029 | 0.010545 |  |  | 365260 | 0.79841 | 0.70357 | 0.010618 | 0.8039 | 0.0070665 | 0.8039 | 0.0077072
|  |  | 6907 | 0.98969 | 0.99916 | 0.00039047 | 0.99725 | 0.082994 | 0.9973 | 0.19248 |  |  | 41346 | 0.97455 | 0.98664 | 0.0015506 | 0.97123 | 0.0047051 | 0.97123 | 0.0047357 |  |  | 7055 | 0.8935 | 0.96697 | 0.0032982 | 0.90492 | 0.0065135 | 0.90493 | 0.0053445 |  |  | 106980 | 0.90271 | 0.91505 | 0.0067559 | 0.90688 | 0.01553 | 0.90689 | 0.013131 |  |  | 407760 | 0.91294 | 0.86787 | 0.0098051 | 0.92036 | 0.0067876 | 0.92037 | 0.010545 |  |  | 365560 | 0.80058 | 0.70357 | 0.010618 | 0.80396 | 0.0070651 | 0.80396 | 0.0077052
|  |  | 6912 | 0.98969 | 0.99916 | 0.00039043 | 0.99726 | 0.082995 | 0.99731 | 0.19248 |  |  | 41646 | 0.97455 | 0.98664 | 0.0015506 | 0.9713 | 0.0047126 | 0.9713 | 0.0047414 |  |  | 7060 | 0.8935 | 0.96697 | 0.0032982 | 0.90493 | 0.0065136 | 0.90493 | 0.0053445 |  |  | 107280 | 0.90776 | 0.91505 | 0.0067559 | 0.90709 | 0.015533 | 0.9071 | 0.013133 |  |  | 408060 | 0.91518 | 0.86787 | 0.0098051 | 0.92044 | 0.0067872 | 0.92045 | 0.010544 |  |  | 365860 | 0.79841 | 0.70357 | 0.010618 | 0.80403 | 0.0070637 | 0.80403 | 0.0077032
|  |  | 6917 | 0.98969 | 0.99917 | 0.00039039 | 0.99727 | 0.082996 | 0.99732 | 0.19248 |  |  | 41946 | 0.97551 | 0.98664 | 0.0015506 | 0.97136 | 0.0047201 | 0.97137 | 0.0047471 |  |  | 7065 | 0.89458 | 0.96697 | 0.0032981 | 0.90493 | 0.0065136 | 0.90493 | 0.0053445 |  |  | 107580 | 0.90607 | 0.91505 | 0.0067559 | 0.9073 | 0.015536 | 0.9073 | 0.013136 |  |  | 408360 | 0.91518 | 0.86787 | 0.0098051 | 0.92052 | 0.0067869 | 0.92053 | 0.010543 |  |  | 366160 | 0.80276 | 0.70357 | 0.010618 | 0.80409 | 0.0070623 | 0.80409 | 0.0077012
|  |  | 6922 | 0.98969 | 0.99917 | 0.00039034 | 0.99728 | 0.082997 | 0.99733 | 0.19248 |  |  | 42246 | 0.97455 | 0.98664 | 0.0015506 | 0.97143 | 0.0047276 | 0.97143 | 0.0047527 |  |  | 7070 | 0.89458 | 0.96697 | 0.0032981 | 0.90493 | 0.0065136 | 0.90493 | 0.0053445 |  |  | 107880 | 0.90271 | 0.91505 | 0.0067559 | 0.90751 | 0.015539 | 0.90751 | 0.013138 |  |  | 408660 | 0.90175 | 0.86787 | 0.0098051 | 0.9206 | 0.0067865 | 0.9206 | 0.010543 |  |  | 366460 | 0.80276 | 0.70357 | 0.010618 | 0.80415 | 0.0070609 | 0.80415 | 0.0076992
|  |  | 6927 | 0.98969 | 0.99917 | 0.0003903 | 0.99729 | 0.082998 | 0.99733 | 0.19248 |  |  | 42546 | 0.97551 | 0.98664 | 0.0015506 | 0.9715 | 0.004735 | 0.9715 | 0.0047584 |  |  | 7075 | 0.8935 | 0.96697 | 0.0032981 | 0.90493 | 0.0065136 | 0.90494 | 0.0053446 |  |  | 108180 | 0.90103 | 0.91505 | 0.0067559 | 0.90771 | 0.015542 | 0.90772 | 0.013141 |  |  | 408960 | 0.90847 | 0.86787 | 0.0098051 | 0.92067 | 0.0067862 | 0.92068 | 0.010542 |  |  | 366760 | 0.80276 | 0.70357 | 0.010618 | 0.80421 | 0.0070595 | 0.80421 | 0.0076972
|  |  | 6932 | 0.98969 | 0.99917 | 0.00039026 | 0.9973 | 0.082999 | 0.99734 | 0.19248 |  |  | 42846 | 0.97455 | 0.98664 | 0.0015506 | 0.97157 | 0.0047424 | 0.97157 | 0.004764 |  |  | 7080 | 0.8935 | 0.96697 | 0.0032981 | 0.90494 | 0.0065137 | 0.90494 | 0.0053446 |  |  | 108480 | 0.90271 | 0.91505 | 0.0067559 | 0.90792 | 0.015545 | 0.90793 | 0.013143 |  |  | 409260 | 0.90847 | 0.86787 | 0.0098051 | 0.92075 | 0.0067858 | 0.92076 | 0.010541 |  |  | 367060 | 0.80058 | 0.70357 | 0.010618 | 0.80427 | 0.0070581 | 0.80427 | 0.0076952
|  |  | 6937 | 0.98969 | 0.99917 | 0.00039022 | 0.99731 | 0.082999 | 0.99735 | 0.19248 |  |  | 43146 | 0.97455 | 0.98664 | 0.0015506 | 0.97163 | 0.0047498 | 0.97164 | 0.0047696 |  |  | 7085 | 0.8935 | 0.96697 | 0.0032981 | 0.90494 | 0.0065137 | 0.90494 | 0.0053446 |  |  | 108780 | 0.90607 | 0.91505 | 0.0067559 | 0.90813 | 0.015548 | 0.90813 | 0.013145 |  |  | 409560 | 0.91071 | 0.86787 | 0.0098051 | 0.92083 | 0.0067854 | 0.92084 | 0.010541 |  |  | 367360 | 0.80493 | 0.70357 | 0.010618 | 0.80434 | 0.0070568 | 0.80434 | 0.0076931
|  |  | 6942 | 0.98969 | 0.99917 | 0.00039018 | 0.99731 | 0.083 | 0.99736 | 0.19248 |  |  | 43446 | 0.97647 | 0.98664 | 0.0015506 | 0.9717 | 0.0047572 | 0.9717 | 0.0047752 |  |  | 7090 | 0.89458 | 0.96697 | 0.0032981 | 0.90494 | 0.0065137 | 0.90494 | 0.0053446 |  |  | 109080 | 0.90607 | 0.91505 | 0.0067559 | 0.90833 | 0.015551 | 0.90834 | 0.013147 |  |  | 409860 | 0.91518 | 0.86787 | 0.0098051 | 0.92091 | 0.0067851 | 0.92091 | 0.01054 |  |  | 367660 | 0.80276 | 0.70357 | 0.010618 | 0.8044 | 0.0070554 | 0.8044 | 0.0076911
|  |  | 6947 | 0.99059 | 0.99918 | 0.00039014 | 0.99732 | 0.083001 | 0.99737 | 0.19248 |  |  | 43746 | 0.97647 | 0.98664 | 0.0015506 | 0.97177 | 0.0047645 | 0.97177 | 0.0047808 |  |  | 7095 | 0.8935 | 0.96697 | 0.0032981 | 0.90494 | 0.0065137 | 0.90495 | 0.0053446 |  |  | 109380 | 0.90271 | 0.91505 | 0.0067559 | 0.90854 | 0.015554 | 0.90855 | 0.01315 |  |  | 410160 | 0.91294 | 0.86787 | 0.0098051 | 0.92098 | 0.0067847 | 0.92099 | 0.010539 |  |  | 367960 | 0.80276 | 0.70357 | 0.010618 | 0.80446 | 0.007054 | 0.80446 | 0.0076891
|  |  | 6952 | 0.98969 | 0.99918 | 0.0003901 | 0.99733 | 0.083002 | 0.99738 | 0.19248 |  |  | 44046 | 0.97551 | 0.98664 | 0.0015506 | 0.97183 | 0.0047718 | 0.97184 | 0.0047863 |  |  | 7100 | 0.89458 | 0.96697 | 0.0032981 | 0.90495 | 0.0065138 | 0.90495 | 0.0053447 |  |  | 109680 | 0.90271 | 0.91505 | 0.0067559 | 0.90874 | 0.015556 | 0.90875 | 0.013152 |  |  | 410460 | 0.91742 | 0.86787 | 0.0098051 | 0.92106 | 0.0067843 | 0.92107 | 0.010539 |  |  | 368260 | 0.80929 | 0.70357 | 0.010618 | 0.80452 | 0.0070526 | 0.80452 | 0.0076871
|  |  | 6957 | 0.99059 | 0.99918 | 0.00039006 | 0.99734 | 0.083003 | 0.99739 | 0.19248 |  |  | 44346 | 0.97551 | 0.98664 | 0.0015506 | 0.9719 | 0.0047791 | 0.9719 | 0.0047919 |  |  | 7105 | 0.89458 | 0.96697 | 0.003298 | 0.90495 | 0.0065138 | 0.90495 | 0.0053447 |  |  | 109980 | 0.90607 | 0.91505 | 0.0067559 | 0.90895 | 0.015559 | 0.90895 | 0.013154 |  |  | 410760 | 0.91742 | 0.86787 | 0.0098051 | 0.92114 | 0.0067839 | 0.92115 | 0.010538 |  |  | 368560 | 0.80058 | 0.70357 | 0.010618 | 0.80458 | 0.0070512 | 0.80458 | 0.0076851
|  |  | 6962 | 0.98969 | 0.99918 | 0.00039002 | 0.99735 | 0.083004 | 0.9974 | 0.19248 |  |  | 44646 | 0.97647 | 0.98664 | 0.0015506 | 0.97196 | 0.0047863 | 0.97197 | 0.0047974 |  |  | 7110 | 0.89566 | 0.96697 | 0.003298 | 0.90495 | 0.0065138 | 0.90495 | 0.0053447 |  |  | 110280 | 0.90607 | 0.91505 | 0.0067559 | 0.90915 | 0.015561 | 0.90916 | 0.013156 |  |  | 411060 | 0.90623 | 0.86787 | 0.0098051 | 0.92121 | 0.0067836 | 0.92122 | 0.010537 |  |  | 368860 | 0.79841 | 0.70357 | 0.010618 | 0.80464 | 0.0070498 | 0.80464 | 0.0076831
|  |  | 6967 | 0.99059 | 0.99918 | 0.00038999 | 0.99736 | 0.083005 | 0.99741 | 0.19248 |  |  | 44946 | 0.97743 | 0.98664 | 0.0015506 | 0.97203 | 0.0047935 | 0.97203 | 0.0048029 |  |  | 7115 | 0.89566 | 0.96697 | 0.003298 | 0.90495 | 0.0065138 | 0.90496 | 0.0053447 |  |  | 110580 | 0.90271 | 0.91505 | 0.0067559 | 0.90936 | 0.015564 | 0.90936 | 0.013158 |  |  | 411360 | 0.90847 | 0.86787 | 0.0098051 | 0.92129 | 0.0067832 | 0.9213 | 0.010537 |  |  | 369160 | 0.80276 | 0.70357 | 0.010618 | 0.8047 | 0.0070484 | 0.8047 | 0.0076811
|  |  | 6972 | 0.98879 | 0.99918 | 0.00038995 | 0.99737 | 0.083005 | 0.99741 | 0.19248 |  |  | 45246 | 0.97647 | 0.98664 | 0.0015506 | 0.9721 | 0.0048007 | 0.9721 | 0.0048084 |  |  | 7120 | 0.89458 | 0.96697 | 0.003298 | 0.90496 | 0.0065139 | 0.90496 | 0.0053448 |  |  | 110880 | 0.90271 | 0.91505 | 0.0067559 | 0.90956 | 0.015566 | 0.90956 | 0.01316 |  |  | 411660 | 0.91294 | 0.86787 | 0.0098051 | 0.92137 | 0.0067828 | 0.92138 | 0.010536 |  |  | 369460 | 0.80276 | 0.70357 | 0.010618 | 0.80476 | 0.007047 | 0.80476 | 0.0076791
|  |  | 6977 | 0.98969 | 0.99918 | 0.00038991 | 0.99738 | 0.083006 | 0.99742 | 0.19248 |  |  | 45546 | 0.97551 | 0.98664 | 0.0015506 | 0.97216 | 0.0048079 | 0.97216 | 0.0048139 |  |  | 7125 | 0.89242 | 0.96697 | 0.003298 | 0.90496 | 0.0065139 | 0.90496 | 0.0053448 |  |  | 111180 | 0.90439 | 0.91505 | 0.0067559 | 0.90976 | 0.015569 | 0.90977 | 0.013162 |  |  | 411960 | 0.90847 | 0.86787 | 0.0098051 | 0.92144 | 0.0067825 | 0.92145 | 0.010535 |  |  | 369760 | 0.80058 | 0.70357 | 0.010618 | 0.80483 | 0.0070457 | 0.80483 | 0.0076771
|  |  | 6982 | 0.98969 | 0.99919 | 0.00038987 | 0.99739 | 0.083007 | 0.99743 | 0.19248 |  |  | 45846 | 0.97455 | 0.98664 | 0.0015506 | 0.97223 | 0.004815 | 0.97223 | 0.0048194 |  |  | 7130 | 0.89458 | 0.96697 | 0.003298 | 0.90496 | 0.0065139 | 0.90496 | 0.0053448 |  |  | 111480 | 0.90607 | 0.91505 | 0.0067559 | 0.90996 | 0.015571 | 0.90997 | 0.013163 |  |  | 412260 | 0.91294 | 0.86787 | 0.0098051 | 0.92152 | 0.0067821 | 0.92153 | 0.010535 |  |  | 370060 | 0.80929 | 0.70357 | 0.010618 | 0.80489 | 0.0070443 | 0.80489 | 0.0076751
|  |  | 6987 | 0.98879 | 0.99919 | 0.00038984 | 0.9974 | 0.083008 | 0.99744 | 0.19248 |  |  | 46146 | 0.97647 | 0.98664 | 0.0015506 | 0.97229 | 0.0048221 | 0.97229 | 0.0048249 |  |  | 7135 | 0.89458 | 0.96697 | 0.003298 | 0.90496 | 0.0065139 | 0.90497 | 0.0053448 |  |  | 111780 | 0.90607 | 0.91505 | 0.0067559 | 0.91016 | 0.015574 | 0.91017 | 0.013165 |  |  | 412560 | 0.91966 | 0.86787 | 0.0098051 | 0.9216 | 0.0067817 | 0.92161 | 0.010534 |  |  | 370360 | 0.80711 | 0.70357 | 0.010618 | 0.80495 | 0.0070429 | 0.80495 | 0.0076731
|  |  | 6992 | 0.99059 | 0.99919 | 0.0003898 | 0.9974 | 0.083009 | 0.99745 | 0.19248 |  |  | 46446 | 0.97647 | 0.98664 | 0.0015506 | 0.97236 | 0.0048292 | 0.97236 | 0.0048303 |  |  | 7140 | 0.89242 | 0.96697 | 0.003298 | 0.90497 | 0.006514 | 0.90497 | 0.0053448 |  |  | 112080 | 0.90776 | 0.91505 | 0.0067559 | 0.91036 | 0.015576 | 0.91037 | 0.013167 |  |  | 412860 | 0.91966 | 0.86787 | 0.0098051 | 0.92167 | 0.0067813 | 0.92168 | 0.010534 |  |  | 370660 | 0.80711 | 0.70357 | 0.010618 | 0.80501 | 0.0070415 | 0.80501 | 0.0076711
|  |  | 6997 | 0.98969 | 0.99919 | 0.00038976 | 0.99741 | 0.08301 | 0.99746 | 0.19248 |  |  | 46746 | 0.97551 | 0.98664 | 0.0015506 | 0.97242 | 0.0048363 | 0.97242 | 0.0048358 |  |  | 7145 | 0.89458 | 0.96697 | 0.0032979 | 0.90497 | 0.006514 | 0.90497 | 0.0053449 |  |  | 112380 | 0.90607 | 0.91505 | 0.0067559 | 0.91056 | 0.015578 | 0.91057 | 0.013169 |  |  | 413160 | 0.91071 | 0.86787 | 0.0098051 | 0.92175 | 0.006781 | 0.92176 | 0.010533 |  |  | 370960 | 0.80711 | 0.70357 | 0.010618 | 0.80507 | 0.0070401 | 0.80507 | 0.0076691
|  |  | 7002 | 0.98879 | 0.99919 | 0.00038973 | 0.99742 | 0.083011 | 0.99747 | 0.19248 |  |  | 47046 | 0.97551 | 0.98664 | 0.0015506 | 0.97249 | 0.0048433 | 0.97249 | 0.0048412 |  |  | 7150 | 0.89566 | 0.96697 | 0.0032979 | 0.90497 | 0.006514 | 0.90497 | 0.0053449 |  |  | 112680 | 0.90271 | 0.91505 | 0.0067559 | 0.91076 | 0.01558 | 0.91077 | 0.01317 |  |  | 413460 | 0.91518 | 0.86787 | 0.0098051 | 0.92183 | 0.0067806 | 0.92183 | 0.010532 |  |  | 371260 | 0.80493 | 0.70357 | 0.010618 | 0.80513 | 0.0070388 | 0.80513 | 0.0076671
|  |  | 7007 | 0.98969 | 0.99919 | 0.00038969 | 0.99743 | 0.083011 | 0.99748 | 0.19248 |  |  | 47346 | 0.97647 | 0.98664 | 0.0015506 | 0.97255 | 0.0048503 | 0.97255 | 0.0048466 |  |  | 7155 | 0.8935 | 0.96697 | 0.0032979 | 0.90497 | 0.006514 | 0.90498 | 0.0053449 |  |  | 112980 | 0.90439 | 0.91505 | 0.0067559 | 0.91096 | 0.015582 | 0.91097 | 0.013172 |  |  | 413760 | 0.91294 | 0.86787 | 0.0098051 | 0.9219 | 0.0067802 | 0.92191 | 0.010532 |  |  | 371560 | 0.80276 | 0.70357 | 0.010618 | 0.80519 | 0.0070374 | 0.80519 | 0.0076651
|  |  | 7012 | 0.98879 | 0.99919 | 0.00038966 | 0.99744 | 0.083012 | 0.99748 | 0.19248 |  |  | 47646 | 0.97551 | 0.98664 | 0.0015506 | 0.97262 | 0.0048572 | 0.97262 | 0.0048519 |  |  | 7160 | 0.8935 | 0.96697 | 0.0032979 | 0.90498 | 0.0065141 | 0.90498 | 0.0053449 |  |  | 113280 | 0.90439 | 0.91505 | 0.0067559 | 0.91116 | 0.015584 | 0.91117 | 0.013173 |  |  | 414060 | 0.91518 | 0.86787 | 0.0098051 | 0.92198 | 0.0067798 | 0.92199 | 0.010531 |  |  | 371860 | 0.80711 | 0.70357 | 0.010618 | 0.80525 | 0.007036 | 0.80525 | 0.0076631
|  |  | 7017 | 0.98969 | 0.9992 | 0.00038962 | 0.99745 | 0.083013 | 0.99749 | 0.19248 |  |  | 47946 | 0.97647 | 0.98664 | 0.0015506 | 0.97268 | 0.0048642 | 0.97268 | 0.0048573 |  |  | 7165 | 0.89458 | 0.96698 | 0.0032979 | 0.90498 | 0.0065141 | 0.90498 | 0.0053449 |  |  | 113580 | 0.90607 | 0.91505 | 0.0067559 | 0.91136 | 0.015586 | 0.91136 | 0.013175 |  |  | 414360 | 0.90847 | 0.86787 | 0.0098051 | 0.92206 | 0.0067795 | 0.92206 | 0.01053 |  |  | 372160 | 0.80711 | 0.70357 | 0.010618 | 0.80531 | 0.0070346 | 0.80531 | 0.0076611
|  |  | 7022 | 0.99059 | 0.9992 | 0.00038959 | 0.99746 | 0.083014 | 0.9975 | 0.19248 |  |  | 48246 | 0.97647 | 0.98664 | 0.0015506 | 0.97274 | 0.0048711 | 0.97275 | 0.0048627 |  |  | 7170 | 0.8935 | 0.96698 | 0.0032979 | 0.90498 | 0.0065141 | 0.90498 | 0.005345 |  |  | 113880 | 0.90607 | 0.91505 | 0.0067559 | 0.91155 | 0.015588 | 0.91156 | 0.013176 |  |  | 414660 | 0.91294 | 0.86787 | 0.0098051 | 0.92213 | 0.0067791 | 0.92214 | 0.01053 |  |  | 372460 | 0.80493 | 0.70357 | 0.010618 | 0.80537 | 0.0070332 | 0.80537 | 0.0076591
|  |  | 7027 | 0.98969 | 0.9992 | 0.00038955 | 0.99746 | 0.083015 | 0.99751 | 0.19248 |  |  | 48546 | 0.97743 | 0.98664 | 0.0015506 | 0.97281 | 0.0048779 | 0.97281 | 0.004868 |  |  | 7175 | 0.8935 | 0.96698 | 0.0032979 | 0.90498 | 0.0065142 | 0.90499 | 0.005345 |  |  | 114180 | 0.90776 | 0.91505 | 0.0067559 | 0.91175 | 0.01559 | 0.91176 | 0.013178 |  |  | 414960 | 0.91294 | 0.86787 | 0.0098051 | 0.92221 | 0.0067787 | 0.92221 | 0.010529 |  |  | 372760 | 0.80493 | 0.70357 | 0.010618 | 0.80543 | 0.0070319 | 0.80543 | 0.0076572
|  |  | 7032 | 0.98969 | 0.9992 | 0.00038952 | 0.99747 | 0.083016 | 0.99752 | 0.19248 |  |  | 48846 | 0.97647 | 0.98664 | 0.0015506 | 0.97287 | 0.0048848 | 0.97287 | 0.0048733 |  |  | 7180 | 0.89458 | 0.96698 | 0.0032979 | 0.90499 | 0.0065142 | 0.90499 | 0.005345 |  |  | 114480 | 0.90776 | 0.91505 | 0.0067559 | 0.91195 | 0.015592 | 0.91195 | 0.013179 |  |  | 415260 | 0.91294 | 0.86787 | 0.0098051 | 0.92228 | 0.0067783 | 0.92229 | 0.010528 |  |  | 373060 | 0.80493 | 0.70357 | 0.010618 | 0.80549 | 0.0070305 | 0.80549 | 0.0076552
|  |  | 7037 | 0.99059 | 0.9992 | 0.00038949 | 0.99748 | 0.083016 | 0.99753 | 0.19248 |  |  | 49146 | 0.97743 | 0.98664 | 0.0015506 | 0.97294 | 0.0048916 | 0.97294 | 0.0048786 |  |  | 7185 | 0.89458 | 0.96698 | 0.0032979 | 0.90499 | 0.0065142 | 0.90499 | 0.005345 |  |  | 114780 | 0.90607 | 0.91505 | 0.0067559 | 0.91214 | 0.015594 | 0.91215 | 0.01318 |  |  | 415560 | 0.91294 | 0.86787 | 0.0098051 | 0.92236 | 0.0067779 | 0.92237 | 0.010528 |  |  | 373360 | 0.80058 | 0.70357 | 0.010618 | 0.80555 | 0.0070291 | 0.80555 | 0.0076532
|  |  | 7042 | 0.98969 | 0.9992 | 0.00038946 | 0.99749 | 0.083017 | 0.99753 | 0.19248 |  |  | 49446 | 0.97647 | 0.98664 | 0.0015506 | 0.973 | 0.0048984 | 0.973 | 0.0048839 |  |  | 7190 | 0.89134 | 0.96698 | 0.0032978 | 0.90499 | 0.0065142 | 0.90499 | 0.005345 |  |  | 115080 | 0.90944 | 0.91505 | 0.0067559 | 0.91234 | 0.015596 | 0.91234 | 0.013182 |  |  | 415860 | 0.91071 | 0.86787 | 0.0098051 | 0.92243 | 0.0067776 | 0.92244 | 0.010527 |  |  | 373660 | 0.80711 | 0.70357 | 0.010618 | 0.80561 | 0.0070277 | 0.80561 | 0.0076512
|  |  | 7047 | 0.98969 | 0.9992 | 0.00038942 | 0.9975 | 0.083018 | 0.99754 | 0.19248 |  |  | 49746 | 0.97839 | 0.98664 | 0.0015506 | 0.97306 | 0.0049051 | 0.97306 | 0.0048891 |  |  | 7195 | 0.8935 | 0.96698 | 0.0032978 | 0.90499 | 0.0065143 | 0.905 | 0.0053451 |  |  | 115380 | 0.90776 | 0.91505 | 0.0067559 | 0.91253 | 0.015597 | 0.91254 | 0.013183 |  |  | 416160 | 0.91742 | 0.86787 | 0.0098051 | 0.92251 | 0.0067772 | 0.92252 | 0.010526 |  |  | 373960 | 0.80929 | 0.70357 | 0.010618 | 0.80567 | 0.0070264 | 0.80567 | 0.0076492
|  |  | 7052 | 0.99059 | 0.9992 | 0.00038939 | 0.99751 | 0.083019 | 0.99755 | 0.19248 |  |  | 50046 | 0.97743 | 0.98664 | 0.0015506 | 0.97312 | 0.0049118 | 0.97313 | 0.0048944 |  |  | 7200 | 0.89458 | 0.96698 | 0.0032978 | 0.905 | 0.0065143 | 0.905 | 0.0053451 |  |  | 115680 | 0.90776 | 0.91505 | 0.0067559 | 0.91273 | 0.015599 | 0.91273 | 0.013184 |  |  | 416460 | 0.91742 | 0.86787 | 0.0098051 | 0.92259 | 0.0067768 | 0.92259 | 0.010526 |  |  | 374260 | 0.81146 | 0.70357 | 0.010618 | 0.80573 | 0.007025 | 0.80573 | 0.0076472
|  |  | 7057 | 0.99059 | 0.99921 | 0.00038936 | 0.99752 | 0.08302 | 0.99756 | 0.19248 |  |  | 50346 | 0.97743 | 0.98664 | 0.0015506 | 0.97319 | 0.0049185 | 0.97319 | 0.0048996 |  |  | 7205 | 0.89458 | 0.96698 | 0.0032978 | 0.905 | 0.0065143 | 0.905 | 0.0053451 |  |  | 115980 | 0.90776 | 0.91505 | 0.0067559 | 0.91292 | 0.015601 | 0.91293 | 0.013185 |  |  | 416760 | 0.91294 | 0.86787 | 0.0098051 | 0.92266 | 0.0067764 | 0.92267 | 0.010525 |  |  | 374560 | 0.80493 | 0.70357 | 0.010618 | 0.80579 | 0.0070236 | 0.80579 | 0.0076453
|  |  | 7062 | 0.99059 | 0.99921 | 0.00038933 | 0.99752 | 0.08302 | 0.99757 | 0.19248 |  |  | 50646 | 0.97839 | 0.98664 | 0.0015506 | 0.97325 | 0.0049252 | 0.97325 | 0.0049048 |  |  | 7210 | 0.89458 | 0.96698 | 0.0032978 | 0.905 | 0.0065143 | 0.905 | 0.0053451 |  |  | 116280 | 0.90776 | 0.91505 | 0.0067559 | 0.91311 | 0.015602 | 0.91312 | 0.013186 |  |  | 417060 | 0.91294 | 0.86787 | 0.0098051 | 0.92274 | 0.006776 | 0.92274 | 0.010524 |  |  | 374860 | 0.81364 | 0.70357 | 0.010618 | 0.80585 | 0.0070223 | 0.80584 | 0.0076433
|  |  | 7067 | 0.98879 | 0.99921 | 0.0003893 | 0.99753 | 0.083021 | 0.99758 | 0.19248 |  |  | 50946 | 0.97743 | 0.98664 | 0.0015506 | 0.97331 | 0.0049318 | 0.97331 | 0.00491 |  |  | 7215 | 0.89458 | 0.96698 | 0.0032978 | 0.905 | 0.0065144 | 0.90501 | 0.0053452 |  |  | 116580 | 0.90607 | 0.91505 | 0.0067559 | 0.91331 | 0.015604 | 0.91331 | 0.013187 |  |  | 417360 | 0.90623 | 0.86787 | 0.0098051 | 0.92281 | 0.0067756 | 0.92282 | 0.010524 |  |  | 375160 | 0.81146 | 0.70357 | 0.010618 | 0.8059 | 0.0070209 | 0.8059 | 0.0076413
|  |  | 7072 | 0.99148 | 0.99921 | 0.00038926 | 0.99754 | 0.083022 | 0.99758 | 0.19248 |  |  | 51246 | 0.97743 | 0.98664 | 0.0015506 | 0.97337 | 0.0049384 | 0.97338 | 0.0049152 |  |  | 7220 | 0.8935 | 0.96698 | 0.0032978 | 0.90501 | 0.0065144 | 0.90501 | 0.0053452 |  |  | 116880 | 0.90607 | 0.91505 | 0.0067559 | 0.9135 | 0.015605 | 0.9135 | 0.013188 |  |  | 417660 | 0.91071 | 0.86787 | 0.0098051 | 0.92289 | 0.0067752 | 0.92289 | 0.010523 |  |  | 375460 | 0.81364 | 0.70357 | 0.010618 | 0.80596 | 0.0070195 | 0.80596 | 0.0076393
|  |  | 7077 | 0.98969 | 0.99921 | 0.00038923 | 0.99755 | 0.083023 | 0.99759 | 0.19248 |  |  | 51546 | 0.97839 | 0.98664 | 0.0015506 | 0.97344 | 0.0049449 | 0.97344 | 0.0049203 |  |  | 7225 | 0.89566 | 0.96698 | 0.0032978 | 0.90501 | 0.0065144 | 0.90501 | 0.0053452 |  |  | 117180 | 0.90776 | 0.91505 | 0.0067559 | 0.91369 | 0.015606 | 0.91369 | 0.013189 |  |  | 417960 | 0.91294 | 0.86787 | 0.0098051 | 0.92296 | 0.0067749 | 0.92297 | 0.010522 |  |  | 375760 | 0.80493 | 0.70357 | 0.010618 | 0.80602 | 0.0070182 | 0.80602 | 0.0076373
|  |  | 7082 | 0.99059 | 0.99921 | 0.0003892 | 0.99756 | 0.083024 | 0.9976 | 0.19248 |  |  | 51846 | 0.97743 | 0.98664 | 0.0015506 | 0.9735 | 0.0049514 | 0.9735 | 0.0049254 |  |  | 7230 | 0.89458 | 0.96698 | 0.0032978 | 0.90501 | 0.0065144 | 0.90501 | 0.0053452 |  |  | 117480 | 0.91112 | 0.91505 | 0.0067559 | 0.91388 | 0.015608 | 0.91389 | 0.01319 |  |  | 418260 | 0.91294 | 0.86787 | 0.0098051 | 0.92304 | 0.0067745 | 0.92304 | 0.010521 |  |  | 376060 | 0.80493 | 0.70357 | 0.010618 | 0.80608 | 0.0070168 | 0.80608 | 0.0076354
|  |  | 7087 | 0.98969 | 0.99921 | 0.00038917 | 0.99757 | 0.083024 | 0.99761 | 0.19248 |  |  | 52146 | 0.97743 | 0.98664 | 0.0015506 | 0.97356 | 0.0049579 | 0.97356 | 0.0049305 |  |  | 7235 | 0.89458 | 0.96698 | 0.0032978 | 0.90501 | 0.0065145 | 0.90502 | 0.0053452 |  |  | 117780 | 0.90776 | 0.91505 | 0.0067559 | 0.91407 | 0.015609 | 0.91408 | 0.013191 |  |  | 418560 | 0.91518 | 0.86787 | 0.0098051 | 0.92311 | 0.0067741 | 0.92312 | 0.010521 |  |  | 376360 | 0.80929 | 0.70357 | 0.010618 | 0.80614 | 0.0070154 | 0.80614 | 0.0076334
|  |  | 7092 | 0.98969 | 0.99921 | 0.00038914 | 0.99757 | 0.083025 | 0.99762 | 0.19248 |  |  | 52446 | 0.97839 | 0.98664 | 0.0015506 | 0.97362 | 0.0049644 | 0.97362 | 0.0049356 |  |  | 7240 | 0.89458 | 0.96698 | 0.0032977 | 0.90502 | 0.0065145 | 0.90502 | 0.0053453 |  |  | 118080 | 0.90776 | 0.91505 | 0.0067559 | 0.91426 | 0.01561 | 0.91427 | 0.013192 |  |  | 418860 | 0.91966 | 0.86787 | 0.0098051 | 0.92319 | 0.0067737 | 0.92319 | 0.01052 |  |  | 376660 | 0.80493 | 0.70357 | 0.010618 | 0.8062 | 0.0070141 | 0.8062 | 0.0076314
|  |  | 7212 | 0.98969 | 0.99924 | 0.00038851 | 0.99776 | 0.083043 | 0.9978 | 0.19248 |  |  | 52746 | 0.97839 | 0.98664 | 0.0015506 | 0.97368 | 0.0049708 | 0.97368 | 0.0049407 |  |  | 7245 | 0.89566 | 0.96698 | 0.0032977 | 0.90502 | 0.0065145 | 0.90502 | 0.0053453 |  |  | 118380 | 0.90944 | 0.91505 | 0.0067559 | 0.91445 | 0.015612 | 0.91445 | 0.013192 |  |  | 419160 | 0.91071 | 0.86787 | 0.0098051 | 0.92326 | 0.0067733 | 0.92327 | 0.010519 |  |  | 376960 | 0.80493 | 0.70357 | 0.010618 | 0.80626 | 0.0070127 | 0.80626 | 0.0076295
|  |  | 7332 | 0.99059 | 0.99927 | 0.00038802 | 0.99794 | 0.08306 | 0.99797 | 0.19248 |  |  | 53046 | 0.97743 | 0.98664 | 0.0015506 | 0.97375 | 0.0049772 | 0.97375 | 0.0049458 |  |  | 7250 | 0.8935 | 0.96698 | 0.0032977 | 0.90502 | 0.0065145 | 0.90502 | 0.0053453 |  |  | 118680 | 0.91112 | 0.91505 | 0.0067559 | 0.91464 | 0.015613 | 0.91464 | 0.013193 |  |  | 419460 | 0.90847 | 0.86787 | 0.0098051 | 0.92333 | 0.0067729 | 0.92334 | 0.010519 |  |  | 377260 | 0.80276 | 0.70357 | 0.010618 | 0.80632 | 0.0070113 | 0.80631 | 0.0076275
|  |  | 7452 | 0.98969 | 0.99929 | 0.00038763 | 0.9981 | 0.083076 | 0.99813 | 0.19248 |  |  | 53346 | 0.97647 | 0.98664 | 0.0015506 | 0.97381 | 0.0049836 | 0.97381 | 0.0049508 |  |  | 7255 | 0.89458 | 0.96698 | 0.0032977 | 0.90502 | 0.0065146 | 0.90503 | 0.0053453 |  |  | 118980 | 0.91448 | 0.91505 | 0.0067559 | 0.91483 | 0.015614 | 0.91483 | 0.013194 |  |  | 419760 | 0.91071 | 0.86787 | 0.0098051 | 0.92341 | 0.0067725 | 0.92342 | 0.010518 |  |  | 377560 | 0.80276 | 0.70357 | 0.010618 | 0.80637 | 0.00701 | 0.80637 | 0.0076255
|  |  | 7572 | 0.98969 | 0.99931 | 0.00038733 | 0.99824 | 0.08309 | 0.99828 | 0.19249 |  |  | 53646 | 0.97839 | 0.98664 | 0.0015506 | 0.97387 | 0.0049899 | 0.97387 | 0.0049558 |  |  | 7260 | 0.89458 | 0.96698 | 0.0032977 | 0.90503 | 0.0065146 | 0.90503 | 0.0053453 |  |  | 119280 | 0.9128 | 0.91505 | 0.0067559 | 0.91501 | 0.015615 | 0.91502 | 0.013195 |  |  | 420060 | 0.91518 | 0.86787 | 0.0098051 | 0.92348 | 0.0067721 | 0.92349 | 0.010517 |  |  | 377860 | 0.80929 | 0.70357 | 0.010618 | 0.80643 | 0.0070086 | 0.80643 | 0.0076236
|  |  | 7692 | 0.98969 | 0.99932 | 0.00038709 | 0.99838 | 0.083104 | 0.99841 | 0.19249 |  |  | 53946 | 0.97743 | 0.98664 | 0.0015506 | 0.97393 | 0.0049962 | 0.97393 | 0.0049608 |  |  | 7265 | 0.8935 | 0.96698 | 0.0032977 | 0.90503 | 0.0065146 | 0.90503 | 0.0053454 |  |  | 119580 | 0.90944 | 0.91505 | 0.0067559 | 0.9152 | 0.015616 | 0.91521 | 0.013195 |  |  | 420360 | 0.91294 | 0.86787 | 0.0098051 | 0.92356 | 0.0067717 | 0.92357 | 0.010517 |  |  | 378160 | 0.81146 | 0.70357 | 0.010618 | 0.80649 | 0.0070073 | 0.80649 | 0.0076216
|  |  | 7812 | 0.99059 | 0.99934 | 0.00038691 | 0.9985 | 0.083116 | 0.99853 | 0.1925 |  |  | 54246 | 0.97743 | 0.98664 | 0.0015506 | 0.97399 | 0.0050025 | 0.97399 | 0.0049658 |  |  | 7270 | 0.89458 | 0.96698 | 0.0032977 | 0.90503 | 0.0065146 | 0.90503 | 0.0053454 |  |  | 119880 | 0.90776 | 0.91505 | 0.0067559 | 0.91539 | 0.015617 | 0.91539 | 0.013196 |  |  | 420660 | 0.91518 | 0.86787 | 0.0098051 | 0.92363 | 0.0067713 | 0.92364 | 0.010516 |  |  | 378460 | 0.81146 | 0.70357 | 0.010618 | 0.80655 | 0.0070059 | 0.80655 | 0.0076196
|  |  | 7932 | 0.99059 | 0.99935 | 0.00038676 | 0.99862 | 0.083127 | 0.99864 | 0.1925 |  |  | 54546 | 0.97743 | 0.98664 | 0.0015506 | 0.97405 | 0.0050087 | 0.97405 | 0.0049707 |  |  | 7275 | 0.89566 | 0.96698 | 0.0032977 | 0.90503 | 0.0065147 | 0.90504 | 0.0053454 |  |  | 120180 | 0.91112 | 0.91505 | 0.0067559 | 0.91557 | 0.015618 | 0.91558 | 0.013196 |  |  | 420960 | 0.91294 | 0.86787 | 0.0098051 | 0.92371 | 0.006771 | 0.92371 | 0.010515 |  |  | 378760 | 0.80493 | 0.70357 | 0.010618 | 0.80661 | 0.0070045 | 0.8066 | 0.0076177
|  |  | 8052 | 0.99059 | 0.99936 | 0.00038665 | 0.99872 | 0.083138 | 0.99875 | 0.19251 |  |  | 54846 | 0.97839 | 0.98664 | 0.0015506 | 0.97411 | 0.0050149 | 0.97411 | 0.0049757 |  |  | 7280 | 0.89242 | 0.96698 | 0.0032977 | 0.90504 | 0.0065147 | 0.90504 | 0.0053454 |  |  | 120480 | 0.91112 | 0.91505 | 0.0067559 | 0.91576 | 0.015619 | 0.91576 | 0.013197 |  |  | 421260 | 0.91071 | 0.86787 | 0.0098051 | 0.92378 | 0.0067706 | 0.92379 | 0.010515 |  |  | 379060 | 0.80929 | 0.70357 | 0.010618 | 0.80666 | 0.0070032 | 0.80666 | 0.0076157
|  |  | 8172 | 0.98969 | 0.99937 | 0.00038656 | 0.99882 | 0.083148 | 0.99884 | 0.19252 |  |  | 55146 | 0.97743 | 0.98664 | 0.0015506 | 0.97417 | 0.0050211 | 0.97417 | 0.0049806 |  |  | 7285 | 0.89458 | 0.96698 | 0.0032977 | 0.90504 | 0.0065147 | 0.90504 | 0.0053455 |  |  | 120780 | 0.91112 | 0.91505 | 0.0067559 | 0.91594 | 0.01562 | 0.91595 | 0.013197 |  |  | 421560 | 0.91294 | 0.86787 | 0.0098051 | 0.92385 | 0.0067702 | 0.92386 | 0.010514 |  |  | 379360 | 0.81799 | 0.70357 | 0.010618 | 0.80672 | 0.0070018 | 0.80672 | 0.0076138
|  |  | 8292 | 0.99059 | 0.99938 | 0.00038649 | 0.99891 | 0.083157 | 0.99893 | 0.19253 |  |  | 55446 | 0.97743 | 0.98664 | 0.0015506 | 0.97423 | 0.0050272 | 0.97423 | 0.0049855 |  |  | 7290 | 0.89458 | 0.96698 | 0.0032977 | 0.90504 | 0.0065148 | 0.90504 | 0.0053455 |  |  | 121080 | 0.91112 | 0.91505 | 0.0067559 | 0.91613 | 0.01562 | 0.91613 | 0.013197 |  |  | 421860 | 0.91071 | 0.86787 | 0.0098051 | 0.92393 | 0.0067698 | 0.92394 | 0.010513 |  |  | 379660 | 0.80929 | 0.70357 | 0.010618 | 0.80678 | 0.0070005 | 0.80678 | 0.0076118
|  |  | 8412 | 0.99059 | 0.99938 | 0.00038644 | 0.99899 | 0.083165 | 0.99901 | 0.19253 |  |  | 55746 | 0.97935 | 0.98664 | 0.0015506 | 0.97429 | 0.0050333 | 0.97429 | 0.0049904 |  |  | 7295 | 0.89566 | 0.96698 | 0.0032977 | 0.90504 | 0.0065148 | 0.90505 | 0.0053455 |  |  | 121380 | 0.91112 | 0.91505 | 0.0067559 | 0.91631 | 0.015621 | 0.91632 | 0.013198 |  |  | 422160 | 0.90847 | 0.86787 | 0.0098051 | 0.924 | 0.0067694 | 0.92401 | 0.010513 |  |  | 379960 | 0.80711 | 0.70357 | 0.010618 | 0.80684 | 0.0069991 | 0.80684 | 0.0076098
|  |  | 8532 | 0.99148 | 0.99939 | 0.0003864 | 0.99907 | 0.083173 | 0.99909 | 0.19254 |  |  | 56046 | 0.97839 | 0.98664 | 0.0015506 | 0.97435 | 0.0050394 | 0.97435 | 0.0049952 |  |  | 7300 | 0.89458 | 0.96698 | 0.0032976 | 0.90505 | 0.0065148 | 0.90505 | 0.0053455 |  |  | 121680 | 0.91112 | 0.91505 | 0.0067559 | 0.9165 | 0.015622 | 0.9165 | 0.013198 |  |  | 422460 | 0.90847 | 0.86787 | 0.0098051 | 0.92408 | 0.006769 | 0.92408 | 0.010512 |  |  | 380260 | 0.80276 | 0.70357 | 0.010618 | 0.80689 | 0.0069978 | 0.80689 | 0.0076079
|  |  | 8652 | 0.99059 | 0.9994 | 0.00038637 | 0.99914 | 0.08318 | 0.99916 | 0.19255 |  |  | 56346 | 0.97935 | 0.98664 | 0.0015506 | 0.97441 | 0.0050454 | 0.97441 | 0.0050001 |  |  | 7305 | 0.89458 | 0.96698 | 0.0032976 | 0.90505 | 0.0065148 | 0.90505 | 0.0053455 |  |  | 121980 | 0.90944 | 0.91505 | 0.0067559 | 0.91668 | 0.015623 | 0.91669 | 0.013198 |  |  | 422760 | 0.91294 | 0.86787 | 0.0098051 | 0.92415 | 0.0067686 | 0.92416 | 0.010511 |  |  | 380560 | 0.80276 | 0.70357 | 0.010618 | 0.80695 | 0.0069964 | 0.80695 | 0.0076059
|  |  | 8772 | 0.99059 | 0.9994 | 0.00038634 | 0.9992 | 0.083186 | 0.99922 | 0.19256 |  |  | 56646 | 0.97935 | 0.98664 | 0.0015506 | 0.97447 | 0.0050514 | 0.97447 | 0.0050049 |  |  | 7310 | 0.89458 | 0.96698 | 0.0032976 | 0.90505 | 0.0065149 | 0.90505 | 0.0053456 |  |  | 122280 | 0.9128 | 0.91505 | 0.0067559 | 0.91686 | 0.015623 | 0.91687 | 0.013199 |  |  | 423060 | 0.91294 | 0.86787 | 0.0098051 | 0.92422 | 0.0067682 | 0.92423 | 0.010511 |  |  | 380860 | 0.80929 | 0.70357 | 0.010618 | 0.80701 | 0.0069951 | 0.80701 | 0.007604
|  |  | 8892 | 0.99059 | 0.9994 | 0.00038633 | 0.99926 | 0.083193 | 0.99928 | 0.19256 |  |  | 56946 | 0.97839 | 0.98664 | 0.0015506 | 0.97453 | 0.0050574 | 0.97453 | 0.0050097 |  |  | 7315 | 0.89458 | 0.96698 | 0.0032976 | 0.90505 | 0.0065149 | 0.90506 | 0.0053456 |  |  | 122580 | 0.91448 | 0.91505 | 0.0067559 | 0.91704 | 0.015624 | 0.91705 | 0.013199 |  |  | 423360 | 0.91294 | 0.86787 | 0.0098051 | 0.9243 | 0.0067678 | 0.9243 | 0.01051 |  |  | 381160 | 0.80929 | 0.70357 | 0.010618 | 0.80707 | 0.0069937 | 0.80706 | 0.007602
|  |  | 9012 | 0.99148 | 0.99941 | 0.00038631 | 0.99932 | 0.083198 | 0.99933 | 0.19257 |  |  | 57246 | 0.97839 | 0.98664 | 0.0015506 | 0.97459 | 0.0050633 | 0.97459 | 0.0050144 |  |  | 7320 | 0.89458 | 0.96698 | 0.0032976 | 0.90506 | 0.0065149 | 0.90506 | 0.0053456 |  |  | 122880 | 0.9128 | 0.91505 | 0.0067559 | 0.91723 | 0.015624 | 0.91723 | 0.013199 |  |  | 423660 | 0.91518 | 0.86787 | 0.0098051 | 0.92437 | 0.0067674 | 0.92438 | 0.010509 |  |  | 381460 | 0.80929 | 0.70357 | 0.010618 | 0.80712 | 0.0069924 | 0.80712 | 0.0076001
|  |  | 9132 | 0.99059 | 0.99941 | 0.0003863 | 0.99937 | 0.083203 | 0.99938 | 0.19258 |  |  | 57546 | 0.97839 | 0.98664 | 0.0015506 | 0.97465 | 0.0050692 | 0.97465 | 0.0050192 |  |  | 7325 | 0.89458 | 0.96698 | 0.0032976 | 0.90506 | 0.0065149 | 0.90506 | 0.0053456 |  |  | 123180 | 0.91112 | 0.91505 | 0.0067559 | 0.91741 | 0.015625 | 0.91741 | 0.013199 |  |  | 423960 | 0.91071 | 0.86787 | 0.0098051 | 0.92444 | 0.006767 | 0.92445 | 0.010508 |  |  | 381760 | 0.80058 | 0.70357 | 0.010618 | 0.80718 | 0.006991 | 0.80718 | 0.0075981
|  |  | 9252 | 0.99238 | 0.99941 | 0.00038629 | 0.99941 | 0.083208 | 0.99942 | 0.19258 |  |  | 57846 | 0.97839 | 0.98664 | 0.0015506 | 0.9747 | 0.0050751 | 0.9747 | 0.0050239 |  |  | 7330 | 0.8935 | 0.96698 | 0.0032976 | 0.90506 | 0.006515 | 0.90506 | 0.0053456 |  |  | 123480 | 0.90776 | 0.91505 | 0.0067559 | 0.91759 | 0.015625 | 0.91759 | 0.013199 |  |  | 424260 | 0.91518 | 0.86787 | 0.0098051 | 0.92452 | 0.0067666 | 0.92452 | 0.010508 |  |  | 382060 | 0.80711 | 0.70357 | 0.010618 | 0.80724 | 0.0069897 | 0.80723 | 0.0075962
|  |  | 9372 | 0.99148 | 0.99942 | 0.00038628 | 0.99946 | 0.083212 | 0.99947 | 0.19259 |  |  | 58146 | 0.97935 | 0.98664 | 0.0015506 | 0.97476 | 0.0050809 | 0.97476 | 0.0050286 |  |  | 7335 | 0.89458 | 0.96698 | 0.0032976 | 0.90506 | 0.006515 | 0.90507 | 0.0053457 |  |  | 123780 | 0.9128 | 0.91505 | 0.0067559 | 0.91777 | 0.015626 | 0.91777 | 0.013199 |  |  | 424560 | 0.91294 | 0.86787 | 0.0098051 | 0.92459 | 0.0067662 | 0.9246 | 0.010507 |  |  | 382360 | 0.80711 | 0.70357 | 0.010618 | 0.80729 | 0.0069883 | 0.80729 | 0.0075942
|  |  | 9492 | 0.99148 | 0.99942 | 0.00038628 | 0.99949 | 0.083216 | 0.9995 | 0.19259 |  |  | 58446 | 0.97839 | 0.98664 | 0.0015506 | 0.97482 | 0.0050867 | 0.97482 | 0.0050333 |  |  | 7340 | 0.89458 | 0.96698 | 0.0032976 | 0.90507 | 0.006515 | 0.90507 | 0.0053457 |  |  | 124080 | 0.91448 | 0.91505 | 0.0067559 | 0.91795 | 0.015626 | 0.91795 | 0.013199 |  |  | 424860 | 0.91071 | 0.86787 | 0.0098051 | 0.92466 | 0.0067658 | 0.92467 | 0.010506 |  |  | 382660 | 0.80058 | 0.70357 | 0.010618 | 0.80735 | 0.006987 | 0.80735 | 0.0075923
|  |  | 9612 | 0.99059 | 0.99942 | 0.00038628 | 0.99953 | 0.08322 | 0.99954 | 0.1926 |  |  | 58746 | 0.97935 | 0.98664 | 0.0015506 | 0.97488 | 0.0050924 | 0.97488 | 0.005038 |  |  | 7345 | 0.89566 | 0.96699 | 0.0032976 | 0.90507 | 0.006515 | 0.90507 | 0.0053457 |  |  | 124380 | 0.9128 | 0.91505 | 0.0067559 | 0.91813 | 0.015626 | 0.91813 | 0.013199 |  |  | 425160 | 0.91071 | 0.86787 | 0.0098051 | 0.92473 | 0.0067654 | 0.92474 | 0.010506 |  |  | 382960 | 0.80711 | 0.70357 | 0.010618 | 0.80741 | 0.0069856 | 0.8074 | 0.0075904
|  |  | 9732 | 0.99148 | 0.99942 | 0.00038627 | 0.99956 | 0.083224 | 0.99957 | 0.1926 |  |  | 59046 | 0.97935 | 0.98664 | 0.0015506 | 0.97494 | 0.0050982 | 0.97494 | 0.0050426 |  |  | 7350 | 0.89458 | 0.96699 | 0.0032976 | 0.90507 | 0.0065151 | 0.90507 | 0.0053457 |  |  | 124680 | 0.9128 | 0.91505 | 0.0067559 | 0.91831 | 0.015627 | 0.91831 | 0.013199 |  |  | 425460 | 0.91294 | 0.86787 | 0.0098051 | 0.92481 | 0.006765 | 0.92481 | 0.010505 |  |  | 383260 | 0.80929 | 0.70357 | 0.010618 | 0.80746 | 0.0069843 | 0.80746 | 0.0075884
|  |  | 9852 | 0.99059 | 0.99942 | 0.00038627 | 0.99959 | 0.083227 | 0.9996 | 0.19261 |  |  | 59346 | 0.97935 | 0.98664 | 0.0015506 | 0.975 | 0.0051039 | 0.975 | 0.0050473 |  |  | 7355 | 0.89566 | 0.96699 | 0.0032976 | 0.90507 | 0.0065151 | 0.90508 | 0.0053458 |  |  | 124980 | 0.91448 | 0.91505 | 0.0067559 | 0.91848 | 0.015627 | 0.91849 | 0.013199 |  |  | 425760 | 0.91294 | 0.86787 | 0.0098051 | 0.92488 | 0.0067646 | 0.92489 | 0.010504 |  |  | 383560 | 0.81146 | 0.70357 | 0.010618 | 0.80752 | 0.006983 | 0.80752 | 0.0075865
|  |  | 9972 | 0.99238 | 0.99942 | 0.00038627 | 0.99962 | 0.08323 | 0.99963 | 0.19261 |  |  | 59646 | 0.97935 | 0.98664 | 0.0015506 | 0.97505 | 0.0051095 | 0.97505 | 0.0050519 |  |  | 7360 | 0.89566 | 0.96699 | 0.0032976 | 0.90508 | 0.0065151 | 0.90508 | 0.0053458 |  |  | 125280 | 0.9128 | 0.91505 | 0.0067559 | 0.91866 | 0.015627 | 0.91867 | 0.013199 |  |  | 426060 | 0.90847 | 0.86787 | 0.0098051 | 0.92495 | 0.0067642 | 0.92496 | 0.010504 |  |  | 383860 | 0.80276 | 0.70357 | 0.010618 | 0.80758 | 0.0069816 | 0.80757 | 0.0075846
|  |  | 10092 | 0.99238 | 0.99942 | 0.00038627 | 0.99965 | 0.083232 | 0.99965 | 0.19262 |  |  | 59946 | 0.98031 | 0.98664 | 0.0015506 | 0.97511 | 0.0051152 | 0.97511 | 0.0050565 |  |  | 7365 | 0.89566 | 0.96699 | 0.0032976 | 0.90508 | 0.0065151 | 0.90508 | 0.0053458 |  |  | 125580 | 0.91448 | 0.91505 | 0.0067559 | 0.91884 | 0.015627 | 0.91884 | 0.013199 |  |  | 426360 | 0.91518 | 0.86787 | 0.0098051 | 0.92503 | 0.0067638 | 0.92503 | 0.010503 |  |  | 384160 | 0.80929 | 0.70357 | 0.010618 | 0.80763 | 0.0069803 | 0.80763 | 0.0075826
|  |  | 10212 | 0.99238 | 0.99942 | 0.00038627 | 0.99967 | 0.083235 | 0.99968 | 0.19262 |  |  | 60246 | 0.97935 | 0.98664 | 0.0015506 | 0.97517 | 0.0051208 | 0.97517 | 0.005061 |  |  | 7370 | 0.89566 | 0.96699 | 0.0032975 | 0.90508 | 0.0065152 | 0.90508 | 0.0053458 |  |  | 125880 | 0.91448 | 0.91505 | 0.0067559 | 0.91902 | 0.015628 | 0.91902 | 0.013198 |  |  | 426660 | 0.91294 | 0.86787 | 0.0098051 | 0.9251 | 0.0067633 | 0.92511 | 0.010502 |  |  | 384460 | 0.80929 | 0.70357 | 0.010618 | 0.80769 | 0.0069789 | 0.80769 | 0.0075807
|  |  | 10332 | 0.99238 | 0.99943 | 0.00038627 | 0.99969 | 0.083237 | 0.9997 | 0.19263 |  |  | 60546 | 0.97935 | 0.98664 | 0.0015506 | 0.97523 | 0.0051263 | 0.97523 | 0.0050656 |  |  | 7375 | 0.89566 | 0.96699 | 0.0032975 | 0.90508 | 0.0065152 | 0.90509 | 0.0053458 |  |  | 126180 | 0.91448 | 0.91505 | 0.0067559 | 0.91919 | 0.015628 | 0.9192 | 0.013198 |  |  | 426960 | 0.91518 | 0.86787 | 0.0098051 | 0.92517 | 0.0067629 | 0.92518 | 0.010501 |  |  | 384760 | 0.80929 | 0.70357 | 0.010618 | 0.80774 | 0.0069776 | 0.80774 | 0.0075788
|  |  | 10452 | 0.99148 | 0.99943 | 0.00038627 | 0.99972 | 0.083239 | 0.99972 | 0.19263 |  |  | 60846 | 0.98031 | 0.98664 | 0.0015506 | 0.97528 | 0.0051319 | 0.97528 | 0.0050701 |  |  | 7380 | 0.89566 | 0.96699 | 0.0032975 | 0.90509 | 0.0065152 | 0.90509 | 0.0053459 |  |  | 126480 | 0.91112 | 0.91505 | 0.0067559 | 0.91937 | 0.015628 | 0.91937 | 0.013198 |  |  | 427260 | 0.91742 | 0.86787 | 0.0098051 | 0.92524 | 0.0067625 | 0.92525 | 0.010501 |  |  | 385060 | 0.81364 | 0.70357 | 0.010618 | 0.8078 | 0.0069763 | 0.8078 | 0.0075768
|  |  | 10572 | 0.99238 | 0.99943 | 0.00038627 | 0.99973 | 0.083241 | 0.99974 | 0.19263 |  |  | 61146 | 0.97935 | 0.98664 | 0.0015506 | 0.97534 | 0.0051373 | 0.97534 | 0.0050746 |  |  | 7385 | 0.89566 | 0.96699 | 0.0032975 | 0.90509 | 0.0065153 | 0.90509 | 0.0053459 |  |  | 126780 | 0.91112 | 0.91505 | 0.0067559 | 0.91954 | 0.015628 | 0.91955 | 0.013198 |  |  | 427560 | 0.91294 | 0.86787 | 0.0098051 | 0.92532 | 0.0067621 | 0.92532 | 0.0105 |  |  | 385360 | 0.81364 | 0.70357 | 0.010618 | 0.80785 | 0.0069749 | 0.80785 | 0.0075749
|  |  | 10692 | 0.99238 | 0.99943 | 0.00038626 | 0.99975 | 0.083243 | 0.99975 | 0.19264 |  |  | 61446 | 0.97839 | 0.98664 | 0.0015506 | 0.9754 | 0.0051428 | 0.9754 | 0.0050791 |  |  | 7390 | 0.89674 | 0.96699 | 0.0032975 | 0.90509 | 0.0065153 | 0.90509 | 0.0053459 |  |  | 127080 | 0.91112 | 0.91505 | 0.0067559 | 0.91972 | 0.015628 | 0.91972 | 0.013197 |  |  | 427860 | 0.90847 | 0.86787 | 0.0098051 | 0.92539 | 0.0067617 | 0.92539 | 0.010499 |  |  | 385660 | 0.81364 | 0.70357 | 0.010618 | 0.80791 | 0.0069736 | 0.80791 | 0.007573
|  |  | 10812 | 0.99238 | 0.99943 | 0.00038626 | 0.99977 | 0.083245 | 0.99977 | 0.19264 |  |  | 61746 | 0.98031 | 0.98664 | 0.0015506 | 0.97545 | 0.0051482 | 0.97545 | 0.0050835 |  |  | 7395 | 0.89458 | 0.96699 | 0.0032975 | 0.90509 | 0.0065153 | 0.9051 | 0.0053459 |  |  | 127380 | 0.91616 | 0.91505 | 0.0067559 | 0.91989 | 0.015628 | 0.9199 | 0.013197 |  |  | 428160 | 0.90847 | 0.86787 | 0.0098051 | 0.92546 | 0.0067613 | 0.92547 | 0.010499 |  |  | 385960 | 0.80276 | 0.70357 | 0.010618 | 0.80797 | 0.0069723 | 0.80797 | 0.007571
|  |  | 10932 | 0.99327 | 0.99943 | 0.00038626 | 0.99978 | 0.083246 | 0.99978 | 0.19264 |  |  | 62046 | 0.97935 | 0.98664 | 0.0015506 | 0.97551 | 0.0051536 | 0.97551 | 0.005088 |  |  | 7400 | 0.89458 | 0.96699 | 0.0032975 | 0.9051 | 0.0065153 | 0.9051 | 0.0053459 |  |  | 127680 | 0.90944 | 0.91505 | 0.0067559 | 0.92007 | 0.015627 | 0.92007 | 0.013196 |  |  | 428460 | 0.90847 | 0.86787 | 0.0098051 | 0.92553 | 0.0067609 | 0.92554 | 0.010498 |  |  | 386260 | 0.80493 | 0.70357 | 0.010618 | 0.80802 | 0.0069709 | 0.80802 | 0.0075691
|  |  | 11052 | 0.99238 | 0.99943 | 0.00038626 | 0.99979 | 0.083248 | 0.9998 | 0.19265 |  |  | 62346 | 0.97935 | 0.98664 | 0.0015506 | 0.97557 | 0.005159 | 0.97557 | 0.0050924 |  |  | 7405 | 0.89566 | 0.96699 | 0.0032975 | 0.9051 | 0.0065154 | 0.9051 | 0.005346 |  |  | 127980 | 0.91448 | 0.91505 | 0.0067559 | 0.92024 | 0.015627 | 0.92025 | 0.013196 |  |  | 428760 | 0.90847 | 0.86787 | 0.0098051 | 0.9256 | 0.0067605 | 0.92561 | 0.010497 |  |  | 386560 | 0.81146 | 0.70357 | 0.010618 | 0.80808 | 0.0069696 | 0.80808 | 0.0075672
|  |  | 11172 | 0.99148 | 0.99943 | 0.00038626 | 0.99981 | 0.083249 | 0.99981 | 0.19265 |  |  | 62646 | 0.98127 | 0.98664 | 0.0015506 | 0.97562 | 0.0051643 | 0.97562 | 0.0050968 |  |  | 7410 | 0.89566 | 0.96699 | 0.0032975 | 0.9051 | 0.0065154 | 0.9051 | 0.005346 |  |  | 128280 | 0.91616 | 0.91505 | 0.0067559 | 0.92041 | 0.015627 | 0.92042 | 0.013195 |  |  | 429060 | 0.91294 | 0.86787 | 0.0098051 | 0.92568 | 0.0067601 | 0.92568 | 0.010496 |  |  | 386860 | 0.80711 | 0.70357 | 0.010618 | 0.80813 | 0.0069683 | 0.80813 | 0.0075653
|  |  | 11292 | 0.99238 | 0.99943 | 0.00038626 | 0.99982 | 0.08325 | 0.99982 | 0.19265 |  |  | 62946 | 0.98127 | 0.98664 | 0.0015506 | 0.97568 | 0.0051696 | 0.97568 | 0.0051012 |  |  | 7415 | 0.89458 | 0.96699 | 0.0032975 | 0.9051 | 0.0065154 | 0.90511 | 0.005346 |  |  | 128580 | 0.91785 | 0.91505 | 0.0067559 | 0.92058 | 0.015627 | 0.92059 | 0.013195 |  |  | 429360 | 0.91294 | 0.86787 | 0.0098051 | 0.92575 | 0.0067597 | 0.92575 | 0.010496 |  |  | 387160 | 0.80493 | 0.70357 | 0.010618 | 0.80819 | 0.0069669 | 0.80819 | 0.0075634
|  |  | 11412 | 0.99238 | 0.99943 | 0.00038626 | 0.99983 | 0.083251 | 0.99983 | 0.19265 |  |  | 63246 | 0.98127 | 0.98664 | 0.0015506 | 0.97574 | 0.0051749 | 0.97573 | 0.0051055 |  |  | 7420 | 0.89458 | 0.96699 | 0.0032975 | 0.90511 | 0.0065154 | 0.90511 | 0.005346 |  |  | 128880 | 0.91448 | 0.91505 | 0.0067559 | 0.92076 | 0.015627 | 0.92076 | 0.013194 |  |  | 429660 | 0.91294 | 0.86787 | 0.0098051 | 0.92582 | 0.0067593 | 0.92583 | 0.010495 |  |  | 387460 | 0.80711 | 0.70357 | 0.010618 | 0.80824 | 0.0069656 | 0.80824 | 0.0075614
|  |  | 11532 | 0.99238 | 0.99943 | 0.00038626 | 0.99984 | 0.083252 | 0.99984 | 0.19265 |  |  | 63546 | 0.97935 | 0.98664 | 0.0015506 | 0.97579 | 0.0051801 | 0.97579 | 0.0051099 |  |  | 7425 | 0.89458 | 0.96699 | 0.0032975 | 0.90511 | 0.0065155 | 0.90511 | 0.0053461 |  |  | 129180 | 0.91448 | 0.91505 | 0.0067559 | 0.92093 | 0.015626 | 0.92093 | 0.013194 |  |  | 429960 | 0.91518 | 0.86787 | 0.0098051 | 0.92589 | 0.0067588 | 0.9259 | 0.010494 |  |  | 387760 | 0.80711 | 0.70357 | 0.010618 | 0.8083 | 0.0069643 | 0.8083 | 0.0075595
|  |  | 11652 | 0.99327 | 0.99943 | 0.00038626 | 0.99985 | 0.083253 | 0.99985 | 0.19266 |  |  | 63846 | 0.98031 | 0.98664 | 0.0015506 | 0.97585 | 0.0051853 | 0.97585 | 0.0051142 |  |  | 7430 | 0.89458 | 0.96699 | 0.0032975 | 0.90511 | 0.0065155 | 0.90511 | 0.0053461 |  |  | 129480 | 0.91616 | 0.91505 | 0.0067559 | 0.9211 | 0.015626 | 0.92111 | 0.013193 |  |  | 430260 | 0.91294 | 0.86787 | 0.0098051 | 0.92596 | 0.0067584 | 0.92597 | 0.010494 |  |  | 388060 | 0.81364 | 0.70357 | 0.010618 | 0.80835 | 0.006963 | 0.80835 | 0.0075576
|  |  | 11772 | 0.99238 | 0.99943 | 0.00038626 | 0.99986 | 0.083254 | 0.99985 | 0.19266 |  |  | 64146 | 0.98031 | 0.98664 | 0.0015506 | 0.9759 | 0.0051904 | 0.9759 | 0.0051185 |  |  | 7435 | 0.89458 | 0.96699 | 0.0032975 | 0.90511 | 0.0065155 | 0.90512 | 0.0053461 |  |  | 129780 | 0.91616 | 0.91505 | 0.0067559 | 0.92127 | 0.015626 | 0.92128 | 0.013192 |  |  | 430560 | 0.90847 | 0.86787 | 0.0098051 | 0.92603 | 0.006758 | 0.92604 | 0.010493 |  |  | 388360 | 0.81364 | 0.70357 | 0.010618 | 0.80841 | 0.0069616 | 0.80841 | 0.0075557
|  |  | 11892 | 0.99327 | 0.99943 | 0.00038626 | 0.99986 | 0.083255 | 0.99986 | 0.19266 |  |  | 64446 | 0.97935 | 0.98664 | 0.0015506 | 0.97596 | 0.0051956 | 0.97596 | 0.0051227 |  |  | 7440 | 0.89566 | 0.96699 | 0.0032975 | 0.90512 | 0.0065155 | 0.90512 | 0.0053461 |  |  | 130080 | 0.91785 | 0.91505 | 0.0067559 | 0.92144 | 0.015625 | 0.92145 | 0.013191 |  |  | 430860 | 0.90623 | 0.86787 | 0.0098051 | 0.9261 | 0.0067576 | 0.92611 | 0.010492 |  |  | 388660 | 0.81146 | 0.70357 | 0.010618 | 0.80846 | 0.0069603 | 0.80846 | 0.0075538
|  |  | 12012 | 0.99238 | 0.99943 | 0.00038626 | 0.99987 | 0.083256 | 0.99987 | 0.19266 |  |  | 64746 | 0.97839 | 0.98664 | 0.0015506 | 0.97601 | 0.0052006 | 0.97601 | 0.005127 |  |  | 7445 | 0.89566 | 0.96699 | 0.0032975 | 0.90512 | 0.0065156 | 0.90512 | 0.0053461 |  |  | 130380 | 0.91616 | 0.91505 | 0.0067559 | 0.92161 | 0.015625 | 0.92162 | 0.013191 |  |  | 431160 | 0.91071 | 0.86787 | 0.0098051 | 0.92618 | 0.0067572 | 0.92618 | 0.010491 |  |  | 388960 | 0.82234 | 0.70357 | 0.010618 | 0.80852 | 0.006959 | 0.80852 | 0.0075519
|  |  | 12132 | 0.99238 | 0.99943 | 0.00038626 | 0.99988 | 0.083256 | 0.99987 | 0.19266 |  |  | 65046 | 0.97935 | 0.98664 | 0.0015506 | 0.97607 | 0.0052057 | 0.97607 | 0.0051312 |  |  | 7450 | 0.89458 | 0.96699 | 0.0032975 | 0.90512 | 0.0065156 | 0.90512 | 0.0053462 |  |  | 130680 | 0.9128 | 0.91505 | 0.0067559 | 0.92178 | 0.015624 | 0.92178 | 0.01319 |  |  | 431460 | 0.90847 | 0.86787 | 0.0098051 | 0.92625 | 0.0067568 | 0.92625 | 0.010491 |  |  | 389260 | 0.80929 | 0.70357 | 0.010618 | 0.80857 | 0.0069577 | 0.80857 | 0.00755
|  |  | 12252 | 0.99238 | 0.99943 | 0.00038626 | 0.99988 | 0.083257 | 0.99988 | 0.19266 |  |  | 65346 | 0.98031 | 0.98664 | 0.0015506 | 0.97612 | 0.0052107 | 0.97612 | 0.0051354 |  |  | 7455 | 0.89458 | 0.96699 | 0.0032974 | 0.90512 | 0.0065156 | 0.90513 | 0.0053462 |  |  | 130980 | 0.91616 | 0.91505 | 0.0067559 | 0.92195 | 0.015624 | 0.92195 | 0.013189 |  |  | 431760 | 0.90847 | 0.86787 | 0.0098051 | 0.92632 | 0.0067564 | 0.92633 | 0.01049 |  |  | 389560 | 0.80929 | 0.70357 | 0.010618 | 0.80863 | 0.0069563 | 0.80863 | 0.0075481
|  |  | 12372 | 0.99148 | 0.99943 | 0.00038626 | 0.99989 | 0.083258 | 0.99989 | 0.19266 |  |  | 65646 | 0.97935 | 0.98664 | 0.0015506 | 0.97618 | 0.0052157 | 0.97618 | 0.0051396 |  |  | 7460 | 0.89566 | 0.96699 | 0.0032974 | 0.90513 | 0.0065157 | 0.90513 | 0.0053462 |  |  | 131280 | 0.91616 | 0.91505 | 0.0067559 | 0.92212 | 0.015623 | 0.92212 | 0.013188 |  |  | 432060 | 0.91071 | 0.86787 | 0.0098051 | 0.92639 | 0.0067559 | 0.9264 | 0.010489 |  |  | 389860 | 0.81146 | 0.70357 | 0.010618 | 0.80868 | 0.006955 | 0.80868 | 0.0075461
|  |  | 12492 | 0.99417 | 0.99943 | 0.00038626 | 0.99989 | 0.083258 | 0.99989 | 0.19267 |  |  | 65946 | 0.97935 | 0.98664 | 0.0015506 | 0.97623 | 0.0052207 | 0.97623 | 0.0051437 |  |  | 7465 | 0.8935 | 0.96699 | 0.0032974 | 0.90513 | 0.0065157 | 0.90513 | 0.0053462 |  |  | 131580 | 0.91616 | 0.91505 | 0.0067559 | 0.92228 | 0.015623 | 0.92229 | 0.013187 |  |  | 432360 | 0.91294 | 0.86787 | 0.0098051 | 0.92646 | 0.0067555 | 0.92647 | 0.010489 |  |  | 390160 | 0.80929 | 0.70357 | 0.010618 | 0.80874 | 0.0069537 | 0.80873 | 0.0075442
|  |  | 12612 | 0.99327 | 0.99943 | 0.00038626 | 0.9999 | 0.083259 | 0.99989 | 0.19267 |  |  | 66246 | 0.98031 | 0.98664 | 0.0015506 | 0.97629 | 0.0052256 | 0.97629 | 0.0051479 |  |  | 7470 | 0.89458 | 0.96699 | 0.0032974 | 0.90513 | 0.0065157 | 0.90513 | 0.0053462 |  |  | 131880 | 0.9128 | 0.91505 | 0.0067559 | 0.92245 | 0.015622 | 0.92246 | 0.013186 |  |  | 432660 | 0.91071 | 0.86787 | 0.0098051 | 0.92653 | 0.0067551 | 0.92654 | 0.010488 |  |  | 390460 | 0.81146 | 0.70357 | 0.010618 | 0.80879 | 0.0069524 | 0.80879 | 0.0075423
|  |  | 12732 | 0.99327 | 0.99943 | 0.00038626 | 0.9999 | 0.083259 | 0.9999 | 0.19267 |  |  | 66546 | 0.98031 | 0.98664 | 0.0015506 | 0.97634 | 0.0052305 | 0.97634 | 0.005152 |  |  | 7475 | 0.89566 | 0.96699 | 0.0032974 | 0.90513 | 0.0065157 | 0.90514 | 0.0053463 |  |  | 132180 | 0.91448 | 0.91505 | 0.0067559 | 0.92262 | 0.015621 | 0.92262 | 0.013186 |  |  | 432960 | 0.91071 | 0.86787 | 0.0098051 | 0.9266 | 0.0067547 | 0.92661 | 0.010487 |  |  | 390760 | 0.80929 | 0.70357 | 0.010618 | 0.80884 | 0.0069511 | 0.80884 | 0.0075404
|  |  | 12852 | 0.99238 | 0.99943 | 0.00038626 | 0.99991 | 0.083259 | 0.9999 | 0.19267 |  |  | 66846 | 0.98127 | 0.98664 | 0.0015506 | 0.9764 | 0.0052353 | 0.97639 | 0.0051561 |  |  | 7480 | 0.89674 | 0.96699 | 0.0032974 | 0.90514 | 0.0065158 | 0.90514 | 0.0053463 |  |  | 132480 | 0.91785 | 0.91505 | 0.0067559 | 0.92278 | 0.015621 | 0.92279 | 0.013185 |  |  | 433260 | 0.91071 | 0.86787 | 0.0098051 | 0.92667 | 0.0067543 | 0.92668 | 0.010486 |  |  | 391060 | 0.81146 | 0.70357 | 0.010618 | 0.8089 | 0.0069498 | 0.8089 | 0.0075385
|  |  | 12972 | 0.99148 | 0.99943 | 0.00038626 | 0.99991 | 0.08326 | 0.99991 | 0.19267 |  |  | 67146 | 0.98031 | 0.98664 | 0.0015506 | 0.97645 | 0.0052402 | 0.97645 | 0.0051602 |  |  | 7485 | 0.89674 | 0.96699 | 0.0032974 | 0.90514 | 0.0065158 | 0.90514 | 0.0053463 |  |  | 132780 | 0.91616 | 0.91505 | 0.0067559 | 0.92295 | 0.01562 | 0.92296 | 0.013184 |  |  | 433560 | 0.90623 | 0.86787 | 0.0098051 | 0.92674 | 0.0067539 | 0.92675 | 0.010486 |  |  | 391360 | 0.81364 | 0.70357 | 0.010618 | 0.80895 | 0.0069485 | 0.80895 | 0.0075366
|  |  | 13092 | 0.99238 | 0.99943 | 0.00038626 | 0.99991 | 0.08326 | 0.99991 | 0.19267 |  |  | 67446 | 0.98031 | 0.98664 | 0.0015506 | 0.97651 | 0.005245 | 0.9765 | 0.0051642 |  |  | 7490 | 0.8935 | 0.96699 | 0.0032974 | 0.90514 | 0.0065158 | 0.90514 | 0.0053463 |  |  | 133080 | 0.92121 | 0.91505 | 0.0067559 | 0.92312 | 0.015619 | 0.92312 | 0.013182 |  |  | 433860 | 0.90847 | 0.86787 | 0.0098051 | 0.92681 | 0.0067534 | 0.92682 | 0.010485 |  |  | 391660 | 0.81364 | 0.70357 | 0.010618 | 0.80901 | 0.0069471 | 0.809 | 0.0075348
|  |  | 13212 | 0.99238 | 0.99943 | 0.00038626 | 0.99991 | 0.083261 | 0.99991 | 0.19267 |  |  | 67746 | 0.97935 | 0.98664 | 0.0015506 | 0.97656 | 0.0052497 | 0.97656 | 0.0051682 |  |  | 7495 | 0.89566 | 0.96699 | 0.0032974 | 0.90514 | 0.0065158 | 0.90515 | 0.0053464 |  |  | 133380 | 0.91953 | 0.91505 | 0.0067559 | 0.92328 | 0.015618 | 0.92329 | 0.013181 |  |  | 434160 | 0.91294 | 0.86787 | 0.0098051 | 0.92688 | 0.006753 | 0.92689 | 0.010484 |  |  | 391960 | 0.81799 | 0.70357 | 0.010618 | 0.80906 | 0.0069458 | 0.80906 | 0.0075329
|  |  | 13332 | 0.99148 | 0.99943 | 0.00038626 | 0.99992 | 0.083261 | 0.99991 | 0.19267 |  |  | 68046 | 0.98127 | 0.98664 | 0.0015506 | 0.97661 | 0.0052544 | 0.97661 | 0.0051723 |  |  | 7500 | 0.8935 | 0.96699 | 0.0032974 | 0.90515 | 0.0065159 | 0.90515 | 0.0053464 |  |  | 133680 | 0.91953 | 0.91505 | 0.0067559 | 0.92344 | 0.015618 | 0.92345 | 0.01318 |  |  | 434460 | 0.91071 | 0.86787 | 0.0098051 | 0.92695 | 0.0067526 | 0.92696 | 0.010484 |  |  | 392260 | 0.81581 | 0.70357 | 0.010618 | 0.80911 | 0.0069445 | 0.80911 | 0.007531
|  |  | 13452 | 0.99327 | 0.99943 | 0.00038626 | 0.99992 | 0.083261 | 0.99992 | 0.19267 |  |  | 68346 | 0.98223 | 0.98664 | 0.0015506 | 0.97667 | 0.0052591 | 0.97666 | 0.0051762 |  |  | 7505 | 0.89458 | 0.96699 | 0.0032974 | 0.90515 | 0.0065159 | 0.90515 | 0.0053464 |  |  | 133980 | 0.91785 | 0.91505 | 0.0067559 | 0.92361 | 0.015617 | 0.92362 | 0.013179 |  |  | 434760 | 0.90847 | 0.86787 | 0.0098051 | 0.92703 | 0.0067522 | 0.92703 | 0.010483 |  |  | 392560 | 0.81581 | 0.70357 | 0.010618 | 0.80917 | 0.0069432 | 0.80916 | 0.0075291
|  |  | 13572 | 0.99327 | 0.99943 | 0.00038626 | 0.99992 | 0.083261 | 0.99992 | 0.19267 |  |  | 68646 | 0.98127 | 0.98664 | 0.0015506 | 0.97672 | 0.0052638 | 0.97672 | 0.0051802 |  |  | 7510 | 0.89566 | 0.96699 | 0.0032974 | 0.90515 | 0.0065159 | 0.90515 | 0.0053464 |  |  | 134280 | 0.91785 | 0.91505 | 0.0067559 | 0.92377 | 0.015616 | 0.92378 | 0.013178 |  |  | 435060 | 0.90623 | 0.86787 | 0.0098051 | 0.9271 | 0.0067518 | 0.9271 | 0.010482 |  |  | 392860 | 0.81581 | 0.70357 | 0.010618 | 0.80922 | 0.0069419 | 0.80922 | 0.0075272
|  |  | 13692 | 0.99417 | 0.99943 | 0.00038626 | 0.99992 | 0.083262 | 0.99992 | 0.19267 |  |  | 68946 | 0.98031 | 0.98664 | 0.0015506 | 0.97677 | 0.0052684 | 0.97677 | 0.0051841 |  |  | 7515 | 0.89566 | 0.96699 | 0.0032974 | 0.90515 | 0.0065159 | 0.90516 | 0.0053464 |  |  | 134580 | 0.91785 | 0.91505 | 0.0067559 | 0.92394 | 0.015615 | 0.92394 | 0.013177 |  |  | 435360 | 0.90847 | 0.86787 | 0.0098051 | 0.92717 | 0.0067513 | 0.92717 | 0.010481 |  |  | 393160 | 0.81146 | 0.70357 | 0.010618 | 0.80927 | 0.0069406 | 0.80927 | 0.0075253
|  |  | 13812 | 0.99238 | 0.99943 | 0.00038626 | 0.99993 | 0.083262 | 0.99992 | 0.19267 |  |  | 69246 | 0.98127 | 0.98664 | 0.0015506 | 0.97683 | 0.005273 | 0.97682 | 0.0051881 |  |  | 7520 | 0.89566 | 0.96699 | 0.0032974 | 0.90516 | 0.006516 | 0.90516 | 0.0053465 |  |  | 134880 | 0.91785 | 0.91505 | 0.0067559 | 0.9241 | 0.015614 | 0.92411 | 0.013176 |  |  | 435660 | 0.90847 | 0.86787 | 0.0098051 | 0.92724 | 0.0067509 | 0.92724 | 0.010481 |  |  | 393460 | 0.81146 | 0.70357 | 0.010618 | 0.80933 | 0.0069393 | 0.80933 | 0.0075234
|  |  | 13932 | 0.99148 | 0.99943 | 0.00038626 | 0.99993 | 0.083262 | 0.99993 | 0.19267 |  |  | 69546 | 0.98031 | 0.98664 | 0.0015506 | 0.97688 | 0.0052776 | 0.97688 | 0.005192 |  |  | 7525 | 0.89674 | 0.96699 | 0.0032974 | 0.90516 | 0.006516 | 0.90516 | 0.0053465 |  |  | 135180 | 0.91953 | 0.91505 | 0.0067559 | 0.92426 | 0.015613 | 0.92427 | 0.013174 |  |  | 435960 | 0.91294 | 0.86787 | 0.0098051 | 0.92731 | 0.0067505 | 0.92731 | 0.01048 |  |  | 393760 | 0.82234 | 0.70357 | 0.010618 | 0.80938 | 0.006938 | 0.80938 | 0.0075215
|  |  | 14052 | 0.99327 | 0.99943 | 0.00038626 | 0.99993 | 0.083262 | 0.99993 | 0.19267 |  |  | 69846 | 0.98127 | 0.98664 | 0.0015506 | 0.97693 | 0.0052821 | 0.97693 | 0.0051959 |  |  | 7530 | 0.89566 | 0.96699 | 0.0032974 | 0.90516 | 0.006516 | 0.90516 | 0.0053465 |  |  | 135480 | 0.91448 | 0.91505 | 0.0067559 | 0.92442 | 0.015612 | 0.92443 | 0.013173 |  |  | 436260 | 0.91294 | 0.86787 | 0.0098051 | 0.92738 | 0.0067501 | 0.92738 | 0.010479 |  |  | 394060 | 0.82451 | 0.70357 | 0.010618 | 0.80943 | 0.0069367 | 0.80943 | 0.0075196
|  |  | 14172 | 0.99327 | 0.99943 | 0.00038626 | 0.99993 | 0.083262 | 0.99993 | 0.19267 |  |  | 70146 | 0.98127 | 0.98664 | 0.0015506 | 0.97698 | 0.0052866 | 0.97698 | 0.0051997 |  |  | 7535 | 0.89566 | 0.96699 | 0.0032974 | 0.90516 | 0.0065161 | 0.90517 | 0.0053465 |  |  | 135780 | 0.91448 | 0.91505 | 0.0067559 | 0.92458 | 0.015611 | 0.92459 | 0.013172 |  |  | 436560 | 0.90847 | 0.86787 | 0.0098051 | 0.92745 | 0.0067496 | 0.92745 | 0.010478 |  |  | 394360 | 0.82016 | 0.70357 | 0.010618 | 0.80949 | 0.0069354 | 0.80948 | 0.0075178
|  |  | 14292 | 0.99238 | 0.99943 | 0.00038626 | 0.99993 | 0.083263 | 0.99993 | 0.19267 |  |  | 70446 | 0.98127 | 0.98664 | 0.0015506 | 0.97704 | 0.005291 | 0.97703 | 0.0052035 |  |  | 7540 | 0.89566 | 0.96699 | 0.0032974 | 0.90517 | 0.0065161 | 0.90517 | 0.0053466 |  |  | 136080 | 0.91785 | 0.91505 | 0.0067559 | 0.92475 | 0.01561 | 0.92475 | 0.01317 |  |  | 436860 | 0.90847 | 0.86787 | 0.0098051 | 0.92752 | 0.0067492 | 0.92752 | 0.010478 |  |  | 394660 | 0.82016 | 0.70357 | 0.010618 | 0.80954 | 0.0069341 | 0.80954 | 0.0075159
|  |  | 14412 | 0.99327 | 0.99943 | 0.00038626 | 0.99993 | 0.083263 | 0.99993 | 0.19267 |  |  | 70746 | 0.98127 | 0.98664 | 0.0015506 | 0.97709 | 0.0052955 | 0.97709 | 0.0052074 |  |  | 7545 | 0.89889 | 0.96699 | 0.0032974 | 0.90517 | 0.0065161 | 0.90517 | 0.0053466 |  |  | 136380 | 0.92121 | 0.91505 | 0.0067559 | 0.92491 | 0.015609 | 0.92491 | 0.013169 |  |  | 437160 | 0.90847 | 0.86787 | 0.0098051 | 0.92758 | 0.0067488 | 0.92759 | 0.010477 |  |  | 394960 | 0.81581 | 0.70357 | 0.010618 | 0.80959 | 0.0069328 | 0.80959 | 0.007514
|  |  | 14532 | 0.99238 | 0.99943 | 0.00038626 | 0.99994 | 0.083263 | 0.99993 | 0.19267 |  |  | 71046 | 0.98031 | 0.98664 | 0.0015506 | 0.97714 | 0.0052999 | 0.97714 | 0.0052112 |  |  | 7550 | 0.89566 | 0.96699 | 0.0032974 | 0.90517 | 0.0065161 | 0.90517 | 0.0053466 |  |  | 136680 | 0.91953 | 0.91505 | 0.0067559 | 0.92507 | 0.015608 | 0.92507 | 0.013168 |  |  | 437460 | 0.90623 | 0.86787 | 0.0098051 | 0.92765 | 0.0067484 | 0.92766 | 0.010476 |  |  | 395260 | 0.81581 | 0.70357 | 0.010618 | 0.80964 | 0.0069315 | 0.80964 | 0.0075121
|  |  | 14652 | 0.99238 | 0.99943 | 0.00038626 | 0.99994 | 0.083263 | 0.99993 | 0.19268 |  |  | 71346 | 0.97935 | 0.98664 | 0.0015506 | 0.97719 | 0.0053042 | 0.97719 | 0.0052149 |  |  | 7555 | 0.89566 | 0.96699 | 0.0032974 | 0.90517 | 0.0065162 | 0.90518 | 0.0053466 |  |  | 136980 | 0.92121 | 0.91505 | 0.0067559 | 0.92523 | 0.015606 | 0.92523 | 0.013166 |  |  | 437760 | 0.90175 | 0.86787 | 0.0098051 | 0.92772 | 0.0067479 | 0.92773 | 0.010475 |  |  | 395560 | 0.81799 | 0.70357 | 0.010618 | 0.8097 | 0.0069302 | 0.8097 | 0.0075103
|  |  | 14772 | 0.99327 | 0.99943 | 0.00038626 | 0.99994 | 0.083263 | 0.99993 | 0.19268 |  |  | 71646 | 0.98223 | 0.98664 | 0.0015506 | 0.97725 | 0.0053085 | 0.97724 | 0.0052187 |  |  | 7560 | 0.89674 | 0.96699 | 0.0032974 | 0.90518 | 0.0065162 | 0.90518 | 0.0053466 |  |  | 137280 | 0.91785 | 0.91505 | 0.0067559 | 0.92539 | 0.015605 | 0.92539 | 0.013165 |  |  | 438060 | 0.90847 | 0.86787 | 0.0098051 | 0.92779 | 0.0067475 | 0.9278 | 0.010475 |  |  | 395860 | 0.81581 | 0.70357 | 0.010618 | 0.80975 | 0.0069289 | 0.80975 | 0.0075084
|  |  | 14892 | 0.99327 | 0.99943 | 0.00038626 | 0.99994 | 0.083263 | 0.99994 | 0.19268 |  |  | 71946 | 0.98223 | 0.98664 | 0.0015506 | 0.9773 | 0.0053128 | 0.97729 | 0.0052224 |  |  | 7565 | 0.89458 | 0.96699 | 0.0032973 | 0.90518 | 0.0065162 | 0.90518 | 0.0053467 |  |  | 137580 | 0.91785 | 0.91505 | 0.0067559 | 0.92554 | 0.015604 | 0.92555 | 0.013163 |  |  | 438360 | 0.90847 | 0.86787 | 0.0098051 | 0.92786 | 0.0067471 | 0.92787 | 0.010474 |  |  | 396160 | 0.82669 | 0.70357 | 0.010618 | 0.8098 | 0.0069276 | 0.8098 | 0.0075065
|  |  | 15012 | 0.99417 | 0.99943 | 0.00038626 | 0.99994 | 0.083263 | 0.99994 | 0.19268 |  |  | 72246 | 0.98127 | 0.98664 | 0.0015506 | 0.97735 | 0.0053171 | 0.97735 | 0.0052261 |  |  | 7570 | 0.89458 | 0.96699 | 0.0032973 | 0.90518 | 0.0065162 | 0.90518 | 0.0053467 |  |  | 137880 | 0.91785 | 0.91505 | 0.0067559 | 0.9257 | 0.015603 | 0.92571 | 0.013162 |  |  | 438660 | 0.90847 | 0.86787 | 0.0098051 | 0.92793 | 0.0067467 | 0.92794 | 0.010473 |  |  | 396460 | 0.81581 | 0.70357 | 0.010618 | 0.80986 | 0.0069263 | 0.80985 | 0.0075047
|  |  | 15132 | 0.99238 | 0.99943 | 0.00038626 | 0.99994 | 0.083263 | 0.99994 | 0.19268 |  |  | 72546 | 0.98127 | 0.98664 | 0.0015506 | 0.9774 | 0.0053213 | 0.9774 | 0.0052298 |  |  | 7575 | 0.89458 | 0.96699 | 0.0032973 | 0.90518 | 0.0065163 | 0.90519 | 0.0053467 |  |  | 138180 | 0.91953 | 0.91505 | 0.0067559 | 0.92586 | 0.015601 | 0.92587 | 0.01316 |  |  | 438960 | 0.90623 | 0.86787 | 0.0098051 | 0.928 | 0.0067462 | 0.92801 | 0.010473 |  |  | 396760 | 0.81799 | 0.70357 | 0.010618 | 0.80991 | 0.006925 | 0.80991 | 0.0075028
|  |  | 15252 | 0.99327 | 0.99943 | 0.00038626 | 0.99994 | 0.083263 | 0.99994 | 0.19268 |  |  | 72846 | 0.98127 | 0.98664 | 0.0015506 | 0.97745 | 0.0053255 | 0.97745 | 0.0052335 |  |  | 7580 | 0.89566 | 0.96699 | 0.0032973 | 0.90519 | 0.0065163 | 0.90519 | 0.0053467 |  |  | 138480 | 0.92289 | 0.91505 | 0.0067559 | 0.92602 | 0.0156 | 0.92602 | 0.013158 |  |  | 439260 | 0.90847 | 0.86787 | 0.0098051 | 0.92807 | 0.0067458 | 0.92808 | 0.010472 |  |  | 397060 | 0.81364 | 0.70357 | 0.010618 | 0.80996 | 0.0069237 | 0.80996 | 0.0075009
|  |  | 15372 | 0.99238 | 0.99943 | 0.00038626 | 0.99994 | 0.083263 | 0.99994 | 0.19268 |  |  | 73146 | 0.98223 | 0.98664 | 0.0015506 | 0.9775 | 0.0053297 | 0.9775 | 0.0052371 |  |  | 7585 | 0.89566 | 0.967 | 0.0032973 | 0.90519 | 0.0065163 | 0.90519 | 0.0053468 |  |  | 138780 | 0.92289 | 0.91505 | 0.0067559 | 0.92618 | 0.015599 | 0.92618 | 0.013157 |  |  | 439560 | 0.90623 | 0.86787 | 0.0098051 | 0.92814 | 0.0067454 | 0.92815 | 0.010471 |  |  | 397360 | 0.81581 | 0.70357 | 0.010618 | 0.81001 | 0.0069224 | 0.81001 | 0.0074991
|  |  | 15492 | 0.99417 | 0.99943 | 0.00038626 | 0.99994 | 0.083264 | 0.99994 | 0.19268 |  |  | 73446 | 0.98127 | 0.98664 | 0.0015506 | 0.97756 | 0.0053338 | 0.97755 | 0.0052407 |  |  | 7590 | 0.89566 | 0.967 | 0.0032973 | 0.90519 | 0.0065164 | 0.90519 | 0.0053468 |  |  | 139080 | 0.92121 | 0.91505 | 0.0067559 | 0.92633 | 0.015597 | 0.92634 | 0.013155 |  |  | 439860 | 0.91071 | 0.86787 | 0.0098051 | 0.92821 | 0.006745 | 0.92822 | 0.01047 |  |  | 397660 | 0.81799 | 0.70357 | 0.010618 | 0.81006 | 0.0069211 | 0.81006 | 0.0074972
|  |  | 15612 | 0.99327 | 0.99943 | 0.00038626 | 0.99994 | 0.083264 | 0.99994 | 0.19268 |  |  | 73746 | 0.98127 | 0.98664 | 0.0015506 | 0.97761 | 0.0053379 | 0.9776 | 0.0052443 |  |  | 7595 | 0.89458 | 0.967 | 0.0032973 | 0.90519 | 0.0065164 | 0.9052 | 0.0053468 |  |  | 139380 | 0.91953 | 0.91505 | 0.0067559 | 0.92649 | 0.015596 | 0.92649 | 0.013154 |  |  | 440160 | 0.90847 | 0.86787 | 0.0098051 | 0.92828 | 0.0067445 | 0.92828 | 0.01047 |  |  | 397960 | 0.81364 | 0.70357 | 0.010618 | 0.81012 | 0.0069199 | 0.81011 | 0.0074953
|  |  | 15732 | 0.99417 | 0.99943 | 0.00038626 | 0.99994 | 0.083264 | 0.99994 | 0.19268 |  |  | 74046 | 0.98223 | 0.98664 | 0.0015506 | 0.97766 | 0.005342 | 0.97765 | 0.0052479 |  |  | 7600 | 0.89458 | 0.967 | 0.0032973 | 0.9052 | 0.0065164 | 0.9052 | 0.0053468 |  |  | 139680 | 0.91785 | 0.91505 | 0.0067559 | 0.92664 | 0.015594 | 0.92665 | 0.013152 |  |  | 440460 | 0.91294 | 0.86787 | 0.0098051 | 0.92835 | 0.0067441 | 0.92835 | 0.010469 |  |  | 398260 | 0.81799 | 0.70357 | 0.010618 | 0.81017 | 0.0069186 | 0.81017 | 0.0074935
|  |  | 15852 | 0.99417 | 0.99943 | 0.00038626 | 0.99994 | 0.083264 | 0.99994 | 0.19268 |  |  | 74346 | 0.98127 | 0.98664 | 0.0015506 | 0.97771 | 0.0053461 | 0.9777 | 0.0052515 |  |  | 7605 | 0.89566 | 0.967 | 0.0032973 | 0.9052 | 0.0065164 | 0.9052 | 0.0053468 |  |  | 139980 | 0.91785 | 0.91505 | 0.0067559 | 0.9268 | 0.015593 | 0.92681 | 0.01315 |  |  | 440760 | 0.90847 | 0.86787 | 0.0098051 | 0.92841 | 0.0067437 | 0.92842 | 0.010468 |  |  | 398560 | 0.81581 | 0.70357 | 0.010618 | 0.81022 | 0.0069173 | 0.81022 | 0.0074916
|  |  | 15972 | 0.99417 | 0.99943 | 0.00038626 | 0.99994 | 0.083264 | 0.99994 | 0.19268 |  |  | 74646 | 0.98127 | 0.98664 | 0.0015506 | 0.97776 | 0.0053501 | 0.97776 | 0.005255 |  |  | 7610 | 0.89566 | 0.967 | 0.0032973 | 0.9052 | 0.0065165 | 0.9052 | 0.0053469 |  |  | 140280 | 0.91953 | 0.91505 | 0.0067559 | 0.92695 | 0.015591 | 0.92696 | 0.013148 |  |  | 441060 | 0.91294 | 0.86787 | 0.0098051 | 0.92848 | 0.0067432 | 0.92849 | 0.010467 |  |  | 398860 | 0.80929 | 0.70357 | 0.010618 | 0.81027 | 0.006916 | 0.81027 | 0.0074898
|  |  | 16092 | 0.99238 | 0.99943 | 0.00038626 | 0.99995 | 0.083264 | 0.99994 | 0.19268 |  |  | 74946 | 0.98319 | 0.98664 | 0.0015506 | 0.97781 | 0.005354 | 0.97781 | 0.0052585 |  |  | 7615 | 0.89566 | 0.967 | 0.0032973 | 0.9052 | 0.0065165 | 0.90521 | 0.0053469 |  |  | 140580 | 0.91953 | 0.91505 | 0.0067559 | 0.92711 | 0.01559 | 0.92712 | 0.013147 |  |  | 441360 | 0.90623 | 0.86787 | 0.0098051 | 0.92855 | 0.0067428 | 0.92856 | 0.010467 |  |  | 399160 | 0.81581 | 0.70357 | 0.010618 | 0.81032 | 0.0069147 | 0.81032 | 0.0074879
|  |  | 16212 | 0.99417 | 0.99943 | 0.00038626 | 0.99995 | 0.083264 | 0.99994 | 0.19268 |  |  | 75246 | 0.98031 | 0.98664 | 0.0015506 | 0.97786 | 0.005358 | 0.97786 | 0.005262 |  |  | 7620 | 0.89674 | 0.967 | 0.0032973 | 0.90521 | 0.0065165 | 0.90521 | 0.0053469 |  |  | 140880 | 0.92289 | 0.91505 | 0.0067559 | 0.92726 | 0.015588 | 0.92727 | 0.013145 |  |  | 441660 | 0.90623 | 0.86787 | 0.0098051 | 0.92862 | 0.0067424 | 0.92863 | 0.010466 |  |  | 399460 | 0.82234 | 0.70357 | 0.010618 | 0.81037 | 0.0069134 | 0.81037 | 0.0074861
|  |  | 16332 | 0.99327 | 0.99943 | 0.00038626 | 0.99995 | 0.083264 | 0.99994 | 0.19268 |  |  | 75546 | 0.98223 | 0.98664 | 0.0015506 | 0.97791 | 0.0053619 | 0.97791 | 0.0052655 |  |  | 7625 | 0.89566 | 0.967 | 0.0032973 | 0.90521 | 0.0065165 | 0.90521 | 0.0053469 |  |  | 141180 | 0.91953 | 0.91505 | 0.0067559 | 0.92742 | 0.015587 | 0.92742 | 0.013143 |  |  | 441960 | 0.90399 | 0.86787 | 0.0098051 | 0.92869 | 0.0067419 | 0.9287 | 0.010465 |  |  | 399760 | 0.82234 | 0.70357 | 0.010618 | 0.81043 | 0.0069122 | 0.81042 | 0.0074842
|  |  | 16452 | 0.99417 | 0.99943 | 0.00038626 | 0.99995 | 0.083264 | 0.99994 | 0.19268 |  |  | 75846 | 0.98223 | 0.98664 | 0.0015506 | 0.97796 | 0.0053658 | 0.97796 | 0.005269 |  |  | 7630 | 0.89566 | 0.967 | 0.0032973 | 0.90521 | 0.0065166 | 0.90521 | 0.005347 |  |  | 141480 | 0.92289 | 0.91505 | 0.0067559 | 0.92757 | 0.015585 | 0.92758 | 0.013141 |  |  | 442260 | 0.91071 | 0.86787 | 0.0098051 | 0.92876 | 0.0067415 | 0.92876 | 0.010464 |  |  | 400060 | 0.81581 | 0.70357 | 0.010618 | 0.81048 | 0.0069109 | 0.81048 | 0.0074824
|  |  | 16572 | 0.99417 | 0.99943 | 0.00038626 | 0.99995 | 0.083264 | 0.99994 | 0.19268 |  |  | 76146 | 0.98127 | 0.98664 | 0.0015506 | 0.97801 | 0.0053696 | 0.97801 | 0.0052724 |  |  | 7635 | 0.89674 | 0.967 | 0.0032973 | 0.90521 | 0.0065166 | 0.90522 | 0.005347 |  |  | 141780 | 0.91953 | 0.91505 | 0.0067559 | 0.92772 | 0.015583 | 0.92773 | 0.013139 |  |  | 442560 | 0.91294 | 0.86787 | 0.0098051 | 0.92883 | 0.0067411 | 0.92883 | 0.010464 |  |  | 400360 | 0.81799 | 0.70357 | 0.010618 | 0.81053 | 0.0069096 | 0.81053 | 0.0074805
|  |  | 16692 | 0.99417 | 0.99943 | 0.00038626 | 0.99995 | 0.083264 | 0.99994 | 0.19268 |  |  | 76446 | 0.98319 | 0.98664 | 0.0015506 | 0.97806 | 0.0053734 | 0.97806 | 0.0052758 |  |  | 7640 | 0.89566 | 0.967 | 0.0032973 | 0.90522 | 0.0065166 | 0.90522 | 0.005347 |  |  | 142080 | 0.92121 | 0.91505 | 0.0067559 | 0.92788 | 0.015582 | 0.92788 | 0.013137 |  |  | 442860 | 0.90847 | 0.86787 | 0.0098051 | 0.92889 | 0.0067406 | 0.9289 | 0.010463 |  |  | 400660 | 0.81799 | 0.70357 | 0.010618 | 0.81058 | 0.0069083 | 0.81058 | 0.0074787
|  |  | 16812 | 0.99507 | 0.99943 | 0.00038626 | 0.99995 | 0.083264 | 0.99994 | 0.19268 |  |  | 76746 | 0.98223 | 0.98664 | 0.0015506 | 0.97811 | 0.0053772 | 0.97811 | 0.0052792 |  |  | 7645 | 0.89674 | 0.967 | 0.0032973 | 0.90522 | 0.0065167 | 0.90522 | 0.005347 |  |  | 142380 | 0.92289 | 0.91505 | 0.0067559 | 0.92803 | 0.01558 | 0.92803 | 0.013136 |  |  | 443160 | 0.91294 | 0.86787 | 0.0098051 | 0.92896 | 0.0067402 | 0.92897 | 0.010462 |  |  | 400960 | 0.82234 | 0.70357 | 0.010618 | 0.81063 | 0.0069071 | 0.81063 | 0.0074768
|  |  | 16932 | 0.99417 | 0.99943 | 0.00038626 | 0.99995 | 0.083264 | 0.99994 | 0.19268 |  |  | 77046 | 0.98319 | 0.98664 | 0.0015506 | 0.97816 | 0.005381 | 0.97816 | 0.0052826 |  |  | 7650 | 0.89674 | 0.967 | 0.0032973 | 0.90522 | 0.0065167 | 0.90522 | 0.005347 |  |  | 142680 | 0.92289 | 0.91505 | 0.0067559 | 0.92818 | 0.015578 | 0.92819 | 0.013134 |  |  | 443460 | 0.91518 | 0.86787 | 0.0098051 | 0.92903 | 0.0067398 | 0.92904 | 0.010461 |  |  | 401260 | 0.81581 | 0.70357 | 0.010618 | 0.81068 | 0.0069058 | 0.81068 | 0.007475
|  |  | 17052 | 0.99417 | 0.99943 | 0.00038626 | 0.99995 | 0.083264 | 0.99994 | 0.19268 |  |  | 77346 | 0.98223 | 0.98664 | 0.0015506 | 0.97821 | 0.0053847 | 0.9782 | 0.0052859 |  |  | 7655 | 0.89674 | 0.967 | 0.0032973 | 0.90522 | 0.0065167 | 0.90523 | 0.0053471 |  |  | 142980 | 0.92289 | 0.91505 | 0.0067559 | 0.92833 | 0.015576 | 0.92834 | 0.013132 |  |  | 443760 | 0.91071 | 0.86787 | 0.0098051 | 0.9291 | 0.0067393 | 0.9291 | 0.010461 |  |  | 401560 | 0.81799 | 0.70357 | 0.010618 | 0.81073 | 0.0069045 | 0.81073 | 0.0074732
|  |  | 17172 | 0.99417 | 0.99943 | 0.00038626 | 0.99995 | 0.083264 | 0.99994 | 0.19268 |  |  | 77646 | 0.98223 | 0.98664 | 0.0015506 | 0.97826 | 0.0053884 | 0.97825 | 0.0052893 |  |  | 7660 | 0.89674 | 0.967 | 0.0032973 | 0.90523 | 0.0065167 | 0.90523 | 0.0053471 |  |  | 143280 | 0.91953 | 0.91505 | 0.0067559 | 0.92848 | 0.015575 | 0.92849 | 0.01313 |  |  | 444060 | 0.91294 | 0.86787 | 0.0098051 | 0.92917 | 0.0067389 | 0.92917 | 0.01046 |  |  | 401860 | 0.81799 | 0.70357 | 0.010618 | 0.81078 | 0.0069032 | 0.81078 | 0.0074713
|  |  | 17292 | 0.99238 | 0.99943 | 0.00038626 | 0.99995 | 0.083264 | 0.99994 | 0.19268 |  |  | 77946 | 0.98319 | 0.98664 | 0.0015506 | 0.97831 | 0.0053921 | 0.9783 | 0.0052926 |  |  | 7665 | 0.89674 | 0.967 | 0.0032973 | 0.90523 | 0.0065168 | 0.90523 | 0.0053471 |  |  | 143580 | 0.92289 | 0.91505 | 0.0067559 | 0.92863 | 0.015573 | 0.92864 | 0.013128 |  |  | 444360 | 0.90847 | 0.86787 | 0.0098051 | 0.92923 | 0.0067385 | 0.92924 | 0.010459 |  |  | 402160 | 0.81799 | 0.70357 | 0.010618 | 0.81084 | 0.006902 | 0.81083 | 0.0074695
|  |  | 17412 | 0.99327 | 0.99943 | 0.00038626 | 0.99995 | 0.083264 | 0.99994 | 0.19268 |  |  | 78246 | 0.98319 | 0.98664 | 0.0015506 | 0.97836 | 0.0053957 | 0.97835 | 0.0052958 |  |  | 7670 | 0.89782 | 0.967 | 0.0032973 | 0.90523 | 0.0065168 | 0.90523 | 0.0053471 |  |  | 143880 | 0.92457 | 0.91505 | 0.0067559 | 0.92878 | 0.015571 | 0.92879 | 0.013126 |  |  | 444660 | 0.90847 | 0.86787 | 0.0098051 | 0.9293 | 0.006738 | 0.92931 | 0.010458 |  |  | 402460 | 0.81799 | 0.70357 | 0.010618 | 0.81089 | 0.0069007 | 0.81088 | 0.0074676
|  |  | 17532 | 0.99417 | 0.99943 | 0.00038626 | 0.99995 | 0.083264 | 0.99994 | 0.19268 |  |  | 78546 | 0.98319 | 0.98664 | 0.0015506 | 0.97841 | 0.0053993 | 0.9784 | 0.0052991 |  |  | 7675 | 0.89566 | 0.967 | 0.0032973 | 0.90523 | 0.0065168 | 0.90524 | 0.0053472 |  |  | 144180 | 0.92457 | 0.91505 | 0.0067559 | 0.92893 | 0.015569 | 0.92894 | 0.013123 |  |  | 444960 | 0.91294 | 0.86787 | 0.0098051 | 0.92937 | 0.0067376 | 0.92938 | 0.010458 |  |  | 402760 | 0.81581 | 0.70357 | 0.010618 | 0.81094 | 0.0068994 | 0.81093 | 0.0074658
|  |  | 17652 | 0.99238 | 0.99943 | 0.00038626 | 0.99995 | 0.083264 | 0.99994 | 0.19268 |  |  | 78846 | 0.98319 | 0.98664 | 0.0015506 | 0.97845 | 0.0054029 | 0.97845 | 0.0053024 |  |  | 7680 | 0.89674 | 0.967 | 0.0032973 | 0.90524 | 0.0065168 | 0.90524 | 0.0053472 |  |  | 144480 | 0.92289 | 0.91505 | 0.0067559 | 0.92908 | 0.015567 | 0.92909 | 0.013121 |  |  | 445260 | 0.91518 | 0.86787 | 0.0098051 | 0.92944 | 0.0067372 | 0.92944 | 0.010457 |  |  | 403060 | 0.81799 | 0.70357 | 0.010618 | 0.81099 | 0.0068982 | 0.81099 | 0.007464
|  |  | 17772 | 0.99327 | 0.99943 | 0.00038626 | 0.99995 | 0.083264 | 0.99994 | 0.19268 |  |  | 79146 | 0.98223 | 0.98664 | 0.0015506 | 0.9785 | 0.0054064 | 0.9785 | 0.0053056 |  |  | 7685 | 0.89674 | 0.967 | 0.0032973 | 0.90524 | 0.0065169 | 0.90524 | 0.0053472 |  |  | 144780 | 0.91953 | 0.91505 | 0.0067559 | 0.92923 | 0.015565 | 0.92924 | 0.013119 |  |  | 445560 | 0.91071 | 0.86787 | 0.0098051 | 0.9295 | 0.0067367 | 0.92951 | 0.010456 |  |  | 403360 | 0.81364 | 0.70357 | 0.010618 | 0.81104 | 0.0068969 | 0.81104 | 0.0074622
|  |  | 17892 | 0.99417 | 0.99943 | 0.00038626 | 0.99995 | 0.083264 | 0.99994 | 0.19268 |  |  | 79446 | 0.98127 | 0.98664 | 0.0015506 | 0.97855 | 0.0054099 | 0.97855 | 0.0053088 |  |  | 7690 | 0.89674 | 0.967 | 0.0032973 | 0.90524 | 0.0065169 | 0.90524 | 0.0053472 |  |  | 145080 | 0.92289 | 0.91505 | 0.0067559 | 0.92938 | 0.015563 | 0.92938 | 0.013117 |  |  | 445860 | 0.91071 | 0.86787 | 0.0098051 | 0.92957 | 0.0067363 | 0.92958 | 0.010455 |  |  | 403660 | 0.82451 | 0.70357 | 0.010618 | 0.81109 | 0.0068956 | 0.81109 | 0.0074603
|  |  | 18012 | 0.99417 | 0.99943 | 0.00038626 | 0.99995 | 0.083264 | 0.99994 | 0.19268 |  |  | 79746 | 0.98223 | 0.98664 | 0.0015506 | 0.9786 | 0.0054134 | 0.9786 | 0.005312 |  |  | 7695 | 0.89566 | 0.967 | 0.0032973 | 0.90524 | 0.0065169 | 0.90525 | 0.0053472 |  |  | 145380 | 0.92121 | 0.91505 | 0.0067559 | 0.92953 | 0.015561 | 0.92953 | 0.013115 |  |  | 446160 | 0.91294 | 0.86787 | 0.0098051 | 0.92964 | 0.0067358 | 0.92965 | 0.010455 |  |  | 403960 | 0.81799 | 0.70357 | 0.010618 | 0.81114 | 0.0068944 | 0.81114 | 0.0074585
|  |  | 18132 | 0.99327 | 0.99943 | 0.00038626 | 0.99995 | 0.083264 | 0.99994 | 0.19268 |  |  | 80046 | 0.98319 | 0.98664 | 0.0015506 | 0.97865 | 0.0054169 | 0.97864 | 0.0053151 |  |  | 7700 | 0.89674 | 0.967 | 0.0032973 | 0.90525 | 0.006517 | 0.90525 | 0.0053473 |  |  | 145680 | 0.92457 | 0.91505 | 0.0067559 | 0.92967 | 0.015559 | 0.92968 | 0.013113 |  |  | 446460 | 0.91294 | 0.86787 | 0.0098051 | 0.92971 | 0.0067354 | 0.92971 | 0.010454 |  |  | 404260 | 0.82016 | 0.70357 | 0.010618 | 0.81119 | 0.0068931 | 0.81119 | 0.0074567
|  |  | 18252 | 0.99327 | 0.99943 | 0.00038626 | 0.99995 | 0.083264 | 0.99994 | 0.19268 |  |  | 80346 | 0.98223 | 0.98664 | 0.0015506 | 0.9787 | 0.0054203 | 0.97869 | 0.0053183 |  |  | 7705 | 0.89674 | 0.967 | 0.0032973 | 0.90525 | 0.006517 | 0.90525 | 0.0053473 |  |  | 145980 | 0.92289 | 0.91505 | 0.0067559 | 0.92982 | 0.015557 | 0.92983 | 0.013111 |  |  | 446760 | 0.91518 | 0.86787 | 0.0098051 | 0.92977 | 0.006735 | 0.92978 | 0.010453 |  |  | 404560 | 0.81799 | 0.70357 | 0.010618 | 0.81124 | 0.0068918 | 0.81124 | 0.0074549
|  |  | 18372 | 0.99327 | 0.99943 | 0.00038626 | 0.99995 | 0.083264 | 0.99994 | 0.19268 |  |  | 80646 | 0.98127 | 0.98664 | 0.0015506 | 0.97874 | 0.0054237 | 0.97874 | 0.0053214 |  |  | 7710 | 0.89566 | 0.967 | 0.0032973 | 0.90525 | 0.006517 | 0.90525 | 0.0053473 |  |  | 146280 | 0.92289 | 0.91505 | 0.0067559 | 0.92997 | 0.015555 | 0.92997 | 0.013108 |  |  | 447060 | 0.91518 | 0.86787 | 0.0098051 | 0.92984 | 0.0067345 | 0.92985 | 0.010452 |  |  | 404860 | 0.82016 | 0.70357 | 0.010618 | 0.81129 | 0.0068906 | 0.81129 | 0.007453
|  |  | 18492 | 0.99507 | 0.99943 | 0.00038626 | 0.99995 | 0.083264 | 0.99994 | 0.19268 |  |  | 80946 | 0.98127 | 0.98664 | 0.0015506 | 0.97879 | 0.005427 | 0.97879 | 0.0053245 |  |  | 7715 | 0.89566 | 0.967 | 0.0032973 | 0.90525 | 0.006517 | 0.90526 | 0.0053473 |  |  | 146580 | 0.92457 | 0.91505 | 0.0067559 | 0.93011 | 0.015553 | 0.93012 | 0.013106 |  |  | 447360 | 0.91518 | 0.86787 | 0.0098051 | 0.92991 | 0.0067341 | 0.92991 | 0.010452 |  |  | 405160 | 0.81799 | 0.70357 | 0.010618 | 0.81134 | 0.0068893 | 0.81134 | 0.0074512
|  |  | 18612 | 0.99327 | 0.99943 | 0.00038626 | 0.99995 | 0.083264 | 0.99994 | 0.19268 |  |  | 81246 | 0.98319 | 0.98664 | 0.0015506 | 0.97884 | 0.0054304 | 0.97884 | 0.0053276 |  |  | 7720 | 0.89566 | 0.967 | 0.0032972 | 0.90526 | 0.0065171 | 0.90526 | 0.0053474 |  |  | 146880 | 0.92289 | 0.91505 | 0.0067559 | 0.93026 | 0.015551 | 0.93027 | 0.013104 |  |  | 447660 | 0.90623 | 0.86787 | 0.0098051 | 0.92997 | 0.0067336 | 0.92998 | 0.010451 |  |  | 405460 | 0.82016 | 0.70357 | 0.010618 | 0.81139 | 0.0068881 | 0.81139 | 0.0074494
|  |  | 18732 | 0.99507 | 0.99943 | 0.00038626 | 0.99995 | 0.083264 | 0.99995 | 0.19268 |  |  | 104646 | 0.98319 | 0.98664 | 0.0015506 | 0.9822 | 0.005606 | 0.98219 | 0.0055104 |  |  | 7725 | 0.89674 | 0.967 | 0.0032972 | 0.90526 | 0.0065171 | 0.90526 | 0.0053474 |  |  | 147180 | 0.92625 | 0.91505 | 0.0067559 | 0.93041 | 0.015549 | 0.93041 | 0.013102 |  |  | 447960 | 0.90847 | 0.86787 | 0.0098051 | 0.93004 | 0.0067332 | 0.93005 | 0.01045 |  |  | 405760 | 0.82016 | 0.70357 | 0.010618 | 0.81144 | 0.0068868 | 0.81144 | 0.0074476
|  |  | 18852 | 0.99327 | 0.99943 | 0.00038626 | 0.99995 | 0.083264 | 0.99995 | 0.19268 |  |  | 104946 | 0.98223 | 0.98664 | 0.0015506 | 0.98224 | 0.0056073 | 0.98223 | 0.005512 |  |  | 7730 | 0.89566 | 0.967 | 0.0032972 | 0.90526 | 0.0065171 | 0.90526 | 0.0053474 |  |  | 147480 | 0.92121 | 0.91505 | 0.0067559 | 0.93055 | 0.015547 | 0.93056 | 0.013099 |  |  | 448260 | 0.90847 | 0.86787 | 0.0098051 | 0.93011 | 0.0067328 | 0.93011 | 0.010449 |  |  | 406060 | 0.81146 | 0.70357 | 0.010618 | 0.81149 | 0.0068856 | 0.81149 | 0.0074458
|  |  | 18972 | 0.99417 | 0.99943 | 0.00038626 | 0.99995 | 0.083264 | 0.99995 | 0.19268 |  |  | 105246 | 0.98319 | 0.98664 | 0.0015506 | 0.98228 | 0.0056086 | 0.98227 | 0.0055137 |  |  | 7735 | 0.89566 | 0.967 | 0.0032972 | 0.90526 | 0.0065171 | 0.90527 | 0.0053474 |  |  | 147780 | 0.92457 | 0.91505 | 0.0067559 | 0.9307 | 0.015545 | 0.9307 | 0.013097 |  |  | 448560 | 0.91071 | 0.86787 | 0.0098051 | 0.93017 | 0.0067323 | 0.93018 | 0.010449 |  |  | 406360 | 0.82234 | 0.70357 | 0.010618 | 0.81154 | 0.0068843 | 0.81154 | 0.007444
|  |  | 19092 | 0.99327 | 0.99943 | 0.00038626 | 0.99995 | 0.083264 | 0.99995 | 0.19268 |  |  | 105546 | 0.98319 | 0.98664 | 0.0015506 | 0.98232 | 0.0056098 | 0.98231 | 0.0055153 |  |  | 7740 | 0.89566 | 0.967 | 0.0032972 | 0.90527 | 0.0065172 | 0.90527 | 0.0053474 |  |  | 148080 | 0.92289 | 0.91505 | 0.0067559 | 0.93084 | 0.015542 | 0.93085 | 0.013094 |  |  | 448860 | 0.91071 | 0.86787 | 0.0098051 | 0.93024 | 0.0067319 | 0.93025 | 0.010448 |  |  | 406660 | 0.81799 | 0.70357 | 0.010618 | 0.81159 | 0.0068831 | 0.81158 | 0.0074422
|  |  | 19212 | 0.99417 | 0.99943 | 0.00038626 | 0.99995 | 0.083264 | 0.99995 | 0.19268 |  |  | 105846 | 0.98319 | 0.98664 | 0.0015506 | 0.98235 | 0.005611 | 0.98235 | 0.005517 |  |  | 7745 | 0.89566 | 0.967 | 0.0032972 | 0.90527 | 0.0065172 | 0.90527 | 0.0053475 |  |  | 148380 | 0.92289 | 0.91505 | 0.0067559 | 0.93098 | 0.01554 | 0.93099 | 0.013092 |  |  | 449160 | 0.90847 | 0.86787 | 0.0098051 | 0.93031 | 0.0067314 | 0.93031 | 0.010447 |  |  | 406960 | 0.81799 | 0.70357 | 0.010618 | 0.81164 | 0.0068818 | 0.81163 | 0.0074404
|  |  | 19332 | 0.99417 | 0.99943 | 0.00038626 | 0.99995 | 0.083264 | 0.99995 | 0.19268 |  |  | 106146 | 0.98511 | 0.98664 | 0.0015506 | 0.98239 | 0.0056122 | 0.98239 | 0.0055186 |  |  | 7750 | 0.89674 | 0.967 | 0.0032972 | 0.90527 | 0.0065172 | 0.90527 | 0.0053475 |  |  | 148680 | 0.92289 | 0.91505 | 0.0067559 | 0.93113 | 0.015538 | 0.93113 | 0.01309 |  |  | 449460 | 0.90847 | 0.86787 | 0.0098051 | 0.93037 | 0.006731 | 0.93038 | 0.010446 |  |  | 407260 | 0.82234 | 0.70357 | 0.010618 | 0.81169 | 0.0068806 | 0.81168 | 0.0074386
|  |  | 19452 | 0.99327 | 0.99943 | 0.00038626 | 0.99995 | 0.083264 | 0.99995 | 0.19268 |  |  | 106446 | 0.98415 | 0.98664 | 0.0015506 | 0.98243 | 0.0056134 | 0.98242 | 0.0055202 |  |  | 7755 | 0.89566 | 0.967 | 0.0032972 | 0.90527 | 0.0065173 | 0.90528 | 0.0053475 |  |  | 148980 | 0.92289 | 0.91505 | 0.0067559 | 0.93127 | 0.015536 | 0.93128 | 0.013087 |  |  | 449760 | 0.91294 | 0.86787 | 0.0098051 | 0.93044 | 0.0067306 | 0.93045 | 0.010446 |  |  | 407560 | 0.82016 | 0.70357 | 0.010618 | 0.81174 | 0.0068793 | 0.81173 | 0.0074368
|  |  | 19572 | 0.99238 | 0.99943 | 0.00038626 | 0.99995 | 0.083264 | 0.99995 | 0.19268 |  |  | 106746 | 0.98511 | 0.98664 | 0.0015506 | 0.98247 | 0.0056146 | 0.98246 | 0.0055217 |  |  | 7760 | 0.89674 | 0.967 | 0.0032972 | 0.90528 | 0.0065173 | 0.90528 | 0.0053475 |  |  | 149280 | 0.92289 | 0.91505 | 0.0067559 | 0.93141 | 0.015533 | 0.93142 | 0.013085 |  |  | 450060 | 0.91518 | 0.86787 | 0.0098051 | 0.93051 | 0.0067301 | 0.93051 | 0.010445 |  |  | 407860 | 0.82451 | 0.70357 | 0.010618 | 0.81178 | 0.0068781 | 0.81178 | 0.007435
|  |  | 19692 | 0.99417 | 0.99943 | 0.00038626 | 0.99995 | 0.083264 | 0.99995 | 0.19268 |  |  | 107046 | 0.98511 | 0.98664 | 0.0015506 | 0.98251 | 0.0056157 | 0.9825 | 0.0055233 |  |  | 7765 | 0.89782 | 0.967 | 0.0032972 | 0.90528 | 0.0065173 | 0.90528 | 0.0053476 |  |  | 149580 | 0.92121 | 0.91505 | 0.0067559 | 0.93156 | 0.015531 | 0.93156 | 0.013082 |  |  | 450360 | 0.91294 | 0.86787 | 0.0098051 | 0.93057 | 0.0067297 | 0.93058 | 0.010444 |  |  | 408160 | 0.81581 | 0.70357 | 0.010618 | 0.81183 | 0.0068768 | 0.81183 | 0.0074332
|  |  | 19812 | 0.99327 | 0.99943 | 0.00038626 | 0.99995 | 0.083264 | 0.99995 | 0.19268 |  |  | 107346 | 0.98511 | 0.98664 | 0.0015506 | 0.98255 | 0.0056168 | 0.98254 | 0.0055248 |  |  | 7770 | 0.89674 | 0.967 | 0.0032972 | 0.90528 | 0.0065173 | 0.90528 | 0.0053476 |  |  | 149880 | 0.92457 | 0.91505 | 0.0067559 | 0.9317 | 0.015529 | 0.9317 | 0.01308 |  |  | 450660 | 0.91071 | 0.86787 | 0.0098051 | 0.93064 | 0.0067292 | 0.93065 | 0.010443 |  |  | 408460 | 0.81799 | 0.70357 | 0.010618 | 0.81188 | 0.0068756 | 0.81188 | 0.0074314
|  |  | 19932 | 0.99417 | 0.99943 | 0.00038626 | 0.99995 | 0.083264 | 0.99995 | 0.19268 |  |  | 107646 | 0.98415 | 0.98664 | 0.0015506 | 0.98258 | 0.0056179 | 0.98258 | 0.0055264 |  |  | 7775 | 0.89566 | 0.967 | 0.0032972 | 0.90528 | 0.0065174 | 0.90529 | 0.0053476 |  |  | 150180 | 0.92457 | 0.91505 | 0.0067559 | 0.93184 | 0.015526 | 0.93185 | 0.013077 |  |  | 450960 | 0.91294 | 0.86787 | 0.0098051 | 0.93071 | 0.0067288 | 0.93071 | 0.010443 |  |  | 408760 | 0.82016 | 0.70357 | 0.010618 | 0.81193 | 0.0068743 | 0.81193 | 0.0074296
|  |  | 20052 | 0.99417 | 0.99943 | 0.00038626 | 0.99995 | 0.083264 | 0.99995 | 0.19268 |  |  | 107946 | 0.98319 | 0.98664 | 0.0015506 | 0.98262 | 0.005619 | 0.98261 | 0.0055279 |  |  | 7780 | 0.89566 | 0.967 | 0.0032972 | 0.90529 | 0.0065174 | 0.90529 | 0.0053476 |  |  | 150480 | 0.92793 | 0.91505 | 0.0067559 | 0.93198 | 0.015524 | 0.93199 | 0.013075 |  |  | 451260 | 0.91518 | 0.86787 | 0.0098051 | 0.93077 | 0.0067283 | 0.93078 | 0.010442 |  |  | 409060 | 0.82669 | 0.70357 | 0.010618 | 0.81198 | 0.0068731 | 0.81198 | 0.0074278
|  |  | 20172 | 0.99507 | 0.99943 | 0.00038626 | 0.99995 | 0.083264 | 0.99995 | 0.19268 |  |  | 108246 | 0.98223 | 0.98664 | 0.0015506 | 0.98266 | 0.00562 | 0.98265 | 0.0055294 |  |  | 7785 | 0.89566 | 0.967 | 0.0032972 | 0.90529 | 0.0065174 | 0.90529 | 0.0053476 |  |  | 150780 | 0.92625 | 0.91505 | 0.0067559 | 0.93212 | 0.015521 | 0.93213 | 0.013072 |  |  | 451560 | 0.91071 | 0.86787 | 0.0098051 | 0.93084 | 0.0067279 | 0.93084 | 0.010441 |  |  | 409360 | 0.82016 | 0.70357 | 0.010618 | 0.81203 | 0.0068719 | 0.81203 | 0.007426
|  |  | 20292 | 0.99417 | 0.99943 | 0.00038626 | 0.99995 | 0.083264 | 0.99995 | 0.19268 |  |  | 108546 | 0.98031 | 0.98664 | 0.0015506 | 0.9827 | 0.0056211 | 0.98269 | 0.0055309 |  |  | 7790 | 0.89458 | 0.967 | 0.0032972 | 0.90529 | 0.0065174 | 0.90529 | 0.0053477 |  |  | 151080 | 0.92457 | 0.91505 | 0.0067559 | 0.93226 | 0.015519 | 0.93227 | 0.01307 |  |  | 451860 | 0.91294 | 0.86787 | 0.0098051 | 0.9309 | 0.0067275 | 0.93091 | 0.01044 |  |  | 409660 | 0.81364 | 0.70357 | 0.010618 | 0.81208 | 0.0068706 | 0.81208 | 0.0074242
|  |  | 20412 | 0.99327 | 0.99943 | 0.00038626 | 0.99995 | 0.083264 | 0.99995 | 0.19268 |  |  | 108846 | 0.98223 | 0.98664 | 0.0015506 | 0.98273 | 0.0056221 | 0.98273 | 0.0055324 |  |  | 7795 | 0.89566 | 0.967 | 0.0032972 | 0.90529 | 0.0065175 | 0.9053 | 0.0053477 |  |  | 151380 | 0.92625 | 0.91505 | 0.0067559 | 0.9324 | 0.015517 | 0.93241 | 0.013067 |  |  | 452160 | 0.91071 | 0.86787 | 0.0098051 | 0.93097 | 0.006727 | 0.93098 | 0.01044 |  |  | 409960 | 0.81799 | 0.70357 | 0.010618 | 0.81213 | 0.0068694 | 0.81212 | 0.0074224
|  |  | 20532 | 0.99417 | 0.99943 | 0.00038626 | 0.99995 | 0.083264 | 0.99995 | 0.19268 |  |  | 109146 | 0.98127 | 0.98664 | 0.0015506 | 0.98277 | 0.0056231 | 0.98276 | 0.0055338 |  |  | 7800 | 0.89674 | 0.967 | 0.0032972 | 0.9053 | 0.0065175 | 0.9053 | 0.0053477 |  |  | 151680 | 0.92625 | 0.91505 | 0.0067559 | 0.93254 | 0.015514 | 0.93255 | 0.013064 |  |  | 452460 | 0.91071 | 0.86787 | 0.0098051 | 0.93103 | 0.0067266 | 0.93104 | 0.010439 |  |  | 410260 | 0.81799 | 0.70357 | 0.010618 | 0.81218 | 0.0068682 | 0.81217 | 0.0074206
|  |  | 20652 | 0.99596 | 0.99943 | 0.00038626 | 0.99995 | 0.083264 | 0.99995 | 0.19268 |  |  | 109446 | 0.98031 | 0.98664 | 0.0015506 | 0.98281 | 0.005624 | 0.9828 | 0.0055353 |  |  | 7805 | 0.89674 | 0.967 | 0.0032972 | 0.9053 | 0.0065175 | 0.9053 | 0.0053477 |  |  | 151980 | 0.92793 | 0.91505 | 0.0067559 | 0.93268 | 0.015512 | 0.93269 | 0.013062 |  |  | 452760 | 0.91294 | 0.86787 | 0.0098051 | 0.9311 | 0.0067261 | 0.93111 | 0.010438 |  |  | 410560 | 0.82016 | 0.70357 | 0.010618 | 0.81222 | 0.0068669 | 0.81222 | 0.0074188
|  |  | 20772 | 0.99327 | 0.99943 | 0.00038626 | 0.99995 | 0.083264 | 0.99995 | 0.19268 |  |  | 109746 | 0.98031 | 0.98664 | 0.0015506 | 0.98285 | 0.005625 | 0.98284 | 0.0055367 |  |  | 7810 | 0.89674 | 0.967 | 0.0032972 | 0.9053 | 0.0065176 | 0.9053 | 0.0053478 |  |  | 152280 | 0.92793 | 0.91505 | 0.0067559 | 0.93282 | 0.015509 | 0.93283 | 0.013059 |  |  | 453060 | 0.90623 | 0.86787 | 0.0098051 | 0.93117 | 0.0067257 | 0.93117 | 0.010437 |  |  | 410860 | 0.81799 | 0.70357 | 0.010618 | 0.81227 | 0.0068657 | 0.81227 | 0.007417
|  |  | 20892 | 0.99327 | 0.99943 | 0.00038626 | 0.99995 | 0.083264 | 0.99995 | 0.19268 |  |  | 110046 | 0.98319 | 0.98664 | 0.0015506 | 0.98288 | 0.0056259 | 0.98287 | 0.0055381 |  |  | 7815 | 0.89566 | 0.967 | 0.0032972 | 0.9053 | 0.0065176 | 0.90531 | 0.0053478 |  |  | 152580 | 0.92793 | 0.91505 | 0.0067559 | 0.93296 | 0.015507 | 0.93296 | 0.013057 |  |  | 453360 | 0.90847 | 0.86787 | 0.0098051 | 0.93123 | 0.0067252 | 0.93124 | 0.010436 |  |  | 411160 | 0.81581 | 0.70357 | 0.010618 | 0.81232 | 0.0068645 | 0.81232 | 0.0074153
|  |  | 21012 | 0.99417 | 0.99943 | 0.00038626 | 0.99995 | 0.083264 | 0.99995 | 0.19268 |  |  | 110346 | 0.98127 | 0.98664 | 0.0015506 | 0.98292 | 0.0056268 | 0.98291 | 0.0055395 |  |  | 7820 | 0.89674 | 0.967 | 0.0032972 | 0.90531 | 0.0065176 | 0.90531 | 0.0053478 |  |  | 152880 | 0.92793 | 0.91505 | 0.0067559 | 0.9331 | 0.015504 | 0.9331 | 0.013054 |  |  | 453660 | 0.91294 | 0.86787 | 0.0098051 | 0.9313 | 0.0067248 | 0.9313 | 0.010436 |  |  | 411460 | 0.82451 | 0.70357 | 0.010618 | 0.81237 | 0.0068632 | 0.81237 | 0.0074135
|  |  | 21132 | 0.99417 | 0.99943 | 0.00038626 | 0.99995 | 0.083264 | 0.99995 | 0.19268 |  |  | 110646 | 0.98127 | 0.98664 | 0.0015506 | 0.98296 | 0.0056277 | 0.98295 | 0.0055409 |  |  | 7825 | 0.89566 | 0.967 | 0.0032972 | 0.90531 | 0.0065176 | 0.90531 | 0.0053478 |  |  | 153180 | 0.92625 | 0.91505 | 0.0067559 | 0.93323 | 0.015501 | 0.93324 | 0.013051 |  |  | 453960 | 0.91742 | 0.86787 | 0.0098051 | 0.93136 | 0.0067243 | 0.93137 | 0.010435 |  |  | 411760 | 0.82016 | 0.70357 | 0.010618 | 0.81242 | 0.006862 | 0.81241 | 0.0074117
|  |  | 21252 | 0.99507 | 0.99943 | 0.00038626 | 0.99995 | 0.083264 | 0.99995 | 0.19268 |  |  | 110946 | 0.98127 | 0.98664 | 0.0015506 | 0.98299 | 0.0056286 | 0.98298 | 0.0055423 |  |  | 7830 | 0.89674 | 0.967 | 0.0032972 | 0.90531 | 0.0065177 | 0.90531 | 0.0053479 |  |  | 153480 | 0.92625 | 0.91505 | 0.0067559 | 0.93337 | 0.015499 | 0.93338 | 0.013048 |  |  | 454260 | 0.91294 | 0.86787 | 0.0098051 | 0.93143 | 0.0067239 | 0.93143 | 0.010434 |  |  | 412060 | 0.81799 | 0.70357 | 0.010618 | 0.81246 | 0.0068608 | 0.81246 | 0.0074099
|  |  | 21372 | 0.99507 | 0.99943 | 0.00038626 | 0.99995 | 0.083264 | 0.99995 | 0.19268 |  |  | 111246 | 0.98223 | 0.98664 | 0.0015506 | 0.98303 | 0.0056294 | 0.98302 | 0.0055436 |  |  | 7835 | 0.89566 | 0.967 | 0.0032972 | 0.90531 | 0.0065177 | 0.90532 | 0.0053479 |  |  | 153780 | 0.92625 | 0.91505 | 0.0067559 | 0.93351 | 0.015496 | 0.93351 | 0.013046 |  |  | 454560 | 0.91518 | 0.86787 | 0.0098051 | 0.93149 | 0.0067234 | 0.9315 | 0.010433 |  |  | 412360 | 0.81581 | 0.70357 | 0.010618 | 0.81251 | 0.0068596 | 0.81251 | 0.0074082
|  |  | 21492 | 0.99507 | 0.99943 | 0.00038626 | 0.99995 | 0.083264 | 0.99995 | 0.19268 |  |  | 111546 | 0.98319 | 0.98664 | 0.0015506 | 0.98307 | 0.0056303 | 0.98306 | 0.005545 |  |  | 7840 | 0.89566 | 0.967 | 0.0032972 | 0.90532 | 0.0065177 | 0.90532 | 0.0053479 |  |  | 154080 | 0.92793 | 0.91505 | 0.0067559 | 0.93365 | 0.015494 | 0.93365 | 0.013043 |  |  | 454860 | 0.91518 | 0.86787 | 0.0098051 | 0.93156 | 0.006723 | 0.93156 | 0.010433 |  |  | 412660 | 0.81581 | 0.70357 | 0.010618 | 0.81256 | 0.0068583 | 0.81256 | 0.0074064
|  |  | 21612 | 0.99327 | 0.99943 | 0.00038626 | 0.99995 | 0.083264 | 0.99995 | 0.19268 |  |  | 111846 | 0.98223 | 0.98664 | 0.0015506 | 0.9831 | 0.0056311 | 0.98309 | 0.0055463 |  |  | 7845 | 0.89566 | 0.967 | 0.0032972 | 0.90532 | 0.0065178 | 0.90532 | 0.0053479 |  |  | 154380 | 0.92625 | 0.91505 | 0.0067559 | 0.93378 | 0.015491 | 0.93379 | 0.01304 |  |  | 455160 | 0.91742 | 0.86787 | 0.0098051 | 0.93162 | 0.0067225 | 0.93163 | 0.010432 |  |  | 412960 | 0.81581 | 0.70357 | 0.010618 | 0.81261 | 0.0068571 | 0.81261 | 0.0074046
|  |  | 21732 | 0.99327 | 0.99943 | 0.00038626 | 0.99995 | 0.083264 | 0.99995 | 0.19268 |  |  | 112146 | 0.98223 | 0.98664 | 0.0015506 | 0.98314 | 0.0056319 | 0.98313 | 0.0055476 |  |  | 7850 | 0.89566 | 0.967 | 0.0032972 | 0.90532 | 0.0065178 | 0.90532 | 0.0053479 |  |  | 154680 | 0.92457 | 0.91505 | 0.0067559 | 0.93392 | 0.015488 | 0.93392 | 0.013037 |  |  | 455460 | 0.91071 | 0.86787 | 0.0098051 | 0.93169 | 0.0067221 | 0.93169 | 0.010431 |  |  | 413260 | 0.82016 | 0.70357 | 0.010618 | 0.81266 | 0.0068559 | 0.81265 | 0.0074029
|  |  | 21852 | 0.99507 | 0.99943 | 0.00038626 | 0.99995 | 0.083264 | 0.99995 | 0.19268 |  |  | 112446 | 0.98223 | 0.98664 | 0.0015506 | 0.98317 | 0.0056326 | 0.98317 | 0.0055489 |  |  | 7855 | 0.89566 | 0.967 | 0.0032972 | 0.90532 | 0.0065178 | 0.90533 | 0.005348 |  |  | 154980 | 0.92962 | 0.91505 | 0.0067559 | 0.93405 | 0.015486 | 0.93406 | 0.013035 |  |  | 455760 | 0.91518 | 0.86787 | 0.0098051 | 0.93175 | 0.0067216 | 0.93176 | 0.01043 |  |  | 413560 | 0.81581 | 0.70357 | 0.010618 | 0.8127 | 0.0068547 | 0.8127 | 0.0074011
|  |  | 21972 | 0.99417 | 0.99943 | 0.00038626 | 0.99995 | 0.083264 | 0.99995 | 0.19268 |  |  | 112746 | 0.98223 | 0.98664 | 0.0015506 | 0.98321 | 0.0056334 | 0.9832 | 0.0055502 |  |  | 7860 | 0.89674 | 0.967 | 0.0032972 | 0.90533 | 0.0065178 | 0.90533 | 0.005348 |  |  | 155280 | 0.92793 | 0.91505 | 0.0067559 | 0.93419 | 0.015483 | 0.93419 | 0.013032 |  |  | 456060 | 0.91518 | 0.86787 | 0.0098051 | 0.93182 | 0.0067212 | 0.93182 | 0.01043 |  |  | 413860 | 0.82451 | 0.70357 | 0.010618 | 0.81275 | 0.0068534 | 0.81275 | 0.0073993
|  |  | 22092 | 0.99417 | 0.99943 | 0.00038626 | 0.99995 | 0.083264 | 0.99995 | 0.19268 |  |  | 113046 | 0.98319 | 0.98664 | 0.0015506 | 0.98325 | 0.0056341 | 0.98324 | 0.0055515 |  |  | 7865 | 0.89566 | 0.967 | 0.0032972 | 0.90533 | 0.0065179 | 0.90533 | 0.005348 |  |  | 155580 | 0.92793 | 0.91505 | 0.0067559 | 0.93432 | 0.01548 | 0.93433 | 0.013029 |  |  | 456360 | 0.91071 | 0.86787 | 0.0098051 | 0.93188 | 0.0067207 | 0.93189 | 0.010429 |  |  | 414160 | 0.81581 | 0.70357 | 0.010618 | 0.8128 | 0.0068522 | 0.8128 | 0.0073976
|  |  | 22212 | 0.99507 | 0.99943 | 0.00038626 | 0.99995 | 0.083264 | 0.99995 | 0.19268 |  |  | 113346 | 0.98223 | 0.98664 | 0.0015506 | 0.98328 | 0.0056348 | 0.98328 | 0.0055528 |  |  | 7870 | 0.89674 | 0.967 | 0.0032972 | 0.90533 | 0.0065179 | 0.90533 | 0.005348 |  |  | 155880 | 0.92793 | 0.91505 | 0.0067559 | 0.93446 | 0.015477 | 0.93446 | 0.013026 |  |  | 456660 | 0.91071 | 0.86787 | 0.0098051 | 0.93195 | 0.0067203 | 0.93195 | 0.010428 |  |  | 414460 | 0.82016 | 0.70357 | 0.010618 | 0.81285 | 0.006851 | 0.81284 | 0.0073958
|  |  | 22332 | 0.99417 | 0.99943 | 0.00038626 | 0.99995 | 0.083264 | 0.99995 | 0.19268 |  |  | 113646 | 0.98319 | 0.98664 | 0.0015506 | 0.98332 | 0.0056355 | 0.98331 | 0.005554 |  |  | 7875 | 0.89458 | 0.967 | 0.0032972 | 0.90533 | 0.0065179 | 0.90534 | 0.0053481 |  |  | 156180 | 0.92793 | 0.91505 | 0.0067559 | 0.93459 | 0.015475 | 0.9346 | 0.013023 |  |  | 456960 | 0.91518 | 0.86787 | 0.0098051 | 0.93201 | 0.0067198 | 0.93202 | 0.010427 |  |  | 414760 | 0.81799 | 0.70357 | 0.010618 | 0.81289 | 0.0068498 | 0.81289 | 0.0073941
|  |  | 22452 | 0.99507 | 0.99943 | 0.00038626 | 0.99995 | 0.083264 | 0.99995 | 0.19268 |  |  | 113946 | 0.98223 | 0.98664 | 0.0015506 | 0.98335 | 0.0056362 | 0.98335 | 0.0055553 |  |  | 7880 | 0.89674 | 0.967 | 0.0032972 | 0.90534 | 0.0065179 | 0.90534 | 0.0053481 |  |  | 156480 | 0.92793 | 0.91505 | 0.0067559 | 0.93473 | 0.015472 | 0.93473 | 0.01302 |  |  | 457260 | 0.91966 | 0.86787 | 0.0098051 | 0.93208 | 0.0067194 | 0.93208 | 0.010426 |  |  | 415060 | 0.81581 | 0.70357 | 0.010618 | 0.81294 | 0.0068486 | 0.81294 | 0.0073923
|  |  | 22572 | 0.99507 | 0.99943 | 0.00038626 | 0.99995 | 0.083264 | 0.99995 | 0.19268 |  |  | 114246 | 0.98511 | 0.98664 | 0.0015506 | 0.98339 | 0.0056369 | 0.98338 | 0.0055565 |  |  | 7885 | 0.89566 | 0.967 | 0.0032972 | 0.90534 | 0.006518 | 0.90534 | 0.0053481 |  |  | 156780 | 0.92793 | 0.91505 | 0.0067559 | 0.93486 | 0.015469 | 0.93486 | 0.013017 |  |  | 457560 | 0.91518 | 0.86787 | 0.0098051 | 0.93214 | 0.0067189 | 0.93215 | 0.010426 |  |  | 415360 | 0.82451 | 0.70357 | 0.010618 | 0.81299 | 0.0068474 | 0.81299 | 0.0073905
|  |  | 22692 | 0.99417 | 0.99943 | 0.00038626 | 0.99995 | 0.083264 | 0.99995 | 0.19268 |  |  | 114546 | 0.98223 | 0.98664 | 0.0015506 | 0.98343 | 0.0056375 | 0.98342 | 0.0055577 |  |  | 7890 | 0.89566 | 0.967 | 0.0032972 | 0.90534 | 0.006518 | 0.90534 | 0.0053481 |  |  | 157080 | 0.92625 | 0.91505 | 0.0067559 | 0.93499 | 0.015466 | 0.935 | 0.013014 |  |  | 457860 | 0.91294 | 0.86787 | 0.0098051 | 0.93221 | 0.0067185 | 0.93221 | 0.010425 |  |  | 415660 | 0.81146 | 0.70357 | 0.010618 | 0.81304 | 0.0068462 | 0.81303 | 0.0073888
|  |  | 22812 | 0.99507 | 0.99943 | 0.00038626 | 0.99995 | 0.083264 | 0.99995 | 0.19268 |  |  | 114846 | 0.98319 | 0.98664 | 0.0015506 | 0.98346 | 0.0056381 | 0.98345 | 0.0055589 |  |  | 7895 | 0.89782 | 0.967 | 0.0032972 | 0.90534 | 0.006518 | 0.90535 | 0.0053481 |  |  | 157380 | 0.92625 | 0.91505 | 0.0067559 | 0.93512 | 0.015463 | 0.93513 | 0.013011 |  |  | 458160 | 0.9219 | 0.86787 | 0.0098051 | 0.93227 | 0.006718 | 0.93228 | 0.010424 |  |  | 415960 | 0.81581 | 0.70357 | 0.010618 | 0.81308 | 0.006845 | 0.81308 | 0.007387
|  |  | 22932 | 0.99507 | 0.99943 | 0.00038626 | 0.99995 | 0.083264 | 0.99995 | 0.19268 |  |  | 115146 | 0.98223 | 0.98664 | 0.0015506 | 0.9835 | 0.0056387 | 0.98349 | 0.0055601 |  |  | 7900 | 0.89674 | 0.967 | 0.0032972 | 0.90535 | 0.0065181 | 0.90535 | 0.0053482 |  |  | 157680 | 0.92793 | 0.91505 | 0.0067559 | 0.93526 | 0.015461 | 0.93526 | 0.013008 |  |  | 458460 | 0.91518 | 0.86787 | 0.0098051 | 0.93233 | 0.0067176 | 0.93234 | 0.010423 |  |  | 416260 | 0.82234 | 0.70357 | 0.010618 | 0.81313 | 0.0068437 | 0.81313 | 0.0073853
|  |  | 23052 | 0.99507 | 0.99943 | 0.00038626 | 0.99995 | 0.083264 | 0.99995 | 0.19268 |  |  | 115446 | 0.98223 | 0.98664 | 0.0015506 | 0.98353 | 0.0056393 | 0.98352 | 0.0055613 |  |  | 7905 | 0.89889 | 0.967 | 0.0032972 | 0.90535 | 0.0065181 | 0.90535 | 0.0053482 |  |  | 157980 | 0.92625 | 0.91505 | 0.0067559 | 0.93539 | 0.015458 | 0.93539 | 0.013005 |  |  | 458760 | 0.91518 | 0.86787 | 0.0098051 | 0.9324 | 0.0067171 | 0.9324 | 0.010423 |  |  | 416560 | 0.82669 | 0.70357 | 0.010618 | 0.81318 | 0.0068425 | 0.81317 | 0.0073835
|  |  | 23172 | 0.99417 | 0.99943 | 0.00038626 | 0.99995 | 0.083264 | 0.99995 | 0.19268 |  |  | 115746 | 0.98319 | 0.98664 | 0.0015506 | 0.98357 | 0.0056399 | 0.98356 | 0.0055624 |  |  | 7910 | 0.89566 | 0.967 | 0.0032972 | 0.90535 | 0.0065181 | 0.90535 | 0.0053482 |  |  | 158280 | 0.92793 | 0.91505 | 0.0067559 | 0.93552 | 0.015455 | 0.93553 | 0.013002 |  |  | 459060 | 0.91518 | 0.86787 | 0.0098051 | 0.93246 | 0.0067167 | 0.93247 | 0.010422 |  |  | 416860 | 0.82016 | 0.70357 | 0.010618 | 0.81322 | 0.0068413 | 0.81322 | 0.0073818
|  |  | 23292 | 0.99417 | 0.99943 | 0.00038626 | 0.99995 | 0.083264 | 0.99995 | 0.19268 |  |  | 116046 | 0.98223 | 0.98664 | 0.0015506 | 0.9836 | 0.0056404 | 0.98359 | 0.0055636 |  |  | 7915 | 0.89674 | 0.967 | 0.0032972 | 0.90535 | 0.0065181 | 0.90536 | 0.0053482 |  |  | 158580 | 0.92793 | 0.91505 | 0.0067559 | 0.93565 | 0.015452 | 0.93566 | 0.012999 |  |  | 459360 | 0.91071 | 0.86787 | 0.0098051 | 0.93253 | 0.0067162 | 0.93253 | 0.010421 |  |  | 417160 | 0.81581 | 0.70357 | 0.010618 | 0.81327 | 0.0068401 | 0.81327 | 0.0073801
|  |  | 23412 | 0.99417 | 0.99943 | 0.00038626 | 0.99995 | 0.083264 | 0.99995 | 0.19268 |  |  | 116346 | 0.98319 | 0.98664 | 0.0015506 | 0.98364 | 0.005641 | 0.98363 | 0.0055647 |  |  | 7920 | 0.89674 | 0.967 | 0.0032972 | 0.90536 | 0.0065182 | 0.90536 | 0.0053483 |  |  | 158880 | 0.92962 | 0.91505 | 0.0067559 | 0.93578 | 0.015449 | 0.93579 | 0.012996 |  |  | 459660 | 0.91071 | 0.86787 | 0.0098051 | 0.93259 | 0.0067158 | 0.9326 | 0.01042 |  |  | 417460 | 0.81581 | 0.70357 | 0.010618 | 0.81332 | 0.0068389 | 0.81331 | 0.0073783
|  |  | 23532 | 0.99507 | 0.99943 | 0.00038626 | 0.99995 | 0.083264 | 0.99995 | 0.19268 |  |  | 116646 | 0.98223 | 0.98664 | 0.0015506 | 0.98367 | 0.0056415 | 0.98366 | 0.0055658 |  |  | 7925 | 0.89674 | 0.967 | 0.0032972 | 0.90536 | 0.0065182 | 0.90536 | 0.0053483 |  |  | 159180 | 0.92793 | 0.91505 | 0.0067559 | 0.93591 | 0.015446 | 0.93592 | 0.012993 |  |  | 459960 | 0.90847 | 0.86787 | 0.0098051 | 0.93265 | 0.0067153 | 0.93266 | 0.01042 |  |  | 417760 | 0.82016 | 0.70357 | 0.010618 | 0.81336 | 0.0068377 | 0.81336 | 0.0073766
|  |  | 23652 | 0.99507 | 0.99943 | 0.00038626 | 0.99995 | 0.083264 | 0.99995 | 0.19268 |  |  | 116946 | 0.98319 | 0.98664 | 0.0015506 | 0.98371 | 0.005642 | 0.9837 | 0.0055669 |  |  | 7930 | 0.89674 | 0.967 | 0.0032972 | 0.90536 | 0.0065182 | 0.90536 | 0.0053483 |  |  | 159480 | 0.92962 | 0.91505 | 0.0067559 | 0.93604 | 0.015443 | 0.93605 | 0.01299 |  |  | 460260 | 0.91294 | 0.86787 | 0.0098051 | 0.93272 | 0.0067149 | 0.93272 | 0.010419 |  |  | 418060 | 0.81799 | 0.70357 | 0.010618 | 0.81341 | 0.0068365 | 0.81341 | 0.0073748
|  |  | 23772 | 0.99507 | 0.99943 | 0.00038626 | 0.99995 | 0.083264 | 0.99995 | 0.19268 |  |  | 117246 | 0.98223 | 0.98664 | 0.0015506 | 0.98374 | 0.0056425 | 0.98373 | 0.005568 |  |  | 7935 | 0.89566 | 0.96701 | 0.0032972 | 0.90536 | 0.0065183 | 0.90537 | 0.0053483 |  |  | 159780 | 0.9313 | 0.91505 | 0.0067559 | 0.93617 | 0.01544 | 0.93618 | 0.012987 |  |  | 460560 | 0.91742 | 0.86787 | 0.0098051 | 0.93278 | 0.0067144 | 0.93279 | 0.010418 |  |  | 418360 | 0.82016 | 0.70357 | 0.010618 | 0.81346 | 0.0068353 | 0.81345 | 0.0073731
|  |  | 23892 | 0.99507 | 0.99943 | 0.00038626 | 0.99995 | 0.083264 | 0.99995 | 0.19268 |  |  | 117546 | 0.98319 | 0.98664 | 0.0015506 | 0.98378 | 0.0056429 | 0.98377 | 0.0055691 |  |  | 7940 | 0.89566 | 0.96701 | 0.0032972 | 0.90537 | 0.0065183 | 0.90537 | 0.0053484 |  |  | 160080 | 0.92793 | 0.91505 | 0.0067559 | 0.9363 | 0.015437 | 0.93631 | 0.012984 |  |  | 460860 | 0.91294 | 0.86787 | 0.0098051 | 0.93284 | 0.0067139 | 0.93285 | 0.010417 |  |  | 418660 | 0.82234 | 0.70357 | 0.010618 | 0.8135 | 0.0068341 | 0.8135 | 0.0073714
|  |  | 24012 | 0.99417 | 0.99943 | 0.00038626 | 0.99995 | 0.083264 | 0.99995 | 0.19268 |  |  | 117846 | 0.98319 | 0.98664 | 0.0015506 | 0.98381 | 0.0056434 | 0.9838 | 0.0055702 |  |  | 7945 | 0.89674 | 0.96701 | 0.0032972 | 0.90537 | 0.0065183 | 0.90537 | 0.0053484 |  |  | 160380 | 0.92962 | 0.91505 | 0.0067559 | 0.93643 | 0.015434 | 0.93644 | 0.012981 |  |  | 461160 | 0.91518 | 0.86787 | 0.0098051 | 0.93291 | 0.0067135 | 0.93292 | 0.010416 |  |  | 418960 | 0.82016 | 0.70357 | 0.010618 | 0.81355 | 0.0068329 | 0.81355 | 0.0073697
|  |  | 24132 | 0.99327 | 0.99943 | 0.00038626 | 0.99995 | 0.083264 | 0.99995 | 0.19268 |  |  | 118146 | 0.98511 | 0.98664 | 0.0015506 | 0.98385 | 0.0056438 | 0.98384 | 0.0055712 |  |  | 7950 | 0.89566 | 0.96701 | 0.0032972 | 0.90537 | 0.0065183 | 0.90537 | 0.0053484 |  |  | 160680 | 0.92962 | 0.91505 | 0.0067559 | 0.93656 | 0.015431 | 0.93657 | 0.012978 |  |  | 461460 | 0.91518 | 0.86787 | 0.0098051 | 0.93297 | 0.006713 | 0.93298 | 0.010416 |  |  | 419260 | 0.81146 | 0.70357 | 0.010618 | 0.81359 | 0.0068317 | 0.81359 | 0.0073679
|  |  | 24252 | 0.99417 | 0.99943 | 0.00038626 | 0.99995 | 0.083264 | 0.99995 | 0.19268 |  |  | 118446 | 0.98415 | 0.98664 | 0.0015506 | 0.98388 | 0.0056442 | 0.98387 | 0.0055723 |  |  | 7955 | 0.89782 | 0.96701 | 0.0032972 | 0.90537 | 0.0065184 | 0.90538 | 0.0053484 |  |  | 160980 | 0.92793 | 0.91505 | 0.0067559 | 0.93669 | 0.015428 | 0.93669 | 0.012975 |  |  | 461760 | 0.91071 | 0.86787 | 0.0098051 | 0.93304 | 0.0067126 | 0.93304 | 0.010415 |  |  | 419560 | 0.81799 | 0.70357 | 0.010618 | 0.81364 | 0.0068305 | 0.81364 | 0.0073662
|  |  | 24372 | 0.99327 | 0.99943 | 0.00038626 | 0.99995 | 0.083264 | 0.99995 | 0.19268 |  |  | 118746 | 0.98511 | 0.98664 | 0.0015506 | 0.98391 | 0.0056446 | 0.98391 | 0.0055733 |  |  | 7960 | 0.89782 | 0.96701 | 0.0032972 | 0.90538 | 0.0065184 | 0.90538 | 0.0053484 |  |  | 161280 | 0.92793 | 0.91505 | 0.0067559 | 0.93682 | 0.015425 | 0.93682 | 0.012972 |  |  | 462060 | 0.91071 | 0.86787 | 0.0098051 | 0.9331 | 0.0067121 | 0.93311 | 0.010414 |  |  | 419860 | 0.81146 | 0.70357 | 0.010618 | 0.81369 | 0.0068294 | 0.81368 | 0.0073645
|  |  | 24492 | 0.99417 | 0.99943 | 0.00038626 | 0.99995 | 0.083264 | 0.99995 | 0.19268 |  |  | 119046 | 0.98319 | 0.98664 | 0.0015506 | 0.98395 | 0.005645 | 0.98394 | 0.0055743 |  |  | 7965 | 0.89782 | 0.96701 | 0.0032972 | 0.90538 | 0.0065184 | 0.90538 | 0.0053485 |  |  | 161580 | 0.92457 | 0.91505 | 0.0067559 | 0.93694 | 0.015422 | 0.93695 | 0.012968 |  |  | 462360 | 0.92861 | 0.86787 | 0.0098051 | 0.93316 | 0.0067117 | 0.93317 | 0.010413 |  |  | 420160 | 0.81581 | 0.70357 | 0.010618 | 0.81373 | 0.0068282 | 0.81373 | 0.0073627
|  |  | 24612 | 0.99507 | 0.99943 | 0.00038626 | 0.99995 | 0.083264 | 0.99995 | 0.19268 |  |  | 119346 | 0.98511 | 0.98664 | 0.0015506 | 0.98398 | 0.0056453 | 0.98397 | 0.0055753 |  |  | 7970 | 0.89782 | 0.96701 | 0.0032972 | 0.90538 | 0.0065185 | 0.90538 | 0.0053485 |  |  | 161880 | 0.92793 | 0.91505 | 0.0067559 | 0.93707 | 0.015419 | 0.93708 | 0.012965 |  |  | 462660 | 0.9219 | 0.86787 | 0.0098051 | 0.93323 | 0.0067112 | 0.93323 | 0.010413 |  |  | 420460 | 0.81581 | 0.70357 | 0.010618 | 0.81378 | 0.006827 | 0.81378 | 0.007361
|  |  | 24732 | 0.99507 | 0.99943 | 0.00038626 | 0.99995 | 0.083264 | 0.99995 | 0.19268 |  |  | 119646 | 0.98415 | 0.98664 | 0.0015506 | 0.98402 | 0.0056457 | 0.98401 | 0.0055763 |  |  | 7975 | 0.89674 | 0.96701 | 0.0032972 | 0.90538 | 0.0065185 | 0.90539 | 0.0053485 |  |  | 162180 | 0.9313 | 0.91505 | 0.0067559 | 0.9372 | 0.015416 | 0.9372 | 0.012962 |  |  | 462960 | 0.91294 | 0.86787 | 0.0098051 | 0.93329 | 0.0067108 | 0.9333 | 0.010412 |  |  | 420760 | 0.81799 | 0.70357 | 0.010618 | 0.81382 | 0.0068258 | 0.81382 | 0.0073593
|  |  | 24852 | 0.99596 | 0.99943 | 0.00038626 | 0.99995 | 0.083264 | 0.99995 | 0.19268 |  |  | 119946 | 0.98319 | 0.98664 | 0.0015506 | 0.98405 | 0.005646 | 0.98404 | 0.0055773 |  |  | 7980 | 0.89674 | 0.96701 | 0.0032972 | 0.90539 | 0.0065185 | 0.90539 | 0.0053485 |  |  | 162480 | 0.9313 | 0.91505 | 0.0067559 | 0.93732 | 0.015412 | 0.93733 | 0.012959 |  |  | 463260 | 0.91294 | 0.86787 | 0.0098051 | 0.93335 | 0.0067103 | 0.93336 | 0.010411 |  |  | 421060 | 0.82234 | 0.70357 | 0.010618 | 0.81387 | 0.0068246 | 0.81387 | 0.0073576
|  |  | 24972 | 0.99507 | 0.99943 | 0.00038626 | 0.99995 | 0.083264 | 0.99995 | 0.19268 |  |  | 120246 | 0.98319 | 0.98664 | 0.0015506 | 0.98408 | 0.0056463 | 0.98408 | 0.0055783 |  |  | 7985 | 0.89674 | 0.96701 | 0.0032972 | 0.90539 | 0.0065185 | 0.90539 | 0.0053486 |  |  | 162780 | 0.9313 | 0.91505 | 0.0067559 | 0.93745 | 0.015409 | 0.93746 | 0.012956 |  |  | 463560 | 0.91518 | 0.86787 | 0.0098051 | 0.93341 | 0.0067098 | 0.93342 | 0.01041 |  |  | 421360 | 0.81581 | 0.70357 | 0.010618 | 0.81392 | 0.0068234 | 0.81391 | 0.0073559
|  |  | 25092 | 0.99596 | 0.99943 | 0.00038626 | 0.99995 | 0.083264 | 0.99995 | 0.19268 |  |  | 120546 | 0.98319 | 0.98664 | 0.0015506 | 0.98412 | 0.0056466 | 0.98411 | 0.0055792 |  |  | 7990 | 0.89782 | 0.96701 | 0.0032971 | 0.90539 | 0.0065186 | 0.90539 | 0.0053486 |  |  | 163080 | 0.92962 | 0.91505 | 0.0067559 | 0.93758 | 0.015406 | 0.93758 | 0.012952 |  |  | 463860 | 0.91742 | 0.86787 | 0.0098051 | 0.93348 | 0.0067094 | 0.93348 | 0.010409 |  |  | 421660 | 0.81146 | 0.70357 | 0.010618 | 0.81396 | 0.0068222 | 0.81396 | 0.0073542
|  |  | 25212 | 0.99507 | 0.99943 | 0.00038626 | 0.99995 | 0.083264 | 0.99995 | 0.19268 |  |  | 120846 | 0.98319 | 0.98664 | 0.0015506 | 0.98415 | 0.0056469 | 0.98414 | 0.0055802 |  |  | 7995 | 0.89566 | 0.96701 | 0.0032971 | 0.90539 | 0.0065186 | 0.9054 | 0.0053486 |  |  | 163380 | 0.92962 | 0.91505 | 0.0067559 | 0.9377 | 0.015403 | 0.93771 | 0.012949 |  |  | 464160 | 0.91518 | 0.86787 | 0.0098051 | 0.93354 | 0.0067089 | 0.93355 | 0.010409 |  |  | 421960 | 0.81581 | 0.70357 | 0.010618 | 0.81401 | 0.0068211 | 0.814 | 0.0073525
|  |  | 25332 | 0.99596 | 0.99943 | 0.00038626 | 0.99995 | 0.083264 | 0.99995 | 0.19268 |  |  | 121146 | 0.98319 | 0.98664 | 0.0015506 | 0.98418 | 0.0056471 | 0.98418 | 0.0055811 |  |  | 8000 | 0.89458 | 0.96701 | 0.0032971 | 0.9054 | 0.0065186 | 0.9054 | 0.0053486 |  |  | 163680 | 0.92793 | 0.91505 | 0.0067559 | 0.93783 | 0.0154 | 0.93783 | 0.012946 |  |  | 464460 | 0.91742 | 0.86787 | 0.0098051 | 0.9336 | 0.0067085 | 0.93361 | 0.010408 |  |  | 422260 | 0.81581 | 0.70357 | 0.010618 | 0.81405 | 0.0068199 | 0.81405 | 0.0073507
|  |  | 25452 | 0.99507 | 0.99943 | 0.00038626 | 0.99995 | 0.083264 | 0.99995 | 0.19268 |  |  | 121446 | 0.98319 | 0.98664 | 0.0015506 | 0.98422 | 0.0056474 | 0.98421 | 0.005582 |  |  | 8005 | 0.89566 | 0.96701 | 0.0032971 | 0.9054 | 0.0065187 | 0.9054 | 0.0053487 |  |  | 163980 | 0.92793 | 0.91505 | 0.0067559 | 0.93795 | 0.015397 | 0.93796 | 0.012943 |  |  | 464760 | 0.91518 | 0.86787 | 0.0098051 | 0.93367 | 0.006708 | 0.93367 | 0.010407 |  |  | 422560 | 0.81799 | 0.70357 | 0.010618 | 0.8141 | 0.0068187 | 0.81409 | 0.007349
|  |  | 25572 | 0.99507 | 0.99943 | 0.00038626 | 0.99995 | 0.083264 | 0.99995 | 0.19268 |  |  | 121746 | 0.98415 | 0.98664 | 0.0015506 | 0.98425 | 0.0056476 | 0.98424 | 0.0055829 |  |  | 8010 | 0.89674 | 0.96701 | 0.0032971 | 0.9054 | 0.0065187 | 0.9054 | 0.0053487 |  |  | 164280 | 0.92793 | 0.91505 | 0.0067559 | 0.93808 | 0.015393 | 0.93808 | 0.012939 |  |  | 465060 | 0.91294 | 0.86787 | 0.0098051 | 0.93373 | 0.0067076 | 0.93374 | 0.010406 |  |  | 422860 | 0.82016 | 0.70357 | 0.010618 | 0.81414 | 0.0068175 | 0.81414 | 0.0073473
|  |  | 25692 | 0.99417 | 0.99943 | 0.00038626 | 0.99995 | 0.083264 | 0.99995 | 0.19268 |  |  | 122046 | 0.98319 | 0.98664 | 0.0015506 | 0.98428 | 0.0056478 | 0.98428 | 0.0055838 |  |  | 8015 | 0.89674 | 0.96701 | 0.0032971 | 0.9054 | 0.0065187 | 0.90541 | 0.0053487 |  |  | 164580 | 0.92625 | 0.91505 | 0.0067559 | 0.9382 | 0.01539 | 0.93821 | 0.012936 |  |  | 465360 | 0.91742 | 0.86787 | 0.0098051 | 0.93379 | 0.0067071 | 0.9338 | 0.010406 |  |  | 423160 | 0.81364 | 0.70357 | 0.010618 | 0.81419 | 0.0068163 | 0.81418 | 0.0073456
|  |  | 25812 | 0.99417 | 0.99943 | 0.00038626 | 0.99995 | 0.083264 | 0.99995 | 0.19268 |  |  | 122346 | 0.98415 | 0.98664 | 0.0015506 | 0.98432 | 0.005648 | 0.98431 | 0.0055847 |  |  | 8020 | 0.89674 | 0.96701 | 0.0032971 | 0.90541 | 0.0065187 | 0.90541 | 0.0053487 |  |  | 164880 | 0.92793 | 0.91505 | 0.0067559 | 0.93832 | 0.015387 | 0.93833 | 0.012933 |  |  | 465660 | 0.91742 | 0.86787 | 0.0098051 | 0.93385 | 0.0067066 | 0.93386 | 0.010405 |  |  | 423460 | 0.81581 | 0.70357 | 0.010618 | 0.81423 | 0.0068152 | 0.81423 | 0.0073439
|  |  | 25932 | 0.99327 | 0.99943 | 0.00038626 | 0.99995 | 0.083264 | 0.99995 | 0.19268 |  |  | 122646 | 0.98415 | 0.98664 | 0.0015506 | 0.98435 | 0.0056482 | 0.98434 | 0.0055856 |  |  | 8025 | 0.89889 | 0.96701 | 0.0032971 | 0.90541 | 0.0065188 | 0.90541 | 0.0053487 |  |  | 165180 | 0.92625 | 0.91505 | 0.0067559 | 0.93845 | 0.015384 | 0.93845 | 0.012929 |  |  | 465960 | 0.91742 | 0.86787 | 0.0098051 | 0.93392 | 0.0067062 | 0.93392 | 0.010404 |  |  | 423760 | 0.82234 | 0.70357 | 0.010618 | 0.81428 | 0.006814 | 0.81428 | 0.0073422
|  |  | 26052 | 0.99507 | 0.99943 | 0.00038626 | 0.99995 | 0.083264 | 0.99995 | 0.19268 |  |  | 122946 | 0.98415 | 0.98664 | 0.0015506 | 0.98438 | 0.0056483 | 0.98438 | 0.0055865 |  |  | 8030 | 0.89674 | 0.96701 | 0.0032971 | 0.90541 | 0.0065188 | 0.90541 | 0.0053488 |  |  | 165480 | 0.9313 | 0.91505 | 0.0067559 | 0.93857 | 0.01538 | 0.93858 | 0.012926 |  |  | 466260 | 0.91518 | 0.86787 | 0.0098051 | 0.93398 | 0.0067057 | 0.93398 | 0.010403 |  |  | 424060 | 0.81799 | 0.70357 | 0.010618 | 0.81432 | 0.0068128 | 0.81432 | 0.0073405
|  |  | 26172 | 0.99417 | 0.99943 | 0.00038626 | 0.99995 | 0.083264 | 0.99995 | 0.19268 |  |  | 123246 | 0.98319 | 0.98664 | 0.0015506 | 0.98442 | 0.0056485 | 0.98441 | 0.0055873 |  |  | 8035 | 0.89674 | 0.96701 | 0.0032971 | 0.90541 | 0.0065188 | 0.90542 | 0.0053488 |  |  | 165780 | 0.92962 | 0.91505 | 0.0067559 | 0.93869 | 0.015377 | 0.9387 | 0.012923 |  |  | 466560 | 0.91742 | 0.86787 | 0.0098051 | 0.93404 | 0.0067053 | 0.93405 | 0.010402 |  |  | 424360 | 0.81799 | 0.70357 | 0.010618 | 0.81437 | 0.0068117 | 0.81436 | 0.0073388
|  |  | 26292 | 0.99596 | 0.99943 | 0.00038626 | 0.99995 | 0.083264 | 0.99995 | 0.19268 |  |  | 123546 | 0.98415 | 0.98664 | 0.0015506 | 0.98445 | 0.0056486 | 0.98444 | 0.0055882 |  |  | 8040 | 0.89566 | 0.96701 | 0.0032971 | 0.90542 | 0.0065189 | 0.90542 | 0.0053488 |  |  | 166080 | 0.9313 | 0.91505 | 0.0067559 | 0.93882 | 0.015374 | 0.93882 | 0.012919 |  |  | 466860 | 0.91742 | 0.86787 | 0.0098051 | 0.9341 | 0.0067048 | 0.93411 | 0.010402 |  |  | 424660 | 0.81364 | 0.70357 | 0.010618 | 0.81441 | 0.0068105 | 0.81441 | 0.0073371
|  |  | 26412 | 0.99507 | 0.99943 | 0.00038626 | 0.99995 | 0.083264 | 0.99995 | 0.19268 |  |  | 123846 | 0.98223 | 0.98664 | 0.0015506 | 0.98448 | 0.0056487 | 0.98447 | 0.005589 |  |  | 8045 | 0.89674 | 0.96701 | 0.0032971 | 0.90542 | 0.0065189 | 0.90542 | 0.0053488 |  |  | 166380 | 0.9313 | 0.91505 | 0.0067559 | 0.93894 | 0.015371 | 0.93895 | 0.012916 |  |  | 467160 | 0.91518 | 0.86787 | 0.0098051 | 0.93417 | 0.0067043 | 0.93417 | 0.010401 |  |  | 424960 | 0.81799 | 0.70357 | 0.010618 | 0.81446 | 0.0068093 | 0.81445 | 0.0073355
|  |  | 26532 | 0.99327 | 0.99943 | 0.00038626 | 0.99995 | 0.083264 | 0.99995 | 0.19268 |  |  | 124146 | 0.98223 | 0.98664 | 0.0015506 | 0.98452 | 0.0056488 | 0.98451 | 0.0055898 |  |  | 8050 | 0.89782 | 0.96701 | 0.0032971 | 0.90542 | 0.0065189 | 0.90542 | 0.0053489 |  |  | 166680 | 0.9313 | 0.91505 | 0.0067559 | 0.93906 | 0.015367 | 0.93907 | 0.012912 |  |  | 467460 | 0.91742 | 0.86787 | 0.0098051 | 0.93423 | 0.0067039 | 0.93423 | 0.0104 |  |  | 425260 | 0.81364 | 0.70357 | 0.010618 | 0.8145 | 0.0068082 | 0.8145 | 0.0073338
|  |  | 26652 | 0.99507 | 0.99943 | 0.00038626 | 0.99995 | 0.083264 | 0.99995 | 0.19268 |  |  | 124446 | 0.98319 | 0.98664 | 0.0015506 | 0.98455 | 0.0056489 | 0.98454 | 0.0055906 |  |  | 8055 | 0.89674 | 0.96701 | 0.0032971 | 0.90542 | 0.0065189 | 0.90543 | 0.0053489 |  |  | 166980 | 0.92962 | 0.91505 | 0.0067559 | 0.93918 | 0.015364 | 0.93919 | 0.012909 |  |  | 467760 | 0.9219 | 0.86787 | 0.0098051 | 0.93429 | 0.0067034 | 0.9343 | 0.010399 |  |  | 425560 | 0.82016 | 0.70357 | 0.010618 | 0.81455 | 0.006807 | 0.81454 | 0.0073321
|  |  | 26772 | 0.99596 | 0.99943 | 0.00038626 | 0.99995 | 0.083264 | 0.99995 | 0.19268 |  |  | 124746 | 0.98415 | 0.98664 | 0.0015506 | 0.98458 | 0.005649 | 0.98457 | 0.0055914 |  |  | 8060 | 0.89674 | 0.96701 | 0.0032971 | 0.90543 | 0.006519 | 0.90543 | 0.0053489 |  |  | 167280 | 0.9313 | 0.91505 | 0.0067559 | 0.9393 | 0.015361 | 0.93931 | 0.012906 |  |  | 468060 | 0.91742 | 0.86787 | 0.0098051 | 0.93435 | 0.006703 | 0.93436 | 0.010398 |  |  | 425860 | 0.81799 | 0.70357 | 0.010618 | 0.81459 | 0.0068058 | 0.81459 | 0.0073304
|  |  | 26892 | 0.99507 | 0.99943 | 0.00038626 | 0.99995 | 0.083264 | 0.99995 | 0.19268 |  |  | 125046 | 0.98223 | 0.98664 | 0.0015506 | 0.98461 | 0.005649 | 0.9846 | 0.0055922 |  |  | 8065 | 0.89674 | 0.96701 | 0.0032971 | 0.90543 | 0.006519 | 0.90543 | 0.0053489 |  |  | 167580 | 0.92793 | 0.91505 | 0.0067559 | 0.93942 | 0.015357 | 0.93943 | 0.012902 |  |  | 468360 | 0.91518 | 0.86787 | 0.0098051 | 0.93441 | 0.0067025 | 0.93442 | 0.010398 |  |  | 426160 | 0.81799 | 0.70357 | 0.010618 | 0.81464 | 0.0068047 | 0.81463 | 0.0073287
|  |  | 27012 | 0.99507 | 0.99943 | 0.00038626 | 0.99995 | 0.083264 | 0.99995 | 0.19268 |  |  | 125346 | 0.98319 | 0.98664 | 0.0015506 | 0.98464 | 0.0056491 | 0.98464 | 0.005593 |  |  | 8070 | 0.89782 | 0.96701 | 0.0032971 | 0.90543 | 0.006519 | 0.90543 | 0.005349 |  |  | 167880 | 0.92962 | 0.91505 | 0.0067559 | 0.93955 | 0.015354 | 0.93955 | 0.012899 |  |  | 468660 | 0.91518 | 0.86787 | 0.0098051 | 0.93447 | 0.006702 | 0.93448 | 0.010397 |  |  | 426460 | 0.81799 | 0.70357 | 0.010618 | 0.81468 | 0.0068035 | 0.81468 | 0.007327
|  |  | 27132 | 0.99507 | 0.99943 | 0.00038626 | 0.99995 | 0.083264 | 0.99995 | 0.19268 |  |  | 125646 | 0.98319 | 0.98664 | 0.0015506 | 0.98468 | 0.0056491 | 0.98467 | 0.0055938 |  |  | 8075 | 0.89674 | 0.96701 | 0.0032971 | 0.90543 | 0.0065191 | 0.90544 | 0.005349 |  |  | 168180 | 0.92962 | 0.91505 | 0.0067559 | 0.93967 | 0.01535 | 0.93967 | 0.012895 |  |  | 468960 | 0.91294 | 0.86787 | 0.0098051 | 0.93454 | 0.0067016 | 0.93454 | 0.010396 |  |  | 426760 | 0.81799 | 0.70357 | 0.010618 | 0.81472 | 0.0068024 | 0.81472 | 0.0073254
|  |  | 27252 | 0.99507 | 0.99943 | 0.00038626 | 0.99995 | 0.083264 | 0.99995 | 0.19268 |  |  | 125946 | 0.98415 | 0.98664 | 0.0015506 | 0.98471 | 0.0056491 | 0.9847 | 0.0055945 |  |  | 8080 | 0.89674 | 0.96701 | 0.0032971 | 0.90544 | 0.0065191 | 0.90544 | 0.005349 |  |  | 168480 | 0.9313 | 0.91505 | 0.0067559 | 0.93979 | 0.015347 | 0.93979 | 0.012892 |  |  | 469260 | 0.91518 | 0.86787 | 0.0098051 | 0.9346 | 0.0067011 | 0.9346 | 0.010395 |  |  | 427060 | 0.81146 | 0.70357 | 0.010618 | 0.81477 | 0.0068012 | 0.81477 | 0.0073237
|  |  | 27372 | 0.99417 | 0.99943 | 0.00038626 | 0.99995 | 0.083264 | 0.99995 | 0.19268 |  |  | 126246 | 0.98415 | 0.98664 | 0.0015506 | 0.98474 | 0.0056491 | 0.98473 | 0.0055952 |  |  | 8085 | 0.89674 | 0.96701 | 0.0032971 | 0.90544 | 0.0065191 | 0.90544 | 0.005349 |  |  | 168780 | 0.92793 | 0.91505 | 0.0067559 | 0.9399 | 0.015344 | 0.93991 | 0.012888 |  |  | 469560 | 0.91742 | 0.86787 | 0.0098051 | 0.93466 | 0.0067007 | 0.93467 | 0.010395 |  |  | 427360 | 0.81799 | 0.70357 | 0.010618 | 0.81481 | 0.0068 | 0.81481 | 0.007322
|  |  | 27492 | 0.99507 | 0.99943 | 0.00038626 | 0.99995 | 0.083264 | 0.99995 | 0.19268 |  |  | 126546 | 0.98415 | 0.98664 | 0.0015506 | 0.98477 | 0.0056491 | 0.98477 | 0.005596 |  |  | 8090 | 0.89782 | 0.96701 | 0.0032971 | 0.90544 | 0.0065191 | 0.90544 | 0.0053491 |  |  | 169080 | 0.92962 | 0.91505 | 0.0067559 | 0.94002 | 0.01534 | 0.94003 | 0.012885 |  |  | 469860 | 0.91071 | 0.86787 | 0.0098051 | 0.93472 | 0.0067002 | 0.93473 | 0.010394 |  |  | 427660 | 0.81799 | 0.70357 | 0.010618 | 0.81486 | 0.0067989 | 0.81485 | 0.0073203
|  |  | 27612 | 0.99507 | 0.99943 | 0.00038626 | 0.99995 | 0.083264 | 0.99995 | 0.19268 |  |  | 126846 | 0.98511 | 0.98664 | 0.0015506 | 0.98481 | 0.005649 | 0.9848 | 0.0055967 |  |  | 8095 | 0.89566 | 0.96701 | 0.0032971 | 0.90544 | 0.0065192 | 0.90545 | 0.0053491 |  |  | 169380 | 0.92962 | 0.91505 | 0.0067559 | 0.94014 | 0.015337 | 0.94015 | 0.012881 |  |  | 470160 | 0.92413 | 0.86787 | 0.0098051 | 0.93478 | 0.0066997 | 0.93479 | 0.010393 |  |  | 427960 | 0.81364 | 0.70357 | 0.010618 | 0.8149 | 0.0067977 | 0.8149 | 0.0073187
|  |  | 27732 | 0.99507 | 0.99943 | 0.00038626 | 0.99995 | 0.083264 | 0.99995 | 0.19268 |  |  | 127146 | 0.98415 | 0.98664 | 0.0015506 | 0.98484 | 0.005649 | 0.98483 | 0.0055974 |  |  | 8100 | 0.89674 | 0.96701 | 0.0032971 | 0.90544 | 0.0065192 | 0.90545 | 0.0053491 |  |  | 169680 | 0.92962 | 0.91505 | 0.0067559 | 0.94026 | 0.015333 | 0.94027 | 0.012878 |  |  | 470460 | 0.91742 | 0.86787 | 0.0098051 | 0.93484 | 0.0066993 | 0.93485 | 0.010392 |  |  | 428260 | 0.81581 | 0.70357 | 0.010618 | 0.81494 | 0.0067966 | 0.81494 | 0.007317
|  |  | 27852 | 0.99686 | 0.99943 | 0.00038626 | 0.99995 | 0.083264 | 0.99995 | 0.19268 |  |  | 127446 | 0.98415 | 0.98664 | 0.0015506 | 0.98487 | 0.0056489 | 0.98486 | 0.0055981 |  |  | 8105 | 0.89782 | 0.96701 | 0.0032971 | 0.90545 | 0.0065192 | 0.90545 | 0.0053491 |  |  | 169980 | 0.9313 | 0.91505 | 0.0067559 | 0.94038 | 0.01533 | 0.94039 | 0.012874 |  |  | 470760 | 0.91294 | 0.86787 | 0.0098051 | 0.93491 | 0.0066988 | 0.93491 | 0.010391 |  |  | 428560 | 0.81581 | 0.70357 | 0.010618 | 0.81499 | 0.0067954 | 0.81499 | 0.0073153
|  |  | 27972 | 0.99417 | 0.99943 | 0.00038626 | 0.99995 | 0.083264 | 0.99995 | 0.19268 |  |  | 127746 | 0.98511 | 0.98664 | 0.0015506 | 0.9849 | 0.0056488 | 0.98489 | 0.0055988 |  |  | 8110 | 0.89566 | 0.96701 | 0.0032971 | 0.90545 | 0.0065193 | 0.90545 | 0.0053491 |  |  | 170280 | 0.9313 | 0.91505 | 0.0067559 | 0.9405 | 0.015326 | 0.9405 | 0.012871 |  |  | 471060 | 0.91742 | 0.86787 | 0.0098051 | 0.93497 | 0.0066983 | 0.93497 | 0.010391 |  |  | 428860 | 0.81799 | 0.70357 | 0.010618 | 0.81503 | 0.0067943 | 0.81503 | 0.0073137
|  |  | 28092 | 0.99596 | 0.99943 | 0.00038626 | 0.99995 | 0.083264 | 0.99995 | 0.19268 |  |  | 128046 | 0.98511 | 0.98664 | 0.0015506 | 0.98493 | 0.0056487 | 0.98492 | 0.0055995 |  |  | 8115 | 0.89674 | 0.96701 | 0.0032971 | 0.90545 | 0.0065193 | 0.90546 | 0.0053492 |  |  | 170580 | 0.92962 | 0.91505 | 0.0067559 | 0.94062 | 0.015323 | 0.94062 | 0.012867 |  |  | 471360 | 0.9219 | 0.86787 | 0.0098051 | 0.93503 | 0.0066979 | 0.93503 | 0.01039 |  |  | 429160 | 0.81146 | 0.70357 | 0.010618 | 0.81508 | 0.0067931 | 0.81507 | 0.007312
|  |  | 28212 | 0.99507 | 0.99943 | 0.00038626 | 0.99995 | 0.083264 | 0.99995 | 0.19268 |  |  | 128346 | 0.98607 | 0.98664 | 0.0015506 | 0.98496 | 0.0056486 | 0.98496 | 0.0056001 |  |  | 8120 | 0.89674 | 0.96701 | 0.0032971 | 0.90545 | 0.0065193 | 0.90546 | 0.0053492 |  |  | 170880 | 0.9313 | 0.91505 | 0.0067559 | 0.94073 | 0.015319 | 0.94074 | 0.012864 |  |  | 471660 | 0.91966 | 0.86787 | 0.0098051 | 0.93509 | 0.0066974 | 0.9351 | 0.010389 |  |  | 429460 | 0.81799 | 0.70357 | 0.010618 | 0.81512 | 0.006792 | 0.81512 | 0.0073103
|  |  | 28332 | 0.99417 | 0.99943 | 0.00038626 | 0.99995 | 0.083264 | 0.99995 | 0.19268 |  |  | 128646 | 0.98511 | 0.98664 | 0.0015506 | 0.98499 | 0.0056485 | 0.98499 | 0.0056008 |  |  | 8125 | 0.89674 | 0.96701 | 0.0032971 | 0.90546 | 0.0065193 | 0.90546 | 0.0053492 |  |  | 171180 | 0.9313 | 0.91505 | 0.0067559 | 0.94085 | 0.015316 | 0.94086 | 0.01286 |  |  | 471960 | 0.91742 | 0.86787 | 0.0098051 | 0.93515 | 0.006697 | 0.93516 | 0.010388 |  |  | 429760 | 0.81799 | 0.70357 | 0.010618 | 0.81516 | 0.0067908 | 0.81516 | 0.0073087
|  |  | 28452 | 0.99507 | 0.99943 | 0.00038626 | 0.99995 | 0.083264 | 0.99995 | 0.19268 |  |  | 128946 | 0.98511 | 0.98664 | 0.0015506 | 0.98503 | 0.0056484 | 0.98502 | 0.0056015 |  |  | 8130 | 0.89782 | 0.96701 | 0.0032971 | 0.90546 | 0.0065194 | 0.90546 | 0.0053492 |  |  | 171480 | 0.92962 | 0.91505 | 0.0067559 | 0.94097 | 0.015312 | 0.94097 | 0.012857 |  |  | 472260 | 0.91742 | 0.86787 | 0.0098051 | 0.93521 | 0.0066965 | 0.93522 | 0.010387 |  |  | 430060 | 0.81364 | 0.70357 | 0.010618 | 0.81521 | 0.0067897 | 0.8152 | 0.007307
|  |  | 28572 | 0.99507 | 0.99943 | 0.00038626 | 0.99995 | 0.083264 | 0.99995 | 0.19268 |  |  | 129246 | 0.98511 | 0.98664 | 0.0015506 | 0.98506 | 0.0056482 | 0.98505 | 0.0056021 |  |  | 8135 | 0.89674 | 0.96701 | 0.0032971 | 0.90546 | 0.0065194 | 0.90547 | 0.0053493 |  |  | 171780 | 0.93298 | 0.91505 | 0.0067559 | 0.94108 | 0.015309 | 0.94109 | 0.012853 |  |  | 472560 | 0.9219 | 0.86787 | 0.0098051 | 0.93527 | 0.006696 | 0.93528 | 0.010387 |  |  | 430360 | 0.81146 | 0.70357 | 0.010618 | 0.81525 | 0.0067886 | 0.81525 | 0.0073054
|  |  | 28692 | 0.99596 | 0.99943 | 0.00038626 | 0.99995 | 0.083264 | 0.99995 | 0.19268 |  |  | 129546 | 0.98607 | 0.98664 | 0.0015506 | 0.98509 | 0.0056481 | 0.98508 | 0.0056027 |  |  | 8140 | 0.89782 | 0.96701 | 0.0032971 | 0.90546 | 0.0065194 | 0.90547 | 0.0053493 |  |  | 172080 | 0.92962 | 0.91505 | 0.0067559 | 0.9412 | 0.015305 | 0.9412 | 0.01285 |  |  | 472860 | 0.91742 | 0.86787 | 0.0098051 | 0.93533 | 0.0066956 | 0.93534 | 0.010386 |  |  | 430660 | 0.81581 | 0.70357 | 0.010618 | 0.81529 | 0.0067874 | 0.81529 | 0.0073037
|  |  | 28812 | 0.99507 | 0.99943 | 0.00038626 | 0.99995 | 0.083264 | 0.99995 | 0.19268 |  |  | 129846 | 0.98415 | 0.98664 | 0.0015506 | 0.98512 | 0.0056479 | 0.98511 | 0.0056033 |  |  | 8145 | 0.89566 | 0.96701 | 0.0032971 | 0.90547 | 0.0065195 | 0.90547 | 0.0053493 |  |  | 172380 | 0.9313 | 0.91505 | 0.0067559 | 0.94131 | 0.015302 | 0.94132 | 0.012846 |  |  | 473160 | 0.91966 | 0.86787 | 0.0098051 | 0.93539 | 0.0066951 | 0.9354 | 0.010385 |  |  | 430960 | 0.81799 | 0.70357 | 0.010618 | 0.81534 | 0.0067863 | 0.81533 | 0.0073021
|  |  | 28932 | 0.99507 | 0.99943 | 0.00038626 | 0.99995 | 0.083264 | 0.99995 | 0.19268 |  |  | 130146 | 0.98607 | 0.98664 | 0.0015506 | 0.98515 | 0.0056477 | 0.98514 | 0.0056039 |  |  | 8150 | 0.89674 | 0.96701 | 0.0032971 | 0.90547 | 0.0065195 | 0.90547 | 0.0053493 |  |  | 172680 | 0.9313 | 0.91505 | 0.0067559 | 0.94143 | 0.015298 | 0.94144 | 0.012842 |  |  | 473460 | 0.9219 | 0.86787 | 0.0098051 | 0.93545 | 0.0066946 | 0.93546 | 0.010384 |  |  | 431260 | 0.81364 | 0.70357 | 0.010618 | 0.81538 | 0.0067851 | 0.81538 | 0.0073004
|  |  | 29052 | 0.99507 | 0.99943 | 0.00038626 | 0.99995 | 0.083264 | 0.99995 | 0.19268 |  |  | 130446 | 0.98511 | 0.98664 | 0.0015506 | 0.98518 | 0.0056475 | 0.98517 | 0.0056045 |  |  | 8155 | 0.89782 | 0.96701 | 0.0032971 | 0.90547 | 0.0065195 | 0.90548 | 0.0053494 |  |  | 172980 | 0.92962 | 0.91505 | 0.0067559 | 0.94154 | 0.015295 | 0.94155 | 0.012839 |  |  | 473760 | 0.91966 | 0.86787 | 0.0098051 | 0.93551 | 0.0066942 | 0.93552 | 0.010384 |  |  | 431560 | 0.80493 | 0.70357 | 0.010618 | 0.81542 | 0.006784 | 0.81542 | 0.0072988
|  |  | 29172 | 0.99596 | 0.99943 | 0.00038626 | 0.99995 | 0.083264 | 0.99995 | 0.19268 |  |  | 130746 | 0.98607 | 0.98664 | 0.0015506 | 0.98521 | 0.0056473 | 0.9852 | 0.0056051 |  |  | 8160 | 0.89674 | 0.96701 | 0.0032971 | 0.90547 | 0.0065195 | 0.90548 | 0.0053494 |  |  | 173280 | 0.92962 | 0.91505 | 0.0067559 | 0.94166 | 0.015291 | 0.94167 | 0.012835 |  |  | 474060 | 0.91742 | 0.86787 | 0.0098051 | 0.93557 | 0.0066937 | 0.93558 | 0.010383 |  |  | 431860 | 0.80929 | 0.70357 | 0.010618 | 0.81547 | 0.0067829 | 0.81546 | 0.0072971
|  |  | 29292 | 0.99417 | 0.99943 | 0.00038626 | 0.99995 | 0.083264 | 0.99995 | 0.19268 |  |  | 131046 | 0.98415 | 0.98664 | 0.0015506 | 0.98524 | 0.005647 | 0.98523 | 0.0056057 |  |  | 8220 | 0.89782 | 0.96701 | 0.0032971 | 0.9055 | 0.0065199 | 0.90551 | 0.0053497 |  |  | 173580 | 0.92962 | 0.91505 | 0.0067559 | 0.94177 | 0.015287 | 0.94178 | 0.012831 |  |  | 474360 | 0.91742 | 0.86787 | 0.0098051 | 0.93564 | 0.0066932 | 0.93564 | 0.010382 |  |  | 432160 | 0.81799 | 0.70357 | 0.010618 | 0.81551 | 0.0067817 | 0.81551 | 0.0072955
|  |  | 29412 | 0.99507 | 0.99943 | 0.00038626 | 0.99995 | 0.083264 | 0.99995 | 0.19268 |  |  | 131346 | 0.98511 | 0.98664 | 0.0015506 | 0.98527 | 0.0056468 | 0.98527 | 0.0056063 |  |  | 8280 | 0.89782 | 0.96701 | 0.0032971 | 0.90553 | 0.0065202 | 0.90554 | 0.0053499 |  |  | 173880 | 0.9313 | 0.91505 | 0.0067559 | 0.94189 | 0.015284 | 0.94189 | 0.012828 |  |  | 474660 | 0.91742 | 0.86787 | 0.0098051 | 0.9357 | 0.0066928 | 0.9357 | 0.010381 |  |  | 432460 | 0.81799 | 0.70357 | 0.010618 | 0.81555 | 0.0067806 | 0.81555 | 0.0072938
|  |  | 29532 | 0.99507 | 0.99943 | 0.00038626 | 0.99995 | 0.083264 | 0.99995 | 0.19268 |  |  | 131646 | 0.98415 | 0.98664 | 0.0015506 | 0.9853 | 0.0056465 | 0.9853 | 0.0056068 |  |  | 8340 | 0.89782 | 0.96701 | 0.0032971 | 0.90556 | 0.0065206 | 0.90557 | 0.0053502 |  |  | 174180 | 0.93298 | 0.91505 | 0.0067559 | 0.942 | 0.01528 | 0.94201 | 0.012824 |  |  | 474960 | 0.91966 | 0.86787 | 0.0098051 | 0.93576 | 0.0066923 | 0.93576 | 0.01038 |  |  | 432760 | 0.81581 | 0.70357 | 0.010618 | 0.81559 | 0.0067795 | 0.81559 | 0.0072922
|  |  | 29652 | 0.99507 | 0.99943 | 0.00038626 | 0.99995 | 0.083264 | 0.99995 | 0.19268 |  |  | 131946 | 0.98511 | 0.98664 | 0.0015506 | 0.98533 | 0.0056462 | 0.98533 | 0.0056074 |  |  | 8400 | 0.89782 | 0.96701 | 0.0032971 | 0.90559 | 0.0065209 | 0.9056 | 0.0053505 |  |  | 174480 | 0.93298 | 0.91505 | 0.0067559 | 0.94212 | 0.015277 | 0.94212 | 0.012821 |  |  | 475260 | 0.91742 | 0.86787 | 0.0098051 | 0.93582 | 0.0066918 | 0.93582 | 0.01038 |  |  | 433060 | 0.82016 | 0.70357 | 0.010618 | 0.81564 | 0.0067784 | 0.81563 | 0.0072906
|  |  | 29772 | 0.99417 | 0.99943 | 0.00038626 | 0.99995 | 0.083264 | 0.99995 | 0.19268 |  |  | 132246 | 0.98415 | 0.98664 | 0.0015506 | 0.98536 | 0.005646 | 0.98536 | 0.0056079 |  |  | 8460 | 0.89782 | 0.96701 | 0.0032971 | 0.90562 | 0.0065213 | 0.90563 | 0.0053508 |  |  | 174780 | 0.93298 | 0.91505 | 0.0067559 | 0.94223 | 0.015273 | 0.94223 | 0.012817 |  |  | 475560 | 0.91518 | 0.86787 | 0.0098051 | 0.93588 | 0.0066914 | 0.93588 | 0.010379 |  |  | 433360 | 0.81146 | 0.70357 | 0.010618 | 0.81568 | 0.0067772 | 0.81568 | 0.0072889
|  |  | 29892 | 0.99596 | 0.99943 | 0.00038626 | 0.99995 | 0.083264 | 0.99995 | 0.19268 |  |  | 132546 | 0.98415 | 0.98664 | 0.0015506 | 0.9854 | 0.0056457 | 0.98539 | 0.0056084 |  |  | 8520 | 0.89889 | 0.96701 | 0.0032971 | 0.90565 | 0.0065217 | 0.90566 | 0.0053511 |  |  | 175080 | 0.93298 | 0.91505 | 0.0067559 | 0.94234 | 0.015269 | 0.94235 | 0.012813 |  |  | 475860 | 0.91966 | 0.86787 | 0.0098051 | 0.93594 | 0.0066909 | 0.93594 | 0.010378 |  |  | 433660 | 0.81799 | 0.70357 | 0.010618 | 0.81572 | 0.0067761 | 0.81572 | 0.0072873
|  |  | 30012 | 0.99596 | 0.99943 | 0.00038626 | 0.99995 | 0.083264 | 0.99995 | 0.19268 |  |  | 132846 | 0.98607 | 0.98664 | 0.0015506 | 0.98543 | 0.0056453 | 0.98542 | 0.005609 |  |  | 8580 | 0.89782 | 0.96701 | 0.0032971 | 0.90568 | 0.006522 | 0.90569 | 0.0053514 |  |  | 175380 | 0.9313 | 0.91505 | 0.0067559 | 0.94245 | 0.015266 | 0.94246 | 0.012809 |  |  | 476160 | 0.91966 | 0.86787 | 0.0098051 | 0.936 | 0.0066904 | 0.936 | 0.010377 |  |  | 433960 | 0.81799 | 0.70357 | 0.010618 | 0.81576 | 0.006775 | 0.81576 | 0.0072857
|  |  | 30132 | 0.99596 | 0.99943 | 0.00038626 | 0.99995 | 0.083264 | 0.99995 | 0.19268 |  |  | 133146 | 0.98607 | 0.98664 | 0.0015506 | 0.98546 | 0.005645 | 0.98545 | 0.0056095 |  |  | 8640 | 0.89889 | 0.96702 | 0.0032971 | 0.90571 | 0.0065224 | 0.90572 | 0.0053517 |  |  | 175680 | 0.9313 | 0.91505 | 0.0067559 | 0.94257 | 0.015262 | 0.94257 | 0.012806 |  |  | 476460 | 0.91742 | 0.86787 | 0.0098051 | 0.93606 | 0.00669 | 0.93606 | 0.010376 |  |  | 434260 | 0.81581 | 0.70357 | 0.010618 | 0.81581 | 0.0067739 | 0.8158 | 0.007284
|  |  | 30252 | 0.99507 | 0.99943 | 0.00038626 | 0.99995 | 0.083264 | 0.99995 | 0.19268 |  |  | 133446 | 0.98415 | 0.98664 | 0.0015506 | 0.98549 | 0.0056447 | 0.98548 | 0.00561 |  |  | 8700 | 0.89889 | 0.96702 | 0.0032971 | 0.90574 | 0.0065227 | 0.90575 | 0.005352 |  |  | 175980 | 0.93298 | 0.91505 | 0.0067559 | 0.94268 | 0.015258 | 0.94268 | 0.012802 |  |  | 476760 | 0.91518 | 0.86787 | 0.0098051 | 0.93612 | 0.0066895 | 0.93612 | 0.010376 |  |  | 434560 | 0.81364 | 0.70357 | 0.010618 | 0.81585 | 0.0067727 | 0.81585 | 0.0072824
|  |  | 30372 | 0.99596 | 0.99943 | 0.00038626 | 0.99995 | 0.083264 | 0.99995 | 0.19268 |  |  | 133746 | 0.98607 | 0.98664 | 0.0015506 | 0.98552 | 0.0056443 | 0.98551 | 0.0056105 |  |  | 8760 | 0.89889 | 0.96702 | 0.0032971 | 0.90577 | 0.0065231 | 0.90578 | 0.0053523 |  |  | 176280 | 0.93466 | 0.91505 | 0.0067559 | 0.94279 | 0.015255 | 0.9428 | 0.012798 |  |  | 477060 | 0.91966 | 0.86787 | 0.0098051 | 0.93618 | 0.006689 | 0.93618 | 0.010375 |  |  | 434860 | 0.81364 | 0.70357 | 0.010618 | 0.81589 | 0.0067716 | 0.81589 | 0.0072808
|  |  | 30492 | 0.99417 | 0.99943 | 0.00038626 | 0.99995 | 0.083264 | 0.99995 | 0.19268 |  |  | 134046 | 0.98511 | 0.98664 | 0.0015506 | 0.98555 | 0.005644 | 0.98554 | 0.0056109 |  |  | 8820 | 0.89889 | 0.96702 | 0.0032971 | 0.9058 | 0.0065235 | 0.9058 | 0.0053526 |  |  | 176580 | 0.93298 | 0.91505 | 0.0067559 | 0.9429 | 0.015251 | 0.94291 | 0.012795 |  |  | 477360 | 0.91742 | 0.86787 | 0.0098051 | 0.93624 | 0.0066886 | 0.93624 | 0.010374 |  |  | 435160 | 0.81799 | 0.70357 | 0.010618 | 0.81593 | 0.0067705 | 0.81593 | 0.0072792
|  |  | 30612 | 0.99686 | 0.99943 | 0.00038626 | 0.99995 | 0.083264 | 0.99995 | 0.19268 |  |  | 134346 | 0.98415 | 0.98664 | 0.0015506 | 0.98558 | 0.0056436 | 0.98557 | 0.0056114 |  |  | 8880 | 0.89997 | 0.96702 | 0.0032971 | 0.90583 | 0.0065239 | 0.90583 | 0.0053529 |  |  | 176880 | 0.9313 | 0.91505 | 0.0067559 | 0.94301 | 0.015247 | 0.94302 | 0.012791 |  |  | 477660 | 0.91966 | 0.86787 | 0.0098051 | 0.9363 | 0.0066881 | 0.9363 | 0.010373 |  |  | 435460 | 0.81364 | 0.70357 | 0.010618 | 0.81598 | 0.0067694 | 0.81597 | 0.0072776
|  |  | 30732 | 0.99775 | 0.99943 | 0.00038626 | 0.99995 | 0.083264 | 0.99995 | 0.19268 |  |  | 134646 | 0.98607 | 0.98664 | 0.0015506 | 0.98561 | 0.0056432 | 0.9856 | 0.0056119 |  |  | 8940 | 0.89997 | 0.96702 | 0.0032971 | 0.90586 | 0.0065242 | 0.90586 | 0.0053532 |  |  | 177180 | 0.92625 | 0.91505 | 0.0067559 | 0.94312 | 0.015244 | 0.94313 | 0.012787 |  |  | 477960 | 0.9219 | 0.86787 | 0.0098051 | 0.93636 | 0.0066876 | 0.93636 | 0.010372 |  |  | 435760 | 0.82016 | 0.70357 | 0.010618 | 0.81602 | 0.0067683 | 0.81602 | 0.0072759
|  |  | 30852 | 0.99507 | 0.99943 | 0.00038626 | 0.99995 | 0.083264 | 0.99995 | 0.19268 |  |  | 134946 | 0.98415 | 0.98664 | 0.0015506 | 0.98563 | 0.0056428 | 0.98563 | 0.0056123 |  |  | 9000 | 0.89997 | 0.96702 | 0.0032971 | 0.90589 | 0.0065246 | 0.90589 | 0.0053535 |  |  | 177480 | 0.9313 | 0.91505 | 0.0067559 | 0.94323 | 0.01524 | 0.94324 | 0.012783 |  |  | 478260 | 0.9219 | 0.86787 | 0.0098051 | 0.93642 | 0.0066872 | 0.93642 | 0.010372 |  |  | 436060 | 0.81581 | 0.70357 | 0.010618 | 0.81606 | 0.0067672 | 0.81606 | 0.0072743
|  |  | 30972 | 0.99507 | 0.99943 | 0.00038626 | 0.99995 | 0.083264 | 0.99995 | 0.19268 |  |  | 135246 | 0.98511 | 0.98664 | 0.0015506 | 0.98566 | 0.0056424 | 0.98566 | 0.0056128 |  |  | 9060 | 0.90105 | 0.96702 | 0.0032971 | 0.90592 | 0.006525 | 0.90592 | 0.0053538 |  |  | 177780 | 0.9313 | 0.91505 | 0.0067559 | 0.94334 | 0.015236 | 0.94335 | 0.01278 |  |  | 478560 | 0.9219 | 0.86787 | 0.0098051 | 0.93647 | 0.0066867 | 0.93648 | 0.010371 |  |  | 436360 | 0.81581 | 0.70357 | 0.010618 | 0.8161 | 0.006766 | 0.8161 | 0.0072727
|  |  | 31092 | 0.99596 | 0.99943 | 0.00038626 | 0.99995 | 0.083264 | 0.99995 | 0.19268 |  |  | 135546 | 0.98511 | 0.98664 | 0.0015506 | 0.98569 | 0.005642 | 0.98569 | 0.0056132 |  |  | 9120 | 0.90105 | 0.96702 | 0.0032971 | 0.90595 | 0.0065254 | 0.90595 | 0.0053541 |  |  | 178080 | 0.92962 | 0.91505 | 0.0067559 | 0.94345 | 0.015233 | 0.94346 | 0.012776 |  |  | 478860 | 0.91966 | 0.86787 | 0.0098051 | 0.93653 | 0.0066862 | 0.93654 | 0.01037 |  |  | 436660 | 0.81364 | 0.70357 | 0.010618 | 0.81614 | 0.0067649 | 0.81614 | 0.0072711
|  |  | 31212 | 0.99507 | 0.99943 | 0.00038626 | 0.99995 | 0.083264 | 0.99995 | 0.19268 |  |  | 135846 | 0.98607 | 0.98664 | 0.0015506 | 0.98572 | 0.0056415 | 0.98572 | 0.0056136 |  |  | 9180 | 0.90105 | 0.96702 | 0.0032971 | 0.90598 | 0.0065257 | 0.90598 | 0.0053544 |  |  | 178380 | 0.9313 | 0.91505 | 0.0067559 | 0.94356 | 0.015229 | 0.94357 | 0.012772 |  |  | 479160 | 0.91742 | 0.86787 | 0.0098051 | 0.93659 | 0.0066858 | 0.9366 | 0.010369 |  |  | 436960 | 0.82016 | 0.70357 | 0.010618 | 0.81619 | 0.0067638 | 0.81618 | 0.0072695
|  |  | 31332 | 0.99417 | 0.99943 | 0.00038626 | 0.99995 | 0.083264 | 0.99995 | 0.19268 |  |  | 136146 | 0.98511 | 0.98664 | 0.0015506 | 0.98575 | 0.0056411 | 0.98574 | 0.0056141 |  |  | 9240 | 0.90105 | 0.96702 | 0.0032971 | 0.90601 | 0.0065261 | 0.90601 | 0.0053547 |  |  | 178680 | 0.93634 | 0.91505 | 0.0067559 | 0.94367 | 0.015225 | 0.94368 | 0.012768 |  |  | 479460 | 0.91518 | 0.86787 | 0.0098051 | 0.93665 | 0.0066853 | 0.93666 | 0.010369 |  |  | 437260 | 0.82016 | 0.70357 | 0.010618 | 0.81623 | 0.0067627 | 0.81622 | 0.0072679
|  |  | 31452 | 0.99507 | 0.99943 | 0.00038626 | 0.99995 | 0.083264 | 0.99995 | 0.19268 |  |  | 136446 | 0.98511 | 0.98664 | 0.0015506 | 0.98578 | 0.0056406 | 0.98577 | 0.0056145 |  |  | 9300 | 0.90213 | 0.96702 | 0.0032971 | 0.90604 | 0.0065265 | 0.90604 | 0.0053551 |  |  | 178980 | 0.93298 | 0.91505 | 0.0067559 | 0.94378 | 0.015221 | 0.94379 | 0.012765 |  |  | 479760 | 0.91742 | 0.86787 | 0.0098051 | 0.93671 | 0.0066848 | 0.93672 | 0.010368 |  |  | 437560 | 0.81364 | 0.70357 | 0.010618 | 0.81627 | 0.0067616 | 0.81627 | 0.0072663
|  |  | 31572 | 0.99596 | 0.99943 | 0.00038626 | 0.99995 | 0.083264 | 0.99995 | 0.19268 |  |  | 136746 | 0.98607 | 0.98664 | 0.0015506 | 0.98581 | 0.0056401 | 0.9858 | 0.0056149 |  |  | 9360 | 0.89997 | 0.96702 | 0.0032971 | 0.90607 | 0.0065269 | 0.90607 | 0.0053554 |  |  | 179280 | 0.93298 | 0.91505 | 0.0067559 | 0.94389 | 0.015218 | 0.9439 | 0.012761 |  |  | 480060 | 0.9219 | 0.86787 | 0.0098051 | 0.93677 | 0.0066844 | 0.93678 | 0.010367 |  |  | 437860 | 0.81799 | 0.70357 | 0.010618 | 0.81631 | 0.0067605 | 0.81631 | 0.0072647
|  |  | 31692 | 0.99507 | 0.99943 | 0.00038626 | 0.99995 | 0.083264 | 0.99995 | 0.19268 |  |  | 137046 | 0.98415 | 0.98664 | 0.0015506 | 0.98584 | 0.0056397 | 0.98583 | 0.0056153 |  |  | 9420 | 0.90105 | 0.96702 | 0.0032971 | 0.9061 | 0.0065273 | 0.9061 | 0.0053557 |  |  | 179580 | 0.9313 | 0.91505 | 0.0067559 | 0.944 | 0.015214 | 0.944 | 0.012757 |  |  | 480360 | 0.9219 | 0.86787 | 0.0098051 | 0.93683 | 0.0066839 | 0.93684 | 0.010366 |  |  | 438160 | 0.81581 | 0.70357 | 0.010618 | 0.81635 | 0.0067594 | 0.81635 | 0.0072631
|  |  | 31812 | 0.99596 | 0.99943 | 0.00038626 | 0.99995 | 0.083264 | 0.99995 | 0.19268 |  |  | 137346 | 0.98415 | 0.98664 | 0.0015506 | 0.98587 | 0.0056392 | 0.98586 | 0.0056156 |  |  | 9480 | 0.90105 | 0.96702 | 0.0032971 | 0.90613 | 0.0065277 | 0.90613 | 0.005356 |  |  | 179880 | 0.93466 | 0.91505 | 0.0067559 | 0.94411 | 0.01521 | 0.94411 | 0.012753 |  |  | 480660 | 0.9219 | 0.86787 | 0.0098051 | 0.93689 | 0.0066834 | 0.9369 | 0.010365 |  |  | 438460 | 0.81364 | 0.70357 | 0.010618 | 0.81639 | 0.0067583 | 0.81639 | 0.0072615
|  |  | 31932 | 0.99507 | 0.99943 | 0.00038626 | 0.99995 | 0.083264 | 0.99995 | 0.19268 |  |  | 137646 | 0.98415 | 0.98664 | 0.0015506 | 0.9859 | 0.0056387 | 0.98589 | 0.005616 |  |  | 9540 | 0.90105 | 0.96702 | 0.0032971 | 0.90616 | 0.0065281 | 0.90616 | 0.0053563 |  |  | 180180 | 0.9313 | 0.91505 | 0.0067559 | 0.94421 | 0.015206 | 0.94422 | 0.012749 |  |  | 480960 | 0.91071 | 0.86787 | 0.0098051 | 0.93695 | 0.006683 | 0.93695 | 0.010365 |  |  | 438760 | 0.81364 | 0.70357 | 0.010618 | 0.81644 | 0.0067572 | 0.81643 | 0.0072599
|  |  | 32052 | 0.99507 | 0.99943 | 0.00038626 | 0.99995 | 0.083264 | 0.99995 | 0.19268 |  |  | 137946 | 0.98415 | 0.98664 | 0.0015506 | 0.98593 | 0.0056381 | 0.98592 | 0.0056164 |  |  | 9600 | 0.90105 | 0.96702 | 0.0032971 | 0.90619 | 0.0065285 | 0.90619 | 0.0053567 |  |  | 180480 | 0.93298 | 0.91505 | 0.0067559 | 0.94432 | 0.015202 | 0.94433 | 0.012746 |  |  | 481260 | 0.91518 | 0.86787 | 0.0098051 | 0.93701 | 0.0066825 | 0.93701 | 0.010364 |  |  | 439060 | 0.81146 | 0.70357 | 0.010618 | 0.81648 | 0.0067561 | 0.81647 | 0.0072583
|  |  | 32172 | 0.99507 | 0.99943 | 0.00038626 | 0.99995 | 0.083264 | 0.99995 | 0.19268 |  |  | 138246 | 0.98511 | 0.98664 | 0.0015506 | 0.98596 | 0.0056376 | 0.98595 | 0.0056167 |  |  | 9660 | 0.90213 | 0.96702 | 0.0032971 | 0.90622 | 0.0065289 | 0.90622 | 0.005357 |  |  | 180780 | 0.93466 | 0.91505 | 0.0067559 | 0.94443 | 0.015199 | 0.94443 | 0.012742 |  |  | 481560 | 0.91742 | 0.86787 | 0.0098051 | 0.93707 | 0.006682 | 0.93707 | 0.010363 |  |  | 439360 | 0.81581 | 0.70357 | 0.010618 | 0.81652 | 0.006755 | 0.81651 | 0.0072567
|  |  | 32292 | 0.99507 | 0.99943 | 0.00038626 | 0.99995 | 0.083264 | 0.99995 | 0.19268 |  |  | 138546 | 0.98607 | 0.98664 | 0.0015506 | 0.98599 | 0.0056371 | 0.98598 | 0.0056171 |  |  | 9720 | 0.90213 | 0.96702 | 0.0032971 | 0.90624 | 0.0065293 | 0.90625 | 0.0053573 |  |  | 181080 | 0.93634 | 0.91505 | 0.0067559 | 0.94453 | 0.015195 | 0.94454 | 0.012738 |  |  | 481860 | 0.91742 | 0.86787 | 0.0098051 | 0.93712 | 0.0066816 | 0.93713 | 0.010362 |  |  | 439660 | 0.82016 | 0.70357 | 0.010618 | 0.81656 | 0.0067539 | 0.81656 | 0.0072551
|  |  | 32412 | 0.99596 | 0.99943 | 0.00038626 | 0.99995 | 0.083264 | 0.99995 | 0.19268 |  |  | 138846 | 0.98511 | 0.98664 | 0.0015506 | 0.98601 | 0.0056365 | 0.98601 | 0.0056174 |  |  | 9780 | 0.90321 | 0.96702 | 0.0032971 | 0.90627 | 0.0065297 | 0.90628 | 0.0053576 |  |  | 181380 | 0.93634 | 0.91505 | 0.0067559 | 0.94464 | 0.015191 | 0.94465 | 0.012734 |  |  | 482160 | 0.91966 | 0.86787 | 0.0098051 | 0.93718 | 0.0066811 | 0.93719 | 0.010361 |  |  | 439960 | 0.81799 | 0.70357 | 0.010618 | 0.8166 | 0.0067528 | 0.8166 | 0.0072535
|  |  | 32532 | 0.99507 | 0.99943 | 0.00038626 | 0.99995 | 0.083264 | 0.99995 | 0.19268 |  |  | 139146 | 0.98607 | 0.98664 | 0.0015506 | 0.98604 | 0.0056359 | 0.98603 | 0.0056178 |  |  | 9840 | 0.90321 | 0.96702 | 0.0032971 | 0.9063 | 0.0065301 | 0.90631 | 0.005358 |  |  | 181680 | 0.9313 | 0.91505 | 0.0067559 | 0.94475 | 0.015187 | 0.94475 | 0.01273 |  |  | 482460 | 0.92861 | 0.86787 | 0.0098051 | 0.93724 | 0.0066806 | 0.93725 | 0.010361 |  |  | 440260 | 0.81364 | 0.70357 | 0.010618 | 0.81664 | 0.0067517 | 0.81664 | 0.0072519
|  |  | 32652 | 0.99507 | 0.99943 | 0.00038626 | 0.99995 | 0.083264 | 0.99995 | 0.19268 |  |  | 139446 | 0.98511 | 0.98664 | 0.0015506 | 0.98607 | 0.0056354 | 0.98606 | 0.0056181 |  |  | 9900 | 0.90213 | 0.96702 | 0.0032971 | 0.90633 | 0.0065305 | 0.90634 | 0.0053583 |  |  | 181980 | 0.9313 | 0.91505 | 0.0067559 | 0.94485 | 0.015183 | 0.94486 | 0.012727 |  |  | 482760 | 0.91966 | 0.86787 | 0.0098051 | 0.9373 | 0.0066802 | 0.93731 | 0.01036 |  |  | 440560 | 0.81581 | 0.70357 | 0.010618 | 0.81668 | 0.0067506 | 0.81668 | 0.0072503
|  |  | 32772 | 0.99596 | 0.99943 | 0.00038626 | 0.99995 | 0.083264 | 0.99995 | 0.19268 |  |  | 139746 | 0.98511 | 0.98664 | 0.0015506 | 0.9861 | 0.0056348 | 0.98609 | 0.0056184 |  |  | 9960 | 0.90213 | 0.96702 | 0.0032971 | 0.90636 | 0.0065309 | 0.90637 | 0.0053586 |  |  | 182280 | 0.93298 | 0.91505 | 0.0067559 | 0.94496 | 0.01518 | 0.94497 | 0.012723 |  |  | 483060 | 0.91966 | 0.86787 | 0.0098051 | 0.93736 | 0.0066797 | 0.93737 | 0.010359 |  |  | 440860 | 0.81146 | 0.70357 | 0.010618 | 0.81672 | 0.0067495 | 0.81672 | 0.0072487
|  |  | 32892 | 0.99596 | 0.99943 | 0.00038626 | 0.99995 | 0.083264 | 0.99995 | 0.19268 |  |  | 140046 | 0.98703 | 0.98664 | 0.0015506 | 0.98613 | 0.0056342 | 0.98612 | 0.0056187 |  |  | 10020 | 0.90213 | 0.96702 | 0.0032971 | 0.90639 | 0.0065313 | 0.9064 | 0.005359 |  |  | 182580 | 0.93466 | 0.91505 | 0.0067559 | 0.94506 | 0.015176 | 0.94507 | 0.012719 |  |  | 483360 | 0.91742 | 0.86787 | 0.0098051 | 0.93742 | 0.0066792 | 0.93742 | 0.010358 |  |  | 441160 | 0.82234 | 0.70357 | 0.010618 | 0.81676 | 0.0067485 | 0.81676 | 0.0072472
|  |  | 33012 | 0.99596 | 0.99943 | 0.00038626 | 0.99995 | 0.083264 | 0.99995 | 0.19268 |  |  | 140346 | 0.98607 | 0.98664 | 0.0015506 | 0.98616 | 0.0056336 | 0.98615 | 0.005619 |  |  | 10080 | 0.90429 | 0.96702 | 0.0032971 | 0.90642 | 0.0065317 | 0.90642 | 0.0053593 |  |  | 182880 | 0.9313 | 0.91505 | 0.0067559 | 0.94517 | 0.015172 | 0.94518 | 0.012715 |  |  | 483660 | 0.92413 | 0.86787 | 0.0098051 | 0.93748 | 0.0066788 | 0.93748 | 0.010357 |  |  | 441460 | 0.81146 | 0.70357 | 0.010618 | 0.81681 | 0.0067474 | 0.8168 | 0.0072456
|  |  | 33132 | 0.99596 | 0.99943 | 0.00038626 | 0.99995 | 0.083264 | 0.99995 | 0.19268 |  |  | 140646 | 0.98511 | 0.98664 | 0.0015506 | 0.98618 | 0.0056329 | 0.98618 | 0.0056193 |  |  | 10140 | 0.90321 | 0.96702 | 0.0032971 | 0.90645 | 0.0065321 | 0.90645 | 0.0053597 |  |  | 183180 | 0.93466 | 0.91505 | 0.0067559 | 0.94527 | 0.015168 | 0.94528 | 0.012711 |  |  | 483960 | 0.9219 | 0.86787 | 0.0098051 | 0.93753 | 0.0066783 | 0.93754 | 0.010357 |  |  | 441760 | 0.81799 | 0.70357 | 0.010618 | 0.81685 | 0.0067463 | 0.81684 | 0.007244
|  |  | 33252 | 0.99507 | 0.99943 | 0.00038626 | 0.99995 | 0.083264 | 0.99995 | 0.19268 |  |  | 140946 | 0.98511 | 0.98664 | 0.0015506 | 0.98621 | 0.0056323 | 0.9862 | 0.0056196 |  |  | 10200 | 0.90321 | 0.96702 | 0.0032971 | 0.90648 | 0.0065325 | 0.90648 | 0.00536 |  |  | 183480 | 0.93634 | 0.91505 | 0.0067559 | 0.94538 | 0.015164 | 0.94538 | 0.012707 |  |  | 484260 | 0.9219 | 0.86787 | 0.0098051 | 0.93759 | 0.0066778 | 0.9376 | 0.010356 |  |  | 442060 | 0.82016 | 0.70357 | 0.010618 | 0.81689 | 0.0067452 | 0.81688 | 0.0072424
|  |  | 33372 | 0.99596 | 0.99943 | 0.00038626 | 0.99995 | 0.083264 | 0.99995 | 0.19268 |  |  | 141246 | 0.98511 | 0.98664 | 0.0015506 | 0.98624 | 0.0056317 | 0.98623 | 0.0056199 |  |  | 10260 | 0.90429 | 0.96702 | 0.0032971 | 0.90651 | 0.006533 | 0.90651 | 0.0053603 |  |  | 183780 | 0.93466 | 0.91505 | 0.0067559 | 0.94548 | 0.01516 | 0.94549 | 0.012703 |  |  | 484560 | 0.91742 | 0.86787 | 0.0098051 | 0.93765 | 0.0066773 | 0.93766 | 0.010355 |  |  | 442360 | 0.81364 | 0.70357 | 0.010618 | 0.81693 | 0.0067441 | 0.81692 | 0.0072409
|  |  | 33492 | 0.99686 | 0.99943 | 0.00038626 | 0.99995 | 0.083264 | 0.99995 | 0.19268 |  |  | 141546 | 0.98415 | 0.98664 | 0.0015506 | 0.98627 | 0.005631 | 0.98626 | 0.0056201 |  |  | 10320 | 0.90321 | 0.96702 | 0.0032971 | 0.90654 | 0.0065334 | 0.90654 | 0.0053607 |  |  | 184080 | 0.93298 | 0.91505 | 0.0067559 | 0.94559 | 0.015156 | 0.94559 | 0.012699 |  |  | 484860 | 0.9219 | 0.86787 | 0.0098051 | 0.93771 | 0.0066769 | 0.93771 | 0.010354 |  |  | 442660 | 0.81581 | 0.70357 | 0.010618 | 0.81697 | 0.006743 | 0.81696 | 0.0072393
|  |  | 33612 | 0.99686 | 0.99943 | 0.00038626 | 0.99995 | 0.083264 | 0.99995 | 0.19268 |  |  | 141846 | 0.98511 | 0.98664 | 0.0015506 | 0.9863 | 0.0056304 | 0.98629 | 0.0056204 |  |  | 10380 | 0.90537 | 0.96702 | 0.0032971 | 0.90657 | 0.0065338 | 0.90657 | 0.005361 |  |  | 184380 | 0.93466 | 0.91505 | 0.0067559 | 0.94569 | 0.015153 | 0.9457 | 0.012696 |  |  | 485160 | 0.92413 | 0.86787 | 0.0098051 | 0.93777 | 0.0066764 | 0.93777 | 0.010353 |  |  | 442960 | 0.81146 | 0.70357 | 0.010618 | 0.81701 | 0.006742 | 0.817 | 0.0072377
|  |  | 33732 | 0.99686 | 0.99943 | 0.00038626 | 0.99995 | 0.083264 | 0.99995 | 0.19268 |  |  | 142146 | 0.98511 | 0.98664 | 0.0015506 | 0.98632 | 0.0056297 | 0.98632 | 0.0056206 |  |  | 10440 | 0.90537 | 0.96702 | 0.0032971 | 0.9066 | 0.0065342 | 0.9066 | 0.0053614 |  |  | 184680 | 0.93634 | 0.91505 | 0.0067559 | 0.94579 | 0.015149 | 0.9458 | 0.012692 |  |  | 485460 | 0.9219 | 0.86787 | 0.0098051 | 0.93782 | 0.0066759 | 0.93783 | 0.010353 |  |  | 443260 | 0.81799 | 0.70357 | 0.010618 | 0.81705 | 0.0067409 | 0.81704 | 0.0072362
|  |  | 33852 | 0.99686 | 0.99943 | 0.00038626 | 0.99995 | 0.083264 | 0.99995 | 0.19268 |  |  | 142446 | 0.98607 | 0.98664 | 0.0015506 | 0.98635 | 0.005629 | 0.98634 | 0.0056209 |  |  | 10500 | 0.90321 | 0.96702 | 0.0032971 | 0.90663 | 0.0065347 | 0.90663 | 0.0053617 |  |  | 184980 | 0.93298 | 0.91505 | 0.0067559 | 0.9459 | 0.015145 | 0.9459 | 0.012688 |  |  | 485760 | 0.92637 | 0.86787 | 0.0098051 | 0.93788 | 0.0066755 | 0.93789 | 0.010352 |  |  | 443560 | 0.81364 | 0.70357 | 0.010618 | 0.81709 | 0.0067398 | 0.81709 | 0.0072346
|  |  | 33972 | 0.99596 | 0.99943 | 0.00038626 | 0.99995 | 0.083264 | 0.99995 | 0.19268 |  |  | 142746 | 0.98511 | 0.98664 | 0.0015506 | 0.98638 | 0.0056283 | 0.98637 | 0.0056211 |  |  | 10560 | 0.90645 | 0.96702 | 0.0032971 | 0.90666 | 0.0065351 | 0.90666 | 0.0053621 |  |  | 185280 | 0.93298 | 0.91505 | 0.0067559 | 0.946 | 0.015141 | 0.94601 | 0.012684 |  |  | 486060 | 0.9219 | 0.86787 | 0.0098051 | 0.93794 | 0.006675 | 0.93795 | 0.010351 |  |  | 443860 | 0.81146 | 0.70357 | 0.010618 | 0.81713 | 0.0067387 | 0.81713 | 0.007233
|  |  | 34092 | 0.99596 | 0.99943 | 0.00038626 | 0.99995 | 0.083264 | 0.99995 | 0.19268 |  |  | 143046 | 0.98607 | 0.98664 | 0.0015506 | 0.98641 | 0.0056276 | 0.9864 | 0.0056213 |  |  | 10620 | 0.90321 | 0.96702 | 0.0032971 | 0.90669 | 0.0065355 | 0.90669 | 0.0053624 |  |  | 185580 | 0.93802 | 0.91505 | 0.0067559 | 0.9461 | 0.015137 | 0.94611 | 0.01268 |  |  | 486360 | 0.9219 | 0.86787 | 0.0098051 | 0.938 | 0.0066745 | 0.938 | 0.01035 |  |  | 444160 | 0.81364 | 0.70357 | 0.010618 | 0.81717 | 0.0067377 | 0.81717 | 0.0072315
|  |  | 34212 | 0.99596 | 0.99943 | 0.00038626 | 0.99995 | 0.083264 | 0.99995 | 0.19268 |  |  | 143346 | 0.98415 | 0.98664 | 0.0015506 | 0.98643 | 0.0056269 | 0.98643 | 0.0056216 |  |  | 10680 | 0.90429 | 0.96702 | 0.0032971 | 0.90671 | 0.006536 | 0.90672 | 0.0053628 |  |  | 185880 | 0.93634 | 0.91505 | 0.0067559 | 0.94621 | 0.015133 | 0.94621 | 0.012676 |  |  | 486660 | 0.91966 | 0.86787 | 0.0098051 | 0.93806 | 0.0066741 | 0.93806 | 0.010349 |  |  | 444460 | 0.81799 | 0.70357 | 0.010618 | 0.81721 | 0.0067366 | 0.81721 | 0.0072299
|  |  | 34332 | 0.99596 | 0.99943 | 0.00038626 | 0.99995 | 0.083264 | 0.99995 | 0.19268 |  |  | 143646 | 0.98607 | 0.98664 | 0.0015506 | 0.98646 | 0.0056262 | 0.98645 | 0.0056218 |  |  | 10740 | 0.90537 | 0.96702 | 0.0032971 | 0.90674 | 0.0065364 | 0.90675 | 0.0053631 |  |  | 186180 | 0.93466 | 0.91505 | 0.0067559 | 0.94631 | 0.015129 | 0.94631 | 0.012672 |  |  | 486960 | 0.92413 | 0.86787 | 0.0098051 | 0.93811 | 0.0066736 | 0.93812 | 0.010349 |  |  | 444760 | 0.81799 | 0.70357 | 0.010618 | 0.81725 | 0.0067355 | 0.81725 | 0.0072284
|  |  | 34452 | 0.99507 | 0.99943 | 0.00038626 | 0.99995 | 0.083264 | 0.99995 | 0.19268 |  |  | 143946 | 0.98607 | 0.98664 | 0.0015506 | 0.98649 | 0.0056254 | 0.98648 | 0.005622 |  |  | 10800 | 0.90537 | 0.96702 | 0.0032971 | 0.90677 | 0.0065368 | 0.90678 | 0.0053635 |  |  | 186480 | 0.93466 | 0.91505 | 0.0067559 | 0.94641 | 0.015125 | 0.94641 | 0.012668 |  |  | 487260 | 0.92637 | 0.86787 | 0.0098051 | 0.93817 | 0.0066731 | 0.93818 | 0.010348 |  |  | 445060 | 0.82016 | 0.70357 | 0.010618 | 0.81729 | 0.0067344 | 0.81729 | 0.0072268
|  |  | 34572 | 0.99686 | 0.99943 | 0.00038626 | 0.99995 | 0.083264 | 0.99995 | 0.19268 |  |  | 144246 | 0.98607 | 0.98664 | 0.0015506 | 0.98652 | 0.0056247 | 0.98651 | 0.0056222 |  |  | 10860 | 0.90537 | 0.96702 | 0.0032971 | 0.9068 | 0.0065373 | 0.90681 | 0.0053639 |  |  | 186780 | 0.93298 | 0.91505 | 0.0067559 | 0.94651 | 0.015121 | 0.94652 | 0.012664 |  |  | 487560 | 0.9219 | 0.86787 | 0.0098051 | 0.93823 | 0.0066726 | 0.93823 | 0.010347 |  |  | 445360 | 0.81581 | 0.70357 | 0.010618 | 0.81733 | 0.0067334 | 0.81733 | 0.0072253
|  |  | 34692 | 0.99596 | 0.99943 | 0.00038626 | 0.99995 | 0.083264 | 0.99995 | 0.19268 |  |  | 144546 | 0.98607 | 0.98664 | 0.0015506 | 0.98654 | 0.0056239 | 0.98654 | 0.0056224 |  |  | 10920 | 0.90537 | 0.96702 | 0.0032971 | 0.90683 | 0.0065377 | 0.90684 | 0.0053642 |  |  | 187080 | 0.93466 | 0.91505 | 0.0067559 | 0.94661 | 0.015118 | 0.94662 | 0.01266 |  |  | 487860 | 0.92413 | 0.86787 | 0.0098051 | 0.93829 | 0.0066722 | 0.93829 | 0.010346 |  |  | 445660 | 0.81364 | 0.70357 | 0.010618 | 0.81737 | 0.0067323 | 0.81737 | 0.0072237
|  |  | 34812 | 0.99596 | 0.99943 | 0.00038626 | 0.99995 | 0.083264 | 0.99995 | 0.19268 |  |  | 144846 | 0.98607 | 0.98664 | 0.0015506 | 0.98657 | 0.0056232 | 0.98656 | 0.0056225 |  |  | 10980 | 0.90537 | 0.96702 | 0.0032971 | 0.90686 | 0.0065382 | 0.90686 | 0.0053646 |  |  | 187380 | 0.93298 | 0.91505 | 0.0067559 | 0.94671 | 0.015114 | 0.94672 | 0.012656 |  |  | 488160 | 0.9219 | 0.86787 | 0.0098051 | 0.93834 | 0.0066717 | 0.93835 | 0.010345 |  |  | 445960 | 0.81581 | 0.70357 | 0.010618 | 0.81741 | 0.0067312 | 0.81741 | 0.0072222
|  |  | 34932 | 0.99507 | 0.99943 | 0.00038626 | 0.99995 | 0.083264 | 0.99995 | 0.19268 |  |  | 145146 | 0.98607 | 0.98664 | 0.0015506 | 0.9866 | 0.0056224 | 0.98659 | 0.0056227 |  |  | 11040 | 0.90429 | 0.96702 | 0.0032971 | 0.90689 | 0.0065386 | 0.90689 | 0.0053649 |  |  | 187680 | 0.9313 | 0.91505 | 0.0067559 | 0.94681 | 0.01511 | 0.94682 | 0.012653 |  |  | 488460 | 0.92413 | 0.86787 | 0.0098051 | 0.9384 | 0.0066712 | 0.93841 | 0.010345 |  |  | 446260 | 0.81581 | 0.70357 | 0.010618 | 0.81745 | 0.0067302 | 0.81744 | 0.0072206
|  |  | 35052 | 0.99596 | 0.99943 | 0.00038626 | 0.99995 | 0.083264 | 0.99995 | 0.19268 |  |  | 145446 | 0.98607 | 0.98664 | 0.0015506 | 0.98663 | 0.0056216 | 0.98662 | 0.0056229 |  |  | 11100 | 0.90429 | 0.96702 | 0.0032971 | 0.90692 | 0.006539 | 0.90692 | 0.0053653 |  |  | 187980 | 0.93466 | 0.91505 | 0.0067559 | 0.94691 | 0.015106 | 0.94692 | 0.012649 |  |  | 488760 | 0.92637 | 0.86787 | 0.0098051 | 0.93846 | 0.0066708 | 0.93846 | 0.010344 |  |  | 446560 | 0.82234 | 0.70357 | 0.010618 | 0.81749 | 0.0067291 | 0.81748 | 0.0072191
|  |  | 35172 | 0.99596 | 0.99943 | 0.00038626 | 0.99995 | 0.083264 | 0.99995 | 0.19268 |  |  | 145746 | 0.98703 | 0.98664 | 0.0015506 | 0.98665 | 0.0056208 | 0.98664 | 0.005623 |  |  | 11160 | 0.90645 | 0.96702 | 0.0032971 | 0.90695 | 0.0065395 | 0.90695 | 0.0053657 |  |  | 188280 | 0.93802 | 0.91505 | 0.0067559 | 0.94701 | 0.015102 | 0.94702 | 0.012645 |  |  | 489060 | 0.9219 | 0.86787 | 0.0098051 | 0.93851 | 0.0066703 | 0.93852 | 0.010343 |  |  | 446860 | 0.83104 | 0.70357 | 0.010618 | 0.81753 | 0.0067281 | 0.81752 | 0.0072175
|  |  | 35292 | 0.99686 | 0.99943 | 0.00038626 | 0.99995 | 0.083264 | 0.99995 | 0.19268 |  |  | 146046 | 0.98607 | 0.98664 | 0.0015506 | 0.98668 | 0.00562 | 0.98667 | 0.0056232 |  |  | 11220 | 0.90537 | 0.96702 | 0.0032971 | 0.90698 | 0.0065399 | 0.90698 | 0.005366 |  |  | 188580 | 0.93466 | 0.91505 | 0.0067559 | 0.94711 | 0.015098 | 0.94712 | 0.012641 |  |  | 489360 | 0.91966 | 0.86787 | 0.0098051 | 0.93857 | 0.0066698 | 0.93858 | 0.010342 |  |  | 447160 | 0.81799 | 0.70357 | 0.010618 | 0.81757 | 0.006727 | 0.81756 | 0.007216
|  |  | 35412 | 0.99686 | 0.99943 | 0.00038626 | 0.99995 | 0.083264 | 0.99995 | 0.19268 |  |  | 146346 | 0.98511 | 0.98664 | 0.0015506 | 0.98671 | 0.0056192 | 0.9867 | 0.0056233 |  |  | 11280 | 0.90537 | 0.96702 | 0.0032971 | 0.90701 | 0.0065404 | 0.90701 | 0.0053664 |  |  | 188880 | 0.93466 | 0.91505 | 0.0067559 | 0.94721 | 0.015094 | 0.94722 | 0.012637 |  |  | 489660 | 0.91966 | 0.86787 | 0.0098051 | 0.93863 | 0.0066694 | 0.93863 | 0.010341 |  |  | 447460 | 0.81581 | 0.70357 | 0.010618 | 0.81761 | 0.006726 | 0.8176 | 0.0072145
|  |  | 35532 | 0.99596 | 0.99943 | 0.00038626 | 0.99995 | 0.083264 | 0.99995 | 0.19268 |  |  | 146646 | 0.98703 | 0.98664 | 0.0015506 | 0.98673 | 0.0056184 | 0.98672 | 0.0056235 |  |  | 11340 | 0.90537 | 0.96702 | 0.0032971 | 0.90704 | 0.0065409 | 0.90704 | 0.0053668 |  |  | 189180 | 0.93466 | 0.91505 | 0.0067559 | 0.94731 | 0.01509 | 0.94732 | 0.012633 |  |  | 489960 | 0.92413 | 0.86787 | 0.0098051 | 0.93869 | 0.0066689 | 0.93869 | 0.010341 |  |  | 447760 | 0.81799 | 0.70357 | 0.010618 | 0.81765 | 0.0067249 | 0.81764 | 0.0072129
|  |  | 35652 | 0.99596 | 0.99943 | 0.00038626 | 0.99995 | 0.083264 | 0.99995 | 0.19268 |  |  | 146946 | 0.98607 | 0.98664 | 0.0015506 | 0.98676 | 0.0056175 | 0.98675 | 0.0056236 |  |  | 11400 | 0.90537 | 0.96702 | 0.0032971 | 0.90707 | 0.0065413 | 0.90707 | 0.0053672 |  |  | 189480 | 0.93466 | 0.91505 | 0.0067559 | 0.94741 | 0.015086 | 0.94742 | 0.012629 |  |  | 490260 | 0.92413 | 0.86787 | 0.0098051 | 0.93874 | 0.0066684 | 0.93875 | 0.01034 |  |  | 448060 | 0.82016 | 0.70357 | 0.010618 | 0.81769 | 0.0067238 | 0.81768 | 0.0072114
|  |  | 35772 | 0.99686 | 0.99943 | 0.00038626 | 0.99995 | 0.083264 | 0.99995 | 0.19268 |  |  | 147246 | 0.98607 | 0.98664 | 0.0015506 | 0.98679 | 0.0056167 | 0.98678 | 0.0056237 |  |  | 11460 | 0.90537 | 0.96702 | 0.0032971 | 0.9071 | 0.0065418 | 0.9071 | 0.0053675 |  |  | 189780 | 0.93634 | 0.91505 | 0.0067559 | 0.94751 | 0.015082 | 0.94752 | 0.012625 |  |  | 490560 | 0.9219 | 0.86787 | 0.0098051 | 0.9388 | 0.0066679 | 0.93881 | 0.010339 |  |  | 448360 | 0.82451 | 0.70357 | 0.010618 | 0.81772 | 0.0067228 | 0.81772 | 0.0072099
|  |  | 35892 | 0.99596 | 0.99943 | 0.00038626 | 0.99995 | 0.083264 | 0.99995 | 0.19268 |  |  | 147546 | 0.98511 | 0.98664 | 0.0015506 | 0.98681 | 0.0056158 | 0.9868 | 0.0056238 |  |  | 11520 | 0.90645 | 0.96702 | 0.0032971 | 0.90712 | 0.0065422 | 0.90713 | 0.0053679 |  |  | 190080 | 0.93634 | 0.91505 | 0.0067559 | 0.94761 | 0.015078 | 0.94761 | 0.012621 |  |  | 490860 | 0.92413 | 0.86787 | 0.0098051 | 0.93886 | 0.0066675 | 0.93886 | 0.010338 |  |  | 448660 | 0.82016 | 0.70357 | 0.010618 | 0.81776 | 0.0067217 | 0.81776 | 0.0072083
|  |  | 36012 | 0.99596 | 0.99943 | 0.00038626 | 0.99995 | 0.083264 | 0.99995 | 0.19268 |  |  | 147846 | 0.98703 | 0.98664 | 0.0015506 | 0.98684 | 0.005615 | 0.98683 | 0.005624 |  |  | 11580 | 0.90645 | 0.96702 | 0.0032971 | 0.90715 | 0.0065427 | 0.90716 | 0.0053683 |  |  | 190380 | 0.93466 | 0.91505 | 0.0067559 | 0.94771 | 0.015074 | 0.94771 | 0.012617 |  |  | 491160 | 0.9219 | 0.86787 | 0.0098051 | 0.93891 | 0.006667 | 0.93892 | 0.010337 |  |  | 448960 | 0.81364 | 0.70357 | 0.010618 | 0.8178 | 0.0067207 | 0.8178 | 0.0072068
|  |  | 36132 | 0.99596 | 0.99943 | 0.00038626 | 0.99995 | 0.083264 | 0.99995 | 0.19268 |  |  | 148146 | 0.98607 | 0.98664 | 0.0015506 | 0.98687 | 0.0056141 | 0.98686 | 0.0056241 |  |  | 11640 | 0.90645 | 0.96702 | 0.0032971 | 0.90718 | 0.0065432 | 0.90719 | 0.0053687 |  |  | 190680 | 0.93634 | 0.91505 | 0.0067559 | 0.9478 | 0.01507 | 0.94781 | 0.012613 |  |  | 491460 | 0.92413 | 0.86787 | 0.0098051 | 0.93897 | 0.0066665 | 0.93898 | 0.010337 |  |  | 449260 | 0.82016 | 0.70357 | 0.010618 | 0.81784 | 0.0067196 | 0.81784 | 0.0072053
|  |  | 36252 | 0.99596 | 0.99943 | 0.00038626 | 0.99995 | 0.083264 | 0.99995 | 0.19268 |  |  | 148446 | 0.98511 | 0.98664 | 0.0015506 | 0.98689 | 0.0056132 | 0.98688 | 0.0056242 |  |  | 11700 | 0.90537 | 0.96702 | 0.0032971 | 0.90721 | 0.0065436 | 0.90722 | 0.005369 |  |  | 190980 | 0.93466 | 0.91505 | 0.0067559 | 0.9479 | 0.015066 | 0.94791 | 0.012609 |  |  | 491760 | 0.9219 | 0.86787 | 0.0098051 | 0.93903 | 0.0066661 | 0.93903 | 0.010336 |  |  | 449560 | 0.82016 | 0.70357 | 0.010618 | 0.81788 | 0.0067186 | 0.81788 | 0.0072038
|  |  | 36372 | 0.99596 | 0.99943 | 0.00038626 | 0.99995 | 0.083264 | 0.99995 | 0.19268 |  |  | 148746 | 0.98607 | 0.98664 | 0.0015506 | 0.98692 | 0.0056123 | 0.98691 | 0.0056242 |  |  | 11760 | 0.90645 | 0.96702 | 0.0032971 | 0.90724 | 0.0065441 | 0.90724 | 0.0053694 |  |  | 191280 | 0.93634 | 0.91505 | 0.0067559 | 0.948 | 0.015062 | 0.94801 | 0.012605 |  |  | 492060 | 0.91966 | 0.86787 | 0.0098051 | 0.93908 | 0.0066656 | 0.93909 | 0.010335 |  |  | 449860 | 0.82234 | 0.70357 | 0.010618 | 0.81792 | 0.0067176 | 0.81792 | 0.0072022
|  |  | 36492 | 0.99775 | 0.99943 | 0.00038626 | 0.99995 | 0.083264 | 0.99995 | 0.19268 |  |  | 149046 | 0.98703 | 0.98664 | 0.0015506 | 0.98694 | 0.0056114 | 0.98694 | 0.0056243 |  |  | 11820 | 0.90645 | 0.96702 | 0.0032971 | 0.90727 | 0.0065446 | 0.90727 | 0.0053698 |  |  | 191580 | 0.93634 | 0.91505 | 0.0067559 | 0.9481 | 0.015058 | 0.9481 | 0.012601 |  |  | 492360 | 0.91966 | 0.86787 | 0.0098051 | 0.93914 | 0.0066651 | 0.93915 | 0.010334 |  |  | 450160 | 0.81364 | 0.70357 | 0.010618 | 0.81796 | 0.0067165 | 0.81795 | 0.0072007
|  |  | 36612 | 0.99775 | 0.99943 | 0.00038626 | 0.99995 | 0.083264 | 0.99995 | 0.19268 |  |  | 149346 | 0.98607 | 0.98664 | 0.0015506 | 0.98697 | 0.0056105 | 0.98696 | 0.0056244 |  |  | 11880 | 0.90753 | 0.96702 | 0.0032971 | 0.9073 | 0.006545 | 0.9073 | 0.0053702 |  |  | 191880 | 0.93634 | 0.91505 | 0.0067559 | 0.94819 | 0.015054 | 0.9482 | 0.012597 |  |  | 492660 | 0.9219 | 0.86787 | 0.0098051 | 0.9392 | 0.0066646 | 0.9392 | 0.010334 |  |  | 450460 | 0.81799 | 0.70357 | 0.010618 | 0.818 | 0.0067155 | 0.81799 | 0.0071992
|  |  | 36732 | 0.99596 | 0.99943 | 0.00038626 | 0.99995 | 0.083264 | 0.99995 | 0.19268 |  |  | 149646 | 0.98703 | 0.98664 | 0.0015506 | 0.987 | 0.0056096 | 0.98699 | 0.0056245 |  |  | 11940 | 0.90753 | 0.96702 | 0.0032971 | 0.90733 | 0.0065455 | 0.90733 | 0.0053706 |  |  | 192180 | 0.93466 | 0.91505 | 0.0067559 | 0.94829 | 0.01505 | 0.9483 | 0.012593 |  |  | 492960 | 0.9219 | 0.86787 | 0.0098051 | 0.93925 | 0.0066642 | 0.93926 | 0.010333 |  |  | 450760 | 0.81799 | 0.70357 | 0.010618 | 0.81804 | 0.0067144 | 0.81803 | 0.0071977
|  |  | 36852 | 0.99417 | 0.99943 | 0.00038626 | 0.99995 | 0.083264 | 0.99995 | 0.19268 |  |  | 149946 | 0.98799 | 0.98664 | 0.0015506 | 0.98702 | 0.0056087 | 0.98701 | 0.0056245 |  |  | 12000 | 0.90645 | 0.96702 | 0.0032971 | 0.90736 | 0.006546 | 0.90736 | 0.005371 |  |  | 192480 | 0.93634 | 0.91505 | 0.0067559 | 0.94839 | 0.015046 | 0.94839 | 0.012589 |  |  | 493260 | 0.91966 | 0.86787 | 0.0098051 | 0.93931 | 0.0066637 | 0.93931 | 0.010332 |  |  | 451060 | 0.82016 | 0.70357 | 0.010618 | 0.81808 | 0.0067134 | 0.81807 | 0.0071962
|  |  | 36972 | 0.99596 | 0.99943 | 0.00038626 | 0.99995 | 0.083264 | 0.99995 | 0.19268 |  |  | 150246 | 0.98799 | 0.98664 | 0.0015506 | 0.98705 | 0.0056078 | 0.98704 | 0.0056246 |  |  | 12060 | 0.90753 | 0.96702 | 0.0032971 | 0.90739 | 0.0065465 | 0.90739 | 0.0053714 |  |  | 192780 | 0.9397 | 0.91505 | 0.0067559 | 0.94848 | 0.015042 | 0.94849 | 0.012585 |  |  | 493560 | 0.91966 | 0.86787 | 0.0098051 | 0.93936 | 0.0066632 | 0.93937 | 0.010331 |  |  | 451360 | 0.82669 | 0.70357 | 0.010618 | 0.81811 | 0.0067123 | 0.81811 | 0.0071947
|  |  | 37092 | 0.99686 | 0.99943 | 0.00038626 | 0.99995 | 0.083264 | 0.99995 | 0.19268 |  |  | 150546 | 0.98703 | 0.98664 | 0.0015506 | 0.98707 | 0.0056068 | 0.98707 | 0.0056246 |  |  | 12120 | 0.90645 | 0.96702 | 0.0032971 | 0.90742 | 0.006547 | 0.90742 | 0.0053718 |  |  | 193080 | 0.93634 | 0.91505 | 0.0067559 | 0.94858 | 0.015038 | 0.94858 | 0.012581 |  |  | 493860 | 0.91742 | 0.86787 | 0.0098051 | 0.93942 | 0.0066628 | 0.93943 | 0.01033 |  |  | 451660 | 0.82016 | 0.70357 | 0.010618 | 0.81815 | 0.0067113 | 0.81815 | 0.0071932
|  |  | 37212 | 0.99775 | 0.99943 | 0.00038626 | 0.99995 | 0.083264 | 0.99995 | 0.19268 |  |  | 150846 | 0.98607 | 0.98664 | 0.0015506 | 0.9871 | 0.0056059 | 0.98709 | 0.0056247 |  |  | 12180 | 0.90861 | 0.96702 | 0.0032971 | 0.90744 | 0.0065474 | 0.90745 | 0.0053722 |  |  | 193380 | 0.93298 | 0.91505 | 0.0067559 | 0.94867 | 0.015034 | 0.94868 | 0.012577 |  |  | 494160 | 0.91518 | 0.86787 | 0.0098051 | 0.93948 | 0.0066623 | 0.93948 | 0.01033 |  |  | 451960 | 0.82016 | 0.70357 | 0.010618 | 0.81819 | 0.0067103 | 0.81819 | 0.0071916
|  |  | 37332 | 0.99596 | 0.99943 | 0.00038626 | 0.99995 | 0.083264 | 0.99995 | 0.19268 |  |  | 151146 | 0.98607 | 0.98664 | 0.0015506 | 0.98713 | 0.0056049 | 0.98712 | 0.0056247 |  |  | 12240 | 0.90861 | 0.96702 | 0.0032971 | 0.90747 | 0.0065479 | 0.90748 | 0.0053725 |  |  | 193680 | 0.9313 | 0.91505 | 0.0067559 | 0.94877 | 0.01503 | 0.94877 | 0.012573 |  |  | 494460 | 0.91071 | 0.86787 | 0.0098051 | 0.93953 | 0.0066618 | 0.93954 | 0.010329 |  |  | 452260 | 0.82451 | 0.70357 | 0.010618 | 0.81823 | 0.0067092 | 0.81822 | 0.0071901
|  |  | 37452 | 0.99596 | 0.99943 | 0.00038626 | 0.99995 | 0.083264 | 0.99995 | 0.19268 |  |  | 151446 | 0.98703 | 0.98664 | 0.0015506 | 0.98715 | 0.005604 | 0.98714 | 0.0056248 |  |  | 12300 | 0.90861 | 0.96702 | 0.0032971 | 0.9075 | 0.0065484 | 0.90751 | 0.0053729 |  |  | 193980 | 0.93466 | 0.91505 | 0.0067559 | 0.94886 | 0.015026 | 0.94887 | 0.012569 |  |  | 494760 | 0.91071 | 0.86787 | 0.0098051 | 0.93959 | 0.0066613 | 0.93959 | 0.010328 |  |  | 452560 | 0.81799 | 0.70357 | 0.010618 | 0.81827 | 0.0067082 | 0.81826 | 0.0071886
|  |  | 37572 | 0.99596 | 0.99943 | 0.00038626 | 0.99995 | 0.083264 | 0.99995 | 0.19268 |  |  | 151746 | 0.98703 | 0.98664 | 0.0015506 | 0.98718 | 0.005603 | 0.98717 | 0.0056248 |  |  | 12360 | 0.91076 | 0.96702 | 0.0032971 | 0.90753 | 0.0065489 | 0.90754 | 0.0053733 |  |  | 194280 | 0.93466 | 0.91505 | 0.0067559 | 0.94896 | 0.015022 | 0.94896 | 0.012565 |  |  | 495060 | 0.91294 | 0.86787 | 0.0098051 | 0.93964 | 0.0066609 | 0.93965 | 0.010327 |  |  | 452860 | 0.82234 | 0.70357 | 0.010618 | 0.81831 | 0.0067072 | 0.8183 | 0.0071871
|  |  | 37692 | 0.99686 | 0.99943 | 0.00038626 | 0.99995 | 0.083264 | 0.99995 | 0.19268 |  |  | 152046 | 0.98703 | 0.98664 | 0.0015506 | 0.9872 | 0.005602 | 0.98719 | 0.0056248 |  |  | 12420 | 0.90861 | 0.96702 | 0.0032971 | 0.90756 | 0.0065494 | 0.90756 | 0.0053737 |  |  | 194580 | 0.93634 | 0.91505 | 0.0067559 | 0.94905 | 0.015018 | 0.94906 | 0.012561 |  |  | 495360 | 0.91966 | 0.86787 | 0.0098051 | 0.9397 | 0.0066604 | 0.93971 | 0.010326 |  |  | 453160 | 0.81799 | 0.70357 | 0.010618 | 0.81834 | 0.0067062 | 0.81834 | 0.0071856
|  |  | 37812 | 0.99596 | 0.99943 | 0.00038626 | 0.99995 | 0.083264 | 0.99995 | 0.19268 |  |  | 152346 | 0.98607 | 0.98664 | 0.0015506 | 0.98723 | 0.005601 | 0.98722 | 0.0056248 |  |  | 12480 | 0.90861 | 0.96702 | 0.0032971 | 0.90759 | 0.0065499 | 0.90759 | 0.0053741 |  |  | 194880 | 0.93466 | 0.91505 | 0.0067559 | 0.94915 | 0.015014 | 0.94915 | 0.012557 |  |  | 495660 | 0.91518 | 0.86787 | 0.0098051 | 0.93976 | 0.0066599 | 0.93976 | 0.010326 |  |  | 453460 | 0.81799 | 0.70357 | 0.010618 | 0.81838 | 0.0067051 | 0.81838 | 0.0071842
|  |  | 37932 | 0.99686 | 0.99943 | 0.00038626 | 0.99995 | 0.083264 | 0.99995 | 0.19268 |  |  | 152646 | 0.98703 | 0.98664 | 0.0015506 | 0.98725 | 0.0056 | 0.98725 | 0.0056248 |  |  | 12540 | 0.90861 | 0.96702 | 0.0032971 | 0.90762 | 0.0065504 | 0.90762 | 0.0053745 |  |  | 195180 | 0.93634 | 0.91505 | 0.0067559 | 0.94924 | 0.01501 | 0.94925 | 0.012553 |  |  | 495960 | 0.91742 | 0.86787 | 0.0098051 | 0.93981 | 0.0066594 | 0.93982 | 0.010325 |  |  | 453760 | 0.82016 | 0.70357 | 0.010618 | 0.81842 | 0.0067041 | 0.81842 | 0.0071827
|  |  | 38052 | 0.99596 | 0.99943 | 0.00038626 | 0.99995 | 0.083264 | 0.99995 | 0.19268 |  |  | 152946 | 0.98703 | 0.98664 | 0.0015506 | 0.98728 | 0.005599 | 0.98727 | 0.0056248 |  |  | 12600 | 0.91076 | 0.96702 | 0.0032971 | 0.90765 | 0.0065509 | 0.90765 | 0.005375 |  |  | 195480 | 0.93802 | 0.91505 | 0.0067559 | 0.94934 | 0.015006 | 0.94934 | 0.012549 |  |  | 496260 | 0.91518 | 0.86787 | 0.0098051 | 0.93987 | 0.006659 | 0.93987 | 0.010324 |  |  | 454060 | 0.82451 | 0.70357 | 0.010618 | 0.81846 | 0.0067031 | 0.81845 | 0.0071812
|  |  | 38172 | 0.99686 | 0.99943 | 0.00038626 | 0.99995 | 0.083264 | 0.99995 | 0.19268 |  |  | 153246 | 0.98607 | 0.98664 | 0.0015506 | 0.9873 | 0.005598 | 0.9873 | 0.0056248 |  |  | 12660 | 0.90968 | 0.96702 | 0.0032971 | 0.90768 | 0.0065514 | 0.90768 | 0.0053754 |  |  | 195780 | 0.93466 | 0.91505 | 0.0067559 | 0.94943 | 0.015002 | 0.94943 | 0.012545 |  |  | 496560 | 0.91518 | 0.86787 | 0.0098051 | 0.93992 | 0.0066585 | 0.93993 | 0.010323 |  |  | 454360 | 0.82451 | 0.70357 | 0.010618 | 0.8185 | 0.0067021 | 0.81849 | 0.0071797
|  |  | 38292 | 0.99596 | 0.99943 | 0.00038626 | 0.99995 | 0.083264 | 0.99995 | 0.19268 |  |  | 153546 | 0.98703 | 0.98664 | 0.0015506 | 0.98733 | 0.005597 | 0.98732 | 0.0056248 |  |  | 12960 | 0.90968 | 0.96702 | 0.0032971 | 0.90782 | 0.0065539 | 0.90783 | 0.0053774 |  |  | 196080 | 0.93298 | 0.91505 | 0.0067559 | 0.94952 | 0.014998 | 0.94953 | 0.012541 |  |  | 496860 | 0.91518 | 0.86787 | 0.0098051 | 0.93998 | 0.006658 | 0.93998 | 0.010322 |  |  | 454660 | 0.82016 | 0.70357 | 0.010618 | 0.81853 | 0.006701 | 0.81853 | 0.0071782
|  |  | 38412 | 0.99507 | 0.99943 | 0.00038626 | 0.99995 | 0.083264 | 0.99995 | 0.19268 |  |  | 153846 | 0.98799 | 0.98664 | 0.0015506 | 0.98735 | 0.005596 | 0.98735 | 0.0056248 |  |  | 13260 | 0.91076 | 0.96702 | 0.0032971 | 0.90797 | 0.0065564 | 0.90797 | 0.0053795 |  |  | 196380 | 0.93466 | 0.91505 | 0.0067559 | 0.94962 | 0.014994 | 0.94962 | 0.012537 |  |  | 497160 | 0.91742 | 0.86787 | 0.0098051 | 0.94003 | 0.0066576 | 0.94004 | 0.010322 |  |  | 454960 | 0.82669 | 0.70357 | 0.010618 | 0.81857 | 0.0067 | 0.81857 | 0.0071767
|  |  | 38532 | 0.99686 | 0.99943 | 0.00038626 | 0.99995 | 0.083264 | 0.99995 | 0.19268 |  |  | 154146 | 0.98607 | 0.98664 | 0.0015506 | 0.98738 | 0.0055949 | 0.98737 | 0.0056248 |  |  | 13560 | 0.91184 | 0.96702 | 0.0032971 | 0.90811 | 0.0065591 | 0.90811 | 0.0053816 |  |  | 196680 | 0.93466 | 0.91505 | 0.0067559 | 0.94971 | 0.01499 | 0.94971 | 0.012533 |  |  | 497460 | 0.91742 | 0.86787 | 0.0098051 | 0.94009 | 0.0066571 | 0.94009 | 0.010321 |  |  | 455260 | 0.82886 | 0.70357 | 0.010618 | 0.81861 | 0.006699 | 0.81861 | 0.0071752
|  |  | 38652 | 0.99775 | 0.99943 | 0.00038626 | 0.99995 | 0.083264 | 0.99995 | 0.19268 |  |  | 154446 | 0.98703 | 0.98664 | 0.0015506 | 0.9874 | 0.0055939 | 0.9874 | 0.0056247 |  |  | 13860 | 0.91184 | 0.96702 | 0.0032971 | 0.90826 | 0.0065617 | 0.90826 | 0.0053838 |  |  | 196980 | 0.9397 | 0.91505 | 0.0067559 | 0.9498 | 0.014986 | 0.94981 | 0.012529 |  |  | 497760 | 0.91071 | 0.86787 | 0.0098051 | 0.94014 | 0.0066566 | 0.94015 | 0.01032 |  |  | 455560 | 0.82234 | 0.70357 | 0.010618 | 0.81865 | 0.006698 | 0.81864 | 0.0071737
|  |  | 38772 | 0.99686 | 0.99943 | 0.00038626 | 0.99995 | 0.083264 | 0.99995 | 0.19268 |  |  | 154746 | 0.98895 | 0.98664 | 0.0015506 | 0.98743 | 0.0055928 | 0.98742 | 0.0056247 |  |  | 14160 | 0.91292 | 0.96702 | 0.0032971 | 0.9084 | 0.0065644 | 0.9084 | 0.005386 |  |  | 197280 | 0.93802 | 0.91505 | 0.0067559 | 0.94989 | 0.014982 | 0.9499 | 0.012525 |  |  | 498060 | 0.91518 | 0.86787 | 0.0098051 | 0.9402 | 0.0066561 | 0.94021 | 0.010319 |  |  | 455860 | 0.81581 | 0.70357 | 0.010618 | 0.81868 | 0.006697 | 0.81868 | 0.0071723
|  |  | 38892 | 0.99596 | 0.99943 | 0.00038626 | 0.99995 | 0.083264 | 0.99995 | 0.19268 |  |  | 155046 | 0.98799 | 0.98664 | 0.0015506 | 0.98745 | 0.0055918 | 0.98745 | 0.0056246 |  |  | 14460 | 0.91184 | 0.96702 | 0.0032971 | 0.90854 | 0.0065671 | 0.90855 | 0.0053882 |  |  | 197580 | 0.93634 | 0.91505 | 0.0067559 | 0.94998 | 0.014978 | 0.94999 | 0.012521 |  |  | 498360 | 0.91966 | 0.86787 | 0.0098051 | 0.94025 | 0.0066557 | 0.94026 | 0.010318 |  |  | 456160 | 0.83104 | 0.70357 | 0.010618 | 0.81872 | 0.006696 | 0.81872 | 0.0071708
|  |  | 39012 | 0.99596 | 0.99943 | 0.00038626 | 0.99995 | 0.083264 | 0.99995 | 0.19268 |  |  | 155346 | 0.98799 | 0.98664 | 0.0015506 | 0.98748 | 0.0055907 | 0.98747 | 0.0056246 |  |  | 14760 | 0.91184 | 0.96702 | 0.0032971 | 0.90869 | 0.0065699 | 0.90869 | 0.0053905 |  |  | 197880 | 0.93634 | 0.91505 | 0.0067559 | 0.95008 | 0.014974 | 0.95008 | 0.012517 |  |  | 498660 | 0.91966 | 0.86787 | 0.0098051 | 0.94031 | 0.0066552 | 0.94032 | 0.010318 |  |  | 456460 | 0.82234 | 0.70357 | 0.010618 | 0.81876 | 0.0066949 | 0.81876 | 0.0071693
|  |  | 39132 | 0.99507 | 0.99943 | 0.00038626 | 0.99995 | 0.083264 | 0.99995 | 0.19268 |  |  | 155646 | 0.98799 | 0.98664 | 0.0015506 | 0.9875 | 0.0055896 | 0.9875 | 0.0056245 |  |  | 15060 | 0.91184 | 0.96702 | 0.0032971 | 0.90883 | 0.0065728 | 0.90883 | 0.0053928 |  |  | 198180 | 0.93298 | 0.91505 | 0.0067559 | 0.95017 | 0.01497 | 0.95017 | 0.012513 |  |  | 498960 | 0.91518 | 0.86787 | 0.0098051 | 0.94036 | 0.0066547 | 0.94037 | 0.010317 |  |  | 456760 | 0.82451 | 0.70357 | 0.010618 | 0.8188 | 0.0066939 | 0.81879 | 0.0071678
|  |  | 39252 | 0.99507 | 0.99943 | 0.00038626 | 0.99995 | 0.083264 | 0.99995 | 0.19268 |  |  | 155946 | 0.98799 | 0.98664 | 0.0015506 | 0.98753 | 0.0055886 | 0.98752 | 0.0056245 |  |  | 15360 | 0.914 | 0.96702 | 0.0032971 | 0.90897 | 0.0065756 | 0.90898 | 0.0053952 |  |  | 198480 | 0.93802 | 0.91505 | 0.0067559 | 0.95026 | 0.014966 | 0.95026 | 0.012509 |  |  | 499260 | 0.91294 | 0.86787 | 0.0098051 | 0.94042 | 0.0066543 | 0.94043 | 0.010316 |  |  | 457060 | 0.82016 | 0.70357 | 0.010618 | 0.81883 | 0.0066929 | 0.81883 | 0.0071664
|  |  | 39372 | 0.99686 | 0.99943 | 0.00038626 | 0.99995 | 0.083264 | 0.99995 | 0.19268 |  |  | 156246 | 0.98703 | 0.98664 | 0.0015506 | 0.98755 | 0.0055875 | 0.98754 | 0.0056244 |  |  | 15660 | 0.91508 | 0.96702 | 0.0032971 | 0.90912 | 0.0065785 | 0.90912 | 0.0053976 |  |  | 198780 | 0.93466 | 0.91505 | 0.0067559 | 0.95035 | 0.014962 | 0.95035 | 0.012505 |  |  | 499560 | 0.91518 | 0.86787 | 0.0098051 | 0.94047 | 0.0066538 | 0.94048 | 0.010315 |  |  | 457360 | 0.82234 | 0.70357 | 0.010618 | 0.81887 | 0.0066919 | 0.81887 | 0.0071649
|  |  | 39492 | 0.99686 | 0.99943 | 0.00038626 | 0.99995 | 0.083264 | 0.99995 | 0.19268 |  |  | 156546 | 0.98799 | 0.98664 | 0.0015506 | 0.98758 | 0.0055864 | 0.98757 | 0.0056243 |  |  | 15960 | 0.914 | 0.96702 | 0.0032971 | 0.90926 | 0.0065815 | 0.90926 | 0.0054 |  |  | 199080 | 0.93634 | 0.91505 | 0.0067559 | 0.95044 | 0.014958 | 0.95045 | 0.012501 |  |  | 499860 | 0.91966 | 0.86787 | 0.0098051 | 0.94053 | 0.0066533 | 0.94054 | 0.010314 |  |  | 457660 | 0.82886 | 0.70357 | 0.010618 | 0.81891 | 0.0066909 | 0.8189 | 0.0071634
|  |  | 39612 | 0.99686 | 0.99943 | 0.00038626 | 0.99995 | 0.083264 | 0.99995 | 0.19268 |  |  | 156846 | 0.98703 | 0.98664 | 0.0015506 | 0.9876 | 0.0055853 | 0.98759 | 0.0056243 |  |  | 16260 | 0.91616 | 0.96702 | 0.0032971 | 0.9094 | 0.0065845 | 0.9094 | 0.0054024 |  |  | 199380 | 0.93466 | 0.91505 | 0.0067559 | 0.95053 | 0.014954 | 0.95054 | 0.012497 |  |  | 500160 | 0.91071 | 0.86787 | 0.0098051 | 0.94058 | 0.0066528 | 0.94059 | 0.010314 |  |  | 457960 | 0.82886 | 0.70357 | 0.010618 | 0.81895 | 0.0066899 | 0.81894 | 0.007162
|  |  | 39732 | 0.99596 | 0.99943 | 0.00038626 | 0.99995 | 0.083264 | 0.99995 | 0.19268 |  |  | 157146 | 0.98703 | 0.98664 | 0.0015506 | 0.98763 | 0.0055842 | 0.98762 | 0.0056242 |  |  | 16560 | 0.91292 | 0.96702 | 0.0032971 | 0.90954 | 0.0065875 | 0.90955 | 0.0054049 |  |  | 199680 | 0.93466 | 0.91505 | 0.0067559 | 0.95062 | 0.01495 | 0.95063 | 0.012493 |  |  | 500460 | 0.91742 | 0.86787 | 0.0098051 | 0.94064 | 0.0066524 | 0.94064 | 0.010313 |  |  | 458260 | 0.82016 | 0.70357 | 0.010618 | 0.81898 | 0.0066889 | 0.81898 | 0.0071605
|  |  | 39852 | 0.99686 | 0.99943 | 0.00038626 | 0.99995 | 0.083264 | 0.99995 | 0.19268 |  |  | 157446 | 0.98799 | 0.98664 | 0.0015506 | 0.98765 | 0.005583 | 0.98764 | 0.0056241 |  |  | 16860 | 0.91508 | 0.96702 | 0.0032971 | 0.90968 | 0.0065906 | 0.90969 | 0.0054074 |  |  | 199980 | 0.93802 | 0.91505 | 0.0067559 | 0.95071 | 0.014946 | 0.95072 | 0.012489 |  |  | 500760 | 0.91294 | 0.86787 | 0.0098051 | 0.94069 | 0.0066519 | 0.9407 | 0.010312 |  |  | 458560 | 0.82234 | 0.70357 | 0.010618 | 0.81902 | 0.0066879 | 0.81902 | 0.0071591
|  |  | 39972 | 0.99775 | 0.99943 | 0.00038626 | 0.99995 | 0.083264 | 0.99995 | 0.19268 |  |  | 157746 | 0.98799 | 0.98664 | 0.0015506 | 0.98767 | 0.0055819 | 0.98767 | 0.005624 |  |  | 17160 | 0.91724 | 0.96702 | 0.0032971 | 0.90983 | 0.0065937 | 0.90983 | 0.00541 |  |  | 200280 | 0.9397 | 0.91505 | 0.0067559 | 0.9508 | 0.014942 | 0.95081 | 0.012485 |  |  | 501060 | 0.91518 | 0.86787 | 0.0098051 | 0.94075 | 0.0066514 | 0.94075 | 0.010311 |  |  | 458860 | 0.81799 | 0.70357 | 0.010618 | 0.81906 | 0.0066869 | 0.81905 | 0.0071576
|  |  | 40092 | 0.99775 | 0.99943 | 0.00038626 | 0.99995 | 0.083264 | 0.99995 | 0.19268 |  |  | 158046 | 0.98703 | 0.98664 | 0.0015506 | 0.9877 | 0.0055808 | 0.98769 | 0.0056239 |  |  | 17460 | 0.91508 | 0.96702 | 0.0032971 | 0.90997 | 0.0065969 | 0.90997 | 0.0054125 |  |  | 200580 | 0.93634 | 0.91505 | 0.0067559 | 0.95089 | 0.014938 | 0.9509 | 0.012481 |  |  | 501360 | 0.90847 | 0.86787 | 0.0098051 | 0.9408 | 0.0066509 | 0.94081 | 0.01031 |  |  | 459160 | 0.82016 | 0.70357 | 0.010618 | 0.81909 | 0.0066859 | 0.81909 | 0.0071561
|  |  | 40212 | 0.99596 | 0.99943 | 0.00038626 | 0.99995 | 0.083264 | 0.99995 | 0.19268 |  |  | 158346 | 0.98703 | 0.98664 | 0.0015506 | 0.98772 | 0.0055796 | 0.98771 | 0.0056238 |  |  | 17760 | 0.91832 | 0.96702 | 0.0032971 | 0.91011 | 0.0066001 | 0.91011 | 0.0054151 |  |  | 200880 | 0.93802 | 0.91505 | 0.0067559 | 0.95098 | 0.014934 | 0.95098 | 0.012476 |  |  | 501660 | 0.91294 | 0.86787 | 0.0098051 | 0.94086 | 0.0066505 | 0.94086 | 0.01031 |  |  | 459460 | 0.82016 | 0.70357 | 0.010618 | 0.81913 | 0.0066849 | 0.81913 | 0.0071547
|  |  | 40332 | 0.99596 | 0.99943 | 0.00038626 | 0.99995 | 0.083264 | 0.99995 | 0.19268 |  |  | 158646 | 0.98703 | 0.98664 | 0.0015506 | 0.98775 | 0.0055785 | 0.98774 | 0.0056237 |  |  | 18060 | 0.91832 | 0.96702 | 0.0032971 | 0.91025 | 0.0066033 | 0.91025 | 0.0054178 |  |  | 201180 | 0.93802 | 0.91505 | 0.0067559 | 0.95107 | 0.01493 | 0.95107 | 0.012472 |  |  | 501960 | 0.91742 | 0.86787 | 0.0098051 | 0.94091 | 0.00665 | 0.94092 | 0.010309 |  |  | 459760 | 0.82234 | 0.70357 | 0.010618 | 0.81917 | 0.0066839 | 0.81916 | 0.0071532
|  |  | 40452 | 0.99596 | 0.99943 | 0.00038626 | 0.99995 | 0.083264 | 0.99995 | 0.19268 |  |  | 158946 | 0.98703 | 0.98664 | 0.0015506 | 0.98777 | 0.0055774 | 0.98776 | 0.0056236 |  |  | 18360 | 0.91832 | 0.96702 | 0.0032971 | 0.91039 | 0.0066065 | 0.91039 | 0.0054205 |  |  | 201480 | 0.93802 | 0.91505 | 0.0067559 | 0.95116 | 0.014926 | 0.95116 | 0.012468 |  |  | 502260 | 0.91518 | 0.86787 | 0.0098051 | 0.94097 | 0.0066495 | 0.94097 | 0.010308 |  |  | 460060 | 0.82234 | 0.70357 | 0.010618 | 0.81921 | 0.0066829 | 0.8192 | 0.0071518
|  |  | 40572 | 0.99775 | 0.99943 | 0.00038626 | 0.99995 | 0.083264 | 0.99995 | 0.19268 |  |  | 159246 | 0.98799 | 0.98664 | 0.0015506 | 0.9878 | 0.0055762 | 0.98779 | 0.0056235 |  |  | 18660 | 0.91832 | 0.96702 | 0.0032971 | 0.91053 | 0.0066099 | 0.91053 | 0.0054232 |  |  | 201780 | 0.93634 | 0.91505 | 0.0067559 | 0.95125 | 0.014921 | 0.95125 | 0.012464 |  |  | 502560 | 0.91518 | 0.86787 | 0.0098051 | 0.94102 | 0.0066491 | 0.94103 | 0.010307 |  |  | 460360 | 0.82451 | 0.70357 | 0.010618 | 0.81924 | 0.0066819 | 0.81924 | 0.0071503
|  |  | 40692 | 0.99775 | 0.99943 | 0.00038626 | 0.99995 | 0.083264 | 0.99995 | 0.19268 |  |  | 159546 | 0.98799 | 0.98664 | 0.0015506 | 0.98782 | 0.005575 | 0.98781 | 0.0056233 |  |  | 18960 | 0.9194 | 0.96702 | 0.0032971 | 0.91067 | 0.0066132 | 0.91067 | 0.0054259 |  |  | 202080 | 0.93802 | 0.91505 | 0.0067559 | 0.95133 | 0.014917 | 0.95134 | 0.01246 |  |  | 502860 | 0.91518 | 0.86787 | 0.0098051 | 0.94107 | 0.0066486 | 0.94108 | 0.010306 |  |  | 460660 | 0.82016 | 0.70357 | 0.010618 | 0.81928 | 0.0066809 | 0.81927 | 0.0071489
|  |  | 40812 | 0.99596 | 0.99943 | 0.00038626 | 0.99995 | 0.083264 | 0.99995 | 0.19268 |  |  | 159846 | 0.98895 | 0.98664 | 0.0015506 | 0.98784 | 0.0055739 | 0.98783 | 0.0056232 |  |  | 19260 | 0.92048 | 0.96702 | 0.0032971 | 0.91081 | 0.0066166 | 0.91081 | 0.0054287 |  |  | 202380 | 0.94139 | 0.91505 | 0.0067559 | 0.95142 | 0.014913 | 0.95143 | 0.012456 |  |  | 503160 | 0.91966 | 0.86787 | 0.0098051 | 0.94113 | 0.0066481 | 0.94113 | 0.010306 |  |  | 460960 | 0.81581 | 0.70357 | 0.010618 | 0.81932 | 0.00668 | 0.81931 | 0.0071475
|  |  | 40932 | 0.99596 | 0.99943 | 0.00038626 | 0.99995 | 0.083264 | 0.99995 | 0.19268 |  |  | 160146 | 0.98703 | 0.98664 | 0.0015506 | 0.98787 | 0.0055727 | 0.98786 | 0.0056231 |  |  | 19560 | 0.91724 | 0.96702 | 0.0032971 | 0.91095 | 0.00662 | 0.91095 | 0.0054314 |  |  | 202680 | 0.93802 | 0.91505 | 0.0067559 | 0.95151 | 0.014909 | 0.95151 | 0.012452 |  |  | 503460 | 0.91742 | 0.86787 | 0.0098051 | 0.94118 | 0.0066476 | 0.94119 | 0.010305 |  |  | 461260 | 0.82016 | 0.70357 | 0.010618 | 0.81935 | 0.006679 | 0.81935 | 0.007146
|  |  | 41052 | 0.99775 | 0.99943 | 0.00038626 | 0.99995 | 0.083264 | 0.99995 | 0.19268 |  |  | 160446 | 0.98991 | 0.98664 | 0.0015506 | 0.98789 | 0.0055715 | 0.98788 | 0.0056229 |  |  | 19860 | 0.9194 | 0.96702 | 0.0032971 | 0.91109 | 0.0066234 | 0.91109 | 0.0054343 |  |  | 202980 | 0.93802 | 0.91505 | 0.0067559 | 0.9516 | 0.014905 | 0.9516 | 0.012448 |  |  | 503760 | 0.91294 | 0.86787 | 0.0098051 | 0.94124 | 0.0066472 | 0.94124 | 0.010304 |  |  | 461560 | 0.82234 | 0.70357 | 0.010618 | 0.81939 | 0.006678 | 0.81938 | 0.0071446
|  |  | 41172 | 0.99507 | 0.99943 | 0.00038626 | 0.99995 | 0.083264 | 0.99995 | 0.19268 |  |  | 160746 | 0.98799 | 0.98664 | 0.0015506 | 0.98791 | 0.0055703 | 0.98791 | 0.0056228 |  |  | 20160 | 0.9194 | 0.96702 | 0.0032971 | 0.91123 | 0.0066269 | 0.91123 | 0.0054371 |  |  | 203280 | 0.9397 | 0.91505 | 0.0067559 | 0.95168 | 0.014901 | 0.95169 | 0.012444 |  |  | 504060 | 0.91518 | 0.86787 | 0.0098051 | 0.94129 | 0.0066467 | 0.9413 | 0.010303 |  |  | 461860 | 0.83104 | 0.70357 | 0.010618 | 0.81942 | 0.006677 | 0.81942 | 0.0071431
|  |  | 41292 | 0.99686 | 0.99943 | 0.00038626 | 0.99995 | 0.083264 | 0.99995 | 0.19268 |  |  | 161046 | 0.98895 | 0.98664 | 0.0015506 | 0.98794 | 0.0055691 | 0.98793 | 0.0056226 |  |  | 20460 | 0.92048 | 0.96702 | 0.0032971 | 0.91137 | 0.0066304 | 0.91137 | 0.00544 |  |  | 203580 | 0.9397 | 0.91505 | 0.0067559 | 0.95177 | 0.014897 | 0.95178 | 0.01244 |  |  | 504360 | 0.91294 | 0.86787 | 0.0098051 | 0.94135 | 0.0066462 | 0.94135 | 0.010302 |  |  | 462160 | 0.82669 | 0.70357 | 0.010618 | 0.81946 | 0.006676 | 0.81946 | 0.0071417
|  |  | 41412 | 0.99775 | 0.99943 | 0.00038626 | 0.99995 | 0.083264 | 0.99995 | 0.19268 |  |  | 161346 | 0.98799 | 0.98664 | 0.0015506 | 0.98796 | 0.0055679 | 0.98795 | 0.0056225 |  |  | 20760 | 0.92263 | 0.96702 | 0.0032971 | 0.91151 | 0.006634 | 0.91151 | 0.0054429 |  |  | 203880 | 0.9397 | 0.91505 | 0.0067559 | 0.95186 | 0.014893 | 0.95186 | 0.012436 |  |  | 504660 | 0.91071 | 0.86787 | 0.0098051 | 0.9414 | 0.0066457 | 0.9414 | 0.010302 |  |  | 462460 | 0.82234 | 0.70357 | 0.010618 | 0.8195 | 0.006675 | 0.81949 | 0.0071403
|  |  | 41532 | 0.99596 | 0.99943 | 0.00038626 | 0.99995 | 0.083264 | 0.99995 | 0.19268 |  |  | 161646 | 0.98895 | 0.98664 | 0.0015506 | 0.98798 | 0.0055667 | 0.98798 | 0.0056223 |  |  | 21060 | 0.92155 | 0.96702 | 0.0032971 | 0.91165 | 0.0066375 | 0.91165 | 0.0054458 |  |  | 204180 | 0.9397 | 0.91505 | 0.0067559 | 0.95194 | 0.014889 | 0.95195 | 0.012432 |  |  | 504960 | 0.90623 | 0.86787 | 0.0098051 | 0.94145 | 0.0066453 | 0.94146 | 0.010301 |  |  | 462760 | 0.82451 | 0.70357 | 0.010618 | 0.81953 | 0.0066741 | 0.81953 | 0.0071388
|  |  | 41652 | 0.99686 | 0.99943 | 0.00038626 | 0.99995 | 0.083264 | 0.99995 | 0.19268 |  |  | 161946 | 0.98703 | 0.98664 | 0.0015506 | 0.98801 | 0.0055655 | 0.988 | 0.0056221 |  |  | 21360 | 0.92263 | 0.96702 | 0.0032971 | 0.91179 | 0.0066412 | 0.91179 | 0.0054488 |  |  | 204480 | 0.9397 | 0.91505 | 0.0067559 | 0.95203 | 0.014885 | 0.95204 | 0.012428 |  |  | 505260 | 0.91518 | 0.86787 | 0.0098051 | 0.94151 | 0.0066448 | 0.94151 | 0.0103 |  |  | 463060 | 0.82016 | 0.70357 | 0.010618 | 0.81957 | 0.0066731 | 0.81956 | 0.0071374
|  |  | 41772 | 0.99686 | 0.99943 | 0.00038626 | 0.99995 | 0.083264 | 0.99995 | 0.19268 |  |  | 162246 | 0.98703 | 0.98664 | 0.0015506 | 0.98803 | 0.0055643 | 0.98802 | 0.005622 |  |  | 21660 | 0.92263 | 0.96702 | 0.0032971 | 0.91192 | 0.0066448 | 0.91193 | 0.0054518 |  |  | 204780 | 0.93802 | 0.91505 | 0.0067559 | 0.95212 | 0.014881 | 0.95212 | 0.012424 |  |  | 505560 | 0.90847 | 0.86787 | 0.0098051 | 0.94156 | 0.0066443 | 0.94157 | 0.010299 |  |  | 463360 | 0.82669 | 0.70357 | 0.010618 | 0.81961 | 0.0066721 | 0.8196 | 0.007136
|  |  | 41892 | 0.99686 | 0.99943 | 0.00038626 | 0.99995 | 0.083264 | 0.99995 | 0.19268 |  |  | 162546 | 0.98799 | 0.98664 | 0.0015506 | 0.98805 | 0.005563 | 0.98805 | 0.0056218 |  |  | 21960 | 0.92263 | 0.96702 | 0.0032971 | 0.91206 | 0.0066485 | 0.91206 | 0.0054548 |  |  | 205080 | 0.93802 | 0.91505 | 0.0067559 | 0.9522 | 0.014877 | 0.95221 | 0.01242 |  |  | 505860 | 0.90847 | 0.86787 | 0.0098051 | 0.94161 | 0.0066439 | 0.94162 | 0.010298 |  |  | 463660 | 0.82669 | 0.70357 | 0.010618 | 0.81964 | 0.0066711 | 0.81964 | 0.0071346
|  |  | 42012 | 0.99596 | 0.99943 | 0.00038626 | 0.99995 | 0.083264 | 0.99995 | 0.19268 |  |  | 162846 | 0.98607 | 0.98664 | 0.0015506 | 0.98808 | 0.0055618 | 0.98807 | 0.0056216 |  |  | 22260 | 0.92263 | 0.96702 | 0.0032971 | 0.9122 | 0.0066522 | 0.9122 | 0.0054578 |  |  | 205380 | 0.9397 | 0.91505 | 0.0067559 | 0.95229 | 0.014873 | 0.95229 | 0.012416 |  |  | 506160 | 0.91294 | 0.86787 | 0.0098051 | 0.94167 | 0.0066434 | 0.94167 | 0.010298 |  |  | 463960 | 0.82234 | 0.70357 | 0.010618 | 0.81968 | 0.0066701 | 0.81967 | 0.0071331
|  |  | 42132 | 0.99775 | 0.99943 | 0.00038626 | 0.99995 | 0.083264 | 0.99995 | 0.19268 |  |  | 163146 | 0.98799 | 0.98664 | 0.0015506 | 0.9881 | 0.0055606 | 0.98809 | 0.0056214 |  |  | 22560 | 0.92263 | 0.96702 | 0.0032971 | 0.91234 | 0.0066559 | 0.91234 | 0.0054609 |  |  | 205680 | 0.94139 | 0.91505 | 0.0067559 | 0.95237 | 0.014869 | 0.95238 | 0.012412 |  |  | 506460 | 0.90623 | 0.86787 | 0.0098051 | 0.94172 | 0.0066429 | 0.94173 | 0.010297 |  |  | 464260 | 0.82886 | 0.70357 | 0.010618 | 0.81971 | 0.0066692 | 0.81971 | 0.0071317
|  |  | 42252 | 0.99686 | 0.99943 | 0.00038626 | 0.99995 | 0.083264 | 0.99995 | 0.19268 |  |  | 163446 | 0.98799 | 0.98664 | 0.0015506 | 0.98812 | 0.0055593 | 0.98812 | 0.0056212 |  |  | 22860 | 0.92479 | 0.96702 | 0.0032971 | 0.91247 | 0.0066597 | 0.91248 | 0.005464 |  |  | 205980 | 0.93634 | 0.91505 | 0.0067559 | 0.95246 | 0.014865 | 0.95246 | 0.012408 |  |  | 506760 | 0.90847 | 0.86787 | 0.0098051 | 0.94177 | 0.0066424 | 0.94178 | 0.010296 |  |  | 464560 | 0.81581 | 0.70357 | 0.010618 | 0.81975 | 0.0066682 | 0.81974 | 0.0071303
|  |  | 42372 | 0.99775 | 0.99943 | 0.00038626 | 0.99995 | 0.083264 | 0.99995 | 0.19268 |  |  | 163746 | 0.98799 | 0.98664 | 0.0015506 | 0.98815 | 0.0055581 | 0.98814 | 0.005621 |  |  | 23160 | 0.92479 | 0.96702 | 0.0032971 | 0.91261 | 0.0066635 | 0.91261 | 0.0054671 |  |  | 206280 | 0.9397 | 0.91505 | 0.0067559 | 0.95254 | 0.014861 | 0.95255 | 0.012404 |  |  | 507060 | 0.91071 | 0.86787 | 0.0098051 | 0.94183 | 0.006642 | 0.94183 | 0.010295 |  |  | 464860 | 0.82886 | 0.70357 | 0.010618 | 0.81979 | 0.0066672 | 0.81978 | 0.0071289
|  |  | 42492 | 0.99596 | 0.99943 | 0.00038626 | 0.99995 | 0.083264 | 0.99995 | 0.19268 |  |  | 164046 | 0.98799 | 0.98664 | 0.0015506 | 0.98817 | 0.0055568 | 0.98816 | 0.0056209 |  |  | 23460 | 0.92371 | 0.96702 | 0.0032971 | 0.91275 | 0.0066673 | 0.91275 | 0.0054702 |  |  | 206580 | 0.94307 | 0.91505 | 0.0067559 | 0.95263 | 0.014857 | 0.95263 | 0.0124 |  |  | 507360 | 0.91294 | 0.86787 | 0.0098051 | 0.94188 | 0.0066415 | 0.94189 | 0.010294 |  |  | 465160 | 0.82669 | 0.70357 | 0.010618 | 0.81982 | 0.0066663 | 0.81982 | 0.0071275
|  |  | 42612 | 0.99596 | 0.99943 | 0.00038626 | 0.99995 | 0.083264 | 0.99995 | 0.19268 |  |  | 164346 | 0.98799 | 0.98664 | 0.0015506 | 0.98819 | 0.0055555 | 0.98818 | 0.0056206 |  |  | 23760 | 0.92371 | 0.96702 | 0.0032971 | 0.91289 | 0.0066712 | 0.91289 | 0.0054734 |  |  | 206880 | 0.94139 | 0.91505 | 0.0067559 | 0.95271 | 0.014853 | 0.95272 | 0.012396 |  |  | 507660 | 0.91294 | 0.86787 | 0.0098051 | 0.94193 | 0.006641 | 0.94194 | 0.010294 |  |  | 465460 | 0.82451 | 0.70357 | 0.010618 | 0.81986 | 0.0066653 | 0.81985 | 0.0071261
|  |  | 42732 | 0.99686 | 0.99943 | 0.00038626 | 0.99995 | 0.083264 | 0.99995 | 0.19268 |  |  | 164646 | 0.98799 | 0.98664 | 0.0015506 | 0.98822 | 0.0055543 | 0.98821 | 0.0056204 |  |  | 24060 | 0.92371 | 0.96702 | 0.0032971 | 0.91302 | 0.0066751 | 0.91302 | 0.0054765 |  |  | 207180 | 0.9397 | 0.91505 | 0.0067559 | 0.9528 | 0.014849 | 0.9528 | 0.012392 |  |  | 507960 | 0.91071 | 0.86787 | 0.0098051 | 0.94199 | 0.0066406 | 0.94199 | 0.010293 |  |  | 465760 | 0.82669 | 0.70357 | 0.010618 | 0.81989 | 0.0066643 | 0.81989 | 0.0071247
|  |  | 42852 | 0.99596 | 0.99943 | 0.00038626 | 0.99995 | 0.083264 | 0.99995 | 0.19268 |  |  | 164946 | 0.98799 | 0.98664 | 0.0015506 | 0.98824 | 0.005553 | 0.98823 | 0.0056202 |  |  | 24360 | 0.92479 | 0.96702 | 0.0032971 | 0.91316 | 0.006679 | 0.91316 | 0.0054798 |  |  | 207480 | 0.93802 | 0.91505 | 0.0067559 | 0.95288 | 0.014845 | 0.95289 | 0.012388 |  |  | 508260 | 0.91071 | 0.86787 | 0.0098051 | 0.94204 | 0.0066401 | 0.94205 | 0.010292 |  |  | 466060 | 0.83104 | 0.70357 | 0.010618 | 0.81993 | 0.0066634 | 0.81992 | 0.0071233
|  |  | 42972 | 0.99596 | 0.99943 | 0.00038626 | 0.99995 | 0.083264 | 0.99995 | 0.19268 |  |  | 165246 | 0.98895 | 0.98664 | 0.0015506 | 0.98826 | 0.0055517 | 0.98825 | 0.00562 |  |  | 24660 | 0.92587 | 0.96702 | 0.0032971 | 0.91329 | 0.0066829 | 0.9133 | 0.005483 |  |  | 207780 | 0.94139 | 0.91505 | 0.0067559 | 0.95297 | 0.014841 | 0.95297 | 0.012384 |  |  | 508560 | 0.91071 | 0.86787 | 0.0098051 | 0.94209 | 0.0066396 | 0.9421 | 0.010291 |  |  | 466360 | 0.82451 | 0.70357 | 0.010618 | 0.81996 | 0.0066624 | 0.81996 | 0.0071218
|  |  | 43092 | 0.99775 | 0.99943 | 0.00038626 | 0.99995 | 0.083264 | 0.99995 | 0.19268 |  |  | 165546 | 0.98703 | 0.98664 | 0.0015506 | 0.98828 | 0.0055504 | 0.98827 | 0.0056198 |  |  | 24960 | 0.92695 | 0.96702 | 0.0032971 | 0.91343 | 0.0066869 | 0.91343 | 0.0054862 |  |  | 208080 | 0.9397 | 0.91505 | 0.0067559 | 0.95305 | 0.014837 | 0.95305 | 0.01238 |  |  | 508860 | 0.91294 | 0.86787 | 0.0098051 | 0.94215 | 0.0066391 | 0.94215 | 0.01029 |  |  | 466660 | 0.82016 | 0.70357 | 0.010618 | 0.82 | 0.0066615 | 0.81999 | 0.0071204
|  |  | 43212 | 0.99686 | 0.99943 | 0.00038626 | 0.99995 | 0.083264 | 0.99995 | 0.19268 |  |  | 165846 | 0.98799 | 0.98664 | 0.0015506 | 0.98831 | 0.0055491 | 0.9883 | 0.0056196 |  |  | 25260 | 0.92695 | 0.96702 | 0.0032971 | 0.91357 | 0.0066909 | 0.91357 | 0.0054895 |  |  | 208380 | 0.9397 | 0.91505 | 0.0067559 | 0.95313 | 0.014832 | 0.95314 | 0.012376 |  |  | 509160 | 0.91071 | 0.86787 | 0.0098051 | 0.9422 | 0.0066387 | 0.9422 | 0.01029 |  |  | 466960 | 0.82886 | 0.70357 | 0.010618 | 0.82003 | 0.0066605 | 0.82003 | 0.007119
|  |  | 43332 | 0.99686 | 0.99943 | 0.00038626 | 0.99995 | 0.083264 | 0.99995 | 0.19268 |  |  | 166146 | 0.98607 | 0.98664 | 0.0015506 | 0.98833 | 0.0055478 | 0.98832 | 0.0056193 |  |  | 25560 | 0.92911 | 0.96702 | 0.0032971 | 0.9137 | 0.0066949 | 0.9137 | 0.0054928 |  |  | 208680 | 0.94139 | 0.91505 | 0.0067559 | 0.95322 | 0.014828 | 0.95322 | 0.012372 |  |  | 509460 | 0.91294 | 0.86787 | 0.0098051 | 0.94225 | 0.0066382 | 0.94226 | 0.010289 |  |  | 467260 | 0.82016 | 0.70357 | 0.010618 | 0.82007 | 0.0066595 | 0.82006 | 0.0071176
|  |  | 43452 | 0.99596 | 0.99943 | 0.00038626 | 0.99995 | 0.083264 | 0.99995 | 0.19268 |  |  | 166446 | 0.98799 | 0.98664 | 0.0015506 | 0.98835 | 0.0055465 | 0.98834 | 0.0056191 |  |  | 25860 | 0.92803 | 0.96702 | 0.0032971 | 0.91384 | 0.006699 | 0.91384 | 0.0054961 |  |  | 208980 | 0.94307 | 0.91505 | 0.0067559 | 0.9533 | 0.014824 | 0.9533 | 0.012368 |  |  | 509760 | 0.91294 | 0.86787 | 0.0098051 | 0.94231 | 0.0066377 | 0.94231 | 0.010288 |  |  | 467560 | 0.82016 | 0.70357 | 0.010618 | 0.8201 | 0.0066586 | 0.8201 | 0.0071162
|  |  | 43572 | 0.99686 | 0.99943 | 0.00038626 | 0.99995 | 0.083264 | 0.99995 | 0.19268 |  |  | 166746 | 0.98703 | 0.98664 | 0.0015506 | 0.98837 | 0.0055452 | 0.98836 | 0.0056189 |  |  | 26160 | 0.92803 | 0.96702 | 0.0032971 | 0.91397 | 0.0067031 | 0.91397 | 0.0054995 |  |  | 209280 | 0.94139 | 0.91505 | 0.0067559 | 0.95338 | 0.01482 | 0.95339 | 0.012364 |  |  | 510060 | 0.91518 | 0.86787 | 0.0098051 | 0.94236 | 0.0066372 | 0.94236 | 0.010287 |  |  | 467860 | 0.82886 | 0.70357 | 0.010618 | 0.82014 | 0.0066576 | 0.82013 | 0.0071149
|  |  | 43692 | 0.99596 | 0.99943 | 0.00038626 | 0.99995 | 0.083264 | 0.99995 | 0.19268 |  |  | 167046 | 0.98799 | 0.98664 | 0.0015506 | 0.9884 | 0.0055439 | 0.98839 | 0.0056186 |  |  | 26460 | 0.92803 | 0.96702 | 0.0032971 | 0.91411 | 0.0067072 | 0.91411 | 0.0055028 |  |  | 209580 | 0.94139 | 0.91505 | 0.0067559 | 0.95346 | 0.014816 | 0.95347 | 0.01236 |  |  | 510360 | 0.91294 | 0.86787 | 0.0098051 | 0.94241 | 0.0066368 | 0.94242 | 0.010286 |  |  | 468160 | 0.82451 | 0.70357 | 0.010618 | 0.82017 | 0.0066567 | 0.82017 | 0.0071135
|  |  | 43812 | 0.99686 | 0.99943 | 0.00038626 | 0.99995 | 0.083264 | 0.99995 | 0.19268 |  |  | 167346 | 0.98799 | 0.98664 | 0.0015506 | 0.98842 | 0.0055426 | 0.98841 | 0.0056184 |  |  | 26760 | 0.92695 | 0.96702 | 0.0032971 | 0.91424 | 0.0067113 | 0.91424 | 0.0055062 |  |  | 209880 | 0.9397 | 0.91505 | 0.0067559 | 0.95355 | 0.014812 | 0.95355 | 0.012356 |  |  | 510660 | 0.90847 | 0.86787 | 0.0098051 | 0.94246 | 0.0066363 | 0.94247 | 0.010286 |  |  | 468460 | 0.83104 | 0.70357 | 0.010618 | 0.82021 | 0.0066557 | 0.82021 | 0.0071121
|  |  | 43932 | 0.99507 | 0.99943 | 0.00038626 | 0.99995 | 0.083264 | 0.99995 | 0.19268 |  |  | 167646 | 0.98799 | 0.98664 | 0.0015506 | 0.98844 | 0.0055413 | 0.98843 | 0.0056181 |  |  | 27060 | 0.92587 | 0.96702 | 0.0032971 | 0.91437 | 0.0067154 | 0.91438 | 0.0055096 |  |  | 210180 | 0.94139 | 0.91505 | 0.0067559 | 0.95363 | 0.014808 | 0.95363 | 0.012351 |  |  | 510960 | 0.91742 | 0.86787 | 0.0098051 | 0.94252 | 0.0066358 | 0.94252 | 0.010285 |  |  | 468760 | 0.82669 | 0.70357 | 0.010618 | 0.82025 | 0.0066548 | 0.82024 | 0.0071107
|  |  | 44052 | 0.99596 | 0.99943 | 0.00038626 | 0.99995 | 0.083264 | 0.99995 | 0.19268 |  |  | 167946 | 0.98895 | 0.98664 | 0.0015506 | 0.98846 | 0.00554 | 0.98845 | 0.0056179 |  |  | 27360 | 0.92479 | 0.96702 | 0.0032971 | 0.91451 | 0.0067196 | 0.91451 | 0.005513 |  |  | 210480 | 0.9397 | 0.91505 | 0.0067559 | 0.95371 | 0.014804 | 0.95371 | 0.012347 |  |  | 511260 | 0.91518 | 0.86787 | 0.0098051 | 0.94257 | 0.0066354 | 0.94257 | 0.010284 |  |  | 469060 | 0.82669 | 0.70357 | 0.010618 | 0.82028 | 0.0066538 | 0.82028 | 0.0071093
|  |  | 44172 | 0.99596 | 0.99943 | 0.00038626 | 0.99995 | 0.083264 | 0.99995 | 0.19268 |  |  | 168246 | 0.98799 | 0.98664 | 0.0015506 | 0.98848 | 0.0055386 | 0.98848 | 0.0056176 |  |  | 27660 | 0.92695 | 0.96702 | 0.0032971 | 0.91464 | 0.0067238 | 0.91464 | 0.0055165 |  |  | 210780 | 0.93802 | 0.91505 | 0.0067559 | 0.95379 | 0.0148 | 0.9538 | 0.012343 |  |  | 511560 | 0.91071 | 0.86787 | 0.0098051 | 0.94262 | 0.0066349 | 0.94263 | 0.010283 |  |  | 469360 | 0.82451 | 0.70357 | 0.010618 | 0.82031 | 0.0066529 | 0.82031 | 0.0071079
|  |  | 44292 | 0.99686 | 0.99943 | 0.00038626 | 0.99995 | 0.083264 | 0.99995 | 0.19268 |  |  | 168546 | 0.98799 | 0.98664 | 0.0015506 | 0.98851 | 0.0055373 | 0.9885 | 0.0056173 |  |  | 27960 | 0.92803 | 0.96702 | 0.0032971 | 0.91478 | 0.006728 | 0.91478 | 0.0055199 |  |  | 211080 | 0.9397 | 0.91505 | 0.0067559 | 0.95387 | 0.014796 | 0.95388 | 0.012339 |  |  | 511860 | 0.90847 | 0.86787 | 0.0098051 | 0.94267 | 0.0066344 | 0.94268 | 0.010282 |  |  | 469660 | 0.82451 | 0.70357 | 0.010618 | 0.82035 | 0.0066519 | 0.82034 | 0.0071065
|  |  | 44412 | 0.99686 | 0.99943 | 0.00038626 | 0.99995 | 0.083264 | 0.99995 | 0.19268 |  |  | 168846 | 0.98895 | 0.98664 | 0.0015506 | 0.98853 | 0.005536 | 0.98852 | 0.0056171 |  |  | 28260 | 0.93019 | 0.96702 | 0.0032971 | 0.91491 | 0.0067323 | 0.91491 | 0.0055234 |  |  | 211380 | 0.9397 | 0.91505 | 0.0067559 | 0.95395 | 0.014792 | 0.95396 | 0.012335 |  |  | 512160 | 0.91071 | 0.86787 | 0.0098051 | 0.94273 | 0.0066339 | 0.94273 | 0.010282 |  |  | 469960 | 0.82669 | 0.70357 | 0.010618 | 0.82038 | 0.006651 | 0.82038 | 0.0071052
|  |  | 44532 | 0.99686 | 0.99943 | 0.00038626 | 0.99995 | 0.083264 | 0.99995 | 0.19268 |  |  | 169146 | 0.98703 | 0.98664 | 0.0015506 | 0.98855 | 0.0055346 | 0.98854 | 0.0056168 |  |  | 28560 | 0.93127 | 0.96702 | 0.0032971 | 0.91504 | 0.0067366 | 0.91505 | 0.0055269 |  |  | 211680 | 0.94139 | 0.91505 | 0.0067559 | 0.95403 | 0.014788 | 0.95404 | 0.012331 |  |  | 512460 | 0.91742 | 0.86787 | 0.0098051 | 0.94278 | 0.0066335 | 0.94278 | 0.010281 |  |  | 470260 | 0.82669 | 0.70357 | 0.010618 | 0.82042 | 0.00665 | 0.82041 | 0.0071038
|  |  | 44652 | 0.99865 | 0.99943 | 0.00038626 | 0.99995 | 0.083264 | 0.99995 | 0.19268 |  |  | 169446 | 0.98799 | 0.98664 | 0.0015506 | 0.98857 | 0.0055333 | 0.98856 | 0.0056165 |  |  | 28860 | 0.93127 | 0.96702 | 0.0032971 | 0.91518 | 0.0067408 | 0.91518 | 0.0055304 |  |  | 211980 | 0.94475 | 0.91505 | 0.0067559 | 0.95411 | 0.014784 | 0.95412 | 0.012327 |  |  | 512760 | 0.91294 | 0.86787 | 0.0098051 | 0.94283 | 0.006633 | 0.94284 | 0.01028 |  |  | 470560 | 0.82234 | 0.70357 | 0.010618 | 0.82045 | 0.0066491 | 0.82045 | 0.0071024
|  |  | 44772 | 0.99686 | 0.99943 | 0.00038626 | 0.99995 | 0.083264 | 0.99995 | 0.19268 |  |  | 169746 | 0.98799 | 0.98664 | 0.0015506 | 0.98859 | 0.0055319 | 0.98859 | 0.0056162 |  |  | 29160 | 0.93127 | 0.96702 | 0.0032971 | 0.91531 | 0.0067452 | 0.91531 | 0.005534 |  |  | 212280 | 0.94307 | 0.91505 | 0.0067559 | 0.95419 | 0.01478 | 0.9542 | 0.012323 |  |  | 513060 | 0.91071 | 0.86787 | 0.0098051 | 0.94288 | 0.0066325 | 0.94289 | 0.010279 |  |  | 470860 | 0.82451 | 0.70357 | 0.010618 | 0.82049 | 0.0066482 | 0.82048 | 0.007101
|  |  | 44892 | 0.99686 | 0.99943 | 0.00038626 | 0.99995 | 0.083264 | 0.99995 | 0.19268 |  |  | 170046 | 0.98799 | 0.98664 | 0.0015506 | 0.98862 | 0.0055305 | 0.98861 | 0.005616 |  |  | 29460 | 0.93127 | 0.96702 | 0.0032971 | 0.91544 | 0.0067495 | 0.91544 | 0.0055375 |  |  | 212580 | 0.9397 | 0.91505 | 0.0067559 | 0.95428 | 0.014776 | 0.95428 | 0.012319 |  |  | 513360 | 0.91294 | 0.86787 | 0.0098051 | 0.94293 | 0.0066321 | 0.94294 | 0.010279 |  |  | 471160 | 0.82669 | 0.70357 | 0.010618 | 0.82052 | 0.0066472 | 0.82052 | 0.0070997
|  |  | 45012 | 0.99686 | 0.99943 | 0.00038626 | 0.99995 | 0.083264 | 0.99995 | 0.19268 |  |  | 170346 | 0.98703 | 0.98664 | 0.0015506 | 0.98864 | 0.0055292 | 0.98863 | 0.0056157 |  |  | 29760 | 0.93019 | 0.96702 | 0.0032971 | 0.91557 | 0.0067538 | 0.91558 | 0.0055411 |  |  | 212880 | 0.9397 | 0.91505 | 0.0067559 | 0.95436 | 0.014772 | 0.95436 | 0.012315 |  |  | 513660 | 0.91518 | 0.86787 | 0.0098051 | 0.94299 | 0.0066316 | 0.94299 | 0.010278 |  |  | 471460 | 0.82669 | 0.70357 | 0.010618 | 0.82056 | 0.0066463 | 0.82055 | 0.0070983
|  |  | 45132 | 0.99686 | 0.99943 | 0.00038626 | 0.99995 | 0.083264 | 0.99995 | 0.19268 |  |  | 170646 | 0.98703 | 0.98664 | 0.0015506 | 0.98866 | 0.0055278 | 0.98865 | 0.0056154 |  |  | 30060 | 0.93019 | 0.96702 | 0.0032971 | 0.91571 | 0.0067582 | 0.91571 | 0.0055447 |  |  | 213180 | 0.9397 | 0.91505 | 0.0067559 | 0.95443 | 0.014768 | 0.95444 | 0.012311 |  |  | 513960 | 0.91742 | 0.86787 | 0.0098051 | 0.94304 | 0.0066311 | 0.94304 | 0.010277 |  |  | 471760 | 0.82886 | 0.70357 | 0.010618 | 0.82059 | 0.0066454 | 0.82059 | 0.0070969
|  |  | 45252 | 0.99865 | 0.99943 | 0.00038626 | 0.99995 | 0.083264 | 0.99995 | 0.19268 |  |  | 170946 | 0.98799 | 0.98664 | 0.0015506 | 0.98868 | 0.0055264 | 0.98867 | 0.0056151 |  |  | 30360 | 0.93019 | 0.96702 | 0.0032971 | 0.91584 | 0.0067626 | 0.91584 | 0.0055483 |  |  | 213480 | 0.9397 | 0.91505 | 0.0067559 | 0.95451 | 0.014764 | 0.95452 | 0.012307 |  |  | 514260 | 0.91518 | 0.86787 | 0.0098051 | 0.94309 | 0.0066306 | 0.9431 | 0.010276 |  |  | 472060 | 0.82669 | 0.70357 | 0.010618 | 0.82063 | 0.0066444 | 0.82062 | 0.0070956
|  |  | 45372 | 0.99775 | 0.99943 | 0.00038626 | 0.99995 | 0.083264 | 0.99995 | 0.19268 |  |  | 171246 | 0.98799 | 0.98664 | 0.0015506 | 0.9887 | 0.005525 | 0.98869 | 0.0056148 |  |  | 30660 | 0.93127 | 0.96702 | 0.0032971 | 0.91597 | 0.006767 | 0.91597 | 0.0055519 |  |  | 213780 | 0.94307 | 0.91505 | 0.0067559 | 0.95459 | 0.01476 | 0.9546 | 0.012303 |  |  | 514560 | 0.91071 | 0.86787 | 0.0098051 | 0.94314 | 0.0066302 | 0.94315 | 0.010275 |  |  | 472360 | 0.82016 | 0.70357 | 0.010618 | 0.82066 | 0.0066435 | 0.82066 | 0.0070942
|  |  | 45492 | 0.99775 | 0.99943 | 0.00038626 | 0.99995 | 0.083264 | 0.99995 | 0.19268 |  |  | 171546 | 0.98799 | 0.98664 | 0.0015506 | 0.98872 | 0.0055237 | 0.98872 | 0.0056145 |  |  | 30960 | 0.93127 | 0.96702 | 0.0032971 | 0.9161 | 0.0067715 | 0.9161 | 0.0055555 |  |  | 214080 | 0.94475 | 0.91505 | 0.0067559 | 0.95467 | 0.014756 | 0.95468 | 0.012299 |  |  | 514860 | 0.91294 | 0.86787 | 0.0098051 | 0.94319 | 0.0066297 | 0.9432 | 0.010275 |  |  | 472660 | 0.82886 | 0.70357 | 0.010618 | 0.82069 | 0.0066426 | 0.82069 | 0.0070928
|  |  | 45612 | 0.99686 | 0.99943 | 0.00038626 | 0.99995 | 0.083264 | 0.99995 | 0.19268 |  |  | 171846 | 0.98799 | 0.98664 | 0.0015506 | 0.98874 | 0.0055223 | 0.98874 | 0.0056142 |  |  | 31260 | 0.93127 | 0.96702 | 0.0032971 | 0.91623 | 0.0067759 | 0.91623 | 0.0055592 |  |  | 214380 | 0.94307 | 0.91505 | 0.0067559 | 0.95475 | 0.014752 | 0.95476 | 0.012295 |  |  | 515160 | 0.91966 | 0.86787 | 0.0098051 | 0.94325 | 0.0066292 | 0.94325 | 0.010274 |  |  | 472960 | 0.83104 | 0.70357 | 0.010618 | 0.82073 | 0.0066416 | 0.82072 | 0.0070915
|  |  | 45732 | 0.99775 | 0.99943 | 0.00038626 | 0.99995 | 0.083264 | 0.99995 | 0.19268 |  |  | 172146 | 0.98607 | 0.98664 | 0.0015506 | 0.98877 | 0.0055209 | 0.98876 | 0.0056139 |  |  | 31560 | 0.93234 | 0.96702 | 0.0032971 | 0.91636 | 0.0067804 | 0.91637 | 0.0055629 |  |  | 214680 | 0.94139 | 0.91505 | 0.0067559 | 0.95483 | 0.014748 | 0.95483 | 0.012291 |  |  | 515460 | 0.91742 | 0.86787 | 0.0098051 | 0.9433 | 0.0066288 | 0.9433 | 0.010273 |  |  | 473260 | 0.83104 | 0.70357 | 0.010618 | 0.82076 | 0.0066407 | 0.82076 | 0.0070901
|  |  | 45852 | 0.99775 | 0.99943 | 0.00038626 | 0.99995 | 0.083264 | 0.99995 | 0.19268 |  |  | 172446 | 0.98799 | 0.98664 | 0.0015506 | 0.98879 | 0.0055195 | 0.98878 | 0.0056135 |  |  | 31860 | 0.93342 | 0.96702 | 0.0032971 | 0.91649 | 0.0067849 | 0.9165 | 0.0055666 |  |  | 214980 | 0.94307 | 0.91505 | 0.0067559 | 0.95491 | 0.014744 | 0.95491 | 0.012287 |  |  | 515760 | 0.91071 | 0.86787 | 0.0098051 | 0.94335 | 0.0066283 | 0.94335 | 0.010272 |  |  | 473560 | 0.82886 | 0.70357 | 0.010618 | 0.8208 | 0.0066398 | 0.82079 | 0.0070888
|  |  | 45972 | 0.99775 | 0.99943 | 0.00038626 | 0.99995 | 0.083264 | 0.99995 | 0.19268 |  |  | 172746 | 0.98799 | 0.98664 | 0.0015506 | 0.98881 | 0.0055181 | 0.9888 | 0.0056132 |  |  | 32160 | 0.93234 | 0.96702 | 0.0032971 | 0.91662 | 0.0067894 | 0.91663 | 0.0055703 |  |  | 215280 | 0.94139 | 0.91505 | 0.0067559 | 0.95499 | 0.01474 | 0.95499 | 0.012283 |  |  | 516060 | 0.91518 | 0.86787 | 0.0098051 | 0.9434 | 0.0066278 | 0.94341 | 0.010271 |  |  | 473860 | 0.83539 | 0.70357 | 0.010618 | 0.82083 | 0.0066389 | 0.82083 | 0.0070874
|  |  | 46092 | 0.99686 | 0.99943 | 0.00038626 | 0.99995 | 0.083264 | 0.99995 | 0.19268 |  |  | 173046 | 0.98703 | 0.98664 | 0.0015506 | 0.98883 | 0.0055167 | 0.98882 | 0.0056129 |  |  | 32460 | 0.93342 | 0.96702 | 0.0032971 | 0.91675 | 0.0067939 | 0.91676 | 0.005574 |  |  | 215580 | 0.94475 | 0.91505 | 0.0067559 | 0.95507 | 0.014736 | 0.95507 | 0.012279 |  |  | 516360 | 0.91294 | 0.86787 | 0.0098051 | 0.94345 | 0.0066273 | 0.94346 | 0.010271 |  |  | 474160 | 0.83104 | 0.70357 | 0.010618 | 0.82087 | 0.0066379 | 0.82086 | 0.0070861
|  |  | 46212 | 0.99865 | 0.99943 | 0.00038626 | 0.99995 | 0.083264 | 0.99995 | 0.19268 |  |  | 173346 | 0.98607 | 0.98664 | 0.0015506 | 0.98885 | 0.0055153 | 0.98884 | 0.0056126 |  |  | 32760 | 0.93342 | 0.96702 | 0.0032971 | 0.91689 | 0.0067985 | 0.91689 | 0.0055777 |  |  | 215880 | 0.94307 | 0.91505 | 0.0067559 | 0.95514 | 0.014732 | 0.95515 | 0.012275 |  |  | 516660 | 0.91071 | 0.86787 | 0.0098051 | 0.9435 | 0.0066269 | 0.94351 | 0.01027 |  |  | 474460 | 0.82669 | 0.70357 | 0.010618 | 0.8209 | 0.006637 | 0.82089 | 0.0070847
|  |  | 46332 | 0.99596 | 0.99943 | 0.00038626 | 0.99995 | 0.083264 | 0.99995 | 0.19268 |  |  | 173646 | 0.98703 | 0.98664 | 0.0015506 | 0.98887 | 0.0055139 | 0.98886 | 0.0056123 |  |  | 33060 | 0.93342 | 0.96702 | 0.0032971 | 0.91702 | 0.006803 | 0.91702 | 0.0055814 |  |  | 216180 | 0.94139 | 0.91505 | 0.0067559 | 0.95522 | 0.014728 | 0.95522 | 0.012271 |  |  | 516960 | 0.91294 | 0.86787 | 0.0098051 | 0.94356 | 0.0066264 | 0.94356 | 0.010269 |  |  | 474760 | 0.82669 | 0.70357 | 0.010618 | 0.82093 | 0.0066361 | 0.82093 | 0.0070834
|  |  | 46452 | 0.99775 | 0.99943 | 0.00038626 | 0.99995 | 0.083264 | 0.99995 | 0.19268 |  |  | 173946 | 0.98799 | 0.98664 | 0.0015506 | 0.98889 | 0.0055124 | 0.98888 | 0.0056119 |  |  | 33360 | 0.93234 | 0.96702 | 0.0032971 | 0.91714 | 0.0068076 | 0.91715 | 0.0055852 |  |  | 216480 | 0.94475 | 0.91505 | 0.0067559 | 0.9553 | 0.014724 | 0.9553 | 0.012268 |  |  | 517260 | 0.91518 | 0.86787 | 0.0098051 | 0.94361 | 0.0066259 | 0.94361 | 0.010268 |  |  | 475060 | 0.83104 | 0.70357 | 0.010618 | 0.82097 | 0.0066352 | 0.82096 | 0.007082
|  |  | 46572 | 0.99865 | 0.99943 | 0.00038626 | 0.99995 | 0.083264 | 0.99995 | 0.19268 |  |  | 174246 | 0.98895 | 0.98664 | 0.0015506 | 0.98891 | 0.005511 | 0.98891 | 0.0056116 |  |  | 33660 | 0.93234 | 0.96702 | 0.0032971 | 0.91727 | 0.0068122 | 0.91728 | 0.005589 |  |  | 216780 | 0.94307 | 0.91505 | 0.0067559 | 0.95538 | 0.01472 | 0.95538 | 0.012264 |  |  | 517560 | 0.91742 | 0.86787 | 0.0098051 | 0.94366 | 0.0066255 | 0.94366 | 0.010267 |  |  | 475360 | 0.82669 | 0.70357 | 0.010618 | 0.821 | 0.0066343 | 0.821 | 0.0070807
|  |  | 46692 | 0.99686 | 0.99943 | 0.00038626 | 0.99995 | 0.083264 | 0.99995 | 0.19268 |  |  | 174546 | 0.98895 | 0.98664 | 0.0015506 | 0.98893 | 0.0055096 | 0.98893 | 0.0056112 |  |  | 33960 | 0.93127 | 0.96702 | 0.0032971 | 0.9174 | 0.0068168 | 0.91741 | 0.0055928 |  |  | 217080 | 0.94307 | 0.91505 | 0.0067559 | 0.95545 | 0.014716 | 0.95546 | 0.01226 |  |  | 517860 | 0.91518 | 0.86787 | 0.0098051 | 0.94371 | 0.006625 | 0.94371 | 0.010267 |  |  | 475660 | 0.82886 | 0.70357 | 0.010618 | 0.82103 | 0.0066333 | 0.82103 | 0.0070793
|  |  | 46812 | 0.99686 | 0.99943 | 0.00038626 | 0.99995 | 0.083264 | 0.99995 | 0.19268 |  |  | 174846 | 0.98799 | 0.98664 | 0.0015506 | 0.98896 | 0.0055082 | 0.98895 | 0.0056109 |  |  | 69960 | 0.93558 | 0.96702 | 0.0032971 | 0.9315 | 0.0074144 | 0.9315 | 0.0060859 |  |  | 217380 | 0.94307 | 0.91505 | 0.0067559 | 0.95553 | 0.014712 | 0.95553 | 0.012256 |  |  | 518160 | 0.91518 | 0.86787 | 0.0098051 | 0.94376 | 0.0066245 | 0.94377 | 0.010266 |  |  | 475960 | 0.82451 | 0.70357 | 0.010618 | 0.82107 | 0.0066324 | 0.82106 | 0.007078
|  |  | 46932 | 0.99686 | 0.99943 | 0.00038626 | 0.99995 | 0.083264 | 0.99995 | 0.19268 |  |  | 175146 | 0.98799 | 0.98664 | 0.0015506 | 0.98898 | 0.0055067 | 0.98897 | 0.0056106 |  |  | 70260 | 0.94206 | 0.96702 | 0.0032971 | 0.93161 | 0.0074192 | 0.93161 | 0.00609 |  |  | 217680 | 0.94475 | 0.91505 | 0.0067559 | 0.95561 | 0.014708 | 0.95561 | 0.012252 |  |  | 518460 | 0.91294 | 0.86787 | 0.0098051 | 0.94381 | 0.0066241 | 0.94382 | 0.010265 |  |  | 476260 | 0.83104 | 0.70357 | 0.010618 | 0.8211 | 0.0066315 | 0.8211 | 0.0070767
|  |  | 47052 | 0.99775 | 0.99943 | 0.00038626 | 0.99995 | 0.083264 | 0.99995 | 0.19268 |  |  | 175446 | 0.98799 | 0.98664 | 0.0015506 | 0.989 | 0.0055053 | 0.98899 | 0.0056102 |  |  | 70560 | 0.94421 | 0.96702 | 0.0032971 | 0.93172 | 0.0074241 | 0.93172 | 0.006094 |  |  | 217980 | 0.94307 | 0.91505 | 0.0067559 | 0.95568 | 0.014704 | 0.95569 | 0.012248 |  |  | 518760 | 0.91518 | 0.86787 | 0.0098051 | 0.94386 | 0.0066236 | 0.94387 | 0.010264 |  |  | 476560 | 0.83104 | 0.70357 | 0.010618 | 0.82114 | 0.0066306 | 0.82113 | 0.0070753
|  |  | 47172 | 0.99775 | 0.99943 | 0.00038626 | 0.99995 | 0.083264 | 0.99995 | 0.19268 |  |  | 175746 | 0.98799 | 0.98664 | 0.0015506 | 0.98902 | 0.0055039 | 0.98901 | 0.0056099 |  |  | 70860 | 0.94421 | 0.96702 | 0.0032971 | 0.93182 | 0.007429 | 0.93182 | 0.0060981 |  |  | 218280 | 0.94307 | 0.91505 | 0.0067559 | 0.95576 | 0.0147 | 0.95576 | 0.012244 |  |  | 519060 | 0.91742 | 0.86787 | 0.0098051 | 0.94391 | 0.0066231 | 0.94392 | 0.010263 |  |  | 476860 | 0.82669 | 0.70357 | 0.010618 | 0.82117 | 0.0066297 | 0.82116 | 0.007074
|  |  | 47292 | 0.99775 | 0.99943 | 0.00038626 | 0.99995 | 0.083264 | 0.99995 | 0.19268 |  |  | 176046 | 0.98895 | 0.98664 | 0.0015506 | 0.98904 | 0.0055024 | 0.98903 | 0.0056095 |  |  | 71160 | 0.93774 | 0.96702 | 0.0032971 | 0.93193 | 0.0074339 | 0.93193 | 0.0061021 |  |  | 218580 | 0.94307 | 0.91505 | 0.0067559 | 0.95583 | 0.014696 | 0.95584 | 0.01224 |  |  | 519360 | 0.91294 | 0.86787 | 0.0098051 | 0.94396 | 0.0066226 | 0.94397 | 0.010263 |  |  | 477160 | 0.83104 | 0.70357 | 0.010618 | 0.8212 | 0.0066288 | 0.8212 | 0.0070727
|  |  | 47412 | 0.99686 | 0.99943 | 0.00038626 | 0.99995 | 0.083264 | 0.99995 | 0.19268 |  |  | 176346 | 0.98703 | 0.98664 | 0.0015506 | 0.98906 | 0.005501 | 0.98905 | 0.0056091 |  |  | 71460 | 0.93882 | 0.96702 | 0.0032971 | 0.93203 | 0.0074387 | 0.93203 | 0.0061061 |  |  | 218880 | 0.94475 | 0.91505 | 0.0067559 | 0.95591 | 0.014692 | 0.95591 | 0.012236 |  |  | 519660 | 0.91966 | 0.86787 | 0.0098051 | 0.94401 | 0.0066222 | 0.94402 | 0.010262 |  |  | 477460 | 0.83322 | 0.70357 | 0.010618 | 0.82124 | 0.0066279 | 0.82123 | 0.0070713
|  |  | 47532 | 0.99686 | 0.99943 | 0.00038626 | 0.99995 | 0.083264 | 0.99995 | 0.19268 |  |  | 176646 | 0.98703 | 0.98664 | 0.0015506 | 0.98908 | 0.0054995 | 0.98907 | 0.0056088 |  |  | 71760 | 0.93774 | 0.96702 | 0.0032971 | 0.93214 | 0.0074436 | 0.93214 | 0.0061102 |  |  | 219180 | 0.94307 | 0.91505 | 0.0067559 | 0.95599 | 0.014688 | 0.95599 | 0.012232 |  |  | 519960 | 0.91294 | 0.86787 | 0.0098051 | 0.94407 | 0.0066217 | 0.94407 | 0.010261 |  |  | 477760 | 0.82886 | 0.70357 | 0.010618 | 0.82127 | 0.006627 | 0.82126 | 0.00707
|  |  | 47652 | 0.99775 | 0.99943 | 0.00038626 | 0.99995 | 0.083264 | 0.99995 | 0.19268 |  |  | 176946 | 0.98895 | 0.98664 | 0.0015506 | 0.9891 | 0.0054981 | 0.98909 | 0.0056084 |  |  | 72060 | 0.9399 | 0.96702 | 0.0032971 | 0.93224 | 0.0074484 | 0.93225 | 0.0061142 |  |  | 219480 | 0.94643 | 0.91505 | 0.0067559 | 0.95606 | 0.014684 | 0.95606 | 0.012228 |  |  | 520260 | 0.91742 | 0.86787 | 0.0098051 | 0.94412 | 0.0066212 | 0.94412 | 0.01026 |  |  | 478060 | 0.83322 | 0.70357 | 0.010618 | 0.8213 | 0.0066261 | 0.8213 | 0.0070687
|  |  | 47772 | 0.99596 | 0.99943 | 0.00038626 | 0.99995 | 0.083264 | 0.99995 | 0.19268 |  |  | 177246 | 0.98799 | 0.98664 | 0.0015506 | 0.98912 | 0.0054966 | 0.98911 | 0.0056081 |  |  | 72360 | 0.93882 | 0.96702 | 0.0032971 | 0.93235 | 0.0074533 | 0.93235 | 0.0061182 |  |  | 219780 | 0.94307 | 0.91505 | 0.0067559 | 0.95614 | 0.01468 | 0.95614 | 0.012224 |  |  | 520560 | 0.91518 | 0.86787 | 0.0098051 | 0.94417 | 0.0066208 | 0.94417 | 0.010259 |  |  | 478360 | 0.82669 | 0.70357 | 0.010618 | 0.82134 | 0.0066252 | 0.82133 | 0.0070674
|  |  | 47892 | 0.99596 | 0.99943 | 0.00038626 | 0.99995 | 0.083264 | 0.99995 | 0.19268 |  |  | 177546 | 0.98703 | 0.98664 | 0.0015506 | 0.98914 | 0.0054951 | 0.98913 | 0.0056077 |  |  | 72660 | 0.93882 | 0.96702 | 0.0032971 | 0.93245 | 0.0074581 | 0.93246 | 0.0061222 |  |  | 220080 | 0.94475 | 0.91505 | 0.0067559 | 0.95621 | 0.014676 | 0.95621 | 0.01222 |  |  | 520860 | 0.91518 | 0.86787 | 0.0098051 | 0.94422 | 0.0066203 | 0.94422 | 0.010259 |  |  | 478660 | 0.83104 | 0.70357 | 0.010618 | 0.82137 | 0.0066243 | 0.82136 | 0.007066
|  |  | 48012 | 0.99775 | 0.99943 | 0.00038626 | 0.99995 | 0.083264 | 0.99995 | 0.19268 |  |  | 177846 | 0.98799 | 0.98664 | 0.0015506 | 0.98916 | 0.0054937 | 0.98915 | 0.0056073 |  |  | 72960 | 0.93882 | 0.96702 | 0.0032971 | 0.93256 | 0.0074629 | 0.93256 | 0.0061263 |  |  | 220380 | 0.94475 | 0.91505 | 0.0067559 | 0.95629 | 0.014672 | 0.95629 | 0.012216 |  |  | 521160 | 0.91518 | 0.86787 | 0.0098051 | 0.94427 | 0.0066198 | 0.94427 | 0.010258 |  |  | 478960 | 0.83322 | 0.70357 | 0.010618 | 0.8214 | 0.0066234 | 0.8214 | 0.0070647
|  |  | 48132 | 0.99686 | 0.99943 | 0.00038626 | 0.99995 | 0.083264 | 0.99995 | 0.19268 |  |  | 178146 | 0.98895 | 0.98664 | 0.0015506 | 0.98918 | 0.0054922 | 0.98917 | 0.0056069 |  |  | 73260 | 0.9399 | 0.96702 | 0.0032971 | 0.93266 | 0.0074678 | 0.93266 | 0.0061303 |  |  | 220680 | 0.94475 | 0.91505 | 0.0067559 | 0.95636 | 0.014668 | 0.95636 | 0.012212 |  |  | 521460 | 0.91742 | 0.86787 | 0.0098051 | 0.94432 | 0.0066194 | 0.94432 | 0.010257 |  |  | 479260 | 0.83322 | 0.70357 | 0.010618 | 0.82143 | 0.0066225 | 0.82143 | 0.0070634
|  |  | 48252 | 0.99686 | 0.99943 | 0.00038626 | 0.99995 | 0.083264 | 0.99995 | 0.19268 |  |  | 178446 | 0.98895 | 0.98664 | 0.0015506 | 0.9892 | 0.0054907 | 0.98919 | 0.0056065 |  |  | 73560 | 0.93774 | 0.96702 | 0.0032971 | 0.93277 | 0.0074726 | 0.93277 | 0.0061343 |  |  | 220980 | 0.94643 | 0.91505 | 0.0067559 | 0.95643 | 0.014664 | 0.95644 | 0.012208 |  |  | 521760 | 0.91742 | 0.86787 | 0.0098051 | 0.94437 | 0.0066189 | 0.94437 | 0.010256 |  |  | 479560 | 0.83104 | 0.70357 | 0.010618 | 0.82147 | 0.0066216 | 0.82146 | 0.0070621
|  |  | 48372 | 0.99686 | 0.99943 | 0.00038626 | 0.99995 | 0.083264 | 0.99995 | 0.19268 |  |  | 178746 | 0.98799 | 0.98664 | 0.0015506 | 0.98922 | 0.0054893 | 0.98921 | 0.0056062 |  |  | 73860 | 0.93666 | 0.96702 | 0.0032971 | 0.93287 | 0.0074774 | 0.93287 | 0.0061383 |  |  | 221280 | 0.94475 | 0.91505 | 0.0067559 | 0.95651 | 0.01466 | 0.95651 | 0.012204 |  |  | 522060 | 0.91294 | 0.86787 | 0.0098051 | 0.94442 | 0.0066184 | 0.94442 | 0.010256 |  |  | 479860 | 0.82234 | 0.70357 | 0.010618 | 0.8215 | 0.0066207 | 0.82149 | 0.0070608
|  |  | 48492 | 0.99775 | 0.99943 | 0.00038626 | 0.99995 | 0.083264 | 0.99995 | 0.19268 |  |  | 179046 | 0.98895 | 0.98664 | 0.0015506 | 0.98924 | 0.0054878 | 0.98923 | 0.0056058 |  |  | 74160 | 0.93774 | 0.96702 | 0.0032971 | 0.93298 | 0.0074822 | 0.93298 | 0.0061422 |  |  | 221580 | 0.94475 | 0.91505 | 0.0067559 | 0.95658 | 0.014656 | 0.95659 | 0.0122 |  |  | 522360 | 0.91294 | 0.86787 | 0.0098051 | 0.94447 | 0.0066179 | 0.94448 | 0.010255 |  |  | 480160 | 0.82886 | 0.70357 | 0.010618 | 0.82153 | 0.0066198 | 0.82153 | 0.0070595
|  |  | 48612 | 0.99865 | 0.99943 | 0.00038626 | 0.99995 | 0.083264 | 0.99995 | 0.19268 |  |  | 179346 | 0.98799 | 0.98664 | 0.0015506 | 0.98926 | 0.0054863 | 0.98925 | 0.0056054 |  |  | 74460 | 0.93882 | 0.96702 | 0.0032971 | 0.93308 | 0.007487 | 0.93308 | 0.0061462 |  |  | 221880 | 0.94139 | 0.91505 | 0.0067559 | 0.95666 | 0.014652 | 0.95666 | 0.012196 |  |  | 522660 | 0.91518 | 0.86787 | 0.0098051 | 0.94452 | 0.0066175 | 0.94453 | 0.010254 |  |  | 480460 | 0.82886 | 0.70357 | 0.010618 | 0.82157 | 0.0066189 | 0.82156 | 0.0070582
|  |  | 48732 | 0.99865 | 0.99943 | 0.00038626 | 0.99995 | 0.083264 | 0.99995 | 0.19268 |  |  | 179646 | 0.98799 | 0.98664 | 0.0015506 | 0.98928 | 0.0054848 | 0.98927 | 0.005605 |  |  | 74760 | 0.9399 | 0.96702 | 0.0032971 | 0.93318 | 0.0074917 | 0.93319 | 0.0061502 |  |  | 222180 | 0.94139 | 0.91505 | 0.0067559 | 0.95673 | 0.014649 | 0.95673 | 0.012193 |  |  | 522960 | 0.91294 | 0.86787 | 0.0098051 | 0.94457 | 0.006617 | 0.94458 | 0.010253 |  |  | 480760 | 0.82886 | 0.70357 | 0.010618 | 0.8216 | 0.006618 | 0.82159 | 0.0070569
|  |  | 48852 | 0.99865 | 0.99943 | 0.00038626 | 0.99995 | 0.083264 | 0.99995 | 0.19268 |  |  | 179946 | 0.98799 | 0.98664 | 0.0015506 | 0.9893 | 0.0054833 | 0.98929 | 0.0056046 |  |  | 75060 | 0.9399 | 0.96702 | 0.0032971 | 0.93329 | 0.0074965 | 0.93329 | 0.0061542 |  |  | 222480 | 0.94307 | 0.91505 | 0.0067559 | 0.9568 | 0.014645 | 0.95681 | 0.012189 |  |  | 523260 | 0.91071 | 0.86787 | 0.0098051 | 0.94462 | 0.0066165 | 0.94463 | 0.010252 |  |  | 481060 | 0.82886 | 0.70357 | 0.010618 | 0.82163 | 0.0066171 | 0.82163 | 0.0070556
|  |  | 48972 | 0.99775 | 0.99943 | 0.00038626 | 0.99995 | 0.083264 | 0.99995 | 0.19268 |  |  | 180246 | 0.98799 | 0.98664 | 0.0015506 | 0.98932 | 0.0054818 | 0.98931 | 0.0056042 |  |  | 75360 | 0.9399 | 0.96702 | 0.0032971 | 0.93339 | 0.0075013 | 0.93339 | 0.0061581 |  |  | 222780 | 0.94811 | 0.91505 | 0.0067559 | 0.95688 | 0.014641 | 0.95688 | 0.012185 |  |  | 523560 | 0.91742 | 0.86787 | 0.0098051 | 0.94467 | 0.0066161 | 0.94468 | 0.010252 |  |  | 481360 | 0.83104 | 0.70357 | 0.010618 | 0.82166 | 0.0066162 | 0.82166 | 0.0070543
|  |  | 49092 | 0.99686 | 0.99943 | 0.00038626 | 0.99995 | 0.083264 | 0.99995 | 0.19268 |  |  | 180546 | 0.98799 | 0.98664 | 0.0015506 | 0.98934 | 0.0054803 | 0.98933 | 0.0056038 |  |  | 75660 | 0.93882 | 0.96702 | 0.0032971 | 0.9335 | 0.007506 | 0.9335 | 0.0061621 |  |  | 223080 | 0.94643 | 0.91505 | 0.0067559 | 0.95695 | 0.014637 | 0.95695 | 0.012181 |  |  | 523860 | 0.91518 | 0.86787 | 0.0098051 | 0.94472 | 0.0066156 | 0.94473 | 0.010251 |  |  | 481660 | 0.82669 | 0.70357 | 0.010618 | 0.8217 | 0.0066153 | 0.82169 | 0.007053
|  |  | 49212 | 0.99865 | 0.99943 | 0.00038626 | 0.99995 | 0.083264 | 0.99995 | 0.19268 |  |  | 180846 | 0.98799 | 0.98664 | 0.0015506 | 0.98936 | 0.0054788 | 0.98935 | 0.0056034 |  |  | 75960 | 0.93882 | 0.96702 | 0.0032971 | 0.9336 | 0.0075108 | 0.9336 | 0.006166 |  |  | 223380 | 0.94307 | 0.91505 | 0.0067559 | 0.95702 | 0.014633 | 0.95702 | 0.012177 |  |  | 524160 | 0.91071 | 0.86787 | 0.0098051 | 0.94477 | 0.0066151 | 0.94478 | 0.01025 |  |  | 481960 | 0.82451 | 0.70357 | 0.010618 | 0.82173 | 0.0066145 | 0.82172 | 0.0070517
|  |  | 49332 | 0.99686 | 0.99943 | 0.00038626 | 0.99995 | 0.083264 | 0.99995 | 0.19268 |  |  | 181146 | 0.98799 | 0.98664 | 0.0015506 | 0.98938 | 0.0054773 | 0.98937 | 0.005603 |  |  | 76260 | 0.93882 | 0.96702 | 0.0032971 | 0.9337 | 0.0075155 | 0.9337 | 0.00617 |  |  | 223680 | 0.94307 | 0.91505 | 0.0067559 | 0.95709 | 0.014629 | 0.9571 | 0.012173 |  |  | 524460 | 0.91518 | 0.86787 | 0.0098051 | 0.94482 | 0.0066147 | 0.94483 | 0.010249 |  |  | 482260 | 0.83322 | 0.70357 | 0.010618 | 0.82176 | 0.0066136 | 0.82176 | 0.0070504
|  |  | 49452 | 0.99865 | 0.99943 | 0.00038626 | 0.99995 | 0.083264 | 0.99995 | 0.19268 |  |  | 181446 | 0.98799 | 0.98664 | 0.0015506 | 0.9894 | 0.0054758 | 0.98939 | 0.0056026 |  |  | 76560 | 0.93666 | 0.96702 | 0.0032971 | 0.9338 | 0.0075202 | 0.9338 | 0.0061739 |  |  | 223980 | 0.94643 | 0.91505 | 0.0067559 | 0.95717 | 0.014625 | 0.95717 | 0.012169 |  |  | 524760 | 0.91294 | 0.86787 | 0.0098051 | 0.94487 | 0.0066142 | 0.94488 | 0.010248 |  |  | 482560 | 0.82669 | 0.70357 | 0.010618 | 0.82179 | 0.0066127 | 0.82179 | 0.0070491
|  |  | 49572 | 0.99775 | 0.99943 | 0.00038626 | 0.99995 | 0.083264 | 0.99995 | 0.19268 |  |  | 181746 | 0.98799 | 0.98664 | 0.0015506 | 0.98942 | 0.0054743 | 0.98941 | 0.0056022 |  |  | 76860 | 0.9399 | 0.96702 | 0.0032971 | 0.93391 | 0.007525 | 0.93391 | 0.0061778 |  |  | 224280 | 0.94643 | 0.91505 | 0.0067559 | 0.95724 | 0.014621 | 0.95724 | 0.012165 |  |  | 525060 | 0.91742 | 0.86787 | 0.0098051 | 0.94492 | 0.0066137 | 0.94493 | 0.010248 |  |  | 482860 | 0.82451 | 0.70357 | 0.010618 | 0.82183 | 0.0066118 | 0.82182 | 0.0070478
|  |  | 49692 | 0.99775 | 0.99943 | 0.00038626 | 0.99995 | 0.083264 | 0.99995 | 0.19268 |  |  | 182046 | 0.98895 | 0.98664 | 0.0015506 | 0.98944 | 0.0054728 | 0.98943 | 0.0056018 |  |  | 77160 | 0.93882 | 0.96702 | 0.0032971 | 0.93401 | 0.0075297 | 0.93401 | 0.0061818 |  |  | 224580 | 0.94643 | 0.91505 | 0.0067559 | 0.95731 | 0.014617 | 0.95731 | 0.012161 |  |  | 525360 | 0.91742 | 0.86787 | 0.0098051 | 0.94497 | 0.0066133 | 0.94498 | 0.010247 |  |  | 483160 | 0.82669 | 0.70357 | 0.010618 | 0.82186 | 0.0066109 | 0.82185 | 0.0070465
|  |  | 49812 | 0.99775 | 0.99943 | 0.00038626 | 0.99995 | 0.083264 | 0.99995 | 0.19268 |  |  | 182346 | 0.98799 | 0.98664 | 0.0015506 | 0.98946 | 0.0054713 | 0.98945 | 0.0056013 |  |  | 77460 | 0.93882 | 0.96702 | 0.0032971 | 0.93411 | 0.0075344 | 0.93411 | 0.0061857 |  |  | 224880 | 0.94475 | 0.91505 | 0.0067559 | 0.95738 | 0.014613 | 0.95739 | 0.012157 |  |  | 525660 | 0.91294 | 0.86787 | 0.0098051 | 0.94502 | 0.0066128 | 0.94503 | 0.010246 |  |  | 483460 | 0.83539 | 0.70357 | 0.010618 | 0.82189 | 0.0066101 | 0.82189 | 0.0070452
|  |  | 49932 | 0.99686 | 0.99943 | 0.00038626 | 0.99995 | 0.083264 | 0.99995 | 0.19268 |  |  | 182646 | 0.98895 | 0.98664 | 0.0015506 | 0.98948 | 0.0054698 | 0.98947 | 0.0056009 |  |  | 77760 | 0.9399 | 0.96702 | 0.0032971 | 0.93421 | 0.0075391 | 0.93421 | 0.0061896 |  |  | 225180 | 0.94643 | 0.91505 | 0.0067559 | 0.95745 | 0.014609 | 0.95746 | 0.012154 |  |  | 525960 | 0.91071 | 0.86787 | 0.0098051 | 0.94507 | 0.0066123 | 0.94507 | 0.010245 |  |  | 483760 | 0.83104 | 0.70357 | 0.010618 | 0.82192 | 0.0066092 | 0.82192 | 0.0070439
|  |  | 50052 | 0.99865 | 0.99943 | 0.00038626 | 0.99995 | 0.083264 | 0.99995 | 0.19268 |  |  | 182946 | 0.98895 | 0.98664 | 0.0015506 | 0.9895 | 0.0054683 | 0.98949 | 0.0056005 |  |  | 78060 | 0.9399 | 0.96702 | 0.0032971 | 0.93432 | 0.0075438 | 0.93432 | 0.0061935 |  |  | 225480 | 0.94811 | 0.91505 | 0.0067559 | 0.95752 | 0.014605 | 0.95753 | 0.01215 |  |  | 526260 | 0.91518 | 0.86787 | 0.0098051 | 0.94512 | 0.0066119 | 0.94512 | 0.010245 |  |  | 484060 | 0.82886 | 0.70357 | 0.010618 | 0.82196 | 0.0066083 | 0.82195 | 0.0070426
|  |  | 50172 | 0.99775 | 0.99943 | 0.00038626 | 0.99995 | 0.083264 | 0.99995 | 0.19268 |  |  | 183246 | 0.98895 | 0.98664 | 0.0015506 | 0.98952 | 0.0054667 | 0.98951 | 0.0056001 |  |  | 78360 | 0.9399 | 0.96702 | 0.0032971 | 0.93442 | 0.0075484 | 0.93442 | 0.0061974 |  |  | 225780 | 0.94475 | 0.91505 | 0.0067559 | 0.9576 | 0.014602 | 0.9576 | 0.012146 |  |  | 526560 | 0.91518 | 0.86787 | 0.0098051 | 0.94517 | 0.0066114 | 0.94517 | 0.010244 |  |  | 484360 | 0.83104 | 0.70357 | 0.010618 | 0.82199 | 0.0066074 | 0.82198 | 0.0070414
|  |  | 50292 | 0.99775 | 0.99943 | 0.00038626 | 0.99995 | 0.083264 | 0.99995 | 0.19268 |  |  | 183546 | 0.98799 | 0.98664 | 0.0015506 | 0.98954 | 0.0054652 | 0.98953 | 0.0055997 |  |  | 78660 | 0.94098 | 0.96702 | 0.0032971 | 0.93452 | 0.0075531 | 0.93452 | 0.0062013 |  |  | 226080 | 0.94307 | 0.91505 | 0.0067559 | 0.95767 | 0.014598 | 0.95767 | 0.012142 |  |  | 526860 | 0.91518 | 0.86787 | 0.0098051 | 0.94522 | 0.0066109 | 0.94522 | 0.010243 |  |  | 484660 | 0.83322 | 0.70357 | 0.010618 | 0.82202 | 0.0066066 | 0.82201 | 0.0070401
|  |  | 50412 | 0.99775 | 0.99943 | 0.00038626 | 0.99995 | 0.083264 | 0.99995 | 0.19268 |  |  | 183846 | 0.98991 | 0.98664 | 0.0015506 | 0.98956 | 0.0054637 | 0.98955 | 0.0055992 |  |  | 78960 | 0.93882 | 0.96702 | 0.0032971 | 0.93462 | 0.0075578 | 0.93462 | 0.0062052 |  |  | 226380 | 0.94643 | 0.91505 | 0.0067559 | 0.95774 | 0.014594 | 0.95774 | 0.012138 |  |  | 527160 | 0.91518 | 0.86787 | 0.0098051 | 0.94527 | 0.0066105 | 0.94527 | 0.010242 |  |  | 484960 | 0.83322 | 0.70357 | 0.010618 | 0.82205 | 0.0066057 | 0.82205 | 0.0070388
|  |  | 50532 | 0.99686 | 0.99943 | 0.00038626 | 0.99995 | 0.083264 | 0.99995 | 0.19268 |  |  | 184146 | 0.98799 | 0.98664 | 0.0015506 | 0.98958 | 0.0054622 | 0.98957 | 0.0055988 |  |  | 79260 | 0.9399 | 0.96702 | 0.0032971 | 0.93472 | 0.0075624 | 0.93472 | 0.006209 |  |  | 226680 | 0.94475 | 0.91505 | 0.0067559 | 0.95781 | 0.01459 | 0.95781 | 0.012134 |  |  | 527460 | 0.91518 | 0.86787 | 0.0098051 | 0.94532 | 0.00661 | 0.94532 | 0.010241 |  |  | 485260 | 0.83322 | 0.70357 | 0.010618 | 0.82208 | 0.0066048 | 0.82208 | 0.0070375
|  |  | 50652 | 0.99865 | 0.99943 | 0.00038626 | 0.99995 | 0.083264 | 0.99995 | 0.19268 |  |  | 184446 | 0.98895 | 0.98664 | 0.0015506 | 0.98959 | 0.0054606 | 0.98959 | 0.0055984 |  |  | 79560 | 0.9399 | 0.96702 | 0.0032971 | 0.93482 | 0.0075671 | 0.93482 | 0.0062129 |  |  | 226980 | 0.94475 | 0.91505 | 0.0067559 | 0.95788 | 0.014586 | 0.95788 | 0.01213 |  |  | 527760 | 0.91294 | 0.86787 | 0.0098051 | 0.94537 | 0.0066095 | 0.94537 | 0.010241 |  |  | 485560 | 0.83104 | 0.70357 | 0.010618 | 0.82212 | 0.006604 | 0.82211 | 0.0070363
|  |  | 50772 | 0.99775 | 0.99943 | 0.00038626 | 0.99995 | 0.083264 | 0.99995 | 0.19268 |  |  | 184746 | 0.98799 | 0.98664 | 0.0015506 | 0.98961 | 0.0054591 | 0.98961 | 0.0055979 |  |  | 79860 | 0.93882 | 0.96702 | 0.0032971 | 0.93492 | 0.0075717 | 0.93492 | 0.0062168 |  |  | 227280 | 0.94643 | 0.91505 | 0.0067559 | 0.95795 | 0.014582 | 0.95795 | 0.012126 |  |  | 528060 | 0.91966 | 0.86787 | 0.0098051 | 0.94542 | 0.0066091 | 0.94542 | 0.01024 |  |  | 485860 | 0.83104 | 0.70357 | 0.010618 | 0.82215 | 0.0066031 | 0.82214 | 0.007035
|  |  | 50892 | 0.99775 | 0.99943 | 0.00038626 | 0.99995 | 0.083264 | 0.99995 | 0.19268 |  |  | 185046 | 0.98895 | 0.98664 | 0.0015506 | 0.98963 | 0.0054576 | 0.98962 | 0.0055975 |  |  | 80160 | 0.93882 | 0.96702 | 0.0032971 | 0.93503 | 0.0075763 | 0.93503 | 0.0062206 |  |  | 227580 | 0.94307 | 0.91505 | 0.0067559 | 0.95802 | 0.014578 | 0.95802 | 0.012123 |  |  | 528360 | 0.91518 | 0.86787 | 0.0098051 | 0.94547 | 0.0066086 | 0.94547 | 0.010239 |  |  | 486160 | 0.83539 | 0.70357 | 0.010618 | 0.82218 | 0.0066022 | 0.82217 | 0.0070337
|  |  | 51012 | 0.99775 | 0.99943 | 0.00038626 | 0.99995 | 0.083264 | 0.99995 | 0.19268 |  |  | 185346 | 0.98703 | 0.98664 | 0.0015506 | 0.98965 | 0.005456 | 0.98964 | 0.005597 |  |  | 80460 | 0.9399 | 0.96702 | 0.0032971 | 0.93513 | 0.007581 | 0.93513 | 0.0062245 |  |  | 227880 | 0.94307 | 0.91505 | 0.0067559 | 0.95809 | 0.014574 | 0.95809 | 0.012119 |  |  | 528660 | 0.91742 | 0.86787 | 0.0098051 | 0.94551 | 0.0066081 | 0.94552 | 0.010238 |  |  | 486460 | 0.83104 | 0.70357 | 0.010618 | 0.82221 | 0.0066014 | 0.8222 | 0.0070325
|  |  | 51132 | 0.99775 | 0.99943 | 0.00038626 | 0.99995 | 0.083264 | 0.99995 | 0.19268 |  |  | 185646 | 0.98703 | 0.98664 | 0.0015506 | 0.98967 | 0.0054545 | 0.98966 | 0.0055966 |  |  | 80760 | 0.93882 | 0.96702 | 0.0032971 | 0.93523 | 0.0075856 | 0.93523 | 0.0062283 |  |  | 228180 | 0.94811 | 0.91505 | 0.0067559 | 0.95816 | 0.014571 | 0.95816 | 0.012115 |  |  | 528960 | 0.91518 | 0.86787 | 0.0098051 | 0.94556 | 0.0066077 | 0.94557 | 0.010237 |  |  | 486760 | 0.83539 | 0.70357 | 0.010618 | 0.82224 | 0.0066005 | 0.82224 | 0.0070312
|  |  | 51252 | 0.99955 | 0.99943 | 0.00038626 | 0.99995 | 0.083264 | 0.99995 | 0.19268 |  |  | 185946 | 0.98799 | 0.98664 | 0.0015506 | 0.98969 | 0.0054529 | 0.98968 | 0.0055962 |  |  | 81060 | 0.93882 | 0.96702 | 0.0032971 | 0.93533 | 0.0075902 | 0.93533 | 0.0062322 |  |  | 228480 | 0.94979 | 0.91505 | 0.0067559 | 0.95823 | 0.014567 | 0.95823 | 0.012111 |  |  | 529260 | 0.91518 | 0.86787 | 0.0098051 | 0.94561 | 0.0066072 | 0.94562 | 0.010237 |  |  | 487060 | 0.82669 | 0.70357 | 0.010618 | 0.82227 | 0.0065997 | 0.82227 | 0.0070299
|  |  | 51372 | 0.99775 | 0.99943 | 0.00038626 | 0.99995 | 0.083264 | 0.99995 | 0.19268 |  |  | 186246 | 0.98703 | 0.98664 | 0.0015506 | 0.98971 | 0.0054514 | 0.9897 | 0.0055957 |  |  | 81360 | 0.94098 | 0.96702 | 0.0032971 | 0.93543 | 0.0075947 | 0.93543 | 0.006236 |  |  | 228780 | 0.95147 | 0.91505 | 0.0067559 | 0.9583 | 0.014563 | 0.9583 | 0.012107 |  |  | 529560 | 0.91518 | 0.86787 | 0.0098051 | 0.94566 | 0.0066067 | 0.94567 | 0.010236 |  |  | 487360 | 0.82886 | 0.70357 | 0.010618 | 0.82231 | 0.0065988 | 0.8223 | 0.0070287
|  |  | 51492 | 0.99686 | 0.99943 | 0.00038626 | 0.99995 | 0.083264 | 0.99995 | 0.19268 |  |  | 186546 | 0.98799 | 0.98664 | 0.0015506 | 0.98973 | 0.0054498 | 0.98972 | 0.0055953 |  |  | 81660 | 0.94098 | 0.96702 | 0.0032971 | 0.93553 | 0.0075993 | 0.93553 | 0.0062398 |  |  | 229080 | 0.94643 | 0.91505 | 0.0067559 | 0.95836 | 0.014559 | 0.95837 | 0.012103 |  |  | 529860 | 0.91518 | 0.86787 | 0.0098051 | 0.94571 | 0.0066063 | 0.94572 | 0.010235 |  |  | 487660 | 0.83104 | 0.70357 | 0.010618 | 0.82234 | 0.006598 | 0.82233 | 0.0070274
|  |  | 51612 | 0.99775 | 0.99943 | 0.00038626 | 0.99995 | 0.083264 | 0.99995 | 0.19268 |  |  | 186846 | 0.98895 | 0.98664 | 0.0015506 | 0.98975 | 0.0054483 | 0.98974 | 0.0055948 |  |  | 81960 | 0.94206 | 0.96702 | 0.0032971 | 0.93563 | 0.0076039 | 0.93563 | 0.0062436 |  |  | 229380 | 0.94811 | 0.91505 | 0.0067559 | 0.95843 | 0.014555 | 0.95844 | 0.0121 |  |  | 530160 | 0.9219 | 0.86787 | 0.0098051 | 0.94576 | 0.0066058 | 0.94576 | 0.010234 |  |  | 487960 | 0.83322 | 0.70357 | 0.010618 | 0.82237 | 0.0065971 | 0.82236 | 0.0070262
|  |  | 51732 | 0.99686 | 0.99943 | 0.00038626 | 0.99995 | 0.083264 | 0.99995 | 0.19268 |  |  | 187146 | 0.98703 | 0.98664 | 0.0015506 | 0.98976 | 0.0054467 | 0.98976 | 0.0055943 |  |  | 82260 | 0.9399 | 0.96702 | 0.0032971 | 0.93573 | 0.0076085 | 0.93573 | 0.0062474 |  |  | 229680 | 0.94811 | 0.91505 | 0.0067559 | 0.9585 | 0.014551 | 0.95851 | 0.012096 |  |  | 530460 | 0.91742 | 0.86787 | 0.0098051 | 0.94581 | 0.0066053 | 0.94581 | 0.010234 |  |  | 488260 | 0.82669 | 0.70357 | 0.010618 | 0.8224 | 0.0065962 | 0.82239 | 0.0070249
|  |  | 51852 | 0.99775 | 0.99943 | 0.00038626 | 0.99995 | 0.083264 | 0.99995 | 0.19268 |  |  | 187446 | 0.98799 | 0.98664 | 0.0015506 | 0.98978 | 0.0054452 | 0.98978 | 0.0055939 |  |  | 82560 | 0.9399 | 0.96702 | 0.0032971 | 0.93583 | 0.007613 | 0.93583 | 0.0062512 |  |  | 229980 | 0.94643 | 0.91505 | 0.0067559 | 0.95857 | 0.014547 | 0.95857 | 0.012092 |  |  | 530760 | 0.9219 | 0.86787 | 0.0098051 | 0.94586 | 0.0066049 | 0.94586 | 0.010233 |  |  | 488560 | 0.83322 | 0.70357 | 0.010618 | 0.82243 | 0.0065954 | 0.82243 | 0.0070237
|  |  | 51972 | 0.99686 | 0.99943 | 0.00038626 | 0.99995 | 0.083264 | 0.99995 | 0.19268 |  |  | 187746 | 0.99087 | 0.98664 | 0.0015506 | 0.9898 | 0.0054436 | 0.98979 | 0.0055934 |  |  | 82860 | 0.9399 | 0.96702 | 0.0032971 | 0.93593 | 0.0076176 | 0.93593 | 0.006255 |  |  | 230280 | 0.94979 | 0.91505 | 0.0067559 | 0.95864 | 0.014544 | 0.95864 | 0.012088 |  |  | 531060 | 0.9219 | 0.86787 | 0.0098051 | 0.94591 | 0.0066044 | 0.94591 | 0.010232 |  |  | 488860 | 0.83539 | 0.70357 | 0.010618 | 0.82246 | 0.0065945 | 0.82246 | 0.0070224
|  |  | 52092 | 0.99775 | 0.99943 | 0.00038626 | 0.99995 | 0.083264 | 0.99995 | 0.19268 |  |  | 188046 | 0.98895 | 0.98664 | 0.0015506 | 0.98982 | 0.0054421 | 0.98981 | 0.005593 |  |  | 83160 | 0.94098 | 0.96702 | 0.0032971 | 0.93602 | 0.0076221 | 0.93602 | 0.0062588 |  |  | 230580 | 0.94643 | 0.91505 | 0.0067559 | 0.95871 | 0.01454 | 0.95871 | 0.012084 |  |  | 531360 | 0.9219 | 0.86787 | 0.0098051 | 0.94595 | 0.0066039 | 0.94596 | 0.010231 |  |  | 489160 | 0.83322 | 0.70357 | 0.010618 | 0.82249 | 0.0065937 | 0.82249 | 0.0070212
|  |  | 52212 | 0.99775 | 0.99943 | 0.00038626 | 0.99995 | 0.083264 | 0.99995 | 0.19268 |  |  | 188346 | 0.98895 | 0.98664 | 0.0015506 | 0.98984 | 0.0054405 | 0.98983 | 0.0055925 |  |  | 83460 | 0.9399 | 0.96702 | 0.0032971 | 0.93612 | 0.0076266 | 0.93612 | 0.0062626 |  |  | 230880 | 0.94643 | 0.91505 | 0.0067559 | 0.95877 | 0.014536 | 0.95878 | 0.012081 |  |  | 531660 | 0.91294 | 0.86787 | 0.0098051 | 0.946 | 0.0066035 | 0.94601 | 0.01023 |  |  | 489460 | 0.83539 | 0.70357 | 0.010618 | 0.82252 | 0.0065928 | 0.82252 | 0.0070199
|  |  | 52332 | 0.99775 | 0.99943 | 0.00038626 | 0.99995 | 0.083264 | 0.99995 | 0.19268 |  |  | 188646 | 0.98895 | 0.98664 | 0.0015506 | 0.98986 | 0.005439 | 0.98985 | 0.005592 |  |  | 83760 | 0.94313 | 0.96702 | 0.0032971 | 0.93622 | 0.0076311 | 0.93622 | 0.0062663 |  |  | 231180 | 0.94643 | 0.91505 | 0.0067559 | 0.95884 | 0.014532 | 0.95885 | 0.012077 |  |  | 531960 | 0.91518 | 0.86787 | 0.0098051 | 0.94605 | 0.006603 | 0.94606 | 0.01023 |  |  | 489760 | 0.83322 | 0.70357 | 0.010618 | 0.82256 | 0.006592 | 0.82255 | 0.0070187
|  |  | 52452 | 0.99775 | 0.99943 | 0.00038626 | 0.99995 | 0.083264 | 0.99995 | 0.19268 |  |  | 188946 | 0.98895 | 0.98664 | 0.0015506 | 0.98988 | 0.0054374 | 0.98987 | 0.0055916 |  |  | 84060 | 0.94098 | 0.96702 | 0.0032971 | 0.93632 | 0.0076356 | 0.93632 | 0.0062701 |  |  | 231480 | 0.94811 | 0.91505 | 0.0067559 | 0.95891 | 0.014528 | 0.95891 | 0.012073 |  |  | 532260 | 0.91966 | 0.86787 | 0.0098051 | 0.9461 | 0.0066025 | 0.9461 | 0.010229 |  |  | 490060 | 0.83322 | 0.70357 | 0.010618 | 0.82259 | 0.0065912 | 0.82258 | 0.0070174
|  |  | 52572 | 0.99686 | 0.99943 | 0.00038626 | 0.99995 | 0.083264 | 0.99995 | 0.19268 |  |  | 189246 | 0.98895 | 0.98664 | 0.0015506 | 0.98989 | 0.0054358 | 0.98989 | 0.0055911 |  |  | 84360 | 0.94098 | 0.96702 | 0.0032971 | 0.93642 | 0.0076401 | 0.93642 | 0.0062738 |  |  | 231780 | 0.94811 | 0.91505 | 0.0067559 | 0.95898 | 0.014525 | 0.95898 | 0.012069 |  |  | 532560 | 0.91966 | 0.86787 | 0.0098051 | 0.94615 | 0.0066021 | 0.94615 | 0.010228 |  |  | 490360 | 0.83322 | 0.70357 | 0.010618 | 0.82262 | 0.0065903 | 0.82261 | 0.0070162
|  |  | 52692 | 0.99775 | 0.99943 | 0.00038626 | 0.99995 | 0.083264 | 0.99995 | 0.19268 |  |  | 189546 | 0.98799 | 0.98664 | 0.0015506 | 0.98991 | 0.0054343 | 0.9899 | 0.0055906 |  |  | 84660 | 0.94206 | 0.96702 | 0.0032971 | 0.93652 | 0.0076446 | 0.93652 | 0.0062776 |  |  | 232080 | 0.94811 | 0.91505 | 0.0067559 | 0.95904 | 0.014521 | 0.95905 | 0.012065 |  |  | 532860 | 0.9219 | 0.86787 | 0.0098051 | 0.9462 | 0.0066016 | 0.9462 | 0.010227 |  |  | 490660 | 0.83539 | 0.70357 | 0.010618 | 0.82265 | 0.0065895 | 0.82264 | 0.007015
|  |  | 52812 | 0.99686 | 0.99943 | 0.00038626 | 0.99995 | 0.083264 | 0.99995 | 0.19268 |  |  | 189846 | 0.98703 | 0.98664 | 0.0015506 | 0.98993 | 0.0054327 | 0.98992 | 0.0055902 |  |  | 84960 | 0.9399 | 0.96702 | 0.0032971 | 0.93662 | 0.0076491 | 0.93662 | 0.0062813 |  |  | 232380 | 0.94979 | 0.91505 | 0.0067559 | 0.95911 | 0.014517 | 0.95911 | 0.012062 |  |  | 533160 | 0.91742 | 0.86787 | 0.0098051 | 0.94624 | 0.0066011 | 0.94625 | 0.010226 |  |  | 490960 | 0.83104 | 0.70357 | 0.010618 | 0.82268 | 0.0065886 | 0.82267 | 0.0070137
|  |  | 52932 | 0.99775 | 0.99943 | 0.00038626 | 0.99995 | 0.083264 | 0.99995 | 0.19268 |  |  | 190146 | 0.98799 | 0.98664 | 0.0015506 | 0.98995 | 0.0054311 | 0.98994 | 0.0055897 |  |  | 85260 | 0.94206 | 0.96702 | 0.0032971 | 0.93671 | 0.0076535 | 0.93671 | 0.0062851 |  |  | 232680 | 0.94811 | 0.91505 | 0.0067559 | 0.95918 | 0.014513 | 0.95918 | 0.012058 |  |  | 533460 | 0.91742 | 0.86787 | 0.0098051 | 0.94629 | 0.0066007 | 0.9463 | 0.010226 |  |  | 491260 | 0.83322 | 0.70357 | 0.010618 | 0.82271 | 0.0065878 | 0.82271 | 0.0070125
|  |  | 53052 | 0.99775 | 0.99943 | 0.00038626 | 0.99995 | 0.083264 | 0.99995 | 0.19268 |  |  | 190446 | 0.98799 | 0.98664 | 0.0015506 | 0.98997 | 0.0054295 | 0.98996 | 0.0055892 |  |  | 85560 | 0.93882 | 0.96702 | 0.0032971 | 0.93681 | 0.007658 | 0.93681 | 0.0062888 |  |  | 232980 | 0.94475 | 0.91505 | 0.0067559 | 0.95924 | 0.014509 | 0.95925 | 0.012054 |  |  | 533760 | 0.91518 | 0.86787 | 0.0098051 | 0.94634 | 0.0066002 | 0.94635 | 0.010225 |  |  | 491560 | 0.82886 | 0.70357 | 0.010618 | 0.82274 | 0.006587 | 0.82274 | 0.0070113
|  |  | 53172 | 0.99686 | 0.99943 | 0.00038626 | 0.99995 | 0.083264 | 0.99995 | 0.19268 |  |  | 190746 | 0.98799 | 0.98664 | 0.0015506 | 0.98998 | 0.005428 | 0.98998 | 0.0055887 |  |  | 85860 | 0.94098 | 0.96702 | 0.0032971 | 0.93691 | 0.0076624 | 0.93691 | 0.0062925 |  |  | 233280 | 0.94811 | 0.91505 | 0.0067559 | 0.95931 | 0.014506 | 0.95931 | 0.01205 |  |  | 534060 | 0.91518 | 0.86787 | 0.0098051 | 0.94639 | 0.0065997 | 0.94639 | 0.010224 |  |  | 491860 | 0.83104 | 0.70357 | 0.010618 | 0.82277 | 0.0065861 | 0.82277 | 0.00701
|  |  | 53292 | 0.99686 | 0.99943 | 0.00038626 | 0.99995 | 0.083264 | 0.99995 | 0.19268 |  |  | 191046 | 0.98703 | 0.98664 | 0.0015506 | 0.99 | 0.0054264 | 0.99 | 0.0055882 |  |  | 86160 | 0.9399 | 0.96702 | 0.0032971 | 0.93701 | 0.0076669 | 0.93701 | 0.0062962 |  |  | 233580 | 0.94811 | 0.91505 | 0.0067559 | 0.95938 | 0.014502 | 0.95938 | 0.012046 |  |  | 534360 | 0.91966 | 0.86787 | 0.0098051 | 0.94644 | 0.0065993 | 0.94644 | 0.010223 |  |  | 492160 | 0.83539 | 0.70357 | 0.010618 | 0.8228 | 0.0065853 | 0.8228 | 0.0070088
|  |  | 53412 | 0.99865 | 0.99943 | 0.00038626 | 0.99995 | 0.083264 | 0.99995 | 0.19268 |  |  | 191346 | 0.98799 | 0.98664 | 0.0015506 | 0.99002 | 0.0054248 | 0.99001 | 0.0055878 |  |  | 86460 | 0.94098 | 0.96702 | 0.0032971 | 0.93711 | 0.0076713 | 0.93711 | 0.0062999 |  |  | 233880 | 0.94811 | 0.91505 | 0.0067559 | 0.95944 | 0.014498 | 0.95945 | 0.012043 |  |  | 534660 | 0.91294 | 0.86787 | 0.0098051 | 0.94649 | 0.0065988 | 0.94649 | 0.010223 |  |  | 492460 | 0.83322 | 0.70357 | 0.010618 | 0.82283 | 0.0065845 | 0.82283 | 0.0070076
|  |  | 53532 | 0.99775 | 0.99943 | 0.00038626 | 0.99995 | 0.083264 | 0.99995 | 0.19268 |  |  | 191646 | 0.98703 | 0.98664 | 0.0015506 | 0.99004 | 0.0054232 | 0.99003 | 0.0055873 |  |  | 86760 | 0.94098 | 0.96702 | 0.0032971 | 0.9372 | 0.0076757 | 0.9372 | 0.0063036 |  |  | 234180 | 0.94811 | 0.91505 | 0.0067559 | 0.95951 | 0.014494 | 0.95951 | 0.012039 |  |  | 534960 | 0.91966 | 0.86787 | 0.0098051 | 0.94653 | 0.0065984 | 0.94654 | 0.010222 |  |  | 492760 | 0.83104 | 0.70357 | 0.010618 | 0.82286 | 0.0065836 | 0.82286 | 0.0070064
|  |  | 53652 | 0.99775 | 0.99943 | 0.00038626 | 0.99995 | 0.083264 | 0.99995 | 0.19268 |  |  | 191946 | 0.98703 | 0.98664 | 0.0015506 | 0.99006 | 0.0054216 | 0.99005 | 0.0055868 |  |  | 87060 | 0.9399 | 0.96702 | 0.0032971 | 0.9373 | 0.0076801 | 0.9373 | 0.0063073 |  |  | 234480 | 0.94979 | 0.91505 | 0.0067559 | 0.95957 | 0.01449 | 0.95958 | 0.012035 |  |  | 535260 | 0.91966 | 0.86787 | 0.0098051 | 0.94658 | 0.0065979 | 0.94659 | 0.010221 |  |  | 493060 | 0.82886 | 0.70357 | 0.010618 | 0.8229 | 0.0065828 | 0.82289 | 0.0070051
|  |  | 53772 | 0.99775 | 0.99943 | 0.00038626 | 0.99995 | 0.083264 | 0.99995 | 0.19268 |  |  | 192246 | 0.98607 | 0.98664 | 0.0015506 | 0.99007 | 0.0054201 | 0.99007 | 0.0055863 |  |  | 87360 | 0.94098 | 0.96702 | 0.0032971 | 0.9374 | 0.0076845 | 0.9374 | 0.0063109 |  |  | 234780 | 0.95147 | 0.91505 | 0.0067559 | 0.95964 | 0.014487 | 0.95964 | 0.012031 |  |  | 535560 | 0.91518 | 0.86787 | 0.0098051 | 0.94663 | 0.0065974 | 0.94663 | 0.01022 |  |  | 493360 | 0.82886 | 0.70357 | 0.010618 | 0.82293 | 0.006582 | 0.82292 | 0.0070039
|  |  | 53892 | 0.99686 | 0.99943 | 0.00038626 | 0.99995 | 0.083264 | 0.99995 | 0.19268 |  |  | 192546 | 0.98703 | 0.98664 | 0.0015506 | 0.99009 | 0.0054185 | 0.99008 | 0.0055858 |  |  | 87660 | 0.94098 | 0.96702 | 0.0032971 | 0.93749 | 0.0076889 | 0.93749 | 0.0063146 |  |  | 235080 | 0.94979 | 0.91505 | 0.0067559 | 0.95971 | 0.014483 | 0.95971 | 0.012028 |  |  | 535860 | 0.9219 | 0.86787 | 0.0098051 | 0.94668 | 0.006597 | 0.94668 | 0.010219 |  |  | 493660 | 0.83539 | 0.70357 | 0.010618 | 0.82296 | 0.0065811 | 0.82295 | 0.0070027
|  |  | 54012 | 0.99775 | 0.99943 | 0.00038626 | 0.99995 | 0.083264 | 0.99995 | 0.19268 |  |  | 192846 | 0.98703 | 0.98664 | 0.0015506 | 0.99011 | 0.0054169 | 0.9901 | 0.0055853 |  |  | 87960 | 0.9399 | 0.96702 | 0.0032971 | 0.93759 | 0.0076933 | 0.93759 | 0.0063183 |  |  | 235380 | 0.94811 | 0.91505 | 0.0067559 | 0.95977 | 0.014479 | 0.95977 | 0.012024 |  |  | 536160 | 0.91966 | 0.86787 | 0.0098051 | 0.94672 | 0.0065965 | 0.94673 | 0.010219 |  |  | 493960 | 0.82669 | 0.70357 | 0.010618 | 0.82299 | 0.0065803 | 0.82298 | 0.0070015
|  |  | 54132 | 0.99775 | 0.99943 | 0.00038626 | 0.99995 | 0.083264 | 0.99995 | 0.19268 |  |  | 193146 | 0.98607 | 0.98664 | 0.0015506 | 0.99013 | 0.0054153 | 0.99012 | 0.0055848 |  |  | 88260 | 0.94098 | 0.96702 | 0.0032971 | 0.93769 | 0.0076976 | 0.93769 | 0.0063219 |  |  | 235680 | 0.94643 | 0.91505 | 0.0067559 | 0.95984 | 0.014475 | 0.95984 | 0.01202 |  |  | 536460 | 0.91966 | 0.86787 | 0.0098051 | 0.94677 | 0.006596 | 0.94678 | 0.010218 |  |  | 494260 | 0.83322 | 0.70357 | 0.010618 | 0.82302 | 0.0065795 | 0.82301 | 0.0070003
|  |  | 54252 | 0.99865 | 0.99943 | 0.00038626 | 0.99995 | 0.083264 | 0.99995 | 0.19268 |  |  | 193446 | 0.98607 | 0.98664 | 0.0015506 | 0.99015 | 0.0054137 | 0.99014 | 0.0055843 |  |  | 88560 | 0.9399 | 0.96702 | 0.0032971 | 0.93778 | 0.007702 | 0.93778 | 0.0063256 |  |  | 235980 | 0.94643 | 0.91505 | 0.0067559 | 0.9599 | 0.014472 | 0.9599 | 0.012017 |  |  | 536760 | 0.91966 | 0.86787 | 0.0098051 | 0.94682 | 0.0065956 | 0.94682 | 0.010217 |  |  | 494560 | 0.83539 | 0.70357 | 0.010618 | 0.82305 | 0.0065787 | 0.82304 | 0.0069991
|  |  | 54372 | 0.99865 | 0.99943 | 0.00038626 | 0.99995 | 0.083264 | 0.99995 | 0.19268 |  |  | 193746 | 0.98703 | 0.98664 | 0.0015506 | 0.99016 | 0.0054121 | 0.99016 | 0.0055838 |  |  | 88860 | 0.94098 | 0.96702 | 0.0032971 | 0.93788 | 0.0077063 | 0.93788 | 0.0063292 |  |  | 236280 | 0.94979 | 0.91505 | 0.0067559 | 0.95997 | 0.014468 | 0.95997 | 0.012013 |  |  | 537060 | 0.9219 | 0.86787 | 0.0098051 | 0.94687 | 0.0065951 | 0.94687 | 0.010216 |  |  | 494860 | 0.83322 | 0.70357 | 0.010618 | 0.82308 | 0.0065778 | 0.82307 | 0.0069979
|  |  | 54492 | 0.99686 | 0.99943 | 0.00038626 | 0.99995 | 0.083264 | 0.99995 | 0.19268 |  |  | 194046 | 0.98607 | 0.98664 | 0.0015506 | 0.99018 | 0.0054105 | 0.99017 | 0.0055833 |  |  | 89160 | 0.94206 | 0.96702 | 0.0032971 | 0.93798 | 0.0077107 | 0.93798 | 0.0063328 |  |  | 236580 | 0.95147 | 0.91505 | 0.0067559 | 0.96003 | 0.014464 | 0.96003 | 0.012009 |  |  | 537360 | 0.9219 | 0.86787 | 0.0098051 | 0.94692 | 0.0065946 | 0.94692 | 0.010216 |  |  | 495160 | 0.83539 | 0.70357 | 0.010618 | 0.82311 | 0.006577 | 0.8231 | 0.0069966
|  |  | 54612 | 0.99775 | 0.99943 | 0.00038626 | 0.99995 | 0.083264 | 0.99995 | 0.19268 |  |  | 194346 | 0.98607 | 0.98664 | 0.0015506 | 0.9902 | 0.0054089 | 0.99019 | 0.0055828 |  |  | 89460 | 0.94421 | 0.96702 | 0.0032971 | 0.93807 | 0.007715 | 0.93807 | 0.0063364 |  |  | 236880 | 0.94979 | 0.91505 | 0.0067559 | 0.96009 | 0.014461 | 0.9601 | 0.012005 |  |  | 537660 | 0.92637 | 0.86787 | 0.0098051 | 0.94696 | 0.0065942 | 0.94697 | 0.010215 |  |  | 495460 | 0.82886 | 0.70357 | 0.010618 | 0.82314 | 0.0065762 | 0.82313 | 0.0069954
|  |  | 54732 | 0.99865 | 0.99943 | 0.00038626 | 0.99995 | 0.083264 | 0.99995 | 0.19268 |  |  | 194646 | 0.98607 | 0.98664 | 0.0015506 | 0.99022 | 0.0054073 | 0.99021 | 0.0055823 |  |  | 89760 | 0.94313 | 0.96702 | 0.0032971 | 0.93817 | 0.0077193 | 0.93817 | 0.00634 |  |  | 237180 | 0.94811 | 0.91505 | 0.0067559 | 0.96016 | 0.014457 | 0.96016 | 0.012002 |  |  | 537960 | 0.9219 | 0.86787 | 0.0098051 | 0.94701 | 0.0065937 | 0.94701 | 0.010214 |  |  | 495760 | 0.83104 | 0.70357 | 0.010618 | 0.82317 | 0.0065754 | 0.82316 | 0.0069942
|  |  | 54852 | 0.99686 | 0.99943 | 0.00038626 | 0.99995 | 0.083264 | 0.99995 | 0.19268 |  |  | 194946 | 0.98703 | 0.98664 | 0.0015506 | 0.99023 | 0.0054057 | 0.99023 | 0.0055818 |  |  | 90060 | 0.94313 | 0.96702 | 0.0032971 | 0.93826 | 0.0077236 | 0.93826 | 0.0063436 |  |  | 237480 | 0.94979 | 0.91505 | 0.0067559 | 0.96022 | 0.014453 | 0.96023 | 0.011998 |  |  | 538260 | 0.92861 | 0.86787 | 0.0098051 | 0.94706 | 0.0065933 | 0.94706 | 0.010213 |  |  | 496060 | 0.83104 | 0.70357 | 0.010618 | 0.8232 | 0.0065746 | 0.82319 | 0.006993
|  |  | 54972 | 0.99775 | 0.99943 | 0.00038626 | 0.99995 | 0.083264 | 0.99995 | 0.19268 |  |  | 195246 | 0.98607 | 0.98664 | 0.0015506 | 0.99025 | 0.0054042 | 0.99024 | 0.0055813 |  |  | 90360 | 0.94206 | 0.96702 | 0.0032971 | 0.93836 | 0.0077279 | 0.93836 | 0.0063472 |  |  | 237780 | 0.94979 | 0.91505 | 0.0067559 | 0.96029 | 0.014449 | 0.96029 | 0.011994 |  |  | 538560 | 0.9219 | 0.86787 | 0.0098051 | 0.9471 | 0.0065928 | 0.94711 | 0.010212 |  |  | 496360 | 0.83322 | 0.70357 | 0.010618 | 0.82323 | 0.0065738 | 0.82322 | 0.0069918
|  |  | 55092 | 0.99865 | 0.99943 | 0.00038626 | 0.99995 | 0.083264 | 0.99995 | 0.19268 |  |  | 195546 | 0.98703 | 0.98664 | 0.0015506 | 0.99027 | 0.0054026 | 0.99026 | 0.0055808 |  |  | 90660 | 0.9399 | 0.96702 | 0.0032971 | 0.93845 | 0.0077322 | 0.93845 | 0.0063508 |  |  | 238080 | 0.94811 | 0.91505 | 0.0067559 | 0.96035 | 0.014446 | 0.96035 | 0.011991 |  |  | 538860 | 0.92413 | 0.86787 | 0.0098051 | 0.94715 | 0.0065923 | 0.94716 | 0.010212 |  |  | 496660 | 0.83757 | 0.70357 | 0.010618 | 0.82326 | 0.0065729 | 0.82325 | 0.0069906
|  |  | 55212 | 0.99865 | 0.99943 | 0.00038626 | 0.99995 | 0.083264 | 0.99995 | 0.19268 |  |  | 195846 | 0.98607 | 0.98664 | 0.0015506 | 0.99029 | 0.005401 | 0.99028 | 0.0055803 |  |  | 90960 | 0.94206 | 0.96702 | 0.0032971 | 0.93855 | 0.0077364 | 0.93855 | 0.0063544 |  |  | 238380 | 0.94643 | 0.91505 | 0.0067559 | 0.96041 | 0.014442 | 0.96042 | 0.011987 |  |  | 539160 | 0.93085 | 0.86787 | 0.0098051 | 0.9472 | 0.0065919 | 0.9472 | 0.010211 |  |  | 496960 | 0.84192 | 0.70357 | 0.010618 | 0.82329 | 0.0065721 | 0.82328 | 0.0069894
|  |  | 55332 | 0.99865 | 0.99943 | 0.00038626 | 0.99995 | 0.083264 | 0.99995 | 0.19268 |  |  | 196146 | 0.98607 | 0.98664 | 0.0015506 | 0.9903 | 0.0053994 | 0.9903 | 0.0055798 |  |  | 91260 | 0.94206 | 0.96702 | 0.0032971 | 0.93864 | 0.0077407 | 0.93864 | 0.006358 |  |  | 238680 | 0.94979 | 0.91505 | 0.0067559 | 0.96048 | 0.014438 | 0.96048 | 0.011983 |  |  | 539460 | 0.92413 | 0.86787 | 0.0098051 | 0.94725 | 0.0065914 | 0.94725 | 0.01021 |  |  | 497260 | 0.83322 | 0.70357 | 0.010618 | 0.82332 | 0.0065713 | 0.82331 | 0.0069883
|  |  | 55452 | 0.99865 | 0.99943 | 0.00038626 | 0.99995 | 0.083264 | 0.99995 | 0.19268 |  |  | 196446 | 0.98799 | 0.98664 | 0.0015506 | 0.99032 | 0.0053978 | 0.99031 | 0.0055793 |  |  | 91560 | 0.94206 | 0.96702 | 0.0032971 | 0.93874 | 0.007745 | 0.93874 | 0.0063615 |  |  | 238980 | 0.94811 | 0.91505 | 0.0067559 | 0.96054 | 0.014435 | 0.96054 | 0.01198 |  |  | 539760 | 0.93085 | 0.86787 | 0.0098051 | 0.94729 | 0.0065909 | 0.9473 | 0.010209 |  |  | 497560 | 0.83539 | 0.70357 | 0.010618 | 0.82335 | 0.0065705 | 0.82334 | 0.0069871
|  |  | 55572 | 0.99775 | 0.99943 | 0.00038626 | 0.99995 | 0.083264 | 0.99995 | 0.19268 |  |  | 196746 | 0.98703 | 0.98664 | 0.0015506 | 0.99034 | 0.0053961 | 0.99033 | 0.0055788 |  |  | 91860 | 0.94313 | 0.96702 | 0.0032971 | 0.93883 | 0.0077492 | 0.93883 | 0.0063651 |  |  | 239280 | 0.94979 | 0.91505 | 0.0067559 | 0.9606 | 0.014431 | 0.96061 | 0.011976 |  |  | 540060 | 0.92413 | 0.86787 | 0.0098051 | 0.94734 | 0.0065905 | 0.94735 | 0.010209 |  |  | 497860 | 0.83322 | 0.70357 | 0.010618 | 0.82338 | 0.0065697 | 0.82337 | 0.0069859
|  |  | 55692 | 0.99775 | 0.99943 | 0.00038626 | 0.99995 | 0.083264 | 0.99995 | 0.19268 |  |  | 197046 | 0.98703 | 0.98664 | 0.0015506 | 0.99035 | 0.0053945 | 0.99035 | 0.0055782 |  |  | 92160 | 0.94313 | 0.96702 | 0.0032971 | 0.93893 | 0.0077534 | 0.93893 | 0.0063686 |  |  | 239580 | 0.95147 | 0.91505 | 0.0067559 | 0.96066 | 0.014427 | 0.96067 | 0.011972 |  |  | 540360 | 0.92861 | 0.86787 | 0.0098051 | 0.94739 | 0.00659 | 0.94739 | 0.010208 |  |  | 498160 | 0.82669 | 0.70357 | 0.010618 | 0.82341 | 0.0065689 | 0.8234 | 0.0069847
|  |  | 55812 | 0.99775 | 0.99943 | 0.00038626 | 0.99995 | 0.083264 | 0.99995 | 0.19268 |  |  | 197346 | 0.98703 | 0.98664 | 0.0015506 | 0.99037 | 0.0053929 | 0.99036 | 0.0055777 |  |  | 92460 | 0.94313 | 0.96702 | 0.0032971 | 0.93902 | 0.0077576 | 0.93902 | 0.0063722 |  |  | 239880 | 0.94979 | 0.91505 | 0.0067559 | 0.96073 | 0.014424 | 0.96073 | 0.011969 |  |  | 540660 | 0.92413 | 0.86787 | 0.0098051 | 0.94743 | 0.0065896 | 0.94744 | 0.010207 |  |  | 498460 | 0.83322 | 0.70357 | 0.010618 | 0.82344 | 0.0065681 | 0.82343 | 0.0069835
|  |  | 55932 | 0.99865 | 0.99943 | 0.00038626 | 0.99995 | 0.083264 | 0.99995 | 0.19268 |  |  | 197646 | 0.98607 | 0.98664 | 0.0015506 | 0.99039 | 0.0053913 | 0.99038 | 0.0055772 |  |  | 92760 | 0.94098 | 0.96702 | 0.0032971 | 0.93912 | 0.0077618 | 0.93912 | 0.0063757 |  |  | 240180 | 0.94979 | 0.91505 | 0.0067559 | 0.96079 | 0.01442 | 0.96079 | 0.011965 |  |  | 540960 | 0.92413 | 0.86787 | 0.0098051 | 0.94748 | 0.0065891 | 0.94749 | 0.010206 |  |  | 498760 | 0.83322 | 0.70357 | 0.010618 | 0.82347 | 0.0065673 | 0.82346 | 0.0069823
|  |  | 56052 | 0.99865 | 0.99943 | 0.00038626 | 0.99995 | 0.083264 | 0.99995 | 0.19268 |  |  | 197946 | 0.98703 | 0.98664 | 0.0015506 | 0.99041 | 0.0053897 | 0.9904 | 0.0055767 |  |  | 93060 | 0.94206 | 0.96702 | 0.0032971 | 0.93921 | 0.007766 | 0.93921 | 0.0063792 |  |  | 240480 | 0.94979 | 0.91505 | 0.0067559 | 0.96085 | 0.014416 | 0.96085 | 0.011961 |  |  | 541260 | 0.92637 | 0.86787 | 0.0098051 | 0.94753 | 0.0065886 | 0.94753 | 0.010205 |  |  | 499060 | 0.83539 | 0.70357 | 0.010618 | 0.8235 | 0.0065665 | 0.82349 | 0.0069811
|  |  | 56172 | 0.99686 | 0.99943 | 0.00038626 | 0.99995 | 0.083264 | 0.99995 | 0.19268 |  |  | 198246 | 0.98799 | 0.98664 | 0.0015506 | 0.99042 | 0.0053881 | 0.99041 | 0.0055762 |  |  | 93360 | 0.94421 | 0.96702 | 0.0032971 | 0.9393 | 0.0077702 | 0.9393 | 0.0063827 |  |  | 240780 | 0.95147 | 0.91505 | 0.0067559 | 0.96091 | 0.014413 | 0.96092 | 0.011958 |  |  | 541560 | 0.92861 | 0.86787 | 0.0098051 | 0.94758 | 0.0065882 | 0.94758 | 0.010205 |  |  | 499360 | 0.83974 | 0.70357 | 0.010618 | 0.82353 | 0.0065657 | 0.82352 | 0.00698
|  |  | 56292 | 0.99775 | 0.99943 | 0.00038626 | 0.99995 | 0.083264 | 0.99995 | 0.19268 |  |  | 198546 | 0.98799 | 0.98664 | 0.0015506 | 0.99044 | 0.0053865 | 0.99043 | 0.0055757 |  |  | 93660 | 0.94421 | 0.96702 | 0.0032971 | 0.9394 | 0.0077744 | 0.9394 | 0.0063862 |  |  | 241080 | 0.94979 | 0.91505 | 0.0067559 | 0.96098 | 0.014409 | 0.96098 | 0.011954 |  |  | 541860 | 0.92861 | 0.86787 | 0.0098051 | 0.94762 | 0.0065877 | 0.94763 | 0.010204 |  |  | 499660 | 0.83539 | 0.70357 | 0.010618 | 0.82356 | 0.0065649 | 0.82355 | 0.0069788
|  |  | 56412 | 0.99775 | 0.99943 | 0.00038626 | 0.99995 | 0.083264 | 0.99995 | 0.19268 |  |  | 198846 | 0.98607 | 0.98664 | 0.0015506 | 0.99046 | 0.0053849 | 0.99045 | 0.0055751 |  |  | 93960 | 0.94421 | 0.96702 | 0.0032971 | 0.93949 | 0.0077786 | 0.93949 | 0.0063897 |  |  | 241380 | 0.94979 | 0.91505 | 0.0067559 | 0.96104 | 0.014405 | 0.96104 | 0.01195 |  |  | 542160 | 0.92861 | 0.86787 | 0.0098051 | 0.94767 | 0.0065873 | 0.94767 | 0.010203 |  |  | 499960 | 0.83539 | 0.70357 | 0.010618 | 0.82358 | 0.0065641 | 0.82358 | 0.0069776
|  |  | 56532 | 0.99955 | 0.99943 | 0.00038626 | 0.99995 | 0.083264 | 0.99995 | 0.19268 |  |  | 199146 | 0.98703 | 0.98664 | 0.0015506 | 0.99047 | 0.0053833 | 0.99047 | 0.0055746 |  |  | 94260 | 0.94206 | 0.96702 | 0.0032971 | 0.93958 | 0.0077827 | 0.93959 | 0.0063932 |  |  | 241680 | 0.94643 | 0.91505 | 0.0067559 | 0.9611 | 0.014402 | 0.9611 | 0.011947 |  |  | 542460 | 0.93085 | 0.86787 | 0.0098051 | 0.94772 | 0.0065868 | 0.94772 | 0.010202 |  |  | 500260 | 0.83539 | 0.70357 | 0.010618 | 0.82361 | 0.0065633 | 0.82361 | 0.0069764
|  |  | 56652 | 0.99686 | 0.99943 | 0.00038626 | 0.99995 | 0.083264 | 0.99995 | 0.19268 |  |  | 199446 | 0.98607 | 0.98664 | 0.0015506 | 0.99049 | 0.0053817 | 0.99048 | 0.0055741 |  |  | 94560 | 0.94206 | 0.96702 | 0.0032971 | 0.93968 | 0.0077869 | 0.93968 | 0.0063967 |  |  | 241980 | 0.94979 | 0.91505 | 0.0067559 | 0.96116 | 0.014398 | 0.96116 | 0.011943 |  |  | 542760 | 0.92637 | 0.86787 | 0.0098051 | 0.94776 | 0.0065863 | 0.94777 | 0.010202 |  |  | 500560 | 0.83539 | 0.70357 | 0.010618 | 0.82364 | 0.0065625 | 0.82364 | 0.0069753
|  |  | 56772 | 0.99775 | 0.99943 | 0.00038626 | 0.99995 | 0.083264 | 0.99995 | 0.19268 |  |  | 199746 | 0.98703 | 0.98664 | 0.0015506 | 0.99051 | 0.0053801 | 0.9905 | 0.0055736 |  |  | 94860 | 0.94206 | 0.96702 | 0.0032971 | 0.93977 | 0.007791 | 0.93977 | 0.0064001 |  |  | 242280 | 0.95147 | 0.91505 | 0.0067559 | 0.96122 | 0.014394 | 0.96122 | 0.01194 |  |  | 543060 | 0.92861 | 0.86787 | 0.0098051 | 0.94781 | 0.0065859 | 0.94781 | 0.010201 |  |  | 500860 | 0.83974 | 0.70357 | 0.010618 | 0.82367 | 0.0065617 | 0.82367 | 0.0069741
|  |  | 56892 | 0.99775 | 0.99943 | 0.00038626 | 0.99995 | 0.083264 | 0.99995 | 0.19268 |  |  | 200046 | 0.98895 | 0.98664 | 0.0015506 | 0.99052 | 0.0053785 | 0.99052 | 0.005573 |  |  | 95160 | 0.94421 | 0.96702 | 0.0032971 | 0.93986 | 0.0077951 | 0.93986 | 0.0064036 |  |  | 242580 | 0.95316 | 0.91505 | 0.0067559 | 0.96128 | 0.014391 | 0.96129 | 0.011936 |  |  | 543360 | 0.92861 | 0.86787 | 0.0098051 | 0.94785 | 0.0065854 | 0.94786 | 0.0102 |  |  | 501160 | 0.83322 | 0.70357 | 0.010618 | 0.8237 | 0.0065609 | 0.8237 | 0.0069729
|  |  | 57012 | 0.99955 | 0.99943 | 0.00038626 | 0.99995 | 0.083264 | 0.99995 | 0.19268 |  |  | 200346 | 0.98703 | 0.98664 | 0.0015506 | 0.99054 | 0.0053768 | 0.99053 | 0.0055725 |  |  | 95460 | 0.94206 | 0.96702 | 0.0032971 | 0.93996 | 0.0077992 | 0.93996 | 0.006407 |  |  | 242880 | 0.94811 | 0.91505 | 0.0067559 | 0.96134 | 0.014387 | 0.96135 | 0.011932 |  |  | 543660 | 0.93309 | 0.86787 | 0.0098051 | 0.9479 | 0.006585 | 0.94791 | 0.010199 |  |  | 501460 | 0.83104 | 0.70357 | 0.010618 | 0.82373 | 0.0065601 | 0.82372 | 0.0069718
|  |  | 57132 | 0.99865 | 0.99943 | 0.00038626 | 0.99995 | 0.083264 | 0.99995 | 0.19268 |  |  | 200646 | 0.98703 | 0.98664 | 0.0015506 | 0.99056 | 0.0053752 | 0.99055 | 0.005572 |  |  | 95760 | 0.94206 | 0.96702 | 0.0032971 | 0.94005 | 0.0078033 | 0.94005 | 0.0064105 |  |  | 243180 | 0.95316 | 0.91505 | 0.0067559 | 0.9614 | 0.014384 | 0.96141 | 0.011929 |  |  | 543960 | 0.92637 | 0.86787 | 0.0098051 | 0.94795 | 0.0065845 | 0.94795 | 0.010199 |  |  | 501760 | 0.83539 | 0.70357 | 0.010618 | 0.82376 | 0.0065594 | 0.82375 | 0.0069706
|  |  | 57252 | 0.99686 | 0.99943 | 0.00038626 | 0.99995 | 0.083264 | 0.99995 | 0.19268 |  |  | 200946 | 0.98799 | 0.98664 | 0.0015506 | 0.99057 | 0.0053736 | 0.99057 | 0.0055714 |  |  | 96060 | 0.94206 | 0.96702 | 0.0032971 | 0.94014 | 0.0078074 | 0.94014 | 0.0064139 |  |  | 243480 | 0.94979 | 0.91505 | 0.0067559 | 0.96146 | 0.01438 | 0.96147 | 0.011925 |  |  | 544260 | 0.93085 | 0.86787 | 0.0098051 | 0.94799 | 0.006584 | 0.948 | 0.010198 |  |  | 502060 | 0.83974 | 0.70357 | 0.010618 | 0.82379 | 0.0065586 | 0.82378 | 0.0069694
|  |  | 57372 | 0.99865 | 0.99943 | 0.00038626 | 0.99995 | 0.083264 | 0.99995 | 0.19268 |  |  | 201246 | 0.98799 | 0.98664 | 0.0015506 | 0.99059 | 0.005372 | 0.99058 | 0.0055709 |  |  | 96360 | 0.94206 | 0.96702 | 0.0032971 | 0.94023 | 0.0078115 | 0.94023 | 0.0064173 |  |  | 243780 | 0.94643 | 0.91505 | 0.0067559 | 0.96152 | 0.014376 | 0.96153 | 0.011922 |  |  | 544560 | 0.92637 | 0.86787 | 0.0098051 | 0.94804 | 0.0065836 | 0.94804 | 0.010197 |  |  | 502360 | 0.83757 | 0.70357 | 0.010618 | 0.82382 | 0.0065578 | 0.82381 | 0.0069683
|  |  | 57492 | 0.99596 | 0.99943 | 0.00038626 | 0.99995 | 0.083264 | 0.99995 | 0.19268 |  |  | 201546 | 0.98703 | 0.98664 | 0.0015506 | 0.99061 | 0.0053704 | 0.9906 | 0.0055704 |  |  | 96660 | 0.94313 | 0.96702 | 0.0032971 | 0.94033 | 0.0078155 | 0.94033 | 0.0064207 |  |  | 244080 | 0.94643 | 0.91505 | 0.0067559 | 0.96158 | 0.014373 | 0.96159 | 0.011918 |  |  | 544860 | 0.92637 | 0.86787 | 0.0098051 | 0.94809 | 0.0065831 | 0.94809 | 0.010196 |  |  | 502660 | 0.82886 | 0.70357 | 0.010618 | 0.82385 | 0.006557 | 0.82384 | 0.0069671
|  |  | 57612 | 0.99865 | 0.99943 | 0.00038626 | 0.99995 | 0.083264 | 0.99995 | 0.19268 |  |  | 201846 | 0.98703 | 0.98664 | 0.0015506 | 0.99062 | 0.0053688 | 0.99061 | 0.0055698 |  |  | 96960 | 0.94098 | 0.96702 | 0.0032971 | 0.94042 | 0.0078196 | 0.94042 | 0.0064241 |  |  | 244380 | 0.94811 | 0.91505 | 0.0067559 | 0.96164 | 0.014369 | 0.96165 | 0.011915 |  |  | 545160 | 0.93085 | 0.86787 | 0.0098051 | 0.94813 | 0.0065827 | 0.94814 | 0.010195 |  |  | 502960 | 0.82886 | 0.70357 | 0.010618 | 0.82388 | 0.0065562 | 0.82387 | 0.006966
|  |  | 57732 | 0.99775 | 0.99943 | 0.00038626 | 0.99995 | 0.083264 | 0.99995 | 0.19268 |  |  | 202146 | 0.98895 | 0.98664 | 0.0015506 | 0.99064 | 0.0053672 | 0.99063 | 0.0055693 |  |  | 97260 | 0.94206 | 0.96702 | 0.0032971 | 0.94051 | 0.0078236 | 0.94051 | 0.0064275 |  |  | 244680 | 0.94811 | 0.91505 | 0.0067559 | 0.9617 | 0.014366 | 0.96171 | 0.011911 |  |  | 545460 | 0.93085 | 0.86787 | 0.0098051 | 0.94818 | 0.0065822 | 0.94818 | 0.010195 |  |  | 503260 | 0.83322 | 0.70357 | 0.010618 | 0.8239 | 0.0065554 | 0.8239 | 0.0069648
|  |  | 57852 | 0.99865 | 0.99943 | 0.00038626 | 0.99995 | 0.083264 | 0.99995 | 0.19268 |  |  | 202446 | 0.98703 | 0.98664 | 0.0015506 | 0.99065 | 0.0053655 | 0.99065 | 0.0055688 |  |  | 97560 | 0.94206 | 0.96702 | 0.0032971 | 0.9406 | 0.0078277 | 0.9406 | 0.0064309 |  |  | 244980 | 0.94643 | 0.91505 | 0.0067559 | 0.96176 | 0.014362 | 0.96177 | 0.011907 |  |  | 545760 | 0.92637 | 0.86787 | 0.0098051 | 0.94822 | 0.0065818 | 0.94823 | 0.010194 |  |  | 503560 | 0.83757 | 0.70357 | 0.010618 | 0.82393 | 0.0065547 | 0.82393 | 0.0069637
|  |  | 57972 | 0.99865 | 0.99943 | 0.00038626 | 0.99995 | 0.083264 | 0.99995 | 0.19268 |  |  | 202746 | 0.98703 | 0.98664 | 0.0015506 | 0.99067 | 0.0053639 | 0.99066 | 0.0055682 |  |  | 97860 | 0.94206 | 0.96702 | 0.0032971 | 0.94069 | 0.0078317 | 0.94069 | 0.0064343 |  |  | 245280 | 0.94811 | 0.91505 | 0.0067559 | 0.96182 | 0.014359 | 0.96183 | 0.011904 |  |  | 546060 | 0.93085 | 0.86787 | 0.0098051 | 0.94827 | 0.0065813 | 0.94828 | 0.010193 |  |  | 503860 | 0.82886 | 0.70357 | 0.010618 | 0.82396 | 0.0065539 | 0.82396 | 0.0069625
|  |  | 58092 | 0.99775 | 0.99943 | 0.00038626 | 0.99995 | 0.083264 | 0.99995 | 0.19268 |  |  | 203046 | 0.98799 | 0.98664 | 0.0015506 | 0.99069 | 0.0053623 | 0.99068 | 0.0055677 |  |  | 98160 | 0.94206 | 0.96702 | 0.0032971 | 0.94079 | 0.0078357 | 0.94079 | 0.0064377 |  |  | 245580 | 0.95147 | 0.91505 | 0.0067559 | 0.96188 | 0.014355 | 0.96189 | 0.0119 |  |  | 546360 | 0.93085 | 0.86787 | 0.0098051 | 0.94832 | 0.0065808 | 0.94832 | 0.010192 |  |  | 504160 | 0.82886 | 0.70357 | 0.010618 | 0.82399 | 0.0065531 | 0.82398 | 0.0069614
|  |  | 58212 | 0.99686 | 0.99943 | 0.00038626 | 0.99995 | 0.083264 | 0.99995 | 0.19268 |  |  | 203346 | 0.98607 | 0.98664 | 0.0015506 | 0.9907 | 0.0053607 | 0.9907 | 0.0055672 |  |  | 98460 | 0.94098 | 0.96702 | 0.0032971 | 0.94088 | 0.0078397 | 0.94088 | 0.006441 |  |  | 245880 | 0.95484 | 0.91505 | 0.0067559 | 0.96194 | 0.014351 | 0.96195 | 0.011897 |  |  | 546660 | 0.92861 | 0.86787 | 0.0098051 | 0.94836 | 0.0065804 | 0.94837 | 0.010192 |  |  | 504460 | 0.84192 | 0.70357 | 0.010618 | 0.82402 | 0.0065523 | 0.82401 | 0.0069602
|  |  | 58332 | 0.99775 | 0.99943 | 0.00038626 | 0.99995 | 0.083264 | 0.99995 | 0.19268 |  |  | 203646 | 0.98703 | 0.98664 | 0.0015506 | 0.99072 | 0.0053591 | 0.99071 | 0.0055666 |  |  | 98760 | 0.94206 | 0.96702 | 0.0032971 | 0.94097 | 0.0078437 | 0.94097 | 0.0064444 |  |  | 246180 | 0.95484 | 0.91505 | 0.0067559 | 0.962 | 0.014348 | 0.962 | 0.011893 |  |  | 546960 | 0.93532 | 0.86787 | 0.0098051 | 0.94841 | 0.0065799 | 0.94841 | 0.010191 |  |  | 504760 | 0.83974 | 0.70357 | 0.010618 | 0.82405 | 0.0065516 | 0.82404 | 0.0069591
|  |  | 58452 | 0.99775 | 0.99943 | 0.00038626 | 0.99995 | 0.083264 | 0.99995 | 0.19268 |  |  | 203946 | 0.98703 | 0.98664 | 0.0015506 | 0.99074 | 0.0053574 | 0.99073 | 0.0055661 |  |  | 99060 | 0.94206 | 0.96702 | 0.0032971 | 0.94106 | 0.0078477 | 0.94106 | 0.0064477 |  |  | 246480 | 0.95316 | 0.91505 | 0.0067559 | 0.96206 | 0.014344 | 0.96206 | 0.01189 |  |  | 547260 | 0.92861 | 0.86787 | 0.0098051 | 0.94845 | 0.0065795 | 0.94846 | 0.01019 |  |  | 505060 | 0.83539 | 0.70357 | 0.010618 | 0.82408 | 0.0065508 | 0.82407 | 0.0069579
|  |  | 58572 | 0.99865 | 0.99943 | 0.00038626 | 0.99995 | 0.083264 | 0.99995 | 0.19268 |  |  | 204246 | 0.98703 | 0.98664 | 0.0015506 | 0.99075 | 0.0053558 | 0.99074 | 0.0055655 |  |  | 99360 | 0.94313 | 0.96702 | 0.0032971 | 0.94115 | 0.0078516 | 0.94115 | 0.0064511 |  |  | 246780 | 0.95147 | 0.91505 | 0.0067559 | 0.96212 | 0.014341 | 0.96212 | 0.011886 |  |  | 547560 | 0.92637 | 0.86787 | 0.0098051 | 0.9485 | 0.006579 | 0.9485 | 0.010189 |  |  | 505360 | 0.83104 | 0.70357 | 0.010618 | 0.82411 | 0.00655 | 0.8241 | 0.0069568
|  |  | 58692 | 0.99865 | 0.99943 | 0.00038626 | 0.99995 | 0.083264 | 0.99995 | 0.19268 |  |  | 204546 | 0.98703 | 0.98664 | 0.0015506 | 0.99077 | 0.0053542 | 0.99076 | 0.005565 |  |  | 99660 | 0.94313 | 0.96702 | 0.0032971 | 0.94124 | 0.0078556 | 0.94124 | 0.0064544 |  |  | 247080 | 0.95147 | 0.91505 | 0.0067559 | 0.96218 | 0.014337 | 0.96218 | 0.011883 |  |  | 547860 | 0.93085 | 0.86787 | 0.0098051 | 0.94855 | 0.0065786 | 0.94855 | 0.010189 |  |  | 505660 | 0.83322 | 0.70357 | 0.010618 | 0.82413 | 0.0065492 | 0.82413 | 0.0069557
|  |  | 58812 | 0.99775 | 0.99943 | 0.00038626 | 0.99995 | 0.083264 | 0.99995 | 0.19268 |  |  | 204846 | 0.98703 | 0.98664 | 0.0015506 | 0.99078 | 0.0053526 | 0.99078 | 0.0055644 |  |  | 99960 | 0.94421 | 0.96702 | 0.0032971 | 0.94133 | 0.0078595 | 0.94133 | 0.0064577 |  |  | 247380 | 0.95147 | 0.91505 | 0.0067559 | 0.96224 | 0.014334 | 0.96224 | 0.011879 |  |  | 548160 | 0.93309 | 0.86787 | 0.0098051 | 0.94859 | 0.0065781 | 0.9486 | 0.010188 |  |  | 505960 | 0.82886 | 0.70357 | 0.010618 | 0.82416 | 0.0065485 | 0.82416 | 0.0069545
|  |  | 58932 | 0.99865 | 0.99943 | 0.00038626 | 0.99995 | 0.083264 | 0.99995 | 0.19268 |  |  | 205146 | 0.98703 | 0.98664 | 0.0015506 | 0.9908 | 0.005351 | 0.99079 | 0.0055639 |  |  | 100260 | 0.94313 | 0.96702 | 0.0032971 | 0.94142 | 0.0078635 | 0.94142 | 0.006461 |  |  | 247680 | 0.94979 | 0.91505 | 0.0067559 | 0.96229 | 0.01433 | 0.9623 | 0.011876 |  |  | 548460 | 0.93085 | 0.86787 | 0.0098051 | 0.94864 | 0.0065776 | 0.94864 | 0.010187 |  |  | 506260 | 0.83322 | 0.70357 | 0.010618 | 0.82419 | 0.0065477 | 0.82418 | 0.0069534
|  |  | 59052 | 0.99775 | 0.99943 | 0.00038626 | 0.99995 | 0.083264 | 0.99995 | 0.19268 |  |  | 205446 | 0.98799 | 0.98664 | 0.0015506 | 0.99082 | 0.0053493 | 0.99081 | 0.0055633 |  |  | 100560 | 0.94206 | 0.96702 | 0.0032971 | 0.94151 | 0.0078674 | 0.94151 | 0.0064643 |  |  | 247980 | 0.95147 | 0.91505 | 0.0067559 | 0.96235 | 0.014327 | 0.96236 | 0.011872 |  |  | 548760 | 0.93309 | 0.86787 | 0.0098051 | 0.94868 | 0.0065772 | 0.94869 | 0.010186 |  |  | 506560 | 0.83104 | 0.70357 | 0.010618 | 0.82422 | 0.0065469 | 0.82421 | 0.0069523
|  |  | 59172 | 0.99775 | 0.99943 | 0.00038626 | 0.99995 | 0.083264 | 0.99995 | 0.19268 |  |  | 205746 | 0.98703 | 0.98664 | 0.0015506 | 0.99083 | 0.0053477 | 0.99082 | 0.0055628 |  |  | 100860 | 0.94313 | 0.96702 | 0.0032971 | 0.9416 | 0.0078713 | 0.9416 | 0.0064676 |  |  | 248280 | 0.95147 | 0.91505 | 0.0067559 | 0.96241 | 0.014323 | 0.96241 | 0.011869 |  |  | 549060 | 0.93085 | 0.86787 | 0.0098051 | 0.94873 | 0.0065767 | 0.94873 | 0.010185 |  |  | 506860 | 0.83322 | 0.70357 | 0.010618 | 0.82425 | 0.0065462 | 0.82424 | 0.0069511
|  |  | 59292 | 0.99865 | 0.99943 | 0.00038626 | 0.99995 | 0.083264 | 0.99995 | 0.19268 |  |  | 206046 | 0.98703 | 0.98664 | 0.0015506 | 0.99085 | 0.0053461 | 0.99084 | 0.0055623 |  |  | 101160 | 0.94313 | 0.96702 | 0.0032971 | 0.94169 | 0.0078752 | 0.94169 | 0.0064709 |  |  | 248580 | 0.95147 | 0.91505 | 0.0067559 | 0.96247 | 0.01432 | 0.96247 | 0.011865 |  |  | 549360 | 0.9398 | 0.86787 | 0.0098051 | 0.94877 | 0.0065763 | 0.94878 | 0.010185 |  |  | 507160 | 0.83757 | 0.70357 | 0.010618 | 0.82428 | 0.0065454 | 0.82427 | 0.00695
|  |  | 59412 | 0.99775 | 0.99943 | 0.00038626 | 0.99995 | 0.083264 | 0.99995 | 0.19268 |  |  | 206346 | 0.98703 | 0.98664 | 0.0015506 | 0.99086 | 0.0053445 | 0.99086 | 0.0055617 |  |  | 101460 | 0.94421 | 0.96702 | 0.0032971 | 0.94178 | 0.0078791 | 0.94178 | 0.0064742 |  |  | 248880 | 0.95147 | 0.91505 | 0.0067559 | 0.96253 | 0.014316 | 0.96253 | 0.011862 |  |  | 549660 | 0.93756 | 0.86787 | 0.0098051 | 0.94882 | 0.0065758 | 0.94882 | 0.010184 |  |  | 507460 | 0.83322 | 0.70357 | 0.010618 | 0.8243 | 0.0065447 | 0.8243 | 0.0069489
|  |  | 59532 | 0.99865 | 0.99943 | 0.00038626 | 0.99995 | 0.083264 | 0.99995 | 0.19268 |  |  | 206646 | 0.98799 | 0.98664 | 0.0015506 | 0.99088 | 0.0053429 | 0.99087 | 0.0055612 |  |  | 101760 | 0.94098 | 0.96702 | 0.0032971 | 0.94187 | 0.0078829 | 0.94187 | 0.0064774 |  |  | 249180 | 0.95147 | 0.91505 | 0.0067559 | 0.96258 | 0.014313 | 0.96259 | 0.011858 |  |  | 549960 | 0.93309 | 0.86787 | 0.0098051 | 0.94886 | 0.0065754 | 0.94887 | 0.010183 |  |  | 507760 | 0.82451 | 0.70357 | 0.010618 | 0.82433 | 0.0065439 | 0.82433 | 0.0069478
|  |  | 59652 | 0.99865 | 0.99943 | 0.00038626 | 0.99995 | 0.083264 | 0.99995 | 0.19268 |  |  | 206946 | 0.98799 | 0.98664 | 0.0015506 | 0.99089 | 0.0053412 | 0.99089 | 0.0055606 |  |  | 102060 | 0.94206 | 0.96702 | 0.0032971 | 0.94196 | 0.0078868 | 0.94196 | 0.0064807 |  |  | 249480 | 0.94979 | 0.91505 | 0.0067559 | 0.96264 | 0.014309 | 0.96264 | 0.011855 |  |  | 550260 | 0.93085 | 0.86787 | 0.0098051 | 0.94891 | 0.0065749 | 0.94891 | 0.010182 |  |  | 508060 | 0.83104 | 0.70357 | 0.010618 | 0.82436 | 0.0065431 | 0.82435 | 0.0069466
|  |  | 59772 | 0.99596 | 0.99943 | 0.00038626 | 0.99995 | 0.083264 | 0.99995 | 0.19268 |  |  | 207246 | 0.98799 | 0.98664 | 0.0015506 | 0.99091 | 0.0053396 | 0.9909 | 0.0055601 |  |  | 102360 | 0.94098 | 0.96702 | 0.0032971 | 0.94205 | 0.0078907 | 0.94205 | 0.0064839 |  |  | 249780 | 0.95147 | 0.91505 | 0.0067559 | 0.9627 | 0.014306 | 0.9627 | 0.011851 |  |  | 550560 | 0.93085 | 0.86787 | 0.0098051 | 0.94895 | 0.0065745 | 0.94896 | 0.010182 |  |  | 508360 | 0.82886 | 0.70357 | 0.010618 | 0.82439 | 0.0065424 | 0.82438 | 0.0069455
|  |  | 59892 | 0.99775 | 0.99943 | 0.00038626 | 0.99995 | 0.083264 | 0.99995 | 0.19268 |  |  | 207546 | 0.98703 | 0.98664 | 0.0015506 | 0.99093 | 0.005338 | 0.99092 | 0.0055595 |  |  | 102660 | 0.94206 | 0.96702 | 0.0032971 | 0.94214 | 0.0078945 | 0.94214 | 0.0064872 |  |  | 250080 | 0.95147 | 0.91505 | 0.0067559 | 0.96275 | 0.014302 | 0.96276 | 0.011848 |  |  | 550860 | 0.93532 | 0.86787 | 0.0098051 | 0.949 | 0.006574 | 0.949 | 0.010181 |  |  | 508660 | 0.83539 | 0.70357 | 0.010618 | 0.82442 | 0.0065416 | 0.82441 | 0.0069444
|  |  | 60012 | 0.99865 | 0.99943 | 0.00038626 | 0.99995 | 0.083264 | 0.99995 | 0.19268 |  |  | 207846 | 0.98703 | 0.98664 | 0.0015506 | 0.99094 | 0.0053364 | 0.99093 | 0.0055589 |  |  | 102960 | 0.94206 | 0.96702 | 0.0032971 | 0.94223 | 0.0078983 | 0.94223 | 0.0064904 |  |  | 250380 | 0.94979 | 0.91505 | 0.0067559 | 0.96281 | 0.014299 | 0.96281 | 0.011844 |  |  | 551160 | 0.93085 | 0.86787 | 0.0098051 | 0.94904 | 0.0065736 | 0.94905 | 0.01018 |  |  | 508960 | 0.83322 | 0.70357 | 0.010618 | 0.82444 | 0.0065409 | 0.82444 | 0.0069433
|  |  | 60132 | 0.99775 | 0.99943 | 0.00038626 | 0.99995 | 0.083264 | 0.99995 | 0.19268 |  |  | 208146 | 0.98703 | 0.98664 | 0.0015506 | 0.99096 | 0.0053348 | 0.99095 | 0.0055584 |  |  | 103260 | 0.94313 | 0.96702 | 0.0032971 | 0.94232 | 0.0079021 | 0.94232 | 0.0064936 |  |  | 250680 | 0.94979 | 0.91505 | 0.0067559 | 0.96287 | 0.014295 | 0.96287 | 0.011841 |  |  | 551460 | 0.93532 | 0.86787 | 0.0098051 | 0.94909 | 0.0065731 | 0.94909 | 0.010179 |  |  | 509260 | 0.83974 | 0.70357 | 0.010618 | 0.82447 | 0.0065401 | 0.82447 | 0.0069422
|  |  | 60252 | 0.99775 | 0.99943 | 0.00038626 | 0.99995 | 0.083264 | 0.99995 | 0.19268 |  |  | 208446 | 0.98799 | 0.98664 | 0.0015506 | 0.99097 | 0.0053331 | 0.99096 | 0.0055578 |  |  | 103560 | 0.94206 | 0.96702 | 0.0032971 | 0.94241 | 0.007906 | 0.94241 | 0.0064968 |  |  | 250980 | 0.95484 | 0.91505 | 0.0067559 | 0.96292 | 0.014292 | 0.96293 | 0.011837 |  |  | 551760 | 0.93085 | 0.86787 | 0.0098051 | 0.94913 | 0.0065726 | 0.94914 | 0.010179 |  |  | 509560 | 0.83322 | 0.70357 | 0.010618 | 0.8245 | 0.0065394 | 0.82449 | 0.0069411
|  |  | 60372 | 0.99686 | 0.99943 | 0.00038626 | 0.99995 | 0.083264 | 0.99995 | 0.19268 |  |  | 208746 | 0.98703 | 0.98664 | 0.0015506 | 0.99099 | 0.0053315 | 0.99098 | 0.0055573 |  |  | 103860 | 0.94313 | 0.96702 | 0.0032971 | 0.9425 | 0.0079098 | 0.9425 | 0.0065 |  |  | 251280 | 0.95147 | 0.91505 | 0.0067559 | 0.96298 | 0.014288 | 0.96298 | 0.011834 |  |  | 552060 | 0.93309 | 0.86787 | 0.0098051 | 0.94918 | 0.0065722 | 0.94918 | 0.010178 |  |  | 509860 | 0.83322 | 0.70357 | 0.010618 | 0.82453 | 0.0065386 | 0.82452 | 0.00694
|  |  | 60492 | 0.99865 | 0.99943 | 0.00038626 | 0.99995 | 0.083264 | 0.99995 | 0.19268 |  |  | 209046 | 0.98607 | 0.98664 | 0.0015506 | 0.991 | 0.0053299 | 0.991 | 0.0055567 |  |  | 104160 | 0.94206 | 0.96702 | 0.0032971 | 0.94259 | 0.0079135 | 0.94259 | 0.0065032 |  |  | 251580 | 0.95147 | 0.91505 | 0.0067559 | 0.96304 | 0.014285 | 0.96304 | 0.011831 |  |  | 552360 | 0.93309 | 0.86787 | 0.0098051 | 0.94922 | 0.0065717 | 0.94923 | 0.010177 |  |  | 510160 | 0.83539 | 0.70357 | 0.010618 | 0.82456 | 0.0065379 | 0.82455 | 0.0069388
|  |  | 60612 | 0.99686 | 0.99943 | 0.00038626 | 0.99995 | 0.083264 | 0.99995 | 0.19268 |  |  | 209346 | 0.98607 | 0.98664 | 0.0015506 | 0.99102 | 0.0053283 | 0.99101 | 0.0055562 |  |  | 104460 | 0.94313 | 0.96702 | 0.0032971 | 0.94267 | 0.0079173 | 0.94267 | 0.0065064 |  |  | 251880 | 0.95316 | 0.91505 | 0.0067559 | 0.96309 | 0.014282 | 0.9631 | 0.011827 |  |  | 552660 | 0.93532 | 0.86787 | 0.0098051 | 0.94927 | 0.0065713 | 0.94927 | 0.010176 |  |  | 510460 | 0.83322 | 0.70357 | 0.010618 | 0.82458 | 0.0065371 | 0.82458 | 0.0069377
|  |  | 60732 | 0.99865 | 0.99943 | 0.00038626 | 0.99995 | 0.083264 | 0.99995 | 0.19268 |  |  | 209646 | 0.98703 | 0.98664 | 0.0015506 | 0.99103 | 0.0053267 | 0.99103 | 0.0055556 |  |  | 104760 | 0.94206 | 0.96702 | 0.0032971 | 0.94276 | 0.0079211 | 0.94276 | 0.0065096 |  |  | 252180 | 0.95147 | 0.91505 | 0.0067559 | 0.96315 | 0.014278 | 0.96315 | 0.011824 |  |  | 552960 | 0.93085 | 0.86787 | 0.0098051 | 0.94931 | 0.0065708 | 0.94932 | 0.010176 |  |  | 510760 | 0.83539 | 0.70357 | 0.010618 | 0.82461 | 0.0065364 | 0.8246 | 0.0069366
|  |  | 60852 | 0.99955 | 0.99943 | 0.00038626 | 0.99995 | 0.083264 | 0.99995 | 0.19268 |  |  | 209946 | 0.98703 | 0.98664 | 0.0015506 | 0.99105 | 0.005325 | 0.99104 | 0.0055551 |  |  | 105060 | 0.94421 | 0.96702 | 0.0032971 | 0.94285 | 0.0079248 | 0.94285 | 0.0065127 |  |  | 252480 | 0.95316 | 0.91505 | 0.0067559 | 0.9632 | 0.014275 | 0.96321 | 0.01182 |  |  | 553260 | 0.9398 | 0.86787 | 0.0098051 | 0.94936 | 0.0065704 | 0.94936 | 0.010175 |  |  | 511060 | 0.83104 | 0.70357 | 0.010618 | 0.82464 | 0.0065356 | 0.82463 | 0.0069355
|  |  | 60972 | 0.99865 | 0.99943 | 0.00038626 | 0.99995 | 0.083264 | 0.99995 | 0.19268 |  |  | 210246 | 0.98607 | 0.98664 | 0.0015506 | 0.99106 | 0.0053234 | 0.99106 | 0.0055545 |  |  | 105360 | 0.94313 | 0.96702 | 0.0032971 | 0.94294 | 0.0079286 | 0.94294 | 0.0065159 |  |  | 252780 | 0.95316 | 0.91505 | 0.0067559 | 0.96326 | 0.014271 | 0.96326 | 0.011817 |  |  | 553560 | 0.93532 | 0.86787 | 0.0098051 | 0.9494 | 0.0065699 | 0.94941 | 0.010174 |  |  | 511360 | 0.82886 | 0.70357 | 0.010618 | 0.82467 | 0.0065349 | 0.82466 | 0.0069344
|  |  | 61092 | 0.99955 | 0.99943 | 0.00038626 | 0.99995 | 0.083264 | 0.99995 | 0.19268 |  |  | 210546 | 0.98799 | 0.98664 | 0.0015506 | 0.99108 | 0.0053218 | 0.99107 | 0.0055539 |  |  | 105660 | 0.94206 | 0.96702 | 0.0032971 | 0.94303 | 0.0079323 | 0.94303 | 0.006519 |  |  | 253080 | 0.95147 | 0.91505 | 0.0067559 | 0.96332 | 0.014268 | 0.96332 | 0.011814 |  |  | 553860 | 0.93309 | 0.86787 | 0.0098051 | 0.94945 | 0.0065695 | 0.94945 | 0.010173 |  |  | 511660 | 0.83104 | 0.70357 | 0.010618 | 0.82469 | 0.0065341 | 0.82469 | 0.0069333
|  |  | 61212 | 0.99865 | 0.99943 | 0.00038626 | 0.99995 | 0.083264 | 0.99995 | 0.19268 |  |  | 210846 | 0.98799 | 0.98664 | 0.0015506 | 0.99109 | 0.0053202 | 0.99109 | 0.0055534 |  |  | 105960 | 0.94421 | 0.96702 | 0.0032971 | 0.94311 | 0.007936 | 0.94311 | 0.0065222 |  |  | 253380 | 0.95316 | 0.91505 | 0.0067559 | 0.96337 | 0.014265 | 0.96337 | 0.01181 |  |  | 554160 | 0.93085 | 0.86787 | 0.0098051 | 0.94949 | 0.006569 | 0.9495 | 0.010173 |  |  | 511960 | 0.83757 | 0.70357 | 0.010618 | 0.82472 | 0.0065334 | 0.82471 | 0.0069322
|  |  | 61332 | 0.99955 | 0.99943 | 0.00038626 | 0.99995 | 0.083264 | 0.99995 | 0.19268 |  |  | 211146 | 0.98703 | 0.98664 | 0.0015506 | 0.99111 | 0.0053186 | 0.9911 | 0.0055528 |  |  | 106260 | 0.94313 | 0.96702 | 0.0032971 | 0.9432 | 0.0079397 | 0.9432 | 0.0065253 |  |  | 253680 | 0.95484 | 0.91505 | 0.0067559 | 0.96343 | 0.014261 | 0.96343 | 0.011807 |  |  | 554460 | 0.9398 | 0.86787 | 0.0098051 | 0.94954 | 0.0065686 | 0.94954 | 0.010172 |  |  | 512260 | 0.83322 | 0.70357 | 0.010618 | 0.82475 | 0.0065327 | 0.82474 | 0.0069311
|  |  | 61452 | 0.99865 | 0.99943 | 0.00038626 | 0.99995 | 0.083264 | 0.99995 | 0.19268 |  |  | 211446 | 0.98703 | 0.98664 | 0.0015506 | 0.99112 | 0.0053169 | 0.99112 | 0.0055523 |  |  | 106560 | 0.94313 | 0.96702 | 0.0032971 | 0.94329 | 0.0079434 | 0.94329 | 0.0065284 |  |  | 253980 | 0.95147 | 0.91505 | 0.0067559 | 0.96348 | 0.014258 | 0.96348 | 0.011803 |  |  | 554760 | 0.93085 | 0.86787 | 0.0098051 | 0.94958 | 0.0065681 | 0.94959 | 0.010171 |  |  | 512560 | 0.83974 | 0.70357 | 0.010618 | 0.82478 | 0.0065319 | 0.82477 | 0.0069301
|  |  | 61572 | 0.99865 | 0.99943 | 0.00038626 | 0.99995 | 0.083264 | 0.99995 | 0.19268 |  |  | 211746 | 0.98895 | 0.98664 | 0.0015506 | 0.99114 | 0.0053153 | 0.99113 | 0.0055517 |  |  | 106860 | 0.94421 | 0.96702 | 0.0032971 | 0.94338 | 0.0079471 | 0.94338 | 0.0065315 |  |  | 254280 | 0.94979 | 0.91505 | 0.0067559 | 0.96354 | 0.014254 | 0.96354 | 0.0118 |  |  | 555060 | 0.93532 | 0.86787 | 0.0098051 | 0.94963 | 0.0065677 | 0.94963 | 0.01017 |  |  | 512860 | 0.83322 | 0.70357 | 0.010618 | 0.8248 | 0.0065312 | 0.8248 | 0.006929
|  |  | 61692 | 0.99955 | 0.99943 | 0.00038626 | 0.99995 | 0.083264 | 0.99995 | 0.19268 |  |  | 212046 | 0.98703 | 0.98664 | 0.0015506 | 0.99115 | 0.0053137 | 0.99115 | 0.0055511 |  |  | 107160 | 0.94421 | 0.96702 | 0.0032971 | 0.94346 | 0.0079508 | 0.94346 | 0.0065346 |  |  | 254580 | 0.94979 | 0.91505 | 0.0067559 | 0.96359 | 0.014251 | 0.96359 | 0.011797 |  |  | 555360 | 0.93309 | 0.86787 | 0.0098051 | 0.94967 | 0.0065672 | 0.94968 | 0.01017 |  |  | 513160 | 0.83539 | 0.70357 | 0.010618 | 0.82483 | 0.0065305 | 0.82482 | 0.0069279
|  |  | 61812 | 0.99865 | 0.99943 | 0.00038626 | 0.99995 | 0.083264 | 0.99995 | 0.19268 |  |  | 212346 | 0.98799 | 0.98664 | 0.0015506 | 0.99117 | 0.0053121 | 0.99116 | 0.0055506 |  |  | 107460 | 0.94313 | 0.96702 | 0.0032971 | 0.94355 | 0.0079544 | 0.94355 | 0.0065377 |  |  | 254880 | 0.95147 | 0.91505 | 0.0067559 | 0.96364 | 0.014248 | 0.96365 | 0.011793 |  |  | 555660 | 0.93532 | 0.86787 | 0.0098051 | 0.94972 | 0.0065668 | 0.94972 | 0.010169 |  |  | 513460 | 0.83974 | 0.70357 | 0.010618 | 0.82486 | 0.0065297 | 0.82485 | 0.0069268
|  |  | 61932 | 0.99955 | 0.99943 | 0.00038626 | 0.99995 | 0.083264 | 0.99995 | 0.19268 |  |  | 212646 | 0.98703 | 0.98664 | 0.0015506 | 0.99118 | 0.0053105 | 0.99118 | 0.00555 |  |  | 107760 | 0.94421 | 0.96702 | 0.0032971 | 0.94364 | 0.0079581 | 0.94364 | 0.0065408 |  |  | 255180 | 0.95147 | 0.91505 | 0.0067559 | 0.9637 | 0.014244 | 0.9637 | 0.01179 |  |  | 555960 | 0.93309 | 0.86787 | 0.0098051 | 0.94976 | 0.0065663 | 0.94976 | 0.010168 |  |  | 513760 | 0.83757 | 0.70357 | 0.010618 | 0.82489 | 0.006529 | 0.82488 | 0.0069257
|  |  | 62052 | 0.99955 | 0.99943 | 0.00038626 | 0.99995 | 0.083264 | 0.99995 | 0.19268 |  |  | 212946 | 0.98799 | 0.98664 | 0.0015506 | 0.9912 | 0.0053088 | 0.99119 | 0.0055495 |  |  | 108060 | 0.94637 | 0.96702 | 0.0032971 | 0.94372 | 0.0079617 | 0.94372 | 0.0065439 |  |  | 255480 | 0.95147 | 0.91505 | 0.0067559 | 0.96375 | 0.014241 | 0.96376 | 0.011787 |  |  | 556260 | 0.93532 | 0.86787 | 0.0098051 | 0.9498 | 0.0065659 | 0.94981 | 0.010167 |  |  | 514060 | 0.83974 | 0.70357 | 0.010618 | 0.82491 | 0.0065283 | 0.82491 | 0.0069246
|  |  | 62172 | 1.0004 | 0.99943 | 0.00038626 | 0.99995 | 0.083264 | 0.99995 | 0.19268 |  |  | 213246 | 0.98895 | 0.98664 | 0.0015506 | 0.99121 | 0.0053072 | 0.99121 | 0.0055489 |  |  | 108360 | 0.94637 | 0.96702 | 0.0032971 | 0.94381 | 0.0079653 | 0.94381 | 0.006547 |  |  | 255780 | 0.95147 | 0.91505 | 0.0067559 | 0.96381 | 0.014238 | 0.96381 | 0.011783 |  |  | 556560 | 0.93309 | 0.86787 | 0.0098051 | 0.94985 | 0.0065654 | 0.94985 | 0.010166 |  |  | 514360 | 0.83757 | 0.70357 | 0.010618 | 0.82494 | 0.0065275 | 0.82493 | 0.0069235
|  |  | 62292 | 1.0004 | 0.99943 | 0.00038626 | 0.99995 | 0.083264 | 0.99995 | 0.19268 |  |  | 213546 | 0.98799 | 0.98664 | 0.0015506 | 0.99123 | 0.0053056 | 0.99122 | 0.0055483 |  |  | 108660 | 0.94421 | 0.96702 | 0.0032971 | 0.9439 | 0.007969 | 0.9439 | 0.00655 |  |  | 256080 | 0.95316 | 0.91505 | 0.0067559 | 0.96386 | 0.014234 | 0.96386 | 0.01178 |  |  | 556860 | 0.93532 | 0.86787 | 0.0098051 | 0.94989 | 0.006565 | 0.9499 | 0.010166 |  |  | 514660 | 0.83539 | 0.70357 | 0.010618 | 0.82497 | 0.0065268 | 0.82496 | 0.0069225
|  |  | 62412 | 0.99955 | 0.99943 | 0.00038626 | 0.99995 | 0.083264 | 0.99995 | 0.19268 |  |  | 213846 | 0.98799 | 0.98664 | 0.0015506 | 0.99124 | 0.005304 | 0.99124 | 0.0055478 |  |  | 108960 | 0.94529 | 0.96702 | 0.0032971 | 0.94398 | 0.0079726 | 0.94398 | 0.0065531 |  |  | 256380 | 0.95316 | 0.91505 | 0.0067559 | 0.96392 | 0.014231 | 0.96392 | 0.011777 |  |  | 557160 | 0.93532 | 0.86787 | 0.0098051 | 0.94994 | 0.0065645 | 0.94994 | 0.010165 |  |  | 514960 | 0.83322 | 0.70357 | 0.010618 | 0.82499 | 0.0065261 | 0.82499 | 0.0069214
|  |  | 62532 | 0.99955 | 0.99943 | 0.00038626 | 0.99995 | 0.083264 | 0.99995 | 0.19268 |  |  | 214146 | 0.98895 | 0.98664 | 0.0015506 | 0.99126 | 0.0053024 | 0.99125 | 0.0055472 |  |  | 109260 | 0.94421 | 0.96702 | 0.0032971 | 0.94407 | 0.0079761 | 0.94407 | 0.0065561 |  |  | 256680 | 0.95316 | 0.91505 | 0.0067559 | 0.96397 | 0.014228 | 0.96397 | 0.011773 |  |  | 557460 | 0.93756 | 0.86787 | 0.0098051 | 0.94998 | 0.0065641 | 0.94998 | 0.010164 |  |  | 515260 | 0.83322 | 0.70357 | 0.010618 | 0.82502 | 0.0065254 | 0.82501 | 0.0069203
|  |  | 62652 | 0.99865 | 0.99943 | 0.00038626 | 0.99995 | 0.083264 | 0.99995 | 0.19268 |  |  | 214446 | 0.98703 | 0.98664 | 0.0015506 | 0.99127 | 0.0053008 | 0.99127 | 0.0055466 |  |  | 109560 | 0.94421 | 0.96702 | 0.0032971 | 0.94416 | 0.0079797 | 0.94416 | 0.0065591 |  |  | 256980 | 0.95147 | 0.91505 | 0.0067559 | 0.96402 | 0.014224 | 0.96403 | 0.01177 |  |  | 557760 | 0.93532 | 0.86787 | 0.0098051 | 0.95002 | 0.0065636 | 0.95003 | 0.010163 |  |  | 515560 | 0.83322 | 0.70357 | 0.010618 | 0.82505 | 0.0065246 | 0.82504 | 0.0069192
|  |  | 62772 | 0.99775 | 0.99943 | 0.00038626 | 0.99995 | 0.083264 | 0.99995 | 0.19268 |  |  | 214746 | 0.98703 | 0.98664 | 0.0015506 | 0.99129 | 0.0052992 | 0.99128 | 0.0055461 |  |  | 109860 | 0.94421 | 0.96702 | 0.0032971 | 0.94424 | 0.0079833 | 0.94424 | 0.0065622 |  |  | 257280 | 0.94979 | 0.91505 | 0.0067559 | 0.96408 | 0.014221 | 0.96408 | 0.011767 |  |  | 558060 | 0.93085 | 0.86787 | 0.0098051 | 0.95007 | 0.0065632 | 0.95007 | 0.010163 |  |  | 515860 | 0.83322 | 0.70357 | 0.010618 | 0.82508 | 0.0065239 | 0.82507 | 0.0069182
|  |  | 62892 | 0.99865 | 0.99943 | 0.00038626 | 0.99995 | 0.083264 | 0.99995 | 0.19268 |  |  | 215046 | 0.98703 | 0.98664 | 0.0015506 | 0.9913 | 0.0052975 | 0.9913 | 0.0055455 |  |  | 110160 | 0.94529 | 0.96702 | 0.0032971 | 0.94433 | 0.0079869 | 0.94433 | 0.0065652 |  |  | 257580 | 0.95316 | 0.91505 | 0.0067559 | 0.96413 | 0.014218 | 0.96413 | 0.011763 |  |  | 558360 | 0.93756 | 0.86787 | 0.0098051 | 0.95011 | 0.0065627 | 0.95012 | 0.010162 |  |  | 516160 | 0.83322 | 0.70357 | 0.010618 | 0.8251 | 0.0065232 | 0.8251 | 0.0069171
|  |  | 63012 | 0.99775 | 0.99943 | 0.00038626 | 0.99995 | 0.083264 | 0.99995 | 0.19268 |  |  | 215346 | 0.98895 | 0.98664 | 0.0015506 | 0.99132 | 0.0052959 | 0.99131 | 0.0055449 |  |  | 110460 | 0.94313 | 0.96702 | 0.0032971 | 0.94441 | 0.0079904 | 0.94441 | 0.0065682 |  |  | 257880 | 0.95147 | 0.91505 | 0.0067559 | 0.96418 | 0.014214 | 0.96418 | 0.01176 |  |  | 558660 | 0.93532 | 0.86787 | 0.0098051 | 0.95016 | 0.0065623 | 0.95016 | 0.010161 |  |  | 516460 | 0.83539 | 0.70357 | 0.010618 | 0.82513 | 0.0065225 | 0.82512 | 0.006916
|  |  | 63132 | 0.99775 | 0.99943 | 0.00038626 | 0.99995 | 0.083264 | 0.99995 | 0.19268 |  |  | 215646 | 0.98895 | 0.98664 | 0.0015506 | 0.99133 | 0.0052943 | 0.99132 | 0.0055444 |  |  | 110760 | 0.94313 | 0.96702 | 0.0032971 | 0.9445 | 0.0079939 | 0.9445 | 0.0065712 |  |  | 258180 | 0.95316 | 0.91505 | 0.0067559 | 0.96424 | 0.014211 | 0.96424 | 0.011757 |  |  | 558960 | 0.93085 | 0.86787 | 0.0098051 | 0.9502 | 0.0065618 | 0.9502 | 0.01016 |  |  | 516760 | 0.83539 | 0.70357 | 0.010618 | 0.82516 | 0.0065217 | 0.82515 | 0.006915
|  |  | 63252 | 0.99955 | 0.99943 | 0.00038626 | 0.99995 | 0.083264 | 0.99995 | 0.19268 |  |  | 215946 | 0.98895 | 0.98664 | 0.0015506 | 0.99135 | 0.0052927 | 0.99134 | 0.0055438 |  |  | 111060 | 0.94313 | 0.96702 | 0.0032971 | 0.94458 | 0.0079975 | 0.94458 | 0.0065741 |  |  | 258480 | 0.95316 | 0.91505 | 0.0067559 | 0.96429 | 0.014208 | 0.96429 | 0.011754 |  |  | 559260 | 0.93309 | 0.86787 | 0.0098051 | 0.95024 | 0.0065614 | 0.95025 | 0.01016 |  |  | 517060 | 0.83757 | 0.70357 | 0.010618 | 0.82518 | 0.006521 | 0.82518 | 0.0069139
|  |  | 63372 | 0.99775 | 0.99943 | 0.00038626 | 0.99995 | 0.083264 | 0.99995 | 0.19268 |  |  | 216246 | 0.98703 | 0.98664 | 0.0015506 | 0.99136 | 0.0052911 | 0.99135 | 0.0055432 |  |  | 111360 | 0.94529 | 0.96702 | 0.0032971 | 0.94467 | 0.008001 | 0.94467 | 0.0065771 |  |  | 258780 | 0.95147 | 0.91505 | 0.0067559 | 0.96434 | 0.014204 | 0.96434 | 0.01175 |  |  | 559560 | 0.94204 | 0.86787 | 0.0098051 | 0.95029 | 0.0065609 | 0.95029 | 0.010159 |  |  | 517360 | 0.83974 | 0.70357 | 0.010618 | 0.82521 | 0.0065203 | 0.8252 | 0.0069128
|  |  | 63492 | 0.99775 | 0.99943 | 0.00038626 | 0.99995 | 0.083264 | 0.99995 | 0.19268 |  |  | 216546 | 0.98895 | 0.98664 | 0.0015506 | 0.99137 | 0.0052895 | 0.99137 | 0.0055427 |  |  | 111660 | 0.94637 | 0.96702 | 0.0032971 | 0.94475 | 0.0080045 | 0.94475 | 0.0065801 |  |  | 259080 | 0.95316 | 0.91505 | 0.0067559 | 0.96439 | 0.014201 | 0.9644 | 0.011747 |  |  | 559860 | 0.93756 | 0.86787 | 0.0098051 | 0.95033 | 0.0065605 | 0.95033 | 0.010158 |  |  | 517660 | 0.83974 | 0.70357 | 0.010618 | 0.82524 | 0.0065196 | 0.82523 | 0.0069118
|  |  | 63612 | 0.99955 | 0.99943 | 0.00038626 | 0.99995 | 0.083264 | 0.99995 | 0.19268 |  |  | 216846 | 0.98799 | 0.98664 | 0.0015506 | 0.99139 | 0.0052879 | 0.99138 | 0.0055421 |  |  | 111960 | 0.94529 | 0.96702 | 0.0032971 | 0.94484 | 0.008008 | 0.94484 | 0.006583 |  |  | 259380 | 0.95147 | 0.91505 | 0.0067559 | 0.96445 | 0.014198 | 0.96445 | 0.011744 |  |  | 560160 | 0.93532 | 0.86787 | 0.0098051 | 0.95037 | 0.00656 | 0.95038 | 0.010157 |  |  | 517960 | 0.83757 | 0.70357 | 0.010618 | 0.82526 | 0.0065189 | 0.82526 | 0.0069107
|  |  | 63732 | 0.99775 | 0.99943 | 0.00038626 | 0.99995 | 0.083264 | 0.99995 | 0.19268 |  |  | 217146 | 0.98895 | 0.98664 | 0.0015506 | 0.9914 | 0.0052863 | 0.9914 | 0.0055415 |  |  | 112260 | 0.94313 | 0.96702 | 0.0032971 | 0.94492 | 0.0080114 | 0.94492 | 0.006586 |  |  | 259680 | 0.94979 | 0.91505 | 0.0067559 | 0.9645 | 0.014195 | 0.9645 | 0.01174 |  |  | 560460 | 0.93756 | 0.86787 | 0.0098051 | 0.95042 | 0.0065596 | 0.95042 | 0.010157 |  |  | 518260 | 0.83104 | 0.70357 | 0.010618 | 0.82529 | 0.0065182 | 0.82528 | 0.0069097
|  |  | 63852 | 0.99686 | 0.99943 | 0.00038626 | 0.99995 | 0.083264 | 0.99995 | 0.19268 |  |  | 217446 | 0.98895 | 0.98664 | 0.0015506 | 0.99142 | 0.0052846 | 0.99141 | 0.005541 |  |  | 112560 | 0.94529 | 0.96702 | 0.0032971 | 0.94501 | 0.0080149 | 0.94501 | 0.0065889 |  |  | 259980 | 0.95147 | 0.91505 | 0.0067559 | 0.96455 | 0.014191 | 0.96455 | 0.011737 |  |  | 560760 | 0.93532 | 0.86787 | 0.0098051 | 0.95046 | 0.0065591 | 0.95047 | 0.010156 |  |  | 518560 | 0.83539 | 0.70357 | 0.010618 | 0.82532 | 0.0065175 | 0.82531 | 0.0069086
|  |  | 63972 | 0.99775 | 0.99943 | 0.00038626 | 0.99995 | 0.083264 | 0.99995 | 0.19268 |  |  | 217746 | 0.98895 | 0.98664 | 0.0015506 | 0.99143 | 0.005283 | 0.99143 | 0.0055404 |  |  | 112860 | 0.94529 | 0.96702 | 0.0032971 | 0.94509 | 0.0080184 | 0.94509 | 0.0065919 |  |  | 260280 | 0.95316 | 0.91505 | 0.0067559 | 0.9646 | 0.014188 | 0.9646 | 0.011734 |  |  | 561060 | 0.93309 | 0.86787 | 0.0098051 | 0.9505 | 0.0065587 | 0.95051 | 0.010155 |  |  | 518860 | 0.83322 | 0.70357 | 0.010618 | 0.82534 | 0.0065168 | 0.82533 | 0.0069076
|  |  | 64092 | 0.99865 | 0.99943 | 0.00038626 | 0.99995 | 0.083264 | 0.99995 | 0.19268 |  |  | 218046 | 0.98895 | 0.98664 | 0.0015506 | 0.99145 | 0.0052814 | 0.99144 | 0.0055398 |  |  | 113160 | 0.94529 | 0.96702 | 0.0032971 | 0.94518 | 0.0080218 | 0.94518 | 0.0065948 |  |  | 260580 | 0.95316 | 0.91505 | 0.0067559 | 0.96465 | 0.014185 | 0.96466 | 0.011731 |  |  | 561360 | 0.93756 | 0.86787 | 0.0098051 | 0.95055 | 0.0065582 | 0.95055 | 0.010154 |  |  | 519160 | 0.83757 | 0.70357 | 0.010618 | 0.82537 | 0.0065161 | 0.82536 | 0.0069065
|  |  | 64212 | 0.99775 | 0.99943 | 0.00038626 | 0.99995 | 0.083264 | 0.99995 | 0.19268 |  |  | 218346 | 0.98895 | 0.98664 | 0.0015506 | 0.99146 | 0.0052798 | 0.99145 | 0.0055393 |  |  | 113460 | 0.94421 | 0.96702 | 0.0032971 | 0.94526 | 0.0080252 | 0.94526 | 0.0065977 |  |  | 260880 | 0.95147 | 0.91505 | 0.0067559 | 0.9647 | 0.014182 | 0.96471 | 0.011728 |  |  | 561660 | 0.93756 | 0.86787 | 0.0098051 | 0.95059 | 0.0065578 | 0.9506 | 0.010154 |  |  | 519460 | 0.83974 | 0.70357 | 0.010618 | 0.82539 | 0.0065153 | 0.82539 | 0.0069055
|  |  | 64332 | 0.99865 | 0.99943 | 0.00038626 | 0.99995 | 0.083264 | 0.99995 | 0.19268 |  |  | 218646 | 0.98799 | 0.98664 | 0.0015506 | 0.99147 | 0.0052782 | 0.99147 | 0.0055387 |  |  | 113760 | 0.94529 | 0.96702 | 0.0032971 | 0.94535 | 0.0080287 | 0.94535 | 0.0066006 |  |  | 261180 | 0.94979 | 0.91505 | 0.0067559 | 0.96476 | 0.014178 | 0.96476 | 0.011724 |  |  | 561960 | 0.93532 | 0.86787 | 0.0098051 | 0.95063 | 0.0065573 | 0.95064 | 0.010153 |  |  | 519760 | 0.83322 | 0.70357 | 0.010618 | 0.82542 | 0.0065146 | 0.82541 | 0.0069044
|  |  | 64452 | 0.99865 | 0.99943 | 0.00038626 | 0.99995 | 0.083264 | 0.99995 | 0.19268 |  |  | 218946 | 0.98799 | 0.98664 | 0.0015506 | 0.99149 | 0.0052766 | 0.99148 | 0.0055381 |  |  | 114060 | 0.94421 | 0.96702 | 0.0032971 | 0.94543 | 0.0080321 | 0.94543 | 0.0066035 |  |  | 261480 | 0.94979 | 0.91505 | 0.0067559 | 0.96481 | 0.014175 | 0.96481 | 0.011721 |  |  | 562260 | 0.9398 | 0.86787 | 0.0098051 | 0.95068 | 0.0065569 | 0.95068 | 0.010152 |  |  | 520060 | 0.83974 | 0.70357 | 0.010618 | 0.82545 | 0.0065139 | 0.82544 | 0.0069034
|  |  | 64572 | 0.99865 | 0.99943 | 0.00038626 | 0.99995 | 0.083264 | 0.99995 | 0.19268 |  |  | 219246 | 0.98703 | 0.98664 | 0.0015506 | 0.9915 | 0.005275 | 0.9915 | 0.0055376 |  |  | 114360 | 0.94529 | 0.96702 | 0.0032971 | 0.94551 | 0.0080355 | 0.94551 | 0.0066064 |  |  | 261780 | 0.95147 | 0.91505 | 0.0067559 | 0.96486 | 0.014172 | 0.96486 | 0.011718 |  |  | 562560 | 0.93309 | 0.86787 | 0.0098051 | 0.95072 | 0.0065564 | 0.95073 | 0.010151 |  |  | 520360 | 0.84192 | 0.70357 | 0.010618 | 0.82547 | 0.0065132 | 0.82547 | 0.0069023
|  |  | 64692 | 0.99955 | 0.99943 | 0.00038626 | 0.99995 | 0.083264 | 0.99995 | 0.19268 |  |  | 219546 | 0.98799 | 0.98664 | 0.0015506 | 0.99152 | 0.0052734 | 0.99151 | 0.005537 |  |  | 114660 | 0.94529 | 0.96702 | 0.0032971 | 0.9456 | 0.0080388 | 0.9456 | 0.0066092 |  |  | 262080 | 0.95484 | 0.91505 | 0.0067559 | 0.96491 | 0.014169 | 0.96491 | 0.011715 |  |  | 562860 | 0.92861 | 0.86787 | 0.0098051 | 0.95076 | 0.006556 | 0.95077 | 0.010151 |  |  | 520660 | 0.83974 | 0.70357 | 0.010618 | 0.8255 | 0.0065125 | 0.82549 | 0.0069013
|  |  | 64812 | 0.99775 | 0.99943 | 0.00038626 | 0.99995 | 0.083264 | 0.99995 | 0.19268 |  |  | 219846 | 0.98799 | 0.98664 | 0.0015506 | 0.99153 | 0.0052718 | 0.99152 | 0.0055364 |  |  | 114960 | 0.94421 | 0.96702 | 0.0032971 | 0.94568 | 0.0080422 | 0.94568 | 0.0066121 |  |  | 262380 | 0.95316 | 0.91505 | 0.0067559 | 0.96496 | 0.014166 | 0.96496 | 0.011711 |  |  | 563160 | 0.93756 | 0.86787 | 0.0098051 | 0.95081 | 0.0065556 | 0.95081 | 0.01015 |  |  | 520960 | 0.83104 | 0.70357 | 0.010618 | 0.82553 | 0.0065118 | 0.82552 | 0.0069003
|  |  | 64932 | 0.99775 | 0.99943 | 0.00038626 | 0.99995 | 0.083264 | 0.99995 | 0.19268 |  |  | 220146 | 0.98799 | 0.98664 | 0.0015506 | 0.99154 | 0.0052702 | 0.99154 | 0.0055358 |  |  | 115260 | 0.94637 | 0.96702 | 0.0032971 | 0.94576 | 0.0080456 | 0.94576 | 0.006615 |  |  | 262680 | 0.95316 | 0.91505 | 0.0067559 | 0.96501 | 0.014162 | 0.96501 | 0.011708 |  |  | 563460 | 0.93756 | 0.86787 | 0.0098051 | 0.95085 | 0.0065551 | 0.95085 | 0.010149 |  |  | 521260 | 0.83539 | 0.70357 | 0.010618 | 0.82555 | 0.0065111 | 0.82554 | 0.0068992
|  |  | 65052 | 0.99955 | 0.99943 | 0.00038626 | 0.99995 | 0.083264 | 0.99995 | 0.19268 |  |  | 220446 | 0.98895 | 0.98664 | 0.0015506 | 0.99156 | 0.0052686 | 0.99155 | 0.0055353 |  |  | 115560 | 0.94529 | 0.96702 | 0.0032971 | 0.94585 | 0.0080489 | 0.94585 | 0.0066178 |  |  | 262980 | 0.95316 | 0.91505 | 0.0067559 | 0.96506 | 0.014159 | 0.96506 | 0.011705 |  |  | 563760 | 0.93309 | 0.86787 | 0.0098051 | 0.95089 | 0.0065547 | 0.9509 | 0.010148 |  |  | 521560 | 0.83974 | 0.70357 | 0.010618 | 0.82558 | 0.0065104 | 0.82557 | 0.0068982
|  |  | 65172 | 0.99955 | 0.99943 | 0.00038626 | 0.99995 | 0.083264 | 0.99995 | 0.19268 |  |  | 220746 | 0.98799 | 0.98664 | 0.0015506 | 0.99157 | 0.005267 | 0.99157 | 0.0055347 |  |  | 115860 | 0.94421 | 0.96702 | 0.0032971 | 0.94593 | 0.0080523 | 0.94593 | 0.0066207 |  |  | 263280 | 0.95316 | 0.91505 | 0.0067559 | 0.96511 | 0.014156 | 0.96512 | 0.011702 |  |  | 564060 | 0.93532 | 0.86787 | 0.0098051 | 0.95094 | 0.0065542 | 0.95094 | 0.010148 |  |  | 521860 | 0.83974 | 0.70357 | 0.010618 | 0.8256 | 0.0065097 | 0.8256 | 0.0068971
|  |  | 65292 | 0.99865 | 0.99943 | 0.00038626 | 0.99995 | 0.083264 | 0.99995 | 0.19268 |  |  | 221046 | 0.98895 | 0.98664 | 0.0015506 | 0.99159 | 0.0052654 | 0.99158 | 0.0055341 |  |  | 116160 | 0.94421 | 0.96702 | 0.0032971 | 0.94601 | 0.0080556 | 0.94601 | 0.0066235 |  |  | 263580 | 0.95147 | 0.91505 | 0.0067559 | 0.96516 | 0.014153 | 0.96517 | 0.011699 |  |  | 564360 | 0.93532 | 0.86787 | 0.0098051 | 0.95098 | 0.0065538 | 0.95098 | 0.010147 |  |  | 522160 | 0.84409 | 0.70357 | 0.010618 | 0.82563 | 0.006509 | 0.82562 | 0.0068961
|  |  | 65412 | 0.99865 | 0.99943 | 0.00038626 | 0.99995 | 0.083264 | 0.99995 | 0.19268 |  |  | 221346 | 0.98895 | 0.98664 | 0.0015506 | 0.9916 | 0.0052638 | 0.99159 | 0.0055336 |  |  | 116460 | 0.94529 | 0.96702 | 0.0032971 | 0.9461 | 0.0080589 | 0.9461 | 0.0066263 |  |  | 263880 | 0.95484 | 0.91505 | 0.0067559 | 0.96521 | 0.01415 | 0.96522 | 0.011696 |  |  | 564660 | 0.93532 | 0.86787 | 0.0098051 | 0.95102 | 0.0065533 | 0.95103 | 0.010146 |  |  | 522460 | 0.83757 | 0.70357 | 0.010618 | 0.82566 | 0.0065084 | 0.82565 | 0.0068951
|  |  | 65532 | 0.99955 | 0.99943 | 0.00038626 | 0.99995 | 0.083264 | 0.99995 | 0.19268 |  |  | 221646 | 0.98991 | 0.98664 | 0.0015506 | 0.99161 | 0.0052622 | 0.99161 | 0.005533 |  |  | 116760 | 0.94637 | 0.96702 | 0.0032971 | 0.94618 | 0.0080622 | 0.94618 | 0.0066291 |  |  | 264180 | 0.95147 | 0.91505 | 0.0067559 | 0.96526 | 0.014146 | 0.96527 | 0.011692 |  |  | 564960 | 0.93756 | 0.86787 | 0.0098051 | 0.95106 | 0.0065529 | 0.95107 | 0.010146 |  |  | 522760 | 0.83974 | 0.70357 | 0.010618 | 0.82568 | 0.0065077 | 0.82567 | 0.0068941
|  |  | 65652 | 0.99955 | 0.99943 | 0.00038626 | 0.99995 | 0.083264 | 0.99995 | 0.19268 |  |  | 221946 | 0.98799 | 0.98664 | 0.0015506 | 0.99163 | 0.0052606 | 0.99162 | 0.0055324 |  |  | 117060 | 0.94529 | 0.96702 | 0.0032971 | 0.94626 | 0.0080655 | 0.94626 | 0.0066319 |  |  | 264480 | 0.95147 | 0.91505 | 0.0067559 | 0.96531 | 0.014143 | 0.96532 | 0.011689 |  |  | 565260 | 0.93756 | 0.86787 | 0.0098051 | 0.95111 | 0.0065524 | 0.95111 | 0.010145 |  |  | 523060 | 0.83539 | 0.70357 | 0.010618 | 0.82571 | 0.006507 | 0.8257 | 0.006893
|  |  | 65772 | 0.99775 | 0.99943 | 0.00038626 | 0.99995 | 0.083264 | 0.99995 | 0.19268 |  |  | 222246 | 0.98895 | 0.98664 | 0.0015506 | 0.99164 | 0.005259 | 0.99163 | 0.0055319 |  |  | 117360 | 0.94529 | 0.96702 | 0.0032971 | 0.94634 | 0.0080688 | 0.94634 | 0.0066347 |  |  | 264780 | 0.95316 | 0.91505 | 0.0067559 | 0.96536 | 0.01414 | 0.96537 | 0.011686 |  |  | 565560 | 0.93085 | 0.86787 | 0.0098051 | 0.95115 | 0.006552 | 0.95115 | 0.010144 |  |  | 523360 | 0.83757 | 0.70357 | 0.010618 | 0.82573 | 0.0065063 | 0.82573 | 0.006892
|  |  | 65892 | 0.99865 | 0.99943 | 0.00038626 | 0.99995 | 0.083264 | 0.99995 | 0.19268 |  |  | 222546 | 0.98895 | 0.98664 | 0.0015506 | 0.99165 | 0.0052574 | 0.99165 | 0.0055313 |  |  | 117660 | 0.94745 | 0.96702 | 0.0032971 | 0.94643 | 0.0080721 | 0.94643 | 0.0066375 |  |  | 265080 | 0.95316 | 0.91505 | 0.0067559 | 0.96541 | 0.014137 | 0.96542 | 0.011683 |  |  | 565860 | 0.93532 | 0.86787 | 0.0098051 | 0.95119 | 0.0065516 | 0.9512 | 0.010143 |  |  | 523660 | 0.83539 | 0.70357 | 0.010618 | 0.82576 | 0.0065056 | 0.82575 | 0.006891
|  |  | 66012 | 0.99955 | 0.99943 | 0.00038626 | 0.99995 | 0.083264 | 0.99995 | 0.19268 |  |  | 222846 | 0.98799 | 0.98664 | 0.0015506 | 0.99167 | 0.0052558 | 0.99166 | 0.0055307 |  |  | 117960 | 0.94745 | 0.96702 | 0.0032971 | 0.94651 | 0.0080753 | 0.94651 | 0.0066403 |  |  | 265380 | 0.95484 | 0.91505 | 0.0067559 | 0.96546 | 0.014134 | 0.96547 | 0.01168 |  |  | 566160 | 0.9398 | 0.86787 | 0.0098051 | 0.95124 | 0.0065511 | 0.95124 | 0.010143 |  |  | 523960 | 0.83539 | 0.70357 | 0.010618 | 0.82579 | 0.0065049 | 0.82578 | 0.00689
|  |  | 66132 | 0.99865 | 0.99943 | 0.00038626 | 0.99995 | 0.083264 | 0.99995 | 0.19268 |  |  | 223146 | 0.98799 | 0.98664 | 0.0015506 | 0.99168 | 0.0052542 | 0.99168 | 0.0055301 |  |  | 118260 | 0.94529 | 0.96702 | 0.0032971 | 0.94659 | 0.0080786 | 0.94659 | 0.006643 |  |  | 265680 | 0.95316 | 0.91505 | 0.0067559 | 0.96551 | 0.014131 | 0.96551 | 0.011677 |  |  | 566460 | 0.93756 | 0.86787 | 0.0098051 | 0.95128 | 0.0065507 | 0.95128 | 0.010142 |  |  | 524260 | 0.83322 | 0.70357 | 0.010618 | 0.82581 | 0.0065042 | 0.8258 | 0.006889
|  |  | 66252 | 1.0004 | 0.99943 | 0.00038626 | 0.99995 | 0.083264 | 0.99995 | 0.19268 |  |  | 223446 | 0.98799 | 0.98664 | 0.0015506 | 0.9917 | 0.0052527 | 0.99169 | 0.0055296 |  |  | 118560 | 0.94745 | 0.96702 | 0.0032971 | 0.94667 | 0.0080818 | 0.94667 | 0.0066458 |  |  | 265980 | 0.95484 | 0.91505 | 0.0067559 | 0.96556 | 0.014128 | 0.96556 | 0.011674 |  |  | 566760 | 0.93756 | 0.86787 | 0.0098051 | 0.95132 | 0.0065502 | 0.95132 | 0.010141 |  |  | 524560 | 0.83757 | 0.70357 | 0.010618 | 0.82584 | 0.0065035 | 0.82583 | 0.0068879
|  |  | 66372 | 0.99955 | 0.99943 | 0.00038626 | 0.99995 | 0.083264 | 0.99995 | 0.19268 |  |  | 223746 | 0.98895 | 0.98664 | 0.0015506 | 0.99171 | 0.0052511 | 0.9917 | 0.005529 |  |  | 118860 | 0.94637 | 0.96702 | 0.0032971 | 0.94676 | 0.0080851 | 0.94675 | 0.0066485 |  |  | 266280 | 0.95316 | 0.91505 | 0.0067559 | 0.96561 | 0.014124 | 0.96561 | 0.011671 |  |  | 567060 | 0.93756 | 0.86787 | 0.0098051 | 0.95136 | 0.0065498 | 0.95137 | 0.01014 |  |  | 524860 | 0.83757 | 0.70357 | 0.010618 | 0.82586 | 0.0065029 | 0.82585 | 0.0068869
|  |  | 66492 | 0.99955 | 0.99943 | 0.00038626 | 0.99995 | 0.083264 | 0.99995 | 0.19268 |  |  | 224046 | 0.98895 | 0.98664 | 0.0015506 | 0.99172 | 0.0052495 | 0.99172 | 0.0055284 |  |  | 119160 | 0.94637 | 0.96702 | 0.0032971 | 0.94684 | 0.0080883 | 0.94684 | 0.0066513 |  |  | 266580 | 0.95316 | 0.91505 | 0.0067559 | 0.96566 | 0.014121 | 0.96566 | 0.011667 |  |  | 567360 | 0.9398 | 0.86787 | 0.0098051 | 0.95141 | 0.0065493 | 0.95141 | 0.01014 |  |  | 525160 | 0.83757 | 0.70357 | 0.010618 | 0.82589 | 0.0065022 | 0.82588 | 0.0068859
|  |  | 66612 | 0.99955 | 0.99943 | 0.00038626 | 0.99995 | 0.083264 | 0.99995 | 0.19268 |  |  | 224346 | 0.98799 | 0.98664 | 0.0015506 | 0.99174 | 0.0052479 | 0.99173 | 0.0055279 |  |  | 119460 | 0.94637 | 0.96702 | 0.0032971 | 0.94692 | 0.0080915 | 0.94692 | 0.006654 |  |  | 266880 | 0.95316 | 0.91505 | 0.0067559 | 0.96571 | 0.014118 | 0.96571 | 0.011664 |  |  | 567660 | 0.93756 | 0.86787 | 0.0098051 | 0.95145 | 0.0065489 | 0.95145 | 0.010139 |  |  | 525460 | 0.84192 | 0.70357 | 0.010618 | 0.82591 | 0.0065015 | 0.82591 | 0.0068849
|  |  | 66732 | 0.99955 | 0.99943 | 0.00038626 | 0.99995 | 0.083264 | 0.99995 | 0.19268 |  |  | 224646 | 0.98895 | 0.98664 | 0.0015506 | 0.99175 | 0.0052463 | 0.99174 | 0.0055273 |  |  | 119760 | 0.94529 | 0.96702 | 0.0032971 | 0.947 | 0.0080947 | 0.947 | 0.0066567 |  |  | 267180 | 0.94979 | 0.91505 | 0.0067559 | 0.96576 | 0.014115 | 0.96576 | 0.011661 |  |  | 567960 | 0.93085 | 0.86787 | 0.0098051 | 0.95149 | 0.0065485 | 0.95149 | 0.010138 |  |  | 525760 | 0.83974 | 0.70357 | 0.010618 | 0.82594 | 0.0065008 | 0.82593 | 0.0068839
|  |  | 66852 | 0.99865 | 0.99943 | 0.00038626 | 0.99995 | 0.083264 | 0.99995 | 0.19268 |  |  | 224946 | 0.98895 | 0.98664 | 0.0015506 | 0.99176 | 0.0052447 | 0.99176 | 0.0055267 |  |  | 120060 | 0.94637 | 0.96702 | 0.0032971 | 0.94708 | 0.0080979 | 0.94708 | 0.0066594 |  |  | 267480 | 0.95316 | 0.91505 | 0.0067559 | 0.96581 | 0.014112 | 0.96581 | 0.011658 |  |  | 568260 | 0.93756 | 0.86787 | 0.0098051 | 0.95153 | 0.006548 | 0.95154 | 0.010137 |  |  | 526060 | 0.83757 | 0.70357 | 0.010618 | 0.82596 | 0.0065001 | 0.82596 | 0.0068829
|  |  | 66972 | 0.99955 | 0.99943 | 0.00038626 | 0.99995 | 0.083264 | 0.99995 | 0.19268 |  |  | 225246 | 0.98991 | 0.98664 | 0.0015506 | 0.99178 | 0.0052431 | 0.99177 | 0.0055262 |  |  | 120360 | 0.94529 | 0.96702 | 0.0032971 | 0.94716 | 0.008101 | 0.94716 | 0.0066621 |  |  | 267780 | 0.95484 | 0.91505 | 0.0067559 | 0.96585 | 0.014109 | 0.96586 | 0.011655 |  |  | 568560 | 0.93756 | 0.86787 | 0.0098051 | 0.95157 | 0.0065476 | 0.95158 | 0.010137 |  |  | 526360 | 0.83757 | 0.70357 | 0.010618 | 0.82599 | 0.0064995 | 0.82598 | 0.0068819
|  |  | 67092 | 0.99865 | 0.99943 | 0.00038626 | 0.99995 | 0.083264 | 0.99995 | 0.19268 |  |  | 225546 | 0.98895 | 0.98664 | 0.0015506 | 0.99179 | 0.0052416 | 0.99178 | 0.0055256 |  |  | 120660 | 0.94529 | 0.96702 | 0.0032971 | 0.94724 | 0.0081042 | 0.94724 | 0.0066648 |  |  | 268080 | 0.95652 | 0.91505 | 0.0067559 | 0.9659 | 0.014106 | 0.96591 | 0.011652 |  |  | 568860 | 0.94204 | 0.86787 | 0.0098051 | 0.95162 | 0.0065471 | 0.95162 | 0.010136 |  |  | 526660 | 0.83539 | 0.70357 | 0.010618 | 0.82601 | 0.0064988 | 0.82601 | 0.0068809
|  |  | 67212 | 0.99775 | 0.99943 | 0.00038626 | 0.99995 | 0.083264 | 0.99995 | 0.19268 |  |  | 225846 | 0.98895 | 0.98664 | 0.0015506 | 0.9918 | 0.00524 | 0.9918 | 0.005525 |  |  | 120960 | 0.94853 | 0.96702 | 0.0032971 | 0.94732 | 0.0081073 | 0.94732 | 0.0066675 |  |  | 268380 | 0.95484 | 0.91505 | 0.0067559 | 0.96595 | 0.014103 | 0.96595 | 0.011649 |  |  | 569160 | 0.94204 | 0.86787 | 0.0098051 | 0.95166 | 0.0065467 | 0.95166 | 0.010135 |  |  | 526960 | 0.83322 | 0.70357 | 0.010618 | 0.82604 | 0.0064981 | 0.82603 | 0.0068799
|  |  | 67332 | 0.99865 | 0.99943 | 0.00038626 | 0.99995 | 0.083264 | 0.99995 | 0.19268 |  |  | 226146 | 0.98895 | 0.98664 | 0.0015506 | 0.99182 | 0.0052384 | 0.99181 | 0.0055244 |  |  | 121260 | 0.94529 | 0.96702 | 0.0032971 | 0.94741 | 0.0081105 | 0.9474 | 0.0066702 |  |  | 268680 | 0.95316 | 0.91505 | 0.0067559 | 0.966 | 0.0141 | 0.966 | 0.011646 |  |  | 569460 | 0.93532 | 0.86787 | 0.0098051 | 0.9517 | 0.0065463 | 0.9517 | 0.010134 |  |  | 527260 | 0.83974 | 0.70357 | 0.010618 | 0.82607 | 0.0064975 | 0.82606 | 0.0068789
|  |  | 67452 | 0.99865 | 0.99943 | 0.00038626 | 0.99995 | 0.083264 | 0.99995 | 0.19268 |  |  | 226446 | 0.98799 | 0.98664 | 0.0015506 | 0.99183 | 0.0052368 | 0.99182 | 0.0055239 |  |  | 121560 | 0.94529 | 0.96702 | 0.0032971 | 0.94749 | 0.0081136 | 0.94749 | 0.0066729 |  |  | 268980 | 0.95316 | 0.91505 | 0.0067559 | 0.96605 | 0.014097 | 0.96605 | 0.011643 |  |  | 569760 | 0.93532 | 0.86787 | 0.0098051 | 0.95174 | 0.0065458 | 0.95175 | 0.010134 |  |  | 527560 | 0.84192 | 0.70357 | 0.010618 | 0.82609 | 0.0064968 | 0.82608 | 0.0068779
|  |  | 67572 | 0.99955 | 0.99943 | 0.00038626 | 0.99995 | 0.083264 | 0.99995 | 0.19268 |  |  | 226746 | 0.98895 | 0.98664 | 0.0015506 | 0.99184 | 0.0052352 | 0.99184 | 0.0055233 |  |  | 121860 | 0.94637 | 0.96702 | 0.0032971 | 0.94757 | 0.0081167 | 0.94757 | 0.0066755 |  |  | 269280 | 0.95316 | 0.91505 | 0.0067559 | 0.96609 | 0.014094 | 0.9661 | 0.01164 |  |  | 570060 | 0.93756 | 0.86787 | 0.0098051 | 0.95178 | 0.0065454 | 0.95179 | 0.010133 |  |  | 527860 | 0.83974 | 0.70357 | 0.010618 | 0.82612 | 0.0064961 | 0.82611 | 0.0068769
|  |  | 67692 | 0.99865 | 0.99943 | 0.00038626 | 0.99995 | 0.083264 | 0.99995 | 0.19268 |  |  | 227046 | 0.98991 | 0.98664 | 0.0015506 | 0.99186 | 0.0052337 | 0.99185 | 0.0055227 |  |  | 122160 | 0.94745 | 0.96702 | 0.0032971 | 0.94765 | 0.0081198 | 0.94765 | 0.0066782 |  |  | 269580 | 0.95316 | 0.91505 | 0.0067559 | 0.96614 | 0.014091 | 0.96614 | 0.011637 |  |  | 570360 | 0.93532 | 0.86787 | 0.0098051 | 0.95183 | 0.0065449 | 0.95183 | 0.010132 |  |  | 528160 | 0.83974 | 0.70357 | 0.010618 | 0.82614 | 0.0064954 | 0.82613 | 0.0068759
|  |  | 67812 | 0.99775 | 0.99943 | 0.00038626 | 0.99995 | 0.083264 | 0.99995 | 0.19268 |  |  | 227346 | 0.98991 | 0.98664 | 0.0015506 | 0.99187 | 0.0052321 | 0.99186 | 0.0055222 |  |  | 122460 | 0.94637 | 0.96702 | 0.0032971 | 0.94773 | 0.0081229 | 0.94773 | 0.0066808 |  |  | 269880 | 0.95316 | 0.91505 | 0.0067559 | 0.96619 | 0.014088 | 0.96619 | 0.011634 |  |  | 570660 | 0.93532 | 0.86787 | 0.0098051 | 0.95187 | 0.0065445 | 0.95187 | 0.010131 |  |  | 528460 | 0.83539 | 0.70357 | 0.010618 | 0.82617 | 0.0064948 | 0.82616 | 0.0068749
|  |  | 67932 | 0.99775 | 0.99943 | 0.00038626 | 0.99995 | 0.083264 | 0.99995 | 0.19268 |  |  | 227646 | 0.98895 | 0.98664 | 0.0015506 | 0.99188 | 0.0052305 | 0.99188 | 0.0055216 |  |  | 122760 | 0.94745 | 0.96702 | 0.0032971 | 0.94781 | 0.008126 | 0.94781 | 0.0066834 |  |  | 270180 | 0.95316 | 0.91505 | 0.0067559 | 0.96624 | 0.014085 | 0.96624 | 0.011631 |  |  | 570960 | 0.93309 | 0.86787 | 0.0098051 | 0.95191 | 0.0065441 | 0.95191 | 0.010131
|  |  | 68052 | 0.99865 | 0.99943 | 0.00038626 | 0.99995 | 0.083264 | 0.99995 | 0.19268 |  |  | 227946 | 0.98895 | 0.98664 | 0.0015506 | 0.99189 | 0.005229 | 0.99189 | 0.005521 |  |  | 123060 | 0.94853 | 0.96702 | 0.0032971 | 0.94789 | 0.0081291 | 0.94789 | 0.0066861 |  |  | 270480 | 0.95147 | 0.91505 | 0.0067559 | 0.96628 | 0.014082 | 0.96629 | 0.011628 |  |  | 571260 | 0.93532 | 0.86787 | 0.0098051 | 0.95195 | 0.0065436 | 0.95196 | 0.01013
|  |  | 68172 | 1.0004 | 0.99943 | 0.00038626 | 0.99995 | 0.083264 | 0.99995 | 0.19268 |  |  | 228246 | 0.98895 | 0.98664 | 0.0015506 | 0.99191 | 0.0052274 | 0.9919 | 0.0055205 |  |  | 123360 | 0.94637 | 0.96702 | 0.0032971 | 0.94797 | 0.0081321 | 0.94797 | 0.0066887 |  |  | 270780 | 0.95316 | 0.91505 | 0.0067559 | 0.96633 | 0.014079 | 0.96633 | 0.011625 |  |  | 571560 | 0.93756 | 0.86787 | 0.0098051 | 0.95199 | 0.0065432 | 0.952 | 0.010129
|  |  | 68292 | 0.99865 | 0.99943 | 0.00038626 | 0.99995 | 0.083264 | 0.99995 | 0.19268 |  |  | 228546 | 0.98895 | 0.98664 | 0.0015506 | 0.99192 | 0.0052258 | 0.99191 | 0.0055199 |  |  | 123660 | 0.94637 | 0.96702 | 0.0032971 | 0.94805 | 0.0081352 | 0.94805 | 0.0066913 |  |  | 271080 | 0.95316 | 0.91505 | 0.0067559 | 0.96638 | 0.014076 | 0.96638 | 0.011622 |  |  | 571860 | 0.9398 | 0.86787 | 0.0098051 | 0.95204 | 0.0065428 | 0.95204 | 0.010129
|  |  | 68412 | 0.99865 | 0.99943 | 0.00038626 | 0.99995 | 0.083264 | 0.99995 | 0.19268 |  |  | 228846 | 0.98895 | 0.98664 | 0.0015506 | 0.99193 | 0.0052243 | 0.99193 | 0.0055193 |  |  | 123960 | 0.94745 | 0.96702 | 0.0032971 | 0.94813 | 0.0081382 | 0.94813 | 0.0066939 |  |  | 271380 | 0.95484 | 0.91505 | 0.0067559 | 0.96643 | 0.014073 | 0.96643 | 0.011619 |  |  | 572160 | 0.94651 | 0.86787 | 0.0098051 | 0.95208 | 0.0065423 | 0.95208 | 0.010128
|  |  | 68532 | 0.99775 | 0.99943 | 0.00038626 | 0.99995 | 0.083264 | 0.99995 | 0.19268 |  |  | 229146 | 0.98799 | 0.98664 | 0.0015506 | 0.99195 | 0.0052227 | 0.99194 | 0.0055187 |  |  | 124260 | 0.94853 | 0.96702 | 0.0032971 | 0.94821 | 0.0081412 | 0.94821 | 0.0066965 |  |  | 271680 | 0.95484 | 0.91505 | 0.0067559 | 0.96647 | 0.01407 | 0.96648 | 0.011616 |  |  | 572460 | 0.93756 | 0.86787 | 0.0098051 | 0.95212 | 0.0065419 | 0.95212 | 0.010127
|  |  | 68652 | 0.99955 | 0.99943 | 0.00038626 | 0.99995 | 0.083264 | 0.99995 | 0.19268 |  |  | 229446 | 0.98991 | 0.98664 | 0.0015506 | 0.99196 | 0.0052211 | 0.99195 | 0.0055182 |  |  | 124560 | 0.94529 | 0.96702 | 0.0032971 | 0.94829 | 0.0081442 | 0.94828 | 0.006699 |  |  | 271980 | 0.95147 | 0.91505 | 0.0067559 | 0.96652 | 0.014067 | 0.96652 | 0.011613 |  |  | 572760 | 0.9398 | 0.86787 | 0.0098051 | 0.95216 | 0.0065414 | 0.95216 | 0.010126
|  |  | 68772 | 0.99955 | 0.99943 | 0.00038626 | 0.99995 | 0.083264 | 0.99995 | 0.19268 |  |  | 229746 | 0.98895 | 0.98664 | 0.0015506 | 0.99197 | 0.0052196 | 0.99197 | 0.0055176 |  |  | 124860 | 0.94637 | 0.96702 | 0.0032971 | 0.94836 | 0.0081472 | 0.94836 | 0.0067016 |  |  | 272280 | 0.95484 | 0.91505 | 0.0067559 | 0.96657 | 0.014064 | 0.96657 | 0.01161 |  |  | 573060 | 0.93532 | 0.86787 | 0.0098051 | 0.9522 | 0.006541 | 0.95221 | 0.010126
|  |  | 68892 | 0.99865 | 0.99943 | 0.00038626 | 0.99995 | 0.083264 | 0.99995 | 0.19268 |  |  | 230046 | 0.98799 | 0.98664 | 0.0015506 | 0.99198 | 0.005218 | 0.99198 | 0.005517 |  |  | 125160 | 0.94637 | 0.96702 | 0.0032971 | 0.94844 | 0.0081502 | 0.94844 | 0.0067042 |  |  | 272580 | 0.95316 | 0.91505 | 0.0067559 | 0.96661 | 0.014061 | 0.96661 | 0.011607 |  |  | 573360 | 0.93756 | 0.86787 | 0.0098051 | 0.95224 | 0.0065406 | 0.95225 | 0.010125
|  |  | 69012 | 1.0013 | 0.99943 | 0.00038626 | 0.99995 | 0.083264 | 0.99995 | 0.19268 |  |  | 230346 | 0.98991 | 0.98664 | 0.0015506 | 0.992 | 0.0052164 | 0.99199 | 0.0055165 |  |  | 125460 | 0.94853 | 0.96702 | 0.0032971 | 0.94852 | 0.0081532 | 0.94852 | 0.0067067 |  |  | 272880 | 0.95316 | 0.91505 | 0.0067559 | 0.96666 | 0.014058 | 0.96666 | 0.011604 |  |  | 573660 | 0.93756 | 0.86787 | 0.0098051 | 0.95228 | 0.0065401 | 0.95229 | 0.010124
|  |  | 69132 | 0.99865 | 0.99943 | 0.00038626 | 0.99995 | 0.083264 | 0.99995 | 0.19268 |  |  | 230646 | 0.98895 | 0.98664 | 0.0015506 | 0.99201 | 0.0052149 | 0.992 | 0.0055159 |  |  | 125760 | 0.94745 | 0.96702 | 0.0032971 | 0.9486 | 0.0081562 | 0.9486 | 0.0067093 |  |  | 273180 | 0.95316 | 0.91505 | 0.0067559 | 0.9667 | 0.014055 | 0.96671 | 0.011601 |  |  | 573960 | 0.9398 | 0.86787 | 0.0098051 | 0.95233 | 0.0065397 | 0.95233 | 0.010123
|  |  | 69252 | 1.0004 | 0.99943 | 0.00038626 | 0.99995 | 0.083264 | 0.99995 | 0.19268 |  |  | 230946 | 0.98895 | 0.98664 | 0.0015506 | 0.99202 | 0.0052133 | 0.99202 | 0.0055153 |  |  | 126060 | 0.94745 | 0.96702 | 0.0032971 | 0.94868 | 0.0081591 | 0.94868 | 0.0067118 |  |  | 273480 | 0.95147 | 0.91505 | 0.0067559 | 0.96675 | 0.014052 | 0.96675 | 0.011598 |  |  | 574260 | 0.93756 | 0.86787 | 0.0098051 | 0.95237 | 0.0065393 | 0.95237 | 0.010123
|  |  | 69372 | 0.99955 | 0.99943 | 0.00038626 | 0.99995 | 0.083264 | 0.99995 | 0.19268 |  |  | 231246 | 0.98991 | 0.98664 | 0.0015506 | 0.99204 | 0.0052118 | 0.99203 | 0.0055148 |  |  | 126360 | 0.94745 | 0.96702 | 0.0032971 | 0.94876 | 0.0081621 | 0.94876 | 0.0067143 |  |  | 273780 | 0.95147 | 0.91505 | 0.0067559 | 0.9668 | 0.014049 | 0.9668 | 0.011595 |  |  | 574560 | 0.93756 | 0.86787 | 0.0098051 | 0.95241 | 0.0065388 | 0.95241 | 0.010122
|  |  | 69492 | 0.99955 | 0.99943 | 0.00038626 | 0.99995 | 0.083264 | 0.99995 | 0.19268 |  |  | 231546 | 0.98991 | 0.98664 | 0.0015506 | 0.99205 | 0.0052102 | 0.99204 | 0.0055142 |  |  | 126660 | 0.94745 | 0.96702 | 0.0032971 | 0.94884 | 0.008165 | 0.94884 | 0.0067168 |  |  | 274080 | 0.95316 | 0.91505 | 0.0067559 | 0.96684 | 0.014046 | 0.96684 | 0.011592 |  |  | 574860 | 0.93532 | 0.86787 | 0.0098051 | 0.95245 | 0.0065384 | 0.95245 | 0.010121
|  |  | 69612 | 1.0004 | 0.99943 | 0.00038626 | 0.99995 | 0.083264 | 0.99995 | 0.19268 |  |  | 231846 | 0.98895 | 0.98664 | 0.0015506 | 0.99206 | 0.0052087 | 0.99205 | 0.0055136 |  |  | 126960 | 0.94745 | 0.96702 | 0.0032971 | 0.94892 | 0.008168 | 0.94891 | 0.0067193 |  |  | 274380 | 0.95147 | 0.91505 | 0.0067559 | 0.96689 | 0.014043 | 0.96689 | 0.011589 |  |  | 575160 | 0.93756 | 0.86787 | 0.0098051 | 0.95249 | 0.0065379 | 0.95249 | 0.01012
|  |  | 69732 | 0.99865 | 0.99943 | 0.00038626 | 0.99995 | 0.083264 | 0.99995 | 0.19268 |  |  | 232146 | 0.98799 | 0.98664 | 0.0015506 | 0.99207 | 0.0052071 | 0.99207 | 0.0055131 |  |  | 127260 | 0.94745 | 0.96702 | 0.0032971 | 0.94899 | 0.0081709 | 0.94899 | 0.0067218 |  |  | 274680 | 0.95316 | 0.91505 | 0.0067559 | 0.96693 | 0.01404 | 0.96694 | 0.011586 |  |  | 575460 | 0.94204 | 0.86787 | 0.0098051 | 0.95253 | 0.0065375 | 0.95254 | 0.01012
|  |  | 69852 | 0.99865 | 0.99943 | 0.00038626 | 0.99995 | 0.083264 | 0.99995 | 0.19268 |  |  | 232446 | 0.98991 | 0.98664 | 0.0015506 | 0.99209 | 0.0052056 | 0.99208 | 0.0055125 |  |  | 127560 | 0.94853 | 0.96702 | 0.0032971 | 0.94907 | 0.0081738 | 0.94907 | 0.0067243 |  |  | 274980 | 0.95316 | 0.91505 | 0.0067559 | 0.96698 | 0.014037 | 0.96698 | 0.011583 |  |  | 575760 | 0.9398 | 0.86787 | 0.0098051 | 0.95257 | 0.0065371 | 0.95258 | 0.010119
|  |  | 69972 | 0.99865 | 0.99943 | 0.00038626 | 0.99995 | 0.083264 | 0.99995 | 0.19268 |  |  | 232746 | 0.98991 | 0.98664 | 0.0015506 | 0.9921 | 0.005204 | 0.99209 | 0.005512 |  |  | 127860 | 0.94745 | 0.96702 | 0.0032971 | 0.94915 | 0.0081767 | 0.94915 | 0.0067268 |  |  | 275280 | 0.95316 | 0.91505 | 0.0067559 | 0.96702 | 0.014034 | 0.96703 | 0.01158 |  |  | 576060 | 0.94651 | 0.86787 | 0.0098051 | 0.95261 | 0.0065366 | 0.95262 | 0.010118
|  |  | 70092 | 0.99955 | 0.99943 | 0.00038626 | 0.99995 | 0.083264 | 0.99995 | 0.19268 |  |  | 233046 | 0.98895 | 0.98664 | 0.0015506 | 0.99211 | 0.0052025 | 0.9921 | 0.0055114 |  |  | 128160 | 0.94853 | 0.96702 | 0.0032971 | 0.94923 | 0.0081795 | 0.94923 | 0.0067293 |  |  | 275580 | 0.95316 | 0.91505 | 0.0067559 | 0.96707 | 0.014031 | 0.96707 | 0.011577 |  |  | 576360 | 0.93756 | 0.86787 | 0.0098051 | 0.95266 | 0.0065362 | 0.95266 | 0.010118
|  |  | 70212 | 0.99955 | 0.99943 | 0.00038626 | 0.99995 | 0.083264 | 0.99995 | 0.19268 |  |  | 233346 | 0.98895 | 0.98664 | 0.0015506 | 0.99212 | 0.0052009 | 0.99212 | 0.0055108 |  |  | 128460 | 0.94745 | 0.96702 | 0.0032971 | 0.94931 | 0.0081824 | 0.9493 | 0.0067317 |  |  | 275880 | 0.95484 | 0.91505 | 0.0067559 | 0.96711 | 0.014028 | 0.96712 | 0.011575 |  |  | 576660 | 0.9398 | 0.86787 | 0.0098051 | 0.9527 | 0.0065358 | 0.9527 | 0.010117
|  |  | 70332 | 0.99955 | 0.99943 | 0.00038626 | 0.99995 | 0.083264 | 0.99995 | 0.19268 |  |  | 233646 | 0.98799 | 0.98664 | 0.0015506 | 0.99214 | 0.0051994 | 0.99213 | 0.0055103 |  |  | 128760 | 0.94745 | 0.96702 | 0.0032971 | 0.94938 | 0.0081853 | 0.94938 | 0.0067342 |  |  | 276180 | 0.95652 | 0.91505 | 0.0067559 | 0.96716 | 0.014026 | 0.96716 | 0.011572 |  |  | 576960 | 0.93532 | 0.86787 | 0.0098051 | 0.95274 | 0.0065353 | 0.95274 | 0.010116
|  |  | 70452 | 0.99865 | 0.99943 | 0.00038626 | 0.99995 | 0.083264 | 0.99995 | 0.19268 |  |  | 233946 | 0.98799 | 0.98664 | 0.0015506 | 0.99215 | 0.0051978 | 0.99214 | 0.0055097 |  |  | 129060 | 0.94745 | 0.96702 | 0.0032971 | 0.94946 | 0.0081881 | 0.94946 | 0.0067366 |  |  | 276480 | 0.95316 | 0.91505 | 0.0067559 | 0.9672 | 0.014023 | 0.96721 | 0.011569 |  |  | 577260 | 0.9398 | 0.86787 | 0.0098051 | 0.95278 | 0.0065349 | 0.95278 | 0.010115
|  |  | 70572 | 0.99955 | 0.99943 | 0.00038626 | 0.99995 | 0.083264 | 0.99995 | 0.19268 |  |  | 234246 | 0.98799 | 0.98664 | 0.0015506 | 0.99216 | 0.0051963 | 0.99215 | 0.0055091 |  |  | 129360 | 0.94637 | 0.96702 | 0.0032971 | 0.94954 | 0.008191 | 0.94954 | 0.0067391 |  |  | 276780 | 0.95316 | 0.91505 | 0.0067559 | 0.96725 | 0.01402 | 0.96725 | 0.011566 |  |  | 577560 | 0.93756 | 0.86787 | 0.0098051 | 0.95282 | 0.0065345 | 0.95282 | 0.010115
|  |  | 70692 | 1.0004 | 0.99943 | 0.00038626 | 0.99995 | 0.083264 | 0.99995 | 0.19268 |  |  | 234546 | 0.98895 | 0.98664 | 0.0015506 | 0.99217 | 0.0051948 | 0.99217 | 0.0055086 |  |  | 129660 | 0.95069 | 0.96702 | 0.0032971 | 0.94961 | 0.0081938 | 0.94961 | 0.0067415 |  |  | 277080 | 0.95316 | 0.91505 | 0.0067559 | 0.96729 | 0.014017 | 0.9673 | 0.011563 |  |  | 577860 | 0.9398 | 0.86787 | 0.0098051 | 0.95286 | 0.006534 | 0.95286 | 0.010114
|  |  | 70812 | 0.99955 | 0.99943 | 0.00038626 | 0.99995 | 0.083264 | 0.99995 | 0.19268 |  |  | 234846 | 0.98799 | 0.98664 | 0.0015506 | 0.99218 | 0.0051932 | 0.99218 | 0.005508 |  |  | 129960 | 0.94961 | 0.96702 | 0.0032971 | 0.94969 | 0.0081966 | 0.94969 | 0.0067439 |  |  | 277380 | 0.95484 | 0.91505 | 0.0067559 | 0.96734 | 0.014014 | 0.96734 | 0.01156 |  |  | 578160 | 0.94428 | 0.86787 | 0.0098051 | 0.9529 | 0.0065336 | 0.9529 | 0.010113
|  |  | 70932 | 0.99865 | 0.99943 | 0.00038626 | 0.99995 | 0.083264 | 0.99995 | 0.19268 |  |  | 235146 | 0.98799 | 0.98664 | 0.0015506 | 0.9922 | 0.0051917 | 0.99219 | 0.0055074 |  |  | 130260 | 0.94853 | 0.96702 | 0.0032971 | 0.94977 | 0.0081994 | 0.94977 | 0.0067463 |  |  | 277680 | 0.95652 | 0.91505 | 0.0067559 | 0.96738 | 0.014011 | 0.96738 | 0.011557 |  |  | 578460 | 0.94204 | 0.86787 | 0.0098051 | 0.95294 | 0.0065332 | 0.95294 | 0.010112
|  |  | 71052 | 0.99955 | 0.99943 | 0.00038626 | 0.99995 | 0.083264 | 0.99995 | 0.19268 |  |  | 235446 | 0.98895 | 0.98664 | 0.0015506 | 0.99221 | 0.0051902 | 0.9922 | 0.0055069 |  |  | 130560 | 0.94961 | 0.96702 | 0.0032971 | 0.94985 | 0.0082022 | 0.94984 | 0.0067487 |  |  | 277980 | 0.9582 | 0.91505 | 0.0067559 | 0.96743 | 0.014008 | 0.96743 | 0.011554 |  |  | 578760 | 0.94428 | 0.86787 | 0.0098051 | 0.95298 | 0.0065327 | 0.95298 | 0.010112
|  |  | 71172 | 0.99865 | 0.99943 | 0.00038626 | 0.99995 | 0.083264 | 0.99995 | 0.19268 |  |  | 235746 | 0.98799 | 0.98664 | 0.0015506 | 0.99222 | 0.0051886 | 0.99222 | 0.0055063 |  |  | 130860 | 0.94853 | 0.96702 | 0.0032971 | 0.94992 | 0.008205 | 0.94992 | 0.0067511 |  |  | 278280 | 0.95484 | 0.91505 | 0.0067559 | 0.96747 | 0.014005 | 0.96747 | 0.011552 |  |  | 579060 | 0.94204 | 0.86787 | 0.0098051 | 0.95302 | 0.0065323 | 0.95303 | 0.010111
|  |  | 71292 | 0.99955 | 0.99943 | 0.00038626 | 0.99995 | 0.083264 | 0.99995 | 0.19268 |  |  | 236046 | 0.98895 | 0.98664 | 0.0015506 | 0.99223 | 0.0051871 | 0.99223 | 0.0055058 |  |  | 131160 | 0.94961 | 0.96702 | 0.0032971 | 0.95 | 0.0082077 | 0.95 | 0.0067535 |  |  | 278580 | 0.95316 | 0.91505 | 0.0067559 | 0.96751 | 0.014003 | 0.96752 | 0.011549 |  |  | 579360 | 0.94204 | 0.86787 | 0.0098051 | 0.95306 | 0.0065319 | 0.95307 | 0.01011
|  |  | 71412 | 0.99775 | 0.99943 | 0.00038626 | 0.99995 | 0.083264 | 0.99995 | 0.19268 |  |  | 236346 | 0.98895 | 0.98664 | 0.0015506 | 0.99225 | 0.0051856 | 0.99224 | 0.0055052 |  |  | 131460 | 0.94853 | 0.96702 | 0.0032971 | 0.95008 | 0.0082105 | 0.95007 | 0.0067559 |  |  | 278880 | 0.95484 | 0.91505 | 0.0067559 | 0.96756 | 0.014 | 0.96756 | 0.011546 |  |  | 579660 | 0.93756 | 0.86787 | 0.0098051 | 0.9531 | 0.0065315 | 0.95311 | 0.01011
|  |  | 71532 | 0.99865 | 0.99943 | 0.00038626 | 0.99995 | 0.083264 | 0.99995 | 0.19268 |  |  | 236646 | 0.98895 | 0.98664 | 0.0015506 | 0.99226 | 0.0051841 | 0.99225 | 0.0055046 |  |  | 131760 | 0.94745 | 0.96702 | 0.0032971 | 0.95015 | 0.0082133 | 0.95015 | 0.0067583 |  |  | 279180 | 0.95652 | 0.91505 | 0.0067559 | 0.9676 | 0.013997 | 0.9676 | 0.011543 |  |  | 579960 | 0.94428 | 0.86787 | 0.0098051 | 0.95314 | 0.006531 | 0.95315 | 0.010109
|  |  | 71652 | 0.99955 | 0.99943 | 0.00038626 | 0.99995 | 0.083264 | 0.99995 | 0.19268 |  |  | 236946 | 0.98895 | 0.98664 | 0.0015506 | 0.99227 | 0.0051825 | 0.99226 | 0.0055041 |  |  | 132060 | 0.94853 | 0.96702 | 0.0032971 | 0.95023 | 0.008216 | 0.95023 | 0.0067606 |  |  | 279480 | 0.95484 | 0.91505 | 0.0067559 | 0.96765 | 0.013994 | 0.96765 | 0.01154 |  |  | 580260 | 0.94204 | 0.86787 | 0.0098051 | 0.95318 | 0.0065306 | 0.95319 | 0.010108
|  |  | 71772 | 0.99955 | 0.99943 | 0.00038626 | 0.99995 | 0.083264 | 0.99995 | 0.19268 |  |  | 237246 | 0.98895 | 0.98664 | 0.0015506 | 0.99228 | 0.005181 | 0.99228 | 0.0055035 |  |  | 132360 | 0.94961 | 0.96702 | 0.0032971 | 0.9503 | 0.0082187 | 0.9503 | 0.006763 |  |  | 279780 | 0.95316 | 0.91505 | 0.0067559 | 0.96769 | 0.013991 | 0.96769 | 0.011538 |  |  | 580560 | 0.94428 | 0.86787 | 0.0098051 | 0.95322 | 0.0065302 | 0.95323 | 0.010107
|  |  | 71892 | 0.99955 | 0.99943 | 0.00038626 | 0.99995 | 0.083264 | 0.99995 | 0.19268 |  |  | 237546 | 0.98991 | 0.98664 | 0.0015506 | 0.99229 | 0.0051795 | 0.99229 | 0.005503 |  |  | 132660 | 0.94853 | 0.96702 | 0.0032971 | 0.95038 | 0.0082214 | 0.95038 | 0.0067653 |  |  | 280080 | 0.95484 | 0.91505 | 0.0067559 | 0.96773 | 0.013989 | 0.96773 | 0.011535 |  |  | 580860 | 0.9398 | 0.86787 | 0.0098051 | 0.95326 | 0.0065297 | 0.95327 | 0.010107
|  |  | 72012 | 0.99955 | 0.99943 | 0.00038626 | 0.99995 | 0.083264 | 0.99995 | 0.19268 |  |  | 237846 | 0.98991 | 0.98664 | 0.0015506 | 0.99231 | 0.005178 | 0.9923 | 0.0055024 |  |  | 132960 | 0.94961 | 0.96702 | 0.0032971 | 0.95046 | 0.0082242 | 0.95046 | 0.0067676 |  |  | 280380 | 0.95484 | 0.91505 | 0.0067559 | 0.96778 | 0.013986 | 0.96778 | 0.011532 |  |  | 581160 | 0.94204 | 0.86787 | 0.0098051 | 0.9533 | 0.0065293 | 0.95331 | 0.010106
|  |  | 72132 | 0.99955 | 0.99943 | 0.00038626 | 0.99995 | 0.083264 | 0.99995 | 0.19268 |  |  | 238146 | 0.99087 | 0.98664 | 0.0015506 | 0.99232 | 0.0051765 | 0.99231 | 0.0055018 |  |  | 133260 | 0.94961 | 0.96702 | 0.0032971 | 0.95053 | 0.0082268 | 0.95053 | 0.00677 |  |  | 280680 | 0.95484 | 0.91505 | 0.0067559 | 0.96782 | 0.013983 | 0.96782 | 0.011529 |  |  | 581460 | 0.94204 | 0.86787 | 0.0098051 | 0.95334 | 0.0065289 | 0.95335 | 0.010105
|  |  | 72252 | 0.99865 | 0.99943 | 0.00038626 | 0.99995 | 0.083264 | 0.99995 | 0.19268 |  |  | 238446 | 0.98991 | 0.98664 | 0.0015506 | 0.99233 | 0.0051749 | 0.99232 | 0.0055013 |  |  | 133560 | 0.94745 | 0.96702 | 0.0032971 | 0.95061 | 0.0082295 | 0.95061 | 0.0067723 |  |  | 280980 | 0.95316 | 0.91505 | 0.0067559 | 0.96786 | 0.01398 | 0.96786 | 0.011526 |  |  | 581760 | 0.94428 | 0.86787 | 0.0098051 | 0.95338 | 0.0065284 | 0.95339 | 0.010105
|  |  | 72372 | 0.99865 | 0.99943 | 0.00038626 | 0.99995 | 0.083264 | 0.99995 | 0.19268 |  |  | 238746 | 0.98895 | 0.98664 | 0.0015506 | 0.99234 | 0.0051734 | 0.99234 | 0.0055007 |  |  | 133860 | 0.94853 | 0.96702 | 0.0032971 | 0.95068 | 0.0082322 | 0.95068 | 0.0067746 |  |  | 281280 | 0.95484 | 0.91505 | 0.0067559 | 0.9679 | 0.013977 | 0.96791 | 0.011524 |  |  | 582060 | 0.94204 | 0.86787 | 0.0098051 | 0.95342 | 0.006528 | 0.95343 | 0.010104
|  |  | 72492 | 0.99955 | 0.99943 | 0.00038626 | 0.99995 | 0.083264 | 0.99995 | 0.19268 |  |  | 239046 | 0.98991 | 0.98664 | 0.0015506 | 0.99235 | 0.0051719 | 0.99235 | 0.0055002 |  |  | 134160 | 0.95069 | 0.96702 | 0.0032971 | 0.95076 | 0.0082349 | 0.95076 | 0.0067769 |  |  | 281580 | 0.95484 | 0.91505 | 0.0067559 | 0.96795 | 0.013975 | 0.96795 | 0.011521 |  |  | 582360 | 0.94204 | 0.86787 | 0.0098051 | 0.95347 | 0.0065276 | 0.95347 | 0.010103
|  |  | 72612 | 0.99955 | 0.99943 | 0.00038626 | 0.99995 | 0.083264 | 0.99995 | 0.19268 |  |  | 239346 | 0.98991 | 0.98664 | 0.0015506 | 0.99236 | 0.0051704 | 0.99236 | 0.0054996 |  |  | 134460 | 0.94853 | 0.96702 | 0.0032971 | 0.95083 | 0.0082375 | 0.95083 | 0.0067792 |  |  | 281880 | 0.95484 | 0.91505 | 0.0067559 | 0.96799 | 0.013972 | 0.96799 | 0.011518 |  |  | 582660 | 0.94651 | 0.86787 | 0.0098051 | 0.95351 | 0.0065272 | 0.95351 | 0.010102
|  |  | 72732 | 0.99775 | 0.99943 | 0.00038626 | 0.99995 | 0.083264 | 0.99995 | 0.19268 |  |  | 239646 | 0.98895 | 0.98664 | 0.0015506 | 0.99238 | 0.0051689 | 0.99237 | 0.0054991 |  |  | 134760 | 0.94961 | 0.96702 | 0.0032971 | 0.95091 | 0.0082402 | 0.95091 | 0.0067814 |  |  | 282180 | 0.95484 | 0.91505 | 0.0067559 | 0.96803 | 0.013969 | 0.96803 | 0.011515 |  |  | 582960 | 0.94204 | 0.86787 | 0.0098051 | 0.95354 | 0.0065267 | 0.95355 | 0.010102
|  |  | 72852 | 0.99955 | 0.99943 | 0.00038626 | 0.99995 | 0.083264 | 0.99995 | 0.19268 |  |  | 239946 | 0.98895 | 0.98664 | 0.0015506 | 0.99239 | 0.0051674 | 0.99238 | 0.0054985 |  |  | 135060 | 0.94961 | 0.96702 | 0.0032971 | 0.95098 | 0.0082428 | 0.95098 | 0.0067837 |  |  | 282480 | 0.95652 | 0.91505 | 0.0067559 | 0.96808 | 0.013966 | 0.96808 | 0.011513 |  |  | 583260 | 0.94875 | 0.86787 | 0.0098051 | 0.95358 | 0.0065263 | 0.95359 | 0.010101
|  |  | 72972 | 0.99865 | 0.99943 | 0.00038626 | 0.99995 | 0.083264 | 0.99995 | 0.19268 |  |  | 240246 | 0.98895 | 0.98664 | 0.0015506 | 0.9924 | 0.0051659 | 0.99239 | 0.005498 |  |  | 135360 | 0.94853 | 0.96702 | 0.0032971 | 0.95106 | 0.0082454 | 0.95106 | 0.006786 |  |  | 282780 | 0.95652 | 0.91505 | 0.0067559 | 0.96812 | 0.013964 | 0.96812 | 0.01151 |  |  | 583560 | 0.94204 | 0.86787 | 0.0098051 | 0.95362 | 0.0065259 | 0.95363 | 0.0101
|  |  | 73092 | 0.99865 | 0.99943 | 0.00038626 | 0.99995 | 0.083264 | 0.99995 | 0.19268 |  |  | 240546 | 0.98895 | 0.98664 | 0.0015506 | 0.99241 | 0.0051644 | 0.99241 | 0.0054974 |  |  | 135660 | 0.94853 | 0.96702 | 0.0032971 | 0.95113 | 0.008248 | 0.95113 | 0.0067882 |  |  | 283080 | 0.95316 | 0.91505 | 0.0067559 | 0.96816 | 0.013961 | 0.96816 | 0.011507 |  |  | 583860 | 0.94204 | 0.86787 | 0.0098051 | 0.95366 | 0.0065255 | 0.95367 | 0.0101
|  |  | 73212 | 0.99775 | 0.99943 | 0.00038626 | 0.99995 | 0.083264 | 0.99995 | 0.19268 |  |  | 240846 | 0.98991 | 0.98664 | 0.0015506 | 0.99242 | 0.0051629 | 0.99242 | 0.0054969 |  |  | 135960 | 0.94745 | 0.96702 | 0.0032971 | 0.95121 | 0.0082506 | 0.95121 | 0.0067905 |  |  | 283380 | 0.95652 | 0.91505 | 0.0067559 | 0.9682 | 0.013958 | 0.9682 | 0.011504 |  |  | 584160 | 0.9398 | 0.86787 | 0.0098051 | 0.9537 | 0.006525 | 0.95371 | 0.010099
|  |  | 73332 | 0.99865 | 0.99943 | 0.00038626 | 0.99995 | 0.083264 | 0.99995 | 0.19268 |  |  | 241146 | 0.98991 | 0.98664 | 0.0015506 | 0.99243 | 0.0051614 | 0.99243 | 0.0054963 |  |  | 136260 | 0.94961 | 0.96702 | 0.0032971 | 0.95128 | 0.0082532 | 0.95128 | 0.0067927 |  |  | 283680 | 0.95484 | 0.91505 | 0.0067559 | 0.96824 | 0.013956 | 0.96825 | 0.011502 |  |  | 584460 | 0.9398 | 0.86787 | 0.0098051 | 0.95374 | 0.0065246 | 0.95375 | 0.010098
|  |  | 73452 | 0.99955 | 0.99943 | 0.00038626 | 0.99995 | 0.083264 | 0.99995 | 0.19268 |  |  | 241446 | 0.99087 | 0.98664 | 0.0015506 | 0.99245 | 0.0051599 | 0.99244 | 0.0054958 |  |  | 136560 | 0.94745 | 0.96702 | 0.0032971 | 0.95136 | 0.0082558 | 0.95136 | 0.0067949 |  |  | 283980 | 0.95652 | 0.91505 | 0.0067559 | 0.96829 | 0.013953 | 0.96829 | 0.011499 |  |  | 584760 | 0.9398 | 0.86787 | 0.0098051 | 0.95378 | 0.0065242 | 0.95379 | 0.010097
|  |  | 73572 | 0.99955 | 0.99943 | 0.00038626 | 0.99995 | 0.083264 | 0.99995 | 0.19268 |  |  | 241746 | 0.98991 | 0.98664 | 0.0015506 | 0.99246 | 0.0051584 | 0.99245 | 0.0054952 |  |  | 136860 | 0.94961 | 0.96702 | 0.0032971 | 0.95143 | 0.0082584 | 0.95143 | 0.0067972 |  |  | 284280 | 0.95316 | 0.91505 | 0.0067559 | 0.96833 | 0.01395 | 0.96833 | 0.011496 |  |  | 585060 | 0.94875 | 0.86787 | 0.0098051 | 0.95382 | 0.0065237 | 0.95383 | 0.010097
|  |  | 73692 | 0.99865 | 0.99943 | 0.00038626 | 0.99995 | 0.083264 | 0.99995 | 0.19268 |  |  | 242046 | 0.98895 | 0.98664 | 0.0015506 | 0.99247 | 0.0051569 | 0.99246 | 0.0054946 |  |  | 137160 | 0.94961 | 0.96702 | 0.0032971 | 0.9515 | 0.0082609 | 0.9515 | 0.0067994 |  |  | 284580 | 0.95652 | 0.91505 | 0.0067559 | 0.96837 | 0.013947 | 0.96837 | 0.011494 |  |  | 585360 | 0.95323 | 0.86787 | 0.0098051 | 0.95386 | 0.0065233 | 0.95387 | 0.010096
|  |  | 73812 | 0.99955 | 0.99943 | 0.00038626 | 0.99995 | 0.083264 | 0.99995 | 0.19268 |  |  | 242346 | 0.98991 | 0.98664 | 0.0015506 | 0.99248 | 0.0051554 | 0.99247 | 0.0054941 |  |  | 137460 | 0.94961 | 0.96702 | 0.0032971 | 0.95158 | 0.0082635 | 0.95158 | 0.0068016 |  |  | 284880 | 0.9582 | 0.91505 | 0.0067559 | 0.96841 | 0.013945 | 0.96841 | 0.011491 |  |  | 585660 | 0.94204 | 0.86787 | 0.0098051 | 0.9539 | 0.0065229 | 0.95391 | 0.010095
|  |  | 73932 | 0.99955 | 0.99943 | 0.00038626 | 0.99995 | 0.083264 | 0.99995 | 0.19268 |  |  | 242646 | 0.98895 | 0.98664 | 0.0015506 | 0.99249 | 0.0051539 | 0.99249 | 0.0054935 |  |  | 137760 | 0.95069 | 0.96702 | 0.0032971 | 0.95165 | 0.008266 | 0.95165 | 0.0068038 |  |  | 285180 | 0.95652 | 0.91505 | 0.0067559 | 0.96845 | 0.013942 | 0.96845 | 0.011488 |  |  | 585960 | 0.94204 | 0.86787 | 0.0098051 | 0.95394 | 0.0065225 | 0.95395 | 0.010095
|  |  | 74052 | 0.99955 | 0.99943 | 0.00038626 | 0.99995 | 0.083264 | 0.99995 | 0.19268 |  |  | 242946 | 0.98895 | 0.98664 | 0.0015506 | 0.9925 | 0.0051525 | 0.9925 | 0.005493 |  |  | 138060 | 0.94853 | 0.96702 | 0.0032971 | 0.95173 | 0.0082685 | 0.95173 | 0.006806 |  |  | 285480 | 0.95652 | 0.91505 | 0.0067559 | 0.96849 | 0.013939 | 0.96849 | 0.011486 |  |  | 586260 | 0.94204 | 0.86787 | 0.0098051 | 0.95398 | 0.006522 | 0.95398 | 0.010094
|  |  | 74172 | 1.0004 | 0.99943 | 0.00038626 | 0.99995 | 0.083264 | 0.99995 | 0.19268 |  |  | 243246 | 0.98991 | 0.98664 | 0.0015506 | 0.99251 | 0.005151 | 0.99251 | 0.0054925 |  |  | 138360 | 0.94853 | 0.96702 | 0.0032971 | 0.9518 | 0.008271 | 0.9518 | 0.0068081 |  |  | 285780 | 0.95652 | 0.91505 | 0.0067559 | 0.96853 | 0.013937 | 0.96854 | 0.011483 |  |  | 586560 | 0.94428 | 0.86787 | 0.0098051 | 0.95402 | 0.0065216 | 0.95402 | 0.010093
|  |  | 74292 | 0.99955 | 0.99943 | 0.00038626 | 0.99995 | 0.083264 | 0.99995 | 0.19268 |  |  | 243546 | 0.98895 | 0.98664 | 0.0015506 | 0.99253 | 0.0051495 | 0.99252 | 0.0054919 |  |  | 138660 | 0.94961 | 0.96702 | 0.0032971 | 0.95187 | 0.0082735 | 0.95187 | 0.0068103 |  |  | 286080 | 0.95316 | 0.91505 | 0.0067559 | 0.96858 | 0.013934 | 0.96858 | 0.01148 |  |  | 586860 | 0.94428 | 0.86787 | 0.0098051 | 0.95406 | 0.0065212 | 0.95406 | 0.010092
|  |  | 74412 | 1.0004 | 0.99943 | 0.00038626 | 0.99995 | 0.083264 | 0.99995 | 0.19268 |  |  | 243846 | 0.98799 | 0.98664 | 0.0015506 | 0.99254 | 0.005148 | 0.99253 | 0.0054914 |  |  | 138960 | 0.94853 | 0.96702 | 0.0032971 | 0.95195 | 0.008276 | 0.95195 | 0.0068125 |  |  | 286380 | 0.95652 | 0.91505 | 0.0067559 | 0.96862 | 0.013931 | 0.96862 | 0.011478 |  |  | 587160 | 0.95323 | 0.86787 | 0.0098051 | 0.9541 | 0.0065208 | 0.9541 | 0.010092
|  |  | 74532 | 0.99865 | 0.99943 | 0.00038626 | 0.99995 | 0.083264 | 0.99995 | 0.19268 |  |  | 244146 | 0.98895 | 0.98664 | 0.0015506 | 0.99255 | 0.0051465 | 0.99254 | 0.0054908 |  |  | 139260 | 0.95177 | 0.96702 | 0.0032971 | 0.95202 | 0.0082785 | 0.95202 | 0.0068146 |  |  | 286680 | 0.95484 | 0.91505 | 0.0067559 | 0.96866 | 0.013929 | 0.96866 | 0.011475 |  |  | 587460 | 0.93756 | 0.86787 | 0.0098051 | 0.95414 | 0.0065203 | 0.95414 | 0.010091
|  |  | 74652 | 0.99775 | 0.99943 | 0.00038626 | 0.99995 | 0.083264 | 0.99995 | 0.19268 |  |  | 244446 | 0.98895 | 0.98664 | 0.0015506 | 0.99256 | 0.0051451 | 0.99255 | 0.0054903 |  |  | 139560 | 0.95069 | 0.96702 | 0.0032971 | 0.95209 | 0.008281 | 0.95209 | 0.0068168 |  |  | 286980 | 0.9582 | 0.91505 | 0.0067559 | 0.9687 | 0.013926 | 0.9687 | 0.011472 |  |  | 587760 | 0.94204 | 0.86787 | 0.0098051 | 0.95418 | 0.0065199 | 0.95418 | 0.01009
|  |  | 74772 | 0.99955 | 0.99943 | 0.00038626 | 0.99995 | 0.083264 | 0.99995 | 0.19268 |  |  | 244746 | 0.98991 | 0.98664 | 0.0015506 | 0.99257 | 0.0051436 | 0.99257 | 0.0054897 |  |  | 139860 | 0.95069 | 0.96702 | 0.0032971 | 0.95217 | 0.0082835 | 0.95217 | 0.0068189 |  |  | 287280 | 0.95652 | 0.91505 | 0.0067559 | 0.96874 | 0.013924 | 0.96874 | 0.01147 |  |  | 588060 | 0.94204 | 0.86787 | 0.0098051 | 0.95422 | 0.0065195 | 0.95422 | 0.01009
|  |  | 74892 | 0.99955 | 0.99943 | 0.00038626 | 0.99995 | 0.083264 | 0.99995 | 0.19268 |  |  | 245046 | 0.98895 | 0.98664 | 0.0015506 | 0.99258 | 0.0051421 | 0.99258 | 0.0054892 |  |  | 140160 | 0.95177 | 0.96702 | 0.0032971 | 0.95224 | 0.0082859 | 0.95224 | 0.006821 |  |  | 287580 | 0.9582 | 0.91505 | 0.0067559 | 0.96878 | 0.013921 | 0.96878 | 0.011467 |  |  | 588360 | 0.94428 | 0.86787 | 0.0098051 | 0.95426 | 0.0065191 | 0.95426 | 0.010089
|  |  | 75012 | 0.99865 | 0.99943 | 0.00038626 | 0.99995 | 0.083264 | 0.99995 | 0.19268 |  |  | 245346 | 0.98895 | 0.98664 | 0.0015506 | 0.99259 | 0.0051406 | 0.99259 | 0.0054886 |  |  | 140460 | 0.95069 | 0.96702 | 0.0032971 | 0.95231 | 0.0082883 | 0.95231 | 0.0068231 |  |  | 287880 | 0.95988 | 0.91505 | 0.0067559 | 0.96882 | 0.013918 | 0.96882 | 0.011464 |  |  | 588660 | 0.94428 | 0.86787 | 0.0098051 | 0.9543 | 0.0065187 | 0.9543 | 0.010088
|  |  | 75132 | 0.99955 | 0.99943 | 0.00038626 | 0.99995 | 0.083264 | 0.99995 | 0.19268 |  |  | 245646 | 0.99087 | 0.98664 | 0.0015506 | 0.9926 | 0.0051392 | 0.9926 | 0.0054881 |  |  | 140760 | 0.94961 | 0.96702 | 0.0032971 | 0.95239 | 0.0082908 | 0.95238 | 0.0068253 |  |  | 288180 | 0.95652 | 0.91505 | 0.0067559 | 0.96886 | 0.013916 | 0.96886 | 0.011462 |  |  | 588960 | 0.94875 | 0.86787 | 0.0098051 | 0.95433 | 0.0065182 | 0.95434 | 0.010087
|  |  | 75252 | 0.99865 | 0.99943 | 0.00038626 | 0.99995 | 0.083264 | 0.99995 | 0.19268 |  |  | 245946 | 0.99087 | 0.98664 | 0.0015506 | 0.99262 | 0.0051377 | 0.99261 | 0.0054875 |  |  | 141060 | 0.94961 | 0.96702 | 0.0032971 | 0.95246 | 0.0082932 | 0.95246 | 0.0068274 |  |  | 288480 | 0.95652 | 0.91505 | 0.0067559 | 0.9689 | 0.013913 | 0.9689 | 0.011459 |  |  | 589260 | 0.94651 | 0.86787 | 0.0098051 | 0.95437 | 0.0065178 | 0.95438 | 0.010087
|  |  | 75372 | 0.99865 | 0.99943 | 0.00038626 | 0.99995 | 0.083264 | 0.99995 | 0.19268 |  |  | 246246 | 0.98991 | 0.98664 | 0.0015506 | 0.99263 | 0.0051363 | 0.99262 | 0.005487 |  |  | 141360 | 0.95177 | 0.96702 | 0.0032971 | 0.95253 | 0.0082956 | 0.95253 | 0.0068294 |  |  | 288780 | 0.9582 | 0.91505 | 0.0067559 | 0.96894 | 0.01391 | 0.96894 | 0.011457 |  |  | 589560 | 0.94651 | 0.86787 | 0.0098051 | 0.95441 | 0.0065174 | 0.95442 | 0.010086
|  |  | 75492 | 0.99955 | 0.99943 | 0.00038626 | 0.99995 | 0.083264 | 0.99995 | 0.19268 |  |  | 246546 | 0.98991 | 0.98664 | 0.0015506 | 0.99264 | 0.0051348 | 0.99263 | 0.0054865 |  |  | 141660 | 0.95285 | 0.96702 | 0.0032971 | 0.9526 | 0.008298 | 0.9526 | 0.0068315 |  |  | 289080 | 0.9582 | 0.91505 | 0.0067559 | 0.96898 | 0.013908 | 0.96898 | 0.011454 |  |  | 589860 | 0.94651 | 0.86787 | 0.0098051 | 0.95445 | 0.006517 | 0.95445 | 0.010085
|  |  | 75612 | 0.99865 | 0.99943 | 0.00038626 | 0.99995 | 0.083264 | 0.99995 | 0.19268 |  |  | 246846 | 0.99087 | 0.98664 | 0.0015506 | 0.99265 | 0.0051333 | 0.99264 | 0.0054859 |  |  | 141960 | 0.95177 | 0.96702 | 0.0032971 | 0.95267 | 0.0083004 | 0.95267 | 0.0068336 |  |  | 289380 | 0.95652 | 0.91505 | 0.0067559 | 0.96902 | 0.013905 | 0.96902 | 0.011451 |  |  | 590160 | 0.94651 | 0.86787 | 0.0098051 | 0.95449 | 0.0065165 | 0.95449 | 0.010085
|  |  | 75732 | 0.99955 | 0.99943 | 0.00038626 | 0.99995 | 0.083264 | 0.99995 | 0.19268 |  |  | 247146 | 0.98895 | 0.98664 | 0.0015506 | 0.99266 | 0.0051319 | 0.99265 | 0.0054854 |  |  | 142260 | 0.95069 | 0.96702 | 0.0032971 | 0.95275 | 0.0083028 | 0.95275 | 0.0068357 |  |  | 289680 | 0.95988 | 0.91505 | 0.0067559 | 0.96906 | 0.013903 | 0.96906 | 0.011449 |  |  | 590460 | 0.9398 | 0.86787 | 0.0098051 | 0.95453 | 0.0065161 | 0.95453 | 0.010084
|  |  | 75852 | 0.99775 | 0.99943 | 0.00038626 | 0.99995 | 0.083264 | 0.99995 | 0.19268 |  |  | 247446 | 0.98895 | 0.98664 | 0.0015506 | 0.99267 | 0.0051304 | 0.99267 | 0.0054848 |  |  | 142560 | 0.95177 | 0.96702 | 0.0032971 | 0.95282 | 0.0083052 | 0.95282 | 0.0068377 |  |  | 289980 | 0.95988 | 0.91505 | 0.0067559 | 0.9691 | 0.0139 | 0.9691 | 0.011446 |  |  | 590760 | 0.94204 | 0.86787 | 0.0098051 | 0.95457 | 0.0065157 | 0.95457 | 0.010083
|  |  | 75972 | 0.99955 | 0.99943 | 0.00038626 | 0.99995 | 0.083264 | 0.99995 | 0.19268 |  |  | 247746 | 0.98991 | 0.98664 | 0.0015506 | 0.99268 | 0.005129 | 0.99268 | 0.0054843 |  |  | 142860 | 0.95177 | 0.96702 | 0.0032971 | 0.95289 | 0.0083075 | 0.95289 | 0.0068398 |  |  | 290280 | 0.96156 | 0.91505 | 0.0067559 | 0.96914 | 0.013898 | 0.96914 | 0.011444 |  |  | 591060 | 0.94204 | 0.86787 | 0.0098051 | 0.95461 | 0.0065153 | 0.95461 | 0.010082
|  |  | 76092 | 0.99955 | 0.99943 | 0.00038626 | 0.99995 | 0.083264 | 0.99995 | 0.19268 |  |  | 248046 | 0.98895 | 0.98664 | 0.0015506 | 0.99269 | 0.0051275 | 0.99269 | 0.0054838 |  |  | 143160 | 0.95177 | 0.96702 | 0.0032971 | 0.95296 | 0.0083099 | 0.95296 | 0.0068418 |  |  | 290580 | 0.95988 | 0.91505 | 0.0067559 | 0.96918 | 0.013895 | 0.96918 | 0.011441 |  |  | 591360 | 0.94204 | 0.86787 | 0.0098051 | 0.95465 | 0.0065149 | 0.95465 | 0.010082
|  |  | 76212 | 0.99955 | 0.99943 | 0.00038626 | 0.99995 | 0.083264 | 0.99995 | 0.19268 |  |  | 248346 | 0.99087 | 0.98664 | 0.0015506 | 0.9927 | 0.0051261 | 0.9927 | 0.0054832 |  |  | 143460 | 0.94961 | 0.96702 | 0.0032971 | 0.95303 | 0.0083122 | 0.95303 | 0.0068439 |  |  | 290880 | 0.95988 | 0.91505 | 0.0067559 | 0.96922 | 0.013892 | 0.96922 | 0.011438 |  |  | 591660 | 0.95099 | 0.86787 | 0.0098051 | 0.95468 | 0.0065144 | 0.95469 | 0.010081
|  |  | 76332 | 0.99955 | 0.99943 | 0.00038626 | 0.99995 | 0.083264 | 0.99995 | 0.19268 |  |  | 248646 | 0.98991 | 0.98664 | 0.0015506 | 0.99271 | 0.0051246 | 0.99271 | 0.0054827 |  |  | 143760 | 0.94961 | 0.96702 | 0.0032971 | 0.95311 | 0.0083145 | 0.9531 | 0.0068459 |  |  | 291180 | 0.9582 | 0.91505 | 0.0067559 | 0.96926 | 0.01389 | 0.96926 | 0.011436 |  |  | 591960 | 0.94651 | 0.86787 | 0.0098051 | 0.95472 | 0.006514 | 0.95473 | 0.01008
|  |  | 76452 | 0.99955 | 0.99943 | 0.00038626 | 0.99995 | 0.083264 | 0.99995 | 0.19268 |  |  | 248946 | 0.98991 | 0.98664 | 0.0015506 | 0.99272 | 0.0051232 | 0.99272 | 0.0054822 |  |  | 144060 | 0.94961 | 0.96702 | 0.0032971 | 0.95318 | 0.0083168 | 0.95318 | 0.0068479 |  |  | 291480 | 0.9582 | 0.91505 | 0.0067559 | 0.96929 | 0.013887 | 0.9693 | 0.011433 |  |  | 592260 | 0.93756 | 0.86787 | 0.0098051 | 0.95476 | 0.0065136 | 0.95476 | 0.01008
|  |  | 76572 | 0.99955 | 0.99943 | 0.00038626 | 0.99995 | 0.083264 | 0.99995 | 0.19268 |  |  | 249246 | 0.98799 | 0.98664 | 0.0015506 | 0.99274 | 0.0051217 | 0.99273 | 0.0054816 |  |  | 144360 | 0.95069 | 0.96702 | 0.0032971 | 0.95325 | 0.0083192 | 0.95325 | 0.0068499 |  |  | 291780 | 0.95988 | 0.91505 | 0.0067559 | 0.96933 | 0.013885 | 0.96934 | 0.011431 |  |  | 592560 | 0.94428 | 0.86787 | 0.0098051 | 0.9548 | 0.0065132 | 0.9548 | 0.010079
|  |  | 76692 | 0.99955 | 0.99943 | 0.00038626 | 0.99995 | 0.083264 | 0.99995 | 0.19268 |  |  | 249546 | 0.98991 | 0.98664 | 0.0015506 | 0.99275 | 0.0051203 | 0.99274 | 0.0054811 |  |  | 144660 | 0.94961 | 0.96702 | 0.0032971 | 0.95332 | 0.0083215 | 0.95332 | 0.0068519 |  |  | 292080 | 0.9582 | 0.91505 | 0.0067559 | 0.96937 | 0.013882 | 0.96937 | 0.011428 |  |  | 592860 | 0.94204 | 0.86787 | 0.0098051 | 0.95484 | 0.0065128 | 0.95484 | 0.010078
|  |  | 76812 | 0.99865 | 0.99943 | 0.00038626 | 0.99995 | 0.083264 | 0.99995 | 0.19268 |  |  | 249846 | 0.99087 | 0.98664 | 0.0015506 | 0.99276 | 0.0051189 | 0.99275 | 0.0054806 |  |  | 144960 | 0.95069 | 0.96702 | 0.0032971 | 0.95339 | 0.0083237 | 0.95339 | 0.0068539 |  |  | 292380 | 0.95988 | 0.91505 | 0.0067559 | 0.96941 | 0.01388 | 0.96941 | 0.011426 |  |  | 593160 | 0.94204 | 0.86787 | 0.0098051 | 0.95488 | 0.0065124 | 0.95488 | 0.010078
|  |  | 76932 | 0.99865 | 0.99943 | 0.00038626 | 0.99995 | 0.083264 | 0.99995 | 0.19268 |  |  | 250146 | 0.98895 | 0.98664 | 0.0015506 | 0.99277 | 0.0051174 | 0.99276 | 0.00548 |  |  | 145260 | 0.95285 | 0.96702 | 0.0032971 | 0.95346 | 0.008326 | 0.95346 | 0.0068559 |  |  | 292680 | 0.95988 | 0.91505 | 0.0067559 | 0.96945 | 0.013877 | 0.96945 | 0.011423 |  |  | 593460 | 0.9398 | 0.86787 | 0.0098051 | 0.95491 | 0.0065119 | 0.95492 | 0.010077
|  |  | 77052 | 1.0004 | 0.99943 | 0.00038626 | 0.99995 | 0.083264 | 0.99995 | 0.19268 |  |  | 250446 | 0.98991 | 0.98664 | 0.0015506 | 0.99278 | 0.005116 | 0.99277 | 0.0054795 |  |  | 145560 | 0.94961 | 0.96702 | 0.0032971 | 0.95353 | 0.0083283 | 0.95353 | 0.0068579 |  |  | 292980 | 0.95988 | 0.91505 | 0.0067559 | 0.96949 | 0.013875 | 0.96949 | 0.011421 |  |  | 593760 | 0.94428 | 0.86787 | 0.0098051 | 0.95495 | 0.0065115 | 0.95496 | 0.010076
|  |  | 77172 | 0.99955 | 0.99943 | 0.00038626 | 0.99995 | 0.083264 | 0.99995 | 0.19268 |  |  | 250746 | 0.98991 | 0.98664 | 0.0015506 | 0.99279 | 0.0051146 | 0.99278 | 0.005479 |  |  | 145860 | 0.94961 | 0.96702 | 0.0032971 | 0.9536 | 0.0083305 | 0.9536 | 0.0068599 |  |  | 293280 | 0.9582 | 0.91505 | 0.0067559 | 0.96953 | 0.013872 | 0.96953 | 0.011418 |  |  | 594060 | 0.94428 | 0.86787 | 0.0098051 | 0.95499 | 0.0065111 | 0.95499 | 0.010075
|  |  | 77292 | 0.99955 | 0.99943 | 0.00038626 | 0.99995 | 0.083264 | 0.99995 | 0.19268 |  |  | 251046 | 0.98895 | 0.98664 | 0.0015506 | 0.9928 | 0.0051131 | 0.99279 | 0.0054784 |  |  | 146160 | 0.95069 | 0.96702 | 0.0032971 | 0.95367 | 0.0083328 | 0.95367 | 0.0068618 |  |  | 293580 | 0.9582 | 0.91505 | 0.0067559 | 0.96957 | 0.01387 | 0.96957 | 0.011416 |  |  | 594360 | 0.94875 | 0.86787 | 0.0098051 | 0.95503 | 0.0065107 | 0.95503 | 0.010075
|  |  | 77412 | 0.99955 | 0.99943 | 0.00038626 | 0.99995 | 0.083264 | 0.99995 | 0.19268 |  |  | 251346 | 0.98895 | 0.98664 | 0.0015506 | 0.99281 | 0.0051117 | 0.99281 | 0.0054779 |  |  | 146460 | 0.95069 | 0.96702 | 0.0032971 | 0.95374 | 0.008335 | 0.95374 | 0.0068638 |  |  | 293880 | 0.95988 | 0.91505 | 0.0067559 | 0.9696 | 0.013867 | 0.9696 | 0.011413 |  |  | 594660 | 0.9398 | 0.86787 | 0.0098051 | 0.95507 | 0.0065103 | 0.95507 | 0.010074
|  |  | 77532 | 0.99955 | 0.99943 | 0.00038626 | 0.99995 | 0.083264 | 0.99995 | 0.19268 |  |  | 251646 | 0.98895 | 0.98664 | 0.0015506 | 0.99282 | 0.0051103 | 0.99282 | 0.0054774 |  |  | 146760 | 0.95177 | 0.96702 | 0.0032971 | 0.95381 | 0.0083373 | 0.95381 | 0.0068657 |  |  | 294180 | 0.9582 | 0.91505 | 0.0067559 | 0.96964 | 0.013865 | 0.96964 | 0.011411 |  |  | 594960 | 0.94428 | 0.86787 | 0.0098051 | 0.95511 | 0.0065099 | 0.95511 | 0.010073
|  |  | 77652 | 0.99865 | 0.99943 | 0.00038626 | 0.99995 | 0.083264 | 0.99995 | 0.19268 |  |  | 251946 | 0.98991 | 0.98664 | 0.0015506 | 0.99283 | 0.0051089 | 0.99283 | 0.0054768 |  |  | 147060 | 0.95177 | 0.96702 | 0.0032971 | 0.95389 | 0.0083395 | 0.95388 | 0.0068677 |  |  | 294480 | 0.96156 | 0.91505 | 0.0067559 | 0.96968 | 0.013862 | 0.96968 | 0.011408 |  |  | 595260 | 0.94204 | 0.86787 | 0.0098051 | 0.95514 | 0.0065094 | 0.95515 | 0.010073
|  |  | 77772 | 1.0004 | 0.99943 | 0.00038626 | 0.99995 | 0.083264 | 0.99995 | 0.19268 |  |  | 252246 | 0.99087 | 0.98664 | 0.0015506 | 0.99284 | 0.0051075 | 0.99284 | 0.0054763 |  |  | 147360 | 0.95177 | 0.96702 | 0.0032971 | 0.95396 | 0.0083417 | 0.95395 | 0.0068696 |  |  | 294780 | 0.96325 | 0.91505 | 0.0067559 | 0.96972 | 0.01386 | 0.96972 | 0.011406 |  |  | 595560 | 0.9398 | 0.86787 | 0.0098051 | 0.95518 | 0.006509 | 0.95519 | 0.010072
|  |  | 77892 | 0.99955 | 0.99943 | 0.00038626 | 0.99995 | 0.083264 | 0.99995 | 0.19268 |  |  | 252546 | 0.98895 | 0.98664 | 0.0015506 | 0.99285 | 0.005106 | 0.99285 | 0.0054758 |  |  | 147660 | 0.95177 | 0.96702 | 0.0032971 | 0.95403 | 0.0083439 | 0.95402 | 0.0068715 |  |  | 295080 | 0.95988 | 0.91505 | 0.0067559 | 0.96976 | 0.013857 | 0.96976 | 0.011403 |  |  | 595860 | 0.94204 | 0.86787 | 0.0098051 | 0.95522 | 0.0065086 | 0.95522 | 0.010071
|  |  | 78012 | 0.99865 | 0.99943 | 0.00038626 | 0.99995 | 0.083264 | 0.99995 | 0.19268 |  |  | 252846 | 0.98991 | 0.98664 | 0.0015506 | 0.99286 | 0.0051046 | 0.99286 | 0.0054753 |  |  | 147960 | 0.94961 | 0.96702 | 0.0032971 | 0.9541 | 0.0083461 | 0.95409 | 0.0068735 |  |  | 295380 | 0.96156 | 0.91505 | 0.0067559 | 0.96979 | 0.013855 | 0.96979 | 0.011401 |  |  | 596160 | 0.94651 | 0.86787 | 0.0098051 | 0.95526 | 0.0065082 | 0.95526 | 0.010071
|  |  | 78132 | 0.99865 | 0.99943 | 0.00038626 | 0.99995 | 0.083264 | 0.99995 | 0.19268 |  |  | 253146 | 0.98991 | 0.98664 | 0.0015506 | 0.99287 | 0.0051032 | 0.99287 | 0.0054747 |  |  | 148260 | 0.95069 | 0.96702 | 0.0032971 | 0.95417 | 0.0083482 | 0.95416 | 0.0068754 |  |  | 295680 | 0.95988 | 0.91505 | 0.0067559 | 0.96983 | 0.013853 | 0.96983 | 0.011398 |  |  | 596460 | 0.94428 | 0.86787 | 0.0098051 | 0.9553 | 0.0065078 | 0.9553 | 0.01007
|  |  | 78252 | 0.99955 | 0.99943 | 0.00038626 | 0.99995 | 0.083264 | 0.99995 | 0.19268 |  |  | 253446 | 0.98991 | 0.98664 | 0.0015506 | 0.99288 | 0.0051018 | 0.99288 | 0.0054742 |  |  | 148560 | 0.95069 | 0.96702 | 0.0032971 | 0.95423 | 0.0083504 | 0.95423 | 0.0068773 |  |  | 295980 | 0.95988 | 0.91505 | 0.0067559 | 0.96987 | 0.01385 | 0.96987 | 0.011396 |  |  | 596760 | 0.94428 | 0.86787 | 0.0098051 | 0.95533 | 0.0065074 | 0.95534 | 0.010069
|  |  | 78372 | 1.0004 | 0.99943 | 0.00038626 | 0.99995 | 0.083264 | 0.99995 | 0.19268 |  |  | 253746 | 0.98991 | 0.98664 | 0.0015506 | 0.99289 | 0.0051004 | 0.99289 | 0.0054737 |  |  | 148860 | 0.95285 | 0.96702 | 0.0032971 | 0.9543 | 0.0083526 | 0.9543 | 0.0068792 |  |  | 296280 | 0.95988 | 0.91505 | 0.0067559 | 0.96991 | 0.013848 | 0.96991 | 0.011394 |  |  | 597060 | 0.94428 | 0.86787 | 0.0098051 | 0.95537 | 0.006507 | 0.95538 | 0.010069
|  |  | 78492 | 0.99865 | 0.99943 | 0.00038626 | 0.99995 | 0.083264 | 0.99995 | 0.19268 |  |  | 254046 | 0.98991 | 0.98664 | 0.0015506 | 0.9929 | 0.005099 | 0.9929 | 0.0054732 |  |  | 149160 | 0.95285 | 0.96702 | 0.0032971 | 0.95437 | 0.0083547 | 0.95437 | 0.006881 |  |  | 296580 | 0.95988 | 0.91505 | 0.0067559 | 0.96994 | 0.013845 | 0.96994 | 0.011391 |  |  | 597360 | 0.94651 | 0.86787 | 0.0098051 | 0.95541 | 0.0065065 | 0.95541 | 0.010068
|  |  | 78612 | 0.99955 | 0.99943 | 0.00038626 | 0.99995 | 0.083264 | 0.99995 | 0.19268 |  |  | 254346 | 0.99087 | 0.98664 | 0.0015506 | 0.99291 | 0.0050976 | 0.99291 | 0.0054727 |  |  | 149460 | 0.95177 | 0.96702 | 0.0032971 | 0.95444 | 0.0083569 | 0.95444 | 0.0068829 |  |  | 296880 | 0.95988 | 0.91505 | 0.0067559 | 0.96998 | 0.013843 | 0.96998 | 0.011389 |  |  | 597660 | 0.94204 | 0.86787 | 0.0098051 | 0.95545 | 0.0065061 | 0.95545 | 0.010067
|  |  | 78732 | 0.99955 | 0.99943 | 0.00038626 | 0.99995 | 0.083264 | 0.99995 | 0.19268 |  |  | 254646 | 0.98991 | 0.98664 | 0.0015506 | 0.99292 | 0.0050962 | 0.99292 | 0.0054721 |  |  | 149760 | 0.95177 | 0.96702 | 0.0032971 | 0.95451 | 0.008359 | 0.95451 | 0.0068848 |  |  | 297180 | 0.96156 | 0.91505 | 0.0067559 | 0.97002 | 0.01384 | 0.97002 | 0.011386 |  |  | 597960 | 0.94651 | 0.86787 | 0.0098051 | 0.95549 | 0.0065057 | 0.95549 | 0.010066
|  |  | 78852 | 1.0004 | 0.99943 | 0.00038626 | 0.99995 | 0.083264 | 0.99995 | 0.19268 |  |  | 254946 | 0.98991 | 0.98664 | 0.0015506 | 0.99294 | 0.0050948 | 0.99293 | 0.0054716 |  |  | 150060 | 0.95069 | 0.96702 | 0.0032971 | 0.95458 | 0.0083611 | 0.95458 | 0.0068866 |  |  | 297480 | 0.9582 | 0.91505 | 0.0067559 | 0.97005 | 0.013838 | 0.97006 | 0.011384 |  |  | 598260 | 0.94428 | 0.86787 | 0.0098051 | 0.95552 | 0.0065053 | 0.95553 | 0.010066
|  |  | 78972 | 0.99955 | 0.99943 | 0.00038626 | 0.99995 | 0.083264 | 0.99995 | 0.19268 |  |  | 255246 | 0.98895 | 0.98664 | 0.0015506 | 0.99295 | 0.0050934 | 0.99294 | 0.0054711 |  |  | 150360 | 0.94961 | 0.96702 | 0.0032971 | 0.95465 | 0.0083632 | 0.95465 | 0.0068885 |  |  | 297780 | 0.96156 | 0.91505 | 0.0067559 | 0.97009 | 0.013836 | 0.97009 | 0.011382 |  |  | 598560 | 0.95099 | 0.86787 | 0.0098051 | 0.95556 | 0.0065049 | 0.95556 | 0.010065
|  |  | 79092 | 0.99865 | 0.99943 | 0.00038626 | 0.99995 | 0.083264 | 0.99995 | 0.19268 |  |  | 255546 | 0.98991 | 0.98664 | 0.0015506 | 0.99296 | 0.005092 | 0.99295 | 0.0054706 |  |  | 150660 | 0.95069 | 0.96702 | 0.0032971 | 0.95472 | 0.0083653 | 0.95472 | 0.0068903 |  |  | 298080 | 0.95988 | 0.91505 | 0.0067559 | 0.97013 | 0.013833 | 0.97013 | 0.011379 |  |  | 598860 | 0.95099 | 0.86787 | 0.0098051 | 0.9556 | 0.0065045 | 0.9556 | 0.010064
|  |  | 79212 | 0.99865 | 0.99943 | 0.00038626 | 0.99995 | 0.083264 | 0.99995 | 0.19268 |  |  | 255846 | 0.98991 | 0.98664 | 0.0015506 | 0.99297 | 0.0050906 | 0.99296 | 0.0054701 |  |  | 150960 | 0.95177 | 0.96702 | 0.0032971 | 0.95479 | 0.0083674 | 0.95479 | 0.0068922 |  |  | 298380 | 0.95988 | 0.91505 | 0.0067559 | 0.97016 | 0.013831 | 0.97017 | 0.011377 |  |  | 599160 | 0.94428 | 0.86787 | 0.0098051 | 0.95564 | 0.0065041 | 0.95564 | 0.010064
|  |  | 79332 | 0.99865 | 0.99943 | 0.00038626 | 0.99995 | 0.083264 | 0.99995 | 0.19268 |  |  | 256146 | 0.98991 | 0.98664 | 0.0015506 | 0.99298 | 0.0050892 | 0.99297 | 0.0054695 |  |  | 151260 | 0.94961 | 0.96702 | 0.0032971 | 0.95486 | 0.0083695 | 0.95486 | 0.006894 |  |  | 298680 | 0.96156 | 0.91505 | 0.0067559 | 0.9702 | 0.013829 | 0.9702 | 0.011374 |  |  | 599460 | 0.9398 | 0.86787 | 0.0098051 | 0.95567 | 0.0065037 | 0.95568 | 0.010063
|  |  | 79452 | 0.99865 | 0.99943 | 0.00038626 | 0.99995 | 0.083264 | 0.99995 | 0.19268 |  |  | 256446 | 0.98991 | 0.98664 | 0.0015506 | 0.99299 | 0.0050878 | 0.99298 | 0.005469 |  |  | 151560 | 0.95285 | 0.96702 | 0.0032971 | 0.95493 | 0.0083716 | 0.95493 | 0.0068958 |  |  | 298980 | 0.96156 | 0.91505 | 0.0067559 | 0.97024 | 0.013826 | 0.97024 | 0.011372 |  |  | 599760 | 0.94428 | 0.86787 | 0.0098051 | 0.95571 | 0.0065032 | 0.95571 | 0.010062
|  |  | 79572 | 0.99955 | 0.99943 | 0.00038626 | 0.99995 | 0.083264 | 0.99995 | 0.19268 |  |  | 256746 | 0.98895 | 0.98664 | 0.0015506 | 0.993 | 0.0050865 | 0.99299 | 0.0054685 |  |  | 151860 | 0.95285 | 0.96702 | 0.0032971 | 0.95499 | 0.0083736 | 0.95499 | 0.0068976 |  |  | 299280 | 0.96156 | 0.91505 | 0.0067559 | 0.97027 | 0.013824 | 0.97027 | 0.01137 |  |  | 600060 | 0.94204 | 0.86787 | 0.0098051 | 0.95575 | 0.0065028 | 0.95575 | 0.010062
|  |  | 79692 | 1.0013 | 0.99943 | 0.00038626 | 0.99995 | 0.083264 | 0.99995 | 0.19268 |  |  | 257046 | 0.98895 | 0.98664 | 0.0015506 | 0.99301 | 0.0050851 | 0.993 | 0.005468 |  |  | 152160 | 0.95177 | 0.96702 | 0.0032971 | 0.95506 | 0.0083757 | 0.95506 | 0.0068994 |  |  | 299580 | 0.95988 | 0.91505 | 0.0067559 | 0.97031 | 0.013821 | 0.97031 | 0.011367 |  |  | 600360 | 0.94204 | 0.86787 | 0.0098051 | 0.95579 | 0.0065024 | 0.95579 | 0.010061
|  |  | 79812 | 0.99865 | 0.99943 | 0.00038626 | 0.99995 | 0.083264 | 0.99995 | 0.19268 |  |  | 257346 | 0.98991 | 0.98664 | 0.0015506 | 0.99302 | 0.0050837 | 0.99301 | 0.0054675 |  |  | 152460 | 0.95285 | 0.96702 | 0.0032971 | 0.95513 | 0.0083777 | 0.95513 | 0.0069012 |  |  | 299880 | 0.96156 | 0.91505 | 0.0067559 | 0.97035 | 0.013819 | 0.97035 | 0.011365 |  |  | 600660 | 0.94428 | 0.86787 | 0.0098051 | 0.95582 | 0.006502 | 0.95583 | 0.01006
|  |  | 79932 | 0.99865 | 0.99943 | 0.00038626 | 0.99995 | 0.083264 | 0.99995 | 0.19268 |  |  | 257646 | 0.99087 | 0.98664 | 0.0015506 | 0.99303 | 0.0050823 | 0.99302 | 0.005467 |  |  | 152760 | 0.95285 | 0.96702 | 0.0032971 | 0.9552 | 0.0083797 | 0.9552 | 0.006903 |  |  | 300180 | 0.96156 | 0.91505 | 0.0067559 | 0.97038 | 0.013817 | 0.97038 | 0.011363 |  |  | 600960 | 0.94428 | 0.86787 | 0.0098051 | 0.95586 | 0.0065016 | 0.95586 | 0.01006
|  |  | 80052 | 1.0004 | 0.99943 | 0.00038626 | 0.99995 | 0.083264 | 0.99995 | 0.19268 |  |  | 257946 | 0.98991 | 0.98664 | 0.0015506 | 0.99304 | 0.005081 | 0.99303 | 0.0054665 |  |  | 153060 | 0.95177 | 0.96702 | 0.0032971 | 0.95527 | 0.0083818 | 0.95527 | 0.0069048 |  |  | 300480 | 0.95988 | 0.91505 | 0.0067559 | 0.97042 | 0.013814 | 0.97042 | 0.01136 |  |  | 601260 | 0.94651 | 0.86787 | 0.0098051 | 0.9559 | 0.0065012 | 0.9559 | 0.010059
|  |  | 80172 | 0.99865 | 0.99943 | 0.00038626 | 0.99995 | 0.083264 | 0.99995 | 0.19268 |  |  | 258246 | 0.99087 | 0.98664 | 0.0015506 | 0.99305 | 0.0050796 | 0.99304 | 0.005466 |  |  | 153360 | 0.95285 | 0.96702 | 0.0032971 | 0.95534 | 0.0083838 | 0.95533 | 0.0069066 |  |  | 300780 | 0.95988 | 0.91505 | 0.0067559 | 0.97045 | 0.013812 | 0.97046 | 0.011358 |  |  | 601560 | 0.94651 | 0.86787 | 0.0098051 | 0.95594 | 0.0065008 | 0.95594 | 0.010058
|  |  | 80292 | 0.99955 | 0.99943 | 0.00038626 | 0.99995 | 0.083264 | 0.99995 | 0.19268 |  |  | 258546 | 0.98991 | 0.98664 | 0.0015506 | 0.99306 | 0.0050782 | 0.99305 | 0.0054654 |  |  | 153660 | 0.95285 | 0.96702 | 0.0032971 | 0.9554 | 0.0083858 | 0.9554 | 0.0069084 |  |  | 301080 | 0.96325 | 0.91505 | 0.0067559 | 0.97049 | 0.01381 | 0.97049 | 0.011356 |  |  | 601860 | 0.94204 | 0.86787 | 0.0098051 | 0.95597 | 0.0065004 | 0.95598 | 0.010058
|  |  | 80412 | 0.99955 | 0.99943 | 0.00038626 | 0.99995 | 0.083264 | 0.99995 | 0.19268 |  |  | 258846 | 0.99087 | 0.98664 | 0.0015506 | 0.99307 | 0.0050768 | 0.99306 | 0.0054649 |  |  | 153960 | 0.95177 | 0.96702 | 0.0032971 | 0.95547 | 0.0083878 | 0.95547 | 0.0069101 |  |  | 301380 | 0.96156 | 0.91505 | 0.0067559 | 0.97053 | 0.013807 | 0.97053 | 0.011353 |  |  | 602160 | 0.9398 | 0.86787 | 0.0098051 | 0.95601 | 0.0065 | 0.95601 | 0.010057
|  |  | 80532 | 0.99955 | 0.99943 | 0.00038626 | 0.99995 | 0.083264 | 0.99995 | 0.19268 |  |  | 259146 | 0.98991 | 0.98664 | 0.0015506 | 0.99308 | 0.0050755 | 0.99307 | 0.0054644 |  |  | 154260 | 0.95392 | 0.96702 | 0.0032971 | 0.95554 | 0.0083898 | 0.95554 | 0.0069119 |  |  | 301680 | 0.96156 | 0.91505 | 0.0067559 | 0.97056 | 0.013805 | 0.97056 | 0.011351 |  |  | 602460 | 0.94204 | 0.86787 | 0.0098051 | 0.95605 | 0.0064996 | 0.95605 | 0.010056
|  |  | 80652 | 0.99865 | 0.99943 | 0.00038626 | 0.99995 | 0.083264 | 0.99995 | 0.19268 |  |  | 259446 | 0.98991 | 0.98664 | 0.0015506 | 0.99309 | 0.0050741 | 0.99308 | 0.0054639 |  |  | 154560 | 0.95392 | 0.96702 | 0.0032971 | 0.95561 | 0.0083917 | 0.9556 | 0.0069136 |  |  | 301980 | 0.96156 | 0.91505 | 0.0067559 | 0.9706 | 0.013803 | 0.9706 | 0.011349 |  |  | 602760 | 0.94204 | 0.86787 | 0.0098051 | 0.95608 | 0.0064991 | 0.95609 | 0.010055
|  |  | 80772 | 0.99955 | 0.99943 | 0.00038626 | 0.99995 | 0.083264 | 0.99995 | 0.19268 |  |  | 259746 | 0.98799 | 0.98664 | 0.0015506 | 0.9931 | 0.0050728 | 0.99309 | 0.0054634 |  |  | 154860 | 0.95285 | 0.96702 | 0.0032971 | 0.95567 | 0.0083937 | 0.95567 | 0.0069153 |  |  | 302280 | 0.95988 | 0.91505 | 0.0067559 | 0.97063 | 0.013801 | 0.97063 | 0.011346 |  |  | 603060 | 0.94204 | 0.86787 | 0.0098051 | 0.95612 | 0.0064987 | 0.95612 | 0.010055
|  |  | 80892 | 1.0004 | 0.99943 | 0.00038626 | 0.99995 | 0.083264 | 0.99995 | 0.19268 |  |  | 260046 | 0.98895 | 0.98664 | 0.0015506 | 0.99311 | 0.0050714 | 0.9931 | 0.0054629 |  |  | 155160 | 0.95285 | 0.96702 | 0.0032971 | 0.95574 | 0.0083956 | 0.95574 | 0.0069171 |  |  | 302580 | 0.96156 | 0.91505 | 0.0067559 | 0.97067 | 0.013798 | 0.97067 | 0.011344 |  |  | 603360 | 0.94204 | 0.86787 | 0.0098051 | 0.95616 | 0.0064983 | 0.95616 | 0.010054
|  |  | 81012 | 0.99955 | 0.99943 | 0.00038626 | 0.99995 | 0.083264 | 0.99995 | 0.19268 |  |  | 260346 | 0.98991 | 0.98664 | 0.0015506 | 0.99311 | 0.00507 | 0.99311 | 0.0054624 |  |  | 155460 | 0.95285 | 0.96702 | 0.0032971 | 0.95581 | 0.0083976 | 0.95581 | 0.0069188 |  |  | 302880 | 0.96325 | 0.91505 | 0.0067559 | 0.9707 | 0.013796 | 0.9707 | 0.011342 |  |  | 603660 | 0.9398 | 0.86787 | 0.0098051 | 0.95619 | 0.0064979 | 0.9562 | 0.010053
|  |  | 81132 | 0.99955 | 0.99943 | 0.00038626 | 0.99995 | 0.083264 | 0.99995 | 0.19268 |  |  | 260646 | 0.98991 | 0.98664 | 0.0015506 | 0.99312 | 0.0050687 | 0.99312 | 0.0054619 |  |  | 155760 | 0.95285 | 0.96702 | 0.0032971 | 0.95587 | 0.0083995 | 0.95587 | 0.0069205 |  |  | 303180 | 0.96325 | 0.91505 | 0.0067559 | 0.97074 | 0.013794 | 0.97074 | 0.011339 |  |  | 603960 | 0.94428 | 0.86787 | 0.0098051 | 0.95623 | 0.0064975 | 0.95623 | 0.010053
|  |  | 81252 | 1.0004 | 0.99943 | 0.00038626 | 0.99995 | 0.083264 | 0.99995 | 0.19268 |  |  | 260946 | 0.98895 | 0.98664 | 0.0015506 | 0.99313 | 0.0050673 | 0.99313 | 0.0054614 |  |  | 156060 | 0.95177 | 0.96702 | 0.0032971 | 0.95594 | 0.0084015 | 0.95594 | 0.0069222 |  |  | 303480 | 0.96325 | 0.91505 | 0.0067559 | 0.97077 | 0.013791 | 0.97077 | 0.011337 |  |  | 604260 | 0.94875 | 0.86787 | 0.0098051 | 0.95627 | 0.0064971 | 0.95627 | 0.010052
|  |  | 81372 | 0.99955 | 0.99943 | 0.00038626 | 0.99995 | 0.083264 | 0.99995 | 0.19268 |  |  | 261246 | 0.98991 | 0.98664 | 0.0015506 | 0.99314 | 0.005066 | 0.99314 | 0.0054609 |  |  | 156360 | 0.95177 | 0.96702 | 0.0032971 | 0.95601 | 0.0084034 | 0.95601 | 0.0069239 |  |  | 303780 | 0.96156 | 0.91505 | 0.0067559 | 0.97081 | 0.013789 | 0.97081 | 0.011335 |  |  | 604560 | 0.94651 | 0.86787 | 0.0098051 | 0.9563 | 0.0064967 | 0.95631 | 0.010051
|  |  | 81492 | 0.99865 | 0.99943 | 0.00038626 | 0.99995 | 0.083264 | 0.99995 | 0.19268 |  |  | 261546 | 0.98991 | 0.98664 | 0.0015506 | 0.99315 | 0.0050647 | 0.99315 | 0.0054604 |  |  | 156660 | 0.95177 | 0.96702 | 0.0032971 | 0.95608 | 0.0084053 | 0.95607 | 0.0069256 |  |  | 304080 | 0.95988 | 0.91505 | 0.0067559 | 0.97084 | 0.013787 | 0.97084 | 0.011333 |  |  | 604860 | 0.94428 | 0.86787 | 0.0098051 | 0.95634 | 0.0064963 | 0.95634 | 0.010051
|  |  | 81612 | 0.99955 | 0.99943 | 0.00038626 | 0.99995 | 0.083264 | 0.99995 | 0.19268 |  |  | 261846 | 0.98895 | 0.98664 | 0.0015506 | 0.99316 | 0.0050633 | 0.99316 | 0.0054599 |  |  | 156960 | 0.95392 | 0.96702 | 0.0032971 | 0.95614 | 0.0084072 | 0.95614 | 0.0069273 |  |  | 304380 | 0.96325 | 0.91505 | 0.0067559 | 0.97088 | 0.013785 | 0.97088 | 0.01133 |  |  | 605160 | 0.94875 | 0.86787 | 0.0098051 | 0.95638 | 0.0064959 | 0.95638 | 0.01005
|  |  | 81732 | 0.99955 | 0.99943 | 0.00038626 | 0.99995 | 0.083264 | 0.99995 | 0.19268 |  |  | 262146 | 0.98991 | 0.98664 | 0.0015506 | 0.99317 | 0.005062 | 0.99317 | 0.0054594 |  |  | 157260 | 0.95177 | 0.96702 | 0.0032971 | 0.95621 | 0.0084091 | 0.95621 | 0.006929 |  |  | 304680 | 0.96325 | 0.91505 | 0.0067559 | 0.97091 | 0.013782 | 0.97091 | 0.011328 |  |  | 605460 | 0.94428 | 0.86787 | 0.0098051 | 0.95641 | 0.0064955 | 0.95642 | 0.010049
|  |  | 81852 | 1.0004 | 0.99943 | 0.00038626 | 0.99995 | 0.083264 | 0.99995 | 0.19268 |  |  | 262446 | 0.98991 | 0.98664 | 0.0015506 | 0.99318 | 0.0050606 | 0.99318 | 0.0054589 |  |  | 157560 | 0.95392 | 0.96702 | 0.0032971 | 0.95627 | 0.008411 | 0.95627 | 0.0069306 |  |  | 304980 | 0.96156 | 0.91505 | 0.0067559 | 0.97095 | 0.01378 | 0.97095 | 0.011326 |  |  | 605760 | 0.94428 | 0.86787 | 0.0098051 | 0.95645 | 0.0064951 | 0.95645 | 0.010049
|  |  | 81972 | 0.99955 | 0.99943 | 0.00038626 | 0.99995 | 0.083264 | 0.99995 | 0.19268 |  |  | 262746 | 0.98895 | 0.98664 | 0.0015506 | 0.99319 | 0.0050593 | 0.99319 | 0.0054584 |  |  | 157860 | 0.95392 | 0.96702 | 0.0032971 | 0.95634 | 0.0084128 | 0.95634 | 0.0069323 |  |  | 305280 | 0.96493 | 0.91505 | 0.0067559 | 0.97098 | 0.013778 | 0.97098 | 0.011324 |  |  | 606060 | 0.94204 | 0.86787 | 0.0098051 | 0.95649 | 0.0064947 | 0.95649 | 0.010048
|  |  | 82092 | 0.99955 | 0.99943 | 0.00038626 | 0.99995 | 0.083264 | 0.99995 | 0.19268 |  |  | 263046 | 0.98895 | 0.98664 | 0.0015506 | 0.9932 | 0.005058 | 0.9932 | 0.0054579 |  |  | 158160 | 0.95392 | 0.96702 | 0.0032971 | 0.95641 | 0.0084147 | 0.95641 | 0.0069339 |  |  | 305580 | 0.96325 | 0.91505 | 0.0067559 | 0.97102 | 0.013776 | 0.97102 | 0.011321 |  |  | 606360 | 0.94428 | 0.86787 | 0.0098051 | 0.95652 | 0.0064943 | 0.95653 | 0.010047
|  |  | 82212 | 1.0004 | 0.99943 | 0.00038626 | 0.99995 | 0.083264 | 0.99995 | 0.19268 |  |  | 263346 | 0.98991 | 0.98664 | 0.0015506 | 0.99321 | 0.0050566 | 0.99321 | 0.0054574 |  |  | 158460 | 0.95392 | 0.96702 | 0.0032971 | 0.95647 | 0.0084165 | 0.95647 | 0.0069356 |  |  | 305880 | 0.96156 | 0.91505 | 0.0067559 | 0.97105 | 0.013774 | 0.97105 | 0.011319 |  |  | 606660 | 0.94204 | 0.86787 | 0.0098051 | 0.95656 | 0.0064939 | 0.95656 | 0.010047
|  |  | 82332 | 0.99955 | 0.99943 | 0.00038626 | 0.99995 | 0.083264 | 0.99995 | 0.19268 |  |  | 263646 | 0.98895 | 0.98664 | 0.0015506 | 0.99322 | 0.0050553 | 0.99322 | 0.0054569 |  |  | 158760 | 0.95392 | 0.96702 | 0.0032971 | 0.95654 | 0.0084184 | 0.95654 | 0.0069372 |  |  | 306180 | 0.96325 | 0.91505 | 0.0067559 | 0.97108 | 0.013771 | 0.97108 | 0.011317 |  |  | 606960 | 0.94651 | 0.86787 | 0.0098051 | 0.9566 | 0.0064935 | 0.9566 | 0.010046
|  |  | 82452 | 1.0013 | 0.99943 | 0.00038626 | 0.99995 | 0.083264 | 0.99995 | 0.19268 |  |  | 263946 | 0.98895 | 0.98664 | 0.0015506 | 0.99323 | 0.005054 | 0.99323 | 0.0054564 |  |  | 159060 | 0.95285 | 0.96702 | 0.0032971 | 0.95661 | 0.0084202 | 0.9566 | 0.0069389 |  |  | 306480 | 0.96156 | 0.91505 | 0.0067559 | 0.97112 | 0.013769 | 0.97112 | 0.011315 |  |  | 607260 | 0.94428 | 0.86787 | 0.0098051 | 0.95663 | 0.0064931 | 0.95664 | 0.010045
|  |  | 82572 | 1.0004 | 0.99943 | 0.00038626 | 0.99995 | 0.083264 | 0.99995 | 0.19268 |  |  | 264246 | 0.98991 | 0.98664 | 0.0015506 | 0.99324 | 0.0050527 | 0.99324 | 0.0054559 |  |  | 159360 | 0.95285 | 0.96702 | 0.0032971 | 0.95667 | 0.008422 | 0.95667 | 0.0069405 |  |  | 306780 | 0.96325 | 0.91505 | 0.0067559 | 0.97115 | 0.013767 | 0.97115 | 0.011312 |  |  | 607560 | 0.94428 | 0.86787 | 0.0098051 | 0.95667 | 0.0064927 | 0.95667 | 0.010045
|  |  | 82692 | 1.0004 | 0.99943 | 0.00038626 | 0.99995 | 0.083264 | 0.99995 | 0.19268 |  |  | 264546 | 0.98991 | 0.98664 | 0.0015506 | 0.99325 | 0.0050513 | 0.99324 | 0.0054554 |  |  | 159660 | 0.95285 | 0.96702 | 0.0032971 | 0.95674 | 0.0084239 | 0.95674 | 0.0069421 |  |  | 307080 | 0.96325 | 0.91505 | 0.0067559 | 0.97119 | 0.013765 | 0.97119 | 0.01131 |  |  | 607860 | 0.94428 | 0.86787 | 0.0098051 | 0.95671 | 0.0064923 | 0.95671 | 0.010044
|  |  | 82812 | 1.0013 | 0.99943 | 0.00038626 | 0.99995 | 0.083264 | 0.99995 | 0.19268 |  |  | 264846 | 0.98991 | 0.98664 | 0.0015506 | 0.99326 | 0.00505 | 0.99325 | 0.0054549 |  |  | 159960 | 0.95285 | 0.96702 | 0.0032971 | 0.9568 | 0.0084257 | 0.9568 | 0.0069437 |  |  | 307380 | 0.96156 | 0.91505 | 0.0067559 | 0.97122 | 0.013763 | 0.97122 | 0.011308 |  |  | 608160 | 0.94428 | 0.86787 | 0.0098051 | 0.95674 | 0.0064919 | 0.95675 | 0.010043
|  |  | 82932 | 0.99955 | 0.99943 | 0.00038626 | 0.99995 | 0.083264 | 0.99995 | 0.19268 |  |  | 265146 | 0.98991 | 0.98664 | 0.0015506 | 0.99327 | 0.0050487 | 0.99326 | 0.0054545 |  |  | 160260 | 0.95392 | 0.96702 | 0.0032971 | 0.95687 | 0.0084275 | 0.95687 | 0.0069453 |  |  | 307680 | 0.95988 | 0.91505 | 0.0067559 | 0.97125 | 0.01376 | 0.97125 | 0.011306 |  |  | 608460 | 0.94204 | 0.86787 | 0.0098051 | 0.95678 | 0.0064915 | 0.95678 | 0.010043
|  |  | 83052 | 0.99955 | 0.99943 | 0.00038626 | 0.99995 | 0.083264 | 0.99995 | 0.19268 |  |  | 265446 | 0.98991 | 0.98664 | 0.0015506 | 0.99328 | 0.0050474 | 0.99327 | 0.005454 |  |  | 160560 | 0.95285 | 0.96702 | 0.0032971 | 0.95693 | 0.0084293 | 0.95693 | 0.0069469 |  |  | 307980 | 0.95988 | 0.91505 | 0.0067559 | 0.97129 | 0.013758 | 0.97129 | 0.011304 |  |  | 608760 | 0.94651 | 0.86787 | 0.0098051 | 0.95682 | 0.0064911 | 0.95682 | 0.010042
|  |  | 83172 | 0.99955 | 0.99943 | 0.00038626 | 0.99995 | 0.083264 | 0.99995 | 0.19268 |  |  | 265746 | 0.98991 | 0.98664 | 0.0015506 | 0.99329 | 0.0050461 | 0.99328 | 0.0054535 |  |  | 160860 | 0.95285 | 0.96702 | 0.0032971 | 0.957 | 0.008431 | 0.957 | 0.0069485 |  |  | 308280 | 0.96156 | 0.91505 | 0.0067559 | 0.97132 | 0.013756 | 0.97132 | 0.011302 |  |  | 609060 | 0.94651 | 0.86787 | 0.0098051 | 0.95685 | 0.0064907 | 0.95685 | 0.010041
|  |  | 83292 | 0.99955 | 0.99943 | 0.00038626 | 0.99995 | 0.083264 | 0.99995 | 0.19268 |  |  | 266046 | 0.98991 | 0.98664 | 0.0015506 | 0.9933 | 0.0050448 | 0.99329 | 0.005453 |  |  | 161160 | 0.95285 | 0.96702 | 0.0032971 | 0.95706 | 0.0084328 | 0.95706 | 0.0069501 |  |  | 308580 | 0.95988 | 0.91505 | 0.0067559 | 0.97135 | 0.013754 | 0.97135 | 0.011299 |  |  | 609360 | 0.94651 | 0.86787 | 0.0098051 | 0.95689 | 0.0064903 | 0.95689 | 0.010041
|  |  | 83412 | 0.99955 | 0.99943 | 0.00038626 | 0.99995 | 0.083264 | 0.99995 | 0.19268 |  |  | 266346 | 0.98991 | 0.98664 | 0.0015506 | 0.99331 | 0.0050435 | 0.9933 | 0.0054525 |  |  | 161460 | 0.955 | 0.96702 | 0.0032971 | 0.95713 | 0.0084346 | 0.95713 | 0.0069516 |  |  | 308880 | 0.9582 | 0.91505 | 0.0067559 | 0.97139 | 0.013752 | 0.97139 | 0.011297 |  |  | 609660 | 0.94651 | 0.86787 | 0.0098051 | 0.95692 | 0.0064899 | 0.95693 | 0.01004
|  |  | 83532 | 0.99955 | 0.99943 | 0.00038626 | 0.99995 | 0.083264 | 0.99995 | 0.19268 |  |  | 266646 | 0.99087 | 0.98664 | 0.0015506 | 0.99331 | 0.0050422 | 0.99331 | 0.005452 |  |  | 161760 | 0.95177 | 0.96702 | 0.0032971 | 0.95719 | 0.0084363 | 0.95719 | 0.0069532 |  |  | 309180 | 0.96156 | 0.91505 | 0.0067559 | 0.97142 | 0.01375 | 0.97142 | 0.011295 |  |  | 609960 | 0.94651 | 0.86787 | 0.0098051 | 0.95696 | 0.0064895 | 0.95696 | 0.010039
|  |  | 83652 | 0.99955 | 0.99943 | 0.00038626 | 0.99995 | 0.083264 | 0.99995 | 0.19268 |  |  | 266946 | 0.98991 | 0.98664 | 0.0015506 | 0.99332 | 0.0050409 | 0.99332 | 0.0054515 |  |  | 162060 | 0.95285 | 0.96702 | 0.0032971 | 0.95726 | 0.0084381 | 0.95726 | 0.0069548 |  |  | 309480 | 0.96325 | 0.91505 | 0.0067559 | 0.97145 | 0.013747 | 0.97145 | 0.011293 |  |  | 610260 | 0.94651 | 0.86787 | 0.0098051 | 0.957 | 0.0064891 | 0.957 | 0.010039
|  |  | 83772 | 0.99955 | 0.99943 | 0.00038626 | 0.99995 | 0.083264 | 0.99995 | 0.19268 |  |  | 267246 | 0.98991 | 0.98664 | 0.0015506 | 0.99333 | 0.0050396 | 0.99333 | 0.0054511 |  |  | 162360 | 0.95392 | 0.96702 | 0.0032971 | 0.95732 | 0.0084398 | 0.95732 | 0.0069563 |  |  | 309780 | 0.96325 | 0.91505 | 0.0067559 | 0.97149 | 0.013745 | 0.97149 | 0.011291 |  |  | 610560 | 0.94428 | 0.86787 | 0.0098051 | 0.95703 | 0.0064887 | 0.95703 | 0.010038
|  |  | 83892 | 1.0004 | 0.99943 | 0.00038626 | 0.99995 | 0.083264 | 0.99995 | 0.19268 |  |  | 267546 | 0.98895 | 0.98664 | 0.0015506 | 0.99334 | 0.0050383 | 0.99334 | 0.0054506 |  |  | 162660 | 0.95392 | 0.96702 | 0.0032971 | 0.95739 | 0.0084415 | 0.95739 | 0.0069579 |  |  | 310080 | 0.96325 | 0.91505 | 0.0067559 | 0.97152 | 0.013743 | 0.97152 | 0.011289 |  |  | 610860 | 0.94651 | 0.86787 | 0.0098051 | 0.95707 | 0.0064883 | 0.95707 | 0.010037
|  |  | 84012 | 1.0004 | 0.99943 | 0.00038626 | 0.99995 | 0.083264 | 0.99995 | 0.19268 |  |  | 267846 | 0.98895 | 0.98664 | 0.0015506 | 0.99335 | 0.005037 | 0.99335 | 0.0054501 |  |  | 162960 | 0.95285 | 0.96702 | 0.0032971 | 0.95745 | 0.0084432 | 0.95745 | 0.0069594 |  |  | 310380 | 0.96156 | 0.91505 | 0.0067559 | 0.97155 | 0.013741 | 0.97155 | 0.011286 |  |  | 611160 | 0.94875 | 0.86787 | 0.0098051 | 0.9571 | 0.0064879 | 0.95711 | 0.010037
|  |  | 84132 | 0.99955 | 0.99943 | 0.00038626 | 0.99995 | 0.083264 | 0.99995 | 0.19268 |  |  | 268146 | 0.98991 | 0.98664 | 0.0015506 | 0.99336 | 0.0050357 | 0.99336 | 0.0054496 |  |  | 163260 | 0.95392 | 0.96702 | 0.0032971 | 0.95752 | 0.008445 | 0.95752 | 0.0069609 |  |  | 310680 | 0.96493 | 0.91505 | 0.0067559 | 0.97159 | 0.013739 | 0.97159 | 0.011284 |  |  | 611460 | 0.94428 | 0.86787 | 0.0098051 | 0.95714 | 0.0064875 | 0.95714 | 0.010036
|  |  | 84252 | 1.0004 | 0.99943 | 0.00038626 | 0.99995 | 0.083264 | 0.99995 | 0.19268 |  |  | 268446 | 0.98991 | 0.98664 | 0.0015506 | 0.99337 | 0.0050344 | 0.99336 | 0.0054491 |  |  | 163560 | 0.955 | 0.96702 | 0.0032971 | 0.95758 | 0.0084467 | 0.95758 | 0.0069625 |  |  | 310980 | 0.96325 | 0.91505 | 0.0067559 | 0.97162 | 0.013737 | 0.97162 | 0.011282 |  |  | 611760 | 0.94875 | 0.86787 | 0.0098051 | 0.95718 | 0.0064871 | 0.95718 | 0.010035
|  |  | 84372 | 0.99955 | 0.99943 | 0.00038626 | 0.99995 | 0.083264 | 0.99995 | 0.19268 |  |  | 268746 | 0.98991 | 0.98664 | 0.0015506 | 0.99338 | 0.0050331 | 0.99337 | 0.0054487 |  |  | 163860 | 0.95392 | 0.96702 | 0.0032971 | 0.95764 | 0.0084483 | 0.95764 | 0.006964 |  |  | 311280 | 0.96325 | 0.91505 | 0.0067559 | 0.97165 | 0.013735 | 0.97165 | 0.01128 |  |  | 612060 | 0.94651 | 0.86787 | 0.0098051 | 0.95721 | 0.0064867 | 0.95721 | 0.010035
|  |  | 84492 | 1.0004 | 0.99943 | 0.00038626 | 0.99995 | 0.083264 | 0.99995 | 0.19268 |  |  | 269046 | 0.98991 | 0.98664 | 0.0015506 | 0.99339 | 0.0050318 | 0.99338 | 0.0054482 |  |  | 164160 | 0.95285 | 0.96702 | 0.0032971 | 0.95771 | 0.00845 | 0.95771 | 0.0069655 |  |  | 311580 | 0.96156 | 0.91505 | 0.0067559 | 0.97168 | 0.013733 | 0.97168 | 0.011278 |  |  | 612360 | 0.93756 | 0.86787 | 0.0098051 | 0.95725 | 0.0064863 | 0.95725 | 0.010034
|  |  | 84612 | 1.0004 | 0.99943 | 0.00038626 | 0.99995 | 0.083264 | 0.99995 | 0.19268 |  |  | 269346 | 0.99087 | 0.98664 | 0.0015506 | 0.9934 | 0.0050306 | 0.99339 | 0.0054477 |  |  | 164460 | 0.95285 | 0.96702 | 0.0032971 | 0.95777 | 0.0084517 | 0.95777 | 0.006967 |  |  | 311880 | 0.96325 | 0.91505 | 0.0067559 | 0.97172 | 0.013731 | 0.97172 | 0.011276 |  |  | 612660 | 0.94204 | 0.86787 | 0.0098051 | 0.95728 | 0.0064859 | 0.95729 | 0.010033
|  |  | 84732 | 1.0004 | 0.99943 | 0.00038626 | 0.99995 | 0.083264 | 0.99995 | 0.19268 |  |  | 269646 | 0.98991 | 0.98664 | 0.0015506 | 0.99341 | 0.0050293 | 0.9934 | 0.0054472 |  |  | 164760 | 0.955 | 0.96702 | 0.0032971 | 0.95784 | 0.0084534 | 0.95784 | 0.0069685 |  |  | 312180 | 0.96493 | 0.91505 | 0.0067559 | 0.97175 | 0.013728 | 0.97175 | 0.011274 |  |  | 612960 | 0.94875 | 0.86787 | 0.0098051 | 0.95732 | 0.0064855 | 0.95732 | 0.010033
|  |  | 84852 | 0.99955 | 0.99943 | 0.00038626 | 0.99995 | 0.083264 | 0.99995 | 0.19268 |  |  | 269946 | 0.98991 | 0.98664 | 0.0015506 | 0.99341 | 0.005028 | 0.99341 | 0.0054468 |  |  | 165060 | 0.955 | 0.96702 | 0.0032971 | 0.9579 | 0.008455 | 0.9579 | 0.00697 |  |  | 312480 | 0.96325 | 0.91505 | 0.0067559 | 0.97178 | 0.013726 | 0.97178 | 0.011272 |  |  | 613260 | 0.94651 | 0.86787 | 0.0098051 | 0.95735 | 0.0064851 | 0.95736 | 0.010032
|  |  | 84972 | 0.99955 | 0.99943 | 0.00038626 | 0.99995 | 0.083264 | 0.99995 | 0.19268 |  |  | 270246 | 0.98895 | 0.98664 | 0.0015506 | 0.99342 | 0.0050267 | 0.99342 | 0.0054463 |  |  | 165360 | 0.95392 | 0.96702 | 0.0032971 | 0.95796 | 0.0084567 | 0.95796 | 0.0069714 |  |  | 312780 | 0.95988 | 0.91505 | 0.0067559 | 0.97181 | 0.013724 | 0.97181 | 0.01127 |  |  | 613560 | 0.94428 | 0.86787 | 0.0098051 | 0.95739 | 0.0064847 | 0.95739 | 0.010031
|  |  | 85092 | 1.0004 | 0.99943 | 0.00038626 | 0.99995 | 0.083264 | 0.99995 | 0.19268 |  |  | 270546 | 0.98799 | 0.98664 | 0.0015506 | 0.99343 | 0.0050255 | 0.99343 | 0.0054458 |  |  | 165660 | 0.955 | 0.96702 | 0.0032971 | 0.95803 | 0.0084583 | 0.95803 | 0.0069729 |  |  | 313080 | 0.96493 | 0.91505 | 0.0067559 | 0.97184 | 0.013722 | 0.97185 | 0.011268 |  |  | 613860 | 0.95099 | 0.86787 | 0.0098051 | 0.95742 | 0.0064843 | 0.95743 | 0.010031
|  |  | 85212 | 1.0004 | 0.99943 | 0.00038626 | 0.99995 | 0.083264 | 0.99995 | 0.19268 |  |  | 270846 | 0.98895 | 0.98664 | 0.0015506 | 0.99344 | 0.0050242 | 0.99344 | 0.0054453 |  |  | 165960 | 0.95285 | 0.96702 | 0.0032971 | 0.95809 | 0.0084599 | 0.95809 | 0.0069744 |  |  | 313380 | 0.96325 | 0.91505 | 0.0067559 | 0.97188 | 0.01372 | 0.97188 | 0.011265 |  |  | 614160 | 0.94651 | 0.86787 | 0.0098051 | 0.95746 | 0.0064839 | 0.95746 | 0.01003
|  |  | 85332 | 1.0004 | 0.99943 | 0.00038626 | 0.99995 | 0.083264 | 0.99995 | 0.19268 |  |  | 271146 | 0.99087 | 0.98664 | 0.0015506 | 0.99345 | 0.0050229 | 0.99345 | 0.0054449 |  |  | 166260 | 0.95177 | 0.96702 | 0.0032971 | 0.95815 | 0.0084616 | 0.95815 | 0.0069758 |  |  | 313680 | 0.96325 | 0.91505 | 0.0067559 | 0.97191 | 0.013718 | 0.97191 | 0.011263 |  |  | 614460 | 0.94875 | 0.86787 | 0.0098051 | 0.9575 | 0.0064835 | 0.9575 | 0.010029
|  |  | 85452 | 1.0013 | 0.99943 | 0.00038626 | 0.99995 | 0.083264 | 0.99995 | 0.19268 |  |  | 271446 | 0.98991 | 0.98664 | 0.0015506 | 0.99346 | 0.0050217 | 0.99345 | 0.0054444 |  |  | 166560 | 0.95392 | 0.96702 | 0.0032971 | 0.95822 | 0.0084632 | 0.95822 | 0.0069773 |  |  | 313980 | 0.96493 | 0.91505 | 0.0067559 | 0.97194 | 0.013716 | 0.97194 | 0.011261 |  |  | 614760 | 0.94204 | 0.86787 | 0.0098051 | 0.95753 | 0.0064831 | 0.95753 | 0.010029
|  |  | 85572 | 1.0013 | 0.99943 | 0.00038626 | 0.99995 | 0.083264 | 0.99995 | 0.19268 |  |  | 271746 | 0.98991 | 0.98664 | 0.0015506 | 0.99347 | 0.0050204 | 0.99346 | 0.0054439 |  |  | 166860 | 0.95285 | 0.96702 | 0.0032971 | 0.95828 | 0.0084648 | 0.95828 | 0.0069787 |  |  | 314280 | 0.96829 | 0.91505 | 0.0067559 | 0.97197 | 0.013714 | 0.97197 | 0.011259 |  |  | 615060 | 0.94428 | 0.86787 | 0.0098051 | 0.95757 | 0.0064827 | 0.95757 | 0.010028
|  |  | 85692 | 1.0004 | 0.99943 | 0.00038626 | 0.99995 | 0.083264 | 0.99995 | 0.19268 |  |  | 272046 | 0.98895 | 0.98664 | 0.0015506 | 0.99348 | 0.0050192 | 0.99347 | 0.0054435 |  |  | 167160 | 0.95392 | 0.96702 | 0.0032971 | 0.95834 | 0.0084664 | 0.95834 | 0.0069802 |  |  | 314580 | 0.96493 | 0.91505 | 0.0067559 | 0.972 | 0.013712 | 0.972 | 0.011257 |  |  | 615360 | 0.95099 | 0.86787 | 0.0098051 | 0.9576 | 0.0064823 | 0.9576 | 0.010027
|  |  | 85812 | 0.99955 | 0.99943 | 0.00038626 | 0.99995 | 0.083264 | 0.99995 | 0.19268 |  |  | 272346 | 0.99087 | 0.98664 | 0.0015506 | 0.99349 | 0.0050179 | 0.99348 | 0.005443 |  |  | 167460 | 0.955 | 0.96702 | 0.0032971 | 0.95841 | 0.008468 | 0.95841 | 0.0069816 |  |  | 314880 | 0.96493 | 0.91505 | 0.0067559 | 0.97204 | 0.01371 | 0.97204 | 0.011255 |  |  | 615660 | 0.94875 | 0.86787 | 0.0098051 | 0.95764 | 0.0064819 | 0.95764 | 0.010027
|  |  | 85932 | 0.99955 | 0.99943 | 0.00038626 | 0.99995 | 0.083264 | 0.99995 | 0.19268 |  |  | 272646 | 0.98991 | 0.98664 | 0.0015506 | 0.99349 | 0.0050167 | 0.99349 | 0.0054425 |  |  | 167760 | 0.95392 | 0.96702 | 0.0032971 | 0.95847 | 0.0084695 | 0.95847 | 0.006983 |  |  | 315180 | 0.96493 | 0.91505 | 0.0067559 | 0.97207 | 0.013708 | 0.97207 | 0.011253 |  |  | 615960 | 0.94875 | 0.86787 | 0.0098051 | 0.95767 | 0.0064815 | 0.95767 | 0.010026
|  |  | 86052 | 1.0004 | 0.99943 | 0.00038626 | 0.99995 | 0.083264 | 0.99995 | 0.19268 |  |  | 272946 | 0.98991 | 0.98664 | 0.0015506 | 0.9935 | 0.0050154 | 0.9935 | 0.0054421 |  |  | 168060 | 0.955 | 0.96702 | 0.0032971 | 0.95853 | 0.0084711 | 0.95853 | 0.0069844 |  |  | 315480 | 0.96493 | 0.91505 | 0.0067559 | 0.9721 | 0.013706 | 0.9721 | 0.011251 |  |  | 616260 | 0.95099 | 0.86787 | 0.0098051 | 0.95771 | 0.0064811 | 0.95771 | 0.010025
|  |  | 86172 | 0.99955 | 0.99943 | 0.00038626 | 0.99995 | 0.083264 | 0.99995 | 0.19268 |  |  | 273246 | 0.98991 | 0.98664 | 0.0015506 | 0.99351 | 0.0050142 | 0.99351 | 0.0054416 |  |  | 168360 | 0.95392 | 0.96702 | 0.0032971 | 0.9586 | 0.0084727 | 0.95859 | 0.0069859 |  |  | 315780 | 0.96325 | 0.91505 | 0.0067559 | 0.97213 | 0.013704 | 0.97213 | 0.011249 |  |  | 616560 | 0.94651 | 0.86787 | 0.0098051 | 0.95774 | 0.0064807 | 0.95775 | 0.010025
|  |  | 86292 | 1.0004 | 0.99943 | 0.00038626 | 0.99995 | 0.083264 | 0.99995 | 0.19268 |  |  | 273546 | 0.98991 | 0.98664 | 0.0015506 | 0.99352 | 0.0050129 | 0.99352 | 0.0054412 |  |  | 168660 | 0.95392 | 0.96702 | 0.0032971 | 0.95866 | 0.0084742 | 0.95866 | 0.0069873 |  |  | 316080 | 0.96493 | 0.91505 | 0.0067559 | 0.97216 | 0.013702 | 0.97216 | 0.011247 |  |  | 616860 | 0.94875 | 0.86787 | 0.0098051 | 0.95778 | 0.0064803 | 0.95778 | 0.010024
|  |  | 86412 | 1.0004 | 0.99943 | 0.00038626 | 0.99995 | 0.083264 | 0.99995 | 0.19268 |  |  | 273846 | 0.98895 | 0.98664 | 0.0015506 | 0.99353 | 0.0050117 | 0.99352 | 0.0054407 |  |  | 168960 | 0.95392 | 0.96702 | 0.0032971 | 0.95872 | 0.0084758 | 0.95872 | 0.0069887 |  |  | 316380 | 0.96829 | 0.91505 | 0.0067559 | 0.97219 | 0.0137 | 0.97219 | 0.011245 |  |  | 617160 | 0.95323 | 0.86787 | 0.0098051 | 0.95781 | 0.0064799 | 0.95782 | 0.010023
|  |  | 86532 | 1.0004 | 0.99943 | 0.00038626 | 0.99995 | 0.083264 | 0.99995 | 0.19268 |  |  | 274146 | 0.98895 | 0.98664 | 0.0015506 | 0.99354 | 0.0050105 | 0.99353 | 0.0054402 |  |  | 169260 | 0.95392 | 0.96702 | 0.0032971 | 0.95878 | 0.0084773 | 0.95878 | 0.00699 |  |  | 316680 | 0.96661 | 0.91505 | 0.0067559 | 0.97222 | 0.013698 | 0.97222 | 0.011243 |  |  | 617460 | 0.94651 | 0.86787 | 0.0098051 | 0.95785 | 0.0064796 | 0.95785 | 0.010023
|  |  | 86652 | 0.99955 | 0.99943 | 0.00038626 | 0.99995 | 0.083264 | 0.99995 | 0.19268 |  |  | 274446 | 0.98991 | 0.98664 | 0.0015506 | 0.99355 | 0.0050092 | 0.99354 | 0.0054398 |  |  | 169560 | 0.95285 | 0.96702 | 0.0032971 | 0.95885 | 0.0084788 | 0.95884 | 0.0069914 |  |  | 316980 | 0.96661 | 0.91505 | 0.0067559 | 0.97225 | 0.013696 | 0.97225 | 0.011241 |  |  | 617760 | 0.94875 | 0.86787 | 0.0098051 | 0.95788 | 0.0064792 | 0.95789 | 0.010022
|  |  | 86772 | 1.0004 | 0.99943 | 0.00038626 | 0.99995 | 0.083264 | 0.99995 | 0.19268 |  |  | 274746 | 0.98895 | 0.98664 | 0.0015506 | 0.99355 | 0.005008 | 0.99355 | 0.0054393 |  |  | 169860 | 0.95285 | 0.96702 | 0.0032971 | 0.95891 | 0.0084803 | 0.95891 | 0.0069928 |  |  | 317280 | 0.96493 | 0.91505 | 0.0067559 | 0.97228 | 0.013694 | 0.97229 | 0.011239 |  |  | 618060 | 0.95099 | 0.86787 | 0.0098051 | 0.95792 | 0.0064788 | 0.95792 | 0.010021
|  |  | 86892 | 1.0004 | 0.99943 | 0.00038626 | 0.99995 | 0.083264 | 0.99995 | 0.19268 |  |  | 275046 | 0.98991 | 0.98664 | 0.0015506 | 0.99356 | 0.0050068 | 0.99356 | 0.0054389 |  |  | 170160 | 0.95392 | 0.96702 | 0.0032971 | 0.95897 | 0.0084818 | 0.95897 | 0.0069942 |  |  | 317580 | 0.96661 | 0.91505 | 0.0067559 | 0.97232 | 0.013692 | 0.97232 | 0.011237 |  |  | 618360 | 0.94651 | 0.86787 | 0.0098051 | 0.95795 | 0.0064784 | 0.95796 | 0.010021
|  |  | 87012 | 1.0004 | 0.99943 | 0.00038626 | 0.99995 | 0.083264 | 0.99995 | 0.19268 |  |  | 275346 | 0.98895 | 0.98664 | 0.0015506 | 0.99357 | 0.0050055 | 0.99357 | 0.0054384 |  |  | 170460 | 0.955 | 0.96702 | 0.0032971 | 0.95903 | 0.0084833 | 0.95903 | 0.0069955 |  |  | 317880 | 0.96325 | 0.91505 | 0.0067559 | 0.97235 | 0.01369 | 0.97235 | 0.011235 |  |  | 618660 | 0.94875 | 0.86787 | 0.0098051 | 0.95799 | 0.006478 | 0.95799 | 0.01002
|  |  | 87132 | 1.0013 | 0.99943 | 0.00038626 | 0.99995 | 0.083264 | 0.99995 | 0.19268 |  |  | 275646 | 0.98991 | 0.98664 | 0.0015506 | 0.99358 | 0.0050043 | 0.99358 | 0.0054379 |  |  | 170760 | 0.95608 | 0.96702 | 0.0032971 | 0.95909 | 0.0084848 | 0.95909 | 0.0069969 |  |  | 318180 | 0.96661 | 0.91505 | 0.0067559 | 0.97238 | 0.013688 | 0.97238 | 0.011233 |  |  | 618960 | 0.94875 | 0.86787 | 0.0098051 | 0.95802 | 0.0064776 | 0.95802 | 0.010019
|  |  | 87252 | 1.0004 | 0.99943 | 0.00038626 | 0.99995 | 0.083264 | 0.99995 | 0.19268 |  |  | 275946 | 0.98895 | 0.98664 | 0.0015506 | 0.99359 | 0.0050031 | 0.99358 | 0.0054375 |  |  | 171060 | 0.95608 | 0.96702 | 0.0032971 | 0.95915 | 0.0084863 | 0.95915 | 0.0069982 |  |  | 318480 | 0.96493 | 0.91505 | 0.0067559 | 0.97241 | 0.013686 | 0.97241 | 0.011231 |  |  | 619260 | 0.95323 | 0.86787 | 0.0098051 | 0.95806 | 0.0064772 | 0.95806 | 0.010019
|  |  | 87372 | 1.0004 | 0.99943 | 0.00038626 | 0.99995 | 0.083264 | 0.99995 | 0.19268 |  |  | 276246 | 0.98895 | 0.98664 | 0.0015506 | 0.9936 | 0.0050019 | 0.99359 | 0.005437 |  |  | 171360 | 0.95716 | 0.96702 | 0.0032971 | 0.95922 | 0.0084878 | 0.95922 | 0.0069996 |  |  | 318780 | 0.96325 | 0.91505 | 0.0067559 | 0.97244 | 0.013684 | 0.97244 | 0.011229 |  |  | 619560 | 0.95323 | 0.86787 | 0.0098051 | 0.95809 | 0.0064768 | 0.95809 | 0.010018
|  |  | 87492 | 1.0004 | 0.99943 | 0.00038626 | 0.99995 | 0.083264 | 0.99995 | 0.19268 |  |  | 276546 | 0.98799 | 0.98664 | 0.0015506 | 0.99361 | 0.0050006 | 0.9936 | 0.0054366 |  |  | 171660 | 0.95824 | 0.96702 | 0.0032971 | 0.95928 | 0.0084893 | 0.95928 | 0.0070009 |  |  | 319080 | 0.96325 | 0.91505 | 0.0067559 | 0.97247 | 0.013682 | 0.97247 | 0.011227 |  |  | 619860 | 0.94875 | 0.86787 | 0.0098051 | 0.95813 | 0.0064764 | 0.95813 | 0.010017
|  |  | 87612 | 1.0013 | 0.99943 | 0.00038626 | 0.99995 | 0.083264 | 0.99995 | 0.19268 |  |  | 276846 | 0.98991 | 0.98664 | 0.0015506 | 0.99361 | 0.0049994 | 0.99361 | 0.0054361 |  |  | 171960 | 0.95932 | 0.96702 | 0.0032971 | 0.95934 | 0.0084907 | 0.95934 | 0.0070022 |  |  | 319380 | 0.96493 | 0.91505 | 0.0067559 | 0.9725 | 0.01368 | 0.9725 | 0.011225 |  |  | 620160 | 0.94428 | 0.86787 | 0.0098051 | 0.95816 | 0.006476 | 0.95816 | 0.010017
|  |  | 87732 | 1.0022 | 0.99943 | 0.00038626 | 0.99995 | 0.083264 | 0.99995 | 0.19268 |  |  | 277146 | 0.98799 | 0.98664 | 0.0015506 | 0.99362 | 0.0049982 | 0.99362 | 0.0054357 |  |  | 172260 | 0.95716 | 0.96702 | 0.0032971 | 0.9594 | 0.0084922 | 0.9594 | 0.0070036 |  |  | 319680 | 0.96661 | 0.91505 | 0.0067559 | 0.97253 | 0.013678 | 0.97253 | 0.011223 |  |  | 620460 | 0.94651 | 0.86787 | 0.0098051 | 0.9582 | 0.0064757 | 0.9582 | 0.010016
|  |  | 87852 | 0.99955 | 0.99943 | 0.00038626 | 0.99995 | 0.083264 | 0.99995 | 0.19268 |  |  | 277446 | 0.98895 | 0.98664 | 0.0015506 | 0.99363 | 0.004997 | 0.99363 | 0.0054352 |  |  | 172560 | 0.95608 | 0.96702 | 0.0032971 | 0.95946 | 0.0084936 | 0.95946 | 0.0070049 |  |  | 319980 | 0.96325 | 0.91505 | 0.0067559 | 0.97256 | 0.013677 | 0.97256 | 0.011221 |  |  | 620760 | 0.94651 | 0.86787 | 0.0098051 | 0.95823 | 0.0064753 | 0.95823 | 0.010015
|  |  | 87972 | 1.0004 | 0.99943 | 0.00038626 | 0.99995 | 0.083264 | 0.99995 | 0.19268 |  |  | 277746 | 0.98895 | 0.98664 | 0.0015506 | 0.99364 | 0.0049958 | 0.99364 | 0.0054348 |  |  | 172860 | 0.95716 | 0.96702 | 0.0032971 | 0.95952 | 0.0084951 | 0.95952 | 0.0070062 |  |  | 320280 | 0.96661 | 0.91505 | 0.0067559 | 0.97259 | 0.013675 | 0.97259 | 0.01122 |  |  | 621060 | 0.94651 | 0.86787 | 0.0098051 | 0.95827 | 0.0064749 | 0.95827 | 0.010015
|  |  | 88092 | 1.0013 | 0.99943 | 0.00038626 | 0.99995 | 0.083264 | 0.99995 | 0.19268 |  |  | 278046 | 0.98799 | 0.98664 | 0.0015506 | 0.99365 | 0.0049946 | 0.99364 | 0.0054343 |  |  | 173160 | 0.95716 | 0.96702 | 0.0032971 | 0.95958 | 0.0084965 | 0.95958 | 0.0070075 |  |  | 320580 | 0.96493 | 0.91505 | 0.0067559 | 0.97262 | 0.013673 | 0.97262 | 0.011218 |  |  | 621360 | 0.94651 | 0.86787 | 0.0098051 | 0.9583 | 0.0064745 | 0.9583 | 0.010014
|  |  | 88212 | 0.99955 | 0.99943 | 0.00038626 | 0.99995 | 0.083264 | 0.99995 | 0.19268 |  |  | 278346 | 0.98799 | 0.98664 | 0.0015506 | 0.99366 | 0.0049934 | 0.99365 | 0.0054339 |  |  | 173460 | 0.95824 | 0.96702 | 0.0032971 | 0.95965 | 0.0084979 | 0.95964 | 0.0070088 |  |  | 320880 | 0.96829 | 0.91505 | 0.0067559 | 0.97265 | 0.013671 | 0.97265 | 0.011216 |  |  | 621660 | 0.94875 | 0.86787 | 0.0098051 | 0.95833 | 0.0064741 | 0.95834 | 0.010014
|  |  | 88332 | 1.0004 | 0.99943 | 0.00038626 | 0.99995 | 0.083264 | 0.99995 | 0.19268 |  |  | 278646 | 0.98991 | 0.98664 | 0.0015506 | 0.99366 | 0.0049922 | 0.99366 | 0.0054335 |  |  | 173760 | 0.95824 | 0.96702 | 0.0032971 | 0.95971 | 0.0084993 | 0.9597 | 0.0070101 |  |  | 321180 | 0.96325 | 0.91505 | 0.0067559 | 0.97268 | 0.013669 | 0.97268 | 0.011214 |  |  | 621960 | 0.94875 | 0.86787 | 0.0098051 | 0.95837 | 0.0064737 | 0.95837 | 0.010013
|  |  | 88452 | 1.0004 | 0.99943 | 0.00038626 | 0.99995 | 0.083264 | 0.99995 | 0.19268 |  |  | 278946 | 0.98895 | 0.98664 | 0.0015506 | 0.99367 | 0.004991 | 0.99367 | 0.005433 |  |  | 174060 | 0.95824 | 0.96702 | 0.0032971 | 0.95977 | 0.0085007 | 0.95977 | 0.0070114 |  |  | 321480 | 0.96493 | 0.91505 | 0.0067559 | 0.97271 | 0.013667 | 0.97271 | 0.011212 |  |  | 622260 | 0.94428 | 0.86787 | 0.0098051 | 0.9584 | 0.0064733 | 0.95841 | 0.010012
|  |  | 88572 | 1.0004 | 0.99943 | 0.00038626 | 0.99995 | 0.083264 | 0.99995 | 0.19268 |  |  | 279246 | 0.98991 | 0.98664 | 0.0015506 | 0.99368 | 0.0049898 | 0.99368 | 0.0054326 |  |  | 174360 | 0.95824 | 0.96702 | 0.0032971 | 0.95983 | 0.0085021 | 0.95983 | 0.0070126 |  |  | 321780 | 0.96493 | 0.91505 | 0.0067559 | 0.97274 | 0.013665 | 0.97274 | 0.01121 |  |  | 622560 | 0.94428 | 0.86787 | 0.0098051 | 0.95844 | 0.0064729 | 0.95844 | 0.010012
|  |  | 88692 | 1.0004 | 0.99943 | 0.00038626 | 0.99995 | 0.083264 | 0.99995 | 0.19268 |  |  | 279546 | 0.98895 | 0.98664 | 0.0015506 | 0.99369 | 0.0049886 | 0.99369 | 0.0054321 |  |  | 174660 | 0.95932 | 0.96702 | 0.0032971 | 0.95989 | 0.0085035 | 0.95989 | 0.0070139 |  |  | 322080 | 0.96325 | 0.91505 | 0.0067559 | 0.97277 | 0.013663 | 0.97277 | 0.011208 |  |  | 622860 | 0.94651 | 0.86787 | 0.0098051 | 0.95847 | 0.0064726 | 0.95847 | 0.010011
|  |  | 88812 | 0.99955 | 0.99943 | 0.00038626 | 0.99995 | 0.083264 | 0.99995 | 0.19268 |  |  | 279846 | 0.98799 | 0.98664 | 0.0015506 | 0.9937 | 0.0049874 | 0.99369 | 0.0054317 |  |  | 174960 | 0.95824 | 0.96702 | 0.0032971 | 0.95995 | 0.0085049 | 0.95995 | 0.0070152 |  |  | 322380 | 0.96325 | 0.91505 | 0.0067559 | 0.9728 | 0.013661 | 0.9728 | 0.011206 |  |  | 623160 | 0.94651 | 0.86787 | 0.0098051 | 0.95851 | 0.0064722 | 0.95851 | 0.01001
|  |  | 88932 | 1.0013 | 0.99943 | 0.00038626 | 0.99995 | 0.083264 | 0.99995 | 0.19268 |  |  | 280146 | 0.98895 | 0.98664 | 0.0015506 | 0.99371 | 0.0049862 | 0.9937 | 0.0054313 |  |  | 175260 | 0.9604 | 0.96702 | 0.0032971 | 0.96001 | 0.0085063 | 0.96001 | 0.0070164 |  |  | 322680 | 0.96493 | 0.91505 | 0.0067559 | 0.97283 | 0.01366 | 0.97283 | 0.011204 |  |  | 623460 | 0.95546 | 0.86787 | 0.0098051 | 0.95854 | 0.0064718 | 0.95854 | 0.01001
|  |  | 89052 | 1.0004 | 0.99943 | 0.00038626 | 0.99995 | 0.083264 | 0.99995 | 0.19268 |  |  | 280446 | 0.98895 | 0.98664 | 0.0015506 | 0.99371 | 0.0049851 | 0.99371 | 0.0054308 |  |  | 175560 | 0.9604 | 0.96702 | 0.0032971 | 0.96007 | 0.0085076 | 0.96007 | 0.0070177 |  |  | 322980 | 0.96661 | 0.91505 | 0.0067559 | 0.97286 | 0.013658 | 0.97286 | 0.011202 |  |  | 623760 | 0.95099 | 0.86787 | 0.0098051 | 0.95857 | 0.0064714 | 0.95858 | 0.010009
|  |  | 89172 | 1.0004 | 0.99943 | 0.00038626 | 0.99995 | 0.083264 | 0.99995 | 0.19268 |  |  | 280746 | 0.98991 | 0.98664 | 0.0015506 | 0.99372 | 0.0049839 | 0.99372 | 0.0054304 |  |  | 175860 | 0.95824 | 0.96702 | 0.0032971 | 0.96013 | 0.008509 | 0.96013 | 0.0070189 |  |  | 323280 | 0.96661 | 0.91505 | 0.0067559 | 0.97289 | 0.013656 | 0.97289 | 0.011201 |  |  | 624060 | 0.94875 | 0.86787 | 0.0098051 | 0.95861 | 0.006471 | 0.95861 | 0.010008
|  |  | 89292 | 0.99955 | 0.99943 | 0.00038626 | 0.99995 | 0.083264 | 0.99995 | 0.19268 |  |  | 281046 | 0.98991 | 0.98664 | 0.0015506 | 0.99373 | 0.0049827 | 0.99373 | 0.0054299 |  |  | 176160 | 0.95932 | 0.96702 | 0.0032971 | 0.96019 | 0.0085103 | 0.96019 | 0.0070202 |  |  | 323580 | 0.96493 | 0.91505 | 0.0067559 | 0.97291 | 0.013654 | 0.97291 | 0.011199 |  |  | 624360 | 0.94204 | 0.86787 | 0.0098051 | 0.95864 | 0.0064706 | 0.95864 | 0.010008
|  |  | 89412 | 1.0013 | 0.99943 | 0.00038626 | 0.99995 | 0.083264 | 0.99995 | 0.19268 |  |  | 281346 | 0.99087 | 0.98664 | 0.0015506 | 0.99374 | 0.0049815 | 0.99373 | 0.0054295 |  |  | 176460 | 0.95824 | 0.96702 | 0.0032971 | 0.96025 | 0.0085117 | 0.96025 | 0.0070214 |  |  | 323880 | 0.96829 | 0.91505 | 0.0067559 | 0.97294 | 0.013652 | 0.97294 | 0.011197 |  |  | 624660 | 0.95099 | 0.86787 | 0.0098051 | 0.95868 | 0.0064702 | 0.95868 | 0.010007
|  |  | 89532 | 0.99955 | 0.99943 | 0.00038626 | 0.99995 | 0.083264 | 0.99995 | 0.19268 |  |  | 281646 | 0.98895 | 0.98664 | 0.0015506 | 0.99375 | 0.0049804 | 0.99374 | 0.0054291 |  |  | 176760 | 0.9604 | 0.96702 | 0.0032971 | 0.96031 | 0.008513 | 0.96031 | 0.0070226 |  |  | 324180 | 0.96829 | 0.91505 | 0.0067559 | 0.97297 | 0.01365 | 0.97297 | 0.011195 |  |  | 624960 | 0.95323 | 0.86787 | 0.0098051 | 0.95871 | 0.0064699 | 0.95871 | 0.010006
|  |  | 89652 | 1.0004 | 0.99943 | 0.00038626 | 0.99995 | 0.083264 | 0.99995 | 0.19268 |  |  | 281946 | 0.98991 | 0.98664 | 0.0015506 | 0.99375 | 0.0049792 | 0.99375 | 0.0054286 |  |  | 177060 | 0.95824 | 0.96702 | 0.0032971 | 0.96037 | 0.0085143 | 0.96037 | 0.0070238 |  |  | 324480 | 0.96661 | 0.91505 | 0.0067559 | 0.973 | 0.013648 | 0.973 | 0.011193 |  |  | 625260 | 0.94875 | 0.86787 | 0.0098051 | 0.95874 | 0.0064695 | 0.95875 | 0.010006
|  |  | 89772 | 1.0004 | 0.99943 | 0.00038626 | 0.99995 | 0.083264 | 0.99995 | 0.19268 |  |  | 282246 | 0.98799 | 0.98664 | 0.0015506 | 0.99376 | 0.004978 | 0.99376 | 0.0054282 |  |  | 177360 | 0.9604 | 0.96702 | 0.0032971 | 0.96043 | 0.0085156 | 0.96043 | 0.0070251 |  |  | 324780 | 0.96156 | 0.91505 | 0.0067559 | 0.97303 | 0.013647 | 0.97303 | 0.011191 |  |  | 625560 | 0.95546 | 0.86787 | 0.0098051 | 0.95878 | 0.0064691 | 0.95878 | 0.010005
|  |  | 89892 | 1.0004 | 0.99943 | 0.00038626 | 0.99995 | 0.083264 | 0.99995 | 0.19268 |  |  | 282546 | 0.98895 | 0.98664 | 0.0015506 | 0.99377 | 0.0049769 | 0.99377 | 0.0054278 |  |  | 177660 | 0.96148 | 0.96702 | 0.0032971 | 0.96049 | 0.0085169 | 0.96049 | 0.0070263 |  |  | 325080 | 0.96829 | 0.91505 | 0.0067559 | 0.97306 | 0.013645 | 0.97306 | 0.011189 |  |  | 625860 | 0.95323 | 0.86787 | 0.0098051 | 0.95881 | 0.0064687 | 0.95881 | 0.010005
|  |  | 90012 | 1.0004 | 0.99943 | 0.00038626 | 0.99995 | 0.083264 | 0.99995 | 0.19268 |  |  | 282846 | 0.98895 | 0.98664 | 0.0015506 | 0.99378 | 0.0049757 | 0.99377 | 0.0054274 |  |  | 177960 | 0.96256 | 0.96702 | 0.0032971 | 0.96055 | 0.0085182 | 0.96055 | 0.0070275 |  |  | 325380 | 0.96661 | 0.91505 | 0.0067559 | 0.97309 | 0.013643 | 0.97309 | 0.011188 |  |  | 626160 | 0.95099 | 0.86787 | 0.0098051 | 0.95885 | 0.0064683 | 0.95885 | 0.010004
|  |  | 90132 | 0.99955 | 0.99943 | 0.00038626 | 0.99995 | 0.083264 | 0.99995 | 0.19268 |  |  | 283146 | 0.98991 | 0.98664 | 0.0015506 | 0.99379 | 0.0049745 | 0.99378 | 0.0054269 |  |  | 178260 | 0.96148 | 0.96702 | 0.0032971 | 0.96061 | 0.0085195 | 0.96061 | 0.0070287 |  |  | 325680 | 0.96829 | 0.91505 | 0.0067559 | 0.97312 | 0.013641 | 0.97312 | 0.011186 |  |  | 626460 | 0.95099 | 0.86787 | 0.0098051 | 0.95888 | 0.006468 | 0.95888 | 0.010003
|  |  | 90252 | 1.0004 | 0.99943 | 0.00038626 | 0.99995 | 0.083264 | 0.99995 | 0.19268 |  |  | 283446 | 0.98991 | 0.98664 | 0.0015506 | 0.99379 | 0.0049734 | 0.99379 | 0.0054265 |  |  | 178560 | 0.9604 | 0.96702 | 0.0032971 | 0.96067 | 0.0085208 | 0.96067 | 0.0070298 |  |  | 325980 | 0.96829 | 0.91505 | 0.0067559 | 0.97314 | 0.013639 | 0.97314 | 0.011184 |  |  | 626760 | 0.94651 | 0.86787 | 0.0098051 | 0.95891 | 0.0064676 | 0.95892 | 0.010003
|  |  | 90372 | 1.0004 | 0.99943 | 0.00038626 | 0.99995 | 0.083264 | 0.99995 | 0.19268 |  |  | 283746 | 0.98895 | 0.98664 | 0.0015506 | 0.9938 | 0.0049722 | 0.9938 | 0.0054261 |  |  | 178860 | 0.96148 | 0.96702 | 0.0032971 | 0.96073 | 0.0085221 | 0.96072 | 0.007031 |  |  | 326280 | 0.96661 | 0.91505 | 0.0067559 | 0.97317 | 0.013638 | 0.97317 | 0.011182 |  |  | 627060 | 0.94651 | 0.86787 | 0.0098051 | 0.95895 | 0.0064672 | 0.95895 | 0.010002
|  |  | 90492 | 1.0004 | 0.99943 | 0.00038626 | 0.99995 | 0.083264 | 0.99995 | 0.19268 |  |  | 284046 | 0.98991 | 0.98664 | 0.0015506 | 0.99381 | 0.0049711 | 0.99381 | 0.0054256 |  |  | 179160 | 0.96148 | 0.96702 | 0.0032971 | 0.96078 | 0.0085234 | 0.96078 | 0.0070322 |  |  | 326580 | 0.96493 | 0.91505 | 0.0067559 | 0.9732 | 0.013636 | 0.9732 | 0.01118 |  |  | 627360 | 0.94875 | 0.86787 | 0.0098051 | 0.95898 | 0.0064668 | 0.95898 | 0.010001
|  |  | 90612 | 1.0004 | 0.99943 | 0.00038626 | 0.99995 | 0.083264 | 0.99995 | 0.19268 |  |  | 284346 | 0.98991 | 0.98664 | 0.0015506 | 0.99382 | 0.0049699 | 0.99381 | 0.0054252 |  |  | 179460 | 0.96364 | 0.96702 | 0.0032971 | 0.96084 | 0.0085246 | 0.96084 | 0.0070334 |  |  | 326880 | 0.96661 | 0.91505 | 0.0067559 | 0.97323 | 0.013634 | 0.97323 | 0.011179 |  |  | 627660 | 0.94875 | 0.86787 | 0.0098051 | 0.95902 | 0.0064664 | 0.95902 | 0.010001
|  |  | 90732 | 0.99955 | 0.99943 | 0.00038626 | 0.99995 | 0.083264 | 0.99995 | 0.19268 |  |  | 284646 | 0.98991 | 0.98664 | 0.0015506 | 0.99383 | 0.0049688 | 0.99382 | 0.0054248 |  |  | 179760 | 0.9604 | 0.96702 | 0.0032971 | 0.9609 | 0.0085259 | 0.9609 | 0.0070345 |  |  | 327180 | 0.96829 | 0.91505 | 0.0067559 | 0.97326 | 0.013632 | 0.97326 | 0.011177 |  |  | 627960 | 0.94875 | 0.86787 | 0.0098051 | 0.95905 | 0.006466 | 0.95905 | 0.01
|  |  | 90852 | 1.0004 | 0.99943 | 0.00038626 | 0.99995 | 0.083264 | 0.99995 | 0.19268 |  |  | 284946 | 0.98895 | 0.98664 | 0.0015506 | 0.99383 | 0.0049676 | 0.99383 | 0.0054244 |  |  | 180060 | 0.96148 | 0.96702 | 0.0032971 | 0.96096 | 0.0085271 | 0.96096 | 0.0070357 |  |  | 327480 | 0.96829 | 0.91505 | 0.0067559 | 0.97329 | 0.01363 | 0.97329 | 0.011175 |  |  | 628260 | 0.95323 | 0.86787 | 0.0098051 | 0.95908 | 0.0064657 | 0.95908 | 0.0099994
|  |  | 90972 | 1.0004 | 0.99943 | 0.00038626 | 0.99995 | 0.083264 | 0.99995 | 0.19268 |  |  | 285246 | 0.98991 | 0.98664 | 0.0015506 | 0.99384 | 0.0049665 | 0.99384 | 0.005424 |  |  | 180360 | 0.95932 | 0.96702 | 0.0032971 | 0.96102 | 0.0085284 | 0.96102 | 0.0070368 |  |  | 327780 | 0.96325 | 0.91505 | 0.0067559 | 0.97331 | 0.013629 | 0.97331 | 0.011173 |  |  | 628560 | 0.95323 | 0.86787 | 0.0098051 | 0.95912 | 0.0064653 | 0.95912 | 0.0099988
|  |  | 91092 | 1.0004 | 0.99943 | 0.00038626 | 0.99995 | 0.083264 | 0.99995 | 0.19268 |  |  | 285546 | 0.98991 | 0.98664 | 0.0015506 | 0.99385 | 0.0049654 | 0.99385 | 0.0054235 |  |  | 180660 | 0.9604 | 0.96702 | 0.0032971 | 0.96108 | 0.0085296 | 0.96108 | 0.007038 |  |  | 328080 | 0.96325 | 0.91505 | 0.0067559 | 0.97334 | 0.013627 | 0.97334 | 0.011171 |  |  | 628860 | 0.95099 | 0.86787 | 0.0098051 | 0.95915 | 0.0064649 | 0.95915 | 0.0099982
|  |  | 91212 | 1.0004 | 0.99943 | 0.00038626 | 0.99995 | 0.083264 | 0.99995 | 0.19268 |  |  | 285846 | 0.98895 | 0.98664 | 0.0015506 | 0.99386 | 0.0049642 | 0.99385 | 0.0054231 |  |  | 180960 | 0.96256 | 0.96702 | 0.0032971 | 0.96114 | 0.0085308 | 0.96114 | 0.0070391 |  |  | 328380 | 0.96661 | 0.91505 | 0.0067559 | 0.97337 | 0.013625 | 0.97337 | 0.01117 |  |  | 629160 | 0.95099 | 0.86787 | 0.0098051 | 0.95918 | 0.0064645 | 0.95919 | 0.0099975
|  |  | 91332 | 1.0004 | 0.99943 | 0.00038626 | 0.99995 | 0.083264 | 0.99995 | 0.19268 |  |  | 286146 | 0.98991 | 0.98664 | 0.0015506 | 0.99387 | 0.0049631 | 0.99386 | 0.0054227 |  |  | 181260 | 0.96364 | 0.96702 | 0.0032971 | 0.9612 | 0.008532 | 0.96119 | 0.0070402 |  |  | 328680 | 0.96829 | 0.91505 | 0.0067559 | 0.9734 | 0.013623 | 0.9734 | 0.011168 |  |  | 629460 | 0.94875 | 0.86787 | 0.0098051 | 0.95922 | 0.0064642 | 0.95922 | 0.0099969
|  |  | 91452 | 0.99955 | 0.99943 | 0.00038626 | 0.99995 | 0.083264 | 0.99995 | 0.19268 |  |  | 286446 | 0.98991 | 0.98664 | 0.0015506 | 0.99387 | 0.004962 | 0.99387 | 0.0054223 |  |  | 181560 | 0.96148 | 0.96702 | 0.0032971 | 0.96125 | 0.0085332 | 0.96125 | 0.0070414 |  |  | 328980 | 0.96661 | 0.91505 | 0.0067559 | 0.97343 | 0.013622 | 0.97343 | 0.011166 |  |  | 629760 | 0.94651 | 0.86787 | 0.0098051 | 0.95925 | 0.0064638 | 0.95925 | 0.0099963
|  |  | 91572 | 0.99955 | 0.99943 | 0.00038626 | 0.99995 | 0.083264 | 0.99995 | 0.19268 |  |  | 286746 | 0.98895 | 0.98664 | 0.0015506 | 0.99388 | 0.0049608 | 0.99388 | 0.0054219 |  |  | 181860 | 0.96256 | 0.96702 | 0.0032971 | 0.96131 | 0.0085344 | 0.96131 | 0.0070425 |  |  | 329280 | 0.96661 | 0.91505 | 0.0067559 | 0.97345 | 0.01362 | 0.97345 | 0.011164 |  |  | 630060 | 0.94651 | 0.86787 | 0.0098051 | 0.95928 | 0.0064634 | 0.95929 | 0.0099956
|  |  | 91692 | 1.0004 | 0.99943 | 0.00038626 | 0.99995 | 0.083264 | 0.99995 | 0.19268 |  |  | 287046 | 0.98895 | 0.98664 | 0.0015506 | 0.99389 | 0.0049597 | 0.99388 | 0.0054214 |  |  | 182160 | 0.96256 | 0.96702 | 0.0032971 | 0.96137 | 0.0085356 | 0.96137 | 0.0070436 |  |  | 329580 | 0.96829 | 0.91505 | 0.0067559 | 0.97348 | 0.013618 | 0.97348 | 0.011163 |  |  | 630360 | 0.95323 | 0.86787 | 0.0098051 | 0.95932 | 0.006463 | 0.95932 | 0.009995
|  |  | 91812 | 1.0013 | 0.99943 | 0.00038626 | 0.99995 | 0.083264 | 0.99995 | 0.19268 |  |  | 287346 | 0.98991 | 0.98664 | 0.0015506 | 0.9939 | 0.0049586 | 0.99389 | 0.005421 |  |  | 182460 | 0.96364 | 0.96702 | 0.0032971 | 0.96143 | 0.0085368 | 0.96143 | 0.0070447 |  |  | 329880 | 0.96661 | 0.91505 | 0.0067559 | 0.97351 | 0.013616 | 0.97351 | 0.011161 |  |  | 630660 | 0.95099 | 0.86787 | 0.0098051 | 0.95935 | 0.0064626 | 0.95935 | 0.0099944
|  |  | 91932 | 0.99955 | 0.99943 | 0.00038626 | 0.99995 | 0.083264 | 0.99995 | 0.19268 |  |  | 287646 | 0.99087 | 0.98664 | 0.0015506 | 0.9939 | 0.0049575 | 0.9939 | 0.0054206 |  |  | 182760 | 0.96364 | 0.96702 | 0.0032971 | 0.96149 | 0.008538 | 0.96149 | 0.0070458 |  |  | 330180 | 0.96661 | 0.91505 | 0.0067559 | 0.97354 | 0.013615 | 0.97354 | 0.011159 |  |  | 630960 | 0.9577 | 0.86787 | 0.0098051 | 0.95938 | 0.0064623 | 0.95939 | 0.0099937
|  |  | 92052 | 0.99955 | 0.99943 | 0.00038626 | 0.99995 | 0.083264 | 0.99995 | 0.19268 |  |  | 287946 | 0.99087 | 0.98664 | 0.0015506 | 0.99391 | 0.0049564 | 0.99391 | 0.0054202 |  |  | 183060 | 0.96364 | 0.96702 | 0.0032971 | 0.96154 | 0.0085392 | 0.96154 | 0.0070469 |  |  | 330480 | 0.96661 | 0.91505 | 0.0067559 | 0.97356 | 0.013613 | 0.97356 | 0.011157 |  |  | 631260 | 0.95323 | 0.86787 | 0.0098051 | 0.95942 | 0.0064619 | 0.95942 | 0.0099931
|  |  | 92172 | 1.0004 | 0.99943 | 0.00038626 | 0.99995 | 0.083264 | 0.99995 | 0.19268 |  |  | 288246 | 0.99087 | 0.98664 | 0.0015506 | 0.99392 | 0.0049552 | 0.99392 | 0.0054198 |  |  | 183360 | 0.96364 | 0.96702 | 0.0032971 | 0.9616 | 0.0085403 | 0.9616 | 0.007048 |  |  | 330780 | 0.96661 | 0.91505 | 0.0067559 | 0.97359 | 0.013611 | 0.97359 | 0.011156 |  |  | 631560 | 0.94428 | 0.86787 | 0.0098051 | 0.95945 | 0.0064615 | 0.95945 | 0.0099925
|  |  | 92292 | 1.0004 | 0.99943 | 0.00038626 | 0.99995 | 0.083264 | 0.99995 | 0.19268 |  |  | 288546 | 0.98991 | 0.98664 | 0.0015506 | 0.99393 | 0.0049541 | 0.99392 | 0.0054194 |  |  | 183660 | 0.96364 | 0.96702 | 0.0032971 | 0.96166 | 0.0085415 | 0.96166 | 0.0070491 |  |  | 331080 | 0.96997 | 0.91505 | 0.0067559 | 0.97362 | 0.01361 | 0.97362 | 0.011154 |  |  | 631860 | 0.95099 | 0.86787 | 0.0098051 | 0.95948 | 0.0064611 | 0.95949 | 0.0099919
|  |  | 92412 | 0.99955 | 0.99943 | 0.00038626 | 0.99995 | 0.083264 | 0.99995 | 0.19268 |  |  | 288846 | 0.98991 | 0.98664 | 0.0015506 | 0.99393 | 0.004953 | 0.99393 | 0.005419 |  |  | 183960 | 0.96148 | 0.96702 | 0.0032971 | 0.96172 | 0.0085426 | 0.96172 | 0.0070502 |  |  | 331380 | 0.96829 | 0.91505 | 0.0067559 | 0.97364 | 0.013608 | 0.97364 | 0.011152 |  |  | 632160 | 0.9577 | 0.86787 | 0.0098051 | 0.95952 | 0.0064608 | 0.95952 | 0.0099912
|  |  | 92532 | 0.99955 | 0.99943 | 0.00038626 | 0.99995 | 0.083264 | 0.99995 | 0.19268 |  |  | 289146 | 0.98991 | 0.98664 | 0.0015506 | 0.99394 | 0.0049519 | 0.99394 | 0.0054186 |  |  | 184260 | 0.96471 | 0.96702 | 0.0032971 | 0.96178 | 0.0085438 | 0.96177 | 0.0070512 |  |  | 331680 | 0.96829 | 0.91505 | 0.0067559 | 0.97367 | 0.013606 | 0.97367 | 0.011151 |  |  | 632460 | 0.95546 | 0.86787 | 0.0098051 | 0.95955 | 0.0064604 | 0.95955 | 0.0099906
|  |  | 92652 | 1.0004 | 0.99943 | 0.00038626 | 0.99995 | 0.083264 | 0.99995 | 0.19268 |  |  | 289446 | 0.99087 | 0.98664 | 0.0015506 | 0.99395 | 0.0049508 | 0.99395 | 0.0054182 |  |  | 184560 | 0.96687 | 0.96702 | 0.0032971 | 0.96183 | 0.0085449 | 0.96183 | 0.0070523 |  |  | 331980 | 0.96997 | 0.91505 | 0.0067559 | 0.9737 | 0.013605 | 0.9737 | 0.011149 |  |  | 632760 | 0.95994 | 0.86787 | 0.0098051 | 0.95958 | 0.00646 | 0.95958 | 0.00999
|  |  | 92772 | 0.99955 | 0.99943 | 0.00038626 | 0.99995 | 0.083264 | 0.99995 | 0.19268 |  |  | 289746 | 0.99087 | 0.98664 | 0.0015506 | 0.99396 | 0.0049497 | 0.99395 | 0.0054178 |  |  | 184860 | 0.96471 | 0.96702 | 0.0032971 | 0.96189 | 0.008546 | 0.96189 | 0.0070533 |  |  | 332280 | 0.96997 | 0.91505 | 0.0067559 | 0.97373 | 0.013603 | 0.97373 | 0.011147 |  |  | 633060 | 0.95099 | 0.86787 | 0.0098051 | 0.95962 | 0.0064596 | 0.95962 | 0.0099894
|  |  | 92892 | 0.99955 | 0.99943 | 0.00038626 | 0.99995 | 0.083264 | 0.99995 | 0.19268 |  |  | 290046 | 0.99183 | 0.98664 | 0.0015506 | 0.99396 | 0.0049486 | 0.99396 | 0.0054174 |  |  | 185160 | 0.96364 | 0.96702 | 0.0032971 | 0.96195 | 0.0085471 | 0.96195 | 0.0070544 |  |  | 332580 | 0.96661 | 0.91505 | 0.0067559 | 0.97375 | 0.013601 | 0.97375 | 0.011145 |  |  | 633360 | 0.94875 | 0.86787 | 0.0098051 | 0.95965 | 0.0064593 | 0.95965 | 0.0099887
|  |  | 93012 | 1.0004 | 0.99943 | 0.00038626 | 0.99995 | 0.083264 | 0.99995 | 0.19268 |  |  | 290346 | 0.99087 | 0.98664 | 0.0015506 | 0.99397 | 0.0049475 | 0.99397 | 0.005417 |  |  | 185460 | 0.96148 | 0.96702 | 0.0032971 | 0.962 | 0.0085483 | 0.962 | 0.0070554 |  |  | 332880 | 0.96493 | 0.91505 | 0.0067559 | 0.97378 | 0.0136 | 0.97378 | 0.011144 |  |  | 633660 | 0.9577 | 0.86787 | 0.0098051 | 0.95968 | 0.0064589 | 0.95968 | 0.0099881
|  |  | 93132 | 1.0004 | 0.99943 | 0.00038626 | 0.99995 | 0.083264 | 0.99995 | 0.19268 |  |  | 290646 | 0.99183 | 0.98664 | 0.0015506 | 0.99398 | 0.0049464 | 0.99398 | 0.0054166 |  |  | 185760 | 0.96256 | 0.96702 | 0.0032971 | 0.96206 | 0.0085494 | 0.96206 | 0.0070565 |  |  | 333180 | 0.96661 | 0.91505 | 0.0067559 | 0.97381 | 0.013598 | 0.97381 | 0.011142 |  |  | 633960 | 0.9577 | 0.86787 | 0.0098051 | 0.95971 | 0.0064585 | 0.95972 | 0.0099875
|  |  | 93252 | 1.0004 | 0.99943 | 0.00038626 | 0.99995 | 0.083264 | 0.99995 | 0.19268 |  |  | 290946 | 0.98991 | 0.98664 | 0.0015506 | 0.99399 | 0.0049453 | 0.99398 | 0.0054162 |  |  | 186060 | 0.96471 | 0.96702 | 0.0032971 | 0.96212 | 0.0085505 | 0.96212 | 0.0070575 |  |  | 333480 | 0.96997 | 0.91505 | 0.0067559 | 0.97383 | 0.013596 | 0.97383 | 0.01114 |  |  | 634260 | 0.95546 | 0.86787 | 0.0098051 | 0.95975 | 0.0064581 | 0.95975 | 0.0099869
|  |  | 93372 | 0.99955 | 0.99943 | 0.00038626 | 0.99995 | 0.083264 | 0.99995 | 0.19268 |  |  | 291246 | 0.99087 | 0.98664 | 0.0015506 | 0.99399 | 0.0049442 | 0.99399 | 0.0054158 |  |  | 186360 | 0.96471 | 0.96702 | 0.0032971 | 0.96217 | 0.0085515 | 0.96217 | 0.0070586 |  |  | 333780 | 0.96661 | 0.91505 | 0.0067559 | 0.97386 | 0.013595 | 0.97386 | 0.011139 |  |  | 634560 | 0.95323 | 0.86787 | 0.0098051 | 0.95978 | 0.0064578 | 0.95978 | 0.0099862
|  |  | 93492 | 1.0004 | 0.99943 | 0.00038626 | 0.99995 | 0.083264 | 0.99995 | 0.19268 |  |  | 291546 | 0.99087 | 0.98664 | 0.0015506 | 0.994 | 0.0049432 | 0.994 | 0.0054154 |  |  | 186660 | 0.96471 | 0.96702 | 0.0032971 | 0.96223 | 0.0085526 | 0.96223 | 0.0070596 |  |  | 334080 | 0.96661 | 0.91505 | 0.0067559 | 0.97389 | 0.013593 | 0.97389 | 0.011137 |  |  | 634860 | 0.95099 | 0.86787 | 0.0098051 | 0.95981 | 0.0064574 | 0.95981 | 0.0099856
|  |  | 93612 | 1.0004 | 0.99943 | 0.00038626 | 0.99995 | 0.083264 | 0.99995 | 0.19268 |  |  | 291846 | 0.98991 | 0.98664 | 0.0015506 | 0.99401 | 0.0049421 | 0.99401 | 0.005415 |  |  | 186960 | 0.96256 | 0.96702 | 0.0032971 | 0.96229 | 0.0085537 | 0.96229 | 0.0070606 |  |  | 334380 | 0.96829 | 0.91505 | 0.0067559 | 0.97391 | 0.013591 | 0.97391 | 0.011135 |  |  | 635160 | 0.95994 | 0.86787 | 0.0098051 | 0.95985 | 0.006457 | 0.95985 | 0.009985
|  |  | 93732 | 1.0004 | 0.99943 | 0.00038626 | 0.99995 | 0.083264 | 0.99995 | 0.19268 |  |  | 292146 | 0.99087 | 0.98664 | 0.0015506 | 0.99402 | 0.004941 | 0.99401 | 0.0054146 |  |  | 187260 | 0.9604 | 0.96702 | 0.0032971 | 0.96234 | 0.0085548 | 0.96234 | 0.0070616 |  |  | 334680 | 0.96325 | 0.91505 | 0.0067559 | 0.97394 | 0.01359 | 0.97394 | 0.011134 |  |  | 635460 | 0.95323 | 0.86787 | 0.0098051 | 0.95988 | 0.0064567 | 0.95988 | 0.0099844
|  |  | 93852 | 0.99955 | 0.99943 | 0.00038626 | 0.99995 | 0.083264 | 0.99995 | 0.19268 |  |  | 292446 | 0.99087 | 0.98664 | 0.0015506 | 0.99402 | 0.0049399 | 0.99402 | 0.0054142 |  |  | 187560 | 0.96364 | 0.96702 | 0.0032971 | 0.9624 | 0.0085558 | 0.9624 | 0.0070626 |  |  | 334980 | 0.96829 | 0.91505 | 0.0067559 | 0.97397 | 0.013588 | 0.97396 | 0.011132 |  |  | 635760 | 0.95099 | 0.86787 | 0.0098051 | 0.95991 | 0.0064563 | 0.95991 | 0.0099837
|  |  | 93972 | 1.0004 | 0.99943 | 0.00038626 | 0.99995 | 0.083264 | 0.99995 | 0.19268 |  |  | 292746 | 0.99087 | 0.98664 | 0.0015506 | 0.99403 | 0.0049388 | 0.99403 | 0.0054138 |  |  | 187860 | 0.96364 | 0.96702 | 0.0032971 | 0.96246 | 0.0085569 | 0.96246 | 0.0070636 |  |  | 335280 | 0.96661 | 0.91505 | 0.0067559 | 0.97399 | 0.013586 | 0.97399 | 0.01113 |  |  | 636060 | 0.95546 | 0.86787 | 0.0098051 | 0.95994 | 0.0064559 | 0.95995 | 0.0099831
|  |  | 94092 | 0.99955 | 0.99943 | 0.00038626 | 0.99995 | 0.083264 | 0.99995 | 0.19268 |  |  | 293046 | 0.99183 | 0.98664 | 0.0015506 | 0.99404 | 0.0049378 | 0.99403 | 0.0054134 |  |  | 188160 | 0.96579 | 0.96702 | 0.0032971 | 0.96251 | 0.0085579 | 0.96251 | 0.0070646 |  |  | 335580 | 0.96829 | 0.91505 | 0.0067559 | 0.97402 | 0.013585 | 0.97402 | 0.011129 |  |  | 636360 | 0.95323 | 0.86787 | 0.0098051 | 0.95998 | 0.0064555 | 0.95998 | 0.0099825
|  |  | 94212 | 1.0004 | 0.99943 | 0.00038626 | 0.99995 | 0.083264 | 0.99995 | 0.19268 |  |  | 293346 | 0.99087 | 0.98664 | 0.0015506 | 0.99405 | 0.0049367 | 0.99404 | 0.005413 |  |  | 188460 | 0.96471 | 0.96702 | 0.0032971 | 0.96257 | 0.008559 | 0.96257 | 0.0070656 |  |  | 335880 | 0.96493 | 0.91505 | 0.0067559 | 0.97404 | 0.013583 | 0.97404 | 0.011127 |  |  | 636660 | 0.95099 | 0.86787 | 0.0098051 | 0.96001 | 0.0064552 | 0.96001 | 0.0099819
|  |  | 94332 | 1.0013 | 0.99943 | 0.00038626 | 0.99995 | 0.083264 | 0.99995 | 0.19268 |  |  | 293646 | 0.99279 | 0.98664 | 0.0015506 | 0.99405 | 0.0049356 | 0.99405 | 0.0054126 |  |  | 188760 | 0.96364 | 0.96702 | 0.0032971 | 0.96263 | 0.00856 | 0.96263 | 0.0070666 |  |  | 336180 | 0.96661 | 0.91505 | 0.0067559 | 0.97407 | 0.013581 | 0.97407 | 0.011125 |  |  | 636960 | 0.95546 | 0.86787 | 0.0098051 | 0.96004 | 0.0064548 | 0.96004 | 0.0099813
|  |  | 94452 | 1.0004 | 0.99943 | 0.00038626 | 0.99995 | 0.083264 | 0.99995 | 0.19268 |  |  | 293946 | 0.99183 | 0.98664 | 0.0015506 | 0.99406 | 0.0049346 | 0.99406 | 0.0054122 |  |  | 189060 | 0.96364 | 0.96702 | 0.0032971 | 0.96268 | 0.008561 | 0.96268 | 0.0070676 |  |  | 336480 | 0.96661 | 0.91505 | 0.0067559 | 0.9741 | 0.01358 | 0.9741 | 0.011124 |  |  | 637260 | 0.95994 | 0.86787 | 0.0098051 | 0.96007 | 0.0064544 | 0.96008 | 0.0099806
|  |  | 94572 | 1.0004 | 0.99943 | 0.00038626 | 0.99995 | 0.083264 | 0.99995 | 0.19268 |  |  | 294246 | 0.99279 | 0.98664 | 0.0015506 | 0.99407 | 0.0049335 | 0.99406 | 0.0054118 |  |  | 189360 | 0.96364 | 0.96702 | 0.0032971 | 0.96274 | 0.008562 | 0.96274 | 0.0070685 |  |  | 336780 | 0.96997 | 0.91505 | 0.0067559 | 0.97412 | 0.013578 | 0.97412 | 0.011122 |  |  | 637560 | 0.9577 | 0.86787 | 0.0098051 | 0.96011 | 0.0064541 | 0.96011 | 0.00998
|  |  | 94692 | 1.0004 | 0.99943 | 0.00038626 | 0.99995 | 0.083264 | 0.99995 | 0.19268 |  |  | 294546 | 0.99087 | 0.98664 | 0.0015506 | 0.99407 | 0.0049324 | 0.99407 | 0.0054114 |  |  | 189660 | 0.96687 | 0.96702 | 0.0032971 | 0.96279 | 0.0085631 | 0.96279 | 0.0070695 |  |  | 337080 | 0.96493 | 0.91505 | 0.0067559 | 0.97415 | 0.013577 | 0.97415 | 0.011121 |  |  | 637860 | 0.95099 | 0.86787 | 0.0098051 | 0.96014 | 0.0064537 | 0.96014 | 0.0099794
|  |  | 94812 | 1.0004 | 0.99943 | 0.00038626 | 0.99995 | 0.083264 | 0.99995 | 0.19268 |  |  | 294846 | 0.98991 | 0.98664 | 0.0015506 | 0.99408 | 0.0049314 | 0.99408 | 0.005411 |  |  | 189960 | 0.96579 | 0.96702 | 0.0032971 | 0.96285 | 0.0085641 | 0.96285 | 0.0070705 |  |  | 337380 | 0.96661 | 0.91505 | 0.0067559 | 0.97417 | 0.013575 | 0.97417 | 0.011119 |  |  | 638160 | 0.95099 | 0.86787 | 0.0098051 | 0.96017 | 0.0064533 | 0.96017 | 0.0099788
|  |  | 94932 | 0.99955 | 0.99943 | 0.00038626 | 0.99995 | 0.083264 | 0.99995 | 0.19268 |  |  | 295146 | 0.99087 | 0.98664 | 0.0015506 | 0.99409 | 0.0049303 | 0.99409 | 0.0054107 |  |  | 190260 | 0.96579 | 0.96702 | 0.0032971 | 0.96291 | 0.0085651 | 0.9629 | 0.0070714 |  |  | 337680 | 0.96997 | 0.91505 | 0.0067559 | 0.9742 | 0.013574 | 0.9742 | 0.011117 |  |  | 638460 | 0.9577 | 0.86787 | 0.0098051 | 0.9602 | 0.006453 | 0.9602 | 0.0099782
|  |  | 95052 | 0.99955 | 0.99943 | 0.00038626 | 0.99995 | 0.083264 | 0.99995 | 0.19268 |  |  | 295446 | 0.98991 | 0.98664 | 0.0015506 | 0.9941 | 0.0049293 | 0.99409 | 0.0054103 |  |  | 190560 | 0.96471 | 0.96702 | 0.0032971 | 0.96296 | 0.0085661 | 0.96296 | 0.0070724 |  |  | 337980 | 0.96661 | 0.91505 | 0.0067559 | 0.97422 | 0.013572 | 0.97422 | 0.011116 |  |  | 638760 | 0.95546 | 0.86787 | 0.0098051 | 0.96024 | 0.0064526 | 0.96024 | 0.0099776
|  |  | 95172 | 1.0013 | 0.99943 | 0.00038626 | 0.99995 | 0.083264 | 0.99995 | 0.19268 |  |  | 295746 | 0.99087 | 0.98664 | 0.0015506 | 0.9941 | 0.0049282 | 0.9941 | 0.0054099 |  |  | 190860 | 0.96256 | 0.96702 | 0.0032971 | 0.96302 | 0.008567 | 0.96302 | 0.0070733 |  |  | 338280 | 0.96325 | 0.91505 | 0.0067559 | 0.97425 | 0.01357 | 0.97425 | 0.011114 |  |  | 639060 | 0.95994 | 0.86787 | 0.0098051 | 0.96027 | 0.0064522 | 0.96027 | 0.0099769
|  |  | 95292 | 1.0004 | 0.99943 | 0.00038626 | 0.99995 | 0.083264 | 0.99995 | 0.19268 |  |  | 296046 | 0.99183 | 0.98664 | 0.0015506 | 0.99411 | 0.0049272 | 0.99411 | 0.0054095 |  |  | 191160 | 0.96364 | 0.96702 | 0.0032971 | 0.96307 | 0.008568 | 0.96307 | 0.0070742 |  |  | 338580 | 0.96661 | 0.91505 | 0.0067559 | 0.97427 | 0.013569 | 0.97427 | 0.011113 |  |  | 639360 | 0.95994 | 0.86787 | 0.0098051 | 0.9603 | 0.0064519 | 0.9603 | 0.0099763
|  |  | 95412 | 0.99955 | 0.99943 | 0.00038626 | 0.99995 | 0.083264 | 0.99995 | 0.19268 |  |  | 296346 | 0.98991 | 0.98664 | 0.0015506 | 0.99412 | 0.0049262 | 0.99411 | 0.0054091 |  |  | 191460 | 0.96471 | 0.96702 | 0.0032971 | 0.96313 | 0.008569 | 0.96313 | 0.0070752 |  |  | 338880 | 0.96661 | 0.91505 | 0.0067559 | 0.9743 | 0.013567 | 0.9743 | 0.011111 |  |  | 639660 | 0.95546 | 0.86787 | 0.0098051 | 0.96033 | 0.0064515 | 0.96033 | 0.0099757
|  |  | 95532 | 1.0004 | 0.99943 | 0.00038626 | 0.99995 | 0.083264 | 0.99995 | 0.19268 |  |  | 296646 | 0.98991 | 0.98664 | 0.0015506 | 0.99412 | 0.0049251 | 0.99412 | 0.0054087 |  |  | 191760 | 0.96364 | 0.96702 | 0.0032971 | 0.96318 | 0.0085699 | 0.96318 | 0.0070761 |  |  | 339180 | 0.96997 | 0.91505 | 0.0067559 | 0.97433 | 0.013566 | 0.97433 | 0.011109 |  |  | 639960 | 0.95323 | 0.86787 | 0.0098051 | 0.96036 | 0.0064511 | 0.96037 | 0.0099751
|  |  | 95652 | 0.99955 | 0.99943 | 0.00038626 | 0.99995 | 0.083264 | 0.99995 | 0.19268 |  |  | 296946 | 0.98991 | 0.98664 | 0.0015506 | 0.99413 | 0.0049241 | 0.99413 | 0.0054084 |  |  | 192060 | 0.96471 | 0.96702 | 0.0032971 | 0.96324 | 0.0085709 | 0.96324 | 0.007077 |  |  | 339480 | 0.96661 | 0.91505 | 0.0067559 | 0.97435 | 0.013564 | 0.97435 | 0.011108 |  |  | 640260 | 0.95546 | 0.86787 | 0.0098051 | 0.9604 | 0.0064508 | 0.9604 | 0.0099745
|  |  | 95772 | 1.0004 | 0.99943 | 0.00038626 | 0.99995 | 0.083264 | 0.99995 | 0.19268 |  |  | 297246 | 0.98991 | 0.98664 | 0.0015506 | 0.99414 | 0.004923 | 0.99414 | 0.005408 |  |  | 192360 | 0.96687 | 0.96702 | 0.0032971 | 0.96329 | 0.0085719 | 0.96329 | 0.0070779 |  |  | 339780 | 0.96661 | 0.91505 | 0.0067559 | 0.97438 | 0.013563 | 0.97438 | 0.011106 |  |  | 640560 | 0.95546 | 0.86787 | 0.0098051 | 0.96043 | 0.0064504 | 0.96043 | 0.0099739
|  |  | 95892 | 1.0004 | 0.99943 | 0.00038626 | 0.99995 | 0.083264 | 0.99995 | 0.19268 |  |  | 297546 | 0.99087 | 0.98664 | 0.0015506 | 0.99415 | 0.004922 | 0.99414 | 0.0054076 |  |  | 192660 | 0.96364 | 0.96702 | 0.0032971 | 0.96335 | 0.0085728 | 0.96335 | 0.0070788 |  |  | 340080 | 0.96661 | 0.91505 | 0.0067559 | 0.9744 | 0.013561 | 0.9744 | 0.011105 |  |  | 640860 | 0.95994 | 0.86787 | 0.0098051 | 0.96046 | 0.00645 | 0.96046 | 0.0099733
|  |  | 96012 | 1.0013 | 0.99943 | 0.00038626 | 0.99995 | 0.083264 | 0.99995 | 0.19268 |  |  | 297846 | 0.98991 | 0.98664 | 0.0015506 | 0.99415 | 0.004921 | 0.99415 | 0.0054072 |  |  | 192960 | 0.96364 | 0.96702 | 0.0032971 | 0.9634 | 0.0085737 | 0.9634 | 0.0070798 |  |  | 340380 | 0.96661 | 0.91505 | 0.0067559 | 0.97443 | 0.013559 | 0.97443 | 0.011103 |  |  | 641160 | 0.95546 | 0.86787 | 0.0098051 | 0.96049 | 0.0064497 | 0.96049 | 0.0099727
|  |  | 96132 | 1.0004 | 0.99943 | 0.00038626 | 0.99995 | 0.083264 | 0.99995 | 0.19268 |  |  | 298146 | 0.98895 | 0.98664 | 0.0015506 | 0.99416 | 0.0049199 | 0.99416 | 0.0054069 |  |  | 193260 | 0.96364 | 0.96702 | 0.0032971 | 0.96346 | 0.0085747 | 0.96346 | 0.0070807 |  |  | 340680 | 0.96661 | 0.91505 | 0.0067559 | 0.97445 | 0.013558 | 0.97445 | 0.011102 |  |  | 641460 | 0.9577 | 0.86787 | 0.0098051 | 0.96052 | 0.0064493 | 0.96053 | 0.0099721
|  |  | 96252 | 1.0004 | 0.99943 | 0.00038626 | 0.99995 | 0.083264 | 0.99995 | 0.19268 |  |  | 298446 | 0.98991 | 0.98664 | 0.0015506 | 0.99417 | 0.0049189 | 0.99416 | 0.0054065 |  |  | 193560 | 0.96471 | 0.96702 | 0.0032971 | 0.96351 | 0.0085756 | 0.96351 | 0.0070815 |  |  | 340980 | 0.96493 | 0.91505 | 0.0067559 | 0.97448 | 0.013556 | 0.97448 | 0.0111 |  |  | 641760 | 0.95994 | 0.86787 | 0.0098051 | 0.96056 | 0.0064489 | 0.96056 | 0.0099714
|  |  | 96372 | 1.0004 | 0.99943 | 0.00038626 | 0.99995 | 0.083264 | 0.99995 | 0.19268 |  |  | 298746 | 0.98991 | 0.98664 | 0.0015506 | 0.99417 | 0.0049179 | 0.99417 | 0.0054061 |  |  | 193860 | 0.96579 | 0.96702 | 0.0032971 | 0.96357 | 0.0085765 | 0.96357 | 0.0070824 |  |  | 341280 | 0.96661 | 0.91505 | 0.0067559 | 0.9745 | 0.013555 | 0.9745 | 0.011099 |  |  | 642060 | 0.95994 | 0.86787 | 0.0098051 | 0.96059 | 0.0064486 | 0.96059 | 0.0099708
|  |  | 96492 | 1.0004 | 0.99943 | 0.00038626 | 0.99995 | 0.083264 | 0.99995 | 0.19268 |  |  | 299046 | 0.99087 | 0.98664 | 0.0015506 | 0.99418 | 0.0049169 | 0.99418 | 0.0054057 |  |  | 194160 | 0.96471 | 0.96702 | 0.0032971 | 0.96362 | 0.0085774 | 0.96362 | 0.0070833 |  |  | 341580 | 0.96829 | 0.91505 | 0.0067559 | 0.97453 | 0.013553 | 0.97452 | 0.011097 |  |  | 642360 | 0.95546 | 0.86787 | 0.0098051 | 0.96062 | 0.0064482 | 0.96062 | 0.0099702
|  |  | 96612 | 1.0013 | 0.99943 | 0.00038626 | 0.99995 | 0.083264 | 0.99995 | 0.19268 |  |  | 299346 | 0.98991 | 0.98664 | 0.0015506 | 0.99419 | 0.0049159 | 0.99418 | 0.0054054 |  |  | 194460 | 0.96687 | 0.96702 | 0.0032971 | 0.96368 | 0.0085783 | 0.96367 | 0.0070842 |  |  | 341880 | 0.96829 | 0.91505 | 0.0067559 | 0.97455 | 0.013552 | 0.97455 | 0.011096 |  |  | 642660 | 0.9577 | 0.86787 | 0.0098051 | 0.96065 | 0.0064479 | 0.96065 | 0.0099696
|  |  | 96732 | 1.0004 | 0.99943 | 0.00038626 | 0.99995 | 0.083264 | 0.99995 | 0.19268 |  |  | 299646 | 0.99183 | 0.98664 | 0.0015506 | 0.99419 | 0.0049148 | 0.99419 | 0.005405 |  |  | 194760 | 0.96579 | 0.96702 | 0.0032971 | 0.96373 | 0.0085792 | 0.96373 | 0.0070851 |  |  | 342180 | 0.96661 | 0.91505 | 0.0067559 | 0.97457 | 0.01355 | 0.97457 | 0.011094 |  |  | 642960 | 0.95546 | 0.86787 | 0.0098051 | 0.96068 | 0.0064475 | 0.96069 | 0.009969
|  |  | 96852 | 0.99955 | 0.99943 | 0.00038626 | 0.99995 | 0.083264 | 0.99995 | 0.19268 |  |  | 299946 | 0.99087 | 0.98664 | 0.0015506 | 0.9942 | 0.0049138 | 0.9942 | 0.0054046 |  |  | 195060 | 0.96364 | 0.96702 | 0.0032971 | 0.96378 | 0.0085801 | 0.96378 | 0.0070859 |  |  | 342480 | 0.96829 | 0.91505 | 0.0067559 | 0.9746 | 0.013549 | 0.9746 | 0.011092 |  |  | 643260 | 0.9577 | 0.86787 | 0.0098051 | 0.96072 | 0.0064471 | 0.96072 | 0.0099684
|  |  | 96972 | 1.0004 | 0.99943 | 0.00038626 | 0.99995 | 0.083264 | 0.99995 | 0.19268 |  |  | 300246 | 0.99087 | 0.98664 | 0.0015506 | 0.99421 | 0.0049128 | 0.99421 | 0.0054043 |  |  | 195360 | 0.96579 | 0.96702 | 0.0032971 | 0.96384 | 0.008581 | 0.96384 | 0.0070868 |  |  | 342780 | 0.97165 | 0.91505 | 0.0067559 | 0.97462 | 0.013547 | 0.97462 | 0.011091 |  |  | 643560 | 0.95994 | 0.86787 | 0.0098051 | 0.96075 | 0.0064468 | 0.96075 | 0.0099678
|  |  | 97092 | 1.0013 | 0.99943 | 0.00038626 | 0.99995 | 0.083264 | 0.99995 | 0.19268 |  |  | 300546 | 0.99183 | 0.98664 | 0.0015506 | 0.99421 | 0.0049118 | 0.99421 | 0.0054039 |  |  | 195660 | 0.96471 | 0.96702 | 0.0032971 | 0.96389 | 0.0085819 | 0.96389 | 0.0070877 |  |  | 343080 | 0.96661 | 0.91505 | 0.0067559 | 0.97465 | 0.013546 | 0.97465 | 0.011089 |  |  | 643860 | 0.95323 | 0.86787 | 0.0098051 | 0.96078 | 0.0064464 | 0.96078 | 0.0099672
|  |  | 97212 | 1.0013 | 0.99943 | 0.00038626 | 0.99995 | 0.083264 | 0.99995 | 0.19268 |  |  | 300846 | 0.99183 | 0.98664 | 0.0015506 | 0.99422 | 0.0049108 | 0.99422 | 0.0054035 |  |  | 195960 | 0.96687 | 0.96702 | 0.0032971 | 0.96395 | 0.0085827 | 0.96395 | 0.0070885 |  |  | 343380 | 0.96661 | 0.91505 | 0.0067559 | 0.97467 | 0.013544 | 0.97467 | 0.011088 |  |  | 644160 | 0.95546 | 0.86787 | 0.0098051 | 0.96081 | 0.006446 | 0.96081 | 0.0099666
|  |  | 97332 | 1.0004 | 0.99943 | 0.00038626 | 0.99995 | 0.083264 | 0.99995 | 0.19268 |  |  | 301146 | 0.99183 | 0.98664 | 0.0015506 | 0.99423 | 0.0049098 | 0.99423 | 0.0054032 |  |  | 196260 | 0.96471 | 0.96702 | 0.0032971 | 0.964 | 0.0085836 | 0.964 | 0.0070894 |  |  | 343680 | 0.96493 | 0.91505 | 0.0067559 | 0.9747 | 0.013543 | 0.9747 | 0.011086 |  |  | 644460 | 0.9577 | 0.86787 | 0.0098051 | 0.96084 | 0.0064457 | 0.96084 | 0.009966
|  |  | 97452 | 1.0004 | 0.99943 | 0.00038626 | 0.99995 | 0.083264 | 0.99995 | 0.19268 |  |  | 301446 | 0.99183 | 0.98664 | 0.0015506 | 0.99424 | 0.0049088 | 0.99423 | 0.0054028 |  |  | 196560 | 0.96471 | 0.96702 | 0.0032971 | 0.96405 | 0.0085844 | 0.96405 | 0.0070902 |  |  | 343980 | 0.96661 | 0.91505 | 0.0067559 | 0.97472 | 0.013541 | 0.97472 | 0.011085 |  |  | 644760 | 0.95994 | 0.86787 | 0.0098051 | 0.96087 | 0.0064453 | 0.96088 | 0.0099654
|  |  | 97572 | 1.0013 | 0.99943 | 0.00038626 | 0.99995 | 0.083264 | 0.99995 | 0.19268 |  |  | 301746 | 0.99183 | 0.98664 | 0.0015506 | 0.99424 | 0.0049078 | 0.99424 | 0.0054024 |  |  | 196860 | 0.96579 | 0.96702 | 0.0032971 | 0.96411 | 0.0085853 | 0.96411 | 0.007091 |  |  | 344280 | 0.96493 | 0.91505 | 0.0067559 | 0.97475 | 0.01354 | 0.97474 | 0.011083 |  |  | 645060 | 0.96442 | 0.86787 | 0.0098051 | 0.9609 | 0.006445 | 0.96091 | 0.0099648
|  |  | 97692 | 0.99865 | 0.99943 | 0.00038626 | 0.99995 | 0.083264 | 0.99995 | 0.19268 |  |  | 302046 | 0.99087 | 0.98664 | 0.0015506 | 0.99425 | 0.0049068 | 0.99425 | 0.0054021 |  |  | 197160 | 0.96579 | 0.96702 | 0.0032971 | 0.96416 | 0.0085861 | 0.96416 | 0.0070919 |  |  | 344580 | 0.96493 | 0.91505 | 0.0067559 | 0.97477 | 0.013539 | 0.97477 | 0.011082 |  |  | 645360 | 0.95994 | 0.86787 | 0.0098051 | 0.96094 | 0.0064446 | 0.96094 | 0.0099642
|  |  | 97812 | 1.0004 | 0.99943 | 0.00038626 | 0.99995 | 0.083264 | 0.99995 | 0.19268 |  |  | 302346 | 0.99087 | 0.98664 | 0.0015506 | 0.99426 | 0.0049058 | 0.99425 | 0.0054017 |  |  | 197460 | 0.96471 | 0.96702 | 0.0032971 | 0.96422 | 0.008587 | 0.96421 | 0.0070927 |  |  | 344880 | 0.96661 | 0.91505 | 0.0067559 | 0.97479 | 0.013537 | 0.97479 | 0.011081 |  |  | 645660 | 0.95994 | 0.86787 | 0.0098051 | 0.96097 | 0.0064442 | 0.96097 | 0.0099636
|  |  | 97932 | 1.0004 | 0.99943 | 0.00038626 | 0.99995 | 0.083264 | 0.99995 | 0.19268 |  |  | 302646 | 0.99087 | 0.98664 | 0.0015506 | 0.99426 | 0.0049048 | 0.99426 | 0.0054014 |  |  | 197760 | 0.96471 | 0.96702 | 0.0032971 | 0.96427 | 0.0085878 | 0.96427 | 0.0070935 |  |  | 345180 | 0.97165 | 0.91505 | 0.0067559 | 0.97482 | 0.013536 | 0.97482 | 0.011079 |  |  | 645960 | 0.9577 | 0.86787 | 0.0098051 | 0.961 | 0.0064439 | 0.961 | 0.009963
|  |  | 98052 | 1.0004 | 0.99943 | 0.00038626 | 0.99995 | 0.083264 | 0.99995 | 0.19268 |  |  | 302946 | 0.99183 | 0.98664 | 0.0015506 | 0.99427 | 0.0049039 | 0.99427 | 0.005401 |  |  | 198060 | 0.96579 | 0.96702 | 0.0032971 | 0.96432 | 0.0085886 | 0.96432 | 0.0070943 |  |  | 345480 | 0.96997 | 0.91505 | 0.0067559 | 0.97484 | 0.013534 | 0.97484 | 0.011078 |  |  | 646260 | 0.9577 | 0.86787 | 0.0098051 | 0.96103 | 0.0064435 | 0.96103 | 0.0099624
|  |  | 98172 | 1.0013 | 0.99943 | 0.00038626 | 0.99995 | 0.083264 | 0.99995 | 0.19268 |  |  | 303246 | 0.99087 | 0.98664 | 0.0015506 | 0.99428 | 0.0049029 | 0.99427 | 0.0054006 |  |  | 198360 | 0.96687 | 0.96702 | 0.0032971 | 0.96438 | 0.0085894 | 0.96437 | 0.0070951 |  |  | 345780 | 0.96493 | 0.91505 | 0.0067559 | 0.97486 | 0.013533 | 0.97486 | 0.011076 |  |  | 646560 | 0.9577 | 0.86787 | 0.0098051 | 0.96106 | 0.0064432 | 0.96106 | 0.0099618
|  |  | 98292 | 1.0013 | 0.99943 | 0.00038626 | 0.99995 | 0.083264 | 0.99995 | 0.19268 |  |  | 303546 | 0.99183 | 0.98664 | 0.0015506 | 0.99428 | 0.0049019 | 0.99428 | 0.0054003 |  |  | 198660 | 0.96579 | 0.96702 | 0.0032971 | 0.96443 | 0.0085903 | 0.96443 | 0.0070959 |  |  | 346080 | 0.96493 | 0.91505 | 0.0067559 | 0.97489 | 0.013531 | 0.97489 | 0.011075 |  |  | 646860 | 0.95994 | 0.86787 | 0.0098051 | 0.96109 | 0.0064428 | 0.96109 | 0.0099612
|  |  | 98412 | 0.99955 | 0.99943 | 0.00038626 | 0.99995 | 0.083264 | 0.99995 | 0.19268 |  |  | 303846 | 0.98991 | 0.98664 | 0.0015506 | 0.99429 | 0.0049009 | 0.99429 | 0.0053999 |  |  | 198960 | 0.96687 | 0.96702 | 0.0032971 | 0.96448 | 0.0085911 | 0.96448 | 0.0070967 |  |  | 346380 | 0.96661 | 0.91505 | 0.0067559 | 0.97491 | 0.01353 | 0.97491 | 0.011073 |  |  | 647160 | 0.95546 | 0.86787 | 0.0098051 | 0.96112 | 0.0064425 | 0.96113 | 0.0099606
|  |  | 98532 | 0.99955 | 0.99943 | 0.00038626 | 0.99995 | 0.083264 | 0.99995 | 0.19268 |  |  | 304146 | 0.99087 | 0.98664 | 0.0015506 | 0.9943 | 0.0048999 | 0.99429 | 0.0053996 |  |  | 199260 | 0.96471 | 0.96702 | 0.0032971 | 0.96453 | 0.0085919 | 0.96453 | 0.0070975 |  |  | 346680 | 0.96661 | 0.91505 | 0.0067559 | 0.97494 | 0.013528 | 0.97494 | 0.011072 |  |  | 647460 | 0.9577 | 0.86787 | 0.0098051 | 0.96116 | 0.0064421 | 0.96116 | 0.00996
|  |  | 98652 | 1.0004 | 0.99943 | 0.00038626 | 0.99995 | 0.083264 | 0.99995 | 0.19268 |  |  | 304446 | 0.99087 | 0.98664 | 0.0015506 | 0.9943 | 0.004899 | 0.9943 | 0.0053992 |  |  | 199560 | 0.96579 | 0.96702 | 0.0032971 | 0.96459 | 0.0085927 | 0.96459 | 0.0070983 |  |  | 346980 | 0.96829 | 0.91505 | 0.0067559 | 0.97496 | 0.013527 | 0.97496 | 0.01107 |  |  | 647760 | 0.95994 | 0.86787 | 0.0098051 | 0.96119 | 0.0064417 | 0.96119 | 0.0099594
|  |  | 98772 | 1.0013 | 0.99943 | 0.00038626 | 0.99995 | 0.083264 | 0.99995 | 0.19268 |  |  | 304746 | 0.99087 | 0.98664 | 0.0015506 | 0.99431 | 0.004898 | 0.99431 | 0.0053989 |  |  | 199860 | 0.96687 | 0.96702 | 0.0032971 | 0.96464 | 0.0085934 | 0.96464 | 0.0070991 |  |  | 347280 | 0.96493 | 0.91505 | 0.0067559 | 0.97498 | 0.013526 | 0.97498 | 0.011069 |  |  | 648060 | 0.9577 | 0.86787 | 0.0098051 | 0.96122 | 0.0064414 | 0.96122 | 0.0099588
|  |  | 98892 | 1.0013 | 0.99943 | 0.00038626 | 0.99995 | 0.083264 | 0.99995 | 0.19268 |  |  | 305046 | 0.99183 | 0.98664 | 0.0015506 | 0.99432 | 0.004897 | 0.99431 | 0.0053985 |  |  | 200160 | 0.96687 | 0.96702 | 0.0032971 | 0.96469 | 0.0085942 | 0.96469 | 0.0070999 |  |  | 347580 | 0.96493 | 0.91505 | 0.0067559 | 0.97501 | 0.013524 | 0.97501 | 0.011067 |  |  | 648360 | 0.96218 | 0.86787 | 0.0098051 | 0.96125 | 0.006441 | 0.96125 | 0.0099582
|  |  | 99012 | 1.0004 | 0.99943 | 0.00038626 | 0.99995 | 0.083264 | 0.99995 | 0.19268 |  |  | 305346 | 0.99087 | 0.98664 | 0.0015506 | 0.99432 | 0.0048961 | 0.99432 | 0.0053982 |  |  | 200460 | 0.96687 | 0.96702 | 0.0032971 | 0.96475 | 0.008595 | 0.96474 | 0.0071006 |  |  | 347880 | 0.96493 | 0.91505 | 0.0067559 | 0.97503 | 0.013523 | 0.97503 | 0.011066 |  |  | 648660 | 0.95323 | 0.86787 | 0.0098051 | 0.96128 | 0.0064407 | 0.96128 | 0.0099576
|  |  | 99132 | 0.99955 | 0.99943 | 0.00038626 | 0.99995 | 0.083264 | 0.99995 | 0.19268 |  |  | 305646 | 0.99183 | 0.98664 | 0.0015506 | 0.99433 | 0.0048951 | 0.99433 | 0.0053978 |  |  | 200760 | 0.96579 | 0.96702 | 0.0032971 | 0.9648 | 0.0085958 | 0.9648 | 0.0071014 |  |  | 348180 | 0.96829 | 0.91505 | 0.0067559 | 0.97505 | 0.013521 | 0.97505 | 0.011065 |  |  | 648960 | 0.9577 | 0.86787 | 0.0098051 | 0.96131 | 0.0064403 | 0.96131 | 0.009957
|  |  | 99252 | 0.99955 | 0.99943 | 0.00038626 | 0.99995 | 0.083264 | 0.99995 | 0.19268 |  |  | 305946 | 0.99183 | 0.98664 | 0.0015506 | 0.99433 | 0.0048941 | 0.99433 | 0.0053975 |  |  | 201060 | 0.96903 | 0.96702 | 0.0032971 | 0.96485 | 0.0085965 | 0.96485 | 0.0071022 |  |  | 348480 | 0.97333 | 0.91505 | 0.0067559 | 0.97508 | 0.01352 | 0.97508 | 0.011063 |  |  | 649260 | 0.95546 | 0.86787 | 0.0098051 | 0.96134 | 0.00644 | 0.96134 | 0.0099564
|  |  | 99372 | 1.0004 | 0.99943 | 0.00038626 | 0.99995 | 0.083264 | 0.99995 | 0.19268 |  |  | 306246 | 0.99183 | 0.98664 | 0.0015506 | 0.99434 | 0.0048932 | 0.99434 | 0.0053971 |  |  | 201360 | 0.96903 | 0.96702 | 0.0032971 | 0.9649 | 0.0085973 | 0.9649 | 0.0071029 |  |  | 348780 | 0.96829 | 0.91505 | 0.0067559 | 0.9751 | 0.013519 | 0.9751 | 0.011062 |  |  | 649560 | 0.95994 | 0.86787 | 0.0098051 | 0.96137 | 0.0064396 | 0.96138 | 0.0099558
|  |  | 99492 | 1.0013 | 0.99943 | 0.00038626 | 0.99995 | 0.083264 | 0.99995 | 0.19268 |  |  | 306546 | 0.99087 | 0.98664 | 0.0015506 | 0.99435 | 0.0048922 | 0.99435 | 0.0053968 |  |  | 201660 | 0.96795 | 0.96702 | 0.0032971 | 0.96496 | 0.008598 | 0.96495 | 0.0071037 |  |  | 349080 | 0.96325 | 0.91505 | 0.0067559 | 0.97512 | 0.013517 | 0.97512 | 0.01106 |  |  | 649860 | 0.9577 | 0.86787 | 0.0098051 | 0.9614 | 0.0064393 | 0.96141 | 0.0099552
|  |  | 99612 | 1.0013 | 0.99943 | 0.00038626 | 0.99995 | 0.083264 | 0.99995 | 0.19268 |  |  | 306846 | 0.99087 | 0.98664 | 0.0015506 | 0.99435 | 0.0048913 | 0.99435 | 0.0053964 |  |  | 201960 | 0.96579 | 0.96702 | 0.0032971 | 0.96501 | 0.0085988 | 0.96501 | 0.0071044 |  |  | 349380 | 0.96493 | 0.91505 | 0.0067559 | 0.97515 | 0.013516 | 0.97514 | 0.011059 |  |  | 650160 | 0.96218 | 0.86787 | 0.0098051 | 0.96144 | 0.0064389 | 0.96144 | 0.0099546
|  |  | 99732 | 1.0004 | 0.99943 | 0.00038626 | 0.99995 | 0.083264 | 0.99995 | 0.19268 |  |  | 307146 | 0.99087 | 0.98664 | 0.0015506 | 0.99436 | 0.0048903 | 0.99436 | 0.0053961 |  |  | 202260 | 0.96579 | 0.96702 | 0.0032971 | 0.96506 | 0.0085995 | 0.96506 | 0.0071052 |  |  | 349680 | 0.96997 | 0.91505 | 0.0067559 | 0.97517 | 0.013514 | 0.97517 | 0.011058 |  |  | 650460 | 0.95994 | 0.86787 | 0.0098051 | 0.96147 | 0.0064385 | 0.96147 | 0.009954
|  |  | 99852 | 0.99955 | 0.99943 | 0.00038626 | 0.99995 | 0.083264 | 0.99995 | 0.19268 |  |  | 307446 | 0.99183 | 0.98664 | 0.0015506 | 0.99437 | 0.0048894 | 0.99436 | 0.0053958 |  |  | 202560 | 0.96795 | 0.96702 | 0.0032971 | 0.96511 | 0.0086002 | 0.96511 | 0.0071059 |  |  | 349980 | 0.96829 | 0.91505 | 0.0067559 | 0.97519 | 0.013513 | 0.97519 | 0.011056 |  |  | 650760 | 0.96442 | 0.86787 | 0.0098051 | 0.9615 | 0.0064382 | 0.9615 | 0.0099534
|  |  | 99972 | 1.0013 | 0.99943 | 0.00038626 | 0.99995 | 0.083264 | 0.99995 | 0.19268 |  |  | 307746 | 0.99087 | 0.98664 | 0.0015506 | 0.99437 | 0.0048884 | 0.99437 | 0.0053954 |  |  | 202860 | 0.96795 | 0.96702 | 0.0032971 | 0.96516 | 0.008601 | 0.96516 | 0.0071067 |  |  | 350280 | 0.96997 | 0.91505 | 0.0067559 | 0.97521 | 0.013512 | 0.97521 | 0.011055 |  |  | 651060 | 0.96442 | 0.86787 | 0.0098051 | 0.96153 | 0.0064378 | 0.96153 | 0.0099529
|  |  | 100092 | 1.0013 | 0.99943 | 0.00038626 | 0.99995 | 0.083264 | 0.99995 | 0.19268 |  |  | 308046 | 0.99087 | 0.98664 | 0.0015506 | 0.99438 | 0.0048875 | 0.99438 | 0.0053951 |  |  | 203160 | 0.96687 | 0.96702 | 0.0032971 | 0.96522 | 0.0086017 | 0.96522 | 0.0071074 |  |  | 350580 | 0.96997 | 0.91505 | 0.0067559 | 0.97524 | 0.01351 | 0.97524 | 0.011053 |  |  | 651360 | 0.9577 | 0.86787 | 0.0098051 | 0.96156 | 0.0064375 | 0.96156 | 0.0099523
|  |  | 100212 | 1.0004 | 0.99943 | 0.00038626 | 0.99995 | 0.083264 | 0.99995 | 0.19268 |  |  | 308346 | 0.99087 | 0.98664 | 0.0015506 | 0.99439 | 0.0048866 | 0.99438 | 0.0053947 |  |  | 203460 | 0.96795 | 0.96702 | 0.0032971 | 0.96527 | 0.0086024 | 0.96527 | 0.0071081 |  |  | 350880 | 0.96997 | 0.91505 | 0.0067559 | 0.97526 | 0.013509 | 0.97526 | 0.011052 |  |  | 651660 | 0.95099 | 0.86787 | 0.0098051 | 0.96159 | 0.0064371 | 0.96159 | 0.0099517
|  |  | 100332 | 0.99955 | 0.99943 | 0.00038626 | 0.99995 | 0.083264 | 0.99995 | 0.19268 |  |  | 308646 | 0.99087 | 0.98664 | 0.0015506 | 0.99439 | 0.0048856 | 0.99439 | 0.0053944 |  |  | 203760 | 0.96903 | 0.96702 | 0.0032971 | 0.96532 | 0.0086031 | 0.96532 | 0.0071088 |  |  | 351180 | 0.96493 | 0.91505 | 0.0067559 | 0.97528 | 0.013508 | 0.97528 | 0.011051 |  |  | 651960 | 0.96665 | 0.86787 | 0.0098051 | 0.96162 | 0.0064368 | 0.96162 | 0.0099511
|  |  | 100452 | 1.0004 | 0.99943 | 0.00038626 | 0.99995 | 0.083264 | 0.99995 | 0.19268 |  |  | 308946 | 0.98991 | 0.98664 | 0.0015506 | 0.9944 | 0.0048847 | 0.9944 | 0.0053941 |  |  | 204060 | 0.96903 | 0.96702 | 0.0032971 | 0.96537 | 0.0086038 | 0.96537 | 0.0071095 |  |  | 351480 | 0.96829 | 0.91505 | 0.0067559 | 0.97531 | 0.013506 | 0.9753 | 0.011049 |  |  | 652260 | 0.96218 | 0.86787 | 0.0098051 | 0.96165 | 0.0064364 | 0.96165 | 0.0099505
|  |  | 100572 | 1.0004 | 0.99943 | 0.00038626 | 0.99995 | 0.083264 | 0.99995 | 0.19268 |  |  | 309246 | 0.99087 | 0.98664 | 0.0015506 | 0.99441 | 0.0048837 | 0.9944 | 0.0053937 |  |  | 204360 | 0.96903 | 0.96702 | 0.0032971 | 0.96542 | 0.0086045 | 0.96542 | 0.0071102 |  |  | 351780 | 0.96661 | 0.91505 | 0.0067559 | 0.97533 | 0.013505 | 0.97533 | 0.011048 |  |  | 652560 | 0.9577 | 0.86787 | 0.0098051 | 0.96168 | 0.0064361 | 0.96168 | 0.0099499
|  |  | 100692 | 0.99955 | 0.99943 | 0.00038626 | 0.99995 | 0.083264 | 0.99995 | 0.19268 |  |  | 309546 | 0.99087 | 0.98664 | 0.0015506 | 0.99441 | 0.0048828 | 0.99441 | 0.0053934 |  |  | 204660 | 0.96687 | 0.96702 | 0.0032971 | 0.96547 | 0.0086052 | 0.96547 | 0.0071109 |  |  | 352080 | 0.96493 | 0.91505 | 0.0067559 | 0.97535 | 0.013504 | 0.97535 | 0.011046 |  |  | 652860 | 0.95994 | 0.86787 | 0.0098051 | 0.96171 | 0.0064357 | 0.96171 | 0.0099493
|  |  | 100812 | 1.0013 | 0.99943 | 0.00038626 | 0.99995 | 0.083264 | 0.99995 | 0.19268 |  |  | 309846 | 0.99183 | 0.98664 | 0.0015506 | 0.99442 | 0.0048819 | 0.99442 | 0.0053931 |  |  | 204960 | 0.96903 | 0.96702 | 0.0032971 | 0.96553 | 0.0086059 | 0.96552 | 0.0071116 |  |  | 352380 | 0.96829 | 0.91505 | 0.0067559 | 0.97537 | 0.013502 | 0.97537 | 0.011045 |  |  | 653160 | 0.95546 | 0.86787 | 0.0098051 | 0.96174 | 0.0064354 | 0.96174 | 0.0099487
|  |  | 100932 | 0.99955 | 0.99943 | 0.00038626 | 0.99995 | 0.083264 | 0.99995 | 0.19268 |  |  | 310146 | 0.99087 | 0.98664 | 0.0015506 | 0.99442 | 0.004881 | 0.99442 | 0.0053927 |  |  | 205260 | 0.96795 | 0.96702 | 0.0032971 | 0.96558 | 0.0086065 | 0.96558 | 0.0071123 |  |  | 352680 | 0.96661 | 0.91505 | 0.0067559 | 0.9754 | 0.013501 | 0.97539 | 0.011044 |  |  | 653460 | 0.9577 | 0.86787 | 0.0098051 | 0.96177 | 0.006435 | 0.96177 | 0.0099481
|  |  | 101052 | 0.99955 | 0.99943 | 0.00038626 | 0.99995 | 0.083264 | 0.99995 | 0.19268 |  |  | 310446 | 0.99183 | 0.98664 | 0.0015506 | 0.99443 | 0.00488 | 0.99443 | 0.0053924 |  |  | 205560 | 0.96903 | 0.96702 | 0.0032971 | 0.96563 | 0.0086072 | 0.96563 | 0.007113 |  |  | 352980 | 0.96829 | 0.91505 | 0.0067559 | 0.97542 | 0.0135 | 0.97542 | 0.011042 |  |  | 653760 | 0.9577 | 0.86787 | 0.0098051 | 0.9618 | 0.0064347 | 0.96181 | 0.0099476
|  |  | 101172 | 0.99955 | 0.99943 | 0.00038626 | 0.99995 | 0.083264 | 0.99995 | 0.19268 |  |  | 310746 | 0.99087 | 0.98664 | 0.0015506 | 0.99444 | 0.0048791 | 0.99443 | 0.0053921 |  |  | 205860 | 0.96687 | 0.96702 | 0.0032971 | 0.96568 | 0.0086079 | 0.96568 | 0.0071137 |  |  | 353280 | 0.96661 | 0.91505 | 0.0067559 | 0.97544 | 0.013498 | 0.97544 | 0.011041 |  |  | 654060 | 0.96218 | 0.86787 | 0.0098051 | 0.96183 | 0.0064343 | 0.96184 | 0.009947
|  |  | 101292 | 1.0013 | 0.99943 | 0.00038626 | 0.99995 | 0.083264 | 0.99995 | 0.19268 |  |  | 311046 | 0.99183 | 0.98664 | 0.0015506 | 0.99444 | 0.0048782 | 0.99444 | 0.0053917 |  |  | 206160 | 0.97011 | 0.96702 | 0.0032971 | 0.96573 | 0.0086085 | 0.96573 | 0.0071144 |  |  | 353580 | 0.96829 | 0.91505 | 0.0067559 | 0.97546 | 0.013497 | 0.97546 | 0.01104 |  |  | 654360 | 0.95994 | 0.86787 | 0.0098051 | 0.96186 | 0.006434 | 0.96187 | 0.0099464
|  |  | 101412 | 1.0004 | 0.99943 | 0.00038626 | 0.99995 | 0.083264 | 0.99995 | 0.19268 |  |  | 311346 | 0.99183 | 0.98664 | 0.0015506 | 0.99445 | 0.0048773 | 0.99445 | 0.0053914 |  |  | 206460 | 0.97011 | 0.96702 | 0.0032971 | 0.96578 | 0.0086092 | 0.96578 | 0.0071151 |  |  | 353880 | 0.97165 | 0.91505 | 0.0067559 | 0.97548 | 0.013496 | 0.97548 | 0.011038 |  |  | 654660 | 0.95994 | 0.86787 | 0.0098051 | 0.9619 | 0.0064336 | 0.9619 | 0.0099458
|  |  | 101532 | 1.0013 | 0.99943 | 0.00038626 | 0.99995 | 0.083264 | 0.99995 | 0.19268 |  |  | 311646 | 0.99183 | 0.98664 | 0.0015506 | 0.99446 | 0.0048764 | 0.99445 | 0.0053911 |  |  | 206760 | 0.96687 | 0.96702 | 0.0032971 | 0.96583 | 0.0086098 | 0.96583 | 0.0071157 |  |  | 354180 | 0.97165 | 0.91505 | 0.0067559 | 0.97551 | 0.013494 | 0.97551 | 0.011037 |  |  | 654960 | 0.95994 | 0.86787 | 0.0098051 | 0.96193 | 0.0064333 | 0.96193 | 0.0099452
|  |  | 101652 | 1.0004 | 0.99943 | 0.00038626 | 0.99995 | 0.083264 | 0.99995 | 0.19268 |  |  | 311946 | 0.99087 | 0.98664 | 0.0015506 | 0.99446 | 0.0048755 | 0.99446 | 0.0053907 |  |  | 207060 | 0.96903 | 0.96702 | 0.0032971 | 0.96588 | 0.0086105 | 0.96588 | 0.0071164 |  |  | 354480 | 0.96997 | 0.91505 | 0.0067559 | 0.97553 | 0.013493 | 0.97553 | 0.011036 |  |  | 655260 | 0.95994 | 0.86787 | 0.0098051 | 0.96196 | 0.0064329 | 0.96196 | 0.0099446
|  |  | 101772 | 1.0004 | 0.99943 | 0.00038626 | 0.99995 | 0.083264 | 0.99995 | 0.19268 |  |  | 312246 | 0.98991 | 0.98664 | 0.0015506 | 0.99447 | 0.0048746 | 0.99447 | 0.0053904 |  |  | 207360 | 0.96687 | 0.96702 | 0.0032971 | 0.96593 | 0.0086111 | 0.96593 | 0.0071171 |  |  | 354780 | 0.96829 | 0.91505 | 0.0067559 | 0.97555 | 0.013492 | 0.97555 | 0.011034 |  |  | 655560 | 0.9577 | 0.86787 | 0.0098051 | 0.96199 | 0.0064326 | 0.96199 | 0.0099441
|  |  | 101892 | 1.0004 | 0.99943 | 0.00038626 | 0.99995 | 0.083264 | 0.99995 | 0.19268 |  |  | 312546 | 0.99183 | 0.98664 | 0.0015506 | 0.99447 | 0.0048737 | 0.99447 | 0.0053901 |  |  | 207660 | 0.97011 | 0.96702 | 0.0032971 | 0.96599 | 0.0086117 | 0.96598 | 0.0071177 |  |  | 355080 | 0.96829 | 0.91505 | 0.0067559 | 0.97557 | 0.01349 | 0.97557 | 0.011033 |  |  | 655860 | 0.95994 | 0.86787 | 0.0098051 | 0.96202 | 0.0064322 | 0.96202 | 0.0099435
|  |  | 102012 | 1.0004 | 0.99943 | 0.00038626 | 0.99995 | 0.083264 | 0.99995 | 0.19268 |  |  | 312846 | 0.99183 | 0.98664 | 0.0015506 | 0.99448 | 0.0048728 | 0.99448 | 0.0053898 |  |  | 207960 | 0.96795 | 0.96702 | 0.0032971 | 0.96604 | 0.0086124 | 0.96603 | 0.0071184 |  |  | 355380 | 0.96829 | 0.91505 | 0.0067559 | 0.97559 | 0.013489 | 0.97559 | 0.011032 |  |  | 656160 | 0.96442 | 0.86787 | 0.0098051 | 0.96205 | 0.0064319 | 0.96205 | 0.0099429
|  |  | 102132 | 1.0004 | 0.99943 | 0.00038626 | 0.99995 | 0.083264 | 0.99995 | 0.19268 |  |  | 313146 | 0.99087 | 0.98664 | 0.0015506 | 0.99449 | 0.0048719 | 0.99448 | 0.0053895 |  |  | 208260 | 0.96903 | 0.96702 | 0.0032971 | 0.96609 | 0.008613 | 0.96609 | 0.007119 |  |  | 355680 | 0.96997 | 0.91505 | 0.0067559 | 0.97562 | 0.013488 | 0.97561 | 0.011031 |  |  | 656460 | 0.96665 | 0.86787 | 0.0098051 | 0.96208 | 0.0064315 | 0.96208 | 0.0099423
|  |  | 102252 | 0.99865 | 0.99943 | 0.00038626 | 0.99995 | 0.083264 | 0.99995 | 0.19268 |  |  | 313446 | 0.99183 | 0.98664 | 0.0015506 | 0.99449 | 0.004871 | 0.99449 | 0.0053891 |  |  | 208560 | 0.96795 | 0.96702 | 0.0032971 | 0.96614 | 0.0086136 | 0.96614 | 0.0071197 |  |  | 355980 | 0.96829 | 0.91505 | 0.0067559 | 0.97564 | 0.013487 | 0.97564 | 0.011029 |  |  | 656760 | 0.96218 | 0.86787 | 0.0098051 | 0.96211 | 0.0064312 | 0.96211 | 0.0099417
|  |  | 102372 | 1.0004 | 0.99943 | 0.00038626 | 0.99995 | 0.083264 | 0.99995 | 0.19268 |  |  | 313746 | 0.99183 | 0.98664 | 0.0015506 | 0.9945 | 0.0048701 | 0.9945 | 0.0053888 |  |  | 208860 | 0.96903 | 0.96702 | 0.0032971 | 0.96619 | 0.0086142 | 0.96619 | 0.0071203 |  |  | 356280 | 0.96829 | 0.91505 | 0.0067559 | 0.97566 | 0.013485 | 0.97566 | 0.011028 |  |  | 657060 | 0.96442 | 0.86787 | 0.0098051 | 0.96214 | 0.0064309 | 0.96214 | 0.0099412
|  |  | 102492 | 1.0004 | 0.99943 | 0.00038626 | 0.99995 | 0.083264 | 0.99995 | 0.19268 |  |  | 314046 | 0.99087 | 0.98664 | 0.0015506 | 0.9945 | 0.0048692 | 0.9945 | 0.0053885 |  |  | 209160 | 0.96795 | 0.96702 | 0.0032971 | 0.96624 | 0.0086148 | 0.96624 | 0.0071209 |  |  | 356580 | 0.96829 | 0.91505 | 0.0067559 | 0.97568 | 0.013484 | 0.97568 | 0.011027 |  |  | 657360 | 0.95994 | 0.86787 | 0.0098051 | 0.96217 | 0.0064305 | 0.96217 | 0.0099406
|  |  | 102612 | 1.0004 | 0.99943 | 0.00038626 | 0.99995 | 0.083264 | 0.99995 | 0.19268 |  |  | 314346 | 0.99087 | 0.98664 | 0.0015506 | 0.99451 | 0.0048683 | 0.99451 | 0.0053882 |  |  | 209460 | 0.96795 | 0.96702 | 0.0032971 | 0.96629 | 0.0086154 | 0.96629 | 0.0071216 |  |  | 356880 | 0.96829 | 0.91505 | 0.0067559 | 0.9757 | 0.013483 | 0.9757 | 0.011025 |  |  | 657660 | 0.95994 | 0.86787 | 0.0098051 | 0.9622 | 0.0064302 | 0.9622 | 0.00994
|  |  | 102732 | 0.99955 | 0.99943 | 0.00038626 | 0.99995 | 0.083264 | 0.99995 | 0.19268 |  |  | 314646 | 0.99087 | 0.98664 | 0.0015506 | 0.99452 | 0.0048674 | 0.99451 | 0.0053879 |  |  | 209760 | 0.97011 | 0.96702 | 0.0032971 | 0.96634 | 0.008616 | 0.96634 | 0.0071222 |  |  | 357180 | 0.96829 | 0.91505 | 0.0067559 | 0.97572 | 0.013481 | 0.97572 | 0.011024 |  |  | 657960 | 0.9577 | 0.86787 | 0.0098051 | 0.96223 | 0.0064298 | 0.96223 | 0.0099394
|  |  | 102852 | 1.0004 | 0.99943 | 0.00038626 | 0.99995 | 0.083264 | 0.99995 | 0.19268 |  |  | 314946 | 0.99087 | 0.98664 | 0.0015506 | 0.99452 | 0.0048665 | 0.99452 | 0.0053875 |  |  | 210060 | 0.97119 | 0.96702 | 0.0032971 | 0.96639 | 0.0086166 | 0.96639 | 0.0071228 |  |  | 357480 | 0.96661 | 0.91505 | 0.0067559 | 0.97574 | 0.01348 | 0.97574 | 0.011023 |  |  | 658260 | 0.9577 | 0.86787 | 0.0098051 | 0.96226 | 0.0064295 | 0.96226 | 0.0099389
|  |  | 102972 | 1.0004 | 0.99943 | 0.00038626 | 0.99995 | 0.083264 | 0.99995 | 0.19268 |  |  | 315246 | 0.99183 | 0.98664 | 0.0015506 | 0.99453 | 0.0048656 | 0.99453 | 0.0053872 |  |  | 210360 | 0.96903 | 0.96702 | 0.0032971 | 0.96644 | 0.0086172 | 0.96644 | 0.0071234 |  |  | 357780 | 0.96997 | 0.91505 | 0.0067559 | 0.97577 | 0.013479 | 0.97576 | 0.011021 |  |  | 658560 | 0.96665 | 0.86787 | 0.0098051 | 0.96229 | 0.0064291 | 0.96229 | 0.0099383
|  |  | 103092 | 1.0004 | 0.99943 | 0.00038626 | 0.99995 | 0.083264 | 0.99995 | 0.19268 |  |  | 315546 | 0.99183 | 0.98664 | 0.0015506 | 0.99453 | 0.0048647 | 0.99453 | 0.0053869 |  |  | 210660 | 0.97011 | 0.96702 | 0.0032971 | 0.96649 | 0.0086177 | 0.96649 | 0.007124 |  |  | 358080 | 0.96829 | 0.91505 | 0.0067559 | 0.97579 | 0.013478 | 0.97579 | 0.01102 |  |  | 658860 | 0.95994 | 0.86787 | 0.0098051 | 0.96232 | 0.0064288 | 0.96232 | 0.0099377
|  |  | 103212 | 1.0004 | 0.99943 | 0.00038626 | 0.99995 | 0.083264 | 0.99995 | 0.19268 |  |  | 315846 | 0.98895 | 0.98664 | 0.0015506 | 0.99454 | 0.0048639 | 0.99454 | 0.0053866 |  |  | 210960 | 0.96795 | 0.96702 | 0.0032971 | 0.96654 | 0.0086183 | 0.96654 | 0.0071246 |  |  | 358380 | 0.96493 | 0.91505 | 0.0067559 | 0.97581 | 0.013476 | 0.97581 | 0.011019 |  |  | 659160 | 0.96442 | 0.86787 | 0.0098051 | 0.96235 | 0.0064284 | 0.96235 | 0.0099371
|  |  | 103332 | 1.0013 | 0.99943 | 0.00038626 | 0.99995 | 0.083264 | 0.99995 | 0.19268 |  |  | 316146 | 0.99087 | 0.98664 | 0.0015506 | 0.99455 | 0.004863 | 0.99454 | 0.0053863 |  |  | 211260 | 0.96795 | 0.96702 | 0.0032971 | 0.96659 | 0.0086189 | 0.96659 | 0.0071252 |  |  | 358680 | 0.96493 | 0.91505 | 0.0067559 | 0.97583 | 0.013475 | 0.97583 | 0.011018 |  |  | 659460 | 0.9577 | 0.86787 | 0.0098051 | 0.96238 | 0.0064281 | 0.96238 | 0.0099366
|  |  | 103452 | 1.0013 | 0.99943 | 0.00038626 | 0.99995 | 0.083264 | 0.99995 | 0.19268 |  |  | 316446 | 0.99279 | 0.98664 | 0.0015506 | 0.99455 | 0.0048621 | 0.99455 | 0.005386 |  |  | 211560 | 0.96903 | 0.96702 | 0.0032971 | 0.96664 | 0.0086194 | 0.96664 | 0.0071258 |  |  | 358980 | 0.96661 | 0.91505 | 0.0067559 | 0.97585 | 0.013474 | 0.97585 | 0.011016 |  |  | 659760 | 0.96218 | 0.86787 | 0.0098051 | 0.96241 | 0.0064278 | 0.96241 | 0.009936
|  |  | 103572 | 1.0004 | 0.99943 | 0.00038626 | 0.99995 | 0.083264 | 0.99995 | 0.19268 |  |  | 316746 | 0.99087 | 0.98664 | 0.0015506 | 0.99456 | 0.0048612 | 0.99456 | 0.0053857 |  |  | 211860 | 0.96795 | 0.96702 | 0.0032971 | 0.96669 | 0.00862 | 0.96668 | 0.0071264 |  |  | 359280 | 0.96997 | 0.91505 | 0.0067559 | 0.97587 | 0.013473 | 0.97587 | 0.011015 |  |  | 660060 | 0.96218 | 0.86787 | 0.0098051 | 0.96244 | 0.0064274 | 0.96244 | 0.0099354
|  |  | 103692 | 1.0004 | 0.99943 | 0.00038626 | 0.99995 | 0.083264 | 0.99995 | 0.19268 |  |  | 317046 | 0.99087 | 0.98664 | 0.0015506 | 0.99456 | 0.0048604 | 0.99456 | 0.0053853 |  |  | 212160 | 0.96903 | 0.96702 | 0.0032971 | 0.96674 | 0.0086205 | 0.96673 | 0.007127 |  |  | 359580 | 0.96829 | 0.91505 | 0.0067559 | 0.97589 | 0.013472 | 0.97589 | 0.011014 |  |  | 660360 | 0.9577 | 0.86787 | 0.0098051 | 0.96247 | 0.0064271 | 0.96247 | 0.0099348
|  |  | 103812 | 1.0004 | 0.99943 | 0.00038626 | 0.99995 | 0.083264 | 0.99995 | 0.19268 |  |  | 317346 | 0.99183 | 0.98664 | 0.0015506 | 0.99457 | 0.0048595 | 0.99457 | 0.005385 |  |  | 212460 | 0.96903 | 0.96702 | 0.0032971 | 0.96679 | 0.0086211 | 0.96678 | 0.0071276 |  |  | 359880 | 0.97165 | 0.91505 | 0.0067559 | 0.97591 | 0.01347 | 0.97591 | 0.011013 |  |  | 660660 | 0.96218 | 0.86787 | 0.0098051 | 0.9625 | 0.0064267 | 0.9625 | 0.0099343
|  |  | 103932 | 1.0013 | 0.99943 | 0.00038626 | 0.99995 | 0.083264 | 0.99995 | 0.19268 |  |  | 317646 | 0.99183 | 0.98664 | 0.0015506 | 0.99458 | 0.0048587 | 0.99457 | 0.0053847 |  |  | 212760 | 0.96903 | 0.96702 | 0.0032971 | 0.96683 | 0.0086216 | 0.96683 | 0.0071282 |  |  | 360180 | 0.96829 | 0.91505 | 0.0067559 | 0.97593 | 0.013469 | 0.97593 | 0.011011 |  |  | 660960 | 0.96665 | 0.86787 | 0.0098051 | 0.96253 | 0.0064264 | 0.96253 | 0.0099337
|  |  | 104052 | 1.0013 | 0.99943 | 0.00038626 | 0.99995 | 0.083264 | 0.99995 | 0.19268 |  |  | 317946 | 0.99183 | 0.98664 | 0.0015506 | 0.99458 | 0.0048578 | 0.99458 | 0.0053844 |  |  | 213060 | 0.96903 | 0.96702 | 0.0032971 | 0.96688 | 0.0086221 | 0.96688 | 0.0071287 |  |  | 360480 | 0.96997 | 0.91505 | 0.0067559 | 0.97596 | 0.013468 | 0.97595 | 0.01101 |  |  | 661260 | 0.97113 | 0.86787 | 0.0098051 | 0.96256 | 0.0064261 | 0.96256 | 0.0099331
|  |  | 104172 | 1.0004 | 0.99943 | 0.00038626 | 0.99995 | 0.083264 | 0.99995 | 0.19268 |  |  | 318246 | 0.99279 | 0.98664 | 0.0015506 | 0.99459 | 0.0048569 | 0.99459 | 0.0053841 |  |  | 213360 | 0.96903 | 0.96702 | 0.0032971 | 0.96693 | 0.0086226 | 0.96693 | 0.0071293 |  |  | 360780 | 0.96661 | 0.91505 | 0.0067559 | 0.97598 | 0.013467 | 0.97598 | 0.011009 |  |  | 661560 | 0.96442 | 0.86787 | 0.0098051 | 0.96258 | 0.0064257 | 0.96259 | 0.0099325
|  |  | 104292 | 1.0004 | 0.99943 | 0.00038626 | 0.99995 | 0.083264 | 0.99995 | 0.19268 |  |  | 318546 | 0.99183 | 0.98664 | 0.0015506 | 0.99459 | 0.0048561 | 0.99459 | 0.0053838 |  |  | 213660 | 0.97011 | 0.96702 | 0.0032971 | 0.96698 | 0.0086232 | 0.96698 | 0.0071299 |  |  | 361080 | 0.96997 | 0.91505 | 0.0067559 | 0.976 | 0.013465 | 0.976 | 0.011008 |  |  | 661860 | 0.9577 | 0.86787 | 0.0098051 | 0.96261 | 0.0064254 | 0.96262 | 0.009932
|  |  | 104412 | 0.99955 | 0.99943 | 0.00038626 | 0.99995 | 0.083264 | 0.99995 | 0.19268 |  |  | 318846 | 0.99087 | 0.98664 | 0.0015506 | 0.9946 | 0.0048552 | 0.9946 | 0.0053835 |  |  | 213960 | 0.97011 | 0.96702 | 0.0032971 | 0.96703 | 0.0086237 | 0.96703 | 0.0071304 |  |  | 361380 | 0.96829 | 0.91505 | 0.0067559 | 0.97602 | 0.013464 | 0.97602 | 0.011007 |  |  | 662160 | 0.95546 | 0.86787 | 0.0098051 | 0.96264 | 0.006425 | 0.96264 | 0.0099314
|  |  | 104532 | 1.0004 | 0.99943 | 0.00038626 | 0.99995 | 0.083264 | 0.99995 | 0.19268 |  |  | 319146 | 0.99183 | 0.98664 | 0.0015506 | 0.99461 | 0.0048544 | 0.9946 | 0.0053832 |  |  | 214260 | 0.96795 | 0.96702 | 0.0032971 | 0.96708 | 0.0086242 | 0.96708 | 0.007131 |  |  | 361680 | 0.96661 | 0.91505 | 0.0067559 | 0.97604 | 0.013463 | 0.97604 | 0.011005 |  |  | 662460 | 0.9577 | 0.86787 | 0.0098051 | 0.96267 | 0.0064247 | 0.96267 | 0.0099308
|  |  | 104652 | 0.99955 | 0.99943 | 0.00038626 | 0.99995 | 0.083264 | 0.99995 | 0.19268 |  |  | 319446 | 0.99183 | 0.98664 | 0.0015506 | 0.99461 | 0.0048535 | 0.99461 | 0.0053829 |  |  | 214560 | 0.97011 | 0.96702 | 0.0032971 | 0.96713 | 0.0086247 | 0.96713 | 0.0071316 |  |  | 361980 | 0.96829 | 0.91505 | 0.0067559 | 0.97606 | 0.013462 | 0.97606 | 0.011004 |  |  | 662760 | 0.95994 | 0.86787 | 0.0098051 | 0.9627 | 0.0064244 | 0.9627 | 0.0099303
|  |  | 104772 | 1.0004 | 0.99943 | 0.00038626 | 0.99995 | 0.083264 | 0.99995 | 0.19268 |  |  | 319746 | 0.99279 | 0.98664 | 0.0015506 | 0.99462 | 0.0048527 | 0.99461 | 0.0053826 |  |  | 214860 | 0.96903 | 0.96702 | 0.0032971 | 0.96718 | 0.0086252 | 0.96718 | 0.0071321 |  |  | 362280 | 0.96829 | 0.91505 | 0.0067559 | 0.97608 | 0.013461 | 0.97608 | 0.011003 |  |  | 663060 | 0.96665 | 0.86787 | 0.0098051 | 0.96273 | 0.006424 | 0.96273 | 0.0099297
|  |  | 104892 | 0.99955 | 0.99943 | 0.00038626 | 0.99995 | 0.083264 | 0.99995 | 0.19268 |  |  | 320046 | 0.99183 | 0.98664 | 0.0015506 | 0.99462 | 0.0048518 | 0.99462 | 0.0053823 |  |  | 215160 | 0.96903 | 0.96702 | 0.0032971 | 0.96723 | 0.0086257 | 0.96722 | 0.0071326 |  |  | 362580 | 0.96829 | 0.91505 | 0.0067559 | 0.9761 | 0.01346 | 0.9761 | 0.011002 |  |  | 663360 | 0.96665 | 0.86787 | 0.0098051 | 0.96276 | 0.0064237 | 0.96276 | 0.0099291
|  |  | 105012 | 1.0004 | 0.99943 | 0.00038626 | 0.99995 | 0.083264 | 0.99995 | 0.19268 |  |  | 320346 | 0.99087 | 0.98664 | 0.0015506 | 0.99463 | 0.004851 | 0.99463 | 0.005382 |  |  | 215460 | 0.97119 | 0.96702 | 0.0032971 | 0.96727 | 0.0086262 | 0.96727 | 0.0071332 |  |  | 362880 | 0.96829 | 0.91505 | 0.0067559 | 0.97612 | 0.013458 | 0.97612 | 0.011001 |  |  | 663660 | 0.95994 | 0.86787 | 0.0098051 | 0.96279 | 0.0064233 | 0.96279 | 0.0099286
|  |  | 105132 | 1.0004 | 0.99943 | 0.00038626 | 0.99995 | 0.083264 | 0.99995 | 0.19268 |  |  | 320646 | 0.99087 | 0.98664 | 0.0015506 | 0.99463 | 0.0048502 | 0.99463 | 0.0053817 |  |  | 215760 | 0.97119 | 0.96702 | 0.0032971 | 0.96732 | 0.0086266 | 0.96732 | 0.0071337 |  |  | 363180 | 0.96829 | 0.91505 | 0.0067559 | 0.97614 | 0.013457 | 0.97614 | 0.010999 |  |  | 663960 | 0.97113 | 0.86787 | 0.0098051 | 0.96282 | 0.006423 | 0.96282 | 0.009928
|  |  | 105252 | 1.0013 | 0.99943 | 0.00038626 | 0.99995 | 0.083264 | 0.99995 | 0.19268 |  |  | 320946 | 0.99183 | 0.98664 | 0.0015506 | 0.99464 | 0.0048493 | 0.99464 | 0.0053814 |  |  | 216060 | 0.96903 | 0.96702 | 0.0032971 | 0.96737 | 0.0086271 | 0.96737 | 0.0071342 |  |  | 363480 | 0.96997 | 0.91505 | 0.0067559 | 0.97616 | 0.013456 | 0.97616 | 0.010998 |  |  | 664260 | 0.96665 | 0.86787 | 0.0098051 | 0.96285 | 0.0064227 | 0.96285 | 0.0099274
|  |  | 105372 | 0.99955 | 0.99943 | 0.00038626 | 0.99995 | 0.083264 | 0.99995 | 0.19268 |  |  | 321246 | 0.99087 | 0.98664 | 0.0015506 | 0.99465 | 0.0048485 | 0.99464 | 0.0053811 |  |  | 216360 | 0.96795 | 0.96702 | 0.0032971 | 0.96742 | 0.0086276 | 0.96742 | 0.0071348 |  |  | 363780 | 0.96997 | 0.91505 | 0.0067559 | 0.97618 | 0.013455 | 0.97618 | 0.010997 |  |  | 664560 | 0.96218 | 0.86787 | 0.0098051 | 0.96288 | 0.0064223 | 0.96288 | 0.0099269
|  |  | 105492 | 1.0013 | 0.99943 | 0.00038626 | 0.99995 | 0.083264 | 0.99995 | 0.19268 |  |  | 321546 | 0.99087 | 0.98664 | 0.0015506 | 0.99465 | 0.0048477 | 0.99465 | 0.0053808 |  |  | 216660 | 0.97011 | 0.96702 | 0.0032971 | 0.96747 | 0.0086281 | 0.96747 | 0.0071353 |  |  | 364080 | 0.96661 | 0.91505 | 0.0067559 | 0.9762 | 0.013454 | 0.9762 | 0.010996 |  |  | 664860 | 0.96218 | 0.86787 | 0.0098051 | 0.96291 | 0.006422 | 0.96291 | 0.0099263
|  |  | 105612 | 1.0004 | 0.99943 | 0.00038626 | 0.99995 | 0.083264 | 0.99995 | 0.19268 |  |  | 321846 | 0.99087 | 0.98664 | 0.0015506 | 0.99466 | 0.0048468 | 0.99465 | 0.0053805 |  |  | 216960 | 0.96903 | 0.96702 | 0.0032971 | 0.96752 | 0.0086285 | 0.96752 | 0.0071358 |  |  | 364380 | 0.96829 | 0.91505 | 0.0067559 | 0.97622 | 0.013453 | 0.97622 | 0.010995 |  |  | 665160 | 0.95994 | 0.86787 | 0.0098051 | 0.96294 | 0.0064217 | 0.96294 | 0.0099258
|  |  | 105732 | 0.99955 | 0.99943 | 0.00038626 | 0.99995 | 0.083264 | 0.99995 | 0.19268 |  |  | 322146 | 0.99087 | 0.98664 | 0.0015506 | 0.99466 | 0.004846 | 0.99466 | 0.0053802 |  |  | 217260 | 0.97011 | 0.96702 | 0.0032971 | 0.96756 | 0.008629 | 0.96756 | 0.0071363 |  |  | 364680 | 0.96829 | 0.91505 | 0.0067559 | 0.97624 | 0.013451 | 0.97624 | 0.010993 |  |  | 665460 | 0.95994 | 0.86787 | 0.0098051 | 0.96297 | 0.0064213 | 0.96297 | 0.0099252
|  |  | 105852 | 1.0004 | 0.99943 | 0.00038626 | 0.99995 | 0.083264 | 0.99995 | 0.19268 |  |  | 322446 | 0.98991 | 0.98664 | 0.0015506 | 0.99467 | 0.0048452 | 0.99467 | 0.0053799 |  |  | 217560 | 0.97011 | 0.96702 | 0.0032971 | 0.96761 | 0.0086294 | 0.96761 | 0.0071368 |  |  | 364980 | 0.96829 | 0.91505 | 0.0067559 | 0.97626 | 0.01345 | 0.97626 | 0.010992 |  |  | 665760 | 0.96442 | 0.86787 | 0.0098051 | 0.963 | 0.006421 | 0.963 | 0.0099246
|  |  | 105972 | 1.0004 | 0.99943 | 0.00038626 | 0.99995 | 0.083264 | 0.99995 | 0.19268 |  |  | 322746 | 0.99183 | 0.98664 | 0.0015506 | 0.99467 | 0.0048444 | 0.99467 | 0.0053797 |  |  | 217860 | 0.97011 | 0.96702 | 0.0032971 | 0.96766 | 0.0086299 | 0.96766 | 0.0071373 |  |  | 365280 | 0.96493 | 0.91505 | 0.0067559 | 0.97628 | 0.013449 | 0.97628 | 0.010991 |  |  | 666060 | 0.9577 | 0.86787 | 0.0098051 | 0.96302 | 0.0064206 | 0.96303 | 0.0099241
|  |  | 106092 | 1.0004 | 0.99943 | 0.00038626 | 0.99995 | 0.083264 | 0.99995 | 0.19268 |  |  | 323046 | 0.99183 | 0.98664 | 0.0015506 | 0.99468 | 0.0048435 | 0.99468 | 0.0053794 |  |  | 218160 | 0.97227 | 0.96702 | 0.0032971 | 0.96771 | 0.0086303 | 0.96771 | 0.0071378 |  |  | 365580 | 0.96997 | 0.91505 | 0.0067559 | 0.9763 | 0.013448 | 0.9763 | 0.01099 |  |  | 666360 | 0.96442 | 0.86787 | 0.0098051 | 0.96305 | 0.0064203 | 0.96305 | 0.0099235
|  |  | 106212 | 1.0013 | 0.99943 | 0.00038626 | 0.99995 | 0.083264 | 0.99995 | 0.19268 |  |  | 323346 | 0.99183 | 0.98664 | 0.0015506 | 0.99469 | 0.0048427 | 0.99468 | 0.0053791 |  |  | 218460 | 0.97227 | 0.96702 | 0.0032971 | 0.96776 | 0.0086307 | 0.96775 | 0.0071383 |  |  | 365880 | 0.97165 | 0.91505 | 0.0067559 | 0.97632 | 0.013447 | 0.97632 | 0.010989 |  |  | 666660 | 0.96218 | 0.86787 | 0.0098051 | 0.96308 | 0.00642 | 0.96308 | 0.009923
|  |  | 106332 | 1.0004 | 0.99943 | 0.00038626 | 0.99995 | 0.083264 | 0.99995 | 0.19268 |  |  | 323646 | 0.99183 | 0.98664 | 0.0015506 | 0.99469 | 0.0048419 | 0.99469 | 0.0053788 |  |  | 218760 | 0.97119 | 0.96702 | 0.0032971 | 0.9678 | 0.0086312 | 0.9678 | 0.0071388 |  |  | 366180 | 0.97165 | 0.91505 | 0.0067559 | 0.97634 | 0.013446 | 0.97634 | 0.010988 |  |  | 666960 | 0.95994 | 0.86787 | 0.0098051 | 0.96311 | 0.0064196 | 0.96311 | 0.0099224
|  |  | 106452 | 0.99955 | 0.99943 | 0.00038626 | 0.99995 | 0.083264 | 0.99995 | 0.19268 |  |  | 323946 | 0.99183 | 0.98664 | 0.0015506 | 0.9947 | 0.0048411 | 0.99469 | 0.0053785 |  |  | 219060 | 0.97011 | 0.96702 | 0.0032971 | 0.96785 | 0.0086316 | 0.96785 | 0.0071393 |  |  | 366480 | 0.97165 | 0.91505 | 0.0067559 | 0.97636 | 0.013445 | 0.97636 | 0.010986 |  |  | 667260 | 0.95546 | 0.86787 | 0.0098051 | 0.96314 | 0.0064193 | 0.96314 | 0.0099218
|  |  | 106572 | 0.99955 | 0.99943 | 0.00038626 | 0.99995 | 0.083264 | 0.99995 | 0.19268 |  |  | 324246 | 0.99183 | 0.98664 | 0.0015506 | 0.9947 | 0.0048403 | 0.9947 | 0.0053782 |  |  | 219360 | 0.97119 | 0.96702 | 0.0032971 | 0.9679 | 0.008632 | 0.9679 | 0.0071398 |  |  | 366780 | 0.96829 | 0.91505 | 0.0067559 | 0.97638 | 0.013443 | 0.97638 | 0.010985 |  |  | 667560 | 0.95994 | 0.86787 | 0.0098051 | 0.96317 | 0.006419 | 0.96317 | 0.0099213
|  |  | 106692 | 0.99955 | 0.99943 | 0.00038626 | 0.99995 | 0.083264 | 0.99995 | 0.19268 |  |  | 324546 | 0.99183 | 0.98664 | 0.0015506 | 0.99471 | 0.0048395 | 0.99471 | 0.0053779 |  |  | 219660 | 0.96903 | 0.96702 | 0.0032971 | 0.96795 | 0.0086324 | 0.96795 | 0.0071403 |  |  | 367080 | 0.96997 | 0.91505 | 0.0067559 | 0.9764 | 0.013442 | 0.9764 | 0.010984 |  |  | 667860 | 0.96218 | 0.86787 | 0.0098051 | 0.9632 | 0.0064186 | 0.9632 | 0.0099207
|  |  | 106812 | 0.99955 | 0.99943 | 0.00038626 | 0.99995 | 0.083264 | 0.99995 | 0.19268 |  |  | 324846 | 0.99183 | 0.98664 | 0.0015506 | 0.99471 | 0.0048387 | 0.99471 | 0.0053777 |  |  | 219960 | 0.96903 | 0.96702 | 0.0032971 | 0.96799 | 0.0086328 | 0.96799 | 0.0071408 |  |  | 367380 | 0.96997 | 0.91505 | 0.0067559 | 0.97642 | 0.013441 | 0.97642 | 0.010983 |  |  | 668160 | 0.96442 | 0.86787 | 0.0098051 | 0.96323 | 0.0064183 | 0.96323 | 0.0099202
|  |  | 106932 | 1.0004 | 0.99943 | 0.00038626 | 0.99995 | 0.083264 | 0.99995 | 0.19268 |  |  | 325146 | 0.99183 | 0.98664 | 0.0015506 | 0.99472 | 0.0048379 | 0.99472 | 0.0053774 |  |  | 220260 | 0.97227 | 0.96702 | 0.0032971 | 0.96804 | 0.0086332 | 0.96804 | 0.0071412 |  |  | 367680 | 0.96829 | 0.91505 | 0.0067559 | 0.97644 | 0.01344 | 0.97644 | 0.010982 |  |  | 668460 | 0.95994 | 0.86787 | 0.0098051 | 0.96326 | 0.006418 | 0.96326 | 0.0099196
|  |  | 107052 | 1.0013 | 0.99943 | 0.00038626 | 0.99995 | 0.083264 | 0.99995 | 0.19268 |  |  | 325446 | 0.99183 | 0.98664 | 0.0015506 | 0.99472 | 0.0048371 | 0.99472 | 0.0053771 |  |  | 220560 | 0.97119 | 0.96702 | 0.0032971 | 0.96809 | 0.0086336 | 0.96809 | 0.0071417 |  |  | 367980 | 0.96829 | 0.91505 | 0.0067559 | 0.97646 | 0.013439 | 0.97646 | 0.010981 |  |  | 668760 | 0.95994 | 0.86787 | 0.0098051 | 0.96329 | 0.0064176 | 0.96329 | 0.009919
|  |  | 107172 | 1.0013 | 0.99943 | 0.00038626 | 0.99995 | 0.083264 | 0.99995 | 0.19268 |  |  | 325746 | 0.99087 | 0.98664 | 0.0015506 | 0.99473 | 0.0048363 | 0.99473 | 0.0053768 |  |  | 220860 | 0.97119 | 0.96702 | 0.0032971 | 0.96814 | 0.008634 | 0.96813 | 0.0071422 |  |  | 368280 | 0.96997 | 0.91505 | 0.0067559 | 0.97648 | 0.013438 | 0.97648 | 0.01098 |  |  | 669060 | 0.95546 | 0.86787 | 0.0098051 | 0.96331 | 0.0064173 | 0.96331 | 0.0099185
|  |  | 107292 | 1.0004 | 0.99943 | 0.00038626 | 0.99995 | 0.083264 | 0.99995 | 0.19268 |  |  | 326046 | 0.99279 | 0.98664 | 0.0015506 | 0.99473 | 0.0048355 | 0.99473 | 0.0053765 |  |  | 221160 | 0.97119 | 0.96702 | 0.0032971 | 0.96818 | 0.0086344 | 0.96818 | 0.0071426 |  |  | 368580 | 0.96493 | 0.91505 | 0.0067559 | 0.9765 | 0.013437 | 0.9765 | 0.010979 |  |  | 669360 | 0.96889 | 0.86787 | 0.0098051 | 0.96334 | 0.006417 | 0.96334 | 0.0099179
|  |  | 107412 | 1.0004 | 0.99943 | 0.00038626 | 0.99995 | 0.083264 | 0.99995 | 0.19268 |  |  | 326346 | 0.99183 | 0.98664 | 0.0015506 | 0.99474 | 0.0048347 | 0.99474 | 0.0053762 |  |  | 221460 | 0.97227 | 0.96702 | 0.0032971 | 0.96823 | 0.0086348 | 0.96823 | 0.0071431 |  |  | 368880 | 0.96829 | 0.91505 | 0.0067559 | 0.97652 | 0.013436 | 0.97651 | 0.010977 |  |  | 669660 | 0.96218 | 0.86787 | 0.0098051 | 0.96337 | 0.0064167 | 0.96337 | 0.0099174
|  |  | 107532 | 1.0004 | 0.99943 | 0.00038626 | 0.99995 | 0.083264 | 0.99995 | 0.19268 |  |  | 326646 | 0.99376 | 0.98664 | 0.0015506 | 0.99475 | 0.0048339 | 0.99474 | 0.005376 |  |  | 221760 | 0.97119 | 0.96702 | 0.0032971 | 0.96828 | 0.0086352 | 0.96828 | 0.0071435 |  |  | 369180 | 0.97165 | 0.91505 | 0.0067559 | 0.97654 | 0.013435 | 0.97653 | 0.010976 |  |  | 669960 | 0.96442 | 0.86787 | 0.0098051 | 0.9634 | 0.0064163 | 0.9634 | 0.0099168
|  |  | 107652 | 1.0004 | 0.99943 | 0.00038626 | 0.99995 | 0.083264 | 0.99995 | 0.19268 |  |  | 326946 | 0.99183 | 0.98664 | 0.0015506 | 0.99475 | 0.0048331 | 0.99475 | 0.0053757 |  |  | 222060 | 0.97011 | 0.96702 | 0.0032971 | 0.96832 | 0.0086356 | 0.96832 | 0.007144 |  |  | 369480 | 0.97165 | 0.91505 | 0.0067559 | 0.97655 | 0.013434 | 0.97655 | 0.010975 |  |  | 670260 | 0.95546 | 0.86787 | 0.0098051 | 0.96343 | 0.006416 | 0.96343 | 0.0099163
|  |  | 107772 | 1.0013 | 0.99943 | 0.00038626 | 0.99995 | 0.083264 | 0.99995 | 0.19268 |  |  | 327246 | 0.99183 | 0.98664 | 0.0015506 | 0.99476 | 0.0048323 | 0.99475 | 0.0053754 |  |  | 222360 | 0.97119 | 0.96702 | 0.0032971 | 0.96837 | 0.0086359 | 0.96837 | 0.0071444 |  |  | 369780 | 0.97165 | 0.91505 | 0.0067559 | 0.97657 | 0.013432 | 0.97657 | 0.010974 |  |  | 670560 | 0.9577 | 0.86787 | 0.0098051 | 0.96346 | 0.0064157 | 0.96346 | 0.0099157
|  |  | 107892 | 0.99955 | 0.99943 | 0.00038626 | 0.99995 | 0.083264 | 0.99995 | 0.19268 |  |  | 327546 | 0.99183 | 0.98664 | 0.0015506 | 0.99476 | 0.0048315 | 0.99476 | 0.0053751 |  |  | 222660 | 0.97335 | 0.96702 | 0.0032971 | 0.96842 | 0.0086363 | 0.96842 | 0.0071449 |  |  | 370080 | 0.97165 | 0.91505 | 0.0067559 | 0.97659 | 0.013431 | 0.97659 | 0.010973 |  |  | 670860 | 0.96442 | 0.86787 | 0.0098051 | 0.96349 | 0.0064153 | 0.96349 | 0.0099152
|  |  | 108012 | 0.99955 | 0.99943 | 0.00038626 | 0.99995 | 0.083264 | 0.99995 | 0.19268 |  |  | 327846 | 0.99183 | 0.98664 | 0.0015506 | 0.99477 | 0.0048307 | 0.99477 | 0.0053749 |  |  | 222960 | 0.97227 | 0.96702 | 0.0032971 | 0.96846 | 0.0086367 | 0.96846 | 0.0071453 |  |  | 370380 | 0.96997 | 0.91505 | 0.0067559 | 0.97661 | 0.01343 | 0.97661 | 0.010972 |  |  | 671160 | 0.9577 | 0.86787 | 0.0098051 | 0.96351 | 0.006415 | 0.96352 | 0.0099146
|  |  | 108132 | 1.0013 | 0.99943 | 0.00038626 | 0.99995 | 0.083264 | 0.99995 | 0.19268 |  |  | 328146 | 0.99087 | 0.98664 | 0.0015506 | 0.99477 | 0.00483 | 0.99477 | 0.0053746 |  |  | 223260 | 0.97227 | 0.96702 | 0.0032971 | 0.96851 | 0.008637 | 0.96851 | 0.0071457 |  |  | 370680 | 0.96829 | 0.91505 | 0.0067559 | 0.97663 | 0.013429 | 0.97663 | 0.010971 |  |  | 671460 | 0.96218 | 0.86787 | 0.0098051 | 0.96354 | 0.0064147 | 0.96354 | 0.0099141
|  |  | 108252 | 1.0013 | 0.99943 | 0.00038626 | 0.99995 | 0.083264 | 0.99995 | 0.19268 |  |  | 328446 | 0.99183 | 0.98664 | 0.0015506 | 0.99478 | 0.0048292 | 0.99478 | 0.0053743 |  |  | 223560 | 0.97119 | 0.96702 | 0.0032971 | 0.96856 | 0.0086374 | 0.96856 | 0.0071462 |  |  | 370980 | 0.96829 | 0.91505 | 0.0067559 | 0.97665 | 0.013428 | 0.97665 | 0.01097 |  |  | 671760 | 0.95994 | 0.86787 | 0.0098051 | 0.96357 | 0.0064144 | 0.96357 | 0.0099135
|  |  | 108372 | 1.0013 | 0.99943 | 0.00038626 | 0.99995 | 0.083264 | 0.99995 | 0.19268 |  |  | 328746 | 0.99183 | 0.98664 | 0.0015506 | 0.99478 | 0.0048284 | 0.99478 | 0.0053741 |  |  | 223860 | 0.97119 | 0.96702 | 0.0032971 | 0.9686 | 0.0086377 | 0.9686 | 0.0071466 |  |  | 371280 | 0.96829 | 0.91505 | 0.0067559 | 0.97667 | 0.013427 | 0.97667 | 0.010969 |  |  | 672060 | 0.95994 | 0.86787 | 0.0098051 | 0.9636 | 0.006414 | 0.9636 | 0.009913
|  |  | 108492 | 1.0004 | 0.99943 | 0.00038626 | 0.99995 | 0.083264 | 0.99995 | 0.19268 |  |  | 329046 | 0.99183 | 0.98664 | 0.0015506 | 0.99479 | 0.0048276 | 0.99479 | 0.0053738 |  |  | 224160 | 0.97011 | 0.96702 | 0.0032971 | 0.96865 | 0.0086381 | 0.96865 | 0.007147 |  |  | 371580 | 0.97165 | 0.91505 | 0.0067559 | 0.97669 | 0.013426 | 0.97669 | 0.010968 |  |  | 672360 | 0.96665 | 0.86787 | 0.0098051 | 0.96363 | 0.0064137 | 0.96363 | 0.0099124
|  |  | 108612 | 1.0013 | 0.99943 | 0.00038626 | 0.99995 | 0.083264 | 0.99995 | 0.19268 |  |  | 329346 | 0.99279 | 0.98664 | 0.0015506 | 0.99479 | 0.0048269 | 0.99479 | 0.0053735 |  |  | 224460 | 0.97119 | 0.96702 | 0.0032971 | 0.9687 | 0.0086384 | 0.9687 | 0.0071474 |  |  | 371880 | 0.97165 | 0.91505 | 0.0067559 | 0.97671 | 0.013425 | 0.9767 | 0.010967 |  |  | 672660 | 0.95994 | 0.86787 | 0.0098051 | 0.96366 | 0.0064134 | 0.96366 | 0.0099119
|  |  | 108732 | 1.0004 | 0.99943 | 0.00038626 | 0.99995 | 0.083264 | 0.99995 | 0.19268 |  |  | 329646 | 0.99183 | 0.98664 | 0.0015506 | 0.9948 | 0.0048261 | 0.9948 | 0.0053732 |  |  | 224760 | 0.97227 | 0.96702 | 0.0032971 | 0.96874 | 0.0086387 | 0.96874 | 0.0071479 |  |  | 372180 | 0.96829 | 0.91505 | 0.0067559 | 0.97673 | 0.013424 | 0.97672 | 0.010965 |  |  | 672960 | 0.96442 | 0.86787 | 0.0098051 | 0.96368 | 0.006413 | 0.96369 | 0.0099113
|  |  | 108852 | 1.0004 | 0.99943 | 0.00038626 | 0.99995 | 0.083264 | 0.99995 | 0.19268 |  |  | 329946 | 0.99087 | 0.98664 | 0.0015506 | 0.9948 | 0.0048253 | 0.9948 | 0.005373 |  |  | 225060 | 0.97119 | 0.96702 | 0.0032971 | 0.96879 | 0.0086391 | 0.96879 | 0.0071483 |  |  | 372480 | 0.97165 | 0.91505 | 0.0067559 | 0.97674 | 0.013423 | 0.97674 | 0.010964 |  |  | 673260 | 0.96218 | 0.86787 | 0.0098051 | 0.96371 | 0.0064127 | 0.96371 | 0.0099108
|  |  | 108972 | 1.0013 | 0.99943 | 0.00038626 | 0.99995 | 0.083264 | 0.99995 | 0.19268 |  |  | 330246 | 0.99183 | 0.98664 | 0.0015506 | 0.99481 | 0.0048246 | 0.99481 | 0.0053727 |  |  | 225360 | 0.96903 | 0.96702 | 0.0032971 | 0.96883 | 0.0086394 | 0.96883 | 0.0071487 |  |  | 372780 | 0.97165 | 0.91505 | 0.0067559 | 0.97676 | 0.013422 | 0.97676 | 0.010963 |  |  | 673560 | 0.95994 | 0.86787 | 0.0098051 | 0.96374 | 0.0064124 | 0.96374 | 0.0099102
|  |  | 109092 | 1.0022 | 0.99943 | 0.00038626 | 0.99995 | 0.083264 | 0.99995 | 0.19268 |  |  | 330546 | 0.99376 | 0.98664 | 0.0015506 | 0.99481 | 0.0048238 | 0.99481 | 0.0053724 |  |  | 225660 | 0.97227 | 0.96702 | 0.0032971 | 0.96888 | 0.0086397 | 0.96888 | 0.0071491 |  |  | 373080 | 0.96997 | 0.91505 | 0.0067559 | 0.97678 | 0.013421 | 0.97678 | 0.010962 |  |  | 673860 | 0.95994 | 0.86787 | 0.0098051 | 0.96377 | 0.0064121 | 0.96377 | 0.0099097
|  |  | 109212 | 0.99955 | 0.99943 | 0.00038626 | 0.99995 | 0.083264 | 0.99995 | 0.19268 |  |  | 330846 | 0.99183 | 0.98664 | 0.0015506 | 0.99482 | 0.0048231 | 0.99482 | 0.0053722 |  |  | 225960 | 0.97227 | 0.96702 | 0.0032971 | 0.96893 | 0.00864 | 0.96893 | 0.0071495 |  |  | 373380 | 0.96997 | 0.91505 | 0.0067559 | 0.9768 | 0.01342 | 0.9768 | 0.010961 |  |  | 674160 | 0.9577 | 0.86787 | 0.0098051 | 0.9638 | 0.0064117 | 0.9638 | 0.0099091
|  |  | 109332 | 1.0004 | 0.99943 | 0.00038626 | 0.99995 | 0.083264 | 0.99995 | 0.19268 |  |  | 331146 | 0.99279 | 0.98664 | 0.0015506 | 0.99483 | 0.0048223 | 0.99482 | 0.0053719 |  |  | 226260 | 0.97443 | 0.96702 | 0.0032971 | 0.96897 | 0.0086403 | 0.96897 | 0.0071499 |  |  | 373680 | 0.96997 | 0.91505 | 0.0067559 | 0.97682 | 0.013419 | 0.97682 | 0.01096 |  |  | 674460 | 0.9577 | 0.86787 | 0.0098051 | 0.96383 | 0.0064114 | 0.96383 | 0.0099086
|  |  | 109452 | 0.99955 | 0.99943 | 0.00038626 | 0.99995 | 0.083264 | 0.99995 | 0.19268 |  |  | 331446 | 0.99279 | 0.98664 | 0.0015506 | 0.99483 | 0.0048215 | 0.99483 | 0.0053717 |  |  | 226560 | 0.97119 | 0.96702 | 0.0032971 | 0.96902 | 0.0086406 | 0.96902 | 0.0071503 |  |  | 373980 | 0.97165 | 0.91505 | 0.0067559 | 0.97684 | 0.013418 | 0.97683 | 0.010959 |  |  | 674760 | 0.95994 | 0.86787 | 0.0098051 | 0.96385 | 0.0064111 | 0.96386 | 0.0099081
|  |  | 109572 | 1.0004 | 0.99943 | 0.00038626 | 0.99995 | 0.083264 | 0.99995 | 0.19268 |  |  | 331746 | 0.99279 | 0.98664 | 0.0015506 | 0.99484 | 0.0048208 | 0.99483 | 0.0053714 |  |  | 226860 | 0.97335 | 0.96702 | 0.0032971 | 0.96906 | 0.0086409 | 0.96906 | 0.0071506 |  |  | 374280 | 0.97165 | 0.91505 | 0.0067559 | 0.97685 | 0.013417 | 0.97685 | 0.010958 |  |  | 675060 | 0.95994 | 0.86787 | 0.0098051 | 0.96388 | 0.0064108 | 0.96388 | 0.0099075
|  |  | 109692 | 1.0004 | 0.99943 | 0.00038626 | 0.99995 | 0.083264 | 0.99995 | 0.19268 |  |  | 332046 | 0.99279 | 0.98664 | 0.0015506 | 0.99484 | 0.00482 | 0.99484 | 0.0053711 |  |  | 227160 | 0.97119 | 0.96702 | 0.0032971 | 0.96911 | 0.0086412 | 0.96911 | 0.007151 |  |  | 374580 | 0.97165 | 0.91505 | 0.0067559 | 0.97687 | 0.013416 | 0.97687 | 0.010957 |  |  | 675360 | 0.95994 | 0.86787 | 0.0098051 | 0.96391 | 0.0064104 | 0.96391 | 0.009907
|  |  | 109812 | 1.0013 | 0.99943 | 0.00038626 | 0.99995 | 0.083264 | 0.99995 | 0.19268 |  |  | 332346 | 0.99376 | 0.98664 | 0.0015506 | 0.99485 | 0.0048193 | 0.99484 | 0.0053709 |  |  | 227460 | 0.97227 | 0.96702 | 0.0032971 | 0.96916 | 0.0086415 | 0.96915 | 0.0071514 |  |  | 374880 | 0.96997 | 0.91505 | 0.0067559 | 0.97689 | 0.013415 | 0.97689 | 0.010956 |  |  | 675660 | 0.9577 | 0.86787 | 0.0098051 | 0.96394 | 0.0064101 | 0.96394 | 0.0099064
|  |  | 109932 | 1.0004 | 0.99943 | 0.00038626 | 0.99995 | 0.083264 | 0.99995 | 0.19268 |  |  | 332646 | 0.99183 | 0.98664 | 0.0015506 | 0.99485 | 0.0048185 | 0.99485 | 0.0053706 |  |  | 227760 | 0.97335 | 0.96702 | 0.0032971 | 0.9692 | 0.0086418 | 0.9692 | 0.0071518 |  |  | 375180 | 0.97165 | 0.91505 | 0.0067559 | 0.97691 | 0.013414 | 0.97691 | 0.010955 |  |  | 675960 | 0.95994 | 0.86787 | 0.0098051 | 0.96397 | 0.0064098 | 0.96397 | 0.0099059
|  |  | 110052 | 1.0004 | 0.99943 | 0.00038626 | 0.99995 | 0.083264 | 0.99995 | 0.19268 |  |  | 332946 | 0.99279 | 0.98664 | 0.0015506 | 0.99486 | 0.0048178 | 0.99485 | 0.0053704 |  |  | 228060 | 0.97227 | 0.96702 | 0.0032971 | 0.96925 | 0.0086421 | 0.96924 | 0.0071521 |  |  | 375480 | 0.96997 | 0.91505 | 0.0067559 | 0.97693 | 0.013413 | 0.97693 | 0.010954 |  |  | 676260 | 0.96218 | 0.86787 | 0.0098051 | 0.96399 | 0.0064095 | 0.964 | 0.0099054
|  |  | 110172 | 1.0004 | 0.99943 | 0.00038626 | 0.99995 | 0.083264 | 0.99995 | 0.19268 |  |  | 333246 | 0.99279 | 0.98664 | 0.0015506 | 0.99486 | 0.0048171 | 0.99486 | 0.0053701 |  |  | 228360 | 0.97227 | 0.96702 | 0.0032971 | 0.96929 | 0.0086424 | 0.96929 | 0.0071525 |  |  | 375780 | 0.96997 | 0.91505 | 0.0067559 | 0.97695 | 0.013412 | 0.97694 | 0.010953 |  |  | 676560 | 0.95994 | 0.86787 | 0.0098051 | 0.96402 | 0.0064091 | 0.96402 | 0.0099048
|  |  | 110292 | 1.0004 | 0.99943 | 0.00038626 | 0.99995 | 0.083264 | 0.99995 | 0.19268 |  |  | 333546 | 0.99376 | 0.98664 | 0.0015506 | 0.99487 | 0.0048163 | 0.99486 | 0.0053698 |  |  | 228660 | 0.97227 | 0.96702 | 0.0032971 | 0.96934 | 0.0086426 | 0.96934 | 0.0071529 |  |  | 376080 | 0.97165 | 0.91505 | 0.0067559 | 0.97696 | 0.013411 | 0.97696 | 0.010952 |  |  | 676860 | 0.96218 | 0.86787 | 0.0098051 | 0.96405 | 0.0064088 | 0.96405 | 0.0099043
|  |  | 110412 | 1.0004 | 0.99943 | 0.00038626 | 0.99995 | 0.083264 | 0.99995 | 0.19268 |  |  | 333846 | 0.99279 | 0.98664 | 0.0015506 | 0.99487 | 0.0048156 | 0.99487 | 0.0053696 |  |  | 228960 | 0.97335 | 0.96702 | 0.0032971 | 0.96938 | 0.0086429 | 0.96938 | 0.0071532 |  |  | 376380 | 0.97333 | 0.91505 | 0.0067559 | 0.97698 | 0.01341 | 0.97698 | 0.010951 |  |  | 677160 | 0.9577 | 0.86787 | 0.0098051 | 0.96408 | 0.0064085 | 0.96408 | 0.0099037
|  |  | 110532 | 1.0004 | 0.99943 | 0.00038626 | 0.99995 | 0.083264 | 0.99995 | 0.19268 |  |  | 334146 | 0.99376 | 0.98664 | 0.0015506 | 0.99488 | 0.0048149 | 0.99488 | 0.0053693 |  |  | 229260 | 0.97011 | 0.96702 | 0.0032971 | 0.96943 | 0.0086432 | 0.96943 | 0.0071536 |  |  | 376680 | 0.97333 | 0.91505 | 0.0067559 | 0.977 | 0.013409 | 0.977 | 0.01095 |  |  | 677460 | 0.96442 | 0.86787 | 0.0098051 | 0.96411 | 0.0064082 | 0.96411 | 0.0099032
|  |  | 110652 | 1.0004 | 0.99943 | 0.00038626 | 0.99995 | 0.083264 | 0.99995 | 0.19268 |  |  | 334446 | 0.99279 | 0.98664 | 0.0015506 | 0.99488 | 0.0048141 | 0.99488 | 0.0053691 |  |  | 229560 | 0.97119 | 0.96702 | 0.0032971 | 0.96947 | 0.0086434 | 0.96947 | 0.007154 |  |  | 376980 | 0.96997 | 0.91505 | 0.0067559 | 0.97702 | 0.013408 | 0.97702 | 0.010949 |  |  | 677760 | 0.96218 | 0.86787 | 0.0098051 | 0.96413 | 0.0064079 | 0.96413 | 0.0099027
|  |  | 110772 | 0.99955 | 0.99943 | 0.00038626 | 0.99995 | 0.083264 | 0.99995 | 0.19268 |  |  | 334746 | 0.99376 | 0.98664 | 0.0015506 | 0.99489 | 0.0048134 | 0.99489 | 0.0053688 |  |  | 229860 | 0.97227 | 0.96702 | 0.0032971 | 0.96952 | 0.0086437 | 0.96952 | 0.0071543 |  |  | 377280 | 0.97165 | 0.91505 | 0.0067559 | 0.97704 | 0.013407 | 0.97703 | 0.010948 |  |  | 678060 | 0.95546 | 0.86787 | 0.0098051 | 0.96416 | 0.0064075 | 0.96416 | 0.0099021
|  |  | 110892 | 1.0013 | 0.99943 | 0.00038626 | 0.99995 | 0.083264 | 0.99995 | 0.19268 |  |  | 335046 | 0.99279 | 0.98664 | 0.0015506 | 0.99489 | 0.0048127 | 0.99489 | 0.0053686 |  |  | 230160 | 0.97227 | 0.96702 | 0.0032971 | 0.96956 | 0.0086439 | 0.96956 | 0.0071546 |  |  | 377580 | 0.96997 | 0.91505 | 0.0067559 | 0.97705 | 0.013406 | 0.97705 | 0.010947 |  |  | 678360 | 0.95994 | 0.86787 | 0.0098051 | 0.96419 | 0.0064072 | 0.96419 | 0.0099016
|  |  | 111192 | 1.0013 | 0.99943 | 0.00038626 | 0.99995 | 0.083264 | 0.99995 | 0.19268 |  |  | 335346 | 0.99279 | 0.98664 | 0.0015506 | 0.9949 | 0.0048119 | 0.9949 | 0.0053683 |  |  | 230460 | 0.96903 | 0.96702 | 0.0032971 | 0.96961 | 0.0086442 | 0.96961 | 0.007155 |  |  | 377880 | 0.97333 | 0.91505 | 0.0067559 | 0.97707 | 0.013405 | 0.97707 | 0.010946 |  |  | 678660 | 0.95546 | 0.86787 | 0.0098051 | 0.96422 | 0.0064069 | 0.96422 | 0.009901
|  |  | 111492 | 1.0004 | 0.99943 | 0.00038626 | 0.99995 | 0.083264 | 0.99995 | 0.19268 |  |  | 335646 | 0.99279 | 0.98664 | 0.0015506 | 0.9949 | 0.0048112 | 0.9949 | 0.0053681 |  |  | 230760 | 0.97335 | 0.96702 | 0.0032971 | 0.96965 | 0.0086444 | 0.96965 | 0.0071553 |  |  | 378180 | 0.96997 | 0.91505 | 0.0067559 | 0.97709 | 0.013404 | 0.97709 | 0.010945 |  |  | 678960 | 0.95323 | 0.86787 | 0.0098051 | 0.96425 | 0.0064066 | 0.96425 | 0.0099005
|  |  | 111792 | 1.0004 | 0.99943 | 0.00038626 | 0.99995 | 0.083264 | 0.99995 | 0.19268 |  |  | 335946 | 0.99279 | 0.98664 | 0.0015506 | 0.99491 | 0.0048105 | 0.99491 | 0.0053678 |  |  | 231060 | 0.97227 | 0.96702 | 0.0032971 | 0.9697 | 0.0086447 | 0.96969 | 0.0071557 |  |  | 378480 | 0.97333 | 0.91505 | 0.0067559 | 0.97711 | 0.013403 | 0.97711 | 0.010944 |  |  | 679260 | 0.96218 | 0.86787 | 0.0098051 | 0.96427 | 0.0064063 | 0.96427 | 0.0099
|  |  | 112092 | 1.0004 | 0.99943 | 0.00038626 | 0.99995 | 0.083264 | 0.99995 | 0.19268 |  |  | 336246 | 0.99279 | 0.98664 | 0.0015506 | 0.99491 | 0.0048098 | 0.99491 | 0.0053676 |  |  | 231360 | 0.97227 | 0.96702 | 0.0032971 | 0.96974 | 0.0086449 | 0.96974 | 0.007156 |  |  | 378780 | 0.97333 | 0.91505 | 0.0067559 | 0.97712 | 0.013402 | 0.97712 | 0.010943 |  |  | 679560 | 0.96218 | 0.86787 | 0.0098051 | 0.9643 | 0.0064059 | 0.9643 | 0.0098994
|  |  | 112392 | 1.0004 | 0.99943 | 0.00038626 | 0.99995 | 0.083264 | 0.99995 | 0.19268 |  |  | 336546 | 0.99376 | 0.98664 | 0.0015506 | 0.99492 | 0.0048091 | 0.99492 | 0.0053673 |  |  | 231660 | 0.97119 | 0.96702 | 0.0032971 | 0.96979 | 0.0086451 | 0.96978 | 0.0071563 |  |  | 379080 | 0.97165 | 0.91505 | 0.0067559 | 0.97714 | 0.013401 | 0.97714 | 0.010942 |  |  | 679860 | 0.9577 | 0.86787 | 0.0098051 | 0.96433 | 0.0064056 | 0.96433 | 0.0098989
|  |  | 112692 | 1.0004 | 0.99943 | 0.00038626 | 0.99995 | 0.083264 | 0.99995 | 0.19268 |  |  | 336846 | 0.99376 | 0.98664 | 0.0015506 | 0.99492 | 0.0048083 | 0.99492 | 0.0053671 |  |  | 231960 | 0.97119 | 0.96702 | 0.0032971 | 0.96983 | 0.0086454 | 0.96983 | 0.0071567 |  |  | 379380 | 0.97165 | 0.91505 | 0.0067559 | 0.97716 | 0.0134 | 0.97716 | 0.010941 |  |  | 680160 | 0.95994 | 0.86787 | 0.0098051 | 0.96436 | 0.0064053 | 0.96436 | 0.0098984
|  |  | 112992 | 1.0004 | 0.99943 | 0.00038626 | 0.99995 | 0.083264 | 0.99995 | 0.19268 |  |  | 337146 | 0.99376 | 0.98664 | 0.0015506 | 0.99493 | 0.0048076 | 0.99493 | 0.0053668 |  |  | 232260 | 0.96687 | 0.96702 | 0.0032971 | 0.96987 | 0.0086456 | 0.96987 | 0.007157 |  |  | 379680 | 0.97165 | 0.91505 | 0.0067559 | 0.97718 | 0.013399 | 0.97718 | 0.01094 |  |  | 680460 | 0.95994 | 0.86787 | 0.0098051 | 0.96438 | 0.006405 | 0.96438 | 0.0098978
|  |  | 113292 | 1.0004 | 0.99943 | 0.00038626 | 0.99995 | 0.083264 | 0.99995 | 0.19268 |  |  | 337446 | 0.99279 | 0.98664 | 0.0015506 | 0.99493 | 0.0048069 | 0.99493 | 0.0053666 |  |  | 232560 | 0.97335 | 0.96702 | 0.0032971 | 0.96992 | 0.0086458 | 0.96992 | 0.0071573 |  |  | 379980 | 0.96997 | 0.91505 | 0.0067559 | 0.97719 | 0.013398 | 0.97719 | 0.010939 |  |  | 680760 | 0.95994 | 0.86787 | 0.0098051 | 0.96441 | 0.0064047 | 0.96441 | 0.0098973
|  |  | 113592 | 0.99955 | 0.99943 | 0.00038626 | 0.99995 | 0.083264 | 0.99995 | 0.19268 |  |  | 337746 | 0.99376 | 0.98664 | 0.0015506 | 0.99494 | 0.0048062 | 0.99494 | 0.0053663 |  |  | 232860 | 0.97227 | 0.96702 | 0.0032971 | 0.96996 | 0.008646 | 0.96996 | 0.0071576 |  |  | 380280 | 0.97333 | 0.91505 | 0.0067559 | 0.97721 | 0.013397 | 0.97721 | 0.010938 |  |  | 681060 | 0.96442 | 0.86787 | 0.0098051 | 0.96444 | 0.0064044 | 0.96444 | 0.0098968
|  |  | 113892 | 1.0004 | 0.99943 | 0.00038626 | 0.99995 | 0.083264 | 0.99995 | 0.19268 |  |  | 338046 | 0.99279 | 0.98664 | 0.0015506 | 0.99494 | 0.0048055 | 0.99494 | 0.0053661 |  |  | 233160 | 0.97227 | 0.96702 | 0.0032971 | 0.97001 | 0.0086462 | 0.97001 | 0.0071579 |  |  | 380580 | 0.97502 | 0.91505 | 0.0067559 | 0.97723 | 0.013396 | 0.97723 | 0.010937 |  |  | 681360 | 0.96218 | 0.86787 | 0.0098051 | 0.96447 | 0.006404 | 0.96447 | 0.0098963
|  |  | 114192 | 0.99955 | 0.99943 | 0.00038626 | 0.99995 | 0.083264 | 0.99995 | 0.19268 |  |  | 338346 | 0.99472 | 0.98664 | 0.0015506 | 0.99495 | 0.0048048 | 0.99495 | 0.0053659 |  |  | 233460 | 0.9755 | 0.96702 | 0.0032971 | 0.97005 | 0.0086464 | 0.97005 | 0.0071582 |  |  | 380880 | 0.9767 | 0.91505 | 0.0067559 | 0.97725 | 0.013395 | 0.97724 | 0.010936 |  |  | 681660 | 0.95994 | 0.86787 | 0.0098051 | 0.96449 | 0.0064037 | 0.96449 | 0.0098957
|  |  | 114492 | 1.0004 | 0.99943 | 0.00038626 | 0.99995 | 0.083264 | 0.99995 | 0.19268 |  |  | 338646 | 0.99376 | 0.98664 | 0.0015506 | 0.99495 | 0.0048041 | 0.99495 | 0.0053656 |  |  | 233760 | 0.97227 | 0.96702 | 0.0032971 | 0.97009 | 0.0086466 | 0.97009 | 0.0071585 |  |  | 381180 | 0.97333 | 0.91505 | 0.0067559 | 0.97726 | 0.013394 | 0.97726 | 0.010935 |  |  | 681960 | 0.96218 | 0.86787 | 0.0098051 | 0.96452 | 0.0064034 | 0.96452 | 0.0098952
|  |  | 114792 | 0.99955 | 0.99943 | 0.00038626 | 0.99995 | 0.083264 | 0.99995 | 0.19268 |  |  | 338946 | 0.99472 | 0.98664 | 0.0015506 | 0.99496 | 0.0048034 | 0.99495 | 0.0053654 |  |  | 234060 | 0.97119 | 0.96702 | 0.0032971 | 0.97014 | 0.0086468 | 0.97014 | 0.0071588 |  |  | 381480 | 0.97333 | 0.91505 | 0.0067559 | 0.97728 | 0.013393 | 0.97728 | 0.010934 |  |  | 682260 | 0.95546 | 0.86787 | 0.0098051 | 0.96455 | 0.0064031 | 0.96455 | 0.0098947
|  |  | 115092 | 1.0004 | 0.99943 | 0.00038626 | 0.99995 | 0.083264 | 0.99995 | 0.19268 |  |  | 339246 | 0.99279 | 0.98664 | 0.0015506 | 0.99496 | 0.0048027 | 0.99496 | 0.0053651 |  |  | 234360 | 0.97227 | 0.96702 | 0.0032971 | 0.97018 | 0.008647 | 0.97018 | 0.0071591 |  |  | 381780 | 0.97333 | 0.91505 | 0.0067559 | 0.9773 | 0.013393 | 0.9773 | 0.010933 |  |  | 682560 | 0.95994 | 0.86787 | 0.0098051 | 0.96458 | 0.0064028 | 0.96458 | 0.0098941
|  |  | 115392 | 1.0004 | 0.99943 | 0.00038626 | 0.99995 | 0.083264 | 0.99995 | 0.19268 |  |  | 339546 | 0.99376 | 0.98664 | 0.0015506 | 0.99497 | 0.004802 | 0.99496 | 0.0053649 |  |  | 234660 | 0.97119 | 0.96702 | 0.0032971 | 0.97023 | 0.0086472 | 0.97023 | 0.0071594 |  |  | 382080 | 0.96997 | 0.91505 | 0.0067559 | 0.97732 | 0.013392 | 0.97731 | 0.010932 |  |  | 682860 | 0.96218 | 0.86787 | 0.0098051 | 0.9646 | 0.0064025 | 0.9646 | 0.0098936
|  |  | 115692 | 1.0004 | 0.99943 | 0.00038626 | 0.99995 | 0.083264 | 0.99995 | 0.19268 |  |  | 339846 | 0.99279 | 0.98664 | 0.0015506 | 0.99497 | 0.0048013 | 0.99497 | 0.0053647 |  |  | 234960 | 0.97119 | 0.96702 | 0.0032971 | 0.97027 | 0.0086474 | 0.97027 | 0.0071597 |  |  | 382380 | 0.97165 | 0.91505 | 0.0067559 | 0.97733 | 0.013391 | 0.97733 | 0.010931 |  |  | 683160 | 0.96442 | 0.86787 | 0.0098051 | 0.96463 | 0.0064021 | 0.96463 | 0.0098931
|  |  | 115992 | 0.99955 | 0.99943 | 0.00038626 | 0.99995 | 0.083264 | 0.99995 | 0.19268 |  |  | 340146 | 0.99183 | 0.98664 | 0.0015506 | 0.99498 | 0.0048006 | 0.99497 | 0.0053644 |  |  | 235260 | 0.97227 | 0.96702 | 0.0032971 | 0.97031 | 0.0086475 | 0.97031 | 0.00716 |  |  | 382680 | 0.97333 | 0.91505 | 0.0067559 | 0.97735 | 0.01339 | 0.97735 | 0.01093 |  |  | 683460 | 0.95994 | 0.86787 | 0.0098051 | 0.96466 | 0.0064018 | 0.96466 | 0.0098926
|  |  | 116292 | 1.0004 | 0.99943 | 0.00038626 | 0.99995 | 0.083264 | 0.99995 | 0.19268 |  |  | 340446 | 0.99279 | 0.98664 | 0.0015506 | 0.99498 | 0.0047999 | 0.99498 | 0.0053642 |  |  | 235560 | 0.97335 | 0.96702 | 0.0032971 | 0.97036 | 0.0086477 | 0.97036 | 0.0071603 |  |  | 382980 | 0.97502 | 0.91505 | 0.0067559 | 0.97737 | 0.013389 | 0.97736 | 0.010929 |  |  | 683760 | 0.9577 | 0.86787 | 0.0098051 | 0.96468 | 0.0064015 | 0.96468 | 0.009892
|  |  | 116592 | 1.0004 | 0.99943 | 0.00038626 | 0.99995 | 0.083264 | 0.99995 | 0.19268 |  |  | 340746 | 0.99376 | 0.98664 | 0.0015506 | 0.99499 | 0.0047993 | 0.99498 | 0.005364 |  |  | 235860 | 0.97335 | 0.96702 | 0.0032971 | 0.9704 | 0.0086479 | 0.9704 | 0.0071606 |  |  | 383280 | 0.97333 | 0.91505 | 0.0067559 | 0.97738 | 0.013388 | 0.97738 | 0.010929 |  |  | 684060 | 0.96218 | 0.86787 | 0.0098051 | 0.96471 | 0.0064012 | 0.96471 | 0.0098915
|  |  | 116892 | 1.0004 | 0.99943 | 0.00038626 | 0.99995 | 0.083264 | 0.99995 | 0.19268 |  |  | 341046 | 0.99279 | 0.98664 | 0.0015506 | 0.99499 | 0.0047986 | 0.99499 | 0.0053637 |  |  | 236160 | 0.97227 | 0.96702 | 0.0032971 | 0.97044 | 0.0086481 | 0.97044 | 0.0071608 |  |  | 383580 | 0.97333 | 0.91505 | 0.0067559 | 0.9774 | 0.013387 | 0.9774 | 0.010928 |  |  | 684360 | 0.96218 | 0.86787 | 0.0098051 | 0.96474 | 0.0064009 | 0.96474 | 0.009891
|  |  | 117192 | 0.99955 | 0.99943 | 0.00038626 | 0.99995 | 0.083264 | 0.99995 | 0.19268 |  |  | 341346 | 0.99376 | 0.98664 | 0.0015506 | 0.99499 | 0.0047979 | 0.99499 | 0.0053635 |  |  | 236460 | 0.97335 | 0.96702 | 0.0032971 | 0.97049 | 0.0086482 | 0.97049 | 0.0071611 |  |  | 383880 | 0.97165 | 0.91505 | 0.0067559 | 0.97742 | 0.013386 | 0.97741 | 0.010927 |  |  | 684660 | 0.95994 | 0.86787 | 0.0098051 | 0.96477 | 0.0064006 | 0.96477 | 0.0098905
|  |  | 117492 | 1.0004 | 0.99943 | 0.00038626 | 0.99995 | 0.083264 | 0.99995 | 0.19268 |  |  | 341646 | 0.99376 | 0.98664 | 0.0015506 | 0.995 | 0.0047972 | 0.995 | 0.0053633 |  |  | 236760 | 0.9755 | 0.96702 | 0.0032971 | 0.97053 | 0.0086484 | 0.97053 | 0.0071614 |  |  | 384180 | 0.97333 | 0.91505 | 0.0067559 | 0.97743 | 0.013385 | 0.97743 | 0.010926 |  |  | 684960 | 0.95994 | 0.86787 | 0.0098051 | 0.96479 | 0.0064003 | 0.96479 | 0.0098899
|  |  | 117792 | 1.0013 | 0.99943 | 0.00038626 | 0.99995 | 0.083264 | 0.99995 | 0.19268 |  |  | 341946 | 0.99376 | 0.98664 | 0.0015506 | 0.995 | 0.0047965 | 0.995 | 0.005363 |  |  | 237060 | 0.97335 | 0.96702 | 0.0032971 | 0.97057 | 0.0086485 | 0.97057 | 0.0071616 |  |  | 384480 | 0.97333 | 0.91505 | 0.0067559 | 0.97745 | 0.013384 | 0.97745 | 0.010925 |  |  | 685260 | 0.96218 | 0.86787 | 0.0098051 | 0.96482 | 0.0064 | 0.96482 | 0.0098894
|  |  | 118092 | 0.99955 | 0.99943 | 0.00038626 | 0.99995 | 0.083264 | 0.99995 | 0.19268 |  |  | 342246 | 0.99376 | 0.98664 | 0.0015506 | 0.99501 | 0.0047959 | 0.99501 | 0.0053628 |  |  | 237360 | 0.9755 | 0.96702 | 0.0032971 | 0.97062 | 0.0086487 | 0.97062 | 0.0071619 |  |  | 384780 | 0.97165 | 0.91505 | 0.0067559 | 0.97747 | 0.013383 | 0.97747 | 0.010924 |  |  | 685560 | 0.95546 | 0.86787 | 0.0098051 | 0.96485 | 0.0063996 | 0.96485 | 0.0098889
|  |  | 118392 | 1.0013 | 0.99943 | 0.00038626 | 0.99995 | 0.083264 | 0.99995 | 0.19268 |  |  | 342546 | 0.99376 | 0.98664 | 0.0015506 | 0.99501 | 0.0047952 | 0.99501 | 0.0053626 |  |  | 237660 | 0.97335 | 0.96702 | 0.0032971 | 0.97066 | 0.0086488 | 0.97066 | 0.0071622 |  |  | 385080 | 0.97502 | 0.91505 | 0.0067559 | 0.97748 | 0.013383 | 0.97748 | 0.010923 |  |  | 685860 | 0.96218 | 0.86787 | 0.0098051 | 0.96487 | 0.0063993 | 0.96487 | 0.0098884
|  |  | 118692 | 0.99955 | 0.99943 | 0.00038626 | 0.99995 | 0.083264 | 0.99995 | 0.19268 |  |  | 342846 | 0.99376 | 0.98664 | 0.0015506 | 0.99502 | 0.0047945 | 0.99502 | 0.0053623 |  |  | 237960 | 0.97335 | 0.96702 | 0.0032971 | 0.9707 | 0.008649 | 0.9707 | 0.0071624 |  |  | 385380 | 0.97333 | 0.91505 | 0.0067559 | 0.9775 | 0.013382 | 0.9775 | 0.010922 |  |  | 686160 | 0.95323 | 0.86787 | 0.0098051 | 0.9649 | 0.006399 | 0.9649 | 0.0098878
|  |  | 118992 | 1.0013 | 0.99943 | 0.00038626 | 0.99995 | 0.083264 | 0.99995 | 0.19268 |  |  | 343146 | 0.99472 | 0.98664 | 0.0015506 | 0.99502 | 0.0047939 | 0.99502 | 0.0053621 |  |  | 238260 | 0.97335 | 0.96702 | 0.0032971 | 0.97075 | 0.0086491 | 0.97075 | 0.0071627 |  |  | 385680 | 0.96997 | 0.91505 | 0.0067559 | 0.97752 | 0.013381 | 0.97751 | 0.010921 |  |  | 686460 | 0.96442 | 0.86787 | 0.0098051 | 0.96493 | 0.0063987 | 0.96493 | 0.0098873
|  |  | 119292 | 1.0004 | 0.99943 | 0.00038626 | 0.99995 | 0.083264 | 0.99995 | 0.19268 |  |  | 343446 | 0.99183 | 0.98664 | 0.0015506 | 0.99503 | 0.0047932 | 0.99503 | 0.0053619 |  |  | 238560 | 0.97443 | 0.96702 | 0.0032971 | 0.97079 | 0.0086493 | 0.97079 | 0.0071629 |  |  | 385980 | 0.9767 | 0.91505 | 0.0067559 | 0.97753 | 0.01338 | 0.97753 | 0.01092 |  |  | 686760 | 0.95994 | 0.86787 | 0.0098051 | 0.96495 | 0.0063984 | 0.96495 | 0.0098868
|  |  | 119592 | 0.99955 | 0.99943 | 0.00038626 | 0.99995 | 0.083264 | 0.99995 | 0.19268 |  |  | 343746 | 0.99376 | 0.98664 | 0.0015506 | 0.99503 | 0.0047925 | 0.99503 | 0.0053617 |  |  | 238860 | 0.97335 | 0.96702 | 0.0032971 | 0.97083 | 0.0086494 | 0.97083 | 0.0071632 |  |  | 386280 | 0.97502 | 0.91505 | 0.0067559 | 0.97755 | 0.013379 | 0.97755 | 0.010919 |  |  | 687060 | 0.95994 | 0.86787 | 0.0098051 | 0.96498 | 0.0063981 | 0.96498 | 0.0098863
|  |  | 119892 | 1.0013 | 0.99943 | 0.00038626 | 0.99995 | 0.083264 | 0.99995 | 0.19268 |  |  | 344046 | 0.99183 | 0.98664 | 0.0015506 | 0.99504 | 0.0047919 | 0.99504 | 0.0053614 |  |  | 239160 | 0.97335 | 0.96702 | 0.0032971 | 0.97088 | 0.0086495 | 0.97087 | 0.0071634 |  |  | 386580 | 0.97502 | 0.91505 | 0.0067559 | 0.97757 | 0.013378 | 0.97756 | 0.010919 |  |  | 687360 | 0.95994 | 0.86787 | 0.0098051 | 0.96501 | 0.0063978 | 0.96501 | 0.0098858
|  |  | 120192 | 1.0004 | 0.99943 | 0.00038626 | 0.99995 | 0.083264 | 0.99995 | 0.19268 |  |  | 344346 | 0.99279 | 0.98664 | 0.0015506 | 0.99504 | 0.0047912 | 0.99504 | 0.0053612 |  |  | 239460 | 0.97227 | 0.96702 | 0.0032971 | 0.97092 | 0.0086496 | 0.97092 | 0.0071637 |  |  | 386880 | 0.97502 | 0.91505 | 0.0067559 | 0.97758 | 0.013377 | 0.97758 | 0.010918 |  |  | 687660 | 0.96218 | 0.86787 | 0.0098051 | 0.96503 | 0.0063975 | 0.96504 | 0.0098852
|  |  | 120492 | 1.0022 | 0.99943 | 0.00038626 | 0.99995 | 0.083264 | 0.99995 | 0.19268 |  |  | 344646 | 0.99279 | 0.98664 | 0.0015506 | 0.99505 | 0.0047905 | 0.99505 | 0.005361 |  |  | 239760 | 0.97227 | 0.96702 | 0.0032971 | 0.97096 | 0.0086498 | 0.97096 | 0.0071639 |  |  | 387180 | 0.97333 | 0.91505 | 0.0067559 | 0.9776 | 0.013376 | 0.9776 | 0.010917 |  |  | 687960 | 0.9577 | 0.86787 | 0.0098051 | 0.96506 | 0.0063972 | 0.96506 | 0.0098847
|  |  | 120792 | 0.99955 | 0.99943 | 0.00038626 | 0.99995 | 0.083264 | 0.99995 | 0.19268 |  |  | 344946 | 0.99279 | 0.98664 | 0.0015506 | 0.99505 | 0.0047899 | 0.99505 | 0.0053608 |  |  | 240060 | 0.97335 | 0.96702 | 0.0032971 | 0.971 | 0.0086499 | 0.971 | 0.0071641 |  |  | 387480 | 0.97333 | 0.91505 | 0.0067559 | 0.97762 | 0.013376 | 0.97761 | 0.010916 |  |  | 688260 | 0.9577 | 0.86787 | 0.0098051 | 0.96509 | 0.0063969 | 0.96509 | 0.0098842
|  |  | 121092 | 1.0013 | 0.99943 | 0.00038626 | 0.99995 | 0.083264 | 0.99995 | 0.19268 |  |  | 345246 | 0.99376 | 0.98664 | 0.0015506 | 0.99506 | 0.0047892 | 0.99505 | 0.0053605 |  |  | 240360 | 0.97227 | 0.96702 | 0.0032971 | 0.97105 | 0.00865 | 0.97104 | 0.0071644 |  |  | 387780 | 0.9767 | 0.91505 | 0.0067559 | 0.97763 | 0.013375 | 0.97763 | 0.010915 |  |  | 688560 | 0.95546 | 0.86787 | 0.0098051 | 0.96512 | 0.0063965 | 0.96512 | 0.0098837
|  |  | 121392 | 1.0004 | 0.99943 | 0.00038626 | 0.99995 | 0.083264 | 0.99995 | 0.19268 |  |  | 345546 | 0.99183 | 0.98664 | 0.0015506 | 0.99506 | 0.0047886 | 0.99506 | 0.0053603 |  |  | 240660 | 0.97335 | 0.96702 | 0.0032971 | 0.97109 | 0.0086501 | 0.97109 | 0.0071646 |  |  | 388080 | 0.97502 | 0.91505 | 0.0067559 | 0.97765 | 0.013374 | 0.97765 | 0.010914 |  |  | 688860 | 0.96218 | 0.86787 | 0.0098051 | 0.96514 | 0.0063962 | 0.96514 | 0.0098832
|  |  | 121692 | 1.0013 | 0.99943 | 0.00038626 | 0.99995 | 0.083264 | 0.99995 | 0.19268 |  |  | 345846 | 0.99279 | 0.98664 | 0.0015506 | 0.99506 | 0.0047879 | 0.99506 | 0.0053601 |  |  | 240960 | 0.97335 | 0.96702 | 0.0032971 | 0.97113 | 0.0086502 | 0.97113 | 0.0071648 |  |  | 388380 | 0.97502 | 0.91505 | 0.0067559 | 0.97766 | 0.013373 | 0.97766 | 0.010913 |  |  | 689160 | 0.9577 | 0.86787 | 0.0098051 | 0.96517 | 0.0063959 | 0.96517 | 0.0098827
|  |  | 121992 | 1.0004 | 0.99943 | 0.00038626 | 0.99995 | 0.083264 | 0.99995 | 0.19268 |  |  | 346146 | 0.99376 | 0.98664 | 0.0015506 | 0.99507 | 0.0047873 | 0.99507 | 0.0053599 |  |  | 241260 | 0.97443 | 0.96702 | 0.0032971 | 0.97117 | 0.0086503 | 0.97117 | 0.007165 |  |  | 388680 | 0.9767 | 0.91505 | 0.0067559 | 0.97768 | 0.013372 | 0.97768 | 0.010912 |  |  | 689460 | 0.9577 | 0.86787 | 0.0098051 | 0.9652 | 0.0063956 | 0.9652 | 0.0098821
|  |  | 122292 | 1.0013 | 0.99943 | 0.00038626 | 0.99995 | 0.083264 | 0.99995 | 0.19268 |  |  | 346446 | 0.99279 | 0.98664 | 0.0015506 | 0.99507 | 0.0047866 | 0.99507 | 0.0053597 |  |  | 241560 | 0.97335 | 0.96702 | 0.0032971 | 0.97121 | 0.0086504 | 0.97121 | 0.0071653 |  |  | 388980 | 0.97502 | 0.91505 | 0.0067559 | 0.9777 | 0.013371 | 0.97769 | 0.010912 |  |  | 689760 | 0.95323 | 0.86787 | 0.0098051 | 0.96522 | 0.0063953 | 0.96522 | 0.0098816
|  |  | 122592 | 1.0013 | 0.99943 | 0.00038626 | 0.99995 | 0.083264 | 0.99995 | 0.19268 |  |  | 346746 | 0.99376 | 0.98664 | 0.0015506 | 0.99508 | 0.004786 | 0.99508 | 0.0053594 |  |  | 241860 | 0.97335 | 0.96702 | 0.0032971 | 0.97126 | 0.0086505 | 0.97126 | 0.0071655 |  |  | 389280 | 0.97333 | 0.91505 | 0.0067559 | 0.97771 | 0.013371 | 0.97771 | 0.010911 |  |  | 690060 | 0.95323 | 0.86787 | 0.0098051 | 0.96525 | 0.006395 | 0.96525 | 0.0098811
|  |  | 122892 | 0.99955 | 0.99943 | 0.00038626 | 0.99995 | 0.083264 | 0.99995 | 0.19268 |  |  | 347046 | 0.99376 | 0.98664 | 0.0015506 | 0.99508 | 0.0047853 | 0.99508 | 0.0053592 |  |  | 242160 | 0.97227 | 0.96702 | 0.0032971 | 0.9713 | 0.0086506 | 0.9713 | 0.0071657 |  |  | 389580 | 0.97502 | 0.91505 | 0.0067559 | 0.97773 | 0.01337 | 0.97773 | 0.01091 |  |  | 690360 | 0.9577 | 0.86787 | 0.0098051 | 0.96527 | 0.0063947 | 0.96528 | 0.0098806
|  |  | 123192 | 1.0004 | 0.99943 | 0.00038626 | 0.99995 | 0.083264 | 0.99995 | 0.19268 |  |  | 347346 | 0.99376 | 0.98664 | 0.0015506 | 0.99509 | 0.0047847 | 0.99509 | 0.005359 |  |  | 242460 | 0.97443 | 0.96702 | 0.0032971 | 0.97134 | 0.0086507 | 0.97134 | 0.0071659 |  |  | 389880 | 0.97333 | 0.91505 | 0.0067559 | 0.97774 | 0.013369 | 0.97774 | 0.010909 |  |  | 690660 | 0.95994 | 0.86787 | 0.0098051 | 0.9653 | 0.0063944 | 0.9653 | 0.0098801
|  |  | 123492 | 1.0022 | 0.99943 | 0.00038626 | 0.99995 | 0.083264 | 0.99995 | 0.19268 |  |  | 347646 | 0.99376 | 0.98664 | 0.0015506 | 0.99509 | 0.0047841 | 0.99509 | 0.0053588 |  |  | 242760 | 0.97335 | 0.96702 | 0.0032971 | 0.97138 | 0.0086507 | 0.97138 | 0.0071661 |  |  | 390180 | 0.97502 | 0.91505 | 0.0067559 | 0.97776 | 0.013368 | 0.97776 | 0.010908 |  |  | 690960 | 0.96442 | 0.86787 | 0.0098051 | 0.96533 | 0.0063941 | 0.96533 | 0.0098796
|  |  | 123792 | 1.0004 | 0.99943 | 0.00038626 | 0.99995 | 0.083264 | 0.99995 | 0.19268 |  |  | 347946 | 0.99376 | 0.98664 | 0.0015506 | 0.9951 | 0.0047834 | 0.9951 | 0.0053586 |  |  | 243060 | 0.97335 | 0.96702 | 0.0032971 | 0.97142 | 0.0086508 | 0.97142 | 0.0071663 |  |  | 390480 | 0.97333 | 0.91505 | 0.0067559 | 0.97778 | 0.013367 | 0.97777 | 0.010907 |  |  | 691260 | 0.95994 | 0.86787 | 0.0098051 | 0.96535 | 0.0063938 | 0.96535 | 0.0098791
|  |  | 124092 | 0.99955 | 0.99943 | 0.00038626 | 0.99995 | 0.083264 | 0.99995 | 0.19268 |  |  | 348246 | 0.99279 | 0.98664 | 0.0015506 | 0.9951 | 0.0047828 | 0.9951 | 0.0053584 |  |  | 243360 | 0.97443 | 0.96702 | 0.0032971 | 0.97147 | 0.0086509 | 0.97147 | 0.0071665 |  |  | 390780 | 0.97502 | 0.91505 | 0.0067559 | 0.97779 | 0.013366 | 0.97779 | 0.010906 |  |  | 691560 | 0.9577 | 0.86787 | 0.0098051 | 0.96538 | 0.0063935 | 0.96538 | 0.0098786
|  |  | 124392 | 1.0004 | 0.99943 | 0.00038626 | 0.99995 | 0.083264 | 0.99995 | 0.19268 |  |  | 348546 | 0.99183 | 0.98664 | 0.0015506 | 0.99511 | 0.0047822 | 0.9951 | 0.0053582 |  |  | 243660 | 0.97443 | 0.96702 | 0.0032971 | 0.97151 | 0.008651 | 0.97151 | 0.0071667 |  |  | 391080 | 0.9767 | 0.91505 | 0.0067559 | 0.97781 | 0.013366 | 0.97781 | 0.010906 |  |  | 691860 | 0.96218 | 0.86787 | 0.0098051 | 0.96541 | 0.0063932 | 0.96541 | 0.0098781
|  |  | 124692 | 1.0004 | 0.99943 | 0.00038626 | 0.99995 | 0.083264 | 0.99995 | 0.19268 |  |  | 348846 | 0.99087 | 0.98664 | 0.0015506 | 0.99511 | 0.0047815 | 0.99511 | 0.0053579 |  |  | 243960 | 0.97443 | 0.96702 | 0.0032971 | 0.97155 | 0.008651 | 0.97155 | 0.0071669 |  |  | 391380 | 0.97502 | 0.91505 | 0.0067559 | 0.97782 | 0.013365 | 0.97782 | 0.010905 |  |  | 692160 | 0.95994 | 0.86787 | 0.0098051 | 0.96543 | 0.0063929 | 0.96543 | 0.0098775
|  |  | 124992 | 0.99955 | 0.99943 | 0.00038626 | 0.99995 | 0.083264 | 0.99995 | 0.19268 |  |  | 349146 | 0.99183 | 0.98664 | 0.0015506 | 0.99511 | 0.0047809 | 0.99511 | 0.0053577 |  |  | 244260 | 0.97443 | 0.96702 | 0.0032971 | 0.97159 | 0.0086511 | 0.97159 | 0.0071671 |  |  | 391680 | 0.97502 | 0.91505 | 0.0067559 | 0.97784 | 0.013364 | 0.97784 | 0.010904 |  |  | 692460 | 0.95546 | 0.86787 | 0.0098051 | 0.96546 | 0.0063926 | 0.96546 | 0.009877
|  |  | 125292 | 1.0013 | 0.99943 | 0.00038626 | 0.99995 | 0.083264 | 0.99995 | 0.19268 |  |  | 349446 | 0.99183 | 0.98664 | 0.0015506 | 0.99512 | 0.0047803 | 0.99512 | 0.0053575 |  |  | 244560 | 0.97119 | 0.96702 | 0.0032971 | 0.97163 | 0.0086511 | 0.97163 | 0.0071673 |  |  | 391980 | 0.97838 | 0.91505 | 0.0067559 | 0.97785 | 0.013363 | 0.97785 | 0.010903 |  |  | 692760 | 0.95546 | 0.86787 | 0.0098051 | 0.96549 | 0.0063923 | 0.96549 | 0.0098765
|  |  | 125592 | 0.99955 | 0.99943 | 0.00038626 | 0.99995 | 0.083264 | 0.99995 | 0.19268 |  |  | 349746 | 0.99183 | 0.98664 | 0.0015506 | 0.99512 | 0.0047797 | 0.99512 | 0.0053573 |  |  | 244860 | 0.97227 | 0.96702 | 0.0032971 | 0.97167 | 0.0086512 | 0.97167 | 0.0071675 |  |  | 392280 | 0.97838 | 0.91505 | 0.0067559 | 0.97787 | 0.013362 | 0.97787 | 0.010902 |  |  | 693060 | 0.95099 | 0.86787 | 0.0098051 | 0.96551 | 0.006392 | 0.96551 | 0.009876
|  |  | 125892 | 1.0013 | 0.99943 | 0.00038626 | 0.99995 | 0.083264 | 0.99995 | 0.19268 |  |  | 350046 | 0.99183 | 0.98664 | 0.0015506 | 0.99513 | 0.004779 | 0.99513 | 0.0053571 |  |  | 245160 | 0.97227 | 0.96702 | 0.0032971 | 0.97172 | 0.0086513 | 0.97171 | 0.0071677 |  |  | 392580 | 0.9767 | 0.91505 | 0.0067559 | 0.97789 | 0.013362 | 0.97788 | 0.010901 |  |  | 693360 | 0.95546 | 0.86787 | 0.0098051 | 0.96554 | 0.0063917 | 0.96554 | 0.0098755
|  |  | 126192 | 1.0004 | 0.99943 | 0.00038626 | 0.99995 | 0.083264 | 0.99995 | 0.19268 |  |  | 350346 | 0.99279 | 0.98664 | 0.0015506 | 0.99513 | 0.0047784 | 0.99513 | 0.0053569 |  |  | 245460 | 0.97443 | 0.96702 | 0.0032971 | 0.97176 | 0.0086513 | 0.97176 | 0.0071678 |  |  | 392880 | 0.9767 | 0.91505 | 0.0067559 | 0.9779 | 0.013361 | 0.9779 | 0.010901 |  |  | 693660 | 0.9577 | 0.86787 | 0.0098051 | 0.96556 | 0.0063914 | 0.96556 | 0.009875
|  |  | 126492 | 1.0004 | 0.99943 | 0.00038626 | 0.99995 | 0.083264 | 0.99995 | 0.19268 |  |  | 350646 | 0.99279 | 0.98664 | 0.0015506 | 0.99514 | 0.0047778 | 0.99514 | 0.0053567 |  |  | 245760 | 0.97335 | 0.96702 | 0.0032971 | 0.9718 | 0.0086513 | 0.9718 | 0.007168 |  |  | 393180 | 0.97333 | 0.91505 | 0.0067559 | 0.97792 | 0.01336 | 0.97791 | 0.0109 |  |  | 693960 | 0.96442 | 0.86787 | 0.0098051 | 0.96559 | 0.0063911 | 0.96559 | 0.0098745
|  |  | 126792 | 1.0004 | 0.99943 | 0.00038626 | 0.99995 | 0.083264 | 0.99995 | 0.19268 |  |  | 350946 | 0.99376 | 0.98664 | 0.0015506 | 0.99514 | 0.0047772 | 0.99514 | 0.0053565 |  |  | 246060 | 0.97335 | 0.96702 | 0.0032971 | 0.97184 | 0.0086514 | 0.97184 | 0.0071682 |  |  | 393480 | 0.97333 | 0.91505 | 0.0067559 | 0.97793 | 0.013359 | 0.97793 | 0.010899 |  |  | 694260 | 0.96218 | 0.86787 | 0.0098051 | 0.96562 | 0.0063908 | 0.96562 | 0.009874
|  |  | 127092 | 1.0004 | 0.99943 | 0.00038626 | 0.99995 | 0.083264 | 0.99995 | 0.19268 |  |  | 351246 | 0.99279 | 0.98664 | 0.0015506 | 0.99515 | 0.0047766 | 0.99514 | 0.0053563 |  |  | 246360 | 0.97011 | 0.96702 | 0.0032971 | 0.97188 | 0.0086514 | 0.97188 | 0.0071684 |  |  | 393780 | 0.9767 | 0.91505 | 0.0067559 | 0.97795 | 0.013358 | 0.97794 | 0.010898 |  |  | 694560 | 0.95546 | 0.86787 | 0.0098051 | 0.96564 | 0.0063905 | 0.96564 | 0.0098735
|  |  | 127392 | 1.0004 | 0.99943 | 0.00038626 | 0.99995 | 0.083264 | 0.99995 | 0.19268 |  |  | 351546 | 0.99279 | 0.98664 | 0.0015506 | 0.99515 | 0.004776 | 0.99515 | 0.0053561 |  |  | 246660 | 0.97011 | 0.96702 | 0.0032971 | 0.97192 | 0.0086515 | 0.97192 | 0.0071685 |  |  | 394080 | 0.97838 | 0.91505 | 0.0067559 | 0.97796 | 0.013358 | 0.97796 | 0.010897 |  |  | 694860 | 0.95994 | 0.86787 | 0.0098051 | 0.96567 | 0.0063902 | 0.96567 | 0.009873
|  |  | 127692 | 1.0004 | 0.99943 | 0.00038626 | 0.99995 | 0.083264 | 0.99995 | 0.19268 |  |  | 351846 | 0.99279 | 0.98664 | 0.0015506 | 0.99515 | 0.0047754 | 0.99515 | 0.0053559 |  |  | 246960 | 0.97119 | 0.96702 | 0.0032971 | 0.97196 | 0.0086515 | 0.97196 | 0.0071687 |  |  | 394380 | 0.97838 | 0.91505 | 0.0067559 | 0.97798 | 0.013357 | 0.97798 | 0.010897 |  |  | 695160 | 0.96442 | 0.86787 | 0.0098051 | 0.9657 | 0.0063899 | 0.9657 | 0.0098725
|  |  | 127992 | 0.99955 | 0.99943 | 0.00038626 | 0.99995 | 0.083264 | 0.99995 | 0.19268 |  |  | 352146 | 0.99376 | 0.98664 | 0.0015506 | 0.99516 | 0.0047747 | 0.99516 | 0.0053557 |  |  | 247260 | 0.97119 | 0.96702 | 0.0032971 | 0.972 | 0.0086515 | 0.972 | 0.0071689 |  |  | 394680 | 0.97502 | 0.91505 | 0.0067559 | 0.97799 | 0.013356 | 0.97799 | 0.010896 |  |  | 695460 | 0.95994 | 0.86787 | 0.0098051 | 0.96572 | 0.0063896 | 0.96572 | 0.009872
|  |  | 128292 | 1.0013 | 0.99943 | 0.00038626 | 0.99995 | 0.083264 | 0.99995 | 0.19268 |  |  | 352446 | 0.99183 | 0.98664 | 0.0015506 | 0.99516 | 0.0047741 | 0.99516 | 0.0053555 |  |  | 247560 | 0.97011 | 0.96702 | 0.0032971 | 0.97204 | 0.0086515 | 0.97204 | 0.007169 |  |  | 394980 | 0.97333 | 0.91505 | 0.0067559 | 0.97801 | 0.013355 | 0.97801 | 0.010895 |  |  | 695760 | 0.96218 | 0.86787 | 0.0098051 | 0.96575 | 0.0063893 | 0.96575 | 0.0098715
|  |  | 128592 | 1.0004 | 0.99943 | 0.00038626 | 0.99995 | 0.083264 | 0.99995 | 0.19268 |  |  | 352746 | 0.99279 | 0.98664 | 0.0015506 | 0.99517 | 0.0047735 | 0.99517 | 0.0053553 |  |  | 247860 | 0.96795 | 0.96702 | 0.0032971 | 0.97209 | 0.0086516 | 0.97208 | 0.0071692 |  |  | 395280 | 0.9767 | 0.91505 | 0.0067559 | 0.97802 | 0.013354 | 0.97802 | 0.010894 |  |  | 696060 | 0.95994 | 0.86787 | 0.0098051 | 0.96577 | 0.006389 | 0.96577 | 0.009871
|  |  | 128892 | 1.0004 | 0.99943 | 0.00038626 | 0.99995 | 0.083264 | 0.99995 | 0.19268 |  |  | 353046 | 0.99279 | 0.98664 | 0.0015506 | 0.99517 | 0.0047729 | 0.99517 | 0.0053551 |  |  | 248160 | 0.96687 | 0.96702 | 0.0032971 | 0.97213 | 0.0086516 | 0.97213 | 0.0071693 |  |  | 395580 | 0.98006 | 0.91505 | 0.0067559 | 0.97804 | 0.013354 | 0.97804 | 0.010893 |  |  | 696360 | 0.95546 | 0.86787 | 0.0098051 | 0.9658 | 0.0063887 | 0.9658 | 0.0098705
|  |  | 129192 | 1.0004 | 0.99943 | 0.00038626 | 0.99995 | 0.083264 | 0.99995 | 0.19268 |  |  | 353346 | 0.99376 | 0.98664 | 0.0015506 | 0.99518 | 0.0047723 | 0.99517 | 0.0053549 |  |  | 248460 | 0.96903 | 0.96702 | 0.0032971 | 0.97217 | 0.0086516 | 0.97217 | 0.0071695 |  |  | 395880 | 0.9767 | 0.91505 | 0.0067559 | 0.97805 | 0.013353 | 0.97805 | 0.010893 |  |  | 696660 | 0.95323 | 0.86787 | 0.0098051 | 0.96582 | 0.0063884 | 0.96583 | 0.00987
|  |  | 129492 | 1.0004 | 0.99943 | 0.00038626 | 0.99995 | 0.083264 | 0.99995 | 0.19268 |  |  | 353646 | 0.99279 | 0.98664 | 0.0015506 | 0.99518 | 0.0047717 | 0.99518 | 0.0053547 |  |  | 248760 | 0.97011 | 0.96702 | 0.0032971 | 0.97221 | 0.0086516 | 0.97221 | 0.0071696 |  |  | 396180 | 0.97502 | 0.91505 | 0.0067559 | 0.97807 | 0.013352 | 0.97807 | 0.010892 |  |  | 696960 | 0.95994 | 0.86787 | 0.0098051 | 0.96585 | 0.0063881 | 0.96585 | 0.0098695
|  |  | 129792 | 1.0013 | 0.99943 | 0.00038626 | 0.99995 | 0.083264 | 0.99995 | 0.19268 |  |  | 353946 | 0.99183 | 0.98664 | 0.0015506 | 0.99518 | 0.0047711 | 0.99518 | 0.0053545 |  |  | 249060 | 0.97119 | 0.96702 | 0.0032971 | 0.97225 | 0.0086516 | 0.97225 | 0.0071698 |  |  | 396480 | 0.97502 | 0.91505 | 0.0067559 | 0.97808 | 0.013351 | 0.97808 | 0.010891 |  |  | 697260 | 0.96218 | 0.86787 | 0.0098051 | 0.96588 | 0.0063878 | 0.96588 | 0.009869
|  |  | 130092 | 1.0013 | 0.99943 | 0.00038626 | 0.99995 | 0.083264 | 0.99995 | 0.19268 |  |  | 354246 | 0.99279 | 0.98664 | 0.0015506 | 0.99519 | 0.0047706 | 0.99519 | 0.0053543 |  |  | 249360 | 0.96903 | 0.96702 | 0.0032971 | 0.97229 | 0.0086516 | 0.97229 | 0.0071699 |  |  | 396780 | 0.97333 | 0.91505 | 0.0067559 | 0.9781 | 0.013351 | 0.9781 | 0.01089 |  |  | 697560 | 0.9577 | 0.86787 | 0.0098051 | 0.9659 | 0.0063875 | 0.9659 | 0.0098685
|  |  | 130392 | 1.0013 | 0.99943 | 0.00038626 | 0.99995 | 0.083264 | 0.99995 | 0.19268 |  |  | 354546 | 0.99376 | 0.98664 | 0.0015506 | 0.99519 | 0.00477 | 0.99519 | 0.0053541 |  |  | 249660 | 0.96795 | 0.96702 | 0.0032971 | 0.97233 | 0.0086516 | 0.97233 | 0.0071701 |  |  | 397080 | 0.97838 | 0.91505 | 0.0067559 | 0.97811 | 0.01335 | 0.97811 | 0.010889 |  |  | 697860 | 0.95546 | 0.86787 | 0.0098051 | 0.96593 | 0.0063872 | 0.96593 | 0.009868
|  |  | 130692 | 1.0004 | 0.99943 | 0.00038626 | 0.99995 | 0.083264 | 0.99995 | 0.19268 |  |  | 354846 | 0.99279 | 0.98664 | 0.0015506 | 0.9952 | 0.0047694 | 0.9952 | 0.0053539 |  |  | 249960 | 0.96795 | 0.96702 | 0.0032971 | 0.97237 | 0.0086516 | 0.97237 | 0.0071702 |  |  | 397380 | 0.9767 | 0.91505 | 0.0067559 | 0.97813 | 0.013349 | 0.97813 | 0.010889 |  |  | 698160 | 0.95994 | 0.86787 | 0.0098051 | 0.96595 | 0.0063869 | 0.96595 | 0.0098675
|  |  | 130992 | 1.0004 | 0.99943 | 0.00038626 | 0.99995 | 0.083264 | 0.99995 | 0.19268 |  |  | 355146 | 0.99183 | 0.98664 | 0.0015506 | 0.9952 | 0.0047688 | 0.9952 | 0.0053537 |  |  | 250260 | 0.96795 | 0.96702 | 0.0032971 | 0.97241 | 0.0086516 | 0.97241 | 0.0071703 |  |  | 397680 | 0.9767 | 0.91505 | 0.0067559 | 0.97814 | 0.013348 | 0.97814 | 0.010888 |  |  | 698460 | 0.96665 | 0.86787 | 0.0098051 | 0.96598 | 0.0063866 | 0.96598 | 0.009867
|  |  | 131292 | 1.0013 | 0.99943 | 0.00038626 | 0.99995 | 0.083264 | 0.99995 | 0.19268 |  |  | 355446 | 0.99183 | 0.98664 | 0.0015506 | 0.9952 | 0.0047682 | 0.9952 | 0.0053535 |  |  | 250560 | 0.96687 | 0.96702 | 0.0032971 | 0.97245 | 0.0086516 | 0.97245 | 0.0071705 |  |  | 397980 | 0.9767 | 0.91505 | 0.0067559 | 0.97816 | 0.013348 | 0.97816 | 0.010887 |  |  | 698760 | 0.9577 | 0.86787 | 0.0098051 | 0.96601 | 0.0063863 | 0.96601 | 0.0098665
|  |  | 131592 | 1.0004 | 0.99943 | 0.00038626 | 0.99995 | 0.083264 | 0.99995 | 0.19268 |  |  | 355746 | 0.99183 | 0.98664 | 0.0015506 | 0.99521 | 0.0047676 | 0.99521 | 0.0053533 |  |  | 250860 | 0.96795 | 0.96702 | 0.0032971 | 0.97249 | 0.0086516 | 0.97249 | 0.0071706 |  |  | 398280 | 0.98006 | 0.91505 | 0.0067559 | 0.97817 | 0.013347 | 0.97817 | 0.010886 |  |  | 699060 | 0.9577 | 0.86787 | 0.0098051 | 0.96603 | 0.006386 | 0.96603 | 0.009866
|  |  | 131892 | 1.0004 | 0.99943 | 0.00038626 | 0.99995 | 0.083264 | 0.99995 | 0.19268 |  |  | 356046 | 0.99279 | 0.98664 | 0.0015506 | 0.99521 | 0.004767 | 0.99521 | 0.0053531 |  |  | 251160 | 0.96579 | 0.96702 | 0.0032971 | 0.97253 | 0.0086516 | 0.97253 | 0.0071707 |  |  | 398580 | 0.97838 | 0.91505 | 0.0067559 | 0.97819 | 0.013346 | 0.97819 | 0.010886 |  |  | 699360 | 0.95546 | 0.86787 | 0.0098051 | 0.96606 | 0.0063857 | 0.96606 | 0.0098655
|  |  | 132192 | 1.0004 | 0.99943 | 0.00038626 | 0.99995 | 0.083264 | 0.99995 | 0.19268 |  |  | 356346 | 0.99183 | 0.98664 | 0.0015506 | 0.99522 | 0.0047665 | 0.99522 | 0.0053529 |  |  | 251460 | 0.96795 | 0.96702 | 0.0032971 | 0.97257 | 0.0086516 | 0.97257 | 0.0071708 |  |  | 398880 | 0.9767 | 0.91505 | 0.0067559 | 0.9782 | 0.013345 | 0.9782 | 0.010885 |  |  | 699660 | 0.95323 | 0.86787 | 0.0098051 | 0.96608 | 0.0063854 | 0.96608 | 0.009865
|  |  | 132492 | 1.0013 | 0.99943 | 0.00038626 | 0.99995 | 0.083264 | 0.99995 | 0.19268 |  |  | 356646 | 0.99279 | 0.98664 | 0.0015506 | 0.99522 | 0.0047659 | 0.99522 | 0.0053527 |  |  | 251760 | 0.96795 | 0.96702 | 0.0032971 | 0.97261 | 0.0086515 | 0.97261 | 0.007171 |  |  | 399180 | 0.9767 | 0.91505 | 0.0067559 | 0.97822 | 0.013345 | 0.97821 | 0.010884 |  |  | 699960 | 0.96218 | 0.86787 | 0.0098051 | 0.96611 | 0.0063851 | 0.96611 | 0.0098645
|  |  | 132792 | 1.0004 | 0.99943 | 0.00038626 | 0.99995 | 0.083264 | 0.99995 | 0.19268 |  |  | 356946 | 0.99183 | 0.98664 | 0.0015506 | 0.99523 | 0.0047653 | 0.99523 | 0.0053525 |  |  | 252060 | 0.96687 | 0.96702 | 0.0032971 | 0.97265 | 0.0086515 | 0.97265 | 0.0071711 |  |  | 399480 | 0.9767 | 0.91505 | 0.0067559 | 0.97823 | 0.013344 | 0.97823 | 0.010883 |  |  | 700260 | 0.96218 | 0.86787 | 0.0098051 | 0.96613 | 0.0063848 | 0.96613 | 0.009864
|  |  | 133092 | 1.0004 | 0.99943 | 0.00038626 | 0.99995 | 0.083264 | 0.99995 | 0.19268 |  |  | 357246 | 0.99183 | 0.98664 | 0.0015506 | 0.99523 | 0.0047647 | 0.99523 | 0.0053523 |  |  | 252360 | 0.96687 | 0.96702 | 0.0032971 | 0.97269 | 0.0086515 | 0.97269 | 0.0071712 |  |  | 399780 | 0.9767 | 0.91505 | 0.0067559 | 0.97825 | 0.013343 | 0.97824 | 0.010883 |  |  | 700560 | 0.9577 | 0.86787 | 0.0098051 | 0.96616 | 0.0063845 | 0.96616 | 0.0098635
|  |  | 133392 | 1.0013 | 0.99943 | 0.00038626 | 0.99995 | 0.083264 | 0.99995 | 0.19268 |  |  | 357546 | 0.99183 | 0.98664 | 0.0015506 | 0.99523 | 0.0047641 | 0.99523 | 0.0053522 |  |  | 252660 | 0.96687 | 0.96702 | 0.0032971 | 0.97273 | 0.0086514 | 0.97273 | 0.0071713 |  |  | 400080 | 0.9767 | 0.91505 | 0.0067559 | 0.97826 | 0.013342 | 0.97826 | 0.010882 |  |  | 700860 | 0.9577 | 0.86787 | 0.0098051 | 0.96618 | 0.0063842 | 0.96618 | 0.009863
|  |  | 133692 | 1.0022 | 0.99943 | 0.00038626 | 0.99995 | 0.083264 | 0.99995 | 0.19268 |  |  | 357846 | 0.99279 | 0.98664 | 0.0015506 | 0.99524 | 0.0047636 | 0.99524 | 0.005352 |  |  | 252960 | 0.96687 | 0.96702 | 0.0032971 | 0.97277 | 0.0086514 | 0.97277 | 0.0071714 |  |  | 400380 | 0.97838 | 0.91505 | 0.0067559 | 0.97828 | 0.013342 | 0.97827 | 0.010881 |  |  | 701160 | 0.9577 | 0.86787 | 0.0098051 | 0.96621 | 0.0063839 | 0.96621 | 0.0098625
|  |  | 133992 | 1.0013 | 0.99943 | 0.00038626 | 0.99995 | 0.083264 | 0.99995 | 0.19268 |  |  | 358146 | 0.99183 | 0.98664 | 0.0015506 | 0.99524 | 0.004763 | 0.99524 | 0.0053518 |  |  | 253260 | 0.96903 | 0.96702 | 0.0032971 | 0.97281 | 0.0086514 | 0.97281 | 0.0071715 |  |  | 400680 | 0.97838 | 0.91505 | 0.0067559 | 0.97829 | 0.013341 | 0.97829 | 0.01088 |  |  | 701460 | 0.9577 | 0.86787 | 0.0098051 | 0.96624 | 0.0063836 | 0.96624 | 0.0098621
|  |  | 134292 | 1.0004 | 0.99943 | 0.00038626 | 0.99995 | 0.083264 | 0.99995 | 0.19268 |  |  | 358446 | 0.99279 | 0.98664 | 0.0015506 | 0.99525 | 0.0047624 | 0.99525 | 0.0053516 |  |  | 253560 | 0.96579 | 0.96702 | 0.0032971 | 0.97285 | 0.0086513 | 0.97285 | 0.0071716 |  |  | 400980 | 0.98006 | 0.91505 | 0.0067559 | 0.9783 | 0.01334 | 0.9783 | 0.01088 |  |  | 701760 | 0.9577 | 0.86787 | 0.0098051 | 0.96626 | 0.0063833 | 0.96626 | 0.0098616
|  |  | 134592 | 1.0004 | 0.99943 | 0.00038626 | 0.99995 | 0.083264 | 0.99995 | 0.19268 |  |  | 358746 | 0.99279 | 0.98664 | 0.0015506 | 0.99525 | 0.0047619 | 0.99525 | 0.0053514 |  |  | 253860 | 0.96687 | 0.96702 | 0.0032971 | 0.97289 | 0.0086513 | 0.97289 | 0.0071717 |  |  | 401280 | 0.98006 | 0.91505 | 0.0067559 | 0.97832 | 0.01334 | 0.97832 | 0.010879 |  |  | 702060 | 0.95546 | 0.86787 | 0.0098051 | 0.96629 | 0.006383 | 0.96629 | 0.0098611
|  |  | 134892 | 1.0013 | 0.99943 | 0.00038626 | 0.99995 | 0.083264 | 0.99995 | 0.19268 |  |  | 359046 | 0.99279 | 0.98664 | 0.0015506 | 0.99525 | 0.0047613 | 0.99525 | 0.0053512 |  |  | 254160 | 0.96579 | 0.96702 | 0.0032971 | 0.97293 | 0.0086512 | 0.97293 | 0.0071718 |  |  | 401580 | 0.97838 | 0.91505 | 0.0067559 | 0.97833 | 0.013339 | 0.97833 | 0.010878 |  |  | 702360 | 0.9577 | 0.86787 | 0.0098051 | 0.96631 | 0.0063828 | 0.96631 | 0.0098606
|  |  | 135192 | 1.0013 | 0.99943 | 0.00038626 | 0.99995 | 0.083264 | 0.99995 | 0.19268 |  |  | 359346 | 0.99279 | 0.98664 | 0.0015506 | 0.99526 | 0.0047608 | 0.99526 | 0.005351 |  |  | 254460 | 0.96364 | 0.96702 | 0.0032971 | 0.97297 | 0.0086512 | 0.97297 | 0.0071719 |  |  | 401880 | 0.97502 | 0.91505 | 0.0067559 | 0.97835 | 0.013338 | 0.97834 | 0.010877 |  |  | 702660 | 0.95323 | 0.86787 | 0.0098051 | 0.96634 | 0.0063825 | 0.96634 | 0.0098601
|  |  | 135492 | 1.0013 | 0.99943 | 0.00038626 | 0.99995 | 0.083264 | 0.99995 | 0.19268 |  |  | 359646 | 0.99376 | 0.98664 | 0.0015506 | 0.99526 | 0.0047602 | 0.99526 | 0.0053509 |  |  | 254760 | 0.96579 | 0.96702 | 0.0032971 | 0.97301 | 0.0086511 | 0.973 | 0.007172 |  |  | 402180 | 0.97502 | 0.91505 | 0.0067559 | 0.97836 | 0.013337 | 0.97836 | 0.010877 |  |  | 702960 | 0.95546 | 0.86787 | 0.0098051 | 0.96636 | 0.0063822 | 0.96636 | 0.0098596
|  |  | 135792 | 1.0004 | 0.99943 | 0.00038626 | 0.99995 | 0.083264 | 0.99995 | 0.19268 |  |  | 359946 | 0.99183 | 0.98664 | 0.0015506 | 0.99527 | 0.0047596 | 0.99527 | 0.0053507 |  |  | 255060 | 0.96687 | 0.96702 | 0.0032971 | 0.97305 | 0.0086511 | 0.97304 | 0.0071721 |  |  | 402480 | 0.97502 | 0.91505 | 0.0067559 | 0.97838 | 0.013337 | 0.97837 | 0.010876 |  |  | 703260 | 0.96442 | 0.86787 | 0.0098051 | 0.96639 | 0.0063819 | 0.96639 | 0.0098591
|  |  | 136092 | 1.0013 | 0.99943 | 0.00038626 | 0.99995 | 0.083264 | 0.99995 | 0.19268 |  |  | 360246 | 0.99279 | 0.98664 | 0.0015506 | 0.99527 | 0.0047591 | 0.99527 | 0.0053505 |  |  | 255360 | 0.96579 | 0.96702 | 0.0032971 | 0.97308 | 0.008651 | 0.97308 | 0.0071722 |  |  | 402780 | 0.97502 | 0.91505 | 0.0067559 | 0.97839 | 0.013336 | 0.97839 | 0.010875 |  |  | 703560 | 0.96218 | 0.86787 | 0.0098051 | 0.96641 | 0.0063816 | 0.96641 | 0.0098586
|  |  | 136392 | 1.0013 | 0.99943 | 0.00038626 | 0.99995 | 0.083264 | 0.99995 | 0.19268 |  |  | 360546 | 0.99183 | 0.98664 | 0.0015506 | 0.99527 | 0.0047585 | 0.99527 | 0.0053503 |  |  | 255660 | 0.96687 | 0.96702 | 0.0032971 | 0.97312 | 0.0086509 | 0.97312 | 0.0071723 |  |  | 403080 | 0.9767 | 0.91505 | 0.0067559 | 0.9784 | 0.013335 | 0.9784 | 0.010875 |  |  | 703860 | 0.95323 | 0.86787 | 0.0098051 | 0.96644 | 0.0063813 | 0.96644 | 0.0098581
|  |  | 136692 | 0.99955 | 0.99943 | 0.00038626 | 0.99995 | 0.083264 | 0.99995 | 0.19268 |  |  | 360846 | 0.99087 | 0.98664 | 0.0015506 | 0.99528 | 0.004758 | 0.99528 | 0.0053501 |  |  | 255960 | 0.96687 | 0.96702 | 0.0032971 | 0.97316 | 0.0086509 | 0.97316 | 0.0071724 |  |  | 403380 | 0.97838 | 0.91505 | 0.0067559 | 0.97842 | 0.013335 | 0.97842 | 0.010874 |  |  | 704160 | 0.9577 | 0.86787 | 0.0098051 | 0.96646 | 0.006381 | 0.96646 | 0.0098577
|  |  | 136992 | 1.0022 | 0.99943 | 0.00038626 | 0.99995 | 0.083264 | 0.99995 | 0.19268 |  |  | 361146 | 0.99279 | 0.98664 | 0.0015506 | 0.99528 | 0.0047574 | 0.99528 | 0.00535 |  |  | 256260 | 0.96687 | 0.96702 | 0.0032971 | 0.9732 | 0.0086508 | 0.9732 | 0.0071724 |  |  | 403680 | 0.98174 | 0.91505 | 0.0067559 | 0.97843 | 0.013334 | 0.97843 | 0.010873 |  |  | 704460 | 0.96218 | 0.86787 | 0.0098051 | 0.96649 | 0.0063807 | 0.96649 | 0.0098572
|  |  | 137292 | 1.0031 | 0.99943 | 0.00038626 | 0.99995 | 0.083264 | 0.99995 | 0.19268 |  |  | 361446 | 0.99183 | 0.98664 | 0.0015506 | 0.99529 | 0.0047569 | 0.99529 | 0.0053498 |  |  | 256560 | 0.96471 | 0.96702 | 0.0032971 | 0.97324 | 0.0086507 | 0.97324 | 0.0071725 |  |  | 403980 | 0.97502 | 0.91505 | 0.0067559 | 0.97845 | 0.013333 | 0.97844 | 0.010872 |  |  | 704760 | 0.9577 | 0.86787 | 0.0098051 | 0.96651 | 0.0063804 | 0.96651 | 0.0098567
|  |  | 137592 | 1.0013 | 0.99943 | 0.00038626 | 0.99995 | 0.083264 | 0.99995 | 0.19268 |  |  | 361746 | 0.99279 | 0.98664 | 0.0015506 | 0.99529 | 0.0047563 | 0.99529 | 0.0053496 |  |  | 256860 | 0.96579 | 0.96702 | 0.0032971 | 0.97328 | 0.0086507 | 0.97328 | 0.0071726 |  |  | 404280 | 0.9767 | 0.91505 | 0.0067559 | 0.97846 | 0.013333 | 0.97846 | 0.010872 |  |  | 705060 | 0.9577 | 0.86787 | 0.0098051 | 0.96654 | 0.0063801 | 0.96654 | 0.0098562
|  |  | 137892 | 1.0004 | 0.99943 | 0.00038626 | 0.99995 | 0.083264 | 0.99995 | 0.19268 |  |  | 362046 | 0.99279 | 0.98664 | 0.0015506 | 0.99529 | 0.0047558 | 0.99529 | 0.0053494 |  |  | 257160 | 0.96579 | 0.96702 | 0.0032971 | 0.97332 | 0.0086506 | 0.97332 | 0.0071727 |  |  | 404580 | 0.97838 | 0.91505 | 0.0067559 | 0.97847 | 0.013332 | 0.97847 | 0.010871 |  |  | 705360 | 0.95994 | 0.86787 | 0.0098051 | 0.96656 | 0.0063799 | 0.96656 | 0.0098557
|  |  | 138192 | 1.0022 | 0.99943 | 0.00038626 | 0.99995 | 0.083264 | 0.99995 | 0.19268 |  |  | 362346 | 0.99279 | 0.98664 | 0.0015506 | 0.9953 | 0.0047552 | 0.9953 | 0.0053492 |  |  | 257460 | 0.96687 | 0.96702 | 0.0032971 | 0.97336 | 0.0086505 | 0.97336 | 0.0071727 |  |  | 404880 | 0.97838 | 0.91505 | 0.0067559 | 0.97849 | 0.013331 | 0.97849 | 0.01087 |  |  | 705660 | 0.95994 | 0.86787 | 0.0098051 | 0.96659 | 0.0063796 | 0.96659 | 0.0098552
|  |  | 138492 | 1.0004 | 0.99943 | 0.00038626 | 0.99995 | 0.083264 | 0.99995 | 0.19268 |  |  | 362646 | 0.99183 | 0.98664 | 0.0015506 | 0.9953 | 0.0047547 | 0.9953 | 0.0053491 |  |  | 257760 | 0.96579 | 0.96702 | 0.0032971 | 0.9734 | 0.0086504 | 0.97339 | 0.0071728 |  |  | 405180 | 0.9767 | 0.91505 | 0.0067559 | 0.9785 | 0.013331 | 0.9785 | 0.01087 |  |  | 705960 | 0.96442 | 0.86787 | 0.0098051 | 0.96661 | 0.0063793 | 0.96661 | 0.0098548
|  |  | 138792 | 1.0022 | 0.99943 | 0.00038626 | 0.99995 | 0.083264 | 0.99995 | 0.19268 |  |  | 362946 | 0.99376 | 0.98664 | 0.0015506 | 0.99531 | 0.0047542 | 0.99531 | 0.0053489 |  |  | 258060 | 0.96579 | 0.96702 | 0.0032971 | 0.97343 | 0.0086503 | 0.97343 | 0.0071729 |  |  | 405480 | 0.97838 | 0.91505 | 0.0067559 | 0.97852 | 0.01333 | 0.97851 | 0.010869 |  |  | 706260 | 0.96218 | 0.86787 | 0.0098051 | 0.96664 | 0.006379 | 0.96664 | 0.0098543
|  |  | 139092 | 1.0022 | 0.99943 | 0.00038626 | 0.99995 | 0.083264 | 0.99995 | 0.19268 |  |  | 363246 | 0.99183 | 0.98664 | 0.0015506 | 0.99531 | 0.0047536 | 0.99531 | 0.0053487 |  |  | 258360 | 0.96471 | 0.96702 | 0.0032971 | 0.97347 | 0.0086502 | 0.97347 | 0.0071729 |  |  | 405780 | 0.97838 | 0.91505 | 0.0067559 | 0.97853 | 0.013329 | 0.97853 | 0.010868 |  |  | 706560 | 0.95546 | 0.86787 | 0.0098051 | 0.96666 | 0.0063787 | 0.96666 | 0.0098538
|  |  | 139392 | 1.0004 | 0.99943 | 0.00038626 | 0.99995 | 0.083264 | 0.99995 | 0.19268 |  |  | 363546 | 0.99279 | 0.98664 | 0.0015506 | 0.99531 | 0.0047531 | 0.99531 | 0.0053485 |  |  | 258660 | 0.96579 | 0.96702 | 0.0032971 | 0.97351 | 0.0086501 | 0.97351 | 0.007173 |  |  | 406080 | 0.98006 | 0.91505 | 0.0067559 | 0.97854 | 0.013329 | 0.97854 | 0.010867 |  |  | 706860 | 0.95546 | 0.86787 | 0.0098051 | 0.96669 | 0.0063784 | 0.96669 | 0.0098533
|  |  | 139692 | 1.0013 | 0.99943 | 0.00038626 | 0.99995 | 0.083264 | 0.99995 | 0.19268 |  |  | 363846 | 0.99279 | 0.98664 | 0.0015506 | 0.99532 | 0.0047526 | 0.99532 | 0.0053484 |  |  | 258960 | 0.96471 | 0.96702 | 0.0032971 | 0.97355 | 0.0086501 | 0.97355 | 0.0071731 |  |  | 406380 | 0.97838 | 0.91505 | 0.0067559 | 0.97856 | 0.013328 | 0.97855 | 0.010867 |  |  | 707160 | 0.9577 | 0.86787 | 0.0098051 | 0.96671 | 0.0063781 | 0.96671 | 0.0098528
|  |  | 139992 | 1.0022 | 0.99943 | 0.00038626 | 0.99995 | 0.083264 | 0.99995 | 0.19268 |  |  | 364146 | 0.98991 | 0.98664 | 0.0015506 | 0.99532 | 0.004752 | 0.99532 | 0.0053482 |  |  | 259260 | 0.96471 | 0.96702 | 0.0032971 | 0.97359 | 0.00865 | 0.97359 | 0.0071731 |  |  | 406680 | 0.98006 | 0.91505 | 0.0067559 | 0.97857 | 0.013327 | 0.97857 | 0.010866 |  |  | 707460 | 0.95994 | 0.86787 | 0.0098051 | 0.96674 | 0.0063779 | 0.96674 | 0.0098524
|  |  | 140292 | 1.0013 | 0.99943 | 0.00038626 | 0.99995 | 0.083264 | 0.99995 | 0.19268 |  |  | 364446 | 0.99183 | 0.98664 | 0.0015506 | 0.99533 | 0.0047515 | 0.99533 | 0.005348 |  |  | 259560 | 0.96364 | 0.96702 | 0.0032971 | 0.97363 | 0.0086498 | 0.97363 | 0.0071732 |  |  | 406980 | 0.9767 | 0.91505 | 0.0067559 | 0.97858 | 0.013327 | 0.97858 | 0.010865 |  |  | 707760 | 0.95546 | 0.86787 | 0.0098051 | 0.96676 | 0.0063776 | 0.96676 | 0.0098519
|  |  | 140592 | 1.0013 | 0.99943 | 0.00038626 | 0.99995 | 0.083264 | 0.99995 | 0.19268 |  |  | 364746 | 0.99183 | 0.98664 | 0.0015506 | 0.99533 | 0.004751 | 0.99533 | 0.0053479 |  |  | 259860 | 0.96256 | 0.96702 | 0.0032971 | 0.97366 | 0.0086497 | 0.97366 | 0.0071732 |  |  | 407280 | 0.97502 | 0.91505 | 0.0067559 | 0.9786 | 0.013326 | 0.97859 | 0.010865 |  |  | 708060 | 0.96442 | 0.86787 | 0.0098051 | 0.96679 | 0.0063773 | 0.96679 | 0.0098514
|  |  | 140892 | 1.0022 | 0.99943 | 0.00038626 | 0.99995 | 0.083264 | 0.99995 | 0.19268 |  |  | 365046 | 0.99279 | 0.98664 | 0.0015506 | 0.99533 | 0.0047504 | 0.99533 | 0.0053477 |  |  | 260160 | 0.96471 | 0.96702 | 0.0032971 | 0.9737 | 0.0086496 | 0.9737 | 0.0071733 |  |  | 407580 | 0.9767 | 0.91505 | 0.0067559 | 0.97861 | 0.013325 | 0.97861 | 0.010864 |  |  | 708360 | 0.9577 | 0.86787 | 0.0098051 | 0.96681 | 0.006377 | 0.96681 | 0.0098509
|  |  | 141192 | 1.0013 | 0.99943 | 0.00038626 | 0.99995 | 0.083264 | 0.99995 | 0.19268 |  |  | 365346 | 0.99279 | 0.98664 | 0.0015506 | 0.99534 | 0.0047499 | 0.99534 | 0.0053475 |  |  | 260460 | 0.96687 | 0.96702 | 0.0032971 | 0.97374 | 0.0086495 | 0.97374 | 0.0071733 |  |  | 407880 | 0.97502 | 0.91505 | 0.0067559 | 0.97862 | 0.013325 | 0.97862 | 0.010863 |  |  | 708660 | 0.96218 | 0.86787 | 0.0098051 | 0.96684 | 0.0063767 | 0.96684 | 0.0098504
|  |  | 141492 | 1.0013 | 0.99943 | 0.00038626 | 0.99995 | 0.083264 | 0.99995 | 0.19268 |  |  | 365646 | 0.99376 | 0.98664 | 0.0015506 | 0.99534 | 0.0047494 | 0.99534 | 0.0053473 |  |  | 260760 | 0.96579 | 0.96702 | 0.0032971 | 0.97378 | 0.0086494 | 0.97378 | 0.0071734 |  |  | 408180 | 0.9767 | 0.91505 | 0.0067559 | 0.97864 | 0.013324 | 0.97864 | 0.010863 |  |  | 708960 | 0.95994 | 0.86787 | 0.0098051 | 0.96686 | 0.0063764 | 0.96686 | 0.00985
|  |  | 141792 | 1.0013 | 0.99943 | 0.00038626 | 0.99995 | 0.083264 | 0.99995 | 0.19268 |  |  | 365946 | 0.99279 | 0.98664 | 0.0015506 | 0.99535 | 0.0047489 | 0.99534 | 0.0053472 |  |  | 261060 | 0.96471 | 0.96702 | 0.0032971 | 0.97382 | 0.0086493 | 0.97382 | 0.0071734 |  |  | 408480 | 0.9767 | 0.91505 | 0.0067559 | 0.97865 | 0.013323 | 0.97865 | 0.010862 |  |  | 709260 | 0.95994 | 0.86787 | 0.0098051 | 0.96689 | 0.0063761 | 0.96689 | 0.0098495
|  |  | 142092 | 1.0022 | 0.99943 | 0.00038626 | 0.99995 | 0.083264 | 0.99995 | 0.19268 |  |  | 366246 | 0.99183 | 0.98664 | 0.0015506 | 0.99535 | 0.0047484 | 0.99535 | 0.005347 |  |  | 261360 | 0.96471 | 0.96702 | 0.0032971 | 0.97385 | 0.0086492 | 0.97385 | 0.0071735 |  |  | 408780 | 0.98174 | 0.91505 | 0.0067559 | 0.97866 | 0.013323 | 0.97866 | 0.010861 |  |  | 709560 | 0.96218 | 0.86787 | 0.0098051 | 0.96691 | 0.0063759 | 0.96691 | 0.009849
|  |  | 142392 | 1.0022 | 0.99943 | 0.00038626 | 0.99995 | 0.083264 | 0.99995 | 0.19268 |  |  | 366546 | 0.99279 | 0.98664 | 0.0015506 | 0.99535 | 0.0047478 | 0.99535 | 0.0053468 |  |  | 261660 | 0.96579 | 0.96702 | 0.0032971 | 0.97389 | 0.0086491 | 0.97389 | 0.0071735 |  |  | 409080 | 0.98006 | 0.91505 | 0.0067559 | 0.97868 | 0.013322 | 0.97868 | 0.010861 |  |  | 709860 | 0.9577 | 0.86787 | 0.0098051 | 0.96694 | 0.0063756 | 0.96694 | 0.0098485
|  |  | 142692 | 1.0013 | 0.99943 | 0.00038626 | 0.99995 | 0.083264 | 0.99995 | 0.19268 |  |  | 366846 | 0.99279 | 0.98664 | 0.0015506 | 0.99536 | 0.0047473 | 0.99536 | 0.0053467 |  |  | 261960 | 0.96364 | 0.96702 | 0.0032971 | 0.97393 | 0.0086489 | 0.97393 | 0.0071735 |  |  | 409380 | 0.97838 | 0.91505 | 0.0067559 | 0.97869 | 0.013321 | 0.97869 | 0.01086 |  |  | 710160 | 0.95994 | 0.86787 | 0.0098051 | 0.96696 | 0.0063753 | 0.96696 | 0.0098481
|  |  | 142992 | 1.0022 | 0.99943 | 0.00038626 | 0.99995 | 0.083264 | 0.99995 | 0.19268 |  |  | 367146 | 0.99472 | 0.98664 | 0.0015506 | 0.99536 | 0.0047468 | 0.99536 | 0.0053465 |  |  | 262260 | 0.96471 | 0.96702 | 0.0032971 | 0.97397 | 0.0086488 | 0.97397 | 0.0071736 |  |  | 409680 | 0.97333 | 0.91505 | 0.0067559 | 0.9787 | 0.013321 | 0.9787 | 0.010859 |  |  | 710460 | 0.95994 | 0.86787 | 0.0098051 | 0.96698 | 0.006375 | 0.96698 | 0.0098476
|  |  | 143292 | 0.99955 | 0.99943 | 0.00038626 | 0.99995 | 0.083264 | 0.99995 | 0.19268 |  |  | 367446 | 0.99183 | 0.98664 | 0.0015506 | 0.99536 | 0.0047463 | 0.99536 | 0.0053463 |  |  | 262560 | 0.96364 | 0.96702 | 0.0032971 | 0.97401 | 0.0086487 | 0.974 | 0.0071736 |  |  | 409980 | 0.97502 | 0.91505 | 0.0067559 | 0.97872 | 0.01332 | 0.97872 | 0.010859 |  |  | 710760 | 0.95994 | 0.86787 | 0.0098051 | 0.96701 | 0.0063747 | 0.96701 | 0.0098471
|  |  | 143592 | 1.0013 | 0.99943 | 0.00038626 | 0.99995 | 0.083264 | 0.99995 | 0.19268 |  |  | 367746 | 0.99279 | 0.98664 | 0.0015506 | 0.99537 | 0.0047458 | 0.99537 | 0.0053462 |  |  | 262860 | 0.96471 | 0.96702 | 0.0032971 | 0.97404 | 0.0086485 | 0.97404 | 0.0071736 |  |  | 410280 | 0.97838 | 0.91505 | 0.0067559 | 0.97873 | 0.01332 | 0.97873 | 0.010858 |  |  | 711060 | 0.9577 | 0.86787 | 0.0098051 | 0.96703 | 0.0063744 | 0.96703 | 0.0098466
|  |  | 143892 | 1.0022 | 0.99943 | 0.00038626 | 0.99995 | 0.083264 | 0.99995 | 0.19268 |  |  | 368046 | 0.99376 | 0.98664 | 0.0015506 | 0.99537 | 0.0047453 | 0.99537 | 0.005346 |  |  | 263160 | 0.96364 | 0.96702 | 0.0032971 | 0.97408 | 0.0086484 | 0.97408 | 0.0071736 |  |  | 410580 | 0.97838 | 0.91505 | 0.0067559 | 0.97874 | 0.013319 | 0.97874 | 0.010857 |  |  | 711360 | 0.9577 | 0.86787 | 0.0098051 | 0.96706 | 0.0063742 | 0.96706 | 0.0098462
|  |  | 144192 | 1.0004 | 0.99943 | 0.00038626 | 0.99995 | 0.083264 | 0.99995 | 0.19268 |  |  | 368346 | 0.99376 | 0.98664 | 0.0015506 | 0.99538 | 0.0047448 | 0.99538 | 0.0053459 |  |  | 263460 | 0.96256 | 0.96702 | 0.0032971 | 0.97412 | 0.0086483 | 0.97412 | 0.0071737 |  |  | 410880 | 0.98006 | 0.91505 | 0.0067559 | 0.97876 | 0.013318 | 0.97876 | 0.010857 |  |  | 711660 | 0.95994 | 0.86787 | 0.0098051 | 0.96708 | 0.0063739 | 0.96708 | 0.0098457
|  |  | 144492 | 1.0022 | 0.99943 | 0.00038626 | 0.99995 | 0.083264 | 0.99995 | 0.19268 |  |  | 368646 | 0.99279 | 0.98664 | 0.0015506 | 0.99538 | 0.0047443 | 0.99538 | 0.0053457 |  |  | 263760 | 0.96579 | 0.96702 | 0.0032971 | 0.97416 | 0.0086481 | 0.97415 | 0.0071737 |  |  | 411180 | 0.97838 | 0.91505 | 0.0067559 | 0.97877 | 0.013318 | 0.97877 | 0.010856 |  |  | 711960 | 0.95323 | 0.86787 | 0.0098051 | 0.96711 | 0.0063736 | 0.96711 | 0.0098452
|  |  | 144792 | 1.0013 | 0.99943 | 0.00038626 | 0.99995 | 0.083264 | 0.99995 | 0.19268 |  |  | 368946 | 0.99183 | 0.98664 | 0.0015506 | 0.99538 | 0.0047438 | 0.99538 | 0.0053455 |  |  | 264060 | 0.96364 | 0.96702 | 0.0032971 | 0.97419 | 0.008648 | 0.97419 | 0.0071737 |  |  | 411480 | 0.98006 | 0.91505 | 0.0067559 | 0.97878 | 0.013317 | 0.97878 | 0.010856 |  |  | 712260 | 0.96218 | 0.86787 | 0.0098051 | 0.96713 | 0.0063733 | 0.96713 | 0.0098448
|  |  | 145092 | 1.0013 | 0.99943 | 0.00038626 | 0.99995 | 0.083264 | 0.99995 | 0.19268 |  |  | 369246 | 0.99183 | 0.98664 | 0.0015506 | 0.99539 | 0.0047433 | 0.99539 | 0.0053454 |  |  | 264360 | 0.96579 | 0.96702 | 0.0032971 | 0.97423 | 0.0086478 | 0.97423 | 0.0071737 |  |  | 411780 | 0.98006 | 0.91505 | 0.0067559 | 0.9788 | 0.013316 | 0.97879 | 0.010855 |  |  | 712560 | 0.96442 | 0.86787 | 0.0098051 | 0.96716 | 0.006373 | 0.96716 | 0.0098443
|  |  | 145392 | 1.0004 | 0.99943 | 0.00038626 | 0.99995 | 0.083264 | 0.99995 | 0.19268 |  |  | 369546 | 0.99183 | 0.98664 | 0.0015506 | 0.99539 | 0.0047428 | 0.99539 | 0.0053452 |  |  | 264660 | 0.96471 | 0.96702 | 0.0032971 | 0.97427 | 0.0086477 | 0.97427 | 0.0071737 |  |  | 412080 | 0.97838 | 0.91505 | 0.0067559 | 0.97881 | 0.013316 | 0.97881 | 0.010854 |  |  | 712860 | 0.96665 | 0.86787 | 0.0098051 | 0.96718 | 0.0063728 | 0.96718 | 0.0098438
|  |  | 145692 | 1.0013 | 0.99943 | 0.00038626 | 0.99995 | 0.083264 | 0.99995 | 0.19268 |  |  | 369846 | 0.99279 | 0.98664 | 0.0015506 | 0.99539 | 0.0047423 | 0.99539 | 0.0053451 |  |  | 264960 | 0.96471 | 0.96702 | 0.0032971 | 0.97431 | 0.0086475 | 0.9743 | 0.0071737 |  |  | 412380 | 0.9767 | 0.91505 | 0.0067559 | 0.97882 | 0.013315 | 0.97882 | 0.010854 |  |  | 713160 | 0.96218 | 0.86787 | 0.0098051 | 0.9672 | 0.0063725 | 0.9672 | 0.0098434
|  |  | 145992 | 1.0022 | 0.99943 | 0.00038626 | 0.99995 | 0.083264 | 0.99995 | 0.19268 |  |  | 370146 | 0.99183 | 0.98664 | 0.0015506 | 0.9954 | 0.0047418 | 0.9954 | 0.0053449 |  |  | 265260 | 0.96579 | 0.96702 | 0.0032971 | 0.97434 | 0.0086474 | 0.97434 | 0.0071738 |  |  | 412680 | 0.97502 | 0.91505 | 0.0067559 | 0.97884 | 0.013315 | 0.97883 | 0.010853 |  |  | 713460 | 0.96442 | 0.86787 | 0.0098051 | 0.96723 | 0.0063722 | 0.96723 | 0.0098429
|  |  | 146292 | 1.0022 | 0.99943 | 0.00038626 | 0.99995 | 0.083264 | 0.99995 | 0.19268 |  |  | 370446 | 0.99183 | 0.98664 | 0.0015506 | 0.9954 | 0.0047413 | 0.9954 | 0.0053447 |  |  | 265560 | 0.96471 | 0.96702 | 0.0032971 | 0.97438 | 0.0086472 | 0.97438 | 0.0071738 |  |  | 412980 | 0.97838 | 0.91505 | 0.0067559 | 0.97885 | 0.013314 | 0.97885 | 0.010852 |  |  | 713760 | 0.96442 | 0.86787 | 0.0098051 | 0.96725 | 0.0063719 | 0.96725 | 0.0098424
|  |  | 146592 | 1.0013 | 0.99943 | 0.00038626 | 0.99995 | 0.083264 | 0.99995 | 0.19268 |  |  | 370746 | 0.99183 | 0.98664 | 0.0015506 | 0.99541 | 0.0047408 | 0.99541 | 0.0053446 |  |  | 265860 | 0.96579 | 0.96702 | 0.0032971 | 0.97442 | 0.0086471 | 0.97442 | 0.0071738 |  |  | 413280 | 0.98006 | 0.91505 | 0.0067559 | 0.97886 | 0.013313 | 0.97886 | 0.010852 |  |  | 714060 | 0.95994 | 0.86787 | 0.0098051 | 0.96728 | 0.0063717 | 0.96728 | 0.009842
|  |  | 146892 | 1.0013 | 0.99943 | 0.00038626 | 0.99995 | 0.083264 | 0.99995 | 0.19268 |  |  | 371046 | 0.99183 | 0.98664 | 0.0015506 | 0.99541 | 0.0047403 | 0.99541 | 0.0053444 |  |  | 266160 | 0.96579 | 0.96702 | 0.0032971 | 0.97445 | 0.0086469 | 0.97445 | 0.0071738 |  |  | 413580 | 0.97838 | 0.91505 | 0.0067559 | 0.97887 | 0.013313 | 0.97887 | 0.010851 |  |  | 714360 | 0.96218 | 0.86787 | 0.0098051 | 0.9673 | 0.0063714 | 0.9673 | 0.0098415
|  |  | 147192 | 1.0004 | 0.99943 | 0.00038626 | 0.99995 | 0.083264 | 0.99995 | 0.19268 |  |  | 371346 | 0.99183 | 0.98664 | 0.0015506 | 0.99541 | 0.0047398 | 0.99541 | 0.0053443 |  |  | 266460 | 0.96579 | 0.96702 | 0.0032971 | 0.97449 | 0.0086467 | 0.97449 | 0.0071738 |  |  | 413880 | 0.97838 | 0.91505 | 0.0067559 | 0.97889 | 0.013312 | 0.97888 | 0.010851 |  |  | 714660 | 0.96218 | 0.86787 | 0.0098051 | 0.96733 | 0.0063711 | 0.96733 | 0.009841
|  |  | 147492 | 1.0022 | 0.99943 | 0.00038626 | 0.99995 | 0.083264 | 0.99995 | 0.19268 |  |  | 371646 | 0.99279 | 0.98664 | 0.0015506 | 0.99542 | 0.0047393 | 0.99542 | 0.0053441 |  |  | 266760 | 0.96795 | 0.96702 | 0.0032971 | 0.97453 | 0.0086466 | 0.97453 | 0.0071738 |  |  | 414180 | 0.98006 | 0.91505 | 0.0067559 | 0.9789 | 0.013312 | 0.9789 | 0.01085 |  |  | 714960 | 0.96218 | 0.86787 | 0.0098051 | 0.96735 | 0.0063708 | 0.96735 | 0.0098406
|  |  | 147792 | 1.0004 | 0.99943 | 0.00038626 | 0.99995 | 0.083264 | 0.99995 | 0.19268 |  |  | 371946 | 0.99279 | 0.98664 | 0.0015506 | 0.99542 | 0.0047388 | 0.99542 | 0.005344 |  |  | 267060 | 0.96687 | 0.96702 | 0.0032971 | 0.97456 | 0.0086464 | 0.97456 | 0.0071738 |  |  | 414480 | 0.97838 | 0.91505 | 0.0067559 | 0.97891 | 0.013311 | 0.97891 | 0.010849 |  |  | 715260 | 0.96665 | 0.86787 | 0.0098051 | 0.96737 | 0.0063705 | 0.96737 | 0.0098401
|  |  | 148092 | 1.0022 | 0.99943 | 0.00038626 | 0.99995 | 0.083264 | 0.99995 | 0.19268 |  |  | 372246 | 0.99279 | 0.98664 | 0.0015506 | 0.99542 | 0.0047383 | 0.99542 | 0.0053438 |  |  | 267360 | 0.96687 | 0.96702 | 0.0032971 | 0.9746 | 0.0086462 | 0.9746 | 0.0071738 |  |  | 414780 | 0.97838 | 0.91505 | 0.0067559 | 0.97893 | 0.01331 | 0.97892 | 0.010849 |  |  | 715560 | 0.96218 | 0.86787 | 0.0098051 | 0.9674 | 0.0063703 | 0.9674 | 0.0098396
|  |  | 148392 | 1.0013 | 0.99943 | 0.00038626 | 0.99995 | 0.083264 | 0.99995 | 0.19268 |  |  | 372546 | 0.99279 | 0.98664 | 0.0015506 | 0.99543 | 0.0047378 | 0.99543 | 0.0053437 |  |  | 267660 | 0.96795 | 0.96702 | 0.0032971 | 0.97464 | 0.008646 | 0.97464 | 0.0071738 |  |  | 415080 | 0.97838 | 0.91505 | 0.0067559 | 0.97894 | 0.01331 | 0.97894 | 0.010848 |  |  | 715860 | 0.95994 | 0.86787 | 0.0098051 | 0.96742 | 0.00637 | 0.96742 | 0.0098392
|  |  | 148692 | 1.0022 | 0.99943 | 0.00038626 | 0.99995 | 0.083264 | 0.99995 | 0.19268 |  |  | 372846 | 0.99183 | 0.98664 | 0.0015506 | 0.99543 | 0.0047374 | 0.99543 | 0.0053435 |  |  | 267960 | 0.96903 | 0.96702 | 0.0032971 | 0.97467 | 0.0086459 | 0.97467 | 0.0071738 |  |  | 415380 | 0.98006 | 0.91505 | 0.0067559 | 0.97895 | 0.013309 | 0.97895 | 0.010847 |  |  | 716160 | 0.95994 | 0.86787 | 0.0098051 | 0.96745 | 0.0063697 | 0.96745 | 0.0098387
|  |  | 148992 | 1.0013 | 0.99943 | 0.00038626 | 0.99995 | 0.083264 | 0.99995 | 0.19268 |  |  | 373146 | 0.99279 | 0.98664 | 0.0015506 | 0.99543 | 0.0047369 | 0.99543 | 0.0053434 |  |  | 268260 | 0.96903 | 0.96702 | 0.0032971 | 0.97471 | 0.0086457 | 0.97471 | 0.0071737 |  |  | 415680 | 0.97838 | 0.91505 | 0.0067559 | 0.97896 | 0.013309 | 0.97896 | 0.010847 |  |  | 716460 | 0.95994 | 0.86787 | 0.0098051 | 0.96747 | 0.0063694 | 0.96747 | 0.0098382
|  |  | 149292 | 1.0013 | 0.99943 | 0.00038626 | 0.99995 | 0.083264 | 0.99995 | 0.19268 |  |  | 373446 | 0.99183 | 0.98664 | 0.0015506 | 0.99544 | 0.0047364 | 0.99544 | 0.0053432 |  |  | 268560 | 0.96687 | 0.96702 | 0.0032971 | 0.97475 | 0.0086455 | 0.97475 | 0.0071737 |  |  | 415980 | 0.98006 | 0.91505 | 0.0067559 | 0.97898 | 0.013308 | 0.97897 | 0.010846 |  |  | 716760 | 0.96218 | 0.86787 | 0.0098051 | 0.96749 | 0.0063692 | 0.96749 | 0.0098378
|  |  | 149592 | 1.0031 | 0.99943 | 0.00038626 | 0.99995 | 0.083264 | 0.99995 | 0.19268 |  |  | 373746 | 0.99279 | 0.98664 | 0.0015506 | 0.99544 | 0.0047359 | 0.99544 | 0.0053431 |  |  | 268860 | 0.97011 | 0.96702 | 0.0032971 | 0.97478 | 0.0086453 | 0.97478 | 0.0071737 |  |  | 416280 | 0.98174 | 0.91505 | 0.0067559 | 0.97899 | 0.013307 | 0.97899 | 0.010846 |  |  | 717060 | 0.96218 | 0.86787 | 0.0098051 | 0.96752 | 0.0063689 | 0.96752 | 0.0098373
|  |  | 149892 | 1.0013 | 0.99943 | 0.00038626 | 0.99995 | 0.083264 | 0.99995 | 0.19268 |  |  | 374046 | 0.99183 | 0.98664 | 0.0015506 | 0.99545 | 0.0047355 | 0.99544 | 0.0053429 |  |  | 269160 | 0.96903 | 0.96702 | 0.0032971 | 0.97482 | 0.0086451 | 0.97482 | 0.0071737 |  |  | 416580 | 0.97838 | 0.91505 | 0.0067559 | 0.979 | 0.013307 | 0.979 | 0.010845 |  |  | 717360 | 0.96442 | 0.86787 | 0.0098051 | 0.96754 | 0.0063686 | 0.96754 | 0.0098369
|  |  | 150192 | 1.0022 | 0.99943 | 0.00038626 | 0.99995 | 0.083264 | 0.99995 | 0.19268 |  |  | 374346 | 0.99376 | 0.98664 | 0.0015506 | 0.99545 | 0.004735 | 0.99545 | 0.0053428 |  |  | 269460 | 0.96903 | 0.96702 | 0.0032971 | 0.97486 | 0.0086449 | 0.97486 | 0.0071737 |  |  | 416880 | 0.98174 | 0.91505 | 0.0067559 | 0.97901 | 0.013306 | 0.97901 | 0.010844 |  |  | 717660 | 0.96218 | 0.86787 | 0.0098051 | 0.96757 | 0.0063683 | 0.96757 | 0.0098364
|  |  | 150492 | 1.0004 | 0.99943 | 0.00038626 | 0.99995 | 0.083264 | 0.99995 | 0.19268 |  |  | 374646 | 0.99279 | 0.98664 | 0.0015506 | 0.99545 | 0.0047345 | 0.99545 | 0.0053426 |  |  | 269760 | 0.96795 | 0.96702 | 0.0032971 | 0.97489 | 0.0086447 | 0.97489 | 0.0071737 |  |  | 417180 | 0.98006 | 0.91505 | 0.0067559 | 0.97903 | 0.013306 | 0.97902 | 0.010844 |  |  | 717960 | 0.95994 | 0.86787 | 0.0098051 | 0.96759 | 0.0063681 | 0.96759 | 0.0098359
|  |  | 150792 | 1.0013 | 0.99943 | 0.00038626 | 0.99995 | 0.083264 | 0.99995 | 0.19268 |  |  | 374946 | 0.99279 | 0.98664 | 0.0015506 | 0.99546 | 0.004734 | 0.99546 | 0.0053425 |  |  | 270060 | 0.96903 | 0.96702 | 0.0032971 | 0.97493 | 0.0086446 | 0.97493 | 0.0071736 |  |  | 417480 | 0.98006 | 0.91505 | 0.0067559 | 0.97904 | 0.013305 | 0.97904 | 0.010843 |  |  | 718260 | 0.96218 | 0.86787 | 0.0098051 | 0.96761 | 0.0063678 | 0.96761 | 0.0098355
|  |  | 151092 | 1.0013 | 0.99943 | 0.00038626 | 0.99995 | 0.083264 | 0.99995 | 0.19268 |  |  | 375246 | 0.99279 | 0.98664 | 0.0015506 | 0.99546 | 0.0047336 | 0.99546 | 0.0053423 |  |  | 270360 | 0.96903 | 0.96702 | 0.0032971 | 0.97496 | 0.0086444 | 0.97496 | 0.0071736 |  |  | 417780 | 0.97838 | 0.91505 | 0.0067559 | 0.97905 | 0.013305 | 0.97905 | 0.010843 |  |  | 718560 | 0.96218 | 0.86787 | 0.0098051 | 0.96764 | 0.0063675 | 0.96764 | 0.009835
|  |  | 151392 | 1.0013 | 0.99943 | 0.00038626 | 0.99995 | 0.083264 | 0.99995 | 0.19268 |  |  | 375546 | 0.99376 | 0.98664 | 0.0015506 | 0.99546 | 0.0047331 | 0.99546 | 0.0053422 |  |  | 270660 | 0.97011 | 0.96702 | 0.0032971 | 0.975 | 0.0086442 | 0.975 | 0.0071736 |  |  | 418080 | 0.98006 | 0.91505 | 0.0067559 | 0.97906 | 0.013304 | 0.97906 | 0.010842 |  |  | 718860 | 0.95546 | 0.86787 | 0.0098051 | 0.96766 | 0.0063673 | 0.96766 | 0.0098346
|  |  | 151692 | 1.0031 | 0.99943 | 0.00038626 | 0.99995 | 0.083264 | 0.99995 | 0.19268 |  |  | 375846 | 0.99183 | 0.98664 | 0.0015506 | 0.99547 | 0.0047326 | 0.99547 | 0.005342 |  |  | 270960 | 0.96903 | 0.96702 | 0.0032971 | 0.97504 | 0.008644 | 0.97504 | 0.0071735 |  |  | 418380 | 0.97838 | 0.91505 | 0.0067559 | 0.97908 | 0.013304 | 0.97907 | 0.010842 |  |  | 719160 | 0.96218 | 0.86787 | 0.0098051 | 0.96768 | 0.006367 | 0.96768 | 0.0098341
|  |  | 151992 | 1.0022 | 0.99943 | 0.00038626 | 0.99995 | 0.083264 | 0.99995 | 0.19268 |  |  | 376146 | 0.99376 | 0.98664 | 0.0015506 | 0.99547 | 0.0047322 | 0.99547 | 0.0053419 |  |  | 271260 | 0.97011 | 0.96702 | 0.0032971 | 0.97507 | 0.0086437 | 0.97507 | 0.0071735 |  |  | 418680 | 0.98006 | 0.91505 | 0.0067559 | 0.97909 | 0.013303 | 0.97908 | 0.010841 |  |  | 719460 | 0.96442 | 0.86787 | 0.0098051 | 0.96771 | 0.0063667 | 0.96771 | 0.0098337
|  |  | 152292 | 1.0022 | 0.99943 | 0.00038626 | 0.99995 | 0.083264 | 0.99995 | 0.19268 |  |  | 376446 | 0.99376 | 0.98664 | 0.0015506 | 0.99547 | 0.0047317 | 0.99547 | 0.0053417 |  |  | 271560 | 0.97119 | 0.96702 | 0.0032971 | 0.97511 | 0.0086435 | 0.97511 | 0.0071735 |  |  | 418980 | 0.98006 | 0.91505 | 0.0067559 | 0.9791 | 0.013302 | 0.9791 | 0.01084 |  |  | 719760 | 0.96218 | 0.86787 | 0.0098051 | 0.96773 | 0.0063664 | 0.96773 | 0.0098332
|  |  | 152592 | 1.0022 | 0.99943 | 0.00038626 | 0.99995 | 0.083264 | 0.99995 | 0.19268 |  |  | 376746 | 0.99279 | 0.98664 | 0.0015506 | 0.99548 | 0.0047313 | 0.99548 | 0.0053416 |  |  | 271860 | 0.97011 | 0.96702 | 0.0032971 | 0.97514 | 0.0086433 | 0.97514 | 0.0071734 |  |  | 419280 | 0.98006 | 0.91505 | 0.0067559 | 0.97911 | 0.013302 | 0.97911 | 0.01084 |  |  | 720060 | 0.96889 | 0.86787 | 0.0098051 | 0.96776 | 0.0063662 | 0.96776 | 0.0098327
|  |  | 152892 | 1.0004 | 0.99943 | 0.00038626 | 0.99995 | 0.083264 | 0.99995 | 0.19268 |  |  | 377046 | 0.99376 | 0.98664 | 0.0015506 | 0.99548 | 0.0047308 | 0.99548 | 0.0053414 |  |  | 272160 | 0.97119 | 0.96702 | 0.0032971 | 0.97518 | 0.0086431 | 0.97518 | 0.0071734 |  |  | 419580 | 0.97838 | 0.91505 | 0.0067559 | 0.97912 | 0.013301 | 0.97912 | 0.010839 |  |  | 720360 | 0.95994 | 0.86787 | 0.0098051 | 0.96778 | 0.0063659 | 0.96778 | 0.0098323
|  |  | 153192 | 1.0013 | 0.99943 | 0.00038626 | 0.99995 | 0.083264 | 0.99995 | 0.19268 |  |  | 377346 | 0.99183 | 0.98664 | 0.0015506 | 0.99548 | 0.0047303 | 0.99548 | 0.0053413 |  |  | 272460 | 0.97119 | 0.96702 | 0.0032971 | 0.97522 | 0.0086429 | 0.97521 | 0.0071734 |  |  | 419880 | 0.98006 | 0.91505 | 0.0067559 | 0.97914 | 0.013301 | 0.97913 | 0.010839 |  |  | 720660 | 0.96218 | 0.86787 | 0.0098051 | 0.9678 | 0.0063656 | 0.9678 | 0.0098318
|  |  | 153492 | 1.0013 | 0.99943 | 0.00038626 | 0.99995 | 0.083264 | 0.99995 | 0.19268 |  |  | 377646 | 0.99183 | 0.98664 | 0.0015506 | 0.99549 | 0.0047299 | 0.99549 | 0.0053412 |  |  | 272760 | 0.96903 | 0.96702 | 0.0032971 | 0.97525 | 0.0086427 | 0.97525 | 0.0071733 |  |  | 420180 | 0.98174 | 0.91505 | 0.0067559 | 0.97915 | 0.0133 | 0.97915 | 0.010838 |  |  | 720960 | 0.96665 | 0.86787 | 0.0098051 | 0.96783 | 0.0063654 | 0.96783 | 0.0098314
|  |  | 153792 | 1.0013 | 0.99943 | 0.00038626 | 0.99995 | 0.083264 | 0.99995 | 0.19268 |  |  | 377946 | 0.99279 | 0.98664 | 0.0015506 | 0.99549 | 0.0047294 | 0.99549 | 0.005341 |  |  | 273060 | 0.97119 | 0.96702 | 0.0032971 | 0.97529 | 0.0086425 | 0.97529 | 0.0071733 |  |  | 420480 | 0.97838 | 0.91505 | 0.0067559 | 0.97916 | 0.0133 | 0.97916 | 0.010838 |  |  | 721260 | 0.96442 | 0.86787 | 0.0098051 | 0.96785 | 0.0063651 | 0.96785 | 0.0098309
|  |  | 154092 | 1.0022 | 0.99943 | 0.00038626 | 0.99995 | 0.083264 | 0.99995 | 0.19268 |  |  | 378246 | 0.99183 | 0.98664 | 0.0015506 | 0.99549 | 0.004729 | 0.99549 | 0.0053409 |  |  | 273360 | 0.97011 | 0.96702 | 0.0032971 | 0.97532 | 0.0086422 | 0.97532 | 0.0071732 |  |  | 420780 | 0.98174 | 0.91505 | 0.0067559 | 0.97917 | 0.013299 | 0.97917 | 0.010837 |  |  | 721560 | 0.95994 | 0.86787 | 0.0098051 | 0.96787 | 0.0063648 | 0.96787 | 0.0098305
|  |  | 154392 | 1.0013 | 0.99943 | 0.00038626 | 0.99995 | 0.083264 | 0.99995 | 0.19268 |  |  | 378546 | 0.99376 | 0.98664 | 0.0015506 | 0.9955 | 0.0047285 | 0.9955 | 0.0053407 |  |  | 273660 | 0.96903 | 0.96702 | 0.0032971 | 0.97536 | 0.008642 | 0.97536 | 0.0071732 |  |  | 421080 | 0.98006 | 0.91505 | 0.0067559 | 0.97918 | 0.013299 | 0.97918 | 0.010836 |  |  | 721860 | 0.96218 | 0.86787 | 0.0098051 | 0.9679 | 0.0063645 | 0.9679 | 0.00983
|  |  | 154692 | 1.0031 | 0.99943 | 0.00038626 | 0.99995 | 0.083264 | 0.99995 | 0.19268 |  |  | 378846 | 0.99279 | 0.98664 | 0.0015506 | 0.9955 | 0.0047281 | 0.9955 | 0.0053406 |  |  | 273960 | 0.97119 | 0.96702 | 0.0032971 | 0.97539 | 0.0086418 | 0.97539 | 0.0071731 |  |  | 421380 | 0.98006 | 0.91505 | 0.0067559 | 0.9792 | 0.013298 | 0.97919 | 0.010836 |  |  | 722160 | 0.96218 | 0.86787 | 0.0098051 | 0.96792 | 0.0063643 | 0.96792 | 0.0098296
|  |  | 154992 | 1.0013 | 0.99943 | 0.00038626 | 0.99995 | 0.083264 | 0.99995 | 0.19268 |  |  | 379146 | 0.99279 | 0.98664 | 0.0015506 | 0.9955 | 0.0047276 | 0.9955 | 0.0053405 |  |  | 274260 | 0.97011 | 0.96702 | 0.0032971 | 0.97543 | 0.0086416 | 0.97543 | 0.0071731 |  |  | 421680 | 0.98006 | 0.91505 | 0.0067559 | 0.97921 | 0.013298 | 0.97921 | 0.010835 |  |  | 722460 | 0.96665 | 0.86787 | 0.0098051 | 0.96794 | 0.006364 | 0.96794 | 0.0098291
|  |  | 155292 | 1.0022 | 0.99943 | 0.00038626 | 0.99995 | 0.083264 | 0.99995 | 0.19268 |  |  | 379446 | 0.99183 | 0.98664 | 0.0015506 | 0.99551 | 0.0047272 | 0.99551 | 0.0053403 |  |  | 274560 | 0.97335 | 0.96702 | 0.0032971 | 0.97546 | 0.0086413 | 0.97546 | 0.007173 |  |  | 421980 | 0.97838 | 0.91505 | 0.0067559 | 0.97922 | 0.013297 | 0.97922 | 0.010835 |  |  | 722760 | 0.96218 | 0.86787 | 0.0098051 | 0.96797 | 0.0063637 | 0.96797 | 0.0098287
|  |  | 155592 | 1.0013 | 0.99943 | 0.00038626 | 0.99995 | 0.083264 | 0.99995 | 0.19268 |  |  | 379746 | 0.99279 | 0.98664 | 0.0015506 | 0.99551 | 0.0047267 | 0.99551 | 0.0053402 |  |  | 274860 | 0.97011 | 0.96702 | 0.0032971 | 0.9755 | 0.0086411 | 0.9755 | 0.007173 |  |  | 422280 | 0.98342 | 0.91505 | 0.0067559 | 0.97923 | 0.013296 | 0.97923 | 0.010834 |  |  | 723060 | 0.9577 | 0.86787 | 0.0098051 | 0.96799 | 0.0063635 | 0.96799 | 0.0098282
|  |  | 155892 | 1.0013 | 0.99943 | 0.00038626 | 0.99995 | 0.083264 | 0.99995 | 0.19268 |  |  | 380046 | 0.99279 | 0.98664 | 0.0015506 | 0.99551 | 0.0047263 | 0.99551 | 0.0053401 |  |  | 275160 | 0.97011 | 0.96702 | 0.0032971 | 0.97554 | 0.0086409 | 0.97553 | 0.0071729 |  |  | 422580 | 0.98006 | 0.91505 | 0.0067559 | 0.97924 | 0.013296 | 0.97924 | 0.010834 |  |  | 723360 | 0.96889 | 0.86787 | 0.0098051 | 0.96801 | 0.0063632 | 0.96801 | 0.0098278
|  |  | 156192 | 1.0013 | 0.99943 | 0.00038626 | 0.99995 | 0.083264 | 0.99995 | 0.19268 |  |  | 380346 | 0.99279 | 0.98664 | 0.0015506 | 0.99552 | 0.0047259 | 0.99552 | 0.0053399 |  |  | 275460 | 0.97227 | 0.96702 | 0.0032971 | 0.97557 | 0.0086406 | 0.97557 | 0.0071729 |  |  | 422880 | 0.97502 | 0.91505 | 0.0067559 | 0.97926 | 0.013295 | 0.97925 | 0.010833 |  |  | 723660 | 0.96218 | 0.86787 | 0.0098051 | 0.96804 | 0.0063629 | 0.96804 | 0.0098273
|  |  | 156492 | 1.0004 | 0.99943 | 0.00038626 | 0.99995 | 0.083264 | 0.99995 | 0.19268 |  |  | 380646 | 0.99376 | 0.98664 | 0.0015506 | 0.99552 | 0.0047254 | 0.99552 | 0.0053398 |  |  | 275760 | 0.96903 | 0.96702 | 0.0032971 | 0.97561 | 0.0086404 | 0.9756 | 0.0071728 |  |  | 423180 | 0.98174 | 0.91505 | 0.0067559 | 0.97927 | 0.013295 | 0.97926 | 0.010833 |  |  | 723960 | 0.96442 | 0.86787 | 0.0098051 | 0.96806 | 0.0063627 | 0.96806 | 0.0098269
|  |  | 156792 | 1.0031 | 0.99943 | 0.00038626 | 0.99995 | 0.083264 | 0.99995 | 0.19268 |  |  | 380946 | 0.99376 | 0.98664 | 0.0015506 | 0.99552 | 0.004725 | 0.99552 | 0.0053396 |  |  | 276060 | 0.97227 | 0.96702 | 0.0032971 | 0.97564 | 0.0086402 | 0.97564 | 0.0071727 |  |  | 423480 | 0.98006 | 0.91505 | 0.0067559 | 0.97928 | 0.013294 | 0.97928 | 0.010832 |  |  | 724260 | 0.96442 | 0.86787 | 0.0098051 | 0.96808 | 0.0063624 | 0.96808 | 0.0098264
|  |  | 157092 | 1.0013 | 0.99943 | 0.00038626 | 0.99995 | 0.083264 | 0.99995 | 0.19268 |  |  | 381246 | 0.99376 | 0.98664 | 0.0015506 | 0.99553 | 0.0047246 | 0.99553 | 0.0053395 |  |  | 276360 | 0.97011 | 0.96702 | 0.0032971 | 0.97568 | 0.0086399 | 0.97567 | 0.0071727 |  |  | 423780 | 0.98174 | 0.91505 | 0.0067559 | 0.97929 | 0.013294 | 0.97929 | 0.010831 |  |  | 724560 | 0.95994 | 0.86787 | 0.0098051 | 0.96811 | 0.0063621 | 0.96811 | 0.009826
|  |  | 157392 | 1.0004 | 0.99943 | 0.00038626 | 0.99995 | 0.083264 | 0.99995 | 0.19268 |  |  | 381546 | 0.99472 | 0.98664 | 0.0015506 | 0.99553 | 0.0047241 | 0.99553 | 0.0053394 |  |  | 276660 | 0.97227 | 0.96702 | 0.0032971 | 0.97571 | 0.0086397 | 0.97571 | 0.0071726 |  |  | 424080 | 0.98006 | 0.91505 | 0.0067559 | 0.9793 | 0.013293 | 0.9793 | 0.010831 |  |  | 724860 | 0.96665 | 0.86787 | 0.0098051 | 0.96813 | 0.0063619 | 0.96813 | 0.0098255
|  |  | 157692 | 1.0022 | 0.99943 | 0.00038626 | 0.99995 | 0.083264 | 0.99995 | 0.19268 |  |  | 381846 | 0.99279 | 0.98664 | 0.0015506 | 0.99553 | 0.0047237 | 0.99553 | 0.0053392 |  |  | 276960 | 0.97011 | 0.96702 | 0.0032971 | 0.97575 | 0.0086394 | 0.97574 | 0.0071725 |  |  | 424380 | 0.98174 | 0.91505 | 0.0067559 | 0.97931 | 0.013293 | 0.97931 | 0.01083 |  |  | 725160 | 0.96665 | 0.86787 | 0.0098051 | 0.96815 | 0.0063616 | 0.96815 | 0.0098251
|  |  | 157992 | 1.0022 | 0.99943 | 0.00038626 | 0.99995 | 0.083264 | 0.99995 | 0.19268 |  |  | 382146 | 0.99376 | 0.98664 | 0.0015506 | 0.99554 | 0.0047233 | 0.99554 | 0.0053391 |  |  | 277260 | 0.97227 | 0.96702 | 0.0032971 | 0.97578 | 0.0086392 | 0.97578 | 0.0071725 |  |  | 424680 | 0.98006 | 0.91505 | 0.0067559 | 0.97933 | 0.013292 | 0.97932 | 0.01083 |  |  | 725460 | 0.96665 | 0.86787 | 0.0098051 | 0.96818 | 0.0063613 | 0.96818 | 0.0098246
|  |  | 158292 | 1.0013 | 0.99943 | 0.00038626 | 0.99995 | 0.083264 | 0.99995 | 0.19268 |  |  | 382446 | 0.99376 | 0.98664 | 0.0015506 | 0.99554 | 0.0047228 | 0.99554 | 0.005339 |  |  | 277560 | 0.97119 | 0.96702 | 0.0032971 | 0.97581 | 0.0086389 | 0.97581 | 0.0071724 |  |  | 424980 | 0.97838 | 0.91505 | 0.0067559 | 0.97934 | 0.013292 | 0.97933 | 0.010829 |  |  | 725760 | 0.96442 | 0.86787 | 0.0098051 | 0.9682 | 0.0063611 | 0.9682 | 0.0098242
|  |  | 158592 | 1.0013 | 0.99943 | 0.00038626 | 0.99995 | 0.083264 | 0.99995 | 0.19268 |  |  | 382746 | 0.99279 | 0.98664 | 0.0015506 | 0.99554 | 0.0047224 | 0.99554 | 0.0053388 |  |  | 277860 | 0.97011 | 0.96702 | 0.0032971 | 0.97585 | 0.0086387 | 0.97585 | 0.0071723 |  |  | 425280 | 0.98174 | 0.91505 | 0.0067559 | 0.97935 | 0.013291 | 0.97935 | 0.010829 |  |  | 726060 | 0.96442 | 0.86787 | 0.0098051 | 0.96822 | 0.0063608 | 0.96822 | 0.0098238
|  |  | 158892 | 1.0022 | 0.99943 | 0.00038626 | 0.99995 | 0.083264 | 0.99995 | 0.19268 |  |  | 383046 | 0.99279 | 0.98664 | 0.0015506 | 0.99555 | 0.004722 | 0.99555 | 0.0053387 |  |  | 278160 | 0.97119 | 0.96702 | 0.0032971 | 0.97588 | 0.0086384 | 0.97588 | 0.0071722 |  |  | 425580 | 0.98174 | 0.91505 | 0.0067559 | 0.97936 | 0.013291 | 0.97936 | 0.010828 |  |  | 726360 | 0.96442 | 0.86787 | 0.0098051 | 0.96825 | 0.0063605 | 0.96825 | 0.0098233
|  |  | 159192 | 1.0013 | 0.99943 | 0.00038626 | 0.99995 | 0.083264 | 0.99995 | 0.19268 |  |  | 383346 | 0.99279 | 0.98664 | 0.0015506 | 0.99555 | 0.0047215 | 0.99555 | 0.0053386 |  |  | 278460 | 0.97227 | 0.96702 | 0.0032971 | 0.97592 | 0.0086381 | 0.97592 | 0.0071722 |  |  | 425880 | 0.98174 | 0.91505 | 0.0067559 | 0.97937 | 0.01329 | 0.97937 | 0.010828 |  |  | 726660 | 0.96218 | 0.86787 | 0.0098051 | 0.96827 | 0.0063603 | 0.96827 | 0.0098229
|  |  | 159492 | 1.0022 | 0.99943 | 0.00038626 | 0.99995 | 0.083264 | 0.99995 | 0.19268 |  |  | 383646 | 0.99183 | 0.98664 | 0.0015506 | 0.99555 | 0.0047211 | 0.99555 | 0.0053385 |  |  | 278760 | 0.97335 | 0.96702 | 0.0032971 | 0.97595 | 0.0086379 | 0.97595 | 0.0071721 |  |  | 426180 | 0.97838 | 0.91505 | 0.0067559 | 0.97938 | 0.01329 | 0.97938 | 0.010827 |  |  | 726960 | 0.96442 | 0.86787 | 0.0098051 | 0.96829 | 0.00636 | 0.96829 | 0.0098224
|  |  | 159792 | 1.0013 | 0.99943 | 0.00038626 | 0.99995 | 0.083264 | 0.99995 | 0.19268 |  |  | 383946 | 0.99376 | 0.98664 | 0.0015506 | 0.99556 | 0.0047207 | 0.99556 | 0.0053383 |  |  | 279060 | 0.97227 | 0.96702 | 0.0032971 | 0.97599 | 0.0086376 | 0.97599 | 0.007172 |  |  | 426480 | 0.97838 | 0.91505 | 0.0067559 | 0.97939 | 0.013289 | 0.97939 | 0.010827 |  |  | 727260 | 0.96442 | 0.86787 | 0.0098051 | 0.96832 | 0.0063598 | 0.96832 | 0.009822
|  |  | 160092 | 1.0031 | 0.99943 | 0.00038626 | 0.99995 | 0.083264 | 0.99995 | 0.19268 |  |  | 384246 | 0.99279 | 0.98664 | 0.0015506 | 0.99556 | 0.0047203 | 0.99556 | 0.0053382 |  |  | 279360 | 0.97227 | 0.96702 | 0.0032971 | 0.97602 | 0.0086374 | 0.97602 | 0.0071719 |  |  | 426780 | 0.98174 | 0.91505 | 0.0067559 | 0.97941 | 0.013289 | 0.9794 | 0.010826 |  |  | 727560 | 0.95994 | 0.86787 | 0.0098051 | 0.96834 | 0.0063595 | 0.96834 | 0.0098215
|  |  | 160392 | 1.0031 | 0.99943 | 0.00038626 | 0.99995 | 0.083264 | 0.99995 | 0.19268 |  |  | 384546 | 0.99183 | 0.98664 | 0.0015506 | 0.99556 | 0.0047199 | 0.99556 | 0.0053381 |  |  | 279660 | 0.97119 | 0.96702 | 0.0032971 | 0.97606 | 0.0086371 | 0.97606 | 0.0071718 |  |  | 427080 | 0.98006 | 0.91505 | 0.0067559 | 0.97942 | 0.013288 | 0.97941 | 0.010826 |  |  | 727860 | 0.96665 | 0.86787 | 0.0098051 | 0.96836 | 0.0063592 | 0.96836 | 0.0098211
|  |  | 160692 | 1.0013 | 0.99943 | 0.00038626 | 0.99995 | 0.083264 | 0.99995 | 0.19268 |  |  | 384846 | 0.99279 | 0.98664 | 0.0015506 | 0.99557 | 0.0047194 | 0.99557 | 0.0053379 |  |  | 279960 | 0.97227 | 0.96702 | 0.0032971 | 0.97609 | 0.0086368 | 0.97609 | 0.0071718 |  |  | 427380 | 0.98174 | 0.91505 | 0.0067559 | 0.97943 | 0.013288 | 0.97943 | 0.010825 |  |  | 728160 | 0.96218 | 0.86787 | 0.0098051 | 0.96839 | 0.006359 | 0.96838 | 0.0098207
|  |  | 160992 | 1.0013 | 0.99943 | 0.00038626 | 0.99995 | 0.083264 | 0.99995 | 0.19268 |  |  | 385146 | 0.99376 | 0.98664 | 0.0015506 | 0.99557 | 0.004719 | 0.99557 | 0.0053378 |  |  | 280260 | 0.97335 | 0.96702 | 0.0032971 | 0.97613 | 0.0086366 | 0.97612 | 0.0071717 |  |  | 427680 | 0.98006 | 0.91505 | 0.0067559 | 0.97944 | 0.013287 | 0.97944 | 0.010825 |  |  | 728460 | 0.96442 | 0.86787 | 0.0098051 | 0.96841 | 0.0063587 | 0.96841 | 0.0098202
|  |  | 161292 | 1.0004 | 0.99943 | 0.00038626 | 0.99995 | 0.083264 | 0.99995 | 0.19268 |  |  | 385446 | 0.99279 | 0.98664 | 0.0015506 | 0.99557 | 0.0047186 | 0.99557 | 0.0053377 |  |  | 280560 | 0.97335 | 0.96702 | 0.0032971 | 0.97616 | 0.0086363 | 0.97616 | 0.0071716 |  |  | 427980 | 0.98174 | 0.91505 | 0.0067559 | 0.97945 | 0.013287 | 0.97945 | 0.010824 |  |  | 728760 | 0.96889 | 0.86787 | 0.0098051 | 0.96843 | 0.0063584 | 0.96843 | 0.0098198
|  |  | 161592 | 1.0013 | 0.99943 | 0.00038626 | 0.99995 | 0.083264 | 0.99995 | 0.19268 |  |  | 385746 | 0.99279 | 0.98664 | 0.0015506 | 0.99558 | 0.0047182 | 0.99558 | 0.0053376 |  |  | 280860 | 0.97119 | 0.96702 | 0.0032971 | 0.97619 | 0.008636 | 0.97619 | 0.0071715 |  |  | 428280 | 0.97838 | 0.91505 | 0.0067559 | 0.97946 | 0.013286 | 0.97946 | 0.010824 |  |  | 729060 | 0.96442 | 0.86787 | 0.0098051 | 0.96845 | 0.0063582 | 0.96845 | 0.0098194
|  |  | 161892 | 1.0013 | 0.99943 | 0.00038626 | 0.99995 | 0.083264 | 0.99995 | 0.19268 |  |  | 386046 | 0.99279 | 0.98664 | 0.0015506 | 0.99558 | 0.0047178 | 0.99558 | 0.0053374 |  |  | 281160 | 0.97227 | 0.96702 | 0.0032971 | 0.97623 | 0.0086357 | 0.97623 | 0.0071714 |  |  | 428580 | 0.98006 | 0.91505 | 0.0067559 | 0.97947 | 0.013286 | 0.97947 | 0.010823 |  |  | 729360 | 0.96442 | 0.86787 | 0.0098051 | 0.96848 | 0.0063579 | 0.96848 | 0.0098189
|  |  | 162192 | 1.0022 | 0.99943 | 0.00038626 | 0.99995 | 0.083264 | 0.99995 | 0.19268 |  |  | 386346 | 0.99279 | 0.98664 | 0.0015506 | 0.99558 | 0.0047174 | 0.99558 | 0.0053373 |  |  | 281460 | 0.97227 | 0.96702 | 0.0032971 | 0.97626 | 0.0086354 | 0.97626 | 0.0071713 |  |  | 428880 | 0.98342 | 0.91505 | 0.0067559 | 0.97948 | 0.013285 | 0.97948 | 0.010823 |  |  | 729660 | 0.96218 | 0.86787 | 0.0098051 | 0.9685 | 0.0063577 | 0.9685 | 0.0098185
|  |  | 162492 | 1.0013 | 0.99943 | 0.00038626 | 0.99995 | 0.083264 | 0.99995 | 0.19268 |  |  | 386646 | 0.99279 | 0.98664 | 0.0015506 | 0.99559 | 0.004717 | 0.99559 | 0.0053372 |  |  | 281760 | 0.97335 | 0.96702 | 0.0032971 | 0.9763 | 0.0086352 | 0.97629 | 0.0071712 |  |  | 429180 | 0.97502 | 0.91505 | 0.0067559 | 0.9795 | 0.013285 | 0.97949 | 0.010822 |  |  | 729960 | 0.95994 | 0.86787 | 0.0098051 | 0.96852 | 0.0063574 | 0.96852 | 0.009818
|  |  | 162792 | 1.0022 | 0.99943 | 0.00038626 | 0.99995 | 0.083264 | 0.99995 | 0.19268 |  |  | 386946 | 0.99279 | 0.98664 | 0.0015506 | 0.99559 | 0.0047166 | 0.99559 | 0.0053371 |  |  | 282060 | 0.97335 | 0.96702 | 0.0032971 | 0.97633 | 0.0086349 | 0.97633 | 0.0071711 |  |  | 429480 | 0.98006 | 0.91505 | 0.0067559 | 0.97951 | 0.013284 | 0.9795 | 0.010822 |  |  | 730260 | 0.95994 | 0.86787 | 0.0098051 | 0.96855 | 0.0063571 | 0.96854 | 0.0098176
|  |  | 163092 | 1.0031 | 0.99943 | 0.00038626 | 0.99995 | 0.083264 | 0.99995 | 0.19268 |  |  | 387246 | 0.99376 | 0.98664 | 0.0015506 | 0.99559 | 0.0047161 | 0.99559 | 0.005337 |  |  | 282360 | 0.97227 | 0.96702 | 0.0032971 | 0.97636 | 0.0086346 | 0.97636 | 0.007171 |  |  | 429780 | 0.98006 | 0.91505 | 0.0067559 | 0.97952 | 0.013284 | 0.97952 | 0.010821 |  |  | 730560 | 0.96442 | 0.86787 | 0.0098051 | 0.96857 | 0.0063569 | 0.96857 | 0.0098172
|  |  | 163392 | 1.0022 | 0.99943 | 0.00038626 | 0.99995 | 0.083264 | 0.99995 | 0.19268 |  |  | 387546 | 0.99279 | 0.98664 | 0.0015506 | 0.9956 | 0.0047157 | 0.9956 | 0.0053368 |  |  | 282660 | 0.97227 | 0.96702 | 0.0032971 | 0.9764 | 0.0086343 | 0.9764 | 0.0071709 |  |  | 430080 | 0.98174 | 0.91505 | 0.0067559 | 0.97953 | 0.013283 | 0.97953 | 0.010821 |  |  | 730860 | 0.96218 | 0.86787 | 0.0098051 | 0.96859 | 0.0063566 | 0.96859 | 0.0098167
|  |  | 163692 | 1.0004 | 0.99943 | 0.00038626 | 0.99995 | 0.083264 | 0.99995 | 0.19268 |  |  | 387846 | 0.99183 | 0.98664 | 0.0015506 | 0.9956 | 0.0047153 | 0.9956 | 0.0053367 |  |  | 282960 | 0.97227 | 0.96702 | 0.0032971 | 0.97643 | 0.008634 | 0.97643 | 0.0071708 |  |  | 430380 | 0.98174 | 0.91505 | 0.0067559 | 0.97954 | 0.013283 | 0.97954 | 0.01082 |  |  | 731160 | 0.96665 | 0.86787 | 0.0098051 | 0.96861 | 0.0063564 | 0.96861 | 0.0098163
|  |  | 163992 | 1.0022 | 0.99943 | 0.00038626 | 0.99995 | 0.083264 | 0.99995 | 0.19268 |  |  | 388146 | 0.99472 | 0.98664 | 0.0015506 | 0.9956 | 0.0047149 | 0.9956 | 0.0053366 |  |  | 283260 | 0.97227 | 0.96702 | 0.0032971 | 0.97646 | 0.0086337 | 0.97646 | 0.0071707 |  |  | 430680 | 0.9851 | 0.91505 | 0.0067559 | 0.97955 | 0.013283 | 0.97955 | 0.01082 |  |  | 731460 | 0.96665 | 0.86787 | 0.0098051 | 0.96864 | 0.0063561 | 0.96864 | 0.0098159
|  |  | 164292 | 1.0013 | 0.99943 | 0.00038626 | 0.99995 | 0.083264 | 0.99995 | 0.19268 |  |  | 388446 | 0.99376 | 0.98664 | 0.0015506 | 0.99561 | 0.0047145 | 0.99561 | 0.0053365 |  |  | 283560 | 0.97443 | 0.96702 | 0.0032971 | 0.9765 | 0.0086334 | 0.9765 | 0.0071706 |  |  | 430980 | 0.98847 | 0.91505 | 0.0067559 | 0.97956 | 0.013282 | 0.97956 | 0.010819 |  |  | 731760 | 0.96665 | 0.86787 | 0.0098051 | 0.96866 | 0.0063559 | 0.96866 | 0.0098154
|  |  | 164592 | 1.0013 | 0.99943 | 0.00038626 | 0.99995 | 0.083264 | 0.99995 | 0.19268 |  |  | 388746 | 0.99376 | 0.98664 | 0.0015506 | 0.99561 | 0.0047141 | 0.99561 | 0.0053363 |  |  | 283860 | 0.97227 | 0.96702 | 0.0032971 | 0.97653 | 0.0086331 | 0.97653 | 0.0071705 |  |  | 431280 | 0.98174 | 0.91505 | 0.0067559 | 0.97957 | 0.013282 | 0.97957 | 0.010819 |  |  | 732060 | 0.96442 | 0.86787 | 0.0098051 | 0.96868 | 0.0063556 | 0.96868 | 0.009815
|  |  | 164892 | 1.0022 | 0.99943 | 0.00038626 | 0.99995 | 0.083264 | 0.99995 | 0.19268 |  |  | 389046 | 0.99279 | 0.98664 | 0.0015506 | 0.99561 | 0.0047137 | 0.99561 | 0.0053362 |  |  | 284160 | 0.97443 | 0.96702 | 0.0032971 | 0.97657 | 0.0086328 | 0.97656 | 0.0071704 |  |  | 431580 | 0.97838 | 0.91505 | 0.0067559 | 0.97958 | 0.013281 | 0.97958 | 0.010818 |  |  | 732360 | 0.96665 | 0.86787 | 0.0098051 | 0.9687 | 0.0063553 | 0.9687 | 0.0098146
|  |  | 165192 | 1.0031 | 0.99943 | 0.00038626 | 0.99995 | 0.083264 | 0.99995 | 0.19268 |  |  | 389346 | 0.99376 | 0.98664 | 0.0015506 | 0.99561 | 0.0047133 | 0.99562 | 0.0053361 |  |  | 284460 | 0.97443 | 0.96702 | 0.0032971 | 0.9766 | 0.0086325 | 0.9766 | 0.0071703 |  |  | 431880 | 0.98174 | 0.91505 | 0.0067559 | 0.97959 | 0.013281 | 0.97959 | 0.010818 |  |  | 732660 | 0.96889 | 0.86787 | 0.0098051 | 0.96873 | 0.0063551 | 0.96873 | 0.0098141
|  |  | 165492 | 1.0022 | 0.99943 | 0.00038626 | 0.99995 | 0.083264 | 0.99995 | 0.19268 |  |  | 389646 | 0.99376 | 0.98664 | 0.0015506 | 0.99562 | 0.004713 | 0.99562 | 0.005336 |  |  | 284760 | 0.97335 | 0.96702 | 0.0032971 | 0.97663 | 0.0086322 | 0.97663 | 0.0071701 |  |  | 432180 | 0.98679 | 0.91505 | 0.0067559 | 0.97961 | 0.01328 | 0.9796 | 0.010817 |  |  | 732960 | 0.95994 | 0.86787 | 0.0098051 | 0.96875 | 0.0063548 | 0.96875 | 0.0098137
|  |  | 165792 | 1.0013 | 0.99943 | 0.00038626 | 0.99995 | 0.083264 | 0.99995 | 0.19268 |  |  | 389946 | 0.99376 | 0.98664 | 0.0015506 | 0.99562 | 0.0047126 | 0.99562 | 0.0053359 |  |  | 285060 | 0.97443 | 0.96702 | 0.0032971 | 0.97667 | 0.0086319 | 0.97666 | 0.00717 |  |  | 432480 | 0.98679 | 0.91505 | 0.0067559 | 0.97962 | 0.01328 | 0.97961 | 0.010817 |  |  | 733260 | 0.96218 | 0.86787 | 0.0098051 | 0.96877 | 0.0063546 | 0.96877 | 0.0098133
|  |  | 166092 | 1.0022 | 0.99943 | 0.00038626 | 0.99995 | 0.083264 | 0.99995 | 0.19268 |  |  | 390246 | 0.99376 | 0.98664 | 0.0015506 | 0.99562 | 0.0047122 | 0.99562 | 0.0053358 |  |  | 285360 | 0.97119 | 0.96702 | 0.0032971 | 0.9767 | 0.0086316 | 0.9767 | 0.0071699 |  |  | 432780 | 0.9851 | 0.91505 | 0.0067559 | 0.97963 | 0.013279 | 0.97962 | 0.010816 |  |  | 733560 | 0.96218 | 0.86787 | 0.0098051 | 0.96879 | 0.0063543 | 0.96879 | 0.0098128
|  |  | 166392 | 1.004 | 0.99943 | 0.00038626 | 0.99995 | 0.083264 | 0.99995 | 0.19268 |  |  | 390546 | 0.99376 | 0.98664 | 0.0015506 | 0.99563 | 0.0047118 | 0.99563 | 0.0053356 |  |  | 285660 | 0.97335 | 0.96702 | 0.0032971 | 0.97673 | 0.0086313 | 0.97673 | 0.0071698 |  |  | 433080 | 0.98174 | 0.91505 | 0.0067559 | 0.97964 | 0.013279 | 0.97963 | 0.010816 |  |  | 733860 | 0.96665 | 0.86787 | 0.0098051 | 0.96882 | 0.0063541 | 0.96882 | 0.0098124
|  |  | 166692 | 1.0031 | 0.99943 | 0.00038626 | 0.99995 | 0.083264 | 0.99995 | 0.19268 |  |  | 390846 | 0.99279 | 0.98664 | 0.0015506 | 0.99563 | 0.0047114 | 0.99563 | 0.0053355 |  |  | 285960 | 0.97335 | 0.96702 | 0.0032971 | 0.97677 | 0.008631 | 0.97676 | 0.0071697 |  |  | 433380 | 0.98342 | 0.91505 | 0.0067559 | 0.97965 | 0.013278 | 0.97965 | 0.010815 |  |  | 734160 | 0.96665 | 0.86787 | 0.0098051 | 0.96884 | 0.0063538 | 0.96884 | 0.009812
|  |  | 166992 | 1.0013 | 0.99943 | 0.00038626 | 0.99995 | 0.083264 | 0.99995 | 0.19268 |  |  | 391146 | 0.99279 | 0.98664 | 0.0015506 | 0.99563 | 0.004711 | 0.99563 | 0.0053354 |  |  | 286260 | 0.97227 | 0.96702 | 0.0032971 | 0.9768 | 0.0086307 | 0.9768 | 0.0071696 |  |  | 433680 | 0.98006 | 0.91505 | 0.0067559 | 0.97966 | 0.013278 | 0.97966 | 0.010815 |  |  | 734460 | 0.96665 | 0.86787 | 0.0098051 | 0.96886 | 0.0063535 | 0.96886 | 0.0098116
|  |  | 167292 | 1.0013 | 0.99943 | 0.00038626 | 0.99995 | 0.083264 | 0.99995 | 0.19268 |  |  | 391446 | 0.99279 | 0.98664 | 0.0015506 | 0.99564 | 0.0047106 | 0.99564 | 0.0053353 |  |  | 286560 | 0.9755 | 0.96702 | 0.0032971 | 0.97683 | 0.0086304 | 0.97683 | 0.0071694 |  |  | 433980 | 0.98342 | 0.91505 | 0.0067559 | 0.97967 | 0.013277 | 0.97967 | 0.010814 |  |  | 734760 | 0.96889 | 0.86787 | 0.0098051 | 0.96888 | 0.0063533 | 0.96888 | 0.0098111
|  |  | 167592 | 1.0022 | 0.99943 | 0.00038626 | 0.99995 | 0.083264 | 0.99995 | 0.19268 |  |  | 391746 | 0.99183 | 0.98664 | 0.0015506 | 0.99564 | 0.0047102 | 0.99564 | 0.0053352 |  |  | 286860 | 0.97335 | 0.96702 | 0.0032971 | 0.97686 | 0.0086301 | 0.97686 | 0.0071693 |  |  | 434280 | 0.98679 | 0.91505 | 0.0067559 | 0.97968 | 0.013277 | 0.97968 | 0.010814 |  |  | 735060 | 0.96665 | 0.86787 | 0.0098051 | 0.96891 | 0.006353 | 0.96891 | 0.0098107
|  |  | 167892 | 1.0022 | 0.99943 | 0.00038626 | 0.99995 | 0.083264 | 0.99995 | 0.19268 |  |  | 392046 | 0.99279 | 0.98664 | 0.0015506 | 0.99564 | 0.0047098 | 0.99564 | 0.0053351 |  |  | 287160 | 0.97227 | 0.96702 | 0.0032971 | 0.9769 | 0.0086298 | 0.9769 | 0.0071692 |  |  | 434580 | 0.98342 | 0.91505 | 0.0067559 | 0.97969 | 0.013277 | 0.97969 | 0.010813 |  |  | 735360 | 0.96218 | 0.86787 | 0.0098051 | 0.96893 | 0.0063528 | 0.96893 | 0.0098103
|  |  | 168192 | 1.0013 | 0.99943 | 0.00038626 | 0.99995 | 0.083264 | 0.99995 | 0.19268 |  |  | 392346 | 0.99376 | 0.98664 | 0.0015506 | 0.99565 | 0.0047095 | 0.99565 | 0.005335 |  |  | 287460 | 0.97227 | 0.96702 | 0.0032971 | 0.97693 | 0.0086295 | 0.97693 | 0.0071691 |  |  | 434880 | 0.98342 | 0.91505 | 0.0067559 | 0.9797 | 0.013276 | 0.9797 | 0.010813 |  |  | 735660 | 0.96218 | 0.86787 | 0.0098051 | 0.96895 | 0.0063525 | 0.96895 | 0.0098099
|  |  | 168492 | 1.0022 | 0.99943 | 0.00038626 | 0.99995 | 0.083264 | 0.99995 | 0.19268 |  |  | 392646 | 0.99472 | 0.98664 | 0.0015506 | 0.99565 | 0.0047091 | 0.99565 | 0.0053348 |  |  | 287760 | 0.97335 | 0.96702 | 0.0032971 | 0.97696 | 0.0086291 | 0.97696 | 0.0071689 |  |  | 435180 | 0.98342 | 0.91505 | 0.0067559 | 0.97971 | 0.013276 | 0.97971 | 0.010813 |  |  | 735960 | 0.96442 | 0.86787 | 0.0098051 | 0.96897 | 0.0063523 | 0.96897 | 0.0098094
|  |  | 168792 | 0.99955 | 0.99943 | 0.00038626 | 0.99995 | 0.083264 | 0.99995 | 0.19268 |  |  | 392946 | 0.99472 | 0.98664 | 0.0015506 | 0.99565 | 0.0047087 | 0.99565 | 0.0053347 |  |  | 288060 | 0.97227 | 0.96702 | 0.0032971 | 0.977 | 0.0086288 | 0.977 | 0.0071688 |  |  | 435480 | 0.98342 | 0.91505 | 0.0067559 | 0.97972 | 0.013275 | 0.97972 | 0.010812 |  |  | 736260 | 0.96442 | 0.86787 | 0.0098051 | 0.969 | 0.006352 | 0.96899 | 0.009809
|  |  | 169092 | 1.0031 | 0.99943 | 0.00038626 | 0.99995 | 0.083264 | 0.99995 | 0.19268 |  |  | 393246 | 0.99376 | 0.98664 | 0.0015506 | 0.99565 | 0.0047083 | 0.99566 | 0.0053346 |  |  | 288360 | 0.97227 | 0.96702 | 0.0032971 | 0.97703 | 0.0086285 | 0.97703 | 0.0071687 |  |  | 435780 | 0.9851 | 0.91505 | 0.0067559 | 0.97973 | 0.013275 | 0.97973 | 0.010812 |  |  | 736560 | 0.96665 | 0.86787 | 0.0098051 | 0.96902 | 0.0063518 | 0.96902 | 0.0098086
|  |  | 169392 | 1.0031 | 0.99943 | 0.00038626 | 0.99995 | 0.083264 | 0.99995 | 0.19268 |  |  | 393546 | 0.99279 | 0.98664 | 0.0015506 | 0.99566 | 0.004708 | 0.99566 | 0.0053345 |  |  | 288660 | 0.97335 | 0.96702 | 0.0032971 | 0.97706 | 0.0086282 | 0.97706 | 0.0071685 |  |  | 436080 | 0.98006 | 0.91505 | 0.0067559 | 0.97974 | 0.013274 | 0.97974 | 0.010811 |  |  | 736860 | 0.95994 | 0.86787 | 0.0098051 | 0.96904 | 0.0063515 | 0.96904 | 0.0098082
|  |  | 169692 | 1.0013 | 0.99943 | 0.00038626 | 0.99995 | 0.083264 | 0.99995 | 0.19268 |  |  | 393846 | 0.99376 | 0.98664 | 0.0015506 | 0.99566 | 0.0047076 | 0.99566 | 0.0053344 |  |  | 288960 | 0.97335 | 0.96702 | 0.0032971 | 0.97709 | 0.0086279 | 0.97709 | 0.0071684 |  |  | 436380 | 0.9851 | 0.91505 | 0.0067559 | 0.97975 | 0.013274 | 0.97975 | 0.010811 |  |  | 737160 | 0.96442 | 0.86787 | 0.0098051 | 0.96906 | 0.0063513 | 0.96906 | 0.0098077
|  |  | 169992 | 1.0031 | 0.99943 | 0.00038626 | 0.99995 | 0.083264 | 0.99995 | 0.19268 |  |  | 394146 | 0.99279 | 0.98664 | 0.0015506 | 0.99566 | 0.0047072 | 0.99566 | 0.0053343 |  |  | 289260 | 0.97443 | 0.96702 | 0.0032971 | 0.97713 | 0.0086275 | 0.97713 | 0.0071683 |  |  | 436680 | 0.98847 | 0.91505 | 0.0067559 | 0.97976 | 0.013274 | 0.97976 | 0.01081 |  |  | 737460 | 0.96889 | 0.86787 | 0.0098051 | 0.96908 | 0.006351 | 0.96908 | 0.0098073
|  |  | 170292 | 1.0031 | 0.99943 | 0.00038626 | 0.99995 | 0.083264 | 0.99995 | 0.19268 |  |  | 394446 | 0.99376 | 0.98664 | 0.0015506 | 0.99567 | 0.0047068 | 0.99567 | 0.0053342 |  |  | 289560 | 0.97335 | 0.96702 | 0.0032971 | 0.97716 | 0.0086272 | 0.97716 | 0.0071681 |  |  | 436980 | 0.98342 | 0.91505 | 0.0067559 | 0.97978 | 0.013273 | 0.97977 | 0.01081 |  |  | 737760 | 0.97113 | 0.86787 | 0.0098051 | 0.96911 | 0.0063508 | 0.96911 | 0.0098069
|  |  | 170592 | 1.0022 | 0.99943 | 0.00038626 | 0.99995 | 0.083264 | 0.99995 | 0.19268 |  |  | 394746 | 0.99376 | 0.98664 | 0.0015506 | 0.99567 | 0.0047065 | 0.99567 | 0.0053341 |  |  | 289860 | 0.97335 | 0.96702 | 0.0032971 | 0.97719 | 0.0086269 | 0.97719 | 0.007168 |  |  | 437280 | 0.9851 | 0.91505 | 0.0067559 | 0.97979 | 0.013273 | 0.97978 | 0.010809 |  |  | 738060 | 0.96442 | 0.86787 | 0.0098051 | 0.96913 | 0.0063505 | 0.96913 | 0.0098065
|  |  | 170892 | 1.0031 | 0.99943 | 0.00038626 | 0.99995 | 0.083264 | 0.99995 | 0.19268 |  |  | 395046 | 0.99279 | 0.98664 | 0.0015506 | 0.99567 | 0.0047061 | 0.99567 | 0.005334 |  |  | 290160 | 0.9755 | 0.96702 | 0.0032971 | 0.97723 | 0.0086265 | 0.97722 | 0.0071678 |  |  | 437580 | 0.98342 | 0.91505 | 0.0067559 | 0.9798 | 0.013272 | 0.97979 | 0.010809 |  |  | 738360 | 0.96889 | 0.86787 | 0.0098051 | 0.96915 | 0.0063503 | 0.96915 | 0.009806
|  |  | 171192 | 1.0022 | 0.99943 | 0.00038626 | 0.99995 | 0.083264 | 0.99995 | 0.19268 |  |  | 395346 | 0.99376 | 0.98664 | 0.0015506 | 0.99568 | 0.0047057 | 0.99568 | 0.0053339 |  |  | 290460 | 0.9755 | 0.96702 | 0.0032971 | 0.97726 | 0.0086262 | 0.97726 | 0.0071677 |  |  | 437880 | 0.9851 | 0.91505 | 0.0067559 | 0.97981 | 0.013272 | 0.9798 | 0.010808 |  |  | 738660 | 0.96665 | 0.86787 | 0.0098051 | 0.96917 | 0.00635 | 0.96917 | 0.0098056
|  |  | 171492 | 1.0022 | 0.99943 | 0.00038626 | 0.99995 | 0.083264 | 0.99995 | 0.19268 |  |  | 395646 | 0.99279 | 0.98664 | 0.0015506 | 0.99568 | 0.0047054 | 0.99568 | 0.0053338 |  |  | 290760 | 0.97335 | 0.96702 | 0.0032971 | 0.97729 | 0.0086259 | 0.97729 | 0.0071676 |  |  | 438180 | 0.9851 | 0.91505 | 0.0067559 | 0.97982 | 0.013271 | 0.97981 | 0.010808 |  |  | 738960 | 0.96665 | 0.86787 | 0.0098051 | 0.96919 | 0.0063498 | 0.96919 | 0.0098052
|  |  | 171792 | 1.0022 | 0.99943 | 0.00038626 | 0.99995 | 0.083264 | 0.99995 | 0.19268 |  |  | 395946 | 0.99376 | 0.98664 | 0.0015506 | 0.99568 | 0.004705 | 0.99568 | 0.0053336 |  |  | 291060 | 0.97443 | 0.96702 | 0.0032971 | 0.97732 | 0.0086255 | 0.97732 | 0.0071674 |  |  | 438480 | 0.98342 | 0.91505 | 0.0067559 | 0.97983 | 0.013271 | 0.97982 | 0.010808 |  |  | 739260 | 0.96889 | 0.86787 | 0.0098051 | 0.96922 | 0.0063495 | 0.96922 | 0.0098048
|  |  | 172092 | 1.0022 | 0.99943 | 0.00038626 | 0.99995 | 0.083264 | 0.99995 | 0.19268 |  |  | 396246 | 0.99279 | 0.98664 | 0.0015506 | 0.99568 | 0.0047046 | 0.99568 | 0.0053335 |  |  | 291360 | 0.97227 | 0.96702 | 0.0032971 | 0.97735 | 0.0086252 | 0.97735 | 0.0071673 |  |  | 438780 | 0.98342 | 0.91505 | 0.0067559 | 0.97984 | 0.013271 | 0.97983 | 0.010807 |  |  | 739560 | 0.96889 | 0.86787 | 0.0098051 | 0.96924 | 0.0063493 | 0.96924 | 0.0098044
|  |  | 172392 | 1.0013 | 0.99943 | 0.00038626 | 0.99995 | 0.083264 | 0.99995 | 0.19268 |  |  | 396546 | 0.99376 | 0.98664 | 0.0015506 | 0.99569 | 0.0047043 | 0.99569 | 0.0053334 |  |  | 291660 | 0.97335 | 0.96702 | 0.0032971 | 0.97739 | 0.0086248 | 0.97739 | 0.0071671 |  |  | 439080 | 0.98342 | 0.91505 | 0.0067559 | 0.97985 | 0.01327 | 0.97984 | 0.010807 |  |  | 739860 | 0.96889 | 0.86787 | 0.0098051 | 0.96926 | 0.006349 | 0.96926 | 0.0098039
|  |  | 172692 | 1.0022 | 0.99943 | 0.00038626 | 0.99995 | 0.083264 | 0.99995 | 0.19268 |  |  | 396846 | 0.99279 | 0.98664 | 0.0015506 | 0.99569 | 0.0047039 | 0.99569 | 0.0053333 |  |  | 291960 | 0.97443 | 0.96702 | 0.0032971 | 0.97742 | 0.0086245 | 0.97742 | 0.007167 |  |  | 439380 | 0.9851 | 0.91505 | 0.0067559 | 0.97986 | 0.01327 | 0.97985 | 0.010806 |  |  | 740160 | 0.96889 | 0.86787 | 0.0098051 | 0.96928 | 0.0063488 | 0.96928 | 0.0098035
|  |  | 172992 | 1.004 | 0.99943 | 0.00038626 | 0.99995 | 0.083264 | 0.99995 | 0.19268 |  |  | 397146 | 0.99279 | 0.98664 | 0.0015506 | 0.99569 | 0.0047035 | 0.99569 | 0.0053332 |  |  | 292260 | 0.97335 | 0.96702 | 0.0032971 | 0.97745 | 0.0086242 | 0.97745 | 0.0071668 |  |  | 439680 | 0.98174 | 0.91505 | 0.0067559 | 0.97987 | 0.013269 | 0.97986 | 0.010806 |  |  | 740460 | 0.96889 | 0.86787 | 0.0098051 | 0.9693 | 0.0063485 | 0.9693 | 0.0098031
|  |  | 173292 | 1.0004 | 0.99943 | 0.00038626 | 0.99995 | 0.083264 | 0.99995 | 0.19268 |  |  | 397446 | 0.99472 | 0.98664 | 0.0015506 | 0.9957 | 0.0047032 | 0.9957 | 0.0053331 |  |  | 292560 | 0.97443 | 0.96702 | 0.0032971 | 0.97748 | 0.0086238 | 0.97748 | 0.0071667 |  |  | 439980 | 0.98342 | 0.91505 | 0.0067559 | 0.97988 | 0.013269 | 0.97987 | 0.010805 |  |  | 740760 | 0.96442 | 0.86787 | 0.0098051 | 0.96933 | 0.0063483 | 0.96933 | 0.0098027
|  |  | 173592 | 1.0022 | 0.99943 | 0.00038626 | 0.99995 | 0.083264 | 0.99995 | 0.19268 |  |  | 397746 | 0.99376 | 0.98664 | 0.0015506 | 0.9957 | 0.0047028 | 0.9957 | 0.005333 |  |  | 292860 | 0.97335 | 0.96702 | 0.0032971 | 0.97751 | 0.0086235 | 0.97751 | 0.0071665 |  |  | 440280 | 0.98342 | 0.91505 | 0.0067559 | 0.97989 | 0.013269 | 0.97988 | 0.010805 |  |  | 741060 | 0.96442 | 0.86787 | 0.0098051 | 0.96935 | 0.006348 | 0.96935 | 0.0098023
|  |  | 173892 | 1.0022 | 0.99943 | 0.00038626 | 0.99995 | 0.083264 | 0.99995 | 0.19268 |  |  | 398046 | 0.99279 | 0.98664 | 0.0015506 | 0.9957 | 0.0047025 | 0.9957 | 0.0053329 |  |  | 293160 | 0.97335 | 0.96702 | 0.0032971 | 0.97755 | 0.0086231 | 0.97755 | 0.0071664 |  |  | 440580 | 0.98847 | 0.91505 | 0.0067559 | 0.9799 | 0.013268 | 0.97989 | 0.010805 |  |  | 741360 | 0.96218 | 0.86787 | 0.0098051 | 0.96937 | 0.0063478 | 0.96937 | 0.0098019
|  |  | 174192 | 1.0022 | 0.99943 | 0.00038626 | 0.99995 | 0.083264 | 0.99995 | 0.19268 |  |  | 398346 | 0.99376 | 0.98664 | 0.0015506 | 0.9957 | 0.0047021 | 0.99571 | 0.0053328 |  |  | 293460 | 0.97335 | 0.96702 | 0.0032971 | 0.97758 | 0.0086228 | 0.97758 | 0.0071662 |  |  | 440880 | 0.98679 | 0.91505 | 0.0067559 | 0.97991 | 0.013268 | 0.9799 | 0.010804 |  |  | 741660 | 0.96665 | 0.86787 | 0.0098051 | 0.96939 | 0.0063475 | 0.96939 | 0.0098014
|  |  | 174492 | 1.0013 | 0.99943 | 0.00038626 | 0.99995 | 0.083264 | 0.99995 | 0.19268 |  |  | 398646 | 0.99472 | 0.98664 | 0.0015506 | 0.99571 | 0.0047018 | 0.99571 | 0.0053327 |  |  | 293760 | 0.97335 | 0.96702 | 0.0032971 | 0.97761 | 0.0086224 | 0.97761 | 0.0071661 |  |  | 441180 | 0.9851 | 0.91505 | 0.0067559 | 0.97992 | 0.013267 | 0.97991 | 0.010804 |  |  | 741960 | 0.97113 | 0.86787 | 0.0098051 | 0.96941 | 0.0063473 | 0.96941 | 0.009801
|  |  | 174792 | 1.0013 | 0.99943 | 0.00038626 | 0.99995 | 0.083264 | 0.99995 | 0.19268 |  |  | 398946 | 0.99279 | 0.98664 | 0.0015506 | 0.99571 | 0.0047014 | 0.99571 | 0.0053326 |  |  | 294060 | 0.9755 | 0.96702 | 0.0032971 | 0.97764 | 0.0086221 | 0.97764 | 0.0071659 |  |  | 441480 | 0.98342 | 0.91505 | 0.0067559 | 0.97993 | 0.013267 | 0.97992 | 0.010803 |  |  | 742260 | 0.96889 | 0.86787 | 0.0098051 | 0.96944 | 0.006347 | 0.96943 | 0.0098006
|  |  | 175092 | 1.0022 | 0.99943 | 0.00038626 | 0.99995 | 0.083264 | 0.99995 | 0.19268 |  |  | 399246 | 0.99376 | 0.98664 | 0.0015506 | 0.99571 | 0.0047011 | 0.99571 | 0.0053325 |  |  | 294360 | 0.9755 | 0.96702 | 0.0032971 | 0.97767 | 0.0086217 | 0.97767 | 0.0071657 |  |  | 441780 | 0.9851 | 0.91505 | 0.0067559 | 0.97994 | 0.013267 | 0.97993 | 0.010803 |  |  | 742560 | 0.96665 | 0.86787 | 0.0098051 | 0.96946 | 0.0063468 | 0.96946 | 0.0098002
|  |  | 175392 | 1.0022 | 0.99943 | 0.00038626 | 0.99995 | 0.083264 | 0.99995 | 0.19268 |  |  | 399546 | 0.99472 | 0.98664 | 0.0015506 | 0.99572 | 0.0047007 | 0.99572 | 0.0053324 |  |  | 294660 | 0.9755 | 0.96702 | 0.0032971 | 0.97771 | 0.0086214 | 0.9777 | 0.0071656 |  |  | 442080 | 0.98342 | 0.91505 | 0.0067559 | 0.97995 | 0.013266 | 0.97994 | 0.010803 |  |  | 742860 | 0.96442 | 0.86787 | 0.0098051 | 0.96948 | 0.0063465 | 0.96948 | 0.0097998
|  |  | 175692 | 1.0022 | 0.99943 | 0.00038626 | 0.99995 | 0.083264 | 0.99995 | 0.19268 |  |  | 399846 | 0.99376 | 0.98664 | 0.0015506 | 0.99572 | 0.0047004 | 0.99572 | 0.0053323 |  |  | 294960 | 0.9755 | 0.96702 | 0.0032971 | 0.97774 | 0.008621 | 0.97774 | 0.0071654 |  |  | 442380 | 0.98679 | 0.91505 | 0.0067559 | 0.97996 | 0.013266 | 0.97995 | 0.010802 |  |  | 743160 | 0.96665 | 0.86787 | 0.0098051 | 0.9695 | 0.0063463 | 0.9695 | 0.0097994
|  |  | 175992 | 1.0013 | 0.99943 | 0.00038626 | 0.99995 | 0.083264 | 0.99995 | 0.19268 |  |  | 400146 | 0.99376 | 0.98664 | 0.0015506 | 0.99572 | 0.0047 | 0.99572 | 0.0053322 |  |  | 295260 | 0.97658 | 0.96702 | 0.0032971 | 0.97777 | 0.0086206 | 0.97777 | 0.0071652 |  |  | 442680 | 0.98679 | 0.91505 | 0.0067559 | 0.97997 | 0.013265 | 0.97996 | 0.010802 |  |  | 743460 | 0.95994 | 0.86787 | 0.0098051 | 0.96952 | 0.0063461 | 0.96952 | 0.009799
|  |  | 176292 | 1.0013 | 0.99943 | 0.00038626 | 0.99995 | 0.083264 | 0.99995 | 0.19268 |  |  | 400446 | 0.99279 | 0.98664 | 0.0015506 | 0.99572 | 0.0046997 | 0.99573 | 0.0053321 |  |  | 295560 | 0.97443 | 0.96702 | 0.0032971 | 0.9778 | 0.0086203 | 0.9778 | 0.0071651 |  |  | 442980 | 0.9851 | 0.91505 | 0.0067559 | 0.97998 | 0.013265 | 0.97997 | 0.010801 |  |  | 743760 | 0.96218 | 0.86787 | 0.0098051 | 0.96954 | 0.0063458 | 0.96954 | 0.0097986
|  |  | 176592 | 1.0022 | 0.99943 | 0.00038626 | 0.99995 | 0.083264 | 0.99995 | 0.19268 |  |  | 400746 | 0.99376 | 0.98664 | 0.0015506 | 0.99573 | 0.0046993 | 0.99573 | 0.005332 |  |  | 295860 | 0.97443 | 0.96702 | 0.0032971 | 0.97783 | 0.0086199 | 0.97783 | 0.0071649 |  |  | 443280 | 0.9851 | 0.91505 | 0.0067559 | 0.97999 | 0.013265 | 0.97998 | 0.010801 |  |  | 744060 | 0.96442 | 0.86787 | 0.0098051 | 0.96957 | 0.0063456 | 0.96956 | 0.0097981
|  |  | 176892 | 1.0013 | 0.99943 | 0.00038626 | 0.99995 | 0.083264 | 0.99995 | 0.19268 |  |  | 401046 | 0.99376 | 0.98664 | 0.0015506 | 0.99573 | 0.004699 | 0.99573 | 0.0053319 |  |  | 296160 | 0.97335 | 0.96702 | 0.0032971 | 0.97786 | 0.0086196 | 0.97786 | 0.0071647 |  |  | 443580 | 0.9851 | 0.91505 | 0.0067559 | 0.98 | 0.013264 | 0.97999 | 0.0108 |  |  | 744360 | 0.96889 | 0.86787 | 0.0098051 | 0.96959 | 0.0063453 | 0.96959 | 0.0097977
|  |  | 177192 | 1.0022 | 0.99943 | 0.00038626 | 0.99995 | 0.083264 | 0.99995 | 0.19268 |  |  | 401346 | 0.99279 | 0.98664 | 0.0015506 | 0.99573 | 0.0046986 | 0.99573 | 0.0053318 |  |  | 296460 | 0.97443 | 0.96702 | 0.0032971 | 0.9779 | 0.0086192 | 0.97789 | 0.0071646 |  |  | 443880 | 0.9851 | 0.91505 | 0.0067559 | 0.98001 | 0.013264 | 0.98 | 0.0108 |  |  | 744660 | 0.95994 | 0.86787 | 0.0098051 | 0.96961 | 0.0063451 | 0.96961 | 0.0097973
|  |  | 177492 | 1.0031 | 0.99943 | 0.00038626 | 0.99995 | 0.083264 | 0.99995 | 0.19268 |  |  | 401646 | 0.99376 | 0.98664 | 0.0015506 | 0.99574 | 0.0046983 | 0.99574 | 0.0053317 |  |  | 296760 | 0.9755 | 0.96702 | 0.0032971 | 0.97793 | 0.0086188 | 0.97793 | 0.0071644 |  |  | 444180 | 0.98847 | 0.91505 | 0.0067559 | 0.98002 | 0.013263 | 0.98001 | 0.0108 |  |  | 744960 | 0.96442 | 0.86787 | 0.0098051 | 0.96963 | 0.0063448 | 0.96963 | 0.0097969
|  |  | 177792 | 1.0031 | 0.99943 | 0.00038626 | 0.99995 | 0.083264 | 0.99995 | 0.19268 |  |  | 401946 | 0.99376 | 0.98664 | 0.0015506 | 0.99574 | 0.004698 | 0.99574 | 0.0053316 |  |  | 297060 | 0.9755 | 0.96702 | 0.0032971 | 0.97796 | 0.0086185 | 0.97796 | 0.0071642 |  |  | 444480 | 0.98679 | 0.91505 | 0.0067559 | 0.98003 | 0.013263 | 0.98002 | 0.010799 |  |  | 745260 | 0.95994 | 0.86787 | 0.0098051 | 0.96965 | 0.0063446 | 0.96965 | 0.0097965
|  |  | 178092 | 1.0022 | 0.99943 | 0.00038626 | 0.99995 | 0.083264 | 0.99995 | 0.19268 |  |  | 402246 | 0.99376 | 0.98664 | 0.0015506 | 0.99574 | 0.0046976 | 0.99574 | 0.0053315 |  |  | 297360 | 0.97227 | 0.96702 | 0.0032971 | 0.97799 | 0.0086181 | 0.97799 | 0.0071641 |  |  | 444780 | 0.98679 | 0.91505 | 0.0067559 | 0.98004 | 0.013263 | 0.98003 | 0.010799 |  |  | 745560 | 0.96442 | 0.86787 | 0.0098051 | 0.96967 | 0.0063444 | 0.96967 | 0.0097961
|  |  | 178392 | 1.0022 | 0.99943 | 0.00038626 | 0.99995 | 0.083264 | 0.99995 | 0.19268 |  |  | 402546 | 0.99279 | 0.98664 | 0.0015506 | 0.99574 | 0.0046973 | 0.99574 | 0.0053314 |  |  | 297660 | 0.9755 | 0.96702 | 0.0032971 | 0.97802 | 0.0086177 | 0.97802 | 0.0071639 |  |  | 445080 | 0.9851 | 0.91505 | 0.0067559 | 0.98004 | 0.013262 | 0.98004 | 0.010798 |  |  | 745860 | 0.97337 | 0.86787 | 0.0098051 | 0.96969 | 0.0063441 | 0.96969 | 0.0097957
|  |  | 178692 | 1.0022 | 0.99943 | 0.00038626 | 0.99995 | 0.083264 | 0.99995 | 0.19268 |  |  | 402846 | 0.99472 | 0.98664 | 0.0015506 | 0.99575 | 0.004697 | 0.99575 | 0.0053313 |  |  | 297960 | 0.97227 | 0.96702 | 0.0032971 | 0.97805 | 0.0086173 | 0.97805 | 0.0071637 |  |  | 445380 | 0.98679 | 0.91505 | 0.0067559 | 0.98005 | 0.013262 | 0.98005 | 0.010798 |  |  | 746160 | 0.97113 | 0.86787 | 0.0098051 | 0.96972 | 0.0063439 | 0.96972 | 0.0097953
|  |  | 178992 | 1.0013 | 0.99943 | 0.00038626 | 0.99995 | 0.083264 | 0.99995 | 0.19268 |  |  | 403146 | 0.99376 | 0.98664 | 0.0015506 | 0.99575 | 0.0046966 | 0.99575 | 0.0053312 |  |  | 298260 | 0.97227 | 0.96702 | 0.0032971 | 0.97808 | 0.008617 | 0.97808 | 0.0071635 |  |  | 445680 | 0.98174 | 0.91505 | 0.0067559 | 0.98006 | 0.013262 | 0.98006 | 0.010798 |  |  | 746460 | 0.96218 | 0.86787 | 0.0098051 | 0.96974 | 0.0063436 | 0.96974 | 0.0097949
|  |  | 179292 | 1.004 | 0.99943 | 0.00038626 | 0.99995 | 0.083264 | 0.99995 | 0.19268 |  |  | 403446 | 0.99279 | 0.98664 | 0.0015506 | 0.99575 | 0.0046963 | 0.99575 | 0.0053312 |  |  | 298560 | 0.9755 | 0.96702 | 0.0032971 | 0.97811 | 0.0086166 | 0.97811 | 0.0071634 |  |  | 445980 | 0.98006 | 0.91505 | 0.0067559 | 0.98007 | 0.013261 | 0.98007 | 0.010797 |  |  | 746760 | 0.97113 | 0.86787 | 0.0098051 | 0.96976 | 0.0063434 | 0.96976 | 0.0097945
|  |  | 179592 | 1.0031 | 0.99943 | 0.00038626 | 0.99995 | 0.083264 | 0.99995 | 0.19268 |  |  | 403746 | 0.99472 | 0.98664 | 0.0015506 | 0.99576 | 0.004696 | 0.99576 | 0.0053311 |  |  | 298860 | 0.9755 | 0.96702 | 0.0032971 | 0.97814 | 0.0086162 | 0.97814 | 0.0071632 |  |  | 446280 | 0.98342 | 0.91505 | 0.0067559 | 0.98008 | 0.013261 | 0.98008 | 0.010797 |  |  | 747060 | 0.96889 | 0.86787 | 0.0098051 | 0.96978 | 0.0063431 | 0.96978 | 0.0097941
|  |  | 179892 | 1.0013 | 0.99943 | 0.00038626 | 0.99995 | 0.083264 | 0.99995 | 0.19268 |  |  | 404046 | 0.99376 | 0.98664 | 0.0015506 | 0.99576 | 0.0046956 | 0.99576 | 0.005331 |  |  | 299160 | 0.97443 | 0.96702 | 0.0032971 | 0.97818 | 0.0086158 | 0.97817 | 0.007163 |  |  | 446580 | 0.9851 | 0.91505 | 0.0067559 | 0.98009 | 0.01326 | 0.98009 | 0.010796 |  |  | 747360 | 0.97113 | 0.86787 | 0.0098051 | 0.9698 | 0.0063429 | 0.9698 | 0.0097937
|  |  | 180192 | 1.0031 | 0.99943 | 0.00038626 | 0.99995 | 0.083264 | 0.99995 | 0.19268 |  |  | 404346 | 0.99568 | 0.98664 | 0.0015506 | 0.99576 | 0.0046953 | 0.99576 | 0.0053309 |  |  | 299460 | 0.97443 | 0.96702 | 0.0032971 | 0.97821 | 0.0086155 | 0.9782 | 0.0071628 |  |  | 446880 | 0.9851 | 0.91505 | 0.0067559 | 0.9801 | 0.01326 | 0.9801 | 0.010796 |  |  | 747660 | 0.96665 | 0.86787 | 0.0098051 | 0.96982 | 0.0063427 | 0.96982 | 0.0097933
|  |  | 180492 | 1.0013 | 0.99943 | 0.00038626 | 0.99995 | 0.083264 | 0.99995 | 0.19268 |  |  | 404646 | 0.99472 | 0.98664 | 0.0015506 | 0.99576 | 0.004695 | 0.99576 | 0.0053308 |  |  | 299760 | 0.97658 | 0.96702 | 0.0032971 | 0.97824 | 0.0086151 | 0.97824 | 0.0071626 |  |  | 447180 | 0.9851 | 0.91505 | 0.0067559 | 0.98011 | 0.01326 | 0.98011 | 0.010796 |  |  | 747960 | 0.97113 | 0.86787 | 0.0098051 | 0.96984 | 0.0063424 | 0.96984 | 0.0097929
|  |  | 180792 | 1.0022 | 0.99943 | 0.00038626 | 0.99995 | 0.083264 | 0.99995 | 0.19268 |  |  | 404946 | 0.99376 | 0.98664 | 0.0015506 | 0.99577 | 0.0046947 | 0.99577 | 0.0053307 |  |  | 300060 | 0.9755 | 0.96702 | 0.0032971 | 0.97827 | 0.0086147 | 0.97827 | 0.0071624 |  |  | 447480 | 0.98679 | 0.91505 | 0.0067559 | 0.98012 | 0.013259 | 0.98012 | 0.010795 |  |  | 748260 | 0.97113 | 0.86787 | 0.0098051 | 0.96987 | 0.0063422 | 0.96986 | 0.0097925
|  |  | 181092 | 1.0022 | 0.99943 | 0.00038626 | 0.99995 | 0.083264 | 0.99995 | 0.19268 |  |  | 405246 | 0.99376 | 0.98664 | 0.0015506 | 0.99577 | 0.0046943 | 0.99577 | 0.0053306 |  |  | 300360 | 0.9755 | 0.96702 | 0.0032971 | 0.9783 | 0.0086143 | 0.9783 | 0.0071623 |  |  | 447780 | 0.98679 | 0.91505 | 0.0067559 | 0.98013 | 0.013259 | 0.98013 | 0.010795 |  |  | 748560 | 0.96665 | 0.86787 | 0.0098051 | 0.96989 | 0.0063419 | 0.96989 | 0.0097921
|  |  | 181392 | 1.0022 | 0.99943 | 0.00038626 | 0.99995 | 0.083264 | 0.99995 | 0.19268 |  |  | 405546 | 0.99376 | 0.98664 | 0.0015506 | 0.99577 | 0.004694 | 0.99577 | 0.0053305 |  |  | 300660 | 0.97658 | 0.96702 | 0.0032971 | 0.97833 | 0.0086139 | 0.97833 | 0.0071621 |  |  | 448080 | 0.9851 | 0.91505 | 0.0067559 | 0.98014 | 0.013259 | 0.98014 | 0.010795 |  |  | 748860 | 0.97337 | 0.86787 | 0.0098051 | 0.96991 | 0.0063417 | 0.96991 | 0.0097917
|  |  | 181692 | 1.0022 | 0.99943 | 0.00038626 | 0.99995 | 0.083264 | 0.99995 | 0.19268 |  |  | 405846 | 0.99279 | 0.98664 | 0.0015506 | 0.99577 | 0.0046937 | 0.99578 | 0.0053304 |  |  | 300960 | 0.97335 | 0.96702 | 0.0032971 | 0.97836 | 0.0086135 | 0.97836 | 0.0071619 |  |  | 448380 | 0.9851 | 0.91505 | 0.0067559 | 0.98015 | 0.013258 | 0.98015 | 0.010794 |  |  | 749160 | 0.96442 | 0.86787 | 0.0098051 | 0.96993 | 0.0063415 | 0.96993 | 0.0097913
|  |  | 181992 | 1.0022 | 0.99943 | 0.00038626 | 0.99995 | 0.083264 | 0.99995 | 0.19268 |  |  | 406146 | 0.99376 | 0.98664 | 0.0015506 | 0.99578 | 0.0046934 | 0.99578 | 0.0053303 |  |  | 301260 | 0.97335 | 0.96702 | 0.0032971 | 0.97839 | 0.0086131 | 0.97839 | 0.0071617 |  |  | 448680 | 0.9851 | 0.91505 | 0.0067559 | 0.98016 | 0.013258 | 0.98015 | 0.010794 |  |  | 749460 | 0.96889 | 0.86787 | 0.0098051 | 0.96995 | 0.0063412 | 0.96995 | 0.0097909
|  |  | 182292 | 1.0013 | 0.99943 | 0.00038626 | 0.99995 | 0.083264 | 0.99995 | 0.19268 |  |  | 406446 | 0.99183 | 0.98664 | 0.0015506 | 0.99578 | 0.004693 | 0.99578 | 0.0053302 |  |  | 301560 | 0.97227 | 0.96702 | 0.0032971 | 0.97842 | 0.0086128 | 0.97842 | 0.0071615 |  |  | 448980 | 0.9851 | 0.91505 | 0.0067559 | 0.98017 | 0.013258 | 0.98016 | 0.010793 |  |  | 749760 | 0.96218 | 0.86787 | 0.0098051 | 0.96997 | 0.006341 | 0.96997 | 0.0097905
|  |  | 182592 | 1.0013 | 0.99943 | 0.00038626 | 0.99995 | 0.083264 | 0.99995 | 0.19268 |  |  | 406746 | 0.99279 | 0.98664 | 0.0015506 | 0.99578 | 0.0046927 | 0.99578 | 0.0053301 |  |  | 301860 | 0.97443 | 0.96702 | 0.0032971 | 0.97845 | 0.0086124 | 0.97845 | 0.0071613 |  |  | 449280 | 0.9851 | 0.91505 | 0.0067559 | 0.98018 | 0.013257 | 0.98017 | 0.010793 |  |  | 750060 | 0.96889 | 0.86787 | 0.0098051 | 0.96999 | 0.0063408 | 0.96999 | 0.0097901
|  |  | 182892 | 1.0022 | 0.99943 | 0.00038626 | 0.99995 | 0.083264 | 0.99995 | 0.19268 |  |  | 407046 | 0.99376 | 0.98664 | 0.0015506 | 0.99578 | 0.0046924 | 0.99579 | 0.0053301 |  |  | 302160 | 0.9755 | 0.96702 | 0.0032971 | 0.97848 | 0.008612 | 0.97848 | 0.0071611 |  |  | 449580 | 0.98679 | 0.91505 | 0.0067559 | 0.98019 | 0.013257 | 0.98018 | 0.010793 |  |  | 750360 | 0.96665 | 0.86787 | 0.0098051 | 0.97001 | 0.0063405 | 0.97001 | 0.0097897
|  |  | 183192 | 1.0022 | 0.99943 | 0.00038626 | 0.99995 | 0.083264 | 0.99995 | 0.19268 |  |  | 407346 | 0.99376 | 0.98664 | 0.0015506 | 0.99579 | 0.0046921 | 0.99579 | 0.00533 |  |  | 302460 | 0.9755 | 0.96702 | 0.0032971 | 0.97851 | 0.0086116 | 0.97851 | 0.0071609 |  |  | 449880 | 0.98679 | 0.91505 | 0.0067559 | 0.9802 | 0.013257 | 0.98019 | 0.010792 |  |  | 750660 | 0.96665 | 0.86787 | 0.0098051 | 0.97003 | 0.0063403 | 0.97003 | 0.0097893
|  |  | 183492 | 1.0022 | 0.99943 | 0.00038626 | 0.99995 | 0.083264 | 0.99995 | 0.19268 |  |  | 407646 | 0.99279 | 0.98664 | 0.0015506 | 0.99579 | 0.0046918 | 0.99579 | 0.0053299 |  |  | 302760 | 0.97443 | 0.96702 | 0.0032971 | 0.97854 | 0.0086112 | 0.97854 | 0.0071607 |  |  | 450180 | 0.9851 | 0.91505 | 0.0067559 | 0.9802 | 0.013256 | 0.9802 | 0.010792 |  |  | 750960 | 0.97337 | 0.86787 | 0.0098051 | 0.97006 | 0.00634 | 0.97005 | 0.0097889
|  |  | 183792 | 1.0022 | 0.99943 | 0.00038626 | 0.99995 | 0.083264 | 0.99995 | 0.19268 |  |  | 407946 | 0.99279 | 0.98664 | 0.0015506 | 0.99579 | 0.0046915 | 0.99579 | 0.0053298 |  |  | 303060 | 0.97658 | 0.96702 | 0.0032971 | 0.97857 | 0.0086108 | 0.97857 | 0.0071605 |  |  | 450480 | 0.98679 | 0.91505 | 0.0067559 | 0.98021 | 0.013256 | 0.98021 | 0.010792 |  |  | 751260 | 0.97113 | 0.86787 | 0.0098051 | 0.97008 | 0.0063398 | 0.97008 | 0.0097885
|  |  | 184092 | 1.0022 | 0.99943 | 0.00038626 | 0.99995 | 0.083264 | 0.99995 | 0.19268 |  |  | 408246 | 0.99376 | 0.98664 | 0.0015506 | 0.9958 | 0.0046911 | 0.9958 | 0.0053297 |  |  | 303360 | 0.9755 | 0.96702 | 0.0032971 | 0.9786 | 0.0086104 | 0.9786 | 0.0071603 |  |  | 450780 | 0.98847 | 0.91505 | 0.0067559 | 0.98022 | 0.013255 | 0.98022 | 0.010791 |  |  | 751560 | 0.97113 | 0.86787 | 0.0098051 | 0.9701 | 0.0063396 | 0.9701 | 0.0097881
|  |  | 184392 | 1.0022 | 0.99943 | 0.00038626 | 0.99995 | 0.083264 | 0.99995 | 0.19268 |  |  | 408546 | 0.99376 | 0.98664 | 0.0015506 | 0.9958 | 0.0046908 | 0.9958 | 0.0053296 |  |  | 303660 | 0.9755 | 0.96702 | 0.0032971 | 0.97863 | 0.00861 | 0.97863 | 0.0071601 |  |  | 451080 | 0.98847 | 0.91505 | 0.0067559 | 0.98023 | 0.013255 | 0.98023 | 0.010791 |  |  | 751860 | 0.96665 | 0.86787 | 0.0098051 | 0.97012 | 0.0063393 | 0.97012 | 0.0097877
|  |  | 184692 | 1.0031 | 0.99943 | 0.00038626 | 0.99995 | 0.083264 | 0.99995 | 0.19268 |  |  | 408846 | 0.99472 | 0.98664 | 0.0015506 | 0.9958 | 0.0046905 | 0.9958 | 0.0053295 |  |  | 303960 | 0.9755 | 0.96702 | 0.0032971 | 0.97866 | 0.0086096 | 0.97866 | 0.0071599 |  |  | 451380 | 0.9851 | 0.91505 | 0.0067559 | 0.98024 | 0.013255 | 0.98024 | 0.010791 |  |  | 752160 | 0.96889 | 0.86787 | 0.0098051 | 0.97014 | 0.0063391 | 0.97014 | 0.0097873
|  |  | 184992 | 1.0022 | 0.99943 | 0.00038626 | 0.99995 | 0.083264 | 0.99995 | 0.19268 |  |  | 409146 | 0.99472 | 0.98664 | 0.0015506 | 0.9958 | 0.0046902 | 0.9958 | 0.0053295 |  |  | 304260 | 0.9755 | 0.96702 | 0.0032971 | 0.97869 | 0.0086092 | 0.97869 | 0.0071597 |  |  | 451680 | 0.9851 | 0.91505 | 0.0067559 | 0.98025 | 0.013254 | 0.98025 | 0.01079 |  |  | 752460 | 0.96889 | 0.86787 | 0.0098051 | 0.97016 | 0.0063389 | 0.97016 | 0.0097869
|  |  | 185292 | 1.0031 | 0.99943 | 0.00038626 | 0.99995 | 0.083264 | 0.99995 | 0.19268 |  |  | 409446 | 0.99472 | 0.98664 | 0.0015506 | 0.99581 | 0.0046899 | 0.99581 | 0.0053294 |  |  | 304560 | 0.9755 | 0.96702 | 0.0032971 | 0.97872 | 0.0086088 | 0.97872 | 0.0071595 |  |  | 451980 | 0.9851 | 0.91505 | 0.0067559 | 0.98026 | 0.013254 | 0.98026 | 0.01079 |  |  | 752760 | 0.96442 | 0.86787 | 0.0098051 | 0.97018 | 0.0063386 | 0.97018 | 0.0097865
|  |  | 185592 | 1.0031 | 0.99943 | 0.00038626 | 0.99995 | 0.083264 | 0.99995 | 0.19268 |  |  | 409746 | 0.99472 | 0.98664 | 0.0015506 | 0.99581 | 0.0046896 | 0.99581 | 0.0053293 |  |  | 304860 | 0.97658 | 0.96702 | 0.0032971 | 0.97875 | 0.0086084 | 0.97875 | 0.0071593 |  |  | 452280 | 0.98342 | 0.91505 | 0.0067559 | 0.98027 | 0.013254 | 0.98026 | 0.010789 |  |  | 753060 | 0.97561 | 0.86787 | 0.0098051 | 0.9702 | 0.0063384 | 0.9702 | 0.0097861
|  |  | 185892 | 1.0022 | 0.99943 | 0.00038626 | 0.99995 | 0.083264 | 0.99995 | 0.19268 |  |  | 410046 | 0.99376 | 0.98664 | 0.0015506 | 0.99581 | 0.0046893 | 0.99581 | 0.0053292 |  |  | 305160 | 0.97658 | 0.96702 | 0.0032971 | 0.97878 | 0.008608 | 0.97878 | 0.0071591 |  |  | 452580 | 0.9851 | 0.91505 | 0.0067559 | 0.98028 | 0.013253 | 0.98027 | 0.010789 |  |  | 753360 | 0.96665 | 0.86787 | 0.0098051 | 0.97022 | 0.0063382 | 0.97022 | 0.0097857
|  |  | 186192 | 1.0022 | 0.99943 | 0.00038626 | 0.99995 | 0.083264 | 0.99995 | 0.19268 |  |  | 410346 | 0.99472 | 0.98664 | 0.0015506 | 0.99581 | 0.004689 | 0.99581 | 0.0053291 |  |  | 305460 | 0.97658 | 0.96702 | 0.0032971 | 0.97881 | 0.0086076 | 0.97881 | 0.0071589 |  |  | 452880 | 0.98847 | 0.91505 | 0.0067559 | 0.98029 | 0.013253 | 0.98028 | 0.010789 |  |  | 753660 | 0.96442 | 0.86787 | 0.0098051 | 0.97024 | 0.0063379 | 0.97024 | 0.0097853
|  |  | 186492 | 1.0013 | 0.99943 | 0.00038626 | 0.99995 | 0.083264 | 0.99995 | 0.19268 |  |  | 410646 | 0.99279 | 0.98664 | 0.0015506 | 0.99582 | 0.0046887 | 0.99582 | 0.005329 |  |  | 305760 | 0.97443 | 0.96702 | 0.0032971 | 0.97884 | 0.0086072 | 0.97884 | 0.0071587 |  |  | 453180 | 0.9851 | 0.91505 | 0.0067559 | 0.9803 | 0.013253 | 0.98029 | 0.010788 |  |  | 753960 | 0.96665 | 0.86787 | 0.0098051 | 0.97027 | 0.0063377 | 0.97026 | 0.0097849
|  |  | 186792 | 1.0031 | 0.99943 | 0.00038626 | 0.99995 | 0.083264 | 0.99995 | 0.19268 |  |  | 410946 | 0.99376 | 0.98664 | 0.0015506 | 0.99582 | 0.0046884 | 0.99582 | 0.005329 |  |  | 306060 | 0.9755 | 0.96702 | 0.0032971 | 0.97887 | 0.0086068 | 0.97887 | 0.0071585 |  |  | 453480 | 0.98679 | 0.91505 | 0.0067559 | 0.9803 | 0.013252 | 0.9803 | 0.010788 |  |  | 754260 | 0.97113 | 0.86787 | 0.0098051 | 0.97029 | 0.0063375 | 0.97028 | 0.0097845
|  |  | 187092 | 1.0013 | 0.99943 | 0.00038626 | 0.99995 | 0.083264 | 0.99995 | 0.19268 |  |  | 411246 | 0.99183 | 0.98664 | 0.0015506 | 0.99582 | 0.0046881 | 0.99582 | 0.0053289 |  |  | 306360 | 0.97443 | 0.96702 | 0.0032971 | 0.9789 | 0.0086064 | 0.9789 | 0.0071583 |  |  | 453780 | 0.98679 | 0.91505 | 0.0067559 | 0.98031 | 0.013252 | 0.98031 | 0.010788 |  |  | 754560 | 0.96889 | 0.86787 | 0.0098051 | 0.97031 | 0.0063372 | 0.97031 | 0.0097841
|  |  | 187392 | 1.0022 | 0.99943 | 0.00038626 | 0.99995 | 0.083264 | 0.99995 | 0.19268 |  |  | 411546 | 0.99183 | 0.98664 | 0.0015506 | 0.99582 | 0.0046878 | 0.99582 | 0.0053288 |  |  | 306660 | 0.97658 | 0.96702 | 0.0032971 | 0.97893 | 0.0086059 | 0.97893 | 0.0071581 |  |  | 454080 | 0.98679 | 0.91505 | 0.0067559 | 0.98032 | 0.013252 | 0.98032 | 0.010787 |  |  | 754860 | 0.96665 | 0.86787 | 0.0098051 | 0.97033 | 0.006337 | 0.97033 | 0.0097837
|  |  | 187692 | 1.0022 | 0.99943 | 0.00038626 | 0.99995 | 0.083264 | 0.99995 | 0.19268 |  |  | 411846 | 0.99279 | 0.98664 | 0.0015506 | 0.99583 | 0.0046875 | 0.99583 | 0.0053287 |  |  | 306960 | 0.97766 | 0.96702 | 0.0032971 | 0.97896 | 0.0086055 | 0.97896 | 0.0071579 |  |  | 454380 | 0.98679 | 0.91505 | 0.0067559 | 0.98033 | 0.013251 | 0.98033 | 0.010787 |  |  | 755160 | 0.96889 | 0.86787 | 0.0098051 | 0.97035 | 0.0063368 | 0.97035 | 0.0097833
|  |  | 187992 | 1.0022 | 0.99943 | 0.00038626 | 0.99995 | 0.083264 | 0.99995 | 0.19268 |  |  | 412146 | 0.99376 | 0.98664 | 0.0015506 | 0.99583 | 0.0046872 | 0.99583 | 0.0053286 |  |  | 307260 | 0.97658 | 0.96702 | 0.0032971 | 0.97899 | 0.0086051 | 0.97899 | 0.0071577 |  |  | 454680 | 0.98679 | 0.91505 | 0.0067559 | 0.98034 | 0.013251 | 0.98034 | 0.010787 |  |  | 755460 | 0.96442 | 0.86787 | 0.0098051 | 0.97037 | 0.0063365 | 0.97037 | 0.0097829
|  |  | 188292 | 1.0022 | 0.99943 | 0.00038626 | 0.99995 | 0.083264 | 0.99995 | 0.19268 |  |  | 412446 | 0.99376 | 0.98664 | 0.0015506 | 0.99583 | 0.0046869 | 0.99583 | 0.0053285 |  |  | 307560 | 0.97443 | 0.96702 | 0.0032971 | 0.97902 | 0.0086047 | 0.97902 | 0.0071575 |  |  | 454980 | 0.98679 | 0.91505 | 0.0067559 | 0.98035 | 0.013251 | 0.98034 | 0.010786 |  |  | 755760 | 0.96665 | 0.86787 | 0.0098051 | 0.97039 | 0.0063363 | 0.97039 | 0.0097826
|  |  | 188592 | 1.0013 | 0.99943 | 0.00038626 | 0.99995 | 0.083264 | 0.99995 | 0.19268 |  |  | 412746 | 0.99376 | 0.98664 | 0.0015506 | 0.99583 | 0.0046866 | 0.99584 | 0.0053285 |  |  | 307860 | 0.97658 | 0.96702 | 0.0032971 | 0.97905 | 0.0086043 | 0.97905 | 0.0071573 |  |  | 455280 | 0.98679 | 0.91505 | 0.0067559 | 0.98036 | 0.01325 | 0.98035 | 0.010786 |  |  | 756060 | 0.96889 | 0.86787 | 0.0098051 | 0.97041 | 0.0063361 | 0.97041 | 0.0097822
|  |  | 188892 | 1.0022 | 0.99943 | 0.00038626 | 0.99995 | 0.083264 | 0.99995 | 0.19268 |  |  | 413046 | 0.99472 | 0.98664 | 0.0015506 | 0.99584 | 0.0046863 | 0.99584 | 0.0053284 |  |  | 308160 | 0.97335 | 0.96702 | 0.0032971 | 0.97908 | 0.0086039 | 0.97908 | 0.007157 |  |  | 455580 | 0.98679 | 0.91505 | 0.0067559 | 0.98037 | 0.01325 | 0.98036 | 0.010786 |  |  | 756360 | 0.97337 | 0.86787 | 0.0098051 | 0.97043 | 0.0063358 | 0.97043 | 0.0097818
|  |  | 189192 | 1.0022 | 0.99943 | 0.00038626 | 0.99995 | 0.083264 | 0.99995 | 0.19268 |  |  | 413346 | 0.99376 | 0.98664 | 0.0015506 | 0.99584 | 0.004686 | 0.99584 | 0.0053283 |  |  | 308460 | 0.97658 | 0.96702 | 0.0032971 | 0.97911 | 0.0086035 | 0.97911 | 0.0071568 |  |  | 455880 | 0.9851 | 0.91505 | 0.0067559 | 0.98037 | 0.01325 | 0.98037 | 0.010785 |  |  | 756660 | 0.96665 | 0.86787 | 0.0098051 | 0.97045 | 0.0063356 | 0.97045 | 0.0097814
|  |  | 189492 | 1.0022 | 0.99943 | 0.00038626 | 0.99995 | 0.083264 | 0.99995 | 0.19268 |  |  | 413646 | 0.99472 | 0.98664 | 0.0015506 | 0.99584 | 0.0046857 | 0.99584 | 0.0053282 |  |  | 308760 | 0.97658 | 0.96702 | 0.0032971 | 0.97914 | 0.008603 | 0.97914 | 0.0071566 |  |  | 456180 | 0.98679 | 0.91505 | 0.0067559 | 0.98038 | 0.01325 | 0.98038 | 0.010785 |  |  | 756960 | 0.96218 | 0.86787 | 0.0098051 | 0.97047 | 0.0063354 | 0.97047 | 0.009781
|  |  | 189792 | 1.0031 | 0.99943 | 0.00038626 | 0.99995 | 0.083264 | 0.99995 | 0.19268 |  |  | 413946 | 0.99472 | 0.98664 | 0.0015506 | 0.99584 | 0.0046854 | 0.99585 | 0.0053282 |  |  | 309060 | 0.97443 | 0.96702 | 0.0032971 | 0.97917 | 0.0086026 | 0.97917 | 0.0071564 |  |  | 456480 | 0.98679 | 0.91505 | 0.0067559 | 0.98039 | 0.013249 | 0.98039 | 0.010785 |  |  | 757260 | 0.96218 | 0.86787 | 0.0098051 | 0.97049 | 0.0063351 | 0.97049 | 0.0097806
|  |  | 190092 | 1.0013 | 0.99943 | 0.00038626 | 0.99995 | 0.083264 | 0.99995 | 0.19268 |  |  | 414246 | 0.99376 | 0.98664 | 0.0015506 | 0.99585 | 0.0046851 | 0.99585 | 0.0053281 |  |  | 309360 | 0.9755 | 0.96702 | 0.0032971 | 0.9792 | 0.0086022 | 0.9792 | 0.0071562 |  |  | 456780 | 0.98847 | 0.91505 | 0.0067559 | 0.9804 | 0.013249 | 0.9804 | 0.010784 |  |  | 757560 | 0.96665 | 0.86787 | 0.0098051 | 0.97051 | 0.0063349 | 0.97051 | 0.0097802
|  |  | 190392 | 1.0031 | 0.99943 | 0.00038626 | 0.99995 | 0.083264 | 0.99995 | 0.19268 |  |  | 414546 | 0.99376 | 0.98664 | 0.0015506 | 0.99585 | 0.0046848 | 0.99585 | 0.005328 |  |  | 309660 | 0.97658 | 0.96702 | 0.0032971 | 0.97923 | 0.0086018 | 0.97923 | 0.007156 |  |  | 457080 | 0.98342 | 0.91505 | 0.0067559 | 0.98041 | 0.013249 | 0.98041 | 0.010784 |  |  | 757860 | 0.96889 | 0.86787 | 0.0098051 | 0.97053 | 0.0063347 | 0.97053 | 0.0097798
|  |  | 190692 | 1.004 | 0.99943 | 0.00038626 | 0.99995 | 0.083264 | 0.99995 | 0.19268 |  |  | 414846 | 0.99376 | 0.98664 | 0.0015506 | 0.99585 | 0.0046846 | 0.99585 | 0.0053279 |  |  | 309960 | 0.97443 | 0.96702 | 0.0032971 | 0.97926 | 0.0086014 | 0.97926 | 0.0071557 |  |  | 457380 | 0.98847 | 0.91505 | 0.0067559 | 0.98042 | 0.013248 | 0.98041 | 0.010784 |  |  | 758160 | 0.96442 | 0.86787 | 0.0098051 | 0.97055 | 0.0063345 | 0.97055 | 0.0097795
|  |  | 190992 | 1.0031 | 0.99943 | 0.00038626 | 0.99995 | 0.083264 | 0.99995 | 0.19268 |  |  | 415146 | 0.99376 | 0.98664 | 0.0015506 | 0.99585 | 0.0046843 | 0.99586 | 0.0053278 |  |  | 310260 | 0.9755 | 0.96702 | 0.0032971 | 0.97929 | 0.0086009 | 0.97928 | 0.0071555 |  |  | 457680 | 0.98847 | 0.91505 | 0.0067559 | 0.98043 | 0.013248 | 0.98042 | 0.010783 |  |  | 758460 | 0.95994 | 0.86787 | 0.0098051 | 0.97057 | 0.0063342 | 0.97057 | 0.0097791
|  |  | 191292 | 1.0022 | 0.99943 | 0.00038626 | 0.99995 | 0.083264 | 0.99995 | 0.19268 |  |  | 415446 | 0.99376 | 0.98664 | 0.0015506 | 0.99586 | 0.004684 | 0.99586 | 0.0053278 |  |  | 310560 | 0.9755 | 0.96702 | 0.0032971 | 0.97931 | 0.0086005 | 0.97931 | 0.0071553 |  |  | 457980 | 0.98679 | 0.91505 | 0.0067559 | 0.98043 | 0.013248 | 0.98043 | 0.010783 |  |  | 758760 | 0.96665 | 0.86787 | 0.0098051 | 0.97059 | 0.006334 | 0.97059 | 0.0097787
|  |  | 191592 | 1.0013 | 0.99943 | 0.00038626 | 0.99995 | 0.083264 | 0.99995 | 0.19268 |  |  | 415746 | 0.99376 | 0.98664 | 0.0015506 | 0.99586 | 0.0046837 | 0.99586 | 0.0053277 |  |  | 310860 | 0.97658 | 0.96702 | 0.0032971 | 0.97934 | 0.0086001 | 0.97934 | 0.0071551 |  |  | 458280 | 0.99015 | 0.91505 | 0.0067559 | 0.98044 | 0.013247 | 0.98044 | 0.010783 |  |  | 759060 | 0.96442 | 0.86787 | 0.0098051 | 0.97062 | 0.0063338 | 0.97061 | 0.0097783
|  |  | 191892 | 1.0022 | 0.99943 | 0.00038626 | 0.99995 | 0.083264 | 0.99995 | 0.19268 |  |  | 416046 | 0.99376 | 0.98664 | 0.0015506 | 0.99586 | 0.0046834 | 0.99586 | 0.0053276 |  |  | 311160 | 0.97658 | 0.96702 | 0.0032971 | 0.97937 | 0.0085997 | 0.97937 | 0.0071548 |  |  | 458580 | 0.98847 | 0.91505 | 0.0067559 | 0.98045 | 0.013247 | 0.98045 | 0.010782 |  |  | 759360 | 0.96442 | 0.86787 | 0.0098051 | 0.97064 | 0.0063335 | 0.97063 | 0.0097779
|  |  | 192192 | 1.0022 | 0.99943 | 0.00038626 | 0.99995 | 0.083264 | 0.99995 | 0.19268 |  |  | 416346 | 0.99279 | 0.98664 | 0.0015506 | 0.99586 | 0.0046831 | 0.99587 | 0.0053275 |  |  | 311460 | 0.97658 | 0.96702 | 0.0032971 | 0.9794 | 0.0085992 | 0.9794 | 0.0071546 |  |  | 458880 | 0.98679 | 0.91505 | 0.0067559 | 0.98046 | 0.013247 | 0.98046 | 0.010782 |  |  | 759660 | 0.96665 | 0.86787 | 0.0098051 | 0.97066 | 0.0063333 | 0.97065 | 0.0097775
|  |  | 192492 | 1.0022 | 0.99943 | 0.00038626 | 0.99995 | 0.083264 | 0.99995 | 0.19268 |  |  | 416646 | 0.99279 | 0.98664 | 0.0015506 | 0.99587 | 0.0046828 | 0.99587 | 0.0053275 |  |  | 311760 | 0.97658 | 0.96702 | 0.0032971 | 0.97943 | 0.0085988 | 0.97943 | 0.0071544 |  |  | 459180 | 0.98679 | 0.91505 | 0.0067559 | 0.98047 | 0.013246 | 0.98047 | 0.010782 |  |  | 759960 | 0.96889 | 0.86787 | 0.0098051 | 0.97068 | 0.0063331 | 0.97068 | 0.0097772
|  |  | 192792 | 1.0022 | 0.99943 | 0.00038626 | 0.99995 | 0.083264 | 0.99995 | 0.19268 |  |  | 416946 | 0.99376 | 0.98664 | 0.0015506 | 0.99587 | 0.0046826 | 0.99587 | 0.0053274 |  |  | 312060 | 0.97766 | 0.96702 | 0.0032971 | 0.97946 | 0.0085984 | 0.97946 | 0.0071542 |  |  | 459480 | 0.98342 | 0.91505 | 0.0067559 | 0.98048 | 0.013246 | 0.98047 | 0.010781 |  |  | 760260 | 0.96889 | 0.86787 | 0.0098051 | 0.9707 | 0.0063329 | 0.9707 | 0.0097768
|  |  | 193092 | 1.0013 | 0.99943 | 0.00038626 | 0.99995 | 0.083264 | 0.99995 | 0.19268 |  |  | 417246 | 0.99376 | 0.98664 | 0.0015506 | 0.99587 | 0.0046823 | 0.99587 | 0.0053273 |  |  | 312360 | 0.97658 | 0.96702 | 0.0032971 | 0.97949 | 0.0085979 | 0.97949 | 0.0071539 |  |  | 459780 | 0.9851 | 0.91505 | 0.0067559 | 0.98049 | 0.013246 | 0.98048 | 0.010781 |  |  | 760560 | 0.96665 | 0.86787 | 0.0098051 | 0.97072 | 0.0063326 | 0.97072 | 0.0097764
|  |  | 193392 | 1.0022 | 0.99943 | 0.00038626 | 0.99995 | 0.083264 | 0.99995 | 0.19268 |  |  | 417546 | 0.99376 | 0.98664 | 0.0015506 | 0.99587 | 0.004682 | 0.99587 | 0.0053272 |  |  | 312660 | 0.9755 | 0.96702 | 0.0032971 | 0.97952 | 0.0085975 | 0.97952 | 0.0071537 |  |  | 460080 | 0.98679 | 0.91505 | 0.0067559 | 0.98049 | 0.013246 | 0.98049 | 0.010781 |  |  | 760860 | 0.96665 | 0.86787 | 0.0098051 | 0.97074 | 0.0063324 | 0.97074 | 0.009776
|  |  | 193692 | 1.0013 | 0.99943 | 0.00038626 | 0.99995 | 0.083264 | 0.99995 | 0.19268 |  |  | 417846 | 0.99376 | 0.98664 | 0.0015506 | 0.99588 | 0.0046817 | 0.99588 | 0.0053272 |  |  | 312960 | 0.97443 | 0.96702 | 0.0032971 | 0.97955 | 0.0085971 | 0.97954 | 0.0071535 |  |  | 460380 | 0.98679 | 0.91505 | 0.0067559 | 0.9805 | 0.013245 | 0.9805 | 0.01078 |  |  | 761160 | 0.96665 | 0.86787 | 0.0098051 | 0.97076 | 0.0063322 | 0.97076 | 0.0097756
|  |  | 193992 | 1.0022 | 0.99943 | 0.00038626 | 0.99995 | 0.083264 | 0.99995 | 0.19268 |  |  | 418146 | 0.99472 | 0.98664 | 0.0015506 | 0.99588 | 0.0046815 | 0.99588 | 0.0053271 |  |  | 313260 | 0.9755 | 0.96702 | 0.0032971 | 0.97957 | 0.0085966 | 0.97957 | 0.0071532 |  |  | 460680 | 0.98847 | 0.91505 | 0.0067559 | 0.98051 | 0.013245 | 0.98051 | 0.01078 |  |  | 761460 | 0.96889 | 0.86787 | 0.0098051 | 0.97078 | 0.006332 | 0.97078 | 0.0097753
|  |  | 194292 | 1.0022 | 0.99943 | 0.00038626 | 0.99995 | 0.083264 | 0.99995 | 0.19268 |  |  | 418446 | 0.99376 | 0.98664 | 0.0015506 | 0.99588 | 0.0046812 | 0.99588 | 0.005327 |  |  | 313560 | 0.9755 | 0.96702 | 0.0032971 | 0.9796 | 0.0085962 | 0.9796 | 0.007153 |  |  | 460980 | 0.98847 | 0.91505 | 0.0067559 | 0.98052 | 0.013245 | 0.98052 | 0.01078 |  |  | 761760 | 0.96665 | 0.86787 | 0.0098051 | 0.9708 | 0.0063317 | 0.9708 | 0.0097749
|  |  | 194592 | 1.0022 | 0.99943 | 0.00038626 | 0.99995 | 0.083264 | 0.99995 | 0.19268 |  |  | 418746 | 0.99376 | 0.98664 | 0.0015506 | 0.99588 | 0.0046809 | 0.99588 | 0.005327 |  |  | 313860 | 0.97658 | 0.96702 | 0.0032971 | 0.97963 | 0.0085958 | 0.97963 | 0.0071528 |  |  | 461280 | 0.98847 | 0.91505 | 0.0067559 | 0.98053 | 0.013244 | 0.98052 | 0.010779 |  |  | 762060 | 0.96665 | 0.86787 | 0.0098051 | 0.97082 | 0.0063315 | 0.97082 | 0.0097745
|  |  | 194892 | 1.0013 | 0.99943 | 0.00038626 | 0.99995 | 0.083264 | 0.99995 | 0.19268 |  |  | 419046 | 0.99376 | 0.98664 | 0.0015506 | 0.99589 | 0.0046806 | 0.99589 | 0.0053269 |  |  | 314160 | 0.9755 | 0.96702 | 0.0032971 | 0.97966 | 0.0085953 | 0.97966 | 0.0071526 |  |  | 461580 | 0.98679 | 0.91505 | 0.0067559 | 0.98054 | 0.013244 | 0.98053 | 0.010779 |  |  | 762360 | 0.96665 | 0.86787 | 0.0098051 | 0.97084 | 0.0063313 | 0.97084 | 0.0097741
|  |  | 195192 | 1.0022 | 0.99943 | 0.00038626 | 0.99995 | 0.083264 | 0.99995 | 0.19268 |  |  | 419346 | 0.99472 | 0.98664 | 0.0015506 | 0.99589 | 0.0046804 | 0.99589 | 0.0053268 |  |  | 314460 | 0.9755 | 0.96702 | 0.0032971 | 0.97969 | 0.0085949 | 0.97969 | 0.0071523 |  |  | 461880 | 0.98679 | 0.91505 | 0.0067559 | 0.98054 | 0.013244 | 0.98054 | 0.010779 |  |  | 762660 | 0.96665 | 0.86787 | 0.0098051 | 0.97086 | 0.0063311 | 0.97086 | 0.0097737
|  |  | 195492 | 1.0013 | 0.99943 | 0.00038626 | 0.99995 | 0.083264 | 0.99995 | 0.19268 |  |  | 419646 | 0.99376 | 0.98664 | 0.0015506 | 0.99589 | 0.0046801 | 0.99589 | 0.0053267 |  |  | 314760 | 0.97443 | 0.96702 | 0.0032971 | 0.97972 | 0.0085944 | 0.97972 | 0.0071521 |  |  | 462180 | 0.99015 | 0.91505 | 0.0067559 | 0.98055 | 0.013243 | 0.98055 | 0.010779 |  |  | 762960 | 0.96442 | 0.86787 | 0.0098051 | 0.97088 | 0.0063308 | 0.97088 | 0.0097734
|  |  | 195792 | 1.0031 | 0.99943 | 0.00038626 | 0.99995 | 0.083264 | 0.99995 | 0.19268 |  |  | 419946 | 0.99376 | 0.98664 | 0.0015506 | 0.99589 | 0.0046798 | 0.99589 | 0.0053267 |  |  | 315060 | 0.9755 | 0.96702 | 0.0032971 | 0.97975 | 0.008594 | 0.97974 | 0.0071518 |  |  | 462480 | 0.98847 | 0.91505 | 0.0067559 | 0.98056 | 0.013243 | 0.98056 | 0.010778 |  |  | 763260 | 0.96665 | 0.86787 | 0.0098051 | 0.9709 | 0.0063306 | 0.9709 | 0.009773
|  |  | 196092 | 1.0031 | 0.99943 | 0.00038626 | 0.99995 | 0.083264 | 0.99995 | 0.19268 |  |  | 420246 | 0.99376 | 0.98664 | 0.0015506 | 0.9959 | 0.0046796 | 0.9959 | 0.0053266 |  |  | 315360 | 0.97766 | 0.96702 | 0.0032971 | 0.97977 | 0.0085936 | 0.97977 | 0.0071516 |  |  | 462780 | 0.98679 | 0.91505 | 0.0067559 | 0.98057 | 0.013243 | 0.98057 | 0.010778 |  |  | 763560 | 0.96665 | 0.86787 | 0.0098051 | 0.97092 | 0.0063304 | 0.97092 | 0.0097726
|  |  | 196392 | 1.0022 | 0.99943 | 0.00038626 | 0.99995 | 0.083264 | 0.99995 | 0.19268 |  |  | 420546 | 0.99376 | 0.98664 | 0.0015506 | 0.9959 | 0.0046793 | 0.9959 | 0.0053265 |  |  | 315660 | 0.97658 | 0.96702 | 0.0032971 | 0.9798 | 0.0085931 | 0.9798 | 0.0071514 |  |  | 463080 | 0.98847 | 0.91505 | 0.0067559 | 0.98058 | 0.013243 | 0.98057 | 0.010778 |  |  | 763860 | 0.96665 | 0.86787 | 0.0098051 | 0.97094 | 0.0063302 | 0.97094 | 0.0097722
|  |  | 196692 | 1.0013 | 0.99943 | 0.00038626 | 0.99995 | 0.083264 | 0.99995 | 0.19268 |  |  | 420846 | 0.99279 | 0.98664 | 0.0015506 | 0.9959 | 0.004679 | 0.9959 | 0.0053265 |  |  | 315960 | 0.9755 | 0.96702 | 0.0032971 | 0.97983 | 0.0085927 | 0.97983 | 0.0071511 |  |  | 463380 | 0.99015 | 0.91505 | 0.0067559 | 0.98059 | 0.013242 | 0.98058 | 0.010777 |  |  | 764160 | 0.96665 | 0.86787 | 0.0098051 | 0.97096 | 0.0063299 | 0.97096 | 0.0097719
|  |  | 196992 | 1.0013 | 0.99943 | 0.00038626 | 0.99995 | 0.083264 | 0.99995 | 0.19268 |  |  | 421146 | 0.99472 | 0.98664 | 0.0015506 | 0.9959 | 0.0046788 | 0.9959 | 0.0053264 |  |  | 316260 | 0.97766 | 0.96702 | 0.0032971 | 0.97986 | 0.0085922 | 0.97986 | 0.0071509 |  |  | 463680 | 0.98847 | 0.91505 | 0.0067559 | 0.98059 | 0.013242 | 0.98059 | 0.010777 |  |  | 764460 | 0.96442 | 0.86787 | 0.0098051 | 0.97098 | 0.0063297 | 0.97098 | 0.0097715
|  |  | 197292 | 1.0031 | 0.99943 | 0.00038626 | 0.99995 | 0.083264 | 0.99995 | 0.19268 |  |  | 421446 | 0.99376 | 0.98664 | 0.0015506 | 0.9959 | 0.0046785 | 0.99591 | 0.0053263 |  |  | 316560 | 0.97443 | 0.96702 | 0.0032971 | 0.97989 | 0.0085918 | 0.97989 | 0.0071507 |  |  | 463980 | 0.98342 | 0.91505 | 0.0067559 | 0.9806 | 0.013242 | 0.9806 | 0.010777 |  |  | 764760 | 0.97113 | 0.86787 | 0.0098051 | 0.971 | 0.0063295 | 0.971 | 0.0097711
|  |  | 197592 | 1.0013 | 0.99943 | 0.00038626 | 0.99995 | 0.083264 | 0.99995 | 0.19268 |  |  | 421746 | 0.99376 | 0.98664 | 0.0015506 | 0.99591 | 0.0046782 | 0.99591 | 0.0053263 |  |  | 316860 | 0.9755 | 0.96702 | 0.0032971 | 0.97991 | 0.0085913 | 0.97991 | 0.0071504 |  |  | 464280 | 0.98679 | 0.91505 | 0.0067559 | 0.98061 | 0.013241 | 0.98061 | 0.010776 |  |  | 765060 | 0.96665 | 0.86787 | 0.0098051 | 0.97102 | 0.0063293 | 0.97102 | 0.0097707
|  |  | 197892 | 1.0013 | 0.99943 | 0.00038626 | 0.99995 | 0.083264 | 0.99995 | 0.19268 |  |  | 422046 | 0.99472 | 0.98664 | 0.0015506 | 0.99591 | 0.004678 | 0.99591 | 0.0053262 |  |  | 317160 | 0.97658 | 0.96702 | 0.0032971 | 0.97994 | 0.0085909 | 0.97994 | 0.0071502 |  |  | 464580 | 0.9851 | 0.91505 | 0.0067559 | 0.98062 | 0.013241 | 0.98061 | 0.010776 |  |  | 765360 | 0.96665 | 0.86787 | 0.0098051 | 0.97104 | 0.0063291 | 0.97104 | 0.0097704
|  |  | 198192 | 1.0031 | 0.99943 | 0.00038626 | 0.99995 | 0.083264 | 0.99995 | 0.19268 |  |  | 422346 | 0.99279 | 0.98664 | 0.0015506 | 0.99591 | 0.0046777 | 0.99591 | 0.0053261 |  |  | 317460 | 0.97658 | 0.96702 | 0.0032971 | 0.97997 | 0.0085905 | 0.97997 | 0.0071499 |  |  | 464880 | 0.98847 | 0.91505 | 0.0067559 | 0.98063 | 0.013241 | 0.98062 | 0.010776 |  |  | 765660 | 0.97113 | 0.86787 | 0.0098051 | 0.97106 | 0.0063288 | 0.97106 | 0.00977
|  |  | 198492 | 1.0022 | 0.99943 | 0.00038626 | 0.99995 | 0.083264 | 0.99995 | 0.19268 |  |  | 422646 | 0.99376 | 0.98664 | 0.0015506 | 0.99591 | 0.0046775 | 0.99592 | 0.0053261 |  |  | 317760 | 0.97658 | 0.96702 | 0.0032971 | 0.98 | 0.00859 | 0.98 | 0.0071497 |  |  | 465180 | 0.98679 | 0.91505 | 0.0067559 | 0.98063 | 0.013241 | 0.98063 | 0.010776 |  |  | 765960 | 0.97113 | 0.86787 | 0.0098051 | 0.97108 | 0.0063286 | 0.97108 | 0.0097696
|  |  | 198792 | 1.0022 | 0.99943 | 0.00038626 | 0.99995 | 0.083264 | 0.99995 | 0.19268 |  |  | 422946 | 0.99376 | 0.98664 | 0.0015506 | 0.99592 | 0.0046772 | 0.99592 | 0.005326 |  |  | 318060 | 0.97658 | 0.96702 | 0.0032971 | 0.98003 | 0.0085896 | 0.98003 | 0.0071494 |  |  | 465480 | 0.99015 | 0.91505 | 0.0067559 | 0.98064 | 0.01324 | 0.98064 | 0.010775 |  |  | 766260 | 0.96889 | 0.86787 | 0.0098051 | 0.9711 | 0.0063284 | 0.9711 | 0.0097693
|  |  | 199092 | 1.0031 | 0.99943 | 0.00038626 | 0.99995 | 0.083264 | 0.99995 | 0.19268 |  |  | 423246 | 0.99472 | 0.98664 | 0.0015506 | 0.99592 | 0.0046769 | 0.99592 | 0.0053259 |  |  | 318360 | 0.97658 | 0.96702 | 0.0032971 | 0.98005 | 0.0085891 | 0.98005 | 0.0071492 |  |  | 465780 | 0.98679 | 0.91505 | 0.0067559 | 0.98065 | 0.01324 | 0.98065 | 0.010775 |  |  | 766560 | 0.96442 | 0.86787 | 0.0098051 | 0.97112 | 0.0063282 | 0.97112 | 0.0097689
|  |  | 199392 | 1.0022 | 0.99943 | 0.00038626 | 0.99995 | 0.083264 | 0.99995 | 0.19268 |  |  | 423546 | 0.99472 | 0.98664 | 0.0015506 | 0.99592 | 0.0046767 | 0.99592 | 0.0053259 |  |  | 318660 | 0.9755 | 0.96702 | 0.0032971 | 0.98008 | 0.0085887 | 0.98008 | 0.007149 |  |  | 466080 | 0.9851 | 0.91505 | 0.0067559 | 0.98066 | 0.01324 | 0.98065 | 0.010775 |  |  | 766860 | 0.96218 | 0.86787 | 0.0098051 | 0.97114 | 0.006328 | 0.97114 | 0.0097685
|  |  | 199692 | 1.0031 | 0.99943 | 0.00038626 | 0.99995 | 0.083264 | 0.99995 | 0.19268 |  |  | 423846 | 0.99376 | 0.98664 | 0.0015506 | 0.99592 | 0.0046764 | 0.99592 | 0.0053258 |  |  | 318960 | 0.97766 | 0.96702 | 0.0032971 | 0.98011 | 0.0085882 | 0.98011 | 0.0071487 |  |  | 466380 | 0.9851 | 0.91505 | 0.0067559 | 0.98067 | 0.01324 | 0.98066 | 0.010774 |  |  | 767160 | 0.96665 | 0.86787 | 0.0098051 | 0.97116 | 0.0063277 | 0.97116 | 0.0097681
|  |  | 199992 | 1.0022 | 0.99943 | 0.00038626 | 0.99995 | 0.083264 | 0.99995 | 0.19268 |  |  | 424146 | 0.99279 | 0.98664 | 0.0015506 | 0.99593 | 0.0046762 | 0.99593 | 0.0053257 |  |  | 319260 | 0.97658 | 0.96702 | 0.0032971 | 0.98014 | 0.0085877 | 0.98014 | 0.0071485 |  |  | 466680 | 0.9851 | 0.91505 | 0.0067559 | 0.98067 | 0.013239 | 0.98067 | 0.010774 |  |  | 767460 | 0.96665 | 0.86787 | 0.0098051 | 0.97118 | 0.0063275 | 0.97118 | 0.0097678
|  |  | 200292 | 1.0031 | 0.99943 | 0.00038626 | 0.99995 | 0.083264 | 0.99995 | 0.19268 |  |  | 424446 | 0.99279 | 0.98664 | 0.0015506 | 0.99593 | 0.0046759 | 0.99593 | 0.0053257 |  |  | 319560 | 0.97658 | 0.96702 | 0.0032971 | 0.98017 | 0.0085873 | 0.98016 | 0.0071482 |  |  | 466980 | 0.9851 | 0.91505 | 0.0067559 | 0.98068 | 0.013239 | 0.98068 | 0.010774 |  |  | 767760 | 0.96889 | 0.86787 | 0.0098051 | 0.9712 | 0.0063273 | 0.9712 | 0.0097674
|  |  | 200592 | 1.0031 | 0.99943 | 0.00038626 | 0.99995 | 0.083264 | 0.99995 | 0.19268 |  |  | 424746 | 0.99279 | 0.98664 | 0.0015506 | 0.99593 | 0.0046757 | 0.99593 | 0.0053256 |  |  | 319860 | 0.97658 | 0.96702 | 0.0032971 | 0.98019 | 0.0085868 | 0.98019 | 0.007148 |  |  | 467280 | 0.98342 | 0.91505 | 0.0067559 | 0.98069 | 0.013239 | 0.98069 | 0.010774 |  |  | 768060 | 0.96665 | 0.86787 | 0.0098051 | 0.97122 | 0.0063271 | 0.97122 | 0.009767
|  |  | 200892 | 1.0022 | 0.99943 | 0.00038626 | 0.99995 | 0.083264 | 0.99995 | 0.19268 |  |  | 425046 | 0.99376 | 0.98664 | 0.0015506 | 0.99593 | 0.0046754 | 0.99593 | 0.0053255 |  |  | 320160 | 0.97766 | 0.96702 | 0.0032971 | 0.98022 | 0.0085864 | 0.98022 | 0.0071477 |  |  | 467580 | 0.98847 | 0.91505 | 0.0067559 | 0.9807 | 0.013239 | 0.98069 | 0.010773 |  |  | 768360 | 0.96218 | 0.86787 | 0.0098051 | 0.97124 | 0.0063269 | 0.97124 | 0.0097667
|  |  | 201192 | 1.0022 | 0.99943 | 0.00038626 | 0.99995 | 0.083264 | 0.99995 | 0.19268 |  |  | 425346 | 0.99568 | 0.98664 | 0.0015506 | 0.99593 | 0.0046752 | 0.99594 | 0.0053255 |  |  | 320460 | 0.97766 | 0.96702 | 0.0032971 | 0.98025 | 0.0085859 | 0.98025 | 0.0071475 |  |  | 467880 | 0.98679 | 0.91505 | 0.0067559 | 0.9807 | 0.013238 | 0.9807 | 0.010773 |  |  | 768660 | 0.96665 | 0.86787 | 0.0098051 | 0.97126 | 0.0063266 | 0.97125 | 0.0097663
|  |  | 201492 | 1.0004 | 0.99943 | 0.00038626 | 0.99995 | 0.083264 | 0.99995 | 0.19268 |  |  | 425646 | 0.99376 | 0.98664 | 0.0015506 | 0.99594 | 0.0046749 | 0.99594 | 0.0053254 |  |  | 320760 | 0.97874 | 0.96702 | 0.0032971 | 0.98028 | 0.0085855 | 0.98027 | 0.0071472 |  |  | 468180 | 0.98847 | 0.91505 | 0.0067559 | 0.98071 | 0.013238 | 0.98071 | 0.010773 |  |  | 768960 | 0.96665 | 0.86787 | 0.0098051 | 0.97128 | 0.0063264 | 0.97127 | 0.0097659
|  |  | 201792 | 1.0022 | 0.99943 | 0.00038626 | 0.99995 | 0.083264 | 0.99995 | 0.19268 |  |  | 425946 | 0.99376 | 0.98664 | 0.0015506 | 0.99594 | 0.0046747 | 0.99594 | 0.0053254 |  |  | 321060 | 0.97766 | 0.96702 | 0.0032971 | 0.9803 | 0.008585 | 0.9803 | 0.007147 |  |  | 468480 | 0.98679 | 0.91505 | 0.0067559 | 0.98072 | 0.013238 | 0.98072 | 0.010772 |  |  | 769260 | 0.97337 | 0.86787 | 0.0098051 | 0.9713 | 0.0063262 | 0.97129 | 0.0097656
|  |  | 202092 | 1.0022 | 0.99943 | 0.00038626 | 0.99995 | 0.083264 | 0.99995 | 0.19268 |  |  | 426246 | 0.99279 | 0.98664 | 0.0015506 | 0.99594 | 0.0046744 | 0.99594 | 0.0053253 |  |  | 321360 | 0.97766 | 0.96702 | 0.0032971 | 0.98033 | 0.0085846 | 0.98033 | 0.0071467 |  |  | 468780 | 0.98847 | 0.91505 | 0.0067559 | 0.98073 | 0.013237 | 0.98072 | 0.010772 |  |  | 769560 | 0.96665 | 0.86787 | 0.0098051 | 0.97132 | 0.006326 | 0.97131 | 0.0097652
|  |  | 202392 | 1.0013 | 0.99943 | 0.00038626 | 0.99995 | 0.083264 | 0.99995 | 0.19268 |  |  | 426546 | 0.99376 | 0.98664 | 0.0015506 | 0.99594 | 0.0046742 | 0.99594 | 0.0053252 |  |  | 321660 | 0.97658 | 0.96702 | 0.0032971 | 0.98036 | 0.0085841 | 0.98036 | 0.0071465 |  |  | 469080 | 0.99015 | 0.91505 | 0.0067559 | 0.98074 | 0.013237 | 0.98073 | 0.010772 |  |  | 769860 | 0.96218 | 0.86787 | 0.0098051 | 0.97133 | 0.0063258 | 0.97133 | 0.0097648
|  |  | 202692 | 1.0031 | 0.99943 | 0.00038626 | 0.99995 | 0.083264 | 0.99995 | 0.19268 |  |  | 426846 | 0.99279 | 0.98664 | 0.0015506 | 0.99595 | 0.0046739 | 0.99595 | 0.0053252 |  |  | 321960 | 0.9755 | 0.96702 | 0.0032971 | 0.98039 | 0.0085836 | 0.98038 | 0.0071462 |  |  | 469380 | 0.98679 | 0.91505 | 0.0067559 | 0.98074 | 0.013237 | 0.98074 | 0.010772 |  |  | 770160 | 0.96442 | 0.86787 | 0.0098051 | 0.97135 | 0.0063256 | 0.97135 | 0.0097645
|  |  | 202992 | 1.0004 | 0.99943 | 0.00038626 | 0.99995 | 0.083264 | 0.99995 | 0.19268 |  |  | 427146 | 0.99376 | 0.98664 | 0.0015506 | 0.99595 | 0.0046737 | 0.99595 | 0.0053251 |  |  | 322260 | 0.97658 | 0.96702 | 0.0032971 | 0.98041 | 0.0085832 | 0.98041 | 0.0071459 |  |  | 469680 | 0.98679 | 0.91505 | 0.0067559 | 0.98075 | 0.013237 | 0.98075 | 0.010771 |  |  | 770460 | 0.96442 | 0.86787 | 0.0098051 | 0.97137 | 0.0063253 | 0.97137 | 0.0097641
|  |  | 203292 | 1.0022 | 0.99943 | 0.00038626 | 0.99995 | 0.083264 | 0.99995 | 0.19268 |  |  | 427446 | 0.99376 | 0.98664 | 0.0015506 | 0.99595 | 0.0046734 | 0.99595 | 0.005325 |  |  | 322560 | 0.97658 | 0.96702 | 0.0032971 | 0.98044 | 0.0085827 | 0.98044 | 0.0071457 |  |  | 469980 | 0.9851 | 0.91505 | 0.0067559 | 0.98076 | 0.013236 | 0.98076 | 0.010771 |  |  | 770760 | 0.96889 | 0.86787 | 0.0098051 | 0.97139 | 0.0063251 | 0.97139 | 0.0097637
|  |  | 203592 | 1.0022 | 0.99943 | 0.00038626 | 0.99995 | 0.083264 | 0.99995 | 0.19268 |  |  | 427746 | 0.99376 | 0.98664 | 0.0015506 | 0.99595 | 0.0046732 | 0.99595 | 0.005325 |  |  | 322860 | 0.97658 | 0.96702 | 0.0032971 | 0.98047 | 0.0085823 | 0.98047 | 0.0071454 |  |  | 470280 | 0.98679 | 0.91505 | 0.0067559 | 0.98077 | 0.013236 | 0.98076 | 0.010771 |  |  | 771060 | 0.96665 | 0.86787 | 0.0098051 | 0.97141 | 0.0063249 | 0.97141 | 0.0097634
|  |  | 203892 | 1.0022 | 0.99943 | 0.00038626 | 0.99995 | 0.083264 | 0.99995 | 0.19268 |  |  | 428046 | 0.99376 | 0.98664 | 0.0015506 | 0.99595 | 0.0046729 | 0.99596 | 0.0053249 |  |  | 323160 | 0.97658 | 0.96702 | 0.0032971 | 0.98049 | 0.0085818 | 0.98049 | 0.0071452 |  |  | 470580 | 0.98847 | 0.91505 | 0.0067559 | 0.98077 | 0.013236 | 0.98077 | 0.01077 |  |  | 771360 | 0.96665 | 0.86787 | 0.0098051 | 0.97143 | 0.0063247 | 0.97143 | 0.009763
|  |  | 204192 | 1.0022 | 0.99943 | 0.00038626 | 0.99995 | 0.083264 | 0.99995 | 0.19268 |  |  | 428346 | 0.99472 | 0.98664 | 0.0015506 | 0.99596 | 0.0046727 | 0.99596 | 0.0053249 |  |  | 323460 | 0.97658 | 0.96702 | 0.0032971 | 0.98052 | 0.0085813 | 0.98052 | 0.0071449 |  |  | 470880 | 0.98679 | 0.91505 | 0.0067559 | 0.98078 | 0.013236 | 0.98078 | 0.01077 |  |  | 771660 | 0.96665 | 0.86787 | 0.0098051 | 0.97145 | 0.0063245 | 0.97145 | 0.0097627
|  |  | 204492 | 1.0013 | 0.99943 | 0.00038626 | 0.99995 | 0.083264 | 0.99995 | 0.19268 |  |  | 428646 | 0.99376 | 0.98664 | 0.0015506 | 0.99596 | 0.0046725 | 0.99596 | 0.0053248 |  |  | 323760 | 0.97766 | 0.96702 | 0.0032971 | 0.98055 | 0.0085809 | 0.98055 | 0.0071447 |  |  | 471180 | 0.98679 | 0.91505 | 0.0067559 | 0.98079 | 0.013235 | 0.98079 | 0.01077 |  |  | 771960 | 0.96218 | 0.86787 | 0.0098051 | 0.97147 | 0.0063243 | 0.97147 | 0.0097623
|  |  | 204792 | 1.0031 | 0.99943 | 0.00038626 | 0.99995 | 0.083264 | 0.99995 | 0.19268 |  |  | 428946 | 0.99183 | 0.98664 | 0.0015506 | 0.99596 | 0.0046722 | 0.99596 | 0.0053247 |  |  | 324060 | 0.97766 | 0.96702 | 0.0032971 | 0.98058 | 0.0085804 | 0.98057 | 0.0071444 |  |  | 471480 | 0.98679 | 0.91505 | 0.0067559 | 0.9808 | 0.013235 | 0.98079 | 0.01077 |  |  | 772260 | 0.95994 | 0.86787 | 0.0098051 | 0.97149 | 0.0063241 | 0.97149 | 0.0097619
|  |  | 205092 | 1.0022 | 0.99943 | 0.00038626 | 0.99995 | 0.083264 | 0.99995 | 0.19268 |  |  | 429246 | 0.99279 | 0.98664 | 0.0015506 | 0.99596 | 0.004672 | 0.99596 | 0.0053247 |  |  | 324360 | 0.97658 | 0.96702 | 0.0032971 | 0.9806 | 0.0085799 | 0.9806 | 0.0071441 |  |  | 471780 | 0.98679 | 0.91505 | 0.0067559 | 0.9808 | 0.013235 | 0.9808 | 0.010769 |  |  | 772560 | 0.96442 | 0.86787 | 0.0098051 | 0.97151 | 0.0063238 | 0.97151 | 0.0097616
|  |  | 205392 | 1.0022 | 0.99943 | 0.00038626 | 0.99995 | 0.083264 | 0.99995 | 0.19268 |  |  | 429546 | 0.99376 | 0.98664 | 0.0015506 | 0.99597 | 0.0046717 | 0.99597 | 0.0053246 |  |  | 324660 | 0.97874 | 0.96702 | 0.0032971 | 0.98063 | 0.0085795 | 0.98063 | 0.0071439 |  |  | 472080 | 0.98847 | 0.91505 | 0.0067559 | 0.98081 | 0.013235 | 0.98081 | 0.010769 |  |  | 772860 | 0.96889 | 0.86787 | 0.0098051 | 0.97153 | 0.0063236 | 0.97153 | 0.0097612
|  |  | 205692 | 1.0013 | 0.99943 | 0.00038626 | 0.99995 | 0.083264 | 0.99995 | 0.19268 |  |  | 429846 | 0.99376 | 0.98664 | 0.0015506 | 0.99597 | 0.0046715 | 0.99597 | 0.0053246 |  |  | 324960 | 0.97766 | 0.96702 | 0.0032971 | 0.98066 | 0.008579 | 0.98066 | 0.0071436 |  |  | 472380 | 0.98679 | 0.91505 | 0.0067559 | 0.98082 | 0.013234 | 0.98082 | 0.010769 |  |  | 773160 | 0.96889 | 0.86787 | 0.0098051 | 0.97155 | 0.0063234 | 0.97155 | 0.0097609
|  |  | 205992 | 1.0013 | 0.99943 | 0.00038626 | 0.99995 | 0.083264 | 0.99995 | 0.19268 |  |  | 430146 | 0.99279 | 0.98664 | 0.0015506 | 0.99597 | 0.0046713 | 0.99597 | 0.0053245 |  |  | 325260 | 0.97658 | 0.96702 | 0.0032971 | 0.98068 | 0.0085785 | 0.98068 | 0.0071434 |  |  | 472680 | 0.98679 | 0.91505 | 0.0067559 | 0.98083 | 0.013234 | 0.98082 | 0.010769 |  |  | 773460 | 0.96889 | 0.86787 | 0.0098051 | 0.97157 | 0.0063232 | 0.97157 | 0.0097605
|  |  | 206292 | 1.0022 | 0.99943 | 0.00038626 | 0.99995 | 0.083264 | 0.99995 | 0.19268 |  |  | 430446 | 0.99376 | 0.98664 | 0.0015506 | 0.99597 | 0.004671 | 0.99597 | 0.0053245 |  |  | 325560 | 0.97874 | 0.96702 | 0.0032971 | 0.98071 | 0.0085781 | 0.98071 | 0.0071431 |  |  | 472980 | 0.98679 | 0.91505 | 0.0067559 | 0.98083 | 0.013234 | 0.98083 | 0.010768 |  |  | 773760 | 0.95994 | 0.86787 | 0.0098051 | 0.97159 | 0.006323 | 0.97159 | 0.0097601
|  |  | 206592 | 1.0013 | 0.99943 | 0.00038626 | 0.99995 | 0.083264 | 0.99995 | 0.19268 |  |  | 430746 | 0.99279 | 0.98664 | 0.0015506 | 0.99597 | 0.0046708 | 0.99598 | 0.0053244 |  |  | 325860 | 0.97766 | 0.96702 | 0.0032971 | 0.98074 | 0.0085776 | 0.98074 | 0.0071428 |  |  | 473280 | 0.9851 | 0.91505 | 0.0067559 | 0.98084 | 0.013234 | 0.98084 | 0.010768 |  |  | 774060 | 0.96218 | 0.86787 | 0.0098051 | 0.97161 | 0.0063228 | 0.9716 | 0.0097598
|  |  | 206892 | 1.0022 | 0.99943 | 0.00038626 | 0.99995 | 0.083264 | 0.99995 | 0.19268 |  |  | 431046 | 0.99376 | 0.98664 | 0.0015506 | 0.99598 | 0.0046706 | 0.99598 | 0.0053243 |  |  | 326160 | 0.97766 | 0.96702 | 0.0032971 | 0.98076 | 0.0085771 | 0.98076 | 0.0071426 |  |  | 473580 | 0.98679 | 0.91505 | 0.0067559 | 0.98085 | 0.013233 | 0.98085 | 0.010768 |  |  | 774360 | 0.96665 | 0.86787 | 0.0098051 | 0.97163 | 0.0063226 | 0.97162 | 0.0097594
|  |  | 207192 | 1.0013 | 0.99943 | 0.00038626 | 0.99995 | 0.083264 | 0.99995 | 0.19268 |  |  | 431346 | 0.99376 | 0.98664 | 0.0015506 | 0.99598 | 0.0046703 | 0.99598 | 0.0053243 |  |  | 326460 | 0.97874 | 0.96702 | 0.0032971 | 0.98079 | 0.0085766 | 0.98079 | 0.0071423 |  |  | 473880 | 0.98847 | 0.91505 | 0.0067559 | 0.98086 | 0.013233 | 0.98085 | 0.010768 |  |  | 774660 | 0.96889 | 0.86787 | 0.0098051 | 0.97165 | 0.0063223 | 0.97164 | 0.0097591
|  |  | 207492 | 1.0022 | 0.99943 | 0.00038626 | 0.99995 | 0.083264 | 0.99995 | 0.19268 |  |  | 431646 | 0.99376 | 0.98664 | 0.0015506 | 0.99598 | 0.0046701 | 0.99598 | 0.0053242 |  |  | 326760 | 0.97766 | 0.96702 | 0.0032971 | 0.98082 | 0.0085762 | 0.98082 | 0.007142 |  |  | 474180 | 0.98847 | 0.91505 | 0.0067559 | 0.98086 | 0.013233 | 0.98086 | 0.010767 |  |  | 774960 | 0.96218 | 0.86787 | 0.0098051 | 0.97166 | 0.0063221 | 0.97166 | 0.0097587
|  |  | 207792 | 1.0004 | 0.99943 | 0.00038626 | 0.99995 | 0.083264 | 0.99995 | 0.19268 |  |  | 431946 | 0.99376 | 0.98664 | 0.0015506 | 0.99598 | 0.0046699 | 0.99598 | 0.0053242 |  |  | 327060 | 0.97874 | 0.96702 | 0.0032971 | 0.98084 | 0.0085757 | 0.98084 | 0.0071418 |  |  | 474480 | 0.98679 | 0.91505 | 0.0067559 | 0.98087 | 0.013233 | 0.98087 | 0.010767 |  |  | 775260 | 0.96218 | 0.86787 | 0.0098051 | 0.97168 | 0.0063219 | 0.97168 | 0.0097584
|  |  | 208092 | 1.0013 | 0.99943 | 0.00038626 | 0.99995 | 0.083264 | 0.99995 | 0.19268 |  |  | 432246 | 0.99376 | 0.98664 | 0.0015506 | 0.99598 | 0.0046697 | 0.99599 | 0.0053241 |  |  | 327360 | 0.97982 | 0.96702 | 0.0032971 | 0.98087 | 0.0085752 | 0.98087 | 0.0071415 |  |  | 474780 | 0.98847 | 0.91505 | 0.0067559 | 0.98088 | 0.013233 | 0.98088 | 0.010767 |  |  | 775560 | 0.96218 | 0.86787 | 0.0098051 | 0.9717 | 0.0063217 | 0.9717 | 0.009758
|  |  | 208392 | 1.0022 | 0.99943 | 0.00038626 | 0.99995 | 0.083264 | 0.99995 | 0.19268 |  |  | 432546 | 0.99472 | 0.98664 | 0.0015506 | 0.99599 | 0.0046694 | 0.99599 | 0.0053241 |  |  | 327660 | 0.97874 | 0.96702 | 0.0032971 | 0.9809 | 0.0085748 | 0.9809 | 0.0071412 |  |  | 475080 | 0.98847 | 0.91505 | 0.0067559 | 0.98089 | 0.013232 | 0.98088 | 0.010767 |  |  | 775860 | 0.96442 | 0.86787 | 0.0098051 | 0.97172 | 0.0063215 | 0.97172 | 0.0097576
|  |  | 208692 | 1.0022 | 0.99943 | 0.00038626 | 0.99995 | 0.083264 | 0.99995 | 0.19268 |  |  | 432846 | 0.99376 | 0.98664 | 0.0015506 | 0.99599 | 0.0046692 | 0.99599 | 0.005324 |  |  | 327960 | 0.97766 | 0.96702 | 0.0032971 | 0.98092 | 0.0085743 | 0.98092 | 0.007141 |  |  | 475380 | 0.98847 | 0.91505 | 0.0067559 | 0.98089 | 0.013232 | 0.98089 | 0.010766 |  |  | 776160 | 0.96442 | 0.86787 | 0.0098051 | 0.97174 | 0.0063213 | 0.97174 | 0.0097573
|  |  | 208992 | 1.0022 | 0.99943 | 0.00038626 | 0.99995 | 0.083264 | 0.99995 | 0.19268 |  |  | 433146 | 0.99376 | 0.98664 | 0.0015506 | 0.99599 | 0.004669 | 0.99599 | 0.005324 |  |  | 328260 | 0.97658 | 0.96702 | 0.0032971 | 0.98095 | 0.0085738 | 0.98095 | 0.0071407 |  |  | 475680 | 0.98847 | 0.91505 | 0.0067559 | 0.9809 | 0.013232 | 0.9809 | 0.010766 |  |  | 776460 | 0.96218 | 0.86787 | 0.0098051 | 0.97176 | 0.0063211 | 0.97176 | 0.0097569
|  |  | 209292 | 1.0022 | 0.99943 | 0.00038626 | 0.99995 | 0.083264 | 0.99995 | 0.19268 |  |  | 433446 | 0.99376 | 0.98664 | 0.0015506 | 0.99599 | 0.0046688 | 0.996 | 0.0053239 |  |  | 328560 | 0.97766 | 0.96702 | 0.0032971 | 0.98098 | 0.0085733 | 0.98098 | 0.0071404 |  |  | 475980 | 0.98847 | 0.91505 | 0.0067559 | 0.98091 | 0.013232 | 0.9809 | 0.010766 |  |  | 776760 | 0.95994 | 0.86787 | 0.0098051 | 0.97178 | 0.0063209 | 0.97178 | 0.0097566
|  |  | 209592 | 1.0022 | 0.99943 | 0.00038626 | 0.99995 | 0.083264 | 0.99995 | 0.19268 |  |  | 433746 | 0.99376 | 0.98664 | 0.0015506 | 0.996 | 0.0046685 | 0.996 | 0.0053239 |  |  | 328860 | 0.97658 | 0.96702 | 0.0032971 | 0.981 | 0.0085729 | 0.981 | 0.0071402 |  |  | 476280 | 0.98679 | 0.91505 | 0.0067559 | 0.98092 | 0.013231 | 0.98091 | 0.010766 |  |  | 777060 | 0.95994 | 0.86787 | 0.0098051 | 0.9718 | 0.0063207 | 0.9718 | 0.0097562
|  |  | 209892 | 1.0013 | 0.99943 | 0.00038626 | 0.99995 | 0.083264 | 0.99995 | 0.19268 |  |  | 434046 | 0.99376 | 0.98664 | 0.0015506 | 0.996 | 0.0046683 | 0.996 | 0.0053238 |  |  | 329160 | 0.97658 | 0.96702 | 0.0032971 | 0.98103 | 0.0085724 | 0.98103 | 0.0071399 |  |  | 476580 | 0.9851 | 0.91505 | 0.0067559 | 0.98092 | 0.013231 | 0.98092 | 0.010765 |  |  | 777360 | 0.96442 | 0.86787 | 0.0098051 | 0.97182 | 0.0063205 | 0.97182 | 0.0097559
|  |  | 210192 | 1.0013 | 0.99943 | 0.00038626 | 0.99995 | 0.083264 | 0.99995 | 0.19268 |  |  | 434346 | 0.99376 | 0.98664 | 0.0015506 | 0.996 | 0.0046681 | 0.996 | 0.0053237 |  |  | 329460 | 0.97874 | 0.96702 | 0.0032971 | 0.98106 | 0.0085719 | 0.98105 | 0.0071396 |  |  | 476880 | 0.98847 | 0.91505 | 0.0067559 | 0.98093 | 0.013231 | 0.98093 | 0.010765 |  |  | 777660 | 0.96442 | 0.86787 | 0.0098051 | 0.97184 | 0.0063202 | 0.97183 | 0.0097555
|  |  | 210492 | 1.0013 | 0.99943 | 0.00038626 | 0.99995 | 0.083264 | 0.99995 | 0.19268 |  |  | 434646 | 0.99376 | 0.98664 | 0.0015506 | 0.996 | 0.0046679 | 0.996 | 0.0053237 |  |  | 329760 | 0.97766 | 0.96702 | 0.0032971 | 0.98108 | 0.0085714 | 0.98108 | 0.0071393 |  |  | 477180 | 0.98679 | 0.91505 | 0.0067559 | 0.98094 | 0.013231 | 0.98093 | 0.010765 |  |  | 777960 | 0.96442 | 0.86787 | 0.0098051 | 0.97186 | 0.00632 | 0.97185 | 0.0097552
|  |  | 210792 | 1.0022 | 0.99943 | 0.00038626 | 0.99995 | 0.083264 | 0.99995 | 0.19268 |  |  | 434946 | 0.99279 | 0.98664 | 0.0015506 | 0.996 | 0.0046676 | 0.99601 | 0.0053236 |  |  | 330060 | 0.97766 | 0.96702 | 0.0032971 | 0.98111 | 0.0085709 | 0.98111 | 0.0071391 |  |  | 477480 | 0.98847 | 0.91505 | 0.0067559 | 0.98094 | 0.01323 | 0.98094 | 0.010765 |  |  | 778260 | 0.97113 | 0.86787 | 0.0098051 | 0.97187 | 0.0063198 | 0.97187 | 0.0097548
|  |  | 211092 | 1.0022 | 0.99943 | 0.00038626 | 0.99995 | 0.083264 | 0.99995 | 0.19268 |  |  | 435246 | 0.99376 | 0.98664 | 0.0015506 | 0.99601 | 0.0046674 | 0.99601 | 0.0053236 |  |  | 330360 | 0.97658 | 0.96702 | 0.0032971 | 0.98113 | 0.0085705 | 0.98113 | 0.0071388 |  |  | 477780 | 0.98679 | 0.91505 | 0.0067559 | 0.98095 | 0.01323 | 0.98095 | 0.010764 |  |  | 778560 | 0.96442 | 0.86787 | 0.0098051 | 0.97189 | 0.0063196 | 0.97189 | 0.0097545
|  |  | 211392 | 1.0013 | 0.99943 | 0.00038626 | 0.99995 | 0.083264 | 0.99995 | 0.19268 |  |  | 435546 | 0.99279 | 0.98664 | 0.0015506 | 0.99601 | 0.0046672 | 0.99601 | 0.0053235 |  |  | 330660 | 0.97658 | 0.96702 | 0.0032971 | 0.98116 | 0.00857 | 0.98116 | 0.0071385 |  |  | 478080 | 0.98679 | 0.91505 | 0.0067559 | 0.98096 | 0.01323 | 0.98095 | 0.010764 |  |  | 778860 | 0.96442 | 0.86787 | 0.0098051 | 0.97191 | 0.0063194 | 0.97191 | 0.0097541
|  |  | 211692 | 1.0013 | 0.99943 | 0.00038626 | 0.99995 | 0.083264 | 0.99995 | 0.19268 |  |  | 435846 | 0.99376 | 0.98664 | 0.0015506 | 0.99601 | 0.004667 | 0.99601 | 0.0053235 |  |  | 330960 | 0.97658 | 0.96702 | 0.0032971 | 0.98119 | 0.0085695 | 0.98118 | 0.0071383 |  |  | 478380 | 0.98847 | 0.91505 | 0.0067559 | 0.98097 | 0.01323 | 0.98096 | 0.010764 |  |  | 779160 | 0.96218 | 0.86787 | 0.0098051 | 0.97193 | 0.0063192 | 0.97193 | 0.0097538
|  |  | 211992 | 1.0013 | 0.99943 | 0.00038626 | 0.99995 | 0.083264 | 0.99995 | 0.19268 |  |  | 436146 | 0.99472 | 0.98664 | 0.0015506 | 0.99601 | 0.0046668 | 0.99601 | 0.0053234 |  |  | 331260 | 0.97766 | 0.96702 | 0.0032971 | 0.98121 | 0.008569 | 0.98121 | 0.007138 |  |  | 478680 | 0.98847 | 0.91505 | 0.0067559 | 0.98097 | 0.01323 | 0.98097 | 0.010764 |  |  | 779460 | 0.96889 | 0.86787 | 0.0098051 | 0.97195 | 0.006319 | 0.97195 | 0.0097534
|  |  | 212292 | 1.0013 | 0.99943 | 0.00038626 | 0.99995 | 0.083264 | 0.99995 | 0.19268 |  |  | 436446 | 0.99568 | 0.98664 | 0.0015506 | 0.99601 | 0.0046665 | 0.99602 | 0.0053234 |  |  | 331560 | 0.97874 | 0.96702 | 0.0032971 | 0.98124 | 0.0085685 | 0.98124 | 0.0071377 |  |  | 478980 | 0.98847 | 0.91505 | 0.0067559 | 0.98098 | 0.013229 | 0.98098 | 0.010763 |  |  | 779760 | 0.96218 | 0.86787 | 0.0098051 | 0.97197 | 0.0063188 | 0.97197 | 0.0097531
|  |  | 212592 | 1.0022 | 0.99943 | 0.00038626 | 0.99995 | 0.083264 | 0.99995 | 0.19268 |  |  | 436746 | 0.99376 | 0.98664 | 0.0015506 | 0.99602 | 0.0046663 | 0.99602 | 0.0053233 |  |  | 331860 | 0.97658 | 0.96702 | 0.0032971 | 0.98126 | 0.0085681 | 0.98126 | 0.0071374 |  |  | 479280 | 0.98679 | 0.91505 | 0.0067559 | 0.98099 | 0.013229 | 0.98098 | 0.010763 |  |  | 780060 | 0.96442 | 0.86787 | 0.0098051 | 0.97199 | 0.0063186 | 0.97199 | 0.0097527
|  |  | 212892 | 1.0022 | 0.99943 | 0.00038626 | 0.99995 | 0.083264 | 0.99995 | 0.19268 |  |  | 437046 | 0.99279 | 0.98664 | 0.0015506 | 0.99602 | 0.0046661 | 0.99602 | 0.0053233 |  |  | 332160 | 0.97766 | 0.96702 | 0.0032971 | 0.98129 | 0.0085676 | 0.98129 | 0.0071372 |  |  | 479580 | 0.98679 | 0.91505 | 0.0067559 | 0.98099 | 0.013229 | 0.98099 | 0.010763 |  |  | 780360 | 0.96889 | 0.86787 | 0.0098051 | 0.97201 | 0.0063184 | 0.972 | 0.0097524
|  |  | 213192 | 1.0022 | 0.99943 | 0.00038626 | 0.99995 | 0.083264 | 0.99995 | 0.19268 |  |  | 437346 | 0.99279 | 0.98664 | 0.0015506 | 0.99602 | 0.0046659 | 0.99602 | 0.0053232 |  |  | 332460 | 0.97874 | 0.96702 | 0.0032971 | 0.98132 | 0.0085671 | 0.98131 | 0.0071369 |  |  | 479880 | 0.98847 | 0.91505 | 0.0067559 | 0.981 | 0.013229 | 0.981 | 0.010763 |  |  | 780660 | 0.96889 | 0.86787 | 0.0098051 | 0.97203 | 0.0063182 | 0.97202 | 0.009752
|  |  | 213492 | 1.0022 | 0.99943 | 0.00038626 | 0.99995 | 0.083264 | 0.99995 | 0.19268 |  |  | 437646 | 0.99376 | 0.98664 | 0.0015506 | 0.99602 | 0.0046657 | 0.99602 | 0.0053232 |  |  | 332760 | 0.97766 | 0.96702 | 0.0032971 | 0.98134 | 0.0085666 | 0.98134 | 0.0071366 |  |  | 480180 | 0.98847 | 0.91505 | 0.0067559 | 0.98101 | 0.013229 | 0.981 | 0.010763 |  |  | 780960 | 0.96665 | 0.86787 | 0.0098051 | 0.97204 | 0.006318 | 0.97204 | 0.0097517
|  |  | 213792 | 1.0022 | 0.99943 | 0.00038626 | 0.99995 | 0.083264 | 0.99995 | 0.19268 |  |  | 437946 | 0.99376 | 0.98664 | 0.0015506 | 0.99602 | 0.0046655 | 0.99603 | 0.0053231 |  |  | 333060 | 0.97658 | 0.96702 | 0.0032971 | 0.98137 | 0.0085661 | 0.98137 | 0.0071363 |  |  | 480480 | 0.9851 | 0.91505 | 0.0067559 | 0.98101 | 0.013228 | 0.98101 | 0.010762 |  |  | 781260 | 0.96218 | 0.86787 | 0.0098051 | 0.97206 | 0.0063178 | 0.97206 | 0.0097513
|  |  | 214092 | 1.0022 | 0.99943 | 0.00038626 | 0.99995 | 0.083264 | 0.99995 | 0.19268 |  |  | 438246 | 0.99376 | 0.98664 | 0.0015506 | 0.99603 | 0.0046653 | 0.99603 | 0.0053231 |  |  | 333360 | 0.97658 | 0.96702 | 0.0032971 | 0.98139 | 0.0085656 | 0.98139 | 0.007136 |  |  | 480780 | 0.99015 | 0.91505 | 0.0067559 | 0.98102 | 0.013228 | 0.98102 | 0.010762 |  |  | 781560 | 0.95994 | 0.86787 | 0.0098051 | 0.97208 | 0.0063176 | 0.97208 | 0.009751
|  |  | 214392 | 1.0013 | 0.99943 | 0.00038626 | 0.99995 | 0.083264 | 0.99995 | 0.19268 |  |  | 438546 | 0.99279 | 0.98664 | 0.0015506 | 0.99603 | 0.0046651 | 0.99603 | 0.005323 |  |  | 333660 | 0.97874 | 0.96702 | 0.0032971 | 0.98142 | 0.0085652 | 0.98142 | 0.0071358 |  |  | 481080 | 0.99183 | 0.91505 | 0.0067559 | 0.98103 | 0.013228 | 0.98102 | 0.010762 |  |  | 781860 | 0.96442 | 0.86787 | 0.0098051 | 0.9721 | 0.0063174 | 0.9721 | 0.0097506
|  |  | 214692 | 1.0022 | 0.99943 | 0.00038626 | 0.99995 | 0.083264 | 0.99995 | 0.19268 |  |  | 438846 | 0.99376 | 0.98664 | 0.0015506 | 0.99603 | 0.0046648 | 0.99603 | 0.005323 |  |  | 333960 | 0.97874 | 0.96702 | 0.0032971 | 0.98144 | 0.0085647 | 0.98144 | 0.0071355 |  |  | 481380 | 0.99015 | 0.91505 | 0.0067559 | 0.98104 | 0.013228 | 0.98103 | 0.010762 |  |  | 782160 | 0.96665 | 0.86787 | 0.0098051 | 0.97212 | 0.0063172 | 0.97212 | 0.0097503
|  |  | 214992 | 1.0031 | 0.99943 | 0.00038626 | 0.99995 | 0.083264 | 0.99995 | 0.19268 |  |  | 439146 | 0.99376 | 0.98664 | 0.0015506 | 0.99603 | 0.0046646 | 0.99603 | 0.0053229 |  |  | 334260 | 0.97766 | 0.96702 | 0.0032971 | 0.98147 | 0.0085642 | 0.98147 | 0.0071352 |  |  | 481680 | 0.9851 | 0.91505 | 0.0067559 | 0.98104 | 0.013227 | 0.98104 | 0.010761 |  |  | 782460 | 0.96218 | 0.86787 | 0.0098051 | 0.97214 | 0.0063169 | 0.97214 | 0.00975
|  |  | 215292 | 1.0031 | 0.99943 | 0.00038626 | 0.99995 | 0.083264 | 0.99995 | 0.19268 |  |  | 439446 | 0.99279 | 0.98664 | 0.0015506 | 0.99603 | 0.0046644 | 0.99604 | 0.0053229 |  |  | 334560 | 0.97766 | 0.96702 | 0.0032971 | 0.9815 | 0.0085637 | 0.98149 | 0.0071349 |  |  | 481980 | 0.98847 | 0.91505 | 0.0067559 | 0.98105 | 0.013227 | 0.98105 | 0.010761 |  |  | 782760 | 0.95323 | 0.86787 | 0.0098051 | 0.97216 | 0.0063167 | 0.97215 | 0.0097496
|  |  | 215592 | 1.0022 | 0.99943 | 0.00038626 | 0.99995 | 0.083264 | 0.99995 | 0.19268 |  |  | 439746 | 0.99376 | 0.98664 | 0.0015506 | 0.99604 | 0.0046642 | 0.99604 | 0.0053228 |  |  | 334860 | 0.97766 | 0.96702 | 0.0032971 | 0.98152 | 0.0085632 | 0.98152 | 0.0071346 |  |  | 482280 | 0.99015 | 0.91505 | 0.0067559 | 0.98106 | 0.013227 | 0.98105 | 0.010761 |  |  | 783060 | 0.96218 | 0.86787 | 0.0098051 | 0.97217 | 0.0063165 | 0.97217 | 0.0097493
|  |  | 215892 | 1.0022 | 0.99943 | 0.00038626 | 0.99995 | 0.083264 | 0.99995 | 0.19268 |  |  | 440046 | 0.99472 | 0.98664 | 0.0015506 | 0.99604 | 0.004664 | 0.99604 | 0.0053228 |  |  | 335160 | 0.97874 | 0.96702 | 0.0032971 | 0.98155 | 0.0085627 | 0.98155 | 0.0071344 |  |  | 482580 | 0.99015 | 0.91505 | 0.0067559 | 0.98106 | 0.013227 | 0.98106 | 0.010761 |  |  | 783360 | 0.96218 | 0.86787 | 0.0098051 | 0.97219 | 0.0063163 | 0.97219 | 0.0097489
|  |  | 216192 | 1.0022 | 0.99943 | 0.00038626 | 0.99995 | 0.083264 | 0.99995 | 0.19268 |  |  | 440346 | 0.99376 | 0.98664 | 0.0015506 | 0.99604 | 0.0046638 | 0.99604 | 0.0053228 |  |  | 335460 | 0.97874 | 0.96702 | 0.0032971 | 0.98157 | 0.0085622 | 0.98157 | 0.0071341 |  |  | 482880 | 0.98679 | 0.91505 | 0.0067559 | 0.98107 | 0.013227 | 0.98107 | 0.01076 |  |  | 783660 | 0.96665 | 0.86787 | 0.0098051 | 0.97221 | 0.0063161 | 0.97221 | 0.0097486
|  |  | 216492 | 1.0004 | 0.99943 | 0.00038626 | 0.99995 | 0.083264 | 0.99995 | 0.19268 |  |  | 440646 | 0.99279 | 0.98664 | 0.0015506 | 0.99604 | 0.0046636 | 0.99604 | 0.0053227 |  |  | 335760 | 0.97766 | 0.96702 | 0.0032971 | 0.9816 | 0.0085617 | 0.9816 | 0.0071338 |  |  | 483180 | 0.98847 | 0.91505 | 0.0067559 | 0.98108 | 0.013226 | 0.98107 | 0.01076 |  |  | 783960 | 0.96665 | 0.86787 | 0.0098051 | 0.97223 | 0.0063159 | 0.97223 | 0.0097482
|  |  | 216792 | 1.0022 | 0.99943 | 0.00038626 | 0.99995 | 0.083264 | 0.99995 | 0.19268 |  |  | 440946 | 0.99376 | 0.98664 | 0.0015506 | 0.99604 | 0.0046634 | 0.99605 | 0.0053227 |  |  | 336060 | 0.97766 | 0.96702 | 0.0032971 | 0.98162 | 0.0085613 | 0.98162 | 0.0071335 |  |  | 483480 | 0.99183 | 0.91505 | 0.0067559 | 0.98108 | 0.013226 | 0.98108 | 0.01076 |  |  | 784260 | 0.96442 | 0.86787 | 0.0098051 | 0.97225 | 0.0063157 | 0.97225 | 0.0097479
|  |  | 217092 | 1.0022 | 0.99943 | 0.00038626 | 0.99995 | 0.083264 | 0.99995 | 0.19268 |  |  | 441246 | 0.99472 | 0.98664 | 0.0015506 | 0.99605 | 0.0046632 | 0.99605 | 0.0053226 |  |  | 336360 | 0.97766 | 0.96702 | 0.0032971 | 0.98165 | 0.0085608 | 0.98165 | 0.0071332 |  |  | 483780 | 0.99015 | 0.91505 | 0.0067559 | 0.98109 | 0.013226 | 0.98109 | 0.01076 |  |  | 784560 | 0.9577 | 0.86787 | 0.0098051 | 0.97227 | 0.0063155 | 0.97227 | 0.0097476
|  |  | 217392 | 1.0022 | 0.99943 | 0.00038626 | 0.99995 | 0.083264 | 0.99995 | 0.19268 |  |  | 441546 | 0.99472 | 0.98664 | 0.0015506 | 0.99605 | 0.004663 | 0.99605 | 0.0053226 |  |  | 336660 | 0.97874 | 0.96702 | 0.0032971 | 0.98167 | 0.0085603 | 0.98167 | 0.0071329 |  |  | 484080 | 0.98847 | 0.91505 | 0.0067559 | 0.9811 | 0.013226 | 0.98109 | 0.01076 |  |  | 784860 | 0.9577 | 0.86787 | 0.0098051 | 0.97229 | 0.0063153 | 0.97228 | 0.0097472
|  |  | 217692 | 1.0022 | 0.99943 | 0.00038626 | 0.99995 | 0.083264 | 0.99995 | 0.19268 |  |  | 441846 | 0.99472 | 0.98664 | 0.0015506 | 0.99605 | 0.0046628 | 0.99605 | 0.0053225 |  |  | 336960 | 0.97874 | 0.96702 | 0.0032971 | 0.9817 | 0.0085598 | 0.9817 | 0.0071327 |  |  | 484380 | 0.99351 | 0.91505 | 0.0067559 | 0.9811 | 0.013226 | 0.9811 | 0.010759 |  |  | 785160 | 0.96665 | 0.86787 | 0.0098051 | 0.9723 | 0.0063151 | 0.9723 | 0.0097469
|  |  | 217992 | 1.004 | 0.99943 | 0.00038626 | 0.99995 | 0.083264 | 0.99995 | 0.19268 |  |  | 442146 | 0.99568 | 0.98664 | 0.0015506 | 0.99605 | 0.0046626 | 0.99605 | 0.0053225 |  |  | 337260 | 0.97874 | 0.96702 | 0.0032971 | 0.98172 | 0.0085593 | 0.98172 | 0.0071324 |  |  | 484680 | 0.99351 | 0.91505 | 0.0067559 | 0.98111 | 0.013225 | 0.98111 | 0.010759 |  |  | 785460 | 0.96665 | 0.86787 | 0.0098051 | 0.97232 | 0.0063149 | 0.97232 | 0.0097465
|  |  | 218292 | 1.0022 | 0.99943 | 0.00038626 | 0.99995 | 0.083264 | 0.99995 | 0.19268 |  |  | 442446 | 0.99376 | 0.98664 | 0.0015506 | 0.99605 | 0.0046624 | 0.99606 | 0.0053224 |  |  | 337560 | 0.97982 | 0.96702 | 0.0032971 | 0.98175 | 0.0085588 | 0.98175 | 0.0071321 |  |  | 484980 | 0.98847 | 0.91505 | 0.0067559 | 0.98112 | 0.013225 | 0.98111 | 0.010759 |  |  | 785760 | 0.96889 | 0.86787 | 0.0098051 | 0.97234 | 0.0063147 | 0.97234 | 0.0097462
|  |  | 218592 | 1.0022 | 0.99943 | 0.00038626 | 0.99995 | 0.083264 | 0.99995 | 0.19268 |  |  | 442746 | 0.99376 | 0.98664 | 0.0015506 | 0.99606 | 0.0046622 | 0.99606 | 0.0053224 |  |  | 337860 | 0.97766 | 0.96702 | 0.0032971 | 0.98177 | 0.0085583 | 0.98177 | 0.0071318 |  |  | 485280 | 0.99183 | 0.91505 | 0.0067559 | 0.98112 | 0.013225 | 0.98112 | 0.010759 |  |  | 786060 | 0.95994 | 0.86787 | 0.0098051 | 0.97236 | 0.0063145 | 0.97236 | 0.0097459
|  |  | 218892 | 1.0013 | 0.99943 | 0.00038626 | 0.99995 | 0.083264 | 0.99995 | 0.19268 |  |  | 443046 | 0.99472 | 0.98664 | 0.0015506 | 0.99606 | 0.004662 | 0.99606 | 0.0053223 |  |  | 338160 | 0.97874 | 0.96702 | 0.0032971 | 0.9818 | 0.0085578 | 0.9818 | 0.0071315 |  |  | 485580 | 0.99183 | 0.91505 | 0.0067559 | 0.98113 | 0.013225 | 0.98113 | 0.010759 |  |  | 786360 | 0.96218 | 0.86787 | 0.0098051 | 0.97238 | 0.0063143 | 0.97238 | 0.0097455
|  |  | 219192 | 1.0031 | 0.99943 | 0.00038626 | 0.99995 | 0.083264 | 0.99995 | 0.19268 |  |  | 443346 | 0.99279 | 0.98664 | 0.0015506 | 0.99606 | 0.0046618 | 0.99606 | 0.0053223 |  |  | 338460 | 0.97766 | 0.96702 | 0.0032971 | 0.98182 | 0.0085573 | 0.98182 | 0.0071312 |  |  | 485880 | 0.99351 | 0.91505 | 0.0067559 | 0.98114 | 0.013225 | 0.98113 | 0.010758 |  |  | 786660 | 0.96218 | 0.86787 | 0.0098051 | 0.9724 | 0.0063141 | 0.97239 | 0.0097452
|  |  | 219492 | 1.0022 | 0.99943 | 0.00038626 | 0.99995 | 0.083264 | 0.99995 | 0.19268 |  |  | 443646 | 0.99279 | 0.98664 | 0.0015506 | 0.99606 | 0.0046616 | 0.99606 | 0.0053223 |  |  | 338760 | 0.97982 | 0.96702 | 0.0032971 | 0.98185 | 0.0085568 | 0.98185 | 0.0071309 |  |  | 486180 | 0.99183 | 0.91505 | 0.0067559 | 0.98114 | 0.013224 | 0.98114 | 0.010758 |  |  | 786960 | 0.96442 | 0.86787 | 0.0098051 | 0.97242 | 0.0063139 | 0.97241 | 0.0097449
|  |  | 219792 | 1.0013 | 0.99943 | 0.00038626 | 0.99995 | 0.083264 | 0.99995 | 0.19268 |  |  | 443946 | 0.99376 | 0.98664 | 0.0015506 | 0.99606 | 0.0046614 | 0.99607 | 0.0053222 |  |  | 339060 | 0.97982 | 0.96702 | 0.0032971 | 0.98187 | 0.0085563 | 0.98187 | 0.0071307 |  |  | 486480 | 0.99183 | 0.91505 | 0.0067559 | 0.98115 | 0.013224 | 0.98115 | 0.010758 |  |  | 787260 | 0.96442 | 0.86787 | 0.0098051 | 0.97243 | 0.0063137 | 0.97243 | 0.0097445
|  |  | 220092 | 1.0013 | 0.99943 | 0.00038626 | 0.99995 | 0.083264 | 0.99995 | 0.19268 |  |  | 444246 | 0.99376 | 0.98664 | 0.0015506 | 0.99607 | 0.0046612 | 0.99607 | 0.0053222 |  |  | 339360 | 0.97874 | 0.96702 | 0.0032971 | 0.9819 | 0.0085558 | 0.9819 | 0.0071304 |  |  | 486780 | 0.99183 | 0.91505 | 0.0067559 | 0.98116 | 0.013224 | 0.98115 | 0.010758 |  |  | 787560 | 0.96218 | 0.86787 | 0.0098051 | 0.97245 | 0.0063135 | 0.97245 | 0.0097442
|  |  | 220392 | 1.0013 | 0.99943 | 0.00038626 | 0.99995 | 0.083264 | 0.99995 | 0.19268 |  |  | 444546 | 0.99376 | 0.98664 | 0.0015506 | 0.99607 | 0.004661 | 0.99607 | 0.0053221 |  |  | 339660 | 0.97766 | 0.96702 | 0.0032971 | 0.98192 | 0.0085553 | 0.98192 | 0.0071301 |  |  | 487080 | 0.99351 | 0.91505 | 0.0067559 | 0.98116 | 0.013224 | 0.98116 | 0.010757 |  |  | 787860 | 0.96442 | 0.86787 | 0.0098051 | 0.97247 | 0.0063133 | 0.97247 | 0.0097439
|  |  | 220692 | 1.0022 | 0.99943 | 0.00038626 | 0.99995 | 0.083264 | 0.99995 | 0.19268 |  |  | 444846 | 0.99279 | 0.98664 | 0.0015506 | 0.99607 | 0.0046608 | 0.99607 | 0.0053221 |  |  | 339960 | 0.97874 | 0.96702 | 0.0032971 | 0.98195 | 0.0085549 | 0.98195 | 0.0071298 |  |  | 487380 | 0.99351 | 0.91505 | 0.0067559 | 0.98117 | 0.013224 | 0.98117 | 0.010757 |  |  | 788160 | 0.96218 | 0.86787 | 0.0098051 | 0.97249 | 0.0063131 | 0.97249 | 0.0097435
|  |  | 220992 | 1.0031 | 0.99943 | 0.00038626 | 0.99995 | 0.083264 | 0.99995 | 0.19268 |  |  | 445146 | 0.99376 | 0.98664 | 0.0015506 | 0.99607 | 0.0046606 | 0.99607 | 0.005322 |  |  | 340260 | 0.97874 | 0.96702 | 0.0032971 | 0.98197 | 0.0085544 | 0.98197 | 0.0071295 |  |  | 487680 | 0.99183 | 0.91505 | 0.0067559 | 0.98118 | 0.013223 | 0.98117 | 0.010757 |  |  | 788460 | 0.96218 | 0.86787 | 0.0098051 | 0.97251 | 0.0063129 | 0.9725 | 0.0097432
|  |  | 221292 | 1.0022 | 0.99943 | 0.00038626 | 0.99995 | 0.083264 | 0.99995 | 0.19268 |  |  | 445446 | 0.99376 | 0.98664 | 0.0015506 | 0.99607 | 0.0046605 | 0.99608 | 0.005322 |  |  | 340560 | 0.97766 | 0.96702 | 0.0032971 | 0.982 | 0.0085539 | 0.982 | 0.0071292 |  |  | 487980 | 0.99183 | 0.91505 | 0.0067559 | 0.98118 | 0.013223 | 0.98118 | 0.010757 |  |  | 788760 | 0.95994 | 0.86787 | 0.0098051 | 0.97252 | 0.0063127 | 0.97252 | 0.0097429
|  |  | 221592 | 1.0013 | 0.99943 | 0.00038626 | 0.99995 | 0.083264 | 0.99995 | 0.19268 |  |  | 445746 | 0.99279 | 0.98664 | 0.0015506 | 0.99608 | 0.0046603 | 0.99608 | 0.005322 |  |  | 340860 | 0.97766 | 0.96702 | 0.0032971 | 0.98202 | 0.0085534 | 0.98202 | 0.0071289 |  |  | 488280 | 0.99183 | 0.91505 | 0.0067559 | 0.98119 | 0.013223 | 0.98119 | 0.010757 |  |  | 789060 | 0.96218 | 0.86787 | 0.0098051 | 0.97254 | 0.0063125 | 0.97254 | 0.0097425
|  |  | 221892 | 1.0031 | 0.99943 | 0.00038626 | 0.99995 | 0.083264 | 0.99995 | 0.19268 |  |  | 446046 | 0.99279 | 0.98664 | 0.0015506 | 0.99608 | 0.0046601 | 0.99608 | 0.0053219 |  |  | 341160 | 0.97874 | 0.96702 | 0.0032971 | 0.98205 | 0.0085529 | 0.98205 | 0.0071286 |  |  | 488580 | 0.99183 | 0.91505 | 0.0067559 | 0.9812 | 0.013223 | 0.98119 | 0.010756 |  |  | 789360 | 0.96442 | 0.86787 | 0.0098051 | 0.97256 | 0.0063123 | 0.97256 | 0.0097422
|  |  | 222192 | 1.0022 | 0.99943 | 0.00038626 | 0.99995 | 0.083264 | 0.99995 | 0.19268 |  |  | 446346 | 0.99376 | 0.98664 | 0.0015506 | 0.99608 | 0.0046599 | 0.99608 | 0.0053219 |  |  | 341460 | 0.97874 | 0.96702 | 0.0032971 | 0.98207 | 0.0085524 | 0.98207 | 0.0071283 |  |  | 488880 | 0.99183 | 0.91505 | 0.0067559 | 0.9812 | 0.013223 | 0.9812 | 0.010756 |  |  | 789660 | 0.96442 | 0.86787 | 0.0098051 | 0.97258 | 0.0063121 | 0.97258 | 0.0097419
|  |  | 222492 | 1.0031 | 0.99943 | 0.00038626 | 0.99995 | 0.083264 | 0.99995 | 0.19268 |  |  | 446646 | 0.99376 | 0.98664 | 0.0015506 | 0.99608 | 0.0046597 | 0.99608 | 0.0053218 |  |  | 341760 | 0.97874 | 0.96702 | 0.0032971 | 0.9821 | 0.0085519 | 0.9821 | 0.0071281 |  |  | 489180 | 0.99183 | 0.91505 | 0.0067559 | 0.98121 | 0.013223 | 0.98121 | 0.010756 |  |  | 789960 | 0.95994 | 0.86787 | 0.0098051 | 0.9726 | 0.0063119 | 0.9726 | 0.0097415
|  |  | 222792 | 1.0031 | 0.99943 | 0.00038626 | 0.99995 | 0.083264 | 0.99995 | 0.19268 |  |  | 446946 | 0.99472 | 0.98664 | 0.0015506 | 0.99608 | 0.0046595 | 0.99608 | 0.0053218 |  |  | 342060 | 0.97982 | 0.96702 | 0.0032971 | 0.98212 | 0.0085514 | 0.98212 | 0.0071278 |  |  | 489480 | 0.99183 | 0.91505 | 0.0067559 | 0.98122 | 0.013222 | 0.98121 | 0.010756 |  |  | 790260 | 0.96218 | 0.86787 | 0.0098051 | 0.97262 | 0.0063117 | 0.97261 | 0.0097412
|  |  | 223092 | 1.0031 | 0.99943 | 0.00038626 | 0.99995 | 0.083264 | 0.99995 | 0.19268 |  |  | 447246 | 0.99376 | 0.98664 | 0.0015506 | 0.99608 | 0.0046593 | 0.99609 | 0.0053218 |  |  | 342360 | 0.97766 | 0.96702 | 0.0032971 | 0.98215 | 0.0085509 | 0.98214 | 0.0071275 |  |  | 489780 | 0.98847 | 0.91505 | 0.0067559 | 0.98122 | 0.013222 | 0.98122 | 0.010756 |  |  | 790560 | 0.9577 | 0.86787 | 0.0098051 | 0.97263 | 0.0063116 | 0.97263 | 0.0097409
|  |  | 223392 | 1.0022 | 0.99943 | 0.00038626 | 0.99995 | 0.083264 | 0.99995 | 0.19268 |  |  | 447546 | 0.99472 | 0.98664 | 0.0015506 | 0.99609 | 0.0046591 | 0.99609 | 0.0053217 |  |  | 342660 | 0.97982 | 0.96702 | 0.0032971 | 0.98217 | 0.0085504 | 0.98217 | 0.0071272 |  |  | 490080 | 0.99351 | 0.91505 | 0.0067559 | 0.98123 | 0.013222 | 0.98122 | 0.010755 |  |  | 790860 | 0.96442 | 0.86787 | 0.0098051 | 0.97265 | 0.0063114 | 0.97265 | 0.0097405
|  |  | 223692 | 1.0031 | 0.99943 | 0.00038626 | 0.99995 | 0.083264 | 0.99995 | 0.19268 |  |  | 447846 | 0.99376 | 0.98664 | 0.0015506 | 0.99609 | 0.004659 | 0.99609 | 0.0053217 |  |  | 342960 | 0.97874 | 0.96702 | 0.0032971 | 0.98219 | 0.0085499 | 0.98219 | 0.0071269 |  |  | 490380 | 0.99351 | 0.91505 | 0.0067559 | 0.98123 | 0.013222 | 0.98123 | 0.010755 |  |  | 791160 | 0.96665 | 0.86787 | 0.0098051 | 0.97267 | 0.0063112 | 0.97267 | 0.0097402
|  |  | 223992 | 1.0031 | 0.99943 | 0.00038626 | 0.99995 | 0.083264 | 0.99995 | 0.19268 |  |  | 448146 | 0.99376 | 0.98664 | 0.0015506 | 0.99609 | 0.0046588 | 0.99609 | 0.0053216 |  |  | 343260 | 0.97766 | 0.96702 | 0.0032971 | 0.98222 | 0.0085494 | 0.98222 | 0.0071266 |  |  | 490680 | 0.99351 | 0.91505 | 0.0067559 | 0.98124 | 0.013222 | 0.98124 | 0.010755 |  |  | 791460 | 0.96665 | 0.86787 | 0.0098051 | 0.97269 | 0.006311 | 0.97269 | 0.0097399
|  |  | 224292 | 1.0022 | 0.99943 | 0.00038626 | 0.99995 | 0.083264 | 0.99995 | 0.19268 |  |  | 448446 | 0.99472 | 0.98664 | 0.0015506 | 0.99609 | 0.0046586 | 0.99609 | 0.0053216 |  |  | 343560 | 0.97982 | 0.96702 | 0.0032971 | 0.98224 | 0.0085489 | 0.98224 | 0.0071263 |  |  | 490980 | 0.99351 | 0.91505 | 0.0067559 | 0.98125 | 0.013221 | 0.98124 | 0.010755 |  |  | 791760 | 0.96218 | 0.86787 | 0.0098051 | 0.97271 | 0.0063108 | 0.9727 | 0.0097395
|  |  | 224592 | 1.0022 | 0.99943 | 0.00038626 | 0.99995 | 0.083264 | 0.99995 | 0.19268 |  |  | 448746 | 0.99472 | 0.98664 | 0.0015506 | 0.99609 | 0.0046584 | 0.9961 | 0.0053216 |  |  | 343860 | 0.97982 | 0.96702 | 0.0032971 | 0.98227 | 0.0085484 | 0.98227 | 0.007126 |  |  | 491280 | 0.99183 | 0.91505 | 0.0067559 | 0.98125 | 0.013221 | 0.98125 | 0.010755 |  |  | 792060 | 0.96442 | 0.86787 | 0.0098051 | 0.97272 | 0.0063106 | 0.97272 | 0.0097392
|  |  | 224892 | 1.0022 | 0.99943 | 0.00038626 | 0.99995 | 0.083264 | 0.99995 | 0.19268 |  |  | 449046 | 0.99472 | 0.98664 | 0.0015506 | 0.9961 | 0.0046582 | 0.9961 | 0.0053215 |  |  | 344160 | 0.97658 | 0.96702 | 0.0032971 | 0.98229 | 0.0085479 | 0.98229 | 0.0071257 |  |  | 491580 | 0.99351 | 0.91505 | 0.0067559 | 0.98126 | 0.013221 | 0.98126 | 0.010755 |  |  | 792360 | 0.95994 | 0.86787 | 0.0098051 | 0.97274 | 0.0063104 | 0.97274 | 0.0097389
|  |  | 225192 | 1.0022 | 0.99943 | 0.00038626 | 0.99995 | 0.083264 | 0.99995 | 0.19268 |  |  | 449346 | 0.99472 | 0.98664 | 0.0015506 | 0.9961 | 0.004658 | 0.9961 | 0.0053215 |  |  | 344460 | 0.97874 | 0.96702 | 0.0032971 | 0.98232 | 0.0085474 | 0.98231 | 0.0071254 |  |  | 491880 | 0.99351 | 0.91505 | 0.0067559 | 0.98127 | 0.013221 | 0.98126 | 0.010754 |  |  | 792660 | 0.96442 | 0.86787 | 0.0098051 | 0.97276 | 0.0063102 | 0.97276 | 0.0097386
|  |  | 225492 | 1.0031 | 0.99943 | 0.00038626 | 0.99995 | 0.083264 | 0.99995 | 0.19268 |  |  | 449646 | 0.99376 | 0.98664 | 0.0015506 | 0.9961 | 0.0046579 | 0.9961 | 0.0053215 |  |  | 344760 | 0.97874 | 0.96702 | 0.0032971 | 0.98234 | 0.0085469 | 0.98234 | 0.0071251 |  |  | 492180 | 0.99183 | 0.91505 | 0.0067559 | 0.98127 | 0.013221 | 0.98127 | 0.010754 |  |  | 792960 | 0.9577 | 0.86787 | 0.0098051 | 0.97278 | 0.00631 | 0.97278 | 0.0097382
|  |  | 225792 | 1.0031 | 0.99943 | 0.00038626 | 0.99995 | 0.083264 | 0.99995 | 0.19268 |  |  | 449946 | 0.99376 | 0.98664 | 0.0015506 | 0.9961 | 0.0046577 | 0.9961 | 0.0053214 |  |  | 345060 | 0.97874 | 0.96702 | 0.0032971 | 0.98236 | 0.0085464 | 0.98236 | 0.0071248 |  |  | 492480 | 0.99183 | 0.91505 | 0.0067559 | 0.98128 | 0.013221 | 0.98127 | 0.010754 |  |  | 793260 | 0.96665 | 0.86787 | 0.0098051 | 0.9728 | 0.0063098 | 0.97279 | 0.0097379
|  |  | 226092 | 1.0022 | 0.99943 | 0.00038626 | 0.99995 | 0.083264 | 0.99995 | 0.19268 |  |  | 450246 | 0.99568 | 0.98664 | 0.0015506 | 0.9961 | 0.0046575 | 0.9961 | 0.0053214 |  |  | 345360 | 0.9809 | 0.96702 | 0.0032971 | 0.98239 | 0.0085459 | 0.98239 | 0.0071245 |  |  | 492780 | 0.99351 | 0.91505 | 0.0067559 | 0.98129 | 0.01322 | 0.98128 | 0.010754 |  |  | 793560 | 0.96889 | 0.86787 | 0.0098051 | 0.97281 | 0.0063096 | 0.97281 | 0.0097376
|  |  | 226392 | 1.0022 | 0.99943 | 0.00038626 | 0.99995 | 0.083264 | 0.99995 | 0.19268 |  |  | 450546 | 0.99376 | 0.98664 | 0.0015506 | 0.9961 | 0.0046573 | 0.99611 | 0.0053213 |  |  | 345660 | 0.97766 | 0.96702 | 0.0032971 | 0.98241 | 0.0085454 | 0.98241 | 0.0071242 |  |  | 493080 | 0.99519 | 0.91505 | 0.0067559 | 0.98129 | 0.01322 | 0.98129 | 0.010754 |  |  | 793860 | 0.96889 | 0.86787 | 0.0098051 | 0.97283 | 0.0063094 | 0.97283 | 0.0097373
|  |  | 226692 | 1.0031 | 0.99943 | 0.00038626 | 0.99995 | 0.083264 | 0.99995 | 0.19268 |  |  | 450846 | 0.99376 | 0.98664 | 0.0015506 | 0.99611 | 0.0046571 | 0.99611 | 0.0053213 |  |  | 345960 | 0.97874 | 0.96702 | 0.0032971 | 0.98244 | 0.0085449 | 0.98244 | 0.0071239 |  |  | 493380 | 0.99351 | 0.91505 | 0.0067559 | 0.9813 | 0.01322 | 0.98129 | 0.010753 |  |  | 794160 | 0.96442 | 0.86787 | 0.0098051 | 0.97285 | 0.0063092 | 0.97285 | 0.0097369
|  |  | 226992 | 1.0013 | 0.99943 | 0.00038626 | 0.99995 | 0.083264 | 0.99995 | 0.19268 |  |  | 451146 | 0.99376 | 0.98664 | 0.0015506 | 0.99611 | 0.004657 | 0.99611 | 0.0053213 |  |  | 346260 | 0.97982 | 0.96702 | 0.0032971 | 0.98246 | 0.0085444 | 0.98246 | 0.0071236 |  |  | 493680 | 0.99351 | 0.91505 | 0.0067559 | 0.9813 | 0.01322 | 0.9813 | 0.010753 |  |  | 794460 | 0.96442 | 0.86787 | 0.0098051 | 0.97287 | 0.006309 | 0.97286 | 0.0097366
|  |  | 227292 | 1.0031 | 0.99943 | 0.00038626 | 0.99995 | 0.083264 | 0.99995 | 0.19268 |  |  | 451446 | 0.99472 | 0.98664 | 0.0015506 | 0.99611 | 0.0046568 | 0.99611 | 0.0053212 |  |  | 346560 | 0.97982 | 0.96702 | 0.0032971 | 0.98248 | 0.0085439 | 0.98248 | 0.0071233 |  |  | 493980 | 0.99183 | 0.91505 | 0.0067559 | 0.98131 | 0.01322 | 0.98131 | 0.010753 |  |  | 794760 | 0.96889 | 0.86787 | 0.0098051 | 0.97288 | 0.0063088 | 0.97288 | 0.0097363
|  |  | 227592 | 1.0031 | 0.99943 | 0.00038626 | 0.99995 | 0.083264 | 0.99995 | 0.19268 |  |  | 451746 | 0.99279 | 0.98664 | 0.0015506 | 0.99611 | 0.0046566 | 0.99611 | 0.0053212 |  |  | 346860 | 0.97874 | 0.96702 | 0.0032971 | 0.98251 | 0.0085434 | 0.98251 | 0.007123 |  |  | 494280 | 0.99351 | 0.91505 | 0.0067559 | 0.98132 | 0.01322 | 0.98131 | 0.010753 |  |  | 795060 | 0.96889 | 0.86787 | 0.0098051 | 0.9729 | 0.0063086 | 0.9729 | 0.009736
|  |  | 227892 | 1.0031 | 0.99943 | 0.00038626 | 0.99995 | 0.083264 | 0.99995 | 0.19268 |  |  | 452046 | 0.99472 | 0.98664 | 0.0015506 | 0.99611 | 0.0046564 | 0.99612 | 0.0053212 |  |  | 347160 | 0.97982 | 0.96702 | 0.0032971 | 0.98253 | 0.0085429 | 0.98253 | 0.0071227 |  |  | 494580 | 0.99351 | 0.91505 | 0.0067559 | 0.98132 | 0.013219 | 0.98132 | 0.010753 |  |  | 795360 | 0.96665 | 0.86787 | 0.0098051 | 0.97292 | 0.0063085 | 0.97292 | 0.0097356
|  |  | 228192 | 1.0022 | 0.99943 | 0.00038626 | 0.99995 | 0.083264 | 0.99995 | 0.19268 |  |  | 452346 | 0.99376 | 0.98664 | 0.0015506 | 0.99612 | 0.0046563 | 0.99612 | 0.0053211 |  |  | 347460 | 0.97766 | 0.96702 | 0.0032971 | 0.98256 | 0.0085424 | 0.98256 | 0.0071224 |  |  | 494880 | 0.99351 | 0.91505 | 0.0067559 | 0.98133 | 0.013219 | 0.98132 | 0.010752 |  |  | 795660 | 0.96442 | 0.86787 | 0.0098051 | 0.97294 | 0.0063083 | 0.97294 | 0.0097353
|  |  | 228492 | 1.0022 | 0.99943 | 0.00038626 | 0.99995 | 0.083264 | 0.99995 | 0.19268 |  |  | 452646 | 0.99279 | 0.98664 | 0.0015506 | 0.99612 | 0.0046561 | 0.99612 | 0.0053211 |  |  | 347760 | 0.97874 | 0.96702 | 0.0032971 | 0.98258 | 0.0085419 | 0.98258 | 0.0071221 |  |  | 495180 | 0.99351 | 0.91505 | 0.0067559 | 0.98133 | 0.013219 | 0.98133 | 0.010752 |  |  | 795960 | 0.96665 | 0.86787 | 0.0098051 | 0.97296 | 0.0063081 | 0.97295 | 0.009735
|  |  | 228792 | 1.0022 | 0.99943 | 0.00038626 | 0.99995 | 0.083264 | 0.99995 | 0.19268 |  |  | 452946 | 0.99376 | 0.98664 | 0.0015506 | 0.99612 | 0.0046559 | 0.99612 | 0.0053211 |  |  | 348060 | 0.97766 | 0.96702 | 0.0032971 | 0.9826 | 0.0085414 | 0.9826 | 0.0071219 |  |  | 495480 | 0.99519 | 0.91505 | 0.0067559 | 0.98134 | 0.013219 | 0.98134 | 0.010752 |  |  | 796260 | 0.96442 | 0.86787 | 0.0098051 | 0.97297 | 0.0063079 | 0.97297 | 0.0097347
|  |  | 229092 | 1.0031 | 0.99943 | 0.00038626 | 0.99995 | 0.083264 | 0.99995 | 0.19268 |  |  | 453246 | 0.99376 | 0.98664 | 0.0015506 | 0.99612 | 0.0046558 | 0.99612 | 0.005321 |  |  | 348360 | 0.97766 | 0.96702 | 0.0032971 | 0.98263 | 0.0085409 | 0.98263 | 0.0071216 |  |  | 495780 | 0.99351 | 0.91505 | 0.0067559 | 0.98135 | 0.013219 | 0.98134 | 0.010752 |  |  | 796560 | 0.96889 | 0.86787 | 0.0098051 | 0.97299 | 0.0063077 | 0.97299 | 0.0097343
|  |  | 229392 | 1.0031 | 0.99943 | 0.00038626 | 0.99995 | 0.083264 | 0.99995 | 0.19268 |  |  | 453546 | 0.99472 | 0.98664 | 0.0015506 | 0.99612 | 0.0046556 | 0.99612 | 0.005321 |  |  | 348660 | 0.97874 | 0.96702 | 0.0032971 | 0.98265 | 0.0085403 | 0.98265 | 0.0071213 |  |  | 496080 | 0.99183 | 0.91505 | 0.0067559 | 0.98135 | 0.013219 | 0.98135 | 0.010752 |  |  | 796860 | 0.96665 | 0.86787 | 0.0098051 | 0.97301 | 0.0063075 | 0.97301 | 0.009734
|  |  | 229692 | 1.0022 | 0.99943 | 0.00038626 | 0.99995 | 0.083264 | 0.99995 | 0.19268 |  |  | 453846 | 0.99472 | 0.98664 | 0.0015506 | 0.99612 | 0.0046554 | 0.99613 | 0.0053209 |  |  | 348960 | 0.97874 | 0.96702 | 0.0032971 | 0.98267 | 0.0085398 | 0.98267 | 0.007121 |  |  | 496380 | 0.99519 | 0.91505 | 0.0067559 | 0.98136 | 0.013218 | 0.98135 | 0.010752 |  |  | 797160 | 0.96665 | 0.86787 | 0.0098051 | 0.97303 | 0.0063073 | 0.97302 | 0.0097337
|  |  | 229992 | 1.0022 | 0.99943 | 0.00038626 | 0.99995 | 0.083264 | 0.99995 | 0.19268 |  |  | 454146 | 0.99279 | 0.98664 | 0.0015506 | 0.99613 | 0.0046552 | 0.99613 | 0.0053209 |  |  | 349260 | 0.97982 | 0.96702 | 0.0032971 | 0.9827 | 0.0085393 | 0.9827 | 0.0071207 |  |  | 496680 | 0.99183 | 0.91505 | 0.0067559 | 0.98136 | 0.013218 | 0.98136 | 0.010751 |  |  | 797460 | 0.96442 | 0.86787 | 0.0098051 | 0.97304 | 0.0063071 | 0.97304 | 0.0097334
|  |  | 230292 | 1.0022 | 0.99943 | 0.00038626 | 0.99995 | 0.083264 | 0.99995 | 0.19268 |  |  | 454446 | 0.99472 | 0.98664 | 0.0015506 | 0.99613 | 0.0046551 | 0.99613 | 0.0053209 |  |  | 349560 | 0.97766 | 0.96702 | 0.0032971 | 0.98272 | 0.0085388 | 0.98272 | 0.0071204 |  |  | 496980 | 0.99183 | 0.91505 | 0.0067559 | 0.98137 | 0.013218 | 0.98137 | 0.010751 |  |  | 797760 | 0.96442 | 0.86787 | 0.0098051 | 0.97306 | 0.0063069 | 0.97306 | 0.0097331
|  |  | 230592 | 1.004 | 0.99943 | 0.00038626 | 0.99995 | 0.083264 | 0.99995 | 0.19268 |  |  | 454746 | 0.99472 | 0.98664 | 0.0015506 | 0.99613 | 0.0046549 | 0.99613 | 0.0053208 |  |  | 349860 | 0.97766 | 0.96702 | 0.0032971 | 0.98275 | 0.0085383 | 0.98274 | 0.0071201 |  |  | 497280 | 0.99351 | 0.91505 | 0.0067559 | 0.98138 | 0.013218 | 0.98137 | 0.010751 |  |  | 798060 | 0.96665 | 0.86787 | 0.0098051 | 0.97308 | 0.0063067 | 0.97308 | 0.0097327
|  |  | 230892 | 1.0031 | 0.99943 | 0.00038626 | 0.99995 | 0.083264 | 0.99995 | 0.19268 |  |  | 455046 | 0.99376 | 0.98664 | 0.0015506 | 0.99613 | 0.0046547 | 0.99613 | 0.0053208 |  |  | 350160 | 0.97766 | 0.96702 | 0.0032971 | 0.98277 | 0.0085378 | 0.98277 | 0.0071198 |  |  | 497580 | 0.99519 | 0.91505 | 0.0067559 | 0.98138 | 0.013218 | 0.98138 | 0.010751 |  |  | 798360 | 0.96889 | 0.86787 | 0.0098051 | 0.9731 | 0.0063066 | 0.97309 | 0.0097324
|  |  | 231192 | 1.0031 | 0.99943 | 0.00038626 | 0.99995 | 0.083264 | 0.99995 | 0.19268 |  |  | 455346 | 0.99472 | 0.98664 | 0.0015506 | 0.99613 | 0.0046546 | 0.99614 | 0.0053208 |  |  | 350460 | 0.97766 | 0.96702 | 0.0032971 | 0.98279 | 0.0085373 | 0.98279 | 0.0071194 |  |  | 497880 | 0.99351 | 0.91505 | 0.0067559 | 0.98139 | 0.013218 | 0.98138 | 0.010751 |  |  | 798660 | 0.96442 | 0.86787 | 0.0098051 | 0.97311 | 0.0063064 | 0.97311 | 0.0097321
|  |  | 231492 | 1.0022 | 0.99943 | 0.00038626 | 0.99995 | 0.083264 | 0.99995 | 0.19268 |  |  | 455646 | 0.99376 | 0.98664 | 0.0015506 | 0.99613 | 0.0046544 | 0.99614 | 0.0053207 |  |  | 350760 | 0.97982 | 0.96702 | 0.0032971 | 0.98282 | 0.0085368 | 0.98281 | 0.0071191 |  |  | 498180 | 0.99351 | 0.91505 | 0.0067559 | 0.98139 | 0.013217 | 0.98139 | 0.010751 |  |  | 798960 | 0.96218 | 0.86787 | 0.0098051 | 0.97313 | 0.0063062 | 0.97313 | 0.0097318
|  |  | 231792 | 1.0031 | 0.99943 | 0.00038626 | 0.99995 | 0.083264 | 0.99995 | 0.19268 |  |  | 455946 | 0.99472 | 0.98664 | 0.0015506 | 0.99614 | 0.0046542 | 0.99614 | 0.0053207 |  |  | 351060 | 0.9809 | 0.96702 | 0.0032971 | 0.98284 | 0.0085363 | 0.98284 | 0.0071188 |  |  | 498480 | 0.99351 | 0.91505 | 0.0067559 | 0.9814 | 0.013217 | 0.9814 | 0.01075 |  |  | 799260 | 0.97337 | 0.86787 | 0.0098051 | 0.97315 | 0.006306 | 0.97315 | 0.0097315
|  |  | 232092 | 1.0022 | 0.99943 | 0.00038626 | 0.99995 | 0.083264 | 0.99995 | 0.19268 |  |  | 456246 | 0.99376 | 0.98664 | 0.0015506 | 0.99614 | 0.0046541 | 0.99614 | 0.0053207 |  |  | 351360 | 0.97982 | 0.96702 | 0.0032971 | 0.98286 | 0.0085358 | 0.98286 | 0.0071185 |  |  | 498780 | 0.99519 | 0.91505 | 0.0067559 | 0.98141 | 0.013217 | 0.9814 | 0.01075 |  |  | 799560 | 0.96442 | 0.86787 | 0.0098051 | 0.97317 | 0.0063058 | 0.97316 | 0.0097312
|  |  | 232392 | 1.0031 | 0.99943 | 0.00038626 | 0.99995 | 0.083264 | 0.99995 | 0.19268 |  |  | 456546 | 0.99376 | 0.98664 | 0.0015506 | 0.99614 | 0.0046539 | 0.99614 | 0.0053207 |  |  | 351660 | 0.9809 | 0.96702 | 0.0032971 | 0.98289 | 0.0085353 | 0.98288 | 0.0071182 |  |  | 499080 | 0.99856 | 0.91505 | 0.0067559 | 0.98141 | 0.013217 | 0.98141 | 0.01075 |  |  | 799860 | 0.96218 | 0.86787 | 0.0098051 | 0.97318 | 0.0063056 | 0.97318 | 0.0097308
|  |  | 232692 | 1.0031 | 0.99943 | 0.00038626 | 0.99995 | 0.083264 | 0.99995 | 0.19268 |  |  | 456846 | 0.99376 | 0.98664 | 0.0015506 | 0.99614 | 0.0046537 | 0.99614 | 0.0053206 |  |  | 351960 | 0.97982 | 0.96702 | 0.0032971 | 0.98291 | 0.0085348 | 0.98291 | 0.0071179 |  |  | 499380 | 0.99856 | 0.91505 | 0.0067559 | 0.98142 | 0.013217 | 0.98141 | 0.01075 |  |  | 800160 | 0.96442 | 0.86787 | 0.0098051 | 0.9732 | 0.0063054 | 0.9732 | 0.0097305
|  |  | 232992 | 1.0031 | 0.99943 | 0.00038626 | 0.99995 | 0.083264 | 0.99995 | 0.19268 |  |  | 457146 | 0.99279 | 0.98664 | 0.0015506 | 0.99614 | 0.0046536 | 0.99615 | 0.0053206 |  |  | 352260 | 0.97982 | 0.96702 | 0.0032971 | 0.98293 | 0.0085343 | 0.98293 | 0.0071176 |  |  | 499680 | 0.99519 | 0.91505 | 0.0067559 | 0.98142 | 0.013217 | 0.98142 | 0.01075 |  |  | 800460 | 0.97113 | 0.86787 | 0.0098051 | 0.97322 | 0.0063052 | 0.97322 | 0.0097302
|  |  | 233292 | 1.004 | 0.99943 | 0.00038626 | 0.99995 | 0.083264 | 0.99995 | 0.19268 |  |  | 457446 | 0.99376 | 0.98664 | 0.0015506 | 0.99615 | 0.0046534 | 0.99615 | 0.0053206 |  |  | 352560 | 0.97874 | 0.96702 | 0.0032971 | 0.98296 | 0.0085338 | 0.98295 | 0.0071173 |  |  | 499980 | 0.99183 | 0.91505 | 0.0067559 | 0.98143 | 0.013217 | 0.98143 | 0.010749 |  |  | 800760 | 0.96889 | 0.86787 | 0.0098051 | 0.97324 | 0.0063051 | 0.97323 | 0.0097299
|  |  | 233592 | 1.0022 | 0.99943 | 0.00038626 | 0.99995 | 0.083264 | 0.99995 | 0.19268 |  |  | 457746 | 0.99279 | 0.98664 | 0.0015506 | 0.99615 | 0.0046533 | 0.99615 | 0.0053205 |  |  | 352860 | 0.97766 | 0.96702 | 0.0032971 | 0.98298 | 0.0085333 | 0.98298 | 0.007117 |  |  | 500280 | 0.99183 | 0.91505 | 0.0067559 | 0.98144 | 0.013216 | 0.98143 | 0.010749 |  |  | 801060 | 0.96665 | 0.86787 | 0.0098051 | 0.97325 | 0.0063049 | 0.97325 | 0.0097296
|  |  | 233892 | 1.0031 | 0.99943 | 0.00038626 | 0.99995 | 0.083264 | 0.99995 | 0.19268 |  |  | 458046 | 0.99376 | 0.98664 | 0.0015506 | 0.99615 | 0.0046531 | 0.99615 | 0.0053205 |  |  | 353160 | 0.97982 | 0.96702 | 0.0032971 | 0.983 | 0.0085328 | 0.983 | 0.0071167 |  |  | 500580 | 0.99015 | 0.91505 | 0.0067559 | 0.98144 | 0.013216 | 0.98144 | 0.010749 |  |  | 801360 | 0.96665 | 0.86787 | 0.0098051 | 0.97327 | 0.0063047 | 0.97327 | 0.0097293
|  |  | 234192 | 1.0022 | 0.99943 | 0.00038626 | 0.99995 | 0.083264 | 0.99995 | 0.19268 |  |  | 458346 | 0.99472 | 0.98664 | 0.0015506 | 0.99615 | 0.0046529 | 0.99615 | 0.0053205 |  |  | 353460 | 0.97874 | 0.96702 | 0.0032971 | 0.98302 | 0.0085322 | 0.98302 | 0.0071164 |  |  | 500880 | 0.99519 | 0.91505 | 0.0067559 | 0.98145 | 0.013216 | 0.98144 | 0.010749 |  |  | 801660 | 0.97113 | 0.86787 | 0.0098051 | 0.97329 | 0.0063045 | 0.97329 | 0.009729
|  |  | 234492 | 1.0031 | 0.99943 | 0.00038626 | 0.99995 | 0.083264 | 0.99995 | 0.19268 |  |  | 458646 | 0.99376 | 0.98664 | 0.0015506 | 0.99615 | 0.0046528 | 0.99615 | 0.0053204 |  |  | 353760 | 0.97982 | 0.96702 | 0.0032971 | 0.98305 | 0.0085317 | 0.98305 | 0.0071161 |  |  | 501180 | 0.99519 | 0.91505 | 0.0067559 | 0.98145 | 0.013216 | 0.98145 | 0.010749 |  |  | 801960 | 0.97113 | 0.86787 | 0.0098051 | 0.97331 | 0.0063043 | 0.9733 | 0.0097286
|  |  | 234792 | 1.0022 | 0.99943 | 0.00038626 | 0.99995 | 0.083264 | 0.99995 | 0.19268 |  |  | 458946 | 0.99279 | 0.98664 | 0.0015506 | 0.99615 | 0.0046526 | 0.99616 | 0.0053204 |  |  | 354060 | 0.97874 | 0.96702 | 0.0032971 | 0.98307 | 0.0085312 | 0.98307 | 0.0071158 |  |  | 501480 | 0.99351 | 0.91505 | 0.0067559 | 0.98146 | 0.013216 | 0.98145 | 0.010749 |  |  | 802260 | 0.95994 | 0.86787 | 0.0098051 | 0.97332 | 0.0063041 | 0.97332 | 0.0097283
|  |  | 235092 | 1.0031 | 0.99943 | 0.00038626 | 0.99995 | 0.083264 | 0.99995 | 0.19268 |  |  | 459246 | 0.99472 | 0.98664 | 0.0015506 | 0.99616 | 0.0046525 | 0.99616 | 0.0053204 |  |  | 354360 | 0.97766 | 0.96702 | 0.0032971 | 0.98309 | 0.0085307 | 0.98309 | 0.0071155 |  |  | 501780 | 0.99183 | 0.91505 | 0.0067559 | 0.98146 | 0.013216 | 0.98146 | 0.010749 |  |  | 802560 | 0.96889 | 0.86787 | 0.0098051 | 0.97334 | 0.0063039 | 0.97334 | 0.009728
|  |  | 235392 | 1.0031 | 0.99943 | 0.00038626 | 0.99995 | 0.083264 | 0.99995 | 0.19268 |  |  | 459546 | 0.99472 | 0.98664 | 0.0015506 | 0.99616 | 0.0046523 | 0.99616 | 0.0053203 |  |  | 354660 | 0.97766 | 0.96702 | 0.0032971 | 0.98312 | 0.0085302 | 0.98312 | 0.0071152 |  |  | 502080 | 0.99351 | 0.91505 | 0.0067559 | 0.98147 | 0.013215 | 0.98147 | 0.010748 |  |  | 802860 | 0.96665 | 0.86787 | 0.0098051 | 0.97336 | 0.0063038 | 0.97336 | 0.0097277
|  |  | 235692 | 1.004 | 0.99943 | 0.00038626 | 0.99995 | 0.083264 | 0.99995 | 0.19268 |  |  | 459846 | 0.99376 | 0.98664 | 0.0015506 | 0.99616 | 0.0046522 | 0.99616 | 0.0053203 |  |  | 354960 | 0.97874 | 0.96702 | 0.0032971 | 0.98314 | 0.0085297 | 0.98314 | 0.0071149 |  |  | 502380 | 0.99351 | 0.91505 | 0.0067559 | 0.98148 | 0.013215 | 0.98147 | 0.010748 |  |  | 803160 | 0.96442 | 0.86787 | 0.0098051 | 0.97338 | 0.0063036 | 0.97337 | 0.0097274
|  |  | 235992 | 1.0022 | 0.99943 | 0.00038626 | 0.99995 | 0.083264 | 0.99995 | 0.19268 |  |  | 460146 | 0.99472 | 0.98664 | 0.0015506 | 0.99616 | 0.004652 | 0.99616 | 0.0053203 |  |  | 355260 | 0.97982 | 0.96702 | 0.0032971 | 0.98316 | 0.0085292 | 0.98316 | 0.0071146 |  |  | 502680 | 0.99519 | 0.91505 | 0.0067559 | 0.98148 | 0.013215 | 0.98148 | 0.010748 |  |  | 803460 | 0.96889 | 0.86787 | 0.0098051 | 0.97339 | 0.0063034 | 0.97339 | 0.0097271
|  |  | 236292 | 1.0022 | 0.99943 | 0.00038626 | 0.99995 | 0.083264 | 0.99995 | 0.19268 |  |  | 460446 | 0.99376 | 0.98664 | 0.0015506 | 0.99616 | 0.0046518 | 0.99616 | 0.0053203 |  |  | 355560 | 0.97874 | 0.96702 | 0.0032971 | 0.98319 | 0.0085287 | 0.98318 | 0.0071143 |  |  | 502980 | 0.99183 | 0.91505 | 0.0067559 | 0.98149 | 0.013215 | 0.98148 | 0.010748 |  |  | 803760 | 0.96665 | 0.86787 | 0.0098051 | 0.97341 | 0.0063032 | 0.97341 | 0.0097268
|  |  | 236592 | 1.0022 | 0.99943 | 0.00038626 | 0.99995 | 0.083264 | 0.99995 | 0.19268 |  |  | 460746 | 0.99279 | 0.98664 | 0.0015506 | 0.99616 | 0.0046517 | 0.99617 | 0.0053202 |  |  | 355860 | 0.97874 | 0.96702 | 0.0032971 | 0.98321 | 0.0085282 | 0.98321 | 0.007114 |  |  | 503280 | 0.99351 | 0.91505 | 0.0067559 | 0.98149 | 0.013215 | 0.98149 | 0.010748 |  |  | 804060 | 0.96218 | 0.86787 | 0.0098051 | 0.97343 | 0.006303 | 0.97342 | 0.0097265
|  |  | 236892 | 1.0022 | 0.99943 | 0.00038626 | 0.99995 | 0.083264 | 0.99995 | 0.19268 |  |  | 461046 | 0.99376 | 0.98664 | 0.0015506 | 0.99617 | 0.0046515 | 0.99617 | 0.0053202 |  |  | 356160 | 0.97874 | 0.96702 | 0.0032971 | 0.98323 | 0.0085277 | 0.98323 | 0.0071137 |  |  | 503580 | 0.99183 | 0.91505 | 0.0067559 | 0.9815 | 0.013215 | 0.98149 | 0.010748 |  |  | 804360 | 0.97113 | 0.86787 | 0.0098051 | 0.97344 | 0.0063028 | 0.97344 | 0.0097262
|  |  | 237192 | 1.0031 | 0.99943 | 0.00038626 | 0.99995 | 0.083264 | 0.99995 | 0.19268 |  |  | 461346 | 0.99376 | 0.98664 | 0.0015506 | 0.99617 | 0.0046514 | 0.99617 | 0.0053202 |  |  | 356460 | 0.97874 | 0.96702 | 0.0032971 | 0.98325 | 0.0085272 | 0.98325 | 0.0071134 |  |  | 503880 | 0.99519 | 0.91505 | 0.0067559 | 0.9815 | 0.013215 | 0.9815 | 0.010747 |  |  | 804660 | 0.97337 | 0.86787 | 0.0098051 | 0.97346 | 0.0063027 | 0.97346 | 0.0097258
|  |  | 237492 | 1.0022 | 0.99943 | 0.00038626 | 0.99995 | 0.083264 | 0.99995 | 0.19268 |  |  | 461646 | 0.99279 | 0.98664 | 0.0015506 | 0.99617 | 0.0046512 | 0.99617 | 0.0053201 |  |  | 356760 | 0.97874 | 0.96702 | 0.0032971 | 0.98328 | 0.0085267 | 0.98328 | 0.0071131 |  |  | 504180 | 0.99351 | 0.91505 | 0.0067559 | 0.98151 | 0.013214 | 0.98151 | 0.010747 |  |  | 804960 | 0.96889 | 0.86787 | 0.0098051 | 0.97348 | 0.0063025 | 0.97348 | 0.0097255
|  |  | 237792 | 1.004 | 0.99943 | 0.00038626 | 0.99995 | 0.083264 | 0.99995 | 0.19268 |  |  | 461946 | 0.99568 | 0.98664 | 0.0015506 | 0.99617 | 0.0046511 | 0.99617 | 0.0053201 |  |  | 357060 | 0.97658 | 0.96702 | 0.0032971 | 0.9833 | 0.0085261 | 0.9833 | 0.0071128 |  |  | 504480 | 0.99015 | 0.91505 | 0.0067559 | 0.98152 | 0.013214 | 0.98151 | 0.010747 |  |  | 805260 | 0.96665 | 0.86787 | 0.0098051 | 0.9735 | 0.0063023 | 0.97349 | 0.0097252
|  |  | 238092 | 1.0022 | 0.99943 | 0.00038626 | 0.99995 | 0.083264 | 0.99995 | 0.19268 |  |  | 462246 | 0.99279 | 0.98664 | 0.0015506 | 0.99617 | 0.0046509 | 0.99617 | 0.0053201 |  |  | 357360 | 0.97766 | 0.96702 | 0.0032971 | 0.98332 | 0.0085256 | 0.98332 | 0.0071125 |  |  | 504780 | 0.99015 | 0.91505 | 0.0067559 | 0.98152 | 0.013214 | 0.98152 | 0.010747 |  |  | 805560 | 0.96665 | 0.86787 | 0.0098051 | 0.97351 | 0.0063021 | 0.97351 | 0.0097249
|  |  | 238392 | 1.0031 | 0.99943 | 0.00038626 | 0.99995 | 0.083264 | 0.99995 | 0.19268 |  |  | 462546 | 0.99279 | 0.98664 | 0.0015506 | 0.99617 | 0.0046508 | 0.99618 | 0.0053201 |  |  | 357660 | 0.97982 | 0.96702 | 0.0032971 | 0.98334 | 0.0085251 | 0.98334 | 0.0071121 |  |  | 505080 | 0.99351 | 0.91505 | 0.0067559 | 0.98153 | 0.013214 | 0.98152 | 0.010747 |  |  | 805860 | 0.96889 | 0.86787 | 0.0098051 | 0.97353 | 0.0063019 | 0.97353 | 0.0097246
|  |  | 238692 | 1.0022 | 0.99943 | 0.00038626 | 0.99995 | 0.083264 | 0.99995 | 0.19268 |  |  | 462846 | 0.99183 | 0.98664 | 0.0015506 | 0.99617 | 0.0046506 | 0.99618 | 0.00532 |  |  | 357960 | 0.97982 | 0.96702 | 0.0032971 | 0.98337 | 0.0085246 | 0.98337 | 0.0071118 |  |  | 505380 | 0.99351 | 0.91505 | 0.0067559 | 0.98153 | 0.013214 | 0.98153 | 0.010747 |  |  | 806160 | 0.96665 | 0.86787 | 0.0098051 | 0.97355 | 0.0063018 | 0.97354 | 0.0097243
|  |  | 238992 | 1.0031 | 0.99943 | 0.00038626 | 0.99995 | 0.083264 | 0.99995 | 0.19268 |  |  | 463146 | 0.99183 | 0.98664 | 0.0015506 | 0.99618 | 0.0046505 | 0.99618 | 0.00532 |  |  | 358260 | 0.97874 | 0.96702 | 0.0032971 | 0.98339 | 0.0085241 | 0.98339 | 0.0071115 |  |  | 505680 | 0.99183 | 0.91505 | 0.0067559 | 0.98154 | 0.013214 | 0.98153 | 0.010746 |  |  | 806460 | 0.97337 | 0.86787 | 0.0098051 | 0.97356 | 0.0063016 | 0.97356 | 0.009724
|  |  | 239292 | 1.0022 | 0.99943 | 0.00038626 | 0.99995 | 0.083264 | 0.99995 | 0.19268 |  |  | 463446 | 0.99279 | 0.98664 | 0.0015506 | 0.99618 | 0.0046503 | 0.99618 | 0.00532 |  |  | 358560 | 0.97982 | 0.96702 | 0.0032971 | 0.98341 | 0.0085236 | 0.98341 | 0.0071112 |  |  | 505980 | 0.99351 | 0.91505 | 0.0067559 | 0.98154 | 0.013214 | 0.98154 | 0.010746 |  |  | 806760 | 0.97784 | 0.86787 | 0.0098051 | 0.97358 | 0.0063014 | 0.97358 | 0.0097237
|  |  | 239592 | 1.0022 | 0.99943 | 0.00038626 | 0.99995 | 0.083264 | 0.99995 | 0.19268 |  |  | 463746 | 0.99376 | 0.98664 | 0.0015506 | 0.99618 | 0.0046502 | 0.99618 | 0.0053199 |  |  | 358860 | 0.97874 | 0.96702 | 0.0032971 | 0.98343 | 0.0085231 | 0.98343 | 0.0071109 |  |  | 506280 | 0.99351 | 0.91505 | 0.0067559 | 0.98155 | 0.013214 | 0.98154 | 0.010746 |  |  | 807060 | 0.96889 | 0.86787 | 0.0098051 | 0.9736 | 0.0063012 | 0.9736 | 0.0097234
|  |  | 239892 | 1.0031 | 0.99943 | 0.00038626 | 0.99995 | 0.083264 | 0.99995 | 0.19268 |  |  | 464046 | 0.99279 | 0.98664 | 0.0015506 | 0.99618 | 0.00465 | 0.99618 | 0.0053199 |  |  | 359160 | 0.97874 | 0.96702 | 0.0032971 | 0.98346 | 0.0085226 | 0.98346 | 0.0071106 |  |  | 506580 | 0.99351 | 0.91505 | 0.0067559 | 0.98155 | 0.013213 | 0.98155 | 0.010746 |  |  | 807360 | 0.97113 | 0.86787 | 0.0098051 | 0.97361 | 0.006301 | 0.97361 | 0.0097231
|  |  | 240192 | 1.0022 | 0.99943 | 0.00038626 | 0.99995 | 0.083264 | 0.99995 | 0.19268 |  |  | 464346 | 0.99279 | 0.98664 | 0.0015506 | 0.99618 | 0.0046499 | 0.99619 | 0.0053199 |  |  | 359460 | 0.97766 | 0.96702 | 0.0032971 | 0.98348 | 0.0085221 | 0.98348 | 0.0071103 |  |  | 506880 | 0.99519 | 0.91505 | 0.0067559 | 0.98156 | 0.013213 | 0.98156 | 0.010746 |  |  | 807660 | 0.96889 | 0.86787 | 0.0098051 | 0.97363 | 0.0063009 | 0.97363 | 0.0097228
|  |  | 240492 | 1.0031 | 0.99943 | 0.00038626 | 0.99995 | 0.083264 | 0.99995 | 0.19268 |  |  | 464646 | 0.99376 | 0.98664 | 0.0015506 | 0.99618 | 0.0046497 | 0.99619 | 0.0053199 |  |  | 359760 | 0.97874 | 0.96702 | 0.0032971 | 0.9835 | 0.0085216 | 0.9835 | 0.00711 |  |  | 507180 | 0.99351 | 0.91505 | 0.0067559 | 0.98157 | 0.013213 | 0.98156 | 0.010746 |  |  | 807960 | 0.96442 | 0.86787 | 0.0098051 | 0.97365 | 0.0063007 | 0.97365 | 0.0097225
|  |  | 240792 | 1.0031 | 0.99943 | 0.00038626 | 0.99995 | 0.083264 | 0.99995 | 0.19268 |  |  | 464946 | 0.99376 | 0.98664 | 0.0015506 | 0.99619 | 0.0046496 | 0.99619 | 0.0053198 |  |  | 360060 | 0.97874 | 0.96702 | 0.0032971 | 0.98352 | 0.008521 | 0.98352 | 0.0071097 |  |  | 507480 | 0.99183 | 0.91505 | 0.0067559 | 0.98157 | 0.013213 | 0.98157 | 0.010746 |  |  | 808260 | 0.96442 | 0.86787 | 0.0098051 | 0.97367 | 0.0063005 | 0.97366 | 0.0097222
|  |  | 241092 | 1.0031 | 0.99943 | 0.00038626 | 0.99995 | 0.083264 | 0.99995 | 0.19268 |  |  | 465246 | 0.99376 | 0.98664 | 0.0015506 | 0.99619 | 0.0046494 | 0.99619 | 0.0053198 |  |  | 360360 | 0.97766 | 0.96702 | 0.0032971 | 0.98355 | 0.0085205 | 0.98354 | 0.0071094 |  |  | 507780 | 0.99183 | 0.91505 | 0.0067559 | 0.98158 | 0.013213 | 0.98157 | 0.010745 |  |  | 808560 | 0.96665 | 0.86787 | 0.0098051 | 0.97368 | 0.0063003 | 0.97368 | 0.0097219
|  |  | 241392 | 1.004 | 0.99943 | 0.00038626 | 0.99995 | 0.083264 | 0.99995 | 0.19268 |  |  | 465546 | 0.99376 | 0.98664 | 0.0015506 | 0.99619 | 0.0046493 | 0.99619 | 0.0053198 |  |  | 360660 | 0.97874 | 0.96702 | 0.0032971 | 0.98357 | 0.00852 | 0.98357 | 0.0071091 |  |  | 508080 | 0.99183 | 0.91505 | 0.0067559 | 0.98158 | 0.013213 | 0.98158 | 0.010745 |  |  | 808860 | 0.97337 | 0.86787 | 0.0098051 | 0.9737 | 0.0063001 | 0.9737 | 0.0097216
|  |  | 241692 | 1.0022 | 0.99943 | 0.00038626 | 0.99995 | 0.083264 | 0.99995 | 0.19268 |  |  | 465846 | 0.99472 | 0.98664 | 0.0015506 | 0.99619 | 0.0046492 | 0.99619 | 0.0053198 |  |  | 360960 | 0.97874 | 0.96702 | 0.0032971 | 0.98359 | 0.0085195 | 0.98359 | 0.0071088 |  |  | 508380 | 0.99183 | 0.91505 | 0.0067559 | 0.98159 | 0.013213 | 0.98158 | 0.010745 |  |  | 809160 | 0.96889 | 0.86787 | 0.0098051 | 0.97372 | 0.0063 | 0.97371 | 0.0097213
|  |  | 241992 | 1.0031 | 0.99943 | 0.00038626 | 0.99995 | 0.083264 | 0.99995 | 0.19268 |  |  | 466146 | 0.99279 | 0.98664 | 0.0015506 | 0.99619 | 0.004649 | 0.99619 | 0.0053197 |  |  | 361260 | 0.97766 | 0.96702 | 0.0032971 | 0.98361 | 0.008519 | 0.98361 | 0.0071084 |  |  | 508680 | 0.99351 | 0.91505 | 0.0067559 | 0.98159 | 0.013212 | 0.98159 | 0.010745 |  |  | 809460 | 0.97337 | 0.86787 | 0.0098051 | 0.97373 | 0.0062998 | 0.97373 | 0.009721
|  |  | 242292 | 1.0031 | 0.99943 | 0.00038626 | 0.99995 | 0.083264 | 0.99995 | 0.19268 |  |  | 466446 | 0.99279 | 0.98664 | 0.0015506 | 0.99619 | 0.0046489 | 0.9962 | 0.0053197 |  |  | 361560 | 0.97874 | 0.96702 | 0.0032971 | 0.98363 | 0.0085185 | 0.98363 | 0.0071081 |  |  | 508980 | 0.99351 | 0.91505 | 0.0067559 | 0.9816 | 0.013212 | 0.98159 | 0.010745 |  |  | 809760 | 0.96442 | 0.86787 | 0.0098051 | 0.97375 | 0.0062996 | 0.97375 | 0.0097207
|  |  | 242592 | 1.0031 | 0.99943 | 0.00038626 | 0.99995 | 0.083264 | 0.99995 | 0.19268 |  |  | 466746 | 0.99376 | 0.98664 | 0.0015506 | 0.9962 | 0.0046487 | 0.9962 | 0.0053197 |  |  | 361860 | 0.97874 | 0.96702 | 0.0032971 | 0.98366 | 0.008518 | 0.98366 | 0.0071078 |  |  | 509280 | 0.99351 | 0.91505 | 0.0067559 | 0.9816 | 0.013212 | 0.9816 | 0.010745 |  |  | 810060 | 0.9577 | 0.86787 | 0.0098051 | 0.97377 | 0.0062994 | 0.97376 | 0.0097204
|  |  | 242892 | 1.0022 | 0.99943 | 0.00038626 | 0.99995 | 0.083264 | 0.99995 | 0.19268 |  |  | 467046 | 0.99472 | 0.98664 | 0.0015506 | 0.9962 | 0.0046486 | 0.9962 | 0.0053197 |  |  | 362160 | 0.97874 | 0.96702 | 0.0032971 | 0.98368 | 0.0085175 | 0.98368 | 0.0071075 |  |  | 509580 | 0.99183 | 0.91505 | 0.0067559 | 0.98161 | 0.013212 | 0.9816 | 0.010745 |  |  | 810360 | 0.9577 | 0.86787 | 0.0098051 | 0.97378 | 0.0062992 | 0.97378 | 0.0097201
|  |  | 243192 | 1.0022 | 0.99943 | 0.00038626 | 0.99995 | 0.083264 | 0.99995 | 0.19268 |  |  | 467346 | 0.99472 | 0.98664 | 0.0015506 | 0.9962 | 0.0046485 | 0.9962 | 0.0053196 |  |  | 362460 | 0.97766 | 0.96702 | 0.0032971 | 0.9837 | 0.008517 | 0.9837 | 0.0071072 |  |  | 509880 | 0.99351 | 0.91505 | 0.0067559 | 0.98161 | 0.013212 | 0.98161 | 0.010744 |  |  | 810660 | 0.96665 | 0.86787 | 0.0098051 | 0.9738 | 0.0062991 | 0.9738 | 0.0097198
|  |  | 243492 | 1.0031 | 0.99943 | 0.00038626 | 0.99995 | 0.083264 | 0.99995 | 0.19268 |  |  | 467646 | 0.99472 | 0.98664 | 0.0015506 | 0.9962 | 0.0046483 | 0.9962 | 0.0053196 |  |  | 362760 | 0.97982 | 0.96702 | 0.0032971 | 0.98372 | 0.0085164 | 0.98372 | 0.0071069 |  |  | 510180 | 0.99351 | 0.91505 | 0.0067559 | 0.98162 | 0.013212 | 0.98161 | 0.010744 |  |  | 810960 | 0.97337 | 0.86787 | 0.0098051 | 0.97382 | 0.0062989 | 0.97381 | 0.0097195
|  |  | 243792 | 1.0022 | 0.99943 | 0.00038626 | 0.99995 | 0.083264 | 0.99995 | 0.19268 |  |  | 467946 | 0.99472 | 0.98664 | 0.0015506 | 0.9962 | 0.0046482 | 0.9962 | 0.0053196 |  |  | 363060 | 0.97766 | 0.96702 | 0.0032971 | 0.98374 | 0.0085159 | 0.98374 | 0.0071066 |  |  | 510480 | 0.99351 | 0.91505 | 0.0067559 | 0.98162 | 0.013212 | 0.98162 | 0.010744 |  |  | 811260 | 0.97337 | 0.86787 | 0.0098051 | 0.97383 | 0.0062987 | 0.97383 | 0.0097192
|  |  | 244092 | 1.004 | 0.99943 | 0.00038626 | 0.99995 | 0.083264 | 0.99995 | 0.19268 |  |  | 468246 | 0.99568 | 0.98664 | 0.0015506 | 0.9962 | 0.004648 | 0.99621 | 0.0053196 |  |  | 363360 | 0.97874 | 0.96702 | 0.0032971 | 0.98377 | 0.0085154 | 0.98376 | 0.0071063 |  |  | 510780 | 0.99183 | 0.91505 | 0.0067559 | 0.98163 | 0.013212 | 0.98163 | 0.010744 |  |  | 811560 | 0.96665 | 0.86787 | 0.0098051 | 0.97385 | 0.0062985 | 0.97385 | 0.0097189
|  |  | 244392 | 1.0031 | 0.99943 | 0.00038626 | 0.99995 | 0.083264 | 0.99995 | 0.19268 |  |  | 468546 | 0.99472 | 0.98664 | 0.0015506 | 0.9962 | 0.0046479 | 0.99621 | 0.0053195 |  |  | 363660 | 0.97874 | 0.96702 | 0.0032971 | 0.98379 | 0.0085149 | 0.98379 | 0.007106 |  |  | 511080 | 0.99183 | 0.91505 | 0.0067559 | 0.98164 | 0.013211 | 0.98163 | 0.010744 |  |  | 811860 | 0.96889 | 0.86787 | 0.0098051 | 0.97387 | 0.0062984 | 0.97386 | 0.0097186
|  |  | 244692 | 1.0031 | 0.99943 | 0.00038626 | 0.99995 | 0.083264 | 0.99995 | 0.19268 |  |  | 468846 | 0.99568 | 0.98664 | 0.0015506 | 0.99621 | 0.0046478 | 0.99621 | 0.0053195 |  |  | 363960 | 0.9809 | 0.96702 | 0.0032971 | 0.98381 | 0.0085144 | 0.98381 | 0.0071057 |  |  | 511380 | 0.99519 | 0.91505 | 0.0067559 | 0.98164 | 0.013211 | 0.98164 | 0.010744 |  |  | 812160 | 0.96665 | 0.86787 | 0.0098051 | 0.97388 | 0.0062982 | 0.97388 | 0.0097183
|  |  | 244992 | 1.0022 | 0.99943 | 0.00038626 | 0.99995 | 0.083264 | 0.99995 | 0.19268 |  |  | 469146 | 0.99568 | 0.98664 | 0.0015506 | 0.99621 | 0.0046476 | 0.99621 | 0.0053195 |  |  | 364260 | 0.97874 | 0.96702 | 0.0032971 | 0.98383 | 0.0085139 | 0.98383 | 0.0071053 |  |  | 511680 | 0.99687 | 0.91505 | 0.0067559 | 0.98165 | 0.013211 | 0.98164 | 0.010744 |  |  | 812460 | 0.96889 | 0.86787 | 0.0098051 | 0.9739 | 0.006298 | 0.9739 | 0.009718
|  |  | 245292 | 1.004 | 0.99943 | 0.00038626 | 0.99995 | 0.083264 | 0.99995 | 0.19268 |  |  | 469446 | 0.99376 | 0.98664 | 0.0015506 | 0.99621 | 0.0046475 | 0.99621 | 0.0053195 |  |  | 364560 | 0.97874 | 0.96702 | 0.0032971 | 0.98385 | 0.0085134 | 0.98385 | 0.007105 |  |  | 511980 | 0.99351 | 0.91505 | 0.0067559 | 0.98165 | 0.013211 | 0.98165 | 0.010743 |  |  | 812760 | 0.97337 | 0.86787 | 0.0098051 | 0.97392 | 0.0062978 | 0.97391 | 0.0097177
|  |  | 245592 | 1.0022 | 0.99943 | 0.00038626 | 0.99995 | 0.083264 | 0.99995 | 0.19268 |  |  | 469746 | 0.99472 | 0.98664 | 0.0015506 | 0.99621 | 0.0046474 | 0.99621 | 0.0053195 |  |  | 364860 | 0.97874 | 0.96702 | 0.0032971 | 0.98387 | 0.0085129 | 0.98387 | 0.0071047 |  |  | 512280 | 0.99519 | 0.91505 | 0.0067559 | 0.98166 | 0.013211 | 0.98165 | 0.010743 |  |  | 813060 | 0.96889 | 0.86787 | 0.0098051 | 0.97393 | 0.0062977 | 0.97393 | 0.0097174
|  |  | 245892 | 1.0022 | 0.99943 | 0.00038626 | 0.99995 | 0.083264 | 0.99995 | 0.19268 |  |  | 470046 | 0.99472 | 0.98664 | 0.0015506 | 0.99621 | 0.0046472 | 0.99622 | 0.0053194 |  |  | 365160 | 0.97766 | 0.96702 | 0.0032971 | 0.9839 | 0.0085124 | 0.9839 | 0.0071044 |  |  | 512580 | 0.99351 | 0.91505 | 0.0067559 | 0.98166 | 0.013211 | 0.98166 | 0.010743 |  |  | 813360 | 0.97337 | 0.86787 | 0.0098051 | 0.97395 | 0.0062975 | 0.97395 | 0.0097171
|  |  | 246192 | 1.0031 | 0.99943 | 0.00038626 | 0.99995 | 0.083264 | 0.99995 | 0.19268 |  |  | 470346 | 0.99472 | 0.98664 | 0.0015506 | 0.99621 | 0.0046471 | 0.99622 | 0.0053194 |  |  | 365460 | 0.97982 | 0.96702 | 0.0032971 | 0.98392 | 0.0085119 | 0.98392 | 0.0071041 |  |  | 512880 | 0.99519 | 0.91505 | 0.0067559 | 0.98167 | 0.013211 | 0.98166 | 0.010743 |  |  | 813660 | 0.97113 | 0.86787 | 0.0098051 | 0.97397 | 0.0062973 | 0.97396 | 0.0097168
|  |  | 246492 | 1.0031 | 0.99943 | 0.00038626 | 0.99995 | 0.083264 | 0.99995 | 0.19268 |  |  | 470646 | 0.99568 | 0.98664 | 0.0015506 | 0.99622 | 0.0046469 | 0.99622 | 0.0053194 |  |  | 365760 | 0.97874 | 0.96702 | 0.0032971 | 0.98394 | 0.0085113 | 0.98394 | 0.0071038 |  |  | 513180 | 0.99351 | 0.91505 | 0.0067559 | 0.98167 | 0.013211 | 0.98167 | 0.010743 |  |  | 813960 | 0.97113 | 0.86787 | 0.0098051 | 0.97398 | 0.0062971 | 0.97398 | 0.0097165
|  |  | 246792 | 1.0022 | 0.99943 | 0.00038626 | 0.99995 | 0.083264 | 0.99995 | 0.19268 |  |  | 470946 | 0.99472 | 0.98664 | 0.0015506 | 0.99622 | 0.0046468 | 0.99622 | 0.0053194 |  |  | 366060 | 0.98198 | 0.96702 | 0.0032971 | 0.98396 | 0.0085108 | 0.98396 | 0.0071035 |  |  | 513480 | 0.99183 | 0.91505 | 0.0067559 | 0.98168 | 0.01321 | 0.98167 | 0.010743 |  |  | 814260 | 0.97113 | 0.86787 | 0.0098051 | 0.974 | 0.006297 | 0.974 | 0.0097162
|  |  | 247092 | 1.004 | 0.99943 | 0.00038626 | 0.99995 | 0.083264 | 0.99995 | 0.19268 |  |  | 471246 | 0.99376 | 0.98664 | 0.0015506 | 0.99622 | 0.0046467 | 0.99622 | 0.0053193 |  |  | 366360 | 0.9809 | 0.96702 | 0.0032971 | 0.98398 | 0.0085103 | 0.98398 | 0.0071032 |  |  | 513780 | 0.99183 | 0.91505 | 0.0067559 | 0.98168 | 0.01321 | 0.98168 | 0.010743 |  |  | 814560 | 0.96889 | 0.86787 | 0.0098051 | 0.97402 | 0.0062968 | 0.97401 | 0.0097159
|  |  | 247392 | 1.0031 | 0.99943 | 0.00038626 | 0.99995 | 0.083264 | 0.99995 | 0.19268 |  |  | 471546 | 0.99376 | 0.98664 | 0.0015506 | 0.99622 | 0.0046465 | 0.99622 | 0.0053193 |  |  | 366660 | 0.97766 | 0.96702 | 0.0032971 | 0.984 | 0.0085098 | 0.984 | 0.0071029 |  |  | 514080 | 0.99015 | 0.91505 | 0.0067559 | 0.98169 | 0.01321 | 0.98168 | 0.010743 |  |  | 814860 | 0.96442 | 0.86787 | 0.0098051 | 0.97403 | 0.0062966 | 0.97403 | 0.0097156
|  |  | 247692 | 1.0013 | 0.99943 | 0.00038626 | 0.99995 | 0.083264 | 0.99995 | 0.19268 |  |  | 471846 | 0.99376 | 0.98664 | 0.0015506 | 0.99622 | 0.0046464 | 0.99622 | 0.0053193 |  |  | 366960 | 0.97874 | 0.96702 | 0.0032971 | 0.98403 | 0.0085093 | 0.98402 | 0.0071026 |  |  | 514380 | 0.99183 | 0.91505 | 0.0067559 | 0.98169 | 0.01321 | 0.98169 | 0.010742 |  |  | 815160 | 0.97784 | 0.86787 | 0.0098051 | 0.97405 | 0.0062964 | 0.97405 | 0.0097153
|  |  | 247992 | 1.0022 | 0.99943 | 0.00038626 | 0.99995 | 0.083264 | 0.99995 | 0.19268 |  |  | 472146 | 0.99472 | 0.98664 | 0.0015506 | 0.99622 | 0.0046463 | 0.99623 | 0.0053193 |  |  | 367260 | 0.97982 | 0.96702 | 0.0032971 | 0.98405 | 0.0085088 | 0.98405 | 0.0071022 |  |  | 514680 | 0.99351 | 0.91505 | 0.0067559 | 0.9817 | 0.01321 | 0.98169 | 0.010742 |  |  | 815460 | 0.97113 | 0.86787 | 0.0098051 | 0.97407 | 0.0062963 | 0.97406 | 0.009715
|  |  | 248292 | 1.0031 | 0.99943 | 0.00038626 | 0.99995 | 0.083264 | 0.99995 | 0.19268 |  |  | 472446 | 0.99472 | 0.98664 | 0.0015506 | 0.99622 | 0.0046462 | 0.99623 | 0.0053193 |  |  | 367560 | 0.97874 | 0.96702 | 0.0032971 | 0.98407 | 0.0085083 | 0.98407 | 0.0071019 |  |  | 514980 | 0.99351 | 0.91505 | 0.0067559 | 0.9817 | 0.01321 | 0.9817 | 0.010742 |  |  | 815760 | 0.97561 | 0.86787 | 0.0098051 | 0.97408 | 0.0062961 | 0.97408 | 0.0097147
|  |  | 248592 | 1.0022 | 0.99943 | 0.00038626 | 0.99995 | 0.083264 | 0.99995 | 0.19268 |  |  | 472746 | 0.99472 | 0.98664 | 0.0015506 | 0.99623 | 0.004646 | 0.99623 | 0.0053192 |  |  | 367860 | 0.97874 | 0.96702 | 0.0032971 | 0.98409 | 0.0085078 | 0.98409 | 0.0071016 |  |  | 515280 | 0.99519 | 0.91505 | 0.0067559 | 0.98171 | 0.01321 | 0.9817 | 0.010742 |  |  | 816060 | 0.97337 | 0.86787 | 0.0098051 | 0.9741 | 0.0062959 | 0.9741 | 0.0097145
|  |  | 248892 | 1.0049 | 0.99943 | 0.00038626 | 0.99995 | 0.083264 | 0.99995 | 0.19268 |  |  | 473046 | 0.99472 | 0.98664 | 0.0015506 | 0.99623 | 0.0046459 | 0.99623 | 0.0053192 |  |  | 368160 | 0.97874 | 0.96702 | 0.0032971 | 0.98411 | 0.0085073 | 0.98411 | 0.0071013 |  |  | 515580 | 0.99015 | 0.91505 | 0.0067559 | 0.98171 | 0.01321 | 0.98171 | 0.010742 |  |  | 816360 | 0.97113 | 0.86787 | 0.0098051 | 0.97412 | 0.0062958 | 0.97411 | 0.0097142
|  |  | 249192 | 1.0022 | 0.99943 | 0.00038626 | 0.99995 | 0.083264 | 0.99995 | 0.19268 |  |  | 473346 | 0.99472 | 0.98664 | 0.0015506 | 0.99623 | 0.0046458 | 0.99623 | 0.0053192 |  |  | 368460 | 0.97982 | 0.96702 | 0.0032971 | 0.98413 | 0.0085067 | 0.98413 | 0.007101 |  |  | 515880 | 0.99015 | 0.91505 | 0.0067559 | 0.98172 | 0.01321 | 0.98171 | 0.010742 |  |  | 816660 | 0.97113 | 0.86787 | 0.0098051 | 0.97413 | 0.0062956 | 0.97413 | 0.0097139
|  |  | 249492 | 1.0031 | 0.99943 | 0.00038626 | 0.99995 | 0.083264 | 0.99995 | 0.19268 |  |  | 473646 | 0.99472 | 0.98664 | 0.0015506 | 0.99623 | 0.0046456 | 0.99623 | 0.0053192 |  |  | 368760 | 0.9809 | 0.96702 | 0.0032971 | 0.98415 | 0.0085062 | 0.98415 | 0.0071007 |  |  | 516180 | 0.99183 | 0.91505 | 0.0067559 | 0.98172 | 0.013209 | 0.98172 | 0.010742 |  |  | 816960 | 0.97113 | 0.86787 | 0.0098051 | 0.97415 | 0.0062954 | 0.97415 | 0.0097136
|  |  | 249792 | 1.0031 | 0.99943 | 0.00038626 | 0.99995 | 0.083264 | 0.99995 | 0.19268 |  |  | 473946 | 0.99472 | 0.98664 | 0.0015506 | 0.99623 | 0.0046455 | 0.99623 | 0.0053192 |  |  | 369060 | 0.98198 | 0.96702 | 0.0032971 | 0.98418 | 0.0085057 | 0.98417 | 0.0071004 |  |  | 516480 | 0.99183 | 0.91505 | 0.0067559 | 0.98173 | 0.013209 | 0.98172 | 0.010741 |  |  | 817260 | 0.97561 | 0.86787 | 0.0098051 | 0.97416 | 0.0062952 | 0.97416 | 0.0097133
|  |  | 250092 | 1.0031 | 0.99943 | 0.00038626 | 0.99995 | 0.083264 | 0.99995 | 0.19268 |  |  | 474246 | 0.99472 | 0.98664 | 0.0015506 | 0.99623 | 0.0046454 | 0.99624 | 0.0053191 |  |  | 369360 | 0.97766 | 0.96702 | 0.0032971 | 0.9842 | 0.0085052 | 0.9842 | 0.0071001 |  |  | 516780 | 0.99519 | 0.91505 | 0.0067559 | 0.98173 | 0.013209 | 0.98173 | 0.010741 |  |  | 817560 | 0.97561 | 0.86787 | 0.0098051 | 0.97418 | 0.0062951 | 0.97418 | 0.009713
|  |  | 250392 | 1.0022 | 0.99943 | 0.00038626 | 0.99995 | 0.083264 | 0.99995 | 0.19268 |  |  | 474546 | 0.99472 | 0.98664 | 0.0015506 | 0.99624 | 0.0046453 | 0.99624 | 0.0053191 |  |  | 369660 | 0.97874 | 0.96702 | 0.0032971 | 0.98422 | 0.0085047 | 0.98422 | 0.0070997 |  |  | 517080 | 0.99351 | 0.91505 | 0.0067559 | 0.98174 | 0.013209 | 0.98173 | 0.010741 |  |  | 817860 | 0.96889 | 0.86787 | 0.0098051 | 0.9742 | 0.0062949 | 0.97419 | 0.0097127
|  |  | 250692 | 1.0031 | 0.99943 | 0.00038626 | 0.99995 | 0.083264 | 0.99995 | 0.19268 |  |  | 474846 | 0.99568 | 0.98664 | 0.0015506 | 0.99624 | 0.0046451 | 0.99624 | 0.0053191 |  |  | 369960 | 0.97874 | 0.96702 | 0.0032971 | 0.98424 | 0.0085042 | 0.98424 | 0.0070994 |  |  | 517380 | 0.99351 | 0.91505 | 0.0067559 | 0.98174 | 0.013209 | 0.98174 | 0.010741 |  |  | 818160 | 0.97113 | 0.86787 | 0.0098051 | 0.97421 | 0.0062947 | 0.97421 | 0.0097124
|  |  | 250992 | 1.0031 | 0.99943 | 0.00038626 | 0.99995 | 0.083264 | 0.99995 | 0.19268 |  |  | 475146 | 0.99568 | 0.98664 | 0.0015506 | 0.99624 | 0.004645 | 0.99624 | 0.0053191 |  |  | 370260 | 0.97874 | 0.96702 | 0.0032971 | 0.98426 | 0.0085037 | 0.98426 | 0.0070991 |  |  | 517680 | 0.99183 | 0.91505 | 0.0067559 | 0.98175 | 0.013209 | 0.98174 | 0.010741 |  |  | 818460 | 0.96665 | 0.86787 | 0.0098051 | 0.97423 | 0.0062946 | 0.97423 | 0.0097121
|  |  | 251292 | 1.0031 | 0.99943 | 0.00038626 | 0.99995 | 0.083264 | 0.99995 | 0.19268 |  |  | 475446 | 0.99472 | 0.98664 | 0.0015506 | 0.99624 | 0.0046449 | 0.99624 | 0.0053191 |  |  | 370560 | 0.97982 | 0.96702 | 0.0032971 | 0.98428 | 0.0085032 | 0.98428 | 0.0070988 |  |  | 517980 | 0.99351 | 0.91505 | 0.0067559 | 0.98175 | 0.013209 | 0.98175 | 0.010741 |  |  | 818760 | 0.97337 | 0.86787 | 0.0098051 | 0.97425 | 0.0062944 | 0.97424 | 0.0097119
|  |  | 251592 | 1.0031 | 0.99943 | 0.00038626 | 0.99995 | 0.083264 | 0.99995 | 0.19268 |  |  | 475746 | 0.99472 | 0.98664 | 0.0015506 | 0.99624 | 0.0046448 | 0.99624 | 0.005319 |  |  | 370860 | 0.97982 | 0.96702 | 0.0032971 | 0.9843 | 0.0085027 | 0.9843 | 0.0070985 |  |  | 518280 | 0.99015 | 0.91505 | 0.0067559 | 0.98176 | 0.013209 | 0.98175 | 0.010741 |  |  | 819060 | 0.96442 | 0.86787 | 0.0098051 | 0.97426 | 0.0062942 | 0.97426 | 0.0097116
|  |  | 251892 | 1.0031 | 0.99943 | 0.00038626 | 0.99995 | 0.083264 | 0.99995 | 0.19268 |  |  | 476046 | 0.99472 | 0.98664 | 0.0015506 | 0.99624 | 0.0046446 | 0.99624 | 0.005319 |  |  | 371160 | 0.98198 | 0.96702 | 0.0032971 | 0.98432 | 0.0085022 | 0.98432 | 0.0070982 |  |  | 518580 | 0.99183 | 0.91505 | 0.0067559 | 0.98176 | 0.013209 | 0.98176 | 0.010741 |  |  | 819360 | 0.97561 | 0.86787 | 0.0098051 | 0.97428 | 0.0062941 | 0.97428 | 0.0097113
|  |  | 252192 | 1.0031 | 0.99943 | 0.00038626 | 0.99995 | 0.083264 | 0.99995 | 0.19268 |  |  | 476346 | 0.99376 | 0.98664 | 0.0015506 | 0.99624 | 0.0046445 | 0.99625 | 0.005319 |  |  | 371460 | 0.98198 | 0.96702 | 0.0032971 | 0.98434 | 0.0085016 | 0.98434 | 0.0070979 |  |  | 518880 | 0.99351 | 0.91505 | 0.0067559 | 0.98177 | 0.013208 | 0.98176 | 0.010741 |  |  | 819660 | 0.96665 | 0.86787 | 0.0098051 | 0.97429 | 0.0062939 | 0.97429 | 0.009711
|  |  | 252492 | 1.0031 | 0.99943 | 0.00038626 | 0.99995 | 0.083264 | 0.99995 | 0.19268 |  |  | 476646 | 0.99376 | 0.98664 | 0.0015506 | 0.99625 | 0.0046444 | 0.99625 | 0.005319 |  |  | 371760 | 0.97982 | 0.96702 | 0.0032971 | 0.98436 | 0.0085011 | 0.98436 | 0.0070976 |  |  | 519180 | 0.99351 | 0.91505 | 0.0067559 | 0.98177 | 0.013208 | 0.98177 | 0.01074 |  |  | 819960 | 0.96889 | 0.86787 | 0.0098051 | 0.97431 | 0.0062937 | 0.97431 | 0.0097107
|  |  | 252792 | 1.004 | 0.99943 | 0.00038626 | 0.99995 | 0.083264 | 0.99995 | 0.19268 |  |  | 476946 | 0.99568 | 0.98664 | 0.0015506 | 0.99625 | 0.0046443 | 0.99625 | 0.005319 |  |  | 372060 | 0.97982 | 0.96702 | 0.0032971 | 0.98439 | 0.0085006 | 0.98438 | 0.0070972 |  |  | 519480 | 0.99183 | 0.91505 | 0.0067559 | 0.98178 | 0.013208 | 0.98177 | 0.01074 |  |  | 820260 | 0.96889 | 0.86787 | 0.0098051 | 0.97433 | 0.0062935 | 0.97432 | 0.0097104
|  |  | 253092 | 1.004 | 0.99943 | 0.00038626 | 0.99995 | 0.083264 | 0.99995 | 0.19268 |  |  | 477246 | 0.99376 | 0.98664 | 0.0015506 | 0.99625 | 0.0046441 | 0.99625 | 0.0053189 |  |  | 372360 | 0.97874 | 0.96702 | 0.0032971 | 0.98441 | 0.0085001 | 0.98441 | 0.0070969 |  |  | 519780 | 0.99183 | 0.91505 | 0.0067559 | 0.98178 | 0.013208 | 0.98178 | 0.01074 |  |  | 820560 | 0.96665 | 0.86787 | 0.0098051 | 0.97434 | 0.0062934 | 0.97434 | 0.0097101
|  |  | 253392 | 1.0031 | 0.99943 | 0.00038626 | 0.99995 | 0.083264 | 0.99995 | 0.19268 |  |  | 477546 | 0.99376 | 0.98664 | 0.0015506 | 0.99625 | 0.004644 | 0.99625 | 0.0053189 |  |  | 372660 | 0.97982 | 0.96702 | 0.0032971 | 0.98443 | 0.0084996 | 0.98443 | 0.0070966 |  |  | 520080 | 0.99519 | 0.91505 | 0.0067559 | 0.98179 | 0.013208 | 0.98178 | 0.01074 |  |  | 820860 | 0.97113 | 0.86787 | 0.0098051 | 0.97436 | 0.0062932 | 0.97436 | 0.0097099
|  |  | 253692 | 1.0022 | 0.99943 | 0.00038626 | 0.99995 | 0.083264 | 0.99995 | 0.19268 |  |  | 477846 | 0.99376 | 0.98664 | 0.0015506 | 0.99625 | 0.0046439 | 0.99625 | 0.0053189 |  |  | 372960 | 0.97982 | 0.96702 | 0.0032971 | 0.98445 | 0.0084991 | 0.98445 | 0.0070963 |  |  | 520380 | 0.99183 | 0.91505 | 0.0067559 | 0.98179 | 0.013208 | 0.98179 | 0.01074 |  |  | 821160 | 0.97337 | 0.86787 | 0.0098051 | 0.97438 | 0.006293 | 0.97437 | 0.0097096
|  |  | 253992 | 1.004 | 0.99943 | 0.00038626 | 0.99995 | 0.083264 | 0.99995 | 0.19268 |  |  | 478146 | 0.99472 | 0.98664 | 0.0015506 | 0.99625 | 0.0046438 | 0.99625 | 0.0053189 |  |  | 373260 | 0.9809 | 0.96702 | 0.0032971 | 0.98447 | 0.0084986 | 0.98447 | 0.007096 |  |  | 520680 | 0.99183 | 0.91505 | 0.0067559 | 0.9818 | 0.013208 | 0.98179 | 0.01074 |  |  | 821460 | 0.97337 | 0.86787 | 0.0098051 | 0.97439 | 0.0062929 | 0.97439 | 0.0097093
|  |  | 254292 | 1.0022 | 0.99943 | 0.00038626 | 0.99995 | 0.083264 | 0.99995 | 0.19268 |  |  | 478446 | 0.99376 | 0.98664 | 0.0015506 | 0.99625 | 0.0046437 | 0.99626 | 0.0053189 |  |  | 373560 | 0.97982 | 0.96702 | 0.0032971 | 0.98449 | 0.0084981 | 0.98449 | 0.0070957 |  |  | 520980 | 0.99351 | 0.91505 | 0.0067559 | 0.9818 | 0.013208 | 0.9818 | 0.01074 |  |  | 821760 | 0.97337 | 0.86787 | 0.0098051 | 0.97441 | 0.0062927 | 0.9744 | 0.009709
|  |  | 254592 | 1.0022 | 0.99943 | 0.00038626 | 0.99995 | 0.083264 | 0.99995 | 0.19268 |  |  | 478746 | 0.99472 | 0.98664 | 0.0015506 | 0.99626 | 0.0046435 | 0.99626 | 0.0053189 |  |  | 373860 | 0.9809 | 0.96702 | 0.0032971 | 0.98451 | 0.0084976 | 0.98451 | 0.0070954 |  |  | 521280 | 0.99351 | 0.91505 | 0.0067559 | 0.98181 | 0.013208 | 0.9818 | 0.01074 |  |  | 822060 | 0.97337 | 0.86787 | 0.0098051 | 0.97442 | 0.0062925 | 0.97442 | 0.0097087
|  |  | 254892 | 1.0022 | 0.99943 | 0.00038626 | 0.99995 | 0.083264 | 0.99995 | 0.19268 |  |  | 479046 | 0.99279 | 0.98664 | 0.0015506 | 0.99626 | 0.0046434 | 0.99626 | 0.0053188 |  |  | 374160 | 0.97874 | 0.96702 | 0.0032971 | 0.98453 | 0.0084971 | 0.98453 | 0.0070951 |  |  | 521580 | 0.99351 | 0.91505 | 0.0067559 | 0.98181 | 0.013208 | 0.98181 | 0.010739 |  |  | 822360 | 0.97113 | 0.86787 | 0.0098051 | 0.97444 | 0.0062924 | 0.97444 | 0.0097084
|  |  | 255192 | 1.004 | 0.99943 | 0.00038626 | 0.99995 | 0.083264 | 0.99995 | 0.19268 |  |  | 479346 | 0.99472 | 0.98664 | 0.0015506 | 0.99626 | 0.0046433 | 0.99626 | 0.0053188 |  |  | 374460 | 0.97982 | 0.96702 | 0.0032971 | 0.98455 | 0.0084965 | 0.98455 | 0.0070947 |  |  | 521880 | 0.99519 | 0.91505 | 0.0067559 | 0.98182 | 0.013207 | 0.98181 | 0.010739 |  |  | 822660 | 0.97337 | 0.86787 | 0.0098051 | 0.97446 | 0.0062922 | 0.97445 | 0.0097082
|  |  | 255492 | 1.0049 | 0.99943 | 0.00038626 | 0.99995 | 0.083264 | 0.99995 | 0.19268 |  |  | 479646 | 0.99376 | 0.98664 | 0.0015506 | 0.99626 | 0.0046432 | 0.99626 | 0.0053188 |  |  | 374760 | 0.97982 | 0.96702 | 0.0032971 | 0.98457 | 0.008496 | 0.98457 | 0.0070944 |  |  | 522180 | 0.99519 | 0.91505 | 0.0067559 | 0.98182 | 0.013207 | 0.98182 | 0.010739 |  |  | 822960 | 0.97337 | 0.86787 | 0.0098051 | 0.97447 | 0.006292 | 0.97447 | 0.0097079
|  |  | 255792 | 1.004 | 0.99943 | 0.00038626 | 0.99995 | 0.083264 | 0.99995 | 0.19268 |  |  | 479946 | 0.99472 | 0.98664 | 0.0015506 | 0.99626 | 0.0046431 | 0.99626 | 0.0053188 |  |  | 375060 | 0.97982 | 0.96702 | 0.0032971 | 0.98459 | 0.0084955 | 0.98459 | 0.0070941 |  |  | 522480 | 0.99183 | 0.91505 | 0.0067559 | 0.98183 | 0.013207 | 0.98182 | 0.010739 |  |  | 823260 | 0.97337 | 0.86787 | 0.0098051 | 0.97449 | 0.0062919 | 0.97448 | 0.0097076
|  |  | 256092 | 1.0031 | 0.99943 | 0.00038626 | 0.99995 | 0.083264 | 0.99995 | 0.19268 |  |  | 480246 | 0.99664 | 0.98664 | 0.0015506 | 0.99626 | 0.004643 | 0.99626 | 0.0053188 |  |  | 375360 | 0.9809 | 0.96702 | 0.0032971 | 0.98461 | 0.008495 | 0.98461 | 0.0070938 |  |  | 522780 | 0.99351 | 0.91505 | 0.0067559 | 0.98183 | 0.013207 | 0.98183 | 0.010739 |  |  | 823560 | 0.97337 | 0.86787 | 0.0098051 | 0.9745 | 0.0062917 | 0.9745 | 0.0097073
|  |  | 256392 | 1.0031 | 0.99943 | 0.00038626 | 0.99995 | 0.083264 | 0.99995 | 0.19268 |  |  | 480546 | 0.99376 | 0.98664 | 0.0015506 | 0.99626 | 0.0046428 | 0.99627 | 0.0053188 |  |  | 375660 | 0.98198 | 0.96702 | 0.0032971 | 0.98463 | 0.0084945 | 0.98463 | 0.0070935 |  |  | 523080 | 0.99351 | 0.91505 | 0.0067559 | 0.98183 | 0.013207 | 0.98183 | 0.010739 |  |  | 823860 | 0.96889 | 0.86787 | 0.0098051 | 0.97452 | 0.0062915 | 0.97452 | 0.009707
|  |  | 256692 | 1.0022 | 0.99943 | 0.00038626 | 0.99995 | 0.083264 | 0.99995 | 0.19268 |  |  | 480846 | 0.99568 | 0.98664 | 0.0015506 | 0.99626 | 0.0046427 | 0.99627 | 0.0053187 |  |  | 375960 | 0.9809 | 0.96702 | 0.0032971 | 0.98465 | 0.008494 | 0.98465 | 0.0070932 |  |  | 523380 | 0.99183 | 0.91505 | 0.0067559 | 0.98184 | 0.013207 | 0.98184 | 0.010739 |  |  | 824160 | 0.96889 | 0.86787 | 0.0098051 | 0.97454 | 0.0062914 | 0.97453 | 0.0097068
|  |  | 256992 | 1.004 | 0.99943 | 0.00038626 | 0.99995 | 0.083264 | 0.99995 | 0.19268 |  |  | 481146 | 0.99472 | 0.98664 | 0.0015506 | 0.99627 | 0.0046426 | 0.99627 | 0.0053187 |  |  | 376260 | 0.97982 | 0.96702 | 0.0032971 | 0.98467 | 0.0084935 | 0.98467 | 0.0070929 |  |  | 523680 | 0.99183 | 0.91505 | 0.0067559 | 0.98184 | 0.013207 | 0.98184 | 0.010739 |  |  | 824460 | 0.97337 | 0.86787 | 0.0098051 | 0.97455 | 0.0062912 | 0.97455 | 0.0097065
|  |  | 257292 | 1.0031 | 0.99943 | 0.00038626 | 0.99995 | 0.083264 | 0.99995 | 0.19268 |  |  | 481446 | 0.99376 | 0.98664 | 0.0015506 | 0.99627 | 0.0046425 | 0.99627 | 0.0053187 |  |  | 376560 | 0.97982 | 0.96702 | 0.0032971 | 0.98469 | 0.008493 | 0.98469 | 0.0070926 |  |  | 523980 | 0.99183 | 0.91505 | 0.0067559 | 0.98185 | 0.013207 | 0.98184 | 0.010739 |  |  | 824760 | 0.97561 | 0.86787 | 0.0098051 | 0.97457 | 0.0062911 | 0.97456 | 0.0097062
|  |  | 257592 | 1.0022 | 0.99943 | 0.00038626 | 0.99995 | 0.083264 | 0.99995 | 0.19268 |  |  | 481746 | 0.99376 | 0.98664 | 0.0015506 | 0.99627 | 0.0046424 | 0.99627 | 0.0053187 |  |  | 376860 | 0.97982 | 0.96702 | 0.0032971 | 0.98471 | 0.0084925 | 0.98471 | 0.0070922 |  |  | 524280 | 0.99519 | 0.91505 | 0.0067559 | 0.98185 | 0.013207 | 0.98185 | 0.010738 |  |  | 825060 | 0.97337 | 0.86787 | 0.0098051 | 0.97458 | 0.0062909 | 0.97458 | 0.0097059
|  |  | 257892 | 1.0013 | 0.99943 | 0.00038626 | 0.99995 | 0.083264 | 0.99995 | 0.19268 |  |  | 482046 | 0.99376 | 0.98664 | 0.0015506 | 0.99627 | 0.0046423 | 0.99627 | 0.0053187 |  |  | 377160 | 0.9809 | 0.96702 | 0.0032971 | 0.98474 | 0.008492 | 0.98473 | 0.0070919 |  |  | 524580 | 0.99183 | 0.91505 | 0.0067559 | 0.98186 | 0.013207 | 0.98185 | 0.010738 |  |  | 825360 | 0.97784 | 0.86787 | 0.0098051 | 0.9746 | 0.0062907 | 0.9746 | 0.0097056
|  |  | 258192 | 1.0031 | 0.99943 | 0.00038626 | 0.99995 | 0.083264 | 0.99995 | 0.19268 |  |  | 482346 | 0.99472 | 0.98664 | 0.0015506 | 0.99627 | 0.0046422 | 0.99627 | 0.0053187 |  |  | 377460 | 0.97982 | 0.96702 | 0.0032971 | 0.98476 | 0.0084915 | 0.98475 | 0.0070916 |  |  | 524880 | 0.99519 | 0.91505 | 0.0067559 | 0.98186 | 0.013206 | 0.98186 | 0.010738 |  |  | 825660 | 0.97337 | 0.86787 | 0.0098051 | 0.97461 | 0.0062906 | 0.97461 | 0.0097054
|  |  | 258492 | 1.004 | 0.99943 | 0.00038626 | 0.99995 | 0.083264 | 0.99995 | 0.19268 |  |  | 482646 | 0.99376 | 0.98664 | 0.0015506 | 0.99627 | 0.004642 | 0.99628 | 0.0053186 |  |  | 377760 | 0.97874 | 0.96702 | 0.0032971 | 0.98478 | 0.008491 | 0.98477 | 0.0070913 |  |  | 525180 | 0.99183 | 0.91505 | 0.0067559 | 0.98187 | 0.013206 | 0.98186 | 0.010738 |  |  | 825960 | 0.97561 | 0.86787 | 0.0098051 | 0.97463 | 0.0062904 | 0.97463 | 0.0097051
|  |  | 258792 | 1.0022 | 0.99943 | 0.00038626 | 0.99995 | 0.083264 | 0.99995 | 0.19268 |  |  | 482946 | 0.99472 | 0.98664 | 0.0015506 | 0.99627 | 0.0046419 | 0.99628 | 0.0053186 |  |  | 378060 | 0.97766 | 0.96702 | 0.0032971 | 0.9848 | 0.0084904 | 0.98479 | 0.007091 |  |  | 525480 | 0.99351 | 0.91505 | 0.0067559 | 0.98187 | 0.013206 | 0.98187 | 0.010738 |  |  | 826260 | 0.97337 | 0.86787 | 0.0098051 | 0.97465 | 0.0062902 | 0.97464 | 0.0097048
|  |  | 259092 | 1.0031 | 0.99943 | 0.00038626 | 0.99995 | 0.083264 | 0.99995 | 0.19268 |  |  | 483246 | 0.99376 | 0.98664 | 0.0015506 | 0.99628 | 0.0046418 | 0.99628 | 0.0053186 |  |  | 378360 | 0.97982 | 0.96702 | 0.0032971 | 0.98482 | 0.0084899 | 0.98482 | 0.0070907 |  |  | 525780 | 0.99351 | 0.91505 | 0.0067559 | 0.98188 | 0.013206 | 0.98187 | 0.010738 |  |  | 826560 | 0.97337 | 0.86787 | 0.0098051 | 0.97466 | 0.0062901 | 0.97466 | 0.0097045
|  |  | 259392 | 1.0031 | 0.99943 | 0.00038626 | 0.99995 | 0.083264 | 0.99995 | 0.19268 |  |  | 483546 | 0.99472 | 0.98664 | 0.0015506 | 0.99628 | 0.0046417 | 0.99628 | 0.0053186 |  |  | 378660 | 0.9809 | 0.96702 | 0.0032971 | 0.98484 | 0.0084894 | 0.98484 | 0.0070904 |  |  | 526080 | 0.99351 | 0.91505 | 0.0067559 | 0.98188 | 0.013206 | 0.98188 | 0.010738 |  |  | 826860 | 0.97784 | 0.86787 | 0.0098051 | 0.97468 | 0.0062899 | 0.97467 | 0.0097043
|  |  | 259692 | 1.0049 | 0.99943 | 0.00038626 | 0.99995 | 0.083264 | 0.99995 | 0.19268 |  |  | 483846 | 0.99472 | 0.98664 | 0.0015506 | 0.99628 | 0.0046416 | 0.99628 | 0.0053186 |  |  | 378960 | 0.9809 | 0.96702 | 0.0032971 | 0.98486 | 0.0084889 | 0.98486 | 0.0070901 |  |  | 526380 | 0.99351 | 0.91505 | 0.0067559 | 0.98189 | 0.013206 | 0.98188 | 0.010738 |  |  | 827160 | 0.97113 | 0.86787 | 0.0098051 | 0.97469 | 0.0062897 | 0.97469 | 0.009704
|  |  | 259992 | 1.004 | 0.99943 | 0.00038626 | 0.99995 | 0.083264 | 0.99995 | 0.19268 |  |  | 484146 | 0.99376 | 0.98664 | 0.0015506 | 0.99628 | 0.0046415 | 0.99628 | 0.0053186 |  |  | 379260 | 0.97982 | 0.96702 | 0.0032971 | 0.98488 | 0.0084884 | 0.98488 | 0.0070897 |  |  | 526680 | 0.99351 | 0.91505 | 0.0067559 | 0.98189 | 0.013206 | 0.98189 | 0.010738 |  |  | 827460 | 0.97784 | 0.86787 | 0.0098051 | 0.97471 | 0.0062896 | 0.97471 | 0.0097037
|  |  | 260292 | 1.0031 | 0.99943 | 0.00038626 | 0.99995 | 0.083264 | 0.99995 | 0.19268 |  |  | 484446 | 0.99376 | 0.98664 | 0.0015506 | 0.99628 | 0.0046414 | 0.99628 | 0.0053186 |  |  | 379560 | 0.97982 | 0.96702 | 0.0032971 | 0.9849 | 0.0084879 | 0.9849 | 0.0070894 |  |  | 526980 | 0.99183 | 0.91505 | 0.0067559 | 0.9819 | 0.013206 | 0.98189 | 0.010737 |  |  | 827760 | 0.97337 | 0.86787 | 0.0098051 | 0.97472 | 0.0062894 | 0.97472 | 0.0097034
|  |  | 260592 | 1.004 | 0.99943 | 0.00038626 | 0.99995 | 0.083264 | 0.99995 | 0.19268 |  |  | 484746 | 0.99279 | 0.98664 | 0.0015506 | 0.99628 | 0.0046413 | 0.99629 | 0.0053185 |  |  | 379860 | 0.97982 | 0.96702 | 0.0032971 | 0.98492 | 0.0084874 | 0.98492 | 0.0070891 |  |  | 527280 | 0.99183 | 0.91505 | 0.0067559 | 0.9819 | 0.013206 | 0.9819 | 0.010737 |  |  | 828060 | 0.97561 | 0.86787 | 0.0098051 | 0.97474 | 0.0062893 | 0.97474 | 0.0097032
|  |  | 260892 | 1.0022 | 0.99943 | 0.00038626 | 0.99995 | 0.083264 | 0.99995 | 0.19268 |  |  | 485046 | 0.99376 | 0.98664 | 0.0015506 | 0.99628 | 0.0046412 | 0.99629 | 0.0053185 |  |  | 380160 | 0.98198 | 0.96702 | 0.0032971 | 0.98494 | 0.0084869 | 0.98494 | 0.0070888 |  |  | 527580 | 0.99351 | 0.91505 | 0.0067559 | 0.9819 | 0.013206 | 0.9819 | 0.010737 |  |  | 828360 | 0.97784 | 0.86787 | 0.0098051 | 0.97476 | 0.0062891 | 0.97475 | 0.0097029
|  |  | 261192 | 1.0022 | 0.99943 | 0.00038626 | 0.99995 | 0.083264 | 0.99995 | 0.19268 |  |  | 485346 | 0.99472 | 0.98664 | 0.0015506 | 0.99629 | 0.0046411 | 0.99629 | 0.0053185 |  |  | 380460 | 0.97982 | 0.96702 | 0.0032971 | 0.98496 | 0.0084864 | 0.98496 | 0.0070885 |  |  | 527880 | 0.99351 | 0.91505 | 0.0067559 | 0.98191 | 0.013206 | 0.9819 | 0.010737 |  |  | 828660 | 0.97561 | 0.86787 | 0.0098051 | 0.97477 | 0.0062889 | 0.97477 | 0.0097026
|  |  | 261492 | 1.0022 | 0.99943 | 0.00038626 | 0.99995 | 0.083264 | 0.99995 | 0.19268 |  |  | 485646 | 0.99376 | 0.98664 | 0.0015506 | 0.99629 | 0.0046409 | 0.99629 | 0.0053185 |  |  | 380760 | 0.9809 | 0.96702 | 0.0032971 | 0.98498 | 0.0084859 | 0.98498 | 0.0070882 |  |  | 528180 | 0.99183 | 0.91505 | 0.0067559 | 0.98191 | 0.013205 | 0.98191 | 0.010737 |  |  | 828960 | 0.97561 | 0.86787 | 0.0098051 | 0.97479 | 0.0062888 | 0.97478 | 0.0097023
|  |  | 261792 | 1.004 | 0.99943 | 0.00038626 | 0.99995 | 0.083264 | 0.99995 | 0.19268 |  |  | 485946 | 0.99376 | 0.98664 | 0.0015506 | 0.99629 | 0.0046408 | 0.99629 | 0.0053185 |  |  | 381060 | 0.9809 | 0.96702 | 0.0032971 | 0.985 | 0.0084854 | 0.985 | 0.0070879 |  |  | 528480 | 0.99183 | 0.91505 | 0.0067559 | 0.98192 | 0.013205 | 0.98191 | 0.010737 |  |  | 829260 | 0.97337 | 0.86787 | 0.0098051 | 0.9748 | 0.0062886 | 0.9748 | 0.0097021
|  |  | 262092 | 1.0031 | 0.99943 | 0.00038626 | 0.99995 | 0.083264 | 0.99995 | 0.19268 |  |  | 486246 | 0.99376 | 0.98664 | 0.0015506 | 0.99629 | 0.0046407 | 0.99629 | 0.0053185 |  |  | 381360 | 0.97982 | 0.96702 | 0.0032971 | 0.98502 | 0.0084849 | 0.98502 | 0.0070876 |  |  | 528780 | 0.99351 | 0.91505 | 0.0067559 | 0.98192 | 0.013205 | 0.98192 | 0.010737 |  |  | 829560 | 0.98008 | 0.86787 | 0.0098051 | 0.97482 | 0.0062885 | 0.97482 | 0.0097018
|  |  | 262392 | 1.0022 | 0.99943 | 0.00038626 | 0.99995 | 0.083264 | 0.99995 | 0.19268 |  |  | 486546 | 0.99376 | 0.98664 | 0.0015506 | 0.99629 | 0.0046406 | 0.99629 | 0.0053185 |  |  | 381660 | 0.9809 | 0.96702 | 0.0032971 | 0.98504 | 0.0084844 | 0.98503 | 0.0070872 |  |  | 529080 | 0.99351 | 0.91505 | 0.0067559 | 0.98193 | 0.013205 | 0.98192 | 0.010737 |  |  | 829860 | 0.98456 | 0.86787 | 0.0098051 | 0.97483 | 0.0062883 | 0.97483 | 0.0097015
|  |  | 262692 | 1.0031 | 0.99943 | 0.00038626 | 0.99995 | 0.083264 | 0.99995 | 0.19268 |  |  | 486846 | 0.99568 | 0.98664 | 0.0015506 | 0.99629 | 0.0046405 | 0.99629 | 0.0053185 |  |  | 381960 | 0.9809 | 0.96702 | 0.0032971 | 0.98506 | 0.0084839 | 0.98505 | 0.0070869 |  |  | 529380 | 0.99183 | 0.91505 | 0.0067559 | 0.98193 | 0.013205 | 0.98193 | 0.010737 |  |  | 830160 | 0.97784 | 0.86787 | 0.0098051 | 0.97485 | 0.0062881 | 0.97485 | 0.0097013
|  |  | 262992 | 1.0022 | 0.99943 | 0.00038626 | 0.99995 | 0.083264 | 0.99995 | 0.19268 |  |  | 487146 | 0.99568 | 0.98664 | 0.0015506 | 0.99629 | 0.0046404 | 0.9963 | 0.0053184 |  |  | 382260 | 0.98198 | 0.96702 | 0.0032971 | 0.98508 | 0.0084834 | 0.98507 | 0.0070866 |  |  | 529680 | 0.99183 | 0.91505 | 0.0067559 | 0.98194 | 0.013205 | 0.98193 | 0.010737 |  |  | 830460 | 0.97784 | 0.86787 | 0.0098051 | 0.97487 | 0.006288 | 0.97486 | 0.009701
|  |  | 263292 | 1.0031 | 0.99943 | 0.00038626 | 0.99995 | 0.083264 | 0.99995 | 0.19268 |  |  | 487446 | 0.99472 | 0.98664 | 0.0015506 | 0.99629 | 0.0046403 | 0.9963 | 0.0053184 |  |  | 382560 | 0.9809 | 0.96702 | 0.0032971 | 0.9851 | 0.0084829 | 0.98509 | 0.0070863 |  |  | 529980 | 0.99183 | 0.91505 | 0.0067559 | 0.98194 | 0.013205 | 0.98194 | 0.010736 |  |  | 830760 | 0.98232 | 0.86787 | 0.0098051 | 0.97488 | 0.0062878 | 0.97488 | 0.0097007
|  |  | 263592 | 1.0022 | 0.99943 | 0.00038626 | 0.99995 | 0.083264 | 0.99995 | 0.19268 |  |  | 487746 | 0.99279 | 0.98664 | 0.0015506 | 0.9963 | 0.0046402 | 0.9963 | 0.0053184 |  |  | 382860 | 0.9809 | 0.96702 | 0.0032971 | 0.98511 | 0.0084823 | 0.98511 | 0.007086 |  |  | 530280 | 0.99351 | 0.91505 | 0.0067559 | 0.98194 | 0.013205 | 0.98194 | 0.010736 |  |  | 831060 | 0.97337 | 0.86787 | 0.0098051 | 0.9749 | 0.0062877 | 0.97489 | 0.0097004
|  |  | 263892 | 1.0022 | 0.99943 | 0.00038626 | 0.99995 | 0.083264 | 0.99995 | 0.19268 |  |  | 488046 | 0.99376 | 0.98664 | 0.0015506 | 0.9963 | 0.0046401 | 0.9963 | 0.0053184 |  |  | 383160 | 0.98198 | 0.96702 | 0.0032971 | 0.98513 | 0.0084818 | 0.98513 | 0.0070857 |  |  | 530580 | 0.99351 | 0.91505 | 0.0067559 | 0.98195 | 0.013205 | 0.98194 | 0.010736 |  |  | 831360 | 0.97561 | 0.86787 | 0.0098051 | 0.97491 | 0.0062875 | 0.97491 | 0.0097002
|  |  | 264192 | 1.0031 | 0.99943 | 0.00038626 | 0.99995 | 0.083264 | 0.99995 | 0.19268 |  |  | 488346 | 0.99376 | 0.98664 | 0.0015506 | 0.9963 | 0.00464 | 0.9963 | 0.0053184 |  |  | 383460 | 0.9809 | 0.96702 | 0.0032971 | 0.98515 | 0.0084813 | 0.98515 | 0.0070854 |  |  | 530880 | 0.99351 | 0.91505 | 0.0067559 | 0.98195 | 0.013205 | 0.98195 | 0.010736 |  |  | 831660 | 0.97337 | 0.86787 | 0.0098051 | 0.97493 | 0.0062873 | 0.97492 | 0.0096999
|  |  | 264492 | 1.0031 | 0.99943 | 0.00038626 | 0.99995 | 0.083264 | 0.99995 | 0.19268 |  |  | 488646 | 0.99376 | 0.98664 | 0.0015506 | 0.9963 | 0.0046399 | 0.9963 | 0.0053184 |  |  | 383760 | 0.9809 | 0.96702 | 0.0032971 | 0.98517 | 0.0084808 | 0.98517 | 0.0070851 |  |  | 531180 | 0.99183 | 0.91505 | 0.0067559 | 0.98196 | 0.013205 | 0.98195 | 0.010736 |  |  | 831960 | 0.97784 | 0.86787 | 0.0098051 | 0.97494 | 0.0062872 | 0.97494 | 0.0096996
|  |  | 264792 | 1.004 | 0.99943 | 0.00038626 | 0.99995 | 0.083264 | 0.99995 | 0.19268 |  |  | 488946 | 0.99472 | 0.98664 | 0.0015506 | 0.9963 | 0.0046398 | 0.9963 | 0.0053184 |  |  | 384060 | 0.97874 | 0.96702 | 0.0032971 | 0.98519 | 0.0084803 | 0.98519 | 0.0070847 |  |  | 531480 | 0.99351 | 0.91505 | 0.0067559 | 0.98196 | 0.013204 | 0.98196 | 0.010736 |  |  | 832260 | 0.98008 | 0.86787 | 0.0098051 | 0.97496 | 0.006287 | 0.97496 | 0.0096994
|  |  | 265092 | 1.004 | 0.99943 | 0.00038626 | 0.99995 | 0.083264 | 0.99995 | 0.19268 |  |  | 489246 | 0.99472 | 0.98664 | 0.0015506 | 0.9963 | 0.0046397 | 0.99631 | 0.0053184 |  |  | 384360 | 0.97766 | 0.96702 | 0.0032971 | 0.98521 | 0.0084798 | 0.98521 | 0.0070844 |  |  | 531780 | 0.99519 | 0.91505 | 0.0067559 | 0.98197 | 0.013204 | 0.98196 | 0.010736 |  |  | 832560 | 0.97113 | 0.86787 | 0.0098051 | 0.97497 | 0.0062869 | 0.97497 | 0.0096991
|  |  | 265392 | 1.004 | 0.99943 | 0.00038626 | 0.99995 | 0.083264 | 0.99995 | 0.19268 |  |  | 489546 | 0.99568 | 0.98664 | 0.0015506 | 0.9963 | 0.0046396 | 0.99631 | 0.0053183 |  |  | 384660 | 0.9809 | 0.96702 | 0.0032971 | 0.98523 | 0.0084793 | 0.98523 | 0.0070841 |  |  | 532080 | 0.99183 | 0.91505 | 0.0067559 | 0.98197 | 0.013204 | 0.98197 | 0.010736 |  |  | 832860 | 0.98008 | 0.86787 | 0.0098051 | 0.97499 | 0.0062867 | 0.97499 | 0.0096988
|  |  | 265692 | 1.004 | 0.99943 | 0.00038626 | 0.99995 | 0.083264 | 0.99995 | 0.19268 |  |  | 489846 | 0.99664 | 0.98664 | 0.0015506 | 0.9963 | 0.0046395 | 0.99631 | 0.0053183 |  |  | 384960 | 0.97874 | 0.96702 | 0.0032971 | 0.98525 | 0.0084788 | 0.98525 | 0.0070838 |  |  | 532380 | 0.99351 | 0.91505 | 0.0067559 | 0.98198 | 0.013204 | 0.98197 | 0.010736 |  |  | 833160 | 0.97337 | 0.86787 | 0.0098051 | 0.975 | 0.0062865 | 0.975 | 0.0096986
|  |  | 265992 | 1.0031 | 0.99943 | 0.00038626 | 0.99995 | 0.083264 | 0.99995 | 0.19268 |  |  | 490146 | 0.99472 | 0.98664 | 0.0015506 | 0.99631 | 0.0046394 | 0.99631 | 0.0053183 |  |  | 385260 | 0.9809 | 0.96702 | 0.0032971 | 0.98527 | 0.0084783 | 0.98527 | 0.0070835 |  |  | 532680 | 0.99351 | 0.91505 | 0.0067559 | 0.98198 | 0.013204 | 0.98197 | 0.010736 |  |  | 833460 | 0.97337 | 0.86787 | 0.0098051 | 0.97502 | 0.0062864 | 0.97502 | 0.0096983
|  |  | 266292 | 1.0022 | 0.99943 | 0.00038626 | 0.99995 | 0.083264 | 0.99995 | 0.19268 |  |  | 490446 | 0.99472 | 0.98664 | 0.0015506 | 0.99631 | 0.0046393 | 0.99631 | 0.0053183 |  |  | 385560 | 0.98198 | 0.96702 | 0.0032971 | 0.98529 | 0.0084778 | 0.98529 | 0.0070832 |  |  | 532980 | 0.99519 | 0.91505 | 0.0067559 | 0.98198 | 0.013204 | 0.98198 | 0.010736 |  |  | 833760 | 0.98008 | 0.86787 | 0.0098051 | 0.97504 | 0.0062862 | 0.97503 | 0.009698
|  |  | 266592 | 1.0031 | 0.99943 | 0.00038626 | 0.99995 | 0.083264 | 0.99995 | 0.19268 |  |  | 490746 | 0.99472 | 0.98664 | 0.0015506 | 0.99631 | 0.0046392 | 0.99631 | 0.0053183 |  |  | 385860 | 0.9809 | 0.96702 | 0.0032971 | 0.98531 | 0.0084773 | 0.98531 | 0.0070829 |  |  | 533280 | 0.99351 | 0.91505 | 0.0067559 | 0.98199 | 0.013204 | 0.98198 | 0.010735 |  |  | 834060 | 0.97784 | 0.86787 | 0.0098051 | 0.97505 | 0.0062861 | 0.97505 | 0.0096978
|  |  | 266892 | 1.0022 | 0.99943 | 0.00038626 | 0.99995 | 0.083264 | 0.99995 | 0.19268 |  |  | 491046 | 0.99279 | 0.98664 | 0.0015506 | 0.99631 | 0.0046391 | 0.99631 | 0.0053183 |  |  | 386160 | 0.9809 | 0.96702 | 0.0032971 | 0.98533 | 0.0084768 | 0.98533 | 0.0070826 |  |  | 533580 | 0.99015 | 0.91505 | 0.0067559 | 0.98199 | 0.013204 | 0.98199 | 0.010735 |  |  | 834360 | 0.97561 | 0.86787 | 0.0098051 | 0.97507 | 0.0062859 | 0.97506 | 0.0096975
|  |  | 267192 | 1.0031 | 0.99943 | 0.00038626 | 0.99995 | 0.083264 | 0.99995 | 0.19268 |  |  | 491346 | 0.99472 | 0.98664 | 0.0015506 | 0.99631 | 0.004639 | 0.99631 | 0.0053183 |  |  | 386460 | 0.98198 | 0.96702 | 0.0032971 | 0.98535 | 0.0084763 | 0.98535 | 0.0070823 |  |  | 533880 | 0.99351 | 0.91505 | 0.0067559 | 0.982 | 0.013204 | 0.98199 | 0.010735 |  |  | 834660 | 0.97337 | 0.86787 | 0.0098051 | 0.97508 | 0.0062858 | 0.97508 | 0.0096972
|  |  | 267492 | 1.004 | 0.99943 | 0.00038626 | 0.99995 | 0.083264 | 0.99995 | 0.19268 |  |  | 491646 | 0.99568 | 0.98664 | 0.0015506 | 0.99631 | 0.0046389 | 0.99632 | 0.0053183 |  |  | 386760 | 0.98198 | 0.96702 | 0.0032971 | 0.98537 | 0.0084758 | 0.98537 | 0.0070819 |  |  | 534180 | 0.99015 | 0.91505 | 0.0067559 | 0.982 | 0.013204 | 0.982 | 0.010735 |  |  | 834960 | 0.98008 | 0.86787 | 0.0098051 | 0.9751 | 0.0062856 | 0.97509 | 0.009697
|  |  | 267792 | 1.004 | 0.99943 | 0.00038626 | 0.99995 | 0.083264 | 0.99995 | 0.19268 |  |  | 491946 | 0.99472 | 0.98664 | 0.0015506 | 0.99631 | 0.0046388 | 0.99632 | 0.0053183 |  |  | 387060 | 0.98306 | 0.96702 | 0.0032971 | 0.98539 | 0.0084753 | 0.98539 | 0.0070816 |  |  | 534480 | 0.99351 | 0.91505 | 0.0067559 | 0.98201 | 0.013204 | 0.982 | 0.010735 |  |  | 835260 | 0.98008 | 0.86787 | 0.0098051 | 0.97511 | 0.0062855 | 0.97511 | 0.0096967
|  |  | 268092 | 1.004 | 0.99943 | 0.00038626 | 0.99995 | 0.083264 | 0.99995 | 0.19268 |  |  | 492246 | 0.99664 | 0.98664 | 0.0015506 | 0.99631 | 0.0046387 | 0.99632 | 0.0053182 |  |  | 387360 | 0.98306 | 0.96702 | 0.0032971 | 0.98541 | 0.0084748 | 0.98541 | 0.0070813 |  |  | 534780 | 0.99351 | 0.91505 | 0.0067559 | 0.98201 | 0.013204 | 0.982 | 0.010735 |  |  | 835560 | 0.97784 | 0.86787 | 0.0098051 | 0.97513 | 0.0062853 | 0.97512 | 0.0096964
|  |  | 268392 | 1.0022 | 0.99943 | 0.00038626 | 0.99995 | 0.083264 | 0.99995 | 0.19268 |  |  | 492546 | 0.99568 | 0.98664 | 0.0015506 | 0.99632 | 0.0046386 | 0.99632 | 0.0053182 |  |  | 387660 | 0.98198 | 0.96702 | 0.0032971 | 0.98543 | 0.0084743 | 0.98542 | 0.007081 |  |  | 535080 | 0.99519 | 0.91505 | 0.0067559 | 0.98201 | 0.013204 | 0.98201 | 0.010735 |  |  | 835860 | 0.97561 | 0.86787 | 0.0098051 | 0.97514 | 0.0062851 | 0.97514 | 0.0096962
|  |  | 268692 | 1.0031 | 0.99943 | 0.00038626 | 0.99995 | 0.083264 | 0.99995 | 0.19268 |  |  | 492846 | 0.99376 | 0.98664 | 0.0015506 | 0.99632 | 0.0046385 | 0.99632 | 0.0053182 |  |  | 387960 | 0.98198 | 0.96702 | 0.0032971 | 0.98544 | 0.0084738 | 0.98544 | 0.0070807 |  |  | 535380 | 0.99183 | 0.91505 | 0.0067559 | 0.98202 | 0.013203 | 0.98201 | 0.010735 |  |  | 836160 | 0.97784 | 0.86787 | 0.0098051 | 0.97516 | 0.006285 | 0.97515 | 0.0096959
|  |  | 268992 | 1.004 | 0.99943 | 0.00038626 | 0.99995 | 0.083264 | 0.99995 | 0.19268 |  |  | 493146 | 0.99472 | 0.98664 | 0.0015506 | 0.99632 | 0.0046384 | 0.99632 | 0.0053182 |  |  | 388260 | 0.98198 | 0.96702 | 0.0032971 | 0.98546 | 0.0084733 | 0.98546 | 0.0070804 |  |  | 535680 | 0.99519 | 0.91505 | 0.0067559 | 0.98202 | 0.013203 | 0.98202 | 0.010735 |  |  | 836460 | 0.97561 | 0.86787 | 0.0098051 | 0.97517 | 0.0062848 | 0.97517 | 0.0096957
|  |  | 269292 | 1.0022 | 0.99943 | 0.00038626 | 0.99995 | 0.083264 | 0.99995 | 0.19268 |  |  | 493446 | 0.99472 | 0.98664 | 0.0015506 | 0.99632 | 0.0046383 | 0.99632 | 0.0053182 |  |  | 388560 | 0.98198 | 0.96702 | 0.0032971 | 0.98548 | 0.0084728 | 0.98548 | 0.0070801 |  |  | 535980 | 0.99687 | 0.91505 | 0.0067559 | 0.98203 | 0.013203 | 0.98202 | 0.010735 |  |  | 836760 | 0.98232 | 0.86787 | 0.0098051 | 0.97519 | 0.0062847 | 0.97518 | 0.0096954
|  |  | 269592 | 1.0031 | 0.99943 | 0.00038626 | 0.99995 | 0.083264 | 0.99995 | 0.19268 |  |  | 493746 | 0.99376 | 0.98664 | 0.0015506 | 0.99632 | 0.0046382 | 0.99632 | 0.0053182 |  |  | 388860 | 0.9809 | 0.96702 | 0.0032971 | 0.9855 | 0.0084723 | 0.9855 | 0.0070798 |  |  | 536280 | 0.99519 | 0.91505 | 0.0067559 | 0.98203 | 0.013203 | 0.98203 | 0.010735 |  |  | 837060 | 0.98232 | 0.86787 | 0.0098051 | 0.9752 | 0.0062845 | 0.9752 | 0.0096951
|  |  | 269892 | 1.0031 | 0.99943 | 0.00038626 | 0.99995 | 0.083264 | 0.99995 | 0.19268 |  |  | 494046 | 0.99472 | 0.98664 | 0.0015506 | 0.99632 | 0.0046381 | 0.99633 | 0.0053182 |  |  | 389160 | 0.98198 | 0.96702 | 0.0032971 | 0.98552 | 0.0084718 | 0.98552 | 0.0070795 |  |  | 536580 | 0.99351 | 0.91505 | 0.0067559 | 0.98204 | 0.013203 | 0.98203 | 0.010734 |  |  | 837360 | 0.98232 | 0.86787 | 0.0098051 | 0.97522 | 0.0062844 | 0.97521 | 0.0096949
|  |  | 270192 | 1.0031 | 0.99943 | 0.00038626 | 0.99995 | 0.083264 | 0.99995 | 0.19268 |  |  | 494346 | 0.99568 | 0.98664 | 0.0015506 | 0.99632 | 0.004638 | 0.99633 | 0.0053182 |  |  | 389460 | 0.98306 | 0.96702 | 0.0032971 | 0.98554 | 0.0084713 | 0.98554 | 0.0070791 |  |  | 536880 | 0.99519 | 0.91505 | 0.0067559 | 0.98204 | 0.013203 | 0.98203 | 0.010734 |  |  | 837660 | 0.97337 | 0.86787 | 0.0098051 | 0.97523 | 0.0062842 | 0.97523 | 0.0096946
|  |  | 270492 | 1.0049 | 0.99943 | 0.00038626 | 0.99995 | 0.083264 | 0.99995 | 0.19268 |  |  | 494646 | 0.99472 | 0.98664 | 0.0015506 | 0.99632 | 0.0046379 | 0.99633 | 0.0053182 |  |  | 389760 | 0.97982 | 0.96702 | 0.0032971 | 0.98556 | 0.0084708 | 0.98556 | 0.0070788 |  |  | 537180 | 0.99519 | 0.91505 | 0.0067559 | 0.98204 | 0.013203 | 0.98204 | 0.010734 |  |  | 837960 | 0.97561 | 0.86787 | 0.0098051 | 0.97525 | 0.0062841 | 0.97525 | 0.0096944
|  |  | 270792 | 1.004 | 0.99943 | 0.00038626 | 0.99995 | 0.083264 | 0.99995 | 0.19268 |  |  | 494946 | 0.99472 | 0.98664 | 0.0015506 | 0.99633 | 0.0046378 | 0.99633 | 0.0053182 |  |  | 390060 | 0.97766 | 0.96702 | 0.0032971 | 0.98558 | 0.0084703 | 0.98558 | 0.0070785 |  |  | 537480 | 0.99351 | 0.91505 | 0.0067559 | 0.98205 | 0.013203 | 0.98204 | 0.010734 |  |  | 838260 | 0.97784 | 0.86787 | 0.0098051 | 0.97526 | 0.0062839 | 0.97526 | 0.0096941
|  |  | 271092 | 1.0031 | 0.99943 | 0.00038626 | 0.99995 | 0.083264 | 0.99995 | 0.19268 |  |  | 495246 | 0.99568 | 0.98664 | 0.0015506 | 0.99633 | 0.0046378 | 0.99633 | 0.0053181 |  |  | 390360 | 0.97982 | 0.96702 | 0.0032971 | 0.9856 | 0.0084698 | 0.9856 | 0.0070782 |  |  | 537780 | 0.99351 | 0.91505 | 0.0067559 | 0.98205 | 0.013203 | 0.98205 | 0.010734 |  |  | 838560 | 0.9868 | 0.86787 | 0.0098051 | 0.97528 | 0.0062838 | 0.97528 | 0.0096938
|  |  | 271392 | 1.0031 | 0.99943 | 0.00038626 | 0.99995 | 0.083264 | 0.99995 | 0.19268 |  |  | 495546 | 0.99568 | 0.98664 | 0.0015506 | 0.99633 | 0.0046377 | 0.99633 | 0.0053181 |  |  | 390660 | 0.98198 | 0.96702 | 0.0032971 | 0.98562 | 0.0084693 | 0.98561 | 0.0070779 |  |  | 538080 | 0.99687 | 0.91505 | 0.0067559 | 0.98206 | 0.013203 | 0.98205 | 0.010734 |  |  | 838860 | 0.98456 | 0.86787 | 0.0098051 | 0.97529 | 0.0062836 | 0.97529 | 0.0096936
|  |  | 271692 | 1.004 | 0.99943 | 0.00038626 | 0.99995 | 0.083264 | 0.99995 | 0.19268 |  |  | 495846 | 0.99472 | 0.98664 | 0.0015506 | 0.99633 | 0.0046376 | 0.99633 | 0.0053181 |  |  | 390960 | 0.9809 | 0.96702 | 0.0032971 | 0.98563 | 0.0084688 | 0.98563 | 0.0070776 |  |  | 538380 | 0.99519 | 0.91505 | 0.0067559 | 0.98206 | 0.013203 | 0.98206 | 0.010734 |  |  | 839160 | 0.97561 | 0.86787 | 0.0098051 | 0.97531 | 0.0062835 | 0.97531 | 0.0096933
|  |  | 271992 | 1.0031 | 0.99943 | 0.00038626 | 0.99995 | 0.083264 | 0.99995 | 0.19268 |  |  | 496146 | 0.99472 | 0.98664 | 0.0015506 | 0.99633 | 0.0046375 | 0.99633 | 0.0053181 |  |  | 391260 | 0.98198 | 0.96702 | 0.0032971 | 0.98565 | 0.0084683 | 0.98565 | 0.0070773 |  |  | 538680 | 0.99351 | 0.91505 | 0.0067559 | 0.98206 | 0.013203 | 0.98206 | 0.010734 |  |  | 839460 | 0.98008 | 0.86787 | 0.0098051 | 0.97532 | 0.0062833 | 0.97532 | 0.0096931
|  |  | 272292 | 1.0013 | 0.99943 | 0.00038626 | 0.99995 | 0.083264 | 0.99995 | 0.19268 |  |  | 496446 | 0.99472 | 0.98664 | 0.0015506 | 0.99633 | 0.0046374 | 0.99634 | 0.0053181 |  |  | 391560 | 0.98198 | 0.96702 | 0.0032971 | 0.98567 | 0.0084678 | 0.98567 | 0.007077 |  |  | 538980 | 0.99183 | 0.91505 | 0.0067559 | 0.98207 | 0.013203 | 0.98206 | 0.010734 |  |  | 839760 | 0.98008 | 0.86787 | 0.0098051 | 0.97534 | 0.0062831 | 0.97534 | 0.0096928
|  |  | 272592 | 1.004 | 0.99943 | 0.00038626 | 0.99995 | 0.083264 | 0.99995 | 0.19268 |  |  | 496746 | 0.99472 | 0.98664 | 0.0015506 | 0.99633 | 0.0046373 | 0.99634 | 0.0053181 |  |  | 391860 | 0.98414 | 0.96702 | 0.0032971 | 0.98569 | 0.0084673 | 0.98569 | 0.0070767 |  |  | 539280 | 0.99183 | 0.91505 | 0.0067559 | 0.98207 | 0.013202 | 0.98207 | 0.010734 |  |  | 840060 | 0.98008 | 0.86787 | 0.0098051 | 0.97535 | 0.006283 | 0.97535 | 0.0096925
|  |  | 272892 | 1.0031 | 0.99943 | 0.00038626 | 0.99995 | 0.083264 | 0.99995 | 0.19268 |  |  | 497046 | 0.99472 | 0.98664 | 0.0015506 | 0.99633 | 0.0046372 | 0.99634 | 0.0053181 |  |  | 392160 | 0.98306 | 0.96702 | 0.0032971 | 0.98571 | 0.0084668 | 0.98571 | 0.0070764 |  |  | 539580 | 0.99519 | 0.91505 | 0.0067559 | 0.98208 | 0.013202 | 0.98207 | 0.010734 |  |  | 840360 | 0.98008 | 0.86787 | 0.0098051 | 0.97537 | 0.0062828 | 0.97537 | 0.0096923
|  |  | 273192 | 1.004 | 0.99943 | 0.00038626 | 0.99995 | 0.083264 | 0.99995 | 0.19268 |  |  | 497346 | 0.99568 | 0.98664 | 0.0015506 | 0.99634 | 0.0046371 | 0.99634 | 0.0053181 |  |  | 392460 | 0.98198 | 0.96702 | 0.0032971 | 0.98573 | 0.0084663 | 0.98573 | 0.007076 |  |  | 539880 | 0.99856 | 0.91505 | 0.0067559 | 0.98208 | 0.013202 | 0.98208 | 0.010733 |  |  | 840660 | 0.98232 | 0.86787 | 0.0098051 | 0.97538 | 0.0062827 | 0.97538 | 0.009692
|  |  | 273492 | 1.0022 | 0.99943 | 0.00038626 | 0.99995 | 0.083264 | 0.99995 | 0.19268 |  |  | 497646 | 0.99664 | 0.98664 | 0.0015506 | 0.99634 | 0.004637 | 0.99634 | 0.0053181 |  |  | 392760 | 0.98414 | 0.96702 | 0.0032971 | 0.98575 | 0.0084658 | 0.98575 | 0.0070757 |  |  | 540180 | 0.99519 | 0.91505 | 0.0067559 | 0.98208 | 0.013202 | 0.98208 | 0.010733 |  |  | 840960 | 0.98232 | 0.86787 | 0.0098051 | 0.9754 | 0.0062825 | 0.9754 | 0.0096918
|  |  | 273792 | 1.0031 | 0.99943 | 0.00038626 | 0.99995 | 0.083264 | 0.99995 | 0.19268 |  |  | 497946 | 0.99568 | 0.98664 | 0.0015506 | 0.99634 | 0.0046369 | 0.99634 | 0.0053181 |  |  | 393060 | 0.9809 | 0.96702 | 0.0032971 | 0.98577 | 0.0084653 | 0.98576 | 0.0070754 |  |  | 540480 | 0.99687 | 0.91505 | 0.0067559 | 0.98209 | 0.013202 | 0.98208 | 0.010733 |  |  | 841260 | 0.97784 | 0.86787 | 0.0098051 | 0.97541 | 0.0062824 | 0.97541 | 0.0096915
|  |  | 274092 | 1.0031 | 0.99943 | 0.00038626 | 0.99995 | 0.083264 | 0.99995 | 0.19268 |  |  | 498246 | 0.99472 | 0.98664 | 0.0015506 | 0.99634 | 0.0046368 | 0.99634 | 0.0053181 |  |  | 393360 | 0.9809 | 0.96702 | 0.0032971 | 0.98578 | 0.0084648 | 0.98578 | 0.0070751 |  |  | 540780 | 0.99687 | 0.91505 | 0.0067559 | 0.98209 | 0.013202 | 0.98209 | 0.010733 |  |  | 841560 | 0.97784 | 0.86787 | 0.0098051 | 0.97543 | 0.0062822 | 0.97542 | 0.0096913
|  |  | 274392 | 1.0049 | 0.99943 | 0.00038626 | 0.99995 | 0.083264 | 0.99995 | 0.19268 |  |  | 498546 | 0.99472 | 0.98664 | 0.0015506 | 0.99634 | 0.0046368 | 0.99634 | 0.0053181 |  |  | 393660 | 0.9809 | 0.96702 | 0.0032971 | 0.9858 | 0.0084643 | 0.9858 | 0.0070748 |  |  | 541080 | 0.99519 | 0.91505 | 0.0067559 | 0.9821 | 0.013202 | 0.98209 | 0.010733 |  |  | 841860 | 0.98008 | 0.86787 | 0.0098051 | 0.97544 | 0.0062821 | 0.97544 | 0.009691
|  |  | 274692 | 1.0031 | 0.99943 | 0.00038626 | 0.99995 | 0.083264 | 0.99995 | 0.19268 |  |  | 498846 | 0.99568 | 0.98664 | 0.0015506 | 0.99634 | 0.0046367 | 0.99634 | 0.005318 |  |  | 393960 | 0.9809 | 0.96702 | 0.0032971 | 0.98582 | 0.0084638 | 0.98582 | 0.0070745 |  |  | 541380 | 0.99519 | 0.91505 | 0.0067559 | 0.9821 | 0.013202 | 0.9821 | 0.010733 |  |  | 842160 | 0.98456 | 0.86787 | 0.0098051 | 0.97546 | 0.0062819 | 0.97545 | 0.0096908
|  |  | 274992 | 1.0013 | 0.99943 | 0.00038626 | 0.99995 | 0.083264 | 0.99995 | 0.19268 |  |  | 499146 | 0.99664 | 0.98664 | 0.0015506 | 0.99634 | 0.0046366 | 0.99635 | 0.005318 |  |  | 394260 | 0.9809 | 0.96702 | 0.0032971 | 0.98584 | 0.0084633 | 0.98584 | 0.0070742 |  |  | 541680 | 0.99351 | 0.91505 | 0.0067559 | 0.9821 | 0.013202 | 0.9821 | 0.010733 |  |  | 842460 | 0.98008 | 0.86787 | 0.0098051 | 0.97547 | 0.0062818 | 0.97547 | 0.0096905
|  |  | 275292 | 1.004 | 0.99943 | 0.00038626 | 0.99995 | 0.083264 | 0.99995 | 0.19268 |  |  | 499446 | 0.99472 | 0.98664 | 0.0015506 | 0.99634 | 0.0046365 | 0.99635 | 0.005318 |  |  | 394560 | 0.9809 | 0.96702 | 0.0032971 | 0.98586 | 0.0084629 | 0.98586 | 0.0070739 |  |  | 541980 | 0.99183 | 0.91505 | 0.0067559 | 0.98211 | 0.013202 | 0.9821 | 0.010733 |  |  | 842760 | 0.98232 | 0.86787 | 0.0098051 | 0.97549 | 0.0062816 | 0.97548 | 0.0096902
|  |  | 275592 | 1.0031 | 0.99943 | 0.00038626 | 0.99995 | 0.083264 | 0.99995 | 0.19268 |  |  | 499746 | 0.99568 | 0.98664 | 0.0015506 | 0.99635 | 0.0046364 | 0.99635 | 0.005318 |  |  | 394860 | 0.97982 | 0.96702 | 0.0032971 | 0.98588 | 0.0084624 | 0.98588 | 0.0070736 |  |  | 542280 | 0.99351 | 0.91505 | 0.0067559 | 0.98211 | 0.013202 | 0.98211 | 0.010733 |  |  | 843060 | 0.98232 | 0.86787 | 0.0098051 | 0.9755 | 0.0062815 | 0.9755 | 0.00969
|  |  | 275892 | 1.0022 | 0.99943 | 0.00038626 | 0.99995 | 0.083264 | 0.99995 | 0.19268 |  |  | 500046 | 0.99568 | 0.98664 | 0.0015506 | 0.99635 | 0.0046363 | 0.99635 | 0.005318 |  |  | 395160 | 0.98198 | 0.96702 | 0.0032971 | 0.9859 | 0.0084619 | 0.98589 | 0.0070733 |  |  | 542580 | 0.99519 | 0.91505 | 0.0067559 | 0.98212 | 0.013202 | 0.98211 | 0.010733 |  |  | 843360 | 0.9868 | 0.86787 | 0.0098051 | 0.97552 | 0.0062813 | 0.97551 | 0.0096897
|  |  | 276192 | 1.0031 | 0.99943 | 0.00038626 | 0.99995 | 0.083264 | 0.99995 | 0.19268 |  |  | 500346 | 0.99376 | 0.98664 | 0.0015506 | 0.99635 | 0.0046362 | 0.99635 | 0.005318 |  |  | 395460 | 0.98306 | 0.96702 | 0.0032971 | 0.98591 | 0.0084614 | 0.98591 | 0.007073 |  |  | 542880 | 0.99519 | 0.91505 | 0.0067559 | 0.98212 | 0.013202 | 0.98212 | 0.010733 |  |  | 843660 | 0.98008 | 0.86787 | 0.0098051 | 0.97553 | 0.0062812 | 0.97553 | 0.0096895
|  |  | 276492 | 1.0031 | 0.99943 | 0.00038626 | 0.99995 | 0.083264 | 0.99995 | 0.19268 |  |  | 500646 | 0.99472 | 0.98664 | 0.0015506 | 0.99635 | 0.0046362 | 0.99635 | 0.005318 |  |  | 395760 | 0.98198 | 0.96702 | 0.0032971 | 0.98593 | 0.0084609 | 0.98593 | 0.0070727 |  |  | 543180 | 0.99687 | 0.91505 | 0.0067559 | 0.98212 | 0.013202 | 0.98212 | 0.010733 |  |  | 843960 | 0.9868 | 0.86787 | 0.0098051 | 0.97555 | 0.006281 | 0.97554 | 0.0096892
|  |  | 276792 | 1.0022 | 0.99943 | 0.00038626 | 0.99995 | 0.083264 | 0.99995 | 0.19268 |  |  | 500946 | 0.99472 | 0.98664 | 0.0015506 | 0.99635 | 0.0046361 | 0.99635 | 0.005318 |  |  | 396060 | 0.98198 | 0.96702 | 0.0032971 | 0.98595 | 0.0084604 | 0.98595 | 0.0070723 |  |  | 543480 | 0.99519 | 0.91505 | 0.0067559 | 0.98213 | 0.013202 | 0.98212 | 0.010733 |  |  | 844260 | 0.9868 | 0.86787 | 0.0098051 | 0.97556 | 0.0062809 | 0.97556 | 0.009689
|  |  | 277092 | 1.004 | 0.99943 | 0.00038626 | 0.99995 | 0.083264 | 0.99995 | 0.19268 |  |  | 501246 | 0.99376 | 0.98664 | 0.0015506 | 0.99635 | 0.004636 | 0.99635 | 0.005318 |  |  | 396360 | 0.9809 | 0.96702 | 0.0032971 | 0.98597 | 0.0084599 | 0.98597 | 0.007072 |  |  | 543780 | 0.99351 | 0.91505 | 0.0067559 | 0.98213 | 0.013201 | 0.98213 | 0.010732 |  |  | 844560 | 0.97784 | 0.86787 | 0.0098051 | 0.97558 | 0.0062808 | 0.97557 | 0.0096887
|  |  | 277392 | 1.0031 | 0.99943 | 0.00038626 | 0.99995 | 0.083264 | 0.99995 | 0.19268 |  |  | 501546 | 0.99568 | 0.98664 | 0.0015506 | 0.99635 | 0.0046359 | 0.99636 | 0.005318 |  |  | 396660 | 0.98198 | 0.96702 | 0.0032971 | 0.98599 | 0.0084594 | 0.98599 | 0.0070717 |  |  | 544080 | 0.99519 | 0.91505 | 0.0067559 | 0.98214 | 0.013201 | 0.98213 | 0.010732 |  |  | 844860 | 0.97784 | 0.86787 | 0.0098051 | 0.97559 | 0.0062806 | 0.97559 | 0.0096885
|  |  | 277692 | 1.0022 | 0.99943 | 0.00038626 | 0.99995 | 0.083264 | 0.99995 | 0.19268 |  |  | 501846 | 0.99568 | 0.98664 | 0.0015506 | 0.99635 | 0.0046358 | 0.99636 | 0.005318 |  |  | 396960 | 0.98198 | 0.96702 | 0.0032971 | 0.98601 | 0.0084589 | 0.986 | 0.0070714 |  |  | 544380 | 0.99519 | 0.91505 | 0.0067559 | 0.98214 | 0.013201 | 0.98214 | 0.010732 |  |  | 845160 | 0.97561 | 0.86787 | 0.0098051 | 0.97561 | 0.0062805 | 0.9756 | 0.0096882
|  |  | 277992 | 1.0031 | 0.99943 | 0.00038626 | 0.99995 | 0.083264 | 0.99995 | 0.19268 |  |  | 502146 | 0.99664 | 0.98664 | 0.0015506 | 0.99635 | 0.0046357 | 0.99636 | 0.005318 |  |  | 397260 | 0.98198 | 0.96702 | 0.0032971 | 0.98602 | 0.0084584 | 0.98602 | 0.0070711 |  |  | 544680 | 0.99687 | 0.91505 | 0.0067559 | 0.98214 | 0.013201 | 0.98214 | 0.010732 |  |  | 845460 | 0.98008 | 0.86787 | 0.0098051 | 0.97562 | 0.0062803 | 0.97562 | 0.009688
|  |  | 278292 | 1.004 | 0.99943 | 0.00038626 | 0.99995 | 0.083264 | 0.99995 | 0.19268 |  |  | 502446 | 0.99568 | 0.98664 | 0.0015506 | 0.99636 | 0.0046356 | 0.99636 | 0.005318 |  |  | 397560 | 0.97982 | 0.96702 | 0.0032971 | 0.98604 | 0.0084579 | 0.98604 | 0.0070708 |  |  | 544980 | 0.99687 | 0.91505 | 0.0067559 | 0.98215 | 0.013201 | 0.98214 | 0.010732 |  |  | 845760 | 0.98008 | 0.86787 | 0.0098051 | 0.97564 | 0.0062802 | 0.97563 | 0.0096877
|  |  | 278592 | 1.0022 | 0.99943 | 0.00038626 | 0.99995 | 0.083264 | 0.99995 | 0.19268 |  |  | 502746 | 0.99472 | 0.98664 | 0.0015506 | 0.99636 | 0.0046356 | 0.99636 | 0.005318 |  |  | 397860 | 0.9809 | 0.96702 | 0.0032971 | 0.98606 | 0.0084574 | 0.98606 | 0.0070705 |  |  | 545280 | 0.99519 | 0.91505 | 0.0067559 | 0.98215 | 0.013201 | 0.98215 | 0.010732 |  |  | 846060 | 0.98008 | 0.86787 | 0.0098051 | 0.97565 | 0.00628 | 0.97565 | 0.0096875
|  |  | 278892 | 1.0022 | 0.99943 | 0.00038626 | 0.99995 | 0.083264 | 0.99995 | 0.19268 |  |  | 503046 | 0.99664 | 0.98664 | 0.0015506 | 0.99636 | 0.0046355 | 0.99636 | 0.0053179 |  |  | 398160 | 0.9809 | 0.96702 | 0.0032971 | 0.98608 | 0.0084569 | 0.98608 | 0.0070702 |  |  | 545580 | 0.99519 | 0.91505 | 0.0067559 | 0.98216 | 0.013201 | 0.98215 | 0.010732 |  |  | 846360 | 0.9868 | 0.86787 | 0.0098051 | 0.97566 | 0.0062799 | 0.97566 | 0.0096872
|  |  | 279192 | 1.004 | 0.99943 | 0.00038626 | 0.99995 | 0.083264 | 0.99995 | 0.19268 |  |  | 503346 | 0.99568 | 0.98664 | 0.0015506 | 0.99636 | 0.0046354 | 0.99636 | 0.0053179 |  |  | 398460 | 0.9809 | 0.96702 | 0.0032971 | 0.9861 | 0.0084564 | 0.9861 | 0.0070699 |  |  | 545880 | 0.99687 | 0.91505 | 0.0067559 | 0.98216 | 0.013201 | 0.98215 | 0.010732 |  |  | 846660 | 0.98008 | 0.86787 | 0.0098051 | 0.97568 | 0.0062797 | 0.97568 | 0.009687
|  |  | 279492 | 1.004 | 0.99943 | 0.00038626 | 0.99995 | 0.083264 | 0.99995 | 0.19268 |  |  | 503646 | 0.99472 | 0.98664 | 0.0015506 | 0.99636 | 0.0046353 | 0.99636 | 0.0053179 |  |  | 398760 | 0.98198 | 0.96702 | 0.0032971 | 0.98611 | 0.008456 | 0.98611 | 0.0070696 |  |  | 546180 | 0.99351 | 0.91505 | 0.0067559 | 0.98216 | 0.013201 | 0.98216 | 0.010732 |  |  | 846960 | 0.97561 | 0.86787 | 0.0098051 | 0.97569 | 0.0062796 | 0.97569 | 0.0096867
|  |  | 279792 | 1.0022 | 0.99943 | 0.00038626 | 0.99995 | 0.083264 | 0.99995 | 0.19268 |  |  | 503946 | 0.99664 | 0.98664 | 0.0015506 | 0.99636 | 0.0046352 | 0.99636 | 0.0053179 |  |  | 399060 | 0.98306 | 0.96702 | 0.0032971 | 0.98613 | 0.0084555 | 0.98613 | 0.0070693 |  |  | 546480 | 0.99519 | 0.91505 | 0.0067559 | 0.98217 | 0.013201 | 0.98216 | 0.010732 |  |  | 847260 | 0.97784 | 0.86787 | 0.0098051 | 0.97571 | 0.0062794 | 0.9757 | 0.0096865
|  |  | 280092 | 1.0022 | 0.99943 | 0.00038626 | 0.99995 | 0.083264 | 0.99995 | 0.19268 |  |  | 504246 | 0.99568 | 0.98664 | 0.0015506 | 0.99636 | 0.0046352 | 0.99637 | 0.0053179 |  |  | 399360 | 0.98306 | 0.96702 | 0.0032971 | 0.98615 | 0.008455 | 0.98615 | 0.007069 |  |  | 546780 | 0.99519 | 0.91505 | 0.0067559 | 0.98217 | 0.013201 | 0.98217 | 0.010732 |  |  | 847560 | 0.97337 | 0.86787 | 0.0098051 | 0.97572 | 0.0062793 | 0.97572 | 0.0096862
|  |  | 280392 | 1.0022 | 0.99943 | 0.00038626 | 0.99995 | 0.083264 | 0.99995 | 0.19268 |  |  | 504546 | 0.99376 | 0.98664 | 0.0015506 | 0.99636 | 0.0046351 | 0.99637 | 0.0053179 |  |  | 399660 | 0.9809 | 0.96702 | 0.0032971 | 0.98617 | 0.0084545 | 0.98617 | 0.0070687 |  |  | 547080 | 0.99687 | 0.91505 | 0.0067559 | 0.98217 | 0.013201 | 0.98217 | 0.010732 |  |  | 847860 | 0.98008 | 0.86787 | 0.0098051 | 0.97574 | 0.0062791 | 0.97573 | 0.009686
|  |  | 280692 | 1.0031 | 0.99943 | 0.00038626 | 0.99995 | 0.083264 | 0.99995 | 0.19268 |  |  | 504846 | 0.99472 | 0.98664 | 0.0015506 | 0.99636 | 0.004635 | 0.99637 | 0.0053179 |  |  | 399960 | 0.98306 | 0.96702 | 0.0032971 | 0.98619 | 0.008454 | 0.98619 | 0.0070684 |  |  | 547380 | 0.99687 | 0.91505 | 0.0067559 | 0.98218 | 0.013201 | 0.98217 | 0.010732 |  |  | 848160 | 0.9868 | 0.86787 | 0.0098051 | 0.97575 | 0.006279 | 0.97575 | 0.0096857
|  |  | 280992 | 1.0031 | 0.99943 | 0.00038626 | 0.99995 | 0.083264 | 0.99995 | 0.19268 |  |  | 505146 | 0.99568 | 0.98664 | 0.0015506 | 0.99637 | 0.0046349 | 0.99637 | 0.0053179 |  |  | 400260 | 0.9809 | 0.96702 | 0.0032971 | 0.9862 | 0.0084535 | 0.9862 | 0.0070681 |  |  | 547680 | 0.99687 | 0.91505 | 0.0067559 | 0.98218 | 0.013201 | 0.98218 | 0.010732 |  |  | 848460 | 0.98232 | 0.86787 | 0.0098051 | 0.97577 | 0.0062789 | 0.97576 | 0.0096855
|  |  | 281292 | 1.004 | 0.99943 | 0.00038626 | 0.99995 | 0.083264 | 0.99995 | 0.19268 |  |  | 505446 | 0.99664 | 0.98664 | 0.0015506 | 0.99637 | 0.0046348 | 0.99637 | 0.0053179 |  |  | 400560 | 0.98306 | 0.96702 | 0.0032971 | 0.98622 | 0.008453 | 0.98622 | 0.0070678 |  |  | 547980 | 0.99519 | 0.91505 | 0.0067559 | 0.98219 | 0.013201 | 0.98218 | 0.010731 |  |  | 848760 | 0.9868 | 0.86787 | 0.0098051 | 0.97578 | 0.0062787 | 0.97578 | 0.0096853
|  |  | 281592 | 1.0022 | 0.99943 | 0.00038626 | 0.99995 | 0.083264 | 0.99995 | 0.19268 |  |  | 505746 | 0.99568 | 0.98664 | 0.0015506 | 0.99637 | 0.0046348 | 0.99637 | 0.0053179 |  |  | 400860 | 0.9809 | 0.96702 | 0.0032971 | 0.98624 | 0.0084525 | 0.98624 | 0.0070674 |  |  | 548280 | 0.99856 | 0.91505 | 0.0067559 | 0.98219 | 0.013201 | 0.98218 | 0.010731 |  |  | 849060 | 0.9868 | 0.86787 | 0.0098051 | 0.9758 | 0.0062786 | 0.97579 | 0.009685
|  |  | 281892 | 1.0031 | 0.99943 | 0.00038626 | 0.99995 | 0.083264 | 0.99995 | 0.19268 |  |  | 506046 | 0.99568 | 0.98664 | 0.0015506 | 0.99637 | 0.0046347 | 0.99637 | 0.0053179 |  |  | 401160 | 0.98306 | 0.96702 | 0.0032971 | 0.98626 | 0.008452 | 0.98626 | 0.0070671 |  |  | 548580 | 0.99687 | 0.91505 | 0.0067559 | 0.98219 | 0.0132 | 0.98219 | 0.010731 |  |  | 849360 | 0.97561 | 0.86787 | 0.0098051 | 0.97581 | 0.0062784 | 0.97581 | 0.0096848
|  |  | 282192 | 1.0022 | 0.99943 | 0.00038626 | 0.99995 | 0.083264 | 0.99995 | 0.19268 |  |  | 506346 | 0.99568 | 0.98664 | 0.0015506 | 0.99637 | 0.0046346 | 0.99637 | 0.0053179 |  |  | 401460 | 0.9809 | 0.96702 | 0.0032971 | 0.98628 | 0.0084516 | 0.98627 | 0.0070668 |  |  | 548880 | 0.99351 | 0.91505 | 0.0067559 | 0.9822 | 0.0132 | 0.98219 | 0.010731 |  |  | 849660 | 0.98232 | 0.86787 | 0.0098051 | 0.97582 | 0.0062783 | 0.97582 | 0.0096845
|  |  | 282492 | 1.0013 | 0.99943 | 0.00038626 | 0.99995 | 0.083264 | 0.99995 | 0.19268 |  |  | 506646 | 0.99568 | 0.98664 | 0.0015506 | 0.99637 | 0.0046345 | 0.99637 | 0.0053179 |  |  | 401760 | 0.98198 | 0.96702 | 0.0032971 | 0.98629 | 0.0084511 | 0.98629 | 0.0070665 |  |  | 549180 | 0.99183 | 0.91505 | 0.0067559 | 0.9822 | 0.0132 | 0.9822 | 0.010731 |  |  | 849960 | 0.97784 | 0.86787 | 0.0098051 | 0.97584 | 0.0062781 | 0.97584 | 0.0096843
|  |  | 282792 | 1.0031 | 0.99943 | 0.00038626 | 0.99995 | 0.083264 | 0.99995 | 0.19268 |  |  | 506946 | 0.99568 | 0.98664 | 0.0015506 | 0.99637 | 0.0046344 | 0.99638 | 0.0053179 |  |  | 402060 | 0.98306 | 0.96702 | 0.0032971 | 0.98631 | 0.0084506 | 0.98631 | 0.0070662 |  |  | 549480 | 0.99519 | 0.91505 | 0.0067559 | 0.9822 | 0.0132 | 0.9822 | 0.010731 |  |  | 850260 | 0.9868 | 0.86787 | 0.0098051 | 0.97585 | 0.006278 | 0.97585 | 0.009684
|  |  | 283092 | 1.0031 | 0.99943 | 0.00038626 | 0.99995 | 0.083264 | 0.99995 | 0.19268 |  |  | 507246 | 0.99472 | 0.98664 | 0.0015506 | 0.99637 | 0.0046344 | 0.99638 | 0.0053179 |  |  | 402360 | 0.98198 | 0.96702 | 0.0032971 | 0.98633 | 0.0084501 | 0.98633 | 0.0070659 |  |  | 549780 | 0.99519 | 0.91505 | 0.0067559 | 0.98221 | 0.0132 | 0.9822 | 0.010731 |  |  | 850560 | 0.98232 | 0.86787 | 0.0098051 | 0.97587 | 0.0062778 | 0.97586 | 0.0096838
|  |  | 283392 | 1.0031 | 0.99943 | 0.00038626 | 0.99995 | 0.083264 | 0.99995 | 0.19268 |  |  | 507546 | 0.99472 | 0.98664 | 0.0015506 | 0.99637 | 0.0046343 | 0.99638 | 0.0053179 |  |  | 402660 | 0.98198 | 0.96702 | 0.0032971 | 0.98635 | 0.0084496 | 0.98635 | 0.0070656 |  |  | 550080 | 0.99519 | 0.91505 | 0.0067559 | 0.98221 | 0.0132 | 0.98221 | 0.010731 |  |  | 850860 | 0.98232 | 0.86787 | 0.0098051 | 0.97588 | 0.0062777 | 0.97588 | 0.0096835
|  |  | 283692 | 1.0031 | 0.99943 | 0.00038626 | 0.99995 | 0.083264 | 0.99995 | 0.19268 |  |  | 507846 | 0.99376 | 0.98664 | 0.0015506 | 0.99638 | 0.0046342 | 0.99638 | 0.0053179 |  |  | 402960 | 0.9809 | 0.96702 | 0.0032971 | 0.98636 | 0.0084491 | 0.98636 | 0.0070653 |  |  | 550380 | 0.99687 | 0.91505 | 0.0067559 | 0.98222 | 0.0132 | 0.98221 | 0.010731 |  |  | 851160 | 0.9868 | 0.86787 | 0.0098051 | 0.9759 | 0.0062776 | 0.97589 | 0.0096833
|  |  | 283992 | 1.0031 | 0.99943 | 0.00038626 | 0.99995 | 0.083264 | 0.99995 | 0.19268 |  |  | 508146 | 0.99568 | 0.98664 | 0.0015506 | 0.99638 | 0.0046341 | 0.99638 | 0.0053179 |  |  | 403260 | 0.98198 | 0.96702 | 0.0032971 | 0.98638 | 0.0084486 | 0.98638 | 0.007065 |  |  | 550680 | 0.99687 | 0.91505 | 0.0067559 | 0.98222 | 0.0132 | 0.98221 | 0.010731 |  |  | 851460 | 0.98232 | 0.86787 | 0.0098051 | 0.97591 | 0.0062774 | 0.97591 | 0.0096831
|  |  | 284292 | 1.004 | 0.99943 | 0.00038626 | 0.99995 | 0.083264 | 0.99995 | 0.19268 |  |  | 508446 | 0.99568 | 0.98664 | 0.0015506 | 0.99638 | 0.0046341 | 0.99638 | 0.0053179 |  |  | 403560 | 0.98198 | 0.96702 | 0.0032971 | 0.9864 | 0.0084482 | 0.9864 | 0.0070647 |  |  | 550980 | 0.99519 | 0.91505 | 0.0067559 | 0.98222 | 0.0132 | 0.98222 | 0.010731 |  |  | 851760 | 0.98456 | 0.86787 | 0.0098051 | 0.97592 | 0.0062773 | 0.97592 | 0.0096828
|  |  | 284592 | 1.0031 | 0.99943 | 0.00038626 | 0.99995 | 0.083264 | 0.99995 | 0.19268 |  |  | 508746 | 0.99568 | 0.98664 | 0.0015506 | 0.99638 | 0.004634 | 0.99638 | 0.0053179 |  |  | 403860 | 0.98198 | 0.96702 | 0.0032971 | 0.98642 | 0.0084477 | 0.98642 | 0.0070644 |  |  | 551280 | 0.99519 | 0.91505 | 0.0067559 | 0.98223 | 0.0132 | 0.98222 | 0.010731 |  |  | 852060 | 0.98456 | 0.86787 | 0.0098051 | 0.97594 | 0.0062771 | 0.97594 | 0.0096826
|  |  | 284892 | 1.0022 | 0.99943 | 0.00038626 | 0.99995 | 0.083264 | 0.99995 | 0.19268 |  |  | 509046 | 0.9976 | 0.98664 | 0.0015506 | 0.99638 | 0.0046339 | 0.99638 | 0.0053178 |  |  | 404160 | 0.98306 | 0.96702 | 0.0032971 | 0.98643 | 0.0084472 | 0.98643 | 0.0070641 |  |  | 551580 | 0.99687 | 0.91505 | 0.0067559 | 0.98223 | 0.0132 | 0.98223 | 0.010731 |  |  | 852360 | 0.98456 | 0.86787 | 0.0098051 | 0.97595 | 0.006277 | 0.97595 | 0.0096823
|  |  | 285192 | 1.0031 | 0.99943 | 0.00038626 | 0.99995 | 0.083264 | 0.99995 | 0.19268 |  |  | 509346 | 0.99568 | 0.98664 | 0.0015506 | 0.99638 | 0.0046338 | 0.99638 | 0.0053178 |  |  | 404460 | 0.98306 | 0.96702 | 0.0032971 | 0.98645 | 0.0084467 | 0.98645 | 0.0070638 |  |  | 551880 | 0.99687 | 0.91505 | 0.0067559 | 0.98223 | 0.0132 | 0.98223 | 0.010731 |  |  | 852660 | 0.98456 | 0.86787 | 0.0098051 | 0.97597 | 0.0062768 | 0.97596 | 0.0096821
|  |  | 285492 | 1.0022 | 0.99943 | 0.00038626 | 0.99995 | 0.083264 | 0.99995 | 0.19268 |  |  | 509646 | 0.99664 | 0.98664 | 0.0015506 | 0.99638 | 0.0046338 | 0.99639 | 0.0053178 |  |  | 404760 | 0.98306 | 0.96702 | 0.0032971 | 0.98647 | 0.0084462 | 0.98647 | 0.0070635 |  |  | 552180 | 0.99519 | 0.91505 | 0.0067559 | 0.98224 | 0.0132 | 0.98223 | 0.01073 |  |  | 852960 | 0.98232 | 0.86787 | 0.0098051 | 0.97598 | 0.0062767 | 0.97598 | 0.0096819
|  |  | 285792 | 1.0031 | 0.99943 | 0.00038626 | 0.99995 | 0.083264 | 0.99995 | 0.19268 |  |  | 509946 | 0.99664 | 0.98664 | 0.0015506 | 0.99638 | 0.0046337 | 0.99639 | 0.0053178 |  |  | 405060 | 0.98198 | 0.96702 | 0.0032971 | 0.98649 | 0.0084457 | 0.98649 | 0.0070632 |  |  | 552480 | 0.99519 | 0.91505 | 0.0067559 | 0.98224 | 0.0132 | 0.98224 | 0.01073 |  |  | 853260 | 0.98456 | 0.86787 | 0.0098051 | 0.976 | 0.0062766 | 0.97599 | 0.0096816
|  |  | 286092 | 1.0031 | 0.99943 | 0.00038626 | 0.99995 | 0.083264 | 0.99995 | 0.19268 |  |  | 510246 | 0.99664 | 0.98664 | 0.0015506 | 0.99638 | 0.0046336 | 0.99639 | 0.0053178 |  |  | 405360 | 0.98306 | 0.96702 | 0.0032971 | 0.9865 | 0.0084453 | 0.9865 | 0.0070629 |  |  | 552780 | 0.99351 | 0.91505 | 0.0067559 | 0.98224 | 0.0132 | 0.98224 | 0.01073 |  |  | 853560 | 0.98008 | 0.86787 | 0.0098051 | 0.97601 | 0.0062764 | 0.97601 | 0.0096814
|  |  | 286392 | 1.0022 | 0.99943 | 0.00038626 | 0.99995 | 0.083264 | 0.99995 | 0.19268 |  |  | 510546 | 0.99664 | 0.98664 | 0.0015506 | 0.99639 | 0.0046335 | 0.99639 | 0.0053178 |  |  | 405660 | 0.98414 | 0.96702 | 0.0032971 | 0.98652 | 0.0084448 | 0.98652 | 0.0070626 |  |  | 553080 | 0.99519 | 0.91505 | 0.0067559 | 0.98225 | 0.0132 | 0.98224 | 0.01073 |  |  | 853860 | 0.98232 | 0.86787 | 0.0098051 | 0.97602 | 0.0062763 | 0.97602 | 0.0096811
|  |  | 286692 | 1.0022 | 0.99943 | 0.00038626 | 0.99995 | 0.083264 | 0.99995 | 0.19268 |  |  | 510846 | 0.99664 | 0.98664 | 0.0015506 | 0.99639 | 0.0046335 | 0.99639 | 0.0053178 |  |  | 405960 | 0.98306 | 0.96702 | 0.0032971 | 0.98654 | 0.0084443 | 0.98654 | 0.0070623 |  |  | 553380 | 0.99351 | 0.91505 | 0.0067559 | 0.98225 | 0.0132 | 0.98225 | 0.01073 |  |  | 854160 | 0.98232 | 0.86787 | 0.0098051 | 0.97604 | 0.0062761 | 0.97604 | 0.0096809
|  |  | 286992 | 1.0022 | 0.99943 | 0.00038626 | 0.99995 | 0.083264 | 0.99995 | 0.19268 |  |  | 511146 | 0.99664 | 0.98664 | 0.0015506 | 0.99639 | 0.0046334 | 0.99639 | 0.0053178 |  |  | 406260 | 0.98198 | 0.96702 | 0.0032971 | 0.98656 | 0.0084438 | 0.98656 | 0.007062 |  |  | 553680 | 0.99687 | 0.91505 | 0.0067559 | 0.98226 | 0.0132 | 0.98225 | 0.01073 |  |  | 854460 | 0.9868 | 0.86787 | 0.0098051 | 0.97605 | 0.006276 | 0.97605 | 0.0096807
|  |  | 287292 | 1.0031 | 0.99943 | 0.00038626 | 0.99995 | 0.083264 | 0.99995 | 0.19268 |  |  | 511446 | 0.99568 | 0.98664 | 0.0015506 | 0.99639 | 0.0046333 | 0.99639 | 0.0053178 |  |  | 406560 | 0.98306 | 0.96702 | 0.0032971 | 0.98657 | 0.0084433 | 0.98657 | 0.0070617 |  |  | 553980 | 0.99519 | 0.91505 | 0.0067559 | 0.98226 | 0.013199 | 0.98225 | 0.01073 |  |  | 854760 | 0.9868 | 0.86787 | 0.0098051 | 0.97607 | 0.0062759 | 0.97606 | 0.0096804
|  |  | 287592 | 1.004 | 0.99943 | 0.00038626 | 0.99995 | 0.083264 | 0.99995 | 0.19268 |  |  | 511746 | 0.99568 | 0.98664 | 0.0015506 | 0.99639 | 0.0046332 | 0.99639 | 0.0053178 |  |  | 406860 | 0.98414 | 0.96702 | 0.0032971 | 0.98659 | 0.0084429 | 0.98659 | 0.0070614 |  |  | 554280 | 0.99687 | 0.91505 | 0.0067559 | 0.98226 | 0.013199 | 0.98226 | 0.01073 |  |  | 855060 | 0.98232 | 0.86787 | 0.0098051 | 0.97608 | 0.0062757 | 0.97608 | 0.0096802
|  |  | 287892 | 1.0013 | 0.99943 | 0.00038626 | 0.99995 | 0.083264 | 0.99995 | 0.19268 |  |  | 512046 | 0.99568 | 0.98664 | 0.0015506 | 0.99639 | 0.0046332 | 0.99639 | 0.0053178 |  |  | 407160 | 0.98414 | 0.96702 | 0.0032971 | 0.98661 | 0.0084424 | 0.98661 | 0.0070611 |  |  | 554580 | 0.99687 | 0.91505 | 0.0067559 | 0.98227 | 0.013199 | 0.98226 | 0.01073 |  |  | 855360 | 0.98008 | 0.86787 | 0.0098051 | 0.9761 | 0.0062756 | 0.97609 | 0.0096799
|  |  | 288192 | 1.0022 | 0.99943 | 0.00038626 | 0.99995 | 0.083264 | 0.99995 | 0.19268 |  |  | 512346 | 0.99568 | 0.98664 | 0.0015506 | 0.99639 | 0.0046331 | 0.99639 | 0.0053178 |  |  | 407460 | 0.98522 | 0.96702 | 0.0032971 | 0.98663 | 0.0084419 | 0.98663 | 0.0070608 |  |  | 554880 | 0.99856 | 0.91505 | 0.0067559 | 0.98227 | 0.013199 | 0.98226 | 0.01073 |  |  | 855660 | 0.98456 | 0.86787 | 0.0098051 | 0.97611 | 0.0062754 | 0.97611 | 0.0096797
|  |  | 288492 | 1.0031 | 0.99943 | 0.00038626 | 0.99995 | 0.083264 | 0.99995 | 0.19268 |  |  | 512646 | 0.99568 | 0.98664 | 0.0015506 | 0.99639 | 0.004633 | 0.9964 | 0.0053178 |  |  | 407760 | 0.98414 | 0.96702 | 0.0032971 | 0.98664 | 0.0084414 | 0.98664 | 0.0070605 |  |  | 555180 | 1.0002 | 0.91505 | 0.0067559 | 0.98227 | 0.013199 | 0.98227 | 0.01073 |  |  | 855960 | 0.98456 | 0.86787 | 0.0098051 | 0.97612 | 0.0062753 | 0.97612 | 0.0096795
|  |  | 288792 | 1.0022 | 0.99943 | 0.00038626 | 0.99995 | 0.083264 | 0.99995 | 0.19268 |  |  | 512946 | 0.99568 | 0.98664 | 0.0015506 | 0.99639 | 0.004633 | 0.9964 | 0.0053178 |  |  | 408060 | 0.98306 | 0.96702 | 0.0032971 | 0.98666 | 0.0084409 | 0.98666 | 0.0070602 |  |  | 555480 | 0.99519 | 0.91505 | 0.0067559 | 0.98228 | 0.013199 | 0.98227 | 0.01073 |  |  | 856260 | 0.98456 | 0.86787 | 0.0098051 | 0.97614 | 0.0062752 | 0.97613 | 0.0096792
|  |  | 289092 | 1.0031 | 0.99943 | 0.00038626 | 0.99995 | 0.083264 | 0.99995 | 0.19268 |  |  | 513246 | 0.99568 | 0.98664 | 0.0015506 | 0.99639 | 0.0046329 | 0.9964 | 0.0053178 |  |  | 408360 | 0.98198 | 0.96702 | 0.0032971 | 0.98668 | 0.0084405 | 0.98668 | 0.0070599 |  |  | 555780 | 0.99687 | 0.91505 | 0.0067559 | 0.98228 | 0.013199 | 0.98228 | 0.01073 |  |  | 856560 | 0.98456 | 0.86787 | 0.0098051 | 0.97615 | 0.006275 | 0.97615 | 0.009679
|  |  | 289392 | 1.0013 | 0.99943 | 0.00038626 | 0.99995 | 0.083264 | 0.99995 | 0.19268 |  |  | 513546 | 0.99568 | 0.98664 | 0.0015506 | 0.9964 | 0.0046328 | 0.9964 | 0.0053178 |  |  | 408660 | 0.98306 | 0.96702 | 0.0032971 | 0.98669 | 0.00844 | 0.98669 | 0.0070596 |  |  | 556080 | 0.99687 | 0.91505 | 0.0067559 | 0.98228 | 0.013199 | 0.98228 | 0.01073 |  |  | 856860 | 0.9868 | 0.86787 | 0.0098051 | 0.97617 | 0.0062749 | 0.97616 | 0.0096788
|  |  | 289692 | 1.0013 | 0.99943 | 0.00038626 | 0.99995 | 0.083264 | 0.99995 | 0.19268 |  |  | 513846 | 0.99568 | 0.98664 | 0.0015506 | 0.9964 | 0.0046328 | 0.9964 | 0.0053178 |  |  | 408960 | 0.9863 | 0.96702 | 0.0032971 | 0.98671 | 0.0084395 | 0.98671 | 0.0070593 |  |  | 556380 | 0.99856 | 0.91505 | 0.0067559 | 0.98229 | 0.013199 | 0.98228 | 0.01073 |  |  | 857160 | 0.98232 | 0.86787 | 0.0098051 | 0.97618 | 0.0062748 | 0.97618 | 0.0096785
|  |  | 289992 | 1.0022 | 0.99943 | 0.00038626 | 0.99995 | 0.083264 | 0.99995 | 0.19268 |  |  | 514146 | 0.99568 | 0.98664 | 0.0015506 | 0.9964 | 0.0046327 | 0.9964 | 0.0053178 |  |  | 409260 | 0.98522 | 0.96702 | 0.0032971 | 0.98673 | 0.008439 | 0.98673 | 0.007059 |  |  | 556680 | 0.99856 | 0.91505 | 0.0067559 | 0.98229 | 0.013199 | 0.98229 | 0.01073 |  |  | 857460 | 0.98232 | 0.86787 | 0.0098051 | 0.97619 | 0.0062746 | 0.97619 | 0.0096783
|  |  | 290292 | 1.0031 | 0.99943 | 0.00038626 | 0.99995 | 0.083264 | 0.99995 | 0.19268 |  |  | 514446 | 0.99568 | 0.98664 | 0.0015506 | 0.9964 | 0.0046326 | 0.9964 | 0.0053178 |  |  | 409560 | 0.9809 | 0.96702 | 0.0032971 | 0.98675 | 0.0084386 | 0.98674 | 0.0070587 |  |  | 556980 | 0.99856 | 0.91505 | 0.0067559 | 0.98229 | 0.013199 | 0.98229 | 0.01073 |  |  | 857760 | 0.9868 | 0.86787 | 0.0098051 | 0.97621 | 0.0062745 | 0.9762 | 0.0096781
|  |  | 290592 | 1.0031 | 0.99943 | 0.00038626 | 0.99995 | 0.083264 | 0.99995 | 0.19268 |  |  | 514746 | 0.99568 | 0.98664 | 0.0015506 | 0.9964 | 0.0046325 | 0.9964 | 0.0053178 |  |  | 409860 | 0.98198 | 0.96702 | 0.0032971 | 0.98676 | 0.0084381 | 0.98676 | 0.0070584 |  |  | 557280 | 0.99687 | 0.91505 | 0.0067559 | 0.9823 | 0.013199 | 0.98229 | 0.010729 |  |  | 858060 | 0.98232 | 0.86787 | 0.0098051 | 0.97622 | 0.0062743 | 0.97622 | 0.0096778
|  |  | 290892 | 1.0031 | 0.99943 | 0.00038626 | 0.99995 | 0.083264 | 0.99995 | 0.19268 |  |  | 515046 | 0.99472 | 0.98664 | 0.0015506 | 0.9964 | 0.0046325 | 0.9964 | 0.0053178 |  |  | 410160 | 0.98414 | 0.96702 | 0.0032971 | 0.98678 | 0.0084376 | 0.98678 | 0.0070581 |  |  | 557580 | 0.99856 | 0.91505 | 0.0067559 | 0.9823 | 0.013199 | 0.9823 | 0.010729 |  |  | 858360 | 0.98232 | 0.86787 | 0.0098051 | 0.97624 | 0.0062742 | 0.97623 | 0.0096776
|  |  | 291192 | 1.004 | 0.99943 | 0.00038626 | 0.99995 | 0.083264 | 0.99995 | 0.19268 |  |  | 515346 | 0.99568 | 0.98664 | 0.0015506 | 0.9964 | 0.0046324 | 0.99641 | 0.0053178 |  |  | 410460 | 0.98414 | 0.96702 | 0.0032971 | 0.9868 | 0.0084371 | 0.9868 | 0.0070578 |  |  | 557880 | 0.99856 | 0.91505 | 0.0067559 | 0.9823 | 0.013199 | 0.9823 | 0.010729 |  |  | 858660 | 0.98232 | 0.86787 | 0.0098051 | 0.97625 | 0.0062741 | 0.97625 | 0.0096774
|  |  | 291492 | 1.0031 | 0.99943 | 0.00038626 | 0.99995 | 0.083264 | 0.99995 | 0.19268 |  |  | 515646 | 0.99664 | 0.98664 | 0.0015506 | 0.9964 | 0.0046323 | 0.99641 | 0.0053178 |  |  | 410760 | 0.98522 | 0.96702 | 0.0032971 | 0.98681 | 0.0084366 | 0.98681 | 0.0070575 |  |  | 558180 | 0.99687 | 0.91505 | 0.0067559 | 0.98231 | 0.013199 | 0.9823 | 0.010729 |  |  | 858960 | 0.97113 | 0.86787 | 0.0098051 | 0.97626 | 0.0062739 | 0.97626 | 0.0096771
|  |  | 291792 | 1.0031 | 0.99943 | 0.00038626 | 0.99995 | 0.083264 | 0.99995 | 0.19268 |  |  | 515946 | 0.99568 | 0.98664 | 0.0015506 | 0.9964 | 0.0046323 | 0.99641 | 0.0053178 |  |  | 411060 | 0.98198 | 0.96702 | 0.0032971 | 0.98683 | 0.0084362 | 0.98683 | 0.0070572 |  |  | 558480 | 0.99856 | 0.91505 | 0.0067559 | 0.98231 | 0.013199 | 0.98231 | 0.010729 |  |  | 859260 | 0.98232 | 0.86787 | 0.0098051 | 0.97628 | 0.0062738 | 0.97627 | 0.0096769
|  |  | 292092 | 1.0022 | 0.99943 | 0.00038626 | 0.99995 | 0.083264 | 0.99995 | 0.19268 |  |  | 516246 | 0.99568 | 0.98664 | 0.0015506 | 0.9964 | 0.0046322 | 0.99641 | 0.0053178 |  |  | 411360 | 0.98306 | 0.96702 | 0.0032971 | 0.98685 | 0.0084357 | 0.98685 | 0.0070569 |  |  | 558780 | 0.99351 | 0.91505 | 0.0067559 | 0.98231 | 0.013199 | 0.98231 | 0.010729 |  |  | 859560 | 0.98456 | 0.86787 | 0.0098051 | 0.97629 | 0.0062737 | 0.97629 | 0.0096767
|  |  | 292392 | 1.0031 | 0.99943 | 0.00038626 | 0.99995 | 0.083264 | 0.99995 | 0.19268 |  |  | 516546 | 0.99568 | 0.98664 | 0.0015506 | 0.99641 | 0.0046321 | 0.99641 | 0.0053178 |  |  | 411660 | 0.98306 | 0.96702 | 0.0032971 | 0.98686 | 0.0084352 | 0.98686 | 0.0070566 |  |  | 559080 | 0.99519 | 0.91505 | 0.0067559 | 0.98232 | 0.013199 | 0.98231 | 0.010729 |  |  | 859860 | 0.98456 | 0.86787 | 0.0098051 | 0.97631 | 0.0062735 | 0.9763 | 0.0096764
|  |  | 292692 | 1.0022 | 0.99943 | 0.00038626 | 0.99995 | 0.083264 | 0.99995 | 0.19268 |  |  | 516846 | 0.99568 | 0.98664 | 0.0015506 | 0.99641 | 0.0046321 | 0.99641 | 0.0053178 |  |  | 411960 | 0.98414 | 0.96702 | 0.0032971 | 0.98688 | 0.0084348 | 0.98688 | 0.0070563 |  |  | 559380 | 0.99519 | 0.91505 | 0.0067559 | 0.98232 | 0.013199 | 0.98232 | 0.010729 |  |  | 860160 | 0.9868 | 0.86787 | 0.0098051 | 0.97632 | 0.0062734 | 0.97632 | 0.0096762
|  |  | 292992 | 1.0031 | 0.99943 | 0.00038626 | 0.99995 | 0.083264 | 0.99995 | 0.19268 |  |  | 517146 | 0.99568 | 0.98664 | 0.0015506 | 0.99641 | 0.004632 | 0.99641 | 0.0053178 |  |  | 412260 | 0.98414 | 0.96702 | 0.0032971 | 0.9869 | 0.0084343 | 0.9869 | 0.007056 |  |  | 559680 | 1.0002 | 0.91505 | 0.0067559 | 0.98233 | 0.013199 | 0.98232 | 0.010729 |  |  | 860460 | 0.98232 | 0.86787 | 0.0098051 | 0.97633 | 0.0062733 | 0.97633 | 0.009676
|  |  | 293292 | 1.0022 | 0.99943 | 0.00038626 | 0.99995 | 0.083264 | 0.99995 | 0.19268 |  |  | 517446 | 0.99568 | 0.98664 | 0.0015506 | 0.99641 | 0.0046319 | 0.99641 | 0.0053178 |  |  | 412560 | 0.98414 | 0.96702 | 0.0032971 | 0.98691 | 0.0084338 | 0.98691 | 0.0070557 |  |  | 559980 | 1.0002 | 0.91505 | 0.0067559 | 0.98233 | 0.013198 | 0.98232 | 0.010729 |  |  | 860760 | 0.9868 | 0.86787 | 0.0098051 | 0.97635 | 0.0062731 | 0.97634 | 0.0096757
|  |  | 293592 | 1.0031 | 0.99943 | 0.00038626 | 0.99995 | 0.083264 | 0.99995 | 0.19268 |  |  | 517746 | 0.99568 | 0.98664 | 0.0015506 | 0.99641 | 0.0046319 | 0.99641 | 0.0053178 |  |  | 412860 | 0.98522 | 0.96702 | 0.0032971 | 0.98693 | 0.0084333 | 0.98693 | 0.0070554 |  |  | 560280 | 0.99856 | 0.91505 | 0.0067559 | 0.98233 | 0.013198 | 0.98233 | 0.010729 |  |  | 861060 | 0.9868 | 0.86787 | 0.0098051 | 0.97636 | 0.006273 | 0.97636 | 0.0096755
|  |  | 293892 | 1.0022 | 0.99943 | 0.00038626 | 0.99995 | 0.083264 | 0.99995 | 0.19268 |  |  | 518046 | 0.99568 | 0.98664 | 0.0015506 | 0.99641 | 0.0046318 | 0.99641 | 0.0053178 |  |  | 413160 | 0.98414 | 0.96702 | 0.0032971 | 0.98695 | 0.0084329 | 0.98695 | 0.0070551 |  |  | 560580 | 0.99519 | 0.91505 | 0.0067559 | 0.98234 | 0.013198 | 0.98233 | 0.010729 |  |  | 861360 | 0.98456 | 0.86787 | 0.0098051 | 0.97637 | 0.0062728 | 0.97637 | 0.0096753
|  |  | 294192 | 1.004 | 0.99943 | 0.00038626 | 0.99995 | 0.083264 | 0.99995 | 0.19268 |  |  | 518346 | 0.99568 | 0.98664 | 0.0015506 | 0.99641 | 0.0046317 | 0.99642 | 0.0053178 |  |  | 413460 | 0.98306 | 0.96702 | 0.0032971 | 0.98696 | 0.0084324 | 0.98696 | 0.0070548 |  |  | 560880 | 0.99687 | 0.91505 | 0.0067559 | 0.98234 | 0.013198 | 0.98233 | 0.010729 |  |  | 861660 | 0.9868 | 0.86787 | 0.0098051 | 0.97639 | 0.0062727 | 0.97638 | 0.0096751
|  |  | 294492 | 1.0031 | 0.99943 | 0.00038626 | 0.99995 | 0.083264 | 0.99995 | 0.19268 |  |  | 518646 | 0.99568 | 0.98664 | 0.0015506 | 0.99641 | 0.0046317 | 0.99642 | 0.0053178 |  |  | 413760 | 0.98414 | 0.96702 | 0.0032971 | 0.98698 | 0.0084319 | 0.98698 | 0.0070545 |  |  | 561180 | 1.0002 | 0.91505 | 0.0067559 | 0.98234 | 0.013198 | 0.98234 | 0.010729 |  |  | 861960 | 0.98232 | 0.86787 | 0.0098051 | 0.9764 | 0.0062726 | 0.9764 | 0.0096748
|  |  | 294792 | 1.0013 | 0.99943 | 0.00038626 | 0.99995 | 0.083264 | 0.99995 | 0.19268 |  |  | 518946 | 0.99568 | 0.98664 | 0.0015506 | 0.99641 | 0.0046316 | 0.99642 | 0.0053178 |  |  | 414060 | 0.9863 | 0.96702 | 0.0032971 | 0.987 | 0.0084314 | 0.987 | 0.0070542 |  |  | 561480 | 0.99687 | 0.91505 | 0.0067559 | 0.98235 | 0.013198 | 0.98234 | 0.010729 |  |  | 862260 | 0.9868 | 0.86787 | 0.0098051 | 0.97642 | 0.0062724 | 0.97641 | 0.0096746
|  |  | 295092 | 1.0022 | 0.99943 | 0.00038626 | 0.99995 | 0.083264 | 0.99995 | 0.19268 |  |  | 519246 | 0.99472 | 0.98664 | 0.0015506 | 0.99641 | 0.0046316 | 0.99642 | 0.0053178 |  |  | 414360 | 0.98522 | 0.96702 | 0.0032971 | 0.98701 | 0.008431 | 0.98701 | 0.0070539 |  |  | 561780 | 0.99687 | 0.91505 | 0.0067559 | 0.98235 | 0.013198 | 0.98234 | 0.010729 |  |  | 862560 | 0.98903 | 0.86787 | 0.0098051 | 0.97643 | 0.0062723 | 0.97643 | 0.0096744
|  |  | 295392 | 1.0022 | 0.99943 | 0.00038626 | 0.99995 | 0.083264 | 0.99995 | 0.19268 |  |  | 519546 | 0.99472 | 0.98664 | 0.0015506 | 0.99642 | 0.0046315 | 0.99642 | 0.0053178 |  |  | 414660 | 0.98522 | 0.96702 | 0.0032971 | 0.98703 | 0.0084305 | 0.98703 | 0.0070536 |  |  | 562080 | 1.0002 | 0.91505 | 0.0067559 | 0.98235 | 0.013198 | 0.98235 | 0.010729 |  |  | 862860 | 0.9868 | 0.86787 | 0.0098051 | 0.97644 | 0.0062722 | 0.97644 | 0.0096741
|  |  | 295692 | 1.0022 | 0.99943 | 0.00038626 | 0.99995 | 0.083264 | 0.99995 | 0.19268 |  |  | 519846 | 0.99472 | 0.98664 | 0.0015506 | 0.99642 | 0.0046314 | 0.99642 | 0.0053178 |  |  | 414960 | 0.98414 | 0.96702 | 0.0032971 | 0.98705 | 0.00843 | 0.98705 | 0.0070533 |  |  | 562380 | 0.99856 | 0.91505 | 0.0067559 | 0.98236 | 0.013198 | 0.98235 | 0.010729 |  |  | 863160 | 0.98456 | 0.86787 | 0.0098051 | 0.97646 | 0.006272 | 0.97645 | 0.0096739
|  |  | 295992 | 1.0022 | 0.99943 | 0.00038626 | 0.99995 | 0.083264 | 0.99995 | 0.19268 |  |  | 520146 | 0.99472 | 0.98664 | 0.0015506 | 0.99642 | 0.0046314 | 0.99642 | 0.0053178 |  |  | 415260 | 0.98414 | 0.96702 | 0.0032971 | 0.98706 | 0.0084296 | 0.98706 | 0.007053 |  |  | 562680 | 0.99687 | 0.91505 | 0.0067559 | 0.98236 | 0.013198 | 0.98235 | 0.010728 |  |  | 863460 | 0.98232 | 0.86787 | 0.0098051 | 0.97647 | 0.0062719 | 0.97647 | 0.0096737
|  |  | 296292 | 1.0031 | 0.99943 | 0.00038626 | 0.99995 | 0.083264 | 0.99995 | 0.19268 |  |  | 520446 | 0.99376 | 0.98664 | 0.0015506 | 0.99642 | 0.0046313 | 0.99642 | 0.0053178 |  |  | 415560 | 0.98414 | 0.96702 | 0.0032971 | 0.98708 | 0.0084291 | 0.98708 | 0.0070528 |  |  | 562980 | 0.99687 | 0.91505 | 0.0067559 | 0.98236 | 0.013198 | 0.98236 | 0.010728 |  |  | 863760 | 0.98232 | 0.86787 | 0.0098051 | 0.97648 | 0.0062718 | 0.97648 | 0.0096735
|  |  | 296592 | 1.0031 | 0.99943 | 0.00038626 | 0.99995 | 0.083264 | 0.99995 | 0.19268 |  |  | 520746 | 0.99568 | 0.98664 | 0.0015506 | 0.99642 | 0.0046312 | 0.99642 | 0.0053178 |  |  | 415860 | 0.9809 | 0.96702 | 0.0032971 | 0.9871 | 0.0084286 | 0.9871 | 0.0070525 |  |  | 563280 | 0.99856 | 0.91505 | 0.0067559 | 0.98237 | 0.013198 | 0.98236 | 0.010728 |  |  | 864060 | 0.98008 | 0.86787 | 0.0098051 | 0.9765 | 0.0062716 | 0.97649 | 0.0096732
|  |  | 296892 | 1.0013 | 0.99943 | 0.00038626 | 0.99995 | 0.083264 | 0.99995 | 0.19268 |  |  | 521046 | 0.99568 | 0.98664 | 0.0015506 | 0.99642 | 0.0046312 | 0.99642 | 0.0053178 |  |  | 416160 | 0.98306 | 0.96702 | 0.0032971 | 0.98711 | 0.0084282 | 0.98711 | 0.0070522 |  |  | 563580 | 1.0002 | 0.91505 | 0.0067559 | 0.98237 | 0.013198 | 0.98236 | 0.010728 |  |  | 864360 | 0.98456 | 0.86787 | 0.0098051 | 0.97651 | 0.0062715 | 0.97651 | 0.009673
|  |  | 297192 | 1.0031 | 0.99943 | 0.00038626 | 0.99995 | 0.083264 | 0.99995 | 0.19268 |  |  | 521346 | 0.99568 | 0.98664 | 0.0015506 | 0.99642 | 0.0046311 | 0.99643 | 0.0053178 |  |  | 416460 | 0.9863 | 0.96702 | 0.0032971 | 0.98713 | 0.0084277 | 0.98713 | 0.0070519 |  |  | 563880 | 1.0002 | 0.91505 | 0.0067559 | 0.98237 | 0.013198 | 0.98237 | 0.010728 |  |  | 864660 | 0.98903 | 0.86787 | 0.0098051 | 0.97653 | 0.0062714 | 0.97652 | 0.0096728
|  |  | 297492 | 1.0031 | 0.99943 | 0.00038626 | 0.99995 | 0.083264 | 0.99995 | 0.19268 |  |  | 521646 | 0.99568 | 0.98664 | 0.0015506 | 0.99642 | 0.0046311 | 0.99643 | 0.0053178 |  |  | 416760 | 0.98522 | 0.96702 | 0.0032971 | 0.98715 | 0.0084272 | 0.98715 | 0.0070516 |  |  | 564180 | 0.99856 | 0.91505 | 0.0067559 | 0.98237 | 0.013198 | 0.98237 | 0.010728 |  |  | 864960 | 0.98456 | 0.86787 | 0.0098051 | 0.97654 | 0.0062712 | 0.97654 | 0.0096726
|  |  | 297792 | 1.0031 | 0.99943 | 0.00038626 | 0.99995 | 0.083264 | 0.99995 | 0.19268 |  |  | 521946 | 0.99856 | 0.98664 | 0.0015506 | 0.99642 | 0.004631 | 0.99643 | 0.0053178 |  |  | 417060 | 0.98414 | 0.96702 | 0.0032971 | 0.98716 | 0.0084268 | 0.98716 | 0.0070513 |  |  | 564480 | 1.0002 | 0.91505 | 0.0067559 | 0.98238 | 0.013198 | 0.98237 | 0.010728 |  |  | 865260 | 0.98903 | 0.86787 | 0.0098051 | 0.97655 | 0.0062711 | 0.97655 | 0.0096723
|  |  | 298092 | 1.0013 | 0.99943 | 0.00038626 | 0.99995 | 0.083264 | 0.99995 | 0.19268 |  |  | 522246 | 0.99664 | 0.98664 | 0.0015506 | 0.99642 | 0.0046309 | 0.99643 | 0.0053178 |  |  | 417360 | 0.98306 | 0.96702 | 0.0032971 | 0.98718 | 0.0084263 | 0.98718 | 0.007051 |  |  | 564780 | 0.99856 | 0.91505 | 0.0067559 | 0.98238 | 0.013198 | 0.98238 | 0.010728 |  |  | 865560 | 0.98008 | 0.86787 | 0.0098051 | 0.97657 | 0.006271 | 0.97656 | 0.0096721
|  |  | 298392 | 1.0031 | 0.99943 | 0.00038626 | 0.99995 | 0.083264 | 0.99995 | 0.19268 |  |  | 522546 | 0.9976 | 0.98664 | 0.0015506 | 0.99643 | 0.0046309 | 0.99643 | 0.0053178 |  |  | 417660 | 0.98522 | 0.96702 | 0.0032971 | 0.9872 | 0.0084258 | 0.9872 | 0.0070507 |  |  | 565080 | 0.99856 | 0.91505 | 0.0067559 | 0.98238 | 0.013198 | 0.98238 | 0.010728 |  |  | 865860 | 0.97784 | 0.86787 | 0.0098051 | 0.97658 | 0.0062709 | 0.97658 | 0.0096719
|  |  | 298692 | 1.0031 | 0.99943 | 0.00038626 | 0.99995 | 0.083264 | 0.99995 | 0.19268 |  |  | 522846 | 0.99664 | 0.98664 | 0.0015506 | 0.99643 | 0.0046308 | 0.99643 | 0.0053178 |  |  | 417960 | 0.98522 | 0.96702 | 0.0032971 | 0.98721 | 0.0084254 | 0.98721 | 0.0070504 |  |  | 565380 | 0.99687 | 0.91505 | 0.0067559 | 0.98239 | 0.013198 | 0.98238 | 0.010728 |  |  | 866160 | 0.97784 | 0.86787 | 0.0098051 | 0.97659 | 0.0062707 | 0.97659 | 0.0096717
|  |  | 298992 | 1.0031 | 0.99943 | 0.00038626 | 0.99995 | 0.083264 | 0.99995 | 0.19268 |  |  | 523146 | 0.99568 | 0.98664 | 0.0015506 | 0.99643 | 0.0046308 | 0.99643 | 0.0053178 |  |  | 418260 | 0.98306 | 0.96702 | 0.0032971 | 0.98723 | 0.0084249 | 0.98723 | 0.0070501 |  |  | 565680 | 0.99687 | 0.91505 | 0.0067559 | 0.98239 | 0.013198 | 0.98239 | 0.010728 |  |  | 866460 | 0.9868 | 0.86787 | 0.0098051 | 0.97661 | 0.0062706 | 0.9766 | 0.0096714
|  |  | 299292 | 1.0031 | 0.99943 | 0.00038626 | 0.99995 | 0.083264 | 0.99995 | 0.19268 |  |  | 523446 | 0.99472 | 0.98664 | 0.0015506 | 0.99643 | 0.0046307 | 0.99643 | 0.0053178 |  |  | 418560 | 0.98198 | 0.96702 | 0.0032971 | 0.98724 | 0.0084244 | 0.98724 | 0.0070498 |  |  | 565980 | 0.99856 | 0.91505 | 0.0067559 | 0.98239 | 0.013198 | 0.98239 | 0.010728 |  |  | 866760 | 0.99127 | 0.86787 | 0.0098051 | 0.97662 | 0.0062705 | 0.97662 | 0.0096712
|  |  | 299592 | 1.0031 | 0.99943 | 0.00038626 | 0.99995 | 0.083264 | 0.99995 | 0.19268 |  |  | 523746 | 0.99568 | 0.98664 | 0.0015506 | 0.99643 | 0.0046306 | 0.99643 | 0.0053178 |  |  | 418860 | 0.98306 | 0.96702 | 0.0032971 | 0.98726 | 0.008424 | 0.98726 | 0.0070495 |  |  | 566280 | 1.0019 | 0.91505 | 0.0067559 | 0.9824 | 0.013198 | 0.98239 | 0.010728 |  |  | 867060 | 0.98456 | 0.86787 | 0.0098051 | 0.97663 | 0.0062703 | 0.97663 | 0.009671
|  |  | 299892 | 1.0031 | 0.99943 | 0.00038626 | 0.99995 | 0.083264 | 0.99995 | 0.19268 |  |  | 524046 | 0.99472 | 0.98664 | 0.0015506 | 0.99643 | 0.0046306 | 0.99643 | 0.0053178 |  |  | 419160 | 0.98414 | 0.96702 | 0.0032971 | 0.98728 | 0.0084235 | 0.98728 | 0.0070492 |  |  | 566580 | 0.99856 | 0.91505 | 0.0067559 | 0.9824 | 0.013198 | 0.9824 | 0.010728 |  |  | 867360 | 0.98456 | 0.86787 | 0.0098051 | 0.97665 | 0.0062702 | 0.97664 | 0.0096708
|  |  | 300192 | 1.0031 | 0.99943 | 0.00038626 | 0.99995 | 0.083264 | 0.99995 | 0.19268 |  |  | 524346 | 0.99472 | 0.98664 | 0.0015506 | 0.99643 | 0.0046305 | 0.99643 | 0.0053178 |  |  | 419460 | 0.98522 | 0.96702 | 0.0032971 | 0.98729 | 0.0084231 | 0.98729 | 0.007049 |  |  | 566880 | 1.0002 | 0.91505 | 0.0067559 | 0.9824 | 0.013198 | 0.9824 | 0.010728 |  |  | 867660 | 0.98456 | 0.86787 | 0.0098051 | 0.97666 | 0.0062701 | 0.97666 | 0.0096706
|  |  | 300492 | 1.0031 | 0.99943 | 0.00038626 | 0.99995 | 0.083264 | 0.99995 | 0.19268 |  |  | 524646 | 0.99568 | 0.98664 | 0.0015506 | 0.99643 | 0.0046305 | 0.99644 | 0.0053178 |  |  | 419760 | 0.98198 | 0.96702 | 0.0032971 | 0.98731 | 0.0084226 | 0.98731 | 0.0070487 |  |  | 567180 | 0.99687 | 0.91505 | 0.0067559 | 0.98241 | 0.013198 | 0.9824 | 0.010728 |  |  | 867960 | 0.98008 | 0.86787 | 0.0098051 | 0.97667 | 0.0062699 | 0.97667 | 0.0096703
|  |  | 300792 | 1.0031 | 0.99943 | 0.00038626 | 0.99995 | 0.083264 | 0.99995 | 0.19268 |  |  | 524946 | 0.99568 | 0.98664 | 0.0015506 | 0.99643 | 0.0046304 | 0.99644 | 0.0053178 |  |  | 420060 | 0.98198 | 0.96702 | 0.0032971 | 0.98733 | 0.0084221 | 0.98732 | 0.0070484 |  |  | 567480 | 0.99519 | 0.91505 | 0.0067559 | 0.98241 | 0.013197 | 0.98241 | 0.010728 |  |  | 868260 | 0.98456 | 0.86787 | 0.0098051 | 0.97669 | 0.0062698 | 0.97668 | 0.0096701
|  |  | 301092 | 1.0031 | 0.99943 | 0.00038626 | 0.99995 | 0.083264 | 0.99995 | 0.19268 |  |  | 525246 | 0.99568 | 0.98664 | 0.0015506 | 0.99643 | 0.0046303 | 0.99644 | 0.0053178 |  |  | 420360 | 0.97982 | 0.96702 | 0.0032971 | 0.98734 | 0.0084217 | 0.98734 | 0.0070481 |  |  | 567780 | 0.99856 | 0.91505 | 0.0067559 | 0.98241 | 0.013197 | 0.98241 | 0.010728 |  |  | 868560 | 0.98456 | 0.86787 | 0.0098051 | 0.9767 | 0.0062697 | 0.9767 | 0.0096699
|  |  | 301392 | 1.0031 | 0.99943 | 0.00038626 | 0.99995 | 0.083264 | 0.99995 | 0.19268 |  |  | 525546 | 0.99472 | 0.98664 | 0.0015506 | 0.99643 | 0.0046303 | 0.99644 | 0.0053178 |  |  | 420660 | 0.98414 | 0.96702 | 0.0032971 | 0.98736 | 0.0084212 | 0.98736 | 0.0070478 |  |  | 568080 | 1.0002 | 0.91505 | 0.0067559 | 0.98242 | 0.013197 | 0.98241 | 0.010728 |  |  | 868860 | 0.98232 | 0.86787 | 0.0098051 | 0.97672 | 0.0062695 | 0.97671 | 0.0096697
|  |  | 301692 | 1.0022 | 0.99943 | 0.00038626 | 0.99995 | 0.083264 | 0.99995 | 0.19268 |  |  | 525846 | 0.99472 | 0.98664 | 0.0015506 | 0.99644 | 0.0046302 | 0.99644 | 0.0053178 |  |  | 420960 | 0.98953 | 0.96702 | 0.0032971 | 0.98737 | 0.0084208 | 0.98737 | 0.0070475 |  |  | 568380 | 0.99687 | 0.91505 | 0.0067559 | 0.98242 | 0.013197 | 0.98241 | 0.010728 |  |  | 869160 | 0.9868 | 0.86787 | 0.0098051 | 0.97673 | 0.0062694 | 0.97672 | 0.0096694
|  |  | 301992 | 1.0031 | 0.99943 | 0.00038626 | 0.99995 | 0.083264 | 0.99995 | 0.19268 |  |  | 526146 | 0.99664 | 0.98664 | 0.0015506 | 0.99644 | 0.0046302 | 0.99644 | 0.0053178 |  |  | 421260 | 0.99169 | 0.96702 | 0.0032971 | 0.98739 | 0.0084203 | 0.98739 | 0.0070472 |  |  | 568680 | 0.99519 | 0.91505 | 0.0067559 | 0.98242 | 0.013197 | 0.98242 | 0.010727 |  |  | 869460 | 0.98903 | 0.86787 | 0.0098051 | 0.97674 | 0.0062693 | 0.97674 | 0.0096692
|  |  | 302292 | 1.0031 | 0.99943 | 0.00038626 | 0.99995 | 0.083264 | 0.99995 | 0.19268 |  |  | 526446 | 0.99568 | 0.98664 | 0.0015506 | 0.99644 | 0.0046301 | 0.99644 | 0.0053178 |  |  | 421560 | 0.98737 | 0.96702 | 0.0032971 | 0.98741 | 0.0084198 | 0.9874 | 0.0070469 |  |  | 568980 | 0.99519 | 0.91505 | 0.0067559 | 0.98243 | 0.013197 | 0.98242 | 0.010727 |  |  | 869760 | 0.99127 | 0.86787 | 0.0098051 | 0.97676 | 0.0062692 | 0.97675 | 0.009669
|  |  | 302592 | 1.0031 | 0.99943 | 0.00038626 | 0.99995 | 0.083264 | 0.99995 | 0.19268 |  |  | 526746 | 0.99568 | 0.98664 | 0.0015506 | 0.99644 | 0.0046301 | 0.99644 | 0.0053178 |  |  | 421860 | 0.98414 | 0.96702 | 0.0032971 | 0.98742 | 0.0084194 | 0.98742 | 0.0070466 |  |  | 569280 | 0.99856 | 0.91505 | 0.0067559 | 0.98243 | 0.013197 | 0.98242 | 0.010727 |  |  | 870060 | 0.98456 | 0.86787 | 0.0098051 | 0.97677 | 0.006269 | 0.97676 | 0.0096688
|  |  | 302892 | 1.0031 | 0.99943 | 0.00038626 | 0.99995 | 0.083264 | 0.99995 | 0.19268 |  |  | 527046 | 0.99568 | 0.98664 | 0.0015506 | 0.99644 | 0.00463 | 0.99644 | 0.0053178 |  |  | 422160 | 0.98306 | 0.96702 | 0.0032971 | 0.98744 | 0.0084189 | 0.98744 | 0.0070463 |  |  | 569580 | 0.99687 | 0.91505 | 0.0067559 | 0.98243 | 0.013197 | 0.98243 | 0.010727 |  |  | 870360 | 0.98232 | 0.86787 | 0.0098051 | 0.97678 | 0.0062689 | 0.97678 | 0.0096686
|  |  | 303192 | 1.0031 | 0.99943 | 0.00038626 | 0.99995 | 0.083264 | 0.99995 | 0.19268 |  |  | 527346 | 0.99472 | 0.98664 | 0.0015506 | 0.99644 | 0.0046299 | 0.99644 | 0.0053178 |  |  | 422460 | 0.98414 | 0.96702 | 0.0032971 | 0.98745 | 0.0084185 | 0.98745 | 0.0070461 |  |  | 569880 | 0.99856 | 0.91505 | 0.0067559 | 0.98244 | 0.013197 | 0.98243 | 0.010727 |  |  | 870660 | 0.98456 | 0.86787 | 0.0098051 | 0.9768 | 0.0062688 | 0.97679 | 0.0096684
|  |  | 303492 | 1.0022 | 0.99943 | 0.00038626 | 0.99995 | 0.083264 | 0.99995 | 0.19268 |  |  | 527646 | 0.99568 | 0.98664 | 0.0015506 | 0.99644 | 0.0046299 | 0.99644 | 0.0053178 |  |  | 422760 | 0.98306 | 0.96702 | 0.0032971 | 0.98747 | 0.008418 | 0.98747 | 0.0070458 |  |  | 570180 | 0.99687 | 0.91505 | 0.0067559 | 0.98244 | 0.013197 | 0.98243 | 0.010727 |  |  | 870960 | 0.98008 | 0.86787 | 0.0098051 | 0.97681 | 0.0062687 | 0.9768 | 0.0096681
|  |  | 303792 | 1.0031 | 0.99943 | 0.00038626 | 0.99995 | 0.083264 | 0.99995 | 0.19268 |  |  | 527946 | 0.99568 | 0.98664 | 0.0015506 | 0.99644 | 0.0046298 | 0.99645 | 0.0053178 |  |  | 423060 | 0.98414 | 0.96702 | 0.0032971 | 0.98749 | 0.0084175 | 0.98748 | 0.0070455 |  |  | 570480 | 1.0002 | 0.91505 | 0.0067559 | 0.98244 | 0.013197 | 0.98244 | 0.010727 |  |  | 871260 | 0.98008 | 0.86787 | 0.0098051 | 0.97682 | 0.0062685 | 0.97682 | 0.0096679
|  |  | 304092 | 1.004 | 0.99943 | 0.00038626 | 0.99995 | 0.083264 | 0.99995 | 0.19268 |  |  | 528246 | 0.99472 | 0.98664 | 0.0015506 | 0.99644 | 0.0046298 | 0.99645 | 0.0053178 |  |  | 423360 | 0.98414 | 0.96702 | 0.0032971 | 0.9875 | 0.0084171 | 0.9875 | 0.0070452 |  |  | 570780 | 1.0002 | 0.91505 | 0.0067559 | 0.98244 | 0.013197 | 0.98244 | 0.010727 |  |  | 871560 | 0.97784 | 0.86787 | 0.0098051 | 0.97684 | 0.0062684 | 0.97683 | 0.0096677
|  |  | 304392 | 1.0031 | 0.99943 | 0.00038626 | 0.99995 | 0.083264 | 0.99995 | 0.19268 |  |  | 528546 | 0.99568 | 0.98664 | 0.0015506 | 0.99644 | 0.0046297 | 0.99645 | 0.0053178 |  |  | 423660 | 0.98306 | 0.96702 | 0.0032971 | 0.98752 | 0.0084166 | 0.98752 | 0.0070449 |  |  | 571080 | 0.99856 | 0.91505 | 0.0067559 | 0.98245 | 0.013197 | 0.98244 | 0.010727 |  |  | 871860 | 0.9868 | 0.86787 | 0.0098051 | 0.97685 | 0.0062683 | 0.97684 | 0.0096675
|  |  | 304692 | 1.0022 | 0.99943 | 0.00038626 | 0.99995 | 0.083264 | 0.99995 | 0.19268 |  |  | 528846 | 0.99568 | 0.98664 | 0.0015506 | 0.99645 | 0.0046297 | 0.99645 | 0.0053178 |  |  | 423960 | 0.98414 | 0.96702 | 0.0032971 | 0.98753 | 0.0084162 | 0.98753 | 0.0070446 |  |  | 571380 | 0.99687 | 0.91505 | 0.0067559 | 0.98245 | 0.013197 | 0.98245 | 0.010727 |  |  | 872160 | 0.99351 | 0.86787 | 0.0098051 | 0.97686 | 0.0062681 | 0.97686 | 0.0096673
|  |  | 304992 | 1.0022 | 0.99943 | 0.00038626 | 0.99995 | 0.083264 | 0.99995 | 0.19268 |  |  | 529146 | 0.99568 | 0.98664 | 0.0015506 | 0.99645 | 0.0046296 | 0.99645 | 0.0053178 |  |  | 424260 | 0.98414 | 0.96702 | 0.0032971 | 0.98755 | 0.0084157 | 0.98755 | 0.0070443 |  |  | 571680 | 0.99687 | 0.91505 | 0.0067559 | 0.98245 | 0.013197 | 0.98245 | 0.010727 |  |  | 872460 | 0.9868 | 0.86787 | 0.0098051 | 0.97688 | 0.006268 | 0.97687 | 0.0096671
|  |  | 305292 | 1.004 | 0.99943 | 0.00038626 | 0.99995 | 0.083264 | 0.99995 | 0.19268 |  |  | 529446 | 0.99568 | 0.98664 | 0.0015506 | 0.99645 | 0.0046296 | 0.99645 | 0.0053178 |  |  | 424560 | 0.98414 | 0.96702 | 0.0032971 | 0.98756 | 0.0084153 | 0.98756 | 0.007044 |  |  | 571980 | 0.99856 | 0.91505 | 0.0067559 | 0.98246 | 0.013197 | 0.98245 | 0.010727 |  |  | 872760 | 0.9868 | 0.86787 | 0.0098051 | 0.97689 | 0.0062679 | 0.97688 | 0.0096668
|  |  | 305592 | 1.0031 | 0.99943 | 0.00038626 | 0.99995 | 0.083264 | 0.99995 | 0.19268 |  |  | 529746 | 0.99568 | 0.98664 | 0.0015506 | 0.99645 | 0.0046295 | 0.99645 | 0.0053178 |  |  | 424860 | 0.98414 | 0.96702 | 0.0032971 | 0.98758 | 0.0084148 | 0.98758 | 0.0070438 |  |  | 572280 | 0.99856 | 0.91505 | 0.0067559 | 0.98246 | 0.013197 | 0.98245 | 0.010727 |  |  | 873060 | 0.98232 | 0.86787 | 0.0098051 | 0.9769 | 0.0062678 | 0.9769 | 0.0096666
|  |  | 305892 | 1.0031 | 0.99943 | 0.00038626 | 0.99995 | 0.083264 | 0.99995 | 0.19268 |  |  | 530046 | 0.99472 | 0.98664 | 0.0015506 | 0.99645 | 0.0046295 | 0.99645 | 0.0053178 |  |  | 425160 | 0.98414 | 0.96702 | 0.0032971 | 0.9876 | 0.0084144 | 0.98759 | 0.0070435 |  |  | 572580 | 0.99687 | 0.91505 | 0.0067559 | 0.98246 | 0.013197 | 0.98246 | 0.010727 |  |  | 873360 | 0.98456 | 0.86787 | 0.0098051 | 0.97691 | 0.0062676 | 0.97691 | 0.0096664
|  |  | 306192 | 1.0031 | 0.99943 | 0.00038626 | 0.99995 | 0.083264 | 0.99995 | 0.19268 |  |  | 530346 | 0.99568 | 0.98664 | 0.0015506 | 0.99645 | 0.0046294 | 0.99645 | 0.0053178 |  |  | 425460 | 0.98522 | 0.96702 | 0.0032971 | 0.98761 | 0.0084139 | 0.98761 | 0.0070432 |  |  | 572880 | 0.99856 | 0.91505 | 0.0067559 | 0.98247 | 0.013197 | 0.98246 | 0.010727 |  |  | 873660 | 0.98456 | 0.86787 | 0.0098051 | 0.97693 | 0.0062675 | 0.97692 | 0.0096662
|  |  | 306492 | 1.0031 | 0.99943 | 0.00038626 | 0.99995 | 0.083264 | 0.99995 | 0.19268 |  |  | 530646 | 0.99472 | 0.98664 | 0.0015506 | 0.99645 | 0.0046293 | 0.99645 | 0.0053178 |  |  | 425760 | 0.98522 | 0.96702 | 0.0032971 | 0.98763 | 0.0084135 | 0.98763 | 0.0070429 |  |  | 573180 | 0.99687 | 0.91505 | 0.0067559 | 0.98247 | 0.013197 | 0.98246 | 0.010727 |  |  | 873960 | 0.98903 | 0.86787 | 0.0098051 | 0.97694 | 0.0062674 | 0.97694 | 0.009666
|  |  | 306792 | 1.0031 | 0.99943 | 0.00038626 | 0.99995 | 0.083264 | 0.99995 | 0.19268 |  |  | 530946 | 0.99472 | 0.98664 | 0.0015506 | 0.99645 | 0.0046293 | 0.99645 | 0.0053178 |  |  | 426060 | 0.98522 | 0.96702 | 0.0032971 | 0.98764 | 0.008413 | 0.98764 | 0.0070426 |  |  | 573480 | 0.99856 | 0.91505 | 0.0067559 | 0.98247 | 0.013197 | 0.98247 | 0.010727 |  |  | 874260 | 0.98232 | 0.86787 | 0.0098051 | 0.97695 | 0.0062673 | 0.97695 | 0.0096658
|  |  | 307092 | 1.0022 | 0.99943 | 0.00038626 | 0.99995 | 0.083264 | 0.99995 | 0.19268 |  |  | 531246 | 0.99568 | 0.98664 | 0.0015506 | 0.99645 | 0.0046292 | 0.99646 | 0.0053178 |  |  | 426360 | 0.98522 | 0.96702 | 0.0032971 | 0.98766 | 0.0084126 | 0.98766 | 0.0070423 |  |  | 573780 | 0.99856 | 0.91505 | 0.0067559 | 0.98247 | 0.013197 | 0.98247 | 0.010727 |  |  | 874560 | 0.9868 | 0.86787 | 0.0098051 | 0.97697 | 0.0062671 | 0.97696 | 0.0096656
|  |  | 307392 | 1.0022 | 0.99943 | 0.00038626 | 0.99995 | 0.083264 | 0.99995 | 0.19268 |  |  | 531546 | 0.99664 | 0.98664 | 0.0015506 | 0.99645 | 0.0046292 | 0.99646 | 0.0053178 |  |  | 426660 | 0.98414 | 0.96702 | 0.0032971 | 0.98767 | 0.0084121 | 0.98767 | 0.0070421 |  |  | 574080 | 0.99856 | 0.91505 | 0.0067559 | 0.98248 | 0.013197 | 0.98247 | 0.010727 |  |  | 874860 | 0.9868 | 0.86787 | 0.0098051 | 0.97698 | 0.006267 | 0.97698 | 0.0096653
|  |  | 307692 | 1.0022 | 0.99943 | 0.00038626 | 0.99995 | 0.083264 | 0.99995 | 0.19268 |  |  | 531846 | 0.99664 | 0.98664 | 0.0015506 | 0.99645 | 0.0046291 | 0.99646 | 0.0053178 |  |  | 426960 | 0.9863 | 0.96702 | 0.0032971 | 0.98769 | 0.0084117 | 0.98769 | 0.0070418 |  |  | 574380 | 0.99856 | 0.91505 | 0.0067559 | 0.98248 | 0.013197 | 0.98248 | 0.010727 |  |  | 875160 | 0.9868 | 0.86787 | 0.0098051 | 0.97699 | 0.0062669 | 0.97699 | 0.0096651
|  |  | 307992 | 1.0031 | 0.99943 | 0.00038626 | 0.99995 | 0.083264 | 0.99995 | 0.19268 |  |  | 532146 | 0.99568 | 0.98664 | 0.0015506 | 0.99645 | 0.0046291 | 0.99646 | 0.0053178 |  |  | 427260 | 0.98414 | 0.96702 | 0.0032971 | 0.9877 | 0.0084112 | 0.9877 | 0.0070415 |  |  | 574680 | 0.99856 | 0.91505 | 0.0067559 | 0.98248 | 0.013197 | 0.98248 | 0.010727 |  |  | 875460 | 0.97784 | 0.86787 | 0.0098051 | 0.97701 | 0.0062668 | 0.977 | 0.0096649
|  |  | 308292 | 1.0031 | 0.99943 | 0.00038626 | 0.99995 | 0.083264 | 0.99995 | 0.19268 |  |  | 532446 | 0.99664 | 0.98664 | 0.0015506 | 0.99646 | 0.004629 | 0.99646 | 0.0053178 |  |  | 427560 | 0.9863 | 0.96702 | 0.0032971 | 0.98772 | 0.0084108 | 0.98772 | 0.0070412 |  |  | 574980 | 0.99687 | 0.91505 | 0.0067559 | 0.98249 | 0.013197 | 0.98248 | 0.010727 |  |  | 875760 | 0.98232 | 0.86787 | 0.0098051 | 0.97702 | 0.0062666 | 0.97702 | 0.0096647
|  |  | 308592 | 1.0031 | 0.99943 | 0.00038626 | 0.99995 | 0.083264 | 0.99995 | 0.19268 |  |  | 532746 | 0.99568 | 0.98664 | 0.0015506 | 0.99646 | 0.004629 | 0.99646 | 0.0053178 |  |  | 427860 | 0.98414 | 0.96702 | 0.0032971 | 0.98774 | 0.0084103 | 0.98773 | 0.0070409 |  |  | 575280 | 1.0002 | 0.91505 | 0.0067559 | 0.98249 | 0.013197 | 0.98248 | 0.010727 |  |  | 876060 | 0.98456 | 0.86787 | 0.0098051 | 0.97703 | 0.0062665 | 0.97703 | 0.0096645
|  |  | 308892 | 1.004 | 0.99943 | 0.00038626 | 0.99995 | 0.083264 | 0.99995 | 0.19268 |  |  | 533046 | 0.99568 | 0.98664 | 0.0015506 | 0.99646 | 0.0046289 | 0.99646 | 0.0053178 |  |  | 428160 | 0.98414 | 0.96702 | 0.0032971 | 0.98775 | 0.0084099 | 0.98775 | 0.0070406 |  |  | 575580 | 0.99687 | 0.91505 | 0.0067559 | 0.98249 | 0.013197 | 0.98249 | 0.010726 |  |  | 876360 | 0.98456 | 0.86787 | 0.0098051 | 0.97705 | 0.0062664 | 0.97704 | 0.0096643
|  |  | 309192 | 1.0022 | 0.99943 | 0.00038626 | 0.99995 | 0.083264 | 0.99995 | 0.19268 |  |  | 533346 | 0.99568 | 0.98664 | 0.0015506 | 0.99646 | 0.0046289 | 0.99646 | 0.0053178 |  |  | 428460 | 0.98522 | 0.96702 | 0.0032971 | 0.98777 | 0.0084094 | 0.98777 | 0.0070404 |  |  | 575880 | 0.99687 | 0.91505 | 0.0067559 | 0.9825 | 0.013197 | 0.98249 | 0.010726 |  |  | 876660 | 0.9868 | 0.86787 | 0.0098051 | 0.97706 | 0.0062663 | 0.97705 | 0.0096641
|  |  | 309492 | 1.0031 | 0.99943 | 0.00038626 | 0.99995 | 0.083264 | 0.99995 | 0.19268 |  |  | 533646 | 0.99472 | 0.98664 | 0.0015506 | 0.99646 | 0.0046288 | 0.99646 | 0.0053178 |  |  | 428760 | 0.98522 | 0.96702 | 0.0032971 | 0.98778 | 0.008409 | 0.98778 | 0.0070401 |  |  | 576180 | 1.0002 | 0.91505 | 0.0067559 | 0.9825 | 0.013196 | 0.98249 | 0.010726 |  |  | 876960 | 0.9868 | 0.86787 | 0.0098051 | 0.97707 | 0.0062661 | 0.97707 | 0.0096639
|  |  | 309792 | 1.0022 | 0.99943 | 0.00038626 | 0.99995 | 0.083264 | 0.99995 | 0.19268 |  |  | 533946 | 0.99472 | 0.98664 | 0.0015506 | 0.99646 | 0.0046288 | 0.99646 | 0.0053178 |  |  | 429060 | 0.9863 | 0.96702 | 0.0032971 | 0.9878 | 0.0084085 | 0.9878 | 0.0070398 |  |  | 576480 | 0.99687 | 0.91505 | 0.0067559 | 0.9825 | 0.013196 | 0.9825 | 0.010726 |  |  | 877260 | 0.97784 | 0.86787 | 0.0098051 | 0.97709 | 0.006266 | 0.97708 | 0.0096636
|  |  | 310092 | 1.0031 | 0.99943 | 0.00038626 | 0.99995 | 0.083264 | 0.99995 | 0.19268 |  |  | 534246 | 0.99376 | 0.98664 | 0.0015506 | 0.99646 | 0.0046287 | 0.99646 | 0.0053178 |  |  | 429360 | 0.98414 | 0.96702 | 0.0032971 | 0.98781 | 0.0084081 | 0.98781 | 0.0070395 |  |  | 576780 | 0.99856 | 0.91505 | 0.0067559 | 0.9825 | 0.013196 | 0.9825 | 0.010726 |  |  | 877560 | 0.98232 | 0.86787 | 0.0098051 | 0.9771 | 0.0062659 | 0.97709 | 0.0096634
|  |  | 310392 | 1.0031 | 0.99943 | 0.00038626 | 0.99995 | 0.083264 | 0.99995 | 0.19268 |  |  | 534546 | 0.99472 | 0.98664 | 0.0015506 | 0.99646 | 0.0046287 | 0.99647 | 0.0053178 |  |  | 429660 | 0.98414 | 0.96702 | 0.0032971 | 0.98783 | 0.0084076 | 0.98783 | 0.0070392 |  |  | 577080 | 1.0002 | 0.91505 | 0.0067559 | 0.98251 | 0.013196 | 0.9825 | 0.010726 |  |  | 877860 | 0.9868 | 0.86787 | 0.0098051 | 0.97711 | 0.0062658 | 0.97711 | 0.0096632
|  |  | 310692 | 1.0031 | 0.99943 | 0.00038626 | 0.99995 | 0.083264 | 0.99995 | 0.19268 |  |  | 534846 | 0.99472 | 0.98664 | 0.0015506 | 0.99646 | 0.0046286 | 0.99647 | 0.0053178 |  |  | 429960 | 0.9863 | 0.96702 | 0.0032971 | 0.98784 | 0.0084072 | 0.98784 | 0.0070389 |  |  | 577380 | 0.99856 | 0.91505 | 0.0067559 | 0.98251 | 0.013196 | 0.9825 | 0.010726 |  |  | 878160 | 0.98456 | 0.86787 | 0.0098051 | 0.97712 | 0.0062657 | 0.97712 | 0.009663
|  |  | 310992 | 1.0031 | 0.99943 | 0.00038626 | 0.99995 | 0.083264 | 0.99995 | 0.19268 |  |  | 535146 | 0.99472 | 0.98664 | 0.0015506 | 0.99646 | 0.0046286 | 0.99647 | 0.0053178 |  |  | 430260 | 0.98414 | 0.96702 | 0.0032971 | 0.98786 | 0.0084067 | 0.98786 | 0.0070387 |  |  | 577680 | 0.99351 | 0.91505 | 0.0067559 | 0.98251 | 0.013196 | 0.98251 | 0.010726 |  |  | 878460 | 0.9868 | 0.86787 | 0.0098051 | 0.97714 | 0.0062655 | 0.97713 | 0.0096628
|  |  | 311292 | 1.0022 | 0.99943 | 0.00038626 | 0.99995 | 0.083264 | 0.99995 | 0.19268 |  |  | 535446 | 0.99664 | 0.98664 | 0.0015506 | 0.99646 | 0.0046285 | 0.99647 | 0.0053178 |  |  | 430560 | 0.98198 | 0.96702 | 0.0032971 | 0.98787 | 0.0084063 | 0.98787 | 0.0070384 |  |  | 577980 | 0.99687 | 0.91505 | 0.0067559 | 0.98252 | 0.013196 | 0.98251 | 0.010726 |  |  | 878760 | 0.97784 | 0.86787 | 0.0098051 | 0.97715 | 0.0062654 | 0.97715 | 0.0096626
|  |  | 311592 | 1.0031 | 0.99943 | 0.00038626 | 0.99995 | 0.083264 | 0.99995 | 0.19268 |  |  | 535746 | 0.99472 | 0.98664 | 0.0015506 | 0.99647 | 0.0046285 | 0.99647 | 0.0053178 |  |  | 430860 | 0.98414 | 0.96702 | 0.0032971 | 0.98789 | 0.0084058 | 0.98789 | 0.0070381 |  |  | 578280 | 1.0019 | 0.91505 | 0.0067559 | 0.98252 | 0.013196 | 0.98251 | 0.010726 |  |  | 879060 | 0.98232 | 0.86787 | 0.0098051 | 0.97716 | 0.0062653 | 0.97716 | 0.0096624
|  |  | 311892 | 1.004 | 0.99943 | 0.00038626 | 0.99995 | 0.083264 | 0.99995 | 0.19268 |  |  | 536046 | 0.99568 | 0.98664 | 0.0015506 | 0.99647 | 0.0046284 | 0.99647 | 0.0053178 |  |  | 431160 | 0.98522 | 0.96702 | 0.0032971 | 0.9879 | 0.0084054 | 0.9879 | 0.0070378 |  |  | 578580 | 1.0019 | 0.91505 | 0.0067559 | 0.98252 | 0.013196 | 0.98252 | 0.010726 |  |  | 879360 | 0.99127 | 0.86787 | 0.0098051 | 0.97718 | 0.0062652 | 0.97717 | 0.0096622
|  |  | 312192 | 1.0031 | 0.99943 | 0.00038626 | 0.99995 | 0.083264 | 0.99995 | 0.19268 |  |  | 536346 | 0.99568 | 0.98664 | 0.0015506 | 0.99647 | 0.0046284 | 0.99647 | 0.0053178 |  |  | 431460 | 0.98522 | 0.96702 | 0.0032971 | 0.98792 | 0.008405 | 0.98792 | 0.0070375 |  |  | 578880 | 1.0036 | 0.91505 | 0.0067559 | 0.98252 | 0.013196 | 0.98252 | 0.010726 |  |  | 879660 | 0.98903 | 0.86787 | 0.0098051 | 0.97719 | 0.006265 | 0.97718 | 0.009662
|  |  | 312492 | 1.0031 | 0.99943 | 0.00038626 | 0.99995 | 0.083264 | 0.99995 | 0.19268 |  |  | 536646 | 0.99664 | 0.98664 | 0.0015506 | 0.99647 | 0.0046283 | 0.99647 | 0.0053178 |  |  | 431760 | 0.9863 | 0.96702 | 0.0032971 | 0.98793 | 0.0084045 | 0.98793 | 0.0070373 |  |  | 579180 | 1.0019 | 0.91505 | 0.0067559 | 0.98253 | 0.013196 | 0.98252 | 0.010726 |  |  | 879960 | 0.9868 | 0.86787 | 0.0098051 | 0.9772 | 0.0062649 | 0.9772 | 0.0096618
|  |  | 312792 | 1.0022 | 0.99943 | 0.00038626 | 0.99995 | 0.083264 | 0.99995 | 0.19268 |  |  | 536946 | 0.99664 | 0.98664 | 0.0015506 | 0.99647 | 0.0046283 | 0.99647 | 0.0053178 |  |  | 432060 | 0.98414 | 0.96702 | 0.0032971 | 0.98795 | 0.0084041 | 0.98795 | 0.007037 |  |  | 579480 | 1.0002 | 0.91505 | 0.0067559 | 0.98253 | 0.013196 | 0.98252 | 0.010726 |  |  | 880260 | 0.9868 | 0.86787 | 0.0098051 | 0.97721 | 0.0062648 | 0.97721 | 0.0096616
|  |  | 313092 | 1.0031 | 0.99943 | 0.00038626 | 0.99995 | 0.083264 | 0.99995 | 0.19268 |  |  | 537246 | 0.99664 | 0.98664 | 0.0015506 | 0.99647 | 0.0046282 | 0.99647 | 0.0053178 |  |  | 432360 | 0.98306 | 0.96702 | 0.0032971 | 0.98796 | 0.0084036 | 0.98796 | 0.0070367 |  |  | 579780 | 1.0002 | 0.91505 | 0.0067559 | 0.98253 | 0.013196 | 0.98253 | 0.010726 |  |  | 880560 | 0.9868 | 0.86787 | 0.0098051 | 0.97723 | 0.0062647 | 0.97722 | 0.0096614
|  |  | 313392 | 1.004 | 0.99943 | 0.00038626 | 0.99995 | 0.083264 | 0.99995 | 0.19268 |  |  | 537546 | 0.99568 | 0.98664 | 0.0015506 | 0.99647 | 0.0046282 | 0.99647 | 0.0053178 |  |  | 432660 | 0.98414 | 0.96702 | 0.0032971 | 0.98798 | 0.0084032 | 0.98798 | 0.0070364 |  |  | 580080 | 1.0002 | 0.91505 | 0.0067559 | 0.98254 | 0.013196 | 0.98253 | 0.010726 |  |  | 880860 | 0.98008 | 0.86787 | 0.0098051 | 0.97724 | 0.0062646 | 0.97724 | 0.0096612
|  |  | 313692 | 1.0031 | 0.99943 | 0.00038626 | 0.99995 | 0.083264 | 0.99995 | 0.19268 |  |  | 537846 | 0.99664 | 0.98664 | 0.0015506 | 0.99647 | 0.0046281 | 0.99647 | 0.0053179 |  |  | 432960 | 0.98414 | 0.96702 | 0.0032971 | 0.98799 | 0.0084027 | 0.98799 | 0.0070362 |  |  | 580380 | 0.99687 | 0.91505 | 0.0067559 | 0.98254 | 0.013196 | 0.98253 | 0.010726 |  |  | 881160 | 0.99127 | 0.86787 | 0.0098051 | 0.97725 | 0.0062644 | 0.97725 | 0.0096609
|  |  | 313992 | 1.0031 | 0.99943 | 0.00038626 | 0.99995 | 0.083264 | 0.99995 | 0.19268 |  |  | 538146 | 0.99664 | 0.98664 | 0.0015506 | 0.99647 | 0.0046281 | 0.99648 | 0.0053179 |  |  | 433260 | 0.98522 | 0.96702 | 0.0032971 | 0.98801 | 0.0084023 | 0.98801 | 0.0070359 |  |  | 580680 | 0.99856 | 0.91505 | 0.0067559 | 0.98254 | 0.013196 | 0.98254 | 0.010726 |  |  | 881460 | 0.98903 | 0.86787 | 0.0098051 | 0.97727 | 0.0062643 | 0.97726 | 0.0096607
|  |  | 314292 | 1.0031 | 0.99943 | 0.00038626 | 0.99995 | 0.083264 | 0.99995 | 0.19268 |  |  | 538446 | 0.99568 | 0.98664 | 0.0015506 | 0.99647 | 0.0046281 | 0.99648 | 0.0053179 |  |  | 433560 | 0.98522 | 0.96702 | 0.0032971 | 0.98802 | 0.0084019 | 0.98802 | 0.0070356 |  |  | 580980 | 1.0002 | 0.91505 | 0.0067559 | 0.98254 | 0.013196 | 0.98254 | 0.010726 |  |  | 881760 | 0.98456 | 0.86787 | 0.0098051 | 0.97728 | 0.0062642 | 0.97727 | 0.0096605
|  |  | 314592 | 1.0022 | 0.99943 | 0.00038626 | 0.99995 | 0.083264 | 0.99995 | 0.19268 |  |  | 538746 | 0.99568 | 0.98664 | 0.0015506 | 0.99647 | 0.004628 | 0.99648 | 0.0053179 |  |  | 433860 | 0.98522 | 0.96702 | 0.0032971 | 0.98804 | 0.0084014 | 0.98804 | 0.0070353 |  |  | 581280 | 0.99856 | 0.91505 | 0.0067559 | 0.98255 | 0.013196 | 0.98254 | 0.010726 |  |  | 882060 | 0.99351 | 0.86787 | 0.0098051 | 0.97729 | 0.0062641 | 0.97729 | 0.0096603
|  |  | 314892 | 1.0031 | 0.99943 | 0.00038626 | 0.99995 | 0.083264 | 0.99995 | 0.19268 |  |  | 539046 | 0.99568 | 0.98664 | 0.0015506 | 0.99647 | 0.004628 | 0.99648 | 0.0053179 |  |  | 434160 | 0.9863 | 0.96702 | 0.0032971 | 0.98805 | 0.008401 | 0.98805 | 0.007035 |  |  | 581580 | 1.0002 | 0.91505 | 0.0067559 | 0.98255 | 0.013196 | 0.98254 | 0.010726 |  |  | 882360 | 0.98903 | 0.86787 | 0.0098051 | 0.9773 | 0.006264 | 0.9773 | 0.0096601
|  |  | 315192 | 1.0022 | 0.99943 | 0.00038626 | 0.99995 | 0.083264 | 0.99995 | 0.19268 |  |  | 539346 | 0.99568 | 0.98664 | 0.0015506 | 0.99648 | 0.0046279 | 0.99648 | 0.0053179 |  |  | 434460 | 0.98522 | 0.96702 | 0.0032971 | 0.98807 | 0.0084006 | 0.98807 | 0.0070348 |  |  | 581880 | 0.99856 | 0.91505 | 0.0067559 | 0.98255 | 0.013196 | 0.98255 | 0.010726 |  |  | 882660 | 0.98903 | 0.86787 | 0.0098051 | 0.97732 | 0.0062638 | 0.97731 | 0.0096599
|  |  | 315492 | 1.004 | 0.99943 | 0.00038626 | 0.99995 | 0.083264 | 0.99995 | 0.19268 |  |  | 539646 | 0.99568 | 0.98664 | 0.0015506 | 0.99648 | 0.0046279 | 0.99648 | 0.0053179 |  |  | 434760 | 0.98306 | 0.96702 | 0.0032971 | 0.98808 | 0.0084001 | 0.98808 | 0.0070345 |  |  | 582180 | 1.0019 | 0.91505 | 0.0067559 | 0.98255 | 0.013196 | 0.98255 | 0.010726 |  |  | 882960 | 0.98903 | 0.86787 | 0.0098051 | 0.97733 | 0.0062637 | 0.97733 | 0.0096597
|  |  | 315792 | 1.0022 | 0.99943 | 0.00038626 | 0.99995 | 0.083264 | 0.99995 | 0.19268 |  |  | 539946 | 0.99664 | 0.98664 | 0.0015506 | 0.99648 | 0.0046278 | 0.99648 | 0.0053179 |  |  | 435060 | 0.98414 | 0.96702 | 0.0032971 | 0.9881 | 0.0083997 | 0.9881 | 0.0070342 |  |  | 582480 | 1.0002 | 0.91505 | 0.0067559 | 0.98256 | 0.013196 | 0.98255 | 0.010726 |  |  | 883260 | 0.98456 | 0.86787 | 0.0098051 | 0.97734 | 0.0062636 | 0.97734 | 0.0096595
|  |  | 316092 | 1.0031 | 0.99943 | 0.00038626 | 0.99995 | 0.083264 | 0.99995 | 0.19268 |  |  | 540246 | 0.99472 | 0.98664 | 0.0015506 | 0.99648 | 0.0046278 | 0.99648 | 0.0053179 |  |  | 435360 | 0.98414 | 0.96702 | 0.0032971 | 0.98811 | 0.0083992 | 0.98811 | 0.0070339 |  |  | 582780 | 1.0019 | 0.91505 | 0.0067559 | 0.98256 | 0.013196 | 0.98255 | 0.010726 |  |  | 883560 | 0.9868 | 0.86787 | 0.0098051 | 0.97735 | 0.0062635 | 0.97735 | 0.0096593
|  |  | 316392 | 1.0031 | 0.99943 | 0.00038626 | 0.99995 | 0.083264 | 0.99995 | 0.19268 |  |  | 540546 | 0.99376 | 0.98664 | 0.0015506 | 0.99648 | 0.0046277 | 0.99648 | 0.0053179 |  |  | 435660 | 0.98414 | 0.96702 | 0.0032971 | 0.98813 | 0.0083988 | 0.98813 | 0.0070337 |  |  | 583080 | 1.0002 | 0.91505 | 0.0067559 | 0.98256 | 0.013196 | 0.98256 | 0.010726 |  |  | 883860 | 0.98903 | 0.86787 | 0.0098051 | 0.97737 | 0.0062634 | 0.97736 | 0.0096591
|  |  | 316692 | 1.0022 | 0.99943 | 0.00038626 | 0.99995 | 0.083264 | 0.99995 | 0.19268 |  |  | 540846 | 0.99568 | 0.98664 | 0.0015506 | 0.99648 | 0.0046277 | 0.99648 | 0.0053179 |  |  | 435960 | 0.98414 | 0.96702 | 0.0032971 | 0.98814 | 0.0083984 | 0.98814 | 0.0070334 |  |  | 583380 | 0.99856 | 0.91505 | 0.0067559 | 0.98257 | 0.013196 | 0.98256 | 0.010726 |  |  | 884160 | 0.99127 | 0.86787 | 0.0098051 | 0.97738 | 0.0062632 | 0.97738 | 0.0096589
|  |  | 316992 | 1.0031 | 0.99943 | 0.00038626 | 0.99995 | 0.083264 | 0.99995 | 0.19268 |  |  | 541146 | 0.99664 | 0.98664 | 0.0015506 | 0.99648 | 0.0046276 | 0.99648 | 0.0053179 |  |  | 436260 | 0.98522 | 0.96702 | 0.0032971 | 0.98816 | 0.0083979 | 0.98816 | 0.0070331 |  |  | 583680 | 0.99856 | 0.91505 | 0.0067559 | 0.98257 | 0.013196 | 0.98256 | 0.010726 |  |  | 884460 | 0.98903 | 0.86787 | 0.0098051 | 0.97739 | 0.0062631 | 0.97739 | 0.0096587
|  |  | 317292 | 1.004 | 0.99943 | 0.00038626 | 0.99995 | 0.083264 | 0.99995 | 0.19268 |  |  | 541446 | 0.99568 | 0.98664 | 0.0015506 | 0.99648 | 0.0046276 | 0.99648 | 0.0053179 |  |  | 436560 | 0.98522 | 0.96702 | 0.0032971 | 0.98817 | 0.0083975 | 0.98817 | 0.0070328 |  |  | 583980 | 0.99687 | 0.91505 | 0.0067559 | 0.98257 | 0.013196 | 0.98257 | 0.010725 |  |  | 884760 | 0.9868 | 0.86787 | 0.0098051 | 0.97741 | 0.006263 | 0.9774 | 0.0096585
|  |  | 317592 | 1.0031 | 0.99943 | 0.00038626 | 0.99995 | 0.083264 | 0.99995 | 0.19268 |  |  | 541746 | 0.99664 | 0.98664 | 0.0015506 | 0.99648 | 0.0046276 | 0.99649 | 0.0053179 |  |  | 436860 | 0.98522 | 0.96702 | 0.0032971 | 0.98819 | 0.0083971 | 0.98819 | 0.0070326 |  |  | 584280 | 0.99687 | 0.91505 | 0.0067559 | 0.98257 | 0.013196 | 0.98257 | 0.010725 |  |  | 885060 | 0.98903 | 0.86787 | 0.0098051 | 0.97742 | 0.0062629 | 0.97741 | 0.0096583
|  |  | 317892 | 1.0031 | 0.99943 | 0.00038626 | 0.99995 | 0.083264 | 0.99995 | 0.19268 |  |  | 542046 | 0.99568 | 0.98664 | 0.0015506 | 0.99648 | 0.0046275 | 0.99649 | 0.0053179 |  |  | 437160 | 0.98414 | 0.96702 | 0.0032971 | 0.9882 | 0.0083966 | 0.9882 | 0.0070323 |  |  | 584580 | 0.99856 | 0.91505 | 0.0067559 | 0.98258 | 0.013196 | 0.98257 | 0.010725 |  |  | 885360 | 0.98008 | 0.86787 | 0.0098051 | 0.97743 | 0.0062628 | 0.97743 | 0.0096581
|  |  | 318192 | 1.0031 | 0.99943 | 0.00038626 | 0.99995 | 0.083264 | 0.99995 | 0.19268 |  |  | 542346 | 0.99568 | 0.98664 | 0.0015506 | 0.99648 | 0.0046275 | 0.99649 | 0.0053179 |  |  | 437460 | 0.98522 | 0.96702 | 0.0032971 | 0.98822 | 0.0083962 | 0.98822 | 0.007032 |  |  | 584880 | 0.99856 | 0.91505 | 0.0067559 | 0.98258 | 0.013196 | 0.98257 | 0.010725 |  |  | 885660 | 0.98903 | 0.86787 | 0.0098051 | 0.97744 | 0.0062627 | 0.97744 | 0.0096579
|  |  | 318492 | 1.0031 | 0.99943 | 0.00038626 | 0.99995 | 0.083264 | 0.99995 | 0.19268 |  |  | 542646 | 0.99472 | 0.98664 | 0.0015506 | 0.99648 | 0.0046274 | 0.99649 | 0.0053179 |  |  | 437760 | 0.98522 | 0.96702 | 0.0032971 | 0.98823 | 0.0083958 | 0.98823 | 0.0070318 |  |  | 585180 | 0.99856 | 0.91505 | 0.0067559 | 0.98258 | 0.013196 | 0.98258 | 0.010725 |  |  | 885960 | 0.98903 | 0.86787 | 0.0098051 | 0.97746 | 0.0062625 | 0.97745 | 0.0096577
|  |  | 318792 | 1.004 | 0.99943 | 0.00038626 | 0.99995 | 0.083264 | 0.99995 | 0.19268 |  |  | 542946 | 0.99472 | 0.98664 | 0.0015506 | 0.99648 | 0.0046274 | 0.99649 | 0.0053179 |  |  | 438060 | 0.98522 | 0.96702 | 0.0032971 | 0.98825 | 0.0083953 | 0.98825 | 0.0070315 |  |  | 585480 | 1.0002 | 0.91505 | 0.0067559 | 0.98258 | 0.013196 | 0.98258 | 0.010725 |  |  | 886260 | 0.98456 | 0.86787 | 0.0098051 | 0.97747 | 0.0062624 | 0.97746 | 0.0096575
|  |  | 319092 | 1.0031 | 0.99943 | 0.00038626 | 0.99995 | 0.083264 | 0.99995 | 0.19268 |  |  | 543246 | 0.99472 | 0.98664 | 0.0015506 | 0.99649 | 0.0046273 | 0.99649 | 0.0053179 |  |  | 438360 | 0.9863 | 0.96702 | 0.0032971 | 0.98826 | 0.0083949 | 0.98826 | 0.0070312 |  |  | 585780 | 0.99856 | 0.91505 | 0.0067559 | 0.98259 | 0.013196 | 0.98258 | 0.010725 |  |  | 886560 | 0.98903 | 0.86787 | 0.0098051 | 0.97748 | 0.0062623 | 0.97748 | 0.0096573
|  |  | 319392 | 1.0031 | 0.99943 | 0.00038626 | 0.99995 | 0.083264 | 0.99995 | 0.19268 |  |  | 543546 | 0.99376 | 0.98664 | 0.0015506 | 0.99649 | 0.0046273 | 0.99649 | 0.0053179 |  |  | 438660 | 0.98522 | 0.96702 | 0.0032971 | 0.98828 | 0.0083945 | 0.98827 | 0.0070309 |  |  | 586080 | 1.0019 | 0.91505 | 0.0067559 | 0.98259 | 0.013196 | 0.98258 | 0.010725 |  |  | 886860 | 0.9868 | 0.86787 | 0.0098051 | 0.97749 | 0.0062622 | 0.97749 | 0.0096571
|  |  | 319692 | 1.0022 | 0.99943 | 0.00038626 | 0.99995 | 0.083264 | 0.99995 | 0.19268 |  |  | 543846 | 0.99472 | 0.98664 | 0.0015506 | 0.99649 | 0.0046273 | 0.99649 | 0.0053179 |  |  | 438960 | 0.98306 | 0.96702 | 0.0032971 | 0.98829 | 0.0083941 | 0.98829 | 0.0070307 |  |  | 586380 | 0.99856 | 0.91505 | 0.0067559 | 0.98259 | 0.013196 | 0.98259 | 0.010725 |  |  | 887160 | 0.9868 | 0.86787 | 0.0098051 | 0.97751 | 0.0062621 | 0.9775 | 0.0096569
|  |  | 319992 | 1.0022 | 0.99943 | 0.00038626 | 0.99995 | 0.083264 | 0.99995 | 0.19268 |  |  | 544146 | 0.99664 | 0.98664 | 0.0015506 | 0.99649 | 0.0046272 | 0.99649 | 0.0053179 |  |  | 439260 | 0.9863 | 0.96702 | 0.0032971 | 0.9883 | 0.0083936 | 0.9883 | 0.0070304 |  |  | 586680 | 0.99856 | 0.91505 | 0.0067559 | 0.9826 | 0.013196 | 0.98259 | 0.010725 |  |  | 887460 | 0.98903 | 0.86787 | 0.0098051 | 0.97752 | 0.006262 | 0.97751 | 0.0096567
|  |  | 320292 | 1.0031 | 0.99943 | 0.00038626 | 0.99995 | 0.083264 | 0.99995 | 0.19268 |  |  | 544446 | 0.99568 | 0.98664 | 0.0015506 | 0.99649 | 0.0046272 | 0.99649 | 0.0053179 |  |  | 439560 | 0.98414 | 0.96702 | 0.0032971 | 0.98832 | 0.0083932 | 0.98832 | 0.0070301 |  |  | 586980 | 0.99856 | 0.91505 | 0.0067559 | 0.9826 | 0.013196 | 0.98259 | 0.010725 |  |  | 887760 | 0.9868 | 0.86787 | 0.0098051 | 0.97753 | 0.0062618 | 0.97753 | 0.0096565
|  |  | 320592 | 1.0031 | 0.99943 | 0.00038626 | 0.99995 | 0.083264 | 0.99995 | 0.19268 |  |  | 544746 | 0.99472 | 0.98664 | 0.0015506 | 0.99649 | 0.0046271 | 0.99649 | 0.0053179 |  |  | 439860 | 0.98522 | 0.96702 | 0.0032971 | 0.98833 | 0.0083928 | 0.98833 | 0.0070299 |  |  | 587280 | 0.99856 | 0.91505 | 0.0067559 | 0.9826 | 0.013196 | 0.9826 | 0.010725 |  |  | 888060 | 0.98903 | 0.86787 | 0.0098051 | 0.97754 | 0.0062617 | 0.97754 | 0.0096563
|  |  | 320892 | 1.004 | 0.99943 | 0.00038626 | 0.99995 | 0.083264 | 0.99995 | 0.19268 |  |  | 545046 | 0.99568 | 0.98664 | 0.0015506 | 0.99649 | 0.0046271 | 0.99649 | 0.0053179 |  |  | 440160 | 0.9863 | 0.96702 | 0.0032971 | 0.98835 | 0.0083923 | 0.98835 | 0.0070296 |  |  | 587580 | 0.99856 | 0.91505 | 0.0067559 | 0.9826 | 0.013196 | 0.9826 | 0.010725 |  |  | 888360 | 0.98456 | 0.86787 | 0.0098051 | 0.97756 | 0.0062616 | 0.97755 | 0.0096561
|  |  | 321192 | 1.004 | 0.99943 | 0.00038626 | 0.99995 | 0.083264 | 0.99995 | 0.19268 |  |  | 545346 | 0.99568 | 0.98664 | 0.0015506 | 0.99649 | 0.004627 | 0.9965 | 0.005318 |  |  | 440460 | 0.9863 | 0.96702 | 0.0032971 | 0.98836 | 0.0083919 | 0.98836 | 0.0070293 |  |  | 587880 | 1.0019 | 0.91505 | 0.0067559 | 0.98261 | 0.013195 | 0.9826 | 0.010725 |  |  | 888660 | 0.98008 | 0.86787 | 0.0098051 | 0.97757 | 0.0062615 | 0.97756 | 0.0096559
|  |  | 321492 | 1.004 | 0.99943 | 0.00038626 | 0.99995 | 0.083264 | 0.99995 | 0.19268 |  |  | 545646 | 0.99664 | 0.98664 | 0.0015506 | 0.99649 | 0.004627 | 0.9965 | 0.005318 |  |  | 440760 | 0.98737 | 0.96702 | 0.0032971 | 0.98838 | 0.0083915 | 0.98838 | 0.007029 |  |  | 588180 | 1.0002 | 0.91505 | 0.0067559 | 0.98261 | 0.013195 | 0.9826 | 0.010725 |  |  | 888960 | 0.99351 | 0.86787 | 0.0098051 | 0.97758 | 0.0062614 | 0.97758 | 0.0096557
|  |  | 321792 | 1.0031 | 0.99943 | 0.00038626 | 0.99995 | 0.083264 | 0.99995 | 0.19268 |  |  | 545946 | 0.99568 | 0.98664 | 0.0015506 | 0.99649 | 0.004627 | 0.9965 | 0.005318 |  |  | 441060 | 0.98414 | 0.96702 | 0.0032971 | 0.98839 | 0.0083911 | 0.98839 | 0.0070288 |  |  | 588480 | 1.0002 | 0.91505 | 0.0067559 | 0.98261 | 0.013195 | 0.98261 | 0.010725 |  |  | 889260 | 0.98456 | 0.86787 | 0.0098051 | 0.97759 | 0.0062613 | 0.97759 | 0.0096555
|  |  | 322092 | 1.0031 | 0.99943 | 0.00038626 | 0.99995 | 0.083264 | 0.99995 | 0.19268 |  |  | 546246 | 0.99568 | 0.98664 | 0.0015506 | 0.99649 | 0.0046269 | 0.9965 | 0.005318 |  |  | 441360 | 0.98414 | 0.96702 | 0.0032971 | 0.98841 | 0.0083906 | 0.9884 | 0.0070285 |  |  | 588780 | 1.0002 | 0.91505 | 0.0067559 | 0.98261 | 0.013195 | 0.98261 | 0.010725 |  |  | 889560 | 0.99127 | 0.86787 | 0.0098051 | 0.97761 | 0.0062611 | 0.9776 | 0.0096553
|  |  | 322392 | 1.0031 | 0.99943 | 0.00038626 | 0.99995 | 0.083264 | 0.99995 | 0.19268 |  |  | 546546 | 0.99664 | 0.98664 | 0.0015506 | 0.99649 | 0.0046269 | 0.9965 | 0.005318 |  |  | 441660 | 0.98306 | 0.96702 | 0.0032971 | 0.98842 | 0.0083902 | 0.98842 | 0.0070282 |  |  | 589080 | 1.0002 | 0.91505 | 0.0067559 | 0.98262 | 0.013195 | 0.98261 | 0.010725 |  |  | 889860 | 0.98903 | 0.86787 | 0.0098051 | 0.97762 | 0.006261 | 0.97761 | 0.0096551
|  |  | 322692 | 1.0022 | 0.99943 | 0.00038626 | 0.99995 | 0.083264 | 0.99995 | 0.19268 |  |  | 546846 | 0.99568 | 0.98664 | 0.0015506 | 0.9965 | 0.0046268 | 0.9965 | 0.005318 |  |  | 441960 | 0.98522 | 0.96702 | 0.0032971 | 0.98843 | 0.0083898 | 0.98843 | 0.007028 |  |  | 589380 | 0.99856 | 0.91505 | 0.0067559 | 0.98262 | 0.013195 | 0.98261 | 0.010725 |  |  | 890160 | 0.98456 | 0.86787 | 0.0098051 | 0.97763 | 0.0062609 | 0.97763 | 0.0096549
|  |  | 322992 | 1.0031 | 0.99943 | 0.00038626 | 0.99995 | 0.083264 | 0.99995 | 0.19268 |  |  | 547146 | 0.99568 | 0.98664 | 0.0015506 | 0.9965 | 0.0046268 | 0.9965 | 0.005318 |  |  | 442260 | 0.98522 | 0.96702 | 0.0032971 | 0.98845 | 0.0083894 | 0.98845 | 0.0070277 |  |  | 589680 | 1.0036 | 0.91505 | 0.0067559 | 0.98262 | 0.013195 | 0.98262 | 0.010725 |  |  | 890460 | 0.98903 | 0.86787 | 0.0098051 | 0.97764 | 0.0062608 | 0.97764 | 0.0096547
|  |  | 323292 | 1.0031 | 0.99943 | 0.00038626 | 0.99995 | 0.083264 | 0.99995 | 0.19268 |  |  | 547446 | 0.99568 | 0.98664 | 0.0015506 | 0.9965 | 0.0046268 | 0.9965 | 0.005318 |  |  | 442560 | 0.9863 | 0.96702 | 0.0032971 | 0.98846 | 0.0083889 | 0.98846 | 0.0070274 |  |  | 589980 | 1.0002 | 0.91505 | 0.0067559 | 0.98262 | 0.013195 | 0.98262 | 0.010725 |  |  | 890760 | 0.99127 | 0.86787 | 0.0098051 | 0.97766 | 0.0062607 | 0.97765 | 0.0096546
|  |  | 323592 | 1.0031 | 0.99943 | 0.00038626 | 0.99995 | 0.083264 | 0.99995 | 0.19268 |  |  | 547746 | 0.99472 | 0.98664 | 0.0015506 | 0.9965 | 0.0046267 | 0.9965 | 0.005318 |  |  | 442860 | 0.98522 | 0.96702 | 0.0032971 | 0.98848 | 0.0083885 | 0.98848 | 0.0070272 |  |  | 590280 | 1.0002 | 0.91505 | 0.0067559 | 0.98263 | 0.013195 | 0.98262 | 0.010725 |  |  | 891060 | 0.99351 | 0.86787 | 0.0098051 | 0.97767 | 0.0062606 | 0.97766 | 0.0096544
|  |  | 323892 | 1.004 | 0.99943 | 0.00038626 | 0.99995 | 0.083264 | 0.99995 | 0.19268 |  |  | 548046 | 0.99664 | 0.98664 | 0.0015506 | 0.9965 | 0.0046267 | 0.9965 | 0.005318 |  |  | 443160 | 0.98306 | 0.96702 | 0.0032971 | 0.98849 | 0.0083881 | 0.98849 | 0.0070269 |  |  | 590580 | 1.0036 | 0.91505 | 0.0067559 | 0.98263 | 0.013195 | 0.98262 | 0.010725 |  |  | 891360 | 0.99127 | 0.86787 | 0.0098051 | 0.97768 | 0.0062605 | 0.97768 | 0.0096542
|  |  | 324192 | 1.004 | 0.99943 | 0.00038626 | 0.99995 | 0.083264 | 0.99995 | 0.19268 |  |  | 548346 | 0.99568 | 0.98664 | 0.0015506 | 0.9965 | 0.0046266 | 0.9965 | 0.005318 |  |  | 443460 | 0.98414 | 0.96702 | 0.0032971 | 0.98851 | 0.0083877 | 0.9885 | 0.0070266 |  |  | 590880 | 1.0002 | 0.91505 | 0.0067559 | 0.98263 | 0.013195 | 0.98263 | 0.010725 |  |  | 891660 | 0.98456 | 0.86787 | 0.0098051 | 0.97769 | 0.0062604 | 0.97769 | 0.009654
|  |  | 324492 | 1.0031 | 0.99943 | 0.00038626 | 0.99995 | 0.083264 | 0.99995 | 0.19268 |  |  | 548646 | 0.99472 | 0.98664 | 0.0015506 | 0.9965 | 0.0046266 | 0.9965 | 0.005318 |  |  | 443760 | 0.98414 | 0.96702 | 0.0032971 | 0.98852 | 0.0083872 | 0.98852 | 0.0070264 |  |  | 591180 | 1.0036 | 0.91505 | 0.0067559 | 0.98263 | 0.013195 | 0.98263 | 0.010725 |  |  | 891960 | 0.98903 | 0.86787 | 0.0098051 | 0.9777 | 0.0062602 | 0.9777 | 0.0096538
|  |  | 324792 | 1.0031 | 0.99943 | 0.00038626 | 0.99995 | 0.083264 | 0.99995 | 0.19268 |  |  | 548946 | 0.99568 | 0.98664 | 0.0015506 | 0.9965 | 0.0046266 | 0.9965 | 0.005318 |  |  | 444060 | 0.98414 | 0.96702 | 0.0032971 | 0.98853 | 0.0083868 | 0.98853 | 0.0070261 |  |  | 591480 | 1.0036 | 0.91505 | 0.0067559 | 0.98264 | 0.013195 | 0.98263 | 0.010725 |  |  | 892260 | 0.99127 | 0.86787 | 0.0098051 | 0.97772 | 0.0062601 | 0.97771 | 0.0096536
|  |  | 325092 | 1.004 | 0.99943 | 0.00038626 | 0.99995 | 0.083264 | 0.99995 | 0.19268 |  |  | 549246 | 0.99568 | 0.98664 | 0.0015506 | 0.9965 | 0.0046265 | 0.99651 | 0.005318 |  |  | 444360 | 0.9863 | 0.96702 | 0.0032971 | 0.98855 | 0.0083864 | 0.98855 | 0.0070258 |  |  | 591780 | 1.0002 | 0.91505 | 0.0067559 | 0.98264 | 0.013195 | 0.98263 | 0.010725 |  |  | 892560 | 0.98903 | 0.86787 | 0.0098051 | 0.97773 | 0.00626 | 0.97772 | 0.0096534
|  |  | 325392 | 1.0022 | 0.99943 | 0.00038626 | 0.99995 | 0.083264 | 0.99995 | 0.19268 |  |  | 549546 | 0.99568 | 0.98664 | 0.0015506 | 0.9965 | 0.0046265 | 0.99651 | 0.005318 |  |  | 444660 | 0.9863 | 0.96702 | 0.0032971 | 0.98856 | 0.008386 | 0.98856 | 0.0070256 |  |  | 592080 | 1.0053 | 0.91505 | 0.0067559 | 0.98264 | 0.013195 | 0.98264 | 0.010725 |  |  | 892860 | 0.98232 | 0.86787 | 0.0098051 | 0.97774 | 0.0062599 | 0.97774 | 0.0096532
|  |  | 325692 | 1.0022 | 0.99943 | 0.00038626 | 0.99995 | 0.083264 | 0.99995 | 0.19268 |  |  | 549846 | 0.99568 | 0.98664 | 0.0015506 | 0.9965 | 0.0046264 | 0.99651 | 0.005318 |  |  | 444960 | 0.98522 | 0.96702 | 0.0032971 | 0.98858 | 0.0083856 | 0.98858 | 0.0070253 |  |  | 592380 | 1.0036 | 0.91505 | 0.0067559 | 0.98264 | 0.013195 | 0.98264 | 0.010725 |  |  | 893160 | 0.9868 | 0.86787 | 0.0098051 | 0.97775 | 0.0062598 | 0.97775 | 0.009653
|  |  | 325992 | 1.0013 | 0.99943 | 0.00038626 | 0.99995 | 0.083264 | 0.99995 | 0.19268 |  |  | 550146 | 0.99472 | 0.98664 | 0.0015506 | 0.9965 | 0.0046264 | 0.99651 | 0.005318 |  |  | 445260 | 0.9863 | 0.96702 | 0.0032971 | 0.98859 | 0.0083851 | 0.98859 | 0.007025 |  |  | 592680 | 1.0019 | 0.91505 | 0.0067559 | 0.98265 | 0.013195 | 0.98264 | 0.010725 |  |  | 893460 | 0.99127 | 0.86787 | 0.0098051 | 0.97777 | 0.0062597 | 0.97776 | 0.0096528
|  |  | 326292 | 1.0031 | 0.99943 | 0.00038626 | 0.99995 | 0.083264 | 0.99995 | 0.19268 |  |  | 550446 | 0.99472 | 0.98664 | 0.0015506 | 0.9965 | 0.0046264 | 0.99651 | 0.005318 |  |  | 445560 | 0.98414 | 0.96702 | 0.0032971 | 0.9886 | 0.0083847 | 0.9886 | 0.0070248 |  |  | 592980 | 1.0019 | 0.91505 | 0.0067559 | 0.98265 | 0.013195 | 0.98264 | 0.010725 |  |  | 893760 | 1.0002 | 0.86787 | 0.0098051 | 0.97778 | 0.0062596 | 0.97777 | 0.0096526
|  |  | 326592 | 1.0022 | 0.99943 | 0.00038626 | 0.99995 | 0.083264 | 0.99995 | 0.19268 |  |  | 550746 | 0.99664 | 0.98664 | 0.0015506 | 0.99651 | 0.0046263 | 0.99651 | 0.005318 |  |  | 445860 | 0.98414 | 0.96702 | 0.0032971 | 0.98862 | 0.0083843 | 0.98862 | 0.0070245 |  |  | 593280 | 1.0002 | 0.91505 | 0.0067559 | 0.98265 | 0.013195 | 0.98265 | 0.010725 |  |  | 894060 | 0.98903 | 0.86787 | 0.0098051 | 0.97779 | 0.0062595 | 0.97779 | 0.0096524
|  |  | 326892 | 1.004 | 0.99943 | 0.00038626 | 0.99995 | 0.083264 | 0.99995 | 0.19268 |  |  | 551046 | 0.99568 | 0.98664 | 0.0015506 | 0.99651 | 0.0046263 | 0.99651 | 0.005318 |  |  | 446160 | 0.98522 | 0.96702 | 0.0032971 | 0.98863 | 0.0083839 | 0.98863 | 0.0070243 |  |  | 593580 | 1.0019 | 0.91505 | 0.0067559 | 0.98265 | 0.013195 | 0.98265 | 0.010725 |  |  | 894360 | 0.99127 | 0.86787 | 0.0098051 | 0.9778 | 0.0062593 | 0.9778 | 0.0096522
|  |  | 327192 | 1.0022 | 0.99943 | 0.00038626 | 0.99995 | 0.083264 | 0.99995 | 0.19268 |  |  | 551346 | 0.99664 | 0.98664 | 0.0015506 | 0.99651 | 0.0046263 | 0.99651 | 0.0053181 |  |  | 446460 | 0.9863 | 0.96702 | 0.0032971 | 0.98865 | 0.0083835 | 0.98865 | 0.007024 |  |  | 593880 | 1.0053 | 0.91505 | 0.0067559 | 0.98266 | 0.013195 | 0.98265 | 0.010725 |  |  | 894660 | 0.98903 | 0.86787 | 0.0098051 | 0.97781 | 0.0062592 | 0.97781 | 0.009652
|  |  | 327492 | 1.0022 | 0.99943 | 0.00038626 | 0.99995 | 0.083264 | 0.99995 | 0.19268 |  |  | 551646 | 0.99664 | 0.98664 | 0.0015506 | 0.99651 | 0.0046262 | 0.99651 | 0.0053181 |  |  | 446760 | 0.9863 | 0.96702 | 0.0032971 | 0.98866 | 0.0083831 | 0.98866 | 0.0070237 |  |  | 594180 | 1.0019 | 0.91505 | 0.0067559 | 0.98266 | 0.013195 | 0.98265 | 0.010724 |  |  | 894960 | 0.9868 | 0.86787 | 0.0098051 | 0.97783 | 0.0062591 | 0.97782 | 0.0096519
|  |  | 327792 | 1.004 | 0.99943 | 0.00038626 | 0.99995 | 0.083264 | 0.99995 | 0.19268 |  |  | 551946 | 0.99472 | 0.98664 | 0.0015506 | 0.99651 | 0.0046262 | 0.99651 | 0.0053181 |  |  | 447060 | 0.98522 | 0.96702 | 0.0032971 | 0.98867 | 0.0083827 | 0.98867 | 0.0070235 |  |  | 594480 | 1.0036 | 0.91505 | 0.0067559 | 0.98266 | 0.013195 | 0.98266 | 0.010724 |  |  | 895260 | 0.98903 | 0.86787 | 0.0098051 | 0.97784 | 0.006259 | 0.97783 | 0.0096517
|  |  | 328092 | 1.0022 | 0.99943 | 0.00038626 | 0.99995 | 0.083264 | 0.99995 | 0.19268 |  |  | 552246 | 0.99568 | 0.98664 | 0.0015506 | 0.99651 | 0.0046261 | 0.99651 | 0.0053181 |  |  | 447360 | 0.98522 | 0.96702 | 0.0032971 | 0.98869 | 0.0083822 | 0.98869 | 0.0070232 |  |  | 594780 | 1.0002 | 0.91505 | 0.0067559 | 0.98266 | 0.013195 | 0.98266 | 0.010724 |  |  | 895560 | 0.98903 | 0.86787 | 0.0098051 | 0.97785 | 0.0062589 | 0.97785 | 0.0096515
|  |  | 328392 | 1.0022 | 0.99943 | 0.00038626 | 0.99995 | 0.083264 | 0.99995 | 0.19268 |  |  | 552546 | 0.99472 | 0.98664 | 0.0015506 | 0.99651 | 0.0046261 | 0.99651 | 0.0053181 |  |  | 447660 | 0.98414 | 0.96702 | 0.0032971 | 0.9887 | 0.0083818 | 0.9887 | 0.0070229 |  |  | 595080 | 1.0002 | 0.91505 | 0.0067559 | 0.98267 | 0.013195 | 0.98266 | 0.010724 |  |  | 895860 | 0.99351 | 0.86787 | 0.0098051 | 0.97786 | 0.0062588 | 0.97786 | 0.0096513
|  |  | 328692 | 1.0031 | 0.99943 | 0.00038626 | 0.99995 | 0.083264 | 0.99995 | 0.19268 |  |  | 552846 | 0.99472 | 0.98664 | 0.0015506 | 0.99651 | 0.0046261 | 0.99651 | 0.0053181 |  |  | 447960 | 0.98414 | 0.96702 | 0.0032971 | 0.98872 | 0.0083814 | 0.98871 | 0.0070227 |  |  | 595380 | 1.0019 | 0.91505 | 0.0067559 | 0.98267 | 0.013195 | 0.98266 | 0.010724 |  |  | 896160 | 0.99127 | 0.86787 | 0.0098051 | 0.97787 | 0.0062587 | 0.97787 | 0.0096511
|  |  | 328992 | 1.0031 | 0.99943 | 0.00038626 | 0.99995 | 0.083264 | 0.99995 | 0.19268 |  |  | 553146 | 0.99568 | 0.98664 | 0.0015506 | 0.99651 | 0.004626 | 0.99651 | 0.0053181 |  |  | 448260 | 0.98522 | 0.96702 | 0.0032971 | 0.98873 | 0.008381 | 0.98873 | 0.0070224 |  |  | 595680 | 1.0002 | 0.91505 | 0.0067559 | 0.98267 | 0.013195 | 0.98267 | 0.010724 |  |  | 896460 | 0.9868 | 0.86787 | 0.0098051 | 0.97789 | 0.0062586 | 0.97788 | 0.0096509
|  |  | 329292 | 1.004 | 0.99943 | 0.00038626 | 0.99995 | 0.083264 | 0.99995 | 0.19268 |  |  | 553446 | 0.99568 | 0.98664 | 0.0015506 | 0.99651 | 0.004626 | 0.99652 | 0.0053181 |  |  | 448560 | 0.98414 | 0.96702 | 0.0032971 | 0.98874 | 0.0083806 | 0.98874 | 0.0070222 |  |  | 595980 | 1.0053 | 0.91505 | 0.0067559 | 0.98267 | 0.013195 | 0.98267 | 0.010724 |  |  | 896760 | 0.98456 | 0.86787 | 0.0098051 | 0.9779 | 0.0062585 | 0.97789 | 0.0096507
|  |  | 329592 | 1.0031 | 0.99943 | 0.00038626 | 0.99995 | 0.083264 | 0.99995 | 0.19268 |  |  | 553746 | 0.99568 | 0.98664 | 0.0015506 | 0.99651 | 0.004626 | 0.99652 | 0.0053181 |  |  | 448860 | 0.98414 | 0.96702 | 0.0032971 | 0.98876 | 0.0083802 | 0.98876 | 0.0070219 |  |  | 596280 | 1.0019 | 0.91505 | 0.0067559 | 0.98268 | 0.013195 | 0.98267 | 0.010724 |  |  | 897060 | 0.9868 | 0.86787 | 0.0098051 | 0.97791 | 0.0062583 | 0.97791 | 0.0096505
|  |  | 329892 | 1.0031 | 0.99943 | 0.00038626 | 0.99995 | 0.083264 | 0.99995 | 0.19268 |  |  | 554046 | 0.99568 | 0.98664 | 0.0015506 | 0.99651 | 0.0046259 | 0.99652 | 0.0053181 |  |  | 449160 | 0.9863 | 0.96702 | 0.0032971 | 0.98877 | 0.0083798 | 0.98877 | 0.0070216 |  |  | 596580 | 1.0019 | 0.91505 | 0.0067559 | 0.98268 | 0.013195 | 0.98267 | 0.010724 |  |  | 897360 | 0.98903 | 0.86787 | 0.0098051 | 0.97792 | 0.0062582 | 0.97792 | 0.0096503
|  |  | 330192 | 1.0022 | 0.99943 | 0.00038626 | 0.99995 | 0.083264 | 0.99995 | 0.19268 |  |  | 554346 | 0.99568 | 0.98664 | 0.0015506 | 0.99651 | 0.0046259 | 0.99652 | 0.0053181 |  |  | 449460 | 0.98522 | 0.96702 | 0.0032971 | 0.98878 | 0.0083793 | 0.98878 | 0.0070214 |  |  | 596880 | 1.0053 | 0.91505 | 0.0067559 | 0.98268 | 0.013195 | 0.98268 | 0.010724 |  |  | 897660 | 0.99127 | 0.86787 | 0.0098051 | 0.97794 | 0.0062581 | 0.97793 | 0.0096502
|  |  | 330492 | 1.0022 | 0.99943 | 0.00038626 | 0.99995 | 0.083264 | 0.99995 | 0.19268 |  |  | 554646 | 0.99568 | 0.98664 | 0.0015506 | 0.99651 | 0.0046259 | 0.99652 | 0.0053181 |  |  | 449760 | 0.9863 | 0.96702 | 0.0032971 | 0.9888 | 0.0083789 | 0.9888 | 0.0070211 |  |  | 597180 | 0.99856 | 0.91505 | 0.0067559 | 0.98268 | 0.013195 | 0.98268 | 0.010724 |  |  | 897960 | 0.99127 | 0.86787 | 0.0098051 | 0.97795 | 0.006258 | 0.97794 | 0.00965
|  |  | 330792 | 1.0031 | 0.99943 | 0.00038626 | 0.99995 | 0.083264 | 0.99995 | 0.19268 |  |  | 554946 | 0.99568 | 0.98664 | 0.0015506 | 0.99652 | 0.0046258 | 0.99652 | 0.0053181 |  |  | 450060 | 0.98414 | 0.96702 | 0.0032971 | 0.98881 | 0.0083785 | 0.98881 | 0.0070209 |  |  | 597480 | 1.0036 | 0.91505 | 0.0067559 | 0.98269 | 0.013195 | 0.98268 | 0.010724 |  |  | 898260 | 0.99351 | 0.86787 | 0.0098051 | 0.97796 | 0.0062579 | 0.97795 | 0.0096498
|  |  | 331092 | 1.0022 | 0.99943 | 0.00038626 | 0.99995 | 0.083264 | 0.99995 | 0.19268 |  |  | 555246 | 0.99568 | 0.98664 | 0.0015506 | 0.99652 | 0.0046258 | 0.99652 | 0.0053181 |  |  | 450360 | 0.9863 | 0.96702 | 0.0032971 | 0.98883 | 0.0083781 | 0.98882 | 0.0070206 |  |  | 597780 | 1.0019 | 0.91505 | 0.0067559 | 0.98269 | 0.013195 | 0.98268 | 0.010724 |  |  | 898560 | 0.98903 | 0.86787 | 0.0098051 | 0.97797 | 0.0062578 | 0.97797 | 0.0096496
|  |  | 331392 | 1.004 | 0.99943 | 0.00038626 | 0.99995 | 0.083264 | 0.99995 | 0.19268 |  |  | 555546 | 0.99568 | 0.98664 | 0.0015506 | 0.99652 | 0.0046258 | 0.99652 | 0.0053181 |  |  | 450660 | 0.98522 | 0.96702 | 0.0032971 | 0.98884 | 0.0083777 | 0.98884 | 0.0070203 |  |  | 598080 | 1.0036 | 0.91505 | 0.0067559 | 0.98269 | 0.013195 | 0.98269 | 0.010724 |  |  | 898860 | 0.98456 | 0.86787 | 0.0098051 | 0.97798 | 0.0062577 | 0.97798 | 0.0096494
|  |  | 331692 | 1.004 | 0.99943 | 0.00038626 | 0.99995 | 0.083264 | 0.99995 | 0.19268 |  |  | 555846 | 0.99568 | 0.98664 | 0.0015506 | 0.99652 | 0.0046257 | 0.99652 | 0.0053181 |  |  | 450960 | 0.98522 | 0.96702 | 0.0032971 | 0.98885 | 0.0083773 | 0.98885 | 0.0070201 |  |  | 598380 | 1.0019 | 0.91505 | 0.0067559 | 0.98269 | 0.013195 | 0.98269 | 0.010724 |  |  | 899160 | 0.99351 | 0.86787 | 0.0098051 | 0.978 | 0.0062576 | 0.97799 | 0.0096492
|  |  | 331992 | 1.004 | 0.99943 | 0.00038626 | 0.99995 | 0.083264 | 0.99995 | 0.19268 |  |  | 556146 | 0.99664 | 0.98664 | 0.0015506 | 0.99652 | 0.0046257 | 0.99652 | 0.0053181 |  |  | 451260 | 0.98522 | 0.96702 | 0.0032971 | 0.98887 | 0.0083769 | 0.98887 | 0.0070198 |  |  | 598680 | 1.0036 | 0.91505 | 0.0067559 | 0.9827 | 0.013195 | 0.98269 | 0.010724 |  |  | 899460 | 0.98456 | 0.86787 | 0.0098051 | 0.97801 | 0.0062575 | 0.978 | 0.009649
|  |  | 332292 | 1.0022 | 0.99943 | 0.00038626 | 0.99995 | 0.083264 | 0.99995 | 0.19268 |  |  | 556446 | 0.99568 | 0.98664 | 0.0015506 | 0.99652 | 0.0046256 | 0.99652 | 0.0053182 |  |  | 451560 | 0.98522 | 0.96702 | 0.0032971 | 0.98888 | 0.0083765 | 0.98888 | 0.0070196 |  |  | 598980 | 1.0002 | 0.91505 | 0.0067559 | 0.9827 | 0.013195 | 0.98269 | 0.010724 |  |  | 899760 | 0.9868 | 0.86787 | 0.0098051 | 0.97802 | 0.0062574 | 0.97801 | 0.0096489
|  |  | 332592 | 1.0022 | 0.99943 | 0.00038626 | 0.99995 | 0.083264 | 0.99995 | 0.19268 |  |  | 556746 | 0.99472 | 0.98664 | 0.0015506 | 0.99652 | 0.0046256 | 0.99652 | 0.0053182 |  |  | 451860 | 0.98522 | 0.96702 | 0.0032971 | 0.98889 | 0.0083761 | 0.98889 | 0.0070193 |  |  | 599280 | 1.0036 | 0.91505 | 0.0067559 | 0.9827 | 0.013195 | 0.98269 | 0.010724 |  |  | 900060 | 0.98903 | 0.86787 | 0.0098051 | 0.97803 | 0.0062573 | 0.97803 | 0.0096487
|  |  | 332892 | 1.0031 | 0.99943 | 0.00038626 | 0.99995 | 0.083264 | 0.99995 | 0.19268 |  |  | 557046 | 0.99376 | 0.98664 | 0.0015506 | 0.99652 | 0.0046256 | 0.99652 | 0.0053182 |  |  | 452160 | 0.98522 | 0.96702 | 0.0032971 | 0.98891 | 0.0083757 | 0.98891 | 0.0070191 |  |  | 599580 | 1.0036 | 0.91505 | 0.0067559 | 0.9827 | 0.013195 | 0.9827 | 0.010724 |  |  | 900360 | 0.98903 | 0.86787 | 0.0098051 | 0.97804 | 0.0062572 | 0.97804 | 0.0096485
|  |  | 333192 | 1.004 | 0.99943 | 0.00038626 | 0.99995 | 0.083264 | 0.99995 | 0.19268 |  |  | 557346 | 0.99568 | 0.98664 | 0.0015506 | 0.99652 | 0.0046255 | 0.99652 | 0.0053182 |  |  | 452460 | 0.98414 | 0.96702 | 0.0032971 | 0.98892 | 0.0083753 | 0.98892 | 0.0070188 |  |  | 599880 | 1.0036 | 0.91505 | 0.0067559 | 0.9827 | 0.013195 | 0.9827 | 0.010724 |  |  | 900660 | 0.9868 | 0.86787 | 0.0098051 | 0.97805 | 0.006257 | 0.97805 | 0.0096483
|  |  | 333492 | 1.0031 | 0.99943 | 0.00038626 | 0.99995 | 0.083264 | 0.99995 | 0.19268 |  |  | 557646 | 0.99568 | 0.98664 | 0.0015506 | 0.99652 | 0.0046255 | 0.99653 | 0.0053182 |  |  | 452760 | 0.98522 | 0.96702 | 0.0032971 | 0.98893 | 0.0083749 | 0.98893 | 0.0070185 |  |  | 600180 | 1.0002 | 0.91505 | 0.0067559 | 0.98271 | 0.013195 | 0.9827 | 0.010724 |  |  | 900960 | 0.98903 | 0.86787 | 0.0098051 | 0.97807 | 0.0062569 | 0.97806 | 0.0096481
|  |  | 333792 | 1.0031 | 0.99943 | 0.00038626 | 0.99995 | 0.083264 | 0.99995 | 0.19268 |  |  | 557946 | 0.99472 | 0.98664 | 0.0015506 | 0.99652 | 0.0046255 | 0.99653 | 0.0053182 |  |  | 453060 | 0.98522 | 0.96702 | 0.0032971 | 0.98895 | 0.0083745 | 0.98895 | 0.0070183 |  |  | 600480 | 1.0002 | 0.91505 | 0.0067559 | 0.98271 | 0.013195 | 0.9827 | 0.010724 |  |  | 901260 | 0.9868 | 0.86787 | 0.0098051 | 0.97808 | 0.0062568 | 0.97807 | 0.0096479
|  |  | 334092 | 1.004 | 0.99943 | 0.00038626 | 0.99995 | 0.083264 | 0.99995 | 0.19268 |  |  | 558246 | 0.99568 | 0.98664 | 0.0015506 | 0.99652 | 0.0046254 | 0.99653 | 0.0053182 |  |  | 453360 | 0.9863 | 0.96702 | 0.0032971 | 0.98896 | 0.0083741 | 0.98896 | 0.007018 |  |  | 600780 | 1.0002 | 0.91505 | 0.0067559 | 0.98271 | 0.013195 | 0.98271 | 0.010724 |  |  | 901560 | 0.98903 | 0.86787 | 0.0098051 | 0.97809 | 0.0062567 | 0.97809 | 0.0096478
|  |  | 334392 | 1.0022 | 0.99943 | 0.00038626 | 0.99995 | 0.083264 | 0.99995 | 0.19268 |  |  | 558546 | 0.99376 | 0.98664 | 0.0015506 | 0.99652 | 0.0046254 | 0.99653 | 0.0053182 |  |  | 453660 | 0.9863 | 0.96702 | 0.0032971 | 0.98897 | 0.0083737 | 0.98897 | 0.0070178 |  |  | 601080 | 1.0019 | 0.91505 | 0.0067559 | 0.98271 | 0.013195 | 0.98271 | 0.010724 |  |  | 901860 | 0.98903 | 0.86787 | 0.0098051 | 0.9781 | 0.0062566 | 0.9781 | 0.0096476
|  |  | 334692 | 1.004 | 0.99943 | 0.00038626 | 0.99995 | 0.083264 | 0.99995 | 0.19268 |  |  | 558846 | 0.99472 | 0.98664 | 0.0015506 | 0.99652 | 0.0046254 | 0.99653 | 0.0053182 |  |  | 453960 | 0.98522 | 0.96702 | 0.0032971 | 0.98899 | 0.0083733 | 0.98899 | 0.0070175 |  |  | 601380 | 1.0019 | 0.91505 | 0.0067559 | 0.98272 | 0.013195 | 0.98271 | 0.010724 |  |  | 902160 | 0.9868 | 0.86787 | 0.0098051 | 0.97811 | 0.0062565 | 0.97811 | 0.0096474
|  |  | 334992 | 1.0022 | 0.99943 | 0.00038626 | 0.99995 | 0.083264 | 0.99995 | 0.19268 |  |  | 559146 | 0.99472 | 0.98664 | 0.0015506 | 0.99653 | 0.0046253 | 0.99653 | 0.0053182 |  |  | 454260 | 0.98522 | 0.96702 | 0.0032971 | 0.989 | 0.0083729 | 0.989 | 0.0070173 |  |  | 601680 | 1.0036 | 0.91505 | 0.0067559 | 0.98272 | 0.013195 | 0.98271 | 0.010724 |  |  | 902460 | 0.9868 | 0.86787 | 0.0098051 | 0.97813 | 0.0062564 | 0.97812 | 0.0096472
|  |  | 335292 | 1.0031 | 0.99943 | 0.00038626 | 0.99995 | 0.083264 | 0.99995 | 0.19268 |  |  | 559446 | 0.99568 | 0.98664 | 0.0015506 | 0.99653 | 0.0046253 | 0.99653 | 0.0053182 |  |  | 454560 | 0.98522 | 0.96702 | 0.0032971 | 0.98901 | 0.0083725 | 0.98901 | 0.007017 |  |  | 601980 | 1.0019 | 0.91505 | 0.0067559 | 0.98272 | 0.013195 | 0.98272 | 0.010724 |  |  | 902760 | 0.98903 | 0.86787 | 0.0098051 | 0.97814 | 0.0062563 | 0.97813 | 0.009647
|  |  | 335592 | 1.0031 | 0.99943 | 0.00038626 | 0.99995 | 0.083264 | 0.99995 | 0.19268 |  |  | 559746 | 0.99568 | 0.98664 | 0.0015506 | 0.99653 | 0.0046253 | 0.99653 | 0.0053182 |  |  | 454860 | 0.9863 | 0.96702 | 0.0032971 | 0.98903 | 0.0083721 | 0.98903 | 0.0070168 |  |  | 602280 | 1.0053 | 0.91505 | 0.0067559 | 0.98272 | 0.013195 | 0.98272 | 0.010724 |  |  | 903060 | 0.9868 | 0.86787 | 0.0098051 | 0.97815 | 0.0062562 | 0.97814 | 0.0096468
|  |  | 335892 | 1.0031 | 0.99943 | 0.00038626 | 0.99995 | 0.083264 | 0.99995 | 0.19268 |  |  | 560046 | 0.99568 | 0.98664 | 0.0015506 | 0.99653 | 0.0046253 | 0.99653 | 0.0053182 |  |  | 455160 | 0.98522 | 0.96702 | 0.0032971 | 0.98904 | 0.0083717 | 0.98904 | 0.0070165 |  |  | 602580 | 1.0036 | 0.91505 | 0.0067559 | 0.98273 | 0.013195 | 0.98272 | 0.010724 |  |  | 903360 | 0.98456 | 0.86787 | 0.0098051 | 0.97816 | 0.0062561 | 0.97816 | 0.0096467
|  |  | 336192 | 1.0031 | 0.99943 | 0.00038626 | 0.99995 | 0.083264 | 0.99995 | 0.19268 |  |  | 560346 | 0.99568 | 0.98664 | 0.0015506 | 0.99653 | 0.0046252 | 0.99653 | 0.0053182 |  |  | 455460 | 0.98737 | 0.96702 | 0.0032971 | 0.98905 | 0.0083713 | 0.98905 | 0.0070163 |  |  | 602880 | 1.0053 | 0.91505 | 0.0067559 | 0.98273 | 0.013195 | 0.98272 | 0.010724 |  |  | 903660 | 0.98903 | 0.86787 | 0.0098051 | 0.97817 | 0.006256 | 0.97817 | 0.0096465
|  |  | 336492 | 1.0022 | 0.99943 | 0.00038626 | 0.99995 | 0.083264 | 0.99995 | 0.19268 |  |  | 560646 | 0.99472 | 0.98664 | 0.0015506 | 0.99653 | 0.0046252 | 0.99653 | 0.0053182 |  |  | 455760 | 0.98522 | 0.96702 | 0.0032971 | 0.98907 | 0.0083709 | 0.98907 | 0.007016 |  |  | 603180 | 1.0019 | 0.91505 | 0.0067559 | 0.98273 | 0.013195 | 0.98273 | 0.010724 |  |  | 903960 | 0.99575 | 0.86787 | 0.0098051 | 0.97818 | 0.0062559 | 0.97818 | 0.0096463
|  |  | 336792 | 1.0031 | 0.99943 | 0.00038626 | 0.99995 | 0.083264 | 0.99995 | 0.19268 |  |  | 560946 | 0.99568 | 0.98664 | 0.0015506 | 0.99653 | 0.0046252 | 0.99653 | 0.0053182 |  |  | 456060 | 0.98737 | 0.96702 | 0.0032971 | 0.98908 | 0.0083705 | 0.98908 | 0.0070158 |  |  | 603480 | 1.0019 | 0.91505 | 0.0067559 | 0.98273 | 0.013195 | 0.98273 | 0.010724 |  |  | 904260 | 0.99127 | 0.86787 | 0.0098051 | 0.9782 | 0.0062558 | 0.97819 | 0.0096461
|  |  | 337092 | 1.0022 | 0.99943 | 0.00038626 | 0.99995 | 0.083264 | 0.99995 | 0.19268 |  |  | 561246 | 0.99568 | 0.98664 | 0.0015506 | 0.99653 | 0.0046251 | 0.99653 | 0.0053183 |  |  | 456360 | 0.98414 | 0.96702 | 0.0032971 | 0.98909 | 0.0083701 | 0.98909 | 0.0070155 |  |  | 603780 | 1.0002 | 0.91505 | 0.0067559 | 0.98273 | 0.013195 | 0.98273 | 0.010724 |  |  | 904560 | 0.99127 | 0.86787 | 0.0098051 | 0.97821 | 0.0062557 | 0.9782 | 0.0096459
|  |  | 337392 | 1.0022 | 0.99943 | 0.00038626 | 0.99995 | 0.083264 | 0.99995 | 0.19268 |  |  | 561546 | 0.99568 | 0.98664 | 0.0015506 | 0.99653 | 0.0046251 | 0.99653 | 0.0053183 |  |  | 456660 | 0.98414 | 0.96702 | 0.0032971 | 0.98911 | 0.0083697 | 0.98911 | 0.0070153 |  |  | 604080 | 1.0002 | 0.91505 | 0.0067559 | 0.98274 | 0.013195 | 0.98273 | 0.010724 |  |  | 904860 | 0.99575 | 0.86787 | 0.0098051 | 0.97822 | 0.0062556 | 0.97822 | 0.0096458
|  |  | 337692 | 1.0031 | 0.99943 | 0.00038626 | 0.99995 | 0.083264 | 0.99995 | 0.19268 |  |  | 561846 | 0.99568 | 0.98664 | 0.0015506 | 0.99653 | 0.0046251 | 0.99654 | 0.0053183 |  |  | 456960 | 0.98414 | 0.96702 | 0.0032971 | 0.98912 | 0.0083693 | 0.98912 | 0.007015 |  |  | 604380 | 0.99856 | 0.91505 | 0.0067559 | 0.98274 | 0.013195 | 0.98273 | 0.010724 |  |  | 905160 | 0.99127 | 0.86787 | 0.0098051 | 0.97823 | 0.0062555 | 0.97823 | 0.0096456
|  |  | 337992 | 1.004 | 0.99943 | 0.00038626 | 0.99995 | 0.083264 | 0.99995 | 0.19268 |  |  | 562146 | 0.99664 | 0.98664 | 0.0015506 | 0.99653 | 0.004625 | 0.99654 | 0.0053183 |  |  | 457260 | 0.9863 | 0.96702 | 0.0032971 | 0.98913 | 0.0083689 | 0.98913 | 0.0070148 |  |  | 604680 | 1.0002 | 0.91505 | 0.0067559 | 0.98274 | 0.013195 | 0.98274 | 0.010724 |  |  | 905460 | 0.98456 | 0.86787 | 0.0098051 | 0.97824 | 0.0062554 | 0.97824 | 0.0096454
|  |  | 338292 | 1.0031 | 0.99943 | 0.00038626 | 0.99995 | 0.083264 | 0.99995 | 0.19268 |  |  | 562446 | 0.99664 | 0.98664 | 0.0015506 | 0.99653 | 0.004625 | 0.99654 | 0.0053183 |  |  | 457560 | 0.98737 | 0.96702 | 0.0032971 | 0.98915 | 0.0083685 | 0.98915 | 0.0070145 |  |  | 604980 | 1.0019 | 0.91505 | 0.0067559 | 0.98274 | 0.013195 | 0.98274 | 0.010724 |  |  | 905760 | 0.98903 | 0.86787 | 0.0098051 | 0.97825 | 0.0062553 | 0.97825 | 0.0096452
|  |  | 338592 | 1.0022 | 0.99943 | 0.00038626 | 0.99995 | 0.083264 | 0.99995 | 0.19268 |  |  | 562746 | 0.99568 | 0.98664 | 0.0015506 | 0.99653 | 0.004625 | 0.99654 | 0.0053183 |  |  | 457860 | 0.9863 | 0.96702 | 0.0032971 | 0.98916 | 0.0083681 | 0.98916 | 0.0070143 |  |  | 605280 | 1.0036 | 0.91505 | 0.0067559 | 0.98275 | 0.013195 | 0.98274 | 0.010724 |  |  | 906060 | 0.99575 | 0.86787 | 0.0098051 | 0.97827 | 0.0062551 | 0.97826 | 0.0096451
|  |  | 338892 | 1.004 | 0.99943 | 0.00038626 | 0.99995 | 0.083264 | 0.99995 | 0.19268 |  |  | 563046 | 0.99472 | 0.98664 | 0.0015506 | 0.99653 | 0.0046249 | 0.99654 | 0.0053183 |  |  | 458160 | 0.98737 | 0.96702 | 0.0032971 | 0.98917 | 0.0083677 | 0.98917 | 0.007014 |  |  | 605580 | 1.0036 | 0.91505 | 0.0067559 | 0.98275 | 0.013195 | 0.98274 | 0.010724 |  |  | 906360 | 0.99127 | 0.86787 | 0.0098051 | 0.97828 | 0.006255 | 0.97827 | 0.0096449
|  |  | 339192 | 1.004 | 0.99943 | 0.00038626 | 0.99995 | 0.083264 | 0.99995 | 0.19268 |  |  | 563346 | 0.99664 | 0.98664 | 0.0015506 | 0.99653 | 0.0046249 | 0.99654 | 0.0053183 |  |  | 458460 | 0.9863 | 0.96702 | 0.0032971 | 0.98919 | 0.0083673 | 0.98919 | 0.0070138 |  |  | 605880 | 1.0002 | 0.91505 | 0.0067559 | 0.98275 | 0.013195 | 0.98275 | 0.010724 |  |  | 906660 | 0.99799 | 0.86787 | 0.0098051 | 0.97829 | 0.0062549 | 0.97829 | 0.0096447
|  |  | 339492 | 1.0031 | 0.99943 | 0.00038626 | 0.99995 | 0.083264 | 0.99995 | 0.19268 |  |  | 563646 | 0.99568 | 0.98664 | 0.0015506 | 0.99654 | 0.0046249 | 0.99654 | 0.0053183 |  |  | 458760 | 0.98522 | 0.96702 | 0.0032971 | 0.9892 | 0.0083669 | 0.9892 | 0.0070135 |  |  | 606180 | 0.99351 | 0.91505 | 0.0067559 | 0.98275 | 0.013194 | 0.98275 | 0.010724 |  |  | 906960 | 0.98903 | 0.86787 | 0.0098051 | 0.9783 | 0.0062548 | 0.9783 | 0.0096445
|  |  | 339792 | 1.0031 | 0.99943 | 0.00038626 | 0.99995 | 0.083264 | 0.99995 | 0.19268 |  |  | 563946 | 0.99664 | 0.98664 | 0.0015506 | 0.99654 | 0.0046249 | 0.99654 | 0.0053183 |  |  | 459060 | 0.9809 | 0.96702 | 0.0032971 | 0.98921 | 0.0083665 | 0.98921 | 0.0070133 |  |  | 606480 | 1.0002 | 0.91505 | 0.0067559 | 0.98276 | 0.013194 | 0.98275 | 0.010724 |  |  | 907260 | 0.99127 | 0.86787 | 0.0098051 | 0.97831 | 0.0062547 | 0.97831 | 0.0096443
|  |  | 340092 | 1.004 | 0.99943 | 0.00038626 | 0.99995 | 0.083264 | 0.99995 | 0.19268 |  |  | 564246 | 0.99568 | 0.98664 | 0.0015506 | 0.99654 | 0.0046248 | 0.99654 | 0.0053183 |  |  | 459360 | 0.98306 | 0.96702 | 0.0032971 | 0.98923 | 0.0083661 | 0.98923 | 0.007013 |  |  | 606780 | 1.0019 | 0.91505 | 0.0067559 | 0.98276 | 0.013194 | 0.98275 | 0.010724 |  |  | 907560 | 0.99127 | 0.86787 | 0.0098051 | 0.97832 | 0.0062546 | 0.97832 | 0.0096442
|  |  | 340392 | 1.004 | 0.99943 | 0.00038626 | 0.99995 | 0.083264 | 0.99995 | 0.19268 |  |  | 564546 | 0.99664 | 0.98664 | 0.0015506 | 0.99654 | 0.0046248 | 0.99654 | 0.0053183 |  |  | 459660 | 0.98414 | 0.96702 | 0.0032971 | 0.98924 | 0.0083657 | 0.98924 | 0.0070128 |  |  | 607080 | 1.0019 | 0.91505 | 0.0067559 | 0.98276 | 0.013194 | 0.98275 | 0.010724 |  |  | 907860 | 0.99799 | 0.86787 | 0.0098051 | 0.97834 | 0.0062545 | 0.97833 | 0.009644
|  |  | 340692 | 1.0031 | 0.99943 | 0.00038626 | 0.99995 | 0.083264 | 0.99995 | 0.19268 |  |  | 564846 | 0.99568 | 0.98664 | 0.0015506 | 0.99654 | 0.0046248 | 0.99654 | 0.0053183 |  |  | 459960 | 0.98522 | 0.96702 | 0.0032971 | 0.98925 | 0.0083653 | 0.98925 | 0.0070125 |  |  | 607380 | 0.99856 | 0.91505 | 0.0067559 | 0.98276 | 0.013194 | 0.98276 | 0.010724 |  |  | 908160 | 0.99351 | 0.86787 | 0.0098051 | 0.97835 | 0.0062544 | 0.97834 | 0.0096438
|  |  | 340992 | 1.0031 | 0.99943 | 0.00038626 | 0.99995 | 0.083264 | 0.99995 | 0.19268 |  |  | 565146 | 0.99568 | 0.98664 | 0.0015506 | 0.99654 | 0.0046247 | 0.99654 | 0.0053183 |  |  | 460260 | 0.98522 | 0.96702 | 0.0032971 | 0.98926 | 0.0083649 | 0.98926 | 0.0070123 |  |  | 607680 | 1.0002 | 0.91505 | 0.0067559 | 0.98276 | 0.013194 | 0.98276 | 0.010724 |  |  | 908460 | 0.99127 | 0.86787 | 0.0098051 | 0.97836 | 0.0062543 | 0.97835 | 0.0096436
|  |  | 341292 | 1.004 | 0.99943 | 0.00038626 | 0.99995 | 0.083264 | 0.99995 | 0.19268 |  |  | 565446 | 0.99664 | 0.98664 | 0.0015506 | 0.99654 | 0.0046247 | 0.99654 | 0.0053183 |  |  | 460560 | 0.98522 | 0.96702 | 0.0032971 | 0.98928 | 0.0083645 | 0.98928 | 0.007012 |  |  | 607980 | 1.0019 | 0.91505 | 0.0067559 | 0.98277 | 0.013194 | 0.98276 | 0.010723 |  |  | 908760 | 0.99799 | 0.86787 | 0.0098051 | 0.97837 | 0.0062542 | 0.97837 | 0.0096435
|  |  | 341592 | 1.0031 | 0.99943 | 0.00038626 | 0.99995 | 0.083264 | 0.99995 | 0.19268 |  |  | 565746 | 0.99568 | 0.98664 | 0.0015506 | 0.99654 | 0.0046247 | 0.99654 | 0.0053184 |  |  | 460860 | 0.98522 | 0.96702 | 0.0032971 | 0.98929 | 0.0083642 | 0.98929 | 0.0070118 |  |  | 608280 | 1.0002 | 0.91505 | 0.0067559 | 0.98277 | 0.013194 | 0.98276 | 0.010723 |  |  | 909060 | 0.98903 | 0.86787 | 0.0098051 | 0.97838 | 0.0062541 | 0.97838 | 0.0096433
|  |  | 341892 | 1.004 | 0.99943 | 0.00038626 | 0.99995 | 0.083264 | 0.99995 | 0.19268 |  |  | 566046 | 0.99472 | 0.98664 | 0.0015506 | 0.99654 | 0.0046246 | 0.99654 | 0.0053184 |  |  | 461160 | 0.98522 | 0.96702 | 0.0032971 | 0.9893 | 0.0083638 | 0.9893 | 0.0070115 |  |  | 608580 | 1.0036 | 0.91505 | 0.0067559 | 0.98277 | 0.013194 | 0.98276 | 0.010723 |  |  | 909360 | 0.99351 | 0.86787 | 0.0098051 | 0.97839 | 0.006254 | 0.97839 | 0.0096431
|  |  | 342192 | 1.0031 | 0.99943 | 0.00038626 | 0.99995 | 0.083264 | 0.99995 | 0.19268 |  |  | 566346 | 0.99664 | 0.98664 | 0.0015506 | 0.99654 | 0.0046246 | 0.99655 | 0.0053184 |  |  | 461460 | 0.98414 | 0.96702 | 0.0032971 | 0.98932 | 0.0083634 | 0.98932 | 0.0070113 |  |  | 608880 | 1.0036 | 0.91505 | 0.0067559 | 0.98277 | 0.013194 | 0.98277 | 0.010723 |  |  | 909660 | 0.99351 | 0.86787 | 0.0098051 | 0.97841 | 0.0062539 | 0.9784 | 0.0096429
|  |  | 342492 | 1.0031 | 0.99943 | 0.00038626 | 0.99995 | 0.083264 | 0.99995 | 0.19268 |  |  | 566646 | 0.99568 | 0.98664 | 0.0015506 | 0.99654 | 0.0046246 | 0.99655 | 0.0053184 |  |  | 461760 | 0.98522 | 0.96702 | 0.0032971 | 0.98933 | 0.008363 | 0.98933 | 0.0070111 |  |  | 609180 | 1.0002 | 0.91505 | 0.0067559 | 0.98277 | 0.013194 | 0.98277 | 0.010723 |  |  | 909960 | 0.9868 | 0.86787 | 0.0098051 | 0.97842 | 0.0062538 | 0.97841 | 0.0096428
|  |  | 342792 | 1.0022 | 0.99943 | 0.00038626 | 0.99995 | 0.083264 | 0.99995 | 0.19268 |  |  | 566946 | 0.99664 | 0.98664 | 0.0015506 | 0.99654 | 0.0046246 | 0.99655 | 0.0053184 |  |  | 462060 | 0.98737 | 0.96702 | 0.0032971 | 0.98934 | 0.0083626 | 0.98934 | 0.0070108 |  |  | 609480 | 1.0002 | 0.91505 | 0.0067559 | 0.98278 | 0.013194 | 0.98277 | 0.010723 |  |  | 910260 | 0.99127 | 0.86787 | 0.0098051 | 0.97843 | 0.0062537 | 0.97842 | 0.0096426
|  |  | 343092 | 1.0022 | 0.99943 | 0.00038626 | 0.99995 | 0.083264 | 0.99995 | 0.19268 |  |  | 567246 | 0.99568 | 0.98664 | 0.0015506 | 0.99654 | 0.0046245 | 0.99655 | 0.0053184 |  |  | 462360 | 0.98522 | 0.96702 | 0.0032971 | 0.98936 | 0.0083622 | 0.98935 | 0.0070106 |  |  | 609780 | 0.99856 | 0.91505 | 0.0067559 | 0.98278 | 0.013194 | 0.98277 | 0.010723 |  |  | 910560 | 0.99127 | 0.86787 | 0.0098051 | 0.97844 | 0.0062536 | 0.97844 | 0.0096424
|  |  | 343392 | 1.0031 | 0.99943 | 0.00038626 | 0.99995 | 0.083264 | 0.99995 | 0.19268 |  |  | 567546 | 0.99664 | 0.98664 | 0.0015506 | 0.99654 | 0.0046245 | 0.99655 | 0.0053184 |  |  | 462660 | 0.98522 | 0.96702 | 0.0032971 | 0.98937 | 0.0083618 | 0.98937 | 0.0070103 |  |  | 610080 | 0.99687 | 0.91505 | 0.0067559 | 0.98278 | 0.013194 | 0.98278 | 0.010723 |  |  | 910860 | 0.99575 | 0.86787 | 0.0098051 | 0.97845 | 0.0062535 | 0.97845 | 0.0096422
|  |  | 343692 | 1.0049 | 0.99943 | 0.00038626 | 0.99995 | 0.083264 | 0.99995 | 0.19268 |  |  | 567846 | 0.99568 | 0.98664 | 0.0015506 | 0.99654 | 0.0046245 | 0.99655 | 0.0053184 |  |  | 462960 | 0.98414 | 0.96702 | 0.0032971 | 0.98938 | 0.0083615 | 0.98938 | 0.0070101 |  |  | 610380 | 0.99687 | 0.91505 | 0.0067559 | 0.98278 | 0.013194 | 0.98278 | 0.010723 |  |  | 911160 | 0.99127 | 0.86787 | 0.0098051 | 0.97846 | 0.0062534 | 0.97846 | 0.0096421
|  |  | 343992 | 1.0022 | 0.99943 | 0.00038626 | 0.99995 | 0.083264 | 0.99995 | 0.19268 |  |  | 568146 | 0.99472 | 0.98664 | 0.0015506 | 0.99654 | 0.0046244 | 0.99655 | 0.0053184 |  |  | 463260 | 0.9863 | 0.96702 | 0.0032971 | 0.98939 | 0.0083611 | 0.98939 | 0.0070098 |  |  | 610680 | 1.0019 | 0.91505 | 0.0067559 | 0.98279 | 0.013194 | 0.98278 | 0.010723 |  |  | 911460 | 0.99575 | 0.86787 | 0.0098051 | 0.97847 | 0.0062533 | 0.97847 | 0.0096419
|  |  | 344292 | 1.0022 | 0.99943 | 0.00038626 | 0.99995 | 0.083264 | 0.99995 | 0.19268 |  |  | 568446 | 0.9976 | 0.98664 | 0.0015506 | 0.99655 | 0.0046244 | 0.99655 | 0.0053184 |  |  | 463560 | 0.98522 | 0.96702 | 0.0032971 | 0.98941 | 0.0083607 | 0.98941 | 0.0070096 |  |  | 610980 | 1.0036 | 0.91505 | 0.0067559 | 0.98279 | 0.013194 | 0.98278 | 0.010723 |  |  | 911760 | 1.0002 | 0.86787 | 0.0098051 | 0.97849 | 0.0062532 | 0.97848 | 0.0096417
|  |  | 344592 | 1.004 | 0.99943 | 0.00038626 | 0.99995 | 0.083264 | 0.99995 | 0.19268 |  |  | 568746 | 0.99568 | 0.98664 | 0.0015506 | 0.99655 | 0.0046244 | 0.99655 | 0.0053184 |  |  | 463860 | 0.98522 | 0.96702 | 0.0032971 | 0.98942 | 0.0083603 | 0.98942 | 0.0070093 |  |  | 611280 | 1.0002 | 0.91505 | 0.0067559 | 0.98279 | 0.013194 | 0.98278 | 0.010723 |  |  | 912060 | 0.99799 | 0.86787 | 0.0098051 | 0.9785 | 0.0062531 | 0.97849 | 0.0096416
|  |  | 344892 | 1.004 | 0.99943 | 0.00038626 | 0.99995 | 0.083264 | 0.99995 | 0.19268 |  |  | 569046 | 0.99568 | 0.98664 | 0.0015506 | 0.99655 | 0.0046244 | 0.99655 | 0.0053184 |  |  | 464160 | 0.9863 | 0.96702 | 0.0032971 | 0.98943 | 0.0083599 | 0.98943 | 0.0070091 |  |  | 611580 | 1.0019 | 0.91505 | 0.0067559 | 0.98279 | 0.013194 | 0.98279 | 0.010723 |  |  | 912360 | 0.99799 | 0.86787 | 0.0098051 | 0.97851 | 0.006253 | 0.9785 | 0.0096414
|  |  | 345192 | 1.0031 | 0.99943 | 0.00038626 | 0.99995 | 0.083264 | 0.99995 | 0.19268 |  |  | 569346 | 0.99568 | 0.98664 | 0.0015506 | 0.99655 | 0.0046243 | 0.99655 | 0.0053184 |  |  | 464460 | 0.98522 | 0.96702 | 0.0032971 | 0.98944 | 0.0083595 | 0.98944 | 0.0070089 |  |  | 611880 | 0.99856 | 0.91505 | 0.0067559 | 0.98279 | 0.013194 | 0.98279 | 0.010723 |  |  | 912660 | 0.98903 | 0.86787 | 0.0098051 | 0.97852 | 0.0062529 | 0.97851 | 0.0096412
|  |  | 345492 | 1.0022 | 0.99943 | 0.00038626 | 0.99995 | 0.083264 | 0.99995 | 0.19268 |  |  | 569646 | 0.99376 | 0.98664 | 0.0015506 | 0.99655 | 0.0046243 | 0.99655 | 0.0053184 |  |  | 464760 | 0.9863 | 0.96702 | 0.0032971 | 0.98946 | 0.0083592 | 0.98946 | 0.0070086 |  |  | 612180 | 1.0019 | 0.91505 | 0.0067559 | 0.9828 | 0.013194 | 0.98279 | 0.010723 |  |  | 912960 | 0.9868 | 0.86787 | 0.0098051 | 0.97853 | 0.0062528 | 0.97853 | 0.009641
|  |  | 345792 | 1.0013 | 0.99943 | 0.00038626 | 0.99995 | 0.083264 | 0.99995 | 0.19268 |  |  | 569946 | 0.99568 | 0.98664 | 0.0015506 | 0.99655 | 0.0046243 | 0.99655 | 0.0053185 |  |  | 465060 | 0.9863 | 0.96702 | 0.0032971 | 0.98947 | 0.0083588 | 0.98947 | 0.0070084 |  |  | 612480 | 1.0019 | 0.91505 | 0.0067559 | 0.9828 | 0.013194 | 0.98279 | 0.010723 |  |  | 913260 | 0.99127 | 0.86787 | 0.0098051 | 0.97854 | 0.0062527 | 0.97854 | 0.0096409
|  |  | 346092 | 1.0031 | 0.99943 | 0.00038626 | 0.99995 | 0.083264 | 0.99995 | 0.19268 |  |  | 570246 | 0.99472 | 0.98664 | 0.0015506 | 0.99655 | 0.0046243 | 0.99655 | 0.0053185 |  |  | 465360 | 0.98522 | 0.96702 | 0.0032971 | 0.98948 | 0.0083584 | 0.98948 | 0.0070081 |  |  | 612780 | 1.0002 | 0.91505 | 0.0067559 | 0.9828 | 0.013194 | 0.98279 | 0.010723 |  |  | 913560 | 0.99575 | 0.86787 | 0.0098051 | 0.97855 | 0.0062526 | 0.97855 | 0.0096407
|  |  | 346392 | 1.0022 | 0.99943 | 0.00038626 | 0.99995 | 0.083264 | 0.99995 | 0.19268 |  |  | 570546 | 0.99568 | 0.98664 | 0.0015506 | 0.99655 | 0.0046242 | 0.99655 | 0.0053185 |  |  | 465660 | 0.9863 | 0.96702 | 0.0032971 | 0.98949 | 0.008358 | 0.98949 | 0.0070079 |  |  | 613080 | 1.0019 | 0.91505 | 0.0067559 | 0.9828 | 0.013194 | 0.9828 | 0.010723 |  |  | 913860 | 0.99127 | 0.86787 | 0.0098051 | 0.97856 | 0.0062525 | 0.97856 | 0.0096405
|  |  | 346692 | 1.0022 | 0.99943 | 0.00038626 | 0.99995 | 0.083264 | 0.99995 | 0.19268 |  |  | 570846 | 0.99664 | 0.98664 | 0.0015506 | 0.99655 | 0.0046242 | 0.99655 | 0.0053185 |  |  | 465960 | 0.9863 | 0.96702 | 0.0032971 | 0.98951 | 0.0083576 | 0.98951 | 0.0070077 |  |  | 613380 | 1.0002 | 0.91505 | 0.0067559 | 0.9828 | 0.013194 | 0.9828 | 0.010723 |  |  | 914160 | 0.99575 | 0.86787 | 0.0098051 | 0.97858 | 0.0062524 | 0.97857 | 0.0096404
|  |  | 346992 | 1.0031 | 0.99943 | 0.00038626 | 0.99995 | 0.083264 | 0.99995 | 0.19268 |  |  | 571146 | 0.99568 | 0.98664 | 0.0015506 | 0.99655 | 0.0046242 | 0.99656 | 0.0053185 |  |  | 466260 | 0.98414 | 0.96702 | 0.0032971 | 0.98952 | 0.0083573 | 0.98952 | 0.0070074 |  |  | 613680 | 1.0019 | 0.91505 | 0.0067559 | 0.98281 | 0.013194 | 0.9828 | 0.010723 |  |  | 914460 | 0.99799 | 0.86787 | 0.0098051 | 0.97859 | 0.0062523 | 0.97858 | 0.0096402
|  |  | 347292 | 1.0022 | 0.99943 | 0.00038626 | 0.99995 | 0.083264 | 0.99995 | 0.19268 |  |  | 571446 | 0.99472 | 0.98664 | 0.0015506 | 0.99655 | 0.0046242 | 0.99656 | 0.0053185 |  |  | 466560 | 0.9863 | 0.96702 | 0.0032971 | 0.98953 | 0.0083569 | 0.98953 | 0.0070072 |  |  | 613980 | 1.0036 | 0.91505 | 0.0067559 | 0.98281 | 0.013194 | 0.9828 | 0.010723 |  |  | 914760 | 0.99127 | 0.86787 | 0.0098051 | 0.9786 | 0.0062522 | 0.97859 | 0.00964
|  |  | 347592 | 1.0022 | 0.99943 | 0.00038626 | 0.99995 | 0.083264 | 0.99995 | 0.19268 |  |  | 571746 | 0.99568 | 0.98664 | 0.0015506 | 0.99655 | 0.0046241 | 0.99656 | 0.0053185 |  |  | 466860 | 0.9863 | 0.96702 | 0.0032971 | 0.98955 | 0.0083565 | 0.98954 | 0.0070069 | [12 empty] | 915060 | 0.99799 | 0.86787 | 0.0098051 | 0.97861 | 0.0062521 | 0.97861 | 0.0096398
|  |  | 347892 | 1.0031 | 0.99943 | 0.00038626 | 0.99995 | 0.083264 | 0.99995 | 0.19268 |  |  | 572046 | 0.99664 | 0.98664 | 0.0015506 | 0.99655 | 0.0046241 | 0.99656 | 0.0053185 |  |  | 467160 | 0.98845 | 0.96702 | 0.0032971 | 0.98956 | 0.0083561 | 0.98956 | 0.0070067 | [12 empty] | 915360 | 0.99575 | 0.86787 | 0.0098051 | 0.97862 | 0.006252 | 0.97862 | 0.0096397
|  |  | 348192 | 1.0031 | 0.99943 | 0.00038626 | 0.99995 | 0.083264 | 0.99995 | 0.19268 |  |  | 572346 | 0.99664 | 0.98664 | 0.0015506 | 0.99655 | 0.0046241 | 0.99656 | 0.0053185 |  |  | 467460 | 0.98737 | 0.96702 | 0.0032971 | 0.98957 | 0.0083557 | 0.98957 | 0.0070065 | [12 empty] | 915660 | 0.99575 | 0.86787 | 0.0098051 | 0.97863 | 0.0062519 | 0.97863 | 0.0096395
|  |  | 348492 | 1.0031 | 0.99943 | 0.00038626 | 0.99995 | 0.083264 | 0.99995 | 0.19268 |  |  | 572646 | 0.99664 | 0.98664 | 0.0015506 | 0.99655 | 0.004624 | 0.99656 | 0.0053185 |  |  | 467760 | 0.98845 | 0.96702 | 0.0032971 | 0.98958 | 0.0083554 | 0.98958 | 0.0070062 | [12 empty] | 915960 | 0.99351 | 0.86787 | 0.0098051 | 0.97864 | 0.0062518 | 0.97864 | 0.0096393
|  |  | 348792 | 1.0031 | 0.99943 | 0.00038626 | 0.99995 | 0.083264 | 0.99995 | 0.19268 |  |  | 572946 | 0.99664 | 0.98664 | 0.0015506 | 0.99655 | 0.004624 | 0.99656 | 0.0053185 |  |  | 468060 | 0.9863 | 0.96702 | 0.0032971 | 0.98959 | 0.008355 | 0.98959 | 0.007006 | [12 empty] | 916260 | 0.99799 | 0.86787 | 0.0098051 | 0.97865 | 0.0062517 | 0.97865 | 0.0096392
|  |  | 349092 | 1.0031 | 0.99943 | 0.00038626 | 0.99995 | 0.083264 | 0.99995 | 0.19268 |  |  | 573246 | 0.99664 | 0.98664 | 0.0015506 | 0.99656 | 0.004624 | 0.99656 | 0.0053185 |  |  | 468360 | 0.9863 | 0.96702 | 0.0032971 | 0.98961 | 0.0083546 | 0.98961 | 0.0070058 | [12 empty] | 916560 | 0.99351 | 0.86787 | 0.0098051 | 0.97867 | 0.0062516 | 0.97866 | 0.009639
|  |  | 349392 | 1.0031 | 0.99943 | 0.00038626 | 0.99995 | 0.083264 | 0.99995 | 0.19268 |  |  | 573546 | 0.9976 | 0.98664 | 0.0015506 | 0.99656 | 0.004624 | 0.99656 | 0.0053185 |  |  | 468660 | 0.9863 | 0.96702 | 0.0032971 | 0.98962 | 0.0083542 | 0.98962 | 0.0070055 | [12 empty] | 916860 | 0.99127 | 0.86787 | 0.0098051 | 0.97868 | 0.0062515 | 0.97867 | 0.0096388
|  |  | 349692 | 1.0031 | 0.99943 | 0.00038626 | 0.99995 | 0.083264 | 0.99995 | 0.19268 |  |  | 573846 | 0.99568 | 0.98664 | 0.0015506 | 0.99656 | 0.0046239 | 0.99656 | 0.0053186 |  |  | 468960 | 0.9863 | 0.96702 | 0.0032971 | 0.98963 | 0.0083539 | 0.98963 | 0.0070053 | [12 empty] | 917160 | 0.98903 | 0.86787 | 0.0098051 | 0.97869 | 0.0062514 | 0.97868 | 0.0096387
|  |  | 349992 | 1.0031 | 0.99943 | 0.00038626 | 0.99995 | 0.083264 | 0.99995 | 0.19268 |  |  | 574146 | 0.99664 | 0.98664 | 0.0015506 | 0.99656 | 0.0046239 | 0.99656 | 0.0053186 |  |  | 469260 | 0.98522 | 0.96702 | 0.0032971 | 0.98964 | 0.0083535 | 0.98964 | 0.0070051 | [12 empty] | 917460 | 0.99127 | 0.86787 | 0.0098051 | 0.9787 | 0.0062513 | 0.97869 | 0.0096385
|  |  | 350292 | 1.0031 | 0.99943 | 0.00038626 | 0.99995 | 0.083264 | 0.99995 | 0.19268 |  |  | 574446 | 0.99664 | 0.98664 | 0.0015506 | 0.99656 | 0.0046239 | 0.99656 | 0.0053186 |  |  | 469560 | 0.98845 | 0.96702 | 0.0032971 | 0.98966 | 0.0083531 | 0.98966 | 0.0070048 | [12 empty] | 917760 | 0.99351 | 0.86787 | 0.0098051 | 0.97871 | 0.0062512 | 0.97871 | 0.0096383
|  |  | 350592 | 1.0031 | 0.99943 | 0.00038626 | 0.99995 | 0.083264 | 0.99995 | 0.19268 |  |  | 574746 | 0.99568 | 0.98664 | 0.0015506 | 0.99656 | 0.0046239 | 0.99656 | 0.0053186 |  |  | 469860 | 0.98737 | 0.96702 | 0.0032971 | 0.98967 | 0.0083528 | 0.98967 | 0.0070046 | [12 empty] | 918060 | 0.99351 | 0.86787 | 0.0098051 | 0.97872 | 0.0062511 | 0.97872 | 0.0096382
|  |  | 350892 | 1.0049 | 0.99943 | 0.00038626 | 0.99995 | 0.083264 | 0.99995 | 0.19268 |  |  | 575046 | 0.99664 | 0.98664 | 0.0015506 | 0.99656 | 0.0046238 | 0.99656 | 0.0053186 |  |  | 470160 | 0.98737 | 0.96702 | 0.0032971 | 0.98968 | 0.0083524 | 0.98968 | 0.0070044 | [12 empty] | 918360 | 0.99575 | 0.86787 | 0.0098051 | 0.97873 | 0.006251 | 0.97873 | 0.009638
|  |  | 351192 | 1.004 | 0.99943 | 0.00038626 | 0.99995 | 0.083264 | 0.99995 | 0.19268 |  |  | 575346 | 0.99472 | 0.98664 | 0.0015506 | 0.99656 | 0.0046238 | 0.99656 | 0.0053186 |  |  | 470460 | 0.98737 | 0.96702 | 0.0032971 | 0.98969 | 0.008352 | 0.98969 | 0.0070041 | [12 empty] | 918660 | 0.99799 | 0.86787 | 0.0098051 | 0.97874 | 0.0062509 | 0.97874 | 0.0096378
|  |  | 351492 | 1.0022 | 0.99943 | 0.00038626 | 0.99995 | 0.083264 | 0.99995 | 0.19268 |  |  | 575646 | 0.99472 | 0.98664 | 0.0015506 | 0.99656 | 0.0046238 | 0.99656 | 0.0053186 |  |  | 470760 | 0.9863 | 0.96702 | 0.0032971 | 0.98971 | 0.0083516 | 0.98971 | 0.0070039 | [12 empty] | 918960 | 1.0002 | 0.86787 | 0.0098051 | 0.97876 | 0.0062509 | 0.97875 | 0.0096377
|  |  | 351792 | 1.0022 | 0.99943 | 0.00038626 | 0.99995 | 0.083264 | 0.99995 | 0.19268 |  |  | 575946 | 0.99568 | 0.98664 | 0.0015506 | 0.99656 | 0.0046238 | 0.99657 | 0.0053186 |  |  | 471060 | 0.98522 | 0.96702 | 0.0032971 | 0.98972 | 0.0083513 | 0.98972 | 0.0070037 | [12 empty] | 919260 | 0.99799 | 0.86787 | 0.0098051 | 0.97877 | 0.0062508 | 0.97876 | 0.0096375
|  |  | 352092 | 1.0031 | 0.99943 | 0.00038626 | 0.99995 | 0.083264 | 0.99995 | 0.19268 |  |  | 576246 | 0.99664 | 0.98664 | 0.0015506 | 0.99656 | 0.0046238 | 0.99657 | 0.0053186 |  |  | 471360 | 0.9863 | 0.96702 | 0.0032971 | 0.98973 | 0.0083509 | 0.98973 | 0.0070034 | [12 empty] | 919560 | 0.99127 | 0.86787 | 0.0098051 | 0.97878 | 0.0062507 | 0.97877 | 0.0096373
|  |  | 352392 | 1.0031 | 0.99943 | 0.00038626 | 0.99995 | 0.083264 | 0.99995 | 0.19268 |  |  | 576546 | 0.99568 | 0.98664 | 0.0015506 | 0.99656 | 0.0046237 | 0.99657 | 0.0053186 |  |  | 471660 | 0.98737 | 0.96702 | 0.0032971 | 0.98974 | 0.0083505 | 0.98974 | 0.0070032 | [12 empty] | 919860 | 0.98903 | 0.86787 | 0.0098051 | 0.97879 | 0.0062506 | 0.97878 | 0.0096372
|  |  | 352692 | 1.004 | 0.99943 | 0.00038626 | 0.99995 | 0.083264 | 0.99995 | 0.19268 |  |  | 576846 | 0.99664 | 0.98664 | 0.0015506 | 0.99656 | 0.0046237 | 0.99657 | 0.0053186 |  |  | 471960 | 0.98737 | 0.96702 | 0.0032971 | 0.98975 | 0.0083502 | 0.98975 | 0.007003 | [12 empty] | 920160 | 0.99799 | 0.86787 | 0.0098051 | 0.9788 | 0.0062505 | 0.97879 | 0.009637
|  |  | 352992 | 1.0031 | 0.99943 | 0.00038626 | 0.99995 | 0.083264 | 0.99995 | 0.19268 |  |  | 577146 | 0.99568 | 0.98664 | 0.0015506 | 0.99656 | 0.0046237 | 0.99657 | 0.0053186 |  |  | 472260 | 0.98737 | 0.96702 | 0.0032971 | 0.98977 | 0.0083498 | 0.98977 | 0.0070027 | [12 empty] | 920460 | 0.99351 | 0.86787 | 0.0098051 | 0.97881 | 0.0062504 | 0.97881 | 0.0096369
|  |  | 353292 | 1.0022 | 0.99943 | 0.00038626 | 0.99995 | 0.083264 | 0.99995 | 0.19268 |  |  | 577446 | 0.99568 | 0.98664 | 0.0015506 | 0.99656 | 0.0046237 | 0.99657 | 0.0053186 |  |  | 472560 | 0.98737 | 0.96702 | 0.0032971 | 0.98978 | 0.0083494 | 0.98978 | 0.0070025 | [12 empty] | 920760 | 1.0025 | 0.86787 | 0.0098051 | 0.97882 | 0.0062503 | 0.97882 | 0.0096367
|  |  | 353592 | 1.0013 | 0.99943 | 0.00038626 | 0.99995 | 0.083264 | 0.99995 | 0.19268 |  |  | 577746 | 0.99664 | 0.98664 | 0.0015506 | 0.99656 | 0.0046236 | 0.99657 | 0.0053187 |  |  | 472860 | 0.98522 | 0.96702 | 0.0032971 | 0.98979 | 0.0083491 | 0.98979 | 0.0070023 | [12 empty] | 921060 | 0.99575 | 0.86787 | 0.0098051 | 0.97883 | 0.0062502 | 0.97883 | 0.0096365
|  |  | 353892 | 1.0022 | 0.99943 | 0.00038626 | 0.99995 | 0.083264 | 0.99995 | 0.19268 |  |  | 578046 | 0.99664 | 0.98664 | 0.0015506 | 0.99657 | 0.0046236 | 0.99657 | 0.0053187 |  |  | 473160 | 0.9863 | 0.96702 | 0.0032971 | 0.9898 | 0.0083487 | 0.9898 | 0.007002 | [12 empty] | 921360 | 0.99127 | 0.86787 | 0.0098051 | 0.97884 | 0.0062501 | 0.97884 | 0.0096364
|  |  | 354192 | 1.0031 | 0.99943 | 0.00038626 | 0.99995 | 0.083264 | 0.99995 | 0.19268 |  |  | 578346 | 0.99664 | 0.98664 | 0.0015506 | 0.99657 | 0.0046236 | 0.99657 | 0.0053187 |  |  | 473460 | 0.98522 | 0.96702 | 0.0032971 | 0.98982 | 0.0083483 | 0.98981 | 0.0070018 | [12 empty] | 921660 | 0.99799 | 0.86787 | 0.0098051 | 0.97885 | 0.00625 | 0.97885 | 0.0096362
|  |  | 354492 | 1.0031 | 0.99943 | 0.00038626 | 0.99995 | 0.083264 | 0.99995 | 0.19268 |  |  | 578646 | 0.9976 | 0.98664 | 0.0015506 | 0.99657 | 0.0046236 | 0.99657 | 0.0053187 |  |  | 473760 | 0.98737 | 0.96702 | 0.0032971 | 0.98983 | 0.008348 | 0.98983 | 0.0070016 | [12 empty] | 921960 | 0.99799 | 0.86787 | 0.0098051 | 0.97887 | 0.0062499 | 0.97886 | 0.009636
|  |  | 354792 | 1.0031 | 0.99943 | 0.00038626 | 0.99995 | 0.083264 | 0.99995 | 0.19268 |  |  | 578946 | 0.99856 | 0.98664 | 0.0015506 | 0.99657 | 0.0046235 | 0.99657 | 0.0053187 |  |  | 474060 | 0.98737 | 0.96702 | 0.0032971 | 0.98984 | 0.0083476 | 0.98984 | 0.0070013 | [12 empty] | 922260 | 0.99351 | 0.86787 | 0.0098051 | 0.97888 | 0.0062498 | 0.97887 | 0.0096359
|  |  | 355092 | 1.0031 | 0.99943 | 0.00038626 | 0.99995 | 0.083264 | 0.99995 | 0.19268 |  |  | 579246 | 0.99664 | 0.98664 | 0.0015506 | 0.99657 | 0.0046235 | 0.99657 | 0.0053187 |  |  | 474360 | 0.98845 | 0.96702 | 0.0032971 | 0.98985 | 0.0083472 | 0.98985 | 0.0070011 | [12 empty] | 922560 | 0.99575 | 0.86787 | 0.0098051 | 0.97889 | 0.0062497 | 0.97888 | 0.0096357
|  |  | 355392 | 1.0022 | 0.99943 | 0.00038626 | 0.99995 | 0.083264 | 0.99995 | 0.19268 |  |  | 579546 | 0.9976 | 0.98664 | 0.0015506 | 0.99657 | 0.0046235 | 0.99657 | 0.0053187 |  |  | 474660 | 0.9863 | 0.96702 | 0.0032971 | 0.98986 | 0.0083469 | 0.98986 | 0.0070009 | [12 empty] | 922860 | 0.99575 | 0.86787 | 0.0098051 | 0.9789 | 0.0062496 | 0.97889 | 0.0096356
|  |  | 355692 | 1.004 | 0.99943 | 0.00038626 | 0.99995 | 0.083264 | 0.99995 | 0.19268 |  |  | 579846 | 0.9976 | 0.98664 | 0.0015506 | 0.99657 | 0.0046235 | 0.99657 | 0.0053187 |  |  | 474960 | 0.98737 | 0.96702 | 0.0032971 | 0.98988 | 0.0083465 | 0.98987 | 0.0070007 | [12 empty] | 923160 | 0.98903 | 0.86787 | 0.0098051 | 0.97891 | 0.0062495 | 0.9789 | 0.0096354
|  |  | 355992 | 1.0031 | 0.99943 | 0.00038626 | 0.99995 | 0.083264 | 0.99995 | 0.19268 |  |  | 580146 | 0.99664 | 0.98664 | 0.0015506 | 0.99657 | 0.0046235 | 0.99657 | 0.0053187 |  |  | 475260 | 0.98845 | 0.96702 | 0.0032971 | 0.98989 | 0.0083462 | 0.98989 | 0.0070004 | [12 empty] | 923460 | 0.99575 | 0.86787 | 0.0098051 | 0.97892 | 0.0062494 | 0.97892 | 0.0096352
|  |  | 356292 | 1.0031 | 0.99943 | 0.00038626 | 0.99995 | 0.083264 | 0.99995 | 0.19268 |  |  | 580446 | 0.9976 | 0.98664 | 0.0015506 | 0.99657 | 0.0046234 | 0.99657 | 0.0053187 |  |  | 475560 | 0.98737 | 0.96702 | 0.0032971 | 0.9899 | 0.0083458 | 0.9899 | 0.0070002 | [12 empty] | 923760 | 0.99351 | 0.86787 | 0.0098051 | 0.97893 | 0.0062493 | 0.97893 | 0.0096351
|  |  | 356592 | 1.004 | 0.99943 | 0.00038626 | 0.99995 | 0.083264 | 0.99995 | 0.19268 |  |  | 580746 | 0.99568 | 0.98664 | 0.0015506 | 0.99657 | 0.0046234 | 0.99657 | 0.0053187 |  |  | 475860 | 0.98737 | 0.96702 | 0.0032971 | 0.98991 | 0.0083454 | 0.98991 | 0.007 | [12 empty] | 924060 | 0.99799 | 0.86787 | 0.0098051 | 0.97894 | 0.0062492 | 0.97894 | 0.0096349
|  |  | 356892 | 1.0049 | 0.99943 | 0.00038626 | 0.99995 | 0.083264 | 0.99995 | 0.19268 |  |  | 581046 | 0.99664 | 0.98664 | 0.0015506 | 0.99657 | 0.0046234 | 0.99658 | 0.0053187 |  |  | 476160 | 0.98737 | 0.96702 | 0.0032971 | 0.98992 | 0.0083451 | 0.98992 | 0.0069997 | [12 empty] | 924360 | 0.99799 | 0.86787 | 0.0098051 | 0.97895 | 0.0062492 | 0.97895 | 0.0096347
|  |  | 357192 | 1.004 | 0.99943 | 0.00038626 | 0.99995 | 0.083264 | 0.99995 | 0.19268 |  |  | 581346 | 0.99664 | 0.98664 | 0.0015506 | 0.99657 | 0.0046234 | 0.99658 | 0.0053188 |  |  | 476460 | 0.98522 | 0.96702 | 0.0032971 | 0.98994 | 0.0083447 | 0.98993 | 0.0069995 | [12 empty] | 924660 | 1.0025 | 0.86787 | 0.0098051 | 0.97896 | 0.0062491 | 0.97896 | 0.0096346
|  |  | 357492 | 1.0031 | 0.99943 | 0.00038626 | 0.99995 | 0.083264 | 0.99995 | 0.19268 |  |  | 581646 | 0.99664 | 0.98664 | 0.0015506 | 0.99657 | 0.0046233 | 0.99658 | 0.0053188 |  |  | 476760 | 0.98522 | 0.96702 | 0.0032971 | 0.98995 | 0.0083444 | 0.98995 | 0.0069993 | [12 empty] | 924960 | 0.99351 | 0.86787 | 0.0098051 | 0.97897 | 0.006249 | 0.97897 | 0.0096344
|  |  | 357792 | 1.0031 | 0.99943 | 0.00038626 | 0.99995 | 0.083264 | 0.99995 | 0.19268 |  |  | 581946 | 0.99664 | 0.98664 | 0.0015506 | 0.99657 | 0.0046233 | 0.99658 | 0.0053188 |  |  | 477060 | 0.98522 | 0.96702 | 0.0032971 | 0.98996 | 0.008344 | 0.98996 | 0.0069991 | [12 empty] | 925260 | 0.99799 | 0.86787 | 0.0098051 | 0.97899 | 0.0062489 | 0.97898 | 0.0096343
|  |  | 358092 | 1.0031 | 0.99943 | 0.00038626 | 0.99995 | 0.083264 | 0.99995 | 0.19268 |  |  | 582246 | 0.99568 | 0.98664 | 0.0015506 | 0.99657 | 0.0046233 | 0.99658 | 0.0053188 |  |  | 477360 | 0.98522 | 0.96702 | 0.0032971 | 0.98997 | 0.0083436 | 0.98997 | 0.0069988 | [12 empty] | 925560 | 1.0025 | 0.86787 | 0.0098051 | 0.979 | 0.0062488 | 0.97899 | 0.0096341
|  |  | 358392 | 1.0031 | 0.99943 | 0.00038626 | 0.99995 | 0.083264 | 0.99995 | 0.19268 |  |  | 582546 | 0.99568 | 0.98664 | 0.0015506 | 0.99657 | 0.0046233 | 0.99658 | 0.0053188 |  |  | 477660 | 0.98737 | 0.96702 | 0.0032971 | 0.98998 | 0.0083433 | 0.98998 | 0.0069986 | [12 empty] | 925860 | 1.0025 | 0.86787 | 0.0098051 | 0.97901 | 0.0062487 | 0.979 | 0.009634
|  |  | 358692 | 1.0031 | 0.99943 | 0.00038626 | 0.99995 | 0.083264 | 0.99995 | 0.19268 |  |  | 582846 | 0.99568 | 0.98664 | 0.0015506 | 0.99657 | 0.0046233 | 0.99658 | 0.0053188 |  |  | 477960 | 0.98737 | 0.96702 | 0.0032971 | 0.98999 | 0.0083429 | 0.98999 | 0.0069984 | [12 empty] | 926160 | 1.0025 | 0.86787 | 0.0098051 | 0.97902 | 0.0062486 | 0.97901 | 0.0096338
|  |  | 358992 | 1.0031 | 0.99943 | 0.00038626 | 0.99995 | 0.083264 | 0.99995 | 0.19268 |  |  | 583146 | 0.99568 | 0.98664 | 0.0015506 | 0.99657 | 0.0046232 | 0.99658 | 0.0053188 |  |  | 478260 | 0.9863 | 0.96702 | 0.0032971 | 0.99001 | 0.0083426 | 0.99001 | 0.0069982 | [12 empty] | 926460 | 1.0002 | 0.86787 | 0.0098051 | 0.97903 | 0.0062485 | 0.97902 | 0.0096336
|  |  | 359292 | 1.0013 | 0.99943 | 0.00038626 | 0.99995 | 0.083264 | 0.99995 | 0.19268 |  |  | 583446 | 0.99664 | 0.98664 | 0.0015506 | 0.99658 | 0.0046232 | 0.99658 | 0.0053188 |  |  | 478560 | 0.98737 | 0.96702 | 0.0032971 | 0.99002 | 0.0083422 | 0.99002 | 0.0069979 | [12 empty] | 926760 | 1.0002 | 0.86787 | 0.0098051 | 0.97904 | 0.0062484 | 0.97903 | 0.0096335
|  |  | 359592 | 1.0031 | 0.99943 | 0.00038626 | 0.99995 | 0.083264 | 0.99995 | 0.19268 |  |  | 583746 | 0.99568 | 0.98664 | 0.0015506 | 0.99658 | 0.0046232 | 0.99658 | 0.0053188 |  |  | 478860 | 0.9863 | 0.96702 | 0.0032971 | 0.99003 | 0.0083419 | 0.99003 | 0.0069977 | [12 empty] | 927060 | 0.99351 | 0.86787 | 0.0098051 | 0.97905 | 0.0062483 | 0.97904 | 0.0096333
|  |  | 359892 | 1.0022 | 0.99943 | 0.00038626 | 0.99995 | 0.083264 | 0.99995 | 0.19268 |  |  | 584046 | 0.99664 | 0.98664 | 0.0015506 | 0.99658 | 0.0046232 | 0.99658 | 0.0053188 |  |  | 479160 | 0.98737 | 0.96702 | 0.0032971 | 0.99004 | 0.0083415 | 0.99004 | 0.0069975 | [12 empty] | 927360 | 0.99127 | 0.86787 | 0.0098051 | 0.97906 | 0.0062482 | 0.97906 | 0.0096332
|  |  | 360192 | 1.0031 | 0.99943 | 0.00038626 | 0.99995 | 0.083264 | 0.99995 | 0.19268 |  |  | 584346 | 0.99568 | 0.98664 | 0.0015506 | 0.99658 | 0.0046232 | 0.99658 | 0.0053188 |  |  | 479460 | 0.98306 | 0.96702 | 0.0032971 | 0.99005 | 0.0083412 | 0.99005 | 0.0069973 | [12 empty] | 927660 | 0.99799 | 0.86787 | 0.0098051 | 0.97907 | 0.0062481 | 0.97907 | 0.009633
|  |  | 360492 | 1.0031 | 0.99943 | 0.00038626 | 0.99995 | 0.083264 | 0.99995 | 0.19268 |  |  | 584646 | 0.99664 | 0.98664 | 0.0015506 | 0.99658 | 0.0046231 | 0.99658 | 0.0053188 |  |  | 479760 | 0.98737 | 0.96702 | 0.0032971 | 0.99006 | 0.0083408 | 0.99006 | 0.0069971 | [12 empty] | 927960 | 0.99127 | 0.86787 | 0.0098051 | 0.97908 | 0.006248 | 0.97908 | 0.0096329
|  |  | 360792 | 1.0022 | 0.99943 | 0.00038626 | 0.99995 | 0.083264 | 0.99995 | 0.19268 |  |  | 584946 | 0.99568 | 0.98664 | 0.0015506 | 0.99658 | 0.0046231 | 0.99658 | 0.0053189 |  |  | 480060 | 0.98845 | 0.96702 | 0.0032971 | 0.99008 | 0.0083405 | 0.99008 | 0.0069968 | [12 empty] | 928260 | 0.99351 | 0.86787 | 0.0098051 | 0.97909 | 0.006248 | 0.97909 | 0.0096327
|  |  | 361092 | 1.0031 | 0.99943 | 0.00038626 | 0.99995 | 0.083264 | 0.99995 | 0.19268 |  |  | 585246 | 0.99664 | 0.98664 | 0.0015506 | 0.99658 | 0.0046231 | 0.99658 | 0.0053189 |  |  | 480360 | 0.98737 | 0.96702 | 0.0032971 | 0.99009 | 0.0083401 | 0.99009 | 0.0069966 | [12 empty] | 928560 | 0.99575 | 0.86787 | 0.0098051 | 0.9791 | 0.0062479 | 0.9791 | 0.0096325
|  |  | 361392 | 1.0031 | 0.99943 | 0.00038626 | 0.99995 | 0.083264 | 0.99995 | 0.19268 |  |  | 585546 | 0.99664 | 0.98664 | 0.0015506 | 0.99658 | 0.0046231 | 0.99658 | 0.0053189 |  |  | 480660 | 0.98845 | 0.96702 | 0.0032971 | 0.9901 | 0.0083398 | 0.9901 | 0.0069964 | [12 empty] | 928860 | 0.99799 | 0.86787 | 0.0098051 | 0.97911 | 0.0062478 | 0.97911 | 0.0096324
|  |  | 361692 | 1.0022 | 0.99943 | 0.00038626 | 0.99995 | 0.083264 | 0.99995 | 0.19268 |  |  | 585846 | 0.99664 | 0.98664 | 0.0015506 | 0.99658 | 0.0046231 | 0.99658 | 0.0053189 |  |  | 480960 | 0.98737 | 0.96702 | 0.0032971 | 0.99011 | 0.0083394 | 0.99011 | 0.0069962 | [12 empty] | 929160 | 0.99575 | 0.86787 | 0.0098051 | 0.97912 | 0.0062477 | 0.97912 | 0.0096322
|  |  | 361992 | 1.004 | 0.99943 | 0.00038626 | 0.99995 | 0.083264 | 0.99995 | 0.19268 |  |  | 586146 | 0.9976 | 0.98664 | 0.0015506 | 0.99658 | 0.004623 | 0.99658 | 0.0053189 |  |  | 481260 | 0.98845 | 0.96702 | 0.0032971 | 0.99012 | 0.0083391 | 0.99012 | 0.006996 | [12 empty] | 929460 | 1.0002 | 0.86787 | 0.0098051 | 0.97914 | 0.0062476 | 0.97913 | 0.0096321
|  |  | 362292 | 1.0031 | 0.99943 | 0.00038626 | 0.99995 | 0.083264 | 0.99995 | 0.19268 |  |  | 586446 | 0.9976 | 0.98664 | 0.0015506 | 0.99658 | 0.004623 | 0.99659 | 0.0053189 |  |  | 481560 | 0.98737 | 0.96702 | 0.0032971 | 0.99013 | 0.0083387 | 0.99013 | 0.0069957 | [12 empty] | 929760 | 0.99799 | 0.86787 | 0.0098051 | 0.97915 | 0.0062475 | 0.97914 | 0.0096319
|  |  | 362592 | 1.0031 | 0.99943 | 0.00038626 | 0.99995 | 0.083264 | 0.99995 | 0.19268 |  |  | 586746 | 0.99664 | 0.98664 | 0.0015506 | 0.99658 | 0.004623 | 0.99659 | 0.0053189 |  |  | 481860 | 0.98845 | 0.96702 | 0.0032971 | 0.99015 | 0.0083384 | 0.99015 | 0.0069955 | [12 empty] | 930060 | 1.0002 | 0.86787 | 0.0098051 | 0.97916 | 0.0062474 | 0.97915 | 0.0096318
|  |  | 362892 | 1.004 | 0.99943 | 0.00038626 | 0.99995 | 0.083264 | 0.99995 | 0.19268 |  |  | 587046 | 0.99664 | 0.98664 | 0.0015506 | 0.99658 | 0.004623 | 0.99659 | 0.0053189 |  |  | 482160 | 0.98845 | 0.96702 | 0.0032971 | 0.99016 | 0.008338 | 0.99016 | 0.0069953 | [12 empty] | 930360 | 1.0002 | 0.86787 | 0.0098051 | 0.97917 | 0.0062473 | 0.97916 | 0.0096316
|  |  | 363192 | 1.0049 | 0.99943 | 0.00038626 | 0.99995 | 0.083264 | 0.99995 | 0.19268 |  |  | 587346 | 0.99664 | 0.98664 | 0.0015506 | 0.99658 | 0.004623 | 0.99659 | 0.0053189 |  |  | 482460 | 0.98737 | 0.96702 | 0.0032971 | 0.99017 | 0.0083377 | 0.99017 | 0.0069951 | [12 empty] | 930660 | 0.99351 | 0.86787 | 0.0098051 | 0.97918 | 0.0062472 | 0.97917 | 0.0096315
|  |  | 363492 | 1.004 | 0.99943 | 0.00038626 | 0.99995 | 0.083264 | 0.99995 | 0.19268 |  |  | 587646 | 0.99568 | 0.98664 | 0.0015506 | 0.99658 | 0.0046229 | 0.99659 | 0.0053189 |  |  | 482760 | 0.98737 | 0.96702 | 0.0032971 | 0.99018 | 0.0083373 | 0.99018 | 0.0069949 | [12 empty] | 930960 | 0.99799 | 0.86787 | 0.0098051 | 0.97919 | 0.0062471 | 0.97918 | 0.0096313
|  |  | 363792 | 1.0031 | 0.99943 | 0.00038626 | 0.99995 | 0.083264 | 0.99995 | 0.19268 |  |  | 587946 | 0.99568 | 0.98664 | 0.0015506 | 0.99658 | 0.0046229 | 0.99659 | 0.0053189 |  |  | 483060 | 0.9863 | 0.96702 | 0.0032971 | 0.99019 | 0.008337 | 0.99019 | 0.0069946 | [12 empty] | 931260 | 1.0002 | 0.86787 | 0.0098051 | 0.9792 | 0.0062471 | 0.97919 | 0.0096311
|  |  | 364092 | 1.0031 | 0.99943 | 0.00038626 | 0.99995 | 0.083264 | 0.99995 | 0.19268 |  |  | 588246 | 0.99664 | 0.98664 | 0.0015506 | 0.99658 | 0.0046229 | 0.99659 | 0.0053189 |  |  | 483360 | 0.98522 | 0.96702 | 0.0032971 | 0.9902 | 0.0083366 | 0.9902 | 0.0069944 | [12 empty] | 931560 | 0.99799 | 0.86787 | 0.0098051 | 0.97921 | 0.006247 | 0.9792 | 0.009631
|  |  | 364392 | 1.0031 | 0.99943 | 0.00038626 | 0.99995 | 0.083264 | 0.99995 | 0.19268 |  |  | 588546 | 0.99664 | 0.98664 | 0.0015506 | 0.99658 | 0.0046229 | 0.99659 | 0.005319 |  |  | 483660 | 0.98737 | 0.96702 | 0.0032971 | 0.99021 | 0.0083363 | 0.99021 | 0.0069942 | [12 empty] | 931860 | 0.99575 | 0.86787 | 0.0098051 | 0.97922 | 0.0062469 | 0.97922 | 0.0096308
|  |  | 364692 | 1.0022 | 0.99943 | 0.00038626 | 0.99995 | 0.083264 | 0.99995 | 0.19268 |  |  | 588846 | 0.99664 | 0.98664 | 0.0015506 | 0.99659 | 0.0046229 | 0.99659 | 0.005319 |  |  | 483960 | 0.9863 | 0.96702 | 0.0032971 | 0.99023 | 0.0083359 | 0.99023 | 0.006994 | [12 empty] | 932160 | 0.99575 | 0.86787 | 0.0098051 | 0.97923 | 0.0062468 | 0.97923 | 0.0096307
|  |  | 364992 | 1.004 | 0.99943 | 0.00038626 | 0.99995 | 0.083264 | 0.99995 | 0.19268 |  |  | 589146 | 0.99664 | 0.98664 | 0.0015506 | 0.99659 | 0.0046228 | 0.99659 | 0.005319 |  |  | 484260 | 0.98737 | 0.96702 | 0.0032971 | 0.99024 | 0.0083356 | 0.99024 | 0.0069938 | [12 empty] | 932460 | 0.99575 | 0.86787 | 0.0098051 | 0.97924 | 0.0062467 | 0.97924 | 0.0096305
|  |  | 365292 | 1.0031 | 0.99943 | 0.00038626 | 0.99995 | 0.083264 | 0.99995 | 0.19268 |  |  | 589446 | 0.99664 | 0.98664 | 0.0015506 | 0.99659 | 0.0046228 | 0.99659 | 0.005319 |  |  | 484560 | 0.98953 | 0.96702 | 0.0032971 | 0.99025 | 0.0083352 | 0.99025 | 0.0069936 | [12 empty] | 932760 | 0.99575 | 0.86787 | 0.0098051 | 0.97925 | 0.0062466 | 0.97925 | 0.0096304
|  |  | 365592 | 1.0022 | 0.99943 | 0.00038626 | 0.99995 | 0.083264 | 0.99995 | 0.19268 |  |  | 589746 | 0.99664 | 0.98664 | 0.0015506 | 0.99659 | 0.0046228 | 0.99659 | 0.005319 |  |  | 484860 | 0.9863 | 0.96702 | 0.0032971 | 0.99026 | 0.0083349 | 0.99026 | 0.0069933 | [12 empty] | 933060 | 0.99127 | 0.86787 | 0.0098051 | 0.97926 | 0.0062465 | 0.97926 | 0.0096302
|  |  | 365892 | 1.0031 | 0.99943 | 0.00038626 | 0.99995 | 0.083264 | 0.99995 | 0.19268 |  |  | 590046 | 0.9976 | 0.98664 | 0.0015506 | 0.99659 | 0.0046228 | 0.99659 | 0.005319 |  |  | 485160 | 0.9863 | 0.96702 | 0.0032971 | 0.99027 | 0.0083346 | 0.99027 | 0.0069931 | [12 empty] | 933360 | 1.0002 | 0.86787 | 0.0098051 | 0.97927 | 0.0062464 | 0.97927 | 0.0096301
|  |  | 366192 | 1.0031 | 0.99943 | 0.00038626 | 0.99995 | 0.083264 | 0.99995 | 0.19268 |  |  | 590346 | 0.99664 | 0.98664 | 0.0015506 | 0.99659 | 0.0046228 | 0.99659 | 0.005319 |  |  | 485460 | 0.98845 | 0.96702 | 0.0032971 | 0.99028 | 0.0083342 | 0.99028 | 0.0069929 | [12 empty] | 933660 | 1.0025 | 0.86787 | 0.0098051 | 0.97928 | 0.0062464 | 0.97928 | 0.0096299
|  |  | 366492 | 1.0031 | 0.99943 | 0.00038626 | 0.99995 | 0.083264 | 0.99995 | 0.19268 |  |  | 590646 | 0.99664 | 0.98664 | 0.0015506 | 0.99659 | 0.0046228 | 0.99659 | 0.005319 |  |  | 485760 | 0.98845 | 0.96702 | 0.0032971 | 0.99029 | 0.0083339 | 0.99029 | 0.0069927 | [12 empty] | 933960 | 0.99575 | 0.86787 | 0.0098051 | 0.97929 | 0.0062463 | 0.97929 | 0.0096298
|  |  | 366792 | 1.0022 | 0.99943 | 0.00038626 | 0.99995 | 0.083264 | 0.99995 | 0.19268 |  |  | 590946 | 0.99664 | 0.98664 | 0.0015506 | 0.99659 | 0.0046227 | 0.99659 | 0.005319 |  |  | 486060 | 0.98737 | 0.96702 | 0.0032971 | 0.99031 | 0.0083335 | 0.9903 | 0.0069925 | [12 empty] | 934260 | 0.99575 | 0.86787 | 0.0098051 | 0.9793 | 0.0062462 | 0.9793 | 0.0096296
|  |  | 367092 | 1.0031 | 0.99943 | 0.00038626 | 0.99995 | 0.083264 | 0.99995 | 0.19268 |  |  | 591246 | 0.99664 | 0.98664 | 0.0015506 | 0.99659 | 0.0046227 | 0.99659 | 0.005319 |  |  | 486360 | 0.98737 | 0.96702 | 0.0032971 | 0.99032 | 0.0083332 | 0.99032 | 0.0069923 | [12 empty] | 934560 | 0.99575 | 0.86787 | 0.0098051 | 0.97931 | 0.0062461 | 0.97931 | 0.0096295
|  |  | 367392 | 1.0031 | 0.99943 | 0.00038626 | 0.99995 | 0.083264 | 0.99995 | 0.19268 |  |  | 591546 | 0.9976 | 0.98664 | 0.0015506 | 0.99659 | 0.0046227 | 0.99659 | 0.005319 |  |  | 486660 | 0.98845 | 0.96702 | 0.0032971 | 0.99033 | 0.0083329 | 0.99033 | 0.0069921 | [12 empty] | 934860 | 0.99127 | 0.86787 | 0.0098051 | 0.97933 | 0.006246 | 0.97932 | 0.0096293
|  |  | 367692 | 1.0022 | 0.99943 | 0.00038626 | 0.99995 | 0.083264 | 0.99995 | 0.19268 |  |  | 591846 | 0.9976 | 0.98664 | 0.0015506 | 0.99659 | 0.0046227 | 0.99659 | 0.005319 |  |  | 486960 | 0.98737 | 0.96702 | 0.0032971 | 0.99034 | 0.0083325 | 0.99034 | 0.0069918 | [12 empty] | 935160 | 0.99799 | 0.86787 | 0.0098051 | 0.97934 | 0.0062459 | 0.97933 | 0.0096292
|  |  | 367992 | 1.0022 | 0.99943 | 0.00038626 | 0.99995 | 0.083264 | 0.99995 | 0.19268 |  |  | 592146 | 0.9976 | 0.98664 | 0.0015506 | 0.99659 | 0.0046227 | 0.9966 | 0.0053191 |  |  | 487260 | 0.9863 | 0.96702 | 0.0032971 | 0.99035 | 0.0083322 | 0.99035 | 0.0069916 | [12 empty] | 935460 | 0.99799 | 0.86787 | 0.0098051 | 0.97935 | 0.0062458 | 0.97934 | 0.009629
|  |  | 368292 | 1.0031 | 0.99943 | 0.00038626 | 0.99995 | 0.083264 | 0.99995 | 0.19268 |  |  | 592446 | 0.9976 | 0.98664 | 0.0015506 | 0.99659 | 0.0046226 | 0.9966 | 0.0053191 |  |  | 487560 | 0.98845 | 0.96702 | 0.0032971 | 0.99036 | 0.0083318 | 0.99036 | 0.0069914 | [12 empty] | 935760 | 0.98903 | 0.86787 | 0.0098051 | 0.97936 | 0.0062457 | 0.97935 | 0.0096289
|  |  | 368592 | 1.004 | 0.99943 | 0.00038626 | 0.99995 | 0.083264 | 0.99995 | 0.19268 |  |  | 592746 | 0.99664 | 0.98664 | 0.0015506 | 0.99659 | 0.0046226 | 0.9966 | 0.0053191 |  |  | 487860 | 0.98845 | 0.96702 | 0.0032971 | 0.99037 | 0.0083315 | 0.99037 | 0.0069912 | [12 empty] | 936060 | 0.99351 | 0.86787 | 0.0098051 | 0.97937 | 0.0062457 | 0.97936 | 0.0096287
|  |  | 368892 | 1.0022 | 0.99943 | 0.00038626 | 0.99995 | 0.083264 | 0.99995 | 0.19268 |  |  | 593046 | 0.9976 | 0.98664 | 0.0015506 | 0.99659 | 0.0046226 | 0.9966 | 0.0053191 |  |  | 488160 | 0.98953 | 0.96702 | 0.0032971 | 0.99038 | 0.0083312 | 0.99038 | 0.006991 | [12 empty] | 936360 | 0.99799 | 0.86787 | 0.0098051 | 0.97938 | 0.0062456 | 0.97937 | 0.0096286
|  |  | 369192 | 1.0013 | 0.99943 | 0.00038626 | 0.99995 | 0.083264 | 0.99995 | 0.19268 |  |  | 593346 | 0.99664 | 0.98664 | 0.0015506 | 0.99659 | 0.0046226 | 0.9966 | 0.0053191 |  |  | 488460 | 0.98845 | 0.96702 | 0.0032971 | 0.9904 | 0.0083308 | 0.99039 | 0.0069908 | [12 empty] | 936660 | 1.0025 | 0.86787 | 0.0098051 | 0.97939 | 0.0062455 | 0.97938 | 0.0096284
|  |  | 369492 | 1.0022 | 0.99943 | 0.00038626 | 0.99995 | 0.083264 | 0.99995 | 0.19268 |  |  | 593646 | 0.99664 | 0.98664 | 0.0015506 | 0.99659 | 0.0046226 | 0.9966 | 0.0053191 |  |  | 488760 | 0.98845 | 0.96702 | 0.0032971 | 0.99041 | 0.0083305 | 0.99041 | 0.0069906 | [12 empty] | 936960 | 0.99351 | 0.86787 | 0.0098051 | 0.9794 | 0.0062454 | 0.97939 | 0.0096283
|  |  | 369792 | 1.0031 | 0.99943 | 0.00038626 | 0.99995 | 0.083264 | 0.99995 | 0.19268 |  |  | 593946 | 0.99568 | 0.98664 | 0.0015506 | 0.99659 | 0.0046226 | 0.9966 | 0.0053191 |  |  | 489060 | 0.98737 | 0.96702 | 0.0032971 | 0.99042 | 0.0083302 | 0.99042 | 0.0069904 | [12 empty] | 937260 | 0.99575 | 0.86787 | 0.0098051 | 0.97941 | 0.0062453 | 0.9794 | 0.0096281
|  |  | 370092 | 1.0031 | 0.99943 | 0.00038626 | 0.99995 | 0.083264 | 0.99995 | 0.19268 |  |  | 594246 | 0.99664 | 0.98664 | 0.0015506 | 0.99659 | 0.0046225 | 0.9966 | 0.0053191 |  |  | 489360 | 0.98737 | 0.96702 | 0.0032971 | 0.99043 | 0.0083298 | 0.99043 | 0.0069902 | [12 empty] | 937560 | 0.98903 | 0.86787 | 0.0098051 | 0.97942 | 0.0062452 | 0.97941 | 0.009628
|  |  | 370392 | 1.004 | 0.99943 | 0.00038626 | 0.99995 | 0.083264 | 0.99995 | 0.19268 |  |  | 594546 | 0.99664 | 0.98664 | 0.0015506 | 0.9966 | 0.0046225 | 0.9966 | 0.0053191 |  |  | 489660 | 0.98737 | 0.96702 | 0.0032971 | 0.99044 | 0.0083295 | 0.99044 | 0.0069899 | [12 empty] | 937860 | 0.99575 | 0.86787 | 0.0098051 | 0.97943 | 0.0062451 | 0.97942 | 0.0096278
|  |  | 370692 | 1.0022 | 0.99943 | 0.00038626 | 0.99995 | 0.083264 | 0.99995 | 0.19268 |  |  | 594846 | 0.99664 | 0.98664 | 0.0015506 | 0.9966 | 0.0046225 | 0.9966 | 0.0053191 |  |  | 489960 | 0.98845 | 0.96702 | 0.0032971 | 0.99045 | 0.0083292 | 0.99045 | 0.0069897 | [12 empty] | 938160 | 0.99799 | 0.86787 | 0.0098051 | 0.97944 | 0.0062451 | 0.97943 | 0.0096277
|  |  | 370992 | 1.0013 | 0.99943 | 0.00038626 | 0.99995 | 0.083264 | 0.99995 | 0.19268 |  |  | 595146 | 0.99568 | 0.98664 | 0.0015506 | 0.9966 | 0.0046225 | 0.9966 | 0.0053191 |  |  | 490260 | 0.98953 | 0.96702 | 0.0032971 | 0.99046 | 0.0083288 | 0.99046 | 0.0069895 | [12 empty] | 938460 | 0.99575 | 0.86787 | 0.0098051 | 0.97945 | 0.006245 | 0.97944 | 0.0096275
|  |  | 371292 | 1.0031 | 0.99943 | 0.00038626 | 0.99995 | 0.083264 | 0.99995 | 0.19268 |  |  | 595446 | 0.99664 | 0.98664 | 0.0015506 | 0.9966 | 0.0046225 | 0.9966 | 0.0053192 |  |  | 490560 | 0.98845 | 0.96702 | 0.0032971 | 0.99047 | 0.0083285 | 0.99047 | 0.0069893 | [12 empty] | 938760 | 0.99575 | 0.86787 | 0.0098051 | 0.97946 | 0.0062449 | 0.97945 | 0.0096274
|  |  | 371592 | 1.0031 | 0.99943 | 0.00038626 | 0.99995 | 0.083264 | 0.99995 | 0.19268 |  |  | 595746 | 0.99664 | 0.98664 | 0.0015506 | 0.9966 | 0.0046225 | 0.9966 | 0.0053192 |  |  | 490860 | 0.98737 | 0.96702 | 0.0032971 | 0.99048 | 0.0083282 | 0.99048 | 0.0069891 | [12 empty] | 939060 | 0.99575 | 0.86787 | 0.0098051 | 0.97947 | 0.0062448 | 0.97946 | 0.0096273
|  |  | 371892 | 1.0031 | 0.99943 | 0.00038626 | 0.99995 | 0.083264 | 0.99995 | 0.19268 |  |  | 596046 | 0.99856 | 0.98664 | 0.0015506 | 0.9966 | 0.0046224 | 0.9966 | 0.0053192 |  |  | 491160 | 0.98737 | 0.96702 | 0.0032971 | 0.99049 | 0.0083278 | 0.99049 | 0.0069889 | [12 empty] | 939360 | 0.99575 | 0.86787 | 0.0098051 | 0.97948 | 0.0062447 | 0.97948 | 0.0096271
|  |  | 372192 | 1.0022 | 0.99943 | 0.00038626 | 0.99995 | 0.083264 | 0.99995 | 0.19268 |  |  | 596346 | 0.9976 | 0.98664 | 0.0015506 | 0.9966 | 0.0046224 | 0.9966 | 0.0053192 |  |  | 491460 | 0.9863 | 0.96702 | 0.0032971 | 0.99051 | 0.0083275 | 0.99051 | 0.0069887 | [12 empty] | 939660 | 0.99127 | 0.86787 | 0.0098051 | 0.97949 | 0.0062446 | 0.97949 | 0.009627
|  |  | 372492 | 1.0031 | 0.99943 | 0.00038626 | 0.99995 | 0.083264 | 0.99995 | 0.19268 |  |  | 596646 | 0.99664 | 0.98664 | 0.0015506 | 0.9966 | 0.0046224 | 0.9966 | 0.0053192 |  |  | 491760 | 0.98845 | 0.96702 | 0.0032971 | 0.99052 | 0.0083272 | 0.99052 | 0.0069885 | [12 empty] | 939960 | 0.99351 | 0.86787 | 0.0098051 | 0.9795 | 0.0062445 | 0.9795 | 0.0096268
|  |  | 372792 | 1.004 | 0.99943 | 0.00038626 | 0.99995 | 0.083264 | 0.99995 | 0.19268 |  |  | 596946 | 0.99664 | 0.98664 | 0.0015506 | 0.9966 | 0.0046224 | 0.9966 | 0.0053192 |  |  | 492060 | 0.98953 | 0.96702 | 0.0032971 | 0.99053 | 0.0083268 | 0.99053 | 0.0069883 | [12 empty] | 940260 | 0.99127 | 0.86787 | 0.0098051 | 0.97951 | 0.0062445 | 0.97951 | 0.0096267
|  |  | 373092 | 1.004 | 0.99943 | 0.00038626 | 0.99995 | 0.083264 | 0.99995 | 0.19268 |  |  | 597246 | 0.9976 | 0.98664 | 0.0015506 | 0.9966 | 0.0046224 | 0.9966 | 0.0053192 |  |  | 492360 | 0.98845 | 0.96702 | 0.0032971 | 0.99054 | 0.0083265 | 0.99054 | 0.0069881 | [12 empty] | 940560 | 0.99351 | 0.86787 | 0.0098051 | 0.97952 | 0.0062444 | 0.97952 | 0.0096265
|  |  | 373392 | 1.0031 | 0.99943 | 0.00038626 | 0.99995 | 0.083264 | 0.99995 | 0.19268 |  |  | 597546 | 0.9976 | 0.98664 | 0.0015506 | 0.9966 | 0.0046224 | 0.9966 | 0.0053192 |  |  | 492660 | 0.98953 | 0.96702 | 0.0032971 | 0.99055 | 0.0083262 | 0.99055 | 0.0069879 | [12 empty] | 940860 | 0.99351 | 0.86787 | 0.0098051 | 0.97953 | 0.0062443 | 0.97953 | 0.0096264
|  |  | 373692 | 1.0031 | 0.99943 | 0.00038626 | 0.99995 | 0.083264 | 0.99995 | 0.19268 |  |  | 597846 | 0.99664 | 0.98664 | 0.0015506 | 0.9966 | 0.0046223 | 0.9966 | 0.0053192 |  |  | 492960 | 0.98953 | 0.96702 | 0.0032971 | 0.99056 | 0.0083259 | 0.99056 | 0.0069877 | [12 empty] | 941160 | 0.99351 | 0.86787 | 0.0098051 | 0.97954 | 0.0062442 | 0.97954 | 0.0096262
|  |  | 373992 | 1.004 | 0.99943 | 0.00038626 | 0.99995 | 0.083264 | 0.99995 | 0.19268 |  |  | 598146 | 0.9976 | 0.98664 | 0.0015506 | 0.9966 | 0.0046223 | 0.99661 | 0.0053192 |  |  | 493260 | 0.98845 | 0.96702 | 0.0032971 | 0.99057 | 0.0083255 | 0.99057 | 0.0069875 | [12 empty] | 941460 | 0.99351 | 0.86787 | 0.0098051 | 0.97955 | 0.0062441 | 0.97955 | 0.0096261
|  |  | 374292 | 1.0022 | 0.99943 | 0.00038626 | 0.99995 | 0.083264 | 0.99995 | 0.19268 |  |  | 598446 | 0.99568 | 0.98664 | 0.0015506 | 0.9966 | 0.0046223 | 0.99661 | 0.0053192 |  |  | 493560 | 0.98845 | 0.96702 | 0.0032971 | 0.99058 | 0.0083252 | 0.99058 | 0.0069873 | [12 empty] | 941760 | 0.98903 | 0.86787 | 0.0098051 | 0.97956 | 0.006244 | 0.97956 | 0.0096259
|  |  | 374592 | 1.0022 | 0.99943 | 0.00038626 | 0.99995 | 0.083264 | 0.99995 | 0.19268 |  |  | 598746 | 0.99568 | 0.98664 | 0.0015506 | 0.9966 | 0.0046223 | 0.99661 | 0.0053192 |  |  | 493860 | 0.99061 | 0.96702 | 0.0032971 | 0.99059 | 0.0083249 | 0.99059 | 0.006987 | [12 empty] | 942060 | 0.99127 | 0.86787 | 0.0098051 | 0.97957 | 0.006244 | 0.97957 | 0.0096258
|  |  | 374892 | 1.004 | 0.99943 | 0.00038626 | 0.99995 | 0.083264 | 0.99995 | 0.19268 |  |  | 599046 | 0.99664 | 0.98664 | 0.0015506 | 0.9966 | 0.0046223 | 0.99661 | 0.0053193 |  |  | 494160 | 0.98845 | 0.96702 | 0.0032971 | 0.9906 | 0.0083246 | 0.9906 | 0.0069868 | [12 empty] | 942360 | 0.99127 | 0.86787 | 0.0098051 | 0.97958 | 0.0062439 | 0.97958 | 0.0096257
|  |  | 375192 | 1.0031 | 0.99943 | 0.00038626 | 0.99995 | 0.083264 | 0.99995 | 0.19268 |  |  | 599346 | 0.99664 | 0.98664 | 0.0015506 | 0.9966 | 0.0046223 | 0.99661 | 0.0053193 |  |  | 494460 | 0.98845 | 0.96702 | 0.0032971 | 0.99061 | 0.0083242 | 0.99061 | 0.0069866 | [12 empty] | 942660 | 0.99351 | 0.86787 | 0.0098051 | 0.97959 | 0.0062438 | 0.97959 | 0.0096255
|  |  | 375492 | 1.0031 | 0.99943 | 0.00038626 | 0.99995 | 0.083264 | 0.99995 | 0.19268 |  |  | 599646 | 0.99664 | 0.98664 | 0.0015506 | 0.9966 | 0.0046223 | 0.99661 | 0.0053193 |  |  | 494760 | 0.98737 | 0.96702 | 0.0032971 | 0.99062 | 0.0083239 | 0.99062 | 0.0069864 | [12 empty] | 942960 | 0.99351 | 0.86787 | 0.0098051 | 0.9796 | 0.0062437 | 0.9796 | 0.0096254
|  |  | 375792 | 1.0013 | 0.99943 | 0.00038626 | 0.99995 | 0.083264 | 0.99995 | 0.19268 |  |  | 599946 | 0.9976 | 0.98664 | 0.0015506 | 0.9966 | 0.0046222 | 0.99661 | 0.0053193 |  |  | 495060 | 0.9863 | 0.96702 | 0.0032971 | 0.99064 | 0.0083236 | 0.99064 | 0.0069862 | [12 empty] | 943260 | 0.99127 | 0.86787 | 0.0098051 | 0.97961 | 0.0062436 | 0.97961 | 0.0096252
|  |  | 376092 | 1.0022 | 0.99943 | 0.00038626 | 0.99995 | 0.083264 | 0.99995 | 0.19268 |  |  | 600246 | 0.99376 | 0.98664 | 0.0015506 | 0.9966 | 0.0046222 | 0.99661 | 0.0053193 |  |  | 495360 | 0.98737 | 0.96702 | 0.0032971 | 0.99065 | 0.0083233 | 0.99065 | 0.006986 | [12 empty] | 943560 | 0.99351 | 0.86787 | 0.0098051 | 0.97962 | 0.0062436 | 0.97962 | 0.0096251
|  |  | 376392 | 1.0031 | 0.99943 | 0.00038626 | 0.99995 | 0.083264 | 0.99995 | 0.19268 |  |  | 600546 | 0.99472 | 0.98664 | 0.0015506 | 0.9966 | 0.0046222 | 0.99661 | 0.0053193 |  |  | 495660 | 0.98845 | 0.96702 | 0.0032971 | 0.99066 | 0.0083229 | 0.99066 | 0.0069858 | [12 empty] | 943860 | 0.99351 | 0.86787 | 0.0098051 | 0.97963 | 0.0062435 | 0.97963 | 0.0096249
|  |  | 376692 | 1.0022 | 0.99943 | 0.00038626 | 0.99995 | 0.083264 | 0.99995 | 0.19268 |  |  | 600846 | 0.99472 | 0.98664 | 0.0015506 | 0.99661 | 0.0046222 | 0.99661 | 0.0053193 |  |  | 495960 | 0.98845 | 0.96702 | 0.0032971 | 0.99067 | 0.0083226 | 0.99067 | 0.0069856 | [12 empty] | 944160 | 0.98903 | 0.86787 | 0.0098051 | 0.97964 | 0.0062434 | 0.97964 | 0.0096248
|  |  | 376992 | 1.0022 | 0.99943 | 0.00038626 | 0.99995 | 0.083264 | 0.99995 | 0.19268 |  |  | 601146 | 0.99279 | 0.98664 | 0.0015506 | 0.99661 | 0.0046222 | 0.99661 | 0.0053193 |  |  | 496260 | 0.98845 | 0.96702 | 0.0032971 | 0.99068 | 0.0083223 | 0.99068 | 0.0069854 | [12 empty] | 944460 | 0.99351 | 0.86787 | 0.0098051 | 0.97965 | 0.0062433 | 0.97965 | 0.0096247
|  |  | 377292 | 1.004 | 0.99943 | 0.00038626 | 0.99995 | 0.083264 | 0.99995 | 0.19268 |  |  | 601446 | 0.99279 | 0.98664 | 0.0015506 | 0.99661 | 0.0046222 | 0.99661 | 0.0053193 |  |  | 496560 | 0.98737 | 0.96702 | 0.0032971 | 0.99069 | 0.008322 | 0.99069 | 0.0069852 | [12 empty] | 944760 | 0.99351 | 0.86787 | 0.0098051 | 0.97966 | 0.0062432 | 0.97966 | 0.0096245
|  |  | 377592 | 1.0031 | 0.99943 | 0.00038626 | 0.99995 | 0.083264 | 0.99995 | 0.19268 |  |  | 601746 | 0.99376 | 0.98664 | 0.0015506 | 0.99661 | 0.0046222 | 0.99661 | 0.0053193 |  |  | 496860 | 0.98953 | 0.96702 | 0.0032971 | 0.9907 | 0.0083217 | 0.9907 | 0.006985 | [12 empty] | 945060 | 0.99351 | 0.86787 | 0.0098051 | 0.97967 | 0.0062431 | 0.97967 | 0.0096244
|  |  | 377892 | 1.0013 | 0.99943 | 0.00038626 | 0.99995 | 0.083264 | 0.99995 | 0.19268 |  |  | 602046 | 0.99376 | 0.98664 | 0.0015506 | 0.99661 | 0.0046221 | 0.99661 | 0.0053193 |  |  | 497160 | 0.98737 | 0.96702 | 0.0032971 | 0.99071 | 0.0083213 | 0.99071 | 0.0069848 | [12 empty] | 945360 | 0.98903 | 0.86787 | 0.0098051 | 0.97968 | 0.0062431 | 0.97968 | 0.0096242
|  |  | 378192 | 1.0031 | 0.99943 | 0.00038626 | 0.99995 | 0.083264 | 0.99995 | 0.19268 |  |  | 602346 | 0.99472 | 0.98664 | 0.0015506 | 0.99661 | 0.0046221 | 0.99661 | 0.0053194 |  |  | 497460 | 0.98845 | 0.96702 | 0.0032971 | 0.99072 | 0.008321 | 0.99072 | 0.0069846 | [12 empty] | 945660 | 0.98903 | 0.86787 | 0.0098051 | 0.97969 | 0.006243 | 0.97969 | 0.0096241
|  |  | 378492 | 1.004 | 0.99943 | 0.00038626 | 0.99995 | 0.083264 | 0.99995 | 0.19268 |  |  | 602646 | 0.99568 | 0.98664 | 0.0015506 | 0.99661 | 0.0046221 | 0.99661 | 0.0053194 |  |  | 497760 | 0.98737 | 0.96702 | 0.0032971 | 0.99073 | 0.0083207 | 0.99073 | 0.0069844 | [12 empty] | 945960 | 0.99127 | 0.86787 | 0.0098051 | 0.9797 | 0.0062429 | 0.9797 | 0.009624
|  |  | 378792 | 1.0031 | 0.99943 | 0.00038626 | 0.99995 | 0.083264 | 0.99995 | 0.19268 |  |  | 602946 | 0.99664 | 0.98664 | 0.0015506 | 0.99661 | 0.0046221 | 0.99661 | 0.0053194 |  |  | 498060 | 0.98845 | 0.96702 | 0.0032971 | 0.99074 | 0.0083204 | 0.99074 | 0.0069842 | [12 empty] | 946260 | 0.98456 | 0.86787 | 0.0098051 | 0.97971 | 0.0062428 | 0.97971 | 0.0096238
|  |  | 379092 | 1.0022 | 0.99943 | 0.00038626 | 0.99995 | 0.083264 | 0.99995 | 0.19268 |  |  | 603246 | 0.99568 | 0.98664 | 0.0015506 | 0.99661 | 0.0046221 | 0.99661 | 0.0053194 |  |  | 498360 | 0.98953 | 0.96702 | 0.0032971 | 0.99075 | 0.0083201 | 0.99075 | 0.006984 | [12 empty] | 946560 | 0.99127 | 0.86787 | 0.0098051 | 0.97972 | 0.0062427 | 0.97972 | 0.0096237
|  |  | 379392 | 1.0031 | 0.99943 | 0.00038626 | 0.99995 | 0.083264 | 0.99995 | 0.19268 |  |  | 603546 | 0.99664 | 0.98664 | 0.0015506 | 0.99661 | 0.0046221 | 0.99661 | 0.0053194 |  |  | 498660 | 0.98845 | 0.96702 | 0.0032971 | 0.99076 | 0.0083198 | 0.99076 | 0.0069838 | [12 empty] | 946860 | 0.99127 | 0.86787 | 0.0098051 | 0.97973 | 0.0062427 | 0.97973 | 0.0096235
|  |  | 379692 | 1.0022 | 0.99943 | 0.00038626 | 0.99995 | 0.083264 | 0.99995 | 0.19268 |  |  | 603846 | 0.99664 | 0.98664 | 0.0015506 | 0.99661 | 0.0046221 | 0.99661 | 0.0053194 |  |  | 498960 | 0.98737 | 0.96702 | 0.0032971 | 0.99077 | 0.0083194 | 0.99077 | 0.0069836 | [12 empty] | 947160 | 0.9868 | 0.86787 | 0.0098051 | 0.97974 | 0.0062426 | 0.97974 | 0.0096234
|  |  | 379992 | 1.0031 | 0.99943 | 0.00038626 | 0.99995 | 0.083264 | 0.99995 | 0.19268 |  |  | 604146 | 0.9976 | 0.98664 | 0.0015506 | 0.99661 | 0.004622 | 0.99661 | 0.0053194 |  |  | 499260 | 0.98845 | 0.96702 | 0.0032971 | 0.99078 | 0.0083191 | 0.99078 | 0.0069834 | [12 empty] | 947460 | 0.9868 | 0.86787 | 0.0098051 | 0.97975 | 0.0062425 | 0.97975 | 0.0096233
|  |  | 380292 | 1.0031 | 0.99943 | 0.00038626 | 0.99995 | 0.083264 | 0.99995 | 0.19268 |  |  | 604446 | 0.99664 | 0.98664 | 0.0015506 | 0.99661 | 0.004622 | 0.99662 | 0.0053194 |  |  | 499560 | 0.98845 | 0.96702 | 0.0032971 | 0.99079 | 0.0083188 | 0.99079 | 0.0069832 | [12 empty] | 947760 | 0.9868 | 0.86787 | 0.0098051 | 0.97976 | 0.0062424 | 0.97976 | 0.0096231
|  |  | 380592 | 1.0031 | 0.99943 | 0.00038626 | 0.99995 | 0.083264 | 0.99995 | 0.19268 |  |  | 604746 | 0.99856 | 0.98664 | 0.0015506 | 0.99661 | 0.004622 | 0.99662 | 0.0053194 |  |  | 499860 | 0.99169 | 0.96702 | 0.0032971 | 0.99081 | 0.0083185 | 0.9908 | 0.006983 | [12 empty] | 948060 | 0.99127 | 0.86787 | 0.0098051 | 0.97977 | 0.0062423 | 0.97977 | 0.009623
|  |  | 380892 | 1.0022 | 0.99943 | 0.00038626 | 0.99995 | 0.083264 | 0.99995 | 0.19268 |  |  | 605046 | 0.9976 | 0.98664 | 0.0015506 | 0.99661 | 0.004622 | 0.99662 | 0.0053194 |  |  | 500160 | 0.98953 | 0.96702 | 0.0032971 | 0.99082 | 0.0083182 | 0.99082 | 0.0069828 | [12 empty] | 948360 | 0.99575 | 0.86787 | 0.0098051 | 0.97978 | 0.0062423 | 0.97978 | 0.0096228
|  |  | 381192 | 1.0031 | 0.99943 | 0.00038626 | 0.99995 | 0.083264 | 0.99995 | 0.19268 |  |  | 605346 | 0.99856 | 0.98664 | 0.0015506 | 0.99661 | 0.004622 | 0.99662 | 0.0053194 |  |  | 500460 | 0.98845 | 0.96702 | 0.0032971 | 0.99083 | 0.0083179 | 0.99083 | 0.0069826 | [12 empty] | 948660 | 0.98903 | 0.86787 | 0.0098051 | 0.97979 | 0.0062422 | 0.97979 | 0.0096227
|  |  | 381492 | 1.004 | 0.99943 | 0.00038626 | 0.99995 | 0.083264 | 0.99995 | 0.19268 |  |  | 605646 | 0.9976 | 0.98664 | 0.0015506 | 0.99661 | 0.004622 | 0.99662 | 0.0053195 |  |  | 500760 | 0.9863 | 0.96702 | 0.0032971 | 0.99084 | 0.0083176 | 0.99084 | 0.0069825 | [12 empty] | 948960 | 0.98903 | 0.86787 | 0.0098051 | 0.9798 | 0.0062421 | 0.9798 | 0.0096226
|  |  | 381792 | 1.0022 | 0.99943 | 0.00038626 | 0.99995 | 0.083264 | 0.99995 | 0.19268 |  |  | 605946 | 0.99952 | 0.98664 | 0.0015506 | 0.99661 | 0.004622 | 0.99662 | 0.0053195 |  |  | 501060 | 0.98845 | 0.96702 | 0.0032971 | 0.99085 | 0.0083172 | 0.99085 | 0.0069823 | [12 empty] | 949260 | 0.99351 | 0.86787 | 0.0098051 | 0.97981 | 0.006242 | 0.97981 | 0.0096224
|  |  | 382092 | 1.0031 | 0.99943 | 0.00038626 | 0.99995 | 0.083264 | 0.99995 | 0.19268 |  |  | 606246 | 0.99856 | 0.98664 | 0.0015506 | 0.99661 | 0.0046219 | 0.99662 | 0.0053195 |  |  | 501360 | 0.98845 | 0.96702 | 0.0032971 | 0.99086 | 0.0083169 | 0.99086 | 0.0069821 | [12 empty] | 949560 | 0.99127 | 0.86787 | 0.0098051 | 0.97982 | 0.0062419 | 0.97982 | 0.0096223
|  |  | 382392 | 1.0013 | 0.99943 | 0.00038626 | 0.99995 | 0.083264 | 0.99995 | 0.19268 |  |  | 606546 | 0.99952 | 0.98664 | 0.0015506 | 0.99661 | 0.0046219 | 0.99662 | 0.0053195 |  |  | 501660 | 0.98845 | 0.96702 | 0.0032971 | 0.99087 | 0.0083166 | 0.99087 | 0.0069819 | [12 empty] | 949860 | 0.99351 | 0.86787 | 0.0098051 | 0.97983 | 0.0062419 | 0.97983 | 0.0096222
|  |  | 382692 | 1.0031 | 0.99943 | 0.00038626 | 0.99995 | 0.083264 | 0.99995 | 0.19268 |  |  | 606846 | 0.99952 | 0.98664 | 0.0015506 | 0.99661 | 0.0046219 | 0.99662 | 0.0053195 |  |  | 501960 | 0.98845 | 0.96702 | 0.0032971 | 0.99088 | 0.0083163 | 0.99088 | 0.0069817 | [12 empty] | 950160 | 0.98903 | 0.86787 | 0.0098051 | 0.97984 | 0.0062418 | 0.97984 | 0.009622
|  |  | 382992 | 1.0022 | 0.99943 | 0.00038626 | 0.99995 | 0.083264 | 0.99995 | 0.19268 |  |  | 607146 | 0.99952 | 0.98664 | 0.0015506 | 0.99662 | 0.0046219 | 0.99662 | 0.0053195 |  |  | 502260 | 0.98953 | 0.96702 | 0.0032971 | 0.99089 | 0.008316 | 0.99089 | 0.0069815 | [12 empty] | 950460 | 0.98903 | 0.86787 | 0.0098051 | 0.97985 | 0.0062417 | 0.97985 | 0.0096219
|  |  | 383292 | 1.004 | 0.99943 | 0.00038626 | 0.99995 | 0.083264 | 0.99995 | 0.19268 |  |  | 607446 | 1.0005 | 0.98664 | 0.0015506 | 0.99662 | 0.0046219 | 0.99662 | 0.0053195 |  |  | 502560 | 0.98953 | 0.96702 | 0.0032971 | 0.9909 | 0.0083157 | 0.9909 | 0.0069813 | [12 empty] | 950760 | 0.99127 | 0.86787 | 0.0098051 | 0.97986 | 0.0062416 | 0.97986 | 0.0096217
|  |  | 383592 | 1.0022 | 0.99943 | 0.00038626 | 0.99995 | 0.083264 | 0.99995 | 0.19268 |  |  | 607746 | 0.9976 | 0.98664 | 0.0015506 | 0.99662 | 0.0046219 | 0.99662 | 0.0053195 |  |  | 502860 | 0.98845 | 0.96702 | 0.0032971 | 0.99091 | 0.0083154 | 0.99091 | 0.0069811 | [12 empty] | 951060 | 0.9868 | 0.86787 | 0.0098051 | 0.97987 | 0.0062415 | 0.97987 | 0.0096216
|  |  | 383892 | 1.004 | 0.99943 | 0.00038626 | 0.99995 | 0.083264 | 0.99995 | 0.19268 |  |  | 608046 | 0.9976 | 0.98664 | 0.0015506 | 0.99662 | 0.0046219 | 0.99662 | 0.0053195 |  |  | 503160 | 0.98845 | 0.96702 | 0.0032971 | 0.99092 | 0.0083151 | 0.99092 | 0.0069809 | [12 empty] | 951360 | 0.98903 | 0.86787 | 0.0098051 | 0.97988 | 0.0062415 | 0.97988 | 0.0096215
|  |  | 384192 | 1.0031 | 0.99943 | 0.00038626 | 0.99995 | 0.083264 | 0.99995 | 0.19268 |  |  | 608346 | 0.9976 | 0.98664 | 0.0015506 | 0.99662 | 0.0046219 | 0.99662 | 0.0053195 |  |  | 503460 | 0.98845 | 0.96702 | 0.0032971 | 0.99093 | 0.0083148 | 0.99093 | 0.0069807 | [12 empty] | 951660 | 0.99351 | 0.86787 | 0.0098051 | 0.97989 | 0.0062414 | 0.97989 | 0.0096213
|  |  | 384492 | 1.0031 | 0.99943 | 0.00038626 | 0.99995 | 0.083264 | 0.99995 | 0.19268 |  |  | 608646 | 0.99664 | 0.98664 | 0.0015506 | 0.99662 | 0.0046218 | 0.99662 | 0.0053195 |  |  | 503760 | 0.98953 | 0.96702 | 0.0032971 | 0.99094 | 0.0083145 | 0.99094 | 0.0069805 | [12 empty] | 951960 | 0.99127 | 0.86787 | 0.0098051 | 0.9799 | 0.0062413 | 0.9799 | 0.0096212
|  |  | 384792 | 1.0013 | 0.99943 | 0.00038626 | 0.99995 | 0.083264 | 0.99995 | 0.19268 |  |  | 608946 | 0.99664 | 0.98664 | 0.0015506 | 0.99662 | 0.0046218 | 0.99662 | 0.0053196 |  |  | 504060 | 0.98953 | 0.96702 | 0.0032971 | 0.99095 | 0.0083142 | 0.99095 | 0.0069803 | [12 empty] | 952260 | 0.99127 | 0.86787 | 0.0098051 | 0.97991 | 0.0062412 | 0.97991 | 0.0096211
|  |  | 385092 | 1.004 | 0.99943 | 0.00038626 | 0.99995 | 0.083264 | 0.99995 | 0.19268 |  |  | 609246 | 0.99568 | 0.98664 | 0.0015506 | 0.99662 | 0.0046218 | 0.99662 | 0.0053196 |  |  | 504360 | 0.98737 | 0.96702 | 0.0032971 | 0.99096 | 0.0083139 | 0.99096 | 0.0069801 | [12 empty] | 952560 | 1.0002 | 0.86787 | 0.0098051 | 0.97992 | 0.0062412 | 0.97991 | 0.0096209
|  |  | 385392 | 1.0031 | 0.99943 | 0.00038626 | 0.99995 | 0.083264 | 0.99995 | 0.19268 |  |  | 609546 | 0.9976 | 0.98664 | 0.0015506 | 0.99662 | 0.0046218 | 0.99662 | 0.0053196 |  |  | 504660 | 0.98845 | 0.96702 | 0.0032971 | 0.99097 | 0.0083136 | 0.99097 | 0.0069799 | [12 empty] | 952860 | 0.99351 | 0.86787 | 0.0098051 | 0.97993 | 0.0062411 | 0.97992 | 0.0096208
|  |  | 385692 | 1.0031 | 0.99943 | 0.00038626 | 0.99995 | 0.083264 | 0.99995 | 0.19268 |  |  | 609846 | 0.99856 | 0.98664 | 0.0015506 | 0.99662 | 0.0046218 | 0.99662 | 0.0053196 |  |  | 504960 | 0.98737 | 0.96702 | 0.0032971 | 0.99098 | 0.0083133 | 0.99098 | 0.0069798 | [12 empty] | 953160 | 0.98456 | 0.86787 | 0.0098051 | 0.97994 | 0.006241 | 0.97993 | 0.0096207
|  |  | 385992 | 1.004 | 0.99943 | 0.00038626 | 0.99995 | 0.083264 | 0.99995 | 0.19268 |  |  | 610146 | 0.9976 | 0.98664 | 0.0015506 | 0.99662 | 0.0046218 | 0.99662 | 0.0053196 |  |  | 505260 | 0.99061 | 0.96702 | 0.0032971 | 0.99099 | 0.0083129 | 0.99099 | 0.0069796 | [12 empty] | 953460 | 0.98456 | 0.86787 | 0.0098051 | 0.97995 | 0.0062409 | 0.97994 | 0.0096205
|  |  | 386292 | 1.0013 | 0.99943 | 0.00038626 | 0.99995 | 0.083264 | 0.99995 | 0.19268 |  |  | 610446 | 0.9976 | 0.98664 | 0.0015506 | 0.99662 | 0.0046218 | 0.99662 | 0.0053196 |  |  | 505560 | 0.98845 | 0.96702 | 0.0032971 | 0.991 | 0.0083126 | 0.991 | 0.0069794 | [12 empty] | 953760 | 0.9868 | 0.86787 | 0.0098051 | 0.97996 | 0.0062408 | 0.97995 | 0.0096204
|  |  | 386592 | 1.0049 | 0.99943 | 0.00038626 | 0.99995 | 0.083264 | 0.99995 | 0.19268 |  |  | 610746 | 0.9976 | 0.98664 | 0.0015506 | 0.99662 | 0.0046218 | 0.99662 | 0.0053196 |  |  | 505860 | 0.98737 | 0.96702 | 0.0032971 | 0.99101 | 0.0083123 | 0.99101 | 0.0069792 | [12 empty] | 954060 | 0.98903 | 0.86787 | 0.0098051 | 0.97997 | 0.0062408 | 0.97996 | 0.0096203
|  |  | 386892 | 1.004 | 0.99943 | 0.00038626 | 0.99995 | 0.083264 | 0.99995 | 0.19268 |  |  | 611046 | 0.99664 | 0.98664 | 0.0015506 | 0.99662 | 0.0046217 | 0.99663 | 0.0053196 |  |  | 506160 | 0.98737 | 0.96702 | 0.0032971 | 0.99102 | 0.008312 | 0.99102 | 0.006979 | [12 empty] | 954360 | 0.99351 | 0.86787 | 0.0098051 | 0.97998 | 0.0062407 | 0.97997 | 0.0096201
|  |  | 387192 | 1.004 | 0.99943 | 0.00038626 | 0.99995 | 0.083264 | 0.99995 | 0.19268 |  |  | 611346 | 0.99568 | 0.98664 | 0.0015506 | 0.99662 | 0.0046217 | 0.99663 | 0.0053196 |  |  | 506460 | 0.98953 | 0.96702 | 0.0032971 | 0.99103 | 0.0083117 | 0.99103 | 0.0069788 | [12 empty] | 954660 | 0.99127 | 0.86787 | 0.0098051 | 0.97999 | 0.0062406 | 0.97998 | 0.00962
|  |  | 387492 | 1.0031 | 0.99943 | 0.00038626 | 0.99995 | 0.083264 | 0.99995 | 0.19268 |  |  | 611646 | 0.99664 | 0.98664 | 0.0015506 | 0.99662 | 0.0046217 | 0.99663 | 0.0053196 |  |  | 506760 | 0.99061 | 0.96702 | 0.0032971 | 0.99104 | 0.0083114 | 0.99104 | 0.0069786 | [12 empty] | 954960 | 0.99127 | 0.86787 | 0.0098051 | 0.98 | 0.0062405 | 0.97999 | 0.0096199
|  |  | 387792 | 1.0031 | 0.99943 | 0.00038626 | 0.99995 | 0.083264 | 0.99995 | 0.19268 |  |  | 611946 | 0.99664 | 0.98664 | 0.0015506 | 0.99662 | 0.0046217 | 0.99663 | 0.0053196 |  |  | 507060 | 0.99061 | 0.96702 | 0.0032971 | 0.99105 | 0.0083111 | 0.99105 | 0.0069784 | [12 empty] | 955260 | 0.99575 | 0.86787 | 0.0098051 | 0.98001 | 0.0062405 | 0.98 | 0.0096197
|  |  | 388092 | 1.0031 | 0.99943 | 0.00038626 | 0.99995 | 0.083264 | 0.99995 | 0.19268 |  |  | 612246 | 0.99664 | 0.98664 | 0.0015506 | 0.99662 | 0.0046217 | 0.99663 | 0.0053197 |  |  | 507360 | 0.98845 | 0.96702 | 0.0032971 | 0.99106 | 0.0083108 | 0.99106 | 0.0069782 | [12 empty] | 955560 | 0.99575 | 0.86787 | 0.0098051 | 0.98002 | 0.0062404 | 0.98001 | 0.0096196
|  |  | 388392 | 1.0031 | 0.99943 | 0.00038626 | 0.99995 | 0.083264 | 0.99995 | 0.19268 |  |  | 612546 | 0.9976 | 0.98664 | 0.0015506 | 0.99662 | 0.0046217 | 0.99663 | 0.0053197 |  |  | 507660 | 0.99169 | 0.96702 | 0.0032971 | 0.99107 | 0.0083105 | 0.99107 | 0.0069781 | [12 empty] | 955860 | 0.99127 | 0.86787 | 0.0098051 | 0.98003 | 0.0062403 | 0.98002 | 0.0096195
|  |  | 388692 | 1.0031 | 0.99943 | 0.00038626 | 0.99995 | 0.083264 | 0.99995 | 0.19268 |  |  | 612846 | 0.99568 | 0.98664 | 0.0015506 | 0.99662 | 0.0046217 | 0.99663 | 0.0053197 |  |  | 507960 | 0.9863 | 0.96702 | 0.0032971 | 0.99108 | 0.0083102 | 0.99108 | 0.0069779 | [12 empty] | 956160 | 0.9868 | 0.86787 | 0.0098051 | 0.98004 | 0.0062402 | 0.98003 | 0.0096193
|  |  | 388992 | 1.004 | 0.99943 | 0.00038626 | 0.99995 | 0.083264 | 0.99995 | 0.19268 |  |  | 613146 | 0.99664 | 0.98664 | 0.0015506 | 0.99662 | 0.0046217 | 0.99663 | 0.0053197 |  |  | 508260 | 0.98845 | 0.96702 | 0.0032971 | 0.99109 | 0.0083099 | 0.99109 | 0.0069777 | [12 empty] | 956460 | 0.98903 | 0.86787 | 0.0098051 | 0.98005 | 0.0062402 | 0.98004 | 0.0096192
|  |  | 389292 | 1.0031 | 0.99943 | 0.00038626 | 0.99995 | 0.083264 | 0.99995 | 0.19268 |  |  | 613446 | 0.9976 | 0.98664 | 0.0015506 | 0.99662 | 0.0046217 | 0.99663 | 0.0053197 |  |  | 508560 | 0.98845 | 0.96702 | 0.0032971 | 0.9911 | 0.0083096 | 0.9911 | 0.0069775 | [12 empty] | 956760 | 0.98903 | 0.86787 | 0.0098051 | 0.98006 | 0.0062401 | 0.98005 | 0.0096191
|  |  | 389592 | 1.0013 | 0.99943 | 0.00038626 | 0.99995 | 0.083264 | 0.99995 | 0.19268 |  |  | 613746 | 0.9976 | 0.98664 | 0.0015506 | 0.99662 | 0.0046216 | 0.99663 | 0.0053197 |  |  | 508860 | 0.98737 | 0.96702 | 0.0032971 | 0.99111 | 0.0083093 | 0.99111 | 0.0069773 | [12 empty] | 957060 | 0.9868 | 0.86787 | 0.0098051 | 0.98007 | 0.00624 | 0.98006 | 0.0096189
|  |  | 389892 | 1.0022 | 0.99943 | 0.00038626 | 0.99995 | 0.083264 | 0.99995 | 0.19268 |  |  | 614046 | 0.9976 | 0.98664 | 0.0015506 | 0.99663 | 0.0046216 | 0.99663 | 0.0053197 |  |  | 509160 | 0.98845 | 0.96702 | 0.0032971 | 0.99112 | 0.0083091 | 0.99112 | 0.0069771 | [12 empty] | 957360 | 0.99127 | 0.86787 | 0.0098051 | 0.98008 | 0.0062399 | 0.98007 | 0.0096188
|  |  | 390192 | 1.0031 | 0.99943 | 0.00038626 | 0.99995 | 0.083264 | 0.99995 | 0.19268 |  |  | 614346 | 0.99664 | 0.98664 | 0.0015506 | 0.99663 | 0.0046216 | 0.99663 | 0.0053197 |  |  | 509460 | 0.98845 | 0.96702 | 0.0032971 | 0.99113 | 0.0083088 | 0.99113 | 0.0069769 | [12 empty] | 957660 | 0.99127 | 0.86787 | 0.0098051 | 0.98008 | 0.0062399 | 0.98008 | 0.0096187
|  |  | 390492 | 1.0022 | 0.99943 | 0.00038626 | 0.99995 | 0.083264 | 0.99995 | 0.19268 |  |  | 614646 | 0.9976 | 0.98664 | 0.0015506 | 0.99663 | 0.0046216 | 0.99663 | 0.0053197 |  |  | 509760 | 0.98737 | 0.96702 | 0.0032971 | 0.99114 | 0.0083085 | 0.99114 | 0.0069768 | [12 empty] | 957960 | 0.99127 | 0.86787 | 0.0098051 | 0.98009 | 0.0062398 | 0.98009 | 0.0096186
|  |  | 390792 | 1.0031 | 0.99943 | 0.00038626 | 0.99995 | 0.083264 | 0.99995 | 0.19268 |  |  | 614946 | 0.99664 | 0.98664 | 0.0015506 | 0.99663 | 0.0046216 | 0.99663 | 0.0053197 |  |  | 510060 | 0.98845 | 0.96702 | 0.0032971 | 0.99115 | 0.0083082 | 0.99115 | 0.0069766 | [12 empty] | 958260 | 0.98903 | 0.86787 | 0.0098051 | 0.9801 | 0.0062397 | 0.9801 | 0.0096184
|  |  | 391092 | 1.0031 | 0.99943 | 0.00038626 | 0.99995 | 0.083264 | 0.99995 | 0.19268 |  |  | 615246 | 0.99568 | 0.98664 | 0.0015506 | 0.99663 | 0.0046216 | 0.99663 | 0.0053197 |  |  | 510360 | 0.98953 | 0.96702 | 0.0032971 | 0.99116 | 0.0083079 | 0.99116 | 0.0069764 | [12 empty] | 958560 | 0.98903 | 0.86787 | 0.0098051 | 0.98011 | 0.0062396 | 0.98011 | 0.0096183
|  |  | 391392 | 1.004 | 0.99943 | 0.00038626 | 0.99995 | 0.083264 | 0.99995 | 0.19268 |  |  | 615546 | 0.99664 | 0.98664 | 0.0015506 | 0.99663 | 0.0046216 | 0.99663 | 0.0053198 |  |  | 510660 | 0.98737 | 0.96702 | 0.0032971 | 0.99117 | 0.0083076 | 0.99117 | 0.0069762 | [12 empty] | 958860 | 0.98903 | 0.86787 | 0.0098051 | 0.98012 | 0.0062396 | 0.98012 | 0.0096182
|  |  | 391692 | 1.0031 | 0.99943 | 0.00038626 | 0.99995 | 0.083264 | 0.99995 | 0.19268 |  |  | 615846 | 0.99568 | 0.98664 | 0.0015506 | 0.99663 | 0.0046216 | 0.99663 | 0.0053198 |  |  | 510960 | 0.98845 | 0.96702 | 0.0032971 | 0.99118 | 0.0083073 | 0.99118 | 0.006976 | [12 empty] | 959160 | 0.98903 | 0.86787 | 0.0098051 | 0.98013 | 0.0062395 | 0.98013 | 0.009618
|  |  | 391992 | 1.0049 | 0.99943 | 0.00038626 | 0.99995 | 0.083264 | 0.99995 | 0.19268 |  |  | 616146 | 0.9976 | 0.98664 | 0.0015506 | 0.99663 | 0.0046216 | 0.99663 | 0.0053198 |  |  | 511260 | 0.98845 | 0.96702 | 0.0032971 | 0.99119 | 0.008307 | 0.99119 | 0.0069758 | [12 empty] | 959460 | 0.99351 | 0.86787 | 0.0098051 | 0.98014 | 0.0062394 | 0.98014 | 0.0096179
|  |  | 392292 | 1.0022 | 0.99943 | 0.00038626 | 0.99995 | 0.083264 | 0.99995 | 0.19268 |  |  | 616446 | 0.9976 | 0.98664 | 0.0015506 | 0.99663 | 0.0046215 | 0.99663 | 0.0053198 |  |  | 511560 | 0.98737 | 0.96702 | 0.0032971 | 0.9912 | 0.0083067 | 0.9912 | 0.0069757 | [12 empty] | 959760 | 0.99351 | 0.86787 | 0.0098051 | 0.98015 | 0.0062393 | 0.98015 | 0.0096178
|  |  | 392592 | 1.0049 | 0.99943 | 0.00038626 | 0.99995 | 0.083264 | 0.99995 | 0.19268 |  |  | 616746 | 0.99856 | 0.98664 | 0.0015506 | 0.99663 | 0.0046215 | 0.99663 | 0.0053198 |  |  | 511860 | 0.98845 | 0.96702 | 0.0032971 | 0.99121 | 0.0083064 | 0.99121 | 0.0069755 | [12 empty] | 960060 | 0.99127 | 0.86787 | 0.0098051 | 0.98016 | 0.0062393 | 0.98016 | 0.0096176
|  |  | 392892 | 1.0031 | 0.99943 | 0.00038626 | 0.99995 | 0.083264 | 0.99995 | 0.19268 |  |  | 617046 | 0.99664 | 0.98664 | 0.0015506 | 0.99663 | 0.0046215 | 0.99663 | 0.0053198 |  |  | 512160 | 0.98845 | 0.96702 | 0.0032971 | 0.99122 | 0.0083061 | 0.99122 | 0.0069753 | [12 empty] | 960360 | 0.99127 | 0.86787 | 0.0098051 | 0.98017 | 0.0062392 | 0.98016 | 0.0096175
|  |  | 393192 | 1.004 | 0.99943 | 0.00038626 | 0.99995 | 0.083264 | 0.99995 | 0.19268 |  |  | 617346 | 0.99664 | 0.98664 | 0.0015506 | 0.99663 | 0.0046215 | 0.99663 | 0.0053198 |  |  | 512460 | 0.98845 | 0.96702 | 0.0032971 | 0.99123 | 0.0083058 | 0.99123 | 0.0069751 | [12 empty] | 960660 | 0.99127 | 0.86787 | 0.0098051 | 0.98018 | 0.0062391 | 0.98017 | 0.0096174
|  |  | 393492 | 1.0031 | 0.99943 | 0.00038626 | 0.99995 | 0.083264 | 0.99995 | 0.19268 |  |  | 617646 | 0.99856 | 0.98664 | 0.0015506 | 0.99663 | 0.0046215 | 0.99663 | 0.0053198 |  |  | 512760 | 0.98953 | 0.96702 | 0.0032971 | 0.99124 | 0.0083055 | 0.99124 | 0.0069749 | [12 empty] | 960960 | 0.9868 | 0.86787 | 0.0098051 | 0.98019 | 0.006239 | 0.98018 | 0.0096173
|  |  | 393792 | 1.004 | 0.99943 | 0.00038626 | 0.99995 | 0.083264 | 0.99995 | 0.19268 |  |  | 617946 | 0.99856 | 0.98664 | 0.0015506 | 0.99663 | 0.0046215 | 0.99664 | 0.0053198 |  |  | 513060 | 0.98953 | 0.96702 | 0.0032971 | 0.99125 | 0.0083053 | 0.99125 | 0.0069748 | [12 empty] | 961260 | 0.98903 | 0.86787 | 0.0098051 | 0.9802 | 0.006239 | 0.98019 | 0.0096171
|  |  | 394092 | 1.0022 | 0.99943 | 0.00038626 | 0.99995 | 0.083264 | 0.99995 | 0.19268 |  |  | 618246 | 0.9976 | 0.98664 | 0.0015506 | 0.99663 | 0.0046215 | 0.99664 | 0.0053198 |  |  | 513360 | 0.98737 | 0.96702 | 0.0032971 | 0.99126 | 0.008305 | 0.99126 | 0.0069746 | [12 empty] | 961560 | 0.99127 | 0.86787 | 0.0098051 | 0.98021 | 0.0062389 | 0.9802 | 0.009617
|  |  | 394392 | 1.0022 | 0.99943 | 0.00038626 | 0.99995 | 0.083264 | 0.99995 | 0.19268 |  |  | 618546 | 0.99856 | 0.98664 | 0.0015506 | 0.99663 | 0.0046215 | 0.99664 | 0.0053198 |  |  | 513660 | 0.98953 | 0.96702 | 0.0032971 | 0.99127 | 0.0083047 | 0.99127 | 0.0069744 | [12 empty] | 961860 | 0.99351 | 0.86787 | 0.0098051 | 0.98022 | 0.0062388 | 0.98021 | 0.0096169
|  |  | 394692 | 1.004 | 0.99943 | 0.00038626 | 0.99995 | 0.083264 | 0.99995 | 0.19268 |  |  | 618846 | 0.99856 | 0.98664 | 0.0015506 | 0.99663 | 0.0046215 | 0.99664 | 0.0053199 |  |  | 513960 | 0.98845 | 0.96702 | 0.0032971 | 0.99128 | 0.0083044 | 0.99128 | 0.0069742 | [12 empty] | 962160 | 0.98903 | 0.86787 | 0.0098051 | 0.98023 | 0.0062387 | 0.98022 | 0.0096168
|  |  | 394992 | 1.0049 | 0.99943 | 0.00038626 | 0.99995 | 0.083264 | 0.99995 | 0.19268 |  |  | 619146 | 0.9976 | 0.98664 | 0.0015506 | 0.99663 | 0.0046215 | 0.99664 | 0.0053199 |  |  | 514260 | 0.98737 | 0.96702 | 0.0032971 | 0.99129 | 0.0083041 | 0.99129 | 0.006974 | [12 empty] | 962460 | 0.99127 | 0.86787 | 0.0098051 | 0.98024 | 0.0062387 | 0.98023 | 0.0096166
|  |  | 395292 | 1.0022 | 0.99943 | 0.00038626 | 0.99995 | 0.083264 | 0.99995 | 0.19268 |  |  | 619446 | 0.9976 | 0.98664 | 0.0015506 | 0.99663 | 0.0046214 | 0.99664 | 0.0053199 |  |  | 514560 | 0.98845 | 0.96702 | 0.0032971 | 0.9913 | 0.0083038 | 0.9913 | 0.0069739 | [12 empty] | 962760 | 0.9868 | 0.86787 | 0.0098051 | 0.98025 | 0.0062386 | 0.98024 | 0.0096165
|  |  | 395592 | 1.004 | 0.99943 | 0.00038626 | 0.99995 | 0.083264 | 0.99995 | 0.19268 |  |  | 619746 | 0.99664 | 0.98664 | 0.0015506 | 0.99663 | 0.0046214 | 0.99664 | 0.0053199 |  |  | 514860 | 0.98737 | 0.96702 | 0.0032971 | 0.99131 | 0.0083035 | 0.99131 | 0.0069737 | [12 empty] | 963060 | 0.99127 | 0.86787 | 0.0098051 | 0.98026 | 0.0062385 | 0.98025 | 0.0096164
|  |  | 395892 | 1.0022 | 0.99943 | 0.00038626 | 0.99995 | 0.083264 | 0.99995 | 0.19268 |  |  | 620046 | 0.99664 | 0.98664 | 0.0015506 | 0.99663 | 0.0046214 | 0.99664 | 0.0053199 |  |  | 515160 | 0.98953 | 0.96702 | 0.0032971 | 0.99132 | 0.0083032 | 0.99132 | 0.0069735 | [12 empty] | 963360 | 0.99351 | 0.86787 | 0.0098051 | 0.98026 | 0.0062385 | 0.98026 | 0.0096163
|  |  | 396192 | 1.004 | 0.99943 | 0.00038626 | 0.99995 | 0.083264 | 0.99995 | 0.19268 |  |  | 620346 | 0.99664 | 0.98664 | 0.0015506 | 0.99663 | 0.0046214 | 0.99664 | 0.0053199 |  |  | 515460 | 0.98737 | 0.96702 | 0.0032971 | 0.99133 | 0.008303 | 0.99133 | 0.0069733 | [12 empty] | 963660 | 0.99799 | 0.86787 | 0.0098051 | 0.98027 | 0.0062384 | 0.98027 | 0.0096161
|  |  | 396492 | 1.004 | 0.99943 | 0.00038626 | 0.99995 | 0.083264 | 0.99995 | 0.19268 |  |  | 620646 | 0.99856 | 0.98664 | 0.0015506 | 0.99663 | 0.0046214 | 0.99664 | 0.0053199 |  |  | 515760 | 0.98845 | 0.96702 | 0.0032971 | 0.99134 | 0.0083027 | 0.99134 | 0.0069732 | [12 empty] | 963960 | 0.99351 | 0.86787 | 0.0098051 | 0.98028 | 0.0062383 | 0.98028 | 0.009616
|  |  | 396792 | 1.0031 | 0.99943 | 0.00038626 | 0.99995 | 0.083264 | 0.99995 | 0.19268 |  |  | 620946 | 0.99856 | 0.98664 | 0.0015506 | 0.99663 | 0.0046214 | 0.99664 | 0.0053199 |  |  | 516060 | 0.98737 | 0.96702 | 0.0032971 | 0.99135 | 0.0083024 | 0.99135 | 0.006973 | [12 empty] | 964260 | 0.99575 | 0.86787 | 0.0098051 | 0.98029 | 0.0062382 | 0.98029 | 0.0096159
|  |  | 397092 | 1.0031 | 0.99943 | 0.00038626 | 0.99995 | 0.083264 | 0.99995 | 0.19268 |  |  | 621246 | 0.9976 | 0.98664 | 0.0015506 | 0.99664 | 0.0046214 | 0.99664 | 0.0053199 |  |  | 516360 | 0.98953 | 0.96702 | 0.0032971 | 0.99136 | 0.0083021 | 0.99136 | 0.0069728 | [12 empty] | 964560 | 0.99575 | 0.86787 | 0.0098051 | 0.9803 | 0.0062382 | 0.9803 | 0.0096157
|  |  | 397392 | 1.0031 | 0.99943 | 0.00038626 | 0.99995 | 0.083264 | 0.99995 | 0.19268 |  |  | 621546 | 0.9976 | 0.98664 | 0.0015506 | 0.99664 | 0.0046214 | 0.99664 | 0.0053199 |  |  | 516660 | 0.98845 | 0.96702 | 0.0032971 | 0.99137 | 0.0083018 | 0.99137 | 0.0069726 | [12 empty] | 964860 | 0.99575 | 0.86787 | 0.0098051 | 0.98031 | 0.0062381 | 0.98031 | 0.0096156
|  |  | 397692 | 1.004 | 0.99943 | 0.00038626 | 0.99995 | 0.083264 | 0.99995 | 0.19268 |  |  | 621846 | 0.9976 | 0.98664 | 0.0015506 | 0.99664 | 0.0046214 | 0.99664 | 0.0053199 |  |  | 516960 | 0.98845 | 0.96702 | 0.0032971 | 0.99138 | 0.0083015 | 0.99137 | 0.0069724 | [12 empty] | 965160 | 0.99127 | 0.86787 | 0.0098051 | 0.98032 | 0.006238 | 0.98031 | 0.0096155
|  |  | 397992 | 1.004 | 0.99943 | 0.00038626 | 0.99995 | 0.083264 | 0.99995 | 0.19268 |  |  | 622146 | 0.99664 | 0.98664 | 0.0015506 | 0.99664 | 0.0046214 | 0.99664 | 0.00532 |  |  | 517260 | 0.98845 | 0.96702 | 0.0032971 | 0.99138 | 0.0083013 | 0.99138 | 0.0069723 | [12 empty] | 965460 | 0.99351 | 0.86787 | 0.0098051 | 0.98033 | 0.0062379 | 0.98032 | 0.0096154
|  |  | 398292 | 1.0031 | 0.99943 | 0.00038626 | 0.99995 | 0.083264 | 0.99995 | 0.19268 |  |  | 622446 | 0.99856 | 0.98664 | 0.0015506 | 0.99664 | 0.0046213 | 0.99664 | 0.00532 |  |  | 517560 | 0.98845 | 0.96702 | 0.0032971 | 0.99139 | 0.008301 | 0.99139 | 0.0069721 | [12 empty] | 965760 | 0.99127 | 0.86787 | 0.0098051 | 0.98034 | 0.0062379 | 0.98033 | 0.0096153
|  |  | 398592 | 1.004 | 0.99943 | 0.00038626 | 0.99995 | 0.083264 | 0.99995 | 0.19268 |  |  | 622746 | 0.9976 | 0.98664 | 0.0015506 | 0.99664 | 0.0046213 | 0.99664 | 0.00532 |  |  | 517860 | 0.98845 | 0.96702 | 0.0032971 | 0.9914 | 0.0083007 | 0.9914 | 0.0069719 | [12 empty] | 966060 | 0.98903 | 0.86787 | 0.0098051 | 0.98035 | 0.0062378 | 0.98034 | 0.0096151
|  |  | 398892 | 1.0022 | 0.99943 | 0.00038626 | 0.99995 | 0.083264 | 0.99995 | 0.19268 |  |  | 623046 | 0.99664 | 0.98664 | 0.0015506 | 0.99664 | 0.0046213 | 0.99664 | 0.00532 |  |  | 518160 | 0.98737 | 0.96702 | 0.0032971 | 0.99141 | 0.0083004 | 0.99141 | 0.0069718 | [12 empty] | 966360 | 0.98903 | 0.86787 | 0.0098051 | 0.98036 | 0.0062377 | 0.98035 | 0.009615
|  |  | 399192 | 1.0031 | 0.99943 | 0.00038626 | 0.99995 | 0.083264 | 0.99995 | 0.19268 |  |  | 623346 | 0.9976 | 0.98664 | 0.0015506 | 0.99664 | 0.0046213 | 0.99664 | 0.00532 |  |  | 518460 | 0.98737 | 0.96702 | 0.0032971 | 0.99142 | 0.0083001 | 0.99142 | 0.0069716 | [12 empty] | 966660 | 0.98903 | 0.86787 | 0.0098051 | 0.98037 | 0.0062377 | 0.98036 | 0.0096149
|  |  | 399492 | 1.004 | 0.99943 | 0.00038626 | 0.99995 | 0.083264 | 0.99995 | 0.19268 |  |  | 623646 | 0.99664 | 0.98664 | 0.0015506 | 0.99664 | 0.0046213 | 0.99664 | 0.00532 |  |  | 518760 | 0.98845 | 0.96702 | 0.0032971 | 0.99143 | 0.0082999 | 0.99143 | 0.0069714 | [12 empty] | 966960 | 0.99799 | 0.86787 | 0.0098051 | 0.98038 | 0.0062376 | 0.98037 | 0.0096148
|  |  | 399792 | 1.0031 | 0.99943 | 0.00038626 | 0.99995 | 0.083264 | 0.99995 | 0.19268 |  |  | 623946 | 0.99664 | 0.98664 | 0.0015506 | 0.99664 | 0.0046213 | 0.99664 | 0.00532 |  |  | 519060 | 0.98953 | 0.96702 | 0.0032971 | 0.99144 | 0.0082996 | 0.99144 | 0.0069712 | [12 empty] | 967260 | 0.98456 | 0.86787 | 0.0098051 | 0.98039 | 0.0062375 | 0.98038 | 0.0096146
|  |  | 400092 | 1.004 | 0.99943 | 0.00038626 | 0.99995 | 0.083264 | 0.99995 | 0.19268 |  |  | 624246 | 0.99568 | 0.98664 | 0.0015506 | 0.99664 | 0.0046213 | 0.99664 | 0.00532 |  |  | 519360 | 0.98845 | 0.96702 | 0.0032971 | 0.99145 | 0.0082993 | 0.99145 | 0.0069711 | [12 empty] | 967560 | 0.98903 | 0.86787 | 0.0098051 | 0.98039 | 0.0062375 | 0.98039 | 0.0096145
|  |  | 400392 | 1.0031 | 0.99943 | 0.00038626 | 0.99995 | 0.083264 | 0.99995 | 0.19268 |  |  | 624546 | 0.9976 | 0.98664 | 0.0015506 | 0.99664 | 0.0046213 | 0.99664 | 0.00532 |  |  | 519660 | 0.98737 | 0.96702 | 0.0032971 | 0.99146 | 0.008299 | 0.99146 | 0.0069709 | [12 empty] | 967860 | 0.98903 | 0.86787 | 0.0098051 | 0.9804 | 0.0062374 | 0.9804 | 0.0096144
|  |  | 400692 | 1.0031 | 0.99943 | 0.00038626 | 0.99995 | 0.083264 | 0.99995 | 0.19268 |  |  | 624846 | 0.9976 | 0.98664 | 0.0015506 | 0.99664 | 0.0046213 | 0.99664 | 0.00532 |  |  | 519960 | 0.98845 | 0.96702 | 0.0032971 | 0.99147 | 0.0082988 | 0.99147 | 0.0069707 | [12 empty] | 968160 | 0.99351 | 0.86787 | 0.0098051 | 0.98041 | 0.0062373 | 0.98041 | 0.0096143
|  |  | 400992 | 1.0031 | 0.99943 | 0.00038626 | 0.99995 | 0.083264 | 0.99995 | 0.19268 |  |  | 625146 | 0.99856 | 0.98664 | 0.0015506 | 0.99664 | 0.0046213 | 0.99664 | 0.00532 |  |  | 520260 | 0.99061 | 0.96702 | 0.0032971 | 0.99148 | 0.0082985 | 0.99148 | 0.0069705 | [12 empty] | 968460 | 0.99127 | 0.86787 | 0.0098051 | 0.98042 | 0.0062372 | 0.98042 | 0.0096141
|  |  | 401292 | 1.0022 | 0.99943 | 0.00038626 | 0.99995 | 0.083264 | 0.99995 | 0.19268 |  |  | 625446 | 0.9976 | 0.98664 | 0.0015506 | 0.99664 | 0.0046213 | 0.99665 | 0.00532 |  |  | 520560 | 0.98845 | 0.96702 | 0.0032971 | 0.99149 | 0.0082982 | 0.99149 | 0.0069704 | [12 empty] | 968760 | 0.99351 | 0.86787 | 0.0098051 | 0.98043 | 0.0062372 | 0.98043 | 0.009614
|  |  | 401592 | 1.0022 | 0.99943 | 0.00038626 | 0.99995 | 0.083264 | 0.99995 | 0.19268 |  |  | 625746 | 0.99664 | 0.98664 | 0.0015506 | 0.99664 | 0.0046212 | 0.99665 | 0.0053201 |  |  | 520860 | 0.98845 | 0.96702 | 0.0032971 | 0.9915 | 0.0082979 | 0.9915 | 0.0069702 | [12 empty] | 969060 | 0.99351 | 0.86787 | 0.0098051 | 0.98044 | 0.0062371 | 0.98043 | 0.0096139
|  |  | 401892 | 1.0022 | 0.99943 | 0.00038626 | 0.99995 | 0.083264 | 0.99995 | 0.19268 |  |  | 626046 | 0.9976 | 0.98664 | 0.0015506 | 0.99664 | 0.0046212 | 0.99665 | 0.0053201 |  |  | 521160 | 0.98953 | 0.96702 | 0.0032971 | 0.99151 | 0.0082977 | 0.99151 | 0.00697 | [12 empty] | 969360 | 0.9868 | 0.86787 | 0.0098051 | 0.98045 | 0.006237 | 0.98044 | 0.0096138
|  |  | 402192 | 1.004 | 0.99943 | 0.00038626 | 0.99995 | 0.083264 | 0.99995 | 0.19268 |  |  | 626346 | 0.9976 | 0.98664 | 0.0015506 | 0.99664 | 0.0046212 | 0.99665 | 0.0053201 |  |  | 521460 | 0.98953 | 0.96702 | 0.0032971 | 0.99152 | 0.0082974 | 0.99152 | 0.0069699 | [12 empty] | 969660 | 0.99351 | 0.86787 | 0.0098051 | 0.98046 | 0.006237 | 0.98045 | 0.0096137
|  |  | 402492 | 1.004 | 0.99943 | 0.00038626 | 0.99995 | 0.083264 | 0.99995 | 0.19268 |  |  | 626646 | 0.99664 | 0.98664 | 0.0015506 | 0.99664 | 0.0046212 | 0.99665 | 0.0053201 |  |  | 521760 | 0.98953 | 0.96702 | 0.0032971 | 0.99153 | 0.0082971 | 0.99153 | 0.0069697 | [12 empty] | 969960 | 0.99127 | 0.86787 | 0.0098051 | 0.98047 | 0.0062369 | 0.98046 | 0.0096135
|  |  | 402792 | 1.004 | 0.99943 | 0.00038626 | 0.99995 | 0.083264 | 0.99995 | 0.19268 |  |  | 626946 | 0.9976 | 0.98664 | 0.0015506 | 0.99664 | 0.0046212 | 0.99665 | 0.0053201 |  |  | 522060 | 0.98953 | 0.96702 | 0.0032971 | 0.99154 | 0.0082968 | 0.99153 | 0.0069695 | [12 empty] | 970260 | 0.99575 | 0.86787 | 0.0098051 | 0.98048 | 0.0062368 | 0.98047 | 0.0096134
|  |  | 403092 | 1.0049 | 0.99943 | 0.00038626 | 0.99995 | 0.083264 | 0.99995 | 0.19268 |  |  | 627246 | 0.9976 | 0.98664 | 0.0015506 | 0.99664 | 0.0046212 | 0.99665 | 0.0053201 |  |  | 522360 | 0.98953 | 0.96702 | 0.0032971 | 0.99154 | 0.0082966 | 0.99154 | 0.0069694 | [12 empty] | 970560 | 0.99351 | 0.86787 | 0.0098051 | 0.98049 | 0.0062368 | 0.98048 | 0.0096133
|  |  | 403392 | 1.0031 | 0.99943 | 0.00038626 | 0.99995 | 0.083264 | 0.99995 | 0.19268 |  |  | 627546 | 0.9976 | 0.98664 | 0.0015506 | 0.99664 | 0.0046212 | 0.99665 | 0.0053201 |  |  | 522660 | 0.98845 | 0.96702 | 0.0032971 | 0.99155 | 0.0082963 | 0.99155 | 0.0069692 | [12 empty] | 970860 | 0.98903 | 0.86787 | 0.0098051 | 0.9805 | 0.0062367 | 0.98049 | 0.0096132
|  |  | 403692 | 1.0022 | 0.99943 | 0.00038626 | 0.99995 | 0.083264 | 0.99995 | 0.19268 |  |  | 627846 | 0.9976 | 0.98664 | 0.0015506 | 0.99664 | 0.0046212 | 0.99665 | 0.0053201 |  |  | 522960 | 0.98845 | 0.96702 | 0.0032971 | 0.99156 | 0.008296 | 0.99156 | 0.006969 | [12 empty] | 971160 | 0.98903 | 0.86787 | 0.0098051 | 0.9805 | 0.0062366 | 0.9805 | 0.0096131
|  |  | 403992 | 1.0013 | 0.99943 | 0.00038626 | 0.99995 | 0.083264 | 0.99995 | 0.19268 |  |  | 628146 | 0.99952 | 0.98664 | 0.0015506 | 0.99664 | 0.0046212 | 0.99665 | 0.0053201 |  |  | 523260 | 0.99061 | 0.96702 | 0.0032971 | 0.99157 | 0.0082958 | 0.99157 | 0.0069688 | [12 empty] | 971460 | 0.99351 | 0.86787 | 0.0098051 | 0.98051 | 0.0062365 | 0.98051 | 0.0096129
|  |  | 404292 | 1.0022 | 0.99943 | 0.00038626 | 0.99995 | 0.083264 | 0.99995 | 0.19268 |  |  | 628446 | 0.9976 | 0.98664 | 0.0015506 | 0.99664 | 0.0046212 | 0.99665 | 0.0053201 |  |  | 523560 | 0.98953 | 0.96702 | 0.0032971 | 0.99158 | 0.0082955 | 0.99158 | 0.0069687 | [12 empty] | 971760 | 0.99127 | 0.86787 | 0.0098051 | 0.98052 | 0.0062365 | 0.98052 | 0.0096128
|  |  | 404592 | 1.0022 | 0.99943 | 0.00038626 | 0.99995 | 0.083264 | 0.99995 | 0.19268 |  |  | 628746 | 0.9976 | 0.98664 | 0.0015506 | 0.99664 | 0.0046212 | 0.99665 | 0.0053201 |  |  | 523860 | 0.99061 | 0.96702 | 0.0032971 | 0.99159 | 0.0082952 | 0.99159 | 0.0069685 | [12 empty] | 972060 | 0.99799 | 0.86787 | 0.0098051 | 0.98053 | 0.0062364 | 0.98053 | 0.0096127
|  |  | 404892 | 1.004 | 0.99943 | 0.00038626 | 0.99995 | 0.083264 | 0.99995 | 0.19268 |  |  | 629046 | 0.99664 | 0.98664 | 0.0015506 | 0.99665 | 0.0046212 | 0.99665 | 0.0053202 |  |  | 524160 | 0.98953 | 0.96702 | 0.0032971 | 0.9916 | 0.0082949 | 0.9916 | 0.0069683 | [12 empty] | 972360 | 0.99351 | 0.86787 | 0.0098051 | 0.98054 | 0.0062363 | 0.98053 | 0.0096126
|  |  | 405192 | 1.004 | 0.99943 | 0.00038626 | 0.99995 | 0.083264 | 0.99995 | 0.19268 |  |  | 629346 | 0.9976 | 0.98664 | 0.0015506 | 0.99665 | 0.0046212 | 0.99665 | 0.0053202 |  |  | 524460 | 0.98953 | 0.96702 | 0.0032971 | 0.99161 | 0.0082947 | 0.99161 | 0.0069682 | [12 empty] | 972660 | 0.99127 | 0.86787 | 0.0098051 | 0.98055 | 0.0062363 | 0.98054 | 0.0096125
|  |  | 405492 | 1.004 | 0.99943 | 0.00038626 | 0.99995 | 0.083264 | 0.99995 | 0.19268 |  |  | 629646 | 0.99664 | 0.98664 | 0.0015506 | 0.99665 | 0.0046211 | 0.99665 | 0.0053202 |  |  | 524760 | 0.98737 | 0.96702 | 0.0032971 | 0.99162 | 0.0082944 | 0.99162 | 0.006968 | [12 empty] | 972960 | 0.99799 | 0.86787 | 0.0098051 | 0.98056 | 0.0062362 | 0.98055 | 0.0096123
|  |  | 405792 | 1.0022 | 0.99943 | 0.00038626 | 0.99995 | 0.083264 | 0.99995 | 0.19268 |  |  | 629946 | 0.99856 | 0.98664 | 0.0015506 | 0.99665 | 0.0046211 | 0.99665 | 0.0053202 |  |  | 525060 | 0.98737 | 0.96702 | 0.0032971 | 0.99163 | 0.0082941 | 0.99163 | 0.0069678 | [12 empty] | 973260 | 0.98903 | 0.86787 | 0.0098051 | 0.98057 | 0.0062361 | 0.98056 | 0.0096122
|  |  | 406092 | 1.0031 | 0.99943 | 0.00038626 | 0.99995 | 0.083264 | 0.99995 | 0.19268 |  |  | 630246 | 0.99664 | 0.98664 | 0.0015506 | 0.99665 | 0.0046211 | 0.99665 | 0.0053202 |  |  | 525360 | 0.98953 | 0.96702 | 0.0032971 | 0.99164 | 0.0082939 | 0.99164 | 0.0069677 | [12 empty] | 973560 | 0.99127 | 0.86787 | 0.0098051 | 0.98058 | 0.0062361 | 0.98057 | 0.0096121
|  |  | 406392 | 1.0049 | 0.99943 | 0.00038626 | 0.99995 | 0.083264 | 0.99995 | 0.19268 |  |  | 630546 | 0.99856 | 0.98664 | 0.0015506 | 0.99665 | 0.0046211 | 0.99665 | 0.0053202 |  |  | 525660 | 0.98845 | 0.96702 | 0.0032971 | 0.99165 | 0.0082936 | 0.99165 | 0.0069675 | [12 empty] | 973860 | 0.99575 | 0.86787 | 0.0098051 | 0.98059 | 0.006236 | 0.98058 | 0.009612
|  |  | 406692 | 1.0031 | 0.99943 | 0.00038626 | 0.99995 | 0.083264 | 0.99995 | 0.19268 |  |  | 630846 | 0.9976 | 0.98664 | 0.0015506 | 0.99665 | 0.0046211 | 0.99665 | 0.0053202 |  |  | 525960 | 0.98845 | 0.96702 | 0.0032971 | 0.99165 | 0.0082933 | 0.99165 | 0.0069674 | [12 empty] | 974160 | 0.99575 | 0.86787 | 0.0098051 | 0.98059 | 0.0062359 | 0.98059 | 0.0096119
|  |  | 406992 | 1.0031 | 0.99943 | 0.00038626 | 0.99995 | 0.083264 | 0.99995 | 0.19268 |  |  | 631146 | 0.99664 | 0.98664 | 0.0015506 | 0.99665 | 0.0046211 | 0.99665 | 0.0053202 |  |  | 526260 | 0.98953 | 0.96702 | 0.0032971 | 0.99166 | 0.0082931 | 0.99166 | 0.0069672 | [12 empty] | 974460 | 0.99127 | 0.86787 | 0.0098051 | 0.9806 | 0.0062359 | 0.9806 | 0.0096118
|  |  | 407292 | 1.0031 | 0.99943 | 0.00038626 | 0.99995 | 0.083264 | 0.99995 | 0.19268 |  |  | 631446 | 0.9976 | 0.98664 | 0.0015506 | 0.99665 | 0.0046211 | 0.99665 | 0.0053202 |  |  | 526560 | 0.98953 | 0.96702 | 0.0032971 | 0.99167 | 0.0082928 | 0.99167 | 0.006967 | [12 empty] | 974760 | 0.9868 | 0.86787 | 0.0098051 | 0.98061 | 0.0062358 | 0.98061 | 0.0096116
|  |  | 407592 | 1.0049 | 0.99943 | 0.00038626 | 0.99995 | 0.083264 | 0.99995 | 0.19268 |  |  | 631746 | 0.99664 | 0.98664 | 0.0015506 | 0.99665 | 0.0046211 | 0.99665 | 0.0053202 |  |  | 526860 | 0.98845 | 0.96702 | 0.0032971 | 0.99168 | 0.0082926 | 0.99168 | 0.0069669 | [12 empty] | 975060 | 0.99351 | 0.86787 | 0.0098051 | 0.98062 | 0.0062357 | 0.98062 | 0.0096115
|  |  | 407892 | 1.0022 | 0.99943 | 0.00038626 | 0.99995 | 0.083264 | 0.99995 | 0.19268 |  |  | 632046 | 0.9976 | 0.98664 | 0.0015506 | 0.99665 | 0.0046211 | 0.99665 | 0.0053202 |  |  | 527160 | 0.98953 | 0.96702 | 0.0032971 | 0.99169 | 0.0082923 | 0.99169 | 0.0069667 | [12 empty] | 975360 | 0.99575 | 0.86787 | 0.0098051 | 0.98063 | 0.0062357 | 0.98062 | 0.0096114
|  |  | 408192 | 1.004 | 0.99943 | 0.00038626 | 0.99995 | 0.083264 | 0.99995 | 0.19268 |  |  | 632346 | 0.9976 | 0.98664 | 0.0015506 | 0.99665 | 0.0046211 | 0.99665 | 0.0053203 |  |  | 527460 | 0.98737 | 0.96702 | 0.0032971 | 0.9917 | 0.008292 | 0.9917 | 0.0069665 | [12 empty] | 975660 | 0.99575 | 0.86787 | 0.0098051 | 0.98064 | 0.0062356 | 0.98063 | 0.0096113
|  |  | 408492 | 1.0031 | 0.99943 | 0.00038626 | 0.99995 | 0.083264 | 0.99995 | 0.19268 |  |  | 632646 | 0.9976 | 0.98664 | 0.0015506 | 0.99665 | 0.0046211 | 0.99665 | 0.0053203 |  |  | 527760 | 0.98953 | 0.96702 | 0.0032971 | 0.99171 | 0.0082918 | 0.99171 | 0.0069664 | [12 empty] | 975960 | 0.99351 | 0.86787 | 0.0098051 | 0.98065 | 0.0062355 | 0.98064 | 0.0096112
|  |  | 408792 | 1.0022 | 0.99943 | 0.00038626 | 0.99995 | 0.083264 | 0.99995 | 0.19268 |  |  | 632946 | 0.9976 | 0.98664 | 0.0015506 | 0.99665 | 0.0046211 | 0.99665 | 0.0053203 |  |  | 528060 | 0.98845 | 0.96702 | 0.0032971 | 0.99172 | 0.0082915 | 0.99172 | 0.0069662 | [12 empty] | 976260 | 0.9868 | 0.86787 | 0.0098051 | 0.98066 | 0.0062355 | 0.98065 | 0.0096111
|  |  | 409092 | 1.0022 | 0.99943 | 0.00038626 | 0.99995 | 0.083264 | 0.99995 | 0.19268 |  |  | 633246 | 0.99856 | 0.98664 | 0.0015506 | 0.99665 | 0.0046211 | 0.99665 | 0.0053203 |  |  | 528360 | 0.98737 | 0.96702 | 0.0032971 | 0.99173 | 0.0082912 | 0.99173 | 0.006966 | [12 empty] | 976560 | 0.99351 | 0.86787 | 0.0098051 | 0.98067 | 0.0062354 | 0.98066 | 0.0096109
|  |  | 409392 | 1.0031 | 0.99943 | 0.00038626 | 0.99995 | 0.083264 | 0.99995 | 0.19268 |  |  | 633546 | 0.99856 | 0.98664 | 0.0015506 | 0.99665 | 0.004621 | 0.99666 | 0.0053203 |  |  | 528660 | 0.98845 | 0.96702 | 0.0032971 | 0.99174 | 0.008291 | 0.99174 | 0.0069659 | [12 empty] | 976860 | 0.99127 | 0.86787 | 0.0098051 | 0.98067 | 0.0062353 | 0.98067 | 0.0096108
|  |  | 409692 | 1.0049 | 0.99943 | 0.00038626 | 0.99995 | 0.083264 | 0.99995 | 0.19268 |  |  | 633846 | 0.99856 | 0.98664 | 0.0015506 | 0.99665 | 0.004621 | 0.99666 | 0.0053203 |  |  | 528960 | 0.98845 | 0.96702 | 0.0032971 | 0.99174 | 0.0082907 | 0.99174 | 0.0069657 | [12 empty] | 977160 | 0.99799 | 0.86787 | 0.0098051 | 0.98068 | 0.0062353 | 0.98068 | 0.0096107
|  |  | 409992 | 1.0031 | 0.99943 | 0.00038626 | 0.99995 | 0.083264 | 0.99995 | 0.19268 |  |  | 634146 | 0.9976 | 0.98664 | 0.0015506 | 0.99665 | 0.004621 | 0.99666 | 0.0053203 |  |  | 529260 | 0.98953 | 0.96702 | 0.0032971 | 0.99175 | 0.0082905 | 0.99175 | 0.0069656 | [12 empty] | 977460 | 0.99575 | 0.86787 | 0.0098051 | 0.98069 | 0.0062352 | 0.98069 | 0.0096106
|  |  | 410292 | 1.0022 | 0.99943 | 0.00038626 | 0.99995 | 0.083264 | 0.99995 | 0.19268 |  |  | 634446 | 0.99856 | 0.98664 | 0.0015506 | 0.99665 | 0.004621 | 0.99666 | 0.0053203 |  |  | 529560 | 0.99061 | 0.96702 | 0.0032971 | 0.99176 | 0.0082902 | 0.99176 | 0.0069654 | [12 empty] | 977760 | 0.99351 | 0.86787 | 0.0098051 | 0.9807 | 0.0062351 | 0.9807 | 0.0096105
|  |  | 410592 | 1.004 | 0.99943 | 0.00038626 | 0.99995 | 0.083264 | 0.99995 | 0.19268 |  |  | 634746 | 0.99664 | 0.98664 | 0.0015506 | 0.99665 | 0.004621 | 0.99666 | 0.0053203 |  |  | 529860 | 0.98845 | 0.96702 | 0.0032971 | 0.99177 | 0.0082899 | 0.99177 | 0.0069652 | [12 empty] | 978060 | 1.0025 | 0.86787 | 0.0098051 | 0.98071 | 0.0062351 | 0.9807 | 0.0096104
|  |  | 410892 | 1.004 | 0.99943 | 0.00038626 | 0.99995 | 0.083264 | 0.99995 | 0.19268 |  |  | 635046 | 0.9976 | 0.98664 | 0.0015506 | 0.99665 | 0.004621 | 0.99666 | 0.0053203 |  |  | 530160 | 0.98737 | 0.96702 | 0.0032971 | 0.99178 | 0.0082897 | 0.99178 | 0.0069651 | [12 empty] | 978360 | 0.99575 | 0.86787 | 0.0098051 | 0.98072 | 0.006235 | 0.98071 | 0.0096103
|  |  | 411192 | 1.0031 | 0.99943 | 0.00038626 | 0.99995 | 0.083264 | 0.99995 | 0.19268 |  |  | 635346 | 0.99856 | 0.98664 | 0.0015506 | 0.99665 | 0.004621 | 0.99666 | 0.0053203 |  |  | 530460 | 0.98845 | 0.96702 | 0.0032971 | 0.99179 | 0.0082894 | 0.99179 | 0.0069649 | [12 empty] | 978660 | 0.99799 | 0.86787 | 0.0098051 | 0.98073 | 0.0062349 | 0.98072 | 0.0096101
|  |  | 411492 | 1.0031 | 0.99943 | 0.00038626 | 0.99995 | 0.083264 | 0.99995 | 0.19268 |  |  | 635646 | 0.9976 | 0.98664 | 0.0015506 | 0.99665 | 0.004621 | 0.99666 | 0.0053204 |  |  | 530760 | 0.98953 | 0.96702 | 0.0032971 | 0.9918 | 0.0082892 | 0.9918 | 0.0069648 | [12 empty] | 978960 | 1.0002 | 0.86787 | 0.0098051 | 0.98074 | 0.0062349 | 0.98073 | 0.00961
|  |  | 411792 | 1.0022 | 0.99943 | 0.00038626 | 0.99995 | 0.083264 | 0.99995 | 0.19268 |  |  | 635946 | 0.9976 | 0.98664 | 0.0015506 | 0.99665 | 0.004621 | 0.99666 | 0.0053204 |  |  | 531060 | 0.99061 | 0.96702 | 0.0032971 | 0.99181 | 0.0082889 | 0.99181 | 0.0069646 | [12 empty] | 979260 | 0.99575 | 0.86787 | 0.0098051 | 0.98075 | 0.0062348 | 0.98074 | 0.0096099
|  |  | 412092 | 1.004 | 0.99943 | 0.00038626 | 0.99995 | 0.083264 | 0.99995 | 0.19268 |  |  | 636246 | 0.99856 | 0.98664 | 0.0015506 | 0.99665 | 0.004621 | 0.99666 | 0.0053204 |  |  | 531360 | 0.98737 | 0.96702 | 0.0032971 | 0.99182 | 0.0082887 | 0.99182 | 0.0069645 | [12 empty] | 979560 | 0.99575 | 0.86787 | 0.0098051 | 0.98075 | 0.0062347 | 0.98075 | 0.0096098
|  |  | 412392 | 1.004 | 0.99943 | 0.00038626 | 0.99995 | 0.083264 | 0.99995 | 0.19268 |  |  | 636546 | 0.9976 | 0.98664 | 0.0015506 | 0.99665 | 0.004621 | 0.99666 | 0.0053204 |  |  | 531660 | 0.98845 | 0.96702 | 0.0032971 | 0.99182 | 0.0082884 | 0.99182 | 0.0069643 | [12 empty] | 979860 | 0.99575 | 0.86787 | 0.0098051 | 0.98076 | 0.0062347 | 0.98076 | 0.0096097
|  |  | 412692 | 1.004 | 0.99943 | 0.00038626 | 0.99995 | 0.083264 | 0.99995 | 0.19268 |  |  | 636846 | 0.99856 | 0.98664 | 0.0015506 | 0.99665 | 0.004621 | 0.99666 | 0.0053204 |  |  | 531960 | 0.98845 | 0.96702 | 0.0032971 | 0.99183 | 0.0082881 | 0.99183 | 0.0069641 | [12 empty] | 980160 | 0.99575 | 0.86787 | 0.0098051 | 0.98077 | 0.0062346 | 0.98077 | 0.0096096
|  |  | 412992 | 1.0031 | 0.99943 | 0.00038626 | 0.99995 | 0.083264 | 0.99995 | 0.19268 |  |  | 637146 | 0.99856 | 0.98664 | 0.0015506 | 0.99665 | 0.004621 | 0.99666 | 0.0053204 |  |  | 532260 | 0.99061 | 0.96702 | 0.0032971 | 0.99184 | 0.0082879 | 0.99184 | 0.006964 | [12 empty] | 980460 | 1.0025 | 0.86787 | 0.0098051 | 0.98078 | 0.0062345 | 0.98077 | 0.0096095
|  |  | 413292 | 1.0022 | 0.99943 | 0.00038626 | 0.99995 | 0.083264 | 0.99995 | 0.19268 |  |  | 637446 | 0.9976 | 0.98664 | 0.0015506 | 0.99666 | 0.004621 | 0.99666 | 0.0053204 |  |  | 532560 | 0.99061 | 0.96702 | 0.0032971 | 0.99185 | 0.0082876 | 0.99185 | 0.0069638 | [12 empty] | 980760 | 0.99351 | 0.86787 | 0.0098051 | 0.98079 | 0.0062345 | 0.98078 | 0.0096093
|  |  | 413592 | 1.004 | 0.99943 | 0.00038626 | 0.99995 | 0.083264 | 0.99995 | 0.19268 |  |  | 637746 | 0.9976 | 0.98664 | 0.0015506 | 0.99666 | 0.004621 | 0.99666 | 0.0053204 |  |  | 532860 | 0.99061 | 0.96702 | 0.0032971 | 0.99186 | 0.0082874 | 0.99186 | 0.0069637 | [12 empty] | 981060 | 0.99351 | 0.86787 | 0.0098051 | 0.9808 | 0.0062344 | 0.98079 | 0.0096092
|  |  | 413892 | 1.0031 | 0.99943 | 0.00038626 | 0.99995 | 0.083264 | 0.99995 | 0.19268 |  |  | 638046 | 0.9976 | 0.98664 | 0.0015506 | 0.99666 | 0.0046209 | 0.99666 | 0.0053204 |  |  | 533160 | 0.98845 | 0.96702 | 0.0032971 | 0.99187 | 0.0082871 | 0.99187 | 0.0069635 | [12 empty] | 981360 | 0.99127 | 0.86787 | 0.0098051 | 0.98081 | 0.0062344 | 0.9808 | 0.0096091
|  |  | 414192 | 1.004 | 0.99943 | 0.00038626 | 0.99995 | 0.083264 | 0.99995 | 0.19268 |  |  | 638346 | 0.99952 | 0.98664 | 0.0015506 | 0.99666 | 0.0046209 | 0.99666 | 0.0053204 |  |  | 533460 | 0.98845 | 0.96702 | 0.0032971 | 0.99188 | 0.0082869 | 0.99188 | 0.0069634 | [12 empty] | 981660 | 0.99575 | 0.86787 | 0.0098051 | 0.98082 | 0.0062343 | 0.98081 | 0.009609
|  |  | 414492 | 1.004 | 0.99943 | 0.00038626 | 0.99995 | 0.083264 | 0.99995 | 0.19268 |  |  | 638646 | 0.99856 | 0.98664 | 0.0015506 | 0.99666 | 0.0046209 | 0.99666 | 0.0053204 |  |  | 533760 | 0.98953 | 0.96702 | 0.0032971 | 0.99189 | 0.0082866 | 0.99189 | 0.0069632 | [12 empty] | 981960 | 0.99575 | 0.86787 | 0.0098051 | 0.98082 | 0.0062342 | 0.98082 | 0.0096089
|  |  | 414792 | 1.0049 | 0.99943 | 0.00038626 | 0.99995 | 0.083264 | 0.99995 | 0.19268 |  |  | 638946 | 0.9976 | 0.98664 | 0.0015506 | 0.99666 | 0.0046209 | 0.99666 | 0.0053205 |  |  | 534060 | 0.98953 | 0.96702 | 0.0032971 | 0.99189 | 0.0082864 | 0.99189 | 0.006963 | [12 empty] | 982260 | 0.99351 | 0.86787 | 0.0098051 | 0.98083 | 0.0062342 | 0.98083 | 0.0096088
|  |  | 415092 | 1.004 | 0.99943 | 0.00038626 | 0.99995 | 0.083264 | 0.99995 | 0.19268 |  |  | 639246 | 0.9976 | 0.98664 | 0.0015506 | 0.99666 | 0.0046209 | 0.99666 | 0.0053205 |  |  | 534360 | 0.98953 | 0.96702 | 0.0032971 | 0.9919 | 0.0082861 | 0.9919 | 0.0069629 | [12 empty] | 982560 | 0.98903 | 0.86787 | 0.0098051 | 0.98084 | 0.0062341 | 0.98084 | 0.0096087
|  |  | 415392 | 1.0031 | 0.99943 | 0.00038626 | 0.99995 | 0.083264 | 0.99995 | 0.19268 |  |  | 639546 | 0.9976 | 0.98664 | 0.0015506 | 0.99666 | 0.0046209 | 0.99666 | 0.0053205 |  |  | 534660 | 0.98845 | 0.96702 | 0.0032971 | 0.99191 | 0.0082859 | 0.99191 | 0.0069627 | [12 empty] | 982860 | 0.99351 | 0.86787 | 0.0098051 | 0.98085 | 0.006234 | 0.98084 | 0.0096086
|  |  | 415692 | 1.0049 | 0.99943 | 0.00038626 | 0.99995 | 0.083264 | 0.99995 | 0.19268 |  |  | 639846 | 0.99856 | 0.98664 | 0.0015506 | 0.99666 | 0.0046209 | 0.99666 | 0.0053205 |  |  | 534960 | 0.98737 | 0.96702 | 0.0032971 | 0.99192 | 0.0082856 | 0.99192 | 0.0069626 | [12 empty] | 983160 | 0.98903 | 0.86787 | 0.0098051 | 0.98086 | 0.006234 | 0.98085 | 0.0096085
|  |  | 415992 | 1.0022 | 0.99943 | 0.00038626 | 0.99995 | 0.083264 | 0.99995 | 0.19268 |  |  | 640146 | 0.99856 | 0.98664 | 0.0015506 | 0.99666 | 0.0046209 | 0.99666 | 0.0053205 |  |  | 535260 | 0.9863 | 0.96702 | 0.0032971 | 0.99193 | 0.0082854 | 0.99193 | 0.0069624 | [12 empty] | 983460 | 1.0002 | 0.86787 | 0.0098051 | 0.98087 | 0.0062339 | 0.98086 | 0.0096083
|  |  | 416292 | 1.0031 | 0.99943 | 0.00038626 | 0.99995 | 0.083264 | 0.99995 | 0.19268 |  |  | 640446 | 0.9976 | 0.98664 | 0.0015506 | 0.99666 | 0.0046209 | 0.99666 | 0.0053205 |  |  | 535560 | 0.98845 | 0.96702 | 0.0032971 | 0.99194 | 0.0082851 | 0.99194 | 0.0069623 | [12 empty] | 983760 | 0.99575 | 0.86787 | 0.0098051 | 0.98088 | 0.0062338 | 0.98087 | 0.0096082
|  |  | 416592 | 1.0031 | 0.99943 | 0.00038626 | 0.99995 | 0.083264 | 0.99995 | 0.19268 |  |  | 640746 | 0.99856 | 0.98664 | 0.0015506 | 0.99666 | 0.0046209 | 0.99666 | 0.0053205 |  |  | 535860 | 0.98845 | 0.96702 | 0.0032971 | 0.99195 | 0.0082849 | 0.99195 | 0.0069621 | [12 empty] | 984060 | 0.99127 | 0.86787 | 0.0098051 | 0.98089 | 0.0062338 | 0.98088 | 0.0096081
|  |  | 416892 | 1.004 | 0.99943 | 0.00038626 | 0.99995 | 0.083264 | 0.99995 | 0.19268 |  |  | 641046 | 0.99952 | 0.98664 | 0.0015506 | 0.99666 | 0.0046209 | 0.99666 | 0.0053205 |  |  | 536160 | 0.98953 | 0.96702 | 0.0032971 | 0.99196 | 0.0082846 | 0.99196 | 0.006962 | [12 empty] | 984360 | 0.99575 | 0.86787 | 0.0098051 | 0.98089 | 0.0062337 | 0.98089 | 0.009608
|  |  | 417192 | 1.004 | 0.99943 | 0.00038626 | 0.99995 | 0.083264 | 0.99995 | 0.19268 |  |  | 641346 | 0.99856 | 0.98664 | 0.0015506 | 0.99666 | 0.0046209 | 0.99666 | 0.0053205 |  |  | 536460 | 0.99061 | 0.96702 | 0.0032971 | 0.99196 | 0.0082844 | 0.99196 | 0.0069618 | [12 empty] | 984660 | 0.99351 | 0.86787 | 0.0098051 | 0.9809 | 0.0062337 | 0.9809 | 0.0096079
|  |  | 417492 | 1.0049 | 0.99943 | 0.00038626 | 0.99995 | 0.083264 | 0.99995 | 0.19268 |  |  | 641646 | 0.99856 | 0.98664 | 0.0015506 | 0.99666 | 0.0046209 | 0.99666 | 0.0053205 |  |  | 536760 | 0.98845 | 0.96702 | 0.0032971 | 0.99197 | 0.0082841 | 0.99197 | 0.0069617 | [12 empty] | 984960 | 0.98903 | 0.86787 | 0.0098051 | 0.98091 | 0.0062336 | 0.98091 | 0.0096078
|  |  | 417792 | 1.0022 | 0.99943 | 0.00038626 | 0.99995 | 0.083264 | 0.99995 | 0.19268 |  |  | 641946 | 0.99952 | 0.98664 | 0.0015506 | 0.99666 | 0.0046209 | 0.99666 | 0.0053205 |  |  | 537060 | 0.98737 | 0.96702 | 0.0032971 | 0.99198 | 0.0082839 | 0.99198 | 0.0069615 | [12 empty] | 985260 | 0.99351 | 0.86787 | 0.0098051 | 0.98092 | 0.0062335 | 0.98091 | 0.0096077
|  |  | 418092 | 1.004 | 0.99943 | 0.00038626 | 0.99995 | 0.083264 | 0.99995 | 0.19268 |  |  | 642246 | 0.99856 | 0.98664 | 0.0015506 | 0.99666 | 0.0046209 | 0.99667 | 0.0053205 |  |  | 537360 | 0.98845 | 0.96702 | 0.0032971 | 0.99199 | 0.0082837 | 0.99199 | 0.0069614 | [12 empty] | 985560 | 0.99575 | 0.86787 | 0.0098051 | 0.98093 | 0.0062335 | 0.98092 | 0.0096076
|  |  | 418392 | 1.0031 | 0.99943 | 0.00038626 | 0.99995 | 0.083264 | 0.99995 | 0.19268 |  |  | 642546 | 0.99856 | 0.98664 | 0.0015506 | 0.99666 | 0.0046209 | 0.99667 | 0.0053206 |  |  | 537660 | 0.98953 | 0.96702 | 0.0032971 | 0.992 | 0.0082834 | 0.992 | 0.0069612 | [12 empty] | 985860 | 1.0025 | 0.86787 | 0.0098051 | 0.98094 | 0.0062334 | 0.98093 | 0.0096075
|  |  | 418692 | 1.0022 | 0.99943 | 0.00038626 | 0.99995 | 0.083264 | 0.99995 | 0.19268 |  |  | 642846 | 0.99952 | 0.98664 | 0.0015506 | 0.99666 | 0.0046209 | 0.99667 | 0.0053206 |  |  | 537960 | 0.98845 | 0.96702 | 0.0032971 | 0.99201 | 0.0082832 | 0.99201 | 0.0069611 | [12 empty] | 986160 | 0.99575 | 0.86787 | 0.0098051 | 0.98095 | 0.0062333 | 0.98094 | 0.0096074
|  |  | 418992 | 1.004 | 0.99943 | 0.00038626 | 0.99995 | 0.083264 | 0.99995 | 0.19268 |  |  | 643146 | 0.99664 | 0.98664 | 0.0015506 | 0.99666 | 0.0046208 | 0.99667 | 0.0053206 |  |  | 538260 | 0.98845 | 0.96702 | 0.0032971 | 0.99202 | 0.0082829 | 0.99202 | 0.0069609 | [12 empty] | 986460 | 0.98903 | 0.86787 | 0.0098051 | 0.98095 | 0.0062333 | 0.98095 | 0.0096072
|  |  | 419292 | 1.0031 | 0.99943 | 0.00038626 | 0.99995 | 0.083264 | 0.99995 | 0.19268 |  |  | 643446 | 0.99856 | 0.98664 | 0.0015506 | 0.99666 | 0.0046208 | 0.99667 | 0.0053206 |  |  | 538560 | 0.98845 | 0.96702 | 0.0032971 | 0.99202 | 0.0082827 | 0.99202 | 0.0069608 | [12 empty] | 986760 | 0.99799 | 0.86787 | 0.0098051 | 0.98096 | 0.0062332 | 0.98096 | 0.0096071
|  |  | 419592 | 1.004 | 0.99943 | 0.00038626 | 0.99995 | 0.083264 | 0.99995 | 0.19268 |  |  | 643746 | 0.9976 | 0.98664 | 0.0015506 | 0.99666 | 0.0046208 | 0.99667 | 0.0053206 |  |  | 538860 | 0.98953 | 0.96702 | 0.0032971 | 0.99203 | 0.0082824 | 0.99203 | 0.0069606 | [12 empty] | 987060 | 0.99799 | 0.86787 | 0.0098051 | 0.98097 | 0.0062332 | 0.98097 | 0.009607
|  |  | 419892 | 1.004 | 0.99943 | 0.00038626 | 0.99995 | 0.083264 | 0.99995 | 0.19268 |  |  | 644046 | 0.99856 | 0.98664 | 0.0015506 | 0.99666 | 0.0046208 | 0.99667 | 0.0053206 |  |  | 539160 | 0.98953 | 0.96702 | 0.0032971 | 0.99204 | 0.0082822 | 0.99204 | 0.0069605 | [12 empty] | 987360 | 0.99351 | 0.86787 | 0.0098051 | 0.98098 | 0.0062331 | 0.98097 | 0.0096069
|  |  | 420192 | 1.004 | 0.99943 | 0.00038626 | 0.99995 | 0.083264 | 0.99995 | 0.19268 |  |  | 644346 | 0.99856 | 0.98664 | 0.0015506 | 0.99666 | 0.0046208 | 0.99667 | 0.0053206 |  |  | 539460 | 0.98845 | 0.96702 | 0.0032971 | 0.99205 | 0.0082819 | 0.99205 | 0.0069603 | [12 empty] | 987660 | 0.99575 | 0.86787 | 0.0098051 | 0.98099 | 0.006233 | 0.98098 | 0.0096068
|  |  | 420492 | 1.0031 | 0.99943 | 0.00038626 | 0.99995 | 0.083264 | 0.99995 | 0.19268 |  |  | 644646 | 0.9976 | 0.98664 | 0.0015506 | 0.99666 | 0.0046208 | 0.99667 | 0.0053206 |  |  | 539760 | 0.98845 | 0.96702 | 0.0032971 | 0.99206 | 0.0082817 | 0.99206 | 0.0069602 | [12 empty] | 987960 | 0.99575 | 0.86787 | 0.0098051 | 0.981 | 0.006233 | 0.98099 | 0.0096067
|  |  | 420792 | 1.0031 | 0.99943 | 0.00038626 | 0.99995 | 0.083264 | 0.99995 | 0.19268 |  |  | 644946 | 0.99856 | 0.98664 | 0.0015506 | 0.99666 | 0.0046208 | 0.99667 | 0.0053206 |  |  | 540060 | 0.99061 | 0.96702 | 0.0032971 | 0.99207 | 0.0082815 | 0.99207 | 0.00696 | [12 empty] | 988260 | 0.99575 | 0.86787 | 0.0098051 | 0.98101 | 0.0062329 | 0.981 | 0.0096066
|  |  | 421092 | 1.004 | 0.99943 | 0.00038626 | 0.99995 | 0.083264 | 0.99995 | 0.19268 |  |  | 645246 | 0.9976 | 0.98664 | 0.0015506 | 0.99666 | 0.0046208 | 0.99667 | 0.0053206 |  |  | 540360 | 0.99061 | 0.96702 | 0.0032971 | 0.99207 | 0.0082812 | 0.99207 | 0.0069599 | [12 empty] | 988560 | 0.99799 | 0.86787 | 0.0098051 | 0.98101 | 0.0062329 | 0.98101 | 0.0096065
|  |  | 421392 | 1.004 | 0.99943 | 0.00038626 | 0.99995 | 0.083264 | 0.99995 | 0.19268 |  |  | 645546 | 0.9976 | 0.98664 | 0.0015506 | 0.99666 | 0.0046208 | 0.99667 | 0.0053206 |  |  | 540660 | 0.98953 | 0.96702 | 0.0032971 | 0.99208 | 0.008281 | 0.99208 | 0.0069597 | [12 empty] | 988860 | 1.0002 | 0.86787 | 0.0098051 | 0.98102 | 0.0062328 | 0.98102 | 0.0096064
|  |  | 421692 | 1.004 | 0.99943 | 0.00038626 | 0.99995 | 0.083264 | 0.99995 | 0.19268 |  |  | 645846 | 0.9976 | 0.98664 | 0.0015506 | 0.99666 | 0.0046208 | 0.99667 | 0.0053207 |  |  | 540960 | 0.98953 | 0.96702 | 0.0032971 | 0.99209 | 0.0082807 | 0.99209 | 0.0069596 | [12 empty] | 989160 | 0.99575 | 0.86787 | 0.0098051 | 0.98103 | 0.0062327 | 0.98102 | 0.0096063
|  |  | 421992 | 1.004 | 0.99943 | 0.00038626 | 0.99995 | 0.083264 | 0.99995 | 0.19268 |  |  | 646146 | 0.99952 | 0.98664 | 0.0015506 | 0.99666 | 0.0046208 | 0.99667 | 0.0053207 |  |  | 541260 | 0.98953 | 0.96702 | 0.0032971 | 0.9921 | 0.0082805 | 0.9921 | 0.0069594 | [12 empty] | 989460 | 0.99799 | 0.86787 | 0.0098051 | 0.98104 | 0.0062327 | 0.98103 | 0.0096062
|  |  | 422292 | 1.0031 | 0.99943 | 0.00038626 | 0.99995 | 0.083264 | 0.99995 | 0.19268 |  |  | 646446 | 0.99856 | 0.98664 | 0.0015506 | 0.99667 | 0.0046208 | 0.99667 | 0.0053207 |  |  | 541560 | 0.98737 | 0.96702 | 0.0032971 | 0.99211 | 0.0082803 | 0.99211 | 0.0069593 | [12 empty] | 989760 | 1.0025 | 0.86787 | 0.0098051 | 0.98105 | 0.0062326 | 0.98104 | 0.0096061
|  |  | 422592 | 1.0049 | 0.99943 | 0.00038626 | 0.99995 | 0.083264 | 0.99995 | 0.19268 |  |  | 646746 | 0.99952 | 0.98664 | 0.0015506 | 0.99667 | 0.0046208 | 0.99667 | 0.0053207 |  |  | 541860 | 0.9863 | 0.96702 | 0.0032971 | 0.99212 | 0.00828 | 0.99212 | 0.0069591 | [12 empty] | 990060 | 0.99575 | 0.86787 | 0.0098051 | 0.98106 | 0.0062325 | 0.98105 | 0.009606
|  |  | 422892 | 1.0031 | 0.99943 | 0.00038626 | 0.99995 | 0.083264 | 0.99995 | 0.19268 |  |  | 647046 | 0.99952 | 0.98664 | 0.0015506 | 0.99667 | 0.0046208 | 0.99667 | 0.0053207 |  |  | 542160 | 0.98845 | 0.96702 | 0.0032971 | 0.99212 | 0.0082798 | 0.99212 | 0.006959 | [12 empty] | 990360 | 1.0025 | 0.86787 | 0.0098051 | 0.98106 | 0.0062325 | 0.98106 | 0.0096059
|  |  | 423192 | 1.004 | 0.99943 | 0.00038626 | 0.99995 | 0.083264 | 0.99995 | 0.19268 |  |  | 647346 | 0.99856 | 0.98664 | 0.0015506 | 0.99667 | 0.0046208 | 0.99667 | 0.0053207 |  |  | 542460 | 0.98953 | 0.96702 | 0.0032971 | 0.99213 | 0.0082796 | 0.99213 | 0.0069588 | [12 empty] | 990660 | 0.99575 | 0.86787 | 0.0098051 | 0.98107 | 0.0062324 | 0.98107 | 0.0096057
|  |  | 423492 | 1.004 | 0.99943 | 0.00038626 | 0.99995 | 0.083264 | 0.99995 | 0.19268 |  |  | 647646 | 0.99856 | 0.98664 | 0.0015506 | 0.99667 | 0.0046208 | 0.99667 | 0.0053207 |  |  | 542760 | 0.98845 | 0.96702 | 0.0032971 | 0.99214 | 0.0082793 | 0.99214 | 0.0069587 | [12 empty] | 990960 | 0.99575 | 0.86787 | 0.0098051 | 0.98108 | 0.0062324 | 0.98108 | 0.0096056
|  |  | 423792 | 1.004 | 0.99943 | 0.00038626 | 0.99995 | 0.083264 | 0.99995 | 0.19268 |  |  | 647946 | 0.99856 | 0.98664 | 0.0015506 | 0.99667 | 0.0046208 | 0.99667 | 0.0053207 |  |  | 543060 | 0.98953 | 0.96702 | 0.0032971 | 0.99215 | 0.0082791 | 0.99215 | 0.0069586 | [12 empty] | 991260 | 0.99575 | 0.86787 | 0.0098051 | 0.98109 | 0.0062323 | 0.98108 | 0.0096055
|  |  | 424092 | 1.004 | 0.99943 | 0.00038626 | 0.99995 | 0.083264 | 0.99995 | 0.19268 |  |  | 648246 | 0.9976 | 0.98664 | 0.0015506 | 0.99667 | 0.0046208 | 0.99667 | 0.0053207 |  |  | 543360 | 0.99061 | 0.96702 | 0.0032971 | 0.99216 | 0.0082789 | 0.99216 | 0.0069584 | [12 empty] | 991560 | 0.99799 | 0.86787 | 0.0098051 | 0.9811 | 0.0062322 | 0.98109 | 0.0096054
|  |  | 424392 | 1.0031 | 0.99943 | 0.00038626 | 0.99995 | 0.083264 | 0.99995 | 0.19268 |  |  | 648546 | 0.9976 | 0.98664 | 0.0015506 | 0.99667 | 0.0046208 | 0.99667 | 0.0053207 |  |  | 543660 | 0.98953 | 0.96702 | 0.0032971 | 0.99217 | 0.0082786 | 0.99217 | 0.0069583 | [12 empty] | 991860 | 1.0002 | 0.86787 | 0.0098051 | 0.98111 | 0.0062322 | 0.9811 | 0.0096053
|  |  | 424692 | 1.0031 | 0.99943 | 0.00038626 | 0.99995 | 0.083264 | 0.99995 | 0.19268 |  |  | 648846 | 0.9976 | 0.98664 | 0.0015506 | 0.99667 | 0.0046208 | 0.99667 | 0.0053207 |  |  | 543960 | 0.98953 | 0.96702 | 0.0032971 | 0.99217 | 0.0082784 | 0.99217 | 0.0069581 | [12 empty] | 992160 | 0.99575 | 0.86787 | 0.0098051 | 0.98112 | 0.0062321 | 0.98111 | 0.0096052
|  |  | 424992 | 1.0022 | 0.99943 | 0.00038626 | 0.99995 | 0.083264 | 0.99995 | 0.19268 |  |  | 649146 | 0.99856 | 0.98664 | 0.0015506 | 0.99667 | 0.0046207 | 0.99667 | 0.0053207 |  |  | 544260 | 0.98845 | 0.96702 | 0.0032971 | 0.99218 | 0.0082781 | 0.99218 | 0.006958 | [12 empty] | 992460 | 0.99351 | 0.86787 | 0.0098051 | 0.98112 | 0.0062321 | 0.98112 | 0.0096051
|  |  | 425292 | 1.0049 | 0.99943 | 0.00038626 | 0.99995 | 0.083264 | 0.99995 | 0.19268 |  |  | 649446 | 0.99856 | 0.98664 | 0.0015506 | 0.99667 | 0.0046207 | 0.99667 | 0.0053208 |  |  | 544560 | 0.98953 | 0.96702 | 0.0032971 | 0.99219 | 0.0082779 | 0.99219 | 0.0069578 | [12 empty] | 992760 | 1.0002 | 0.86787 | 0.0098051 | 0.98113 | 0.006232 | 0.98113 | 0.009605
|  |  | 425592 | 1.004 | 0.99943 | 0.00038626 | 0.99995 | 0.083264 | 0.99995 | 0.19268 |  |  | 649746 | 0.99952 | 0.98664 | 0.0015506 | 0.99667 | 0.0046207 | 0.99667 | 0.0053208 |  |  | 544860 | 0.98737 | 0.96702 | 0.0032971 | 0.9922 | 0.0082777 | 0.9922 | 0.0069577 | [12 empty] | 993060 | 0.99799 | 0.86787 | 0.0098051 | 0.98114 | 0.0062319 | 0.98113 | 0.0096049
|  |  | 425892 | 1.0031 | 0.99943 | 0.00038626 | 0.99995 | 0.083264 | 0.99995 | 0.19268 |  |  | 650046 | 1.0005 | 0.98664 | 0.0015506 | 0.99667 | 0.0046207 | 0.99667 | 0.0053208 |  |  | 545160 | 0.98953 | 0.96702 | 0.0032971 | 0.99221 | 0.0082775 | 0.99221 | 0.0069575 | [12 empty] | 993360 | 0.99799 | 0.86787 | 0.0098051 | 0.98115 | 0.0062319 | 0.98114 | 0.0096048
|  |  | 426192 | 1.004 | 0.99943 | 0.00038626 | 0.99995 | 0.083264 | 0.99995 | 0.19268 |  |  | 650346 | 0.99952 | 0.98664 | 0.0015506 | 0.99667 | 0.0046207 | 0.99667 | 0.0053208 |  |  | 545460 | 0.98845 | 0.96702 | 0.0032971 | 0.99222 | 0.0082772 | 0.99222 | 0.0069574 | [12 empty] | 993660 | 0.99575 | 0.86787 | 0.0098051 | 0.98116 | 0.0062318 | 0.98115 | 0.0096047
|  |  | 426492 | 1.004 | 0.99943 | 0.00038626 | 0.99995 | 0.083264 | 0.99995 | 0.19268 |  |  | 650646 | 0.99856 | 0.98664 | 0.0015506 | 0.99667 | 0.0046207 | 0.99667 | 0.0053208 |  |  | 545760 | 0.99061 | 0.96702 | 0.0032971 | 0.99222 | 0.008277 | 0.99222 | 0.0069573 | [12 empty] | 993960 | 0.99351 | 0.86787 | 0.0098051 | 0.98117 | 0.0062318 | 0.98116 | 0.0096046
|  |  | 426792 | 1.0031 | 0.99943 | 0.00038626 | 0.99995 | 0.083264 | 0.99995 | 0.19268 |  |  | 650946 | 0.99856 | 0.98664 | 0.0015506 | 0.99667 | 0.0046207 | 0.99667 | 0.0053208 |  |  | 546060 | 0.98953 | 0.96702 | 0.0032971 | 0.99223 | 0.0082768 | 0.99223 | 0.0069571 | [12 empty] | 994260 | 0.99575 | 0.86787 | 0.0098051 | 0.98117 | 0.0062317 | 0.98117 | 0.0096045
|  |  | 427092 | 1.0049 | 0.99943 | 0.00038626 | 0.99995 | 0.083264 | 0.99995 | 0.19268 |  |  | 651246 | 0.99952 | 0.98664 | 0.0015506 | 0.99667 | 0.0046207 | 0.99667 | 0.0053208 |  |  | 546360 | 0.98953 | 0.96702 | 0.0032971 | 0.99224 | 0.0082765 | 0.99224 | 0.006957 | [12 empty] | 994560 | 0.99799 | 0.86787 | 0.0098051 | 0.98118 | 0.0062317 | 0.98118 | 0.0096044
|  |  | 427392 | 1.004 | 0.99943 | 0.00038626 | 0.99995 | 0.083264 | 0.99995 | 0.19268 |  |  | 651546 | 1.0005 | 0.98664 | 0.0015506 | 0.99667 | 0.0046207 | 0.99668 | 0.0053208 |  |  | 546660 | 0.98953 | 0.96702 | 0.0032971 | 0.99225 | 0.0082763 | 0.99225 | 0.0069568 | [12 empty] | 994860 | 0.99127 | 0.86787 | 0.0098051 | 0.98119 | 0.0062316 | 0.98118 | 0.0096043
|  |  | 427692 | 1.0049 | 0.99943 | 0.00038626 | 0.99995 | 0.083264 | 0.99995 | 0.19268 |  |  | 651846 | 0.99664 | 0.98664 | 0.0015506 | 0.99667 | 0.0046207 | 0.99668 | 0.0053208 |  |  | 546960 | 0.99061 | 0.96702 | 0.0032971 | 0.99226 | 0.0082761 | 0.99226 | 0.0069567 | [12 empty] | 995160 | 1.0002 | 0.86787 | 0.0098051 | 0.9812 | 0.0062315 | 0.98119 | 0.0096042
|  |  | 427992 | 1.0049 | 0.99943 | 0.00038626 | 0.99995 | 0.083264 | 0.99995 | 0.19268 |  |  | 652146 | 0.99856 | 0.98664 | 0.0015506 | 0.99667 | 0.0046207 | 0.99668 | 0.0053208 |  |  | 547260 | 0.98953 | 0.96702 | 0.0032971 | 0.99226 | 0.0082758 | 0.99226 | 0.0069566 | [12 empty] | 995460 | 0.99799 | 0.86787 | 0.0098051 | 0.98121 | 0.0062315 | 0.9812 | 0.0096041
|  |  | 428292 | 1.0031 | 0.99943 | 0.00038626 | 0.99995 | 0.083264 | 0.99995 | 0.19268 |  |  | 652446 | 0.99952 | 0.98664 | 0.0015506 | 0.99667 | 0.0046207 | 0.99668 | 0.0053208 |  |  | 547560 | 0.98953 | 0.96702 | 0.0032971 | 0.99227 | 0.0082756 | 0.99227 | 0.0069564 | [12 empty] | 995760 | 1.0025 | 0.86787 | 0.0098051 | 0.98122 | 0.0062314 | 0.98121 | 0.009604
|  |  | 428592 | 1.0031 | 0.99943 | 0.00038626 | 0.99995 | 0.083264 | 0.99995 | 0.19268 |  |  | 652746 | 1.0005 | 0.98664 | 0.0015506 | 0.99667 | 0.0046207 | 0.99668 | 0.0053209 |  |  | 547860 | 0.99061 | 0.96702 | 0.0032971 | 0.99228 | 0.0082754 | 0.99228 | 0.0069563 | [12 empty] | 996060 | 1.0025 | 0.86787 | 0.0098051 | 0.98122 | 0.0062314 | 0.98122 | 0.0096039
|  |  | 428892 | 1.004 | 0.99943 | 0.00038626 | 0.99995 | 0.083264 | 0.99995 | 0.19268 |  |  | 653046 | 0.99856 | 0.98664 | 0.0015506 | 0.99667 | 0.0046207 | 0.99668 | 0.0053209 |  |  | 548160 | 0.98953 | 0.96702 | 0.0032971 | 0.99229 | 0.0082752 | 0.99229 | 0.0069561 | [12 empty] | 996360 | 0.99799 | 0.86787 | 0.0098051 | 0.98123 | 0.0062313 | 0.98123 | 0.0096038
[13 empty] | 653346 | 0.99856 | 0.98664 | 0.0015506 | 0.99667 | 0.0046207 | 0.99668 | 0.0053209 |  |  | 548460 | 0.98953 | 0.96702 | 0.0032971 | 0.9923 | 0.0082749 | 0.9923 | 0.006956 | [12 empty] | 996660 | 0.99799 | 0.86787 | 0.0098051 | 0.98124 | 0.0062312 | 0.98123 | 0.0096037
[13 empty] | 653646 | 0.9976 | 0.98664 | 0.0015506 | 0.99667 | 0.0046207 | 0.99668 | 0.0053209 |  |  | 548760 | 0.98953 | 0.96702 | 0.0032971 | 0.9923 | 0.0082747 | 0.9923 | 0.0069559 | [12 empty] | 996960 | 0.99799 | 0.86787 | 0.0098051 | 0.98125 | 0.0062312 | 0.98124 | 0.0096036
[13 empty] | 653946 | 0.99856 | 0.98664 | 0.0015506 | 0.99667 | 0.0046207 | 0.99668 | 0.0053209 |  |  | 549060 | 0.99061 | 0.96702 | 0.0032971 | 0.99231 | 0.0082745 | 0.99231 | 0.0069557 | [12 empty] | 997260 | 0.99799 | 0.86787 | 0.0098051 | 0.98126 | 0.0062311 | 0.98125 | 0.0096035
[13 empty] | 654246 | 0.99952 | 0.98664 | 0.0015506 | 0.99667 | 0.0046207 | 0.99668 | 0.0053209 |  |  | 549360 | 0.98953 | 0.96702 | 0.0032971 | 0.99232 | 0.0082743 | 0.99232 | 0.0069556 | [12 empty] | 997560 | 0.99351 | 0.86787 | 0.0098051 | 0.98126 | 0.0062311 | 0.98126 | 0.0096034
[13 empty] | 654546 | 0.99952 | 0.98664 | 0.0015506 | 0.99667 | 0.0046207 | 0.99668 | 0.0053209 |  |  | 549660 | 0.98953 | 0.96702 | 0.0032971 | 0.99233 | 0.008274 | 0.99233 | 0.0069554 | [12 empty] | 997860 | 0.99575 | 0.86787 | 0.0098051 | 0.98127 | 0.006231 | 0.98127 | 0.0096033
[13 empty] | 654846 | 0.99856 | 0.98664 | 0.0015506 | 0.99667 | 0.0046207 | 0.99668 | 0.0053209 |  |  | 549960 | 0.98845 | 0.96702 | 0.0032971 | 0.99234 | 0.0082738 | 0.99234 | 0.0069553 | [12 empty] | 998160 | 0.99351 | 0.86787 | 0.0098051 | 0.98128 | 0.006231 | 0.98127 | 0.0096032
[13 empty] | 655146 | 0.99856 | 0.98664 | 0.0015506 | 0.99667 | 0.0046207 | 0.99668 | 0.0053209 |  |  | 550260 | 0.98737 | 0.96702 | 0.0032971 | 0.99234 | 0.0082736 | 0.99234 | 0.0069552 | [12 empty] | 998460 | 0.99799 | 0.86787 | 0.0098051 | 0.98129 | 0.0062309 | 0.98128 | 0.0096031
[13 empty] | 655446 | 0.99856 | 0.98664 | 0.0015506 | 0.99667 | 0.0046207 | 0.99668 | 0.0053209 |  |  | 550560 | 0.98953 | 0.96702 | 0.0032971 | 0.99235 | 0.0082734 | 0.99235 | 0.006955 | [12 empty] | 998760 | 1.0002 | 0.86787 | 0.0098051 | 0.9813 | 0.0062308 | 0.98129 | 0.009603
[13 empty] | 655746 | 0.99856 | 0.98664 | 0.0015506 | 0.99667 | 0.0046207 | 0.99668 | 0.0053209 |  |  | 550860 | 0.98953 | 0.96702 | 0.0032971 | 0.99236 | 0.0082731 | 0.99236 | 0.0069549 | [12 empty] | 999060 | 0.99799 | 0.86787 | 0.0098051 | 0.98131 | 0.0062308 | 0.9813 | 0.0096029
[13 empty] | 656046 | 0.99952 | 0.98664 | 0.0015506 | 0.99667 | 0.0046206 | 0.99668 | 0.0053209 |  |  | 551160 | 0.99061 | 0.96702 | 0.0032971 | 0.99237 | 0.0082729 | 0.99237 | 0.0069548 | [12 empty] | 999360 | 0.99575 | 0.86787 | 0.0098051 | 0.98131 | 0.0062307 | 0.98131 | 0.0096028
[13 empty] | 656346 | 0.99856 | 0.98664 | 0.0015506 | 0.99668 | 0.0046206 | 0.99668 | 0.005321 |  |  | 551460 | 0.99061 | 0.96702 | 0.0032971 | 0.99238 | 0.0082727 | 0.99238 | 0.0069546 | [12 empty] | 999660 | 1.0002 | 0.86787 | 0.0098051 | 0.98132 | 0.0062307 | 0.98132 | 0.0096027
[13 empty] | 656646 | 0.99856 | 0.98664 | 0.0015506 | 0.99668 | 0.0046206 | 0.99668 | 0.005321 |  |  | 551760 | 0.99169 | 0.96702 | 0.0032971 | 0.99238 | 0.0082725 | 0.99238 | 0.0069545 | [12 empty] | 999960 | 1.0025 | 0.86787 | 0.0098051 | 0.98133 | 0.0062306 | 0.98132 | 0.0096026
[13 empty] | 656946 | 1.0005 | 0.98664 | 0.0015506 | 0.99668 | 0.0046206 | 0.99668 | 0.005321 |  |  | 552060 | 0.98845 | 0.96702 | 0.0032971 | 0.99239 | 0.0082723 | 0.99239 | 0.0069544 | [12 empty] | 1000260 | 0.99799 | 0.86787 | 0.0098051 | 0.98134 | 0.0062306 | 0.98133 | 0.0096025
[13 empty] | 657246 | 0.99856 | 0.98664 | 0.0015506 | 0.99668 | 0.0046206 | 0.99668 | 0.005321 |  |  | 552360 | 0.98953 | 0.96702 | 0.0032971 | 0.9924 | 0.008272 | 0.9924 | 0.0069542 | [12 empty] | 1000560 | 1.0025 | 0.86787 | 0.0098051 | 0.98135 | 0.0062305 | 0.98134 | 0.0096024
[13 empty] | 657546 | 1.0005 | 0.98664 | 0.0015506 | 0.99668 | 0.0046206 | 0.99668 | 0.005321 |  |  | 552660 | 0.98953 | 0.96702 | 0.0032971 | 0.99241 | 0.0082718 | 0.99241 | 0.0069541 | [12 empty] | 1000860 | 1.0025 | 0.86787 | 0.0098051 | 0.98135 | 0.0062304 | 0.98135 | 0.0096023
[13 empty] | 657846 | 0.99952 | 0.98664 | 0.0015506 | 0.99668 | 0.0046206 | 0.99668 | 0.005321 |  |  | 552960 | 0.98953 | 0.96702 | 0.0032971 | 0.99242 | 0.0082716 | 0.99242 | 0.006954 | [12 empty] | 1001160 | 0.99799 | 0.86787 | 0.0098051 | 0.98136 | 0.0062304 | 0.98136 | 0.0096022
[13 empty] | 658146 | 0.99952 | 0.98664 | 0.0015506 | 0.99668 | 0.0046206 | 0.99668 | 0.005321 |  |  | 553260 | 0.98953 | 0.96702 | 0.0032971 | 0.99242 | 0.0082714 | 0.99242 | 0.0069538 | [12 empty] | 1001460 | 1.0002 | 0.86787 | 0.0098051 | 0.98137 | 0.0062303 | 0.98136 | 0.0096021
[13 empty] | 658446 | 0.99856 | 0.98664 | 0.0015506 | 0.99668 | 0.0046206 | 0.99668 | 0.005321 |  |  | 553560 | 0.98953 | 0.96702 | 0.0032971 | 0.99243 | 0.0082712 | 0.99243 | 0.0069537 | [12 empty] | 1001760 | 1.0047 | 0.86787 | 0.0098051 | 0.98138 | 0.0062303 | 0.98137 | 0.009602
[13 empty] | 658746 | 0.99952 | 0.98664 | 0.0015506 | 0.99668 | 0.0046206 | 0.99668 | 0.005321 |  |  | 553860 | 0.98953 | 0.96702 | 0.0032971 | 0.99244 | 0.0082709 | 0.99244 | 0.0069536 | [12 empty] | 1002060 | 0.99799 | 0.86787 | 0.0098051 | 0.98139 | 0.0062302 | 0.98138 | 0.0096019
[13 empty] | 659046 | 0.99952 | 0.98664 | 0.0015506 | 0.99668 | 0.0046206 | 0.99668 | 0.005321 |  |  | 554160 | 0.99061 | 0.96702 | 0.0032971 | 0.99245 | 0.0082707 | 0.99245 | 0.0069534 | [12 empty] | 1002360 | 0.99575 | 0.86787 | 0.0098051 | 0.98139 | 0.0062302 | 0.98139 | 0.0096018
[13 empty] | 659346 | 0.99952 | 0.98664 | 0.0015506 | 0.99668 | 0.0046206 | 0.99668 | 0.005321 |  |  | 554460 | 0.98953 | 0.96702 | 0.0032971 | 0.99246 | 0.0082705 | 0.99246 | 0.0069533 | [12 empty] | 1002660 | 0.99575 | 0.86787 | 0.0098051 | 0.9814 | 0.0062301 | 0.9814 | 0.0096017
[13 empty] | 659646 | 0.99952 | 0.98664 | 0.0015506 | 0.99668 | 0.0046206 | 0.99668 | 0.005321 |  |  | 554760 | 0.99061 | 0.96702 | 0.0032971 | 0.99246 | 0.0082703 | 0.99246 | 0.0069532 | [12 empty] | 1002960 | 0.99799 | 0.86787 | 0.0098051 | 0.98141 | 0.0062301 | 0.9814 | 0.0096016
[13 empty] | 659946 | 0.99952 | 0.98664 | 0.0015506 | 0.99668 | 0.0046206 | 0.99668 | 0.0053211 |  |  | 555060 | 0.98953 | 0.96702 | 0.0032971 | 0.99247 | 0.0082701 | 0.99247 | 0.006953 | [12 empty] | 1003260 | 1.0025 | 0.86787 | 0.0098051 | 0.98142 | 0.00623 | 0.98141 | 0.0096015
[13 empty] | 660246 | 0.99856 | 0.98664 | 0.0015506 | 0.99668 | 0.0046206 | 0.99668 | 0.0053211 |  |  | 555360 | 0.99169 | 0.96702 | 0.0032971 | 0.99248 | 0.0082699 | 0.99248 | 0.0069529 | [12 empty] | 1003560 | 1.0025 | 0.86787 | 0.0098051 | 0.98143 | 0.0062299 | 0.98142 | 0.0096014
[13 empty] | 660546 | 0.99952 | 0.98664 | 0.0015506 | 0.99668 | 0.0046206 | 0.99668 | 0.0053211 |  |  | 555660 | 0.99061 | 0.96702 | 0.0032971 | 0.99249 | 0.0082696 | 0.99249 | 0.0069528 | [12 empty] | 1003860 | 0.99575 | 0.86787 | 0.0098051 | 0.98143 | 0.0062299 | 0.98143 | 0.0096013
[13 empty] | 660846 | 0.99856 | 0.98664 | 0.0015506 | 0.99668 | 0.0046206 | 0.99668 | 0.0053211 |  |  | 555960 | 0.98953 | 0.96702 | 0.0032971 | 0.99249 | 0.0082694 | 0.99249 | 0.0069526 | [12 empty] | 1004160 | 1.0047 | 0.86787 | 0.0098051 | 0.98144 | 0.0062298 | 0.98144 | 0.0096012
[13 empty] | 661146 | 0.99952 | 0.98664 | 0.0015506 | 0.99668 | 0.0046206 | 0.99668 | 0.0053211 |  |  | 556260 | 0.99061 | 0.96702 | 0.0032971 | 0.9925 | 0.0082692 | 0.9925 | 0.0069525 | [12 empty] | 1004460 | 1.0002 | 0.86787 | 0.0098051 | 0.98145 | 0.0062298 | 0.98144 | 0.0096011
[13 empty] | 661446 | 0.99952 | 0.98664 | 0.0015506 | 0.99668 | 0.0046206 | 0.99668 | 0.0053211 |  |  | 556560 | 0.98845 | 0.96702 | 0.0032971 | 0.99251 | 0.008269 | 0.99251 | 0.0069524 | [12 empty] | 1004760 | 0.99575 | 0.86787 | 0.0098051 | 0.98146 | 0.0062297 | 0.98145 | 0.009601
[13 empty] | 661746 | 0.99952 | 0.98664 | 0.0015506 | 0.99668 | 0.0046206 | 0.99669 | 0.0053211 |  |  | 556860 | 0.99061 | 0.96702 | 0.0032971 | 0.99252 | 0.0082688 | 0.99252 | 0.0069522 | [12 empty] | 1005060 | 0.99351 | 0.86787 | 0.0098051 | 0.98147 | 0.0062297 | 0.98146 | 0.0096009
[13 empty] | 662046 | 0.99952 | 0.98664 | 0.0015506 | 0.99668 | 0.0046206 | 0.99669 | 0.0053211 |  |  | 557160 | 0.99061 | 0.96702 | 0.0032971 | 0.99252 | 0.0082686 | 0.99252 | 0.0069521 | [12 empty] | 1005360 | 0.99799 | 0.86787 | 0.0098051 | 0.98147 | 0.0062296 | 0.98147 | 0.0096008
[13 empty] | 662346 | 0.99952 | 0.98664 | 0.0015506 | 0.99668 | 0.0046206 | 0.99669 | 0.0053211 |  |  | 557460 | 0.99061 | 0.96702 | 0.0032971 | 0.99253 | 0.0082684 | 0.99253 | 0.006952 | [12 empty] | 1005660 | 1.0002 | 0.86787 | 0.0098051 | 0.98148 | 0.0062296 | 0.98148 | 0.0096007
[13 empty] | 662646 | 0.99952 | 0.98664 | 0.0015506 | 0.99668 | 0.0046206 | 0.99669 | 0.0053211 |  |  | 557760 | 0.98953 | 0.96702 | 0.0032971 | 0.99254 | 0.0082681 | 0.99254 | 0.0069519 | [12 empty] | 1005960 | 1.0047 | 0.86787 | 0.0098051 | 0.98149 | 0.0062295 | 0.98148 | 0.0096006
[13 empty] | 662946 | 0.99856 | 0.98664 | 0.0015506 | 0.99668 | 0.0046206 | 0.99669 | 0.0053211 |  |  | 558060 | 0.98953 | 0.96702 | 0.0032971 | 0.99255 | 0.0082679 | 0.99255 | 0.0069517 | [12 empty] | 1006260 | 1.0002 | 0.86787 | 0.0098051 | 0.9815 | 0.0062295 | 0.98149 | 0.0096005
[13 empty] | 663246 | 1.0005 | 0.98664 | 0.0015506 | 0.99668 | 0.0046206 | 0.99669 | 0.0053211 |  |  | 558360 | 0.99061 | 0.96702 | 0.0032971 | 0.99256 | 0.0082677 | 0.99256 | 0.0069516 | [12 empty] | 1006560 | 1.0069 | 0.86787 | 0.0098051 | 0.98151 | 0.0062294 | 0.9815 | 0.0096004
[13 empty] | 663546 | 1.0005 | 0.98664 | 0.0015506 | 0.99668 | 0.0046206 | 0.99669 | 0.0053212 |  |  | 558660 | 0.98953 | 0.96702 | 0.0032971 | 0.99256 | 0.0082675 | 0.99256 | 0.0069515 | [12 empty] | 1006860 | 1.0002 | 0.86787 | 0.0098051 | 0.98151 | 0.0062293 | 0.98151 | 0.0096003
[13 empty] | 663846 | 0.99952 | 0.98664 | 0.0015506 | 0.99668 | 0.0046206 | 0.99669 | 0.0053212 |  |  | 558960 | 0.98845 | 0.96702 | 0.0032971 | 0.99257 | 0.0082673 | 0.99257 | 0.0069513 | [12 empty] | 1007160 | 0.99575 | 0.86787 | 0.0098051 | 0.98152 | 0.0062293 | 0.98152 | 0.0096003
[13 empty] | 664146 | 1.0005 | 0.98664 | 0.0015506 | 0.99668 | 0.0046206 | 0.99669 | 0.0053212 |  |  | 559260 | 0.99061 | 0.96702 | 0.0032971 | 0.99258 | 0.0082671 | 0.99258 | 0.0069512 | [12 empty] | 1007460 | 0.99575 | 0.86787 | 0.0098051 | 0.98153 | 0.0062292 | 0.98152 | 0.0096002
[13 empty] | 664446 | 0.99952 | 0.98664 | 0.0015506 | 0.99668 | 0.0046206 | 0.99669 | 0.0053212 |  |  | 559560 | 0.99061 | 0.96702 | 0.0032971 | 0.99259 | 0.0082669 | 0.99259 | 0.0069511 | [12 empty] | 1007760 | 1.0002 | 0.86787 | 0.0098051 | 0.98154 | 0.0062292 | 0.98153 | 0.0096001
[13 empty] | 664746 | 0.99952 | 0.98664 | 0.0015506 | 0.99668 | 0.0046206 | 0.99669 | 0.0053212 |  |  | 559860 | 0.98953 | 0.96702 | 0.0032971 | 0.99259 | 0.0082667 | 0.99259 | 0.006951 | [12 empty] | 1008060 | 0.99799 | 0.86787 | 0.0098051 | 0.98155 | 0.0062291 | 0.98154 | 0.0096
[13 empty] | 665046 | 1.0005 | 0.98664 | 0.0015506 | 0.99668 | 0.0046206 | 0.99669 | 0.0053212 |  |  | 560160 | 0.98953 | 0.96702 | 0.0032971 | 0.9926 | 0.0082665 | 0.9926 | 0.0069508 | [12 empty] | 1008360 | 0.99799 | 0.86787 | 0.0098051 | 0.98155 | 0.0062291 | 0.98155 | 0.0095999
[13 empty] | 665346 | 1.0005 | 0.98664 | 0.0015506 | 0.99668 | 0.0046205 | 0.99669 | 0.0053212 |  |  | 560460 | 0.98953 | 0.96702 | 0.0032971 | 0.99261 | 0.0082663 | 0.99261 | 0.0069507 | [12 empty] | 1008660 | 0.99351 | 0.86787 | 0.0098051 | 0.98156 | 0.006229 | 0.98156 | 0.0095998
[13 empty] | 665646 | 0.99952 | 0.98664 | 0.0015506 | 0.99668 | 0.0046205 | 0.99669 | 0.0053212 |  |  | 560760 | 0.99061 | 0.96702 | 0.0032971 | 0.99262 | 0.0082661 | 0.99262 | 0.0069506 | [12 empty] | 1008960 | 0.99351 | 0.86787 | 0.0098051 | 0.98157 | 0.006229 | 0.98156 | 0.0095997
[13 empty] | 665946 | 0.99952 | 0.98664 | 0.0015506 | 0.99668 | 0.0046205 | 0.99669 | 0.0053212 |  |  | 561060 | 0.98845 | 0.96702 | 0.0032971 | 0.99262 | 0.0082659 | 0.99262 | 0.0069505 | [12 empty] | 1009260 | 0.99799 | 0.86787 | 0.0098051 | 0.98158 | 0.0062289 | 0.98157 | 0.0095996
[13 empty] | 666246 | 0.99856 | 0.98664 | 0.0015506 | 0.99668 | 0.0046205 | 0.99669 | 0.0053212 |  |  | 561360 | 0.98953 | 0.96702 | 0.0032971 | 0.99263 | 0.0082656 | 0.99263 | 0.0069503 | [12 empty] | 1009560 | 1.0025 | 0.86787 | 0.0098051 | 0.98159 | 0.0062289 | 0.98158 | 0.0095995
[13 empty] | 666546 | 0.99856 | 0.98664 | 0.0015506 | 0.99668 | 0.0046205 | 0.99669 | 0.0053212 |  |  | 561660 | 0.98953 | 0.96702 | 0.0032971 | 0.99264 | 0.0082654 | 0.99264 | 0.0069502 | [12 empty] | 1009860 | 1.0025 | 0.86787 | 0.0098051 | 0.98159 | 0.0062288 | 0.98159 | 0.0095994
[13 empty] | 666846 | 1.0005 | 0.98664 | 0.0015506 | 0.99668 | 0.0046205 | 0.99669 | 0.0053212 |  |  | 561960 | 0.99061 | 0.96702 | 0.0032971 | 0.99265 | 0.0082652 | 0.99265 | 0.0069501 | [12 empty] | 1010160 | 1.0025 | 0.86787 | 0.0098051 | 0.9816 | 0.0062288 | 0.98159 | 0.0095993
[13 empty] | 667146 | 0.99952 | 0.98664 | 0.0015506 | 0.99669 | 0.0046205 | 0.99669 | 0.0053213 |  |  | 562260 | 0.99061 | 0.96702 | 0.0032971 | 0.99265 | 0.008265 | 0.99265 | 0.00695 | [12 empty] | 1010460 | 0.99799 | 0.86787 | 0.0098051 | 0.98161 | 0.0062287 | 0.9816 | 0.0095992
[13 empty] | 667446 | 1.0005 | 0.98664 | 0.0015506 | 0.99669 | 0.0046205 | 0.99669 | 0.0053213 |  |  | 562560 | 0.99061 | 0.96702 | 0.0032971 | 0.99266 | 0.0082648 | 0.99266 | 0.0069498 | [12 empty] | 1010760 | 0.99127 | 0.86787 | 0.0098051 | 0.98162 | 0.0062287 | 0.98161 | 0.0095991
[13 empty] | 667746 | 0.99952 | 0.98664 | 0.0015506 | 0.99669 | 0.0046205 | 0.99669 | 0.0053213 |  |  | 562860 | 0.99061 | 0.96702 | 0.0032971 | 0.99267 | 0.0082646 | 0.99267 | 0.0069497 | [12 empty] | 1011060 | 0.99575 | 0.86787 | 0.0098051 | 0.98162 | 0.0062286 | 0.98162 | 0.009599
[13 empty] | 668046 | 0.99856 | 0.98664 | 0.0015506 | 0.99669 | 0.0046205 | 0.99669 | 0.0053213 |  |  | 563160 | 0.98953 | 0.96702 | 0.0032971 | 0.99268 | 0.0082644 | 0.99268 | 0.0069496 | [12 empty] | 1011360 | 0.99127 | 0.86787 | 0.0098051 | 0.98163 | 0.0062286 | 0.98163 | 0.0095989
[13 empty] | 668346 | 1.0005 | 0.98664 | 0.0015506 | 0.99669 | 0.0046205 | 0.99669 | 0.0053213 |  |  | 563460 | 0.99169 | 0.96702 | 0.0032971 | 0.99268 | 0.0082642 | 0.99268 | 0.0069495 | [12 empty] | 1011660 | 0.99799 | 0.86787 | 0.0098051 | 0.98164 | 0.0062285 | 0.98163 | 0.0095989
[13 empty] | 668646 | 0.99952 | 0.98664 | 0.0015506 | 0.99669 | 0.0046205 | 0.99669 | 0.0053213 |  |  | 563760 | 0.98953 | 0.96702 | 0.0032971 | 0.99269 | 0.008264 | 0.99269 | 0.0069494 | [12 empty] | 1011960 | 0.9868 | 0.86787 | 0.0098051 | 0.98165 | 0.0062285 | 0.98164 | 0.0095988
[13 empty] | 668946 | 1.0005 | 0.98664 | 0.0015506 | 0.99669 | 0.0046205 | 0.99669 | 0.0053213 |  |  | 564060 | 0.99061 | 0.96702 | 0.0032971 | 0.9927 | 0.0082638 | 0.9927 | 0.0069492 | [12 empty] | 1012260 | 0.99351 | 0.86787 | 0.0098051 | 0.98166 | 0.0062284 | 0.98165 | 0.0095987
[13 empty] | 669246 | 0.99952 | 0.98664 | 0.0015506 | 0.99669 | 0.0046205 | 0.99669 | 0.0053213 |  |  | 564360 | 0.98953 | 0.96702 | 0.0032971 | 0.99271 | 0.0082636 | 0.99271 | 0.0069491 | [12 empty] | 1012560 | 0.99127 | 0.86787 | 0.0098051 | 0.98166 | 0.0062283 | 0.98166 | 0.0095986
[13 empty] | 669546 | 0.99952 | 0.98664 | 0.0015506 | 0.99669 | 0.0046205 | 0.99669 | 0.0053213 |  |  | 564660 | 0.98953 | 0.96702 | 0.0032971 | 0.99271 | 0.0082634 | 0.99271 | 0.006949 | [12 empty] | 1012860 | 0.99799 | 0.86787 | 0.0098051 | 0.98167 | 0.0062283 | 0.98167 | 0.0095985
[13 empty] | 669846 | 0.99952 | 0.98664 | 0.0015506 | 0.99669 | 0.0046205 | 0.99669 | 0.0053213 |  |  | 564960 | 0.99061 | 0.96702 | 0.0032971 | 0.99272 | 0.0082632 | 0.99272 | 0.0069489 | [12 empty] | 1013160 | 0.99351 | 0.86787 | 0.0098051 | 0.98168 | 0.0062282 | 0.98167 | 0.0095984
[13 empty] | 670146 | 0.99856 | 0.98664 | 0.0015506 | 0.99669 | 0.0046205 | 0.99669 | 0.0053213 |  |  | 565260 | 0.99061 | 0.96702 | 0.0032971 | 0.99273 | 0.008263 | 0.99273 | 0.0069487 | [12 empty] | 1013460 | 0.99799 | 0.86787 | 0.0098051 | 0.98169 | 0.0062282 | 0.98168 | 0.0095983
[13 empty] | 670446 | 1.0005 | 0.98664 | 0.0015506 | 0.99669 | 0.0046205 | 0.99669 | 0.0053213 |  |  | 565560 | 0.99061 | 0.96702 | 0.0032971 | 0.99274 | 0.0082628 | 0.99274 | 0.0069486 | [12 empty] | 1013760 | 0.99351 | 0.86787 | 0.0098051 | 0.98169 | 0.0062281 | 0.98169 | 0.0095982
[13 empty] | 670746 | 1.0005 | 0.98664 | 0.0015506 | 0.99669 | 0.0046205 | 0.99669 | 0.0053213 |  |  | 565860 | 0.98953 | 0.96702 | 0.0032971 | 0.99274 | 0.0082626 | 0.99274 | 0.0069485 | [12 empty] | 1014060 | 0.99127 | 0.86787 | 0.0098051 | 0.9817 | 0.0062281 | 0.9817 | 0.0095981
[13 empty] | 671046 | 1.0014 | 0.98664 | 0.0015506 | 0.99669 | 0.0046205 | 0.99669 | 0.0053214 |  |  | 566160 | 0.98953 | 0.96702 | 0.0032971 | 0.99275 | 0.0082624 | 0.99275 | 0.0069484 | [12 empty] | 1014360 | 0.99351 | 0.86787 | 0.0098051 | 0.98171 | 0.006228 | 0.9817 | 0.009598
[13 empty] | 671346 | 1.0014 | 0.98664 | 0.0015506 | 0.99669 | 0.0046205 | 0.99669 | 0.0053214 |  |  | 566460 | 0.99061 | 0.96702 | 0.0032971 | 0.99276 | 0.0082622 | 0.99276 | 0.0069483 | [12 empty] | 1014660 | 0.99127 | 0.86787 | 0.0098051 | 0.98172 | 0.006228 | 0.98171 | 0.0095979
[13 empty] | 671646 | 1.0005 | 0.98664 | 0.0015506 | 0.99669 | 0.0046205 | 0.99669 | 0.0053214 |  |  | 566760 | 0.99169 | 0.96702 | 0.0032971 | 0.99276 | 0.008262 | 0.99276 | 0.0069481 | [12 empty] | 1014960 | 0.99127 | 0.86787 | 0.0098051 | 0.98173 | 0.0062279 | 0.98172 | 0.0095979
[13 empty] | 671946 | 1.0014 | 0.98664 | 0.0015506 | 0.99669 | 0.0046205 | 0.99669 | 0.0053214 |  |  | 567060 | 0.99061 | 0.96702 | 0.0032971 | 0.99277 | 0.0082618 | 0.99277 | 0.006948 | [12 empty] | 1015260 | 0.98903 | 0.86787 | 0.0098051 | 0.98173 | 0.0062279 | 0.98173 | 0.0095978
[13 empty] | 672246 | 1.0005 | 0.98664 | 0.0015506 | 0.99669 | 0.0046205 | 0.99669 | 0.0053214 |  |  | 567360 | 0.98953 | 0.96702 | 0.0032971 | 0.99278 | 0.0082616 | 0.99278 | 0.0069479 | [12 empty] | 1015560 | 1.0002 | 0.86787 | 0.0098051 | 0.98174 | 0.0062278 | 0.98173 | 0.0095977
[13 empty] | 672546 | 1.0014 | 0.98664 | 0.0015506 | 0.99669 | 0.0046205 | 0.99669 | 0.0053214 |  |  | 567660 | 0.99169 | 0.96702 | 0.0032971 | 0.99279 | 0.0082614 | 0.99279 | 0.0069478 | [12 empty] | 1015860 | 0.99351 | 0.86787 | 0.0098051 | 0.98175 | 0.0062278 | 0.98174 | 0.0095976
[13 empty] | 672846 | 0.99952 | 0.98664 | 0.0015506 | 0.99669 | 0.0046205 | 0.99669 | 0.0053214 |  |  | 567960 | 0.99061 | 0.96702 | 0.0032971 | 0.99279 | 0.0082612 | 0.99279 | 0.0069477 | [12 empty] | 1016160 | 0.99127 | 0.86787 | 0.0098051 | 0.98176 | 0.0062277 | 0.98175 | 0.0095975
[13 empty] | 673146 | 0.99952 | 0.98664 | 0.0015506 | 0.99669 | 0.0046205 | 0.9967 | 0.0053214 |  |  | 568260 | 0.99061 | 0.96702 | 0.0032971 | 0.9928 | 0.008261 | 0.9928 | 0.0069476 | [12 empty] | 1016460 | 0.99127 | 0.86787 | 0.0098051 | 0.98176 | 0.0062277 | 0.98176 | 0.0095974
[13 empty] | 673446 | 1.0005 | 0.98664 | 0.0015506 | 0.99669 | 0.0046205 | 0.9967 | 0.0053214 |  |  | 568560 | 0.98953 | 0.96702 | 0.0032971 | 0.99281 | 0.0082609 | 0.99281 | 0.0069474 | [12 empty] | 1016760 | 1.0002 | 0.86787 | 0.0098051 | 0.98177 | 0.0062276 | 0.98176 | 0.0095973
[13 empty] | 673746 | 1.0005 | 0.98664 | 0.0015506 | 0.99669 | 0.0046205 | 0.9967 | 0.0053214 |  |  | 568860 | 0.99169 | 0.96702 | 0.0032971 | 0.99282 | 0.0082607 | 0.99282 | 0.0069473 | [12 empty] | 1017060 | 0.99351 | 0.86787 | 0.0098051 | 0.98178 | 0.0062276 | 0.98177 | 0.0095972
[13 empty] | 674046 | 1.0005 | 0.98664 | 0.0015506 | 0.99669 | 0.0046205 | 0.9967 | 0.0053214 |  |  | 569160 | 0.99061 | 0.96702 | 0.0032971 | 0.99282 | 0.0082605 | 0.99282 | 0.0069472 | [12 empty] | 1017360 | 0.98903 | 0.86787 | 0.0098051 | 0.98179 | 0.0062275 | 0.98178 | 0.0095971
[13 empty] | 674346 | 1.0005 | 0.98664 | 0.0015506 | 0.99669 | 0.0046205 | 0.9967 | 0.0053214 |  |  | 569460 | 0.99061 | 0.96702 | 0.0032971 | 0.99283 | 0.0082603 | 0.99283 | 0.0069471 | [12 empty] | 1017660 | 0.99799 | 0.86787 | 0.0098051 | 0.98179 | 0.0062275 | 0.98179 | 0.0095971
[13 empty] | 674646 | 0.99856 | 0.98664 | 0.0015506 | 0.99669 | 0.0046205 | 0.9967 | 0.0053215 |  |  | 569760 | 0.99169 | 0.96702 | 0.0032971 | 0.99284 | 0.0082601 | 0.99284 | 0.006947 | [12 empty] | 1017960 | 0.99127 | 0.86787 | 0.0098051 | 0.9818 | 0.0062274 | 0.9818 | 0.009597
[13 empty] | 674946 | 1.0005 | 0.98664 | 0.0015506 | 0.99669 | 0.0046205 | 0.9967 | 0.0053215 |  |  | 570060 | 0.98953 | 0.96702 | 0.0032971 | 0.99284 | 0.0082599 | 0.99284 | 0.0069469 | [12 empty] | 1018260 | 0.98903 | 0.86787 | 0.0098051 | 0.98181 | 0.0062274 | 0.9818 | 0.0095969
[13 empty] | 675246 | 1.0005 | 0.98664 | 0.0015506 | 0.99669 | 0.0046205 | 0.9967 | 0.0053215 |  |  | 570360 | 0.98953 | 0.96702 | 0.0032971 | 0.99285 | 0.0082597 | 0.99285 | 0.0069467 | [12 empty] | 1018560 | 0.99127 | 0.86787 | 0.0098051 | 0.98182 | 0.0062273 | 0.98181 | 0.0095968
[13 empty] | 675546 | 0.99952 | 0.98664 | 0.0015506 | 0.99669 | 0.0046205 | 0.9967 | 0.0053215 |  |  | 570660 | 0.99169 | 0.96702 | 0.0032971 | 0.99286 | 0.0082595 | 0.99286 | 0.0069466 | [12 empty] | 1018860 | 0.99127 | 0.86787 | 0.0098051 | 0.98182 | 0.0062273 | 0.98182 | 0.0095967
[13 empty] | 675846 | 0.99952 | 0.98664 | 0.0015506 | 0.99669 | 0.0046205 | 0.9967 | 0.0053215 |  |  | 570960 | 0.99061 | 0.96702 | 0.0032971 | 0.99287 | 0.0082593 | 0.99287 | 0.0069465 | [12 empty] | 1019160 | 0.99799 | 0.86787 | 0.0098051 | 0.98183 | 0.0062272 | 0.98183 | 0.0095966
[13 empty] | 676146 | 1.0014 | 0.98664 | 0.0015506 | 0.99669 | 0.0046205 | 0.9967 | 0.0053215 |  |  | 571260 | 0.99061 | 0.96702 | 0.0032971 | 0.99287 | 0.0082591 | 0.99287 | 0.0069464 | [12 empty] | 1019460 | 0.99351 | 0.86787 | 0.0098051 | 0.98184 | 0.0062272 | 0.98183 | 0.0095965
[13 empty] | 676446 | 1.0005 | 0.98664 | 0.0015506 | 0.99669 | 0.0046205 | 0.9967 | 0.0053215 |  |  | 571560 | 0.99061 | 0.96702 | 0.0032971 | 0.99288 | 0.0082589 | 0.99288 | 0.0069463 | [12 empty] | 1019760 | 0.99351 | 0.86787 | 0.0098051 | 0.98185 | 0.0062271 | 0.98184 | 0.0095964
[13 empty] | 676746 | 1.0005 | 0.98664 | 0.0015506 | 0.99669 | 0.0046205 | 0.9967 | 0.0053215 |  |  | 571860 | 0.99061 | 0.96702 | 0.0032971 | 0.99289 | 0.0082587 | 0.99289 | 0.0069462 | [12 empty] | 1020060 | 0.99351 | 0.86787 | 0.0098051 | 0.98185 | 0.0062271 | 0.98185 | 0.0095964
[13 empty] | 677046 | 0.99952 | 0.98664 | 0.0015506 | 0.99669 | 0.0046205 | 0.9967 | 0.0053215 |  |  | 572160 | 0.99061 | 0.96702 | 0.0032971 | 0.99289 | 0.0082585 | 0.99289 | 0.006946 | [12 empty] | 1020360 | 0.98903 | 0.86787 | 0.0098051 | 0.98186 | 0.006227 | 0.98186 | 0.0095963
[13 empty] | 677346 | 1.0005 | 0.98664 | 0.0015506 | 0.99669 | 0.0046205 | 0.9967 | 0.0053215 |  |  | 572460 | 0.99277 | 0.96702 | 0.0032971 | 0.9929 | 0.0082584 | 0.9929 | 0.0069459 | [12 empty] | 1020660 | 0.99127 | 0.86787 | 0.0098051 | 0.98187 | 0.006227 | 0.98186 | 0.0095962
[13 empty] | 677646 | 1.0005 | 0.98664 | 0.0015506 | 0.99669 | 0.0046205 | 0.9967 | 0.0053215 |  |  | 572760 | 0.98953 | 0.96702 | 0.0032971 | 0.99291 | 0.0082582 | 0.99291 | 0.0069458 | [12 empty] | 1020960 | 1.0047 | 0.86787 | 0.0098051 | 0.98188 | 0.0062269 | 0.98187 | 0.0095961
[13 empty] | 677946 | 0.99952 | 0.98664 | 0.0015506 | 0.99669 | 0.0046205 | 0.9967 | 0.0053215 |  |  | 573060 | 0.99169 | 0.96702 | 0.0032971 | 0.99292 | 0.008258 | 0.99292 | 0.0069457 | [12 empty] | 1021260 | 0.99351 | 0.86787 | 0.0098051 | 0.98188 | 0.0062269 | 0.98188 | 0.009596
[13 empty] | 678246 | 1.0005 | 0.98664 | 0.0015506 | 0.99669 | 0.0046205 | 0.9967 | 0.0053215 |  |  | 573360 | 0.99277 | 0.96702 | 0.0032971 | 0.99292 | 0.0082578 | 0.99292 | 0.0069456 | [12 empty] | 1021560 | 1.0025 | 0.86787 | 0.0098051 | 0.98189 | 0.0062268 | 0.98189 | 0.0095959
[13 empty] | 678546 | 1.0005 | 0.98664 | 0.0015506 | 0.99669 | 0.0046205 | 0.9967 | 0.0053216 |  |  | 573660 | 0.99169 | 0.96702 | 0.0032971 | 0.99293 | 0.0082576 | 0.99293 | 0.0069455 | [12 empty] | 1021860 | 0.99575 | 0.86787 | 0.0098051 | 0.9819 | 0.0062268 | 0.98189 | 0.0095958
[13 empty] | 678846 | 0.99856 | 0.98664 | 0.0015506 | 0.99669 | 0.0046205 | 0.9967 | 0.0053216 |  |  | 573960 | 0.99061 | 0.96702 | 0.0032971 | 0.99294 | 0.0082574 | 0.99294 | 0.0069454 | [12 empty] | 1022160 | 0.99351 | 0.86787 | 0.0098051 | 0.98191 | 0.0062267 | 0.9819 | 0.0095958
[13 empty] | 679146 | 1.0014 | 0.98664 | 0.0015506 | 0.9967 | 0.0046205 | 0.9967 | 0.0053216 |  |  | 574260 | 0.99061 | 0.96702 | 0.0032971 | 0.99294 | 0.0082572 | 0.99294 | 0.0069453 | [12 empty] | 1022460 | 0.98456 | 0.86787 | 0.0098051 | 0.98191 | 0.0062267 | 0.98191 | 0.0095957
[13 empty] | 679446 | 1.0005 | 0.98664 | 0.0015506 | 0.9967 | 0.0046204 | 0.9967 | 0.0053216 |  |  | 574560 | 0.98953 | 0.96702 | 0.0032971 | 0.99295 | 0.0082571 | 0.99295 | 0.0069451 | [12 empty] | 1022760 | 0.99575 | 0.86787 | 0.0098051 | 0.98192 | 0.0062267 | 0.98192 | 0.0095956
[13 empty] | 679746 | 1.0005 | 0.98664 | 0.0015506 | 0.9967 | 0.0046204 | 0.9967 | 0.0053216 |  |  | 574860 | 0.99169 | 0.96702 | 0.0032971 | 0.99296 | 0.0082569 | 0.99296 | 0.006945 | [12 empty] | 1023060 | 0.99351 | 0.86787 | 0.0098051 | 0.98193 | 0.0062266 | 0.98192 | 0.0095955
[13 empty] | 680046 | 0.99952 | 0.98664 | 0.0015506 | 0.9967 | 0.0046204 | 0.9967 | 0.0053216 |  |  | 575160 | 0.99061 | 0.96702 | 0.0032971 | 0.99296 | 0.0082567 | 0.99296 | 0.0069449 | [12 empty] | 1023360 | 0.99575 | 0.86787 | 0.0098051 | 0.98194 | 0.0062266 | 0.98193 | 0.0095954
[13 empty] | 680346 | 1.0014 | 0.98664 | 0.0015506 | 0.9967 | 0.0046204 | 0.9967 | 0.0053216 |  |  | 575460 | 0.99061 | 0.96702 | 0.0032971 | 0.99297 | 0.0082565 | 0.99297 | 0.0069448 | [12 empty] | 1023660 | 0.99127 | 0.86787 | 0.0098051 | 0.98194 | 0.0062265 | 0.98194 | 0.0095953
[13 empty] | 680646 | 0.99952 | 0.98664 | 0.0015506 | 0.9967 | 0.0046204 | 0.9967 | 0.0053216 |  |  | 575760 | 0.98953 | 0.96702 | 0.0032971 | 0.99298 | 0.0082563 | 0.99298 | 0.0069447 | [12 empty] | 1023960 | 0.99575 | 0.86787 | 0.0098051 | 0.98195 | 0.0062265 | 0.98195 | 0.0095953
[13 empty] | 680946 | 0.99952 | 0.98664 | 0.0015506 | 0.9967 | 0.0046204 | 0.9967 | 0.0053216 |  |  | 576060 | 0.98953 | 0.96702 | 0.0032971 | 0.99299 | 0.0082561 | 0.99299 | 0.0069446 | [12 empty] | 1024260 | 0.99127 | 0.86787 | 0.0098051 | 0.98196 | 0.0062264 | 0.98195 | 0.0095952
[13 empty] | 681246 | 0.99856 | 0.98664 | 0.0015506 | 0.9967 | 0.0046204 | 0.9967 | 0.0053216 |  |  | 576360 | 0.99169 | 0.96702 | 0.0032971 | 0.99299 | 0.0082559 | 0.99299 | 0.0069445 | [12 empty] | 1024560 | 0.99127 | 0.86787 | 0.0098051 | 0.98197 | 0.0062264 | 0.98196 | 0.0095951
[13 empty] | 681546 | 0.99952 | 0.98664 | 0.0015506 | 0.9967 | 0.0046204 | 0.9967 | 0.0053216 |  |  | 576660 | 0.99061 | 0.96702 | 0.0032971 | 0.993 | 0.0082558 | 0.993 | 0.0069444 | [12 empty] | 1024860 | 0.98903 | 0.86787 | 0.0098051 | 0.98197 | 0.0062263 | 0.98197 | 0.009595
[13 empty] | 681846 | 0.99856 | 0.98664 | 0.0015506 | 0.9967 | 0.0046204 | 0.9967 | 0.0053216 |  |  | 576960 | 0.99277 | 0.96702 | 0.0032971 | 0.99301 | 0.0082556 | 0.99301 | 0.0069443 | [12 empty] | 1025160 | 0.99575 | 0.86787 | 0.0098051 | 0.98198 | 0.0062263 | 0.98198 | 0.0095949
[13 empty] | 682146 | 1.0005 | 0.98664 | 0.0015506 | 0.9967 | 0.0046204 | 0.9967 | 0.0053216 |  |  | 577260 | 0.99169 | 0.96702 | 0.0032971 | 0.99301 | 0.0082554 | 0.99301 | 0.0069442 | [12 empty] | 1025460 | 0.99351 | 0.86787 | 0.0098051 | 0.98199 | 0.0062262 | 0.98198 | 0.0095948
[13 empty] | 682446 | 0.99952 | 0.98664 | 0.0015506 | 0.9967 | 0.0046204 | 0.9967 | 0.0053217 |  |  | 577560 | 0.99277 | 0.96702 | 0.0032971 | 0.99302 | 0.0082552 | 0.99302 | 0.006944 | [12 empty] | 1025760 | 0.99351 | 0.86787 | 0.0098051 | 0.982 | 0.0062262 | 0.98199 | 0.0095947
[13 empty] | 682746 | 1.0005 | 0.98664 | 0.0015506 | 0.9967 | 0.0046204 | 0.9967 | 0.0053217 |  |  | 577860 | 0.99169 | 0.96702 | 0.0032971 | 0.99303 | 0.008255 | 0.99303 | 0.0069439 | [12 empty] | 1026060 | 0.99575 | 0.86787 | 0.0098051 | 0.982 | 0.0062261 | 0.982 | 0.0095947
[13 empty] | 683046 | 0.99952 | 0.98664 | 0.0015506 | 0.9967 | 0.0046204 | 0.9967 | 0.0053217 |  |  | 578160 | 0.99169 | 0.96702 | 0.0032971 | 0.99303 | 0.0082549 | 0.99303 | 0.0069438 | [12 empty] | 1026360 | 0.99575 | 0.86787 | 0.0098051 | 0.98201 | 0.0062261 | 0.982 | 0.0095946
[13 empty] | 683346 | 1.0005 | 0.98664 | 0.0015506 | 0.9967 | 0.0046204 | 0.9967 | 0.0053217 |  |  | 578460 | 0.98953 | 0.96702 | 0.0032971 | 0.99304 | 0.0082547 | 0.99304 | 0.0069437 | [12 empty] | 1026660 | 0.99351 | 0.86787 | 0.0098051 | 0.98202 | 0.006226 | 0.98201 | 0.0095945
[13 empty] | 683646 | 0.99952 | 0.98664 | 0.0015506 | 0.9967 | 0.0046204 | 0.9967 | 0.0053217 |  |  | 578760 | 0.98953 | 0.96702 | 0.0032971 | 0.99305 | 0.0082545 | 0.99305 | 0.0069436 | [12 empty] | 1026960 | 0.99351 | 0.86787 | 0.0098051 | 0.98203 | 0.006226 | 0.98202 | 0.0095944
[13 empty] | 683946 | 1.0014 | 0.98664 | 0.0015506 | 0.9967 | 0.0046204 | 0.9967 | 0.0053217 |  |  | 579060 | 0.99061 | 0.96702 | 0.0032971 | 0.99305 | 0.0082543 | 0.99305 | 0.0069435 | [12 empty] | 1027260 | 0.99127 | 0.86787 | 0.0098051 | 0.98203 | 0.0062259 | 0.98203 | 0.0095943
[13 empty] | 684246 | 1.0014 | 0.98664 | 0.0015506 | 0.9967 | 0.0046204 | 0.9967 | 0.0053217 |  |  | 579360 | 0.99169 | 0.96702 | 0.0032971 | 0.99306 | 0.0082541 | 0.99306 | 0.0069434 | [12 empty] | 1027560 | 0.99127 | 0.86787 | 0.0098051 | 0.98204 | 0.0062259 | 0.98203 | 0.0095943
[13 empty] | 684546 | 1.0005 | 0.98664 | 0.0015506 | 0.9967 | 0.0046204 | 0.9967 | 0.0053217 |  |  | 579660 | 0.99061 | 0.96702 | 0.0032971 | 0.99307 | 0.008254 | 0.99307 | 0.0069433 | [12 empty] | 1027860 | 0.99351 | 0.86787 | 0.0098051 | 0.98205 | 0.0062259 | 0.98204 | 0.0095942
[13 empty] | 684846 | 0.99952 | 0.98664 | 0.0015506 | 0.9967 | 0.0046204 | 0.9967 | 0.0053217 |  |  | 579960 | 0.98953 | 0.96702 | 0.0032971 | 0.99307 | 0.0082538 | 0.99307 | 0.0069432 | [12 empty] | 1028160 | 0.99127 | 0.86787 | 0.0098051 | 0.98206 | 0.0062258 | 0.98205 | 0.0095941
[13 empty] | 685146 | 1.0005 | 0.98664 | 0.0015506 | 0.9967 | 0.0046204 | 0.9967 | 0.0053217 |  |  | 580260 | 0.99169 | 0.96702 | 0.0032971 | 0.99308 | 0.0082536 | 0.99308 | 0.0069431 | [12 empty] | 1028460 | 0.99127 | 0.86787 | 0.0098051 | 0.98206 | 0.0062258 | 0.98206 | 0.009594
[13 empty] | 685446 | 1.0005 | 0.98664 | 0.0015506 | 0.9967 | 0.0046204 | 0.99671 | 0.0053217 |  |  | 580560 | 0.99385 | 0.96702 | 0.0032971 | 0.99309 | 0.0082534 | 0.99309 | 0.006943 | [12 empty] | 1028760 | 0.98903 | 0.86787 | 0.0098051 | 0.98207 | 0.0062257 | 0.98206 | 0.0095939
[13 empty] | 685746 | 1.0005 | 0.98664 | 0.0015506 | 0.9967 | 0.0046204 | 0.99671 | 0.0053217 |  |  | 580860 | 0.99061 | 0.96702 | 0.0032971 | 0.99309 | 0.0082533 | 0.99309 | 0.0069429 | [12 empty] | 1029060 | 0.99351 | 0.86787 | 0.0098051 | 0.98208 | 0.0062257 | 0.98207 | 0.0095938
[13 empty] | 686046 | 0.99952 | 0.98664 | 0.0015506 | 0.9967 | 0.0046204 | 0.99671 | 0.0053217 |  |  | 581160 | 0.99061 | 0.96702 | 0.0032971 | 0.9931 | 0.0082531 | 0.9931 | 0.0069428 | [12 empty] | 1029360 | 0.99799 | 0.86787 | 0.0098051 | 0.98208 | 0.0062256 | 0.98208 | 0.0095938
[13 empty] | 686346 | 1.0005 | 0.98664 | 0.0015506 | 0.9967 | 0.0046204 | 0.99671 | 0.0053218 |  |  | 581460 | 0.99061 | 0.96702 | 0.0032971 | 0.99311 | 0.0082529 | 0.99311 | 0.0069427 | [12 empty] | 1029660 | 0.99127 | 0.86787 | 0.0098051 | 0.98209 | 0.0062256 | 0.98209 | 0.0095937
[13 empty] | 686646 | 0.99856 | 0.98664 | 0.0015506 | 0.9967 | 0.0046204 | 0.99671 | 0.0053218 |  |  | 581760 | 0.99169 | 0.96702 | 0.0032971 | 0.99311 | 0.0082527 | 0.99311 | 0.0069426 | [12 empty] | 1029960 | 0.9868 | 0.86787 | 0.0098051 | 0.9821 | 0.0062255 | 0.98209 | 0.0095936
[13 empty] | 686946 | 0.99952 | 0.98664 | 0.0015506 | 0.9967 | 0.0046204 | 0.99671 | 0.0053218 |  |  | 582060 | 0.99061 | 0.96702 | 0.0032971 | 0.99312 | 0.0082526 | 0.99312 | 0.0069425 | [12 empty] | 1030260 | 1.0002 | 0.86787 | 0.0098051 | 0.98211 | 0.0062255 | 0.9821 | 0.0095935
[13 empty] | 687246 | 0.99952 | 0.98664 | 0.0015506 | 0.9967 | 0.0046204 | 0.99671 | 0.0053218 |  |  | 582360 | 0.99061 | 0.96702 | 0.0032971 | 0.99313 | 0.0082524 | 0.99313 | 0.0069423 | [12 empty] | 1030560 | 0.99575 | 0.86787 | 0.0098051 | 0.98211 | 0.0062254 | 0.98211 | 0.0095934
[13 empty] | 687546 | 0.99952 | 0.98664 | 0.0015506 | 0.9967 | 0.0046204 | 0.99671 | 0.0053218 |  |  | 582660 | 0.98953 | 0.96702 | 0.0032971 | 0.99314 | 0.0082522 | 0.99314 | 0.0069422 | [12 empty] | 1030860 | 0.99351 | 0.86787 | 0.0098051 | 0.98212 | 0.0062254 | 0.98211 | 0.0095934
[13 empty] | 687846 | 1.0005 | 0.98664 | 0.0015506 | 0.9967 | 0.0046204 | 0.99671 | 0.0053218 |  |  | 582960 | 0.99169 | 0.96702 | 0.0032971 | 0.99314 | 0.008252 | 0.99314 | 0.0069421 | [12 empty] | 1031160 | 0.99127 | 0.86787 | 0.0098051 | 0.98213 | 0.0062253 | 0.98212 | 0.0095933
[13 empty] | 688146 | 1.0024 | 0.98664 | 0.0015506 | 0.9967 | 0.0046204 | 0.99671 | 0.0053218 |  |  | 583260 | 0.99385 | 0.96702 | 0.0032971 | 0.99315 | 0.0082519 | 0.99315 | 0.006942 | [12 empty] | 1031460 | 1.0025 | 0.86787 | 0.0098051 | 0.98214 | 0.0062253 | 0.98213 | 0.0095932
[13 empty] | 688446 | 1.0005 | 0.98664 | 0.0015506 | 0.9967 | 0.0046204 | 0.99671 | 0.0053218 |  |  | 583560 | 0.99169 | 0.96702 | 0.0032971 | 0.99316 | 0.0082517 | 0.99316 | 0.0069419 | [12 empty] | 1031760 | 0.99127 | 0.86787 | 0.0098051 | 0.98214 | 0.0062253 | 0.98214 | 0.0095931
[13 empty] | 688746 | 1.0005 | 0.98664 | 0.0015506 | 0.9967 | 0.0046204 | 0.99671 | 0.0053218 |  |  | 583860 | 0.99169 | 0.96702 | 0.0032971 | 0.99316 | 0.0082515 | 0.99316 | 0.0069418 | [12 empty] | 1032060 | 0.99351 | 0.86787 | 0.0098051 | 0.98215 | 0.0062252 | 0.98214 | 0.009593
[13 empty] | 689046 | 1.0014 | 0.98664 | 0.0015506 | 0.9967 | 0.0046204 | 0.99671 | 0.0053218 |  |  | 584160 | 0.99169 | 0.96702 | 0.0032971 | 0.99317 | 0.0082513 | 0.99317 | 0.0069417 | [12 empty] | 1032360 | 0.98456 | 0.86787 | 0.0098051 | 0.98216 | 0.0062252 | 0.98215 | 0.009593
[13 empty] | 689346 | 1.0005 | 0.98664 | 0.0015506 | 0.9967 | 0.0046204 | 0.99671 | 0.0053218 |  |  | 584460 | 0.99061 | 0.96702 | 0.0032971 | 0.99318 | 0.0082512 | 0.99318 | 0.0069416 | [12 empty] | 1032660 | 0.99575 | 0.86787 | 0.0098051 | 0.98216 | 0.0062251 | 0.98216 | 0.0095929
[13 empty] | 689646 | 0.99952 | 0.98664 | 0.0015506 | 0.9967 | 0.0046204 | 0.99671 | 0.0053218 |  |  | 584760 | 0.99169 | 0.96702 | 0.0032971 | 0.99318 | 0.008251 | 0.99318 | 0.0069415 | [12 empty] | 1032960 | 0.9868 | 0.86787 | 0.0098051 | 0.98217 | 0.0062251 | 0.98216 | 0.0095928
[13 empty] | 689946 | 1.0005 | 0.98664 | 0.0015506 | 0.9967 | 0.0046204 | 0.99671 | 0.0053218 |  |  | 585060 | 0.99277 | 0.96702 | 0.0032971 | 0.99319 | 0.0082508 | 0.99319 | 0.0069414 | [12 empty] | 1033260 | 0.99351 | 0.86787 | 0.0098051 | 0.98218 | 0.006225 | 0.98217 | 0.0095927
[13 empty] | 690246 | 1.0005 | 0.98664 | 0.0015506 | 0.9967 | 0.0046204 | 0.99671 | 0.0053218 |  |  | 585360 | 0.99169 | 0.96702 | 0.0032971 | 0.99319 | 0.0082507 | 0.99319 | 0.0069413 | [12 empty] | 1033560 | 0.99127 | 0.86787 | 0.0098051 | 0.98219 | 0.006225 | 0.98218 | 0.0095926
[13 empty] | 690546 | 0.99952 | 0.98664 | 0.0015506 | 0.9967 | 0.0046204 | 0.99671 | 0.0053219 |  |  | 585660 | 0.99277 | 0.96702 | 0.0032971 | 0.9932 | 0.0082505 | 0.9932 | 0.0069412 | [12 empty] | 1033860 | 0.99575 | 0.86787 | 0.0098051 | 0.98219 | 0.0062249 | 0.98219 | 0.0095926
[13 empty] | 690846 | 1.0005 | 0.98664 | 0.0015506 | 0.9967 | 0.0046204 | 0.99671 | 0.0053219 |  |  | 585960 | 0.99169 | 0.96702 | 0.0032971 | 0.99321 | 0.0082503 | 0.99321 | 0.0069411 | [12 empty] | 1034160 | 0.99127 | 0.86787 | 0.0098051 | 0.9822 | 0.0062249 | 0.98219 | 0.0095925
[13 empty] | 691146 | 0.99856 | 0.98664 | 0.0015506 | 0.9967 | 0.0046204 | 0.99671 | 0.0053219 |  |  | 586260 | 0.99169 | 0.96702 | 0.0032971 | 0.99321 | 0.0082501 | 0.99321 | 0.006941 | [12 empty] | 1034460 | 0.99799 | 0.86787 | 0.0098051 | 0.98221 | 0.0062249 | 0.9822 | 0.0095924
[13 empty] | 691446 | 0.99856 | 0.98664 | 0.0015506 | 0.9967 | 0.0046204 | 0.99671 | 0.0053219 |  |  | 586560 | 0.99061 | 0.96702 | 0.0032971 | 0.99322 | 0.00825 | 0.99322 | 0.0069409 | [12 empty] | 1034760 | 0.99351 | 0.86787 | 0.0098051 | 0.98221 | 0.0062248 | 0.98221 | 0.0095923
[13 empty] | 691746 | 1.0005 | 0.98664 | 0.0015506 | 0.9967 | 0.0046204 | 0.99671 | 0.0053219 |  |  | 586860 | 0.99169 | 0.96702 | 0.0032971 | 0.99323 | 0.0082498 | 0.99323 | 0.0069408 | [12 empty] | 1035060 | 0.99127 | 0.86787 | 0.0098051 | 0.98222 | 0.0062248 | 0.98221 | 0.0095922
[13 empty] | 692046 | 0.99952 | 0.98664 | 0.0015506 | 0.9967 | 0.0046204 | 0.99671 | 0.0053219 |  |  | 587160 | 0.99061 | 0.96702 | 0.0032971 | 0.99323 | 0.0082496 | 0.99323 | 0.0069407 | [12 empty] | 1035360 | 0.9868 | 0.86787 | 0.0098051 | 0.98223 | 0.0062247 | 0.98222 | 0.0095922
[13 empty] | 692346 | 1.0005 | 0.98664 | 0.0015506 | 0.99671 | 0.0046204 | 0.99671 | 0.0053219 |  |  | 587460 | 0.99169 | 0.96702 | 0.0032971 | 0.99324 | 0.0082495 | 0.99324 | 0.0069406 | [12 empty] | 1035660 | 0.99799 | 0.86787 | 0.0098051 | 0.98224 | 0.0062247 | 0.98223 | 0.0095921
[13 empty] | 692646 | 1.0005 | 0.98664 | 0.0015506 | 0.99671 | 0.0046204 | 0.99671 | 0.0053219 |  |  | 587760 | 0.99061 | 0.96702 | 0.0032971 | 0.99325 | 0.0082493 | 0.99325 | 0.0069405 | [12 empty] | 1035960 | 0.99799 | 0.86787 | 0.0098051 | 0.98224 | 0.0062246 | 0.98224 | 0.009592
[13 empty] | 692946 | 1.0005 | 0.98664 | 0.0015506 | 0.99671 | 0.0046204 | 0.99671 | 0.0053219 |  |  | 588060 | 0.99061 | 0.96702 | 0.0032971 | 0.99325 | 0.0082491 | 0.99325 | 0.0069404 | [12 empty] | 1036260 | 1.0002 | 0.86787 | 0.0098051 | 0.98225 | 0.0062246 | 0.98224 | 0.0095919
[13 empty] | 693246 | 0.99952 | 0.98664 | 0.0015506 | 0.99671 | 0.0046204 | 0.99671 | 0.0053219 |  |  | 588360 | 0.99277 | 0.96702 | 0.0032971 | 0.99326 | 0.008249 | 0.99326 | 0.0069403 | [12 empty] | 1036560 | 0.99575 | 0.86787 | 0.0098051 | 0.98226 | 0.0062246 | 0.98225 | 0.0095919
[13 empty] | 693546 | 0.99856 | 0.98664 | 0.0015506 | 0.99671 | 0.0046204 | 0.99671 | 0.0053219 |  |  | 588660 | 0.99169 | 0.96702 | 0.0032971 | 0.99327 | 0.0082488 | 0.99327 | 0.0069402 | [12 empty] | 1036860 | 0.99575 | 0.86787 | 0.0098051 | 0.98226 | 0.0062245 | 0.98226 | 0.0095918
[13 empty] | 693846 | 1.0014 | 0.98664 | 0.0015506 | 0.99671 | 0.0046204 | 0.99671 | 0.0053219 |  |  | 588960 | 0.99169 | 0.96702 | 0.0032971 | 0.99327 | 0.0082486 | 0.99327 | 0.0069401 | [12 empty] | 1037160 | 0.99351 | 0.86787 | 0.0098051 | 0.98227 | 0.0062245 | 0.98226 | 0.0095917
[13 empty] | 694146 | 0.99952 | 0.98664 | 0.0015506 | 0.99671 | 0.0046204 | 0.99671 | 0.0053219 |  |  | 589260 | 0.99169 | 0.96702 | 0.0032971 | 0.99328 | 0.0082485 | 0.99328 | 0.00694 | [12 empty] | 1037460 | 0.9868 | 0.86787 | 0.0098051 | 0.98228 | 0.0062244 | 0.98227 | 0.0095916
[13 empty] | 694446 | 0.99952 | 0.98664 | 0.0015506 | 0.99671 | 0.0046204 | 0.99671 | 0.005322 |  |  | 589560 | 0.99277 | 0.96702 | 0.0032971 | 0.99329 | 0.0082483 | 0.99329 | 0.0069399 | [12 empty] | 1037760 | 0.99351 | 0.86787 | 0.0098051 | 0.98228 | 0.0062244 | 0.98228 | 0.0095916
[13 empty] | 694746 | 0.99952 | 0.98664 | 0.0015506 | 0.99671 | 0.0046204 | 0.99671 | 0.005322 |  |  | 589860 | 0.99493 | 0.96702 | 0.0032971 | 0.99329 | 0.0082482 | 0.99329 | 0.0069398 | [12 empty] | 1038060 | 0.99127 | 0.86787 | 0.0098051 | 0.98229 | 0.0062243 | 0.98229 | 0.0095915
[13 empty] | 695046 | 0.99952 | 0.98664 | 0.0015506 | 0.99671 | 0.0046204 | 0.99671 | 0.005322 |  |  | 590160 | 0.99277 | 0.96702 | 0.0032971 | 0.9933 | 0.008248 | 0.9933 | 0.0069397 | [12 empty] | 1038360 | 0.99127 | 0.86787 | 0.0098051 | 0.9823 | 0.0062243 | 0.98229 | 0.0095914
[13 empty] | 695346 | 0.99952 | 0.98664 | 0.0015506 | 0.99671 | 0.0046204 | 0.99671 | 0.005322 |  |  | 590460 | 0.99277 | 0.96702 | 0.0032971 | 0.99331 | 0.0082478 | 0.99331 | 0.0069396 | [12 empty] | 1038660 | 0.98903 | 0.86787 | 0.0098051 | 0.98231 | 0.0062242 | 0.9823 | 0.0095913
[13 empty] | 695646 | 0.99952 | 0.98664 | 0.0015506 | 0.99671 | 0.0046204 | 0.99671 | 0.005322 |  |  | 590760 | 0.98953 | 0.96702 | 0.0032971 | 0.99331 | 0.0082477 | 0.99331 | 0.0069395 | [12 empty] | 1038960 | 0.98903 | 0.86787 | 0.0098051 | 0.98231 | 0.0062242 | 0.98231 | 0.0095912
[13 empty] | 695946 | 1.0014 | 0.98664 | 0.0015506 | 0.99671 | 0.0046204 | 0.99671 | 0.005322 |  |  | 591060 | 0.99169 | 0.96702 | 0.0032971 | 0.99332 | 0.0082475 | 0.99332 | 0.0069395 | [12 empty] | 1039260 | 0.99575 | 0.86787 | 0.0098051 | 0.98232 | 0.0062242 | 0.98231 | 0.0095912
[13 empty] | 696246 | 1.0005 | 0.98664 | 0.0015506 | 0.99671 | 0.0046204 | 0.99671 | 0.005322 |  |  | 591360 | 0.99169 | 0.96702 | 0.0032971 | 0.99332 | 0.0082473 | 0.99332 | 0.0069394 | [12 empty] | 1039560 | 0.99799 | 0.86787 | 0.0098051 | 0.98233 | 0.0062241 | 0.98232 | 0.0095911
[13 empty] | 696546 | 0.99952 | 0.98664 | 0.0015506 | 0.99671 | 0.0046204 | 0.99671 | 0.005322 |  |  | 591660 | 0.99169 | 0.96702 | 0.0032971 | 0.99333 | 0.0082472 | 0.99333 | 0.0069393 | [12 empty] | 1039860 | 0.99351 | 0.86787 | 0.0098051 | 0.98233 | 0.0062241 | 0.98233 | 0.009591
[13 empty] | 696846 | 1.0005 | 0.98664 | 0.0015506 | 0.99671 | 0.0046204 | 0.99671 | 0.005322 |  |  | 591960 | 0.99061 | 0.96702 | 0.0032971 | 0.99334 | 0.008247 | 0.99334 | 0.0069392 | [12 empty] | 1040160 | 1.0025 | 0.86787 | 0.0098051 | 0.98234 | 0.006224 | 0.98233 | 0.0095909
[13 empty] | 697146 | 0.99952 | 0.98664 | 0.0015506 | 0.99671 | 0.0046204 | 0.99671 | 0.005322 |  |  | 592260 | 0.99169 | 0.96702 | 0.0032971 | 0.99334 | 0.0082469 | 0.99334 | 0.0069391 | [12 empty] | 1040460 | 0.98903 | 0.86787 | 0.0098051 | 0.98235 | 0.006224 | 0.98234 | 0.0095909
[13 empty] | 697446 | 0.99952 | 0.98664 | 0.0015506 | 0.99671 | 0.0046204 | 0.99671 | 0.005322 |  |  | 592560 | 0.99061 | 0.96702 | 0.0032971 | 0.99335 | 0.0082467 | 0.99335 | 0.006939 | [12 empty] | 1040760 | 0.99575 | 0.86787 | 0.0098051 | 0.98236 | 0.006224 | 0.98235 | 0.0095908
[13 empty] | 697746 | 0.99952 | 0.98664 | 0.0015506 | 0.99671 | 0.0046204 | 0.99671 | 0.005322 |  |  | 592860 | 0.98953 | 0.96702 | 0.0032971 | 0.99336 | 0.0082465 | 0.99336 | 0.0069389 | [12 empty] | 1041060 | 0.99127 | 0.86787 | 0.0098051 | 0.98236 | 0.0062239 | 0.98236 | 0.0095907
[13 empty] | 698046 | 0.99952 | 0.98664 | 0.0015506 | 0.99671 | 0.0046204 | 0.99671 | 0.005322 |  |  | 593160 | 0.99277 | 0.96702 | 0.0032971 | 0.99336 | 0.0082464 | 0.99336 | 0.0069388 | [12 empty] | 1041360 | 0.99351 | 0.86787 | 0.0098051 | 0.98237 | 0.0062239 | 0.98236 | 0.0095906
[13 empty] | 698346 | 0.99952 | 0.98664 | 0.0015506 | 0.99671 | 0.0046204 | 0.99671 | 0.005322 |  |  | 593460 | 0.99169 | 0.96702 | 0.0032971 | 0.99337 | 0.0082462 | 0.99337 | 0.0069387 | [12 empty] | 1041660 | 0.99351 | 0.86787 | 0.0098051 | 0.98238 | 0.0062238 | 0.98237 | 0.0095906
[13 empty] | 698646 | 0.99952 | 0.98664 | 0.0015506 | 0.99671 | 0.0046204 | 0.99671 | 0.0053221 |  |  | 593760 | 0.99061 | 0.96702 | 0.0032971 | 0.99338 | 0.0082461 | 0.99338 | 0.0069386 | [12 empty] | 1041960 | 0.99351 | 0.86787 | 0.0098051 | 0.98238 | 0.0062238 | 0.98238 | 0.0095905
[13 empty] | 698946 | 0.99952 | 0.98664 | 0.0015506 | 0.99671 | 0.0046204 | 0.99671 | 0.0053221 |  |  | 594060 | 0.99277 | 0.96702 | 0.0032971 | 0.99338 | 0.0082459 | 0.99338 | 0.0069385 | [12 empty] | 1042260 | 0.99799 | 0.86787 | 0.0098051 | 0.98239 | 0.0062237 | 0.98238 | 0.0095904
[13 empty] | 699246 | 0.99952 | 0.98664 | 0.0015506 | 0.99671 | 0.0046204 | 0.99671 | 0.0053221 |  |  | 594360 | 0.99493 | 0.96702 | 0.0032971 | 0.99339 | 0.0082457 | 0.99339 | 0.0069384 | [12 empty] | 1042560 | 0.98903 | 0.86787 | 0.0098051 | 0.9824 | 0.0062237 | 0.98239 | 0.0095903
[13 empty] | 699546 | 0.99952 | 0.98664 | 0.0015506 | 0.99671 | 0.0046204 | 0.99672 | 0.0053221 |  |  | 594660 | 0.99169 | 0.96702 | 0.0032971 | 0.99339 | 0.0082456 | 0.99339 | 0.0069383 | [12 empty] | 1042860 | 0.99351 | 0.86787 | 0.0098051 | 0.9824 | 0.0062237 | 0.9824 | 0.0095903
[13 empty] | 699846 | 0.99952 | 0.98664 | 0.0015506 | 0.99671 | 0.0046204 | 0.99672 | 0.0053221 |  |  | 594960 | 0.99169 | 0.96702 | 0.0032971 | 0.9934 | 0.0082454 | 0.9934 | 0.0069382 | [12 empty] | 1043160 | 0.99127 | 0.86787 | 0.0098051 | 0.98241 | 0.0062236 | 0.9824 | 0.0095902
[13 empty] | 700146 | 1.0005 | 0.98664 | 0.0015506 | 0.99671 | 0.0046204 | 0.99672 | 0.0053221 |  |  | 595260 | 0.99169 | 0.96702 | 0.0032971 | 0.99341 | 0.0082453 | 0.99341 | 0.0069381 | [12 empty] | 1043460 | 0.99351 | 0.86787 | 0.0098051 | 0.98242 | 0.0062236 | 0.98241 | 0.0095901
[13 empty] | 700446 | 0.99856 | 0.98664 | 0.0015506 | 0.99671 | 0.0046204 | 0.99672 | 0.0053221 |  |  | 595560 | 0.99277 | 0.96702 | 0.0032971 | 0.99341 | 0.0082451 | 0.99341 | 0.006938 | [12 empty] | 1043760 | 0.99127 | 0.86787 | 0.0098051 | 0.98242 | 0.0062235 | 0.98242 | 0.0095901
[13 empty] | 700746 | 0.99952 | 0.98664 | 0.0015506 | 0.99671 | 0.0046204 | 0.99672 | 0.0053221 |  |  | 595860 | 0.99169 | 0.96702 | 0.0032971 | 0.99342 | 0.008245 | 0.99342 | 0.0069379 | [12 empty] | 1044060 | 0.99351 | 0.86787 | 0.0098051 | 0.98243 | 0.0062235 | 0.98242 | 0.00959
[13 empty] | 701046 | 0.99952 | 0.98664 | 0.0015506 | 0.99671 | 0.0046204 | 0.99672 | 0.0053221 |  |  | 596160 | 0.99061 | 0.96702 | 0.0032971 | 0.99343 | 0.0082448 | 0.99343 | 0.0069379 | [12 empty] | 1044360 | 0.98903 | 0.86787 | 0.0098051 | 0.98244 | 0.0062235 | 0.98243 | 0.0095899
[13 empty] | 701346 | 1.0014 | 0.98664 | 0.0015506 | 0.99671 | 0.0046204 | 0.99672 | 0.0053221 |  |  | 596460 | 0.99169 | 0.96702 | 0.0032971 | 0.99343 | 0.0082446 | 0.99343 | 0.0069378 | [12 empty] | 1044660 | 0.99351 | 0.86787 | 0.0098051 | 0.98244 | 0.0062234 | 0.98244 | 0.0095898
[13 empty] | 701646 | 0.99952 | 0.98664 | 0.0015506 | 0.99671 | 0.0046204 | 0.99672 | 0.0053221 |  |  | 596760 | 0.99277 | 0.96702 | 0.0032971 | 0.99344 | 0.0082445 | 0.99344 | 0.0069377 | [12 empty] | 1044960 | 0.98903 | 0.86787 | 0.0098051 | 0.98245 | 0.0062234 | 0.98244 | 0.0095898
[13 empty] | 701946 | 0.99952 | 0.98664 | 0.0015506 | 0.99671 | 0.0046204 | 0.99672 | 0.0053221 |  |  | 597060 | 0.99277 | 0.96702 | 0.0032971 | 0.99344 | 0.0082443 | 0.99344 | 0.0069376 | [12 empty] | 1045260 | 0.99575 | 0.86787 | 0.0098051 | 0.98246 | 0.0062233 | 0.98245 | 0.0095897
[13 empty] | 702246 | 1.0005 | 0.98664 | 0.0015506 | 0.99671 | 0.0046204 | 0.99672 | 0.0053221 |  |  | 597360 | 0.99277 | 0.96702 | 0.0032971 | 0.99345 | 0.0082442 | 0.99345 | 0.0069375 | [12 empty] | 1045560 | 0.99575 | 0.86787 | 0.0098051 | 0.98247 | 0.0062233 | 0.98246 | 0.0095896
[13 empty] | 702546 | 0.99952 | 0.98664 | 0.0015506 | 0.99671 | 0.0046204 | 0.99672 | 0.0053221 |  |  | 597660 | 0.99169 | 0.96702 | 0.0032971 | 0.99346 | 0.008244 | 0.99346 | 0.0069374 | [12 empty] | 1045860 | 0.99351 | 0.86787 | 0.0098051 | 0.98247 | 0.0062233 | 0.98247 | 0.0095895
[13 empty] | 702846 | 0.99952 | 0.98664 | 0.0015506 | 0.99671 | 0.0046204 | 0.99672 | 0.0053221 |  |  | 597960 | 0.99061 | 0.96702 | 0.0032971 | 0.99346 | 0.0082439 | 0.99346 | 0.0069373 | [12 empty] | 1046160 | 0.98456 | 0.86787 | 0.0098051 | 0.98248 | 0.0062232 | 0.98247 | 0.0095895
[13 empty] | 703146 | 1.0005 | 0.98664 | 0.0015506 | 0.99671 | 0.0046204 | 0.99672 | 0.0053222 |  |  | 598260 | 0.99385 | 0.96702 | 0.0032971 | 0.99347 | 0.0082437 | 0.99347 | 0.0069372 | [12 empty] | 1046460 | 1.0002 | 0.86787 | 0.0098051 | 0.98249 | 0.0062232 | 0.98248 | 0.0095894
[13 empty] | 703446 | 1.0005 | 0.98664 | 0.0015506 | 0.99671 | 0.0046204 | 0.99672 | 0.0053222 |  |  | 598560 | 0.99277 | 0.96702 | 0.0032971 | 0.99348 | 0.0082436 | 0.99348 | 0.0069371 | [12 empty] | 1046760 | 0.99127 | 0.86787 | 0.0098051 | 0.98249 | 0.0062231 | 0.98249 | 0.0095893
[13 empty] | 703746 | 1.0005 | 0.98664 | 0.0015506 | 0.99671 | 0.0046204 | 0.99672 | 0.0053222 |  |  | 598860 | 0.99169 | 0.96702 | 0.0032971 | 0.99348 | 0.0082434 | 0.99348 | 0.006937 | [12 empty] | 1047060 | 0.99575 | 0.86787 | 0.0098051 | 0.9825 | 0.0062231 | 0.98249 | 0.0095893
[13 empty] | 704046 | 0.99952 | 0.98664 | 0.0015506 | 0.99671 | 0.0046204 | 0.99672 | 0.0053222 |  |  | 599160 | 0.99169 | 0.96702 | 0.0032971 | 0.99349 | 0.0082433 | 0.99349 | 0.006937 | [12 empty] | 1047360 | 0.9868 | 0.86787 | 0.0098051 | 0.98251 | 0.006223 | 0.9825 | 0.0095892
[13 empty] | 704346 | 0.99856 | 0.98664 | 0.0015506 | 0.99671 | 0.0046204 | 0.99672 | 0.0053222 |  |  | 599460 | 0.99169 | 0.96702 | 0.0032971 | 0.99349 | 0.0082431 | 0.99349 | 0.0069369 | [12 empty] | 1047660 | 0.99799 | 0.86787 | 0.0098051 | 0.98251 | 0.006223 | 0.98251 | 0.0095891
[13 empty] | 704646 | 0.99856 | 0.98664 | 0.0015506 | 0.99671 | 0.0046204 | 0.99672 | 0.0053222 |  |  | 599760 | 0.99061 | 0.96702 | 0.0032971 | 0.9935 | 0.008243 | 0.9935 | 0.0069368 | [12 empty] | 1047960 | 1.0002 | 0.86787 | 0.0098051 | 0.98252 | 0.006223 | 0.98251 | 0.009589
[13 empty] | 704946 | 0.9976 | 0.98664 | 0.0015506 | 0.99671 | 0.0046204 | 0.99672 | 0.0053222 |  |  | 600060 | 0.99385 | 0.96702 | 0.0032971 | 0.99351 | 0.0082428 | 0.99351 | 0.0069367 | [12 empty] | 1048260 | 0.99799 | 0.86787 | 0.0098051 | 0.98253 | 0.0062229 | 0.98252 | 0.009589
[13 empty] | 705246 | 0.99856 | 0.98664 | 0.0015506 | 0.99671 | 0.0046204 | 0.99672 | 0.0053222 |  |  | 600360 | 0.99169 | 0.96702 | 0.0032971 | 0.99351 | 0.0082427 | 0.99351 | 0.0069366 | [12 empty] | 1048560 | 0.99351 | 0.86787 | 0.0098051 | 0.98253 | 0.0062229 | 0.98253 | 0.0095889
[13 empty] | 705546 | 0.99952 | 0.98664 | 0.0015506 | 0.99671 | 0.0046204 | 0.99672 | 0.0053222 |  |  | 600660 | 0.99169 | 0.96702 | 0.0032971 | 0.99352 | 0.0082425 | 0.99352 | 0.0069365 | [12 empty] | 1048860 | 0.99799 | 0.86787 | 0.0098051 | 0.98254 | 0.0062229 | 0.98253 | 0.0095888
[13 empty] | 705846 | 0.99952 | 0.98664 | 0.0015506 | 0.99671 | 0.0046204 | 0.99672 | 0.0053222 |  |  | 600960 | 0.99169 | 0.96702 | 0.0032971 | 0.99352 | 0.0082424 | 0.99352 | 0.0069364 | [12 empty] | 1049160 | 0.99799 | 0.86787 | 0.0098051 | 0.98255 | 0.0062228 | 0.98254 | 0.0095888
[13 empty] | 706146 | 1.0005 | 0.98664 | 0.0015506 | 0.99671 | 0.0046204 | 0.99672 | 0.0053222 |  |  | 601260 | 0.99169 | 0.96702 | 0.0032971 | 0.99353 | 0.0082422 | 0.99353 | 0.0069363 | [12 empty] | 1049460 | 0.98903 | 0.86787 | 0.0098051 | 0.98255 | 0.0062228 | 0.98255 | 0.0095887
[13 empty] | 706446 | 0.99952 | 0.98664 | 0.0015506 | 0.99671 | 0.0046204 | 0.99672 | 0.0053222 |  |  | 601560 | 0.99169 | 0.96702 | 0.0032971 | 0.99354 | 0.0082421 | 0.99354 | 0.0069363 | [12 empty] | 1049760 | 1.0025 | 0.86787 | 0.0098051 | 0.98256 | 0.0062227 | 0.98255 | 0.0095886
[13 empty] | 706746 | 1.0005 | 0.98664 | 0.0015506 | 0.99671 | 0.0046204 | 0.99672 | 0.0053222 |  |  | 601860 | 0.99169 | 0.96702 | 0.0032971 | 0.99354 | 0.0082419 | 0.99354 | 0.0069362 | [12 empty] | 1050060 | 0.98903 | 0.86787 | 0.0098051 | 0.98257 | 0.0062227 | 0.98256 | 0.0095885
[13 empty] | 707046 | 1.0005 | 0.98664 | 0.0015506 | 0.99671 | 0.0046204 | 0.99672 | 0.0053222 |  |  | 602160 | 0.99169 | 0.96702 | 0.0032971 | 0.99355 | 0.0082418 | 0.99355 | 0.0069361 | [12 empty] | 1050360 | 0.99799 | 0.86787 | 0.0098051 | 0.98257 | 0.0062227 | 0.98257 | 0.0095885
[13 empty] | 707346 | 0.99952 | 0.98664 | 0.0015506 | 0.99672 | 0.0046204 | 0.99672 | 0.0053223 |  |  | 602460 | 0.99169 | 0.96702 | 0.0032971 | 0.99355 | 0.0082416 | 0.99355 | 0.006936 | [12 empty] | 1050660 | 0.99799 | 0.86787 | 0.0098051 | 0.98258 | 0.0062226 | 0.98257 | 0.0095884
[13 empty] | 707646 | 1.0005 | 0.98664 | 0.0015506 | 0.99672 | 0.0046204 | 0.99672 | 0.0053223 |  |  | 602760 | 0.99061 | 0.96702 | 0.0032971 | 0.99356 | 0.0082415 | 0.99356 | 0.0069359 | [12 empty] | 1050960 | 0.99799 | 0.86787 | 0.0098051 | 0.98259 | 0.0062226 | 0.98258 | 0.0095883
[13 empty] | 707946 | 0.99952 | 0.98664 | 0.0015506 | 0.99672 | 0.0046204 | 0.99672 | 0.0053223 |  |  | 603060 | 0.99061 | 0.96702 | 0.0032971 | 0.99357 | 0.0082413 | 0.99357 | 0.0069358 | [12 empty] | 1051260 | 0.99127 | 0.86787 | 0.0098051 | 0.98259 | 0.0062225 | 0.98259 | 0.0095883
[13 empty] | 708246 | 0.99856 | 0.98664 | 0.0015506 | 0.99672 | 0.0046204 | 0.99672 | 0.0053223 |  |  | 603360 | 0.99169 | 0.96702 | 0.0032971 | 0.99357 | 0.0082412 | 0.99357 | 0.0069357 | [12 empty] | 1051560 | 0.99127 | 0.86787 | 0.0098051 | 0.9826 | 0.0062225 | 0.98259 | 0.0095882
[13 empty] | 708546 | 0.99952 | 0.98664 | 0.0015506 | 0.99672 | 0.0046204 | 0.99672 | 0.0053223 |  |  | 603660 | 0.99169 | 0.96702 | 0.0032971 | 0.99358 | 0.008241 | 0.99358 | 0.0069357 | [12 empty] | 1051860 | 0.99127 | 0.86787 | 0.0098051 | 0.98261 | 0.0062225 | 0.9826 | 0.0095881
[13 empty] | 708846 | 1.0005 | 0.98664 | 0.0015506 | 0.99672 | 0.0046204 | 0.99672 | 0.0053223 |  |  | 603960 | 0.99169 | 0.96702 | 0.0032971 | 0.99358 | 0.0082409 | 0.99358 | 0.0069356 | [12 empty] | 1052160 | 0.99799 | 0.86787 | 0.0098051 | 0.98261 | 0.0062224 | 0.98261 | 0.0095881
[13 empty] | 709146 | 0.99952 | 0.98664 | 0.0015506 | 0.99672 | 0.0046204 | 0.99672 | 0.0053223 |  |  | 604260 | 0.99061 | 0.96702 | 0.0032971 | 0.99359 | 0.0082407 | 0.99359 | 0.0069355 | [12 empty] | 1052460 | 0.99799 | 0.86787 | 0.0098051 | 0.98262 | 0.0062224 | 0.98261 | 0.009588
[13 empty] | 709446 | 0.99952 | 0.98664 | 0.0015506 | 0.99672 | 0.0046204 | 0.99672 | 0.0053223 |  |  | 604560 | 0.99169 | 0.96702 | 0.0032971 | 0.9936 | 0.0082406 | 0.9936 | 0.0069354 | [12 empty] | 1052760 | 0.9868 | 0.86787 | 0.0098051 | 0.98263 | 0.0062223 | 0.98262 | 0.0095879
[13 empty] | 709746 | 0.99952 | 0.98664 | 0.0015506 | 0.99672 | 0.0046204 | 0.99672 | 0.0053223 |  |  | 604860 | 0.99061 | 0.96702 | 0.0032971 | 0.9936 | 0.0082405 | 0.9936 | 0.0069353 | [12 empty] | 1053060 | 0.99127 | 0.86787 | 0.0098051 | 0.98263 | 0.0062223 | 0.98263 | 0.0095878
[13 empty] | 710046 | 1.0005 | 0.98664 | 0.0015506 | 0.99672 | 0.0046204 | 0.99672 | 0.0053223 |  |  | 605160 | 0.99277 | 0.96702 | 0.0032971 | 0.99361 | 0.0082403 | 0.99361 | 0.0069352 | [12 empty] | 1053360 | 0.99127 | 0.86787 | 0.0098051 | 0.98264 | 0.0062223 | 0.98263 | 0.0095878
[13 empty] | 710346 | 1.0005 | 0.98664 | 0.0015506 | 0.99672 | 0.0046204 | 0.99672 | 0.0053223 |  |  | 605460 | 0.99169 | 0.96702 | 0.0032971 | 0.99361 | 0.0082402 | 0.99361 | 0.0069351 | [12 empty] | 1053660 | 0.99351 | 0.86787 | 0.0098051 | 0.98265 | 0.0062222 | 0.98264 | 0.0095877
[13 empty] | 710646 | 0.99952 | 0.98664 | 0.0015506 | 0.99672 | 0.0046204 | 0.99672 | 0.0053223 |  |  | 605760 | 0.99169 | 0.96702 | 0.0032971 | 0.99362 | 0.00824 | 0.99362 | 0.0069351 | [12 empty] | 1053960 | 0.99127 | 0.86787 | 0.0098051 | 0.98265 | 0.0062222 | 0.98265 | 0.0095876
[13 empty] | 710946 | 0.99856 | 0.98664 | 0.0015506 | 0.99672 | 0.0046204 | 0.99672 | 0.0053223 |  |  | 606060 | 0.99061 | 0.96702 | 0.0032971 | 0.99363 | 0.0082399 | 0.99363 | 0.006935 | [12 empty] | 1054260 | 0.99127 | 0.86787 | 0.0098051 | 0.98266 | 0.0062222 | 0.98265 | 0.0095876
[13 empty] | 711246 | 0.99952 | 0.98664 | 0.0015506 | 0.99672 | 0.0046204 | 0.99672 | 0.0053223 |  |  | 606360 | 0.99169 | 0.96702 | 0.0032971 | 0.99363 | 0.0082397 | 0.99363 | 0.0069349 | [12 empty] | 1054560 | 0.99799 | 0.86787 | 0.0098051 | 0.98267 | 0.0062221 | 0.98266 | 0.0095875
[13 empty] | 711546 | 0.99952 | 0.98664 | 0.0015506 | 0.99672 | 0.0046204 | 0.99672 | 0.0053223 |  |  | 606660 | 0.99169 | 0.96702 | 0.0032971 | 0.99364 | 0.0082396 | 0.99364 | 0.0069348 | [12 empty] | 1054860 | 1.0002 | 0.86787 | 0.0098051 | 0.98267 | 0.0062221 | 0.98267 | 0.0095874
[13 empty] | 711846 | 1.0005 | 0.98664 | 0.0015506 | 0.99672 | 0.0046204 | 0.99672 | 0.0053224 |  |  | 606960 | 0.99061 | 0.96702 | 0.0032971 | 0.99364 | 0.0082395 | 0.99364 | 0.0069347 | [12 empty] | 1055160 | 0.99799 | 0.86787 | 0.0098051 | 0.98268 | 0.006222 | 0.98267 | 0.0095874
[13 empty] | 712146 | 1.0005 | 0.98664 | 0.0015506 | 0.99672 | 0.0046204 | 0.99672 | 0.0053224 |  |  | 607260 | 0.99277 | 0.96702 | 0.0032971 | 0.99365 | 0.0082393 | 0.99365 | 0.0069347 | [12 empty] | 1055460 | 0.98903 | 0.86787 | 0.0098051 | 0.98269 | 0.006222 | 0.98268 | 0.0095873
[13 empty] | 712446 | 0.99856 | 0.98664 | 0.0015506 | 0.99672 | 0.0046204 | 0.99672 | 0.0053224 |  |  | 607560 | 0.99169 | 0.96702 | 0.0032971 | 0.99366 | 0.0082392 | 0.99366 | 0.0069346 | [12 empty] | 1055760 | 0.99351 | 0.86787 | 0.0098051 | 0.98269 | 0.006222 | 0.98269 | 0.0095872
[13 empty] | 712746 | 1.0005 | 0.98664 | 0.0015506 | 0.99672 | 0.0046204 | 0.99672 | 0.0053224 |  |  | 607860 | 0.99385 | 0.96702 | 0.0032971 | 0.99366 | 0.008239 | 0.99366 | 0.0069345 | [12 empty] | 1056060 | 0.99799 | 0.86787 | 0.0098051 | 0.9827 | 0.0062219 | 0.98269 | 0.0095872
[13 empty] | 713046 | 0.99856 | 0.98664 | 0.0015506 | 0.99672 | 0.0046204 | 0.99672 | 0.0053224 |  |  | 608160 | 0.99061 | 0.96702 | 0.0032971 | 0.99367 | 0.0082389 | 0.99367 | 0.0069344 | [12 empty] | 1056360 | 0.99575 | 0.86787 | 0.0098051 | 0.98271 | 0.0062219 | 0.9827 | 0.0095871
[13 empty] | 713346 | 0.99952 | 0.98664 | 0.0015506 | 0.99672 | 0.0046204 | 0.99672 | 0.0053224 |  |  | 608460 | 0.99169 | 0.96702 | 0.0032971 | 0.99367 | 0.0082388 | 0.99367 | 0.0069343 | [12 empty] | 1056660 | 1.0002 | 0.86787 | 0.0098051 | 0.98271 | 0.0062219 | 0.98271 | 0.009587
[13 empty] | 713646 | 1.0005 | 0.98664 | 0.0015506 | 0.99672 | 0.0046204 | 0.99672 | 0.0053224 |  |  | 608760 | 0.99061 | 0.96702 | 0.0032971 | 0.99368 | 0.0082386 | 0.99368 | 0.0069342 | [12 empty] | 1056960 | 1.0025 | 0.86787 | 0.0098051 | 0.98272 | 0.0062218 | 0.98271 | 0.009587
[13 empty] | 713946 | 1.0005 | 0.98664 | 0.0015506 | 0.99672 | 0.0046204 | 0.99672 | 0.0053224 |  |  | 609060 | 0.99169 | 0.96702 | 0.0032971 | 0.99368 | 0.0082385 | 0.99368 | 0.0069342 | [12 empty] | 1057260 | 1.0002 | 0.86787 | 0.0098051 | 0.98273 | 0.0062218 | 0.98272 | 0.0095869
[13 empty] | 714246 | 1.0005 | 0.98664 | 0.0015506 | 0.99672 | 0.0046204 | 0.99672 | 0.0053224 |  |  | 609360 | 0.99277 | 0.96702 | 0.0032971 | 0.99369 | 0.0082383 | 0.99369 | 0.0069341 | [12 empty] | 1057560 | 1.0002 | 0.86787 | 0.0098051 | 0.98273 | 0.0062217 | 0.98273 | 0.0095868
[13 empty] | 714546 | 0.99952 | 0.98664 | 0.0015506 | 0.99672 | 0.0046204 | 0.99672 | 0.0053224 |  |  | 609660 | 0.98953 | 0.96702 | 0.0032971 | 0.9937 | 0.0082382 | 0.9937 | 0.006934 | [12 empty] | 1057860 | 0.99799 | 0.86787 | 0.0098051 | 0.98274 | 0.0062217 | 0.98273 | 0.0095868
[13 empty] | 714846 | 1.0005 | 0.98664 | 0.0015506 | 0.99672 | 0.0046204 | 0.99672 | 0.0053224 |  |  | 609960 | 0.99061 | 0.96702 | 0.0032971 | 0.9937 | 0.0082381 | 0.9937 | 0.0069339 | [12 empty] | 1058160 | 0.99575 | 0.86787 | 0.0098051 | 0.98275 | 0.0062217 | 0.98274 | 0.0095867
[13 empty] | 715146 | 0.99952 | 0.98664 | 0.0015506 | 0.99672 | 0.0046204 | 0.99672 | 0.0053224 |  |  | 610260 | 0.99169 | 0.96702 | 0.0032971 | 0.99371 | 0.0082379 | 0.99371 | 0.0069338 | [12 empty] | 1058460 | 1.0025 | 0.86787 | 0.0098051 | 0.98275 | 0.0062216 | 0.98275 | 0.0095866
[13 empty] | 715446 | 0.99952 | 0.98664 | 0.0015506 | 0.99672 | 0.0046204 | 0.99672 | 0.0053224 |  |  | 610560 | 0.99169 | 0.96702 | 0.0032971 | 0.99371 | 0.0082378 | 0.99371 | 0.0069338 | [12 empty] | 1058760 | 0.99575 | 0.86787 | 0.0098051 | 0.98276 | 0.0062216 | 0.98275 | 0.0095866
[13 empty] | 715746 | 0.99856 | 0.98664 | 0.0015506 | 0.99672 | 0.0046204 | 0.99673 | 0.0053224 |  |  | 610860 | 0.99061 | 0.96702 | 0.0032971 | 0.99372 | 0.0082377 | 0.99372 | 0.0069337 | [12 empty] | 1059060 | 0.9868 | 0.86787 | 0.0098051 | 0.98277 | 0.0062216 | 0.98276 | 0.0095865
[13 empty] | 716046 | 1.0005 | 0.98664 | 0.0015506 | 0.99672 | 0.0046204 | 0.99673 | 0.0053224 |  |  | 611160 | 0.99061 | 0.96702 | 0.0032971 | 0.99372 | 0.0082375 | 0.99372 | 0.0069336 | [12 empty] | 1059360 | 0.98903 | 0.86787 | 0.0098051 | 0.98277 | 0.0062215 | 0.98276 | 0.0095864
[13 empty] | 716346 | 1.0005 | 0.98664 | 0.0015506 | 0.99672 | 0.0046204 | 0.99673 | 0.0053224 |  |  | 611460 | 0.99061 | 0.96702 | 0.0032971 | 0.99373 | 0.0082374 | 0.99373 | 0.0069335 | [12 empty] | 1059660 | 0.9868 | 0.86787 | 0.0098051 | 0.98278 | 0.0062215 | 0.98277 | 0.0095864
[13 empty] | 716646 | 0.99856 | 0.98664 | 0.0015506 | 0.99672 | 0.0046204 | 0.99673 | 0.0053225 |  |  | 611760 | 0.99061 | 0.96702 | 0.0032971 | 0.99374 | 0.0082372 | 0.99374 | 0.0069334 | [12 empty] | 1059960 | 0.99351 | 0.86787 | 0.0098051 | 0.98278 | 0.0062214 | 0.98278 | 0.0095863
[13 empty] | 716946 | 0.99952 | 0.98664 | 0.0015506 | 0.99672 | 0.0046204 | 0.99673 | 0.0053225 |  |  | 612060 | 0.99061 | 0.96702 | 0.0032971 | 0.99374 | 0.0082371 | 0.99374 | 0.0069334 | [12 empty] | 1060260 | 0.99799 | 0.86787 | 0.0098051 | 0.98279 | 0.0062214 | 0.98278 | 0.0095862
[13 empty] | 717246 | 0.99952 | 0.98664 | 0.0015506 | 0.99672 | 0.0046204 | 0.99673 | 0.0053225 |  |  | 612360 | 0.98845 | 0.96702 | 0.0032971 | 0.99375 | 0.008237 | 0.99375 | 0.0069333 | [12 empty] | 1060560 | 1.0047 | 0.86787 | 0.0098051 | 0.9828 | 0.0062214 | 0.98279 | 0.0095862
[13 empty] | 717546 | 1.0005 | 0.98664 | 0.0015506 | 0.99672 | 0.0046204 | 0.99673 | 0.0053225 |  |  | 612660 | 0.99061 | 0.96702 | 0.0032971 | 0.99375 | 0.0082368 | 0.99375 | 0.0069332 | [12 empty] | 1060860 | 1.0002 | 0.86787 | 0.0098051 | 0.9828 | 0.0062213 | 0.9828 | 0.0095861
[13 empty] | 717846 | 0.99952 | 0.98664 | 0.0015506 | 0.99672 | 0.0046204 | 0.99673 | 0.0053225 |  |  | 612960 | 0.99169 | 0.96702 | 0.0032971 | 0.99376 | 0.0082367 | 0.99376 | 0.0069331 | [12 empty] | 1061160 | 0.99575 | 0.86787 | 0.0098051 | 0.98281 | 0.0062213 | 0.9828 | 0.009586
[13 empty] | 718146 | 0.99856 | 0.98664 | 0.0015506 | 0.99672 | 0.0046204 | 0.99673 | 0.0053225 |  |  | 613260 | 0.99169 | 0.96702 | 0.0032971 | 0.99376 | 0.0082366 | 0.99376 | 0.0069331 | [12 empty] | 1061460 | 0.99575 | 0.86787 | 0.0098051 | 0.98282 | 0.0062213 | 0.98281 | 0.009586
[13 empty] | 718446 | 1.0005 | 0.98664 | 0.0015506 | 0.99672 | 0.0046204 | 0.99673 | 0.0053225 |  |  | 613560 | 0.99061 | 0.96702 | 0.0032971 | 0.99377 | 0.0082364 | 0.99377 | 0.006933 | [12 empty] | 1061760 | 0.99799 | 0.86787 | 0.0098051 | 0.98282 | 0.0062212 | 0.98282 | 0.0095859
[13 empty] | 718746 | 0.99952 | 0.98664 | 0.0015506 | 0.99672 | 0.0046204 | 0.99673 | 0.0053225 |  |  | 613860 | 0.99061 | 0.96702 | 0.0032971 | 0.99378 | 0.0082363 | 0.99378 | 0.0069329 | [12 empty] | 1062060 | 1.0025 | 0.86787 | 0.0098051 | 0.98283 | 0.0062212 | 0.98282 | 0.0095859
[13 empty] | 719046 | 0.99952 | 0.98664 | 0.0015506 | 0.99672 | 0.0046204 | 0.99673 | 0.0053225 |  |  | 614160 | 0.99061 | 0.96702 | 0.0032971 | 0.99378 | 0.0082362 | 0.99378 | 0.0069328 | [12 empty] | 1062360 | 0.99799 | 0.86787 | 0.0098051 | 0.98284 | 0.0062212 | 0.98283 | 0.0095858
[13 empty] | 719346 | 0.99952 | 0.98664 | 0.0015506 | 0.99672 | 0.0046204 | 0.99673 | 0.0053225 |  |  | 614460 | 0.99169 | 0.96702 | 0.0032971 | 0.99379 | 0.008236 | 0.99379 | 0.0069328 | [12 empty] | 1062660 | 1.0002 | 0.86787 | 0.0098051 | 0.98284 | 0.0062211 | 0.98284 | 0.0095857
[13 empty] | 719646 | 1.0005 | 0.98664 | 0.0015506 | 0.99672 | 0.0046204 | 0.99673 | 0.0053225 |  |  | 614760 | 0.99061 | 0.96702 | 0.0032971 | 0.99379 | 0.0082359 | 0.99379 | 0.0069327 | [12 empty] | 1062960 | 0.99575 | 0.86787 | 0.0098051 | 0.98285 | 0.0062211 | 0.98284 | 0.0095857
[13 empty] | 719946 | 1.0005 | 0.98664 | 0.0015506 | 0.99672 | 0.0046204 | 0.99673 | 0.0053225 |  |  | 615060 | 0.98953 | 0.96702 | 0.0032971 | 0.9938 | 0.0082358 | 0.9938 | 0.0069326 | [12 empty] | 1063260 | 0.99799 | 0.86787 | 0.0098051 | 0.98286 | 0.0062211 | 0.98285 | 0.0095856
[13 empty] | 720246 | 1.0005 | 0.98664 | 0.0015506 | 0.99672 | 0.0046204 | 0.99673 | 0.0053225 |  |  | 615360 | 0.98953 | 0.96702 | 0.0032971 | 0.9938 | 0.0082356 | 0.9938 | 0.0069325 | [12 empty] | 1063560 | 0.99351 | 0.86787 | 0.0098051 | 0.98286 | 0.006221 | 0.98285 | 0.0095855
[13 empty] | 720546 | 1.0005 | 0.98664 | 0.0015506 | 0.99672 | 0.0046204 | 0.99673 | 0.0053225 |  |  | 615660 | 0.98953 | 0.96702 | 0.0032971 | 0.99381 | 0.0082355 | 0.99381 | 0.0069324 | [12 empty] | 1063860 | 0.99351 | 0.86787 | 0.0098051 | 0.98287 | 0.006221 | 0.98286 | 0.0095855
[13 empty] | 720846 | 0.99952 | 0.98664 | 0.0015506 | 0.99672 | 0.0046204 | 0.99673 | 0.0053225 |  |  | 615960 | 0.99169 | 0.96702 | 0.0032971 | 0.99382 | 0.0082354 | 0.99382 | 0.0069324 | [12 empty] | 1064160 | 0.99127 | 0.86787 | 0.0098051 | 0.98287 | 0.0062209 | 0.98287 | 0.0095854
[13 empty] | 721146 | 0.99952 | 0.98664 | 0.0015506 | 0.99672 | 0.0046204 | 0.99673 | 0.0053226 |  |  | 616260 | 0.99169 | 0.96702 | 0.0032971 | 0.99382 | 0.0082352 | 0.99382 | 0.0069323 | [12 empty] | 1064460 | 0.99351 | 0.86787 | 0.0098051 | 0.98288 | 0.0062209 | 0.98287 | 0.0095853
[13 empty] | 721446 | 0.99952 | 0.98664 | 0.0015506 | 0.99672 | 0.0046204 | 0.99673 | 0.0053226 |  |  | 616560 | 0.99061 | 0.96702 | 0.0032971 | 0.99383 | 0.0082351 | 0.99383 | 0.0069322 | [12 empty] | 1064760 | 0.99127 | 0.86787 | 0.0098051 | 0.98289 | 0.0062209 | 0.98288 | 0.0095853
[13 empty] | 721746 | 1.0014 | 0.98664 | 0.0015506 | 0.99672 | 0.0046204 | 0.99673 | 0.0053226 |  |  | 616860 | 0.99169 | 0.96702 | 0.0032971 | 0.99383 | 0.008235 | 0.99383 | 0.0069321 | [12 empty] | 1065060 | 0.99575 | 0.86787 | 0.0098051 | 0.98289 | 0.0062208 | 0.98289 | 0.0095852
[13 empty] | 722046 | 0.99952 | 0.98664 | 0.0015506 | 0.99672 | 0.0046204 | 0.99673 | 0.0053226 |  |  | 617160 | 0.99061 | 0.96702 | 0.0032971 | 0.99384 | 0.0082349 | 0.99384 | 0.0069321 | [12 empty] | 1065360 | 0.99351 | 0.86787 | 0.0098051 | 0.9829 | 0.0062208 | 0.98289 | 0.0095852
[13 empty] | 722346 | 1.0005 | 0.98664 | 0.0015506 | 0.99672 | 0.0046204 | 0.99673 | 0.0053226 |  |  | 617460 | 0.99061 | 0.96702 | 0.0032971 | 0.99384 | 0.0082347 | 0.99384 | 0.006932 | [12 empty] | 1065660 | 0.98903 | 0.86787 | 0.0098051 | 0.98291 | 0.0062208 | 0.9829 | 0.0095851
[13 empty] | 722646 | 0.99952 | 0.98664 | 0.0015506 | 0.99672 | 0.0046204 | 0.99673 | 0.0053226 |  |  | 617760 | 0.98953 | 0.96702 | 0.0032971 | 0.99385 | 0.0082346 | 0.99385 | 0.0069319 | [12 empty] | 1065960 | 0.99351 | 0.86787 | 0.0098051 | 0.98291 | 0.0062207 | 0.98291 | 0.009585
[13 empty] | 722946 | 1.0005 | 0.98664 | 0.0015506 | 0.99672 | 0.0046204 | 0.99673 | 0.0053226 |  |  | 618060 | 0.99061 | 0.96702 | 0.0032971 | 0.99385 | 0.0082345 | 0.99385 | 0.0069319 | [12 empty] | 1066260 | 0.99575 | 0.86787 | 0.0098051 | 0.98292 | 0.0062207 | 0.98291 | 0.009585
[13 empty] | 723246 | 0.99856 | 0.98664 | 0.0015506 | 0.99672 | 0.0046204 | 0.99673 | 0.0053226 |  |  | 618360 | 0.99169 | 0.96702 | 0.0032971 | 0.99386 | 0.0082343 | 0.99386 | 0.0069318 | [12 empty] | 1066560 | 0.99799 | 0.86787 | 0.0098051 | 0.98293 | 0.0062207 | 0.98292 | 0.0095849
[13 empty] | 723546 | 1.0005 | 0.98664 | 0.0015506 | 0.99672 | 0.0046204 | 0.99673 | 0.0053226 |  |  | 618660 | 0.99061 | 0.96702 | 0.0032971 | 0.99387 | 0.0082342 | 0.99387 | 0.0069317 | [12 empty] | 1066860 | 0.99127 | 0.86787 | 0.0098051 | 0.98293 | 0.0062206 | 0.98292 | 0.0095848
[13 empty] | 723846 | 0.99952 | 0.98664 | 0.0015506 | 0.99672 | 0.0046204 | 0.99673 | 0.0053226 |  |  | 618960 | 0.98953 | 0.96702 | 0.0032971 | 0.99387 | 0.0082341 | 0.99387 | 0.0069316 | [12 empty] | 1067160 | 0.99799 | 0.86787 | 0.0098051 | 0.98294 | 0.0062206 | 0.98293 | 0.0095848
[13 empty] | 724146 | 0.99952 | 0.98664 | 0.0015506 | 0.99672 | 0.0046204 | 0.99673 | 0.0053226 |  |  | 619260 | 0.99061 | 0.96702 | 0.0032971 | 0.99388 | 0.008234 | 0.99388 | 0.0069316 | [12 empty] | 1067460 | 1.0025 | 0.86787 | 0.0098051 | 0.98294 | 0.0062206 | 0.98294 | 0.0095847
[13 empty] | 724446 | 1.0005 | 0.98664 | 0.0015506 | 0.99672 | 0.0046204 | 0.99673 | 0.0053226 |  |  | 619560 | 0.99061 | 0.96702 | 0.0032971 | 0.99388 | 0.0082338 | 0.99388 | 0.0069315 | [12 empty] | 1067760 | 0.99799 | 0.86787 | 0.0098051 | 0.98295 | 0.0062205 | 0.98294 | 0.0095847
[13 empty] | 724746 | 1.0005 | 0.98664 | 0.0015506 | 0.99673 | 0.0046204 | 0.99673 | 0.0053226 |  |  | 619860 | 0.98845 | 0.96702 | 0.0032971 | 0.99389 | 0.0082337 | 0.99389 | 0.0069314 | [12 empty] | 1068060 | 0.99575 | 0.86787 | 0.0098051 | 0.98296 | 0.0062205 | 0.98295 | 0.0095846
[13 empty] | 725046 | 0.99952 | 0.98664 | 0.0015506 | 0.99673 | 0.0046204 | 0.99673 | 0.0053226 |  |  | 620160 | 0.99061 | 0.96702 | 0.0032971 | 0.99389 | 0.0082336 | 0.99389 | 0.0069313 | [12 empty] | 1068360 | 0.99351 | 0.86787 | 0.0098051 | 0.98296 | 0.0062205 | 0.98296 | 0.0095845
[13 empty] | 725346 | 0.99952 | 0.98664 | 0.0015506 | 0.99673 | 0.0046204 | 0.99673 | 0.0053226 |  |  | 620460 | 0.98737 | 0.96702 | 0.0032971 | 0.9939 | 0.0082335 | 0.9939 | 0.0069313 | [12 empty] | 1068660 | 0.99351 | 0.86787 | 0.0098051 | 0.98297 | 0.0062204 | 0.98296 | 0.0095845
[13 empty] | 725646 | 0.99856 | 0.98664 | 0.0015506 | 0.99673 | 0.0046204 | 0.99673 | 0.0053226 |  |  | 620760 | 0.99061 | 0.96702 | 0.0032971 | 0.9939 | 0.0082333 | 0.9939 | 0.0069312 | [12 empty] | 1068960 | 1.0025 | 0.86787 | 0.0098051 | 0.98298 | 0.0062204 | 0.98297 | 0.0095844
[13 empty] | 725946 | 0.99952 | 0.98664 | 0.0015506 | 0.99673 | 0.0046204 | 0.99673 | 0.0053226 |  |  | 621060 | 0.99061 | 0.96702 | 0.0032971 | 0.99391 | 0.0082332 | 0.99391 | 0.0069311 | [12 empty] | 1069260 | 0.99127 | 0.86787 | 0.0098051 | 0.98298 | 0.0062204 | 0.98297 | 0.0095844
[13 empty] | 726246 | 0.99952 | 0.98664 | 0.0015506 | 0.99673 | 0.0046204 | 0.99673 | 0.0053227 |  |  | 621360 | 0.98953 | 0.96702 | 0.0032971 | 0.99391 | 0.0082331 | 0.99391 | 0.0069311 | [12 empty] | 1069560 | 0.98903 | 0.86787 | 0.0098051 | 0.98299 | 0.0062203 | 0.98298 | 0.0095843
[13 empty] | 726546 | 0.99952 | 0.98664 | 0.0015506 | 0.99673 | 0.0046204 | 0.99673 | 0.0053227 |  |  | 621660 | 0.98953 | 0.96702 | 0.0032971 | 0.99392 | 0.008233 | 0.99392 | 0.006931 | [12 empty] | 1069860 | 0.9868 | 0.86787 | 0.0098051 | 0.98299 | 0.0062203 | 0.98299 | 0.0095842
[13 empty] | 726846 | 0.99952 | 0.98664 | 0.0015506 | 0.99673 | 0.0046204 | 0.99673 | 0.0053227 |  |  | 621960 | 0.99061 | 0.96702 | 0.0032971 | 0.99393 | 0.0082328 | 0.99393 | 0.0069309 | [12 empty] | 1070160 | 0.98903 | 0.86787 | 0.0098051 | 0.983 | 0.0062203 | 0.98299 | 0.0095842
[13 empty] | 727146 | 1.0005 | 0.98664 | 0.0015506 | 0.99673 | 0.0046204 | 0.99673 | 0.0053227 |  |  | 622260 | 0.99277 | 0.96702 | 0.0032971 | 0.99393 | 0.0082327 | 0.99393 | 0.0069308 | [12 empty] | 1070460 | 0.98903 | 0.86787 | 0.0098051 | 0.98301 | 0.0062202 | 0.983 | 0.0095841
[13 empty] | 727446 | 1.0005 | 0.98664 | 0.0015506 | 0.99673 | 0.0046204 | 0.99673 | 0.0053227 |  |  | 622560 | 0.99169 | 0.96702 | 0.0032971 | 0.99394 | 0.0082326 | 0.99394 | 0.0069308 | [12 empty] | 1070760 | 0.99351 | 0.86787 | 0.0098051 | 0.98301 | 0.0062202 | 0.98301 | 0.009584
[13 empty] | 727746 | 1.0014 | 0.98664 | 0.0015506 | 0.99673 | 0.0046204 | 0.99673 | 0.0053227 |  |  | 622860 | 0.99061 | 0.96702 | 0.0032971 | 0.99394 | 0.0082325 | 0.99394 | 0.0069307 | [12 empty] | 1071060 | 0.99575 | 0.86787 | 0.0098051 | 0.98302 | 0.0062202 | 0.98301 | 0.009584
[13 empty] | 728046 | 0.99952 | 0.98664 | 0.0015506 | 0.99673 | 0.0046204 | 0.99673 | 0.0053227 |  |  | 623160 | 0.99277 | 0.96702 | 0.0032971 | 0.99395 | 0.0082323 | 0.99395 | 0.0069306 | [12 empty] | 1071360 | 0.99127 | 0.86787 | 0.0098051 | 0.98303 | 0.0062201 | 0.98302 | 0.0095839
[13 empty] | 728346 | 0.99952 | 0.98664 | 0.0015506 | 0.99673 | 0.0046204 | 0.99673 | 0.0053227 |  |  | 623460 | 0.98953 | 0.96702 | 0.0032971 | 0.99395 | 0.0082322 | 0.99395 | 0.0069306 | [12 empty] | 1071660 | 0.99127 | 0.86787 | 0.0098051 | 0.98303 | 0.0062201 | 0.98302 | 0.0095839
[13 empty] | 728646 | 0.99856 | 0.98664 | 0.0015506 | 0.99673 | 0.0046204 | 0.99673 | 0.0053227 |  |  | 623760 | 0.99061 | 0.96702 | 0.0032971 | 0.99396 | 0.0082321 | 0.99396 | 0.0069305 | [12 empty] | 1071960 | 0.99799 | 0.86787 | 0.0098051 | 0.98304 | 0.0062201 | 0.98303 | 0.0095838
[13 empty] | 728946 | 1.0005 | 0.98664 | 0.0015506 | 0.99673 | 0.0046204 | 0.99673 | 0.0053227 |  |  | 624060 | 0.99061 | 0.96702 | 0.0032971 | 0.99396 | 0.008232 | 0.99396 | 0.0069304 | [12 empty] | 1072260 | 1.0002 | 0.86787 | 0.0098051 | 0.98304 | 0.00622 | 0.98304 | 0.0095837
[13 empty] | 729246 | 0.99952 | 0.98664 | 0.0015506 | 0.99673 | 0.0046204 | 0.99673 | 0.0053227 |  |  | 624360 | 0.98953 | 0.96702 | 0.0032971 | 0.99397 | 0.0082319 | 0.99397 | 0.0069304 | [12 empty] | 1072560 | 0.9868 | 0.86787 | 0.0098051 | 0.98305 | 0.00622 | 0.98304 | 0.0095837
[13 empty] | 729546 | 1.0005 | 0.98664 | 0.0015506 | 0.99673 | 0.0046204 | 0.99673 | 0.0053227 |  |  | 624660 | 0.98953 | 0.96702 | 0.0032971 | 0.99397 | 0.0082317 | 0.99397 | 0.0069303 | [12 empty] | 1072860 | 0.99575 | 0.86787 | 0.0098051 | 0.98306 | 0.00622 | 0.98305 | 0.0095836
[13 empty] | 729846 | 1.0005 | 0.98664 | 0.0015506 | 0.99673 | 0.0046204 | 0.99673 | 0.0053227 |  |  | 624960 | 0.98953 | 0.96702 | 0.0032971 | 0.99398 | 0.0082316 | 0.99398 | 0.0069302 | [12 empty] | 1073160 | 0.99127 | 0.86787 | 0.0098051 | 0.98306 | 0.0062199 | 0.98306 | 0.0095836
[13 empty] | 730146 | 1.0014 | 0.98664 | 0.0015506 | 0.99673 | 0.0046204 | 0.99673 | 0.0053227 |  |  | 625260 | 0.99061 | 0.96702 | 0.0032971 | 0.99398 | 0.0082315 | 0.99398 | 0.0069302 | [12 empty] | 1073460 | 0.99799 | 0.86787 | 0.0098051 | 0.98307 | 0.0062199 | 0.98306 | 0.0095835
[13 empty] | 730446 | 0.99952 | 0.98664 | 0.0015506 | 0.99673 | 0.0046204 | 0.99673 | 0.0053227 |  |  | 625560 | 0.99061 | 0.96702 | 0.0032971 | 0.99399 | 0.0082314 | 0.99399 | 0.0069301 | [12 empty] | 1073760 | 1.0002 | 0.86787 | 0.0098051 | 0.98307 | 0.0062199 | 0.98307 | 0.0095835
[13 empty] | 730746 | 1.0014 | 0.98664 | 0.0015506 | 0.99673 | 0.0046204 | 0.99673 | 0.0053227 |  |  | 625860 | 0.98845 | 0.96702 | 0.0032971 | 0.994 | 0.0082313 | 0.994 | 0.00693 | [12 empty] | 1074060 | 0.99799 | 0.86787 | 0.0098051 | 0.98308 | 0.0062198 | 0.98307 | 0.0095834
[13 empty] | 731046 | 1.0005 | 0.98664 | 0.0015506 | 0.99673 | 0.0046204 | 0.99673 | 0.0053228 |  |  | 626160 | 0.98845 | 0.96702 | 0.0032971 | 0.994 | 0.0082311 | 0.994 | 0.0069299 | [12 empty] | 1074360 | 1.0002 | 0.86787 | 0.0098051 | 0.98309 | 0.0062198 | 0.98308 | 0.0095833
[13 empty] | 731346 | 1.0005 | 0.98664 | 0.0015506 | 0.99673 | 0.0046204 | 0.99673 | 0.0053228 |  |  | 626460 | 0.98953 | 0.96702 | 0.0032971 | 0.99401 | 0.008231 | 0.99401 | 0.0069299 | [12 empty] | 1074660 | 0.99575 | 0.86787 | 0.0098051 | 0.98309 | 0.0062198 | 0.98309 | 0.0095833
[13 empty] | 731646 | 1.0014 | 0.98664 | 0.0015506 | 0.99673 | 0.0046204 | 0.99673 | 0.0053228 |  |  | 626760 | 0.99061 | 0.96702 | 0.0032971 | 0.99401 | 0.0082309 | 0.99401 | 0.0069298 | [12 empty] | 1074960 | 1.0002 | 0.86787 | 0.0098051 | 0.9831 | 0.0062197 | 0.98309 | 0.0095832
[13 empty] | 731946 | 1.0014 | 0.98664 | 0.0015506 | 0.99673 | 0.0046204 | 0.99673 | 0.0053228 |  |  | 627060 | 0.99061 | 0.96702 | 0.0032971 | 0.99402 | 0.0082308 | 0.99402 | 0.0069297 | [12 empty] | 1075260 | 0.99351 | 0.86787 | 0.0098051 | 0.98311 | 0.0062197 | 0.9831 | 0.0095832
[13 empty] | 732246 | 1.0014 | 0.98664 | 0.0015506 | 0.99673 | 0.0046204 | 0.99673 | 0.0053228 |  |  | 627360 | 0.98953 | 0.96702 | 0.0032971 | 0.99402 | 0.0082307 | 0.99402 | 0.0069297 | [12 empty] | 1075560 | 0.99127 | 0.86787 | 0.0098051 | 0.98311 | 0.0062197 | 0.9831 | 0.0095831
[13 empty] | 732546 | 1.0014 | 0.98664 | 0.0015506 | 0.99673 | 0.0046204 | 0.99673 | 0.0053228 |  |  | 627660 | 0.99061 | 0.96702 | 0.0032971 | 0.99403 | 0.0082305 | 0.99403 | 0.0069296 | [12 empty] | 1075860 | 0.99799 | 0.86787 | 0.0098051 | 0.98312 | 0.0062196 | 0.98311 | 0.009583
[13 empty] | 732846 | 1.0014 | 0.98664 | 0.0015506 | 0.99673 | 0.0046204 | 0.99673 | 0.0053228 |  |  | 627960 | 0.98953 | 0.96702 | 0.0032971 | 0.99403 | 0.0082304 | 0.99403 | 0.0069295 | [12 empty] | 1076160 | 0.99127 | 0.86787 | 0.0098051 | 0.98312 | 0.0062196 | 0.98312 | 0.009583
[13 empty] | 733146 | 0.99952 | 0.98664 | 0.0015506 | 0.99673 | 0.0046204 | 0.99673 | 0.0053228 |  |  | 628260 | 0.99061 | 0.96702 | 0.0032971 | 0.99404 | 0.0082303 | 0.99404 | 0.0069295 | [12 empty] | 1076460 | 0.99575 | 0.86787 | 0.0098051 | 0.98313 | 0.0062196 | 0.98312 | 0.0095829
[13 empty] | 733446 | 1.0005 | 0.98664 | 0.0015506 | 0.99673 | 0.0046204 | 0.99673 | 0.0053228 |  |  | 628560 | 0.99061 | 0.96702 | 0.0032971 | 0.99404 | 0.0082302 | 0.99404 | 0.0069294 | [12 empty] | 1076760 | 0.99799 | 0.86787 | 0.0098051 | 0.98314 | 0.0062195 | 0.98313 | 0.0095829
[13 empty] | 733746 | 1.0014 | 0.98664 | 0.0015506 | 0.99673 | 0.0046204 | 0.99673 | 0.0053228 |  |  | 628860 | 0.99061 | 0.96702 | 0.0032971 | 0.99405 | 0.0082301 | 0.99405 | 0.0069294 | [12 empty] | 1077060 | 1.0002 | 0.86787 | 0.0098051 | 0.98314 | 0.0062195 | 0.98313 | 0.0095828
[13 empty] | 734046 | 1.0014 | 0.98664 | 0.0015506 | 0.99673 | 0.0046204 | 0.99673 | 0.0053228 |  |  | 629160 | 0.99061 | 0.96702 | 0.0032971 | 0.99405 | 0.00823 | 0.99405 | 0.0069293 | [12 empty] | 1077360 | 0.99799 | 0.86787 | 0.0098051 | 0.98315 | 0.0062195 | 0.98314 | 0.0095828
[13 empty] | 734346 | 1.0005 | 0.98664 | 0.0015506 | 0.99673 | 0.0046204 | 0.99674 | 0.0053228 |  |  | 629460 | 0.99061 | 0.96702 | 0.0032971 | 0.99406 | 0.0082298 | 0.99406 | 0.0069292 | [12 empty] | 1077660 | 0.99575 | 0.86787 | 0.0098051 | 0.98315 | 0.0062194 | 0.98315 | 0.0095827
[13 empty] | 734646 | 1.0014 | 0.98664 | 0.0015506 | 0.99673 | 0.0046204 | 0.99674 | 0.0053228 |  |  | 629760 | 0.99061 | 0.96702 | 0.0032971 | 0.99406 | 0.0082297 | 0.99406 | 0.0069292 | [12 empty] | 1077960 | 0.99575 | 0.86787 | 0.0098051 | 0.98316 | 0.0062194 | 0.98315 | 0.0095826
[13 empty] | 734946 | 0.99952 | 0.98664 | 0.0015506 | 0.99673 | 0.0046204 | 0.99674 | 0.0053228 |  |  | 630060 | 0.99061 | 0.96702 | 0.0032971 | 0.99407 | 0.0082296 | 0.99407 | 0.0069291 | [12 empty] | 1078260 | 0.99127 | 0.86787 | 0.0098051 | 0.98317 | 0.0062194 | 0.98316 | 0.0095826
[13 empty] | 735246 | 0.99952 | 0.98664 | 0.0015506 | 0.99673 | 0.0046204 | 0.99674 | 0.0053228 |  |  | 630360 | 0.98845 | 0.96702 | 0.0032971 | 0.99407 | 0.0082295 | 0.99407 | 0.006929 | [12 empty] | 1078560 | 0.99351 | 0.86787 | 0.0098051 | 0.98317 | 0.0062194 | 0.98317 | 0.0095825
[13 empty] | 735546 | 1.0005 | 0.98664 | 0.0015506 | 0.99673 | 0.0046204 | 0.99674 | 0.0053228 |  |  | 630660 | 0.98953 | 0.96702 | 0.0032971 | 0.99408 | 0.0082294 | 0.99408 | 0.006929 | [12 empty] | 1078860 | 0.99799 | 0.86787 | 0.0098051 | 0.98318 | 0.0062193 | 0.98317 | 0.0095825
[13 empty] | 735846 | 1.0005 | 0.98664 | 0.0015506 | 0.99673 | 0.0046204 | 0.99674 | 0.0053228 |  |  | 630960 | 0.98953 | 0.96702 | 0.0032971 | 0.99408 | 0.0082293 | 0.99408 | 0.0069289 | [12 empty] | 1079160 | 0.99799 | 0.86787 | 0.0098051 | 0.98318 | 0.0062193 | 0.98318 | 0.0095824
[13 empty] | 736146 | 1.0005 | 0.98664 | 0.0015506 | 0.99673 | 0.0046204 | 0.99674 | 0.0053229 |  |  | 631260 | 0.99061 | 0.96702 | 0.0032971 | 0.99409 | 0.0082292 | 0.99409 | 0.0069288 | [12 empty] | 1079460 | 1.0025 | 0.86787 | 0.0098051 | 0.98319 | 0.0062193 | 0.98318 | 0.0095824
[13 empty] | 736446 | 1.0014 | 0.98664 | 0.0015506 | 0.99673 | 0.0046204 | 0.99674 | 0.0053229 |  |  | 631560 | 0.98953 | 0.96702 | 0.0032971 | 0.99409 | 0.008229 | 0.99409 | 0.0069288 | [12 empty] | 1079760 | 0.99799 | 0.86787 | 0.0098051 | 0.9832 | 0.0062192 | 0.98319 | 0.0095823
[13 empty] | 736746 | 0.99856 | 0.98664 | 0.0015506 | 0.99673 | 0.0046204 | 0.99674 | 0.0053229 |  |  | 631860 | 0.99061 | 0.96702 | 0.0032971 | 0.9941 | 0.0082289 | 0.9941 | 0.0069287 | [12 empty] | 1080060 | 1.0002 | 0.86787 | 0.0098051 | 0.9832 | 0.0062192 | 0.9832 | 0.0095822
[13 empty] | 737046 | 0.99952 | 0.98664 | 0.0015506 | 0.99673 | 0.0046204 | 0.99674 | 0.0053229 |  |  | 632160 | 0.99061 | 0.96702 | 0.0032971 | 0.9941 | 0.0082288 | 0.9941 | 0.0069286 | [12 empty] | 1080360 | 1.0002 | 0.86787 | 0.0098051 | 0.98321 | 0.0062192 | 0.9832 | 0.0095822
[13 empty] | 737346 | 1.0014 | 0.98664 | 0.0015506 | 0.99673 | 0.0046204 | 0.99674 | 0.0053229 |  |  | 632460 | 0.99061 | 0.96702 | 0.0032971 | 0.99411 | 0.0082287 | 0.99411 | 0.0069286 | [12 empty] | 1080660 | 1.0002 | 0.86787 | 0.0098051 | 0.98321 | 0.0062191 | 0.98321 | 0.0095821
[13 empty] | 737646 | 1.0014 | 0.98664 | 0.0015506 | 0.99673 | 0.0046204 | 0.99674 | 0.0053229 |  |  | 632760 | 0.99169 | 0.96702 | 0.0032971 | 0.99411 | 0.0082286 | 0.99412 | 0.0069285 | [12 empty] | 1080960 | 0.99575 | 0.86787 | 0.0098051 | 0.98322 | 0.0062191 | 0.98321 | 0.0095821
[13 empty] | 737946 | 1.0014 | 0.98664 | 0.0015506 | 0.99673 | 0.0046204 | 0.99674 | 0.0053229 |  |  | 633060 | 0.98845 | 0.96702 | 0.0032971 | 0.99412 | 0.0082285 | 0.99412 | 0.0069285 | [12 empty] | 1081260 | 0.98903 | 0.86787 | 0.0098051 | 0.98323 | 0.0062191 | 0.98322 | 0.009582
[13 empty] | 738246 | 1.0005 | 0.98664 | 0.0015506 | 0.99673 | 0.0046204 | 0.99674 | 0.0053229 |  |  | 633360 | 0.99061 | 0.96702 | 0.0032971 | 0.99413 | 0.0082284 | 0.99413 | 0.0069284 | [12 empty] | 1081560 | 0.99575 | 0.86787 | 0.0098051 | 0.98323 | 0.006219 | 0.98322 | 0.009582
[13 empty] | 738546 | 0.99952 | 0.98664 | 0.0015506 | 0.99673 | 0.0046204 | 0.99674 | 0.0053229 |  |  | 633660 | 0.99061 | 0.96702 | 0.0032971 | 0.99413 | 0.0082283 | 0.99413 | 0.0069283 | [12 empty] | 1081860 | 1.0002 | 0.86787 | 0.0098051 | 0.98324 | 0.006219 | 0.98323 | 0.0095819
[13 empty] | 738846 | 0.99952 | 0.98664 | 0.0015506 | 0.99673 | 0.0046204 | 0.99674 | 0.0053229 |  |  | 633960 | 0.99061 | 0.96702 | 0.0032971 | 0.99414 | 0.0082281 | 0.99414 | 0.0069283 | [12 empty] | 1082160 | 0.99799 | 0.86787 | 0.0098051 | 0.98324 | 0.006219 | 0.98324 | 0.0095818
[13 empty] | 739146 | 0.99952 | 0.98664 | 0.0015506 | 0.99673 | 0.0046204 | 0.99674 | 0.0053229 |  |  | 634260 | 0.99169 | 0.96702 | 0.0032971 | 0.99414 | 0.008228 | 0.99414 | 0.0069282 | [12 empty] | 1082460 | 1.0047 | 0.86787 | 0.0098051 | 0.98325 | 0.0062189 | 0.98324 | 0.0095818
[13 empty] | 739446 | 1.0005 | 0.98664 | 0.0015506 | 0.99673 | 0.0046204 | 0.99674 | 0.0053229 |  |  | 634560 | 0.99169 | 0.96702 | 0.0032971 | 0.99415 | 0.0082279 | 0.99415 | 0.0069281 | [12 empty] | 1082760 | 0.99575 | 0.86787 | 0.0098051 | 0.98326 | 0.0062189 | 0.98325 | 0.0095817
[13 empty] | 739746 | 1.0005 | 0.98664 | 0.0015506 | 0.99673 | 0.0046204 | 0.99674 | 0.0053229 |  |  | 634860 | 0.99169 | 0.96702 | 0.0032971 | 0.99415 | 0.0082278 | 0.99415 | 0.0069281 | [12 empty] | 1083060 | 1.0002 | 0.86787 | 0.0098051 | 0.98326 | 0.0062189 | 0.98325 | 0.0095817
[13 empty] | 740046 | 1.0024 | 0.98664 | 0.0015506 | 0.99673 | 0.0046204 | 0.99674 | 0.0053229 |  |  | 635160 | 0.99061 | 0.96702 | 0.0032971 | 0.99416 | 0.0082277 | 0.99416 | 0.006928 | [12 empty] | 1083360 | 1.0002 | 0.86787 | 0.0098051 | 0.98327 | 0.0062189 | 0.98326 | 0.0095816
[13 empty] | 740346 | 1.0014 | 0.98664 | 0.0015506 | 0.99673 | 0.0046205 | 0.99674 | 0.0053229 |  |  | 635460 | 0.99169 | 0.96702 | 0.0032971 | 0.99416 | 0.0082276 | 0.99416 | 0.006928 | [12 empty] | 1083660 | 0.98903 | 0.86787 | 0.0098051 | 0.98327 | 0.0062188 | 0.98327 | 0.0095816
[13 empty] | 740646 | 1.0005 | 0.98664 | 0.0015506 | 0.99673 | 0.0046205 | 0.99674 | 0.0053229 |  |  | 635760 | 0.98953 | 0.96702 | 0.0032971 | 0.99417 | 0.0082275 | 0.99417 | 0.0069279 | [12 empty] | 1083960 | 0.99799 | 0.86787 | 0.0098051 | 0.98328 | 0.0062188 | 0.98327 | 0.0095815
[13 empty] | 740946 | 1.0014 | 0.98664 | 0.0015506 | 0.99673 | 0.0046205 | 0.99674 | 0.0053229 |  |  | 636060 | 0.99169 | 0.96702 | 0.0032971 | 0.99417 | 0.0082274 | 0.99417 | 0.0069278 | [12 empty] | 1084260 | 1.0047 | 0.86787 | 0.0098051 | 0.98329 | 0.0062188 | 0.98328 | 0.0095815
[13 empty] | 741246 | 0.99856 | 0.98664 | 0.0015506 | 0.99673 | 0.0046205 | 0.99674 | 0.0053229 |  |  | 636360 | 0.99061 | 0.96702 | 0.0032971 | 0.99418 | 0.0082273 | 0.99418 | 0.0069278 | [12 empty] | 1084560 | 0.99799 | 0.86787 | 0.0098051 | 0.98329 | 0.0062187 | 0.98328 | 0.0095814
[13 empty] | 741546 | 0.99952 | 0.98664 | 0.0015506 | 0.99673 | 0.0046205 | 0.99674 | 0.005323 |  |  | 636660 | 0.99061 | 0.96702 | 0.0032971 | 0.99418 | 0.0082272 | 0.99418 | 0.0069277 | [12 empty] | 1084860 | 0.99799 | 0.86787 | 0.0098051 | 0.9833 | 0.0062187 | 0.98329 | 0.0095814
[13 empty] | 741846 | 0.99952 | 0.98664 | 0.0015506 | 0.99673 | 0.0046205 | 0.99674 | 0.005323 |  |  | 636960 | 0.99061 | 0.96702 | 0.0032971 | 0.99419 | 0.0082271 | 0.99419 | 0.0069277 | [12 empty] | 1085160 | 1.0047 | 0.86787 | 0.0098051 | 0.9833 | 0.0062187 | 0.9833 | 0.0095813
[13 empty] | 742146 | 1.0005 | 0.98664 | 0.0015506 | 0.99673 | 0.0046205 | 0.99674 | 0.005323 |  |  | 637260 | 0.99169 | 0.96702 | 0.0032971 | 0.99419 | 0.0082269 | 0.99419 | 0.0069276 | [12 empty] | 1085460 | 0.99575 | 0.86787 | 0.0098051 | 0.98331 | 0.0062186 | 0.9833 | 0.0095812
[13 empty] | 742446 | 1.0014 | 0.98664 | 0.0015506 | 0.99673 | 0.0046205 | 0.99674 | 0.005323 |  |  | 637560 | 0.99277 | 0.96702 | 0.0032971 | 0.9942 | 0.0082268 | 0.9942 | 0.0069275 | [12 empty] | 1085760 | 0.99575 | 0.86787 | 0.0098051 | 0.98332 | 0.0062186 | 0.98331 | 0.0095812
[13 empty] | 742746 | 1.0005 | 0.98664 | 0.0015506 | 0.99673 | 0.0046205 | 0.99674 | 0.005323 |  |  | 637860 | 0.99385 | 0.96702 | 0.0032971 | 0.9942 | 0.0082267 | 0.9942 | 0.0069275 | [12 empty] | 1086060 | 0.98903 | 0.86787 | 0.0098051 | 0.98332 | 0.0062186 | 0.98331 | 0.0095811
[13 empty] | 743046 | 0.99952 | 0.98664 | 0.0015506 | 0.99673 | 0.0046205 | 0.99674 | 0.005323 |  |  | 638160 | 0.99169 | 0.96702 | 0.0032971 | 0.99421 | 0.0082266 | 0.99421 | 0.0069274 | [12 empty] | 1086360 | 0.99799 | 0.86787 | 0.0098051 | 0.98333 | 0.0062186 | 0.98332 | 0.0095811
[13 empty] | 743346 | 1.0005 | 0.98664 | 0.0015506 | 0.99673 | 0.0046205 | 0.99674 | 0.005323 |  |  | 638460 | 0.98953 | 0.96702 | 0.0032971 | 0.99421 | 0.0082265 | 0.99421 | 0.0069274 | [12 empty] | 1086660 | 0.99799 | 0.86787 | 0.0098051 | 0.98333 | 0.0062185 | 0.98333 | 0.009581
[13 empty] | 743646 | 1.0014 | 0.98664 | 0.0015506 | 0.99673 | 0.0046205 | 0.99674 | 0.005323 |  |  | 638760 | 0.99061 | 0.96702 | 0.0032971 | 0.99422 | 0.0082264 | 0.99422 | 0.0069273 | [12 empty] | 1086960 | 1.0025 | 0.86787 | 0.0098051 | 0.98334 | 0.0062185 | 0.98333 | 0.009581
[13 empty] | 743946 | 1.0024 | 0.98664 | 0.0015506 | 0.99673 | 0.0046205 | 0.99674 | 0.005323 |  |  | 639060 | 0.99061 | 0.96702 | 0.0032971 | 0.99422 | 0.0082263 | 0.99422 | 0.0069272 | [12 empty] | 1087260 | 1.0069 | 0.86787 | 0.0098051 | 0.98334 | 0.0062185 | 0.98334 | 0.0095809
[13 empty] | 744246 | 1.0005 | 0.98664 | 0.0015506 | 0.99673 | 0.0046205 | 0.99674 | 0.005323 |  |  | 639360 | 0.99061 | 0.96702 | 0.0032971 | 0.99423 | 0.0082262 | 0.99423 | 0.0069272 | [12 empty] | 1087560 | 1.0002 | 0.86787 | 0.0098051 | 0.98335 | 0.0062184 | 0.98334 | 0.0095809
[13 empty] | 744546 | 1.0005 | 0.98664 | 0.0015506 | 0.99673 | 0.0046205 | 0.99674 | 0.005323 |  |  | 639660 | 0.99061 | 0.96702 | 0.0032971 | 0.99423 | 0.0082261 | 0.99423 | 0.0069271 | [12 empty] | 1087860 | 0.99351 | 0.86787 | 0.0098051 | 0.98336 | 0.0062184 | 0.98335 | 0.0095808
[13 empty] | 744846 | 1.0014 | 0.98664 | 0.0015506 | 0.99673 | 0.0046205 | 0.99674 | 0.005323 |  |  | 639960 | 0.99169 | 0.96702 | 0.0032971 | 0.99424 | 0.008226 | 0.99424 | 0.0069271 | [12 empty] | 1088160 | 1.0002 | 0.86787 | 0.0098051 | 0.98336 | 0.0062184 | 0.98335 | 0.0095808
[13 empty] | 745146 | 0.99952 | 0.98664 | 0.0015506 | 0.99673 | 0.0046205 | 0.99674 | 0.005323 |  |  | 640260 | 0.99169 | 0.96702 | 0.0032971 | 0.99424 | 0.0082259 | 0.99424 | 0.006927 | [12 empty] | 1088460 | 1.0025 | 0.86787 | 0.0098051 | 0.98337 | 0.0062184 | 0.98336 | 0.0095807
[13 empty] | 745446 | 1.0005 | 0.98664 | 0.0015506 | 0.99674 | 0.0046205 | 0.99674 | 0.005323 |  |  | 640560 | 0.99169 | 0.96702 | 0.0032971 | 0.99425 | 0.0082258 | 0.99425 | 0.006927 | [12 empty] | 1088760 | 0.99799 | 0.86787 | 0.0098051 | 0.98337 | 0.0062183 | 0.98337 | 0.0095807
[13 empty] | 745746 | 1.0005 | 0.98664 | 0.0015506 | 0.99674 | 0.0046205 | 0.99674 | 0.005323 |  |  | 640860 | 0.99169 | 0.96702 | 0.0032971 | 0.99425 | 0.0082257 | 0.99425 | 0.0069269 | [12 empty] | 1089060 | 0.99799 | 0.86787 | 0.0098051 | 0.98338 | 0.0062183 | 0.98337 | 0.0095806
[13 empty] | 746046 | 1.0005 | 0.98664 | 0.0015506 | 0.99674 | 0.0046205 | 0.99674 | 0.005323 |  |  | 641160 | 0.99169 | 0.96702 | 0.0032971 | 0.99425 | 0.0082256 | 0.99425 | 0.0069268 | [12 empty] | 1089360 | 0.99351 | 0.86787 | 0.0098051 | 0.98339 | 0.0062183 | 0.98338 | 0.0095806
[13 empty] | 746346 | 1.0005 | 0.98664 | 0.0015506 | 0.99674 | 0.0046205 | 0.99674 | 0.005323 |  |  | 641460 | 0.98953 | 0.96702 | 0.0032971 | 0.99426 | 0.0082255 | 0.99426 | 0.0069268 | [12 empty] | 1089660 | 0.99575 | 0.86787 | 0.0098051 | 0.98339 | 0.0062182 | 0.98338 | 0.0095805
[13 empty] | 746646 | 1.0024 | 0.98664 | 0.0015506 | 0.99674 | 0.0046205 | 0.99674 | 0.005323 |  |  | 641760 | 0.99061 | 0.96702 | 0.0032971 | 0.99426 | 0.0082254 | 0.99426 | 0.0069267 | [12 empty] | 1089960 | 1.0114 | 0.86787 | 0.0098051 | 0.9834 | 0.0062182 | 0.98339 | 0.0095804
[13 empty] | 746946 | 1.0005 | 0.98664 | 0.0015506 | 0.99674 | 0.0046205 | 0.99674 | 0.0053231 |  |  | 642060 | 0.99169 | 0.96702 | 0.0032971 | 0.99427 | 0.0082253 | 0.99427 | 0.0069267 | [12 empty] | 1090260 | 1.0047 | 0.86787 | 0.0098051 | 0.9834 | 0.0062182 | 0.98339 | 0.0095804
[13 empty] | 747246 | 1.0014 | 0.98664 | 0.0015506 | 0.99674 | 0.0046205 | 0.99674 | 0.0053231 |  |  | 642360 | 0.99169 | 0.96702 | 0.0032971 | 0.99427 | 0.0082252 | 0.99427 | 0.0069266 | [12 empty] | 1090560 | 0.99127 | 0.86787 | 0.0098051 | 0.98341 | 0.0062182 | 0.9834 | 0.0095803
[13 empty] | 747546 | 1.0014 | 0.98664 | 0.0015506 | 0.99674 | 0.0046205 | 0.99674 | 0.0053231 |  |  | 642660 | 0.99061 | 0.96702 | 0.0032971 | 0.99428 | 0.0082251 | 0.99428 | 0.0069266 | [12 empty] | 1090860 | 1.0025 | 0.86787 | 0.0098051 | 0.98341 | 0.0062181 | 0.98341 | 0.0095803
[13 empty] | 747846 | 1.0024 | 0.98664 | 0.0015506 | 0.99674 | 0.0046205 | 0.99674 | 0.0053231 |  |  | 642960 | 0.99061 | 0.96702 | 0.0032971 | 0.99428 | 0.008225 | 0.99428 | 0.0069265 | [12 empty] | 1091160 | 0.99799 | 0.86787 | 0.0098051 | 0.98342 | 0.0062181 | 0.98341 | 0.0095802
[13 empty] | 748146 | 1.0014 | 0.98664 | 0.0015506 | 0.99674 | 0.0046205 | 0.99674 | 0.0053231 |  |  | 643260 | 0.99061 | 0.96702 | 0.0032971 | 0.99429 | 0.0082249 | 0.99429 | 0.0069264 | [12 empty] | 1091460 | 0.99575 | 0.86787 | 0.0098051 | 0.98343 | 0.0062181 | 0.98342 | 0.0095802
[13 empty] | 748446 | 1.0024 | 0.98664 | 0.0015506 | 0.99674 | 0.0046205 | 0.99674 | 0.0053231 |  |  | 643560 | 0.98953 | 0.96702 | 0.0032971 | 0.99429 | 0.0082248 | 0.99429 | 0.0069264 | [12 empty] | 1091760 | 1.0047 | 0.86787 | 0.0098051 | 0.98343 | 0.006218 | 0.98342 | 0.0095801
[13 empty] | 748746 | 1.0005 | 0.98664 | 0.0015506 | 0.99674 | 0.0046205 | 0.99674 | 0.0053231 |  |  | 643860 | 0.98953 | 0.96702 | 0.0032971 | 0.9943 | 0.0082247 | 0.9943 | 0.0069263 | [12 empty] | 1092060 | 0.99127 | 0.86787 | 0.0098051 | 0.98344 | 0.006218 | 0.98343 | 0.0095801
[13 empty] | 749046 | 1.0005 | 0.98664 | 0.0015506 | 0.99674 | 0.0046205 | 0.99674 | 0.0053231 |  |  | 644160 | 0.99169 | 0.96702 | 0.0032971 | 0.9943 | 0.0082246 | 0.9943 | 0.0069263 | [12 empty] | 1092360 | 0.99799 | 0.86787 | 0.0098051 | 0.98344 | 0.006218 | 0.98344 | 0.00958
[13 empty] | 749346 | 1.0005 | 0.98664 | 0.0015506 | 0.99674 | 0.0046205 | 0.99674 | 0.0053231 |  |  | 644460 | 0.99169 | 0.96702 | 0.0032971 | 0.99431 | 0.0082245 | 0.99431 | 0.0069262 | [12 empty] | 1092660 | 0.99575 | 0.86787 | 0.0098051 | 0.98345 | 0.006218 | 0.98344 | 0.00958
[13 empty] | 749646 | 1.0005 | 0.98664 | 0.0015506 | 0.99674 | 0.0046205 | 0.99674 | 0.0053231 |  |  | 644760 | 0.98953 | 0.96702 | 0.0032971 | 0.99431 | 0.0082244 | 0.99431 | 0.0069262 | [12 empty] | 1092960 | 0.99575 | 0.86787 | 0.0098051 | 0.98345 | 0.0062179 | 0.98345 | 0.0095799
[13 empty] | 749946 | 1.0005 | 0.98664 | 0.0015506 | 0.99674 | 0.0046205 | 0.99674 | 0.0053231 |  |  | 645060 | 0.99061 | 0.96702 | 0.0032971 | 0.99432 | 0.0082243 | 0.99432 | 0.0069261 | [12 empty] | 1093260 | 1.0002 | 0.86787 | 0.0098051 | 0.98346 | 0.0062179 | 0.98345 | 0.0095799
[13 empty] | 750246 | 1.0014 | 0.98664 | 0.0015506 | 0.99674 | 0.0046205 | 0.99674 | 0.0053231 |  |  | 645360 | 0.99169 | 0.96702 | 0.0032971 | 0.99432 | 0.0082242 | 0.99432 | 0.0069261 | [12 empty] | 1093560 | 1.0002 | 0.86787 | 0.0098051 | 0.98347 | 0.0062179 | 0.98346 | 0.0095798
[13 empty] | 750546 | 1.0005 | 0.98664 | 0.0015506 | 0.99674 | 0.0046205 | 0.99674 | 0.0053231 |  |  | 645660 | 0.99061 | 0.96702 | 0.0032971 | 0.99433 | 0.0082241 | 0.99433 | 0.006926 | [12 empty] | 1093860 | 0.99799 | 0.86787 | 0.0098051 | 0.98347 | 0.0062178 | 0.98346 | 0.0095798
[13 empty] | 750846 | 1.0005 | 0.98664 | 0.0015506 | 0.99674 | 0.0046205 | 0.99674 | 0.0053231 |  |  | 645960 | 0.99277 | 0.96702 | 0.0032971 | 0.99433 | 0.008224 | 0.99433 | 0.0069259 | [12 empty] | 1094160 | 0.99351 | 0.86787 | 0.0098051 | 0.98348 | 0.0062178 | 0.98347 | 0.0095797
[13 empty] | 751146 | 1.0005 | 0.98664 | 0.0015506 | 0.99674 | 0.0046205 | 0.99674 | 0.0053231 |  |  | 646260 | 0.99169 | 0.96702 | 0.0032971 | 0.99434 | 0.0082239 | 0.99434 | 0.0069259 | [12 empty] | 1094460 | 0.99799 | 0.86787 | 0.0098051 | 0.98348 | 0.0062178 | 0.98347 | 0.0095797
[13 empty] | 751446 | 1.0005 | 0.98664 | 0.0015506 | 0.99674 | 0.0046205 | 0.99674 | 0.0053231 |  |  | 646560 | 0.99169 | 0.96702 | 0.0032971 | 0.99434 | 0.0082238 | 0.99434 | 0.0069258 | [12 empty] | 1094760 | 1.0025 | 0.86787 | 0.0098051 | 0.98349 | 0.0062178 | 0.98348 | 0.0095796
[13 empty] | 751746 | 1.0014 | 0.98664 | 0.0015506 | 0.99674 | 0.0046205 | 0.99674 | 0.0053231 |  |  | 646860 | 0.99169 | 0.96702 | 0.0032971 | 0.99435 | 0.0082237 | 0.99435 | 0.0069258 | [12 empty] | 1095060 | 0.99351 | 0.86787 | 0.0098051 | 0.98349 | 0.0062177 | 0.98349 | 0.0095796
[13 empty] | 752046 | 1.0014 | 0.98664 | 0.0015506 | 0.99674 | 0.0046205 | 0.99674 | 0.0053231 |  |  | 647160 | 0.99169 | 0.96702 | 0.0032971 | 0.99435 | 0.0082236 | 0.99435 | 0.0069257 | [12 empty] | 1095360 | 1.0047 | 0.86787 | 0.0098051 | 0.9835 | 0.0062177 | 0.98349 | 0.0095795
[13 empty] | 752346 | 1.0014 | 0.98664 | 0.0015506 | 0.99674 | 0.0046205 | 0.99674 | 0.0053231 |  |  | 647460 | 0.99169 | 0.96702 | 0.0032971 | 0.99436 | 0.0082235 | 0.99436 | 0.0069257 | [12 empty] | 1095660 | 0.99351 | 0.86787 | 0.0098051 | 0.98351 | 0.0062177 | 0.9835 | 0.0095795
[13 empty] | 752646 | 1.0005 | 0.98664 | 0.0015506 | 0.99674 | 0.0046205 | 0.99674 | 0.0053232 |  |  | 647760 | 0.99061 | 0.96702 | 0.0032971 | 0.99436 | 0.0082234 | 0.99436 | 0.0069256 | [12 empty] | 1095960 | 0.99799 | 0.86787 | 0.0098051 | 0.98351 | 0.0062177 | 0.9835 | 0.0095794
[13 empty] | 752946 | 1.0014 | 0.98664 | 0.0015506 | 0.99674 | 0.0046205 | 0.99674 | 0.0053232 |  |  | 648060 | 0.99169 | 0.96702 | 0.0032971 | 0.99437 | 0.0082233 | 0.99437 | 0.0069256 | [12 empty] | 1096260 | 1.0002 | 0.86787 | 0.0098051 | 0.98352 | 0.0062176 | 0.98351 | 0.0095794
[13 empty] | 753246 | 0.99952 | 0.98664 | 0.0015506 | 0.99674 | 0.0046205 | 0.99674 | 0.0053232 |  |  | 648360 | 0.99277 | 0.96702 | 0.0032971 | 0.99437 | 0.0082232 | 0.99437 | 0.0069255 | [12 empty] | 1096560 | 1.0002 | 0.86787 | 0.0098051 | 0.98352 | 0.0062176 | 0.98351 | 0.0095793
[13 empty] | 753546 | 0.99952 | 0.98664 | 0.0015506 | 0.99674 | 0.0046205 | 0.99674 | 0.0053232 |  |  | 648660 | 0.99169 | 0.96702 | 0.0032971 | 0.99437 | 0.0082231 | 0.99437 | 0.0069255 | [12 empty] | 1096860 | 1.0002 | 0.86787 | 0.0098051 | 0.98353 | 0.0062176 | 0.98352 | 0.0095793
[13 empty] | 753846 | 1.0014 | 0.98664 | 0.0015506 | 0.99674 | 0.0046205 | 0.99674 | 0.0053232 |  |  | 648960 | 0.99169 | 0.96702 | 0.0032971 | 0.99438 | 0.008223 | 0.99438 | 0.0069254 | [12 empty] | 1097160 | 0.99351 | 0.86787 | 0.0098051 | 0.98353 | 0.0062175 | 0.98353 | 0.0095792
[13 empty] | 754146 | 1.0005 | 0.98664 | 0.0015506 | 0.99674 | 0.0046205 | 0.99674 | 0.0053232 |  |  | 649260 | 0.99061 | 0.96702 | 0.0032971 | 0.99438 | 0.0082229 | 0.99438 | 0.0069254 | [12 empty] | 1097460 | 0.99799 | 0.86787 | 0.0098051 | 0.98354 | 0.0062175 | 0.98353 | 0.0095792
[13 empty] | 754446 | 0.99952 | 0.98664 | 0.0015506 | 0.99674 | 0.0046205 | 0.99674 | 0.0053232 |  |  | 649560 | 0.99169 | 0.96702 | 0.0032971 | 0.99439 | 0.0082228 | 0.99439 | 0.0069253 | [12 empty] | 1097760 | 1.0002 | 0.86787 | 0.0098051 | 0.98354 | 0.0062175 | 0.98354 | 0.0095791
[13 empty] | 754746 | 1.0005 | 0.98664 | 0.0015506 | 0.99674 | 0.0046205 | 0.99674 | 0.0053232 |  |  | 649860 | 0.99169 | 0.96702 | 0.0032971 | 0.99439 | 0.0082227 | 0.99439 | 0.0069253 | [12 empty] | 1098060 | 1.0025 | 0.86787 | 0.0098051 | 0.98355 | 0.0062175 | 0.98354 | 0.0095791
[13 empty] | 755046 | 1.0014 | 0.98664 | 0.0015506 | 0.99674 | 0.0046205 | 0.99674 | 0.0053232 |  |  | 650160 | 0.99169 | 0.96702 | 0.0032971 | 0.9944 | 0.0082226 | 0.9944 | 0.0069252 | [12 empty] | 1098360 | 1.0025 | 0.86787 | 0.0098051 | 0.98356 | 0.0062174 | 0.98355 | 0.009579
[13 empty] | 755346 | 1.0014 | 0.98664 | 0.0015506 | 0.99674 | 0.0046205 | 0.99674 | 0.0053232 |  |  | 650460 | 0.99277 | 0.96702 | 0.0032971 | 0.9944 | 0.0082225 | 0.9944 | 0.0069252 | [12 empty] | 1098660 | 1.0002 | 0.86787 | 0.0098051 | 0.98356 | 0.0062174 | 0.98355 | 0.009579
[13 empty] | 755646 | 1.0014 | 0.98664 | 0.0015506 | 0.99674 | 0.0046205 | 0.99674 | 0.0053232 |  |  | 650760 | 0.99061 | 0.96702 | 0.0032971 | 0.99441 | 0.0082224 | 0.99441 | 0.0069251 | [12 empty] | 1098960 | 0.99799 | 0.86787 | 0.0098051 | 0.98357 | 0.0062174 | 0.98356 | 0.0095789
[13 empty] | 755946 | 1.0014 | 0.98664 | 0.0015506 | 0.99674 | 0.0046205 | 0.99674 | 0.0053232 |  |  | 651060 | 0.98953 | 0.96702 | 0.0032971 | 0.99441 | 0.0082223 | 0.99441 | 0.0069251 | [12 empty] | 1099260 | 1.0002 | 0.86787 | 0.0098051 | 0.98357 | 0.0062174 | 0.98356 | 0.0095789
[13 empty] | 756246 | 1.0005 | 0.98664 | 0.0015506 | 0.99674 | 0.0046205 | 0.99674 | 0.0053232 |  |  | 651360 | 0.99061 | 0.96702 | 0.0032971 | 0.99442 | 0.0082222 | 0.99442 | 0.006925 | [12 empty] | 1099560 | 0.99799 | 0.86787 | 0.0098051 | 0.98358 | 0.0062173 | 0.98357 | 0.0095788
[13 empty] | 756546 | 1.0005 | 0.98664 | 0.0015506 | 0.99674 | 0.0046205 | 0.99674 | 0.0053232 |  |  | 651660 | 0.99277 | 0.96702 | 0.0032971 | 0.99442 | 0.0082221 | 0.99442 | 0.006925 | [12 empty] | 1099860 | 0.99575 | 0.86787 | 0.0098051 | 0.98358 | 0.0062173 | 0.98358 | 0.0095788
[13 empty] | 756846 | 1.0005 | 0.98664 | 0.0015506 | 0.99674 | 0.0046205 | 0.99675 | 0.0053232 |  |  | 651960 | 0.99277 | 0.96702 | 0.0032971 | 0.99443 | 0.008222 | 0.99443 | 0.0069249 | [12 empty] | 1100160 | 0.99799 | 0.86787 | 0.0098051 | 0.98359 | 0.0062173 | 0.98358 | 0.0095787
[13 empty] | 757146 | 1.0024 | 0.98664 | 0.0015506 | 0.99674 | 0.0046205 | 0.99675 | 0.0053232 |  |  | 652260 | 0.99169 | 0.96702 | 0.0032971 | 0.99443 | 0.0082219 | 0.99443 | 0.0069249 | [12 empty] | 1100460 | 0.99575 | 0.86787 | 0.0098051 | 0.98359 | 0.0062173 | 0.98359 | 0.0095787
[13 empty] | 757446 | 1.0024 | 0.98664 | 0.0015506 | 0.99674 | 0.0046205 | 0.99675 | 0.0053232 |  |  | 652560 | 0.99061 | 0.96702 | 0.0032971 | 0.99443 | 0.0082219 | 0.99443 | 0.0069248 | [12 empty] | 1100760 | 0.99127 | 0.86787 | 0.0098051 | 0.9836 | 0.0062172 | 0.98359 | 0.0095786
[13 empty] | 757746 | 1.0024 | 0.98664 | 0.0015506 | 0.99674 | 0.0046205 | 0.99675 | 0.0053232 |  |  | 652860 | 0.99277 | 0.96702 | 0.0032971 | 0.99444 | 0.0082218 | 0.99444 | 0.0069248 | [12 empty] | 1101060 | 0.99575 | 0.86787 | 0.0098051 | 0.98361 | 0.0062172 | 0.9836 | 0.0095786
[13 empty] | 758046 | 1.0024 | 0.98664 | 0.0015506 | 0.99674 | 0.0046205 | 0.99675 | 0.0053232 |  |  | 653160 | 0.99061 | 0.96702 | 0.0032971 | 0.99444 | 0.0082217 | 0.99444 | 0.0069247 | [12 empty] | 1101360 | 1.0047 | 0.86787 | 0.0098051 | 0.98361 | 0.0062172 | 0.9836 | 0.0095785
[13 empty] | 758346 | 1.0014 | 0.98664 | 0.0015506 | 0.99674 | 0.0046205 | 0.99675 | 0.0053232 |  |  | 653460 | 0.99169 | 0.96702 | 0.0032971 | 0.99445 | 0.0082216 | 0.99445 | 0.0069247 | [12 empty] | 1101660 | 0.99351 | 0.86787 | 0.0098051 | 0.98362 | 0.0062172 | 0.98361 | 0.0095785
[13 empty] | 758646 | 1.0024 | 0.98664 | 0.0015506 | 0.99674 | 0.0046205 | 0.99675 | 0.0053233 |  |  | 653760 | 0.99169 | 0.96702 | 0.0032971 | 0.99445 | 0.0082215 | 0.99445 | 0.0069246 | [12 empty] | 1101960 | 1.0025 | 0.86787 | 0.0098051 | 0.98362 | 0.0062171 | 0.98361 | 0.0095785
[13 empty] | 758946 | 1.0014 | 0.98664 | 0.0015506 | 0.99674 | 0.0046205 | 0.99675 | 0.0053233 |  |  | 654060 | 0.98953 | 0.96702 | 0.0032971 | 0.99446 | 0.0082214 | 0.99446 | 0.0069246 | [12 empty] | 1102260 | 0.99351 | 0.86787 | 0.0098051 | 0.98363 | 0.0062171 | 0.98362 | 0.0095784
[13 empty] | 759246 | 1.0024 | 0.98664 | 0.0015506 | 0.99674 | 0.0046205 | 0.99675 | 0.0053233 |  |  | 654360 | 0.99061 | 0.96702 | 0.0032971 | 0.99446 | 0.0082213 | 0.99446 | 0.0069245 | [12 empty] | 1102560 | 1.0025 | 0.86787 | 0.0098051 | 0.98363 | 0.0062171 | 0.98363 | 0.0095784
[13 empty] | 759546 | 1.0024 | 0.98664 | 0.0015506 | 0.99674 | 0.0046205 | 0.99675 | 0.0053233 |  |  | 654660 | 0.99169 | 0.96702 | 0.0032971 | 0.99447 | 0.0082212 | 0.99447 | 0.0069245 | [12 empty] | 1102860 | 1.0002 | 0.86787 | 0.0098051 | 0.98364 | 0.006217 | 0.98363 | 0.0095783
[13 empty] | 759846 | 1.0014 | 0.98664 | 0.0015506 | 0.99674 | 0.0046205 | 0.99675 | 0.0053233 |  |  | 654960 | 0.99277 | 0.96702 | 0.0032971 | 0.99447 | 0.0082211 | 0.99447 | 0.0069244 | [12 empty] | 1103160 | 0.99575 | 0.86787 | 0.0098051 | 0.98364 | 0.006217 | 0.98364 | 0.0095783
[13 empty] | 760146 | 1.0014 | 0.98664 | 0.0015506 | 0.99674 | 0.0046205 | 0.99675 | 0.0053233 |  |  | 655260 | 0.99169 | 0.96702 | 0.0032971 | 0.99448 | 0.008221 | 0.99448 | 0.0069244 | [12 empty] | 1103460 | 0.99351 | 0.86787 | 0.0098051 | 0.98365 | 0.006217 | 0.98364 | 0.0095782
[13 empty] | 760446 | 1.0024 | 0.98664 | 0.0015506 | 0.99674 | 0.0046205 | 0.99675 | 0.0053233 |  |  | 655560 | 0.99061 | 0.96702 | 0.0032971 | 0.99448 | 0.0082209 | 0.99448 | 0.0069243 | [12 empty] | 1103760 | 1.0002 | 0.86787 | 0.0098051 | 0.98366 | 0.006217 | 0.98365 | 0.0095782
[13 empty] | 760746 | 1.0014 | 0.98664 | 0.0015506 | 0.99674 | 0.0046205 | 0.99675 | 0.0053233 |  |  | 655860 | 0.99061 | 0.96702 | 0.0032971 | 0.99448 | 0.0082209 | 0.99449 | 0.0069243 | [12 empty] | 1104060 | 0.99575 | 0.86787 | 0.0098051 | 0.98366 | 0.0062169 | 0.98365 | 0.0095781
[13 empty] | 761046 | 1.0005 | 0.98664 | 0.0015506 | 0.99674 | 0.0046205 | 0.99675 | 0.0053233 |  |  | 656160 | 0.99061 | 0.96702 | 0.0032971 | 0.99449 | 0.0082208 | 0.99449 | 0.0069242 | [12 empty] | 1104360 | 1.0002 | 0.86787 | 0.0098051 | 0.98367 | 0.0062169 | 0.98366 | 0.0095781
[13 empty] | 761346 | 1.0014 | 0.98664 | 0.0015506 | 0.99674 | 0.0046205 | 0.99675 | 0.0053233 |  |  | 656460 | 0.99061 | 0.96702 | 0.0032971 | 0.99449 | 0.0082207 | 0.99449 | 0.0069242 | [12 empty] | 1104660 | 1.0025 | 0.86787 | 0.0098051 | 0.98367 | 0.0062169 | 0.98366 | 0.009578
[13 empty] | 761646 | 1.0005 | 0.98664 | 0.0015506 | 0.99674 | 0.0046205 | 0.99675 | 0.0053233 |  |  | 656760 | 0.99061 | 0.96702 | 0.0032971 | 0.9945 | 0.0082206 | 0.9945 | 0.0069241 | [12 empty] | 1104960 | 0.99127 | 0.86787 | 0.0098051 | 0.98368 | 0.0062169 | 0.98367 | 0.009578
[13 empty] | 761946 | 1.0005 | 0.98664 | 0.0015506 | 0.99674 | 0.0046205 | 0.99675 | 0.0053233 |  |  | 657060 | 0.98953 | 0.96702 | 0.0032971 | 0.9945 | 0.0082205 | 0.9945 | 0.0069241 | [12 empty] | 1105260 | 0.99799 | 0.86787 | 0.0098051 | 0.98368 | 0.0062168 | 0.98367 | 0.0095779
[13 empty] | 762246 | 1.0014 | 0.98664 | 0.0015506 | 0.99674 | 0.0046205 | 0.99675 | 0.0053233 |  |  | 657360 | 0.99061 | 0.96702 | 0.0032971 | 0.99451 | 0.0082204 | 0.99451 | 0.006924 | [12 empty] | 1105560 | 0.99799 | 0.86787 | 0.0098051 | 0.98369 | 0.0062168 | 0.98368 | 0.0095779
[13 empty] | 762546 | 1.0014 | 0.98664 | 0.0015506 | 0.99674 | 0.0046205 | 0.99675 | 0.0053233 |  |  | 657660 | 0.99169 | 0.96702 | 0.0032971 | 0.99451 | 0.0082203 | 0.99451 | 0.006924 | [12 empty] | 1105860 | 0.99799 | 0.86787 | 0.0098051 | 0.98369 | 0.0062168 | 0.98369 | 0.0095778
[13 empty] | 762846 | 1.0024 | 0.98664 | 0.0015506 | 0.99674 | 0.0046205 | 0.99675 | 0.0053233 |  |  | 657960 | 0.99169 | 0.96702 | 0.0032971 | 0.99452 | 0.0082202 | 0.99452 | 0.0069239 | [12 empty] | 1106160 | 1.0025 | 0.86787 | 0.0098051 | 0.9837 | 0.0062168 | 0.98369 | 0.0095778
[13 empty] | 763146 | 1.0014 | 0.98664 | 0.0015506 | 0.99674 | 0.0046205 | 0.99675 | 0.0053233 |  |  | 658260 | 0.99277 | 0.96702 | 0.0032971 | 0.99452 | 0.0082201 | 0.99452 | 0.0069239 | [12 empty] | 1106460 | 0.99351 | 0.86787 | 0.0098051 | 0.9837 | 0.0062167 | 0.9837 | 0.0095778
[13 empty] | 763446 | 1.0005 | 0.98664 | 0.0015506 | 0.99674 | 0.0046205 | 0.99675 | 0.0053233 |  |  | 658560 | 0.99277 | 0.96702 | 0.0032971 | 0.99453 | 0.0082201 | 0.99453 | 0.0069238 | [12 empty] | 1106760 | 1.0002 | 0.86787 | 0.0098051 | 0.98371 | 0.0062167 | 0.9837 | 0.0095777
[13 empty] | 763746 | 1.0014 | 0.98664 | 0.0015506 | 0.99674 | 0.0046205 | 0.99675 | 0.0053233 |  |  | 658860 | 0.98953 | 0.96702 | 0.0032971 | 0.99453 | 0.00822 | 0.99453 | 0.0069238 | [12 empty] | 1107060 | 0.99575 | 0.86787 | 0.0098051 | 0.98372 | 0.0062167 | 0.98371 | 0.0095777
[13 empty] | 764046 | 1.0005 | 0.98664 | 0.0015506 | 0.99674 | 0.0046205 | 0.99675 | 0.0053233 |  |  | 659160 | 0.99169 | 0.96702 | 0.0032971 | 0.99453 | 0.0082199 | 0.99453 | 0.0069237 | [12 empty] | 1107360 | 1.0002 | 0.86787 | 0.0098051 | 0.98372 | 0.0062167 | 0.98371 | 0.0095776
[13 empty] | 764346 | 1.0014 | 0.98664 | 0.0015506 | 0.99674 | 0.0046205 | 0.99675 | 0.0053233 |  |  | 659460 | 0.99277 | 0.96702 | 0.0032971 | 0.99454 | 0.0082198 | 0.99454 | 0.0069237 | [12 empty] | 1107660 | 0.99127 | 0.86787 | 0.0098051 | 0.98373 | 0.0062166 | 0.98372 | 0.0095776
[13 empty] | 764646 | 1.0024 | 0.98664 | 0.0015506 | 0.99674 | 0.0046205 | 0.99675 | 0.0053234 |  |  | 659760 | 0.99277 | 0.96702 | 0.0032971 | 0.99454 | 0.0082197 | 0.99454 | 0.0069237 | [12 empty] | 1107960 | 0.99575 | 0.86787 | 0.0098051 | 0.98373 | 0.0062166 | 0.98372 | 0.0095775
[13 empty] | 764946 | 1.0014 | 0.98664 | 0.0015506 | 0.99674 | 0.0046205 | 0.99675 | 0.0053234 |  |  | 660060 | 0.99277 | 0.96702 | 0.0032971 | 0.99455 | 0.0082196 | 0.99455 | 0.0069236 | [12 empty] | 1108260 | 1.0025 | 0.86787 | 0.0098051 | 0.98374 | 0.0062166 | 0.98373 | 0.0095775
[13 empty] | 765246 | 1.0014 | 0.98664 | 0.0015506 | 0.99674 | 0.0046205 | 0.99675 | 0.0053234 |  |  | 660360 | 0.99169 | 0.96702 | 0.0032971 | 0.99455 | 0.0082195 | 0.99455 | 0.0069236 | [12 empty] | 1108560 | 0.99351 | 0.86787 | 0.0098051 | 0.98374 | 0.0062166 | 0.98373 | 0.0095774
[13 empty] | 765546 | 1.0014 | 0.98664 | 0.0015506 | 0.99674 | 0.0046205 | 0.99675 | 0.0053234 |  |  | 660660 | 0.99169 | 0.96702 | 0.0032971 | 0.99456 | 0.0082195 | 0.99456 | 0.0069235 | [12 empty] | 1108860 | 0.99799 | 0.86787 | 0.0098051 | 0.98375 | 0.0062165 | 0.98374 | 0.0095774
[13 empty] | 765846 | 1.0014 | 0.98664 | 0.0015506 | 0.99674 | 0.0046206 | 0.99675 | 0.0053234 |  |  | 660960 | 0.99277 | 0.96702 | 0.0032971 | 0.99456 | 0.0082194 | 0.99456 | 0.0069235 | [12 empty] | 1109160 | 1.0025 | 0.86787 | 0.0098051 | 0.98375 | 0.0062165 | 0.98375 | 0.0095773
[13 empty] | 766146 | 1.0024 | 0.98664 | 0.0015506 | 0.99674 | 0.0046206 | 0.99675 | 0.0053234 |  |  | 661260 | 0.99277 | 0.96702 | 0.0032971 | 0.99456 | 0.0082193 | 0.99457 | 0.0069234 | [12 empty] | 1109460 | 1.0047 | 0.86787 | 0.0098051 | 0.98376 | 0.0062165 | 0.98375 | 0.0095773
[13 empty] | 766446 | 1.0014 | 0.98664 | 0.0015506 | 0.99674 | 0.0046206 | 0.99675 | 0.0053234 |  |  | 661560 | 0.99169 | 0.96702 | 0.0032971 | 0.99457 | 0.0082192 | 0.99457 | 0.0069234 | [12 empty] | 1109760 | 0.99351 | 0.86787 | 0.0098051 | 0.98376 | 0.0062165 | 0.98376 | 0.0095773
[13 empty] | 766746 | 0.99952 | 0.98664 | 0.0015506 | 0.99674 | 0.0046206 | 0.99675 | 0.0053234 |  |  | 661860 | 0.99169 | 0.96702 | 0.0032971 | 0.99457 | 0.0082191 | 0.99457 | 0.0069233 | [12 empty] | 1110060 | 0.99575 | 0.86787 | 0.0098051 | 0.98377 | 0.0062165 | 0.98376 | 0.0095772
[13 empty] | 767046 | 1.0014 | 0.98664 | 0.0015506 | 0.99674 | 0.0046206 | 0.99675 | 0.0053234 |  |  | 662160 | 0.99061 | 0.96702 | 0.0032971 | 0.99458 | 0.008219 | 0.99458 | 0.0069233 | [12 empty] | 1110360 | 1.0025 | 0.86787 | 0.0098051 | 0.98377 | 0.0062164 | 0.98377 | 0.0095772
[13 empty] | 767346 | 0.99952 | 0.98664 | 0.0015506 | 0.99674 | 0.0046206 | 0.99675 | 0.0053234 |  |  | 662460 | 0.99277 | 0.96702 | 0.0032971 | 0.99458 | 0.008219 | 0.99458 | 0.0069232 | [12 empty] | 1110660 | 1.0002 | 0.86787 | 0.0098051 | 0.98378 | 0.0062164 | 0.98377 | 0.0095771
[13 empty] | 767646 | 1.0005 | 0.98664 | 0.0015506 | 0.99674 | 0.0046206 | 0.99675 | 0.0053234 |  |  | 662760 | 0.99385 | 0.96702 | 0.0032971 | 0.99459 | 0.0082189 | 0.99459 | 0.0069232 | [12 empty] | 1110960 | 0.99575 | 0.86787 | 0.0098051 | 0.98379 | 0.0062164 | 0.98378 | 0.0095771
[13 empty] | 767946 | 1.0005 | 0.98664 | 0.0015506 | 0.99674 | 0.0046206 | 0.99675 | 0.0053234 |  |  | 663060 | 0.99277 | 0.96702 | 0.0032971 | 0.99459 | 0.0082188 | 0.99459 | 0.0069232 | [12 empty] | 1111260 | 0.99575 | 0.86787 | 0.0098051 | 0.98379 | 0.0062164 | 0.98378 | 0.009577
[13 empty] | 768246 | 1.0014 | 0.98664 | 0.0015506 | 0.99674 | 0.0046206 | 0.99675 | 0.0053234 |  |  | 663360 | 0.99061 | 0.96702 | 0.0032971 | 0.9946 | 0.0082187 | 0.9946 | 0.0069231 | [12 empty] | 1111560 | 0.99127 | 0.86787 | 0.0098051 | 0.9838 | 0.0062163 | 0.98379 | 0.009577
[13 empty] | 768546 | 1.0005 | 0.98664 | 0.0015506 | 0.99674 | 0.0046206 | 0.99675 | 0.0053234 |  |  | 663660 | 0.99061 | 0.96702 | 0.0032971 | 0.9946 | 0.0082186 | 0.9946 | 0.0069231 | [12 empty] | 1111860 | 0.98903 | 0.86787 | 0.0098051 | 0.9838 | 0.0062163 | 0.98379 | 0.0095769
[13 empty] | 768846 | 1.0014 | 0.98664 | 0.0015506 | 0.99674 | 0.0046206 | 0.99675 | 0.0053234 |  |  | 663960 | 0.99277 | 0.96702 | 0.0032971 | 0.9946 | 0.0082185 | 0.9946 | 0.006923 | [12 empty] | 1112160 | 0.99351 | 0.86787 | 0.0098051 | 0.98381 | 0.0062163 | 0.9838 | 0.0095769
[13 empty] | 769146 | 1.0014 | 0.98664 | 0.0015506 | 0.99674 | 0.0046206 | 0.99675 | 0.0053234 |  |  | 664260 | 0.99277 | 0.96702 | 0.0032971 | 0.99461 | 0.0082185 | 0.99461 | 0.006923 | [12 empty] | 1112460 | 0.99799 | 0.86787 | 0.0098051 | 0.98381 | 0.0062163 | 0.9838 | 0.0095769
[13 empty] | 769446 | 1.0014 | 0.98664 | 0.0015506 | 0.99674 | 0.0046206 | 0.99675 | 0.0053234 |  |  | 664560 | 0.99169 | 0.96702 | 0.0032971 | 0.99461 | 0.0082184 | 0.99461 | 0.0069229 | [12 empty] | 1112760 | 0.99575 | 0.86787 | 0.0098051 | 0.98382 | 0.0062162 | 0.98381 | 0.0095768
[13 empty] | 769746 | 1.0024 | 0.98664 | 0.0015506 | 0.99674 | 0.0046206 | 0.99675 | 0.0053234 |  |  | 664860 | 0.99169 | 0.96702 | 0.0032971 | 0.99462 | 0.0082183 | 0.99462 | 0.0069229 | [12 empty] | 1113060 | 0.99799 | 0.86787 | 0.0098051 | 0.98382 | 0.0062162 | 0.98381 | 0.0095768
[13 empty] | 770046 | 1.0014 | 0.98664 | 0.0015506 | 0.99674 | 0.0046206 | 0.99675 | 0.0053234 |  |  | 665160 | 0.99277 | 0.96702 | 0.0032971 | 0.99462 | 0.0082182 | 0.99462 | 0.0069229 | [12 empty] | 1113360 | 0.98903 | 0.86787 | 0.0098051 | 0.98383 | 0.0062162 | 0.98382 | 0.0095767
[13 empty] | 770346 | 1.0014 | 0.98664 | 0.0015506 | 0.99674 | 0.0046206 | 0.99675 | 0.0053234 |  |  | 665460 | 0.99169 | 0.96702 | 0.0032971 | 0.99463 | 0.0082181 | 0.99463 | 0.0069228 | [12 empty] | 1113660 | 1.0025 | 0.86787 | 0.0098051 | 0.98383 | 0.0062162 | 0.98382 | 0.0095767
[13 empty] | 770646 | 1.0014 | 0.98664 | 0.0015506 | 0.99675 | 0.0046206 | 0.99675 | 0.0053234 |  |  | 665760 | 0.99277 | 0.96702 | 0.0032971 | 0.99463 | 0.008218 | 0.99463 | 0.0069228 | [12 empty] | 1113960 | 0.99799 | 0.86787 | 0.0098051 | 0.98384 | 0.0062161 | 0.98383 | 0.0095766
[13 empty] | 770946 | 1.0005 | 0.98664 | 0.0015506 | 0.99675 | 0.0046206 | 0.99675 | 0.0053234 |  |  | 666060 | 0.99169 | 0.96702 | 0.0032971 | 0.99463 | 0.008218 | 0.99463 | 0.0069227 | [12 empty] | 1114260 | 0.99351 | 0.86787 | 0.0098051 | 0.98384 | 0.0062161 | 0.98384 | 0.0095766
[13 empty] | 771246 | 1.0014 | 0.98664 | 0.0015506 | 0.99675 | 0.0046206 | 0.99675 | 0.0053235 |  |  | 666360 | 0.99169 | 0.96702 | 0.0032971 | 0.99464 | 0.0082179 | 0.99464 | 0.0069227 | [12 empty] | 1114560 | 0.99127 | 0.86787 | 0.0098051 | 0.98385 | 0.0062161 | 0.98384 | 0.0095766
[13 empty] | 771546 | 1.0005 | 0.98664 | 0.0015506 | 0.99675 | 0.0046206 | 0.99675 | 0.0053235 |  |  | 666660 | 0.99277 | 0.96702 | 0.0032971 | 0.99464 | 0.0082178 | 0.99464 | 0.0069226 | [12 empty] | 1114860 | 0.99127 | 0.86787 | 0.0098051 | 0.98385 | 0.0062161 | 0.98385 | 0.0095765
[13 empty] | 771846 | 1.0024 | 0.98664 | 0.0015506 | 0.99675 | 0.0046206 | 0.99675 | 0.0053235 |  |  | 666960 | 0.99061 | 0.96702 | 0.0032971 | 0.99465 | 0.0082177 | 0.99465 | 0.0069226 | [12 empty] | 1115160 | 1.0002 | 0.86787 | 0.0098051 | 0.98386 | 0.0062161 | 0.98385 | 0.0095765
[13 empty] | 772146 | 0.99952 | 0.98664 | 0.0015506 | 0.99675 | 0.0046206 | 0.99675 | 0.0053235 |  |  | 667260 | 0.99061 | 0.96702 | 0.0032971 | 0.99465 | 0.0082176 | 0.99465 | 0.0069226 | [12 empty] | 1115460 | 1.0025 | 0.86787 | 0.0098051 | 0.98386 | 0.006216 | 0.98386 | 0.0095764
[13 empty] | 772446 | 1.0014 | 0.98664 | 0.0015506 | 0.99675 | 0.0046206 | 0.99675 | 0.0053235 |  |  | 667560 | 0.99169 | 0.96702 | 0.0032971 | 0.99466 | 0.0082176 | 0.99466 | 0.0069225 | [12 empty] | 1115760 | 0.99799 | 0.86787 | 0.0098051 | 0.98387 | 0.006216 | 0.98386 | 0.0095764
[13 empty] | 772746 | 1.0024 | 0.98664 | 0.0015506 | 0.99675 | 0.0046206 | 0.99675 | 0.0053235 |  |  | 667860 | 0.99169 | 0.96702 | 0.0032971 | 0.99466 | 0.0082175 | 0.99466 | 0.0069225 | [12 empty] | 1116060 | 1.0002 | 0.86787 | 0.0098051 | 0.98387 | 0.006216 | 0.98387 | 0.0095763
[13 empty] | 773046 | 1.0005 | 0.98664 | 0.0015506 | 0.99675 | 0.0046206 | 0.99675 | 0.0053235 |  |  | 668160 | 0.99169 | 0.96702 | 0.0032971 | 0.99466 | 0.0082174 | 0.99466 | 0.0069224 | [12 empty] | 1116360 | 0.99351 | 0.86787 | 0.0098051 | 0.98388 | 0.006216 | 0.98387 | 0.0095763
[13 empty] | 773346 | 1.0005 | 0.98664 | 0.0015506 | 0.99675 | 0.0046206 | 0.99675 | 0.0053235 |  |  | 668460 | 0.99277 | 0.96702 | 0.0032971 | 0.99467 | 0.0082173 | 0.99467 | 0.0069224 | [12 empty] | 1116660 | 0.99351 | 0.86787 | 0.0098051 | 0.98389 | 0.0062159 | 0.98388 | 0.0095763
[13 empty] | 773646 | 1.0014 | 0.98664 | 0.0015506 | 0.99675 | 0.0046206 | 0.99675 | 0.0053235 |  |  | 668760 | 0.99169 | 0.96702 | 0.0032971 | 0.99467 | 0.0082173 | 0.99467 | 0.0069224 | [12 empty] | 1116960 | 0.99799 | 0.86787 | 0.0098051 | 0.98389 | 0.0062159 | 0.98388 | 0.0095762
[13 empty] | 773946 | 1.0024 | 0.98664 | 0.0015506 | 0.99675 | 0.0046206 | 0.99675 | 0.0053235 |  |  | 669060 | 0.99169 | 0.96702 | 0.0032971 | 0.99468 | 0.0082172 | 0.99468 | 0.0069223 | [12 empty] | 1117260 | 0.99127 | 0.86787 | 0.0098051 | 0.9839 | 0.0062159 | 0.98389 | 0.0095762
[13 empty] | 774246 | 1.0014 | 0.98664 | 0.0015506 | 0.99675 | 0.0046206 | 0.99675 | 0.0053235 |  |  | 669360 | 0.99385 | 0.96702 | 0.0032971 | 0.99468 | 0.0082171 | 0.99468 | 0.0069223 | [12 empty] | 1117560 | 0.99575 | 0.86787 | 0.0098051 | 0.9839 | 0.0062159 | 0.98389 | 0.0095761
[13 empty] | 774546 | 1.0005 | 0.98664 | 0.0015506 | 0.99675 | 0.0046206 | 0.99675 | 0.0053235 |  |  | 669660 | 0.99277 | 0.96702 | 0.0032971 | 0.99468 | 0.008217 | 0.99469 | 0.0069222 | [12 empty] | 1117860 | 0.99575 | 0.86787 | 0.0098051 | 0.98391 | 0.0062158 | 0.9839 | 0.0095761
[13 empty] | 774846 | 1.0014 | 0.98664 | 0.0015506 | 0.99675 | 0.0046206 | 0.99675 | 0.0053235 |  |  | 669960 | 0.99385 | 0.96702 | 0.0032971 | 0.99469 | 0.0082169 | 0.99469 | 0.0069222 | [12 empty] | 1118160 | 0.99127 | 0.86787 | 0.0098051 | 0.98391 | 0.0062158 | 0.9839 | 0.009576
[13 empty] | 775146 | 1.0005 | 0.98664 | 0.0015506 | 0.99675 | 0.0046206 | 0.99675 | 0.0053235 |  |  | 670260 | 0.99169 | 0.96702 | 0.0032971 | 0.99469 | 0.0082169 | 0.99469 | 0.0069222 | [12 empty] | 1118460 | 0.99575 | 0.86787 | 0.0098051 | 0.98392 | 0.0062158 | 0.98391 | 0.009576
[13 empty] | 775446 | 1.0014 | 0.98664 | 0.0015506 | 0.99675 | 0.0046206 | 0.99675 | 0.0053235 |  |  | 670560 | 0.99277 | 0.96702 | 0.0032971 | 0.9947 | 0.0082168 | 0.9947 | 0.0069221 | [12 empty] | 1118760 | 0.99351 | 0.86787 | 0.0098051 | 0.98392 | 0.0062158 | 0.98391 | 0.009576
[13 empty] | 775746 | 1.0014 | 0.98664 | 0.0015506 | 0.99675 | 0.0046206 | 0.99675 | 0.0053235 |  |  | 670860 | 0.99385 | 0.96702 | 0.0032971 | 0.9947 | 0.0082167 | 0.9947 | 0.0069221 | [12 empty] | 1119060 | 0.99127 | 0.86787 | 0.0098051 | 0.98393 | 0.0062158 | 0.98392 | 0.0095759
[13 empty] | 776046 | 1.0024 | 0.98664 | 0.0015506 | 0.99675 | 0.0046206 | 0.99675 | 0.0053235 |  |  | 671160 | 0.99277 | 0.96702 | 0.0032971 | 0.99471 | 0.0082166 | 0.99471 | 0.006922 | [12 empty] | 1119360 | 0.99799 | 0.86787 | 0.0098051 | 0.98393 | 0.0062157 | 0.98392 | 0.0095759
[13 empty] | 776346 | 1.0005 | 0.98664 | 0.0015506 | 0.99675 | 0.0046206 | 0.99675 | 0.0053235 |  |  | 671460 | 0.99169 | 0.96702 | 0.0032971 | 0.99471 | 0.0082166 | 0.99471 | 0.006922 | [12 empty] | 1119660 | 0.99351 | 0.86787 | 0.0098051 | 0.98394 | 0.0062157 | 0.98393 | 0.0095758
[13 empty] | 776646 | 1.0014 | 0.98664 | 0.0015506 | 0.99675 | 0.0046206 | 0.99675 | 0.0053235 |  |  | 671760 | 0.99385 | 0.96702 | 0.0032971 | 0.99471 | 0.0082165 | 0.99471 | 0.006922 | [12 empty] | 1119960 | 0.99575 | 0.86787 | 0.0098051 | 0.98394 | 0.0062157 | 0.98393 | 0.0095758
[13 empty] | 776946 | 1.0005 | 0.98664 | 0.0015506 | 0.99675 | 0.0046206 | 0.99675 | 0.0053235 |  |  | 672060 | 0.99493 | 0.96702 | 0.0032971 | 0.99472 | 0.0082164 | 0.99472 | 0.0069219 | [12 empty] | 1120260 | 0.99351 | 0.86787 | 0.0098051 | 0.98395 | 0.0062157 | 0.98394 | 0.0095758
[13 empty] | 777246 | 1.0005 | 0.98664 | 0.0015506 | 0.99675 | 0.0046206 | 0.99675 | 0.0053235 |  |  | 672360 | 0.99277 | 0.96702 | 0.0032971 | 0.99472 | 0.0082163 | 0.99472 | 0.0069219 | [12 empty] | 1120560 | 0.99351 | 0.86787 | 0.0098051 | 0.98395 | 0.0062156 | 0.98394 | 0.0095757
[13 empty] | 777546 | 1.0005 | 0.98664 | 0.0015506 | 0.99675 | 0.0046206 | 0.99675 | 0.0053235 |  |  | 672660 | 0.99169 | 0.96702 | 0.0032971 | 0.99473 | 0.0082163 | 0.99473 | 0.0069218 | [12 empty] | 1120860 | 0.9868 | 0.86787 | 0.0098051 | 0.98396 | 0.0062156 | 0.98395 | 0.0095757
[13 empty] | 777846 | 0.99952 | 0.98664 | 0.0015506 | 0.99675 | 0.0046206 | 0.99675 | 0.0053236 |  |  | 672960 | 0.99277 | 0.96702 | 0.0032971 | 0.99473 | 0.0082162 | 0.99473 | 0.0069218 | [12 empty] | 1121160 | 0.99351 | 0.86787 | 0.0098051 | 0.98396 | 0.0062156 | 0.98395 | 0.0095756
[13 empty] | 778146 | 0.99952 | 0.98664 | 0.0015506 | 0.99675 | 0.0046206 | 0.99675 | 0.0053236 |  |  | 673260 | 0.99169 | 0.96702 | 0.0032971 | 0.99473 | 0.0082161 | 0.99473 | 0.0069218 | [12 empty] | 1121460 | 1.0002 | 0.86787 | 0.0098051 | 0.98397 | 0.0062156 | 0.98396 | 0.0095756
[13 empty] | 778446 | 1.0005 | 0.98664 | 0.0015506 | 0.99675 | 0.0046206 | 0.99675 | 0.0053236 |  |  | 673560 | 0.99277 | 0.96702 | 0.0032971 | 0.99474 | 0.008216 | 0.99474 | 0.0069217 | [12 empty] | 1121760 | 0.99127 | 0.86787 | 0.0098051 | 0.98397 | 0.0062156 | 0.98397 | 0.0095755
[13 empty] | 778746 | 1.0005 | 0.98664 | 0.0015506 | 0.99675 | 0.0046206 | 0.99675 | 0.0053236 |  |  | 673860 | 0.99277 | 0.96702 | 0.0032971 | 0.99474 | 0.008216 | 0.99474 | 0.0069217 | [12 empty] | 1122060 | 0.99575 | 0.86787 | 0.0098051 | 0.98398 | 0.0062155 | 0.98397 | 0.0095755
[13 empty] | 779046 | 1.0005 | 0.98664 | 0.0015506 | 0.99675 | 0.0046206 | 0.99675 | 0.0053236 |  |  | 674160 | 0.99277 | 0.96702 | 0.0032971 | 0.99475 | 0.0082159 | 0.99475 | 0.0069216 | [12 empty] | 1122360 | 0.98903 | 0.86787 | 0.0098051 | 0.98398 | 0.0062155 | 0.98398 | 0.0095755
[13 empty] | 779346 | 1.0014 | 0.98664 | 0.0015506 | 0.99675 | 0.0046206 | 0.99675 | 0.0053236 |  |  | 674460 | 0.99169 | 0.96702 | 0.0032971 | 0.99475 | 0.0082158 | 0.99475 | 0.0069216 | [12 empty] | 1122660 | 0.99575 | 0.86787 | 0.0098051 | 0.98399 | 0.0062155 | 0.98398 | 0.0095754
[13 empty] | 779646 | 1.0024 | 0.98664 | 0.0015506 | 0.99675 | 0.0046206 | 0.99675 | 0.0053236 |  |  | 674760 | 0.99169 | 0.96702 | 0.0032971 | 0.99476 | 0.0082157 | 0.99476 | 0.0069216 | [12 empty] | 1122960 | 0.98903 | 0.86787 | 0.0098051 | 0.98399 | 0.0062155 | 0.98399 | 0.0095754
[13 empty] | 779946 | 1.0024 | 0.98664 | 0.0015506 | 0.99675 | 0.0046206 | 0.99675 | 0.0053236 |  |  | 675060 | 0.99169 | 0.96702 | 0.0032971 | 0.99476 | 0.0082157 | 0.99476 | 0.0069215 | [12 empty] | 1123260 | 1.0002 | 0.86787 | 0.0098051 | 0.984 | 0.0062154 | 0.98399 | 0.0095753
[13 empty] | 780246 | 1.0014 | 0.98664 | 0.0015506 | 0.99675 | 0.0046206 | 0.99675 | 0.0053236 |  |  | 675360 | 0.99277 | 0.96702 | 0.0032971 | 0.99476 | 0.0082156 | 0.99476 | 0.0069215 | [12 empty] | 1123560 | 0.99127 | 0.86787 | 0.0098051 | 0.984 | 0.0062154 | 0.984 | 0.0095753
[13 empty] | 780546 | 1.0014 | 0.98664 | 0.0015506 | 0.99675 | 0.0046206 | 0.99675 | 0.0053236 |  |  | 675660 | 0.99493 | 0.96702 | 0.0032971 | 0.99477 | 0.0082155 | 0.99477 | 0.0069215 | [12 empty] | 1123860 | 0.98903 | 0.86787 | 0.0098051 | 0.98401 | 0.0062154 | 0.984 | 0.0095753
[13 empty] | 780846 | 1.0005 | 0.98664 | 0.0015506 | 0.99675 | 0.0046206 | 0.99675 | 0.0053236 |  |  | 675960 | 0.99277 | 0.96702 | 0.0032971 | 0.99477 | 0.0082154 | 0.99477 | 0.0069214 | [12 empty] | 1124160 | 0.99127 | 0.86787 | 0.0098051 | 0.98401 | 0.0062154 | 0.98401 | 0.0095752
[13 empty] | 781146 | 1.0005 | 0.98664 | 0.0015506 | 0.99675 | 0.0046206 | 0.99675 | 0.0053236 |  |  | 676260 | 0.99169 | 0.96702 | 0.0032971 | 0.99478 | 0.0082154 | 0.99478 | 0.0069214 | [12 empty] | 1124460 | 0.99351 | 0.86787 | 0.0098051 | 0.98402 | 0.0062154 | 0.98401 | 0.0095752
[13 empty] | 781446 | 1.0005 | 0.98664 | 0.0015506 | 0.99675 | 0.0046206 | 0.99675 | 0.0053236 |  |  | 676560 | 0.99277 | 0.96702 | 0.0032971 | 0.99478 | 0.0082153 | 0.99478 | 0.0069213 | [12 empty] | 1124760 | 0.99351 | 0.86787 | 0.0098051 | 0.98402 | 0.0062153 | 0.98402 | 0.0095751
[13 empty] | 781746 | 1.0014 | 0.98664 | 0.0015506 | 0.99675 | 0.0046206 | 0.99675 | 0.0053236 |  |  | 676860 | 0.99277 | 0.96702 | 0.0032971 | 0.99478 | 0.0082152 | 0.99478 | 0.0069213 | [12 empty] | 1125060 | 0.99351 | 0.86787 | 0.0098051 | 0.98403 | 0.0062153 | 0.98402 | 0.0095751
[13 empty] | 782046 | 1.0014 | 0.98664 | 0.0015506 | 0.99675 | 0.0046206 | 0.99675 | 0.0053236 |  |  | 677160 | 0.99277 | 0.96702 | 0.0032971 | 0.99479 | 0.0082152 | 0.99479 | 0.0069213 | [12 empty] | 1125360 | 1.0025 | 0.86787 | 0.0098051 | 0.98403 | 0.0062153 | 0.98403 | 0.0095751
[13 empty] | 782346 | 1.0014 | 0.98664 | 0.0015506 | 0.99675 | 0.0046206 | 0.99675 | 0.0053236 |  |  | 677460 | 0.99493 | 0.96702 | 0.0032971 | 0.99479 | 0.0082151 | 0.99479 | 0.0069212 | [12 empty] | 1125660 | 1.0025 | 0.86787 | 0.0098051 | 0.98404 | 0.0062153 | 0.98403 | 0.009575
[13 empty] | 782646 | 1.0005 | 0.98664 | 0.0015506 | 0.99675 | 0.0046206 | 0.99675 | 0.0053236 |  |  | 677760 | 0.99385 | 0.96702 | 0.0032971 | 0.9948 | 0.008215 | 0.9948 | 0.0069212 | [12 empty] | 1125960 | 0.99127 | 0.86787 | 0.0098051 | 0.98404 | 0.0062153 | 0.98404 | 0.009575
[13 empty] | 782946 | 1.0005 | 0.98664 | 0.0015506 | 0.99675 | 0.0046206 | 0.99675 | 0.0053236 |  |  | 678060 | 0.99277 | 0.96702 | 0.0032971 | 0.9948 | 0.0082149 | 0.9948 | 0.0069212 | [12 empty] | 1126260 | 0.98456 | 0.86787 | 0.0098051 | 0.98405 | 0.0062152 | 0.98404 | 0.0095749
[13 empty] | 783246 | 1.0005 | 0.98664 | 0.0015506 | 0.99675 | 0.0046206 | 0.99675 | 0.0053236 |  |  | 678360 | 0.99277 | 0.96702 | 0.0032971 | 0.9948 | 0.0082149 | 0.9948 | 0.0069211 | [12 empty] | 1126560 | 0.98903 | 0.86787 | 0.0098051 | 0.98405 | 0.0062152 | 0.98405 | 0.0095749
[13 empty] | 783546 | 0.99952 | 0.98664 | 0.0015506 | 0.99675 | 0.0046206 | 0.99675 | 0.0053236 |  |  | 678660 | 0.99277 | 0.96702 | 0.0032971 | 0.99481 | 0.0082148 | 0.99481 | 0.0069211 | [12 empty] | 1126860 | 0.98903 | 0.86787 | 0.0098051 | 0.98406 | 0.0062152 | 0.98405 | 0.0095749
[13 empty] | 783846 | 1.0005 | 0.98664 | 0.0015506 | 0.99675 | 0.0046206 | 0.99675 | 0.0053236 |  |  | 678960 | 0.99277 | 0.96702 | 0.0032971 | 0.99481 | 0.0082147 | 0.99481 | 0.0069211 | [12 empty] | 1127160 | 0.99351 | 0.86787 | 0.0098051 | 0.98406 | 0.0062152 | 0.98406 | 0.0095748
[13 empty] | 784146 | 0.99952 | 0.98664 | 0.0015506 | 0.99675 | 0.0046206 | 0.99675 | 0.0053236 |  |  | 679260 | 0.99169 | 0.96702 | 0.0032971 | 0.99482 | 0.0082147 | 0.99482 | 0.006921 | [12 empty] | 1127460 | 0.99127 | 0.86787 | 0.0098051 | 0.98407 | 0.0062152 | 0.98406 | 0.0095748
[13 empty] | 784446 | 1.0014 | 0.98664 | 0.0015506 | 0.99675 | 0.0046206 | 0.99675 | 0.0053236 |  |  | 679560 | 0.99277 | 0.96702 | 0.0032971 | 0.99482 | 0.0082146 | 0.99482 | 0.006921 | [12 empty] | 1127760 | 1.0002 | 0.86787 | 0.0098051 | 0.98407 | 0.0062151 | 0.98407 | 0.0095748
[13 empty] | 784746 | 1.0014 | 0.98664 | 0.0015506 | 0.99675 | 0.0046206 | 0.99676 | 0.0053237 |  |  | 679860 | 0.99169 | 0.96702 | 0.0032971 | 0.99482 | 0.0082145 | 0.99482 | 0.006921 | [12 empty] | 1128060 | 0.99575 | 0.86787 | 0.0098051 | 0.98408 | 0.0062151 | 0.98407 | 0.0095747
[13 empty] | 785046 | 1.0014 | 0.98664 | 0.0015506 | 0.99675 | 0.0046206 | 0.99676 | 0.0053237 |  |  | 680160 | 0.99277 | 0.96702 | 0.0032971 | 0.99483 | 0.0082144 | 0.99483 | 0.0069209 | [12 empty] | 1128360 | 0.99127 | 0.86787 | 0.0098051 | 0.98408 | 0.0062151 | 0.98408 | 0.0095747
[13 empty] | 785346 | 1.0024 | 0.98664 | 0.0015506 | 0.99675 | 0.0046206 | 0.99676 | 0.0053237 |  |  | 680460 | 0.99493 | 0.96702 | 0.0032971 | 0.99483 | 0.0082144 | 0.99483 | 0.0069209 | [12 empty] | 1128660 | 1.0069 | 0.86787 | 0.0098051 | 0.98409 | 0.0062151 | 0.98408 | 0.0095746
[13 empty] | 785646 | 1.0014 | 0.98664 | 0.0015506 | 0.99675 | 0.0046206 | 0.99676 | 0.0053237 |  |  | 680760 | 0.99277 | 0.96702 | 0.0032971 | 0.99484 | 0.0082143 | 0.99484 | 0.0069208 | [12 empty] | 1128960 | 0.99575 | 0.86787 | 0.0098051 | 0.98409 | 0.0062151 | 0.98409 | 0.0095746
[13 empty] | 785946 | 1.0024 | 0.98664 | 0.0015506 | 0.99675 | 0.0046206 | 0.99676 | 0.0053237 |  |  | 681060 | 0.99385 | 0.96702 | 0.0032971 | 0.99484 | 0.0082142 | 0.99484 | 0.0069208 | [12 empty] | 1129260 | 0.99127 | 0.86787 | 0.0098051 | 0.9841 | 0.006215 | 0.98409 | 0.0095746
[13 empty] | 786246 | 1.0005 | 0.98664 | 0.0015506 | 0.99675 | 0.0046206 | 0.99676 | 0.0053237 |  |  | 681360 | 0.99385 | 0.96702 | 0.0032971 | 0.99484 | 0.0082142 | 0.99484 | 0.0069208 | [12 empty] | 1129560 | 0.99799 | 0.86787 | 0.0098051 | 0.9841 | 0.006215 | 0.9841 | 0.0095745
[13 empty] | 786546 | 1.0005 | 0.98664 | 0.0015506 | 0.99675 | 0.0046206 | 0.99676 | 0.0053237 |  |  | 681660 | 0.99277 | 0.96702 | 0.0032971 | 0.99485 | 0.0082141 | 0.99485 | 0.0069207 | [12 empty] | 1129860 | 0.99351 | 0.86787 | 0.0098051 | 0.98411 | 0.006215 | 0.9841 | 0.0095745
[13 empty] | 786846 | 1.0005 | 0.98664 | 0.0015506 | 0.99675 | 0.0046206 | 0.99676 | 0.0053237 |  |  | 681960 | 0.99169 | 0.96702 | 0.0032971 | 0.99485 | 0.008214 | 0.99485 | 0.0069207 | [12 empty] | 1130160 | 1.0002 | 0.86787 | 0.0098051 | 0.98411 | 0.006215 | 0.98411 | 0.0095744
[13 empty] | 787146 | 1.0005 | 0.98664 | 0.0015506 | 0.99675 | 0.0046206 | 0.99676 | 0.0053237 |  |  | 682260 | 0.99493 | 0.96702 | 0.0032971 | 0.99485 | 0.008214 | 0.99486 | 0.0069207 | [12 empty] | 1130460 | 0.99575 | 0.86787 | 0.0098051 | 0.98412 | 0.006215 | 0.98411 | 0.0095744
[13 empty] | 787446 | 1.0014 | 0.98664 | 0.0015506 | 0.99675 | 0.0046206 | 0.99676 | 0.0053237 |  |  | 682560 | 0.99277 | 0.96702 | 0.0032971 | 0.99486 | 0.0082139 | 0.99486 | 0.0069206 | [12 empty] | 1130760 | 0.99127 | 0.86787 | 0.0098051 | 0.98412 | 0.0062149 | 0.98412 | 0.0095744
[13 empty] | 787746 | 1.0014 | 0.98664 | 0.0015506 | 0.99675 | 0.0046206 | 0.99676 | 0.0053237 |  |  | 682860 | 0.99277 | 0.96702 | 0.0032971 | 0.99486 | 0.0082138 | 0.99486 | 0.0069206 | [12 empty] | 1131060 | 1.0002 | 0.86787 | 0.0098051 | 0.98413 | 0.0062149 | 0.98412 | 0.0095743
[13 empty] | 788046 | 1.0005 | 0.98664 | 0.0015506 | 0.99675 | 0.0046207 | 0.99676 | 0.0053237 |  |  | 683160 | 0.99169 | 0.96702 | 0.0032971 | 0.99487 | 0.0082138 | 0.99487 | 0.0069206 | [12 empty] | 1131360 | 0.99351 | 0.86787 | 0.0098051 | 0.98413 | 0.0062149 | 0.98413 | 0.0095743
[13 empty] | 788346 | 0.99952 | 0.98664 | 0.0015506 | 0.99675 | 0.0046207 | 0.99676 | 0.0053237 |  |  | 683460 | 0.99277 | 0.96702 | 0.0032971 | 0.99487 | 0.0082137 | 0.99487 | 0.0069205 | [12 empty] | 1131660 | 0.99351 | 0.86787 | 0.0098051 | 0.98414 | 0.0062149 | 0.98413 | 0.0095743
[13 empty] | 788646 | 1.0005 | 0.98664 | 0.0015506 | 0.99675 | 0.0046207 | 0.99676 | 0.0053237 |  |  | 683760 | 0.99385 | 0.96702 | 0.0032971 | 0.99487 | 0.0082136 | 0.99487 | 0.0069205 | [12 empty] | 1131960 | 0.99351 | 0.86787 | 0.0098051 | 0.98414 | 0.0062149 | 0.98414 | 0.0095742
[13 empty] | 788946 | 1.0014 | 0.98664 | 0.0015506 | 0.99675 | 0.0046207 | 0.99676 | 0.0053237 |  |  | 684060 | 0.99169 | 0.96702 | 0.0032971 | 0.99488 | 0.0082136 | 0.99488 | 0.0069205 | [12 empty] | 1132260 | 1.0002 | 0.86787 | 0.0098051 | 0.98415 | 0.0062148 | 0.98414 | 0.0095742
[13 empty] | 789246 | 1.0005 | 0.98664 | 0.0015506 | 0.99675 | 0.0046207 | 0.99676 | 0.0053237 |  |  | 684360 | 0.99277 | 0.96702 | 0.0032971 | 0.99488 | 0.0082135 | 0.99488 | 0.0069204 | [12 empty] | 1132560 | 0.99575 | 0.86787 | 0.0098051 | 0.98415 | 0.0062148 | 0.98415 | 0.0095741
[13 empty] | 789546 | 1.0014 | 0.98664 | 0.0015506 | 0.99675 | 0.0046207 | 0.99676 | 0.0053237 |  |  | 684660 | 0.99277 | 0.96702 | 0.0032971 | 0.99489 | 0.0082134 | 0.99489 | 0.0069204 | [12 empty] | 1132860 | 0.99799 | 0.86787 | 0.0098051 | 0.98416 | 0.0062148 | 0.98415 | 0.0095741
[13 empty] | 789846 | 0.99856 | 0.98664 | 0.0015506 | 0.99675 | 0.0046207 | 0.99676 | 0.0053237 |  |  | 684960 | 0.99169 | 0.96702 | 0.0032971 | 0.99489 | 0.0082134 | 0.99489 | 0.0069204 | [12 empty] | 1133160 | 0.99799 | 0.86787 | 0.0098051 | 0.98416 | 0.0062148 | 0.98416 | 0.0095741
[13 empty] | 790146 | 0.99952 | 0.98664 | 0.0015506 | 0.99675 | 0.0046207 | 0.99676 | 0.0053237 |  |  | 685260 | 0.99277 | 0.96702 | 0.0032971 | 0.99489 | 0.0082133 | 0.99489 | 0.0069203 | [12 empty] | 1133460 | 0.99799 | 0.86787 | 0.0098051 | 0.98417 | 0.0062148 | 0.98416 | 0.009574
[13 empty] | 790446 | 1.0005 | 0.98664 | 0.0015506 | 0.99675 | 0.0046207 | 0.99676 | 0.0053237 |  |  | 685560 | 0.99385 | 0.96702 | 0.0032971 | 0.9949 | 0.0082132 | 0.9949 | 0.0069203 | [12 empty] | 1133760 | 0.99575 | 0.86787 | 0.0098051 | 0.98417 | 0.0062147 | 0.98416 | 0.009574
[13 empty] | 790746 | 1.0014 | 0.98664 | 0.0015506 | 0.99675 | 0.0046207 | 0.99676 | 0.0053237 |  |  | 685860 | 0.99385 | 0.96702 | 0.0032971 | 0.9949 | 0.0082132 | 0.9949 | 0.0069203 | [12 empty] | 1134060 | 0.99351 | 0.86787 | 0.0098051 | 0.98418 | 0.0062147 | 0.98417 | 0.009574
[13 empty] | 791046 | 1.0024 | 0.98664 | 0.0015506 | 0.99675 | 0.0046207 | 0.99676 | 0.0053237 |  |  | 686160 | 0.99169 | 0.96702 | 0.0032971 | 0.99491 | 0.0082131 | 0.99491 | 0.0069202 | [12 empty] | 1134360 | 1.0002 | 0.86787 | 0.0098051 | 0.98418 | 0.0062147 | 0.98417 | 0.0095739
[13 empty] | 791346 | 1.0014 | 0.98664 | 0.0015506 | 0.99675 | 0.0046207 | 0.99676 | 0.0053237 |  |  | 686460 | 0.99277 | 0.96702 | 0.0032971 | 0.99491 | 0.008213 | 0.99491 | 0.0069202 | [12 empty] | 1134660 | 0.99799 | 0.86787 | 0.0098051 | 0.98419 | 0.0062147 | 0.98418 | 0.0095739
[13 empty] | 791646 | 1.0014 | 0.98664 | 0.0015506 | 0.99675 | 0.0046207 | 0.99676 | 0.0053237 |  |  | 686760 | 0.99385 | 0.96702 | 0.0032971 | 0.99491 | 0.008213 | 0.99491 | 0.0069202 | [12 empty] | 1134960 | 1.0025 | 0.86787 | 0.0098051 | 0.98419 | 0.0062147 | 0.98418 | 0.0095739
[13 empty] | 791946 | 1.0005 | 0.98664 | 0.0015506 | 0.99675 | 0.0046207 | 0.99676 | 0.0053237 |  |  | 687060 | 0.99277 | 0.96702 | 0.0032971 | 0.99492 | 0.0082129 | 0.99492 | 0.0069202 | [12 empty] | 1135260 | 0.99127 | 0.86787 | 0.0098051 | 0.9842 | 0.0062146 | 0.98419 | 0.0095738
[13 empty] | 792246 | 1.0005 | 0.98664 | 0.0015506 | 0.99675 | 0.0046207 | 0.99676 | 0.0053238 |  |  | 687360 | 0.99385 | 0.96702 | 0.0032971 | 0.99492 | 0.0082128 | 0.99492 | 0.0069201 | [12 empty] | 1135560 | 0.98903 | 0.86787 | 0.0098051 | 0.9842 | 0.0062146 | 0.98419 | 0.0095738
[13 empty] | 792546 | 0.99952 | 0.98664 | 0.0015506 | 0.99675 | 0.0046207 | 0.99676 | 0.0053238 |  |  | 687660 | 0.99385 | 0.96702 | 0.0032971 | 0.99492 | 0.0082128 | 0.99492 | 0.0069201 | [12 empty] | 1135860 | 0.9868 | 0.86787 | 0.0098051 | 0.98421 | 0.0062146 | 0.9842 | 0.0095737
[13 empty] | 792846 | 0.99856 | 0.98664 | 0.0015506 | 0.99675 | 0.0046207 | 0.99676 | 0.0053238 |  |  | 687960 | 0.99169 | 0.96702 | 0.0032971 | 0.99493 | 0.0082127 | 0.99493 | 0.0069201 | [12 empty] | 1136160 | 0.99575 | 0.86787 | 0.0098051 | 0.98421 | 0.0062146 | 0.9842 | 0.0095737
[13 empty] | 793146 | 0.99952 | 0.98664 | 0.0015506 | 0.99675 | 0.0046207 | 0.99676 | 0.0053238 |  |  | 688260 | 0.99169 | 0.96702 | 0.0032971 | 0.99493 | 0.0082127 | 0.99493 | 0.00692 | [12 empty] | 1136460 | 1.0002 | 0.86787 | 0.0098051 | 0.98422 | 0.0062146 | 0.98421 | 0.0095737
[13 empty] | 793446 | 1.0005 | 0.98664 | 0.0015506 | 0.99675 | 0.0046207 | 0.99676 | 0.0053238 |  |  | 688560 | 0.99277 | 0.96702 | 0.0032971 | 0.99494 | 0.0082126 | 0.99494 | 0.00692 | [12 empty] | 1136760 | 1.0025 | 0.86787 | 0.0098051 | 0.98422 | 0.0062145 | 0.98421 | 0.0095736
[13 empty] | 793746 | 1.0005 | 0.98664 | 0.0015506 | 0.99675 | 0.0046207 | 0.99676 | 0.0053238 |  |  | 688860 | 0.99277 | 0.96702 | 0.0032971 | 0.99494 | 0.0082125 | 0.99494 | 0.00692 | [12 empty] | 1137060 | 0.98903 | 0.86787 | 0.0098051 | 0.98423 | 0.0062145 | 0.98422 | 0.0095736
[13 empty] | 794046 | 1.0005 | 0.98664 | 0.0015506 | 0.99675 | 0.0046207 | 0.99676 | 0.0053238 |  |  | 689160 | 0.99169 | 0.96702 | 0.0032971 | 0.99494 | 0.0082125 | 0.99494 | 0.0069199 | [12 empty] | 1137360 | 1.0025 | 0.86787 | 0.0098051 | 0.98423 | 0.0062145 | 0.98422 | 0.0095736
[13 empty] | 794346 | 1.0034 | 0.98664 | 0.0015506 | 0.99675 | 0.0046207 | 0.99676 | 0.0053238 |  |  | 689460 | 0.99061 | 0.96702 | 0.0032971 | 0.99495 | 0.0082124 | 0.99495 | 0.0069199 | [12 empty] | 1137660 | 0.99575 | 0.86787 | 0.0098051 | 0.98424 | 0.0062145 | 0.98423 | 0.0095735
[13 empty] | 794646 | 1.0014 | 0.98664 | 0.0015506 | 0.99675 | 0.0046207 | 0.99676 | 0.0053238 |  |  | 689760 | 0.99277 | 0.96702 | 0.0032971 | 0.99495 | 0.0082123 | 0.99495 | 0.0069199 | [12 empty] | 1137960 | 0.99351 | 0.86787 | 0.0098051 | 0.98424 | 0.0062145 | 0.98423 | 0.0095735
[13 empty] | 794946 | 1.0014 | 0.98664 | 0.0015506 | 0.99675 | 0.0046207 | 0.99676 | 0.0053238 |  |  | 690060 | 0.99169 | 0.96702 | 0.0032971 | 0.99495 | 0.0082123 | 0.99495 | 0.0069198 | [12 empty] | 1138260 | 0.99351 | 0.86787 | 0.0098051 | 0.98425 | 0.0062144 | 0.98424 | 0.0095735
[13 empty] | 795246 | 1.0014 | 0.98664 | 0.0015506 | 0.99675 | 0.0046207 | 0.99676 | 0.0053238 |  |  | 690360 | 0.99277 | 0.96702 | 0.0032971 | 0.99496 | 0.0082122 | 0.99496 | 0.0069198 | [12 empty] | 1138560 | 1.0002 | 0.86787 | 0.0098051 | 0.98425 | 0.0062144 | 0.98424 | 0.0095734
[13 empty] | 795546 | 1.0005 | 0.98664 | 0.0015506 | 0.99675 | 0.0046207 | 0.99676 | 0.0053238 |  |  | 690660 | 0.99385 | 0.96702 | 0.0032971 | 0.99496 | 0.0082122 | 0.99496 | 0.0069198 | [12 empty] | 1138860 | 0.99799 | 0.86787 | 0.0098051 | 0.98426 | 0.0062144 | 0.98425 | 0.0095734
[13 empty] | 795846 | 0.99856 | 0.98664 | 0.0015506 | 0.99675 | 0.0046207 | 0.99676 | 0.0053238 |  |  | 690960 | 0.99061 | 0.96702 | 0.0032971 | 0.99497 | 0.0082121 | 0.99497 | 0.0069198 | [12 empty] | 1139160 | 0.99575 | 0.86787 | 0.0098051 | 0.98426 | 0.0062144 | 0.98425 | 0.0095734
[13 empty] | 796146 | 1.0005 | 0.98664 | 0.0015506 | 0.99675 | 0.0046207 | 0.99676 | 0.0053238 |  |  | 691260 | 0.99277 | 0.96702 | 0.0032971 | 0.99497 | 0.008212 | 0.99497 | 0.0069197 | [12 empty] | 1139460 | 0.99799 | 0.86787 | 0.0098051 | 0.98426 | 0.0062144 | 0.98426 | 0.0095733
[13 empty] | 796446 | 1.0014 | 0.98664 | 0.0015506 | 0.99675 | 0.0046207 | 0.99676 | 0.0053238 |  |  | 691560 | 0.99061 | 0.96702 | 0.0032971 | 0.99497 | 0.008212 | 0.99497 | 0.0069197 | [12 empty] | 1139760 | 0.99127 | 0.86787 | 0.0098051 | 0.98427 | 0.0062144 | 0.98426 | 0.0095733
[13 empty] | 796746 | 1.0024 | 0.98664 | 0.0015506 | 0.99675 | 0.0046207 | 0.99676 | 0.0053238 |  |  | 691860 | 0.99061 | 0.96702 | 0.0032971 | 0.99498 | 0.0082119 | 0.99498 | 0.0069197 | [12 empty] | 1140060 | 0.99575 | 0.86787 | 0.0098051 | 0.98427 | 0.0062143 | 0.98427 | 0.0095732
[13 empty] | 797046 | 1.0005 | 0.98664 | 0.0015506 | 0.99675 | 0.0046207 | 0.99676 | 0.0053238 |  |  | 692160 | 0.99277 | 0.96702 | 0.0032971 | 0.99498 | 0.0082119 | 0.99498 | 0.0069196 | [12 empty] | 1140360 | 0.99351 | 0.86787 | 0.0098051 | 0.98428 | 0.0062143 | 0.98427 | 0.0095732
[13 empty] | 797346 | 1.0014 | 0.98664 | 0.0015506 | 0.99675 | 0.0046207 | 0.99676 | 0.0053238 |  |  | 692460 | 0.99277 | 0.96702 | 0.0032971 | 0.99498 | 0.0082118 | 0.99498 | 0.0069196 | [12 empty] | 1140660 | 1.0002 | 0.86787 | 0.0098051 | 0.98428 | 0.0062143 | 0.98428 | 0.0095732
[13 empty] | 797646 | 1.0014 | 0.98664 | 0.0015506 | 0.99675 | 0.0046207 | 0.99676 | 0.0053238 |  |  | 692760 | 0.99169 | 0.96702 | 0.0032971 | 0.99499 | 0.0082117 | 0.99499 | 0.0069196 | [12 empty] | 1140960 | 0.99799 | 0.86787 | 0.0098051 | 0.98429 | 0.0062143 | 0.98428 | 0.0095731
[13 empty] | 797946 | 1.0005 | 0.98664 | 0.0015506 | 0.99675 | 0.0046207 | 0.99676 | 0.0053238 |  |  | 693060 | 0.99385 | 0.96702 | 0.0032971 | 0.99499 | 0.0082117 | 0.99499 | 0.0069195 | [12 empty] | 1141260 | 0.98903 | 0.86787 | 0.0098051 | 0.98429 | 0.0062143 | 0.98429 | 0.0095731
[13 empty] | 798246 | 1.0005 | 0.98664 | 0.0015506 | 0.99675 | 0.0046207 | 0.99676 | 0.0053238 |  |  | 693360 | 0.99169 | 0.96702 | 0.0032971 | 0.995 | 0.0082116 | 0.995 | 0.0069195 | [12 empty] | 1141560 | 0.99575 | 0.86787 | 0.0098051 | 0.9843 | 0.0062142 | 0.98429 | 0.0095731
[13 empty] | 798546 | 1.0014 | 0.98664 | 0.0015506 | 0.99675 | 0.0046207 | 0.99676 | 0.0053238 |  |  | 693660 | 0.99169 | 0.96702 | 0.0032971 | 0.995 | 0.0082116 | 0.995 | 0.0069195 | [12 empty] | 1141860 | 0.99127 | 0.86787 | 0.0098051 | 0.9843 | 0.0062142 | 0.98429 | 0.009573
[13 empty] | 798846 | 1.0005 | 0.98664 | 0.0015506 | 0.99675 | 0.0046207 | 0.99676 | 0.0053238 |  |  | 693960 | 0.99061 | 0.96702 | 0.0032971 | 0.995 | 0.0082115 | 0.995 | 0.0069195 | [12 empty] | 1142160 | 0.99575 | 0.86787 | 0.0098051 | 0.98431 | 0.0062142 | 0.9843 | 0.009573
[13 empty] | 799146 | 1.0005 | 0.98664 | 0.0015506 | 0.99675 | 0.0046207 | 0.99676 | 0.0053238 |  |  | 694260 | 0.99169 | 0.96702 | 0.0032971 | 0.99501 | 0.0082114 | 0.99501 | 0.0069194 | [12 empty] | 1142460 | 0.99127 | 0.86787 | 0.0098051 | 0.98431 | 0.0062142 | 0.9843 | 0.009573
[13 empty] | 799446 | 1.0005 | 0.98664 | 0.0015506 | 0.99675 | 0.0046207 | 0.99676 | 0.0053238 |  |  | 694560 | 0.99169 | 0.96702 | 0.0032971 | 0.99501 | 0.0082114 | 0.99501 | 0.0069194 | [12 empty] | 1142760 | 1.0025 | 0.86787 | 0.0098051 | 0.98432 | 0.0062142 | 0.98431 | 0.0095729
[13 empty] | 799746 | 1.0005 | 0.98664 | 0.0015506 | 0.99675 | 0.0046207 | 0.99676 | 0.0053238 |  |  | 694860 | 0.99169 | 0.96702 | 0.0032971 | 0.99501 | 0.0082113 | 0.99501 | 0.0069194 | [12 empty] | 1143060 | 0.99575 | 0.86787 | 0.0098051 | 0.98432 | 0.0062142 | 0.98431 | 0.0095729
[13 empty] | 800046 | 1.0014 | 0.98664 | 0.0015506 | 0.99675 | 0.0046207 | 0.99676 | 0.0053239 |  |  | 695160 | 0.99169 | 0.96702 | 0.0032971 | 0.99502 | 0.0082113 | 0.99502 | 0.0069193 | [12 empty] | 1143360 | 0.98903 | 0.86787 | 0.0098051 | 0.98433 | 0.0062141 | 0.98432 | 0.0095729
[13 empty] | 800346 | 0.99856 | 0.98664 | 0.0015506 | 0.99675 | 0.0046207 | 0.99676 | 0.0053239 |  |  | 695460 | 0.99493 | 0.96702 | 0.0032971 | 0.99502 | 0.0082112 | 0.99502 | 0.0069193 | [12 empty] | 1143660 | 0.99351 | 0.86787 | 0.0098051 | 0.98433 | 0.0062141 | 0.98432 | 0.0095728
[13 empty] | 800646 | 1.0024 | 0.98664 | 0.0015506 | 0.99675 | 0.0046207 | 0.99676 | 0.0053239 |  |  | 695760 | 0.99169 | 0.96702 | 0.0032971 | 0.99502 | 0.0082111 | 0.99502 | 0.0069193 | [12 empty] | 1143960 | 0.99799 | 0.86787 | 0.0098051 | 0.98434 | 0.0062141 | 0.98433 | 0.0095728
[13 empty] | 800946 | 1.0014 | 0.98664 | 0.0015506 | 0.99675 | 0.0046207 | 0.99676 | 0.0053239 |  |  | 696060 | 0.99169 | 0.96702 | 0.0032971 | 0.99503 | 0.0082111 | 0.99503 | 0.0069193 | [12 empty] | 1144260 | 0.99799 | 0.86787 | 0.0098051 | 0.98434 | 0.0062141 | 0.98433 | 0.0095728
[13 empty] | 801246 | 1.0024 | 0.98664 | 0.0015506 | 0.99675 | 0.0046207 | 0.99676 | 0.0053239 |  |  | 696360 | 0.98953 | 0.96702 | 0.0032971 | 0.99503 | 0.008211 | 0.99503 | 0.0069192 | [12 empty] | 1144560 | 0.99575 | 0.86787 | 0.0098051 | 0.98435 | 0.0062141 | 0.98434 | 0.0095727
[13 empty] | 801546 | 1.0005 | 0.98664 | 0.0015506 | 0.99675 | 0.0046207 | 0.99676 | 0.0053239 |  |  | 696660 | 0.99493 | 0.96702 | 0.0032971 | 0.99504 | 0.008211 | 0.99504 | 0.0069192 | [12 empty] | 1144860 | 0.99575 | 0.86787 | 0.0098051 | 0.98435 | 0.006214 | 0.98434 | 0.0095727
[13 empty] | 801846 | 1.0005 | 0.98664 | 0.0015506 | 0.99675 | 0.0046207 | 0.99676 | 0.0053239 |  |  | 696960 | 0.99169 | 0.96702 | 0.0032971 | 0.99504 | 0.0082109 | 0.99504 | 0.0069192 | [12 empty] | 1145160 | 0.99799 | 0.86787 | 0.0098051 | 0.98435 | 0.006214 | 0.98435 | 0.0095727
[13 empty] | 802146 | 1.0005 | 0.98664 | 0.0015506 | 0.99675 | 0.0046207 | 0.99676 | 0.0053239 |  |  | 697260 | 0.99277 | 0.96702 | 0.0032971 | 0.99504 | 0.0082109 | 0.99504 | 0.0069192 | [12 empty] | 1145460 | 0.99351 | 0.86787 | 0.0098051 | 0.98436 | 0.006214 | 0.98435 | 0.0095726
[13 empty] | 802446 | 0.99952 | 0.98664 | 0.0015506 | 0.99675 | 0.0046207 | 0.99676 | 0.0053239 |  |  | 697560 | 0.99277 | 0.96702 | 0.0032971 | 0.99505 | 0.0082108 | 0.99505 | 0.0069191 | [12 empty] | 1145760 | 1.0069 | 0.86787 | 0.0098051 | 0.98436 | 0.006214 | 0.98436 | 0.0095726
[13 empty] | 802746 | 1.0005 | 0.98664 | 0.0015506 | 0.99675 | 0.0046207 | 0.99676 | 0.0053239 |  |  | 697860 | 0.99169 | 0.96702 | 0.0032971 | 0.99505 | 0.0082107 | 0.99505 | 0.0069191 | [12 empty] | 1146060 | 1.0002 | 0.86787 | 0.0098051 | 0.98437 | 0.006214 | 0.98436 | 0.0095726
[13 empty] | 803046 | 1.0014 | 0.98664 | 0.0015506 | 0.99675 | 0.0046207 | 0.99676 | 0.0053239 |  |  | 698160 | 0.99277 | 0.96702 | 0.0032971 | 0.99505 | 0.0082107 | 0.99505 | 0.0069191 | [12 empty] | 1146360 | 0.99351 | 0.86787 | 0.0098051 | 0.98437 | 0.006214 | 0.98437 | 0.0095725
[13 empty] | 803346 | 1.0005 | 0.98664 | 0.0015506 | 0.99676 | 0.0046207 | 0.99676 | 0.0053239 |  |  | 698460 | 0.99277 | 0.96702 | 0.0032971 | 0.99506 | 0.0082106 | 0.99506 | 0.006919 | [12 empty] | 1146660 | 1.0002 | 0.86787 | 0.0098051 | 0.98438 | 0.0062139 | 0.98437 | 0.0095725
[13 empty] | 803646 | 1.0005 | 0.98664 | 0.0015506 | 0.99676 | 0.0046207 | 0.99676 | 0.0053239 |  |  | 698760 | 0.99277 | 0.96702 | 0.0032971 | 0.99506 | 0.0082106 | 0.99506 | 0.006919 | [12 empty] | 1146960 | 0.99351 | 0.86787 | 0.0098051 | 0.98438 | 0.0062139 | 0.98437 | 0.0095725
[13 empty] | 803946 | 1.0014 | 0.98664 | 0.0015506 | 0.99676 | 0.0046207 | 0.99676 | 0.0053239 |  |  | 699060 | 0.99277 | 0.96702 | 0.0032971 | 0.99506 | 0.0082105 | 0.99506 | 0.006919 | [12 empty] | 1147260 | 0.99575 | 0.86787 | 0.0098051 | 0.98439 | 0.0062139 | 0.98438 | 0.0095724
[13 empty] | 804246 | 1.0024 | 0.98664 | 0.0015506 | 0.99676 | 0.0046207 | 0.99676 | 0.0053239 |  |  | 699360 | 0.99169 | 0.96702 | 0.0032971 | 0.99507 | 0.0082105 | 0.99507 | 0.006919 | [12 empty] | 1147560 | 1.0002 | 0.86787 | 0.0098051 | 0.98439 | 0.0062139 | 0.98438 | 0.0095724
[13 empty] | 804546 | 1.0014 | 0.98664 | 0.0015506 | 0.99676 | 0.0046207 | 0.99676 | 0.0053239 |  |  | 699660 | 0.99169 | 0.96702 | 0.0032971 | 0.99507 | 0.0082104 | 0.99507 | 0.0069189 | [12 empty] | 1147860 | 1.0047 | 0.86787 | 0.0098051 | 0.9844 | 0.0062139 | 0.98439 | 0.0095724
[13 empty] | 804846 | 1.0005 | 0.98664 | 0.0015506 | 0.99676 | 0.0046207 | 0.99676 | 0.0053239 |  |  | 699960 | 0.99277 | 0.96702 | 0.0032971 | 0.99507 | 0.0082103 | 0.99508 | 0.0069189 | [12 empty] | 1148160 | 0.99575 | 0.86787 | 0.0098051 | 0.9844 | 0.0062139 | 0.98439 | 0.0095723
[13 empty] | 805146 | 1.0014 | 0.98664 | 0.0015506 | 0.99676 | 0.0046207 | 0.99676 | 0.0053239 |  |  | 700260 | 0.99169 | 0.96702 | 0.0032971 | 0.99508 | 0.0082103 | 0.99508 | 0.0069189 | [12 empty] | 1148460 | 1.0025 | 0.86787 | 0.0098051 | 0.98441 | 0.0062138 | 0.9844 | 0.0095723
[13 empty] | 805446 | 1.0024 | 0.98664 | 0.0015506 | 0.99676 | 0.0046207 | 0.99676 | 0.0053239 |  |  | 700560 | 0.99169 | 0.96702 | 0.0032971 | 0.99508 | 0.0082102 | 0.99508 | 0.0069189 | [12 empty] | 1148760 | 0.99799 | 0.86787 | 0.0098051 | 0.98441 | 0.0062138 | 0.9844 | 0.0095723
[13 empty] | 805746 | 1.0005 | 0.98664 | 0.0015506 | 0.99676 | 0.0046207 | 0.99676 | 0.0053239 |  |  | 700860 | 0.99169 | 0.96702 | 0.0032971 | 0.99509 | 0.0082102 | 0.99509 | 0.0069188 | [12 empty] | 1149060 | 0.99575 | 0.86787 | 0.0098051 | 0.98442 | 0.0062138 | 0.98441 | 0.0095722
[13 empty] | 806046 | 1.0014 | 0.98664 | 0.0015506 | 0.99676 | 0.0046207 | 0.99676 | 0.0053239 |  |  | 701160 | 0.99169 | 0.96702 | 0.0032971 | 0.99509 | 0.0082101 | 0.99509 | 0.0069188 | [12 empty] | 1149360 | 0.99575 | 0.86787 | 0.0098051 | 0.98442 | 0.0062138 | 0.98441 | 0.0095722
[13 empty] | 806346 | 1.0005 | 0.98664 | 0.0015506 | 0.99676 | 0.0046207 | 0.99676 | 0.0053239 |  |  | 701460 | 0.99061 | 0.96702 | 0.0032971 | 0.99509 | 0.0082101 | 0.99509 | 0.0069188 | [12 empty] | 1149660 | 0.99575 | 0.86787 | 0.0098051 | 0.98442 | 0.0062138 | 0.98442 | 0.0095722
[13 empty] | 806646 | 1.0005 | 0.98664 | 0.0015506 | 0.99676 | 0.0046207 | 0.99676 | 0.0053239 |  |  | 701760 | 0.99169 | 0.96702 | 0.0032971 | 0.9951 | 0.00821 | 0.9951 | 0.0069188 | [12 empty] | 1149960 | 0.99799 | 0.86787 | 0.0098051 | 0.98443 | 0.0062138 | 0.98442 | 0.0095721
[13 empty] | 806946 | 1.0024 | 0.98664 | 0.0015506 | 0.99676 | 0.0046207 | 0.99676 | 0.0053239 |  |  | 702060 | 0.99061 | 0.96702 | 0.0032971 | 0.9951 | 0.00821 | 0.9951 | 0.0069187 | [12 empty] | 1150260 | 0.99351 | 0.86787 | 0.0098051 | 0.98443 | 0.0062137 | 0.98443 | 0.0095721
[13 empty] | 807246 | 1.0005 | 0.98664 | 0.0015506 | 0.99676 | 0.0046207 | 0.99676 | 0.0053239 |  |  | 702360 | 0.99169 | 0.96702 | 0.0032971 | 0.9951 | 0.0082099 | 0.9951 | 0.0069187 | [12 empty] | 1150560 | 0.99799 | 0.86787 | 0.0098051 | 0.98444 | 0.0062137 | 0.98443 | 0.0095721
[13 empty] | 807546 | 1.0005 | 0.98664 | 0.0015506 | 0.99676 | 0.0046207 | 0.99676 | 0.0053239 |  |  | 702660 | 0.99061 | 0.96702 | 0.0032971 | 0.99511 | 0.0082099 | 0.99511 | 0.0069187 | [12 empty] | 1150860 | 1.0002 | 0.86787 | 0.0098051 | 0.98444 | 0.0062137 | 0.98443 | 0.009572
[13 empty] | 807846 | 0.99952 | 0.98664 | 0.0015506 | 0.99676 | 0.0046207 | 0.99676 | 0.0053239 |  |  | 702960 | 0.99169 | 0.96702 | 0.0032971 | 0.99511 | 0.0082098 | 0.99511 | 0.0069187 | [12 empty] | 1151160 | 1.0025 | 0.86787 | 0.0098051 | 0.98445 | 0.0062137 | 0.98444 | 0.009572
[13 empty] | 808146 | 1.0005 | 0.98664 | 0.0015506 | 0.99676 | 0.0046207 | 0.99676 | 0.005324 |  |  | 703260 | 0.99169 | 0.96702 | 0.0032971 | 0.99511 | 0.0082097 | 0.99511 | 0.0069186 | [12 empty] | 1151460 | 1.0025 | 0.86787 | 0.0098051 | 0.98445 | 0.0062137 | 0.98444 | 0.009572
[13 empty] | 808446 | 1.0005 | 0.98664 | 0.0015506 | 0.99676 | 0.0046207 | 0.99676 | 0.005324 |  |  | 703560 | 0.99169 | 0.96702 | 0.0032971 | 0.99512 | 0.0082097 | 0.99512 | 0.0069186 | [12 empty] | 1151760 | 0.99575 | 0.86787 | 0.0098051 | 0.98446 | 0.0062137 | 0.98445 | 0.009572
[13 empty] | 808746 | 1.0005 | 0.98664 | 0.0015506 | 0.99676 | 0.0046207 | 0.99676 | 0.005324 |  |  | 703860 | 0.99169 | 0.96702 | 0.0032971 | 0.99512 | 0.0082096 | 0.99512 | 0.0069186 | [12 empty] | 1152060 | 1.0025 | 0.86787 | 0.0098051 | 0.98446 | 0.0062136 | 0.98445 | 0.0095719
[13 empty] | 809046 | 1.0014 | 0.98664 | 0.0015506 | 0.99676 | 0.0046207 | 0.99676 | 0.005324 |  |  | 704160 | 0.99169 | 0.96702 | 0.0032971 | 0.99512 | 0.0082096 | 0.99512 | 0.0069186 | [12 empty] | 1152360 | 0.99575 | 0.86787 | 0.0098051 | 0.98447 | 0.0062136 | 0.98446 | 0.0095719
[13 empty] | 809346 | 1.0014 | 0.98664 | 0.0015506 | 0.99676 | 0.0046207 | 0.99676 | 0.005324 |  |  | 704460 | 0.99385 | 0.96702 | 0.0032971 | 0.99513 | 0.0082095 | 0.99513 | 0.0069185 | [12 empty] | 1152660 | 0.99575 | 0.86787 | 0.0098051 | 0.98447 | 0.0062136 | 0.98446 | 0.0095719
[13 empty] | 809646 | 1.0005 | 0.98664 | 0.0015506 | 0.99676 | 0.0046207 | 0.99676 | 0.005324 |  |  | 704760 | 0.99277 | 0.96702 | 0.0032971 | 0.99513 | 0.0082095 | 0.99513 | 0.0069185 | [12 empty] | 1152960 | 1.0025 | 0.86787 | 0.0098051 | 0.98447 | 0.0062136 | 0.98447 | 0.0095718
[13 empty] | 809946 | 0.99952 | 0.98664 | 0.0015506 | 0.99676 | 0.0046208 | 0.99676 | 0.005324 |  |  | 705060 | 0.99385 | 0.96702 | 0.0032971 | 0.99513 | 0.0082094 | 0.99513 | 0.0069185 | [12 empty] | 1153260 | 0.99575 | 0.86787 | 0.0098051 | 0.98448 | 0.0062136 | 0.98447 | 0.0095718
[13 empty] | 810246 | 1.0014 | 0.98664 | 0.0015506 | 0.99676 | 0.0046208 | 0.99676 | 0.005324 |  |  | 705360 | 0.99169 | 0.96702 | 0.0032971 | 0.99514 | 0.0082094 | 0.99514 | 0.0069185 | [12 empty] | 1153560 | 0.99351 | 0.86787 | 0.0098051 | 0.98448 | 0.0062136 | 0.98448 | 0.0095718
[13 empty] | 810546 | 0.99952 | 0.98664 | 0.0015506 | 0.99676 | 0.0046208 | 0.99676 | 0.005324 |  |  | 705660 | 0.99061 | 0.96702 | 0.0032971 | 0.99514 | 0.0082093 | 0.99514 | 0.0069184 | [12 empty] | 1153860 | 0.99799 | 0.86787 | 0.0098051 | 0.98449 | 0.0062135 | 0.98448 | 0.0095717
[13 empty] | 810846 | 1.0005 | 0.98664 | 0.0015506 | 0.99676 | 0.0046208 | 0.99676 | 0.005324 |  |  | 705960 | 0.99169 | 0.96702 | 0.0032971 | 0.99514 | 0.0082093 | 0.99515 | 0.0069184 | [12 empty] | 1154160 | 0.98903 | 0.86787 | 0.0098051 | 0.98449 | 0.0062135 | 0.98448 | 0.0095717
[13 empty] | 811146 | 0.99952 | 0.98664 | 0.0015506 | 0.99676 | 0.0046208 | 0.99676 | 0.005324 |  |  | 706260 | 0.99385 | 0.96702 | 0.0032971 | 0.99515 | 0.0082092 | 0.99515 | 0.0069184 | [12 empty] | 1154460 | 0.99799 | 0.86787 | 0.0098051 | 0.9845 | 0.0062135 | 0.98449 | 0.0095717
[13 empty] | 811446 | 1.0005 | 0.98664 | 0.0015506 | 0.99676 | 0.0046208 | 0.99676 | 0.005324 |  |  | 706560 | 0.99277 | 0.96702 | 0.0032971 | 0.99515 | 0.0082092 | 0.99515 | 0.0069184 | [12 empty] | 1154760 | 1.0025 | 0.86787 | 0.0098051 | 0.9845 | 0.0062135 | 0.98449 | 0.0095716
[13 empty] | 811746 | 1.0014 | 0.98664 | 0.0015506 | 0.99676 | 0.0046208 | 0.99676 | 0.005324 |  |  | 706860 | 0.99061 | 0.96702 | 0.0032971 | 0.99516 | 0.0082091 | 0.99516 | 0.0069183 | [12 empty] | 1155060 | 1.0002 | 0.86787 | 0.0098051 | 0.98451 | 0.0062135 | 0.9845 | 0.0095716
[13 empty] | 812046 | 1.0005 | 0.98664 | 0.0015506 | 0.99676 | 0.0046208 | 0.99676 | 0.005324 |  |  | 707160 | 0.99277 | 0.96702 | 0.0032971 | 0.99516 | 0.0082091 | 0.99516 | 0.0069183 | [12 empty] | 1155360 | 0.99351 | 0.86787 | 0.0098051 | 0.98451 | 0.0062135 | 0.9845 | 0.0095716
[13 empty] | 812346 | 1.0014 | 0.98664 | 0.0015506 | 0.99676 | 0.0046208 | 0.99676 | 0.005324 |  |  | 707460 | 0.98953 | 0.96702 | 0.0032971 | 0.99516 | 0.008209 | 0.99516 | 0.0069183 | [12 empty] | 1155660 | 0.99351 | 0.86787 | 0.0098051 | 0.98452 | 0.0062134 | 0.98451 | 0.0095715
[13 empty] | 812646 | 1.0005 | 0.98664 | 0.0015506 | 0.99676 | 0.0046208 | 0.99676 | 0.005324 |  |  | 707760 | 0.99169 | 0.96702 | 0.0032971 | 0.99517 | 0.008209 | 0.99517 | 0.0069183 | [12 empty] | 1155960 | 1.0114 | 0.86787 | 0.0098051 | 0.98452 | 0.0062134 | 0.98451 | 0.0095715
[13 empty] | 812946 | 0.99952 | 0.98664 | 0.0015506 | 0.99676 | 0.0046208 | 0.99676 | 0.005324 |  |  | 708060 | 0.99277 | 0.96702 | 0.0032971 | 0.99517 | 0.0082089 | 0.99517 | 0.0069183 | [12 empty] | 1156260 | 1.0025 | 0.86787 | 0.0098051 | 0.98452 | 0.0062134 | 0.98452 | 0.0095715
[13 empty] | 813246 | 1.0014 | 0.98664 | 0.0015506 | 0.99676 | 0.0046208 | 0.99676 | 0.005324 |  |  | 708360 | 0.99277 | 0.96702 | 0.0032971 | 0.99517 | 0.0082089 | 0.99517 | 0.0069182 | [12 empty] | 1156560 | 0.99799 | 0.86787 | 0.0098051 | 0.98453 | 0.0062134 | 0.98452 | 0.0095715
[13 empty] | 813546 | 1.0005 | 0.98664 | 0.0015506 | 0.99676 | 0.0046208 | 0.99676 | 0.005324 |  |  | 708660 | 0.99169 | 0.96702 | 0.0032971 | 0.99518 | 0.0082088 | 0.99518 | 0.0069182 | [12 empty] | 1156860 | 1.0025 | 0.86787 | 0.0098051 | 0.98453 | 0.0062134 | 0.98452 | 0.0095714
[13 empty] | 813846 | 1.0005 | 0.98664 | 0.0015506 | 0.99676 | 0.0046208 | 0.99676 | 0.005324 |  |  | 708960 | 0.99169 | 0.96702 | 0.0032971 | 0.99518 | 0.0082088 | 0.99518 | 0.0069182 | [12 empty] | 1157160 | 0.99575 | 0.86787 | 0.0098051 | 0.98454 | 0.0062134 | 0.98453 | 0.0095714
[13 empty] | 814146 | 1.0014 | 0.98664 | 0.0015506 | 0.99676 | 0.0046208 | 0.99676 | 0.005324 |  |  | 709260 | 0.99169 | 0.96702 | 0.0032971 | 0.99518 | 0.0082087 | 0.99518 | 0.0069182 | [12 empty] | 1157460 | 1.0002 | 0.86787 | 0.0098051 | 0.98454 | 0.0062134 | 0.98453 | 0.0095714
[13 empty] | 814446 | 1.0005 | 0.98664 | 0.0015506 | 0.99676 | 0.0046208 | 0.99676 | 0.005324 |  |  | 709560 | 0.99061 | 0.96702 | 0.0032971 | 0.99519 | 0.0082087 | 0.99519 | 0.0069181 | [12 empty] | 1157760 | 1.0092 | 0.86787 | 0.0098051 | 0.98455 | 0.0062133 | 0.98454 | 0.0095713
[13 empty] | 814746 | 1.0005 | 0.98664 | 0.0015506 | 0.99676 | 0.0046208 | 0.99676 | 0.005324 |  |  | 709860 | 0.99277 | 0.96702 | 0.0032971 | 0.99519 | 0.0082086 | 0.99519 | 0.0069181 | [12 empty] | 1158060 | 0.99799 | 0.86787 | 0.0098051 | 0.98455 | 0.0062133 | 0.98454 | 0.0095713
[13 empty] | 815046 | 1.0014 | 0.98664 | 0.0015506 | 0.99676 | 0.0046208 | 0.99676 | 0.005324 |  |  | 710160 | 0.99277 | 0.96702 | 0.0032971 | 0.99519 | 0.0082086 | 0.99519 | 0.0069181 | [12 empty] | 1158360 | 0.99575 | 0.86787 | 0.0098051 | 0.98456 | 0.0062133 | 0.98455 | 0.0095713
[13 empty] | 815346 | 1.0014 | 0.98664 | 0.0015506 | 0.99676 | 0.0046208 | 0.99676 | 0.005324 |  |  | 710460 | 0.99385 | 0.96702 | 0.0032971 | 0.9952 | 0.0082085 | 0.9952 | 0.0069181 | [12 empty] | 1158660 | 1.0025 | 0.86787 | 0.0098051 | 0.98456 | 0.0062133 | 0.98455 | 0.0095712
[13 empty] | 815646 | 0.99952 | 0.98664 | 0.0015506 | 0.99676 | 0.0046208 | 0.99676 | 0.005324 |  |  | 710760 | 0.99169 | 0.96702 | 0.0032971 | 0.9952 | 0.0082085 | 0.9952 | 0.0069181 | [12 empty] | 1158960 | 1.0002 | 0.86787 | 0.0098051 | 0.98456 | 0.0062133 | 0.98456 | 0.0095712
[13 empty] | 815946 | 1.0014 | 0.98664 | 0.0015506 | 0.99676 | 0.0046208 | 0.99676 | 0.005324 |  |  | 711060 | 0.99169 | 0.96702 | 0.0032971 | 0.9952 | 0.0082084 | 0.9952 | 0.006918 | [12 empty] | 1159260 | 1.0002 | 0.86787 | 0.0098051 | 0.98457 | 0.0062133 | 0.98456 | 0.0095712
[13 empty] | 816246 | 1.0014 | 0.98664 | 0.0015506 | 0.99676 | 0.0046208 | 0.99676 | 0.005324 |  |  | 711360 | 0.99277 | 0.96702 | 0.0032971 | 0.99521 | 0.0082084 | 0.99521 | 0.006918 | [12 empty] | 1159560 | 0.99575 | 0.86787 | 0.0098051 | 0.98457 | 0.0062132 | 0.98456 | 0.0095712
[13 empty] | 816546 | 1.0014 | 0.98664 | 0.0015506 | 0.99676 | 0.0046208 | 0.99676 | 0.005324 |  |  | 711660 | 0.99277 | 0.96702 | 0.0032971 | 0.99521 | 0.0082083 | 0.99521 | 0.006918 | [12 empty] | 1159860 | 0.98903 | 0.86787 | 0.0098051 | 0.98458 | 0.0062132 | 0.98457 | 0.0095711
[13 empty] | 816846 | 1.0005 | 0.98664 | 0.0015506 | 0.99676 | 0.0046208 | 0.99676 | 0.0053241 |  |  | 711960 | 0.99277 | 0.96702 | 0.0032971 | 0.99521 | 0.0082083 | 0.99521 | 0.006918 | [12 empty] | 1160160 | 1.0002 | 0.86787 | 0.0098051 | 0.98458 | 0.0062132 | 0.98457 | 0.0095711
[13 empty] | 817146 | 1.0005 | 0.98664 | 0.0015506 | 0.99676 | 0.0046208 | 0.99676 | 0.0053241 |  |  | 712260 | 0.99169 | 0.96702 | 0.0032971 | 0.99522 | 0.0082082 | 0.99522 | 0.0069179 | [12 empty] | 1160460 | 1.0047 | 0.86787 | 0.0098051 | 0.98459 | 0.0062132 | 0.98458 | 0.0095711
[13 empty] | 817446 | 1.0005 | 0.98664 | 0.0015506 | 0.99676 | 0.0046208 | 0.99676 | 0.0053241 |  |  | 712560 | 0.99277 | 0.96702 | 0.0032971 | 0.99522 | 0.0082082 | 0.99522 | 0.0069179 | [12 empty] | 1160760 | 1.0002 | 0.86787 | 0.0098051 | 0.98459 | 0.0062132 | 0.98458 | 0.009571
[13 empty] | 817746 | 0.99952 | 0.98664 | 0.0015506 | 0.99676 | 0.0046208 | 0.99676 | 0.0053241 |  |  | 712860 | 0.99061 | 0.96702 | 0.0032971 | 0.99522 | 0.0082081 | 0.99522 | 0.0069179 | [12 empty] | 1161060 | 0.99799 | 0.86787 | 0.0098051 | 0.9846 | 0.0062132 | 0.98459 | 0.009571
[13 empty] | 818046 | 1.0014 | 0.98664 | 0.0015506 | 0.99676 | 0.0046208 | 0.99676 | 0.0053241 |  |  | 713160 | 0.99169 | 0.96702 | 0.0032971 | 0.99523 | 0.0082081 | 0.99523 | 0.0069179 | [12 empty] | 1161360 | 0.99799 | 0.86787 | 0.0098051 | 0.9846 | 0.0062132 | 0.98459 | 0.009571
[13 empty] | 818346 | 1.0024 | 0.98664 | 0.0015506 | 0.99676 | 0.0046208 | 0.99676 | 0.0053241 |  |  | 713460 | 0.99169 | 0.96702 | 0.0032971 | 0.99523 | 0.008208 | 0.99523 | 0.0069179 | [12 empty] | 1161660 | 0.99351 | 0.86787 | 0.0098051 | 0.9846 | 0.0062131 | 0.9846 | 0.009571
[13 empty] | 818646 | 1.0014 | 0.98664 | 0.0015506 | 0.99676 | 0.0046208 | 0.99676 | 0.0053241 |  |  | 713760 | 0.99277 | 0.96702 | 0.0032971 | 0.99523 | 0.008208 | 0.99523 | 0.0069178 | [12 empty] | 1161960 | 0.99799 | 0.86787 | 0.0098051 | 0.98461 | 0.0062131 | 0.9846 | 0.0095709
[13 empty] | 818946 | 1.0014 | 0.98664 | 0.0015506 | 0.99676 | 0.0046208 | 0.99676 | 0.0053241 |  |  | 714060 | 0.99277 | 0.96702 | 0.0032971 | 0.99524 | 0.0082079 | 0.99524 | 0.0069178 | [12 empty] | 1162260 | 1.0092 | 0.86787 | 0.0098051 | 0.98461 | 0.0062131 | 0.9846 | 0.0095709
[13 empty] | 819246 | 1.0005 | 0.98664 | 0.0015506 | 0.99676 | 0.0046208 | 0.99676 | 0.0053241 |  |  | 714360 | 0.99169 | 0.96702 | 0.0032971 | 0.99524 | 0.0082079 | 0.99524 | 0.0069178 | [12 empty] | 1162560 | 0.99799 | 0.86787 | 0.0098051 | 0.98462 | 0.0062131 | 0.98461 | 0.0095709
[13 empty] | 819546 | 1.0005 | 0.98664 | 0.0015506 | 0.99676 | 0.0046208 | 0.99676 | 0.0053241 |  |  | 714660 | 0.99277 | 0.96702 | 0.0032971 | 0.99524 | 0.0082079 | 0.99524 | 0.0069178 | [12 empty] | 1162860 | 0.99351 | 0.86787 | 0.0098051 | 0.98462 | 0.0062131 | 0.98461 | 0.0095708
[13 empty] | 819846 | 1.0005 | 0.98664 | 0.0015506 | 0.99676 | 0.0046208 | 0.99676 | 0.0053241 |  |  | 714960 | 0.99277 | 0.96702 | 0.0032971 | 0.99525 | 0.0082078 | 0.99525 | 0.0069178 | [12 empty] | 1163160 | 0.99351 | 0.86787 | 0.0098051 | 0.98463 | 0.0062131 | 0.98462 | 0.0095708
[13 empty] | 820146 | 0.99952 | 0.98664 | 0.0015506 | 0.99676 | 0.0046208 | 0.99676 | 0.0053241 |  |  | 715260 | 0.99169 | 0.96702 | 0.0032971 | 0.99525 | 0.0082078 | 0.99525 | 0.0069177 | [12 empty] | 1163460 | 0.99799 | 0.86787 | 0.0098051 | 0.98463 | 0.0062131 | 0.98462 | 0.0095708
[13 empty] | 820446 | 1.0005 | 0.98664 | 0.0015506 | 0.99676 | 0.0046208 | 0.99676 | 0.0053241 |  |  | 715560 | 0.99277 | 0.96702 | 0.0032971 | 0.99525 | 0.0082077 | 0.99525 | 0.0069177 | [12 empty] | 1163760 | 1.0025 | 0.86787 | 0.0098051 | 0.98463 | 0.006213 | 0.98463 | 0.0095708
[13 empty] | 820746 | 0.99952 | 0.98664 | 0.0015506 | 0.99676 | 0.0046208 | 0.99676 | 0.0053241 |  |  | 715860 | 0.99277 | 0.96702 | 0.0032971 | 0.99526 | 0.0082077 | 0.99526 | 0.0069177 | [12 empty] | 1164060 | 1.0025 | 0.86787 | 0.0098051 | 0.98464 | 0.006213 | 0.98463 | 0.0095707
[13 empty] | 821046 | 1.0024 | 0.98664 | 0.0015506 | 0.99676 | 0.0046208 | 0.99676 | 0.0053241 |  |  | 716160 | 0.99277 | 0.96702 | 0.0032971 | 0.99526 | 0.0082076 | 0.99526 | 0.0069177 | [12 empty] | 1164360 | 1.0025 | 0.86787 | 0.0098051 | 0.98464 | 0.006213 | 0.98463 | 0.0095707
[13 empty] | 821346 | 1.0014 | 0.98664 | 0.0015506 | 0.99676 | 0.0046208 | 0.99676 | 0.0053241 |  |  | 716460 | 0.99277 | 0.96702 | 0.0032971 | 0.99526 | 0.0082076 | 0.99526 | 0.0069177 | [12 empty] | 1164660 | 0.99351 | 0.86787 | 0.0098051 | 0.98465 | 0.006213 | 0.98464 | 0.0095707
[13 empty] | 821646 | 1.0005 | 0.98664 | 0.0015506 | 0.99676 | 0.0046208 | 0.99676 | 0.0053241 |  |  | 716760 | 0.99277 | 0.96702 | 0.0032971 | 0.99527 | 0.0082075 | 0.99527 | 0.0069176 | [12 empty] | 1164960 | 0.99799 | 0.86787 | 0.0098051 | 0.98465 | 0.006213 | 0.98464 | 0.0095706
[13 empty] | 821946 | 1.0005 | 0.98664 | 0.0015506 | 0.99676 | 0.0046208 | 0.99676 | 0.0053241 |  |  | 717060 | 0.99277 | 0.96702 | 0.0032971 | 0.99527 | 0.0082075 | 0.99527 | 0.0069176 | [12 empty] | 1165260 | 1.0047 | 0.86787 | 0.0098051 | 0.98466 | 0.006213 | 0.98465 | 0.0095706
[13 empty] | 822246 | 1.0014 | 0.98664 | 0.0015506 | 0.99676 | 0.0046208 | 0.99677 | 0.0053241 |  |  | 717360 | 0.99169 | 0.96702 | 0.0032971 | 0.99527 | 0.0082074 | 0.99527 | 0.0069176 | [12 empty] | 1165560 | 0.99575 | 0.86787 | 0.0098051 | 0.98466 | 0.0062129 | 0.98465 | 0.0095706
[13 empty] | 822546 | 1.0005 | 0.98664 | 0.0015506 | 0.99676 | 0.0046208 | 0.99677 | 0.0053241 |  |  | 717660 | 0.99169 | 0.96702 | 0.0032971 | 0.99528 | 0.0082074 | 0.99528 | 0.0069176 | [12 empty] | 1165860 | 0.99127 | 0.86787 | 0.0098051 | 0.98466 | 0.0062129 | 0.98466 | 0.0095706
[13 empty] | 822846 | 1.0024 | 0.98664 | 0.0015506 | 0.99676 | 0.0046208 | 0.99677 | 0.0053241 |  |  | 717960 | 0.99277 | 0.96702 | 0.0032971 | 0.99528 | 0.0082074 | 0.99528 | 0.0069176 | [12 empty] | 1166160 | 0.99127 | 0.86787 | 0.0098051 | 0.98467 | 0.0062129 | 0.98466 | 0.0095705
[13 empty] | 823146 | 1.0024 | 0.98664 | 0.0015506 | 0.99676 | 0.0046208 | 0.99677 | 0.0053241 |  |  | 718260 | 0.99169 | 0.96702 | 0.0032971 | 0.99528 | 0.0082073 | 0.99528 | 0.0069175 | [12 empty] | 1166460 | 0.99575 | 0.86787 | 0.0098051 | 0.98467 | 0.0062129 | 0.98467 | 0.0095705
[13 empty] | 823446 | 1.0014 | 0.98664 | 0.0015506 | 0.99676 | 0.0046208 | 0.99677 | 0.0053241 |  |  | 718560 | 0.99277 | 0.96702 | 0.0032971 | 0.99528 | 0.0082073 | 0.99529 | 0.0069175 | [12 empty] | 1166760 | 0.99351 | 0.86787 | 0.0098051 | 0.98468 | 0.0062129 | 0.98467 | 0.0095705
[13 empty] | 823746 | 1.0014 | 0.98664 | 0.0015506 | 0.99676 | 0.0046208 | 0.99677 | 0.0053241 |  |  | 718860 | 0.99385 | 0.96702 | 0.0032971 | 0.99529 | 0.0082072 | 0.99529 | 0.0069175 | [12 empty] | 1167060 | 1.0069 | 0.86787 | 0.0098051 | 0.98468 | 0.0062129 | 0.98467 | 0.0095704
[13 empty] | 824046 | 1.0005 | 0.98664 | 0.0015506 | 0.99676 | 0.0046208 | 0.99677 | 0.0053241 |  |  | 719160 | 0.99277 | 0.96702 | 0.0032971 | 0.99529 | 0.0082072 | 0.99529 | 0.0069175 | [12 empty] | 1167360 | 0.99799 | 0.86787 | 0.0098051 | 0.98469 | 0.0062129 | 0.98468 | 0.0095704
[13 empty] | 824346 | 1.0005 | 0.98664 | 0.0015506 | 0.99676 | 0.0046208 | 0.99677 | 0.0053241 |  |  | 719460 | 0.99277 | 0.96702 | 0.0032971 | 0.99529 | 0.0082071 | 0.99529 | 0.0069175 | [12 empty] | 1167660 | 1.0002 | 0.86787 | 0.0098051 | 0.98469 | 0.0062128 | 0.98468 | 0.0095704
[13 empty] | 824646 | 1.0014 | 0.98664 | 0.0015506 | 0.99676 | 0.0046208 | 0.99677 | 0.0053241 |  |  | 719760 | 0.99277 | 0.96702 | 0.0032971 | 0.9953 | 0.0082071 | 0.9953 | 0.0069174 | [12 empty] | 1167960 | 0.99575 | 0.86787 | 0.0098051 | 0.9847 | 0.0062128 | 0.98469 | 0.0095704
[13 empty] | 824946 | 1.0014 | 0.98664 | 0.0015506 | 0.99676 | 0.0046208 | 0.99677 | 0.0053241 |  |  | 720060 | 0.99169 | 0.96702 | 0.0032971 | 0.9953 | 0.008207 | 0.9953 | 0.0069174 | [12 empty] | 1168260 | 1.0025 | 0.86787 | 0.0098051 | 0.9847 | 0.0062128 | 0.98469 | 0.0095703
[13 empty] | 825246 | 1.0014 | 0.98664 | 0.0015506 | 0.99676 | 0.0046208 | 0.99677 | 0.0053241 |  |  | 720360 | 0.99169 | 0.96702 | 0.0032971 | 0.9953 | 0.008207 | 0.9953 | 0.0069174 | [12 empty] | 1168560 | 1.0002 | 0.86787 | 0.0098051 | 0.9847 | 0.0062128 | 0.9847 | 0.0095703
[13 empty] | 825546 | 1.0024 | 0.98664 | 0.0015506 | 0.99676 | 0.0046208 | 0.99677 | 0.0053241 |  |  | 720660 | 0.99169 | 0.96702 | 0.0032971 | 0.99531 | 0.008207 | 0.99531 | 0.0069174 | [12 empty] | 1168860 | 1.0047 | 0.86787 | 0.0098051 | 0.98471 | 0.0062128 | 0.9847 | 0.0095703
[13 empty] | 825846 | 1.0024 | 0.98664 | 0.0015506 | 0.99676 | 0.0046208 | 0.99677 | 0.0053241 |  |  | 720960 | 0.99277 | 0.96702 | 0.0032971 | 0.99531 | 0.0082069 | 0.99531 | 0.0069174 | [12 empty] | 1169160 | 1.0002 | 0.86787 | 0.0098051 | 0.98471 | 0.0062128 | 0.9847 | 0.0095703
[13 empty] | 826146 | 1.0014 | 0.98664 | 0.0015506 | 0.99676 | 0.0046208 | 0.99677 | 0.0053241 |  |  | 721260 | 0.99169 | 0.96702 | 0.0032971 | 0.99531 | 0.0082069 | 0.99531 | 0.0069174 | [12 empty] | 1169460 | 0.99127 | 0.86787 | 0.0098051 | 0.98472 | 0.0062128 | 0.98471 | 0.0095702
[13 empty] | 826446 | 1.0005 | 0.98664 | 0.0015506 | 0.99676 | 0.0046208 | 0.99677 | 0.0053242 |  |  | 721560 | 0.99385 | 0.96702 | 0.0032971 | 0.99532 | 0.0082068 | 0.99532 | 0.0069173 | [12 empty] | 1169760 | 0.99575 | 0.86787 | 0.0098051 | 0.98472 | 0.0062128 | 0.98471 | 0.0095702
[13 empty] | 826746 | 1.0024 | 0.98664 | 0.0015506 | 0.99676 | 0.0046208 | 0.99677 | 0.0053242 |  |  | 721860 | 0.99385 | 0.96702 | 0.0032971 | 0.99532 | 0.0082068 | 0.99532 | 0.0069173 | [12 empty] | 1170060 | 0.99799 | 0.86787 | 0.0098051 | 0.98473 | 0.0062127 | 0.98472 | 0.0095702
[13 empty] | 827046 | 1.0014 | 0.98664 | 0.0015506 | 0.99676 | 0.0046208 | 0.99677 | 0.0053242 |  |  | 722160 | 0.99277 | 0.96702 | 0.0032971 | 0.99532 | 0.0082067 | 0.99532 | 0.0069173 | [12 empty] | 1170360 | 0.99799 | 0.86787 | 0.0098051 | 0.98473 | 0.0062127 | 0.98472 | 0.0095701
[13 empty] | 827346 | 1.0005 | 0.98664 | 0.0015506 | 0.99676 | 0.0046208 | 0.99677 | 0.0053242 |  |  | 722460 | 0.99061 | 0.96702 | 0.0032971 | 0.99533 | 0.0082067 | 0.99533 | 0.0069173 | [12 empty] | 1170660 | 0.99575 | 0.86787 | 0.0098051 | 0.98473 | 0.0062127 | 0.98473 | 0.0095701
[13 empty] | 827646 | 1.0014 | 0.98664 | 0.0015506 | 0.99676 | 0.0046208 | 0.99677 | 0.0053242 |  |  | 722760 | 0.99169 | 0.96702 | 0.0032971 | 0.99533 | 0.0082067 | 0.99533 | 0.0069173 | [12 empty] | 1170960 | 0.99575 | 0.86787 | 0.0098051 | 0.98474 | 0.0062127 | 0.98473 | 0.0095701
[13 empty] | 827946 | 1.0005 | 0.98664 | 0.0015506 | 0.99676 | 0.0046208 | 0.99677 | 0.0053242 |  |  | 723060 | 0.99169 | 0.96702 | 0.0032971 | 0.99533 | 0.0082066 | 0.99533 | 0.0069173 | [12 empty] | 1171260 | 1.0025 | 0.86787 | 0.0098051 | 0.98474 | 0.0062127 | 0.98473 | 0.0095701
[13 empty] | 828246 | 0.99952 | 0.98664 | 0.0015506 | 0.99676 | 0.0046208 | 0.99677 | 0.0053242 |  |  | 723360 | 0.99385 | 0.96702 | 0.0032971 | 0.99534 | 0.0082066 | 0.99534 | 0.0069172 | [12 empty] | 1171560 | 1.0025 | 0.86787 | 0.0098051 | 0.98475 | 0.0062127 | 0.98474 | 0.00957
[13 empty] | 828546 | 1.0005 | 0.98664 | 0.0015506 | 0.99676 | 0.0046208 | 0.99677 | 0.0053242 |  |  | 723660 | 0.99277 | 0.96702 | 0.0032971 | 0.99534 | 0.0082065 | 0.99534 | 0.0069172 | [12 empty] | 1171860 | 0.99799 | 0.86787 | 0.0098051 | 0.98475 | 0.0062127 | 0.98474 | 0.00957
[13 empty] | 828846 | 1.0024 | 0.98664 | 0.0015506 | 0.99676 | 0.0046208 | 0.99677 | 0.0053242 |  |  | 723960 | 0.99277 | 0.96702 | 0.0032971 | 0.99534 | 0.0082065 | 0.99534 | 0.0069172 | [12 empty] | 1172160 | 0.99799 | 0.86787 | 0.0098051 | 0.98475 | 0.0062126 | 0.98475 | 0.00957
[13 empty] | 829146 | 1.0024 | 0.98664 | 0.0015506 | 0.99676 | 0.0046208 | 0.99677 | 0.0053242 |  |  | 724260 | 0.99277 | 0.96702 | 0.0032971 | 0.99534 | 0.0082065 | 0.99535 | 0.0069172 | [12 empty] | 1172460 | 1.0002 | 0.86787 | 0.0098051 | 0.98476 | 0.0062126 | 0.98475 | 0.00957
[13 empty] | 829446 | 1.0014 | 0.98664 | 0.0015506 | 0.99676 | 0.0046208 | 0.99677 | 0.0053242 |  |  | 724560 | 0.99169 | 0.96702 | 0.0032971 | 0.99535 | 0.0082064 | 0.99535 | 0.0069172 | [12 empty] | 1172760 | 1.0047 | 0.86787 | 0.0098051 | 0.98476 | 0.0062126 | 0.98475 | 0.0095699
[13 empty] | 829746 | 1.0014 | 0.98664 | 0.0015506 | 0.99676 | 0.0046208 | 0.99677 | 0.0053242 |  |  | 724860 | 0.99277 | 0.96702 | 0.0032971 | 0.99535 | 0.0082064 | 0.99535 | 0.0069171 | [12 empty] | 1173060 | 1.0002 | 0.86787 | 0.0098051 | 0.98477 | 0.0062126 | 0.98476 | 0.0095699
[13 empty] | 830046 | 0.99952 | 0.98664 | 0.0015506 | 0.99676 | 0.0046208 | 0.99677 | 0.0053242 |  |  | 725160 | 0.99385 | 0.96702 | 0.0032971 | 0.99535 | 0.0082063 | 0.99535 | 0.0069171 | [12 empty] | 1173360 | 1.0025 | 0.86787 | 0.0098051 | 0.98477 | 0.0062126 | 0.98476 | 0.0095699
[13 empty] | 830346 | 1.0014 | 0.98664 | 0.0015506 | 0.99676 | 0.0046208 | 0.99677 | 0.0053242 |  |  | 725460 | 0.99601 | 0.96702 | 0.0032971 | 0.99536 | 0.0082063 | 0.99536 | 0.0069171 | [12 empty] | 1173660 | 0.99351 | 0.86787 | 0.0098051 | 0.98478 | 0.0062126 | 0.98477 | 0.0095699
[13 empty] | 830646 | 1.0014 | 0.98664 | 0.0015506 | 0.99676 | 0.0046208 | 0.99677 | 0.0053242 |  |  | 725760 | 0.99169 | 0.96702 | 0.0032971 | 0.99536 | 0.0082063 | 0.99536 | 0.0069171 | [12 empty] | 1173960 | 1.0047 | 0.86787 | 0.0098051 | 0.98478 | 0.0062126 | 0.98477 | 0.0095698
[13 empty] | 830946 | 1.0014 | 0.98664 | 0.0015506 | 0.99676 | 0.0046208 | 0.99677 | 0.0053242 |  |  | 726060 | 0.99277 | 0.96702 | 0.0032971 | 0.99536 | 0.0082062 | 0.99536 | 0.0069171 | [12 empty] | 1174260 | 1.0137 | 0.86787 | 0.0098051 | 0.98478 | 0.0062126 | 0.98478 | 0.0095698
[13 empty] | 831246 | 1.0005 | 0.98664 | 0.0015506 | 0.99676 | 0.0046208 | 0.99677 | 0.0053242 |  |  | 726360 | 0.99061 | 0.96702 | 0.0032971 | 0.99537 | 0.0082062 | 0.99537 | 0.0069171 | [12 empty] | 1174560 | 1.0092 | 0.86787 | 0.0098051 | 0.98479 | 0.0062125 | 0.98478 | 0.0095698
[13 empty] | 831546 | 1.0005 | 0.98664 | 0.0015506 | 0.99676 | 0.0046208 | 0.99677 | 0.0053242 |  |  | 726660 | 0.98953 | 0.96702 | 0.0032971 | 0.99537 | 0.0082061 | 0.99537 | 0.006917 | [12 empty] | 1174860 | 1.0025 | 0.86787 | 0.0098051 | 0.98479 | 0.0062125 | 0.98478 | 0.0095698
[13 empty] | 831846 | 1.0014 | 0.98664 | 0.0015506 | 0.99676 | 0.0046208 | 0.99677 | 0.0053242 |  |  | 726960 | 0.99277 | 0.96702 | 0.0032971 | 0.99537 | 0.0082061 | 0.99537 | 0.006917 | [12 empty] | 1175160 | 1.0047 | 0.86787 | 0.0098051 | 0.9848 | 0.0062125 | 0.98479 | 0.0095697
[13 empty] | 832146 | 1.0014 | 0.98664 | 0.0015506 | 0.99676 | 0.0046208 | 0.99677 | 0.0053242 |  |  | 727260 | 0.99277 | 0.96702 | 0.0032971 | 0.99538 | 0.0082061 | 0.99538 | 0.006917 | [12 empty] | 1175460 | 0.99575 | 0.86787 | 0.0098051 | 0.9848 | 0.0062125 | 0.98479 | 0.0095697
[13 empty] | 832446 | 1.0014 | 0.98664 | 0.0015506 | 0.99676 | 0.0046209 | 0.99677 | 0.0053242 |  |  | 727560 | 0.99169 | 0.96702 | 0.0032971 | 0.99538 | 0.008206 | 0.99538 | 0.006917 | [12 empty] | 1175760 | 0.99351 | 0.86787 | 0.0098051 | 0.9848 | 0.0062125 | 0.9848 | 0.0095697
[13 empty] | 832746 | 1.0005 | 0.98664 | 0.0015506 | 0.99676 | 0.0046209 | 0.99677 | 0.0053242 |  |  | 727860 | 0.99277 | 0.96702 | 0.0032971 | 0.99538 | 0.008206 | 0.99538 | 0.006917 | [12 empty] | 1176060 | 1.0025 | 0.86787 | 0.0098051 | 0.98481 | 0.0062125 | 0.9848 | 0.0095696
[13 empty] | 833046 | 1.0014 | 0.98664 | 0.0015506 | 0.99676 | 0.0046209 | 0.99677 | 0.0053242 |  |  | 728160 | 0.99277 | 0.96702 | 0.0032971 | 0.99539 | 0.0082059 | 0.99539 | 0.006917 | [12 empty] | 1176360 | 1.0047 | 0.86787 | 0.0098051 | 0.98481 | 0.0062125 | 0.9848 | 0.0095696
[13 empty] | 833346 | 1.0014 | 0.98664 | 0.0015506 | 0.99676 | 0.0046209 | 0.99677 | 0.0053242 |  |  | 728460 | 0.99277 | 0.96702 | 0.0032971 | 0.99539 | 0.0082059 | 0.99539 | 0.006917 | [12 empty] | 1176660 | 1.0047 | 0.86787 | 0.0098051 | 0.98482 | 0.0062124 | 0.98481 | 0.0095696
[13 empty] | 833646 | 1.0005 | 0.98664 | 0.0015506 | 0.99676 | 0.0046209 | 0.99677 | 0.0053242 |  |  | 728760 | 0.99277 | 0.96702 | 0.0032971 | 0.99539 | 0.0082059 | 0.99539 | 0.0069169 | [12 empty] | 1176960 | 1.0047 | 0.86787 | 0.0098051 | 0.98482 | 0.0062124 | 0.98481 | 0.0095696
[13 empty] | 833946 | 0.99952 | 0.98664 | 0.0015506 | 0.99676 | 0.0046209 | 0.99677 | 0.0053242 |  |  | 729060 | 0.99169 | 0.96702 | 0.0032971 | 0.99539 | 0.0082058 | 0.99539 | 0.0069169 | [12 empty] | 1177260 | 0.99799 | 0.86787 | 0.0098051 | 0.98483 | 0.0062124 | 0.98482 | 0.0095695
[13 empty] | 834246 | 1.0014 | 0.98664 | 0.0015506 | 0.99676 | 0.0046209 | 0.99677 | 0.0053242 |  |  | 729360 | 0.99277 | 0.96702 | 0.0032971 | 0.9954 | 0.0082058 | 0.9954 | 0.0069169 | [12 empty] | 1177560 | 1.0002 | 0.86787 | 0.0098051 | 0.98483 | 0.0062124 | 0.98482 | 0.0095695
[13 empty] | 834546 | 1.0014 | 0.98664 | 0.0015506 | 0.99676 | 0.0046209 | 0.99677 | 0.0053242 |  |  | 729660 | 0.99493 | 0.96702 | 0.0032971 | 0.9954 | 0.0082057 | 0.9954 | 0.0069169 | [12 empty] | 1177860 | 1.0025 | 0.86787 | 0.0098051 | 0.98483 | 0.0062124 | 0.98483 | 0.0095695
[13 empty] | 834846 | 1.0014 | 0.98664 | 0.0015506 | 0.99676 | 0.0046209 | 0.99677 | 0.0053242 |  |  | 729960 | 0.99385 | 0.96702 | 0.0032971 | 0.9954 | 0.0082057 | 0.9954 | 0.0069169 | [12 empty] | 1178160 | 1.0002 | 0.86787 | 0.0098051 | 0.98484 | 0.0062124 | 0.98483 | 0.0095695
[13 empty] | 835146 | 1.0014 | 0.98664 | 0.0015506 | 0.99676 | 0.0046209 | 0.99677 | 0.0053242 |  |  | 730260 | 0.99277 | 0.96702 | 0.0032971 | 0.99541 | 0.0082057 | 0.99541 | 0.0069169 | [12 empty] | 1178460 | 0.99799 | 0.86787 | 0.0098051 | 0.98484 | 0.0062124 | 0.98483 | 0.0095694
[13 empty] | 835446 | 0.99952 | 0.98664 | 0.0015506 | 0.99676 | 0.0046209 | 0.99677 | 0.0053242 |  |  | 730560 | 0.99169 | 0.96702 | 0.0032971 | 0.99541 | 0.0082056 | 0.99541 | 0.0069168 | [12 empty] | 1178760 | 1.0092 | 0.86787 | 0.0098051 | 0.98485 | 0.0062124 | 0.98484 | 0.0095694
[13 empty] | 835746 | 1.0024 | 0.98664 | 0.0015506 | 0.99676 | 0.0046209 | 0.99677 | 0.0053242 |  |  | 730860 | 0.99061 | 0.96702 | 0.0032971 | 0.99541 | 0.0082056 | 0.99541 | 0.0069168 | [12 empty] | 1179060 | 1.0047 | 0.86787 | 0.0098051 | 0.98485 | 0.0062123 | 0.98484 | 0.0095694
[13 empty] | 836046 | 1.0024 | 0.98664 | 0.0015506 | 0.99676 | 0.0046209 | 0.99677 | 0.0053242 |  |  | 731160 | 0.99277 | 0.96702 | 0.0032971 | 0.99542 | 0.0082055 | 0.99542 | 0.0069168 | [12 empty] | 1179360 | 1.0002 | 0.86787 | 0.0098051 | 0.98485 | 0.0062123 | 0.98485 | 0.0095694
[13 empty] | 836346 | 1.0024 | 0.98664 | 0.0015506 | 0.99676 | 0.0046209 | 0.99677 | 0.0053243 |  |  | 731460 | 0.99385 | 0.96702 | 0.0032971 | 0.99542 | 0.0082055 | 0.99542 | 0.0069168 | [12 empty] | 1179660 | 0.99799 | 0.86787 | 0.0098051 | 0.98486 | 0.0062123 | 0.98485 | 0.0095693
[13 empty] | 836646 | 1.0014 | 0.98664 | 0.0015506 | 0.99676 | 0.0046209 | 0.99677 | 0.0053243 |  |  | 731760 | 0.99601 | 0.96702 | 0.0032971 | 0.99542 | 0.0082055 | 0.99542 | 0.0069168 | [12 empty] | 1179960 | 1.0069 | 0.86787 | 0.0098051 | 0.98486 | 0.0062123 | 0.98485 | 0.0095693
[13 empty] | 836946 | 1.0014 | 0.98664 | 0.0015506 | 0.99676 | 0.0046209 | 0.99677 | 0.0053243 |  |  | 732060 | 0.99385 | 0.96702 | 0.0032971 | 0.99542 | 0.0082054 | 0.99542 | 0.0069168 | [12 empty] | 1180260 | 1.0047 | 0.86787 | 0.0098051 | 0.98487 | 0.0062123 | 0.98486 | 0.0095693
[13 empty] | 837246 | 1.0014 | 0.98664 | 0.0015506 | 0.99676 | 0.0046209 | 0.99677 | 0.0053243 |  |  | 732360 | 0.99277 | 0.96702 | 0.0032971 | 0.99543 | 0.0082054 | 0.99543 | 0.0069168 | [12 empty] | 1180560 | 1.0069 | 0.86787 | 0.0098051 | 0.98487 | 0.0062123 | 0.98486 | 0.0095693
[13 empty] | 837546 | 1.0005 | 0.98664 | 0.0015506 | 0.99676 | 0.0046209 | 0.99677 | 0.0053243 |  |  | 732660 | 0.99385 | 0.96702 | 0.0032971 | 0.99543 | 0.0082054 | 0.99543 | 0.0069167 | [12 empty] | 1180860 | 1.0025 | 0.86787 | 0.0098051 | 0.98488 | 0.0062123 | 0.98487 | 0.0095693
[13 empty] | 837846 | 1.0024 | 0.98664 | 0.0015506 | 0.99676 | 0.0046209 | 0.99677 | 0.0053243 |  |  | 732960 | 0.99277 | 0.96702 | 0.0032971 | 0.99543 | 0.0082053 | 0.99543 | 0.0069167 | [12 empty] | 1181160 | 0.99351 | 0.86787 | 0.0098051 | 0.98488 | 0.0062123 | 0.98487 | 0.0095692
[13 empty] | 838146 | 1.0005 | 0.98664 | 0.0015506 | 0.99676 | 0.0046209 | 0.99677 | 0.0053243 |  |  | 733260 | 0.99277 | 0.96702 | 0.0032971 | 0.99544 | 0.0082053 | 0.99544 | 0.0069167 | [12 empty] | 1181460 | 1.0025 | 0.86787 | 0.0098051 | 0.98488 | 0.0062122 | 0.98487 | 0.0095692
[13 empty] | 838446 | 1.0005 | 0.98664 | 0.0015506 | 0.99676 | 0.0046209 | 0.99677 | 0.0053243 |  |  | 733560 | 0.99061 | 0.96702 | 0.0032971 | 0.99544 | 0.0082053 | 0.99544 | 0.0069167 | [12 empty] | 1181760 | 1.0069 | 0.86787 | 0.0098051 | 0.98489 | 0.0062122 | 0.98488 | 0.0095692
[13 empty] | 838746 | 1.0014 | 0.98664 | 0.0015506 | 0.99676 | 0.0046209 | 0.99677 | 0.0053243 |  |  | 733860 | 0.99061 | 0.96702 | 0.0032971 | 0.99544 | 0.0082052 | 0.99544 | 0.0069167 | [12 empty] | 1182060 | 1.0025 | 0.86787 | 0.0098051 | 0.98489 | 0.0062122 | 0.98488 | 0.0095692
[13 empty] | 839046 | 1.0024 | 0.98664 | 0.0015506 | 0.99676 | 0.0046209 | 0.99677 | 0.0053243 |  |  | 734160 | 0.99385 | 0.96702 | 0.0032971 | 0.99545 | 0.0082052 | 0.99545 | 0.0069167 | [12 empty] | 1182360 | 0.99799 | 0.86787 | 0.0098051 | 0.9849 | 0.0062122 | 0.98489 | 0.0095691
[13 empty] | 839346 | 1.0024 | 0.98664 | 0.0015506 | 0.99676 | 0.0046209 | 0.99677 | 0.0053243 |  |  | 734460 | 0.99169 | 0.96702 | 0.0032971 | 0.99545 | 0.0082051 | 0.99545 | 0.0069167 | [12 empty] | 1182660 | 1.0025 | 0.86787 | 0.0098051 | 0.9849 | 0.0062122 | 0.98489 | 0.0095691
[13 empty] | 839646 | 1.0034 | 0.98664 | 0.0015506 | 0.99676 | 0.0046209 | 0.99677 | 0.0053243 |  |  | 734760 | 0.99385 | 0.96702 | 0.0032971 | 0.99545 | 0.0082051 | 0.99545 | 0.0069166 | [12 empty] | 1182960 | 1.0025 | 0.86787 | 0.0098051 | 0.9849 | 0.0062122 | 0.98489 | 0.0095691
[13 empty] | 839946 | 1.0014 | 0.98664 | 0.0015506 | 0.99676 | 0.0046209 | 0.99677 | 0.0053243 |  |  | 735060 | 0.99385 | 0.96702 | 0.0032971 | 0.99545 | 0.0082051 | 0.99545 | 0.0069166 | [12 empty] | 1183260 | 0.99799 | 0.86787 | 0.0098051 | 0.98491 | 0.0062122 | 0.9849 | 0.0095691
[13 empty] | 840246 | 1.0024 | 0.98664 | 0.0015506 | 0.99676 | 0.0046209 | 0.99677 | 0.0053243 |  |  | 735360 | 0.99385 | 0.96702 | 0.0032971 | 0.99546 | 0.008205 | 0.99546 | 0.0069166 | [12 empty] | 1183560 | 0.99799 | 0.86787 | 0.0098051 | 0.98491 | 0.0062122 | 0.9849 | 0.009569
[13 empty] | 840546 | 1.0005 | 0.98664 | 0.0015506 | 0.99676 | 0.0046209 | 0.99677 | 0.0053243 |  |  | 735660 | 0.99169 | 0.96702 | 0.0032971 | 0.99546 | 0.008205 | 0.99546 | 0.0069166 | [12 empty] | 1183860 | 1.0025 | 0.86787 | 0.0098051 | 0.98492 | 0.0062122 | 0.98491 | 0.009569
[13 empty] | 840846 | 1.0014 | 0.98664 | 0.0015506 | 0.99676 | 0.0046209 | 0.99677 | 0.0053243 |  |  | 735960 | 0.99385 | 0.96702 | 0.0032971 | 0.99546 | 0.008205 | 0.99546 | 0.0069166 | [12 empty] | 1184160 | 0.99575 | 0.86787 | 0.0098051 | 0.98492 | 0.0062121 | 0.98491 | 0.009569
[13 empty] | 841146 | 1.0014 | 0.98664 | 0.0015506 | 0.99676 | 0.0046209 | 0.99677 | 0.0053243 |  |  | 736260 | 0.99169 | 0.96702 | 0.0032971 | 0.99547 | 0.0082049 | 0.99547 | 0.0069166 | [12 empty] | 1184460 | 0.99351 | 0.86787 | 0.0098051 | 0.98492 | 0.0062121 | 0.98492 | 0.009569
[13 empty] | 841446 | 1.0024 | 0.98664 | 0.0015506 | 0.99676 | 0.0046209 | 0.99677 | 0.0053243 |  |  | 736560 | 0.99277 | 0.96702 | 0.0032971 | 0.99547 | 0.0082049 | 0.99547 | 0.0069166 | [12 empty] | 1184760 | 0.99351 | 0.86787 | 0.0098051 | 0.98493 | 0.0062121 | 0.98492 | 0.0095689
[13 empty] | 841746 | 1.0024 | 0.98664 | 0.0015506 | 0.99676 | 0.0046209 | 0.99677 | 0.0053243 |  |  | 736860 | 0.99385 | 0.96702 | 0.0032971 | 0.99547 | 0.0082049 | 0.99547 | 0.0069166 | [12 empty] | 1185060 | 1.0047 | 0.86787 | 0.0098051 | 0.98493 | 0.0062121 | 0.98492 | 0.0095689
[13 empty] | 842046 | 1.0014 | 0.98664 | 0.0015506 | 0.99676 | 0.0046209 | 0.99677 | 0.0053243 |  |  | 737160 | 0.99277 | 0.96702 | 0.0032971 | 0.99547 | 0.0082048 | 0.99547 | 0.0069165 | [12 empty] | 1185360 | 1.0092 | 0.86787 | 0.0098051 | 0.98494 | 0.0062121 | 0.98493 | 0.0095689
[13 empty] | 842346 | 1.0024 | 0.98664 | 0.0015506 | 0.99676 | 0.0046209 | 0.99677 | 0.0053243 |  |  | 737460 | 0.99277 | 0.96702 | 0.0032971 | 0.99548 | 0.0082048 | 0.99548 | 0.0069165 | [12 empty] | 1185660 | 0.99799 | 0.86787 | 0.0098051 | 0.98494 | 0.0062121 | 0.98493 | 0.0095689
[13 empty] | 842646 | 1.0024 | 0.98664 | 0.0015506 | 0.99676 | 0.0046209 | 0.99677 | 0.0053243 |  |  | 737760 | 0.99277 | 0.96702 | 0.0032971 | 0.99548 | 0.0082048 | 0.99548 | 0.0069165 | [12 empty] | 1185960 | 1.0002 | 0.86787 | 0.0098051 | 0.98494 | 0.0062121 | 0.98494 | 0.0095688
[13 empty] | 842946 | 1.0024 | 0.98664 | 0.0015506 | 0.99676 | 0.0046209 | 0.99677 | 0.0053243 |  |  | 738060 | 0.99385 | 0.96702 | 0.0032971 | 0.99548 | 0.0082047 | 0.99548 | 0.0069165 | [12 empty] | 1186260 | 1.0069 | 0.86787 | 0.0098051 | 0.98495 | 0.0062121 | 0.98494 | 0.0095688
[13 empty] | 843246 | 1.0024 | 0.98664 | 0.0015506 | 0.99676 | 0.0046209 | 0.99677 | 0.0053243 |  |  | 738360 | 0.99385 | 0.96702 | 0.0032971 | 0.99549 | 0.0082047 | 0.99549 | 0.0069165 | [12 empty] | 1186560 | 0.99575 | 0.86787 | 0.0098051 | 0.98495 | 0.006212 | 0.98494 | 0.0095688
[13 empty] | 843546 | 1.0024 | 0.98664 | 0.0015506 | 0.99676 | 0.0046209 | 0.99677 | 0.0053243 |  |  | 738660 | 0.99385 | 0.96702 | 0.0032971 | 0.99549 | 0.0082047 | 0.99549 | 0.0069165 | [12 empty] | 1186860 | 1.0025 | 0.86787 | 0.0098051 | 0.98496 | 0.006212 | 0.98495 | 0.0095688
[13 empty] | 843846 | 1.0024 | 0.98664 | 0.0015506 | 0.99676 | 0.0046209 | 0.99677 | 0.0053243 |  |  | 738960 | 0.99169 | 0.96702 | 0.0032971 | 0.99549 | 0.0082046 | 0.99549 | 0.0069165 | [12 empty] | 1187160 | 0.99799 | 0.86787 | 0.0098051 | 0.98496 | 0.006212 | 0.98495 | 0.0095688
[13 empty] | 844146 | 1.0024 | 0.98664 | 0.0015506 | 0.99676 | 0.0046209 | 0.99677 | 0.0053243 |  |  | 739260 | 0.99385 | 0.96702 | 0.0032971 | 0.99549 | 0.0082046 | 0.9955 | 0.0069165 | [12 empty] | 1187460 | 1.0002 | 0.86787 | 0.0098051 | 0.98496 | 0.006212 | 0.98496 | 0.0095687
[13 empty] | 844446 | 1.0024 | 0.98664 | 0.0015506 | 0.99676 | 0.0046209 | 0.99677 | 0.0053243 |  |  | 739560 | 0.99385 | 0.96702 | 0.0032971 | 0.9955 | 0.0082046 | 0.9955 | 0.0069164 | [12 empty] | 1187760 | 1.0025 | 0.86787 | 0.0098051 | 0.98497 | 0.006212 | 0.98496 | 0.0095687
[13 empty] | 844746 | 1.0005 | 0.98664 | 0.0015506 | 0.99676 | 0.0046209 | 0.99677 | 0.0053243 |  |  | 739860 | 0.99277 | 0.96702 | 0.0032971 | 0.9955 | 0.0082045 | 0.9955 | 0.0069164 | [12 empty] | 1188060 | 1.0069 | 0.86787 | 0.0098051 | 0.98497 | 0.006212 | 0.98496 | 0.0095687
[13 empty] | 845046 | 1.0034 | 0.98664 | 0.0015506 | 0.99676 | 0.0046209 | 0.99677 | 0.0053243 |  |  | 740160 | 0.99277 | 0.96702 | 0.0032971 | 0.9955 | 0.0082045 | 0.9955 | 0.0069164 | [12 empty] | 1188360 | 0.99799 | 0.86787 | 0.0098051 | 0.98498 | 0.006212 | 0.98497 | 0.0095687
[13 empty] | 845346 | 1.0014 | 0.98664 | 0.0015506 | 0.99676 | 0.0046209 | 0.99677 | 0.0053243 |  |  | 740460 | 0.99385 | 0.96702 | 0.0032971 | 0.99551 | 0.0082045 | 0.99551 | 0.0069164 | [12 empty] | 1188660 | 0.99351 | 0.86787 | 0.0098051 | 0.98498 | 0.006212 | 0.98497 | 0.0095686
[13 empty] | 845646 | 1.0024 | 0.98664 | 0.0015506 | 0.99676 | 0.0046209 | 0.99677 | 0.0053243 |  |  | 740760 | 0.99385 | 0.96702 | 0.0032971 | 0.99551 | 0.0082044 | 0.99551 | 0.0069164 | [12 empty] | 1188960 | 1.0002 | 0.86787 | 0.0098051 | 0.98498 | 0.006212 | 0.98497 | 0.0095686
[13 empty] | 845946 | 1.0014 | 0.98664 | 0.0015506 | 0.99676 | 0.0046209 | 0.99677 | 0.0053243 |  |  | 741060 | 0.99601 | 0.96702 | 0.0032971 | 0.99551 | 0.0082044 | 0.99551 | 0.0069164 | [12 empty] | 1189260 | 0.99799 | 0.86787 | 0.0098051 | 0.98499 | 0.0062119 | 0.98498 | 0.0095686
[13 empty] | 846246 | 1.0024 | 0.98664 | 0.0015506 | 0.99676 | 0.0046209 | 0.99677 | 0.0053243 |  |  | 741360 | 0.99493 | 0.96702 | 0.0032971 | 0.99551 | 0.0082044 | 0.99552 | 0.0069164 | [12 empty] | 1189560 | 1.0025 | 0.86787 | 0.0098051 | 0.98499 | 0.0062119 | 0.98498 | 0.0095686
[13 empty] | 846546 | 1.0024 | 0.98664 | 0.0015506 | 0.99676 | 0.0046209 | 0.99677 | 0.0053243 |  |  | 741660 | 0.99493 | 0.96702 | 0.0032971 | 0.99552 | 0.0082043 | 0.99552 | 0.0069164 | [12 empty] | 1189860 | 1.0002 | 0.86787 | 0.0098051 | 0.985 | 0.0062119 | 0.98499 | 0.0095686
[13 empty] | 846846 | 1.0034 | 0.98664 | 0.0015506 | 0.99676 | 0.0046209 | 0.99677 | 0.0053243 |  |  | 741960 | 0.99385 | 0.96702 | 0.0032971 | 0.99552 | 0.0082043 | 0.99552 | 0.0069163 | [12 empty] | 1190160 | 0.99799 | 0.86787 | 0.0098051 | 0.985 | 0.0062119 | 0.98499 | 0.0095685
[13 empty] | 847146 | 1.0014 | 0.98664 | 0.0015506 | 0.99676 | 0.0046209 | 0.99677 | 0.0053244 |  |  | 742260 | 0.99385 | 0.96702 | 0.0032971 | 0.99552 | 0.0082043 | 0.99552 | 0.0069163 | [12 empty] | 1190460 | 0.99351 | 0.86787 | 0.0098051 | 0.985 | 0.0062119 | 0.98499 | 0.0095685
[13 empty] | 847446 | 1.0014 | 0.98664 | 0.0015506 | 0.99676 | 0.0046209 | 0.99677 | 0.0053244 |  |  | 742560 | 0.99493 | 0.96702 | 0.0032971 | 0.99553 | 0.0082042 | 0.99553 | 0.0069163 | [12 empty] | 1190760 | 1.0025 | 0.86787 | 0.0098051 | 0.98501 | 0.0062119 | 0.985 | 0.0095685
[13 empty] | 847746 | 1.0014 | 0.98664 | 0.0015506 | 0.99676 | 0.0046209 | 0.99677 | 0.0053244 |  |  | 742860 | 0.99277 | 0.96702 | 0.0032971 | 0.99553 | 0.0082042 | 0.99553 | 0.0069163 | [12 empty] | 1191060 | 0.99575 | 0.86787 | 0.0098051 | 0.98501 | 0.0062119 | 0.985 | 0.0095685
[13 empty] | 848046 | 1.0014 | 0.98664 | 0.0015506 | 0.99676 | 0.0046209 | 0.99677 | 0.0053244 |  |  | 743160 | 0.99493 | 0.96702 | 0.0032971 | 0.99553 | 0.0082042 | 0.99553 | 0.0069163 | [12 empty] | 1191360 | 0.99799 | 0.86787 | 0.0098051 | 0.98502 | 0.0062119 | 0.98501 | 0.0095684
[13 empty] | 848346 | 1.0014 | 0.98664 | 0.0015506 | 0.99676 | 0.0046209 | 0.99677 | 0.0053244 |  |  | 743460 | 0.99277 | 0.96702 | 0.0032971 | 0.99553 | 0.0082041 | 0.99553 | 0.0069163 | [12 empty] | 1191660 | 0.99799 | 0.86787 | 0.0098051 | 0.98502 | 0.0062119 | 0.98501 | 0.0095684
[13 empty] | 848646 | 1.0014 | 0.98664 | 0.0015506 | 0.99676 | 0.0046209 | 0.99677 | 0.0053244 |  |  | 743760 | 0.99493 | 0.96702 | 0.0032971 | 0.99554 | 0.0082041 | 0.99554 | 0.0069163 | [12 empty] | 1191960 | 0.99575 | 0.86787 | 0.0098051 | 0.98502 | 0.0062118 | 0.98501 | 0.0095684
[13 empty] | 848946 | 1.0024 | 0.98664 | 0.0015506 | 0.99676 | 0.0046209 | 0.99677 | 0.0053244 |  |  | 744060 | 0.99493 | 0.96702 | 0.0032971 | 0.99554 | 0.0082041 | 0.99554 | 0.0069163 | [12 empty] | 1192260 | 1.0002 | 0.86787 | 0.0098051 | 0.98503 | 0.0062118 | 0.98502 | 0.0095684
[13 empty] | 849246 | 1.0024 | 0.98664 | 0.0015506 | 0.99677 | 0.0046209 | 0.99677 | 0.0053244 |  |  | 744360 | 0.99385 | 0.96702 | 0.0032971 | 0.99554 | 0.008204 | 0.99554 | 0.0069163 | [12 empty] | 1192560 | 1.0025 | 0.86787 | 0.0098051 | 0.98503 | 0.0062118 | 0.98502 | 0.0095684
[13 empty] | 849546 | 1.0014 | 0.98664 | 0.0015506 | 0.99677 | 0.0046209 | 0.99677 | 0.0053244 |  |  | 744660 | 0.99493 | 0.96702 | 0.0032971 | 0.99555 | 0.008204 | 0.99555 | 0.0069162 | [12 empty] | 1192860 | 0.99799 | 0.86787 | 0.0098051 | 0.98503 | 0.0062118 | 0.98503 | 0.0095683
[13 empty] | 849846 | 1.0014 | 0.98664 | 0.0015506 | 0.99677 | 0.0046209 | 0.99677 | 0.0053244 |  |  | 744960 | 0.99493 | 0.96702 | 0.0032971 | 0.99555 | 0.008204 | 0.99555 | 0.0069162 | [12 empty] | 1193160 | 0.99575 | 0.86787 | 0.0098051 | 0.98504 | 0.0062118 | 0.98503 | 0.0095683
[13 empty] | 850146 | 1.0005 | 0.98664 | 0.0015506 | 0.99677 | 0.0046209 | 0.99677 | 0.0053244 |  |  | 745260 | 0.99493 | 0.96702 | 0.0032971 | 0.99555 | 0.0082039 | 0.99555 | 0.0069162 | [12 empty] | 1193460 | 1.0025 | 0.86787 | 0.0098051 | 0.98504 | 0.0062118 | 0.98503 | 0.0095683
[13 empty] | 850446 | 1.0024 | 0.98664 | 0.0015506 | 0.99677 | 0.0046209 | 0.99677 | 0.0053244 |  |  | 745560 | 0.99385 | 0.96702 | 0.0032971 | 0.99555 | 0.0082039 | 0.99555 | 0.0069162 | [12 empty] | 1193760 | 0.99351 | 0.86787 | 0.0098051 | 0.98505 | 0.0062118 | 0.98504 | 0.0095683
[13 empty] | 850746 | 1.0014 | 0.98664 | 0.0015506 | 0.99677 | 0.0046209 | 0.99677 | 0.0053244 |  |  | 745860 | 0.99493 | 0.96702 | 0.0032971 | 0.99556 | 0.0082039 | 0.99556 | 0.0069162 | [12 empty] | 1194060 | 1.0025 | 0.86787 | 0.0098051 | 0.98505 | 0.0062118 | 0.98504 | 0.0095682
[13 empty] | 851046 | 1.0005 | 0.98664 | 0.0015506 | 0.99677 | 0.0046209 | 0.99677 | 0.0053244 |  |  | 746160 | 0.99601 | 0.96702 | 0.0032971 | 0.99556 | 0.0082039 | 0.99556 | 0.0069162 | [12 empty] | 1194360 | 1.0069 | 0.86787 | 0.0098051 | 0.98505 | 0.0062118 | 0.98505 | 0.0095682
[13 empty] | 851346 | 1.0005 | 0.98664 | 0.0015506 | 0.99677 | 0.0046209 | 0.99677 | 0.0053244 |  |  | 746460 | 0.99493 | 0.96702 | 0.0032971 | 0.99556 | 0.0082038 | 0.99556 | 0.0069162 | [12 empty] | 1194660 | 0.99575 | 0.86787 | 0.0098051 | 0.98506 | 0.0062118 | 0.98505 | 0.0095682
[13 empty] | 851646 | 1.0024 | 0.98664 | 0.0015506 | 0.99677 | 0.0046209 | 0.99677 | 0.0053244 |  |  | 746760 | 0.99277 | 0.96702 | 0.0032971 | 0.99557 | 0.0082038 | 0.99557 | 0.0069162 | [12 empty] | 1194960 | 1.0047 | 0.86787 | 0.0098051 | 0.98506 | 0.0062117 | 0.98505 | 0.0095682
[13 empty] | 851946 | 1.0005 | 0.98664 | 0.0015506 | 0.99677 | 0.0046209 | 0.99677 | 0.0053244 |  |  | 747060 | 0.99277 | 0.96702 | 0.0032971 | 0.99557 | 0.0082038 | 0.99557 | 0.0069162 | [12 empty] | 1195260 | 1.0025 | 0.86787 | 0.0098051 | 0.98507 | 0.0062117 | 0.98506 | 0.0095682
[13 empty] | 852246 | 1.0024 | 0.98664 | 0.0015506 | 0.99677 | 0.0046209 | 0.99677 | 0.0053244 |  |  | 747360 | 0.99385 | 0.96702 | 0.0032971 | 0.99557 | 0.0082037 | 0.99557 | 0.0069161 | [12 empty] | 1195560 | 1.0002 | 0.86787 | 0.0098051 | 0.98507 | 0.0062117 | 0.98506 | 0.0095681
[13 empty] | 852546 | 1.0024 | 0.98664 | 0.0015506 | 0.99677 | 0.0046209 | 0.99677 | 0.0053244 |  |  | 747660 | 0.99601 | 0.96702 | 0.0032971 | 0.99557 | 0.0082037 | 0.99557 | 0.0069161 | [12 empty] | 1195860 | 1.0025 | 0.86787 | 0.0098051 | 0.98507 | 0.0062117 | 0.98506 | 0.0095681
[13 empty] | 852846 | 1.0014 | 0.98664 | 0.0015506 | 0.99677 | 0.0046209 | 0.99677 | 0.0053244 |  |  | 747960 | 0.99493 | 0.96702 | 0.0032971 | 0.99558 | 0.0082037 | 0.99558 | 0.0069161 | [12 empty] | 1196160 | 1.0069 | 0.86787 | 0.0098051 | 0.98508 | 0.0062117 | 0.98507 | 0.0095681
[13 empty] | 853146 | 1.0005 | 0.98664 | 0.0015506 | 0.99677 | 0.0046209 | 0.99677 | 0.0053244 |  |  | 748260 | 0.99385 | 0.96702 | 0.0032971 | 0.99558 | 0.0082036 | 0.99558 | 0.0069161 | [12 empty] | 1196460 | 1.0025 | 0.86787 | 0.0098051 | 0.98508 | 0.0062117 | 0.98507 | 0.0095681
[13 empty] | 853446 | 1.0024 | 0.98664 | 0.0015506 | 0.99677 | 0.0046209 | 0.99677 | 0.0053244 |  |  | 748560 | 0.99385 | 0.96702 | 0.0032971 | 0.99558 | 0.0082036 | 0.99558 | 0.0069161 | [12 empty] | 1196760 | 1.0002 | 0.86787 | 0.0098051 | 0.98508 | 0.0062117 | 0.98508 | 0.0095681
[13 empty] | 853746 | 1.0014 | 0.98664 | 0.0015506 | 0.99677 | 0.0046209 | 0.99677 | 0.0053244 |  |  | 748860 | 0.99385 | 0.96702 | 0.0032971 | 0.99558 | 0.0082036 | 0.99558 | 0.0069161 | [12 empty] | 1197060 | 1.0002 | 0.86787 | 0.0098051 | 0.98509 | 0.0062117 | 0.98508 | 0.009568
[13 empty] | 854046 | 1.0014 | 0.98664 | 0.0015506 | 0.99677 | 0.0046209 | 0.99677 | 0.0053244 |  |  | 749160 | 0.99493 | 0.96702 | 0.0032971 | 0.99559 | 0.0082036 | 0.99559 | 0.0069161 | [12 empty] | 1197360 | 1.0047 | 0.86787 | 0.0098051 | 0.98509 | 0.0062117 | 0.98508 | 0.009568
[13 empty] | 854346 | 1.0014 | 0.98664 | 0.0015506 | 0.99677 | 0.0046209 | 0.99677 | 0.0053244 |  |  | 749460 | 0.99277 | 0.96702 | 0.0032971 | 0.99559 | 0.0082035 | 0.99559 | 0.0069161 | [12 empty] | 1197660 | 1.0025 | 0.86787 | 0.0098051 | 0.9851 | 0.0062116 | 0.98509 | 0.009568
[13 empty] | 854646 | 1.0005 | 0.98664 | 0.0015506 | 0.99677 | 0.0046209 | 0.99677 | 0.0053244 |  |  | 749760 | 0.99493 | 0.96702 | 0.0032971 | 0.99559 | 0.0082035 | 0.99559 | 0.0069161 | [12 empty] | 1197960 | 0.99799 | 0.86787 | 0.0098051 | 0.9851 | 0.0062116 | 0.98509 | 0.009568
[13 empty] | 854946 | 0.99952 | 0.98664 | 0.0015506 | 0.99677 | 0.0046209 | 0.99677 | 0.0053244 |  |  | 750060 | 0.99493 | 0.96702 | 0.0032971 | 0.9956 | 0.0082035 | 0.9956 | 0.0069161 | [12 empty] | 1198260 | 0.99799 | 0.86787 | 0.0098051 | 0.9851 | 0.0062116 | 0.9851 | 0.009568
[13 empty] | 855246 | 1.0034 | 0.98664 | 0.0015506 | 0.99677 | 0.0046209 | 0.99677 | 0.0053244 |  |  | 750360 | 0.99493 | 0.96702 | 0.0032971 | 0.9956 | 0.0082034 | 0.9956 | 0.0069161 | [12 empty] | 1198560 | 0.99351 | 0.86787 | 0.0098051 | 0.98511 | 0.0062116 | 0.9851 | 0.0095679
[13 empty] | 855546 | 1.0024 | 0.98664 | 0.0015506 | 0.99677 | 0.0046209 | 0.99677 | 0.0053244 |  |  | 750660 | 0.99277 | 0.96702 | 0.0032971 | 0.9956 | 0.0082034 | 0.9956 | 0.006916 | [12 empty] | 1198860 | 0.99127 | 0.86787 | 0.0098051 | 0.98511 | 0.0062116 | 0.9851 | 0.0095679
[13 empty] | 855846 | 1.0014 | 0.98664 | 0.0015506 | 0.99677 | 0.0046209 | 0.99677 | 0.0053244 |  |  | 750960 | 0.99385 | 0.96702 | 0.0032971 | 0.9956 | 0.0082034 | 0.9956 | 0.006916 | [12 empty] | 1199160 | 1.0002 | 0.86787 | 0.0098051 | 0.98512 | 0.0062116 | 0.98511 | 0.0095679
[13 empty] | 856146 | 1.0024 | 0.98664 | 0.0015506 | 0.99677 | 0.0046209 | 0.99677 | 0.0053244 |  |  | 751260 | 0.99385 | 0.96702 | 0.0032971 | 0.99561 | 0.0082034 | 0.99561 | 0.006916 | [12 empty] | 1199460 | 0.99127 | 0.86787 | 0.0098051 | 0.98512 | 0.0062116 | 0.98511 | 0.0095679
[13 empty] | 856446 | 1.0024 | 0.98664 | 0.0015506 | 0.99677 | 0.0046209 | 0.99677 | 0.0053244 |  |  | 751560 | 0.99277 | 0.96702 | 0.0032971 | 0.99561 | 0.0082033 | 0.99561 | 0.006916 | [12 empty] | 1199760 | 1.0025 | 0.86787 | 0.0098051 | 0.98512 | 0.0062116 | 0.98511 | 0.0095678
[13 empty] | 856746 | 1.0014 | 0.98664 | 0.0015506 | 0.99677 | 0.004621 | 0.99677 | 0.0053244 |  |  | 751860 | 0.99385 | 0.96702 | 0.0032971 | 0.99561 | 0.0082033 | 0.99561 | 0.006916 | [12 empty] | 1200060 | 0.99799 | 0.86787 | 0.0098051 | 0.98513 | 0.0062116 | 0.98512 | 0.0095678
[13 empty] | 857046 | 1.0014 | 0.98664 | 0.0015506 | 0.99677 | 0.004621 | 0.99677 | 0.0053244 |  |  | 752160 | 0.99385 | 0.96702 | 0.0032971 | 0.99561 | 0.0082033 | 0.99561 | 0.006916 | [12 empty] | 1200360 | 0.99351 | 0.86787 | 0.0098051 | 0.98513 | 0.0062116 | 0.98512 | 0.0095678
[13 empty] | 857346 | 1.0014 | 0.98664 | 0.0015506 | 0.99677 | 0.004621 | 0.99677 | 0.0053244 |  |  | 752460 | 0.99493 | 0.96702 | 0.0032971 | 0.99562 | 0.0082032 | 0.99562 | 0.006916
[13 empty] | 857646 | 1.0005 | 0.98664 | 0.0015506 | 0.99677 | 0.004621 | 0.99677 | 0.0053244 |  |  | 752760 | 0.99601 | 0.96702 | 0.0032971 | 0.99562 | 0.0082032 | 0.99562 | 0.006916
[13 empty] | 857946 | 1.0005 | 0.98664 | 0.0015506 | 0.99677 | 0.004621 | 0.99677 | 0.0053244 |  |  | 753060 | 0.99601 | 0.96702 | 0.0032971 | 0.99562 | 0.0082032 | 0.99562 | 0.006916
[13 empty] | 858246 | 1.0024 | 0.98664 | 0.0015506 | 0.99677 | 0.004621 | 0.99677 | 0.0053244 |  |  | 753360 | 0.99601 | 0.96702 | 0.0032971 | 0.99562 | 0.0082032 | 0.99563 | 0.006916
[13 empty] | 858546 | 1.0034 | 0.98664 | 0.0015506 | 0.99677 | 0.004621 | 0.99677 | 0.0053244 |  |  | 753660 | 0.99493 | 0.96702 | 0.0032971 | 0.99563 | 0.0082031 | 0.99563 | 0.006916
[13 empty] | 858846 | 1.0024 | 0.98664 | 0.0015506 | 0.99677 | 0.004621 | 0.99677 | 0.0053244 |  |  | 753960 | 0.99277 | 0.96702 | 0.0032971 | 0.99563 | 0.0082031 | 0.99563 | 0.0069159
[13 empty] | 859146 | 1.0024 | 0.98664 | 0.0015506 | 0.99677 | 0.004621 | 0.99677 | 0.0053245 |  |  | 754260 | 0.99385 | 0.96702 | 0.0032971 | 0.99563 | 0.0082031 | 0.99563 | 0.0069159
[13 empty] | 859446 | 1.0024 | 0.98664 | 0.0015506 | 0.99677 | 0.004621 | 0.99677 | 0.0053245 |  |  | 754560 | 0.99493 | 0.96702 | 0.0032971 | 0.99564 | 0.0082031 | 0.99564 | 0.0069159
[23 empty] | 754860 | 0.99601 | 0.96702 | 0.0032971 | 0.99564 | 0.008203 | 0.99564 | 0.0069159
[23 empty] | 755160 | 0.99601 | 0.96702 | 0.0032971 | 0.99564 | 0.008203 | 0.99564 | 0.0069159
[23 empty] | 755460 | 0.99277 | 0.96702 | 0.0032971 | 0.99564 | 0.008203 | 0.99564 | 0.0069159
[23 empty] | 755760 | 0.99601 | 0.96702 | 0.0032971 | 0.99565 | 0.0082029 | 0.99565 | 0.0069159
[23 empty] | 756060 | 0.99601 | 0.96702 | 0.0032971 | 0.99565 | 0.0082029 | 0.99565 | 0.0069159
[23 empty] | 756360 | 0.99493 | 0.96702 | 0.0032971 | 0.99565 | 0.0082029 | 0.99565 | 0.0069159
[23 empty] | 756660 | 0.99277 | 0.96702 | 0.0032971 | 0.99565 | 0.0082029 | 0.99565 | 0.0069159
[23 empty] | 756960 | 0.99385 | 0.96702 | 0.0032971 | 0.99566 | 0.0082028 | 0.99566 | 0.0069159
[23 empty] | 757260 | 0.99493 | 0.96702 | 0.0032971 | 0.99566 | 0.0082028 | 0.99566 | 0.0069159
[23 empty] | 757560 | 0.99385 | 0.96702 | 0.0032971 | 0.99566 | 0.0082028 | 0.99566 | 0.0069158
[23 empty] | 757860 | 0.99601 | 0.96702 | 0.0032971 | 0.99566 | 0.0082028 | 0.99566 | 0.0069158
[23 empty] | 758160 | 0.99493 | 0.96702 | 0.0032971 | 0.99567 | 0.0082027 | 0.99567 | 0.0069158
[23 empty] | 758460 | 0.99385 | 0.96702 | 0.0032971 | 0.99567 | 0.0082027 | 0.99567 | 0.0069158
[23 empty] | 758760 | 0.99493 | 0.96702 | 0.0032971 | 0.99567 | 0.0082027 | 0.99567 | 0.0069158
[23 empty] | 759060 | 0.99277 | 0.96702 | 0.0032971 | 0.99567 | 0.0082027 | 0.99568 | 0.0069158
[23 empty] | 759360 | 0.99493 | 0.96702 | 0.0032971 | 0.99568 | 0.0082026 | 0.99568 | 0.0069158
[23 empty] | 759660 | 0.99493 | 0.96702 | 0.0032971 | 0.99568 | 0.0082026 | 0.99568 | 0.0069158
[23 empty] | 759960 | 0.99493 | 0.96702 | 0.0032971 | 0.99568 | 0.0082026 | 0.99568 | 0.0069158
[23 empty] | 760260 | 0.99493 | 0.96702 | 0.0032971 | 0.99569 | 0.0082026 | 0.99569 | 0.0069158
[23 empty] | 760560 | 0.99385 | 0.96702 | 0.0032971 | 0.99569 | 0.0082025 | 0.99569 | 0.0069158
[23 empty] | 760860 | 0.99493 | 0.96702 | 0.0032971 | 0.99569 | 0.0082025 | 0.99569 | 0.0069158
[23 empty] | 761160 | 0.99385 | 0.96702 | 0.0032971 | 0.99569 | 0.0082025 | 0.99569 | 0.0069158
[23 empty] | 761460 | 0.99493 | 0.96702 | 0.0032971 | 0.9957 | 0.0082025 | 0.9957 | 0.0069158
[23 empty] | 761760 | 0.99385 | 0.96702 | 0.0032971 | 0.9957 | 0.0082024 | 0.9957 | 0.0069158
[23 empty] | 762060 | 0.99493 | 0.96702 | 0.0032971 | 0.9957 | 0.0082024 | 0.9957 | 0.0069157
[23 empty] | 762360 | 0.99493 | 0.96702 | 0.0032971 | 0.9957 | 0.0082024 | 0.9957 | 0.0069157
[23 empty] | 762660 | 0.99601 | 0.96702 | 0.0032971 | 0.99571 | 0.0082024 | 0.99571 | 0.0069157
[23 empty] | 762960 | 0.99385 | 0.96702 | 0.0032971 | 0.99571 | 0.0082023 | 0.99571 | 0.0069157
[23 empty] | 763260 | 0.99601 | 0.96702 | 0.0032971 | 0.99571 | 0.0082023 | 0.99571 | 0.0069157
[23 empty] | 763560 | 0.99709 | 0.96702 | 0.0032971 | 0.99571 | 0.0082023 | 0.99571 | 0.0069157
[23 empty] | 763860 | 0.99601 | 0.96702 | 0.0032971 | 0.99572 | 0.0082023 | 0.99572 | 0.0069157
[23 empty] | 764160 | 0.99601 | 0.96702 | 0.0032971 | 0.99572 | 0.0082022 | 0.99572 | 0.0069157
[23 empty] | 764460 | 0.99601 | 0.96702 | 0.0032971 | 0.99572 | 0.0082022 | 0.99572 | 0.0069157
[23 empty] | 764760 | 0.99493 | 0.96702 | 0.0032971 | 0.99572 | 0.0082022 | 0.99572 | 0.0069157
[23 empty] | 765060 | 0.99493 | 0.96702 | 0.0032971 | 0.99573 | 0.0082022 | 0.99573 | 0.0069157
[23 empty] | 765360 | 0.99493 | 0.96702 | 0.0032971 | 0.99573 | 0.0082022 | 0.99573 | 0.0069157
[23 empty] | 765660 | 0.99601 | 0.96702 | 0.0032971 | 0.99573 | 0.0082021 | 0.99573 | 0.0069157
[23 empty] | 765960 | 0.99601 | 0.96702 | 0.0032971 | 0.99573 | 0.0082021 | 0.99573 | 0.0069157
[23 empty] | 766260 | 0.99709 | 0.96702 | 0.0032971 | 0.99574 | 0.0082021 | 0.99574 | 0.0069157
[23 empty] | 766560 | 0.99924 | 0.96702 | 0.0032971 | 0.99574 | 0.0082021 | 0.99574 | 0.0069157
[23 empty] | 766860 | 0.99493 | 0.96702 | 0.0032971 | 0.99574 | 0.008202 | 0.99574 | 0.0069157
[23 empty] | 767160 | 0.99493 | 0.96702 | 0.0032971 | 0.99574 | 0.008202 | 0.99574 | 0.0069156
[23 empty] | 767460 | 0.99385 | 0.96702 | 0.0032971 | 0.99575 | 0.008202 | 0.99575 | 0.0069156
[23 empty] | 767760 | 0.99601 | 0.96702 | 0.0032971 | 0.99575 | 0.008202 | 0.99575 | 0.0069156
[23 empty] | 768060 | 0.99709 | 0.96702 | 0.0032971 | 0.99575 | 0.008202 | 0.99575 | 0.0069156
[23 empty] | 768360 | 0.99493 | 0.96702 | 0.0032971 | 0.99575 | 0.0082019 | 0.99575 | 0.0069156
[23 empty] | 768660 | 0.99277 | 0.96702 | 0.0032971 | 0.99576 | 0.0082019 | 0.99576 | 0.0069156
[23 empty] | 768960 | 0.99601 | 0.96702 | 0.0032971 | 0.99576 | 0.0082019 | 0.99576 | 0.0069156
[23 empty] | 769260 | 0.99493 | 0.96702 | 0.0032971 | 0.99576 | 0.0082019 | 0.99576 | 0.0069156
[23 empty] | 769560 | 0.99601 | 0.96702 | 0.0032971 | 0.99576 | 0.0082019 | 0.99576 | 0.0069156
[23 empty] | 769860 | 0.99601 | 0.96702 | 0.0032971 | 0.99577 | 0.0082018 | 0.99577 | 0.0069156
[23 empty] | 770160 | 0.99601 | 0.96702 | 0.0032971 | 0.99577 | 0.0082018 | 0.99577 | 0.0069156
[23 empty] | 770460 | 0.99601 | 0.96702 | 0.0032971 | 0.99577 | 0.0082018 | 0.99577 | 0.0069156
[23 empty] | 770760 | 0.99601 | 0.96702 | 0.0032971 | 0.99577 | 0.0082018 | 0.99577 | 0.0069156
[23 empty] | 771060 | 0.99493 | 0.96702 | 0.0032971 | 0.99577 | 0.0082017 | 0.99578 | 0.0069156
[23 empty] | 771360 | 0.99709 | 0.96702 | 0.0032971 | 0.99578 | 0.0082017 | 0.99578 | 0.0069156
[23 empty] | 771660 | 0.99493 | 0.96702 | 0.0032971 | 0.99578 | 0.0082017 | 0.99578 | 0.0069156
[23 empty] | 771960 | 0.99493 | 0.96702 | 0.0032971 | 0.99578 | 0.0082017 | 0.99578 | 0.0069156
[23 empty] | 772260 | 0.99601 | 0.96702 | 0.0032971 | 0.99578 | 0.0082017 | 0.99579 | 0.0069156
[23 empty] | 772560 | 0.99601 | 0.96702 | 0.0032971 | 0.99579 | 0.0082016 | 0.99579 | 0.0069156
[23 empty] | 772860 | 0.99601 | 0.96702 | 0.0032971 | 0.99579 | 0.0082016 | 0.99579 | 0.0069156
[23 empty] | 773160 | 0.99601 | 0.96702 | 0.0032971 | 0.99579 | 0.0082016 | 0.99579 | 0.0069156
[23 empty] | 773460 | 0.99601 | 0.96702 | 0.0032971 | 0.99579 | 0.0082016 | 0.99579 | 0.0069155
[23 empty] | 773760 | 0.99709 | 0.96702 | 0.0032971 | 0.9958 | 0.0082016 | 0.9958 | 0.0069155
[23 empty] | 774060 | 0.99709 | 0.96702 | 0.0032971 | 0.9958 | 0.0082015 | 0.9958 | 0.0069155
[23 empty] | 774360 | 0.99709 | 0.96702 | 0.0032971 | 0.9958 | 0.0082015 | 0.9958 | 0.0069155
[23 empty] | 774660 | 0.99601 | 0.96702 | 0.0032971 | 0.9958 | 0.0082015 | 0.9958 | 0.0069155
[23 empty] | 774960 | 0.99493 | 0.96702 | 0.0032971 | 0.99581 | 0.0082015 | 0.99581 | 0.0069155
[23 empty] | 775260 | 0.99601 | 0.96702 | 0.0032971 | 0.99581 | 0.0082015 | 0.99581 | 0.0069155
[23 empty] | 775560 | 0.99601 | 0.96702 | 0.0032971 | 0.99581 | 0.0082014 | 0.99581 | 0.0069155
[23 empty] | 775860 | 0.99601 | 0.96702 | 0.0032971 | 0.99581 | 0.0082014 | 0.99581 | 0.0069155
[23 empty] | 776160 | 0.99601 | 0.96702 | 0.0032971 | 0.99582 | 0.0082014 | 0.99582 | 0.0069155
[23 empty] | 776460 | 0.99493 | 0.96702 | 0.0032971 | 0.99582 | 0.0082014 | 0.99582 | 0.0069155
[23 empty] | 776760 | 0.99493 | 0.96702 | 0.0032971 | 0.99582 | 0.0082014 | 0.99582 | 0.0069155
[23 empty] | 777060 | 0.99601 | 0.96702 | 0.0032971 | 0.99582 | 0.0082014 | 0.99582 | 0.0069155
[23 empty] | 777360 | 0.99493 | 0.96702 | 0.0032971 | 0.99582 | 0.0082013 | 0.99583 | 0.0069155
[23 empty] | 777660 | 0.99816 | 0.96702 | 0.0032971 | 0.99583 | 0.0082013 | 0.99583 | 0.0069155
[23 empty] | 777960 | 0.99709 | 0.96702 | 0.0032971 | 0.99583 | 0.0082013 | 0.99583 | 0.0069155
[23 empty] | 778260 | 0.99493 | 0.96702 | 0.0032971 | 0.99583 | 0.0082013 | 0.99583 | 0.0069155
[23 empty] | 778560 | 0.99493 | 0.96702 | 0.0032971 | 0.99583 | 0.0082013 | 0.99583 | 0.0069155
[23 empty] | 778860 | 0.99493 | 0.96702 | 0.0032971 | 0.99584 | 0.0082012 | 0.99584 | 0.0069155
[23 empty] | 779160 | 0.99385 | 0.96702 | 0.0032971 | 0.99584 | 0.0082012 | 0.99584 | 0.0069155
[23 empty] | 779460 | 0.99709 | 0.96702 | 0.0032971 | 0.99584 | 0.0082012 | 0.99584 | 0.0069155
[23 empty] | 779760 | 0.99816 | 0.96702 | 0.0032971 | 0.99584 | 0.0082012 | 0.99584 | 0.0069155
[23 empty] | 780060 | 0.99709 | 0.96702 | 0.0032971 | 0.99585 | 0.0082012 | 0.99585 | 0.0069155
[23 empty] | 780360 | 0.99709 | 0.96702 | 0.0032971 | 0.99585 | 0.0082012 | 0.99585 | 0.0069155
[23 empty] | 780660 | 0.99493 | 0.96702 | 0.0032971 | 0.99585 | 0.0082011 | 0.99585 | 0.0069155
[23 empty] | 780960 | 0.99493 | 0.96702 | 0.0032971 | 0.99585 | 0.0082011 | 0.99585 | 0.0069155
[23 empty] | 781260 | 0.99385 | 0.96702 | 0.0032971 | 0.99586 | 0.0082011 | 0.99586 | 0.0069155
[23 empty] | 781560 | 0.99601 | 0.96702 | 0.0032971 | 0.99586 | 0.0082011 | 0.99586 | 0.0069155
[23 empty] | 781860 | 0.99709 | 0.96702 | 0.0032971 | 0.99586 | 0.0082011 | 0.99586 | 0.0069155
[23 empty] | 782160 | 0.99601 | 0.96702 | 0.0032971 | 0.99586 | 0.0082011 | 0.99586 | 0.0069155
[23 empty] | 782460 | 0.99601 | 0.96702 | 0.0032971 | 0.99586 | 0.008201 | 0.99586 | 0.0069155
[23 empty] | 782760 | 0.99601 | 0.96702 | 0.0032971 | 0.99587 | 0.008201 | 0.99587 | 0.0069155
[23 empty] | 783060 | 0.99601 | 0.96702 | 0.0032971 | 0.99587 | 0.008201 | 0.99587 | 0.0069155
[23 empty] | 783360 | 0.99601 | 0.96702 | 0.0032971 | 0.99587 | 0.008201 | 0.99587 | 0.0069154
[23 empty] | 783660 | 0.99385 | 0.96702 | 0.0032971 | 0.99587 | 0.008201 | 0.99587 | 0.0069154
[23 empty] | 783960 | 0.99601 | 0.96702 | 0.0032971 | 0.99588 | 0.0082009 | 0.99588 | 0.0069154
[23 empty] | 784260 | 0.99601 | 0.96702 | 0.0032971 | 0.99588 | 0.0082009 | 0.99588 | 0.0069154
[23 empty] | 784560 | 0.99601 | 0.96702 | 0.0032971 | 0.99588 | 0.0082009 | 0.99588 | 0.0069154
[23 empty] | 784860 | 0.99601 | 0.96702 | 0.0032971 | 0.99588 | 0.0082009 | 0.99588 | 0.0069154
[23 empty] | 785160 | 0.99493 | 0.96702 | 0.0032971 | 0.99588 | 0.0082009 | 0.99589 | 0.0069154
[23 empty] | 785460 | 0.99493 | 0.96702 | 0.0032971 | 0.99589 | 0.0082009 | 0.99589 | 0.0069154
[23 empty] | 785760 | 0.99601 | 0.96702 | 0.0032971 | 0.99589 | 0.0082009 | 0.99589 | 0.0069154
[23 empty] | 786060 | 0.99601 | 0.96702 | 0.0032971 | 0.99589 | 0.0082008 | 0.99589 | 0.0069154
[23 empty] | 786360 | 0.99601 | 0.96702 | 0.0032971 | 0.99589 | 0.0082008 | 0.99589 | 0.0069154
[23 empty] | 786660 | 0.99493 | 0.96702 | 0.0032971 | 0.9959 | 0.0082008 | 0.9959 | 0.0069154
[23 empty] | 786960 | 0.99709 | 0.96702 | 0.0032971 | 0.9959 | 0.0082008 | 0.9959 | 0.0069154
[23 empty] | 787260 | 0.99601 | 0.96702 | 0.0032971 | 0.9959 | 0.0082008 | 0.9959 | 0.0069154
[23 empty] | 787560 | 0.99709 | 0.96702 | 0.0032971 | 0.9959 | 0.0082008 | 0.9959 | 0.0069154
[23 empty] | 787860 | 0.99709 | 0.96702 | 0.0032971 | 0.9959 | 0.0082007 | 0.99591 | 0.0069154
[23 empty] | 788160 | 0.99493 | 0.96702 | 0.0032971 | 0.99591 | 0.0082007 | 0.99591 | 0.0069154
[23 empty] | 788460 | 0.99385 | 0.96702 | 0.0032971 | 0.99591 | 0.0082007 | 0.99591 | 0.0069154
[23 empty] | 788760 | 0.99385 | 0.96702 | 0.0032971 | 0.99591 | 0.0082007 | 0.99591 | 0.0069154
[23 empty] | 789060 | 0.99601 | 0.96702 | 0.0032971 | 0.99591 | 0.0082007 | 0.99591 | 0.0069154
[23 empty] | 789360 | 0.99493 | 0.96702 | 0.0032971 | 0.99592 | 0.0082007 | 0.99592 | 0.0069154
[23 empty] | 789660 | 0.99493 | 0.96702 | 0.0032971 | 0.99592 | 0.0082007 | 0.99592 | 0.0069154
[23 empty] | 789960 | 0.99709 | 0.96702 | 0.0032971 | 0.99592 | 0.0082006 | 0.99592 | 0.0069154
[23 empty] | 790260 | 0.99709 | 0.96702 | 0.0032971 | 0.99592 | 0.0082006 | 0.99592 | 0.0069154
[23 empty] | 790560 | 0.99277 | 0.96702 | 0.0032971 | 0.99592 | 0.0082006 | 0.99592 | 0.0069154
[23 empty] | 790860 | 0.99385 | 0.96702 | 0.0032971 | 0.99593 | 0.0082006 | 0.99593 | 0.0069154
[23 empty] | 791160 | 0.99601 | 0.96702 | 0.0032971 | 0.99593 | 0.0082006 | 0.99593 | 0.0069154
[23 empty] | 791460 | 0.99709 | 0.96702 | 0.0032971 | 0.99593 | 0.0082006 | 0.99593 | 0.0069154
[23 empty] | 791760 | 0.99601 | 0.96702 | 0.0032971 | 0.99593 | 0.0082006 | 0.99593 | 0.0069154
[23 empty] | 792060 | 0.99709 | 0.96702 | 0.0032971 | 0.99594 | 0.0082005 | 0.99594 | 0.0069154
[23 empty] | 792360 | 0.99601 | 0.96702 | 0.0032971 | 0.99594 | 0.0082005 | 0.99594 | 0.0069154
[23 empty] | 792660 | 0.99493 | 0.96702 | 0.0032971 | 0.99594 | 0.0082005 | 0.99594 | 0.0069154
[23 empty] | 792960 | 0.99601 | 0.96702 | 0.0032971 | 0.99594 | 0.0082005 | 0.99594 | 0.0069154
[23 empty] | 793260 | 0.99601 | 0.96702 | 0.0032971 | 0.99594 | 0.0082005 | 0.99594 | 0.0069154
[23 empty] | 793560 | 0.99709 | 0.96702 | 0.0032971 | 0.99595 | 0.0082005 | 0.99595 | 0.0069154
[23 empty] | 793860 | 0.99385 | 0.96702 | 0.0032971 | 0.99595 | 0.0082005 | 0.99595 | 0.0069154
[23 empty] | 794160 | 0.99601 | 0.96702 | 0.0032971 | 0.99595 | 0.0082004 | 0.99595 | 0.0069154
[23 empty] | 794460 | 0.99601 | 0.96702 | 0.0032971 | 0.99595 | 0.0082004 | 0.99595 | 0.0069154
[23 empty] | 794760 | 0.99493 | 0.96702 | 0.0032971 | 0.99595 | 0.0082004 | 0.99596 | 0.0069154
[23 empty] | 795060 | 0.99709 | 0.96702 | 0.0032971 | 0.99596 | 0.0082004 | 0.99596 | 0.0069154
[23 empty] | 795360 | 0.99709 | 0.96702 | 0.0032971 | 0.99596 | 0.0082004 | 0.99596 | 0.0069154
[23 empty] | 795660 | 0.99601 | 0.96702 | 0.0032971 | 0.99596 | 0.0082004 | 0.99596 | 0.0069154
[23 empty] | 795960 | 0.99493 | 0.96702 | 0.0032971 | 0.99596 | 0.0082004 | 0.99596 | 0.0069154
[23 empty] | 796260 | 0.99493 | 0.96702 | 0.0032971 | 0.99597 | 0.0082004 | 0.99597 | 0.0069154
[23 empty] | 796560 | 0.99601 | 0.96702 | 0.0032971 | 0.99597 | 0.0082003 | 0.99597 | 0.0069154
[23 empty] | 796860 | 0.99493 | 0.96702 | 0.0032971 | 0.99597 | 0.0082003 | 0.99597 | 0.0069154
[23 empty] | 797160 | 0.99601 | 0.96702 | 0.0032971 | 0.99597 | 0.0082003 | 0.99597 | 0.0069154
[23 empty] | 797460 | 0.99493 | 0.96702 | 0.0032971 | 0.99597 | 0.0082003 | 0.99597 | 0.0069154
[23 empty] | 797760 | 0.99493 | 0.96702 | 0.0032971 | 0.99598 | 0.0082003 | 0.99598 | 0.0069154
[23 empty] | 798060 | 0.99601 | 0.96702 | 0.0032971 | 0.99598 | 0.0082003 | 0.99598 | 0.0069154
[23 empty] | 798360 | 0.99709 | 0.96702 | 0.0032971 | 0.99598 | 0.0082003 | 0.99598 | 0.0069154
[23 empty] | 798660 | 0.99385 | 0.96702 | 0.0032971 | 0.99598 | 0.0082003 | 0.99598 | 0.0069154
[23 empty] | 798960 | 0.99493 | 0.96702 | 0.0032971 | 0.99598 | 0.0082002 | 0.99598 | 0.0069154
[23 empty] | 799260 | 0.99601 | 0.96702 | 0.0032971 | 0.99599 | 0.0082002 | 0.99599 | 0.0069154
[23 empty] | 799560 | 0.99601 | 0.96702 | 0.0032971 | 0.99599 | 0.0082002 | 0.99599 | 0.0069154
[23 empty] | 799860 | 0.99493 | 0.96702 | 0.0032971 | 0.99599 | 0.0082002 | 0.99599 | 0.0069154
[23 empty] | 800160 | 0.99601 | 0.96702 | 0.0032971 | 0.99599 | 0.0082002 | 0.99599 | 0.0069154
[23 empty] | 800460 | 0.99709 | 0.96702 | 0.0032971 | 0.99599 | 0.0082002 | 0.996 | 0.0069154
[23 empty] | 800760 | 0.99601 | 0.96702 | 0.0032971 | 0.996 | 0.0082002 | 0.996 | 0.0069154
[23 empty] | 801060 | 0.99493 | 0.96702 | 0.0032971 | 0.996 | 0.0082002 | 0.996 | 0.0069154
[23 empty] | 801360 | 0.99493 | 0.96702 | 0.0032971 | 0.996 | 0.0082001 | 0.996 | 0.0069154
[23 empty] | 801660 | 0.99601 | 0.96702 | 0.0032971 | 0.996 | 0.0082001 | 0.996 | 0.0069154
[23 empty] | 801960 | 0.99493 | 0.96702 | 0.0032971 | 0.996 | 0.0082001 | 0.99601 | 0.0069154
[23 empty] | 802260 | 0.99277 | 0.96702 | 0.0032971 | 0.99601 | 0.0082001 | 0.99601 | 0.0069154
[23 empty] | 802560 | 0.99709 | 0.96702 | 0.0032971 | 0.99601 | 0.0082001 | 0.99601 | 0.0069154
[23 empty] | 802860 | 0.99601 | 0.96702 | 0.0032971 | 0.99601 | 0.0082001 | 0.99601 | 0.0069154
[23 empty] | 803160 | 0.99709 | 0.96702 | 0.0032971 | 0.99601 | 0.0082001 | 0.99601 | 0.0069154
[23 empty] | 803460 | 0.99816 | 0.96702 | 0.0032971 | 0.99602 | 0.0082001 | 0.99602 | 0.0069154
[23 empty] | 803760 | 0.99601 | 0.96702 | 0.0032971 | 0.99602 | 0.0082001 | 0.99602 | 0.0069154
[23 empty] | 804060 | 0.99709 | 0.96702 | 0.0032971 | 0.99602 | 0.0082 | 0.99602 | 0.0069154
[23 empty] | 804360 | 0.99709 | 0.96702 | 0.0032971 | 0.99602 | 0.0082 | 0.99602 | 0.0069154
[23 empty] | 804660 | 0.99709 | 0.96702 | 0.0032971 | 0.99602 | 0.0082 | 0.99602 | 0.0069154
[23 empty] | 804960 | 0.99493 | 0.96702 | 0.0032971 | 0.99603 | 0.0082 | 0.99603 | 0.0069154
[23 empty] | 805260 | 0.99709 | 0.96702 | 0.0032971 | 0.99603 | 0.0082 | 0.99603 | 0.0069154
[23 empty] | 805560 | 0.99493 | 0.96702 | 0.0032971 | 0.99603 | 0.0082 | 0.99603 | 0.0069154
[23 empty] | 805860 | 0.99493 | 0.96702 | 0.0032971 | 0.99603 | 0.0082 | 0.99603 | 0.0069154
[23 empty] | 806160 | 0.99385 | 0.96702 | 0.0032971 | 0.99603 | 0.0082 | 0.99603 | 0.0069154
[23 empty] | 806460 | 0.99709 | 0.96702 | 0.0032971 | 0.99604 | 0.0082 | 0.99604 | 0.0069154
[23 empty] | 806760 | 0.99709 | 0.96702 | 0.0032971 | 0.99604 | 0.0082 | 0.99604 | 0.0069154
[23 empty] | 807060 | 0.99816 | 0.96702 | 0.0032971 | 0.99604 | 0.0081999 | 0.99604 | 0.0069154
[23 empty] | 807360 | 0.99601 | 0.96702 | 0.0032971 | 0.99604 | 0.0081999 | 0.99604 | 0.0069154
[23 empty] | 807660 | 0.99493 | 0.96702 | 0.0032971 | 0.99604 | 0.0081999 | 0.99604 | 0.0069154
[23 empty] | 807960 | 0.99493 | 0.96702 | 0.0032971 | 0.99605 | 0.0081999 | 0.99605 | 0.0069154
[23 empty] | 808260 | 0.99601 | 0.96702 | 0.0032971 | 0.99605 | 0.0081999 | 0.99605 | 0.0069155
[23 empty] | 808560 | 0.99385 | 0.96702 | 0.0032971 | 0.99605 | 0.0081999 | 0.99605 | 0.0069155
[23 empty] | 808860 | 0.99709 | 0.96702 | 0.0032971 | 0.99605 | 0.0081999 | 0.99605 | 0.0069155
[23 empty] | 809160 | 0.99385 | 0.96702 | 0.0032971 | 0.99605 | 0.0081999 | 0.99605 | 0.0069155
[23 empty] | 809460 | 0.99709 | 0.96702 | 0.0032971 | 0.99606 | 0.0081999 | 0.99606 | 0.0069155
[23 empty] | 809760 | 0.99709 | 0.96702 | 0.0032971 | 0.99606 | 0.0081999 | 0.99606 | 0.0069155
[23 empty] | 810060 | 0.99816 | 0.96702 | 0.0032971 | 0.99606 | 0.0081998 | 0.99606 | 0.0069155
[23 empty] | 810360 | 0.99601 | 0.96702 | 0.0032971 | 0.99606 | 0.0081998 | 0.99606 | 0.0069155
[23 empty] | 810660 | 0.99816 | 0.96702 | 0.0032971 | 0.99606 | 0.0081998 | 0.99606 | 0.0069155
[23 empty] | 810960 | 0.99709 | 0.96702 | 0.0032971 | 0.99606 | 0.0081998 | 0.99607 | 0.0069155
[23 empty] | 811260 | 0.99385 | 0.96702 | 0.0032971 | 0.99607 | 0.0081998 | 0.99607 | 0.0069155
[23 empty] | 811560 | 0.99709 | 0.96702 | 0.0032971 | 0.99607 | 0.0081998 | 0.99607 | 0.0069155
[23 empty] | 811860 | 0.99601 | 0.96702 | 0.0032971 | 0.99607 | 0.0081998 | 0.99607 | 0.0069155
[23 empty] | 812160 | 0.99601 | 0.96702 | 0.0032971 | 0.99607 | 0.0081998 | 0.99607 | 0.0069155
[23 empty] | 812460 | 0.99601 | 0.96702 | 0.0032971 | 0.99607 | 0.0081998 | 0.99608 | 0.0069155
[23 empty] | 812760 | 0.99385 | 0.96702 | 0.0032971 | 0.99608 | 0.0081998 | 0.99608 | 0.0069155
[23 empty] | 813060 | 0.99709 | 0.96702 | 0.0032971 | 0.99608 | 0.0081998 | 0.99608 | 0.0069155
[23 empty] | 813360 | 0.99709 | 0.96702 | 0.0032971 | 0.99608 | 0.0081997 | 0.99608 | 0.0069155
[23 empty] | 813660 | 0.99816 | 0.96702 | 0.0032971 | 0.99608 | 0.0081997 | 0.99608 | 0.0069155
[23 empty] | 813960 | 0.99601 | 0.96702 | 0.0032971 | 0.99608 | 0.0081997 | 0.99608 | 0.0069155
[23 empty] | 814260 | 0.99601 | 0.96702 | 0.0032971 | 0.99609 | 0.0081997 | 0.99609 | 0.0069155
[23 empty] | 814560 | 0.99816 | 0.96702 | 0.0032971 | 0.99609 | 0.0081997 | 0.99609 | 0.0069155
[23 empty] | 814860 | 0.99601 | 0.96702 | 0.0032971 | 0.99609 | 0.0081997 | 0.99609 | 0.0069155
[23 empty] | 815160 | 0.99709 | 0.96702 | 0.0032971 | 0.99609 | 0.0081997 | 0.99609 | 0.0069155
[23 empty] | 815460 | 0.99601 | 0.96702 | 0.0032971 | 0.99609 | 0.0081997 | 0.99609 | 0.0069155
[23 empty] | 815760 | 0.99709 | 0.96702 | 0.0032971 | 0.9961 | 0.0081997 | 0.9961 | 0.0069155
[23 empty] | 816060 | 0.99816 | 0.96702 | 0.0032971 | 0.9961 | 0.0081997 | 0.9961 | 0.0069155
[23 empty] | 816360 | 0.99601 | 0.96702 | 0.0032971 | 0.9961 | 0.0081997 | 0.9961 | 0.0069155
[23 empty] | 816660 | 0.99493 | 0.96702 | 0.0032971 | 0.9961 | 0.0081997 | 0.9961 | 0.0069155
[23 empty] | 816960 | 0.99709 | 0.96702 | 0.0032971 | 0.9961 | 0.0081996 | 0.9961 | 0.0069155
[23 empty] | 817260 | 0.99816 | 0.96702 | 0.0032971 | 0.99611 | 0.0081996 | 0.99611 | 0.0069155
[23 empty] | 817560 | 0.99601 | 0.96702 | 0.0032971 | 0.99611 | 0.0081996 | 0.99611 | 0.0069155
[23 empty] | 817860 | 0.99709 | 0.96702 | 0.0032971 | 0.99611 | 0.0081996 | 0.99611 | 0.0069155
[23 empty] | 818160 | 0.99816 | 0.96702 | 0.0032971 | 0.99611 | 0.0081996 | 0.99611 | 0.0069155
[23 empty] | 818460 | 0.99816 | 0.96702 | 0.0032971 | 0.99611 | 0.0081996 | 0.99611 | 0.0069155
[23 empty] | 818760 | 0.99816 | 0.96702 | 0.0032971 | 0.99611 | 0.0081996 | 0.99612 | 0.0069155
[23 empty] | 819060 | 0.99709 | 0.96702 | 0.0032971 | 0.99612 | 0.0081996 | 0.99612 | 0.0069155
[23 empty] | 819360 | 0.99816 | 0.96702 | 0.0032971 | 0.99612 | 0.0081996 | 0.99612 | 0.0069155
[23 empty] | 819660 | 0.99816 | 0.96702 | 0.0032971 | 0.99612 | 0.0081996 | 0.99612 | 0.0069156
[23 empty] | 819960 | 0.99601 | 0.96702 | 0.0032971 | 0.99612 | 0.0081996 | 0.99612 | 0.0069156
[23 empty] | 820260 | 0.99601 | 0.96702 | 0.0032971 | 0.99612 | 0.0081996 | 0.99612 | 0.0069156
[23 empty] | 820560 | 0.99493 | 0.96702 | 0.0032971 | 0.99613 | 0.0081996 | 0.99613 | 0.0069156
[23 empty] | 820860 | 0.99816 | 0.96702 | 0.0032971 | 0.99613 | 0.0081996 | 0.99613 | 0.0069156
[23 empty] | 821160 | 0.99709 | 0.96702 | 0.0032971 | 0.99613 | 0.0081995 | 0.99613 | 0.0069156
[23 empty] | 821460 | 0.99816 | 0.96702 | 0.0032971 | 0.99613 | 0.0081995 | 0.99613 | 0.0069156
[23 empty] | 821760 | 0.99924 | 0.96702 | 0.0032971 | 0.99613 | 0.0081995 | 0.99613 | 0.0069156
[23 empty] | 822060 | 0.99601 | 0.96702 | 0.0032971 | 0.99614 | 0.0081995 | 0.99614 | 0.0069156
[23 empty] | 822360 | 0.99924 | 0.96702 | 0.0032971 | 0.99614 | 0.0081995 | 0.99614 | 0.0069156
[23 empty] | 822660 | 0.99709 | 0.96702 | 0.0032971 | 0.99614 | 0.0081995 | 0.99614 | 0.0069156
[23 empty] | 822960 | 0.99601 | 0.96702 | 0.0032971 | 0.99614 | 0.0081995 | 0.99614 | 0.0069156
[23 empty] | 823260 | 0.99816 | 0.96702 | 0.0032971 | 0.99614 | 0.0081995 | 0.99614 | 0.0069156
[23 empty] | 823560 | 0.99709 | 0.96702 | 0.0032971 | 0.99614 | 0.0081995 | 0.99614 | 0.0069156
[23 empty] | 823860 | 0.99816 | 0.96702 | 0.0032971 | 0.99615 | 0.0081995 | 0.99615 | 0.0069156
[23 empty] | 824160 | 0.99816 | 0.96702 | 0.0032971 | 0.99615 | 0.0081995 | 0.99615 | 0.0069156
[23 empty] | 824460 | 0.99709 | 0.96702 | 0.0032971 | 0.99615 | 0.0081995 | 0.99615 | 0.0069156
[23 empty] | 824760 | 0.99601 | 0.96702 | 0.0032971 | 0.99615 | 0.0081995 | 0.99615 | 0.0069156
[23 empty] | 825060 | 0.99709 | 0.96702 | 0.0032971 | 0.99615 | 0.0081995 | 0.99615 | 0.0069156
[23 empty] | 825360 | 0.99816 | 0.96702 | 0.0032971 | 0.99616 | 0.0081995 | 0.99616 | 0.0069156
[23 empty] | 825660 | 0.99816 | 0.96702 | 0.0032971 | 0.99616 | 0.0081995 | 0.99616 | 0.0069156
[23 empty] | 825960 | 0.99924 | 0.96702 | 0.0032971 | 0.99616 | 0.0081994 | 0.99616 | 0.0069156
[23 empty] | 826260 | 0.99601 | 0.96702 | 0.0032971 | 0.99616 | 0.0081994 | 0.99616 | 0.0069156
[23 empty] | 826560 | 0.99709 | 0.96702 | 0.0032971 | 0.99616 | 0.0081994 | 0.99616 | 0.0069156
[23 empty] | 826860 | 0.99816 | 0.96702 | 0.0032971 | 0.99616 | 0.0081994 | 0.99616 | 0.0069156
[23 empty] | 827160 | 0.99709 | 0.96702 | 0.0032971 | 0.99617 | 0.0081994 | 0.99617 | 0.0069156
[23 empty] | 827460 | 0.99816 | 0.96702 | 0.0032971 | 0.99617 | 0.0081994 | 0.99617 | 0.0069157
[23 empty] | 827760 | 0.99924 | 0.96702 | 0.0032971 | 0.99617 | 0.0081994 | 0.99617 | 0.0069157
[23 empty] | 828060 | 0.99816 | 0.96702 | 0.0032971 | 0.99617 | 0.0081994 | 0.99617 | 0.0069157
[23 empty] | 828360 | 0.99709 | 0.96702 | 0.0032971 | 0.99617 | 0.0081994 | 0.99617 | 0.0069157
[23 empty] | 828660 | 0.99601 | 0.96702 | 0.0032971 | 0.99617 | 0.0081994 | 0.99618 | 0.0069157
[23 empty] | 828960 | 0.99709 | 0.96702 | 0.0032971 | 0.99618 | 0.0081994 | 0.99618 | 0.0069157
[23 empty] | 829260 | 0.99709 | 0.96702 | 0.0032971 | 0.99618 | 0.0081994 | 0.99618 | 0.0069157
[23 empty] | 829560 | 0.99816 | 0.96702 | 0.0032971 | 0.99618 | 0.0081994 | 0.99618 | 0.0069157
[23 empty] | 829860 | 0.99924 | 0.96702 | 0.0032971 | 0.99618 | 0.0081994 | 0.99618 | 0.0069157
[23 empty] | 830160 | 0.99924 | 0.96702 | 0.0032971 | 0.99618 | 0.0081994 | 0.99618 | 0.0069157
[23 empty] | 830460 | 0.99924 | 0.96702 | 0.0032971 | 0.99619 | 0.0081994 | 0.99619 | 0.0069157
[23 empty] | 830760 | 0.99816 | 0.96702 | 0.0032971 | 0.99619 | 0.0081994 | 0.99619 | 0.0069157
[23 empty] | 831060 | 0.99601 | 0.96702 | 0.0032971 | 0.99619 | 0.0081994 | 0.99619 | 0.0069157
[23 empty] | 831360 | 0.99493 | 0.96702 | 0.0032971 | 0.99619 | 0.0081993 | 0.99619 | 0.0069157
[23 empty] | 831660 | 0.99816 | 0.96702 | 0.0032971 | 0.99619 | 0.0081993 | 0.99619 | 0.0069157
[23 empty] | 831960 | 0.99816 | 0.96702 | 0.0032971 | 0.99619 | 0.0081993 | 0.99619 | 0.0069157
[23 empty] | 832260 | 0.99709 | 0.96702 | 0.0032971 | 0.9962 | 0.0081993 | 0.9962 | 0.0069157
[23 empty] | 832560 | 0.99816 | 0.96702 | 0.0032971 | 0.9962 | 0.0081993 | 0.9962 | 0.0069157
[23 empty] | 832860 | 0.99709 | 0.96702 | 0.0032971 | 0.9962 | 0.0081993 | 0.9962 | 0.0069157
[23 empty] | 833160 | 0.99816 | 0.96702 | 0.0032971 | 0.9962 | 0.0081993 | 0.9962 | 0.0069157
[23 empty] | 833460 | 0.99816 | 0.96702 | 0.0032971 | 0.9962 | 0.0081993 | 0.9962 | 0.0069157
[23 empty] | 833760 | 0.99709 | 0.96702 | 0.0032971 | 0.9962 | 0.0081993 | 0.99621 | 0.0069157
[23 empty] | 834060 | 0.99816 | 0.96702 | 0.0032971 | 0.99621 | 0.0081993 | 0.99621 | 0.0069158
[23 empty] | 834360 | 0.99924 | 0.96702 | 0.0032971 | 0.99621 | 0.0081993 | 0.99621 | 0.0069158
[23 empty] | 834660 | 0.99816 | 0.96702 | 0.0032971 | 0.99621 | 0.0081993 | 0.99621 | 0.0069158
[23 empty] | 834960 | 0.99816 | 0.96702 | 0.0032971 | 0.99621 | 0.0081993 | 0.99621 | 0.0069158
[23 empty] | 835260 | 0.99816 | 0.96702 | 0.0032971 | 0.99621 | 0.0081993 | 0.99621 | 0.0069158
[23 empty] | 835560 | 1.0003 | 0.96702 | 0.0032971 | 0.99621 | 0.0081993 | 0.99622 | 0.0069158
[23 empty] | 835860 | 0.99924 | 0.96702 | 0.0032971 | 0.99622 | 0.0081993 | 0.99622 | 0.0069158
[23 empty] | 836160 | 0.99816 | 0.96702 | 0.0032971 | 0.99622 | 0.0081993 | 0.99622 | 0.0069158
[23 empty] | 836460 | 0.99709 | 0.96702 | 0.0032971 | 0.99622 | 0.0081993 | 0.99622 | 0.0069158
[23 empty] | 836760 | 0.99816 | 0.96702 | 0.0032971 | 0.99622 | 0.0081993 | 0.99622 | 0.0069158
[23 empty] | 837060 | 0.99709 | 0.96702 | 0.0032971 | 0.99622 | 0.0081993 | 0.99622 | 0.0069158
[23 empty] | 837360 | 0.99816 | 0.96702 | 0.0032971 | 0.99623 | 0.0081993 | 0.99623 | 0.0069158
[23 empty] | 837660 | 1.0003 | 0.96702 | 0.0032971 | 0.99623 | 0.0081993 | 0.99623 | 0.0069158
[23 empty] | 837960 | 0.99924 | 0.96702 | 0.0032971 | 0.99623 | 0.0081993 | 0.99623 | 0.0069158
[23 empty] | 838260 | 0.99816 | 0.96702 | 0.0032971 | 0.99623 | 0.0081993 | 0.99623 | 0.0069158
[23 empty] | 838560 | 0.99924 | 0.96702 | 0.0032971 | 0.99623 | 0.0081992 | 0.99623 | 0.0069158
[23 empty] | 838860 | 0.99816 | 0.96702 | 0.0032971 | 0.99623 | 0.0081992 | 0.99623 | 0.0069158
[23 empty] | 839160 | 0.99816 | 0.96702 | 0.0032971 | 0.99624 | 0.0081992 | 0.99624 | 0.0069158
[23 empty] | 839460 | 0.99709 | 0.96702 | 0.0032971 | 0.99624 | 0.0081992 | 0.99624 | 0.0069158
[23 empty] | 839760 | 0.99709 | 0.96702 | 0.0032971 | 0.99624 | 0.0081992 | 0.99624 | 0.0069159
[23 empty] | 840060 | 0.99816 | 0.96702 | 0.0032971 | 0.99624 | 0.0081992 | 0.99624 | 0.0069159
[23 empty] | 840360 | 0.99816 | 0.96702 | 0.0032971 | 0.99624 | 0.0081992 | 0.99624 | 0.0069159
[23 empty] | 840660 | 0.99709 | 0.96702 | 0.0032971 | 0.99624 | 0.0081992 | 0.99624 | 0.0069159
[23 empty] | 840960 | 0.99924 | 0.96702 | 0.0032971 | 0.99625 | 0.0081992 | 0.99625 | 0.0069159
[23 empty] | 841260 | 0.99709 | 0.96702 | 0.0032971 | 0.99625 | 0.0081992 | 0.99625 | 0.0069159
[23 empty] | 841560 | 0.99924 | 0.96702 | 0.0032971 | 0.99625 | 0.0081992 | 0.99625 | 0.0069159
[23 empty] | 841860 | 0.99816 | 0.96702 | 0.0032971 | 0.99625 | 0.0081992 | 0.99625 | 0.0069159
[23 empty] | 842160 | 0.99816 | 0.96702 | 0.0032971 | 0.99625 | 0.0081992 | 0.99625 | 0.0069159
[23 empty] | 842460 | 0.99816 | 0.96702 | 0.0032971 | 0.99625 | 0.0081992 | 0.99625 | 0.0069159
[23 empty] | 842760 | 0.99816 | 0.96702 | 0.0032971 | 0.99626 | 0.0081992 | 0.99626 | 0.0069159
[23 empty] | 843060 | 0.99816 | 0.96702 | 0.0032971 | 0.99626 | 0.0081992 | 0.99626 | 0.0069159
[23 empty] | 843360 | 0.99816 | 0.96702 | 0.0032971 | 0.99626 | 0.0081992 | 0.99626 | 0.0069159
[23 empty] | 843660 | 0.99924 | 0.96702 | 0.0032971 | 0.99626 | 0.0081992 | 0.99626 | 0.0069159
[23 empty] | 843960 | 0.99816 | 0.96702 | 0.0032971 | 0.99626 | 0.0081992 | 0.99626 | 0.0069159
[23 empty] | 844260 | 0.99816 | 0.96702 | 0.0032971 | 0.99626 | 0.0081992 | 0.99626 | 0.0069159
[23 empty] | 844560 | 0.99924 | 0.96702 | 0.0032971 | 0.99626 | 0.0081992 | 0.99627 | 0.0069159
[23 empty] | 844860 | 0.99601 | 0.96702 | 0.0032971 | 0.99627 | 0.0081992 | 0.99627 | 0.0069159
[23 empty] | 845160 | 0.99924 | 0.96702 | 0.0032971 | 0.99627 | 0.0081992 | 0.99627 | 0.006916
[23 empty] | 845460 | 0.99816 | 0.96702 | 0.0032971 | 0.99627 | 0.0081992 | 0.99627 | 0.006916
[23 empty] | 845760 | 0.99924 | 0.96702 | 0.0032971 | 0.99627 | 0.0081992 | 0.99627 | 0.006916
[23 empty] | 846060 | 0.99924 | 0.96702 | 0.0032971 | 0.99627 | 0.0081992 | 0.99627 | 0.006916
[23 empty] | 846360 | 0.99924 | 0.96702 | 0.0032971 | 0.99627 | 0.0081992 | 0.99628 | 0.006916
[23 empty] | 846660 | 0.99816 | 0.96702 | 0.0032971 | 0.99628 | 0.0081992 | 0.99628 | 0.006916
[23 empty] | 846960 | 0.99816 | 0.96702 | 0.0032971 | 0.99628 | 0.0081992 | 0.99628 | 0.006916
[23 empty] | 847260 | 0.99816 | 0.96702 | 0.0032971 | 0.99628 | 0.0081992 | 0.99628 | 0.006916
[23 empty] | 847560 | 0.99816 | 0.96702 | 0.0032971 | 0.99628 | 0.0081992 | 0.99628 | 0.006916
[23 empty] | 847860 | 0.99816 | 0.96702 | 0.0032971 | 0.99628 | 0.0081992 | 0.99628 | 0.006916
[23 empty] | 848160 | 0.99709 | 0.96702 | 0.0032971 | 0.99628 | 0.0081992 | 0.99628 | 0.006916
[23 empty] | 848460 | 0.99816 | 0.96702 | 0.0032971 | 0.99629 | 0.0081992 | 0.99629 | 0.006916
[23 empty] | 848760 | 0.99709 | 0.96702 | 0.0032971 | 0.99629 | 0.0081992 | 0.99629 | 0.006916
[23 empty] | 849060 | 0.99816 | 0.96702 | 0.0032971 | 0.99629 | 0.0081992 | 0.99629 | 0.006916
[23 empty] | 849360 | 0.99816 | 0.96702 | 0.0032971 | 0.99629 | 0.0081992 | 0.99629 | 0.006916
[23 empty] | 849660 | 0.99816 | 0.96702 | 0.0032971 | 0.99629 | 0.0081992 | 0.99629 | 0.006916
[23 empty] | 849960 | 0.99816 | 0.96702 | 0.0032971 | 0.99629 | 0.0081992 | 0.99629 | 0.006916
[23 empty] | 850260 | 0.99816 | 0.96702 | 0.0032971 | 0.9963 | 0.0081992 | 0.9963 | 0.0069161
[23 empty] | 850560 | 0.99924 | 0.96702 | 0.0032971 | 0.9963 | 0.0081991 | 0.9963 | 0.0069161
[23 empty] | 850860 | 0.99816 | 0.96702 | 0.0032971 | 0.9963 | 0.0081991 | 0.9963 | 0.0069161
[23 empty] | 851160 | 0.99816 | 0.96702 | 0.0032971 | 0.9963 | 0.0081991 | 0.9963 | 0.0069161
[23 empty] | 851460 | 0.99709 | 0.96702 | 0.0032971 | 0.9963 | 0.0081991 | 0.9963 | 0.0069161
[23 empty] | 851760 | 0.99924 | 0.96702 | 0.0032971 | 0.9963 | 0.0081991 | 0.9963 | 0.0069161
[23 empty] | 852060 | 0.99709 | 0.96702 | 0.0032971 | 0.9963 | 0.0081991 | 0.99631 | 0.0069161
[23 empty] | 852360 | 0.99709 | 0.96702 | 0.0032971 | 0.99631 | 0.0081991 | 0.99631 | 0.0069161
[23 empty] | 852660 | 0.99709 | 0.96702 | 0.0032971 | 0.99631 | 0.0081991 | 0.99631 | 0.0069161
[23 empty] | 852960 | 0.99601 | 0.96702 | 0.0032971 | 0.99631 | 0.0081991 | 0.99631 | 0.0069161
[23 empty] | 853260 | 0.99924 | 0.96702 | 0.0032971 | 0.99631 | 0.0081991 | 0.99631 | 0.0069161
[23 empty] | 853560 | 0.99924 | 0.96702 | 0.0032971 | 0.99631 | 0.0081991 | 0.99631 | 0.0069161
[23 empty] | 853860 | 0.99816 | 0.96702 | 0.0032971 | 0.99631 | 0.0081991 | 0.99631 | 0.0069161
[23 empty] | 854160 | 0.99709 | 0.96702 | 0.0032971 | 0.99632 | 0.0081991 | 0.99632 | 0.0069161
[23 empty] | 854460 | 0.99816 | 0.96702 | 0.0032971 | 0.99632 | 0.0081991 | 0.99632 | 0.0069161
[23 empty] | 854760 | 0.99709 | 0.96702 | 0.0032971 | 0.99632 | 0.0081991 | 0.99632 | 0.0069162
[23 empty] | 855060 | 0.99709 | 0.96702 | 0.0032971 | 0.99632 | 0.0081991 | 0.99632 | 0.0069162
[23 empty] | 855360 | 0.99601 | 0.96702 | 0.0032971 | 0.99632 | 0.0081991 | 0.99632 | 0.0069162
[23 empty] | 855660 | 0.99816 | 0.96702 | 0.0032971 | 0.99632 | 0.0081991 | 0.99632 | 0.0069162
[23 empty] | 855960 | 0.99816 | 0.96702 | 0.0032971 | 0.99633 | 0.0081991 | 0.99633 | 0.0069162
[23 empty] | 856260 | 0.99816 | 0.96702 | 0.0032971 | 0.99633 | 0.0081991 | 0.99633 | 0.0069162
[23 empty] | 856560 | 0.99816 | 0.96702 | 0.0032971 | 0.99633 | 0.0081991 | 0.99633 | 0.0069162
[23 empty] | 856860 | 1.0003 | 0.96702 | 0.0032971 | 0.99633 | 0.0081991 | 0.99633 | 0.0069162
[23 empty] | 857160 | 0.99709 | 0.96702 | 0.0032971 | 0.99633 | 0.0081991 | 0.99633 | 0.0069162
[23 empty] | 857460 | 0.99816 | 0.96702 | 0.0032971 | 0.99633 | 0.0081991 | 0.99633 | 0.0069162
[23 empty] | 857760 | 0.99924 | 0.96702 | 0.0032971 | 0.99633 | 0.0081991 | 0.99633 | 0.0069162
[23 empty] | 858060 | 0.99816 | 0.96702 | 0.0032971 | 0.99634 | 0.0081991 | 0.99634 | 0.0069162
[23 empty] | 858360 | 0.99816 | 0.96702 | 0.0032971 | 0.99634 | 0.0081991 | 0.99634 | 0.0069162
[23 empty] | 858660 | 0.99924 | 0.96702 | 0.0032971 | 0.99634 | 0.0081991 | 0.99634 | 0.0069162
[23 empty] | 858960 | 0.99816 | 0.96702 | 0.0032971 | 0.99634 | 0.0081991 | 0.99634 | 0.0069162
[23 empty] | 859260 | 0.99816 | 0.96702 | 0.0032971 | 0.99634 | 0.0081991 | 0.99634 | 0.0069163
[23 empty] | 859560 | 0.99924 | 0.96702 | 0.0032971 | 0.99634 | 0.0081991 | 0.99634 | 0.0069163
[23 empty] | 859860 | 1.0003 | 0.96702 | 0.0032971 | 0.99634 | 0.0081991 | 0.99635 | 0.0069163
[23 empty] | 860160 | 0.99924 | 0.96702 | 0.0032971 | 0.99635 | 0.0081991 | 0.99635 | 0.0069163
[23 empty] | 860460 | 0.99709 | 0.96702 | 0.0032971 | 0.99635 | 0.0081991 | 0.99635 | 0.0069163
[23 empty] | 860760 | 0.99816 | 0.96702 | 0.0032971 | 0.99635 | 0.0081991 | 0.99635 | 0.0069163
[23 empty] | 861060 | 0.99816 | 0.96702 | 0.0032971 | 0.99635 | 0.0081991 | 0.99635 | 0.0069163
[23 empty] | 861360 | 0.99709 | 0.96702 | 0.0032971 | 0.99635 | 0.0081991 | 0.99635 | 0.0069163
[23 empty] | 861660 | 0.99493 | 0.96702 | 0.0032971 | 0.99635 | 0.0081991 | 0.99635 | 0.0069163
[23 empty] | 861960 | 0.99816 | 0.96702 | 0.0032971 | 0.99636 | 0.0081991 | 0.99636 | 0.0069163
[23 empty] | 862260 | 0.99924 | 0.96702 | 0.0032971 | 0.99636 | 0.0081991 | 0.99636 | 0.0069163
[23 empty] | 862560 | 0.99709 | 0.96702 | 0.0032971 | 0.99636 | 0.0081991 | 0.99636 | 0.0069163
[23 empty] | 862860 | 0.99816 | 0.96702 | 0.0032971 | 0.99636 | 0.0081991 | 0.99636 | 0.0069163
[23 empty] | 863160 | 0.99816 | 0.96702 | 0.0032971 | 0.99636 | 0.0081991 | 0.99636 | 0.0069163
[23 empty] | 863460 | 0.99924 | 0.96702 | 0.0032971 | 0.99636 | 0.0081991 | 0.99636 | 0.0069164
[23 empty] | 863760 | 0.99816 | 0.96702 | 0.0032971 | 0.99636 | 0.0081991 | 0.99636 | 0.0069164
[23 empty] | 864060 | 0.99816 | 0.96702 | 0.0032971 | 0.99637 | 0.0081991 | 0.99637 | 0.0069164
[23 empty] | 864360 | 0.99816 | 0.96702 | 0.0032971 | 0.99637 | 0.0081991 | 0.99637 | 0.0069164
[23 empty] | 864660 | 0.99709 | 0.96702 | 0.0032971 | 0.99637 | 0.0081991 | 0.99637 | 0.0069164
[23 empty] | 864960 | 0.99816 | 0.96702 | 0.0032971 | 0.99637 | 0.0081991 | 0.99637 | 0.0069164
[23 empty] | 865260 | 0.99816 | 0.96702 | 0.0032971 | 0.99637 | 0.0081991 | 0.99637 | 0.0069164
[23 empty] | 865560 | 0.99816 | 0.96702 | 0.0032971 | 0.99637 | 0.0081991 | 0.99637 | 0.0069164
[23 empty] | 865860 | 0.99816 | 0.96702 | 0.0032971 | 0.99637 | 0.0081991 | 0.99637 | 0.0069164
[23 empty] | 866160 | 0.99709 | 0.96702 | 0.0032971 | 0.99638 | 0.0081991 | 0.99638 | 0.0069164
[23 empty] | 866460 | 0.99924 | 0.96702 | 0.0032971 | 0.99638 | 0.0081991 | 0.99638 | 0.0069164
[23 empty] | 866760 | 0.99709 | 0.96702 | 0.0032971 | 0.99638 | 0.0081991 | 0.99638 | 0.0069164
[23 empty] | 867060 | 0.99709 | 0.96702 | 0.0032971 | 0.99638 | 0.0081991 | 0.99638 | 0.0069164
[23 empty] | 867360 | 0.99493 | 0.96702 | 0.0032971 | 0.99638 | 0.0081991 | 0.99638 | 0.0069165
[23 empty] | 867660 | 0.99816 | 0.96702 | 0.0032971 | 0.99638 | 0.0081991 | 0.99638 | 0.0069165
[23 empty] | 867960 | 0.99709 | 0.96702 | 0.0032971 | 0.99638 | 0.0081991 | 0.99639 | 0.0069165
[23 empty] | 868260 | 0.99601 | 0.96702 | 0.0032971 | 0.99639 | 0.0081991 | 0.99639 | 0.0069165
[23 empty] | 868560 | 0.99816 | 0.96702 | 0.0032971 | 0.99639 | 0.0081991 | 0.99639 | 0.0069165
[23 empty] | 868860 | 0.99709 | 0.96702 | 0.0032971 | 0.99639 | 0.0081991 | 0.99639 | 0.0069165
[23 empty] | 869160 | 0.99709 | 0.96702 | 0.0032971 | 0.99639 | 0.0081991 | 0.99639 | 0.0069165
[23 empty] | 869460 | 0.99709 | 0.96702 | 0.0032971 | 0.99639 | 0.0081991 | 0.99639 | 0.0069165
[23 empty] | 869760 | 0.99816 | 0.96702 | 0.0032971 | 0.99639 | 0.0081991 | 0.99639 | 0.0069165
[23 empty] | 870060 | 0.99601 | 0.96702 | 0.0032971 | 0.99639 | 0.0081991 | 0.9964 | 0.0069165
[23 empty] | 870360 | 0.99709 | 0.96702 | 0.0032971 | 0.9964 | 0.0081991 | 0.9964 | 0.0069165
[23 empty] | 870660 | 0.99709 | 0.96702 | 0.0032971 | 0.9964 | 0.0081991 | 0.9964 | 0.0069165
[23 empty] | 870960 | 0.99601 | 0.96702 | 0.0032971 | 0.9964 | 0.0081991 | 0.9964 | 0.0069165
[23 empty] | 871260 | 0.99709 | 0.96702 | 0.0032971 | 0.9964 | 0.0081991 | 0.9964 | 0.0069165
[23 empty] | 871560 | 0.99816 | 0.96702 | 0.0032971 | 0.9964 | 0.0081991 | 0.9964 | 0.0069166
[23 empty] | 871860 | 0.99924 | 0.96702 | 0.0032971 | 0.9964 | 0.0081991 | 0.9964 | 0.0069166
[23 empty] | 872160 | 0.99816 | 0.96702 | 0.0032971 | 0.9964 | 0.0081991 | 0.9964 | 0.0069166
[23 empty] | 872460 | 0.99709 | 0.96702 | 0.0032971 | 0.99641 | 0.0081991 | 0.99641 | 0.0069166
[23 empty] | 872760 | 0.99816 | 0.96702 | 0.0032971 | 0.99641 | 0.0081991 | 0.99641 | 0.0069166
[23 empty] | 873060 | 0.99601 | 0.96702 | 0.0032971 | 0.99641 | 0.0081992 | 0.99641 | 0.0069166
[23 empty] | 873360 | 0.99709 | 0.96702 | 0.0032971 | 0.99641 | 0.0081992 | 0.99641 | 0.0069166
[23 empty] | 873660 | 0.99816 | 0.96702 | 0.0032971 | 0.99641 | 0.0081992 | 0.99641 | 0.0069166
[23 empty] | 873960 | 0.99709 | 0.96702 | 0.0032971 | 0.99641 | 0.0081992 | 0.99641 | 0.0069166
[23 empty] | 874260 | 0.99709 | 0.96702 | 0.0032971 | 0.99641 | 0.0081992 | 0.99641 | 0.0069166
[23 empty] | 874560 | 0.99709 | 0.96702 | 0.0032971 | 0.99642 | 0.0081992 | 0.99642 | 0.0069166
[23 empty] | 874860 | 0.99493 | 0.96702 | 0.0032971 | 0.99642 | 0.0081992 | 0.99642 | 0.0069166
[23 empty] | 875160 | 0.99601 | 0.96702 | 0.0032971 | 0.99642 | 0.0081992 | 0.99642 | 0.0069167
[23 empty] | 875460 | 0.99709 | 0.96702 | 0.0032971 | 0.99642 | 0.0081992 | 0.99642 | 0.0069167
[23 empty] | 875760 | 0.99816 | 0.96702 | 0.0032971 | 0.99642 | 0.0081992 | 0.99642 | 0.0069167
[23 empty] | 876060 | 0.99816 | 0.96702 | 0.0032971 | 0.99642 | 0.0081992 | 0.99642 | 0.0069167
[23 empty] | 876360 | 0.99924 | 0.96702 | 0.0032971 | 0.99642 | 0.0081992 | 0.99642 | 0.0069167
[23 empty] | 876660 | 0.99816 | 0.96702 | 0.0032971 | 0.99643 | 0.0081992 | 0.99643 | 0.0069167
[23 empty] | 876960 | 0.99601 | 0.96702 | 0.0032971 | 0.99643 | 0.0081992 | 0.99643 | 0.0069167
[23 empty] | 877260 | 0.99493 | 0.96702 | 0.0032971 | 0.99643 | 0.0081992 | 0.99643 | 0.0069167
[23 empty] | 877560 | 0.99709 | 0.96702 | 0.0032971 | 0.99643 | 0.0081992 | 0.99643 | 0.0069167
[23 empty] | 877860 | 0.99816 | 0.96702 | 0.0032971 | 0.99643 | 0.0081992 | 0.99643 | 0.0069167
[23 empty] | 878160 | 0.99816 | 0.96702 | 0.0032971 | 0.99643 | 0.0081992 | 0.99643 | 0.0069167
[23 empty] | 878460 | 0.99709 | 0.96702 | 0.0032971 | 0.99643 | 0.0081992 | 0.99643 | 0.0069167
[23 empty] | 878760 | 0.99816 | 0.96702 | 0.0032971 | 0.99643 | 0.0081992 | 0.99644 | 0.0069167
[23 empty] | 879060 | 0.99709 | 0.96702 | 0.0032971 | 0.99644 | 0.0081992 | 0.99644 | 0.0069168
[23 empty] | 879360 | 0.99816 | 0.96702 | 0.0032971 | 0.99644 | 0.0081992 | 0.99644 | 0.0069168
[23 empty] | 879660 | 0.99816 | 0.96702 | 0.0032971 | 0.99644 | 0.0081992 | 0.99644 | 0.0069168
[23 empty] | 879960 | 0.99709 | 0.96702 | 0.0032971 | 0.99644 | 0.0081992 | 0.99644 | 0.0069168
[23 empty] | 880260 | 0.99816 | 0.96702 | 0.0032971 | 0.99644 | 0.0081992 | 0.99644 | 0.0069168
[23 empty] | 880560 | 0.99709 | 0.96702 | 0.0032971 | 0.99644 | 0.0081992 | 0.99644 | 0.0069168
[23 empty] | 880860 | 0.99601 | 0.96702 | 0.0032971 | 0.99644 | 0.0081992 | 0.99644 | 0.0069168
[23 empty] | 881160 | 0.99601 | 0.96702 | 0.0032971 | 0.99645 | 0.0081992 | 0.99645 | 0.0069168
[23 empty] | 881460 | 0.99601 | 0.96702 | 0.0032971 | 0.99645 | 0.0081992 | 0.99645 | 0.0069168
[23 empty] | 881760 | 0.99924 | 0.96702 | 0.0032971 | 0.99645 | 0.0081992 | 0.99645 | 0.0069168
[23 empty] | 882060 | 0.99709 | 0.96702 | 0.0032971 | 0.99645 | 0.0081992 | 0.99645 | 0.0069168
[23 empty] | 882360 | 0.99709 | 0.96702 | 0.0032971 | 0.99645 | 0.0081992 | 0.99645 | 0.0069168
[23 empty] | 882660 | 0.99816 | 0.96702 | 0.0032971 | 0.99645 | 0.0081992 | 0.99645 | 0.0069169
[23 empty] | 882960 | 0.99709 | 0.96702 | 0.0032971 | 0.99645 | 0.0081992 | 0.99645 | 0.0069169
[23 empty] | 883260 | 0.99924 | 0.96702 | 0.0032971 | 0.99645 | 0.0081992 | 0.99646 | 0.0069169
[23 empty] | 883560 | 0.99709 | 0.96702 | 0.0032971 | 0.99646 | 0.0081992 | 0.99646 | 0.0069169
[23 empty] | 883860 | 0.99709 | 0.96702 | 0.0032971 | 0.99646 | 0.0081992 | 0.99646 | 0.0069169
[23 empty] | 884160 | 0.99924 | 0.96702 | 0.0032971 | 0.99646 | 0.0081992 | 0.99646 | 0.0069169
[23 empty] | 884460 | 0.99816 | 0.96702 | 0.0032971 | 0.99646 | 0.0081992 | 0.99646 | 0.0069169
[23 empty] | 884760 | 0.99709 | 0.96702 | 0.0032971 | 0.99646 | 0.0081992 | 0.99646 | 0.0069169
[23 empty] | 885060 | 1.0003 | 0.96702 | 0.0032971 | 0.99646 | 0.0081992 | 0.99646 | 0.0069169
[23 empty] | 885360 | 0.99816 | 0.96702 | 0.0032971 | 0.99646 | 0.0081992 | 0.99646 | 0.0069169
[23 empty] | 885660 | 0.99709 | 0.96702 | 0.0032971 | 0.99647 | 0.0081992 | 0.99647 | 0.0069169
[23 empty] | 885960 | 0.99924 | 0.96702 | 0.0032971 | 0.99647 | 0.0081992 | 0.99647 | 0.0069169
[23 empty] | 886260 | 0.99601 | 0.96702 | 0.0032971 | 0.99647 | 0.0081992 | 0.99647 | 0.006917
[23 empty] | 886560 | 0.99816 | 0.96702 | 0.0032971 | 0.99647 | 0.0081992 | 0.99647 | 0.006917
[23 empty] | 886860 | 0.99816 | 0.96702 | 0.0032971 | 0.99647 | 0.0081993 | 0.99647 | 0.006917
[23 empty] | 887160 | 0.99816 | 0.96702 | 0.0032971 | 0.99647 | 0.0081993 | 0.99647 | 0.006917
[23 empty] | 887460 | 0.99816 | 0.96702 | 0.0032971 | 0.99647 | 0.0081993 | 0.99647 | 0.006917
[23 empty] | 887760 | 0.99816 | 0.96702 | 0.0032971 | 0.99647 | 0.0081993 | 0.99648 | 0.006917
[23 empty] | 888060 | 0.99493 | 0.96702 | 0.0032971 | 0.99648 | 0.0081993 | 0.99648 | 0.006917
[23 empty] | 888360 | 0.99816 | 0.96702 | 0.0032971 | 0.99648 | 0.0081993 | 0.99648 | 0.006917
[23 empty] | 888660 | 0.99816 | 0.96702 | 0.0032971 | 0.99648 | 0.0081993 | 0.99648 | 0.006917
[23 empty] | 888960 | 0.99709 | 0.96702 | 0.0032971 | 0.99648 | 0.0081993 | 0.99648 | 0.006917
[23 empty] | 889260 | 0.99924 | 0.96702 | 0.0032971 | 0.99648 | 0.0081993 | 0.99648 | 0.006917
[23 empty] | 889560 | 0.99924 | 0.96702 | 0.0032971 | 0.99648 | 0.0081993 | 0.99648 | 0.006917
[23 empty] | 889860 | 0.99601 | 0.96702 | 0.0032971 | 0.99648 | 0.0081993 | 0.99648 | 0.0069171
[23 empty] | 890160 | 0.99709 | 0.96702 | 0.0032971 | 0.99648 | 0.0081993 | 0.99649 | 0.0069171
[23 empty] | 890460 | 0.99709 | 0.96702 | 0.0032971 | 0.99649 | 0.0081993 | 0.99649 | 0.0069171
[23 empty] | 890760 | 1.0003 | 0.96702 | 0.0032971 | 0.99649 | 0.0081993 | 0.99649 | 0.0069171
[23 empty] | 891060 | 0.99816 | 0.96702 | 0.0032971 | 0.99649 | 0.0081993 | 0.99649 | 0.0069171
[23 empty] | 891360 | 0.99816 | 0.96702 | 0.0032971 | 0.99649 | 0.0081993 | 0.99649 | 0.0069171
[23 empty] | 891660 | 0.99816 | 0.96702 | 0.0032971 | 0.99649 | 0.0081993 | 0.99649 | 0.0069171
[23 empty] | 891960 | 0.99709 | 0.96702 | 0.0032971 | 0.99649 | 0.0081993 | 0.99649 | 0.0069171
[23 empty] | 892260 | 0.99816 | 0.96702 | 0.0032971 | 0.99649 | 0.0081993 | 0.99649 | 0.0069171
[23 empty] | 892560 | 0.99709 | 0.96702 | 0.0032971 | 0.99649 | 0.0081993 | 0.9965 | 0.0069171
[23 empty] | 892860 | 0.99709 | 0.96702 | 0.0032971 | 0.9965 | 0.0081993 | 0.9965 | 0.0069171
[23 empty] | 893160 | 0.99601 | 0.96702 | 0.0032971 | 0.9965 | 0.0081993 | 0.9965 | 0.0069171
[23 empty] | 893460 | 0.99709 | 0.96702 | 0.0032971 | 0.9965 | 0.0081993 | 0.9965 | 0.0069172
[23 empty] | 893760 | 0.99816 | 0.96702 | 0.0032971 | 0.9965 | 0.0081993 | 0.9965 | 0.0069172
[23 empty] | 894060 | 0.99816 | 0.96702 | 0.0032971 | 0.9965 | 0.0081993 | 0.9965 | 0.0069172
[23 empty] | 894360 | 0.99709 | 0.96702 | 0.0032971 | 0.9965 | 0.0081993 | 0.9965 | 0.0069172
[23 empty] | 894660 | 0.99709 | 0.96702 | 0.0032971 | 0.9965 | 0.0081993 | 0.9965 | 0.0069172
[23 empty] | 894960 | 0.99924 | 0.96702 | 0.0032971 | 0.9965 | 0.0081993 | 0.99651 | 0.0069172
[23 empty] | 895260 | 0.99816 | 0.96702 | 0.0032971 | 0.99651 | 0.0081993 | 0.99651 | 0.0069172
[23 empty] | 895560 | 0.99816 | 0.96702 | 0.0032971 | 0.99651 | 0.0081993 | 0.99651 | 0.0069172
[23 empty] | 895860 | 0.99709 | 0.96702 | 0.0032971 | 0.99651 | 0.0081993 | 0.99651 | 0.0069172
[23 empty] | 896160 | 0.99709 | 0.96702 | 0.0032971 | 0.99651 | 0.0081994 | 0.99651 | 0.0069172
[23 empty] | 896460 | 0.99816 | 0.96702 | 0.0032971 | 0.99651 | 0.0081994 | 0.99651 | 0.0069172
[23 empty] | 896760 | 0.99709 | 0.96702 | 0.0032971 | 0.99651 | 0.0081994 | 0.99651 | 0.0069173
[23 empty] | 897060 | 0.99709 | 0.96702 | 0.0032971 | 0.99651 | 0.0081994 | 0.99651 | 0.0069173
[23 empty] | 897360 | 0.99816 | 0.96702 | 0.0032971 | 0.99651 | 0.0081994 | 0.99652 | 0.0069173
[23 empty] | 897660 | 0.99816 | 0.96702 | 0.0032971 | 0.99652 | 0.0081994 | 0.99652 | 0.0069173
[23 empty] | 897960 | 0.99709 | 0.96702 | 0.0032971 | 0.99652 | 0.0081994 | 0.99652 | 0.0069173
[23 empty] | 898260 | 0.99816 | 0.96702 | 0.0032971 | 0.99652 | 0.0081994 | 0.99652 | 0.0069173
[23 empty] | 898560 | 0.99924 | 0.96702 | 0.0032971 | 0.99652 | 0.0081994 | 0.99652 | 0.0069173
[23 empty] | 898860 | 0.99924 | 0.96702 | 0.0032971 | 0.99652 | 0.0081994 | 0.99652 | 0.0069173
[23 empty] | 899160 | 0.99816 | 0.96702 | 0.0032971 | 0.99652 | 0.0081994 | 0.99652 | 0.0069173
[23 empty] | 899460 | 0.99709 | 0.96702 | 0.0032971 | 0.99652 | 0.0081994 | 0.99652 | 0.0069173
[23 empty] | 899760 | 0.99709 | 0.96702 | 0.0032971 | 0.99652 | 0.0081994 | 0.99653 | 0.0069173
[23 empty] | 900060 | 0.99601 | 0.96702 | 0.0032971 | 0.99653 | 0.0081994 | 0.99653 | 0.0069174
[23 empty] | 900360 | 0.99601 | 0.96702 | 0.0032971 | 0.99653 | 0.0081994 | 0.99653 | 0.0069174
[23 empty] | 900660 | 0.99709 | 0.96702 | 0.0032971 | 0.99653 | 0.0081994 | 0.99653 | 0.0069174
[23 empty] | 900960 | 0.99709 | 0.96702 | 0.0032971 | 0.99653 | 0.0081994 | 0.99653 | 0.0069174
[23 empty] | 901260 | 0.99816 | 0.96702 | 0.0032971 | 0.99653 | 0.0081994 | 0.99653 | 0.0069174
[23 empty] | 901560 | 0.99816 | 0.96702 | 0.0032971 | 0.99653 | 0.0081994 | 0.99653 | 0.0069174
[23 empty] | 901860 | 0.99924 | 0.96702 | 0.0032971 | 0.99653 | 0.0081994 | 0.99653 | 0.0069174
[23 empty] | 902160 | 0.99709 | 0.96702 | 0.0032971 | 0.99653 | 0.0081994 | 0.99653 | 0.0069174
[23 empty] | 902460 | 0.99816 | 0.96702 | 0.0032971 | 0.99654 | 0.0081994 | 0.99654 | 0.0069174
[23 empty] | 902760 | 0.99816 | 0.96702 | 0.0032971 | 0.99654 | 0.0081994 | 0.99654 | 0.0069174
[23 empty] | 903060 | 1.0003 | 0.96702 | 0.0032971 | 0.99654 | 0.0081994 | 0.99654 | 0.0069174
[23 empty] | 903360 | 0.99924 | 0.96702 | 0.0032971 | 0.99654 | 0.0081994 | 0.99654 | 0.0069174
[23 empty] | 903660 | 0.99816 | 0.96702 | 0.0032971 | 0.99654 | 0.0081995 | 0.99654 | 0.0069175
[23 empty] | 903960 | 0.99816 | 0.96702 | 0.0032971 | 0.99654 | 0.0081995 | 0.99654 | 0.0069175
[23 empty] | 904260 | 0.99601 | 0.96702 | 0.0032971 | 0.99654 | 0.0081995 | 0.99654 | 0.0069175
[23 empty] | 904560 | 0.99816 | 0.96702 | 0.0032971 | 0.99654 | 0.0081995 | 0.99654 | 0.0069175
[23 empty] | 904860 | 0.99924 | 0.96702 | 0.0032971 | 0.99654 | 0.0081995 | 0.99655 | 0.0069175
[23 empty] | 905160 | 0.99709 | 0.96702 | 0.0032971 | 0.99655 | 0.0081995 | 0.99655 | 0.0069175
[23 empty] | 905460 | 0.99709 | 0.96702 | 0.0032971 | 0.99655 | 0.0081995 | 0.99655 | 0.0069175
[23 empty] | 905760 | 0.99709 | 0.96702 | 0.0032971 | 0.99655 | 0.0081995 | 0.99655 | 0.0069175
[23 empty] | 906060 | 0.99816 | 0.96702 | 0.0032971 | 0.99655 | 0.0081995 | 0.99655 | 0.0069175
[23 empty] | 906360 | 0.99709 | 0.96702 | 0.0032971 | 0.99655 | 0.0081995 | 0.99655 | 0.0069175
[23 empty] | 906660 | 0.99816 | 0.96702 | 0.0032971 | 0.99655 | 0.0081995 | 0.99655 | 0.0069175
[23 empty] | 906960 | 0.99709 | 0.96702 | 0.0032971 | 0.99655 | 0.0081995 | 0.99655 | 0.0069176
[23 empty] | 907260 | 0.99816 | 0.96702 | 0.0032971 | 0.99655 | 0.0081995 | 0.99655 | 0.0069176
[23 empty] | 907560 | 0.99816 | 0.96702 | 0.0032971 | 0.99656 | 0.0081995 | 0.99656 | 0.0069176
[23 empty] | 907860 | 1.0003 | 0.96702 | 0.0032971 | 0.99656 | 0.0081995 | 0.99656 | 0.0069176
[23 empty] | 908160 | 1.0003 | 0.96702 | 0.0032971 | 0.99656 | 0.0081995 | 0.99656 | 0.0069176
[23 empty] | 908460 | 0.99816 | 0.96702 | 0.0032971 | 0.99656 | 0.0081995 | 0.99656 | 0.0069176
[23 empty] | 908760 | 0.99709 | 0.96702 | 0.0032971 | 0.99656 | 0.0081995 | 0.99656 | 0.0069176
[23 empty] | 909060 | 0.99816 | 0.96702 | 0.0032971 | 0.99656 | 0.0081995 | 0.99656 | 0.0069176
[23 empty] | 909360 | 0.99924 | 0.96702 | 0.0032971 | 0.99656 | 0.0081995 | 0.99656 | 0.0069176
[23 empty] | 909660 | 0.99709 | 0.96702 | 0.0032971 | 0.99656 | 0.0081995 | 0.99656 | 0.0069176
[23 empty] | 909960 | 0.99709 | 0.96702 | 0.0032971 | 0.99656 | 0.0081995 | 0.99657 | 0.0069176
[23 empty] | 910260 | 0.99924 | 0.96702 | 0.0032971 | 0.99657 | 0.0081996 | 0.99657 | 0.0069177
[23 empty] | 910560 | 0.99924 | 0.96702 | 0.0032971 | 0.99657 | 0.0081996 | 0.99657 | 0.0069177
[23 empty] | 910860 | 0.99709 | 0.96702 | 0.0032971 | 0.99657 | 0.0081996 | 0.99657 | 0.0069177
[23 empty] | 911160 | 0.99924 | 0.96702 | 0.0032971 | 0.99657 | 0.0081996 | 0.99657 | 0.0069177
[23 empty] | 911460 | 0.99924 | 0.96702 | 0.0032971 | 0.99657 | 0.0081996 | 0.99657 | 0.0069177
[23 empty] | 911760 | 0.99816 | 0.96702 | 0.0032971 | 0.99657 | 0.0081996 | 0.99657 | 0.0069177
[23 empty] | 912060 | 0.99816 | 0.96702 | 0.0032971 | 0.99657 | 0.0081996 | 0.99657 | 0.0069177
[23 empty] | 912360 | 0.99816 | 0.96702 | 0.0032971 | 0.99657 | 0.0081996 | 0.99657 | 0.0069177
[23 empty] | 912660 | 0.99816 | 0.96702 | 0.0032971 | 0.99657 | 0.0081996 | 0.99658 | 0.0069177
[23 empty] | 912960 | 0.99924 | 0.96702 | 0.0032971 | 0.99658 | 0.0081996 | 0.99658 | 0.0069177
[23 empty] | 913260 | 0.99924 | 0.96702 | 0.0032971 | 0.99658 | 0.0081996 | 0.99658 | 0.0069177
[23 empty] | 913560 | 0.99816 | 0.96702 | 0.0032971 | 0.99658 | 0.0081996 | 0.99658 | 0.0069178
[23 empty] | 913860 | 0.99816 | 0.96702 | 0.0032971 | 0.99658 | 0.0081996 | 0.99658 | 0.0069178
[23 empty] | 914160 | 0.99924 | 0.96702 | 0.0032971 | 0.99658 | 0.0081996 | 0.99658 | 0.0069178
[23 empty] | 914460 | 1.0003 | 0.96702 | 0.0032971 | 0.99658 | 0.0081996 | 0.99658 | 0.0069178
[23 empty] | 914760 | 0.99816 | 0.96702 | 0.0032971 | 0.99658 | 0.0081996 | 0.99658 | 0.0069178
[23 empty] | 915060 | 1.0003 | 0.96702 | 0.0032971 | 0.99658 | 0.0081996 | 0.99658 | 0.0069178
[23 empty] | 915360 | 0.99601 | 0.96702 | 0.0032971 | 0.99658 | 0.0081996 | 0.99659 | 0.0069178
[23 empty] | 915660 | 0.99816 | 0.96702 | 0.0032971 | 0.99659 | 0.0081996 | 0.99659 | 0.0069178
[23 empty] | 915960 | 1.0003 | 0.96702 | 0.0032971 | 0.99659 | 0.0081996 | 0.99659 | 0.0069178
[23 empty] | 916260 | 0.99924 | 0.96702 | 0.0032971 | 0.99659 | 0.0081997 | 0.99659 | 0.0069178
[23 empty] | 916560 | 0.99816 | 0.96702 | 0.0032971 | 0.99659 | 0.0081997 | 0.99659 | 0.0069179
[23 empty] | 916860 | 0.99816 | 0.96702 | 0.0032971 | 0.99659 | 0.0081997 | 0.99659 | 0.0069179
[23 empty] | 917160 | 0.99816 | 0.96702 | 0.0032971 | 0.99659 | 0.0081997 | 0.99659 | 0.0069179
[23 empty] | 917460 | 0.99816 | 0.96702 | 0.0032971 | 0.99659 | 0.0081997 | 0.99659 | 0.0069179
[23 empty] | 917760 | 0.99924 | 0.96702 | 0.0032971 | 0.99659 | 0.0081997 | 0.99659 | 0.0069179
[23 empty] | 918060 | 1.0003 | 0.96702 | 0.0032971 | 0.99659 | 0.0081997 | 0.9966 | 0.0069179
[23 empty] | 918360 | 1.0014 | 0.96702 | 0.0032971 | 0.9966 | 0.0081997 | 0.9966 | 0.0069179
[23 empty] | 918660 | 0.99816 | 0.96702 | 0.0032971 | 0.9966 | 0.0081997 | 0.9966 | 0.0069179
[23 empty] | 918960 | 0.99816 | 0.96702 | 0.0032971 | 0.9966 | 0.0081997 | 0.9966 | 0.0069179
[23 empty] | 919260 | 0.99709 | 0.96702 | 0.0032971 | 0.9966 | 0.0081997 | 0.9966 | 0.0069179
[23 empty] | 919560 | 0.99816 | 0.96702 | 0.0032971 | 0.9966 | 0.0081997 | 0.9966 | 0.0069179
[23 empty] | 919860 | 1.0014 | 0.96702 | 0.0032971 | 0.9966 | 0.0081997 | 0.9966 | 0.006918
[23 empty] | 920160 | 0.99924 | 0.96702 | 0.0032971 | 0.9966 | 0.0081997 | 0.9966 | 0.006918
[23 empty] | 920460 | 1.0003 | 0.96702 | 0.0032971 | 0.9966 | 0.0081997 | 0.9966 | 0.006918
[23 empty] | 920760 | 0.99816 | 0.96702 | 0.0032971 | 0.9966 | 0.0081997 | 0.99661 | 0.006918
[23 empty] | 921060 | 1.0003 | 0.96702 | 0.0032971 | 0.99661 | 0.0081997 | 0.99661 | 0.006918
[23 empty] | 921360 | 0.99816 | 0.96702 | 0.0032971 | 0.99661 | 0.0081997 | 0.99661 | 0.006918
[23 empty] | 921660 | 0.99816 | 0.96702 | 0.0032971 | 0.99661 | 0.0081997 | 0.99661 | 0.006918
[23 empty] | 921960 | 0.99816 | 0.96702 | 0.0032971 | 0.99661 | 0.0081998 | 0.99661 | 0.006918
[23 empty] | 922260 | 0.99924 | 0.96702 | 0.0032971 | 0.99661 | 0.0081998 | 0.99661 | 0.006918
[23 empty] | 922560 | 0.99816 | 0.96702 | 0.0032971 | 0.99661 | 0.0081998 | 0.99661 | 0.006918
[23 empty] | 922860 | 0.99816 | 0.96702 | 0.0032971 | 0.99661 | 0.0081998 | 0.99661 | 0.006918
[23 empty] | 923160 | 0.99924 | 0.96702 | 0.0032971 | 0.99661 | 0.0081998 | 0.99661 | 0.0069181
[23 empty] | 923460 | 0.99924 | 0.96702 | 0.0032971 | 0.99661 | 0.0081998 | 0.99661 | 0.0069181
[23 empty] | 923760 | 0.99709 | 0.96702 | 0.0032971 | 0.99662 | 0.0081998 | 0.99662 | 0.0069181
[23 empty] | 924060 | 0.99924 | 0.96702 | 0.0032971 | 0.99662 | 0.0081998 | 0.99662 | 0.0069181
[23 empty] | 924360 | 1.0003 | 0.96702 | 0.0032971 | 0.99662 | 0.0081998 | 0.99662 | 0.0069181
[23 empty] | 924660 | 0.99924 | 0.96702 | 0.0032971 | 0.99662 | 0.0081998 | 0.99662 | 0.0069181
[23 empty] | 924960 | 0.99924 | 0.96702 | 0.0032971 | 0.99662 | 0.0081998 | 0.99662 | 0.0069181
[23 empty] | 925260 | 0.99924 | 0.96702 | 0.0032971 | 0.99662 | 0.0081998 | 0.99662 | 0.0069181
[23 empty] | 925560 | 0.99709 | 0.96702 | 0.0032971 | 0.99662 | 0.0081998 | 0.99662 | 0.0069181
[23 empty] | 925860 | 0.99924 | 0.96702 | 0.0032971 | 0.99662 | 0.0081998 | 0.99662 | 0.0069181
[23 empty] | 926160 | 0.99816 | 0.96702 | 0.0032971 | 0.99662 | 0.0081998 | 0.99662 | 0.0069182
[23 empty] | 926460 | 0.99816 | 0.96702 | 0.0032971 | 0.99662 | 0.0081998 | 0.99663 | 0.0069182
[23 empty] | 926760 | 0.99816 | 0.96702 | 0.0032971 | 0.99663 | 0.0081998 | 0.99663 | 0.0069182
[23 empty] | 927060 | 1.0003 | 0.96702 | 0.0032971 | 0.99663 | 0.0081999 | 0.99663 | 0.0069182
[23 empty] | 927360 | 1.0003 | 0.96702 | 0.0032971 | 0.99663 | 0.0081999 | 0.99663 | 0.0069182
[23 empty] | 927660 | 0.99816 | 0.96702 | 0.0032971 | 0.99663 | 0.0081999 | 0.99663 | 0.0069182
[23 empty] | 927960 | 0.99816 | 0.96702 | 0.0032971 | 0.99663 | 0.0081999 | 0.99663 | 0.0069182
[23 empty] | 928260 | 1.0003 | 0.96702 | 0.0032971 | 0.99663 | 0.0081999 | 0.99663 | 0.0069182
[23 empty] | 928560 | 1.0014 | 0.96702 | 0.0032971 | 0.99663 | 0.0081999 | 0.99663 | 0.0069182
[23 empty] | 928860 | 0.99924 | 0.96702 | 0.0032971 | 0.99663 | 0.0081999 | 0.99663 | 0.0069182
[23 empty] | 929160 | 0.99816 | 0.96702 | 0.0032971 | 0.99663 | 0.0081999 | 0.99663 | 0.0069182
[23 empty] | 929460 | 0.99924 | 0.96702 | 0.0032971 | 0.99663 | 0.0081999 | 0.99664 | 0.0069183
[23 empty] | 929760 | 1.0003 | 0.96702 | 0.0032971 | 0.99664 | 0.0081999 | 0.99664 | 0.0069183
[23 empty] | 930060 | 0.99924 | 0.96702 | 0.0032971 | 0.99664 | 0.0081999 | 0.99664 | 0.0069183
[23 empty] | 930360 | 1.0003 | 0.96702 | 0.0032971 | 0.99664 | 0.0081999 | 0.99664 | 0.0069183
[23 empty] | 930660 | 0.99816 | 0.96702 | 0.0032971 | 0.99664 | 0.0081999 | 0.99664 | 0.0069183
[23 empty] | 930960 | 1.0003 | 0.96702 | 0.0032971 | 0.99664 | 0.0081999 | 0.99664 | 0.0069183
[23 empty] | 931260 | 1.0014 | 0.96702 | 0.0032971 | 0.99664 | 0.0081999 | 0.99664 | 0.0069183
[23 empty] | 931560 | 0.99924 | 0.96702 | 0.0032971 | 0.99664 | 0.0081999 | 0.99664 | 0.0069183
[23 empty] | 931860 | 0.99816 | 0.96702 | 0.0032971 | 0.99664 | 0.0081999 | 0.99664 | 0.0069183
[23 empty] | 932160 | 0.99924 | 0.96702 | 0.0032971 | 0.99664 | 0.0082 | 0.99664 | 0.0069183
[23 empty] | 932460 | 0.99816 | 0.96702 | 0.0032971 | 0.99665 | 0.0082 | 0.99665 | 0.0069183
[23 empty] | 932760 | 0.99924 | 0.96702 | 0.0032971 | 0.99665 | 0.0082 | 0.99665 | 0.0069184
[23 empty] | 933060 | 0.99924 | 0.96702 | 0.0032971 | 0.99665 | 0.0082 | 0.99665 | 0.0069184
[23 empty] | 933360 | 1.0003 | 0.96702 | 0.0032971 | 0.99665 | 0.0082 | 0.99665 | 0.0069184
[23 empty] | 933660 | 1.0003 | 0.96702 | 0.0032971 | 0.99665 | 0.0082 | 0.99665 | 0.0069184
[23 empty] | 933960 | 0.99816 | 0.96702 | 0.0032971 | 0.99665 | 0.0082 | 0.99665 | 0.0069184
[23 empty] | 934260 | 1.0003 | 0.96702 | 0.0032971 | 0.99665 | 0.0082 | 0.99665 | 0.0069184
[23 empty] | 934560 | 0.99924 | 0.96702 | 0.0032971 | 0.99665 | 0.0082 | 0.99665 | 0.0069184
[23 empty] | 934860 | 0.99816 | 0.96702 | 0.0032971 | 0.99665 | 0.0082 | 0.99665 | 0.0069184
[23 empty] | 935160 | 0.99709 | 0.96702 | 0.0032971 | 0.99665 | 0.0082 | 0.99666 | 0.0069184
[23 empty] | 935460 | 0.99816 | 0.96702 | 0.0032971 | 0.99666 | 0.0082 | 0.99666 | 0.0069184
[23 empty] | 935760 | 1.0003 | 0.96702 | 0.0032971 | 0.99666 | 0.0082 | 0.99666 | 0.0069185
[23 empty] | 936060 | 1.0003 | 0.96702 | 0.0032971 | 0.99666 | 0.0082 | 0.99666 | 0.0069185
[23 empty] | 936360 | 0.99924 | 0.96702 | 0.0032971 | 0.99666 | 0.0082 | 0.99666 | 0.0069185
[23 empty] | 936660 | 0.99709 | 0.96702 | 0.0032971 | 0.99666 | 0.0082 | 0.99666 | 0.0069185
[23 empty] | 936960 | 0.99924 | 0.96702 | 0.0032971 | 0.99666 | 0.0082 | 0.99666 | 0.0069185
[23 empty] | 937260 | 0.99924 | 0.96702 | 0.0032971 | 0.99666 | 0.0082001 | 0.99666 | 0.0069185
[23 empty] | 937560 | 0.99924 | 0.96702 | 0.0032971 | 0.99666 | 0.0082001 | 0.99666 | 0.0069185
[23 empty] | 937860 | 0.99816 | 0.96702 | 0.0032971 | 0.99666 | 0.0082001 | 0.99666 | 0.0069185
[23 empty] | 938160 | 0.99816 | 0.96702 | 0.0032971 | 0.99666 | 0.0082001 | 0.99666 | 0.0069185
[23 empty] | 938460 | 0.99924 | 0.96702 | 0.0032971 | 0.99667 | 0.0082001 | 0.99667 | 0.0069185
[23 empty] | 938760 | 0.99816 | 0.96702 | 0.0032971 | 0.99667 | 0.0082001 | 0.99667 | 0.0069186
[23 empty] | 939060 | 0.99924 | 0.96702 | 0.0032971 | 0.99667 | 0.0082001 | 0.99667 | 0.0069186
[23 empty] | 939360 | 0.99924 | 0.96702 | 0.0032971 | 0.99667 | 0.0082001 | 0.99667 | 0.0069186
[23 empty] | 939660 | 0.99601 | 0.96702 | 0.0032971 | 0.99667 | 0.0082001 | 0.99667 | 0.0069186
[23 empty] | 939960 | 0.99277 | 0.96702 | 0.0032971 | 0.99667 | 0.0082001 | 0.99667 | 0.0069186
[23 empty] | 940260 | 0.99061 | 0.96702 | 0.0032971 | 0.99667 | 0.0082001 | 0.99667 | 0.0069186
[23 empty] | 940560 | 0.99277 | 0.96702 | 0.0032971 | 0.99667 | 0.0082001 | 0.99667 | 0.0069186
[23 empty] | 940860 | 0.99385 | 0.96702 | 0.0032971 | 0.99667 | 0.0082001 | 0.99667 | 0.0069186
[23 empty] | 941160 | 0.99385 | 0.96702 | 0.0032971 | 0.99667 | 0.0082001 | 0.99667 | 0.0069186
[23 empty] | 941460 | 0.99169 | 0.96702 | 0.0032971 | 0.99667 | 0.0082001 | 0.99668 | 0.0069186
[23 empty] | 941760 | 0.99493 | 0.96702 | 0.0032971 | 0.99668 | 0.0082002 | 0.99668 | 0.0069186
[23 empty] | 942060 | 0.99385 | 0.96702 | 0.0032971 | 0.99668 | 0.0082002 | 0.99668 | 0.0069187
[23 empty] | 942360 | 0.99601 | 0.96702 | 0.0032971 | 0.99668 | 0.0082002 | 0.99668 | 0.0069187
[23 empty] | 942660 | 0.99601 | 0.96702 | 0.0032971 | 0.99668 | 0.0082002 | 0.99668 | 0.0069187
[23 empty] | 942960 | 0.99709 | 0.96702 | 0.0032971 | 0.99668 | 0.0082002 | 0.99668 | 0.0069187
[23 empty] | 943260 | 0.99709 | 0.96702 | 0.0032971 | 0.99668 | 0.0082002 | 0.99668 | 0.0069187
[23 empty] | 943560 | 0.99924 | 0.96702 | 0.0032971 | 0.99668 | 0.0082002 | 0.99668 | 0.0069187
[23 empty] | 943860 | 0.99816 | 0.96702 | 0.0032971 | 0.99668 | 0.0082002 | 0.99668 | 0.0069187
[23 empty] | 944160 | 1.0014 | 0.96702 | 0.0032971 | 0.99668 | 0.0082002 | 0.99668 | 0.0069187
[23 empty] | 944460 | 0.99924 | 0.96702 | 0.0032971 | 0.99668 | 0.0082002 | 0.99669 | 0.0069187
[23 empty] | 944760 | 1.0003 | 0.96702 | 0.0032971 | 0.99669 | 0.0082002 | 0.99669 | 0.0069187
[23 empty] | 945060 | 0.99924 | 0.96702 | 0.0032971 | 0.99669 | 0.0082002 | 0.99669 | 0.0069188
[23 empty] | 945360 | 1.0003 | 0.96702 | 0.0032971 | 0.99669 | 0.0082002 | 0.99669 | 0.0069188
[23 empty] | 945660 | 1.0014 | 0.96702 | 0.0032971 | 0.99669 | 0.0082002 | 0.99669 | 0.0069188
[23 empty] | 945960 | 1.0014 | 0.96702 | 0.0032971 | 0.99669 | 0.0082002 | 0.99669 | 0.0069188
[23 empty] | 946260 | 1.0025 | 0.96702 | 0.0032971 | 0.99669 | 0.0082002 | 0.99669 | 0.0069188
[23 empty] | 946560 | 1.0046 | 0.96702 | 0.0032971 | 0.99669 | 0.0082003 | 0.99669 | 0.0069188
[23 empty] | 946860 | 1.0025 | 0.96702 | 0.0032971 | 0.99669 | 0.0082003 | 0.99669 | 0.0069188
[23 empty] | 947160 | 1.0057 | 0.96702 | 0.0032971 | 0.99669 | 0.0082003 | 0.99669 | 0.0069188
[23 empty] | 947460 | 1.0057 | 0.96702 | 0.0032971 | 0.99669 | 0.0082003 | 0.99669 | 0.0069188
[23 empty] | 947760 | 1.0068 | 0.96702 | 0.0032971 | 0.99669 | 0.0082003 | 0.9967 | 0.0069188
[23 empty] | 948060 | 1.0046 | 0.96702 | 0.0032971 | 0.9967 | 0.0082003 | 0.9967 | 0.0069188
[23 empty] | 948360 | 1.0003 | 0.96702 | 0.0032971 | 0.9967 | 0.0082003 | 0.9967 | 0.0069189
[23 empty] | 948660 | 0.99709 | 0.96702 | 0.0032971 | 0.9967 | 0.0082003 | 0.9967 | 0.0069189
[23 empty] | 948960 | 0.99709 | 0.96702 | 0.0032971 | 0.9967 | 0.0082003 | 0.9967 | 0.0069189
[23 empty] | 949260 | 0.99816 | 0.96702 | 0.0032971 | 0.9967 | 0.0082003 | 0.9967 | 0.0069189
[23 empty] | 949560 | 0.99924 | 0.96702 | 0.0032971 | 0.9967 | 0.0082003 | 0.9967 | 0.0069189
[23 empty] | 949860 | 1.0003 | 0.96702 | 0.0032971 | 0.9967 | 0.0082003 | 0.9967 | 0.0069189
[23 empty] | 950160 | 0.99924 | 0.96702 | 0.0032971 | 0.9967 | 0.0082003 | 0.9967 | 0.0069189
[23 empty] | 950460 | 1.0003 | 0.96702 | 0.0032971 | 0.9967 | 0.0082003 | 0.9967 | 0.0069189
[23 empty] | 950760 | 1.0025 | 0.96702 | 0.0032971 | 0.9967 | 0.0082003 | 0.9967 | 0.0069189
[23 empty] | 951060 | 1.0014 | 0.96702 | 0.0032971 | 0.99671 | 0.0082004 | 0.99671 | 0.0069189
[23 empty] | 951360 | 1.0003 | 0.96702 | 0.0032971 | 0.99671 | 0.0082004 | 0.99671 | 0.006919
[23 empty] | 951660 | 0.99924 | 0.96702 | 0.0032971 | 0.99671 | 0.0082004 | 0.99671 | 0.006919
[23 empty] | 951960 | 1.0003 | 0.96702 | 0.0032971 | 0.99671 | 0.0082004 | 0.99671 | 0.006919
[23 empty] | 952260 | 1.0003 | 0.96702 | 0.0032971 | 0.99671 | 0.0082004 | 0.99671 | 0.006919
[23 empty] | 952560 | 0.99924 | 0.96702 | 0.0032971 | 0.99671 | 0.0082004 | 0.99671 | 0.006919
[23 empty] | 952860 | 0.99924 | 0.96702 | 0.0032971 | 0.99671 | 0.0082004 | 0.99671 | 0.006919
[23 empty] | 953160 | 0.99816 | 0.96702 | 0.0032971 | 0.99671 | 0.0082004 | 0.99671 | 0.006919
[23 empty] | 953460 | 1.0014 | 0.96702 | 0.0032971 | 0.99671 | 0.0082004 | 0.99671 | 0.006919
[23 empty] | 953760 | 0.99924 | 0.96702 | 0.0032971 | 0.99671 | 0.0082004 | 0.99671 | 0.006919
[23 empty] | 954060 | 1.0014 | 0.96702 | 0.0032971 | 0.99671 | 0.0082004 | 0.99671 | 0.006919
[23 empty] | 954360 | 1.0003 | 0.96702 | 0.0032971 | 0.99672 | 0.0082004 | 0.99672 | 0.0069191
[23 empty] | 954660 | 1.0003 | 0.96702 | 0.0032971 | 0.99672 | 0.0082004 | 0.99672 | 0.0069191
[23 empty] | 954960 | 1.0014 | 0.96702 | 0.0032971 | 0.99672 | 0.0082004 | 0.99672 | 0.0069191
[23 empty] | 955260 | 0.99924 | 0.96702 | 0.0032971 | 0.99672 | 0.0082005 | 0.99672 | 0.0069191
[23 empty] | 955560 | 1.0025 | 0.96702 | 0.0032971 | 0.99672 | 0.0082005 | 0.99672 | 0.0069191
[23 empty] | 955860 | 1.0003 | 0.96702 | 0.0032971 | 0.99672 | 0.0082005 | 0.99672 | 0.0069191
[23 empty] | 956160 | 1.0014 | 0.96702 | 0.0032971 | 0.99672 | 0.0082005 | 0.99672 | 0.0069191
[23 empty] | 956460 | 1.0003 | 0.96702 | 0.0032971 | 0.99672 | 0.0082005 | 0.99672 | 0.0069191
[23 empty] | 956760 | 1.0014 | 0.96702 | 0.0032971 | 0.99672 | 0.0082005 | 0.99672 | 0.0069191
[23 empty] | 957060 | 1.0014 | 0.96702 | 0.0032971 | 0.99672 | 0.0082005 | 0.99672 | 0.0069191
[23 empty] | 957360 | 0.99924 | 0.96702 | 0.0032971 | 0.99672 | 0.0082005 | 0.99672 | 0.0069191
[23 empty] | 957660 | 1.0003 | 0.96702 | 0.0032971 | 0.99672 | 0.0082005 | 0.99673 | 0.0069192
[23 empty] | 957960 | 1.0003 | 0.96702 | 0.0032971 | 0.99673 | 0.0082005 | 0.99673 | 0.0069192
[23 empty] | 958260 | 1.0014 | 0.96702 | 0.0032971 | 0.99673 | 0.0082005 | 0.99673 | 0.0069192
[23 empty] | 958560 | 1.0003 | 0.96702 | 0.0032971 | 0.99673 | 0.0082005 | 0.99673 | 0.0069192
[23 empty] | 958860 | 1.0003 | 0.96702 | 0.0032971 | 0.99673 | 0.0082005 | 0.99673 | 0.0069192
[23 empty] | 959160 | 1.0003 | 0.96702 | 0.0032971 | 0.99673 | 0.0082005 | 0.99673 | 0.0069192
[23 empty] | 959460 | 1.0003 | 0.96702 | 0.0032971 | 0.99673 | 0.0082005 | 0.99673 | 0.0069192
[23 empty] | 959760 | 1.0014 | 0.96702 | 0.0032971 | 0.99673 | 0.0082006 | 0.99673 | 0.0069192
[23 empty] | 960060 | 1.0014 | 0.96702 | 0.0032971 | 0.99673 | 0.0082006 | 0.99673 | 0.0069192
[23 empty] | 960360 | 1.0003 | 0.96702 | 0.0032971 | 0.99673 | 0.0082006 | 0.99673 | 0.0069192
[23 empty] | 960660 | 1.0014 | 0.96702 | 0.0032971 | 0.99673 | 0.0082006 | 0.99673 | 0.0069193
[23 empty] | 960960 | 1.0014 | 0.96702 | 0.0032971 | 0.99673 | 0.0082006 | 0.99674 | 0.0069193
[23 empty] | 961260 | 1.0003 | 0.96702 | 0.0032971 | 0.99674 | 0.0082006 | 0.99674 | 0.0069193
[23 empty] | 961560 | 0.99924 | 0.96702 | 0.0032971 | 0.99674 | 0.0082006 | 0.99674 | 0.0069193
[23 empty] | 961860 | 1.0003 | 0.96702 | 0.0032971 | 0.99674 | 0.0082006 | 0.99674 | 0.0069193
[23 empty] | 962160 | 1.0014 | 0.96702 | 0.0032971 | 0.99674 | 0.0082006 | 0.99674 | 0.0069193
[23 empty] | 962460 | 1.0003 | 0.96702 | 0.0032971 | 0.99674 | 0.0082006 | 0.99674 | 0.0069193
[23 empty] | 962760 | 1.0025 | 0.96702 | 0.0032971 | 0.99674 | 0.0082006 | 0.99674 | 0.0069193
[23 empty] | 963060 | 1.0014 | 0.96702 | 0.0032971 | 0.99674 | 0.0082006 | 0.99674 | 0.0069193
[23 empty] | 963360 | 1.0014 | 0.96702 | 0.0032971 | 0.99674 | 0.0082006 | 0.99674 | 0.0069193
[23 empty] | 963660 | 1.0014 | 0.96702 | 0.0032971 | 0.99674 | 0.0082006 | 0.99674 | 0.0069193
[23 empty] | 963960 | 1.0014 | 0.96702 | 0.0032971 | 0.99674 | 0.0082007 | 0.99674 | 0.0069194
[23 empty] | 964260 | 1.0014 | 0.96702 | 0.0032971 | 0.99674 | 0.0082007 | 0.99674 | 0.0069194
[23 empty] | 964560 | 1.0036 | 0.96702 | 0.0032971 | 0.99674 | 0.0082007 | 0.99675 | 0.0069194
[23 empty] | 964860 | 1.0025 | 0.96702 | 0.0032971 | 0.99675 | 0.0082007 | 0.99675 | 0.0069194
[23 empty] | 965160 | 1.0014 | 0.96702 | 0.0032971 | 0.99675 | 0.0082007 | 0.99675 | 0.0069194
[23 empty] | 965460 | 1.0003 | 0.96702 | 0.0032971 | 0.99675 | 0.0082007 | 0.99675 | 0.0069194
[23 empty] | 965760 | 0.99924 | 0.96702 | 0.0032971 | 0.99675 | 0.0082007 | 0.99675 | 0.0069194
[23 empty] | 966060 | 1.0003 | 0.96702 | 0.0032971 | 0.99675 | 0.0082007 | 0.99675 | 0.0069194
[23 empty] | 966360 | 1.0003 | 0.96702 | 0.0032971 | 0.99675 | 0.0082007 | 0.99675 | 0.0069194
[23 empty] | 966660 | 1.0003 | 0.96702 | 0.0032971 | 0.99675 | 0.0082007 | 0.99675 | 0.0069194
[23 empty] | 966960 | 1.0014 | 0.96702 | 0.0032971 | 0.99675 | 0.0082007 | 0.99675 | 0.0069195
[23 empty] | 967260 | 1.0014 | 0.96702 | 0.0032971 | 0.99675 | 0.0082007 | 0.99675 | 0.0069195
[23 empty] | 967560 | 1.0003 | 0.96702 | 0.0032971 | 0.99675 | 0.0082007 | 0.99675 | 0.0069195
[23 empty] | 967860 | 0.99924 | 0.96702 | 0.0032971 | 0.99675 | 0.0082007 | 0.99675 | 0.0069195
[23 empty] | 968160 | 1.0025 | 0.96702 | 0.0032971 | 0.99676 | 0.0082008 | 0.99676 | 0.0069195
[23 empty] | 968460 | 1.0003 | 0.96702 | 0.0032971 | 0.99676 | 0.0082008 | 0.99676 | 0.0069195
[23 empty] | 968760 | 0.99924 | 0.96702 | 0.0032971 | 0.99676 | 0.0082008 | 0.99676 | 0.0069195
[23 empty] | 969060 | 1.0003 | 0.96702 | 0.0032971 | 0.99676 | 0.0082008 | 0.99676 | 0.0069195
[23 empty] | 969360 | 0.99816 | 0.96702 | 0.0032971 | 0.99676 | 0.0082008 | 0.99676 | 0.0069195
[23 empty] | 969660 | 1.0003 | 0.96702 | 0.0032971 | 0.99676 | 0.0082008 | 0.99676 | 0.0069195
[23 empty] | 969960 | 1.0003 | 0.96702 | 0.0032971 | 0.99676 | 0.0082008 | 0.99676 | 0.0069195
[23 empty] | 970260 | 1.0003 | 0.96702 | 0.0032971 | 0.99676 | 0.0082008 | 0.99676 | 0.0069196
[23 empty] | 970560 | 1.0003 | 0.96702 | 0.0032971 | 0.99676 | 0.0082008 | 0.99676 | 0.0069196
[23 empty] | 970860 | 1.0014 | 0.96702 | 0.0032971 | 0.99676 | 0.0082008 | 0.99676 | 0.0069196
[23 empty] | 971160 | 1.0014 | 0.96702 | 0.0032971 | 0.99676 | 0.0082008 | 0.99676 | 0.0069196
[23 empty] | 971460 | 0.99924 | 0.96702 | 0.0032971 | 0.99676 | 0.0082008 | 0.99676 | 0.0069196
[23 empty] | 971760 | 0.99924 | 0.96702 | 0.0032971 | 0.99676 | 0.0082008 | 0.99677 | 0.0069196
[23 empty] | 972060 | 1.0014 | 0.96702 | 0.0032971 | 0.99677 | 0.0082009 | 0.99677 | 0.0069196
[23 empty] | 972360 | 0.99924 | 0.96702 | 0.0032971 | 0.99677 | 0.0082009 | 0.99677 | 0.0069196
[23 empty] | 972660 | 0.99924 | 0.96702 | 0.0032971 | 0.99677 | 0.0082009 | 0.99677 | 0.0069196
[23 empty] | 972960 | 0.99924 | 0.96702 | 0.0032971 | 0.99677 | 0.0082009 | 0.99677 | 0.0069196
[23 empty] | 973260 | 0.99924 | 0.96702 | 0.0032971 | 0.99677 | 0.0082009 | 0.99677 | 0.0069197
[23 empty] | 973560 | 0.99924 | 0.96702 | 0.0032971 | 0.99677 | 0.0082009 | 0.99677 | 0.0069197
[23 empty] | 973860 | 1.0003 | 0.96702 | 0.0032971 | 0.99677 | 0.0082009 | 0.99677 | 0.0069197
[23 empty] | 974160 | 1.0003 | 0.96702 | 0.0032971 | 0.99677 | 0.0082009 | 0.99677 | 0.0069197
[23 empty] | 974460 | 1.0014 | 0.96702 | 0.0032971 | 0.99677 | 0.0082009 | 0.99677 | 0.0069197
[23 empty] | 974760 | 1.0025 | 0.96702 | 0.0032971 | 0.99677 | 0.0082009 | 0.99677 | 0.0069197
[23 empty] | 975060 | 1.0025 | 0.96702 | 0.0032971 | 0.99677 | 0.0082009 | 0.99677 | 0.0069197
[23 empty] | 975360 | 1.0003 | 0.96702 | 0.0032971 | 0.99677 | 0.0082009 | 0.99678 | 0.0069197
[23 empty] | 975660 | 1.0003 | 0.96702 | 0.0032971 | 0.99678 | 0.0082009 | 0.99678 | 0.0069197
[23 empty] | 975960 | 0.99924 | 0.96702 | 0.0032971 | 0.99678 | 0.0082009 | 0.99678 | 0.0069197
[23 empty] | 976260 | 0.99924 | 0.96702 | 0.0032971 | 0.99678 | 0.008201 | 0.99678 | 0.0069198
[23 empty] | 976560 | 0.99816 | 0.96702 | 0.0032971 | 0.99678 | 0.008201 | 0.99678 | 0.0069198
[23 empty] | 976860 | 0.99924 | 0.96702 | 0.0032971 | 0.99678 | 0.008201 | 0.99678 | 0.0069198
[23 empty] | 977160 | 0.99924 | 0.96702 | 0.0032971 | 0.99678 | 0.008201 | 0.99678 | 0.0069198
[23 empty] | 977460 | 0.99816 | 0.96702 | 0.0032971 | 0.99678 | 0.008201 | 0.99678 | 0.0069198
[23 empty] | 977760 | 1.0003 | 0.96702 | 0.0032971 | 0.99678 | 0.008201 | 0.99678 | 0.0069198
[23 empty] | 978060 | 1.0003 | 0.96702 | 0.0032971 | 0.99678 | 0.008201 | 0.99678 | 0.0069198
[23 empty] | 978360 | 1.0014 | 0.96702 | 0.0032971 | 0.99678 | 0.008201 | 0.99678 | 0.0069198
[23 empty] | 978660 | 1.0014 | 0.96702 | 0.0032971 | 0.99678 | 0.008201 | 0.99678 | 0.0069198
[23 empty] | 978960 | 1.0003 | 0.96702 | 0.0032971 | 0.99678 | 0.008201 | 0.99679 | 0.0069198
[23 empty] | 979260 | 1.0014 | 0.96702 | 0.0032971 | 0.99679 | 0.008201 | 0.99679 | 0.0069198
[23 empty] | 979560 | 0.99924 | 0.96702 | 0.0032971 | 0.99679 | 0.008201 | 0.99679 | 0.0069199
[23 empty] | 979860 | 1.0003 | 0.96702 | 0.0032971 | 0.99679 | 0.008201 | 0.99679 | 0.0069199
[23 empty] | 980160 | 1.0003 | 0.96702 | 0.0032971 | 0.99679 | 0.0082011 | 0.99679 | 0.0069199
[23 empty] | 980460 | 0.99924 | 0.96702 | 0.0032971 | 0.99679 | 0.0082011 | 0.99679 | 0.0069199
[23 empty] | 980760 | 0.99924 | 0.96702 | 0.0032971 | 0.99679 | 0.0082011 | 0.99679 | 0.0069199
[23 empty] | 981060 | 1.0025 | 0.96702 | 0.0032971 | 0.99679 | 0.0082011 | 0.99679 | 0.0069199
[23 empty] | 981360 | 1.0003 | 0.96702 | 0.0032971 | 0.99679 | 0.0082011 | 0.99679 | 0.0069199
[23 empty] | 981660 | 1.0014 | 0.96702 | 0.0032971 | 0.99679 | 0.0082011 | 0.99679 | 0.0069199
[23 empty] | 981960 | 1.0003 | 0.96702 | 0.0032971 | 0.99679 | 0.0082011 | 0.99679 | 0.0069199
[23 empty] | 982260 | 1.0014 | 0.96702 | 0.0032971 | 0.99679 | 0.0082011 | 0.99679 | 0.0069199
[23 empty] | 982560 | 0.99924 | 0.96702 | 0.0032971 | 0.99679 | 0.0082011 | 0.99679 | 0.00692
[23 empty] | 982860 | 1.0003 | 0.96702 | 0.0032971 | 0.99679 | 0.0082011 | 0.9968 | 0.00692
[23 empty] | 983160 | 1.0003 | 0.96702 | 0.0032971 | 0.9968 | 0.0082011 | 0.9968 | 0.00692
[23 empty] | 983460 | 1.0003 | 0.96702 | 0.0032971 | 0.9968 | 0.0082011 | 0.9968 | 0.00692
[23 empty] | 983760 | 1.0014 | 0.96702 | 0.0032971 | 0.9968 | 0.0082011 | 0.9968 | 0.00692
[23 empty] | 984060 | 1.0025 | 0.96702 | 0.0032971 | 0.9968 | 0.0082011 | 0.9968 | 0.00692
[23 empty] | 984360 | 1.0014 | 0.96702 | 0.0032971 | 0.9968 | 0.0082012 | 0.9968 | 0.00692
[23 empty] | 984660 | 1.0014 | 0.96702 | 0.0032971 | 0.9968 | 0.0082012 | 0.9968 | 0.00692
[23 empty] | 984960 | 1.0025 | 0.96702 | 0.0032971 | 0.9968 | 0.0082012 | 0.9968 | 0.00692
[23 empty] | 985260 | 1.0025 | 0.96702 | 0.0032971 | 0.9968 | 0.0082012 | 0.9968 | 0.00692
[23 empty] | 985560 | 1.0003 | 0.96702 | 0.0032971 | 0.9968 | 0.0082012 | 0.9968 | 0.00692
[23 empty] | 985860 | 1.0014 | 0.96702 | 0.0032971 | 0.9968 | 0.0082012 | 0.9968 | 0.0069201
[23 empty] | 986160 | 0.99816 | 0.96702 | 0.0032971 | 0.9968 | 0.0082012 | 0.9968 | 0.0069201
[23 empty] | 986460 | 0.99924 | 0.96702 | 0.0032971 | 0.9968 | 0.0082012 | 0.9968 | 0.0069201
[23 empty] | 986760 | 1.0003 | 0.96702 | 0.0032971 | 0.9968 | 0.0082012 | 0.99681 | 0.0069201
[23 empty] | 987060 | 1.0014 | 0.96702 | 0.0032971 | 0.99681 | 0.0082012 | 0.99681 | 0.0069201
[23 empty] | 987360 | 1.0003 | 0.96702 | 0.0032971 | 0.99681 | 0.0082012 | 0.99681 | 0.0069201
[23 empty] | 987660 | 0.99924 | 0.96702 | 0.0032971 | 0.99681 | 0.0082012 | 0.99681 | 0.0069201
[23 empty] | 987960 | 0.99924 | 0.96702 | 0.0032971 | 0.99681 | 0.0082012 | 0.99681 | 0.0069201
[23 empty] | 988260 | 1.0014 | 0.96702 | 0.0032971 | 0.99681 | 0.0082013 | 0.99681 | 0.0069201
[23 empty] | 988560 | 1.0014 | 0.96702 | 0.0032971 | 0.99681 | 0.0082013 | 0.99681 | 0.0069201
[23 empty] | 988860 | 1.0003 | 0.96702 | 0.0032971 | 0.99681 | 0.0082013 | 0.99681 | 0.0069201
[23 empty] | 989160 | 1.0014 | 0.96702 | 0.0032971 | 0.99681 | 0.0082013 | 0.99681 | 0.0069202
[23 empty] | 989460 | 0.99924 | 0.96702 | 0.0032971 | 0.99681 | 0.0082013 | 0.99681 | 0.0069202
[23 empty] | 989760 | 1.0014 | 0.96702 | 0.0032971 | 0.99681 | 0.0082013 | 0.99681 | 0.0069202
[23 empty] | 990060 | 1.0003 | 0.96702 | 0.0032971 | 0.99681 | 0.0082013 | 0.99681 | 0.0069202
[23 empty] | 990360 | 0.99924 | 0.96702 | 0.0032971 | 0.99681 | 0.0082013 | 0.99681 | 0.0069202
[23 empty] | 990660 | 0.99924 | 0.96702 | 0.0032971 | 0.99681 | 0.0082013 | 0.99681 | 0.0069202
[23 empty] | 990960 | 1.0025 | 0.96702 | 0.0032971 | 0.99681 | 0.0082013 | 0.99682 | 0.0069202
[23 empty] | 991260 | 1.0036 | 0.96702 | 0.0032971 | 0.99682 | 0.0082013 | 0.99682 | 0.0069202
[23 empty] | 991560 | 1.0014 | 0.96702 | 0.0032971 | 0.99682 | 0.0082013 | 0.99682 | 0.0069202
[23 empty] | 991860 | 1.0014 | 0.96702 | 0.0032971 | 0.99682 | 0.0082013 | 0.99682 | 0.0069202
[23 empty] | 992160 | 1.0014 | 0.96702 | 0.0032971 | 0.99682 | 0.0082014 | 0.99682 | 0.0069203
[23 empty] | 992460 | 1.0025 | 0.96702 | 0.0032971 | 0.99682 | 0.0082014 | 0.99682 | 0.0069203
[23 empty] | 992760 | 1.0014 | 0.96702 | 0.0032971 | 0.99682 | 0.0082014 | 0.99682 | 0.0069203
[23 empty] | 993060 | 1.0025 | 0.96702 | 0.0032971 | 0.99682 | 0.0082014 | 0.99682 | 0.0069203
[23 empty] | 993360 | 1.0025 | 0.96702 | 0.0032971 | 0.99682 | 0.0082014 | 0.99682 | 0.0069203
[23 empty] | 993660 | 1.0014 | 0.96702 | 0.0032971 | 0.99682 | 0.0082014 | 0.99682 | 0.0069203
[23 empty] | 993960 | 1.0014 | 0.96702 | 0.0032971 | 0.99682 | 0.0082014 | 0.99682 | 0.0069203
[23 empty] | 994260 | 1.0014 | 0.96702 | 0.0032971 | 0.99682 | 0.0082014 | 0.99682 | 0.0069203
[23 empty] | 994560 | 1.0003 | 0.96702 | 0.0032971 | 0.99682 | 0.0082014 | 0.99682 | 0.0069203
[23 empty] | 994860 | 1.0014 | 0.96702 | 0.0032971 | 0.99682 | 0.0082014 | 0.99683 | 0.0069203
[23 empty] | 995160 | 1.0003 | 0.96702 | 0.0032971 | 0.99683 | 0.0082014 | 0.99683 | 0.0069203
[23 empty] | 995460 | 1.0003 | 0.96702 | 0.0032971 | 0.99683 | 0.0082014 | 0.99683 | 0.0069204
[23 empty] | 995760 | 1.0014 | 0.96702 | 0.0032971 | 0.99683 | 0.0082014 | 0.99683 | 0.0069204
[23 empty] | 996060 | 1.0014 | 0.96702 | 0.0032971 | 0.99683 | 0.0082015 | 0.99683 | 0.0069204
[23 empty] | 996360 | 1.0003 | 0.96702 | 0.0032971 | 0.99683 | 0.0082015 | 0.99683 | 0.0069204
[23 empty] | 996660 | 1.0003 | 0.96702 | 0.0032971 | 0.99683 | 0.0082015 | 0.99683 | 0.0069204
[23 empty] | 996960 | 1.0014 | 0.96702 | 0.0032971 | 0.99683 | 0.0082015 | 0.99683 | 0.0069204
[23 empty] | 997260 | 1.0014 | 0.96702 | 0.0032971 | 0.99683 | 0.0082015 | 0.99683 | 0.0069204
[23 empty] | 997560 | 1.0014 | 0.96702 | 0.0032971 | 0.99683 | 0.0082015 | 0.99683 | 0.0069204
[23 empty] | 997860 | 1.0025 | 0.96702 | 0.0032971 | 0.99683 | 0.0082015 | 0.99683 | 0.0069204
[23 empty] | 998160 | 1.0003 | 0.96702 | 0.0032971 | 0.99683 | 0.0082015 | 0.99683 | 0.0069204
[23 empty] | 998460 | 1.0014 | 0.96702 | 0.0032971 | 0.99683 | 0.0082015 | 0.99683 | 0.0069204
[23 empty] | 998760 | 1.0003 | 0.96702 | 0.0032971 | 0.99683 | 0.0082015 | 0.99683 | 0.0069205
[23 empty] | 999060 | 1.0014 | 0.96702 | 0.0032971 | 0.99683 | 0.0082015 | 0.99684 | 0.0069205
[23 empty] | 999360 | 1.0003 | 0.96702 | 0.0032971 | 0.99684 | 0.0082015 | 0.99684 | 0.0069205
[23 empty] | 999660 | 1.0025 | 0.96702 | 0.0032971 | 0.99684 | 0.0082015 | 0.99684 | 0.0069205
[23 empty] | 999960 | 1.0003 | 0.96702 | 0.0032971 | 0.99684 | 0.0082016 | 0.99684 | 0.0069205
[23 empty] | 1000260 | 1.0014 | 0.96702 | 0.0032971 | 0.99684 | 0.0082016 | 0.99684 | 0.0069205
[23 empty] | 1000560 | 1.0014 | 0.96702 | 0.0032971 | 0.99684 | 0.0082016 | 0.99684 | 0.0069205
[23 empty] | 1000860 | 1.0036 | 0.96702 | 0.0032971 | 0.99684 | 0.0082016 | 0.99684 | 0.0069205
[23 empty] | 1001160 | 1.0014 | 0.96702 | 0.0032971 | 0.99684 | 0.0082016 | 0.99684 | 0.0069205
[23 empty] | 1001460 | 1.0014 | 0.96702 | 0.0032971 | 0.99684 | 0.0082016 | 0.99684 | 0.0069205
[23 empty] | 1001760 | 1.0003 | 0.96702 | 0.0032971 | 0.99684 | 0.0082016 | 0.99684 | 0.0069206
[23 empty] | 1002060 | 1.0003 | 0.96702 | 0.0032971 | 0.99684 | 0.0082016 | 0.99684 | 0.0069206
[23 empty] | 1002360 | 1.0014 | 0.96702 | 0.0032971 | 0.99684 | 0.0082016 | 0.99684 | 0.0069206
[23 empty] | 1002660 | 1.0003 | 0.96702 | 0.0032971 | 0.99684 | 0.0082016 | 0.99684 | 0.0069206
[23 empty] | 1002960 | 1.0003 | 0.96702 | 0.0032971 | 0.99684 | 0.0082016 | 0.99684 | 0.0069206
[23 empty] | 1003260 | 1.0025 | 0.96702 | 0.0032971 | 0.99684 | 0.0082016 | 0.99685 | 0.0069206
[23 empty] | 1003560 | 1.0014 | 0.96702 | 0.0032971 | 0.99684 | 0.0082016 | 0.99685 | 0.0069206
[23 empty] | 1003860 | 1.0003 | 0.96702 | 0.0032971 | 0.99685 | 0.0082017 | 0.99685 | 0.0069206
[23 empty] | 1004160 | 1.0014 | 0.96702 | 0.0032971 | 0.99685 | 0.0082017 | 0.99685 | 0.0069206
[23 empty] | 1004460 | 1.0003 | 0.96702 | 0.0032971 | 0.99685 | 0.0082017 | 0.99685 | 0.0069206
[23 empty] | 1004760 | 1.0014 | 0.96702 | 0.0032971 | 0.99685 | 0.0082017 | 0.99685 | 0.0069206
[23 empty] | 1005060 | 1.0036 | 0.96702 | 0.0032971 | 0.99685 | 0.0082017 | 0.99685 | 0.0069207
[23 empty] | 1005360 | 1.0036 | 0.96702 | 0.0032971 | 0.99685 | 0.0082017 | 0.99685 | 0.0069207
[23 empty] | 1005660 | 1.0036 | 0.96702 | 0.0032971 | 0.99685 | 0.0082017 | 0.99685 | 0.0069207
[23 empty] | 1005960 | 1.0025 | 0.96702 | 0.0032971 | 0.99685 | 0.0082017 | 0.99685 | 0.0069207
[23 empty] | 1006260 | 1.0014 | 0.96702 | 0.0032971 | 0.99685 | 0.0082017 | 0.99685 | 0.0069207
[23 empty] | 1006560 | 1.0014 | 0.96702 | 0.0032971 | 0.99685 | 0.0082017 | 0.99685 | 0.0069207
[23 empty] | 1006860 | 1.0036 | 0.96702 | 0.0032971 | 0.99685 | 0.0082017 | 0.99685 | 0.0069207
[23 empty] | 1007160 | 1.0014 | 0.96702 | 0.0032971 | 0.99685 | 0.0082017 | 0.99685 | 0.0069207
[23 empty] | 1007460 | 1.0014 | 0.96702 | 0.0032971 | 0.99685 | 0.0082017 | 0.99685 | 0.0069207
[23 empty] | 1007760 | 1.0003 | 0.96702 | 0.0032971 | 0.99685 | 0.0082018 | 0.99686 | 0.0069207
[23 empty] | 1008060 | 1.0003 | 0.96702 | 0.0032971 | 0.99686 | 0.0082018 | 0.99686 | 0.0069207
[23 empty] | 1008360 | 1.0014 | 0.96702 | 0.0032971 | 0.99686 | 0.0082018 | 0.99686 | 0.0069208
[23 empty] | 1008660 | 1.0003 | 0.96702 | 0.0032971 | 0.99686 | 0.0082018 | 0.99686 | 0.0069208
[23 empty] | 1008960 | 1.0014 | 0.96702 | 0.0032971 | 0.99686 | 0.0082018 | 0.99686 | 0.0069208
[23 empty] | 1009260 | 1.0003 | 0.96702 | 0.0032971 | 0.99686 | 0.0082018 | 0.99686 | 0.0069208
[23 empty] | 1009560 | 1.0014 | 0.96702 | 0.0032971 | 0.99686 | 0.0082018 | 0.99686 | 0.0069208
[23 empty] | 1009860 | 1.0025 | 0.96702 | 0.0032971 | 0.99686 | 0.0082018 | 0.99686 | 0.0069208
[23 empty] | 1010160 | 1.0014 | 0.96702 | 0.0032971 | 0.99686 | 0.0082018 | 0.99686 | 0.0069208
[23 empty] | 1010460 | 1.0003 | 0.96702 | 0.0032971 | 0.99686 | 0.0082018 | 0.99686 | 0.0069208
[23 empty] | 1010760 | 0.99924 | 0.96702 | 0.0032971 | 0.99686 | 0.0082018 | 0.99686 | 0.0069208
[23 empty] | 1011060 | 1.0014 | 0.96702 | 0.0032971 | 0.99686 | 0.0082018 | 0.99686 | 0.0069208
[23 empty] | 1011360 | 1.0014 | 0.96702 | 0.0032971 | 0.99686 | 0.0082018 | 0.99686 | 0.0069208
[23 empty] | 1011660 | 1.0014 | 0.96702 | 0.0032971 | 0.99686 | 0.0082019 | 0.99686 | 0.0069209
[23 empty] | 1011960 | 1.0014 | 0.96702 | 0.0032971 | 0.99686 | 0.0082019 | 0.99686 | 0.0069209
[23 empty] | 1012260 | 1.0025 | 0.96702 | 0.0032971 | 0.99686 | 0.0082019 | 0.99687 | 0.0069209
[23 empty] | 1012560 | 1.0036 | 0.96702 | 0.0032971 | 0.99687 | 0.0082019 | 0.99687 | 0.0069209
[23 empty] | 1012860 | 1.0025 | 0.96702 | 0.0032971 | 0.99687 | 0.0082019 | 0.99687 | 0.0069209
[23 empty] | 1013160 | 1.0025 | 0.96702 | 0.0032971 | 0.99687 | 0.0082019 | 0.99687 | 0.0069209
[23 empty] | 1013460 | 1.0014 | 0.96702 | 0.0032971 | 0.99687 | 0.0082019 | 0.99687 | 0.0069209
[23 empty] | 1013760 | 1.0025 | 0.96702 | 0.0032971 | 0.99687 | 0.0082019 | 0.99687 | 0.0069209
[23 empty] | 1014060 | 1.0014 | 0.96702 | 0.0032971 | 0.99687 | 0.0082019 | 0.99687 | 0.0069209
[23 empty] | 1014360 | 1.0014 | 0.96702 | 0.0032971 | 0.99687 | 0.0082019 | 0.99687 | 0.0069209
[23 empty] | 1014660 | 1.0014 | 0.96702 | 0.0032971 | 0.99687 | 0.0082019 | 0.99687 | 0.0069209
[23 empty] | 1014960 | 1.0003 | 0.96702 | 0.0032971 | 0.99687 | 0.0082019 | 0.99687 | 0.006921
[23 empty] | 1015260 | 1.0003 | 0.96702 | 0.0032971 | 0.99687 | 0.0082019 | 0.99687 | 0.006921
[23 empty] | 1015560 | 1.0014 | 0.96702 | 0.0032971 | 0.99687 | 0.008202 | 0.99687 | 0.006921
[23 empty] | 1015860 | 1.0014 | 0.96702 | 0.0032971 | 0.99687 | 0.008202 | 0.99687 | 0.006921
[23 empty] | 1016160 | 1.0014 | 0.96702 | 0.0032971 | 0.99687 | 0.008202 | 0.99687 | 0.006921
[23 empty] | 1016460 | 0.99924 | 0.96702 | 0.0032971 | 0.99687 | 0.008202 | 0.99687 | 0.006921
[23 empty] | 1016760 | 1.0003 | 0.96702 | 0.0032971 | 0.99687 | 0.008202 | 0.99688 | 0.006921
[23 empty] | 1017060 | 1.0003 | 0.96702 | 0.0032971 | 0.99687 | 0.008202 | 0.99688 | 0.006921
[23 empty] | 1017360 | 1.0014 | 0.96702 | 0.0032971 | 0.99688 | 0.008202 | 0.99688 | 0.006921
[23 empty] | 1017660 | 1.0014 | 0.96702 | 0.0032971 | 0.99688 | 0.008202 | 0.99688 | 0.006921
[23 empty] | 1017960 | 1.0014 | 0.96702 | 0.0032971 | 0.99688 | 0.008202 | 0.99688 | 0.006921
[23 empty] | 1018260 | 1.0036 | 0.96702 | 0.0032971 | 0.99688 | 0.008202 | 0.99688 | 0.0069211
[23 empty] | 1018560 | 1.0025 | 0.96702 | 0.0032971 | 0.99688 | 0.008202 | 0.99688 | 0.0069211
[23 empty] | 1018860 | 1.0014 | 0.96702 | 0.0032971 | 0.99688 | 0.008202 | 0.99688 | 0.0069211
[23 empty] | 1019160 | 1.0025 | 0.96702 | 0.0032971 | 0.99688 | 0.008202 | 0.99688 | 0.0069211
[23 empty] | 1019460 | 1.0003 | 0.96702 | 0.0032971 | 0.99688 | 0.0082021 | 0.99688 | 0.0069211
[23 empty] | 1019760 | 1.0025 | 0.96702 | 0.0032971 | 0.99688 | 0.0082021 | 0.99688 | 0.0069211
[23 empty] | 1020060 | 1.0025 | 0.96702 | 0.0032971 | 0.99688 | 0.0082021 | 0.99688 | 0.0069211
[23 empty] | 1020360 | 1.0025 | 0.96702 | 0.0032971 | 0.99688 | 0.0082021 | 0.99688 | 0.0069211
[23 empty] | 1020660 | 1.0036 | 0.96702 | 0.0032971 | 0.99688 | 0.0082021 | 0.99688 | 0.0069211
[23 empty] | 1020960 | 1.0036 | 0.96702 | 0.0032971 | 0.99688 | 0.0082021 | 0.99688 | 0.0069211
[23 empty] | 1021260 | 1.0025 | 0.96702 | 0.0032971 | 0.99688 | 0.0082021 | 0.99688 | 0.0069211
[23 empty] | 1021560 | 1.0025 | 0.96702 | 0.0032971 | 0.99688 | 0.0082021 | 0.99689 | 0.0069212
[23 empty] | 1021860 | 1.0036 | 0.96702 | 0.0032971 | 0.99689 | 0.0082021 | 0.99689 | 0.0069212
[23 empty] | 1022160 | 1.0036 | 0.96702 | 0.0032971 | 0.99689 | 0.0082021 | 0.99689 | 0.0069212
[23 empty] | 1022460 | 1.0036 | 0.96702 | 0.0032971 | 0.99689 | 0.0082021 | 0.99689 | 0.0069212
[23 empty] | 1022760 | 1.0014 | 0.96702 | 0.0032971 | 0.99689 | 0.0082021 | 0.99689 | 0.0069212
[23 empty] | 1023060 | 1.0003 | 0.96702 | 0.0032971 | 0.99689 | 0.0082021 | 0.99689 | 0.0069212
[23 empty] | 1023360 | 1.0025 | 0.96702 | 0.0032971 | 0.99689 | 0.0082022 | 0.99689 | 0.0069212
[23 empty] | 1023660 | 1.0025 | 0.96702 | 0.0032971 | 0.99689 | 0.0082022 | 0.99689 | 0.0069212
[23 empty] | 1023960 | 1.0025 | 0.96702 | 0.0032971 | 0.99689 | 0.0082022 | 0.99689 | 0.0069212
[23 empty] | 1024260 | 1.0025 | 0.96702 | 0.0032971 | 0.99689 | 0.0082022 | 0.99689 | 0.0069212
[23 empty] | 1024560 | 1.0014 | 0.96702 | 0.0032971 | 0.99689 | 0.0082022 | 0.99689 | 0.0069212
[23 empty] | 1024860 | 1.0014 | 0.96702 | 0.0032971 | 0.99689 | 0.0082022 | 0.99689 | 0.0069213
[23 empty] | 1025160 | 1.0025 | 0.96702 | 0.0032971 | 0.99689 | 0.0082022 | 0.99689 | 0.0069213
[23 empty] | 1025460 | 1.0025 | 0.96702 | 0.0032971 | 0.99689 | 0.0082022 | 0.99689 | 0.0069213
[23 empty] | 1025760 | 1.0014 | 0.96702 | 0.0032971 | 0.99689 | 0.0082022 | 0.99689 | 0.0069213
[23 empty] | 1026060 | 1.0014 | 0.96702 | 0.0032971 | 0.99689 | 0.0082022 | 0.99689 | 0.0069213
[23 empty] | 1026360 | 1.0014 | 0.96702 | 0.0032971 | 0.99689 | 0.0082022 | 0.9969 | 0.0069213
[23 empty] | 1026660 | 1.0014 | 0.96702 | 0.0032971 | 0.99689 | 0.0082022 | 0.9969 | 0.0069213
[23 empty] | 1026960 | 1.0025 | 0.96702 | 0.0032971 | 0.9969 | 0.0082022 | 0.9969 | 0.0069213
[23 empty] | 1027260 | 1.0003 | 0.96702 | 0.0032971 | 0.9969 | 0.0082023 | 0.9969 | 0.0069213
[23 empty] | 1027560 | 1.0014 | 0.96702 | 0.0032971 | 0.9969 | 0.0082023 | 0.9969 | 0.0069213
[23 empty] | 1027860 | 1.0014 | 0.96702 | 0.0032971 | 0.9969 | 0.0082023 | 0.9969 | 0.0069213
[23 empty] | 1028160 | 1.0014 | 0.96702 | 0.0032971 | 0.9969 | 0.0082023 | 0.9969 | 0.0069213
[23 empty] | 1028460 | 1.0014 | 0.96702 | 0.0032971 | 0.9969 | 0.0082023 | 0.9969 | 0.0069214
[23 empty] | 1028760 | 1.0014 | 0.96702 | 0.0032971 | 0.9969 | 0.0082023 | 0.9969 | 0.0069214
[23 empty] | 1029060 | 1.0025 | 0.96702 | 0.0032971 | 0.9969 | 0.0082023 | 0.9969 | 0.0069214
[23 empty] | 1029360 | 1.0003 | 0.96702 | 0.0032971 | 0.9969 | 0.0082023 | 0.9969 | 0.0069214
[23 empty] | 1029660 | 1.0003 | 0.96702 | 0.0032971 | 0.9969 | 0.0082023 | 0.9969 | 0.0069214
[23 empty] | 1029960 | 1.0003 | 0.96702 | 0.0032971 | 0.9969 | 0.0082023 | 0.9969 | 0.0069214
[23 empty] | 1030260 | 1.0003 | 0.96702 | 0.0032971 | 0.9969 | 0.0082023 | 0.9969 | 0.0069214
[23 empty] | 1030560 | 1.0025 | 0.96702 | 0.0032971 | 0.9969 | 0.0082023 | 0.9969 | 0.0069214
[23 empty] | 1030860 | 1.0025 | 0.96702 | 0.0032971 | 0.9969 | 0.0082023 | 0.9969 | 0.0069214
[23 empty] | 1031160 | 1.0036 | 0.96702 | 0.0032971 | 0.9969 | 0.0082024 | 0.9969 | 0.0069214
[23 empty] | 1031460 | 1.0025 | 0.96702 | 0.0032971 | 0.9969 | 0.0082024 | 0.99691 | 0.0069214
[23 empty] | 1031760 | 1.0003 | 0.96702 | 0.0032971 | 0.99691 | 0.0082024 | 0.99691 | 0.0069215
[23 empty] | 1032060 | 1.0003 | 0.96702 | 0.0032971 | 0.99691 | 0.0082024 | 0.99691 | 0.0069215
[23 empty] | 1032360 | 1.0025 | 0.96702 | 0.0032971 | 0.99691 | 0.0082024 | 0.99691 | 0.0069215
[23 empty] | 1032660 | 1.0003 | 0.96702 | 0.0032971 | 0.99691 | 0.0082024 | 0.99691 | 0.0069215
[23 empty] | 1032960 | 1.0025 | 0.96702 | 0.0032971 | 0.99691 | 0.0082024 | 0.99691 | 0.0069215
[23 empty] | 1033260 | 1.0025 | 0.96702 | 0.0032971 | 0.99691 | 0.0082024 | 0.99691 | 0.0069215
[23 empty] | 1033560 | 1.0036 | 0.96702 | 0.0032971 | 0.99691 | 0.0082024 | 0.99691 | 0.0069215
[23 empty] | 1033860 | 1.0025 | 0.96702 | 0.0032971 | 0.99691 | 0.0082024 | 0.99691 | 0.0069215
[23 empty] | 1034160 | 1.0036 | 0.96702 | 0.0032971 | 0.99691 | 0.0082024 | 0.99691 | 0.0069215
[23 empty] | 1034460 | 1.0025 | 0.96702 | 0.0032971 | 0.99691 | 0.0082024 | 0.99691 | 0.0069215
[23 empty] | 1034760 | 1.0014 | 0.96702 | 0.0032971 | 0.99691 | 0.0082024 | 0.99691 | 0.0069215
[23 empty] | 1035060 | 1.0003 | 0.96702 | 0.0032971 | 0.99691 | 0.0082025 | 0.99691 | 0.0069216
[23 empty] | 1035360 | 1.0014 | 0.96702 | 0.0032971 | 0.99691 | 0.0082025 | 0.99691 | 0.0069216
[23 empty] | 1035660 | 1.0003 | 0.96702 | 0.0032971 | 0.99691 | 0.0082025 | 0.99691 | 0.0069216
[23 empty] | 1035960 | 1.0025 | 0.96702 | 0.0032971 | 0.99691 | 0.0082025 | 0.99691 | 0.0069216
[23 empty] | 1036260 | 1.0046 | 0.96702 | 0.0032971 | 0.99691 | 0.0082025 | 0.99691 | 0.0069216
[23 empty] | 1036560 | 1.0036 | 0.96702 | 0.0032971 | 0.99691 | 0.0082025 | 0.99692 | 0.0069216
[23 empty] | 1036860 | 1.0046 | 0.96702 | 0.0032971 | 0.99692 | 0.0082025 | 0.99692 | 0.0069216
[23 empty] | 1037160 | 1.0025 | 0.96702 | 0.0032971 | 0.99692 | 0.0082025 | 0.99692 | 0.0069216
[23 empty] | 1037460 | 1.0014 | 0.96702 | 0.0032971 | 0.99692 | 0.0082025 | 0.99692 | 0.0069216
[23 empty] | 1037760 | 0.99816 | 0.96702 | 0.0032971 | 0.99692 | 0.0082025 | 0.99692 | 0.0069216
[23 empty] | 1038060 | 0.99924 | 0.96702 | 0.0032971 | 0.99692 | 0.0082025 | 0.99692 | 0.0069216
[23 empty] | 1038360 | 0.99924 | 0.96702 | 0.0032971 | 0.99692 | 0.0082025 | 0.99692 | 0.0069216
[23 empty] | 1038660 | 1.0003 | 0.96702 | 0.0032971 | 0.99692 | 0.0082025 | 0.99692 | 0.0069217
[23 empty] | 1038960 | 1.0003 | 0.96702 | 0.0032971 | 0.99692 | 0.0082026 | 0.99692 | 0.0069217
[23 empty] | 1039260 | 1.0014 | 0.96702 | 0.0032971 | 0.99692 | 0.0082026 | 0.99692 | 0.0069217
[23 empty] | 1039560 | 1.0014 | 0.96702 | 0.0032971 | 0.99692 | 0.0082026 | 0.99692 | 0.0069217
[23 empty] | 1039860 | 1.0036 | 0.96702 | 0.0032971 | 0.99692 | 0.0082026 | 0.99692 | 0.0069217
[23 empty] | 1040160 | 1.0025 | 0.96702 | 0.0032971 | 0.99692 | 0.0082026 | 0.99692 | 0.0069217
[23 empty] | 1040460 | 1.0036 | 0.96702 | 0.0032971 | 0.99692 | 0.0082026 | 0.99692 | 0.0069217
[23 empty] | 1040760 | 1.0025 | 0.96702 | 0.0032971 | 0.99692 | 0.0082026 | 0.99692 | 0.0069217
[23 empty] | 1041060 | 1.0003 | 0.96702 | 0.0032971 | 0.99692 | 0.0082026 | 0.99692 | 0.0069217
[23 empty] | 1041360 | 1.0003 | 0.96702 | 0.0032971 | 0.99692 | 0.0082026 | 0.99692 | 0.0069217
[23 empty] | 1041660 | 1.0003 | 0.96702 | 0.0032971 | 0.99692 | 0.0082026 | 0.99693 | 0.0069217
[23 empty] | 1041960 | 1.0014 | 0.96702 | 0.0032971 | 0.99692 | 0.0082026 | 0.99693 | 0.0069217
[23 empty] | 1042260 | 1.0014 | 0.96702 | 0.0032971 | 0.99693 | 0.0082026 | 0.99693 | 0.0069218
[23 empty] | 1042560 | 1.0025 | 0.96702 | 0.0032971 | 0.99693 | 0.0082026 | 0.99693 | 0.0069218
[23 empty] | 1042860 | 1.0036 | 0.96702 | 0.0032971 | 0.99693 | 0.0082027 | 0.99693 | 0.0069218
[23 empty] | 1043160 | 1.0014 | 0.96702 | 0.0032971 | 0.99693 | 0.0082027 | 0.99693 | 0.0069218
[23 empty] | 1043460 | 1.0003 | 0.96702 | 0.0032971 | 0.99693 | 0.0082027 | 0.99693 | 0.0069218
[23 empty] | 1043760 | 1.0003 | 0.96702 | 0.0032971 | 0.99693 | 0.0082027 | 0.99693 | 0.0069218
[23 empty] | 1044060 | 1.0003 | 0.96702 | 0.0032971 | 0.99693 | 0.0082027 | 0.99693 | 0.0069218
[23 empty] | 1044360 | 1.0014 | 0.96702 | 0.0032971 | 0.99693 | 0.0082027 | 0.99693 | 0.0069218
[23 empty] | 1044660 | 1.0025 | 0.96702 | 0.0032971 | 0.99693 | 0.0082027 | 0.99693 | 0.0069218
[23 empty] | 1044960 | 1.0036 | 0.96702 | 0.0032971 | 0.99693 | 0.0082027 | 0.99693 | 0.0069218
[23 empty] | 1045260 | 1.0036 | 0.96702 | 0.0032971 | 0.99693 | 0.0082027 | 0.99693 | 0.0069218
[23 empty] | 1045560 | 1.0014 | 0.96702 | 0.0032971 | 0.99693 | 0.0082027 | 0.99693 | 0.0069219
[23 empty] | 1045860 | 1.0046 | 0.96702 | 0.0032971 | 0.99693 | 0.0082027 | 0.99693 | 0.0069219
[23 empty] | 1046160 | 1.0003 | 0.96702 | 0.0032971 | 0.99693 | 0.0082027 | 0.99693 | 0.0069219
[23 empty] | 1046460 | 1.0014 | 0.96702 | 0.0032971 | 0.99693 | 0.0082027 | 0.99693 | 0.0069219
[23 empty] | 1046760 | 1.0025 | 0.96702 | 0.0032971 | 0.99693 | 0.0082027 | 0.99693 | 0.0069219
[23 empty] | 1047060 | 1.0014 | 0.96702 | 0.0032971 | 0.99693 | 0.0082028 | 0.99694 | 0.0069219
[23 empty] | 1047360 | 1.0014 | 0.96702 | 0.0032971 | 0.99693 | 0.0082028 | 0.99694 | 0.0069219
[23 empty] | 1047660 | 1.0014 | 0.96702 | 0.0032971 | 0.99694 | 0.0082028 | 0.99694 | 0.0069219
[23 empty] | 1047960 | 1.0014 | 0.96702 | 0.0032971 | 0.99694 | 0.0082028 | 0.99694 | 0.0069219
[23 empty] | 1048260 | 1.0025 | 0.96702 | 0.0032971 | 0.99694 | 0.0082028 | 0.99694 | 0.0069219
[23 empty] | 1048560 | 1.0036 | 0.96702 | 0.0032971 | 0.99694 | 0.0082028 | 0.99694 | 0.0069219
[23 empty] | 1048860 | 1.0025 | 0.96702 | 0.0032971 | 0.99694 | 0.0082028 | 0.99694 | 0.0069219
[23 empty] | 1049160 | 1.0036 | 0.96702 | 0.0032971 | 0.99694 | 0.0082028 | 0.99694 | 0.006922
[23 empty] | 1049460 | 1.0025 | 0.96702 | 0.0032971 | 0.99694 | 0.0082028 | 0.99694 | 0.006922
[23 empty] | 1049760 | 1.0014 | 0.96702 | 0.0032971 | 0.99694 | 0.0082028 | 0.99694 | 0.006922
[23 empty] | 1050060 | 1.0003 | 0.96702 | 0.0032971 | 0.99694 | 0.0082028 | 0.99694 | 0.006922
[23 empty] | 1050360 | 1.0014 | 0.96702 | 0.0032971 | 0.99694 | 0.0082028 | 0.99694 | 0.006922
[23 empty] | 1050660 | 1.0014 | 0.96702 | 0.0032971 | 0.99694 | 0.0082028 | 0.99694 | 0.006922
[23 empty] | 1050960 | 1.0025 | 0.96702 | 0.0032971 | 0.99694 | 0.0082029 | 0.99694 | 0.006922
[23 empty] | 1051260 | 1.0014 | 0.96702 | 0.0032971 | 0.99694 | 0.0082029 | 0.99694 | 0.006922
[23 empty] | 1051560 | 1.0036 | 0.96702 | 0.0032971 | 0.99694 | 0.0082029 | 0.99694 | 0.006922
[23 empty] | 1051860 | 1.0014 | 0.96702 | 0.0032971 | 0.99694 | 0.0082029 | 0.99694 | 0.006922
[23 empty] | 1052160 | 1.0014 | 0.96702 | 0.0032971 | 0.99694 | 0.0082029 | 0.99694 | 0.006922
[23 empty] | 1052460 | 1.0025 | 0.96702 | 0.0032971 | 0.99694 | 0.0082029 | 0.99694 | 0.006922
[23 empty] | 1052760 | 1.0025 | 0.96702 | 0.0032971 | 0.99694 | 0.0082029 | 0.99695 | 0.0069221
[23 empty] | 1053060 | 1.0014 | 0.96702 | 0.0032971 | 0.99694 | 0.0082029 | 0.99695 | 0.0069221
[23 empty] | 1053360 | 1.0003 | 0.96702 | 0.0032971 | 0.99695 | 0.0082029 | 0.99695 | 0.0069221
[23 empty] | 1053660 | 1.0014 | 0.96702 | 0.0032971 | 0.99695 | 0.0082029 | 0.99695 | 0.0069221
[23 empty] | 1053960 | 1.0003 | 0.96702 | 0.0032971 | 0.99695 | 0.0082029 | 0.99695 | 0.0069221
[23 empty] | 1054260 | 1.0003 | 0.96702 | 0.0032971 | 0.99695 | 0.0082029 | 0.99695 | 0.0069221
[23 empty] | 1054560 | 1.0014 | 0.96702 | 0.0032971 | 0.99695 | 0.0082029 | 0.99695 | 0.0069221
[23 empty] | 1054860 | 1.0003 | 0.96702 | 0.0032971 | 0.99695 | 0.008203 | 0.99695 | 0.0069221
[23 empty] | 1055160 | 1.0003 | 0.96702 | 0.0032971 | 0.99695 | 0.008203 | 0.99695 | 0.0069221
[23 empty] | 1055460 | 1.0003 | 0.96702 | 0.0032971 | 0.99695 | 0.008203 | 0.99695 | 0.0069221
[23 empty] | 1055760 | 1.0014 | 0.96702 | 0.0032971 | 0.99695 | 0.008203 | 0.99695 | 0.0069221
[23 empty] | 1056060 | 0.99924 | 0.96702 | 0.0032971 | 0.99695 | 0.008203 | 0.99695 | 0.0069221
[23 empty] | 1056360 | 1.0003 | 0.96702 | 0.0032971 | 0.99695 | 0.008203 | 0.99695 | 0.0069222
[23 empty] | 1056660 | 1.0014 | 0.96702 | 0.0032971 | 0.99695 | 0.008203 | 0.99695 | 0.0069222
[23 empty] | 1056960 | 1.0025 | 0.96702 | 0.0032971 | 0.99695 | 0.008203 | 0.99695 | 0.0069222
[23 empty] | 1057260 | 1.0014 | 0.96702 | 0.0032971 | 0.99695 | 0.008203 | 0.99695 | 0.0069222
[23 empty] | 1057560 | 1.0025 | 0.96702 | 0.0032971 | 0.99695 | 0.008203 | 0.99695 | 0.0069222
[23 empty] | 1057860 | 1.0014 | 0.96702 | 0.0032971 | 0.99695 | 0.008203 | 0.99695 | 0.0069222
[23 empty] | 1058160 | 1.0014 | 0.96702 | 0.0032971 | 0.99695 | 0.008203 | 0.99695 | 0.0069222
[23 empty] | 1058460 | 0.99924 | 0.96702 | 0.0032971 | 0.99695 | 0.008203 | 0.99696 | 0.0069222
[23 empty] | 1058760 | 0.99924 | 0.96702 | 0.0032971 | 0.99695 | 0.0082031 | 0.99696 | 0.0069222
[23 empty] | 1059060 | 1.0003 | 0.96702 | 0.0032971 | 0.99696 | 0.0082031 | 0.99696 | 0.0069222
[23 empty] | 1059360 | 0.99924 | 0.96702 | 0.0032971 | 0.99696 | 0.0082031 | 0.99696 | 0.0069222
[23 empty] | 1059660 | 1.0003 | 0.96702 | 0.0032971 | 0.99696 | 0.0082031 | 0.99696 | 0.0069222
[23 empty] | 1059960 | 1.0003 | 0.96702 | 0.0032971 | 0.99696 | 0.0082031 | 0.99696 | 0.0069223
[23 empty] | 1060260 | 1.0003 | 0.96702 | 0.0032971 | 0.99696 | 0.0082031 | 0.99696 | 0.0069223
[23 empty] | 1060560 | 1.0014 | 0.96702 | 0.0032971 | 0.99696 | 0.0082031 | 0.99696 | 0.0069223
[23 empty] | 1060860 | 1.0014 | 0.96702 | 0.0032971 | 0.99696 | 0.0082031 | 0.99696 | 0.0069223
[23 empty] | 1061160 | 1.0025 | 0.96702 | 0.0032971 | 0.99696 | 0.0082031 | 0.99696 | 0.0069223
[23 empty] | 1061460 | 1.0036 | 0.96702 | 0.0032971 | 0.99696 | 0.0082031 | 0.99696 | 0.0069223
[23 empty] | 1061760 | 1.0014 | 0.96702 | 0.0032971 | 0.99696 | 0.0082031 | 0.99696 | 0.0069223
[23 empty] | 1062060 | 1.0025 | 0.96702 | 0.0032971 | 0.99696 | 0.0082031 | 0.99696 | 0.0069223
[23 empty] | 1062360 | 1.0003 | 0.96702 | 0.0032971 | 0.99696 | 0.0082031 | 0.99696 | 0.0069223
[23 empty] | 1062660 | 1.0003 | 0.96702 | 0.0032971 | 0.99696 | 0.0082031 | 0.99696 | 0.0069223
[23 empty] | 1062960 | 0.99816 | 0.96702 | 0.0032971 | 0.99696 | 0.0082032 | 0.99696 | 0.0069223
[23 empty] | 1063260 | 0.99816 | 0.96702 | 0.0032971 | 0.99696 | 0.0082032 | 0.99696 | 0.0069223
[23 empty] | 1063560 | 0.99924 | 0.96702 | 0.0032971 | 0.99696 | 0.0082032 | 0.99696 | 0.0069224
[23 empty] | 1063860 | 1.0003 | 0.96702 | 0.0032971 | 0.99696 | 0.0082032 | 0.99696 | 0.0069224
[23 empty] | 1064160 | 1.0014 | 0.96702 | 0.0032971 | 0.99696 | 0.0082032 | 0.99696 | 0.0069224
[23 empty] | 1064460 | 1.0014 | 0.96702 | 0.0032971 | 0.99696 | 0.0082032 | 0.99697 | 0.0069224
[23 empty] | 1064760 | 1.0025 | 0.96702 | 0.0032971 | 0.99696 | 0.0082032 | 0.99697 | 0.0069224
[23 empty] | 1065060 | 1.0025 | 0.96702 | 0.0032971 | 0.99697 | 0.0082032 | 0.99697 | 0.0069224
[23 empty] | 1065360 | 1.0036 | 0.96702 | 0.0032971 | 0.99697 | 0.0082032 | 0.99697 | 0.0069224
[23 empty] | 1065660 | 1.0036 | 0.96702 | 0.0032971 | 0.99697 | 0.0082032 | 0.99697 | 0.0069224
[23 empty] | 1065960 | 1.0025 | 0.96702 | 0.0032971 | 0.99697 | 0.0082032 | 0.99697 | 0.0069224
[23 empty] | 1066260 | 0.99924 | 0.96702 | 0.0032971 | 0.99697 | 0.0082032 | 0.99697 | 0.0069224
[23 empty] | 1066560 | 1.0014 | 0.96702 | 0.0032971 | 0.99697 | 0.0082032 | 0.99697 | 0.0069224
[23 empty] | 1066860 | 0.99924 | 0.96702 | 0.0032971 | 0.99697 | 0.0082033 | 0.99697 | 0.0069224
[23 empty] | 1067160 | 0.99924 | 0.96702 | 0.0032971 | 0.99697 | 0.0082033 | 0.99697 | 0.0069224
[23 empty] | 1067460 | 1.0003 | 0.96702 | 0.0032971 | 0.99697 | 0.0082033 | 0.99697 | 0.0069225
[23 empty] | 1067760 | 0.99924 | 0.96702 | 0.0032971 | 0.99697 | 0.0082033 | 0.99697 | 0.0069225
[23 empty] | 1068060 | 1.0003 | 0.96702 | 0.0032971 | 0.99697 | 0.0082033 | 0.99697 | 0.0069225
[23 empty] | 1068360 | 1.0025 | 0.96702 | 0.0032971 | 0.99697 | 0.0082033 | 0.99697 | 0.0069225
[23 empty] | 1068660 | 1.0025 | 0.96702 | 0.0032971 | 0.99697 | 0.0082033 | 0.99697 | 0.0069225
[23 empty] | 1068960 | 1.0014 | 0.96702 | 0.0032971 | 0.99697 | 0.0082033 | 0.99697 | 0.0069225
[23 empty] | 1069260 | 1.0036 | 0.96702 | 0.0032971 | 0.99697 | 0.0082033 | 0.99697 | 0.0069225
[23 empty] | 1069560 | 1.0025 | 0.96702 | 0.0032971 | 0.99697 | 0.0082033 | 0.99697 | 0.0069225
[23 empty] | 1069860 | 1.0014 | 0.96702 | 0.0032971 | 0.99697 | 0.0082033 | 0.99697 | 0.0069225
[23 empty] | 1070160 | 1.0014 | 0.96702 | 0.0032971 | 0.99697 | 0.0082033 | 0.99697 | 0.0069225
[23 empty] | 1070460 | 0.99709 | 0.96702 | 0.0032971 | 0.99697 | 0.0082033 | 0.99698 | 0.0069225
[23 empty] | 1070760 | 0.99816 | 0.96702 | 0.0032971 | 0.99697 | 0.0082033 | 0.99698 | 0.0069225
[23 empty] | 1071060 | 1.0003 | 0.96702 | 0.0032971 | 0.99698 | 0.0082034 | 0.99698 | 0.0069226
[23 empty] | 1071360 | 0.99924 | 0.96702 | 0.0032971 | 0.99698 | 0.0082034 | 0.99698 | 0.0069226
[23 empty] | 1071660 | 1.0014 | 0.96702 | 0.0032971 | 0.99698 | 0.0082034 | 0.99698 | 0.0069226
[23 empty] | 1071960 | 1.0025 | 0.96702 | 0.0032971 | 0.99698 | 0.0082034 | 0.99698 | 0.0069226
[23 empty] | 1072260 | 1.0014 | 0.96702 | 0.0032971 | 0.99698 | 0.0082034 | 0.99698 | 0.0069226
[23 empty] | 1072560 | 1.0014 | 0.96702 | 0.0032971 | 0.99698 | 0.0082034 | 0.99698 | 0.0069226
[23 empty] | 1072860 | 1.0036 | 0.96702 | 0.0032971 | 0.99698 | 0.0082034 | 0.99698 | 0.0069226
[23 empty] | 1073160 | 1.0025 | 0.96702 | 0.0032971 | 0.99698 | 0.0082034 | 0.99698 | 0.0069226
[23 empty] | 1073460 | 1.0014 | 0.96702 | 0.0032971 | 0.99698 | 0.0082034 | 0.99698 | 0.0069226
[23 empty] | 1073760 | 1.0003 | 0.96702 | 0.0032971 | 0.99698 | 0.0082034 | 0.99698 | 0.0069226
[23 empty] | 1074060 | 1.0003 | 0.96702 | 0.0032971 | 0.99698 | 0.0082034 | 0.99698 | 0.0069226
[23 empty] | 1074360 | 0.99924 | 0.96702 | 0.0032971 | 0.99698 | 0.0082034 | 0.99698 | 0.0069226
[23 empty] | 1074660 | 1.0003 | 0.96702 | 0.0032971 | 0.99698 | 0.0082034 | 0.99698 | 0.0069226
[23 empty] | 1074960 | 1.0014 | 0.96702 | 0.0032971 | 0.99698 | 0.0082034 | 0.99698 | 0.0069227
[23 empty] | 1075260 | 1.0014 | 0.96702 | 0.0032971 | 0.99698 | 0.0082035 | 0.99698 | 0.0069227
[23 empty] | 1075560 | 1.0003 | 0.96702 | 0.0032971 | 0.99698 | 0.0082035 | 0.99698 | 0.0069227
[23 empty] | 1075860 | 1.0014 | 0.96702 | 0.0032971 | 0.99698 | 0.0082035 | 0.99698 | 0.0069227
[23 empty] | 1076160 | 1.0025 | 0.96702 | 0.0032971 | 0.99698 | 0.0082035 | 0.99698 | 0.0069227
[23 empty] | 1076460 | 1.0014 | 0.96702 | 0.0032971 | 0.99698 | 0.0082035 | 0.99698 | 0.0069227
[23 empty] | 1076760 | 1.0003 | 0.96702 | 0.0032971 | 0.99698 | 0.0082035 | 0.99699 | 0.0069227
[23 empty] | 1077060 | 0.99924 | 0.96702 | 0.0032971 | 0.99698 | 0.0082035 | 0.99699 | 0.0069227
[23 empty] | 1077360 | 1.0003 | 0.96702 | 0.0032971 | 0.99699 | 0.0082035 | 0.99699 | 0.0069227
[23 empty] | 1077660 | 1.0003 | 0.96702 | 0.0032971 | 0.99699 | 0.0082035 | 0.99699 | 0.0069227
[23 empty] | 1077960 | 1.0003 | 0.96702 | 0.0032971 | 0.99699 | 0.0082035 | 0.99699 | 0.0069227
[23 empty] | 1078260 | 0.99924 | 0.96702 | 0.0032971 | 0.99699 | 0.0082035 | 0.99699 | 0.0069227
[23 empty] | 1078560 | 1.0014 | 0.96702 | 0.0032971 | 0.99699 | 0.0082035 | 0.99699 | 0.0069227
[23 empty] | 1078860 | 1.0014 | 0.96702 | 0.0032971 | 0.99699 | 0.0082035 | 0.99699 | 0.0069228
[23 empty] | 1079160 | 1.0014 | 0.96702 | 0.0032971 | 0.99699 | 0.0082036 | 0.99699 | 0.0069228
[23 empty] | 1079460 | 1.0014 | 0.96702 | 0.0032971 | 0.99699 | 0.0082036 | 0.99699 | 0.0069228
[23 empty] | 1079760 | 1.0025 | 0.96702 | 0.0032971 | 0.99699 | 0.0082036 | 0.99699 | 0.0069228
[23 empty] | 1080060 | 1.0014 | 0.96702 | 0.0032971 | 0.99699 | 0.0082036 | 0.99699 | 0.0069228
[23 empty] | 1080360 | 1.0003 | 0.96702 | 0.0032971 | 0.99699 | 0.0082036 | 0.99699 | 0.0069228
[23 empty] | 1080660 | 1.0014 | 0.96702 | 0.0032971 | 0.99699 | 0.0082036 | 0.99699 | 0.0069228
[23 empty] | 1080960 | 1.0003 | 0.96702 | 0.0032971 | 0.99699 | 0.0082036 | 0.99699 | 0.0069228
[23 empty] | 1081260 | 1.0014 | 0.96702 | 0.0032971 | 0.99699 | 0.0082036 | 0.99699 | 0.0069228
[23 empty] | 1081560 | 1.0003 | 0.96702 | 0.0032971 | 0.99699 | 0.0082036 | 0.99699 | 0.0069228
[23 empty] | 1081860 | 1.0025 | 0.96702 | 0.0032971 | 0.99699 | 0.0082036 | 0.99699 | 0.0069228
[23 empty] | 1082160 | 1.0025 | 0.96702 | 0.0032971 | 0.99699 | 0.0082036 | 0.99699 | 0.0069228
[23 empty] | 1082460 | 1.0014 | 0.96702 | 0.0032971 | 0.99699 | 0.0082036 | 0.99699 | 0.0069229
[23 empty] | 1082760 | 1.0014 | 0.96702 | 0.0032971 | 0.99699 | 0.0082036 | 0.99699 | 0.0069229
[23 empty] | 1083060 | 1.0014 | 0.96702 | 0.0032971 | 0.99699 | 0.0082036 | 0.99699 | 0.0069229
[23 empty] | 1083360 | 1.0025 | 0.96702 | 0.0032971 | 0.99699 | 0.0082037 | 0.997 | 0.0069229
[23 empty] | 1083660 | 1.0003 | 0.96702 | 0.0032971 | 0.99699 | 0.0082037 | 0.997 | 0.0069229
[23 empty] | 1083960 | 1.0014 | 0.96702 | 0.0032971 | 0.997 | 0.0082037 | 0.997 | 0.0069229
[23 empty] | 1084260 | 1.0003 | 0.96702 | 0.0032971 | 0.997 | 0.0082037 | 0.997 | 0.0069229
[23 empty] | 1084560 | 1.0025 | 0.96702 | 0.0032971 | 0.997 | 0.0082037 | 0.997 | 0.0069229
[23 empty] | 1084860 | 1.0025 | 0.96702 | 0.0032971 | 0.997 | 0.0082037 | 0.997 | 0.0069229
[23 empty] | 1085160 | 1.0025 | 0.96702 | 0.0032971 | 0.997 | 0.0082037 | 0.997 | 0.0069229
[23 empty] | 1085460 | 1.0025 | 0.96702 | 0.0032971 | 0.997 | 0.0082037 | 0.997 | 0.0069229
[23 empty] | 1085760 | 1.0036 | 0.96702 | 0.0032971 | 0.997 | 0.0082037 | 0.997 | 0.0069229
[23 empty] | 1086060 | 1.0003 | 0.96702 | 0.0032971 | 0.997 | 0.0082037 | 0.997 | 0.0069229
[23 empty] | 1086360 | 1.0003 | 0.96702 | 0.0032971 | 0.997 | 0.0082037 | 0.997 | 0.0069229
[23 empty] | 1086660 | 0.99924 | 0.96702 | 0.0032971 | 0.997 | 0.0082037 | 0.997 | 0.006923
[23 empty] | 1086960 | 1.0014 | 0.96702 | 0.0032971 | 0.997 | 0.0082037 | 0.997 | 0.006923
[23 empty] | 1087260 | 1.0003 | 0.96702 | 0.0032971 | 0.997 | 0.0082037 | 0.997 | 0.006923
[23 empty] | 1087560 | 1.0025 | 0.96702 | 0.0032971 | 0.997 | 0.0082038 | 0.997 | 0.006923
[23 empty] | 1087860 | 1.0025 | 0.96702 | 0.0032971 | 0.997 | 0.0082038 | 0.997 | 0.006923
[23 empty] | 1088160 | 1.0003 | 0.96702 | 0.0032971 | 0.997 | 0.0082038 | 0.997 | 0.006923
[23 empty] | 1088460 | 1.0003 | 0.96702 | 0.0032971 | 0.997 | 0.0082038 | 0.997 | 0.006923
[23 empty] | 1088760 | 1.0014 | 0.96702 | 0.0032971 | 0.997 | 0.0082038 | 0.997 | 0.006923
[23 empty] | 1089060 | 1.0014 | 0.96702 | 0.0032971 | 0.997 | 0.0082038 | 0.997 | 0.006923
[23 empty] | 1089360 | 1.0003 | 0.96702 | 0.0032971 | 0.997 | 0.0082038 | 0.997 | 0.006923
[23 empty] | 1089660 | 1.0014 | 0.96702 | 0.0032971 | 0.997 | 0.0082038 | 0.997 | 0.006923
[23 empty] | 1089960 | 1.0025 | 0.96702 | 0.0032971 | 0.997 | 0.0082038 | 0.997 | 0.006923
[23 empty] | 1090260 | 1.0003 | 0.96702 | 0.0032971 | 0.997 | 0.0082038 | 0.99701 | 0.006923
[23 empty] | 1090560 | 1.0003 | 0.96702 | 0.0032971 | 0.997 | 0.0082038 | 0.99701 | 0.0069231
[23 empty] | 1090860 | 1.0003 | 0.96702 | 0.0032971 | 0.99701 | 0.0082038 | 0.99701 | 0.0069231
[23 empty] | 1091160 | 0.99924 | 0.96702 | 0.0032971 | 0.99701 | 0.0082038 | 0.99701 | 0.0069231
[23 empty] | 1091460 | 1.0025 | 0.96702 | 0.0032971 | 0.99701 | 0.0082038 | 0.99701 | 0.0069231
[23 empty] | 1091760 | 1.0014 | 0.96702 | 0.0032971 | 0.99701 | 0.0082038 | 0.99701 | 0.0069231
[23 empty] | 1092060 | 1.0025 | 0.96702 | 0.0032971 | 0.99701 | 0.0082039 | 0.99701 | 0.0069231
[23 empty] | 1092360 | 1.0014 | 0.96702 | 0.0032971 | 0.99701 | 0.0082039 | 0.99701 | 0.0069231
[23 empty] | 1092660 | 1.0025 | 0.96702 | 0.0032971 | 0.99701 | 0.0082039 | 0.99701 | 0.0069231
[23 empty] | 1092960 | 1.0003 | 0.96702 | 0.0032971 | 0.99701 | 0.0082039 | 0.99701 | 0.0069231
[23 empty] | 1093260 | 1.0014 | 0.96702 | 0.0032971 | 0.99701 | 0.0082039 | 0.99701 | 0.0069231
[23 empty] | 1093560 | 1.0014 | 0.96702 | 0.0032971 | 0.99701 | 0.0082039 | 0.99701 | 0.0069231
[23 empty] | 1093860 | 1.0025 | 0.96702 | 0.0032971 | 0.99701 | 0.0082039 | 0.99701 | 0.0069231
[23 empty] | 1094160 | 1.0014 | 0.96702 | 0.0032971 | 0.99701 | 0.0082039 | 0.99701 | 0.0069231
[23 empty] | 1094460 | 0.99924 | 0.96702 | 0.0032971 | 0.99701 | 0.0082039 | 0.99701 | 0.0069232
[23 empty] | 1094760 | 1.0014 | 0.96702 | 0.0032971 | 0.99701 | 0.0082039 | 0.99701 | 0.0069232
[23 empty] | 1095060 | 1.0025 | 0.96702 | 0.0032971 | 0.99701 | 0.0082039 | 0.99701 | 0.0069232
[23 empty] | 1095360 | 1.0014 | 0.96702 | 0.0032971 | 0.99701 | 0.0082039 | 0.99701 | 0.0069232
[23 empty] | 1095660 | 1.0014 | 0.96702 | 0.0032971 | 0.99701 | 0.0082039 | 0.99701 | 0.0069232
[23 empty] | 1095960 | 1.0025 | 0.96702 | 0.0032971 | 0.99701 | 0.0082039 | 0.99701 | 0.0069232
[23 empty] | 1096260 | 1.0014 | 0.96702 | 0.0032971 | 0.99701 | 0.008204 | 0.99701 | 0.0069232
[23 empty] | 1096560 | 1.0003 | 0.96702 | 0.0032971 | 0.99701 | 0.008204 | 0.99701 | 0.0069232
[23 empty] | 1096860 | 1.0003 | 0.96702 | 0.0032971 | 0.99701 | 0.008204 | 0.99701 | 0.0069232
[23 empty] | 1097160 | 1.0003 | 0.96702 | 0.0032971 | 0.99701 | 0.008204 | 0.99702 | 0.0069232
[23 empty] | 1097460 | 1.0014 | 0.96702 | 0.0032971 | 0.99701 | 0.008204 | 0.99702 | 0.0069232
[23 empty] | 1097760 | 1.0003 | 0.96702 | 0.0032971 | 0.99701 | 0.008204 | 0.99702 | 0.0069232
[23 empty] | 1098060 | 1.0003 | 0.96702 | 0.0032971 | 0.99702 | 0.008204 | 0.99702 | 0.0069232
[23 empty] | 1098360 | 1.0014 | 0.96702 | 0.0032971 | 0.99702 | 0.008204 | 0.99702 | 0.0069232
[23 empty] | 1098660 | 1.0036 | 0.96702 | 0.0032971 | 0.99702 | 0.008204 | 0.99702 | 0.0069233
[23 empty] | 1098960 | 1.0036 | 0.96702 | 0.0032971 | 0.99702 | 0.008204 | 0.99702 | 0.0069233
[23 empty] | 1099260 | 1.0036 | 0.96702 | 0.0032971 | 0.99702 | 0.008204 | 0.99702 | 0.0069233
[23 empty] | 1099560 | 1.0025 | 0.96702 | 0.0032971 | 0.99702 | 0.008204 | 0.99702 | 0.0069233
[23 empty] | 1099860 | 1.0036 | 0.96702 | 0.0032971 | 0.99702 | 0.008204 | 0.99702 | 0.0069233
[23 empty] | 1100160 | 1.0025 | 0.96702 | 0.0032971 | 0.99702 | 0.008204 | 0.99702 | 0.0069233
[23 empty] | 1100460 | 1.0025 | 0.96702 | 0.0032971 | 0.99702 | 0.0082041 | 0.99702 | 0.0069233
[23 empty] | 1100760 | 1.0014 | 0.96702 | 0.0032971 | 0.99702 | 0.0082041 | 0.99702 | 0.0069233
[23 empty] | 1101060 | 1.0003 | 0.96702 | 0.0032971 | 0.99702 | 0.0082041 | 0.99702 | 0.0069233
[23 empty] | 1101360 | 1.0025 | 0.96702 | 0.0032971 | 0.99702 | 0.0082041 | 0.99702 | 0.0069233
[23 empty] | 1101660 | 1.0014 | 0.96702 | 0.0032971 | 0.99702 | 0.0082041 | 0.99702 | 0.0069233
[23 empty] | 1101960 | 1.0036 | 0.96702 | 0.0032971 | 0.99702 | 0.0082041 | 0.99702 | 0.0069233
[23 empty] | 1102260 | 1.0025 | 0.96702 | 0.0032971 | 0.99702 | 0.0082041 | 0.99702 | 0.0069233
[23 empty] | 1102560 | 1.0046 | 0.96702 | 0.0032971 | 0.99702 | 0.0082041 | 0.99702 | 0.0069234
[23 empty] | 1102860 | 1.0025 | 0.96702 | 0.0032971 | 0.99702 | 0.0082041 | 0.99702 | 0.0069234
[23 empty] | 1103160 | 1.0014 | 0.96702 | 0.0032971 | 0.99702 | 0.0082041 | 0.99702 | 0.0069234
[23 empty] | 1103460 | 1.0014 | 0.96702 | 0.0032971 | 0.99702 | 0.0082041 | 0.99702 | 0.0069234
[23 empty] | 1103760 | 1.0036 | 0.96702 | 0.0032971 | 0.99702 | 0.0082041 | 0.99702 | 0.0069234
[23 empty] | 1104060 | 1.0014 | 0.96702 | 0.0032971 | 0.99702 | 0.0082041 | 0.99702 | 0.0069234
[23 empty] | 1104360 | 1.0025 | 0.96702 | 0.0032971 | 0.99702 | 0.0082041 | 0.99702 | 0.0069234
[23 empty] | 1104660 | 1.0014 | 0.96702 | 0.0032971 | 0.99702 | 0.0082041 | 0.99703 | 0.0069234
[23 empty] | 1104960 | 1.0025 | 0.96702 | 0.0032971 | 0.99702 | 0.0082042 | 0.99703 | 0.0069234
[23 empty] | 1105260 | 1.0025 | 0.96702 | 0.0032971 | 0.99703 | 0.0082042 | 0.99703 | 0.0069234
[23 empty] | 1105560 | 1.0036 | 0.96702 | 0.0032971 | 0.99703 | 0.0082042 | 0.99703 | 0.0069234
[23 empty] | 1105860 | 1.0025 | 0.96702 | 0.0032971 | 0.99703 | 0.0082042 | 0.99703 | 0.0069234
[23 empty] | 1106160 | 1.0025 | 0.96702 | 0.0032971 | 0.99703 | 0.0082042 | 0.99703 | 0.0069234
[23 empty] | 1106460 | 1.0036 | 0.96702 | 0.0032971 | 0.99703 | 0.0082042 | 0.99703 | 0.0069234
[23 empty] | 1106760 | 1.0003 | 0.96702 | 0.0032971 | 0.99703 | 0.0082042 | 0.99703 | 0.0069235
[23 empty] | 1107060 | 1.0014 | 0.96702 | 0.0032971 | 0.99703 | 0.0082042 | 0.99703 | 0.0069235
[23 empty] | 1107360 | 1.0025 | 0.96702 | 0.0032971 | 0.99703 | 0.0082042 | 0.99703 | 0.0069235
[23 empty] | 1107660 | 1.0014 | 0.96702 | 0.0032971 | 0.99703 | 0.0082042 | 0.99703 | 0.0069235
[23 empty] | 1107960 | 1.0014 | 0.96702 | 0.0032971 | 0.99703 | 0.0082042 | 0.99703 | 0.0069235
[23 empty] | 1108260 | 0.99924 | 0.96702 | 0.0032971 | 0.99703 | 0.0082042 | 0.99703 | 0.0069235
[23 empty] | 1108560 | 0.99924 | 0.96702 | 0.0032971 | 0.99703 | 0.0082042 | 0.99703 | 0.0069235
[23 empty] | 1108860 | 1.0003 | 0.96702 | 0.0032971 | 0.99703 | 0.0082042 | 0.99703 | 0.0069235
[23 empty] | 1109160 | 1.0025 | 0.96702 | 0.0032971 | 0.99703 | 0.0082042 | 0.99703 | 0.0069235
[23 empty] | 1109460 | 1.0003 | 0.96702 | 0.0032971 | 0.99703 | 0.0082043 | 0.99703 | 0.0069235
[23 empty] | 1109760 | 1.0014 | 0.96702 | 0.0032971 | 0.99703 | 0.0082043 | 0.99703 | 0.0069235
[23 empty] | 1110060 | 1.0014 | 0.96702 | 0.0032971 | 0.99703 | 0.0082043 | 0.99703 | 0.0069235
[23 empty] | 1110360 | 1.0025 | 0.96702 | 0.0032971 | 0.99703 | 0.0082043 | 0.99703 | 0.0069235
[23 empty] | 1110660 | 1.0036 | 0.96702 | 0.0032971 | 0.99703 | 0.0082043 | 0.99703 | 0.0069235
[23 empty] | 1110960 | 1.0025 | 0.96702 | 0.0032971 | 0.99703 | 0.0082043 | 0.99703 | 0.0069236
[23 empty] | 1111260 | 1.0014 | 0.96702 | 0.0032971 | 0.99703 | 0.0082043 | 0.99703 | 0.0069236
[23 empty] | 1111560 | 1.0014 | 0.96702 | 0.0032971 | 0.99703 | 0.0082043 | 0.99703 | 0.0069236
[23 empty] | 1111860 | 1.0014 | 0.96702 | 0.0032971 | 0.99703 | 0.0082043 | 0.99703 | 0.0069236
[23 empty] | 1112160 | 1.0025 | 0.96702 | 0.0032971 | 0.99703 | 0.0082043 | 0.99704 | 0.0069236
[23 empty] | 1112460 | 1.0025 | 0.96702 | 0.0032971 | 0.99703 | 0.0082043 | 0.99704 | 0.0069236
[23 empty] | 1112760 | 1.0025 | 0.96702 | 0.0032971 | 0.99703 | 0.0082043 | 0.99704 | 0.0069236
[23 empty] | 1113060 | 1.0025 | 0.96702 | 0.0032971 | 0.99704 | 0.0082043 | 0.99704 | 0.0069236
[23 empty] | 1113360 | 1.0025 | 0.96702 | 0.0032971 | 0.99704 | 0.0082043 | 0.99704 | 0.0069236
[23 empty] | 1113660 | 1.0014 | 0.96702 | 0.0032971 | 0.99704 | 0.0082044 | 0.99704 | 0.0069236
[23 empty] | 1113960 | 1.0014 | 0.96702 | 0.0032971 | 0.99704 | 0.0082044 | 0.99704 | 0.0069236
[23 empty] | 1114260 | 1.0003 | 0.96702 | 0.0032971 | 0.99704 | 0.0082044 | 0.99704 | 0.0069236
[23 empty] | 1114560 | 1.0003 | 0.96702 | 0.0032971 | 0.99704 | 0.0082044 | 0.99704 | 0.0069236
[23 empty] | 1114860 | 1.0003 | 0.96702 | 0.0032971 | 0.99704 | 0.0082044 | 0.99704 | 0.0069236
[23 empty] | 1115160 | 1.0003 | 0.96702 | 0.0032971 | 0.99704 | 0.0082044 | 0.99704 | 0.0069236
[23 empty] | 1115460 | 1.0003 | 0.96702 | 0.0032971 | 0.99704 | 0.0082044 | 0.99704 | 0.0069237
[23 empty] | 1115760 | 0.99924 | 0.96702 | 0.0032971 | 0.99704 | 0.0082044 | 0.99704 | 0.0069237
[23 empty] | 1116060 | 1.0003 | 0.96702 | 0.0032971 | 0.99704 | 0.0082044 | 0.99704 | 0.0069237
[23 empty] | 1116360 | 1.0036 | 0.96702 | 0.0032971 | 0.99704 | 0.0082044 | 0.99704 | 0.0069237
[23 empty] | 1116660 | 1.0014 | 0.96702 | 0.0032971 | 0.99704 | 0.0082044 | 0.99704 | 0.0069237
[23 empty] | 1116960 | 1.0003 | 0.96702 | 0.0032971 | 0.99704 | 0.0082044 | 0.99704 | 0.0069237
[23 empty] | 1117260 | 1.0025 | 0.96702 | 0.0032971 | 0.99704 | 0.0082044 | 0.99704 | 0.0069237
[23 empty] | 1117560 | 1.0025 | 0.96702 | 0.0032971 | 0.99704 | 0.0082044 | 0.99704 | 0.0069237
[23 empty] | 1117860 | 1.0014 | 0.96702 | 0.0032971 | 0.99704 | 0.0082044 | 0.99704 | 0.0069237
[23 empty] | 1118160 | 1.0014 | 0.96702 | 0.0032971 | 0.99704 | 0.0082045 | 0.99704 | 0.0069237
[23 empty] | 1118460 | 1.0003 | 0.96702 | 0.0032971 | 0.99704 | 0.0082045 | 0.99704 | 0.0069237
[23 empty] | 1118760 | 1.0014 | 0.96702 | 0.0032971 | 0.99704 | 0.0082045 | 0.99704 | 0.0069237
[23 empty] | 1119060 | 1.0025 | 0.96702 | 0.0032971 | 0.99704 | 0.0082045 | 0.99704 | 0.0069237
[23 empty] | 1119360 | 1.0036 | 0.96702 | 0.0032971 | 0.99704 | 0.0082045 | 0.99704 | 0.0069237
[23 empty] | 1119660 | 1.0036 | 0.96702 | 0.0032971 | 0.99704 | 0.0082045 | 0.99704 | 0.0069238
[23 empty] | 1119960 | 1.0046 | 0.96702 | 0.0032971 | 0.99704 | 0.0082045 | 0.99704 | 0.0069238
[23 empty] | 1120260 | 1.0025 | 0.96702 | 0.0032971 | 0.99704 | 0.0082045 | 0.99705 | 0.0069238
[23 empty] | 1120560 | 1.0025 | 0.96702 | 0.0032971 | 0.99704 | 0.0082045 | 0.99705 | 0.0069238
[23 empty] | 1120860 | 1.0025 | 0.96702 | 0.0032971 | 0.99705 | 0.0082045 | 0.99705 | 0.0069238
[23 empty] | 1121160 | 1.0014 | 0.96702 | 0.0032971 | 0.99705 | 0.0082045 | 0.99705 | 0.0069238
[23 empty] | 1121460 | 0.99924 | 0.96702 | 0.0032971 | 0.99705 | 0.0082045 | 0.99705 | 0.0069238
[23 empty] | 1121760 | 0.99924 | 0.96702 | 0.0032971 | 0.99705 | 0.0082045 | 0.99705 | 0.0069238
[23 empty] | 1122060 | 1.0003 | 0.96702 | 0.0032971 | 0.99705 | 0.0082045 | 0.99705 | 0.0069238
[23 empty] | 1122360 | 1.0003 | 0.96702 | 0.0032971 | 0.99705 | 0.0082045 | 0.99705 | 0.0069238
[23 empty] | 1122660 | 1.0025 | 0.96702 | 0.0032971 | 0.99705 | 0.0082045 | 0.99705 | 0.0069238
[23 empty] | 1122960 | 1.0036 | 0.96702 | 0.0032971 | 0.99705 | 0.0082046 | 0.99705 | 0.0069238
[23 empty] | 1123260 | 1.0025 | 0.96702 | 0.0032971 | 0.99705 | 0.0082046 | 0.99705 | 0.0069238
[23 empty] | 1123560 | 1.0025 | 0.96702 | 0.0032971 | 0.99705 | 0.0082046 | 0.99705 | 0.0069238
[23 empty] | 1123860 | 1.0036 | 0.96702 | 0.0032971 | 0.99705 | 0.0082046 | 0.99705 | 0.0069238
[23 empty] | 1124160 | 1.0036 | 0.96702 | 0.0032971 | 0.99705 | 0.0082046 | 0.99705 | 0.0069239
[23 empty] | 1124460 | 1.0025 | 0.96702 | 0.0032971 | 0.99705 | 0.0082046 | 0.99705 | 0.0069239
[23 empty] | 1124760 | 1.0003 | 0.96702 | 0.0032971 | 0.99705 | 0.0082046 | 0.99705 | 0.0069239
[23 empty] | 1125060 | 0.99924 | 0.96702 | 0.0032971 | 0.99705 | 0.0082046 | 0.99705 | 0.0069239
[23 empty] | 1125360 | 1.0003 | 0.96702 | 0.0032971 | 0.99705 | 0.0082046 | 0.99705 | 0.0069239
[23 empty] | 1125660 | 1.0003 | 0.96702 | 0.0032971 | 0.99705 | 0.0082046 | 0.99705 | 0.0069239
[23 empty] | 1125960 | 0.99924 | 0.96702 | 0.0032971 | 0.99705 | 0.0082046 | 0.99705 | 0.0069239
[23 empty] | 1126260 | 1.0014 | 0.96702 | 0.0032971 | 0.99705 | 0.0082046 | 0.99705 | 0.0069239
[23 empty] | 1126560 | 1.0014 | 0.96702 | 0.0032971 | 0.99705 | 0.0082046 | 0.99705 | 0.0069239
[23 empty] | 1126860 | 1.0014 | 0.96702 | 0.0032971 | 0.99705 | 0.0082046 | 0.99705 | 0.0069239
[23 empty] | 1127160 | 1.0003 | 0.96702 | 0.0032971 | 0.99705 | 0.0082046 | 0.99705 | 0.0069239
[23 empty] | 1127460 | 1.0025 | 0.96702 | 0.0032971 | 0.99705 | 0.0082047 | 0.99705 | 0.0069239
[23 empty] | 1127760 | 1.0003 | 0.96702 | 0.0032971 | 0.99705 | 0.0082047 | 0.99705 | 0.0069239
[23 empty] | 1128060 | 1.0003 | 0.96702 | 0.0032971 | 0.99705 | 0.0082047 | 0.99705 | 0.0069239
[23 empty] | 1128360 | 0.99924 | 0.96702 | 0.0032971 | 0.99705 | 0.0082047 | 0.99706 | 0.0069239
[23 empty] | 1128660 | 1.0025 | 0.96702 | 0.0032971 | 0.99705 | 0.0082047 | 0.99706 | 0.006924
[23 empty] | 1128960 | 1.0025 | 0.96702 | 0.0032971 | 0.99705 | 0.0082047 | 0.99706 | 0.006924
[23 empty] | 1129260 | 1.0014 | 0.96702 | 0.0032971 | 0.99706 | 0.0082047 | 0.99706 | 0.006924
[23 empty] | 1129560 | 1.0014 | 0.96702 | 0.0032971 | 0.99706 | 0.0082047 | 0.99706 | 0.006924
[23 empty] | 1129860 | 1.0014 | 0.96702 | 0.0032971 | 0.99706 | 0.0082047 | 0.99706 | 0.006924
[23 empty] | 1130160 | 1.0003 | 0.96702 | 0.0032971 | 0.99706 | 0.0082047 | 0.99706 | 0.006924
[23 empty] | 1130460 | 0.99924 | 0.96702 | 0.0032971 | 0.99706 | 0.0082047 | 0.99706 | 0.006924
[23 empty] | 1130760 | 1.0003 | 0.96702 | 0.0032971 | 0.99706 | 0.0082047 | 0.99706 | 0.006924
[23 empty] | 1131060 | 1.0003 | 0.96702 | 0.0032971 | 0.99706 | 0.0082047 | 0.99706 | 0.006924
[23 empty] | 1131360 | 1.0014 | 0.96702 | 0.0032971 | 0.99706 | 0.0082047 | 0.99706 | 0.006924
[23 empty] | 1131660 | 1.0003 | 0.96702 | 0.0032971 | 0.99706 | 0.0082047 | 0.99706 | 0.006924
[23 empty] | 1131960 | 1.0003 | 0.96702 | 0.0032971 | 0.99706 | 0.0082047 | 0.99706 | 0.006924
[23 empty] | 1132260 | 1.0003 | 0.96702 | 0.0032971 | 0.99706 | 0.0082048 | 0.99706 | 0.006924
[23 empty] | 1132560 | 1.0003 | 0.96702 | 0.0032971 | 0.99706 | 0.0082048 | 0.99706 | 0.006924
[23 empty] | 1132860 | 1.0003 | 0.96702 | 0.0032971 | 0.99706 | 0.0082048 | 0.99706 | 0.006924
[23 empty] | 1133160 | 1.0003 | 0.96702 | 0.0032971 | 0.99706 | 0.0082048 | 0.99706 | 0.0069241
[23 empty] | 1133460 | 1.0003 | 0.96702 | 0.0032971 | 0.99706 | 0.0082048 | 0.99706 | 0.0069241
[23 empty] | 1133760 | 0.99924 | 0.96702 | 0.0032971 | 0.99706 | 0.0082048 | 0.99706 | 0.0069241
[23 empty] | 1134060 | 0.99924 | 0.96702 | 0.0032971 | 0.99706 | 0.0082048 | 0.99706 | 0.0069241
[23 empty] | 1134360 | 0.99924 | 0.96702 | 0.0032971 | 0.99706 | 0.0082048 | 0.99706 | 0.0069241
[23 empty] | 1134660 | 0.99924 | 0.96702 | 0.0032971 | 0.99706 | 0.0082048 | 0.99706 | 0.0069241
[23 empty] | 1134960 | 1.0025 | 0.96702 | 0.0032971 | 0.99706 | 0.0082048 | 0.99706 | 0.0069241
[23 empty] | 1135260 | 1.0003 | 0.96702 | 0.0032971 | 0.99706 | 0.0082048 | 0.99706 | 0.0069241
[23 empty] | 1135560 | 1.0014 | 0.96702 | 0.0032971 | 0.99706 | 0.0082048 | 0.99706 | 0.0069241
[23 empty] | 1135860 | 1.0025 | 0.96702 | 0.0032971 | 0.99706 | 0.0082048 | 0.99706 | 0.0069241
[23 empty] | 1136160 | 1.0014 | 0.96702 | 0.0032971 | 0.99706 | 0.0082048 | 0.99706 | 0.0069241
[23 empty] | 1136460 | 1.0003 | 0.96702 | 0.0032971 | 0.99706 | 0.0082048 | 0.99706 | 0.0069241
[23 empty] | 1136760 | 0.99924 | 0.96702 | 0.0032971 | 0.99706 | 0.0082048 | 0.99706 | 0.0069241
[23 empty] | 1137060 | 0.99924 | 0.96702 | 0.0032971 | 0.99706 | 0.0082049 | 0.99707 | 0.0069241
[23 empty] | 1137360 | 0.99709 | 0.96702 | 0.0032971 | 0.99706 | 0.0082049 | 0.99707 | 0.0069241
[23 empty] | 1137660 | 0.99816 | 0.96702 | 0.0032971 | 0.99706 | 0.0082049 | 0.99707 | 0.0069242
[23 empty] | 1137960 | 0.99924 | 0.96702 | 0.0032971 | 0.99707 | 0.0082049 | 0.99707 | 0.0069242
[23 empty] | 1138260 | 0.99816 | 0.96702 | 0.0032971 | 0.99707 | 0.0082049 | 0.99707 | 0.0069242
[23 empty] | 1138560 | 0.99924 | 0.96702 | 0.0032971 | 0.99707 | 0.0082049 | 0.99707 | 0.0069242
[23 empty] | 1138860 | 1.0014 | 0.96702 | 0.0032971 | 0.99707 | 0.0082049 | 0.99707 | 0.0069242
[23 empty] | 1139160 | 0.99924 | 0.96702 | 0.0032971 | 0.99707 | 0.0082049 | 0.99707 | 0.0069242
[23 empty] | 1139460 | 0.99924 | 0.96702 | 0.0032971 | 0.99707 | 0.0082049 | 0.99707 | 0.0069242
[23 empty] | 1139760 | 1.0003 | 0.96702 | 0.0032971 | 0.99707 | 0.0082049 | 0.99707 | 0.0069242
[23 empty] | 1140060 | 1.0003 | 0.96702 | 0.0032971 | 0.99707 | 0.0082049 | 0.99707 | 0.0069242
[23 empty] | 1140360 | 1.0014 | 0.96702 | 0.0032971 | 0.99707 | 0.0082049 | 0.99707 | 0.0069242
[23 empty] | 1140660 | 1.0025 | 0.96702 | 0.0032971 | 0.99707 | 0.0082049 | 0.99707 | 0.0069242
[23 empty] | 1140960 | 1.0025 | 0.96702 | 0.0032971 | 0.99707 | 0.0082049 | 0.99707 | 0.0069242
[23 empty] | 1141260 | 1.0046 | 0.96702 | 0.0032971 | 0.99707 | 0.0082049 | 0.99707 | 0.0069242
[23 empty] | 1141560 | 1.0025 | 0.96702 | 0.0032971 | 0.99707 | 0.0082049 | 0.99707 | 0.0069242
[23 empty] | 1141860 | 1.0025 | 0.96702 | 0.0032971 | 0.99707 | 0.008205 | 0.99707 | 0.0069242
[23 empty] | 1142160 | 1.0014 | 0.96702 | 0.0032971 | 0.99707 | 0.008205 | 0.99707 | 0.0069242
[23 empty] | 1142460 | 1.0003 | 0.96702 | 0.0032971 | 0.99707 | 0.008205 | 0.99707 | 0.0069243
[23 empty] | 1142760 | 1.0003 | 0.96702 | 0.0032971 | 0.99707 | 0.008205 | 0.99707 | 0.0069243
[23 empty] | 1143060 | 0.99709 | 0.96702 | 0.0032971 | 0.99707 | 0.008205 | 0.99707 | 0.0069243
[23 empty] | 1143360 | 1.0014 | 0.96702 | 0.0032971 | 0.99707 | 0.008205 | 0.99707 | 0.0069243
[23 empty] | 1143660 | 0.99816 | 0.96702 | 0.0032971 | 0.99707 | 0.008205 | 0.99707 | 0.0069243
[23 empty] | 1143960 | 1.0003 | 0.96702 | 0.0032971 | 0.99707 | 0.008205 | 0.99707 | 0.0069243
[23 empty] | 1144260 | 1.0003 | 0.96702 | 0.0032971 | 0.99707 | 0.008205 | 0.99707 | 0.0069243
[23 empty] | 1144560 | 1.0025 | 0.96702 | 0.0032971 | 0.99707 | 0.008205 | 0.99707 | 0.0069243
[23 empty] | 1144860 | 1.0014 | 0.96702 | 0.0032971 | 0.99707 | 0.008205 | 0.99707 | 0.0069243
[23 empty] | 1145160 | 1.0003 | 0.96702 | 0.0032971 | 0.99707 | 0.008205 | 0.99707 | 0.0069243
[23 empty] | 1145460 | 1.0014 | 0.96702 | 0.0032971 | 0.99707 | 0.008205 | 0.99707 | 0.0069243
[23 empty] | 1145760 | 1.0014 | 0.96702 | 0.0032971 | 0.99707 | 0.008205 | 0.99707 | 0.0069243
[23 empty] | 1146060 | 1.0003 | 0.96702 | 0.0032971 | 0.99707 | 0.008205 | 0.99707 | 0.0069243
[23 empty] | 1146360 | 0.99924 | 0.96702 | 0.0032971 | 0.99707 | 0.008205 | 0.99708 | 0.0069243
[23 empty] | 1146660 | 1.0014 | 0.96702 | 0.0032971 | 0.99707 | 0.0082051 | 0.99708 | 0.0069243
[23 empty] | 1146960 | 1.0003 | 0.96702 | 0.0032971 | 0.99707 | 0.0082051 | 0.99708 | 0.0069243
[23 empty] | 1147260 | 1.0014 | 0.96702 | 0.0032971 | 0.99708 | 0.0082051 | 0.99708 | 0.0069244
[23 empty] | 1147560 | 1.0025 | 0.96702 | 0.0032971 | 0.99708 | 0.0082051 | 0.99708 | 0.0069244
[23 empty] | 1147860 | 1.0025 | 0.96702 | 0.0032971 | 0.99708 | 0.0082051 | 0.99708 | 0.0069244
[23 empty] | 1148160 | 1.0014 | 0.96702 | 0.0032971 | 0.99708 | 0.0082051 | 0.99708 | 0.0069244
[23 empty] | 1148460 | 1.0003 | 0.96702 | 0.0032971 | 0.99708 | 0.0082051 | 0.99708 | 0.0069244
[23 empty] | 1148760 | 1.0003 | 0.96702 | 0.0032971 | 0.99708 | 0.0082051 | 0.99708 | 0.0069244
[23 empty] | 1149060 | 0.99924 | 0.96702 | 0.0032971 | 0.99708 | 0.0082051 | 0.99708 | 0.0069244
[23 empty] | 1149360 | 0.99924 | 0.96702 | 0.0032971 | 0.99708 | 0.0082051 | 0.99708 | 0.0069244
[23 empty] | 1149660 | 0.99924 | 0.96702 | 0.0032971 | 0.99708 | 0.0082051 | 0.99708 | 0.0069244
[23 empty] | 1149960 | 1.0003 | 0.96702 | 0.0032971 | 0.99708 | 0.0082051 | 0.99708 | 0.0069244
[23 empty] | 1150260 | 1.0003 | 0.96702 | 0.0032971 | 0.99708 | 0.0082051 | 0.99708 | 0.0069244
[23 empty] | 1150560 | 1.0025 | 0.96702 | 0.0032971 | 0.99708 | 0.0082051 | 0.99708 | 0.0069244
[23 empty] | 1150860 | 1.0014 | 0.96702 | 0.0032971 | 0.99708 | 0.0082051 | 0.99708 | 0.0069244
[23 empty] | 1151160 | 1.0014 | 0.96702 | 0.0032971 | 0.99708 | 0.0082051 | 0.99708 | 0.0069244
[23 empty] | 1151460 | 1.0014 | 0.96702 | 0.0032971 | 0.99708 | 0.0082052 | 0.99708 | 0.0069244
[23 empty] | 1151760 | 1.0014 | 0.96702 | 0.0032971 | 0.99708 | 0.0082052 | 0.99708 | 0.0069244
[23 empty] | 1152060 | 1.0014 | 0.96702 | 0.0032971 | 0.99708 | 0.0082052 | 0.99708 | 0.0069245
[23 empty] | 1152360 | 1.0003 | 0.96702 | 0.0032971 | 0.99708 | 0.0082052 | 0.99708 | 0.0069245
[23 empty] | 1152660 | 1.0003 | 0.96702 | 0.0032971 | 0.99708 | 0.0082052 | 0.99708 | 0.0069245
[23 empty] | 1152960 | 1.0003 | 0.96702 | 0.0032971 | 0.99708 | 0.0082052 | 0.99708 | 0.0069245
[23 empty] | 1153260 | 1.0003 | 0.96702 | 0.0032971 | 0.99708 | 0.0082052 | 0.99708 | 0.0069245
[23 empty] | 1153560 | 1.0003 | 0.96702 | 0.0032971 | 0.99708 | 0.0082052 | 0.99708 | 0.0069245
[23 empty] | 1153860 | 0.99816 | 0.96702 | 0.0032971 | 0.99708 | 0.0082052 | 0.99708 | 0.0069245
[23 empty] | 1154160 | 1.0003 | 0.96702 | 0.0032971 | 0.99708 | 0.0082052 | 0.99708 | 0.0069245
[23 empty] | 1154460 | 1.0003 | 0.96702 | 0.0032971 | 0.99708 | 0.0082052 | 0.99708 | 0.0069245
[23 empty] | 1154760 | 1.0003 | 0.96702 | 0.0032971 | 0.99708 | 0.0082052 | 0.99708 | 0.0069245
[23 empty] | 1155060 | 1.0014 | 0.96702 | 0.0032971 | 0.99708 | 0.0082052 | 0.99708 | 0.0069245
[23 empty] | 1155360 | 1.0014 | 0.96702 | 0.0032971 | 0.99708 | 0.0082052 | 0.99708 | 0.0069245
[23 empty] | 1155660 | 1.0014 | 0.96702 | 0.0032971 | 0.99708 | 0.0082052 | 0.99708 | 0.0069245
[23 empty] | 1155960 | 1.0003 | 0.96702 | 0.0032971 | 0.99708 | 0.0082052 | 0.99709 | 0.0069245
[23 empty] | 1156260 | 1.0003 | 0.96702 | 0.0032971 | 0.99708 | 0.0082052 | 0.99709 | 0.0069245
[23 empty] | 1156560 | 1.0025 | 0.96702 | 0.0032971 | 0.99708 | 0.0082053 | 0.99709 | 0.0069245
[23 empty] | 1156860 | 0.99924 | 0.96702 | 0.0032971 | 0.99709 | 0.0082053 | 0.99709 | 0.0069245
[23 empty] | 1157160 | 1.0003 | 0.96702 | 0.0032971 | 0.99709 | 0.0082053 | 0.99709 | 0.0069246
[23 empty] | 1157460 | 1.0003 | 0.96702 | 0.0032971 | 0.99709 | 0.0082053 | 0.99709 | 0.0069246
[23 empty] | 1157760 | 1.0014 | 0.96702 | 0.0032971 | 0.99709 | 0.0082053 | 0.99709 | 0.0069246
[23 empty] | 1158060 | 1.0003 | 0.96702 | 0.0032971 | 0.99709 | 0.0082053 | 0.99709 | 0.0069246
[23 empty] | 1158360 | 1.0003 | 0.96702 | 0.0032971 | 0.99709 | 0.0082053 | 0.99709 | 0.0069246
[23 empty] | 1158660 | 1.0014 | 0.96702 | 0.0032971 | 0.99709 | 0.0082053 | 0.99709 | 0.0069246
[23 empty] | 1158960 | 1.0014 | 0.96702 | 0.0032971 | 0.99709 | 0.0082053 | 0.99709 | 0.0069246
[23 empty] | 1159260 | 1.0014 | 0.96702 | 0.0032971 | 0.99709 | 0.0082053 | 0.99709 | 0.0069246
[23 empty] | 1159560 | 1.0025 | 0.96702 | 0.0032971 | 0.99709 | 0.0082053 | 0.99709 | 0.0069246
[23 empty] | 1159860 | 1.0014 | 0.96702 | 0.0032971 | 0.99709 | 0.0082053 | 0.99709 | 0.0069246
[23 empty] | 1160160 | 1.0003 | 0.96702 | 0.0032971 | 0.99709 | 0.0082053 | 0.99709 | 0.0069246
[23 empty] | 1160460 | 1.0003 | 0.96702 | 0.0032971 | 0.99709 | 0.0082053 | 0.99709 | 0.0069246
[23 empty] | 1160760 | 0.99924 | 0.96702 | 0.0032971 | 0.99709 | 0.0082053 | 0.99709 | 0.0069246
[23 empty] | 1161060 | 1.0003 | 0.96702 | 0.0032971 | 0.99709 | 0.0082053 | 0.99709 | 0.0069246
[23 empty] | 1161360 | 1.0003 | 0.96702 | 0.0032971 | 0.99709 | 0.0082053 | 0.99709 | 0.0069246
[23 empty] | 1161660 | 1.0025 | 0.96702 | 0.0032971 | 0.99709 | 0.0082054 | 0.99709 | 0.0069246
[23 empty] | 1161960 | 1.0014 | 0.96702 | 0.0032971 | 0.99709 | 0.0082054 | 0.99709 | 0.0069247
[23 empty] | 1162260 | 1.0014 | 0.96702 | 0.0032971 | 0.99709 | 0.0082054 | 0.99709 | 0.0069247
[23 empty] | 1162560 | 1.0025 | 0.96702 | 0.0032971 | 0.99709 | 0.0082054 | 0.99709 | 0.0069247
[23 empty] | 1162860 | 1.0025 | 0.96702 | 0.0032971 | 0.99709 | 0.0082054 | 0.99709 | 0.0069247
[23 empty] | 1163160 | 1.0025 | 0.96702 | 0.0032971 | 0.99709 | 0.0082054 | 0.99709 | 0.0069247
[23 empty] | 1163460 | 1.0025 | 0.96702 | 0.0032971 | 0.99709 | 0.0082054 | 0.99709 | 0.0069247
[23 empty] | 1163760 | 1.0036 | 0.96702 | 0.0032971 | 0.99709 | 0.0082054 | 0.99709 | 0.0069247
[23 empty] | 1164060 | 1.0025 | 0.96702 | 0.0032971 | 0.99709 | 0.0082054 | 0.99709 | 0.0069247
[23 empty] | 1164360 | 1.0014 | 0.96702 | 0.0032971 | 0.99709 | 0.0082054 | 0.99709 | 0.0069247
[23 empty] | 1164660 | 1.0014 | 0.96702 | 0.0032971 | 0.99709 | 0.0082054 | 0.99709 | 0.0069247
[23 empty] | 1164960 | 0.99924 | 0.96702 | 0.0032971 | 0.99709 | 0.0082054 | 0.99709 | 0.0069247
[23 empty] | 1165260 | 1.0003 | 0.96702 | 0.0032971 | 0.99709 | 0.0082054 | 0.99709 | 0.0069247
[23 empty] | 1165560 | 0.99924 | 0.96702 | 0.0032971 | 0.99709 | 0.0082054 | 0.99709 | 0.0069247
[23 empty] | 1165860 | 1.0014 | 0.96702 | 0.0032971 | 0.99709 | 0.0082054 | 0.99709 | 0.0069247
[23 empty] | 1166160 | 1.0003 | 0.96702 | 0.0032971 | 0.99709 | 0.0082054 | 0.9971 | 0.0069247
[23 empty] | 1166460 | 1.0014 | 0.96702 | 0.0032971 | 0.99709 | 0.0082054 | 0.9971 | 0.0069247
[23 empty] | 1166760 | 1.0014 | 0.96702 | 0.0032971 | 0.99709 | 0.0082054 | 0.9971 | 0.0069247
[23 empty] | 1167060 | 1.0025 | 0.96702 | 0.0032971 | 0.9971 | 0.0082055 | 0.9971 | 0.0069248
[23 empty] | 1167360 | 1.0014 | 0.96702 | 0.0032971 | 0.9971 | 0.0082055 | 0.9971 | 0.0069248
[23 empty] | 1167660 | 1.0025 | 0.96702 | 0.0032971 | 0.9971 | 0.0082055 | 0.9971 | 0.0069248
[23 empty] | 1167960 | 1.0003 | 0.96702 | 0.0032971 | 0.9971 | 0.0082055 | 0.9971 | 0.0069248
[23 empty] | 1168260 | 0.99924 | 0.96702 | 0.0032971 | 0.9971 | 0.0082055 | 0.9971 | 0.0069248
[23 empty] | 1168560 | 1.0025 | 0.96702 | 0.0032971 | 0.9971 | 0.0082055 | 0.9971 | 0.0069248
[23 empty] | 1168860 | 1.0014 | 0.96702 | 0.0032971 | 0.9971 | 0.0082055 | 0.9971 | 0.0069248
[23 empty] | 1169160 | 1.0014 | 0.96702 | 0.0032971 | 0.9971 | 0.0082055 | 0.9971 | 0.0069248
[23 empty] | 1169460 | 1.0025 | 0.96702 | 0.0032971 | 0.9971 | 0.0082055 | 0.9971 | 0.0069248
[23 empty] | 1169760 | 1.0025 | 0.96702 | 0.0032971 | 0.9971 | 0.0082055 | 0.9971 | 0.0069248
[23 empty] | 1170060 | 0.99924 | 0.96702 | 0.0032971 | 0.9971 | 0.0082055 | 0.9971 | 0.0069248
[23 empty] | 1170360 | 1.0014 | 0.96702 | 0.0032971 | 0.9971 | 0.0082055 | 0.9971 | 0.0069248
[23 empty] | 1170660 | 1.0014 | 0.96702 | 0.0032971 | 0.9971 | 0.0082055 | 0.9971 | 0.0069248
[23 empty] | 1170960 | 1.0003 | 0.96702 | 0.0032971 | 0.9971 | 0.0082055 | 0.9971 | 0.0069248
[23 empty] | 1171260 | 1.0003 | 0.96702 | 0.0032971 | 0.9971 | 0.0082055 | 0.9971 | 0.0069248
[23 empty] | 1171560 | 1.0014 | 0.96702 | 0.0032971 | 0.9971 | 0.0082055 | 0.9971 | 0.0069248
[23 empty] | 1171860 | 1.0025 | 0.96702 | 0.0032971 | 0.9971 | 0.0082055 | 0.9971 | 0.0069248
[23 empty] | 1172160 | 1.0003 | 0.96702 | 0.0032971 | 0.9971 | 0.0082056 | 0.9971 | 0.0069248
[23 empty] | 1172460 | 1.0014 | 0.96702 | 0.0032971 | 0.9971 | 0.0082056 | 0.9971 | 0.0069249
[23 empty] | 1172760 | 1.0025 | 0.96702 | 0.0032971 | 0.9971 | 0.0082056 | 0.9971 | 0.0069249
[23 empty] | 1173060 | 1.0046 | 0.96702 | 0.0032971 | 0.9971 | 0.0082056 | 0.9971 | 0.0069249
[23 empty] | 1173360 | 1.0014 | 0.96702 | 0.0032971 | 0.9971 | 0.0082056 | 0.9971 | 0.0069249
[23 empty] | 1173660 | 1.0014 | 0.96702 | 0.0032971 | 0.9971 | 0.0082056 | 0.9971 | 0.0069249
[23 empty] | 1173960 | 1.0014 | 0.96702 | 0.0032971 | 0.9971 | 0.0082056 | 0.9971 | 0.0069249
[23 empty] | 1174260 | 1.0003 | 0.96702 | 0.0032971 | 0.9971 | 0.0082056 | 0.9971 | 0.0069249
[23 empty] | 1174560 | 1.0003 | 0.96702 | 0.0032971 | 0.9971 | 0.0082056 | 0.9971 | 0.0069249
[23 empty] | 1174860 | 1.0014 | 0.96702 | 0.0032971 | 0.9971 | 0.0082056 | 0.9971 | 0.0069249
[23 empty] | 1175160 | 1.0025 | 0.96702 | 0.0032971 | 0.9971 | 0.0082056 | 0.9971 | 0.0069249
[23 empty] | 1175460 | 1.0025 | 0.96702 | 0.0032971 | 0.9971 | 0.0082056 | 0.9971 | 0.0069249
[23 empty] | 1175760 | 1.0036 | 0.96702 | 0.0032971 | 0.9971 | 0.0082056 | 0.9971 | 0.0069249
[23 empty] | 1176060 | 1.0003 | 0.96702 | 0.0032971 | 0.9971 | 0.0082056 | 0.9971 | 0.0069249
[23 empty] | 1176360 | 1.0036 | 0.96702 | 0.0032971 | 0.9971 | 0.0082056 | 0.9971 | 0.0069249
[23 empty] | 1176660 | 1.0036 | 0.96702 | 0.0032971 | 0.9971 | 0.0082056 | 0.9971 | 0.0069249
[23 empty] | 1176960 | 1.0003 | 0.96702 | 0.0032971 | 0.9971 | 0.0082056 | 0.99711 | 0.0069249
[23 empty] | 1177260 | 1.0003 | 0.96702 | 0.0032971 | 0.9971 | 0.0082056 | 0.99711 | 0.0069249
[23 empty] | 1177560 | 1.0014 | 0.96702 | 0.0032971 | 0.9971 | 0.0082057 | 0.99711 | 0.0069249
[23 empty] | 1177860 | 1.0014 | 0.96702 | 0.0032971 | 0.99711 | 0.0082057 | 0.99711 | 0.006925
[23 empty] | 1178160 | 1.0003 | 0.96702 | 0.0032971 | 0.99711 | 0.0082057 | 0.99711 | 0.006925
[23 empty] | 1178460 | 1.0014 | 0.96702 | 0.0032971 | 0.99711 | 0.0082057 | 0.99711 | 0.006925
[23 empty] | 1178760 | 1.0014 | 0.96702 | 0.0032971 | 0.99711 | 0.0082057 | 0.99711 | 0.006925
[23 empty] | 1179060 | 1.0025 | 0.96702 | 0.0032971 | 0.99711 | 0.0082057 | 0.99711 | 0.006925
[23 empty] | 1179360 | 1.0025 | 0.96702 | 0.0032971 | 0.99711 | 0.0082057 | 0.99711 | 0.006925
[23 empty] | 1179660 | 1.0014 | 0.96702 | 0.0032971 | 0.99711 | 0.0082057 | 0.99711 | 0.006925
[23 empty] | 1179960 | 1.0036 | 0.96702 | 0.0032971 | 0.99711 | 0.0082057 | 0.99711 | 0.006925
[23 empty] | 1180260 | 1.0025 | 0.96702 | 0.0032971 | 0.99711 | 0.0082057 | 0.99711 | 0.006925
[23 empty] | 1180560 | 1.0025 | 0.96702 | 0.0032971 | 0.99711 | 0.0082057 | 0.99711 | 0.006925
[23 empty] | 1180860 | 1.0014 | 0.96702 | 0.0032971 | 0.99711 | 0.0082057 | 0.99711 | 0.006925
[23 empty] | 1181160 | 1.0014 | 0.96702 | 0.0032971 | 0.99711 | 0.0082057 | 0.99711 | 0.006925
[23 empty] | 1181460 | 1.0025 | 0.96702 | 0.0032971 | 0.99711 | 0.0082057 | 0.99711 | 0.006925
[23 empty] | 1181760 | 1.0025 | 0.96702 | 0.0032971 | 0.99711 | 0.0082057 | 0.99711 | 0.006925
[23 empty] | 1182060 | 1.0014 | 0.96702 | 0.0032971 | 0.99711 | 0.0082057 | 0.99711 | 0.006925
[23 empty] | 1182360 | 0.99924 | 0.96702 | 0.0032971 | 0.99711 | 0.0082057 | 0.99711 | 0.006925
[23 empty] | 1182660 | 1.0025 | 0.96702 | 0.0032971 | 0.99711 | 0.0082057 | 0.99711 | 0.006925
[23 empty] | 1182960 | 1.0025 | 0.96702 | 0.0032971 | 0.99711 | 0.0082058 | 0.99711 | 0.006925
[23 empty] | 1183260 | 1.0036 | 0.96702 | 0.0032971 | 0.99711 | 0.0082058 | 0.99711 | 0.0069251
[23 empty] | 1183560 | 1.0025 | 0.96702 | 0.0032971 | 0.99711 | 0.0082058 | 0.99711 | 0.0069251
[23 empty] | 1183860 | 1.0036 | 0.96702 | 0.0032971 | 0.99711 | 0.0082058 | 0.99711 | 0.0069251
[23 empty] | 1184160 | 1.0025 | 0.96702 | 0.0032971 | 0.99711 | 0.0082058 | 0.99711 | 0.0069251
[23 empty] | 1184460 | 1.0014 | 0.96702 | 0.0032971 | 0.99711 | 0.0082058 | 0.99711 | 0.0069251
[23 empty] | 1184760 | 1.0014 | 0.96702 | 0.0032971 | 0.99711 | 0.0082058 | 0.99711 | 0.0069251
[23 empty] | 1185060 | 1.0025 | 0.96702 | 0.0032971 | 0.99711 | 0.0082058 | 0.99711 | 0.0069251
[23 empty] | 1185360 | 1.0036 | 0.96702 | 0.0032971 | 0.99711 | 0.0082058 | 0.99711 | 0.0069251
[23 empty] | 1185660 | 1.0036 | 0.96702 | 0.0032971 | 0.99711 | 0.0082058 | 0.99711 | 0.0069251
[23 empty] | 1185960 | 1.0025 | 0.96702 | 0.0032971 | 0.99711 | 0.0082058 | 0.99711 | 0.0069251
[23 empty] | 1186260 | 1.0036 | 0.96702 | 0.0032971 | 0.99711 | 0.0082058 | 0.99711 | 0.0069251
[23 empty] | 1186560 | 1.0025 | 0.96702 | 0.0032971 | 0.99711 | 0.0082058 | 0.99711 | 0.0069251
[23 empty] | 1186860 | 1.0025 | 0.96702 | 0.0032971 | 0.99711 | 0.0082058 | 0.99711 | 0.0069251
[23 empty] | 1187160 | 1.0014 | 0.96702 | 0.0032971 | 0.99711 | 0.0082058 | 0.99711 | 0.0069251
[23 empty] | 1187460 | 1.0014 | 0.96702 | 0.0032971 | 0.99711 | 0.0082058 | 0.99711 | 0.0069251
[23 empty] | 1187760 | 1.0025 | 0.96702 | 0.0032971 | 0.99711 | 0.0082058 | 0.99711 | 0.0069251
[23 empty] | 1188060 | 1.0014 | 0.96702 | 0.0032971 | 0.99711 | 0.0082058 | 0.99712 | 0.0069251
[23 empty] | 1188360 | 1.0036 | 0.96702 | 0.0032971 | 0.99711 | 0.0082058 | 0.99712 | 0.0069251
[23 empty] | 1188660 | 1.0046 | 0.96702 | 0.0032971 | 0.99711 | 0.0082059 | 0.99712 | 0.0069251
[23 empty] | 1188960 | 1.0036 | 0.96702 | 0.0032971 | 0.99711 | 0.0082059 | 0.99712 | 0.0069252
[23 empty] | 1189260 | 1.0025 | 0.96702 | 0.0032971 | 0.99712 | 0.0082059 | 0.99712 | 0.0069252
[23 empty] | 1189560 | 1.0014 | 0.96702 | 0.0032971 | 0.99712 | 0.0082059 | 0.99712 | 0.0069252
[23 empty] | 1189860 | 1.0025 | 0.96702 | 0.0032971 | 0.99712 | 0.0082059 | 0.99712 | 0.0069252
[23 empty] | 1190160 | 1.0014 | 0.96702 | 0.0032971 | 0.99712 | 0.0082059 | 0.99712 | 0.0069252
[23 empty] | 1190460 | 1.0014 | 0.96702 | 0.0032971 | 0.99712 | 0.0082059 | 0.99712 | 0.0069252
[23 empty] | 1190760 | 1.0036 | 0.96702 | 0.0032971 | 0.99712 | 0.0082059 | 0.99712 | 0.0069252
[23 empty] | 1191060 | 1.0046 | 0.96702 | 0.0032971 | 0.99712 | 0.0082059 | 0.99712 | 0.0069252
[23 empty] | 1191360 | 1.0046 | 0.96702 | 0.0032971 | 0.99712 | 0.0082059 | 0.99712 | 0.0069252
[23 empty] | 1191660 | 1.0036 | 0.96702 | 0.0032971 | 0.99712 | 0.0082059 | 0.99712 | 0.0069252
[23 empty] | 1191960 | 1.0025 | 0.96702 | 0.0032971 | 0.99712 | 0.0082059 | 0.99712 | 0.0069252
[23 empty] | 1192260 | 1.0046 | 0.96702 | 0.0032971 | 0.99712 | 0.0082059 | 0.99712 | 0.0069252
[23 empty] | 1192560 | 1.0025 | 0.96702 | 0.0032971 | 0.99712 | 0.0082059 | 0.99712 | 0.0069252
[23 empty] | 1192860 | 1.0014 | 0.96702 | 0.0032971 | 0.99712 | 0.0082059 | 0.99712 | 0.0069252
[23 empty] | 1193160 | 1.0025 | 0.96702 | 0.0032971 | 0.99712 | 0.0082059 | 0.99712 | 0.0069252
[23 empty] | 1193460 | 1.0014 | 0.96702 | 0.0032971 | 0.99712 | 0.0082059 | 0.99712 | 0.0069252
[23 empty] | 1193760 | 1.0025 | 0.96702 | 0.0032971 | 0.99712 | 0.0082059 | 0.99712 | 0.0069252
[23 empty] | 1194060 | 1.0025 | 0.96702 | 0.0032971 | 0.99712 | 0.0082059 | 0.99712 | 0.0069252
[23 empty] | 1194360 | 1.0025 | 0.96702 | 0.0032971 | 0.99712 | 0.008206 | 0.99712 | 0.0069252
[23 empty] | 1194660 | 1.0025 | 0.96702 | 0.0032971 | 0.99712 | 0.008206 | 0.99712 | 0.0069253
[23 empty] | 1194960 | 1.0025 | 0.96702 | 0.0032971 | 0.99712 | 0.008206 | 0.99712 | 0.0069253
[23 empty] | 1195260 | 1.0025 | 0.96702 | 0.0032971 | 0.99712 | 0.008206 | 0.99712 | 0.0069253
[23 empty] | 1195560 | 1.0025 | 0.96702 | 0.0032971 | 0.99712 | 0.008206 | 0.99712 | 0.0069253
[23 empty] | 1195860 | 1.0025 | 0.96702 | 0.0032971 | 0.99712 | 0.008206 | 0.99712 | 0.0069253
[23 empty] | 1196160 | 1.0036 | 0.96702 | 0.0032971 | 0.99712 | 0.008206 | 0.99712 | 0.0069253
[23 empty] | 1196460 | 1.0025 | 0.96702 | 0.0032971 | 0.99712 | 0.008206 | 0.99712 | 0.0069253
[23 empty] | 1196760 | 1.0014 | 0.96702 | 0.0032971 | 0.99712 | 0.008206 | 0.99712 | 0.0069253
[23 empty] | 1197060 | 1.0014 | 0.96702 | 0.0032971 | 0.99712 | 0.008206 | 0.99712 | 0.0069253
[23 empty] | 1197360 | 1.0003 | 0.96702 | 0.0032971 | 0.99712 | 0.008206 | 0.99712 | 0.0069253
[23 empty] | 1197660 | 1.0025 | 0.96702 | 0.0032971 | 0.99712 | 0.008206 | 0.99712 | 0.0069253

## Uncertainty Analysis
Variable | Antoine A | Antoine B | Antoine C | Pen MW | Pol Dens | Pol Mass | Temp | Vc | Vs | ∑pi | ∑pf | ∑pcf
Value | 5.2041 | 1581.341 | -33.5 | 32 | 1.393 | 0.0234 | 298.15 | 29.4778 | 7.6307 | N/a | N/a | N/a
Uncertainty | 0 | 0 | 0 | 0 | 0.002 | 5e-05 | 0.005 | 0.098002 | 0.023176 | 0.25% | 0.25% | 0.25%
Units |  |  |  | g/mol | g/cm3 | g | K | cm3 | cm3
1 | 0 | 0 | 0 | 0 | 0.060983 | 0.13507 | 8.3233e-06 | 0.38775 | 0.0021593 | 0.37946 | 0.034567 | 0
2 | 0 | 0 | 0 | 0 | 0.059612 | 0.13203 | 8.1377e-06 | 0.41042 | 0.0047289 | 0.31177 | 0.075703 | 0.0057278
3 | 0 | 0 | 0 | 0 | 0.048806 | 0.1081 | 6.6642e-06 | 0.37093 | 0.0079305 | 0.31562 | 0.12696 | 0.021649
4 | 0 | 0 | 0 | 0 | 0.038713 | 0.085746 | 5.2872e-06 | 0.31787 | 0.0097697 | 0.334 | 0.1564 | 0.05749
5 | 0 | 0 | 0 | 0 | 0.031944 | 0.070753 | 4.3632e-06 | 0.27318 | 0.0098791 | 0.35324 | 0.15815 | 0.10285
6 | 0 | 0 | 0 | 0 | 0.026809 | 0.059379 | 3.6622e-06 | 0.2377 | 0.0098072 | 0.36977 | 0.157 | 0.13953

## Sorption Kinetics Analysis
W/ fickian model | Step | Activity | Activity err | Conc. (cc/cc) | Conc. err | Conc. (g) | Conc. err | ω | ω err | ln(Activity) | ln(a) err | ln(ω) | ln(ω) err | d(ln(a))/d(ln(ω)) | d(ln(a))/d(ln(ω)) err | D (cm^2/s) | D err (cm^2/s) | L (cm^2/s) | L err (cm^2/s) | α | α err
| 1 | 0.037977 | 9.5454e-05 | 29.7083 | 0.17269 | 0.030448 | 0.00017151 | 0.020174 | 8.9771e-05 | -3.2708 | 0.0025135 | -3.9034 | 0.0044498 | 0.62032 | 0.0049401 | 2.3258e-08 | 1.613e-09 | 1.4427e-08 | 1.0072e-09 | 1.6121 | 0.012838
| 2 | 0.10984 | 0.00027608 | 57.4108 | 0.3375 | 0.05884 | 0.00033544 | 0.038986 | 0.00016772 | -2.2087 | 0.0025135 | -3.2446 | 0.0043022 | 0.57129 | 0.0034823 | 2.0068e-08 | 1.7395e-09 | 1.1465e-08 | 9.9621e-10 | 1.7504 | 0.01067
| 3 | 0.22443 | 0.00056409 | 81.9708 | 0.5325 | 0.084012 | 0.00053227 | 0.055664 | 0.00026448 | -1.4942 | 0.0025135 | -2.8884 | 0.0047513 | 0.4781 | 0.0059615 | 2.7235e-08 | 5.1779e-09 | 1.3021e-08 | 2.4809e-09 | 2.0916 | 0.02608
| 4 | 0.33272 | 0.00083628 | 97.5243 | 0.71127 | 0.099952 | 0.00071473 | 0.066225 | 0.00035924 | -1.1005 | 0.0025135 | -2.7147 | 0.0054245 | 0.47216 | 0.012029 | 3.9234e-08 | 1.1504e-08 | 1.8525e-08 | 5.452e-09 | 2.1179 | 0.053959
| 5 | 0.41276 | 0.0010375 | 109.2967 | 0.87748 | 0.11202 | 0.00088485 | 0.07422 | 0.00045336 | -0.88488 | 0.0025135 | -2.6007 | 0.0061083 | 0.53749 | 0.020479 | 1.6298e-08 | 1.3608e-08 | 8.7598e-09 | 7.3215e-09 | 1.8605 | 0.070886
| 6 | 0.49692 | 0.001249 | 120.9903 | 1.0603 | 0.124 | 0.001072 | 0.08216 | 0.00056749 | -0.69932 | 0.0025135 | -2.4991 | 0.0069071 | 0.54777 | 0.041626 | 5.3606e-08 | 4.1815e-08 | 2.9364e-08 | 2.3013e-08 | 1.8256 | 0.13873
W/ BH model | Step | Activity | Activity err | Conc. (cc/cc) | Conc. err | Conc. (g) | Conc. err | ω | ω err | ln(Activity) | ln(a) err | ln(ω) | ln(ω) err | d(ln(a))/d(ln(ω)) | d(ln(a))/d(ln(ω)) err | D (cm^2/s) | D err (cm^2/s) | L (cm^2/s) | L err (cm^2/s) | α | α err
| 1 | 0.037977 | 9.5454e-05 | 29.7083 | 0.17269 | 0.030448 | 0.00017151 | 0.020174 | 8.9771e-05 | -3.2708 | 0.0025135 | -3.9034 | 0.0044498 | 0.62032 | 0.0049401 | 1.3797e-08 | 2.1083e-09 | 8.5587e-09 | 1.3096e-09 | 1.6121 | 0.012838
| 2 | 0.10984 | 0.00027608 | 57.4108 | 0.3375 | 0.05884 | 0.00033544 | 0.038986 | 0.00016772 | -2.2087 | 0.0025135 | -3.2446 | 0.0043022 | 0.57129 | 0.0034823 | 2.1855e-08 | 5.1778e-09 | 1.2486e-08 | 2.959e-09 | 1.7504 | 0.01067
| 3 | 0.22443 | 0.00056409 | 81.9708 | 0.5325 | 0.084012 | 0.00053227 | 0.055664 | 0.00026448 | -1.4942 | 0.0025135 | -2.8884 | 0.0047513 | 0.4781 | 0.0059615 | 3.5208e-08 | 5.2537e-09 | 1.6833e-08 | 2.5206e-09 | 2.0916 | 0.02608
| 4 | 0.33272 | 0.00083628 | 97.5243 | 0.71127 | 0.099952 | 0.00071473 | 0.066225 | 0.00035924 | -1.1005 | 0.0025135 | -2.7147 | 0.0054245 | 0.47216 | 0.012029 | 8.1267e-08 | 6.0081e-08 | 3.8371e-08 | 2.8385e-08 | 2.1179 | 0.053959
| 5 | 0.41276 | 0.0010375 | 109.2967 | 0.87748 | 0.11202 | 0.00088485 | 0.07422 | 0.00045336 | -0.88488 | 0.0025135 | -2.6007 | 0.0061083 | 0.53749 | 0.020479 | 1.0644e-07 | 4.5674e-08 | 5.7212e-08 | 2.4646e-08 | 1.8605 | 0.070886
| 6 | 0.49692 | 0.001249 | 120.9903 | 1.0603 | 0.124 | 0.001072 | 0.08216 | 0.00056749 | -0.69932 | 0.0025135 | -2.4991 | 0.0069071 | 0.54777 | 0.041626 | 2.1863e-07 | 2.6015e-08 | 1.1976e-07 | 1.6908e-08 | 1.8256 | 0.13873
W/ MBH model | Step | Activity | Activity err | Conc. (cc/cc) | Conc. err | Conc. (g) | Conc. err | ω | ω err | ln(Activity) | ln(a) err | ln(ω) | ln(ω) err | d(ln(a))/d(ln(ω)) | d(ln(a))/d(ln(ω)) err | D (cm^2/s) | D err (cm^2/s) | L (cm^2/s) | L err (cm^2/s) | α | α err
| 1 | 0.037977 | 9.5454e-05 | 29.7083 | 0.17269 | 0.030448 | 0.00017151 | 0.020174 | 8.9771e-05 | -3.2708 | 0.0025135 | -3.9034 | 0.0044498 | 0.62032 | 0.0049401 | 1.3884e-08 | 1.4491e-08 | 8.6125e-09 | 8.9892e-09 | 1.6121 | 0.012838
| 2 | 0.10984 | 0.00027608 | 57.4108 | 0.3375 | 0.05884 | 0.00033544 | 0.038986 | 0.00016772 | -2.2087 | 0.0025135 | -3.2446 | 0.0043022 | 0.57129 | 0.0034823 | 2.1866e-08 | 3.0363e-09 | 1.2492e-08 | 1.7363e-09 | 1.7504 | 0.01067
| 3 | 0.22443 | 0.00056409 | 81.9708 | 0.5325 | 0.084012 | 0.00053227 | 0.055664 | 0.00026448 | -1.4942 | 0.0025135 | -2.8884 | 0.0047513 | 0.4781 | 0.0059615 | 3.5238e-08 | 6.9279e-09 | 1.6847e-08 | 3.3189e-09 | 2.0916 | 0.02608
| 4 | 0.33272 | 0.00083628 | 97.5243 | 0.71127 | 0.099952 | 0.00071473 | 0.066225 | 0.00035924 | -1.1005 | 0.0025135 | -2.7147 | 0.0054245 | 0.47216 | 0.012029 | 8.1474e-08 | 1.9746e-08 | 3.8469e-08 | 9.3747e-09 | 2.1179 | 0.053959
| 5 | 0.41276 | 0.0010375 | 109.2967 | 0.87748 | 0.11202 | 0.00088485 | 0.07422 | 0.00045336 | -0.88488 | 0.0025135 | -2.6007 | 0.0061083 | 0.53749 | 0.020479 | 1.0711e-07 | 1.3781e-07 | 5.7571e-08 | 7.4103e-08 | 1.8605 | 0.070886
| 6 | 0.49692 | 0.001249 | 120.9903 | 1.0603 | 0.124 | 0.001072 | 0.08216 | 0.00056749 | -0.69932 | 0.0025135 | -2.4991 | 0.0069071 | 0.54777 | 0.041626 | 2.2001e-07 | 2.3405e-07 | 1.2052e-07 | 1.2853e-07 | 1.8256 | 0.13873

## Zimm Lundberg Analysis
Step | Activity | Activity σ | Volume Fraction | Volume Fraction σ | a/φ | a/φ σ | ∂(a/φ)/∂(a) | ∂(a/φ)/∂(a) σ | Cluster Function | Cluster Function σ | Avg. Cluster Size | Avg. Cluster Size σ
1 | 0.037977 | 9.5454e-05 | 0.050572 | 0.00087041 | 0.75094 | 0.01287 | 5.9942 | 0.052696 | -6.691 | 0.053266 | 0.66162 | 0.0045579
2 | 0.10984 | 0.00027608 | 0.094382 | 0.0012595 | 1.1638 | 0.01554 | 5.4955 | 0.049206 | -5.9768 | 0.050378 | 0.4359 | 0.0042032
3 | 0.22443 | 0.00056409 | 0.1284 | 0.0015063 | 1.7479 | 0.020603 | 4.7002 | 0.047899 | -5.0967 | 0.048546 | 0.3456 | 0.0023168
4 | 0.33272 | 0.00083628 | 0.15013 | 0.0017355 | 2.2162 | 0.025732 | 3.9487 | 0.05169 | -4.3559 | 0.050458 | 0.34606 | 0.0021695
5 | 0.41276 | 0.0010375 | 0.16444 | 0.0019427 | 2.5101 | 0.029731 | 3.3932 | 0.05711 | -3.8352 | 0.053802 | 0.36933 | 0.0033052
6 | 0.49692 | 0.001249 | 0.17933 | 0.0022152 | 2.7711 | 0.034236 | 2.8091 | 0.064548 | -3.3053 | 0.058533 | 0.40727 | 0.0049791