## Vapor Sorption Input
Penetrant Properties | Value | Uncertainty | Overall Properties | Value | Uncertainty | Parameters | Value | Uncertainty (Jackknife) | Units
Penetrant Name | Methanol | ----- | Temperature (K) | 298.15 | 0.005 | Dual Mode (CH') | 74.2404 | 3.003 | (CC/CC)
Antoine A (K -> Bar) | 5.2041 | 0 | Pressure Transducer Err (%/100 e.g., 1% -> 0.01) | ----- | 0.0025 | Dual Mode (b) | 822.7283 | 62.2741 | 1 / MPa |  |  | 40.4545 | 0.1
Antoine B (K -> Bar) | 1581.341 | 0 | Charge Chamber Vol. (cm3) | 29.4778 | 0.098002 | Dual Mode (kd) | 6615.2651 | 287.0528 | (CC/CC) / MPa
Antoine C (K -> Bar) | -33.5 | 0 | Sampling Chamber Vol. (empty) (cm3) | 7.6307 | 0.023176 | GAB (Cp) | 93.8699 | 0.9515 | (CC/CC)
Pen. MW (g/mol) | 32 | 0 | Num steel beads | 0 | --- | GAB (k) | 0.62186 | 0.010991 | Unitless
Polymer Properties | Value | Uncertainty | Volume of steel bead (cm3) | 0.134 | 0 | GAB (a) | 18.3127 | 0.18322 | Unitless
Polymer Name | TPBO-0.25 | -----
Pol. dens (g/cm3) | 1.393 | 0.002 | Vapor Pressure (MPa) | 0.016938 | 4.4029e-06
Pol. mass (g) | 0.0234 | 5e-05
Step | Initial System Pressure (Pa) | Final System Pressure (Pa) | Final Charge Pressure (after valve is closed, Pa) |  | Pressure (MPa) | Pres. err (MPa) | Concentration (CC(STP)/CC(Pol)) | Conc. err (CC(STP)/CC(Pol)) | Concentration (g/g(Pol)) | Conc. err (g/g(Pol)) | Activity | act. err | Mass frac. | Mass frac. err | Dual Mode Pred (CC/CC) | Dual Mode Pred Err (CC/CC) | GAB Pred (CC/CC) | GAB Pred Err (CC/CC)
1 | 2681.8147 | 643.2714 | 643.947 |  | 0.00064327 | 1.6082e-06 | 29.7083 | 0.17269 | 0.030448 | 0.00017151 | 0.037977 | 9.5454e-05 |  |  | 29.9485 | 1.6536 | 29.5123 | 0.53
2 | 3921.5662 | 1860.5113 | 1867.3303 |  | 0.0018605 | 4.6513e-06 | 57.4108 | 0.3375 | 0.05884 | 0.00033544 | 0.10984 | 0.00027608 |  |  | 57.2122 | 2.3225 | 57.7423 | 0.83878
3 | 5857.4738 | 3801.419 | 3818.8288 |  | 0.0038014 | 9.5035e-06 | 81.9708 | 0.5325 | 0.084012 | 0.00053227 | 0.22443 | 0.00056409 |  |  | 81.4011 | 2.728 | 81.6174 | 1.0799
4 | 7107.1933 | 5635.7249 | 5643.3692 |  | 0.0056357 | 1.4089e-05 | 97.5243 | 0.71127 | 0.099952 | 0.00071473 | 0.33272 | 0.00083628 |  |  | 98.3512 | 3.067 | 97.8725 | 1.3091
5 | 8091.3687 | 6991.5583 | 7025.7079 |  | 0.0069916 | 1.7479e-05 | 109.2967 | 0.87748 | 0.11202 | 0.00088485 | 0.41276 | 0.0010375 |  |  | 109.4963 | 3.3309 | 109.0414 | 1.518
6 | 9556.4314 | 8417.0855 | 0 |  | 0.0084171 | 2.1043e-05 | 120.9903 | 1.0603 | 0.124 | 0.001072 | 0.49692 | 0.001249 |  |  | 120.5537 | 3.6239 | 121.0667 | 1.7976

## Transient Sorption Input
Overall Properties | Value | Uncertainty | Step 1 |  | Fick. Model | Fick. err | BH Model | BH err | MBH Model | MBH err |  |  | Step 2 |  | Fick. Model | Fick. err | BH Model | BH err | MBH Model | MBH err |  |  | Step 3 |  | Fick. Model | Fick. err | BH Model | BH err | MBH Model | MBH err |  |  | Step 4 |  | Fick. Model | Fick. err | BH Model | BH err | MBH Model | MBH err |  |  | Step 5 |  | Fick. Model | Fick. err | BH Model | BH err | MBH Model | MBH err |  |  | Step 6 |  | Fick. Model | Fick. err | BH Model | BH err | MBH Model | MBH err |  |  | Step 7 |  | Fick. Model | Fick. err | BH Model | BH err | MBH Model | MBH err |  |  | Step 8 |  | Fick. Model | Fick. err | BH Model | BH err | MBH Model | MBH err |  |  | Step 9 |  | Fick. Model | Fick. err | BH Model | BH err | MBH Model | MBH err |  |  | -> Copy the step template pattern and adjust the "# steps" value accordingly to add steps. ->
|  |  | M (fick) |  | 0.99943 | 0.00039652 | 0.38699 | 0.089299 | 0.39092 | 0.10731 |  |  | M (fick) |  | 0.98664 | 0.0012835 | 0.95992 | 0.0042527 | 0.95994 | 0.0033288 |  |  | M (fick) |  | 0.96702 | 0.0036319 | 0.90134 | 0.004109 | 0.90135 | 0.0059024 |  |  | M (fick) |  | 0.91505 | 0.008307 | 0.78025 | 0.0086229 | 0.78023 | 0.0051752 |  |  | M (fick) |  | 0.86787 | 0.015494 | 0.66598 | 0.0096988 | 0.66595 | 0.0082039 |  |  | M (fick) |  | 0.70357 | 0.012818 | 0.55472 | 0.0046531 | 0.5547 | 0.0036746 |  |  | M (fick) |  | TBD | TBD | TBD | TBD | TBD | TBD |  |  | M (fick) |  | TBD | TBD | TBD | TBD | TBD | TBD |  |  | M (fick) |  | TBD | TBD | TBD | TBD | TBD | TBD
semi-thickness (cm) | 0.0070318 | 0.00022463 | kf (1/s) |  | 0.0011606 | 6.8331e-05 | 0.00068848 | 0.0001089 | 0.00069281 | 0.0001575 |  |  | kf (1/s) |  | 0.0010014 | 4.478e-05 | 0.0010906 | 8.1788e-05 | 0.0010911 | 8.7241e-05 |  |  | kf (1/s) |  | 0.001359 | 0.00053538 | 0.0017569 | 0.00011953 | 0.0017584 | 0.00034527 |  |  | kf (1/s) |  | 0.0019578 | 0.0011877 | 0.0040553 | 0.00041732 | 0.0040656 | 0.00042087 |  |  | kf (1/s) |  | 0.00081326 | 0.00076932 | 0.0053115 | 0.0049513 | 0.0053448 | 0.0069156 |  |  | kf (1/s) |  | 0.002675 | 0.002089 | 0.01091 | 0.0010599 | 0.010979 | 0.004575 |  |  | kf (1/s) |  | TBD | TBD | TBD | TBD | TBD | TBD |  |  | kf (1/s) |  | TBD | TBD | TBD | TBD | TBD | TBD |  |  | kf (1/s) |  | TBD | TBD | TBD | TBD | TBD | TBD
# steps | 6 | --- | M (relax) |  | --- | --- | 0.61296 | 0.089505 | 0.60902 | 0.10741 |  |  | M (relax) |  | --- | --- | 0.036866 | 0.0034976 | 0.03685 | 0.0027509 |  |  | M (relax) |  | --- | --- | 0.095928 | 0.0036101 | 0.095925 | 0.0050436 |  |  | M (relax) |  | --- | --- | 0.20331 | 0.0073204 | 0.20333 | 0.0054218 |  |  | M (relax) |  | --- | --- | 0.32246 | 0.0077413 | 0.32248 | 0.0059993 |  |  | M (relax) |  | --- | --- | 0.2864 | 0.0021291 | 0.28641 | 0.0036305 |  |  | M (relax) |  | --- | --- | TBD | TBD | TBD | TBD |  |  | M (relax) |  | --- | --- | TBD | TBD | TBD | TBD |  |  | M (relax) |  | --- | --- | TBD | TBD | TBD | TBD
| >Interpolation< Interpolate the input data to some size of points according to some interpolation function making the data easier to fit while losing little information in the process. It can also help the parameter optimization understand where the "valuable" information is. You almost always want 'root', as ideal fickian sorption is mostly linear with it. 'linear' is even interpolation (it will just reduce the data size) and 'log' will very heavily cut down long sorption steps (think on the order of months or years, not days). |  | kr (1/s) |  | --- | --- | 0.002112 | 0.0001587 | 0.002116 | 0.00010829 |  |  | kr (1/s) |  | --- | --- | 8.8618e-06 | 2.2791e-06 | 8.8493e-06 | 2.0583e-06 |  |  | kr (1/s) |  | --- | --- | 5.3954e-06 | 6.1773e-07 | 5.3949e-06 | 6.4255e-07 |  |  | kr (1/s) |  | --- | --- | 9.1145e-06 | 9.9374e-07 | 9.1166e-06 | 5.7094e-07 |  |  | kr (1/s) |  | --- | --- | 3.8143e-06 | 2.7181e-07 | 3.8151e-06 | 2.88e-07 |  |  | kr (1/s) |  | --- | --- | 5.5866e-06 | 3.7344e-07 | 5.5878e-06 | 3.1485e-07 |  |  | kr (1/s) |  | --- | --- | TBD | TBD | TBD | TBD |  |  | kr (1/s) |  | --- | --- | TBD | TBD | TBD | TBD |  |  | kr (1/s) |  | --- | --- | TBD | TBD | TBD | TBD
Interpolation method | root | >Options< "linear", "root", "log", "none" | beta |  | --- | --- | --- | --- | 2.7185 | 4.7715 |  |  | beta |  | --- | --- | --- | --- | 2.7879 | 7.4134 |  |  | beta |  | --- | --- | --- | --- | 3.169 | 3.7695 |  |  | beta |  | --- | --- | --- | --- | 2.7433 | 1.8552 |  |  | beta |  | --- | --- | --- | --- | 1.3412 | 2.8286 |  |  | beta |  | --- | --- | --- | --- | 2.6669 | 3.6818 |  |  | beta |  | --- | --- | --- | --- | TBD | TBD |  |  | beta |  | --- | --- | --- | --- | TBD | TBD |  |  | beta |  | --- | --- | --- | --- | TBD | TBD
Interpolation size | 100 | --- | D (cm^2/s) |  | 2.3258e-08 | 2.0207e-09 | 1.3797e-08 | 2.3537e-09 | 1.3884e-08 | 3.2786e-09 |  |  | D (cm^2/s) |  | 2.0068e-08 | 1.565e-09 | 2.1855e-08 | 2.1532e-09 | 2.1866e-08 | 2.2379e-09 |  |  | D (cm^2/s) |  | 2.7235e-08 | 1.0869e-08 | 3.5208e-08 | 3.2859e-09 | 3.5238e-08 | 7.2762e-09 |  |  | D (cm^2/s) |  | 3.9234e-08 | 2.3933e-08 | 8.1267e-08 | 9.8436e-09 | 8.1474e-08 | 9.9111e-09 |  |  | D (cm^2/s) |  | 1.6298e-08 | 1.5452e-08 | 1.0644e-07 | 9.9457e-08 | 1.0711e-07 | 1.3876e-07 |  |  | D (cm^2/s) |  | 5.3606e-08 | 4.2004e-08 | 2.1863e-07 | 2.5422e-08 | 2.2001e-07 | 9.2753e-08 |  |  | D (cm^2/s) |  | TBD | TBD | TBD | TBD | TBD | TBD |  |  | D (cm^2/s) |  | TBD | TBD | TBD | TBD | TBD | TBD |  |  | D (cm^2/s) |  | TBD | TBD | TBD | TBD | TBD | TBD
| Resampling This is the number of times the data is randomly resampled and fit. This is done to determine a histogram |  | Fit error |  | 0.36837 | 0.028815 | 0.057779 | 0.31933 | 0.057717 | 0.40206 |  |  | Fit error |  | 1.4542 | 0.022324 | 0.63191 | 0.12181 | 0.62412 | 0.12965 |  |  | Fit error |  | 11.4934 | 1.2569 | 0.9421 | 0.22742 | 0.94114 | 0.32563 |  |  | Fit error |  | 25.9906 | 3.5115 | 0.97538 | 0.38641 | 0.97559 | 0.23496 |  |  | Fit error |  | 37.0189 | 6.7112 | 0.79652 | 0.10289 | 0.79836 | 0.10589 |  |  | Fit error |  | 14.9557 | 1.9501 | 0.28512 | 0.041212 | 0.28604 | 0.055419 |  |  | Fit error | [9 empty] | Fit error | [9 empty] | Fit error
Resampling count | 5 | --- | t - t0 | Dim.less sorption | [6 empty] | Resampled time | Resampled dim.less sorption | t - t0 | Dim.less sorption | [6 empty] | Resampled time | Resampled dim.less sorption | t - t0 | Dim.less sorption | [6 empty] | Resampled time | Resampled dim.less sorption | t - t0 | Dim.less sorption | [6 empty] | Resampled time | Resampled dim.less sorption | t - t0 | Dim.less sorption | [6 empty] | Resampled time | Resampled dim.less sorption | t - t0 | Dim.less sorption | [6 empty] | Resampled time | Resampled dim.less sorption | t - t0 | Dim.less sorption | [6 empty] | Resampled time | Resampled dim.less sorption | t - t0 | Dim.less sorption | [6 empty] | Resampled time | Resampled dim.less sorption | t - t0 | Dim.less sorption | [6 empty] | Resampled time | Resampled dim.less sorption
|  |  | 0 | 0 | 0.012654 | 5.0203e-06 | 0.0048996 | 0.0011306 | 1.1966e-06 | 1.1997 | 0 | 0 | 0 | 0 | 0.012492 | 1.625e-05 | 0.012154 | 5.3844e-05 | 3.1208e-05 | 2.973 | 0 | 0 | 0 | 0 | 0.012243 | 4.5984e-05 | 0.011412 | 5.2025e-05 | 1.0641e-05 | 0.93298 | 0 | 0 | 0 | 0 | 0.011585 | 0.00010518 | 0.0098788 | 0.00010918 | -1.9472e-05 | 0.25013 | 0 | 0 | 0 | 0 | 0.010988 | 0.00019618 | 0.008432 | 0.0001228 | -0.0031706 | 0.012198 | 0 | 0 | 0 | 0 | 0.0089079 | 0.00016229 | 0.0070233 | 5.8913e-05 | -0.0025122 | 0.0055182 | 0 | 0 | Paste your (from sorption start) time data here! | [9 empty] | Paste your (from sorption start) time data here! | [9 empty] | Paste your (from sorption start) time data here!
|  |  | 1 | 0.0077205 | 0.0253 | 0.00063153 | 0.0092933 | 0.0019099 | 0.0095284 | 0.075878 | 43.76 | 0.095524 | 1 | 0 | 0.023495 | 0.00042635 | 0.023674 | 0.0007461 | 0.022387 | 0.16869 | 87.6896 | 0.1345 | 5 | 0.017338 | 0.057263 | 0.011279 | 0.060688 | 0.0020827 | 0.058761 | 0.0062436 | 122.1977 | 0.26667 | 5 | 0.061971 | 0.065035 | 0.019735 | 0.07982 | 0.0042002 | 0.076886 | 0.0045493 | 62.6446 | 0.2854 | 5 | 0.10057 | 0.03977 | 0.018744 | 0.07797 | 0.036356 | 0.071771 | 0.048924 | 122.4732 | 0.40228 | 5 | 0.10009 | 0.05845 | 0.022848 | 0.093076 | 0.0045879 | 0.089715 | 0.019432 | 53.919 | 0.31652 |  | Paste your (dimensionless) sorption data here! | [9 empty] | Paste your (dimensionless) sorption data here! | [9 empty] | Paste your (dimensionless) sorption data here!
|  |  | 2 | 0.0077205 | 0.034752 | 0.0009887 | 0.013135 | 0.0025797 | 0.013346 | 0.004863 | 175.0401 | 0.29322 | 2 | 0.0035242 | 0.031965 | 0.00068017 | 0.032394 | 0.0011748 | 0.030998 | 0.0034613 | 350.7585 | 0.40284 | 10 | 0.034603 | 0.080981 | 0.015954 | 0.085828 | 0.0029454 | 0.084487 | 0.0084777 | 488.7909 | 0.62107 | 10 | 0.088875 | 0.091974 | 0.02791 | 0.11289 | 0.00594 | 0.11093 | 0.0059662 | 250.5785 | 0.57373 | 10 | 0.13862 | 0.056222 | 0.02661 | 0.11027 | 0.051415 | 0.10631 | 0.069434 | 489.8929 | 0.59887 | 10 | 0.14142 | 0.082661 | 0.032312 | 0.13163 | 0.0064882 | 0.12952 | 0.02723 | 215.676 | 0.49949
|  |  | 3 | 0.014888 | 0.042399 | 0.0012378 | 0.016594 | 0.0031534 | 0.016602 | 0.0038646 | 393.8402 | 0.49352 | 3 | 0.0035242 | 0.038913 | 0.00085874 | 0.039489 | 0.0014752 | 0.037828 | 0.0058938 | 789.2066 | 0.65238 | 15 | 0.052946 | 0.099182 | 0.01954 | 0.10512 | 0.0036074 | 0.10404 | 0.010325 | 1099.7796 | 0.7985 | 15 | 0.1141 | 0.11264 | 0.034183 | 0.13826 | 0.007275 | 0.13673 | 0.0072285 | 563.8017 | 0.69381 | 15 | 0.16547 | 0.068857 | 0.032592 | 0.13506 | 0.06297 | 0.13201 | 0.085738 | 1102.259 | 0.6192 | 15 | 0.17188 | 0.10124 | 0.039574 | 0.16122 | 0.0079464 | 0.15968 | 0.033405 | 485.2709 | 0.51754
|  |  | 4 | 0.019368 | 0.048925 | 0.0014373 | 0.019781 | 0.003659 | 0.019667 | 0.0044778 | 700.1604 | 0.66201 | 4 | 0.010247 | 0.044876 | 0.0010005 | 0.045557 | 0.001715 | 0.043838 | 0.0058468 | 1403.034 | 0.81703 | 20 | 0.063736 | 0.11453 | 0.022562 | 0.12138 | 0.0041655 | 0.12047 | 0.011909 | 1955.1638 | 0.8471 | 20 | 0.13596 | 0.13007 | 0.039471 | 0.15966 | 0.0084005 | 0.15839 | 0.008324 | 1002.314 | 0.73042 | 20 | 0.18785 | 0.07951 | 0.037633 | 0.15595 | 0.072712 | 0.15346 | 0.099488 | 1959.5715 | 0.62798 | 20 | 0.20234 | 0.1169 | 0.045696 | 0.18617 | 0.0091755 | 0.18498 | 0.038633 | 862.7038 | 0.52614
|  |  | 5 | 0.019368 | 0.054692 | 0.0016092 | 0.022764 | 0.0041164 | 0.02259 | 0.0049992 | 1094.0006 | 0.78559 | 5 | 0.01601 | 0.050157 | 0.0011217 | 0.050924 | 0.0019211 | 0.049246 | 0.0054372 | 2192.2406 | 0.89939 | 25 | 0.078842 | 0.12804 | 0.025226 | 0.13571 | 0.0046571 | 0.1349 | 0.013313 | 3054.9434 | 0.8676 | 25 | 0.15782 | 0.14542 | 0.04413 | 0.17851 | 0.009392 | 0.17742 | 0.009299 | 1566.1157 | 0.74335 | 25 | 0.20799 | 0.088895 | 0.042076 | 0.17436 | 0.081294 | 0.17225 | 0.11158 | 3061.8304 | 0.62878 | 25 | 0.21974 | 0.1307 | 0.05109 | 0.20814 | 0.010256 | 0.20722 | 0.043235 | 1347.9747 | 0.53475
|  |  | 6 | 0.022056 | 0.059911 | 0.0017635 | 0.025592 | 0.0045382 | 0.025394 | 0.0054911 | 1575.3609 | 0.87292 | 6 | 0.01601 | 0.05494 | 0.0012299 | 0.055782 | 0.0021056 | 0.054181 | 0.0051208 | 3156.8264 | 0.93229 | 30 | 0.089632 | 0.14026 | 0.027633 | 0.14866 | 0.0051016 | 0.14794 | 0.014586 | 4399.1185 | 0.87928 | 30 | 0.17631 | 0.1593 | 0.048342 | 0.19555 | 0.010288 | 0.1946 | 0.010184 | 2255.2066 | 0.75635 | 30 | 0.22813 | 0.097379 | 0.046091 | 0.19101 | 0.089054 | 0.18919 | 0.1225 | 4409.0358 | 0.64103 | 30 | 0.23497 | 0.14317 | 0.055966 | 0.228 | 0.011226 | 0.22728 | 0.047365 | 1941.0836 | 0.54394
|  |  | 7 | 0.022056 | 0.06471 | 0.0019051 | 0.028297 | 0.004933 | 0.028096 | 0.0059587 | 2144.2412 | 0.92737 | 7 | 0.01601 | 0.059341 | 0.0013288 | 0.060251 | 0.0022747 | 0.058736 | 0.0048934 | 4296.7916 | 0.94477 | 35 | 0.10258 | 0.1515 | 0.029847 | 0.16058 | 0.0055104 | 0.15992 | 0.015758 | 5987.689 | 0.88744 | 35 | 0.19649 | 0.17207 | 0.052215 | 0.21123 | 0.011113 | 0.21038 | 0.011001 | 3069.5868 | 0.76483 | 60 | 0.24828 | 0.13771 | 0.065183 | 0.27013 | 0.12583 | 0.26928 | 0.17409 | 6001.1876 | 0.65067 | 35 | 0.2589 | 0.15464 | 0.060451 | 0.24624 | 0.012101 | 0.24568 | 0.051091 | 2642.0304 | 0.54329
|  |  | 8 | 0.027432 | 0.069178 | 0.0020367 | 0.030902 | 0.0053066 | 0.03071 | 0.006405 | 2800.6416 | 0.95768 | 8 | 0.020812 | 0.063437 | 0.0014207 | 0.064411 | 0.0024319 | 0.062978 | 0.0047334 | 5612.1359 | 0.94957 | 40 | 0.11337 | 0.16196 | 0.031908 | 0.17167 | 0.0058909 | 0.17106 | 0.016849 | 7820.655 | 0.8966 | 40 | 0.20826 | 0.18395 | 0.05582 | 0.22581 | 0.01188 | 0.22506 | 0.011762 | 4009.2562 | 0.76844 | 90 | 0.32437 | 0.16867 | 0.079833 | 0.33059 | 0.15248 | 0.33023 | 0.21139 | 7838.2859 | 0.66197 | 40 | 0.27848 | 0.16532 | 0.064624 | 0.26317 | 0.012888 | 0.26275 | 0.054436 | 3450.8152 | 0.54837
|  |  | 9 | 0.030119 | 0.073374 | 0.0021602 | 0.033424 | 0.005663 | 0.033248 | 0.0068325 | 3544.562 | 0.97313 | 9 | 0.020812 | 0.067285 | 0.0015069 | 0.068319 | 0.0025795 | 0.066962 | 0.0046239 | 7102.8595 | 0.95246 | 45 | 0.12416 | 0.17179 | 0.033844 | 0.18208 | 0.0062482 | 0.18152 | 0.017875 | 9898.0165 | 0.90217 | 45 | 0.23348 | 0.19511 | 0.059207 | 0.23952 | 0.012601 | 0.23884 | 0.012477 | 5074.2149 | 0.77518 | 120 | 0.39822 | 0.19476 | 0.092183 | 0.38054 | 0.17069 | 0.38053 | 0.23684 | 9920.3306 | 0.66124 | 45 | 0.28935 | 0.17535 | 0.068545 | 0.27899 | 0.013588 | 0.27869 | 0.057407 | 4367.438 | 0.55035
|  |  | 10 | 0.030119 | 0.077343 | 0.0022771 | 0.035877 | 0.0060053 | 0.035719 | 0.0072437 | 4376.0024 | 0.98181 | 10 | 0.023694 | 0.070925 | 0.0015885 | 0.072014 | 0.002719 | 0.070725 | 0.0045528 | 8768.9624 | 0.9563 | 50 | 0.13603 | 0.18108 | 0.035674 | 0.19193 | 0.0065862 | 0.1914 | 0.018845 | 12219.7735 | 0.90861 | 50 | 0.24525 | 0.20566 | 0.062409 | 0.25248 | 0.013282 | 0.25187 | 0.013153 | 6264.4628 | 0.78501 | 150 | 0.44745 | 0.21775 | 0.10306 | 0.42277 | 0.18115 | 0.42299 | 0.2514 | 12247.3217 | 0.67096 | 50 | 0.30458 | 0.18484 | 0.072252 | 0.29384 | 0.014202 | 0.29365 | 0.060007 | 5391.8988 | 0.55545
|  |  | 11 | 0.033703 | 0.081118 | 0.0023882 | 0.038268 | 0.0063357 | 0.03813 | 0.0076406 | 5294.963 | 0.98717 | 11 | 0.023694 | 0.074387 | 0.001666 | 0.075529 | 0.0028517 | 0.074301 | 0.0045111 | 10610.4444 | 0.95822 | 55 | 0.14898 | 0.18992 | 0.037416 | 0.2013 | 0.0069077 | 0.2008 | 0.019768 | 14785.9259 | 0.91184 | 55 | 0.26711 | 0.2157 | 0.065455 | 0.26481 | 0.01393 | 0.26425 | 0.013797 | 7580 | 0.79005 | 180 | 0.48326 | 0.23853 | 0.1129 | 0.45868 | 0.18515 | 0.45908 | 0.25689 | 14819.2593 | 0.6802 | 55 | 0.31981 | 0.19386 | 0.075779 | 0.30782 | 0.014731 | 0.30773 | 0.062242 | 6524.1975 | 0.5574
|  |  | 12 | 0.039079 | 0.084725 | 0.0024944 | 0.040608 | 0.006656 | 0.040489 | 0.008025 | 6301.4435 | 0.9879 | 12 | 0.024654 | 0.077694 | 0.0017401 | 0.078888 | 0.0029785 | 0.077714 | 0.0044922 | 12627.3058 | 0.9604 | 60 | 0.15977 | 0.19836 | 0.039079 | 0.21025 | 0.0072148 | 0.20979 | 0.02065 | 17596.4738 | 0.91655 | 60 | 0.27384 | 0.22529 | 0.068366 | 0.27658 | 0.014549 | 0.27609 | 0.014412 | 9020.8264 | 0.7951 | 210 | 0.51011 | 0.25764 | 0.12195 | 0.48929 | 0.18414 | 0.4898 | 0.25538 | 17636.1433 | 0.68467 | 60 | 0.33504 | 0.20248 | 0.079148 | 0.32102 | 0.015179 | 0.32101 | 0.064121 | 7764.3343 | 0.56053
|  |  | 13 | 0.039079 | 0.088185 | 0.0025963 | 0.0429 | 0.0069675 | 0.042802 | 0.0083983 | 7395.4441 | 0.99011 | 13 | 0.028496 | 0.080867 | 0.0018111 | 0.08211 | 0.0031001 | 0.080983 | 0.004491 | 14819.5464 | 0.96262 | 65 | 0.1684 | 0.20646 | 0.040675 | 0.21884 | 0.0075094 | 0.2184 | 0.021496 | 20651.4172 | 0.92185 | 65 | 0.2957 | 0.23449 | 0.071157 | 0.28788 | 0.015142 | 0.28743 | 0.015 | 10586.9421 | 0.8013 | 240 | 0.53026 | 0.27543 | 0.13037 | 0.5154 | 0.17946 | 0.51598 | 0.24872 | 20697.9737 | 0.69139 | 65 | 0.34374 | 0.21075 | 0.08238 | 0.33348 | 0.015549 | 0.33355 | 0.065661 | 9112.3089 | 0.56747
|  |  | 14 | 0.041767 | 0.091514 | 0.0026943 | 0.045151 | 0.0072712 | 0.045071 | 0.0087619 | 8576.9648 | 0.99115 | 14 | 0.028496 | 0.083919 | 0.0018795 | 0.085209 | 0.0032172 | 0.084126 | 0.0045037 | 17187.1662 | 0.96489 | 70 | 0.17919 | 0.21426 | 0.04221 | 0.2271 | 0.0077929 | 0.22668 | 0.02231 | 23950.756 | 0.92371 | 70 | 0.3041 | 0.24334 | 0.073844 | 0.29875 | 0.015711 | 0.29834 | 0.015566 | 12278.3471 | 0.80632 | 270 | 0.54592 | 0.29214 | 0.13827 | 0.53766 | 0.17217 | 0.53828 | 0.23845 | 24004.7505 | 0.69486 | 70 | 0.35679 | 0.2187 | 0.08549 | 0.34527 | 0.015846 | 0.34541 | 0.066881 | 10568.1216 | 0.56999
|  |  | 15 | 0.041767 | 0.094726 | 0.0027888 | 0.047365 | 0.0075681 | 0.047303 | 0.0091168 | 9846.0055 | 0.99063 | 15 | 0.032338 | 0.086865 | 0.0019455 | 0.0882 | 0.0033301 | 0.087156 | 0.0045274 | 19730.1653 | 0.9659 | 75 | 0.18566 | 0.22178 | 0.043692 | 0.23507 | 0.0080664 | 0.23468 | 0.023095 | 27494.4904 | 0.92576 | 75 | 0.31756 | 0.25188 | 0.076435 | 0.30924 | 0.016258 | 0.30887 | 0.01611 | 14095.0413 | 0.81191 | 300 | 0.56382 | 0.30794 | 0.14574 | 0.55665 | 0.16316 | 0.55728 | 0.22577 | 27556.4738 | 0.70921 | 75 | 0.36549 | 0.22638 | 0.08849 | 0.35642 | 0.016074 | 0.35662 | 0.067802 | 12131.7723 | 0.57216
|  |  | 16 | 0.046247 | 0.097833 | 0.0028803 | 0.049544 | 0.0078589 | 0.049499 | 0.0094638 | 11202.5663 | 0.99171 | 16 | 0.034259 | 0.089714 | 0.0020093 | 0.091093 | 0.0034393 | 0.090084 | 0.0045599 | 22448.5436 | 0.96878 | 80 | 0.19753 | 0.22905 | 0.045125 | 0.24278 | 0.0083309 | 0.24241 | 0.023855 | 31282.6201 | 0.93135 | 80 | 0.3226 | 0.26014 | 0.078942 | 0.31938 | 0.016785 | 0.31904 | 0.016633 | 16037.0248 | 0.81527 | 330 | 0.57054 | 0.32297 | 0.15284 | 0.57284 | 0.15307 | 0.57347 | 0.21162 | 31353.1436 | 0.71446 | 80 | 0.37637 | 0.2338 | 0.091391 | 0.36697 | 0.016238 | 0.36722 | 0.068447 | 13803.2609 | 0.57755
|  |  | 17 | 0.050726 | 0.10084 | 0.0029689 | 0.051692 | 0.0081442 | 0.051663 | 0.0098038 | 12646.6471 | 0.99327 | 17 | 0.034259 | 0.092475 | 0.0020711 | 0.093897 | 0.0035452 | 0.09292 | 0.0045993 | 25342.3012 | 0.96912 | 85 | 0.20509 | 0.2361 | 0.046514 | 0.25026 | 0.0085873 | 0.2499 | 0.024591 | 35315.1454 | 0.93143 | 85 | 0.33773 | 0.26815 | 0.081372 | 0.3292 | 0.017292 | 0.3289 | 0.017137 | 18104.2975 | 0.82536 | 360 | 0.57725 | 0.33732 | 0.1596 | 0.58666 | 0.14244 | 0.58727 | 0.19672 | 35394.7597 | 0.72573 | 85 | 0.38507 | 0.241 | 0.094202 | 0.37696 | 0.016344 | 0.37726 | 0.068838 | 15582.5875 | 0.58383
|  |  | 18 | 0.050726 | 0.10377 | 0.003055 | 0.053812 | 0.0084246 | 0.053797 | 0.010137 | 14178.2479 | 0.99323 | 18 | 0.03714 | 0.095156 | 0.0021312 | 0.096619 | 0.0036479 | 0.095672 | 0.0046443 | 28411.438 | 0.96985 | 90 | 0.21264 | 0.24294 | 0.047862 | 0.25751 | 0.0088363 | 0.25717 | 0.025306 | 39592.0661 | 0.93194 | 90 | 0.34614 | 0.27592 | 0.083731 | 0.33873 | 0.017781 | 0.33846 | 0.017622 | 20296.8595 | 0.82387 | 390 | 0.5862 | 0.35109 | 0.16605 | 0.59844 | 0.13163 | 0.59903 | 0.1816 | 39681.3223 | 0.72288 | 90 | 0.39378 | 0.24798 | 0.09693 | 0.38642 | 0.016397 | 0.38675 | 0.068998 | 17469.7521 | 0.58891
|  |  | 19 | 0.05431 | 0.10661 | 0.0031387 | 0.055905 | 0.0087004 | 0.055904 | 0.010465 | 15797.3688 | 0.99417 | 19 | 0.03714 | 0.097763 | 0.0021895 | 0.099267 | 0.0037479 | 0.098347 | 0.0046937 | 31655.9541 | 0.97138 | 95 | 0.22559 | 0.2496 | 0.049174 | 0.26457 | 0.0090784 | 0.26424 | 0.026001 | 44113.3823 | 0.93248 | 95 | 0.36127 | 0.28348 | 0.086025 | 0.34799 | 0.01825 | 0.34776 | 0.018089 | 22614.7107 | 0.83341 | 420 | 0.59068 | 0.36433 | 0.17221 | 0.6085 | 0.12093 | 0.60905 | 0.16665 | 44212.8313 | 0.73496 | 95 | 0.40465 | 0.25478 | 0.099581 | 0.39537 | 0.016403 | 0.39574 | 0.068948 | 19464.7546 | 0.59012
|  |  | 20 | 0.05879 | 0.10938 | 0.0032203 | 0.057973 | 0.0089722 | 0.057985 | 0.010788 | 17504.0098 | 0.99396 | 20 | 0.040022 | 0.1003 | 0.0022464 | 0.10185 | 0.0038453 | 0.10095 | 0.0047467 | 35075.8494 | 0.97272 | 100 | 0.23314 | 0.25609 | 0.050451 | 0.27145 | 0.0093143 | 0.27113 | 0.026678 | 48879.094 | 0.93305 | 100 | 0.37136 | 0.29085 | 0.088259 | 0.357 | 0.018702 | 0.3568 | 0.018537 | 25057.8512 | 0.83689 | 450 | 0.59739 | 0.37709 | 0.17809 | 0.61708 | 0.11055 | 0.61759 | 0.15215 | 48989.2868 | 0.74242 | 100 | 0.409 | 0.26139 | 0.10216 | 0.40385 | 0.016365 | 0.40425 | 0.06871 | 21567.5951 | 0.60557
|  |  | 21 | 0.05879 | 0.11208 | 0.0032998 | 0.060018 | 0.0092401 | 0.060043 | 0.011105 | 19298.1708 | 0.99417 | 21 | 0.043863 | 0.10278 | 0.0023019 | 0.10436 | 0.0039402 | 0.10349 | 0.0048026 | 38671.124 | 0.97455 | 105 | 0.24069 | 0.26241 | 0.051697 | 0.27815 | 0.0095443 | 0.27785 | 0.027339 | 53889.2011 | 0.93365 | 105 | 0.37977 | 0.29803 | 0.090438 | 0.36578 | 0.019136 | 0.3656 | 0.018967 | 27626.281 | 0.83968 | 480 | 0.59739 | 0.38942 | 0.1837 | 0.6244 | 0.10063 | 0.62488 | 0.13831 | 54010.6887 | 0.7477 | 105 | 0.41771 | 0.26785 | 0.10467 | 0.41187 | 0.016288 | 0.4123 | 0.068303 | 23778.2736 | 0.59985
|  |  | 22 | 0.061478 | 0.11472 | 0.0033775 | 0.062042 | 0.0095045 | 0.062078 | 0.011418 | 21179.8519 | 0.99453 | 22 | 0.043863 | 0.1052 | 0.0023561 | 0.10682 | 0.0040329 | 0.10597 | 0.0048607 | 42441.7778 | 0.97517 | 110 | 0.24717 | 0.26859 | 0.052914 | 0.2847 | 0.0097688 | 0.28441 | 0.027983 | 59143.7037 | 0.93428 | 110 | 0.38986 | 0.30504 | 0.092566 | 0.37434 | 0.019551 | 0.37418 | 0.019379 | 30320 | 0.84554 | 510 | 0.60187 | 0.40136 | 0.18905 | 0.63065 | 0.091264 | 0.63109 | 0.12524 | 59277.037 | 0.75541 | 110 | 0.42423 | 0.27415 | 0.10712 | 0.41947 | 0.016177 | 0.41993 | 0.067744 | 26096.7901 | 0.60262
|  |  | 23 | 0.061478 | 0.1173 | 0.0034534 | 0.064045 | 0.0097656 | 0.064093 | 0.011727 | 23149.053 | 0.99434 | 23 | 0.046745 | 0.10756 | 0.002409 | 0.10922 | 0.0041236 | 0.10839 | 0.0049206 | 46387.8108 | 0.97647 | 115 | 0.25688 | 0.27462 | 0.054103 | 0.2911 | 0.0099884 | 0.29082 | 0.028614 | 64642.6018 | 0.93494 | 115 | 0.39659 | 0.3119 | 0.094645 | 0.38268 | 0.019949 | 0.38255 | 0.019773 | 33139.0083 | 0.8489 | 540 | 0.60411 | 0.41293 | 0.19413 | 0.63598 | 0.082501 | 0.63638 | 0.11302 | 64788.3318 | 0.75565 | 115 | 0.43293 | 0.28031 | 0.1095 | 0.42667 | 0.016035 | 0.42714 | 0.067052 | 28523.1446 | 0.60617
|  |  | 24 | 0.065062 | 0.11982 | 0.0035276 | 0.06603 | 0.010024 | 0.066087 | 0.012032 | 25205.7741 | 0.99511 | 24 | 0.049626 | 0.10988 | 0.0024608 | 0.11157 | 0.0042123 | 0.11076 | 0.004982 | 50509.2231 | 0.97795 | 120 | 0.26335 | 0.28053 | 0.055266 | 0.29736 | 0.010203 | 0.29709 | 0.02923 | 70385.8953 | 0.94296 | 120 | 0.40667 | 0.31861 | 0.096679 | 0.39083 | 0.020329 | 0.39072 | 0.02015 | 36083.3058 | 0.85509 | 570 | 0.60187 | 0.42415 | 0.19895 | 0.64054 | 0.074375 | 0.6409 | 0.1017 | 70544.573 | 0.763 | 120 | 0.43511 | 0.28633 | 0.11183 | 0.43349 | 0.015866 | 0.43397 | 0.066241 | 31057.337 | 0.60699
|  |  | 25 | 0.069542 | 0.12229 | 0.0036004 | 0.067996 | 0.010279 | 0.068063 | 0.012333 | 27350.0153 | 0.99433 | 25 | 0.049626 | 0.11214 | 0.0025116 | 0.11387 | 0.0042991 | 0.11307 | 0.0050445 | 54806.0147 | 0.97826 | 125 | 0.27091 | 0.28631 | 0.056406 | 0.30349 | 0.010413 | 0.30324 | 0.029834 | 76373.5843 | 0.938 | 125 | 0.41845 | 0.32517 | 0.098669 | 0.39879 | 0.020691 | 0.39871 | 0.020508 | 39152.8926 | 0.85563 | 600 | 0.60411 | 0.43506 | 0.20351 | 0.64442 | 0.066892 | 0.64475 | 0.091266 | 76545.7606 | 0.76513 | 125 | 0.44381 | 0.29223 | 0.1141 | 0.43994 | 0.015674 | 0.44044 | 0.065327 | 33699.3674 | 0.61611
|  |  | 26 | 0.069542 | 0.12471 | 0.0036717 | 0.069945 | 0.010532 | 0.070022 | 0.01263 | 29581.7766 | 0.99507 | 26 | 0.051547 | 0.11436 | 0.0025613 | 0.11612 | 0.0043843 | 0.11535 | 0.0051079 | 59278.1855 | 0.97935 | 130 | 0.27846 | 0.29198 | 0.057523 | 0.3095 | 0.010619 | 0.30926 | 0.030426 | 82605.6688 | 0.9399 | 130 | 0.42517 | 0.33161 | 0.10062 | 0.40657 | 0.021036 | 0.40651 | 0.020849 | 42347.7686 | 0.8631 | 630 | 0.60635 | 0.44566 | 0.2078 | 0.64774 | 0.060043 | 0.64804 | 0.081718 | 82791.8947 | 0.77195 | 130 | 0.45034 | 0.29801 | 0.11631 | 0.44605 | 0.015461 | 0.44656 | 0.064321 | 36449.2358 | 0.62173
|  |  | 27 | 0.072229 | 0.12709 | 0.0037416 | 0.071877 | 0.010782 | 0.071963 | 0.012925 | 31901.0579 | 0.9953 | 27 | 0.051547 | 0.11654 | 0.0026101 | 0.11834 | 0.0044678 | 0.11757 | 0.0051718 | 63925.7355 | 0.98031 | 135 | 0.29141 | 0.29754 | 0.058619 | 0.3154 | 0.010822 | 0.31516 | 0.031006 | 89082.1488 | 0.94178 | 135 | 0.43358 | 0.33793 | 0.10253 | 0.41417 | 0.021363 | 0.41413 | 0.021172 | 45667.9339 | 0.86908 | 660 | 0.60187 | 0.45597 | 0.21183 | 0.65058 | 0.053811 | 0.65084 | 0.073023 | 89282.9752 | 0.77775 | 135 | 0.45034 | 0.30368 | 0.11847 | 0.45184 | 0.01523 | 0.45236 | 0.063238 | 39306.9421 | 0.63094
|  |  | 28 | 0.074917 | 0.12942 | 0.0038103 | 0.073794 | 0.011029 | 0.073889 | 0.013216 | 34307.8592 | 0.99596 | 28 | 0.054428 | 0.11868 | 0.002658 | 0.12051 | 0.0045498 | 0.11976 | 0.0052363 | 68748.6648 | 0.98094 | 140 | 0.2968 | 0.303 | 0.059694 | 0.32119 | 0.01102 | 0.32096 | 0.031575 | 95803.0242 | 0.94206 | 140 | 0.44199 | 0.34413 | 0.1044 | 0.42161 | 0.021673 | 0.42159 | 0.021477 | 49113.3884 | 0.86591 | 690 | 0.60858 | 0.466 | 0.21561 | 0.65301 | 0.048169 | 0.65324 | 0.065141 | 96019.0021 | 0.7806 | 140 | 0.45686 | 0.30924 | 0.12057 | 0.45732 | 0.014985 | 0.45784 | 0.062087 | 42272.4865 | 0.6309
|  |  | 29 | 0.074917 | 0.13171 | 0.0038777 | 0.075696 | 0.011275 | 0.075799 | 0.013505 | 36802.1806 | 0.99491 | 29 | 0.05731 | 0.12078 | 0.0027051 | 0.12264 | 0.0046303 | 0.12191 | 0.0053011 | 73746.9734 | 0.98127 | 145 | 0.3022 | 0.30837 | 0.060751 | 0.32688 | 0.011215 | 0.32666 | 0.032134 | 102768.2951 | 0.94206 | 145 | 0.45207 | 0.35022 | 0.10624 | 0.42889 | 0.021966 | 0.42888 | 0.021765 | 52684.1322 | 0.87242 | 720 | 0.61082 | 0.47578 | 0.21913 | 0.65508 | 0.043084 | 0.65528 | 0.058026 | 102999.9755 | 0.78732 | 145 | 0.46556 | 0.31469 | 0.12262 | 0.46251 | 0.014726 | 0.46304 | 0.06088 | 45345.8688 | 0.63504
|  |  | 30 | 0.079397 | 0.13396 | 0.003944 | 0.077584 | 0.011518 | 0.077694 | 0.013791 | 39384.022 | 0.99686 | 30 | 0.05731 | 0.12285 | 0.0027513 | 0.12474 | 0.0047095 | 0.12402 | 0.005366 | 78920.6612 | 0.98295 | 150 | 0.30975 | 0.31364 | 0.061789 | 0.33246 | 0.011406 | 0.33225 | 0.032683 | 109977.9614 | 0.94464 | 150 | 0.4588 | 0.3562 | 0.10805 | 0.436 | 0.022241 | 0.43602 | 0.022036 | 56380.1653 | 0.87525 | 750 | 0.61306 | 0.4853 | 0.2224 | 0.65685 | 0.038525 | 0.65703 | 0.051628 | 110225.8953 | 0.79259 | 150 | 0.46774 | 0.32005 | 0.12461 | 0.46743 | 0.014458 | 0.46795 | 0.059625 | 48527.0891 | 0.63743
|  |  | 31 | 0.079397 | 0.13618 | 0.0040092 | 0.079459 | 0.01176 | 0.079576 | 0.014074 | 42053.3835 | 0.99658 | 31 | 0.060191 | 0.12488 | 0.0027968 | 0.1268 | 0.0047873 | 0.12609 | 0.0054311 | 84269.7282 | 0.98319 | 155 | 0.3173 | 0.31882 | 0.06281 | 0.33796 | 0.011594 | 0.33776 | 0.033222 | 117432.0233 | 0.94581 | 155 | 0.46721 | 0.36209 | 0.10982 | 0.44297 | 0.0225 | 0.443 | 0.02229 | 60201.4876 | 0.88073 | 780 | 0.61082 | 0.49457 | 0.22542 | 0.65837 | 0.034454 | 0.65853 | 0.045897 | 117696.7616 | 0.80105 | 155 | 0.47209 | 0.32532 | 0.12655 | 0.47208 | 0.01418 | 0.47261 | 0.058332 | 51816.1473 | 0.64178
|  |  | 32 | 0.082981 | 0.13836 | 0.0040734 | 0.08132 | 0.011999 | 0.081444 | 0.014355 | 44810.2651 | 0.99686 | 32 | 0.061152 | 0.12687 | 0.0028415 | 0.12883 | 0.0048639 | 0.12814 | 0.0054961 | 89794.1745 | 0.98319 | 160 | 0.32486 | 0.32393 | 0.063815 | 0.34337 | 0.011778 | 0.34317 | 0.033752 | 125130.4806 | 0.94637 | 160 | 0.47393 | 0.36788 | 0.11156 | 0.44979 | 0.022743 | 0.44984 | 0.022528 | 64148.0992 | 0.88498 | 810 | 0.61754 | 0.50362 | 0.2282 | 0.65967 | 0.030837 | 0.6598 | 0.040781 | 125412.5742 | 0.80811 | 160 | 0.47209 | 0.3305 | 0.12844 | 0.47649 | 0.013897 | 0.47701 | 0.057007 | 55213.0436 | 0.64719
|  |  | 33 | 0.087461 | 0.1405 | 0.0041365 | 0.083168 | 0.012237 | 0.083299 | 0.014634 | 47654.6667 | 0.99771 | 33 | 0.061152 | 0.12884 | 0.0028856 | 0.13083 | 0.0049393 | 0.13015 | 0.0055611 | 95494 | 0.98319 | 165 | 0.32917 | 0.32895 | 0.064804 | 0.34869 | 0.01196 | 0.3485 | 0.034273 | 133073.3333 | 0.94961 | 165 | 0.48066 | 0.37358 | 0.11326 | 0.45647 | 0.02297 | 0.45653 | 0.022749 | 68220 | 0.88926 | 840 | 0.6153 | 0.51243 | 0.23074 | 0.66078 | 0.02764 | 0.6609 | 0.03623 | 133373.3333 | 0.80885 | 165 | 0.48079 | 0.33559 | 0.13027 | 0.48066 | 0.013608 | 0.48118 | 0.055658 | 58717.7778 | 0.64529
|  |  | 34 | 0.087461 | 0.14261 | 0.0041987 | 0.085004 | 0.012473 | 0.085141 | 0.01491 | 50586.5883 | 0.99767 | 34 | 0.064033 | 0.13078 | 0.002929 | 0.13279 | 0.0050136 | 0.13212 | 0.005626 | 101369.2048 | 0.98319 | 170 | 0.33565 | 0.33389 | 0.065777 | 0.35393 | 0.012138 | 0.35375 | 0.034785 | 141260.5816 | 0.95105 | 170 | 0.48907 | 0.37919 | 0.11494 | 0.46301 | 0.02318 | 0.46309 | 0.022954 | 72417.1901 | 0.89165 | 870 | 0.61306 | 0.52103 | 0.23305 | 0.66174 | 0.024828 | 0.66184 | 0.032197 | 141579.0389 | 0.81835 | 170 | 0.47644 | 0.3406 | 0.13206 | 0.48462 | 0.013315 | 0.48513 | 0.054291 | 62330.35 | 0.65214
|  |  | 35 | 0.089253 | 0.1447 | 0.00426 | 0.086829 | 0.012707 | 0.086972 | 0.015185 | 53606.03 | 0.99775 | 35 | 0.064033 | 0.13269 | 0.0029717 | 0.13473 | 0.0050868 | 0.13407 | 0.0056906 | 107419.7888 | 0.98488 | 175 | 0.34536 | 0.33877 | 0.066736 | 0.3591 | 0.012314 | 0.35893 | 0.035289 | 149692.2253 | 0.95177 | 175 | 0.49747 | 0.38472 | 0.11658 | 0.46942 | 0.023375 | 0.4695 | 0.023143 | 76739.6694 | 0.8943 | 900 | 0.61306 | 0.52941 | 0.23513 | 0.66256 | 0.02237 | 0.66264 | 0.028636 | 150029.6908 | 0.82164 | 175 | 0.48297 | 0.34553 | 0.13379 | 0.48836 | 0.013021 | 0.48887 | 0.052912 | 66050.7601 | 0.65127
|  |  | 36 | 0.092837 | 0.14675 | 0.0043205 | 0.088642 | 0.01294 | 0.088791 | 0.015457 | 56712.9917 | 0.99731 | 36 | 0.066914 | 0.13457 | 0.0030139 | 0.13664 | 0.005159 | 0.136 | 0.0057551 | 113645.7521 | 0.98319 | 180 | 0.35075 | 0.34357 | 0.067682 | 0.36419 | 0.012486 | 0.36402 | 0.035784 | 158368.2645 | 0.95392 | 180 | 0.50252 | 0.39017 | 0.1182 | 0.47569 | 0.023555 | 0.47579 | 0.023317 | 81187.438 | 0.89935 | 930 | 0.6153 | 0.53759 | 0.237 | 0.66326 | 0.020235 | 0.66333 | 0.025505 | 158725.2893 | 0.82343 | 180 | 0.48514 | 0.35038 | 0.13546 | 0.49191 | 0.012725 | 0.49241 | 0.051527 | 69879.0083 | 0.65873
|  |  | 37 | 0.092837 | 0.14877 | 0.0043801 | 0.090444 | 0.013171 | 0.090599 | 0.015727 | 59907.4735 | 0.99787 | 37 | 0.069796 | 0.13643 | 0.0030555 | 0.13853 | 0.0052301 | 0.13789 | 0.0058193 | 120047.0946 | 0.98319 | 185 | 0.35615 | 0.34831 | 0.068614 | 0.36921 | 0.012656 | 0.36905 | 0.036272 | 167288.6991 | 0.95439 | 185 | 0.50756 | 0.39554 | 0.11978 | 0.48183 | 0.023721 | 0.48195 | 0.023476 | 85760.4959 | 0.89812 | 960 | 0.61306 | 0.54556 | 0.23865 | 0.66387 | 0.018394 | 0.66393 | 0.022764 | 167665.8341 | 0.8279 | 185 | 0.48732 | 0.35515 | 0.13708 | 0.49526 | 0.01243 | 0.49576 | 0.050139 | 73815.0944 | 0.66128
|  |  | 42 | 0.095524 | 0.15851 | 0.0046666 | 0.099302 | 0.014306 | 0.099481 | 0.017052 | 63189.4754 | 0.99861 | 38 | 0.069796 | 0.13826 | 0.0030965 | 0.14039 | 0.0053003 | 0.13976 | 0.0058833 | 126623.8163 | 0.9844 | 190 | 0.36262 | 0.35299 | 0.069532 | 0.37416 | 0.012823 | 0.37401 | 0.036751 | 176453.5292 | 0.95826 | 190 | 0.51429 | 0.40084 | 0.12134 | 0.48785 | 0.023872 | 0.48798 | 0.023621 | 90458.843 | 0.90439 | 990 | 0.61082 | 0.55334 | 0.24009 | 0.66439 | 0.016819 | 0.66444 | 0.020377 | 176851.3254 | 0.82391 | 190 | 0.49167 | 0.35986 | 0.13866 | 0.49844 | 0.012136 | 0.49893 | 0.048754 | 77859.0185 | 0.65919
|  |  | 47 | 0.095524 | 0.16768 | 0.0049366 | 0.10793 | 0.01541 | 0.10813 | 0.018338 | 66558.9972 | 0.99955 | 39 | 0.072677 | 0.14007 | 0.003137 | 0.14222 | 0.0053696 | 0.1416 | 0.0059469 | 133375.9174 | 0.9846 | 195 | 0.3691 | 0.3576 | 0.070438 | 0.37905 | 0.012988 | 0.3789 | 0.037223 | 185862.7548 | 0.9633 | 195 | 0.51933 | 0.40606 | 0.12286 | 0.49374 | 0.024009 | 0.49388 | 0.023751 | 95282.4793 | 0.89939 | 1020 | 0.61306 | 0.56093 | 0.24134 | 0.66484 | 0.015483 | 0.66488 | 0.018311 | 186281.7631 | 0.83403 | 195 | 0.49167 | 0.36449 | 0.14017 | 0.50146 | 0.011844 | 0.50194 | 0.047374 | 82010.7805 | 0.66278
|  |  | 52 | 0.10807 | 0.17637 | 0.0051925 | 0.11635 | 0.016487 | 0.11657 | 0.019591 | 70016.0392 | 0.99898 | 40 | 0.073638 | 0.14185 | 0.0031769 | 0.14404 | 0.005438 | 0.14342 | 0.0060102 | 140303.3976 | 0.98621 | 200 | 0.37341 | 0.36216 | 0.071332 | 0.38387 | 0.013149 | 0.38373 | 0.037687 | 195516.3759 | 0.96523 | 200 | 0.52102 | 0.41122 | 0.12436 | 0.49952 | 0.024132 | 0.49967 | 0.023868 | 100231.405 | 0.90012 | 1050 | 0.61754 | 0.56834 | 0.2424 | 0.66523 | 0.014361 | 0.66526 | 0.016533 | 195957.1472 | 0.83905 | 200 | 0.49602 | 0.36905 | 0.14164 | 0.50431 | 0.011555 | 0.50478 | 0.046004 | 86270.3806 | 0.66608
|  |  | 57 | 0.11703 | 0.18465 | 0.0054365 | 0.12459 | 0.017541 | 0.12482 | 0.020815 | 73560.6012 | 0.99955 | 41 | 0.073638 | 0.14361 | 0.0032164 | 0.14582 | 0.0055056 | 0.14522 | 0.0060732 | 147406.2571 | 0.98556 | 205 | 0.38097 | 0.36665 | 0.072215 | 0.38863 | 0.013308 | 0.3885 | 0.038143 | 205414.3924 | 0.96851 | 205 | 0.52774 | 0.41631 | 0.12583 | 0.50518 | 0.024243 | 0.50534 | 0.023971 | 105305.6198 | 0.90087 | 1080 | 0.61754 | 0.57556 | 0.24327 | 0.66557 | 0.013428 | 0.66559 | 0.015015 | 205877.4778 | 0.85015 | 205 | 0.49385 | 0.37355 | 0.14305 | 0.50701 | 0.01127 | 0.50747 | 0.044646 | 90637.8186 | 0.67094
|  |  | 62 | 0.12688 | 0.19258 | 0.0056699 | 0.13267 | 0.018573 | 0.13291 | 0.022014 | 77192.6832 | 0.99955 | 42 | 0.07844 | 0.14535 | 0.0032554 | 0.14759 | 0.0055723 | 0.147 | 0.0061358 | 154684.4959 | 0.98856 | 210 | 0.38744 | 0.3711 | 0.073085 | 0.39334 | 0.013465 | 0.3932 | 0.038592 | 215556.8044 | 0.97119 | 210 | 0.53783 | 0.42133 | 0.12727 | 0.51072 | 0.02434 | 0.5109 | 0.024062 | 110505.124 | 0.90355 | 1110 | 0.61977 | 0.58261 | 0.24397 | 0.66586 | 0.01266 | 0.66588 | 0.01373 | 216042.7548 | 0.85054 | 210 | 0.49602 | 0.37798 | 0.14442 | 0.50957 | 0.010989 | 0.51002 | 0.043303 | 95113.0946 | 0.67654
|  |  | 67 | 0.13584 | 0.2002 | 0.0058941 | 0.14058 | 0.019586 | 0.14084 | 0.023189 | 80912.2853 | 1.0003 | 43 | 0.07844 | 0.14707 | 0.0032939 | 0.14934 | 0.0056383 | 0.14875 | 0.006198 | 162138.1139 | 0.98703 | 215 | 0.39499 | 0.37549 | 0.073944 | 0.39798 | 0.013618 | 0.39785 | 0.039033 | 225943.6119 | 0.97227 | 215 | 0.54119 | 0.4263 | 0.12868 | 0.51615 | 0.024425 | 0.51634 | 0.024139 | 115829.9174 | 0.90776 | 1140 | 0.61977 | 0.58949 | 0.2445 | 0.66611 | 0.012034 | 0.66613 | 0.012651 | 226452.9783 | 0.86003 | 215 | 0.50037 | 0.38234 | 0.14573 | 0.51199 | 0.010713 | 0.51243 | 0.041977 | 99696.2086 | 0.67843
|  |  | 72 | 0.1457 | 0.20753 | 0.00611 | 0.14836 | 0.02058 | 0.14862 | 0.024343 | 84719.4074 | 1.0004 | 44 | 0.081321 | 0.14877 | 0.003332 | 0.15107 | 0.0057034 | 0.15049 | 0.0062599 | 169767.1111 | 0.98799 | 220 | 0.40039 | 0.37983 | 0.074792 | 0.40257 | 0.013769 | 0.40245 | 0.039466 | 236574.8148 | 0.97417 | 220 | 0.54624 | 0.4312 | 0.13006 | 0.52148 | 0.024499 | 0.52167 | 0.024205 | 121280 | 0.91112 | 1170 | 0.61977 | 0.59621 | 0.24486 | 0.66634 | 0.011528 | 0.66634 | 0.011755 | 237108.1481 | 0.86335 | 220 | 0.49385 | 0.38665 | 0.14699 | 0.51428 | 0.010442 | 0.51471 | 0.040671 | 104387.1605 | 0.68153
|  |  | 77 | 0.15287 | 0.21462 | 0.0063186 | 0.15601 | 0.021558 | 0.15627 | 0.025477 | 88614.0496 | 1.0004 | 45 | 0.083242 | 0.15045 | 0.0033696 | 0.15277 | 0.0057679 | 0.1522 | 0.0063214 | 177571.4876 | 0.98711 | 225 | 0.40578 | 0.38412 | 0.075629 | 0.4071 | 0.013918 | 0.40699 | 0.039892 | 247450.4132 | 0.9705 | 225 | 0.55128 | 0.43604 | 0.13141 | 0.52669 | 0.02456 | 0.52689 | 0.024259 | 126855.3719 | 0.91112 | 1200 | 0.61977 | 0.60276 | 0.24507 | 0.66653 | 0.011124 | 0.66654 | 0.011018 | 248008.2645 | 0.86255 | 225 | 0.49602 | 0.39089 | 0.1482 | 0.51646 | 0.010177 | 0.51688 | 0.039385 | 109185.9504 | 0.68907
|  |  | 82 | 0.16272 | 0.22148 | 0.0065206 | 0.16352 | 0.02252 | 0.16379 | 0.026593 | 92596.2118 | 1 | 46 | 0.083242 | 0.15212 | 0.0034069 | 0.15446 | 0.0058316 | 0.1539 | 0.0063826 | 185551.2433 | 0.98703 | 230 | 0.41118 | 0.38836 | 0.076456 | 0.41159 | 0.014064 | 0.41148 | 0.040311 | 258570.4071 | 0.96547 | 230 | 0.55633 | 0.44082 | 0.13274 | 0.5318 | 0.024611 | 0.53201 | 0.024301 | 132556.0331 | 0.91742 | 1230 | 0.62201 | 0.60915 | 0.24513 | 0.66671 | 0.010804 | 0.6667 | 0.010418 | 259153.3272 | 0.86674 | 230 | 0.50255 | 0.39507 | 0.14936 | 0.51852 | 0.0099181 | 0.51892 | 0.038123 | 114092.5783 | 0.69181
|  |  | 87 | 0.16899 | 0.22813 | 0.0067164 | 0.17092 | 0.023468 | 0.1712 | 0.027692 | 96665.8941 | 1.0009 | 47 | 0.085163 | 0.15376 | 0.0034437 | 0.15613 | 0.0058947 | 0.15557 | 0.0064433 | 193706.3783 | 0.98691 | 235 | 0.41657 | 0.39255 | 0.077272 | 0.41602 | 0.014207 | 0.41591 | 0.040722 | 269934.7964 | 0.96858 | 235 | 0.55801 | 0.44555 | 0.13403 | 0.53681 | 0.024651 | 0.53703 | 0.024333 | 138381.9835 | 0.92179 | 1260 | 0.61977 | 0.61539 | 0.24505 | 0.66686 | 0.010552 | 0.66685 | 0.0099342 | 270543.3364 | 0.86918 | 235 | 0.4982 | 0.39919 | 0.15047 | 0.52047 | 0.0096659 | 0.52086 | 0.036884 | 119107.0442 | 0.6951
|  |  | 92 | 0.17885 | 0.23459 | 0.0069067 | 0.17821 | 0.024401 | 0.17849 | 0.028774 | 100823.0964 | 1.0012 | 48 | 0.087084 | 0.15539 | 0.0034802 | 0.15778 | 0.005957 | 0.15723 | 0.0065037 | 202036.8926 | 0.98825 | 240 | 0.42089 | 0.3967 | 0.078078 | 0.4204 | 0.014348 | 0.4203 | 0.041126 | 281543.5813 | 0.97257 | 240 | 0.56642 | 0.45022 | 0.1353 | 0.54171 | 0.02468 | 0.54194 | 0.024354 | 144333.2231 | 0.92371 | 1290 | 0.61977 | 0.62147 | 0.24483 | 0.66699 | 0.010354 | 0.66699 | 0.0095482 | 282178.292 | 0.87625 | 240 | 0.50255 | 0.40326 | 0.15153 | 0.52231 | 0.0094204 | 0.5227 | 0.03567 | 124229.348 | 0.70202
|  |  | 97 | 0.18691 | 0.24088 | 0.0070919 | 0.18539 | 0.02532 | 0.18567 | 0.029841 | 105067.8188 | 1.0004 | 49 | 0.087084 | 0.157 | 0.0035162 | 0.15942 | 0.0060188 | 0.15888 | 0.0065637 | 210542.786 | 0.98797 | 245 | 0.42629 | 0.40081 | 0.078873 | 0.42473 | 0.014486 | 0.42464 | 0.041522 | 293396.7616 | 0.97335 | 245 | 0.5681 | 0.45483 | 0.13654 | 0.54652 | 0.0247 | 0.54675 | 0.024365 | 150409.7521 | 0.92715 | 1320 | 0.62201 | 0.62741 | 0.24448 | 0.66711 | 0.010201 | 0.6671 | 0.0092429 | 294058.1941 | 0.87939 | 245 | 0.50037 | 0.40727 | 0.15254 | 0.52406 | 0.0091819 | 0.52444 | 0.034481 | 129459.4898 | 0.70486
|  |  | 102 | 0.19408 | 0.24702 | 0.0072724 | 0.19246 | 0.026226 | 0.19274 | 0.030893 | 109400.0612 | 0.99993 | 50 | 0.090926 | 0.15859 | 0.0035519 | 0.16104 | 0.0060799 | 0.1605 | 0.0066232 | 219224.0588 | 0.9871 | 250 | 0.43168 | 0.40487 | 0.079658 | 0.42902 | 0.014622 | 0.42893 | 0.041911 | 305494.3373 | 0.97634 | 250 | 0.57314 | 0.4594 | 0.13775 | 0.55123 | 0.024709 | 0.55147 | 0.024366 | 156611.5702 | 0.92793 | 1350 | 0.62201 | 0.63321 | 0.24401 | 0.66722 | 0.010083 | 0.66721 | 0.0090032 | 306183.0425 | 0.88253 | 250 | 0.50037 | 0.41122 | 0.15351 | 0.52572 | 0.0089506 | 0.52608 | 0.03332 | 134797.4696 | 0.70967
|  |  | 107 | 0.20214 | 0.253 | 0.0074485 | 0.19943 | 0.027119 | 0.19972 | 0.031931 | 113819.8237 | 1.0002 | 51 | 0.090926 | 0.16017 | 0.0035873 | 0.16264 | 0.0061404 | 0.16211 | 0.0066825 | 228080.7107 | 0.98895 | 255 | 0.43815 | 0.4089 | 0.080434 | 0.43326 | 0.014755 | 0.43317 | 0.042293 | 317836.3085 | 0.97658 | 255 | 0.57819 | 0.46391 | 0.13893 | 0.55585 | 0.02471 | 0.5561 | 0.024358 | 162938.6777 | 0.93041 | 1380 | 0.61977 | 0.63887 | 0.24342 | 0.66732 | 0.0099915 | 0.6673 | 0.0088165 | 318552.8375 | 0.88689 | 255 | 0.50255 | 0.41512 | 0.15442 | 0.52729 | 0.0087266 | 0.52764 | 0.032186 | 140243.2874 | 0.71369
|  |  | 112 | 0.20842 | 0.25884 | 0.0076206 | 0.20631 | 0.028 | 0.2066 | 0.032955 | 118327.1062 | 1.001 | 52 | 0.092847 | 0.16173 | 0.0036223 | 0.16423 | 0.0062003 | 0.1637 | 0.0067413 | 237112.742 | 0.98895 | 260 | 0.44463 | 0.41288 | 0.081199 | 0.43745 | 0.014886 | 0.43737 | 0.042667 | 330422.6752 | 0.97658 | 260 | 0.58155 | 0.46838 | 0.14008 | 0.56037 | 0.024702 | 0.56062 | 0.02434 | 169391.0744 | 0.92962 | 1410 | 0.62201 | 0.64439 | 0.24272 | 0.66741 | 0.0099215 | 0.66739 | 0.0086719 | 331167.5788 | 0.88454 | 260 | 0.50472 | 0.41897 | 0.15529 | 0.52877 | 0.0085101 | 0.52911 | 0.031079 | 145796.9432 | 0.71971
|  |  | 117 | 0.21558 | 0.26456 | 0.0077888 | 0.2131 | 0.028869 | 0.21339 | 0.033966 | 122921.9088 | 0.99964 | 53 | 0.095728 | 0.16328 | 0.0036569 | 0.1658 | 0.0062596 | 0.16528 | 0.0067997 | 246320.1524 | 0.98991 | 265 | 0.44679 | 0.41682 | 0.081955 | 0.4416 | 0.015014 | 0.44152 | 0.043034 | 343253.4374 | 0.97769 | 265 | 0.58491 | 0.47279 | 0.14121 | 0.56481 | 0.024685 | 0.56506 | 0.024314 | 175968.7603 | 0.93292 | 1440 | 0.61977 | 0.64977 | 0.24191 | 0.66749 | 0.009868 | 0.66747 | 0.0085605 | 344027.2666 | 0.88235 | 265 | 0.50255 | 0.42276 | 0.15612 | 0.53018 | 0.0083011 | 0.53051 | 0.030001 | 151458.4369 | 0.7186
|  |  | 122 | 0.22365 | 0.27015 | 0.0079535 | 0.2198 | 0.029727 | 0.22008 | 0.034965 | 127604.2314 | 1.0004 | 54 | 0.095728 | 0.16481 | 0.0036913 | 0.16736 | 0.0063184 | 0.16684 | 0.0068578 | 255702.9421 | 0.98991 | 270 | 0.45434 | 0.42073 | 0.082701 | 0.44571 | 0.015139 | 0.44564 | 0.043393 | 356328.595 | 0.97874 | 270 | 0.58827 | 0.47716 | 0.1423 | 0.56915 | 0.02466 | 0.56941 | 0.02428 | 182671.7355 | 0.93363 | 1470 | 0.62649 | 0.65503 | 0.241 | 0.66756 | 0.0098272 | 0.66754 | 0.008475 | 357131.9008 | 0.89504 | 270 | 0.50255 | 0.4265 | 0.1569 | 0.53151 | 0.0080997 | 0.53183 | 0.028951 | 157227.7686 | 0.7247
|  |  | 127 | 0.22992 | 0.27563 | 0.0081148 | 0.22641 | 0.030573 | 0.22669 | 0.035951 | 132374.0741 | 1.001 | 55 | 0.097649 | 0.16633 | 0.0037253 | 0.1689 | 0.0063766 | 0.16839 | 0.0069155 | 265261.1111 | 0.98991 | 275 | 0.45758 | 0.4246 | 0.083437 | 0.44977 | 0.015262 | 0.44971 | 0.043745 | 369648.1481 | 0.9787 | 275 | 0.59332 | 0.48148 | 0.14337 | 0.57341 | 0.024627 | 0.57368 | 0.024237 | 189500 | 0.93477 | 1500 | 0.62649 | 0.66016 | 0.23999 | 0.66763 | 0.0097961 | 0.66761 | 0.0084096 | 370481.4815 | 0.90282 | 275 | 0.50255 | 0.43019 | 0.15763 | 0.53278 | 0.0079059 | 0.53309 | 0.02793 | 163104.9383 | 0.72074
|  |  | 132 | 0.23798 | 0.281 | 0.008273 | 0.23294 | 0.031409 | 0.23322 | 0.036924 | 137231.4368 | 1.0029 | 56 | 0.10053 | 0.16784 | 0.003759 | 0.17043 | 0.0064343 | 0.16993 | 0.0069728 | 274994.6593 | 0.98975 | 280 | 0.46405 | 0.42843 | 0.084163 | 0.4538 | 0.015382 | 0.45373 | 0.04409 | 383212.0967 | 0.98179 | 280 | 0.59332 | 0.48575 | 0.14441 | 0.57758 | 0.024586 | 0.57785 | 0.024187 | 196453.5537 | 0.93466 | 1530 | 0.62649 | 0.66517 | 0.2389 | 0.6677 | 0.0097725 | 0.66768 | 0.0083598 | 384076.0086 | 0.90199 | 280 | 0.50255 | 0.43384 | 0.15832 | 0.53397 | 0.0077197 | 0.53427 | 0.026937 | 169089.9459 | 0.72662
|  |  | 137 | 0.24605 | 0.28628 | 0.0084283 | 0.23938 | 0.032233 | 0.23966 | 0.037886 | 142176.3196 | 1.0022 | 61 | 0.10053 | 0.17517 | 0.0039232 | 0.17787 | 0.0067155 | 0.1774 | 0.007254 | 284903.5868 | 0.98909 | 285 | 0.46837 | 0.43223 | 0.08488 | 0.45778 | 0.0155 | 0.45772 | 0.044428 | 397020.4408 | 0.98198 | 285 | 0.595 | 0.48997 | 0.14542 | 0.58167 | 0.024539 | 0.58194 | 0.02413 | 203532.3967 | 0.9397 | 1560 | 0.62649 | 0.67005 | 0.23772 | 0.66776 | 0.0097546 | 0.66773 | 0.008322 | 397915.4821 | 0.90358 | 285 | 0.50472 | 0.43743 | 0.15897 | 0.5351 | 0.0075411 | 0.53539 | 0.025972 | 175182.7916 | 0.72484
|  |  | 142 | 0.25142 | 0.29145 | 0.0085807 | 0.24575 | 0.033048 | 0.24603 | 0.038837 | 147208.7224 | 1.0005 | 66 | 0.10245 | 0.18221 | 0.0040808 | 0.18502 | 0.0069853 | 0.18457 | 0.0075265 | 294987.8935 | 0.99037 | 290 | 0.4716 | 0.43599 | 0.085587 | 0.46173 | 0.015616 | 0.46167 | 0.044758 | 411073.1803 | 0.98203 | 290 | 0.60509 | 0.49415 | 0.14641 | 0.58567 | 0.024484 | 0.58595 | 0.024065 | 210736.5289 | 0.93827 | 1860 | 0.62873 | 0.71288 | 0.22215 | 0.66823 | 0.0097032 | 0.66821 | 0.0082124 | 411999.9021 | 0.90906 | 290 | 0.51125 | 0.44097 | 0.15957 | 0.53618 | 0.0073699 | 0.53646 | 0.025036 | 181383.4752 | 0.72845
|  |  | 147 | 0.25769 | 0.29654 | 0.0087304 | 0.25203 | 0.033851 | 0.25231 | 0.039776 | 152328.6452 | 1.0022 | 71 | 0.11206 | 0.18899 | 0.0042326 | 0.1919 | 0.007245 | 0.19147 | 0.0077908 | 305247.5794 | 0.99119 | 295 | 0.47916 | 0.43972 | 0.086285 | 0.46563 | 0.015728 | 0.46558 | 0.045081 | 425370.3153 | 0.98489 | 295 | 0.60509 | 0.49829 | 0.14737 | 0.5896 | 0.024423 | 0.58988 | 0.023994 | 218065.9504 | 0.94307 | 2160 | 0.62649 | 0.74644 | 0.20223 | 0.66862 | 0.0097009 | 0.66859 | 0.0082068 | 426329.2684 | 0.91449 | 295 | 0.50907 | 0.44446 | 0.16014 | 0.53719 | 0.0072062 | 0.53747 | 0.024128 | 187691.9967 | 0.72903
|  |  | 152 | 0.26486 | 0.30154 | 0.0088777 | 0.25824 | 0.034645 | 0.25852 | 0.040705 | 157536.0882 | 1.0013 | 76 | 0.11878 | 0.19553 | 0.0043791 | 0.19855 | 0.0074958 | 0.19813 | 0.0080475 | 315682.6446 | 0.99052 | 300 | 0.48347 | 0.44341 | 0.086973 | 0.4695 | 0.015839 | 0.46945 | 0.045397 | 439911.8457 | 0.9854 | 300 | 0.60845 | 0.50239 | 0.14829 | 0.59345 | 0.024356 | 0.59373 | 0.023916 | 225520.6612 | 0.94766 | 2460 | 0.62873 | 0.77273 | 0.18059 | 0.66899 | 0.0097014 | 0.66896 | 0.0082073 | 440903.5813 | 0.91061 | 300 | 0.5069 | 0.44791 | 0.16066 | 0.53816 | 0.0070498 | 0.53842 | 0.023247 | 194108.3563 | 0.73319
|  |  | 157 | 0.27024 | 0.30646 | 0.0090225 | 0.26438 | 0.03543 | 0.26465 | 0.041623 | 162831.0511 | 1.0024 | 81 | 0.12454 | 0.20186 | 0.0045209 | 0.20497 | 0.0077384 | 0.20457 | 0.0082971 | 326293.0891 | 0.992 | 305 | 0.48779 | 0.44708 | 0.087651 | 0.47333 | 0.015946 | 0.47328 | 0.045705 | 454697.7717 | 0.98571 | 305 | 0.6135 | 0.50644 | 0.1492 | 0.59722 | 0.024282 | 0.59751 | 0.023832 | 233100.6612 | 0.9461 | 2760 | 0.63096 | 0.79332 | 0.15892 | 0.66936 | 0.0097021 | 0.66933 | 0.0082081 | 455722.8405 | 0.91463 | 305 | 0.5069 | 0.45131 | 0.16114 | 0.53907 | 0.0069006 | 0.53932 | 0.022395 | 200632.5538 | 0.73585
|  |  | 162 | 0.27651 | 0.3113 | 0.009165 | 0.27045 | 0.036204 | 0.27072 | 0.04253 | 168213.5341 | 1.0014 | 86 | 0.13223 | 0.20799 | 0.0046583 | 0.21121 | 0.0079737 | 0.21082 | 0.0085401 | 337078.9128 | 0.99376 | 310 | 0.49103 | 0.45071 | 0.08832 | 0.47712 | 0.016052 | 0.47707 | 0.046006 | 469728.0931 | 0.98785 | 310 | 0.61686 | 0.51045 | 0.15007 | 0.60091 | 0.024203 | 0.60121 | 0.023743 | 240805.9504 | 0.95133 | 3060 | 0.62873 | 0.80946 | 0.13826 | 0.66972 | 0.0097028 | 0.66969 | 0.008209 | 470787.0462 | 0.91335 | 310 | 0.50907 | 0.45467 | 0.16159 | 0.53994 | 0.0067586 | 0.54018 | 0.021569 | 207264.5893 | 0.7339
|  |  | 167 | 0.28188 | 0.31607 | 0.0093054 | 0.27644 | 0.036969 | 0.27671 | 0.043427 | 173683.5372 | 1.0022 | 91 | 0.13895 | 0.21395 | 0.0047918 | 0.21726 | 0.0082022 | 0.21689 | 0.0087769 | 348040.1157 | 0.99345 | 315 | 0.49534 | 0.45431 | 0.08898 | 0.48087 | 0.016155 | 0.48083 | 0.0463 | 485002.8099 | 0.9863 | 315 | 0.62022 | 0.51441 | 0.15092 | 0.60453 | 0.024118 | 0.60483 | 0.023647 | 248636.5289 | 0.95147 | 3360 | 0.63768 | 0.82211 | 0.1192 | 0.67009 | 0.0097036 | 0.67006 | 0.0082101 | 486096.1983 | 0.9219 | 315 | 0.50907 | 0.45798 | 0.16199 | 0.54075 | 0.0066234 | 0.54099 | 0.020771 | 214004.4628 | 0.74169
|  |  | 172 | 0.28995 | 0.32077 | 0.0094436 | 0.28237 | 0.037725 | 0.28263 | 0.044314 | 179241.0603 | 1.0036 | 96 | 0.14663 | 0.21975 | 0.0049217 | 0.22315 | 0.0084245 | 0.22279 | 0.0090079 | 359176.6979 | 0.99279 | 320 | 0.49966 | 0.45788 | 0.08963 | 0.48459 | 0.016255 | 0.48455 | 0.046587 | 500521.9223 | 0.98801 | 320 | 0.61854 | 0.51834 | 0.15174 | 0.60808 | 0.024029 | 0.60838 | 0.023547 | 256592.3967 | 0.95316 | 3660 | 0.63768 | 0.83202 | 0.10205 | 0.67045 | 0.0097045 | 0.67042 | 0.0082112 | 501650.2969 | 0.9128 | 320 | 0.51125 | 0.46124 | 0.16236 | 0.54153 | 0.0064951 | 0.54175 | 0.019999 | 220852.1743 | 0.74402
|  |  | 177 | 0.29532 | 0.32539 | 0.0095799 | 0.28823 | 0.038472 | 0.28849 | 0.045191 | 184886.1035 | 1.0026 | 101 | 0.1524 | 0.2254 | 0.0050482 | 0.22889 | 0.0086411 | 0.22854 | 0.0092335 | 370488.6593 | 0.99183 | 325 | 0.50397 | 0.46142 | 0.09027 | 0.48827 | 0.016353 | 0.48824 | 0.046867 | 516285.4301 | 0.989 | 325 | 0.62359 | 0.52223 | 0.15253 | 0.61156 | 0.023934 | 0.61186 | 0.023441 | 264673.5537 | 0.95256 | 3960 | 0.64663 | 0.83978 | 0.086888 | 0.67082 | 0.0097055 | 0.67079 | 0.0082124 | 517449.3419 | 0.91659 | 325 | 0.5156 | 0.46447 | 0.16269 | 0.54227 | 0.0063734 | 0.54248 | 0.019253 | 227807.7237 | 0.7567
|  |  | 182 | 0.3007 | 0.32996 | 0.0097142 | 0.29402 | 0.039209 | 0.29427 | 0.046058 | 190618.6667 | 1.0038 | 106 | 0.1572 | 0.23091 | 0.0051717 | 0.23449 | 0.0088524 | 0.23415 | 0.0094541 | 381976 | 0.99321 | 330 | 0.50721 | 0.46493 | 0.090902 | 0.49192 | 0.016448 | 0.49189 | 0.047139 | 532293.3333 | 0.99061 | 330 | 0.62695 | 0.52607 | 0.1533 | 0.61497 | 0.023834 | 0.61527 | 0.02333 | 272880 | 0.95316 | 4260 | 0.63992 | 0.84586 | 0.0737 | 0.67118 | 0.0097065 | 0.67115 | 0.0082137 | 533493.3333 | 0.91717 | 330 | 0.50907 | 0.46765 | 0.16299 | 0.54296 | 0.0062581 | 0.54317 | 0.018533 | 234871.1111 | 0.75571
|  |  | 187 | 0.30697 | 0.33446 | 0.0098467 | 0.29974 | 0.039938 | 0.3 | 0.046916 | 196438.7499 | 1.0021 | 111 | 0.1668 | 0.2363 | 0.0052922 | 0.23995 | 0.0090588 | 0.23963 | 0.0096698 | 393638.7199 | 0.99309 | 335 | 0.51369 | 0.46841 | 0.091523 | 0.49554 | 0.016541 | 0.49551 | 0.047405 | 548545.6321 | 0.98953 | 335 | 0.62863 | 0.52988 | 0.15404 | 0.6183 | 0.023731 | 0.61861 | 0.023215 | 281211.7355 | 0.95445 | 4560 | 0.64215 | 0.85063 | 0.062376 | 0.67154 | 0.0097076 | 0.67151 | 0.0082151 | 549782.2712 | 0.93574 | 335 | 0.51342 | 0.47078 | 0.16325 | 0.54362 | 0.0061491 | 0.54382 | 0.017838 | 242042.3365 | 0.75707
|  |  | 192 | 0.31324 | 0.3389 | 0.0099774 | 0.30541 | 0.040659 | 0.30566 | 0.047765 | 202346.3532 | 1.0015 | 116 | 0.17064 | 0.24156 | 0.0054101 | 0.2453 | 0.0092606 | 0.24498 | 0.0098811 | 405476.8191 | 0.99376 | 340 | 0.51692 | 0.47186 | 0.092135 | 0.49912 | 0.016632 | 0.4991 | 0.047663 | 565042.3263 | 0.99061 | 340 | 0.63199 | 0.53365 | 0.15476 | 0.62158 | 0.023622 | 0.62188 | 0.023096 | 289668.7603 | 0.95976 | 4860 | 0.64663 | 0.85436 | 0.052772 | 0.6719 | 0.0097088 | 0.67188 | 0.0082166 | 566316.1555 | 0.93863 | 340 | 0.5156 | 0.47388 | 0.16347 | 0.54425 | 0.0060461 | 0.54444 | 0.017167 | 249321.3999 | 0.76176
|  |  | 197 | 0.31862 | 0.34329 | 0.010106 | 0.31101 | 0.041371 | 0.31125 | 0.048604 | 208341.4766 | 1.0021 | 121 | 0.17833 | 0.24671 | 0.0055255 | 0.25053 | 0.0094581 | 0.25022 | 0.010088 | 417490.2975 | 0.99376 | 345 | 0.52232 | 0.47528 | 0.092738 | 0.50267 | 0.01672 | 0.50265 | 0.047915 | 581783.416 | 0.99161 | 345 | 0.63199 | 0.53738 | 0.15545 | 0.62478 | 0.02351 | 0.62509 | 0.022972 | 298251.0744 | 0.95988 | 5160 | 0.64439 | 0.85728 | 0.044726 | 0.67227 | 0.0097101 | 0.67224 | 0.0082182 | 583094.9862 | 0.94506 | 345 | 0.51342 | 0.47693 | 0.16366 | 0.54484 | 0.005949 | 0.54502 | 0.016521 | 256708.3012 | 0.75778
|  |  | 202 | 0.32399 | 0.34761 | 0.010234 | 0.31655 | 0.042074 | 0.31679 | 0.049434 | 214424.12 | 1.0014 | 126 | 0.18409 | 0.25176 | 0.0056385 | 0.25566 | 0.0096515 | 0.25536 | 0.010291 | 429679.1552 | 0.99376 | 350 | 0.52448 | 0.47868 | 0.093331 | 0.50618 | 0.016805 | 0.50616 | 0.048159 | 598768.9011 | 0.99202 | 350 | 0.63536 | 0.54107 | 0.15611 | 0.62793 | 0.023394 | 0.62824 | 0.022845 | 306958.6777 | 0.96325 | 5460 | 0.64663 | 0.85958 | 0.038072 | 0.67263 | 0.0097114 | 0.6726 | 0.0082199 | 600118.7634 | 0.94204 | 350 | 0.5156 | 0.47994 | 0.16382 | 0.5454 | 0.0058575 | 0.54558 | 0.015898 | 264203.0405 | 0.76702
|  |  | 207 | 0.32937 | 0.35189 | 0.010359 | 0.32202 | 0.042769 | 0.32226 | 0.050255 | 220594.2834 | 1.0019 | 131 | 0.18985 | 0.2567 | 0.0057493 | 0.26068 | 0.0098412 | 0.26039 | 0.010491 | 442043.3921 | 0.99535 | 355 | 0.52987 | 0.48205 | 0.093915 | 0.50966 | 0.016889 | 0.50965 | 0.048397 | 615998.7818 | 0.99169 | 355 | 0.63704 | 0.54473 | 0.15675 | 0.63101 | 0.023275 | 0.63132 | 0.022713 | 315791.5702 | 0.96331 | 5760 | 0.64887 | 0.86137 | 0.032648 | 0.67299 | 0.0097128 | 0.67296 | 0.0082217 | 617387.487 | 0.94814 | 355 | 0.51342 | 0.48292 | 0.16395 | 0.54593 | 0.0057715 | 0.5461 | 0.015298 | 271805.6178 | 0.77025
|  |  | 212 | 0.33564 | 0.35611 | 0.010484 | 0.32744 | 0.043457 | 0.32767 | 0.051068 | 226851.9669 | 1.0022 | 136 | 0.19658 | 0.26156 | 0.005858 | 0.26561 | 0.010027 | 0.26533 | 0.010686 | 454583.0083 | 0.99472 | 360 | 0.53311 | 0.4854 | 0.094489 | 0.51311 | 0.01697 | 0.5131 | 0.048628 | 633473.0579 | 0.99061 | 360 | 0.6404 | 0.54835 | 0.15736 | 0.63402 | 0.023152 | 0.63434 | 0.022579 | 324749.7521 | 0.96207 | 6060 | 0.6511 | 0.86278 | 0.028299 | 0.67335 | 0.0097143 | 0.67332 | 0.0082235 | 634901.157 | 0.95222 | 360 | 0.51125 | 0.48585 | 0.16404 | 0.54644 | 0.0056906 | 0.5466 | 0.014721 | 279516.0331 | 0.76931
|  |  | 217 | 0.34102 | 0.36029 | 0.010606 | 0.3328 | 0.044136 | 0.33303 | 0.051871 | 233197.1705 | 1.0037 | 141 | 0.20138 | 0.26632 | 0.0059647 | 0.27045 | 0.01021 | 0.27017 | 0.010878 | 467298.0037 | 0.99472 | 365 | 0.53635 | 0.48871 | 0.095054 | 0.51653 | 0.017048 | 0.51652 | 0.048852 | 651191.7294 | 0.99001 | 365 | 0.64208 | 0.55193 | 0.15795 | 0.63698 | 0.023026 | 0.63729 | 0.022441 | 333833.2231 | 0.96661 | 6360 | 0.65558 | 0.86388 | 0.024878 | 0.67371 | 0.0097158 | 0.67368 | 0.0082254 | 652659.7735 | 0.95845 | 365 | 0.51125 | 0.48874 | 0.1641 | 0.54692 | 0.0056148 | 0.54707 | 0.014165 | 287334.2863 | 0.77721
|  |  | 222 | 0.3455 | 0.36442 | 0.010727 | 0.3381 | 0.044807 | 0.33833 | 0.052667 | 239629.8941 | 1.0023 | 146 | 0.20714 | 0.271 | 0.0060695 | 0.2752 | 0.010389 | 0.27494 | 0.011067 | 480188.3783 | 0.99627 | 370 | 0.54174 | 0.49201 | 0.09561 | 0.51992 | 0.017124 | 0.51991 | 0.049069 | 669154.7964 | 0.99237 | 370 | 0.64376 | 0.55548 | 0.15852 | 0.63988 | 0.022897 | 0.64019 | 0.0223 | 343041.9835 | 0.96725 | 6660 | 0.6511 | 0.86475 | 0.022245 | 0.67407 | 0.0097174 | 0.67404 | 0.0082275 | 670663.3364 | 0.96002 | 370 | 0.51778 | 0.4916 | 0.16414 | 0.54737 | 0.0055437 | 0.54752 | 0.013631 | 295260.3775 | 0.78174
|  |  | 227 | 0.35087 | 0.3685 | 0.010847 | 0.34335 | 0.045471 | 0.34357 | 0.053454 | 246150.1377 | 1.003 | 151 | 0.21386 | 0.2756 | 0.0061726 | 0.27988 | 0.010566 | 0.27962 | 0.011253 | 493254.1322 | 0.99472 | 375 | 0.54606 | 0.49527 | 0.096156 | 0.52327 | 0.017198 | 0.52327 | 0.049279 | 687362.259 | 0.99385 | 375 | 0.64713 | 0.55899 | 0.15906 | 0.64272 | 0.022765 | 0.64303 | 0.022155 | 352376.0331 | 0.96824 | 6960 | 0.65334 | 0.86542 | 0.020266 | 0.67443 | 0.0097191 | 0.6744 | 0.0082296 | 688911.8457 | 0.96141 | 375 | 0.51778 | 0.49441 | 0.16414 | 0.5478 | 0.0054772 | 0.54794 | 0.013119 | 303294.3067 | 0.78318
|  |  | 232 | 0.35446 | 0.37253 | 0.010966 | 0.34854 | 0.046127 | 0.34875 | 0.054232 | 252757.9014 | 1.0039 | 156 | 0.22251 | 0.28013 | 0.0062739 | 0.28447 | 0.010739 | 0.28422 | 0.011436 | 506495.2654 | 0.99568 | 380 | 0.55037 | 0.49851 | 0.096693 | 0.5266 | 0.01727 | 0.5266 | 0.049483 | 705814.1169 | 0.99117 | 380 | 0.64881 | 0.56247 | 0.15958 | 0.6455 | 0.022631 | 0.64582 | 0.022009 | 361835.3719 | 0.96748 | 7260 | 0.65334 | 0.86595 | 0.018812 | 0.67479 | 0.0097208 | 0.67476 | 0.0082318 | 707405.3015 | 0.95953 | 380 | 0.51342 | 0.49719 | 0.16412 | 0.54821 | 0.005415 | 0.54834 | 0.012626 | 311436.0739 | 0.78536
|  |  | 237 | 0.36162 | 0.37652 | 0.011083 | 0.35368 | 0.046776 | 0.35388 | 0.055003 | 259453.1852 | 1.0035 | 161 | 0.22539 | 0.28458 | 0.0063737 | 0.289 | 0.01091 | 0.28875 | 0.011617 | 519911.7778 | 0.99472 | 385 | 0.55469 | 0.50173 | 0.09722 | 0.52989 | 0.017339 | 0.5299 | 0.04968 | 724510.3704 | 0.99187 | 385 | 0.65049 | 0.56591 | 0.16007 | 0.64823 | 0.022494 | 0.64855 | 0.021859 | 371420 | 0.96986 | 7560 | 0.65782 | 0.86637 | 0.017768 | 0.67515 | 0.0097226 | 0.67512 | 0.008234 | 726143.7037 | 0.96442 | 385 | 0.5156 | 0.49994 | 0.16407 | 0.54859 | 0.005357 | 0.54872 | 0.012153 | 319685.679 | 0.79207
|  |  | 242 | 0.36431 | 0.38047 | 0.011198 | 0.35876 | 0.047417 | 0.35896 | 0.055765 | 266235.989 | 1.0024 | 166 | 0.23211 | 0.28897 | 0.0064719 | 0.29345 | 0.011078 | 0.29321 | 0.011794 | 533503.6694 | 0.99517 | 390 | 0.559 | 0.50492 | 0.097738 | 0.53316 | 0.017406 | 0.53317 | 0.049871 | 743451.0193 | 0.99283 | 390 | 0.65553 | 0.56932 | 0.16054 | 0.65091 | 0.022355 | 0.65122 | 0.021708 | 381129.9174 | 0.9739 | 7860 | 0.66229 | 0.86669 | 0.017034 | 0.6755 | 0.0097245 | 0.67548 | 0.0082364 | 745127.0523 | 0.96192 | 390 | 0.51778 | 0.50264 | 0.16399 | 0.54896 | 0.0053028 | 0.54908 | 0.0117 | 328043.1221 | 0.79188
|  |  | 247 | 0.36969 | 0.38438 | 0.011313 | 0.36379 | 0.048051 | 0.36398 | 0.05652 | 273106.3128 | 1.0038 | 171 | 0.23692 | 0.29329 | 0.0065686 | 0.29784 | 0.011244 | 0.2976 | 0.011969 | 547270.9403 | 0.99568 | 395 | 0.56008 | 0.50809 | 0.098247 | 0.53639 | 0.017471 | 0.5364 | 0.050055 | 762636.0637 | 0.99592 | 395 | 0.65385 | 0.57269 | 0.16099 | 0.65353 | 0.022214 | 0.65384 | 0.021554 | 390965.124 | 0.97605 | 8160 | 0.65782 | 0.86695 | 0.016527 | 0.67586 | 0.0097264 | 0.67584 | 0.0082388 | 764355.3474 | 0.9652 | 395 | 0.5156 | 0.50531 | 0.16388 | 0.54931 | 0.0052524 | 0.54942 | 0.011265 | 336508.4032 | 0.79406
|  |  | 252 | 0.37596 | 0.38825 | 0.011426 | 0.36876 | 0.048678 | 0.36895 | 0.057266 | 280064.1567 | 1.0022 | 176 | 0.24172 | 0.29755 | 0.006664 | 0.30216 | 0.011407 | 0.30193 | 0.012141 | 561213.5904 | 0.99568 | 400 | 0.56224 | 0.51123 | 0.098747 | 0.5396 | 0.017534 | 0.53961 | 0.050233 | 782065.5035 | 0.99635 | 400 | 0.65217 | 0.57603 | 0.16142 | 0.65609 | 0.022071 | 0.65641 | 0.021398 | 400925.6198 | 0.97976 | 8460 | 0.66453 | 0.86715 | 0.016181 | 0.67622 | 0.0097284 | 0.67619 | 0.0082413 | 783828.5889 | 0.96665 | 400 | 0.51125 | 0.50795 | 0.16375 | 0.54963 | 0.0052055 | 0.54975 | 0.010849 | 345081.5223 | 0.79898
|  |  | 257 | 0.38044 | 0.39208 | 0.011538 | 0.37369 | 0.049298 | 0.37387 | 0.058005 | 287109.5207 | 1.0026 | 181 | 0.24556 | 0.30174 | 0.006758 | 0.30642 | 0.011568 | 0.3062 | 0.012311 | 575331.6198 | 0.99481 | 405 | 0.56764 | 0.51436 | 0.099237 | 0.54278 | 0.017594 | 0.54279 | 0.050404 | 801739.3388 | 0.99572 | 405 | 0.65385 | 0.57934 | 0.16182 | 0.65861 | 0.021926 | 0.65892 | 0.02124 | 411011.405 | 0.97932 | 8760 | 0.66006 | 0.8673 | 0.015948 | 0.67658 | 0.0097305 | 0.67655 | 0.008244 | 803546.7769 | 0.96825 | 405 | 0.51778 | 0.51055 | 0.1636 | 0.54995 | 0.0051618 | 0.55005 | 0.01045 | 353762.4793 | 0.79988
|  |  | 262 | 0.38581 | 0.39588 | 0.011648 | 0.37856 | 0.049911 | 0.37874 | 0.058736 | 294242.4047 | 1.0039 | 186 | 0.25324 | 0.30588 | 0.0068507 | 0.31063 | 0.011726 | 0.31041 | 0.012479 | 589625.0285 | 0.99664 | 410 | 0.56979 | 0.51745 | 0.099718 | 0.54593 | 0.017653 | 0.54595 | 0.05057 | 821657.5696 | 0.99887 | 410 | 0.66226 | 0.58261 | 0.1622 | 0.66108 | 0.02178 | 0.66139 | 0.02108 | 421222.4793 | 0.98006 | 9060 | 0.66229 | 0.86743 | 0.015793 | 0.67693 | 0.0097326 | 0.67691 | 0.0082466 | 823509.9112 | 0.97337 | 410 | 0.52213 | 0.51311 | 0.16342 | 0.55024 | 0.0051213 | 0.55034 | 0.010069 | 362551.2744 | 0.80058
|  |  | 267 | 0.3885 | 0.39963 | 0.011758 | 0.38338 | 0.050517 | 0.38356 | 0.05946 | 301462.8087 | 1.0029 | 191 | 0.25997 | 0.30997 | 0.0069421 | 0.31478 | 0.011883 | 0.31456 | 0.012645 | 604093.8163 | 0.99743 | 415 | 0.57411 | 0.52053 | 0.10019 | 0.54905 | 0.017709 | 0.54907 | 0.050729 | 841820.1959 | 0.99831 | 415 | 0.66058 | 0.58586 | 0.16256 | 0.66349 | 0.021632 | 0.6638 | 0.020919 | 431558.843 | 0.97862 | 9360 | 0.66677 | 0.86752 | 0.015689 | 0.67729 | 0.0097348 | 0.67726 | 0.0082494 | 843717.992 | 0.98138 | 415 | 0.51778 | 0.51564 | 0.16321 | 0.55052 | 0.0050838 | 0.55062 | 0.0097042 | 371447.9074 | 0.80357
|  |  | 272 | 0.39298 | 0.40336 | 0.011866 | 0.38816 | 0.051116 | 0.38833 | 0.060177 | 308770.7328 | 1.0037 | 196 | 0.26477 | 0.314 | 0.0070324 | 0.31887 | 0.012037 | 0.31866 | 0.012808 | 618737.9835 | 0.99856 | 420 | 0.57951 | 0.52358 | 0.10065 | 0.55214 | 0.017763 | 0.55217 | 0.050881 | 862227.2176 | 0.99913 | 420 | 0.66226 | 0.58907 | 0.1629 | 0.66586 | 0.021483 | 0.66617 | 0.020756 | 442020.4959 | 0.98376 | 9660 | 0.66901 | 0.8676 | 0.015621 | 0.67765 | 0.0097371 | 0.67762 | 0.0082522 | 864171.0193 | 0.98174 | 420 | 0.51778 | 0.51814 | 0.16299 | 0.55079 | 0.0050489 | 0.55088 | 0.0093558 | 380452.3783 | 0.80276
|  |  | 277 | 0.39836 | 0.40704 | 0.011973 | 0.39288 | 0.051709 | 0.39305 | 0.060886 | 316166.1769 | 1.0031 | 201 | 0.26957 | 0.31798 | 0.0071215 | 0.32291 | 0.01219 | 0.32271 | 0.01297 | 633557.5298 | 0.99856 | 425 | 0.58274 | 0.52661 | 0.10111 | 0.55521 | 0.017815 | 0.55523 | 0.051028 | 882878.6348 | 0.99738 | 425 | 0.66394 | 0.59225 | 0.16321 | 0.66818 | 0.021332 | 0.66849 | 0.020592 | 452607.438 | 0.98541 | 9960 | 0.66006 | 0.86766 | 0.015577 | 0.678 | 0.0097394 | 0.67797 | 0.0082552 | 884868.993 | 0.98761 | 425 | 0.51778 | 0.5206 | 0.16274 | 0.55104 | 0.0050167 | 0.55113 | 0.0090232 | 389564.6873 | 0.80932
|  |  | 282 | 0.40284 | 0.4107 | 0.012079 | 0.39756 | 0.052295 | 0.39772 | 0.061588 | 323649.1411 | 1.0033 | 206 | 0.27437 | 0.32191 | 0.0072095 | 0.32691 | 0.01234 | 0.32671 | 0.013129 | 648552.4555 | 0.9976 | 430 | 0.5849 | 0.52962 | 0.10155 | 0.55825 | 0.017865 | 0.55827 | 0.051169 | 903774.4475 | 0.99816 | 430 | 0.66562 | 0.59539 | 0.16351 | 0.67046 | 0.02118 | 0.67077 | 0.020427 | 463319.6694 | 0.98981 | 10260 | 0.66901 | 0.8677 | 0.015548 | 0.67836 | 0.0097418 | 0.67833 | 0.0082582 | 905811.9131 | 0.9902 | 430 | 0.52213 | 0.52303 | 0.16246 | 0.55128 | 0.0049868 | 0.55136 | 0.0087059 | 398784.8342 | 0.81092
|  |  | 287 | 0.40732 | 0.41432 | 0.012184 | 0.40219 | 0.052874 | 0.40235 | 0.062283 | 331219.6253 | 1.003 | 211 | 0.27725 | 0.32579 | 0.0072965 | 0.33085 | 0.012489 | 0.33066 | 0.013286 | 663722.7603 | 0.99991 | 435 | 0.58814 | 0.5326 | 0.10199 | 0.56126 | 0.017912 | 0.56129 | 0.051304 | 924914.6556 | 0.99924 | 435 | 0.66899 | 0.59851 | 0.16379 | 0.67268 | 0.021028 | 0.67299 | 0.020261 | 474157.1901 | 0.98847 | 10560 | 0.66453 | 0.86774 | 0.015529 | 0.67871 | 0.0097442 | 0.67868 | 0.0082613 | 926999.7796 | 0.99486 | 435 | 0.51778 | 0.52543 | 0.16217 | 0.55151 | 0.0049593 | 0.55159 | 0.0084034 | 408112.8191 | 0.81718
|  |  | 292 | 0.41359 | 0.41791 | 0.012288 | 0.40678 | 0.053448 | 0.40693 | 0.06297 | 338877.6296 | 1.0039 | 216 | 0.28302 | 0.32963 | 0.0073824 | 0.33475 | 0.012636 | 0.33456 | 0.013442 | 679068.4444 | 1.0007 | 440 | 0.59138 | 0.53557 | 0.10241 | 0.56424 | 0.017958 | 0.56427 | 0.051433 | 946299.2593 | 1.0028 | 440 | 0.66562 | 0.6016 | 0.16404 | 0.67487 | 0.020874 | 0.67518 | 0.020093 | 485120 | 0.99004 | 10860 | 0.66901 | 0.86777 | 0.015516 | 0.67907 | 0.0097467 | 0.67904 | 0.0082644 | 948432.5926 | 0.99412 | 440 | 0.5156 | 0.5278 | 0.16186 | 0.55172 | 0.0049338 | 0.5518 | 0.0081153 | 417548.642 | 0.8171
|  |  | 297 | 0.41717 | 0.42147 | 0.01239 | 0.41131 | 0.054015 | 0.41146 | 0.063651 | 346623.154 | 1.0022 | 221 | 0.28878 | 0.33342 | 0.0074673 | 0.3386 | 0.012781 | 0.33841 | 0.013596 | 694589.5078 | 0.99952 | 445 | 0.59569 | 0.53851 | 0.10283 | 0.5672 | 0.018002 | 0.56724 | 0.051556 | 967928.2583 | 0.99998 | 445 | 0.67067 | 0.60465 | 0.16428 | 0.67701 | 0.02072 | 0.67732 | 0.019925 | 496208.0992 | 0.99327 | 11160 | 0.66901 | 0.86779 | 0.015508 | 0.67942 | 0.0097493 | 0.67939 | 0.0082676 | 970110.352 | 0.99352 | 445 | 0.51778 | 0.53013 | 0.16153 | 0.55193 | 0.0049103 | 0.552 | 0.007841 | 427092.3028 | 0.81216
|  |  | 302 | 0.42165 | 0.42499 | 0.012492 | 0.41581 | 0.054576 | 0.41595 | 0.064325 | 354456.1983 | 1.0031 | 226 | 0.29262 | 0.33717 | 0.0075512 | 0.34241 | 0.012925 | 0.34223 | 0.013748 | 710285.9504 | 1.0005 | 450 | 0.59785 | 0.54143 | 0.10324 | 0.57013 | 0.018044 | 0.57017 | 0.051673 | 989801.6529 | 1.0013 | 450 | 0.67067 | 0.60768 | 0.1645 | 0.67911 | 0.020565 | 0.67941 | 0.019756 | 507421.4876 | 0.99216 | 11460 | 0.66677 | 0.86781 | 0.015503 | 0.67977 | 0.0097519 | 0.67975 | 0.0082709 | 992033.0579 | 0.99764 | 450 | 0.5156 | 0.53244 | 0.16117 | 0.55212 | 0.0048886 | 0.55219 | 0.0075803 | 436743.8017 | 0.81546
|  |  | 307 | 0.42613 | 0.42849 | 0.012592 | 0.42025 | 0.05513 | 0.42039 | 0.064993 | 362376.7628 | 1.0031 | 231 | 0.29838 | 0.34088 | 0.0076342 | 0.34618 | 0.013067 | 0.346 | 0.013898 | 726157.7723 | 0.99952 | 455 | 0.60217 | 0.54433 | 0.10364 | 0.57304 | 0.018084 | 0.57308 | 0.051785 | 1011919.4429 | 1.0014 | 455 | 0.67067 | 0.61068 | 0.16469 | 0.68116 | 0.02041 | 0.68147 | 0.019586 | 518760.1653 | 0.99284 | 11760 | 0.67348 | 0.86782 | 0.0155 | 0.68013 | 0.0097546 | 0.6801 | 0.0082743 | 1014200.7101 | 0.99232 | 455 | 0.51778 | 0.53471 | 0.1608 | 0.5523 | 0.0048686 | 0.55237 | 0.0073326 | 446503.1385 | 0.8211
|  |  | 312 | 0.42972 | 0.43196 | 0.012691 | 0.42466 | 0.055679 | 0.42479 | 0.065653 | 370384.8473 | 1.004 | 236 | 0.30415 | 0.34455 | 0.0077163 | 0.3499 | 0.013207 | 0.34973 | 0.014047 | 742204.9734 | 1.0007 | 460 | 0.60756 | 0.54721 | 0.10403 | 0.57592 | 0.018121 | 0.57596 | 0.051891 | 1034281.6284 | 1.0031 | 460 | 0.67235 | 0.61364 | 0.16487 | 0.68318 | 0.020254 | 0.68348 | 0.019416 | 530224.1322 | 0.9932 | 12060 | 0.66677 | 0.86783 | 0.015498 | 0.68048 | 0.0097574 | 0.68045 | 0.0082778 | 1036613.3088 | 0.99575 | 460 | 0.51778 | 0.53696 | 0.16041 | 0.55248 | 0.0048503 | 0.55254 | 0.0070974 | 456370.3132 | 0.82494
|  |  | 317 | 0.4342 | 0.4354 | 0.012789 | 0.42902 | 0.056222 | 0.42914 | 0.066307 | 378480.4518 | 1.004 | 241 | 0.30799 | 0.34818 | 0.0077975 | 0.35359 | 0.013346 | 0.35342 | 0.014194 | 758427.5537 | 1.0017 | 465 | 0.60864 | 0.55007 | 0.10441 | 0.57877 | 0.018157 | 0.57882 | 0.051991 | 1056888.2094 | 1.0022 | 465 | 0.67403 | 0.61658 | 0.16503 | 0.68515 | 0.020098 | 0.68545 | 0.019245 | 541813.3884 | 0.99276 | 12360 | 0.67348 | 0.86784 | 0.015497 | 0.68083 | 0.0097602 | 0.6808 | 0.0082813 | 1059270.854 | 0.98837 | 465 | 0.51342 | 0.53917 | 0.16 | 0.55264 | 0.0048333 | 0.5527 | 0.0068745 | 466345.326 | 0.82483
|  |  | 322 | 0.43778 | 0.43881 | 0.012886 | 0.43333 | 0.056759 | 0.43346 | 0.066955 | 386663.5764 | 1.0047 | 246 | 0.31279 | 0.35177 | 0.0078778 | 0.35724 | 0.013483 | 0.35707 | 0.01434 | 774825.5133 | 1.0014 | 470 | 0.61188 | 0.55291 | 0.10478 | 0.5816 | 0.018192 | 0.58165 | 0.052087 | 1079739.1858 | 1.0024 | 470 | 0.67571 | 0.61949 | 0.16517 | 0.68709 | 0.019942 | 0.68739 | 0.019074 | 553527.9339 | 0.99517 | 12660 | 0.67572 | 0.86785 | 0.015496 | 0.68118 | 0.0097631 | 0.68116 | 0.0082849 | 1082173.3456 | 0.99828 | 470 | 0.51778 | 0.54135 | 0.15958 | 0.5528 | 0.0048178 | 0.55286 | 0.0066633 | 476428.1767 | 0.83104
|  |  | 327 | 0.44226 | 0.4422 | 0.012982 | 0.43761 | 0.05729 | 0.43773 | 0.067596 | 394934.221 | 1.0047 | 251 | 0.31759 | 0.35533 | 0.0079573 | 0.36085 | 0.013619 | 0.36069 | 0.014483 | 791398.8522 | 1.0014 | 475 | 0.61296 | 0.55573 | 0.10515 | 0.58441 | 0.018224 | 0.58445 | 0.052176 | 1102834.5577 | 1.0027 | 475 | 0.67739 | 0.62237 | 0.1653 | 0.68899 | 0.019785 | 0.68928 | 0.018903 | 565367.7686 | 0.99694 | 12960 | 0.67125 | 0.86785 | 0.015495 | 0.68153 | 0.009766 | 0.68151 | 0.0082886 | 1105320.7836 | 0.99799 | 475 | 0.51995 | 0.54351 | 0.15914 | 0.55295 | 0.0048035 | 0.553 | 0.0064634 | 486618.8654 | 0.83334
|  |  | 332 | 0.44853 | 0.44555 | 0.013077 | 0.44184 | 0.057815 | 0.44195 | 0.068231 | 403292.3857 | 1.0037 | 256 | 0.32144 | 0.35885 | 0.008036 | 0.36443 | 0.013753 | 0.36427 | 0.014626 | 808147.5702 | 1.0005 | 480 | 0.61727 | 0.55853 | 0.1055 | 0.58719 | 0.018254 | 0.58724 | 0.052261 | 1126174.3251 | 1.0008 | 480 | 0.68076 | 0.62522 | 0.1654 | 0.69084 | 0.019629 | 0.69114 | 0.018732 | 577332.8926 | 0.99882 | 13260 | 0.67348 | 0.86786 | 0.015495 | 0.68188 | 0.009769 | 0.68186 | 0.0082923 | 1128713.168 | 1.005 | 480 | 0.51778 | 0.54564 | 0.15868 | 0.55309 | 0.0047904 | 0.55314 | 0.0062745 | 496917.3921 | 0.8413
|  |  | 337 | 0.45212 | 0.44888 | 0.013171 | 0.44603 | 0.058335 | 0.44614 | 0.068859 | 411738.0704 | 1.0024 | 261 | 0.32624 | 0.36234 | 0.0081139 | 0.36797 | 0.013886 | 0.36781 | 0.014767 | 825071.6676 | 1.0014 | 485 | 0.61943 | 0.56131 | 0.10585 | 0.58994 | 0.018283 | 0.58999 | 0.05234 | 1149758.4879 | 0.9996 | 485 | 0.67907 | 0.62805 | 0.16549 | 0.69267 | 0.019472 | 0.69296 | 0.01856 | 589423.3058 | 0.99928 | 13560 | 0.67348 | 0.86786 | 0.015495 | 0.68224 | 0.009772 | 0.68221 | 0.0082962 | 1152350.4989 | 0.99596 | 485 | 0.51778 | 0.54773 | 0.15821 | 0.55323 | 0.0047783 | 0.55327 | 0.0060961 | 507323.7568 | 0.83519
|  |  | 342 | 0.4548 | 0.45219 | 0.013263 | 0.45018 | 0.05885 | 0.45028 | 0.069481 | 420271.2752 | 1.0038 | 266 | 0.33008 | 0.36579 | 0.008191 | 0.37148 | 0.014018 | 0.37133 | 0.014906 | 842171.1442 | 1.0018 | 490 | 0.62159 | 0.56407 | 0.10619 | 0.59267 | 0.01831 | 0.59273 | 0.052414 | 1173587.0462 | 1.0014 | 490 | 0.68076 | 0.63085 | 0.16556 | 0.69445 | 0.019316 | 0.69474 | 0.018389 | 601639.0083 | 1.0034 | 13860 | 0.67572 | 0.86786 | 0.015495 | 0.68259 | 0.0097751 | 0.68256 | 0.0083001 | 1176232.7762 | 1.0038 | 490 | 0.51342 | 0.5498 | 0.15772 | 0.55336 | 0.0047673 | 0.5534 | 0.0059278 | 517837.9594 | 0.83845
|  |  | 347 | 0.46018 | 0.45547 | 0.013355 | 0.45429 | 0.059358 | 0.45439 | 0.070098 | 428892 | 1.004 | 271 | 0.33584 | 0.36921 | 0.0082673 | 0.37495 | 0.014148 | 0.3748 | 0.015044 | 859446 | 1.0024 | 495 | 0.6259 | 0.56681 | 0.10652 | 0.59538 | 0.018335 | 0.59543 | 0.052483 | 1197660 | 1.0025 | 495 | 0.68076 | 0.63361 | 0.16562 | 0.6962 | 0.01916 | 0.69649 | 0.018217 | 613980 | 1.0036 | 14160 | 0.67796 | 0.86786 | 0.015494 | 0.68294 | 0.0097783 | 0.68291 | 0.008304 | 1200360 | 0.99351 | 495 | 0.51995 | 0.55185 | 0.15721 | 0.55348 | 0.0047572 | 0.55352 | 0.0057692 | 528460 | 0.83539
|  |  | 352 | 0.46287 | 0.45873 | 0.013445 | 0.45836 | 0.059862 | 0.45845 | 0.070708 |  |  | 276 | 0.34064 | 0.3726 | 0.0083429 | 0.37839 | 0.014277 | 0.37825 | 0.015181 |  |  | 500 | 0.62806 | 0.56953 | 0.10684 | 0.59806 | 0.018358 | 0.59812 | 0.052547 |  |  | 500 | 0.68412 | 0.63636 | 0.16566 | 0.69792 | 0.019004 | 0.6982 | 0.018046 |  |  | 14460 | 0.6802 | 0.86787 | 0.015494 | 0.68328 | 0.0097815 | 0.68326 | 0.008308 |  |  | 500 | 0.51995 | 0.55386 | 0.1567 | 0.55359 | 0.0047479 | 0.55363 | 0.00562
|  |  | 357 | 0.46735 | 0.46196 | 0.013535 | 0.46239 | 0.06036 | 0.46248 | 0.071312 |  |  | 281 | 0.34449 | 0.37596 | 0.0084178 | 0.38181 | 0.014404 | 0.38166 | 0.015316 |  |  | 505 | 0.63238 | 0.57223 | 0.10715 | 0.60072 | 0.01838 | 0.60078 | 0.052606 |  |  | 505 | 0.68244 | 0.63907 | 0.16568 | 0.6996 | 0.018849 | 0.69988 | 0.017875 |  |  | 14760 | 0.6802 | 0.86787 | 0.015494 | 0.68363 | 0.0097848 | 0.68361 | 0.0083121 |  |  | 505 | 0.51778 | 0.55585 | 0.15616 | 0.5537 | 0.0047394 | 0.55374 | 0.0054797
|  |  | 362 | 0.47003 | 0.46517 | 0.013623 | 0.46638 | 0.060853 | 0.46646 | 0.07191 |  |  | 286 | 0.35025 | 0.37929 | 0.0084919 | 0.38519 | 0.01453 | 0.38505 | 0.01545 |  |  | 510 | 0.63454 | 0.57492 | 0.10746 | 0.60336 | 0.0184 | 0.60342 | 0.05266 |  |  | 510 | 0.6858 | 0.64176 | 0.16569 | 0.70124 | 0.018694 | 0.70153 | 0.017704 |  |  | 15060 | 0.6802 | 0.86787 | 0.015494 | 0.68398 | 0.0097881 | 0.68396 | 0.0083163 |  |  | 510 | 0.52213 | 0.55781 | 0.15562 | 0.55381 | 0.0047316 | 0.55384 | 0.005348
|  |  | 367 | 0.47451 | 0.46835 | 0.013711 | 0.47033 | 0.061341 | 0.47041 | 0.072503 |  |  | 291 | 0.35313 | 0.38259 | 0.0085653 | 0.38854 | 0.014655 | 0.3884 | 0.015583 |  |  | 515 | 0.63777 | 0.57758 | 0.10775 | 0.60597 | 0.018418 | 0.60603 | 0.05271 |  |  | 515 | 0.6858 | 0.64443 | 0.16568 | 0.70286 | 0.018539 | 0.70314 | 0.017534 |  |  | 15360 | 0.6802 | 0.86787 | 0.015494 | 0.68433 | 0.0097914 | 0.68431 | 0.0083205 |  |  | 515 | 0.51995 | 0.55975 | 0.15506 | 0.55391 | 0.0047245 | 0.55394 | 0.0052246
|  |  | 372 | 0.47899 | 0.47151 | 0.013797 | 0.47425 | 0.061823 | 0.47432 | 0.07309 |  |  | 296 | 0.35697 | 0.38586 | 0.008638 | 0.39186 | 0.014779 | 0.39172 | 0.015714 |  |  | 520 | 0.63993 | 0.58023 | 0.10804 | 0.60856 | 0.018435 | 0.60862 | 0.052754 |  |  | 520 | 0.6858 | 0.64706 | 0.16566 | 0.70444 | 0.018385 | 0.70472 | 0.017364 |  |  | 15660 | 0.67796 | 0.86787 | 0.015494 | 0.68468 | 0.0097949 | 0.68465 | 0.0083248 |  |  | 520 | 0.51125 | 0.56166 | 0.15449 | 0.554 | 0.004718 | 0.55403 | 0.0051089
|  |  | 377 | 0.48258 | 0.47465 | 0.013882 | 0.47813 | 0.062301 | 0.47819 | 0.073671 |  |  | 301 | 0.36177 | 0.38911 | 0.00871 | 0.39515 | 0.014901 | 0.39502 | 0.015844 |  |  | 525 | 0.64209 | 0.58285 | 0.10832 | 0.61113 | 0.01845 | 0.61119 | 0.052794 |  |  | 525 | 0.6858 | 0.64967 | 0.16562 | 0.70599 | 0.018232 | 0.70627 | 0.017195 |  |  | 15960 | 0.68244 | 0.86787 | 0.015494 | 0.68503 | 0.0097984 | 0.685 | 0.0083292 |  |  | 525 | 0.51778 | 0.56355 | 0.15391 | 0.55409 | 0.0047121 | 0.55412 | 0.0050007
|  |  | 382 | 0.48527 | 0.47776 | 0.013966 | 0.48197 | 0.062773 | 0.48203 | 0.074246 |  |  | 306 | 0.36562 | 0.39232 | 0.0087814 | 0.39842 | 0.015023 | 0.39829 | 0.015972 |  |  | 530 | 0.64533 | 0.58546 | 0.10859 | 0.61367 | 0.018463 | 0.61374 | 0.05283 |  |  | 530 | 0.6858 | 0.65226 | 0.16556 | 0.70751 | 0.018079 | 0.70778 | 0.017026 |  |  | 16260 | 0.68244 | 0.86787 | 0.015494 | 0.68537 | 0.0098019 | 0.68535 | 0.0083336 |  |  | 530 | 0.51995 | 0.56541 | 0.15332 | 0.55418 | 0.0047066 | 0.5542 | 0.0048996
|  |  | 387 | 0.48885 | 0.48086 | 0.014049 | 0.48577 | 0.063241 | 0.48583 | 0.074816 |  |  | 311 | 0.37138 | 0.39551 | 0.0088521 | 0.40166 | 0.015142 | 0.40153 | 0.0161 |  |  | 535 | 0.64748 | 0.58805 | 0.10886 | 0.6162 | 0.018475 | 0.61626 | 0.052861 |  |  | 535 | 0.69085 | 0.65482 | 0.16549 | 0.709 | 0.017927 | 0.70927 | 0.016857 |  |  | 16560 | 0.6802 | 0.86787 | 0.015494 | 0.68572 | 0.0098055 | 0.68569 | 0.0083381 |  |  | 535 | 0.51125 | 0.56724 | 0.15271 | 0.55426 | 0.0047017 | 0.55428 | 0.0048053
|  |  | 392 | 0.49154 | 0.48393 | 0.014131 | 0.48954 | 0.063704 | 0.48959 | 0.075381 |  |  | 316 | 0.37522 | 0.39868 | 0.0089221 | 0.40487 | 0.015261 | 0.40475 | 0.016226 |  |  | 540 | 0.64964 | 0.59063 | 0.10911 | 0.6187 | 0.018486 | 0.61876 | 0.052887 |  |  | 540 | 0.69085 | 0.65735 | 0.16541 | 0.71046 | 0.017776 | 0.71073 | 0.01669 |  |  | 16860 | 0.6802 | 0.86787 | 0.015494 | 0.68607 | 0.0098091 | 0.68604 | 0.0083427 |  |  | 540 | 0.51778 | 0.56905 | 0.1521 | 0.55434 | 0.0046972 | 0.55436 | 0.0047174
|  |  | 397 | 0.49691 | 0.48698 | 0.014212 | 0.49327 | 0.064162 | 0.49332 | 0.07594 |  |  | 321 | 0.37906 | 0.40182 | 0.0089914 | 0.40805 | 0.015379 | 0.40793 | 0.01635 |  |  | 545 | 0.65288 | 0.59318 | 0.10936 | 0.62117 | 0.018495 | 0.62124 | 0.052909 |  |  | 545 | 0.69253 | 0.65987 | 0.16532 | 0.71189 | 0.017626 | 0.71216 | 0.016523 |  |  | 17160 | 0.68244 | 0.86787 | 0.015494 | 0.68641 | 0.0098128 | 0.68639 | 0.0083473 |  |  | 545 | 0.51995 | 0.57084 | 0.15147 | 0.55441 | 0.0046931 | 0.55443 | 0.0046355
|  |  | 402 | 0.5005 | 0.49001 | 0.014292 | 0.49696 | 0.064615 | 0.49701 | 0.076493 |  |  | 326 | 0.38387 | 0.40493 | 0.0090601 | 0.41122 | 0.015495 | 0.4111 | 0.016474 |  |  | 550 | 0.65504 | 0.59572 | 0.1096 | 0.62363 | 0.018502 | 0.6237 | 0.052927 |  |  | 550 | 0.69085 | 0.66235 | 0.16521 | 0.71329 | 0.017476 | 0.71355 | 0.016357 |  |  | 17460 | 0.68467 | 0.86787 | 0.015494 | 0.68676 | 0.0098166 | 0.68673 | 0.008352 |  |  | 550 | 0.51778 | 0.57261 | 0.15083 | 0.55448 | 0.0046893 | 0.5545 | 0.0045594
|  |  | 407 | 0.50408 | 0.49302 | 0.01437 | 0.50062 | 0.065064 | 0.50067 | 0.077042 |  |  | 331 | 0.38771 | 0.40802 | 0.0091282 | 0.41435 | 0.01561 | 0.41424 | 0.016596 |  |  | 555 | 0.6572 | 0.59824 | 0.10984 | 0.62607 | 0.018508 | 0.62614 | 0.05294 |  |  | 555 | 0.69085 | 0.66481 | 0.16508 | 0.71466 | 0.017328 | 0.71493 | 0.016192 |  |  | 17760 | 0.68467 | 0.86787 | 0.015494 | 0.6871 | 0.0098204 | 0.68708 | 0.0083567 |  |  | 555 | 0.51778 | 0.57435 | 0.15019 | 0.55455 | 0.0046859 | 0.55457 | 0.0044887
|  |  | 412 | 0.50677 | 0.49601 | 0.014448 | 0.50425 | 0.065508 | 0.50429 | 0.077585 |  |  | 336 | 0.38963 | 0.41109 | 0.0091956 | 0.41746 | 0.015724 | 0.41735 | 0.016717 |  |  | 560 | 0.65935 | 0.60074 | 0.11006 | 0.62848 | 0.018513 | 0.62855 | 0.05295 |  |  | 560 | 0.69253 | 0.66725 | 0.16495 | 0.71601 | 0.017181 | 0.71627 | 0.016027 |  |  | 18060 | 0.68467 | 0.86787 | 0.015494 | 0.68745 | 0.0098242 | 0.68742 | 0.0083615 |  |  | 560 | 0.51778 | 0.57606 | 0.14953 | 0.55461 | 0.0046828 | 0.55463 | 0.0044231
|  |  | 417 | 0.51125 | 0.49897 | 0.014525 | 0.50784 | 0.065948 | 0.50788 | 0.078123 |  |  | 341 | 0.39443 | 0.41413 | 0.0092624 | 0.42055 | 0.015837 | 0.42044 | 0.016836 |  |  | 565 | 0.66259 | 0.60323 | 0.11028 | 0.63087 | 0.018516 | 0.63095 | 0.052955 |  |  | 565 | 0.69421 | 0.66967 | 0.1648 | 0.71733 | 0.017034 | 0.71759 | 0.015864 |  |  | 18360 | 0.68467 | 0.86787 | 0.015494 | 0.68779 | 0.0098281 | 0.68777 | 0.0083664 |  |  | 565 | 0.51778 | 0.57776 | 0.14887 | 0.55467 | 0.00468 | 0.55469 | 0.0043623
|  |  | 422 | 0.51483 | 0.50192 | 0.0146 | 0.5114 | 0.066383 | 0.51143 | 0.078656 |  |  | 346 | 0.39827 | 0.41715 | 0.0093286 | 0.42362 | 0.015948 | 0.42351 | 0.016955 |  |  | 570 | 0.66367 | 0.60569 | 0.11049 | 0.63324 | 0.018517 | 0.63332 | 0.052956 |  |  | 570 | 0.69589 | 0.67206 | 0.16463 | 0.71862 | 0.016889 | 0.71888 | 0.015701 |  |  | 18660 | 0.68691 | 0.86787 | 0.015494 | 0.68813 | 0.0098321 | 0.68811 | 0.0083714 |  |  | 570 | 0.51995 | 0.57943 | 0.1482 | 0.55473 | 0.0046774 | 0.55474 | 0.004306
|  |  | 427 | 0.51842 | 0.50485 | 0.014675 | 0.51493 | 0.066813 | 0.51495 | 0.079184 |  |  | 351 | 0.40307 | 0.42015 | 0.0093941 | 0.42666 | 0.016058 | 0.42655 | 0.017072 |  |  | 575 | 0.66799 | 0.60815 | 0.11069 | 0.63559 | 0.018518 | 0.63567 | 0.052953 |  |  | 575 | 0.69589 | 0.67442 | 0.16446 | 0.71989 | 0.016744 | 0.72014 | 0.015539 |  |  | 18960 | 0.68915 | 0.86787 | 0.015494 | 0.68848 | 0.009836 | 0.68845 | 0.0083763 |  |  | 575 | 0.51778 | 0.58108 | 0.14752 | 0.55479 | 0.0046751 | 0.5548 | 0.004254
|  |  | 432 | 0.5211 | 0.50776 | 0.014748 | 0.51842 | 0.06724 | 0.51844 | 0.079707 |  |  | 356 | 0.40692 | 0.42313 | 0.0094591 | 0.42968 | 0.016168 | 0.42958 | 0.017188 |  |  | 580 | 0.67014 | 0.61058 | 0.11089 | 0.63792 | 0.018517 | 0.638 | 0.052947 |  |  | 580 | 0.69589 | 0.67677 | 0.16427 | 0.72113 | 0.016601 | 0.72138 | 0.015379 |  |  | 19260 | 0.68915 | 0.86787 | 0.015494 | 0.68882 | 0.0098401 | 0.6888 | 0.0083814 |  |  | 580 | 0.51778 | 0.5827 | 0.14683 | 0.55484 | 0.0046729 | 0.55485 | 0.0042059
|  |  | 437 | 0.52469 | 0.51065 | 0.014821 | 0.52188 | 0.067662 | 0.5219 | 0.080225 |  |  | 361 | 0.41076 | 0.42608 | 0.0095234 | 0.43268 | 0.016276 | 0.43258 | 0.017302 |  |  | 585 | 0.6723 | 0.613 | 0.11107 | 0.64023 | 0.018514 | 0.64031 | 0.052936 |  |  | 585 | 0.69757 | 0.67909 | 0.16408 | 0.72235 | 0.016459 | 0.7226 | 0.015219 |  |  | 19560 | 0.69363 | 0.86787 | 0.015494 | 0.68916 | 0.0098442 | 0.68914 | 0.0083865 |  |  | 585 | 0.51778 | 0.58431 | 0.14613 | 0.55489 | 0.004671 | 0.5549 | 0.0041615
|  |  | 442 | 0.52648 | 0.51352 | 0.014892 | 0.52531 | 0.06808 | 0.52532 | 0.080738 |  |  | 366 | 0.4146 | 0.42902 | 0.009587 | 0.43565 | 0.016382 | 0.43555 | 0.017416 |  |  | 590 | 0.67446 | 0.6154 | 0.11125 | 0.64252 | 0.018511 | 0.6426 | 0.052922 |  |  | 590 | 0.70093 | 0.68139 | 0.16387 | 0.72354 | 0.016319 | 0.72379 | 0.015061 |  |  | 19860 | 0.68915 | 0.86787 | 0.015494 | 0.68951 | 0.0098483 | 0.68948 | 0.0083917 |  |  | 590 | 0.51778 | 0.58589 | 0.14543 | 0.55494 | 0.0046692 | 0.55495 | 0.0041206
|  |  | 447 | 0.53096 | 0.51637 | 0.014962 | 0.5287 | 0.068493 | 0.52871 | 0.081246 |  |  | 371 | 0.41844 | 0.43193 | 0.0096501 | 0.43861 | 0.016488 | 0.43851 | 0.017528 |  |  | 595 | 0.6777 | 0.61778 | 0.11143 | 0.64479 | 0.018506 | 0.64487 | 0.052904 |  |  | 595 | 0.69925 | 0.68366 | 0.16364 | 0.72471 | 0.016179 | 0.72496 | 0.014903 |  |  | 20160 | 0.68915 | 0.86787 | 0.015494 | 0.68985 | 0.0098525 | 0.68982 | 0.0083969 |  |  | 595 | 0.51778 | 0.58746 | 0.14472 | 0.55499 | 0.0046677 | 0.55499 | 0.0040829
|  |  | 452 | 0.53544 | 0.5192 | 0.015032 | 0.53207 | 0.068903 | 0.53207 | 0.08175 |  |  | 376 | 0.42132 | 0.43482 | 0.0097126 | 0.44154 | 0.016592 | 0.44145 | 0.017639 |  |  | 600 | 0.67662 | 0.62015 | 0.11159 | 0.64704 | 0.0185 | 0.64712 | 0.052882 |  |  | 600 | 0.69757 | 0.68592 | 0.16341 | 0.72586 | 0.016041 | 0.7261 | 0.014747 |  |  | 20460 | 0.69139 | 0.86787 | 0.015494 | 0.69019 | 0.0098567 | 0.69017 | 0.0084022 |  |  | 600 | 0.5156 | 0.589 | 0.144 | 0.55503 | 0.0046662 | 0.55503 | 0.0040482
|  |  | 457 | 0.53723 | 0.52202 | 0.0151 | 0.5354 | 0.069308 | 0.5354 | 0.082248 |  |  | 381 | 0.42516 | 0.4377 | 0.0097745 | 0.44445 | 0.016696 | 0.44436 | 0.017748 |  |  | 605 | 0.67985 | 0.6225 | 0.11175 | 0.64927 | 0.018492 | 0.64936 | 0.052857 |  |  | 605 | 0.69925 | 0.68815 | 0.16317 | 0.72698 | 0.015904 | 0.72722 | 0.014592 |  |  | 20760 | 0.69139 | 0.86787 | 0.015494 | 0.69053 | 0.009861 | 0.69051 | 0.0084075 |  |  | 605 | 0.51125 | 0.59052 | 0.14328 | 0.55507 | 0.0046649 | 0.55508 | 0.0040163
|  |  | 462 | 0.54171 | 0.52481 | 0.015167 | 0.5387 | 0.069709 | 0.5387 | 0.082743 |  |  | 386 | 0.42997 | 0.44055 | 0.0098357 | 0.44735 | 0.016798 | 0.44726 | 0.017857 |  |  | 610 | 0.68201 | 0.62484 | 0.11191 | 0.65148 | 0.018484 | 0.65157 | 0.052828 |  |  | 610 | 0.70262 | 0.69036 | 0.16292 | 0.72808 | 0.015768 | 0.72832 | 0.014439 |  |  | 21060 | 0.69586 | 0.86787 | 0.015494 | 0.69087 | 0.0098653 | 0.69085 | 0.0084129 |  |  | 610 | 0.51778 | 0.59202 | 0.14255 | 0.55511 | 0.0046637 | 0.55511 | 0.0039869
|  |  | 467 | 0.5444 | 0.52759 | 0.015233 | 0.54198 | 0.070107 | 0.54197 | 0.083232 |  |  | 391 | 0.43189 | 0.44339 | 0.0098964 | 0.45022 | 0.016899 | 0.45013 | 0.017964 |  |  | 615 | 0.68525 | 0.62716 | 0.11205 | 0.65367 | 0.018474 | 0.65376 | 0.052796 |  |  | 615 | 0.70093 | 0.69255 | 0.16265 | 0.72916 | 0.015634 | 0.72939 | 0.014286 |  |  | 21360 | 0.69363 | 0.86787 | 0.015494 | 0.69121 | 0.0098697 | 0.69119 | 0.0084184 |  |  | 615 | 0.51778 | 0.59351 | 0.14181 | 0.55515 | 0.0046627 | 0.55515 | 0.00396
|  |  | 472 | 0.54619 | 0.53035 | 0.015298 | 0.54522 | 0.0705 | 0.54521 | 0.083717 |  |  | 396 | 0.43669 | 0.4462 | 0.0099564 | 0.45307 | 0.016999 | 0.45299 | 0.01807 |  |  | 620 | 0.68633 | 0.62946 | 0.11219 | 0.65584 | 0.018463 | 0.65593 | 0.05276 |  |  | 620 | 0.69925 | 0.69472 | 0.16238 | 0.73022 | 0.015501 | 0.73045 | 0.014135 |  |  | 21660 | 0.69586 | 0.86787 | 0.015494 | 0.69155 | 0.0098741 | 0.69153 | 0.0084239 |  |  | 620 | 0.51778 | 0.59497 | 0.14107 | 0.55519 | 0.0046617 | 0.55519 | 0.0039353
|  |  | 477 | 0.54888 | 0.5331 | 0.015362 | 0.54843 | 0.07089 | 0.54842 | 0.084198 |  |  | 401 | 0.44053 | 0.449 | 0.010016 | 0.45591 | 0.017097 | 0.45582 | 0.018175 |  |  | 625 | 0.68957 | 0.63175 | 0.11232 | 0.658 | 0.018451 | 0.65809 | 0.052721 |  |  | 625 | 0.70093 | 0.69686 | 0.16209 | 0.73125 | 0.01537 | 0.73148 | 0.013985 |  |  | 21960 | 0.6981 | 0.86787 | 0.015494 | 0.69189 | 0.0098786 | 0.69187 | 0.0084294 |  |  | 625 | 0.51778 | 0.59641 | 0.14033 | 0.55522 | 0.0046608 | 0.55522 | 0.0039126
|  |  | 482 | 0.55157 | 0.53582 | 0.015425 | 0.55161 | 0.071275 | 0.55159 | 0.084674 |  |  | 406 | 0.44437 | 0.45178 | 0.010075 | 0.45872 | 0.017195 | 0.45864 | 0.018278 |  |  | 630 | 0.68957 | 0.63402 | 0.11245 | 0.66013 | 0.018438 | 0.66022 | 0.052679 |  |  | 630 | 0.70262 | 0.69899 | 0.1618 | 0.73227 | 0.01524 | 0.7325 | 0.013836 |  |  | 22260 | 0.69363 | 0.86787 | 0.015494 | 0.69223 | 0.0098831 | 0.69221 | 0.008435 |  |  | 630 | 0.52213 | 0.59784 | 0.13958 | 0.55526 | 0.0046601 | 0.55526 | 0.0038918
|  |  | 487 | 0.55694 | 0.53853 | 0.015487 | 0.55477 | 0.071657 | 0.55474 | 0.085146 |  |  | 411 | 0.44918 | 0.45454 | 0.010133 | 0.46152 | 0.017291 | 0.46144 | 0.018381 |  |  | 635 | 0.69172 | 0.63628 | 0.11257 | 0.66225 | 0.018423 | 0.66234 | 0.052633 |  |  | 635 | 0.70262 | 0.70109 | 0.16149 | 0.73327 | 0.015111 | 0.73349 | 0.013689 |  |  | 22560 | 0.69363 | 0.86787 | 0.015494 | 0.69257 | 0.0098876 | 0.69255 | 0.0084407 |  |  | 635 | 0.51778 | 0.59924 | 0.13882 | 0.55529 | 0.0046593 | 0.55529 | 0.0038728
|  |  | 492 | 0.55784 | 0.54122 | 0.015548 | 0.55789 | 0.072036 | 0.55787 | 0.085613 |  |  | 416 | 0.45206 | 0.45728 | 0.010191 | 0.46429 | 0.017387 | 0.46422 | 0.018482 |  |  | 640 | 0.69388 | 0.63852 | 0.11268 | 0.66434 | 0.018408 | 0.66444 | 0.052585 |  |  | 640 | 0.70262 | 0.70318 | 0.16118 | 0.73424 | 0.014984 | 0.73446 | 0.013543 |  |  | 22860 | 0.6981 | 0.86787 | 0.015494 | 0.69291 | 0.0098922 | 0.69288 | 0.0084464 |  |  | 640 | 0.5156 | 0.60063 | 0.13807 | 0.55532 | 0.0046587 | 0.55532 | 0.0038553
|  |  | 497 | 0.56142 | 0.5439 | 0.015608 | 0.56099 | 0.07241 | 0.56096 | 0.086076 |  |  | 421 | 0.45398 | 0.46001 | 0.010248 | 0.46705 | 0.017481 | 0.46698 | 0.018582 |  |  | 645 | 0.69496 | 0.64075 | 0.11278 | 0.66642 | 0.018391 | 0.66651 | 0.052533 |  |  | 645 | 0.7043 | 0.70524 | 0.16086 | 0.7352 | 0.014858 | 0.73542 | 0.013398 |  |  | 23160 | 0.6981 | 0.86787 | 0.015494 | 0.69324 | 0.0098969 | 0.69322 | 0.0084522 |  |  | 645 | 0.51778 | 0.60199 | 0.1373 | 0.55535 | 0.0046581 | 0.55535 | 0.0038394
|  |  | 502 | 0.56501 | 0.54656 | 0.015666 | 0.56406 | 0.072781 | 0.56402 | 0.086535 |  |  | 426 | 0.45686 | 0.46272 | 0.010304 | 0.4698 | 0.017574 | 0.46972 | 0.01868 |  |  | 650 | 0.6982 | 0.64296 | 0.11288 | 0.66848 | 0.018374 | 0.66858 | 0.052478 |  |  | 650 | 0.7043 | 0.70729 | 0.16053 | 0.73614 | 0.014734 | 0.73635 | 0.013255 |  |  | 23460 | 0.70034 | 0.86787 | 0.015494 | 0.69358 | 0.0099015 | 0.69356 | 0.008458 |  |  | 650 | 0.51778 | 0.60334 | 0.13653 | 0.55538 | 0.0046576 | 0.55538 | 0.0038248
|  |  | 507 | 0.56859 | 0.5492 | 0.015724 | 0.5671 | 0.073148 | 0.56706 | 0.086989 |  |  | 431 | 0.46262 | 0.46541 | 0.01036 | 0.47252 | 0.017665 | 0.47245 | 0.018778 |  |  | 655 | 0.70036 | 0.64516 | 0.11298 | 0.67052 | 0.018355 | 0.67062 | 0.05242 |  |  | 655 | 0.69925 | 0.70931 | 0.16019 | 0.73705 | 0.014611 | 0.73727 | 0.013113 |  |  | 23760 | 0.70034 | 0.86787 | 0.015494 | 0.69392 | 0.0099063 | 0.6939 | 0.0084639 |  |  | 655 | 0.5156 | 0.60467 | 0.13576 | 0.55541 | 0.0046571 | 0.5554 | 0.0038115
|  |  | 512 | 0.56949 | 0.55182 | 0.015781 | 0.57011 | 0.073512 | 0.57007 | 0.08744 |  |  | 436 | 0.4655 | 0.46808 | 0.010415 | 0.47523 | 0.017756 | 0.47516 | 0.018874 |  |  | 660 | 0.70251 | 0.64734 | 0.11306 | 0.67255 | 0.018335 | 0.67264 | 0.052359 |  |  | 660 | 0.70766 | 0.71131 | 0.15984 | 0.73795 | 0.01449 | 0.73817 | 0.012973 |  |  | 24060 | 0.69363 | 0.86787 | 0.015494 | 0.69426 | 0.009911 | 0.69423 | 0.0084698 |  |  | 660 | 0.5243 | 0.60599 | 0.13499 | 0.55544 | 0.0046567 | 0.55543 | 0.0037993
|  |  | 517 | 0.57217 | 0.55443 | 0.015837 | 0.5731 | 0.073872 | 0.57305 | 0.087886 |  |  | 441 | 0.46839 | 0.47074 | 0.01047 | 0.47792 | 0.017845 | 0.47785 | 0.018969 |  |  | 665 | 0.70251 | 0.64951 | 0.11314 | 0.67456 | 0.018315 | 0.67465 | 0.052295 |  |  | 665 | 0.70766 | 0.7133 | 0.15948 | 0.73884 | 0.014371 | 0.73905 | 0.012834 |  |  | 24360 | 0.69586 | 0.86787 | 0.015494 | 0.69459 | 0.0099158 | 0.69457 | 0.0084758 |  |  | 665 | 0.51995 | 0.60729 | 0.13421 | 0.55546 | 0.0046564 | 0.55546 | 0.0037882
|  |  | 522 | 0.57576 | 0.55703 | 0.015892 | 0.57606 | 0.074229 | 0.57601 | 0.088328 |  |  | 446 | 0.47319 | 0.47338 | 0.010524 | 0.48059 | 0.017934 | 0.48052 | 0.019063 |  |  | 670 | 0.70575 | 0.65166 | 0.11322 | 0.67655 | 0.018293 | 0.67664 | 0.052229 |  |  | 670 | 0.70766 | 0.71526 | 0.15912 | 0.7397 | 0.014252 | 0.73991 | 0.012696 |  |  | 24660 | 0.6981 | 0.86787 | 0.015494 | 0.69493 | 0.0099207 | 0.69491 | 0.0084818 |  |  | 670 | 0.5156 | 0.60856 | 0.13343 | 0.55549 | 0.004656 | 0.55548 | 0.003778
|  |  | 527 | 0.57665 | 0.5596 | 0.015945 | 0.57899 | 0.074583 | 0.57894 | 0.088767 |  |  | 451 | 0.47511 | 0.47601 | 0.010577 | 0.48324 | 0.018021 | 0.48318 | 0.019155 |  |  | 675 | 0.70683 | 0.65379 | 0.11329 | 0.67852 | 0.018271 | 0.67862 | 0.05216 |  |  | 675 | 0.70598 | 0.71721 | 0.15874 | 0.74055 | 0.014136 | 0.74076 | 0.01256 |  |  | 24960 | 0.69363 | 0.86787 | 0.015494 | 0.69526 | 0.0099256 | 0.69524 | 0.0084878 |  |  | 675 | 0.52213 | 0.60983 | 0.13265 | 0.55551 | 0.0046557 | 0.5555 | 0.0037688
|  |  | 532 | 0.58203 | 0.56217 | 0.015998 | 0.5819 | 0.074932 | 0.58184 | 0.089201 |  |  | 456 | 0.47895 | 0.47862 | 0.01063 | 0.48588 | 0.018107 | 0.48582 | 0.019246 |  |  | 680 | 0.70899 | 0.65592 | 0.11335 | 0.68047 | 0.018247 | 0.68057 | 0.052088 |  |  | 680 | 0.70598 | 0.71914 | 0.15836 | 0.74138 | 0.014021 | 0.74158 | 0.012426 |  |  | 25260 | 0.70034 | 0.86787 | 0.015494 | 0.6956 | 0.0099305 | 0.69558 | 0.008494 |  |  | 680 | 0.52213 | 0.61107 | 0.13186 | 0.55553 | 0.0046555 | 0.55553 | 0.0037603
|  |  | 537 | 0.58382 | 0.56471 | 0.01605 | 0.58478 | 0.075279 | 0.58472 | 0.089631 |  |  | 461 | 0.48183 | 0.48121 | 0.010683 | 0.4885 | 0.018192 | 0.48844 | 0.019336 |  |  | 685 | 0.70791 | 0.65802 | 0.11341 | 0.68241 | 0.018223 | 0.68251 | 0.052013 |  |  | 685 | 0.71102 | 0.72105 | 0.15797 | 0.7422 | 0.013907 | 0.7424 | 0.012292 |  |  | 25560 | 0.70034 | 0.86787 | 0.015494 | 0.69593 | 0.0099355 | 0.69591 | 0.0085001 |  |  | 685 | 0.52213 | 0.6123 | 0.13108 | 0.55556 | 0.0046552 | 0.55555 | 0.0037526
|  |  | 542 | 0.58472 | 0.56724 | 0.016101 | 0.58763 | 0.075622 | 0.58757 | 0.090058 |  |  | 466 | 0.48471 | 0.48379 | 0.010734 | 0.49111 | 0.018276 | 0.49105 | 0.019425 |  |  | 690 | 0.71007 | 0.66012 | 0.11346 | 0.68433 | 0.018197 | 0.68443 | 0.051935 |  |  | 690 | 0.71102 | 0.72294 | 0.15758 | 0.74299 | 0.013795 | 0.74319 | 0.012161 |  |  | 25860 | 0.6981 | 0.86787 | 0.015494 | 0.69627 | 0.0099405 | 0.69625 | 0.0085063 |  |  | 690 | 0.52213 | 0.61351 | 0.13029 | 0.55558 | 0.004655 | 0.55557 | 0.0037456
|  |  | 547 | 0.5892 | 0.56976 | 0.01615 | 0.59046 | 0.075963 | 0.5904 | 0.090481 |  |  | 471 | 0.48855 | 0.48636 | 0.010785 | 0.4937 | 0.018358 | 0.49364 | 0.019513 |  |  | 695 | 0.71438 | 0.6622 | 0.1135 | 0.68623 | 0.018171 | 0.68633 | 0.051856 |  |  | 695 | 0.70766 | 0.72481 | 0.15717 | 0.74378 | 0.013685 | 0.74397 | 0.012031 |  |  | 26160 | 0.70034 | 0.86787 | 0.015494 | 0.6966 | 0.0099455 | 0.69658 | 0.0085126 |  |  | 695 | 0.51778 | 0.61471 | 0.1295 | 0.5556 | 0.0046548 | 0.55559 | 0.0037392
|  |  | 552 | 0.59278 | 0.57226 | 0.016199 | 0.59326 | 0.076299 | 0.5932 | 0.090899 |  |  | 476 | 0.49144 | 0.4889 | 0.010836 | 0.49627 | 0.01844 | 0.49622 | 0.019599 |  |  | 700 | 0.71546 | 0.66426 | 0.11354 | 0.68812 | 0.018144 | 0.68822 | 0.051773 |  |  | 700 | 0.7127 | 0.72666 | 0.15676 | 0.74454 | 0.013576 | 0.74474 | 0.011902 |  |  | 26460 | 0.70705 | 0.86787 | 0.015494 | 0.69694 | 0.0099506 | 0.69692 | 0.0085189 |  |  | 700 | 0.52213 | 0.61589 | 0.1287 | 0.55562 | 0.0046547 | 0.55561 | 0.0037334
|  |  | 557 | 0.59457 | 0.57474 | 0.016247 | 0.59604 | 0.076633 | 0.59597 | 0.091314 |  |  | 481 | 0.49432 | 0.49144 | 0.010886 | 0.49883 | 0.01852 | 0.49878 | 0.019685 |  |  | 705 | 0.71654 | 0.66631 | 0.11358 | 0.68999 | 0.018116 | 0.69009 | 0.051688 |  |  | 705 | 0.71102 | 0.7285 | 0.15635 | 0.7453 | 0.013469 | 0.74549 | 0.011775 |  |  | 26760 | 0.70482 | 0.86787 | 0.015494 | 0.69727 | 0.0099557 | 0.69725 | 0.0085252 |  |  | 705 | 0.5156 | 0.61706 | 0.12791 | 0.55564 | 0.0046545 | 0.55563 | 0.0037281
|  |  | 562 | 0.59636 | 0.57721 | 0.016294 | 0.5988 | 0.076964 | 0.59872 | 0.091726 |  |  | 486 | 0.49816 | 0.49396 | 0.010935 | 0.50137 | 0.018599 | 0.50132 | 0.019769 |  |  | 710 | 0.71762 | 0.66835 | 0.1136 | 0.69185 | 0.018087 | 0.69195 | 0.051601 |  |  | 710 | 0.7127 | 0.73031 | 0.15592 | 0.74603 | 0.013363 | 0.74622 | 0.011649 |  |  | 27060 | 0.70482 | 0.86787 | 0.015494 | 0.6976 | 0.0099609 | 0.69758 | 0.0085316 |  |  | 710 | 0.51995 | 0.6182 | 0.12711 | 0.55566 | 0.0046544 | 0.55565 | 0.0037232
|  |  | 567 | 0.59905 | 0.57966 | 0.01634 | 0.60153 | 0.077291 | 0.60145 | 0.092133 |  |  | 491 | 0.502 | 0.49646 | 0.010984 | 0.5039 | 0.018677 | 0.50385 | 0.019851 |  |  | 715 | 0.72086 | 0.67037 | 0.11363 | 0.69368 | 0.018058 | 0.69379 | 0.051511 |  |  | 715 | 0.71102 | 0.73211 | 0.15549 | 0.74676 | 0.013259 | 0.74694 | 0.011525 |  |  | 27360 | 0.70482 | 0.86787 | 0.015494 | 0.69794 | 0.0099661 | 0.69791 | 0.0085381 |  |  | 715 | 0.51778 | 0.61934 | 0.12631 | 0.55568 | 0.0046543 | 0.55566 | 0.0037188
|  |  | 572 | 0.60264 | 0.5821 | 0.016385 | 0.60423 | 0.077616 | 0.60415 | 0.092538 |  |  | 496 | 0.50488 | 0.49895 | 0.011032 | 0.50641 | 0.018754 | 0.50636 | 0.019933 |  |  | 720 | 0.72194 | 0.67238 | 0.11364 | 0.69551 | 0.018028 | 0.69561 | 0.051419 |  |  | 720 | 0.70934 | 0.73389 | 0.15506 | 0.74746 | 0.013157 | 0.74765 | 0.011403 |  |  | 27660 | 0.71153 | 0.86787 | 0.015494 | 0.69827 | 0.0099713 | 0.69825 | 0.0085446 |  |  | 720 | 0.5156 | 0.62046 | 0.12552 | 0.55569 | 0.0046542 | 0.55568 | 0.0037148
|  |  | 577 | 0.60532 | 0.58453 | 0.016428 | 0.60691 | 0.077937 | 0.60683 | 0.092938 |  |  | 501 | 0.50776 | 0.50143 | 0.011079 | 0.50891 | 0.01883 | 0.50886 | 0.020014 |  |  | 725 | 0.72409 | 0.67438 | 0.11366 | 0.69731 | 0.017996 | 0.69742 | 0.051325 |  |  | 725 | 0.7127 | 0.73566 | 0.15461 | 0.74816 | 0.013056 | 0.74834 | 0.011282 |  |  | 27960 | 0.70705 | 0.86787 | 0.015494 | 0.6986 | 0.0099766 | 0.69858 | 0.0085511 |  |  | 725 | 0.5243 | 0.62156 | 0.12472 | 0.55571 | 0.0046541 | 0.5557 | 0.0037112
|  |  | 582 | 0.60712 | 0.58694 | 0.016471 | 0.60957 | 0.078255 | 0.60949 | 0.093335 |  |  | 506 | 0.51065 | 0.50389 | 0.011126 | 0.51139 | 0.018905 | 0.51135 | 0.020093 |  |  | 730 | 0.72625 | 0.67636 | 0.11366 | 0.6991 | 0.017965 | 0.69921 | 0.051228 |  |  | 730 | 0.71102 | 0.73741 | 0.15416 | 0.74884 | 0.012957 | 0.74902 | 0.011162 |  |  | 28260 | 0.70482 | 0.86787 | 0.015494 | 0.69893 | 0.0099819 | 0.69891 | 0.0085576 |  |  | 730 | 0.52648 | 0.62265 | 0.12392 | 0.55573 | 0.004654 | 0.55571 | 0.0037079
|  |  | 587 | 0.6098 | 0.58933 | 0.016513 | 0.61221 | 0.078571 | 0.61212 | 0.093728 |  |  | 511 | 0.51545 | 0.50633 | 0.011173 | 0.51386 | 0.018978 | 0.51382 | 0.020171 |  |  | 735 | 0.72625 | 0.67833 | 0.11366 | 0.70088 | 0.017932 | 0.70098 | 0.051129 |  |  | 735 | 0.71439 | 0.73914 | 0.15371 | 0.7495 | 0.012859 | 0.74968 | 0.011044 |  |  | 28560 | 0.70034 | 0.86787 | 0.015494 | 0.69926 | 0.0099872 | 0.69924 | 0.0085642 |  |  | 735 | 0.52213 | 0.62373 | 0.12312 | 0.55574 | 0.0046539 | 0.55573 | 0.0037049
|  |  | 592 | 0.61249 | 0.59172 | 0.016555 | 0.61482 | 0.078883 | 0.61473 | 0.094118 |  |  | 516 | 0.51737 | 0.50877 | 0.011218 | 0.51631 | 0.019051 | 0.51627 | 0.020248 |  |  | 740 | 0.72841 | 0.68029 | 0.11366 | 0.70264 | 0.017899 | 0.70274 | 0.051029 |  |  | 740 | 0.71607 | 0.74085 | 0.15325 | 0.75016 | 0.012763 | 0.75033 | 0.010928 |  |  | 28860 | 0.70705 | 0.86787 | 0.015494 | 0.69959 | 0.0099926 | 0.69957 | 0.0085709 |  |  | 740 | 0.51778 | 0.62479 | 0.12232 | 0.55576 | 0.0046539 | 0.55575 | 0.0037021
|  |  | 597 | 0.61518 | 0.59408 | 0.016595 | 0.61741 | 0.079193 | 0.61731 | 0.094505 |  |  | 521 | 0.52121 | 0.51119 | 0.011264 | 0.51875 | 0.019122 | 0.51871 | 0.020323 |  |  | 745 | 0.72949 | 0.68223 | 0.11365 | 0.70438 | 0.017864 | 0.70449 | 0.050926 |  |  | 745 | 0.71607 | 0.74255 | 0.15278 | 0.7508 | 0.012668 | 0.75097 | 0.010813 |  |  | 29160 | 0.71153 | 0.86787 | 0.015494 | 0.69992 | 0.009998 | 0.6999 | 0.0085776 |  |  | 745 | 0.52213 | 0.62583 | 0.12152 | 0.55578 | 0.0046538 | 0.55576 | 0.0036997
|  |  | 602 | 0.61787 | 0.59644 | 0.016634 | 0.61997 | 0.0795 | 0.61988 | 0.094888 |  |  | 526 | 0.52313 | 0.51359 | 0.011308 | 0.52117 | 0.019192 | 0.52113 | 0.020398 |  |  | 750 | 0.73057 | 0.68416 | 0.11364 | 0.70611 | 0.01783 | 0.70622 | 0.050821 |  |  | 750 | 0.71439 | 0.74423 | 0.15231 | 0.75143 | 0.012575 | 0.7516 | 0.010699 |  |  | 29460 | 0.71601 | 0.86787 | 0.015494 | 0.70025 | 0.010003 | 0.70023 | 0.0085843 |  |  | 750 | 0.5243 | 0.62687 | 0.12071 | 0.55579 | 0.0046538 | 0.55578 | 0.0036974
|  |  | 607 | 0.61876 | 0.59878 | 0.016672 | 0.62252 | 0.079804 | 0.62242 | 0.095267 |  |  | 531 | 0.52601 | 0.51599 | 0.011352 | 0.52358 | 0.019261 | 0.52355 | 0.020471 |  |  | 755 | 0.73273 | 0.68607 | 0.11362 | 0.70782 | 0.017794 | 0.70793 | 0.050714 |  |  | 755 | 0.71439 | 0.74589 | 0.15184 | 0.75204 | 0.012484 | 0.75221 | 0.010587 |  |  | 29760 | 0.70705 | 0.86787 | 0.015494 | 0.70058 | 0.010009 | 0.70056 | 0.0085911 |  |  | 755 | 0.51995 | 0.62789 | 0.11991 | 0.5558 | 0.0046538 | 0.55579 | 0.0036953
|  |  | 612 | 0.62056 | 0.6011 | 0.01671 | 0.62504 | 0.080105 | 0.62493 | 0.095643 |  |  | 536 | 0.52889 | 0.51837 | 0.011396 | 0.52598 | 0.019329 | 0.52594 | 0.020543 |  |  | 760 | 0.73381 | 0.68798 | 0.1136 | 0.70952 | 0.017758 | 0.70963 | 0.050605 |  |  | 760 | 0.7127 | 0.74754 | 0.15135 | 0.75265 | 0.012394 | 0.75281 | 0.010477 |  |  | 30060 | 0.71153 | 0.86787 | 0.015494 | 0.70091 | 0.010014 | 0.70089 | 0.0085979 |  |  | 760 | 0.5243 | 0.62889 | 0.11911 | 0.55582 | 0.0046537 | 0.5558 | 0.0036935
|  |  | 617 | 0.62504 | 0.60341 | 0.016746 | 0.62754 | 0.080403 | 0.62743 | 0.096016 |  |  | 541 | 0.53178 | 0.52073 | 0.011439 | 0.52836 | 0.019396 | 0.52832 | 0.020614 |  |  | 765 | 0.73488 | 0.68987 | 0.11357 | 0.7112 | 0.017721 | 0.71131 | 0.050494 |  |  | 765 | 0.71607 | 0.74917 | 0.15087 | 0.75324 | 0.012305 | 0.7534 | 0.010368 |  |  | 30360 | 0.70929 | 0.86787 | 0.015494 | 0.70124 | 0.01002 | 0.70122 | 0.0086048 |  |  | 765 | 0.5243 | 0.62988 | 0.11831 | 0.55583 | 0.0046537 | 0.55582 | 0.0036918
|  |  | 622 | 0.62683 | 0.60571 | 0.016782 | 0.63001 | 0.080699 | 0.62991 | 0.096386 |  |  | 546 | 0.5337 | 0.52309 | 0.011481 | 0.53073 | 0.019462 | 0.53069 | 0.020684 |  |  | 770 | 0.73704 | 0.69174 | 0.11353 | 0.71287 | 0.017684 | 0.71298 | 0.050381 |  |  | 770 | 0.71439 | 0.75079 | 0.15038 | 0.75382 | 0.012218 | 0.75398 | 0.010261 |  |  | 30660 | 0.71153 | 0.86787 | 0.015494 | 0.70157 | 0.010026 | 0.70155 | 0.0086116 |  |  | 770 | 0.52213 | 0.63086 | 0.11751 | 0.55585 | 0.0046537 | 0.55583 | 0.0036903
|  |  | 627 | 0.62952 | 0.608 | 0.016816 | 0.63247 | 0.080992 | 0.63236 | 0.096753 |  |  | 551 | 0.5385 | 0.52543 | 0.011522 | 0.53308 | 0.019527 | 0.53305 | 0.020752 |  |  | 775 | 0.7392 | 0.69361 | 0.1135 | 0.71453 | 0.017646 | 0.71464 | 0.050266 |  |  | 775 | 0.71607 | 0.75239 | 0.14988 | 0.75439 | 0.012133 | 0.75454 | 0.010155 |  |  | 30960 | 0.71377 | 0.86787 | 0.015494 | 0.7019 | 0.010031 | 0.70188 | 0.0086186 |  |  | 775 | 0.5243 | 0.63183 | 0.11671 | 0.55586 | 0.0046537 | 0.55584 | 0.0036889
|  |  | 632 | 0.63131 | 0.61027 | 0.01685 | 0.6349 | 0.081283 | 0.63479 | 0.097116 |  |  | 556 | 0.54138 | 0.52776 | 0.011564 | 0.53542 | 0.01959 | 0.53539 | 0.020819 |  |  | 780 | 0.74028 | 0.69546 | 0.11345 | 0.71617 | 0.017607 | 0.71628 | 0.05015 |  |  | 780 | 0.71775 | 0.75397 | 0.14938 | 0.75494 | 0.012049 | 0.7551 | 0.010051 |  |  | 31260 | 0.71377 | 0.86787 | 0.015494 | 0.70223 | 0.010037 | 0.70221 | 0.0086255 |  |  | 780 | 0.52213 | 0.63278 | 0.11592 | 0.55587 | 0.0046537 | 0.55586 | 0.0036876
|  |  | 637 | 0.6331 | 0.61252 | 0.016883 | 0.63732 | 0.081571 | 0.6372 | 0.097476 |  |  | 561 | 0.5433 | 0.53007 | 0.011604 | 0.53775 | 0.019653 | 0.53772 | 0.020886 |  |  | 785 | 0.74136 | 0.6973 | 0.11341 | 0.71779 | 0.017568 | 0.71791 | 0.050032 |  |  | 785 | 0.71607 | 0.75554 | 0.14887 | 0.75549 | 0.011967 | 0.75564 | 0.0099483 |  |  | 31560 | 0.71601 | 0.86787 | 0.015494 | 0.70255 | 0.010042 | 0.70253 | 0.0086325 |  |  | 785 | 0.5243 | 0.63372 | 0.11512 | 0.55589 | 0.0046537 | 0.55587 | 0.0036864
|  |  | 642 | 0.63579 | 0.61477 | 0.016915 | 0.63971 | 0.081856 | 0.63959 | 0.097833 |  |  | 566 | 0.54618 | 0.53237 | 0.011644 | 0.54006 | 0.019714 | 0.54003 | 0.020951 |  |  | 790 | 0.74136 | 0.69913 | 0.11336 | 0.71941 | 0.017528 | 0.71952 | 0.049912 |  |  | 790 | 0.71607 | 0.7571 | 0.14836 | 0.75602 | 0.011886 | 0.75618 | 0.0098472 |  |  | 31860 | 0.70929 | 0.86787 | 0.015494 | 0.70288 | 0.010048 | 0.70286 | 0.0086396 |  |  | 790 | 0.5243 | 0.63465 | 0.11432 | 0.5559 | 0.0046537 | 0.55588 | 0.0036854
|  |  | 647 | 0.64027 | 0.617 | 0.016946 | 0.64208 | 0.082138 | 0.64196 | 0.098187 |  |  | 571 | 0.54906 | 0.53466 | 0.011683 | 0.54236 | 0.019774 | 0.54234 | 0.021015 |  |  | 795 | 0.74244 | 0.70094 | 0.1133 | 0.721 | 0.017487 | 0.72111 | 0.04979 |  |  | 795 | 0.71943 | 0.75863 | 0.14785 | 0.75655 | 0.011807 | 0.7567 | 0.0097475 |  |  | 32160 | 0.71377 | 0.86787 | 0.015494 | 0.70321 | 0.010054 | 0.70319 | 0.0086466 |  |  | 795 | 0.5243 | 0.63557 | 0.11353 | 0.55591 | 0.0046537 | 0.55589 | 0.0036845
|  |  | 652 | 0.64116 | 0.61922 | 0.016976 | 0.64443 | 0.082419 | 0.64431 | 0.098538 |  |  | 576 | 0.55098 | 0.53694 | 0.011722 | 0.54465 | 0.019834 | 0.54462 | 0.021078 |  |  | 800 | 0.74352 | 0.70274 | 0.11324 | 0.72259 | 0.017446 | 0.7227 | 0.049667 |  |  | 800 | 0.71943 | 0.76016 | 0.14733 | 0.75706 | 0.011729 | 0.75721 | 0.0096493 |  |  | 32460 | 0.71601 | 0.86787 | 0.015494 | 0.70353 | 0.01006 | 0.70351 | 0.0086538 |  |  | 800 | 0.52865 | 0.63647 | 0.11273 | 0.55592 | 0.0046537 | 0.55591 | 0.0036836
|  |  | 657 | 0.64385 | 0.62142 | 0.017006 | 0.64677 | 0.082696 | 0.64664 | 0.098886 |  |  | 581 | 0.55579 | 0.53921 | 0.01176 | 0.54692 | 0.019892 | 0.5469 | 0.021139 |  |  | 805 | 0.7446 | 0.70453 | 0.11317 | 0.72416 | 0.017405 | 0.72427 | 0.049542 |  |  | 805 | 0.71943 | 0.76167 | 0.14681 | 0.75757 | 0.011652 | 0.75771 | 0.0095526 |  |  | 32760 | 0.71601 | 0.86787 | 0.015494 | 0.70386 | 0.010066 | 0.70384 | 0.0086609 |  |  | 805 | 0.52865 | 0.63736 | 0.11194 | 0.55593 | 0.0046537 | 0.55592 | 0.0036828
|  |  | 662 | 0.64564 | 0.62361 | 0.017034 | 0.64908 | 0.082971 | 0.64895 | 0.09923 |  |  | 586 | 0.55675 | 0.54146 | 0.011798 | 0.54918 | 0.019949 | 0.54916 | 0.0212 |  |  | 810 | 0.74675 | 0.70631 | 0.11311 | 0.72571 | 0.017362 | 0.72582 | 0.049416 |  |  | 810 | 0.71943 | 0.76316 | 0.14629 | 0.75806 | 0.011577 | 0.7582 | 0.0094574 |  |  | 33060 | 0.71377 | 0.86787 | 0.015494 | 0.70418 | 0.010071 | 0.70416 | 0.0086681 |  |  | 810 | 0.5243 | 0.63824 | 0.11115 | 0.55595 | 0.0046537 | 0.55593 | 0.0036821
|  |  | 667 | 0.64654 | 0.62579 | 0.017062 | 0.65137 | 0.083244 | 0.65124 | 0.099572 |  |  | 591 | 0.56155 | 0.5437 | 0.011835 | 0.55143 | 0.020005 | 0.55141 | 0.021259 |  |  | 815 | 0.74891 | 0.70808 | 0.11303 | 0.72725 | 0.01732 | 0.72737 | 0.049288 |  |  | 815 | 0.71943 | 0.76464 | 0.14576 | 0.75855 | 0.011504 | 0.75869 | 0.0093637 |  |  | 33360 | 0.71153 | 0.86787 | 0.015494 | 0.70451 | 0.010077 | 0.70449 | 0.0086753 |  |  | 815 | 0.52648 | 0.63911 | 0.11036 | 0.55596 | 0.0046537 | 0.55594 | 0.0036815
|  |  | 672 | 0.64923 | 0.62796 | 0.017089 | 0.65364 | 0.083514 | 0.65351 | 0.099911 |  |  | 596 | 0.56251 | 0.54593 | 0.011872 | 0.55367 | 0.02006 | 0.55365 | 0.021317 |  |  | 820 | 0.74891 | 0.70983 | 0.11295 | 0.72878 | 0.017277 | 0.7289 | 0.049158 |  |  | 820 | 0.71775 | 0.76611 | 0.14522 | 0.75902 | 0.011432 | 0.75916 | 0.0092715 |  |  | 33660 | 0.71601 | 0.86787 | 0.015494 | 0.70483 | 0.010083 | 0.70481 | 0.0086826 |  |  | 820 | 0.52648 | 0.63996 | 0.10957 | 0.55597 | 0.0046537 | 0.55595 | 0.0036809
|  |  | 677 | 0.65191 | 0.63011 | 0.017115 | 0.65589 | 0.083782 | 0.65576 | 0.10025 |  |  | 601 | 0.56539 | 0.54815 | 0.011907 | 0.55589 | 0.020114 | 0.55587 | 0.021374 |  |  | 825 | 0.75215 | 0.71157 | 0.11287 | 0.7303 | 0.017233 | 0.73041 | 0.049027 |  |  | 825 | 0.71775 | 0.76756 | 0.14469 | 0.75949 | 0.011361 | 0.75962 | 0.0091808 |  |  | 33960 | 0.71824 | 0.86787 | 0.015494 | 0.70516 | 0.010089 | 0.70514 | 0.0086898 |  |  | 850 | 0.5243 | 0.64487 | 0.10489 | 0.55603 | 0.0046538 | 0.55601 | 0.0036785
|  |  | 682 | 0.6546 | 0.63225 | 0.01714 | 0.65813 | 0.084048 | 0.65799 | 0.10058 |  |  | 606 | 0.56731 | 0.55035 | 0.011943 | 0.5581 | 0.020167 | 0.55808 | 0.02143 |  |  | 830 | 0.75323 | 0.7133 | 0.11279 | 0.7318 | 0.017189 | 0.73192 | 0.048895 |  |  | 830 | 0.71943 | 0.76899 | 0.14415 | 0.75994 | 0.011292 | 0.76008 | 0.0090915 |  |  | 34260 | 0.71601 | 0.86787 | 0.015494 | 0.70548 | 0.010095 | 0.70546 | 0.0086971 |  |  | 880 | 0.52865 | 0.6494 | 0.10029 | 0.55609 | 0.0046539 | 0.55607 | 0.0036771
|  |  | 687 | 0.65639 | 0.63438 | 0.017165 | 0.66034 | 0.084311 | 0.66021 | 0.10091 |  |  | 611 | 0.57019 | 0.55255 | 0.011978 | 0.5603 | 0.020219 | 0.56028 | 0.021485 |  |  | 835 | 0.75431 | 0.71502 | 0.1127 | 0.73329 | 0.017144 | 0.7334 | 0.048761 |  |  | 835 | 0.72111 | 0.77042 | 0.14361 | 0.76039 | 0.011224 | 0.76052 | 0.0090036 |  |  | 34560 | 0.71601 | 0.86787 | 0.015494 | 0.70581 | 0.010101 | 0.70579 | 0.0087045 |  |  | 910 | 0.5243 | 0.65357 | 0.095784 | 0.55615 | 0.004654 | 0.55613 | 0.0036764
|  |  | 692 | 0.65639 | 0.63649 | 0.017188 | 0.66254 | 0.084572 | 0.6624 | 0.10124 |  |  | 616 | 0.57308 | 0.55473 | 0.012012 | 0.56248 | 0.02027 | 0.56247 | 0.021539 |  |  | 840 | 0.75431 | 0.71673 | 0.11261 | 0.73477 | 0.017099 | 0.73488 | 0.048626 |  |  | 840 | 0.72279 | 0.77182 | 0.14306 | 0.76083 | 0.011157 | 0.76096 | 0.0089173 |  |  | 34860 | 0.72048 | 0.86787 | 0.015494 | 0.70613 | 0.010107 | 0.70611 | 0.0087119 |  |  | 940 | 0.5243 | 0.65743 | 0.091392 | 0.5562 | 0.0046541 | 0.55618 | 0.0036761
|  |  | 697 | 0.66087 | 0.63859 | 0.017211 | 0.66472 | 0.084831 | 0.66458 | 0.10156 |  |  | 621 | 0.575 | 0.5569 | 0.012046 | 0.56465 | 0.02032 | 0.56464 | 0.021592 |  |  | 845 | 0.75646 | 0.71842 | 0.11251 | 0.73623 | 0.017054 | 0.73634 | 0.04849 |  |  | 845 | 0.72111 | 0.77322 | 0.14251 | 0.76126 | 0.011092 | 0.76139 | 0.0088323 |  |  | 35160 | 0.72048 | 0.86787 | 0.015494 | 0.70645 | 0.010113 | 0.70643 | 0.0087193 |  |  | 970 | 0.52648 | 0.66099 | 0.087122 | 0.55625 | 0.0046542 | 0.55624 | 0.0036759
|  |  | 702 | 0.66267 | 0.64069 | 0.017233 | 0.66687 | 0.085087 | 0.66673 | 0.10188 |  |  | 626 | 0.57692 | 0.55906 | 0.012079 | 0.56681 | 0.020368 | 0.5668 | 0.021644 |  |  | 850 | 0.75539 | 0.72011 | 0.11241 | 0.73768 | 0.017008 | 0.7378 | 0.048352 |  |  | 850 | 0.72111 | 0.7746 | 0.14196 | 0.76168 | 0.011028 | 0.76181 | 0.0087488 |  |  | 35460 | 0.72719 | 0.86787 | 0.015494 | 0.70677 | 0.010119 | 0.70675 | 0.0087267 |  |  | 1000 | 0.533 | 0.66427 | 0.082982 | 0.55631 | 0.0046543 | 0.55629 | 0.0036759
|  |  | 707 | 0.66446 | 0.64276 | 0.017254 | 0.66901 | 0.085341 | 0.66887 | 0.1022 |  |  | 631 | 0.58076 | 0.56121 | 0.012111 | 0.56896 | 0.020416 | 0.56895 | 0.021694 |  |  | 855 | 0.75646 | 0.72178 | 0.1123 | 0.73912 | 0.016962 | 0.73923 | 0.048213 |  |  | 855 | 0.72447 | 0.77597 | 0.14141 | 0.76209 | 0.010966 | 0.76222 | 0.0086667 |  |  | 35760 | 0.72272 | 0.86787 | 0.015494 | 0.7071 | 0.010125 | 0.70708 | 0.0087342 |  |  | 1030 | 0.53735 | 0.6673 | 0.078978 | 0.55636 | 0.0046543 | 0.55634 | 0.0036759
|  |  | 712 | 0.66535 | 0.64483 | 0.017274 | 0.67114 | 0.085593 | 0.67099 | 0.10252 |  |  | 636 | 0.58268 | 0.56334 | 0.012143 | 0.5711 | 0.020463 | 0.57109 | 0.021744 |  |  | 860 | 0.75862 | 0.72344 | 0.11219 | 0.74054 | 0.016915 | 0.74066 | 0.048073 |  |  | 860 | 0.72111 | 0.77732 | 0.14085 | 0.7625 | 0.010905 | 0.76262 | 0.008586 |  |  | 36060 | 0.72943 | 0.86787 | 0.015494 | 0.70742 | 0.010131 | 0.7074 | 0.0087417 |  |  | 1060 | 0.53518 | 0.6701 | 0.075115 | 0.5564 | 0.0046544 | 0.55639 | 0.0036759
|  |  | 717 | 0.66894 | 0.64688 | 0.017294 | 0.67324 | 0.085843 | 0.6731 | 0.10283 |  |  | 641 | 0.58556 | 0.56547 | 0.012175 | 0.57322 | 0.020509 | 0.57321 | 0.021792 |  |  | 865 | 0.75754 | 0.72509 | 0.11208 | 0.74196 | 0.016868 | 0.74207 | 0.047932 |  |  | 865 | 0.72111 | 0.77867 | 0.14029 | 0.7629 | 0.010845 | 0.76302 | 0.0085067 |  |  | 36360 | 0.72496 | 0.86787 | 0.015494 | 0.70774 | 0.010137 | 0.70772 | 0.0087492 |  |  | 1090 | 0.533 | 0.67268 | 0.071397 | 0.55645 | 0.0046545 | 0.55643 | 0.003676
|  |  | 722 | 0.66983 | 0.64893 | 0.017313 | 0.67533 | 0.08609 | 0.67518 | 0.10314 |  |  | 646 | 0.58844 | 0.56758 | 0.012206 | 0.57534 | 0.020554 | 0.57533 | 0.021839 |  |  | 870 | 0.7597 | 0.72673 | 0.11197 | 0.74336 | 0.01682 | 0.74347 | 0.04779 |  |  | 870 | 0.72111 | 0.77999 | 0.13973 | 0.76329 | 0.010786 | 0.76341 | 0.0084289 |  |  | 36660 | 0.72272 | 0.86787 | 0.015494 | 0.70806 | 0.010144 | 0.70804 | 0.0087568 |  |  | 1120 | 0.53953 | 0.67506 | 0.067824 | 0.5565 | 0.0046546 | 0.55648 | 0.0036761
|  |  | 727 | 0.67252 | 0.65096 | 0.017331 | 0.6774 | 0.086336 | 0.67725 | 0.10345 |  |  | 651 | 0.59036 | 0.56969 | 0.012236 | 0.57744 | 0.020598 | 0.57743 | 0.021886 |  |  | 875 | 0.76294 | 0.72836 | 0.11185 | 0.74475 | 0.016772 | 0.74486 | 0.047646 |  |  | 875 | 0.72279 | 0.78131 | 0.13917 | 0.76367 | 0.010729 | 0.76379 | 0.0083523 |  |  | 36960 | 0.72272 | 0.86787 | 0.015494 | 0.70838 | 0.01015 | 0.70836 | 0.0087644 |  |  | 1150 | 0.53518 | 0.67726 | 0.064398 | 0.55655 | 0.0046547 | 0.55653 | 0.0036761
|  |  | 732 | 0.67163 | 0.65297 | 0.017348 | 0.67945 | 0.086579 | 0.6793 | 0.10376 |  |  | 656 | 0.59228 | 0.57178 | 0.012266 | 0.57952 | 0.02064 | 0.57952 | 0.021931 |  |  | 880 | 0.7651 | 0.72997 | 0.11172 | 0.74612 | 0.016724 | 0.74624 | 0.047502 |  |  | 880 | 0.72279 | 0.78261 | 0.1386 | 0.76404 | 0.010673 | 0.76416 | 0.0082772 |  |  | 37260 | 0.72272 | 0.86787 | 0.015494 | 0.7087 | 0.010156 | 0.70868 | 0.008772 |  |  | 1180 | 0.53735 | 0.67929 | 0.061119 | 0.5566 | 0.0046548 | 0.55658 | 0.0036762
|  |  | 737 | 0.67431 | 0.65498 | 0.017365 | 0.68148 | 0.086821 | 0.68133 | 0.10406 |  |  | 661 | 0.59421 | 0.57386 | 0.012295 | 0.5816 | 0.020682 | 0.5816 | 0.021975 |  |  | 885 | 0.76294 | 0.73158 | 0.1116 | 0.74749 | 0.016675 | 0.7476 | 0.047356 |  |  | 885 | 0.72279 | 0.7839 | 0.13803 | 0.76441 | 0.010618 | 0.76452 | 0.0082034 |  |  | 37560 | 0.72048 | 0.86787 | 0.015494 | 0.70902 | 0.010162 | 0.709 | 0.0087797 |  |  | 1210 | 0.533 | 0.68116 | 0.057985 | 0.55665 | 0.0046549 | 0.55663 | 0.0036763
|  |  | 742 | 0.6779 | 0.65698 | 0.017381 | 0.6835 | 0.08706 | 0.68335 | 0.10436 |  |  | 666 | 0.59613 | 0.57593 | 0.012324 | 0.58367 | 0.020723 | 0.58367 | 0.022018 |  |  | 890 | 0.7651 | 0.73317 | 0.11147 | 0.74884 | 0.016626 | 0.74895 | 0.047209 |  |  | 890 | 0.72447 | 0.78518 | 0.13746 | 0.76477 | 0.010564 | 0.76488 | 0.008131 |  |  | 37860 | 0.72496 | 0.86787 | 0.015494 | 0.70934 | 0.010169 | 0.70932 | 0.0087873 |  |  | 1240 | 0.53735 | 0.68289 | 0.054996 | 0.55669 | 0.004655 | 0.55667 | 0.0036764
|  |  | 747 | 0.67969 | 0.65896 | 0.017396 | 0.6855 | 0.087297 | 0.68535 | 0.10466 |  |  | 671 | 0.59997 | 0.57799 | 0.012352 | 0.58572 | 0.020763 | 0.58572 | 0.02206 |  |  | 895 | 0.76725 | 0.73476 | 0.11133 | 0.75018 | 0.016577 | 0.75029 | 0.047061 |  |  | 895 | 0.72279 | 0.78645 | 0.13689 | 0.76512 | 0.010512 | 0.76523 | 0.0080599 |  |  | 38160 | 0.72943 | 0.86787 | 0.015494 | 0.70966 | 0.010175 | 0.70964 | 0.0087951 |  |  | 1270 | 0.53735 | 0.68448 | 0.052148 | 0.55674 | 0.0046551 | 0.55672 | 0.0036765
|  |  | 752 | 0.68148 | 0.66093 | 0.01741 | 0.68749 | 0.087532 | 0.68733 | 0.10496 |  |  | 676 | 0.60189 | 0.58004 | 0.01238 | 0.58776 | 0.020802 | 0.58776 | 0.022101 |  |  | 900 | 0.76725 | 0.73633 | 0.1112 | 0.75151 | 0.016527 | 0.75162 | 0.046913 |  |  | 900 | 0.72279 | 0.7877 | 0.13632 | 0.76547 | 0.010461 | 0.76558 | 0.0079901 |  |  | 38460 | 0.72272 | 0.86787 | 0.015494 | 0.70998 | 0.010181 | 0.70996 | 0.0088028 |  |  | 1300 | 0.53735 | 0.68595 | 0.04944 | 0.55679 | 0.0046552 | 0.55677 | 0.0036766
|  |  | 757 | 0.68327 | 0.66289 | 0.017424 | 0.68945 | 0.087766 | 0.6893 | 0.10525 |  |  | 681 | 0.60477 | 0.58208 | 0.012407 | 0.5898 | 0.02084 | 0.5898 | 0.022142 |  |  | 905 | 0.76725 | 0.73789 | 0.11106 | 0.75282 | 0.016477 | 0.75294 | 0.046763 |  |  | 905 | 0.72279 | 0.78894 | 0.13574 | 0.76581 | 0.010411 | 0.76592 | 0.0079216 |  |  | 38760 | 0.72048 | 0.86787 | 0.015494 | 0.7103 | 0.010188 | 0.71028 | 0.0088105 |  |  | 1330 | 0.53735 | 0.68731 | 0.046868 | 0.55684 | 0.0046553 | 0.55682 | 0.0036766
|  |  | 762 | 0.68596 | 0.66484 | 0.017437 | 0.69141 | 0.087997 | 0.69125 | 0.10554 |  |  | 686 | 0.60669 | 0.58411 | 0.012434 | 0.59182 | 0.020877 | 0.59182 | 0.022181 |  |  | 910 | 0.76941 | 0.73944 | 0.11092 | 0.75413 | 0.016427 | 0.75425 | 0.046613 |  |  | 910 | 0.72447 | 0.79017 | 0.13516 | 0.76614 | 0.010362 | 0.76625 | 0.0078544 |  |  | 39060 | 0.72496 | 0.86787 | 0.015494 | 0.71062 | 0.010194 | 0.7106 | 0.0088183 |  |  | 1360 | 0.533 | 0.68857 | 0.044429 | 0.55689 | 0.0046554 | 0.55687 | 0.0036767
|  |  | 767 | 0.68686 | 0.66678 | 0.017449 | 0.69334 | 0.088226 | 0.69318 | 0.10583 |  |  | 691 | 0.60957 | 0.58612 | 0.01246 | 0.59383 | 0.020913 | 0.59383 | 0.022219 |  |  | 915 | 0.76725 | 0.74098 | 0.11077 | 0.75542 | 0.016376 | 0.75554 | 0.046461 |  |  | 915 | 0.72279 | 0.79138 | 0.13458 | 0.76647 | 0.010314 | 0.76657 | 0.0077885 |  |  | 39360 | 0.72719 | 0.86787 | 0.015494 | 0.71093 | 0.0102 | 0.71091 | 0.0088261 |  |  | 1390 | 0.53518 | 0.68972 | 0.042121 | 0.55693 | 0.0046555 | 0.55691 | 0.0036768
|  |  | 772 | 0.68865 | 0.6687 | 0.01746 | 0.69526 | 0.088454 | 0.6951 | 0.10612 |  |  | 696 | 0.61149 | 0.58813 | 0.012486 | 0.59582 | 0.020948 | 0.59583 | 0.022256 |  |  | 920 | 0.77265 | 0.74252 | 0.11062 | 0.75671 | 0.016325 | 0.75682 | 0.046309 |  |  | 920 | 0.72447 | 0.79259 | 0.134 | 0.76679 | 0.010267 | 0.76689 | 0.0077239 |  |  | 39660 | 0.72272 | 0.86787 | 0.015494 | 0.71125 | 0.010207 | 0.71123 | 0.008834 |  |  | 1420 | 0.53518 | 0.69079 | 0.039938 | 0.55698 | 0.0046556 | 0.55696 | 0.0036769
|  |  | 777 | 0.69044 | 0.67062 | 0.017471 | 0.69716 | 0.088679 | 0.697 | 0.1064 |  |  | 701 | 0.61245 | 0.59013 | 0.012511 | 0.59781 | 0.020983 | 0.59782 | 0.022292 |  |  | 925 | 0.77049 | 0.74404 | 0.11047 | 0.75798 | 0.016274 | 0.7581 | 0.046156 |  |  | 925 | 0.72616 | 0.79378 | 0.13342 | 0.7671 | 0.010222 | 0.7672 | 0.0076606 |  |  | 39960 | 0.72496 | 0.86787 | 0.015494 | 0.71157 | 0.010213 | 0.71155 | 0.0088418 |  |  | 1450 | 0.53953 | 0.69178 | 0.037878 | 0.55703 | 0.0046557 | 0.55701 | 0.003677
|  |  | 782 | 0.69313 | 0.67252 | 0.017481 | 0.69905 | 0.088903 | 0.69889 | 0.10668 |  |  | 706 | 0.61726 | 0.59211 | 0.012535 | 0.59979 | 0.021016 | 0.59979 | 0.022327 |  |  | 930 | 0.77373 | 0.74555 | 0.11031 | 0.75924 | 0.016223 | 0.75936 | 0.046002 |  |  | 930 | 0.72447 | 0.79496 | 0.13284 | 0.76741 | 0.010177 | 0.76751 | 0.0075984 |  |  | 40260 | 0.73391 | 0.86787 | 0.015494 | 0.71188 | 0.01022 | 0.71187 | 0.0088497 |  |  | 1480 | 0.53735 | 0.69269 | 0.035936 | 0.55708 | 0.0046558 | 0.55706 | 0.0036771
|  |  | 787 | 0.69492 | 0.67441 | 0.017491 | 0.70092 | 0.089124 | 0.70076 | 0.10696 |  |  | 711 | 0.61918 | 0.59409 | 0.012559 | 0.60175 | 0.021048 | 0.60176 | 0.022361 |  |  | 935 | 0.77481 | 0.74705 | 0.11016 | 0.76049 | 0.016171 | 0.76061 | 0.045847 |  |  | 935 | 0.72784 | 0.79613 | 0.13225 | 0.76771 | 0.010134 | 0.76781 | 0.0075376 |  |  | 40560 | 0.72719 | 0.86787 | 0.015494 | 0.7122 | 0.010226 | 0.71218 | 0.0088576 |  |  | 1510 | 0.53953 | 0.69352 | 0.034108 | 0.55712 | 0.0046559 | 0.5571 | 0.0036772
|  |  | 792 | 0.69671 | 0.6763 | 0.017499 | 0.70278 | 0.089344 | 0.70261 | 0.10724 |  |  | 716 | 0.6211 | 0.59606 | 0.012583 | 0.6037 | 0.02108 | 0.60371 | 0.022394 |  |  | 940 | 0.77373 | 0.74854 | 0.10999 | 0.76173 | 0.016119 | 0.76184 | 0.045692 |  |  | 940 | 0.72952 | 0.79729 | 0.13167 | 0.76801 | 0.010091 | 0.7681 | 0.0074779 |  |  | 40860 | 0.72719 | 0.86787 | 0.015494 | 0.71252 | 0.010233 | 0.7125 | 0.0088656 |  |  | 1540 | 0.54171 | 0.6943 | 0.032391 | 0.55717 | 0.004656 | 0.55715 | 0.0036773
|  |  | 797 | 0.6985 | 0.67817 | 0.017507 | 0.70462 | 0.089562 | 0.70445 | 0.10751 |  |  | 721 | 0.62206 | 0.59801 | 0.012606 | 0.60565 | 0.021111 | 0.60566 | 0.022427 |  |  | 945 | 0.77589 | 0.75002 | 0.10983 | 0.76296 | 0.016067 | 0.76307 | 0.045535 |  |  | 945 | 0.72784 | 0.79844 | 0.13108 | 0.76829 | 0.01005 | 0.76839 | 0.0074195 |  |  | 41160 | 0.72943 | 0.86787 | 0.015494 | 0.71283 | 0.010239 | 0.71281 | 0.0088735 |  |  | 1570 | 0.53953 | 0.69501 | 0.030781 | 0.55722 | 0.0046561 | 0.5572 | 0.0036774
|  |  | 802 | 0.7003 | 0.68003 | 0.017515 | 0.70645 | 0.089779 | 0.70628 | 0.10778 |  |  | 726 | 0.62398 | 0.59996 | 0.012629 | 0.60758 | 0.02114 | 0.60759 | 0.022458 |  |  | 950 | 0.77481 | 0.75149 | 0.10966 | 0.76417 | 0.016015 | 0.76429 | 0.045378 |  |  | 950 | 0.72784 | 0.79957 | 0.13049 | 0.76858 | 0.010009 | 0.76867 | 0.0073622 |  |  | 41460 | 0.72943 | 0.86787 | 0.015494 | 0.71315 | 0.010246 | 0.71313 | 0.0088815 |  |  | 1600 | 0.53953 | 0.69567 | 0.029273 | 0.55727 | 0.0046562 | 0.55725 | 0.0036775
|  |  | 807 | 0.70119 | 0.68188 | 0.017522 | 0.70826 | 0.089993 | 0.70809 | 0.10805 |  |  | 731 | 0.62782 | 0.6019 | 0.012651 | 0.6095 | 0.021169 | 0.60951 | 0.022488 |  |  | 955 | 0.77697 | 0.75294 | 0.1095 | 0.76538 | 0.015962 | 0.7655 | 0.045221 |  |  | 955 | 0.72447 | 0.8007 | 0.1299 | 0.76886 | 0.0099698 | 0.76895 | 0.0073061 |  |  | 41760 | 0.73391 | 0.86787 | 0.015494 | 0.71346 | 0.010252 | 0.71344 | 0.0088895 |  |  | 1630 | 0.53953 | 0.69628 | 0.027864 | 0.55731 | 0.0046563 | 0.55729 | 0.0036777
|  |  | 812 | 0.70478 | 0.68371 | 0.017528 | 0.71006 | 0.090206 | 0.70989 | 0.10832 |  |  | 736 | 0.62782 | 0.60382 | 0.012672 | 0.61141 | 0.021197 | 0.61143 | 0.022518 |  |  | 960 | 0.77697 | 0.75439 | 0.10932 | 0.76658 | 0.015909 | 0.76669 | 0.045063 |  |  | 960 | 0.72447 | 0.80181 | 0.12931 | 0.76913 | 0.0099313 | 0.76922 | 0.0072512 |  |  | 42060 | 0.73167 | 0.86787 | 0.015494 | 0.71378 | 0.010259 | 0.71376 | 0.0088975 |  |  | 1660 | 0.54171 | 0.69684 | 0.02655 | 0.55736 | 0.0046565 | 0.55734 | 0.0036778
|  |  | 817 | 0.70657 | 0.68554 | 0.017533 | 0.71184 | 0.090417 | 0.71167 | 0.10859 |  |  | 741 | 0.63166 | 0.60574 | 0.012693 | 0.61331 | 0.021224 | 0.61333 | 0.022546 |  |  | 965 | 0.77912 | 0.75583 | 0.10915 | 0.76776 | 0.015856 | 0.76788 | 0.044904 |  |  | 965 | 0.72784 | 0.80292 | 0.12872 | 0.7694 | 0.0098938 | 0.76949 | 0.0071974 |  |  | 42360 | 0.72496 | 0.86787 | 0.015494 | 0.71409 | 0.010265 | 0.71407 | 0.0089056 |  |  | 1690 | 0.54171 | 0.69736 | 0.025326 | 0.55741 | 0.0046566 | 0.55739 | 0.0036779
|  |  | 822 | 0.70836 | 0.68736 | 0.017538 | 0.71361 | 0.090626 | 0.71343 | 0.10885 |  |  | 746 | 0.63358 | 0.60765 | 0.012714 | 0.6152 | 0.021251 | 0.61522 | 0.022574 |  |  | 970 | 0.77804 | 0.75726 | 0.10897 | 0.76894 | 0.015803 | 0.76905 | 0.044744 |  |  | 970 | 0.73456 | 0.80401 | 0.12813 | 0.76966 | 0.0098573 | 0.76975 | 0.0071448 |  |  | 42660 | 0.72943 | 0.86787 | 0.015494 | 0.7144 | 0.010272 | 0.71439 | 0.0089136 |  |  | 1720 | 0.53953 | 0.69784 | 0.024188 | 0.55746 | 0.0046567 | 0.55744 | 0.003678
|  |  | 827 | 0.70836 | 0.68917 | 0.017542 | 0.71536 | 0.090834 | 0.71519 | 0.10911 |  |  | 751 | 0.6355 | 0.60954 | 0.012734 | 0.61708 | 0.021276 | 0.6171 | 0.0226 |  |  | 975 | 0.7802 | 0.75869 | 0.10879 | 0.7701 | 0.015749 | 0.77022 | 0.044584 |  |  | 975 | 0.72447 | 0.80509 | 0.12754 | 0.76992 | 0.0098216 | 0.77 | 0.0070932 |  |  | 42960 | 0.72943 | 0.86787 | 0.015494 | 0.71472 | 0.010279 | 0.7147 | 0.0089217 |  |  | 1750 | 0.54388 | 0.69828 | 0.023134 | 0.5575 | 0.0046568 | 0.55748 | 0.0036781
|  |  | 832 | 0.71015 | 0.69096 | 0.017546 | 0.7171 | 0.09104 | 0.71692 | 0.10937 |  |  | 756 | 0.63647 | 0.61143 | 0.012754 | 0.61895 | 0.0213 | 0.61897 | 0.022626 |  |  | 980 | 0.78128 | 0.7601 | 0.10861 | 0.77126 | 0.015696 | 0.77137 | 0.044424 |  |  | 980 | 0.72952 | 0.80616 | 0.12695 | 0.77017 | 0.0097869 | 0.77025 | 0.0070428 |  |  | 43260 | 0.72943 | 0.86787 | 0.015494 | 0.71503 | 0.010285 | 0.71501 | 0.0089298 |  |  | 1780 | 0.54388 | 0.69869 | 0.022159 | 0.55755 | 0.004657 | 0.55753 | 0.0036782
|  |  | 837 | 0.71284 | 0.69275 | 0.017549 | 0.71882 | 0.091244 | 0.71865 | 0.10963 |  |  | 761 | 0.64031 | 0.61331 | 0.012773 | 0.62081 | 0.021324 | 0.62083 | 0.022651 |  |  | 985 | 0.78236 | 0.7615 | 0.10842 | 0.7724 | 0.015642 | 0.77252 | 0.044263 |  |  | 985 | 0.72952 | 0.80722 | 0.12636 | 0.77042 | 0.009753 | 0.7705 | 0.0069935 |  |  | 43560 | 0.73167 | 0.86787 | 0.015494 | 0.71534 | 0.010292 | 0.71533 | 0.008938 |  |  | 1900 | 0.54171 | 0.70003 | 0.018971 | 0.55774 | 0.0046575 | 0.55772 | 0.0036787
|  |  | 842 | 0.71463 | 0.69452 | 0.017551 | 0.72053 | 0.091446 | 0.72036 | 0.10988 |  |  | 766 | 0.64319 | 0.61518 | 0.012791 | 0.62266 | 0.021347 | 0.62268 | 0.022675 |  |  | 990 | 0.78344 | 0.76289 | 0.10824 | 0.77354 | 0.015588 | 0.77365 | 0.044101 |  |  | 990 | 0.72616 | 0.80827 | 0.12576 | 0.77066 | 0.00972 | 0.77074 | 0.0069452 |  |  | 43860 | 0.73391 | 0.86787 | 0.015494 | 0.71566 | 0.010299 | 0.71564 | 0.0089461 |  |  | 2020 | 0.54823 | 0.701 | 0.016746 | 0.55793 | 0.004658 | 0.55791 | 0.0036793
|  |  | 847 | 0.71642 | 0.69629 | 0.017553 | 0.72223 | 0.091647 | 0.72205 | 0.11013 |  |  | 771 | 0.64319 | 0.61703 | 0.01281 | 0.6245 | 0.021369 | 0.62452 | 0.022698 |  |  | 995 | 0.78236 | 0.76427 | 0.10805 | 0.77466 | 0.015534 | 0.77478 | 0.043939 |  |  | 995 | 0.7312 | 0.80931 | 0.12517 | 0.7709 | 0.0096878 | 0.77098 | 0.0068981 |  |  | 44160 | 0.73615 | 0.86787 | 0.015494 | 0.71597 | 0.010305 | 0.71595 | 0.0089543 |  |  | 2140 | 0.54388 | 0.70171 | 0.015255 | 0.55812 | 0.0046586 | 0.5581 | 0.0036798
|  |  | 852 | 0.71732 | 0.69804 | 0.017554 | 0.72392 | 0.091846 | 0.72374 | 0.11039 |  |  | 776 | 0.64703 | 0.61888 | 0.012827 | 0.62633 | 0.02139 | 0.62635 | 0.02272 |  |  | 1000 | 0.7856 | 0.76565 | 0.10785 | 0.77578 | 0.015479 | 0.77589 | 0.043776 |  |  | 1000 | 0.7312 | 0.81034 | 0.12458 | 0.77113 | 0.0096565 | 0.77121 | 0.0068519 |  |  | 44460 | 0.72943 | 0.86787 | 0.015494 | 0.71628 | 0.010312 | 0.71626 | 0.0089625 |  |  | 2260 | 0.54606 | 0.70222 | 0.014295 | 0.55831 | 0.0046593 | 0.55829 | 0.0036804
|  |  | 857 | 0.72001 | 0.69979 | 0.017555 | 0.72559 | 0.092044 | 0.72541 | 0.11063 |  |  | 781 | 0.64799 | 0.62072 | 0.012844 | 0.62815 | 0.021411 | 0.62817 | 0.022741 |  |  | 1005 | 0.7856 | 0.76701 | 0.10766 | 0.77688 | 0.015425 | 0.777 | 0.043613 |  |  | 1005 | 0.72952 | 0.81136 | 0.12398 | 0.77136 | 0.009626 | 0.77144 | 0.0068068 |  |  | 44760 | 0.72719 | 0.86787 | 0.015494 | 0.71659 | 0.010319 | 0.71657 | 0.0089707 |  |  | 2560 | 0.54388 | 0.70296 | 0.01321 | 0.55879 | 0.004661 | 0.55877 | 0.003682
|  |  | 862 | 0.7209 | 0.70152 | 0.017555 | 0.72724 | 0.09224 | 0.72706 | 0.11088 |  |  | 786 | 0.64991 | 0.62255 | 0.012861 | 0.62996 | 0.02143 | 0.62998 | 0.022762 |  |  | 1010 | 0.78776 | 0.76836 | 0.10746 | 0.77798 | 0.01537 | 0.77809 | 0.04345 |  |  | 1010 | 0.72952 | 0.81237 | 0.12339 | 0.77159 | 0.0095963 | 0.77166 | 0.0067627 |  |  | 45060 | 0.73167 | 0.86787 | 0.015494 | 0.7169 | 0.010326 | 0.71688 | 0.0089789 |  |  | 2860 | 0.54171 | 0.7033 | 0.012915 | 0.55926 | 0.0046629 | 0.55924 | 0.0036838
|  |  | 867 | 0.7218 | 0.70324 | 0.017554 | 0.72889 | 0.092435 | 0.72871 | 0.11113 |  |  | 791 | 0.65375 | 0.62438 | 0.012878 | 0.63176 | 0.021449 | 0.63178 | 0.022781 |  |  | 1015 | 0.78776 | 0.76971 | 0.10726 | 0.77906 | 0.015316 | 0.77918 | 0.043286 |  |  | 1015 | 0.72616 | 0.81337 | 0.12279 | 0.77181 | 0.0095673 | 0.77188 | 0.0067196 |  |  | 45360 | 0.73167 | 0.86787 | 0.015494 | 0.71721 | 0.010333 | 0.7172 | 0.0089871 |  |  | 3160 | 0.55258 | 0.70345 | 0.012841 | 0.55973 | 0.0046651 | 0.55971 | 0.0036858
|  |  | 872 | 0.72359 | 0.70496 | 0.017553 | 0.73052 | 0.092628 | 0.73033 | 0.11137 |  |  | 796 | 0.65471 | 0.62619 | 0.012893 | 0.63355 | 0.021467 | 0.63357 | 0.0228 |  |  | 1020 | 0.78776 | 0.77104 | 0.10706 | 0.78014 | 0.015261 | 0.78026 | 0.043121 |  |  | 1020 | 0.72784 | 0.81436 | 0.1222 | 0.77203 | 0.0095392 | 0.7721 | 0.0066775 |  |  | 45660 | 0.73167 | 0.86787 | 0.015494 | 0.71752 | 0.010339 | 0.71751 | 0.0089954 |  |  | 3460 | 0.54823 | 0.70351 | 0.012823 | 0.5602 | 0.0046674 | 0.56018 | 0.003688
|  |  | 877 | 0.72628 | 0.70666 | 0.017551 | 0.73213 | 0.092819 | 0.73195 | 0.11161 |  |  | 801 | 0.65663 | 0.62799 | 0.012909 | 0.63533 | 0.021484 | 0.63535 | 0.022818 |  |  | 1025 | 0.79099 | 0.77237 | 0.10686 | 0.78121 | 0.015206 | 0.78132 | 0.042957 |  |  | 1025 | 0.72784 | 0.81534 | 0.1216 | 0.77224 | 0.0095118 | 0.77231 | 0.0066364 |  |  | 45960 | 0.73615 | 0.86787 | 0.015494 | 0.71783 | 0.010346 | 0.71782 | 0.0090037 |  |  | 3760 | 0.55041 | 0.70354 | 0.012819 | 0.56067 | 0.0046699 | 0.56065 | 0.0036904
|  |  | 882 | 0.72717 | 0.70836 | 0.017549 | 0.73374 | 0.093009 | 0.73355 | 0.11185 |  |  | 806 | 0.6576 | 0.62978 | 0.012924 | 0.6371 | 0.021501 | 0.63712 | 0.022835 |  |  | 1030 | 0.79099 | 0.77369 | 0.10665 | 0.78226 | 0.015151 | 0.78238 | 0.042792 |  |  | 1030 | 0.72952 | 0.81631 | 0.12101 | 0.77245 | 0.0094851 | 0.77251 | 0.0065962 |  |  | 46260 | 0.72943 | 0.86787 | 0.015494 | 0.71814 | 0.010353 | 0.71813 | 0.009012 |  |  | 4060 | 0.54823 | 0.70356 | 0.012818 | 0.56114 | 0.0046727 | 0.56112 | 0.0036929
|  |  | 887 | 0.72897 | 0.71004 | 0.017546 | 0.73533 | 0.093198 | 0.73515 | 0.11209 |  |  | 811 | 0.65952 | 0.63157 | 0.012938 | 0.63886 | 0.021517 | 0.63888 | 0.022851 |  |  | 1035 | 0.79207 | 0.775 | 0.10644 | 0.78331 | 0.015096 | 0.78343 | 0.042626 |  |  | 1035 | 0.72952 | 0.81728 | 0.12042 | 0.77265 | 0.0094591 | 0.77272 | 0.0065569 |  |  | 46560 | 0.74286 | 0.86787 | 0.015494 | 0.71845 | 0.01036 | 0.71843 | 0.0090203 |  |  | 4360 | 0.55041 | 0.70356 | 0.012818 | 0.56161 | 0.0046756 | 0.56159 | 0.0036956
|  |  | 892 | 0.73165 | 0.71172 | 0.017543 | 0.73691 | 0.093385 | 0.73672 | 0.11232 |  |  | 816 | 0.6624 | 0.63334 | 0.012952 | 0.64061 | 0.021532 | 0.64063 | 0.022867 |  |  | 1040 | 0.79207 | 0.7763 | 0.10623 | 0.78435 | 0.01504 | 0.78447 | 0.042461 |  |  | 1040 | 0.72616 | 0.81823 | 0.11982 | 0.77285 | 0.0094339 | 0.77292 | 0.0065186 |  |  | 46860 | 0.73838 | 0.86787 | 0.015494 | 0.71876 | 0.010367 | 0.71874 | 0.0090286 |  |  | 4660 | 0.54823 | 0.70357 | 0.012818 | 0.56208 | 0.0046787 | 0.56206 | 0.0036985
|  |  | 897 | 0.73165 | 0.71338 | 0.017539 | 0.73847 | 0.09357 | 0.73829 | 0.11255 |  |  | 821 | 0.66432 | 0.63511 | 0.012966 | 0.64235 | 0.021546 | 0.64237 | 0.022882 |  |  | 1045 | 0.79207 | 0.77759 | 0.10602 | 0.78538 | 0.014985 | 0.7855 | 0.042295 |  |  | 1045 | 0.7312 | 0.81917 | 0.11923 | 0.77305 | 0.0094093 | 0.77311 | 0.0064812 |  |  | 47160 | 0.73838 | 0.86787 | 0.015494 | 0.71907 | 0.010374 | 0.71905 | 0.009037 |  |  | 4960 | 0.55041 | 0.70357 | 0.012818 | 0.56255 | 0.004682 | 0.56253 | 0.0037016
|  |  | 902 | 0.73345 | 0.71504 | 0.017534 | 0.74003 | 0.093754 | 0.73984 | 0.11279 |  |  | 826 | 0.66528 | 0.63687 | 0.012979 | 0.64408 | 0.021559 | 0.64411 | 0.022895 |  |  | 1050 | 0.79207 | 0.77887 | 0.10581 | 0.7864 | 0.01493 | 0.78652 | 0.042128 |  |  | 1050 | 0.72784 | 0.82011 | 0.11863 | 0.77324 | 0.0093854 | 0.7733 | 0.0064446 |  |  | 47460 | 0.73391 | 0.86787 | 0.015494 | 0.71938 | 0.010381 | 0.71936 | 0.0090453 |  |  | 5260 | 0.55258 | 0.70357 | 0.012818 | 0.56301 | 0.0046855 | 0.56299 | 0.0037049
|  |  | 907 | 0.73524 | 0.71668 | 0.017529 | 0.74157 | 0.093937 | 0.74138 | 0.11301 |  |  | 831 | 0.66816 | 0.63862 | 0.012992 | 0.6458 | 0.021572 | 0.64583 | 0.022908 |  |  | 1055 | 0.79315 | 0.78015 | 0.10559 | 0.78742 | 0.014874 | 0.78753 | 0.041962 |  |  | 1055 | 0.73288 | 0.82103 | 0.11804 | 0.77343 | 0.0093621 | 0.77349 | 0.006409 |  |  | 47760 | 0.73391 | 0.86787 | 0.015494 | 0.71968 | 0.010388 | 0.71967 | 0.0090537 |  |  | 5560 | 0.55911 | 0.70357 | 0.012818 | 0.56348 | 0.0046891 | 0.56346 | 0.0037083
|  |  | 912 | 0.73793 | 0.71832 | 0.017524 | 0.7431 | 0.094118 | 0.74291 | 0.11324 |  |  | 836 | 0.67008 | 0.64036 | 0.013004 | 0.64751 | 0.021584 | 0.64754 | 0.022921 |  |  | 1060 | 0.79423 | 0.78141 | 0.10538 | 0.78842 | 0.014818 | 0.78854 | 0.041795 |  |  | 1060 | 0.72952 | 0.82195 | 0.11745 | 0.77361 | 0.0093395 | 0.77367 | 0.0063742 |  |  | 48060 | 0.73838 | 0.86787 | 0.015494 | 0.71999 | 0.010394 | 0.71997 | 0.0090621 |  |  | 5860 | 0.55693 | 0.70357 | 0.012818 | 0.56394 | 0.004693 | 0.56392 | 0.0037119
|  |  | 917 | 0.73972 | 0.71995 | 0.017518 | 0.74461 | 0.094297 | 0.74443 | 0.11347 |  |  | 841 | 0.67104 | 0.64209 | 0.013016 | 0.64922 | 0.021595 | 0.64925 | 0.022932 |  |  | 1065 | 0.79531 | 0.78267 | 0.10516 | 0.78942 | 0.014763 | 0.78953 | 0.041628 |  |  | 1065 | 0.72784 | 0.82285 | 0.11686 | 0.77379 | 0.0093175 | 0.77385 | 0.0063403 |  |  | 48360 | 0.73838 | 0.86787 | 0.015494 | 0.7203 | 0.010401 | 0.72028 | 0.0090705 |  |  | 6160 | 0.55911 | 0.70357 | 0.012818 | 0.56441 | 0.004697 | 0.56439 | 0.0037156
|  |  | 922 | 0.73972 | 0.72156 | 0.017511 | 0.74612 | 0.094476 | 0.74593 | 0.11369 |  |  | 846 | 0.67392 | 0.64381 | 0.013028 | 0.65091 | 0.021605 | 0.65094 | 0.022943 |  |  | 1070 | 0.79423 | 0.78392 | 0.10493 | 0.7904 | 0.014707 | 0.79052 | 0.041461 |  |  | 1070 | 0.7312 | 0.82375 | 0.11626 | 0.77397 | 0.0092962 | 0.77403 | 0.0063072 |  |  | 48660 | 0.74062 | 0.86787 | 0.015494 | 0.7206 | 0.010408 | 0.72059 | 0.0090789 |  |  | 6460 | 0.55693 | 0.70357 | 0.012818 | 0.56487 | 0.0047012 | 0.56485 | 0.0037196
|  |  | 927 | 0.74151 | 0.72317 | 0.017504 | 0.74761 | 0.094653 | 0.74743 | 0.11392 |  |  | 851 | 0.67584 | 0.64553 | 0.013039 | 0.65259 | 0.021615 | 0.65263 | 0.022953 |  |  | 1075 | 0.79747 | 0.78516 | 0.10471 | 0.79138 | 0.014651 | 0.79149 | 0.041294 |  |  | 1075 | 0.7312 | 0.82464 | 0.11567 | 0.77415 | 0.0092754 | 0.7742 | 0.0062749 |  |  | 48960 | 0.74286 | 0.86787 | 0.015494 | 0.72091 | 0.010415 | 0.7209 | 0.0090874 |  |  | 6760 | 0.55911 | 0.70357 | 0.012818 | 0.56533 | 0.0047055 | 0.56531 | 0.0037236
|  |  | 932 | 0.74241 | 0.72477 | 0.017497 | 0.7491 | 0.094828 | 0.74891 | 0.11414 |  |  | 856 | 0.6768 | 0.64723 | 0.013049 | 0.65427 | 0.021624 | 0.6543 | 0.022962 |  |  | 1080 | 0.79855 | 0.78639 | 0.10449 | 0.79235 | 0.014595 | 0.79246 | 0.041126 |  |  | 1080 | 0.73288 | 0.82552 | 0.11508 | 0.77432 | 0.0092552 | 0.77437 | 0.0062434 |  |  | 49260 | 0.73838 | 0.86787 | 0.015494 | 0.72122 | 0.010422 | 0.7212 | 0.0090958 |  |  | 7060 | 0.56346 | 0.70357 | 0.012818 | 0.56579 | 0.0047101 | 0.56578 | 0.0037279
|  |  | 937 | 0.74509 | 0.72636 | 0.017489 | 0.75057 | 0.095002 | 0.75038 | 0.11435 |  |  | 861 | 0.67873 | 0.64893 | 0.01306 | 0.65593 | 0.021633 | 0.65597 | 0.02297 |  |  | 1085 | 0.79639 | 0.78761 | 0.10426 | 0.79331 | 0.01454 | 0.79342 | 0.040959 |  |  | 1085 | 0.72952 | 0.82639 | 0.11449 | 0.77449 | 0.0092356 | 0.77454 | 0.0062127 |  |  | 49560 | 0.74062 | 0.86787 | 0.015494 | 0.72152 | 0.010429 | 0.72151 | 0.0091043 |  |  | 7360 | 0.55911 | 0.70357 | 0.012818 | 0.56626 | 0.0047148 | 0.56624 | 0.0037323
|  |  | 942 | 0.74509 | 0.72794 | 0.01748 | 0.75202 | 0.095175 | 0.75184 | 0.11457 |  |  | 866 | 0.67969 | 0.65062 | 0.013069 | 0.65759 | 0.02164 | 0.65763 | 0.022978 |  |  | 1090 | 0.79855 | 0.78883 | 0.10403 | 0.79426 | 0.014484 | 0.79438 | 0.040791 |  |  | 1090 | 0.7312 | 0.82726 | 0.1139 | 0.77465 | 0.0092165 | 0.77471 | 0.0061828 |  |  | 49860 | 0.74286 | 0.86787 | 0.015494 | 0.72183 | 0.010436 | 0.72181 | 0.0091128 |  |  | 7660 | 0.56128 | 0.70357 | 0.012818 | 0.56672 | 0.0047197 | 0.5667 | 0.0037368
|  |  | 947 | 0.74689 | 0.72951 | 0.017471 | 0.75347 | 0.095347 | 0.75328 | 0.11479 |  |  | 871 | 0.68353 | 0.6523 | 0.013079 | 0.65924 | 0.021647 | 0.65927 | 0.022985 |  |  | 1095 | 0.79747 | 0.79004 | 0.1038 | 0.79521 | 0.014428 | 0.79532 | 0.040623 |  |  | 1095 | 0.73288 | 0.82811 | 0.11331 | 0.77481 | 0.009198 | 0.77487 | 0.0061536 |  |  | 50160 | 0.74286 | 0.86787 | 0.015494 | 0.72213 | 0.010444 | 0.72212 | 0.0091213 |  |  | 7960 | 0.55911 | 0.70357 | 0.012818 | 0.56718 | 0.0047247 | 0.56716 | 0.0037415
|  |  | 952 | 0.74778 | 0.73107 | 0.017462 | 0.75491 | 0.095517 | 0.75472 | 0.115 |  |  | 876 | 0.68449 | 0.65397 | 0.013088 | 0.66088 | 0.021654 | 0.66091 | 0.022991 |  |  | 1100 | 0.79855 | 0.79123 | 0.10357 | 0.79614 | 0.014372 | 0.79626 | 0.040455 |  |  | 1100 | 0.7312 | 0.82896 | 0.11272 | 0.77497 | 0.00918 | 0.77502 | 0.0061252 |  |  | 50460 | 0.74734 | 0.86787 | 0.015494 | 0.72244 | 0.010451 | 0.72242 | 0.0091298 |  |  | 8260 | 0.56128 | 0.70357 | 0.012818 | 0.56763 | 0.0047299 | 0.56762 | 0.0037464
|  |  | 957 | 0.74957 | 0.73263 | 0.017452 | 0.75633 | 0.095686 | 0.75614 | 0.11521 |  |  | 881 | 0.68641 | 0.65563 | 0.013096 | 0.66251 | 0.021659 | 0.66255 | 0.022997 |  |  | 1105 | 0.8007 | 0.79243 | 0.10333 | 0.79707 | 0.014316 | 0.79718 | 0.040287 |  |  | 1105 | 0.7312 | 0.8298 | 0.11214 | 0.77513 | 0.0091626 | 0.77518 | 0.0060975 |  |  | 50760 | 0.74286 | 0.86787 | 0.015494 | 0.72274 | 0.010458 | 0.72273 | 0.0091383 |  |  | 8560 | 0.56128 | 0.70357 | 0.012818 | 0.56809 | 0.0047353 | 0.56807 | 0.0037514
|  |  | 962 | 0.75137 | 0.73417 | 0.017441 | 0.75775 | 0.095854 | 0.75756 | 0.11542 |  |  | 886 | 0.68833 | 0.65728 | 0.013105 | 0.66413 | 0.021664 | 0.66417 | 0.023002 |  |  | 1110 | 0.8007 | 0.79361 | 0.1031 | 0.79799 | 0.01426 | 0.7981 | 0.040118 |  |  | 1110 | 0.7312 | 0.83063 | 0.11155 | 0.77528 | 0.0091456 | 0.77533 | 0.0060705 |  |  | 51060 | 0.74286 | 0.86787 | 0.015494 | 0.72305 | 0.010465 | 0.72303 | 0.0091468 |  |  | 8860 | 0.56564 | 0.70357 | 0.012818 | 0.56855 | 0.0047408 | 0.56853 | 0.0037566
|  |  | 967 | 0.75316 | 0.7357 | 0.01743 | 0.75915 | 0.09602 | 0.75896 | 0.11563 |  |  | 891 | 0.69121 | 0.65893 | 0.013113 | 0.66574 | 0.021668 | 0.66578 | 0.023006 |  |  | 1115 | 0.79963 | 0.79478 | 0.10286 | 0.7989 | 0.014204 | 0.79901 | 0.03995 |  |  | 1115 | 0.73288 | 0.83145 | 0.11096 | 0.77543 | 0.0091291 | 0.77548 | 0.0060443 |  |  | 51360 | 0.74062 | 0.86787 | 0.015494 | 0.72335 | 0.010472 | 0.72333 | 0.0091553 |  |  | 9160 | 0.56781 | 0.70357 | 0.012818 | 0.56901 | 0.0047465 | 0.56899 | 0.0037619
|  |  | 972 | 0.75316 | 0.73723 | 0.017419 | 0.76054 | 0.096185 | 0.76035 | 0.11584 |  |  | 896 | 0.69217 | 0.66057 | 0.01312 | 0.66735 | 0.021672 | 0.66738 | 0.023009 |  |  | 1120 | 0.8007 | 0.79595 | 0.10262 | 0.7998 | 0.014148 | 0.79992 | 0.039782 |  |  | 1120 | 0.73288 | 0.83227 | 0.11038 | 0.77558 | 0.0091131 | 0.77563 | 0.0060187 |  |  | 51660 | 0.7451 | 0.86787 | 0.015494 | 0.72365 | 0.010479 | 0.72364 | 0.0091639 |  |  | 9460 | 0.56999 | 0.70357 | 0.012818 | 0.56946 | 0.0047523 | 0.56944 | 0.0037673
|  |  | 977 | 0.75495 | 0.73875 | 0.017407 | 0.76192 | 0.096349 | 0.76173 | 0.11605 |  |  | 901 | 0.69313 | 0.6622 | 0.013127 | 0.66894 | 0.021675 | 0.66898 | 0.023012 |  |  | 1125 | 0.80286 | 0.79711 | 0.10238 | 0.8007 | 0.014092 | 0.80081 | 0.039613 |  |  | 1125 | 0.7312 | 0.83307 | 0.10979 | 0.77572 | 0.0090976 | 0.77577 | 0.0059938 |  |  | 51960 | 0.7451 | 0.86787 | 0.015494 | 0.72395 | 0.010486 | 0.72394 | 0.0091725 |  |  | 9760 | 0.57216 | 0.70357 | 0.012818 | 0.56992 | 0.0047583 | 0.5699 | 0.0037729
|  |  | 982 | 0.75674 | 0.74026 | 0.017395 | 0.76329 | 0.096512 | 0.7631 | 0.11625 |  |  | 906 | 0.69409 | 0.66382 | 0.013134 | 0.67053 | 0.021677 | 0.67057 | 0.023014 |  |  | 1130 | 0.80178 | 0.79826 | 0.10214 | 0.80159 | 0.014036 | 0.8017 | 0.039445 |  |  | 1130 | 0.73288 | 0.83387 | 0.10921 | 0.77586 | 0.0090825 | 0.77591 | 0.0059695 |  |  | 52260 | 0.7451 | 0.86787 | 0.015494 | 0.72426 | 0.010493 | 0.72424 | 0.009181 |  |  | 10060 | 0.57216 | 0.70357 | 0.012818 | 0.57037 | 0.0047644 | 0.57035 | 0.0037786
|  |  | 987 | 0.75764 | 0.74176 | 0.017382 | 0.76465 | 0.096673 | 0.76446 | 0.11645 |  |  | 911 | 0.69697 | 0.66543 | 0.01314 | 0.6721 | 0.021679 | 0.67214 | 0.023015 |  |  | 1135 | 0.8061 | 0.7994 | 0.1019 | 0.80247 | 0.01398 | 0.80258 | 0.039277 |  |  | 1135 | 0.7312 | 0.83466 | 0.10863 | 0.776 | 0.0090679 | 0.77605 | 0.0059459 |  |  | 52560 | 0.7451 | 0.86787 | 0.015494 | 0.72456 | 0.0105 | 0.72454 | 0.0091896 |  |  | 10360 | 0.56999 | 0.70357 | 0.012818 | 0.57082 | 0.0047707 | 0.57081 | 0.0037844
|  |  | 992 | 0.75943 | 0.74325 | 0.017369 | 0.766 | 0.096833 | 0.76581 | 0.11665 |  |  | 916 | 0.6989 | 0.66704 | 0.013146 | 0.67367 | 0.02168 | 0.67371 | 0.023016 |  |  | 1140 | 0.80394 | 0.80054 | 0.10166 | 0.80334 | 0.013924 | 0.80345 | 0.039108 |  |  | 1140 | 0.73288 | 0.83544 | 0.10805 | 0.77614 | 0.0090537 | 0.77618 | 0.0059229 |  |  | 52860 | 0.74062 | 0.86787 | 0.015494 | 0.72486 | 0.010507 | 0.72485 | 0.0091982 |  |  | 10660 | 0.56999 | 0.70357 | 0.012818 | 0.57128 | 0.0047771 | 0.57126 | 0.0037904
|  |  | 997 | 0.76033 | 0.74473 | 0.017356 | 0.76734 | 0.096992 | 0.76715 | 0.11685 |  |  | 921 | 0.69986 | 0.66864 | 0.013151 | 0.67523 | 0.021681 | 0.67528 | 0.023016 |  |  | 1145 | 0.8061 | 0.80166 | 0.10141 | 0.80421 | 0.013868 | 0.80432 | 0.03894 |  |  | 1145 | 0.7312 | 0.83622 | 0.10747 | 0.77627 | 0.0090399 | 0.77632 | 0.0059005 |  |  | 53160 | 0.74062 | 0.86787 | 0.015494 | 0.72516 | 0.010515 | 0.72515 | 0.0092068 |  |  | 10960 | 0.57216 | 0.70357 | 0.012818 | 0.57173 | 0.0047836 | 0.57171 | 0.0037965
|  |  | 1002 | 0.76212 | 0.7462 | 0.017342 | 0.76867 | 0.09715 | 0.76848 | 0.11705 |  |  | 926 | 0.70178 | 0.67022 | 0.013156 | 0.67679 | 0.02168 | 0.67683 | 0.023015 |  |  | 1150 | 0.80502 | 0.80278 | 0.10117 | 0.80506 | 0.013812 | 0.80517 | 0.038771 |  |  | 1150 | 0.73456 | 0.83699 | 0.10689 | 0.7764 | 0.0090265 | 0.77645 | 0.0058788 |  |  | 53460 | 0.7451 | 0.86787 | 0.015494 | 0.72546 | 0.010522 | 0.72545 | 0.0092154 |  |  | 11260 | 0.57434 | 0.70357 | 0.012818 | 0.57218 | 0.0047903 | 0.57216 | 0.0038028
|  |  | 1007 | 0.76391 | 0.74767 | 0.017327 | 0.76999 | 0.097307 | 0.7698 | 0.11725 |  |  | 931 | 0.70178 | 0.67181 | 0.013161 | 0.67833 | 0.02168 | 0.67837 | 0.023014 |  |  | 1155 | 0.8061 | 0.8039 | 0.10092 | 0.80591 | 0.013756 | 0.80602 | 0.038603 |  |  | 1155 | 0.7312 | 0.83775 | 0.10631 | 0.77653 | 0.0090135 | 0.77657 | 0.0058576 |  |  | 53760 | 0.74957 | 0.86787 | 0.015494 | 0.72576 | 0.010529 | 0.72575 | 0.0092241 |  |  | 11560 | 0.56999 | 0.70357 | 0.012818 | 0.57263 | 0.0047971 | 0.57261 | 0.0038091
|  |  | 1012 | 0.7648 | 0.74913 | 0.017313 | 0.7713 | 0.097462 | 0.77111 | 0.11744 |  |  | 936 | 0.70562 | 0.67338 | 0.013166 | 0.67986 | 0.021678 | 0.67991 | 0.023012 |  |  | 1160 | 0.8061 | 0.805 | 0.10067 | 0.80675 | 0.0137 | 0.80687 | 0.038435 |  |  | 1160 | 0.73456 | 0.8385 | 0.10574 | 0.77666 | 0.009001 | 0.7767 | 0.005837 |  |  | 54060 | 0.74734 | 0.86787 | 0.015494 | 0.72607 | 0.010536 | 0.72605 | 0.0092327 |  |  | 11860 | 0.57216 | 0.70357 | 0.012818 | 0.57308 | 0.0048041 | 0.57306 | 0.0038156
|  |  | 1017 | 0.7657 | 0.75057 | 0.017297 | 0.7726 | 0.097616 | 0.77241 | 0.11764 |  |  | 941 | 0.70562 | 0.67494 | 0.01317 | 0.68139 | 0.021676 | 0.68143 | 0.023009 |  |  | 1165 | 0.80718 | 0.8061 | 0.10042 | 0.80759 | 0.013644 | 0.8077 | 0.038267 |  |  | 1165 | 0.73456 | 0.83925 | 0.10516 | 0.77678 | 0.0089888 | 0.77682 | 0.0058169 |  |  | 54360 | 0.74734 | 0.86787 | 0.015494 | 0.72637 | 0.010543 | 0.72635 | 0.0092413 |  |  | 12160 | 0.57216 | 0.70357 | 0.012818 | 0.57353 | 0.0048112 | 0.57351 | 0.0038222
|  |  | 1022 | 0.76839 | 0.75201 | 0.017282 | 0.77388 | 0.097769 | 0.7737 | 0.11783 |  |  | 946 | 0.7085 | 0.6765 | 0.013173 | 0.68291 | 0.021674 | 0.68295 | 0.023006 |  |  | 1170 | 0.80718 | 0.80719 | 0.10017 | 0.80842 | 0.013588 | 0.80853 | 0.038099 |  |  | 1170 | 0.73625 | 0.83999 | 0.10459 | 0.77691 | 0.0089769 | 0.77694 | 0.0057975 |  |  | 54660 | 0.7451 | 0.86787 | 0.015494 | 0.72666 | 0.010551 | 0.72665 | 0.00925 |  |  | 12460 | 0.57434 | 0.70357 | 0.012818 | 0.57398 | 0.0048184 | 0.57396 | 0.0038289
|  |  | 1027 | 0.76839 | 0.75345 | 0.017266 | 0.77516 | 0.097922 | 0.77498 | 0.11802 |  |  | 951 | 0.7085 | 0.67805 | 0.013177 | 0.68442 | 0.021671 | 0.68446 | 0.023002 |  |  | 1175 | 0.80826 | 0.80827 | 0.099913 | 0.80924 | 0.013533 | 0.80935 | 0.037931 |  |  | 1175 | 0.73456 | 0.84072 | 0.10401 | 0.77703 | 0.0089654 | 0.77706 | 0.0057785 |  |  | 54960 | 0.75405 | 0.86787 | 0.015494 | 0.72696 | 0.010558 | 0.72695 | 0.0092586 |  |  | 12760 | 0.58086 | 0.70357 | 0.012818 | 0.57442 | 0.0048257 | 0.57441 | 0.0038358
|  |  | 1032 | 0.77018 | 0.75487 | 0.01725 | 0.77643 | 0.098072 | 0.77624 | 0.11821 |  |  | 956 | 0.71138 | 0.67959 | 0.01318 | 0.68592 | 0.021667 | 0.68597 | 0.022997 |  |  | 1180 | 0.80718 | 0.80934 | 0.099659 | 0.81005 | 0.013477 | 0.81016 | 0.037763 |  |  | 1180 | 0.73456 | 0.84144 | 0.10344 | 0.77714 | 0.0089543 | 0.77718 | 0.0057601 |  |  | 55260 | 0.7451 | 0.86787 | 0.015494 | 0.72726 | 0.010565 | 0.72725 | 0.0092673 |  |  | 13060 | 0.57869 | 0.70357 | 0.012818 | 0.57487 | 0.0048332 | 0.57485 | 0.0038428
|  |  | 1037 | 0.77018 | 0.75628 | 0.017233 | 0.77769 | 0.098222 | 0.7775 | 0.1184 |  |  | 961 | 0.7133 | 0.68113 | 0.013182 | 0.68741 | 0.021662 | 0.68746 | 0.022992 |  |  | 1185 | 0.80826 | 0.81041 | 0.099404 | 0.81086 | 0.013421 | 0.81097 | 0.037595 |  |  | 1185 | 0.73625 | 0.84216 | 0.10287 | 0.77726 | 0.0089435 | 0.77729 | 0.0057422 |  |  | 55560 | 0.74734 | 0.86787 | 0.015494 | 0.72756 | 0.010572 | 0.72755 | 0.009276 |  |  | 13360 | 0.58086 | 0.70357 | 0.012818 | 0.57532 | 0.0048408 | 0.5753 | 0.0038498
|  |  | 1042 | 0.77197 | 0.75769 | 0.017216 | 0.77894 | 0.098371 | 0.77876 | 0.11858 |  |  | 966 | 0.71522 | 0.68265 | 0.013185 | 0.6889 | 0.021658 | 0.68895 | 0.022987 |  |  | 1190 | 0.81149 | 0.81147 | 0.099148 | 0.81166 | 0.013366 | 0.81177 | 0.037427 |  |  | 1190 | 0.73456 | 0.84287 | 0.1023 | 0.77737 | 0.0089331 | 0.77741 | 0.0057248 |  |  | 55860 | 0.74957 | 0.86787 | 0.015494 | 0.72786 | 0.01058 | 0.72785 | 0.0092847 |  |  | 13660 | 0.57651 | 0.70357 | 0.012818 | 0.57576 | 0.0048485 | 0.57575 | 0.003857
|  |  | 1047 | 0.77376 | 0.75909 | 0.017198 | 0.78018 | 0.098518 | 0.78 | 0.11877 |  |  | 971 | 0.71426 | 0.68417 | 0.013187 | 0.69038 | 0.021652 | 0.69042 | 0.02298 |  |  | 1195 | 0.80718 | 0.81253 | 0.098891 | 0.81245 | 0.01331 | 0.81256 | 0.03726 |  |  | 1195 | 0.73793 | 0.84357 | 0.10174 | 0.77748 | 0.0089229 | 0.77752 | 0.0057079 |  |  | 56160 | 0.7451 | 0.86787 | 0.015494 | 0.72816 | 0.010587 | 0.72814 | 0.0092934 |  |  | 13960 | 0.57869 | 0.70357 | 0.012818 | 0.57621 | 0.0048563 | 0.57619 | 0.0038643
|  |  | 1052 | 0.77466 | 0.76048 | 0.01718 | 0.78141 | 0.098665 | 0.78123 | 0.11895 |  |  | 976 | 0.7181 | 0.68568 | 0.013188 | 0.69185 | 0.021646 | 0.69189 | 0.022973 |  |  | 1200 | 0.81149 | 0.81357 | 0.098632 | 0.81324 | 0.013255 | 0.81334 | 0.037093 |  |  | 1200 | 0.73793 | 0.84427 | 0.10117 | 0.77759 | 0.0089131 | 0.77762 | 0.0056915 |  |  | 56460 | 0.74957 | 0.86787 | 0.015494 | 0.72846 | 0.010594 | 0.72844 | 0.0093021 |  |  | 14260 | 0.58086 | 0.70357 | 0.012818 | 0.57665 | 0.0048643 | 0.57663 | 0.0038717
|  |  | 1057 | 0.77735 | 0.76186 | 0.017162 | 0.78264 | 0.09881 | 0.78245 | 0.11913 |  |  | 981 | 0.71906 | 0.68719 | 0.01319 | 0.69331 | 0.02164 | 0.69336 | 0.022966 |  |  | 1205 | 0.80934 | 0.81461 | 0.098373 | 0.81401 | 0.013199 | 0.81412 | 0.036925 |  |  | 1205 | 0.73456 | 0.84496 | 0.10061 | 0.7777 | 0.0089036 | 0.77773 | 0.0056755 |  |  | 56760 | 0.74957 | 0.86787 | 0.015494 | 0.72875 | 0.010601 | 0.72874 | 0.0093108 |  |  | 14560 | 0.57869 | 0.70357 | 0.012818 | 0.57709 | 0.0048724 | 0.57708 | 0.0038792
|  |  | 1062 | 0.77735 | 0.76324 | 0.017143 | 0.78385 | 0.098955 | 0.78366 | 0.11931 |  |  | 986 | 0.72003 | 0.68868 | 0.01319 | 0.69476 | 0.021633 | 0.69481 | 0.022958 |  |  | 1210 | 0.81042 | 0.81564 | 0.098113 | 0.81479 | 0.013144 | 0.81489 | 0.036758 |  |  | 1210 | 0.7312 | 0.84564 | 0.10004 | 0.7778 | 0.0088943 | 0.77784 | 0.00566 |  |  | 57060 | 0.75181 | 0.86787 | 0.015494 | 0.72905 | 0.010609 | 0.72904 | 0.0093195 |  |  | 14860 | 0.58086 | 0.70357 | 0.012818 | 0.57753 | 0.0048805 | 0.57752 | 0.0038868
|  |  | 1067 | 0.77824 | 0.7646 | 0.017124 | 0.78505 | 0.099098 | 0.78487 | 0.11949 |  |  | 991 | 0.72195 | 0.69017 | 0.013191 | 0.69621 | 0.021625 | 0.69626 | 0.022949 |  |  | 1215 | 0.81042 | 0.81667 | 0.097851 | 0.81555 | 0.013089 | 0.81566 | 0.036592 |  |  | 1215 | 0.73625 | 0.84632 | 0.099483 | 0.77791 | 0.0088854 | 0.77794 | 0.0056449 |  |  | 57360 | 0.74957 | 0.86787 | 0.015494 | 0.72935 | 0.010616 | 0.72933 | 0.0093282 |  |  | 15160 | 0.58739 | 0.70357 | 0.012818 | 0.57798 | 0.0048888 | 0.57796 | 0.0038945
|  |  | 1072 | 0.77914 | 0.76596 | 0.017105 | 0.78625 | 0.09924 | 0.78606 | 0.11967 |  |  | 996 | 0.72387 | 0.69165 | 0.013191 | 0.69764 | 0.021617 | 0.69769 | 0.02294 |  |  | 1220 | 0.81257 | 0.81769 | 0.097589 | 0.81631 | 0.013034 | 0.81642 | 0.036425 |  |  | 1220 | 0.73625 | 0.84698 | 0.098923 | 0.77801 | 0.0088767 | 0.77804 | 0.0056303 |  |  | 57660 | 0.74734 | 0.86787 | 0.015494 | 0.72964 | 0.010623 | 0.72963 | 0.0093369 |  |  | 15460 | 0.58739 | 0.70357 | 0.012818 | 0.57842 | 0.0048972 | 0.5784 | 0.0039023
|  |  | 1077 | 0.78093 | 0.76731 | 0.017085 | 0.78743 | 0.099382 | 0.78725 | 0.11985 |  |  | 1001 | 0.72483 | 0.69313 | 0.013191 | 0.69907 | 0.021608 | 0.69913 | 0.02293 |  |  | 1225 | 0.81149 | 0.8187 | 0.097326 | 0.81706 | 0.012979 | 0.81717 | 0.036259 |  |  | 1225 | 0.74129 | 0.84765 | 0.098365 | 0.77811 | 0.0088683 | 0.77814 | 0.0056161 |  |  | 57960 | 0.74957 | 0.86787 | 0.015494 | 0.72994 | 0.010631 | 0.72993 | 0.0093457 |  |  | 15760 | 0.57869 | 0.70357 | 0.012818 | 0.57886 | 0.0049057 | 0.57884 | 0.0039103
|  |  | 1082 | 0.78272 | 0.76866 | 0.017065 | 0.78861 | 0.099522 | 0.78843 | 0.12002 |  |  | 1006 | 0.72675 | 0.69459 | 0.013191 | 0.7005 | 0.021599 | 0.70055 | 0.02292 |  |  | 1230 | 0.81257 | 0.8197 | 0.097061 | 0.81781 | 0.012924 | 0.81791 | 0.036092 |  |  | 1230 | 0.73625 | 0.8483 | 0.097808 | 0.7782 | 0.0088602 | 0.77823 | 0.0056023 |  |  | 58260 | 0.74734 | 0.86787 | 0.015494 | 0.73023 | 0.010638 | 0.73022 | 0.0093544 |  |  | 16060 | 0.58521 | 0.70357 | 0.012818 | 0.5793 | 0.0049143 | 0.57928 | 0.0039183
|  |  | 1087 | 0.78362 | 0.76999 | 0.017045 | 0.78978 | 0.099661 | 0.78959 | 0.1202 |  |  | 1011 | 0.72771 | 0.69605 | 0.01319 | 0.70191 | 0.021589 | 0.70196 | 0.022909 |  |  | 1235 | 0.81581 | 0.8207 | 0.096796 | 0.81854 | 0.012869 | 0.81865 | 0.035926 |  |  | 1235 | 0.73793 | 0.84895 | 0.097253 | 0.7783 | 0.0088523 | 0.77833 | 0.0055889 |  |  | 58560 | 0.75181 | 0.86787 | 0.015494 | 0.73053 | 0.010645 | 0.73052 | 0.0093631 |  |  | 16360 | 0.58521 | 0.70357 | 0.012818 | 0.57973 | 0.004923 | 0.57972 | 0.0039263
|  |  | 1092 | 0.78452 | 0.77132 | 0.017024 | 0.79094 | 0.099799 | 0.79075 | 0.12037 |  |  | 1016 | 0.72867 | 0.6975 | 0.013189 | 0.70332 | 0.021579 | 0.70337 | 0.022897 |  |  | 1240 | 0.81365 | 0.82169 | 0.096531 | 0.81928 | 0.012814 | 0.81938 | 0.035761 |  |  | 1240 | 0.73625 | 0.8496 | 0.096699 | 0.77839 | 0.0088447 | 0.77842 | 0.0055759 |  |  | 58860 | 0.75181 | 0.86787 | 0.015494 | 0.73083 | 0.010653 | 0.73081 | 0.0093719 |  |  | 16660 | 0.58739 | 0.70357 | 0.012818 | 0.58017 | 0.0049318 | 0.58016 | 0.0039345
|  |  | 1097 | 0.7872 | 0.77264 | 0.017003 | 0.79209 | 0.099937 | 0.79191 | 0.12054 |  |  | 1021 | 0.73059 | 0.69895 | 0.013188 | 0.70472 | 0.021568 | 0.70477 | 0.022886 |  |  | 1245 | 0.81257 | 0.82268 | 0.096264 | 0.82 | 0.012759 | 0.82011 | 0.035595 |  |  | 1245 | 0.73793 | 0.85024 | 0.096147 | 0.77849 | 0.0088373 | 0.77851 | 0.0055633 |  |  | 59160 | 0.75629 | 0.86787 | 0.015494 | 0.73112 | 0.01066 | 0.73111 | 0.0093806 |  |  | 16960 | 0.58739 | 0.70357 | 0.012818 | 0.58061 | 0.0049407 | 0.58059 | 0.0039428
|  |  | 1102 | 0.789 | 0.77395 | 0.016982 | 0.79323 | 0.10007 | 0.79305 | 0.12071 |  |  | 1026 | 0.73155 | 0.70039 | 0.013186 | 0.70611 | 0.021557 | 0.70616 | 0.022873 |  |  | 1250 | 0.81581 | 0.82365 | 0.095996 | 0.82072 | 0.012704 | 0.82083 | 0.03543 |  |  | 1250 | 0.73456 | 0.85087 | 0.095597 | 0.77858 | 0.0088302 | 0.7786 | 0.005551 |  |  | 59460 | 0.75405 | 0.86787 | 0.015494 | 0.73141 | 0.010667 | 0.7314 | 0.0093894 |  |  | 17260 | 0.58739 | 0.70357 | 0.012818 | 0.58104 | 0.0049497 | 0.58103 | 0.0039512
|  |  | 1107 | 0.7881 | 0.77526 | 0.01696 | 0.79437 | 0.10021 | 0.79418 | 0.12088 |  |  | 1031 | 0.73443 | 0.70182 | 0.013184 | 0.70749 | 0.021545 | 0.70755 | 0.02286 |  |  | 1255 | 0.81473 | 0.82462 | 0.095728 | 0.82144 | 0.01265 | 0.82154 | 0.035265 |  |  | 1255 | 0.73456 | 0.85149 | 0.095049 | 0.77867 | 0.0088232 | 0.77869 | 0.0055391 |  |  | 59760 | 0.7451 | 0.86787 | 0.015494 | 0.73171 | 0.010675 | 0.73169 | 0.0093981 |  |  | 17560 | 0.58957 | 0.70357 | 0.012818 | 0.58148 | 0.0049588 | 0.58147 | 0.0039596
|  |  | 1112 | 0.789 | 0.77655 | 0.016938 | 0.79549 | 0.10034 | 0.79531 | 0.12105 |  |  | 1036 | 0.73539 | 0.70324 | 0.013182 | 0.70887 | 0.021533 | 0.70892 | 0.022846 |  |  | 1260 | 0.81581 | 0.82559 | 0.095459 | 0.82214 | 0.012596 | 0.82225 | 0.0351 |  |  | 1260 | 0.73456 | 0.85211 | 0.094502 | 0.77875 | 0.0088165 | 0.77878 | 0.0055276 |  |  | 60060 | 0.75405 | 0.86787 | 0.015494 | 0.732 | 0.010682 | 0.73199 | 0.0094069 |  |  | 17860 | 0.58739 | 0.70357 | 0.012818 | 0.58192 | 0.004968 | 0.5819 | 0.0039682
|  |  | 1117 | 0.79079 | 0.77784 | 0.016916 | 0.79661 | 0.10048 | 0.79643 | 0.12121 |  |  | 1041 | 0.73731 | 0.70465 | 0.01318 | 0.71024 | 0.021521 | 0.71029 | 0.022832 |  |  | 1265 | 0.81689 | 0.82655 | 0.095189 | 0.82284 | 0.012541 | 0.82295 | 0.034936 |  |  | 1265 | 0.73793 | 0.85272 | 0.093957 | 0.77884 | 0.00881 | 0.77886 | 0.0055164 |  |  | 60360 | 0.75405 | 0.86787 | 0.015494 | 0.73229 | 0.010689 | 0.73228 | 0.0094157 |  |  | 18160 | 0.58521 | 0.70357 | 0.012818 | 0.58235 | 0.0049773 | 0.58233 | 0.0039768
|  |  | 1122 | 0.79079 | 0.77913 | 0.016893 | 0.79772 | 0.10061 | 0.79754 | 0.12138 |  |  | 1046 | 0.73827 | 0.70606 | 0.013177 | 0.7116 | 0.021507 | 0.71165 | 0.022818 |  |  | 1270 | 0.81689 | 0.8275 | 0.094918 | 0.82354 | 0.012487 | 0.82364 | 0.034772 |  |  | 1270 | 0.73793 | 0.85333 | 0.093414 | 0.77892 | 0.0088038 | 0.77895 | 0.0055055 |  |  | 60660 | 0.75853 | 0.86787 | 0.015494 | 0.73259 | 0.010697 | 0.73257 | 0.0094245 |  |  | 18460 | 0.59392 | 0.70357 | 0.012818 | 0.58278 | 0.0049866 | 0.58277 | 0.0039855
|  |  | 1127 | 0.79168 | 0.7804 | 0.016871 | 0.79882 | 0.10074 | 0.79864 | 0.12154 |  |  | 1051 | 0.74019 | 0.70747 | 0.013174 | 0.71295 | 0.021494 | 0.71301 | 0.022803 |  |  | 1275 | 0.81905 | 0.82844 | 0.094647 | 0.82423 | 0.012433 | 0.82433 | 0.034608 |  |  | 1275 | 0.73625 | 0.85393 | 0.092872 | 0.77901 | 0.0087977 | 0.77903 | 0.005495 |  |  | 60960 | 0.75181 | 0.86787 | 0.015494 | 0.73288 | 0.010704 | 0.73287 | 0.0094332 |  |  | 18760 | 0.59174 | 0.70357 | 0.012818 | 0.58322 | 0.0049961 | 0.5832 | 0.0039942
|  |  | 1132 | 0.79437 | 0.78167 | 0.016847 | 0.79991 | 0.10087 | 0.79973 | 0.12171 |  |  | 1056 | 0.74019 | 0.70886 | 0.01317 | 0.7143 | 0.02148 | 0.71436 | 0.022787 |  |  | 1280 | 0.81689 | 0.82938 | 0.094375 | 0.82491 | 0.012379 | 0.82501 | 0.034444 |  |  | 1280 | 0.73961 | 0.85453 | 0.092332 | 0.77909 | 0.0087918 | 0.77911 | 0.0054848 |  |  | 61260 | 0.75181 | 0.86787 | 0.015494 | 0.73317 | 0.010711 | 0.73316 | 0.009442 |  |  | 19060 | 0.59174 | 0.70357 | 0.012818 | 0.58365 | 0.0050056 | 0.58363 | 0.0040031
|  |  | 1137 | 0.79616 | 0.78293 | 0.016824 | 0.801 | 0.101 | 0.80082 | 0.12187 |  |  | 1061 | 0.74116 | 0.71025 | 0.013167 | 0.71564 | 0.021465 | 0.71569 | 0.022771 |  |  | 1285 | 0.81797 | 0.83031 | 0.094103 | 0.82559 | 0.012325 | 0.82569 | 0.034281 |  |  | 1285 | 0.73793 | 0.85512 | 0.091794 | 0.77917 | 0.0087861 | 0.77919 | 0.0054749 |  |  | 61560 | 0.75853 | 0.86787 | 0.015494 | 0.73346 | 0.010719 | 0.73345 | 0.0094508 |  |  | 19360 | 0.59392 | 0.70357 | 0.012818 | 0.58408 | 0.0050152 | 0.58406 | 0.004012
|  |  | 1142 | 0.79616 | 0.78418 | 0.0168 | 0.80207 | 0.10113 | 0.80189 | 0.12203 |  |  | 1066 | 0.74404 | 0.71163 | 0.013163 | 0.71697 | 0.02145 | 0.71703 | 0.022755 |  |  | 1290 | 0.81797 | 0.83124 | 0.09383 | 0.82626 | 0.012272 | 0.82636 | 0.034118 |  |  | 1290 | 0.74129 | 0.8557 | 0.091258 | 0.77925 | 0.0087806 | 0.77927 | 0.0054653 |  |  | 61860 | 0.75405 | 0.86787 | 0.015494 | 0.73376 | 0.010726 | 0.73374 | 0.0094596 |  |  | 19660 | 0.58304 | 0.70357 | 0.012818 | 0.58451 | 0.0050249 | 0.58449 | 0.004021
|  |  | 1147 | 0.79885 | 0.78543 | 0.016776 | 0.80314 | 0.10126 | 0.80296 | 0.12219 |  |  | 1071 | 0.74404 | 0.713 | 0.013158 | 0.71829 | 0.021435 | 0.71835 | 0.022738 |  |  | 1295 | 0.81905 | 0.83216 | 0.093556 | 0.82692 | 0.012218 | 0.82703 | 0.033955 |  |  | 1295 | 0.73456 | 0.85628 | 0.090724 | 0.77932 | 0.0087753 | 0.77934 | 0.005456 |  |  | 62160 | 0.75181 | 0.86787 | 0.015494 | 0.73405 | 0.010734 | 0.73403 | 0.0094684 |  |  | 19960 | 0.59392 | 0.70357 | 0.012818 | 0.58494 | 0.0050347 | 0.58492 | 0.0040301
|  |  | 1152 | 0.79975 | 0.78666 | 0.016752 | 0.8042 | 0.10138 | 0.80403 | 0.12234 |  |  | 1076 | 0.74692 | 0.71437 | 0.013154 | 0.71961 | 0.021419 | 0.71967 | 0.02272 |  |  | 1300 | 0.81905 | 0.83307 | 0.093281 | 0.82758 | 0.012165 | 0.82769 | 0.033793 |  |  | 1300 | 0.73793 | 0.85685 | 0.090191 | 0.7794 | 0.0087701 | 0.77942 | 0.0054469 |  |  | 62460 | 0.75181 | 0.86787 | 0.015494 | 0.73434 | 0.010741 | 0.73433 | 0.0094772 |  |  | 20260 | 0.59174 | 0.70357 | 0.012818 | 0.58537 | 0.0050445 | 0.58535 | 0.0040392
|  |  | 1157 | 0.79975 | 0.7879 | 0.016727 | 0.80526 | 0.10151 | 0.80508 | 0.1225 |  |  | 1081 | 0.74788 | 0.71573 | 0.013149 | 0.72092 | 0.021403 | 0.72098 | 0.022702 |  |  | 1305 | 0.82013 | 0.83398 | 0.093006 | 0.82824 | 0.012111 | 0.82834 | 0.033631 |  |  | 1305 | 0.73625 | 0.85742 | 0.089661 | 0.77947 | 0.0087651 | 0.77949 | 0.0054382 |  |  | 62760 | 0.75405 | 0.86787 | 0.015494 | 0.73463 | 0.010748 | 0.73462 | 0.0094859 |  |  | 20560 | 0.60262 | 0.70357 | 0.012818 | 0.5858 | 0.0050545 | 0.58578 | 0.0040484
|  |  | 1162 | 0.80064 | 0.78912 | 0.016702 | 0.8063 | 0.10164 | 0.80613 | 0.12266 |  |  | 1086 | 0.7498 | 0.71708 | 0.013144 | 0.72223 | 0.021386 | 0.72229 | 0.022684 |  |  | 1310 | 0.81905 | 0.83488 | 0.092731 | 0.82888 | 0.012058 | 0.82899 | 0.033469 |  |  | 1310 | 0.74129 | 0.85798 | 0.089132 | 0.77955 | 0.0087603 | 0.77956 | 0.0054297 |  |  | 63060 | 0.75629 | 0.86787 | 0.015494 | 0.73492 | 0.010756 | 0.73491 | 0.0094947 |  |  | 20860 | 0.59174 | 0.70357 | 0.012818 | 0.58622 | 0.0050645 | 0.58621 | 0.0040577
|  |  | 1167 | 0.80154 | 0.79034 | 0.016677 | 0.80734 | 0.10176 | 0.80717 | 0.12281 |  |  | 1091 | 0.74884 | 0.71843 | 0.013139 | 0.72352 | 0.021369 | 0.72358 | 0.022665 |  |  | 1315 | 0.82013 | 0.83577 | 0.092455 | 0.82953 | 0.012005 | 0.82963 | 0.033308 |  |  | 1315 | 0.74129 | 0.85854 | 0.088605 | 0.77962 | 0.0087557 | 0.77963 | 0.0054215 |  |  | 63360 | 0.74957 | 0.86787 | 0.015494 | 0.73521 | 0.010763 | 0.7352 | 0.0095035 |  |  | 21160 | 0.59392 | 0.70357 | 0.012818 | 0.58665 | 0.0050745 | 0.58664 | 0.0040671
|  |  | 1172 | 0.80244 | 0.79155 | 0.016651 | 0.80837 | 0.10188 | 0.8082 | 0.12297 |  |  | 1096 | 0.75172 | 0.71977 | 0.013133 | 0.72481 | 0.021351 | 0.72487 | 0.022646 |  |  | 1320 | 0.81905 | 0.83666 | 0.092178 | 0.83016 | 0.011952 | 0.83026 | 0.033147 |  |  | 1320 | 0.73961 | 0.85909 | 0.08808 | 0.77969 | 0.0087511 | 0.7797 | 0.0054135 |  |  | 63660 | 0.75181 | 0.86787 | 0.015494 | 0.7355 | 0.010771 | 0.73549 | 0.0095123 |  |  | 21460 | 0.60479 | 0.70357 | 0.012818 | 0.58708 | 0.0050847 | 0.58706 | 0.0040765
|  |  | 1177 | 0.80512 | 0.79275 | 0.016626 | 0.8094 | 0.10201 | 0.80922 | 0.12312 |  |  | 1101 | 0.75172 | 0.7211 | 0.013127 | 0.72609 | 0.021333 | 0.72615 | 0.022626 |  |  | 1325 | 0.82013 | 0.83755 | 0.091901 | 0.83079 | 0.011899 | 0.8309 | 0.032987 |  |  | 1325 | 0.73456 | 0.85963 | 0.087557 | 0.77976 | 0.0087468 | 0.77977 | 0.0054058 |  |  | 63960 | 0.75629 | 0.86787 | 0.015494 | 0.73579 | 0.010778 | 0.73578 | 0.0095211 |  |  | 21760 | 0.60697 | 0.70357 | 0.012818 | 0.5875 | 0.0050949 | 0.58749 | 0.0040859
|  |  | 1182 | 0.80602 | 0.79394 | 0.0166 | 0.81041 | 0.10213 | 0.81024 | 0.12327 |  |  | 1106 | 0.75268 | 0.72243 | 0.013121 | 0.72737 | 0.021315 | 0.72743 | 0.022606 |  |  | 1330 | 0.82228 | 0.83842 | 0.091624 | 0.83142 | 0.011847 | 0.83152 | 0.032827 |  |  | 1330 | 0.73961 | 0.86017 | 0.087036 | 0.77983 | 0.0087426 | 0.77984 | 0.0053983 |  |  | 64260 | 0.75629 | 0.86787 | 0.015494 | 0.73608 | 0.010786 | 0.73606 | 0.0095299 |  |  | 22060 | 0.60044 | 0.70357 | 0.012818 | 0.58793 | 0.0051052 | 0.58791 | 0.0040955
|  |  | 1187 | 0.80602 | 0.79513 | 0.016573 | 0.81142 | 0.10225 | 0.81125 | 0.12342 |  |  | 1111 | 0.75652 | 0.72375 | 0.013114 | 0.72864 | 0.021296 | 0.7287 | 0.022585 |  |  | 1335 | 0.82228 | 0.83929 | 0.091346 | 0.83204 | 0.011794 | 0.83214 | 0.032667 |  |  | 1335 | 0.73961 | 0.86071 | 0.086517 | 0.77989 | 0.0087385 | 0.77991 | 0.005391 |  |  | 64560 | 0.76076 | 0.86787 | 0.015494 | 0.73637 | 0.010793 | 0.73635 | 0.0095387 |  |  | 22360 | 0.59609 | 0.70357 | 0.012818 | 0.58835 | 0.0051155 | 0.58834 | 0.004105
|  |  | 1192 | 0.80781 | 0.79632 | 0.016547 | 0.81242 | 0.10237 | 0.81225 | 0.12357 |  |  | 1116 | 0.75748 | 0.72506 | 0.013108 | 0.7299 | 0.021277 | 0.72996 | 0.022564 |  |  | 1340 | 0.82121 | 0.84016 | 0.091068 | 0.83265 | 0.011742 | 0.83275 | 0.032507 |  |  | 1340 | 0.73961 | 0.86124 | 0.086 | 0.77996 | 0.0087346 | 0.77997 | 0.005384 |  |  | 64860 | 0.75405 | 0.86787 | 0.015494 | 0.73665 | 0.0108 | 0.73664 | 0.0095475 |  |  | 22660 | 0.60044 | 0.70357 | 0.012818 | 0.58877 | 0.0051259 | 0.58876 | 0.0041147
|  |  | 1197 | 0.80871 | 0.79749 | 0.01652 | 0.81342 | 0.10249 | 0.81324 | 0.12372 |  |  | 1121 | 0.75844 | 0.72637 | 0.013101 | 0.73115 | 0.021257 | 0.73121 | 0.022543 |  |  | 1345 | 0.82228 | 0.84102 | 0.090789 | 0.83326 | 0.01169 | 0.83336 | 0.032348 |  |  | 1345 | 0.73961 | 0.86176 | 0.085484 | 0.78002 | 0.0087307 | 0.78004 | 0.0053772 |  |  | 65160 | 0.75405 | 0.86787 | 0.015494 | 0.73694 | 0.010808 | 0.73693 | 0.0095564 |  |  | 22960 | 0.59827 | 0.70357 | 0.012818 | 0.5892 | 0.0051364 | 0.58918 | 0.0041244
|  |  | 1202 | 0.8096 | 0.79866 | 0.016493 | 0.81441 | 0.10261 | 0.81423 | 0.12386 |  |  | 1126 | 0.7594 | 0.72767 | 0.013094 | 0.7324 | 0.021237 | 0.73246 | 0.022521 |  |  | 1350 | 0.82336 | 0.84187 | 0.09051 | 0.83387 | 0.011638 | 0.83397 | 0.03219 |  |  | 1350 | 0.73961 | 0.86228 | 0.084971 | 0.78009 | 0.0087271 | 0.7801 | 0.0053706 |  |  | 65460 | 0.75405 | 0.86787 | 0.015494 | 0.73723 | 0.010815 | 0.73722 | 0.0095652 |  |  | 23260 | 0.59392 | 0.70357 | 0.012818 | 0.58962 | 0.0051469 | 0.58961 | 0.0041341
|  |  | 1207 | 0.8105 | 0.79982 | 0.016466 | 0.81539 | 0.10272 | 0.81521 | 0.12401 |  |  | 1131 | 0.7594 | 0.72896 | 0.013086 | 0.73364 | 0.021217 | 0.7337 | 0.022498 |  |  | 1355 | 0.82444 | 0.84272 | 0.09023 | 0.83447 | 0.011586 | 0.83457 | 0.032032 |  |  | 1355 | 0.73961 | 0.86279 | 0.08446 | 0.78015 | 0.0087235 | 0.78016 | 0.0053642 |  |  | 65760 | 0.75629 | 0.86787 | 0.015494 | 0.73752 | 0.010823 | 0.7375 | 0.009574 |  |  | 23560 | 0.59827 | 0.70357 | 0.012818 | 0.59004 | 0.0051575 | 0.59003 | 0.0041439
|  |  | 1212 | 0.81229 | 0.80098 | 0.016439 | 0.81636 | 0.10284 | 0.81619 | 0.12416 |  |  | 1136 | 0.76229 | 0.73025 | 0.013078 | 0.73488 | 0.021196 | 0.73494 | 0.022476 |  |  | 1360 | 0.82336 | 0.84356 | 0.08995 | 0.83506 | 0.011534 | 0.83516 | 0.031874 |  |  | 1360 | 0.74129 | 0.8633 | 0.083951 | 0.78021 | 0.0087201 | 0.78022 | 0.005358 |  |  | 66060 | 0.763 | 0.86787 | 0.015494 | 0.7378 | 0.01083 | 0.73779 | 0.0095828 |  |  | 23860 | 0.60044 | 0.70357 | 0.012818 | 0.59046 | 0.0051682 | 0.59045 | 0.0041538
|  |  | 1217 | 0.81319 | 0.80212 | 0.016411 | 0.81733 | 0.10296 | 0.81715 | 0.1243 |  |  | 1141 | 0.76325 | 0.73153 | 0.013071 | 0.7361 | 0.021175 | 0.73617 | 0.022452 |  |  | 1365 | 0.82228 | 0.8444 | 0.08967 | 0.83565 | 0.011483 | 0.83575 | 0.031717 |  |  | 1365 | 0.74129 | 0.86381 | 0.083443 | 0.78027 | 0.0087168 | 0.78028 | 0.0053521 |  |  | 66360 | 0.763 | 0.86787 | 0.015494 | 0.73809 | 0.010838 | 0.73808 | 0.0095916 |  |  | 24160 | 0.60044 | 0.70357 | 0.012818 | 0.59088 | 0.0051789 | 0.59087 | 0.0041637
|  |  | 1222 | 0.81498 | 0.80327 | 0.016383 | 0.81829 | 0.10307 | 0.81811 | 0.12444 |  |  | 1146 | 0.76421 | 0.7328 | 0.013062 | 0.73732 | 0.021153 | 0.73739 | 0.022429 |  |  | 1370 | 0.82228 | 0.84523 | 0.08939 | 0.83623 | 0.011431 | 0.83633 | 0.03156 |  |  | 1370 | 0.73961 | 0.86431 | 0.082938 | 0.78033 | 0.0087135 | 0.78034 | 0.0053463 |  |  | 66660 | 0.75629 | 0.86787 | 0.015494 | 0.73838 | 0.010845 | 0.73836 | 0.0096004 |  |  | 24460 | 0.59827 | 0.70357 | 0.012818 | 0.5913 | 0.0051897 | 0.59129 | 0.0041737
|  |  | 1227 | 0.81587 | 0.8044 | 0.016355 | 0.81924 | 0.10319 | 0.81907 | 0.12458 |  |  | 1151 | 0.76709 | 0.73407 | 0.013054 | 0.73854 | 0.021131 | 0.7386 | 0.022405 |  |  | 1375 | 0.82336 | 0.84605 | 0.089109 | 0.83681 | 0.01138 | 0.83691 | 0.031403 |  |  | 1375 | 0.74129 | 0.8648 | 0.082435 | 0.78039 | 0.0087104 | 0.7804 | 0.0053406 |  |  | 66960 | 0.76076 | 0.86787 | 0.015494 | 0.73866 | 0.010853 | 0.73865 | 0.0096092 |  |  | 24760 | 0.60044 | 0.70357 | 0.012818 | 0.59172 | 0.0052005 | 0.5917 | 0.0041837
|  |  | 1232 | 0.81587 | 0.80553 | 0.016327 | 0.82018 | 0.1033 | 0.82002 | 0.12473 |  |  | 1156 | 0.76613 | 0.73533 | 0.013045 | 0.73975 | 0.021109 | 0.73981 | 0.022381 |  |  | 1380 | 0.82444 | 0.84687 | 0.088827 | 0.83738 | 0.011329 | 0.83748 | 0.031247 |  |  | 1380 | 0.74129 | 0.86529 | 0.081934 | 0.78044 | 0.0087075 | 0.78045 | 0.0053352 |  |  | 67260 | 0.75853 | 0.86787 | 0.015494 | 0.73895 | 0.01086 | 0.73894 | 0.009618 |  |  | 25060 | 0.60697 | 0.70357 | 0.012818 | 0.59213 | 0.0052113 | 0.59212 | 0.0041937
|  |  | 1237 | 0.81767 | 0.80665 | 0.016298 | 0.82112 | 0.10341 | 0.82096 | 0.12487 |  |  | 1161 | 0.76709 | 0.73659 | 0.013036 | 0.74095 | 0.021086 | 0.74101 | 0.022356 |  |  | 1385 | 0.82444 | 0.84768 | 0.088546 | 0.83795 | 0.011278 | 0.83805 | 0.031091 |  |  | 1385 | 0.74297 | 0.86577 | 0.081435 | 0.7805 | 0.0087046 | 0.78051 | 0.0053299 |  |  | 67560 | 0.75853 | 0.86787 | 0.015494 | 0.73923 | 0.010867 | 0.73922 | 0.0096268 |  |  | 25360 | 0.60697 | 0.70357 | 0.012818 | 0.59255 | 0.0052223 | 0.59254 | 0.0042038
|  |  | 1242 | 0.81767 | 0.80777 | 0.016269 | 0.82206 | 0.10353 | 0.82189 | 0.125 |  |  | 1166 | 0.76901 | 0.73784 | 0.013027 | 0.74214 | 0.021063 | 0.74221 | 0.022331 |  |  | 1390 | 0.82552 | 0.84849 | 0.088264 | 0.83851 | 0.011227 | 0.83861 | 0.030936 |  |  | 1390 | 0.73961 | 0.86625 | 0.080938 | 0.78056 | 0.0087018 | 0.78057 | 0.0053249 |  |  | 67860 | 0.75853 | 0.86787 | 0.015494 | 0.73952 | 0.010875 | 0.73951 | 0.0096356 |  |  | 25660 | 0.60044 | 0.70357 | 0.012818 | 0.59297 | 0.0052332 | 0.59296 | 0.004214
|  |  | 1247 | 0.81856 | 0.80888 | 0.01624 | 0.82298 | 0.10364 | 0.82282 | 0.12514 |  |  | 1171 | 0.76901 | 0.73908 | 0.013018 | 0.74333 | 0.02104 | 0.74339 | 0.022305 |  |  | 1395 | 0.82552 | 0.8493 | 0.087982 | 0.83907 | 0.011177 | 0.83917 | 0.030781 |  |  | 1395 | 0.73961 | 0.86673 | 0.080443 | 0.78061 | 0.0086991 | 0.78062 | 0.0053199 |  |  | 68160 | 0.76076 | 0.86787 | 0.015494 | 0.7398 | 0.010882 | 0.73979 | 0.0096444 |  |  | 25960 | 0.60262 | 0.70357 | 0.012818 | 0.59338 | 0.0052442 | 0.59337 | 0.0042241
|  |  | 1252 | 0.82035 | 0.80998 | 0.016211 | 0.8239 | 0.10375 | 0.82374 | 0.12528 |  |  | 1176 | 0.77189 | 0.74032 | 0.013008 | 0.74451 | 0.021016 | 0.74458 | 0.02228 |  |  | 1400 | 0.82552 | 0.85009 | 0.0877 | 0.83963 | 0.011127 | 0.83972 | 0.030627 |  |  | 1400 | 0.74465 | 0.8672 | 0.07995 | 0.78066 | 0.0086965 | 0.78067 | 0.0053152 |  |  | 68460 | 0.75629 | 0.86787 | 0.015494 | 0.74009 | 0.01089 | 0.74008 | 0.0096532 |  |  | 26260 | 0.60262 | 0.70357 | 0.012818 | 0.5938 | 0.0052553 | 0.59379 | 0.0042344
|  |  | 1257 | 0.82125 | 0.81107 | 0.016182 | 0.82482 | 0.10386 | 0.82465 | 0.12542 |  |  | 1181 | 0.77189 | 0.74155 | 0.012999 | 0.74569 | 0.020992 | 0.74575 | 0.022253 |  |  | 1405 | 0.82444 | 0.85088 | 0.087418 | 0.84018 | 0.011076 | 0.84027 | 0.030473 |  |  | 1405 | 0.74129 | 0.86767 | 0.079459 | 0.78072 | 0.008694 | 0.78072 | 0.0053105 |  |  | 68760 | 0.76076 | 0.86787 | 0.015494 | 0.74037 | 0.010897 | 0.74036 | 0.009662 |  |  | 26560 | 0.60697 | 0.70357 | 0.012818 | 0.59421 | 0.0052664 | 0.5942 | 0.0042446
|  |  | 1262 | 0.82215 | 0.81216 | 0.016152 | 0.82572 | 0.10397 | 0.82556 | 0.12555 |  |  | 1186 | 0.77381 | 0.74277 | 0.012988 | 0.74685 | 0.020968 | 0.74692 | 0.022227 |  |  | 1410 | 0.82768 | 0.85167 | 0.087135 | 0.84072 | 0.011026 | 0.84081 | 0.03032 |  |  | 1410 | 0.73961 | 0.86813 | 0.07897 | 0.78077 | 0.0086915 | 0.78078 | 0.0053061 |  |  | 69060 | 0.76524 | 0.86787 | 0.015494 | 0.74066 | 0.010905 | 0.74064 | 0.0096708 |  |  | 26860 | 0.60479 | 0.70357 | 0.012818 | 0.59463 | 0.0052775 | 0.59461 | 0.0042549
|  |  | 1267 | 0.82394 | 0.81325 | 0.016122 | 0.82662 | 0.10408 | 0.82646 | 0.12569 |  |  | 1191 | 0.77477 | 0.74399 | 0.012978 | 0.74802 | 0.020943 | 0.74808 | 0.0222 |  |  | 1415 | 0.82552 | 0.85245 | 0.086853 | 0.84126 | 0.010976 | 0.84135 | 0.030167 |  |  | 1415 | 0.73961 | 0.86858 | 0.078484 | 0.78082 | 0.0086892 | 0.78083 | 0.0053017 |  |  | 69360 | 0.763 | 0.86787 | 0.015494 | 0.74094 | 0.010912 | 0.74093 | 0.0096796 |  |  | 27160 | 0.60914 | 0.70357 | 0.012818 | 0.59504 | 0.0052887 | 0.59503 | 0.0042652
|  |  | 1272 | 0.82483 | 0.81433 | 0.016092 | 0.82752 | 0.10418 | 0.82735 | 0.12582 |  |  | 1196 | 0.77573 | 0.7452 | 0.012968 | 0.74917 | 0.020918 | 0.74924 | 0.022173 |  |  | 1420 | 0.82552 | 0.85323 | 0.08657 | 0.84179 | 0.010927 | 0.84189 | 0.030015 |  |  | 1420 | 0.74129 | 0.86904 | 0.077999 | 0.78087 | 0.0086869 | 0.78088 | 0.0052976 |  |  | 69660 | 0.76076 | 0.86787 | 0.015494 | 0.74122 | 0.01092 | 0.74121 | 0.0096884 |  |  | 27460 | 0.60914 | 0.70357 | 0.012818 | 0.59545 | 0.0053 | 0.59544 | 0.0042756
|  |  | 1277 | 0.82483 | 0.8154 | 0.016062 | 0.82841 | 0.10429 | 0.82824 | 0.12595 |  |  | 1201 | 0.77765 | 0.74641 | 0.012957 | 0.75032 | 0.020893 | 0.75039 | 0.022145 |  |  | 1425 | 0.8266 | 0.854 | 0.086287 | 0.84232 | 0.010877 | 0.84242 | 0.029863 |  |  | 1425 | 0.74129 | 0.86949 | 0.077517 | 0.78092 | 0.0086848 | 0.78092 | 0.0052935 |  |  | 69960 | 0.76076 | 0.86787 | 0.015494 | 0.7415 | 0.010927 | 0.74149 | 0.0096971 |  |  | 27760 | 0.60479 | 0.70357 | 0.012818 | 0.59586 | 0.0053112 | 0.59585 | 0.004286
|  |  | 1282 | 0.82483 | 0.81646 | 0.016031 | 0.82929 | 0.1044 | 0.82913 | 0.12608 |  |  | 1206 | 0.77861 | 0.74761 | 0.012946 | 0.75147 | 0.020867 | 0.75153 | 0.022117 |  |  | 1430 | 0.82552 | 0.85476 | 0.086004 | 0.84285 | 0.010828 | 0.84294 | 0.029711 |  |  | 1430 | 0.74129 | 0.86993 | 0.077036 | 0.78097 | 0.0086826 | 0.78097 | 0.0052896 |  |  | 70260 | 0.763 | 0.86787 | 0.015494 | 0.74179 | 0.010935 | 0.74178 | 0.0097059 |  |  | 28060 | 0.60697 | 0.70357 | 0.012818 | 0.59627 | 0.0053225 | 0.59626 | 0.0042965
|  |  | 1287 | 0.82573 | 0.81752 | 0.016001 | 0.83016 | 0.1045 | 0.83 | 0.12621 |  |  | 1211 | 0.78053 | 0.7488 | 0.012935 | 0.7526 | 0.020841 | 0.75267 | 0.022089 |  |  | 1435 | 0.82768 | 0.85552 | 0.085721 | 0.84337 | 0.010779 | 0.84346 | 0.02956 |  |  | 1435 | 0.73961 | 0.87037 | 0.076558 | 0.78101 | 0.0086806 | 0.78102 | 0.0052858 |  |  | 70560 | 0.763 | 0.86787 | 0.015494 | 0.74207 | 0.010942 | 0.74206 | 0.0097147 |  |  | 28360 | 0.60262 | 0.70357 | 0.012818 | 0.59668 | 0.0053339 | 0.59667 | 0.0043069
|  |  | 1292 | 0.82663 | 0.81857 | 0.01597 | 0.83103 | 0.10461 | 0.83087 | 0.12634 |  |  | 1216 | 0.78053 | 0.74999 | 0.012924 | 0.75374 | 0.020815 | 0.7538 | 0.02206 |  |  | 1440 | 0.82768 | 0.85628 | 0.085437 | 0.84388 | 0.01073 | 0.84398 | 0.02941 |  |  | 1440 | 0.73793 | 0.8708 | 0.076082 | 0.78106 | 0.0086787 | 0.78107 | 0.0052821 |  |  | 70860 | 0.76524 | 0.86787 | 0.015494 | 0.74235 | 0.01095 | 0.74234 | 0.0097235 |  |  | 28660 | 0.60914 | 0.70357 | 0.012818 | 0.59709 | 0.0053453 | 0.59708 | 0.0043174
|  |  | 1297 | 0.82931 | 0.81962 | 0.015939 | 0.8319 | 0.10471 | 0.83174 | 0.12647 |  |  | 1221 | 0.78053 | 0.75117 | 0.012912 | 0.75486 | 0.020789 | 0.75493 | 0.022031 |  |  | 1445 | 0.82876 | 0.85703 | 0.085154 | 0.8444 | 0.010681 | 0.84449 | 0.02926 |  |  | 1445 | 0.74129 | 0.87124 | 0.075608 | 0.78111 | 0.0086768 | 0.78111 | 0.0052786 |  |  | 71160 | 0.763 | 0.86787 | 0.015494 | 0.74263 | 0.010957 | 0.74262 | 0.0097323 |  |  | 28960 | 0.60697 | 0.70357 | 0.012818 | 0.5975 | 0.0053567 | 0.59749 | 0.004328
|  |  | 1302 | 0.82931 | 0.82066 | 0.015908 | 0.83275 | 0.10482 | 0.8326 | 0.1266 |  |  | 1226 | 0.78245 | 0.75235 | 0.012901 | 0.75598 | 0.020762 | 0.75605 | 0.022002 |  |  | 1450 | 0.82876 | 0.85777 | 0.08487 | 0.8449 | 0.010633 | 0.845 | 0.02911 |  |  | 1450 | 0.73961 | 0.87166 | 0.075136 | 0.78115 | 0.0086749 | 0.78116 | 0.0052752 |  |  | 71460 | 0.76524 | 0.86787 | 0.015494 | 0.74291 | 0.010965 | 0.7429 | 0.009741 |  |  | 29260 | 0.60479 | 0.70357 | 0.012818 | 0.59791 | 0.0053681 | 0.5979 | 0.0043385
|  |  | 1307 | 0.83111 | 0.82169 | 0.015877 | 0.83361 | 0.10492 | 0.83345 | 0.12673 |  |  | 1231 | 0.78342 | 0.75352 | 0.012889 | 0.75709 | 0.020735 | 0.75716 | 0.021973 |  |  | 1455 | 0.82768 | 0.85851 | 0.084587 | 0.84541 | 0.010584 | 0.8455 | 0.028961 |  |  | 1455 | 0.74297 | 0.87208 | 0.074667 | 0.7812 | 0.0086732 | 0.7812 | 0.0052719 |  |  | 71760 | 0.76524 | 0.86787 | 0.015494 | 0.74319 | 0.010972 | 0.74318 | 0.0097498 |  |  | 29560 | 0.61132 | 0.70357 | 0.012818 | 0.59832 | 0.0053796 | 0.5983 | 0.0043491
|  |  | 1312 | 0.83021 | 0.82272 | 0.015845 | 0.83445 | 0.10502 | 0.8343 | 0.12685 |  |  | 1236 | 0.78534 | 0.75468 | 0.012876 | 0.7582 | 0.020707 | 0.75827 | 0.021943 |  |  | 1460 | 0.8266 | 0.85925 | 0.084303 | 0.8459 | 0.010536 | 0.846 | 0.028812 |  |  | 1460 | 0.73961 | 0.8725 | 0.074199 | 0.78124 | 0.0086715 | 0.78124 | 0.0052687 |  |  | 72060 | 0.76748 | 0.86787 | 0.015494 | 0.74347 | 0.010979 | 0.74346 | 0.0097586 |  |  | 29860 | 0.6135 | 0.70357 | 0.012818 | 0.59872 | 0.0053911 | 0.59871 | 0.0043597
|  |  | 1317 | 0.832 | 0.82374 | 0.015814 | 0.83529 | 0.10512 | 0.83514 | 0.12698 |  |  | 1241 | 0.78438 | 0.75584 | 0.012864 | 0.7593 | 0.020679 | 0.75937 | 0.021913 |  |  | 1465 | 0.83092 | 0.85998 | 0.084019 | 0.8464 | 0.010488 | 0.84649 | 0.028664 |  |  | 1465 | 0.74129 | 0.87292 | 0.073734 | 0.78128 | 0.0086699 | 0.78129 | 0.0052656 |  |  | 72360 | 0.76748 | 0.86787 | 0.015494 | 0.74375 | 0.010987 | 0.74374 | 0.0097673 |  |  | 30160 | 0.61785 | 0.70357 | 0.012818 | 0.59913 | 0.0054027 | 0.59912 | 0.0043704
|  |  | 1322 | 0.83379 | 0.82476 | 0.015782 | 0.83613 | 0.10522 | 0.83597 | 0.1271 |  |  | 1246 | 0.78534 | 0.75699 | 0.012852 | 0.76039 | 0.020651 | 0.76046 | 0.021882 |  |  | 1470 | 0.82876 | 0.8607 | 0.083736 | 0.84689 | 0.01044 | 0.84698 | 0.028517 |  |  | 1470 | 0.74297 | 0.87333 | 0.073271 | 0.78133 | 0.0086683 | 0.78133 | 0.0052626 |  |  | 72660 | 0.76524 | 0.86787 | 0.015494 | 0.74403 | 0.010994 | 0.74402 | 0.0097761 |  |  | 30460 | 0.60914 | 0.70357 | 0.012818 | 0.59953 | 0.0054142 | 0.59952 | 0.0043811
|  |  | 1327 | 0.83469 | 0.82577 | 0.01575 | 0.83696 | 0.10532 | 0.8368 | 0.12723 |  |  | 1251 | 0.78726 | 0.75814 | 0.012839 | 0.76148 | 0.020623 | 0.76155 | 0.021851 |  |  | 1475 | 0.82984 | 0.86142 | 0.083452 | 0.84737 | 0.010393 | 0.84746 | 0.02837 |  |  | 1475 | 0.73961 | 0.87373 | 0.07281 | 0.78137 | 0.0086668 | 0.78137 | 0.0052597 |  |  | 72960 | 0.76972 | 0.86787 | 0.015494 | 0.74431 | 0.011002 | 0.7443 | 0.0097849 |  |  | 30760 | 0.60914 | 0.70357 | 0.012818 | 0.59994 | 0.0054258 | 0.59993 | 0.0043917
|  |  | 1332 | 0.83559 | 0.82678 | 0.015718 | 0.83778 | 0.10542 | 0.83763 | 0.12735 |  |  | 1256 | 0.79014 | 0.75928 | 0.012826 | 0.76257 | 0.020594 | 0.76264 | 0.02182 |  |  | 1480 | 0.82984 | 0.86214 | 0.083169 | 0.84785 | 0.010345 | 0.84795 | 0.028223 |  |  | 1480 | 0.74297 | 0.87414 | 0.072351 | 0.78141 | 0.0086653 | 0.78141 | 0.0052569 |  |  | 73260 | 0.76524 | 0.86787 | 0.015494 | 0.74459 | 0.011009 | 0.74458 | 0.0097936 |  |  | 31060 | 0.60697 | 0.70357 | 0.012818 | 0.60034 | 0.0054375 | 0.60033 | 0.0044025
|  |  | 1337 | 0.83469 | 0.82778 | 0.015686 | 0.8386 | 0.10552 | 0.83844 | 0.12747 |  |  | 1261 | 0.78918 | 0.76042 | 0.012813 | 0.76364 | 0.020566 | 0.76371 | 0.021789 |  |  | 1485 | 0.83092 | 0.86285 | 0.082885 | 0.84833 | 0.010298 | 0.84842 | 0.028077 |  |  | 1485 | 0.74297 | 0.87454 | 0.071894 | 0.78145 | 0.0086639 | 0.78145 | 0.0052542 |  |  | 73560 | 0.76524 | 0.86787 | 0.015494 | 0.74487 | 0.011017 | 0.74486 | 0.0098024 |  |  | 31360 | 0.62002 | 0.70357 | 0.012818 | 0.60075 | 0.0054491 | 0.60073 | 0.0044132
|  |  | 1342 | 0.83827 | 0.82877 | 0.015653 | 0.83941 | 0.10562 | 0.83926 | 0.12759 |  |  | 1266 | 0.7911 | 0.76155 | 0.0128 | 0.76471 | 0.020536 | 0.76479 | 0.021757 |  |  | 1490 | 0.82876 | 0.86355 | 0.082601 | 0.8488 | 0.010251 | 0.84889 | 0.027932 |  |  | 1490 | 0.74129 | 0.87493 | 0.071439 | 0.78149 | 0.0086625 | 0.78149 | 0.0052516 |  |  | 73860 | 0.76076 | 0.86787 | 0.015494 | 0.74515 | 0.011024 | 0.74514 | 0.0098111 |  |  | 31660 | 0.61132 | 0.70357 | 0.012818 | 0.60115 | 0.0054608 | 0.60114 | 0.004424
|  |  | 1347 | 0.83827 | 0.82976 | 0.015621 | 0.84022 | 0.10572 | 0.84006 | 0.12771 |  |  | 1271 | 0.79014 | 0.76267 | 0.012786 | 0.76578 | 0.020507 | 0.76585 | 0.021725 |  |  | 1495 | 0.82984 | 0.86426 | 0.082318 | 0.84927 | 0.010204 | 0.84936 | 0.027787 |  |  | 1495 | 0.74297 | 0.87532 | 0.070987 | 0.78153 | 0.0086612 | 0.78153 | 0.005249 |  |  | 74160 | 0.76076 | 0.86787 | 0.015494 | 0.74543 | 0.011032 | 0.74542 | 0.0098198 |  |  | 31960 | 0.61567 | 0.70357 | 0.012818 | 0.60155 | 0.0054725 | 0.60154 | 0.0044347
|  |  | 1352 | 0.83827 | 0.83074 | 0.015588 | 0.84102 | 0.10582 | 0.84087 | 0.12783 |  |  | 1276 | 0.79206 | 0.76379 | 0.012773 | 0.76684 | 0.020477 | 0.76691 | 0.021693 |  |  | 1500 | 0.83092 | 0.86495 | 0.082034 | 0.84974 | 0.010158 | 0.84983 | 0.027643 |  |  | 1500 | 0.73961 | 0.87571 | 0.070537 | 0.78157 | 0.00866 | 0.78157 | 0.0052466 |  |  | 74460 | 0.76524 | 0.86787 | 0.015494 | 0.74571 | 0.011039 | 0.7457 | 0.0098286 |  |  | 32260 | 0.61567 | 0.70357 | 0.012818 | 0.60195 | 0.0054842 | 0.60194 | 0.0044455
|  |  | 1357 | 0.83917 | 0.83171 | 0.015555 | 0.84181 | 0.10591 | 0.84166 | 0.12795 |  |  | 1281 | 0.79398 | 0.7649 | 0.012759 | 0.76789 | 0.020447 | 0.76796 | 0.02166 |  |  | 1505 | 0.83092 | 0.86564 | 0.081751 | 0.8502 | 0.010111 | 0.85029 | 0.027499 |  |  | 1505 | 0.74633 | 0.87609 | 0.070089 | 0.78161 | 0.0086588 | 0.78161 | 0.0052442 |  |  | 74760 | 0.76076 | 0.86787 | 0.015494 | 0.74598 | 0.011047 | 0.74597 | 0.0098373 |  |  | 32560 | 0.6135 | 0.70357 | 0.012818 | 0.60235 | 0.005496 | 0.60234 | 0.0044563
|  |  | 1362 | 0.84096 | 0.83268 | 0.015522 | 0.8426 | 0.10601 | 0.84245 | 0.12807 |  |  | 1286 | 0.79494 | 0.76601 | 0.012745 | 0.76894 | 0.020417 | 0.76901 | 0.021628 |  |  | 1510 | 0.832 | 0.86633 | 0.081468 | 0.85066 | 0.010065 | 0.85074 | 0.027355 |  |  | 1510 | 0.74297 | 0.87647 | 0.069643 | 0.78164 | 0.0086576 | 0.78164 | 0.0052419 |  |  | 75060 | 0.76972 | 0.86787 | 0.015494 | 0.74626 | 0.011054 | 0.74625 | 0.009846 |  |  | 32860 | 0.6135 | 0.70357 | 0.012818 | 0.60275 | 0.0055077 | 0.60274 | 0.0044672
|  |  | 1367 | 0.84186 | 0.83365 | 0.015489 | 0.84339 | 0.1061 | 0.84324 | 0.12818 |  |  | 1291 | 0.79494 | 0.76711 | 0.012731 | 0.76998 | 0.020387 | 0.77006 | 0.021594 |  |  | 1515 | 0.82984 | 0.86701 | 0.081184 | 0.85111 | 0.010019 | 0.8512 | 0.027212 |  |  | 1515 | 0.74633 | 0.87685 | 0.069199 | 0.78168 | 0.0086565 | 0.78168 | 0.0052397 |  |  | 75360 | 0.76076 | 0.86787 | 0.015494 | 0.74654 | 0.011062 | 0.74653 | 0.0098548 |  |  | 33160 | 0.62002 | 0.70357 | 0.012818 | 0.60315 | 0.0055195 | 0.60314 | 0.004478
|  |  | 1372 | 0.84186 | 0.83461 | 0.015456 | 0.84417 | 0.1062 | 0.84402 | 0.1283 |  |  | 1296 | 0.79782 | 0.76821 | 0.012716 | 0.77102 | 0.020356 | 0.77109 | 0.021561 |  |  | 1520 | 0.832 | 0.86769 | 0.080901 | 0.85156 | 0.0099731 | 0.85164 | 0.02707 |  |  | 1520 | 0.73961 | 0.87722 | 0.068757 | 0.78172 | 0.0086554 | 0.78172 | 0.0052376 |  |  | 75660 | 0.76524 | 0.86787 | 0.015494 | 0.74682 | 0.011069 | 0.74681 | 0.0098635 |  |  | 33460 | 0.61785 | 0.70357 | 0.012818 | 0.60355 | 0.0055313 | 0.60354 | 0.0044889
|  |  | 1377 | 0.84365 | 0.83556 | 0.015422 | 0.84494 | 0.10629 | 0.8448 | 0.12842 |  |  | 1301 | 0.79686 | 0.7693 | 0.012702 | 0.77205 | 0.020325 | 0.77212 | 0.021528 |  |  | 1525 | 0.83307 | 0.86836 | 0.080618 | 0.852 | 0.0099274 | 0.85209 | 0.026928 |  |  | 1525 | 0.74297 | 0.87759 | 0.068318 | 0.78175 | 0.0086543 | 0.78175 | 0.0052355 |  |  | 75960 | 0.76524 | 0.86787 | 0.015494 | 0.74709 | 0.011077 | 0.74708 | 0.0098722 |  |  | 33760 | 0.61567 | 0.70357 | 0.012818 | 0.60395 | 0.0055431 | 0.60394 | 0.0044997
|  |  | 1382 | 0.84455 | 0.83651 | 0.015389 | 0.84571 | 0.10639 | 0.84557 | 0.12853 |  |  | 1306 | 0.79782 | 0.77038 | 0.012687 | 0.77308 | 0.020294 | 0.77315 | 0.021494 |  |  | 1530 | 0.83092 | 0.86903 | 0.080335 | 0.85244 | 0.009882 | 0.85253 | 0.026787 |  |  | 1530 | 0.74129 | 0.87795 | 0.067881 | 0.78179 | 0.0086533 | 0.78179 | 0.0052336 |  |  | 76260 | 0.763 | 0.86787 | 0.015494 | 0.74737 | 0.011084 | 0.74736 | 0.0098809 |  |  | 34060 | 0.61567 | 0.70357 | 0.012818 | 0.60434 | 0.0055549 | 0.60433 | 0.0045106
|  |  | 1387 | 0.84544 | 0.83745 | 0.015355 | 0.84647 | 0.10648 | 0.84633 | 0.12864 |  |  | 1311 | 0.79974 | 0.77146 | 0.012672 | 0.7741 | 0.020263 | 0.77417 | 0.02146 |  |  | 1535 | 0.832 | 0.86969 | 0.080053 | 0.85288 | 0.0098368 | 0.85297 | 0.026647 |  |  | 1535 | 0.74297 | 0.87831 | 0.067446 | 0.78182 | 0.0086524 | 0.78182 | 0.0052316 |  |  | 76560 | 0.76524 | 0.86787 | 0.015494 | 0.74764 | 0.011091 | 0.74763 | 0.0098896 |  |  | 34360 | 0.61567 | 0.70357 | 0.012818 | 0.60474 | 0.0055668 | 0.60473 | 0.0045215
|  |  | 1392 | 0.84544 | 0.83839 | 0.015321 | 0.84723 | 0.10657 | 0.84709 | 0.12876 |  |  | 1316 | 0.8007 | 0.77254 | 0.012657 | 0.77511 | 0.020231 | 0.77518 | 0.021425 |  |  | 1540 | 0.832 | 0.87035 | 0.07977 | 0.85331 | 0.0097918 | 0.8534 | 0.026506 |  |  | 1540 | 0.73961 | 0.87867 | 0.067013 | 0.78186 | 0.0086514 | 0.78186 | 0.0052298 |  |  | 76860 | 0.76524 | 0.86787 | 0.015494 | 0.74792 | 0.011099 | 0.74791 | 0.0098983 |  |  | 34660 | 0.61785 | 0.70357 | 0.012818 | 0.60514 | 0.0055787 | 0.60513 | 0.0045324
|  |  | 1397 | 0.84723 | 0.83932 | 0.015287 | 0.84799 | 0.10666 | 0.84785 | 0.12887 |  |  | 1321 | 0.8007 | 0.77361 | 0.012642 | 0.77612 | 0.020199 | 0.77619 | 0.021391 |  |  | 1545 | 0.83415 | 0.87101 | 0.079488 | 0.85374 | 0.009747 | 0.85383 | 0.026367 |  |  | 1545 | 0.74297 | 0.87903 | 0.066582 | 0.78189 | 0.0086505 | 0.78189 | 0.005228 |  |  | 77160 | 0.76748 | 0.86787 | 0.015494 | 0.74819 | 0.011106 | 0.74818 | 0.009907 |  |  | 34960 | 0.62002 | 0.70357 | 0.012818 | 0.60553 | 0.0055905 | 0.60552 | 0.0045434
|  |  | 1402 | 0.84723 | 0.84025 | 0.015253 | 0.84874 | 0.10675 | 0.8486 | 0.12898 |  |  | 1326 | 0.80166 | 0.77467 | 0.012627 | 0.77712 | 0.020167 | 0.7772 | 0.021356 |  |  | 1550 | 0.83415 | 0.87166 | 0.079206 | 0.85417 | 0.0097024 | 0.85425 | 0.026228 |  |  | 1550 | 0.74802 | 0.87938 | 0.066153 | 0.78192 | 0.0086497 | 0.78192 | 0.0052263 |  |  | 77460 | 0.77195 | 0.86787 | 0.015494 | 0.74847 | 0.011114 | 0.74846 | 0.0099156 |  |  | 35260 | 0.62437 | 0.70357 | 0.012818 | 0.60593 | 0.0056024 | 0.60592 | 0.0045543
|  |  | 1407 | 0.84723 | 0.84117 | 0.015219 | 0.84948 | 0.10684 | 0.84934 | 0.12909 |  |  | 1331 | 0.80455 | 0.77573 | 0.012611 | 0.77812 | 0.020135 | 0.7782 | 0.021321 |  |  | 1555 | 0.83307 | 0.8723 | 0.078923 | 0.85459 | 0.0096581 | 0.85468 | 0.026089 |  |  | 1555 | 0.74465 | 0.87972 | 0.065727 | 0.78196 | 0.0086489 | 0.78195 | 0.0052246 |  |  | 77760 | 0.77195 | 0.86787 | 0.015494 | 0.74874 | 0.011121 | 0.74873 | 0.0099243 |  |  | 35560 | 0.6222 | 0.70357 | 0.012818 | 0.60632 | 0.0056143 | 0.60631 | 0.0045653
|  |  | 1412 | 0.84992 | 0.84209 | 0.015185 | 0.85022 | 0.10693 | 0.85008 | 0.1292 |  |  | 1336 | 0.80455 | 0.77678 | 0.012596 | 0.77912 | 0.020102 | 0.77919 | 0.021285 |  |  | 1560 | 0.83415 | 0.87294 | 0.078642 | 0.85501 | 0.0096139 | 0.85509 | 0.025951 |  |  | 1560 | 0.74465 | 0.88007 | 0.065303 | 0.78199 | 0.0086481 | 0.78199 | 0.005223 |  |  | 78060 | 0.77195 | 0.86787 | 0.015494 | 0.74902 | 0.011129 | 0.74901 | 0.009933 |  |  | 35860 | 0.6222 | 0.70357 | 0.012818 | 0.60671 | 0.0056262 | 0.6067 | 0.0045762
|  |  | 1417 | 0.85082 | 0.843 | 0.01515 | 0.85095 | 0.10702 | 0.85082 | 0.12931 |  |  | 1341 | 0.80551 | 0.77783 | 0.01258 | 0.7801 | 0.02007 | 0.78018 | 0.02125 |  |  | 1565 | 0.83415 | 0.87358 | 0.07836 | 0.85542 | 0.0095699 | 0.85551 | 0.025814 |  |  | 1565 | 0.74297 | 0.88041 | 0.064881 | 0.78202 | 0.0086473 | 0.78202 | 0.0052214 |  |  | 78360 | 0.76524 | 0.86787 | 0.015494 | 0.74929 | 0.011136 | 0.74928 | 0.0099416 |  |  | 36160 | 0.60914 | 0.70357 | 0.012818 | 0.60711 | 0.0056382 | 0.6071 | 0.0045872
|  |  | 1422 | 0.84992 | 0.8439 | 0.015116 | 0.85168 | 0.10711 | 0.85155 | 0.12942 |  |  | 1346 | 0.80647 | 0.77888 | 0.012564 | 0.78108 | 0.020037 | 0.78116 | 0.021214 |  |  | 1570 | 0.83415 | 0.87421 | 0.078079 | 0.85584 | 0.0095262 | 0.85592 | 0.025677 |  |  | 1570 | 0.74465 | 0.88075 | 0.064461 | 0.78205 | 0.0086466 | 0.78205 | 0.0052199 |  |  | 78660 | 0.76524 | 0.86787 | 0.015494 | 0.74956 | 0.011144 | 0.74955 | 0.0099503 |  |  | 36460 | 0.6222 | 0.70357 | 0.012818 | 0.6075 | 0.0056501 | 0.60749 | 0.0045981
|  |  | 1427 | 0.85082 | 0.8448 | 0.015081 | 0.85241 | 0.1072 | 0.85227 | 0.12953 |  |  | 1351 | 0.80647 | 0.77991 | 0.012548 | 0.78206 | 0.020004 | 0.78213 | 0.021178 |  |  | 1575 | 0.83307 | 0.87484 | 0.077797 | 0.85624 | 0.0094826 | 0.85633 | 0.025541 |  |  | 1575 | 0.74297 | 0.88108 | 0.064043 | 0.78208 | 0.0086459 | 0.78208 | 0.0052185 |  |  | 78960 | 0.76748 | 0.86787 | 0.015494 | 0.74984 | 0.011151 | 0.74983 | 0.0099589 |  |  | 36760 | 0.62002 | 0.70357 | 0.012818 | 0.60789 | 0.005662 | 0.60788 | 0.0046091
|  |  | 1432 | 0.85261 | 0.8457 | 0.015047 | 0.85313 | 0.10729 | 0.85299 | 0.12964 |  |  | 1356 | 0.80647 | 0.78095 | 0.012531 | 0.78303 | 0.01997 | 0.78311 | 0.021142 |  |  | 1580 | 0.83415 | 0.87547 | 0.077516 | 0.85665 | 0.0094393 | 0.85673 | 0.025405 |  |  | 1580 | 0.74465 | 0.88141 | 0.063628 | 0.78211 | 0.0086452 | 0.78211 | 0.0052171 |  |  | 79260 | 0.76524 | 0.86787 | 0.015494 | 0.75011 | 0.011158 | 0.7501 | 0.0099676 |  |  | 37060 | 0.62437 | 0.70357 | 0.012818 | 0.60828 | 0.005674 | 0.60827 | 0.0046201
|  |  | 1437 | 0.85171 | 0.84658 | 0.015012 | 0.85384 | 0.10738 | 0.85371 | 0.12974 |  |  | 1361 | 0.80839 | 0.78197 | 0.012515 | 0.784 | 0.019937 | 0.78407 | 0.021105 |  |  | 1585 | 0.83523 | 0.87609 | 0.077236 | 0.85705 | 0.0093962 | 0.85713 | 0.02527 |  |  | 1585 | 0.74465 | 0.88174 | 0.063214 | 0.78214 | 0.0086445 | 0.78214 | 0.0052157 |  |  | 79560 | 0.77643 | 0.86787 | 0.015494 | 0.75038 | 0.011166 | 0.75037 | 0.0099762 |  |  | 37360 | 0.6222 | 0.70357 | 0.012818 | 0.60867 | 0.0056859 | 0.60866 | 0.0046311
|  |  | 1442 | 0.8535 | 0.84747 | 0.014977 | 0.85455 | 0.10746 | 0.85442 | 0.12985 |  |  | 1366 | 0.81031 | 0.783 | 0.012499 | 0.78496 | 0.019903 | 0.78503 | 0.021069 |  |  | 1590 | 0.83415 | 0.8767 | 0.076955 | 0.85745 | 0.0093533 | 0.85753 | 0.025136 |  |  | 1590 | 0.74465 | 0.88206 | 0.062803 | 0.78217 | 0.0086439 | 0.78217 | 0.0052144 |  |  | 79860 | 0.77195 | 0.86787 | 0.015494 | 0.75066 | 0.011173 | 0.75065 | 0.0099848 |  |  | 37660 | 0.6135 | 0.70357 | 0.012818 | 0.60906 | 0.0056979 | 0.60905 | 0.0046421
|  |  | 1447 | 0.8544 | 0.84835 | 0.014942 | 0.85526 | 0.10755 | 0.85513 | 0.12995 |  |  | 1371 | 0.81127 | 0.78401 | 0.012482 | 0.78591 | 0.019869 | 0.78599 | 0.021032 |  |  | 1595 | 0.83523 | 0.87731 | 0.076675 | 0.85784 | 0.0093106 | 0.85792 | 0.025002 |  |  | 1595 | 0.74633 | 0.88238 | 0.062394 | 0.7822 | 0.0086433 | 0.7822 | 0.0052132 |  |  | 80160 | 0.77195 | 0.86787 | 0.015494 | 0.75093 | 0.011181 | 0.75092 | 0.0099935 |  |  | 37960 | 0.62002 | 0.70357 | 0.012818 | 0.60945 | 0.0057099 | 0.60944 | 0.004653
|  |  | 1452 | 0.8553 | 0.84922 | 0.014907 | 0.85596 | 0.10764 | 0.85583 | 0.13006 |  |  | 1376 | 0.81127 | 0.78502 | 0.012465 | 0.78686 | 0.019835 | 0.78694 | 0.020995 |  |  | 1600 | 0.83415 | 0.87792 | 0.076395 | 0.85823 | 0.0092681 | 0.85831 | 0.024868 |  |  | 1600 | 0.74633 | 0.8827 | 0.061987 | 0.78223 | 0.0086427 | 0.78223 | 0.0052119 |  |  | 80460 | 0.76972 | 0.86787 | 0.015494 | 0.7512 | 0.011188 | 0.75119 | 0.010002 |  |  | 38260 | 0.6222 | 0.70357 | 0.012818 | 0.60983 | 0.0057218 | 0.60983 | 0.004664
|  |  | 1457 | 0.8553 | 0.85009 | 0.014872 | 0.85666 | 0.10772 | 0.85653 | 0.13016 |  |  | 1381 | 0.81319 | 0.78603 | 0.012448 | 0.78781 | 0.0198 | 0.78788 | 0.020958 |  |  | 1605 | 0.83631 | 0.87853 | 0.076116 | 0.85862 | 0.0092258 | 0.8587 | 0.024735 |  |  | 1605 | 0.74129 | 0.88302 | 0.061582 | 0.78226 | 0.0086422 | 0.78226 | 0.0052108 |  |  | 80760 | 0.76748 | 0.86787 | 0.015494 | 0.75147 | 0.011195 | 0.75146 | 0.010011 |  |  | 38560 | 0.62437 | 0.70357 | 0.012818 | 0.61022 | 0.0057338 | 0.61021 | 0.004675
|  |  | 1462 | 0.85709 | 0.85096 | 0.014836 | 0.85735 | 0.1078 | 0.85722 | 0.13027 |  |  | 1386 | 0.81223 | 0.78703 | 0.012431 | 0.78875 | 0.019766 | 0.78882 | 0.02092 |  |  | 1610 | 0.83523 | 0.87912 | 0.075836 | 0.859 | 0.0091838 | 0.85908 | 0.024603 |  |  | 1610 | 0.74465 | 0.88333 | 0.06118 | 0.78229 | 0.0086416 | 0.78228 | 0.0052096 |  |  | 81060 | 0.76972 | 0.86787 | 0.015494 | 0.75174 | 0.011203 | 0.75173 | 0.010019 |  |  | 38860 | 0.62655 | 0.70357 | 0.012818 | 0.61061 | 0.0057458 | 0.6106 | 0.004686
|  |  | 1467 | 0.85888 | 0.85181 | 0.014801 | 0.85804 | 0.10789 | 0.85791 | 0.13037 |  |  | 1391 | 0.81415 | 0.78803 | 0.012414 | 0.78968 | 0.019731 | 0.78976 | 0.020882 |  |  | 1615 | 0.83631 | 0.87972 | 0.075557 | 0.85938 | 0.009142 | 0.85946 | 0.024471 |  |  | 1615 | 0.74633 | 0.88364 | 0.060779 | 0.78232 | 0.0086411 | 0.78231 | 0.0052086 |  |  | 81360 | 0.77195 | 0.86787 | 0.015494 | 0.75201 | 0.01121 | 0.752 | 0.010028 |  |  | 39160 | 0.63307 | 0.70357 | 0.012818 | 0.61099 | 0.0057578 | 0.61099 | 0.004697
|  |  | 1472 | 0.85888 | 0.85267 | 0.014766 | 0.85872 | 0.10797 | 0.8586 | 0.13047 |  |  | 1396 | 0.81511 | 0.78902 | 0.012396 | 0.79061 | 0.019696 | 0.79069 | 0.020845 |  |  | 1620 | 0.83523 | 0.88031 | 0.075279 | 0.85976 | 0.0091003 | 0.85984 | 0.02434 |  |  | 1620 | 0.74465 | 0.88395 | 0.060381 | 0.78234 | 0.0086407 | 0.78234 | 0.0052075 |  |  | 81660 | 0.77195 | 0.86787 | 0.015494 | 0.75228 | 0.011218 | 0.75227 | 0.010036 |  |  | 39460 | 0.62872 | 0.70357 | 0.012818 | 0.61138 | 0.0057697 | 0.61137 | 0.004708
|  |  | 1477 | 0.85798 | 0.85352 | 0.01473 | 0.8594 | 0.10806 | 0.85928 | 0.13057 |  |  | 1401 | 0.81703 | 0.79001 | 0.012379 | 0.79154 | 0.019661 | 0.79161 | 0.020807 |  |  | 1625 | 0.83739 | 0.8809 | 0.075 | 0.86013 | 0.0090589 | 0.86021 | 0.02421 |  |  | 1625 | 0.74633 | 0.88425 | 0.059985 | 0.78237 | 0.0086402 | 0.78236 | 0.0052065 |  |  | 81960 | 0.77643 | 0.86787 | 0.015494 | 0.75255 | 0.011225 | 0.75254 | 0.010045 |  |  | 39760 | 0.62872 | 0.70357 | 0.012818 | 0.61176 | 0.0057817 | 0.61176 | 0.004719
|  |  | 1482 | 0.86067 | 0.85436 | 0.014694 | 0.86007 | 0.10814 | 0.85995 | 0.13067 |  |  | 1406 | 0.81703 | 0.79099 | 0.012361 | 0.79246 | 0.019626 | 0.79253 | 0.020768 |  |  | 1630 | 0.83631 | 0.88148 | 0.074722 | 0.8605 | 0.0090177 | 0.86058 | 0.02408 |  |  | 1630 | 0.74633 | 0.88455 | 0.059591 | 0.7824 | 0.0086397 | 0.78239 | 0.0052055 |  |  | 82260 | 0.77195 | 0.86787 | 0.015494 | 0.75282 | 0.011232 | 0.75281 | 0.010054 |  |  | 40060 | 0.62655 | 0.70357 | 0.012818 | 0.61215 | 0.0057937 | 0.61214 | 0.00473
|  |  | 1487 | 0.86067 | 0.8552 | 0.014659 | 0.86074 | 0.10822 | 0.86062 | 0.13077 |  |  | 1411 | 0.81703 | 0.79197 | 0.012343 | 0.79337 | 0.019591 | 0.79345 | 0.02073 |  |  | 1635 | 0.83739 | 0.88206 | 0.074444 | 0.86087 | 0.0089768 | 0.86095 | 0.02395 |  |  | 1635 | 0.74633 | 0.88485 | 0.059199 | 0.78242 | 0.0086393 | 0.78242 | 0.0052046 |  |  | 82560 | 0.77195 | 0.86787 | 0.015494 | 0.75309 | 0.01124 | 0.75308 | 0.010062 |  |  | 40360 | 0.62655 | 0.70357 | 0.012818 | 0.61253 | 0.0058057 | 0.61252 | 0.004741
|  |  | 1492 | 0.86067 | 0.85604 | 0.014623 | 0.86141 | 0.1083 | 0.86129 | 0.13087 |  |  | 1416 | 0.81799 | 0.79294 | 0.012325 | 0.79428 | 0.019555 | 0.79436 | 0.020691 |  |  | 1640 | 0.83523 | 0.88264 | 0.074167 | 0.86123 | 0.008936 | 0.86131 | 0.023821 |  |  | 1640 | 0.7497 | 0.88514 | 0.05881 | 0.78245 | 0.0086389 | 0.78244 | 0.0052037 |  |  | 82860 | 0.77195 | 0.86787 | 0.015494 | 0.75336 | 0.011247 | 0.75335 | 0.010071 |  |  | 40660 | 0.63307 | 0.70357 | 0.012818 | 0.61292 | 0.0058177 | 0.61291 | 0.004752
|  |  | 1497 | 0.86246 | 0.85687 | 0.014587 | 0.86207 | 0.10838 | 0.86195 | 0.13097 |  |  | 1421 | 0.81991 | 0.79391 | 0.012307 | 0.79519 | 0.019519 | 0.79526 | 0.020653 |  |  | 1645 | 0.83847 | 0.88321 | 0.07389 | 0.86159 | 0.0088955 | 0.86167 | 0.023693 |  |  | 1645 | 0.74465 | 0.88543 | 0.058422 | 0.78248 | 0.0086385 | 0.78247 | 0.0052028 |  |  | 83160 | 0.77419 | 0.86787 | 0.015494 | 0.75363 | 0.011255 | 0.75362 | 0.010079 |  |  | 40960 | 0.62872 | 0.70357 | 0.012818 | 0.6133 | 0.0058297 | 0.61329 | 0.004763
|  |  | 1502 | 0.86246 | 0.85769 | 0.014551 | 0.86273 | 0.10846 | 0.86261 | 0.13107 |  |  | 1426 | 0.81991 | 0.79487 | 0.012289 | 0.79609 | 0.019484 | 0.79616 | 0.020614 |  |  | 1650 | 0.83847 | 0.88377 | 0.073613 | 0.86195 | 0.0088551 | 0.86203 | 0.023565 |  |  | 1650 | 0.74802 | 0.88572 | 0.058037 | 0.7825 | 0.0086381 | 0.78249 | 0.0052019 |  |  | 83460 | 0.76972 | 0.86787 | 0.015494 | 0.7539 | 0.011262 | 0.75389 | 0.010088 |  |  | 41260 | 0.6309 | 0.70357 | 0.012818 | 0.61368 | 0.0058416 | 0.61367 | 0.004774
|  |  | 1507 | 0.86426 | 0.85851 | 0.014515 | 0.86338 | 0.10854 | 0.86326 | 0.13117 |  |  | 1431 | 0.82087 | 0.79583 | 0.012271 | 0.79698 | 0.019447 | 0.79706 | 0.020574 |  |  | 1655 | 0.83847 | 0.88434 | 0.073337 | 0.8623 | 0.008815 | 0.86238 | 0.023438 |  |  | 1655 | 0.74465 | 0.88601 | 0.057653 | 0.78253 | 0.0086378 | 0.78252 | 0.0052011 |  |  | 83760 | 0.77867 | 0.86787 | 0.015494 | 0.75417 | 0.011269 | 0.75416 | 0.010096 |  |  | 41560 | 0.62872 | 0.70357 | 0.012818 | 0.61406 | 0.0058536 | 0.61405 | 0.004785
|  |  | 1512 | 0.86515 | 0.85933 | 0.014479 | 0.86403 | 0.10862 | 0.86391 | 0.13126 |  |  | 1436 | 0.82279 | 0.79678 | 0.012253 | 0.79787 | 0.019411 | 0.79795 | 0.020535 |  |  | 1660 | 0.83847 | 0.8849 | 0.073061 | 0.86266 | 0.0087751 | 0.86273 | 0.023312 |  |  | 1660 | 0.74802 | 0.88629 | 0.057272 | 0.78255 | 0.0086374 | 0.78254 | 0.0052003 |  |  | 84060 | 0.77195 | 0.86787 | 0.015494 | 0.75443 | 0.011277 | 0.75443 | 0.010105 |  |  | 41860 | 0.62655 | 0.70357 | 0.012818 | 0.61444 | 0.0058656 | 0.61443 | 0.004796
|  |  | 1517 | 0.86336 | 0.86014 | 0.014443 | 0.86468 | 0.1087 | 0.86456 | 0.13136 |  |  | 1441 | 0.82279 | 0.79773 | 0.012234 | 0.79876 | 0.019375 | 0.79884 | 0.020496 |  |  | 1665 | 0.83739 | 0.88545 | 0.072786 | 0.863 | 0.0087355 | 0.86308 | 0.023186 |  |  | 1665 | 0.74465 | 0.88657 | 0.056893 | 0.78257 | 0.0086371 | 0.78257 | 0.0051996 |  |  | 84360 | 0.77643 | 0.86787 | 0.015494 | 0.7547 | 0.011284 | 0.75469 | 0.010113 |  |  | 42160 | 0.6309 | 0.70357 | 0.012818 | 0.61482 | 0.0058775 | 0.61481 | 0.0048069
|  |  | 1522 | 0.86515 | 0.86094 | 0.014407 | 0.86532 | 0.10878 | 0.8652 | 0.13145 |  |  | 1446 | 0.82279 | 0.79867 | 0.012215 | 0.79964 | 0.019338 | 0.79972 | 0.020456 |  |  | 1670 | 0.83739 | 0.88601 | 0.07251 | 0.86335 | 0.008696 | 0.86343 | 0.02306 |  |  | 1670 | 0.74633 | 0.88685 | 0.056516 | 0.7826 | 0.0086368 | 0.78259 | 0.0051988 |  |  | 84660 | 0.78091 | 0.86787 | 0.015494 | 0.75497 | 0.011291 | 0.75496 | 0.010122 |  |  | 42460 | 0.6309 | 0.70357 | 0.012818 | 0.6152 | 0.0058895 | 0.61519 | 0.0048179
|  |  | 1527 | 0.86694 | 0.86174 | 0.01437 | 0.86595 | 0.10886 | 0.86584 | 0.13155 |  |  | 1451 | 0.82471 | 0.79961 | 0.012197 | 0.80051 | 0.019302 | 0.80059 | 0.020416 |  |  | 1675 | 0.83847 | 0.88656 | 0.072236 | 0.86369 | 0.0086568 | 0.86377 | 0.022935 |  |  | 1675 | 0.74465 | 0.88712 | 0.056141 | 0.78262 | 0.0086365 | 0.78261 | 0.0051981 |  |  | 84960 | 0.76972 | 0.86787 | 0.015494 | 0.75524 | 0.011299 | 0.75523 | 0.01013 |  |  | 42760 | 0.63307 | 0.70357 | 0.012818 | 0.61558 | 0.0059015 | 0.61557 | 0.0048289
|  |  | 1532 | 0.86694 | 0.86254 | 0.014334 | 0.86659 | 0.10894 | 0.86647 | 0.13164 |  |  | 1456 | 0.82471 | 0.80055 | 0.012178 | 0.80139 | 0.019265 | 0.80146 | 0.020376 |  |  | 1680 | 0.83955 | 0.8871 | 0.071961 | 0.86403 | 0.0086177 | 0.86411 | 0.022811 |  |  | 1680 | 0.74465 | 0.88739 | 0.055769 | 0.78264 | 0.0086362 | 0.78264 | 0.0051975 |  |  | 85260 | 0.76972 | 0.86787 | 0.015494 | 0.7555 | 0.011306 | 0.75549 | 0.010139 |  |  | 43060 | 0.62872 | 0.70357 | 0.012818 | 0.61595 | 0.0059134 | 0.61595 | 0.0048398
|  |  | 1537 | 0.86874 | 0.86333 | 0.014298 | 0.86722 | 0.10901 | 0.8671 | 0.13174 |  |  | 1461 | 0.82664 | 0.80148 | 0.012159 | 0.80225 | 0.019228 | 0.80233 | 0.020336 |  |  | 1685 | 0.83847 | 0.88764 | 0.071687 | 0.86437 | 0.0085789 | 0.86444 | 0.022687 |  |  | 1685 | 0.74633 | 0.88766 | 0.055398 | 0.78267 | 0.0086359 | 0.78266 | 0.0051968 |  |  | 85560 | 0.77195 | 0.86787 | 0.015494 | 0.75577 | 0.011313 | 0.75576 | 0.010147 |  |  | 43360 | 0.63307 | 0.70357 | 0.012818 | 0.61633 | 0.0059253 | 0.61632 | 0.0048508
|  |  | 1542 | 0.86784 | 0.86412 | 0.014261 | 0.86784 | 0.10909 | 0.86773 | 0.13183 |  |  | 1466 | 0.8276 | 0.8024 | 0.01214 | 0.80311 | 0.019191 | 0.80319 | 0.020296 |  |  | 1690 | 0.83739 | 0.88818 | 0.071414 | 0.8647 | 0.0085404 | 0.86478 | 0.022564 |  |  | 1690 | 0.74802 | 0.88793 | 0.055029 | 0.78269 | 0.0086357 | 0.78268 | 0.0051962 |  |  | 85860 | 0.77419 | 0.86787 | 0.015494 | 0.75604 | 0.011321 | 0.75603 | 0.010156 |  |  | 43660 | 0.62872 | 0.70357 | 0.012818 | 0.61671 | 0.0059373 | 0.6167 | 0.0048617
|  |  | 1547 | 0.86874 | 0.8649 | 0.014225 | 0.86846 | 0.10917 | 0.86835 | 0.13192 |  |  | 1471 | 0.8276 | 0.80332 | 0.012121 | 0.80397 | 0.019154 | 0.80405 | 0.020256 |  |  | 1695 | 0.83955 | 0.88871 | 0.071141 | 0.86503 | 0.008502 | 0.86511 | 0.022442 |  |  | 1695 | 0.74802 | 0.88819 | 0.054663 | 0.78271 | 0.0086354 | 0.7827 | 0.0051956 |  |  | 86160 | 0.76524 | 0.86787 | 0.015494 | 0.7563 | 0.011328 | 0.75629 | 0.010164 |  |  | 43960 | 0.63525 | 0.70357 | 0.012818 | 0.61708 | 0.0059492 | 0.61708 | 0.0048727
|  |  | 1552 | 0.87142 | 0.86568 | 0.014188 | 0.86908 | 0.10924 | 0.86897 | 0.13201 |  |  | 1476 | 0.82856 | 0.80424 | 0.012101 | 0.80482 | 0.019116 | 0.8049 | 0.020215 |  |  | 1700 | 0.83847 | 0.88924 | 0.070868 | 0.86536 | 0.0084639 | 0.86543 | 0.02232 |  |  | 1700 | 0.74802 | 0.88845 | 0.054299 | 0.78274 | 0.0086352 | 0.78273 | 0.005195 |  |  | 86460 | 0.76748 | 0.86787 | 0.015494 | 0.75657 | 0.011335 | 0.75656 | 0.010173 |  |  | 44260 | 0.63525 | 0.70357 | 0.012818 | 0.61746 | 0.0059611 | 0.61745 | 0.0048836
|  |  | 1557 | 0.87053 | 0.86646 | 0.014152 | 0.86969 | 0.10932 | 0.86958 | 0.13211 |  |  | 1481 | 0.82856 | 0.80515 | 0.012082 | 0.80567 | 0.019079 | 0.80575 | 0.020175 |  |  | 1705 | 0.83955 | 0.88977 | 0.070596 | 0.86568 | 0.0084259 | 0.86576 | 0.022199 |  |  | 1705 | 0.74633 | 0.88871 | 0.053936 | 0.78276 | 0.008635 | 0.78275 | 0.0051944 |  |  | 86760 | 0.77195 | 0.86787 | 0.015494 | 0.75683 | 0.011343 | 0.75682 | 0.010181 |  |  | 44560 | 0.62872 | 0.70357 | 0.012818 | 0.61783 | 0.005973 | 0.61783 | 0.0048945
|  |  | 1562 | 0.87053 | 0.86722 | 0.014115 | 0.8703 | 0.10939 | 0.87019 | 0.1322 |  |  | 1486 | 0.83048 | 0.80605 | 0.012062 | 0.80651 | 0.019041 | 0.80659 | 0.020134 |  |  | 1710 | 0.83955 | 0.89029 | 0.070324 | 0.86601 | 0.0083882 | 0.86608 | 0.022078 |  |  | 1710 | 0.74802 | 0.88897 | 0.053576 | 0.78278 | 0.0086348 | 0.78277 | 0.0051939 |  |  | 87060 | 0.76748 | 0.86787 | 0.015494 | 0.7571 | 0.01135 | 0.75709 | 0.010189 |  |  | 44860 | 0.63307 | 0.70357 | 0.012818 | 0.61821 | 0.0059849 | 0.6182 | 0.0049054
|  |  | 1567 | 0.87232 | 0.86799 | 0.014078 | 0.87091 | 0.10947 | 0.8708 | 0.13229 |  |  | 1491 | 0.83144 | 0.80696 | 0.012043 | 0.80735 | 0.019004 | 0.80743 | 0.020093 |  |  | 1715 | 0.83847 | 0.89081 | 0.070053 | 0.86633 | 0.0083507 | 0.8664 | 0.021958 |  |  | 1715 | 0.74633 | 0.88922 | 0.053218 | 0.7828 | 0.0086346 | 0.78279 | 0.0051934 |  |  | 87360 | 0.77195 | 0.86787 | 0.015494 | 0.75736 | 0.011357 | 0.75735 | 0.010198 |  |  | 45160 | 0.64178 | 0.70357 | 0.012818 | 0.61858 | 0.0059968 | 0.61857 | 0.0049163
|  |  | 1572 | 0.87232 | 0.86875 | 0.014041 | 0.87151 | 0.10954 | 0.8714 | 0.13238 |  |  | 1496 | 0.83144 | 0.80785 | 0.012023 | 0.80819 | 0.018966 | 0.80826 | 0.020052 |  |  | 1720 | 0.83955 | 0.89133 | 0.069782 | 0.86664 | 0.0083135 | 0.86672 | 0.021838 |  |  | 1720 | 0.74633 | 0.88948 | 0.052862 | 0.78282 | 0.0086344 | 0.78281 | 0.0051929 |  |  | 87660 | 0.77195 | 0.86787 | 0.015494 | 0.75763 | 0.011365 | 0.75762 | 0.010206 |  |  | 45460 | 0.6309 | 0.70357 | 0.012818 | 0.61895 | 0.0060087 | 0.61895 | 0.0049272
|  |  | 1577 | 0.87322 | 0.86951 | 0.014005 | 0.87211 | 0.10962 | 0.872 | 0.13247 |  |  | 1501 | 0.8324 | 0.80875 | 0.012003 | 0.80902 | 0.018928 | 0.80909 | 0.020011 |  |  | 1725 | 0.84063 | 0.89184 | 0.069512 | 0.86696 | 0.0082764 | 0.86703 | 0.021719 |  |  | 1725 | 0.7497 | 0.88972 | 0.052508 | 0.78284 | 0.0086342 | 0.78283 | 0.0051924 |  |  | 87960 | 0.77867 | 0.86787 | 0.015494 | 0.75789 | 0.011372 | 0.75788 | 0.010215 |  |  | 45760 | 0.63307 | 0.70357 | 0.012818 | 0.61933 | 0.0060206 | 0.61932 | 0.0049381
|  |  | 1582 | 0.87322 | 0.87026 | 0.013968 | 0.8727 | 0.10969 | 0.8726 | 0.13255 |  |  | 1506 | 0.83336 | 0.80964 | 0.011983 | 0.80984 | 0.01889 | 0.80992 | 0.019969 |  |  | 1730 | 0.84063 | 0.89235 | 0.069242 | 0.86727 | 0.0082396 | 0.86734 | 0.021601 |  |  | 1730 | 0.74802 | 0.88997 | 0.052156 | 0.78286 | 0.008634 | 0.78285 | 0.0051919 |  |  | 88260 | 0.76972 | 0.86787 | 0.015494 | 0.75815 | 0.011379 | 0.75815 | 0.010223 |  |  | 46060 | 0.63307 | 0.70357 | 0.012818 | 0.6197 | 0.0060324 | 0.61969 | 0.0049489
|  |  | 1587 | 0.87501 | 0.87101 | 0.013931 | 0.87329 | 0.10976 | 0.87319 | 0.13264 |  |  | 1511 | 0.83432 | 0.81052 | 0.011963 | 0.81066 | 0.018852 | 0.81074 | 0.019928 |  |  | 1735 | 0.84171 | 0.89286 | 0.068972 | 0.86758 | 0.008203 | 0.86765 | 0.021483 |  |  | 1735 | 0.74633 | 0.89022 | 0.051807 | 0.78288 | 0.0086338 | 0.78287 | 0.0051915 |  |  | 88560 | 0.77643 | 0.86787 | 0.015494 | 0.75842 | 0.011386 | 0.75841 | 0.010231 |  |  | 46360 | 0.63525 | 0.70357 | 0.012818 | 0.62007 | 0.0060443 | 0.62006 | 0.0049598
|  |  | 1592 | 0.87411 | 0.87175 | 0.013894 | 0.87388 | 0.10984 | 0.87378 | 0.13273 |  |  | 1516 | 0.83336 | 0.8114 | 0.011943 | 0.81148 | 0.018813 | 0.81156 | 0.019886 |  |  | 1740 | 0.84063 | 0.89336 | 0.068703 | 0.86788 | 0.0081666 | 0.86795 | 0.021365 |  |  | 1740 | 0.75138 | 0.89046 | 0.051459 | 0.7829 | 0.0086337 | 0.78289 | 0.005191 |  |  | 88860 | 0.77195 | 0.86787 | 0.015494 | 0.75868 | 0.011394 | 0.75867 | 0.01024 |  |  | 46660 | 0.63743 | 0.70357 | 0.012818 | 0.62044 | 0.0060561 | 0.62043 | 0.0049706
|  |  | 1597 | 0.8759 | 0.87249 | 0.013857 | 0.87446 | 0.10991 | 0.87436 | 0.13282 |  |  | 1521 | 0.83624 | 0.81227 | 0.011923 | 0.81229 | 0.018775 | 0.81237 | 0.019845 |  |  | 1745 | 0.84063 | 0.89386 | 0.068435 | 0.86818 | 0.0081304 | 0.86826 | 0.021249 |  |  | 1745 | 0.74802 | 0.8907 | 0.051113 | 0.78292 | 0.0086335 | 0.78291 | 0.0051906 |  |  | 89160 | 0.77867 | 0.86787 | 0.015494 | 0.75894 | 0.011401 | 0.75893 | 0.010248 |  |  | 46960 | 0.63525 | 0.70357 | 0.012818 | 0.62081 | 0.0060679 | 0.6208 | 0.0049815
|  |  | 1602 | 0.8759 | 0.87322 | 0.01382 | 0.87504 | 0.10998 | 0.87494 | 0.1329 |  |  | 1526 | 0.83528 | 0.81314 | 0.011903 | 0.8131 | 0.018736 | 0.81317 | 0.019803 |  |  | 1750 | 0.84171 | 0.89435 | 0.068167 | 0.86849 | 0.0080944 | 0.86856 | 0.021133 |  |  | 1750 | 0.74802 | 0.89093 | 0.05077 | 0.78294 | 0.0086334 | 0.78293 | 0.0051902 |  |  | 89460 | 0.77643 | 0.86787 | 0.015494 | 0.7592 | 0.011408 | 0.7592 | 0.010256 |  |  | 47260 | 0.63525 | 0.70357 | 0.012818 | 0.62118 | 0.0060798 | 0.62117 | 0.0049923
|  |  | 1607 | 0.8768 | 0.87395 | 0.013783 | 0.87562 | 0.11005 | 0.87552 | 0.13299 |  |  | 1531 | 0.83624 | 0.81401 | 0.011882 | 0.8139 | 0.018698 | 0.81398 | 0.019761 |  |  | 1755 | 0.84063 | 0.89485 | 0.0679 | 0.86878 | 0.0080587 | 0.86885 | 0.021017 |  |  | 1755 | 0.75306 | 0.89117 | 0.050428 | 0.78296 | 0.0086333 | 0.78295 | 0.0051899 |  |  | 89760 | 0.76972 | 0.86787 | 0.015494 | 0.75947 | 0.011415 | 0.75946 | 0.010265 |  |  | 47560 | 0.63307 | 0.70357 | 0.012818 | 0.62154 | 0.0060915 | 0.62154 | 0.0050031
|  |  | 1612 | 0.8777 | 0.87468 | 0.013746 | 0.87619 | 0.11012 | 0.8761 | 0.13307 |  |  | 1536 | 0.83816 | 0.81487 | 0.011862 | 0.8147 | 0.018659 | 0.81478 | 0.019719 |  |  | 1760 | 0.84279 | 0.89533 | 0.067633 | 0.86908 | 0.0080232 | 0.86915 | 0.020902 |  |  | 1760 | 0.7497 | 0.8914 | 0.050088 | 0.78298 | 0.0086331 | 0.78297 | 0.0051895 |  |  | 90060 | 0.77419 | 0.86787 | 0.015494 | 0.75973 | 0.011423 | 0.75972 | 0.010273 |  |  | 47860 | 0.6309 | 0.70357 | 0.012818 | 0.62191 | 0.0061033 | 0.62191 | 0.0050139
|  |  | 1617 | 0.87949 | 0.8754 | 0.013709 | 0.87676 | 0.11019 | 0.87667 | 0.13316 |  |  | 1541 | 0.83816 | 0.81573 | 0.011841 | 0.81549 | 0.01862 | 0.81557 | 0.019677 |  |  | 1765 | 0.84171 | 0.89582 | 0.067366 | 0.86937 | 0.0079879 | 0.86944 | 0.020788 |  |  | 1765 | 0.7497 | 0.89163 | 0.049751 | 0.783 | 0.008633 | 0.78299 | 0.0051891 |  |  | 90360 | 0.77195 | 0.86787 | 0.015494 | 0.75999 | 0.01143 | 0.75998 | 0.010281 |  |  | 48160 | 0.63525 | 0.70357 | 0.012818 | 0.62228 | 0.0061151 | 0.62227 | 0.0050247
|  |  | 1622 | 0.87859 | 0.87612 | 0.013671 | 0.87733 | 0.11026 | 0.87723 | 0.13324 |  |  | 1546 | 0.83912 | 0.81659 | 0.011821 | 0.81628 | 0.018581 | 0.81636 | 0.019634 |  |  | 1770 | 0.84171 | 0.8963 | 0.0671 | 0.86966 | 0.0079528 | 0.86973 | 0.020674 |  |  | 1770 | 0.7497 | 0.89186 | 0.049415 | 0.78302 | 0.0086329 | 0.78301 | 0.0051888 |  |  | 90660 | 0.77643 | 0.86787 | 0.015494 | 0.76025 | 0.011437 | 0.76024 | 0.01029 |  |  | 48460 | 0.63743 | 0.70357 | 0.012818 | 0.62265 | 0.0061268 | 0.62264 | 0.0050354
|  |  | 1627 | 0.88038 | 0.87683 | 0.013634 | 0.87789 | 0.11033 | 0.8778 | 0.13333 |  |  | 1551 | 0.84008 | 0.81743 | 0.0118 | 0.81707 | 0.018542 | 0.81714 | 0.019592 |  |  | 1775 | 0.84171 | 0.89678 | 0.066835 | 0.86995 | 0.0079179 | 0.87002 | 0.020561 |  |  | 1775 | 0.7497 | 0.89209 | 0.049082 | 0.78304 | 0.0086328 | 0.78303 | 0.0051885 |  |  | 90960 | 0.77643 | 0.86787 | 0.015494 | 0.76051 | 0.011444 | 0.76051 | 0.010298 |  |  | 48760 | 0.63743 | 0.70357 | 0.012818 | 0.62301 | 0.0061386 | 0.62301 | 0.0050462
|  |  | 1632 | 0.87949 | 0.87754 | 0.013597 | 0.87845 | 0.1104 | 0.87836 | 0.13341 |  |  | 1556 | 0.84008 | 0.81828 | 0.011779 | 0.81785 | 0.018503 | 0.81793 | 0.01955 |  |  | 1780 | 0.84279 | 0.89726 | 0.06657 | 0.87023 | 0.0078832 | 0.8703 | 0.020448 |  |  | 1780 | 0.75138 | 0.89231 | 0.04875 | 0.78306 | 0.0086327 | 0.78305 | 0.0051882 |  |  | 91260 | 0.77195 | 0.86787 | 0.015494 | 0.76077 | 0.011452 | 0.76077 | 0.010306 |  |  | 49060 | 0.63743 | 0.70357 | 0.012818 | 0.62338 | 0.0061503 | 0.62337 | 0.0050569
|  |  | 1637 | 0.88218 | 0.87825 | 0.01356 | 0.879 | 0.11047 | 0.87891 | 0.13349 |  |  | 1561 | 0.84008 | 0.81912 | 0.011758 | 0.81862 | 0.018464 | 0.8187 | 0.019507 |  |  | 1785 | 0.84279 | 0.89773 | 0.066306 | 0.87052 | 0.0078488 | 0.87059 | 0.020336 |  |  | 1785 | 0.75306 | 0.89253 | 0.04842 | 0.78308 | 0.0086326 | 0.78307 | 0.0051879 |  |  | 91560 | 0.77643 | 0.86787 | 0.015494 | 0.76103 | 0.011459 | 0.76103 | 0.010315 |  |  | 49360 | 0.63743 | 0.70357 | 0.012818 | 0.62374 | 0.006162 | 0.62374 | 0.0050676
|  |  | 1642 | 0.88218 | 0.87895 | 0.013523 | 0.87956 | 0.11054 | 0.87947 | 0.13358 |  |  | 1566 | 0.84104 | 0.81996 | 0.011737 | 0.8194 | 0.018424 | 0.81948 | 0.019464 |  |  | 1790 | 0.84279 | 0.8982 | 0.066042 | 0.8708 | 0.0078146 | 0.87087 | 0.020225 |  |  | 1790 | 0.74802 | 0.89275 | 0.048093 | 0.7831 | 0.0086326 | 0.78308 | 0.0051876 |  |  | 91860 | 0.77867 | 0.86787 | 0.015494 | 0.76129 | 0.011466 | 0.76129 | 0.010323 |  |  | 49660 | 0.64178 | 0.70357 | 0.012818 | 0.62411 | 0.0061737 | 0.6241 | 0.0050783
|  |  | 1647 | 0.88218 | 0.87964 | 0.013485 | 0.8801 | 0.11061 | 0.88002 | 0.13366 |  |  | 1571 | 0.842 | 0.82079 | 0.011716 | 0.82017 | 0.018385 | 0.82024 | 0.019422 |  |  | 1795 | 0.84171 | 0.89866 | 0.065779 | 0.87107 | 0.0077806 | 0.87114 | 0.020114 |  |  | 1795 | 0.74802 | 0.89297 | 0.047767 | 0.78311 | 0.0086325 | 0.7831 | 0.0051873 |  |  | 92160 | 0.78091 | 0.86787 | 0.015494 | 0.76155 | 0.011473 | 0.76155 | 0.010331 |  |  | 49960 | 0.63307 | 0.70357 | 0.012818 | 0.62447 | 0.0061854 | 0.62446 | 0.005089
|  |  | 1652 | 0.88307 | 0.88034 | 0.013448 | 0.88065 | 0.11067 | 0.88056 | 0.13374 |  |  | 1576 | 0.842 | 0.82162 | 0.011695 | 0.82093 | 0.018346 | 0.82101 | 0.019379 |  |  | 1800 | 0.84063 | 0.89913 | 0.065516 | 0.87135 | 0.0077468 | 0.87142 | 0.020004 |  |  | 1800 | 0.7497 | 0.89318 | 0.047444 | 0.78313 | 0.0086324 | 0.78312 | 0.005187 |  |  | 92460 | 0.78091 | 0.86787 | 0.015494 | 0.76181 | 0.01148 | 0.76181 | 0.010339 |  |  | 50260 | 0.63743 | 0.70357 | 0.012818 | 0.62483 | 0.006197 | 0.62483 | 0.0050997
|  |  | 1657 | 0.88307 | 0.88103 | 0.013411 | 0.88119 | 0.11074 | 0.88111 | 0.13382 |  |  | 1581 | 0.84392 | 0.82244 | 0.011674 | 0.82169 | 0.018306 | 0.82177 | 0.019336 |  |  | 1805 | 0.84279 | 0.89959 | 0.065254 | 0.87162 | 0.0077132 | 0.87169 | 0.019894 |  |  | 1805 | 0.74802 | 0.8934 | 0.047122 | 0.78315 | 0.0086323 | 0.78314 | 0.0051868 |  |  | 92760 | 0.78091 | 0.86787 | 0.015494 | 0.76207 | 0.011488 | 0.76207 | 0.010348 |  |  | 50560 | 0.64613 | 0.70357 | 0.012818 | 0.62519 | 0.0062086 | 0.62519 | 0.0051103
|  |  | 1662 | 0.88486 | 0.88171 | 0.013373 | 0.88173 | 0.11081 | 0.88165 | 0.1339 |  |  | 1586 | 0.84392 | 0.82326 | 0.011653 | 0.82245 | 0.018266 | 0.82253 | 0.019293 |  |  | 1810 | 0.84386 | 0.90004 | 0.064992 | 0.87189 | 0.0076799 | 0.87196 | 0.019785 |  |  | 1810 | 0.74802 | 0.89361 | 0.046803 | 0.78317 | 0.0086323 | 0.78315 | 0.0051865 |  |  | 93060 | 0.78091 | 0.86787 | 0.015494 | 0.76233 | 0.011495 | 0.76232 | 0.010356 |  |  | 50860 | 0.64395 | 0.70357 | 0.012818 | 0.62556 | 0.0062203 | 0.62555 | 0.005121
|  |  | 1667 | 0.88486 | 0.88239 | 0.013336 | 0.88227 | 0.11087 | 0.88218 | 0.13398 |  |  | 1591 | 0.84488 | 0.82408 | 0.011631 | 0.8232 | 0.018227 | 0.82328 | 0.01925 |  |  | 1815 | 0.84279 | 0.9005 | 0.064731 | 0.87216 | 0.0076467 | 0.87223 | 0.019676 |  |  | 1815 | 0.74802 | 0.89382 | 0.046485 | 0.78318 | 0.0086322 | 0.78317 | 0.0051863 |  |  | 93360 | 0.78314 | 0.86787 | 0.015494 | 0.76259 | 0.011502 | 0.76258 | 0.010364 |  |  | 51160 | 0.6396 | 0.70357 | 0.012818 | 0.62592 | 0.0062319 | 0.62591 | 0.0051316
|  |  | 1672 | 0.88576 | 0.88307 | 0.013299 | 0.8828 | 0.11094 | 0.88272 | 0.13406 |  |  | 1596 | 0.84584 | 0.82489 | 0.01161 | 0.82395 | 0.018187 | 0.82403 | 0.019206 |  |  | 1820 | 0.84279 | 0.90095 | 0.064471 | 0.87243 | 0.0076138 | 0.87249 | 0.019568 |  |  | 1820 | 0.7497 | 0.89402 | 0.046169 | 0.7832 | 0.0086322 | 0.78319 | 0.0051861 |  |  | 93660 | 0.77643 | 0.86787 | 0.015494 | 0.76285 | 0.011509 | 0.76284 | 0.010372 |  |  | 51460 | 0.63525 | 0.70357 | 0.012818 | 0.62628 | 0.0062434 | 0.62627 | 0.0051422
|  |  | 1677 | 0.88576 | 0.88374 | 0.013261 | 0.88333 | 0.11101 | 0.88325 | 0.13414 |  |  | 1601 | 0.84488 | 0.8257 | 0.011588 | 0.82469 | 0.018147 | 0.82477 | 0.019163 |  |  | 1825 | 0.84386 | 0.9014 | 0.064211 | 0.87269 | 0.0075811 | 0.87276 | 0.019461 |  |  | 1825 | 0.74633 | 0.89423 | 0.045855 | 0.78322 | 0.0086321 | 0.78321 | 0.0051859 |  |  | 93960 | 0.77867 | 0.86787 | 0.015494 | 0.76311 | 0.011516 | 0.7631 | 0.01038 |  |  | 51760 | 0.64178 | 0.70357 | 0.012818 | 0.62664 | 0.006255 | 0.62663 | 0.0051528
|  |  | 1682 | 0.88755 | 0.88441 | 0.013224 | 0.88386 | 0.11107 | 0.88378 | 0.13422 |  |  | 1606 | 0.84681 | 0.8265 | 0.011567 | 0.82543 | 0.018107 | 0.82551 | 0.01912 |  |  | 1830 | 0.84279 | 0.90184 | 0.063952 | 0.87295 | 0.0075486 | 0.87302 | 0.019354 |  |  | 1830 | 0.7497 | 0.89443 | 0.045544 | 0.78324 | 0.0086321 | 0.78322 | 0.0051857 |  |  | 94260 | 0.77867 | 0.86787 | 0.015494 | 0.76336 | 0.011523 | 0.76336 | 0.010389 |  |  | 52060 | 0.64178 | 0.70357 | 0.012818 | 0.627 | 0.0062665 | 0.62699 | 0.0051633
|  |  | 1687 | 0.88755 | 0.88508 | 0.013187 | 0.88438 | 0.11114 | 0.8843 | 0.1343 |  |  | 1611 | 0.84584 | 0.8273 | 0.011545 | 0.82617 | 0.018067 | 0.82624 | 0.019076 |  |  | 1835 | 0.84171 | 0.90228 | 0.063693 | 0.87321 | 0.0075164 | 0.87328 | 0.019248 |  |  | 1835 | 0.75474 | 0.89463 | 0.045234 | 0.78325 | 0.0086321 | 0.78324 | 0.0051855 |  |  | 94560 | 0.77643 | 0.86787 | 0.015494 | 0.76362 | 0.01153 | 0.76361 | 0.010397 |  |  | 52360 | 0.6396 | 0.70357 | 0.012818 | 0.62735 | 0.0062781 | 0.62735 | 0.0051739
|  |  | 1692 | 0.88755 | 0.88574 | 0.013149 | 0.8849 | 0.1112 | 0.88482 | 0.13437 |  |  | 1616 | 0.84777 | 0.8281 | 0.011523 | 0.8269 | 0.018027 | 0.82698 | 0.019033 |  |  | 1840 | 0.84494 | 0.90272 | 0.063435 | 0.87347 | 0.0074843 | 0.87353 | 0.019142 |  |  | 1840 | 0.75138 | 0.89483 | 0.044926 | 0.78327 | 0.008632 | 0.78326 | 0.0051853 |  |  | 94860 | 0.78314 | 0.86787 | 0.015494 | 0.76388 | 0.011538 | 0.76387 | 0.010405 |  |  | 52660 | 0.6396 | 0.70357 | 0.012818 | 0.62771 | 0.0062896 | 0.62771 | 0.0051844
|  |  | 1697 | 0.88845 | 0.8864 | 0.013112 | 0.88542 | 0.11127 | 0.88534 | 0.13445 |  |  | 1621 | 0.84777 | 0.82889 | 0.011501 | 0.82763 | 0.017987 | 0.8277 | 0.018989 |  |  | 1845 | 0.84386 | 0.90315 | 0.063177 | 0.87372 | 0.0074524 | 0.87379 | 0.019037 |  |  | 1845 | 0.74802 | 0.89503 | 0.04462 | 0.78329 | 0.008632 | 0.78327 | 0.0051851 |  |  | 95160 | 0.78538 | 0.86787 | 0.015494 | 0.76414 | 0.011545 | 0.76413 | 0.010413 |  |  | 52960 | 0.64395 | 0.70357 | 0.012818 | 0.62807 | 0.006301 | 0.62806 | 0.0051949
|  |  | 1702 | 0.88845 | 0.88705 | 0.013074 | 0.88593 | 0.11133 | 0.88585 | 0.13453 |  |  | 1626 | 0.84969 | 0.82968 | 0.01148 | 0.82835 | 0.017947 | 0.82843 | 0.018946 |  |  | 1850 | 0.84386 | 0.90359 | 0.06292 | 0.87398 | 0.0074208 | 0.87404 | 0.018932 |  |  | 1850 | 0.75138 | 0.89522 | 0.044316 | 0.7833 | 0.008632 | 0.78329 | 0.0051849 |  |  | 95460 | 0.78091 | 0.86787 | 0.015494 | 0.76439 | 0.011552 | 0.76439 | 0.010421 |  |  | 53260 | 0.6396 | 0.70357 | 0.012818 | 0.62843 | 0.0063125 | 0.62842 | 0.0052054
|  |  | 1707 | 0.88934 | 0.8877 | 0.013037 | 0.88644 | 0.11139 | 0.88637 | 0.1346 |  |  | 1631 | 0.85161 | 0.83046 | 0.011458 | 0.82907 | 0.017906 | 0.82915 | 0.018902 |  |  | 1855 | 0.84494 | 0.90402 | 0.062664 | 0.87423 | 0.0073894 | 0.87429 | 0.018828 |  |  | 1855 | 0.74802 | 0.89542 | 0.044013 | 0.78332 | 0.0086319 | 0.7833 | 0.0051848 |  |  | 95760 | 0.77867 | 0.86787 | 0.015494 | 0.76465 | 0.011559 | 0.76464 | 0.010429 |  |  | 53560 | 0.64178 | 0.70357 | 0.012818 | 0.62878 | 0.0063239 | 0.62878 | 0.0052159
|  |  | 1712 | 0.89024 | 0.88835 | 0.012999 | 0.88695 | 0.11146 | 0.88687 | 0.13468 |  |  | 1636 | 0.84969 | 0.83124 | 0.011436 | 0.82978 | 0.017866 | 0.82986 | 0.018858 |  |  | 1860 | 0.84602 | 0.90444 | 0.062408 | 0.87447 | 0.0073582 | 0.87454 | 0.018725 |  |  | 1860 | 0.7497 | 0.89561 | 0.043713 | 0.78333 | 0.0086319 | 0.78332 | 0.0051846 |  |  | 96060 | 0.78091 | 0.86787 | 0.015494 | 0.7649 | 0.011566 | 0.7649 | 0.010437 |  |  | 53860 | 0.6396 | 0.70357 | 0.012818 | 0.62914 | 0.0063353 | 0.62913 | 0.0052263
|  |  | 1717 | 0.89024 | 0.88899 | 0.012962 | 0.88745 | 0.11152 | 0.88738 | 0.13475 |  |  | 1641 | 0.85065 | 0.83202 | 0.011414 | 0.8305 | 0.017826 | 0.83058 | 0.018814 |  |  | 1865 | 0.84602 | 0.90487 | 0.062153 | 0.87472 | 0.0073272 | 0.87478 | 0.018622 |  |  | 1865 | 0.7497 | 0.8958 | 0.043415 | 0.78335 | 0.0086319 | 0.78334 | 0.0051844 |  |  | 96360 | 0.78314 | 0.86787 | 0.015494 | 0.76516 | 0.011573 | 0.76515 | 0.010445 |  |  | 54160 | 0.6396 | 0.70357 | 0.012818 | 0.62949 | 0.0063467 | 0.62949 | 0.0052368
|  |  | 1722 | 0.89024 | 0.88963 | 0.012925 | 0.88796 | 0.11158 | 0.88788 | 0.13483 |  |  | 1646 | 0.85161 | 0.83279 | 0.011392 | 0.83121 | 0.017785 | 0.83128 | 0.018771 |  |  | 1870 | 0.84494 | 0.90529 | 0.061898 | 0.87496 | 0.0072964 | 0.87503 | 0.01852 |  |  | 1870 | 0.75138 | 0.89598 | 0.043118 | 0.78336 | 0.0086319 | 0.78335 | 0.0051843 |  |  | 96660 | 0.78091 | 0.86787 | 0.015494 | 0.76541 | 0.01158 | 0.76541 | 0.010453 |  |  | 54460 | 0.64178 | 0.70357 | 0.012818 | 0.62985 | 0.0063581 | 0.62984 | 0.0052472
|  |  | 1727 | 0.89203 | 0.89027 | 0.012887 | 0.88845 | 0.11164 | 0.88838 | 0.1349 |  |  | 1651 | 0.85161 | 0.83356 | 0.011369 | 0.83191 | 0.017745 | 0.83199 | 0.018727 |  |  | 1875 | 0.84494 | 0.90571 | 0.061645 | 0.87521 | 0.0072658 | 0.87527 | 0.018418 |  |  | 1875 | 0.7497 | 0.89617 | 0.042824 | 0.78338 | 0.0086319 | 0.78337 | 0.0051842 |  |  | 96960 | 0.78314 | 0.86787 | 0.015494 | 0.76567 | 0.011587 | 0.76566 | 0.010461 |  |  | 54760 | 0.64178 | 0.70357 | 0.012818 | 0.6302 | 0.0063695 | 0.6302 | 0.0052576
|  |  | 1732 | 0.89114 | 0.8909 | 0.01285 | 0.88895 | 0.11171 | 0.88888 | 0.13498 |  |  | 1656 | 0.85257 | 0.83432 | 0.011347 | 0.83261 | 0.017704 | 0.83269 | 0.018683 |  |  | 1880 | 0.84602 | 0.90612 | 0.061391 | 0.87545 | 0.0072355 | 0.87551 | 0.018317 |  |  | 1880 | 0.75138 | 0.89635 | 0.042531 | 0.7834 | 0.0086319 | 0.78338 | 0.005184 |  |  | 97260 | 0.78538 | 0.86787 | 0.015494 | 0.76592 | 0.011594 | 0.76592 | 0.01047 |  |  | 55060 | 0.6483 | 0.70357 | 0.012818 | 0.63055 | 0.0063808 | 0.63055 | 0.0052679
|  |  | 1737 | 0.89293 | 0.89152 | 0.012812 | 0.88944 | 0.11177 | 0.88938 | 0.13505 |  |  | 1661 | 0.85353 | 0.83508 | 0.011325 | 0.83331 | 0.017664 | 0.83339 | 0.018638 |  |  | 1885 | 0.8471 | 0.90653 | 0.061139 | 0.87568 | 0.0072053 | 0.87575 | 0.018216 |  |  | 1885 | 0.7497 | 0.89654 | 0.04224 | 0.78341 | 0.0086319 | 0.7834 | 0.0051839 |  |  | 97560 | 0.78762 | 0.86787 | 0.015494 | 0.76618 | 0.011601 | 0.76617 | 0.010478 |  |  | 55360 | 0.64613 | 0.70357 | 0.012818 | 0.63091 | 0.0063921 | 0.6309 | 0.0052783
|  |  | 1742 | 0.89293 | 0.89215 | 0.012775 | 0.88993 | 0.11183 | 0.88987 | 0.13512 |  |  | 1666 | 0.85449 | 0.83584 | 0.011303 | 0.834 | 0.017623 | 0.83408 | 0.018594 |  |  | 1890 | 0.84494 | 0.90694 | 0.060886 | 0.87592 | 0.0071754 | 0.87598 | 0.018116 |  |  | 1890 | 0.7497 | 0.89672 | 0.041951 | 0.78343 | 0.0086319 | 0.78341 | 0.0051838 |  |  | 97860 | 0.78762 | 0.86787 | 0.015494 | 0.76643 | 0.011608 | 0.76643 | 0.010486 |  |  | 55660 | 0.64395 | 0.70357 | 0.012818 | 0.63126 | 0.0064034 | 0.63125 | 0.0052886
|  |  | 1747 | 0.89293 | 0.89277 | 0.012737 | 0.89042 | 0.11189 | 0.89036 | 0.1352 |  |  | 1671 | 0.85545 | 0.83659 | 0.01128 | 0.83469 | 0.017582 | 0.83477 | 0.01855 |  |  | 1895 | 0.84494 | 0.90735 | 0.060635 | 0.87615 | 0.0071457 | 0.87621 | 0.018017 |  |  | 1895 | 0.7497 | 0.89689 | 0.041664 | 0.78344 | 0.0086319 | 0.78343 | 0.0051837 |  |  | 98160 | 0.78762 | 0.86787 | 0.015494 | 0.76669 | 0.011615 | 0.76668 | 0.010494 |  |  | 55960 | 0.64178 | 0.70357 | 0.012818 | 0.63161 | 0.0064146 | 0.63161 | 0.0052989
|  |  | 1752 | 0.89472 | 0.89339 | 0.0127 | 0.89091 | 0.11195 | 0.89084 | 0.13527 |  |  | 1676 | 0.85545 | 0.83734 | 0.011258 | 0.83538 | 0.017542 | 0.83545 | 0.018506 |  |  | 1900 | 0.84602 | 0.90775 | 0.060384 | 0.87638 | 0.0071161 | 0.87644 | 0.017918 |  |  | 1900 | 0.74802 | 0.89707 | 0.041379 | 0.78346 | 0.0086319 | 0.78344 | 0.0051836 |  |  | 98460 | 0.78538 | 0.86787 | 0.015494 | 0.76694 | 0.011622 | 0.76693 | 0.010502 |  |  | 56260 | 0.64178 | 0.70357 | 0.012818 | 0.63196 | 0.0064259 | 0.63196 | 0.0053092
|  |  | 1757 | 0.89561 | 0.894 | 0.012663 | 0.89139 | 0.11201 | 0.89132 | 0.13534 |  |  | 1681 | 0.85641 | 0.83809 | 0.011235 | 0.83606 | 0.017501 | 0.83614 | 0.018462 |  |  | 1905 | 0.84602 | 0.90816 | 0.060134 | 0.87661 | 0.0070868 | 0.87667 | 0.01782 |  |  | 1905 | 0.74633 | 0.89725 | 0.041095 | 0.78347 | 0.0086319 | 0.78346 | 0.0051835 |  |  | 98760 | 0.78538 | 0.86787 | 0.015494 | 0.76719 | 0.011629 | 0.76719 | 0.01051 |  |  | 56560 | 0.64613 | 0.70357 | 0.012818 | 0.63231 | 0.0064371 | 0.63231 | 0.0053194
|  |  | 1762 | 0.89472 | 0.89461 | 0.012625 | 0.89187 | 0.11207 | 0.8918 | 0.13541 |  |  | 1686 | 0.85641 | 0.83883 | 0.011213 | 0.83674 | 0.01746 | 0.83681 | 0.018417 |  |  | 1910 | 0.8471 | 0.90855 | 0.059884 | 0.87684 | 0.0070577 | 0.8769 | 0.017722 |  |  | 1910 | 0.75138 | 0.89742 | 0.040814 | 0.78349 | 0.0086319 | 0.78347 | 0.0051834 |  |  | 99060 | 0.78314 | 0.86787 | 0.015494 | 0.76745 | 0.011636 | 0.76744 | 0.010518 |  |  | 56860 | 0.64613 | 0.70357 | 0.012818 | 0.63266 | 0.0064483 | 0.63266 | 0.0053297
|  |  | 1767 | 0.89472 | 0.89522 | 0.012588 | 0.89234 | 0.11213 | 0.89228 | 0.13548 |  |  | 1691 | 0.85641 | 0.83957 | 0.01119 | 0.83741 | 0.017419 | 0.83749 | 0.018373 |  |  | 1915 | 0.84602 | 0.90895 | 0.059635 | 0.87707 | 0.0070288 | 0.87713 | 0.017625 |  |  | 1915 | 0.7497 | 0.89759 | 0.040534 | 0.7835 | 0.0086319 | 0.78349 | 0.0051833 |  |  | 99360 | 0.78538 | 0.86787 | 0.015494 | 0.7677 | 0.011643 | 0.76769 | 0.010525 |  |  | 57160 | 0.64613 | 0.70357 | 0.012818 | 0.63301 | 0.0064594 | 0.63301 | 0.0053399
|  |  | 1772 | 0.89561 | 0.89582 | 0.01255 | 0.89282 | 0.11219 | 0.89276 | 0.13555 |  |  | 1696 | 0.85737 | 0.8403 | 0.011167 | 0.83808 | 0.017378 | 0.83816 | 0.018329 |  |  | 1920 | 0.84602 | 0.90934 | 0.059387 | 0.87729 | 0.0070001 | 0.87735 | 0.017528 |  |  | 1920 | 0.7497 | 0.89776 | 0.040256 | 0.78352 | 0.0086319 | 0.7835 | 0.0051832 |  |  | 99660 | 0.78762 | 0.86787 | 0.015494 | 0.76795 | 0.01165 | 0.76795 | 0.010533 |  |  | 57460 | 0.65918 | 0.70357 | 0.012818 | 0.63336 | 0.0064706 | 0.63335 | 0.0053501
|  |  | 1777 | 0.8983 | 0.89642 | 0.012513 | 0.89329 | 0.11225 | 0.89323 | 0.13562 |  |  | 1701 | 0.85929 | 0.84103 | 0.011145 | 0.83875 | 0.017337 | 0.83883 | 0.018284 |  |  | 1925 | 0.84602 | 0.90973 | 0.059139 | 0.87751 | 0.0069717 | 0.87757 | 0.017432 |  |  | 1925 | 0.75306 | 0.89793 | 0.03998 | 0.78353 | 0.008632 | 0.78351 | 0.0051831 |  |  | 99960 | 0.78538 | 0.86787 | 0.015494 | 0.7682 | 0.011657 | 0.7682 | 0.010541 |  |  | 57760 | 0.6483 | 0.70357 | 0.012818 | 0.63371 | 0.0064817 | 0.6337 | 0.0053603
|  |  | 1782 | 0.89741 | 0.89702 | 0.012476 | 0.89376 | 0.11231 | 0.8937 | 0.13569 |  |  | 1706 | 0.85737 | 0.84176 | 0.011122 | 0.83941 | 0.017296 | 0.83949 | 0.01824 |  |  | 1930 | 0.84602 | 0.91012 | 0.058892 | 0.87773 | 0.0069434 | 0.87779 | 0.017337 |  |  | 1930 | 0.74802 | 0.8981 | 0.039705 | 0.78354 | 0.008632 | 0.78353 | 0.005183 |  |  | 100260 | 0.78762 | 0.86787 | 0.015494 | 0.76846 | 0.011664 | 0.76845 | 0.010549 |  |  | 58060 | 0.6483 | 0.70357 | 0.012818 | 0.63405 | 0.0064927 | 0.63405 | 0.0053704
|  |  | 1787 | 0.89741 | 0.89761 | 0.012438 | 0.89422 | 0.11236 | 0.89416 | 0.13576 |  |  | 1711 | 0.85929 | 0.84248 | 0.011099 | 0.84007 | 0.017255 | 0.84015 | 0.018195 |  |  | 1935 | 0.84602 | 0.91051 | 0.058646 | 0.87795 | 0.0069153 | 0.87801 | 0.017242 |  |  | 1935 | 0.7497 | 0.89826 | 0.039433 | 0.78356 | 0.008632 | 0.78354 | 0.0051829 |  |  | 100560 | 0.78986 | 0.86787 | 0.015494 | 0.76871 | 0.011671 | 0.7687 | 0.010557 |  |  | 58360 | 0.64613 | 0.70357 | 0.012818 | 0.6344 | 0.0065038 | 0.6344 | 0.0053805
|  |  | 1792 | 0.8983 | 0.8982 | 0.012401 | 0.89468 | 0.11242 | 0.89463 | 0.13583 |  |  | 1716 | 0.85929 | 0.8432 | 0.011076 | 0.84073 | 0.017214 | 0.84081 | 0.018151 |  |  | 1940 | 0.84602 | 0.91089 | 0.0584 | 0.87816 | 0.0068875 | 0.87822 | 0.017147 |  |  | 1940 | 0.74802 | 0.89843 | 0.039162 | 0.78357 | 0.008632 | 0.78356 | 0.0051829 |  |  | 100860 | 0.78762 | 0.86787 | 0.015494 | 0.76896 | 0.011678 | 0.76895 | 0.010565 |  |  | 58660 | 0.64613 | 0.70357 | 0.012818 | 0.63475 | 0.0065148 | 0.63474 | 0.0053906
|  |  | 1797 | 0.90009 | 0.89878 | 0.012364 | 0.89514 | 0.11248 | 0.89509 | 0.1359 |  |  | 1721 | 0.86025 | 0.84392 | 0.011053 | 0.84138 | 0.017173 | 0.84146 | 0.018106 |  |  | 1945 | 0.8471 | 0.91127 | 0.058155 | 0.87838 | 0.0068598 | 0.87844 | 0.017053 |  |  | 1945 | 0.75306 | 0.89859 | 0.038893 | 0.78359 | 0.008632 | 0.78357 | 0.0051828 |  |  | 101160 | 0.78538 | 0.86787 | 0.015494 | 0.76921 | 0.011685 | 0.7692 | 0.010573 |  |  | 58960 | 0.64178 | 0.70357 | 0.012818 | 0.63509 | 0.0065258 | 0.63509 | 0.0054007
|  |  | 1802 | 0.90099 | 0.89937 | 0.012326 | 0.8956 | 0.11254 | 0.89555 | 0.13597 |  |  | 1726 | 0.86121 | 0.84463 | 0.01103 | 0.84203 | 0.017132 | 0.84211 | 0.018061 |  |  | 1950 | 0.8471 | 0.91165 | 0.057911 | 0.87859 | 0.0068323 | 0.87865 | 0.01696 |  |  | 1950 | 0.75306 | 0.89875 | 0.038626 | 0.7836 | 0.0086321 | 0.78358 | 0.0051827 |  |  | 101460 | 0.78538 | 0.86787 | 0.015494 | 0.76946 | 0.011692 | 0.76946 | 0.010581 |  |  | 59260 | 0.64613 | 0.70357 | 0.012818 | 0.63544 | 0.0065368 | 0.63543 | 0.0054108
|  |  | 1807 | 0.90099 | 0.89994 | 0.012289 | 0.89606 | 0.11259 | 0.896 | 0.13604 |  |  | 1731 | 0.86121 | 0.84534 | 0.011008 | 0.84268 | 0.017091 | 0.84275 | 0.018017 |  |  | 1955 | 0.8471 | 0.91202 | 0.057667 | 0.8788 | 0.0068051 | 0.87886 | 0.016867 |  |  | 1955 | 0.75306 | 0.89891 | 0.03836 | 0.78361 | 0.0086321 | 0.7836 | 0.0051827 |  |  | 101760 | 0.78091 | 0.86787 | 0.015494 | 0.76971 | 0.011699 | 0.76971 | 0.010589 |  |  | 59560 | 0.64178 | 0.70357 | 0.012818 | 0.63578 | 0.0065478 | 0.63578 | 0.0054208
|  |  | 1812 | 0.90009 | 0.90052 | 0.012252 | 0.89651 | 0.11265 | 0.89646 | 0.1361 |  |  | 1736 | 0.86217 | 0.84605 | 0.010984 | 0.84332 | 0.01705 | 0.8434 | 0.017972 |  |  | 1960 | 0.8471 | 0.9124 | 0.057424 | 0.87901 | 0.006778 | 0.87907 | 0.016775 |  |  | 1960 | 0.75138 | 0.89906 | 0.038097 | 0.78363 | 0.0086321 | 0.78361 | 0.0051826 |  |  | 102060 | 0.78091 | 0.86787 | 0.015494 | 0.76996 | 0.011706 | 0.76996 | 0.010597 |  |  | 59860 | 0.65265 | 0.70357 | 0.012818 | 0.63613 | 0.0065587 | 0.63612 | 0.0054308
|  |  | 1817 | 0.90099 | 0.90109 | 0.012215 | 0.89696 | 0.11271 | 0.89691 | 0.13617 |  |  | 1741 | 0.86313 | 0.84675 | 0.010961 | 0.84396 | 0.017009 | 0.84404 | 0.017927 |  |  | 1965 | 0.84818 | 0.91277 | 0.057182 | 0.87922 | 0.0067512 | 0.87927 | 0.016684 |  |  | 1965 | 0.75306 | 0.89922 | 0.037835 | 0.78364 | 0.0086322 | 0.78363 | 0.0051826 |  |  | 102360 | 0.78538 | 0.86787 | 0.015494 | 0.77021 | 0.011713 | 0.77021 | 0.010604 |  |  | 60160 | 0.65483 | 0.70357 | 0.012818 | 0.63647 | 0.0065696 | 0.63647 | 0.0054408
|  |  | 1822 | 0.90278 | 0.90166 | 0.012177 | 0.89741 | 0.11276 | 0.89736 | 0.13624 |  |  | 1746 | 0.86313 | 0.84745 | 0.010938 | 0.84459 | 0.016968 | 0.84467 | 0.017883 |  |  | 1970 | 0.8471 | 0.91313 | 0.05694 | 0.87942 | 0.0067246 | 0.87948 | 0.016592 |  |  | 1970 | 0.75306 | 0.89937 | 0.037575 | 0.78365 | 0.0086322 | 0.78364 | 0.0051825 |  |  | 102660 | 0.78762 | 0.86787 | 0.015494 | 0.77046 | 0.01172 | 0.77046 | 0.010612 |  |  | 60460 | 0.65483 | 0.70357 | 0.012818 | 0.63681 | 0.0065805 | 0.63681 | 0.0054507
|  |  | 1827 | 0.90189 | 0.90223 | 0.01214 | 0.89785 | 0.11282 | 0.8978 | 0.1363 |  |  | 1751 | 0.86313 | 0.84814 | 0.010915 | 0.84522 | 0.016926 | 0.8453 | 0.017838 |  |  | 1975 | 0.84818 | 0.9135 | 0.056699 | 0.87962 | 0.0066981 | 0.87968 | 0.016502 |  |  | 1975 | 0.75138 | 0.89953 | 0.037316 | 0.78367 | 0.0086322 | 0.78365 | 0.0051825 |  |  | 102960 | 0.78762 | 0.86787 | 0.015494 | 0.77071 | 0.011727 | 0.7707 | 0.01062 |  |  | 60760 | 0.65918 | 0.70357 | 0.012818 | 0.63715 | 0.0065913 | 0.63715 | 0.0054607
|  |  | 1832 | 0.90278 | 0.90279 | 0.012103 | 0.89829 | 0.11288 | 0.89825 | 0.13637 |  |  | 1756 | 0.86505 | 0.84884 | 0.010892 | 0.84585 | 0.016885 | 0.84593 | 0.017793 |  |  | 1980 | 0.8471 | 0.91386 | 0.056458 | 0.87983 | 0.0066719 | 0.87988 | 0.016412 |  |  | 1980 | 0.7497 | 0.89968 | 0.03706 | 0.78368 | 0.0086323 | 0.78367 | 0.0051824 |  |  | 103260 | 0.78538 | 0.86787 | 0.015494 | 0.77096 | 0.011734 | 0.77095 | 0.010628 |  |  | 61060 | 0.65483 | 0.70357 | 0.012818 | 0.6375 | 0.0066022 | 0.63749 | 0.0054706
|  |  | 1837 | 0.90189 | 0.90335 | 0.012066 | 0.89873 | 0.11293 | 0.89869 | 0.13643 |  |  | 1761 | 0.86601 | 0.84952 | 0.010869 | 0.84648 | 0.016844 | 0.84656 | 0.017748 |  |  | 1985 | 0.84602 | 0.91422 | 0.056218 | 0.88003 | 0.0066458 | 0.88008 | 0.016322 |  |  | 1985 | 0.7497 | 0.89983 | 0.036805 | 0.78369 | 0.0086323 | 0.78368 | 0.0051824 |  |  | 103560 | 0.78762 | 0.86787 | 0.015494 | 0.77121 | 0.011741 | 0.7712 | 0.010636 |  |  | 61360 | 0.657 | 0.70357 | 0.012818 | 0.63784 | 0.006613 | 0.63783 | 0.0054805
|  |  | 1842 | 0.90368 | 0.9039 | 0.012029 | 0.89917 | 0.11299 | 0.89912 | 0.1365 |  |  | 1766 | 0.86601 | 0.85021 | 0.010846 | 0.8471 | 0.016803 | 0.84718 | 0.017704 |  |  | 1990 | 0.84926 | 0.91458 | 0.055979 | 0.88022 | 0.00662 | 0.88028 | 0.016234 |  |  | 1990 | 0.75474 | 0.89998 | 0.036551 | 0.78371 | 0.0086323 | 0.78369 | 0.0051824 |  |  | 103860 | 0.7921 | 0.86787 | 0.015494 | 0.77146 | 0.011747 | 0.77145 | 0.010643 |  |  | 61660 | 0.657 | 0.70357 | 0.012818 | 0.63818 | 0.0066237 | 0.63817 | 0.0054903
|  |  | 1847 | 0.90368 | 0.90446 | 0.011992 | 0.89961 | 0.11304 | 0.89956 | 0.13656 |  |  | 1771 | 0.86505 | 0.85089 | 0.010822 | 0.84772 | 0.016762 | 0.8478 | 0.017659 |  |  | 1995 | 0.8471 | 0.91493 | 0.055741 | 0.88042 | 0.0065943 | 0.88047 | 0.016145 |  |  | 1995 | 0.75306 | 0.90012 | 0.0363 | 0.78372 | 0.0086324 | 0.7837 | 0.0051823 |  |  | 104160 | 0.78986 | 0.86787 | 0.015494 | 0.7717 | 0.011754 | 0.7717 | 0.010651 |  |  | 61960 | 0.65265 | 0.70357 | 0.012818 | 0.63852 | 0.0066345 | 0.63851 | 0.0055002
|  |  | 1852 | 0.90368 | 0.90501 | 0.011955 | 0.90004 | 0.11309 | 0.89999 | 0.13663 |  |  | 1776 | 0.86601 | 0.85157 | 0.010799 | 0.84833 | 0.01672 | 0.84841 | 0.017614 |  |  | 2000 | 0.85034 | 0.91529 | 0.055503 | 0.88061 | 0.0065689 | 0.88067 | 0.016057 |  |  | 2000 | 0.75306 | 0.90027 | 0.03605 | 0.78373 | 0.0086324 | 0.78372 | 0.0051823 |  |  | 104460 | 0.78986 | 0.86787 | 0.015494 | 0.77195 | 0.011761 | 0.77195 | 0.010659 |  |  | 62260 | 0.65265 | 0.70357 | 0.012818 | 0.63886 | 0.0066452 | 0.63885 | 0.00551
|  |  | 1857 | 0.90457 | 0.90555 | 0.011918 | 0.90047 | 0.11315 | 0.90043 | 0.13669 |  |  | 1781 | 0.86698 | 0.85224 | 0.010776 | 0.84894 | 0.016679 | 0.84902 | 0.017569 |  |  | 2005 | 0.84818 | 0.91564 | 0.055266 | 0.88081 | 0.0065436 | 0.88086 | 0.01597 |  |  | 2005 | 0.7497 | 0.90041 | 0.035802 | 0.78375 | 0.0086325 | 0.78373 | 0.0051823 |  |  | 104760 | 0.79433 | 0.86787 | 0.015494 | 0.7722 | 0.011768 | 0.7722 | 0.010667 |  |  | 62560 | 0.65048 | 0.70357 | 0.012818 | 0.63919 | 0.0066559 | 0.63919 | 0.0055198
|  |  | 1862 | 0.90457 | 0.9061 | 0.011881 | 0.9009 | 0.1132 | 0.90085 | 0.13676 |  |  | 1786 | 0.86794 | 0.85291 | 0.010752 | 0.84955 | 0.016638 | 0.84963 | 0.017524 |  |  | 2010 | 0.84818 | 0.91598 | 0.05503 | 0.881 | 0.0065186 | 0.88105 | 0.015883 |  |  | 2010 | 0.75474 | 0.90055 | 0.035555 | 0.78376 | 0.0086325 | 0.78374 | 0.0051822 |  |  | 105060 | 0.79433 | 0.86787 | 0.015494 | 0.77245 | 0.011775 | 0.77244 | 0.010674 |  |  | 62860 | 0.65483 | 0.70357 | 0.012818 | 0.63953 | 0.0066665 | 0.63953 | 0.0055295
|  |  | 1867 | 0.90816 | 0.90664 | 0.011844 | 0.90132 | 0.11326 | 0.90128 | 0.13682 |  |  | 1791 | 0.86794 | 0.85358 | 0.010729 | 0.85016 | 0.016596 | 0.85024 | 0.017479 |  |  | 2015 | 0.84818 | 0.91633 | 0.054794 | 0.88119 | 0.0064937 | 0.88124 | 0.015797 |  |  | 2015 | 0.75306 | 0.9007 | 0.035311 | 0.78377 | 0.0086325 | 0.78376 | 0.0051822 |  |  | 105360 | 0.78986 | 0.86787 | 0.015494 | 0.77269 | 0.011782 | 0.77269 | 0.010682 |  |  | 63160 | 0.657 | 0.70357 | 0.012818 | 0.63987 | 0.0066771 | 0.63987 | 0.0055392
|  |  | 1872 | 0.90726 | 0.90717 | 0.011807 | 0.90174 | 0.11331 | 0.9017 | 0.13688 |  |  | 1796 | 0.86794 | 0.85425 | 0.010705 | 0.85076 | 0.016555 | 0.85084 | 0.017434 |  |  | 2020 | 0.84926 | 0.91667 | 0.054559 | 0.88138 | 0.0064691 | 0.88143 | 0.015711 |  |  | 2020 | 0.75474 | 0.90084 | 0.035068 | 0.78378 | 0.0086326 | 0.78377 | 0.0051822 |  |  | 105660 | 0.78762 | 0.86787 | 0.015494 | 0.77294 | 0.011788 | 0.77294 | 0.01069 |  |  | 63460 | 0.657 | 0.70357 | 0.012818 | 0.64021 | 0.0066877 | 0.6402 | 0.005549
|  |  | 1877 | 0.90726 | 0.90771 | 0.01177 | 0.90216 | 0.11336 | 0.90213 | 0.13695 |  |  | 1801 | 0.86794 | 0.85491 | 0.010682 | 0.85136 | 0.016514 | 0.85144 | 0.01739 |  |  | 2025 | 0.84818 | 0.91701 | 0.054325 | 0.88156 | 0.0064446 | 0.88162 | 0.015626 |  |  | 2025 | 0.74802 | 0.90097 | 0.034826 | 0.7838 | 0.0086326 | 0.78378 | 0.0051822 |  |  | 105960 | 0.78538 | 0.86787 | 0.015494 | 0.77319 | 0.011795 | 0.77318 | 0.010697 |  |  | 63760 | 0.657 | 0.70357 | 0.012818 | 0.64054 | 0.0066983 | 0.64054 | 0.0055586
|  |  | 1882 | 0.90726 | 0.90824 | 0.011733 | 0.90258 | 0.11342 | 0.90255 | 0.13701 |  |  | 1806 | 0.86794 | 0.85557 | 0.010658 | 0.85195 | 0.016473 | 0.85203 | 0.017345 |  |  | 2030 | 0.84926 | 0.91735 | 0.054091 | 0.88175 | 0.0064203 | 0.8818 | 0.015542 |  |  | 2030 | 0.75474 | 0.90111 | 0.034587 | 0.78381 | 0.0086327 | 0.78379 | 0.0051822 |  |  | 106260 | 0.7921 | 0.86787 | 0.015494 | 0.77343 | 0.011802 | 0.77343 | 0.010705 |  |  | 64060 | 0.65918 | 0.70357 | 0.012818 | 0.64088 | 0.0067088 | 0.64088 | 0.0055683
|  |  | 1887 | 0.90816 | 0.90877 | 0.011696 | 0.903 | 0.11347 | 0.90296 | 0.13707 |  |  | 1811 | 0.86986 | 0.85622 | 0.010635 | 0.85254 | 0.016431 | 0.85262 | 0.0173 |  |  | 2035 | 0.84818 | 0.91769 | 0.053858 | 0.88193 | 0.0063963 | 0.88198 | 0.015457 |  |  | 2035 | 0.75474 | 0.90125 | 0.034348 | 0.78382 | 0.0086327 | 0.78381 | 0.0051821 |  |  | 106560 | 0.78986 | 0.86787 | 0.015494 | 0.77368 | 0.011809 | 0.77367 | 0.010713 |  |  | 64360 | 0.65483 | 0.70357 | 0.012818 | 0.64122 | 0.0067193 | 0.64121 | 0.0055779
|  |  | 1892 | 0.90816 | 0.90929 | 0.011659 | 0.90341 | 0.11352 | 0.90338 | 0.13713 |  |  | 1816 | 0.87082 | 0.85687 | 0.010611 | 0.85313 | 0.01639 | 0.85321 | 0.017255 |  |  | 2040 | 0.84818 | 0.91802 | 0.053626 | 0.88211 | 0.0063724 | 0.88216 | 0.015374 |  |  | 2040 | 0.75474 | 0.90138 | 0.034112 | 0.78383 | 0.0086328 | 0.78382 | 0.0051821 |  |  | 106860 | 0.79433 | 0.86787 | 0.015494 | 0.77393 | 0.011815 | 0.77392 | 0.01072 |  |  | 64660 | 0.6483 | 0.70357 | 0.012818 | 0.64155 | 0.0067298 | 0.64155 | 0.0055875
|  |  | 1897 | 0.90816 | 0.90981 | 0.011622 | 0.90382 | 0.11357 | 0.90379 | 0.13719 |  |  | 1821 | 0.86986 | 0.85752 | 0.010588 | 0.85372 | 0.016349 | 0.8538 | 0.01721 |  |  | 2045 | 0.84926 | 0.91835 | 0.053394 | 0.88229 | 0.0063487 | 0.88234 | 0.015291 |  |  | 2045 | 0.75474 | 0.90151 | 0.033877 | 0.78385 | 0.0086328 | 0.78383 | 0.0051821 |  |  | 107160 | 0.78762 | 0.86787 | 0.015494 | 0.77417 | 0.011822 | 0.77417 | 0.010728 |  |  | 64960 | 0.65483 | 0.70357 | 0.012818 | 0.64188 | 0.0067403 | 0.64188 | 0.0055971
|  |  | 1902 | 0.90905 | 0.91033 | 0.011586 | 0.90423 | 0.11362 | 0.9042 | 0.13725 |  |  | 1826 | 0.87178 | 0.85817 | 0.010564 | 0.8543 | 0.016307 | 0.85438 | 0.017165 |  |  | 2050 | 0.8471 | 0.91868 | 0.053163 | 0.88247 | 0.0063252 | 0.88252 | 0.015208 |  |  | 2050 | 0.75306 | 0.90165 | 0.033644 | 0.78386 | 0.0086329 | 0.78384 | 0.0051821 |  |  | 107460 | 0.7921 | 0.86787 | 0.015494 | 0.77442 | 0.011829 | 0.77441 | 0.010735 |  |  | 65260 | 0.657 | 0.70357 | 0.012818 | 0.64222 | 0.0067507 | 0.64221 | 0.0056066
|  |  | 1907 | 0.90995 | 0.91085 | 0.011549 | 0.90464 | 0.11367 | 0.90461 | 0.13731 |  |  | 1831 | 0.87082 | 0.85881 | 0.010541 | 0.85488 | 0.016266 | 0.85496 | 0.01712 |  |  | 2055 | 0.85034 | 0.91901 | 0.052933 | 0.88265 | 0.0063019 | 0.8827 | 0.015126 |  |  | 2055 | 0.75306 | 0.90178 | 0.033412 | 0.78387 | 0.0086329 | 0.78386 | 0.0051821 |  |  | 107760 | 0.7921 | 0.86787 | 0.015494 | 0.77466 | 0.011836 | 0.77466 | 0.010743 |  |  | 65560 | 0.66136 | 0.70357 | 0.012818 | 0.64255 | 0.0067611 | 0.64255 | 0.0056162
|  |  | 1912 | 0.91085 | 0.91136 | 0.011512 | 0.90504 | 0.11373 | 0.90501 | 0.13737 |  |  | 1836 | 0.87274 | 0.85945 | 0.010517 | 0.85546 | 0.016225 | 0.85553 | 0.017075 |  |  | 2060 | 0.84926 | 0.91934 | 0.052704 | 0.88282 | 0.0062787 | 0.88287 | 0.015045 |  |  | 2060 | 0.75474 | 0.90191 | 0.033183 | 0.78388 | 0.008633 | 0.78387 | 0.0051821 |  |  | 108060 | 0.79881 | 0.86787 | 0.015494 | 0.7749 | 0.011842 | 0.7749 | 0.010751 |  |  | 65860 | 0.65265 | 0.70357 | 0.012818 | 0.64288 | 0.0067714 | 0.64288 | 0.0056257
|  |  | 1917 | 0.91085 | 0.91187 | 0.011476 | 0.90545 | 0.11378 | 0.90542 | 0.13743 |  |  | 1841 | 0.87178 | 0.86008 | 0.010493 | 0.85603 | 0.016184 | 0.85611 | 0.01703 |  |  | 2065 | 0.85034 | 0.91966 | 0.052475 | 0.883 | 0.0062558 | 0.88305 | 0.014964 |  |  | 2065 | 0.75306 | 0.90203 | 0.032954 | 0.7839 | 0.008633 | 0.78388 | 0.0051821 |  |  | 108360 | 0.79881 | 0.86787 | 0.015494 | 0.77515 | 0.011849 | 0.77514 | 0.010758 |  |  | 66160 | 0.65048 | 0.70357 | 0.012818 | 0.64322 | 0.0067818 | 0.64321 | 0.0056351
|  |  | 1922 | 0.91174 | 0.91237 | 0.011439 | 0.90585 | 0.11383 | 0.90582 | 0.13749 |  |  | 1846 | 0.8737 | 0.86071 | 0.01047 | 0.8566 | 0.016142 | 0.85668 | 0.016986 |  |  | 2070 | 0.85034 | 0.91998 | 0.052247 | 0.88317 | 0.006233 | 0.88322 | 0.014884 |  |  | 2070 | 0.75306 | 0.90216 | 0.032728 | 0.78391 | 0.0086331 | 0.78389 | 0.0051821 |  |  | 108660 | 0.78762 | 0.86787 | 0.015494 | 0.77539 | 0.011856 | 0.77539 | 0.010766 |  |  | 66460 | 0.657 | 0.70357 | 0.012818 | 0.64355 | 0.0067921 | 0.64354 | 0.0056446
|  |  | 1927 | 0.91085 | 0.91288 | 0.011402 | 0.90625 | 0.11388 | 0.90622 | 0.13755 |  |  | 1851 | 0.87466 | 0.86134 | 0.010446 | 0.85716 | 0.016101 | 0.85724 | 0.016941 |  |  | 2075 | 0.84926 | 0.9203 | 0.05202 | 0.88334 | 0.0062105 | 0.88339 | 0.014804 |  |  | 2075 | 0.75642 | 0.90229 | 0.032502 | 0.78392 | 0.0086331 | 0.7839 | 0.0051821 |  |  | 108960 | 0.78986 | 0.86787 | 0.015494 | 0.77564 | 0.011863 | 0.77563 | 0.010773 |  |  | 66760 | 0.65265 | 0.70357 | 0.012818 | 0.64388 | 0.0068023 | 0.64387 | 0.005654
|  |  | 1932 | 0.91264 | 0.91338 | 0.011366 | 0.90664 | 0.11393 | 0.90662 | 0.13761 |  |  | 1856 | 0.87466 | 0.86197 | 0.010422 | 0.85773 | 0.01606 | 0.85781 | 0.016896 |  |  | 2080 | 0.85142 | 0.92062 | 0.051793 | 0.88351 | 0.0061881 | 0.88356 | 0.014724 |  |  | 2080 | 0.75306 | 0.90241 | 0.032279 | 0.78393 | 0.0086332 | 0.78392 | 0.0051821 |  |  | 109260 | 0.7921 | 0.86787 | 0.015494 | 0.77588 | 0.011869 | 0.77588 | 0.010781 |  |  | 67060 | 0.65918 | 0.70357 | 0.012818 | 0.64421 | 0.0068126 | 0.64421 | 0.0056634
|  |  | 1937 | 0.91353 | 0.91388 | 0.011329 | 0.90704 | 0.11398 | 0.90701 | 0.13767 |  |  | 1861 | 0.8737 | 0.86259 | 0.010398 | 0.85829 | 0.016019 | 0.85837 | 0.016851 |  |  | 2085 | 0.85142 | 0.92093 | 0.051567 | 0.88368 | 0.0061659 | 0.88373 | 0.014645 |  |  | 2085 | 0.75642 | 0.90253 | 0.032057 | 0.78394 | 0.0086332 | 0.78393 | 0.0051821 |  |  | 109560 | 0.79657 | 0.86787 | 0.015494 | 0.77612 | 0.011876 | 0.77612 | 0.010788 |  |  | 67360 | 0.65483 | 0.70357 | 0.012818 | 0.64454 | 0.0068228 | 0.64453 | 0.0056727
|  |  | 1942 | 0.91353 | 0.91437 | 0.011293 | 0.90743 | 0.11403 | 0.9074 | 0.13773 |  |  | 1866 | 0.87562 | 0.86321 | 0.010375 | 0.85885 | 0.015977 | 0.85893 | 0.016806 |  |  | 2090 | 0.85142 | 0.92124 | 0.051342 | 0.88384 | 0.0061439 | 0.88389 | 0.014567 |  |  | 2090 | 0.75474 | 0.90266 | 0.031837 | 0.78396 | 0.0086333 | 0.78394 | 0.0051821 |  |  | 109860 | 0.79657 | 0.86787 | 0.015494 | 0.77637 | 0.011883 | 0.77636 | 0.010796 |  |  | 67660 | 0.657 | 0.70357 | 0.012818 | 0.64487 | 0.006833 | 0.64486 | 0.0056821
|  |  | 1947 | 0.91353 | 0.91486 | 0.011257 | 0.90782 | 0.11408 | 0.90779 | 0.13779 |  |  | 1871 | 0.87658 | 0.86383 | 0.010351 | 0.8594 | 0.015936 | 0.85948 | 0.016761 |  |  | 2095 | 0.85034 | 0.92155 | 0.051117 | 0.88401 | 0.0061221 | 0.88406 | 0.014489 |  |  | 2095 | 0.75474 | 0.90278 | 0.031618 | 0.78397 | 0.0086333 | 0.78395 | 0.0051821 |  |  | 110160 | 0.7921 | 0.86787 | 0.015494 | 0.77661 | 0.011889 | 0.7766 | 0.010803 |  |  | 67960 | 0.65918 | 0.70357 | 0.012818 | 0.6452 | 0.0068431 | 0.64519 | 0.0056914
|  |  | 1952 | 0.91353 | 0.91535 | 0.01122 | 0.9082 | 0.11413 | 0.90818 | 0.13785 |  |  | 1876 | 0.87658 | 0.86444 | 0.010327 | 0.85995 | 0.015895 | 0.86003 | 0.016716 |  |  | 2100 | 0.8525 | 0.92186 | 0.050893 | 0.88417 | 0.0061005 | 0.88422 | 0.014412 |  |  | 2100 | 0.75306 | 0.9029 | 0.0314 | 0.78398 | 0.0086334 | 0.78396 | 0.0051821 |  |  | 110460 | 0.79433 | 0.86787 | 0.015494 | 0.77685 | 0.011896 | 0.77685 | 0.010811 |  |  | 68260 | 0.657 | 0.70357 | 0.012818 | 0.64552 | 0.0068532 | 0.64552 | 0.0057007
|  |  | 1957 | 0.91353 | 0.91584 | 0.011184 | 0.90859 | 0.11417 | 0.90857 | 0.1379 |  |  | 1881 | 0.87754 | 0.86505 | 0.010303 | 0.8605 | 0.015854 | 0.86058 | 0.016672 |  |  | 2105 | 0.85034 | 0.92217 | 0.05067 | 0.88433 | 0.006079 | 0.88438 | 0.014335 |  |  | 2105 | 0.75138 | 0.90301 | 0.031185 | 0.78399 | 0.0086334 | 0.78397 | 0.0051821 |  |  | 110760 | 0.79433 | 0.86787 | 0.015494 | 0.77709 | 0.011902 | 0.77709 | 0.010818 |  |  | 68560 | 0.65048 | 0.70357 | 0.012818 | 0.64585 | 0.0068633 | 0.64585 | 0.0057099
|  |  | 1962 | 0.91443 | 0.91632 | 0.011148 | 0.90897 | 0.11422 | 0.90895 | 0.13796 |  |  | 1886 | 0.87562 | 0.86566 | 0.010279 | 0.86105 | 0.015813 | 0.86113 | 0.016627 |  |  | 2110 | 0.85142 | 0.92247 | 0.050447 | 0.88449 | 0.0060577 | 0.88454 | 0.014259 |  |  | 2110 | 0.75474 | 0.90313 | 0.030971 | 0.784 | 0.0086335 | 0.78399 | 0.0051821 |  |  | 111060 | 0.80105 | 0.86787 | 0.015494 | 0.77733 | 0.011909 | 0.77733 | 0.010825 |  |  | 68860 | 0.65483 | 0.70357 | 0.012818 | 0.64618 | 0.0068734 | 0.64618 | 0.0057191
|  |  | 1967 | 0.91264 | 0.9168 | 0.011111 | 0.90935 | 0.11427 | 0.90934 | 0.13802 |  |  | 1891 | 0.87754 | 0.86626 | 0.010256 | 0.86159 | 0.015772 | 0.86167 | 0.016582 |  |  | 2115 | 0.85034 | 0.92277 | 0.050226 | 0.88465 | 0.0060366 | 0.8847 | 0.014183 |  |  | 2115 | 0.75306 | 0.90325 | 0.030758 | 0.78401 | 0.0086336 | 0.784 | 0.0051821 |  |  | 111360 | 0.79433 | 0.86787 | 0.015494 | 0.77758 | 0.011916 | 0.77757 | 0.010833 |  |  | 69160 | 0.657 | 0.70357 | 0.012818 | 0.6465 | 0.0068834 | 0.6465 | 0.0057283
|  |  | 1972 | 0.91443 | 0.91728 | 0.011075 | 0.90973 | 0.11432 | 0.90972 | 0.13807 |  |  | 1896 | 0.8785 | 0.86686 | 0.010232 | 0.86213 | 0.01573 | 0.86221 | 0.016537 |  |  | 2120 | 0.85142 | 0.92307 | 0.050005 | 0.88481 | 0.0060157 | 0.88486 | 0.014108 |  |  | 2120 | 0.75474 | 0.90336 | 0.030547 | 0.78402 | 0.0086336 | 0.78401 | 0.0051821 |  |  | 111660 | 0.79657 | 0.86787 | 0.015494 | 0.77782 | 0.011922 | 0.77781 | 0.01084 |  |  | 69460 | 0.657 | 0.70357 | 0.012818 | 0.64683 | 0.0068934 | 0.64683 | 0.0057375
|  |  | 1977 | 0.91533 | 0.91776 | 0.011039 | 0.91011 | 0.11437 | 0.91009 | 0.13813 |  |  | 1901 | 0.87658 | 0.86746 | 0.010208 | 0.86267 | 0.015689 | 0.86274 | 0.016493 |  |  | 2125 | 0.8525 | 0.92337 | 0.049784 | 0.88497 | 0.005995 | 0.88502 | 0.014033 |  |  | 2125 | 0.75474 | 0.90348 | 0.030337 | 0.78404 | 0.0086337 | 0.78402 | 0.0051821 |  |  | 111960 | 0.78986 | 0.86787 | 0.015494 | 0.77806 | 0.011929 | 0.77805 | 0.010848 |  |  | 69760 | 0.657 | 0.70357 | 0.012818 | 0.64716 | 0.0069034 | 0.64715 | 0.0057466
|  |  | 1982 | 0.91622 | 0.91823 | 0.011003 | 0.91049 | 0.11441 | 0.91047 | 0.13819 |  |  | 1906 | 0.8785 | 0.86806 | 0.010184 | 0.8632 | 0.015648 | 0.86328 | 0.016448 |  |  | 2130 | 0.85358 | 0.92366 | 0.049565 | 0.88512 | 0.0059744 | 0.88517 | 0.013959 |  |  | 2130 | 0.7581 | 0.90359 | 0.030129 | 0.78405 | 0.0086337 | 0.78403 | 0.0051821 |  |  | 112260 | 0.79657 | 0.86787 | 0.015494 | 0.7783 | 0.011935 | 0.77829 | 0.010855 |  |  | 70060 | 0.66136 | 0.70357 | 0.012818 | 0.64748 | 0.0069133 | 0.64748 | 0.0057558
|  |  | 1987 | 0.91533 | 0.9187 | 0.010967 | 0.91086 | 0.11446 | 0.91085 | 0.13824 |  |  | 1911 | 0.87946 | 0.86865 | 0.01016 | 0.86373 | 0.015607 | 0.86381 | 0.016403 |  |  | 2135 | 0.85358 | 0.92396 | 0.049346 | 0.88528 | 0.0059541 | 0.88533 | 0.013885 |  |  | 2135 | 0.75474 | 0.9037 | 0.029923 | 0.78406 | 0.0086338 | 0.78404 | 0.0051822 |  |  | 112560 | 0.7921 | 0.86787 | 0.015494 | 0.77854 | 0.011942 | 0.77853 | 0.010862 |  |  | 70360 | 0.65483 | 0.70357 | 0.012818 | 0.6478 | 0.0069232 | 0.6478 | 0.0057648
|  |  | 1992 | 0.91801 | 0.91917 | 0.010931 | 0.91123 | 0.11451 | 0.91122 | 0.1383 |  |  | 1916 | 0.8785 | 0.86924 | 0.010136 | 0.86426 | 0.015566 | 0.86434 | 0.016359 |  |  | 2140 | 0.8525 | 0.92425 | 0.049127 | 0.88543 | 0.0059339 | 0.88548 | 0.013811 |  |  | 2140 | 0.75306 | 0.90381 | 0.029718 | 0.78407 | 0.0086338 | 0.78405 | 0.0051822 |  |  | 112860 | 0.79881 | 0.86787 | 0.015494 | 0.77878 | 0.011949 | 0.77878 | 0.01087 |  |  | 70660 | 0.65918 | 0.70357 | 0.012818 | 0.64813 | 0.0069331 | 0.64813 | 0.0057739
|  |  | 1997 | 0.91712 | 0.91963 | 0.010895 | 0.9116 | 0.11456 | 0.91159 | 0.13835 |  |  | 1921 | 0.88042 | 0.86982 | 0.010112 | 0.86478 | 0.015525 | 0.86486 | 0.016314 |  |  | 2145 | 0.8525 | 0.92454 | 0.04891 | 0.88558 | 0.0059138 | 0.88563 | 0.013739 |  |  | 2145 | 0.75474 | 0.90392 | 0.029514 | 0.78408 | 0.0086339 | 0.78406 | 0.0051822 |  |  | 113160 | 0.79657 | 0.86787 | 0.015494 | 0.77902 | 0.011955 | 0.77901 | 0.010877 |  |  | 70960 | 0.657 | 0.70357 | 0.012818 | 0.64845 | 0.0069429 | 0.64845 | 0.0057829
|  |  | 2002 | 0.91891 | 0.92009 | 0.010859 | 0.91197 | 0.1146 | 0.91196 | 0.13841 |  |  | 1926 | 0.88042 | 0.87041 | 0.010088 | 0.86531 | 0.015484 | 0.86538 | 0.016269 |  |  | 2150 | 0.85142 | 0.92483 | 0.048693 | 0.88573 | 0.005894 | 0.88578 | 0.013666 |  |  | 2150 | 0.75306 | 0.90403 | 0.029312 | 0.78409 | 0.008634 | 0.78408 | 0.0051822 |  |  | 113460 | 0.79657 | 0.86787 | 0.015494 | 0.77926 | 0.011962 | 0.77925 | 0.010884 |  |  | 71260 | 0.657 | 0.70357 | 0.012818 | 0.64877 | 0.0069527 | 0.64877 | 0.0057919
|  |  | 2007 | 0.91801 | 0.92055 | 0.010824 | 0.91233 | 0.11465 | 0.91232 | 0.13846 |  |  | 1931 | 0.88042 | 0.87099 | 0.010064 | 0.86583 | 0.015443 | 0.8659 | 0.016225 |  |  | 2155 | 0.8525 | 0.92511 | 0.048477 | 0.88588 | 0.0058743 | 0.88593 | 0.013594 |  |  | 2155 | 0.75306 | 0.90414 | 0.029111 | 0.7841 | 0.008634 | 0.78409 | 0.0051822 |  |  | 113760 | 0.7921 | 0.86787 | 0.015494 | 0.7795 | 0.011968 | 0.77949 | 0.010892 |  |  | 71560 | 0.657 | 0.70357 | 0.012818 | 0.6491 | 0.0069625 | 0.64909 | 0.0058009
|  |  | 2012 | 0.91891 | 0.92101 | 0.010788 | 0.9127 | 0.11469 | 0.91269 | 0.13851 |  |  | 1936 | 0.88234 | 0.87157 | 0.01004 | 0.86634 | 0.015402 | 0.86642 | 0.01618 |  |  | 2160 | 0.85034 | 0.9254 | 0.048262 | 0.88603 | 0.0058548 | 0.88607 | 0.013523 |  |  | 2160 | 0.75306 | 0.90424 | 0.028912 | 0.78412 | 0.0086341 | 0.7841 | 0.0051822 |  |  | 114060 | 0.7921 | 0.86787 | 0.015494 | 0.77974 | 0.011975 | 0.77973 | 0.010899 |  |  | 71860 | 0.65265 | 0.70357 | 0.012818 | 0.64942 | 0.0069722 | 0.64942 | 0.0058098
|  |  | 2017 | 0.91712 | 0.92146 | 0.010752 | 0.91306 | 0.11474 | 0.91305 | 0.13857 |  |  | 1941 | 0.88042 | 0.87214 | 0.010016 | 0.86686 | 0.015362 | 0.86693 | 0.016136 |  |  | 2165 | 0.85142 | 0.92568 | 0.048047 | 0.88617 | 0.0058355 | 0.88622 | 0.013452 |  |  | 2165 | 0.75642 | 0.90435 | 0.028715 | 0.78413 | 0.0086341 | 0.78411 | 0.0051823 |  |  | 114360 | 0.79657 | 0.86787 | 0.015494 | 0.77997 | 0.011981 | 0.77997 | 0.010906 |  |  | 72160 | 0.65483 | 0.70357 | 0.012818 | 0.64974 | 0.0069819 | 0.64974 | 0.0058188
|  |  | 2022 | 0.91801 | 0.92191 | 0.010716 | 0.91342 | 0.11479 | 0.91341 | 0.13862 |  |  | 1946 | 0.88234 | 0.87271 | 0.0099925 | 0.86737 | 0.015321 | 0.86745 | 0.016091 |  |  | 2170 | 0.85466 | 0.92596 | 0.047833 | 0.88632 | 0.0058163 | 0.88636 | 0.013382 |  |  | 2170 | 0.75642 | 0.90445 | 0.028518 | 0.78414 | 0.0086342 | 0.78412 | 0.0051823 |  |  | 114660 | 0.79433 | 0.86787 | 0.015494 | 0.78021 | 0.011988 | 0.78021 | 0.010913 |  |  | 72460 | 0.65918 | 0.70357 | 0.012818 | 0.65006 | 0.0069916 | 0.65006 | 0.0058277
|  |  | 2027 | 0.91981 | 0.92236 | 0.010681 | 0.91378 | 0.11483 | 0.91377 | 0.13867 |  |  | 1951 | 0.88234 | 0.87328 | 0.0099685 | 0.86788 | 0.01528 | 0.86795 | 0.016047 |  |  | 2175 | 0.8525 | 0.92624 | 0.04762 | 0.88646 | 0.0057973 | 0.88651 | 0.013312 |  |  | 2175 | 0.75306 | 0.90456 | 0.028324 | 0.78415 | 0.0086343 | 0.78413 | 0.0051823 |  |  | 114960 | 0.80105 | 0.86787 | 0.015494 | 0.78045 | 0.011994 | 0.78045 | 0.010921 |  |  | 72760 | 0.65918 | 0.70357 | 0.012818 | 0.65038 | 0.0070013 | 0.65038 | 0.0058365
|  |  | 2032 | 0.91891 | 0.92281 | 0.010645 | 0.91413 | 0.11488 | 0.91413 | 0.13873 |  |  | 1956 | 0.88234 | 0.87385 | 0.0099445 | 0.86838 | 0.015239 | 0.86846 | 0.016002 |  |  | 2180 | 0.8525 | 0.92651 | 0.047407 | 0.88661 | 0.0057785 | 0.88665 | 0.013243 |  |  | 2180 | 0.75474 | 0.90466 | 0.02813 | 0.78416 | 0.0086343 | 0.78414 | 0.0051823 |  |  | 115260 | 0.80105 | 0.86787 | 0.015494 | 0.78069 | 0.012001 | 0.78069 | 0.010928 |  |  | 73060 | 0.657 | 0.70357 | 0.012818 | 0.6507 | 0.0070109 | 0.6507 | 0.0058453
|  |  | 2037 | 0.91981 | 0.92325 | 0.01061 | 0.91449 | 0.11492 | 0.91448 | 0.13878 |  |  | 1961 | 0.8833 | 0.87441 | 0.0099206 | 0.86888 | 0.015198 | 0.86896 | 0.015958 |  |  | 2185 | 0.8525 | 0.92679 | 0.047195 | 0.88675 | 0.0057599 | 0.88679 | 0.013174 |  |  | 2185 | 0.75979 | 0.90476 | 0.027938 | 0.78417 | 0.0086344 | 0.78415 | 0.0051823 |  |  | 115560 | 0.79657 | 0.86787 | 0.015494 | 0.78093 | 0.012007 | 0.78092 | 0.010935 |  |  | 73360 | 0.66788 | 0.70357 | 0.012818 | 0.65102 | 0.0070205 | 0.65102 | 0.0058541
|  |  | 2042 | 0.9216 | 0.92369 | 0.010574 | 0.91484 | 0.11497 | 0.91484 | 0.13883 |  |  | 1966 | 0.88426 | 0.87497 | 0.0098966 | 0.86938 | 0.015158 | 0.86946 | 0.015914 |  |  | 2190 | 0.8525 | 0.92706 | 0.046984 | 0.88689 | 0.0057414 | 0.88693 | 0.013105 |  |  | 2190 | 0.75306 | 0.90486 | 0.027748 | 0.78418 | 0.0086344 | 0.78416 | 0.0051824 |  |  | 115860 | 0.79657 | 0.86787 | 0.015494 | 0.78116 | 0.012013 | 0.78116 | 0.010942 |  |  | 73660 | 0.66353 | 0.70357 | 0.012818 | 0.65134 | 0.00703 | 0.65133 | 0.0058629
|  |  | 2047 | 0.92249 | 0.92413 | 0.010539 | 0.91519 | 0.11501 | 0.91519 | 0.13889 |  |  | 1971 | 0.8833 | 0.87553 | 0.0098726 | 0.86988 | 0.015117 | 0.86996 | 0.015869 |  |  | 2195 | 0.85466 | 0.92733 | 0.046774 | 0.88703 | 0.0057231 | 0.88707 | 0.013037 |  |  | 2195 | 0.75306 | 0.90496 | 0.027559 | 0.78419 | 0.0086345 | 0.78417 | 0.0051824 |  |  | 116160 | 0.7921 | 0.86787 | 0.015494 | 0.7814 | 0.01202 | 0.7814 | 0.010949 |  |  | 73960 | 0.65918 | 0.70357 | 0.012818 | 0.65165 | 0.0070395 | 0.65165 | 0.0058717
|  |  | 2052 | 0.92249 | 0.92457 | 0.010504 | 0.91554 | 0.11506 | 0.91554 | 0.13894 |  |  | 1976 | 0.88426 | 0.87608 | 0.0098486 | 0.87038 | 0.015076 | 0.87045 | 0.015825 |  |  | 2200 | 0.8525 | 0.9276 | 0.046564 | 0.88716 | 0.0057049 | 0.88721 | 0.01297 |  |  | 2200 | 0.7581 | 0.90506 | 0.027371 | 0.7842 | 0.0086346 | 0.78419 | 0.0051824 |  |  | 116460 | 0.79881 | 0.86787 | 0.015494 | 0.78164 | 0.012026 | 0.78163 | 0.010957 |  |  | 74260 | 0.65918 | 0.70357 | 0.012818 | 0.65197 | 0.007049 | 0.65197 | 0.0058804
|  |  | 2057 | 0.9216 | 0.925 | 0.010468 | 0.91589 | 0.1151 | 0.91588 | 0.13899 |  |  | 1981 | 0.88522 | 0.87664 | 0.0098247 | 0.87087 | 0.015036 | 0.87095 | 0.015781 |  |  | 2205 | 0.85466 | 0.92787 | 0.046355 | 0.8873 | 0.0056869 | 0.88734 | 0.012903 |  |  | 2205 | 0.75642 | 0.90515 | 0.027185 | 0.78421 | 0.0086346 | 0.7842 | 0.0051824 |  |  | 116760 | 0.79657 | 0.86787 | 0.015494 | 0.78187 | 0.012033 | 0.78187 | 0.010964 |  |  | 74560 | 0.66136 | 0.70357 | 0.012818 | 0.65229 | 0.0070585 | 0.65229 | 0.0058891
|  |  | 2062 | 0.92249 | 0.92543 | 0.010433 | 0.91623 | 0.11514 | 0.91623 | 0.13904 |  |  | 1986 | 0.8833 | 0.87719 | 0.0098007 | 0.87136 | 0.014995 | 0.87143 | 0.015736 |  |  | 2210 | 0.85358 | 0.92813 | 0.046147 | 0.88743 | 0.0056691 | 0.88748 | 0.012837 |  |  | 2210 | 0.75306 | 0.90525 | 0.027 | 0.78422 | 0.0086347 | 0.78421 | 0.0051824 |  |  | 117060 | 0.79433 | 0.86787 | 0.015494 | 0.78211 | 0.012039 | 0.78211 | 0.010971 |  |  | 74860 | 0.65918 | 0.70357 | 0.012818 | 0.6526 | 0.0070679 | 0.6526 | 0.0058977
|  |  | 2067 | 0.92249 | 0.92586 | 0.010398 | 0.91657 | 0.11519 | 0.91657 | 0.13909 |  |  | 1991 | 0.88522 | 0.87773 | 0.0097767 | 0.87184 | 0.014955 | 0.87192 | 0.015692 |  |  | 2215 | 0.85466 | 0.92839 | 0.045939 | 0.88757 | 0.0056515 | 0.88761 | 0.01277 |  |  | 2215 | 0.75474 | 0.90535 | 0.026817 | 0.78423 | 0.0086347 | 0.78422 | 0.0051825 |  |  | 117360 | 0.79657 | 0.86787 | 0.015494 | 0.78235 | 0.012045 | 0.78234 | 0.010978 |  |  | 75160 | 0.66788 | 0.70357 | 0.012818 | 0.65292 | 0.0070773 | 0.65292 | 0.0059064
|  |  | 2072 | 0.92249 | 0.92628 | 0.010363 | 0.91692 | 0.11523 | 0.91692 | 0.13914 |  |  | 1996 | 0.88618 | 0.87828 | 0.0097527 | 0.87233 | 0.014914 | 0.87241 | 0.015648 |  |  | 2220 | 0.85142 | 0.92866 | 0.045733 | 0.8877 | 0.005634 | 0.88775 | 0.012705 |  |  | 2220 | 0.75474 | 0.90544 | 0.026635 | 0.78425 | 0.0086348 | 0.78423 | 0.0051825 |  |  | 117660 | 0.80105 | 0.86787 | 0.015494 | 0.78258 | 0.012052 | 0.78258 | 0.010985 |  |  | 75460 | 0.66353 | 0.70357 | 0.012818 | 0.65323 | 0.0070866 | 0.65323 | 0.005915
|  |  | 2077 | 0.92339 | 0.92671 | 0.010328 | 0.91726 | 0.11527 | 0.91726 | 0.13919 |  |  | 2001 | 0.88522 | 0.87882 | 0.0097287 | 0.87281 | 0.014874 | 0.87289 | 0.015604 |  |  | 2225 | 0.85358 | 0.92892 | 0.045526 | 0.88783 | 0.0056167 | 0.88788 | 0.01264 |  |  | 2225 | 0.75642 | 0.90553 | 0.026454 | 0.78426 | 0.0086349 | 0.78424 | 0.0051825 |  |  | 117960 | 0.80105 | 0.86787 | 0.015494 | 0.78282 | 0.012058 | 0.78281 | 0.010992 |  |  | 75760 | 0.65483 | 0.70357 | 0.012818 | 0.65355 | 0.007096 | 0.65355 | 0.0059235
|  |  | 2082 | 0.92339 | 0.92713 | 0.010293 | 0.91759 | 0.11532 | 0.9176 | 0.13924 |  |  | 2006 | 0.88522 | 0.87936 | 0.0097047 | 0.87329 | 0.014833 | 0.87337 | 0.01556 |  |  | 2230 | 0.8525 | 0.92917 | 0.045321 | 0.88796 | 0.0055995 | 0.88801 | 0.012575 |  |  | 2230 | 0.75306 | 0.90563 | 0.026275 | 0.78427 | 0.0086349 | 0.78425 | 0.0051825 |  |  | 118260 | 0.80328 | 0.86787 | 0.015494 | 0.78305 | 0.012065 | 0.78305 | 0.010999 |  |  | 76060 | 0.65265 | 0.70357 | 0.012818 | 0.65386 | 0.0071052 | 0.65386 | 0.0059321
|  |  | 2087 | 0.92339 | 0.92755 | 0.010258 | 0.91793 | 0.11536 | 0.91793 | 0.13929 |  |  | 2011 | 0.88714 | 0.87989 | 0.0096808 | 0.87377 | 0.014793 | 0.87384 | 0.015516 |  |  | 2235 | 0.85466 | 0.92943 | 0.045116 | 0.88809 | 0.0055825 | 0.88814 | 0.012511 |  |  | 2235 | 0.75474 | 0.90572 | 0.026097 | 0.78428 | 0.008635 | 0.78426 | 0.0051826 |  |  | 118560 | 0.79881 | 0.86787 | 0.015494 | 0.78329 | 0.012071 | 0.78329 | 0.011006 |  |  | 76360 | 0.66136 | 0.70357 | 0.012818 | 0.65418 | 0.0071145 | 0.65418 | 0.0059406
|  |  | 2092 | 0.92429 | 0.92796 | 0.010223 | 0.91826 | 0.1154 | 0.91827 | 0.13934 |  |  | 2016 | 0.88811 | 0.88042 | 0.0096568 | 0.87424 | 0.014753 | 0.87432 | 0.015472 |  |  | 2240 | 0.85466 | 0.92968 | 0.044912 | 0.88822 | 0.0055656 | 0.88827 | 0.012447 |  |  | 2240 | 0.75642 | 0.90581 | 0.02592 | 0.78429 | 0.008635 | 0.78427 | 0.0051826 |  |  | 118860 | 0.79881 | 0.86787 | 0.015494 | 0.78352 | 0.012077 | 0.78352 | 0.011013 |  |  | 76660 | 0.65918 | 0.70357 | 0.012818 | 0.65449 | 0.0071237 | 0.65449 | 0.0059491
|  |  | 2097 | 0.92339 | 0.92838 | 0.010188 | 0.9186 | 0.11545 | 0.9186 | 0.13939 |  |  | 2021 | 0.88714 | 0.88096 | 0.0096328 | 0.87471 | 0.014713 | 0.87479 | 0.015428 |  |  | 2245 | 0.85466 | 0.92994 | 0.044709 | 0.88835 | 0.0055489 | 0.88839 | 0.012384 |  |  | 2245 | 0.75642 | 0.9059 | 0.025745 | 0.7843 | 0.0086351 | 0.78428 | 0.0051826 |  |  | 119160 | 0.80105 | 0.86787 | 0.015494 | 0.78376 | 0.012084 | 0.78375 | 0.01102 |  |  | 76960 | 0.65918 | 0.70357 | 0.012818 | 0.6548 | 0.0071329 | 0.6548 | 0.0059575
|  |  | 2102 | 0.92608 | 0.92879 | 0.010153 | 0.91893 | 0.11549 | 0.91894 | 0.13944 |  |  | 2026 | 0.88907 | 0.88148 | 0.0096088 | 0.87518 | 0.014672 | 0.87525 | 0.015384 |  |  | 2250 | 0.85358 | 0.93019 | 0.044507 | 0.88848 | 0.0055324 | 0.88852 | 0.012321 |  |  | 2250 | 0.75474 | 0.90599 | 0.025571 | 0.78431 | 0.0086352 | 0.78429 | 0.0051827 |  |  | 119460 | 0.80105 | 0.86787 | 0.015494 | 0.78399 | 0.01209 | 0.78399 | 0.011027 |  |  | 77260 | 0.66136 | 0.70357 | 0.012818 | 0.65511 | 0.0071421 | 0.65511 | 0.005966
|  |  | 2107 | 0.92518 | 0.9292 | 0.010119 | 0.91926 | 0.11553 | 0.91927 | 0.13949 |  |  | 2031 | 0.88811 | 0.88201 | 0.0095849 | 0.87564 | 0.014632 | 0.87572 | 0.01534 |  |  | 2255 | 0.85466 | 0.93044 | 0.044305 | 0.8886 | 0.005516 | 0.88864 | 0.012259 |  |  | 2255 | 0.75642 | 0.90608 | 0.025399 | 0.78432 | 0.0086352 | 0.7843 | 0.0051827 |  |  | 119760 | 0.80328 | 0.86787 | 0.015494 | 0.78422 | 0.012096 | 0.78422 | 0.011034 |  |  | 77560 | 0.66353 | 0.70357 | 0.012818 | 0.65543 | 0.0071512 | 0.65543 | 0.0059744
|  |  | 2112 | 0.92518 | 0.9296 | 0.010084 | 0.91959 | 0.11557 | 0.9196 | 0.13954 |  |  | 2036 | 0.88907 | 0.88253 | 0.0095609 | 0.87611 | 0.014592 | 0.87618 | 0.015297 |  |  | 2260 | 0.85573 | 0.93069 | 0.044104 | 0.88873 | 0.0054998 | 0.88877 | 0.012197 |  |  | 2260 | 0.75474 | 0.90616 | 0.025227 | 0.78433 | 0.0086353 | 0.78431 | 0.0051827 |  |  | 120060 | 0.80105 | 0.86787 | 0.015494 | 0.78446 | 0.012102 | 0.78446 | 0.011041 |  |  | 77860 | 0.65918 | 0.70357 | 0.012818 | 0.65574 | 0.0071603 | 0.65574 | 0.0059827
|  |  | 2117 | 0.92608 | 0.93001 | 0.010049 | 0.91991 | 0.11561 | 0.91992 | 0.13959 |  |  | 2041 | 0.88907 | 0.88305 | 0.0095369 | 0.87657 | 0.014552 | 0.87664 | 0.015253 |  |  | 2265 | 0.85466 | 0.93093 | 0.043903 | 0.88885 | 0.0054837 | 0.88889 | 0.012136 |  |  | 2265 | 0.75642 | 0.90625 | 0.025057 | 0.78434 | 0.0086354 | 0.78432 | 0.0051827 |  |  | 120360 | 0.80776 | 0.86787 | 0.015494 | 0.78469 | 0.012109 | 0.78469 | 0.011048 |  |  | 78160 | 0.66136 | 0.70357 | 0.012818 | 0.65605 | 0.0071694 | 0.65605 | 0.0059911
|  |  | 2122 | 0.92697 | 0.93041 | 0.010015 | 0.92024 | 0.11566 | 0.92025 | 0.13964 |  |  | 2046 | 0.89003 | 0.88357 | 0.009513 | 0.87703 | 0.014512 | 0.8771 | 0.015209 |  |  | 2270 | 0.85681 | 0.93118 | 0.043703 | 0.88897 | 0.0054678 | 0.88901 | 0.012075 |  |  | 2270 | 0.75474 | 0.90634 | 0.024889 | 0.78435 | 0.0086354 | 0.78433 | 0.0051828 |  |  | 120660 | 0.80552 | 0.86787 | 0.015494 | 0.78492 | 0.012115 | 0.78492 | 0.011055 |  |  | 78460 | 0.65918 | 0.70357 | 0.012818 | 0.65636 | 0.0071784 | 0.65636 | 0.0059994
|  |  | 2127 | 0.92787 | 0.93081 | 0.0099806 | 0.92056 | 0.1157 | 0.92057 | 0.13968 |  |  | 2051 | 0.89003 | 0.88408 | 0.0094891 | 0.87748 | 0.014472 | 0.87756 | 0.015166 |  |  | 2275 | 0.85573 | 0.93142 | 0.043504 | 0.88909 | 0.0054521 | 0.88913 | 0.012014 |  |  | 2275 | 0.75642 | 0.90642 | 0.024722 | 0.78436 | 0.0086355 | 0.78434 | 0.0051828 |  |  | 120960 | 0.80105 | 0.86787 | 0.015494 | 0.78516 | 0.012121 | 0.78515 | 0.011062 |  |  | 78760 | 0.66353 | 0.70357 | 0.012818 | 0.65667 | 0.0071874 | 0.65667 | 0.0060077
|  |  | 2132 | 0.92697 | 0.9312 | 0.0099462 | 0.92088 | 0.11574 | 0.92089 | 0.13973 |  |  | 2056 | 0.89003 | 0.8846 | 0.0094651 | 0.87794 | 0.014432 | 0.87801 | 0.015122 |  |  | 2280 | 0.8525 | 0.93166 | 0.043306 | 0.88921 | 0.0054364 | 0.88925 | 0.011954 |  |  | 2280 | 0.75979 | 0.90651 | 0.024556 | 0.78437 | 0.0086355 | 0.78435 | 0.0051828 |  |  | 121260 | 0.80105 | 0.86787 | 0.015494 | 0.78539 | 0.012127 | 0.78539 | 0.011069 |  |  | 79060 | 0.65918 | 0.70357 | 0.012818 | 0.65698 | 0.0071963 | 0.65698 | 0.0060159
|  |  | 2137 | 0.92697 | 0.9316 | 0.0099119 | 0.9212 | 0.11578 | 0.92122 | 0.13978 |  |  | 2061 | 0.89099 | 0.88511 | 0.0094412 | 0.87839 | 0.014392 | 0.87846 | 0.015079 |  |  | 2285 | 0.85466 | 0.9319 | 0.043109 | 0.88933 | 0.005421 | 0.88937 | 0.011895 |  |  | 2285 | 0.75474 | 0.90659 | 0.024391 | 0.78438 | 0.0086356 | 0.78436 | 0.0051829 |  |  | 121560 | 0.79433 | 0.86787 | 0.015494 | 0.78562 | 0.012134 | 0.78562 | 0.011076 |  |  | 79360 | 0.66136 | 0.70357 | 0.012818 | 0.65728 | 0.0072053 | 0.65728 | 0.0060242
|  |  | 2142 | 0.92697 | 0.93199 | 0.0098776 | 0.92152 | 0.11582 | 0.92153 | 0.13983 |  |  | 2066 | 0.89099 | 0.88561 | 0.0094173 | 0.87884 | 0.014352 | 0.87891 | 0.015035 |  |  | 2290 | 0.85573 | 0.93214 | 0.042912 | 0.88945 | 0.0054057 | 0.88949 | 0.011835 |  |  | 2290 | 0.7581 | 0.90667 | 0.024228 | 0.78439 | 0.0086357 | 0.78437 | 0.0051829 |  |  | 121860 | 0.80105 | 0.86787 | 0.015494 | 0.78585 | 0.01214 | 0.78585 | 0.011083 |  |  | 79660 | 0.66353 | 0.70357 | 0.012818 | 0.65759 | 0.0072142 | 0.65759 | 0.0060324
|  |  | 2147 | 0.92787 | 0.93238 | 0.0098435 | 0.92184 | 0.11586 | 0.92185 | 0.13987 |  |  | 2071 | 0.89099 | 0.88612 | 0.0093934 | 0.87928 | 0.014313 | 0.87936 | 0.014992 |  |  | 2295 | 0.85358 | 0.93237 | 0.042716 | 0.88957 | 0.0053905 | 0.88961 | 0.011777 |  |  | 2295 | 0.7581 | 0.90675 | 0.024065 | 0.7844 | 0.0086357 | 0.78438 | 0.0051829 |  |  | 122160 | 0.79881 | 0.86787 | 0.015494 | 0.78609 | 0.012146 | 0.78608 | 0.01109 |  |  | 79960 | 0.65918 | 0.70357 | 0.012818 | 0.6579 | 0.007223 | 0.6579 | 0.0060405
|  |  | 2152 | 0.92877 | 0.93277 | 0.0098094 | 0.92215 | 0.1159 | 0.92217 | 0.13992 |  |  | 2076 | 0.89003 | 0.88662 | 0.0093695 | 0.87973 | 0.014273 | 0.8798 | 0.014948 |  |  | 2300 | 0.85573 | 0.93261 | 0.04252 | 0.88968 | 0.0053755 | 0.88972 | 0.011719 |  |  | 2300 | 0.7581 | 0.90683 | 0.023905 | 0.78441 | 0.0086358 | 0.78439 | 0.0051829 |  |  | 122460 | 0.79433 | 0.86787 | 0.015494 | 0.78632 | 0.012152 | 0.78631 | 0.011096 |  |  | 80260 | 0.66136 | 0.70357 | 0.012818 | 0.65821 | 0.0072319 | 0.65821 | 0.0060487
|  |  | 2157 | 0.92966 | 0.93316 | 0.0097753 | 0.92246 | 0.11594 | 0.92248 | 0.13997 |  |  | 2081 | 0.89099 | 0.88712 | 0.0093456 | 0.88017 | 0.014233 | 0.88024 | 0.014905 |  |  | 2305 | 0.85573 | 0.93284 | 0.042325 | 0.8898 | 0.0053606 | 0.88984 | 0.011661 |  |  | 2305 | 0.75979 | 0.90691 | 0.023745 | 0.78442 | 0.0086359 | 0.7844 | 0.005183 |  |  | 122760 | 0.80552 | 0.86787 | 0.015494 | 0.78655 | 0.012158 | 0.78655 | 0.011103 |  |  | 80560 | 0.65918 | 0.70357 | 0.012818 | 0.65851 | 0.0072406 | 0.65851 | 0.0060568
|  |  | 2162 | 0.92966 | 0.93354 | 0.0097413 | 0.92278 | 0.11598 | 0.92279 | 0.14001 |  |  | 2086 | 0.89195 | 0.88762 | 0.0093217 | 0.88061 | 0.014194 | 0.88068 | 0.014862 |  |  | 2310 | 0.85466 | 0.93307 | 0.042131 | 0.88991 | 0.0053459 | 0.88995 | 0.011603 |  |  | 2310 | 0.76147 | 0.90699 | 0.023587 | 0.78443 | 0.0086359 | 0.78441 | 0.005183 |  |  | 123060 | 0.80552 | 0.86787 | 0.015494 | 0.78678 | 0.012165 | 0.78678 | 0.01111 |  |  | 80860 | 0.65918 | 0.70357 | 0.012818 | 0.65882 | 0.0072494 | 0.65882 | 0.0060649
|  |  | 2167 | 0.92966 | 0.93392 | 0.0097074 | 0.92309 | 0.11602 | 0.92311 | 0.14006 |  |  | 2091 | 0.89387 | 0.88811 | 0.0092978 | 0.88104 | 0.014154 | 0.88112 | 0.014819 |  |  | 2315 | 0.85573 | 0.9333 | 0.041938 | 0.89002 | 0.0053313 | 0.89006 | 0.011546 |  |  | 2315 | 0.7581 | 0.90707 | 0.02343 | 0.78444 | 0.008636 | 0.78442 | 0.005183 |  |  | 123360 | 0.81 | 0.86787 | 0.015494 | 0.78701 | 0.012171 | 0.78701 | 0.011117 |  |  | 81160 | 0.66788 | 0.70357 | 0.012818 | 0.65912 | 0.0072581 | 0.65912 | 0.0060729
|  |  | 2172 | 0.92966 | 0.9343 | 0.0096736 | 0.92339 | 0.11606 | 0.92342 | 0.14011 |  |  | 2096 | 0.89195 | 0.8886 | 0.0092739 | 0.88148 | 0.014115 | 0.88155 | 0.014775 |  |  | 2320 | 0.85466 | 0.93353 | 0.041745 | 0.89014 | 0.0053169 | 0.89017 | 0.01149 |  |  | 2320 | 0.75138 | 0.90715 | 0.023274 | 0.78445 | 0.0086361 | 0.78443 | 0.0051831 |  |  | 123660 | 0.80776 | 0.86787 | 0.015494 | 0.78724 | 0.012177 | 0.78724 | 0.011124 |  |  | 81460 | 0.67223 | 0.70357 | 0.012818 | 0.65943 | 0.0072668 | 0.65943 | 0.0060809
|  |  | 2177 | 0.93056 | 0.93468 | 0.0096398 | 0.9237 | 0.1161 | 0.92372 | 0.14015 |  |  | 2101 | 0.89291 | 0.88909 | 0.0092501 | 0.88191 | 0.014075 | 0.88198 | 0.014732 |  |  | 2325 | 0.85573 | 0.93376 | 0.041554 | 0.89025 | 0.0053026 | 0.89028 | 0.011434 |  |  | 2325 | 0.76147 | 0.90723 | 0.023119 | 0.78446 | 0.0086361 | 0.78445 | 0.0051831 |  |  | 123960 | 0.80328 | 0.86787 | 0.015494 | 0.78747 | 0.012183 | 0.78747 | 0.011131 |  |  | 81760 | 0.67006 | 0.70357 | 0.012818 | 0.65973 | 0.0072755 | 0.65973 | 0.0060889
|  |  | 2182 | 0.93056 | 0.93505 | 0.0096061 | 0.92401 | 0.11614 | 0.92403 | 0.1402 |  |  | 2106 | 0.89387 | 0.88958 | 0.0092263 | 0.88234 | 0.014036 | 0.88241 | 0.014689 |  |  | 2330 | 0.85573 | 0.93398 | 0.041362 | 0.89036 | 0.0052885 | 0.89039 | 0.011378 |  |  | 2330 | 0.7581 | 0.9073 | 0.022966 | 0.78447 | 0.0086362 | 0.78446 | 0.0051831 |  |  | 124260 | 0.80328 | 0.86787 | 0.015494 | 0.7877 | 0.012189 | 0.7877 | 0.011137 |  |  | 82060 | 0.66136 | 0.70357 | 0.012818 | 0.66004 | 0.0072841 | 0.66004 | 0.0060969
|  |  | 2187 | 0.93145 | 0.93542 | 0.0095725 | 0.92431 | 0.11618 | 0.92433 | 0.14024 |  |  | 2111 | 0.89483 | 0.89006 | 0.0092024 | 0.88277 | 0.013997 | 0.88284 | 0.014646 |  |  | 2335 | 0.85573 | 0.93421 | 0.041172 | 0.89047 | 0.0052745 | 0.8905 | 0.011323 |  |  | 2335 | 0.75474 | 0.90738 | 0.022814 | 0.78448 | 0.0086362 | 0.78447 | 0.0051832 |  |  | 124560 | 0.79881 | 0.86787 | 0.015494 | 0.78793 | 0.012195 | 0.78793 | 0.011144 |  |  | 82360 | 0.66788 | 0.70357 | 0.012818 | 0.66034 | 0.0072927 | 0.66034 | 0.0061048
|  |  | 2192 | 0.93235 | 0.93579 | 0.0095389 | 0.92461 | 0.11622 | 0.92464 | 0.14029 |  |  | 2116 | 0.89483 | 0.89055 | 0.0091786 | 0.88319 | 0.013957 | 0.88327 | 0.014604 |  |  | 2340 | 0.85573 | 0.93443 | 0.040982 | 0.89057 | 0.0052606 | 0.89061 | 0.011268 |  |  | 2340 | 0.75642 | 0.90745 | 0.022663 | 0.78449 | 0.0086363 | 0.78448 | 0.0051832 |  |  | 124860 | 0.80328 | 0.86787 | 0.015494 | 0.78816 | 0.012201 | 0.78816 | 0.011151 |  |  | 82660 | 0.67006 | 0.70357 | 0.012818 | 0.66064 | 0.0073013 | 0.66064 | 0.0061127
|  |  | 2197 | 0.93145 | 0.93616 | 0.0095054 | 0.92492 | 0.11625 | 0.92494 | 0.14033 |  |  | 2121 | 0.89483 | 0.89103 | 0.0091548 | 0.88361 | 0.013918 | 0.88369 | 0.014561 |  |  | 2345 | 0.85573 | 0.93465 | 0.040793 | 0.89068 | 0.0052469 | 0.89072 | 0.011214 |  |  | 2345 | 0.75642 | 0.90753 | 0.022513 | 0.7845 | 0.0086364 | 0.78449 | 0.0051832 |  |  | 125160 | 0.81 | 0.86787 | 0.015494 | 0.78839 | 0.012207 | 0.78839 | 0.011157 |  |  | 82960 | 0.66788 | 0.70357 | 0.012818 | 0.66094 | 0.0073098 | 0.66094 | 0.0061206
|  |  | 2202 | 0.93235 | 0.93653 | 0.0094719 | 0.92522 | 0.11629 | 0.92524 | 0.14038 |  |  | 2126 | 0.89483 | 0.8915 | 0.009131 | 0.88403 | 0.013879 | 0.88411 | 0.014518 |  |  | 2350 | 0.85681 | 0.93487 | 0.040605 | 0.89079 | 0.0052333 | 0.89082 | 0.01116 |  |  | 2350 | 0.7581 | 0.9076 | 0.022365 | 0.78451 | 0.0086364 | 0.7845 | 0.0051833 |  |  | 125460 | 0.80776 | 0.86787 | 0.015494 | 0.78862 | 0.012213 | 0.78861 | 0.011164 |  |  | 83260 | 0.66788 | 0.70357 | 0.012818 | 0.66125 | 0.0073183 | 0.66125 | 0.0061284
|  |  | 2207 | 0.93145 | 0.93689 | 0.0094386 | 0.92551 | 0.11633 | 0.92554 | 0.14042 |  |  | 2131 | 0.89579 | 0.89198 | 0.0091073 | 0.88445 | 0.01384 | 0.88453 | 0.014475 |  |  | 2355 | 0.85573 | 0.93509 | 0.040417 | 0.89089 | 0.0052199 | 0.89093 | 0.011106 |  |  | 2355 | 0.7581 | 0.90767 | 0.022218 | 0.78452 | 0.0086365 | 0.78451 | 0.0051833 |  |  | 125760 | 0.80328 | 0.86787 | 0.015494 | 0.78885 | 0.01222 | 0.78884 | 0.011171 |  |  | 83560 | 0.66353 | 0.70357 | 0.012818 | 0.66155 | 0.0073268 | 0.66155 | 0.0061363
|  |  | 2212 | 0.93235 | 0.93725 | 0.0094053 | 0.92581 | 0.11637 | 0.92584 | 0.14047 |  |  | 2136 | 0.89483 | 0.89245 | 0.0090835 | 0.88487 | 0.013801 | 0.88494 | 0.014433 |  |  | 2360 | 0.85789 | 0.9353 | 0.04023 | 0.891 | 0.0052065 | 0.89103 | 0.011053 |  |  | 2360 | 0.7581 | 0.90774 | 0.022072 | 0.78453 | 0.0086366 | 0.78452 | 0.0051833 |  |  | 126060 | 0.80105 | 0.86787 | 0.015494 | 0.78907 | 0.012226 | 0.78907 | 0.011178 |  |  | 83860 | 0.65918 | 0.70357 | 0.012818 | 0.66185 | 0.0073352 | 0.66185 | 0.006144
|  |  | 2217 | 0.93504 | 0.93761 | 0.0093721 | 0.92611 | 0.11641 | 0.92613 | 0.14051 |  |  | 2141 | 0.89675 | 0.89292 | 0.0090598 | 0.88528 | 0.013762 | 0.88536 | 0.01439 |  |  | 2365 | 0.85573 | 0.93552 | 0.040044 | 0.8911 | 0.0051934 | 0.89114 | 0.011 |  |  | 2365 | 0.75642 | 0.90782 | 0.021927 | 0.78454 | 0.0086366 | 0.78453 | 0.0051834 |  |  | 126360 | 0.80776 | 0.86787 | 0.015494 | 0.7893 | 0.012232 | 0.7893 | 0.011184 |  |  | 84160 | 0.66788 | 0.70357 | 0.012818 | 0.66215 | 0.0073436 | 0.66215 | 0.0061518
|  |  | 2222 | 0.93414 | 0.93797 | 0.0093389 | 0.9264 | 0.11645 | 0.92643 | 0.14055 |  |  | 2146 | 0.89579 | 0.89339 | 0.0090361 | 0.88569 | 0.013723 | 0.88577 | 0.014348 |  |  | 2370 | 0.85573 | 0.93573 | 0.039858 | 0.8912 | 0.0051803 | 0.89124 | 0.010948 |  |  | 2370 | 0.75642 | 0.90789 | 0.021783 | 0.78455 | 0.0086367 | 0.78453 | 0.0051834 |  |  | 126660 | 0.80105 | 0.86787 | 0.015494 | 0.78953 | 0.012238 | 0.78953 | 0.011191 |  |  | 84460 | 0.66353 | 0.70357 | 0.012818 | 0.66245 | 0.007352 | 0.66245 | 0.0061595
|  |  | 2227 | 0.93414 | 0.93833 | 0.0093058 | 0.92669 | 0.11648 | 0.92672 | 0.1406 |  |  | 2151 | 0.89579 | 0.89386 | 0.0090124 | 0.8861 | 0.013684 | 0.88618 | 0.014305 |  |  | 2375 | 0.85573 | 0.93594 | 0.039673 | 0.89131 | 0.0051674 | 0.89134 | 0.010896 |  |  | 2375 | 0.75642 | 0.90796 | 0.021641 | 0.78456 | 0.0086368 | 0.78454 | 0.0051834 |  |  | 126960 | 0.80776 | 0.86787 | 0.015494 | 0.78976 | 0.012244 | 0.78976 | 0.011197 |  |  | 84760 | 0.67006 | 0.70357 | 0.012818 | 0.66275 | 0.0073603 | 0.66275 | 0.0061672
|  |  | 2232 | 0.93414 | 0.93868 | 0.0092728 | 0.92698 | 0.11652 | 0.92701 | 0.14064 |  |  | 2156 | 0.89675 | 0.89432 | 0.0089887 | 0.88651 | 0.013646 | 0.88658 | 0.014263 |  |  | 2380 | 0.85573 | 0.93615 | 0.039489 | 0.89141 | 0.0051546 | 0.89144 | 0.010845 |  |  | 2380 | 0.7581 | 0.90802 | 0.021499 | 0.78457 | 0.0086368 | 0.78455 | 0.0051835 |  |  | 127260 | 0.80552 | 0.86787 | 0.015494 | 0.78998 | 0.01225 | 0.78998 | 0.011204 |  |  | 85060 | 0.66788 | 0.70357 | 0.012818 | 0.66305 | 0.0073686 | 0.66305 | 0.0061749
|  |  | 2237 | 0.93414 | 0.93903 | 0.0092399 | 0.92727 | 0.11656 | 0.9273 | 0.14068 |  |  | 2161 | 0.89675 | 0.89478 | 0.008965 | 0.88691 | 0.013607 | 0.88699 | 0.01422 |  |  | 2385 | 0.85681 | 0.93636 | 0.039305 | 0.89151 | 0.005142 | 0.89154 | 0.010794 |  |  | 2385 | 0.7581 | 0.90809 | 0.021359 | 0.78458 | 0.0086369 | 0.78456 | 0.0051835 |  |  | 127560 | 0.80776 | 0.86787 | 0.015494 | 0.79021 | 0.012256 | 0.79021 | 0.011211 |  |  | 85360 | 0.66571 | 0.70357 | 0.012818 | 0.66334 | 0.0073769 | 0.66334 | 0.0061825
|  |  | 2242 | 0.93504 | 0.93938 | 0.009207 | 0.92756 | 0.11659 | 0.92759 | 0.14073 |  |  | 2166 | 0.89771 | 0.89524 | 0.0089414 | 0.88732 | 0.013568 | 0.88739 | 0.014178 |  |  | 2390 | 0.85681 | 0.93657 | 0.039123 | 0.89161 | 0.0051295 | 0.89164 | 0.010743 |  |  | 2390 | 0.75474 | 0.90816 | 0.02122 | 0.78459 | 0.0086369 | 0.78457 | 0.0051835 |  |  | 127860 | 0.80776 | 0.86787 | 0.015494 | 0.79044 | 0.012262 | 0.79044 | 0.011217 |  |  | 85660 | 0.66136 | 0.70357 | 0.012818 | 0.66364 | 0.0073851 | 0.66364 | 0.0061902
|  |  | 2247 | 0.93593 | 0.93973 | 0.0091742 | 0.92785 | 0.11663 | 0.92788 | 0.14077 |  |  | 2171 | 0.89771 | 0.8957 | 0.0089177 | 0.88772 | 0.01353 | 0.88779 | 0.014136 |  |  | 2395 | 0.85466 | 0.93678 | 0.038941 | 0.8917 | 0.0051171 | 0.89174 | 0.010693 |  |  | 2395 | 0.7581 | 0.90823 | 0.021082 | 0.7846 | 0.008637 | 0.78458 | 0.0051836 |  |  | 128160 | 0.81224 | 0.86787 | 0.015494 | 0.79066 | 0.012268 | 0.79066 | 0.011224 |  |  | 85960 | 0.66571 | 0.70357 | 0.012818 | 0.66394 | 0.0073933 | 0.66394 | 0.0061977
|  |  | 2252 | 0.93414 | 0.94007 | 0.0091415 | 0.92813 | 0.11667 | 0.92817 | 0.14081 |  |  | 2176 | 0.89771 | 0.89615 | 0.0088941 | 0.88811 | 0.013492 | 0.88819 | 0.014094 |  |  | 2400 | 0.85681 | 0.93698 | 0.038759 | 0.8918 | 0.0051048 | 0.89184 | 0.010643 |  |  | 2400 | 0.75979 | 0.90829 | 0.020946 | 0.78461 | 0.0086371 | 0.78459 | 0.0051836 |  |  | 128460 | 0.80776 | 0.86787 | 0.015494 | 0.79089 | 0.012274 | 0.79089 | 0.01123 |  |  | 86260 | 0.66571 | 0.70357 | 0.012818 | 0.66424 | 0.0074014 | 0.66424 | 0.0062053
|  |  | 2257 | 0.93504 | 0.94042 | 0.0091088 | 0.92842 | 0.1167 | 0.92845 | 0.14085 |  |  | 2181 | 0.89963 | 0.8966 | 0.0088705 | 0.88851 | 0.013453 | 0.88858 | 0.014052 |  |  | 2405 | 0.85789 | 0.93718 | 0.038579 | 0.8919 | 0.0050927 | 0.89193 | 0.010594 |  |  | 2405 | 0.7581 | 0.90836 | 0.02081 | 0.78462 | 0.0086371 | 0.7846 | 0.0051836 |  |  | 128760 | 0.81 | 0.86787 | 0.015494 | 0.79112 | 0.012279 | 0.79111 | 0.011237 |  |  | 86560 | 0.67658 | 0.70357 | 0.012818 | 0.66453 | 0.0074096 | 0.66453 | 0.0062128
|  |  | 2262 | 0.93593 | 0.94076 | 0.0090762 | 0.9287 | 0.11674 | 0.92874 | 0.1409 |  |  | 2186 | 0.89867 | 0.89705 | 0.0088469 | 0.8889 | 0.013415 | 0.88898 | 0.01401 |  |  | 2410 | 0.85573 | 0.93739 | 0.038398 | 0.89199 | 0.0050807 | 0.89203 | 0.010545 |  |  | 2410 | 0.7581 | 0.90843 | 0.020675 | 0.78463 | 0.0086372 | 0.78461 | 0.0051837 |  |  | 129060 | 0.80776 | 0.86787 | 0.015494 | 0.79134 | 0.012285 | 0.79134 | 0.011243 |  |  | 86860 | 0.67006 | 0.70357 | 0.012818 | 0.66483 | 0.0074177 | 0.66483 | 0.0062203
|  |  | 2267 | 0.93683 | 0.9411 | 0.0090437 | 0.92898 | 0.11678 | 0.92902 | 0.14094 |  |  | 2191 | 0.89963 | 0.8975 | 0.0088234 | 0.88929 | 0.013377 | 0.88937 | 0.013968 |  |  | 2415 | 0.85681 | 0.93759 | 0.038219 | 0.89209 | 0.0050688 | 0.89212 | 0.010496 |  |  | 2415 | 0.7581 | 0.90849 | 0.020542 | 0.78464 | 0.0086373 | 0.78462 | 0.0051837 |  |  | 129360 | 0.80776 | 0.86787 | 0.015494 | 0.79157 | 0.012291 | 0.79157 | 0.01125 |  |  | 87160 | 0.67006 | 0.70357 | 0.012818 | 0.66512 | 0.0074257 | 0.66512 | 0.0062278
|  |  | 2272 | 0.93593 | 0.94144 | 0.0090113 | 0.92926 | 0.11681 | 0.9293 | 0.14098 |  |  | 2196 | 0.89867 | 0.89794 | 0.0087999 | 0.88968 | 0.013338 | 0.88976 | 0.013926 |  |  | 2420 | 0.85681 | 0.93779 | 0.038041 | 0.89218 | 0.0050571 | 0.89222 | 0.010448 |  |  | 2420 | 0.75138 | 0.90855 | 0.02041 | 0.78465 | 0.0086373 | 0.78463 | 0.0051837 |  |  | 129660 | 0.80328 | 0.86787 | 0.015494 | 0.79179 | 0.012297 | 0.79179 | 0.011256 |  |  | 87460 | 0.66353 | 0.70357 | 0.012818 | 0.66542 | 0.0074338 | 0.66542 | 0.0062352
|  |  | 2277 | 0.93683 | 0.94177 | 0.0089789 | 0.92954 | 0.11685 | 0.92958 | 0.14102 |  |  | 2201 | 0.90059 | 0.89839 | 0.0087763 | 0.89007 | 0.0133 | 0.89014 | 0.013884 |  |  | 2425 | 0.85681 | 0.93798 | 0.037863 | 0.89228 | 0.0050455 | 0.89231 | 0.0104 |  |  | 2425 | 0.7581 | 0.90862 | 0.020279 | 0.78466 | 0.0086374 | 0.78464 | 0.0051838 |  |  | 129960 | 0.80552 | 0.86787 | 0.015494 | 0.79202 | 0.012303 | 0.79202 | 0.011263 |  |  | 87760 | 0.66571 | 0.70357 | 0.012818 | 0.66571 | 0.0074418 | 0.66571 | 0.0062426
|  |  | 2282 | 0.93683 | 0.9421 | 0.0089466 | 0.92982 | 0.11688 | 0.92986 | 0.14106 |  |  | 2206 | 0.90059 | 0.89883 | 0.0087528 | 0.89046 | 0.013262 | 0.89053 | 0.013843 |  |  | 2430 | 0.85681 | 0.93818 | 0.037685 | 0.89237 | 0.005034 | 0.89241 | 0.010353 |  |  | 2430 | 0.7581 | 0.90868 | 0.020149 | 0.78467 | 0.0086375 | 0.78465 | 0.0051838 |  |  | 130260 | 0.81 | 0.86787 | 0.015494 | 0.79224 | 0.012309 | 0.79224 | 0.011269 |  |  | 88060 | 0.66571 | 0.70357 | 0.012818 | 0.66601 | 0.0074497 | 0.66601 | 0.00625
|  |  | 2287 | 0.93683 | 0.94244 | 0.0089144 | 0.93009 | 0.11692 | 0.93013 | 0.1411 |  |  | 2211 | 0.90155 | 0.89927 | 0.0087294 | 0.89084 | 0.013224 | 0.89091 | 0.013801 |  |  | 2435 | 0.85789 | 0.93838 | 0.037509 | 0.89246 | 0.0050226 | 0.8925 | 0.010306 |  |  | 2435 | 0.7581 | 0.90874 | 0.02002 | 0.78468 | 0.0086375 | 0.78466 | 0.0051839 |  |  | 130560 | 0.81447 | 0.86787 | 0.015494 | 0.79247 | 0.012315 | 0.79247 | 0.011276 |  |  | 88360 | 0.67223 | 0.70357 | 0.012818 | 0.6663 | 0.0074577 | 0.6663 | 0.0062574
|  |  | 2292 | 0.93683 | 0.94277 | 0.0088823 | 0.93037 | 0.11696 | 0.93041 | 0.14114 |  |  | 2216 | 0.90059 | 0.8997 | 0.0087059 | 0.89122 | 0.013186 | 0.89129 | 0.01376 |  |  | 2440 | 0.85681 | 0.93857 | 0.037333 | 0.89255 | 0.0050113 | 0.89259 | 0.010259 |  |  | 2440 | 0.7581 | 0.9088 | 0.019892 | 0.78469 | 0.0086376 | 0.78467 | 0.0051839 |  |  | 130860 | 0.81895 | 0.86787 | 0.015494 | 0.79269 | 0.012321 | 0.79269 | 0.011282 |  |  | 88660 | 0.67441 | 0.70357 | 0.012818 | 0.66659 | 0.0074656 | 0.66659 | 0.0062647
|  |  | 2297 | 0.93772 | 0.94309 | 0.0088502 | 0.93064 | 0.11699 | 0.93068 | 0.14118 |  |  | 2221 | 0.90155 | 0.90014 | 0.0086825 | 0.8916 | 0.013148 | 0.89167 | 0.013718 |  |  | 2445 | 0.85789 | 0.93876 | 0.037158 | 0.89264 | 0.0050002 | 0.89268 | 0.010213 |  |  | 2445 | 0.7581 | 0.90886 | 0.019765 | 0.7847 | 0.0086377 | 0.78468 | 0.0051839 |  |  | 131160 | 0.81224 | 0.86787 | 0.015494 | 0.79291 | 0.012327 | 0.79291 | 0.011288 |  |  | 88960 | 0.66788 | 0.70357 | 0.012818 | 0.66688 | 0.0074734 | 0.66688 | 0.006272
|  |  | 2302 | 0.93772 | 0.94342 | 0.0088182 | 0.93091 | 0.11703 | 0.93096 | 0.14122 |  |  | 2226 | 0.90155 | 0.90057 | 0.0086591 | 0.89198 | 0.013111 | 0.89205 | 0.013677 |  |  | 2450 | 0.85681 | 0.93895 | 0.036983 | 0.89273 | 0.0049892 | 0.89277 | 0.010167 |  |  | 2450 | 0.75642 | 0.90892 | 0.01964 | 0.78471 | 0.0086377 | 0.78469 | 0.005184 |  |  | 131460 | 0.80552 | 0.86787 | 0.015494 | 0.79314 | 0.012332 | 0.79314 | 0.011295 |  |  | 89260 | 0.66788 | 0.70357 | 0.012818 | 0.66718 | 0.0074812 | 0.66718 | 0.0062792
|  |  | 2307 | 0.93862 | 0.94374 | 0.0087863 | 0.93118 | 0.11706 | 0.93123 | 0.14126 |  |  | 2231 | 0.90251 | 0.901 | 0.0086357 | 0.89235 | 0.013073 | 0.89242 | 0.013635 |  |  | 2455 | 0.85789 | 0.93914 | 0.036809 | 0.89282 | 0.0049783 | 0.89286 | 0.010122 |  |  | 2455 | 0.75979 | 0.90898 | 0.019515 | 0.78472 | 0.0086378 | 0.7847 | 0.005184 |  |  | 131760 | 0.80776 | 0.86787 | 0.015494 | 0.79336 | 0.012338 | 0.79336 | 0.011301 |  |  | 89560 | 0.66788 | 0.70357 | 0.012818 | 0.66747 | 0.007489 | 0.66747 | 0.0062865
|  |  | 2312 | 0.93862 | 0.94407 | 0.0087545 | 0.93145 | 0.1171 | 0.9315 | 0.1413 |  |  | 2236 | 0.90155 | 0.90143 | 0.0086123 | 0.89273 | 0.013035 | 0.8928 | 0.013594 |  |  | 2460 | 0.85681 | 0.93933 | 0.036636 | 0.89291 | 0.0049675 | 0.89294 | 0.010077 |  |  | 2460 | 0.7581 | 0.90904 | 0.019392 | 0.78473 | 0.0086379 | 0.78471 | 0.005184 |  |  | 132060 | 0.81224 | 0.86787 | 0.015494 | 0.79358 | 0.012344 | 0.79358 | 0.011308 |  |  | 89860 | 0.67006 | 0.70357 | 0.012818 | 0.66776 | 0.0074968 | 0.66776 | 0.0062937
|  |  | 2317 | 0.93862 | 0.94439 | 0.0087227 | 0.93172 | 0.11713 | 0.93177 | 0.14134 |  |  | 2241 | 0.90059 | 0.90185 | 0.008589 | 0.8931 | 0.012998 | 0.89317 | 0.013553 |  |  | 2465 | 0.85789 | 0.93952 | 0.036464 | 0.893 | 0.0049568 | 0.89303 | 0.010032 |  |  | 2465 | 0.7581 | 0.9091 | 0.019269 | 0.78474 | 0.0086379 | 0.78472 | 0.0051841 |  |  | 132360 | 0.81224 | 0.86787 | 0.015494 | 0.79381 | 0.01235 | 0.79381 | 0.011314 |  |  | 90160 | 0.67441 | 0.70357 | 0.012818 | 0.66805 | 0.0075045 | 0.66805 | 0.0063009
|  |  | 2322 | 0.93952 | 0.94471 | 0.008691 | 0.93199 | 0.11716 | 0.93203 | 0.14138 |  |  | 2246 | 0.90251 | 0.90228 | 0.0085657 | 0.89347 | 0.01296 | 0.89354 | 0.013512 |  |  | 2470 | 0.85897 | 0.93971 | 0.036292 | 0.89308 | 0.0049463 | 0.89312 | 0.0099876 |  |  | 2470 | 0.75642 | 0.90916 | 0.019148 | 0.78475 | 0.008638 | 0.78473 | 0.0051841 |  |  | 132660 | 0.81 | 0.86787 | 0.015494 | 0.79403 | 0.012356 | 0.79403 | 0.01132 |  |  | 90460 | 0.67223 | 0.70357 | 0.012818 | 0.66834 | 0.0075122 | 0.66834 | 0.006308
|  |  | 2327 | 0.93952 | 0.94502 | 0.0086594 | 0.93225 | 0.1172 | 0.9323 | 0.14142 |  |  | 2251 | 0.90251 | 0.9027 | 0.0085424 | 0.89383 | 0.012923 | 0.8939 | 0.013471 |  |  | 2475 | 0.85681 | 0.93989 | 0.036121 | 0.89317 | 0.0049358 | 0.8932 | 0.0099436 |  |  | 2475 | 0.7581 | 0.90922 | 0.019028 | 0.78476 | 0.0086381 | 0.78474 | 0.0051841 |  |  | 132960 | 0.81447 | 0.86787 | 0.015494 | 0.79425 | 0.012361 | 0.79425 | 0.011327 |  |  | 90760 | 0.67006 | 0.70357 | 0.012818 | 0.66863 | 0.0075199 | 0.66863 | 0.0063151
|  |  | 2332 | 0.93862 | 0.94534 | 0.0086279 | 0.93252 | 0.11723 | 0.93257 | 0.14146 |  |  | 2256 | 0.90347 | 0.90312 | 0.0085192 | 0.8942 | 0.012886 | 0.89427 | 0.01343 |  |  | 2480 | 0.85789 | 0.94008 | 0.035951 | 0.89326 | 0.0049255 | 0.89329 | 0.0099001 |  |  | 2480 | 0.75642 | 0.90927 | 0.018909 | 0.78477 | 0.0086381 | 0.78475 | 0.0051842 |  |  | 133260 | 0.81224 | 0.86787 | 0.015494 | 0.79447 | 0.012367 | 0.79447 | 0.011333 |  |  | 91060 | 0.67658 | 0.70357 | 0.012818 | 0.66892 | 0.0075275 | 0.66892 | 0.0063222
|  |  | 2337 | 0.93952 | 0.94565 | 0.0085964 | 0.93278 | 0.11727 | 0.93283 | 0.1415 |  |  | 2261 | 0.90347 | 0.90353 | 0.0084959 | 0.89456 | 0.012849 | 0.89463 | 0.013389 |  |  | 2485 | 0.85897 | 0.94026 | 0.035781 | 0.89334 | 0.0049153 | 0.89337 | 0.0098569 |  |  | 2485 | 0.7581 | 0.90933 | 0.01879 | 0.78478 | 0.0086382 | 0.78476 | 0.0051842 |  |  | 133560 | 0.80328 | 0.86787 | 0.015494 | 0.7947 | 0.012373 | 0.7947 | 0.011339 |  |  | 91360 | 0.67658 | 0.70357 | 0.012818 | 0.6692 | 0.0075351 | 0.66921 | 0.0063293
|  |  | 2342 | 0.94041 | 0.94596 | 0.008565 | 0.93304 | 0.1173 | 0.93309 | 0.14154 |  |  | 2266 | 0.90251 | 0.90395 | 0.0084727 | 0.89492 | 0.012811 | 0.89499 | 0.013348 |  |  | 2490 | 0.85681 | 0.94044 | 0.035612 | 0.89342 | 0.0049052 | 0.89346 | 0.009814 |  |  | 2490 | 0.7581 | 0.90939 | 0.018673 | 0.78479 | 0.0086382 | 0.78477 | 0.0051842 |  |  | 133860 | 0.81 | 0.86787 | 0.015494 | 0.79492 | 0.012379 | 0.79492 | 0.011345 |  |  | 91660 | 0.67006 | 0.70357 | 0.012818 | 0.66949 | 0.0075427 | 0.66949 | 0.0063363
|  |  | 2347 | 0.94041 | 0.94627 | 0.0085337 | 0.9333 | 0.11733 | 0.93335 | 0.14158 |  |  | 2271 | 0.90251 | 0.90436 | 0.0084495 | 0.89528 | 0.012774 | 0.89535 | 0.013308 |  |  | 2495 | 0.85789 | 0.94062 | 0.035443 | 0.89351 | 0.0048952 | 0.89354 | 0.0097716 |  |  | 2495 | 0.76147 | 0.90944 | 0.018557 | 0.7848 | 0.0086383 | 0.78478 | 0.0051843 |  |  | 134160 | 0.81671 | 0.86787 | 0.015494 | 0.79514 | 0.012384 | 0.79514 | 0.011352 |  |  | 91960 | 0.67223 | 0.70357 | 0.012818 | 0.66978 | 0.0075502 | 0.66978 | 0.0063433
|  |  | 2352 | 0.94131 | 0.94658 | 0.0085025 | 0.93356 | 0.11737 | 0.93361 | 0.14162 |  |  | 2276 | 0.90347 | 0.90477 | 0.0084264 | 0.89564 | 0.012737 | 0.89571 | 0.013267 |  |  | 2500 | 0.85789 | 0.9408 | 0.035276 | 0.89359 | 0.0048853 | 0.89362 | 0.0097295 |  |  | 2500 | 0.76147 | 0.9095 | 0.018442 | 0.78481 | 0.0086384 | 0.78479 | 0.0051843 |  |  | 134460 | 0.81447 | 0.86787 | 0.015494 | 0.79536 | 0.01239 | 0.79536 | 0.011358 |  |  | 92260 | 0.66788 | 0.70357 | 0.012818 | 0.67007 | 0.0075577 | 0.67007 | 0.0063503
|  |  | 2357 | 0.94041 | 0.94688 | 0.0084713 | 0.93382 | 0.1174 | 0.93387 | 0.14166 |  |  | 2281 | 0.90443 | 0.90518 | 0.0084032 | 0.89599 | 0.0127 | 0.89606 | 0.013227 |  |  | 2505 | 0.85897 | 0.94098 | 0.035109 | 0.89367 | 0.0048756 | 0.8937 | 0.0096878 |  |  | 2505 | 0.76147 | 0.90955 | 0.018328 | 0.78482 | 0.0086384 | 0.7848 | 0.0051844 |  |  | 134760 | 0.81 | 0.86787 | 0.015494 | 0.79558 | 0.012396 | 0.79558 | 0.011364 |  |  | 92560 | 0.67441 | 0.70357 | 0.012818 | 0.67035 | 0.0075652 | 0.67035 | 0.0063572
|  |  | 2362 | 0.94131 | 0.94719 | 0.0084402 | 0.93408 | 0.11744 | 0.93413 | 0.14169 |  |  | 2286 | 0.90443 | 0.90559 | 0.0083801 | 0.89635 | 0.012664 | 0.89642 | 0.013186 |  |  | 2510 | 0.85897 | 0.94115 | 0.034942 | 0.89375 | 0.0048659 | 0.89378 | 0.0096464 |  |  | 2510 | 0.76147 | 0.9096 | 0.018215 | 0.78483 | 0.0086385 | 0.78481 | 0.0051844 |  |  | 135060 | 0.81447 | 0.86787 | 0.015494 | 0.7958 | 0.012401 | 0.7958 | 0.01137 |  |  | 92860 | 0.67441 | 0.70357 | 0.012818 | 0.67064 | 0.0075726 | 0.67064 | 0.0063642
|  |  | 2367 | 0.9422 | 0.94749 | 0.0084092 | 0.93434 | 0.11747 | 0.93439 | 0.14173 |  |  | 2291 | 0.90539 | 0.90599 | 0.0083571 | 0.8967 | 0.012627 | 0.89677 | 0.013146 |  |  | 2515 | 0.85897 | 0.94133 | 0.034776 | 0.89383 | 0.0048564 | 0.89386 | 0.0096054 |  |  | 2515 | 0.76819 | 0.90966 | 0.018102 | 0.78483 | 0.0086386 | 0.78482 | 0.0051844 |  |  | 135360 | 0.82566 | 0.86787 | 0.015494 | 0.79602 | 0.012407 | 0.79602 | 0.011376 |  |  | 93160 | 0.67223 | 0.70357 | 0.012818 | 0.67092 | 0.00758 | 0.67093 | 0.006371
|  |  | 2372 | 0.94131 | 0.94779 | 0.0083783 | 0.93459 | 0.1175 | 0.93464 | 0.14177 |  |  | 2296 | 0.90443 | 0.9064 | 0.008334 | 0.89705 | 0.01259 | 0.89712 | 0.013106 |  |  | 2520 | 0.85789 | 0.9415 | 0.034611 | 0.89391 | 0.0048469 | 0.89394 | 0.0095648 |  |  | 2520 | 0.7581 | 0.90971 | 0.017991 | 0.78484 | 0.0086386 | 0.78483 | 0.0051845 |  |  | 135660 | 0.81895 | 0.86787 | 0.015494 | 0.79624 | 0.012413 | 0.79624 | 0.011383 |  |  | 93460 | 0.67223 | 0.70357 | 0.012818 | 0.67121 | 0.0075874 | 0.67121 | 0.0063779
|  |  | 2377 | 0.9422 | 0.94809 | 0.0083474 | 0.93484 | 0.11753 | 0.9349 | 0.14181 |  |  | 2301 | 0.90443 | 0.9068 | 0.008311 | 0.89739 | 0.012554 | 0.89746 | 0.013065 |  |  | 2525 | 0.86005 | 0.94167 | 0.034447 | 0.89399 | 0.0048376 | 0.89402 | 0.0095245 |  |  | 2525 | 0.7581 | 0.90976 | 0.017881 | 0.78485 | 0.0086387 | 0.78484 | 0.0051845 |  |  | 135960 | 0.81447 | 0.86787 | 0.015494 | 0.79646 | 0.012418 | 0.79646 | 0.011389 |  |  | 93760 | 0.67658 | 0.70357 | 0.012818 | 0.67149 | 0.0075947 | 0.6715 | 0.0063847
|  |  | 2382 | 0.9422 | 0.94839 | 0.0083167 | 0.9351 | 0.11757 | 0.93515 | 0.14185 |  |  | 2306 | 0.90443 | 0.9072 | 0.008288 | 0.89774 | 0.012517 | 0.89781 | 0.013025 |  |  | 2530 | 0.85789 | 0.94185 | 0.034283 | 0.89407 | 0.0048284 | 0.8941 | 0.0094846 |  |  | 2530 | 0.76147 | 0.90981 | 0.017772 | 0.78486 | 0.0086388 | 0.78484 | 0.0051845 |  |  | 136260 | 0.81447 | 0.86787 | 0.015494 | 0.79668 | 0.012424 | 0.79668 | 0.011395 |  |  | 94060 | 0.67223 | 0.70357 | 0.012818 | 0.67178 | 0.007602 | 0.67178 | 0.0063915
|  |  | 2387 | 0.9431 | 0.94868 | 0.008286 | 0.93535 | 0.1176 | 0.9354 | 0.14188 |  |  | 2311 | 0.90443 | 0.90759 | 0.008265 | 0.89808 | 0.012481 | 0.89815 | 0.012985 |  |  | 2535 | 0.85897 | 0.94202 | 0.03412 | 0.89415 | 0.0048192 | 0.89418 | 0.009445 |  |  | 2535 | 0.75979 | 0.90986 | 0.017664 | 0.78487 | 0.0086388 | 0.78485 | 0.0051846 |  |  | 136560 | 0.81447 | 0.86787 | 0.015494 | 0.7969 | 0.01243 | 0.7969 | 0.011401 |  |  | 94360 | 0.68093 | 0.70357 | 0.012818 | 0.67206 | 0.0076093 | 0.67206 | 0.0063983
|  |  | 2392 | 0.9422 | 0.94898 | 0.0082553 | 0.9356 | 0.11763 | 0.93565 | 0.14192 |  |  | 2316 | 0.90539 | 0.90799 | 0.0082421 | 0.89843 | 0.012444 | 0.8985 | 0.012945 |  |  | 2540 | 0.85789 | 0.94219 | 0.033958 | 0.89422 | 0.0048102 | 0.89425 | 0.0094058 |  |  | 2540 | 0.75474 | 0.90991 | 0.017557 | 0.78488 | 0.0086389 | 0.78486 | 0.0051846 |  |  | 136860 | 0.81895 | 0.86787 | 0.015494 | 0.79712 | 0.012435 | 0.79712 | 0.011407 |  |  | 94660 | 0.67658 | 0.70357 | 0.012818 | 0.67234 | 0.0076165 | 0.67235 | 0.0064051
|  |  | 2397 | 0.9422 | 0.94927 | 0.0082248 | 0.93585 | 0.11766 | 0.9359 | 0.14196 |  |  | 2321 | 0.90539 | 0.90838 | 0.0082192 | 0.89877 | 0.012408 | 0.89884 | 0.012905 |  |  | 2545 | 0.86113 | 0.94235 | 0.033796 | 0.8943 | 0.0048013 | 0.89433 | 0.0093669 |  |  | 2545 | 0.76147 | 0.90996 | 0.017451 | 0.78489 | 0.008639 | 0.78487 | 0.0051847 |  |  | 137160 | 0.81671 | 0.86787 | 0.015494 | 0.79734 | 0.012441 | 0.79734 | 0.011413 |  |  | 94960 | 0.67876 | 0.70357 | 0.012818 | 0.67263 | 0.0076237 | 0.67263 | 0.0064118
|  |  | 2402 | 0.9422 | 0.94956 | 0.0081943 | 0.93609 | 0.1177 | 0.93615 | 0.14199 |  |  | 2326 | 0.90539 | 0.90877 | 0.0081963 | 0.8991 | 0.012372 | 0.89917 | 0.012866 |  |  | 2550 | 0.85897 | 0.94252 | 0.033635 | 0.89438 | 0.0047924 | 0.89441 | 0.0093284 |  |  | 2550 | 0.76147 | 0.91001 | 0.017345 | 0.7849 | 0.008639 | 0.78488 | 0.0051847 |  |  | 137460 | 0.81895 | 0.86787 | 0.015494 | 0.79756 | 0.012446 | 0.79756 | 0.011419 |  |  | 95260 | 0.67441 | 0.70357 | 0.012818 | 0.67291 | 0.0076309 | 0.67291 | 0.0064185
|  |  | 2407 | 0.944 | 0.94985 | 0.008164 | 0.93634 | 0.11773 | 0.9364 | 0.14203 |  |  | 2331 | 0.90635 | 0.90916 | 0.0081735 | 0.89944 | 0.012336 | 0.89951 | 0.012826 |  |  | 2555 | 0.85897 | 0.94269 | 0.033475 | 0.89445 | 0.0047837 | 0.89448 | 0.0092902 |  |  | 2555 | 0.75979 | 0.91006 | 0.017241 | 0.78491 | 0.0086391 | 0.78489 | 0.0051847 |  |  | 137760 | 0.81671 | 0.86787 | 0.015494 | 0.79778 | 0.012452 | 0.79777 | 0.011425 |  |  | 95560 | 0.67223 | 0.70357 | 0.012818 | 0.67319 | 0.0076381 | 0.67319 | 0.0064251
|  |  | 2412 | 0.9422 | 0.95013 | 0.0081337 | 0.93659 | 0.11776 | 0.93664 | 0.14207 |  |  | 2336 | 0.90731 | 0.90955 | 0.0081507 | 0.89977 | 0.0123 | 0.89984 | 0.012786 |  |  | 2560 | 0.85897 | 0.94285 | 0.033315 | 0.89452 | 0.0047751 | 0.89455 | 0.0092524 |  |  | 2560 | 0.7581 | 0.91011 | 0.017138 | 0.78492 | 0.0086392 | 0.7849 | 0.0051848 |  |  | 138060 | 0.81447 | 0.86787 | 0.015494 | 0.79799 | 0.012457 | 0.79799 | 0.011431 |  |  | 95860 | 0.67441 | 0.70357 | 0.012818 | 0.67347 | 0.0076452 | 0.67347 | 0.0064318
|  |  | 2417 | 0.944 | 0.95042 | 0.0081034 | 0.93683 | 0.11779 | 0.93689 | 0.1421 |  |  | 2341 | 0.90635 | 0.90993 | 0.0081279 | 0.90011 | 0.012264 | 0.90018 | 0.012747 |  |  | 2565 | 0.85897 | 0.94302 | 0.033156 | 0.8946 | 0.0047666 | 0.89463 | 0.0092149 |  |  | 2565 | 0.75979 | 0.91016 | 0.017035 | 0.78493 | 0.0086392 | 0.78491 | 0.0051848 |  |  | 138360 | 0.81 | 0.86787 | 0.015494 | 0.79821 | 0.012463 | 0.79821 | 0.011437 |  |  | 96160 | 0.67876 | 0.70357 | 0.012818 | 0.67375 | 0.0076522 | 0.67375 | 0.0064384
|  |  | 2422 | 0.9431 | 0.9507 | 0.0080733 | 0.93707 | 0.11782 | 0.93713 | 0.14214 |  |  | 2346 | 0.90731 | 0.91031 | 0.0081051 | 0.90044 | 0.012228 | 0.90051 | 0.012707 |  |  | 2570 | 0.85897 | 0.94318 | 0.032997 | 0.89467 | 0.0047581 | 0.8947 | 0.0091777 |  |  | 2570 | 0.7581 | 0.91021 | 0.016934 | 0.78494 | 0.0086393 | 0.78492 | 0.0051848 |  |  | 138660 | 0.81447 | 0.86787 | 0.015494 | 0.79843 | 0.012469 | 0.79843 | 0.011443 |  |  | 96460 | 0.67876 | 0.70357 | 0.012818 | 0.67403 | 0.0076593 | 0.67403 | 0.0064449
|  |  | 2427 | 0.94489 | 0.95098 | 0.0080432 | 0.93732 | 0.11785 | 0.93738 | 0.14218 |  |  | 2351 | 0.90635 | 0.9107 | 0.0080824 | 0.90077 | 0.012192 | 0.90084 | 0.012668 |  |  | 2575 | 0.85897 | 0.94334 | 0.03284 | 0.89474 | 0.0047498 | 0.89477 | 0.0091409 |  |  | 2575 | 0.76147 | 0.91025 | 0.016833 | 0.78495 | 0.0086394 | 0.78493 | 0.0051849 |  |  | 138960 | 0.81895 | 0.86787 | 0.015494 | 0.79865 | 0.012474 | 0.79865 | 0.011449 |  |  | 96760 | 0.67876 | 0.70357 | 0.012818 | 0.67431 | 0.0076663 | 0.67431 | 0.0064515
|  |  | 2432 | 0.944 | 0.95126 | 0.0080132 | 0.93756 | 0.11789 | 0.93762 | 0.14221 |  |  | 2356 | 0.90635 | 0.91107 | 0.0080597 | 0.9011 | 0.012157 | 0.90116 | 0.012629 |  |  | 2580 | 0.86005 | 0.9435 | 0.032682 | 0.89482 | 0.0047416 | 0.89484 | 0.0091044 |  |  | 2580 | 0.76147 | 0.9103 | 0.016734 | 0.78496 | 0.0086394 | 0.78494 | 0.0051849 |  |  | 139260 | 0.81447 | 0.86787 | 0.015494 | 0.79886 | 0.01248 | 0.79886 | 0.011455 |  |  | 97060 | 0.67006 | 0.70357 | 0.012818 | 0.67459 | 0.0076733 | 0.67459 | 0.006458
|  |  | 2437 | 0.94489 | 0.95154 | 0.0079833 | 0.9378 | 0.11792 | 0.93786 | 0.14225 |  |  | 2361 | 0.90731 | 0.91145 | 0.0080371 | 0.90142 | 0.012121 | 0.90149 | 0.01259 |  |  | 2585 | 0.86005 | 0.94366 | 0.032526 | 0.89489 | 0.0047334 | 0.89492 | 0.0090683 |  |  | 2585 | 0.75474 | 0.91035 | 0.016635 | 0.78497 | 0.0086395 | 0.78495 | 0.005185 |  |  | 139560 | 0.81671 | 0.86787 | 0.015494 | 0.79908 | 0.012485 | 0.79908 | 0.011461 |  |  | 97360 | 0.67441 | 0.70357 | 0.012818 | 0.67487 | 0.0076802 | 0.67487 | 0.0064645
|  |  | 2442 | 0.94489 | 0.95182 | 0.0079535 | 0.93803 | 0.11795 | 0.9381 | 0.14228 |  |  | 2366 | 0.90827 | 0.91183 | 0.0080144 | 0.90174 | 0.012085 | 0.90181 | 0.01255 |  |  | 2590 | 0.86005 | 0.94382 | 0.03237 | 0.89496 | 0.0047254 | 0.89499 | 0.0090325 |  |  | 2590 | 0.76147 | 0.91039 | 0.016537 | 0.78498 | 0.0086396 | 0.78496 | 0.005185 |  |  | 139860 | 0.81671 | 0.86787 | 0.015494 | 0.7993 | 0.012491 | 0.7993 | 0.011467 |  |  | 97660 | 0.67223 | 0.70357 | 0.012818 | 0.67515 | 0.0076871 | 0.67515 | 0.006471
|  |  | 2447 | 0.94489 | 0.9521 | 0.0079237 | 0.93827 | 0.11798 | 0.93834 | 0.14232 |  |  | 2371 | 0.90731 | 0.9122 | 0.0079918 | 0.90207 | 0.01205 | 0.90214 | 0.012511 |  |  | 2595 | 0.85897 | 0.94397 | 0.032215 | 0.89503 | 0.0047174 | 0.89506 | 0.008997 |  |  | 2595 | 0.75979 | 0.91044 | 0.01644 | 0.78499 | 0.0086396 | 0.78497 | 0.005185 |  |  | 140160 | 0.82119 | 0.86787 | 0.015494 | 0.79951 | 0.012496 | 0.79951 | 0.011473 |  |  | 97960 | 0.67006 | 0.70357 | 0.012818 | 0.67543 | 0.007694 | 0.67543 | 0.0064774
|  |  | 2452 | 0.94579 | 0.95237 | 0.007894 | 0.93851 | 0.11801 | 0.93857 | 0.14235 |  |  | 2376 | 0.90827 | 0.91257 | 0.0079693 | 0.90239 | 0.012015 | 0.90246 | 0.012473 |  |  | 2600 | 0.86005 | 0.94413 | 0.03206 | 0.8951 | 0.0047096 | 0.89513 | 0.0089619 |  |  | 2600 | 0.76147 | 0.91048 | 0.016345 | 0.785 | 0.0086397 | 0.78498 | 0.0051851 |  |  | 140460 | 0.81895 | 0.86787 | 0.015494 | 0.79973 | 0.012501 | 0.79973 | 0.011479 |  |  | 98260 | 0.67223 | 0.70357 | 0.012818 | 0.67571 | 0.0077008 | 0.67571 | 0.0064838
|  |  | 2457 | 0.94489 | 0.95264 | 0.0078644 | 0.93874 | 0.11804 | 0.93881 | 0.14239 |  |  | 2381 | 0.90924 | 0.91294 | 0.0079467 | 0.90271 | 0.011979 | 0.90277 | 0.012434 |  |  | 2605 | 0.86005 | 0.94429 | 0.031906 | 0.89517 | 0.0047018 | 0.89519 | 0.008927 |  |  | 2605 | 0.76147 | 0.91053 | 0.01625 | 0.785 | 0.0086398 | 0.78499 | 0.0051851 |  |  | 140760 | 0.81671 | 0.86787 | 0.015494 | 0.79994 | 0.012507 | 0.79994 | 0.011485 |  |  | 98560 | 0.67658 | 0.70357 | 0.012818 | 0.67598 | 0.0077076 | 0.67598 | 0.0064902
|  |  | 2462 | 0.94579 | 0.95291 | 0.0078349 | 0.93898 | 0.11807 | 0.93905 | 0.14242 |  |  | 2386 | 0.90924 | 0.91331 | 0.0079242 | 0.90302 | 0.011944 | 0.90309 | 0.012395 |  |  | 2610 | 0.86113 | 0.94444 | 0.031753 | 0.89523 | 0.0046941 | 0.89526 | 0.0088925 |  |  | 2610 | 0.75979 | 0.91057 | 0.016155 | 0.78501 | 0.0086398 | 0.785 | 0.0051852 |  |  | 141060 | 0.81447 | 0.86787 | 0.015494 | 0.80016 | 0.012512 | 0.80016 | 0.011491 |  |  | 98860 | 0.67658 | 0.70357 | 0.012818 | 0.67626 | 0.0077144 | 0.67626 | 0.0064965
|  |  | 2467 | 0.94579 | 0.95318 | 0.0078055 | 0.93921 | 0.1181 | 0.93928 | 0.14246 |  |  | 2391 | 0.9102 | 0.91368 | 0.0079018 | 0.90334 | 0.011909 | 0.90341 | 0.012356 |  |  | 2615 | 0.86113 | 0.94459 | 0.031601 | 0.8953 | 0.0046865 | 0.89533 | 0.0088584 |  |  | 2615 | 0.75979 | 0.91061 | 0.016062 | 0.78502 | 0.0086399 | 0.78501 | 0.0051852 |  |  | 141360 | 0.81671 | 0.86787 | 0.015494 | 0.80038 | 0.012518 | 0.80038 | 0.011497 |  |  | 99160 | 0.68311 | 0.70357 | 0.012818 | 0.67653 | 0.0077212 | 0.67654 | 0.0065028
|  |  | 2472 | 0.94579 | 0.95345 | 0.0077761 | 0.93945 | 0.11813 | 0.93951 | 0.14249 |  |  | 2396 | 0.90924 | 0.91404 | 0.0078794 | 0.90365 | 0.011874 | 0.90372 | 0.012318 |  |  | 2620 | 0.86113 | 0.94474 | 0.031449 | 0.89537 | 0.004679 | 0.8954 | 0.0088245 |  |  | 2620 | 0.7581 | 0.91066 | 0.01597 | 0.78503 | 0.00864 | 0.78501 | 0.0051852 |  |  | 141660 | 0.81895 | 0.86787 | 0.015494 | 0.80059 | 0.012523 | 0.80059 | 0.011503 |  |  | 99460 | 0.68529 | 0.70357 | 0.012818 | 0.67681 | 0.0077279 | 0.67681 | 0.0065091
|  |  | 2477 | 0.94579 | 0.95372 | 0.0077468 | 0.93968 | 0.11816 | 0.93974 | 0.14253 |  |  | 2401 | 0.90827 | 0.9144 | 0.007857 | 0.90396 | 0.011839 | 0.90403 | 0.012279 |  |  | 2625 | 0.86113 | 0.9449 | 0.031297 | 0.89544 | 0.0046716 | 0.89546 | 0.008791 |  |  | 2625 | 0.76147 | 0.9107 | 0.015878 | 0.78504 | 0.00864 | 0.78502 | 0.0051853 |  |  | 141960 | 0.81895 | 0.86787 | 0.015494 | 0.80081 | 0.012529 | 0.80081 | 0.011508 |  |  | 99760 | 0.67658 | 0.70357 | 0.012818 | 0.67709 | 0.0077346 | 0.67709 | 0.0065154
|  |  | 2482 | 0.94668 | 0.95398 | 0.0077176 | 0.93991 | 0.11819 | 0.93998 | 0.14256 |  |  | 2406 | 0.9102 | 0.91477 | 0.0078346 | 0.90427 | 0.011804 | 0.90434 | 0.012241 |  |  | 2630 | 0.86005 | 0.94505 | 0.031147 | 0.8955 | 0.0046643 | 0.89553 | 0.0087577 |  |  | 2630 | 0.76147 | 0.91074 | 0.015788 | 0.78505 | 0.0086401 | 0.78503 | 0.0051853 |  |  | 142260 | 0.81671 | 0.86787 | 0.015494 | 0.80102 | 0.012534 | 0.80102 | 0.011514 |  |  | 100060 | 0.68093 | 0.70357 | 0.012818 | 0.67736 | 0.0077412 | 0.67736 | 0.0065216
|  |  | 2487 | 0.94668 | 0.95424 | 0.0076885 | 0.94014 | 0.11822 | 0.94021 | 0.14259 |  |  | 2411 | 0.90827 | 0.91512 | 0.0078123 | 0.90458 | 0.01177 | 0.90465 | 0.012203 |  |  | 2635 | 0.86113 | 0.94519 | 0.030996 | 0.89557 | 0.004657 | 0.89559 | 0.0087248 |  |  | 2635 | 0.76315 | 0.91079 | 0.015698 | 0.78506 | 0.0086402 | 0.78504 | 0.0051853 |  |  | 142560 | 0.82119 | 0.86787 | 0.015494 | 0.80123 | 0.012539 | 0.80123 | 0.01152 |  |  | 100360 | 0.68311 | 0.70357 | 0.012818 | 0.67763 | 0.0077479 | 0.67764 | 0.0065278
|  |  | 2492 | 0.94758 | 0.9545 | 0.0076595 | 0.94036 | 0.11825 | 0.94043 | 0.14263 |  |  | 2416 | 0.90827 | 0.91548 | 0.00779 | 0.90489 | 0.011735 | 0.90496 | 0.012164 |  |  | 2640 | 0.86113 | 0.94534 | 0.030847 | 0.89563 | 0.0046499 | 0.89566 | 0.0086923 |  |  | 2640 | 0.75979 | 0.91083 | 0.015609 | 0.78507 | 0.0086402 | 0.78505 | 0.0051854 |  |  | 142860 | 0.82566 | 0.86787 | 0.015494 | 0.80145 | 0.012545 | 0.80145 | 0.011526 |  |  | 100660 | 0.68093 | 0.70357 | 0.012818 | 0.67791 | 0.0077544 | 0.67791 | 0.006534
|  |  | 2497 | 0.94668 | 0.95476 | 0.0076305 | 0.94059 | 0.11828 | 0.94066 | 0.14266 |  |  | 2421 | 0.91212 | 0.91584 | 0.0077677 | 0.90519 | 0.011701 | 0.90526 | 0.012126 |  |  | 2645 | 0.86113 | 0.94549 | 0.030698 | 0.8957 | 0.0046428 | 0.89572 | 0.00866 |  |  | 2645 | 0.76147 | 0.91087 | 0.015521 | 0.78508 | 0.0086403 | 0.78506 | 0.0051854 |  |  | 143160 | 0.82343 | 0.86787 | 0.015494 | 0.80166 | 0.01255 | 0.80166 | 0.011532 |  |  | 100960 | 0.67876 | 0.70357 | 0.012818 | 0.67818 | 0.007761 | 0.67818 | 0.0065402
|  |  | 2502 | 0.94758 | 0.95502 | 0.0076016 | 0.94082 | 0.11831 | 0.94089 | 0.1427 |  |  | 2426 | 0.91212 | 0.91619 | 0.0077455 | 0.9055 | 0.011666 | 0.90557 | 0.012088 |  |  | 2650 | 0.86005 | 0.94563 | 0.03055 | 0.89576 | 0.0046358 | 0.89579 | 0.008628 |  |  | 2650 | 0.75979 | 0.91091 | 0.015434 | 0.78509 | 0.0086404 | 0.78507 | 0.0051855 |  |  | 143460 | 0.81895 | 0.86787 | 0.015494 | 0.80188 | 0.012555 | 0.80188 | 0.011537 |  |  | 101260 | 0.68093 | 0.70357 | 0.012818 | 0.67845 | 0.0077675 | 0.67846 | 0.0065463
|  |  | 2507 | 0.94848 | 0.95528 | 0.0075728 | 0.94104 | 0.11834 | 0.94111 | 0.14273 |  |  | 2431 | 0.91116 | 0.91654 | 0.0077233 | 0.9058 | 0.011632 | 0.90587 | 0.01205 |  |  | 2655 | 0.86113 | 0.94578 | 0.030403 | 0.89582 | 0.0046289 | 0.89585 | 0.0085963 |  |  | 2655 | 0.76147 | 0.91095 | 0.015348 | 0.7851 | 0.0086404 | 0.78508 | 0.0051855 |  |  | 143760 | 0.82343 | 0.86787 | 0.015494 | 0.80209 | 0.012561 | 0.80209 | 0.011543 |  |  | 101560 | 0.67876 | 0.70357 | 0.012818 | 0.67873 | 0.007774 | 0.67873 | 0.0065524
|  |  | 2512 | 0.94758 | 0.95553 | 0.0075441 | 0.94127 | 0.11837 | 0.94134 | 0.14276 |  |  | 2436 | 0.91212 | 0.91689 | 0.0077011 | 0.9061 | 0.011597 | 0.90617 | 0.012012 |  |  | 2660 | 0.86005 | 0.94592 | 0.030256 | 0.89589 | 0.0046221 | 0.89591 | 0.008565 |  |  | 2660 | 0.76147 | 0.91099 | 0.015262 | 0.78511 | 0.0086405 | 0.78509 | 0.0051855 |  |  | 144060 | 0.81447 | 0.86787 | 0.015494 | 0.8023 | 0.012566 | 0.8023 | 0.011549 |  |  | 101860 | 0.68529 | 0.70357 | 0.012818 | 0.679 | 0.0077805 | 0.679 | 0.0065585
|  |  | 2517 | 0.94848 | 0.95579 | 0.0075155 | 0.94149 | 0.1184 | 0.94156 | 0.1428 |  |  | 2441 | 0.91212 | 0.91724 | 0.007679 | 0.9064 | 0.011563 | 0.90647 | 0.011975 |  |  | 2665 | 0.86221 | 0.94607 | 0.030109 | 0.89595 | 0.0046153 | 0.89597 | 0.0085339 |  |  | 2665 | 0.76315 | 0.91103 | 0.015177 | 0.78512 | 0.0086406 | 0.7851 | 0.0051856 |  |  | 144360 | 0.82343 | 0.86787 | 0.015494 | 0.80252 | 0.012571 | 0.80252 | 0.011554 |  |  | 102160 | 0.68311 | 0.70357 | 0.012818 | 0.67927 | 0.0077869 | 0.67927 | 0.0065645
|  |  | 2522 | 0.94937 | 0.95604 | 0.0074869 | 0.94171 | 0.11843 | 0.94179 | 0.14283 |  |  | 2446 | 0.91116 | 0.91759 | 0.0076569 | 0.90669 | 0.011529 | 0.90676 | 0.011937 |  |  | 2670 | 0.86221 | 0.94621 | 0.029964 | 0.89601 | 0.0046087 | 0.89604 | 0.0085032 |  |  | 2670 | 0.76315 | 0.91107 | 0.015094 | 0.78513 | 0.0086406 | 0.78511 | 0.0051856 |  |  | 144660 | 0.82343 | 0.86787 | 0.015494 | 0.80273 | 0.012576 | 0.80273 | 0.01156 |  |  | 102460 | 0.67876 | 0.70357 | 0.012818 | 0.67954 | 0.0077933 | 0.67954 | 0.0065705
|  |  | 2527 | 0.94937 | 0.95629 | 0.0074584 | 0.94193 | 0.11845 | 0.94201 | 0.14286 |  |  | 2451 | 0.91212 | 0.91793 | 0.0076349 | 0.90699 | 0.011495 | 0.90706 | 0.011899 |  |  | 2675 | 0.86221 | 0.94635 | 0.029819 | 0.89607 | 0.0046021 | 0.8961 | 0.0084727 |  |  | 2675 | 0.75979 | 0.91111 | 0.015011 | 0.78514 | 0.0086407 | 0.78512 | 0.0051857 |  |  | 144960 | 0.8279 | 0.86787 | 0.015494 | 0.80294 | 0.012582 | 0.80294 | 0.011566 |  |  | 102760 | 0.67441 | 0.70357 | 0.012818 | 0.67981 | 0.0077997 | 0.67981 | 0.0065765
|  |  | 2532 | 0.94937 | 0.95654 | 0.00743 | 0.94215 | 0.11848 | 0.94223 | 0.14289 |  |  | 2456 | 0.91212 | 0.91828 | 0.0076129 | 0.90728 | 0.011461 | 0.90735 | 0.011862 |  |  | 2680 | 0.86005 | 0.94649 | 0.029674 | 0.89613 | 0.0045956 | 0.89616 | 0.0084425 |  |  | 2680 | 0.76315 | 0.91114 | 0.014928 | 0.78514 | 0.0086408 | 0.78513 | 0.0051857 |  |  | 145260 | 0.82343 | 0.86787 | 0.015494 | 0.80315 | 0.012587 | 0.80315 | 0.011571 |  |  | 103060 | 0.67876 | 0.70357 | 0.012818 | 0.68008 | 0.007806 | 0.68008 | 0.0065825
|  |  | 2537 | 0.94848 | 0.95679 | 0.0074017 | 0.94237 | 0.11851 | 0.94245 | 0.14293 |  |  | 2461 | 0.91116 | 0.91862 | 0.0075909 | 0.90758 | 0.011427 | 0.90764 | 0.011825 |  |  | 2685 | 0.86113 | 0.94663 | 0.02953 | 0.89619 | 0.0045892 | 0.89622 | 0.0084127 |  |  | 2685 | 0.76147 | 0.91118 | 0.014847 | 0.78515 | 0.0086408 | 0.78514 | 0.0051857 |  |  | 145560 | 0.82343 | 0.86787 | 0.015494 | 0.80336 | 0.012592 | 0.80336 | 0.011577 |  |  | 103360 | 0.68093 | 0.70357 | 0.012818 | 0.68035 | 0.0078123 | 0.68035 | 0.0065884
|  |  | 2542 | 0.94937 | 0.95704 | 0.0073734 | 0.94259 | 0.11854 | 0.94267 | 0.14296 |  |  | 2466 | 0.91308 | 0.91896 | 0.007569 | 0.90787 | 0.011394 | 0.90793 | 0.011787 |  |  | 2690 | 0.86221 | 0.94677 | 0.029387 | 0.89625 | 0.0045828 | 0.89628 | 0.0083831 |  |  | 2690 | 0.76147 | 0.91122 | 0.014766 | 0.78516 | 0.0086409 | 0.78514 | 0.0051858 |  |  | 145860 | 0.82566 | 0.86787 | 0.015494 | 0.80358 | 0.012597 | 0.80358 | 0.011583 |  |  | 103660 | 0.68746 | 0.70357 | 0.012818 | 0.68062 | 0.0078186 | 0.68062 | 0.0065943
|  |  | 2547 | 0.94937 | 0.95728 | 0.0073453 | 0.94281 | 0.11857 | 0.94289 | 0.14299 |  |  | 2471 | 0.91212 | 0.91929 | 0.0075471 | 0.90816 | 0.01136 | 0.90822 | 0.01175 |  |  | 2695 | 0.86221 | 0.9469 | 0.029245 | 0.89631 | 0.0045766 | 0.89634 | 0.0083538 |  |  | 2695 | 0.76315 | 0.91126 | 0.014687 | 0.78517 | 0.008641 | 0.78515 | 0.0051858 |  |  | 146160 | 0.82119 | 0.86787 | 0.015494 | 0.80379 | 0.012603 | 0.80379 | 0.011588 |  |  | 103960 | 0.68746 | 0.70357 | 0.012818 | 0.68089 | 0.0078248 | 0.68089 | 0.0066002
|  |  | 2552 | 0.94937 | 0.95753 | 0.0073172 | 0.94302 | 0.1186 | 0.9431 | 0.14302 |  |  | 2476 | 0.9102 | 0.91963 | 0.0075252 | 0.90844 | 0.011326 | 0.90851 | 0.011713 |  |  | 2700 | 0.86221 | 0.94704 | 0.029103 | 0.89637 | 0.0045704 | 0.89639 | 0.0083248 |  |  | 2700 | 0.76315 | 0.91129 | 0.014608 | 0.78518 | 0.008641 | 0.78516 | 0.0051859 |  |  | 146460 | 0.81895 | 0.86787 | 0.015494 | 0.804 | 0.012608 | 0.804 | 0.011594 |  |  | 104260 | 0.67876 | 0.70357 | 0.012818 | 0.68116 | 0.007831 | 0.68116 | 0.006606
|  |  | 2557 | 0.95027 | 0.95777 | 0.0072892 | 0.94324 | 0.11863 | 0.94332 | 0.14306 |  |  | 2481 | 0.91212 | 0.91997 | 0.0075034 | 0.90873 | 0.011293 | 0.9088 | 0.011676 |  |  | 2705 | 0.86221 | 0.94717 | 0.028961 | 0.89643 | 0.0045643 | 0.89645 | 0.0082961 |  |  | 2705 | 0.76147 | 0.91133 | 0.01453 | 0.78519 | 0.0086411 | 0.78517 | 0.0051859 |  |  | 146760 | 0.81895 | 0.86787 | 0.015494 | 0.80421 | 0.012613 | 0.80421 | 0.0116 |  |  | 104560 | 0.68529 | 0.70357 | 0.012818 | 0.68143 | 0.0078372 | 0.68143 | 0.0066119
|  |  | 2562 | 0.95027 | 0.95801 | 0.0072613 | 0.94345 | 0.11865 | 0.94353 | 0.14309 |  |  | 2486 | 0.91308 | 0.9203 | 0.0074816 | 0.90901 | 0.01126 | 0.90908 | 0.011639 |  |  | 2710 | 0.86221 | 0.94731 | 0.028821 | 0.89649 | 0.0045582 | 0.89651 | 0.0082677 |  |  | 2710 | 0.76315 | 0.91137 | 0.014452 | 0.7852 | 0.0086412 | 0.78518 | 0.0051859 |  |  | 147060 | 0.81895 | 0.86787 | 0.015494 | 0.80442 | 0.012618 | 0.80442 | 0.011605 |  |  | 104860 | 0.67876 | 0.70357 | 0.012818 | 0.68169 | 0.0078433 | 0.6817 | 0.0066177
|  |  | 2567 | 0.94937 | 0.95825 | 0.0072334 | 0.94367 | 0.11868 | 0.94375 | 0.14312 |  |  | 2491 | 0.91404 | 0.92063 | 0.0074598 | 0.9093 | 0.011226 | 0.90936 | 0.011602 |  |  | 2715 | 0.86005 | 0.94744 | 0.02868 | 0.89654 | 0.0045523 | 0.89657 | 0.0082396 |  |  | 2715 | 0.76147 | 0.9114 | 0.014376 | 0.78521 | 0.0086413 | 0.78519 | 0.005186 |  |  | 147360 | 0.82343 | 0.86787 | 0.015494 | 0.80463 | 0.012623 | 0.80463 | 0.011611 |  |  | 105160 | 0.68093 | 0.70357 | 0.012818 | 0.68196 | 0.0078494 | 0.68196 | 0.0066234
|  |  | 2572 | 0.95116 | 0.95849 | 0.0072057 | 0.94388 | 0.11871 | 0.94396 | 0.14315 |  |  | 2496 | 0.91308 | 0.92096 | 0.0074381 | 0.90958 | 0.011193 | 0.90964 | 0.011566 |  |  | 2720 | 0.86113 | 0.94758 | 0.028541 | 0.8966 | 0.0045464 | 0.89662 | 0.0082117 |  |  | 2720 | 0.76147 | 0.91144 | 0.0143 | 0.78522 | 0.0086413 | 0.7852 | 0.005186 |  |  | 147660 | 0.82343 | 0.86787 | 0.015494 | 0.80484 | 0.012629 | 0.80484 | 0.011616 |  |  | 105460 | 0.67658 | 0.70357 | 0.012818 | 0.68223 | 0.0078555 | 0.68223 | 0.0066292
|  |  | 2577 | 0.95027 | 0.95872 | 0.007178 | 0.94409 | 0.11874 | 0.94417 | 0.14318 |  |  | 2501 | 0.91404 | 0.92129 | 0.0074165 | 0.90986 | 0.01116 | 0.90992 | 0.011529 |  |  | 2725 | 0.86329 | 0.94771 | 0.028402 | 0.89666 | 0.0045405 | 0.89668 | 0.0081842 |  |  | 2725 | 0.76651 | 0.91147 | 0.014225 | 0.78523 | 0.0086414 | 0.78521 | 0.0051861 |  |  | 147960 | 0.82119 | 0.86787 | 0.015494 | 0.80505 | 0.012634 | 0.80505 | 0.011622 |  |  | 105760 | 0.68746 | 0.70357 | 0.012818 | 0.68249 | 0.0078616 | 0.6825 | 0.0066349
|  |  | 2582 | 0.95116 | 0.95896 | 0.0071504 | 0.9443 | 0.11876 | 0.94438 | 0.14321 |  |  | 2506 | 0.91404 | 0.92161 | 0.0073948 | 0.91013 | 0.011127 | 0.9102 | 0.011492 |  |  | 2730 | 0.86221 | 0.94784 | 0.028264 | 0.89671 | 0.0045348 | 0.89674 | 0.0081569 |  |  | 2730 | 0.76147 | 0.91151 | 0.01415 | 0.78524 | 0.0086415 | 0.78522 | 0.0051861 |  |  | 148260 | 0.82119 | 0.86787 | 0.015494 | 0.80526 | 0.012639 | 0.80526 | 0.011627 |  |  | 106060 | 0.69181 | 0.70357 | 0.012818 | 0.68276 | 0.0078676 | 0.68276 | 0.0066406
|  |  | 2587 | 0.95116 | 0.95919 | 0.0071228 | 0.94451 | 0.11879 | 0.94459 | 0.14325 |  |  | 2511 | 0.91308 | 0.92194 | 0.0073732 | 0.91041 | 0.011094 | 0.91048 | 0.011456 |  |  | 2735 | 0.86221 | 0.94797 | 0.028126 | 0.89677 | 0.0045291 | 0.89679 | 0.0081298 |  |  | 2735 | 0.76315 | 0.91154 | 0.014077 | 0.78525 | 0.0086415 | 0.78523 | 0.0051861 |  |  | 148560 | 0.82343 | 0.86787 | 0.015494 | 0.80547 | 0.012644 | 0.80547 | 0.011633 |  |  | 106360 | 0.68746 | 0.70357 | 0.012818 | 0.68302 | 0.0078736 | 0.68303 | 0.0066462
|  |  | 2592 | 0.95206 | 0.95943 | 0.0070954 | 0.94472 | 0.11882 | 0.9448 | 0.14328 |  |  | 2516 | 0.91404 | 0.92226 | 0.0073517 | 0.91069 | 0.011061 | 0.91075 | 0.01142 |  |  | 2740 | 0.86113 | 0.9481 | 0.027989 | 0.89682 | 0.0045235 | 0.89685 | 0.0081031 |  |  | 2740 | 0.76315 | 0.91158 | 0.014004 | 0.78526 | 0.0086416 | 0.78524 | 0.0051862 |  |  | 148860 | 0.81895 | 0.86787 | 0.015494 | 0.80568 | 0.012649 | 0.80568 | 0.011638 |  |  | 106660 | 0.68529 | 0.70357 | 0.012818 | 0.68329 | 0.0078795 | 0.68329 | 0.0066519
|  |  | 2597 | 0.95206 | 0.95966 | 0.007068 | 0.94493 | 0.11885 | 0.94501 | 0.14331 |  |  | 2521 | 0.91404 | 0.92258 | 0.0073301 | 0.91096 | 0.011028 | 0.91103 | 0.011383 |  |  | 2745 | 0.86221 | 0.94822 | 0.027852 | 0.89688 | 0.004518 | 0.8969 | 0.0080766 |  |  | 2745 | 0.76147 | 0.91161 | 0.013932 | 0.78527 | 0.0086417 | 0.78525 | 0.0051862 |  |  | 149160 | 0.82566 | 0.86787 | 0.015494 | 0.80589 | 0.012654 | 0.80589 | 0.011644 |  |  | 106960 | 0.68311 | 0.70357 | 0.012818 | 0.68355 | 0.0078855 | 0.68356 | 0.0066575
|  |  | 2602 | 0.95116 | 0.95989 | 0.0070408 | 0.94514 | 0.11887 | 0.94522 | 0.14334 |  |  | 2526 | 0.915 | 0.9229 | 0.0073087 | 0.91123 | 0.010996 | 0.9113 | 0.011347 |  |  | 2750 | 0.86221 | 0.94835 | 0.027716 | 0.89693 | 0.0045125 | 0.89695 | 0.0080504 |  |  | 2750 | 0.76147 | 0.91164 | 0.013861 | 0.78527 | 0.0086417 | 0.78526 | 0.0051863 |  |  | 149460 | 0.82566 | 0.86787 | 0.015494 | 0.8061 | 0.012659 | 0.8061 | 0.011649 |  |  | 107260 | 0.68964 | 0.70357 | 0.012818 | 0.68382 | 0.0078913 | 0.68382 | 0.0066631
|  |  | 2607 | 0.95206 | 0.96012 | 0.0070136 | 0.94534 | 0.1189 | 0.94543 | 0.14337 |  |  | 2531 | 0.91404 | 0.92322 | 0.0072872 | 0.9115 | 0.010963 | 0.91157 | 0.011311 |  |  | 2755 | 0.86113 | 0.94848 | 0.027581 | 0.89698 | 0.0045071 | 0.89701 | 0.0080245 |  |  | 2755 | 0.76315 | 0.91168 | 0.01379 | 0.78528 | 0.0086418 | 0.78526 | 0.0051863 |  |  | 149760 | 0.82566 | 0.86787 | 0.015494 | 0.80631 | 0.012664 | 0.80631 | 0.011654 |  |  | 107560 | 0.68529 | 0.70357 | 0.012818 | 0.68408 | 0.0078972 | 0.68408 | 0.0066686
|  |  | 2612 | 0.95027 | 0.96034 | 0.0069864 | 0.94555 | 0.11893 | 0.94563 | 0.1434 |  |  | 2536 | 0.915 | 0.92354 | 0.0072658 | 0.91177 | 0.010931 | 0.91184 | 0.011275 |  |  | 2760 | 0.86329 | 0.9486 | 0.027446 | 0.89704 | 0.0045017 | 0.89706 | 0.0079988 |  |  | 2760 | 0.76315 | 0.91171 | 0.01372 | 0.78529 | 0.0086419 | 0.78527 | 0.0051863 |  |  | 150060 | 0.82119 | 0.86787 | 0.015494 | 0.80651 | 0.012669 | 0.80651 | 0.01166 |  |  | 107860 | 0.68311 | 0.70357 | 0.012818 | 0.68434 | 0.007903 | 0.68435 | 0.0066741
|  |  | 2617 | 0.95206 | 0.96057 | 0.0069594 | 0.94575 | 0.11895 | 0.94584 | 0.14343 |  |  | 2541 | 0.91596 | 0.92385 | 0.0072444 | 0.91204 | 0.010898 | 0.91211 | 0.011239 |  |  | 2765 | 0.86221 | 0.94873 | 0.027312 | 0.89709 | 0.0044965 | 0.89711 | 0.0079734 |  |  | 2765 | 0.76483 | 0.91174 | 0.013651 | 0.7853 | 0.0086419 | 0.78528 | 0.0051864 |  |  | 150360 | 0.81895 | 0.86787 | 0.015494 | 0.80672 | 0.012674 | 0.80672 | 0.011665 |  |  | 108160 | 0.68529 | 0.70357 | 0.012818 | 0.68461 | 0.0079088 | 0.68461 | 0.0066796
|  |  | 2622 | 0.95116 | 0.9608 | 0.0069324 | 0.94596 | 0.11898 | 0.94604 | 0.14346 |  |  | 2546 | 0.91692 | 0.92417 | 0.0072231 | 0.91231 | 0.010866 | 0.91237 | 0.011204 |  |  | 2770 | 0.86221 | 0.94885 | 0.027179 | 0.89714 | 0.0044913 | 0.89716 | 0.0079483 |  |  | 2770 | 0.75979 | 0.91178 | 0.013583 | 0.78531 | 0.008642 | 0.78529 | 0.0051864 |  |  | 150660 | 0.81895 | 0.86787 | 0.015494 | 0.80693 | 0.012679 | 0.80693 | 0.011671 |  |  | 108460 | 0.67876 | 0.70357 | 0.012818 | 0.68487 | 0.0079146 | 0.68487 | 0.0066851
|  |  | 2627 | 0.95206 | 0.96102 | 0.0069056 | 0.94616 | 0.11901 | 0.94625 | 0.14349 |  |  | 2551 | 0.91596 | 0.92448 | 0.0072018 | 0.91257 | 0.010834 | 0.91264 | 0.011168 |  |  | 2775 | 0.86329 | 0.94898 | 0.027046 | 0.89719 | 0.0044861 | 0.89722 | 0.0079234 |  |  | 2775 | 0.76147 | 0.91181 | 0.013515 | 0.78532 | 0.0086421 | 0.7853 | 0.0051865 |  |  | 150960 | 0.82566 | 0.86787 | 0.015494 | 0.80714 | 0.012684 | 0.80714 | 0.011676 |  |  | 108760 | 0.68964 | 0.70357 | 0.012818 | 0.68513 | 0.0079203 | 0.68513 | 0.0066906
|  |  | 2632 | 0.95206 | 0.96124 | 0.0068788 | 0.94636 | 0.11903 | 0.94645 | 0.14352 |  |  | 2556 | 0.91596 | 0.92479 | 0.0071806 | 0.91284 | 0.010802 | 0.9129 | 0.011132 |  |  | 2780 | 0.86221 | 0.9491 | 0.026914 | 0.89724 | 0.004481 | 0.89727 | 0.0078988 |  |  | 2780 | 0.76315 | 0.91184 | 0.013448 | 0.78533 | 0.0086421 | 0.78531 | 0.0051865 |  |  | 151260 | 0.82566 | 0.86787 | 0.015494 | 0.80734 | 0.012689 | 0.80735 | 0.011681 |  |  | 109060 | 0.69181 | 0.70357 | 0.012818 | 0.68539 | 0.0079261 | 0.68539 | 0.006696
|  |  | 2637 | 0.95385 | 0.96146 | 0.006852 | 0.94656 | 0.11906 | 0.94665 | 0.14355 |  |  | 2561 | 0.91596 | 0.9251 | 0.0071594 | 0.9131 | 0.01077 | 0.91316 | 0.011097 |  |  | 2785 | 0.86221 | 0.94922 | 0.026782 | 0.8973 | 0.004476 | 0.89732 | 0.0078744 |  |  | 2785 | 0.76147 | 0.91187 | 0.013382 | 0.78534 | 0.0086422 | 0.78532 | 0.0051865 |  |  | 151560 | 0.82343 | 0.86787 | 0.015494 | 0.80755 | 0.012694 | 0.80755 | 0.011687 |  |  | 109360 | 0.68529 | 0.70357 | 0.012818 | 0.68565 | 0.0079317 | 0.68565 | 0.0067014
|  |  | 2642 | 0.95296 | 0.96168 | 0.0068254 | 0.94676 | 0.11909 | 0.94685 | 0.14358 |  |  | 2566 | 0.91596 | 0.92541 | 0.0071382 | 0.91336 | 0.010738 | 0.91342 | 0.011061 |  |  | 2790 | 0.86329 | 0.94934 | 0.026651 | 0.89735 | 0.0044711 | 0.89737 | 0.0078503 |  |  | 2790 | 0.76315 | 0.9119 | 0.013317 | 0.78535 | 0.0086423 | 0.78533 | 0.0051866 |  |  | 151860 | 0.82566 | 0.86787 | 0.015494 | 0.80776 | 0.012699 | 0.80776 | 0.011692 |  |  | 109660 | 0.69399 | 0.70357 | 0.012818 | 0.68591 | 0.0079374 | 0.68591 | 0.0067067
|  |  | 2647 | 0.95206 | 0.9619 | 0.0067988 | 0.94696 | 0.11911 | 0.94705 | 0.14361 |  |  | 2571 | 0.91596 | 0.92571 | 0.0071171 | 0.91362 | 0.010706 | 0.91368 | 0.011026 |  |  | 2795 | 0.86437 | 0.94946 | 0.02652 | 0.8974 | 0.0044662 | 0.89742 | 0.0078264 |  |  | 2795 | 0.76315 | 0.91193 | 0.013252 | 0.78536 | 0.0086424 | 0.78534 | 0.0051866 |  |  | 152160 | 0.82119 | 0.86787 | 0.015494 | 0.80797 | 0.012704 | 0.80797 | 0.011697 |  |  | 109960 | 0.68964 | 0.70357 | 0.012818 | 0.68617 | 0.007943 | 0.68617 | 0.0067121
|  |  | 2652 | 0.95206 | 0.96212 | 0.0067723 | 0.94716 | 0.11914 | 0.94725 | 0.14364 |  |  | 2576 | 0.91692 | 0.92602 | 0.007096 | 0.91388 | 0.010675 | 0.91394 | 0.010991 |  |  | 2800 | 0.86329 | 0.94958 | 0.02639 | 0.89745 | 0.0044614 | 0.89747 | 0.0078028 |  |  | 2800 | 0.76315 | 0.91196 | 0.013188 | 0.78537 | 0.0086424 | 0.78535 | 0.0051867 |  |  | 152460 | 0.81895 | 0.86787 | 0.015494 | 0.80817 | 0.012709 | 0.80817 | 0.011703 |  |  | 110260 | 0.68964 | 0.70357 | 0.012818 | 0.68643 | 0.0079486 | 0.68643 | 0.0067174
|  |  | 2657 | 0.95475 | 0.96233 | 0.0067459 | 0.94736 | 0.11916 | 0.94745 | 0.14367 |  |  | 2581 | 0.91692 | 0.92632 | 0.007075 | 0.91413 | 0.010643 | 0.9142 | 0.010956 |  |  | 2805 | 0.86437 | 0.9497 | 0.026261 | 0.89749 | 0.0044566 | 0.89752 | 0.0077795 |  |  | 2805 | 0.76315 | 0.91199 | 0.013124 | 0.78538 | 0.0086425 | 0.78536 | 0.0051867 |  |  | 152760 | 0.82119 | 0.86787 | 0.015494 | 0.80838 | 0.012714 | 0.80838 | 0.011708 |  |  | 110560 | 0.68311 | 0.70357 | 0.012818 | 0.68669 | 0.0079541 | 0.68669 | 0.0067227
|  |  | 2662 | 0.95296 | 0.96255 | 0.0067196 | 0.94755 | 0.11919 | 0.94764 | 0.1437 |  |  | 2586 | 0.91692 | 0.92662 | 0.007054 | 0.91439 | 0.010611 | 0.91445 | 0.010921 |  |  | 2810 | 0.86437 | 0.94981 | 0.026132 | 0.89754 | 0.0044519 | 0.89757 | 0.0077563 |  |  | 2810 | 0.76483 | 0.91202 | 0.013062 | 0.78538 | 0.0086426 | 0.78537 | 0.0051867 |  |  | 153060 | 0.82119 | 0.86787 | 0.015494 | 0.80858 | 0.012719 | 0.80859 | 0.011713 |  |  | 110860 | 0.68746 | 0.70357 | 0.012818 | 0.68695 | 0.0079597 | 0.68695 | 0.0067279
|  |  | 2667 | 0.95385 | 0.96276 | 0.0066934 | 0.94775 | 0.11921 | 0.94784 | 0.14373 |  |  | 2591 | 0.91692 | 0.92692 | 0.007033 | 0.91464 | 0.01058 | 0.91471 | 0.010886 |  |  | 2815 | 0.86113 | 0.94993 | 0.026003 | 0.89759 | 0.0044472 | 0.89761 | 0.0077335 |  |  | 2815 | 0.76147 | 0.91205 | 0.012999 | 0.78539 | 0.0086426 | 0.78538 | 0.0051868 |  |  | 153360 | 0.82566 | 0.86787 | 0.015494 | 0.80879 | 0.012724 | 0.80879 | 0.011718 |  |  | 111160 | 0.68746 | 0.70357 | 0.012818 | 0.68721 | 0.0079652 | 0.68721 | 0.0067332
|  |  | 2672 | 0.95385 | 0.96297 | 0.0066672 | 0.94794 | 0.11924 | 0.94803 | 0.14376 |  |  | 2596 | 0.91596 | 0.92722 | 0.0070121 | 0.91489 | 0.010549 | 0.91496 | 0.010851 |  |  | 2820 | 0.86329 | 0.95005 | 0.025876 | 0.89764 | 0.0044427 | 0.89766 | 0.0077109 |  |  | 2820 | 0.76147 | 0.91208 | 0.012938 | 0.7854 | 0.0086427 | 0.78538 | 0.0051868 |  |  | 153660 | 0.81895 | 0.86787 | 0.015494 | 0.80899 | 0.012729 | 0.809 | 0.011724 |  |  | 111460 | 0.68964 | 0.70357 | 0.012818 | 0.68746 | 0.0079706 | 0.68747 | 0.0067384
|  |  | 2677 | 0.95475 | 0.96318 | 0.0066411 | 0.94814 | 0.11927 | 0.94823 | 0.14378 |  |  | 2601 | 0.91884 | 0.92751 | 0.0069912 | 0.91514 | 0.010518 | 0.91521 | 0.010816 |  |  | 2825 | 0.86329 | 0.95016 | 0.025749 | 0.89769 | 0.0044381 | 0.89771 | 0.0076885 |  |  | 2825 | 0.76315 | 0.91211 | 0.012877 | 0.78541 | 0.0086428 | 0.78539 | 0.0051869 |  |  | 153960 | 0.82119 | 0.86787 | 0.015494 | 0.8092 | 0.012734 | 0.8092 | 0.011729 |  |  | 111760 | 0.69399 | 0.70357 | 0.012818 | 0.68772 | 0.0079761 | 0.68772 | 0.0067436
|  |  | 2682 | 0.95475 | 0.96339 | 0.0066151 | 0.94833 | 0.11929 | 0.94842 | 0.14381 |  |  | 2606 | 0.91788 | 0.92781 | 0.0069704 | 0.91539 | 0.010486 | 0.91546 | 0.010782 |  |  | 2830 | 0.86329 | 0.95028 | 0.025622 | 0.89773 | 0.0044337 | 0.89776 | 0.0076663 |  |  | 2830 | 0.76315 | 0.91214 | 0.012817 | 0.78542 | 0.0086428 | 0.7854 | 0.0051869 |  |  | 154260 | 0.81895 | 0.86787 | 0.015494 | 0.80941 | 0.012739 | 0.80941 | 0.011734 |  |  | 112060 | 0.68964 | 0.70357 | 0.012818 | 0.68798 | 0.0079815 | 0.68798 | 0.0067487
|  |  | 2687 | 0.95564 | 0.9636 | 0.0065892 | 0.94852 | 0.11932 | 0.94862 | 0.14384 |  |  | 2611 | 0.91692 | 0.9281 | 0.0069496 | 0.91564 | 0.010455 | 0.91571 | 0.010747 |  |  | 2835 | 0.86437 | 0.95039 | 0.025496 | 0.89778 | 0.0044292 | 0.8978 | 0.0076444 |  |  | 2835 | 0.76315 | 0.91217 | 0.012758 | 0.78543 | 0.0086429 | 0.78541 | 0.0051869 |  |  | 154560 | 0.82566 | 0.86787 | 0.015494 | 0.80961 | 0.012744 | 0.80961 | 0.011739 |  |  | 112360 | 0.68746 | 0.70357 | 0.012818 | 0.68824 | 0.0079868 | 0.68824 | 0.0067538
|  |  | 2692 | 0.95564 | 0.96381 | 0.0065634 | 0.94871 | 0.11934 | 0.94881 | 0.14387 |  |  | 2616 | 0.91884 | 0.9284 | 0.0069288 | 0.91589 | 0.010424 | 0.91595 | 0.010713 |  |  | 2840 | 0.86437 | 0.9505 | 0.025371 | 0.89783 | 0.0044249 | 0.89785 | 0.0076227 |  |  | 2840 | 0.76483 | 0.91219 | 0.012699 | 0.78544 | 0.008643 | 0.78542 | 0.005187 |  |  | 154860 | 0.81895 | 0.86787 | 0.015494 | 0.80981 | 0.012748 | 0.80982 | 0.011744 |  |  | 112660 | 0.69181 | 0.70357 | 0.012818 | 0.68849 | 0.0079922 | 0.68849 | 0.0067589
|  |  | 2697 | 0.95475 | 0.96402 | 0.0065376 | 0.94891 | 0.11937 | 0.949 | 0.1439 |  |  | 2621 | 0.91884 | 0.92869 | 0.0069081 | 0.91614 | 0.010394 | 0.9162 | 0.010679 |  |  | 2845 | 0.86329 | 0.95061 | 0.025246 | 0.89787 | 0.0044206 | 0.8979 | 0.0076013 |  |  | 2845 | 0.76315 | 0.91222 | 0.012641 | 0.78545 | 0.0086431 | 0.78543 | 0.005187 |  |  | 155160 | 0.82566 | 0.86787 | 0.015494 | 0.81002 | 0.012753 | 0.81002 | 0.011749 |  |  | 112960 | 0.69399 | 0.70357 | 0.012818 | 0.68875 | 0.0079975 | 0.68875 | 0.006764
|  |  | 2702 | 0.95475 | 0.96422 | 0.0065119 | 0.9491 | 0.11939 | 0.94919 | 0.14393 |  |  | 2626 | 0.91788 | 0.92898 | 0.0068874 | 0.91638 | 0.010363 | 0.91644 | 0.010644 |  |  | 2850 | 0.86545 | 0.95072 | 0.025121 | 0.89792 | 0.0044163 | 0.89794 | 0.0075801 |  |  | 2850 | 0.76315 | 0.91225 | 0.012584 | 0.78546 | 0.0086431 | 0.78544 | 0.0051871 |  |  | 155460 | 0.82343 | 0.86787 | 0.015494 | 0.81022 | 0.012758 | 0.81022 | 0.011755 |  |  | 113260 | 0.69399 | 0.70357 | 0.012818 | 0.689 | 0.0080028 | 0.68901 | 0.0067691
|  |  | 2707 | 0.95654 | 0.96442 | 0.0064863 | 0.94928 | 0.11942 | 0.94938 | 0.14395 |  |  | 2631 | 0.91788 | 0.92926 | 0.0068668 | 0.91662 | 0.010332 | 0.91669 | 0.01061 |  |  | 2855 | 0.86329 | 0.95083 | 0.024998 | 0.89797 | 0.0044121 | 0.89799 | 0.0075591 |  |  | 2855 | 0.76315 | 0.91228 | 0.012527 | 0.78547 | 0.0086432 | 0.78545 | 0.0051871 |  |  | 155760 | 0.82566 | 0.86787 | 0.015494 | 0.81043 | 0.012763 | 0.81043 | 0.01176 |  |  | 113560 | 0.69616 | 0.70357 | 0.012818 | 0.68926 | 0.008008 | 0.68926 | 0.0067741
|  |  | 2712 | 0.95564 | 0.96463 | 0.0064608 | 0.94947 | 0.11944 | 0.94957 | 0.14398 |  |  | 2636 | 0.92076 | 0.92955 | 0.0068462 | 0.91686 | 0.010302 | 0.91693 | 0.010576 |  |  | 2860 | 0.86221 | 0.95094 | 0.024875 | 0.89801 | 0.004408 | 0.89803 | 0.0075384 |  |  | 2860 | 0.76315 | 0.9123 | 0.01247 | 0.78548 | 0.0086433 | 0.78546 | 0.0051872 |  |  | 156060 | 0.82343 | 0.86787 | 0.015494 | 0.81063 | 0.012768 | 0.81063 | 0.011765 |  |  | 113860 | 0.69181 | 0.70357 | 0.012818 | 0.68951 | 0.0080132 | 0.68951 | 0.0067791
|  |  | 2717 | 0.95833 | 0.96483 | 0.0064353 | 0.94966 | 0.11947 | 0.94976 | 0.14401 |  |  | 2641 | 0.91692 | 0.92984 | 0.0068257 | 0.9171 | 0.010271 | 0.91717 | 0.010542 |  |  | 2865 | 0.86221 | 0.95105 | 0.024752 | 0.89805 | 0.0044039 | 0.89808 | 0.0075179 |  |  | 2865 | 0.76315 | 0.91233 | 0.012415 | 0.78549 | 0.0086433 | 0.78547 | 0.0051872 |  |  | 156360 | 0.82119 | 0.86787 | 0.015494 | 0.81083 | 0.012773 | 0.81084 | 0.01177 |  |  | 114160 | 0.69181 | 0.70357 | 0.012818 | 0.68977 | 0.0080184 | 0.68977 | 0.0067841
|  |  | 2722 | 0.95564 | 0.96503 | 0.00641 | 0.94985 | 0.11949 | 0.94994 | 0.14404 |  |  | 2646 | 0.91884 | 0.93012 | 0.0068052 | 0.91734 | 0.010241 | 0.91741 | 0.010508 |  |  | 2870 | 0.86545 | 0.95116 | 0.02463 | 0.8981 | 0.0043999 | 0.89812 | 0.0074976 |  |  | 2870 | 0.76483 | 0.91236 | 0.01236 | 0.78549 | 0.0086434 | 0.78548 | 0.0051872 |  |  | 156660 | 0.82119 | 0.86787 | 0.015494 | 0.81104 | 0.012777 | 0.81104 | 0.011775 |  |  | 114460 | 0.68964 | 0.70357 | 0.012818 | 0.69002 | 0.0080236 | 0.69002 | 0.006789
|  |  | 2727 | 0.95654 | 0.96523 | 0.0063847 | 0.95003 | 0.11951 | 0.95013 | 0.14407 |  |  | 2651 | 0.9198 | 0.9304 | 0.0067847 | 0.91758 | 0.010211 | 0.91764 | 0.010475 |  |  | 2875 | 0.86221 | 0.95127 | 0.024508 | 0.89814 | 0.0043959 | 0.89816 | 0.0074775 |  |  | 2875 | 0.76315 | 0.91238 | 0.012306 | 0.7855 | 0.0086435 | 0.78549 | 0.0051873 |  |  | 156960 | 0.8279 | 0.86787 | 0.015494 | 0.81124 | 0.012782 | 0.81124 | 0.01178 |  |  | 114760 | 0.68746 | 0.70357 | 0.012818 | 0.69027 | 0.0080287 | 0.69027 | 0.006794
|  |  | 2732 | 0.95564 | 0.96543 | 0.0063595 | 0.95022 | 0.11954 | 0.95032 | 0.14409 |  |  | 2656 | 0.91884 | 0.93068 | 0.0067643 | 0.91782 | 0.01018 | 0.91788 | 0.010441 |  |  | 2880 | 0.86437 | 0.95138 | 0.024387 | 0.89819 | 0.004392 | 0.89821 | 0.0074576 |  |  | 2880 | 0.76483 | 0.91241 | 0.012252 | 0.78551 | 0.0086435 | 0.78549 | 0.0051873 |  |  | 157260 | 0.8279 | 0.86787 | 0.015494 | 0.81144 | 0.012787 | 0.81144 | 0.011785 |  |  | 115060 | 0.69181 | 0.70357 | 0.012818 | 0.69052 | 0.0080338 | 0.69053 | 0.0067989
|  |  | 2737 | 0.95654 | 0.96562 | 0.0063344 | 0.9504 | 0.11956 | 0.9505 | 0.14412 |  |  | 2661 | 0.91884 | 0.93096 | 0.006744 | 0.91805 | 0.01015 | 0.91812 | 0.010408 |  |  | 2885 | 0.86437 | 0.95148 | 0.024267 | 0.89823 | 0.0043881 | 0.89825 | 0.007438 |  |  | 2885 | 0.76147 | 0.91244 | 0.012199 | 0.78552 | 0.0086436 | 0.7855 | 0.0051874 |  |  | 157560 | 0.82566 | 0.86787 | 0.015494 | 0.81164 | 0.012792 | 0.81165 | 0.01179 |  |  | 115360 | 0.68746 | 0.70357 | 0.012818 | 0.69078 | 0.0080389 | 0.69078 | 0.0068037
|  |  | 2742 | 0.95564 | 0.96582 | 0.0063093 | 0.95059 | 0.11959 | 0.95068 | 0.14415 |  |  | 2666 | 0.92076 | 0.93124 | 0.0067236 | 0.91829 | 0.01012 | 0.91835 | 0.010374 |  |  | 2890 | 0.86437 | 0.95159 | 0.024147 | 0.89827 | 0.0043843 | 0.89829 | 0.0074186 |  |  | 2890 | 0.76651 | 0.91246 | 0.012146 | 0.78553 | 0.0086437 | 0.78551 | 0.0051874 |  |  | 157860 | 0.82566 | 0.86787 | 0.015494 | 0.81185 | 0.012796 | 0.81185 | 0.011795 |  |  | 115660 | 0.69616 | 0.70357 | 0.012818 | 0.69103 | 0.008044 | 0.69103 | 0.0068086
|  |  | 2747 | 0.95744 | 0.96601 | 0.0062843 | 0.95077 | 0.11961 | 0.95087 | 0.14418 |  |  | 2671 | 0.9198 | 0.93152 | 0.0067033 | 0.91852 | 0.01009 | 0.91858 | 0.010341 |  |  | 2895 | 0.86329 | 0.95169 | 0.024028 | 0.89831 | 0.0043805 | 0.89833 | 0.0073994 |  |  | 2895 | 0.76147 | 0.91249 | 0.012094 | 0.78554 | 0.0086438 | 0.78552 | 0.0051874 |  |  | 158160 | 0.82566 | 0.86787 | 0.015494 | 0.81205 | 0.012801 | 0.81205 | 0.0118 |  |  | 115960 | 0.69616 | 0.70357 | 0.012818 | 0.69128 | 0.008049 | 0.69128 | 0.0068134
|  |  | 2752 | 0.95744 | 0.96621 | 0.0062594 | 0.95095 | 0.11964 | 0.95105 | 0.1442 |  |  | 2676 | 0.92076 | 0.93179 | 0.0066831 | 0.91875 | 0.010061 | 0.91881 | 0.010308 |  |  | 2900 | 0.86545 | 0.9518 | 0.023909 | 0.89836 | 0.0043768 | 0.89838 | 0.0073804 |  |  | 2900 | 0.76315 | 0.91251 | 0.012043 | 0.78555 | 0.0086438 | 0.78553 | 0.0051875 |  |  | 158460 | 0.82343 | 0.86787 | 0.015494 | 0.81225 | 0.012806 | 0.81225 | 0.011805 |  |  | 116260 | 0.69399 | 0.70357 | 0.012818 | 0.69153 | 0.008054 | 0.69153 | 0.0068182
|  |  | 2757 | 0.95744 | 0.9664 | 0.0062346 | 0.95113 | 0.11966 | 0.95123 | 0.14423 |  |  | 2681 | 0.9198 | 0.93207 | 0.0066629 | 0.91898 | 0.010031 | 0.91904 | 0.010274 |  |  | 2905 | 0.86329 | 0.9519 | 0.023791 | 0.8984 | 0.0043731 | 0.89842 | 0.0073616 |  |  | 2905 | 0.76315 | 0.91254 | 0.011992 | 0.78556 | 0.0086439 | 0.78554 | 0.0051875 |  |  | 158760 | 0.82343 | 0.86787 | 0.015494 | 0.81245 | 0.01281 | 0.81245 | 0.01181 |  |  | 116560 | 0.68529 | 0.70357 | 0.012818 | 0.69178 | 0.0080589 | 0.69178 | 0.006823
|  |  | 2762 | 0.95654 | 0.96659 | 0.0062099 | 0.95131 | 0.11968 | 0.95141 | 0.14426 |  |  | 2686 | 0.92076 | 0.93234 | 0.0066427 | 0.91921 | 0.010001 | 0.91927 | 0.010241 |  |  | 2910 | 0.86545 | 0.952 | 0.023673 | 0.89844 | 0.0043695 | 0.89846 | 0.0073431 |  |  | 2910 | 0.76987 | 0.91256 | 0.011942 | 0.78557 | 0.008644 | 0.78555 | 0.0051876 |  |  | 159060 | 0.82566 | 0.86787 | 0.015494 | 0.81265 | 0.012815 | 0.81266 | 0.011815 |  |  | 116860 | 0.69181 | 0.70357 | 0.012818 | 0.69203 | 0.0080639 | 0.69203 | 0.0068277
|  |  | 2767 | 0.95654 | 0.96678 | 0.0061852 | 0.95149 | 0.11971 | 0.95159 | 0.14428 |  |  | 2691 | 0.92076 | 0.93261 | 0.0066226 | 0.91944 | 0.0099719 | 0.9195 | 0.010209 |  |  | 2915 | 0.86437 | 0.9521 | 0.023556 | 0.89848 | 0.0043659 | 0.8985 | 0.0073247 |  |  | 2915 | 0.76483 | 0.91258 | 0.011893 | 0.78558 | 0.008644 | 0.78556 | 0.0051876 |  |  | 159360 | 0.83014 | 0.86787 | 0.015494 | 0.81285 | 0.01282 | 0.81286 | 0.01182 |  |  | 117160 | 0.68746 | 0.70357 | 0.012818 | 0.69228 | 0.0080688 | 0.69228 | 0.0068324
|  |  | 2772 | 0.95833 | 0.96697 | 0.0061607 | 0.95167 | 0.11973 | 0.95177 | 0.14431 |  |  | 2696 | 0.9198 | 0.93288 | 0.0066026 | 0.91966 | 0.0099425 | 0.91973 | 0.010176 |  |  | 2920 | 0.86545 | 0.9522 | 0.02344 | 0.89852 | 0.0043623 | 0.89854 | 0.0073066 |  |  | 2920 | 0.76315 | 0.91261 | 0.011844 | 0.78559 | 0.0086441 | 0.78557 | 0.0051877 |  |  | 159660 | 0.82343 | 0.86787 | 0.015494 | 0.81306 | 0.012824 | 0.81306 | 0.011825 |  |  | 117460 | 0.69616 | 0.70357 | 0.012818 | 0.69253 | 0.0080736 | 0.69253 | 0.0068371
|  |  | 2777 | 0.95833 | 0.96716 | 0.0061362 | 0.95185 | 0.11975 | 0.95195 | 0.14434 |  |  | 2701 | 0.92076 | 0.93315 | 0.0065825 | 0.91989 | 0.0099133 | 0.91995 | 0.010143 |  |  | 2925 | 0.86437 | 0.9523 | 0.023324 | 0.89856 | 0.0043588 | 0.89858 | 0.0072886 |  |  | 2925 | 0.76315 | 0.91263 | 0.011795 | 0.7856 | 0.0086442 | 0.78558 | 0.0051877 |  |  | 159960 | 0.82119 | 0.86787 | 0.015494 | 0.81326 | 0.012829 | 0.81326 | 0.01183 |  |  | 117760 | 0.70051 | 0.70357 | 0.012818 | 0.69278 | 0.0080785 | 0.69278 | 0.0068418
|  |  | 2782 | 0.95744 | 0.96734 | 0.0061118 | 0.95203 | 0.11978 | 0.95213 | 0.14436 |  |  | 2706 | 0.91884 | 0.93342 | 0.0065626 | 0.92011 | 0.0098841 | 0.92017 | 0.01011 |  |  | 2930 | 0.86545 | 0.9524 | 0.023208 | 0.8986 | 0.0043554 | 0.89862 | 0.0072709 |  |  | 2930 | 0.76315 | 0.91266 | 0.011747 | 0.7856 | 0.0086443 | 0.78559 | 0.0051877 |  |  | 160260 | 0.8279 | 0.86787 | 0.015494 | 0.81346 | 0.012834 | 0.81346 | 0.011834 |  |  | 118060 | 0.69834 | 0.70357 | 0.012818 | 0.69303 | 0.0080833 | 0.69303 | 0.0068464
|  |  | 2787 | 0.95744 | 0.96753 | 0.0060874 | 0.9522 | 0.1198 | 0.95231 | 0.14439 |  |  | 2711 | 0.92172 | 0.93368 | 0.0065426 | 0.92034 | 0.009855 | 0.9204 | 0.010078 |  |  | 2935 | 0.86437 | 0.9525 | 0.023093 | 0.89864 | 0.004352 | 0.89866 | 0.0072533 |  |  | 2935 | 0.76147 | 0.91268 | 0.0117 | 0.78561 | 0.0086443 | 0.78559 | 0.0051878 |  |  | 160560 | 0.8279 | 0.86787 | 0.015494 | 0.81366 | 0.012838 | 0.81366 | 0.011839 |  |  | 118360 | 0.70051 | 0.70357 | 0.012818 | 0.69328 | 0.0080881 | 0.69328 | 0.0068511
|  |  | 2792 | 0.95744 | 0.96771 | 0.0060632 | 0.95238 | 0.11982 | 0.95248 | 0.14442 |  |  | 2716 | 0.92172 | 0.93395 | 0.0065227 | 0.92056 | 0.009826 | 0.92062 | 0.010045 |  |  | 2940 | 0.86652 | 0.9526 | 0.022979 | 0.89868 | 0.0043486 | 0.8987 | 0.007236 |  |  | 2940 | 0.76483 | 0.9127 | 0.011653 | 0.78562 | 0.0086444 | 0.7856 | 0.0051878 |  |  | 160860 | 0.8279 | 0.86787 | 0.015494 | 0.81386 | 0.012843 | 0.81386 | 0.011844 |  |  | 118660 | 0.69834 | 0.70357 | 0.012818 | 0.69352 | 0.0080928 | 0.69353 | 0.0068556
|  |  | 2797 | 0.95833 | 0.9679 | 0.006039 | 0.95256 | 0.11985 | 0.95266 | 0.14444 |  |  | 2721 | 0.92172 | 0.93421 | 0.0065029 | 0.92078 | 0.009797 | 0.92084 | 0.010013 |  |  | 2945 | 0.86652 | 0.9527 | 0.022865 | 0.89872 | 0.0043453 | 0.89874 | 0.0072188 |  |  | 2945 | 0.76315 | 0.91272 | 0.011607 | 0.78563 | 0.0086445 | 0.78561 | 0.0051879 |  |  | 161160 | 0.8279 | 0.86787 | 0.015494 | 0.81406 | 0.012847 | 0.81406 | 0.011849 |  |  | 118960 | 0.69616 | 0.70357 | 0.012818 | 0.69377 | 0.0080975 | 0.69377 | 0.0068602
|  |  | 2802 | 0.95744 | 0.96808 | 0.0060149 | 0.95273 | 0.11987 | 0.95284 | 0.14447 |  |  | 2726 | 0.92364 | 0.93447 | 0.0064831 | 0.921 | 0.0097682 | 0.92106 | 0.0099808 |  |  | 2950 | 0.86545 | 0.9528 | 0.022751 | 0.89876 | 0.0043421 | 0.89878 | 0.0072019 |  |  | 2950 | 0.76651 | 0.91275 | 0.011562 | 0.78564 | 0.0086446 | 0.78562 | 0.0051879 |  |  | 161460 | 0.82343 | 0.86787 | 0.015494 | 0.81426 | 0.012852 | 0.81426 | 0.011854 |  |  | 119260 | 0.69399 | 0.70357 | 0.012818 | 0.69402 | 0.0081022 | 0.69402 | 0.0068648
|  |  | 2807 | 0.95744 | 0.96826 | 0.0059908 | 0.95291 | 0.11989 | 0.95301 | 0.14449 |  |  | 2731 | 0.92172 | 0.93473 | 0.0064633 | 0.92122 | 0.0097395 | 0.92128 | 0.0099487 |  |  | 2955 | 0.86652 | 0.95289 | 0.022639 | 0.8988 | 0.0043388 | 0.89882 | 0.0071851 |  |  | 2955 | 0.76651 | 0.91277 | 0.011516 | 0.78565 | 0.0086446 | 0.78563 | 0.005188 |  |  | 161760 | 0.82566 | 0.86787 | 0.015494 | 0.81445 | 0.012857 | 0.81446 | 0.011859 |  |  | 119560 | 0.68964 | 0.70357 | 0.012818 | 0.69426 | 0.0081069 | 0.69427 | 0.0068693
|  |  | 2812 | 0.95744 | 0.96844 | 0.0059669 | 0.95308 | 0.11992 | 0.95318 | 0.14452 |  |  | 2736 | 0.92268 | 0.93499 | 0.0064436 | 0.92143 | 0.0097109 | 0.92149 | 0.0099166 |  |  | 2960 | 0.86652 | 0.95299 | 0.022526 | 0.89883 | 0.0043357 | 0.89885 | 0.0071686 |  |  | 2960 | 0.76315 | 0.91279 | 0.011472 | 0.78566 | 0.0086447 | 0.78564 | 0.005188 |  |  | 162060 | 0.8279 | 0.86787 | 0.015494 | 0.81465 | 0.012861 | 0.81466 | 0.011863 |  |  | 119860 | 0.70051 | 0.70357 | 0.012818 | 0.69451 | 0.0081115 | 0.69451 | 0.0068738
|  |  | 2817 | 0.95923 | 0.96862 | 0.005943 | 0.95325 | 0.11994 | 0.95336 | 0.14454 |  |  | 2741 | 0.92172 | 0.93525 | 0.0064239 | 0.92165 | 0.0096824 | 0.92171 | 0.0098847 |  |  | 2965 | 0.86545 | 0.95308 | 0.022414 | 0.89887 | 0.0043325 | 0.89889 | 0.0071522 |  |  | 2965 | 0.76483 | 0.91281 | 0.011428 | 0.78567 | 0.0086448 | 0.78565 | 0.005188 |  |  | 162360 | 0.83014 | 0.86787 | 0.015494 | 0.81485 | 0.012866 | 0.81485 | 0.011868 |  |  | 120160 | 0.69616 | 0.70357 | 0.012818 | 0.69475 | 0.0081162 | 0.69476 | 0.0068783
|  |  | 2822 | 0.95923 | 0.9688 | 0.0059192 | 0.95342 | 0.11996 | 0.95353 | 0.14457 |  |  | 2746 | 0.92172 | 0.93551 | 0.0064043 | 0.92186 | 0.009654 | 0.92192 | 0.0098529 |  |  | 2970 | 0.86652 | 0.95318 | 0.022303 | 0.89891 | 0.0043294 | 0.89893 | 0.007136 |  |  | 2970 | 0.76147 | 0.91284 | 0.011384 | 0.78568 | 0.0086448 | 0.78566 | 0.0051881 |  |  | 162660 | 0.8279 | 0.86787 | 0.015494 | 0.81505 | 0.01287 | 0.81505 | 0.011873 |  |  | 120460 | 0.69616 | 0.70357 | 0.012818 | 0.695 | 0.0081207 | 0.695 | 0.0068827
|  |  | 2827 | 0.96012 | 0.96898 | 0.0058955 | 0.95359 | 0.11998 | 0.9537 | 0.1446 |  |  | 2751 | 0.92268 | 0.93576 | 0.0063847 | 0.92208 | 0.0096257 | 0.92214 | 0.0098211 |  |  | 2975 | 0.86545 | 0.95327 | 0.022192 | 0.89895 | 0.0043264 | 0.89897 | 0.00712 |  |  | 2975 | 0.76315 | 0.91286 | 0.011341 | 0.78569 | 0.0086449 | 0.78567 | 0.0051881 |  |  | 162960 | 0.82343 | 0.86787 | 0.015494 | 0.81525 | 0.012875 | 0.81525 | 0.011878 |  |  | 120760 | 0.69181 | 0.70357 | 0.012818 | 0.69524 | 0.0081253 | 0.69525 | 0.0068871
|  |  | 2832 | 0.95923 | 0.96915 | 0.0058719 | 0.95376 | 0.12001 | 0.95387 | 0.14462 |  |  | 2756 | 0.92268 | 0.93602 | 0.0063652 | 0.92229 | 0.0095974 | 0.92235 | 0.0097895 |  |  | 2980 | 0.86437 | 0.95336 | 0.022082 | 0.89898 | 0.0043234 | 0.899 | 0.0071042 |  |  | 2980 | 0.76315 | 0.91288 | 0.011299 | 0.7857 | 0.008645 | 0.78568 | 0.0051882 |  |  | 163260 | 0.82119 | 0.86787 | 0.015494 | 0.81545 | 0.012879 | 0.81545 | 0.011882 |  |  | 121060 | 0.69834 | 0.70357 | 0.012818 | 0.69549 | 0.0081298 | 0.69549 | 0.0068915
|  |  | 2837 | 0.96012 | 0.96933 | 0.0058483 | 0.95393 | 0.12003 | 0.95404 | 0.14465 |  |  | 2761 | 0.92172 | 0.93627 | 0.0063457 | 0.9225 | 0.0095693 | 0.92256 | 0.009758 |  |  | 2985 | 0.86652 | 0.95346 | 0.021972 | 0.89902 | 0.0043204 | 0.89904 | 0.0070886 |  |  | 2985 | 0.76315 | 0.9129 | 0.011257 | 0.7857 | 0.0086451 | 0.78569 | 0.0051882 |  |  | 163560 | 0.82343 | 0.86787 | 0.015494 | 0.81564 | 0.012884 | 0.81565 | 0.011887 |  |  | 121360 | 0.68964 | 0.70357 | 0.012818 | 0.69573 | 0.0081343 | 0.69574 | 0.0068959
|  |  | 2842 | 0.95923 | 0.9695 | 0.0058248 | 0.9541 | 0.12005 | 0.95421 | 0.14467 |  |  | 2766 | 0.92172 | 0.93652 | 0.0063262 | 0.92271 | 0.0095413 | 0.92277 | 0.0097265 |  |  | 2990 | 0.86652 | 0.95355 | 0.021863 | 0.89906 | 0.0043175 | 0.89908 | 0.0070731 |  |  | 2990 | 0.76147 | 0.91292 | 0.011216 | 0.78571 | 0.0086451 | 0.78569 | 0.0051883 |  |  | 163860 | 0.8279 | 0.86787 | 0.015494 | 0.81584 | 0.012888 | 0.81584 | 0.011892 |  |  | 121660 | 0.69834 | 0.70357 | 0.012818 | 0.69598 | 0.0081388 | 0.69598 | 0.0069002
|  |  | 2847 | 0.96012 | 0.96967 | 0.0058014 | 0.95427 | 0.12007 | 0.95438 | 0.1447 |  |  | 2771 | 0.92268 | 0.93677 | 0.0063068 | 0.92292 | 0.0095133 | 0.92298 | 0.0096952 |  |  | 2995 | 0.86652 | 0.95364 | 0.021755 | 0.89909 | 0.0043146 | 0.89911 | 0.0070579 |  |  | 2995 | 0.76315 | 0.91294 | 0.011175 | 0.78572 | 0.0086452 | 0.7857 | 0.0051883 |  |  | 164160 | 0.82566 | 0.86787 | 0.015494 | 0.81604 | 0.012893 | 0.81604 | 0.011897 |  |  | 121960 | 0.69834 | 0.70357 | 0.012818 | 0.69622 | 0.0081432 | 0.69622 | 0.0069046
|  |  | 2852 | 0.95923 | 0.96985 | 0.0057781 | 0.95444 | 0.1201 | 0.95455 | 0.14472 |  |  | 2776 | 0.9246 | 0.93702 | 0.0062875 | 0.92313 | 0.0094855 | 0.92319 | 0.009664 |  |  | 3000 | 0.86437 | 0.95373 | 0.021646 | 0.89913 | 0.0043117 | 0.89915 | 0.0070428 |  |  | 3000 | 0.76315 | 0.91296 | 0.011134 | 0.78573 | 0.0086453 | 0.78571 | 0.0051883 |  |  | 164460 | 0.82566 | 0.86787 | 0.015494 | 0.81624 | 0.012897 | 0.81624 | 0.011901 |  |  | 122260 | 0.69616 | 0.70357 | 0.012818 | 0.69646 | 0.0081476 | 0.69647 | 0.0069089
|  |  | 2857 | 0.96012 | 0.97002 | 0.0057548 | 0.95461 | 0.12012 | 0.95471 | 0.14475 |  |  | 2781 | 0.92364 | 0.93727 | 0.0062682 | 0.92333 | 0.0094578 | 0.92339 | 0.0096328 |  |  | 3005 | 0.86545 | 0.95382 | 0.021539 | 0.89916 | 0.0043089 | 0.89918 | 0.0070279 |  |  | 3005 | 0.76483 | 0.91298 | 0.011094 | 0.78574 | 0.0086454 | 0.78572 | 0.0051884 |  |  | 164760 | 0.82119 | 0.86787 | 0.015494 | 0.81643 | 0.012902 | 0.81644 | 0.011906 |  |  | 122560 | 0.70269 | 0.70357 | 0.012818 | 0.6967 | 0.008152 | 0.69671 | 0.0069131
|  |  | 2862 | 0.95833 | 0.97019 | 0.0057317 | 0.95477 | 0.12014 | 0.95488 | 0.14477 |  |  | 2786 | 0.92268 | 0.93751 | 0.0062489 | 0.92354 | 0.0094301 | 0.9236 | 0.0096018 |  |  | 3010 | 0.86652 | 0.95391 | 0.021432 | 0.8992 | 0.0043061 | 0.89922 | 0.0070132 |  |  | 3010 | 0.76483 | 0.913 | 0.011055 | 0.78575 | 0.0086454 | 0.78573 | 0.0051884 |  |  | 165060 | 0.82566 | 0.86787 | 0.015494 | 0.81663 | 0.012906 | 0.81663 | 0.01191 |  |  | 122860 | 0.70051 | 0.70357 | 0.012818 | 0.69695 | 0.0081564 | 0.69695 | 0.0069174
|  |  | 2867 | 0.96012 | 0.97036 | 0.0057086 | 0.95494 | 0.12016 | 0.95505 | 0.1448 |  |  | 2791 | 0.92268 | 0.93776 | 0.0062297 | 0.92374 | 0.0094026 | 0.9238 | 0.0095709 |  |  | 3015 | 0.86545 | 0.954 | 0.021325 | 0.89923 | 0.0043034 | 0.89925 | 0.0069986 |  |  | 3015 | 0.76483 | 0.91302 | 0.011016 | 0.78576 | 0.0086455 | 0.78574 | 0.0051885 |  |  | 165360 | 0.8279 | 0.86787 | 0.015494 | 0.81683 | 0.01291 | 0.81683 | 0.011915 |  |  | 123160 | 0.70269 | 0.70357 | 0.012818 | 0.69719 | 0.0081607 | 0.69719 | 0.0069216
|  |  | 2872 | 0.96012 | 0.97053 | 0.0056855 | 0.9551 | 0.12018 | 0.95521 | 0.14482 |  |  | 2796 | 0.92364 | 0.938 | 0.0062105 | 0.92395 | 0.0093751 | 0.924 | 0.00954 |  |  | 3020 | 0.8676 | 0.95409 | 0.021219 | 0.89927 | 0.0043007 | 0.89929 | 0.0069842 |  |  | 3020 | 0.76315 | 0.91304 | 0.010977 | 0.78577 | 0.0086456 | 0.78575 | 0.0051885 |  |  | 165660 | 0.82343 | 0.86787 | 0.015494 | 0.81702 | 0.012915 | 0.81703 | 0.01192 |  |  | 123460 | 0.70269 | 0.70357 | 0.012818 | 0.69743 | 0.008165 | 0.69743 | 0.0069258
|  |  | 2877 | 0.96012 | 0.97069 | 0.0056626 | 0.95527 | 0.1202 | 0.95538 | 0.14484 |  |  | 2801 | 0.92364 | 0.93825 | 0.0061913 | 0.92415 | 0.0093478 | 0.92421 | 0.0095093 |  |  | 3025 | 0.86545 | 0.95417 | 0.021113 | 0.8993 | 0.004298 | 0.89932 | 0.00697 |  |  | 3025 | 0.76483 | 0.91306 | 0.010939 | 0.78578 | 0.0086456 | 0.78576 | 0.0051886 |  |  | 165960 | 0.82566 | 0.86787 | 0.015494 | 0.81722 | 0.012919 | 0.81722 | 0.011924 |  |  | 123760 | 0.70051 | 0.70357 | 0.012818 | 0.69767 | 0.0081693 | 0.69767 | 0.00693
|  |  | 2882 | 0.96012 | 0.97086 | 0.0056397 | 0.95543 | 0.12023 | 0.95554 | 0.14487 |  |  | 2806 | 0.92364 | 0.93849 | 0.0061723 | 0.92435 | 0.0093205 | 0.92441 | 0.0094786 |  |  | 3030 | 0.86437 | 0.95426 | 0.021008 | 0.89934 | 0.0042953 | 0.89935 | 0.0069559 |  |  | 3030 | 0.76651 | 0.91308 | 0.010902 | 0.78579 | 0.0086457 | 0.78577 | 0.0051886 |  |  | 166260 | 0.83014 | 0.86787 | 0.015494 | 0.81742 | 0.012924 | 0.81742 | 0.011929 |  |  | 124060 | 0.69834 | 0.70357 | 0.012818 | 0.69791 | 0.0081735 | 0.69791 | 0.0069342
|  |  | 2887 | 0.95923 | 0.97102 | 0.0056169 | 0.95559 | 0.12025 | 0.9557 | 0.14489 |  |  | 2811 | 0.9246 | 0.93873 | 0.0061532 | 0.92455 | 0.0092934 | 0.92461 | 0.0094481 |  |  | 3035 | 0.86652 | 0.95435 | 0.020903 | 0.89937 | 0.0042928 | 0.89939 | 0.0069421 |  |  | 3035 | 0.76483 | 0.9131 | 0.010865 | 0.7858 | 0.0086458 | 0.78578 | 0.0051886 |  |  | 166560 | 0.83014 | 0.86787 | 0.015494 | 0.81761 | 0.012928 | 0.81761 | 0.011933 |  |  | 124360 | 0.70486 | 0.70357 | 0.012818 | 0.69815 | 0.0081777 | 0.69815 | 0.0069383
|  |  | 2892 | 0.96192 | 0.97119 | 0.0055942 | 0.95575 | 0.12027 | 0.95587 | 0.14492 |  |  | 2816 | 0.92556 | 0.93897 | 0.0061342 | 0.92475 | 0.0092663 | 0.92481 | 0.0094177 |  |  | 3040 | 0.86868 | 0.95443 | 0.020799 | 0.8994 | 0.0042902 | 0.89942 | 0.0069283 |  |  | 3040 | 0.76483 | 0.91312 | 0.010828 | 0.7858 | 0.0086459 | 0.78579 | 0.0051887 |  |  | 166860 | 0.82119 | 0.86787 | 0.015494 | 0.81781 | 0.012932 | 0.81781 | 0.011938 |  |  | 124660 | 0.70269 | 0.70357 | 0.012818 | 0.69839 | 0.0081819 | 0.69839 | 0.0069424
|  |  | 2897 | 0.96192 | 0.97135 | 0.0055716 | 0.95592 | 0.12029 | 0.95603 | 0.14494 |  |  | 2821 | 0.92556 | 0.93921 | 0.0061153 | 0.92495 | 0.0092394 | 0.925 | 0.0093873 |  |  | 3045 | 0.8676 | 0.95452 | 0.020696 | 0.89944 | 0.0042877 | 0.89945 | 0.0069148 |  |  | 3045 | 0.76483 | 0.91314 | 0.010792 | 0.78581 | 0.0086459 | 0.78579 | 0.0051887 |  |  | 167160 | 0.82343 | 0.86787 | 0.015494 | 0.818 | 0.012937 | 0.818 | 0.011943 |  |  | 124960 | 0.69834 | 0.70357 | 0.012818 | 0.69863 | 0.0081861 | 0.69863 | 0.0069465
|  |  | 2902 | 0.96192 | 0.97151 | 0.005549 | 0.95608 | 0.12031 | 0.95619 | 0.14497 |  |  | 2826 | 0.9246 | 0.93944 | 0.0060964 | 0.92514 | 0.0092125 | 0.9252 | 0.0093571 |  |  | 3050 | 0.8676 | 0.9546 | 0.020592 | 0.89947 | 0.0042852 | 0.89949 | 0.0069014 |  |  | 3050 | 0.76483 | 0.91316 | 0.010756 | 0.78582 | 0.008646 | 0.7858 | 0.0051888 |  |  | 167460 | 0.8279 | 0.86787 | 0.015494 | 0.8182 | 0.012941 | 0.8182 | 0.011947 |  |  | 125260 | 0.69616 | 0.70357 | 0.012818 | 0.69887 | 0.0081902 | 0.69887 | 0.0069505
|  |  | 2907 | 0.96102 | 0.97168 | 0.0055265 | 0.95624 | 0.12033 | 0.95635 | 0.14499 |  |  | 2831 | 0.92364 | 0.93968 | 0.0060775 | 0.92534 | 0.0091857 | 0.9254 | 0.009327 |  |  | 3055 | 0.8676 | 0.95469 | 0.02049 | 0.8995 | 0.0042827 | 0.89952 | 0.0068882 |  |  | 3055 | 0.76483 | 0.91318 | 0.010721 | 0.78583 | 0.0086461 | 0.78581 | 0.0051888 |  |  | 167760 | 0.8279 | 0.86787 | 0.015494 | 0.81839 | 0.012945 | 0.81839 | 0.011952 |  |  | 125560 | 0.70051 | 0.70357 | 0.012818 | 0.6991 | 0.0081943 | 0.69911 | 0.0069546
|  |  | 2912 | 0.96102 | 0.97184 | 0.0055041 | 0.9564 | 0.12035 | 0.95651 | 0.14501 |  |  | 2836 | 0.9246 | 0.93991 | 0.0060587 | 0.92553 | 0.0091591 | 0.92559 | 0.0092969 |  |  | 3060 | 0.86545 | 0.95477 | 0.020388 | 0.89953 | 0.0042803 | 0.89955 | 0.0068751 |  |  | 3060 | 0.76651 | 0.91319 | 0.010686 | 0.78584 | 0.0086462 | 0.78582 | 0.0051889 |  |  | 168060 | 0.8279 | 0.86787 | 0.015494 | 0.81859 | 0.01295 | 0.81859 | 0.011956 |  |  | 125860 | 0.70051 | 0.70357 | 0.012818 | 0.69934 | 0.0081984 | 0.69935 | 0.0069586
|  |  | 2917 | 0.96102 | 0.972 | 0.0054818 | 0.95656 | 0.12038 | 0.95667 | 0.14504 |  |  | 2841 | 0.9246 | 0.94015 | 0.0060399 | 0.92573 | 0.0091325 | 0.92578 | 0.009267 |  |  | 3065 | 0.86652 | 0.95485 | 0.020286 | 0.89957 | 0.0042779 | 0.89958 | 0.0068622 |  |  | 3065 | 0.76483 | 0.91321 | 0.010652 | 0.78585 | 0.0086462 | 0.78583 | 0.0051889 |  |  | 168360 | 0.82566 | 0.86787 | 0.015494 | 0.81878 | 0.012954 | 0.81878 | 0.01196 |  |  | 126160 | 0.69834 | 0.70357 | 0.012818 | 0.69958 | 0.0082024 | 0.69958 | 0.0069626
|  |  | 2922 | 0.96102 | 0.97216 | 0.0054595 | 0.95671 | 0.1204 | 0.95683 | 0.14506 |  |  | 2846 | 0.9246 | 0.94038 | 0.0060212 | 0.92592 | 0.009106 | 0.92598 | 0.0092372 |  |  | 3070 | 0.86652 | 0.95494 | 0.020185 | 0.8996 | 0.0042755 | 0.89962 | 0.0068494 |  |  | 3070 | 0.76483 | 0.91323 | 0.010618 | 0.78586 | 0.0086463 | 0.78584 | 0.0051889 |  |  | 168660 | 0.82566 | 0.86787 | 0.015494 | 0.81897 | 0.012958 | 0.81898 | 0.011965 |  |  | 126460 | 0.70269 | 0.70357 | 0.012818 | 0.69982 | 0.0082065 | 0.69982 | 0.0069665
|  |  | 2927 | 0.96102 | 0.97231 | 0.0054373 | 0.95687 | 0.12042 | 0.95699 | 0.14508 |  |  | 2851 | 0.9246 | 0.94061 | 0.0060025 | 0.92611 | 0.0090797 | 0.92617 | 0.0092074 |  |  | 3075 | 0.8676 | 0.95502 | 0.020084 | 0.89963 | 0.0042732 | 0.89965 | 0.0068368 |  |  | 3075 | 0.76483 | 0.91325 | 0.010585 | 0.78587 | 0.0086464 | 0.78585 | 0.005189 |  |  | 168960 | 0.82566 | 0.86787 | 0.015494 | 0.81917 | 0.012962 | 0.81917 | 0.011969 |  |  | 126760 | 0.70051 | 0.70357 | 0.012818 | 0.70005 | 0.0082105 | 0.70006 | 0.0069705
|  |  | 2932 | 0.96102 | 0.97247 | 0.0054152 | 0.95703 | 0.12044 | 0.95714 | 0.14511 |  |  | 2856 | 0.9246 | 0.94084 | 0.0059839 | 0.9263 | 0.0090534 | 0.92636 | 0.0091778 |  |  | 3080 | 0.86652 | 0.9551 | 0.019984 | 0.89966 | 0.0042709 | 0.89968 | 0.0068244 |  |  | 3080 | 0.76483 | 0.91326 | 0.010551 | 0.78588 | 0.0086465 | 0.78586 | 0.005189 |  |  | 169260 | 0.8279 | 0.86787 | 0.015494 | 0.81936 | 0.012967 | 0.81936 | 0.011974 |  |  | 127060 | 0.70269 | 0.70357 | 0.012818 | 0.70029 | 0.0082144 | 0.70029 | 0.0069744
|  |  | 2937 | 0.96281 | 0.97263 | 0.0053932 | 0.95718 | 0.12046 | 0.9573 | 0.14513 |  |  | 2861 | 0.92652 | 0.94107 | 0.0059653 | 0.92649 | 0.0090272 | 0.92655 | 0.0091483 |  |  | 3085 | 0.86868 | 0.95518 | 0.019884 | 0.89969 | 0.0042686 | 0.89971 | 0.0068121 |  |  | 3085 | 0.76483 | 0.91328 | 0.010519 | 0.78589 | 0.0086465 | 0.78587 | 0.0051891 |  |  | 169560 | 0.82566 | 0.86787 | 0.015494 | 0.81955 | 0.012971 | 0.81956 | 0.011978 |  |  | 127360 | 0.69834 | 0.70357 | 0.012818 | 0.70052 | 0.0082184 | 0.70053 | 0.0069783
|  |  | 2942 | 0.96192 | 0.97278 | 0.0053712 | 0.95734 | 0.12048 | 0.95746 | 0.14515 |  |  | 2866 | 0.9246 | 0.9413 | 0.0059468 | 0.92668 | 0.0090011 | 0.92674 | 0.0091188 |  |  | 3090 | 0.86652 | 0.95526 | 0.019785 | 0.89972 | 0.0042664 | 0.89974 | 0.0067999 |  |  | 3090 | 0.76315 | 0.9133 | 0.010487 | 0.78589 | 0.0086466 | 0.78588 | 0.0051891 |  |  | 169860 | 0.82119 | 0.86787 | 0.015494 | 0.81975 | 0.012975 | 0.81975 | 0.011983 |  |  | 127660 | 0.70486 | 0.70357 | 0.012818 | 0.70076 | 0.0082223 | 0.70076 | 0.0069822
|  |  | 2947 | 0.96192 | 0.97294 | 0.0053493 | 0.9575 | 0.1205 | 0.95761 | 0.14518 |  |  | 2871 | 0.92556 | 0.94152 | 0.0059283 | 0.92687 | 0.0089751 | 0.92692 | 0.0090895 |  |  | 3095 | 0.86868 | 0.95534 | 0.019686 | 0.89975 | 0.0042642 | 0.89977 | 0.0067879 |  |  | 3095 | 0.76483 | 0.91332 | 0.010455 | 0.7859 | 0.0086467 | 0.78589 | 0.0051892 |  |  | 170160 | 0.82343 | 0.86787 | 0.015494 | 0.81994 | 0.012979 | 0.81994 | 0.011987 |  |  | 127960 | 0.70486 | 0.70357 | 0.012818 | 0.701 | 0.0082262 | 0.701 | 0.006986
|  |  | 2952 | 0.96192 | 0.97309 | 0.0053275 | 0.95765 | 0.12052 | 0.95777 | 0.1452 |  |  | 2876 | 0.92556 | 0.94175 | 0.0059098 | 0.92705 | 0.0089492 | 0.92711 | 0.0090602 |  |  | 3100 | 0.86868 | 0.95542 | 0.019588 | 0.89978 | 0.004262 | 0.8998 | 0.0067761 |  |  | 3100 | 0.76483 | 0.91333 | 0.010423 | 0.78591 | 0.0086468 | 0.78589 | 0.0051892 |  |  | 170460 | 0.82119 | 0.86787 | 0.015494 | 0.82013 | 0.012984 | 0.82014 | 0.011991 |  |  | 128260 | 0.70269 | 0.70357 | 0.012818 | 0.70123 | 0.00823 | 0.70123 | 0.0069898
|  |  | 2957 | 0.96192 | 0.97324 | 0.0053058 | 0.9578 | 0.12054 | 0.95792 | 0.14522 |  |  | 2881 | 0.9246 | 0.94197 | 0.0058914 | 0.92724 | 0.0089234 | 0.92729 | 0.0090311 |  |  | 3105 | 0.86868 | 0.9555 | 0.01949 | 0.89981 | 0.0042599 | 0.89983 | 0.0067644 |  |  | 3105 | 0.76483 | 0.91335 | 0.010393 | 0.78592 | 0.0086468 | 0.7859 | 0.0051893 |  |  | 170760 | 0.82566 | 0.86787 | 0.015494 | 0.82033 | 0.012988 | 0.82033 | 0.011996 |  |  | 128560 | 0.70269 | 0.70357 | 0.012818 | 0.70146 | 0.0082339 | 0.70147 | 0.0069937
|  |  | 2962 | 0.96281 | 0.97339 | 0.0052841 | 0.95796 | 0.12056 | 0.95807 | 0.14525 |  |  | 2886 | 0.92652 | 0.94219 | 0.0058731 | 0.92742 | 0.0088978 | 0.92748 | 0.0090021 |  |  | 3110 | 0.86868 | 0.95558 | 0.019393 | 0.89984 | 0.0042578 | 0.89986 | 0.0067528 |  |  | 3110 | 0.76651 | 0.91337 | 0.010362 | 0.78593 | 0.0086469 | 0.78591 | 0.0051893 |  |  | 171060 | 0.83014 | 0.86787 | 0.015494 | 0.82052 | 0.012992 | 0.82052 | 0.012 |  |  | 128860 | 0.70486 | 0.70357 | 0.012818 | 0.7017 | 0.0082377 | 0.7017 | 0.0069974
|  |  | 2967 | 0.96192 | 0.97354 | 0.0052625 | 0.95811 | 0.12058 | 0.95823 | 0.14527 |  |  | 2891 | 0.92652 | 0.94242 | 0.0058547 | 0.9276 | 0.0088722 | 0.92766 | 0.0089731 |  |  | 3115 | 0.86868 | 0.95565 | 0.019296 | 0.89987 | 0.0042557 | 0.89989 | 0.0067414 |  |  | 3115 | 0.76483 | 0.91338 | 0.010332 | 0.78594 | 0.008647 | 0.78592 | 0.0051893 |  |  | 171360 | 0.82119 | 0.86787 | 0.015494 | 0.82071 | 0.012996 | 0.82071 | 0.012004 |  |  | 129160 | 0.70051 | 0.70357 | 0.012818 | 0.70193 | 0.0082415 | 0.70194 | 0.0070012
|  |  | 2972 | 0.96281 | 0.97369 | 0.005241 | 0.95826 | 0.1206 | 0.95838 | 0.14529 |  |  | 2896 | 0.92652 | 0.94264 | 0.0058365 | 0.92779 | 0.0088466 | 0.92784 | 0.0089443 |  |  | 3120 | 0.8676 | 0.95573 | 0.019199 | 0.8999 | 0.0042536 | 0.89992 | 0.0067301 |  |  | 3120 | 0.76483 | 0.9134 | 0.010302 | 0.78595 | 0.0086471 | 0.78593 | 0.0051894 |  |  | 171660 | 0.82343 | 0.86787 | 0.015494 | 0.8209 | 0.013 | 0.8209 | 0.012009 |  |  | 129460 | 0.70486 | 0.70357 | 0.012818 | 0.70216 | 0.0082452 | 0.70217 | 0.0070049
|  |  | 2977 | 0.96192 | 0.97384 | 0.0052196 | 0.95841 | 0.12062 | 0.95853 | 0.14531 |  |  | 2901 | 0.92652 | 0.94286 | 0.0058183 | 0.92797 | 0.0088212 | 0.92803 | 0.0089156 |  |  | 3125 | 0.86652 | 0.95581 | 0.019104 | 0.89993 | 0.0042516 | 0.89995 | 0.006719 |  |  | 3125 | 0.76483 | 0.91342 | 0.010273 | 0.78596 | 0.0086471 | 0.78594 | 0.0051894 |  |  | 171960 | 0.83238 | 0.86787 | 0.015494 | 0.82109 | 0.013004 | 0.8211 | 0.012013 |  |  | 129760 | 0.71139 | 0.70357 | 0.012818 | 0.7024 | 0.0082489 | 0.7024 | 0.0070086
|  |  | 2982 | 0.96192 | 0.97399 | 0.0051982 | 0.95856 | 0.12064 | 0.95868 | 0.14534 |  |  | 2906 | 0.92652 | 0.94308 | 0.0058001 | 0.92815 | 0.0087959 | 0.92821 | 0.0088869 |  |  | 3130 | 0.8676 | 0.95588 | 0.019008 | 0.89996 | 0.0042496 | 0.89998 | 0.006708 |  |  | 3130 | 0.76483 | 0.91343 | 0.010244 | 0.78597 | 0.0086472 | 0.78595 | 0.0051895 |  |  | 172260 | 0.83014 | 0.86787 | 0.015494 | 0.82128 | 0.013009 | 0.82129 | 0.012017 |  |  | 130060 | 0.70704 | 0.70357 | 0.012818 | 0.70263 | 0.0082526 | 0.70263 | 0.0070123
|  |  | 2987 | 0.96371 | 0.97414 | 0.0051769 | 0.95871 | 0.12066 | 0.95883 | 0.14536 |  |  | 2911 | 0.92556 | 0.94329 | 0.005782 | 0.92833 | 0.0087707 | 0.92838 | 0.0088584 |  |  | 3135 | 0.8676 | 0.95596 | 0.018913 | 0.89999 | 0.0042476 | 0.90001 | 0.0066971 |  |  | 3135 | 0.76483 | 0.91345 | 0.010215 | 0.78598 | 0.0086473 | 0.78596 | 0.0051895 |  |  | 172560 | 0.8279 | 0.86787 | 0.015494 | 0.82148 | 0.013013 | 0.82148 | 0.012022 |  |  | 130360 | 0.70051 | 0.70357 | 0.012818 | 0.70286 | 0.0082563 | 0.70287 | 0.007016
|  |  | 2992 | 0.96371 | 0.97428 | 0.0051557 | 0.95886 | 0.12068 | 0.95898 | 0.14538 |  |  | 2916 | 0.92652 | 0.94351 | 0.0057639 | 0.92851 | 0.0087456 | 0.92856 | 0.0088299 |  |  | 3140 | 0.86868 | 0.95603 | 0.018819 | 0.90002 | 0.0042457 | 0.90003 | 0.0066864 |  |  | 3140 | 0.76483 | 0.91346 | 0.010187 | 0.78599 | 0.0086474 | 0.78597 | 0.0051896 |  |  | 172860 | 0.82566 | 0.86787 | 0.015494 | 0.82167 | 0.013017 | 0.82167 | 0.012026 |  |  | 130660 | 0.70269 | 0.70357 | 0.012818 | 0.70309 | 0.00826 | 0.7031 | 0.0070196
|  |  | 2997 | 0.96371 | 0.97443 | 0.0051346 | 0.95901 | 0.1207 | 0.95913 | 0.1454 |  |  | 2921 | 0.92652 | 0.94373 | 0.0057459 | 0.92868 | 0.0087206 | 0.92874 | 0.0088016 |  |  | 3145 | 0.8676 | 0.95611 | 0.018725 | 0.90005 | 0.0042438 | 0.90006 | 0.0066758 |  |  | 3145 | 0.76483 | 0.91348 | 0.010159 | 0.78599 | 0.0086475 | 0.78598 | 0.0051896 |  |  | 173160 | 0.81671 | 0.86787 | 0.015494 | 0.82186 | 0.013021 | 0.82186 | 0.01203 |  |  | 130960 | 0.70269 | 0.70357 | 0.012818 | 0.70332 | 0.0082636 | 0.70333 | 0.0070233
|  |  | 3002 | 0.96371 | 0.97457 | 0.0051135 | 0.95916 | 0.12072 | 0.95928 | 0.14543 |  |  | 2926 | 0.92748 | 0.94394 | 0.0057279 | 0.92886 | 0.0086957 | 0.92892 | 0.0087733 |  |  | 3150 | 0.8676 | 0.95618 | 0.018631 | 0.90007 | 0.0042419 | 0.90009 | 0.0066653 |  |  | 3150 | 0.76651 | 0.91349 | 0.010131 | 0.786 | 0.0086475 | 0.78598 | 0.0051897 |  |  | 173460 | 0.81895 | 0.86787 | 0.015494 | 0.82205 | 0.013025 | 0.82205 | 0.012034 |  |  | 131260 | 0.70051 | 0.70357 | 0.012818 | 0.70356 | 0.0082672 | 0.70356 | 0.0070268
|  |  | 3007 | 0.96371 | 0.97472 | 0.0050925 | 0.95931 | 0.12074 | 0.95943 | 0.14545 |  |  | 2931 | 0.92652 | 0.94415 | 0.0057099 | 0.92904 | 0.0086708 | 0.92909 | 0.0087452 |  |  | 3155 | 0.86868 | 0.95625 | 0.018538 | 0.9001 | 0.00424 | 0.90012 | 0.006655 |  |  | 3155 | 0.76483 | 0.91351 | 0.010104 | 0.78601 | 0.0086476 | 0.78599 | 0.0051897 |  |  | 173760 | 0.8279 | 0.86787 | 0.015494 | 0.82224 | 0.013029 | 0.82224 | 0.012038 |  |  | 131560 | 0.70486 | 0.70357 | 0.012818 | 0.70379 | 0.0082707 | 0.70379 | 0.0070304
|  |  | 3012 | 0.96371 | 0.97486 | 0.0050716 | 0.95946 | 0.12076 | 0.95958 | 0.14547 |  |  | 2936 | 0.92556 | 0.94437 | 0.005692 | 0.92921 | 0.0086461 | 0.92927 | 0.0087172 |  |  | 3160 | 0.86868 | 0.95633 | 0.018445 | 0.90013 | 0.0042382 | 0.90015 | 0.0066448 |  |  | 3160 | 0.76483 | 0.91352 | 0.010078 | 0.78602 | 0.0086477 | 0.786 | 0.0051897 |  |  | 174060 | 0.82566 | 0.86787 | 0.015494 | 0.82243 | 0.013033 | 0.82243 | 0.012043 |  |  | 131860 | 0.70486 | 0.70357 | 0.012818 | 0.70402 | 0.0082743 | 0.70402 | 0.007034
|  |  | 3017 | 0.96371 | 0.975 | 0.0050508 | 0.9596 | 0.12078 | 0.95972 | 0.14549 |  |  | 2941 | 0.92748 | 0.94458 | 0.0056742 | 0.92939 | 0.0086215 | 0.92944 | 0.0086892 |  |  | 3165 | 0.86868 | 0.9564 | 0.018353 | 0.90016 | 0.0042364 | 0.90017 | 0.0066347 |  |  | 3165 | 0.76483 | 0.91354 | 0.010051 | 0.78603 | 0.0086478 | 0.78601 | 0.0051898 |  |  | 174360 | 0.8279 | 0.86787 | 0.015494 | 0.82262 | 0.013037 | 0.82262 | 0.012047 |  |  | 132160 | 0.70922 | 0.70357 | 0.012818 | 0.70424 | 0.0082778 | 0.70425 | 0.0070375
|  |  | 3022 | 0.9646 | 0.97514 | 0.00503 | 0.95975 | 0.1208 | 0.95987 | 0.14551 |  |  | 2946 | 0.92748 | 0.94479 | 0.0056564 | 0.92956 | 0.0085969 | 0.92961 | 0.0086614 |  |  | 3170 | 0.86868 | 0.95647 | 0.018261 | 0.90018 | 0.0042346 | 0.9002 | 0.0066247 |  |  | 3170 | 0.76651 | 0.91355 | 0.010025 | 0.78604 | 0.0086478 | 0.78602 | 0.0051898 |  |  | 174660 | 0.82566 | 0.86787 | 0.015494 | 0.82281 | 0.013041 | 0.82281 | 0.012051 |  |  | 132460 | 0.69834 | 0.70357 | 0.012818 | 0.70447 | 0.0082813 | 0.70448 | 0.007041
|  |  | 3027 | 0.9646 | 0.97528 | 0.0050093 | 0.95989 | 0.12082 | 0.96002 | 0.14553 |  |  | 2951 | 0.92652 | 0.945 | 0.0056386 | 0.92973 | 0.0085725 | 0.92979 | 0.0086336 |  |  | 3175 | 0.86868 | 0.95654 | 0.01817 | 0.90021 | 0.0042328 | 0.90023 | 0.0066149 |  |  | 3175 | 0.76483 | 0.91357 | 0.0099994 | 0.78605 | 0.0086479 | 0.78603 | 0.0051899 |  |  | 174960 | 0.82566 | 0.86787 | 0.015494 | 0.823 | 0.013045 | 0.823 | 0.012055 |  |  | 132760 | 0.70269 | 0.70357 | 0.012818 | 0.7047 | 0.0082848 | 0.70471 | 0.0070445
|  |  | 3032 | 0.9646 | 0.97542 | 0.0049887 | 0.96004 | 0.12084 | 0.96016 | 0.14556 |  |  | 2956 | 0.92748 | 0.9452 | 0.0056209 | 0.9299 | 0.0085481 | 0.92996 | 0.008606 |  |  | 3180 | 0.86868 | 0.95661 | 0.018079 | 0.90024 | 0.0042311 | 0.90025 | 0.0066052 |  |  | 3180 | 0.76819 | 0.91358 | 0.009974 | 0.78606 | 0.008648 | 0.78604 | 0.0051899 |  |  | 175260 | 0.8279 | 0.86787 | 0.015494 | 0.82319 | 0.013049 | 0.82319 | 0.012059 |  |  | 133060 | 0.70269 | 0.70357 | 0.012818 | 0.70493 | 0.0082882 | 0.70494 | 0.007048
|  |  | 3037 | 0.9646 | 0.97556 | 0.0049681 | 0.96018 | 0.12086 | 0.9603 | 0.14558 |  |  | 2961 | 0.92748 | 0.94541 | 0.0056033 | 0.93007 | 0.0085239 | 0.93013 | 0.0085784 |  |  | 3185 | 0.86868 | 0.95668 | 0.017989 | 0.90026 | 0.0042294 | 0.90028 | 0.0065956 |  |  | 3185 | 0.76651 | 0.9136 | 0.009949 | 0.78607 | 0.0086481 | 0.78605 | 0.00519 |  |  | 175560 | 0.8279 | 0.86787 | 0.015494 | 0.82338 | 0.013053 | 0.82338 | 0.012063 |  |  | 133360 | 0.70922 | 0.70357 | 0.012818 | 0.70516 | 0.0082916 | 0.70516 | 0.0070514
|  |  | 3042 | 0.96371 | 0.9757 | 0.0049476 | 0.96033 | 0.12088 | 0.96045 | 0.1456 |  |  | 2966 | 0.92748 | 0.94562 | 0.0055856 | 0.93024 | 0.0084997 | 0.93029 | 0.008551 |  |  | 3190 | 0.86652 | 0.95675 | 0.017899 | 0.90029 | 0.0042277 | 0.90031 | 0.0065862 |  |  | 3190 | 0.76651 | 0.91361 | 0.0099243 | 0.78608 | 0.0086481 | 0.78606 | 0.00519 |  |  | 175860 | 0.8279 | 0.86787 | 0.015494 | 0.82356 | 0.013057 | 0.82357 | 0.012067 |  |  | 133660 | 0.70486 | 0.70357 | 0.012818 | 0.70539 | 0.008295 | 0.70539 | 0.0070548
|  |  | 3047 | 0.9646 | 0.97584 | 0.0049272 | 0.96047 | 0.12089 | 0.96059 | 0.14562 |  |  | 2971 | 0.92844 | 0.94582 | 0.0055681 | 0.93041 | 0.0084757 | 0.93046 | 0.0085236 |  |  | 3195 | 0.86868 | 0.95682 | 0.017809 | 0.90032 | 0.004226 | 0.90033 | 0.0065768 |  |  | 3195 | 0.76483 | 0.91362 | 0.0099 | 0.78608 | 0.0086482 | 0.78607 | 0.0051901 |  |  | 176160 | 0.82343 | 0.86787 | 0.015494 | 0.82375 | 0.013061 | 0.82376 | 0.012072 |  |  | 133960 | 0.71139 | 0.70357 | 0.012818 | 0.70561 | 0.0082984 | 0.70562 | 0.0070582
|  |  | 3052 | 0.9655 | 0.97597 | 0.0049069 | 0.96061 | 0.12091 | 0.96074 | 0.14564 |  |  | 2976 | 0.92748 | 0.94602 | 0.0055505 | 0.93058 | 0.0084517 | 0.93063 | 0.0084963 |  |  | 3200 | 0.86868 | 0.95689 | 0.01772 | 0.90034 | 0.0042244 | 0.90036 | 0.0065676 |  |  | 3200 | 0.76483 | 0.91364 | 0.009876 | 0.78609 | 0.0086483 | 0.78607 | 0.0051901 |  |  | 176460 | 0.82119 | 0.86787 | 0.015494 | 0.82394 | 0.013065 | 0.82394 | 0.012076 |  |  | 134260 | 0.70922 | 0.70357 | 0.012818 | 0.70584 | 0.0083017 | 0.70585 | 0.0070616
|  |  | 3057 | 0.9646 | 0.97611 | 0.0048866 | 0.96076 | 0.12093 | 0.96088 | 0.14566 |  |  | 2981 | 0.92844 | 0.94623 | 0.0055331 | 0.93074 | 0.0084279 | 0.9308 | 0.0084692 |  |  | 3205 | 0.86868 | 0.95696 | 0.017631 | 0.90037 | 0.0042228 | 0.90038 | 0.0065585 |  |  | 3205 | 0.76147 | 0.91365 | 0.0098523 | 0.7861 | 0.0086484 | 0.78608 | 0.0051902 |  |  | 176760 | 0.82119 | 0.86787 | 0.015494 | 0.82413 | 0.013069 | 0.82413 | 0.01208 |  |  | 134560 | 0.71139 | 0.70357 | 0.012818 | 0.70607 | 0.008305 | 0.70607 | 0.0070649
|  |  | 3062 | 0.9655 | 0.97625 | 0.0048664 | 0.9609 | 0.12095 | 0.96102 | 0.14568 |  |  | 2986 | 0.9294 | 0.94643 | 0.0055156 | 0.93091 | 0.0084041 | 0.93096 | 0.0084421 |  |  | 3210 | 0.8676 | 0.95703 | 0.017543 | 0.90039 | 0.0042212 | 0.90041 | 0.0065495 |  |  | 3210 | 0.76819 | 0.91367 | 0.009829 | 0.78611 | 0.0086485 | 0.78609 | 0.0051902 |  |  | 177060 | 0.83014 | 0.86787 | 0.015494 | 0.82432 | 0.013073 | 0.82432 | 0.012084 |  |  | 134860 | 0.70922 | 0.70357 | 0.012818 | 0.70629 | 0.0083083 | 0.7063 | 0.0070683
|  |  | 3067 | 0.9646 | 0.97638 | 0.0048463 | 0.96104 | 0.12097 | 0.96116 | 0.14571 |  |  | 2991 | 0.9294 | 0.94663 | 0.0054983 | 0.93107 | 0.0083804 | 0.93113 | 0.0084152 |  |  | 3215 | 0.86868 | 0.9571 | 0.017455 | 0.90042 | 0.0042196 | 0.90043 | 0.0065407 |  |  | 3215 | 0.76651 | 0.91368 | 0.0098059 | 0.78612 | 0.0086485 | 0.7861 | 0.0051902 |  |  | 177360 | 0.82343 | 0.86787 | 0.015494 | 0.82451 | 0.013077 | 0.82451 | 0.012088 |  |  | 135160 | 0.70704 | 0.70357 | 0.012818 | 0.70652 | 0.0083116 | 0.70652 | 0.0070716
|  |  | 3072 | 0.9655 | 0.97651 | 0.0048262 | 0.96118 | 0.12099 | 0.9613 | 0.14573 |  |  | 2996 | 0.92844 | 0.94683 | 0.0054809 | 0.93124 | 0.0083568 | 0.93129 | 0.0083883 |  |  | 3220 | 0.86976 | 0.95716 | 0.017368 | 0.90044 | 0.004218 | 0.90046 | 0.0065319 |  |  | 3220 | 0.76819 | 0.91369 | 0.0097832 | 0.78613 | 0.0086486 | 0.78611 | 0.0051903 |  |  | 177660 | 0.83462 | 0.86787 | 0.015494 | 0.82469 | 0.013081 | 0.8247 | 0.012092 |  |  | 135460 | 0.70704 | 0.70357 | 0.012818 | 0.70675 | 0.0083148 | 0.70675 | 0.0070749
|  |  | 3077 | 0.9655 | 0.97665 | 0.0048062 | 0.96132 | 0.12101 | 0.96144 | 0.14575 |  |  | 3001 | 0.93037 | 0.94703 | 0.0054636 | 0.9314 | 0.0083333 | 0.93145 | 0.0083615 |  |  | 3225 | 0.8676 | 0.95723 | 0.017281 | 0.90047 | 0.0042165 | 0.90048 | 0.0065233 |  |  | 3225 | 0.76651 | 0.91371 | 0.0097608 | 0.78614 | 0.0086487 | 0.78612 | 0.0051903 |  |  | 177960 | 0.83014 | 0.86787 | 0.015494 | 0.82488 | 0.013085 | 0.82488 | 0.012096 |  |  | 135760 | 0.71139 | 0.70357 | 0.012818 | 0.70697 | 0.008318 | 0.70697 | 0.0070781
|  |  | 3082 | 0.9655 | 0.97678 | 0.0047863 | 0.96146 | 0.12103 | 0.96158 | 0.14577 |  |  | 3006 | 0.9294 | 0.94723 | 0.0054464 | 0.93156 | 0.0083099 | 0.93161 | 0.0083349 |  |  | 3230 | 0.8676 | 0.9573 | 0.017195 | 0.90049 | 0.004215 | 0.90051 | 0.0065148 |  |  | 3230 | 0.76819 | 0.91372 | 0.0097388 | 0.78615 | 0.0086488 | 0.78613 | 0.0051904 |  |  | 178260 | 0.83014 | 0.86787 | 0.015494 | 0.82507 | 0.013089 | 0.82507 | 0.0121 |  |  | 136060 | 0.70486 | 0.70357 | 0.012818 | 0.70719 | 0.0083212 | 0.7072 | 0.0070814
|  |  | 3087 | 0.9664 | 0.97691 | 0.0047665 | 0.9616 | 0.12104 | 0.96172 | 0.14579 |  |  | 3011 | 0.92748 | 0.94742 | 0.0054292 | 0.93172 | 0.0082866 | 0.93178 | 0.0083083 |  |  | 3235 | 0.86652 | 0.95736 | 0.017109 | 0.90052 | 0.0042135 | 0.90053 | 0.0065063 |  |  | 3235 | 0.76483 | 0.91373 | 0.009717 | 0.78616 | 0.0086488 | 0.78614 | 0.0051904 |  |  | 178560 | 0.8279 | 0.86787 | 0.015494 | 0.82525 | 0.013093 | 0.82526 | 0.012104 |  |  | 136360 | 0.71357 | 0.70357 | 0.012818 | 0.70742 | 0.0083243 | 0.70742 | 0.0070846
|  |  | 3092 | 0.9664 | 0.97704 | 0.0047467 | 0.96173 | 0.12106 | 0.96186 | 0.14581 |  |  | 3016 | 0.92844 | 0.94762 | 0.005412 | 0.93188 | 0.0082634 | 0.93194 | 0.0082818 |  |  | 3240 | 0.86976 | 0.95743 | 0.017023 | 0.90054 | 0.0042121 | 0.90056 | 0.006498 |  |  | 3240 | 0.76651 | 0.91374 | 0.0096955 | 0.78617 | 0.0086489 | 0.78615 | 0.0051905 |  |  | 178860 | 0.83014 | 0.86787 | 0.015494 | 0.82544 | 0.013097 | 0.82544 | 0.012108 |  |  | 136660 | 0.72009 | 0.70357 | 0.012818 | 0.70764 | 0.0083275 | 0.70765 | 0.0070878
|  |  | 3097 | 0.9655 | 0.97717 | 0.004727 | 0.96187 | 0.12108 | 0.962 | 0.14583 |  |  | 3021 | 0.92748 | 0.94781 | 0.0053949 | 0.93204 | 0.0082403 | 0.93209 | 0.0082555 |  |  | 3245 | 0.86868 | 0.95749 | 0.016938 | 0.90057 | 0.0042106 | 0.90058 | 0.0064898 |  |  | 3245 | 0.76651 | 0.91376 | 0.0096743 | 0.78617 | 0.008649 | 0.78616 | 0.0051905 |  |  | 179160 | 0.82566 | 0.86787 | 0.015494 | 0.82563 | 0.0131 | 0.82563 | 0.012112 |  |  | 136960 | 0.72009 | 0.70357 | 0.012818 | 0.70787 | 0.0083306 | 0.70787 | 0.007091
|  |  | 3102 | 0.9664 | 0.9773 | 0.0047074 | 0.96201 | 0.1211 | 0.96213 | 0.14585 |  |  | 3026 | 0.9294 | 0.94801 | 0.0053779 | 0.9322 | 0.0082173 | 0.93225 | 0.0082292 |  |  | 3250 | 0.86868 | 0.95756 | 0.016853 | 0.90059 | 0.0042092 | 0.9006 | 0.0064817 |  |  | 3250 | 0.76651 | 0.91377 | 0.0096534 | 0.78618 | 0.0086491 | 0.78617 | 0.0051906 |  |  | 179460 | 0.8279 | 0.86787 | 0.015494 | 0.82581 | 0.013104 | 0.82582 | 0.012116 |  |  | 137260 | 0.70922 | 0.70357 | 0.012818 | 0.70809 | 0.0083337 | 0.70809 | 0.0070941
|  |  | 3107 | 0.9664 | 0.97743 | 0.0046878 | 0.96215 | 0.12112 | 0.96227 | 0.14587 |  |  | 3031 | 0.9294 | 0.9482 | 0.0053609 | 0.93236 | 0.0081944 | 0.93241 | 0.008203 |  |  | 3255 | 0.86868 | 0.95762 | 0.016769 | 0.90061 | 0.0042078 | 0.90063 | 0.0064737 |  |  | 3255 | 0.76651 | 0.91378 | 0.0096328 | 0.78619 | 0.0086492 | 0.78617 | 0.0051906 |  |  | 179760 | 0.83014 | 0.86787 | 0.015494 | 0.826 | 0.013108 | 0.826 | 0.01212 |  |  | 137560 | 0.71139 | 0.70357 | 0.012818 | 0.70831 | 0.0083367 | 0.70832 | 0.0070973
|  |  | 3112 | 0.9664 | 0.97755 | 0.0046684 | 0.96228 | 0.12114 | 0.96241 | 0.14589 |  |  | 3036 | 0.92844 | 0.94839 | 0.0053439 | 0.93251 | 0.0081716 | 0.93257 | 0.0081769 |  |  | 3260 | 0.86868 | 0.95769 | 0.016685 | 0.90064 | 0.0042064 | 0.90065 | 0.0064658 |  |  | 3260 | 0.76651 | 0.91379 | 0.0096125 | 0.7862 | 0.0086492 | 0.78618 | 0.0051907 |  |  | 180060 | 0.8279 | 0.86787 | 0.015494 | 0.82618 | 0.013112 | 0.82619 | 0.012123 |  |  | 137860 | 0.71357 | 0.70357 | 0.012818 | 0.70853 | 0.0083398 | 0.70854 | 0.0071004
|  |  | 3117 | 0.9655 | 0.97768 | 0.004649 | 0.96242 | 0.12115 | 0.96254 | 0.14591 |  |  | 3041 | 0.93037 | 0.94858 | 0.005327 | 0.93267 | 0.0081489 | 0.93272 | 0.0081509 |  |  | 3265 | 0.86976 | 0.95775 | 0.016602 | 0.90066 | 0.004205 | 0.90067 | 0.006458 |  |  | 3265 | 0.76483 | 0.91381 | 0.0095925 | 0.78621 | 0.0086493 | 0.78619 | 0.0051907 |  |  | 180360 | 0.82566 | 0.86787 | 0.015494 | 0.82637 | 0.013116 | 0.82637 | 0.012127 |  |  | 138160 | 0.70704 | 0.70357 | 0.012818 | 0.70876 | 0.0083428 | 0.70876 | 0.0071035
|  |  | 3122 | 0.9664 | 0.97781 | 0.0046296 | 0.96255 | 0.12117 | 0.96268 | 0.14593 |  |  | 3046 | 0.9294 | 0.94877 | 0.0053101 | 0.93282 | 0.0081262 | 0.93288 | 0.0081251 |  |  | 3270 | 0.86868 | 0.95781 | 0.016519 | 0.90068 | 0.0042037 | 0.9007 | 0.0064503 |  |  | 3270 | 0.76483 | 0.91382 | 0.0095728 | 0.78622 | 0.0086494 | 0.7862 | 0.0051907 |  |  | 180660 | 0.83014 | 0.86787 | 0.015494 | 0.82656 | 0.01312 | 0.82656 | 0.012131 |  |  | 138460 | 0.70704 | 0.70357 | 0.012818 | 0.70898 | 0.0083457 | 0.70898 | 0.0071066
|  |  | 3127 | 0.96729 | 0.97793 | 0.0046103 | 0.96269 | 0.12119 | 0.96281 | 0.14595 |  |  | 3051 | 0.9294 | 0.94896 | 0.0052933 | 0.93298 | 0.0081037 | 0.93303 | 0.0080993 |  |  | 3275 | 0.86976 | 0.95787 | 0.016436 | 0.90071 | 0.0042024 | 0.90072 | 0.0064428 |  |  | 3275 | 0.76651 | 0.91383 | 0.0095533 | 0.78623 | 0.0086495 | 0.78621 | 0.0051908 |  |  | 180960 | 0.83014 | 0.86787 | 0.015494 | 0.82674 | 0.013123 | 0.82674 | 0.012135 |  |  | 138760 | 0.71792 | 0.70357 | 0.012818 | 0.7092 | 0.0083487 | 0.7092 | 0.0071096
|  |  | 3132 | 0.9664 | 0.97805 | 0.0045911 | 0.96282 | 0.12121 | 0.96295 | 0.14597 |  |  | 3056 | 0.93037 | 0.94915 | 0.0052765 | 0.93313 | 0.0080812 | 0.93319 | 0.0080736 |  |  | 3280 | 0.86868 | 0.95794 | 0.016354 | 0.90073 | 0.0042011 | 0.90074 | 0.0064353 |  |  | 3280 | 0.76651 | 0.91384 | 0.0095342 | 0.78624 | 0.0086495 | 0.78622 | 0.0051908 |  |  | 181260 | 0.83014 | 0.86787 | 0.015494 | 0.82693 | 0.013127 | 0.82693 | 0.012139 |  |  | 139060 | 0.72879 | 0.70357 | 0.012818 | 0.70942 | 0.0083516 | 0.70943 | 0.0071126
|  |  | 3137 | 0.9655 | 0.97818 | 0.004572 | 0.96295 | 0.12123 | 0.96308 | 0.14599 |  |  | 3061 | 0.93037 | 0.94934 | 0.0052598 | 0.93329 | 0.0080589 | 0.93334 | 0.008048 |  |  | 3285 | 0.86976 | 0.958 | 0.016272 | 0.90075 | 0.0041998 | 0.90077 | 0.0064279 |  |  | 3285 | 0.76819 | 0.91385 | 0.0095153 | 0.78625 | 0.0086496 | 0.78623 | 0.0051909 |  |  | 181560 | 0.83238 | 0.86787 | 0.015494 | 0.82711 | 0.013131 | 0.82711 | 0.012143 |  |  | 139360 | 0.71357 | 0.70357 | 0.012818 | 0.70964 | 0.0083546 | 0.70965 | 0.0071156
|  |  | 3142 | 0.9655 | 0.9783 | 0.0045529 | 0.96309 | 0.12124 | 0.96321 | 0.14601 |  |  | 3066 | 0.9294 | 0.94953 | 0.0052431 | 0.93344 | 0.0080366 | 0.93349 | 0.0080225 |  |  | 3290 | 0.86976 | 0.95806 | 0.016191 | 0.90078 | 0.0041985 | 0.90079 | 0.0064206 |  |  | 3290 | 0.76651 | 0.91387 | 0.0094966 | 0.78626 | 0.0086497 | 0.78624 | 0.0051909 |  |  | 181860 | 0.8279 | 0.86787 | 0.015494 | 0.82729 | 0.013135 | 0.8273 | 0.012147 |  |  | 139660 | 0.72227 | 0.70357 | 0.012818 | 0.70986 | 0.0083574 | 0.70987 | 0.0071186
|  |  | 3147 | 0.96729 | 0.97842 | 0.0045339 | 0.96322 | 0.12126 | 0.96335 | 0.14603 |  |  | 3071 | 0.93037 | 0.94971 | 0.0052264 | 0.93359 | 0.0080145 | 0.93364 | 0.0079971 |  |  | 3295 | 0.86976 | 0.95812 | 0.01611 | 0.9008 | 0.0041973 | 0.90081 | 0.0064134 |  |  | 3295 | 0.76483 | 0.91388 | 0.0094782 | 0.78627 | 0.0086498 | 0.78625 | 0.005191 |  |  | 182160 | 0.83014 | 0.86787 | 0.015494 | 0.82748 | 0.013138 | 0.82748 | 0.01215 |  |  | 139960 | 0.71574 | 0.70357 | 0.012818 | 0.71008 | 0.0083603 | 0.71009 | 0.0071216
|  |  | 3152 | 0.96729 | 0.97855 | 0.004515 | 0.96335 | 0.12128 | 0.96348 | 0.14605 |  |  | 3076 | 0.93133 | 0.94989 | 0.0052099 | 0.93374 | 0.0079924 | 0.93379 | 0.0079718 |  |  | 3300 | 0.86976 | 0.95818 | 0.016029 | 0.90082 | 0.004196 | 0.90083 | 0.0064063 |  |  | 3300 | 0.76819 | 0.91389 | 0.0094601 | 0.78627 | 0.0086499 | 0.78626 | 0.005191 |  |  | 182460 | 0.83238 | 0.86787 | 0.015494 | 0.82766 | 0.013142 | 0.82767 | 0.012154 |  |  | 140260 | 0.71357 | 0.70357 | 0.012818 | 0.7103 | 0.0083631 | 0.71031 | 0.0071245
|  |  | 3157 | 0.9664 | 0.97867 | 0.0044961 | 0.96348 | 0.1213 | 0.96361 | 0.14607 |  |  | 3081 | 0.93037 | 0.95008 | 0.0051933 | 0.93389 | 0.0079704 | 0.93394 | 0.0079466 |  |  | 3305 | 0.86976 | 0.95824 | 0.015949 | 0.90084 | 0.0041948 | 0.90085 | 0.0063993 |  |  | 3305 | 0.76819 | 0.9139 | 0.0094423 | 0.78628 | 0.0086499 | 0.78626 | 0.0051911 |  |  | 182760 | 0.83238 | 0.86787 | 0.015494 | 0.82785 | 0.013146 | 0.82785 | 0.012158 |  |  | 140560 | 0.71139 | 0.70357 | 0.012818 | 0.71052 | 0.0083659 | 0.71052 | 0.0071275
|  |  | 3162 | 0.96819 | 0.97879 | 0.0044774 | 0.96361 | 0.12131 | 0.96374 | 0.14609 |  |  | 3086 | 0.93037 | 0.95026 | 0.0051768 | 0.93404 | 0.0079485 | 0.93409 | 0.0079215 |  |  | 3310 | 0.87084 | 0.9583 | 0.015869 | 0.90086 | 0.0041936 | 0.90088 | 0.0063924 |  |  | 3310 | 0.76483 | 0.91391 | 0.0094247 | 0.78629 | 0.00865 | 0.78627 | 0.0051911 |  |  | 183060 | 0.83238 | 0.86787 | 0.015494 | 0.82803 | 0.013149 | 0.82803 | 0.012162 |  |  | 140860 | 0.71357 | 0.70357 | 0.012818 | 0.71074 | 0.0083687 | 0.71074 | 0.0071304
|  |  | 3167 | 0.9664 | 0.97891 | 0.0044586 | 0.96374 | 0.12133 | 0.96387 | 0.14611 |  |  | 3091 | 0.93229 | 0.95044 | 0.0051604 | 0.93418 | 0.0079267 | 0.93424 | 0.0078964 |  |  | 3315 | 0.86976 | 0.95836 | 0.01579 | 0.90088 | 0.0041924 | 0.9009 | 0.0063855 |  |  | 3315 | 0.76819 | 0.91392 | 0.0094073 | 0.7863 | 0.0086501 | 0.78628 | 0.0051912 |  |  | 183360 | 0.83014 | 0.86787 | 0.015494 | 0.82821 | 0.013153 | 0.82822 | 0.012165 |  |  | 141160 | 0.71139 | 0.70357 | 0.012818 | 0.71096 | 0.0083715 | 0.71096 | 0.0071333
|  |  | 3172 | 0.96819 | 0.97902 | 0.00444 | 0.96387 | 0.12135 | 0.964 | 0.14613 |  |  | 3096 | 0.93037 | 0.95062 | 0.0051439 | 0.93433 | 0.007905 | 0.93438 | 0.0078715 |  |  | 3320 | 0.86976 | 0.95842 | 0.015711 | 0.90091 | 0.0041913 | 0.90092 | 0.0063788 |  |  | 3320 | 0.76819 | 0.91393 | 0.0093902 | 0.78631 | 0.0086502 | 0.78629 | 0.0051912 |  |  | 183660 | 0.83238 | 0.86787 | 0.015494 | 0.8284 | 0.013157 | 0.8284 | 0.012169 |  |  | 141460 | 0.70922 | 0.70357 | 0.012818 | 0.71117 | 0.0083742 | 0.71118 | 0.0071361
|  |  | 3177 | 0.96819 | 0.97914 | 0.0044214 | 0.964 | 0.12137 | 0.96413 | 0.14615 |  |  | 3101 | 0.93133 | 0.9508 | 0.0051276 | 0.93448 | 0.0078834 | 0.93453 | 0.0078467 |  |  | 3325 | 0.86868 | 0.95848 | 0.015633 | 0.90093 | 0.0041901 | 0.90094 | 0.0063722 |  |  | 3325 | 0.76315 | 0.91394 | 0.0093734 | 0.78632 | 0.0086503 | 0.7863 | 0.0051913 |  |  | 183960 | 0.83462 | 0.86787 | 0.015494 | 0.82858 | 0.013161 | 0.82858 | 0.012173 |  |  | 141760 | 0.71357 | 0.70357 | 0.012818 | 0.71139 | 0.008377 | 0.7114 | 0.007139
|  |  | 3182 | 0.96729 | 0.97926 | 0.0044029 | 0.96413 | 0.12138 | 0.96426 | 0.14617 |  |  | 3106 | 0.93229 | 0.95098 | 0.0051113 | 0.93462 | 0.0078619 | 0.93467 | 0.007822 |  |  | 3330 | 0.86976 | 0.95853 | 0.015555 | 0.90095 | 0.004189 | 0.90096 | 0.0063656 |  |  | 3330 | 0.76483 | 0.91396 | 0.0093568 | 0.78633 | 0.0086503 | 0.78631 | 0.0051913 |  |  | 184260 | 0.8279 | 0.86787 | 0.015494 | 0.82876 | 0.013164 | 0.82877 | 0.012177 |  |  | 142060 | 0.72662 | 0.70357 | 0.012818 | 0.71161 | 0.0083796 | 0.71161 | 0.0071418
|  |  | 3187 | 0.96729 | 0.97938 | 0.0043844 | 0.96426 | 0.1214 | 0.96439 | 0.14619 |  |  | 3111 | 0.9294 | 0.95116 | 0.005095 | 0.93477 | 0.0078405 | 0.93482 | 0.0077973 |  |  | 3335 | 0.86976 | 0.95859 | 0.015477 | 0.90097 | 0.0041879 | 0.90098 | 0.0063591 |  |  | 3335 | 0.76819 | 0.91397 | 0.0093404 | 0.78634 | 0.0086504 | 0.78632 | 0.0051914 |  |  | 184560 | 0.82343 | 0.86787 | 0.015494 | 0.82895 | 0.013168 | 0.82895 | 0.01218 |  |  | 142360 | 0.71574 | 0.70357 | 0.012818 | 0.71183 | 0.0083823 | 0.71183 | 0.0071446
|  |  | 3192 | 0.96729 | 0.97949 | 0.0043661 | 0.96439 | 0.12142 | 0.96452 | 0.14621 |  |  | 3116 | 0.93229 | 0.95134 | 0.0050788 | 0.93491 | 0.0078192 | 0.93496 | 0.0077728 |  |  | 3340 | 0.87084 | 0.95865 | 0.0154 | 0.90099 | 0.0041868 | 0.901 | 0.0063527 |  |  | 3340 | 0.76651 | 0.91398 | 0.0093243 | 0.78635 | 0.0086505 | 0.78633 | 0.0051914 |  |  | 184860 | 0.83685 | 0.86787 | 0.015494 | 0.82913 | 0.013171 | 0.82913 | 0.012184 |  |  | 142660 | 0.71139 | 0.70357 | 0.012818 | 0.71204 | 0.008385 | 0.71205 | 0.0071474
|  |  | 3197 | 0.96729 | 0.97961 | 0.0043477 | 0.96451 | 0.12143 | 0.96464 | 0.14623 |  |  | 3121 | 0.93133 | 0.95151 | 0.0050626 | 0.93505 | 0.0077979 | 0.93511 | 0.0077484 |  |  | 3345 | 0.87084 | 0.9587 | 0.015323 | 0.90101 | 0.0041857 | 0.90102 | 0.0063464 |  |  | 3345 | 0.76651 | 0.91399 | 0.0093084 | 0.78636 | 0.0086506 | 0.78634 | 0.0051915 |  |  | 185160 | 0.83685 | 0.86787 | 0.015494 | 0.82931 | 0.013175 | 0.82931 | 0.012188 |  |  | 142960 | 0.70922 | 0.70357 | 0.012818 | 0.71226 | 0.0083876 | 0.71226 | 0.0071501
|  |  | 3202 | 0.96908 | 0.97972 | 0.0043295 | 0.96464 | 0.12145 | 0.96477 | 0.14624 |  |  | 3126 | 0.93229 | 0.95169 | 0.0050465 | 0.9352 | 0.0077768 | 0.93525 | 0.007724 |  |  | 3350 | 0.86868 | 0.95876 | 0.015246 | 0.90103 | 0.0041846 | 0.90104 | 0.0063402 |  |  | 3350 | 0.76315 | 0.914 | 0.0092927 | 0.78636 | 0.0086507 | 0.78635 | 0.0051915 |  |  | 185460 | 0.83462 | 0.86787 | 0.015494 | 0.82949 | 0.013179 | 0.8295 | 0.012191 |  |  | 143260 | 0.70704 | 0.70357 | 0.012818 | 0.71247 | 0.0083902 | 0.71248 | 0.0071529
|  |  | 3207 | 0.96819 | 0.97984 | 0.0043113 | 0.96477 | 0.12147 | 0.9649 | 0.14626 |  |  | 3131 | 0.93229 | 0.95186 | 0.0050304 | 0.93534 | 0.0077557 | 0.93539 | 0.0076998 |  |  | 3355 | 0.87084 | 0.95882 | 0.01517 | 0.90105 | 0.0041836 | 0.90106 | 0.0063341 |  |  | 3355 | 0.76819 | 0.91401 | 0.0092773 | 0.78637 | 0.0086507 | 0.78635 | 0.0051915 |  |  | 185760 | 0.83462 | 0.86787 | 0.015494 | 0.82967 | 0.013182 | 0.82968 | 0.012195 |  |  | 143560 | 0.71139 | 0.70357 | 0.012818 | 0.71269 | 0.0083927 | 0.7127 | 0.0071556
|  |  | 3212 | 0.96908 | 0.97995 | 0.0042932 | 0.96489 | 0.12148 | 0.96502 | 0.14628 |  |  | 3136 | 0.93037 | 0.95204 | 0.0050144 | 0.93548 | 0.0077348 | 0.93553 | 0.0076756 |  |  | 3360 | 0.87084 | 0.95887 | 0.015095 | 0.90107 | 0.0041826 | 0.90108 | 0.0063281 |  |  | 3360 | 0.76819 | 0.91402 | 0.0092621 | 0.78638 | 0.0086508 | 0.78636 | 0.0051916 |  |  | 186060 | 0.83238 | 0.86787 | 0.015494 | 0.82986 | 0.013186 | 0.82986 | 0.012198 |  |  | 143860 | 0.71357 | 0.70357 | 0.012818 | 0.71291 | 0.0083953 | 0.71291 | 0.0071583
|  |  | 3217 | 0.96819 | 0.98006 | 0.0042752 | 0.96502 | 0.1215 | 0.96515 | 0.1463 |  |  | 3141 | 0.93037 | 0.95221 | 0.0049984 | 0.93562 | 0.0077139 | 0.93567 | 0.0076515 |  |  | 3365 | 0.87084 | 0.95893 | 0.015019 | 0.90109 | 0.0041815 | 0.9011 | 0.0063221 |  |  | 3365 | 0.77156 | 0.91403 | 0.0092471 | 0.78639 | 0.0086509 | 0.78637 | 0.0051916 |  |  | 186360 | 0.83462 | 0.86787 | 0.015494 | 0.83004 | 0.013189 | 0.83004 | 0.012202 |  |  | 144160 | 0.71574 | 0.70357 | 0.012818 | 0.71312 | 0.0083978 | 0.71312 | 0.007161
|  |  | 3222 | 0.96729 | 0.98017 | 0.0042572 | 0.96514 | 0.12152 | 0.96527 | 0.14632 |  |  | 3146 | 0.93229 | 0.95238 | 0.0049824 | 0.93576 | 0.0076931 | 0.93581 | 0.0076276 |  |  | 3370 | 0.87084 | 0.95898 | 0.014944 | 0.90111 | 0.0041805 | 0.90112 | 0.0063162 |  |  | 3370 | 0.76147 | 0.91404 | 0.0092324 | 0.7864 | 0.008651 | 0.78638 | 0.0051917 |  |  | 186660 | 0.83685 | 0.86787 | 0.015494 | 0.83022 | 0.013193 | 0.83022 | 0.012206 |  |  | 144460 | 0.71792 | 0.70357 | 0.012818 | 0.71333 | 0.0084003 | 0.71334 | 0.0071636
|  |  | 3227 | 0.96819 | 0.98029 | 0.0042393 | 0.96527 | 0.12154 | 0.9654 | 0.14634 |  |  | 3151 | 0.93229 | 0.95255 | 0.0049665 | 0.9359 | 0.0076725 | 0.93595 | 0.0076037 |  |  | 3375 | 0.87084 | 0.95904 | 0.01487 | 0.90113 | 0.0041795 | 0.90114 | 0.0063104 |  |  | 3375 | 0.76819 | 0.91405 | 0.0092178 | 0.78641 | 0.0086511 | 0.78639 | 0.0051917 |  |  | 186960 | 0.83014 | 0.86787 | 0.015494 | 0.8304 | 0.013197 | 0.8304 | 0.012209 |  |  | 144760 | 0.71357 | 0.70357 | 0.012818 | 0.71355 | 0.0084028 | 0.71355 | 0.0071663
|  |  | 3232 | 0.96908 | 0.9804 | 0.0042214 | 0.96539 | 0.12155 | 0.96552 | 0.14636 |  |  | 3156 | 0.93229 | 0.95272 | 0.0049507 | 0.93603 | 0.0076519 | 0.93608 | 0.0075799 |  |  | 3380 | 0.87192 | 0.95909 | 0.014796 | 0.90115 | 0.0041786 | 0.90116 | 0.0063046 |  |  | 3380 | 0.76651 | 0.91406 | 0.0092035 | 0.78642 | 0.0086511 | 0.7864 | 0.0051918 |  |  | 187260 | 0.83014 | 0.86787 | 0.015494 | 0.83058 | 0.0132 | 0.83058 | 0.012213 |  |  | 145060 | 0.70922 | 0.70357 | 0.012818 | 0.71376 | 0.0084053 | 0.71377 | 0.0071689
|  |  | 3237 | 0.96908 | 0.98051 | 0.0042037 | 0.96552 | 0.12157 | 0.96565 | 0.14638 |  |  | 3161 | 0.93229 | 0.95289 | 0.0049349 | 0.93617 | 0.0076314 | 0.93622 | 0.0075562 |  |  | 3385 | 0.86976 | 0.95914 | 0.014722 | 0.90117 | 0.0041776 | 0.90118 | 0.006299 |  |  | 3385 | 0.76651 | 0.91407 | 0.0091893 | 0.78643 | 0.0086512 | 0.78641 | 0.0051918 |  |  | 187560 | 0.83909 | 0.86787 | 0.015494 | 0.83076 | 0.013204 | 0.83076 | 0.012216 |  |  | 145360 | 0.72444 | 0.70357 | 0.012818 | 0.71398 | 0.0084077 | 0.71398 | 0.0071715
|  |  | 3242 | 0.96819 | 0.98062 | 0.004186 | 0.96564 | 0.12158 | 0.96577 | 0.14639 |  |  | 3166 | 0.93229 | 0.95306 | 0.0049191 | 0.93631 | 0.0076109 | 0.93636 | 0.0075327 |  |  | 3390 | 0.87084 | 0.9592 | 0.014649 | 0.90119 | 0.0041767 | 0.9012 | 0.0062934 |  |  | 3390 | 0.76651 | 0.91408 | 0.0091754 | 0.78644 | 0.0086513 | 0.78642 | 0.0051919 |  |  | 187860 | 0.83462 | 0.86787 | 0.015494 | 0.83094 | 0.013207 | 0.83095 | 0.01222 |  |  | 145660 | 0.71574 | 0.70357 | 0.012818 | 0.71419 | 0.0084101 | 0.71419 | 0.0071741
|  |  | 3247 | 0.96819 | 0.98073 | 0.0041683 | 0.96576 | 0.1216 | 0.96589 | 0.14641 |  |  | 3171 | 0.93325 | 0.95323 | 0.0049034 | 0.93644 | 0.0075906 | 0.93649 | 0.0075092 |  |  | 3395 | 0.86976 | 0.95925 | 0.014576 | 0.90121 | 0.0041757 | 0.90122 | 0.0062879 |  |  | 3395 | 0.76819 | 0.91409 | 0.0091617 | 0.78645 | 0.0086514 | 0.78643 | 0.0051919 |  |  | 188160 | 0.83685 | 0.86787 | 0.015494 | 0.83112 | 0.013211 | 0.83113 | 0.012223 |  |  | 145960 | 0.72444 | 0.70357 | 0.012818 | 0.7144 | 0.0084125 | 0.71441 | 0.0071766
|  |  | 3252 | 0.96908 | 0.98083 | 0.0041507 | 0.96588 | 0.12162 | 0.96601 | 0.14643 |  |  | 3176 | 0.93133 | 0.9534 | 0.0048877 | 0.93658 | 0.0075704 | 0.93663 | 0.0074858 |  |  | 3400 | 0.87084 | 0.9593 | 0.014503 | 0.90123 | 0.0041748 | 0.90124 | 0.0062825 |  |  | 3400 | 0.76651 | 0.9141 | 0.0091482 | 0.78645 | 0.0086515 | 0.78644 | 0.005192 |  |  | 188460 | 0.84133 | 0.86787 | 0.015494 | 0.8313 | 0.013214 | 0.83131 | 0.012227 |  |  | 146260 | 0.71574 | 0.70357 | 0.012818 | 0.71461 | 0.0084148 | 0.71462 | 0.0071792
|  |  | 3257 | 0.96819 | 0.98094 | 0.0041332 | 0.96601 | 0.12163 | 0.96614 | 0.14645 |  |  | 3181 | 0.93229 | 0.95356 | 0.0048721 | 0.93671 | 0.0075503 | 0.93676 | 0.0074625 |  |  | 3405 | 0.86868 | 0.95936 | 0.014431 | 0.90125 | 0.0041739 | 0.90126 | 0.0062771 |  |  | 3405 | 0.76651 | 0.9141 | 0.0091349 | 0.78646 | 0.0086516 | 0.78644 | 0.005192 |  |  | 188760 | 0.83238 | 0.86787 | 0.015494 | 0.83148 | 0.013218 | 0.83149 | 0.01223 |  |  | 146560 | 0.71357 | 0.70357 | 0.012818 | 0.71482 | 0.0084172 | 0.71483 | 0.0071817
|  |  | 3262 | 0.96819 | 0.98105 | 0.0041158 | 0.96613 | 0.12165 | 0.96626 | 0.14647 |  |  | 3186 | 0.93325 | 0.95373 | 0.0048565 | 0.93684 | 0.0075302 | 0.9369 | 0.0074392 |  |  | 3410 | 0.86976 | 0.95941 | 0.014359 | 0.90127 | 0.004173 | 0.90128 | 0.0062718 |  |  | 3410 | 0.76483 | 0.91411 | 0.0091218 | 0.78647 | 0.0086516 | 0.78645 | 0.0051921 |  |  | 189060 | 0.83238 | 0.86787 | 0.015494 | 0.83166 | 0.013221 | 0.83166 | 0.012234 |  |  | 146860 | 0.71792 | 0.70357 | 0.012818 | 0.71504 | 0.0084195 | 0.71504 | 0.0071842
|  |  | 3267 | 0.96908 | 0.98115 | 0.0040984 | 0.96625 | 0.12167 | 0.96638 | 0.14648 |  |  | 3191 | 0.93133 | 0.95389 | 0.004841 | 0.93698 | 0.0075103 | 0.93703 | 0.0074161 |  |  | 3415 | 0.87084 | 0.95946 | 0.014288 | 0.90128 | 0.0041721 | 0.9013 | 0.0062666 |  |  | 3415 | 0.76987 | 0.91412 | 0.0091089 | 0.78648 | 0.0086517 | 0.78646 | 0.0051921 |  |  | 189360 | 0.84133 | 0.86787 | 0.015494 | 0.83184 | 0.013225 | 0.83184 | 0.012237 |  |  | 147160 | 0.72227 | 0.70357 | 0.012818 | 0.71525 | 0.0084218 | 0.71525 | 0.0071867
|  |  | 3272 | 0.96819 | 0.98126 | 0.0040811 | 0.96637 | 0.12168 | 0.9665 | 0.1465 |  |  | 3196 | 0.93133 | 0.95406 | 0.0048255 | 0.93711 | 0.0074904 | 0.93716 | 0.0073931 |  |  | 3420 | 0.87192 | 0.95951 | 0.014216 | 0.9013 | 0.0041713 | 0.90131 | 0.0062615 |  |  | 3420 | 0.76483 | 0.91413 | 0.0090962 | 0.78649 | 0.0086518 | 0.78647 | 0.0051922 |  |  | 189660 | 0.83909 | 0.86787 | 0.015494 | 0.83202 | 0.013228 | 0.83202 | 0.012241 |  |  | 147460 | 0.72009 | 0.70357 | 0.012818 | 0.71546 | 0.0084241 | 0.71546 | 0.0071891
|  |  | 3277 | 0.96908 | 0.98137 | 0.0040638 | 0.96649 | 0.1217 | 0.96662 | 0.14652 |  |  | 3201 | 0.93229 | 0.95422 | 0.0048101 | 0.93724 | 0.0074706 | 0.93729 | 0.0073702 |  |  | 3425 | 0.86976 | 0.95956 | 0.014146 | 0.90132 | 0.0041704 | 0.90133 | 0.0062564 |  |  | 3425 | 0.76819 | 0.91414 | 0.0090836 | 0.7865 | 0.0086519 | 0.78648 | 0.0051922 |  |  | 189960 | 0.83685 | 0.86787 | 0.015494 | 0.8322 | 0.013232 | 0.8322 | 0.012244 |  |  | 147760 | 0.72662 | 0.70357 | 0.012818 | 0.71567 | 0.0084263 | 0.71567 | 0.0071916
|  |  | 3282 | 0.96908 | 0.98147 | 0.0040466 | 0.96661 | 0.12171 | 0.96674 | 0.14654 |  |  | 3206 | 0.93421 | 0.95438 | 0.0047947 | 0.93737 | 0.0074509 | 0.93742 | 0.0073473 |  |  | 3430 | 0.86976 | 0.95961 | 0.014075 | 0.90134 | 0.0041696 | 0.90135 | 0.0062514 |  |  | 3430 | 0.76819 | 0.91415 | 0.0090713 | 0.78651 | 0.008652 | 0.78649 | 0.0051923 |  |  | 190260 | 0.83685 | 0.86787 | 0.015494 | 0.83238 | 0.013235 | 0.83238 | 0.012248 |  |  | 148060 | 0.72444 | 0.70357 | 0.012818 | 0.71588 | 0.0084285 | 0.71588 | 0.007194
|  |  | 3287 | 0.96908 | 0.98157 | 0.0040295 | 0.96672 | 0.12173 | 0.96686 | 0.14656 |  |  | 3211 | 0.93229 | 0.95454 | 0.0047794 | 0.9375 | 0.0074313 | 0.93755 | 0.0073246 |  |  | 3435 | 0.87084 | 0.95966 | 0.014005 | 0.90136 | 0.0041687 | 0.90137 | 0.0062465 |  |  | 3435 | 0.76651 | 0.91416 | 0.0090591 | 0.78652 | 0.008652 | 0.7865 | 0.0051923 |  |  | 190560 | 0.83909 | 0.86787 | 0.015494 | 0.83255 | 0.013238 | 0.83256 | 0.012251 |  |  | 148360 | 0.72009 | 0.70357 | 0.012818 | 0.71609 | 0.0084307 | 0.71609 | 0.0071964
|  |  | 3292 | 0.96729 | 0.98168 | 0.0040125 | 0.96684 | 0.12175 | 0.96698 | 0.14657 |  |  | 3216 | 0.93421 | 0.9547 | 0.0047641 | 0.93763 | 0.0074118 | 0.93768 | 0.0073019 |  |  | 3440 | 0.86976 | 0.95971 | 0.013936 | 0.90137 | 0.0041679 | 0.90139 | 0.0062416 |  |  | 3440 | 0.76819 | 0.91417 | 0.0090472 | 0.78653 | 0.0086521 | 0.78651 | 0.0051924 |  |  | 190860 | 0.83685 | 0.86787 | 0.015494 | 0.83273 | 0.013242 | 0.83274 | 0.012255 |  |  | 148660 | 0.70704 | 0.70357 | 0.012818 | 0.7163 | 0.0084329 | 0.7163 | 0.0071988
|  |  | 3297 | 0.96819 | 0.98178 | 0.0039955 | 0.96696 | 0.12176 | 0.96709 | 0.14659 |  |  | 3221 | 0.93421 | 0.95486 | 0.0047488 | 0.93776 | 0.0073924 | 0.93781 | 0.0072794 |  |  | 3445 | 0.87084 | 0.95976 | 0.013867 | 0.90139 | 0.0041671 | 0.9014 | 0.0062368 |  |  | 3445 | 0.76315 | 0.91418 | 0.0090354 | 0.78654 | 0.0086522 | 0.78652 | 0.0051924 |  |  | 191160 | 0.83685 | 0.86787 | 0.015494 | 0.83291 | 0.013245 | 0.83292 | 0.012258 |  |  | 148960 | 0.71357 | 0.70357 | 0.012818 | 0.71651 | 0.0084351 | 0.71651 | 0.0072012
|  |  | 3302 | 0.96998 | 0.98188 | 0.0039785 | 0.96708 | 0.12178 | 0.96721 | 0.14661 |  |  | 3226 | 0.93229 | 0.95502 | 0.0047336 | 0.93789 | 0.0073731 | 0.93794 | 0.0072569 |  |  | 3450 | 0.87084 | 0.95981 | 0.013798 | 0.90141 | 0.0041663 | 0.90142 | 0.0062321 |  |  | 3450 | 0.76651 | 0.91418 | 0.0090237 | 0.78654 | 0.0086523 | 0.78653 | 0.0051925 |  |  | 191460 | 0.83685 | 0.86787 | 0.015494 | 0.83309 | 0.013249 | 0.83309 | 0.012261 |  |  | 149260 | 0.72879 | 0.70357 | 0.012818 | 0.71672 | 0.0084372 | 0.71672 | 0.0072035
|  |  | 3307 | 0.96998 | 0.98198 | 0.0039617 | 0.9672 | 0.12179 | 0.96733 | 0.14663 |  |  | 3231 | 0.93325 | 0.95518 | 0.0047184 | 0.93801 | 0.0073538 | 0.93806 | 0.0072345 |  |  | 3455 | 0.87084 | 0.95986 | 0.013729 | 0.90143 | 0.0041656 | 0.90144 | 0.0062274 |  |  | 3455 | 0.76819 | 0.91419 | 0.0090123 | 0.78655 | 0.0086524 | 0.78653 | 0.0051925 |  |  | 191760 | 0.83909 | 0.86787 | 0.015494 | 0.83327 | 0.013252 | 0.83327 | 0.012265 |  |  | 149560 | 0.72227 | 0.70357 | 0.012818 | 0.71692 | 0.0084393 | 0.71693 | 0.0072058
|  |  | 3312 | 0.96998 | 0.98208 | 0.0039449 | 0.96731 | 0.12181 | 0.96745 | 0.14664 |  |  | 3236 | 0.93229 | 0.95533 | 0.0047033 | 0.93814 | 0.0073347 | 0.93819 | 0.0072123 |  |  | 3460 | 0.87192 | 0.95991 | 0.013661 | 0.90144 | 0.0041648 | 0.90146 | 0.0062228 |  |  | 3460 | 0.76819 | 0.9142 | 0.009001 | 0.78656 | 0.0086525 | 0.78654 | 0.0051926 |  |  | 192060 | 0.84133 | 0.86787 | 0.015494 | 0.83344 | 0.013255 | 0.83345 | 0.012268 |  |  | 149860 | 0.72009 | 0.70357 | 0.012818 | 0.71713 | 0.0084414 | 0.71714 | 0.0072081
|  |  | 3317 | 0.96998 | 0.98218 | 0.0039282 | 0.96743 | 0.12182 | 0.96756 | 0.14666 |  |  | 3241 | 0.93325 | 0.95549 | 0.0046883 | 0.93827 | 0.0073156 | 0.93831 | 0.0071901 |  |  | 3465 | 0.87084 | 0.95996 | 0.013593 | 0.90146 | 0.004164 | 0.90147 | 0.0062183 |  |  | 3465 | 0.76651 | 0.91421 | 0.0089899 | 0.78657 | 0.0086525 | 0.78655 | 0.0051926 |  |  | 192360 | 0.84357 | 0.86787 | 0.015494 | 0.83362 | 0.013259 | 0.83363 | 0.012271 |  |  | 150160 | 0.71357 | 0.70357 | 0.012818 | 0.71734 | 0.0084435 | 0.71734 | 0.0072104
|  |  | 3322 | 0.97088 | 0.98228 | 0.0039115 | 0.96754 | 0.12184 | 0.96768 | 0.14668 |  |  | 3246 | 0.93229 | 0.95565 | 0.0046732 | 0.93839 | 0.0072966 | 0.93844 | 0.007168 |  |  | 3470 | 0.87084 | 0.96 | 0.013526 | 0.90148 | 0.0041633 | 0.90149 | 0.0062138 |  |  | 3470 | 0.76651 | 0.91422 | 0.008979 | 0.78658 | 0.0086526 | 0.78656 | 0.0051927 |  |  | 192660 | 0.83685 | 0.86787 | 0.015494 | 0.8338 | 0.013262 | 0.8338 | 0.012275 |  |  | 150460 | 0.71357 | 0.70357 | 0.012818 | 0.71755 | 0.0084455 | 0.71755 | 0.0072127
|  |  | 3327 | 0.97177 | 0.98238 | 0.0038949 | 0.96766 | 0.12186 | 0.96779 | 0.1467 |  |  | 3251 | 0.93325 | 0.9558 | 0.0046583 | 0.93851 | 0.0072777 | 0.93856 | 0.007146 |  |  | 3475 | 0.87084 | 0.96005 | 0.013459 | 0.9015 | 0.0041625 | 0.90151 | 0.0062094 |  |  | 3475 | 0.76819 | 0.91423 | 0.0089682 | 0.78659 | 0.0086527 | 0.78657 | 0.0051927 |  |  | 192960 | 0.83909 | 0.86787 | 0.015494 | 0.83398 | 0.013265 | 0.83398 | 0.012278 |  |  | 150760 | 0.72009 | 0.70357 | 0.012818 | 0.71775 | 0.0084476 | 0.71776 | 0.0072149
|  |  | 3332 | 0.96998 | 0.98248 | 0.0038783 | 0.96777 | 0.12187 | 0.96791 | 0.14671 |  |  | 3256 | 0.93229 | 0.95596 | 0.0046433 | 0.93864 | 0.0072589 | 0.93869 | 0.0071241 |  |  | 3480 | 0.87084 | 0.9601 | 0.013392 | 0.90151 | 0.0041618 | 0.90152 | 0.006205 |  |  | 3480 | 0.76819 | 0.91423 | 0.0089576 | 0.7866 | 0.0086528 | 0.78658 | 0.0051927 |  |  | 193260 | 0.83238 | 0.86787 | 0.015494 | 0.83415 | 0.013269 | 0.83416 | 0.012281 |  |  | 151060 | 0.71357 | 0.70357 | 0.012818 | 0.71796 | 0.0084496 | 0.71797 | 0.0072172
|  |  | 3337 | 0.96908 | 0.98258 | 0.0038618 | 0.96789 | 0.12189 | 0.96802 | 0.14673 |  |  | 3261 | 0.93421 | 0.95611 | 0.0046284 | 0.93876 | 0.0072402 | 0.93881 | 0.0071022 |  |  | 3485 | 0.87084 | 0.96015 | 0.013326 | 0.90153 | 0.0041611 | 0.90154 | 0.0062007 |  |  | 3485 | 0.76819 | 0.91424 | 0.0089472 | 0.78661 | 0.0086529 | 0.78659 | 0.0051928 |  |  | 193560 | 0.84133 | 0.86787 | 0.015494 | 0.83433 | 0.013272 | 0.83433 | 0.012285 |  |  | 151360 | 0.71574 | 0.70357 | 0.012818 | 0.71817 | 0.0084515 | 0.71817 | 0.0072194
|  |  | 3342 | 0.96998 | 0.98268 | 0.0038454 | 0.968 | 0.1219 | 0.96814 | 0.14675 |  |  | 3266 | 0.93325 | 0.95626 | 0.0046136 | 0.93888 | 0.0072216 | 0.93893 | 0.0070805 |  |  | 3490 | 0.87192 | 0.96019 | 0.01326 | 0.90155 | 0.0041604 | 0.90156 | 0.0061965 |  |  | 3490 | 0.76987 | 0.91425 | 0.0089369 | 0.78662 | 0.008653 | 0.7866 | 0.0051928 |  |  | 193860 | 0.83685 | 0.86787 | 0.015494 | 0.8345 | 0.013275 | 0.83451 | 0.012288 |  |  | 151660 | 0.72444 | 0.70357 | 0.012818 | 0.71837 | 0.0084535 | 0.71838 | 0.0072216
|  |  | 3347 | 0.97177 | 0.98277 | 0.0038291 | 0.96812 | 0.12192 | 0.96825 | 0.14677 |  |  | 3271 | 0.93325 | 0.95641 | 0.0045988 | 0.93901 | 0.0072031 | 0.93905 | 0.0070589 |  |  | 3495 | 0.87192 | 0.96024 | 0.013194 | 0.90156 | 0.0041597 | 0.90157 | 0.0061923 |  |  | 3495 | 0.76987 | 0.91426 | 0.0089268 | 0.78662 | 0.008653 | 0.78661 | 0.0051929 |  |  | 194160 | 0.83909 | 0.86787 | 0.015494 | 0.83468 | 0.013278 | 0.83469 | 0.012291 |  |  | 151960 | 0.72662 | 0.70357 | 0.012818 | 0.71858 | 0.0084554 | 0.71858 | 0.0072237
|  |  | 3352 | 0.96908 | 0.98287 | 0.0038128 | 0.96823 | 0.12193 | 0.96836 | 0.14678 |  |  | 3276 | 0.93421 | 0.95656 | 0.0045841 | 0.93913 | 0.0071846 | 0.93917 | 0.0070373 |  |  | 3500 | 0.87192 | 0.96028 | 0.013129 | 0.90158 | 0.004159 | 0.90159 | 0.0061882 |  |  | 3500 | 0.76987 | 0.91426 | 0.0089168 | 0.78663 | 0.0086531 | 0.78662 | 0.0051929 |  |  | 194460 | 0.83909 | 0.86787 | 0.015494 | 0.83486 | 0.013282 | 0.83486 | 0.012294 |  |  | 152260 | 0.72009 | 0.70357 | 0.012818 | 0.71878 | 0.0084574 | 0.71879 | 0.0072259
|  |  | 3357 | 0.97177 | 0.98297 | 0.0037965 | 0.96834 | 0.12195 | 0.96848 | 0.1468 |  |  | 3281 | 0.93421 | 0.95671 | 0.0045694 | 0.93925 | 0.0071663 | 0.9393 | 0.0070159 |  |  | 3505 | 0.87084 | 0.96033 | 0.013064 | 0.90159 | 0.0041584 | 0.90161 | 0.0061841 |  |  | 3505 | 0.76651 | 0.91427 | 0.008907 | 0.78664 | 0.0086532 | 0.78662 | 0.005193 |  |  | 194760 | 0.83909 | 0.86787 | 0.015494 | 0.83503 | 0.013285 | 0.83504 | 0.012297 |  |  | 152560 | 0.72227 | 0.70357 | 0.012818 | 0.71899 | 0.0084593 | 0.71899 | 0.007228
|  |  | 3362 | 0.96998 | 0.98306 | 0.0037804 | 0.96845 | 0.12196 | 0.96859 | 0.14682 |  |  | 3286 | 0.93517 | 0.95686 | 0.0045547 | 0.93937 | 0.007148 | 0.93941 | 0.0069945 |  |  | 3510 | 0.87192 | 0.96038 | 0.013 | 0.90161 | 0.0041577 | 0.90162 | 0.0061801 |  |  | 3510 | 0.76651 | 0.91428 | 0.0088973 | 0.78665 | 0.0086533 | 0.78663 | 0.005193 |  |  | 195060 | 0.84357 | 0.86787 | 0.015494 | 0.83521 | 0.013288 | 0.83521 | 0.012301 |  |  | 152860 | 0.72879 | 0.70357 | 0.012818 | 0.71919 | 0.0084611 | 0.7192 | 0.0072302
|  |  | 3367 | 0.97177 | 0.98316 | 0.0037643 | 0.96857 | 0.12198 | 0.9687 | 0.14683 |  |  | 3291 | 0.93517 | 0.95701 | 0.0045401 | 0.93949 | 0.0071298 | 0.93953 | 0.0069732 |  |  | 3515 | 0.87084 | 0.96042 | 0.012935 | 0.90163 | 0.0041571 | 0.90164 | 0.0061762 |  |  | 3515 | 0.76651 | 0.91429 | 0.0088878 | 0.78666 | 0.0086534 | 0.78664 | 0.0051931 |  |  | 195360 | 0.84804 | 0.86787 | 0.015494 | 0.83538 | 0.013291 | 0.83539 | 0.012304 |  |  | 153160 | 0.72227 | 0.70357 | 0.012818 | 0.7194 | 0.008463 | 0.7194 | 0.0072323
|  |  | 3372 | 0.97177 | 0.98325 | 0.0037482 | 0.96868 | 0.12199 | 0.96881 | 0.14685 |  |  | 3296 | 0.93517 | 0.95716 | 0.0045255 | 0.9396 | 0.0071117 | 0.93965 | 0.006952 |  |  | 3520 | 0.87408 | 0.96047 | 0.012871 | 0.90164 | 0.0041564 | 0.90165 | 0.0061723 |  |  | 3520 | 0.76651 | 0.91429 | 0.0088784 | 0.78667 | 0.0086535 | 0.78665 | 0.0051931 |  |  | 195660 | 0.83462 | 0.86787 | 0.015494 | 0.83556 | 0.013295 | 0.83556 | 0.012307 |  |  | 153460 | 0.72009 | 0.70357 | 0.012818 | 0.7196 | 0.0084648 | 0.71961 | 0.0072343
|  |  | 3377 | 0.97088 | 0.98334 | 0.0037322 | 0.96879 | 0.12201 | 0.96892 | 0.14687 |  |  | 3301 | 0.93421 | 0.95731 | 0.004511 | 0.93972 | 0.0070937 | 0.93977 | 0.006931 |  |  | 3525 | 0.87084 | 0.96051 | 0.012808 | 0.90166 | 0.0041558 | 0.90167 | 0.0061684 |  |  | 3525 | 0.76987 | 0.9143 | 0.0088692 | 0.78668 | 0.0086535 | 0.78666 | 0.0051932 |  |  | 195960 | 0.83909 | 0.86787 | 0.015494 | 0.83573 | 0.013298 | 0.83574 | 0.01231 |  |  | 153760 | 0.71792 | 0.70357 | 0.012818 | 0.7198 | 0.0084666 | 0.71981 | 0.0072364
|  |  | 3382 | 0.97177 | 0.98344 | 0.0037163 | 0.9689 | 0.12202 | 0.96903 | 0.14688 |  |  | 3306 | 0.93421 | 0.95745 | 0.0044965 | 0.93984 | 0.0070757 | 0.93989 | 0.00691 |  |  | 3530 | 0.87192 | 0.96055 | 0.012745 | 0.90167 | 0.0041552 | 0.90168 | 0.0061646 |  |  | 3530 | 0.76651 | 0.91431 | 0.0088601 | 0.78669 | 0.0086536 | 0.78667 | 0.0051932 |  |  | 196260 | 0.84133 | 0.86787 | 0.015494 | 0.83591 | 0.013301 | 0.83591 | 0.012313 |  |  | 154060 | 0.71792 | 0.70357 | 0.012818 | 0.72001 | 0.0084684 | 0.72001 | 0.0072385
|  |  | 3387 | 0.97177 | 0.98353 | 0.0037005 | 0.96901 | 0.12204 | 0.96914 | 0.1469 |  |  | 3311 | 0.93325 | 0.9576 | 0.0044821 | 0.93996 | 0.0070579 | 0.94 | 0.006889 |  |  | 3535 | 0.87192 | 0.9606 | 0.012682 | 0.90169 | 0.0041545 | 0.9017 | 0.0061609 |  |  | 3535 | 0.76651 | 0.91432 | 0.0088512 | 0.7867 | 0.0086537 | 0.78668 | 0.0051933 |  |  | 196560 | 0.84357 | 0.86787 | 0.015494 | 0.83608 | 0.013304 | 0.83609 | 0.012317 |  |  | 154360 | 0.72009 | 0.70357 | 0.012818 | 0.72021 | 0.0084702 | 0.72022 | 0.0072405
|  |  | 3392 | 0.97177 | 0.98362 | 0.0036847 | 0.96912 | 0.12205 | 0.96925 | 0.14692 |  |  | 3316 | 0.93517 | 0.95774 | 0.0044677 | 0.94007 | 0.0070401 | 0.94012 | 0.0068682 |  |  | 3540 | 0.87192 | 0.96064 | 0.012619 | 0.9017 | 0.0041539 | 0.90171 | 0.0061572 |  |  | 3540 | 0.76651 | 0.91432 | 0.0088424 | 0.78671 | 0.0086538 | 0.78669 | 0.0051933 |  |  | 196860 | 0.84357 | 0.86787 | 0.015494 | 0.83626 | 0.013308 | 0.83626 | 0.01232 |  |  | 154660 | 0.72009 | 0.70357 | 0.012818 | 0.72041 | 0.0084719 | 0.72042 | 0.0072425
|  |  | 3397 | 0.97177 | 0.98371 | 0.0036689 | 0.96923 | 0.12207 | 0.96936 | 0.14693 |  |  | 3321 | 0.93421 | 0.95789 | 0.0044533 | 0.94019 | 0.0070225 | 0.94023 | 0.0068475 |  |  | 3545 | 0.87192 | 0.96068 | 0.012557 | 0.90172 | 0.0041533 | 0.90173 | 0.0061536 |  |  | 3545 | 0.76483 | 0.91433 | 0.0088337 | 0.78671 | 0.0086539 | 0.7867 | 0.0051934 |  |  | 197160 | 0.84133 | 0.86787 | 0.015494 | 0.83643 | 0.013311 | 0.83644 | 0.012323 |  |  | 154960 | 0.72662 | 0.70357 | 0.012818 | 0.72061 | 0.0084736 | 0.72062 | 0.0072445
|  |  | 3402 | 0.97177 | 0.9838 | 0.0036533 | 0.96934 | 0.12208 | 0.96947 | 0.14695 |  |  | 3326 | 0.93517 | 0.95803 | 0.0044391 | 0.9403 | 0.0070049 | 0.94035 | 0.0068268 |  |  | 3550 | 0.87192 | 0.96073 | 0.012495 | 0.90173 | 0.0041528 | 0.90174 | 0.00615 |  |  | 3550 | 0.76651 | 0.91434 | 0.0088252 | 0.78672 | 0.008654 | 0.78671 | 0.0051934 |  |  | 197460 | 0.84133 | 0.86787 | 0.015494 | 0.8366 | 0.013314 | 0.83661 | 0.012326 |  |  | 155260 | 0.71574 | 0.70357 | 0.012818 | 0.72082 | 0.0084753 | 0.72082 | 0.0072465
|  |  | 3407 | 0.97088 | 0.9839 | 0.0036376 | 0.96945 | 0.1221 | 0.96958 | 0.14697 |  |  | 3331 | 0.93517 | 0.95818 | 0.0044248 | 0.94042 | 0.0069874 | 0.94046 | 0.0068063 |  |  | 3555 | 0.873 | 0.96077 | 0.012434 | 0.90175 | 0.0041522 | 0.90176 | 0.0061465 |  |  | 3555 | 0.76483 | 0.91434 | 0.0088167 | 0.78673 | 0.0086541 | 0.78671 | 0.0051935 |  |  | 197760 | 0.83909 | 0.86787 | 0.015494 | 0.83678 | 0.013317 | 0.83678 | 0.012329 |  |  | 155560 | 0.72227 | 0.70357 | 0.012818 | 0.72102 | 0.008477 | 0.72102 | 0.0072484
|  |  | 3412 | 0.97088 | 0.98399 | 0.0036221 | 0.96955 | 0.12211 | 0.96969 | 0.14698 |  |  | 3336 | 0.93517 | 0.95832 | 0.0044106 | 0.94053 | 0.00697 | 0.94058 | 0.0067858 |  |  | 3560 | 0.87192 | 0.96081 | 0.012373 | 0.90176 | 0.0041516 | 0.90177 | 0.006143 |  |  | 3560 | 0.76819 | 0.91435 | 0.0088085 | 0.78674 | 0.0086541 | 0.78672 | 0.0051935 |  |  | 198060 | 0.83909 | 0.86787 | 0.015494 | 0.83695 | 0.01332 | 0.83696 | 0.012332 |  |  | 155860 | 0.72009 | 0.70357 | 0.012818 | 0.72122 | 0.0084787 | 0.72122 | 0.0072503
|  |  | 3417 | 0.97088 | 0.98407 | 0.0036066 | 0.96966 | 0.12213 | 0.9698 | 0.147 |  |  | 3341 | 0.93421 | 0.95846 | 0.0043964 | 0.94064 | 0.0069526 | 0.94069 | 0.0067654 |  |  | 3565 | 0.87192 | 0.96085 | 0.012312 | 0.90178 | 0.0041511 | 0.90179 | 0.0061396 |  |  | 3565 | 0.76819 | 0.91436 | 0.0088003 | 0.78675 | 0.0086542 | 0.78673 | 0.0051936 |  |  | 198360 | 0.84133 | 0.86787 | 0.015494 | 0.83712 | 0.013323 | 0.83713 | 0.012335 |  |  | 156160 | 0.72227 | 0.70357 | 0.012818 | 0.72142 | 0.0084803 | 0.72143 | 0.0072523
|  |  | 3422 | 0.97088 | 0.98416 | 0.0035912 | 0.96977 | 0.12214 | 0.9699 | 0.14701 |  |  | 3346 | 0.93421 | 0.9586 | 0.0043823 | 0.94075 | 0.0069354 | 0.9408 | 0.0067452 |  |  | 3570 | 0.87192 | 0.9609 | 0.012251 | 0.90179 | 0.0041505 | 0.9018 | 0.0061362 |  |  | 3570 | 0.76651 | 0.91437 | 0.0087923 | 0.78676 | 0.0086543 | 0.78674 | 0.0051936 |  |  | 198660 | 0.84357 | 0.86787 | 0.015494 | 0.8373 | 0.013326 | 0.8373 | 0.012338 |  |  | 156460 | 0.72444 | 0.70357 | 0.012818 | 0.72162 | 0.0084819 | 0.72163 | 0.0072542
|  |  | 3427 | 0.97088 | 0.98425 | 0.0035758 | 0.96988 | 0.12215 | 0.97001 | 0.14703 |  |  | 3351 | 0.93517 | 0.95874 | 0.0043682 | 0.94087 | 0.0069182 | 0.94091 | 0.006725 |  |  | 3575 | 0.873 | 0.96094 | 0.012191 | 0.90181 | 0.00415 | 0.90182 | 0.0061328 |  |  | 3575 | 0.76651 | 0.91437 | 0.0087844 | 0.78677 | 0.0086544 | 0.78675 | 0.0051937 |  |  | 198960 | 0.84581 | 0.86787 | 0.015494 | 0.83747 | 0.013329 | 0.83748 | 0.012341 |  |  | 156760 | 0.72444 | 0.70357 | 0.012818 | 0.72182 | 0.0084835 | 0.72183 | 0.007256
|  |  | 3432 | 0.97177 | 0.98434 | 0.0035605 | 0.96998 | 0.12217 | 0.97012 | 0.14705 |  |  | 3356 | 0.93517 | 0.95888 | 0.0043542 | 0.94098 | 0.0069012 | 0.94102 | 0.0067048 |  |  | 3580 | 0.873 | 0.96098 | 0.012132 | 0.90182 | 0.0041494 | 0.90183 | 0.0061295 |  |  | 3580 | 0.76651 | 0.91438 | 0.0087766 | 0.78678 | 0.0086545 | 0.78676 | 0.0051937 |  |  | 199260 | 0.84133 | 0.86787 | 0.015494 | 0.83764 | 0.013333 | 0.83765 | 0.012344 |  |  | 157060 | 0.72227 | 0.70357 | 0.012818 | 0.72202 | 0.0084851 | 0.72203 | 0.0072579
|  |  | 3437 | 0.97267 | 0.98443 | 0.0035452 | 0.97009 | 0.12218 | 0.97022 | 0.14706 |  |  | 3361 | 0.93517 | 0.95902 | 0.0043402 | 0.94109 | 0.0068842 | 0.94113 | 0.0066848 |  |  | 3585 | 0.873 | 0.96102 | 0.012072 | 0.90184 | 0.0041489 | 0.90185 | 0.0061263 |  |  | 3585 | 0.76483 | 0.91439 | 0.008769 | 0.78679 | 0.0086546 | 0.78677 | 0.0051938 |  |  | 199560 | 0.84581 | 0.86787 | 0.015494 | 0.83782 | 0.013336 | 0.83782 | 0.012347 |  |  | 157360 | 0.72662 | 0.70357 | 0.012818 | 0.72222 | 0.0084866 | 0.72222 | 0.0072598
|  |  | 3442 | 0.97088 | 0.98451 | 0.00353 | 0.97019 | 0.1222 | 0.97033 | 0.14708 |  |  | 3366 | 0.93517 | 0.95916 | 0.0043263 | 0.9412 | 0.0068673 | 0.94124 | 0.0066649 |  |  | 3590 | 0.87192 | 0.96106 | 0.012013 | 0.90185 | 0.0041484 | 0.90186 | 0.0061231 |  |  | 3590 | 0.76651 | 0.91439 | 0.0087614 | 0.7868 | 0.0086546 | 0.78678 | 0.0051938 |  |  | 199860 | 0.84581 | 0.86787 | 0.015494 | 0.83799 | 0.013339 | 0.83799 | 0.01235 |  |  | 157660 | 0.71574 | 0.70357 | 0.012818 | 0.72242 | 0.0084882 | 0.72242 | 0.0072616
|  |  | 3447 | 0.97177 | 0.9846 | 0.0035149 | 0.9703 | 0.12221 | 0.97043 | 0.14709 |  |  | 3371 | 0.93421 | 0.95929 | 0.0043124 | 0.94131 | 0.0068504 | 0.94135 | 0.006645 |  |  | 3595 | 0.87192 | 0.9611 | 0.011954 | 0.90187 | 0.0041479 | 0.90188 | 0.0061199 |  |  | 3595 | 0.76819 | 0.9144 | 0.008754 | 0.7868 | 0.0086547 | 0.78679 | 0.0051939 |  |  | 200160 | 0.84133 | 0.86787 | 0.015494 | 0.83816 | 0.013342 | 0.83816 | 0.012353 |  |  | 157960 | 0.72444 | 0.70357 | 0.012818 | 0.72262 | 0.0084897 | 0.72262 | 0.0072634
|  |  | 3452 | 0.97267 | 0.98469 | 0.0034998 | 0.9704 | 0.12223 | 0.97054 | 0.14711 |  |  | 3376 | 0.93613 | 0.95943 | 0.0042985 | 0.94142 | 0.0068337 | 0.94146 | 0.0066253 |  |  | 3600 | 0.87192 | 0.96114 | 0.011896 | 0.90188 | 0.0041474 | 0.90189 | 0.0061168 |  |  | 3600 | 0.76651 | 0.9144 | 0.0087467 | 0.78681 | 0.0086548 | 0.78679 | 0.0051939 |  |  | 200460 | 0.84581 | 0.86787 | 0.015494 | 0.83833 | 0.013345 | 0.83834 | 0.012356 |  |  | 158260 | 0.72009 | 0.70357 | 0.012818 | 0.72282 | 0.0084912 | 0.72282 | 0.0072652
|  |  | 3457 | 0.97177 | 0.98477 | 0.0034848 | 0.97051 | 0.12224 | 0.97064 | 0.14713 |  |  | 3381 | 0.93517 | 0.95957 | 0.0042847 | 0.94152 | 0.006817 | 0.94157 | 0.0066056 |  |  | 3605 | 0.873 | 0.96118 | 0.011837 | 0.90189 | 0.0041469 | 0.9019 | 0.0061138 |  |  | 3605 | 0.76819 | 0.91441 | 0.0087396 | 0.78682 | 0.0086549 | 0.7868 | 0.005194 |  |  | 200760 | 0.84357 | 0.86787 | 0.015494 | 0.8385 | 0.013348 | 0.83851 | 0.012359 |  |  | 158560 | 0.72227 | 0.70357 | 0.012818 | 0.72301 | 0.0084926 | 0.72302 | 0.007267
|  |  | 3462 | 0.97177 | 0.98486 | 0.0034698 | 0.97061 | 0.12225 | 0.97075 | 0.14714 |  |  | 3386 | 0.93517 | 0.9597 | 0.004271 | 0.94163 | 0.0068005 | 0.94168 | 0.006586 |  |  | 3610 | 0.87192 | 0.96122 | 0.01178 | 0.90191 | 0.0041464 | 0.90192 | 0.0061107 |  |  | 3610 | 0.76819 | 0.91442 | 0.0087325 | 0.78683 | 0.008655 | 0.78681 | 0.005194 |  |  | 201060 | 0.84133 | 0.86787 | 0.015494 | 0.83867 | 0.013351 | 0.83868 | 0.012362 |  |  | 158860 | 0.73097 | 0.70357 | 0.012818 | 0.72321 | 0.0084941 | 0.72322 | 0.0072687
|  |  | 3467 | 0.97177 | 0.98494 | 0.0034549 | 0.97072 | 0.12227 | 0.97085 | 0.14716 |  |  | 3391 | 0.93517 | 0.95984 | 0.0042573 | 0.94174 | 0.006784 | 0.94178 | 0.0065665 |  |  | 3615 | 0.873 | 0.96126 | 0.011722 | 0.90192 | 0.0041459 | 0.90193 | 0.0061078 |  |  | 3615 | 0.76819 | 0.91442 | 0.0087255 | 0.78684 | 0.0086551 | 0.78682 | 0.0051941 |  |  | 201360 | 0.84581 | 0.86787 | 0.015494 | 0.83885 | 0.013354 | 0.83885 | 0.012365 |  |  | 159160 | 0.72444 | 0.70357 | 0.012818 | 0.72341 | 0.0084955 | 0.72341 | 0.0072705
|  |  | 3472 | 0.97267 | 0.98502 | 0.0034401 | 0.97082 | 0.12228 | 0.97096 | 0.14717 |  |  | 3396 | 0.93613 | 0.95997 | 0.0042436 | 0.94184 | 0.0067676 | 0.94189 | 0.0065471 |  |  | 3620 | 0.87408 | 0.9613 | 0.011665 | 0.90194 | 0.0041455 | 0.90195 | 0.0061048 |  |  | 3620 | 0.76651 | 0.91443 | 0.0087187 | 0.78685 | 0.0086552 | 0.78683 | 0.0051941 |  |  | 201660 | 0.84581 | 0.86787 | 0.015494 | 0.83902 | 0.013357 | 0.83902 | 0.012368 |  |  | 159460 | 0.71792 | 0.70357 | 0.012818 | 0.72361 | 0.0084969 | 0.72361 | 0.0072722
|  |  | 3477 | 0.97267 | 0.98511 | 0.0034253 | 0.97092 | 0.1223 | 0.97106 | 0.14719 |  |  | 3401 | 0.93613 | 0.9601 | 0.00423 | 0.94195 | 0.0067512 | 0.942 | 0.0065278 |  |  | 3625 | 0.873 | 0.96134 | 0.011608 | 0.90195 | 0.004145 | 0.90196 | 0.0061019 |  |  | 3625 | 0.76819 | 0.91444 | 0.0087119 | 0.78686 | 0.0086552 | 0.78684 | 0.0051942 |  |  | 201960 | 0.84133 | 0.86787 | 0.015494 | 0.83919 | 0.01336 | 0.83919 | 0.012371 |  |  | 159760 | 0.72227 | 0.70357 | 0.012818 | 0.7238 | 0.0084983 | 0.72381 | 0.0072739
|  |  | 3482 | 0.97267 | 0.98519 | 0.0034106 | 0.97102 | 0.12231 | 0.97116 | 0.1472 |  |  | 3406 | 0.93613 | 0.96023 | 0.0042164 | 0.94206 | 0.006735 | 0.9421 | 0.0065086 |  |  | 3630 | 0.873 | 0.96138 | 0.011551 | 0.90196 | 0.0041445 | 0.90197 | 0.0060991 |  |  | 3630 | 0.76819 | 0.91444 | 0.0087053 | 0.78687 | 0.0086553 | 0.78685 | 0.0051942 |  |  | 202260 | 0.84357 | 0.86787 | 0.015494 | 0.83936 | 0.013363 | 0.83936 | 0.012374 |  |  | 160060 | 0.72227 | 0.70357 | 0.012818 | 0.724 | 0.0084997 | 0.72401 | 0.0072756
|  |  | 3487 | 0.97356 | 0.98527 | 0.0033959 | 0.97113 | 0.12232 | 0.97126 | 0.14722 |  |  | 3411 | 0.93517 | 0.96037 | 0.0042028 | 0.94216 | 0.0067188 | 0.94221 | 0.0064894 |  |  | 3635 | 0.873 | 0.96141 | 0.011495 | 0.90198 | 0.0041441 | 0.90199 | 0.0060963 |  |  | 3635 | 0.76651 | 0.91445 | 0.0086988 | 0.78688 | 0.0086554 | 0.78686 | 0.0051943 |  |  | 202560 | 0.84133 | 0.86787 | 0.015494 | 0.83953 | 0.013366 | 0.83953 | 0.012377 |  |  | 160360 | 0.72662 | 0.70357 | 0.012818 | 0.7242 | 0.008501 | 0.7242 | 0.0072773
|  |  | 3492 | 0.97177 | 0.98535 | 0.0033813 | 0.97123 | 0.12234 | 0.97137 | 0.14723 |  |  | 3416 | 0.93709 | 0.9605 | 0.0041893 | 0.94226 | 0.0067028 | 0.94231 | 0.0064704 |  |  | 3640 | 0.873 | 0.96145 | 0.011439 | 0.90199 | 0.0041436 | 0.902 | 0.0060935 |  |  | 3640 | 0.76483 | 0.91445 | 0.0086923 | 0.78689 | 0.0086555 | 0.78687 | 0.0051943 |  |  | 202860 | 0.84357 | 0.86787 | 0.015494 | 0.8397 | 0.013369 | 0.8397 | 0.01238 |  |  | 160660 | 0.72662 | 0.70357 | 0.012818 | 0.72439 | 0.0085024 | 0.7244 | 0.0072789
|  |  | 3497 | 0.97267 | 0.98544 | 0.0033668 | 0.97133 | 0.12235 | 0.97147 | 0.14725 |  |  | 3421 | 0.93613 | 0.96063 | 0.0041759 | 0.94237 | 0.0066868 | 0.94241 | 0.0064514 |  |  | 3645 | 0.87408 | 0.96149 | 0.011383 | 0.902 | 0.0041432 | 0.90201 | 0.0060908 |  |  | 3645 | 0.76483 | 0.91446 | 0.008686 | 0.78689 | 0.0086556 | 0.78688 | 0.0051944 |  |  | 203160 | 0.85028 | 0.86787 | 0.015494 | 0.83987 | 0.013372 | 0.83987 | 0.012382 |  |  | 160960 | 0.72662 | 0.70357 | 0.012818 | 0.72459 | 0.0085037 | 0.72459 | 0.0072806
|  |  | 3502 | 0.97267 | 0.98552 | 0.0033523 | 0.97143 | 0.12236 | 0.97157 | 0.14726 |  |  | 3426 | 0.93613 | 0.96076 | 0.0041625 | 0.94247 | 0.0066708 | 0.94252 | 0.0064325 |  |  | 3650 | 0.873 | 0.96153 | 0.011328 | 0.90202 | 0.0041428 | 0.90203 | 0.0060881 |  |  | 3650 | 0.76819 | 0.91446 | 0.0086798 | 0.7869 | 0.0086557 | 0.78688 | 0.0051944 |  |  | 203460 | 0.84804 | 0.86787 | 0.015494 | 0.84004 | 0.013375 | 0.84004 | 0.012385 |  |  | 161260 | 0.72662 | 0.70357 | 0.012818 | 0.72478 | 0.008505 | 0.72479 | 0.0072822
|  |  | 3507 | 0.97267 | 0.9856 | 0.0033378 | 0.97153 | 0.12238 | 0.97167 | 0.14728 |  |  | 3431 | 0.93613 | 0.96089 | 0.0041491 | 0.94257 | 0.006655 | 0.94262 | 0.0064137 |  |  | 3655 | 0.873 | 0.96156 | 0.011273 | 0.90203 | 0.0041424 | 0.90204 | 0.0060854 |  |  | 3655 | 0.76651 | 0.91447 | 0.0086736 | 0.78691 | 0.0086558 | 0.78689 | 0.0051945 |  |  | 203760 | 0.84133 | 0.86787 | 0.015494 | 0.84021 | 0.013378 | 0.84021 | 0.012388 |  |  | 161560 | 0.72879 | 0.70357 | 0.012818 | 0.72498 | 0.0085062 | 0.72498 | 0.0072838
|  |  | 3512 | 0.97267 | 0.98568 | 0.0033235 | 0.97163 | 0.12239 | 0.97177 | 0.14729 |  |  | 3436 | 0.93517 | 0.96102 | 0.0041358 | 0.94268 | 0.0066393 | 0.94272 | 0.006395 |  |  | 3660 | 0.87408 | 0.9616 | 0.011218 | 0.90204 | 0.0041419 | 0.90205 | 0.0060828 |  |  | 3660 | 0.76819 | 0.91448 | 0.0086676 | 0.78692 | 0.0086559 | 0.7869 | 0.0051945 |  |  | 204060 | 0.84357 | 0.86787 | 0.015494 | 0.84038 | 0.013381 | 0.84038 | 0.012391 |  |  | 161860 | 0.72227 | 0.70357 | 0.012818 | 0.72517 | 0.0085075 | 0.72518 | 0.0072854
|  |  | 3517 | 0.97356 | 0.98576 | 0.0033091 | 0.97173 | 0.12241 | 0.97187 | 0.14731 |  |  | 3441 | 0.93805 | 0.96114 | 0.0041225 | 0.94278 | 0.0066236 | 0.94282 | 0.0063763 |  |  | 3665 | 0.87516 | 0.96164 | 0.011164 | 0.90205 | 0.0041415 | 0.90206 | 0.0060802 |  |  | 3665 | 0.76483 | 0.91448 | 0.0086617 | 0.78693 | 0.0086559 | 0.78691 | 0.0051946 |  |  | 204360 | 0.84804 | 0.86787 | 0.015494 | 0.84055 | 0.013384 | 0.84055 | 0.012394 |  |  | 162160 | 0.72879 | 0.70357 | 0.012818 | 0.72537 | 0.0085087 | 0.72537 | 0.007287
|  |  | 3522 | 0.97356 | 0.98584 | 0.0032949 | 0.97183 | 0.12242 | 0.97197 | 0.14732 |  |  | 3446 | 0.93805 | 0.96127 | 0.0041093 | 0.94288 | 0.006608 | 0.94292 | 0.0063578 |  |  | 3670 | 0.87192 | 0.96167 | 0.01111 | 0.90207 | 0.0041411 | 0.90208 | 0.0060777 |  |  | 3670 | 0.76651 | 0.91449 | 0.0086558 | 0.78694 | 0.008656 | 0.78692 | 0.0051947 |  |  | 204660 | 0.84581 | 0.86787 | 0.015494 | 0.84072 | 0.013386 | 0.84072 | 0.012397 |  |  | 162460 | 0.72444 | 0.70357 | 0.012818 | 0.72556 | 0.0085099 | 0.72556 | 0.0072885
|  |  | 3527 | 0.97356 | 0.98591 | 0.0032807 | 0.97193 | 0.12243 | 0.97207 | 0.14734 |  |  | 3451 | 0.93517 | 0.9614 | 0.0040961 | 0.94298 | 0.0065925 | 0.94302 | 0.0063393 |  |  | 3675 | 0.873 | 0.96171 | 0.011056 | 0.90208 | 0.0041407 | 0.90209 | 0.0060752 |  |  | 3675 | 0.76651 | 0.91449 | 0.0086501 | 0.78695 | 0.0086561 | 0.78693 | 0.0051947 |  |  | 204960 | 0.84581 | 0.86787 | 0.015494 | 0.84089 | 0.013389 | 0.84089 | 0.012399 |  |  | 162760 | 0.72444 | 0.70357 | 0.012818 | 0.72575 | 0.0085111 | 0.72576 | 0.00729
|  |  | 3532 | 0.97267 | 0.98599 | 0.0032665 | 0.97203 | 0.12245 | 0.97217 | 0.14735 |  |  | 3456 | 0.93709 | 0.96152 | 0.004083 | 0.94308 | 0.0065771 | 0.94312 | 0.006321 |  |  | 3680 | 0.873 | 0.96175 | 0.011003 | 0.90209 | 0.0041403 | 0.9021 | 0.0060727 |  |  | 3680 | 0.76483 | 0.9145 | 0.0086444 | 0.78696 | 0.0086562 | 0.78694 | 0.0051948 |  |  | 205260 | 0.84804 | 0.86787 | 0.015494 | 0.84105 | 0.013392 | 0.84106 | 0.012402 |  |  | 163060 | 0.72009 | 0.70357 | 0.012818 | 0.72595 | 0.0085123 | 0.72595 | 0.0072916
|  |  | 3537 | 0.97267 | 0.98607 | 0.0032524 | 0.97213 | 0.12246 | 0.97227 | 0.14737 |  |  | 3461 | 0.93613 | 0.96165 | 0.0040699 | 0.94318 | 0.0065617 | 0.94322 | 0.0063027 |  |  | 3685 | 0.87408 | 0.96178 | 0.010949 | 0.9021 | 0.00414 | 0.90211 | 0.0060703 |  |  | 3685 | 0.76987 | 0.9145 | 0.0086389 | 0.78697 | 0.0086563 | 0.78695 | 0.0051948 |  |  | 205560 | 0.84581 | 0.86787 | 0.015494 | 0.84122 | 0.013395 | 0.84123 | 0.012405 |  |  | 163360 | 0.72444 | 0.70357 | 0.012818 | 0.72614 | 0.0085134 | 0.72614 | 0.0072931
|  |  | 3542 | 0.97267 | 0.98615 | 0.0032384 | 0.97223 | 0.12247 | 0.97236 | 0.14738 |  |  | 3466 | 0.93613 | 0.96177 | 0.0040568 | 0.94328 | 0.0065464 | 0.94332 | 0.0062845 |  |  | 3690 | 0.873 | 0.96182 | 0.010897 | 0.90212 | 0.0041396 | 0.90213 | 0.0060679 |  |  | 3690 | 0.76819 | 0.91451 | 0.0086334 | 0.78697 | 0.0086564 | 0.78696 | 0.0051949 |  |  | 205860 | 0.85028 | 0.86787 | 0.015494 | 0.84139 | 0.013398 | 0.8414 | 0.012408 |  |  | 163660 | 0.72662 | 0.70357 | 0.012818 | 0.72633 | 0.0085146 | 0.72634 | 0.0072946
|  |  | 3547 | 0.97356 | 0.98623 | 0.0032244 | 0.97232 | 0.12249 | 0.97246 | 0.1474 |  |  | 3471 | 0.93613 | 0.9619 | 0.0040438 | 0.94337 | 0.0065312 | 0.94342 | 0.0062663 |  |  | 3695 | 0.87516 | 0.96185 | 0.010844 | 0.90213 | 0.0041392 | 0.90214 | 0.0060655 |  |  | 3695 | 0.76651 | 0.91451 | 0.008628 | 0.78698 | 0.0086565 | 0.78697 | 0.0051949 |  |  | 206160 | 0.84804 | 0.86787 | 0.015494 | 0.84156 | 0.013401 | 0.84157 | 0.01241 |  |  | 163960 | 0.72444 | 0.70357 | 0.012818 | 0.72652 | 0.0085157 | 0.72653 | 0.007296
|  |  | 3552 | 0.97267 | 0.9863 | 0.0032105 | 0.97242 | 0.1225 | 0.97256 | 0.14741 |  |  | 3476 | 0.93613 | 0.96202 | 0.0040308 | 0.94347 | 0.0065161 | 0.94352 | 0.0062483 |  |  | 3700 | 0.873 | 0.96189 | 0.010792 | 0.90214 | 0.0041388 | 0.90215 | 0.0060632 |  |  | 3700 | 0.77156 | 0.91452 | 0.0086227 | 0.78699 | 0.0086566 | 0.78697 | 0.005195 |  |  | 206460 | 0.84581 | 0.86787 | 0.015494 | 0.84173 | 0.013404 | 0.84173 | 0.012413 |  |  | 164260 | 0.72444 | 0.70357 | 0.012818 | 0.72672 | 0.0085168 | 0.72672 | 0.0072975
|  |  | 3557 | 0.97356 | 0.98638 | 0.0031966 | 0.97252 | 0.12251 | 0.97266 | 0.14743 |  |  | 3481 | 0.93613 | 0.96215 | 0.0040179 | 0.94357 | 0.0065011 | 0.94361 | 0.0062303 |  |  | 3705 | 0.87516 | 0.96192 | 0.01074 | 0.90215 | 0.0041385 | 0.90216 | 0.0060609 |  |  | 3705 | 0.76651 | 0.91452 | 0.0086175 | 0.787 | 0.0086566 | 0.78698 | 0.005195 |  |  | 206760 | 0.85252 | 0.86787 | 0.015494 | 0.8419 | 0.013406 | 0.8419 | 0.012416 |  |  | 164560 | 0.72662 | 0.70357 | 0.012818 | 0.72691 | 0.0085179 | 0.72691 | 0.0072989
|  |  | 3562 | 0.97356 | 0.98645 | 0.0031828 | 0.97261 | 0.12253 | 0.97275 | 0.14744 |  |  | 3486 | 0.93613 | 0.96227 | 0.004005 | 0.94366 | 0.0064861 | 0.94371 | 0.0062125 |  |  | 3710 | 0.87516 | 0.96196 | 0.010688 | 0.90217 | 0.0041381 | 0.90217 | 0.0060586 |  |  | 3710 | 0.76819 | 0.91453 | 0.0086123 | 0.78701 | 0.0086567 | 0.78699 | 0.0051951 |  |  | 207060 | 0.84804 | 0.86787 | 0.015494 | 0.84206 | 0.013409 | 0.84207 | 0.012418 |  |  | 164860 | 0.72662 | 0.70357 | 0.012818 | 0.7271 | 0.0085189 | 0.7271 | 0.0073003
|  |  | 3567 | 0.97356 | 0.98653 | 0.003169 | 0.97271 | 0.12254 | 0.97285 | 0.14746 |  |  | 3491 | 0.93709 | 0.96239 | 0.0039922 | 0.94376 | 0.0064713 | 0.94381 | 0.0061947 |  |  | 3715 | 0.87408 | 0.96199 | 0.010637 | 0.90218 | 0.0041378 | 0.90219 | 0.0060564 |  |  | 3715 | 0.76651 | 0.91453 | 0.0086073 | 0.78702 | 0.0086568 | 0.787 | 0.0051951 |  |  | 207360 | 0.84581 | 0.86787 | 0.015494 | 0.84223 | 0.013412 | 0.84224 | 0.012421 |  |  | 165160 | 0.72444 | 0.70357 | 0.012818 | 0.72729 | 0.0085199 | 0.7273 | 0.0073017
|  |  | 3572 | 0.97356 | 0.9866 | 0.0031553 | 0.97281 | 0.12255 | 0.97294 | 0.14747 |  |  | 3496 | 0.93709 | 0.96251 | 0.0039794 | 0.94386 | 0.0064565 | 0.9439 | 0.006177 |  |  | 3720 | 0.873 | 0.96203 | 0.010586 | 0.90219 | 0.0041374 | 0.9022 | 0.0060542 |  |  | 3720 | 0.76819 | 0.91454 | 0.0086023 | 0.78703 | 0.0086569 | 0.78701 | 0.0051952 |  |  | 207660 | 0.85028 | 0.86787 | 0.015494 | 0.8424 | 0.013415 | 0.8424 | 0.012424 |  |  | 165460 | 0.72879 | 0.70357 | 0.012818 | 0.72748 | 0.008521 | 0.72749 | 0.0073031
|  |  | 3577 | 0.97267 | 0.98668 | 0.0031417 | 0.9729 | 0.12256 | 0.97304 | 0.14749 |  |  | 3501 | 0.93805 | 0.96263 | 0.0039666 | 0.94395 | 0.0064417 | 0.944 | 0.0061594 |  |  | 3725 | 0.87408 | 0.96206 | 0.010535 | 0.9022 | 0.0041371 | 0.90221 | 0.006052 |  |  | 3725 | 0.76819 | 0.91454 | 0.0085974 | 0.78704 | 0.008657 | 0.78702 | 0.0051952 |  |  | 207960 | 0.84581 | 0.86787 | 0.015494 | 0.84256 | 0.013418 | 0.84257 | 0.012426 |  |  | 165760 | 0.73097 | 0.70357 | 0.012818 | 0.72767 | 0.008522 | 0.72768 | 0.0073045
|  |  | 3582 | 0.97446 | 0.98675 | 0.0031281 | 0.973 | 0.12258 | 0.97314 | 0.1475 |  |  | 3506 | 0.93709 | 0.96275 | 0.0039539 | 0.94405 | 0.0064271 | 0.94409 | 0.0061418 |  |  | 3730 | 0.87408 | 0.96209 | 0.010484 | 0.90221 | 0.0041368 | 0.90222 | 0.0060499 |  |  | 3730 | 0.76819 | 0.91455 | 0.0085926 | 0.78705 | 0.0086571 | 0.78703 | 0.0051953 |  |  | 208260 | 0.84804 | 0.86787 | 0.015494 | 0.84273 | 0.01342 | 0.84274 | 0.012429 |  |  | 166060 | 0.72662 | 0.70357 | 0.012818 | 0.72786 | 0.0085229 | 0.72787 | 0.0073059
|  |  | 3587 | 0.97536 | 0.98682 | 0.0031146 | 0.97309 | 0.12259 | 0.97323 | 0.14752 |  |  | 3511 | 0.93613 | 0.96287 | 0.0039413 | 0.94414 | 0.0064125 | 0.94418 | 0.0061244 |  |  | 3735 | 0.87408 | 0.96213 | 0.010434 | 0.90222 | 0.0041364 | 0.90223 | 0.0060477 |  |  | 3735 | 0.76651 | 0.91455 | 0.0085879 | 0.78706 | 0.0086572 | 0.78704 | 0.0051953 |  |  | 208560 | 0.84581 | 0.86787 | 0.015494 | 0.8429 | 0.013423 | 0.8429 | 0.012432 |  |  | 166360 | 0.72009 | 0.70357 | 0.012818 | 0.72805 | 0.0085239 | 0.72806 | 0.0073072
|  |  | 3592 | 0.97267 | 0.9869 | 0.0031011 | 0.97319 | 0.1226 | 0.97333 | 0.14753 |  |  | 3516 | 0.93805 | 0.96299 | 0.0039286 | 0.94423 | 0.0063981 | 0.94428 | 0.006107 |  |  | 3740 | 0.87408 | 0.96216 | 0.010384 | 0.90224 | 0.0041361 | 0.90225 | 0.0060457 |  |  | 3740 | 0.76819 | 0.91456 | 0.0085832 | 0.78706 | 0.0086573 | 0.78705 | 0.0051954 |  |  | 208860 | 0.84804 | 0.86787 | 0.015494 | 0.84306 | 0.013426 | 0.84307 | 0.012434 |  |  | 166660 | 0.72009 | 0.70357 | 0.012818 | 0.72824 | 0.0085248 | 0.72824 | 0.0073085
|  |  | 3597 | 0.97446 | 0.98697 | 0.0030877 | 0.97328 | 0.12262 | 0.97342 | 0.14754 |  |  | 3521 | 0.93805 | 0.96311 | 0.003916 | 0.94433 | 0.0063836 | 0.94437 | 0.0060897 |  |  | 3745 | 0.87408 | 0.96219 | 0.010335 | 0.90225 | 0.0041358 | 0.90226 | 0.0060436 |  |  | 3745 | 0.76651 | 0.91456 | 0.0085786 | 0.78707 | 0.0086574 | 0.78705 | 0.0051954 |  |  | 209160 | 0.84804 | 0.86787 | 0.015494 | 0.84323 | 0.013429 | 0.84324 | 0.012437 |  |  | 166960 | 0.72879 | 0.70357 | 0.012818 | 0.72843 | 0.0085258 | 0.72843 | 0.0073098
|  |  | 3602 | 0.97446 | 0.98704 | 0.0030743 | 0.97338 | 0.12263 | 0.97351 | 0.14756 |  |  | 3526 | 0.93709 | 0.96322 | 0.0039035 | 0.94442 | 0.0063693 | 0.94446 | 0.0060725 |  |  | 3750 | 0.87408 | 0.96223 | 0.010285 | 0.90226 | 0.0041355 | 0.90227 | 0.0060416 |  |  | 3750 | 0.76651 | 0.91457 | 0.0085741 | 0.78708 | 0.0086574 | 0.78706 | 0.0051955 |  |  | 209460 | 0.85028 | 0.86787 | 0.015494 | 0.8434 | 0.013431 | 0.8434 | 0.01244 |  |  | 167260 | 0.73097 | 0.70357 | 0.012818 | 0.72862 | 0.0085267 | 0.72862 | 0.0073111
|  |  | 3607 | 0.97356 | 0.98711 | 0.003061 | 0.97347 | 0.12264 | 0.97361 | 0.14757 |  |  | 3531 | 0.93709 | 0.96334 | 0.003891 | 0.94451 | 0.0063551 | 0.94455 | 0.0060554 |  |  | 3755 | 0.87516 | 0.96226 | 0.010236 | 0.90227 | 0.0041352 | 0.90228 | 0.0060396 |  |  | 3755 | 0.76819 | 0.91457 | 0.0085696 | 0.78709 | 0.0086575 | 0.78707 | 0.0051955 |  |  | 209760 | 0.84804 | 0.86787 | 0.015494 | 0.84356 | 0.013434 | 0.84357 | 0.012442 |  |  | 167560 | 0.72227 | 0.70357 | 0.012818 | 0.72881 | 0.0085276 | 0.72881 | 0.0073124
|  |  | 3612 | 0.97446 | 0.98718 | 0.0030477 | 0.97356 | 0.12265 | 0.9737 | 0.14759 |  |  | 3536 | 0.93709 | 0.96346 | 0.0038786 | 0.9446 | 0.0063409 | 0.94465 | 0.0060383 |  |  | 3760 | 0.87516 | 0.96229 | 0.010187 | 0.90228 | 0.0041349 | 0.90229 | 0.0060377 |  |  | 3760 | 0.76819 | 0.91458 | 0.0085653 | 0.7871 | 0.0086576 | 0.78708 | 0.0051956 |  |  | 210060 | 0.84804 | 0.86787 | 0.015494 | 0.84373 | 0.013437 | 0.84373 | 0.012445 |  |  | 167860 | 0.72879 | 0.70357 | 0.012818 | 0.72899 | 0.0085284 | 0.729 | 0.0073137
|  |  | 3617 | 0.97356 | 0.98726 | 0.0030345 | 0.97365 | 0.12267 | 0.97379 | 0.1476 |  |  | 3541 | 0.93709 | 0.96357 | 0.0038661 | 0.94469 | 0.0063268 | 0.94474 | 0.0060214 |  |  | 3765 | 0.87408 | 0.96232 | 0.010139 | 0.90229 | 0.0041346 | 0.9023 | 0.0060357 |  |  | 3765 | 0.76819 | 0.91458 | 0.008561 | 0.78711 | 0.0086577 | 0.78709 | 0.0051956 |  |  | 210360 | 0.84804 | 0.86787 | 0.015494 | 0.84389 | 0.013439 | 0.8439 | 0.012447 |  |  | 168160 | 0.72444 | 0.70357 | 0.012818 | 0.72918 | 0.0085293 | 0.72919 | 0.0073149
|  |  | 3622 | 0.97446 | 0.98733 | 0.0030213 | 0.97375 | 0.12268 | 0.97389 | 0.14761 |  |  | 3546 | 0.93805 | 0.96369 | 0.0038538 | 0.94478 | 0.0063128 | 0.94483 | 0.0060045 |  |  | 3770 | 0.87408 | 0.96235 | 0.010091 | 0.9023 | 0.0041343 | 0.90231 | 0.0060338 |  |  | 3770 | 0.76483 | 0.91459 | 0.0085568 | 0.78712 | 0.0086578 | 0.7871 | 0.0051957 |  |  | 210660 | 0.85028 | 0.86787 | 0.015494 | 0.84406 | 0.013442 | 0.84407 | 0.01245 |  |  | 168460 | 0.72227 | 0.70357 | 0.012818 | 0.72937 | 0.0085301 | 0.72937 | 0.0073161
|  |  | 3627 | 0.97356 | 0.9874 | 0.0030082 | 0.97384 | 0.12269 | 0.97398 | 0.14763 |  |  | 3551 | 0.93805 | 0.9638 | 0.0038415 | 0.94487 | 0.0062988 | 0.94492 | 0.0059877 |  |  | 3775 | 0.87516 | 0.96239 | 0.010043 | 0.90232 | 0.004134 | 0.90232 | 0.006032 |  |  | 3775 | 0.76819 | 0.91459 | 0.0085526 | 0.78713 | 0.0086579 | 0.78711 | 0.0051957 |  |  | 210960 | 0.84581 | 0.86787 | 0.015494 | 0.84422 | 0.013445 | 0.84423 | 0.012452 |  |  | 168760 | 0.72879 | 0.70357 | 0.012818 | 0.72956 | 0.0085309 | 0.72956 | 0.0073173
|  |  | 3632 | 0.97536 | 0.98747 | 0.0029952 | 0.97393 | 0.1227 | 0.97407 | 0.14764 |  |  | 3556 | 0.93805 | 0.96392 | 0.0038292 | 0.94496 | 0.0062849 | 0.94501 | 0.005971 |  |  | 3780 | 0.87408 | 0.96242 | 0.0099952 | 0.90233 | 0.0041337 | 0.90233 | 0.0060301 |  |  | 3780 | 0.76819 | 0.9146 | 0.0085485 | 0.78714 | 0.008658 | 0.78712 | 0.0051958 |  |  | 211260 | 0.85252 | 0.86787 | 0.015494 | 0.84439 | 0.013448 | 0.8444 | 0.012455 |  |  | 169060 | 0.72662 | 0.70357 | 0.012818 | 0.72974 | 0.0085317 | 0.72975 | 0.0073185
|  |  | 3637 | 0.97536 | 0.98753 | 0.0029822 | 0.97402 | 0.12272 | 0.97416 | 0.14766 |  |  | 3561 | 0.93805 | 0.96403 | 0.0038169 | 0.94505 | 0.0062711 | 0.9451 | 0.0059543 |  |  | 3785 | 0.87408 | 0.96245 | 0.0099478 | 0.90234 | 0.0041334 | 0.90235 | 0.0060283 |  |  | 3785 | 0.77492 | 0.9146 | 0.0085445 | 0.78715 | 0.0086581 | 0.78713 | 0.0051958 |  |  | 211560 | 0.85028 | 0.86787 | 0.015494 | 0.84455 | 0.01345 | 0.84456 | 0.012457 |  |  | 169360 | 0.72662 | 0.70357 | 0.012818 | 0.72993 | 0.0085325 | 0.72993 | 0.0073197
|  |  | 3642 | 0.97446 | 0.9876 | 0.0029692 | 0.97411 | 0.12273 | 0.97425 | 0.14767 |  |  | 3566 | 0.93901 | 0.96414 | 0.0038047 | 0.94514 | 0.0062574 | 0.94518 | 0.0059378 |  |  | 3790 | 0.87516 | 0.96248 | 0.0099007 | 0.90235 | 0.0041332 | 0.90236 | 0.0060265 |  |  | 3790 | 0.76651 | 0.9146 | 0.0085405 | 0.78715 | 0.0086582 | 0.78714 | 0.0051959 |  |  | 211860 | 0.84804 | 0.86787 | 0.015494 | 0.84472 | 0.013453 | 0.84472 | 0.01246 |  |  | 169660 | 0.72227 | 0.70357 | 0.012818 | 0.73012 | 0.0085332 | 0.73012 | 0.0073209
|  |  | 3647 | 0.97536 | 0.98767 | 0.0029563 | 0.9742 | 0.12274 | 0.97434 | 0.14768 |  |  | 3571 | 0.93709 | 0.96426 | 0.0037926 | 0.94523 | 0.0062438 | 0.94527 | 0.0059213 |  |  | 3795 | 0.87516 | 0.96251 | 0.0098539 | 0.90236 | 0.0041329 | 0.90237 | 0.0060247 |  |  | 3795 | 0.76819 | 0.91461 | 0.0085366 | 0.78716 | 0.0086582 | 0.78714 | 0.005196 |  |  | 212160 | 0.85252 | 0.86787 | 0.015494 | 0.84488 | 0.013455 | 0.84489 | 0.012462 |  |  | 169960 | 0.72227 | 0.70357 | 0.012818 | 0.7303 | 0.008534 | 0.73031 | 0.007322
|  |  | 3652 | 0.97536 | 0.98774 | 0.0029435 | 0.97429 | 0.12275 | 0.97443 | 0.1477 |  |  | 3576 | 0.93709 | 0.96437 | 0.0037805 | 0.94532 | 0.0062302 | 0.94536 | 0.0059049 |  |  | 3800 | 0.87408 | 0.96254 | 0.0098074 | 0.90237 | 0.0041326 | 0.90238 | 0.006023 |  |  | 3800 | 0.76651 | 0.91461 | 0.0085328 | 0.78717 | 0.0086583 | 0.78715 | 0.005196 |  |  | 212460 | 0.85028 | 0.86787 | 0.015494 | 0.84505 | 0.013458 | 0.84505 | 0.012465 |  |  | 170260 | 0.71792 | 0.70357 | 0.012818 | 0.73049 | 0.0085347 | 0.73049 | 0.0073232
|  |  | 3657 | 0.97625 | 0.98781 | 0.0029307 | 0.97438 | 0.12277 | 0.97452 | 0.14771 |  |  | 3581 | 0.93805 | 0.96448 | 0.0037684 | 0.94541 | 0.0062167 | 0.94545 | 0.0058886 |  |  | 3805 | 0.87516 | 0.96257 | 0.0097611 | 0.90238 | 0.0041324 | 0.90239 | 0.0060213 |  |  | 3805 | 0.76819 | 0.91462 | 0.008529 | 0.78718 | 0.0086584 | 0.78716 | 0.0051961 |  |  | 212760 | 0.85476 | 0.86787 | 0.015494 | 0.84521 | 0.013461 | 0.84522 | 0.012467 |  |  | 170560 | 0.73315 | 0.70357 | 0.012818 | 0.73067 | 0.0085354 | 0.73068 | 0.0073243
|  |  | 3662 | 0.97536 | 0.98787 | 0.0029179 | 0.97447 | 0.12278 | 0.97461 | 0.14772 |  |  | 3586 | 0.93901 | 0.96459 | 0.0037564 | 0.94549 | 0.0062033 | 0.94553 | 0.0058723 |  |  | 3810 | 0.873 | 0.9626 | 0.0097152 | 0.90239 | 0.0041321 | 0.9024 | 0.0060196 |  |  | 3810 | 0.76651 | 0.91462 | 0.0085253 | 0.78719 | 0.0086585 | 0.78717 | 0.0051961 |  |  | 213060 | 0.85252 | 0.86787 | 0.015494 | 0.84538 | 0.013463 | 0.84538 | 0.01247 |  |  | 170860 | 0.72879 | 0.70357 | 0.012818 | 0.73086 | 0.0085361 | 0.73086 | 0.0073254
|  |  | 3667 | 0.97536 | 0.98794 | 0.0029053 | 0.97456 | 0.12279 | 0.9747 | 0.14774 |  |  | 3591 | 0.93709 | 0.9647 | 0.0037444 | 0.94558 | 0.0061899 | 0.94562 | 0.0058562 |  |  | 3815 | 0.87516 | 0.96263 | 0.0096695 | 0.9024 | 0.0041319 | 0.90241 | 0.0060179 |  |  | 3815 | 0.76819 | 0.91463 | 0.0085216 | 0.7872 | 0.0086586 | 0.78718 | 0.0051962 |  |  | 213360 | 0.85252 | 0.86787 | 0.015494 | 0.84554 | 0.013466 | 0.84554 | 0.012472 |  |  | 171160 | 0.72879 | 0.70357 | 0.012818 | 0.73104 | 0.0085367 | 0.73105 | 0.0073265
|  |  | 3672 | 0.97536 | 0.98801 | 0.0028926 | 0.97465 | 0.1228 | 0.97479 | 0.14775 |  |  | 3596 | 0.93805 | 0.96481 | 0.0037324 | 0.94566 | 0.0061767 | 0.94571 | 0.0058401 |  |  | 3820 | 0.87516 | 0.96266 | 0.009624 | 0.90241 | 0.0041316 | 0.90242 | 0.0060163 |  |  | 3820 | 0.76651 | 0.91463 | 0.0085181 | 0.78721 | 0.0086587 | 0.78719 | 0.0051962 |  |  | 213660 | 0.85028 | 0.86787 | 0.015494 | 0.8457 | 0.013469 | 0.84571 | 0.012475 |  |  | 171460 | 0.72444 | 0.70357 | 0.012818 | 0.73123 | 0.0085374 | 0.73123 | 0.0073275
|  |  | 3677 | 0.97625 | 0.98807 | 0.00288 | 0.97474 | 0.12281 | 0.97488 | 0.14777 |  |  | 3601 | 0.93805 | 0.96492 | 0.0037205 | 0.94575 | 0.0061634 | 0.94579 | 0.0058241 |  |  | 3825 | 0.87516 | 0.96269 | 0.0095788 | 0.90242 | 0.0041314 | 0.90243 | 0.0060147 |  |  | 3825 | 0.76819 | 0.91463 | 0.0085145 | 0.78722 | 0.0086588 | 0.7872 | 0.0051963 |  |  | 213960 | 0.84581 | 0.86787 | 0.015494 | 0.84587 | 0.013471 | 0.84587 | 0.012477 |  |  | 171760 | 0.73315 | 0.70357 | 0.012818 | 0.73141 | 0.008538 | 0.73142 | 0.0073286
|  |  | 3682 | 0.97536 | 0.98814 | 0.0028675 | 0.97483 | 0.12283 | 0.97497 | 0.14778 |  |  | 3606 | 0.93709 | 0.96503 | 0.0037087 | 0.94583 | 0.0061503 | 0.94588 | 0.0058082 |  |  | 3830 | 0.87516 | 0.96272 | 0.0095339 | 0.90243 | 0.0041311 | 0.90244 | 0.0060131 |  |  | 3830 | 0.76987 | 0.91464 | 0.008511 | 0.78723 | 0.0086589 | 0.78721 | 0.0051963 |  |  | 214260 | 0.84804 | 0.86787 | 0.015494 | 0.84603 | 0.013474 | 0.84603 | 0.012479 |  |  | 172060 | 0.72227 | 0.70357 | 0.012818 | 0.73159 | 0.0085386 | 0.7316 | 0.0073296
|  |  | 3687 | 0.97715 | 0.98821 | 0.002855 | 0.97492 | 0.12284 | 0.97506 | 0.14779 |  |  | 3611 | 0.93805 | 0.96514 | 0.0036968 | 0.94592 | 0.0061373 | 0.94596 | 0.0057923 |  |  | 3835 | 0.87408 | 0.96275 | 0.0094893 | 0.90244 | 0.0041309 | 0.90245 | 0.0060115 |  |  | 3835 | 0.76987 | 0.91464 | 0.0085076 | 0.78723 | 0.008659 | 0.78722 | 0.0051964 |  |  | 214560 | 0.85252 | 0.86787 | 0.015494 | 0.84619 | 0.013476 | 0.8462 | 0.012482 |  |  | 172360 | 0.73097 | 0.70357 | 0.012818 | 0.73178 | 0.0085392 | 0.73178 | 0.0073307
|  |  | 3692 | 0.97446 | 0.98827 | 0.0028426 | 0.97501 | 0.12285 | 0.97514 | 0.14781 |  |  | 3616 | 0.93901 | 0.96524 | 0.0036851 | 0.946 | 0.0061243 | 0.94604 | 0.0057766 |  |  | 3840 | 0.87408 | 0.96278 | 0.0094449 | 0.90245 | 0.0041307 | 0.90246 | 0.0060099 |  |  | 3840 | 0.76651 | 0.91465 | 0.0085043 | 0.78724 | 0.0086591 | 0.78723 | 0.0051964 |  |  | 214860 | 0.85476 | 0.86787 | 0.015494 | 0.84635 | 0.013479 | 0.84636 | 0.012484 |  |  | 172660 | 0.72662 | 0.70357 | 0.012818 | 0.73196 | 0.0085398 | 0.73197 | 0.0073317
|  |  | 3697 | 0.97446 | 0.98833 | 0.0028302 | 0.97509 | 0.12286 | 0.97523 | 0.14782 |  |  | 3621 | 0.93805 | 0.96535 | 0.0036733 | 0.94609 | 0.0061114 | 0.94613 | 0.0057609 |  |  | 3845 | 0.87516 | 0.96281 | 0.0094008 | 0.90246 | 0.0041304 | 0.90247 | 0.0060084 |  |  | 3845 | 0.76819 | 0.91465 | 0.008501 | 0.78725 | 0.0086591 | 0.78723 | 0.0051965 |  |  | 215160 | 0.85028 | 0.86787 | 0.015494 | 0.84652 | 0.013481 | 0.84652 | 0.012487 |  |  | 172960 | 0.72444 | 0.70357 | 0.012818 | 0.73214 | 0.0085403 | 0.73215 | 0.0073327
|  |  | 3702 | 0.97625 | 0.9884 | 0.0028179 | 0.97518 | 0.12287 | 0.97532 | 0.14783 |  |  | 3626 | 0.93805 | 0.96546 | 0.0036616 | 0.94617 | 0.0060985 | 0.94621 | 0.0057453 |  |  | 3850 | 0.87624 | 0.96283 | 0.009357 | 0.90247 | 0.0041302 | 0.90248 | 0.0060069 |  |  | 3850 | 0.76819 | 0.91465 | 0.0084977 | 0.78726 | 0.0086592 | 0.78724 | 0.0051965 |  |  | 215460 | 0.85252 | 0.86787 | 0.015494 | 0.84668 | 0.013484 | 0.84668 | 0.012489 |  |  | 173260 | 0.73097 | 0.70357 | 0.012818 | 0.73233 | 0.0085409 | 0.73233 | 0.0073337
|  |  | 3707 | 0.97536 | 0.98846 | 0.0028056 | 0.97527 | 0.12289 | 0.97541 | 0.14785 |  |  | 3631 | 0.93901 | 0.96556 | 0.00365 | 0.94625 | 0.0060858 | 0.94629 | 0.0057298 |  |  | 3855 | 0.87516 | 0.96286 | 0.0093134 | 0.90248 | 0.00413 | 0.90249 | 0.0060054 |  |  | 3855 | 0.76651 | 0.91466 | 0.0084945 | 0.78727 | 0.0086593 | 0.78725 | 0.0051966 |  |  | 215760 | 0.85476 | 0.86787 | 0.015494 | 0.84684 | 0.013486 | 0.84685 | 0.012491 |  |  | 173560 | 0.72662 | 0.70357 | 0.012818 | 0.73251 | 0.0085414 | 0.73251 | 0.0073346
|  |  | 3712 | 0.97536 | 0.98853 | 0.0027934 | 0.97535 | 0.1229 | 0.97549 | 0.14786 |  |  | 3636 | 0.93901 | 0.96567 | 0.0036384 | 0.94633 | 0.0060731 | 0.94638 | 0.0057143 |  |  | 3860 | 0.87408 | 0.96289 | 0.0092701 | 0.90249 | 0.0041298 | 0.9025 | 0.006004 |  |  | 3860 | 0.76987 | 0.91466 | 0.0084914 | 0.78728 | 0.0086594 | 0.78726 | 0.0051966 |  |  | 216060 | 0.85028 | 0.86787 | 0.015494 | 0.847 | 0.013489 | 0.84701 | 0.012494 |  |  | 173860 | 0.72444 | 0.70357 | 0.012818 | 0.73269 | 0.0085419 | 0.7327 | 0.0073356
|  |  | 3717 | 0.97536 | 0.98859 | 0.0027812 | 0.97544 | 0.12291 | 0.97558 | 0.14787 |  |  | 3641 | 0.93997 | 0.96577 | 0.0036268 | 0.94642 | 0.0060605 | 0.94646 | 0.005699 |  |  | 3865 | 0.87624 | 0.96292 | 0.009227 | 0.9025 | 0.0041296 | 0.90251 | 0.0060025 |  |  | 3865 | 0.76483 | 0.91467 | 0.0084883 | 0.78729 | 0.0086595 | 0.78727 | 0.0051967 |  |  | 216360 | 0.85476 | 0.86787 | 0.015494 | 0.84716 | 0.013491 | 0.84717 | 0.012496 |  |  | 174160 | 0.72444 | 0.70357 | 0.012818 | 0.73287 | 0.0085424 | 0.73288 | 0.0073365
|  |  | 3722 | 0.97625 | 0.98865 | 0.0027691 | 0.97553 | 0.12292 | 0.97567 | 0.14788 |  |  | 3646 | 0.93901 | 0.96588 | 0.0036153 | 0.9465 | 0.0060479 | 0.94654 | 0.0056837 |  |  | 3870 | 0.87408 | 0.96295 | 0.0091843 | 0.90251 | 0.0041293 | 0.90252 | 0.0060011 |  |  | 3870 | 0.76819 | 0.91467 | 0.0084852 | 0.7873 | 0.0086596 | 0.78728 | 0.0051968 |  |  | 216660 | 0.85476 | 0.86787 | 0.015494 | 0.84733 | 0.013494 | 0.84733 | 0.012498 |  |  | 174460 | 0.72227 | 0.70357 | 0.012818 | 0.73305 | 0.0085429 | 0.73306 | 0.0073374
|  |  | 3727 | 0.97625 | 0.98871 | 0.002757 | 0.97561 | 0.12293 | 0.97575 | 0.1479 |  |  | 3651 | 0.93709 | 0.96598 | 0.0036038 | 0.94658 | 0.0060354 | 0.94662 | 0.0056684 |  |  | 3875 | 0.87516 | 0.96297 | 0.0091417 | 0.90252 | 0.0041291 | 0.90253 | 0.0059997 |  |  | 3875 | 0.76651 | 0.91467 | 0.0084822 | 0.78731 | 0.0086597 | 0.78729 | 0.0051968 |  |  | 216960 | 0.85028 | 0.86787 | 0.015494 | 0.84749 | 0.013496 | 0.84749 | 0.012501 |  |  | 174760 | 0.72227 | 0.70357 | 0.012818 | 0.73323 | 0.0085433 | 0.73324 | 0.0073384
|  |  | 3732 | 0.97625 | 0.98878 | 0.002745 | 0.9757 | 0.12294 | 0.97584 | 0.14791 |  |  | 3656 | 0.93901 | 0.96608 | 0.0035923 | 0.94666 | 0.006023 | 0.9467 | 0.0056533 |  |  | 3880 | 0.87516 | 0.963 | 0.0090994 | 0.90253 | 0.0041289 | 0.90254 | 0.0059984 |  |  | 3880 | 0.76651 | 0.91468 | 0.0084793 | 0.78732 | 0.0086598 | 0.7873 | 0.0051969 |  |  | 217260 | 0.857 | 0.86787 | 0.015494 | 0.84765 | 0.013499 | 0.84765 | 0.012503 |  |  | 175060 | 0.72662 | 0.70357 | 0.012818 | 0.73341 | 0.0085438 | 0.73342 | 0.0073392
|  |  | 3737 | 0.97536 | 0.98884 | 0.002733 | 0.97578 | 0.12296 | 0.97592 | 0.14792 |  |  | 3661 | 0.93901 | 0.96619 | 0.0035809 | 0.94674 | 0.0060107 | 0.94678 | 0.0056382 |  |  | 3885 | 0.87516 | 0.96303 | 0.0090574 | 0.90254 | 0.0041287 | 0.90255 | 0.005997 |  |  | 3885 | 0.76651 | 0.91468 | 0.0084764 | 0.78732 | 0.0086599 | 0.78731 | 0.0051969 |  |  | 217560 | 0.85923 | 0.86787 | 0.015494 | 0.84781 | 0.013501 | 0.84782 | 0.012505 |  |  | 175360 | 0.72227 | 0.70357 | 0.012818 | 0.73359 | 0.0085442 | 0.7336 | 0.0073401
|  |  | 3742 | 0.97625 | 0.9889 | 0.0027211 | 0.97587 | 0.12297 | 0.97601 | 0.14794 |  |  | 3666 | 0.93901 | 0.96629 | 0.0035696 | 0.94682 | 0.0059984 | 0.94686 | 0.0056233 |  |  | 3890 | 0.87516 | 0.96306 | 0.0090157 | 0.90255 | 0.0041285 | 0.90256 | 0.0059957 |  |  | 3890 | 0.76651 | 0.91468 | 0.0084735 | 0.78733 | 0.00866 | 0.78731 | 0.005197 |  |  | 217860 | 0.85252 | 0.86787 | 0.015494 | 0.84797 | 0.013504 | 0.84798 | 0.012507 |  |  | 175660 | 0.72662 | 0.70357 | 0.012818 | 0.73377 | 0.0085446 | 0.73378 | 0.007341
|  |  | 3747 | 0.97536 | 0.98896 | 0.0027093 | 0.97595 | 0.12298 | 0.97609 | 0.14795 |  |  | 3671 | 0.93901 | 0.96639 | 0.0035582 | 0.9469 | 0.0059862 | 0.94694 | 0.0056083 |  |  | 3895 | 0.87624 | 0.96308 | 0.0089741 | 0.90256 | 0.0041284 | 0.90257 | 0.0059944 |  |  | 3895 | 0.76819 | 0.91469 | 0.0084707 | 0.78734 | 0.0086601 | 0.78732 | 0.005197 |  |  | 218160 | 0.84581 | 0.86787 | 0.015494 | 0.84813 | 0.013506 | 0.84814 | 0.01251 |  |  | 175960 | 0.72444 | 0.70357 | 0.012818 | 0.73395 | 0.008545 | 0.73396 | 0.0073418
|  |  | 3752 | 0.97536 | 0.98902 | 0.0026974 | 0.97604 | 0.12299 | 0.97617 | 0.14796 |  |  | 3676 | 0.93901 | 0.96649 | 0.0035469 | 0.94698 | 0.0059741 | 0.94702 | 0.0055935 |  |  | 3900 | 0.87516 | 0.96311 | 0.0089329 | 0.90257 | 0.0041282 | 0.90258 | 0.0059931 |  |  | 3900 | 0.76987 | 0.91469 | 0.008468 | 0.78735 | 0.0086602 | 0.78733 | 0.0051971 |  |  | 218460 | 0.85252 | 0.86787 | 0.015494 | 0.84829 | 0.013509 | 0.8483 | 0.012512 |  |  | 176260 | 0.72444 | 0.70357 | 0.012818 | 0.73413 | 0.0085453 | 0.73414 | 0.0073427
|  |  | 3757 | 0.97536 | 0.98908 | 0.0026857 | 0.97612 | 0.123 | 0.97626 | 0.14797 |  |  | 3681 | 0.93901 | 0.96659 | 0.0035357 | 0.94706 | 0.005962 | 0.9471 | 0.0055788 |  |  | 3905 | 0.87516 | 0.96314 | 0.0088919 | 0.90258 | 0.004128 | 0.90259 | 0.0059918 |  |  | 3905 | 0.76987 | 0.91469 | 0.0084652 | 0.78736 | 0.0086602 | 0.78734 | 0.0051971 |  |  | 218760 | 0.85476 | 0.86787 | 0.015494 | 0.84845 | 0.013511 | 0.84846 | 0.012514 |  |  | 176560 | 0.71792 | 0.70357 | 0.012818 | 0.73431 | 0.0085457 | 0.73432 | 0.0073435
|  |  | 3762 | 0.97625 | 0.98914 | 0.0026739 | 0.9762 | 0.12301 | 0.97634 | 0.14799 |  |  | 3686 | 0.93997 | 0.96669 | 0.0035245 | 0.94713 | 0.0059501 | 0.94717 | 0.0055641 |  |  | 3910 | 0.87516 | 0.96316 | 0.0088511 | 0.90259 | 0.0041278 | 0.90259 | 0.0059905 |  |  | 3910 | 0.76819 | 0.9147 | 0.0084626 | 0.78737 | 0.0086603 | 0.78735 | 0.0051972 |  |  | 219060 | 0.85476 | 0.86787 | 0.015494 | 0.84861 | 0.013513 | 0.84862 | 0.012516 |  |  | 176860 | 0.72227 | 0.70357 | 0.012818 | 0.73449 | 0.008546 | 0.7345 | 0.0073443
|  |  | 3767 | 0.97715 | 0.9892 | 0.0026623 | 0.97629 | 0.12303 | 0.97642 | 0.148 |  |  | 3691 | 0.93901 | 0.96679 | 0.0035133 | 0.94721 | 0.0059381 | 0.94725 | 0.0055495 |  |  | 3915 | 0.87624 | 0.96319 | 0.0088106 | 0.9026 | 0.0041276 | 0.9026 | 0.0059893 |  |  | 3915 | 0.76651 | 0.9147 | 0.0084599 | 0.78738 | 0.0086604 | 0.78736 | 0.0051972 |  |  | 219360 | 0.86147 | 0.86787 | 0.015494 | 0.84877 | 0.013516 | 0.84878 | 0.012518 |  |  | 177160 | 0.71792 | 0.70357 | 0.012818 | 0.73467 | 0.0085463 | 0.73468 | 0.0073451
|  |  | 3772 | 0.97625 | 0.98926 | 0.0026506 | 0.97637 | 0.12304 | 0.97651 | 0.14801 |  |  | 3696 | 0.93901 | 0.96689 | 0.0035022 | 0.94729 | 0.0059263 | 0.94733 | 0.0055349 |  |  | 3920 | 0.87516 | 0.96321 | 0.0087704 | 0.90261 | 0.0041274 | 0.90261 | 0.0059881 |  |  | 3920 | 0.76651 | 0.9147 | 0.0084574 | 0.78739 | 0.0086605 | 0.78737 | 0.0051973 |  |  | 219660 | 0.857 | 0.86787 | 0.015494 | 0.84893 | 0.013518 | 0.84894 | 0.012521 |  |  | 177460 | 0.71574 | 0.70357 | 0.012818 | 0.73485 | 0.0085466 | 0.73485 | 0.0073459
|  |  | 3777 | 0.97625 | 0.98932 | 0.002639 | 0.97645 | 0.12305 | 0.97659 | 0.14803 |  |  | 3701 | 0.93901 | 0.96699 | 0.0034911 | 0.94736 | 0.0059145 | 0.94741 | 0.0055205 |  |  | 3925 | 0.87516 | 0.96324 | 0.0087304 | 0.90261 | 0.0041273 | 0.90262 | 0.0059869 |  |  | 3925 | 0.76987 | 0.91471 | 0.0084548 | 0.7874 | 0.0086606 | 0.78738 | 0.0051973 |  |  | 219960 | 0.85252 | 0.86787 | 0.015494 | 0.84909 | 0.013521 | 0.8491 | 0.012523 |  |  | 177760 | 0.71792 | 0.70357 | 0.012818 | 0.73503 | 0.0085469 | 0.73503 | 0.0073466
|  |  | 3782 | 0.97625 | 0.98938 | 0.0026275 | 0.97653 | 0.12306 | 0.97667 | 0.14804 |  |  | 3706 | 0.93805 | 0.96709 | 0.0034801 | 0.94744 | 0.0059028 | 0.94748 | 0.0055061 |  |  | 3930 | 0.87624 | 0.96327 | 0.0086906 | 0.90262 | 0.0041271 | 0.90263 | 0.0059857 |  |  | 3930 | 0.76819 | 0.91471 | 0.0084523 | 0.7874 | 0.0086607 | 0.78739 | 0.0051974 |  |  | 220260 | 0.85028 | 0.86787 | 0.015494 | 0.84925 | 0.013523 | 0.84926 | 0.012525 |  |  | 178060 | 0.72879 | 0.70357 | 0.012818 | 0.7352 | 0.0085472 | 0.73521 | 0.0073474
|  |  | 3787 | 0.97625 | 0.98944 | 0.002616 | 0.97662 | 0.12307 | 0.97675 | 0.14805 |  |  | 3711 | 0.93901 | 0.96718 | 0.0034691 | 0.94752 | 0.0058912 | 0.94756 | 0.0054918 |  |  | 3935 | 0.87624 | 0.96329 | 0.0086511 | 0.90263 | 0.0041269 | 0.90264 | 0.0059845 |  |  | 3935 | 0.76819 | 0.91471 | 0.0084499 | 0.78741 | 0.0086608 | 0.7874 | 0.0051975 |  |  | 220560 | 0.85476 | 0.86787 | 0.015494 | 0.84941 | 0.013525 | 0.84942 | 0.012527 |  |  | 178360 | 0.72662 | 0.70357 | 0.012818 | 0.73538 | 0.0085474 | 0.73539 | 0.0073481
|  |  | 3792 | 0.97804 | 0.98949 | 0.0026046 | 0.9767 | 0.12308 | 0.97684 | 0.14806 |  |  | 3716 | 0.93805 | 0.96728 | 0.0034581 | 0.94759 | 0.0058796 | 0.94763 | 0.0054776 |  |  | 3940 | 0.87624 | 0.96332 | 0.0086118 | 0.90264 | 0.0041268 | 0.90265 | 0.0059834 |  |  | 3940 | 0.76987 | 0.91472 | 0.0084475 | 0.78742 | 0.0086609 | 0.7874 | 0.0051975 |  |  | 220860 | 0.85028 | 0.86787 | 0.015494 | 0.84957 | 0.013528 | 0.84958 | 0.012529 |  |  | 178660 | 0.72879 | 0.70357 | 0.012818 | 0.73556 | 0.0085477 | 0.73556 | 0.0073488
|  |  | 3797 | 0.97715 | 0.98955 | 0.0025932 | 0.97678 | 0.12309 | 0.97692 | 0.14807 |  |  | 3721 | 0.93901 | 0.96738 | 0.0034472 | 0.94767 | 0.0058681 | 0.94771 | 0.0054634 |  |  | 3945 | 0.87516 | 0.96334 | 0.0085728 | 0.90265 | 0.0041266 | 0.90266 | 0.0059822 |  |  | 3945 | 0.76819 | 0.91472 | 0.0084451 | 0.78743 | 0.008661 | 0.78741 | 0.0051976 |  |  | 221160 | 0.85252 | 0.86787 | 0.015494 | 0.84973 | 0.01353 | 0.84973 | 0.012531 |  |  | 178960 | 0.72444 | 0.70357 | 0.012818 | 0.73574 | 0.0085479 | 0.73574 | 0.0073495
|  |  | 3802 | 0.97715 | 0.98961 | 0.0025819 | 0.97686 | 0.1231 | 0.977 | 0.14809 |  |  | 3726 | 0.93805 | 0.96747 | 0.0034363 | 0.94774 | 0.0058566 | 0.94778 | 0.0054493 |  |  | 3950 | 0.87731 | 0.96337 | 0.008534 | 0.90266 | 0.0041264 | 0.90267 | 0.0059811 |  |  | 3950 | 0.76987 | 0.91472 | 0.0084427 | 0.78744 | 0.0086611 | 0.78742 | 0.0051976 |  |  | 221460 | 0.85252 | 0.86787 | 0.015494 | 0.84989 | 0.013532 | 0.84989 | 0.012534 |  |  | 179260 | 0.72444 | 0.70357 | 0.012818 | 0.73591 | 0.0085481 | 0.73592 | 0.0073502
|  |  | 3807 | 0.97625 | 0.98966 | 0.0025706 | 0.97694 | 0.12311 | 0.97708 | 0.1481 |  |  | 3731 | 0.93805 | 0.96757 | 0.0034255 | 0.94782 | 0.0058453 | 0.94786 | 0.0054353 |  |  | 3955 | 0.87624 | 0.96339 | 0.0084954 | 0.90267 | 0.0041263 | 0.90267 | 0.00598 |  |  | 3955 | 0.76819 | 0.91473 | 0.0084405 | 0.78745 | 0.0086612 | 0.78743 | 0.0051977 |  |  | 221760 | 0.85476 | 0.86787 | 0.015494 | 0.85004 | 0.013535 | 0.85005 | 0.012536 |  |  | 179560 | 0.72444 | 0.70357 | 0.012818 | 0.73609 | 0.0085483 | 0.73609 | 0.0073509
|  |  | 3812 | 0.97625 | 0.98972 | 0.0025593 | 0.97702 | 0.12313 | 0.97716 | 0.14811 |  |  | 3736 | 0.93997 | 0.96767 | 0.0034147 | 0.94789 | 0.005834 | 0.94793 | 0.0054214 |  |  | 3960 | 0.87516 | 0.96342 | 0.0084571 | 0.90268 | 0.0041261 | 0.90268 | 0.005979 |  |  | 3960 | 0.76819 | 0.91473 | 0.0084382 | 0.78746 | 0.0086613 | 0.78744 | 0.0051977 |  |  | 222060 | 0.857 | 0.86787 | 0.015494 | 0.8502 | 0.013537 | 0.85021 | 0.012538 |  |  | 179860 | 0.73097 | 0.70357 | 0.012818 | 0.73626 | 0.0085484 | 0.73627 | 0.0073516
|  |  | 3817 | 0.97715 | 0.98978 | 0.0025481 | 0.9771 | 0.12314 | 0.97724 | 0.14812 |  |  | 3741 | 0.93997 | 0.96776 | 0.0034039 | 0.94796 | 0.0058227 | 0.948 | 0.0054075 |  |  | 3965 | 0.87731 | 0.96344 | 0.0084191 | 0.90268 | 0.004126 | 0.90269 | 0.0059779 |  |  | 3965 | 0.76651 | 0.91473 | 0.008436 | 0.78747 | 0.0086614 | 0.78745 | 0.0051978 |  |  | 222360 | 0.85476 | 0.86787 | 0.015494 | 0.85036 | 0.013539 | 0.85037 | 0.01254 |  |  | 180160 | 0.72662 | 0.70357 | 0.012818 | 0.73644 | 0.0085486 | 0.73645 | 0.0073522
|  |  | 3822 | 0.97625 | 0.98983 | 0.002537 | 0.97718 | 0.12315 | 0.97732 | 0.14814 |  |  | 3746 | 0.93901 | 0.96785 | 0.0033932 | 0.94804 | 0.0058116 | 0.94808 | 0.0053937 |  |  | 3970 | 0.87731 | 0.96346 | 0.0083812 | 0.90269 | 0.0041258 | 0.9027 | 0.0059768 |  |  | 3970 | 0.76987 | 0.91474 | 0.0084338 | 0.78748 | 0.0086615 | 0.78746 | 0.0051978 |  |  | 222660 | 0.85923 | 0.86787 | 0.015494 | 0.85052 | 0.013541 | 0.85053 | 0.012542 |  |  | 180460 | 0.72444 | 0.70357 | 0.012818 | 0.73662 | 0.0085487 | 0.73662 | 0.0073529
|  |  | 3827 | 0.97715 | 0.98989 | 0.0025259 | 0.97726 | 0.12316 | 0.9774 | 0.14815 |  |  | 3751 | 0.93901 | 0.96795 | 0.0033825 | 0.94811 | 0.0058005 | 0.94815 | 0.00538 |  |  | 3975 | 0.87624 | 0.96349 | 0.0083437 | 0.9027 | 0.0041257 | 0.90271 | 0.0059758 |  |  | 3975 | 0.76819 | 0.91474 | 0.0084316 | 0.78749 | 0.0086615 | 0.78747 | 0.0051979 |  |  | 222960 | 0.85252 | 0.86787 | 0.015494 | 0.85068 | 0.013544 | 0.85068 | 0.012544 |  |  | 180760 | 0.72444 | 0.70357 | 0.012818 | 0.73679 | 0.0085488 | 0.7368 | 0.0073535
|  |  | 3832 | 0.97715 | 0.98994 | 0.0025148 | 0.97734 | 0.12317 | 0.97748 | 0.14816 |  |  | 3756 | 0.94093 | 0.96804 | 0.0033719 | 0.94818 | 0.0057894 | 0.94822 | 0.0053663 |  |  | 3980 | 0.87624 | 0.96351 | 0.0083063 | 0.90271 | 0.0041255 | 0.90272 | 0.0059748 |  |  | 3980 | 0.76819 | 0.91474 | 0.0084295 | 0.78749 | 0.0086616 | 0.78748 | 0.0051979 |  |  | 223260 | 0.85252 | 0.86787 | 0.015494 | 0.85083 | 0.013546 | 0.85084 | 0.012546 |  |  | 181060 | 0.72444 | 0.70357 | 0.012818 | 0.73696 | 0.008549 | 0.73697 | 0.0073541
|  |  | 3837 | 0.97715 | 0.99 | 0.0025038 | 0.97742 | 0.12318 | 0.97756 | 0.14817 |  |  | 3761 | 0.94093 | 0.96813 | 0.0033613 | 0.94825 | 0.0057784 | 0.94829 | 0.0053528 |  |  | 3985 | 0.87624 | 0.96354 | 0.0082692 | 0.90272 | 0.0041254 | 0.90273 | 0.0059738 |  |  | 3985 | 0.76819 | 0.91475 | 0.0084274 | 0.7875 | 0.0086617 | 0.78748 | 0.005198 |  |  | 223560 | 0.85923 | 0.86787 | 0.015494 | 0.85099 | 0.013548 | 0.851 | 0.012548 |  |  | 181360 | 0.72879 | 0.70357 | 0.012818 | 0.73714 | 0.008549 | 0.73714 | 0.0073547
|  |  | 3842 | 0.97625 | 0.99005 | 0.0024929 | 0.9775 | 0.12319 | 0.97764 | 0.14818 |  |  | 3766 | 0.93901 | 0.96823 | 0.0033507 | 0.94833 | 0.0057675 | 0.94837 | 0.0053393 |  |  | 3990 | 0.87731 | 0.96356 | 0.0082323 | 0.90273 | 0.0041253 | 0.90273 | 0.0059728 |  |  | 3990 | 0.76987 | 0.91475 | 0.0084254 | 0.78751 | 0.0086618 | 0.78749 | 0.0051981 |  |  | 223860 | 0.85476 | 0.86787 | 0.015494 | 0.85115 | 0.013551 | 0.85116 | 0.01255 |  |  | 181660 | 0.72444 | 0.70357 | 0.012818 | 0.73731 | 0.0085491 | 0.73732 | 0.0073553
|  |  | 3847 | 0.97625 | 0.99011 | 0.0024819 | 0.97758 | 0.1232 | 0.97771 | 0.1482 |  |  | 3771 | 0.93901 | 0.96832 | 0.0033402 | 0.9484 | 0.0057567 | 0.94844 | 0.0053258 |  |  | 3995 | 0.87731 | 0.96358 | 0.0081956 | 0.90274 | 0.0041251 | 0.90274 | 0.0059718 |  |  | 3995 | 0.76987 | 0.91475 | 0.0084234 | 0.78752 | 0.0086619 | 0.7875 | 0.0051981 |  |  | 224160 | 0.85476 | 0.86787 | 0.015494 | 0.85131 | 0.013553 | 0.85131 | 0.012552 |  |  | 181960 | 0.72227 | 0.70357 | 0.012818 | 0.73749 | 0.0085492 | 0.73749 | 0.0073558
|  |  | 3852 | 0.97804 | 0.99016 | 0.0024711 | 0.97765 | 0.12321 | 0.97779 | 0.14821 |  |  | 3776 | 0.93997 | 0.96841 | 0.0033297 | 0.94847 | 0.0057459 | 0.94851 | 0.0053125 |  |  | 4000 | 0.87624 | 0.96361 | 0.0081592 | 0.90274 | 0.004125 | 0.90275 | 0.0059709 |  |  | 4000 | 0.76987 | 0.91475 | 0.0084214 | 0.78753 | 0.008662 | 0.78751 | 0.0051982 |  |  | 224460 | 0.85252 | 0.86787 | 0.015494 | 0.85146 | 0.013555 | 0.85147 | 0.012554 |  |  | 182260 | 0.73097 | 0.70357 | 0.012818 | 0.73766 | 0.0085492 | 0.73767 | 0.0073564
|  |  | 3857 | 0.97715 | 0.99022 | 0.0024602 | 0.97773 | 0.12322 | 0.97787 | 0.14822 |  |  | 3781 | 0.93997 | 0.9685 | 0.0033193 | 0.94854 | 0.0057352 | 0.94858 | 0.0052992 |  |  | 4005 | 0.87731 | 0.96363 | 0.008123 | 0.90275 | 0.0041249 | 0.90276 | 0.0059699 |  |  | 4005 | 0.76987 | 0.91476 | 0.0084195 | 0.78754 | 0.0086621 | 0.78752 | 0.0051982 |  |  | 224760 | 0.85476 | 0.86787 | 0.015494 | 0.85162 | 0.013557 | 0.85163 | 0.012556 |  |  | 182560 | 0.72444 | 0.70357 | 0.012818 | 0.73783 | 0.0085492 | 0.73784 | 0.0073569
|  |  | 3862 | 0.97804 | 0.99027 | 0.0024495 | 0.97781 | 0.12323 | 0.97795 | 0.14823 |  |  | 3786 | 0.94093 | 0.96859 | 0.0033089 | 0.94861 | 0.0057246 | 0.94865 | 0.005286 |  |  | 4010 | 0.87624 | 0.96365 | 0.0080871 | 0.90276 | 0.0041247 | 0.90277 | 0.005969 |  |  | 4010 | 0.76819 | 0.91476 | 0.0084176 | 0.78755 | 0.0086622 | 0.78753 | 0.0051983 |  |  | 225060 | 0.85252 | 0.86787 | 0.015494 | 0.85178 | 0.013559 | 0.85178 | 0.012558 |  |  | 182860 | 0.73097 | 0.70357 | 0.012818 | 0.73801 | 0.0085492 | 0.73801 | 0.0073575
|  |  | 3867 | 0.97894 | 0.99032 | 0.0024387 | 0.97789 | 0.12324 | 0.97802 | 0.14824 |  |  | 3791 | 0.94093 | 0.96868 | 0.0032985 | 0.94868 | 0.005714 | 0.94872 | 0.0052728 |  |  | 4015 | 0.87624 | 0.96368 | 0.0080513 | 0.90277 | 0.0041246 | 0.90278 | 0.0059681 |  |  | 4015 | 0.76987 | 0.91476 | 0.0084157 | 0.78756 | 0.0086623 | 0.78754 | 0.0051983 |  |  | 225360 | 0.857 | 0.86787 | 0.015494 | 0.85193 | 0.013562 | 0.85194 | 0.01256 |  |  | 183160 | 0.72444 | 0.70357 | 0.012818 | 0.73818 | 0.0085492 | 0.73819 | 0.007358
|  |  | 3872 | 0.97625 | 0.99037 | 0.002428 | 0.97796 | 0.12326 | 0.9781 | 0.14826 |  |  | 3796 | 0.94093 | 0.96877 | 0.0032882 | 0.94875 | 0.0057035 | 0.94879 | 0.0052598 |  |  | 4020 | 0.87839 | 0.9637 | 0.0080158 | 0.90278 | 0.0041245 | 0.90278 | 0.0059672 |  |  | 4020 | 0.76819 | 0.91477 | 0.0084138 | 0.78757 | 0.0086624 | 0.78755 | 0.0051984 |  |  | 225660 | 0.85476 | 0.86787 | 0.015494 | 0.85209 | 0.013564 | 0.85209 | 0.012562 |  |  | 183460 | 0.72444 | 0.70357 | 0.012818 | 0.73835 | 0.0085492 | 0.73836 | 0.0073585
|  |  | 3877 | 0.97804 | 0.99043 | 0.0024174 | 0.97804 | 0.12327 | 0.97818 | 0.14827 |  |  | 3801 | 0.93997 | 0.96886 | 0.0032779 | 0.94882 | 0.005693 | 0.94886 | 0.0052468 |  |  | 4025 | 0.87731 | 0.96372 | 0.0079806 | 0.90278 | 0.0041244 | 0.90279 | 0.0059663 |  |  | 4025 | 0.76987 | 0.91477 | 0.008412 | 0.78757 | 0.0086625 | 0.78756 | 0.0051984 |  |  | 225960 | 0.857 | 0.86787 | 0.015494 | 0.85224 | 0.013566 | 0.85225 | 0.012564 |  |  | 183760 | 0.72662 | 0.70357 | 0.012818 | 0.73852 | 0.0085492 | 0.73853 | 0.007359
|  |  | 3882 | 0.97804 | 0.99048 | 0.0024068 | 0.97812 | 0.12328 | 0.97825 | 0.14828 |  |  | 3806 | 0.94093 | 0.96895 | 0.0032677 | 0.94888 | 0.0056826 | 0.94892 | 0.0052338 |  |  | 4030 | 0.87731 | 0.96374 | 0.0079455 | 0.90279 | 0.0041242 | 0.9028 | 0.0059654 |  |  | 4030 | 0.76819 | 0.91477 | 0.0084102 | 0.78758 | 0.0086626 | 0.78756 | 0.0051985 |  |  | 226260 | 0.86147 | 0.86787 | 0.015494 | 0.8524 | 0.013568 | 0.85241 | 0.012566 |  |  | 184060 | 0.72444 | 0.70357 | 0.012818 | 0.7387 | 0.0085491 | 0.7387 | 0.0073594
|  |  | 3887 | 0.97804 | 0.99053 | 0.0023963 | 0.97819 | 0.12329 | 0.97833 | 0.14829 |  |  | 3811 | 0.93997 | 0.96904 | 0.0032575 | 0.94895 | 0.0056723 | 0.94899 | 0.005221 |  |  | 4035 | 0.87624 | 0.96377 | 0.0079107 | 0.9028 | 0.0041241 | 0.90281 | 0.0059646 |  |  | 4035 | 0.76651 | 0.91477 | 0.0084085 | 0.78759 | 0.0086627 | 0.78757 | 0.0051986 |  |  | 226560 | 0.85923 | 0.86787 | 0.015494 | 0.85256 | 0.01357 | 0.85256 | 0.012568 |  |  | 184360 | 0.73097 | 0.70357 | 0.012818 | 0.73887 | 0.008549 | 0.73887 | 0.0073599
|  |  | 3892 | 0.97804 | 0.99058 | 0.0023858 | 0.97827 | 0.1233 | 0.97841 | 0.1483 |  |  | 3816 | 0.94093 | 0.96913 | 0.0032473 | 0.94902 | 0.005662 | 0.94906 | 0.0052082 |  |  | 4040 | 0.87839 | 0.96379 | 0.0078761 | 0.90281 | 0.004124 | 0.90281 | 0.0059637 |  |  | 4040 | 0.76819 | 0.91478 | 0.0084067 | 0.7876 | 0.0086628 | 0.78758 | 0.0051986 |  |  | 226860 | 0.85923 | 0.86787 | 0.015494 | 0.85271 | 0.013573 | 0.85272 | 0.01257 |  |  | 184660 | 0.72662 | 0.70357 | 0.012818 | 0.73904 | 0.0085489 | 0.73904 | 0.0073603
|  |  | 3897 | 0.97804 | 0.99063 | 0.0023753 | 0.97834 | 0.12331 | 0.97848 | 0.14831 |  |  | 3821 | 0.93997 | 0.96921 | 0.0032372 | 0.94909 | 0.0056518 | 0.94913 | 0.0051955 |  |  | 4045 | 0.87731 | 0.96381 | 0.0078417 | 0.90282 | 0.0041239 | 0.90282 | 0.0059629 |  |  | 4045 | 0.76819 | 0.91478 | 0.008405 | 0.78761 | 0.0086629 | 0.78759 | 0.0051987 |  |  | 227160 | 0.85252 | 0.86787 | 0.015494 | 0.85287 | 0.013575 | 0.85287 | 0.012572 |  |  | 184960 | 0.72662 | 0.70357 | 0.012818 | 0.73921 | 0.0085488 | 0.73922 | 0.0073608
|  |  | 3902 | 0.97983 | 0.99068 | 0.0023649 | 0.97842 | 0.12332 | 0.97856 | 0.14833 |  |  | 3826 | 0.94093 | 0.9693 | 0.0032271 | 0.94916 | 0.0056417 | 0.94919 | 0.0051828 |  |  | 4050 | 0.87624 | 0.96383 | 0.0078076 | 0.90282 | 0.0041238 | 0.90283 | 0.0059621 |  |  | 4050 | 0.76819 | 0.91478 | 0.0084034 | 0.78762 | 0.008663 | 0.7876 | 0.0051987 |  |  | 227460 | 0.86147 | 0.86787 | 0.015494 | 0.85302 | 0.013577 | 0.85303 | 0.012574 |  |  | 185260 | 0.72879 | 0.70357 | 0.012818 | 0.73938 | 0.0085487 | 0.73939 | 0.0073612
|  |  | 3907 | 0.97715 | 0.99073 | 0.0023545 | 0.9785 | 0.12333 | 0.97863 | 0.14834 |  |  | 3831 | 0.94093 | 0.96939 | 0.003217 | 0.94922 | 0.0056316 | 0.94926 | 0.0051702 |  |  | 4055 | 0.87624 | 0.96385 | 0.0077736 | 0.90283 | 0.0041237 | 0.90284 | 0.0059613 |  |  | 4055 | 0.76987 | 0.91478 | 0.0084017 | 0.78763 | 0.0086631 | 0.78761 | 0.0051988 |  |  | 227760 | 0.857 | 0.86787 | 0.015494 | 0.85318 | 0.013579 | 0.85318 | 0.012575 |  |  | 185560 | 0.72662 | 0.70357 | 0.012818 | 0.73955 | 0.0085486 | 0.73956 | 0.0073616
|  |  | 3912 | 0.97804 | 0.99079 | 0.0023442 | 0.97857 | 0.12334 | 0.97871 | 0.14835 |  |  | 3836 | 0.94093 | 0.96947 | 0.003207 | 0.94929 | 0.0056216 | 0.94933 | 0.0051577 |  |  | 4060 | 0.87839 | 0.96387 | 0.0077399 | 0.90284 | 0.0041236 | 0.90285 | 0.0059605 |  |  | 4060 | 0.76483 | 0.91479 | 0.0084001 | 0.78764 | 0.0086632 | 0.78762 | 0.0051988 |  |  | 228060 | 0.85923 | 0.86787 | 0.015494 | 0.85333 | 0.013581 | 0.85334 | 0.012577 |  |  | 185860 | 0.72662 | 0.70357 | 0.012818 | 0.73972 | 0.0085485 | 0.73973 | 0.007362
|  |  | 3917 | 0.97894 | 0.99084 | 0.0023339 | 0.97864 | 0.12335 | 0.97878 | 0.14836 |  |  | 3841 | 0.93997 | 0.96956 | 0.003197 | 0.94935 | 0.0056116 | 0.94939 | 0.0051453 |  |  | 4065 | 0.87731 | 0.9639 | 0.0077064 | 0.90285 | 0.0041235 | 0.90285 | 0.0059597 |  |  | 4065 | 0.76987 | 0.91479 | 0.0083985 | 0.78765 | 0.0086633 | 0.78763 | 0.0051989 |  |  | 228360 | 0.857 | 0.86787 | 0.015494 | 0.85349 | 0.013583 | 0.85349 | 0.012579 |  |  | 186160 | 0.73315 | 0.70357 | 0.012818 | 0.73989 | 0.0085483 | 0.7399 | 0.0073624
|  |  | 3922 | 0.97894 | 0.99088 | 0.0023237 | 0.97872 | 0.12336 | 0.97886 | 0.14837 |  |  | 3846 | 0.94093 | 0.96964 | 0.0031871 | 0.94942 | 0.0056017 | 0.94946 | 0.0051329 |  |  | 4070 | 0.87731 | 0.96392 | 0.0076731 | 0.90285 | 0.0041234 | 0.90286 | 0.0059589 |  |  | 4070 | 0.76819 | 0.91479 | 0.008397 | 0.78765 | 0.0086633 | 0.78764 | 0.005199 |  |  | 228660 | 0.85923 | 0.86787 | 0.015494 | 0.85364 | 0.013585 | 0.85365 | 0.012581 |  |  | 186460 | 0.72662 | 0.70357 | 0.012818 | 0.74006 | 0.0085481 | 0.74007 | 0.0073628
|  |  | 3927 | 0.97804 | 0.99093 | 0.0023135 | 0.97879 | 0.12337 | 0.97893 | 0.14838 |  |  | 3851 | 0.94093 | 0.96973 | 0.0031772 | 0.94949 | 0.0055919 | 0.94952 | 0.0051206 |  |  | 4075 | 0.87731 | 0.96394 | 0.0076401 | 0.90286 | 0.0041233 | 0.90287 | 0.0059581 |  |  | 4075 | 0.76987 | 0.91479 | 0.0083954 | 0.78766 | 0.0086634 | 0.78765 | 0.005199 |  |  | 228960 | 0.85923 | 0.86787 | 0.015494 | 0.85379 | 0.013587 | 0.8538 | 0.012583 |  |  | 186760 | 0.73097 | 0.70357 | 0.012818 | 0.74023 | 0.0085479 | 0.74023 | 0.0073631
|  |  | 3932 | 0.97894 | 0.99098 | 0.0023033 | 0.97887 | 0.12338 | 0.979 | 0.14839 |  |  | 3856 | 0.94093 | 0.96981 | 0.0031673 | 0.94955 | 0.0055821 | 0.94959 | 0.0051084 |  |  | 4080 | 0.87839 | 0.96396 | 0.0076072 | 0.90287 | 0.0041232 | 0.90288 | 0.0059574 |  |  | 4080 | 0.77156 | 0.9148 | 0.0083939 | 0.78767 | 0.0086635 | 0.78765 | 0.0051991 |  |  | 229260 | 0.86147 | 0.86787 | 0.015494 | 0.85395 | 0.013589 | 0.85395 | 0.012585 |  |  | 187060 | 0.73097 | 0.70357 | 0.012818 | 0.7404 | 0.0085477 | 0.7404 | 0.0073635
|  |  | 3937 | 0.97804 | 0.99103 | 0.0022932 | 0.97894 | 0.12339 | 0.97908 | 0.14841 |  |  | 3861 | 0.94093 | 0.9699 | 0.0031575 | 0.94962 | 0.0055724 | 0.94965 | 0.0050962 |  |  | 4085 | 0.87947 | 0.96398 | 0.0075746 | 0.90288 | 0.0041231 | 0.90288 | 0.0059567 |  |  | 4085 | 0.76819 | 0.9148 | 0.0083924 | 0.78768 | 0.0086636 | 0.78766 | 0.0051991 |  |  | 229560 | 0.857 | 0.86787 | 0.015494 | 0.8541 | 0.013591 | 0.85411 | 0.012587 |  |  | 187360 | 0.72662 | 0.70357 | 0.012818 | 0.74057 | 0.0085475 | 0.74057 | 0.0073638
|  |  | 3942 | 0.97894 | 0.99108 | 0.0022831 | 0.97901 | 0.1234 | 0.97915 | 0.14842 |  |  | 3866 | 0.94189 | 0.96998 | 0.0031477 | 0.94968 | 0.0055628 | 0.94972 | 0.0050841 |  |  | 4090 | 0.87839 | 0.964 | 0.0075422 | 0.90288 | 0.004123 | 0.90289 | 0.0059559 |  |  | 4090 | 0.76819 | 0.9148 | 0.008391 | 0.78769 | 0.0086637 | 0.78767 | 0.0051992 |  |  | 229860 | 0.857 | 0.86787 | 0.015494 | 0.85426 | 0.013594 | 0.85426 | 0.012588 |  |  | 187660 | 0.72879 | 0.70357 | 0.012818 | 0.74074 | 0.0085472 | 0.74074 | 0.0073641
|  |  | 3947 | 0.97804 | 0.99113 | 0.0022731 | 0.97909 | 0.12341 | 0.97922 | 0.14843 |  |  | 3871 | 0.94285 | 0.97006 | 0.003138 | 0.94974 | 0.0055532 | 0.94978 | 0.005072 |  |  | 4095 | 0.87731 | 0.96402 | 0.00751 | 0.90289 | 0.0041229 | 0.9029 | 0.0059552 |  |  | 4095 | 0.76651 | 0.9148 | 0.0083895 | 0.7877 | 0.0086638 | 0.78768 | 0.0051992 |  |  | 230160 | 0.85923 | 0.86787 | 0.015494 | 0.85441 | 0.013596 | 0.85442 | 0.01259 |  |  | 187960 | 0.73097 | 0.70357 | 0.012818 | 0.7409 | 0.008547 | 0.74091 | 0.0073644
|  |  | 3952 | 0.97804 | 0.99118 | 0.0022631 | 0.97916 | 0.12342 | 0.9793 | 0.14844 |  |  | 3876 | 0.93997 | 0.97015 | 0.0031282 | 0.94981 | 0.0055437 | 0.94985 | 0.0050601 |  |  | 4100 | 0.87947 | 0.96404 | 0.007478 | 0.9029 | 0.0041228 | 0.90291 | 0.0059545 |  |  | 4100 | 0.76819 | 0.91481 | 0.0083881 | 0.78771 | 0.0086639 | 0.78769 | 0.0051993 |  |  | 230460 | 0.857 | 0.86787 | 0.015494 | 0.85456 | 0.013598 | 0.85457 | 0.012592 |  |  | 188260 | 0.72879 | 0.70357 | 0.012818 | 0.74107 | 0.0085467 | 0.74108 | 0.0073647
|  |  | 3957 | 0.97715 | 0.99123 | 0.0022532 | 0.97923 | 0.12343 | 0.97937 | 0.14845 |  |  | 3881 | 0.94093 | 0.97023 | 0.0031186 | 0.94987 | 0.0055342 | 0.94991 | 0.0050482 |  |  | 4105 | 0.87839 | 0.96406 | 0.0074462 | 0.90291 | 0.0041227 | 0.90291 | 0.0059538 |  |  | 4105 | 0.76987 | 0.91481 | 0.0083867 | 0.78772 | 0.008664 | 0.7877 | 0.0051993 |  |  | 230760 | 0.85923 | 0.86787 | 0.015494 | 0.85472 | 0.0136 | 0.85472 | 0.012594 |  |  | 188560 | 0.73315 | 0.70357 | 0.012818 | 0.74124 | 0.0085464 | 0.74124 | 0.007365
|  |  | 3962 | 0.97894 | 0.99127 | 0.0022433 | 0.9793 | 0.12344 | 0.97944 | 0.14846 |  |  | 3886 | 0.94189 | 0.97031 | 0.0031089 | 0.94993 | 0.0055248 | 0.94997 | 0.0050363 |  |  | 4110 | 0.87839 | 0.96408 | 0.0074147 | 0.90291 | 0.0041226 | 0.90292 | 0.0059531 |  |  | 4110 | 0.76987 | 0.91481 | 0.0083854 | 0.78773 | 0.0086641 | 0.78771 | 0.0051994 |  |  | 231060 | 0.85923 | 0.86787 | 0.015494 | 0.85487 | 0.013602 | 0.85487 | 0.012595 |  |  | 188860 | 0.72662 | 0.70357 | 0.012818 | 0.74141 | 0.0085461 | 0.74141 | 0.0073653
|  |  | 3967 | 0.97894 | 0.99132 | 0.0022335 | 0.97938 | 0.12345 | 0.97951 | 0.14847 |  |  | 3891 | 0.94189 | 0.97039 | 0.0030993 | 0.95 | 0.0055154 | 0.95003 | 0.0050246 |  |  | 4115 | 0.87839 | 0.9641 | 0.0073833 | 0.90292 | 0.0041225 | 0.90293 | 0.0059525 |  |  | 4115 | 0.76651 | 0.91481 | 0.008384 | 0.78774 | 0.0086642 | 0.78772 | 0.0051995 |  |  | 231360 | 0.85923 | 0.86787 | 0.015494 | 0.85502 | 0.013604 | 0.85503 | 0.012597 |  |  | 189160 | 0.72662 | 0.70357 | 0.012818 | 0.74157 | 0.0085458 | 0.74158 | 0.0073655
|  |  | 3972 | 0.97804 | 0.99137 | 0.0022237 | 0.97945 | 0.12346 | 0.97958 | 0.14848 |  |  | 3896 | 0.94285 | 0.97047 | 0.0030898 | 0.95006 | 0.0055061 | 0.9501 | 0.0050129 |  |  | 4120 | 0.87731 | 0.96412 | 0.0073522 | 0.90293 | 0.0041224 | 0.90293 | 0.0059518 |  |  | 4120 | 0.76987 | 0.91482 | 0.0083827 | 0.78774 | 0.0086643 | 0.78773 | 0.0051995 |  |  | 231660 | 0.86371 | 0.86787 | 0.015494 | 0.85517 | 0.013606 | 0.85518 | 0.012599 |  |  | 189460 | 0.72879 | 0.70357 | 0.012818 | 0.74174 | 0.0085455 | 0.74175 | 0.0073657
|  |  | 3977 | 0.97983 | 0.99141 | 0.0022139 | 0.97952 | 0.12347 | 0.97966 | 0.14849 |  |  | 3901 | 0.94093 | 0.97055 | 0.0030803 | 0.95012 | 0.0054969 | 0.95016 | 0.0050012 |  |  | 4125 | 0.88055 | 0.96414 | 0.0073212 | 0.90293 | 0.0041224 | 0.90294 | 0.0059511 |  |  | 4125 | 0.76819 | 0.91482 | 0.0083814 | 0.78775 | 0.0086644 | 0.78773 | 0.0051996 |  |  | 231960 | 0.86595 | 0.86787 | 0.015494 | 0.85533 | 0.013608 | 0.85533 | 0.012601 |  |  | 189760 | 0.72879 | 0.70357 | 0.012818 | 0.74191 | 0.0085452 | 0.74191 | 0.007366
|  |  | 3982 | 0.97804 | 0.99146 | 0.0022042 | 0.97959 | 0.12348 | 0.97973 | 0.14851 |  |  | 3906 | 0.94189 | 0.97064 | 0.0030708 | 0.95018 | 0.0054877 | 0.95022 | 0.0049897 |  |  | 4130 | 0.87731 | 0.96416 | 0.0072905 | 0.90294 | 0.0041223 | 0.90295 | 0.0059505 |  |  | 4130 | 0.76819 | 0.91482 | 0.0083801 | 0.78776 | 0.0086645 | 0.78774 | 0.0051996 |  |  | 232260 | 0.86371 | 0.86787 | 0.015494 | 0.85548 | 0.01361 | 0.85548 | 0.012602 |  |  | 190060 | 0.73097 | 0.70357 | 0.012818 | 0.74207 | 0.0085448 | 0.74208 | 0.0073662
|  |  | 3987 | 0.97983 | 0.99151 | 0.0021945 | 0.97966 | 0.12349 | 0.9798 | 0.14852 |  |  | 3911 | 0.94093 | 0.97072 | 0.0030613 | 0.95024 | 0.0054786 | 0.95028 | 0.0049782 |  |  | 4135 | 0.87624 | 0.96418 | 0.0072599 | 0.90295 | 0.0041222 | 0.90296 | 0.0059499 |  |  | 4135 | 0.76987 | 0.91482 | 0.0083789 | 0.78777 | 0.0086646 | 0.78775 | 0.0051997 |  |  | 232560 | 0.86595 | 0.86787 | 0.015494 | 0.85563 | 0.013612 | 0.85564 | 0.012604 |  |  | 190360 | 0.73097 | 0.70357 | 0.012818 | 0.74224 | 0.0085444 | 0.74224 | 0.0073664
|  |  | 3992 | 0.97894 | 0.99155 | 0.0021849 | 0.97973 | 0.1235 | 0.97987 | 0.14853 |  |  | 3916 | 0.94093 | 0.97079 | 0.0030519 | 0.95031 | 0.0054696 | 0.95034 | 0.0049667 |  |  | 4140 | 0.87839 | 0.9642 | 0.0072296 | 0.90296 | 0.0041221 | 0.90296 | 0.0059492 |  |  | 4140 | 0.76987 | 0.91482 | 0.0083776 | 0.78778 | 0.0086647 | 0.78776 | 0.0051997 |  |  | 232860 | 0.86819 | 0.86787 | 0.015494 | 0.85578 | 0.013614 | 0.85579 | 0.012606 |  |  | 190660 | 0.72444 | 0.70357 | 0.012818 | 0.7424 | 0.0085441 | 0.74241 | 0.0073666
|  |  | 3997 | 0.97894 | 0.9916 | 0.0021753 | 0.9798 | 0.12351 | 0.97994 | 0.14854 |  |  | 3921 | 0.94285 | 0.97087 | 0.0030425 | 0.95037 | 0.0054606 | 0.9504 | 0.0049553 |  |  | 4145 | 0.87839 | 0.96422 | 0.0071995 | 0.90296 | 0.0041221 | 0.90297 | 0.0059486 |  |  | 4145 | 0.76651 | 0.91483 | 0.0083764 | 0.78779 | 0.0086648 | 0.78777 | 0.0051998 |  |  | 233160 | 0.86147 | 0.86787 | 0.015494 | 0.85593 | 0.013616 | 0.85594 | 0.012608 |  |  | 190960 | 0.72662 | 0.70357 | 0.012818 | 0.74257 | 0.0085437 | 0.74257 | 0.0073668
|  |  | 4002 | 0.97804 | 0.99164 | 0.0021657 | 0.97987 | 0.12352 | 0.98001 | 0.14855 |  |  | 3926 | 0.94285 | 0.97095 | 0.0030332 | 0.95043 | 0.0054516 | 0.95046 | 0.004944 |  |  | 4150 | 0.87839 | 0.96424 | 0.0071696 | 0.90297 | 0.004122 | 0.90298 | 0.005948 |  |  | 4150 | 0.76987 | 0.91483 | 0.0083752 | 0.7878 | 0.0086649 | 0.78778 | 0.0051999 |  |  | 233460 | 0.86371 | 0.86787 | 0.015494 | 0.85609 | 0.013618 | 0.85609 | 0.012609 |  |  | 191260 | 0.73315 | 0.70357 | 0.012818 | 0.74273 | 0.0085432 | 0.74274 | 0.0073669
|  |  | 4007 | 0.97804 | 0.99169 | 0.0021562 | 0.97994 | 0.12353 | 0.98008 | 0.14856 |  |  | 3931 | 0.94189 | 0.97103 | 0.0030239 | 0.95049 | 0.0054427 | 0.95052 | 0.0049328 |  |  | 4155 | 0.87731 | 0.96426 | 0.0071399 | 0.90298 | 0.0041219 | 0.90298 | 0.0059474 |  |  | 4155 | 0.76987 | 0.91483 | 0.0083741 | 0.78781 | 0.008665 | 0.78779 | 0.0051999 |  |  | 233760 | 0.86371 | 0.86787 | 0.015494 | 0.85624 | 0.01362 | 0.85624 | 0.012611 |  |  | 191560 | 0.72227 | 0.70357 | 0.012818 | 0.7429 | 0.0085428 | 0.7429 | 0.0073671
|  |  | 4012 | 0.97983 | 0.99173 | 0.0021467 | 0.98001 | 0.12354 | 0.98015 | 0.14857 |  |  | 3936 | 0.94285 | 0.97111 | 0.0030146 | 0.95055 | 0.0054339 | 0.95058 | 0.0049216 |  |  | 4160 | 0.87947 | 0.96427 | 0.0071103 | 0.90298 | 0.0041218 | 0.90299 | 0.0059468 |  |  | 4160 | 0.76819 | 0.91483 | 0.0083729 | 0.78782 | 0.0086651 | 0.7878 | 0.0052 |  |  | 234060 | 0.86595 | 0.86787 | 0.015494 | 0.85639 | 0.013621 | 0.85639 | 0.012613 |  |  | 191860 | 0.73097 | 0.70357 | 0.012818 | 0.74306 | 0.0085424 | 0.74307 | 0.0073672
|  |  | 4017 | 0.97804 | 0.99178 | 0.0021373 | 0.98008 | 0.12355 | 0.98022 | 0.14858 |  |  | 3941 | 0.94189 | 0.97119 | 0.0030054 | 0.95061 | 0.0054251 | 0.95064 | 0.0049105 |  |  | 4165 | 0.87839 | 0.96429 | 0.007081 | 0.90299 | 0.0041218 | 0.903 | 0.0059463 |  |  | 4165 | 0.76987 | 0.91484 | 0.0083718 | 0.78782 | 0.0086652 | 0.78781 | 0.0052 |  |  | 234360 | 0.86147 | 0.86787 | 0.015494 | 0.85654 | 0.013623 | 0.85655 | 0.012614 |  |  | 192160 | 0.73315 | 0.70357 | 0.012818 | 0.74323 | 0.0085419 | 0.74323 | 0.0073674
|  |  | 4022 | 0.98073 | 0.99182 | 0.0021279 | 0.98015 | 0.12356 | 0.98029 | 0.14859 |  |  | 3946 | 0.94189 | 0.97126 | 0.0029962 | 0.95066 | 0.0054164 | 0.9507 | 0.0048995 |  |  | 4170 | 0.87947 | 0.96431 | 0.0070519 | 0.903 | 0.0041217 | 0.903 | 0.0059457 |  |  | 4170 | 0.76987 | 0.91484 | 0.0083707 | 0.78783 | 0.0086653 | 0.78781 | 0.0052001 |  |  | 234660 | 0.86595 | 0.86787 | 0.015494 | 0.85669 | 0.013625 | 0.8567 | 0.012616 |  |  | 192460 | 0.73097 | 0.70357 | 0.012818 | 0.74339 | 0.0085415 | 0.7434 | 0.0073675
|  |  | 4027 | 0.97894 | 0.99187 | 0.0021186 | 0.98022 | 0.12357 | 0.98036 | 0.1486 |  |  | 3951 | 0.94189 | 0.97134 | 0.0029871 | 0.95072 | 0.0054078 | 0.95076 | 0.0048885 |  |  | 4175 | 0.87839 | 0.96433 | 0.007023 | 0.903 | 0.0041216 | 0.90301 | 0.0059451 |  |  | 4175 | 0.76819 | 0.91484 | 0.0083696 | 0.78784 | 0.0086654 | 0.78782 | 0.0052001 |  |  | 234960 | 0.86819 | 0.86787 | 0.015494 | 0.85684 | 0.013627 | 0.85685 | 0.012617 |  |  | 192760 | 0.72879 | 0.70357 | 0.012818 | 0.74356 | 0.008541 | 0.74356 | 0.0073676
|  |  | 4032 | 0.97894 | 0.99191 | 0.0021093 | 0.98029 | 0.12358 | 0.98042 | 0.14861 |  |  | 3956 | 0.94093 | 0.97142 | 0.002978 | 0.95078 | 0.0053992 | 0.95082 | 0.0048775 |  |  | 4180 | 0.87731 | 0.96435 | 0.0069943 | 0.90301 | 0.0041216 | 0.90302 | 0.0059446 |  |  | 4180 | 0.76987 | 0.91484 | 0.0083685 | 0.78785 | 0.0086655 | 0.78783 | 0.0052002 |  |  | 235260 | 0.86595 | 0.86787 | 0.015494 | 0.85699 | 0.013629 | 0.857 | 0.012619 |  |  | 193060 | 0.73315 | 0.70357 | 0.012818 | 0.74372 | 0.0085405 | 0.74372 | 0.0073677
|  |  | 4037 | 0.97894 | 0.99195 | 0.0021 | 0.98036 | 0.12358 | 0.98049 | 0.14862 |  |  | 3961 | 0.94189 | 0.97149 | 0.0029689 | 0.95084 | 0.0053906 | 0.95088 | 0.0048667 |  |  | 4185 | 0.87624 | 0.96437 | 0.0069657 | 0.90302 | 0.0041215 | 0.90302 | 0.0059441 |  |  | 4185 | 0.77324 | 0.91484 | 0.0083674 | 0.78786 | 0.0086656 | 0.78784 | 0.0052003 |  |  | 235560 | 0.86819 | 0.86787 | 0.015494 | 0.85714 | 0.013631 | 0.85715 | 0.012621 |  |  | 193360 | 0.7375 | 0.70357 | 0.012818 | 0.74388 | 0.00854 | 0.74389 | 0.0073678
|  |  | 4042 | 0.97894 | 0.992 | 0.0020908 | 0.98043 | 0.12359 | 0.98056 | 0.14863 |  |  | 3966 | 0.94189 | 0.97157 | 0.0029598 | 0.9509 | 0.0053821 | 0.95093 | 0.0048559 |  |  | 4190 | 0.88055 | 0.96438 | 0.0069374 | 0.90302 | 0.0041214 | 0.90303 | 0.0059435 |  |  | 4190 | 0.77156 | 0.91485 | 0.0083664 | 0.78787 | 0.0086657 | 0.78785 | 0.0052003 |  |  | 235860 | 0.86371 | 0.86787 | 0.015494 | 0.85729 | 0.013633 | 0.8573 | 0.012622 |  |  | 193660 | 0.73315 | 0.70357 | 0.012818 | 0.74404 | 0.0085394 | 0.74405 | 0.0073679
|  |  | 4047 | 0.97894 | 0.99204 | 0.0020816 | 0.98049 | 0.1236 | 0.98063 | 0.14864 |  |  | 3971 | 0.94285 | 0.97164 | 0.0029508 | 0.95096 | 0.0053737 | 0.95099 | 0.0048452 |  |  | 4195 | 0.87731 | 0.9644 | 0.0069093 | 0.90303 | 0.0041214 | 0.90304 | 0.005943 |  |  | 4195 | 0.76819 | 0.91485 | 0.0083654 | 0.78788 | 0.0086658 | 0.78786 | 0.0052004 |  |  | 236160 | 0.86371 | 0.86787 | 0.015494 | 0.85744 | 0.013635 | 0.85745 | 0.012624 |  |  | 193960 | 0.7375 | 0.70357 | 0.012818 | 0.74421 | 0.0085389 | 0.74421 | 0.0073679
|  |  | 4052 | 0.97983 | 0.99208 | 0.0020724 | 0.98056 | 0.12361 | 0.9807 | 0.14865 |  |  | 3976 | 0.94189 | 0.97172 | 0.0029419 | 0.95101 | 0.0053653 | 0.95105 | 0.0048345 |  |  | 4200 | 0.88055 | 0.96442 | 0.0068813 | 0.90304 | 0.0041213 | 0.90304 | 0.0059425 |  |  | 4200 | 0.76987 | 0.91485 | 0.0083644 | 0.78789 | 0.0086659 | 0.78787 | 0.0052004 |  |  | 236460 | 0.85923 | 0.86787 | 0.015494 | 0.85759 | 0.013637 | 0.8576 | 0.012625 |  |  | 194260 | 0.72879 | 0.70357 | 0.012818 | 0.74437 | 0.0085383 | 0.74437 | 0.007368
|  |  | 4057 | 0.97894 | 0.99212 | 0.0020633 | 0.98063 | 0.12362 | 0.98076 | 0.14866 |  |  | 3981 | 0.94189 | 0.97179 | 0.0029329 | 0.95107 | 0.005357 | 0.95111 | 0.0048239 |  |  | 4205 | 0.87839 | 0.96444 | 0.0068536 | 0.90304 | 0.0041213 | 0.90305 | 0.005942 |  |  | 4205 | 0.77156 | 0.91485 | 0.0083634 | 0.7879 | 0.008666 | 0.78788 | 0.0052005 |  |  | 236760 | 0.86595 | 0.86787 | 0.015494 | 0.85774 | 0.013638 | 0.85775 | 0.012627 |  |  | 194560 | 0.72879 | 0.70357 | 0.012818 | 0.74453 | 0.0085378 | 0.74454 | 0.007368
|  |  | 4062 | 0.97894 | 0.99217 | 0.0020543 | 0.9807 | 0.12363 | 0.98083 | 0.14868 |  |  | 3986 | 0.94189 | 0.97187 | 0.002924 | 0.95113 | 0.0053487 | 0.95116 | 0.0048133 |  |  | 4210 | 0.87731 | 0.96445 | 0.006826 | 0.90305 | 0.0041212 | 0.90306 | 0.0059415 |  |  | 4210 | 0.76819 | 0.91485 | 0.0083624 | 0.7879 | 0.0086661 | 0.78789 | 0.0052005 |  |  | 237060 | 0.86371 | 0.86787 | 0.015494 | 0.85789 | 0.01364 | 0.8579 | 0.012628 |  |  | 194860 | 0.73097 | 0.70357 | 0.012818 | 0.74469 | 0.0085372 | 0.7447 | 0.007368
|  |  | 4067 | 0.97983 | 0.99221 | 0.0020452 | 0.98076 | 0.12364 | 0.9809 | 0.14869 |  |  | 3991 | 0.94093 | 0.97194 | 0.0029152 | 0.95118 | 0.0053405 | 0.95122 | 0.0048028 |  |  | 4215 | 0.87839 | 0.96447 | 0.0067987 | 0.90306 | 0.0041211 | 0.90306 | 0.005941 |  |  | 4215 | 0.76819 | 0.91486 | 0.0083615 | 0.78791 | 0.0086662 | 0.7879 | 0.0052006 |  |  | 237360 | 0.86147 | 0.86787 | 0.015494 | 0.85804 | 0.013642 | 0.85805 | 0.01263 |  |  | 195160 | 0.73532 | 0.70357 | 0.012818 | 0.74485 | 0.0085366 | 0.74486 | 0.0073681
|  |  | 4072 | 0.97983 | 0.99225 | 0.0020363 | 0.98083 | 0.12365 | 0.98096 | 0.1487 |  |  | 3996 | 0.94189 | 0.97201 | 0.0029063 | 0.95124 | 0.0053323 | 0.95127 | 0.0047924 |  |  | 4220 | 0.87839 | 0.96449 | 0.0067715 | 0.90306 | 0.0041211 | 0.90307 | 0.0059405 |  |  | 4220 | 0.76819 | 0.91486 | 0.0083605 | 0.78792 | 0.0086663 | 0.7879 | 0.0052007 |  |  | 237660 | 0.86147 | 0.86787 | 0.015494 | 0.85819 | 0.013644 | 0.8582 | 0.012632 |  |  | 195460 | 0.72879 | 0.70357 | 0.012818 | 0.74502 | 0.008536 | 0.74502 | 0.0073681
|  |  | 4077 | 0.97983 | 0.99229 | 0.0020273 | 0.9809 | 0.12366 | 0.98103 | 0.14871 |  |  | 4001 | 0.94285 | 0.97209 | 0.0028975 | 0.95129 | 0.0053242 | 0.95133 | 0.0047821 |  |  | 4225 | 0.87947 | 0.96451 | 0.0067445 | 0.90307 | 0.004121 | 0.90308 | 0.00594 |  |  | 4225 | 0.76819 | 0.91486 | 0.0083596 | 0.78793 | 0.0086664 | 0.78791 | 0.0052007 |  |  | 237960 | 0.86371 | 0.86787 | 0.015494 | 0.85834 | 0.013646 | 0.85834 | 0.012633 |  |  | 195760 | 0.73097 | 0.70357 | 0.012818 | 0.74518 | 0.0085354 | 0.74518 | 0.007368
|  |  | 4082 | 0.98073 | 0.99233 | 0.0020184 | 0.98096 | 0.12367 | 0.9811 | 0.14872 |  |  | 4006 | 0.94285 | 0.97216 | 0.0028888 | 0.95135 | 0.0053162 | 0.95139 | 0.0047718 |  |  | 4230 | 0.87947 | 0.96452 | 0.0067177 | 0.90308 | 0.004121 | 0.90308 | 0.0059395 |  |  | 4230 | 0.76819 | 0.91486 | 0.0083587 | 0.78794 | 0.0086665 | 0.78792 | 0.0052008 |  |  | 238260 | 0.86371 | 0.86787 | 0.015494 | 0.85849 | 0.013648 | 0.85849 | 0.012635 |  |  | 196060 | 0.73097 | 0.70357 | 0.012818 | 0.74534 | 0.0085347 | 0.74534 | 0.007368
|  |  | 4087 | 0.97983 | 0.99237 | 0.0020095 | 0.98103 | 0.12368 | 0.98116 | 0.14873 |  |  | 4011 | 0.94189 | 0.97223 | 0.0028801 | 0.95141 | 0.0053082 | 0.95144 | 0.0047615 |  |  | 4235 | 0.87947 | 0.96454 | 0.0066911 | 0.90308 | 0.0041209 | 0.90309 | 0.0059391 |  |  | 4235 | 0.76819 | 0.91486 | 0.0083578 | 0.78795 | 0.0086666 | 0.78793 | 0.0052008 |  |  | 238560 | 0.86595 | 0.86787 | 0.015494 | 0.85864 | 0.013649 | 0.85864 | 0.012636 |  |  | 196360 | 0.73967 | 0.70357 | 0.012818 | 0.7455 | 0.0085341 | 0.7455 | 0.007368
|  |  | 4092 | 0.97804 | 0.99242 | 0.0020007 | 0.98109 | 0.12369 | 0.98123 | 0.14874 |  |  | 4016 | 0.94189 | 0.9723 | 0.0028714 | 0.95146 | 0.0053002 | 0.9515 | 0.0047514 |  |  | 4240 | 0.87947 | 0.96456 | 0.0066646 | 0.90309 | 0.0041209 | 0.90309 | 0.0059386 |  |  | 4240 | 0.76987 | 0.91486 | 0.0083569 | 0.78796 | 0.0086667 | 0.78794 | 0.0052009 |  |  | 238860 | 0.86595 | 0.86787 | 0.015494 | 0.85878 | 0.013651 | 0.85879 | 0.012638 |  |  | 196660 | 0.73967 | 0.70357 | 0.012818 | 0.74566 | 0.0085334 | 0.74566 | 0.007368
|  |  | 4097 | 0.97983 | 0.99246 | 0.0019919 | 0.98116 | 0.1237 | 0.98129 | 0.14875 |  |  | 4021 | 0.94285 | 0.97238 | 0.0028627 | 0.95151 | 0.0052923 | 0.95155 | 0.0047412 |  |  | 4245 | 0.87839 | 0.96457 | 0.0066384 | 0.90309 | 0.0041208 | 0.9031 | 0.0059382 |  |  | 4245 | 0.76987 | 0.91487 | 0.0083561 | 0.78797 | 0.0086668 | 0.78795 | 0.005201 |  |  | 239160 | 0.86371 | 0.86787 | 0.015494 | 0.85893 | 0.013653 | 0.85894 | 0.012639 |  |  | 196960 | 0.73315 | 0.70357 | 0.012818 | 0.74582 | 0.0085327 | 0.74582 | 0.0073679
|  |  | 4102 | 0.98073 | 0.9925 | 0.0019832 | 0.98122 | 0.12371 | 0.98136 | 0.14876 |  |  | 4026 | 0.94189 | 0.97245 | 0.0028541 | 0.95157 | 0.0052845 | 0.9516 | 0.0047312 |  |  | 4250 | 0.87839 | 0.96459 | 0.0066123 | 0.9031 | 0.0041208 | 0.90311 | 0.0059377 |  |  | 4250 | 0.76987 | 0.91487 | 0.0083552 | 0.78798 | 0.0086669 | 0.78796 | 0.005201 |  |  | 239460 | 0.86595 | 0.86787 | 0.015494 | 0.85908 | 0.013655 | 0.85909 | 0.012641 |  |  | 197260 | 0.73532 | 0.70357 | 0.012818 | 0.74598 | 0.0085321 | 0.74598 | 0.0073678
|  |  | 4107 | 0.97894 | 0.99254 | 0.0019745 | 0.98129 | 0.12371 | 0.98142 | 0.14877 |  |  | 4031 | 0.94285 | 0.97252 | 0.0028456 | 0.95162 | 0.0052767 | 0.95166 | 0.0047212 |  |  | 4255 | 0.87947 | 0.96461 | 0.0065865 | 0.90311 | 0.0041207 | 0.90311 | 0.0059373 |  |  | 4255 | 0.76819 | 0.91487 | 0.0083544 | 0.78798 | 0.008667 | 0.78797 | 0.0052011 |  |  | 239760 | 0.86371 | 0.86787 | 0.015494 | 0.85923 | 0.013657 | 0.85924 | 0.012642 |  |  | 197560 | 0.73532 | 0.70357 | 0.012818 | 0.74614 | 0.0085314 | 0.74614 | 0.0073678
|  |  | 4112 | 0.97983 | 0.99258 | 0.0019658 | 0.98135 | 0.12372 | 0.98149 | 0.14878 |  |  | 4036 | 0.94285 | 0.97259 | 0.002837 | 0.95168 | 0.0052689 | 0.95171 | 0.0047112 |  |  | 4260 | 0.87947 | 0.96462 | 0.0065608 | 0.90311 | 0.0041207 | 0.90312 | 0.0059369 |  |  | 4260 | 0.76819 | 0.91487 | 0.0083536 | 0.78799 | 0.0086671 | 0.78798 | 0.0052011 |  |  | 240060 | 0.86371 | 0.86787 | 0.015494 | 0.85938 | 0.013658 | 0.85938 | 0.012643 |  |  | 197860 | 0.73532 | 0.70357 | 0.012818 | 0.7463 | 0.0085306 | 0.7463 | 0.0073677
|  |  | 4117 | 0.97983 | 0.99262 | 0.0019572 | 0.98142 | 0.12373 | 0.98155 | 0.14879 |  |  | 4041 | 0.94189 | 0.97266 | 0.0028285 | 0.95173 | 0.0052612 | 0.95177 | 0.0047014 |  |  | 4265 | 0.87839 | 0.96464 | 0.0065353 | 0.90312 | 0.0041206 | 0.90312 | 0.0059365 |  |  | 4265 | 0.76987 | 0.91487 | 0.0083528 | 0.788 | 0.0086672 | 0.78798 | 0.0052012 |  |  | 240360 | 0.85923 | 0.86787 | 0.015494 | 0.85952 | 0.01366 | 0.85953 | 0.012645 |  |  | 198160 | 0.73097 | 0.70357 | 0.012818 | 0.74645 | 0.0085299 | 0.74646 | 0.0073676
|  |  | 4122 | 0.98073 | 0.99266 | 0.0019486 | 0.98148 | 0.12374 | 0.98162 | 0.1488 |  |  | 4046 | 0.94189 | 0.97273 | 0.00282 | 0.95178 | 0.0052536 | 0.95182 | 0.0046916 |  |  | 4270 | 0.87947 | 0.96466 | 0.0065099 | 0.90312 | 0.0041206 | 0.90313 | 0.005936 |  |  | 4270 | 0.77156 | 0.91488 | 0.008352 | 0.78801 | 0.0086673 | 0.78799 | 0.0052012 |  |  | 240660 | 0.86147 | 0.86787 | 0.015494 | 0.85967 | 0.013662 | 0.85968 | 0.012646 |  |  | 198460 | 0.73315 | 0.70357 | 0.012818 | 0.74661 | 0.0085292 | 0.74662 | 0.0073675
|  |  | 4127 | 0.97983 | 0.99269 | 0.00194 | 0.98155 | 0.12375 | 0.98168 | 0.14881 |  |  | 4051 | 0.94285 | 0.9728 | 0.0028116 | 0.95184 | 0.005246 | 0.95187 | 0.0046818 |  |  | 4275 | 0.87839 | 0.96467 | 0.0064848 | 0.90313 | 0.0041205 | 0.90314 | 0.0059356 |  |  | 4275 | 0.76987 | 0.91488 | 0.0083512 | 0.78802 | 0.0086674 | 0.788 | 0.0052013 |  |  | 240960 | 0.86147 | 0.86787 | 0.015494 | 0.85982 | 0.013663 | 0.85983 | 0.012648 |  |  | 198760 | 0.73315 | 0.70357 | 0.012818 | 0.74677 | 0.0085284 | 0.74678 | 0.0073673
|  |  | 4132 | 0.97983 | 0.99273 | 0.0019315 | 0.98161 | 0.12376 | 0.98175 | 0.14882 |  |  | 4056 | 0.94381 | 0.97287 | 0.0028032 | 0.95189 | 0.0052385 | 0.95192 | 0.0046721 |  |  | 4280 | 0.87947 | 0.96469 | 0.0064598 | 0.90314 | 0.0041205 | 0.90314 | 0.0059352 |  |  | 4280 | 0.76987 | 0.91488 | 0.0083504 | 0.78803 | 0.0086675 | 0.78801 | 0.0052014 |  |  | 241260 | 0.86147 | 0.86787 | 0.015494 | 0.85997 | 0.013665 | 0.85997 | 0.012649 |  |  | 199060 | 0.7375 | 0.70357 | 0.012818 | 0.74693 | 0.0085276 | 0.74693 | 0.0073672
|  |  | 4137 | 0.97894 | 0.99277 | 0.001923 | 0.98168 | 0.12377 | 0.98181 | 0.14883 |  |  | 4061 | 0.94285 | 0.97294 | 0.0027948 | 0.95194 | 0.005231 | 0.95198 | 0.0046625 |  |  | 4285 | 0.87731 | 0.9647 | 0.006435 | 0.90314 | 0.0041205 | 0.90315 | 0.0059348 |  |  | 4285 | 0.77156 | 0.91488 | 0.0083497 | 0.78804 | 0.0086676 | 0.78802 | 0.0052014 |  |  | 241560 | 0.86371 | 0.86787 | 0.015494 | 0.86011 | 0.013667 | 0.86012 | 0.012651 |  |  | 199360 | 0.73315 | 0.70357 | 0.012818 | 0.74709 | 0.0085269 | 0.74709 | 0.0073671
|  |  | 4142 | 0.98073 | 0.99281 | 0.0019146 | 0.98174 | 0.12378 | 0.98187 | 0.14884 |  |  | 4066 | 0.94381 | 0.973 | 0.0027865 | 0.95199 | 0.0052236 | 0.95203 | 0.0046529 |  |  | 4290 | 0.87947 | 0.96472 | 0.0064104 | 0.90315 | 0.0041204 | 0.90315 | 0.0059345 |  |  | 4290 | 0.76819 | 0.91488 | 0.0083489 | 0.78805 | 0.0086677 | 0.78803 | 0.0052015 |  |  | 241860 | 0.86371 | 0.86787 | 0.015494 | 0.86026 | 0.013669 | 0.86027 | 0.012652 |  |  | 199660 | 0.72662 | 0.70357 | 0.012818 | 0.74724 | 0.0085261 | 0.74725 | 0.0073669
|  |  | 4147 | 0.98163 | 0.99285 | 0.0019062 | 0.9818 | 0.12379 | 0.98194 | 0.14885 |  |  | 4071 | 0.94285 | 0.97307 | 0.0027782 | 0.95204 | 0.0052162 | 0.95208 | 0.0046433 |  |  | 4295 | 0.87839 | 0.96473 | 0.006386 | 0.90315 | 0.0041204 | 0.90316 | 0.0059341 |  |  | 4295 | 0.77156 | 0.91488 | 0.0083482 | 0.78806 | 0.0086678 | 0.78804 | 0.0052015 |  |  | 242160 | 0.86595 | 0.86787 | 0.015494 | 0.86041 | 0.01367 | 0.86041 | 0.012653 |  |  | 199960 | 0.73097 | 0.70357 | 0.012818 | 0.7474 | 0.0085253 | 0.74741 | 0.0073667
|  |  | 4152 | 0.98073 | 0.99289 | 0.0018978 | 0.98187 | 0.12379 | 0.982 | 0.14886 |  |  | 4076 | 0.94285 | 0.97314 | 0.0027699 | 0.9521 | 0.0052088 | 0.95213 | 0.0046339 |  |  | 4300 | 0.87839 | 0.96475 | 0.0063617 | 0.90316 | 0.0041204 | 0.90317 | 0.0059337 |  |  | 4300 | 0.76987 | 0.91489 | 0.0083475 | 0.78807 | 0.0086679 | 0.78805 | 0.0052016 |  |  | 242460 | 0.85923 | 0.86787 | 0.015494 | 0.86055 | 0.013672 | 0.86056 | 0.012655 |  |  | 200260 | 0.74402 | 0.70357 | 0.012818 | 0.74756 | 0.0085244 | 0.74756 | 0.0073666
|  |  | 4157 | 0.98252 | 0.99292 | 0.0018895 | 0.98193 | 0.1238 | 0.98206 | 0.14887 |  |  | 4081 | 0.94285 | 0.97321 | 0.0027617 | 0.95215 | 0.0052016 | 0.95218 | 0.0046245 |  |  | 4305 | 0.87839 | 0.96477 | 0.0063376 | 0.90317 | 0.0041203 | 0.90317 | 0.0059333 |  |  | 4305 | 0.76987 | 0.91489 | 0.0083468 | 0.78807 | 0.008668 | 0.78806 | 0.0052017 |  |  | 242760 | 0.85923 | 0.86787 | 0.015494 | 0.8607 | 0.013674 | 0.86071 | 0.012656 |  |  | 200560 | 0.73532 | 0.70357 | 0.012818 | 0.74772 | 0.0085236 | 0.74772 | 0.0073664
|  |  | 4162 | 0.98163 | 0.99296 | 0.0018812 | 0.98199 | 0.12381 | 0.98212 | 0.14888 |  |  | 4086 | 0.94285 | 0.97327 | 0.0027535 | 0.9522 | 0.0051943 | 0.95223 | 0.0046151 |  |  | 4310 | 0.88055 | 0.96478 | 0.0063137 | 0.90317 | 0.0041203 | 0.90318 | 0.005933 |  |  | 4310 | 0.76819 | 0.91489 | 0.0083461 | 0.78808 | 0.0086681 | 0.78806 | 0.0052017 |  |  | 243060 | 0.86819 | 0.86787 | 0.015494 | 0.86084 | 0.013675 | 0.86085 | 0.012657 |  |  | 200860 | 0.7375 | 0.70357 | 0.012818 | 0.74787 | 0.0085228 | 0.74788 | 0.0073662
|  |  | 4167 | 0.97983 | 0.993 | 0.0018729 | 0.98205 | 0.12382 | 0.98219 | 0.14888 |  |  | 4091 | 0.94381 | 0.97334 | 0.0027454 | 0.95225 | 0.0051871 | 0.95228 | 0.0046058 |  |  | 4315 | 0.87839 | 0.9648 | 0.00629 | 0.90318 | 0.0041202 | 0.90318 | 0.0059326 |  |  | 4315 | 0.76819 | 0.91489 | 0.0083454 | 0.78809 | 0.0086682 | 0.78807 | 0.0052018 |  |  | 243360 | 0.86819 | 0.86787 | 0.015494 | 0.86099 | 0.013677 | 0.861 | 0.012659 |  |  | 201160 | 0.7375 | 0.70357 | 0.012818 | 0.74803 | 0.0085219 | 0.74803 | 0.007366
|  |  | 4172 | 0.98073 | 0.99304 | 0.0018647 | 0.98212 | 0.12383 | 0.98225 | 0.14889 |  |  | 4096 | 0.94381 | 0.97341 | 0.0027372 | 0.9523 | 0.00518 | 0.95233 | 0.0045966 |  |  | 4320 | 0.87839 | 0.96481 | 0.0062664 | 0.90318 | 0.0041202 | 0.90319 | 0.0059323 |  |  | 4320 | 0.76987 | 0.91489 | 0.0083448 | 0.7881 | 0.0086683 | 0.78808 | 0.0052018 |  |  | 243660 | 0.86147 | 0.86787 | 0.015494 | 0.86114 | 0.013679 | 0.86114 | 0.01266 |  |  | 201460 | 0.7375 | 0.70357 | 0.012818 | 0.74818 | 0.008521 | 0.74819 | 0.0073657
|  |  | 4177 | 0.98163 | 0.99307 | 0.0018565 | 0.98218 | 0.12384 | 0.98231 | 0.1489 |  |  | 4101 | 0.94381 | 0.97347 | 0.0027292 | 0.95235 | 0.0051729 | 0.95238 | 0.0045874 |  |  | 4325 | 0.87947 | 0.96483 | 0.006243 | 0.90319 | 0.0041202 | 0.9032 | 0.0059319 |  |  | 4325 | 0.77156 | 0.91489 | 0.0083441 | 0.78811 | 0.0086684 | 0.78809 | 0.0052019 |  |  | 243960 | 0.86819 | 0.86787 | 0.015494 | 0.86128 | 0.01368 | 0.86129 | 0.012661 |  |  | 201760 | 0.7375 | 0.70357 | 0.012818 | 0.74834 | 0.0085202 | 0.74834 | 0.0073655
|  |  | 4182 | 0.97983 | 0.99311 | 0.0018484 | 0.98224 | 0.12385 | 0.98237 | 0.14891 |  |  | 4106 | 0.94381 | 0.97354 | 0.0027211 | 0.9524 | 0.0051659 | 0.95243 | 0.0045783 |  |  | 4330 | 0.87947 | 0.96484 | 0.0062198 | 0.9032 | 0.0041201 | 0.9032 | 0.0059316 |  |  | 4330 | 0.77156 | 0.91489 | 0.0083435 | 0.78812 | 0.0086685 | 0.7881 | 0.005202 |  |  | 244260 | 0.86147 | 0.86787 | 0.015494 | 0.86143 | 0.013682 | 0.86143 | 0.012663 |  |  | 202060 | 0.73967 | 0.70357 | 0.012818 | 0.74849 | 0.0085193 | 0.7485 | 0.0073653
|  |  | 4187 | 0.97983 | 0.99315 | 0.0018403 | 0.9823 | 0.12385 | 0.98243 | 0.14892 |  |  | 4111 | 0.94285 | 0.97361 | 0.0027131 | 0.95245 | 0.0051589 | 0.95248 | 0.0045692 |  |  | 4335 | 0.87947 | 0.96486 | 0.0061967 | 0.9032 | 0.0041201 | 0.90321 | 0.0059312 |  |  | 4335 | 0.77156 | 0.9149 | 0.0083428 | 0.78813 | 0.0086686 | 0.78811 | 0.005202 |  |  | 244560 | 0.86595 | 0.86787 | 0.015494 | 0.86157 | 0.013684 | 0.86158 | 0.012664 |  |  | 202360 | 0.7375 | 0.70357 | 0.012818 | 0.74865 | 0.0085184 | 0.74866 | 0.007365
|  |  | 4192 | 0.98073 | 0.99318 | 0.0018322 | 0.98236 | 0.12386 | 0.98249 | 0.14893 |  |  | 4116 | 0.94381 | 0.97367 | 0.0027051 | 0.9525 | 0.0051519 | 0.95253 | 0.0045602 |  |  | 4340 | 0.87947 | 0.96487 | 0.0061738 | 0.90321 | 0.0041201 | 0.90321 | 0.0059309 |  |  | 4340 | 0.76987 | 0.9149 | 0.0083422 | 0.78814 | 0.0086687 | 0.78812 | 0.0052021 |  |  | 244860 | 0.86595 | 0.86787 | 0.015494 | 0.86172 | 0.013685 | 0.86172 | 0.012665 |  |  | 202660 | 0.7375 | 0.70357 | 0.012818 | 0.7488 | 0.0085174 | 0.74881 | 0.0073648
|  |  | 4197 | 0.98073 | 0.99322 | 0.0018242 | 0.98242 | 0.12387 | 0.98256 | 0.14894 |  |  | 4121 | 0.94477 | 0.97374 | 0.0026971 | 0.95255 | 0.005145 | 0.95258 | 0.0045513 |  |  | 4345 | 0.87947 | 0.96488 | 0.0061511 | 0.90321 | 0.0041201 | 0.90322 | 0.0059306 |  |  | 4345 | 0.76819 | 0.9149 | 0.0083416 | 0.78815 | 0.0086688 | 0.78813 | 0.0052021 |  |  | 245160 | 0.86595 | 0.86787 | 0.015494 | 0.86186 | 0.013687 | 0.86187 | 0.012667 |  |  | 202960 | 0.73315 | 0.70357 | 0.012818 | 0.74896 | 0.0085165 | 0.74896 | 0.0073645
|  |  | 4202 | 0.98073 | 0.99326 | 0.0018162 | 0.98248 | 0.12388 | 0.98262 | 0.14895 |  |  | 4126 | 0.94477 | 0.9738 | 0.0026892 | 0.9526 | 0.0051382 | 0.95263 | 0.0045424 |  |  | 4350 | 0.87947 | 0.9649 | 0.0061286 | 0.90322 | 0.00412 | 0.90322 | 0.0059303 |  |  | 4350 | 0.77156 | 0.9149 | 0.008341 | 0.78815 | 0.0086689 | 0.78814 | 0.0052022 |  |  | 245460 | 0.86595 | 0.86787 | 0.015494 | 0.86201 | 0.013688 | 0.86201 | 0.012668 |  |  | 203260 | 0.73967 | 0.70357 | 0.012818 | 0.74911 | 0.0085156 | 0.74912 | 0.0073642
|  |  | 4207 | 0.98163 | 0.99329 | 0.0018082 | 0.98254 | 0.12389 | 0.98268 | 0.14896 |  |  | 4131 | 0.94381 | 0.97386 | 0.0026813 | 0.95265 | 0.0051314 | 0.95268 | 0.0045335 |  |  | 4355 | 0.87839 | 0.96491 | 0.0061062 | 0.90322 | 0.00412 | 0.90323 | 0.0059299 |  |  | 4355 | 0.76987 | 0.9149 | 0.0083404 | 0.78816 | 0.008669 | 0.78814 | 0.0052023 |  |  | 245760 | 0.86595 | 0.86787 | 0.015494 | 0.86215 | 0.01369 | 0.86216 | 0.012669 |  |  | 203560 | 0.7375 | 0.70357 | 0.012818 | 0.74927 | 0.0085146 | 0.74927 | 0.0073639
|  |  | 4212 | 0.98073 | 0.99333 | 0.0018003 | 0.9826 | 0.1239 | 0.98274 | 0.14897 |  |  | 4136 | 0.94477 | 0.97393 | 0.0026735 | 0.95269 | 0.0051246 | 0.95273 | 0.0045247 |  |  | 4360 | 0.87947 | 0.96493 | 0.0060839 | 0.90323 | 0.00412 | 0.90324 | 0.0059296 |  |  | 4360 | 0.77156 | 0.9149 | 0.0083398 | 0.78817 | 0.0086691 | 0.78815 | 0.0052023 |  |  | 246060 | 0.86371 | 0.86787 | 0.015494 | 0.8623 | 0.013692 | 0.8623 | 0.01267 |  |  | 203860 | 0.74185 | 0.70357 | 0.012818 | 0.74942 | 0.0085136 | 0.74943 | 0.0073636
|  |  | 4217 | 0.98073 | 0.99336 | 0.0017924 | 0.98266 | 0.12391 | 0.9828 | 0.14898 |  |  | 4141 | 0.94381 | 0.97399 | 0.0026657 | 0.95274 | 0.0051179 | 0.95278 | 0.004516 |  |  | 4365 | 0.87947 | 0.96494 | 0.0060619 | 0.90323 | 0.0041199 | 0.90324 | 0.0059293 |  |  | 4365 | 0.76987 | 0.9149 | 0.0083392 | 0.78818 | 0.0086692 | 0.78816 | 0.0052024 |  |  | 246360 | 0.86371 | 0.86787 | 0.015494 | 0.86244 | 0.013693 | 0.86245 | 0.012672 |  |  | 204160 | 0.73532 | 0.70357 | 0.012818 | 0.74958 | 0.0085126 | 0.74958 | 0.0073633
|  |  | 4222 | 0.98073 | 0.9934 | 0.0017845 | 0.98272 | 0.12391 | 0.98286 | 0.14899 |  |  | 4146 | 0.94477 | 0.97405 | 0.0026579 | 0.95279 | 0.0051113 | 0.95282 | 0.0045073 |  |  | 4370 | 0.87947 | 0.96496 | 0.00604 | 0.90324 | 0.0041199 | 0.90325 | 0.005929 |  |  | 4370 | 0.77156 | 0.91491 | 0.0083387 | 0.78819 | 0.0086693 | 0.78817 | 0.0052024 |  |  | 246660 | 0.87266 | 0.86787 | 0.015494 | 0.86258 | 0.013695 | 0.86259 | 0.012673 |  |  | 204460 | 0.73967 | 0.70357 | 0.012818 | 0.74973 | 0.0085117 | 0.74973 | 0.007363
|  |  | 4227 | 0.98073 | 0.99343 | 0.0017767 | 0.98278 | 0.12392 | 0.98292 | 0.149 |  |  | 4151 | 0.94285 | 0.97412 | 0.0026501 | 0.95284 | 0.0051046 | 0.95287 | 0.0044987 |  |  | 4375 | 0.87839 | 0.96497 | 0.0060183 | 0.90325 | 0.0041199 | 0.90325 | 0.0059287 |  |  | 4375 | 0.77156 | 0.91491 | 0.0083381 | 0.7882 | 0.0086694 | 0.78818 | 0.0052025 |  |  | 246960 | 0.857 | 0.86787 | 0.015494 | 0.86273 | 0.013696 | 0.86274 | 0.012674 |  |  | 204760 | 0.73967 | 0.70357 | 0.012818 | 0.74988 | 0.0085106 | 0.74989 | 0.0073626
|  |  | 4232 | 0.98073 | 0.99347 | 0.0017689 | 0.98284 | 0.12393 | 0.98298 | 0.14901 |  |  | 4156 | 0.94189 | 0.97418 | 0.0026424 | 0.95288 | 0.0050981 | 0.95292 | 0.0044901 |  |  | 4380 | 0.87839 | 0.96498 | 0.0059967 | 0.90325 | 0.0041199 | 0.90326 | 0.0059284 |  |  | 4380 | 0.77324 | 0.91491 | 0.0083376 | 0.78821 | 0.0086695 | 0.78819 | 0.0052026 |  |  | 247260 | 0.86147 | 0.86787 | 0.015494 | 0.86287 | 0.013698 | 0.86288 | 0.012675 |  |  | 205060 | 0.74402 | 0.70357 | 0.012818 | 0.75003 | 0.0085096 | 0.75004 | 0.0073623
|  |  | 4237 | 0.98073 | 0.9935 | 0.0017612 | 0.9829 | 0.12394 | 0.98304 | 0.14902 |  |  | 4161 | 0.94285 | 0.97424 | 0.0026347 | 0.95293 | 0.0050915 | 0.95297 | 0.0044816 |  |  | 4385 | 0.88055 | 0.965 | 0.0059753 | 0.90326 | 0.0041198 | 0.90326 | 0.0059282 |  |  | 4385 | 0.76987 | 0.91491 | 0.0083371 | 0.78822 | 0.0086696 | 0.7882 | 0.0052026 |  |  | 247560 | 0.86595 | 0.86787 | 0.015494 | 0.86302 | 0.013699 | 0.86302 | 0.012676 |  |  | 205360 | 0.74185 | 0.70357 | 0.012818 | 0.75019 | 0.0085086 | 0.75019 | 0.0073619
|  |  | 4242 | 0.98073 | 0.99354 | 0.0017535 | 0.98296 | 0.12395 | 0.98309 | 0.14903 |  |  | 4166 | 0.94477 | 0.9743 | 0.0026271 | 0.95298 | 0.0050851 | 0.95301 | 0.0044732 |  |  | 4390 | 0.88055 | 0.96501 | 0.005954 | 0.90326 | 0.0041198 | 0.90327 | 0.0059279 |  |  | 4390 | 0.77324 | 0.91491 | 0.0083365 | 0.78823 | 0.0086697 | 0.78821 | 0.0052027 |  |  | 247860 | 0.85923 | 0.86787 | 0.015494 | 0.86316 | 0.013701 | 0.86317 | 0.012678 |  |  | 205660 | 0.74837 | 0.70357 | 0.012818 | 0.75034 | 0.0085076 | 0.75034 | 0.0073616
|  |  | 4247 | 0.98073 | 0.99357 | 0.0017458 | 0.98302 | 0.12395 | 0.98315 | 0.14904 |  |  | 4171 | 0.94477 | 0.97437 | 0.0026195 | 0.95302 | 0.0050786 | 0.95306 | 0.0044648 |  |  | 4395 | 0.87839 | 0.96503 | 0.005933 | 0.90327 | 0.0041198 | 0.90327 | 0.0059276 |  |  | 4395 | 0.77156 | 0.91491 | 0.008336 | 0.78823 | 0.0086698 | 0.78822 | 0.0052027 |  |  | 248160 | 0.86595 | 0.86787 | 0.015494 | 0.8633 | 0.013702 | 0.86331 | 0.012679 |  |  | 205960 | 0.7462 | 0.70357 | 0.012818 | 0.75049 | 0.0085065 | 0.7505 | 0.0073612
|  |  | 4252 | 0.98073 | 0.9936 | 0.0017382 | 0.98308 | 0.12396 | 0.98321 | 0.14904 |  |  | 4176 | 0.94285 | 0.97443 | 0.0026119 | 0.95307 | 0.0050722 | 0.9531 | 0.0044564 |  |  | 4400 | 0.87947 | 0.96504 | 0.005912 | 0.90327 | 0.0041198 | 0.90328 | 0.0059273 |  |  | 4400 | 0.76987 | 0.91491 | 0.0083355 | 0.78824 | 0.0086699 | 0.78822 | 0.0052028 |  |  | 248460 | 0.86371 | 0.86787 | 0.015494 | 0.86345 | 0.013704 | 0.86345 | 0.01268 |  |  | 206260 | 0.74185 | 0.70357 | 0.012818 | 0.75064 | 0.0085054 | 0.75065 | 0.0073608
|  |  | 4257 | 0.98163 | 0.99364 | 0.0017305 | 0.98314 | 0.12397 | 0.98327 | 0.14905 |  |  | 4181 | 0.94381 | 0.97449 | 0.0026043 | 0.95312 | 0.0050659 | 0.95315 | 0.0044481 |  |  | 4405 | 0.87839 | 0.96505 | 0.0058913 | 0.90328 | 0.0041198 | 0.90328 | 0.0059271 |  |  | 4405 | 0.77156 | 0.91492 | 0.008335 | 0.78825 | 0.00867 | 0.78823 | 0.0052029 |  |  | 248760 | 0.86371 | 0.86787 | 0.015494 | 0.86359 | 0.013706 | 0.8636 | 0.012681 |  |  | 206560 | 0.73967 | 0.70357 | 0.012818 | 0.75079 | 0.0085044 | 0.7508 | 0.0073604
|  |  | 4262 | 0.98163 | 0.99367 | 0.001723 | 0.9832 | 0.12398 | 0.98333 | 0.14906 |  |  | 4186 | 0.94285 | 0.97455 | 0.0025968 | 0.95316 | 0.0050596 | 0.9532 | 0.0044398 |  |  | 4410 | 0.87947 | 0.96507 | 0.0058706 | 0.90328 | 0.0041197 | 0.90329 | 0.0059268 |  |  | 4410 | 0.77156 | 0.91492 | 0.0083345 | 0.78826 | 0.0086701 | 0.78824 | 0.0052029 |  |  | 249060 | 0.85923 | 0.86787 | 0.015494 | 0.86373 | 0.013707 | 0.86374 | 0.012682 |  |  | 206860 | 0.74402 | 0.70357 | 0.012818 | 0.75095 | 0.0085033 | 0.75095 | 0.00736
|  |  | 4267 | 0.98073 | 0.9937 | 0.0017154 | 0.98326 | 0.12399 | 0.98339 | 0.14907 |  |  | 4191 | 0.94381 | 0.97461 | 0.0025893 | 0.95321 | 0.0050534 | 0.95324 | 0.0044317 |  |  | 4415 | 0.88055 | 0.96508 | 0.0058502 | 0.90329 | 0.0041197 | 0.90329 | 0.0059265 |  |  | 4415 | 0.77156 | 0.91492 | 0.008334 | 0.78827 | 0.0086702 | 0.78825 | 0.005203 |  |  | 249360 | 0.86595 | 0.86787 | 0.015494 | 0.86387 | 0.013709 | 0.86388 | 0.012683 |  |  | 207160 | 0.73315 | 0.70357 | 0.012818 | 0.7511 | 0.0085022 | 0.7511 | 0.0073596
|  |  | 4272 | 0.98073 | 0.99374 | 0.0017079 | 0.98331 | 0.124 | 0.98344 | 0.14908 |  |  | 4196 | 0.94381 | 0.97467 | 0.0025819 | 0.95325 | 0.0050471 | 0.95329 | 0.0044235 |  |  | 4420 | 0.87947 | 0.96509 | 0.0058299 | 0.90329 | 0.0041197 | 0.9033 | 0.0059263 |  |  | 4420 | 0.76987 | 0.91492 | 0.0083336 | 0.78828 | 0.0086703 | 0.78826 | 0.005203 |  |  | 249660 | 0.86371 | 0.86787 | 0.015494 | 0.86402 | 0.01371 | 0.86402 | 0.012685 |  |  | 207460 | 0.73532 | 0.70357 | 0.012818 | 0.75125 | 0.0085011 | 0.75125 | 0.0073591
|  |  | 4277 | 0.98073 | 0.99377 | 0.0017005 | 0.98337 | 0.124 | 0.9835 | 0.14909 |  |  | 4201 | 0.94477 | 0.97473 | 0.0025744 | 0.9533 | 0.005041 | 0.95333 | 0.0044154 |  |  | 4425 | 0.87947 | 0.9651 | 0.0058097 | 0.9033 | 0.0041197 | 0.90331 | 0.005926 |  |  | 4425 | 0.77156 | 0.91492 | 0.0083331 | 0.78829 | 0.0086704 | 0.78827 | 0.0052031 |  |  | 249960 | 0.86147 | 0.86787 | 0.015494 | 0.86416 | 0.013711 | 0.86417 | 0.012686 |  |  | 207760 | 0.74185 | 0.70357 | 0.012818 | 0.7514 | 0.0084999 | 0.7514 | 0.0073587
|  |  | 4282 | 0.98073 | 0.9938 | 0.001693 | 0.98343 | 0.12401 | 0.98356 | 0.1491 |  |  | 4206 | 0.94189 | 0.97479 | 0.0025671 | 0.95334 | 0.0050348 | 0.95338 | 0.0044074 |  |  | 4430 | 0.87947 | 0.96512 | 0.0057897 | 0.9033 | 0.0041197 | 0.90331 | 0.0059258 |  |  | 4430 | 0.76987 | 0.91492 | 0.0083327 | 0.7883 | 0.0086705 | 0.78828 | 0.0052032 |  |  | 250260 | 0.86371 | 0.86787 | 0.015494 | 0.8643 | 0.013713 | 0.86431 | 0.012687 |  |  | 208060 | 0.73967 | 0.70357 | 0.012818 | 0.75155 | 0.0084988 | 0.75155 | 0.0073583
|  |  | 4287 | 0.98073 | 0.99384 | 0.0016856 | 0.98349 | 0.12402 | 0.98362 | 0.14911 |  |  | 4211 | 0.94381 | 0.97485 | 0.0025597 | 0.95339 | 0.0050288 | 0.95342 | 0.0043994 |  |  | 4435 | 0.88055 | 0.96513 | 0.0057699 | 0.90331 | 0.0041197 | 0.90332 | 0.0059255 |  |  | 4435 | 0.77324 | 0.91492 | 0.0083322 | 0.78831 | 0.0086706 | 0.78829 | 0.0052032 |  |  | 250560 | 0.86147 | 0.86787 | 0.015494 | 0.86444 | 0.013714 | 0.86445 | 0.012688 |  |  | 208360 | 0.7462 | 0.70357 | 0.012818 | 0.7517 | 0.0084976 | 0.7517 | 0.0073578
|  |  | 4292 | 0.98163 | 0.99387 | 0.0016783 | 0.98354 | 0.12403 | 0.98367 | 0.14912 |  |  | 4216 | 0.94477 | 0.97491 | 0.0025524 | 0.95343 | 0.0050227 | 0.95347 | 0.0043915 |  |  | 4440 | 0.88055 | 0.96514 | 0.0057502 | 0.90331 | 0.0041196 | 0.90332 | 0.0059253 |  |  | 4440 | 0.77156 | 0.91492 | 0.0083318 | 0.78831 | 0.0086707 | 0.7883 | 0.0052033 |  |  | 250860 | 0.87042 | 0.86787 | 0.015494 | 0.86458 | 0.013716 | 0.86459 | 0.012689 |  |  | 208660 | 0.73315 | 0.70357 | 0.012818 | 0.75185 | 0.0084965 | 0.75185 | 0.0073573
|  |  | 4297 | 0.98163 | 0.9939 | 0.0016709 | 0.9836 | 0.12404 | 0.98373 | 0.14912 |  |  | 4221 | 0.94381 | 0.97496 | 0.0025451 | 0.95348 | 0.0050167 | 0.95351 | 0.0043836 |  |  | 4445 | 0.88163 | 0.96516 | 0.0057307 | 0.90332 | 0.0041196 | 0.90333 | 0.0059251 |  |  | 4445 | 0.77156 | 0.91493 | 0.0083313 | 0.78832 | 0.0086708 | 0.78831 | 0.0052033 |  |  | 251160 | 0.86371 | 0.86787 | 0.015494 | 0.86473 | 0.013717 | 0.86473 | 0.01269 |  |  | 208960 | 0.74185 | 0.70357 | 0.012818 | 0.752 | 0.0084953 | 0.752 | 0.0073569
|  |  | 4302 | 0.98073 | 0.99393 | 0.0016636 | 0.98366 | 0.12404 | 0.98379 | 0.14913 |  |  | 4226 | 0.94285 | 0.97502 | 0.0025378 | 0.95352 | 0.0050108 | 0.95355 | 0.0043757 |  |  | 4450 | 0.88055 | 0.96517 | 0.0057113 | 0.90333 | 0.0041196 | 0.90333 | 0.0059248 |  |  | 4450 | 0.76987 | 0.91493 | 0.0083309 | 0.78833 | 0.0086709 | 0.78831 | 0.0052034 |  |  | 251460 | 0.87042 | 0.86787 | 0.015494 | 0.86487 | 0.013719 | 0.86488 | 0.012691 |  |  | 209260 | 0.74402 | 0.70357 | 0.012818 | 0.75215 | 0.0084941 | 0.75215 | 0.0073564
|  |  | 4307 | 0.98163 | 0.99396 | 0.0016564 | 0.98371 | 0.12405 | 0.98384 | 0.14914 |  |  | 4231 | 0.94285 | 0.97508 | 0.0025306 | 0.95357 | 0.0050049 | 0.9536 | 0.004368 |  |  | 4455 | 0.88055 | 0.96518 | 0.005692 | 0.90333 | 0.0041196 | 0.90334 | 0.0059246 |  |  | 4455 | 0.77156 | 0.91493 | 0.0083305 | 0.78834 | 0.008671 | 0.78832 | 0.0052035 |  |  | 251760 | 0.86595 | 0.86787 | 0.015494 | 0.86501 | 0.01372 | 0.86502 | 0.012692 |  |  | 209560 | 0.7462 | 0.70357 | 0.012818 | 0.7523 | 0.0084929 | 0.7523 | 0.0073559
|  |  | 4312 | 0.98163 | 0.994 | 0.0016491 | 0.98377 | 0.12406 | 0.9839 | 0.14915 |  |  | 4236 | 0.94477 | 0.97514 | 0.0025234 | 0.95361 | 0.004999 | 0.95364 | 0.0043602 |  |  | 4460 | 0.88055 | 0.96519 | 0.005673 | 0.90334 | 0.0041196 | 0.90334 | 0.0059244 |  |  | 4460 | 0.77156 | 0.91493 | 0.0083301 | 0.78835 | 0.0086711 | 0.78833 | 0.0052035 |  |  | 252060 | 0.86819 | 0.86787 | 0.015494 | 0.86515 | 0.013722 | 0.86516 | 0.012693 |  |  | 209860 | 0.7375 | 0.70357 | 0.012818 | 0.75244 | 0.0084917 | 0.75245 | 0.0073554
|  |  | 4317 | 0.98252 | 0.99403 | 0.0016419 | 0.98383 | 0.12407 | 0.98396 | 0.14916 |  |  | 4241 | 0.94573 | 0.9752 | 0.0025162 | 0.95365 | 0.0049932 | 0.95368 | 0.0043525 |  |  | 4465 | 0.87947 | 0.96521 | 0.005654 | 0.90334 | 0.0041196 | 0.90335 | 0.0059242 |  |  | 4465 | 0.77324 | 0.91493 | 0.0083297 | 0.78836 | 0.0086712 | 0.78834 | 0.0052036 |  |  | 252360 | 0.86819 | 0.86787 | 0.015494 | 0.86529 | 0.013723 | 0.8653 | 0.012694 |  |  | 210160 | 0.73097 | 0.70357 | 0.012818 | 0.75259 | 0.0084905 | 0.7526 | 0.0073549
|  |  | 4322 | 0.98163 | 0.99406 | 0.0016348 | 0.98388 | 0.12407 | 0.98401 | 0.14917 |  |  | 4246 | 0.94477 | 0.97525 | 0.0025091 | 0.95369 | 0.0049874 | 0.95373 | 0.0043449 |  |  | 4470 | 0.88055 | 0.96522 | 0.0056352 | 0.90335 | 0.0041196 | 0.90335 | 0.005924 |  |  | 4470 | 0.77324 | 0.91493 | 0.0083293 | 0.78837 | 0.0086713 | 0.78835 | 0.0052036 |  |  | 252660 | 0.86595 | 0.86787 | 0.015494 | 0.86543 | 0.013724 | 0.86544 | 0.012695 |  |  | 210460 | 0.74402 | 0.70357 | 0.012818 | 0.75274 | 0.0084893 | 0.75275 | 0.0073543
|  |  | 4327 | 0.98163 | 0.99409 | 0.0016276 | 0.98394 | 0.12408 | 0.98407 | 0.14918 |  |  | 4251 | 0.94381 | 0.97531 | 0.002502 | 0.95374 | 0.0049817 | 0.95377 | 0.0043373 |  |  | 4475 | 0.88055 | 0.96523 | 0.0056166 | 0.90335 | 0.0041195 | 0.90336 | 0.0059238 |  |  | 4475 | 0.77156 | 0.91493 | 0.0083289 | 0.78838 | 0.0086714 | 0.78836 | 0.0052037 |  |  | 252960 | 0.87266 | 0.86787 | 0.015494 | 0.86557 | 0.013726 | 0.86558 | 0.012696 |  |  | 210760 | 0.74402 | 0.70357 | 0.012818 | 0.75289 | 0.0084881 | 0.75289 | 0.0073538
|  |  | 4332 | 0.98163 | 0.99412 | 0.0016205 | 0.98399 | 0.12409 | 0.98412 | 0.14919 |  |  | 4256 | 0.94477 | 0.97537 | 0.0024949 | 0.95378 | 0.004976 | 0.95381 | 0.0043298 |  |  | 4480 | 0.87731 | 0.96524 | 0.0055981 | 0.90336 | 0.0041195 | 0.90336 | 0.0059235 |  |  | 4480 | 0.77492 | 0.91493 | 0.0083285 | 0.78839 | 0.0086715 | 0.78837 | 0.0052038 |  |  | 253260 | 0.86819 | 0.86787 | 0.015494 | 0.86571 | 0.013727 | 0.86572 | 0.012697 |  |  | 211060 | 0.75055 | 0.70357 | 0.012818 | 0.75304 | 0.0084868 | 0.75304 | 0.0073533
|  |  | 4337 | 0.98163 | 0.99415 | 0.0016135 | 0.98405 | 0.1241 | 0.98418 | 0.14919 |  |  | 4261 | 0.94477 | 0.97542 | 0.0024879 | 0.95382 | 0.0049703 | 0.95386 | 0.0043223 |  |  | 4485 | 0.87947 | 0.96525 | 0.0055797 | 0.90336 | 0.0041195 | 0.90337 | 0.0059233 |  |  | 4485 | 0.77156 | 0.91493 | 0.0083281 | 0.78839 | 0.0086716 | 0.78838 | 0.0052038 |  |  | 253560 | 0.86595 | 0.86787 | 0.015494 | 0.86585 | 0.013729 | 0.86586 | 0.012698 |  |  | 211360 | 0.74185 | 0.70357 | 0.012818 | 0.75318 | 0.0084855 | 0.75319 | 0.0073527
|  |  | 4342 | 0.98252 | 0.99418 | 0.0016064 | 0.9841 | 0.12411 | 0.98423 | 0.1492 |  |  | 4266 | 0.94381 | 0.97548 | 0.0024809 | 0.95386 | 0.0049647 | 0.9539 | 0.0043149 |  |  | 4490 | 0.87947 | 0.96527 | 0.0055615 | 0.90337 | 0.0041195 | 0.90337 | 0.0059231 |  |  | 4490 | 0.77156 | 0.91494 | 0.0083277 | 0.7884 | 0.0086717 | 0.78839 | 0.0052039 |  |  | 253860 | 0.86595 | 0.86787 | 0.015494 | 0.86599 | 0.01373 | 0.866 | 0.012699 |  |  | 211660 | 0.7375 | 0.70357 | 0.012818 | 0.75333 | 0.0084843 | 0.75334 | 0.0073522
|  |  | 4347 | 0.98252 | 0.99421 | 0.0015994 | 0.98416 | 0.12411 | 0.98429 | 0.14921 |  |  | 4271 | 0.94477 | 0.97553 | 0.0024739 | 0.95391 | 0.0049591 | 0.95394 | 0.0043075 |  |  | 4495 | 0.87839 | 0.96528 | 0.0055434 | 0.90337 | 0.0041195 | 0.90338 | 0.0059229 |  |  | 4495 | 0.77492 | 0.91494 | 0.0083274 | 0.78841 | 0.0086718 | 0.78839 | 0.0052039 |  |  | 254160 | 0.86595 | 0.86787 | 0.015494 | 0.86613 | 0.013731 | 0.86614 | 0.0127 |  |  | 211960 | 0.74402 | 0.70357 | 0.012818 | 0.75348 | 0.008483 | 0.75348 | 0.0073516
|  |  | 4352 | 0.98073 | 0.99424 | 0.0015924 | 0.98421 | 0.12412 | 0.98434 | 0.14922 |  |  | 4276 | 0.94381 | 0.97559 | 0.002467 | 0.95395 | 0.0049536 | 0.95398 | 0.0043002 |  |  | 4500 | 0.87947 | 0.96529 | 0.0055255 | 0.90338 | 0.0041195 | 0.90338 | 0.0059227 |  |  | 4500 | 0.77156 | 0.91494 | 0.008327 | 0.78842 | 0.008672 | 0.7884 | 0.005204 |  |  | 254460 | 0.86819 | 0.86787 | 0.015494 | 0.86627 | 0.013733 | 0.86628 | 0.012701 |  |  | 212260 | 0.73532 | 0.70357 | 0.012818 | 0.75363 | 0.0084817 | 0.75363 | 0.007351
|  |  | 4357 | 0.98163 | 0.99427 | 0.0015855 | 0.98427 | 0.12413 | 0.9844 | 0.14923 |  |  | 4281 | 0.94381 | 0.97565 | 0.0024601 | 0.95399 | 0.0049481 | 0.95402 | 0.0042929 |  |  | 4505 | 0.88055 | 0.9653 | 0.0055077 | 0.90338 | 0.0041195 | 0.90339 | 0.0059226 |  |  | 4505 | 0.77156 | 0.91494 | 0.0083267 | 0.78843 | 0.0086721 | 0.78841 | 0.0052041 |  |  | 254760 | 0.86371 | 0.86787 | 0.015494 | 0.86641 | 0.013734 | 0.86642 | 0.012702 |  |  | 212560 | 0.74185 | 0.70357 | 0.012818 | 0.75377 | 0.0084804 | 0.75378 | 0.0073504
|  |  | 4362 | 0.98163 | 0.9943 | 0.0015786 | 0.98432 | 0.12414 | 0.98445 | 0.14924 |  |  | 4286 | 0.94573 | 0.9757 | 0.0024532 | 0.95403 | 0.0049426 | 0.95406 | 0.0042856 |  |  | 4510 | 0.88055 | 0.96531 | 0.0054901 | 0.90338 | 0.0041195 | 0.90339 | 0.0059224 |  |  | 4510 | 0.77156 | 0.91494 | 0.0083263 | 0.78844 | 0.0086722 | 0.78842 | 0.0052041 |  |  | 255060 | 0.86371 | 0.86787 | 0.015494 | 0.86655 | 0.013735 | 0.86656 | 0.012703 |  |  | 212860 | 0.74402 | 0.70357 | 0.012818 | 0.75392 | 0.0084791 | 0.75392 | 0.0073498
|  |  | 4367 | 0.98252 | 0.99433 | 0.0015717 | 0.98438 | 0.12414 | 0.9845 | 0.14925 |  |  | 4291 | 0.94381 | 0.97575 | 0.0024464 | 0.95407 | 0.0049372 | 0.9541 | 0.0042784 |  |  | 4515 | 0.88055 | 0.96533 | 0.0054726 | 0.90339 | 0.0041195 | 0.9034 | 0.0059222 |  |  | 4515 | 0.77156 | 0.91494 | 0.008326 | 0.78845 | 0.0086723 | 0.78843 | 0.0052042 |  |  | 255360 | 0.86595 | 0.86787 | 0.015494 | 0.86669 | 0.013737 | 0.8667 | 0.012704 |  |  | 213160 | 0.73315 | 0.70357 | 0.012818 | 0.75406 | 0.0084777 | 0.75407 | 0.0073492
|  |  | 4372 | 0.98252 | 0.99436 | 0.0015649 | 0.98443 | 0.12415 | 0.98456 | 0.14925 |  |  | 4296 | 0.94477 | 0.97581 | 0.0024395 | 0.95411 | 0.0049318 | 0.95415 | 0.0042713 |  |  | 4520 | 0.88163 | 0.96534 | 0.0054552 | 0.90339 | 0.0041195 | 0.9034 | 0.005922 |  |  | 4520 | 0.77492 | 0.91494 | 0.0083257 | 0.78846 | 0.0086724 | 0.78844 | 0.0052043 |  |  | 255660 | 0.86595 | 0.86787 | 0.015494 | 0.86683 | 0.013738 | 0.86684 | 0.012705 |  |  | 213460 | 0.74402 | 0.70357 | 0.012818 | 0.75421 | 0.0084764 | 0.75422 | 0.0073486
|  |  | 4377 | 0.98163 | 0.99439 | 0.0015581 | 0.98448 | 0.12416 | 0.98461 | 0.14926 |  |  | 4301 | 0.94477 | 0.97586 | 0.0024328 | 0.95415 | 0.0049265 | 0.95419 | 0.0042642 |  |  | 4525 | 0.88055 | 0.96535 | 0.005438 | 0.9034 | 0.0041195 | 0.9034 | 0.0059218 |  |  | 4525 | 0.77156 | 0.91494 | 0.0083253 | 0.78847 | 0.0086725 | 0.78845 | 0.0052043 |  |  | 255960 | 0.87042 | 0.86787 | 0.015494 | 0.86697 | 0.013739 | 0.86698 | 0.012706 |  |  | 213760 | 0.75055 | 0.70357 | 0.012818 | 0.75436 | 0.0084751 | 0.75436 | 0.007348
|  |  | 4382 | 0.98163 | 0.99442 | 0.0015513 | 0.98454 | 0.12417 | 0.98466 | 0.14927 |  |  | 4306 | 0.94381 | 0.97592 | 0.002426 | 0.95419 | 0.0049212 | 0.95423 | 0.0042572 |  |  | 4530 | 0.88055 | 0.96536 | 0.0054209 | 0.9034 | 0.0041195 | 0.90341 | 0.0059216 |  |  | 4530 | 0.77324 | 0.91494 | 0.008325 | 0.78847 | 0.0086726 | 0.78846 | 0.0052044 |  |  | 256260 | 0.87042 | 0.86787 | 0.015494 | 0.86711 | 0.013741 | 0.86712 | 0.012707 |  |  | 214060 | 0.73967 | 0.70357 | 0.012818 | 0.7545 | 0.0084737 | 0.75451 | 0.0073473
|  |  | 4387 | 0.98163 | 0.99445 | 0.0015446 | 0.98459 | 0.12417 | 0.98472 | 0.14928 |  |  | 4311 | 0.94477 | 0.97597 | 0.0024193 | 0.95423 | 0.0049159 | 0.95427 | 0.0042502 |  |  | 4535 | 0.87947 | 0.96537 | 0.0054039 | 0.90341 | 0.0041194 | 0.90341 | 0.0059215 |  |  | 4535 | 0.77156 | 0.91495 | 0.0083247 | 0.78848 | 0.0086727 | 0.78847 | 0.0052044 |  |  | 256560 | 0.86595 | 0.86787 | 0.015494 | 0.86725 | 0.013742 | 0.86726 | 0.012708 |  |  | 214360 | 0.74837 | 0.70357 | 0.012818 | 0.75465 | 0.0084723 | 0.75465 | 0.0073467
|  |  | 4392 | 0.98342 | 0.99448 | 0.0015378 | 0.98464 | 0.12418 | 0.98477 | 0.14929 |  |  | 4316 | 0.94477 | 0.97602 | 0.0024126 | 0.95427 | 0.0049107 | 0.95431 | 0.0042432 |  |  | 4540 | 0.88055 | 0.96538 | 0.0053871 | 0.90341 | 0.0041194 | 0.90342 | 0.0059213 |  |  | 4540 | 0.77324 | 0.91495 | 0.0083244 | 0.78849 | 0.0086728 | 0.78847 | 0.0052045 |  |  | 256860 | 0.86819 | 0.86787 | 0.015494 | 0.86739 | 0.013743 | 0.86739 | 0.012709 |  |  | 214660 | 0.74185 | 0.70357 | 0.012818 | 0.75479 | 0.008471 | 0.7548 | 0.007346
|  |  | 4397 | 0.98252 | 0.99451 | 0.0015312 | 0.9847 | 0.12419 | 0.98482 | 0.1493 |  |  | 4321 | 0.94477 | 0.97608 | 0.0024059 | 0.95431 | 0.0049055 | 0.95435 | 0.0042363 |  |  | 4545 | 0.88055 | 0.96539 | 0.0053704 | 0.90342 | 0.0041194 | 0.90342 | 0.0059211 |  |  | 4545 | 0.77324 | 0.91495 | 0.0083241 | 0.7885 | 0.0086729 | 0.78848 | 0.0052046 |  |  | 257160 | 0.86819 | 0.86787 | 0.015494 | 0.86753 | 0.013745 | 0.86753 | 0.01271 |  |  | 214960 | 0.74402 | 0.70357 | 0.012818 | 0.75494 | 0.0084696 | 0.75494 | 0.0073454
|  |  | 4402 | 0.98252 | 0.99453 | 0.0015245 | 0.98475 | 0.1242 | 0.98488 | 0.1493 |  |  | 4326 | 0.94477 | 0.97613 | 0.0023993 | 0.95435 | 0.0049004 | 0.95439 | 0.0042294 |  |  | 4550 | 0.88055 | 0.9654 | 0.0053539 | 0.90342 | 0.0041194 | 0.90343 | 0.005921 |  |  | 4550 | 0.77156 | 0.91495 | 0.0083238 | 0.78851 | 0.008673 | 0.78849 | 0.0052046 |  |  | 257460 | 0.86819 | 0.86787 | 0.015494 | 0.86766 | 0.013746 | 0.86767 | 0.012711 |  |  | 215260 | 0.75055 | 0.70357 | 0.012818 | 0.75508 | 0.0084682 | 0.75508 | 0.0073447
|  |  | 4407 | 0.98163 | 0.99456 | 0.0015179 | 0.9848 | 0.1242 | 0.98493 | 0.14931 |  |  | 4331 | 0.94477 | 0.97618 | 0.0023927 | 0.95439 | 0.0048952 | 0.95443 | 0.0042226 |  |  | 4555 | 0.87947 | 0.96542 | 0.0053375 | 0.90343 | 0.0041194 | 0.90343 | 0.0059208 |  |  | 4555 | 0.77156 | 0.91495 | 0.0083235 | 0.78852 | 0.0086731 | 0.7885 | 0.0052047 |  |  | 257760 | 0.86819 | 0.86787 | 0.015494 | 0.8678 | 0.013747 | 0.86781 | 0.012712 |  |  | 215560 | 0.74402 | 0.70357 | 0.012818 | 0.75522 | 0.0084668 | 0.75523 | 0.007344
|  |  | 4412 | 0.98163 | 0.99459 | 0.0015113 | 0.98485 | 0.12421 | 0.98498 | 0.14932 |  |  | 4336 | 0.94381 | 0.97623 | 0.0023861 | 0.95443 | 0.0048902 | 0.95446 | 0.0042158 |  |  | 4560 | 0.88163 | 0.96543 | 0.0053212 | 0.90343 | 0.0041194 | 0.90344 | 0.0059207 |  |  | 4560 | 0.76987 | 0.91495 | 0.0083232 | 0.78853 | 0.0086732 | 0.78851 | 0.0052048 |  |  | 258060 | 0.86819 | 0.86787 | 0.015494 | 0.86794 | 0.013748 | 0.86795 | 0.012713 |  |  | 215860 | 0.7462 | 0.70357 | 0.012818 | 0.75537 | 0.0084653 | 0.75537 | 0.0073433
|  |  | 4417 | 0.98252 | 0.99462 | 0.0015047 | 0.98491 | 0.12422 | 0.98503 | 0.14933 |  |  | 4341 | 0.94669 | 0.97629 | 0.0023796 | 0.95447 | 0.0048851 | 0.9545 | 0.0042091 |  |  | 4565 | 0.88271 | 0.96544 | 0.005305 | 0.90344 | 0.0041194 | 0.90344 | 0.0059205 |  |  | 4565 | 0.77156 | 0.91495 | 0.0083229 | 0.78854 | 0.0086733 | 0.78852 | 0.0052048 |  |  | 258360 | 0.87042 | 0.86787 | 0.015494 | 0.86808 | 0.01375 | 0.86809 | 0.012713 |  |  | 216160 | 0.74837 | 0.70357 | 0.012818 | 0.75551 | 0.0084639 | 0.75552 | 0.0073426
|  |  | 4422 | 0.98252 | 0.99465 | 0.0014982 | 0.98496 | 0.12423 | 0.98509 | 0.14934 |  |  | 4346 | 0.94573 | 0.97634 | 0.0023731 | 0.95451 | 0.0048801 | 0.95454 | 0.0042024 |  |  | 4570 | 0.88055 | 0.96545 | 0.005289 | 0.90344 | 0.0041194 | 0.90345 | 0.0059204 |  |  | 4570 | 0.77492 | 0.91495 | 0.0083226 | 0.78855 | 0.0086734 | 0.78853 | 0.0052049 |  |  | 258660 | 0.86595 | 0.86787 | 0.015494 | 0.86822 | 0.013751 | 0.86822 | 0.012714 |  |  | 216460 | 0.74837 | 0.70357 | 0.012818 | 0.75565 | 0.0084625 | 0.75566 | 0.0073419
|  |  | 4427 | 0.98163 | 0.99467 | 0.0014917 | 0.98501 | 0.12423 | 0.98514 | 0.14935 |  |  | 4351 | 0.94477 | 0.97639 | 0.0023666 | 0.95455 | 0.0048752 | 0.95458 | 0.0041958 |  |  | 4575 | 0.88055 | 0.96546 | 0.0052731 | 0.90345 | 0.0041194 | 0.90345 | 0.0059202 |  |  | 4575 | 0.77156 | 0.91495 | 0.0083223 | 0.78855 | 0.0086735 | 0.78854 | 0.0052049 |  |  | 258960 | 0.86819 | 0.86787 | 0.015494 | 0.86835 | 0.013752 | 0.86836 | 0.012715 |  |  | 216760 | 0.7462 | 0.70357 | 0.012818 | 0.7558 | 0.008461 | 0.7558 | 0.0073412
|  |  | 4432 | 0.98252 | 0.9947 | 0.0014853 | 0.98506 | 0.12424 | 0.98519 | 0.14935 |  |  | 4356 | 0.94381 | 0.97644 | 0.0023602 | 0.95459 | 0.0048703 | 0.95462 | 0.0041892 |  |  | 4580 | 0.88163 | 0.96547 | 0.0052574 | 0.90345 | 0.0041194 | 0.90346 | 0.0059201 |  |  | 4580 | 0.76987 | 0.91495 | 0.0083221 | 0.78856 | 0.0086736 | 0.78855 | 0.005205 |  |  | 259260 | 0.86595 | 0.86787 | 0.015494 | 0.86849 | 0.013753 | 0.8685 | 0.012716 |  |  | 217060 | 0.75055 | 0.70357 | 0.012818 | 0.75594 | 0.0084595 | 0.75595 | 0.0073405
|  |  | 4437 | 0.98252 | 0.99473 | 0.0014788 | 0.98511 | 0.12425 | 0.98524 | 0.14936 |  |  | 4361 | 0.94477 | 0.97649 | 0.0023537 | 0.95463 | 0.0048654 | 0.95466 | 0.0041827 |  |  | 4585 | 0.88055 | 0.96548 | 0.0052417 | 0.90346 | 0.0041194 | 0.90346 | 0.0059199 |  |  | 4585 | 0.77324 | 0.91496 | 0.0083218 | 0.78857 | 0.0086737 | 0.78855 | 0.0052051 |  |  | 259560 | 0.86819 | 0.86787 | 0.015494 | 0.86863 | 0.013755 | 0.86863 | 0.012717 |  |  | 217360 | 0.75272 | 0.70357 | 0.012818 | 0.75608 | 0.0084581 | 0.75609 | 0.0073397
|  |  | 4442 | 0.98252 | 0.99476 | 0.0014724 | 0.98516 | 0.12425 | 0.98529 | 0.14937 |  |  | 4366 | 0.94573 | 0.97654 | 0.0023473 | 0.95466 | 0.0048605 | 0.95469 | 0.0041762 |  |  | 4590 | 0.88163 | 0.96549 | 0.0052262 | 0.90346 | 0.0041194 | 0.90347 | 0.0059198 |  |  | 4590 | 0.77156 | 0.91496 | 0.0083215 | 0.78858 | 0.0086738 | 0.78856 | 0.0052051 |  |  | 259860 | 0.87042 | 0.86787 | 0.015494 | 0.86876 | 0.013756 | 0.86877 | 0.012718 |  |  | 217660 | 0.7462 | 0.70357 | 0.012818 | 0.75623 | 0.0084566 | 0.75623 | 0.007339
|  |  | 4447 | 0.98163 | 0.99478 | 0.001466 | 0.98522 | 0.12426 | 0.98534 | 0.14938 |  |  | 4371 | 0.94573 | 0.97659 | 0.002341 | 0.9547 | 0.0048557 | 0.95473 | 0.0041697 |  |  | 4595 | 0.87947 | 0.9655 | 0.0052109 | 0.90346 | 0.0041194 | 0.90347 | 0.0059196 |  |  | 4595 | 0.77324 | 0.91496 | 0.0083213 | 0.78859 | 0.008674 | 0.78857 | 0.0052052 |  |  | 260160 | 0.86595 | 0.86787 | 0.015494 | 0.8689 | 0.013757 | 0.86891 | 0.012718 |  |  | 217960 | 0.75055 | 0.70357 | 0.012818 | 0.75637 | 0.0084551 | 0.75637 | 0.0073383
|  |  | 4452 | 0.98252 | 0.99481 | 0.0014597 | 0.98527 | 0.12427 | 0.98539 | 0.14939 |  |  | 4376 | 0.94669 | 0.97664 | 0.0023347 | 0.95474 | 0.0048509 | 0.95477 | 0.0041633 |  |  | 4600 | 0.87947 | 0.96551 | 0.0051956 | 0.90347 | 0.0041194 | 0.90347 | 0.0059195 |  |  | 4600 | 0.77324 | 0.91496 | 0.008321 | 0.7886 | 0.0086741 | 0.78858 | 0.0052052 |  |  | 260460 | 0.86819 | 0.86787 | 0.015494 | 0.86904 | 0.013758 | 0.86905 | 0.012719 |  |  | 218260 | 0.74837 | 0.70357 | 0.012818 | 0.75651 | 0.0084536 | 0.75651 | 0.0073375
|  |  | 4457 | 0.98252 | 0.99484 | 0.0014534 | 0.98532 | 0.12428 | 0.98544 | 0.14939 |  |  | 4381 | 0.94477 | 0.97669 | 0.0023284 | 0.95478 | 0.0048462 | 0.95481 | 0.004157 |  |  | 4605 | 0.88163 | 0.96552 | 0.0051805 | 0.90347 | 0.0041194 | 0.90348 | 0.0059194 |  |  | 4605 | 0.77492 | 0.91496 | 0.0083208 | 0.78861 | 0.0086742 | 0.78859 | 0.0052053 |  |  | 260760 | 0.86371 | 0.86787 | 0.015494 | 0.86917 | 0.013759 | 0.86918 | 0.01272 |  |  | 218560 | 0.7462 | 0.70357 | 0.012818 | 0.75665 | 0.0084521 | 0.75666 | 0.0073367
|  |  | 4462 | 0.98342 | 0.99486 | 0.0014471 | 0.98537 | 0.12428 | 0.98549 | 0.1494 |  |  | 4386 | 0.94573 | 0.97674 | 0.0023221 | 0.95481 | 0.0048415 | 0.95484 | 0.0041506 |  |  | 4610 | 0.88163 | 0.96553 | 0.0051655 | 0.90348 | 0.0041194 | 0.90348 | 0.0059192 |  |  | 4610 | 0.7766 | 0.91496 | 0.0083205 | 0.78862 | 0.0086743 | 0.7886 | 0.0052054 |  |  | 261060 | 0.86371 | 0.86787 | 0.015494 | 0.86931 | 0.013761 | 0.86932 | 0.012721 |  |  | 218860 | 0.74837 | 0.70357 | 0.012818 | 0.75679 | 0.0084505 | 0.7568 | 0.007336
|  |  | 4467 | 0.98252 | 0.99489 | 0.0014408 | 0.98542 | 0.12429 | 0.98554 | 0.14941 |  |  | 4391 | 0.94381 | 0.97679 | 0.0023158 | 0.95485 | 0.0048368 | 0.95488 | 0.0041444 |  |  | 4615 | 0.88055 | 0.96554 | 0.0051506 | 0.90348 | 0.0041194 | 0.90349 | 0.0059191 |  |  | 4615 | 0.77156 | 0.91496 | 0.0083203 | 0.78863 | 0.0086744 | 0.78861 | 0.0052054 |  |  | 261360 | 0.87042 | 0.86787 | 0.015494 | 0.86945 | 0.013762 | 0.86945 | 0.012722 |  |  | 219160 | 0.7462 | 0.70357 | 0.012818 | 0.75693 | 0.008449 | 0.75694 | 0.0073352
|  |  | 4472 | 0.98252 | 0.99492 | 0.0014346 | 0.98547 | 0.1243 | 0.9856 | 0.14942 |  |  | 4396 | 0.94573 | 0.97684 | 0.0023096 | 0.95489 | 0.0048322 | 0.95492 | 0.0041381 |  |  | 4620 | 0.88271 | 0.96555 | 0.0051359 | 0.90349 | 0.0041194 | 0.90349 | 0.005919 |  |  | 4620 | 0.76819 | 0.91496 | 0.0083201 | 0.78863 | 0.0086745 | 0.78862 | 0.0052055 |  |  | 261660 | 0.87042 | 0.86787 | 0.015494 | 0.86958 | 0.013763 | 0.86959 | 0.012722 |  |  | 219460 | 0.74402 | 0.70357 | 0.012818 | 0.75707 | 0.0084475 | 0.75708 | 0.0073344
|  |  | 4477 | 0.98431 | 0.99494 | 0.0014284 | 0.98552 | 0.1243 | 0.98564 | 0.14943 |  |  | 4401 | 0.94573 | 0.97689 | 0.0023034 | 0.95492 | 0.0048276 | 0.95495 | 0.0041319 |  |  | 4625 | 0.88163 | 0.96556 | 0.0051212 | 0.90349 | 0.0041194 | 0.9035 | 0.0059188 |  |  | 4625 | 0.76987 | 0.91496 | 0.0083198 | 0.78864 | 0.0086746 | 0.78863 | 0.0052056 |  |  | 261960 | 0.87266 | 0.86787 | 0.015494 | 0.86972 | 0.013764 | 0.86973 | 0.012723 |  |  | 219760 | 0.75272 | 0.70357 | 0.012818 | 0.75722 | 0.0084459 | 0.75722 | 0.0073336
|  |  | 4482 | 0.98252 | 0.99497 | 0.0014223 | 0.98557 | 0.12431 | 0.98569 | 0.14943 |  |  | 4406 | 0.94669 | 0.97694 | 0.0022973 | 0.95496 | 0.004823 | 0.95499 | 0.0041258 |  |  | 4630 | 0.87947 | 0.96557 | 0.0051067 | 0.9035 | 0.0041194 | 0.9035 | 0.0059187 |  |  | 4630 | 0.77156 | 0.91496 | 0.0083196 | 0.78865 | 0.0086747 | 0.78863 | 0.0052056 |  |  | 262260 | 0.87042 | 0.86787 | 0.015494 | 0.86985 | 0.013765 | 0.86986 | 0.012724 |  |  | 220060 | 0.75055 | 0.70357 | 0.012818 | 0.75736 | 0.0084443 | 0.75736 | 0.0073328
|  |  | 4487 | 0.98252 | 0.99499 | 0.0014161 | 0.98562 | 0.12432 | 0.98574 | 0.14944 |  |  | 4411 | 0.94477 | 0.97699 | 0.0022912 | 0.955 | 0.0048185 | 0.95503 | 0.0041197 |  |  | 4635 | 0.88163 | 0.96558 | 0.0050924 | 0.9035 | 0.0041194 | 0.90351 | 0.0059186 |  |  | 4635 | 0.77324 | 0.91496 | 0.0083194 | 0.78866 | 0.0086748 | 0.78864 | 0.0052057 |  |  | 262560 | 0.87042 | 0.86787 | 0.015494 | 0.86999 | 0.013766 | 0.87 | 0.012725 |  |  | 220360 | 0.75707 | 0.70357 | 0.012818 | 0.7575 | 0.0084428 | 0.7575 | 0.0073319
|  |  | 4492 | 0.98252 | 0.99502 | 0.00141 | 0.98567 | 0.12433 | 0.98579 | 0.14945 |  |  | 4416 | 0.94573 | 0.97704 | 0.0022851 | 0.95503 | 0.004814 | 0.95506 | 0.0041136 |  |  | 4640 | 0.88055 | 0.96559 | 0.0050781 | 0.9035 | 0.0041194 | 0.90351 | 0.0059185 |  |  | 4640 | 0.77324 | 0.91496 | 0.0083192 | 0.78867 | 0.0086749 | 0.78865 | 0.0052058 |  |  | 262860 | 0.86819 | 0.86787 | 0.015494 | 0.87013 | 0.013768 | 0.87013 | 0.012725 |  |  | 220660 | 0.74402 | 0.70357 | 0.012818 | 0.75764 | 0.0084412 | 0.75764 | 0.0073311
|  |  | 4497 | 0.98252 | 0.99505 | 0.0014039 | 0.98572 | 0.12433 | 0.98584 | 0.14946 |  |  | 4421 | 0.94477 | 0.97708 | 0.002279 | 0.95507 | 0.0048095 | 0.9551 | 0.0041076 |  |  | 4645 | 0.88163 | 0.9656 | 0.005064 | 0.90351 | 0.0041194 | 0.90351 | 0.0059184 |  |  | 4645 | 0.77492 | 0.91497 | 0.0083189 | 0.78868 | 0.008675 | 0.78866 | 0.0052058 |  |  | 263160 | 0.87042 | 0.86787 | 0.015494 | 0.87026 | 0.013769 | 0.87027 | 0.012726 |  |  | 220960 | 0.74402 | 0.70357 | 0.012818 | 0.75778 | 0.0084396 | 0.75778 | 0.0073303
|  |  | 4502 | 0.98163 | 0.99507 | 0.0013979 | 0.98577 | 0.12434 | 0.98589 | 0.14946 |  |  | 4426 | 0.94381 | 0.97713 | 0.002273 | 0.9551 | 0.0048051 | 0.95513 | 0.0041016 |  |  | 4650 | 0.88055 | 0.96561 | 0.0050499 | 0.90351 | 0.0041194 | 0.90352 | 0.0059182 |  |  | 4650 | 0.76819 | 0.91497 | 0.0083187 | 0.78869 | 0.0086751 | 0.78867 | 0.0052059 |  |  | 263460 | 0.87042 | 0.86787 | 0.015494 | 0.8704 | 0.01377 | 0.8704 | 0.012727 |  |  | 221260 | 0.73532 | 0.70357 | 0.012818 | 0.75792 | 0.008438 | 0.75792 | 0.0073294
|  |  | 4507 | 0.98342 | 0.9951 | 0.0013919 | 0.98582 | 0.12435 | 0.98594 | 0.14947 |  |  | 4431 | 0.94573 | 0.97718 | 0.002267 | 0.95514 | 0.0048007 | 0.95517 | 0.0040957 |  |  | 4655 | 0.88163 | 0.96562 | 0.005036 | 0.90352 | 0.0041194 | 0.90352 | 0.0059181 |  |  | 4655 | 0.77156 | 0.91497 | 0.0083185 | 0.7887 | 0.0086752 | 0.78868 | 0.0052059 |  |  | 263760 | 0.86819 | 0.86787 | 0.015494 | 0.87053 | 0.013771 | 0.87054 | 0.012728 |  |  | 221560 | 0.74837 | 0.70357 | 0.012818 | 0.75806 | 0.0084364 | 0.75806 | 0.0073286
|  |  | 4512 | 0.98342 | 0.99512 | 0.0013859 | 0.98587 | 0.12435 | 0.98599 | 0.14948 |  |  | 4436 | 0.94573 | 0.97723 | 0.002261 | 0.95517 | 0.0047963 | 0.95521 | 0.0040898 |  |  | 4660 | 0.88163 | 0.96563 | 0.0050223 | 0.90352 | 0.0041195 | 0.90353 | 0.005918 |  |  | 4660 | 0.77156 | 0.91497 | 0.0083183 | 0.78871 | 0.0086753 | 0.78869 | 0.005206 |  |  | 264060 | 0.87042 | 0.86787 | 0.015494 | 0.87067 | 0.013772 | 0.87067 | 0.012728 |  |  | 221860 | 0.75055 | 0.70357 | 0.012818 | 0.75819 | 0.0084348 | 0.7582 | 0.0073277
|  |  | 4517 | 0.98342 | 0.99515 | 0.0013799 | 0.98591 | 0.12436 | 0.98604 | 0.14949 |  |  | 4441 | 0.94477 | 0.97727 | 0.002255 | 0.95521 | 0.004792 | 0.95524 | 0.0040839 |  |  | 4665 | 0.88055 | 0.96564 | 0.0050086 | 0.90353 | 0.0041195 | 0.90353 | 0.0059179 |  |  | 4665 | 0.77324 | 0.91497 | 0.0083181 | 0.78871 | 0.0086755 | 0.7887 | 0.0052061 |  |  | 264360 | 0.87042 | 0.86787 | 0.015494 | 0.8708 | 0.013773 | 0.87081 | 0.012729 |  |  | 222160 | 0.74837 | 0.70357 | 0.012818 | 0.75833 | 0.0084331 | 0.75834 | 0.0073269
|  |  | 4522 | 0.98342 | 0.99517 | 0.001374 | 0.98596 | 0.12437 | 0.98609 | 0.14949 |  |  | 4446 | 0.94669 | 0.97732 | 0.0022491 | 0.95524 | 0.0047877 | 0.95528 | 0.0040781 |  |  | 4670 | 0.88163 | 0.96565 | 0.004995 | 0.90353 | 0.0041195 | 0.90354 | 0.0059178 |  |  | 4670 | 0.77156 | 0.91497 | 0.0083179 | 0.78872 | 0.0086756 | 0.78871 | 0.0052061 |  |  | 264660 | 0.87042 | 0.86787 | 0.015494 | 0.87094 | 0.013774 | 0.87094 | 0.01273 |  |  | 222460 | 0.74837 | 0.70357 | 0.012818 | 0.75847 | 0.0084315 | 0.75848 | 0.007326
|  |  | 4527 | 0.98252 | 0.9952 | 0.0013681 | 0.98601 | 0.12437 | 0.98613 | 0.1495 |  |  | 4451 | 0.94669 | 0.97737 | 0.0022432 | 0.95528 | 0.0047834 | 0.95531 | 0.0040723 |  |  | 4675 | 0.88271 | 0.96566 | 0.0049816 | 0.90353 | 0.0041195 | 0.90354 | 0.0059177 |  |  | 4675 | 0.77324 | 0.91497 | 0.0083177 | 0.78873 | 0.0086757 | 0.78871 | 0.0052062 |  |  | 264960 | 0.87042 | 0.86787 | 0.015494 | 0.87107 | 0.013775 | 0.87108 | 0.01273 |  |  | 222760 | 0.7549 | 0.70357 | 0.012818 | 0.75861 | 0.0084298 | 0.75862 | 0.0073251
|  |  | 4532 | 0.98252 | 0.99522 | 0.0013622 | 0.98606 | 0.12438 | 0.98618 | 0.14951 |  |  | 4456 | 0.94477 | 0.97741 | 0.0022374 | 0.95531 | 0.0047792 | 0.95534 | 0.0040666 |  |  | 4680 | 0.88379 | 0.96567 | 0.0049683 | 0.90354 | 0.0041195 | 0.90354 | 0.0059176 |  |  | 4680 | 0.77156 | 0.91497 | 0.0083175 | 0.78874 | 0.0086758 | 0.78872 | 0.0052063 |  |  | 265260 | 0.8749 | 0.86787 | 0.015494 | 0.8712 | 0.013777 | 0.87121 | 0.012731 |  |  | 223060 | 0.7462 | 0.70357 | 0.012818 | 0.75875 | 0.0084282 | 0.75875 | 0.0073242
|  |  | 4537 | 0.98342 | 0.99524 | 0.0013564 | 0.98611 | 0.12439 | 0.98623 | 0.14952 |  |  | 4461 | 0.94669 | 0.97746 | 0.0022315 | 0.95535 | 0.004775 | 0.95538 | 0.0040609 |  |  | 4685 | 0.88055 | 0.96568 | 0.0049551 | 0.90354 | 0.0041195 | 0.90355 | 0.0059175 |  |  | 4685 | 0.77156 | 0.91497 | 0.0083174 | 0.78875 | 0.0086759 | 0.78873 | 0.0052063 |  |  | 265560 | 0.87042 | 0.86787 | 0.015494 | 0.87134 | 0.013778 | 0.87135 | 0.012732 |  |  | 223360 | 0.7549 | 0.70357 | 0.012818 | 0.75889 | 0.0084265 | 0.75889 | 0.0073233
|  |  | 4542 | 0.98252 | 0.99527 | 0.0013506 | 0.98616 | 0.12439 | 0.98628 | 0.14953 |  |  | 4466 | 0.94573 | 0.9775 | 0.0022257 | 0.95538 | 0.0047708 | 0.95541 | 0.0040552 |  |  | 4690 | 0.88163 | 0.96568 | 0.004942 | 0.90355 | 0.0041195 | 0.90355 | 0.0059174 |  |  | 4690 | 0.77324 | 0.91497 | 0.0083172 | 0.78876 | 0.008676 | 0.78874 | 0.0052064 |  |  | 265860 | 0.87042 | 0.86787 | 0.015494 | 0.87147 | 0.013779 | 0.87148 | 0.012732 |  |  | 223660 | 0.74837 | 0.70357 | 0.012818 | 0.75902 | 0.0084248 | 0.75903 | 0.0073224
|  |  | 4547 | 0.98342 | 0.99529 | 0.0013448 | 0.9862 | 0.1244 | 0.98633 | 0.14953 |  |  | 4471 | 0.94573 | 0.97755 | 0.0022199 | 0.95542 | 0.0047667 | 0.95545 | 0.0040496 |  |  | 4695 | 0.88055 | 0.96569 | 0.004929 | 0.90355 | 0.0041195 | 0.90356 | 0.0059173 |  |  | 4695 | 0.77156 | 0.91497 | 0.008317 | 0.78877 | 0.0086761 | 0.78875 | 0.0052064 |  |  | 266160 | 0.87042 | 0.86787 | 0.015494 | 0.87161 | 0.01378 | 0.87161 | 0.012733 |  |  | 223960 | 0.75055 | 0.70357 | 0.012818 | 0.75916 | 0.0084231 | 0.75917 | 0.0073215
|  |  | 4552 | 0.98342 | 0.99532 | 0.001339 | 0.98625 | 0.12441 | 0.98637 | 0.14954 |  |  | 4476 | 0.94669 | 0.9776 | 0.0022142 | 0.95545 | 0.0047626 | 0.95548 | 0.0040441 |  |  | 4700 | 0.88271 | 0.9657 | 0.0049161 | 0.90356 | 0.0041195 | 0.90356 | 0.0059172 |  |  | 4700 | 0.77492 | 0.91497 | 0.0083168 | 0.78878 | 0.0086762 | 0.78876 | 0.0052065 |  |  | 266460 | 0.86595 | 0.86787 | 0.015494 | 0.87174 | 0.013781 | 0.87175 | 0.012734 |  |  | 224260 | 0.7549 | 0.70357 | 0.012818 | 0.7593 | 0.0084214 | 0.7593 | 0.0073206
|  |  | 4557 | 0.98342 | 0.99534 | 0.0013333 | 0.9863 | 0.12441 | 0.98642 | 0.14955 |  |  | 4481 | 0.94573 | 0.97764 | 0.0022085 | 0.95548 | 0.0047585 | 0.95551 | 0.0040385 |  |  | 4705 | 0.88271 | 0.96571 | 0.0049034 | 0.90356 | 0.0041195 | 0.90357 | 0.0059171 |  |  | 4705 | 0.76651 | 0.91497 | 0.0083166 | 0.78879 | 0.0086763 | 0.78877 | 0.0052066 |  |  | 266760 | 0.86819 | 0.86787 | 0.015494 | 0.87187 | 0.013782 | 0.87188 | 0.012734 |  |  | 224560 | 0.75055 | 0.70357 | 0.012818 | 0.75944 | 0.0084197 | 0.75944 | 0.0073196
|  |  | 4562 | 0.98431 | 0.99536 | 0.0013276 | 0.98634 | 0.12442 | 0.98647 | 0.14956 |  |  | 4486 | 0.94381 | 0.97769 | 0.0022028 | 0.95552 | 0.0047544 | 0.95555 | 0.004033 |  |  | 4710 | 0.88163 | 0.96572 | 0.0048907 | 0.90356 | 0.0041195 | 0.90357 | 0.005917 |  |  | 4710 | 0.77156 | 0.91498 | 0.0083165 | 0.78879 | 0.0086764 | 0.78878 | 0.0052066 |  |  | 267060 | 0.87042 | 0.86787 | 0.015494 | 0.87201 | 0.013783 | 0.87201 | 0.012735 |  |  | 224860 | 0.74837 | 0.70357 | 0.012818 | 0.75957 | 0.008418 | 0.75958 | 0.0073187
|  |  | 4567 | 0.98431 | 0.99539 | 0.0013219 | 0.98639 | 0.12443 | 0.98651 | 0.14956 |  |  | 4491 | 0.94573 | 0.97773 | 0.0021971 | 0.95555 | 0.0047504 | 0.95558 | 0.0040276 |  |  | 4715 | 0.88163 | 0.96573 | 0.0048782 | 0.90357 | 0.0041195 | 0.90357 | 0.0059169 |  |  | 4715 | 0.77324 | 0.91498 | 0.0083163 | 0.7888 | 0.0086765 | 0.78879 | 0.0052067 |  |  | 267360 | 0.87042 | 0.86787 | 0.015494 | 0.87214 | 0.013784 | 0.87215 | 0.012735 |  |  | 225160 | 0.75707 | 0.70357 | 0.012818 | 0.75971 | 0.0084163 | 0.75971 | 0.0073177
|  |  | 4572 | 0.98252 | 0.99541 | 0.0013162 | 0.98644 | 0.12443 | 0.98656 | 0.14957 |  |  | 4496 | 0.94381 | 0.97777 | 0.0021915 | 0.95558 | 0.0047464 | 0.95561 | 0.0040222 |  |  | 4720 | 0.88163 | 0.96574 | 0.0048657 | 0.90357 | 0.0041195 | 0.90358 | 0.0059168 |  |  | 4720 | 0.77324 | 0.91498 | 0.0083161 | 0.78881 | 0.0086766 | 0.78879 | 0.0052068 |  |  | 267660 | 0.86371 | 0.86787 | 0.015494 | 0.87227 | 0.013785 | 0.87228 | 0.012736 |  |  | 225460 | 0.74837 | 0.70357 | 0.012818 | 0.75985 | 0.0084146 | 0.75985 | 0.0073168
|  |  | 4577 | 0.98342 | 0.99543 | 0.0013106 | 0.98649 | 0.12444 | 0.98661 | 0.14958 |  |  | 4501 | 0.94573 | 0.97782 | 0.0021858 | 0.95562 | 0.0047425 | 0.95565 | 0.0040168 |  |  | 4725 | 0.88055 | 0.96575 | 0.0048534 | 0.90358 | 0.0041195 | 0.90358 | 0.0059168 |  |  | 4725 | 0.77492 | 0.91498 | 0.008316 | 0.78882 | 0.0086768 | 0.7888 | 0.0052068 |  |  | 267960 | 0.86595 | 0.86787 | 0.015494 | 0.87241 | 0.013786 | 0.87241 | 0.012737 |  |  | 225760 | 0.74837 | 0.70357 | 0.012818 | 0.75998 | 0.0084128 | 0.75999 | 0.0073158
|  |  | 4582 | 0.98431 | 0.99546 | 0.001305 | 0.98653 | 0.12445 | 0.98665 | 0.14958 |  |  | 4506 | 0.94669 | 0.97786 | 0.0021803 | 0.95565 | 0.0047386 | 0.95568 | 0.0040114 |  |  | 4730 | 0.88055 | 0.96576 | 0.0048412 | 0.90358 | 0.0041195 | 0.90359 | 0.0059167 |  |  | 4730 | 0.77492 | 0.91498 | 0.0083158 | 0.78883 | 0.0086769 | 0.78881 | 0.0052069 |  |  | 268260 | 0.86819 | 0.86787 | 0.015494 | 0.87254 | 0.013787 | 0.87255 | 0.012737 |  |  | 226060 | 0.75272 | 0.70357 | 0.012818 | 0.76012 | 0.0084111 | 0.76012 | 0.0073149
|  |  | 4587 | 0.98342 | 0.99548 | 0.0012994 | 0.98658 | 0.12445 | 0.9867 | 0.14959 |  |  | 4511 | 0.94381 | 0.97791 | 0.0021747 | 0.95568 | 0.0047347 | 0.95571 | 0.0040061 |  |  | 4735 | 0.88163 | 0.96576 | 0.0048291 | 0.90358 | 0.0041196 | 0.90359 | 0.0059166 |  |  | 4735 | 0.77324 | 0.91498 | 0.0083156 | 0.78884 | 0.008677 | 0.78882 | 0.005207 |  |  | 268560 | 0.86819 | 0.86787 | 0.015494 | 0.87267 | 0.013788 | 0.87268 | 0.012738 |  |  | 226360 | 0.75272 | 0.70357 | 0.012818 | 0.76025 | 0.0084093 | 0.76026 | 0.0073139
|  |  | 4592 | 0.98342 | 0.9955 | 0.0012939 | 0.98662 | 0.12446 | 0.98675 | 0.1496 |  |  | 4516 | 0.94573 | 0.97795 | 0.0021692 | 0.95571 | 0.0047308 | 0.95574 | 0.0040009 |  |  | 4740 | 0.88163 | 0.96577 | 0.0048171 | 0.90359 | 0.0041196 | 0.90359 | 0.0059165 |  |  | 4740 | 0.77492 | 0.91498 | 0.0083155 | 0.78885 | 0.0086771 | 0.78883 | 0.005207 |  |  | 268860 | 0.87042 | 0.86787 | 0.015494 | 0.8728 | 0.013789 | 0.87281 | 0.012738 |  |  | 226660 | 0.75055 | 0.70357 | 0.012818 | 0.76039 | 0.0084075 | 0.76039 | 0.0073129
|  |  | 4597 | 0.98342 | 0.99553 | 0.0012884 | 0.98667 | 0.12447 | 0.98679 | 0.14961 |  |  | 4521 | 0.94573 | 0.97799 | 0.0021637 | 0.95575 | 0.004727 | 0.95578 | 0.0039956 |  |  | 4745 | 0.88163 | 0.96578 | 0.0048052 | 0.90359 | 0.0041196 | 0.9036 | 0.0059164 |  |  | 4745 | 0.77324 | 0.91498 | 0.0083153 | 0.78886 | 0.0086772 | 0.78884 | 0.0052071 |  |  | 269160 | 0.87042 | 0.86787 | 0.015494 | 0.87294 | 0.01379 | 0.87294 | 0.012739 |  |  | 226960 | 0.75272 | 0.70357 | 0.012818 | 0.76052 | 0.0084058 | 0.76053 | 0.0073119
|  |  | 4602 | 0.98342 | 0.99555 | 0.0012829 | 0.98672 | 0.12447 | 0.98684 | 0.14961 |  |  | 4526 | 0.94573 | 0.97804 | 0.0021582 | 0.95578 | 0.0047232 | 0.95581 | 0.0039905 |  |  | 4750 | 0.88271 | 0.96579 | 0.0047934 | 0.9036 | 0.0041196 | 0.9036 | 0.0059163 |  |  | 4750 | 0.77324 | 0.91498 | 0.0083152 | 0.78887 | 0.0086773 | 0.78885 | 0.0052072 |  |  | 269460 | 0.8749 | 0.86787 | 0.015494 | 0.87307 | 0.013791 | 0.87308 | 0.012739 |  |  | 227260 | 0.74837 | 0.70357 | 0.012818 | 0.76066 | 0.008404 | 0.76066 | 0.0073109
|  |  | 4607 | 0.98342 | 0.99557 | 0.0012774 | 0.98676 | 0.12448 | 0.98688 | 0.14962 |  |  | 4531 | 0.94573 | 0.97808 | 0.0021527 | 0.95581 | 0.0047194 | 0.95584 | 0.0039853 |  |  | 4755 | 0.88163 | 0.9658 | 0.0047817 | 0.9036 | 0.0041196 | 0.90361 | 0.0059163 |  |  | 4755 | 0.77324 | 0.91498 | 0.008315 | 0.78887 | 0.0086774 | 0.78886 | 0.0052072 |  |  | 269760 | 0.87042 | 0.86787 | 0.015494 | 0.8732 | 0.013792 | 0.87321 | 0.01274 |  |  | 227560 | 0.7549 | 0.70357 | 0.012818 | 0.76079 | 0.0084022 | 0.7608 | 0.0073099
|  |  | 4612 | 0.98342 | 0.99559 | 0.001272 | 0.98681 | 0.12449 | 0.98693 | 0.14963 |  |  | 4536 | 0.94573 | 0.97812 | 0.0021473 | 0.95584 | 0.0047157 | 0.95587 | 0.0039802 |  |  | 4760 | 0.88163 | 0.96581 | 0.0047701 | 0.90361 | 0.0041196 | 0.90361 | 0.0059162 |  |  | 4760 | 0.77324 | 0.91498 | 0.0083149 | 0.78888 | 0.0086775 | 0.78887 | 0.0052073 |  |  | 270060 | 0.86595 | 0.86787 | 0.015494 | 0.87333 | 0.013793 | 0.87334 | 0.01274 |  |  | 227860 | 0.75707 | 0.70357 | 0.012818 | 0.76093 | 0.0084004 | 0.76093 | 0.0073089
|  |  | 4617 | 0.98252 | 0.99562 | 0.0012666 | 0.98685 | 0.12449 | 0.98697 | 0.14964 |  |  | 4541 | 0.94573 | 0.97817 | 0.0021419 | 0.95587 | 0.004712 | 0.9559 | 0.0039751 |  |  | 4765 | 0.88163 | 0.96581 | 0.0047586 | 0.90361 | 0.0041196 | 0.90361 | 0.0059161 |  |  | 4765 | 0.76987 | 0.91498 | 0.0083148 | 0.78889 | 0.0086776 | 0.78887 | 0.0052073 |  |  | 270360 | 0.86371 | 0.86787 | 0.015494 | 0.87346 | 0.013794 | 0.87347 | 0.012741 |  |  | 228160 | 0.75055 | 0.70357 | 0.012818 | 0.76106 | 0.0083986 | 0.76107 | 0.0073079
|  |  | 4622 | 0.98342 | 0.99564 | 0.0012612 | 0.9869 | 0.1245 | 0.98702 | 0.14964 |  |  | 4546 | 0.94573 | 0.97821 | 0.0021366 | 0.95591 | 0.0047083 | 0.95594 | 0.0039701 |  |  | 4770 | 0.88163 | 0.96582 | 0.0047473 | 0.90361 | 0.0041196 | 0.90362 | 0.0059161 |  |  | 4770 | 0.77492 | 0.91498 | 0.0083146 | 0.7889 | 0.0086777 | 0.78888 | 0.0052074 |  |  | 270660 | 0.87266 | 0.86787 | 0.015494 | 0.87359 | 0.013795 | 0.8736 | 0.012742 |  |  | 228460 | 0.75925 | 0.70357 | 0.012818 | 0.7612 | 0.0083967 | 0.7612 | 0.0073068
|  |  | 4627 | 0.98342 | 0.99566 | 0.0012559 | 0.98694 | 0.12451 | 0.98706 | 0.14965 |  |  | 4551 | 0.94669 | 0.97825 | 0.0021312 | 0.95594 | 0.0047046 | 0.95597 | 0.0039651 |  |  | 4775 | 0.88055 | 0.96583 | 0.004736 | 0.90362 | 0.0041196 | 0.90362 | 0.005916 |  |  | 4775 | 0.77156 | 0.91498 | 0.0083145 | 0.78891 | 0.0086778 | 0.78889 | 0.0052075 |  |  | 270960 | 0.8749 | 0.86787 | 0.015494 | 0.87373 | 0.013796 | 0.87373 | 0.012742 |  |  | 228760 | 0.75272 | 0.70357 | 0.012818 | 0.76133 | 0.0083949 | 0.76134 | 0.0073058
|  |  | 4632 | 0.98431 | 0.99568 | 0.0012505 | 0.98699 | 0.12451 | 0.98711 | 0.14966 |  |  | 4556 | 0.94477 | 0.97829 | 0.0021259 | 0.95597 | 0.004701 | 0.956 | 0.0039601 |  |  | 4780 | 0.88163 | 0.96584 | 0.0047248 | 0.90362 | 0.0041196 | 0.90363 | 0.0059159 |  |  | 4780 | 0.76987 | 0.91498 | 0.0083144 | 0.78892 | 0.008678 | 0.7889 | 0.0052075 |  |  | 271260 | 0.86819 | 0.86787 | 0.015494 | 0.87386 | 0.013797 | 0.87386 | 0.012743 |  |  | 229060 | 0.75055 | 0.70357 | 0.012818 | 0.76146 | 0.0083931 | 0.76147 | 0.0073047
|  |  | 4637 | 0.98342 | 0.9957 | 0.0012452 | 0.98703 | 0.12452 | 0.98715 | 0.14966 |  |  | 4561 | 0.94573 | 0.97833 | 0.0021206 | 0.956 | 0.0046974 | 0.95603 | 0.0039552 |  |  | 4785 | 0.88271 | 0.96585 | 0.0047137 | 0.90363 | 0.0041197 | 0.90363 | 0.0059158 |  |  | 4785 | 0.76987 | 0.91499 | 0.0083142 | 0.78893 | 0.0086781 | 0.78891 | 0.0052076 |  |  | 271560 | 0.87266 | 0.86787 | 0.015494 | 0.87399 | 0.013798 | 0.874 | 0.012743 |  |  | 229360 | 0.74837 | 0.70357 | 0.012818 | 0.7616 | 0.0083912 | 0.7616 | 0.0073037
|  |  | 4642 | 0.98252 | 0.99573 | 0.00124 | 0.98708 | 0.12452 | 0.9872 | 0.14967 |  |  | 4566 | 0.94477 | 0.97837 | 0.0021154 | 0.95603 | 0.0046938 | 0.95606 | 0.0039503 |  |  | 4790 | 0.88163 | 0.96585 | 0.0047027 | 0.90363 | 0.0041197 | 0.90363 | 0.0059158 |  |  | 4790 | 0.77156 | 0.91499 | 0.0083141 | 0.78894 | 0.0086782 | 0.78892 | 0.0052077 |  |  | 271860 | 0.8749 | 0.86787 | 0.015494 | 0.87412 | 0.013799 | 0.87413 | 0.012744 |  |  | 229660 | 0.75925 | 0.70357 | 0.012818 | 0.76173 | 0.0083894 | 0.76174 | 0.0073026
|  |  | 4647 | 0.98342 | 0.99575 | 0.0012347 | 0.98712 | 0.12453 | 0.98724 | 0.14968 |  |  | 4571 | 0.94669 | 0.97842 | 0.0021101 | 0.95606 | 0.0046903 | 0.95609 | 0.0039454 |  |  | 4795 | 0.88163 | 0.96586 | 0.0046919 | 0.90363 | 0.0041197 | 0.90364 | 0.0059157 |  |  | 4795 | 0.77324 | 0.91499 | 0.008314 | 0.78895 | 0.0086783 | 0.78893 | 0.0052077 |  |  | 272160 | 0.87042 | 0.86787 | 0.015494 | 0.87425 | 0.0138 | 0.87426 | 0.012744 |  |  | 229960 | 0.74837 | 0.70357 | 0.012818 | 0.76186 | 0.0083875 | 0.76187 | 0.0073016
|  |  | 4652 | 0.98431 | 0.99577 | 0.0012295 | 0.98717 | 0.12454 | 0.98729 | 0.14968 |  |  | 4576 | 0.94477 | 0.97846 | 0.0021049 | 0.95609 | 0.0046868 | 0.95612 | 0.0039406 |  |  | 4800 | 0.88271 | 0.96587 | 0.0046811 | 0.90364 | 0.0041197 | 0.90364 | 0.0059156 |  |  | 4800 | 0.77324 | 0.91499 | 0.0083138 | 0.78895 | 0.0086784 | 0.78894 | 0.0052078 |  |  | 272460 | 0.87266 | 0.86787 | 0.015494 | 0.87438 | 0.0138 | 0.87439 | 0.012744 |  |  | 230260 | 0.75272 | 0.70357 | 0.012818 | 0.762 | 0.0083856 | 0.762 | 0.0073005
|  |  | 4657 | 0.98431 | 0.99579 | 0.0012243 | 0.98721 | 0.12454 | 0.98733 | 0.14969 |  |  | 4581 | 0.94669 | 0.9785 | 0.0020997 | 0.95612 | 0.0046833 | 0.95615 | 0.0039358 |  |  | 4805 | 0.88163 | 0.96588 | 0.0046704 | 0.90364 | 0.0041197 | 0.90365 | 0.0059156 |  |  | 4805 | 0.77492 | 0.91499 | 0.0083137 | 0.78896 | 0.0086785 | 0.78894 | 0.0052079 |  |  | 272760 | 0.86819 | 0.86787 | 0.015494 | 0.87451 | 0.013801 | 0.87452 | 0.012745 |  |  | 230560 | 0.75707 | 0.70357 | 0.012818 | 0.76213 | 0.0083837 | 0.76213 | 0.0072994
|  |  | 4662 | 0.98342 | 0.99581 | 0.0012191 | 0.98726 | 0.12455 | 0.98737 | 0.1497 |  |  | 4586 | 0.94669 | 0.97854 | 0.0020946 | 0.95615 | 0.0046798 | 0.95618 | 0.0039311 |  |  | 4810 | 0.88163 | 0.96589 | 0.0046598 | 0.90364 | 0.0041197 | 0.90365 | 0.0059155 |  |  | 4810 | 0.77324 | 0.91499 | 0.0083136 | 0.78897 | 0.0086786 | 0.78895 | 0.0052079 |  |  | 273060 | 0.87266 | 0.86787 | 0.015494 | 0.87464 | 0.013802 | 0.87465 | 0.012745 |  |  | 230860 | 0.75055 | 0.70357 | 0.012818 | 0.76226 | 0.0083818 | 0.76227 | 0.0072983
|  |  | 4667 | 0.98342 | 0.99583 | 0.001214 | 0.9873 | 0.12456 | 0.98742 | 0.14971 |  |  | 4591 | 0.94573 | 0.97858 | 0.0020894 | 0.95618 | 0.0046764 | 0.95621 | 0.0039263 |  |  | 4815 | 0.88271 | 0.96589 | 0.0046493 | 0.90365 | 0.0041197 | 0.90365 | 0.0059155 |  |  | 4815 | 0.77324 | 0.91499 | 0.0083135 | 0.78898 | 0.0086787 | 0.78896 | 0.005208 |  |  | 273360 | 0.87266 | 0.86787 | 0.015494 | 0.87477 | 0.013803 | 0.87478 | 0.012746 |  |  | 231160 | 0.75707 | 0.70357 | 0.012818 | 0.76239 | 0.0083799 | 0.7624 | 0.0072972
|  |  | 4672 | 0.98431 | 0.99585 | 0.0012088 | 0.98734 | 0.12456 | 0.98746 | 0.14971 |  |  | 4596 | 0.94765 | 0.97862 | 0.0020843 | 0.95621 | 0.004673 | 0.95624 | 0.0039217 |  |  | 4820 | 0.88271 | 0.9659 | 0.0046389 | 0.90365 | 0.0041197 | 0.90366 | 0.0059154 |  |  | 4820 | 0.77492 | 0.91499 | 0.0083134 | 0.78899 | 0.0086788 | 0.78897 | 0.0052081 |  |  | 273660 | 0.87266 | 0.86787 | 0.015494 | 0.8749 | 0.013804 | 0.87491 | 0.012746 |  |  | 231460 | 0.75925 | 0.70357 | 0.012818 | 0.76252 | 0.008378 | 0.76253 | 0.0072961
|  |  | 4677 | 0.98342 | 0.99587 | 0.0012038 | 0.98739 | 0.12457 | 0.98751 | 0.14972 |  |  | 4601 | 0.94573 | 0.97866 | 0.0020793 | 0.95624 | 0.0046696 | 0.95627 | 0.003917 |  |  | 4825 | 0.88271 | 0.96591 | 0.0046286 | 0.90366 | 0.0041197 | 0.90366 | 0.0059153 |  |  | 4825 | 0.77492 | 0.91499 | 0.0083132 | 0.789 | 0.008679 | 0.78898 | 0.0052081 |  |  | 273960 | 0.8749 | 0.86787 | 0.015494 | 0.87503 | 0.013805 | 0.87504 | 0.012747 |  |  | 231760 | 0.7549 | 0.70357 | 0.012818 | 0.76266 | 0.0083761 | 0.76266 | 0.007295
|  |  | 4682 | 0.98342 | 0.99589 | 0.0011987 | 0.98743 | 0.12457 | 0.98755 | 0.14973 |  |  | 4606 | 0.94573 | 0.9787 | 0.0020742 | 0.95627 | 0.0046663 | 0.9563 | 0.0039124 |  |  | 4830 | 0.88163 | 0.96592 | 0.0046184 | 0.90366 | 0.0041198 | 0.90366 | 0.0059153 |  |  | 4830 | 0.77324 | 0.91499 | 0.0083131 | 0.78901 | 0.0086791 | 0.78899 | 0.0052082 |  |  | 274260 | 0.87266 | 0.86787 | 0.015494 | 0.87516 | 0.013806 | 0.87517 | 0.012747 |  |  | 232060 | 0.74837 | 0.70357 | 0.012818 | 0.76279 | 0.0083742 | 0.76279 | 0.0072939
|  |  | 4687 | 0.98431 | 0.99591 | 0.0011936 | 0.98747 | 0.12458 | 0.98759 | 0.14973 |  |  | 4611 | 0.94669 | 0.97874 | 0.0020692 | 0.9563 | 0.0046629 | 0.95633 | 0.0039078 |  |  | 4835 | 0.88271 | 0.96592 | 0.0046083 | 0.90366 | 0.0041198 | 0.90367 | 0.0059152 |  |  | 4835 | 0.77156 | 0.91499 | 0.008313 | 0.78902 | 0.0086792 | 0.789 | 0.0052083 |  |  | 274560 | 0.87266 | 0.86787 | 0.015494 | 0.87529 | 0.013807 | 0.8753 | 0.012748 |  |  | 232360 | 0.75272 | 0.70357 | 0.012818 | 0.76292 | 0.0083723 | 0.76292 | 0.0072928
|  |  | 4692 | 0.98521 | 0.99593 | 0.0011886 | 0.98752 | 0.12459 | 0.98763 | 0.14974 |  |  | 4616 | 0.94765 | 0.97878 | 0.0020642 | 0.95633 | 0.0046596 | 0.95636 | 0.0039033 |  |  | 4840 | 0.88163 | 0.96593 | 0.0045982 | 0.90367 | 0.0041198 | 0.90367 | 0.0059152 |  |  | 4840 | 0.77324 | 0.91499 | 0.0083129 | 0.78902 | 0.0086793 | 0.78901 | 0.0052083 |  |  | 274860 | 0.86819 | 0.86787 | 0.015494 | 0.87542 | 0.013808 | 0.87543 | 0.012748 |  |  | 232660 | 0.75055 | 0.70357 | 0.012818 | 0.76305 | 0.0083703 | 0.76305 | 0.0072916
|  |  | 4697 | 0.98431 | 0.99595 | 0.0011836 | 0.98756 | 0.12459 | 0.98768 | 0.14975 |  |  | 4621 | 0.94669 | 0.97882 | 0.0020592 | 0.95636 | 0.0046564 | 0.95639 | 0.0038988 |  |  | 4845 | 0.88271 | 0.96594 | 0.0045883 | 0.90367 | 0.0041198 | 0.90368 | 0.0059151 |  |  | 4845 | 0.77492 | 0.91499 | 0.0083128 | 0.78903 | 0.0086794 | 0.78902 | 0.0052084 |  |  | 275160 | 0.86595 | 0.86787 | 0.015494 | 0.87555 | 0.013808 | 0.87556 | 0.012748 |  |  | 232960 | 0.75925 | 0.70357 | 0.012818 | 0.76318 | 0.0083684 | 0.76319 | 0.0072905
|  |  | 4702 | 0.98342 | 0.99597 | 0.0011787 | 0.9876 | 0.1246 | 0.98772 | 0.14975 |  |  | 4626 | 0.94573 | 0.97886 | 0.0020543 | 0.95639 | 0.0046531 | 0.95642 | 0.0038943 |  |  | 4850 | 0.88163 | 0.96595 | 0.0045785 | 0.90368 | 0.0041198 | 0.90368 | 0.0059151 |  |  | 4850 | 0.77324 | 0.91499 | 0.0083127 | 0.78904 | 0.0086795 | 0.78902 | 0.0052085 |  |  | 275460 | 0.87266 | 0.86787 | 0.015494 | 0.87568 | 0.013809 | 0.87569 | 0.012749 |  |  | 233260 | 0.75925 | 0.70357 | 0.012818 | 0.76331 | 0.0083664 | 0.76332 | 0.0072894
|  |  | 4707 | 0.98431 | 0.99599 | 0.0011737 | 0.98764 | 0.1246 | 0.98776 | 0.14976 |  |  | 4631 | 0.94573 | 0.9789 | 0.0020493 | 0.95642 | 0.0046499 | 0.95645 | 0.0038898 |  |  | 4855 | 0.88271 | 0.96595 | 0.0045687 | 0.90368 | 0.0041198 | 0.90368 | 0.005915 |  |  | 4855 | 0.7766 | 0.91499 | 0.0083126 | 0.78905 | 0.0086796 | 0.78903 | 0.0052085 |  |  | 275760 | 0.86595 | 0.86787 | 0.015494 | 0.87581 | 0.01381 | 0.87581 | 0.012749 |  |  | 233560 | 0.75925 | 0.70357 | 0.012818 | 0.76344 | 0.0083645 | 0.76345 | 0.0072882
|  |  | 4712 | 0.98342 | 0.99601 | 0.0011688 | 0.98769 | 0.12461 | 0.9878 | 0.14977 |  |  | 4636 | 0.94573 | 0.97893 | 0.0020445 | 0.95645 | 0.0046467 | 0.95647 | 0.0038854 |  |  | 4860 | 0.88487 | 0.96596 | 0.004559 | 0.90368 | 0.0041198 | 0.90369 | 0.005915 |  |  | 4860 | 0.77492 | 0.91499 | 0.0083125 | 0.78906 | 0.0086797 | 0.78904 | 0.0052086 |  |  | 276060 | 0.87266 | 0.86787 | 0.015494 | 0.87594 | 0.013811 | 0.87594 | 0.012749 |  |  | 233860 | 0.75925 | 0.70357 | 0.012818 | 0.76357 | 0.0083625 | 0.76358 | 0.0072871
|  |  | 4717 | 0.98431 | 0.99603 | 0.0011639 | 0.98773 | 0.12462 | 0.98785 | 0.14977 |  |  | 4641 | 0.94669 | 0.97897 | 0.0020396 | 0.95647 | 0.0046435 | 0.9565 | 0.003881 |  |  | 4865 | 0.88271 | 0.96597 | 0.0045495 | 0.90369 | 0.0041199 | 0.90369 | 0.0059149 |  |  | 4865 | 0.77324 | 0.91499 | 0.0083124 | 0.78907 | 0.0086798 | 0.78905 | 0.0052087 |  |  | 276360 | 0.87266 | 0.86787 | 0.015494 | 0.87606 | 0.013812 | 0.87607 | 0.01275 |  |  | 234160 | 0.75707 | 0.70357 | 0.012818 | 0.7637 | 0.0083605 | 0.76371 | 0.0072859
|  |  | 4722 | 0.98252 | 0.99605 | 0.001159 | 0.98777 | 0.12462 | 0.98789 | 0.14978 |  |  | 4646 | 0.94573 | 0.97901 | 0.0020347 | 0.9565 | 0.0046404 | 0.95653 | 0.0038767 |  |  | 4870 | 0.88163 | 0.96597 | 0.00454 | 0.90369 | 0.0041199 | 0.9037 | 0.0059149 |  |  | 4870 | 0.7766 | 0.915 | 0.0083123 | 0.78908 | 0.00868 | 0.78906 | 0.0052087 |  |  | 276660 | 0.8749 | 0.86787 | 0.015494 | 0.87619 | 0.013813 | 0.8762 | 0.01275 |  |  | 234460 | 0.7549 | 0.70357 | 0.012818 | 0.76383 | 0.0083585 | 0.76384 | 0.0072847
|  |  | 4727 | 0.98431 | 0.99607 | 0.0011542 | 0.98781 | 0.12463 | 0.98793 | 0.14979 |  |  | 4651 | 0.94573 | 0.97905 | 0.0020299 | 0.95653 | 0.0046373 | 0.95656 | 0.0038724 |  |  | 4875 | 0.88271 | 0.96598 | 0.0045306 | 0.90369 | 0.0041199 | 0.9037 | 0.0059148 |  |  | 4875 | 0.77324 | 0.915 | 0.0083122 | 0.78909 | 0.0086801 | 0.78907 | 0.0052088 |  |  | 276960 | 0.87042 | 0.86787 | 0.015494 | 0.87632 | 0.013813 | 0.87633 | 0.012751 |  |  | 234760 | 0.7549 | 0.70357 | 0.012818 | 0.76396 | 0.0083565 | 0.76397 | 0.0072835
|  |  | 4732 | 0.98342 | 0.99609 | 0.0011494 | 0.98786 | 0.12463 | 0.98797 | 0.14979 |  |  | 4656 | 0.94573 | 0.97909 | 0.0020251 | 0.95656 | 0.0046342 | 0.95659 | 0.0038681 |  |  | 4880 | 0.88271 | 0.96599 | 0.0045213 | 0.9037 | 0.0041199 | 0.9037 | 0.0059148 |  |  | 4880 | 0.77492 | 0.915 | 0.0083121 | 0.7891 | 0.0086802 | 0.78908 | 0.0052088 |  |  | 277260 | 0.87042 | 0.86787 | 0.015494 | 0.87645 | 0.013814 | 0.87646 | 0.012751 |  |  | 235060 | 0.75707 | 0.70357 | 0.012818 | 0.76409 | 0.0083545 | 0.76409 | 0.0072824
|  |  | 4737 | 0.98521 | 0.99611 | 0.0011446 | 0.9879 | 0.12464 | 0.98801 | 0.1498 |  |  | 4661 | 0.94669 | 0.97912 | 0.0020203 | 0.95659 | 0.0046311 | 0.95662 | 0.0038639 |  |  | 4885 | 0.88163 | 0.966 | 0.004512 | 0.9037 | 0.0041199 | 0.90371 | 0.0059147 |  |  | 4885 | 0.77492 | 0.915 | 0.008312 | 0.7891 | 0.0086803 | 0.78909 | 0.0052089 |  |  | 277560 | 0.87042 | 0.86787 | 0.015494 | 0.87658 | 0.013815 | 0.87659 | 0.012751 |  |  | 235360 | 0.76143 | 0.70357 | 0.012818 | 0.76422 | 0.0083525 | 0.76422 | 0.0072812
|  |  | 4742 | 0.98431 | 0.99613 | 0.0011398 | 0.98794 | 0.12465 | 0.98806 | 0.14981 |  |  | 4666 | 0.94669 | 0.97916 | 0.0020156 | 0.95661 | 0.0046281 | 0.95664 | 0.0038596 |  |  | 4890 | 0.88271 | 0.966 | 0.0045029 | 0.90371 | 0.0041199 | 0.90371 | 0.0059147 |  |  | 4890 | 0.77492 | 0.915 | 0.0083119 | 0.78911 | 0.0086804 | 0.7891 | 0.005209 |  |  | 277860 | 0.87042 | 0.86787 | 0.015494 | 0.87671 | 0.013816 | 0.87671 | 0.012752 |  |  | 235660 | 0.75272 | 0.70357 | 0.012818 | 0.76435 | 0.0083505 | 0.76435 | 0.00728
|  |  | 4747 | 0.98342 | 0.99615 | 0.0011351 | 0.98798 | 0.12465 | 0.9881 | 0.14981 |  |  | 4671 | 0.94765 | 0.9792 | 0.0020109 | 0.95664 | 0.0046251 | 0.95667 | 0.0038554 |  |  | 4895 | 0.88271 | 0.96601 | 0.0044938 | 0.90371 | 0.0041199 | 0.90371 | 0.0059147 |  |  | 4895 | 0.77492 | 0.915 | 0.0083118 | 0.78912 | 0.0086805 | 0.7891 | 0.005209 |  |  | 278160 | 0.87714 | 0.86787 | 0.015494 | 0.87683 | 0.013817 | 0.87684 | 0.012752 |  |  | 235960 | 0.7549 | 0.70357 | 0.012818 | 0.76448 | 0.0083484 | 0.76448 | 0.0072788
|  |  | 4752 | 0.98431 | 0.99617 | 0.0011303 | 0.98802 | 0.12466 | 0.98814 | 0.14982 |  |  | 4676 | 0.94765 | 0.97924 | 0.0020062 | 0.95667 | 0.0046221 | 0.9567 | 0.0038513 |  |  | 4900 | 0.88163 | 0.96602 | 0.0044849 | 0.90371 | 0.00412 | 0.90372 | 0.0059146 |  |  | 4900 | 0.76987 | 0.915 | 0.0083117 | 0.78913 | 0.0086806 | 0.78911 | 0.0052091 |  |  | 278460 | 0.87714 | 0.86787 | 0.015494 | 0.87696 | 0.013817 | 0.87697 | 0.012752 |  |  | 236260 | 0.7636 | 0.70357 | 0.012818 | 0.7646 | 0.0083464 | 0.76461 | 0.0072776
|  |  | 4757 | 0.98342 | 0.99619 | 0.0011256 | 0.98806 | 0.12466 | 0.98818 | 0.14983 |  |  | 4681 | 0.94669 | 0.97927 | 0.0020015 | 0.9567 | 0.0046191 | 0.95673 | 0.0038472 |  |  | 4905 | 0.88271 | 0.96602 | 0.004476 | 0.90372 | 0.00412 | 0.90372 | 0.0059146 |  |  | 4905 | 0.77324 | 0.915 | 0.0083117 | 0.78914 | 0.0086807 | 0.78912 | 0.0052092 |  |  | 278760 | 0.8749 | 0.86787 | 0.015494 | 0.87709 | 0.013818 | 0.8771 | 0.012753 |  |  | 236560 | 0.7636 | 0.70357 | 0.012818 | 0.76473 | 0.0083444 | 0.76474 | 0.0072763
|  |  | 4762 | 0.98431 | 0.99621 | 0.001121 | 0.9881 | 0.12467 | 0.98822 | 0.14983 |  |  | 4686 | 0.94765 | 0.97931 | 0.0019969 | 0.95672 | 0.0046161 | 0.95675 | 0.0038431 |  |  | 4910 | 0.88271 | 0.96603 | 0.0044672 | 0.90372 | 0.00412 | 0.90372 | 0.0059145 |  |  | 4910 | 0.77324 | 0.915 | 0.0083116 | 0.78915 | 0.0086809 | 0.78913 | 0.0052092 |  |  | 279060 | 0.87042 | 0.86787 | 0.015494 | 0.87722 | 0.013819 | 0.87722 | 0.012753 |  |  | 236860 | 0.7549 | 0.70357 | 0.012818 | 0.76486 | 0.0083423 | 0.76487 | 0.0072751
|  |  | 4767 | 0.98521 | 0.99623 | 0.0011163 | 0.98814 | 0.12468 | 0.98826 | 0.14984 |  |  | 4691 | 0.94669 | 0.97935 | 0.0019922 | 0.95675 | 0.0046132 | 0.95678 | 0.003839 |  |  | 4915 | 0.88271 | 0.96604 | 0.0044585 | 0.90372 | 0.00412 | 0.90373 | 0.0059145 |  |  | 4915 | 0.77492 | 0.915 | 0.0083115 | 0.78916 | 0.008681 | 0.78914 | 0.0052093 |  |  | 279360 | 0.8749 | 0.86787 | 0.015494 | 0.87734 | 0.01382 | 0.87735 | 0.012753 |  |  | 237160 | 0.75925 | 0.70357 | 0.012818 | 0.76499 | 0.0083403 | 0.76499 | 0.0072739
|  |  | 4772 | 0.98431 | 0.99624 | 0.0011117 | 0.98819 | 0.12468 | 0.9883 | 0.14985 |  |  | 4696 | 0.94669 | 0.97938 | 0.0019876 | 0.95678 | 0.0046103 | 0.95681 | 0.003835 |  |  | 4920 | 0.88379 | 0.96604 | 0.0044498 | 0.90373 | 0.00412 | 0.90373 | 0.0059145 |  |  | 4920 | 0.77492 | 0.915 | 0.0083114 | 0.78917 | 0.0086811 | 0.78915 | 0.0052094 |  |  | 279660 | 0.87042 | 0.86787 | 0.015494 | 0.87747 | 0.01382 | 0.87748 | 0.012753 |  |  | 237460 | 0.75707 | 0.70357 | 0.012818 | 0.76512 | 0.0083382 | 0.76512 | 0.0072726
|  |  | 4777 | 0.98521 | 0.99626 | 0.0011071 | 0.98823 | 0.12469 | 0.98834 | 0.14985 |  |  | 4701 | 0.94669 | 0.97942 | 0.0019831 | 0.9568 | 0.0046074 | 0.95683 | 0.003831 |  |  | 4925 | 0.88271 | 0.96605 | 0.0044413 | 0.90373 | 0.00412 | 0.90374 | 0.0059144 |  |  | 4925 | 0.77828 | 0.915 | 0.0083113 | 0.78918 | 0.0086812 | 0.78916 | 0.0052094 |  |  | 279960 | 0.87937 | 0.86787 | 0.015494 | 0.8776 | 0.013821 | 0.8776 | 0.012754 |  |  | 237760 | 0.75055 | 0.70357 | 0.012818 | 0.76524 | 0.0083361 | 0.76525 | 0.0072714
|  |  | 4782 | 0.98431 | 0.99628 | 0.0011025 | 0.98827 | 0.12469 | 0.98838 | 0.14986 |  |  | 4706 | 0.94765 | 0.97946 | 0.0019785 | 0.95683 | 0.0046046 | 0.95686 | 0.003827 |  |  | 4930 | 0.88163 | 0.96606 | 0.0044328 | 0.90373 | 0.0041201 | 0.90374 | 0.0059144 |  |  | 4930 | 0.77156 | 0.915 | 0.0083113 | 0.78918 | 0.0086813 | 0.78917 | 0.0052095 |  |  | 280260 | 0.8749 | 0.86787 | 0.015494 | 0.87772 | 0.013822 | 0.87773 | 0.012754 |  |  | 238060 | 0.75272 | 0.70357 | 0.012818 | 0.76537 | 0.008334 | 0.76537 | 0.0072701
|  |  | 4787 | 0.98521 | 0.9963 | 0.0010979 | 0.98831 | 0.1247 | 0.98842 | 0.14987 |  |  | 4711 | 0.94669 | 0.97949 | 0.001974 | 0.95686 | 0.0046018 | 0.95689 | 0.0038231 |  |  | 4935 | 0.88271 | 0.96606 | 0.0044244 | 0.90374 | 0.0041201 | 0.90374 | 0.0059143 |  |  | 4935 | 0.7766 | 0.915 | 0.0083112 | 0.78919 | 0.0086814 | 0.78918 | 0.0052096 |  |  | 280560 | 0.87714 | 0.86787 | 0.015494 | 0.87785 | 0.013823 | 0.87786 | 0.012754 |  |  | 238360 | 0.75055 | 0.70357 | 0.012818 | 0.7655 | 0.0083319 | 0.7655 | 0.0072689
|  |  | 4792 | 0.98342 | 0.99632 | 0.0010934 | 0.98835 | 0.1247 | 0.98846 | 0.14987 |  |  | 4716 | 0.94573 | 0.97953 | 0.0019695 | 0.95688 | 0.004599 | 0.95691 | 0.0038192 |  |  | 4940 | 0.88271 | 0.96607 | 0.0044161 | 0.90374 | 0.0041201 | 0.90375 | 0.0059143 |  |  | 4940 | 0.77996 | 0.915 | 0.0083111 | 0.7892 | 0.0086815 | 0.78918 | 0.0052096 |  |  | 280860 | 0.87266 | 0.86787 | 0.015494 | 0.87798 | 0.013823 | 0.87798 | 0.012754 |  |  | 238660 | 0.75707 | 0.70357 | 0.012818 | 0.76562 | 0.0083298 | 0.76563 | 0.0072676
|  |  | 4797 | 0.98431 | 0.99634 | 0.0010889 | 0.98839 | 0.12471 | 0.9885 | 0.14988 |  |  | 4721 | 0.94573 | 0.97956 | 0.001965 | 0.95691 | 0.0045962 | 0.95694 | 0.0038153 |  |  | 4945 | 0.88163 | 0.96608 | 0.0044078 | 0.90375 | 0.0041201 | 0.90375 | 0.0059143 |  |  | 4945 | 0.77324 | 0.915 | 0.008311 | 0.78921 | 0.0086816 | 0.78919 | 0.0052097 |  |  | 281160 | 0.87937 | 0.86787 | 0.015494 | 0.8781 | 0.013824 | 0.87811 | 0.012755 |  |  | 238960 | 0.76143 | 0.70357 | 0.012818 | 0.76575 | 0.0083277 | 0.76575 | 0.0072664
|  |  | 4802 | 0.98342 | 0.99635 | 0.0010844 | 0.98843 | 0.12472 | 0.98854 | 0.14989 |  |  | 4726 | 0.94573 | 0.9796 | 0.0019606 | 0.95694 | 0.0045934 | 0.95697 | 0.0038114 |  |  | 4950 | 0.88055 | 0.96608 | 0.0043997 | 0.90375 | 0.0041201 | 0.90375 | 0.0059143 |  |  | 4950 | 0.77156 | 0.915 | 0.008311 | 0.78922 | 0.0086818 | 0.7892 | 0.0052098 |  |  | 281460 | 0.87714 | 0.86787 | 0.015494 | 0.87823 | 0.013825 | 0.87824 | 0.012755 |  |  | 239260 | 0.7636 | 0.70357 | 0.012818 | 0.76588 | 0.0083256 | 0.76588 | 0.0072651
|  |  | 4807 | 0.98431 | 0.99637 | 0.00108 | 0.98847 | 0.12472 | 0.98858 | 0.14989 |  |  | 4731 | 0.94765 | 0.97963 | 0.0019561 | 0.95696 | 0.0045907 | 0.95699 | 0.0038076 |  |  | 4955 | 0.88379 | 0.96609 | 0.0043916 | 0.90375 | 0.0041201 | 0.90376 | 0.0059142 |  |  | 4955 | 0.7766 | 0.915 | 0.0083109 | 0.78923 | 0.0086819 | 0.78921 | 0.0052098 |  |  | 281760 | 0.8749 | 0.86787 | 0.015494 | 0.87836 | 0.013825 | 0.87836 | 0.012755 |  |  | 239560 | 0.76143 | 0.70357 | 0.012818 | 0.766 | 0.0083235 | 0.76601 | 0.0072638
|  |  | 4812 | 0.98431 | 0.99639 | 0.0010755 | 0.98851 | 0.12473 | 0.98862 | 0.1499 |  |  | 4736 | 0.94669 | 0.97967 | 0.0019517 | 0.95699 | 0.004588 | 0.95702 | 0.0038038 |  |  | 4960 | 0.88379 | 0.9661 | 0.0043836 | 0.90376 | 0.0041202 | 0.90376 | 0.0059142 |  |  | 4960 | 0.77492 | 0.915 | 0.0083108 | 0.78924 | 0.008682 | 0.78922 | 0.0052099 |  |  | 282060 | 0.87714 | 0.86787 | 0.015494 | 0.87848 | 0.013826 | 0.87849 | 0.012755 |  |  | 239860 | 0.75707 | 0.70357 | 0.012818 | 0.76613 | 0.0083214 | 0.76613 | 0.0072625
|  |  | 4817 | 0.98431 | 0.99641 | 0.0010711 | 0.98855 | 0.12473 | 0.98866 | 0.1499 |  |  | 4741 | 0.94669 | 0.9797 | 0.0019473 | 0.95701 | 0.0045853 | 0.95704 | 0.0038001 |  |  | 4965 | 0.88271 | 0.9661 | 0.0043757 | 0.90376 | 0.0041202 | 0.90376 | 0.0059142 |  |  | 4965 | 0.77492 | 0.915 | 0.0083107 | 0.78925 | 0.0086821 | 0.78923 | 0.00521 |  |  | 282360 | 0.8749 | 0.86787 | 0.015494 | 0.87861 | 0.013827 | 0.87861 | 0.012756 |  |  | 240160 | 0.75925 | 0.70357 | 0.012818 | 0.76625 | 0.0083193 | 0.76626 | 0.0072612
|  |  | 4822 | 0.98521 | 0.99642 | 0.0010667 | 0.98859 | 0.12474 | 0.9887 | 0.14991 |  |  | 4746 | 0.94669 | 0.97974 | 0.001943 | 0.95704 | 0.0045826 | 0.95707 | 0.0037963 |  |  | 4970 | 0.88379 | 0.96611 | 0.0043678 | 0.90376 | 0.0041202 | 0.90377 | 0.0059141 |  |  | 4970 | 0.77492 | 0.915 | 0.0083107 | 0.78926 | 0.0086822 | 0.78924 | 0.00521 |  |  | 282660 | 0.87714 | 0.86787 | 0.015494 | 0.87873 | 0.013828 | 0.87874 | 0.012756 |  |  | 240460 | 0.75707 | 0.70357 | 0.012818 | 0.76638 | 0.0083171 | 0.76638 | 0.0072599
|  |  | 4827 | 0.98431 | 0.99644 | 0.0010623 | 0.98862 | 0.12474 | 0.98874 | 0.14992 |  |  | 4751 | 0.94669 | 0.97977 | 0.0019386 | 0.95707 | 0.0045799 | 0.95709 | 0.0037926 |  |  | 4975 | 0.88163 | 0.96611 | 0.00436 | 0.90377 | 0.0041202 | 0.90377 | 0.0059141 |  |  | 4975 | 0.7766 | 0.91501 | 0.0083106 | 0.78926 | 0.0086823 | 0.78925 | 0.0052101 |  |  | 282960 | 0.87714 | 0.86787 | 0.015494 | 0.87886 | 0.013828 | 0.87887 | 0.012756 |  |  | 240760 | 0.75925 | 0.70357 | 0.012818 | 0.7665 | 0.008315 | 0.76651 | 0.0072586
|  |  | 4832 | 0.98431 | 0.99646 | 0.001058 | 0.98866 | 0.12475 | 0.98878 | 0.14992 |  |  | 4756 | 0.94765 | 0.97981 | 0.0019343 | 0.95709 | 0.0045773 | 0.95712 | 0.003789 |  |  | 4980 | 0.88271 | 0.96612 | 0.0043523 | 0.90377 | 0.0041202 | 0.90378 | 0.0059141 |  |  | 4980 | 0.77492 | 0.91501 | 0.0083105 | 0.78927 | 0.0086824 | 0.78926 | 0.0052102 |  |  | 283260 | 0.87266 | 0.86787 | 0.015494 | 0.87898 | 0.013829 | 0.87899 | 0.012756 |  |  | 241060 | 0.76143 | 0.70357 | 0.012818 | 0.76663 | 0.0083128 | 0.76663 | 0.0072573
|  |  | 4837 | 0.98431 | 0.99648 | 0.0010537 | 0.9887 | 0.12476 | 0.98882 | 0.14993 |  |  | 4761 | 0.94573 | 0.97984 | 0.00193 | 0.95712 | 0.0045747 | 0.95714 | 0.0037853 |  |  | 4985 | 0.88379 | 0.96613 | 0.0043447 | 0.90377 | 0.0041202 | 0.90378 | 0.005914 |  |  | 4985 | 0.7766 | 0.91501 | 0.0083105 | 0.78928 | 0.0086826 | 0.78926 | 0.0052102 |  |  | 283560 | 0.87714 | 0.86787 | 0.015494 | 0.87911 | 0.01383 | 0.87912 | 0.012756 |  |  | 241360 | 0.76143 | 0.70357 | 0.012818 | 0.76675 | 0.0083107 | 0.76676 | 0.007256
|  |  | 4842 | 0.98431 | 0.99649 | 0.0010493 | 0.98874 | 0.12476 | 0.98886 | 0.14994 |  |  | 4766 | 0.94573 | 0.97987 | 0.0019258 | 0.95714 | 0.0045721 | 0.95717 | 0.0037817 |  |  | 4990 | 0.88271 | 0.96613 | 0.0043371 | 0.90378 | 0.0041203 | 0.90378 | 0.005914 |  |  | 4990 | 0.7766 | 0.91501 | 0.0083104 | 0.78929 | 0.0086827 | 0.78927 | 0.0052103 |  |  | 283860 | 0.8749 | 0.86787 | 0.015494 | 0.87923 | 0.01383 | 0.87924 | 0.012757 |  |  | 241660 | 0.75055 | 0.70357 | 0.012818 | 0.76688 | 0.0083085 | 0.76688 | 0.0072547
|  |  | 4847 | 0.98431 | 0.99651 | 0.0010451 | 0.98878 | 0.12477 | 0.98889 | 0.14994 |  |  | 4771 | 0.94669 | 0.97991 | 0.0019215 | 0.95717 | 0.0045695 | 0.95719 | 0.0037781 |  |  | 4995 | 0.88271 | 0.96614 | 0.0043296 | 0.90378 | 0.0041203 | 0.90379 | 0.005914 |  |  | 4995 | 0.7766 | 0.91501 | 0.0083103 | 0.7893 | 0.0086828 | 0.78928 | 0.0052104 |  |  | 284160 | 0.87714 | 0.86787 | 0.015494 | 0.87936 | 0.013831 | 0.87937 | 0.012757 |  |  | 241960 | 0.75707 | 0.70357 | 0.012818 | 0.767 | 0.0083063 | 0.76701 | 0.0072533
|  |  | 4852 | 0.98431 | 0.99653 | 0.0010408 | 0.98882 | 0.12477 | 0.98893 | 0.14995 |  |  | 4776 | 0.94669 | 0.97994 | 0.0019173 | 0.95719 | 0.004567 | 0.95722 | 0.0037745 |  |  | 5000 | 0.88271 | 0.96614 | 0.0043222 | 0.90378 | 0.0041203 | 0.90379 | 0.005914 |  |  | 5000 | 0.7766 | 0.91501 | 0.0083103 | 0.78931 | 0.0086829 | 0.78929 | 0.0052104 |  |  | 284460 | 0.8749 | 0.86787 | 0.015494 | 0.87948 | 0.013832 | 0.87949 | 0.012757 |  |  | 242260 | 0.75707 | 0.70357 | 0.012818 | 0.76713 | 0.0083041 | 0.76713 | 0.007252
|  |  | 4857 | 0.98431 | 0.99654 | 0.0010366 | 0.98886 | 0.12478 | 0.98897 | 0.14995 |  |  | 4781 | 0.94861 | 0.97998 | 0.0019131 | 0.95722 | 0.0045645 | 0.95724 | 0.003771 |  |  | 5005 | 0.88487 | 0.96615 | 0.0043149 | 0.90379 | 0.0041203 | 0.90379 | 0.0059139 |  |  | 5005 | 0.77492 | 0.91501 | 0.0083102 | 0.78932 | 0.008683 | 0.7893 | 0.0052105 |  |  | 284760 | 0.8749 | 0.86787 | 0.015494 | 0.87961 | 0.013832 | 0.87962 | 0.012757 |  |  | 242560 | 0.7549 | 0.70357 | 0.012818 | 0.76725 | 0.0083019 | 0.76726 | 0.0072507
|  |  | 4862 | 0.98431 | 0.99656 | 0.0010324 | 0.9889 | 0.12478 | 0.98901 | 0.14996 |  |  | 4786 | 0.94669 | 0.98001 | 0.001909 | 0.95724 | 0.004562 | 0.95727 | 0.0037675 |  |  | 5010 | 0.88271 | 0.96616 | 0.0043076 | 0.90379 | 0.0041203 | 0.9038 | 0.0059139 |  |  | 5010 | 0.77828 | 0.91501 | 0.0083102 | 0.78933 | 0.0086831 | 0.78931 | 0.0052106 |  |  | 285060 | 0.87714 | 0.86787 | 0.015494 | 0.87973 | 0.013833 | 0.87974 | 0.012757 |  |  | 242860 | 0.75055 | 0.70357 | 0.012818 | 0.76737 | 0.0082997 | 0.76738 | 0.0072493
|  |  | 4867 | 0.98521 | 0.99658 | 0.0010282 | 0.98893 | 0.12479 | 0.98905 | 0.14997 |  |  | 4791 | 0.94573 | 0.98004 | 0.0019048 | 0.95726 | 0.0045595 | 0.95729 | 0.003764 |  |  | 5015 | 0.88379 | 0.96616 | 0.0043004 | 0.9038 | 0.0041203 | 0.9038 | 0.0059139 |  |  | 5015 | 0.77492 | 0.91501 | 0.0083101 | 0.78933 | 0.0086832 | 0.78932 | 0.0052106 |  |  | 285360 | 0.87714 | 0.86787 | 0.015494 | 0.87986 | 0.013834 | 0.87986 | 0.012757 |  |  | 243160 | 0.75272 | 0.70357 | 0.012818 | 0.7675 | 0.0082975 | 0.7675 | 0.007248
|  |  | 4872 | 0.98521 | 0.99659 | 0.001024 | 0.98897 | 0.12479 | 0.98908 | 0.14997 |  |  | 4796 | 0.94669 | 0.98007 | 0.0019007 | 0.95729 | 0.004557 | 0.95732 | 0.0037605 |  |  | 5020 | 0.88379 | 0.96617 | 0.0042933 | 0.9038 | 0.0041204 | 0.9038 | 0.0059139 |  |  | 5020 | 0.7766 | 0.91501 | 0.0083101 | 0.78934 | 0.0086834 | 0.78933 | 0.0052107 |  |  | 285660 | 0.88161 | 0.86787 | 0.015494 | 0.87998 | 0.013834 | 0.87999 | 0.012757 |  |  | 243460 | 0.7636 | 0.70357 | 0.012818 | 0.76762 | 0.0082953 | 0.76763 | 0.0072466
|  |  | 4877 | 0.98521 | 0.99661 | 0.0010198 | 0.98901 | 0.1248 | 0.98912 | 0.14998 |  |  | 4801 | 0.94669 | 0.98011 | 0.0018966 | 0.95731 | 0.0045546 | 0.95734 | 0.0037571 |  |  | 5025 | 0.88379 | 0.96617 | 0.0042862 | 0.9038 | 0.0041204 | 0.90381 | 0.0059139 |  |  | 5025 | 0.77324 | 0.91501 | 0.00831 | 0.78935 | 0.0086835 | 0.78933 | 0.0052108 |  |  | 285960 | 0.88385 | 0.86787 | 0.015494 | 0.8801 | 0.013835 | 0.88011 | 0.012758 |  |  | 243760 | 0.75925 | 0.70357 | 0.012818 | 0.76774 | 0.0082931 | 0.76775 | 0.0072452
|  |  | 4882 | 0.98521 | 0.99663 | 0.0010157 | 0.98905 | 0.1248 | 0.98916 | 0.14998 |  |  | 4806 | 0.94669 | 0.98014 | 0.0018925 | 0.95734 | 0.0045522 | 0.95737 | 0.0037537 |  |  | 5030 | 0.88379 | 0.96618 | 0.0042793 | 0.90381 | 0.0041204 | 0.90381 | 0.0059138 |  |  | 5030 | 0.7766 | 0.91501 | 0.0083099 | 0.78936 | 0.0086836 | 0.78934 | 0.0052109 |  |  | 286260 | 0.87714 | 0.86787 | 0.015494 | 0.88023 | 0.013835 | 0.88024 | 0.012758 |  |  | 244060 | 0.76143 | 0.70357 | 0.012818 | 0.76787 | 0.0082909 | 0.76787 | 0.0072439
|  |  | 4887 | 0.98431 | 0.99664 | 0.0010116 | 0.98908 | 0.12481 | 0.9892 | 0.14999 |  |  | 4811 | 0.94669 | 0.98017 | 0.0018884 | 0.95736 | 0.0045498 | 0.95739 | 0.0037503 |  |  | 5035 | 0.88271 | 0.96618 | 0.0042723 | 0.90381 | 0.0041204 | 0.90381 | 0.0059138 |  |  | 5035 | 0.77828 | 0.91501 | 0.0083099 | 0.78937 | 0.0086837 | 0.78935 | 0.0052109 |  |  | 286560 | 0.8749 | 0.86787 | 0.015494 | 0.88035 | 0.013836 | 0.88036 | 0.012758 |  |  | 244360 | 0.75707 | 0.70357 | 0.012818 | 0.76799 | 0.0082886 | 0.76799 | 0.0072425
|  |  | 4892 | 0.98342 | 0.99666 | 0.0010075 | 0.98912 | 0.12482 | 0.98923 | 0.15 |  |  | 4816 | 0.94669 | 0.9802 | 0.0018844 | 0.95739 | 0.0045474 | 0.95741 | 0.003747 |  |  | 5040 | 0.88271 | 0.96619 | 0.0042655 | 0.90381 | 0.0041204 | 0.90382 | 0.0059138 |  |  | 5040 | 0.77492 | 0.91501 | 0.0083098 | 0.78938 | 0.0086838 | 0.78936 | 0.005211 |  |  | 286860 | 0.87714 | 0.86787 | 0.015494 | 0.88048 | 0.013837 | 0.88048 | 0.012758 |  |  | 244660 | 0.75707 | 0.70357 | 0.012818 | 0.76811 | 0.0082864 | 0.76812 | 0.0072411
|  |  | 4897 | 0.98521 | 0.99667 | 0.0010035 | 0.98916 | 0.12482 | 0.98927 | 0.15 |  |  | 4821 | 0.94765 | 0.98024 | 0.0018804 | 0.95741 | 0.004545 | 0.95744 | 0.0037437 |  |  | 5045 | 0.88379 | 0.9662 | 0.0042587 | 0.90382 | 0.0041205 | 0.90382 | 0.0059138 |  |  | 5045 | 0.7766 | 0.91501 | 0.0083098 | 0.78939 | 0.0086839 | 0.78937 | 0.0052111 |  |  | 287160 | 0.87714 | 0.86787 | 0.015494 | 0.8806 | 0.013837 | 0.88061 | 0.012758 |  |  | 244960 | 0.74837 | 0.70357 | 0.012818 | 0.76823 | 0.0082842 | 0.76824 | 0.0072397
|  |  | 4902 | 0.98521 | 0.99669 | 0.00099943 | 0.9892 | 0.12483 | 0.98931 | 0.15001 |  |  | 4826 | 0.94765 | 0.98027 | 0.0018764 | 0.95743 | 0.0045427 | 0.95746 | 0.0037404 |  |  | 5050 | 0.88271 | 0.9662 | 0.004252 | 0.90382 | 0.0041205 | 0.90382 | 0.0059138 |  |  | 5050 | 0.77828 | 0.91501 | 0.0083097 | 0.7894 | 0.008684 | 0.78938 | 0.0052111 |  |  | 287460 | 0.87714 | 0.86787 | 0.015494 | 0.88072 | 0.013838 | 0.88073 | 0.012758 |  |  | 245260 | 0.75925 | 0.70357 | 0.012818 | 0.76836 | 0.0082819 | 0.76836 | 0.0072383
|  |  | 4907 | 0.98521 | 0.99671 | 0.00099541 | 0.98923 | 0.12483 | 0.98935 | 0.15001 |  |  | 4831 | 0.94765 | 0.9803 | 0.0018724 | 0.95746 | 0.0045404 | 0.95748 | 0.0037371 |  |  | 5055 | 0.88379 | 0.96621 | 0.0042453 | 0.90382 | 0.0041205 | 0.90383 | 0.0059137 |  |  | 5055 | 0.7766 | 0.91501 | 0.0083097 | 0.78941 | 0.0086842 | 0.78939 | 0.0052112 |  |  | 287760 | 0.87937 | 0.86787 | 0.015494 | 0.88085 | 0.013838 | 0.88085 | 0.012758 |  |  | 245560 | 0.75925 | 0.70357 | 0.012818 | 0.76848 | 0.0082797 | 0.76848 | 0.0072369
|  |  | 4912 | 0.98611 | 0.99672 | 0.00099141 | 0.98927 | 0.12484 | 0.98938 | 0.15002 |  |  | 4836 | 0.94861 | 0.98033 | 0.0018685 | 0.95748 | 0.0045381 | 0.95751 | 0.0037339 |  |  | 5060 | 0.88379 | 0.96621 | 0.0042387 | 0.90383 | 0.0041205 | 0.90383 | 0.0059137 |  |  | 5060 | 0.77492 | 0.91501 | 0.0083096 | 0.78941 | 0.0086843 | 0.7894 | 0.0052113 |  |  | 288060 | 0.8749 | 0.86787 | 0.015494 | 0.88097 | 0.013839 | 0.88098 | 0.012758 |  |  | 245860 | 0.75925 | 0.70357 | 0.012818 | 0.7686 | 0.0082774 | 0.7686 | 0.0072355
|  |  | 4917 | 0.98521 | 0.99674 | 0.00098744 | 0.98931 | 0.12484 | 0.98942 | 0.15003 |  |  | 4841 | 0.94669 | 0.98036 | 0.0018645 | 0.9575 | 0.0045358 | 0.95753 | 0.0037307 |  |  | 5065 | 0.88487 | 0.96622 | 0.0042322 | 0.90383 | 0.0041205 | 0.90383 | 0.0059137 |  |  | 5065 | 0.7766 | 0.91501 | 0.0083096 | 0.78942 | 0.0086844 | 0.78941 | 0.0052113 |  |  | 288360 | 0.87714 | 0.86787 | 0.015494 | 0.88109 | 0.01384 | 0.8811 | 0.012758 |  |  | 246160 | 0.75707 | 0.70357 | 0.012818 | 0.76872 | 0.0082751 | 0.76873 | 0.0072341
|  |  | 4922 | 0.98521 | 0.99675 | 0.00098348 | 0.98934 | 0.12485 | 0.98946 | 0.15003 |  |  | 4846 | 0.94765 | 0.9804 | 0.0018606 | 0.95753 | 0.0045335 | 0.95755 | 0.0037275 |  |  | 5070 | 0.88379 | 0.96622 | 0.0042257 | 0.90383 | 0.0041206 | 0.90384 | 0.0059137 |  |  | 5070 | 0.7766 | 0.91501 | 0.0083095 | 0.78943 | 0.0086845 | 0.78941 | 0.0052114 |  |  | 288660 | 0.87937 | 0.86787 | 0.015494 | 0.88121 | 0.01384 | 0.88122 | 0.012758 |  |  | 246460 | 0.7549 | 0.70357 | 0.012818 | 0.76884 | 0.0082728 | 0.76885 | 0.0072327
|  |  | 4927 | 0.98521 | 0.99677 | 0.00097955 | 0.98938 | 0.12485 | 0.98949 | 0.15004 |  |  | 4851 | 0.94669 | 0.98043 | 0.0018568 | 0.95755 | 0.0045313 | 0.95758 | 0.0037243 |  |  | 5075 | 0.88379 | 0.96623 | 0.0042194 | 0.90384 | 0.0041206 | 0.90384 | 0.0059137 |  |  | 5075 | 0.77492 | 0.91501 | 0.0083095 | 0.78944 | 0.0086846 | 0.78942 | 0.0052115 |  |  | 288960 | 0.8749 | 0.86787 | 0.015494 | 0.88134 | 0.013841 | 0.88135 | 0.012759 |  |  | 246760 | 0.7636 | 0.70357 | 0.012818 | 0.76896 | 0.0082706 | 0.76897 | 0.0072313
|  |  | 4932 | 0.98431 | 0.99678 | 0.00097564 | 0.98942 | 0.12486 | 0.98953 | 0.15004 |  |  | 4856 | 0.94765 | 0.98046 | 0.0018529 | 0.95757 | 0.0045291 | 0.9576 | 0.0037211 |  |  | 5080 | 0.88379 | 0.96623 | 0.004213 | 0.90384 | 0.0041206 | 0.90384 | 0.0059137 |  |  | 5080 | 0.77492 | 0.91501 | 0.0083094 | 0.78945 | 0.0086847 | 0.78943 | 0.0052115 |  |  | 289260 | 0.88161 | 0.86787 | 0.015494 | 0.88146 | 0.013841 | 0.88147 | 0.012759 |  |  | 247060 | 0.75707 | 0.70357 | 0.012818 | 0.76908 | 0.0082683 | 0.76909 | 0.0072298
|  |  | 4937 | 0.98521 | 0.9968 | 0.00097174 | 0.98945 | 0.12486 | 0.98956 | 0.15005 |  |  | 4861 | 0.94861 | 0.98049 | 0.0018491 | 0.95759 | 0.0045268 | 0.95762 | 0.003718 |  |  | 5085 | 0.88487 | 0.96624 | 0.0042068 | 0.90384 | 0.0041206 | 0.90385 | 0.0059137 |  |  | 5085 | 0.77324 | 0.91501 | 0.0083094 | 0.78946 | 0.0086849 | 0.78944 | 0.0052116 |  |  | 289560 | 0.8749 | 0.86787 | 0.015494 | 0.88158 | 0.013842 | 0.88159 | 0.012759 |  |  | 247360 | 0.75707 | 0.70357 | 0.012818 | 0.76921 | 0.008266 | 0.76921 | 0.0072284
|  |  | 4942 | 0.98521 | 0.99681 | 0.00096787 | 0.98949 | 0.12487 | 0.9896 | 0.15006 |  |  | 4866 | 0.94861 | 0.98052 | 0.0018452 | 0.95762 | 0.0045247 | 0.95764 | 0.0037149 |  |  | 5090 | 0.88271 | 0.96625 | 0.0042005 | 0.90385 | 0.0041206 | 0.90385 | 0.0059136 |  |  | 5090 | 0.7766 | 0.91501 | 0.0083094 | 0.78947 | 0.008685 | 0.78945 | 0.0052117 |  |  | 289860 | 0.88161 | 0.86787 | 0.015494 | 0.8817 | 0.013842 | 0.88171 | 0.012759 |  |  | 247660 | 0.75707 | 0.70357 | 0.012818 | 0.76933 | 0.0082637 | 0.76933 | 0.007227
|  |  | 4947 | 0.98611 | 0.99683 | 0.00096402 | 0.98953 | 0.12487 | 0.98964 | 0.15006 |  |  | 4871 | 0.94957 | 0.98055 | 0.0018414 | 0.95764 | 0.0045225 | 0.95767 | 0.0037119 |  |  | 5095 | 0.88379 | 0.96625 | 0.0041944 | 0.90385 | 0.0041206 | 0.90385 | 0.0059136 |  |  | 5095 | 0.77492 | 0.91501 | 0.0083093 | 0.78948 | 0.0086851 | 0.78946 | 0.0052117 |  |  | 290160 | 0.87714 | 0.86787 | 0.015494 | 0.88183 | 0.013843 | 0.88183 | 0.012759 |  |  | 247960 | 0.75925 | 0.70357 | 0.012818 | 0.76945 | 0.0082614 | 0.76945 | 0.0072255
|  |  | 4952 | 0.98431 | 0.99684 | 0.00096019 | 0.98956 | 0.12488 | 0.98967 | 0.15007 |  |  | 4876 | 0.94861 | 0.98058 | 0.0018377 | 0.95766 | 0.0045203 | 0.95769 | 0.0037088 |  |  | 5100 | 0.88487 | 0.96626 | 0.0041883 | 0.90385 | 0.0041207 | 0.90386 | 0.0059136 |  |  | 5100 | 0.78165 | 0.91501 | 0.0083093 | 0.78949 | 0.0086852 | 0.78947 | 0.0052118 |  |  | 290460 | 0.87714 | 0.86787 | 0.015494 | 0.88195 | 0.013843 | 0.88196 | 0.012759 |  |  | 248260 | 0.75272 | 0.70357 | 0.012818 | 0.76957 | 0.008259 | 0.76957 | 0.0072241
|  |  | 4957 | 0.98611 | 0.99686 | 0.00095638 | 0.9896 | 0.12488 | 0.98971 | 0.15007 |  |  | 4881 | 0.94765 | 0.98061 | 0.0018339 | 0.95768 | 0.0045182 | 0.95771 | 0.0037058 |  |  | 5105 | 0.88271 | 0.96626 | 0.0041823 | 0.90386 | 0.0041207 | 0.90386 | 0.0059136 |  |  | 5105 | 0.7766 | 0.91502 | 0.0083092 | 0.78949 | 0.0086853 | 0.78948 | 0.0052119 |  |  | 290760 | 0.87714 | 0.86787 | 0.015494 | 0.88207 | 0.013844 | 0.88208 | 0.012759 |  |  | 248560 | 0.75925 | 0.70357 | 0.012818 | 0.76969 | 0.0082567 | 0.76969 | 0.0072226
|  |  | 4962 | 0.98431 | 0.99687 | 0.0009526 | 0.98963 | 0.12489 | 0.98974 | 0.15008 |  |  | 4886 | 0.94861 | 0.98064 | 0.0018302 | 0.95771 | 0.0045161 | 0.95773 | 0.0037028 |  |  | 5110 | 0.88379 | 0.96627 | 0.0041763 | 0.90386 | 0.0041207 | 0.90386 | 0.0059136 |  |  | 5110 | 0.7766 | 0.91502 | 0.0083092 | 0.7895 | 0.0086854 | 0.78949 | 0.0052119 |  |  | 291060 | 0.88161 | 0.86787 | 0.015494 | 0.88219 | 0.013844 | 0.8822 | 0.012759 |  |  | 248860 | 0.75925 | 0.70357 | 0.012818 | 0.76981 | 0.0082544 | 0.76981 | 0.0072211
|  |  | 4967 | 0.98521 | 0.99689 | 0.00094883 | 0.98967 | 0.12489 | 0.98978 | 0.15008 |  |  | 4891 | 0.94765 | 0.98067 | 0.0018265 | 0.95773 | 0.004514 | 0.95776 | 0.0036998 |  |  | 5115 | 0.88379 | 0.96627 | 0.0041704 | 0.90386 | 0.0041207 | 0.90387 | 0.0059136 |  |  | 5115 | 0.7766 | 0.91502 | 0.0083091 | 0.78951 | 0.0086856 | 0.78949 | 0.005212 |  |  | 291360 | 0.87714 | 0.86787 | 0.015494 | 0.88231 | 0.013845 | 0.88232 | 0.012759 |  |  | 249160 | 0.75707 | 0.70357 | 0.012818 | 0.76992 | 0.0082521 | 0.76993 | 0.0072197
|  |  | 4972 | 0.98521 | 0.9969 | 0.00094508 | 0.9897 | 0.1249 | 0.98981 | 0.15009 |  |  | 4896 | 0.94765 | 0.9807 | 0.0018228 | 0.95775 | 0.0045119 | 0.95778 | 0.0036969 |  |  | 5120 | 0.88379 | 0.96628 | 0.0041646 | 0.90387 | 0.0041207 | 0.90387 | 0.0059136 |  |  | 5120 | 0.7766 | 0.91502 | 0.0083091 | 0.78952 | 0.0086857 | 0.7895 | 0.0052121 |  |  | 291660 | 0.87042 | 0.86787 | 0.015494 | 0.88243 | 0.013845 | 0.88244 | 0.012759 |  |  | 249460 | 0.76578 | 0.70357 | 0.012818 | 0.77004 | 0.0082497 | 0.77005 | 0.0072182
|  |  | 4977 | 0.98611 | 0.99692 | 0.00094135 | 0.98974 | 0.1249 | 0.98985 | 0.1501 |  |  | 4901 | 0.94669 | 0.98073 | 0.0018191 | 0.95777 | 0.0045098 | 0.9578 | 0.003694 |  |  | 5125 | 0.88379 | 0.96628 | 0.0041588 | 0.90387 | 0.0041208 | 0.90387 | 0.0059136 |  |  | 5125 | 0.77828 | 0.91502 | 0.0083091 | 0.78953 | 0.0086858 | 0.78951 | 0.0052121 |  |  | 291960 | 0.88161 | 0.86787 | 0.015494 | 0.88256 | 0.013846 | 0.88256 | 0.012759 |  |  | 249760 | 0.76578 | 0.70357 | 0.012818 | 0.77016 | 0.0082474 | 0.77017 | 0.0072167
|  |  | 4982 | 0.98521 | 0.99693 | 0.00093765 | 0.98977 | 0.12491 | 0.98988 | 0.1501 |  |  | 4906 | 0.94861 | 0.98076 | 0.0018155 | 0.95779 | 0.0045078 | 0.95782 | 0.0036911 |  |  | 5130 | 0.88379 | 0.96629 | 0.0041531 | 0.90387 | 0.0041208 | 0.90388 | 0.0059136 |  |  | 5130 | 0.77492 | 0.91502 | 0.008309 | 0.78954 | 0.0086859 | 0.78952 | 0.0052122 |  |  | 292260 | 0.87937 | 0.86787 | 0.015494 | 0.88268 | 0.013846 | 0.88269 | 0.012759 |  |  | 250060 | 0.7636 | 0.70357 | 0.012818 | 0.77028 | 0.008245 | 0.77029 | 0.0072153
|  |  | 4987 | 0.98521 | 0.99695 | 0.00093396 | 0.98981 | 0.12491 | 0.98992 | 0.15011 |  |  | 4911 | 0.94861 | 0.98079 | 0.0018118 | 0.95782 | 0.0045058 | 0.95784 | 0.0036882 |  |  | 5135 | 0.88379 | 0.96629 | 0.0041474 | 0.90388 | 0.0041208 | 0.90388 | 0.0059135 |  |  | 5135 | 0.7766 | 0.91502 | 0.008309 | 0.78955 | 0.008686 | 0.78953 | 0.0052123 |  |  | 292560 | 0.88161 | 0.86787 | 0.015494 | 0.8828 | 0.013847 | 0.88281 | 0.012759 |  |  | 250360 | 0.7549 | 0.70357 | 0.012818 | 0.7704 | 0.0082427 | 0.7704 | 0.0072138
|  |  | 4992 | 0.98521 | 0.99696 | 0.00093029 | 0.98984 | 0.12492 | 0.98995 | 0.15011 |  |  | 4916 | 0.94573 | 0.98082 | 0.0018082 | 0.95784 | 0.0045038 | 0.95786 | 0.0036853 |  |  | 5140 | 0.88487 | 0.9663 | 0.0041418 | 0.90388 | 0.0041208 | 0.90388 | 0.0059135 |  |  | 5140 | 0.77492 | 0.91502 | 0.008309 | 0.78956 | 0.0086861 | 0.78954 | 0.0052124 |  |  | 292860 | 0.87714 | 0.86787 | 0.015494 | 0.88292 | 0.013847 | 0.88293 | 0.012759 |  |  | 250660 | 0.76795 | 0.70357 | 0.012818 | 0.77052 | 0.0082403 | 0.77052 | 0.0072123
|  |  | 4997 | 0.98431 | 0.99698 | 0.00092665 | 0.98988 | 0.12492 | 0.98999 | 0.15012 |  |  | 4921 | 0.94765 | 0.98085 | 0.0018046 | 0.95786 | 0.0045018 | 0.95789 | 0.0036825 |  |  | 5145 | 0.88379 | 0.9663 | 0.0041362 | 0.90388 | 0.0041209 | 0.90389 | 0.0059135 |  |  | 5145 | 0.7766 | 0.91502 | 0.0083089 | 0.78956 | 0.0086863 | 0.78955 | 0.0052124 |  |  | 293160 | 0.87937 | 0.86787 | 0.015494 | 0.88304 | 0.013848 | 0.88305 | 0.012759 |  |  | 250960 | 0.7636 | 0.70357 | 0.012818 | 0.77064 | 0.0082379 | 0.77064 | 0.0072108
|  |  | 5002 | 0.98611 | 0.99699 | 0.00092302 | 0.98991 | 0.12493 | 0.99002 | 0.15012 |  |  | 4926 | 0.94765 | 0.98088 | 0.0018011 | 0.95788 | 0.0044998 | 0.95791 | 0.0036797 |  |  | 5150 | 0.88487 | 0.96631 | 0.0041307 | 0.90389 | 0.0041209 | 0.90389 | 0.0059135 |  |  | 5150 | 0.77492 | 0.91502 | 0.0083089 | 0.78957 | 0.0086864 | 0.78956 | 0.0052125 |  |  | 293460 | 0.87714 | 0.86787 | 0.015494 | 0.88316 | 0.013848 | 0.88317 | 0.012759 |  |  | 251260 | 0.75925 | 0.70357 | 0.012818 | 0.77076 | 0.0082355 | 0.77076 | 0.0072093
|  |  | 5007 | 0.98611 | 0.997 | 0.00091941 | 0.98995 | 0.12493 | 0.99006 | 0.15013 |  |  | 4931 | 0.94957 | 0.9809 | 0.0017975 | 0.9579 | 0.0044978 | 0.95793 | 0.0036769 |  |  | 5155 | 0.88379 | 0.96631 | 0.0041253 | 0.90389 | 0.0041209 | 0.90389 | 0.0059135 |  |  | 5155 | 0.7766 | 0.91502 | 0.0083088 | 0.78958 | 0.0086865 | 0.78956 | 0.0052126 |  |  | 293760 | 0.88161 | 0.86787 | 0.015494 | 0.88328 | 0.013849 | 0.88329 | 0.012759 |  |  | 251560 | 0.75925 | 0.70357 | 0.012818 | 0.77087 | 0.0082332 | 0.77088 | 0.0072078
|  |  | 5012 | 0.98611 | 0.99702 | 0.00091583 | 0.98998 | 0.12494 | 0.99009 | 0.15013 |  |  | 4936 | 0.94669 | 0.98093 | 0.001794 | 0.95792 | 0.0044959 | 0.95795 | 0.0036741 |  |  | 5160 | 0.88487 | 0.96632 | 0.0041199 | 0.90389 | 0.0041209 | 0.9039 | 0.0059135 |  |  | 5160 | 0.77324 | 0.91502 | 0.0083088 | 0.78959 | 0.0086866 | 0.78957 | 0.0052126 |  |  | 294060 | 0.87937 | 0.86787 | 0.015494 | 0.8834 | 0.013849 | 0.88341 | 0.012758 |  |  | 251860 | 0.7549 | 0.70357 | 0.012818 | 0.77099 | 0.0082308 | 0.77099 | 0.0072063
|  |  | 5017 | 0.98521 | 0.99703 | 0.00091226 | 0.99002 | 0.12494 | 0.99013 | 0.15014 |  |  | 4941 | 0.94861 | 0.98096 | 0.0017905 | 0.95794 | 0.0044939 | 0.95797 | 0.0036714 |  |  | 5165 | 0.88379 | 0.96632 | 0.0041146 | 0.9039 | 0.0041209 | 0.9039 | 0.0059135 |  |  | 5165 | 0.77324 | 0.91502 | 0.0083088 | 0.7896 | 0.0086867 | 0.78958 | 0.0052127 |  |  | 294360 | 0.87937 | 0.86787 | 0.015494 | 0.88352 | 0.01385 | 0.88353 | 0.012758 |  |  | 252160 | 0.76143 | 0.70357 | 0.012818 | 0.77111 | 0.0082284 | 0.77111 | 0.0072047
|  |  | 5022 | 0.98611 | 0.99705 | 0.00090871 | 0.99005 | 0.12495 | 0.99016 | 0.15015 |  |  | 4946 | 0.94861 | 0.98099 | 0.001787 | 0.95796 | 0.004492 | 0.95799 | 0.0036687 |  |  | 5170 | 0.88487 | 0.96633 | 0.0041093 | 0.9039 | 0.004121 | 0.9039 | 0.0059135 |  |  | 5170 | 0.7766 | 0.91502 | 0.0083087 | 0.78961 | 0.0086868 | 0.78959 | 0.0052128 |  |  | 294660 | 0.88161 | 0.86787 | 0.015494 | 0.88364 | 0.01385 | 0.88365 | 0.012758 |  |  | 252460 | 0.75707 | 0.70357 | 0.012818 | 0.77123 | 0.008226 | 0.77123 | 0.0072032
|  |  | 5027 | 0.98431 | 0.99706 | 0.00090518 | 0.99009 | 0.12495 | 0.99019 | 0.15015 |  |  | 4951 | 0.94669 | 0.98102 | 0.0017836 | 0.95799 | 0.0044901 | 0.95801 | 0.003666 |  |  | 5175 | 0.88487 | 0.96633 | 0.0041041 | 0.9039 | 0.004121 | 0.90391 | 0.0059135 |  |  | 5175 | 0.77828 | 0.91502 | 0.0083087 | 0.78962 | 0.008687 | 0.7896 | 0.0052128 |  |  | 294960 | 0.88385 | 0.86787 | 0.015494 | 0.88376 | 0.013851 | 0.88377 | 0.012758 |  |  | 252760 | 0.76143 | 0.70357 | 0.012818 | 0.77134 | 0.0082236 | 0.77135 | 0.0072017
|  |  | 5032 | 0.98611 | 0.99707 | 0.00090167 | 0.99012 | 0.12496 | 0.99023 | 0.15016 |  |  | 4956 | 0.94765 | 0.98105 | 0.0017801 | 0.95801 | 0.0044883 | 0.95803 | 0.0036633 |  |  | 5180 | 0.88487 | 0.96633 | 0.0040989 | 0.90391 | 0.004121 | 0.90391 | 0.0059135 |  |  | 5180 | 0.77324 | 0.91502 | 0.0083087 | 0.78963 | 0.0086871 | 0.78961 | 0.0052129 |  |  | 295260 | 0.8749 | 0.86787 | 0.015494 | 0.88388 | 0.013851 | 0.88389 | 0.012758 |  |  | 253060 | 0.7636 | 0.70357 | 0.012818 | 0.77146 | 0.0082212 | 0.77146 | 0.0072002
|  |  | 5037 | 0.987 | 0.99709 | 0.00089818 | 0.99015 | 0.12496 | 0.99026 | 0.15016 |  |  | 4961 | 0.94765 | 0.98107 | 0.0017767 | 0.95803 | 0.0044864 | 0.95805 | 0.0036607 |  |  | 5185 | 0.88379 | 0.96634 | 0.0040938 | 0.90391 | 0.004121 | 0.90391 | 0.0059135 |  |  | 5185 | 0.7766 | 0.91502 | 0.0083086 | 0.78964 | 0.0086872 | 0.78962 | 0.005213 |  |  | 295560 | 0.87937 | 0.86787 | 0.015494 | 0.884 | 0.013851 | 0.88401 | 0.012758 |  |  | 253360 | 0.76143 | 0.70357 | 0.012818 | 0.77158 | 0.0082187 | 0.77158 | 0.0071986
|  |  | 5042 | 0.98521 | 0.9971 | 0.00089471 | 0.99019 | 0.12497 | 0.99029 | 0.15017 |  |  | 4966 | 0.94861 | 0.9811 | 0.0017733 | 0.95805 | 0.0044846 | 0.95807 | 0.003658 |  |  | 5190 | 0.88163 | 0.96634 | 0.0040887 | 0.90391 | 0.004121 | 0.90392 | 0.0059135 |  |  | 5190 | 0.7766 | 0.91502 | 0.0083086 | 0.78964 | 0.0086873 | 0.78963 | 0.005213 |  |  | 295860 | 0.87714 | 0.86787 | 0.015494 | 0.88412 | 0.013852 | 0.88413 | 0.012758 |  |  | 253660 | 0.7636 | 0.70357 | 0.012818 | 0.77169 | 0.0082163 | 0.7717 | 0.0071971
|  |  | 5047 | 0.98521 | 0.99711 | 0.00089126 | 0.99022 | 0.12497 | 0.99033 | 0.15017 |  |  | 4971 | 0.94861 | 0.98113 | 0.0017699 | 0.95807 | 0.0044827 | 0.95809 | 0.0036554 |  |  | 5195 | 0.88487 | 0.96635 | 0.0040837 | 0.90392 | 0.0041211 | 0.90392 | 0.0059135 |  |  | 5195 | 0.7766 | 0.91502 | 0.0083086 | 0.78965 | 0.0086874 | 0.78964 | 0.0052131 |  |  | 296160 | 0.88161 | 0.86787 | 0.015494 | 0.88424 | 0.013852 | 0.88425 | 0.012758 |  |  | 253960 | 0.76143 | 0.70357 | 0.012818 | 0.77181 | 0.0082139 | 0.77181 | 0.0071955
|  |  | 5052 | 0.98521 | 0.99713 | 0.00088783 | 0.99026 | 0.12498 | 0.99036 | 0.15018 |  |  | 4976 | 0.94669 | 0.98116 | 0.0017665 | 0.95809 | 0.0044809 | 0.95811 | 0.0036528 |  |  | 5200 | 0.88487 | 0.96635 | 0.0040787 | 0.90392 | 0.0041211 | 0.90392 | 0.0059135 |  |  | 5200 | 0.77324 | 0.91502 | 0.0083086 | 0.78966 | 0.0086875 | 0.78964 | 0.0052132 |  |  | 296460 | 0.87937 | 0.86787 | 0.015494 | 0.88436 | 0.013853 | 0.88437 | 0.012758 |  |  | 254260 | 0.7636 | 0.70357 | 0.012818 | 0.77192 | 0.0082114 | 0.77193 | 0.007194
|  |  | 5057 | 0.98611 | 0.99714 | 0.00088442 | 0.99029 | 0.12498 | 0.99039 | 0.15018 |  |  | 4981 | 0.94765 | 0.98118 | 0.0017632 | 0.95811 | 0.0044791 | 0.95813 | 0.0036503 |  |  | 5205 | 0.88379 | 0.96636 | 0.0040738 | 0.90392 | 0.0041211 | 0.90393 | 0.0059135 |  |  | 5205 | 0.77492 | 0.91502 | 0.0083085 | 0.78967 | 0.0086877 | 0.78965 | 0.0052133 |  |  | 296760 | 0.88161 | 0.86787 | 0.015494 | 0.88448 | 0.013853 | 0.88449 | 0.012758 |  |  | 254560 | 0.76143 | 0.70357 | 0.012818 | 0.77204 | 0.008209 | 0.77204 | 0.0071924
|  |  | 5062 | 0.98521 | 0.99715 | 0.00088102 | 0.99032 | 0.12499 | 0.99043 | 0.15019 |  |  | 4986 | 0.94765 | 0.98121 | 0.0017599 | 0.95813 | 0.0044773 | 0.95815 | 0.0036477 |  |  | 5210 | 0.88379 | 0.96636 | 0.004069 | 0.90393 | 0.0041211 | 0.90393 | 0.0059135 |  |  | 5210 | 0.7766 | 0.91502 | 0.0083085 | 0.78968 | 0.0086878 | 0.78966 | 0.0052133 |  |  | 297060 | 0.87937 | 0.86787 | 0.015494 | 0.8846 | 0.013854 | 0.8846 | 0.012757 |  |  | 254860 | 0.75707 | 0.70357 | 0.012818 | 0.77216 | 0.0082066 | 0.77216 | 0.0071909
|  |  | 5067 | 0.98521 | 0.99717 | 0.00087765 | 0.99035 | 0.12499 | 0.99046 | 0.15019 |  |  | 4991 | 0.94765 | 0.98124 | 0.0017566 | 0.95815 | 0.0044756 | 0.95817 | 0.0036452 |  |  | 5215 | 0.88379 | 0.96637 | 0.0040641 | 0.90393 | 0.0041211 | 0.90393 | 0.0059135 |  |  | 5215 | 0.7766 | 0.91502 | 0.0083085 | 0.78969 | 0.0086879 | 0.78967 | 0.0052134 |  |  | 297360 | 0.88385 | 0.86787 | 0.015494 | 0.88471 | 0.013854 | 0.88472 | 0.012757 |  |  | 255160 | 0.76578 | 0.70357 | 0.012818 | 0.77227 | 0.0082041 | 0.77228 | 0.0071893
|  |  | 5072 | 0.98521 | 0.99718 | 0.00087429 | 0.99039 | 0.125 | 0.99049 | 0.1502 |  |  | 4996 | 0.94861 | 0.98127 | 0.0017533 | 0.95817 | 0.0044738 | 0.95819 | 0.0036427 |  |  | 5220 | 0.88595 | 0.96637 | 0.0040594 | 0.90393 | 0.0041212 | 0.90394 | 0.0059135 |  |  | 5220 | 0.77828 | 0.91502 | 0.0083084 | 0.7897 | 0.008688 | 0.78968 | 0.0052135 |  |  | 297660 | 0.87937 | 0.86787 | 0.015494 | 0.88483 | 0.013854 | 0.88484 | 0.012757 |  |  | 255460 | 0.76578 | 0.70357 | 0.012818 | 0.77239 | 0.0082017 | 0.77239 | 0.0071877
|  |  | 5077 | 0.98431 | 0.99719 | 0.00087095 | 0.99042 | 0.125 | 0.99053 | 0.15021 |  |  | 5001 | 0.94861 | 0.98129 | 0.00175 | 0.95819 | 0.0044721 | 0.95821 | 0.0036402 |  |  | 5225 | 0.88379 | 0.96638 | 0.0040547 | 0.90393 | 0.0041212 | 0.90394 | 0.0059135 |  |  | 5225 | 0.77828 | 0.91502 | 0.0083084 | 0.78971 | 0.0086881 | 0.78969 | 0.0052135 |  |  | 297960 | 0.88385 | 0.86787 | 0.015494 | 0.88495 | 0.013855 | 0.88496 | 0.012757 |  |  | 255760 | 0.76795 | 0.70357 | 0.012818 | 0.7725 | 0.0081992 | 0.77251 | 0.0071862
|  |  | 5082 | 0.98611 | 0.99721 | 0.00086764 | 0.99045 | 0.12501 | 0.99056 | 0.15021 |  |  | 5006 | 0.94861 | 0.98132 | 0.0017468 | 0.95821 | 0.0044703 | 0.95823 | 0.0036377 |  |  | 5230 | 0.88271 | 0.96638 | 0.00405 | 0.90394 | 0.0041212 | 0.90394 | 0.0059135 |  |  | 5230 | 0.77828 | 0.91502 | 0.0083084 | 0.78972 | 0.0086883 | 0.7897 | 0.0052136 |  |  | 298260 | 0.88385 | 0.86787 | 0.015494 | 0.88507 | 0.013855 | 0.88508 | 0.012757 |  |  | 256060 | 0.7723 | 0.70357 | 0.012818 | 0.77262 | 0.0081967 | 0.77262 | 0.0071846
|  |  | 5087 | 0.98611 | 0.99722 | 0.00086434 | 0.99049 | 0.12501 | 0.99059 | 0.15022 |  |  | 5011 | 0.94765 | 0.98135 | 0.0017435 | 0.95823 | 0.0044686 | 0.95825 | 0.0036353 |  |  | 5235 | 0.88271 | 0.96638 | 0.0040454 | 0.90394 | 0.0041212 | 0.90395 | 0.0059135 |  |  | 5235 | 0.7766 | 0.91502 | 0.0083084 | 0.78972 | 0.0086884 | 0.78971 | 0.0052137 |  |  | 298560 | 0.88161 | 0.86787 | 0.015494 | 0.88519 | 0.013855 | 0.8852 | 0.012757 |  |  | 256360 | 0.76795 | 0.70357 | 0.012818 | 0.77273 | 0.0081942 | 0.77274 | 0.007183
|  |  | 5092 | 0.98521 | 0.99723 | 0.00086105 | 0.99052 | 0.12502 | 0.99062 | 0.15022 |  |  | 5016 | 0.94765 | 0.98137 | 0.0017403 | 0.95825 | 0.0044669 | 0.95827 | 0.0036329 |  |  | 5240 | 0.88271 | 0.96639 | 0.0040408 | 0.90394 | 0.0041213 | 0.90395 | 0.0059135 |  |  | 5240 | 0.7766 | 0.91502 | 0.0083083 | 0.78973 | 0.0086885 | 0.78972 | 0.0052137 |  |  | 298860 | 0.87937 | 0.86787 | 0.015494 | 0.88531 | 0.013856 | 0.88531 | 0.012757 |  |  | 256660 | 0.75707 | 0.70357 | 0.012818 | 0.77285 | 0.0081918 | 0.77285 | 0.0071814
|  |  | 5097 | 0.98611 | 0.99725 | 0.00085779 | 0.99055 | 0.12502 | 0.99066 | 0.15023 |  |  | 5021 | 0.94765 | 0.9814 | 0.0017372 | 0.95827 | 0.0044653 | 0.95829 | 0.0036304 |  |  | 5245 | 0.88379 | 0.96639 | 0.0040363 | 0.90395 | 0.0041213 | 0.90395 | 0.0059135 |  |  | 5245 | 0.7766 | 0.91502 | 0.0083083 | 0.78974 | 0.0086886 | 0.78972 | 0.0052138 |  |  | 299160 | 0.87937 | 0.86787 | 0.015494 | 0.88542 | 0.013856 | 0.88543 | 0.012756 |  |  | 256960 | 0.76143 | 0.70357 | 0.012818 | 0.77296 | 0.0081893 | 0.77296 | 0.0071798
|  |  | 5102 | 0.987 | 0.99726 | 0.00085455 | 0.99058 | 0.12503 | 0.99069 | 0.15023 |  |  | 5026 | 0.94861 | 0.98143 | 0.001734 | 0.95828 | 0.0044636 | 0.95831 | 0.0036281 |  |  | 5250 | 0.88379 | 0.9664 | 0.0040318 | 0.90395 | 0.0041213 | 0.90395 | 0.0059135 |  |  | 5250 | 0.7766 | 0.91502 | 0.0083083 | 0.78975 | 0.0086887 | 0.78973 | 0.0052139 |  |  | 299460 | 0.88609 | 0.86787 | 0.015494 | 0.88554 | 0.013857 | 0.88555 | 0.012756 |  |  | 257260 | 0.7636 | 0.70357 | 0.012818 | 0.77307 | 0.0081868 | 0.77308 | 0.0071782
|  |  | 5107 | 0.987 | 0.99727 | 0.00085132 | 0.99062 | 0.12503 | 0.99072 | 0.15024 |  |  | 5031 | 0.94861 | 0.98145 | 0.0017308 | 0.9583 | 0.0044619 | 0.95833 | 0.0036257 |  |  | 5255 | 0.88487 | 0.9664 | 0.0040274 | 0.90395 | 0.0041213 | 0.90396 | 0.0059135 |  |  | 5255 | 0.77492 | 0.91502 | 0.0083083 | 0.78976 | 0.0086889 | 0.78974 | 0.005214 |  |  | 299760 | 0.88385 | 0.86787 | 0.015494 | 0.88566 | 0.013857 | 0.88567 | 0.012756 |  |  | 257560 | 0.76578 | 0.70357 | 0.012818 | 0.77319 | 0.0081843 | 0.77319 | 0.0071766
|  |  | 5112 | 0.98611 | 0.99728 | 0.00084811 | 0.99065 | 0.12503 | 0.99075 | 0.15024 |  |  | 5036 | 0.94765 | 0.98148 | 0.0017277 | 0.95832 | 0.0044603 | 0.95835 | 0.0036234 |  |  | 5260 | 0.88379 | 0.96641 | 0.004023 | 0.90396 | 0.0041213 | 0.90396 | 0.0059135 |  |  | 5260 | 0.77828 | 0.91502 | 0.0083082 | 0.78977 | 0.008689 | 0.78975 | 0.005214 |  |  | 300060 | 0.88609 | 0.86787 | 0.015494 | 0.88578 | 0.013857 | 0.88579 | 0.012756 |  |  | 257860 | 0.7636 | 0.70357 | 0.012818 | 0.7733 | 0.0081818 | 0.77331 | 0.007175
|  |  | 5117 | 0.98521 | 0.9973 | 0.00084492 | 0.99068 | 0.12504 | 0.99078 | 0.15025 |  |  | 5041 | 0.94765 | 0.9815 | 0.0017246 | 0.95834 | 0.0044587 | 0.95837 | 0.003621 |  |  | 5265 | 0.88379 | 0.96641 | 0.0040187 | 0.90396 | 0.0041214 | 0.90396 | 0.0059135 |  |  | 5265 | 0.77828 | 0.91502 | 0.0083082 | 0.78978 | 0.0086891 | 0.78976 | 0.0052141 |  |  | 300360 | 0.87937 | 0.86787 | 0.015494 | 0.88589 | 0.013858 | 0.8859 | 0.012756 |  |  | 258160 | 0.76578 | 0.70357 | 0.012818 | 0.77342 | 0.0081793 | 0.77342 | 0.0071734
|  |  | 5122 | 0.98521 | 0.99731 | 0.00084175 | 0.99071 | 0.12504 | 0.99082 | 0.15025 |  |  | 5046 | 0.94861 | 0.98153 | 0.0017215 | 0.95836 | 0.0044571 | 0.95839 | 0.0036187 |  |  | 5270 | 0.88379 | 0.96641 | 0.0040144 | 0.90396 | 0.0041214 | 0.90397 | 0.0059135 |  |  | 5270 | 0.77492 | 0.91502 | 0.0083082 | 0.78979 | 0.0086892 | 0.78977 | 0.0052142 |  |  | 300660 | 0.87714 | 0.86787 | 0.015494 | 0.88601 | 0.013858 | 0.88602 | 0.012756 |  |  | 258460 | 0.76578 | 0.70357 | 0.012818 | 0.77353 | 0.0081768 | 0.77353 | 0.0071718
|  |  | 5127 | 0.98521 | 0.99732 | 0.0008386 | 0.99074 | 0.12505 | 0.99085 | 0.15026 |  |  | 5051 | 0.94765 | 0.98155 | 0.0017184 | 0.95838 | 0.0044555 | 0.95841 | 0.0036164 |  |  | 5275 | 0.88379 | 0.96642 | 0.0040101 | 0.90397 | 0.0041214 | 0.90397 | 0.0059135 |  |  | 5275 | 0.7766 | 0.91502 | 0.0083082 | 0.78979 | 0.0086893 | 0.78978 | 0.0052142 |  |  | 300960 | 0.87937 | 0.86787 | 0.015494 | 0.88613 | 0.013858 | 0.88614 | 0.012755 |  |  | 258760 | 0.76795 | 0.70357 | 0.012818 | 0.77364 | 0.0081743 | 0.77365 | 0.0071702
|  |  | 5132 | 0.98521 | 0.99733 | 0.00083546 | 0.99078 | 0.12505 | 0.99088 | 0.15026 |  |  | 5056 | 0.94765 | 0.98158 | 0.0017154 | 0.9584 | 0.0044539 | 0.95842 | 0.0036142 |  |  | 5280 | 0.88487 | 0.96642 | 0.0040059 | 0.90397 | 0.0041214 | 0.90397 | 0.0059135 |  |  | 5280 | 0.77828 | 0.91502 | 0.0083081 | 0.7898 | 0.0086895 | 0.78979 | 0.0052143 |  |  | 301260 | 0.88385 | 0.86787 | 0.015494 | 0.88625 | 0.013859 | 0.88625 | 0.012755 |  |  | 259060 | 0.76143 | 0.70357 | 0.012818 | 0.77376 | 0.0081717 | 0.77376 | 0.0071685
|  |  | 5137 | 0.98611 | 0.99734 | 0.00083234 | 0.99081 | 0.12506 | 0.99091 | 0.15027 |  |  | 5061 | 0.94861 | 0.9816 | 0.0017123 | 0.95842 | 0.0044523 | 0.95844 | 0.0036119 |  |  | 5285 | 0.88379 | 0.96643 | 0.0040018 | 0.90397 | 0.0041215 | 0.90398 | 0.0059135 |  |  | 5285 | 0.77828 | 0.91503 | 0.0083081 | 0.78981 | 0.0086896 | 0.78979 | 0.0052144 |  |  | 301560 | 0.88833 | 0.86787 | 0.015494 | 0.88636 | 0.013859 | 0.88637 | 0.012755 |  |  | 259360 | 0.7636 | 0.70357 | 0.012818 | 0.77387 | 0.0081692 | 0.77387 | 0.0071669
|  |  | 5142 | 0.98521 | 0.99736 | 0.00082924 | 0.99084 | 0.12506 | 0.99094 | 0.15027 |  |  | 5066 | 0.94957 | 0.98163 | 0.0017093 | 0.95844 | 0.0044508 | 0.95846 | 0.0036097 |  |  | 5290 | 0.88487 | 0.96643 | 0.0039977 | 0.90398 | 0.0041215 | 0.90398 | 0.0059135 |  |  | 5290 | 0.77996 | 0.91503 | 0.0083081 | 0.78982 | 0.0086897 | 0.7898 | 0.0052144 |  |  | 301860 | 0.87937 | 0.86787 | 0.015494 | 0.88648 | 0.013859 | 0.88649 | 0.012755 |  |  | 259660 | 0.76795 | 0.70357 | 0.012818 | 0.77398 | 0.0081667 | 0.77399 | 0.0071653
|  |  | 5147 | 0.987 | 0.99737 | 0.00082616 | 0.99087 | 0.12507 | 0.99097 | 0.15028 |  |  | 5071 | 0.94861 | 0.98165 | 0.0017063 | 0.95845 | 0.0044492 | 0.95848 | 0.0036075 |  |  | 5295 | 0.88379 | 0.96643 | 0.0039936 | 0.90398 | 0.0041215 | 0.90398 | 0.0059135 |  |  | 5295 | 0.77828 | 0.91503 | 0.0083081 | 0.78983 | 0.0086898 | 0.78981 | 0.0052145 |  |  | 302160 | 0.88385 | 0.86787 | 0.015494 | 0.8866 | 0.013859 | 0.8866 | 0.012754 |  |  | 259960 | 0.76795 | 0.70357 | 0.012818 | 0.77409 | 0.0081641 | 0.7741 | 0.0071636
|  |  | 5152 | 0.98521 | 0.99738 | 0.0008231 | 0.9909 | 0.12507 | 0.991 | 0.15028 |  |  | 5076 | 0.94861 | 0.98168 | 0.0017033 | 0.95847 | 0.0044477 | 0.9585 | 0.0036053 |  |  | 5300 | 0.88379 | 0.96644 | 0.0039896 | 0.90398 | 0.0041215 | 0.90399 | 0.0059135 |  |  | 5300 | 0.77828 | 0.91503 | 0.0083081 | 0.78984 | 0.0086899 | 0.78982 | 0.0052146 |  |  | 302460 | 0.88161 | 0.86787 | 0.015494 | 0.88671 | 0.01386 | 0.88672 | 0.012754 |  |  | 260260 | 0.7636 | 0.70357 | 0.012818 | 0.77421 | 0.0081616 | 0.77421 | 0.007162
|  |  | 5157 | 0.98611 | 0.99739 | 0.00082005 | 0.99093 | 0.12508 | 0.99104 | 0.15029 |  |  | 5081 | 0.94765 | 0.9817 | 0.0017003 | 0.95849 | 0.0044462 | 0.95852 | 0.0036031 |  |  | 5305 | 0.88379 | 0.96644 | 0.0039856 | 0.90398 | 0.0041215 | 0.90399 | 0.0059135 |  |  | 5305 | 0.77828 | 0.91503 | 0.008308 | 0.78985 | 0.0086901 | 0.78983 | 0.0052147 |  |  | 302760 | 0.88833 | 0.86787 | 0.015494 | 0.88683 | 0.01386 | 0.88684 | 0.012754 |  |  | 260560 | 0.76143 | 0.70357 | 0.012818 | 0.77432 | 0.008159 | 0.77432 | 0.0071603
|  |  | 5162 | 0.98611 | 0.9974 | 0.00081702 | 0.99096 | 0.12508 | 0.99107 | 0.15029 |  |  | 5086 | 0.94861 | 0.98173 | 0.0016974 | 0.95851 | 0.0044447 | 0.95853 | 0.0036009 |  |  | 5310 | 0.88487 | 0.96645 | 0.0039816 | 0.90399 | 0.0041216 | 0.90399 | 0.0059135 |  |  | 5310 | 0.78165 | 0.91503 | 0.008308 | 0.78986 | 0.0086902 | 0.78984 | 0.0052147 |  |  | 303060 | 0.88161 | 0.86787 | 0.015494 | 0.88695 | 0.01386 | 0.88695 | 0.012754 |  |  | 260860 | 0.7636 | 0.70357 | 0.012818 | 0.77443 | 0.0081565 | 0.77443 | 0.0071587
|  |  | 5167 | 0.98611 | 0.99742 | 0.00081401 | 0.991 | 0.12508 | 0.9911 | 0.1503 |  |  | 5091 | 0.94861 | 0.98175 | 0.0016945 | 0.95853 | 0.0044432 | 0.95855 | 0.0035988 |  |  | 5315 | 0.88271 | 0.96645 | 0.0039777 | 0.90399 | 0.0041216 | 0.904 | 0.0059135 |  |  | 5315 | 0.77828 | 0.91503 | 0.008308 | 0.78987 | 0.0086903 | 0.78985 | 0.0052148 |  |  | 303360 | 0.88385 | 0.86787 | 0.015494 | 0.88706 | 0.013861 | 0.88707 | 0.012753 |  |  | 261160 | 0.76578 | 0.70357 | 0.012818 | 0.77454 | 0.0081539 | 0.77455 | 0.007157
|  |  | 5172 | 0.98611 | 0.99743 | 0.00081101 | 0.99103 | 0.12509 | 0.99113 | 0.1503 |  |  | 5096 | 0.94765 | 0.98178 | 0.0016915 | 0.95854 | 0.0044418 | 0.95857 | 0.0035967 |  |  | 5320 | 0.88487 | 0.96645 | 0.0039739 | 0.90399 | 0.0041216 | 0.904 | 0.0059135 |  |  | 5320 | 0.77492 | 0.91503 | 0.008308 | 0.78987 | 0.0086904 | 0.78986 | 0.0052149 |  |  | 303660 | 0.88609 | 0.86787 | 0.015494 | 0.88718 | 0.013861 | 0.88719 | 0.012753 |  |  | 261460 | 0.7636 | 0.70357 | 0.012818 | 0.77465 | 0.0081514 | 0.77466 | 0.0071554
|  |  | 5177 | 0.98521 | 0.99744 | 0.00080803 | 0.99106 | 0.12509 | 0.99116 | 0.15031 |  |  | 5101 | 0.94861 | 0.9818 | 0.0016887 | 0.95856 | 0.0044403 | 0.95859 | 0.0035946 |  |  | 5325 | 0.88487 | 0.96646 | 0.00397 | 0.904 | 0.0041216 | 0.904 | 0.0059135 |  |  | 5325 | 0.7766 | 0.91503 | 0.008308 | 0.78988 | 0.0086905 | 0.78987 | 0.0052149 |  |  | 303960 | 0.88161 | 0.86787 | 0.015494 | 0.88729 | 0.013861 | 0.8873 | 0.012753 |  |  | 261760 | 0.77013 | 0.70357 | 0.012818 | 0.77476 | 0.0081488 | 0.77477 | 0.0071537
|  |  | 5182 | 0.987 | 0.99745 | 0.00080507 | 0.99109 | 0.1251 | 0.99119 | 0.15031 |  |  | 5106 | 0.94765 | 0.98183 | 0.0016858 | 0.95858 | 0.0044388 | 0.95861 | 0.0035925 |  |  | 5330 | 0.88271 | 0.96646 | 0.0039663 | 0.904 | 0.0041217 | 0.904 | 0.0059135 |  |  | 5330 | 0.77828 | 0.91503 | 0.0083079 | 0.78989 | 0.0086907 | 0.78987 | 0.005215 |  |  | 304260 | 0.88161 | 0.86787 | 0.015494 | 0.88741 | 0.013861 | 0.88742 | 0.012753 |  |  | 262060 | 0.76578 | 0.70357 | 0.012818 | 0.77488 | 0.0081462 | 0.77488 | 0.007152
|  |  | 5187 | 0.98611 | 0.99746 | 0.00080213 | 0.99112 | 0.1251 | 0.99122 | 0.15032 |  |  | 5111 | 0.94765 | 0.98185 | 0.0016829 | 0.9586 | 0.0044374 | 0.95862 | 0.0035904 |  |  | 5335 | 0.88487 | 0.96646 | 0.0039625 | 0.904 | 0.0041217 | 0.90401 | 0.0059135 |  |  | 5335 | 0.77828 | 0.91503 | 0.0083079 | 0.7899 | 0.0086908 | 0.78988 | 0.0052151 |  |  | 304560 | 0.88161 | 0.86787 | 0.015494 | 0.88752 | 0.013862 | 0.88753 | 0.012752 |  |  | 262360 | 0.7636 | 0.70357 | 0.012818 | 0.77499 | 0.0081437 | 0.77499 | 0.0071504
|  |  | 5192 | 0.98521 | 0.99747 | 0.0007992 | 0.99115 | 0.12511 | 0.99125 | 0.15032 |  |  | 5116 | 0.94861 | 0.98187 | 0.0016801 | 0.95862 | 0.004436 | 0.95864 | 0.0035884 |  |  | 5340 | 0.88595 | 0.96647 | 0.0039588 | 0.90401 | 0.0041217 | 0.90401 | 0.0059135 |  |  | 5340 | 0.77828 | 0.91503 | 0.0083079 | 0.78991 | 0.0086909 | 0.78989 | 0.0052152 |  |  | 304860 | 0.88385 | 0.86787 | 0.015494 | 0.88764 | 0.013862 | 0.88765 | 0.012752 |  |  | 262660 | 0.76795 | 0.70357 | 0.012818 | 0.7751 | 0.0081411 | 0.7751 | 0.0071487
|  |  | 5197 | 0.98521 | 0.99748 | 0.0007963 | 0.99118 | 0.12511 | 0.99128 | 0.15033 |  |  | 5121 | 0.94861 | 0.9819 | 0.0016772 | 0.95863 | 0.0044346 | 0.95866 | 0.0035863 |  |  | 5345 | 0.88487 | 0.96647 | 0.0039551 | 0.90401 | 0.0041217 | 0.90401 | 0.0059135 |  |  | 5345 | 0.77996 | 0.91503 | 0.0083079 | 0.78992 | 0.008691 | 0.7899 | 0.0052152 |  |  | 305160 | 0.88609 | 0.86787 | 0.015494 | 0.88776 | 0.013862 | 0.88776 | 0.012752 |  |  | 262960 | 0.7636 | 0.70357 | 0.012818 | 0.77521 | 0.0081385 | 0.77521 | 0.007147
|  |  | 5202 | 0.98521 | 0.9975 | 0.0007934 | 0.99121 | 0.12512 | 0.99131 | 0.15033 |  |  | 5126 | 0.94861 | 0.98192 | 0.0016744 | 0.95865 | 0.0044332 | 0.95868 | 0.0035843 |  |  | 5350 | 0.88487 | 0.96648 | 0.0039515 | 0.90401 | 0.0041217 | 0.90402 | 0.0059135 |  |  | 5350 | 0.77828 | 0.91503 | 0.0083079 | 0.78993 | 0.0086911 | 0.78991 | 0.0052153 |  |  | 305460 | 0.88385 | 0.86787 | 0.015494 | 0.88787 | 0.013863 | 0.88788 | 0.012751 |  |  | 263260 | 0.76578 | 0.70357 | 0.012818 | 0.77532 | 0.0081359 | 0.77532 | 0.0071453
|  |  | 5207 | 0.987 | 0.99751 | 0.00079053 | 0.99124 | 0.12512 | 0.99134 | 0.15034 |  |  | 5131 | 0.94861 | 0.98195 | 0.0016717 | 0.95867 | 0.0044318 | 0.95869 | 0.0035823 |  |  | 5355 | 0.88595 | 0.96648 | 0.0039479 | 0.90402 | 0.0041218 | 0.90402 | 0.0059135 |  |  | 5355 | 0.77996 | 0.91503 | 0.0083079 | 0.78994 | 0.0086913 | 0.78992 | 0.0052154 |  |  | 305760 | 0.88161 | 0.86787 | 0.015494 | 0.88799 | 0.013863 | 0.88799 | 0.012751 |  |  | 263560 | 0.76795 | 0.70357 | 0.012818 | 0.77543 | 0.0081333 | 0.77543 | 0.0071436
|  |  | 5212 | 0.987 | 0.99752 | 0.00078767 | 0.99127 | 0.12512 | 0.99137 | 0.15034 |  |  | 5136 | 0.94861 | 0.98197 | 0.0016689 | 0.95869 | 0.0044304 | 0.95871 | 0.0035803 |  |  | 5360 | 0.88487 | 0.96648 | 0.0039444 | 0.90402 | 0.0041218 | 0.90402 | 0.0059135 |  |  | 5360 | 0.77996 | 0.91503 | 0.0083078 | 0.78994 | 0.0086914 | 0.78993 | 0.0052154 |  |  | 306060 | 0.88161 | 0.86787 | 0.015494 | 0.8881 | 0.013863 | 0.88811 | 0.012751 |  |  | 263860 | 0.77013 | 0.70357 | 0.012818 | 0.77554 | 0.0081307 | 0.77554 | 0.0071419
|  |  | 5217 | 0.98611 | 0.99753 | 0.00078483 | 0.9913 | 0.12513 | 0.9914 | 0.15035 |  |  | 5141 | 0.94861 | 0.98199 | 0.0016661 | 0.9587 | 0.0044291 | 0.95873 | 0.0035784 |  |  | 5365 | 0.88379 | 0.96649 | 0.0039409 | 0.90402 | 0.0041218 | 0.90403 | 0.0059135 |  |  | 5365 | 0.7766 | 0.91503 | 0.0083078 | 0.78995 | 0.0086915 | 0.78994 | 0.0052155 |  |  | 306360 | 0.88385 | 0.86787 | 0.015494 | 0.88821 | 0.013863 | 0.88822 | 0.01275 |  |  | 264160 | 0.76795 | 0.70357 | 0.012818 | 0.77565 | 0.0081281 | 0.77565 | 0.0071402
|  |  | 5222 | 0.98611 | 0.99754 | 0.000782 | 0.99133 | 0.12513 | 0.99143 | 0.15035 |  |  | 5146 | 0.94957 | 0.98202 | 0.0016634 | 0.95872 | 0.0044277 | 0.95874 | 0.0035764 |  |  | 5370 | 0.88595 | 0.96649 | 0.0039374 | 0.90402 | 0.0041218 | 0.90403 | 0.0059135 |  |  | 5370 | 0.7766 | 0.91503 | 0.0083078 | 0.78996 | 0.0086916 | 0.78994 | 0.0052156 |  |  | 306660 | 0.88385 | 0.86787 | 0.015494 | 0.88833 | 0.013863 | 0.88834 | 0.01275 |  |  | 264460 | 0.76143 | 0.70357 | 0.012818 | 0.77576 | 0.0081255 | 0.77576 | 0.0071385
|  |  | 5227 | 0.987 | 0.99755 | 0.0007792 | 0.99136 | 0.12514 | 0.99146 | 0.15036 |  |  | 5151 | 0.94861 | 0.98204 | 0.0016607 | 0.95874 | 0.0044264 | 0.95876 | 0.0035745 |  |  | 5375 | 0.88487 | 0.96649 | 0.003934 | 0.90403 | 0.0041219 | 0.90403 | 0.0059136 |  |  | 5375 | 0.77828 | 0.91503 | 0.0083078 | 0.78997 | 0.0086917 | 0.78995 | 0.0052157 |  |  | 306960 | 0.88161 | 0.86787 | 0.015494 | 0.88844 | 0.013864 | 0.88845 | 0.01275 |  |  | 264760 | 0.7636 | 0.70357 | 0.012818 | 0.77587 | 0.0081229 | 0.77587 | 0.0071368
|  |  | 5232 | 0.987 | 0.99756 | 0.00077641 | 0.99139 | 0.12514 | 0.99149 | 0.15036 |  |  | 5156 | 0.94765 | 0.98206 | 0.001658 | 0.95875 | 0.0044251 | 0.95878 | 0.0035726 |  |  | 5380 | 0.88595 | 0.9665 | 0.0039306 | 0.90403 | 0.0041219 | 0.90403 | 0.0059136 |  |  | 5380 | 0.77828 | 0.91503 | 0.0083078 | 0.78998 | 0.0086919 | 0.78996 | 0.0052157 |  |  | 307260 | 0.87937 | 0.86787 | 0.015494 | 0.88856 | 0.013864 | 0.88857 | 0.01275 |  |  | 265060 | 0.75925 | 0.70357 | 0.012818 | 0.77598 | 0.0081202 | 0.77598 | 0.0071351
|  |  | 5237 | 0.98521 | 0.99757 | 0.00077363 | 0.99142 | 0.12515 | 0.99152 | 0.15037 |  |  | 5161 | 0.94861 | 0.98208 | 0.0016553 | 0.95877 | 0.0044237 | 0.9588 | 0.0035707 |  |  | 5385 | 0.88487 | 0.9665 | 0.0039272 | 0.90403 | 0.0041219 | 0.90404 | 0.0059136 |  |  | 5385 | 0.77828 | 0.91503 | 0.0083078 | 0.78999 | 0.008692 | 0.78997 | 0.0052158 |  |  | 307560 | 0.88385 | 0.86787 | 0.015494 | 0.88867 | 0.013864 | 0.88868 | 0.012749 |  |  | 265360 | 0.76143 | 0.70357 | 0.012818 | 0.77609 | 0.0081176 | 0.77609 | 0.0071334
|  |  | 5242 | 0.987 | 0.99758 | 0.00077087 | 0.99145 | 0.12515 | 0.99155 | 0.15037 |  |  | 5166 | 0.94957 | 0.98211 | 0.0016526 | 0.95879 | 0.0044224 | 0.95881 | 0.0035688 |  |  | 5390 | 0.88595 | 0.9665 | 0.0039239 | 0.90404 | 0.0041219 | 0.90404 | 0.0059136 |  |  | 5390 | 0.77828 | 0.91503 | 0.0083077 | 0.79 | 0.0086921 | 0.78998 | 0.0052159 |  |  | 307860 | 0.88609 | 0.86787 | 0.015494 | 0.88879 | 0.013864 | 0.8888 | 0.012749 |  |  | 265660 | 0.76143 | 0.70357 | 0.012818 | 0.77619 | 0.008115 | 0.7762 | 0.0071317
|  |  | 5247 | 0.98521 | 0.99759 | 0.00076813 | 0.99148 | 0.12515 | 0.99158 | 0.15038 |  |  | 5171 | 0.94861 | 0.98213 | 0.0016499 | 0.9588 | 0.0044212 | 0.95883 | 0.0035669 |  |  | 5395 | 0.88379 | 0.96651 | 0.0039206 | 0.90404 | 0.004122 | 0.90404 | 0.0059136 |  |  | 5395 | 0.78165 | 0.91503 | 0.0083077 | 0.79001 | 0.0086922 | 0.78999 | 0.0052159 |  |  | 308160 | 0.88385 | 0.86787 | 0.015494 | 0.8889 | 0.013865 | 0.88891 | 0.012748 |  |  | 265960 | 0.76795 | 0.70357 | 0.012818 | 0.7763 | 0.0081124 | 0.77631 | 0.00713
|  |  | 5252 | 0.98611 | 0.9976 | 0.0007654 | 0.99151 | 0.12516 | 0.9916 | 0.15038 |  |  | 5176 | 0.94957 | 0.98215 | 0.0016473 | 0.95882 | 0.0044199 | 0.95885 | 0.003565 |  |  | 5400 | 0.88595 | 0.96651 | 0.0039173 | 0.90404 | 0.004122 | 0.90405 | 0.0059136 |  |  | 5400 | 0.77828 | 0.91503 | 0.0083077 | 0.79002 | 0.0086924 | 0.79 | 0.005216 |  |  | 308460 | 0.88385 | 0.86787 | 0.015494 | 0.88901 | 0.013865 | 0.88902 | 0.012748 |  |  | 266260 | 0.76578 | 0.70357 | 0.012818 | 0.77641 | 0.0081097 | 0.77642 | 0.0071283
|  |  | 5257 | 0.987 | 0.99762 | 0.00076269 | 0.99153 | 0.12516 | 0.99163 | 0.15039 |  |  | 5181 | 0.94861 | 0.98217 | 0.0016447 | 0.95884 | 0.0044186 | 0.95886 | 0.0035632 |  |  | 5405 | 0.88487 | 0.96652 | 0.0039141 | 0.90405 | 0.004122 | 0.90405 | 0.0059136 |  |  | 5405 | 0.77828 | 0.91503 | 0.0083077 | 0.79002 | 0.0086925 | 0.79001 | 0.0052161 |  |  | 308760 | 0.88385 | 0.86787 | 0.015494 | 0.88913 | 0.013865 | 0.88914 | 0.012748 |  |  | 266560 | 0.76795 | 0.70357 | 0.012818 | 0.77652 | 0.0081071 | 0.77652 | 0.0071265
|  |  | 5262 | 0.98611 | 0.99763 | 0.00076 | 0.99156 | 0.12517 | 0.99166 | 0.15039 |  |  | 5186 | 0.94861 | 0.9822 | 0.0016421 | 0.95885 | 0.0044174 | 0.95888 | 0.0035614 |  |  | 5410 | 0.88487 | 0.96652 | 0.0039109 | 0.90405 | 0.004122 | 0.90405 | 0.0059136 |  |  | 5410 | 0.77996 | 0.91503 | 0.0083077 | 0.79003 | 0.0086926 | 0.79002 | 0.0052162 |  |  | 309060 | 0.88609 | 0.86787 | 0.015494 | 0.88924 | 0.013865 | 0.88925 | 0.012747 |  |  | 266860 | 0.7636 | 0.70357 | 0.012818 | 0.77663 | 0.0081044 | 0.77663 | 0.0071248
|  |  | 5267 | 0.987 | 0.99764 | 0.00075732 | 0.99159 | 0.12517 | 0.99169 | 0.1504 |  |  | 5191 | 0.94957 | 0.98222 | 0.0016395 | 0.95887 | 0.0044161 | 0.95889 | 0.0035596 |  |  | 5415 | 0.88487 | 0.96652 | 0.0039078 | 0.90405 | 0.004122 | 0.90406 | 0.0059136 |  |  | 5415 | 0.77996 | 0.91503 | 0.0083077 | 0.79004 | 0.0086927 | 0.79002 | 0.0052162 |  |  | 309360 | 0.88385 | 0.86787 | 0.015494 | 0.88936 | 0.013865 | 0.88936 | 0.012747 |  |  | 267160 | 0.75925 | 0.70357 | 0.012818 | 0.77674 | 0.0081018 | 0.77674 | 0.0071231
|  |  | 5272 | 0.98611 | 0.99765 | 0.00075466 | 0.99162 | 0.12517 | 0.99172 | 0.1504 |  |  | 5196 | 0.94861 | 0.98224 | 0.0016369 | 0.95889 | 0.0044149 | 0.95891 | 0.0035578 |  |  | 5420 | 0.88595 | 0.96653 | 0.0039047 | 0.90405 | 0.0041221 | 0.90406 | 0.0059136 |  |  | 5420 | 0.77996 | 0.91503 | 0.0083077 | 0.79005 | 0.0086928 | 0.79003 | 0.0052163 |  |  | 309660 | 0.88385 | 0.86787 | 0.015494 | 0.88947 | 0.013865 | 0.88948 | 0.012747 |  |  | 267460 | 0.7549 | 0.70357 | 0.012818 | 0.77684 | 0.0080991 | 0.77685 | 0.0071213
|  |  | 5277 | 0.987 | 0.99766 | 0.00075202 | 0.99165 | 0.12518 | 0.99175 | 0.15041 |  |  | 5201 | 0.94861 | 0.98226 | 0.0016344 | 0.9589 | 0.0044137 | 0.95893 | 0.003556 |  |  | 5425 | 0.88379 | 0.96653 | 0.0039016 | 0.90406 | 0.0041221 | 0.90406 | 0.0059136 |  |  | 5425 | 0.77828 | 0.91503 | 0.0083076 | 0.79006 | 0.008693 | 0.79004 | 0.0052164 |  |  | 309960 | 0.88609 | 0.86787 | 0.015494 | 0.88958 | 0.013866 | 0.88959 | 0.012746 |  |  | 267760 | 0.76578 | 0.70357 | 0.012818 | 0.77695 | 0.0080965 | 0.77696 | 0.0071196
|  |  | 5282 | 0.98611 | 0.99767 | 0.00074939 | 0.99168 | 0.12518 | 0.99178 | 0.15041 |  |  | 5206 | 0.95053 | 0.98229 | 0.0016318 | 0.95892 | 0.0044125 | 0.95894 | 0.0035543 |  |  | 5430 | 0.88487 | 0.96653 | 0.0038985 | 0.90406 | 0.0041221 | 0.90406 | 0.0059136 |  |  | 5430 | 0.7766 | 0.91503 | 0.0083076 | 0.79007 | 0.0086931 | 0.79005 | 0.0052164 |  |  | 310260 | 0.8928 | 0.86787 | 0.015494 | 0.88969 | 0.013866 | 0.8897 | 0.012746 |  |  | 268060 | 0.75925 | 0.70357 | 0.012818 | 0.77706 | 0.0080938 | 0.77706 | 0.0071178
|  |  | 5287 | 0.987 | 0.99768 | 0.00074677 | 0.99171 | 0.12519 | 0.9918 | 0.15041 |  |  | 5211 | 0.95053 | 0.98231 | 0.0016293 | 0.95893 | 0.0044113 | 0.95896 | 0.0035525 |  |  | 5435 | 0.88379 | 0.96654 | 0.0038955 | 0.90406 | 0.0041221 | 0.90407 | 0.0059137 |  |  | 5435 | 0.78165 | 0.91503 | 0.0083076 | 0.79008 | 0.0086932 | 0.79006 | 0.0052165 |  |  | 310560 | 0.88833 | 0.86787 | 0.015494 | 0.88981 | 0.013866 | 0.88982 | 0.012745 |  |  | 268360 | 0.76143 | 0.70357 | 0.012818 | 0.77717 | 0.0080911 | 0.77717 | 0.0071161
|  |  | 5292 | 0.98611 | 0.99769 | 0.00074417 | 0.99174 | 0.12519 | 0.99183 | 0.15042 |  |  | 5216 | 0.94861 | 0.98233 | 0.0016268 | 0.95895 | 0.0044101 | 0.95898 | 0.0035508 |  |  | 5440 | 0.88487 | 0.96654 | 0.0038925 | 0.90407 | 0.0041222 | 0.90407 | 0.0059137 |  |  | 5440 | 0.7766 | 0.91503 | 0.0083076 | 0.79009 | 0.0086933 | 0.79007 | 0.0052166 |  |  | 310860 | 0.88385 | 0.86787 | 0.015494 | 0.88992 | 0.013866 | 0.88993 | 0.012745 |  |  | 268660 | 0.76578 | 0.70357 | 0.012818 | 0.77727 | 0.0080885 | 0.77728 | 0.0071143
|  |  | 5297 | 0.9879 | 0.9977 | 0.00074159 | 0.99176 | 0.1252 | 0.99186 | 0.15042 |  |  | 5221 | 0.94765 | 0.98235 | 0.0016243 | 0.95897 | 0.0044089 | 0.95899 | 0.0035491 |  |  | 5445 | 0.88487 | 0.96654 | 0.0038896 | 0.90407 | 0.0041222 | 0.90407 | 0.0059137 |  |  | 5445 | 0.77996 | 0.91503 | 0.0083076 | 0.79009 | 0.0086935 | 0.79008 | 0.0052167 |  |  | 311160 | 0.88609 | 0.86787 | 0.015494 | 0.89003 | 0.013866 | 0.89004 | 0.012745 |  |  | 268960 | 0.76578 | 0.70357 | 0.012818 | 0.77738 | 0.0080858 | 0.77738 | 0.0071126
|  |  | 5302 | 0.987 | 0.99771 | 0.00073902 | 0.99179 | 0.1252 | 0.99189 | 0.15043 |  |  | 5226 | 0.94861 | 0.98237 | 0.0016218 | 0.95898 | 0.0044077 | 0.95901 | 0.0035474 |  |  | 5450 | 0.88595 | 0.96655 | 0.0038867 | 0.90407 | 0.0041222 | 0.90408 | 0.0059137 |  |  | 5450 | 0.77996 | 0.91503 | 0.0083076 | 0.7901 | 0.0086936 | 0.79009 | 0.0052167 |  |  | 311460 | 0.88609 | 0.86787 | 0.015494 | 0.89015 | 0.013866 | 0.89015 | 0.012744 |  |  | 269260 | 0.76578 | 0.70357 | 0.012818 | 0.77749 | 0.0080831 | 0.77749 | 0.0071108
|  |  | 5307 | 0.98611 | 0.99772 | 0.00073647 | 0.99182 | 0.1252 | 0.99192 | 0.15043 |  |  | 5231 | 0.94861 | 0.98239 | 0.0016194 | 0.959 | 0.0044066 | 0.95902 | 0.0035457 |  |  | 5455 | 0.88487 | 0.96655 | 0.0038838 | 0.90408 | 0.0041222 | 0.90408 | 0.0059137 |  |  | 5455 | 0.77828 | 0.91503 | 0.0083076 | 0.79011 | 0.0086937 | 0.79009 | 0.0052168 |  |  | 311760 | 0.88833 | 0.86787 | 0.015494 | 0.89026 | 0.013867 | 0.89027 | 0.012744 |  |  | 269560 | 0.7636 | 0.70357 | 0.012818 | 0.77759 | 0.0080804 | 0.7776 | 0.0071091
|  |  | 5312 | 0.98521 | 0.99773 | 0.00073394 | 0.99185 | 0.12521 | 0.99194 | 0.15044 |  |  | 5236 | 0.94861 | 0.98241 | 0.0016169 | 0.95901 | 0.0044054 | 0.95904 | 0.003544 |  |  | 5460 | 0.88379 | 0.96655 | 0.0038809 | 0.90408 | 0.0041223 | 0.90408 | 0.0059137 |  |  | 5460 | 0.7766 | 0.91503 | 0.0083076 | 0.79012 | 0.0086938 | 0.7901 | 0.0052169 |  |  | 312060 | 0.88385 | 0.86787 | 0.015494 | 0.89037 | 0.013867 | 0.89038 | 0.012743 |  |  | 269860 | 0.76578 | 0.70357 | 0.012818 | 0.7777 | 0.0080777 | 0.7777 | 0.0071073
|  |  | 5317 | 0.98611 | 0.99774 | 0.00073142 | 0.99188 | 0.12521 | 0.99197 | 0.15044 |  |  | 5241 | 0.94957 | 0.98243 | 0.0016145 | 0.95903 | 0.0044043 | 0.95905 | 0.0035423 |  |  | 5465 | 0.88595 | 0.96655 | 0.0038781 | 0.90408 | 0.0041223 | 0.90409 | 0.0059137 |  |  | 5520 | 0.78165 | 0.91503 | 0.0083074 | 0.79023 | 0.0086953 | 0.79021 | 0.0052178 |  |  | 312360 | 0.88385 | 0.86787 | 0.015494 | 0.89048 | 0.013867 | 0.89049 | 0.012743 |  |  | 270160 | 0.76143 | 0.70357 | 0.012818 | 0.77781 | 0.008075 | 0.77781 | 0.0071055
|  |  | 5322 | 0.98611 | 0.99775 | 0.00072891 | 0.9919 | 0.12522 | 0.992 | 0.15045 |  |  | 5246 | 0.94861 | 0.98246 | 0.0016121 | 0.95904 | 0.0044032 | 0.95907 | 0.0035407 |  |  | 5470 | 0.88487 | 0.96656 | 0.0038753 | 0.90408 | 0.0041223 | 0.90409 | 0.0059137 |  |  | 5580 | 0.77996 | 0.91504 | 0.0083073 | 0.79033 | 0.0086968 | 0.79032 | 0.0052186 |  |  | 312660 | 0.88833 | 0.86787 | 0.015494 | 0.89059 | 0.013867 | 0.8906 | 0.012742 |  |  | 270460 | 0.76143 | 0.70357 | 0.012818 | 0.77791 | 0.0080723 | 0.77792 | 0.0071037
|  |  | 5327 | 0.987 | 0.99776 | 0.00072642 | 0.99193 | 0.12522 | 0.99203 | 0.15045 |  |  | 5251 | 0.95053 | 0.98248 | 0.0016097 | 0.95906 | 0.004402 | 0.95908 | 0.0035391 |  |  | 5475 | 0.88487 | 0.96656 | 0.0038725 | 0.90409 | 0.0041223 | 0.90409 | 0.0059137 |  |  | 5640 | 0.77828 | 0.91504 | 0.0083073 | 0.79044 | 0.0086983 | 0.79042 | 0.0052195 |  |  | 312960 | 0.88833 | 0.86787 | 0.015494 | 0.89071 | 0.013867 | 0.89072 | 0.012742 |  |  | 270760 | 0.76795 | 0.70357 | 0.012818 | 0.77802 | 0.0080696 | 0.77802 | 0.007102
|  |  | 5332 | 0.98521 | 0.99777 | 0.00072395 | 0.99196 | 0.12522 | 0.99206 | 0.15046 |  |  | 5256 | 0.94957 | 0.9825 | 0.0016073 | 0.95908 | 0.0044009 | 0.9591 | 0.0035375 |  |  | 5480 | 0.88595 | 0.96656 | 0.0038698 | 0.90409 | 0.0041223 | 0.90409 | 0.0059138 |  |  | 5700 | 0.78165 | 0.91504 | 0.0083072 | 0.79054 | 0.0086999 | 0.79053 | 0.0052204 |  |  | 313260 | 0.88609 | 0.86787 | 0.015494 | 0.89082 | 0.013867 | 0.89083 | 0.012742 |  |  | 271060 | 0.76795 | 0.70357 | 0.012818 | 0.77812 | 0.0080669 | 0.77813 | 0.0071002
|  |  | 5337 | 0.98611 | 0.99778 | 0.00072149 | 0.99199 | 0.12523 | 0.99208 | 0.15046 |  |  | 5261 | 0.95053 | 0.98252 | 0.0016049 | 0.95909 | 0.0043998 | 0.95912 | 0.0035359 |  |  | 5485 | 0.88595 | 0.96657 | 0.0038671 | 0.90409 | 0.0041224 | 0.9041 | 0.0059138 |  |  | 5760 | 0.78165 | 0.91504 | 0.0083072 | 0.79065 | 0.0087014 | 0.79063 | 0.0052213 |  |  | 313560 | 0.88609 | 0.86787 | 0.015494 | 0.89093 | 0.013867 | 0.89094 | 0.012741 |  |  | 271360 | 0.76795 | 0.70357 | 0.012818 | 0.77823 | 0.0080642 | 0.77823 | 0.0070984
|  |  | 5342 | 0.98611 | 0.99779 | 0.00071904 | 0.99201 | 0.12523 | 0.99211 | 0.15046 |  |  | 5266 | 0.94861 | 0.98254 | 0.0016026 | 0.95911 | 0.0043987 | 0.95913 | 0.0035343 |  |  | 5490 | 0.88487 | 0.96657 | 0.0038644 | 0.9041 | 0.0041224 | 0.9041 | 0.0059138 |  |  | 5820 | 0.77828 | 0.91504 | 0.0083071 | 0.79075 | 0.0087029 | 0.79074 | 0.0052222 |  |  | 313860 | 0.89056 | 0.86787 | 0.015494 | 0.89104 | 0.013867 | 0.89105 | 0.012741 |  |  | 271660 | 0.77448 | 0.70357 | 0.012818 | 0.77833 | 0.0080615 | 0.77834 | 0.0070966
|  |  | 5347 | 0.98611 | 0.9978 | 0.00071662 | 0.99204 | 0.12524 | 0.99214 | 0.15047 |  |  | 5271 | 0.94957 | 0.98256 | 0.0016002 | 0.95912 | 0.0043977 | 0.95915 | 0.0035327 |  |  | 5495 | 0.88487 | 0.96657 | 0.0038618 | 0.9041 | 0.0041224 | 0.9041 | 0.0059138 |  |  | 5880 | 0.78333 | 0.91504 | 0.0083071 | 0.79086 | 0.0087045 | 0.79084 | 0.0052232 |  |  | 314160 | 0.88609 | 0.86787 | 0.015494 | 0.89115 | 0.013867 | 0.89116 | 0.01274 |  |  | 271960 | 0.76578 | 0.70357 | 0.012818 | 0.77844 | 0.0080588 | 0.77844 | 0.0070948
|  |  | 5352 | 0.9879 | 0.99781 | 0.0007142 | 0.99207 | 0.12524 | 0.99216 | 0.15047 |  |  | 5276 | 0.94861 | 0.98258 | 0.0015979 | 0.95914 | 0.0043966 | 0.95916 | 0.0035311 |  |  | 5500 | 0.88703 | 0.96658 | 0.0038591 | 0.9041 | 0.0041224 | 0.90411 | 0.0059138 |  |  | 5940 | 0.78333 | 0.91504 | 0.0083071 | 0.79097 | 0.0087061 | 0.79095 | 0.0052241 |  |  | 314460 | 0.88833 | 0.86787 | 0.015494 | 0.89126 | 0.013868 | 0.89127 | 0.01274 |  |  | 272260 | 0.76143 | 0.70357 | 0.012818 | 0.77854 | 0.0080561 | 0.77855 | 0.007093
|  |  | 5357 | 0.987 | 0.99781 | 0.0007118 | 0.9921 | 0.12524 | 0.99219 | 0.15048 |  |  | 5281 | 0.94861 | 0.9826 | 0.0015956 | 0.95915 | 0.0043955 | 0.95918 | 0.0035296 |  |  | 5505 | 0.88487 | 0.96658 | 0.0038566 | 0.9041 | 0.0041225 | 0.90411 | 0.0059138 |  |  | 6000 | 0.78165 | 0.91504 | 0.008307 | 0.79107 | 0.0087077 | 0.79105 | 0.005225 |  |  | 314760 | 0.88833 | 0.86787 | 0.015494 | 0.89138 | 0.013868 | 0.89138 | 0.012739 |  |  | 272560 | 0.76795 | 0.70357 | 0.012818 | 0.77865 | 0.0080533 | 0.77865 | 0.0070912
|  |  | 5362 | 0.98611 | 0.99782 | 0.00070942 | 0.99212 | 0.12525 | 0.99222 | 0.15048 |  |  | 5286 | 0.94957 | 0.98262 | 0.0015933 | 0.95917 | 0.0043945 | 0.95919 | 0.0035281 |  |  | 5510 | 0.88487 | 0.96658 | 0.003854 | 0.90411 | 0.0041225 | 0.90411 | 0.0059138 |  |  | 6060 | 0.78333 | 0.91504 | 0.008307 | 0.79118 | 0.0087093 | 0.79116 | 0.005226 |  |  | 315060 | 0.8928 | 0.86787 | 0.015494 | 0.89149 | 0.013868 | 0.89149 | 0.012739 |  |  | 272860 | 0.7723 | 0.70357 | 0.012818 | 0.77875 | 0.0080506 | 0.77876 | 0.0070894
|  |  | 5367 | 0.987 | 0.99783 | 0.00070705 | 0.99215 | 0.12525 | 0.99224 | 0.15049 |  |  | 5291 | 0.94957 | 0.98264 | 0.001591 | 0.95918 | 0.0043935 | 0.95921 | 0.0035265 |  |  | 5515 | 0.88595 | 0.96659 | 0.0038515 | 0.90411 | 0.0041225 | 0.90411 | 0.0059138 |  |  | 6120 | 0.78333 | 0.91504 | 0.008307 | 0.79128 | 0.0087109 | 0.79126 | 0.0052269 |  |  | 315360 | 0.88833 | 0.86787 | 0.015494 | 0.8916 | 0.013868 | 0.89161 | 0.012738 |  |  | 273160 | 0.76795 | 0.70357 | 0.012818 | 0.77886 | 0.0080479 | 0.77886 | 0.0070876
|  |  | 5372 | 0.98879 | 0.99784 | 0.00070469 | 0.99218 | 0.12526 | 0.99227 | 0.15049 |  |  | 5296 | 0.94957 | 0.98266 | 0.0015888 | 0.9592 | 0.0043924 | 0.95922 | 0.003525 |  |  | 5520 | 0.88379 | 0.96659 | 0.003849 | 0.90411 | 0.0041225 | 0.90412 | 0.0059138 |  |  | 6180 | 0.78669 | 0.91504 | 0.008307 | 0.79139 | 0.0087125 | 0.79137 | 0.0052279 |  |  | 315660 | 0.89056 | 0.86787 | 0.015494 | 0.89171 | 0.013868 | 0.89172 | 0.012738 |  |  | 273460 | 0.76795 | 0.70357 | 0.012818 | 0.77896 | 0.0080451 | 0.77897 | 0.0070858
|  |  | 5377 | 0.98611 | 0.99785 | 0.00070235 | 0.9922 | 0.12526 | 0.9923 | 0.1505 |  |  | 5301 | 0.94957 | 0.98268 | 0.0015865 | 0.95921 | 0.0043914 | 0.95923 | 0.0035235 |  |  | 5525 | 0.88487 | 0.96659 | 0.0038465 | 0.90412 | 0.0041226 | 0.90412 | 0.0059139 |  |  | 6240 | 0.78501 | 0.91505 | 0.008307 | 0.79149 | 0.0087142 | 0.79147 | 0.0052289 |  |  | 315960 | 0.88609 | 0.86787 | 0.015494 | 0.89182 | 0.013868 | 0.89183 | 0.012737 |  |  | 273760 | 0.76578 | 0.70357 | 0.012818 | 0.77907 | 0.0080424 | 0.77907 | 0.007084
|  |  | 5382 | 0.987 | 0.99786 | 0.00070003 | 0.99223 | 0.12526 | 0.99232 | 0.1505 |  |  | 5306 | 0.94957 | 0.9827 | 0.0015843 | 0.95922 | 0.0043904 | 0.95925 | 0.0035221 |  |  | 5530 | 0.88703 | 0.96659 | 0.003844 | 0.90412 | 0.0041226 | 0.90412 | 0.0059139 |  |  | 6300 | 0.78501 | 0.91505 | 0.008307 | 0.7916 | 0.0087158 | 0.79158 | 0.0052298 |  |  | 316260 | 0.88609 | 0.86787 | 0.015494 | 0.89193 | 0.013868 | 0.89194 | 0.012737 |  |  | 274060 | 0.76578 | 0.70357 | 0.012818 | 0.77917 | 0.0080397 | 0.77917 | 0.0070822
|  |  | 5387 | 0.987 | 0.99787 | 0.00069771 | 0.99226 | 0.12527 | 0.99235 | 0.1505 |  |  | 5311 | 0.94765 | 0.98272 | 0.0015821 | 0.95924 | 0.0043894 | 0.95926 | 0.0035206 |  |  | 5535 | 0.88595 | 0.9666 | 0.0038416 | 0.90412 | 0.0041226 | 0.90413 | 0.0059139 |  |  | 6360 | 0.78669 | 0.91505 | 0.008307 | 0.7917 | 0.0087175 | 0.79168 | 0.0052308 |  |  | 316560 | 0.88609 | 0.86787 | 0.015494 | 0.89204 | 0.013868 | 0.89205 | 0.012736 |  |  | 274360 | 0.76578 | 0.70357 | 0.012818 | 0.77927 | 0.0080369 | 0.77928 | 0.0070804
|  |  | 5392 | 0.98611 | 0.99788 | 0.00069542 | 0.99228 | 0.12527 | 0.99238 | 0.15051 |  |  | 5316 | 0.94861 | 0.98274 | 0.0015799 | 0.95925 | 0.0043884 | 0.95928 | 0.0035191 |  |  | 5540 | 0.88487 | 0.9666 | 0.0038392 | 0.90413 | 0.0041226 | 0.90413 | 0.0059139 |  |  | 6420 | 0.78501 | 0.91505 | 0.008307 | 0.79181 | 0.0087192 | 0.79179 | 0.0052318 |  |  | 316860 | 0.88609 | 0.86787 | 0.015494 | 0.89215 | 0.013868 | 0.89216 | 0.012736 |  |  | 274660 | 0.7636 | 0.70357 | 0.012818 | 0.77938 | 0.0080342 | 0.77938 | 0.0070785
|  |  | 5397 | 0.98611 | 0.99789 | 0.00069314 | 0.99231 | 0.12528 | 0.9924 | 0.15051 |  |  | 5321 | 0.94861 | 0.98276 | 0.0015777 | 0.95927 | 0.0043874 | 0.95929 | 0.0035177 |  |  | 5545 | 0.88595 | 0.9666 | 0.0038368 | 0.90413 | 0.0041227 | 0.90413 | 0.0059139 |  |  | 6480 | 0.78501 | 0.91505 | 0.008307 | 0.79191 | 0.0087209 | 0.79189 | 0.0052328 |  |  | 317160 | 0.89728 | 0.86787 | 0.015494 | 0.89226 | 0.013868 | 0.89227 | 0.012735 |  |  | 274960 | 0.76795 | 0.70357 | 0.012818 | 0.77948 | 0.0080314 | 0.77948 | 0.0070767
|  |  | 5402 | 0.987 | 0.9979 | 0.00069087 | 0.99234 | 0.12528 | 0.99243 | 0.15052 |  |  | 5326 | 0.95053 | 0.98278 | 0.0015755 | 0.95928 | 0.0043865 | 0.95931 | 0.0035163 |  |  | 5550 | 0.88595 | 0.96661 | 0.0038345 | 0.90413 | 0.0041227 | 0.90413 | 0.0059139 |  |  | 6540 | 0.78669 | 0.91505 | 0.008307 | 0.79202 | 0.0087226 | 0.792 | 0.0052338 |  |  | 317460 | 0.88833 | 0.86787 | 0.015494 | 0.89237 | 0.013868 | 0.89238 | 0.012735 |  |  | 275260 | 0.76578 | 0.70357 | 0.012818 | 0.77958 | 0.0080286 | 0.77959 | 0.0070749
|  |  | 5407 | 0.987 | 0.99791 | 0.00068861 | 0.99236 | 0.12528 | 0.99246 | 0.15052 |  |  | 5331 | 0.94957 | 0.9828 | 0.0015733 | 0.9593 | 0.0043855 | 0.95932 | 0.0035149 |  |  | 5555 | 0.88487 | 0.96661 | 0.0038322 | 0.90413 | 0.0041227 | 0.90414 | 0.0059139 |  |  | 6600 | 0.78669 | 0.91505 | 0.008307 | 0.79212 | 0.0087243 | 0.7921 | 0.0052348 |  |  | 317760 | 0.88609 | 0.86787 | 0.015494 | 0.89248 | 0.013868 | 0.89249 | 0.012734 |  |  | 275560 | 0.7723 | 0.70357 | 0.012818 | 0.77969 | 0.0080259 | 0.77969 | 0.0070731
|  |  | 5412 | 0.98611 | 0.99791 | 0.00068637 | 0.99239 | 0.12529 | 0.99248 | 0.15053 |  |  | 5336 | 0.94957 | 0.98282 | 0.0015712 | 0.95931 | 0.0043845 | 0.95934 | 0.0035135 |  |  | 5560 | 0.88703 | 0.96661 | 0.0038299 | 0.90414 | 0.0041227 | 0.90414 | 0.005914 |  |  | 6660 | 0.78669 | 0.91505 | 0.008307 | 0.79223 | 0.0087261 | 0.79221 | 0.0052359 |  |  | 318060 | 0.88833 | 0.86787 | 0.015494 | 0.89259 | 0.013868 | 0.8926 | 0.012734 |  |  | 275860 | 0.76578 | 0.70357 | 0.012818 | 0.77979 | 0.0080231 | 0.77979 | 0.0070712
|  |  | 5417 | 0.987 | 0.99792 | 0.00068415 | 0.99241 | 0.12529 | 0.99251 | 0.15053 |  |  | 5341 | 0.94957 | 0.98284 | 0.0015691 | 0.95933 | 0.0043836 | 0.95935 | 0.0035121 |  |  | 5565 | 0.88595 | 0.96661 | 0.0038276 | 0.90414 | 0.0041228 | 0.90414 | 0.005914 |  |  | 6720 | 0.79005 | 0.91505 | 0.008307 | 0.79233 | 0.0087278 | 0.79231 | 0.0052369 |  |  | 318360 | 0.88833 | 0.86787 | 0.015494 | 0.8927 | 0.013868 | 0.89271 | 0.012733 |  |  | 276160 | 0.76578 | 0.70357 | 0.012818 | 0.77989 | 0.0080203 | 0.7799 | 0.0070694
|  |  | 5422 | 0.987 | 0.99793 | 0.00068194 | 0.99244 | 0.12529 | 0.99253 | 0.15053 |  |  | 5346 | 0.94861 | 0.98285 | 0.0015669 | 0.95934 | 0.0043827 | 0.95936 | 0.0035107 |  |  | 5570 | 0.88595 | 0.96662 | 0.0038254 | 0.90414 | 0.0041228 | 0.90415 | 0.005914 |  |  | 6780 | 0.78837 | 0.91505 | 0.008307 | 0.79243 | 0.0087296 | 0.79242 | 0.0052379 |  |  | 318660 | 0.88609 | 0.86787 | 0.015494 | 0.89281 | 0.013868 | 0.89282 | 0.012732 |  |  | 276460 | 0.77013 | 0.70357 | 0.012818 | 0.78 | 0.0080176 | 0.78 | 0.0070675
|  |  | 5427 | 0.98611 | 0.99794 | 0.00067974 | 0.99247 | 0.1253 | 0.99256 | 0.15054 |  |  | 5351 | 0.94765 | 0.98287 | 0.0015648 | 0.95935 | 0.0043817 | 0.95938 | 0.0035093 |  |  | 5575 | 0.88595 | 0.96662 | 0.0038231 | 0.90415 | 0.0041228 | 0.90415 | 0.005914 |  |  | 7080 | 0.78669 | 0.91505 | 0.008307 | 0.79296 | 0.0087386 | 0.79294 | 0.0052432 |  |  | 318960 | 0.88385 | 0.86787 | 0.015494 | 0.89292 | 0.013868 | 0.89293 | 0.012732 |  |  | 276760 | 0.76795 | 0.70357 | 0.012818 | 0.7801 | 0.0080148 | 0.7801 | 0.0070657
|  |  | 5432 | 0.98611 | 0.99795 | 0.00067756 | 0.99249 | 0.1253 | 0.99258 | 0.15054 |  |  | 5356 | 0.95053 | 0.98289 | 0.0015627 | 0.95937 | 0.0043808 | 0.95939 | 0.003508 |  |  | 5580 | 0.88487 | 0.96662 | 0.0038209 | 0.90415 | 0.0041228 | 0.90415 | 0.005914 |  |  | 7380 | 0.79005 | 0.91505 | 0.008307 | 0.79348 | 0.0087478 | 0.79346 | 0.0052487 |  |  | 319260 | 0.88833 | 0.86787 | 0.015494 | 0.89303 | 0.013868 | 0.89304 | 0.012731 |  |  | 277060 | 0.76578 | 0.70357 | 0.012818 | 0.7802 | 0.008012 | 0.7802 | 0.0070639
|  |  | 5437 | 0.987 | 0.99796 | 0.00067539 | 0.99252 | 0.12531 | 0.99261 | 0.15055 |  |  | 5361 | 0.94861 | 0.98291 | 0.0015607 | 0.95938 | 0.0043799 | 0.9594 | 0.0035066 |  |  | 5585 | 0.88595 | 0.96663 | 0.0038188 | 0.90415 | 0.0041229 | 0.90415 | 0.005914 |  |  | 7680 | 0.79005 | 0.91505 | 0.008307 | 0.794 | 0.0087574 | 0.79398 | 0.0052544 |  |  | 319560 | 0.89056 | 0.86787 | 0.015494 | 0.89314 | 0.013869 | 0.89314 | 0.012731 |  |  | 277360 | 0.77665 | 0.70357 | 0.012818 | 0.7803 | 0.0080092 | 0.78031 | 0.007062
|  |  | 5442 | 0.9879 | 0.99797 | 0.00067323 | 0.99254 | 0.12531 | 0.99264 | 0.15055 |  |  | 5366 | 0.94957 | 0.98293 | 0.0015586 | 0.95939 | 0.004379 | 0.95942 | 0.0035053 |  |  | 5590 | 0.88595 | 0.96663 | 0.0038166 | 0.90415 | 0.0041229 | 0.90416 | 0.005914 |  |  | 7980 | 0.79342 | 0.91505 | 0.008307 | 0.79451 | 0.0087673 | 0.7945 | 0.0052602 |  |  | 319860 | 0.88833 | 0.86787 | 0.015494 | 0.89325 | 0.013869 | 0.89325 | 0.01273 |  |  | 277660 | 0.76578 | 0.70357 | 0.012818 | 0.7804 | 0.0080064 | 0.78041 | 0.0070601
|  |  | 5447 | 0.9879 | 0.99797 | 0.00067109 | 0.99257 | 0.12531 | 0.99266 | 0.15056 |  |  | 5371 | 0.94957 | 0.98295 | 0.0015565 | 0.95941 | 0.0043781 | 0.95943 | 0.003504 |  |  | 5595 | 0.88595 | 0.96663 | 0.0038145 | 0.90416 | 0.0041229 | 0.90416 | 0.005914 |  |  | 8280 | 0.79342 | 0.91505 | 0.008307 | 0.79503 | 0.0087775 | 0.79501 | 0.0052662 |  |  | 320160 | 0.88833 | 0.86787 | 0.015494 | 0.89335 | 0.013869 | 0.89336 | 0.01273 |  |  | 277960 | 0.76795 | 0.70357 | 0.012818 | 0.78051 | 0.0080036 | 0.78051 | 0.0070583
|  |  | 5452 | 0.987 | 0.99798 | 0.00066896 | 0.99259 | 0.12532 | 0.99269 | 0.15056 |  |  | 5376 | 0.94861 | 0.98297 | 0.0015545 | 0.95942 | 0.0043772 | 0.95945 | 0.0035027 |  |  | 5600 | 0.88595 | 0.96663 | 0.0038124 | 0.90416 | 0.0041229 | 0.90416 | 0.0059141 |  |  | 8580 | 0.79342 | 0.91505 | 0.008307 | 0.79554 | 0.0087879 | 0.79553 | 0.0052723 |  |  | 320460 | 0.88609 | 0.86787 | 0.015494 | 0.89346 | 0.013869 | 0.89347 | 0.012729 |  |  | 278260 | 0.76795 | 0.70357 | 0.012818 | 0.78061 | 0.0080008 | 0.78061 | 0.0070564
|  |  | 5457 | 0.9879 | 0.99799 | 0.00066685 | 0.99262 | 0.12532 | 0.99271 | 0.15056 |  |  | 5381 | 0.94957 | 0.98298 | 0.0015525 | 0.95944 | 0.0043763 | 0.95946 | 0.0035014 |  |  | 5605 | 0.88595 | 0.96664 | 0.0038103 | 0.90416 | 0.004123 | 0.90417 | 0.0059141 |  |  | 8880 | 0.7951 | 0.91505 | 0.008307 | 0.79606 | 0.0087987 | 0.79604 | 0.0052787 |  |  | 320760 | 0.88609 | 0.86787 | 0.015494 | 0.89357 | 0.013869 | 0.89358 | 0.012728 |  |  | 278560 | 0.76795 | 0.70357 | 0.012818 | 0.78071 | 0.007998 | 0.78071 | 0.0070546
|  |  | 5462 | 0.987 | 0.998 | 0.00066475 | 0.99264 | 0.12532 | 0.99274 | 0.15057 |  |  | 5386 | 0.95053 | 0.983 | 0.0015505 | 0.95945 | 0.0043755 | 0.95947 | 0.0035001 |  |  | 5610 | 0.88595 | 0.96664 | 0.0038083 | 0.90417 | 0.004123 | 0.90417 | 0.0059141 |  |  | 9180 | 0.7951 | 0.91505 | 0.008307 | 0.79657 | 0.0088096 | 0.79655 | 0.0052852 |  |  | 321060 | 0.88161 | 0.86787 | 0.015494 | 0.89368 | 0.013869 | 0.89369 | 0.012728 |  |  | 278860 | 0.7723 | 0.70357 | 0.012818 | 0.78081 | 0.0079952 | 0.78081 | 0.0070527
|  |  | 5467 | 0.987 | 0.99801 | 0.00066266 | 0.99267 | 0.12533 | 0.99276 | 0.15057 |  |  | 5391 | 0.94861 | 0.98302 | 0.0015485 | 0.95946 | 0.0043746 | 0.95949 | 0.0034988 |  |  | 5615 | 0.88595 | 0.96664 | 0.0038063 | 0.90417 | 0.004123 | 0.90417 | 0.0059141 |  |  | 9480 | 0.7951 | 0.91505 | 0.008307 | 0.79708 | 0.0088209 | 0.79706 | 0.0052918 |  |  | 321360 | 0.88833 | 0.86787 | 0.015494 | 0.89379 | 0.013869 | 0.8938 | 0.012727 |  |  | 279160 | 0.77013 | 0.70357 | 0.012818 | 0.78091 | 0.0079924 | 0.78091 | 0.0070508
|  |  | 5472 | 0.98611 | 0.99802 | 0.00066058 | 0.99269 | 0.12533 | 0.99279 | 0.15058 |  |  | 5396 | 0.94957 | 0.98304 | 0.0015465 | 0.95948 | 0.0043738 | 0.9595 | 0.0034976 |  |  | 5620 | 0.88595 | 0.96664 | 0.0038042 | 0.90417 | 0.004123 | 0.90417 | 0.0059141 |  |  | 9780 | 0.80182 | 0.91505 | 0.008307 | 0.79759 | 0.0088324 | 0.79757 | 0.0052986 |  |  | 321660 | 0.88385 | 0.86787 | 0.015494 | 0.8939 | 0.013868 | 0.89391 | 0.012727 |  |  | 279460 | 0.77013 | 0.70357 | 0.012818 | 0.78101 | 0.0079896 | 0.78102 | 0.007049
|  |  | 5477 | 0.9879 | 0.99802 | 0.00065852 | 0.99272 | 0.12533 | 0.99281 | 0.15058 |  |  | 5401 | 0.94957 | 0.98306 | 0.0015445 | 0.95949 | 0.0043729 | 0.95951 | 0.0034963 |  |  | 5625 | 0.88379 | 0.96665 | 0.0038023 | 0.90417 | 0.0041231 | 0.90418 | 0.0059141 |  |  | 10080 | 0.79678 | 0.91505 | 0.008307 | 0.7981 | 0.0088442 | 0.79808 | 0.0053055 |  |  | 321960 | 0.88385 | 0.86787 | 0.015494 | 0.894 | 0.013868 | 0.89401 | 0.012726 |  |  | 279760 | 0.76578 | 0.70357 | 0.012818 | 0.78111 | 0.0079868 | 0.78112 | 0.0070471
|  |  | 5482 | 0.987 | 0.99803 | 0.00065648 | 0.99274 | 0.12534 | 0.99284 | 0.15058 |  |  | 5406 | 0.95053 | 0.98308 | 0.0015426 | 0.9595 | 0.0043721 | 0.95953 | 0.0034951 |  |  | 5630 | 0.88595 | 0.96665 | 0.0038003 | 0.90418 | 0.0041231 | 0.90418 | 0.0059142 |  |  | 10380 | 0.80014 | 0.91505 | 0.008307 | 0.7986 | 0.0088561 | 0.79859 | 0.0053126 |  |  | 322260 | 0.88833 | 0.86787 | 0.015494 | 0.89411 | 0.013868 | 0.89412 | 0.012725 |  |  | 280060 | 0.76795 | 0.70357 | 0.012818 | 0.78121 | 0.007984 | 0.78122 | 0.0070452
|  |  | 5487 | 0.98611 | 0.99804 | 0.00065444 | 0.99277 | 0.12534 | 0.99286 | 0.15059 |  |  | 5411 | 0.94957 | 0.98309 | 0.0015406 | 0.95952 | 0.0043712 | 0.95954 | 0.0034938 |  |  | 5635 | 0.88595 | 0.96665 | 0.0037984 | 0.90418 | 0.0041231 | 0.90418 | 0.0059142 |  |  | 10680 | 0.80182 | 0.91505 | 0.008307 | 0.79911 | 0.0088684 | 0.79909 | 0.0053199 |  |  | 322560 | 0.89056 | 0.86787 | 0.015494 | 0.89422 | 0.013868 | 0.89423 | 0.012725 |  |  | 280360 | 0.77448 | 0.70357 | 0.012818 | 0.78131 | 0.0079812 | 0.78132 | 0.0070433
|  |  | 5492 | 0.987 | 0.99805 | 0.00065242 | 0.99279 | 0.12535 | 0.99288 | 0.15059 |  |  | 5416 | 0.94861 | 0.98311 | 0.0015387 | 0.95953 | 0.0043704 | 0.95955 | 0.0034926 |  |  | 5640 | 0.88595 | 0.96665 | 0.0037964 | 0.90418 | 0.0041231 | 0.90419 | 0.0059142 |  |  | 10980 | 0.80182 | 0.91505 | 0.008307 | 0.79961 | 0.0088808 | 0.7996 | 0.0053272 |  |  | 322860 | 0.8928 | 0.86787 | 0.015494 | 0.89433 | 0.013868 | 0.89434 | 0.012724 |  |  | 280660 | 0.77665 | 0.70357 | 0.012818 | 0.78141 | 0.0079784 | 0.78142 | 0.0070415
|  |  | 5497 | 0.987 | 0.99806 | 0.00065041 | 0.99282 | 0.12535 | 0.99291 | 0.1506 |  |  | 5421 | 0.94861 | 0.98313 | 0.0015368 | 0.95954 | 0.0043696 | 0.95957 | 0.0034914 |  |  | 5645 | 0.88703 | 0.96666 | 0.0037945 | 0.90419 | 0.0041232 | 0.90419 | 0.0059142 |  |  | 11280 | 0.8035 | 0.91505 | 0.008307 | 0.80012 | 0.0088935 | 0.8001 | 0.0053347 |  |  | 323160 | 0.89056 | 0.86787 | 0.015494 | 0.89444 | 0.013868 | 0.89444 | 0.012724 |  |  | 280960 | 0.76795 | 0.70357 | 0.012818 | 0.78151 | 0.0079755 | 0.78152 | 0.0070396
|  |  | 5502 | 0.98611 | 0.99806 | 0.00064842 | 0.99284 | 0.12535 | 0.99293 | 0.1506 |  |  | 5426 | 0.94957 | 0.98315 | 0.0015349 | 0.95955 | 0.0043688 | 0.95958 | 0.0034902 |  |  | 5650 | 0.88487 | 0.96666 | 0.0037927 | 0.90419 | 0.0041232 | 0.90419 | 0.0059142 |  |  | 11580 | 0.80182 | 0.91505 | 0.008307 | 0.80062 | 0.0089064 | 0.8006 | 0.0053424 |  |  | 323460 | 0.89056 | 0.86787 | 0.015494 | 0.89454 | 0.013868 | 0.89455 | 0.012723 |  |  | 281260 | 0.76578 | 0.70357 | 0.012818 | 0.78161 | 0.0079727 | 0.78162 | 0.0070377
|  |  | 5507 | 0.987 | 0.99807 | 0.00064644 | 0.99287 | 0.12536 | 0.99296 | 0.1506 |  |  | 5431 | 0.94957 | 0.98316 | 0.001533 | 0.95957 | 0.004368 | 0.95959 | 0.003489 |  |  | 5655 | 0.88595 | 0.96666 | 0.0037908 | 0.90419 | 0.0041232 | 0.90419 | 0.0059142 |  |  | 11880 | 0.80519 | 0.91505 | 0.008307 | 0.80112 | 0.0089196 | 0.8011 | 0.0053501 |  |  | 323760 | 0.88833 | 0.86787 | 0.015494 | 0.89465 | 0.013868 | 0.89466 | 0.012722 |  |  | 281560 | 0.7636 | 0.70357 | 0.012818 | 0.78171 | 0.0079699 | 0.78172 | 0.0070358
|  |  | 5512 | 0.9879 | 0.99808 | 0.00064447 | 0.99289 | 0.12536 | 0.99298 | 0.15061 |  |  | 5436 | 0.94861 | 0.98318 | 0.0015311 | 0.95958 | 0.0043672 | 0.9596 | 0.0034879 |  |  | 5660 | 0.88703 | 0.96666 | 0.003789 | 0.90419 | 0.0041232 | 0.9042 | 0.0059142 |  |  | 12180 | 0.80687 | 0.91505 | 0.008307 | 0.80161 | 0.0089329 | 0.8016 | 0.005358 |  |  | 324060 | 0.8928 | 0.86787 | 0.015494 | 0.89476 | 0.013868 | 0.89477 | 0.012722 |  |  | 281860 | 0.76578 | 0.70357 | 0.012818 | 0.78181 | 0.0079671 | 0.78182 | 0.0070339
|  |  | 5517 | 0.987 | 0.99809 | 0.00064251 | 0.99292 | 0.12536 | 0.99301 | 0.15061 |  |  | 5441 | 0.94861 | 0.9832 | 0.0015292 | 0.95959 | 0.0043664 | 0.95962 | 0.0034867 |  |  | 5665 | 0.88487 | 0.96667 | 0.0037872 | 0.9042 | 0.0041232 | 0.9042 | 0.0059143 |  |  | 12480 | 0.80519 | 0.91505 | 0.008307 | 0.80211 | 0.0089464 | 0.8021 | 0.0053661 |  |  | 324360 | 0.88609 | 0.86787 | 0.015494 | 0.89487 | 0.013868 | 0.89487 | 0.012721 |  |  | 282160 | 0.7723 | 0.70357 | 0.012818 | 0.78191 | 0.0079642 | 0.78191 | 0.007032
|  |  | 5522 | 0.98611 | 0.9981 | 0.00064057 | 0.99294 | 0.12537 | 0.99303 | 0.15062 |  |  | 5446 | 0.94957 | 0.98322 | 0.0015274 | 0.95961 | 0.0043656 | 0.95963 | 0.0034855 |  |  | 5670 | 0.88595 | 0.96667 | 0.0037854 | 0.9042 | 0.0041233 | 0.9042 | 0.0059143 |  |  | 12780 | 0.8035 | 0.91505 | 0.008307 | 0.80261 | 0.0089601 | 0.80259 | 0.0053742 |  |  | 324660 | 0.88609 | 0.86787 | 0.015494 | 0.89497 | 0.013868 | 0.89498 | 0.01272 |  |  | 282460 | 0.77883 | 0.70357 | 0.012818 | 0.78201 | 0.0079614 | 0.78201 | 0.0070301
|  |  | 5527 | 0.9879 | 0.9981 | 0.00063864 | 0.99296 | 0.12537 | 0.99305 | 0.15062 |  |  | 5451 | 0.95053 | 0.98323 | 0.0015255 | 0.95962 | 0.0043649 | 0.95964 | 0.0034844 |  |  | 5675 | 0.88595 | 0.96667 | 0.0037836 | 0.9042 | 0.0041233 | 0.90421 | 0.0059143 |  |  | 13080 | 0.81023 | 0.91505 | 0.008307 | 0.8031 | 0.0089741 | 0.80309 | 0.0053824 |  |  | 324960 | 0.89056 | 0.86787 | 0.015494 | 0.89508 | 0.013868 | 0.89509 | 0.01272 |  |  | 282760 | 0.7723 | 0.70357 | 0.012818 | 0.78211 | 0.0079585 | 0.78211 | 0.0070282
|  |  | 5532 | 0.98611 | 0.99811 | 0.00063672 | 0.99299 | 0.12537 | 0.99308 | 0.15062 |  |  | 5456 | 0.95053 | 0.98325 | 0.0015237 | 0.95963 | 0.0043641 | 0.95966 | 0.0034833 |  |  | 5680 | 0.88487 | 0.96667 | 0.0037818 | 0.9042 | 0.0041233 | 0.90421 | 0.0059143 |  |  | 13380 | 0.80855 | 0.91505 | 0.008307 | 0.80359 | 0.0089882 | 0.80358 | 0.0053908 |  |  | 325260 | 0.89056 | 0.86787 | 0.015494 | 0.89519 | 0.013868 | 0.89519 | 0.012719 |  |  | 283060 | 0.77665 | 0.70357 | 0.012818 | 0.78221 | 0.0079557 | 0.78221 | 0.0070263
|  |  | 5537 | 0.9879 | 0.99812 | 0.00063482 | 0.99301 | 0.12538 | 0.9931 | 0.15063 |  |  | 5461 | 0.9515 | 0.98327 | 0.0015219 | 0.95964 | 0.0043633 | 0.95967 | 0.0034821 |  |  | 5685 | 0.88595 | 0.96668 | 0.0037801 | 0.90421 | 0.0041233 | 0.90421 | 0.0059143 |  |  | 13680 | 0.81023 | 0.91505 | 0.008307 | 0.80408 | 0.0090025 | 0.80407 | 0.0053993 |  |  | 325560 | 0.88609 | 0.86787 | 0.015494 | 0.89529 | 0.013868 | 0.8953 | 0.012718 |  |  | 283360 | 0.77013 | 0.70357 | 0.012818 | 0.78231 | 0.0079528 | 0.78231 | 0.0070244
|  |  | 5542 | 0.98611 | 0.99813 | 0.00063293 | 0.99304 | 0.12538 | 0.99313 | 0.15063 |  |  | 5466 | 0.94861 | 0.98328 | 0.0015201 | 0.95966 | 0.0043626 | 0.95968 | 0.003481 |  |  | 5690 | 0.88487 | 0.96668 | 0.0037784 | 0.90421 | 0.0041234 | 0.90421 | 0.0059143 |  |  | 13980 | 0.81191 | 0.91505 | 0.008307 | 0.80457 | 0.0090169 | 0.80456 | 0.0054079 |  |  | 325860 | 0.88833 | 0.86787 | 0.015494 | 0.8954 | 0.013868 | 0.89541 | 0.012718 |  |  | 283660 | 0.77448 | 0.70357 | 0.012818 | 0.78241 | 0.00795 | 0.78241 | 0.0070225
|  |  | 5547 | 0.98611 | 0.99813 | 0.00063105 | 0.99306 | 0.12538 | 0.99315 | 0.15064 |  |  | 5471 | 0.94957 | 0.9833 | 0.0015183 | 0.95967 | 0.0043619 | 0.95969 | 0.0034799 |  |  | 5695 | 0.88595 | 0.96668 | 0.0037767 | 0.90421 | 0.0041234 | 0.90422 | 0.0059144 |  |  | 14280 | 0.81191 | 0.91505 | 0.008307 | 0.80506 | 0.0090316 | 0.80505 | 0.0054165 |  |  | 326160 | 0.89056 | 0.86787 | 0.015494 | 0.89551 | 0.013868 | 0.89551 | 0.012717 |  |  | 283960 | 0.76795 | 0.70357 | 0.012818 | 0.7825 | 0.0079471 | 0.78251 | 0.0070206
|  |  | 5552 | 0.987 | 0.99814 | 0.00062918 | 0.99308 | 0.12539 | 0.99317 | 0.15064 |  |  | 5476 | 0.94957 | 0.98332 | 0.0015165 | 0.95968 | 0.0043611 | 0.95971 | 0.0034788 |  |  | 5700 | 0.88379 | 0.96668 | 0.003775 | 0.90422 | 0.0041234 | 0.90422 | 0.0059144 |  |  | 14580 | 0.81527 | 0.91505 | 0.008307 | 0.80555 | 0.0090464 | 0.80554 | 0.0054253 |  |  | 326460 | 0.88385 | 0.86787 | 0.015494 | 0.89561 | 0.013868 | 0.89562 | 0.012716 |  |  | 284260 | 0.7723 | 0.70357 | 0.012818 | 0.7826 | 0.0079443 | 0.78261 | 0.0070187
|  |  | 5557 | 0.987 | 0.99815 | 0.00062733 | 0.99311 | 0.12539 | 0.9932 | 0.15064 |  |  | 5481 | 0.95053 | 0.98333 | 0.0015148 | 0.95969 | 0.0043604 | 0.95972 | 0.0034778 |  |  | 5705 | 0.88487 | 0.96668 | 0.0037733 | 0.90422 | 0.0041234 | 0.90422 | 0.0059144 |  |  | 14880 | 0.81359 | 0.91505 | 0.008307 | 0.80604 | 0.0090613 | 0.80602 | 0.0054342 |  |  | 326760 | 0.88609 | 0.86787 | 0.015494 | 0.89572 | 0.013868 | 0.89573 | 0.012716 |  |  | 284560 | 0.77013 | 0.70357 | 0.012818 | 0.7827 | 0.0079414 | 0.7827 | 0.0070168
|  |  | 5562 | 0.987 | 0.99816 | 0.00062548 | 0.99313 | 0.1254 | 0.99322 | 0.15065 |  |  | 5486 | 0.94765 | 0.98335 | 0.001513 | 0.95971 | 0.0043597 | 0.95973 | 0.0034767 |  |  | 5710 | 0.88703 | 0.96669 | 0.0037717 | 0.90422 | 0.0041235 | 0.90423 | 0.0059144 |  |  | 15180 | 0.81359 | 0.91505 | 0.008307 | 0.80652 | 0.0090764 | 0.80651 | 0.0054432 |  |  | 327060 | 0.89056 | 0.86787 | 0.015494 | 0.89582 | 0.013867 | 0.89583 | 0.012715 |  |  | 284860 | 0.7723 | 0.70357 | 0.012818 | 0.7828 | 0.0079385 | 0.7828 | 0.0070149
|  |  | 5567 | 0.9879 | 0.99816 | 0.00062365 | 0.99315 | 0.1254 | 0.99324 | 0.15065 |  |  | 5491 | 0.94957 | 0.98337 | 0.0015113 | 0.95972 | 0.004359 | 0.95974 | 0.0034756 |  |  | 5715 | 0.88595 | 0.96669 | 0.0037701 | 0.90422 | 0.0041235 | 0.90423 | 0.0059144 |  |  | 15480 | 0.81527 | 0.91505 | 0.008307 | 0.807 | 0.0090917 | 0.80699 | 0.0054523 |  |  | 327360 | 0.89056 | 0.86787 | 0.015494 | 0.89593 | 0.013867 | 0.89594 | 0.012714 |  |  | 285160 | 0.7723 | 0.70357 | 0.012818 | 0.7829 | 0.0079357 | 0.7829 | 0.0070129
|  |  | 5572 | 0.987 | 0.99817 | 0.00062184 | 0.99318 | 0.1254 | 0.99327 | 0.15066 |  |  | 5496 | 0.94861 | 0.98338 | 0.0015095 | 0.95973 | 0.0043583 | 0.95975 | 0.0034746 |  |  | 5720 | 0.88703 | 0.96669 | 0.0037685 | 0.90423 | 0.0041235 | 0.90423 | 0.0059144 |  |  | 15780 | 0.81527 | 0.91505 | 0.008307 | 0.80749 | 0.0091071 | 0.80747 | 0.0054614 |  |  | 327660 | 0.88609 | 0.86787 | 0.015494 | 0.89604 | 0.013867 | 0.89604 | 0.012714 |  |  | 285460 | 0.77665 | 0.70357 | 0.012818 | 0.78299 | 0.0079328 | 0.783 | 0.007011
|  |  | 5577 | 0.987 | 0.99818 | 0.00062003 | 0.9932 | 0.12541 | 0.99329 | 0.15066 |  |  | 5501 | 0.94957 | 0.9834 | 0.0015078 | 0.95974 | 0.0043576 | 0.95977 | 0.0034735 |  |  | 5725 | 0.88487 | 0.96669 | 0.0037669 | 0.90423 | 0.0041235 | 0.90423 | 0.0059145 |  |  | 16080 | 0.81527 | 0.91505 | 0.008307 | 0.80797 | 0.0091227 | 0.80796 | 0.0054707 |  |  | 327960 | 0.88385 | 0.86787 | 0.015494 | 0.89614 | 0.013867 | 0.89615 | 0.012713 |  |  | 285760 | 0.7723 | 0.70357 | 0.012818 | 0.78309 | 0.0079299 | 0.78309 | 0.0070091
|  |  | 5582 | 0.9879 | 0.99819 | 0.00061824 | 0.99322 | 0.12541 | 0.99331 | 0.15066 |  |  | 5506 | 0.94957 | 0.98341 | 0.0015061 | 0.95975 | 0.0043569 | 0.95978 | 0.0034725 |  |  | 5730 | 0.88703 | 0.9667 | 0.0037653 | 0.90423 | 0.0041236 | 0.90424 | 0.0059145 |  |  | 16380 | 0.81864 | 0.91505 | 0.008307 | 0.80845 | 0.0091384 | 0.80843 | 0.00548 |  |  | 328260 | 0.88385 | 0.86787 | 0.015494 | 0.89625 | 0.013867 | 0.89626 | 0.012712 |  |  | 286060 | 0.7723 | 0.70357 | 0.012818 | 0.78319 | 0.0079271 | 0.78319 | 0.0070072
|  |  | 5587 | 0.987 | 0.99819 | 0.00061646 | 0.99325 | 0.12541 | 0.99334 | 0.15067 |  |  | 5511 | 0.94957 | 0.98343 | 0.0015044 | 0.95977 | 0.0043562 | 0.95979 | 0.0034715 |  |  | 5735 | 0.88918 | 0.9667 | 0.0037638 | 0.90424 | 0.0041236 | 0.90424 | 0.0059145 |  |  | 16680 | 0.81864 | 0.91505 | 0.008307 | 0.80893 | 0.0091542 | 0.80891 | 0.0054894 |  |  | 328560 | 0.88609 | 0.86787 | 0.015494 | 0.89635 | 0.013867 | 0.89636 | 0.012711 |  |  | 286360 | 0.7723 | 0.70357 | 0.012818 | 0.78328 | 0.0079242 | 0.78329 | 0.0070052
|  |  | 5592 | 0.9879 | 0.9982 | 0.00061469 | 0.99327 | 0.12542 | 0.99336 | 0.15067 |  |  | 5516 | 0.94957 | 0.98345 | 0.0015027 | 0.95978 | 0.0043555 | 0.9598 | 0.0034705 |  |  | 5740 | 0.88703 | 0.9667 | 0.0037623 | 0.90424 | 0.0041236 | 0.90424 | 0.0059145 |  |  | 16980 | 0.81864 | 0.91505 | 0.008307 | 0.8094 | 0.0091702 | 0.80939 | 0.0054989 |  |  | 328860 | 0.89056 | 0.86787 | 0.015494 | 0.89646 | 0.013867 | 0.89647 | 0.012711 |  |  | 286660 | 0.76578 | 0.70357 | 0.012818 | 0.78338 | 0.0079213 | 0.78338 | 0.0070033
|  |  | 5597 | 0.987 | 0.99821 | 0.00061293 | 0.99329 | 0.12542 | 0.99338 | 0.15068 |  |  | 5521 | 0.94957 | 0.98346 | 0.0015011 | 0.95979 | 0.0043548 | 0.95981 | 0.0034694 |  |  | 5745 | 0.88379 | 0.9667 | 0.0037607 | 0.90424 | 0.0041236 | 0.90425 | 0.0059145 |  |  | 17280 | 0.82032 | 0.91505 | 0.008307 | 0.80988 | 0.0091863 | 0.80987 | 0.0055085 |  |  | 329160 | 0.8928 | 0.86787 | 0.015494 | 0.89656 | 0.013867 | 0.89657 | 0.01271 |  |  | 286960 | 0.77013 | 0.70357 | 0.012818 | 0.78348 | 0.0079184 | 0.78348 | 0.0070014
|  |  | 5602 | 0.98879 | 0.99821 | 0.00061119 | 0.99332 | 0.12542 | 0.9934 | 0.15068 |  |  | 5526 | 0.9515 | 0.98348 | 0.0014994 | 0.9598 | 0.0043542 | 0.95983 | 0.0034684 |  |  | 5750 | 0.8881 | 0.9667 | 0.0037592 | 0.90424 | 0.0041237 | 0.90425 | 0.0059145 |  |  | 17580 | 0.822 | 0.91505 | 0.008307 | 0.81035 | 0.0092025 | 0.81034 | 0.0055182 |  |  | 329460 | 0.88609 | 0.86787 | 0.015494 | 0.89667 | 0.013867 | 0.89668 | 0.012709 |  |  | 287260 | 0.77883 | 0.70357 | 0.012818 | 0.78357 | 0.0079155 | 0.78358 | 0.0069994
|  |  | 5607 | 0.9879 | 0.99822 | 0.00060945 | 0.99334 | 0.12543 | 0.99343 | 0.15068 |  |  | 5531 | 0.95053 | 0.98349 | 0.0014977 | 0.95981 | 0.0043535 | 0.95984 | 0.0034675 |  |  | 5755 | 0.88595 | 0.96671 | 0.0037578 | 0.90425 | 0.0041237 | 0.90425 | 0.0059146 |  |  | 17880 | 0.82536 | 0.91505 | 0.008307 | 0.81083 | 0.0092188 | 0.81081 | 0.0055279 |  |  | 329760 | 0.88833 | 0.86787 | 0.015494 | 0.89677 | 0.013866 | 0.89678 | 0.012708 |  |  | 287560 | 0.7723 | 0.70357 | 0.012818 | 0.78367 | 0.0079127 | 0.78367 | 0.0069975
|  |  | 5612 | 0.9879 | 0.99823 | 0.00060773 | 0.99336 | 0.12543 | 0.99345 | 0.15069 |  |  | 5536 | 0.94957 | 0.98351 | 0.0014961 | 0.95983 | 0.0043528 | 0.95985 | 0.0034665 |  |  | 5760 | 0.88595 | 0.96671 | 0.0037563 | 0.90425 | 0.0041237 | 0.90425 | 0.0059146 |  |  | 18180 | 0.82536 | 0.91505 | 0.008307 | 0.8113 | 0.0092353 | 0.81129 | 0.0055377 |  |  | 330060 | 0.88609 | 0.86787 | 0.015494 | 0.89688 | 0.013866 | 0.89689 | 0.012708 |  |  | 287860 | 0.77448 | 0.70357 | 0.012818 | 0.78377 | 0.0079098 | 0.78377 | 0.0069956
|  |  | 5617 | 0.987 | 0.99824 | 0.00060602 | 0.99338 | 0.12543 | 0.99347 | 0.15069 |  |  | 5541 | 0.94957 | 0.98353 | 0.0014945 | 0.95984 | 0.0043522 | 0.95986 | 0.0034655 |  |  | 5765 | 0.88379 | 0.96671 | 0.0037548 | 0.90425 | 0.0041238 | 0.90426 | 0.0059146 |  |  | 18480 | 0.82536 | 0.91505 | 0.008307 | 0.81177 | 0.0092518 | 0.81176 | 0.0055475 |  |  | 330360 | 0.88833 | 0.86787 | 0.015494 | 0.89698 | 0.013866 | 0.89699 | 0.012707 |  |  | 288160 | 0.77665 | 0.70357 | 0.012818 | 0.78386 | 0.0079069 | 0.78387 | 0.0069936
|  |  | 5622 | 0.98879 | 0.99824 | 0.00060432 | 0.99341 | 0.12544 | 0.99349 | 0.15069 |  |  | 5546 | 0.94957 | 0.98354 | 0.0014929 | 0.95985 | 0.0043515 | 0.95987 | 0.0034646 |  |  | 5770 | 0.88703 | 0.96671 | 0.0037534 | 0.90425 | 0.0041238 | 0.90426 | 0.0059146 |  |  | 18780 | 0.822 | 0.91505 | 0.008307 | 0.81224 | 0.0092685 | 0.81222 | 0.0055575 |  |  | 330660 | 0.8928 | 0.86787 | 0.015494 | 0.89709 | 0.013866 | 0.8971 | 0.012706 |  |  | 288460 | 0.77448 | 0.70357 | 0.012818 | 0.78396 | 0.007904 | 0.78396 | 0.0069917
|  |  | 5627 | 0.987 | 0.99825 | 0.00060264 | 0.99343 | 0.12544 | 0.99352 | 0.1507 |  |  | 5551 | 0.9515 | 0.98356 | 0.0014913 | 0.95986 | 0.0043509 | 0.95988 | 0.0034636 |  |  | 5775 | 0.88703 | 0.96672 | 0.003752 | 0.90426 | 0.0041238 | 0.90426 | 0.0059146 |  |  | 19080 | 0.822 | 0.91505 | 0.008307 | 0.8127 | 0.0092852 | 0.81269 | 0.0055675 |  |  | 330960 | 0.88609 | 0.86787 | 0.015494 | 0.89719 | 0.013866 | 0.8972 | 0.012705 |  |  | 288760 | 0.78318 | 0.70357 | 0.012818 | 0.78405 | 0.0079011 | 0.78406 | 0.0069897
|  |  | 5632 | 0.987 | 0.99826 | 0.00060096 | 0.99345 | 0.12544 | 0.99354 | 0.1507 |  |  | 5556 | 0.94861 | 0.98357 | 0.0014897 | 0.95987 | 0.0043503 | 0.9599 | 0.0034627 |  |  | 5780 | 0.88703 | 0.96672 | 0.0037506 | 0.90426 | 0.0041238 | 0.90426 | 0.0059146 |  |  | 19380 | 0.82368 | 0.91505 | 0.008307 | 0.81317 | 0.0093021 | 0.81316 | 0.0055775 |  |  | 331260 | 0.88385 | 0.86787 | 0.015494 | 0.8973 | 0.013866 | 0.8973 | 0.012705 |  |  | 289060 | 0.77448 | 0.70357 | 0.012818 | 0.78415 | 0.0078982 | 0.78415 | 0.0069878
|  |  | 5637 | 0.98879 | 0.99826 | 0.0005993 | 0.99347 | 0.12545 | 0.99356 | 0.15071 |  |  | 5561 | 0.94861 | 0.98359 | 0.0014881 | 0.95988 | 0.0043497 | 0.95991 | 0.0034617 |  |  | 5785 | 0.88703 | 0.96672 | 0.0037492 | 0.90426 | 0.0041239 | 0.90427 | 0.0059147 |  |  | 19680 | 0.822 | 0.91505 | 0.008307 | 0.81364 | 0.009319 | 0.81362 | 0.0055876 |  |  | 331560 | 0.88833 | 0.86787 | 0.015494 | 0.8974 | 0.013866 | 0.89741 | 0.012704 |  |  | 289360 | 0.77665 | 0.70357 | 0.012818 | 0.78425 | 0.0078953 | 0.78425 | 0.0069858
|  |  | 5642 | 0.987 | 0.99827 | 0.00059765 | 0.9935 | 0.12545 | 0.99358 | 0.15071 |  |  | 5566 | 0.94861 | 0.9836 | 0.0014865 | 0.9599 | 0.004349 | 0.95992 | 0.0034608 |  |  | 5790 | 0.88595 | 0.96672 | 0.0037479 | 0.90427 | 0.0041239 | 0.90427 | 0.0059147 |  |  | 19980 | 0.82368 | 0.91505 | 0.008307 | 0.8141 | 0.009336 | 0.81409 | 0.0055978 |  |  | 331860 | 0.8928 | 0.86787 | 0.015494 | 0.8975 | 0.013865 | 0.89751 | 0.012703 |  |  | 289660 | 0.77448 | 0.70357 | 0.012818 | 0.78434 | 0.0078924 | 0.78434 | 0.0069839
|  |  | 5647 | 0.987 | 0.99828 | 0.00059601 | 0.99352 | 0.12545 | 0.9936 | 0.15071 |  |  | 5571 | 0.95053 | 0.98362 | 0.001485 | 0.95991 | 0.0043484 | 0.95993 | 0.0034599 |  |  | 5795 | 0.88703 | 0.96672 | 0.0037465 | 0.90427 | 0.0041239 | 0.90427 | 0.0059147 |  |  | 20280 | 0.82368 | 0.91505 | 0.008307 | 0.81456 | 0.0093531 | 0.81455 | 0.005608 |  |  | 332160 | 0.88833 | 0.86787 | 0.015494 | 0.89761 | 0.013865 | 0.89762 | 0.012702 |  |  | 289960 | 0.781 | 0.70357 | 0.012818 | 0.78444 | 0.0078895 | 0.78444 | 0.0069819
|  |  | 5652 | 0.987 | 0.99828 | 0.00059438 | 0.99354 | 0.12546 | 0.99363 | 0.15072 |  |  | 5576 | 0.94957 | 0.98363 | 0.0014834 | 0.95992 | 0.0043478 | 0.95994 | 0.003459 |  |  | 5800 | 0.88595 | 0.96673 | 0.0037452 | 0.90427 | 0.0041239 | 0.90428 | 0.0059147 |  |  | 20580 | 0.82705 | 0.91505 | 0.008307 | 0.81502 | 0.0093703 | 0.81501 | 0.0056183 |  |  | 332460 | 0.89056 | 0.86787 | 0.015494 | 0.89771 | 0.013865 | 0.89772 | 0.012702 |  |  | 290260 | 0.77883 | 0.70357 | 0.012818 | 0.78453 | 0.0078865 | 0.78453 | 0.0069799
|  |  | 5657 | 0.987 | 0.99829 | 0.00059276 | 0.99356 | 0.12546 | 0.99365 | 0.15072 |  |  | 5581 | 0.94861 | 0.98365 | 0.0014819 | 0.95993 | 0.0043472 | 0.95995 | 0.0034581 |  |  | 5805 | 0.88595 | 0.96673 | 0.0037438 | 0.90427 | 0.004124 | 0.90428 | 0.0059147 |  |  | 20880 | 0.82536 | 0.91505 | 0.008307 | 0.81548 | 0.0093876 | 0.81547 | 0.0056286 |  |  | 332760 | 0.88609 | 0.86787 | 0.015494 | 0.89782 | 0.013865 | 0.89782 | 0.012701 |  |  | 290560 | 0.77665 | 0.70357 | 0.012818 | 0.78463 | 0.0078836 | 0.78463 | 0.006978
|  |  | 5662 | 0.987 | 0.9983 | 0.00059115 | 0.99359 | 0.12546 | 0.99367 | 0.15072 |  |  | 5586 | 0.94957 | 0.98366 | 0.0014803 | 0.95994 | 0.0043466 | 0.95996 | 0.0034572 |  |  | 5810 | 0.88703 | 0.96673 | 0.0037425 | 0.90428 | 0.004124 | 0.90428 | 0.0059148 |  |  | 21180 | 0.82873 | 0.91505 | 0.008307 | 0.81594 | 0.0094049 | 0.81593 | 0.005639 |  |  | 333060 | 0.89056 | 0.86787 | 0.015494 | 0.89792 | 0.013865 | 0.89793 | 0.0127 |  |  | 290860 | 0.7723 | 0.70357 | 0.012818 | 0.78472 | 0.0078807 | 0.78472 | 0.006976
|  |  | 5667 | 0.987 | 0.9983 | 0.00058956 | 0.99361 | 0.12547 | 0.99369 | 0.15073 |  |  | 5591 | 0.94957 | 0.98368 | 0.0014788 | 0.95995 | 0.004346 | 0.95997 | 0.0034563 |  |  | 5815 | 0.8881 | 0.96673 | 0.0037412 | 0.90428 | 0.004124 | 0.90428 | 0.0059148 |  |  | 21480 | 0.82873 | 0.91505 | 0.008307 | 0.8164 | 0.0094224 | 0.81639 | 0.0056494 |  |  | 333360 | 0.89504 | 0.86787 | 0.015494 | 0.89802 | 0.013864 | 0.89803 | 0.012699 |  |  | 291160 | 0.77665 | 0.70357 | 0.012818 | 0.78481 | 0.0078778 | 0.78482 | 0.0069741
|  |  | 5672 | 0.98611 | 0.99831 | 0.00058797 | 0.99363 | 0.12547 | 0.99371 | 0.15073 |  |  | 5596 | 0.94957 | 0.98369 | 0.0014773 | 0.95996 | 0.0043455 | 0.95999 | 0.0034554 |  |  | 5820 | 0.88703 | 0.96673 | 0.00374 | 0.90428 | 0.004124 | 0.90429 | 0.0059148 |  |  | 21780 | 0.83041 | 0.91505 | 0.008307 | 0.81686 | 0.0094398 | 0.81685 | 0.0056598 |  |  | 333660 | 0.89728 | 0.86787 | 0.015494 | 0.89813 | 0.013864 | 0.89814 | 0.012698 |  |  | 291460 | 0.78318 | 0.70357 | 0.012818 | 0.78491 | 0.0078749 | 0.78491 | 0.0069721
|  |  | 5677 | 0.987 | 0.99832 | 0.0005864 | 0.99365 | 0.12547 | 0.99374 | 0.15073 |  |  | 5601 | 0.95053 | 0.98371 | 0.0014758 | 0.95997 | 0.0043449 | 0.96 | 0.0034546 |  |  | 5825 | 0.88595 | 0.96674 | 0.0037387 | 0.90429 | 0.0041241 | 0.90429 | 0.0059148 |  |  | 22080 | 0.83041 | 0.91505 | 0.008307 | 0.81731 | 0.0094574 | 0.8173 | 0.0056703 |  |  | 333960 | 0.88609 | 0.86787 | 0.015494 | 0.89823 | 0.013864 | 0.89824 | 0.012698 |  |  | 291760 | 0.77883 | 0.70357 | 0.012818 | 0.785 | 0.007872 | 0.78501 | 0.0069701
|  |  | 5682 | 0.9879 | 0.99832 | 0.00058484 | 0.99367 | 0.12547 | 0.99376 | 0.15074 |  |  | 5606 | 0.94957 | 0.98372 | 0.0014743 | 0.95998 | 0.0043443 | 0.96001 | 0.0034537 |  |  | 5830 | 0.88703 | 0.96674 | 0.0037375 | 0.90429 | 0.0041241 | 0.90429 | 0.0059148 |  |  | 22380 | 0.83209 | 0.91505 | 0.008307 | 0.81777 | 0.009475 | 0.81776 | 0.0056809 |  |  | 334260 | 0.88833 | 0.86787 | 0.015494 | 0.89833 | 0.013864 | 0.89834 | 0.012697 |  |  | 292060 | 0.77665 | 0.70357 | 0.012818 | 0.7851 | 0.007869 | 0.7851 | 0.0069681
|  |  | 5687 | 0.9879 | 0.99833 | 0.00058329 | 0.99369 | 0.12548 | 0.99378 | 0.15074 |  |  | 5611 | 0.94957 | 0.98374 | 0.0014729 | 0.96 | 0.0043437 | 0.96002 | 0.0034528 |  |  | 5835 | 0.88703 | 0.96674 | 0.0037362 | 0.90429 | 0.0041241 | 0.90429 | 0.0059148 |  |  | 22680 | 0.83377 | 0.91505 | 0.008307 | 0.81822 | 0.0094927 | 0.81821 | 0.0056915 |  |  | 334560 | 0.88833 | 0.86787 | 0.015494 | 0.89844 | 0.013864 | 0.89844 | 0.012696 |  |  | 292360 | 0.77665 | 0.70357 | 0.012818 | 0.78519 | 0.0078661 | 0.78519 | 0.0069662
|  |  | 5692 | 0.987 | 0.99833 | 0.00058175 | 0.99372 | 0.12548 | 0.9938 | 0.15075 |  |  | 5616 | 0.94957 | 0.98375 | 0.0014714 | 0.96001 | 0.0043432 | 0.96003 | 0.003452 |  |  | 5840 | 0.88703 | 0.96674 | 0.003735 | 0.90429 | 0.0041241 | 0.9043 | 0.0059149 |  |  | 22980 | 0.83209 | 0.91505 | 0.008307 | 0.81867 | 0.0095104 | 0.81866 | 0.0057021 |  |  | 334860 | 0.88161 | 0.86787 | 0.015494 | 0.89854 | 0.013863 | 0.89855 | 0.012695 |  |  | 292660 | 0.76795 | 0.70357 | 0.012818 | 0.78528 | 0.0078632 | 0.78529 | 0.0069642
|  |  | 5697 | 0.9879 | 0.99834 | 0.00058022 | 0.99374 | 0.12548 | 0.99382 | 0.15075 |  |  | 5621 | 0.94957 | 0.98377 | 0.0014699 | 0.96002 | 0.0043426 | 0.96004 | 0.0034512 |  |  | 5845 | 0.8881 | 0.96674 | 0.0037338 | 0.9043 | 0.0041242 | 0.9043 | 0.0059149 |  |  | 23280 | 0.83545 | 0.91505 | 0.008307 | 0.81912 | 0.0095282 | 0.81911 | 0.0057127 |  |  | 335160 | 0.89056 | 0.86787 | 0.015494 | 0.89864 | 0.013863 | 0.89865 | 0.012694 |  |  | 292960 | 0.781 | 0.70357 | 0.012818 | 0.78538 | 0.0078602 | 0.78538 | 0.0069622
|  |  | 5702 | 0.987 | 0.99835 | 0.0005787 | 0.99376 | 0.12549 | 0.99384 | 0.15075 |  |  | 5626 | 0.95053 | 0.98378 | 0.0014685 | 0.96003 | 0.0043421 | 0.96005 | 0.0034503 |  |  | 5850 | 0.88703 | 0.96674 | 0.0037326 | 0.9043 | 0.0041242 | 0.9043 | 0.0059149 |  |  | 23580 | 0.83545 | 0.91505 | 0.008307 | 0.81957 | 0.009546 | 0.81956 | 0.0057234 |  |  | 335460 | 0.88161 | 0.86787 | 0.015494 | 0.89874 | 0.013863 | 0.89875 | 0.012694 |  |  | 293260 | 0.77665 | 0.70357 | 0.012818 | 0.78547 | 0.0078573 | 0.78547 | 0.0069602
|  |  | 5707 | 0.987 | 0.99835 | 0.00057719 | 0.99378 | 0.12549 | 0.99386 | 0.15076 |  |  | 5631 | 0.94861 | 0.98379 | 0.0014671 | 0.96004 | 0.0043415 | 0.96006 | 0.0034495 |  |  | 5855 | 0.88703 | 0.96675 | 0.0037314 | 0.9043 | 0.0041242 | 0.90431 | 0.0059149 |  |  | 23880 | 0.83041 | 0.91505 | 0.008307 | 0.82002 | 0.0095638 | 0.82001 | 0.0057341 |  |  | 335760 | 0.88609 | 0.86787 | 0.015494 | 0.89885 | 0.013863 | 0.89886 | 0.012693 |  |  | 293560 | 0.77883 | 0.70357 | 0.012818 | 0.78556 | 0.0078544 | 0.78557 | 0.0069583
|  |  | 5712 | 0.98611 | 0.99836 | 0.00057569 | 0.9938 | 0.12549 | 0.99388 | 0.15076 |  |  | 5636 | 0.94957 | 0.98381 | 0.0014656 | 0.96005 | 0.004341 | 0.96007 | 0.0034487 |  |  | 5860 | 0.88703 | 0.96675 | 0.0037303 | 0.9043 | 0.0041242 | 0.90431 | 0.0059149 |  |  | 24180 | 0.83377 | 0.91505 | 0.008307 | 0.82046 | 0.0095818 | 0.82046 | 0.0057449 |  |  | 336060 | 0.88385 | 0.86787 | 0.015494 | 0.89895 | 0.013863 | 0.89896 | 0.012692 |  |  | 293860 | 0.77013 | 0.70357 | 0.012818 | 0.78566 | 0.0078514 | 0.78566 | 0.0069563
|  |  | 5717 | 0.987 | 0.99837 | 0.0005742 | 0.99382 | 0.1255 | 0.99391 | 0.15076 |  |  | 5641 | 0.9515 | 0.98382 | 0.0014642 | 0.96006 | 0.0043405 | 0.96008 | 0.0034479 |  |  | 5865 | 0.88703 | 0.96675 | 0.0037291 | 0.90431 | 0.0041243 | 0.90431 | 0.005915 |  |  | 24480 | 0.83209 | 0.91505 | 0.008307 | 0.82091 | 0.0095997 | 0.8209 | 0.0057556 |  |  | 336360 | 0.89504 | 0.86787 | 0.015494 | 0.89905 | 0.013862 | 0.89906 | 0.012691 |  |  | 294160 | 0.77665 | 0.70357 | 0.012818 | 0.78575 | 0.0078485 | 0.78575 | 0.0069543
|  |  | 5722 | 0.9879 | 0.99837 | 0.00057273 | 0.99384 | 0.1255 | 0.99393 | 0.15077 |  |  | 5646 | 0.95053 | 0.98384 | 0.0014628 | 0.96007 | 0.0043399 | 0.96009 | 0.0034471 |  |  | 5870 | 0.88703 | 0.96675 | 0.003728 | 0.90431 | 0.0041243 | 0.90431 | 0.005915 |  |  | 24780 | 0.83377 | 0.91505 | 0.008307 | 0.82135 | 0.0096177 | 0.82134 | 0.0057664 |  |  | 336660 | 0.89056 | 0.86787 | 0.015494 | 0.89915 | 0.013862 | 0.89916 | 0.01269 |  |  | 294460 | 0.781 | 0.70357 | 0.012818 | 0.78584 | 0.0078455 | 0.78585 | 0.0069523
|  |  | 5727 | 0.987 | 0.99838 | 0.00057126 | 0.99386 | 0.1255 | 0.99395 | 0.15077 |  |  | 5651 | 0.95053 | 0.98385 | 0.0014614 | 0.96008 | 0.0043394 | 0.9601 | 0.0034463 |  |  | 5875 | 0.88703 | 0.96675 | 0.0037268 | 0.90431 | 0.0041243 | 0.90432 | 0.005915 |  |  | 25080 | 0.83713 | 0.91505 | 0.008307 | 0.8218 | 0.0096357 | 0.82179 | 0.0057772 |  |  | 336960 | 0.88833 | 0.86787 | 0.015494 | 0.89926 | 0.013862 | 0.89926 | 0.012689 |  |  | 294760 | 0.77448 | 0.70357 | 0.012818 | 0.78594 | 0.0078426 | 0.78594 | 0.0069503
|  |  | 5732 | 0.987 | 0.99838 | 0.00056981 | 0.99389 | 0.12551 | 0.99397 | 0.15077 |  |  | 5656 | 0.95053 | 0.98386 | 0.0014601 | 0.96009 | 0.0043389 | 0.96011 | 0.0034455 |  |  | 5880 | 0.8881 | 0.96676 | 0.0037257 | 0.90432 | 0.0041243 | 0.90432 | 0.005915 |  |  | 25380 | 0.83545 | 0.91505 | 0.008307 | 0.82224 | 0.0096538 | 0.82223 | 0.0057881 |  |  | 337260 | 0.88609 | 0.86787 | 0.015494 | 0.89936 | 0.013862 | 0.89937 | 0.012689 |  |  | 295060 | 0.77883 | 0.70357 | 0.012818 | 0.78603 | 0.0078397 | 0.78603 | 0.0069483
|  |  | 5737 | 0.9879 | 0.99839 | 0.00056836 | 0.99391 | 0.12551 | 0.99399 | 0.15078 |  |  | 5661 | 0.94957 | 0.98388 | 0.0014587 | 0.9601 | 0.0043384 | 0.96012 | 0.0034447 |  |  | 5885 | 0.88703 | 0.96676 | 0.0037246 | 0.90432 | 0.0041244 | 0.90432 | 0.005915 |  |  | 25680 | 0.83545 | 0.91505 | 0.008307 | 0.82268 | 0.0096719 | 0.82267 | 0.0057989 |  |  | 337560 | 0.88833 | 0.86787 | 0.015494 | 0.89946 | 0.013861 | 0.89947 | 0.012688 |  |  | 295360 | 0.78318 | 0.70357 | 0.012818 | 0.78612 | 0.0078367 | 0.78612 | 0.0069463
|  |  | 5742 | 0.9879 | 0.9984 | 0.00056693 | 0.99393 | 0.12551 | 0.99401 | 0.15078 |  |  | 5666 | 0.94861 | 0.98389 | 0.0014573 | 0.96011 | 0.0043379 | 0.96013 | 0.003444 |  |  | 5890 | 0.88703 | 0.96676 | 0.0037235 | 0.90432 | 0.0041244 | 0.90432 | 0.0059151 |  |  | 25980 | 0.83882 | 0.91505 | 0.008307 | 0.82312 | 0.00969 | 0.82311 | 0.0058098 |  |  | 337860 | 0.8928 | 0.86787 | 0.015494 | 0.89956 | 0.013861 | 0.89957 | 0.012687 |  |  | 295660 | 0.78971 | 0.70357 | 0.012818 | 0.78621 | 0.0078338 | 0.78622 | 0.0069443
|  |  | 5747 | 0.9879 | 0.9984 | 0.0005655 | 0.99395 | 0.12552 | 0.99403 | 0.15078 |  |  | 5671 | 0.94957 | 0.98391 | 0.001456 | 0.96012 | 0.0043374 | 0.96014 | 0.0034432 |  |  | 5895 | 0.88703 | 0.96676 | 0.0037225 | 0.90432 | 0.0041244 | 0.90433 | 0.0059151 |  |  | 26280 | 0.8405 | 0.91505 | 0.008307 | 0.82356 | 0.0097081 | 0.82355 | 0.0058207 |  |  | 338160 | 0.89056 | 0.86787 | 0.015494 | 0.89966 | 0.013861 | 0.89967 | 0.012686 |  |  | 295960 | 0.77883 | 0.70357 | 0.012818 | 0.7863 | 0.0078308 | 0.78631 | 0.0069423
|  |  | 5752 | 0.9879 | 0.99841 | 0.00056409 | 0.99397 | 0.12552 | 0.99405 | 0.15079 |  |  | 5676 | 0.94957 | 0.98392 | 0.0014546 | 0.96013 | 0.0043369 | 0.96016 | 0.0034425 |  |  | 5900 | 0.8881 | 0.96676 | 0.0037214 | 0.90433 | 0.0041244 | 0.90433 | 0.0059151 |  |  | 26580 | 0.83882 | 0.91505 | 0.008307 | 0.82399 | 0.0097263 | 0.82399 | 0.0058317 |  |  | 338460 | 0.88833 | 0.86787 | 0.015494 | 0.89977 | 0.013861 | 0.89977 | 0.012685 |  |  | 296260 | 0.77883 | 0.70357 | 0.012818 | 0.7864 | 0.0078278 | 0.7864 | 0.0069404
|  |  | 5757 | 0.987 | 0.99841 | 0.00056269 | 0.99399 | 0.12552 | 0.99407 | 0.15079 |  |  | 5681 | 0.94957 | 0.98393 | 0.0014533 | 0.96014 | 0.0043364 | 0.96017 | 0.0034417 |  |  | 5905 | 0.88703 | 0.96676 | 0.0037204 | 0.90433 | 0.0041245 | 0.90433 | 0.0059151 |  |  | 26880 | 0.8405 | 0.91505 | 0.008307 | 0.82443 | 0.0097444 | 0.82442 | 0.0058426 |  |  | 338760 | 0.88833 | 0.86787 | 0.015494 | 0.89987 | 0.01386 | 0.89988 | 0.012684 |  |  | 296560 | 0.78753 | 0.70357 | 0.012818 | 0.78649 | 0.0078249 | 0.78649 | 0.0069384
|  |  | 5762 | 0.987 | 0.99842 | 0.00056129 | 0.99401 | 0.12552 | 0.99409 | 0.15079 |  |  | 5686 | 0.94861 | 0.98395 | 0.001452 | 0.96015 | 0.0043359 | 0.96018 | 0.003441 |  |  | 5910 | 0.88703 | 0.96677 | 0.0037193 | 0.90433 | 0.0041245 | 0.90434 | 0.0059151 |  |  | 27180 | 0.84218 | 0.91505 | 0.008307 | 0.82486 | 0.0097626 | 0.82486 | 0.0058535 |  |  | 339060 | 0.89056 | 0.86787 | 0.015494 | 0.89997 | 0.01386 | 0.89998 | 0.012683 |  |  | 296860 | 0.77883 | 0.70357 | 0.012818 | 0.78658 | 0.0078219 | 0.78658 | 0.0069364
|  |  | 5767 | 0.98879 | 0.99843 | 0.00055991 | 0.99403 | 0.12553 | 0.99411 | 0.1508 |  |  | 5691 | 0.94957 | 0.98396 | 0.0014506 | 0.96016 | 0.0043354 | 0.96019 | 0.0034402 |  |  | 5915 | 0.88703 | 0.96677 | 0.0037183 | 0.90433 | 0.0041245 | 0.90434 | 0.0059151 |  |  | 27480 | 0.8405 | 0.91505 | 0.008307 | 0.8253 | 0.0097808 | 0.82529 | 0.0058645 |  |  | 339360 | 0.8928 | 0.86787 | 0.015494 | 0.90007 | 0.01386 | 0.90008 | 0.012682 |  |  | 297160 | 0.77883 | 0.70357 | 0.012818 | 0.78667 | 0.007819 | 0.78667 | 0.0069343
|  |  | 5772 | 0.9879 | 0.99843 | 0.00055853 | 0.99405 | 0.12553 | 0.99413 | 0.1508 |  |  | 5696 | 0.94957 | 0.98397 | 0.0014493 | 0.96017 | 0.0043349 | 0.9602 | 0.0034395 |  |  | 5920 | 0.8881 | 0.96677 | 0.0037173 | 0.90434 | 0.0041245 | 0.90434 | 0.0059152 |  |  | 27780 | 0.83882 | 0.91505 | 0.008307 | 0.82573 | 0.009799 | 0.82572 | 0.0058755 |  |  | 339660 | 0.88609 | 0.86787 | 0.015494 | 0.90017 | 0.01386 | 0.90018 | 0.012682 |  |  | 297460 | 0.78318 | 0.70357 | 0.012818 | 0.78676 | 0.007816 | 0.78676 | 0.0069323
|  |  | 5777 | 0.987 | 0.99844 | 0.00055717 | 0.99407 | 0.12553 | 0.99415 | 0.1508 |  |  | 5701 | 0.94957 | 0.98399 | 0.001448 | 0.96018 | 0.0043345 | 0.96021 | 0.0034388 |  |  | 5925 | 0.88487 | 0.96677 | 0.0037163 | 0.90434 | 0.0041246 | 0.90434 | 0.0059152 |  |  | 28080 | 0.84218 | 0.91505 | 0.008307 | 0.82616 | 0.0098173 | 0.82615 | 0.0058865 |  |  | 339960 | 0.88833 | 0.86787 | 0.015494 | 0.90027 | 0.013859 | 0.90028 | 0.012681 |  |  | 297760 | 0.77665 | 0.70357 | 0.012818 | 0.78685 | 0.007813 | 0.78686 | 0.0069303
|  |  | 5782 | 0.987 | 0.99844 | 0.00055582 | 0.99409 | 0.12554 | 0.99417 | 0.15081 |  |  | 5706 | 0.95053 | 0.984 | 0.0014468 | 0.96019 | 0.004334 | 0.96022 | 0.0034381 |  |  | 5930 | 0.88595 | 0.96677 | 0.0037153 | 0.90434 | 0.0041246 | 0.90435 | 0.0059152 |  |  | 28380 | 0.84554 | 0.91505 | 0.008307 | 0.82659 | 0.0098355 | 0.82658 | 0.0058974 |  |  | 340260 | 0.88609 | 0.86787 | 0.015494 | 0.90037 | 0.013859 | 0.90038 | 0.01268 |  |  | 298060 | 0.78536 | 0.70357 | 0.012818 | 0.78694 | 0.0078101 | 0.78695 | 0.0069283
|  |  | 5787 | 0.9879 | 0.99845 | 0.00055447 | 0.99411 | 0.12554 | 0.99419 | 0.15081 |  |  | 5711 | 0.95053 | 0.98401 | 0.0014455 | 0.9602 | 0.0043335 | 0.96023 | 0.0034374 |  |  | 5935 | 0.88703 | 0.96678 | 0.0037143 | 0.90434 | 0.0041246 | 0.90435 | 0.0059152 |  |  | 28680 | 0.84386 | 0.91505 | 0.008307 | 0.82702 | 0.0098537 | 0.82701 | 0.0059084 |  |  | 340560 | 0.88609 | 0.86787 | 0.015494 | 0.90047 | 0.013859 | 0.90048 | 0.012679 |  |  | 298360 | 0.77883 | 0.70357 | 0.012818 | 0.78703 | 0.0078071 | 0.78704 | 0.0069263
|  |  | 5792 | 0.9879 | 0.99846 | 0.00055314 | 0.99413 | 0.12554 | 0.99421 | 0.15081 |  |  | 5716 | 0.95053 | 0.98403 | 0.0014442 | 0.96021 | 0.0043331 | 0.96024 | 0.0034367 |  |  | 5940 | 0.88703 | 0.96678 | 0.0037133 | 0.90435 | 0.0041246 | 0.90435 | 0.0059152 |  |  | 28980 | 0.84386 | 0.91505 | 0.008307 | 0.82745 | 0.009872 | 0.82744 | 0.0059195 |  |  | 340860 | 0.8928 | 0.86787 | 0.015494 | 0.90057 | 0.013859 | 0.90058 | 0.012678 |  |  | 298660 | 0.78318 | 0.70357 | 0.012818 | 0.78713 | 0.0078041 | 0.78713 | 0.0069243
|  |  | 5797 | 0.9879 | 0.99846 | 0.00055181 | 0.99415 | 0.12555 | 0.99423 | 0.15082 |  |  | 5721 | 0.94957 | 0.98404 | 0.0014429 | 0.96022 | 0.0043326 | 0.96025 | 0.003436 |  |  | 5945 | 0.88703 | 0.96678 | 0.0037124 | 0.90435 | 0.0041247 | 0.90435 | 0.0059153 |  |  | 29280 | 0.84386 | 0.91505 | 0.008307 | 0.82787 | 0.0098902 | 0.82786 | 0.0059305 |  |  | 341160 | 0.89056 | 0.86787 | 0.015494 | 0.90067 | 0.013858 | 0.90068 | 0.012677 |  |  | 298960 | 0.78536 | 0.70357 | 0.012818 | 0.78722 | 0.0078012 | 0.78722 | 0.0069223
|  |  | 5802 | 0.9879 | 0.99847 | 0.0005505 | 0.99417 | 0.12555 | 0.99425 | 0.15082 |  |  | 5726 | 0.94957 | 0.98405 | 0.0014417 | 0.96023 | 0.0043322 | 0.96025 | 0.0034353 |  |  | 5950 | 0.88703 | 0.96678 | 0.0037114 | 0.90435 | 0.0041247 | 0.90436 | 0.0059153 |  |  | 29580 | 0.84554 | 0.91505 | 0.008307 | 0.8283 | 0.0099085 | 0.82829 | 0.0059415 |  |  | 341460 | 0.88833 | 0.86787 | 0.015494 | 0.90077 | 0.013858 | 0.90078 | 0.012676 |  |  | 299260 | 0.78536 | 0.70357 | 0.012818 | 0.78731 | 0.0077982 | 0.78731 | 0.0069203
|  |  | 5807 | 0.9879 | 0.99847 | 0.00054919 | 0.99419 | 0.12555 | 0.99427 | 0.15082 |  |  | 5731 | 0.95053 | 0.98407 | 0.0014405 | 0.96024 | 0.0043317 | 0.96026 | 0.0034346 |  |  | 5955 | 0.88703 | 0.96678 | 0.0037105 | 0.90436 | 0.0041247 | 0.90436 | 0.0059153 |  |  | 29880 | 0.84386 | 0.91505 | 0.008307 | 0.82872 | 0.0099267 | 0.82871 | 0.0059525 |  |  | 341760 | 0.88609 | 0.86787 | 0.015494 | 0.90087 | 0.013858 | 0.90088 | 0.012675 |  |  | 299560 | 0.77448 | 0.70357 | 0.012818 | 0.7874 | 0.0077952 | 0.7874 | 0.0069183
|  |  | 5812 | 0.9879 | 0.99848 | 0.0005479 | 0.99421 | 0.12555 | 0.99429 | 0.15083 |  |  | 5736 | 0.95053 | 0.98408 | 0.0014392 | 0.96025 | 0.0043313 | 0.96027 | 0.003434 |  |  | 5960 | 0.8881 | 0.96678 | 0.0037096 | 0.90436 | 0.0041248 | 0.90436 | 0.0059153 |  |  | 30180 | 0.84554 | 0.91505 | 0.008307 | 0.82914 | 0.0099449 | 0.82914 | 0.0059635 |  |  | 342060 | 0.88609 | 0.86787 | 0.015494 | 0.90097 | 0.013857 | 0.90098 | 0.012674 |  |  | 299860 | 0.78318 | 0.70357 | 0.012818 | 0.78749 | 0.0077922 | 0.78749 | 0.0069163
|  |  | 5817 | 0.987 | 0.99848 | 0.00054661 | 0.99423 | 0.12556 | 0.99431 | 0.15083 |  |  | 5741 | 0.95053 | 0.98409 | 0.001438 | 0.96026 | 0.0043309 | 0.96028 | 0.0034333 |  |  | 5965 | 0.8881 | 0.96678 | 0.0037087 | 0.90436 | 0.0041248 | 0.90436 | 0.0059153 |  |  | 30480 | 0.84554 | 0.91505 | 0.008307 | 0.82957 | 0.0099632 | 0.82956 | 0.0059745 |  |  | 342360 | 0.88833 | 0.86787 | 0.015494 | 0.90107 | 0.013857 | 0.90108 | 0.012673 |  |  | 300160 | 0.78971 | 0.70357 | 0.012818 | 0.78758 | 0.0077892 | 0.78758 | 0.0069142
|  |  | 5822 | 0.9879 | 0.99849 | 0.00054534 | 0.99425 | 0.12556 | 0.99433 | 0.15083 |  |  | 5746 | 0.95053 | 0.9841 | 0.0014368 | 0.96027 | 0.0043304 | 0.96029 | 0.0034326 |  |  | 5970 | 0.88703 | 0.96679 | 0.0037077 | 0.90436 | 0.0041248 | 0.90437 | 0.0059154 |  |  | 30780 | 0.84554 | 0.91505 | 0.008307 | 0.82999 | 0.0099814 | 0.82998 | 0.0059855 |  |  | 342660 | 0.89056 | 0.86787 | 0.015494 | 0.90117 | 0.013857 | 0.90118 | 0.012672 |  |  | 300460 | 0.77665 | 0.70357 | 0.012818 | 0.78767 | 0.0077863 | 0.78767 | 0.0069122
|  |  | 5827 | 0.9879 | 0.99849 | 0.00054407 | 0.99427 | 0.12556 | 0.99435 | 0.15084 |  |  | 5751 | 0.95053 | 0.98412 | 0.0014356 | 0.96028 | 0.00433 | 0.9603 | 0.003432 |  |  | 5975 | 0.8881 | 0.96679 | 0.0037069 | 0.90437 | 0.0041248 | 0.90437 | 0.0059154 |  |  | 31080 | 0.84722 | 0.91505 | 0.008307 | 0.83041 | 0.0099996 | 0.8304 | 0.0059966 |  |  | 342960 | 0.88609 | 0.86787 | 0.015494 | 0.90127 | 0.013857 | 0.90128 | 0.012671 |  |  | 300760 | 0.79188 | 0.70357 | 0.012818 | 0.78776 | 0.0077833 | 0.78776 | 0.0069102
|  |  | 5832 | 0.9879 | 0.9985 | 0.00054281 | 0.99429 | 0.12557 | 0.99437 | 0.15084 |  |  | 5756 | 0.94957 | 0.98413 | 0.0014344 | 0.96029 | 0.0043296 | 0.96031 | 0.0034313 |  |  | 5980 | 0.8881 | 0.96679 | 0.003706 | 0.90437 | 0.0041249 | 0.90437 | 0.0059154 |  |  | 31380 | 0.84722 | 0.91505 | 0.008307 | 0.83082 | 0.010018 | 0.83082 | 0.0060076 |  |  | 343260 | 0.88833 | 0.86787 | 0.015494 | 0.90137 | 0.013856 | 0.90138 | 0.012671 |  |  | 301060 | 0.77883 | 0.70357 | 0.012818 | 0.78784 | 0.0077803 | 0.78785 | 0.0069082
|  |  | 5837 | 0.987 | 0.9985 | 0.00054156 | 0.99431 | 0.12557 | 0.99439 | 0.15084 |  |  | 5761 | 0.9515 | 0.98414 | 0.0014332 | 0.9603 | 0.0043292 | 0.96032 | 0.0034307 |  |  | 5985 | 0.88918 | 0.96679 | 0.0037051 | 0.90437 | 0.0041249 | 0.90438 | 0.0059154 |  |  | 31680 | 0.8489 | 0.91505 | 0.008307 | 0.83124 | 0.010036 | 0.83123 | 0.0060186 |  |  | 343560 | 0.88385 | 0.86787 | 0.015494 | 0.90147 | 0.013856 | 0.90148 | 0.01267 |  |  | 301360 | 0.781 | 0.70357 | 0.012818 | 0.78793 | 0.0077773 | 0.78794 | 0.0069061
|  |  | 5842 | 0.987 | 0.99851 | 0.00054032 | 0.99433 | 0.12557 | 0.99441 | 0.15085 |  |  | 5766 | 0.94957 | 0.98415 | 0.001432 | 0.96031 | 0.0043287 | 0.96033 | 0.0034301 |  |  | 5990 | 0.88595 | 0.96679 | 0.0037042 | 0.90437 | 0.0041249 | 0.90438 | 0.0059154 |  |  | 31980 | 0.8489 | 0.91505 | 0.008307 | 0.83166 | 0.010054 | 0.83165 | 0.0060296 |  |  | 343860 | 0.88609 | 0.86787 | 0.015494 | 0.90157 | 0.013856 | 0.90158 | 0.012669 |  |  | 301660 | 0.781 | 0.70357 | 0.012818 | 0.78802 | 0.0077743 | 0.78803 | 0.0069041
|  |  | 5847 | 0.9879 | 0.99852 | 0.00053909 | 0.99435 | 0.12557 | 0.99443 | 0.15085 |  |  | 5771 | 0.94957 | 0.98417 | 0.0014308 | 0.96032 | 0.0043283 | 0.96034 | 0.0034294 |  |  | 5995 | 0.88703 | 0.96679 | 0.0037034 | 0.90438 | 0.0041249 | 0.90438 | 0.0059155 |  |  | 32280 | 0.84722 | 0.91505 | 0.008307 | 0.83207 | 0.010072 | 0.83207 | 0.0060406 |  |  | 344160 | 0.87937 | 0.86787 | 0.015494 | 0.90167 | 0.013855 | 0.90168 | 0.012668 |  |  | 301960 | 0.78318 | 0.70357 | 0.012818 | 0.78811 | 0.0077713 | 0.78811 | 0.0069021
|  |  | 5852 | 0.9879 | 0.99852 | 0.00053787 | 0.99437 | 0.12558 | 0.99445 | 0.15085 |  |  | 5776 | 0.95053 | 0.98418 | 0.0014297 | 0.96033 | 0.0043279 | 0.96035 | 0.0034288 |  |  | 6000 | 0.88703 | 0.9668 | 0.0037025 | 0.90438 | 0.004125 | 0.90438 | 0.0059155 |  |  | 32580 | 0.85059 | 0.91505 | 0.008307 | 0.83249 | 0.01009 | 0.83248 | 0.0060516 |  |  | 344460 | 0.88385 | 0.86787 | 0.015494 | 0.90177 | 0.013855 | 0.90178 | 0.012667 |  |  | 302260 | 0.78971 | 0.70357 | 0.012818 | 0.7882 | 0.0077683 | 0.7882 | 0.0069001
|  |  | 5857 | 0.9879 | 0.99853 | 0.00053666 | 0.99439 | 0.12558 | 0.99446 | 0.15086 |  |  | 5781 | 0.95053 | 0.98419 | 0.0014285 | 0.96034 | 0.0043275 | 0.96036 | 0.0034282 |  |  | 6005 | 0.8881 | 0.9668 | 0.0037017 | 0.90438 | 0.004125 | 0.90439 | 0.0059155 |  |  | 32880 | 0.8489 | 0.91505 | 0.008307 | 0.8329 | 0.010109 | 0.83289 | 0.0060625 |  |  | 344760 | 0.89056 | 0.86787 | 0.015494 | 0.90187 | 0.013855 | 0.90188 | 0.012666 |  |  | 302560 | 0.781 | 0.70357 | 0.012818 | 0.78829 | 0.0077654 | 0.78829 | 0.006898
|  |  | 5862 | 0.9879 | 0.99853 | 0.00053546 | 0.9944 | 0.12558 | 0.99448 | 0.15086 |  |  | 5786 | 0.94957 | 0.9842 | 0.0014274 | 0.96035 | 0.0043271 | 0.96037 | 0.0034276 |  |  | 6010 | 0.88595 | 0.9668 | 0.0037009 | 0.90439 | 0.004125 | 0.90439 | 0.0059155 |  |  | 33180 | 0.8489 | 0.91505 | 0.008307 | 0.83331 | 0.010127 | 0.8333 | 0.0060735 |  |  | 345060 | 0.8928 | 0.86787 | 0.015494 | 0.90197 | 0.013854 | 0.90198 | 0.012665 |  |  | 302860 | 0.78318 | 0.70357 | 0.012818 | 0.78838 | 0.0077624 | 0.78838 | 0.006896
|  |  | 5867 | 0.987 | 0.99854 | 0.00053426 | 0.99442 | 0.12559 | 0.9945 | 0.15086 |  |  | 5791 | 0.95053 | 0.98422 | 0.0014262 | 0.96036 | 0.0043267 | 0.96038 | 0.003427 |  |  | 6015 | 0.88595 | 0.9668 | 0.0037001 | 0.90439 | 0.004125 | 0.90439 | 0.0059155 |  |  | 33480 | 0.85227 | 0.91505 | 0.008307 | 0.83372 | 0.010145 | 0.83371 | 0.0060845 |  |  | 345360 | 0.89056 | 0.86787 | 0.015494 | 0.90207 | 0.013854 | 0.90208 | 0.012664 |  |  | 303160 | 0.78318 | 0.70357 | 0.012818 | 0.78847 | 0.0077594 | 0.78847 | 0.006894
|  |  | 5872 | 0.9879 | 0.99854 | 0.00053308 | 0.99444 | 0.12559 | 0.99452 | 0.15087 |  |  | 5796 | 0.94861 | 0.98423 | 0.0014251 | 0.96037 | 0.0043263 | 0.96039 | 0.0034264 |  |  | 6020 | 0.88918 | 0.9668 | 0.0036993 | 0.90439 | 0.0041251 | 0.90439 | 0.0059156 |  |  | 33780 | 0.8489 | 0.91505 | 0.008307 | 0.83413 | 0.010163 | 0.83412 | 0.0060954 |  |  | 345660 | 0.88609 | 0.86787 | 0.015494 | 0.90217 | 0.013854 | 0.90218 | 0.012663 |  |  | 303460 | 0.78318 | 0.70357 | 0.012818 | 0.78855 | 0.0077564 | 0.78856 | 0.0068919
|  |  | 5877 | 0.9879 | 0.99855 | 0.0005319 | 0.99446 | 0.12559 | 0.99454 | 0.15087 |  |  | 5801 | 0.94861 | 0.98424 | 0.001424 | 0.96037 | 0.004326 | 0.9604 | 0.0034258 |  |  | 6025 | 0.8881 | 0.9668 | 0.0036985 | 0.90439 | 0.0041251 | 0.9044 | 0.0059156 |  |  | 34080 | 0.84554 | 0.91505 | 0.008307 | 0.83454 | 0.010181 | 0.83453 | 0.0061064 |  |  | 345960 | 0.88161 | 0.86787 | 0.015494 | 0.90227 | 0.013853 | 0.90227 | 0.012662 |  |  | 303760 | 0.78536 | 0.70357 | 0.012818 | 0.78864 | 0.0077534 | 0.78864 | 0.0068899
|  |  | 5882 | 0.987 | 0.99855 | 0.00053074 | 0.99448 | 0.12559 | 0.99456 | 0.15087 |  |  | 5806 | 0.94957 | 0.98425 | 0.0014229 | 0.96038 | 0.0043256 | 0.96041 | 0.0034252 |  |  | 6030 | 0.8881 | 0.9668 | 0.0036977 | 0.9044 | 0.0041251 | 0.9044 | 0.0059156 |  |  | 34380 | 0.8489 | 0.91505 | 0.008307 | 0.83494 | 0.010199 | 0.83494 | 0.0061173 |  |  | 346260 | 0.89056 | 0.86787 | 0.015494 | 0.90236 | 0.013853 | 0.90237 | 0.012661 |  |  | 304060 | 0.77883 | 0.70357 | 0.012818 | 0.78873 | 0.0077504 | 0.78873 | 0.0068879
|  |  | 5887 | 0.9879 | 0.99856 | 0.00052958 | 0.9945 | 0.1256 | 0.99458 | 0.15088 |  |  | 5811 | 0.9515 | 0.98426 | 0.0014218 | 0.96039 | 0.0043252 | 0.96041 | 0.0034246 |  |  | 6035 | 0.8881 | 0.96681 | 0.0036969 | 0.9044 | 0.0041251 | 0.9044 | 0.0059156 |  |  | 34680 | 0.85059 | 0.91505 | 0.008307 | 0.83535 | 0.010217 | 0.83534 | 0.0061282 |  |  | 346560 | 0.88385 | 0.86787 | 0.015494 | 0.90246 | 0.013853 | 0.90247 | 0.01266 |  |  | 304360 | 0.77883 | 0.70357 | 0.012818 | 0.78882 | 0.0077474 | 0.78882 | 0.0068858
|  |  | 5892 | 0.9879 | 0.99856 | 0.00052843 | 0.99452 | 0.1256 | 0.9946 | 0.15088 |  |  | 5816 | 0.95053 | 0.98428 | 0.0014207 | 0.9604 | 0.0043248 | 0.96042 | 0.0034241 |  |  | 6040 | 0.88918 | 0.96681 | 0.0036961 | 0.9044 | 0.0041252 | 0.90441 | 0.0059156 |  |  | 34980 | 0.85059 | 0.91505 | 0.008307 | 0.83575 | 0.010235 | 0.83575 | 0.0061391 |  |  | 346860 | 0.8928 | 0.86787 | 0.015494 | 0.90256 | 0.013852 | 0.90257 | 0.012659 |  |  | 304660 | 0.781 | 0.70357 | 0.012818 | 0.78891 | 0.0077444 | 0.78891 | 0.0068838
|  |  | 5897 | 0.98879 | 0.99857 | 0.00052729 | 0.99454 | 0.1256 | 0.99461 | 0.15088 |  |  | 5821 | 0.94957 | 0.98429 | 0.0014196 | 0.96041 | 0.0043245 | 0.96043 | 0.0034235 |  |  | 6045 | 0.8881 | 0.96681 | 0.0036954 | 0.9044 | 0.0041252 | 0.90441 | 0.0059157 |  |  | 35280 | 0.85059 | 0.91505 | 0.008307 | 0.83616 | 0.010253 | 0.83615 | 0.00615 |  |  | 347160 | 0.88833 | 0.86787 | 0.015494 | 0.90266 | 0.013852 | 0.90267 | 0.012658 |  |  | 304960 | 0.78318 | 0.70357 | 0.012818 | 0.78899 | 0.0077414 | 0.789 | 0.0068817
|  |  | 5902 | 0.987 | 0.99857 | 0.00052616 | 0.99456 | 0.12561 | 0.99463 | 0.15089 |  |  | 5826 | 0.9515 | 0.9843 | 0.0014185 | 0.96042 | 0.0043241 | 0.96044 | 0.0034229 |  |  | 6050 | 0.88703 | 0.96681 | 0.0036946 | 0.90441 | 0.0041252 | 0.90441 | 0.0059157 |  |  | 35580 | 0.85395 | 0.91505 | 0.008307 | 0.83656 | 0.01027 | 0.83656 | 0.0061608 |  |  | 347460 | 0.89056 | 0.86787 | 0.015494 | 0.90276 | 0.013852 | 0.90277 | 0.012657 |  |  | 305260 | 0.79623 | 0.70357 | 0.012818 | 0.78908 | 0.0077383 | 0.78908 | 0.0068797
|  |  | 5907 | 0.987 | 0.99858 | 0.00052503 | 0.99457 | 0.12561 | 0.99465 | 0.15089 |  |  | 5831 | 0.95053 | 0.98431 | 0.0014174 | 0.96043 | 0.0043237 | 0.96045 | 0.0034224 |  |  | 6055 | 0.8881 | 0.96681 | 0.0036939 | 0.90441 | 0.0041252 | 0.90441 | 0.0059157 |  |  | 35880 | 0.85395 | 0.91505 | 0.008307 | 0.83696 | 0.010288 | 0.83696 | 0.0061717 |  |  | 347760 | 0.88609 | 0.86787 | 0.015494 | 0.90286 | 0.013851 | 0.90286 | 0.012656 |  |  | 305560 | 0.78536 | 0.70357 | 0.012818 | 0.78917 | 0.0077353 | 0.78917 | 0.0068777
|  |  | 5912 | 0.98879 | 0.99858 | 0.00052392 | 0.99459 | 0.12561 | 0.99467 | 0.15089 |  |  | 5836 | 0.94957 | 0.98432 | 0.0014164 | 0.96044 | 0.0043234 | 0.96046 | 0.0034218 |  |  | 6060 | 0.8881 | 0.96681 | 0.0036931 | 0.90441 | 0.0041253 | 0.90442 | 0.0059157 |  |  | 36180 | 0.85563 | 0.91505 | 0.008307 | 0.83736 | 0.010306 | 0.83736 | 0.0061825 |  |  | 348060 | 0.88385 | 0.86787 | 0.015494 | 0.90295 | 0.013851 | 0.90296 | 0.012655 |  |  | 305860 | 0.78753 | 0.70357 | 0.012818 | 0.78925 | 0.0077323 | 0.78926 | 0.0068756
|  |  | 5917 | 0.9879 | 0.99859 | 0.00052281 | 0.99461 | 0.12561 | 0.99469 | 0.1509 |  |  | 5841 | 0.95053 | 0.98433 | 0.0014153 | 0.96045 | 0.004323 | 0.96047 | 0.0034213 |  |  | 6065 | 0.8881 | 0.96681 | 0.0036924 | 0.90441 | 0.0041253 | 0.90442 | 0.0059157 |  |  | 36480 | 0.85563 | 0.91505 | 0.008307 | 0.83776 | 0.010324 | 0.83776 | 0.0061933 |  |  | 348360 | 0.88609 | 0.86787 | 0.015494 | 0.90305 | 0.01385 | 0.90306 | 0.012654 |  |  | 306160 | 0.781 | 0.70357 | 0.012818 | 0.78934 | 0.0077293 | 0.78934 | 0.0068736
|  |  | 5922 | 0.9879 | 0.99859 | 0.00052171 | 0.99463 | 0.12562 | 0.99471 | 0.1509 |  |  | 5846 | 0.95053 | 0.98434 | 0.0014143 | 0.96046 | 0.0043227 | 0.96048 | 0.0034207 |  |  | 6070 | 0.8881 | 0.96682 | 0.0036917 | 0.90442 | 0.0041253 | 0.90442 | 0.0059158 |  |  | 36780 | 0.85395 | 0.91505 | 0.008307 | 0.83816 | 0.010341 | 0.83815 | 0.0062041 |  |  | 348660 | 0.88833 | 0.86787 | 0.015494 | 0.90315 | 0.01385 | 0.90316 | 0.012653 |  |  | 306460 | 0.78753 | 0.70357 | 0.012818 | 0.78943 | 0.0077263 | 0.78943 | 0.0068715
|  |  | 5927 | 0.9879 | 0.9986 | 0.00052063 | 0.99465 | 0.12562 | 0.99472 | 0.1509 |  |  | 5851 | 0.95053 | 0.98436 | 0.0014132 | 0.96046 | 0.0043223 | 0.96049 | 0.0034202 |  |  | 6075 | 0.8881 | 0.96682 | 0.003691 | 0.90442 | 0.0041254 | 0.90442 | 0.0059158 |  |  | 37080 | 0.85563 | 0.91505 | 0.008307 | 0.83856 | 0.010359 | 0.83855 | 0.0062149 |  |  | 348960 | 0.88833 | 0.86787 | 0.015494 | 0.90325 | 0.01385 | 0.90325 | 0.012652 |  |  | 306760 | 0.78971 | 0.70357 | 0.012818 | 0.78951 | 0.0077233 | 0.78952 | 0.0068695
|  |  | 5932 | 0.9879 | 0.9986 | 0.00051954 | 0.99467 | 0.12562 | 0.99474 | 0.1509 |  |  | 5856 | 0.94957 | 0.98437 | 0.0014122 | 0.96047 | 0.004322 | 0.96049 | 0.0034196 |  |  | 6080 | 0.8881 | 0.96682 | 0.0036903 | 0.90442 | 0.0041254 | 0.90443 | 0.0059158 |  |  | 37380 | 0.85731 | 0.91505 | 0.008307 | 0.83895 | 0.010377 | 0.83895 | 0.0062257 |  |  | 349260 | 0.89056 | 0.86787 | 0.015494 | 0.90334 | 0.013849 | 0.90335 | 0.012651 |  |  | 307060 | 0.78971 | 0.70357 | 0.012818 | 0.7896 | 0.0077203 | 0.7896 | 0.0068674
|  |  | 5937 | 0.987 | 0.99861 | 0.00051847 | 0.99468 | 0.12562 | 0.99476 | 0.15091 |  |  | 5861 | 0.9515 | 0.98438 | 0.0014112 | 0.96048 | 0.0043216 | 0.9605 | 0.0034191 |  |  | 6085 | 0.8881 | 0.96682 | 0.0036896 | 0.90443 | 0.0041254 | 0.90443 | 0.0059158 |  |  | 37680 | 0.85395 | 0.91505 | 0.008307 | 0.83935 | 0.010394 | 0.83934 | 0.0062364 |  |  | 349560 | 0.89504 | 0.86787 | 0.015494 | 0.90344 | 0.013849 | 0.90345 | 0.01265 |  |  | 307360 | 0.78971 | 0.70357 | 0.012818 | 0.78969 | 0.0077173 | 0.78969 | 0.0068654
|  |  | 5942 | 0.9879 | 0.99861 | 0.00051741 | 0.9947 | 0.12563 | 0.99478 | 0.15091 |  |  | 5866 | 0.95053 | 0.98439 | 0.0014101 | 0.96049 | 0.0043213 | 0.96051 | 0.0034186 |  |  | 6090 | 0.8881 | 0.96682 | 0.0036889 | 0.90443 | 0.0041254 | 0.90443 | 0.0059159 |  |  | 37980 | 0.85563 | 0.91505 | 0.008307 | 0.83974 | 0.010412 | 0.83974 | 0.0062471 |  |  | 349860 | 0.88833 | 0.86787 | 0.015494 | 0.90354 | 0.013849 | 0.90355 | 0.012649 |  |  | 307660 | 0.78318 | 0.70357 | 0.012818 | 0.78977 | 0.0077143 | 0.78978 | 0.0068633
|  |  | 5947 | 0.9879 | 0.99862 | 0.00051635 | 0.99472 | 0.12563 | 0.9948 | 0.15091 |  |  | 5871 | 0.95053 | 0.9844 | 0.0014091 | 0.9605 | 0.004321 | 0.96052 | 0.0034181 |  |  | 6095 | 0.8881 | 0.96682 | 0.0036882 | 0.90443 | 0.0041255 | 0.90443 | 0.0059159 |  |  | 38280 | 0.85563 | 0.91505 | 0.008307 | 0.84013 | 0.010429 | 0.84013 | 0.0062578 |  |  | 350160 | 0.88833 | 0.86787 | 0.015494 | 0.90364 | 0.013848 | 0.90364 | 0.012648 |  |  | 307960 | 0.781 | 0.70357 | 0.012818 | 0.78986 | 0.0077112 | 0.78986 | 0.0068613
|  |  | 5952 | 0.9879 | 0.99862 | 0.0005153 | 0.99474 | 0.12563 | 0.99481 | 0.15092 |  |  | 5876 | 0.95053 | 0.98441 | 0.0014081 | 0.96051 | 0.0043206 | 0.96053 | 0.0034176 |  |  | 6100 | 0.8881 | 0.96682 | 0.0036876 | 0.90443 | 0.0041255 | 0.90444 | 0.0059159 |  |  | 38580 | 0.85731 | 0.91505 | 0.008307 | 0.84053 | 0.010447 | 0.84052 | 0.0062685 |  |  | 350460 | 0.88385 | 0.86787 | 0.015494 | 0.90373 | 0.013848 | 0.90374 | 0.012647 |  |  | 308260 | 0.78536 | 0.70357 | 0.012818 | 0.78995 | 0.0077082 | 0.78995 | 0.0068592
|  |  | 5957 | 0.987 | 0.99863 | 0.00051426 | 0.99476 | 0.12564 | 0.99483 | 0.15092 |  |  | 5881 | 0.94957 | 0.98442 | 0.0014071 | 0.96052 | 0.0043203 | 0.96054 | 0.0034171 |  |  | 6105 | 0.88918 | 0.96683 | 0.0036869 | 0.90444 | 0.0041255 | 0.90444 | 0.0059159 |  |  | 38880 | 0.85563 | 0.91505 | 0.008307 | 0.84092 | 0.010464 | 0.84091 | 0.0062791 |  |  | 350760 | 0.89504 | 0.86787 | 0.015494 | 0.90383 | 0.013847 | 0.90384 | 0.012646 |  |  | 308560 | 0.78536 | 0.70357 | 0.012818 | 0.79003 | 0.0077052 | 0.79003 | 0.0068571
|  |  | 5962 | 0.987 | 0.99863 | 0.00051323 | 0.99477 | 0.12564 | 0.99485 | 0.15092 |  |  | 5886 | 0.95053 | 0.98444 | 0.0014062 | 0.96052 | 0.00432 | 0.96055 | 0.0034166 |  |  | 6110 | 0.88918 | 0.96683 | 0.0036863 | 0.90444 | 0.0041255 | 0.90444 | 0.0059159 |  |  | 39180 | 0.85563 | 0.91505 | 0.008307 | 0.84131 | 0.010482 | 0.8413 | 0.0062898 |  |  | 351060 | 0.8928 | 0.86787 | 0.015494 | 0.90393 | 0.013847 | 0.90393 | 0.012645 |  |  | 308860 | 0.78536 | 0.70357 | 0.012818 | 0.79012 | 0.0077022 | 0.79012 | 0.0068551
|  |  | 5967 | 0.9879 | 0.99863 | 0.00051221 | 0.99479 | 0.12564 | 0.99487 | 0.15093 |  |  | 5891 | 0.95053 | 0.98445 | 0.0014052 | 0.96053 | 0.0043197 | 0.96055 | 0.0034161 |  |  | 6115 | 0.88918 | 0.96683 | 0.0036856 | 0.90444 | 0.0041256 | 0.90444 | 0.005916 |  |  | 39480 | 0.85899 | 0.91505 | 0.008307 | 0.84169 | 0.010499 | 0.84169 | 0.0063004 |  |  | 351360 | 0.88609 | 0.86787 | 0.015494 | 0.90402 | 0.013847 | 0.90403 | 0.012644 |  |  | 309160 | 0.78753 | 0.70357 | 0.012818 | 0.7902 | 0.0076992 | 0.7902 | 0.006853
|  |  | 5972 | 0.987 | 0.99864 | 0.00051119 | 0.99481 | 0.12564 | 0.99488 | 0.15093 |  |  | 5896 | 0.95053 | 0.98446 | 0.0014042 | 0.96054 | 0.0043194 | 0.96056 | 0.0034156 |  |  | 6120 | 0.88918 | 0.96683 | 0.003685 | 0.90444 | 0.0041256 | 0.90445 | 0.005916 |  |  | 39780 | 0.85899 | 0.91505 | 0.008307 | 0.84208 | 0.010516 | 0.84208 | 0.0063109 |  |  | 351660 | 0.89056 | 0.86787 | 0.015494 | 0.90412 | 0.013846 | 0.90413 | 0.012643 |  |  | 309460 | 0.79188 | 0.70357 | 0.012818 | 0.79029 | 0.0076961 | 0.79029 | 0.006851
|  |  | 5977 | 0.98879 | 0.99864 | 0.00051018 | 0.99483 | 0.12565 | 0.9949 | 0.15093 |  |  | 5901 | 0.95053 | 0.98447 | 0.0014032 | 0.96055 | 0.0043191 | 0.96057 | 0.0034151 |  |  | 6125 | 0.88918 | 0.96683 | 0.0036844 | 0.90445 | 0.0041256 | 0.90445 | 0.005916 |  |  | 40080 | 0.86067 | 0.91505 | 0.008307 | 0.84247 | 0.010533 | 0.84246 | 0.0063215 |  |  | 351960 | 0.89056 | 0.86787 | 0.015494 | 0.90422 | 0.013846 | 0.90422 | 0.012642 |  |  | 309760 | 0.79623 | 0.70357 | 0.012818 | 0.79037 | 0.0076931 | 0.79037 | 0.0068489
|  |  | 5982 | 0.98879 | 0.99865 | 0.00050918 | 0.99484 | 0.12565 | 0.99492 | 0.15093 |  |  | 5906 | 0.95053 | 0.98448 | 0.0014023 | 0.96056 | 0.0043187 | 0.96058 | 0.0034146 |  |  | 6130 | 0.88918 | 0.96683 | 0.0036837 | 0.90445 | 0.0041256 | 0.90445 | 0.005916 |  |  | 40380 | 0.86067 | 0.91505 | 0.008307 | 0.84285 | 0.010551 | 0.84285 | 0.006332 |  |  | 352260 | 0.88609 | 0.86787 | 0.015494 | 0.90431 | 0.013845 | 0.90432 | 0.012641 |  |  | 310060 | 0.78971 | 0.70357 | 0.012818 | 0.79046 | 0.0076901 | 0.79046 | 0.0068469
|  |  | 5987 | 0.98879 | 0.99865 | 0.00050819 | 0.99486 | 0.12565 | 0.99494 | 0.15094 |  |  | 5911 | 0.95053 | 0.98449 | 0.0014013 | 0.96057 | 0.0043184 | 0.96059 | 0.0034141 |  |  | 6135 | 0.89026 | 0.96683 | 0.0036831 | 0.90445 | 0.0041257 | 0.90446 | 0.005916 |  |  | 40680 | 0.85899 | 0.91505 | 0.008307 | 0.84324 | 0.010568 | 0.84323 | 0.0063425 |  |  | 352560 | 0.8928 | 0.86787 | 0.015494 | 0.90441 | 0.013845 | 0.90442 | 0.012639 |  |  | 310360 | 0.78318 | 0.70357 | 0.012818 | 0.79054 | 0.007687 | 0.79054 | 0.0068448
|  |  | 5992 | 0.9879 | 0.99866 | 0.0005072 | 0.99488 | 0.12565 | 0.99495 | 0.15094 |  |  | 5916 | 0.95053 | 0.9845 | 0.0014004 | 0.96057 | 0.0043181 | 0.9606 | 0.0034137 |  |  | 6140 | 0.88595 | 0.96683 | 0.0036825 | 0.90445 | 0.0041257 | 0.90446 | 0.0059161 |  |  | 40980 | 0.85899 | 0.91505 | 0.008307 | 0.84362 | 0.010585 | 0.84362 | 0.006353 |  |  | 352860 | 0.8928 | 0.86787 | 0.015494 | 0.9045 | 0.013844 | 0.90451 | 0.012638 |  |  | 310660 | 0.78753 | 0.70357 | 0.012818 | 0.79063 | 0.007684 | 0.79063 | 0.0068427
|  |  | 5997 | 0.987 | 0.99866 | 0.00050623 | 0.9949 | 0.12566 | 0.99497 | 0.15094 |  |  | 5921 | 0.95053 | 0.98451 | 0.0013994 | 0.96058 | 0.0043178 | 0.9606 | 0.0034132 |  |  | 6145 | 0.88918 | 0.96684 | 0.0036819 | 0.90446 | 0.0041257 | 0.90446 | 0.0059161 |  |  | 41280 | 0.85899 | 0.91505 | 0.008307 | 0.844 | 0.010602 | 0.844 | 0.0063634 |  |  | 353160 | 0.88833 | 0.86787 | 0.015494 | 0.9046 | 0.013844 | 0.90461 | 0.012637 |  |  | 310960 | 0.78536 | 0.70357 | 0.012818 | 0.79071 | 0.007681 | 0.79071 | 0.0068407
|  |  | 6002 | 0.987 | 0.99867 | 0.00050526 | 0.99491 | 0.12566 | 0.99499 | 0.15095 |  |  | 5926 | 0.95053 | 0.98452 | 0.0013985 | 0.96059 | 0.0043175 | 0.96061 | 0.0034127 |  |  | 6150 | 0.88703 | 0.96684 | 0.0036813 | 0.90446 | 0.0041258 | 0.90446 | 0.0059161 |  |  | 41580 | 0.86067 | 0.91505 | 0.008307 | 0.84438 | 0.010619 | 0.84438 | 0.0063738 |  |  | 353460 | 0.89728 | 0.86787 | 0.015494 | 0.9047 | 0.013844 | 0.9047 | 0.012636 |  |  | 311260 | 0.78536 | 0.70357 | 0.012818 | 0.7908 | 0.007678 | 0.7908 | 0.0068386
|  |  | 6007 | 0.987 | 0.99867 | 0.0005043 | 0.99493 | 0.12566 | 0.99501 | 0.15095 |  |  | 5931 | 0.9515 | 0.98453 | 0.0013976 | 0.9606 | 0.0043173 | 0.96062 | 0.0034123 |  |  | 6155 | 0.8881 | 0.96684 | 0.0036807 | 0.90446 | 0.0041258 | 0.90447 | 0.0059161 |  |  | 41880 | 0.85899 | 0.91505 | 0.008307 | 0.84476 | 0.010636 | 0.84476 | 0.0063842 |  |  | 353760 | 0.8928 | 0.86787 | 0.015494 | 0.90479 | 0.013843 | 0.9048 | 0.012635 |  |  | 311560 | 0.78536 | 0.70357 | 0.012818 | 0.79088 | 0.0076749 | 0.79088 | 0.0068365
|  |  | 6012 | 0.9879 | 0.99867 | 0.00050334 | 0.99495 | 0.12566 | 0.99502 | 0.15095 |  |  | 5936 | 0.95053 | 0.98454 | 0.0013967 | 0.96061 | 0.004317 | 0.96063 | 0.0034118 |  |  | 6160 | 0.88918 | 0.96684 | 0.0036801 | 0.90446 | 0.0041258 | 0.90447 | 0.0059161 |  |  | 42180 | 0.86404 | 0.91505 | 0.008307 | 0.84514 | 0.010653 | 0.84514 | 0.0063945 |  |  | 354060 | 0.8928 | 0.86787 | 0.015494 | 0.90489 | 0.013843 | 0.9049 | 0.012634 |  |  | 311860 | 0.78318 | 0.70357 | 0.012818 | 0.79096 | 0.0076719 | 0.79097 | 0.0068345
|  |  | 6017 | 0.98879 | 0.99868 | 0.0005024 | 0.99497 | 0.12567 | 0.99504 | 0.15096 |  |  | 5941 | 0.9515 | 0.98455 | 0.0013958 | 0.96062 | 0.0043167 | 0.96064 | 0.0034114 |  |  | 6165 | 0.8881 | 0.96684 | 0.0036796 | 0.90447 | 0.0041258 | 0.90447 | 0.0059162 |  |  | 42480 | 0.86236 | 0.91505 | 0.008307 | 0.84552 | 0.010669 | 0.84552 | 0.0064049 |  |  | 354360 | 0.88833 | 0.86787 | 0.015494 | 0.90498 | 0.013842 | 0.90499 | 0.012633 |  |  | 312160 | 0.78971 | 0.70357 | 0.012818 | 0.79105 | 0.0076689 | 0.79105 | 0.0068324
|  |  | 6022 | 0.98969 | 0.99868 | 0.00050146 | 0.99498 | 0.12567 | 0.99506 | 0.15096 |  |  | 5946 | 0.95053 | 0.98456 | 0.0013949 | 0.96062 | 0.0043164 | 0.96064 | 0.0034109 |  |  | 6170 | 0.8881 | 0.96684 | 0.003679 | 0.90447 | 0.0041259 | 0.90447 | 0.0059162 |  |  | 42780 | 0.86067 | 0.91505 | 0.008307 | 0.8459 | 0.010686 | 0.84589 | 0.0064152 |  |  | 354660 | 0.88609 | 0.86787 | 0.015494 | 0.90508 | 0.013842 | 0.90509 | 0.012632 |  |  | 312460 | 0.78753 | 0.70357 | 0.012818 | 0.79113 | 0.0076658 | 0.79113 | 0.0068303
|  |  | 6027 | 0.9879 | 0.99869 | 0.00050053 | 0.995 | 0.12567 | 0.99507 | 0.15096 |  |  | 5951 | 0.9515 | 0.98457 | 0.001394 | 0.96063 | 0.0043161 | 0.96065 | 0.0034105 |  |  | 6175 | 0.88703 | 0.96684 | 0.0036784 | 0.90447 | 0.0041259 | 0.90448 | 0.0059162 |  |  | 43080 | 0.86404 | 0.91505 | 0.008307 | 0.84627 | 0.010703 | 0.84627 | 0.0064254 |  |  | 354960 | 0.8928 | 0.86787 | 0.015494 | 0.90517 | 0.013841 | 0.90518 | 0.012631 |  |  | 312760 | 0.78971 | 0.70357 | 0.012818 | 0.79122 | 0.0076628 | 0.79122 | 0.0068283
|  |  | 6032 | 0.9879 | 0.99869 | 0.0004996 | 0.99502 | 0.12567 | 0.99509 | 0.15096 |  |  | 5956 | 0.95053 | 0.98458 | 0.0013931 | 0.96064 | 0.0043158 | 0.96066 | 0.0034101 |  |  | 6180 | 0.8881 | 0.96684 | 0.0036779 | 0.90448 | 0.0041259 | 0.90448 | 0.0059162 |  |  | 43380 | 0.86236 | 0.91505 | 0.008307 | 0.84665 | 0.010719 | 0.84665 | 0.0064357 |  |  | 355260 | 0.88833 | 0.86787 | 0.015494 | 0.90527 | 0.013841 | 0.90528 | 0.01263 |  |  | 313060 | 0.781 | 0.70357 | 0.012818 | 0.7913 | 0.0076598 | 0.7913 | 0.0068262
|  |  | 6037 | 0.98879 | 0.9987 | 0.00049868 | 0.99503 | 0.12568 | 0.99511 | 0.15097 |  |  | 5961 | 0.95246 | 0.98459 | 0.0013922 | 0.96065 | 0.0043156 | 0.96067 | 0.0034096 |  |  | 6185 | 0.8881 | 0.96685 | 0.0036773 | 0.90448 | 0.0041259 | 0.90448 | 0.0059162 |  |  | 43680 | 0.86067 | 0.91505 | 0.008307 | 0.84702 | 0.010736 | 0.84702 | 0.0064459 |  |  | 355560 | 0.89056 | 0.86787 | 0.015494 | 0.90536 | 0.013841 | 0.90537 | 0.012629 |  |  | 313360 | 0.79188 | 0.70357 | 0.012818 | 0.79138 | 0.0076567 | 0.79138 | 0.0068241
|  |  | 6042 | 0.9879 | 0.9987 | 0.00049777 | 0.99505 | 0.12568 | 0.99512 | 0.15097 |  |  | 5966 | 0.9515 | 0.9846 | 0.0013913 | 0.96065 | 0.0043153 | 0.96068 | 0.0034092 |  |  | 6190 | 0.8881 | 0.96685 | 0.0036768 | 0.90448 | 0.004126 | 0.90448 | 0.0059163 |  |  | 43980 | 0.86404 | 0.91505 | 0.008307 | 0.8474 | 0.010752 | 0.84739 | 0.006456 |  |  | 355860 | 0.88609 | 0.86787 | 0.015494 | 0.90546 | 0.01384 | 0.90547 | 0.012628 |  |  | 313660 | 0.79623 | 0.70357 | 0.012818 | 0.79147 | 0.0076537 | 0.79147 | 0.0068221
|  |  | 6047 | 0.98879 | 0.9987 | 0.00049687 | 0.99507 | 0.12568 | 0.99514 | 0.15097 |  |  | 5971 | 0.94957 | 0.98461 | 0.0013904 | 0.96066 | 0.004315 | 0.96068 | 0.0034088 |  |  | 6195 | 0.88918 | 0.96685 | 0.0036763 | 0.90448 | 0.004126 | 0.90449 | 0.0059163 |  |  | 44280 | 0.86404 | 0.91505 | 0.008307 | 0.84777 | 0.010769 | 0.84776 | 0.0064662 |  |  | 356160 | 0.88833 | 0.86787 | 0.015494 | 0.90555 | 0.01384 | 0.90556 | 0.012626 |  |  | 313960 | 0.79623 | 0.70357 | 0.012818 | 0.79155 | 0.0076506 | 0.79155 | 0.00682
|  |  | 6052 | 0.98879 | 0.99871 | 0.00049598 | 0.99509 | 0.12568 | 0.99516 | 0.15098 |  |  | 5976 | 0.9515 | 0.98462 | 0.0013896 | 0.96067 | 0.0043148 | 0.96069 | 0.0034084 |  |  | 6200 | 0.88918 | 0.96685 | 0.0036757 | 0.90449 | 0.004126 | 0.90449 | 0.0059163 |  |  | 44580 | 0.86404 | 0.91505 | 0.008307 | 0.84814 | 0.010785 | 0.84813 | 0.0064763 |  |  | 356460 | 0.89728 | 0.86787 | 0.015494 | 0.90565 | 0.013839 | 0.90566 | 0.012625 |  |  | 314260 | 0.78971 | 0.70357 | 0.012818 | 0.79163 | 0.0076476 | 0.79163 | 0.0068179
|  |  | 6057 | 0.98879 | 0.99871 | 0.00049509 | 0.9951 | 0.12569 | 0.99517 | 0.15098 |  |  | 5981 | 0.94957 | 0.98464 | 0.0013887 | 0.96068 | 0.0043145 | 0.9607 | 0.003408 |  |  | 6205 | 0.8881 | 0.96685 | 0.0036752 | 0.90449 | 0.004126 | 0.90449 | 0.0059163 |  |  | 44880 | 0.86404 | 0.91505 | 0.008307 | 0.84851 | 0.010802 | 0.8485 | 0.0064863 |  |  | 356760 | 0.8928 | 0.86787 | 0.015494 | 0.90574 | 0.013839 | 0.90575 | 0.012624 |  |  | 314560 | 0.78536 | 0.70357 | 0.012818 | 0.79171 | 0.0076446 | 0.79172 | 0.0068158
|  |  | 6062 | 0.9879 | 0.99872 | 0.00049421 | 0.99512 | 0.12569 | 0.99519 | 0.15098 |  |  | 5986 | 0.9515 | 0.98465 | 0.0013879 | 0.96069 | 0.0043143 | 0.96071 | 0.0034075 |  |  | 6210 | 0.8881 | 0.96685 | 0.0036747 | 0.90449 | 0.0041261 | 0.90449 | 0.0059164 |  |  | 45180 | 0.8674 | 0.91505 | 0.008307 | 0.84888 | 0.010818 | 0.84887 | 0.0064964 |  |  | 357060 | 0.89504 | 0.86787 | 0.015494 | 0.90584 | 0.013838 | 0.90585 | 0.012623 |  |  | 314860 | 0.78971 | 0.70357 | 0.012818 | 0.7918 | 0.0076415 | 0.7918 | 0.0068138
|  |  | 6067 | 0.98879 | 0.99872 | 0.00049333 | 0.99514 | 0.12569 | 0.99521 | 0.15098 |  |  | 5991 | 0.9515 | 0.98465 | 0.001387 | 0.96069 | 0.004314 | 0.96072 | 0.0034071 |  |  | 6215 | 0.88918 | 0.96685 | 0.0036742 | 0.90449 | 0.0041261 | 0.9045 | 0.0059164 |  |  | 45480 | 0.86908 | 0.91505 | 0.008307 | 0.84924 | 0.010834 | 0.84924 | 0.0065064 |  |  | 357360 | 0.89504 | 0.86787 | 0.015494 | 0.90593 | 0.013838 | 0.90594 | 0.012622 |  |  | 315160 | 0.78318 | 0.70357 | 0.012818 | 0.79188 | 0.0076385 | 0.79188 | 0.0068117
|  |  | 6072 | 0.98879 | 0.99873 | 0.00049247 | 0.99515 | 0.12569 | 0.99522 | 0.15099 |  |  | 5996 | 0.95053 | 0.98466 | 0.0013862 | 0.9607 | 0.0043137 | 0.96072 | 0.0034067 |  |  | 6220 | 0.88918 | 0.96685 | 0.0036737 | 0.9045 | 0.0041261 | 0.9045 | 0.0059164 |  |  | 45780 | 0.86908 | 0.91505 | 0.008307 | 0.84961 | 0.01085 | 0.84961 | 0.0065164 |  |  | 357660 | 0.89504 | 0.86787 | 0.015494 | 0.90603 | 0.013837 | 0.90604 | 0.012621 |  |  | 315460 | 0.78753 | 0.70357 | 0.012818 | 0.79196 | 0.0076354 | 0.79196 | 0.0068096
|  |  | 6077 | 0.9879 | 0.99873 | 0.00049161 | 0.99517 | 0.1257 | 0.99524 | 0.15099 |  |  | 6001 | 0.94957 | 0.98467 | 0.0013854 | 0.96071 | 0.0043135 | 0.96073 | 0.0034063 |  |  | 6225 | 0.88918 | 0.96686 | 0.0036732 | 0.9045 | 0.0041262 | 0.9045 | 0.0059164 |  |  | 46080 | 0.86572 | 0.91505 | 0.008307 | 0.84998 | 0.010866 | 0.84997 | 0.0065263 |  |  | 357960 | 0.89504 | 0.86787 | 0.015494 | 0.90612 | 0.013837 | 0.90613 | 0.01262 |  |  | 315760 | 0.78318 | 0.70357 | 0.012818 | 0.79204 | 0.0076324 | 0.79205 | 0.0068075
|  |  | 6082 | 0.98879 | 0.99873 | 0.00049075 | 0.99518 | 0.1257 | 0.99526 | 0.15099 |  |  | 6006 | 0.95053 | 0.98468 | 0.0013845 | 0.96072 | 0.0043132 | 0.96074 | 0.0034059 |  |  | 6230 | 0.8881 | 0.96686 | 0.0036727 | 0.9045 | 0.0041262 | 0.90451 | 0.0059164 |  |  | 46380 | 0.86404 | 0.91505 | 0.008307 | 0.85034 | 0.010882 | 0.85034 | 0.0065362 |  |  | 358260 | 0.89504 | 0.86787 | 0.015494 | 0.90622 | 0.013836 | 0.90622 | 0.012619 |  |  | 316060 | 0.78318 | 0.70357 | 0.012818 | 0.79213 | 0.0076294 | 0.79213 | 0.0068055
|  |  | 6087 | 0.98879 | 0.99874 | 0.00048991 | 0.9952 | 0.1257 | 0.99527 | 0.15099 |  |  | 6011 | 0.9515 | 0.98469 | 0.0013837 | 0.96072 | 0.004313 | 0.96075 | 0.0034056 |  |  | 6235 | 0.88918 | 0.96686 | 0.0036722 | 0.9045 | 0.0041262 | 0.90451 | 0.0059165 |  |  | 46680 | 0.8674 | 0.91505 | 0.008307 | 0.85071 | 0.010898 | 0.8507 | 0.0065461 |  |  | 358560 | 0.8928 | 0.86787 | 0.015494 | 0.90631 | 0.013836 | 0.90632 | 0.012617 |  |  | 316360 | 0.79188 | 0.70357 | 0.012818 | 0.79221 | 0.0076263 | 0.79221 | 0.0068034
|  |  | 6092 | 0.98879 | 0.99874 | 0.00048907 | 0.99522 | 0.1257 | 0.99529 | 0.151 |  |  | 6016 | 0.9515 | 0.9847 | 0.0013829 | 0.96073 | 0.0043128 | 0.96075 | 0.0034052 |  |  | 6240 | 0.88918 | 0.96686 | 0.0036717 | 0.90451 | 0.0041262 | 0.90451 | 0.0059165 |  |  | 46980 | 0.87076 | 0.91505 | 0.008307 | 0.85107 | 0.010914 | 0.85107 | 0.0065559 |  |  | 358860 | 0.89952 | 0.86787 | 0.015494 | 0.9064 | 0.013835 | 0.90641 | 0.012616 |  |  | 316660 | 0.79406 | 0.70357 | 0.012818 | 0.79229 | 0.0076233 | 0.79229 | 0.0068013
|  |  | 6097 | 0.9879 | 0.99875 | 0.00048824 | 0.99523 | 0.12571 | 0.9953 | 0.151 |  |  | 6021 | 0.9515 | 0.98471 | 0.0013821 | 0.96074 | 0.0043125 | 0.96076 | 0.0034048 |  |  | 6245 | 0.88918 | 0.96686 | 0.0036713 | 0.90451 | 0.0041263 | 0.90451 | 0.0059165 |  |  | 47280 | 0.86908 | 0.91505 | 0.008307 | 0.85143 | 0.01093 | 0.85143 | 0.0065657 |  |  | 359160 | 0.89504 | 0.86787 | 0.015494 | 0.9065 | 0.013835 | 0.90651 | 0.012615 |  |  | 316960 | 0.79406 | 0.70357 | 0.012818 | 0.79237 | 0.0076202 | 0.79237 | 0.0067992
|  |  | 6102 | 0.9879 | 0.99875 | 0.00048741 | 0.99525 | 0.12571 | 0.99532 | 0.151 |  |  | 6026 | 0.95053 | 0.98472 | 0.0013813 | 0.96075 | 0.0043123 | 0.96077 | 0.0034044 |  |  | 6250 | 0.89026 | 0.96686 | 0.0036708 | 0.90451 | 0.0041263 | 0.90452 | 0.0059165 |  |  | 47580 | 0.86908 | 0.91505 | 0.008307 | 0.85179 | 0.010946 | 0.85179 | 0.0065755 |  |  | 359460 | 0.89728 | 0.86787 | 0.015494 | 0.90659 | 0.013834 | 0.9066 | 0.012614 |  |  | 317260 | 0.79188 | 0.70357 | 0.012818 | 0.79245 | 0.0076172 | 0.79246 | 0.0067971
|  |  | 6107 | 0.98879 | 0.99875 | 0.00048659 | 0.99527 | 0.12571 | 0.99534 | 0.15101 |  |  | 6031 | 0.9515 | 0.98473 | 0.0013805 | 0.96075 | 0.0043121 | 0.96078 | 0.003404 |  |  | 6255 | 0.89134 | 0.96686 | 0.0036703 | 0.90451 | 0.0041263 | 0.90452 | 0.0059165 |  |  | 47880 | 0.8674 | 0.91505 | 0.008307 | 0.85215 | 0.010961 | 0.85215 | 0.0065852 |  |  | 359760 | 0.89056 | 0.86787 | 0.015494 | 0.90668 | 0.013834 | 0.90669 | 0.012613 |  |  | 317560 | 0.78753 | 0.70357 | 0.012818 | 0.79254 | 0.0076141 | 0.79254 | 0.0067951
|  |  | 6112 | 0.98879 | 0.99876 | 0.00048578 | 0.99528 | 0.12571 | 0.99535 | 0.15101 |  |  | 6036 | 0.95053 | 0.98474 | 0.0013797 | 0.96076 | 0.0043118 | 0.96078 | 0.0034037 |  |  | 6260 | 0.88918 | 0.96686 | 0.0036699 | 0.90452 | 0.0041263 | 0.90452 | 0.0059166 |  |  | 48180 | 0.86572 | 0.91505 | 0.008307 | 0.85251 | 0.010977 | 0.85251 | 0.0065949 |  |  | 360060 | 0.89504 | 0.86787 | 0.015494 | 0.90678 | 0.013833 | 0.90679 | 0.012612 |  |  | 317860 | 0.79406 | 0.70357 | 0.012818 | 0.79262 | 0.0076111 | 0.79262 | 0.006793
|  |  | 6117 | 0.98879 | 0.99876 | 0.00048497 | 0.9953 | 0.12572 | 0.99537 | 0.15101 |  |  | 6041 | 0.95053 | 0.98475 | 0.0013789 | 0.96077 | 0.0043116 | 0.96079 | 0.0034033 |  |  | 6265 | 0.88918 | 0.96686 | 0.0036694 | 0.90452 | 0.0041264 | 0.90452 | 0.0059166 |  |  | 48480 | 0.86572 | 0.91505 | 0.008307 | 0.85287 | 0.010993 | 0.85287 | 0.0066045 |  |  | 360360 | 0.89504 | 0.86787 | 0.015494 | 0.90687 | 0.013833 | 0.90688 | 0.012611 |  |  | 318160 | 0.78753 | 0.70357 | 0.012818 | 0.7927 | 0.007608 | 0.7927 | 0.0067909
|  |  | 6122 | 0.98969 | 0.99877 | 0.00048417 | 0.99531 | 0.12572 | 0.99538 | 0.15101 |  |  | 6046 | 0.95053 | 0.98476 | 0.0013782 | 0.96078 | 0.0043114 | 0.9608 | 0.003403 |  |  | 6270 | 0.88918 | 0.96687 | 0.003669 | 0.90452 | 0.0041264 | 0.90453 | 0.0059166 |  |  | 48780 | 0.8674 | 0.91505 | 0.008307 | 0.85322 | 0.011008 | 0.85322 | 0.0066142 |  |  | 360660 | 0.89056 | 0.86787 | 0.015494 | 0.90696 | 0.013832 | 0.90697 | 0.012609 |  |  | 318460 | 0.78971 | 0.70357 | 0.012818 | 0.79278 | 0.007605 | 0.79278 | 0.0067888
|  |  | 6127 | 0.9879 | 0.99877 | 0.00048338 | 0.99533 | 0.12572 | 0.9954 | 0.15102 |  |  | 6051 | 0.95053 | 0.98477 | 0.0013774 | 0.96078 | 0.0043111 | 0.96081 | 0.0034026 |  |  | 6275 | 0.88918 | 0.96687 | 0.0036685 | 0.90452 | 0.0041264 | 0.90453 | 0.0059166 |  |  | 49080 | 0.86572 | 0.91505 | 0.008307 | 0.85358 | 0.011023 | 0.85358 | 0.0066237 |  |  | 360960 | 0.89952 | 0.86787 | 0.015494 | 0.90706 | 0.013832 | 0.90707 | 0.012608 |  |  | 318760 | 0.78971 | 0.70357 | 0.012818 | 0.79286 | 0.0076019 | 0.79286 | 0.0067867
|  |  | 6132 | 0.9879 | 0.99877 | 0.0004826 | 0.99535 | 0.12572 | 0.99542 | 0.15102 |  |  | 6056 | 0.9515 | 0.98478 | 0.0013766 | 0.96079 | 0.0043109 | 0.96081 | 0.0034022 |  |  | 6280 | 0.8881 | 0.96687 | 0.0036681 | 0.90453 | 0.0041265 | 0.90453 | 0.0059167 |  |  | 49380 | 0.8674 | 0.91505 | 0.008307 | 0.85394 | 0.011039 | 0.85393 | 0.0066333 |  |  | 361260 | 0.89504 | 0.86787 | 0.015494 | 0.90715 | 0.013831 | 0.90716 | 0.012607 |  |  | 319060 | 0.79188 | 0.70357 | 0.012818 | 0.79294 | 0.0075989 | 0.79294 | 0.0067847
|  |  | 6137 | 0.98879 | 0.99878 | 0.00048182 | 0.99536 | 0.12573 | 0.99543 | 0.15102 |  |  | 6061 | 0.94957 | 0.98479 | 0.0013759 | 0.9608 | 0.0043107 | 0.96082 | 0.0034019 |  |  | 6285 | 0.89026 | 0.96687 | 0.0036677 | 0.90453 | 0.0041265 | 0.90453 | 0.0059167 |  |  | 49680 | 0.86908 | 0.91505 | 0.008307 | 0.85429 | 0.011054 | 0.85429 | 0.0066428 |  |  | 361560 | 0.89504 | 0.86787 | 0.015494 | 0.90724 | 0.013831 | 0.90725 | 0.012606 |  |  | 319360 | 0.79406 | 0.70357 | 0.012818 | 0.79302 | 0.0075958 | 0.79302 | 0.0067826
|  |  | 6142 | 0.9879 | 0.99878 | 0.00048104 | 0.99538 | 0.12573 | 0.99545 | 0.15102 |  |  | 6066 | 0.95053 | 0.9848 | 0.0013751 | 0.96081 | 0.0043105 | 0.96083 | 0.0034015 |  |  | 6290 | 0.89026 | 0.96687 | 0.0036672 | 0.90453 | 0.0041265 | 0.90454 | 0.0059167 |  |  | 49980 | 0.87076 | 0.91505 | 0.008307 | 0.85464 | 0.011069 | 0.85464 | 0.0066523 |  |  | 361860 | 0.89728 | 0.86787 | 0.015494 | 0.90734 | 0.01383 | 0.90735 | 0.012605 |  |  | 319660 | 0.79188 | 0.70357 | 0.012818 | 0.7931 | 0.0075928 | 0.7931 | 0.0067805
|  |  | 6147 | 0.9879 | 0.99878 | 0.00048028 | 0.99539 | 0.12573 | 0.99546 | 0.15103 |  |  | 6071 | 0.95053 | 0.98481 | 0.0013744 | 0.96081 | 0.0043103 | 0.96083 | 0.0034012 |  |  | 6295 | 0.89026 | 0.96687 | 0.0036668 | 0.90454 | 0.0041265 | 0.90454 | 0.0059167 |  |  | 50280 | 0.86908 | 0.91505 | 0.008307 | 0.85499 | 0.011084 | 0.85499 | 0.0066617 |  |  | 362160 | 0.89728 | 0.86787 | 0.015494 | 0.90743 | 0.01383 | 0.90744 | 0.012604 |  |  | 319960 | 0.79406 | 0.70357 | 0.012818 | 0.79318 | 0.0075897 | 0.79318 | 0.0067784
|  |  | 6152 | 0.9879 | 0.99879 | 0.00047951 | 0.99541 | 0.12573 | 0.99548 | 0.15103 |  |  | 6076 | 0.9515 | 0.98482 | 0.0013736 | 0.96082 | 0.0043101 | 0.96084 | 0.0034009 |  |  | 6300 | 0.88918 | 0.96687 | 0.0036664 | 0.90454 | 0.0041266 | 0.90454 | 0.0059167 |  |  | 50580 | 0.87413 | 0.91505 | 0.008307 | 0.85535 | 0.0111 | 0.85534 | 0.0066711 |  |  | 362460 | 0.89504 | 0.86787 | 0.015494 | 0.90752 | 0.013829 | 0.90753 | 0.012602 |  |  | 320260 | 0.79188 | 0.70357 | 0.012818 | 0.79326 | 0.0075867 | 0.79327 | 0.0067763
|  |  | 6157 | 0.9879 | 0.99879 | 0.00047876 | 0.99542 | 0.12573 | 0.99549 | 0.15103 |  |  | 6081 | 0.9515 | 0.98483 | 0.0013729 | 0.96083 | 0.0043099 | 0.96085 | 0.0034005 |  |  | 6305 | 0.88918 | 0.96687 | 0.003666 | 0.90454 | 0.0041266 | 0.90454 | 0.0059168 |  |  | 50880 | 0.87413 | 0.91505 | 0.008307 | 0.8557 | 0.011115 | 0.85569 | 0.0066804 |  |  | 362760 | 0.89728 | 0.86787 | 0.015494 | 0.90761 | 0.013829 | 0.90762 | 0.012601 |  |  | 320560 | 0.79188 | 0.70357 | 0.012818 | 0.79334 | 0.0075836 | 0.79335 | 0.0067742
|  |  | 6162 | 0.9879 | 0.9988 | 0.00047801 | 0.99544 | 0.12574 | 0.99551 | 0.15104 |  |  | 6086 | 0.95053 | 0.98483 | 0.0013722 | 0.96083 | 0.0043097 | 0.96086 | 0.0034002 |  |  | 6310 | 0.88918 | 0.96687 | 0.0036656 | 0.90454 | 0.0041266 | 0.90455 | 0.0059168 |  |  | 51180 | 0.87413 | 0.91505 | 0.008307 | 0.85604 | 0.011129 | 0.85604 | 0.0066898 |  |  | 363060 | 0.89728 | 0.86787 | 0.015494 | 0.90771 | 0.013828 | 0.90772 | 0.0126 |  |  | 320860 | 0.78971 | 0.70357 | 0.012818 | 0.79342 | 0.0075806 | 0.79343 | 0.0067721
|  |  | 6167 | 0.9879 | 0.9988 | 0.00047727 | 0.99546 | 0.12574 | 0.99552 | 0.15104 |  |  | 6091 | 0.9515 | 0.98484 | 0.0013715 | 0.96084 | 0.0043095 | 0.96086 | 0.0033999 |  |  | 6315 | 0.89026 | 0.96687 | 0.0036652 | 0.90455 | 0.0041266 | 0.90455 | 0.0059168 |  |  | 51480 | 0.87413 | 0.91505 | 0.008307 | 0.85639 | 0.011144 | 0.85639 | 0.006699 |  |  | 363360 | 0.89504 | 0.86787 | 0.015494 | 0.9078 | 0.013828 | 0.90781 | 0.012599 |  |  | 321160 | 0.79406 | 0.70357 | 0.012818 | 0.7935 | 0.0075775 | 0.79351 | 0.0067701
|  |  | 6172 | 0.9879 | 0.9988 | 0.00047653 | 0.99547 | 0.12574 | 0.99554 | 0.15104 |  |  | 6096 | 0.9515 | 0.98485 | 0.0013707 | 0.96085 | 0.0043093 | 0.96087 | 0.0033995 |  |  | 6320 | 0.88918 | 0.96688 | 0.0036648 | 0.90455 | 0.0041267 | 0.90455 | 0.0059168 |  |  | 51780 | 0.87245 | 0.91505 | 0.008307 | 0.85674 | 0.011159 | 0.85674 | 0.0067083 |  |  | 363660 | 0.89504 | 0.86787 | 0.015494 | 0.90789 | 0.013827 | 0.9079 | 0.012598 |  |  | 321460 | 0.79406 | 0.70357 | 0.012818 | 0.79358 | 0.0075745 | 0.79358 | 0.006768
|  |  | 6177 | 0.98879 | 0.99881 | 0.0004758 | 0.99549 | 0.12574 | 0.99555 | 0.15104 |  |  | 6101 | 0.9515 | 0.98486 | 0.00137 | 0.96086 | 0.0043091 | 0.96088 | 0.0033992 |  |  | 6325 | 0.89026 | 0.96688 | 0.0036644 | 0.90455 | 0.0041267 | 0.90455 | 0.0059169 |  |  | 52080 | 0.87413 | 0.91505 | 0.008307 | 0.85709 | 0.011174 | 0.85708 | 0.0067175 |  |  | 363960 | 0.89728 | 0.86787 | 0.015494 | 0.90798 | 0.013827 | 0.90799 | 0.012597 |  |  | 321760 | 0.79841 | 0.70357 | 0.012818 | 0.79366 | 0.0075714 | 0.79366 | 0.0067659
|  |  | 6182 | 0.98879 | 0.99881 | 0.00047508 | 0.9955 | 0.12575 | 0.99557 | 0.15105 |  |  | 6106 | 0.9515 | 0.98487 | 0.0013693 | 0.96086 | 0.0043089 | 0.96088 | 0.0033989 |  |  | 6330 | 0.88918 | 0.96688 | 0.003664 | 0.90455 | 0.0041267 | 0.90456 | 0.0059169 |  |  | 52380 | 0.87245 | 0.91505 | 0.008307 | 0.85743 | 0.011188 | 0.85743 | 0.0067267 |  |  | 364260 | 0.89728 | 0.86787 | 0.015494 | 0.90808 | 0.013826 | 0.90808 | 0.012595 |  |  | 322060 | 0.78971 | 0.70357 | 0.012818 | 0.79374 | 0.0075683 | 0.79374 | 0.0067638
|  |  | 6187 | 0.98879 | 0.99881 | 0.00047436 | 0.99552 | 0.12575 | 0.99559 | 0.15105 |  |  | 6111 | 0.95053 | 0.98488 | 0.0013686 | 0.96087 | 0.0043087 | 0.96089 | 0.0033986 |  |  | 6335 | 0.88918 | 0.96688 | 0.0036636 | 0.90456 | 0.0041268 | 0.90456 | 0.0059169 |  |  | 52680 | 0.87245 | 0.91505 | 0.008307 | 0.85778 | 0.011203 | 0.85777 | 0.0067358 |  |  | 364560 | 0.89728 | 0.86787 | 0.015494 | 0.90817 | 0.013826 | 0.90818 | 0.012594 |  |  | 322360 | 0.79188 | 0.70357 | 0.012818 | 0.79382 | 0.0075653 | 0.79382 | 0.0067617
|  |  | 6192 | 0.98879 | 0.99882 | 0.00047365 | 0.99553 | 0.12575 | 0.9956 | 0.15105 |  |  | 6116 | 0.9515 | 0.98489 | 0.0013679 | 0.96088 | 0.0043085 | 0.9609 | 0.0033983 |  |  | 6340 | 0.88918 | 0.96688 | 0.0036632 | 0.90456 | 0.0041268 | 0.90456 | 0.0059169 |  |  | 52980 | 0.87076 | 0.91505 | 0.008307 | 0.85812 | 0.011218 | 0.85812 | 0.0067449 |  |  | 364860 | 0.89728 | 0.86787 | 0.015494 | 0.90826 | 0.013825 | 0.90827 | 0.012593 |  |  | 322660 | 0.78971 | 0.70357 | 0.012818 | 0.7939 | 0.0075622 | 0.7939 | 0.0067596
|  |  | 6197 | 0.98879 | 0.99882 | 0.00047295 | 0.99555 | 0.12575 | 0.99562 | 0.15105 |  |  | 6121 | 0.9515 | 0.9849 | 0.0013672 | 0.96088 | 0.0043083 | 0.9609 | 0.003398 |  |  | 6345 | 0.89134 | 0.96688 | 0.0036628 | 0.90456 | 0.0041268 | 0.90457 | 0.0059169 |  |  | 53280 | 0.87413 | 0.91505 | 0.008307 | 0.85846 | 0.011232 | 0.85846 | 0.0067539 |  |  | 365160 | 0.89728 | 0.86787 | 0.015494 | 0.90835 | 0.013824 | 0.90836 | 0.012592 |  |  | 322960 | 0.79188 | 0.70357 | 0.012818 | 0.79398 | 0.0075592 | 0.79398 | 0.0067575
|  |  | 6202 | 0.98879 | 0.99882 | 0.00047225 | 0.99556 | 0.12576 | 0.99563 | 0.15106 |  |  | 6126 | 0.95053 | 0.98491 | 0.0013666 | 0.96089 | 0.0043081 | 0.96091 | 0.0033977 |  |  | 6350 | 0.89026 | 0.96688 | 0.0036625 | 0.90456 | 0.0041268 | 0.90457 | 0.005917 |  |  | 53580 | 0.87413 | 0.91505 | 0.008307 | 0.8588 | 0.011246 | 0.8588 | 0.0067629 |  |  | 365460 | 0.89504 | 0.86787 | 0.015494 | 0.90844 | 0.013824 | 0.90845 | 0.01259 |  |  | 323260 | 0.79406 | 0.70357 | 0.012818 | 0.79406 | 0.0075561 | 0.79406 | 0.0067554
|  |  | 6207 | 0.98879 | 0.99883 | 0.00047155 | 0.99558 | 0.12576 | 0.99565 | 0.15106 |  |  | 6131 | 0.9515 | 0.98491 | 0.0013659 | 0.9609 | 0.0043079 | 0.96092 | 0.0033974 |  |  | 6355 | 0.88918 | 0.96688 | 0.0036621 | 0.90457 | 0.0041269 | 0.90457 | 0.005917 |  |  | 53880 | 0.87413 | 0.91505 | 0.008307 | 0.85914 | 0.011261 | 0.85914 | 0.0067719 |  |  | 365760 | 0.89728 | 0.86787 | 0.015494 | 0.90853 | 0.013823 | 0.90854 | 0.012589 |  |  | 323560 | 0.79406 | 0.70357 | 0.012818 | 0.79414 | 0.0075531 | 0.79414 | 0.0067533
|  |  | 6212 | 0.98879 | 0.99883 | 0.00047086 | 0.99559 | 0.12576 | 0.99566 | 0.15106 |  |  | 6136 | 0.95053 | 0.98492 | 0.0013652 | 0.9609 | 0.0043077 | 0.96093 | 0.0033971 |  |  | 6360 | 0.89026 | 0.96688 | 0.0036617 | 0.90457 | 0.0041269 | 0.90457 | 0.005917 |  |  | 54180 | 0.87413 | 0.91505 | 0.008307 | 0.85948 | 0.011275 | 0.85948 | 0.0067808 |  |  | 366060 | 0.89952 | 0.86787 | 0.015494 | 0.90863 | 0.013823 | 0.90863 | 0.012588 |  |  | 323860 | 0.79623 | 0.70357 | 0.012818 | 0.79422 | 0.00755 | 0.79422 | 0.0067512
|  |  | 6217 | 0.98879 | 0.99883 | 0.00047018 | 0.99561 | 0.12576 | 0.99567 | 0.15106 |  |  | 6141 | 0.95053 | 0.98493 | 0.0013645 | 0.96091 | 0.0043076 | 0.96093 | 0.0033968 |  |  | 6365 | 0.89026 | 0.96688 | 0.0036614 | 0.90457 | 0.0041269 | 0.90458 | 0.005917 |  |  | 54480 | 0.87749 | 0.91505 | 0.008307 | 0.85982 | 0.011289 | 0.85982 | 0.0067897 |  |  | 366360 | 0.89504 | 0.86787 | 0.015494 | 0.90872 | 0.013822 | 0.90873 | 0.012587 |  |  | 324160 | 0.79188 | 0.70357 | 0.012818 | 0.79429 | 0.0075469 | 0.7943 | 0.0067492
|  |  | 6222 | 0.98879 | 0.99884 | 0.0004695 | 0.99562 | 0.12576 | 0.99569 | 0.15107 |  |  | 6146 | 0.9515 | 0.98494 | 0.0013639 | 0.96092 | 0.0043074 | 0.96094 | 0.0033965 |  |  | 6370 | 0.88918 | 0.96688 | 0.003661 | 0.90457 | 0.0041269 | 0.90458 | 0.0059171 |  |  | 54780 | 0.87917 | 0.91505 | 0.008307 | 0.86016 | 0.011303 | 0.86016 | 0.0067985 |  |  | 366660 | 0.89504 | 0.86787 | 0.015494 | 0.90881 | 0.013822 | 0.90882 | 0.012586 |  |  | 324460 | 0.78753 | 0.70357 | 0.012818 | 0.79437 | 0.0075439 | 0.79437 | 0.0067471
|  |  | 6227 | 0.9879 | 0.99884 | 0.00046883 | 0.99564 | 0.12577 | 0.9957 | 0.15107 |  |  | 6151 | 0.9515 | 0.98495 | 0.0013632 | 0.96092 | 0.0043072 | 0.96095 | 0.0033962 |  |  | 6375 | 0.89026 | 0.96689 | 0.0036607 | 0.90458 | 0.004127 | 0.90458 | 0.0059171 |  |  | 55080 | 0.87917 | 0.91505 | 0.008307 | 0.8605 | 0.011317 | 0.8605 | 0.0068074 |  |  | 366960 | 0.90175 | 0.86787 | 0.015494 | 0.9089 | 0.013821 | 0.90891 | 0.012584 |  |  | 324760 | 0.78971 | 0.70357 | 0.012818 | 0.79445 | 0.0075408 | 0.79445 | 0.006745
|  |  | 6232 | 0.9879 | 0.99885 | 0.00046817 | 0.99565 | 0.12577 | 0.99572 | 0.15107 |  |  | 6156 | 0.95053 | 0.98496 | 0.0013626 | 0.96093 | 0.004307 | 0.96095 | 0.0033959 |  |  | 6380 | 0.89134 | 0.96689 | 0.0036603 | 0.90458 | 0.004127 | 0.90458 | 0.0059171 |  |  | 55380 | 0.87581 | 0.91505 | 0.008307 | 0.86083 | 0.011331 | 0.86083 | 0.0068161 |  |  | 367260 | 0.89728 | 0.86787 | 0.015494 | 0.90899 | 0.013821 | 0.909 | 0.012583 |  |  | 325060 | 0.78971 | 0.70357 | 0.012818 | 0.79453 | 0.0075378 | 0.79453 | 0.0067429
|  |  | 6237 | 0.9879 | 0.99885 | 0.00046751 | 0.99567 | 0.12577 | 0.99573 | 0.15107 |  |  | 6161 | 0.95246 | 0.98497 | 0.0013619 | 0.96094 | 0.0043069 | 0.96096 | 0.0033956 |  |  | 6385 | 0.89026 | 0.96689 | 0.00366 | 0.90458 | 0.004127 | 0.90459 | 0.0059171 |  |  | 55680 | 0.87749 | 0.91505 | 0.008307 | 0.86117 | 0.011345 | 0.86117 | 0.0068248 |  |  | 367560 | 0.89952 | 0.86787 | 0.015494 | 0.90908 | 0.01382 | 0.90909 | 0.012582 |  |  | 325360 | 0.79406 | 0.70357 | 0.012818 | 0.79461 | 0.0075347 | 0.79461 | 0.0067408
|  |  | 6242 | 0.98969 | 0.99885 | 0.00046685 | 0.99568 | 0.12577 | 0.99575 | 0.15108 |  |  | 6166 | 0.95053 | 0.98497 | 0.0013613 | 0.96094 | 0.0043067 | 0.96097 | 0.0033954 |  |  | 6390 | 0.89026 | 0.96689 | 0.0036597 | 0.90458 | 0.0041271 | 0.90459 | 0.0059171 |  |  | 55980 | 0.87581 | 0.91505 | 0.008307 | 0.8615 | 0.011359 | 0.8615 | 0.0068335 |  |  | 367860 | 0.89728 | 0.86787 | 0.015494 | 0.90917 | 0.013819 | 0.90918 | 0.012581 |  |  | 325660 | 0.78971 | 0.70357 | 0.012818 | 0.79469 | 0.0075317 | 0.79469 | 0.0067387
|  |  | 6247 | 0.98879 | 0.99886 | 0.00046621 | 0.9957 | 0.12578 | 0.99576 | 0.15108 |  |  | 6171 | 0.95053 | 0.98498 | 0.0013606 | 0.96095 | 0.0043065 | 0.96097 | 0.0033951 |  |  | 6395 | 0.88918 | 0.96689 | 0.0036593 | 0.90459 | 0.0041271 | 0.90459 | 0.0059172 |  |  | 56280 | 0.87413 | 0.91505 | 0.008307 | 0.86184 | 0.011372 | 0.86184 | 0.0068422 |  |  | 368160 | 0.8928 | 0.86787 | 0.015494 | 0.90926 | 0.013819 | 0.90927 | 0.012579 |  |  | 325960 | 0.79406 | 0.70357 | 0.012818 | 0.79476 | 0.0075286 | 0.79476 | 0.0067366
|  |  | 6252 | 0.9879 | 0.99886 | 0.00046556 | 0.99571 | 0.12578 | 0.99578 | 0.15108 |  |  | 6176 | 0.95246 | 0.98499 | 0.00136 | 0.96096 | 0.0043064 | 0.96098 | 0.0033948 |  |  | 6400 | 0.89026 | 0.96689 | 0.003659 | 0.90459 | 0.0041271 | 0.90459 | 0.0059172 |  |  | 56580 | 0.87749 | 0.91505 | 0.008307 | 0.86217 | 0.011386 | 0.86217 | 0.0068508 |  |  | 368460 | 0.89504 | 0.86787 | 0.015494 | 0.90935 | 0.013818 | 0.90936 | 0.012578 |  |  | 326260 | 0.79841 | 0.70357 | 0.012818 | 0.79484 | 0.0075255 | 0.79484 | 0.0067345
|  |  | 6257 | 0.98879 | 0.99886 | 0.00046492 | 0.99573 | 0.12578 | 0.99579 | 0.15108 |  |  | 6181 | 0.9515 | 0.985 | 0.0013594 | 0.96096 | 0.0043062 | 0.96099 | 0.0033945 |  |  | 6405 | 0.89026 | 0.96689 | 0.0036587 | 0.90459 | 0.0041271 | 0.9046 | 0.0059172 |  |  | 56880 | 0.87749 | 0.91505 | 0.008307 | 0.8625 | 0.0114 | 0.8625 | 0.0068594 |  |  | 368760 | 0.89504 | 0.86787 | 0.015494 | 0.90944 | 0.013818 | 0.90945 | 0.012577 |  |  | 326560 | 0.79406 | 0.70357 | 0.012818 | 0.79492 | 0.0075225 | 0.79492 | 0.0067324
|  |  | 6262 | 0.987 | 0.99887 | 0.00046429 | 0.99574 | 0.12578 | 0.99581 | 0.15109 |  |  | 6186 | 0.9515 | 0.98501 | 0.0013587 | 0.96097 | 0.004306 | 0.96099 | 0.0033943 |  |  | 6410 | 0.89026 | 0.96689 | 0.0036584 | 0.90459 | 0.0041272 | 0.9046 | 0.0059172 |  |  | 57180 | 0.87917 | 0.91505 | 0.008307 | 0.86283 | 0.011413 | 0.86283 | 0.0068679 |  |  | 369060 | 0.89728 | 0.86787 | 0.015494 | 0.90953 | 0.013817 | 0.90954 | 0.012576 |  |  | 326860 | 0.78971 | 0.70357 | 0.012818 | 0.795 | 0.0075194 | 0.795 | 0.0067303
|  |  | 6267 | 0.98879 | 0.99887 | 0.00046367 | 0.99576 | 0.12578 | 0.99582 | 0.15109 |  |  | 6191 | 0.9515 | 0.98501 | 0.0013581 | 0.96098 | 0.0043059 | 0.961 | 0.003394 |  |  | 6415 | 0.89026 | 0.96689 | 0.003658 | 0.9046 | 0.0041272 | 0.9046 | 0.0059173 |  |  | 57480 | 0.87917 | 0.91505 | 0.008307 | 0.86316 | 0.011427 | 0.86316 | 0.0068764 |  |  | 369360 | 0.8928 | 0.86787 | 0.015494 | 0.90962 | 0.013816 | 0.90963 | 0.012574 |  |  | 327160 | 0.79623 | 0.70357 | 0.012818 | 0.79507 | 0.0075164 | 0.79507 | 0.0067282
|  |  | 6272 | 0.9879 | 0.99887 | 0.00046304 | 0.99577 | 0.12579 | 0.99583 | 0.15109 |  |  | 6196 | 0.95246 | 0.98502 | 0.0013575 | 0.96098 | 0.0043057 | 0.961 | 0.0033937 |  |  | 6420 | 0.89026 | 0.96689 | 0.0036577 | 0.9046 | 0.0041272 | 0.9046 | 0.0059173 |  |  | 57780 | 0.87749 | 0.91505 | 0.008307 | 0.86349 | 0.01144 | 0.86349 | 0.0068848 |  |  | 369660 | 0.90175 | 0.86787 | 0.015494 | 0.90971 | 0.013816 | 0.90972 | 0.012573 |  |  | 327460 | 0.78971 | 0.70357 | 0.012818 | 0.79515 | 0.0075133 | 0.79515 | 0.0067261
|  |  | 6277 | 0.98879 | 0.99887 | 0.00046243 | 0.99578 | 0.12579 | 0.99585 | 0.15109 |  |  | 6201 | 0.95053 | 0.98503 | 0.0013569 | 0.96099 | 0.0043056 | 0.96101 | 0.0033935 |  |  | 6425 | 0.88918 | 0.96689 | 0.0036574 | 0.9046 | 0.0041273 | 0.90461 | 0.0059173 |  |  | 58080 | 0.87749 | 0.91505 | 0.008307 | 0.86382 | 0.011453 | 0.86382 | 0.0068932 |  |  | 369960 | 0.90175 | 0.86787 | 0.015494 | 0.9098 | 0.013815 | 0.90981 | 0.012572 |  |  | 327760 | 0.79188 | 0.70357 | 0.012818 | 0.79523 | 0.0075102 | 0.79523 | 0.006724
|  |  | 6282 | 0.98879 | 0.99888 | 0.00046182 | 0.9958 | 0.12579 | 0.99586 | 0.1511 |  |  | 6206 | 0.9515 | 0.98504 | 0.0013563 | 0.961 | 0.0043054 | 0.96102 | 0.0033932 |  |  | 6430 | 0.89026 | 0.9669 | 0.0036571 | 0.90461 | 0.0041273 | 0.90461 | 0.0059173 |  |  | 58380 | 0.87749 | 0.91505 | 0.008307 | 0.86414 | 0.011466 | 0.86414 | 0.0069016 |  |  | 370260 | 0.89952 | 0.86787 | 0.015494 | 0.90989 | 0.013815 | 0.9099 | 0.012571 |  |  | 328060 | 0.79188 | 0.70357 | 0.012818 | 0.7953 | 0.0075072 | 0.79531 | 0.0067219
|  |  | 6287 | 0.9879 | 0.99888 | 0.00046121 | 0.99581 | 0.12579 | 0.99588 | 0.1511 |  |  | 6211 | 0.9515 | 0.98505 | 0.0013557 | 0.961 | 0.0043053 | 0.96102 | 0.003393 |  |  | 6435 | 0.89134 | 0.9669 | 0.0036568 | 0.90461 | 0.0041273 | 0.90461 | 0.0059173 |  |  | 58680 | 0.87917 | 0.91505 | 0.008307 | 0.86447 | 0.011479 | 0.86447 | 0.0069099 |  |  | 370560 | 0.90399 | 0.86787 | 0.015494 | 0.90998 | 0.013814 | 0.90999 | 0.012569 |  |  | 328360 | 0.80058 | 0.70357 | 0.012818 | 0.79538 | 0.0075041 | 0.79538 | 0.0067198
|  |  | 6292 | 0.98879 | 0.99888 | 0.00046061 | 0.99583 | 0.12579 | 0.99589 | 0.1511 |  |  | 6216 | 0.9515 | 0.98506 | 0.0013551 | 0.96101 | 0.0043051 | 0.96103 | 0.0033927 |  |  | 6440 | 0.89242 | 0.9669 | 0.0036565 | 0.90461 | 0.0041273 | 0.90461 | 0.0059174 |  |  | 58980 | 0.88085 | 0.91505 | 0.008307 | 0.8648 | 0.011493 | 0.8648 | 0.0069182 |  |  | 370860 | 0.89504 | 0.86787 | 0.015494 | 0.91007 | 0.013814 | 0.91008 | 0.012568 |  |  | 328660 | 0.79188 | 0.70357 | 0.012818 | 0.79546 | 0.0075011 | 0.79546 | 0.0067177
|  |  | 6297 | 0.9879 | 0.99889 | 0.00046001 | 0.99584 | 0.1258 | 0.99591 | 0.1511 |  |  | 6221 | 0.95053 | 0.98506 | 0.0013545 | 0.96102 | 0.004305 | 0.96104 | 0.0033925 |  |  | 6445 | 0.88918 | 0.9669 | 0.0036562 | 0.90461 | 0.0041274 | 0.90462 | 0.0059174 |  |  | 59280 | 0.88085 | 0.91505 | 0.008307 | 0.86512 | 0.011505 | 0.86512 | 0.0069264 |  |  | 371160 | 0.89504 | 0.86787 | 0.015494 | 0.91016 | 0.013813 | 0.91017 | 0.012567 |  |  | 328960 | 0.79406 | 0.70357 | 0.012818 | 0.79553 | 0.007498 | 0.79554 | 0.0067157
|  |  | 6302 | 0.9879 | 0.99889 | 0.00045942 | 0.99586 | 0.1258 | 0.99592 | 0.15111 |  |  | 6226 | 0.95053 | 0.98507 | 0.0013539 | 0.96102 | 0.0043048 | 0.96104 | 0.0033922 |  |  | 6450 | 0.89134 | 0.9669 | 0.0036559 | 0.90462 | 0.0041274 | 0.90462 | 0.0059174 |  |  | 59580 | 0.87917 | 0.91505 | 0.008307 | 0.86544 | 0.011518 | 0.86544 | 0.0069346 |  |  | 371460 | 0.89728 | 0.86787 | 0.015494 | 0.91025 | 0.013812 | 0.91026 | 0.012566 |  |  | 329260 | 0.79406 | 0.70357 | 0.012818 | 0.79561 | 0.0074949 | 0.79561 | 0.0067136
|  |  | 6307 | 0.9879 | 0.99889 | 0.00045884 | 0.99587 | 0.1258 | 0.99593 | 0.15111 |  |  | 6231 | 0.9515 | 0.98508 | 0.0013533 | 0.96103 | 0.0043047 | 0.96105 | 0.003392 |  |  | 6455 | 0.89026 | 0.9669 | 0.0036556 | 0.90462 | 0.0041274 | 0.90462 | 0.0059174 |  |  | 59880 | 0.87749 | 0.91505 | 0.008307 | 0.86577 | 0.011531 | 0.86577 | 0.0069428 |  |  | 371760 | 0.89952 | 0.86787 | 0.015494 | 0.91034 | 0.013812 | 0.91035 | 0.012564 |  |  | 329560 | 0.79623 | 0.70357 | 0.012818 | 0.79569 | 0.0074919 | 0.79569 | 0.0067115
|  |  | 6312 | 0.98879 | 0.9989 | 0.00045826 | 0.99588 | 0.1258 | 0.99595 | 0.15111 |  |  | 6236 | 0.9515 | 0.98509 | 0.0013528 | 0.96103 | 0.0043045 | 0.96106 | 0.0033918 |  |  | 6460 | 0.89134 | 0.9669 | 0.0036553 | 0.90462 | 0.0041274 | 0.90462 | 0.0059175 |  |  | 60180 | 0.88085 | 0.91505 | 0.008307 | 0.86609 | 0.011544 | 0.86609 | 0.0069509 |  |  | 372060 | 0.89952 | 0.86787 | 0.015494 | 0.91043 | 0.013811 | 0.91044 | 0.012563 |  |  | 329860 | 0.78753 | 0.70357 | 0.012818 | 0.79576 | 0.0074888 | 0.79576 | 0.0067094
|  |  | 6317 | 0.98879 | 0.9989 | 0.00045768 | 0.9959 | 0.12581 | 0.99596 | 0.15111 |  |  | 6241 | 0.95053 | 0.98509 | 0.0013522 | 0.96104 | 0.0043044 | 0.96106 | 0.0033915 |  |  | 6465 | 0.89026 | 0.9669 | 0.0036551 | 0.90462 | 0.0041275 | 0.90463 | 0.0059175 |  |  | 60480 | 0.87917 | 0.91505 | 0.008307 | 0.86641 | 0.011557 | 0.86641 | 0.006959 |  |  | 372360 | 0.89952 | 0.86787 | 0.015494 | 0.91052 | 0.01381 | 0.91053 | 0.012562 |  |  | 330160 | 0.79623 | 0.70357 | 0.012818 | 0.79584 | 0.0074858 | 0.79584 | 0.0067073
|  |  | 6322 | 0.98879 | 0.9989 | 0.00045711 | 0.99591 | 0.12581 | 0.99597 | 0.15112 |  |  | 6246 | 0.9515 | 0.9851 | 0.0013516 | 0.96105 | 0.0043043 | 0.96107 | 0.0033913 |  |  | 6470 | 0.89134 | 0.9669 | 0.0036548 | 0.90463 | 0.0041275 | 0.90463 | 0.0059175 |  |  | 60780 | 0.88085 | 0.91505 | 0.008307 | 0.86673 | 0.011569 | 0.86673 | 0.006967 |  |  | 372660 | 0.89728 | 0.86787 | 0.015494 | 0.91061 | 0.01381 | 0.91062 | 0.012561 |  |  | 330460 | 0.78971 | 0.70357 | 0.012818 | 0.79591 | 0.0074827 | 0.79592 | 0.0067052
|  |  | 6327 | 0.98879 | 0.99891 | 0.00045655 | 0.99592 | 0.12581 | 0.99599 | 0.15112 |  |  | 6546 | 0.95053 | 0.9855 | 0.0013247 | 0.96138 | 0.0042988 | 0.9614 | 0.0033814 |  |  | 6475 | 0.89026 | 0.9669 | 0.0036545 | 0.90463 | 0.0041275 | 0.90463 | 0.0059175 |  |  | 61080 | 0.88253 | 0.91505 | 0.008307 | 0.86705 | 0.011582 | 0.86705 | 0.006975 |  |  | 372960 | 0.89728 | 0.86787 | 0.015494 | 0.9107 | 0.013809 | 0.91071 | 0.012559 |  |  | 330760 | 0.78753 | 0.70357 | 0.012818 | 0.79599 | 0.0074796 | 0.79599 | 0.0067031
|  |  | 6332 | 0.98969 | 0.99891 | 0.00045599 | 0.99594 | 0.12581 | 0.996 | 0.15112 |  |  | 6846 | 0.95246 | 0.9858 | 0.0013081 | 0.96164 | 0.0042972 | 0.96166 | 0.0033773 |  |  | 6480 | 0.89026 | 0.9669 | 0.0036542 | 0.90463 | 0.0041276 | 0.90463 | 0.0059175 |  |  | 61380 | 0.88422 | 0.91505 | 0.008307 | 0.86737 | 0.011594 | 0.86737 | 0.0069829 |  |  | 373260 | 0.90175 | 0.86787 | 0.015494 | 0.91079 | 0.013809 | 0.9108 | 0.012558 |  |  | 331060 | 0.79188 | 0.70357 | 0.012818 | 0.79607 | 0.0074766 | 0.79607 | 0.006701
|  |  | 6337 | 0.98969 | 0.99891 | 0.00045543 | 0.99595 | 0.12581 | 0.99602 | 0.15112 |  |  | 7146 | 0.95246 | 0.98601 | 0.0012981 | 0.96186 | 0.0042979 | 0.96188 | 0.0033765 |  |  | 6485 | 0.89026 | 0.9669 | 0.003654 | 0.90463 | 0.0041276 | 0.90464 | 0.0059176 |  |  | 61680 | 0.88253 | 0.91505 | 0.008307 | 0.86768 | 0.011607 | 0.86768 | 0.0069908 |  |  | 373560 | 0.90175 | 0.86787 | 0.015494 | 0.91088 | 0.013808 | 0.91089 | 0.012557 |  |  | 331360 | 0.79188 | 0.70357 | 0.012818 | 0.79614 | 0.0074735 | 0.79614 | 0.0066989
|  |  | 6342 | 0.9879 | 0.99892 | 0.00045488 | 0.99597 | 0.12582 | 0.99603 | 0.15113 |  |  | 7446 | 0.95342 | 0.98618 | 0.0012921 | 0.96204 | 0.0042999 | 0.96206 | 0.0033777 |  |  | 6490 | 0.89134 | 0.96691 | 0.0036537 | 0.90464 | 0.0041276 | 0.90464 | 0.0059176 |  |  | 61980 | 0.88253 | 0.91505 | 0.008307 | 0.868 | 0.011619 | 0.868 | 0.0069987 |  |  | 373860 | 0.90623 | 0.86787 | 0.015494 | 0.91097 | 0.013807 | 0.91097 | 0.012555 |  |  | 331660 | 0.79623 | 0.70357 | 0.012818 | 0.79622 | 0.0074705 | 0.79622 | 0.0066968
|  |  | 6347 | 0.98879 | 0.99892 | 0.00045433 | 0.99598 | 0.12582 | 0.99604 | 0.15113 |  |  | 7746 | 0.95534 | 0.9863 | 0.0012885 | 0.9622 | 0.0043027 | 0.96222 | 0.00338 |  |  | 6495 | 0.89134 | 0.96691 | 0.0036534 | 0.90464 | 0.0041276 | 0.90464 | 0.0059176 |  |  | 62280 | 0.88253 | 0.91505 | 0.008307 | 0.86831 | 0.011631 | 0.86832 | 0.0070065 |  |  | 374160 | 0.89952 | 0.86787 | 0.015494 | 0.91105 | 0.013807 | 0.91106 | 0.012554 |  |  | 331960 | 0.79623 | 0.70357 | 0.012818 | 0.79629 | 0.0074674 | 0.79629 | 0.0066947
|  |  | 6352 | 0.98879 | 0.99892 | 0.00045379 | 0.99599 | 0.12582 | 0.99606 | 0.15113 |  |  | 8046 | 0.9563 | 0.98639 | 0.0012864 | 0.96234 | 0.004306 | 0.96235 | 0.0033829 |  |  | 6500 | 0.89134 | 0.96691 | 0.0036532 | 0.90464 | 0.0041277 | 0.90465 | 0.0059176 |  |  | 62580 | 0.88422 | 0.91505 | 0.008307 | 0.86863 | 0.011643 | 0.86863 | 0.0070143 |  |  | 374460 | 0.89728 | 0.86787 | 0.015494 | 0.91114 | 0.013806 | 0.91115 | 0.012553 |  |  | 332260 | 0.78971 | 0.70357 | 0.012818 | 0.79637 | 0.0074643 | 0.79637 | 0.0066926
|  |  | 6357 | 0.98879 | 0.99892 | 0.00045326 | 0.99601 | 0.12582 | 0.99607 | 0.15113 |  |  | 8346 | 0.95534 | 0.98645 | 0.0012852 | 0.96246 | 0.0043095 | 0.96248 | 0.0033863 |  |  | 6505 | 0.89026 | 0.96691 | 0.0036529 | 0.90464 | 0.0041277 | 0.90465 | 0.0059177 |  |  | 62880 | 0.88085 | 0.91505 | 0.008307 | 0.86894 | 0.011655 | 0.86894 | 0.0070221 |  |  | 374760 | 0.89952 | 0.86787 | 0.015494 | 0.91123 | 0.013805 | 0.91124 | 0.012551 |  |  | 332560 | 0.79188 | 0.70357 | 0.012818 | 0.79644 | 0.0074613 | 0.79644 | 0.0066905
|  |  | 6362 | 0.98879 | 0.99893 | 0.00045272 | 0.99602 | 0.12582 | 0.99608 | 0.15113 |  |  | 8646 | 0.9563 | 0.9865 | 0.0012844 | 0.96258 | 0.0043133 | 0.96259 | 0.00339 |  |  | 6510 | 0.89134 | 0.96691 | 0.0036527 | 0.90465 | 0.0041277 | 0.90465 | 0.0059177 |  |  | 63180 | 0.88422 | 0.91505 | 0.008307 | 0.86926 | 0.011667 | 0.86926 | 0.0070298 |  |  | 375060 | 0.90399 | 0.86787 | 0.015494 | 0.91132 | 0.013805 | 0.91133 | 0.01255 |  |  | 332860 | 0.79841 | 0.70357 | 0.012818 | 0.79652 | 0.0074582 | 0.79652 | 0.0066884
|  |  | 6367 | 0.98969 | 0.99893 | 0.0004522 | 0.99603 | 0.12583 | 0.9961 | 0.15114 |  |  | 8946 | 0.9563 | 0.98654 | 0.001284 | 0.96268 | 0.0043172 | 0.9627 | 0.0033939 |  |  | 6515 | 0.89134 | 0.96691 | 0.0036524 | 0.90465 | 0.0041278 | 0.90465 | 0.0059177 |  |  | 63480 | 0.88422 | 0.91505 | 0.008307 | 0.86957 | 0.011679 | 0.86957 | 0.0070374 |  |  | 375360 | 0.90623 | 0.86787 | 0.015494 | 0.91141 | 0.013804 | 0.91142 | 0.012549 |  |  | 333160 | 0.79623 | 0.70357 | 0.012818 | 0.79659 | 0.0074552 | 0.79659 | 0.0066863
|  |  | 6372 | 0.98969 | 0.99893 | 0.00045167 | 0.99605 | 0.12583 | 0.99611 | 0.15114 |  |  | 9246 | 0.9563 | 0.98656 | 0.0012838 | 0.96279 | 0.0043212 | 0.9628 | 0.0033979 |  |  | 6520 | 0.89134 | 0.96691 | 0.0036522 | 0.90465 | 0.0041278 | 0.90466 | 0.0059177 |  |  | 63780 | 0.8859 | 0.91505 | 0.008307 | 0.86988 | 0.011691 | 0.86988 | 0.0070451 |  |  | 375660 | 0.90175 | 0.86787 | 0.015494 | 0.9115 | 0.013804 | 0.9115 | 0.012548 |  |  | 333460 | 0.78753 | 0.70357 | 0.012818 | 0.79667 | 0.0074521 | 0.79667 | 0.0066842
|  |  | 6377 | 0.9879 | 0.99894 | 0.00045116 | 0.99606 | 0.12583 | 0.99612 | 0.15114 |  |  | 9546 | 0.9563 | 0.98658 | 0.0012836 | 0.96289 | 0.0043253 | 0.9629 | 0.003402 |  |  | 6525 | 0.89026 | 0.96691 | 0.0036519 | 0.90465 | 0.0041278 | 0.90466 | 0.0059177 |  |  | 64080 | 0.88422 | 0.91505 | 0.008307 | 0.87019 | 0.011703 | 0.87019 | 0.0070526 |  |  | 375960 | 0.89952 | 0.86787 | 0.015494 | 0.91158 | 0.013803 | 0.91159 | 0.012546 |  |  | 333760 | 0.78753 | 0.70357 | 0.012818 | 0.79674 | 0.007449 | 0.79674 | 0.0066821
|  |  | 6382 | 0.98879 | 0.99894 | 0.00045064 | 0.99607 | 0.12583 | 0.99614 | 0.15114 |  |  | 9846 | 0.9563 | 0.9866 | 0.0012836 | 0.96298 | 0.0043296 | 0.963 | 0.0034062 |  |  | 6530 | 0.89134 | 0.96691 | 0.0036517 | 0.90466 | 0.0041278 | 0.90466 | 0.0059178 |  |  | 64380 | 0.88758 | 0.91505 | 0.008307 | 0.8705 | 0.011715 | 0.8705 | 0.0070602 |  |  | 376260 | 0.90399 | 0.86787 | 0.015494 | 0.91167 | 0.013802 | 0.91168 | 0.012545 |  |  | 334060 | 0.79406 | 0.70357 | 0.012818 | 0.79681 | 0.007446 | 0.79682 | 0.00668
|  |  | 6387 | 0.98879 | 0.99894 | 0.00045013 | 0.99609 | 0.12583 | 0.99615 | 0.15115 |  |  | 10146 | 0.9563 | 0.98661 | 0.0012835 | 0.96308 | 0.0043339 | 0.96309 | 0.0034105 |  |  | 6535 | 0.89242 | 0.96691 | 0.0036514 | 0.90466 | 0.0041279 | 0.90466 | 0.0059178 |  |  | 64680 | 0.88758 | 0.91505 | 0.008307 | 0.87081 | 0.011726 | 0.87081 | 0.0070677 |  |  | 376560 | 0.90175 | 0.86787 | 0.015494 | 0.91176 | 0.013802 | 0.91177 | 0.012544 |  |  | 334360 | 0.79188 | 0.70357 | 0.012818 | 0.79689 | 0.0074429 | 0.79689 | 0.0066779
|  |  | 6392 | 0.98879 | 0.99894 | 0.00044963 | 0.9961 | 0.12584 | 0.99616 | 0.15115 |  |  | 10446 | 0.95822 | 0.98662 | 0.0012835 | 0.96317 | 0.0043383 | 0.96319 | 0.003415 |  |  | 6540 | 0.89026 | 0.96691 | 0.0036512 | 0.90466 | 0.0041279 | 0.90467 | 0.0059178 |  |  | 64980 | 0.8859 | 0.91505 | 0.008307 | 0.87112 | 0.011738 | 0.87112 | 0.0070751 |  |  | 376860 | 0.89952 | 0.86787 | 0.015494 | 0.91185 | 0.013801 | 0.91186 | 0.012542 |  |  | 334660 | 0.78971 | 0.70357 | 0.012818 | 0.79696 | 0.0074399 | 0.79696 | 0.0066758
|  |  | 6397 | 0.98879 | 0.99895 | 0.00044913 | 0.99611 | 0.12584 | 0.99618 | 0.15115 |  |  | 10746 | 0.95822 | 0.98662 | 0.0012835 | 0.96326 | 0.0043428 | 0.96328 | 0.0034195 |  |  | 6545 | 0.89026 | 0.96691 | 0.003651 | 0.90466 | 0.0041279 | 0.90467 | 0.0059178 |  |  | 65280 | 0.88422 | 0.91505 | 0.008307 | 0.87142 | 0.01175 | 0.87142 | 0.0070825 |  |  | 377160 | 0.90175 | 0.86787 | 0.015494 | 0.91193 | 0.0138 | 0.91194 | 0.012541 |  |  | 334960 | 0.78753 | 0.70357 | 0.012818 | 0.79704 | 0.0074368 | 0.79704 | 0.0066737
|  |  | 6402 | 0.9879 | 0.99895 | 0.00044863 | 0.99613 | 0.12584 | 0.99619 | 0.15115 |  |  | 11046 | 0.95822 | 0.98663 | 0.0012835 | 0.96335 | 0.0043474 | 0.96337 | 0.003424 |  |  | 6550 | 0.89242 | 0.96691 | 0.0036507 | 0.90467 | 0.0041279 | 0.90467 | 0.0059179 |  |  | 65580 | 0.8859 | 0.91505 | 0.008307 | 0.87173 | 0.011761 | 0.87173 | 0.0070899 |  |  | 377460 | 0.89504 | 0.86787 | 0.015494 | 0.91202 | 0.0138 | 0.91203 | 0.01254 |  |  | 335260 | 0.78536 | 0.70357 | 0.012818 | 0.79711 | 0.0074338 | 0.79711 | 0.0066716
|  |  | 6407 | 0.98969 | 0.99895 | 0.00044814 | 0.99614 | 0.12584 | 0.9962 | 0.15116 |  |  | 11346 | 0.96014 | 0.98663 | 0.0012835 | 0.96344 | 0.0043521 | 0.96346 | 0.0034287 |  |  | 6555 | 0.89242 | 0.96692 | 0.0036505 | 0.90467 | 0.004128 | 0.90467 | 0.0059179 |  |  | 65880 | 0.88253 | 0.91505 | 0.008307 | 0.87203 | 0.011772 | 0.87204 | 0.0070973 |  |  | 377760 | 0.89952 | 0.86787 | 0.015494 | 0.91211 | 0.013799 | 0.91212 | 0.012538 |  |  | 335560 | 0.79623 | 0.70357 | 0.012818 | 0.79718 | 0.0074307 | 0.79719 | 0.0066695
|  |  | 6412 | 0.98969 | 0.99896 | 0.00044765 | 0.99615 | 0.12584 | 0.99621 | 0.15116 |  |  | 11646 | 0.96014 | 0.98663 | 0.0012835 | 0.96353 | 0.0043568 | 0.96355 | 0.0034335 |  |  | 6560 | 0.89242 | 0.96692 | 0.0036503 | 0.90467 | 0.004128 | 0.90468 | 0.0059179 |  |  | 66180 | 0.88422 | 0.91505 | 0.008307 | 0.87234 | 0.011784 | 0.87234 | 0.0071046 |  |  | 378060 | 0.89952 | 0.86787 | 0.015494 | 0.9122 | 0.013798 | 0.91221 | 0.012537 |  |  | 335860 | 0.79406 | 0.70357 | 0.012818 | 0.79726 | 0.0074276 | 0.79726 | 0.0066674
|  |  | 6417 | 0.9879 | 0.99896 | 0.00044717 | 0.99617 | 0.12585 | 0.99623 | 0.15116 |  |  | 11946 | 0.96014 | 0.98663 | 0.0012835 | 0.96362 | 0.0043617 | 0.96364 | 0.0034383 |  |  | 6565 | 0.89026 | 0.96692 | 0.0036501 | 0.90467 | 0.004128 | 0.90468 | 0.0059179 |  |  | 66480 | 0.88422 | 0.91505 | 0.008307 | 0.87264 | 0.011795 | 0.87264 | 0.0071118 |  |  | 378360 | 0.89504 | 0.86787 | 0.015494 | 0.91228 | 0.013798 | 0.91229 | 0.012536 |  |  | 336160 | 0.79623 | 0.70357 | 0.012818 | 0.79733 | 0.0074246 | 0.79733 | 0.0066654
|  |  | 6422 | 0.98969 | 0.99896 | 0.00044669 | 0.99618 | 0.12585 | 0.99624 | 0.15116 |  |  | 12246 | 0.96014 | 0.98663 | 0.0012835 | 0.96371 | 0.0043666 | 0.96372 | 0.0034432 |  |  | 6570 | 0.89134 | 0.96692 | 0.0036499 | 0.90468 | 0.0041281 | 0.90468 | 0.005918 |  |  | 66780 | 0.8859 | 0.91505 | 0.008307 | 0.87295 | 0.011806 | 0.87295 | 0.007119 |  |  | 378660 | 0.89952 | 0.86787 | 0.015494 | 0.91237 | 0.013797 | 0.91238 | 0.012534 |  |  | 336460 | 0.79406 | 0.70357 | 0.012818 | 0.7974 | 0.0074215 | 0.79741 | 0.0066633
|  |  | 6427 | 0.98879 | 0.99896 | 0.00044622 | 0.99619 | 0.12585 | 0.99625 | 0.15116 |  |  | 12546 | 0.96014 | 0.98664 | 0.0012835 | 0.9638 | 0.0043716 | 0.96381 | 0.0034482 |  |  | 6575 | 0.89242 | 0.96692 | 0.0036496 | 0.90468 | 0.0041281 | 0.90468 | 0.005918 |  |  | 67080 | 0.88758 | 0.91505 | 0.008307 | 0.87325 | 0.011817 | 0.87325 | 0.0071262 |  |  | 378960 | 0.90175 | 0.86787 | 0.015494 | 0.91246 | 0.013796 | 0.91247 | 0.012533 |  |  | 336760 | 0.79406 | 0.70357 | 0.012818 | 0.79748 | 0.0074185 | 0.79748 | 0.0066612
|  |  | 6432 | 0.98969 | 0.99897 | 0.00044575 | 0.99621 | 0.12585 | 0.99627 | 0.15117 |  |  | 12846 | 0.9611 | 0.98664 | 0.0012835 | 0.96388 | 0.0043766 | 0.9639 | 0.0034532 |  |  | 6580 | 0.89134 | 0.96692 | 0.0036494 | 0.90468 | 0.0041281 | 0.90469 | 0.005918 |  |  | 67380 | 0.88758 | 0.91505 | 0.008307 | 0.87355 | 0.011828 | 0.87355 | 0.0071333 |  |  | 379260 | 0.89952 | 0.86787 | 0.015494 | 0.91255 | 0.013796 | 0.91255 | 0.012532 |  |  | 337060 | 0.79841 | 0.70357 | 0.012818 | 0.79755 | 0.0074154 | 0.79755 | 0.0066591
|  |  | 6437 | 0.98879 | 0.99897 | 0.00044528 | 0.99622 | 0.12585 | 0.99628 | 0.15117 |  |  | 13146 | 0.9611 | 0.98664 | 0.0012835 | 0.96397 | 0.0043818 | 0.96399 | 0.0034584 |  |  | 6585 | 0.89026 | 0.96692 | 0.0036492 | 0.90468 | 0.0041281 | 0.90469 | 0.005918 |  |  | 67680 | 0.8859 | 0.91505 | 0.008307 | 0.87385 | 0.011839 | 0.87385 | 0.0071404 |  |  | 379560 | 0.89728 | 0.86787 | 0.015494 | 0.91263 | 0.013795 | 0.91264 | 0.01253 |  |  | 337360 | 0.78753 | 0.70357 | 0.012818 | 0.79762 | 0.0074124 | 0.79762 | 0.006657
|  |  | 6442 | 0.98969 | 0.99897 | 0.00044482 | 0.99623 | 0.12586 | 0.99629 | 0.15117 |  |  | 13446 | 0.96014 | 0.98664 | 0.0012835 | 0.96406 | 0.004387 | 0.96407 | 0.0034636 |  |  | 6590 | 0.89134 | 0.96692 | 0.003649 | 0.90469 | 0.0041282 | 0.90469 | 0.005918 |  |  | 67980 | 0.88926 | 0.91505 | 0.008307 | 0.87415 | 0.01185 | 0.87415 | 0.0071475 |  |  | 379860 | 0.89728 | 0.86787 | 0.015494 | 0.91272 | 0.013794 | 0.91273 | 0.012529 |  |  | 337660 | 0.78753 | 0.70357 | 0.012818 | 0.7977 | 0.0074093 | 0.7977 | 0.0066549
|  |  | 6447 | 0.98879 | 0.99897 | 0.00044436 | 0.99624 | 0.12586 | 0.9963 | 0.15117 |  |  | 13746 | 0.96014 | 0.98664 | 0.0012835 | 0.96415 | 0.0043923 | 0.96416 | 0.0034688 |  |  | 6595 | 0.89134 | 0.96692 | 0.0036488 | 0.90469 | 0.0041282 | 0.90469 | 0.0059181 |  |  | 68280 | 0.88926 | 0.91505 | 0.008307 | 0.87445 | 0.011861 | 0.87445 | 0.0071545 |  |  | 380160 | 0.89952 | 0.86787 | 0.015494 | 0.91281 | 0.013794 | 0.91281 | 0.012528 |  |  | 337960 | 0.79623 | 0.70357 | 0.012818 | 0.79777 | 0.0074062 | 0.79777 | 0.0066528
|  |  | 6452 | 0.98879 | 0.99898 | 0.00044391 | 0.99626 | 0.12586 | 0.99632 | 0.15117 |  |  | 14046 | 0.96302 | 0.98664 | 0.0012835 | 0.96423 | 0.0043976 | 0.96425 | 0.0034742 |  |  | 6600 | 0.89134 | 0.96692 | 0.0036486 | 0.90469 | 0.0041282 | 0.9047 | 0.0059181 |  |  | 68580 | 0.89094 | 0.91505 | 0.008307 | 0.87475 | 0.011871 | 0.87475 | 0.0071614 |  |  | 380460 | 0.90399 | 0.86787 | 0.015494 | 0.91289 | 0.013793 | 0.9129 | 0.012526 |  |  | 338260 | 0.79623 | 0.70357 | 0.012818 | 0.79784 | 0.0074032 | 0.79784 | 0.0066507
|  |  | 6457 | 0.98879 | 0.99898 | 0.00044346 | 0.99627 | 0.12586 | 0.99633 | 0.15118 |  |  | 14346 | 0.96302 | 0.98664 | 0.0012835 | 0.96432 | 0.004403 | 0.96433 | 0.0034796 |  |  | 6605 | 0.89134 | 0.96692 | 0.0036484 | 0.9047 | 0.0041283 | 0.9047 | 0.0059181 |  |  | 68880 | 0.88926 | 0.91505 | 0.008307 | 0.87504 | 0.011882 | 0.87504 | 0.0071684 |  |  | 380760 | 0.89952 | 0.86787 | 0.015494 | 0.91298 | 0.013792 | 0.91299 | 0.012525 |  |  | 338560 | 0.79188 | 0.70357 | 0.012818 | 0.79791 | 0.0074001 | 0.79792 | 0.0066486
|  |  | 6462 | 0.9879 | 0.99898 | 0.00044301 | 0.99628 | 0.12586 | 0.99634 | 0.15118 |  |  | 14646 | 0.96206 | 0.98664 | 0.0012835 | 0.96441 | 0.0044085 | 0.96442 | 0.003485 |  |  | 6610 | 0.89242 | 0.96692 | 0.0036482 | 0.9047 | 0.0041283 | 0.9047 | 0.0059181 |  |  | 69180 | 0.88758 | 0.91505 | 0.008307 | 0.87534 | 0.011892 | 0.87534 | 0.0071753 |  |  | 381060 | 0.90175 | 0.86787 | 0.015494 | 0.91306 | 0.013792 | 0.91307 | 0.012523 |  |  | 338860 | 0.78971 | 0.70357 | 0.012818 | 0.79799 | 0.0073971 | 0.79799 | 0.0066465
|  |  | 6467 | 0.98969 | 0.99898 | 0.00044257 | 0.99629 | 0.12587 | 0.99635 | 0.15118 |  |  | 14946 | 0.96302 | 0.98664 | 0.0012835 | 0.96449 | 0.004414 | 0.96451 | 0.0034905 |  |  | 6615 | 0.89134 | 0.96692 | 0.003648 | 0.9047 | 0.0041283 | 0.9047 | 0.0059182 |  |  | 69480 | 0.8859 | 0.91505 | 0.008307 | 0.87563 | 0.011903 | 0.87564 | 0.0071821 |  |  | 381360 | 0.90623 | 0.86787 | 0.015494 | 0.91315 | 0.013791 | 0.91316 | 0.012522 |  |  | 339160 | 0.80276 | 0.70357 | 0.012818 | 0.79806 | 0.007394 | 0.79806 | 0.0066444
|  |  | 6472 | 0.98969 | 0.99899 | 0.00044213 | 0.99631 | 0.12587 | 0.99637 | 0.15118 |  |  | 15246 | 0.96302 | 0.98664 | 0.0012835 | 0.96458 | 0.0044196 | 0.96459 | 0.0034961 |  |  | 6620 | 0.89026 | 0.96692 | 0.0036478 | 0.9047 | 0.0041283 | 0.90471 | 0.0059182 |  |  | 69780 | 0.88926 | 0.91505 | 0.008307 | 0.87593 | 0.011913 | 0.87593 | 0.0071889 |  |  | 381660 | 0.90623 | 0.86787 | 0.015494 | 0.91324 | 0.01379 | 0.91324 | 0.012521 |  |  | 339460 | 0.78971 | 0.70357 | 0.012818 | 0.79813 | 0.007391 | 0.79813 | 0.0066423
|  |  | 6477 | 0.98879 | 0.99899 | 0.0004417 | 0.99632 | 0.12587 | 0.99638 | 0.15119 |  |  | 15546 | 0.96302 | 0.98664 | 0.0012835 | 0.96466 | 0.0044253 | 0.96468 | 0.0035017 |  |  | 6625 | 0.89242 | 0.96692 | 0.0036476 | 0.90471 | 0.0041284 | 0.90471 | 0.0059182 |  |  | 70080 | 0.88758 | 0.91505 | 0.008307 | 0.87622 | 0.011924 | 0.87623 | 0.0071957 |  |  | 381960 | 0.90175 | 0.86787 | 0.015494 | 0.91332 | 0.013789 | 0.91333 | 0.012519 |  |  | 339760 | 0.79406 | 0.70357 | 0.012818 | 0.7982 | 0.0073879 | 0.7982 | 0.0066402
|  |  | 6482 | 0.98879 | 0.99899 | 0.00044127 | 0.99633 | 0.12587 | 0.99639 | 0.15119 |  |  | 15846 | 0.96398 | 0.98664 | 0.0012835 | 0.96475 | 0.004431 | 0.96476 | 0.0035074 |  |  | 6630 | 0.89242 | 0.96693 | 0.0036474 | 0.90471 | 0.0041284 | 0.90471 | 0.0059182 |  |  | 70380 | 0.88758 | 0.91505 | 0.008307 | 0.87652 | 0.011934 | 0.87652 | 0.0072024 |  |  | 382260 | 0.89728 | 0.86787 | 0.015494 | 0.91341 | 0.013789 | 0.91342 | 0.012518 |  |  | 340060 | 0.78753 | 0.70357 | 0.012818 | 0.79827 | 0.0073849 | 0.79828 | 0.0066381
|  |  | 6487 | 0.98969 | 0.999 | 0.00044084 | 0.99634 | 0.12587 | 0.9964 | 0.15119 |  |  | 16146 | 0.96494 | 0.98664 | 0.0012835 | 0.96483 | 0.0044368 | 0.96485 | 0.0035132 |  |  | 6635 | 0.89134 | 0.96693 | 0.0036472 | 0.90471 | 0.0041284 | 0.90471 | 0.0059183 |  |  | 70680 | 0.88926 | 0.91505 | 0.008307 | 0.87681 | 0.011944 | 0.87681 | 0.0072091 |  |  | 382560 | 0.90175 | 0.86787 | 0.015494 | 0.91349 | 0.013788 | 0.9135 | 0.012517 |  |  | 340360 | 0.78971 | 0.70357 | 0.012818 | 0.79835 | 0.0073818 | 0.79835 | 0.006636
|  |  | 6492 | 0.98879 | 0.999 | 0.00044042 | 0.99636 | 0.12587 | 0.99642 | 0.15119 |  |  | 16446 | 0.96398 | 0.98664 | 0.0012835 | 0.96492 | 0.0044426 | 0.96493 | 0.003519 |  |  | 6640 | 0.89026 | 0.96693 | 0.003647 | 0.90471 | 0.0041285 | 0.90472 | 0.0059183 |  |  | 70980 | 0.89094 | 0.91505 | 0.008307 | 0.8771 | 0.011954 | 0.8771 | 0.0072157 |  |  | 382860 | 0.91071 | 0.86787 | 0.015494 | 0.91358 | 0.013787 | 0.91359 | 0.012515 |  |  | 340660 | 0.79188 | 0.70357 | 0.012818 | 0.79842 | 0.0073788 | 0.79842 | 0.0066339
|  |  | 6497 | 0.98969 | 0.999 | 0.00044 | 0.99637 | 0.12588 | 0.99643 | 0.15119 |  |  | 16746 | 0.96494 | 0.98664 | 0.0012835 | 0.965 | 0.0044485 | 0.96502 | 0.0035248 |  |  | 6645 | 0.89242 | 0.96693 | 0.0036469 | 0.90472 | 0.0041285 | 0.90472 | 0.0059183 |  |  | 71280 | 0.89094 | 0.91505 | 0.008307 | 0.87739 | 0.011964 | 0.87739 | 0.0072223 |  |  | 383160 | 0.90399 | 0.86787 | 0.015494 | 0.91367 | 0.013787 | 0.91367 | 0.012514 |  |  | 340960 | 0.79188 | 0.70357 | 0.012818 | 0.79849 | 0.0073757 | 0.79849 | 0.0066319
|  |  | 6502 | 0.98879 | 0.999 | 0.00043959 | 0.99638 | 0.12588 | 0.99644 | 0.1512 |  |  | 17046 | 0.96398 | 0.98664 | 0.0012835 | 0.96509 | 0.0044545 | 0.9651 | 0.0035307 |  |  | 6650 | 0.89134 | 0.96693 | 0.0036467 | 0.90472 | 0.0041285 | 0.90472 | 0.0059183 |  |  | 71580 | 0.89094 | 0.91505 | 0.008307 | 0.87768 | 0.011974 | 0.87768 | 0.0072289 |  |  | 383460 | 0.89728 | 0.86787 | 0.015494 | 0.91375 | 0.013786 | 0.91376 | 0.012512 |  |  | 341260 | 0.79188 | 0.70357 | 0.012818 | 0.79856 | 0.0073727 | 0.79856 | 0.0066298
|  |  | 6507 | 0.98879 | 0.99901 | 0.00043918 | 0.99639 | 0.12588 | 0.99645 | 0.1512 |  |  | 17346 | 0.9659 | 0.98664 | 0.0012835 | 0.96517 | 0.0044605 | 0.96518 | 0.0035366 |  |  | 6655 | 0.89242 | 0.96693 | 0.0036465 | 0.90472 | 0.0041285 | 0.90472 | 0.0059183 |  |  | 71880 | 0.89094 | 0.91505 | 0.008307 | 0.87797 | 0.011984 | 0.87797 | 0.0072354 |  |  | 383760 | 0.89952 | 0.86787 | 0.015494 | 0.91384 | 0.013785 | 0.91384 | 0.012511 |  |  | 341560 | 0.79188 | 0.70357 | 0.012818 | 0.79863 | 0.0073696 | 0.79863 | 0.0066277
|  |  | 6512 | 0.98879 | 0.99901 | 0.00043877 | 0.99641 | 0.12588 | 0.99646 | 0.1512 |  |  | 17646 | 0.96398 | 0.98664 | 0.0012835 | 0.96526 | 0.0044665 | 0.96527 | 0.0035426 |  |  | 6660 | 0.89134 | 0.96693 | 0.0036463 | 0.90472 | 0.0041286 | 0.90473 | 0.0059184 |  |  | 72180 | 0.8943 | 0.91505 | 0.008307 | 0.87826 | 0.011994 | 0.87826 | 0.0072419 |  |  | 384060 | 0.90175 | 0.86787 | 0.015494 | 0.91392 | 0.013785 | 0.91393 | 0.01251 |  |  | 341860 | 0.78971 | 0.70357 | 0.012818 | 0.7987 | 0.0073666 | 0.7987 | 0.0066256
|  |  | 6517 | 0.98969 | 0.99901 | 0.00043836 | 0.99642 | 0.12588 | 0.99648 | 0.1512 |  |  | 17946 | 0.9659 | 0.98664 | 0.0012835 | 0.96534 | 0.0044726 | 0.96535 | 0.0035487 |  |  | 6665 | 0.89242 | 0.96693 | 0.0036461 | 0.90473 | 0.0041286 | 0.90473 | 0.0059184 |  |  | 72480 | 0.89094 | 0.91505 | 0.008307 | 0.87855 | 0.012004 | 0.87855 | 0.0072484 |  |  | 384360 | 0.90623 | 0.86787 | 0.015494 | 0.91401 | 0.013784 | 0.91402 | 0.012508 |  |  | 342160 | 0.79841 | 0.70357 | 0.012818 | 0.79877 | 0.0073635 | 0.79878 | 0.0066235
|  |  | 6522 | 0.98879 | 0.99901 | 0.00043796 | 0.99643 | 0.12589 | 0.99649 | 0.1512 |  |  | 18246 | 0.96494 | 0.98664 | 0.0012835 | 0.96542 | 0.0044787 | 0.96543 | 0.0035547 |  |  | 6670 | 0.89134 | 0.96693 | 0.003646 | 0.90473 | 0.0041286 | 0.90473 | 0.0059184 |  |  | 72780 | 0.89094 | 0.91505 | 0.008307 | 0.87883 | 0.012014 | 0.87884 | 0.0072548 |  |  | 384660 | 0.90175 | 0.86787 | 0.015494 | 0.91409 | 0.013783 | 0.9141 | 0.012507 |  |  | 342460 | 0.79188 | 0.70357 | 0.012818 | 0.79885 | 0.0073605 | 0.79885 | 0.0066214
|  |  | 6527 | 0.98969 | 0.99901 | 0.00043757 | 0.99644 | 0.12589 | 0.9965 | 0.15121 |  |  | 18546 | 0.9659 | 0.98664 | 0.0012835 | 0.96551 | 0.0044849 | 0.96552 | 0.0035609 |  |  | 6675 | 0.89242 | 0.96693 | 0.0036458 | 0.90473 | 0.0041287 | 0.90473 | 0.0059184 |  |  | 73080 | 0.89094 | 0.91505 | 0.008307 | 0.87912 | 0.012023 | 0.87912 | 0.0072611 |  |  | 384960 | 0.90175 | 0.86787 | 0.015494 | 0.91418 | 0.013782 | 0.91419 | 0.012506 |  |  | 342760 | 0.79406 | 0.70357 | 0.012818 | 0.79892 | 0.0073574 | 0.79892 | 0.0066193
|  |  | 6532 | 0.98879 | 0.99902 | 0.00043717 | 0.99646 | 0.12589 | 0.99651 | 0.15121 |  |  | 18846 | 0.96494 | 0.98664 | 0.0012835 | 0.96559 | 0.0044911 | 0.9656 | 0.003567 |  |  | 6680 | 0.89242 | 0.96693 | 0.0036456 | 0.90473 | 0.0041287 | 0.90474 | 0.0059185 |  |  | 73380 | 0.89262 | 0.91505 | 0.008307 | 0.8794 | 0.012033 | 0.87941 | 0.0072675 |  |  | 385260 | 0.89952 | 0.86787 | 0.015494 | 0.91426 | 0.013782 | 0.91427 | 0.012504 |  |  | 343060 | 0.79623 | 0.70357 | 0.012818 | 0.79899 | 0.0073544 | 0.79899 | 0.0066172
|  |  | 6537 | 0.9879 | 0.99902 | 0.00043678 | 0.99647 | 0.12589 | 0.99652 | 0.15121 |  |  | 19146 | 0.9659 | 0.98664 | 0.0012835 | 0.96567 | 0.0044974 | 0.96568 | 0.0035732 |  |  | 6685 | 0.89134 | 0.96693 | 0.0036455 | 0.90474 | 0.0041287 | 0.90474 | 0.0059185 |  |  | 73680 | 0.89262 | 0.91505 | 0.008307 | 0.87969 | 0.012042 | 0.87969 | 0.0072738 |  |  | 385560 | 0.90623 | 0.86787 | 0.015494 | 0.91435 | 0.013781 | 0.91436 | 0.012503 |  |  | 343360 | 0.80058 | 0.70357 | 0.012818 | 0.79906 | 0.0073513 | 0.79906 | 0.0066151
|  |  | 6542 | 0.98879 | 0.99902 | 0.0004364 | 0.99648 | 0.12589 | 0.99654 | 0.15121 |  |  | 19446 | 0.9659 | 0.98664 | 0.0012835 | 0.96575 | 0.0045037 | 0.96577 | 0.0035794 |  |  | 6690 | 0.89134 | 0.96693 | 0.0036453 | 0.90474 | 0.0041287 | 0.90474 | 0.0059185 |  |  | 73980 | 0.8943 | 0.91505 | 0.008307 | 0.87997 | 0.012052 | 0.87997 | 0.00728 |  |  | 385860 | 0.90399 | 0.86787 | 0.015494 | 0.91443 | 0.01378 | 0.91444 | 0.012501 |  |  | 343660 | 0.79623 | 0.70357 | 0.012818 | 0.79913 | 0.0073483 | 0.79913 | 0.006613
|  |  | 6547 | 0.98879 | 0.99902 | 0.00043602 | 0.99649 | 0.1259 | 0.99655 | 0.15122 |  |  | 19746 | 0.9659 | 0.98664 | 0.0012835 | 0.96584 | 0.00451 | 0.96585 | 0.0035857 |  |  | 6695 | 0.89134 | 0.96693 | 0.0036451 | 0.90474 | 0.0041288 | 0.90474 | 0.0059185 |  |  | 74280 | 0.89262 | 0.91505 | 0.008307 | 0.88025 | 0.012061 | 0.88026 | 0.0072862 |  |  | 386160 | 0.90623 | 0.86787 | 0.015494 | 0.91452 | 0.01378 | 0.91452 | 0.0125 |  |  | 343960 | 0.79406 | 0.70357 | 0.012818 | 0.7992 | 0.0073453 | 0.7992 | 0.006611
|  |  | 6552 | 0.98879 | 0.99903 | 0.00043564 | 0.9965 | 0.1259 | 0.99656 | 0.15122 |  |  | 20046 | 0.96782 | 0.98664 | 0.0012835 | 0.96592 | 0.0045164 | 0.96593 | 0.003592 |  |  | 6700 | 0.89134 | 0.96693 | 0.003645 | 0.90474 | 0.0041288 | 0.90475 | 0.0059186 |  |  | 74580 | 0.8943 | 0.91505 | 0.008307 | 0.88054 | 0.01207 | 0.88054 | 0.0072924 |  |  | 386460 | 0.90399 | 0.86787 | 0.015494 | 0.9146 | 0.013779 | 0.91461 | 0.012499 |  |  | 344260 | 0.80058 | 0.70357 | 0.012818 | 0.79927 | 0.0073422 | 0.79927 | 0.0066089
|  |  | 6557 | 0.98879 | 0.99903 | 0.00043526 | 0.99651 | 0.1259 | 0.99657 | 0.15122 |  |  | 20346 | 0.96686 | 0.98664 | 0.0012835 | 0.966 | 0.0045228 | 0.96601 | 0.0035983 |  |  | 6705 | 0.89134 | 0.96693 | 0.0036448 | 0.90475 | 0.0041288 | 0.90475 | 0.0059186 |  |  | 74880 | 0.8943 | 0.91505 | 0.008307 | 0.88082 | 0.01208 | 0.88082 | 0.0072985 |  |  | 386760 | 0.90175 | 0.86787 | 0.015494 | 0.91469 | 0.013778 | 0.91469 | 0.012497 |  |  | 344560 | 0.79841 | 0.70357 | 0.012818 | 0.79934 | 0.0073392 | 0.79934 | 0.0066068
|  |  | 6562 | 0.98969 | 0.99903 | 0.00043489 | 0.99653 | 0.1259 | 0.99658 | 0.15122 |  |  | 20646 | 0.96686 | 0.98664 | 0.0012835 | 0.96608 | 0.0045293 | 0.96609 | 0.0036047 |  |  | 6710 | 0.89242 | 0.96694 | 0.0036447 | 0.90475 | 0.0041289 | 0.90475 | 0.0059186 |  |  | 75180 | 0.8943 | 0.91505 | 0.008307 | 0.8811 | 0.012089 | 0.8811 | 0.0073046 |  |  | 387060 | 0.90175 | 0.86787 | 0.015494 | 0.91477 | 0.013777 | 0.91478 | 0.012496 |  |  | 344860 | 0.80058 | 0.70357 | 0.012818 | 0.79941 | 0.0073361 | 0.79941 | 0.0066047
|  |  | 6567 | 0.98969 | 0.99903 | 0.00043452 | 0.99654 | 0.1259 | 0.99659 | 0.15122 |  |  | 20946 | 0.96686 | 0.98664 | 0.0012835 | 0.96616 | 0.0045358 | 0.96618 | 0.0036111 |  |  | 6715 | 0.89242 | 0.96694 | 0.0036445 | 0.90475 | 0.0041289 | 0.90475 | 0.0059186 |  |  | 75480 | 0.89599 | 0.91505 | 0.008307 | 0.88138 | 0.012098 | 0.88138 | 0.0073107 |  |  | 387360 | 0.90623 | 0.86787 | 0.015494 | 0.91485 | 0.013777 | 0.91486 | 0.012494 |  |  | 345160 | 0.79841 | 0.70357 | 0.012818 | 0.79948 | 0.0073331 | 0.79948 | 0.0066026
|  |  | 6572 | 0.98969 | 0.99904 | 0.00043416 | 0.99655 | 0.1259 | 0.99661 | 0.15123 |  |  | 21246 | 0.96686 | 0.98664 | 0.0012835 | 0.96625 | 0.0045423 | 0.96626 | 0.0036175 |  |  | 6720 | 0.89134 | 0.96694 | 0.0036444 | 0.90475 | 0.0041289 | 0.90476 | 0.0059186 |  |  | 75780 | 0.89767 | 0.91505 | 0.008307 | 0.88166 | 0.012107 | 0.88166 | 0.0073167 |  |  | 387660 | 0.90399 | 0.86787 | 0.015494 | 0.91494 | 0.013776 | 0.91495 | 0.012493 |  |  | 345460 | 0.80058 | 0.70357 | 0.012818 | 0.79955 | 0.00733 | 0.79955 | 0.0066005
|  |  | 6577 | 0.98879 | 0.99904 | 0.00043379 | 0.99656 | 0.12591 | 0.99662 | 0.15123 |  |  | 21546 | 0.9659 | 0.98664 | 0.0012835 | 0.96633 | 0.0045489 | 0.96634 | 0.003624 |  |  | 6725 | 0.89134 | 0.96694 | 0.0036442 | 0.90476 | 0.0041289 | 0.90476 | 0.0059187 |  |  | 76080 | 0.89599 | 0.91505 | 0.008307 | 0.88194 | 0.012116 | 0.88194 | 0.0073227 |  |  | 387960 | 0.90175 | 0.86787 | 0.015494 | 0.91502 | 0.013775 | 0.91503 | 0.012491 |  |  | 345760 | 0.78971 | 0.70357 | 0.012818 | 0.79962 | 0.007327 | 0.79962 | 0.0065984
|  |  | 6582 | 0.98879 | 0.99904 | 0.00043344 | 0.99657 | 0.12591 | 0.99663 | 0.15123 |  |  | 21846 | 0.96782 | 0.98664 | 0.0012835 | 0.96641 | 0.0045554 | 0.96642 | 0.0036305 |  |  | 6730 | 0.8935 | 0.96694 | 0.0036441 | 0.90476 | 0.004129 | 0.90476 | 0.0059187 |  |  | 76380 | 0.89599 | 0.91505 | 0.008307 | 0.88221 | 0.012125 | 0.88222 | 0.0073286 |  |  | 388260 | 0.89728 | 0.86787 | 0.015494 | 0.91511 | 0.013774 | 0.91511 | 0.01249 |  |  | 346060 | 0.79623 | 0.70357 | 0.012818 | 0.79969 | 0.007324 | 0.79969 | 0.0065964
|  |  | 6587 | 0.98969 | 0.99904 | 0.00043308 | 0.99658 | 0.12591 | 0.99664 | 0.15123 |  |  | 22146 | 0.96782 | 0.98664 | 0.0012835 | 0.96649 | 0.004562 | 0.9665 | 0.003637 |  |  | 6735 | 0.89242 | 0.96694 | 0.0036439 | 0.90476 | 0.004129 | 0.90477 | 0.0059187 |  |  | 76680 | 0.8943 | 0.91505 | 0.008307 | 0.88249 | 0.012134 | 0.88249 | 0.0073345 |  |  | 388560 | 0.90399 | 0.86787 | 0.015494 | 0.91519 | 0.013774 | 0.9152 | 0.012489 |  |  | 346360 | 0.79841 | 0.70357 | 0.012818 | 0.79976 | 0.0073209 | 0.79976 | 0.0065943
|  |  | 6592 | 0.98879 | 0.99905 | 0.00043273 | 0.9966 | 0.12591 | 0.99665 | 0.15123 |  |  | 22446 | 0.96878 | 0.98664 | 0.0012835 | 0.96657 | 0.0045687 | 0.96658 | 0.0036435 |  |  | 6740 | 0.89134 | 0.96694 | 0.0036438 | 0.90476 | 0.004129 | 0.90477 | 0.0059187 |  |  | 76980 | 0.8943 | 0.91505 | 0.008307 | 0.88277 | 0.012142 | 0.88277 | 0.0073404 |  |  | 388860 | 0.90847 | 0.86787 | 0.015494 | 0.91527 | 0.013773 | 0.91528 | 0.012487 |  |  | 346660 | 0.80493 | 0.70357 | 0.012818 | 0.79983 | 0.0073179 | 0.79983 | 0.0065922
|  |  | 6597 | 0.98969 | 0.99905 | 0.00043238 | 0.99661 | 0.12591 | 0.99666 | 0.15124 |  |  | 22746 | 0.96878 | 0.98664 | 0.0012835 | 0.96665 | 0.0045754 | 0.96666 | 0.0036501 |  |  | 6745 | 0.89134 | 0.96694 | 0.0036436 | 0.90477 | 0.0041291 | 0.90477 | 0.0059188 |  |  | 77280 | 0.8943 | 0.91505 | 0.008307 | 0.88304 | 0.012151 | 0.88304 | 0.0073462 |  |  | 389160 | 0.91071 | 0.86787 | 0.015494 | 0.91536 | 0.013772 | 0.91537 | 0.012486 |  |  | 346960 | 0.80711 | 0.70357 | 0.012818 | 0.7999 | 0.0073148 | 0.7999 | 0.0065901
|  |  | 6602 | 0.98969 | 0.99905 | 0.00043203 | 0.99662 | 0.12591 | 0.99668 | 0.15124 |  |  | 23046 | 0.96782 | 0.98664 | 0.0012835 | 0.96673 | 0.004582 | 0.96674 | 0.0036566 |  |  | 6750 | 0.8935 | 0.96694 | 0.0036435 | 0.90477 | 0.0041291 | 0.90477 | 0.0059188 |  |  | 77580 | 0.89767 | 0.91505 | 0.008307 | 0.88332 | 0.01216 | 0.88332 | 0.007352 |  |  | 389460 | 0.90623 | 0.86787 | 0.015494 | 0.91544 | 0.013771 | 0.91545 | 0.012484 |  |  | 347260 | 0.79623 | 0.70357 | 0.012818 | 0.79996 | 0.0073118 | 0.79996 | 0.006588
|  |  | 6607 | 0.98969 | 0.99905 | 0.00043169 | 0.99663 | 0.12592 | 0.99669 | 0.15124 |  |  | 23346 | 0.96878 | 0.98664 | 0.0012835 | 0.96681 | 0.0045888 | 0.96682 | 0.0036632 |  |  | 6755 | 0.8935 | 0.96694 | 0.0036433 | 0.90477 | 0.0041291 | 0.90478 | 0.0059188 |  |  | 77880 | 0.89599 | 0.91505 | 0.008307 | 0.88359 | 0.012168 | 0.88359 | 0.0073577 |  |  | 389760 | 0.90847 | 0.86787 | 0.015494 | 0.91552 | 0.013771 | 0.91553 | 0.012483 |  |  | 347560 | 0.80058 | 0.70357 | 0.012818 | 0.80003 | 0.0073088 | 0.80003 | 0.0065859
|  |  | 6612 | 0.98879 | 0.99905 | 0.00043135 | 0.99664 | 0.12592 | 0.9967 | 0.15124 |  |  | 23646 | 0.96782 | 0.98664 | 0.0012835 | 0.96689 | 0.0045955 | 0.9669 | 0.0036698 |  |  | 6760 | 0.8935 | 0.96694 | 0.0036432 | 0.90477 | 0.0041291 | 0.90478 | 0.0059188 |  |  | 78180 | 0.89767 | 0.91505 | 0.008307 | 0.88386 | 0.012177 | 0.88387 | 0.0073635 |  |  | 390060 | 0.90175 | 0.86787 | 0.015494 | 0.91561 | 0.01377 | 0.91562 | 0.012481 |  |  | 347860 | 0.79188 | 0.70357 | 0.012818 | 0.8001 | 0.0073057 | 0.8001 | 0.0065839
|  |  | 6617 | 0.9879 | 0.99906 | 0.00043101 | 0.99665 | 0.12592 | 0.99671 | 0.15124 |  |  | 23946 | 0.96878 | 0.98664 | 0.0012835 | 0.96697 | 0.0046023 | 0.96698 | 0.0036765 |  |  | 6765 | 0.89242 | 0.96694 | 0.0036431 | 0.90478 | 0.0041292 | 0.90478 | 0.0059189 |  |  | 78480 | 0.89599 | 0.91505 | 0.008307 | 0.88413 | 0.012185 | 0.88414 | 0.0073691 |  |  | 390360 | 0.90623 | 0.86787 | 0.015494 | 0.91569 | 0.013769 | 0.9157 | 0.01248 |  |  | 348160 | 0.79406 | 0.70357 | 0.012818 | 0.80017 | 0.0073027 | 0.80017 | 0.0065818
|  |  | 6622 | 0.98969 | 0.99906 | 0.00043068 | 0.99667 | 0.12592 | 0.99672 | 0.15125 |  |  | 24246 | 0.96878 | 0.98664 | 0.0012835 | 0.96705 | 0.004609 | 0.96706 | 0.0036831 |  |  | 6770 | 0.89134 | 0.96694 | 0.0036429 | 0.90478 | 0.0041292 | 0.90478 | 0.0059189 |  |  | 78780 | 0.89599 | 0.91505 | 0.008307 | 0.88441 | 0.012193 | 0.88441 | 0.0073748 |  |  | 390660 | 0.90623 | 0.86787 | 0.015494 | 0.91577 | 0.013768 | 0.91578 | 0.012479 |  |  | 348460 | 0.79841 | 0.70357 | 0.012818 | 0.80024 | 0.0072997 | 0.80024 | 0.0065797
|  |  | 6627 | 0.98879 | 0.99906 | 0.00043035 | 0.99668 | 0.12592 | 0.99673 | 0.15125 |  |  | 24546 | 0.96782 | 0.98664 | 0.0012835 | 0.96713 | 0.0046158 | 0.96714 | 0.0036898 |  |  | 6775 | 0.89134 | 0.96694 | 0.0036428 | 0.90478 | 0.0041292 | 0.90479 | 0.0059189 |  |  | 79080 | 0.89599 | 0.91505 | 0.008307 | 0.88468 | 0.012202 | 0.88468 | 0.0073804 |  |  | 390960 | 0.91071 | 0.86787 | 0.015494 | 0.91586 | 0.013768 | 0.91587 | 0.012477 |  |  | 348760 | 0.79623 | 0.70357 | 0.012818 | 0.80031 | 0.0072966 | 0.80031 | 0.0065776
|  |  | 6632 | 0.98879 | 0.99906 | 0.00043002 | 0.99669 | 0.12592 | 0.99674 | 0.15125 |  |  | 24846 | 0.96878 | 0.98664 | 0.0012835 | 0.9672 | 0.0046227 | 0.96721 | 0.0036965 |  |  | 6780 | 0.8935 | 0.96694 | 0.0036427 | 0.90478 | 0.0041293 | 0.90479 | 0.0059189 |  |  | 79380 | 0.89599 | 0.91505 | 0.008307 | 0.88495 | 0.01221 | 0.88495 | 0.0073859 |  |  | 391260 | 0.90847 | 0.86787 | 0.015494 | 0.91594 | 0.013767 | 0.91595 | 0.012476 |  |  | 349060 | 0.79623 | 0.70357 | 0.012818 | 0.80038 | 0.0072936 | 0.80038 | 0.0065755
|  |  | 6637 | 0.98879 | 0.99906 | 0.0004297 | 0.9967 | 0.12593 | 0.99675 | 0.15125 |  |  | 25146 | 0.96974 | 0.98664 | 0.0012835 | 0.96728 | 0.0046295 | 0.96729 | 0.0037032 |  |  | 6785 | 0.8935 | 0.96694 | 0.0036425 | 0.90479 | 0.0041293 | 0.90479 | 0.005919 |  |  | 79680 | 0.89767 | 0.91505 | 0.008307 | 0.88522 | 0.012218 | 0.88522 | 0.0073915 |  |  | 391560 | 0.90175 | 0.86787 | 0.015494 | 0.91602 | 0.013766 | 0.91603 | 0.012474 |  |  | 349360 | 0.79623 | 0.70357 | 0.012818 | 0.80044 | 0.0072906 | 0.80044 | 0.0065735
|  |  | 6642 | 0.98879 | 0.99907 | 0.00042938 | 0.99671 | 0.12593 | 0.99676 | 0.15125 |  |  | 25446 | 0.96878 | 0.98664 | 0.0012835 | 0.96736 | 0.0046364 | 0.96737 | 0.0037099 |  |  | 6790 | 0.89242 | 0.96694 | 0.0036424 | 0.90479 | 0.0041293 | 0.90479 | 0.005919 |  |  | 79980 | 0.89599 | 0.91505 | 0.008307 | 0.88549 | 0.012226 | 0.88549 | 0.0073969 |  |  | 391860 | 0.90399 | 0.86787 | 0.015494 | 0.91611 | 0.013765 | 0.91611 | 0.012473 |  |  | 349660 | 0.80493 | 0.70357 | 0.012818 | 0.80051 | 0.0072875 | 0.80051 | 0.0065714
|  |  | 6647 | 0.98969 | 0.99907 | 0.00042906 | 0.99672 | 0.12593 | 0.99678 | 0.15126 |  |  | 25746 | 0.96782 | 0.98664 | 0.0012835 | 0.96744 | 0.0046432 | 0.96745 | 0.0037166 |  |  | 6795 | 0.89134 | 0.96694 | 0.0036423 | 0.90479 | 0.0041293 | 0.9048 | 0.005919 |  |  | 80280 | 0.89767 | 0.91505 | 0.008307 | 0.88575 | 0.012234 | 0.88576 | 0.0074024 |  |  | 392160 | 0.90623 | 0.86787 | 0.015494 | 0.91619 | 0.013765 | 0.9162 | 0.012471 |  |  | 349960 | 0.79841 | 0.70357 | 0.012818 | 0.80058 | 0.0072845 | 0.80058 | 0.0065693
|  |  | 6652 | 0.98879 | 0.99907 | 0.00042874 | 0.99673 | 0.12593 | 0.99679 | 0.15126 |  |  | 26046 | 0.96974 | 0.98664 | 0.0012835 | 0.96752 | 0.0046501 | 0.96753 | 0.0037233 |  |  | 6800 | 0.89242 | 0.96695 | 0.0036421 | 0.90479 | 0.0041294 | 0.9048 | 0.005919 |  |  | 80580 | 0.89935 | 0.91505 | 0.008307 | 0.88602 | 0.012242 | 0.88602 | 0.0074078 |  |  | 392460 | 0.91071 | 0.86787 | 0.015494 | 0.91627 | 0.013764 | 0.91628 | 0.01247 |  |  | 350260 | 0.79406 | 0.70357 | 0.012818 | 0.80065 | 0.0072815 | 0.80065 | 0.0065672
|  |  | 6657 | 0.98969 | 0.99907 | 0.00042843 | 0.99674 | 0.12593 | 0.9968 | 0.15126 |  |  | 26346 | 0.96974 | 0.98664 | 0.0012835 | 0.96759 | 0.004657 | 0.9676 | 0.0037301 |  |  | 6805 | 0.89026 | 0.96695 | 0.003642 | 0.9048 | 0.0041294 | 0.9048 | 0.005919 |  |  | 80880 | 0.8943 | 0.91505 | 0.008307 | 0.88629 | 0.01225 | 0.88629 | 0.0074132 |  |  | 392760 | 0.90399 | 0.86787 | 0.015494 | 0.91635 | 0.013763 | 0.91636 | 0.012468 |  |  | 350560 | 0.79623 | 0.70357 | 0.012818 | 0.80072 | 0.0072785 | 0.80072 | 0.0065651
|  |  | 6662 | 0.98879 | 0.99908 | 0.00042812 | 0.99675 | 0.12593 | 0.99681 | 0.15126 |  |  | 26646 | 0.96974 | 0.98664 | 0.0012835 | 0.96767 | 0.0046639 | 0.96768 | 0.0037368 |  |  | 6810 | 0.89242 | 0.96695 | 0.0036419 | 0.9048 | 0.0041294 | 0.9048 | 0.0059191 |  |  | 81180 | 0.89935 | 0.91505 | 0.008307 | 0.88655 | 0.012258 | 0.88656 | 0.0074185 |  |  | 393060 | 0.90399 | 0.86787 | 0.015494 | 0.91644 | 0.013762 | 0.91644 | 0.012467 |  |  | 350860 | 0.78971 | 0.70357 | 0.012818 | 0.80078 | 0.0072754 | 0.80078 | 0.0065631
|  |  | 6667 | 0.98879 | 0.99908 | 0.00042782 | 0.99677 | 0.12594 | 0.99682 | 0.15126 |  |  | 26946 | 0.96878 | 0.98664 | 0.0012835 | 0.96775 | 0.0046709 | 0.96776 | 0.0037436 |  |  | 6815 | 0.8935 | 0.96695 | 0.0036418 | 0.9048 | 0.0041295 | 0.90481 | 0.0059191 |  |  | 81480 | 0.89935 | 0.91505 | 0.008307 | 0.88682 | 0.012265 | 0.88682 | 0.0074238 |  |  | 393360 | 0.90175 | 0.86787 | 0.015494 | 0.91652 | 0.013762 | 0.91653 | 0.012466 |  |  | 351160 | 0.80058 | 0.70357 | 0.012818 | 0.80085 | 0.0072724 | 0.80085 | 0.006561
|  |  | 6672 | 0.99059 | 0.99908 | 0.00042751 | 0.99678 | 0.12594 | 0.99683 | 0.15126 |  |  | 27246 | 0.96974 | 0.98664 | 0.0012835 | 0.96783 | 0.0046778 | 0.96784 | 0.0037504 |  |  | 6820 | 0.8935 | 0.96695 | 0.0036417 | 0.9048 | 0.0041295 | 0.90481 | 0.0059191 |  |  | 81780 | 0.89935 | 0.91505 | 0.008307 | 0.88708 | 0.012273 | 0.88708 | 0.0074291 |  |  | 393660 | 0.90175 | 0.86787 | 0.015494 | 0.9166 | 0.013761 | 0.91661 | 0.012464 |  |  | 351460 | 0.80276 | 0.70357 | 0.012818 | 0.80092 | 0.0072694 | 0.80092 | 0.0065589
|  |  | 6677 | 0.98969 | 0.99908 | 0.00042721 | 0.99679 | 0.12594 | 0.99684 | 0.15127 |  |  | 27546 | 0.96974 | 0.98664 | 0.0012835 | 0.9679 | 0.0046848 | 0.96791 | 0.0037572 |  |  | 6825 | 0.8935 | 0.96695 | 0.0036415 | 0.90481 | 0.0041295 | 0.90481 | 0.0059191 |  |  | 82080 | 0.89935 | 0.91505 | 0.008307 | 0.88734 | 0.012281 | 0.88735 | 0.0074343 |  |  | 393960 | 0.91071 | 0.86787 | 0.015494 | 0.91668 | 0.01376 | 0.91669 | 0.012463 |  |  | 351760 | 0.80276 | 0.70357 | 0.012818 | 0.80099 | 0.0072664 | 0.80099 | 0.0065568
|  |  | 6682 | 0.9879 | 0.99908 | 0.00042691 | 0.9968 | 0.12594 | 0.99685 | 0.15127 |  |  | 27846 | 0.96974 | 0.98664 | 0.0012835 | 0.96798 | 0.0046917 | 0.96799 | 0.003764 |  |  | 6830 | 0.8935 | 0.96695 | 0.0036414 | 0.90481 | 0.0041296 | 0.90481 | 0.0059192 |  |  | 82380 | 0.90103 | 0.91505 | 0.008307 | 0.88761 | 0.012288 | 0.88761 | 0.0074395 |  |  | 394260 | 0.91071 | 0.86787 | 0.015494 | 0.91677 | 0.013759 | 0.91677 | 0.012461 |  |  | 352060 | 0.80058 | 0.70357 | 0.012818 | 0.80105 | 0.0072633 | 0.80105 | 0.0065548
|  |  | 6687 | 0.98879 | 0.99909 | 0.00042662 | 0.99681 | 0.12594 | 0.99686 | 0.15127 |  |  | 28146 | 0.9707 | 0.98664 | 0.0012835 | 0.96806 | 0.0046987 | 0.96806 | 0.0037707 |  |  | 6835 | 0.89134 | 0.96695 | 0.0036413 | 0.90481 | 0.0041296 | 0.90482 | 0.0059192 |  |  | 82680 | 0.89935 | 0.91505 | 0.008307 | 0.88787 | 0.012296 | 0.88787 | 0.0074447 |  |  | 394560 | 0.90399 | 0.86787 | 0.015494 | 0.91685 | 0.013758 | 0.91686 | 0.01246 |  |  | 352360 | 0.80711 | 0.70357 | 0.012818 | 0.80112 | 0.0072603 | 0.80112 | 0.0065527
|  |  | 6692 | 0.98879 | 0.99909 | 0.00042632 | 0.99682 | 0.12594 | 0.99687 | 0.15127 |  |  | 28446 | 0.96974 | 0.98664 | 0.0012835 | 0.96813 | 0.0047057 | 0.96814 | 0.0037775 |  |  | 6840 | 0.8935 | 0.96695 | 0.0036412 | 0.90481 | 0.0041296 | 0.90482 | 0.0059192 |  |  | 82980 | 0.89767 | 0.91505 | 0.008307 | 0.88813 | 0.012303 | 0.88813 | 0.0074498 |  |  | 394860 | 0.90847 | 0.86787 | 0.015494 | 0.91693 | 0.013758 | 0.91694 | 0.012458 |  |  | 352660 | 0.79841 | 0.70357 | 0.012818 | 0.80119 | 0.0072573 | 0.80119 | 0.0065506
|  |  | 6697 | 0.98879 | 0.99909 | 0.00042603 | 0.99683 | 0.12595 | 0.99688 | 0.15127 |  |  | 28746 | 0.96974 | 0.98664 | 0.0012835 | 0.96821 | 0.0047126 | 0.96822 | 0.0037843 |  |  | 6845 | 0.89242 | 0.96695 | 0.0036411 | 0.90482 | 0.0041296 | 0.90482 | 0.0059192 |  |  | 83280 | 0.89767 | 0.91505 | 0.008307 | 0.88839 | 0.012311 | 0.88839 | 0.0074549 |  |  | 395160 | 0.90623 | 0.86787 | 0.015494 | 0.91701 | 0.013757 | 0.91702 | 0.012457 |  |  | 352960 | 0.79841 | 0.70357 | 0.012818 | 0.80125 | 0.0072543 | 0.80125 | 0.0065486
|  |  | 6702 | 0.98969 | 0.99909 | 0.00042575 | 0.99684 | 0.12595 | 0.99689 | 0.15128 |  |  | 29046 | 0.97166 | 0.98664 | 0.0012835 | 0.96829 | 0.0047196 | 0.96829 | 0.0037911 |  |  | 6850 | 0.89242 | 0.96695 | 0.003641 | 0.90482 | 0.0041297 | 0.90482 | 0.0059193 |  |  | 83580 | 0.90103 | 0.91505 | 0.008307 | 0.88865 | 0.012318 | 0.88865 | 0.0074599 |  |  | 395460 | 0.91071 | 0.86787 | 0.015494 | 0.91709 | 0.013756 | 0.9171 | 0.012455 |  |  | 353260 | 0.79188 | 0.70357 | 0.012818 | 0.80132 | 0.0072513 | 0.80132 | 0.0065465
|  |  | 6707 | 0.98969 | 0.99909 | 0.00042546 | 0.99685 | 0.12595 | 0.9969 | 0.15128 |  |  | 29346 | 0.97166 | 0.98664 | 0.0012835 | 0.96836 | 0.0047266 | 0.96837 | 0.0037979 |  |  | 6855 | 0.89242 | 0.96695 | 0.0036409 | 0.90482 | 0.0041297 | 0.90483 | 0.0059193 |  |  | 83880 | 0.89599 | 0.91505 | 0.008307 | 0.88891 | 0.012325 | 0.88891 | 0.0074649 |  |  | 395760 | 0.90623 | 0.86787 | 0.015494 | 0.91717 | 0.013755 | 0.91718 | 0.012454 |  |  | 353560 | 0.79841 | 0.70357 | 0.012818 | 0.80139 | 0.0072482 | 0.80139 | 0.0065444
|  |  | 6712 | 0.98879 | 0.9991 | 0.00042518 | 0.99686 | 0.12595 | 0.99692 | 0.15128 |  |  | 29646 | 0.97166 | 0.98664 | 0.0012835 | 0.96844 | 0.0047336 | 0.96844 | 0.0038048 |  |  | 6860 | 0.89242 | 0.96695 | 0.0036407 | 0.90482 | 0.0041297 | 0.90483 | 0.0059193 |  |  | 84180 | 0.89935 | 0.91505 | 0.008307 | 0.88917 | 0.012332 | 0.88917 | 0.0074699 |  |  | 396060 | 0.91071 | 0.86787 | 0.015494 | 0.91726 | 0.013754 | 0.91726 | 0.012452 |  |  | 353860 | 0.80058 | 0.70357 | 0.012818 | 0.80145 | 0.0072452 | 0.80145 | 0.0065423
|  |  | 6717 | 0.98879 | 0.9991 | 0.0004249 | 0.99687 | 0.12595 | 0.99693 | 0.15128 |  |  | 29946 | 0.97263 | 0.98664 | 0.0012835 | 0.96851 | 0.0047406 | 0.96852 | 0.0038116 |  |  | 6865 | 0.89458 | 0.96695 | 0.0036406 | 0.90483 | 0.0041298 | 0.90483 | 0.0059193 |  |  | 84480 | 0.89767 | 0.91505 | 0.008307 | 0.88943 | 0.012339 | 0.88943 | 0.0074749 |  |  | 396360 | 0.90623 | 0.86787 | 0.015494 | 0.91734 | 0.013754 | 0.91735 | 0.012451 |  |  | 354160 | 0.80058 | 0.70357 | 0.012818 | 0.80152 | 0.0072422 | 0.80152 | 0.0065403
|  |  | 6722 | 0.98969 | 0.9991 | 0.00042462 | 0.99688 | 0.12595 | 0.99694 | 0.15128 |  |  | 30246 | 0.97166 | 0.98664 | 0.0012835 | 0.96859 | 0.0047476 | 0.96859 | 0.0038184 |  |  | 6870 | 0.8935 | 0.96695 | 0.0036405 | 0.90483 | 0.0041298 | 0.90483 | 0.0059194 |  |  | 84780 | 0.89935 | 0.91505 | 0.008307 | 0.88968 | 0.012347 | 0.88969 | 0.0074798 |  |  | 396660 | 0.91294 | 0.86787 | 0.015494 | 0.91742 | 0.013753 | 0.91743 | 0.012449 |  |  | 354460 | 0.79623 | 0.70357 | 0.012818 | 0.80159 | 0.0072392 | 0.80159 | 0.0065382
|  |  | 6727 | 0.98969 | 0.9991 | 0.00042435 | 0.99689 | 0.12596 | 0.99695 | 0.15129 |  |  | 30546 | 0.97166 | 0.98664 | 0.0012835 | 0.96866 | 0.0047547 | 0.96867 | 0.0038252 |  |  | 6875 | 0.8935 | 0.96695 | 0.0036404 | 0.90483 | 0.0041298 | 0.90484 | 0.0059194 |  |  | 85080 | 0.89767 | 0.91505 | 0.008307 | 0.88994 | 0.012354 | 0.88994 | 0.0074846 |  |  | 396960 | 0.90623 | 0.86787 | 0.015494 | 0.9175 | 0.013752 | 0.91751 | 0.012448 |  |  | 354760 | 0.79841 | 0.70357 | 0.012818 | 0.80165 | 0.0072362 | 0.80165 | 0.0065361
|  |  | 6732 | 0.98879 | 0.9991 | 0.00042408 | 0.9969 | 0.12596 | 0.99696 | 0.15129 |  |  | 30846 | 0.97166 | 0.98664 | 0.0012835 | 0.96874 | 0.0047617 | 0.96874 | 0.003832 |  |  | 6880 | 0.8935 | 0.96695 | 0.0036403 | 0.90483 | 0.0041298 | 0.90484 | 0.0059194 |  |  | 85380 | 0.89767 | 0.91505 | 0.008307 | 0.8902 | 0.01236 | 0.8902 | 0.0074895 |  |  | 397260 | 0.91071 | 0.86787 | 0.015494 | 0.91758 | 0.013751 | 0.91759 | 0.012446 |  |  | 355060 | 0.79623 | 0.70357 | 0.012818 | 0.80172 | 0.0072332 | 0.80172 | 0.0065341
|  |  | 6737 | 0.98969 | 0.9991 | 0.00042381 | 0.99692 | 0.12596 | 0.99697 | 0.15129 |  |  | 31146 | 0.97166 | 0.98664 | 0.0012835 | 0.96881 | 0.0047687 | 0.96882 | 0.0038388 |  |  | 6885 | 0.89242 | 0.96695 | 0.0036402 | 0.90484 | 0.0041299 | 0.90484 | 0.0059194 |  |  | 85680 | 0.89767 | 0.91505 | 0.008307 | 0.89045 | 0.012367 | 0.89045 | 0.0074943 |  |  | 397560 | 0.90847 | 0.86787 | 0.015494 | 0.91766 | 0.01375 | 0.91767 | 0.012445 |  |  | 355360 | 0.78971 | 0.70357 | 0.012818 | 0.80179 | 0.0072302 | 0.80179 | 0.006532
|  |  | 6742 | 0.98969 | 0.99911 | 0.00042354 | 0.99693 | 0.12596 | 0.99698 | 0.15129 |  |  | 31446 | 0.9707 | 0.98664 | 0.0012835 | 0.96888 | 0.0047757 | 0.96889 | 0.0038456 |  |  | 6890 | 0.8935 | 0.96695 | 0.0036401 | 0.90484 | 0.0041299 | 0.90484 | 0.0059195 |  |  | 85980 | 0.89935 | 0.91505 | 0.008307 | 0.8907 | 0.012374 | 0.89071 | 0.007499 |  |  | 397860 | 0.90399 | 0.86787 | 0.015494 | 0.91774 | 0.01375 | 0.91775 | 0.012443 |  |  | 355660 | 0.79841 | 0.70357 | 0.012818 | 0.80185 | 0.0072272 | 0.80185 | 0.0065299
|  |  | 6747 | 0.98969 | 0.99911 | 0.00042328 | 0.99694 | 0.12596 | 0.99699 | 0.15129 |  |  | 31746 | 0.97166 | 0.98664 | 0.0012835 | 0.96896 | 0.0047827 | 0.96897 | 0.0038524 |  |  | 6895 | 0.89458 | 0.96695 | 0.00364 | 0.90484 | 0.0041299 | 0.90485 | 0.0059195 |  |  | 86280 | 0.90103 | 0.91505 | 0.008307 | 0.89096 | 0.012381 | 0.89096 | 0.0075038 |  |  | 398160 | 0.90175 | 0.86787 | 0.015494 | 0.91782 | 0.013749 | 0.91783 | 0.012442 |  |  | 355960 | 0.79623 | 0.70357 | 0.012818 | 0.80192 | 0.0072241 | 0.80192 | 0.0065279
|  |  | 6752 | 0.98879 | 0.99911 | 0.00042302 | 0.99695 | 0.12596 | 0.997 | 0.15129 |  |  | 32046 | 0.9707 | 0.98664 | 0.0012835 | 0.96903 | 0.0047897 | 0.96904 | 0.0038592 |  |  | 6900 | 0.89458 | 0.96695 | 0.0036399 | 0.90485 | 0.00413 | 0.90485 | 0.0059195 |  |  | 86580 | 0.90103 | 0.91505 | 0.008307 | 0.89121 | 0.012388 | 0.89121 | 0.0075085 |  |  | 398460 | 0.91071 | 0.86787 | 0.015494 | 0.9179 | 0.013748 | 0.91791 | 0.01244 |  |  | 356260 | 0.80929 | 0.70357 | 0.012818 | 0.80198 | 0.0072211 | 0.80198 | 0.0065258
|  |  | 6757 | 0.98879 | 0.99911 | 0.00042276 | 0.99696 | 0.12597 | 0.99701 | 0.1513 |  |  | 32346 | 0.97166 | 0.98664 | 0.0012835 | 0.96911 | 0.0047967 | 0.96911 | 0.003866 |  |  | 6905 | 0.89242 | 0.96696 | 0.0036398 | 0.90485 | 0.00413 | 0.90485 | 0.0059195 |  |  | 86880 | 0.89935 | 0.91505 | 0.008307 | 0.89146 | 0.012394 | 0.89147 | 0.0075131 |  |  | 398760 | 0.91294 | 0.86787 | 0.015494 | 0.91799 | 0.013747 | 0.91799 | 0.012439 |  |  | 356560 | 0.79188 | 0.70357 | 0.012818 | 0.80205 | 0.0072181 | 0.80205 | 0.0065238
|  |  | 6762 | 0.98969 | 0.99911 | 0.0004225 | 0.99697 | 0.12597 | 0.99702 | 0.1513 |  |  | 32646 | 0.97166 | 0.98664 | 0.0012835 | 0.96918 | 0.0048037 | 0.96919 | 0.0038727 |  |  | 6910 | 0.89566 | 0.96696 | 0.0036397 | 0.90485 | 0.00413 | 0.90485 | 0.0059195 |  |  | 87180 | 0.89935 | 0.91505 | 0.008307 | 0.89171 | 0.012401 | 0.89172 | 0.0075178 |  |  | 399060 | 0.91294 | 0.86787 | 0.015494 | 0.91807 | 0.013746 | 0.91807 | 0.012437 |  |  | 356860 | 0.80276 | 0.70357 | 0.012818 | 0.80211 | 0.0072151 | 0.80211 | 0.0065217
|  |  | 6767 | 0.99059 | 0.99912 | 0.00042225 | 0.99698 | 0.12597 | 0.99703 | 0.1513 |  |  | 32946 | 0.97263 | 0.98664 | 0.0012835 | 0.96925 | 0.0048108 | 0.96926 | 0.0038795 |  |  | 6915 | 0.89242 | 0.96696 | 0.0036396 | 0.90485 | 0.00413 | 0.90486 | 0.0059196 |  |  | 87480 | 0.89767 | 0.91505 | 0.008307 | 0.89197 | 0.012407 | 0.89197 | 0.0075224 |  |  | 399360 | 0.91742 | 0.86787 | 0.015494 | 0.91815 | 0.013746 | 0.91815 | 0.012436 |  |  | 357160 | 0.80058 | 0.70357 | 0.012818 | 0.80218 | 0.0072121 | 0.80218 | 0.0065196
|  |  | 6772 | 0.99059 | 0.99912 | 0.00042199 | 0.99699 | 0.12597 | 0.99704 | 0.1513 |  |  | 33246 | 0.97166 | 0.98664 | 0.0012835 | 0.96933 | 0.0048178 | 0.96933 | 0.0038863 |  |  | 6920 | 0.89458 | 0.96696 | 0.0036395 | 0.90486 | 0.0041301 | 0.90486 | 0.0059196 |  |  | 87780 | 0.89767 | 0.91505 | 0.008307 | 0.89222 | 0.012414 | 0.89222 | 0.0075269 |  |  | 399660 | 0.91071 | 0.86787 | 0.015494 | 0.91823 | 0.013745 | 0.91823 | 0.012434 |  |  | 357460 | 0.79623 | 0.70357 | 0.012818 | 0.80224 | 0.0072091 | 0.80224 | 0.0065176
|  |  | 6777 | 0.9879 | 0.99912 | 0.00042175 | 0.997 | 0.12597 | 0.99705 | 0.1513 |  |  | 33546 | 0.97263 | 0.98664 | 0.0012835 | 0.9694 | 0.0048248 | 0.96941 | 0.0038931 |  |  | 6925 | 0.8935 | 0.96696 | 0.0036394 | 0.90486 | 0.0041301 | 0.90486 | 0.0059196 |  |  | 88080 | 0.89767 | 0.91505 | 0.008307 | 0.89247 | 0.01242 | 0.89247 | 0.0075314 |  |  | 399960 | 0.90623 | 0.86787 | 0.015494 | 0.91831 | 0.013744 | 0.91832 | 0.012433 |  |  | 357760 | 0.80276 | 0.70357 | 0.012818 | 0.80231 | 0.0072061 | 0.80231 | 0.0065155
|  |  | 6782 | 0.98969 | 0.99912 | 0.0004215 | 0.99701 | 0.12597 | 0.99706 | 0.1513 |  |  | 33846 | 0.97359 | 0.98664 | 0.0012835 | 0.96947 | 0.0048318 | 0.96948 | 0.0038998 |  |  | 6930 | 0.8935 | 0.96696 | 0.0036393 | 0.90486 | 0.0041301 | 0.90486 | 0.0059196 |  |  | 88380 | 0.89767 | 0.91505 | 0.008307 | 0.89271 | 0.012426 | 0.89272 | 0.0075359 |  |  | 400260 | 0.90623 | 0.86787 | 0.015494 | 0.91839 | 0.013743 | 0.9184 | 0.012431 |  |  | 358060 | 0.79623 | 0.70357 | 0.012818 | 0.80237 | 0.0072031 | 0.80237 | 0.0065135
|  |  | 6787 | 0.98969 | 0.99912 | 0.00042125 | 0.99702 | 0.12598 | 0.99707 | 0.15131 |  |  | 34146 | 0.97455 | 0.98664 | 0.0012835 | 0.96954 | 0.0048387 | 0.96955 | 0.0039066 |  |  | 6935 | 0.89242 | 0.96696 | 0.0036393 | 0.90486 | 0.0041302 | 0.90487 | 0.0059197 |  |  | 88680 | 0.89767 | 0.91505 | 0.008307 | 0.89296 | 0.012433 | 0.89297 | 0.0075404 |  |  | 400560 | 0.91071 | 0.86787 | 0.015494 | 0.91847 | 0.013742 | 0.91848 | 0.01243 |  |  | 358360 | 0.79841 | 0.70357 | 0.012818 | 0.80244 | 0.0072001 | 0.80244 | 0.0065114
|  |  | 6792 | 0.98969 | 0.99912 | 0.00042101 | 0.99703 | 0.12598 | 0.99708 | 0.15131 |  |  | 34446 | 0.97263 | 0.98664 | 0.0012835 | 0.96962 | 0.0048457 | 0.96962 | 0.0039133 |  |  | 6940 | 0.8935 | 0.96696 | 0.0036392 | 0.90487 | 0.0041302 | 0.90487 | 0.0059197 |  |  | 88980 | 0.90103 | 0.91505 | 0.008307 | 0.89321 | 0.012439 | 0.89321 | 0.0075448 |  |  | 400860 | 0.91071 | 0.86787 | 0.015494 | 0.91855 | 0.013742 | 0.91856 | 0.012428 |  |  | 358660 | 0.79406 | 0.70357 | 0.012818 | 0.8025 | 0.0071971 | 0.8025 | 0.0065093
|  |  | 6797 | 0.98879 | 0.99913 | 0.00042077 | 0.99704 | 0.12598 | 0.99709 | 0.15131 |  |  | 34746 | 0.97359 | 0.98664 | 0.0012835 | 0.96969 | 0.0048527 | 0.96969 | 0.00392 |  |  | 6945 | 0.89566 | 0.96696 | 0.0036391 | 0.90487 | 0.0041302 | 0.90487 | 0.0059197 |  |  | 89280 | 0.89935 | 0.91505 | 0.008307 | 0.89346 | 0.012445 | 0.89346 | 0.0075492 |  |  | 401160 | 0.90399 | 0.86787 | 0.015494 | 0.91863 | 0.013741 | 0.91864 | 0.012427 |  |  | 358960 | 0.80058 | 0.70357 | 0.012818 | 0.80257 | 0.0071941 | 0.80257 | 0.0065073
|  |  | 6802 | 0.98879 | 0.99913 | 0.00042053 | 0.99705 | 0.12598 | 0.9971 | 0.15131 |  |  | 35046 | 0.97263 | 0.98664 | 0.0012835 | 0.96976 | 0.0048597 | 0.96977 | 0.0039268 |  |  | 6950 | 0.89458 | 0.96696 | 0.003639 | 0.90487 | 0.0041303 | 0.90487 | 0.0059197 |  |  | 89580 | 0.90439 | 0.91505 | 0.008307 | 0.8937 | 0.012451 | 0.89371 | 0.0075536 |  |  | 401460 | 0.91071 | 0.86787 | 0.015494 | 0.91871 | 0.01374 | 0.91872 | 0.012425 |  |  | 359260 | 0.79188 | 0.70357 | 0.012818 | 0.80263 | 0.0071911 | 0.80263 | 0.0065052
|  |  | 6807 | 0.98969 | 0.99913 | 0.0004203 | 0.99706 | 0.12598 | 0.99711 | 0.15131 |  |  | 35346 | 0.97359 | 0.98664 | 0.0012835 | 0.96983 | 0.0048666 | 0.96984 | 0.0039335 |  |  | 6955 | 0.8935 | 0.96696 | 0.0036389 | 0.90487 | 0.0041303 | 0.90488 | 0.0059198 |  |  | 89880 | 0.90103 | 0.91505 | 0.008307 | 0.89395 | 0.012457 | 0.89395 | 0.0075579 |  |  | 401760 | 0.91294 | 0.86787 | 0.015494 | 0.91879 | 0.013739 | 0.91879 | 0.012424 |  |  | 359560 | 0.79406 | 0.70357 | 0.012818 | 0.8027 | 0.0071881 | 0.8027 | 0.0065032
|  |  | 6812 | 0.98879 | 0.99913 | 0.00042006 | 0.99707 | 0.12598 | 0.99712 | 0.15132 |  |  | 35646 | 0.97263 | 0.98664 | 0.0012835 | 0.9699 | 0.0048736 | 0.96991 | 0.0039402 |  |  | 6960 | 0.8935 | 0.96696 | 0.0036388 | 0.90488 | 0.0041303 | 0.90488 | 0.0059198 |  |  | 90180 | 0.90439 | 0.91505 | 0.008307 | 0.89419 | 0.012463 | 0.8942 | 0.0075622 |  |  | 402060 | 0.90847 | 0.86787 | 0.015494 | 0.91887 | 0.013738 | 0.91887 | 0.012422 |  |  | 359860 | 0.80493 | 0.70357 | 0.012818 | 0.80276 | 0.0071851 | 0.80276 | 0.0065011
|  |  | 6817 | 0.98879 | 0.99913 | 0.00041983 | 0.99708 | 0.12598 | 0.99713 | 0.15132 |  |  | 35946 | 0.97263 | 0.98664 | 0.0012835 | 0.96998 | 0.0048805 | 0.96998 | 0.0039469 |  |  | 6965 | 0.8935 | 0.96696 | 0.0036387 | 0.90488 | 0.0041303 | 0.90488 | 0.0059198 |  |  | 90480 | 0.90439 | 0.91505 | 0.008307 | 0.89444 | 0.012469 | 0.89444 | 0.0075664 |  |  | 402360 | 0.90399 | 0.86787 | 0.015494 | 0.91895 | 0.013737 | 0.91895 | 0.012421 |  |  | 360160 | 0.80493 | 0.70357 | 0.012818 | 0.80283 | 0.0071821 | 0.80283 | 0.0064991
|  |  | 6822 | 0.98879 | 0.99914 | 0.0004196 | 0.99709 | 0.12599 | 0.99714 | 0.15132 |  |  | 36246 | 0.97263 | 0.98664 | 0.0012835 | 0.97005 | 0.0048875 | 0.97005 | 0.0039535 |  |  | 6970 | 0.89242 | 0.96696 | 0.0036387 | 0.90488 | 0.0041304 | 0.90488 | 0.0059198 |  |  | 90780 | 0.90271 | 0.91505 | 0.008307 | 0.89468 | 0.012475 | 0.89468 | 0.0075707 |  |  | 402660 | 0.91071 | 0.86787 | 0.015494 | 0.91903 | 0.013737 | 0.91903 | 0.012419 |  |  | 360460 | 0.79841 | 0.70357 | 0.012818 | 0.80289 | 0.0071792 | 0.80289 | 0.006497
|  |  | 6827 | 0.99059 | 0.99914 | 0.00041938 | 0.9971 | 0.12599 | 0.99715 | 0.15132 |  |  | 36546 | 0.97359 | 0.98664 | 0.0012835 | 0.97012 | 0.0048944 | 0.97012 | 0.0039602 |  |  | 6975 | 0.89242 | 0.96696 | 0.0036386 | 0.90488 | 0.0041304 | 0.90489 | 0.0059199 |  |  | 91080 | 0.90439 | 0.91505 | 0.008307 | 0.89492 | 0.012481 | 0.89493 | 0.0075749 |  |  | 402960 | 0.90847 | 0.86787 | 0.015494 | 0.91911 | 0.013736 | 0.91911 | 0.012418 |  |  | 360760 | 0.79841 | 0.70357 | 0.012818 | 0.80295 | 0.0071762 | 0.80295 | 0.006495
|  |  | 6832 | 0.99059 | 0.99914 | 0.00041915 | 0.99711 | 0.12599 | 0.99716 | 0.15132 |  |  | 36846 | 0.97263 | 0.98664 | 0.0012835 | 0.97019 | 0.0049013 | 0.97019 | 0.0039668 |  |  | 6980 | 0.89242 | 0.96696 | 0.0036385 | 0.90489 | 0.0041304 | 0.90489 | 0.0059199 |  |  | 91380 | 0.90271 | 0.91505 | 0.008307 | 0.89516 | 0.012486 | 0.89517 | 0.007579 |  |  | 403260 | 0.91742 | 0.86787 | 0.015494 | 0.91918 | 0.013735 | 0.91919 | 0.012416 |  |  | 361060 | 0.80058 | 0.70357 | 0.012818 | 0.80302 | 0.0071732 | 0.80302 | 0.0064929
|  |  | 6837 | 0.98969 | 0.99914 | 0.00041893 | 0.99712 | 0.12599 | 0.99717 | 0.15132 |  |  | 37146 | 0.97359 | 0.98664 | 0.0012835 | 0.97026 | 0.0049082 | 0.97026 | 0.0039735 |  |  | 6985 | 0.89458 | 0.96696 | 0.0036384 | 0.90489 | 0.0041305 | 0.90489 | 0.0059199 |  |  | 91680 | 0.90103 | 0.91505 | 0.008307 | 0.89541 | 0.012492 | 0.89541 | 0.0075831 |  |  | 403560 | 0.91294 | 0.86787 | 0.015494 | 0.91926 | 0.013734 | 0.91927 | 0.012415 |  |  | 361360 | 0.80058 | 0.70357 | 0.012818 | 0.80308 | 0.0071702 | 0.80308 | 0.0064909
|  |  | 6842 | 0.98969 | 0.99914 | 0.00041871 | 0.99713 | 0.12599 | 0.99718 | 0.15133 |  |  | 37446 | 0.97455 | 0.98664 | 0.0012835 | 0.97033 | 0.0049151 | 0.97033 | 0.0039801 |  |  | 6990 | 0.8935 | 0.96696 | 0.0036383 | 0.90489 | 0.0041305 | 0.90489 | 0.0059199 |  |  | 91980 | 0.90271 | 0.91505 | 0.008307 | 0.89565 | 0.012498 | 0.89565 | 0.0075872 |  |  | 403860 | 0.91071 | 0.86787 | 0.015494 | 0.91934 | 0.013733 | 0.91935 | 0.012413 |  |  | 361660 | 0.79623 | 0.70357 | 0.012818 | 0.80315 | 0.0071672 | 0.80315 | 0.0064888
|  |  | 6847 | 0.98879 | 0.99914 | 0.00041849 | 0.99714 | 0.12599 | 0.99719 | 0.15133 |  |  | 37746 | 0.97455 | 0.98664 | 0.0012835 | 0.9704 | 0.004922 | 0.9704 | 0.0039867 |  |  | 6995 | 0.8935 | 0.96696 | 0.0036382 | 0.90489 | 0.0041305 | 0.9049 | 0.00592 |  |  | 92280 | 0.90271 | 0.91505 | 0.008307 | 0.89589 | 0.012503 | 0.89589 | 0.0075913 |  |  | 404160 | 0.91071 | 0.86787 | 0.015494 | 0.91942 | 0.013732 | 0.91943 | 0.012412 |  |  | 361960 | 0.79623 | 0.70357 | 0.012818 | 0.80321 | 0.0071642 | 0.80321 | 0.0064868
|  |  | 6852 | 0.98969 | 0.99915 | 0.00041827 | 0.99715 | 0.12599 | 0.9972 | 0.15133 |  |  | 38046 | 0.97359 | 0.98664 | 0.0012835 | 0.97047 | 0.0049289 | 0.97047 | 0.0039933 |  |  | 7000 | 0.8935 | 0.96696 | 0.0036382 | 0.9049 | 0.0041306 | 0.9049 | 0.00592 |  |  | 92580 | 0.89935 | 0.91505 | 0.008307 | 0.89613 | 0.012509 | 0.89613 | 0.0075953 |  |  | 404460 | 0.90847 | 0.86787 | 0.015494 | 0.9195 | 0.013731 | 0.91951 | 0.01241 |  |  | 362260 | 0.80058 | 0.70357 | 0.012818 | 0.80327 | 0.0071612 | 0.80327 | 0.0064847
|  |  | 6857 | 0.98969 | 0.99915 | 0.00041806 | 0.99716 | 0.126 | 0.9972 | 0.15133 |  |  | 38346 | 0.97359 | 0.98664 | 0.0012835 | 0.97054 | 0.0049358 | 0.97054 | 0.0039999 |  |  | 7005 | 0.89242 | 0.96696 | 0.0036381 | 0.9049 | 0.0041306 | 0.9049 | 0.00592 |  |  | 92880 | 0.90103 | 0.91505 | 0.008307 | 0.89636 | 0.012514 | 0.89637 | 0.0075993 |  |  | 404760 | 0.91071 | 0.86787 | 0.015494 | 0.91958 | 0.013731 | 0.91959 | 0.012409 |  |  | 362560 | 0.80058 | 0.70357 | 0.012818 | 0.80334 | 0.0071583 | 0.80334 | 0.0064827
|  |  | 6862 | 0.98969 | 0.99915 | 0.00041785 | 0.99717 | 0.126 | 0.99721 | 0.15133 |  |  | 38646 | 0.97455 | 0.98664 | 0.0012835 | 0.97061 | 0.0049426 | 0.97061 | 0.0040065 |  |  | 7010 | 0.89242 | 0.96696 | 0.003638 | 0.9049 | 0.0041306 | 0.9049 | 0.00592 |  |  | 93180 | 0.90271 | 0.91505 | 0.008307 | 0.8966 | 0.01252 | 0.89661 | 0.0076033 |  |  | 405060 | 0.91294 | 0.86787 | 0.015494 | 0.91966 | 0.01373 | 0.91967 | 0.012407 |  |  | 362860 | 0.80276 | 0.70357 | 0.012818 | 0.8034 | 0.0071553 | 0.8034 | 0.0064806
|  |  | 6867 | 0.98969 | 0.99915 | 0.00041763 | 0.99718 | 0.126 | 0.99722 | 0.15133 |  |  | 38946 | 0.97455 | 0.98664 | 0.0012835 | 0.97068 | 0.0049495 | 0.97068 | 0.004013 |  |  | 7015 | 0.89458 | 0.96696 | 0.0036379 | 0.9049 | 0.0041306 | 0.90491 | 0.0059201 |  |  | 93480 | 0.90439 | 0.91505 | 0.008307 | 0.89684 | 0.012525 | 0.89684 | 0.0076072 |  |  | 405360 | 0.91071 | 0.86787 | 0.015494 | 0.91974 | 0.013729 | 0.91974 | 0.012405 |  |  | 363160 | 0.80929 | 0.70357 | 0.012818 | 0.80346 | 0.0071523 | 0.80346 | 0.0064786
|  |  | 6872 | 0.98879 | 0.99915 | 0.00041743 | 0.99718 | 0.126 | 0.99723 | 0.15134 |  |  | 39246 | 0.97455 | 0.98664 | 0.0012835 | 0.97075 | 0.0049563 | 0.97075 | 0.0040196 |  |  | 7020 | 0.8935 | 0.96696 | 0.0036379 | 0.90491 | 0.0041307 | 0.90491 | 0.0059201 |  |  | 93780 | 0.90271 | 0.91505 | 0.008307 | 0.89708 | 0.01253 | 0.89708 | 0.0076111 |  |  | 405660 | 0.90399 | 0.86787 | 0.015494 | 0.91982 | 0.013728 | 0.91982 | 0.012404 |  |  | 363460 | 0.80711 | 0.70357 | 0.012818 | 0.80353 | 0.0071493 | 0.80353 | 0.0064766
|  |  | 6877 | 0.98969 | 0.99915 | 0.00041722 | 0.99719 | 0.126 | 0.99724 | 0.15134 |  |  | 39546 | 0.97455 | 0.98664 | 0.0012835 | 0.97082 | 0.0049631 | 0.97082 | 0.0040261 |  |  | 7025 | 0.89242 | 0.96697 | 0.0036378 | 0.90491 | 0.0041307 | 0.90491 | 0.0059201 |  |  | 94080 | 0.90439 | 0.91505 | 0.008307 | 0.89731 | 0.012536 | 0.89732 | 0.007615 |  |  | 405960 | 0.91071 | 0.86787 | 0.015494 | 0.91989 | 0.013727 | 0.9199 | 0.012402 |  |  | 363760 | 0.80276 | 0.70357 | 0.012818 | 0.80359 | 0.0071463 | 0.80359 | 0.0064745
|  |  | 6882 | 0.98969 | 0.99916 | 0.00041702 | 0.9972 | 0.126 | 0.99725 | 0.15134 |  |  | 39846 | 0.97359 | 0.98664 | 0.0012835 | 0.97089 | 0.0049699 | 0.97089 | 0.0040326 |  |  | 7030 | 0.89458 | 0.96697 | 0.0036377 | 0.90491 | 0.0041307 | 0.90491 | 0.0059201 |  |  | 94380 | 0.90271 | 0.91505 | 0.008307 | 0.89755 | 0.012541 | 0.89755 | 0.0076189 |  |  | 406260 | 0.91518 | 0.86787 | 0.015494 | 0.91997 | 0.013726 | 0.91998 | 0.012401 |  |  | 364060 | 0.79623 | 0.70357 | 0.012818 | 0.80365 | 0.0071434 | 0.80365 | 0.0064725
|  |  | 6887 | 0.98969 | 0.99916 | 0.00041681 | 0.99721 | 0.126 | 0.99726 | 0.15134 |  |  | 40146 | 0.97551 | 0.98664 | 0.0012835 | 0.97096 | 0.0049767 | 0.97096 | 0.0040391 |  |  | 7035 | 0.8935 | 0.96697 | 0.0036377 | 0.90491 | 0.0041308 | 0.90492 | 0.0059202 |  |  | 94680 | 0.90103 | 0.91505 | 0.008307 | 0.89778 | 0.012546 | 0.89779 | 0.0076227 |  |  | 406560 | 0.91294 | 0.86787 | 0.015494 | 0.92005 | 0.013726 | 0.92006 | 0.012399 |  |  | 364360 | 0.79841 | 0.70357 | 0.012818 | 0.80371 | 0.0071404 | 0.80371 | 0.0064704
|  |  | 6892 | 0.98879 | 0.99916 | 0.00041661 | 0.99722 | 0.12601 | 0.99727 | 0.15134 |  |  | 40446 | 0.97359 | 0.98664 | 0.0012835 | 0.97102 | 0.0049834 | 0.97103 | 0.0040455 |  |  | 7040 | 0.89242 | 0.96697 | 0.0036376 | 0.90492 | 0.0041308 | 0.90492 | 0.0059202 |  |  | 94980 | 0.89935 | 0.91505 | 0.008307 | 0.89802 | 0.012551 | 0.89802 | 0.0076264 |  |  | 406860 | 0.91294 | 0.86787 | 0.015494 | 0.92013 | 0.013725 | 0.92014 | 0.012398 |  |  | 364660 | 0.80276 | 0.70357 | 0.012818 | 0.80378 | 0.0071374 | 0.80378 | 0.0064684
|  |  | 6897 | 0.98969 | 0.99916 | 0.00041641 | 0.99723 | 0.12601 | 0.99728 | 0.15134 |  |  | 40746 | 0.97359 | 0.98664 | 0.0012835 | 0.97109 | 0.0049902 | 0.9711 | 0.004052 |  |  | 7045 | 0.8935 | 0.96697 | 0.0036375 | 0.90492 | 0.0041308 | 0.90492 | 0.0059202 |  |  | 106380 | 0.90103 | 0.91505 | 0.008307 | 0.90646 | 0.012706 | 0.90647 | 0.0077484 |  |  | 407160 | 0.9219 | 0.86787 | 0.015494 | 0.92021 | 0.013724 | 0.92021 | 0.012396 |  |  | 364960 | 0.80493 | 0.70357 | 0.012818 | 0.80384 | 0.0071345 | 0.80384 | 0.0064664
|  |  | 6902 | 0.98969 | 0.99916 | 0.00041622 | 0.99724 | 0.12601 | 0.99729 | 0.15135 |  |  | 41046 | 0.97551 | 0.98664 | 0.0012835 | 0.97116 | 0.0049969 | 0.97116 | 0.0040584 |  |  | 7050 | 0.8935 | 0.96697 | 0.0036374 | 0.90492 | 0.0041308 | 0.90492 | 0.0059202 |  |  | 106680 | 0.90271 | 0.91505 | 0.008307 | 0.90667 | 0.012709 | 0.90668 | 0.007751 |  |  | 407460 | 0.90847 | 0.86787 | 0.015494 | 0.92028 | 0.013723 | 0.92029 | 0.012395 |  |  | 365260 | 0.79841 | 0.70357 | 0.012818 | 0.8039 | 0.0071315 | 0.8039 | 0.0064643
|  |  | 6907 | 0.98969 | 0.99916 | 0.00041602 | 0.99725 | 0.12601 | 0.9973 | 0.15135 |  |  | 41346 | 0.97455 | 0.98664 | 0.0012835 | 0.97123 | 0.0050036 | 0.97123 | 0.0040648 |  |  | 7055 | 0.8935 | 0.96697 | 0.0036374 | 0.90492 | 0.0041309 | 0.90493 | 0.0059203 |  |  | 106980 | 0.90271 | 0.91505 | 0.008307 | 0.90688 | 0.012712 | 0.90689 | 0.0077537 |  |  | 407760 | 0.91294 | 0.86787 | 0.015494 | 0.92036 | 0.013722 | 0.92037 | 0.012393 |  |  | 365560 | 0.80058 | 0.70357 | 0.012818 | 0.80396 | 0.0071285 | 0.80396 | 0.0064623
|  |  | 6912 | 0.98969 | 0.99916 | 0.00041583 | 0.99726 | 0.12601 | 0.99731 | 0.15135 |  |  | 41646 | 0.97455 | 0.98664 | 0.0012835 | 0.9713 | 0.0050103 | 0.9713 | 0.0040712 |  |  | 7060 | 0.8935 | 0.96697 | 0.0036373 | 0.90493 | 0.0041309 | 0.90493 | 0.0059203 |  |  | 107280 | 0.90776 | 0.91505 | 0.008307 | 0.90709 | 0.012715 | 0.9071 | 0.0077563 |  |  | 408060 | 0.91518 | 0.86787 | 0.015494 | 0.92044 | 0.013721 | 0.92045 | 0.012392 |  |  | 365860 | 0.79841 | 0.70357 | 0.012818 | 0.80403 | 0.0071255 | 0.80403 | 0.0064603
|  |  | 6917 | 0.98969 | 0.99917 | 0.00041564 | 0.99727 | 0.12601 | 0.99732 | 0.15135 |  |  | 41946 | 0.97551 | 0.98664 | 0.0012835 | 0.97136 | 0.005017 | 0.97137 | 0.0040776 |  |  | 7065 | 0.89458 | 0.96697 | 0.0036372 | 0.90493 | 0.0041309 | 0.90493 | 0.0059203 |  |  | 107580 | 0.90607 | 0.91505 | 0.008307 | 0.9073 | 0.012718 | 0.9073 | 0.0077589 |  |  | 408360 | 0.91518 | 0.86787 | 0.015494 | 0.92052 | 0.01372 | 0.92053 | 0.01239 |  |  | 366160 | 0.80276 | 0.70357 | 0.012818 | 0.80409 | 0.0071226 | 0.80409 | 0.0064582
|  |  | 6922 | 0.98969 | 0.99917 | 0.00041545 | 0.99728 | 0.12601 | 0.99733 | 0.15135 |  |  | 42246 | 0.97455 | 0.98664 | 0.0012835 | 0.97143 | 0.0050237 | 0.97143 | 0.004084 |  |  | 7070 | 0.89458 | 0.96697 | 0.0036372 | 0.90493 | 0.004131 | 0.90493 | 0.0059203 |  |  | 107880 | 0.90271 | 0.91505 | 0.008307 | 0.90751 | 0.012721 | 0.90751 | 0.0077614 |  |  | 408660 | 0.90175 | 0.86787 | 0.015494 | 0.9206 | 0.01372 | 0.9206 | 0.012388 |  |  | 366460 | 0.80276 | 0.70357 | 0.012818 | 0.80415 | 0.0071196 | 0.80415 | 0.0064562
|  |  | 6927 | 0.98969 | 0.99917 | 0.00041526 | 0.99729 | 0.12602 | 0.99733 | 0.15135 |  |  | 42546 | 0.97551 | 0.98664 | 0.0012835 | 0.9715 | 0.0050303 | 0.9715 | 0.0040903 |  |  | 7075 | 0.8935 | 0.96697 | 0.0036371 | 0.90493 | 0.004131 | 0.90494 | 0.0059204 |  |  | 108180 | 0.90103 | 0.91505 | 0.008307 | 0.90771 | 0.012724 | 0.90772 | 0.007764 |  |  | 408960 | 0.90847 | 0.86787 | 0.015494 | 0.92067 | 0.013719 | 0.92068 | 0.012387 |  |  | 366760 | 0.80276 | 0.70357 | 0.012818 | 0.80421 | 0.0071167 | 0.80421 | 0.0064542
|  |  | 6932 | 0.98969 | 0.99917 | 0.00041508 | 0.9973 | 0.12602 | 0.99734 | 0.15136 |  |  | 42846 | 0.97455 | 0.98664 | 0.0012835 | 0.97157 | 0.005037 | 0.97157 | 0.0040966 |  |  | 7080 | 0.8935 | 0.96697 | 0.003637 | 0.90494 | 0.004131 | 0.90494 | 0.0059204 |  |  | 108480 | 0.90271 | 0.91505 | 0.008307 | 0.90792 | 0.012727 | 0.90793 | 0.0077665 |  |  | 409260 | 0.90847 | 0.86787 | 0.015494 | 0.92075 | 0.013718 | 0.92076 | 0.012385 |  |  | 367060 | 0.80058 | 0.70357 | 0.012818 | 0.80427 | 0.0071137 | 0.80427 | 0.0064521
|  |  | 6937 | 0.98969 | 0.99917 | 0.00041489 | 0.99731 | 0.12602 | 0.99735 | 0.15136 |  |  | 43146 | 0.97455 | 0.98664 | 0.0012835 | 0.97163 | 0.0050436 | 0.97164 | 0.0041029 |  |  | 7085 | 0.8935 | 0.96697 | 0.003637 | 0.90494 | 0.0041311 | 0.90494 | 0.0059204 |  |  | 108780 | 0.90607 | 0.91505 | 0.008307 | 0.90813 | 0.01273 | 0.90813 | 0.007769 |  |  | 409560 | 0.91071 | 0.86787 | 0.015494 | 0.92083 | 0.013717 | 0.92084 | 0.012384 |  |  | 367360 | 0.80493 | 0.70357 | 0.012818 | 0.80434 | 0.0071107 | 0.80434 | 0.0064501
|  |  | 6942 | 0.98969 | 0.99917 | 0.00041471 | 0.99731 | 0.12602 | 0.99736 | 0.15136 |  |  | 43446 | 0.97647 | 0.98664 | 0.0012835 | 0.9717 | 0.0050502 | 0.9717 | 0.0041092 |  |  | 7090 | 0.89458 | 0.96697 | 0.0036369 | 0.90494 | 0.0041311 | 0.90494 | 0.0059204 |  |  | 109080 | 0.90607 | 0.91505 | 0.008307 | 0.90833 | 0.012733 | 0.90834 | 0.0077715 |  |  | 409860 | 0.91518 | 0.86787 | 0.015494 | 0.92091 | 0.013716 | 0.92091 | 0.012382 |  |  | 367660 | 0.80276 | 0.70357 | 0.012818 | 0.8044 | 0.0071078 | 0.8044 | 0.0064481
|  |  | 6947 | 0.99059 | 0.99918 | 0.00041453 | 0.99732 | 0.12602 | 0.99737 | 0.15136 |  |  | 43746 | 0.97647 | 0.98664 | 0.0012835 | 0.97177 | 0.0050568 | 0.97177 | 0.0041155 |  |  | 7095 | 0.8935 | 0.96697 | 0.0036369 | 0.90494 | 0.0041311 | 0.90495 | 0.0059204 |  |  | 109380 | 0.90271 | 0.91505 | 0.008307 | 0.90854 | 0.012735 | 0.90855 | 0.0077739 |  |  | 410160 | 0.91294 | 0.86787 | 0.015494 | 0.92098 | 0.013715 | 0.92099 | 0.012381 |  |  | 367960 | 0.80276 | 0.70357 | 0.012818 | 0.80446 | 0.0071048 | 0.80446 | 0.0064461
|  |  | 6952 | 0.98969 | 0.99918 | 0.00041435 | 0.99733 | 0.12602 | 0.99738 | 0.15136 |  |  | 44046 | 0.97551 | 0.98664 | 0.0012835 | 0.97183 | 0.0050633 | 0.97184 | 0.0041217 |  |  | 7100 | 0.89458 | 0.96697 | 0.0036368 | 0.90495 | 0.0041311 | 0.90495 | 0.0059205 |  |  | 109680 | 0.90271 | 0.91505 | 0.008307 | 0.90874 | 0.012738 | 0.90875 | 0.0077763 |  |  | 410460 | 0.91742 | 0.86787 | 0.015494 | 0.92106 | 0.013714 | 0.92107 | 0.012379 |  |  | 368260 | 0.80929 | 0.70357 | 0.012818 | 0.80452 | 0.0071019 | 0.80452 | 0.006444
|  |  | 6957 | 0.99059 | 0.99918 | 0.00041417 | 0.99734 | 0.12602 | 0.99739 | 0.15136 |  |  | 44346 | 0.97551 | 0.98664 | 0.0012835 | 0.9719 | 0.0050699 | 0.9719 | 0.0041279 |  |  | 7105 | 0.89458 | 0.96697 | 0.0036367 | 0.90495 | 0.0041312 | 0.90495 | 0.0059205 |  |  | 109980 | 0.90607 | 0.91505 | 0.008307 | 0.90895 | 0.012741 | 0.90895 | 0.0077787 |  |  | 410760 | 0.91742 | 0.86787 | 0.015494 | 0.92114 | 0.013713 | 0.92115 | 0.012377 |  |  | 368560 | 0.80058 | 0.70357 | 0.012818 | 0.80458 | 0.0070989 | 0.80458 | 0.006442
|  |  | 6962 | 0.98969 | 0.99918 | 0.000414 | 0.99735 | 0.12603 | 0.9974 | 0.15136 |  |  | 44646 | 0.97647 | 0.98664 | 0.0012835 | 0.97196 | 0.0050764 | 0.97197 | 0.0041341 |  |  | 7110 | 0.89566 | 0.96697 | 0.0036367 | 0.90495 | 0.0041312 | 0.90495 | 0.0059205 |  |  | 110280 | 0.90607 | 0.91505 | 0.008307 | 0.90915 | 0.012743 | 0.90916 | 0.0077811 |  |  | 411060 | 0.90623 | 0.86787 | 0.015494 | 0.92121 | 0.013713 | 0.92122 | 0.012376 |  |  | 368860 | 0.79841 | 0.70357 | 0.012818 | 0.80464 | 0.007096 | 0.80464 | 0.00644
|  |  | 6967 | 0.99059 | 0.99918 | 0.00041383 | 0.99736 | 0.12603 | 0.99741 | 0.15137 |  |  | 44946 | 0.97743 | 0.98664 | 0.0012835 | 0.97203 | 0.0050829 | 0.97203 | 0.0041403 |  |  | 7115 | 0.89566 | 0.96697 | 0.0036366 | 0.90495 | 0.0041312 | 0.90496 | 0.0059205 |  |  | 110580 | 0.90271 | 0.91505 | 0.008307 | 0.90936 | 0.012746 | 0.90936 | 0.0077834 |  |  | 411360 | 0.90847 | 0.86787 | 0.015494 | 0.92129 | 0.013712 | 0.9213 | 0.012374 |  |  | 369160 | 0.80276 | 0.70357 | 0.012818 | 0.8047 | 0.007093 | 0.8047 | 0.006438
|  |  | 6972 | 0.98879 | 0.99918 | 0.00041365 | 0.99737 | 0.12603 | 0.99741 | 0.15137 |  |  | 45246 | 0.97647 | 0.98664 | 0.0012835 | 0.9721 | 0.0050894 | 0.9721 | 0.0041464 |  |  | 7120 | 0.89458 | 0.96697 | 0.0036366 | 0.90496 | 0.0041313 | 0.90496 | 0.0059206 |  |  | 110880 | 0.90271 | 0.91505 | 0.008307 | 0.90956 | 0.012748 | 0.90956 | 0.0077857 |  |  | 411660 | 0.91294 | 0.86787 | 0.015494 | 0.92137 | 0.013711 | 0.92138 | 0.012373 |  |  | 369460 | 0.80276 | 0.70357 | 0.012818 | 0.80476 | 0.0070901 | 0.80476 | 0.006436
|  |  | 6977 | 0.98969 | 0.99918 | 0.00041348 | 0.99738 | 0.12603 | 0.99742 | 0.15137 |  |  | 45546 | 0.97551 | 0.98664 | 0.0012835 | 0.97216 | 0.0050958 | 0.97216 | 0.0041526 |  |  | 7125 | 0.89242 | 0.96697 | 0.0036365 | 0.90496 | 0.0041313 | 0.90496 | 0.0059206 |  |  | 111180 | 0.90439 | 0.91505 | 0.008307 | 0.90976 | 0.012751 | 0.90977 | 0.007788 |  |  | 411960 | 0.90847 | 0.86787 | 0.015494 | 0.92144 | 0.01371 | 0.92145 | 0.012371 |  |  | 369760 | 0.80058 | 0.70357 | 0.012818 | 0.80483 | 0.0070871 | 0.80483 | 0.0064339
|  |  | 6982 | 0.98969 | 0.99919 | 0.00041331 | 0.99739 | 0.12603 | 0.99743 | 0.15137 |  |  | 45846 | 0.97455 | 0.98664 | 0.0012835 | 0.97223 | 0.0051023 | 0.97223 | 0.0041587 |  |  | 7130 | 0.89458 | 0.96697 | 0.0036364 | 0.90496 | 0.0041313 | 0.90496 | 0.0059206 |  |  | 111480 | 0.90607 | 0.91505 | 0.008307 | 0.90996 | 0.012753 | 0.90997 | 0.0077903 |  |  | 412260 | 0.91294 | 0.86787 | 0.015494 | 0.92152 | 0.013709 | 0.92153 | 0.01237 |  |  | 370060 | 0.80929 | 0.70357 | 0.012818 | 0.80489 | 0.0070842 | 0.80489 | 0.0064319
|  |  | 6987 | 0.98879 | 0.99919 | 0.00041315 | 0.9974 | 0.12603 | 0.99744 | 0.15137 |  |  | 46146 | 0.97647 | 0.98664 | 0.0012835 | 0.97229 | 0.0051087 | 0.97229 | 0.0041648 |  |  | 7135 | 0.89458 | 0.96697 | 0.0036364 | 0.90496 | 0.0041314 | 0.90497 | 0.0059206 |  |  | 111780 | 0.90607 | 0.91505 | 0.008307 | 0.91016 | 0.012756 | 0.91017 | 0.0077926 |  |  | 412560 | 0.91966 | 0.86787 | 0.015494 | 0.9216 | 0.013708 | 0.92161 | 0.012368 |  |  | 370360 | 0.80711 | 0.70357 | 0.012818 | 0.80495 | 0.0070812 | 0.80495 | 0.0064299
|  |  | 6992 | 0.99059 | 0.99919 | 0.00041298 | 0.9974 | 0.12603 | 0.99745 | 0.15137 |  |  | 46446 | 0.97647 | 0.98664 | 0.0012835 | 0.97236 | 0.0051151 | 0.97236 | 0.0041708 |  |  | 7140 | 0.89242 | 0.96697 | 0.0036363 | 0.90497 | 0.0041314 | 0.90497 | 0.0059207 |  |  | 112080 | 0.90776 | 0.91505 | 0.008307 | 0.91036 | 0.012758 | 0.91037 | 0.0077948 |  |  | 412860 | 0.91966 | 0.86787 | 0.015494 | 0.92167 | 0.013707 | 0.92168 | 0.012366 |  |  | 370660 | 0.80711 | 0.70357 | 0.012818 | 0.80501 | 0.0070783 | 0.80501 | 0.0064279
|  |  | 6997 | 0.98969 | 0.99919 | 0.00041282 | 0.99741 | 0.12604 | 0.99746 | 0.15138 |  |  | 46746 | 0.97551 | 0.98664 | 0.0012835 | 0.97242 | 0.0051215 | 0.97242 | 0.0041769 |  |  | 7145 | 0.89458 | 0.96697 | 0.0036363 | 0.90497 | 0.0041314 | 0.90497 | 0.0059207 |  |  | 112380 | 0.90607 | 0.91505 | 0.008307 | 0.91056 | 0.012761 | 0.91057 | 0.007797 |  |  | 413160 | 0.91071 | 0.86787 | 0.015494 | 0.92175 | 0.013706 | 0.92176 | 0.012365 |  |  | 370960 | 0.80711 | 0.70357 | 0.012818 | 0.80507 | 0.0070754 | 0.80507 | 0.0064259
|  |  | 7002 | 0.98879 | 0.99919 | 0.00041266 | 0.99742 | 0.12604 | 0.99747 | 0.15138 |  |  | 47046 | 0.97551 | 0.98664 | 0.0012835 | 0.97249 | 0.0051278 | 0.97249 | 0.0041829 |  |  | 7150 | 0.89566 | 0.96697 | 0.0036362 | 0.90497 | 0.0041314 | 0.90497 | 0.0059207 |  |  | 112680 | 0.90271 | 0.91505 | 0.008307 | 0.91076 | 0.012763 | 0.91077 | 0.0077992 |  |  | 413460 | 0.91518 | 0.86787 | 0.015494 | 0.92183 | 0.013705 | 0.92183 | 0.012363 |  |  | 371260 | 0.80493 | 0.70357 | 0.012818 | 0.80513 | 0.0070724 | 0.80513 | 0.0064239
|  |  | 7007 | 0.98969 | 0.99919 | 0.0004125 | 0.99743 | 0.12604 | 0.99748 | 0.15138 |  |  | 47346 | 0.97647 | 0.98664 | 0.0012835 | 0.97255 | 0.0051342 | 0.97255 | 0.0041889 |  |  | 7155 | 0.8935 | 0.96697 | 0.0036362 | 0.90497 | 0.0041315 | 0.90498 | 0.0059207 |  |  | 112980 | 0.90439 | 0.91505 | 0.008307 | 0.91096 | 0.012765 | 0.91097 | 0.0078013 |  |  | 413760 | 0.91294 | 0.86787 | 0.015494 | 0.9219 | 0.013705 | 0.92191 | 0.012362 |  |  | 371560 | 0.80276 | 0.70357 | 0.012818 | 0.80519 | 0.0070695 | 0.80519 | 0.0064218
|  |  | 7012 | 0.98879 | 0.99919 | 0.00041234 | 0.99744 | 0.12604 | 0.99748 | 0.15138 |  |  | 47646 | 0.97551 | 0.98664 | 0.0012835 | 0.97262 | 0.0051405 | 0.97262 | 0.0041948 |  |  | 7160 | 0.8935 | 0.96697 | 0.0036361 | 0.90498 | 0.0041315 | 0.90498 | 0.0059208 |  |  | 113280 | 0.90439 | 0.91505 | 0.008307 | 0.91116 | 0.012767 | 0.91117 | 0.0078034 |  |  | 414060 | 0.91518 | 0.86787 | 0.015494 | 0.92198 | 0.013704 | 0.92199 | 0.01236 |  |  | 371860 | 0.80711 | 0.70357 | 0.012818 | 0.80525 | 0.0070665 | 0.80525 | 0.0064198
|  |  | 7017 | 0.98969 | 0.9992 | 0.00041218 | 0.99745 | 0.12604 | 0.99749 | 0.15138 |  |  | 47946 | 0.97647 | 0.98664 | 0.0012835 | 0.97268 | 0.0051468 | 0.97268 | 0.0042008 |  |  | 7165 | 0.89458 | 0.96698 | 0.0036361 | 0.90498 | 0.0041315 | 0.90498 | 0.0059208 |  |  | 113580 | 0.90607 | 0.91505 | 0.008307 | 0.91136 | 0.012769 | 0.91136 | 0.0078056 |  |  | 414360 | 0.90847 | 0.86787 | 0.015494 | 0.92206 | 0.013703 | 0.92206 | 0.012359 |  |  | 372160 | 0.80711 | 0.70357 | 0.012818 | 0.80531 | 0.0070636 | 0.80531 | 0.0064178
|  |  | 7022 | 0.99059 | 0.9992 | 0.00041202 | 0.99746 | 0.12604 | 0.9975 | 0.15138 |  |  | 48246 | 0.97647 | 0.98664 | 0.0012835 | 0.97274 | 0.005153 | 0.97275 | 0.0042067 |  |  | 7170 | 0.8935 | 0.96698 | 0.003636 | 0.90498 | 0.0041316 | 0.90498 | 0.0059208 |  |  | 113880 | 0.90607 | 0.91505 | 0.008307 | 0.91155 | 0.012772 | 0.91156 | 0.0078076 |  |  | 414660 | 0.91294 | 0.86787 | 0.015494 | 0.92213 | 0.013702 | 0.92214 | 0.012357 |  |  | 372460 | 0.80493 | 0.70357 | 0.012818 | 0.80537 | 0.0070607 | 0.80537 | 0.0064158
|  |  | 7027 | 0.98969 | 0.9992 | 0.00041187 | 0.99746 | 0.12604 | 0.99751 | 0.15138 |  |  | 48546 | 0.97743 | 0.98664 | 0.0012835 | 0.97281 | 0.0051593 | 0.97281 | 0.0042126 |  |  | 7175 | 0.8935 | 0.96698 | 0.003636 | 0.90498 | 0.0041316 | 0.90499 | 0.0059208 |  |  | 114180 | 0.90776 | 0.91505 | 0.008307 | 0.91175 | 0.012774 | 0.91176 | 0.0078097 |  |  | 414960 | 0.91294 | 0.86787 | 0.015494 | 0.92221 | 0.013701 | 0.92221 | 0.012355 |  |  | 372760 | 0.80493 | 0.70357 | 0.012818 | 0.80543 | 0.0070577 | 0.80543 | 0.0064138
|  |  | 7032 | 0.98969 | 0.9992 | 0.00041172 | 0.99747 | 0.12604 | 0.99752 | 0.15139 |  |  | 48846 | 0.97647 | 0.98664 | 0.0012835 | 0.97287 | 0.0051655 | 0.97287 | 0.0042185 |  |  | 7180 | 0.89458 | 0.96698 | 0.0036359 | 0.90499 | 0.0041316 | 0.90499 | 0.0059209 |  |  | 114480 | 0.90776 | 0.91505 | 0.008307 | 0.91195 | 0.012776 | 0.91195 | 0.0078117 |  |  | 415260 | 0.91294 | 0.86787 | 0.015494 | 0.92228 | 0.0137 | 0.92229 | 0.012354 |  |  | 373060 | 0.80493 | 0.70357 | 0.012818 | 0.80549 | 0.0070548 | 0.80549 | 0.0064118
|  |  | 7037 | 0.99059 | 0.9992 | 0.00041156 | 0.99748 | 0.12605 | 0.99753 | 0.15139 |  |  | 49146 | 0.97743 | 0.98664 | 0.0012835 | 0.97294 | 0.0051717 | 0.97294 | 0.0042243 |  |  | 7185 | 0.89458 | 0.96698 | 0.0036359 | 0.90499 | 0.0041317 | 0.90499 | 0.0059209 |  |  | 114780 | 0.90607 | 0.91505 | 0.008307 | 0.91214 | 0.012778 | 0.91215 | 0.0078138 |  |  | 415560 | 0.91294 | 0.86787 | 0.015494 | 0.92236 | 0.013699 | 0.92237 | 0.012352 |  |  | 373360 | 0.80058 | 0.70357 | 0.012818 | 0.80555 | 0.0070519 | 0.80555 | 0.0064098
|  |  | 7042 | 0.98969 | 0.9992 | 0.00041141 | 0.99749 | 0.12605 | 0.99753 | 0.15139 |  |  | 49446 | 0.97647 | 0.98664 | 0.0012835 | 0.973 | 0.0051779 | 0.973 | 0.0042302 |  |  | 7190 | 0.89134 | 0.96698 | 0.0036358 | 0.90499 | 0.0041317 | 0.90499 | 0.0059209 |  |  | 115080 | 0.90944 | 0.91505 | 0.008307 | 0.91234 | 0.01278 | 0.91234 | 0.0078157 |  |  | 415860 | 0.91071 | 0.86787 | 0.015494 | 0.92243 | 0.013698 | 0.92244 | 0.012351 |  |  | 373660 | 0.80711 | 0.70357 | 0.012818 | 0.80561 | 0.007049 | 0.80561 | 0.0064078
|  |  | 7047 | 0.98969 | 0.9992 | 0.00041126 | 0.9975 | 0.12605 | 0.99754 | 0.15139 |  |  | 49746 | 0.97839 | 0.98664 | 0.0012835 | 0.97306 | 0.0051841 | 0.97306 | 0.004236 |  |  | 7195 | 0.8935 | 0.96698 | 0.0036358 | 0.90499 | 0.0041317 | 0.905 | 0.0059209 |  |  | 115380 | 0.90776 | 0.91505 | 0.008307 | 0.91253 | 0.012782 | 0.91254 | 0.0078177 |  |  | 416160 | 0.91742 | 0.86787 | 0.015494 | 0.92251 | 0.013697 | 0.92252 | 0.012349 |  |  | 373960 | 0.80929 | 0.70357 | 0.012818 | 0.80567 | 0.007046 | 0.80567 | 0.0064058
|  |  | 7052 | 0.99059 | 0.9992 | 0.00041112 | 0.99751 | 0.12605 | 0.99755 | 0.15139 |  |  | 50046 | 0.97743 | 0.98664 | 0.0012835 | 0.97312 | 0.0051902 | 0.97313 | 0.0042418 |  |  | 7200 | 0.89458 | 0.96698 | 0.0036357 | 0.905 | 0.0041318 | 0.905 | 0.005921 |  |  | 115680 | 0.90776 | 0.91505 | 0.008307 | 0.91273 | 0.012783 | 0.91273 | 0.0078197 |  |  | 416460 | 0.91742 | 0.86787 | 0.015494 | 0.92259 | 0.013696 | 0.92259 | 0.012347 |  |  | 374260 | 0.81146 | 0.70357 | 0.012818 | 0.80573 | 0.0070431 | 0.80573 | 0.0064038
|  |  | 7057 | 0.99059 | 0.99921 | 0.00041097 | 0.99752 | 0.12605 | 0.99756 | 0.15139 |  |  | 50346 | 0.97743 | 0.98664 | 0.0012835 | 0.97319 | 0.0051963 | 0.97319 | 0.0042475 |  |  | 7205 | 0.89458 | 0.96698 | 0.0036357 | 0.905 | 0.0041318 | 0.905 | 0.005921 |  |  | 115980 | 0.90776 | 0.91505 | 0.008307 | 0.91292 | 0.012785 | 0.91293 | 0.0078216 |  |  | 416760 | 0.91294 | 0.86787 | 0.015494 | 0.92266 | 0.013696 | 0.92267 | 0.012346 |  |  | 374560 | 0.80493 | 0.70357 | 0.012818 | 0.80579 | 0.0070402 | 0.80579 | 0.0064018
|  |  | 7062 | 0.99059 | 0.99921 | 0.00041083 | 0.99752 | 0.12605 | 0.99757 | 0.15139 |  |  | 50646 | 0.97839 | 0.98664 | 0.0012835 | 0.97325 | 0.0052024 | 0.97325 | 0.0042532 |  |  | 7210 | 0.89458 | 0.96698 | 0.0036356 | 0.905 | 0.0041318 | 0.905 | 0.005921 |  |  | 116280 | 0.90776 | 0.91505 | 0.008307 | 0.91311 | 0.012787 | 0.91312 | 0.0078235 |  |  | 417060 | 0.91294 | 0.86787 | 0.015494 | 0.92274 | 0.013695 | 0.92274 | 0.012344 |  |  | 374860 | 0.81364 | 0.70357 | 0.012818 | 0.80585 | 0.0070373 | 0.80584 | 0.0063998
|  |  | 7067 | 0.98879 | 0.99921 | 0.00041068 | 0.99753 | 0.12605 | 0.99758 | 0.1514 |  |  | 50946 | 0.97743 | 0.98664 | 0.0012835 | 0.97331 | 0.0052085 | 0.97331 | 0.0042589 |  |  | 7215 | 0.89458 | 0.96698 | 0.0036356 | 0.905 | 0.0041318 | 0.90501 | 0.005921 |  |  | 116580 | 0.90607 | 0.91505 | 0.008307 | 0.91331 | 0.012789 | 0.91331 | 0.0078254 |  |  | 417360 | 0.90623 | 0.86787 | 0.015494 | 0.92281 | 0.013694 | 0.92282 | 0.012343 |  |  | 375160 | 0.81146 | 0.70357 | 0.012818 | 0.8059 | 0.0070344 | 0.8059 | 0.0063978
|  |  | 7072 | 0.99148 | 0.99921 | 0.00041054 | 0.99754 | 0.12605 | 0.99758 | 0.1514 |  |  | 51246 | 0.97743 | 0.98664 | 0.0012835 | 0.97337 | 0.0052145 | 0.97338 | 0.0042646 |  |  | 7220 | 0.8935 | 0.96698 | 0.0036355 | 0.90501 | 0.0041319 | 0.90501 | 0.0059211 |  |  | 116880 | 0.90607 | 0.91505 | 0.008307 | 0.9135 | 0.012791 | 0.9135 | 0.0078272 |  |  | 417660 | 0.91071 | 0.86787 | 0.015494 | 0.92289 | 0.013693 | 0.92289 | 0.012341 |  |  | 375460 | 0.81364 | 0.70357 | 0.012818 | 0.80596 | 0.0070314 | 0.80596 | 0.0063958
|  |  | 7077 | 0.98969 | 0.99921 | 0.0004104 | 0.99755 | 0.12606 | 0.99759 | 0.1514 |  |  | 51546 | 0.97839 | 0.98664 | 0.0012835 | 0.97344 | 0.0052205 | 0.97344 | 0.0042703 |  |  | 7225 | 0.89566 | 0.96698 | 0.0036355 | 0.90501 | 0.0041319 | 0.90501 | 0.0059211 |  |  | 117180 | 0.90776 | 0.91505 | 0.008307 | 0.91369 | 0.012792 | 0.91369 | 0.0078291 |  |  | 417960 | 0.91294 | 0.86787 | 0.015494 | 0.92296 | 0.013692 | 0.92297 | 0.012339 |  |  | 375760 | 0.80493 | 0.70357 | 0.012818 | 0.80602 | 0.0070285 | 0.80602 | 0.0063938
|  |  | 7082 | 0.99059 | 0.99921 | 0.00041026 | 0.99756 | 0.12606 | 0.9976 | 0.1514 |  |  | 51846 | 0.97743 | 0.98664 | 0.0012835 | 0.9735 | 0.0052265 | 0.9735 | 0.0042759 |  |  | 7230 | 0.89458 | 0.96698 | 0.0036355 | 0.90501 | 0.0041319 | 0.90501 | 0.0059211 |  |  | 117480 | 0.91112 | 0.91505 | 0.008307 | 0.91388 | 0.012794 | 0.91389 | 0.0078309 |  |  | 418260 | 0.91294 | 0.86787 | 0.015494 | 0.92304 | 0.013691 | 0.92304 | 0.012338 |  |  | 376060 | 0.80493 | 0.70357 | 0.012818 | 0.80608 | 0.0070256 | 0.80608 | 0.0063918
|  |  | 7087 | 0.98969 | 0.99921 | 0.00041013 | 0.99757 | 0.12606 | 0.99761 | 0.1514 |  |  | 52146 | 0.97743 | 0.98664 | 0.0012835 | 0.97356 | 0.0052325 | 0.97356 | 0.0042815 |  |  | 7235 | 0.89458 | 0.96698 | 0.0036354 | 0.90501 | 0.004132 | 0.90502 | 0.0059211 |  |  | 117780 | 0.90776 | 0.91505 | 0.008307 | 0.91407 | 0.012796 | 0.91408 | 0.0078327 |  |  | 418560 | 0.91518 | 0.86787 | 0.015494 | 0.92311 | 0.01369 | 0.92312 | 0.012336 |  |  | 376360 | 0.80929 | 0.70357 | 0.012818 | 0.80614 | 0.0070227 | 0.80614 | 0.0063898
|  |  | 7092 | 0.98969 | 0.99921 | 0.00040999 | 0.99757 | 0.12606 | 0.99762 | 0.1514 |  |  | 52446 | 0.97839 | 0.98664 | 0.0012835 | 0.97362 | 0.0052384 | 0.97362 | 0.0042871 |  |  | 7240 | 0.89458 | 0.96698 | 0.0036354 | 0.90502 | 0.004132 | 0.90502 | 0.0059212 |  |  | 118080 | 0.90776 | 0.91505 | 0.008307 | 0.91426 | 0.012797 | 0.91427 | 0.0078345 |  |  | 418860 | 0.91966 | 0.86787 | 0.015494 | 0.92319 | 0.013689 | 0.92319 | 0.012335 |  |  | 376660 | 0.80493 | 0.70357 | 0.012818 | 0.8062 | 0.0070198 | 0.8062 | 0.0063878
|  |  | 7212 | 0.98969 | 0.99924 | 0.00040709 | 0.99776 | 0.12609 | 0.9978 | 0.15144 |  |  | 52746 | 0.97839 | 0.98664 | 0.0012835 | 0.97368 | 0.0052443 | 0.97368 | 0.0042926 |  |  | 7245 | 0.89566 | 0.96698 | 0.0036353 | 0.90502 | 0.004132 | 0.90502 | 0.0059212 |  |  | 118380 | 0.90944 | 0.91505 | 0.008307 | 0.91445 | 0.012799 | 0.91445 | 0.0078362 |  |  | 419160 | 0.91071 | 0.86787 | 0.015494 | 0.92326 | 0.013688 | 0.92327 | 0.012333 |  |  | 376960 | 0.80493 | 0.70357 | 0.012818 | 0.80626 | 0.0070169 | 0.80626 | 0.0063858
|  |  | 7332 | 0.99059 | 0.99927 | 0.00040481 | 0.99794 | 0.12612 | 0.99797 | 0.15147 |  |  | 53046 | 0.97743 | 0.98664 | 0.0012835 | 0.97375 | 0.0052502 | 0.97375 | 0.0042982 |  |  | 7250 | 0.8935 | 0.96698 | 0.0036353 | 0.90502 | 0.0041321 | 0.90502 | 0.0059212 |  |  | 118680 | 0.91112 | 0.91505 | 0.008307 | 0.91464 | 0.0128 | 0.91464 | 0.007838 |  |  | 419460 | 0.90847 | 0.86787 | 0.015494 | 0.92333 | 0.013687 | 0.92334 | 0.012331 |  |  | 377260 | 0.80276 | 0.70357 | 0.012818 | 0.80632 | 0.007014 | 0.80631 | 0.0063838
|  |  | 7452 | 0.98969 | 0.99929 | 0.00040301 | 0.9981 | 0.12614 | 0.99813 | 0.1515 |  |  | 53346 | 0.97647 | 0.98664 | 0.0012835 | 0.97381 | 0.0052561 | 0.97381 | 0.0043037 |  |  | 7255 | 0.89458 | 0.96698 | 0.0036352 | 0.90502 | 0.0041321 | 0.90503 | 0.0059212 |  |  | 118980 | 0.91448 | 0.91505 | 0.008307 | 0.91483 | 0.012802 | 0.91483 | 0.0078397 |  |  | 419760 | 0.91071 | 0.86787 | 0.015494 | 0.92341 | 0.013686 | 0.92342 | 0.01233 |  |  | 377560 | 0.80276 | 0.70357 | 0.012818 | 0.80637 | 0.0070111 | 0.80637 | 0.0063819
|  |  | 7572 | 0.98969 | 0.99931 | 0.0004016 | 0.99824 | 0.12616 | 0.99828 | 0.15152 |  |  | 53646 | 0.97839 | 0.98664 | 0.0012835 | 0.97387 | 0.0052619 | 0.97387 | 0.0043092 |  |  | 7260 | 0.89458 | 0.96698 | 0.0036352 | 0.90503 | 0.0041321 | 0.90503 | 0.0059213 |  |  | 119280 | 0.9128 | 0.91505 | 0.008307 | 0.91501 | 0.012803 | 0.91502 | 0.0078414 |  |  | 420060 | 0.91518 | 0.86787 | 0.015494 | 0.92348 | 0.013685 | 0.92349 | 0.012328 |  |  | 377860 | 0.80929 | 0.70357 | 0.012818 | 0.80643 | 0.0070082 | 0.80643 | 0.0063799
|  |  | 7692 | 0.98969 | 0.99932 | 0.00040049 | 0.99838 | 0.12618 | 0.99841 | 0.15155 |  |  | 53946 | 0.97743 | 0.98664 | 0.0012835 | 0.97393 | 0.0052677 | 0.97393 | 0.0043146 |  |  | 7265 | 0.8935 | 0.96698 | 0.0036352 | 0.90503 | 0.0041321 | 0.90503 | 0.0059213 |  |  | 119580 | 0.90944 | 0.91505 | 0.008307 | 0.9152 | 0.012805 | 0.91521 | 0.007843 |  |  | 420360 | 0.91294 | 0.86787 | 0.015494 | 0.92356 | 0.013685 | 0.92357 | 0.012326 |  |  | 378160 | 0.81146 | 0.70357 | 0.012818 | 0.80649 | 0.0070053 | 0.80649 | 0.0063779
|  |  | 7812 | 0.99059 | 0.99934 | 0.00039962 | 0.9985 | 0.1262 | 0.99853 | 0.15157 |  |  | 54246 | 0.97743 | 0.98664 | 0.0012835 | 0.97399 | 0.0052735 | 0.97399 | 0.00432 |  |  | 7270 | 0.89458 | 0.96698 | 0.0036351 | 0.90503 | 0.0041322 | 0.90503 | 0.0059213 |  |  | 119880 | 0.90776 | 0.91505 | 0.008307 | 0.91539 | 0.012806 | 0.91539 | 0.0078447 |  |  | 420660 | 0.91518 | 0.86787 | 0.015494 | 0.92363 | 0.013684 | 0.92364 | 0.012325 |  |  | 378460 | 0.81146 | 0.70357 | 0.012818 | 0.80655 | 0.0070024 | 0.80655 | 0.0063759
|  |  | 7932 | 0.99059 | 0.99935 | 0.00039893 | 0.99862 | 0.12622 | 0.99864 | 0.15159 |  |  | 54546 | 0.97743 | 0.98664 | 0.0012835 | 0.97405 | 0.0052793 | 0.97405 | 0.0043254 |  |  | 7275 | 0.89566 | 0.96698 | 0.0036351 | 0.90503 | 0.0041322 | 0.90504 | 0.0059213 |  |  | 120180 | 0.91112 | 0.91505 | 0.008307 | 0.91557 | 0.012807 | 0.91558 | 0.0078463 |  |  | 420960 | 0.91294 | 0.86787 | 0.015494 | 0.92371 | 0.013683 | 0.92371 | 0.012323 |  |  | 378760 | 0.80493 | 0.70357 | 0.012818 | 0.80661 | 0.0069995 | 0.8066 | 0.0063739
|  |  | 8052 | 0.99059 | 0.99936 | 0.0003984 | 0.99872 | 0.12624 | 0.99875 | 0.15161 |  |  | 54846 | 0.97839 | 0.98664 | 0.0012835 | 0.97411 | 0.0052851 | 0.97411 | 0.0043308 |  |  | 7280 | 0.89242 | 0.96698 | 0.003635 | 0.90504 | 0.0041322 | 0.90504 | 0.0059214 |  |  | 120480 | 0.91112 | 0.91505 | 0.008307 | 0.91576 | 0.012809 | 0.91576 | 0.0078479 |  |  | 421260 | 0.91071 | 0.86787 | 0.015494 | 0.92378 | 0.013682 | 0.92379 | 0.012322 |  |  | 379060 | 0.80929 | 0.70357 | 0.012818 | 0.80666 | 0.0069966 | 0.80666 | 0.0063719
|  |  | 8172 | 0.98969 | 0.99937 | 0.00039798 | 0.99882 | 0.12625 | 0.99884 | 0.15163 |  |  | 55146 | 0.97743 | 0.98664 | 0.0012835 | 0.97417 | 0.0052908 | 0.97417 | 0.0043361 |  |  | 7285 | 0.89458 | 0.96698 | 0.003635 | 0.90504 | 0.0041323 | 0.90504 | 0.0059214 |  |  | 120780 | 0.91112 | 0.91505 | 0.008307 | 0.91594 | 0.01281 | 0.91595 | 0.0078495 |  |  | 421560 | 0.91294 | 0.86787 | 0.015494 | 0.92385 | 0.013681 | 0.92386 | 0.01232 |  |  | 379360 | 0.81799 | 0.70357 | 0.012818 | 0.80672 | 0.0069937 | 0.80672 | 0.00637
|  |  | 8292 | 0.99059 | 0.99938 | 0.00039766 | 0.99891 | 0.12627 | 0.99893 | 0.15164 |  |  | 55446 | 0.97743 | 0.98664 | 0.0012835 | 0.97423 | 0.0052965 | 0.97423 | 0.0043415 |  |  | 7290 | 0.89458 | 0.96698 | 0.003635 | 0.90504 | 0.0041323 | 0.90504 | 0.0059214 |  |  | 121080 | 0.91112 | 0.91505 | 0.008307 | 0.91613 | 0.012811 | 0.91613 | 0.0078511 |  |  | 421860 | 0.91071 | 0.86787 | 0.015494 | 0.92393 | 0.01368 | 0.92394 | 0.012318 |  |  | 379660 | 0.80929 | 0.70357 | 0.012818 | 0.80678 | 0.0069908 | 0.80678 | 0.006368
|  |  | 8412 | 0.99059 | 0.99938 | 0.00039741 | 0.99899 | 0.12628 | 0.99901 | 0.15166 |  |  | 55746 | 0.97935 | 0.98664 | 0.0012835 | 0.97429 | 0.0053021 | 0.97429 | 0.0043468 |  |  | 7295 | 0.89566 | 0.96698 | 0.0036349 | 0.90504 | 0.0041323 | 0.90505 | 0.0059214 |  |  | 121380 | 0.91112 | 0.91505 | 0.008307 | 0.91631 | 0.012812 | 0.91632 | 0.0078526 |  |  | 422160 | 0.90847 | 0.86787 | 0.015494 | 0.924 | 0.013679 | 0.92401 | 0.012317 |  |  | 379960 | 0.80711 | 0.70357 | 0.012818 | 0.80684 | 0.0069879 | 0.80684 | 0.006366
|  |  | 8532 | 0.99148 | 0.99939 | 0.00039721 | 0.99907 | 0.12629 | 0.99909 | 0.15167 |  |  | 56046 | 0.97839 | 0.98664 | 0.0012835 | 0.97435 | 0.0053078 | 0.97435 | 0.004352 |  |  | 7300 | 0.89458 | 0.96698 | 0.0036349 | 0.90505 | 0.0041324 | 0.90505 | 0.0059215 |  |  | 121680 | 0.91112 | 0.91505 | 0.008307 | 0.9165 | 0.012813 | 0.9165 | 0.0078541 |  |  | 422460 | 0.90847 | 0.86787 | 0.015494 | 0.92408 | 0.013678 | 0.92408 | 0.012315 |  |  | 380260 | 0.80276 | 0.70357 | 0.012818 | 0.80689 | 0.006985 | 0.80689 | 0.006364
|  |  | 8652 | 0.99059 | 0.9994 | 0.00039705 | 0.99914 | 0.1263 | 0.99916 | 0.15168 |  |  | 56346 | 0.97935 | 0.98664 | 0.0012835 | 0.97441 | 0.0053134 | 0.97441 | 0.0043573 |  |  | 7305 | 0.89458 | 0.96698 | 0.0036348 | 0.90505 | 0.0041324 | 0.90505 | 0.0059215 |  |  | 121980 | 0.90944 | 0.91505 | 0.008307 | 0.91668 | 0.012815 | 0.91669 | 0.0078557 |  |  | 422760 | 0.91294 | 0.86787 | 0.015494 | 0.92415 | 0.013677 | 0.92416 | 0.012313 |  |  | 380560 | 0.80276 | 0.70357 | 0.012818 | 0.80695 | 0.0069822 | 0.80695 | 0.0063621
|  |  | 8772 | 0.99059 | 0.9994 | 0.00039693 | 0.9992 | 0.12631 | 0.99922 | 0.15169 |  |  | 56646 | 0.97935 | 0.98664 | 0.0012835 | 0.97447 | 0.005319 | 0.97447 | 0.0043625 |  |  | 7310 | 0.89458 | 0.96698 | 0.0036348 | 0.90505 | 0.0041324 | 0.90505 | 0.0059215 |  |  | 122280 | 0.9128 | 0.91505 | 0.008307 | 0.91686 | 0.012816 | 0.91687 | 0.0078571 |  |  | 423060 | 0.91294 | 0.86787 | 0.015494 | 0.92422 | 0.013676 | 0.92423 | 0.012312 |  |  | 380860 | 0.80929 | 0.70357 | 0.012818 | 0.80701 | 0.0069793 | 0.80701 | 0.0063601
|  |  | 8892 | 0.99059 | 0.9994 | 0.00039684 | 0.99926 | 0.12632 | 0.99928 | 0.15171 |  |  | 56946 | 0.97839 | 0.98664 | 0.0012835 | 0.97453 | 0.0053245 | 0.97453 | 0.0043677 |  |  | 7315 | 0.89458 | 0.96698 | 0.0036348 | 0.90505 | 0.0041325 | 0.90506 | 0.0059215 |  |  | 122580 | 0.91448 | 0.91505 | 0.008307 | 0.91704 | 0.012817 | 0.91705 | 0.0078586 |  |  | 423360 | 0.91294 | 0.86787 | 0.015494 | 0.9243 | 0.013675 | 0.9243 | 0.01231 |  |  | 381160 | 0.80929 | 0.70357 | 0.012818 | 0.80707 | 0.0069764 | 0.80706 | 0.0063581
|  |  | 9012 | 0.99148 | 0.99941 | 0.00039677 | 0.99932 | 0.12633 | 0.99933 | 0.15172 |  |  | 57246 | 0.97839 | 0.98664 | 0.0012835 | 0.97459 | 0.0053301 | 0.97459 | 0.0043728 |  |  | 7320 | 0.89458 | 0.96698 | 0.0036347 | 0.90506 | 0.0041325 | 0.90506 | 0.0059216 |  |  | 122880 | 0.9128 | 0.91505 | 0.008307 | 0.91723 | 0.012818 | 0.91723 | 0.0078601 |  |  | 423660 | 0.91518 | 0.86787 | 0.015494 | 0.92437 | 0.013674 | 0.92438 | 0.012309 |  |  | 381460 | 0.80929 | 0.70357 | 0.012818 | 0.80712 | 0.0069735 | 0.80712 | 0.0063561
|  |  | 9132 | 0.99059 | 0.99941 | 0.00039671 | 0.99937 | 0.12634 | 0.99938 | 0.15172 |  |  | 57546 | 0.97839 | 0.98664 | 0.0012835 | 0.97465 | 0.0053356 | 0.97465 | 0.004378 |  |  | 7325 | 0.89458 | 0.96698 | 0.0036347 | 0.90506 | 0.0041325 | 0.90506 | 0.0059216 |  |  | 123180 | 0.91112 | 0.91505 | 0.008307 | 0.91741 | 0.012819 | 0.91741 | 0.0078615 |  |  | 423960 | 0.91071 | 0.86787 | 0.015494 | 0.92444 | 0.013673 | 0.92445 | 0.012307 |  |  | 381760 | 0.80058 | 0.70357 | 0.012818 | 0.80718 | 0.0069706 | 0.80718 | 0.0063542
|  |  | 9252 | 0.99238 | 0.99941 | 0.00039667 | 0.99941 | 0.12635 | 0.99942 | 0.15173 |  |  | 57846 | 0.97839 | 0.98664 | 0.0012835 | 0.9747 | 0.0053411 | 0.9747 | 0.0043831 |  |  | 7330 | 0.8935 | 0.96698 | 0.0036347 | 0.90506 | 0.0041325 | 0.90506 | 0.0059216 |  |  | 123480 | 0.90776 | 0.91505 | 0.008307 | 0.91759 | 0.01282 | 0.91759 | 0.0078629 |  |  | 424260 | 0.91518 | 0.86787 | 0.015494 | 0.92452 | 0.013672 | 0.92452 | 0.012305 |  |  | 382060 | 0.80711 | 0.70357 | 0.012818 | 0.80724 | 0.0069678 | 0.80723 | 0.0063522
|  |  | 9372 | 0.99148 | 0.99942 | 0.00039663 | 0.99946 | 0.12635 | 0.99947 | 0.15174 |  |  | 58146 | 0.97935 | 0.98664 | 0.0012835 | 0.97476 | 0.0053465 | 0.97476 | 0.0043882 |  |  | 7335 | 0.89458 | 0.96698 | 0.0036346 | 0.90506 | 0.0041326 | 0.90507 | 0.0059216 |  |  | 123780 | 0.9128 | 0.91505 | 0.008307 | 0.91777 | 0.012821 | 0.91777 | 0.0078643 |  |  | 424560 | 0.91294 | 0.86787 | 0.015494 | 0.92459 | 0.013671 | 0.9246 | 0.012304 |  |  | 382360 | 0.80711 | 0.70357 | 0.012818 | 0.80729 | 0.0069649 | 0.80729 | 0.0063502
|  |  | 9492 | 0.99148 | 0.99942 | 0.00039661 | 0.99949 | 0.12636 | 0.9995 | 0.15175 |  |  | 58446 | 0.97839 | 0.98664 | 0.0012835 | 0.97482 | 0.005352 | 0.97482 | 0.0043932 |  |  | 7340 | 0.89458 | 0.96698 | 0.0036346 | 0.90507 | 0.0041326 | 0.90507 | 0.0059217 |  |  | 124080 | 0.91448 | 0.91505 | 0.008307 | 0.91795 | 0.012822 | 0.91795 | 0.0078657 |  |  | 424860 | 0.91071 | 0.86787 | 0.015494 | 0.92466 | 0.013671 | 0.92467 | 0.012302 |  |  | 382660 | 0.80058 | 0.70357 | 0.012818 | 0.80735 | 0.006962 | 0.80735 | 0.0063483
|  |  | 9612 | 0.99059 | 0.99942 | 0.00039659 | 0.99953 | 0.12637 | 0.99954 | 0.15175 |  |  | 58746 | 0.97935 | 0.98664 | 0.0012835 | 0.97488 | 0.0053574 | 0.97488 | 0.0043982 |  |  | 7345 | 0.89566 | 0.96699 | 0.0036346 | 0.90507 | 0.0041326 | 0.90507 | 0.0059217 |  |  | 124380 | 0.9128 | 0.91505 | 0.008307 | 0.91813 | 0.012822 | 0.91813 | 0.007867 |  |  | 425160 | 0.91071 | 0.86787 | 0.015494 | 0.92473 | 0.01367 | 0.92474 | 0.0123 |  |  | 382960 | 0.80711 | 0.70357 | 0.012818 | 0.80741 | 0.0069591 | 0.8074 | 0.0063463
|  |  | 9732 | 0.99148 | 0.99942 | 0.00039657 | 0.99956 | 0.12637 | 0.99957 | 0.15176 |  |  | 59046 | 0.97935 | 0.98664 | 0.0012835 | 0.97494 | 0.0053628 | 0.97494 | 0.0044032 |  |  | 7350 | 0.89458 | 0.96699 | 0.0036345 | 0.90507 | 0.0041327 | 0.90507 | 0.0059217 |  |  | 124680 | 0.9128 | 0.91505 | 0.008307 | 0.91831 | 0.012823 | 0.91831 | 0.0078683 |  |  | 425460 | 0.91294 | 0.86787 | 0.015494 | 0.92481 | 0.013669 | 0.92481 | 0.012299 |  |  | 383260 | 0.80929 | 0.70357 | 0.012818 | 0.80746 | 0.0069563 | 0.80746 | 0.0063444
|  |  | 9852 | 0.99059 | 0.99942 | 0.00039656 | 0.99959 | 0.12638 | 0.9996 | 0.15177 |  |  | 59346 | 0.97935 | 0.98664 | 0.0012835 | 0.975 | 0.0053681 | 0.975 | 0.0044082 |  |  | 7355 | 0.89566 | 0.96699 | 0.0036345 | 0.90507 | 0.0041327 | 0.90508 | 0.0059217 |  |  | 124980 | 0.91448 | 0.91505 | 0.008307 | 0.91848 | 0.012824 | 0.91849 | 0.0078697 |  |  | 425760 | 0.91294 | 0.86787 | 0.015494 | 0.92488 | 0.013668 | 0.92489 | 0.012297 |  |  | 383560 | 0.81146 | 0.70357 | 0.012818 | 0.80752 | 0.0069534 | 0.80752 | 0.0063424
|  |  | 9972 | 0.99238 | 0.99942 | 0.00039655 | 0.99962 | 0.12638 | 0.99963 | 0.15177 |  |  | 59646 | 0.97935 | 0.98664 | 0.0012835 | 0.97505 | 0.0053734 | 0.97505 | 0.0044132 |  |  | 7360 | 0.89566 | 0.96699 | 0.0036345 | 0.90508 | 0.0041327 | 0.90508 | 0.0059218 |  |  | 125280 | 0.9128 | 0.91505 | 0.008307 | 0.91866 | 0.012825 | 0.91867 | 0.007871 |  |  | 426060 | 0.90847 | 0.86787 | 0.015494 | 0.92495 | 0.013667 | 0.92496 | 0.012295 |  |  | 383860 | 0.80276 | 0.70357 | 0.012818 | 0.80758 | 0.0069505 | 0.80757 | 0.0063404
|  |  | 10092 | 0.99238 | 0.99942 | 0.00039654 | 0.99965 | 0.12638 | 0.99965 | 0.15178 |  |  | 59946 | 0.98031 | 0.98664 | 0.0012835 | 0.97511 | 0.0053787 | 0.97511 | 0.0044181 |  |  | 7365 | 0.89566 | 0.96699 | 0.0036344 | 0.90508 | 0.0041328 | 0.90508 | 0.0059218 |  |  | 125580 | 0.91448 | 0.91505 | 0.008307 | 0.91884 | 0.012826 | 0.91884 | 0.0078722 |  |  | 426360 | 0.91518 | 0.86787 | 0.015494 | 0.92503 | 0.013666 | 0.92503 | 0.012294 |  |  | 384160 | 0.80929 | 0.70357 | 0.012818 | 0.80763 | 0.0069477 | 0.80763 | 0.0063385
|  |  | 10212 | 0.99238 | 0.99942 | 0.00039654 | 0.99967 | 0.12639 | 0.99968 | 0.15178 |  |  | 60246 | 0.97935 | 0.98664 | 0.0012835 | 0.97517 | 0.005384 | 0.97517 | 0.004423 |  |  | 7370 | 0.89566 | 0.96699 | 0.0036344 | 0.90508 | 0.0041328 | 0.90508 | 0.0059218 |  |  | 125880 | 0.91448 | 0.91505 | 0.008307 | 0.91902 | 0.012826 | 0.91902 | 0.0078735 |  |  | 426660 | 0.91294 | 0.86787 | 0.015494 | 0.9251 | 0.013665 | 0.92511 | 0.012292 |  |  | 384460 | 0.80929 | 0.70357 | 0.012818 | 0.80769 | 0.0069448 | 0.80769 | 0.0063365
|  |  | 10332 | 0.99238 | 0.99943 | 0.00039653 | 0.99969 | 0.12639 | 0.9997 | 0.15179 |  |  | 60546 | 0.97935 | 0.98664 | 0.0012835 | 0.97523 | 0.0053893 | 0.97523 | 0.0044278 |  |  | 7375 | 0.89566 | 0.96699 | 0.0036344 | 0.90508 | 0.0041328 | 0.90509 | 0.0059218 |  |  | 126180 | 0.91448 | 0.91505 | 0.008307 | 0.91919 | 0.012827 | 0.9192 | 0.0078747 |  |  | 426960 | 0.91518 | 0.86787 | 0.015494 | 0.92517 | 0.013664 | 0.92518 | 0.012291 |  |  | 384760 | 0.80929 | 0.70357 | 0.012818 | 0.80774 | 0.006942 | 0.80774 | 0.0063346
|  |  | 10452 | 0.99148 | 0.99943 | 0.00039653 | 0.99972 | 0.1264 | 0.99972 | 0.15179 |  |  | 60846 | 0.98031 | 0.98664 | 0.0012835 | 0.97528 | 0.0053945 | 0.97528 | 0.0044327 |  |  | 7380 | 0.89566 | 0.96699 | 0.0036343 | 0.90509 | 0.0041329 | 0.90509 | 0.0059219 |  |  | 126480 | 0.91112 | 0.91505 | 0.008307 | 0.91937 | 0.012828 | 0.91937 | 0.007876 |  |  | 427260 | 0.91742 | 0.86787 | 0.015494 | 0.92524 | 0.013663 | 0.92525 | 0.012289 |  |  | 385060 | 0.81364 | 0.70357 | 0.012818 | 0.8078 | 0.0069391 | 0.8078 | 0.0063326
|  |  | 10572 | 0.99238 | 0.99943 | 0.00039653 | 0.99973 | 0.1264 | 0.99974 | 0.15179 |  |  | 61146 | 0.97935 | 0.98664 | 0.0012835 | 0.97534 | 0.0053997 | 0.97534 | 0.0044375 |  |  | 7385 | 0.89566 | 0.96699 | 0.0036343 | 0.90509 | 0.0041329 | 0.90509 | 0.0059219 |  |  | 126780 | 0.91112 | 0.91505 | 0.008307 | 0.91954 | 0.012828 | 0.91955 | 0.0078772 |  |  | 427560 | 0.91294 | 0.86787 | 0.015494 | 0.92532 | 0.013662 | 0.92532 | 0.012287 |  |  | 385360 | 0.81364 | 0.70357 | 0.012818 | 0.80785 | 0.0069363 | 0.80785 | 0.0063307
|  |  | 10692 | 0.99238 | 0.99943 | 0.00039653 | 0.99975 | 0.1264 | 0.99975 | 0.1518 |  |  | 61446 | 0.97839 | 0.98664 | 0.0012835 | 0.9754 | 0.0054049 | 0.9754 | 0.0044423 |  |  | 7390 | 0.89674 | 0.96699 | 0.0036343 | 0.90509 | 0.0041329 | 0.90509 | 0.0059219 |  |  | 127080 | 0.91112 | 0.91505 | 0.008307 | 0.91972 | 0.012829 | 0.91972 | 0.0078784 |  |  | 427860 | 0.90847 | 0.86787 | 0.015494 | 0.92539 | 0.013661 | 0.92539 | 0.012286 |  |  | 385660 | 0.81364 | 0.70357 | 0.012818 | 0.80791 | 0.0069334 | 0.80791 | 0.0063287
|  |  | 10812 | 0.99238 | 0.99943 | 0.00039652 | 0.99977 | 0.1264 | 0.99977 | 0.1518 |  |  | 61746 | 0.98031 | 0.98664 | 0.0012835 | 0.97545 | 0.00541 | 0.97545 | 0.004447 |  |  | 7395 | 0.89458 | 0.96699 | 0.0036343 | 0.90509 | 0.004133 | 0.9051 | 0.0059219 |  |  | 127380 | 0.91616 | 0.91505 | 0.008307 | 0.91989 | 0.012829 | 0.9199 | 0.0078795 |  |  | 428160 | 0.90847 | 0.86787 | 0.015494 | 0.92546 | 0.01366 | 0.92547 | 0.012284 |  |  | 385960 | 0.80276 | 0.70357 | 0.012818 | 0.80797 | 0.0069306 | 0.80797 | 0.0063268
|  |  | 10932 | 0.99327 | 0.99943 | 0.00039652 | 0.99978 | 0.12641 | 0.99978 | 0.1518 |  |  | 62046 | 0.97935 | 0.98664 | 0.0012835 | 0.97551 | 0.0054151 | 0.97551 | 0.0044518 |  |  | 7400 | 0.89458 | 0.96699 | 0.0036342 | 0.9051 | 0.004133 | 0.9051 | 0.005922 |  |  | 127680 | 0.90944 | 0.91505 | 0.008307 | 0.92007 | 0.01283 | 0.92007 | 0.0078807 |  |  | 428460 | 0.90847 | 0.86787 | 0.015494 | 0.92553 | 0.013659 | 0.92554 | 0.012282 |  |  | 386260 | 0.80493 | 0.70357 | 0.012818 | 0.80802 | 0.0069277 | 0.80802 | 0.0063248
|  |  | 11052 | 0.99238 | 0.99943 | 0.00039652 | 0.99979 | 0.12641 | 0.9998 | 0.1518 |  |  | 62346 | 0.97935 | 0.98664 | 0.0012835 | 0.97557 | 0.0054202 | 0.97557 | 0.0044565 |  |  | 7405 | 0.89566 | 0.96699 | 0.0036342 | 0.9051 | 0.004133 | 0.9051 | 0.005922 |  |  | 127980 | 0.91448 | 0.91505 | 0.008307 | 0.92024 | 0.01283 | 0.92025 | 0.0078818 |  |  | 428760 | 0.90847 | 0.86787 | 0.015494 | 0.9256 | 0.013658 | 0.92561 | 0.012281 |  |  | 386560 | 0.81146 | 0.70357 | 0.012818 | 0.80808 | 0.0069249 | 0.80808 | 0.0063229
|  |  | 11172 | 0.99148 | 0.99943 | 0.00039652 | 0.99981 | 0.12641 | 0.99981 | 0.15181 |  |  | 62646 | 0.98127 | 0.98664 | 0.0012835 | 0.97562 | 0.0054253 | 0.97562 | 0.0044612 |  |  | 7410 | 0.89566 | 0.96699 | 0.0036342 | 0.9051 | 0.004133 | 0.9051 | 0.005922 |  |  | 128280 | 0.91616 | 0.91505 | 0.008307 | 0.92041 | 0.012831 | 0.92042 | 0.0078829 |  |  | 429060 | 0.91294 | 0.86787 | 0.015494 | 0.92568 | 0.013657 | 0.92568 | 0.012279 |  |  | 386860 | 0.80711 | 0.70357 | 0.012818 | 0.80813 | 0.006922 | 0.80813 | 0.0063209
|  |  | 11292 | 0.99238 | 0.99943 | 0.00039652 | 0.99982 | 0.12641 | 0.99982 | 0.15181 |  |  | 62946 | 0.98127 | 0.98664 | 0.0012835 | 0.97568 | 0.0054303 | 0.97568 | 0.0044658 |  |  | 7415 | 0.89458 | 0.96699 | 0.0036341 | 0.9051 | 0.0041331 | 0.90511 | 0.0059221 |  |  | 128580 | 0.91785 | 0.91505 | 0.008307 | 0.92058 | 0.012831 | 0.92059 | 0.007884 |  |  | 429360 | 0.91294 | 0.86787 | 0.015494 | 0.92575 | 0.013656 | 0.92575 | 0.012277 |  |  | 387160 | 0.80493 | 0.70357 | 0.012818 | 0.80819 | 0.0069192 | 0.80819 | 0.006319
|  |  | 11412 | 0.99238 | 0.99943 | 0.00039652 | 0.99983 | 0.12641 | 0.99983 | 0.15181 |  |  | 63246 | 0.98127 | 0.98664 | 0.0012835 | 0.97574 | 0.0054353 | 0.97573 | 0.0044704 |  |  | 7420 | 0.89458 | 0.96699 | 0.0036341 | 0.90511 | 0.0041331 | 0.90511 | 0.0059221 |  |  | 128880 | 0.91448 | 0.91505 | 0.008307 | 0.92076 | 0.012832 | 0.92076 | 0.0078851 |  |  | 429660 | 0.91294 | 0.86787 | 0.015494 | 0.92582 | 0.013655 | 0.92583 | 0.012276 |  |  | 387460 | 0.80711 | 0.70357 | 0.012818 | 0.80824 | 0.0069163 | 0.80824 | 0.0063171
|  |  | 11532 | 0.99238 | 0.99943 | 0.00039652 | 0.99984 | 0.12642 | 0.99984 | 0.15181 |  |  | 63546 | 0.97935 | 0.98664 | 0.0012835 | 0.97579 | 0.0054403 | 0.97579 | 0.004475 |  |  | 7425 | 0.89458 | 0.96699 | 0.0036341 | 0.90511 | 0.0041331 | 0.90511 | 0.0059221 |  |  | 129180 | 0.91448 | 0.91505 | 0.008307 | 0.92093 | 0.012832 | 0.92093 | 0.0078862 |  |  | 429960 | 0.91518 | 0.86787 | 0.015494 | 0.92589 | 0.013654 | 0.9259 | 0.012274 |  |  | 387760 | 0.80711 | 0.70357 | 0.012818 | 0.8083 | 0.0069135 | 0.8083 | 0.0063151
|  |  | 11652 | 0.99327 | 0.99943 | 0.00039652 | 0.99985 | 0.12642 | 0.99985 | 0.15181 |  |  | 63846 | 0.98031 | 0.98664 | 0.0012835 | 0.97585 | 0.0054453 | 0.97585 | 0.0044796 |  |  | 7430 | 0.89458 | 0.96699 | 0.0036341 | 0.90511 | 0.0041332 | 0.90511 | 0.0059221 |  |  | 129480 | 0.91616 | 0.91505 | 0.008307 | 0.9211 | 0.012832 | 0.92111 | 0.0078872 |  |  | 430260 | 0.91294 | 0.86787 | 0.015494 | 0.92596 | 0.013653 | 0.92597 | 0.012272 |  |  | 388060 | 0.81364 | 0.70357 | 0.012818 | 0.80835 | 0.0069107 | 0.80835 | 0.0063132
|  |  | 11772 | 0.99238 | 0.99943 | 0.00039652 | 0.99986 | 0.12642 | 0.99985 | 0.15181 |  |  | 64146 | 0.98031 | 0.98664 | 0.0012835 | 0.9759 | 0.0054502 | 0.9759 | 0.0044841 |  |  | 7435 | 0.89458 | 0.96699 | 0.003634 | 0.90511 | 0.0041332 | 0.90512 | 0.0059222 |  |  | 129780 | 0.91616 | 0.91505 | 0.008307 | 0.92127 | 0.012833 | 0.92128 | 0.0078883 |  |  | 430560 | 0.90847 | 0.86787 | 0.015494 | 0.92603 | 0.013652 | 0.92604 | 0.012271 |  |  | 388360 | 0.81364 | 0.70357 | 0.012818 | 0.80841 | 0.0069078 | 0.80841 | 0.0063112
|  |  | 11892 | 0.99327 | 0.99943 | 0.00039652 | 0.99986 | 0.12642 | 0.99986 | 0.15182 |  |  | 64446 | 0.97935 | 0.98664 | 0.0012835 | 0.97596 | 0.0054551 | 0.97596 | 0.0044887 |  |  | 7440 | 0.89566 | 0.96699 | 0.003634 | 0.90512 | 0.0041332 | 0.90512 | 0.0059222 |  |  | 130080 | 0.91785 | 0.91505 | 0.008307 | 0.92144 | 0.012833 | 0.92145 | 0.0078893 |  |  | 430860 | 0.90623 | 0.86787 | 0.015494 | 0.9261 | 0.013651 | 0.92611 | 0.012269 |  |  | 388660 | 0.81146 | 0.70357 | 0.012818 | 0.80846 | 0.006905 | 0.80846 | 0.0063093
|  |  | 12012 | 0.99238 | 0.99943 | 0.00039652 | 0.99987 | 0.12642 | 0.99987 | 0.15182 |  |  | 64746 | 0.97839 | 0.98664 | 0.0012835 | 0.97601 | 0.00546 | 0.97601 | 0.0044931 |  |  | 7445 | 0.89566 | 0.96699 | 0.003634 | 0.90512 | 0.0041333 | 0.90512 | 0.0059222 |  |  | 130380 | 0.91616 | 0.91505 | 0.008307 | 0.92161 | 0.012833 | 0.92162 | 0.0078903 |  |  | 431160 | 0.91071 | 0.86787 | 0.015494 | 0.92618 | 0.01365 | 0.92618 | 0.012267 |  |  | 388960 | 0.82234 | 0.70357 | 0.012818 | 0.80852 | 0.0069022 | 0.80852 | 0.0063074
|  |  | 12132 | 0.99238 | 0.99943 | 0.00039652 | 0.99988 | 0.12642 | 0.99987 | 0.15182 |  |  | 65046 | 0.97935 | 0.98664 | 0.0012835 | 0.97607 | 0.0054648 | 0.97607 | 0.0044976 |  |  | 7450 | 0.89458 | 0.96699 | 0.003634 | 0.90512 | 0.0041333 | 0.90512 | 0.0059222 |  |  | 130680 | 0.9128 | 0.91505 | 0.008307 | 0.92178 | 0.012834 | 0.92178 | 0.0078913 |  |  | 431460 | 0.90847 | 0.86787 | 0.015494 | 0.92625 | 0.01365 | 0.92625 | 0.012266 |  |  | 389260 | 0.80929 | 0.70357 | 0.012818 | 0.80857 | 0.0068993 | 0.80857 | 0.0063054
|  |  | 12252 | 0.99238 | 0.99943 | 0.00039652 | 0.99988 | 0.12642 | 0.99988 | 0.15182 |  |  | 65346 | 0.98031 | 0.98664 | 0.0012835 | 0.97612 | 0.0054696 | 0.97612 | 0.004502 |  |  | 7455 | 0.89458 | 0.96699 | 0.0036339 | 0.90512 | 0.0041333 | 0.90513 | 0.0059223 |  |  | 130980 | 0.91616 | 0.91505 | 0.008307 | 0.92195 | 0.012834 | 0.92195 | 0.0078922 |  |  | 431760 | 0.90847 | 0.86787 | 0.015494 | 0.92632 | 0.013649 | 0.92633 | 0.012264 |  |  | 389560 | 0.80929 | 0.70357 | 0.012818 | 0.80863 | 0.0068965 | 0.80863 | 0.0063035
|  |  | 12372 | 0.99148 | 0.99943 | 0.00039652 | 0.99989 | 0.12642 | 0.99989 | 0.15182 |  |  | 65646 | 0.97935 | 0.98664 | 0.0012835 | 0.97618 | 0.0054744 | 0.97618 | 0.0045065 |  |  | 7460 | 0.89566 | 0.96699 | 0.0036339 | 0.90513 | 0.0041334 | 0.90513 | 0.0059223 |  |  | 131280 | 0.91616 | 0.91505 | 0.008307 | 0.92212 | 0.012834 | 0.92212 | 0.0078932 |  |  | 432060 | 0.91071 | 0.86787 | 0.015494 | 0.92639 | 0.013648 | 0.9264 | 0.012262 |  |  | 389860 | 0.81146 | 0.70357 | 0.012818 | 0.80868 | 0.0068937 | 0.80868 | 0.0063016
|  |  | 12492 | 0.99417 | 0.99943 | 0.00039652 | 0.99989 | 0.12642 | 0.99989 | 0.15182 |  |  | 65946 | 0.97935 | 0.98664 | 0.0012835 | 0.97623 | 0.0054792 | 0.97623 | 0.0045108 |  |  | 7465 | 0.8935 | 0.96699 | 0.0036339 | 0.90513 | 0.0041334 | 0.90513 | 0.0059223 |  |  | 131580 | 0.91616 | 0.91505 | 0.008307 | 0.92228 | 0.012834 | 0.92229 | 0.0078941 |  |  | 432360 | 0.91294 | 0.86787 | 0.015494 | 0.92646 | 0.013647 | 0.92647 | 0.012261 |  |  | 390160 | 0.80929 | 0.70357 | 0.012818 | 0.80874 | 0.0068909 | 0.80873 | 0.0062997
|  |  | 12612 | 0.99327 | 0.99943 | 0.00039652 | 0.9999 | 0.12642 | 0.99989 | 0.15182 |  |  | 66246 | 0.98031 | 0.98664 | 0.0012835 | 0.97629 | 0.0054839 | 0.97629 | 0.0045152 |  |  | 7470 | 0.89458 | 0.96699 | 0.0036339 | 0.90513 | 0.0041334 | 0.90513 | 0.0059223 |  |  | 131880 | 0.9128 | 0.91505 | 0.008307 | 0.92245 | 0.012834 | 0.92246 | 0.007895 |  |  | 432660 | 0.91071 | 0.86787 | 0.015494 | 0.92653 | 0.013646 | 0.92654 | 0.012259 |  |  | 390460 | 0.81146 | 0.70357 | 0.012818 | 0.80879 | 0.006888 | 0.80879 | 0.0062977
|  |  | 12732 | 0.99327 | 0.99943 | 0.00039652 | 0.9999 | 0.12643 | 0.9999 | 0.15182 |  |  | 66546 | 0.98031 | 0.98664 | 0.0012835 | 0.97634 | 0.0054887 | 0.97634 | 0.0045195 |  |  | 7475 | 0.89566 | 0.96699 | 0.0036338 | 0.90513 | 0.0041335 | 0.90514 | 0.0059224 |  |  | 132180 | 0.91448 | 0.91505 | 0.008307 | 0.92262 | 0.012834 | 0.92262 | 0.0078959 |  |  | 432960 | 0.91071 | 0.86787 | 0.015494 | 0.9266 | 0.013645 | 0.92661 | 0.012257 |  |  | 390760 | 0.80929 | 0.70357 | 0.012818 | 0.80884 | 0.0068852 | 0.80884 | 0.0062958
|  |  | 12852 | 0.99238 | 0.99943 | 0.00039652 | 0.99991 | 0.12643 | 0.9999 | 0.15182 |  |  | 66846 | 0.98127 | 0.98664 | 0.0012835 | 0.9764 | 0.0054934 | 0.97639 | 0.0045238 |  |  | 7480 | 0.89674 | 0.96699 | 0.0036338 | 0.90514 | 0.0041335 | 0.90514 | 0.0059224 |  |  | 132480 | 0.91785 | 0.91505 | 0.008307 | 0.92278 | 0.012834 | 0.92279 | 0.0078968 |  |  | 433260 | 0.91071 | 0.86787 | 0.015494 | 0.92667 | 0.013644 | 0.92668 | 0.012256 |  |  | 391060 | 0.81146 | 0.70357 | 0.012818 | 0.8089 | 0.0068824 | 0.8089 | 0.0062939
|  |  | 12972 | 0.99148 | 0.99943 | 0.00039652 | 0.99991 | 0.12643 | 0.99991 | 0.15182 |  |  | 67146 | 0.98031 | 0.98664 | 0.0012835 | 0.97645 | 0.005498 | 0.97645 | 0.0045281 |  |  | 7485 | 0.89674 | 0.96699 | 0.0036338 | 0.90514 | 0.0041335 | 0.90514 | 0.0059224 |  |  | 132780 | 0.91616 | 0.91505 | 0.008307 | 0.92295 | 0.012834 | 0.92296 | 0.0078977 |  |  | 433560 | 0.90623 | 0.86787 | 0.015494 | 0.92674 | 0.013643 | 0.92675 | 0.012254 |  |  | 391360 | 0.81364 | 0.70357 | 0.012818 | 0.80895 | 0.0068796 | 0.80895 | 0.006292
|  |  | 13092 | 0.99238 | 0.99943 | 0.00039652 | 0.99991 | 0.12643 | 0.99991 | 0.15183 |  |  | 67446 | 0.98031 | 0.98664 | 0.0012835 | 0.97651 | 0.0055027 | 0.9765 | 0.0045323 |  |  | 7490 | 0.8935 | 0.96699 | 0.0036338 | 0.90514 | 0.0041335 | 0.90514 | 0.0059224 |  |  | 133080 | 0.92121 | 0.91505 | 0.008307 | 0.92312 | 0.012834 | 0.92312 | 0.0078985 |  |  | 433860 | 0.90847 | 0.86787 | 0.015494 | 0.92681 | 0.013642 | 0.92682 | 0.012252 |  |  | 391660 | 0.81364 | 0.70357 | 0.012818 | 0.80901 | 0.0068768 | 0.809 | 0.00629
|  |  | 13212 | 0.99238 | 0.99943 | 0.00039652 | 0.99991 | 0.12643 | 0.99991 | 0.15183 |  |  | 67746 | 0.97935 | 0.98664 | 0.0012835 | 0.97656 | 0.0055073 | 0.97656 | 0.0045366 |  |  | 7495 | 0.89566 | 0.96699 | 0.0036337 | 0.90514 | 0.0041336 | 0.90515 | 0.0059225 |  |  | 133380 | 0.91953 | 0.91505 | 0.008307 | 0.92328 | 0.012834 | 0.92329 | 0.0078993 |  |  | 434160 | 0.91294 | 0.86787 | 0.015494 | 0.92688 | 0.013641 | 0.92689 | 0.012251 |  |  | 391960 | 0.81799 | 0.70357 | 0.012818 | 0.80906 | 0.006874 | 0.80906 | 0.0062881
|  |  | 13332 | 0.99148 | 0.99943 | 0.00039652 | 0.99992 | 0.12643 | 0.99991 | 0.15183 |  |  | 68046 | 0.98127 | 0.98664 | 0.0012835 | 0.97661 | 0.0055118 | 0.97661 | 0.0045408 |  |  | 7500 | 0.8935 | 0.96699 | 0.0036337 | 0.90515 | 0.0041336 | 0.90515 | 0.0059225 |  |  | 133680 | 0.91953 | 0.91505 | 0.008307 | 0.92344 | 0.012834 | 0.92345 | 0.0079002 |  |  | 434460 | 0.91071 | 0.86787 | 0.015494 | 0.92695 | 0.01364 | 0.92696 | 0.012249 |  |  | 392260 | 0.81581 | 0.70357 | 0.012818 | 0.80911 | 0.0068712 | 0.80911 | 0.0062862
|  |  | 13452 | 0.99327 | 0.99943 | 0.00039652 | 0.99992 | 0.12643 | 0.99992 | 0.15183 |  |  | 68346 | 0.98223 | 0.98664 | 0.0012835 | 0.97667 | 0.0055164 | 0.97666 | 0.0045449 |  |  | 7505 | 0.89458 | 0.96699 | 0.0036337 | 0.90515 | 0.0041336 | 0.90515 | 0.0059225 |  |  | 133980 | 0.91785 | 0.91505 | 0.008307 | 0.92361 | 0.012834 | 0.92362 | 0.007901 |  |  | 434760 | 0.90847 | 0.86787 | 0.015494 | 0.92703 | 0.013639 | 0.92703 | 0.012247 |  |  | 392560 | 0.81581 | 0.70357 | 0.012818 | 0.80917 | 0.0068684 | 0.80916 | 0.0062843
|  |  | 13572 | 0.99327 | 0.99943 | 0.00039652 | 0.99992 | 0.12643 | 0.99992 | 0.15183 |  |  | 68646 | 0.98127 | 0.98664 | 0.0012835 | 0.97672 | 0.0055209 | 0.97672 | 0.0045491 |  |  | 7510 | 0.89566 | 0.96699 | 0.0036337 | 0.90515 | 0.0041337 | 0.90515 | 0.0059225 |  |  | 134280 | 0.91785 | 0.91505 | 0.008307 | 0.92377 | 0.012834 | 0.92378 | 0.0079018 |  |  | 435060 | 0.90623 | 0.86787 | 0.015494 | 0.9271 | 0.013638 | 0.9271 | 0.012246 |  |  | 392860 | 0.81581 | 0.70357 | 0.012818 | 0.80922 | 0.0068656 | 0.80922 | 0.0062824
|  |  | 13692 | 0.99417 | 0.99943 | 0.00039652 | 0.99992 | 0.12643 | 0.99992 | 0.15183 |  |  | 68946 | 0.98031 | 0.98664 | 0.0012835 | 0.97677 | 0.0055254 | 0.97677 | 0.0045532 |  |  | 7515 | 0.89566 | 0.96699 | 0.0036336 | 0.90515 | 0.0041337 | 0.90516 | 0.0059226 |  |  | 134580 | 0.91785 | 0.91505 | 0.008307 | 0.92394 | 0.012834 | 0.92394 | 0.0079025 |  |  | 435360 | 0.90847 | 0.86787 | 0.015494 | 0.92717 | 0.013637 | 0.92717 | 0.012244 |  |  | 393160 | 0.81146 | 0.70357 | 0.012818 | 0.80927 | 0.0068628 | 0.80927 | 0.0062805
|  |  | 13812 | 0.99238 | 0.99943 | 0.00039652 | 0.99993 | 0.12643 | 0.99992 | 0.15183 |  |  | 69246 | 0.98127 | 0.98664 | 0.0012835 | 0.97683 | 0.0055299 | 0.97682 | 0.0045573 |  |  | 7520 | 0.89566 | 0.96699 | 0.0036336 | 0.90516 | 0.0041337 | 0.90516 | 0.0059226 |  |  | 134880 | 0.91785 | 0.91505 | 0.008307 | 0.9241 | 0.012834 | 0.92411 | 0.0079033 |  |  | 435660 | 0.90847 | 0.86787 | 0.015494 | 0.92724 | 0.013636 | 0.92724 | 0.012242 |  |  | 393460 | 0.81146 | 0.70357 | 0.012818 | 0.80933 | 0.00686 | 0.80933 | 0.0062786
|  |  | 13932 | 0.99148 | 0.99943 | 0.00039652 | 0.99993 | 0.12643 | 0.99993 | 0.15183 |  |  | 69546 | 0.98031 | 0.98664 | 0.0012835 | 0.97688 | 0.0055344 | 0.97688 | 0.0045613 |  |  | 7525 | 0.89674 | 0.96699 | 0.0036336 | 0.90516 | 0.0041338 | 0.90516 | 0.0059226 |  |  | 135180 | 0.91953 | 0.91505 | 0.008307 | 0.92426 | 0.012834 | 0.92427 | 0.007904 |  |  | 435960 | 0.91294 | 0.86787 | 0.015494 | 0.92731 | 0.013635 | 0.92731 | 0.012241 |  |  | 393760 | 0.82234 | 0.70357 | 0.012818 | 0.80938 | 0.0068572 | 0.80938 | 0.0062767
|  |  | 14052 | 0.99327 | 0.99943 | 0.00039652 | 0.99993 | 0.12643 | 0.99993 | 0.15183 |  |  | 69846 | 0.98127 | 0.98664 | 0.0012835 | 0.97693 | 0.0055388 | 0.97693 | 0.0045654 |  |  | 7530 | 0.89566 | 0.96699 | 0.0036336 | 0.90516 | 0.0041338 | 0.90516 | 0.0059226 |  |  | 135480 | 0.91448 | 0.91505 | 0.008307 | 0.92442 | 0.012833 | 0.92443 | 0.0079048 |  |  | 436260 | 0.91294 | 0.86787 | 0.015494 | 0.92738 | 0.013634 | 0.92738 | 0.012239 |  |  | 394060 | 0.82451 | 0.70357 | 0.012818 | 0.80943 | 0.0068544 | 0.80943 | 0.0062747
|  |  | 14172 | 0.99327 | 0.99943 | 0.00039652 | 0.99993 | 0.12643 | 0.99993 | 0.15183 |  |  | 70146 | 0.98127 | 0.98664 | 0.0012835 | 0.97698 | 0.0055432 | 0.97698 | 0.0045694 |  |  | 7535 | 0.89566 | 0.96699 | 0.0036336 | 0.90516 | 0.0041338 | 0.90517 | 0.0059227 |  |  | 135780 | 0.91448 | 0.91505 | 0.008307 | 0.92458 | 0.012833 | 0.92459 | 0.0079055 |  |  | 436560 | 0.90847 | 0.86787 | 0.015494 | 0.92745 | 0.013633 | 0.92745 | 0.012237 |  |  | 394360 | 0.82016 | 0.70357 | 0.012818 | 0.80949 | 0.0068516 | 0.80948 | 0.0062728
|  |  | 14292 | 0.99238 | 0.99943 | 0.00039652 | 0.99993 | 0.12643 | 0.99993 | 0.15183 |  |  | 70446 | 0.98127 | 0.98664 | 0.0012835 | 0.97704 | 0.0055476 | 0.97703 | 0.0045734 |  |  | 7540 | 0.89566 | 0.96699 | 0.0036335 | 0.90517 | 0.0041339 | 0.90517 | 0.0059227 |  |  | 136080 | 0.91785 | 0.91505 | 0.008307 | 0.92475 | 0.012833 | 0.92475 | 0.0079062 |  |  | 436860 | 0.90847 | 0.86787 | 0.015494 | 0.92752 | 0.013632 | 0.92752 | 0.012236 |  |  | 394660 | 0.82016 | 0.70357 | 0.012818 | 0.80954 | 0.0068488 | 0.80954 | 0.0062709
|  |  | 14412 | 0.99327 | 0.99943 | 0.00039652 | 0.99993 | 0.12643 | 0.99993 | 0.15183 |  |  | 70746 | 0.98127 | 0.98664 | 0.0012835 | 0.97709 | 0.0055519 | 0.97709 | 0.0045773 |  |  | 7545 | 0.89889 | 0.96699 | 0.0036335 | 0.90517 | 0.0041339 | 0.90517 | 0.0059227 |  |  | 136380 | 0.92121 | 0.91505 | 0.008307 | 0.92491 | 0.012833 | 0.92491 | 0.0079068 |  |  | 437160 | 0.90847 | 0.86787 | 0.015494 | 0.92758 | 0.013631 | 0.92759 | 0.012234 |  |  | 394960 | 0.81581 | 0.70357 | 0.012818 | 0.80959 | 0.006846 | 0.80959 | 0.006269
|  |  | 14532 | 0.99238 | 0.99943 | 0.00039652 | 0.99994 | 0.12643 | 0.99993 | 0.15183 |  |  | 71046 | 0.98031 | 0.98664 | 0.0012835 | 0.97714 | 0.0055562 | 0.97714 | 0.0045813 |  |  | 7550 | 0.89566 | 0.96699 | 0.0036335 | 0.90517 | 0.0041339 | 0.90517 | 0.0059227 |  |  | 136680 | 0.91953 | 0.91505 | 0.008307 | 0.92507 | 0.012832 | 0.92507 | 0.0079075 |  |  | 437460 | 0.90623 | 0.86787 | 0.015494 | 0.92765 | 0.01363 | 0.92766 | 0.012232 |  |  | 395260 | 0.81581 | 0.70357 | 0.012818 | 0.80964 | 0.0068432 | 0.80964 | 0.0062671
|  |  | 14652 | 0.99238 | 0.99943 | 0.00039652 | 0.99994 | 0.12643 | 0.99993 | 0.15183 |  |  | 71346 | 0.97935 | 0.98664 | 0.0012835 | 0.97719 | 0.0055605 | 0.97719 | 0.0045852 |  |  | 7555 | 0.89566 | 0.96699 | 0.0036335 | 0.90517 | 0.004134 | 0.90518 | 0.0059228 |  |  | 136980 | 0.92121 | 0.91505 | 0.008307 | 0.92523 | 0.012832 | 0.92523 | 0.0079082 |  |  | 437760 | 0.90175 | 0.86787 | 0.015494 | 0.92772 | 0.013629 | 0.92773 | 0.012231 |  |  | 395560 | 0.81799 | 0.70357 | 0.012818 | 0.8097 | 0.0068404 | 0.8097 | 0.0062652
|  |  | 14772 | 0.99327 | 0.99943 | 0.00039652 | 0.99994 | 0.12643 | 0.99993 | 0.15183 |  |  | 71646 | 0.98223 | 0.98664 | 0.0012835 | 0.97725 | 0.0055648 | 0.97724 | 0.004589 |  |  | 7560 | 0.89674 | 0.96699 | 0.0036335 | 0.90518 | 0.004134 | 0.90518 | 0.0059228 |  |  | 137280 | 0.91785 | 0.91505 | 0.008307 | 0.92539 | 0.012832 | 0.92539 | 0.0079088 |  |  | 438060 | 0.90847 | 0.86787 | 0.015494 | 0.92779 | 0.013628 | 0.9278 | 0.012229 |  |  | 395860 | 0.81581 | 0.70357 | 0.012818 | 0.80975 | 0.0068377 | 0.80975 | 0.0062633
|  |  | 14892 | 0.99327 | 0.99943 | 0.00039652 | 0.99994 | 0.12643 | 0.99994 | 0.15183 |  |  | 71946 | 0.98223 | 0.98664 | 0.0012835 | 0.9773 | 0.005569 | 0.97729 | 0.0045929 |  |  | 7565 | 0.89458 | 0.96699 | 0.0036334 | 0.90518 | 0.004134 | 0.90518 | 0.0059228 |  |  | 137580 | 0.91785 | 0.91505 | 0.008307 | 0.92554 | 0.012831 | 0.92555 | 0.0079094 |  |  | 438360 | 0.90847 | 0.86787 | 0.015494 | 0.92786 | 0.013627 | 0.92787 | 0.012227 |  |  | 396160 | 0.82669 | 0.70357 | 0.012818 | 0.8098 | 0.0068349 | 0.8098 | 0.0062614
|  |  | 15012 | 0.99417 | 0.99943 | 0.00039652 | 0.99994 | 0.12643 | 0.99994 | 0.15183 |  |  | 72246 | 0.98127 | 0.98664 | 0.0012835 | 0.97735 | 0.0055732 | 0.97735 | 0.0045967 |  |  | 7570 | 0.89458 | 0.96699 | 0.0036334 | 0.90518 | 0.0041341 | 0.90518 | 0.0059228 |  |  | 137880 | 0.91785 | 0.91505 | 0.008307 | 0.9257 | 0.012831 | 0.92571 | 0.00791 |  |  | 438660 | 0.90847 | 0.86787 | 0.015494 | 0.92793 | 0.013626 | 0.92794 | 0.012225 |  |  | 396460 | 0.81581 | 0.70357 | 0.012818 | 0.80986 | 0.0068321 | 0.80985 | 0.0062596
|  |  | 15132 | 0.99238 | 0.99943 | 0.00039652 | 0.99994 | 0.12643 | 0.99994 | 0.15183 |  |  | 72546 | 0.98127 | 0.98664 | 0.0012835 | 0.9774 | 0.0055774 | 0.9774 | 0.0046005 |  |  | 7575 | 0.89458 | 0.96699 | 0.0036334 | 0.90518 | 0.0041341 | 0.90519 | 0.0059229 |  |  | 138180 | 0.91953 | 0.91505 | 0.008307 | 0.92586 | 0.012831 | 0.92587 | 0.0079106 |  |  | 438960 | 0.90623 | 0.86787 | 0.015494 | 0.928 | 0.013625 | 0.92801 | 0.012224 |  |  | 396760 | 0.81799 | 0.70357 | 0.012818 | 0.80991 | 0.0068293 | 0.80991 | 0.0062577
|  |  | 15252 | 0.99327 | 0.99943 | 0.00039652 | 0.99994 | 0.12643 | 0.99994 | 0.15183 |  |  | 72846 | 0.98127 | 0.98664 | 0.0012835 | 0.97745 | 0.0055816 | 0.97745 | 0.0046043 |  |  | 7580 | 0.89566 | 0.96699 | 0.0036334 | 0.90519 | 0.0041341 | 0.90519 | 0.0059229 |  |  | 138480 | 0.92289 | 0.91505 | 0.008307 | 0.92602 | 0.01283 | 0.92602 | 0.0079112 |  |  | 439260 | 0.90847 | 0.86787 | 0.015494 | 0.92807 | 0.013624 | 0.92808 | 0.012222 |  |  | 397060 | 0.81364 | 0.70357 | 0.012818 | 0.80996 | 0.0068266 | 0.80996 | 0.0062558
|  |  | 15372 | 0.99238 | 0.99943 | 0.00039652 | 0.99994 | 0.12643 | 0.99994 | 0.15183 |  |  | 73146 | 0.98223 | 0.98664 | 0.0012835 | 0.9775 | 0.0055857 | 0.9775 | 0.004608 |  |  | 7585 | 0.89566 | 0.967 | 0.0036334 | 0.90519 | 0.0041341 | 0.90519 | 0.0059229 |  |  | 138780 | 0.92289 | 0.91505 | 0.008307 | 0.92618 | 0.01283 | 0.92618 | 0.0079118 |  |  | 439560 | 0.90623 | 0.86787 | 0.015494 | 0.92814 | 0.013623 | 0.92815 | 0.01222 |  |  | 397360 | 0.81581 | 0.70357 | 0.012818 | 0.81001 | 0.0068238 | 0.81001 | 0.0062539
|  |  | 15492 | 0.99417 | 0.99943 | 0.00039652 | 0.99994 | 0.12643 | 0.99994 | 0.15183 |  |  | 73446 | 0.98127 | 0.98664 | 0.0012835 | 0.97756 | 0.0055898 | 0.97755 | 0.0046118 |  |  | 7590 | 0.89566 | 0.967 | 0.0036333 | 0.90519 | 0.0041342 | 0.90519 | 0.005923 |  |  | 139080 | 0.92121 | 0.91505 | 0.008307 | 0.92633 | 0.012829 | 0.92634 | 0.0079123 |  |  | 439860 | 0.91071 | 0.86787 | 0.015494 | 0.92821 | 0.013622 | 0.92822 | 0.012219 |  |  | 397660 | 0.81799 | 0.70357 | 0.012818 | 0.81006 | 0.006821 | 0.81006 | 0.006252
|  |  | 15612 | 0.99327 | 0.99943 | 0.00039652 | 0.99994 | 0.12643 | 0.99994 | 0.15183 |  |  | 73746 | 0.98127 | 0.98664 | 0.0012835 | 0.97761 | 0.0055939 | 0.9776 | 0.0046155 |  |  | 7595 | 0.89458 | 0.967 | 0.0036333 | 0.90519 | 0.0041342 | 0.9052 | 0.005923 |  |  | 139380 | 0.91953 | 0.91505 | 0.008307 | 0.92649 | 0.012829 | 0.92649 | 0.0079129 |  |  | 440160 | 0.90847 | 0.86787 | 0.015494 | 0.92828 | 0.013621 | 0.92828 | 0.012217 |  |  | 397960 | 0.81364 | 0.70357 | 0.012818 | 0.81012 | 0.0068183 | 0.81011 | 0.0062501
|  |  | 15732 | 0.99417 | 0.99943 | 0.00039652 | 0.99994 | 0.12643 | 0.99994 | 0.15183 |  |  | 74046 | 0.98223 | 0.98664 | 0.0012835 | 0.97766 | 0.0055979 | 0.97765 | 0.0046191 |  |  | 7600 | 0.89458 | 0.967 | 0.0036333 | 0.9052 | 0.0041342 | 0.9052 | 0.005923 |  |  | 139680 | 0.91785 | 0.91505 | 0.008307 | 0.92664 | 0.012828 | 0.92665 | 0.0079134 |  |  | 440460 | 0.91294 | 0.86787 | 0.015494 | 0.92835 | 0.01362 | 0.92835 | 0.012215 |  |  | 398260 | 0.81799 | 0.70357 | 0.012818 | 0.81017 | 0.0068155 | 0.81017 | 0.0062482
|  |  | 15852 | 0.99417 | 0.99943 | 0.00039652 | 0.99994 | 0.12643 | 0.99994 | 0.15183 |  |  | 74346 | 0.98127 | 0.98664 | 0.0012835 | 0.97771 | 0.005602 | 0.9777 | 0.0046228 |  |  | 7605 | 0.89566 | 0.967 | 0.0036333 | 0.9052 | 0.0041343 | 0.9052 | 0.005923 |  |  | 139980 | 0.91785 | 0.91505 | 0.008307 | 0.9268 | 0.012827 | 0.92681 | 0.0079139 |  |  | 440760 | 0.90847 | 0.86787 | 0.015494 | 0.92841 | 0.013619 | 0.92842 | 0.012214 |  |  | 398560 | 0.81581 | 0.70357 | 0.012818 | 0.81022 | 0.0068127 | 0.81022 | 0.0062463
|  |  | 15972 | 0.99417 | 0.99943 | 0.00039652 | 0.99994 | 0.12643 | 0.99994 | 0.15183 |  |  | 74646 | 0.98127 | 0.98664 | 0.0012835 | 0.97776 | 0.005606 | 0.97776 | 0.0046264 |  |  | 7610 | 0.89566 | 0.967 | 0.0036333 | 0.9052 | 0.0041343 | 0.9052 | 0.0059231 |  |  | 140280 | 0.91953 | 0.91505 | 0.008307 | 0.92695 | 0.012827 | 0.92696 | 0.0079144 |  |  | 441060 | 0.91294 | 0.86787 | 0.015494 | 0.92848 | 0.013618 | 0.92849 | 0.012212 |  |  | 398860 | 0.80929 | 0.70357 | 0.012818 | 0.81027 | 0.00681 | 0.81027 | 0.0062445
|  |  | 16092 | 0.99238 | 0.99943 | 0.00039652 | 0.99995 | 0.12643 | 0.99994 | 0.15183 |  |  | 74946 | 0.98319 | 0.98664 | 0.0012835 | 0.97781 | 0.00561 | 0.97781 | 0.00463 |  |  | 7615 | 0.89566 | 0.967 | 0.0036333 | 0.9052 | 0.0041343 | 0.90521 | 0.0059231 |  |  | 140580 | 0.91953 | 0.91505 | 0.008307 | 0.92711 | 0.012826 | 0.92712 | 0.0079149 |  |  | 441360 | 0.90623 | 0.86787 | 0.015494 | 0.92855 | 0.013617 | 0.92856 | 0.01221 |  |  | 399160 | 0.81581 | 0.70357 | 0.012818 | 0.81032 | 0.0068072 | 0.81032 | 0.0062426
|  |  | 16212 | 0.99417 | 0.99943 | 0.00039652 | 0.99995 | 0.12643 | 0.99994 | 0.15183 |  |  | 75246 | 0.98031 | 0.98664 | 0.0012835 | 0.97786 | 0.0056139 | 0.97786 | 0.0046336 |  |  | 7620 | 0.89674 | 0.967 | 0.0036332 | 0.90521 | 0.0041344 | 0.90521 | 0.0059231 |  |  | 140880 | 0.92289 | 0.91505 | 0.008307 | 0.92726 | 0.012826 | 0.92727 | 0.0079154 |  |  | 441660 | 0.90623 | 0.86787 | 0.015494 | 0.92862 | 0.013616 | 0.92863 | 0.012209 |  |  | 399460 | 0.82234 | 0.70357 | 0.012818 | 0.81037 | 0.0068045 | 0.81037 | 0.0062407
|  |  | 16332 | 0.99327 | 0.99943 | 0.00039652 | 0.99995 | 0.12643 | 0.99994 | 0.15183 |  |  | 75546 | 0.98223 | 0.98664 | 0.0012835 | 0.97791 | 0.0056178 | 0.97791 | 0.0046371 |  |  | 7625 | 0.89566 | 0.967 | 0.0036332 | 0.90521 | 0.0041344 | 0.90521 | 0.0059231 |  |  | 141180 | 0.91953 | 0.91505 | 0.008307 | 0.92742 | 0.012825 | 0.92742 | 0.0079158 |  |  | 441960 | 0.90399 | 0.86787 | 0.015494 | 0.92869 | 0.013615 | 0.9287 | 0.012207 |  |  | 399760 | 0.82234 | 0.70357 | 0.012818 | 0.81043 | 0.0068017 | 0.81042 | 0.0062388
|  |  | 16452 | 0.99417 | 0.99943 | 0.00039652 | 0.99995 | 0.12643 | 0.99994 | 0.15183 |  |  | 75846 | 0.98223 | 0.98664 | 0.0012835 | 0.97796 | 0.0056217 | 0.97796 | 0.0046406 |  |  | 7630 | 0.89566 | 0.967 | 0.0036332 | 0.90521 | 0.0041344 | 0.90521 | 0.0059232 |  |  | 141480 | 0.92289 | 0.91505 | 0.008307 | 0.92757 | 0.012824 | 0.92758 | 0.0079163 |  |  | 442260 | 0.91071 | 0.86787 | 0.015494 | 0.92876 | 0.013614 | 0.92876 | 0.012205 |  |  | 400060 | 0.81581 | 0.70357 | 0.012818 | 0.81048 | 0.006799 | 0.81048 | 0.006237
|  |  | 16572 | 0.99417 | 0.99943 | 0.00039652 | 0.99995 | 0.12643 | 0.99994 | 0.15183 |  |  | 76146 | 0.98127 | 0.98664 | 0.0012835 | 0.97801 | 0.0056256 | 0.97801 | 0.0046441 |  |  | 7635 | 0.89674 | 0.967 | 0.0036332 | 0.90521 | 0.0041345 | 0.90522 | 0.0059232 |  |  | 141780 | 0.91953 | 0.91505 | 0.008307 | 0.92772 | 0.012824 | 0.92773 | 0.0079167 |  |  | 442560 | 0.91294 | 0.86787 | 0.015494 | 0.92883 | 0.013613 | 0.92883 | 0.012203 |  |  | 400360 | 0.81799 | 0.70357 | 0.012818 | 0.81053 | 0.0067962 | 0.81053 | 0.0062351
|  |  | 16692 | 0.99417 | 0.99943 | 0.00039652 | 0.99995 | 0.12643 | 0.99994 | 0.15183 |  |  | 76446 | 0.98319 | 0.98664 | 0.0012835 | 0.97806 | 0.0056295 | 0.97806 | 0.0046476 |  |  | 7640 | 0.89566 | 0.967 | 0.0036332 | 0.90522 | 0.0041345 | 0.90522 | 0.0059232 |  |  | 142080 | 0.92121 | 0.91505 | 0.008307 | 0.92788 | 0.012823 | 0.92788 | 0.0079171 |  |  | 442860 | 0.90847 | 0.86787 | 0.015494 | 0.92889 | 0.013612 | 0.9289 | 0.012202 |  |  | 400660 | 0.81799 | 0.70357 | 0.012818 | 0.81058 | 0.0067935 | 0.81058 | 0.0062332
|  |  | 16812 | 0.99507 | 0.99943 | 0.00039652 | 0.99995 | 0.12643 | 0.99994 | 0.15183 |  |  | 76746 | 0.98223 | 0.98664 | 0.0012835 | 0.97811 | 0.0056333 | 0.97811 | 0.004651 |  |  | 7645 | 0.89674 | 0.967 | 0.0036332 | 0.90522 | 0.0041345 | 0.90522 | 0.0059232 |  |  | 142380 | 0.92289 | 0.91505 | 0.008307 | 0.92803 | 0.012822 | 0.92803 | 0.0079175 |  |  | 443160 | 0.91294 | 0.86787 | 0.015494 | 0.92896 | 0.013611 | 0.92897 | 0.0122 |  |  | 400960 | 0.82234 | 0.70357 | 0.012818 | 0.81063 | 0.0067907 | 0.81063 | 0.0062314
|  |  | 16932 | 0.99417 | 0.99943 | 0.00039652 | 0.99995 | 0.12643 | 0.99994 | 0.15183 |  |  | 77046 | 0.98319 | 0.98664 | 0.0012835 | 0.97816 | 0.0056371 | 0.97816 | 0.0046544 |  |  | 7650 | 0.89674 | 0.967 | 0.0036331 | 0.90522 | 0.0041346 | 0.90522 | 0.0059233 |  |  | 142680 | 0.92289 | 0.91505 | 0.008307 | 0.92818 | 0.012821 | 0.92819 | 0.0079179 |  |  | 443460 | 0.91518 | 0.86787 | 0.015494 | 0.92903 | 0.01361 | 0.92904 | 0.012198 |  |  | 401260 | 0.81581 | 0.70357 | 0.012818 | 0.81068 | 0.006788 | 0.81068 | 0.0062295
|  |  | 17052 | 0.99417 | 0.99943 | 0.00039652 | 0.99995 | 0.12643 | 0.99994 | 0.15183 |  |  | 77346 | 0.98223 | 0.98664 | 0.0012835 | 0.97821 | 0.0056409 | 0.9782 | 0.0046578 |  |  | 7655 | 0.89674 | 0.967 | 0.0036331 | 0.90522 | 0.0041346 | 0.90523 | 0.0059233 |  |  | 142980 | 0.92289 | 0.91505 | 0.008307 | 0.92833 | 0.012821 | 0.92834 | 0.0079183 |  |  | 443760 | 0.91071 | 0.86787 | 0.015494 | 0.9291 | 0.013609 | 0.9291 | 0.012197 |  |  | 401560 | 0.81799 | 0.70357 | 0.012818 | 0.81073 | 0.0067853 | 0.81073 | 0.0062276
|  |  | 17172 | 0.99417 | 0.99943 | 0.00039652 | 0.99995 | 0.12643 | 0.99994 | 0.15183 |  |  | 77646 | 0.98223 | 0.98664 | 0.0012835 | 0.97826 | 0.0056446 | 0.97825 | 0.0046612 |  |  | 7660 | 0.89674 | 0.967 | 0.0036331 | 0.90523 | 0.0041346 | 0.90523 | 0.0059233 |  |  | 143280 | 0.91953 | 0.91505 | 0.008307 | 0.92848 | 0.01282 | 0.92849 | 0.0079187 |  |  | 444060 | 0.91294 | 0.86787 | 0.015494 | 0.92917 | 0.013608 | 0.92917 | 0.012195 |  |  | 401860 | 0.81799 | 0.70357 | 0.012818 | 0.81078 | 0.0067825 | 0.81078 | 0.0062258
|  |  | 17292 | 0.99238 | 0.99943 | 0.00039652 | 0.99995 | 0.12643 | 0.99994 | 0.15183 |  |  | 77946 | 0.98319 | 0.98664 | 0.0012835 | 0.97831 | 0.0056483 | 0.9783 | 0.0046645 |  |  | 7665 | 0.89674 | 0.967 | 0.0036331 | 0.90523 | 0.0041347 | 0.90523 | 0.0059233 |  |  | 143580 | 0.92289 | 0.91505 | 0.008307 | 0.92863 | 0.012819 | 0.92864 | 0.007919 |  |  | 444360 | 0.90847 | 0.86787 | 0.015494 | 0.92923 | 0.013607 | 0.92924 | 0.012193 |  |  | 402160 | 0.81799 | 0.70357 | 0.012818 | 0.81084 | 0.0067798 | 0.81083 | 0.0062239
|  |  | 17412 | 0.99327 | 0.99943 | 0.00039652 | 0.99995 | 0.12643 | 0.99994 | 0.15183 |  |  | 78246 | 0.98319 | 0.98664 | 0.0012835 | 0.97836 | 0.005652 | 0.97835 | 0.0046678 |  |  | 7670 | 0.89782 | 0.967 | 0.0036331 | 0.90523 | 0.0041347 | 0.90523 | 0.0059234 |  |  | 143880 | 0.92457 | 0.91505 | 0.008307 | 0.92878 | 0.012818 | 0.92879 | 0.0079194 |  |  | 444660 | 0.90847 | 0.86787 | 0.015494 | 0.9293 | 0.013606 | 0.92931 | 0.012192 |  |  | 402460 | 0.81799 | 0.70357 | 0.012818 | 0.81089 | 0.0067771 | 0.81088 | 0.006222
|  |  | 17532 | 0.99417 | 0.99943 | 0.00039652 | 0.99995 | 0.12643 | 0.99994 | 0.15183 |  |  | 78546 | 0.98319 | 0.98664 | 0.0012835 | 0.97841 | 0.0056557 | 0.9784 | 0.0046711 |  |  | 7675 | 0.89566 | 0.967 | 0.0036331 | 0.90523 | 0.0041347 | 0.90524 | 0.0059234 |  |  | 144180 | 0.92457 | 0.91505 | 0.008307 | 0.92893 | 0.012817 | 0.92894 | 0.0079197 |  |  | 444960 | 0.91294 | 0.86787 | 0.015494 | 0.92937 | 0.013605 | 0.92938 | 0.01219 |  |  | 402760 | 0.81581 | 0.70357 | 0.012818 | 0.81094 | 0.0067743 | 0.81093 | 0.0062202
|  |  | 17652 | 0.99238 | 0.99943 | 0.00039652 | 0.99995 | 0.12643 | 0.99994 | 0.15183 |  |  | 78846 | 0.98319 | 0.98664 | 0.0012835 | 0.97845 | 0.0056594 | 0.97845 | 0.0046744 |  |  | 7680 | 0.89674 | 0.967 | 0.0036331 | 0.90524 | 0.0041348 | 0.90524 | 0.0059234 |  |  | 144480 | 0.92289 | 0.91505 | 0.008307 | 0.92908 | 0.012816 | 0.92909 | 0.00792 |  |  | 445260 | 0.91518 | 0.86787 | 0.015494 | 0.92944 | 0.013604 | 0.92944 | 0.012188 |  |  | 403060 | 0.81799 | 0.70357 | 0.012818 | 0.81099 | 0.0067716 | 0.81099 | 0.0062183
|  |  | 17772 | 0.99327 | 0.99943 | 0.00039652 | 0.99995 | 0.12643 | 0.99994 | 0.15183 |  |  | 79146 | 0.98223 | 0.98664 | 0.0012835 | 0.9785 | 0.005663 | 0.9785 | 0.0046776 |  |  | 7685 | 0.89674 | 0.967 | 0.003633 | 0.90524 | 0.0041348 | 0.90524 | 0.0059234 |  |  | 144780 | 0.91953 | 0.91505 | 0.008307 | 0.92923 | 0.012815 | 0.92924 | 0.0079203 |  |  | 445560 | 0.91071 | 0.86787 | 0.015494 | 0.9295 | 0.013603 | 0.92951 | 0.012186 |  |  | 403360 | 0.81364 | 0.70357 | 0.012818 | 0.81104 | 0.0067689 | 0.81104 | 0.0062165
|  |  | 17892 | 0.99417 | 0.99943 | 0.00039652 | 0.99995 | 0.12643 | 0.99994 | 0.15183 |  |  | 79446 | 0.98127 | 0.98664 | 0.0012835 | 0.97855 | 0.0056666 | 0.97855 | 0.0046809 |  |  | 7690 | 0.89674 | 0.967 | 0.003633 | 0.90524 | 0.0041348 | 0.90524 | 0.0059235 |  |  | 145080 | 0.92289 | 0.91505 | 0.008307 | 0.92938 | 0.012815 | 0.92938 | 0.0079206 |  |  | 445860 | 0.91071 | 0.86787 | 0.015494 | 0.92957 | 0.013602 | 0.92958 | 0.012185 |  |  | 403660 | 0.82451 | 0.70357 | 0.012818 | 0.81109 | 0.0067662 | 0.81109 | 0.0062146
|  |  | 18012 | 0.99417 | 0.99943 | 0.00039652 | 0.99995 | 0.12643 | 0.99994 | 0.15183 |  |  | 79746 | 0.98223 | 0.98664 | 0.0012835 | 0.9786 | 0.0056701 | 0.9786 | 0.0046841 |  |  | 7695 | 0.89566 | 0.967 | 0.003633 | 0.90524 | 0.0041349 | 0.90525 | 0.0059235 |  |  | 145380 | 0.92121 | 0.91505 | 0.008307 | 0.92953 | 0.012814 | 0.92953 | 0.0079209 |  |  | 446160 | 0.91294 | 0.86787 | 0.015494 | 0.92964 | 0.013601 | 0.92965 | 0.012183 |  |  | 403960 | 0.81799 | 0.70357 | 0.012818 | 0.81114 | 0.0067634 | 0.81114 | 0.0062128
|  |  | 18132 | 0.99327 | 0.99943 | 0.00039652 | 0.99995 | 0.12643 | 0.99994 | 0.15183 |  |  | 80046 | 0.98319 | 0.98664 | 0.0012835 | 0.97865 | 0.0056737 | 0.97864 | 0.0046872 |  |  | 7700 | 0.89674 | 0.967 | 0.003633 | 0.90525 | 0.0041349 | 0.90525 | 0.0059235 |  |  | 145680 | 0.92457 | 0.91505 | 0.008307 | 0.92967 | 0.012813 | 0.92968 | 0.0079212 |  |  | 446460 | 0.91294 | 0.86787 | 0.015494 | 0.92971 | 0.0136 | 0.92971 | 0.012181 |  |  | 404260 | 0.82016 | 0.70357 | 0.012818 | 0.81119 | 0.0067607 | 0.81119 | 0.0062109
|  |  | 18252 | 0.99327 | 0.99943 | 0.00039652 | 0.99995 | 0.12643 | 0.99994 | 0.15183 |  |  | 80346 | 0.98223 | 0.98664 | 0.0012835 | 0.9787 | 0.0056772 | 0.97869 | 0.0046904 |  |  | 7705 | 0.89674 | 0.967 | 0.003633 | 0.90525 | 0.0041349 | 0.90525 | 0.0059236 |  |  | 145980 | 0.92289 | 0.91505 | 0.008307 | 0.92982 | 0.012812 | 0.92983 | 0.0079214 |  |  | 446760 | 0.91518 | 0.86787 | 0.015494 | 0.92977 | 0.013599 | 0.92978 | 0.01218 |  |  | 404560 | 0.81799 | 0.70357 | 0.012818 | 0.81124 | 0.006758 | 0.81124 | 0.0062091
|  |  | 18372 | 0.99327 | 0.99943 | 0.00039652 | 0.99995 | 0.12643 | 0.99994 | 0.15183 |  |  | 80646 | 0.98127 | 0.98664 | 0.0012835 | 0.97874 | 0.0056807 | 0.97874 | 0.0046935 |  |  | 7710 | 0.89566 | 0.967 | 0.003633 | 0.90525 | 0.0041349 | 0.90525 | 0.0059236 |  |  | 146280 | 0.92289 | 0.91505 | 0.008307 | 0.92997 | 0.012811 | 0.92997 | 0.0079217 |  |  | 447060 | 0.91518 | 0.86787 | 0.015494 | 0.92984 | 0.013598 | 0.92985 | 0.012178 |  |  | 404860 | 0.82016 | 0.70357 | 0.012818 | 0.81129 | 0.0067553 | 0.81129 | 0.0062072
|  |  | 18492 | 0.99507 | 0.99943 | 0.00039652 | 0.99995 | 0.12643 | 0.99994 | 0.15183 |  |  | 80946 | 0.98127 | 0.98664 | 0.0012835 | 0.97879 | 0.0056842 | 0.97879 | 0.0046966 |  |  | 7715 | 0.89566 | 0.967 | 0.003633 | 0.90525 | 0.004135 | 0.90526 | 0.0059236 |  |  | 146580 | 0.92457 | 0.91505 | 0.008307 | 0.93011 | 0.01281 | 0.93012 | 0.0079219 |  |  | 447360 | 0.91518 | 0.86787 | 0.015494 | 0.92991 | 0.013597 | 0.92991 | 0.012176 |  |  | 405160 | 0.81799 | 0.70357 | 0.012818 | 0.81134 | 0.0067526 | 0.81134 | 0.0062054
|  |  | 18612 | 0.99327 | 0.99943 | 0.00039652 | 0.99995 | 0.12643 | 0.99994 | 0.15183 |  |  | 81246 | 0.98319 | 0.98664 | 0.0012835 | 0.97884 | 0.0056876 | 0.97884 | 0.0046997 |  |  | 7720 | 0.89566 | 0.967 | 0.0036329 | 0.90526 | 0.004135 | 0.90526 | 0.0059236 |  |  | 146880 | 0.92289 | 0.91505 | 0.008307 | 0.93026 | 0.012809 | 0.93027 | 0.0079221 |  |  | 447660 | 0.90623 | 0.86787 | 0.015494 | 0.92997 | 0.013596 | 0.92998 | 0.012174 |  |  | 405460 | 0.82016 | 0.70357 | 0.012818 | 0.81139 | 0.0067499 | 0.81139 | 0.0062035
|  |  | 18732 | 0.99507 | 0.99943 | 0.00039652 | 0.99995 | 0.12643 | 0.99995 | 0.15183 |  |  | 104646 | 0.98319 | 0.98664 | 0.0012835 | 0.9822 | 0.0058867 | 0.98219 | 0.004871 |  |  | 7725 | 0.89674 | 0.967 | 0.0036329 | 0.90526 | 0.004135 | 0.90526 | 0.0059237 |  |  | 147180 | 0.92625 | 0.91505 | 0.008307 | 0.93041 | 0.012808 | 0.93041 | 0.0079224 |  |  | 447960 | 0.90847 | 0.86787 | 0.015494 | 0.93004 | 0.013595 | 0.93005 | 0.012173 |  |  | 405760 | 0.82016 | 0.70357 | 0.012818 | 0.81144 | 0.0067472 | 0.81144 | 0.0062017
|  |  | 18852 | 0.99327 | 0.99943 | 0.00039652 | 0.99995 | 0.12643 | 0.99995 | 0.15183 |  |  | 104946 | 0.98223 | 0.98664 | 0.0012835 | 0.98224 | 0.0058884 | 0.98223 | 0.0048724 |  |  | 7730 | 0.89566 | 0.967 | 0.0036329 | 0.90526 | 0.0041351 | 0.90526 | 0.0059237 |  |  | 147480 | 0.92121 | 0.91505 | 0.008307 | 0.93055 | 0.012806 | 0.93056 | 0.0079226 |  |  | 448260 | 0.90847 | 0.86787 | 0.015494 | 0.93011 | 0.013594 | 0.93011 | 0.012171 |  |  | 406060 | 0.81146 | 0.70357 | 0.012818 | 0.81149 | 0.0067445 | 0.81149 | 0.0061999
|  |  | 18972 | 0.99417 | 0.99943 | 0.00039652 | 0.99995 | 0.12643 | 0.99995 | 0.15183 |  |  | 105246 | 0.98319 | 0.98664 | 0.0012835 | 0.98228 | 0.0058901 | 0.98227 | 0.0048738 |  |  | 7735 | 0.89566 | 0.967 | 0.0036329 | 0.90526 | 0.0041351 | 0.90527 | 0.0059237 |  |  | 147780 | 0.92457 | 0.91505 | 0.008307 | 0.9307 | 0.012805 | 0.9307 | 0.0079227 |  |  | 448560 | 0.91071 | 0.86787 | 0.015494 | 0.93017 | 0.013593 | 0.93018 | 0.012169 |  |  | 406360 | 0.82234 | 0.70357 | 0.012818 | 0.81154 | 0.0067418 | 0.81154 | 0.006198
|  |  | 19092 | 0.99327 | 0.99943 | 0.00039652 | 0.99995 | 0.12643 | 0.99995 | 0.15183 |  |  | 105546 | 0.98319 | 0.98664 | 0.0012835 | 0.98232 | 0.0058919 | 0.98231 | 0.0048751 |  |  | 7740 | 0.89566 | 0.967 | 0.0036329 | 0.90527 | 0.0041351 | 0.90527 | 0.0059237 |  |  | 148080 | 0.92289 | 0.91505 | 0.008307 | 0.93084 | 0.012804 | 0.93085 | 0.0079229 |  |  | 448860 | 0.91071 | 0.86787 | 0.015494 | 0.93024 | 0.013592 | 0.93025 | 0.012168 |  |  | 406660 | 0.81799 | 0.70357 | 0.012818 | 0.81159 | 0.0067391 | 0.81158 | 0.0061962
|  |  | 19212 | 0.99417 | 0.99943 | 0.00039652 | 0.99995 | 0.12643 | 0.99995 | 0.15183 |  |  | 105846 | 0.98319 | 0.98664 | 0.0012835 | 0.98235 | 0.0058935 | 0.98235 | 0.0048765 |  |  | 7745 | 0.89566 | 0.967 | 0.0036329 | 0.90527 | 0.0041352 | 0.90527 | 0.0059238 |  |  | 148380 | 0.92289 | 0.91505 | 0.008307 | 0.93098 | 0.012803 | 0.93099 | 0.0079231 |  |  | 449160 | 0.90847 | 0.86787 | 0.015494 | 0.93031 | 0.013591 | 0.93031 | 0.012166 |  |  | 406960 | 0.81799 | 0.70357 | 0.012818 | 0.81164 | 0.0067364 | 0.81163 | 0.0061943
|  |  | 19332 | 0.99417 | 0.99943 | 0.00039652 | 0.99995 | 0.12643 | 0.99995 | 0.15183 |  |  | 106146 | 0.98511 | 0.98664 | 0.0012835 | 0.98239 | 0.0058952 | 0.98239 | 0.0048778 |  |  | 7750 | 0.89674 | 0.967 | 0.0036329 | 0.90527 | 0.0041352 | 0.90527 | 0.0059238 |  |  | 148680 | 0.92289 | 0.91505 | 0.008307 | 0.93113 | 0.012802 | 0.93113 | 0.0079232 |  |  | 449460 | 0.90847 | 0.86787 | 0.015494 | 0.93037 | 0.01359 | 0.93038 | 0.012164 |  |  | 407260 | 0.82234 | 0.70357 | 0.012818 | 0.81169 | 0.0067337 | 0.81168 | 0.0061925
|  |  | 19452 | 0.99327 | 0.99943 | 0.00039652 | 0.99995 | 0.12643 | 0.99995 | 0.15183 |  |  | 106446 | 0.98415 | 0.98664 | 0.0012835 | 0.98243 | 0.0058969 | 0.98242 | 0.0048791 |  |  | 7755 | 0.89566 | 0.967 | 0.0036329 | 0.90527 | 0.0041352 | 0.90528 | 0.0059238 |  |  | 148980 | 0.92289 | 0.91505 | 0.008307 | 0.93127 | 0.012801 | 0.93128 | 0.0079234 |  |  | 449760 | 0.91294 | 0.86787 | 0.015494 | 0.93044 | 0.013589 | 0.93045 | 0.012163 |  |  | 407560 | 0.82016 | 0.70357 | 0.012818 | 0.81174 | 0.006731 | 0.81173 | 0.0061907
|  |  | 19572 | 0.99238 | 0.99943 | 0.00039652 | 0.99995 | 0.12643 | 0.99995 | 0.15183 |  |  | 106746 | 0.98511 | 0.98664 | 0.0012835 | 0.98247 | 0.0058985 | 0.98246 | 0.0048804 |  |  | 7760 | 0.89674 | 0.967 | 0.0036328 | 0.90528 | 0.0041353 | 0.90528 | 0.0059238 |  |  | 149280 | 0.92289 | 0.91505 | 0.008307 | 0.93141 | 0.0128 | 0.93142 | 0.0079235 |  |  | 450060 | 0.91518 | 0.86787 | 0.015494 | 0.93051 | 0.013588 | 0.93051 | 0.012161 |  |  | 407860 | 0.82451 | 0.70357 | 0.012818 | 0.81178 | 0.0067283 | 0.81178 | 0.0061889
|  |  | 19692 | 0.99417 | 0.99943 | 0.00039652 | 0.99995 | 0.12643 | 0.99995 | 0.15183 |  |  | 107046 | 0.98511 | 0.98664 | 0.0012835 | 0.98251 | 0.0059001 | 0.9825 | 0.0048817 |  |  | 7765 | 0.89782 | 0.967 | 0.0036328 | 0.90528 | 0.0041353 | 0.90528 | 0.0059239 |  |  | 149580 | 0.92121 | 0.91505 | 0.008307 | 0.93156 | 0.012798 | 0.93156 | 0.0079236 |  |  | 450360 | 0.91294 | 0.86787 | 0.015494 | 0.93057 | 0.013587 | 0.93058 | 0.012159 |  |  | 408160 | 0.81581 | 0.70357 | 0.012818 | 0.81183 | 0.0067256 | 0.81183 | 0.006187
|  |  | 19812 | 0.99327 | 0.99943 | 0.00039652 | 0.99995 | 0.12643 | 0.99995 | 0.15183 |  |  | 107346 | 0.98511 | 0.98664 | 0.0012835 | 0.98255 | 0.0059017 | 0.98254 | 0.004883 |  |  | 7770 | 0.89674 | 0.967 | 0.0036328 | 0.90528 | 0.0041353 | 0.90528 | 0.0059239 |  |  | 149880 | 0.92457 | 0.91505 | 0.008307 | 0.9317 | 0.012797 | 0.9317 | 0.0079237 |  |  | 450660 | 0.91071 | 0.86787 | 0.015494 | 0.93064 | 0.013586 | 0.93065 | 0.012157 |  |  | 408460 | 0.81799 | 0.70357 | 0.012818 | 0.81188 | 0.0067229 | 0.81188 | 0.0061852
|  |  | 19932 | 0.99417 | 0.99943 | 0.00039652 | 0.99995 | 0.12643 | 0.99995 | 0.15183 |  |  | 107646 | 0.98415 | 0.98664 | 0.0012835 | 0.98258 | 0.0059033 | 0.98258 | 0.0048843 |  |  | 7775 | 0.89566 | 0.967 | 0.0036328 | 0.90528 | 0.0041354 | 0.90529 | 0.0059239 |  |  | 150180 | 0.92457 | 0.91505 | 0.008307 | 0.93184 | 0.012796 | 0.93185 | 0.0079238 |  |  | 450960 | 0.91294 | 0.86787 | 0.015494 | 0.93071 | 0.013585 | 0.93071 | 0.012156 |  |  | 408760 | 0.82016 | 0.70357 | 0.012818 | 0.81193 | 0.0067203 | 0.81193 | 0.0061834
|  |  | 20052 | 0.99417 | 0.99943 | 0.00039652 | 0.99995 | 0.12643 | 0.99995 | 0.15183 |  |  | 107946 | 0.98319 | 0.98664 | 0.0012835 | 0.98262 | 0.0059048 | 0.98261 | 0.0048855 |  |  | 7780 | 0.89566 | 0.967 | 0.0036328 | 0.90529 | 0.0041354 | 0.90529 | 0.005924 |  |  | 150480 | 0.92793 | 0.91505 | 0.008307 | 0.93198 | 0.012795 | 0.93199 | 0.0079239 |  |  | 451260 | 0.91518 | 0.86787 | 0.015494 | 0.93077 | 0.013584 | 0.93078 | 0.012154 |  |  | 409060 | 0.82669 | 0.70357 | 0.012818 | 0.81198 | 0.0067176 | 0.81198 | 0.0061816
|  |  | 20172 | 0.99507 | 0.99943 | 0.00039652 | 0.99995 | 0.12643 | 0.99995 | 0.15183 |  |  | 108246 | 0.98223 | 0.98664 | 0.0012835 | 0.98266 | 0.0059064 | 0.98265 | 0.0048867 |  |  | 7785 | 0.89566 | 0.967 | 0.0036328 | 0.90529 | 0.0041354 | 0.90529 | 0.005924 |  |  | 150780 | 0.92625 | 0.91505 | 0.008307 | 0.93212 | 0.012793 | 0.93213 | 0.007924 |  |  | 451560 | 0.91071 | 0.86787 | 0.015494 | 0.93084 | 0.013583 | 0.93084 | 0.012152 |  |  | 409360 | 0.82016 | 0.70357 | 0.012818 | 0.81203 | 0.0067149 | 0.81203 | 0.0061797
|  |  | 20292 | 0.99417 | 0.99943 | 0.00039652 | 0.99995 | 0.12643 | 0.99995 | 0.15183 |  |  | 108546 | 0.98031 | 0.98664 | 0.0012835 | 0.9827 | 0.0059079 | 0.98269 | 0.0048879 |  |  | 7790 | 0.89458 | 0.967 | 0.0036328 | 0.90529 | 0.0041355 | 0.90529 | 0.005924 |  |  | 151080 | 0.92457 | 0.91505 | 0.008307 | 0.93226 | 0.012792 | 0.93227 | 0.0079241 |  |  | 451860 | 0.91294 | 0.86787 | 0.015494 | 0.9309 | 0.013582 | 0.93091 | 0.01215 |  |  | 409660 | 0.81364 | 0.70357 | 0.012818 | 0.81208 | 0.0067122 | 0.81208 | 0.0061779
|  |  | 20412 | 0.99327 | 0.99943 | 0.00039652 | 0.99995 | 0.12643 | 0.99995 | 0.15183 |  |  | 108846 | 0.98223 | 0.98664 | 0.0012835 | 0.98273 | 0.0059094 | 0.98273 | 0.0048891 |  |  | 7795 | 0.89566 | 0.967 | 0.0036328 | 0.90529 | 0.0041355 | 0.9053 | 0.005924 |  |  | 151380 | 0.92625 | 0.91505 | 0.008307 | 0.9324 | 0.012791 | 0.93241 | 0.0079241 |  |  | 452160 | 0.91071 | 0.86787 | 0.015494 | 0.93097 | 0.013581 | 0.93098 | 0.012149 |  |  | 409960 | 0.81799 | 0.70357 | 0.012818 | 0.81213 | 0.0067096 | 0.81212 | 0.0061761
|  |  | 20532 | 0.99417 | 0.99943 | 0.00039652 | 0.99995 | 0.12643 | 0.99995 | 0.15183 |  |  | 109146 | 0.98127 | 0.98664 | 0.0012835 | 0.98277 | 0.0059109 | 0.98276 | 0.0048903 |  |  | 7800 | 0.89674 | 0.967 | 0.0036328 | 0.9053 | 0.0041355 | 0.9053 | 0.0059241 |  |  | 151680 | 0.92625 | 0.91505 | 0.008307 | 0.93254 | 0.012789 | 0.93255 | 0.0079242 |  |  | 452460 | 0.91071 | 0.86787 | 0.015494 | 0.93103 | 0.013579 | 0.93104 | 0.012147 |  |  | 410260 | 0.81799 | 0.70357 | 0.012818 | 0.81218 | 0.0067069 | 0.81217 | 0.0061743
|  |  | 20652 | 0.99596 | 0.99943 | 0.00039652 | 0.99995 | 0.12643 | 0.99995 | 0.15183 |  |  | 109446 | 0.98031 | 0.98664 | 0.0012835 | 0.98281 | 0.0059124 | 0.9828 | 0.0048914 |  |  | 7805 | 0.89674 | 0.967 | 0.0036327 | 0.9053 | 0.0041356 | 0.9053 | 0.0059241 |  |  | 151980 | 0.92793 | 0.91505 | 0.008307 | 0.93268 | 0.012788 | 0.93269 | 0.0079242 |  |  | 452760 | 0.91294 | 0.86787 | 0.015494 | 0.9311 | 0.013578 | 0.93111 | 0.012145 |  |  | 410560 | 0.82016 | 0.70357 | 0.012818 | 0.81222 | 0.0067042 | 0.81222 | 0.0061725
|  |  | 20772 | 0.99327 | 0.99943 | 0.00039652 | 0.99995 | 0.12643 | 0.99995 | 0.15183 |  |  | 109746 | 0.98031 | 0.98664 | 0.0012835 | 0.98285 | 0.0059138 | 0.98284 | 0.0048925 |  |  | 7810 | 0.89674 | 0.967 | 0.0036327 | 0.9053 | 0.0041356 | 0.9053 | 0.0059241 |  |  | 152280 | 0.92793 | 0.91505 | 0.008307 | 0.93282 | 0.012787 | 0.93283 | 0.0079243 |  |  | 453060 | 0.90623 | 0.86787 | 0.015494 | 0.93117 | 0.013577 | 0.93117 | 0.012144 |  |  | 410860 | 0.81799 | 0.70357 | 0.012818 | 0.81227 | 0.0067016 | 0.81227 | 0.0061707
|  |  | 20892 | 0.99327 | 0.99943 | 0.00039652 | 0.99995 | 0.12643 | 0.99995 | 0.15183 |  |  | 110046 | 0.98319 | 0.98664 | 0.0012835 | 0.98288 | 0.0059153 | 0.98287 | 0.0048937 |  |  | 7815 | 0.89566 | 0.967 | 0.0036327 | 0.9053 | 0.0041356 | 0.90531 | 0.0059241 |  |  | 152580 | 0.92793 | 0.91505 | 0.008307 | 0.93296 | 0.012785 | 0.93296 | 0.0079243 |  |  | 453360 | 0.90847 | 0.86787 | 0.015494 | 0.93123 | 0.013576 | 0.93124 | 0.012142 |  |  | 411160 | 0.81581 | 0.70357 | 0.012818 | 0.81232 | 0.0066989 | 0.81232 | 0.0061689
|  |  | 21012 | 0.99417 | 0.99943 | 0.00039652 | 0.99995 | 0.12643 | 0.99995 | 0.15183 |  |  | 110346 | 0.98127 | 0.98664 | 0.0012835 | 0.98292 | 0.0059167 | 0.98291 | 0.0048948 |  |  | 7820 | 0.89674 | 0.967 | 0.0036327 | 0.90531 | 0.0041357 | 0.90531 | 0.0059242 |  |  | 152880 | 0.92793 | 0.91505 | 0.008307 | 0.9331 | 0.012784 | 0.9331 | 0.0079243 |  |  | 453660 | 0.91294 | 0.86787 | 0.015494 | 0.9313 | 0.013575 | 0.9313 | 0.01214 |  |  | 411460 | 0.82451 | 0.70357 | 0.012818 | 0.81237 | 0.0066962 | 0.81237 | 0.0061671
|  |  | 21132 | 0.99417 | 0.99943 | 0.00039652 | 0.99995 | 0.12643 | 0.99995 | 0.15183 |  |  | 110646 | 0.98127 | 0.98664 | 0.0012835 | 0.98296 | 0.0059181 | 0.98295 | 0.0048958 |  |  | 7825 | 0.89566 | 0.967 | 0.0036327 | 0.90531 | 0.0041357 | 0.90531 | 0.0059242 |  |  | 153180 | 0.92625 | 0.91505 | 0.008307 | 0.93323 | 0.012782 | 0.93324 | 0.0079243 |  |  | 453960 | 0.91742 | 0.86787 | 0.015494 | 0.93136 | 0.013574 | 0.93137 | 0.012138 |  |  | 411760 | 0.82016 | 0.70357 | 0.012818 | 0.81242 | 0.0066936 | 0.81241 | 0.0061653
|  |  | 21252 | 0.99507 | 0.99943 | 0.00039652 | 0.99995 | 0.12643 | 0.99995 | 0.15183 |  |  | 110946 | 0.98127 | 0.98664 | 0.0012835 | 0.98299 | 0.0059195 | 0.98298 | 0.0048969 |  |  | 7830 | 0.89674 | 0.967 | 0.0036327 | 0.90531 | 0.0041357 | 0.90531 | 0.0059242 |  |  | 153480 | 0.92625 | 0.91505 | 0.008307 | 0.93337 | 0.012781 | 0.93338 | 0.0079243 |  |  | 454260 | 0.91294 | 0.86787 | 0.015494 | 0.93143 | 0.013573 | 0.93143 | 0.012137 |  |  | 412060 | 0.81799 | 0.70357 | 0.012818 | 0.81246 | 0.0066909 | 0.81246 | 0.0061635
|  |  | 21372 | 0.99507 | 0.99943 | 0.00039652 | 0.99995 | 0.12643 | 0.99995 | 0.15183 |  |  | 111246 | 0.98223 | 0.98664 | 0.0012835 | 0.98303 | 0.0059208 | 0.98302 | 0.004898 |  |  | 7835 | 0.89566 | 0.967 | 0.0036327 | 0.90531 | 0.0041358 | 0.90532 | 0.0059242 |  |  | 153780 | 0.92625 | 0.91505 | 0.008307 | 0.93351 | 0.012779 | 0.93351 | 0.0079242 |  |  | 454560 | 0.91518 | 0.86787 | 0.015494 | 0.93149 | 0.013572 | 0.9315 | 0.012135 |  |  | 412360 | 0.81581 | 0.70357 | 0.012818 | 0.81251 | 0.0066883 | 0.81251 | 0.0061617
|  |  | 21492 | 0.99507 | 0.99943 | 0.00039652 | 0.99995 | 0.12643 | 0.99995 | 0.15183 |  |  | 111546 | 0.98319 | 0.98664 | 0.0012835 | 0.98307 | 0.0059222 | 0.98306 | 0.004899 |  |  | 7840 | 0.89566 | 0.967 | 0.0036327 | 0.90532 | 0.0041358 | 0.90532 | 0.0059243 |  |  | 154080 | 0.92793 | 0.91505 | 0.008307 | 0.93365 | 0.012778 | 0.93365 | 0.0079242 |  |  | 454860 | 0.91518 | 0.86787 | 0.015494 | 0.93156 | 0.013571 | 0.93156 | 0.012133 |  |  | 412660 | 0.81581 | 0.70357 | 0.012818 | 0.81256 | 0.0066856 | 0.81256 | 0.0061599
|  |  | 21612 | 0.99327 | 0.99943 | 0.00039652 | 0.99995 | 0.12643 | 0.99995 | 0.15183 |  |  | 111846 | 0.98223 | 0.98664 | 0.0012835 | 0.9831 | 0.0059235 | 0.98309 | 0.0049 |  |  | 7845 | 0.89566 | 0.967 | 0.0036327 | 0.90532 | 0.0041358 | 0.90532 | 0.0059243 |  |  | 154380 | 0.92625 | 0.91505 | 0.008307 | 0.93378 | 0.012777 | 0.93379 | 0.0079242 |  |  | 455160 | 0.91742 | 0.86787 | 0.015494 | 0.93162 | 0.01357 | 0.93163 | 0.012132 |  |  | 412960 | 0.81581 | 0.70357 | 0.012818 | 0.81261 | 0.006683 | 0.81261 | 0.0061581
|  |  | 21732 | 0.99327 | 0.99943 | 0.00039652 | 0.99995 | 0.12643 | 0.99995 | 0.15183 |  |  | 112146 | 0.98223 | 0.98664 | 0.0012835 | 0.98314 | 0.0059249 | 0.98313 | 0.004901 |  |  | 7850 | 0.89566 | 0.967 | 0.0036327 | 0.90532 | 0.0041359 | 0.90532 | 0.0059243 |  |  | 154680 | 0.92457 | 0.91505 | 0.008307 | 0.93392 | 0.012775 | 0.93392 | 0.0079241 |  |  | 455460 | 0.91071 | 0.86787 | 0.015494 | 0.93169 | 0.013569 | 0.93169 | 0.01213 |  |  | 413260 | 0.82016 | 0.70357 | 0.012818 | 0.81266 | 0.0066803 | 0.81265 | 0.0061563
|  |  | 21852 | 0.99507 | 0.99943 | 0.00039652 | 0.99995 | 0.12643 | 0.99995 | 0.15183 |  |  | 112446 | 0.98223 | 0.98664 | 0.0012835 | 0.98317 | 0.0059262 | 0.98317 | 0.004902 |  |  | 7855 | 0.89566 | 0.967 | 0.0036326 | 0.90532 | 0.0041359 | 0.90533 | 0.0059244 |  |  | 154980 | 0.92962 | 0.91505 | 0.008307 | 0.93405 | 0.012774 | 0.93406 | 0.007924 |  |  | 455760 | 0.91518 | 0.86787 | 0.015494 | 0.93175 | 0.013568 | 0.93176 | 0.012128 |  |  | 413560 | 0.81581 | 0.70357 | 0.012818 | 0.8127 | 0.0066777 | 0.8127 | 0.0061545
|  |  | 21972 | 0.99417 | 0.99943 | 0.00039652 | 0.99995 | 0.12643 | 0.99995 | 0.15183 |  |  | 112746 | 0.98223 | 0.98664 | 0.0012835 | 0.98321 | 0.0059275 | 0.9832 | 0.004903 |  |  | 7860 | 0.89674 | 0.967 | 0.0036326 | 0.90533 | 0.0041359 | 0.90533 | 0.0059244 |  |  | 155280 | 0.92793 | 0.91505 | 0.008307 | 0.93419 | 0.012772 | 0.93419 | 0.007924 |  |  | 456060 | 0.91518 | 0.86787 | 0.015494 | 0.93182 | 0.013567 | 0.93182 | 0.012126 |  |  | 413860 | 0.82451 | 0.70357 | 0.012818 | 0.81275 | 0.0066751 | 0.81275 | 0.0061527
|  |  | 22092 | 0.99417 | 0.99943 | 0.00039652 | 0.99995 | 0.12643 | 0.99995 | 0.15183 |  |  | 113046 | 0.98319 | 0.98664 | 0.0012835 | 0.98325 | 0.0059287 | 0.98324 | 0.004904 |  |  | 7865 | 0.89566 | 0.967 | 0.0036326 | 0.90533 | 0.004136 | 0.90533 | 0.0059244 |  |  | 155580 | 0.92793 | 0.91505 | 0.008307 | 0.93432 | 0.01277 | 0.93433 | 0.0079239 |  |  | 456360 | 0.91071 | 0.86787 | 0.015494 | 0.93188 | 0.013566 | 0.93189 | 0.012125 |  |  | 414160 | 0.81581 | 0.70357 | 0.012818 | 0.8128 | 0.0066724 | 0.8128 | 0.0061509
|  |  | 22212 | 0.99507 | 0.99943 | 0.00039652 | 0.99995 | 0.12643 | 0.99995 | 0.15183 |  |  | 113346 | 0.98223 | 0.98664 | 0.0012835 | 0.98328 | 0.00593 | 0.98328 | 0.0049049 |  |  | 7870 | 0.89674 | 0.967 | 0.0036326 | 0.90533 | 0.004136 | 0.90533 | 0.0059244 |  |  | 155880 | 0.92793 | 0.91505 | 0.008307 | 0.93446 | 0.012769 | 0.93446 | 0.0079238 |  |  | 456660 | 0.91071 | 0.86787 | 0.015494 | 0.93195 | 0.013565 | 0.93195 | 0.012123 |  |  | 414460 | 0.82016 | 0.70357 | 0.012818 | 0.81285 | 0.0066698 | 0.81284 | 0.0061491
|  |  | 22332 | 0.99417 | 0.99943 | 0.00039652 | 0.99995 | 0.12643 | 0.99995 | 0.15183 |  |  | 113646 | 0.98319 | 0.98664 | 0.0012835 | 0.98332 | 0.0059312 | 0.98331 | 0.0049058 |  |  | 7875 | 0.89458 | 0.967 | 0.0036326 | 0.90533 | 0.004136 | 0.90534 | 0.0059245 |  |  | 156180 | 0.92793 | 0.91505 | 0.008307 | 0.93459 | 0.012767 | 0.9346 | 0.0079237 |  |  | 456960 | 0.91518 | 0.86787 | 0.015494 | 0.93201 | 0.013564 | 0.93202 | 0.012121 |  |  | 414760 | 0.81799 | 0.70357 | 0.012818 | 0.81289 | 0.0066672 | 0.81289 | 0.0061473
|  |  | 22452 | 0.99507 | 0.99943 | 0.00039652 | 0.99995 | 0.12643 | 0.99995 | 0.15183 |  |  | 113946 | 0.98223 | 0.98664 | 0.0012835 | 0.98335 | 0.0059325 | 0.98335 | 0.0049067 |  |  | 7880 | 0.89674 | 0.967 | 0.0036326 | 0.90534 | 0.0041361 | 0.90534 | 0.0059245 |  |  | 156480 | 0.92793 | 0.91505 | 0.008307 | 0.93473 | 0.012766 | 0.93473 | 0.0079236 |  |  | 457260 | 0.91966 | 0.86787 | 0.015494 | 0.93208 | 0.013563 | 0.93208 | 0.012119 |  |  | 415060 | 0.81581 | 0.70357 | 0.012818 | 0.81294 | 0.0066645 | 0.81294 | 0.0061455
|  |  | 22572 | 0.99507 | 0.99943 | 0.00039652 | 0.99995 | 0.12643 | 0.99995 | 0.15183 |  |  | 114246 | 0.98511 | 0.98664 | 0.0012835 | 0.98339 | 0.0059337 | 0.98338 | 0.0049076 |  |  | 7885 | 0.89566 | 0.967 | 0.0036326 | 0.90534 | 0.0041361 | 0.90534 | 0.0059245 |  |  | 156780 | 0.92793 | 0.91505 | 0.008307 | 0.93486 | 0.012764 | 0.93486 | 0.0079235 |  |  | 457560 | 0.91518 | 0.86787 | 0.015494 | 0.93214 | 0.013562 | 0.93215 | 0.012118 |  |  | 415360 | 0.82451 | 0.70357 | 0.012818 | 0.81299 | 0.0066619 | 0.81299 | 0.0061437
|  |  | 22692 | 0.99417 | 0.99943 | 0.00039652 | 0.99995 | 0.12643 | 0.99995 | 0.15183 |  |  | 114546 | 0.98223 | 0.98664 | 0.0012835 | 0.98343 | 0.0059349 | 0.98342 | 0.0049085 |  |  | 7890 | 0.89566 | 0.967 | 0.0036326 | 0.90534 | 0.0041361 | 0.90534 | 0.0059245 |  |  | 157080 | 0.92625 | 0.91505 | 0.008307 | 0.93499 | 0.012763 | 0.935 | 0.0079234 |  |  | 457860 | 0.91294 | 0.86787 | 0.015494 | 0.93221 | 0.013561 | 0.93221 | 0.012116 |  |  | 415660 | 0.81146 | 0.70357 | 0.012818 | 0.81304 | 0.0066593 | 0.81303 | 0.006142
|  |  | 22812 | 0.99507 | 0.99943 | 0.00039652 | 0.99995 | 0.12643 | 0.99995 | 0.15183 |  |  | 114846 | 0.98319 | 0.98664 | 0.0012835 | 0.98346 | 0.005936 | 0.98345 | 0.0049094 |  |  | 7895 | 0.89782 | 0.967 | 0.0036326 | 0.90534 | 0.0041362 | 0.90535 | 0.0059246 |  |  | 157380 | 0.92625 | 0.91505 | 0.008307 | 0.93512 | 0.012761 | 0.93513 | 0.0079232 |  |  | 458160 | 0.9219 | 0.86787 | 0.015494 | 0.93227 | 0.01356 | 0.93228 | 0.012114 |  |  | 415960 | 0.81581 | 0.70357 | 0.012818 | 0.81308 | 0.0066567 | 0.81308 | 0.0061402
|  |  | 22932 | 0.99507 | 0.99943 | 0.00039652 | 0.99995 | 0.12643 | 0.99995 | 0.15183 |  |  | 115146 | 0.98223 | 0.98664 | 0.0012835 | 0.9835 | 0.0059372 | 0.98349 | 0.0049102 |  |  | 7900 | 0.89674 | 0.967 | 0.0036326 | 0.90535 | 0.0041362 | 0.90535 | 0.0059246 |  |  | 157680 | 0.92793 | 0.91505 | 0.008307 | 0.93526 | 0.012759 | 0.93526 | 0.0079231 |  |  | 458460 | 0.91518 | 0.86787 | 0.015494 | 0.93233 | 0.013559 | 0.93234 | 0.012113 |  |  | 416260 | 0.82234 | 0.70357 | 0.012818 | 0.81313 | 0.006654 | 0.81313 | 0.0061384
|  |  | 23052 | 0.99507 | 0.99943 | 0.00039652 | 0.99995 | 0.12643 | 0.99995 | 0.15183 |  |  | 115446 | 0.98223 | 0.98664 | 0.0012835 | 0.98353 | 0.0059383 | 0.98352 | 0.0049111 |  |  | 7905 | 0.89889 | 0.967 | 0.0036326 | 0.90535 | 0.0041362 | 0.90535 | 0.0059246 |  |  | 157980 | 0.92625 | 0.91505 | 0.008307 | 0.93539 | 0.012758 | 0.93539 | 0.0079229 |  |  | 458760 | 0.91518 | 0.86787 | 0.015494 | 0.9324 | 0.013558 | 0.9324 | 0.012111 |  |  | 416560 | 0.82669 | 0.70357 | 0.012818 | 0.81318 | 0.0066514 | 0.81317 | 0.0061366
|  |  | 23172 | 0.99417 | 0.99943 | 0.00039652 | 0.99995 | 0.12643 | 0.99995 | 0.15183 |  |  | 115746 | 0.98319 | 0.98664 | 0.0012835 | 0.98357 | 0.0059395 | 0.98356 | 0.0049119 |  |  | 7910 | 0.89566 | 0.967 | 0.0036325 | 0.90535 | 0.0041363 | 0.90535 | 0.0059246 |  |  | 158280 | 0.92793 | 0.91505 | 0.008307 | 0.93552 | 0.012756 | 0.93553 | 0.0079228 |  |  | 459060 | 0.91518 | 0.86787 | 0.015494 | 0.93246 | 0.013557 | 0.93247 | 0.012109 |  |  | 416860 | 0.82016 | 0.70357 | 0.012818 | 0.81322 | 0.0066488 | 0.81322 | 0.0061349
|  |  | 23292 | 0.99417 | 0.99943 | 0.00039652 | 0.99995 | 0.12643 | 0.99995 | 0.15183 |  |  | 116046 | 0.98223 | 0.98664 | 0.0012835 | 0.9836 | 0.0059406 | 0.98359 | 0.0049127 |  |  | 7915 | 0.89674 | 0.967 | 0.0036325 | 0.90535 | 0.0041363 | 0.90536 | 0.0059247 |  |  | 158580 | 0.92793 | 0.91505 | 0.008307 | 0.93565 | 0.012754 | 0.93566 | 0.0079226 |  |  | 459360 | 0.91071 | 0.86787 | 0.015494 | 0.93253 | 0.013556 | 0.93253 | 0.012107 |  |  | 417160 | 0.81581 | 0.70357 | 0.012818 | 0.81327 | 0.0066462 | 0.81327 | 0.0061331
|  |  | 23412 | 0.99417 | 0.99943 | 0.00039652 | 0.99995 | 0.12643 | 0.99995 | 0.15183 |  |  | 116346 | 0.98319 | 0.98664 | 0.0012835 | 0.98364 | 0.0059417 | 0.98363 | 0.0049135 |  |  | 7920 | 0.89674 | 0.967 | 0.0036325 | 0.90536 | 0.0041363 | 0.90536 | 0.0059247 |  |  | 158880 | 0.92962 | 0.91505 | 0.008307 | 0.93578 | 0.012752 | 0.93579 | 0.0079224 |  |  | 459660 | 0.91071 | 0.86787 | 0.015494 | 0.93259 | 0.013555 | 0.9326 | 0.012106 |  |  | 417460 | 0.81581 | 0.70357 | 0.012818 | 0.81332 | 0.0066436 | 0.81331 | 0.0061313
|  |  | 23532 | 0.99507 | 0.99943 | 0.00039652 | 0.99995 | 0.12643 | 0.99995 | 0.15183 |  |  | 116646 | 0.98223 | 0.98664 | 0.0012835 | 0.98367 | 0.0059428 | 0.98366 | 0.0049143 |  |  | 7925 | 0.89674 | 0.967 | 0.0036325 | 0.90536 | 0.0041364 | 0.90536 | 0.0059247 |  |  | 159180 | 0.92793 | 0.91505 | 0.008307 | 0.93591 | 0.012751 | 0.93592 | 0.0079222 |  |  | 459960 | 0.90847 | 0.86787 | 0.015494 | 0.93265 | 0.013554 | 0.93266 | 0.012104 |  |  | 417760 | 0.82016 | 0.70357 | 0.012818 | 0.81336 | 0.006641 | 0.81336 | 0.0061295
|  |  | 23652 | 0.99507 | 0.99943 | 0.00039652 | 0.99995 | 0.12643 | 0.99995 | 0.15183 |  |  | 116946 | 0.98319 | 0.98664 | 0.0012835 | 0.98371 | 0.0059438 | 0.9837 | 0.004915 |  |  | 7930 | 0.89674 | 0.967 | 0.0036325 | 0.90536 | 0.0041364 | 0.90536 | 0.0059248 |  |  | 159480 | 0.92962 | 0.91505 | 0.008307 | 0.93604 | 0.012749 | 0.93605 | 0.007922 |  |  | 460260 | 0.91294 | 0.86787 | 0.015494 | 0.93272 | 0.013553 | 0.93272 | 0.012102 |  |  | 418060 | 0.81799 | 0.70357 | 0.012818 | 0.81341 | 0.0066384 | 0.81341 | 0.0061278
|  |  | 23772 | 0.99507 | 0.99943 | 0.00039652 | 0.99995 | 0.12643 | 0.99995 | 0.15183 |  |  | 117246 | 0.98223 | 0.98664 | 0.0012835 | 0.98374 | 0.0059449 | 0.98373 | 0.0049158 |  |  | 7935 | 0.89566 | 0.96701 | 0.0036325 | 0.90536 | 0.0041364 | 0.90537 | 0.0059248 |  |  | 159780 | 0.9313 | 0.91505 | 0.008307 | 0.93617 | 0.012747 | 0.93618 | 0.0079218 |  |  | 460560 | 0.91742 | 0.86787 | 0.015494 | 0.93278 | 0.013552 | 0.93279 | 0.0121 |  |  | 418360 | 0.82016 | 0.70357 | 0.012818 | 0.81346 | 0.0066358 | 0.81345 | 0.006126
|  |  | 23892 | 0.99507 | 0.99943 | 0.00039652 | 0.99995 | 0.12643 | 0.99995 | 0.15183 |  |  | 117546 | 0.98319 | 0.98664 | 0.0012835 | 0.98378 | 0.0059459 | 0.98377 | 0.0049165 |  |  | 7940 | 0.89566 | 0.96701 | 0.0036325 | 0.90537 | 0.0041364 | 0.90537 | 0.0059248 |  |  | 160080 | 0.92793 | 0.91505 | 0.008307 | 0.9363 | 0.012746 | 0.93631 | 0.0079216 |  |  | 460860 | 0.91294 | 0.86787 | 0.015494 | 0.93284 | 0.01355 | 0.93285 | 0.012099 |  |  | 418660 | 0.82234 | 0.70357 | 0.012818 | 0.8135 | 0.0066332 | 0.8135 | 0.0061243
|  |  | 24012 | 0.99417 | 0.99943 | 0.00039652 | 0.99995 | 0.12643 | 0.99995 | 0.15183 |  |  | 117846 | 0.98319 | 0.98664 | 0.0012835 | 0.98381 | 0.005947 | 0.9838 | 0.0049172 |  |  | 7945 | 0.89674 | 0.96701 | 0.0036325 | 0.90537 | 0.0041365 | 0.90537 | 0.0059248 |  |  | 160380 | 0.92962 | 0.91505 | 0.008307 | 0.93643 | 0.012744 | 0.93644 | 0.0079214 |  |  | 461160 | 0.91518 | 0.86787 | 0.015494 | 0.93291 | 0.013549 | 0.93292 | 0.012097 |  |  | 418960 | 0.82016 | 0.70357 | 0.012818 | 0.81355 | 0.0066306 | 0.81355 | 0.0061225
|  |  | 24132 | 0.99327 | 0.99943 | 0.00039652 | 0.99995 | 0.12643 | 0.99995 | 0.15183 |  |  | 118146 | 0.98511 | 0.98664 | 0.0012835 | 0.98385 | 0.005948 | 0.98384 | 0.0049179 |  |  | 7950 | 0.89566 | 0.96701 | 0.0036325 | 0.90537 | 0.0041365 | 0.90537 | 0.0059249 |  |  | 160680 | 0.92962 | 0.91505 | 0.008307 | 0.93656 | 0.012742 | 0.93657 | 0.0079212 |  |  | 461460 | 0.91518 | 0.86787 | 0.015494 | 0.93297 | 0.013548 | 0.93298 | 0.012095 |  |  | 419260 | 0.81146 | 0.70357 | 0.012818 | 0.81359 | 0.006628 | 0.81359 | 0.0061207
|  |  | 24252 | 0.99417 | 0.99943 | 0.00039652 | 0.99995 | 0.12643 | 0.99995 | 0.15183 |  |  | 118446 | 0.98415 | 0.98664 | 0.0012835 | 0.98388 | 0.005949 | 0.98387 | 0.0049186 |  |  | 7955 | 0.89782 | 0.96701 | 0.0036325 | 0.90537 | 0.0041365 | 0.90538 | 0.0059249 |  |  | 160980 | 0.92793 | 0.91505 | 0.008307 | 0.93669 | 0.01274 | 0.93669 | 0.0079209 |  |  | 461760 | 0.91071 | 0.86787 | 0.015494 | 0.93304 | 0.013547 | 0.93304 | 0.012093 |  |  | 419560 | 0.81799 | 0.70357 | 0.012818 | 0.81364 | 0.0066254 | 0.81364 | 0.006119
|  |  | 24372 | 0.99327 | 0.99943 | 0.00039652 | 0.99995 | 0.12643 | 0.99995 | 0.15183 |  |  | 118746 | 0.98511 | 0.98664 | 0.0012835 | 0.98391 | 0.0059499 | 0.98391 | 0.0049193 |  |  | 7960 | 0.89782 | 0.96701 | 0.0036325 | 0.90538 | 0.0041366 | 0.90538 | 0.0059249 |  |  | 161280 | 0.92793 | 0.91505 | 0.008307 | 0.93682 | 0.012738 | 0.93682 | 0.0079207 |  |  | 462060 | 0.91071 | 0.86787 | 0.015494 | 0.9331 | 0.013546 | 0.93311 | 0.012092 |  |  | 419860 | 0.81146 | 0.70357 | 0.012818 | 0.81369 | 0.0066228 | 0.81368 | 0.0061172
|  |  | 24492 | 0.99417 | 0.99943 | 0.00039652 | 0.99995 | 0.12643 | 0.99995 | 0.15183 |  |  | 119046 | 0.98319 | 0.98664 | 0.0012835 | 0.98395 | 0.0059509 | 0.98394 | 0.00492 |  |  | 7965 | 0.89782 | 0.96701 | 0.0036325 | 0.90538 | 0.0041366 | 0.90538 | 0.0059249 |  |  | 161580 | 0.92457 | 0.91505 | 0.008307 | 0.93694 | 0.012737 | 0.93695 | 0.0079204 |  |  | 462360 | 0.92861 | 0.86787 | 0.015494 | 0.93316 | 0.013545 | 0.93317 | 0.01209 |  |  | 420160 | 0.81581 | 0.70357 | 0.012818 | 0.81373 | 0.0066202 | 0.81373 | 0.0061155
|  |  | 24612 | 0.99507 | 0.99943 | 0.00039652 | 0.99995 | 0.12643 | 0.99995 | 0.15183 |  |  | 119346 | 0.98511 | 0.98664 | 0.0012835 | 0.98398 | 0.0059519 | 0.98397 | 0.0049206 |  |  | 7970 | 0.89782 | 0.96701 | 0.0036325 | 0.90538 | 0.0041366 | 0.90538 | 0.005925 |  |  | 161880 | 0.92793 | 0.91505 | 0.008307 | 0.93707 | 0.012735 | 0.93708 | 0.0079202 |  |  | 462660 | 0.9219 | 0.86787 | 0.015494 | 0.93323 | 0.013544 | 0.93323 | 0.012088 |  |  | 420460 | 0.81581 | 0.70357 | 0.012818 | 0.81378 | 0.0066176 | 0.81378 | 0.0061137
|  |  | 24732 | 0.99507 | 0.99943 | 0.00039652 | 0.99995 | 0.12643 | 0.99995 | 0.15183 |  |  | 119646 | 0.98415 | 0.98664 | 0.0012835 | 0.98402 | 0.0059528 | 0.98401 | 0.0049213 |  |  | 7975 | 0.89674 | 0.96701 | 0.0036324 | 0.90538 | 0.0041367 | 0.90539 | 0.005925 |  |  | 162180 | 0.9313 | 0.91505 | 0.008307 | 0.9372 | 0.012733 | 0.9372 | 0.0079199 |  |  | 462960 | 0.91294 | 0.86787 | 0.015494 | 0.93329 | 0.013543 | 0.9333 | 0.012087 |  |  | 420760 | 0.81799 | 0.70357 | 0.012818 | 0.81382 | 0.0066151 | 0.81382 | 0.006112
|  |  | 24852 | 0.99596 | 0.99943 | 0.00039652 | 0.99995 | 0.12643 | 0.99995 | 0.15183 |  |  | 119946 | 0.98319 | 0.98664 | 0.0012835 | 0.98405 | 0.0059537 | 0.98404 | 0.0049219 |  |  | 7980 | 0.89674 | 0.96701 | 0.0036324 | 0.90539 | 0.0041367 | 0.90539 | 0.005925 |  |  | 162480 | 0.9313 | 0.91505 | 0.008307 | 0.93732 | 0.012731 | 0.93733 | 0.0079196 |  |  | 463260 | 0.91294 | 0.86787 | 0.015494 | 0.93335 | 0.013542 | 0.93336 | 0.012085 |  |  | 421060 | 0.82234 | 0.70357 | 0.012818 | 0.81387 | 0.0066125 | 0.81387 | 0.0061102
|  |  | 24972 | 0.99507 | 0.99943 | 0.00039652 | 0.99995 | 0.12643 | 0.99995 | 0.15183 |  |  | 120246 | 0.98319 | 0.98664 | 0.0012835 | 0.98408 | 0.0059546 | 0.98408 | 0.0049225 |  |  | 7985 | 0.89674 | 0.96701 | 0.0036324 | 0.90539 | 0.0041367 | 0.90539 | 0.0059251 |  |  | 162780 | 0.9313 | 0.91505 | 0.008307 | 0.93745 | 0.012729 | 0.93746 | 0.0079193 |  |  | 463560 | 0.91518 | 0.86787 | 0.015494 | 0.93341 | 0.013541 | 0.93342 | 0.012083 |  |  | 421360 | 0.81581 | 0.70357 | 0.012818 | 0.81392 | 0.0066099 | 0.81391 | 0.0061085
|  |  | 25092 | 0.99596 | 0.99943 | 0.00039652 | 0.99995 | 0.12643 | 0.99995 | 0.15183 |  |  | 120546 | 0.98319 | 0.98664 | 0.0012835 | 0.98412 | 0.0059555 | 0.98411 | 0.0049231 |  |  | 7990 | 0.89782 | 0.96701 | 0.0036324 | 0.90539 | 0.0041368 | 0.90539 | 0.0059251 |  |  | 163080 | 0.92962 | 0.91505 | 0.008307 | 0.93758 | 0.012727 | 0.93758 | 0.0079191 |  |  | 463860 | 0.91742 | 0.86787 | 0.015494 | 0.93348 | 0.01354 | 0.93348 | 0.012081 |  |  | 421660 | 0.81146 | 0.70357 | 0.012818 | 0.81396 | 0.0066073 | 0.81396 | 0.0061067
|  |  | 25212 | 0.99507 | 0.99943 | 0.00039652 | 0.99995 | 0.12643 | 0.99995 | 0.15183 |  |  | 120846 | 0.98319 | 0.98664 | 0.0012835 | 0.98415 | 0.0059564 | 0.98414 | 0.0049237 |  |  | 7995 | 0.89566 | 0.96701 | 0.0036324 | 0.90539 | 0.0041368 | 0.9054 | 0.0059251 |  |  | 163380 | 0.92962 | 0.91505 | 0.008307 | 0.9377 | 0.012725 | 0.93771 | 0.0079188 |  |  | 464160 | 0.91518 | 0.86787 | 0.015494 | 0.93354 | 0.013539 | 0.93355 | 0.01208 |  |  | 421960 | 0.81581 | 0.70357 | 0.012818 | 0.81401 | 0.0066048 | 0.814 | 0.006105
|  |  | 25332 | 0.99596 | 0.99943 | 0.00039652 | 0.99995 | 0.12643 | 0.99995 | 0.15183 |  |  | 121146 | 0.98319 | 0.98664 | 0.0012835 | 0.98418 | 0.0059573 | 0.98418 | 0.0049242 |  |  | 8000 | 0.89458 | 0.96701 | 0.0036324 | 0.9054 | 0.0041368 | 0.9054 | 0.0059251 |  |  | 163680 | 0.92793 | 0.91505 | 0.008307 | 0.93783 | 0.012723 | 0.93783 | 0.0079184 |  |  | 464460 | 0.91742 | 0.86787 | 0.015494 | 0.9336 | 0.013538 | 0.93361 | 0.012078 |  |  | 422260 | 0.81581 | 0.70357 | 0.012818 | 0.81405 | 0.0066022 | 0.81405 | 0.0061033
|  |  | 25452 | 0.99507 | 0.99943 | 0.00039652 | 0.99995 | 0.12643 | 0.99995 | 0.15183 |  |  | 121446 | 0.98319 | 0.98664 | 0.0012835 | 0.98422 | 0.0059581 | 0.98421 | 0.0049248 |  |  | 8005 | 0.89566 | 0.96701 | 0.0036324 | 0.9054 | 0.0041369 | 0.9054 | 0.0059252 |  |  | 163980 | 0.92793 | 0.91505 | 0.008307 | 0.93795 | 0.012722 | 0.93796 | 0.0079181 |  |  | 464760 | 0.91518 | 0.86787 | 0.015494 | 0.93367 | 0.013537 | 0.93367 | 0.012076 |  |  | 422560 | 0.81799 | 0.70357 | 0.012818 | 0.8141 | 0.0065996 | 0.81409 | 0.0061015
|  |  | 25572 | 0.99507 | 0.99943 | 0.00039652 | 0.99995 | 0.12643 | 0.99995 | 0.15183 |  |  | 121746 | 0.98415 | 0.98664 | 0.0012835 | 0.98425 | 0.0059589 | 0.98424 | 0.0049253 |  |  | 8010 | 0.89674 | 0.96701 | 0.0036324 | 0.9054 | 0.0041369 | 0.9054 | 0.0059252 |  |  | 164280 | 0.92793 | 0.91505 | 0.008307 | 0.93808 | 0.01272 | 0.93808 | 0.0079178 |  |  | 465060 | 0.91294 | 0.86787 | 0.015494 | 0.93373 | 0.013536 | 0.93374 | 0.012074 |  |  | 422860 | 0.82016 | 0.70357 | 0.012818 | 0.81414 | 0.0065971 | 0.81414 | 0.0060998
|  |  | 25692 | 0.99417 | 0.99943 | 0.00039652 | 0.99995 | 0.12643 | 0.99995 | 0.15183 |  |  | 122046 | 0.98319 | 0.98664 | 0.0012835 | 0.98428 | 0.0059598 | 0.98428 | 0.0049258 |  |  | 8015 | 0.89674 | 0.96701 | 0.0036324 | 0.9054 | 0.0041369 | 0.90541 | 0.0059252 |  |  | 164580 | 0.92625 | 0.91505 | 0.008307 | 0.9382 | 0.012718 | 0.93821 | 0.0079175 |  |  | 465360 | 0.91742 | 0.86787 | 0.015494 | 0.93379 | 0.013535 | 0.9338 | 0.012073 |  |  | 423160 | 0.81364 | 0.70357 | 0.012818 | 0.81419 | 0.0065945 | 0.81418 | 0.0060981
|  |  | 25812 | 0.99417 | 0.99943 | 0.00039652 | 0.99995 | 0.12643 | 0.99995 | 0.15183 |  |  | 122346 | 0.98415 | 0.98664 | 0.0012835 | 0.98432 | 0.0059606 | 0.98431 | 0.0049264 |  |  | 8020 | 0.89674 | 0.96701 | 0.0036324 | 0.90541 | 0.004137 | 0.90541 | 0.0059252 |  |  | 164880 | 0.92793 | 0.91505 | 0.008307 | 0.93832 | 0.012716 | 0.93833 | 0.0079171 |  |  | 465660 | 0.91742 | 0.86787 | 0.015494 | 0.93385 | 0.013534 | 0.93386 | 0.012071 |  |  | 423460 | 0.81581 | 0.70357 | 0.012818 | 0.81423 | 0.0065919 | 0.81423 | 0.0060963
|  |  | 25932 | 0.99327 | 0.99943 | 0.00039652 | 0.99995 | 0.12643 | 0.99995 | 0.15183 |  |  | 122646 | 0.98415 | 0.98664 | 0.0012835 | 0.98435 | 0.0059614 | 0.98434 | 0.0049269 |  |  | 8025 | 0.89889 | 0.96701 | 0.0036324 | 0.90541 | 0.004137 | 0.90541 | 0.0059253 |  |  | 165180 | 0.92625 | 0.91505 | 0.008307 | 0.93845 | 0.012714 | 0.93845 | 0.0079168 |  |  | 465960 | 0.91742 | 0.86787 | 0.015494 | 0.93392 | 0.013533 | 0.93392 | 0.012069 |  |  | 423760 | 0.82234 | 0.70357 | 0.012818 | 0.81428 | 0.0065894 | 0.81428 | 0.0060946
|  |  | 26052 | 0.99507 | 0.99943 | 0.00039652 | 0.99995 | 0.12643 | 0.99995 | 0.15183 |  |  | 122946 | 0.98415 | 0.98664 | 0.0012835 | 0.98438 | 0.0059622 | 0.98438 | 0.0049273 |  |  | 8030 | 0.89674 | 0.96701 | 0.0036324 | 0.90541 | 0.004137 | 0.90541 | 0.0059253 |  |  | 165480 | 0.9313 | 0.91505 | 0.008307 | 0.93857 | 0.012712 | 0.93858 | 0.0079165 |  |  | 466260 | 0.91518 | 0.86787 | 0.015494 | 0.93398 | 0.013532 | 0.93398 | 0.012067 |  |  | 424060 | 0.81799 | 0.70357 | 0.012818 | 0.81432 | 0.0065868 | 0.81432 | 0.0060929
|  |  | 26172 | 0.99417 | 0.99943 | 0.00039652 | 0.99995 | 0.12643 | 0.99995 | 0.15183 |  |  | 123246 | 0.98319 | 0.98664 | 0.0012835 | 0.98442 | 0.0059629 | 0.98441 | 0.0049278 |  |  | 8035 | 0.89674 | 0.96701 | 0.0036324 | 0.90541 | 0.0041371 | 0.90542 | 0.0059253 |  |  | 165780 | 0.92962 | 0.91505 | 0.008307 | 0.93869 | 0.01271 | 0.9387 | 0.0079161 |  |  | 466560 | 0.91742 | 0.86787 | 0.015494 | 0.93404 | 0.013531 | 0.93405 | 0.012066 |  |  | 424360 | 0.81799 | 0.70357 | 0.012818 | 0.81437 | 0.0065843 | 0.81436 | 0.0060911
|  |  | 26292 | 0.99596 | 0.99943 | 0.00039652 | 0.99995 | 0.12643 | 0.99995 | 0.15183 |  |  | 123546 | 0.98415 | 0.98664 | 0.0012835 | 0.98445 | 0.0059637 | 0.98444 | 0.0049283 |  |  | 8040 | 0.89566 | 0.96701 | 0.0036324 | 0.90542 | 0.0041371 | 0.90542 | 0.0059254 |  |  | 166080 | 0.9313 | 0.91505 | 0.008307 | 0.93882 | 0.012708 | 0.93882 | 0.0079157 |  |  | 466860 | 0.91742 | 0.86787 | 0.015494 | 0.9341 | 0.01353 | 0.93411 | 0.012064 |  |  | 424660 | 0.81364 | 0.70357 | 0.012818 | 0.81441 | 0.0065817 | 0.81441 | 0.0060894
|  |  | 26412 | 0.99507 | 0.99943 | 0.00039652 | 0.99995 | 0.12643 | 0.99995 | 0.15183 |  |  | 123846 | 0.98223 | 0.98664 | 0.0012835 | 0.98448 | 0.0059644 | 0.98447 | 0.0049287 |  |  | 8045 | 0.89674 | 0.96701 | 0.0036324 | 0.90542 | 0.0041371 | 0.90542 | 0.0059254 |  |  | 166380 | 0.9313 | 0.91505 | 0.008307 | 0.93894 | 0.012706 | 0.93895 | 0.0079154 |  |  | 467160 | 0.91518 | 0.86787 | 0.015494 | 0.93417 | 0.013528 | 0.93417 | 0.012062 |  |  | 424960 | 0.81799 | 0.70357 | 0.012818 | 0.81446 | 0.0065792 | 0.81445 | 0.0060877
|  |  | 26532 | 0.99327 | 0.99943 | 0.00039652 | 0.99995 | 0.12643 | 0.99995 | 0.15183 |  |  | 124146 | 0.98223 | 0.98664 | 0.0012835 | 0.98452 | 0.0059652 | 0.98451 | 0.0049292 |  |  | 8050 | 0.89782 | 0.96701 | 0.0036324 | 0.90542 | 0.0041372 | 0.90542 | 0.0059254 |  |  | 166680 | 0.9313 | 0.91505 | 0.008307 | 0.93906 | 0.012704 | 0.93907 | 0.007915 |  |  | 467460 | 0.91742 | 0.86787 | 0.015494 | 0.93423 | 0.013527 | 0.93423 | 0.01206 |  |  | 425260 | 0.81364 | 0.70357 | 0.012818 | 0.8145 | 0.0065767 | 0.8145 | 0.006086
|  |  | 26652 | 0.99507 | 0.99943 | 0.00039652 | 0.99995 | 0.12643 | 0.99995 | 0.15183 |  |  | 124446 | 0.98319 | 0.98664 | 0.0012835 | 0.98455 | 0.0059659 | 0.98454 | 0.0049296 |  |  | 8055 | 0.89674 | 0.96701 | 0.0036323 | 0.90542 | 0.0041372 | 0.90543 | 0.0059254 |  |  | 166980 | 0.92962 | 0.91505 | 0.008307 | 0.93918 | 0.012702 | 0.93919 | 0.0079146 |  |  | 467760 | 0.9219 | 0.86787 | 0.015494 | 0.93429 | 0.013526 | 0.9343 | 0.012059 |  |  | 425560 | 0.82016 | 0.70357 | 0.012818 | 0.81455 | 0.0065741 | 0.81454 | 0.0060843
|  |  | 26772 | 0.99596 | 0.99943 | 0.00039652 | 0.99995 | 0.12643 | 0.99995 | 0.15183 |  |  | 124746 | 0.98415 | 0.98664 | 0.0012835 | 0.98458 | 0.0059666 | 0.98457 | 0.00493 |  |  | 8060 | 0.89674 | 0.96701 | 0.0036323 | 0.90543 | 0.0041372 | 0.90543 | 0.0059255 |  |  | 167280 | 0.9313 | 0.91505 | 0.008307 | 0.9393 | 0.0127 | 0.93931 | 0.0079142 |  |  | 468060 | 0.91742 | 0.86787 | 0.015494 | 0.93435 | 0.013525 | 0.93436 | 0.012057 |  |  | 425860 | 0.81799 | 0.70357 | 0.012818 | 0.81459 | 0.0065716 | 0.81459 | 0.0060825
|  |  | 26892 | 0.99507 | 0.99943 | 0.00039652 | 0.99995 | 0.12643 | 0.99995 | 0.15183 |  |  | 125046 | 0.98223 | 0.98664 | 0.0012835 | 0.98461 | 0.0059673 | 0.9846 | 0.0049304 |  |  | 8065 | 0.89674 | 0.96701 | 0.0036323 | 0.90543 | 0.0041373 | 0.90543 | 0.0059255 |  |  | 167580 | 0.92793 | 0.91505 | 0.008307 | 0.93942 | 0.012698 | 0.93943 | 0.0079138 |  |  | 468360 | 0.91518 | 0.86787 | 0.015494 | 0.93441 | 0.013524 | 0.93442 | 0.012055 |  |  | 426160 | 0.81799 | 0.70357 | 0.012818 | 0.81464 | 0.0065691 | 0.81463 | 0.0060808
|  |  | 27012 | 0.99507 | 0.99943 | 0.00039652 | 0.99995 | 0.12643 | 0.99995 | 0.15183 |  |  | 125346 | 0.98319 | 0.98664 | 0.0012835 | 0.98464 | 0.0059679 | 0.98464 | 0.0049308 |  |  | 8070 | 0.89782 | 0.96701 | 0.0036323 | 0.90543 | 0.0041373 | 0.90543 | 0.0059255 |  |  | 167880 | 0.92962 | 0.91505 | 0.008307 | 0.93955 | 0.012696 | 0.93955 | 0.0079134 |  |  | 468660 | 0.91518 | 0.86787 | 0.015494 | 0.93447 | 0.013523 | 0.93448 | 0.012053 |  |  | 426460 | 0.81799 | 0.70357 | 0.012818 | 0.81468 | 0.0065665 | 0.81468 | 0.0060791
|  |  | 27132 | 0.99507 | 0.99943 | 0.00039652 | 0.99995 | 0.12643 | 0.99995 | 0.15183 |  |  | 125646 | 0.98319 | 0.98664 | 0.0012835 | 0.98468 | 0.0059686 | 0.98467 | 0.0049312 |  |  | 8075 | 0.89674 | 0.96701 | 0.0036323 | 0.90543 | 0.0041373 | 0.90544 | 0.0059255 |  |  | 168180 | 0.92962 | 0.91505 | 0.008307 | 0.93967 | 0.012694 | 0.93967 | 0.007913 |  |  | 468960 | 0.91294 | 0.86787 | 0.015494 | 0.93454 | 0.013522 | 0.93454 | 0.012052 |  |  | 426760 | 0.81799 | 0.70357 | 0.012818 | 0.81472 | 0.006564 | 0.81472 | 0.0060774
|  |  | 27252 | 0.99507 | 0.99943 | 0.00039652 | 0.99995 | 0.12643 | 0.99995 | 0.15183 |  |  | 125946 | 0.98415 | 0.98664 | 0.0012835 | 0.98471 | 0.0059692 | 0.9847 | 0.0049315 |  |  | 8080 | 0.89674 | 0.96701 | 0.0036323 | 0.90544 | 0.0041374 | 0.90544 | 0.0059256 |  |  | 168480 | 0.9313 | 0.91505 | 0.008307 | 0.93979 | 0.012691 | 0.93979 | 0.0079126 |  |  | 469260 | 0.91518 | 0.86787 | 0.015494 | 0.9346 | 0.013521 | 0.9346 | 0.01205 |  |  | 427060 | 0.81146 | 0.70357 | 0.012818 | 0.81477 | 0.0065615 | 0.81477 | 0.0060757
|  |  | 27372 | 0.99417 | 0.99943 | 0.00039652 | 0.99995 | 0.12643 | 0.99995 | 0.15183 |  |  | 126246 | 0.98415 | 0.98664 | 0.0012835 | 0.98474 | 0.0059699 | 0.98473 | 0.0049319 |  |  | 8085 | 0.89674 | 0.96701 | 0.0036323 | 0.90544 | 0.0041374 | 0.90544 | 0.0059256 |  |  | 168780 | 0.92793 | 0.91505 | 0.008307 | 0.9399 | 0.012689 | 0.93991 | 0.0079122 |  |  | 469560 | 0.91742 | 0.86787 | 0.015494 | 0.93466 | 0.01352 | 0.93467 | 0.012048 |  |  | 427360 | 0.81799 | 0.70357 | 0.012818 | 0.81481 | 0.0065589 | 0.81481 | 0.006074
|  |  | 27492 | 0.99507 | 0.99943 | 0.00039652 | 0.99995 | 0.12643 | 0.99995 | 0.15183 |  |  | 126546 | 0.98415 | 0.98664 | 0.0012835 | 0.98477 | 0.0059705 | 0.98477 | 0.0049322 |  |  | 8090 | 0.89782 | 0.96701 | 0.0036323 | 0.90544 | 0.0041374 | 0.90544 | 0.0059256 |  |  | 169080 | 0.92962 | 0.91505 | 0.008307 | 0.94002 | 0.012687 | 0.94003 | 0.0079117 |  |  | 469860 | 0.91071 | 0.86787 | 0.015494 | 0.93472 | 0.013519 | 0.93473 | 0.012046 |  |  | 427660 | 0.81799 | 0.70357 | 0.012818 | 0.81486 | 0.0065564 | 0.81485 | 0.0060723
|  |  | 27612 | 0.99507 | 0.99943 | 0.00039652 | 0.99995 | 0.12643 | 0.99995 | 0.15183 |  |  | 126846 | 0.98511 | 0.98664 | 0.0012835 | 0.98481 | 0.0059711 | 0.9848 | 0.0049325 |  |  | 8095 | 0.89566 | 0.96701 | 0.0036323 | 0.90544 | 0.0041375 | 0.90545 | 0.0059257 |  |  | 169380 | 0.92962 | 0.91505 | 0.008307 | 0.94014 | 0.012685 | 0.94015 | 0.0079113 |  |  | 470160 | 0.92413 | 0.86787 | 0.015494 | 0.93478 | 0.013518 | 0.93479 | 0.012045 |  |  | 427960 | 0.81364 | 0.70357 | 0.012818 | 0.8149 | 0.0065539 | 0.8149 | 0.0060706
|  |  | 27732 | 0.99507 | 0.99943 | 0.00039652 | 0.99995 | 0.12643 | 0.99995 | 0.15183 |  |  | 127146 | 0.98415 | 0.98664 | 0.0012835 | 0.98484 | 0.0059717 | 0.98483 | 0.0049328 |  |  | 8100 | 0.89674 | 0.96701 | 0.0036323 | 0.90544 | 0.0041375 | 0.90545 | 0.0059257 |  |  | 169680 | 0.92962 | 0.91505 | 0.008307 | 0.94026 | 0.012683 | 0.94027 | 0.0079108 |  |  | 470460 | 0.91742 | 0.86787 | 0.015494 | 0.93484 | 0.013517 | 0.93485 | 0.012043 |  |  | 428260 | 0.81581 | 0.70357 | 0.012818 | 0.81494 | 0.0065514 | 0.81494 | 0.0060689
|  |  | 27852 | 0.99686 | 0.99943 | 0.00039652 | 0.99995 | 0.12643 | 0.99995 | 0.15183 |  |  | 127446 | 0.98415 | 0.98664 | 0.0012835 | 0.98487 | 0.0059723 | 0.98486 | 0.0049331 |  |  | 8105 | 0.89782 | 0.96701 | 0.0036323 | 0.90545 | 0.0041375 | 0.90545 | 0.0059257 |  |  | 169980 | 0.9313 | 0.91505 | 0.008307 | 0.94038 | 0.012681 | 0.94039 | 0.0079104 |  |  | 470760 | 0.91294 | 0.86787 | 0.015494 | 0.93491 | 0.013516 | 0.93491 | 0.012041 |  |  | 428560 | 0.81581 | 0.70357 | 0.012818 | 0.81499 | 0.0065489 | 0.81499 | 0.0060672
|  |  | 27972 | 0.99417 | 0.99943 | 0.00039652 | 0.99995 | 0.12643 | 0.99995 | 0.15183 |  |  | 127746 | 0.98511 | 0.98664 | 0.0012835 | 0.9849 | 0.0059729 | 0.98489 | 0.0049334 |  |  | 8110 | 0.89566 | 0.96701 | 0.0036323 | 0.90545 | 0.0041376 | 0.90545 | 0.0059257 |  |  | 170280 | 0.9313 | 0.91505 | 0.008307 | 0.9405 | 0.012679 | 0.9405 | 0.0079099 |  |  | 471060 | 0.91742 | 0.86787 | 0.015494 | 0.93497 | 0.013515 | 0.93497 | 0.012039 |  |  | 428860 | 0.81799 | 0.70357 | 0.012818 | 0.81503 | 0.0065464 | 0.81503 | 0.0060655
|  |  | 28092 | 0.99596 | 0.99943 | 0.00039652 | 0.99995 | 0.12643 | 0.99995 | 0.15183 |  |  | 128046 | 0.98511 | 0.98664 | 0.0012835 | 0.98493 | 0.0059734 | 0.98492 | 0.0049337 |  |  | 8115 | 0.89674 | 0.96701 | 0.0036323 | 0.90545 | 0.0041376 | 0.90546 | 0.0059258 |  |  | 170580 | 0.92962 | 0.91505 | 0.008307 | 0.94062 | 0.012677 | 0.94062 | 0.0079095 |  |  | 471360 | 0.9219 | 0.86787 | 0.015494 | 0.93503 | 0.013514 | 0.93503 | 0.012038 |  |  | 429160 | 0.81146 | 0.70357 | 0.012818 | 0.81508 | 0.0065439 | 0.81507 | 0.0060638
|  |  | 28212 | 0.99507 | 0.99943 | 0.00039652 | 0.99995 | 0.12643 | 0.99995 | 0.15183 |  |  | 128346 | 0.98607 | 0.98664 | 0.0012835 | 0.98496 | 0.005974 | 0.98496 | 0.004934 |  |  | 8120 | 0.89674 | 0.96701 | 0.0036323 | 0.90545 | 0.0041377 | 0.90546 | 0.0059258 |  |  | 170880 | 0.9313 | 0.91505 | 0.008307 | 0.94073 | 0.012674 | 0.94074 | 0.007909 |  |  | 471660 | 0.91966 | 0.86787 | 0.015494 | 0.93509 | 0.013513 | 0.9351 | 0.012036 |  |  | 429460 | 0.81799 | 0.70357 | 0.012818 | 0.81512 | 0.0065414 | 0.81512 | 0.0060621
|  |  | 28332 | 0.99417 | 0.99943 | 0.00039652 | 0.99995 | 0.12643 | 0.99995 | 0.15183 |  |  | 128646 | 0.98511 | 0.98664 | 0.0012835 | 0.98499 | 0.0059745 | 0.98499 | 0.0049342 |  |  | 8125 | 0.89674 | 0.96701 | 0.0036323 | 0.90546 | 0.0041377 | 0.90546 | 0.0059258 |  |  | 171180 | 0.9313 | 0.91505 | 0.008307 | 0.94085 | 0.012672 | 0.94086 | 0.0079085 |  |  | 471960 | 0.91742 | 0.86787 | 0.015494 | 0.93515 | 0.013512 | 0.93516 | 0.012034 |  |  | 429760 | 0.81799 | 0.70357 | 0.012818 | 0.81516 | 0.0065389 | 0.81516 | 0.0060604
|  |  | 28452 | 0.99507 | 0.99943 | 0.00039652 | 0.99995 | 0.12643 | 0.99995 | 0.15183 |  |  | 128946 | 0.98511 | 0.98664 | 0.0012835 | 0.98503 | 0.0059751 | 0.98502 | 0.0049345 |  |  | 8130 | 0.89782 | 0.96701 | 0.0036323 | 0.90546 | 0.0041377 | 0.90546 | 0.0059258 |  |  | 171480 | 0.92962 | 0.91505 | 0.008307 | 0.94097 | 0.01267 | 0.94097 | 0.007908 |  |  | 472260 | 0.91742 | 0.86787 | 0.015494 | 0.93521 | 0.013511 | 0.93522 | 0.012033 |  |  | 430060 | 0.81364 | 0.70357 | 0.012818 | 0.81521 | 0.0065364 | 0.8152 | 0.0060587
|  |  | 28572 | 0.99507 | 0.99943 | 0.00039652 | 0.99995 | 0.12643 | 0.99995 | 0.15183 |  |  | 129246 | 0.98511 | 0.98664 | 0.0012835 | 0.98506 | 0.0059756 | 0.98505 | 0.0049347 |  |  | 8135 | 0.89674 | 0.96701 | 0.0036323 | 0.90546 | 0.0041378 | 0.90547 | 0.0059259 |  |  | 171780 | 0.93298 | 0.91505 | 0.008307 | 0.94108 | 0.012668 | 0.94109 | 0.0079076 |  |  | 472560 | 0.9219 | 0.86787 | 0.015494 | 0.93527 | 0.013509 | 0.93528 | 0.012031 |  |  | 430360 | 0.81146 | 0.70357 | 0.012818 | 0.81525 | 0.0065339 | 0.81525 | 0.006057
|  |  | 28692 | 0.99596 | 0.99943 | 0.00039652 | 0.99995 | 0.12643 | 0.99995 | 0.15183 |  |  | 129546 | 0.98607 | 0.98664 | 0.0012835 | 0.98509 | 0.0059761 | 0.98508 | 0.0049349 |  |  | 8140 | 0.89782 | 0.96701 | 0.0036323 | 0.90546 | 0.0041378 | 0.90547 | 0.0059259 |  |  | 172080 | 0.92962 | 0.91505 | 0.008307 | 0.9412 | 0.012666 | 0.9412 | 0.0079071 |  |  | 472860 | 0.91742 | 0.86787 | 0.015494 | 0.93533 | 0.013508 | 0.93534 | 0.012029 |  |  | 430660 | 0.81581 | 0.70357 | 0.012818 | 0.81529 | 0.0065314 | 0.81529 | 0.0060554
|  |  | 28812 | 0.99507 | 0.99943 | 0.00039652 | 0.99995 | 0.12643 | 0.99995 | 0.15183 |  |  | 129846 | 0.98415 | 0.98664 | 0.0012835 | 0.98512 | 0.0059766 | 0.98511 | 0.0049351 |  |  | 8145 | 0.89566 | 0.96701 | 0.0036323 | 0.90547 | 0.0041378 | 0.90547 | 0.0059259 |  |  | 172380 | 0.9313 | 0.91505 | 0.008307 | 0.94131 | 0.012664 | 0.94132 | 0.0079066 |  |  | 473160 | 0.91966 | 0.86787 | 0.015494 | 0.93539 | 0.013507 | 0.9354 | 0.012027 |  |  | 430960 | 0.81799 | 0.70357 | 0.012818 | 0.81534 | 0.0065289 | 0.81533 | 0.0060537
|  |  | 28932 | 0.99507 | 0.99943 | 0.00039652 | 0.99995 | 0.12643 | 0.99995 | 0.15183 |  |  | 130146 | 0.98607 | 0.98664 | 0.0012835 | 0.98515 | 0.005977 | 0.98514 | 0.0049353 |  |  | 8150 | 0.89674 | 0.96701 | 0.0036323 | 0.90547 | 0.0041379 | 0.90547 | 0.005926 |  |  | 172680 | 0.9313 | 0.91505 | 0.008307 | 0.94143 | 0.012661 | 0.94144 | 0.0079061 |  |  | 473460 | 0.9219 | 0.86787 | 0.015494 | 0.93545 | 0.013506 | 0.93546 | 0.012026 |  |  | 431260 | 0.81364 | 0.70357 | 0.012818 | 0.81538 | 0.0065264 | 0.81538 | 0.006052
|  |  | 29052 | 0.99507 | 0.99943 | 0.00039652 | 0.99995 | 0.12643 | 0.99995 | 0.15183 |  |  | 130446 | 0.98511 | 0.98664 | 0.0012835 | 0.98518 | 0.0059775 | 0.98517 | 0.0049355 |  |  | 8155 | 0.89782 | 0.96701 | 0.0036322 | 0.90547 | 0.0041379 | 0.90548 | 0.005926 |  |  | 172980 | 0.92962 | 0.91505 | 0.008307 | 0.94154 | 0.012659 | 0.94155 | 0.0079056 |  |  | 473760 | 0.91966 | 0.86787 | 0.015494 | 0.93551 | 0.013505 | 0.93552 | 0.012024 |  |  | 431560 | 0.80493 | 0.70357 | 0.012818 | 0.81542 | 0.0065239 | 0.81542 | 0.0060503
|  |  | 29172 | 0.99596 | 0.99943 | 0.00039652 | 0.99995 | 0.12643 | 0.99995 | 0.15183 |  |  | 130746 | 0.98607 | 0.98664 | 0.0012835 | 0.98521 | 0.0059779 | 0.9852 | 0.0049357 |  |  | 8160 | 0.89674 | 0.96701 | 0.0036322 | 0.90547 | 0.0041379 | 0.90548 | 0.005926 |  |  | 173280 | 0.92962 | 0.91505 | 0.008307 | 0.94166 | 0.012657 | 0.94167 | 0.007905 |  |  | 474060 | 0.91742 | 0.86787 | 0.015494 | 0.93557 | 0.013504 | 0.93558 | 0.012022 |  |  | 431860 | 0.80929 | 0.70357 | 0.012818 | 0.81547 | 0.0065214 | 0.81546 | 0.0060486
|  |  | 29292 | 0.99417 | 0.99943 | 0.00039652 | 0.99995 | 0.12643 | 0.99995 | 0.15183 |  |  | 131046 | 0.98415 | 0.98664 | 0.0012835 | 0.98524 | 0.0059784 | 0.98523 | 0.0049358 |  |  | 8220 | 0.89782 | 0.96701 | 0.0036322 | 0.9055 | 0.0041383 | 0.90551 | 0.0059263 |  |  | 173580 | 0.92962 | 0.91505 | 0.008307 | 0.94177 | 0.012655 | 0.94178 | 0.0079045 |  |  | 474360 | 0.91742 | 0.86787 | 0.015494 | 0.93564 | 0.013503 | 0.93564 | 0.01202 |  |  | 432160 | 0.81799 | 0.70357 | 0.012818 | 0.81551 | 0.0065189 | 0.81551 | 0.006047
|  |  | 29412 | 0.99507 | 0.99943 | 0.00039652 | 0.99995 | 0.12643 | 0.99995 | 0.15183 |  |  | 131346 | 0.98511 | 0.98664 | 0.0012835 | 0.98527 | 0.0059788 | 0.98527 | 0.004936 |  |  | 8280 | 0.89782 | 0.96701 | 0.0036322 | 0.90553 | 0.0041387 | 0.90554 | 0.0059267 |  |  | 173880 | 0.9313 | 0.91505 | 0.008307 | 0.94189 | 0.012652 | 0.94189 | 0.007904 |  |  | 474660 | 0.91742 | 0.86787 | 0.015494 | 0.9357 | 0.013502 | 0.9357 | 0.012019 |  |  | 432460 | 0.81799 | 0.70357 | 0.012818 | 0.81555 | 0.0065165 | 0.81555 | 0.0060453
|  |  | 29532 | 0.99507 | 0.99943 | 0.00039652 | 0.99995 | 0.12643 | 0.99995 | 0.15183 |  |  | 131646 | 0.98415 | 0.98664 | 0.0012835 | 0.9853 | 0.0059792 | 0.9853 | 0.0049361 |  |  | 8340 | 0.89782 | 0.96701 | 0.0036321 | 0.90556 | 0.0041391 | 0.90557 | 0.005927 |  |  | 174180 | 0.93298 | 0.91505 | 0.008307 | 0.942 | 0.01265 | 0.94201 | 0.0079035 |  |  | 474960 | 0.91966 | 0.86787 | 0.015494 | 0.93576 | 0.013501 | 0.93576 | 0.012017 |  |  | 432760 | 0.81581 | 0.70357 | 0.012818 | 0.81559 | 0.006514 | 0.81559 | 0.0060436
|  |  | 29652 | 0.99507 | 0.99943 | 0.00039652 | 0.99995 | 0.12643 | 0.99995 | 0.15183 |  |  | 131946 | 0.98511 | 0.98664 | 0.0012835 | 0.98533 | 0.0059796 | 0.98533 | 0.0049363 |  |  | 8400 | 0.89782 | 0.96701 | 0.0036321 | 0.90559 | 0.0041396 | 0.9056 | 0.0059274 |  |  | 174480 | 0.93298 | 0.91505 | 0.008307 | 0.94212 | 0.012648 | 0.94212 | 0.0079029 |  |  | 475260 | 0.91742 | 0.86787 | 0.015494 | 0.93582 | 0.0135 | 0.93582 | 0.012015 |  |  | 433060 | 0.82016 | 0.70357 | 0.012818 | 0.81564 | 0.0065115 | 0.81563 | 0.006042
|  |  | 29772 | 0.99417 | 0.99943 | 0.00039652 | 0.99995 | 0.12643 | 0.99995 | 0.15183 |  |  | 132246 | 0.98415 | 0.98664 | 0.0012835 | 0.98536 | 0.00598 | 0.98536 | 0.0049364 |  |  | 8460 | 0.89782 | 0.96701 | 0.0036321 | 0.90562 | 0.00414 | 0.90563 | 0.0059277 |  |  | 174780 | 0.93298 | 0.91505 | 0.008307 | 0.94223 | 0.012646 | 0.94223 | 0.0079024 |  |  | 475560 | 0.91518 | 0.86787 | 0.015494 | 0.93588 | 0.013499 | 0.93588 | 0.012013 |  |  | 433360 | 0.81146 | 0.70357 | 0.012818 | 0.81568 | 0.0065091 | 0.81568 | 0.0060403
|  |  | 29892 | 0.99596 | 0.99943 | 0.00039652 | 0.99995 | 0.12643 | 0.99995 | 0.15183 |  |  | 132546 | 0.98415 | 0.98664 | 0.0012835 | 0.9854 | 0.0059804 | 0.98539 | 0.0049365 |  |  | 8520 | 0.89889 | 0.96701 | 0.003632 | 0.90565 | 0.0041404 | 0.90566 | 0.005928 |  |  | 175080 | 0.93298 | 0.91505 | 0.008307 | 0.94234 | 0.012643 | 0.94235 | 0.0079018 |  |  | 475860 | 0.91966 | 0.86787 | 0.015494 | 0.93594 | 0.013498 | 0.93594 | 0.012012 |  |  | 433660 | 0.81799 | 0.70357 | 0.012818 | 0.81572 | 0.0065066 | 0.81572 | 0.0060386
|  |  | 30012 | 0.99596 | 0.99943 | 0.00039652 | 0.99995 | 0.12643 | 0.99995 | 0.15183 |  |  | 132846 | 0.98607 | 0.98664 | 0.0012835 | 0.98543 | 0.0059808 | 0.98542 | 0.0049366 |  |  | 8580 | 0.89782 | 0.96701 | 0.003632 | 0.90568 | 0.0041408 | 0.90569 | 0.0059284 |  |  | 175380 | 0.9313 | 0.91505 | 0.008307 | 0.94245 | 0.012641 | 0.94246 | 0.0079013 |  |  | 476160 | 0.91966 | 0.86787 | 0.015494 | 0.936 | 0.013497 | 0.936 | 0.01201 |  |  | 433960 | 0.81799 | 0.70357 | 0.012818 | 0.81576 | 0.0065041 | 0.81576 | 0.006037
|  |  | 30132 | 0.99596 | 0.99943 | 0.00039652 | 0.99995 | 0.12643 | 0.99995 | 0.15183 |  |  | 133146 | 0.98607 | 0.98664 | 0.0012835 | 0.98546 | 0.0059812 | 0.98545 | 0.0049367 |  |  | 8640 | 0.89889 | 0.96702 | 0.003632 | 0.90571 | 0.0041412 | 0.90572 | 0.0059287 |  |  | 175680 | 0.9313 | 0.91505 | 0.008307 | 0.94257 | 0.012639 | 0.94257 | 0.0079007 |  |  | 476460 | 0.91742 | 0.86787 | 0.015494 | 0.93606 | 0.013496 | 0.93606 | 0.012008 |  |  | 434260 | 0.81581 | 0.70357 | 0.012818 | 0.81581 | 0.0065017 | 0.8158 | 0.0060353
|  |  | 30252 | 0.99507 | 0.99943 | 0.00039652 | 0.99995 | 0.12643 | 0.99995 | 0.15183 |  |  | 133446 | 0.98415 | 0.98664 | 0.0012835 | 0.98549 | 0.0059815 | 0.98548 | 0.0049367 |  |  | 8700 | 0.89889 | 0.96702 | 0.003632 | 0.90574 | 0.0041417 | 0.90575 | 0.0059291 |  |  | 175980 | 0.93298 | 0.91505 | 0.008307 | 0.94268 | 0.012636 | 0.94268 | 0.0079002 |  |  | 476760 | 0.91518 | 0.86787 | 0.015494 | 0.93612 | 0.013495 | 0.93612 | 0.012006 |  |  | 434560 | 0.81364 | 0.70357 | 0.012818 | 0.81585 | 0.0064992 | 0.81585 | 0.0060336
|  |  | 30372 | 0.99596 | 0.99943 | 0.00039652 | 0.99995 | 0.12643 | 0.99995 | 0.15183 |  |  | 133746 | 0.98607 | 0.98664 | 0.0012835 | 0.98552 | 0.0059819 | 0.98551 | 0.0049368 |  |  | 8760 | 0.89889 | 0.96702 | 0.003632 | 0.90577 | 0.0041421 | 0.90578 | 0.0059294 |  |  | 176280 | 0.93466 | 0.91505 | 0.008307 | 0.94279 | 0.012634 | 0.9428 | 0.0078996 |  |  | 477060 | 0.91966 | 0.86787 | 0.015494 | 0.93618 | 0.013494 | 0.93618 | 0.012005 |  |  | 434860 | 0.81364 | 0.70357 | 0.012818 | 0.81589 | 0.0064968 | 0.81589 | 0.006032
|  |  | 30492 | 0.99417 | 0.99943 | 0.00039652 | 0.99995 | 0.12643 | 0.99995 | 0.15183 |  |  | 134046 | 0.98511 | 0.98664 | 0.0012835 | 0.98555 | 0.0059822 | 0.98554 | 0.0049369 |  |  | 8820 | 0.89889 | 0.96702 | 0.003632 | 0.9058 | 0.0041425 | 0.9058 | 0.0059298 |  |  | 176580 | 0.93298 | 0.91505 | 0.008307 | 0.9429 | 0.012632 | 0.94291 | 0.007899 |  |  | 477360 | 0.91742 | 0.86787 | 0.015494 | 0.93624 | 0.013492 | 0.93624 | 0.012003 |  |  | 435160 | 0.81799 | 0.70357 | 0.012818 | 0.81593 | 0.0064943 | 0.81593 | 0.0060303
|  |  | 30612 | 0.99686 | 0.99943 | 0.00039652 | 0.99995 | 0.12643 | 0.99995 | 0.15183 |  |  | 134346 | 0.98415 | 0.98664 | 0.0012835 | 0.98558 | 0.0059825 | 0.98557 | 0.0049369 |  |  | 8880 | 0.89997 | 0.96702 | 0.003632 | 0.90583 | 0.004143 | 0.90583 | 0.0059302 |  |  | 176880 | 0.9313 | 0.91505 | 0.008307 | 0.94301 | 0.012629 | 0.94302 | 0.0078985 |  |  | 477660 | 0.91966 | 0.86787 | 0.015494 | 0.9363 | 0.013491 | 0.9363 | 0.012001 |  |  | 435460 | 0.81364 | 0.70357 | 0.012818 | 0.81598 | 0.0064918 | 0.81597 | 0.0060287
|  |  | 30732 | 0.99775 | 0.99943 | 0.00039652 | 0.99995 | 0.12643 | 0.99995 | 0.15183 |  |  | 134646 | 0.98607 | 0.98664 | 0.0012835 | 0.98561 | 0.0059828 | 0.9856 | 0.0049369 |  |  | 8940 | 0.89997 | 0.96702 | 0.0036319 | 0.90586 | 0.0041434 | 0.90586 | 0.0059305 |  |  | 177180 | 0.92625 | 0.91505 | 0.008307 | 0.94312 | 0.012627 | 0.94313 | 0.0078979 |  |  | 477960 | 0.9219 | 0.86787 | 0.015494 | 0.93636 | 0.01349 | 0.93636 | 0.011999 |  |  | 435760 | 0.82016 | 0.70357 | 0.012818 | 0.81602 | 0.0064894 | 0.81602 | 0.006027
|  |  | 30852 | 0.99507 | 0.99943 | 0.00039652 | 0.99995 | 0.12643 | 0.99995 | 0.15183 |  |  | 134946 | 0.98415 | 0.98664 | 0.0012835 | 0.98563 | 0.0059831 | 0.98563 | 0.004937 |  |  | 9000 | 0.89997 | 0.96702 | 0.0036319 | 0.90589 | 0.0041439 | 0.90589 | 0.0059309 |  |  | 177480 | 0.9313 | 0.91505 | 0.008307 | 0.94323 | 0.012625 | 0.94324 | 0.0078973 |  |  | 478260 | 0.9219 | 0.86787 | 0.015494 | 0.93642 | 0.013489 | 0.93642 | 0.011998 |  |  | 436060 | 0.81581 | 0.70357 | 0.012818 | 0.81606 | 0.006487 | 0.81606 | 0.0060254
|  |  | 30972 | 0.99507 | 0.99943 | 0.00039652 | 0.99995 | 0.12643 | 0.99995 | 0.15183 |  |  | 135246 | 0.98511 | 0.98664 | 0.0012835 | 0.98566 | 0.0059834 | 0.98566 | 0.004937 |  |  | 9060 | 0.90105 | 0.96702 | 0.0036319 | 0.90592 | 0.0041443 | 0.90592 | 0.0059312 |  |  | 177780 | 0.9313 | 0.91505 | 0.008307 | 0.94334 | 0.012622 | 0.94335 | 0.0078967 |  |  | 478560 | 0.9219 | 0.86787 | 0.015494 | 0.93647 | 0.013488 | 0.93648 | 0.011996 |  |  | 436360 | 0.81581 | 0.70357 | 0.012818 | 0.8161 | 0.0064845 | 0.8161 | 0.0060237
|  |  | 31092 | 0.99596 | 0.99943 | 0.00039652 | 0.99995 | 0.12643 | 0.99995 | 0.15183 |  |  | 135546 | 0.98511 | 0.98664 | 0.0012835 | 0.98569 | 0.0059837 | 0.98569 | 0.004937 |  |  | 9120 | 0.90105 | 0.96702 | 0.0036319 | 0.90595 | 0.0041447 | 0.90595 | 0.0059316 |  |  | 178080 | 0.92962 | 0.91505 | 0.008307 | 0.94345 | 0.01262 | 0.94346 | 0.0078961 |  |  | 478860 | 0.91966 | 0.86787 | 0.015494 | 0.93653 | 0.013487 | 0.93654 | 0.011994 |  |  | 436660 | 0.81364 | 0.70357 | 0.012818 | 0.81614 | 0.0064821 | 0.81614 | 0.0060221
|  |  | 31212 | 0.99507 | 0.99943 | 0.00039652 | 0.99995 | 0.12643 | 0.99995 | 0.15183 |  |  | 135846 | 0.98607 | 0.98664 | 0.0012835 | 0.98572 | 0.0059839 | 0.98572 | 0.004937 |  |  | 9180 | 0.90105 | 0.96702 | 0.0036319 | 0.90598 | 0.0041452 | 0.90598 | 0.005932 |  |  | 178380 | 0.9313 | 0.91505 | 0.008307 | 0.94356 | 0.012618 | 0.94357 | 0.0078955 |  |  | 479160 | 0.91742 | 0.86787 | 0.015494 | 0.93659 | 0.013486 | 0.9366 | 0.011992 |  |  | 436960 | 0.82016 | 0.70357 | 0.012818 | 0.81619 | 0.0064796 | 0.81618 | 0.0060205
|  |  | 31332 | 0.99417 | 0.99943 | 0.00039652 | 0.99995 | 0.12643 | 0.99995 | 0.15183 |  |  | 136146 | 0.98511 | 0.98664 | 0.0012835 | 0.98575 | 0.0059842 | 0.98574 | 0.0049369 |  |  | 9240 | 0.90105 | 0.96702 | 0.0036319 | 0.90601 | 0.0041456 | 0.90601 | 0.0059323 |  |  | 178680 | 0.93634 | 0.91505 | 0.008307 | 0.94367 | 0.012615 | 0.94368 | 0.0078949 |  |  | 479460 | 0.91518 | 0.86787 | 0.015494 | 0.93665 | 0.013485 | 0.93666 | 0.011991 |  |  | 437260 | 0.82016 | 0.70357 | 0.012818 | 0.81623 | 0.0064772 | 0.81622 | 0.0060188
|  |  | 31452 | 0.99507 | 0.99943 | 0.00039652 | 0.99995 | 0.12643 | 0.99995 | 0.15183 |  |  | 136446 | 0.98511 | 0.98664 | 0.0012835 | 0.98578 | 0.0059844 | 0.98577 | 0.0049369 |  |  | 9300 | 0.90213 | 0.96702 | 0.0036319 | 0.90604 | 0.0041461 | 0.90604 | 0.0059327 |  |  | 178980 | 0.93298 | 0.91505 | 0.008307 | 0.94378 | 0.012613 | 0.94379 | 0.0078943 |  |  | 479760 | 0.91742 | 0.86787 | 0.015494 | 0.93671 | 0.013484 | 0.93672 | 0.011989 |  |  | 437560 | 0.81364 | 0.70357 | 0.012818 | 0.81627 | 0.0064748 | 0.81627 | 0.0060172
|  |  | 31572 | 0.99596 | 0.99943 | 0.00039652 | 0.99995 | 0.12643 | 0.99995 | 0.15183 |  |  | 136746 | 0.98607 | 0.98664 | 0.0012835 | 0.98581 | 0.0059847 | 0.9858 | 0.0049369 |  |  | 9360 | 0.89997 | 0.96702 | 0.0036319 | 0.90607 | 0.0041465 | 0.90607 | 0.0059331 |  |  | 179280 | 0.93298 | 0.91505 | 0.008307 | 0.94389 | 0.012611 | 0.9439 | 0.0078937 |  |  | 480060 | 0.9219 | 0.86787 | 0.015494 | 0.93677 | 0.013483 | 0.93678 | 0.011987 |  |  | 437860 | 0.81799 | 0.70357 | 0.012818 | 0.81631 | 0.0064723 | 0.81631 | 0.0060155
|  |  | 31692 | 0.99507 | 0.99943 | 0.00039652 | 0.99995 | 0.12643 | 0.99995 | 0.15183 |  |  | 137046 | 0.98415 | 0.98664 | 0.0012835 | 0.98584 | 0.0059849 | 0.98583 | 0.0049368 |  |  | 9420 | 0.90105 | 0.96702 | 0.0036319 | 0.9061 | 0.004147 | 0.9061 | 0.0059335 |  |  | 179580 | 0.9313 | 0.91505 | 0.008307 | 0.944 | 0.012608 | 0.944 | 0.007893 |  |  | 480360 | 0.9219 | 0.86787 | 0.015494 | 0.93683 | 0.013482 | 0.93684 | 0.011985 |  |  | 438160 | 0.81581 | 0.70357 | 0.012818 | 0.81635 | 0.0064699 | 0.81635 | 0.0060139
|  |  | 31812 | 0.99596 | 0.99943 | 0.00039652 | 0.99995 | 0.12643 | 0.99995 | 0.15183 |  |  | 137346 | 0.98415 | 0.98664 | 0.0012835 | 0.98587 | 0.0059851 | 0.98586 | 0.0049368 |  |  | 9480 | 0.90105 | 0.96702 | 0.0036319 | 0.90613 | 0.0041475 | 0.90613 | 0.0059338 |  |  | 179880 | 0.93466 | 0.91505 | 0.008307 | 0.94411 | 0.012606 | 0.94411 | 0.0078924 |  |  | 480660 | 0.9219 | 0.86787 | 0.015494 | 0.93689 | 0.013481 | 0.9369 | 0.011984 |  |  | 438460 | 0.81364 | 0.70357 | 0.012818 | 0.81639 | 0.0064675 | 0.81639 | 0.0060123
|  |  | 31932 | 0.99507 | 0.99943 | 0.00039652 | 0.99995 | 0.12643 | 0.99995 | 0.15183 |  |  | 137646 | 0.98415 | 0.98664 | 0.0012835 | 0.9859 | 0.0059853 | 0.98589 | 0.0049367 |  |  | 9540 | 0.90105 | 0.96702 | 0.0036319 | 0.90616 | 0.0041479 | 0.90616 | 0.0059342 |  |  | 180180 | 0.9313 | 0.91505 | 0.008307 | 0.94421 | 0.012604 | 0.94422 | 0.0078918 |  |  | 480960 | 0.91071 | 0.86787 | 0.015494 | 0.93695 | 0.01348 | 0.93695 | 0.011982 |  |  | 438760 | 0.81364 | 0.70357 | 0.012818 | 0.81644 | 0.0064651 | 0.81643 | 0.0060106
|  |  | 32052 | 0.99507 | 0.99943 | 0.00039652 | 0.99995 | 0.12643 | 0.99995 | 0.15183 |  |  | 137946 | 0.98415 | 0.98664 | 0.0012835 | 0.98593 | 0.0059855 | 0.98592 | 0.0049366 |  |  | 9600 | 0.90105 | 0.96702 | 0.0036319 | 0.90619 | 0.0041484 | 0.90619 | 0.0059346 |  |  | 180480 | 0.93298 | 0.91505 | 0.008307 | 0.94432 | 0.012601 | 0.94433 | 0.0078912 |  |  | 481260 | 0.91518 | 0.86787 | 0.015494 | 0.93701 | 0.013479 | 0.93701 | 0.01198 |  |  | 439060 | 0.81146 | 0.70357 | 0.012818 | 0.81648 | 0.0064627 | 0.81647 | 0.006009
|  |  | 32172 | 0.99507 | 0.99943 | 0.00039652 | 0.99995 | 0.12643 | 0.99995 | 0.15183 |  |  | 138246 | 0.98511 | 0.98664 | 0.0012835 | 0.98596 | 0.0059857 | 0.98595 | 0.0049366 |  |  | 9660 | 0.90213 | 0.96702 | 0.0036319 | 0.90622 | 0.0041489 | 0.90622 | 0.005935 |  |  | 180780 | 0.93466 | 0.91505 | 0.008307 | 0.94443 | 0.012599 | 0.94443 | 0.0078905 |  |  | 481560 | 0.91742 | 0.86787 | 0.015494 | 0.93707 | 0.013478 | 0.93707 | 0.011978 |  |  | 439360 | 0.81581 | 0.70357 | 0.012818 | 0.81652 | 0.0064602 | 0.81651 | 0.0060074
|  |  | 32292 | 0.99507 | 0.99943 | 0.00039652 | 0.99995 | 0.12643 | 0.99995 | 0.15183 |  |  | 138546 | 0.98607 | 0.98664 | 0.0012835 | 0.98599 | 0.0059858 | 0.98598 | 0.0049365 |  |  | 9720 | 0.90213 | 0.96702 | 0.0036319 | 0.90624 | 0.0041493 | 0.90625 | 0.0059354 |  |  | 181080 | 0.93634 | 0.91505 | 0.008307 | 0.94453 | 0.012596 | 0.94454 | 0.0078899 |  |  | 481860 | 0.91742 | 0.86787 | 0.015494 | 0.93712 | 0.013476 | 0.93713 | 0.011977 |  |  | 439660 | 0.82016 | 0.70357 | 0.012818 | 0.81656 | 0.0064578 | 0.81656 | 0.0060058
|  |  | 32412 | 0.99596 | 0.99943 | 0.00039652 | 0.99995 | 0.12643 | 0.99995 | 0.15183 |  |  | 138846 | 0.98511 | 0.98664 | 0.0012835 | 0.98601 | 0.005986 | 0.98601 | 0.0049364 |  |  | 9780 | 0.90321 | 0.96702 | 0.0036319 | 0.90627 | 0.0041498 | 0.90628 | 0.0059357 |  |  | 181380 | 0.93634 | 0.91505 | 0.008307 | 0.94464 | 0.012594 | 0.94465 | 0.0078892 |  |  | 482160 | 0.91966 | 0.86787 | 0.015494 | 0.93718 | 0.013475 | 0.93719 | 0.011975 |  |  | 439960 | 0.81799 | 0.70357 | 0.012818 | 0.8166 | 0.0064554 | 0.8166 | 0.0060041
|  |  | 32532 | 0.99507 | 0.99943 | 0.00039652 | 0.99995 | 0.12643 | 0.99995 | 0.15183 |  |  | 139146 | 0.98607 | 0.98664 | 0.0012835 | 0.98604 | 0.0059862 | 0.98603 | 0.0049362 |  |  | 9840 | 0.90321 | 0.96702 | 0.0036319 | 0.9063 | 0.0041503 | 0.90631 | 0.0059361 |  |  | 181680 | 0.9313 | 0.91505 | 0.008307 | 0.94475 | 0.012591 | 0.94475 | 0.0078886 |  |  | 482460 | 0.92861 | 0.86787 | 0.015494 | 0.93724 | 0.013474 | 0.93725 | 0.011973 |  |  | 440260 | 0.81364 | 0.70357 | 0.012818 | 0.81664 | 0.006453 | 0.81664 | 0.0060025
|  |  | 32652 | 0.99507 | 0.99943 | 0.00039652 | 0.99995 | 0.12643 | 0.99995 | 0.15183 |  |  | 139446 | 0.98511 | 0.98664 | 0.0012835 | 0.98607 | 0.0059863 | 0.98606 | 0.0049361 |  |  | 9900 | 0.90213 | 0.96702 | 0.0036319 | 0.90633 | 0.0041507 | 0.90634 | 0.0059365 |  |  | 181980 | 0.9313 | 0.91505 | 0.008307 | 0.94485 | 0.012589 | 0.94486 | 0.0078879 |  |  | 482760 | 0.91966 | 0.86787 | 0.015494 | 0.9373 | 0.013473 | 0.93731 | 0.011971 |  |  | 440560 | 0.81581 | 0.70357 | 0.012818 | 0.81668 | 0.0064506 | 0.81668 | 0.0060009
|  |  | 32772 | 0.99596 | 0.99943 | 0.00039652 | 0.99995 | 0.12643 | 0.99995 | 0.15183 |  |  | 139746 | 0.98511 | 0.98664 | 0.0012835 | 0.9861 | 0.0059864 | 0.98609 | 0.004936 |  |  | 9960 | 0.90213 | 0.96702 | 0.0036319 | 0.90636 | 0.0041512 | 0.90637 | 0.0059369 |  |  | 182280 | 0.93298 | 0.91505 | 0.008307 | 0.94496 | 0.012587 | 0.94497 | 0.0078873 |  |  | 483060 | 0.91966 | 0.86787 | 0.015494 | 0.93736 | 0.013472 | 0.93737 | 0.01197 |  |  | 440860 | 0.81146 | 0.70357 | 0.012818 | 0.81672 | 0.0064482 | 0.81672 | 0.0059993
|  |  | 32892 | 0.99596 | 0.99943 | 0.00039652 | 0.99995 | 0.12643 | 0.99995 | 0.15183 |  |  | 140046 | 0.98703 | 0.98664 | 0.0012835 | 0.98613 | 0.0059866 | 0.98612 | 0.0049359 |  |  | 10020 | 0.90213 | 0.96702 | 0.0036319 | 0.90639 | 0.0041517 | 0.9064 | 0.0059373 |  |  | 182580 | 0.93466 | 0.91505 | 0.008307 | 0.94506 | 0.012584 | 0.94507 | 0.0078866 |  |  | 483360 | 0.91742 | 0.86787 | 0.015494 | 0.93742 | 0.013471 | 0.93742 | 0.011968 |  |  | 441160 | 0.82234 | 0.70357 | 0.012818 | 0.81676 | 0.0064458 | 0.81676 | 0.0059977
|  |  | 33012 | 0.99596 | 0.99943 | 0.00039652 | 0.99995 | 0.12643 | 0.99995 | 0.15183 |  |  | 140346 | 0.98607 | 0.98664 | 0.0012835 | 0.98616 | 0.0059867 | 0.98615 | 0.0049357 |  |  | 10080 | 0.90429 | 0.96702 | 0.0036319 | 0.90642 | 0.0041522 | 0.90642 | 0.0059377 |  |  | 182880 | 0.9313 | 0.91505 | 0.008307 | 0.94517 | 0.012582 | 0.94518 | 0.0078859 |  |  | 483660 | 0.92413 | 0.86787 | 0.015494 | 0.93748 | 0.01347 | 0.93748 | 0.011966 |  |  | 441460 | 0.81146 | 0.70357 | 0.012818 | 0.81681 | 0.0064434 | 0.8168 | 0.0059961
|  |  | 33132 | 0.99596 | 0.99943 | 0.00039652 | 0.99995 | 0.12643 | 0.99995 | 0.15183 |  |  | 140646 | 0.98511 | 0.98664 | 0.0012835 | 0.98618 | 0.0059868 | 0.98618 | 0.0049355 |  |  | 10140 | 0.90321 | 0.96702 | 0.0036319 | 0.90645 | 0.0041527 | 0.90645 | 0.0059381 |  |  | 183180 | 0.93466 | 0.91505 | 0.008307 | 0.94527 | 0.012579 | 0.94528 | 0.0078853 |  |  | 483960 | 0.9219 | 0.86787 | 0.015494 | 0.93753 | 0.013469 | 0.93754 | 0.011964 |  |  | 441760 | 0.81799 | 0.70357 | 0.012818 | 0.81685 | 0.006441 | 0.81684 | 0.0059945
|  |  | 33252 | 0.99507 | 0.99943 | 0.00039652 | 0.99995 | 0.12643 | 0.99995 | 0.15183 |  |  | 140946 | 0.98511 | 0.98664 | 0.0012835 | 0.98621 | 0.0059869 | 0.9862 | 0.0049354 |  |  | 10200 | 0.90321 | 0.96702 | 0.0036319 | 0.90648 | 0.0041532 | 0.90648 | 0.0059385 |  |  | 183480 | 0.93634 | 0.91505 | 0.008307 | 0.94538 | 0.012577 | 0.94538 | 0.0078846 |  |  | 484260 | 0.9219 | 0.86787 | 0.015494 | 0.93759 | 0.013468 | 0.9376 | 0.011963 |  |  | 442060 | 0.82016 | 0.70357 | 0.012818 | 0.81689 | 0.0064386 | 0.81688 | 0.0059928
|  |  | 33372 | 0.99596 | 0.99943 | 0.00039652 | 0.99995 | 0.12643 | 0.99995 | 0.15183 |  |  | 141246 | 0.98511 | 0.98664 | 0.0012835 | 0.98624 | 0.005987 | 0.98623 | 0.0049352 |  |  | 10260 | 0.90429 | 0.96702 | 0.0036319 | 0.90651 | 0.0041537 | 0.90651 | 0.0059389 |  |  | 183780 | 0.93466 | 0.91505 | 0.008307 | 0.94548 | 0.012574 | 0.94549 | 0.0078839 |  |  | 484560 | 0.91742 | 0.86787 | 0.015494 | 0.93765 | 0.013467 | 0.93766 | 0.011961 |  |  | 442360 | 0.81364 | 0.70357 | 0.012818 | 0.81693 | 0.0064363 | 0.81692 | 0.0059912
|  |  | 33492 | 0.99686 | 0.99943 | 0.00039652 | 0.99995 | 0.12643 | 0.99995 | 0.15183 |  |  | 141546 | 0.98415 | 0.98664 | 0.0012835 | 0.98627 | 0.005987 | 0.98626 | 0.004935 |  |  | 10320 | 0.90321 | 0.96702 | 0.0036319 | 0.90654 | 0.0041541 | 0.90654 | 0.0059393 |  |  | 184080 | 0.93298 | 0.91505 | 0.008307 | 0.94559 | 0.012572 | 0.94559 | 0.0078832 |  |  | 484860 | 0.9219 | 0.86787 | 0.015494 | 0.93771 | 0.013466 | 0.93771 | 0.011959 |  |  | 442660 | 0.81581 | 0.70357 | 0.012818 | 0.81697 | 0.0064339 | 0.81696 | 0.0059896
|  |  | 33612 | 0.99686 | 0.99943 | 0.00039652 | 0.99995 | 0.12643 | 0.99995 | 0.15183 |  |  | 141846 | 0.98511 | 0.98664 | 0.0012835 | 0.9863 | 0.0059871 | 0.98629 | 0.0049348 |  |  | 10380 | 0.90537 | 0.96702 | 0.0036319 | 0.90657 | 0.0041546 | 0.90657 | 0.0059397 |  |  | 184380 | 0.93466 | 0.91505 | 0.008307 | 0.94569 | 0.012569 | 0.9457 | 0.0078826 |  |  | 485160 | 0.92413 | 0.86787 | 0.015494 | 0.93777 | 0.013465 | 0.93777 | 0.011957 |  |  | 442960 | 0.81146 | 0.70357 | 0.012818 | 0.81701 | 0.0064315 | 0.817 | 0.005988
|  |  | 33732 | 0.99686 | 0.99943 | 0.00039652 | 0.99995 | 0.12643 | 0.99995 | 0.15183 |  |  | 142146 | 0.98511 | 0.98664 | 0.0012835 | 0.98632 | 0.0059872 | 0.98632 | 0.0049346 |  |  | 10440 | 0.90537 | 0.96702 | 0.0036319 | 0.9066 | 0.0041551 | 0.9066 | 0.0059401 |  |  | 184680 | 0.93634 | 0.91505 | 0.008307 | 0.94579 | 0.012567 | 0.9458 | 0.0078819 |  |  | 485460 | 0.9219 | 0.86787 | 0.015494 | 0.93782 | 0.013464 | 0.93783 | 0.011956 |  |  | 443260 | 0.81799 | 0.70357 | 0.012818 | 0.81705 | 0.0064291 | 0.81704 | 0.0059864
|  |  | 33852 | 0.99686 | 0.99943 | 0.00039652 | 0.99995 | 0.12643 | 0.99995 | 0.15183 |  |  | 142446 | 0.98607 | 0.98664 | 0.0012835 | 0.98635 | 0.0059872 | 0.98634 | 0.0049344 |  |  | 10500 | 0.90321 | 0.96702 | 0.0036319 | 0.90663 | 0.0041556 | 0.90663 | 0.0059405 |  |  | 184980 | 0.93298 | 0.91505 | 0.008307 | 0.9459 | 0.012564 | 0.9459 | 0.0078812 |  |  | 485760 | 0.92637 | 0.86787 | 0.015494 | 0.93788 | 0.013463 | 0.93789 | 0.011954 |  |  | 443560 | 0.81364 | 0.70357 | 0.012818 | 0.81709 | 0.0064267 | 0.81709 | 0.0059848
|  |  | 33972 | 0.99596 | 0.99943 | 0.00039652 | 0.99995 | 0.12643 | 0.99995 | 0.15183 |  |  | 142746 | 0.98511 | 0.98664 | 0.0012835 | 0.98638 | 0.0059872 | 0.98637 | 0.0049342 |  |  | 10560 | 0.90645 | 0.96702 | 0.0036319 | 0.90666 | 0.0041561 | 0.90666 | 0.005941 |  |  | 185280 | 0.93298 | 0.91505 | 0.008307 | 0.946 | 0.012562 | 0.94601 | 0.0078805 |  |  | 486060 | 0.9219 | 0.86787 | 0.015494 | 0.93794 | 0.013461 | 0.93795 | 0.011952 |  |  | 443860 | 0.81146 | 0.70357 | 0.012818 | 0.81713 | 0.0064244 | 0.81713 | 0.0059832
|  |  | 34092 | 0.99596 | 0.99943 | 0.00039652 | 0.99995 | 0.12643 | 0.99995 | 0.15183 |  |  | 143046 | 0.98607 | 0.98664 | 0.0012835 | 0.98641 | 0.0059873 | 0.9864 | 0.004934 |  |  | 10620 | 0.90321 | 0.96702 | 0.0036319 | 0.90669 | 0.0041566 | 0.90669 | 0.0059414 |  |  | 185580 | 0.93802 | 0.91505 | 0.008307 | 0.9461 | 0.012559 | 0.94611 | 0.0078798 |  |  | 486360 | 0.9219 | 0.86787 | 0.015494 | 0.938 | 0.01346 | 0.938 | 0.01195 |  |  | 444160 | 0.81364 | 0.70357 | 0.012818 | 0.81717 | 0.006422 | 0.81717 | 0.0059816
|  |  | 34212 | 0.99596 | 0.99943 | 0.00039652 | 0.99995 | 0.12643 | 0.99995 | 0.15183 |  |  | 143346 | 0.98415 | 0.98664 | 0.0012835 | 0.98643 | 0.0059873 | 0.98643 | 0.0049337 |  |  | 10680 | 0.90429 | 0.96702 | 0.0036319 | 0.90671 | 0.0041572 | 0.90672 | 0.0059418 |  |  | 185880 | 0.93634 | 0.91505 | 0.008307 | 0.94621 | 0.012557 | 0.94621 | 0.0078791 |  |  | 486660 | 0.91966 | 0.86787 | 0.015494 | 0.93806 | 0.013459 | 0.93806 | 0.011949 |  |  | 444460 | 0.81799 | 0.70357 | 0.012818 | 0.81721 | 0.0064196 | 0.81721 | 0.0059801
|  |  | 34332 | 0.99596 | 0.99943 | 0.00039652 | 0.99995 | 0.12643 | 0.99995 | 0.15183 |  |  | 143646 | 0.98607 | 0.98664 | 0.0012835 | 0.98646 | 0.0059873 | 0.98645 | 0.0049335 |  |  | 10740 | 0.90537 | 0.96702 | 0.0036319 | 0.90674 | 0.0041577 | 0.90675 | 0.0059422 |  |  | 186180 | 0.93466 | 0.91505 | 0.008307 | 0.94631 | 0.012554 | 0.94631 | 0.0078784 |  |  | 486960 | 0.92413 | 0.86787 | 0.015494 | 0.93811 | 0.013458 | 0.93812 | 0.011947 |  |  | 444760 | 0.81799 | 0.70357 | 0.012818 | 0.81725 | 0.0064173 | 0.81725 | 0.0059785
|  |  | 34452 | 0.99507 | 0.99943 | 0.00039652 | 0.99995 | 0.12643 | 0.99995 | 0.15183 |  |  | 143946 | 0.98607 | 0.98664 | 0.0012835 | 0.98649 | 0.0059873 | 0.98648 | 0.0049332 |  |  | 10800 | 0.90537 | 0.96702 | 0.0036319 | 0.90677 | 0.0041582 | 0.90678 | 0.0059426 |  |  | 186480 | 0.93466 | 0.91505 | 0.008307 | 0.94641 | 0.012552 | 0.94641 | 0.0078777 |  |  | 487260 | 0.92637 | 0.86787 | 0.015494 | 0.93817 | 0.013457 | 0.93818 | 0.011945 |  |  | 445060 | 0.82016 | 0.70357 | 0.012818 | 0.81729 | 0.0064149 | 0.81729 | 0.0059769
|  |  | 34572 | 0.99686 | 0.99943 | 0.00039652 | 0.99995 | 0.12643 | 0.99995 | 0.15183 |  |  | 144246 | 0.98607 | 0.98664 | 0.0012835 | 0.98652 | 0.0059873 | 0.98651 | 0.004933 |  |  | 10860 | 0.90537 | 0.96702 | 0.0036319 | 0.9068 | 0.0041587 | 0.90681 | 0.005943 |  |  | 186780 | 0.93298 | 0.91505 | 0.008307 | 0.94651 | 0.012549 | 0.94652 | 0.0078769 |  |  | 487560 | 0.9219 | 0.86787 | 0.015494 | 0.93823 | 0.013456 | 0.93823 | 0.011943 |  |  | 445360 | 0.81581 | 0.70357 | 0.012818 | 0.81733 | 0.0064125 | 0.81733 | 0.0059753
|  |  | 34692 | 0.99596 | 0.99943 | 0.00039652 | 0.99995 | 0.12643 | 0.99995 | 0.15183 |  |  | 144546 | 0.98607 | 0.98664 | 0.0012835 | 0.98654 | 0.0059873 | 0.98654 | 0.0049327 |  |  | 10920 | 0.90537 | 0.96702 | 0.0036319 | 0.90683 | 0.0041592 | 0.90684 | 0.0059435 |  |  | 187080 | 0.93466 | 0.91505 | 0.008307 | 0.94661 | 0.012547 | 0.94662 | 0.0078762 |  |  | 487860 | 0.92413 | 0.86787 | 0.015494 | 0.93829 | 0.013455 | 0.93829 | 0.011942 |  |  | 445660 | 0.81364 | 0.70357 | 0.012818 | 0.81737 | 0.0064102 | 0.81737 | 0.0059737
|  |  | 34812 | 0.99596 | 0.99943 | 0.00039652 | 0.99995 | 0.12643 | 0.99995 | 0.15183 |  |  | 144846 | 0.98607 | 0.98664 | 0.0012835 | 0.98657 | 0.0059873 | 0.98656 | 0.0049324 |  |  | 10980 | 0.90537 | 0.96702 | 0.0036319 | 0.90686 | 0.0041597 | 0.90686 | 0.0059439 |  |  | 187380 | 0.93298 | 0.91505 | 0.008307 | 0.94671 | 0.012544 | 0.94672 | 0.0078755 |  |  | 488160 | 0.9219 | 0.86787 | 0.015494 | 0.93834 | 0.013454 | 0.93835 | 0.01194 |  |  | 445960 | 0.81581 | 0.70357 | 0.012818 | 0.81741 | 0.0064078 | 0.81741 | 0.0059721
|  |  | 34932 | 0.99507 | 0.99943 | 0.00039652 | 0.99995 | 0.12643 | 0.99995 | 0.15183 |  |  | 145146 | 0.98607 | 0.98664 | 0.0012835 | 0.9866 | 0.0059872 | 0.98659 | 0.0049321 |  |  | 11040 | 0.90429 | 0.96702 | 0.0036319 | 0.90689 | 0.0041602 | 0.90689 | 0.0059443 |  |  | 187680 | 0.9313 | 0.91505 | 0.008307 | 0.94681 | 0.012542 | 0.94682 | 0.0078748 |  |  | 488460 | 0.92413 | 0.86787 | 0.015494 | 0.9384 | 0.013453 | 0.93841 | 0.011938 |  |  | 446260 | 0.81581 | 0.70357 | 0.012818 | 0.81745 | 0.0064055 | 0.81744 | 0.0059706
|  |  | 35052 | 0.99596 | 0.99943 | 0.00039652 | 0.99995 | 0.12643 | 0.99995 | 0.15183 |  |  | 145446 | 0.98607 | 0.98664 | 0.0012835 | 0.98663 | 0.0059872 | 0.98662 | 0.0049318 |  |  | 11100 | 0.90429 | 0.96702 | 0.0036319 | 0.90692 | 0.0041608 | 0.90692 | 0.0059448 |  |  | 187980 | 0.93466 | 0.91505 | 0.008307 | 0.94691 | 0.012539 | 0.94692 | 0.0078741 |  |  | 488760 | 0.92637 | 0.86787 | 0.015494 | 0.93846 | 0.013452 | 0.93846 | 0.011936 |  |  | 446560 | 0.82234 | 0.70357 | 0.012818 | 0.81749 | 0.0064031 | 0.81748 | 0.005969
|  |  | 35172 | 0.99596 | 0.99943 | 0.00039652 | 0.99995 | 0.12643 | 0.99995 | 0.15183 |  |  | 145746 | 0.98703 | 0.98664 | 0.0012835 | 0.98665 | 0.0059871 | 0.98664 | 0.0049315 |  |  | 11160 | 0.90645 | 0.96702 | 0.0036319 | 0.90695 | 0.0041613 | 0.90695 | 0.0059452 |  |  | 188280 | 0.93802 | 0.91505 | 0.008307 | 0.94701 | 0.012537 | 0.94702 | 0.0078733 |  |  | 489060 | 0.9219 | 0.86787 | 0.015494 | 0.93851 | 0.013451 | 0.93852 | 0.011935 |  |  | 446860 | 0.83104 | 0.70357 | 0.012818 | 0.81753 | 0.0064008 | 0.81752 | 0.0059674
|  |  | 35292 | 0.99686 | 0.99943 | 0.00039652 | 0.99995 | 0.12643 | 0.99995 | 0.15183 |  |  | 146046 | 0.98607 | 0.98664 | 0.0012835 | 0.98668 | 0.0059871 | 0.98667 | 0.0049312 |  |  | 11220 | 0.90537 | 0.96702 | 0.0036319 | 0.90698 | 0.0041618 | 0.90698 | 0.0059456 |  |  | 188580 | 0.93466 | 0.91505 | 0.008307 | 0.94711 | 0.012534 | 0.94712 | 0.0078726 |  |  | 489360 | 0.91966 | 0.86787 | 0.015494 | 0.93857 | 0.01345 | 0.93858 | 0.011933 |  |  | 447160 | 0.81799 | 0.70357 | 0.012818 | 0.81757 | 0.0063985 | 0.81756 | 0.0059658
|  |  | 35412 | 0.99686 | 0.99943 | 0.00039652 | 0.99995 | 0.12643 | 0.99995 | 0.15183 |  |  | 146346 | 0.98511 | 0.98664 | 0.0012835 | 0.98671 | 0.005987 | 0.9867 | 0.0049309 |  |  | 11280 | 0.90537 | 0.96702 | 0.0036319 | 0.90701 | 0.0041623 | 0.90701 | 0.0059461 |  |  | 188880 | 0.93466 | 0.91505 | 0.008307 | 0.94721 | 0.012532 | 0.94722 | 0.0078719 |  |  | 489660 | 0.91966 | 0.86787 | 0.015494 | 0.93863 | 0.013449 | 0.93863 | 0.011931 |  |  | 447460 | 0.81581 | 0.70357 | 0.012818 | 0.81761 | 0.0063961 | 0.8176 | 0.0059643
|  |  | 35532 | 0.99596 | 0.99943 | 0.00039652 | 0.99995 | 0.12643 | 0.99995 | 0.15183 |  |  | 146646 | 0.98703 | 0.98664 | 0.0012835 | 0.98673 | 0.0059869 | 0.98672 | 0.0049306 |  |  | 11340 | 0.90537 | 0.96702 | 0.0036319 | 0.90704 | 0.0041629 | 0.90704 | 0.0059465 |  |  | 189180 | 0.93466 | 0.91505 | 0.008307 | 0.94731 | 0.012529 | 0.94732 | 0.0078711 |  |  | 489960 | 0.92413 | 0.86787 | 0.015494 | 0.93869 | 0.013448 | 0.93869 | 0.011929 |  |  | 447760 | 0.81799 | 0.70357 | 0.012818 | 0.81765 | 0.0063938 | 0.81764 | 0.0059627
|  |  | 35652 | 0.99596 | 0.99943 | 0.00039652 | 0.99995 | 0.12643 | 0.99995 | 0.15183 |  |  | 146946 | 0.98607 | 0.98664 | 0.0012835 | 0.98676 | 0.0059869 | 0.98675 | 0.0049302 |  |  | 11400 | 0.90537 | 0.96702 | 0.0036319 | 0.90707 | 0.0041634 | 0.90707 | 0.0059469 |  |  | 189480 | 0.93466 | 0.91505 | 0.008307 | 0.94741 | 0.012527 | 0.94742 | 0.0078704 |  |  | 490260 | 0.92413 | 0.86787 | 0.015494 | 0.93874 | 0.013446 | 0.93875 | 0.011928 |  |  | 448060 | 0.82016 | 0.70357 | 0.012818 | 0.81769 | 0.0063914 | 0.81768 | 0.0059611
|  |  | 35772 | 0.99686 | 0.99943 | 0.00039652 | 0.99995 | 0.12643 | 0.99995 | 0.15183 |  |  | 147246 | 0.98607 | 0.98664 | 0.0012835 | 0.98679 | 0.0059868 | 0.98678 | 0.0049299 |  |  | 11460 | 0.90537 | 0.96702 | 0.0036319 | 0.9071 | 0.004164 | 0.9071 | 0.0059474 |  |  | 189780 | 0.93634 | 0.91505 | 0.008307 | 0.94751 | 0.012524 | 0.94752 | 0.0078696 |  |  | 490560 | 0.9219 | 0.86787 | 0.015494 | 0.9388 | 0.013445 | 0.93881 | 0.011926 |  |  | 448360 | 0.82451 | 0.70357 | 0.012818 | 0.81772 | 0.0063891 | 0.81772 | 0.0059596
|  |  | 35892 | 0.99596 | 0.99943 | 0.00039652 | 0.99995 | 0.12643 | 0.99995 | 0.15183 |  |  | 147546 | 0.98511 | 0.98664 | 0.0012835 | 0.98681 | 0.0059867 | 0.9868 | 0.0049295 |  |  | 11520 | 0.90645 | 0.96702 | 0.0036319 | 0.90712 | 0.0041645 | 0.90713 | 0.0059478 |  |  | 190080 | 0.93634 | 0.91505 | 0.008307 | 0.94761 | 0.012522 | 0.94761 | 0.0078689 |  |  | 490860 | 0.92413 | 0.86787 | 0.015494 | 0.93886 | 0.013444 | 0.93886 | 0.011924 |  |  | 448660 | 0.82016 | 0.70357 | 0.012818 | 0.81776 | 0.0063868 | 0.81776 | 0.005958
|  |  | 36012 | 0.99596 | 0.99943 | 0.00039652 | 0.99995 | 0.12643 | 0.99995 | 0.15183 |  |  | 147846 | 0.98703 | 0.98664 | 0.0012835 | 0.98684 | 0.0059866 | 0.98683 | 0.0049292 |  |  | 11580 | 0.90645 | 0.96702 | 0.0036319 | 0.90715 | 0.004165 | 0.90716 | 0.0059483 |  |  | 190380 | 0.93466 | 0.91505 | 0.008307 | 0.94771 | 0.012519 | 0.94771 | 0.0078681 |  |  | 491160 | 0.9219 | 0.86787 | 0.015494 | 0.93891 | 0.013443 | 0.93892 | 0.011922 |  |  | 448960 | 0.81364 | 0.70357 | 0.012818 | 0.8178 | 0.0063845 | 0.8178 | 0.0059564
|  |  | 36132 | 0.99596 | 0.99943 | 0.00039652 | 0.99995 | 0.12643 | 0.99995 | 0.15183 |  |  | 148146 | 0.98607 | 0.98664 | 0.0012835 | 0.98687 | 0.0059865 | 0.98686 | 0.0049288 |  |  | 11640 | 0.90645 | 0.96702 | 0.0036319 | 0.90718 | 0.0041656 | 0.90719 | 0.0059487 |  |  | 190680 | 0.93634 | 0.91505 | 0.008307 | 0.9478 | 0.012516 | 0.94781 | 0.0078674 |  |  | 491460 | 0.92413 | 0.86787 | 0.015494 | 0.93897 | 0.013442 | 0.93898 | 0.011921 |  |  | 449260 | 0.82016 | 0.70357 | 0.012818 | 0.81784 | 0.0063821 | 0.81784 | 0.0059549
|  |  | 36252 | 0.99596 | 0.99943 | 0.00039652 | 0.99995 | 0.12643 | 0.99995 | 0.15183 |  |  | 148446 | 0.98511 | 0.98664 | 0.0012835 | 0.98689 | 0.0059863 | 0.98688 | 0.0049284 |  |  | 11700 | 0.90537 | 0.96702 | 0.0036319 | 0.90721 | 0.0041661 | 0.90722 | 0.0059492 |  |  | 190980 | 0.93466 | 0.91505 | 0.008307 | 0.9479 | 0.012514 | 0.94791 | 0.0078666 |  |  | 491760 | 0.9219 | 0.86787 | 0.015494 | 0.93903 | 0.013441 | 0.93903 | 0.011919 |  |  | 449560 | 0.82016 | 0.70357 | 0.012818 | 0.81788 | 0.0063798 | 0.81788 | 0.0059533
|  |  | 36372 | 0.99596 | 0.99943 | 0.00039652 | 0.99995 | 0.12643 | 0.99995 | 0.15183 |  |  | 148746 | 0.98607 | 0.98664 | 0.0012835 | 0.98692 | 0.0059862 | 0.98691 | 0.004928 |  |  | 11760 | 0.90645 | 0.96702 | 0.0036319 | 0.90724 | 0.0041667 | 0.90724 | 0.0059496 |  |  | 191280 | 0.93634 | 0.91505 | 0.008307 | 0.948 | 0.012511 | 0.94801 | 0.0078659 |  |  | 492060 | 0.91966 | 0.86787 | 0.015494 | 0.93908 | 0.01344 | 0.93909 | 0.011917 |  |  | 449860 | 0.82234 | 0.70357 | 0.012818 | 0.81792 | 0.0063775 | 0.81792 | 0.0059518
|  |  | 36492 | 0.99775 | 0.99943 | 0.00039652 | 0.99995 | 0.12643 | 0.99995 | 0.15183 |  |  | 149046 | 0.98703 | 0.98664 | 0.0012835 | 0.98694 | 0.0059861 | 0.98694 | 0.0049277 |  |  | 11820 | 0.90645 | 0.96702 | 0.0036319 | 0.90727 | 0.0041672 | 0.90727 | 0.0059501 |  |  | 191580 | 0.93634 | 0.91505 | 0.008307 | 0.9481 | 0.012509 | 0.9481 | 0.0078651 |  |  | 492360 | 0.91966 | 0.86787 | 0.015494 | 0.93914 | 0.013439 | 0.93915 | 0.011915 |  |  | 450160 | 0.81364 | 0.70357 | 0.012818 | 0.81796 | 0.0063752 | 0.81795 | 0.0059502
|  |  | 36612 | 0.99775 | 0.99943 | 0.00039652 | 0.99995 | 0.12643 | 0.99995 | 0.15183 |  |  | 149346 | 0.98607 | 0.98664 | 0.0012835 | 0.98697 | 0.0059859 | 0.98696 | 0.0049273 |  |  | 11880 | 0.90753 | 0.96702 | 0.0036319 | 0.9073 | 0.0041678 | 0.9073 | 0.0059505 |  |  | 191880 | 0.93634 | 0.91505 | 0.008307 | 0.94819 | 0.012506 | 0.9482 | 0.0078643 |  |  | 492660 | 0.9219 | 0.86787 | 0.015494 | 0.9392 | 0.013438 | 0.9392 | 0.011914 |  |  | 450460 | 0.81799 | 0.70357 | 0.012818 | 0.818 | 0.0063729 | 0.81799 | 0.0059487
|  |  | 36732 | 0.99596 | 0.99943 | 0.00039652 | 0.99995 | 0.12643 | 0.99995 | 0.15183 |  |  | 149646 | 0.98703 | 0.98664 | 0.0012835 | 0.987 | 0.0059858 | 0.98699 | 0.0049269 |  |  | 11940 | 0.90753 | 0.96702 | 0.0036319 | 0.90733 | 0.0041683 | 0.90733 | 0.005951 |  |  | 192180 | 0.93466 | 0.91505 | 0.008307 | 0.94829 | 0.012504 | 0.9483 | 0.0078636 |  |  | 492960 | 0.9219 | 0.86787 | 0.015494 | 0.93925 | 0.013437 | 0.93926 | 0.011912 |  |  | 450760 | 0.81799 | 0.70357 | 0.012818 | 0.81804 | 0.0063706 | 0.81803 | 0.0059471
|  |  | 36852 | 0.99417 | 0.99943 | 0.00039652 | 0.99995 | 0.12643 | 0.99995 | 0.15183 |  |  | 149946 | 0.98799 | 0.98664 | 0.0012835 | 0.98702 | 0.0059856 | 0.98701 | 0.0049265 |  |  | 12000 | 0.90645 | 0.96702 | 0.0036319 | 0.90736 | 0.0041689 | 0.90736 | 0.0059514 |  |  | 192480 | 0.93634 | 0.91505 | 0.008307 | 0.94839 | 0.012501 | 0.94839 | 0.0078628 |  |  | 493260 | 0.91966 | 0.86787 | 0.015494 | 0.93931 | 0.013436 | 0.93931 | 0.01191 |  |  | 451060 | 0.82016 | 0.70357 | 0.012818 | 0.81808 | 0.0063683 | 0.81807 | 0.0059456
|  |  | 36972 | 0.99596 | 0.99943 | 0.00039652 | 0.99995 | 0.12643 | 0.99995 | 0.15183 |  |  | 150246 | 0.98799 | 0.98664 | 0.0012835 | 0.98705 | 0.0059854 | 0.98704 | 0.004926 |  |  | 12060 | 0.90753 | 0.96702 | 0.0036319 | 0.90739 | 0.0041694 | 0.90739 | 0.0059519 |  |  | 192780 | 0.9397 | 0.91505 | 0.008307 | 0.94848 | 0.012498 | 0.94849 | 0.007862 |  |  | 493560 | 0.91966 | 0.86787 | 0.015494 | 0.93936 | 0.013435 | 0.93937 | 0.011908 |  |  | 451360 | 0.82669 | 0.70357 | 0.012818 | 0.81811 | 0.006366 | 0.81811 | 0.005944
|  |  | 37092 | 0.99686 | 0.99943 | 0.00039652 | 0.99995 | 0.12643 | 0.99995 | 0.15183 |  |  | 150546 | 0.98703 | 0.98664 | 0.0012835 | 0.98707 | 0.0059853 | 0.98707 | 0.0049256 |  |  | 12120 | 0.90645 | 0.96702 | 0.0036319 | 0.90742 | 0.00417 | 0.90742 | 0.0059523 |  |  | 193080 | 0.93634 | 0.91505 | 0.008307 | 0.94858 | 0.012496 | 0.94858 | 0.0078612 |  |  | 493860 | 0.91742 | 0.86787 | 0.015494 | 0.93942 | 0.013434 | 0.93943 | 0.011907 |  |  | 451660 | 0.82016 | 0.70357 | 0.012818 | 0.81815 | 0.0063637 | 0.81815 | 0.0059425
|  |  | 37212 | 0.99775 | 0.99943 | 0.00039652 | 0.99995 | 0.12643 | 0.99995 | 0.15183 |  |  | 150846 | 0.98607 | 0.98664 | 0.0012835 | 0.9871 | 0.0059851 | 0.98709 | 0.0049252 |  |  | 12180 | 0.90861 | 0.96702 | 0.0036319 | 0.90744 | 0.0041706 | 0.90745 | 0.0059528 |  |  | 193380 | 0.93298 | 0.91505 | 0.008307 | 0.94867 | 0.012493 | 0.94868 | 0.0078605 |  |  | 494160 | 0.91518 | 0.86787 | 0.015494 | 0.93948 | 0.013433 | 0.93948 | 0.011905 |  |  | 451960 | 0.82016 | 0.70357 | 0.012818 | 0.81819 | 0.0063614 | 0.81819 | 0.0059409
|  |  | 37332 | 0.99596 | 0.99943 | 0.00039652 | 0.99995 | 0.12643 | 0.99995 | 0.15183 |  |  | 151146 | 0.98607 | 0.98664 | 0.0012835 | 0.98713 | 0.0059849 | 0.98712 | 0.0049247 |  |  | 12240 | 0.90861 | 0.96702 | 0.0036319 | 0.90747 | 0.0041711 | 0.90748 | 0.0059533 |  |  | 193680 | 0.9313 | 0.91505 | 0.008307 | 0.94877 | 0.012491 | 0.94877 | 0.0078597 |  |  | 494460 | 0.91071 | 0.86787 | 0.015494 | 0.93953 | 0.013431 | 0.93954 | 0.011903 |  |  | 452260 | 0.82451 | 0.70357 | 0.012818 | 0.81823 | 0.0063591 | 0.81822 | 0.0059394
|  |  | 37452 | 0.99596 | 0.99943 | 0.00039652 | 0.99995 | 0.12643 | 0.99995 | 0.15183 |  |  | 151446 | 0.98703 | 0.98664 | 0.0012835 | 0.98715 | 0.0059847 | 0.98714 | 0.0049243 |  |  | 12300 | 0.90861 | 0.96702 | 0.0036319 | 0.9075 | 0.0041717 | 0.90751 | 0.0059537 |  |  | 193980 | 0.93466 | 0.91505 | 0.008307 | 0.94886 | 0.012488 | 0.94887 | 0.0078589 |  |  | 494760 | 0.91071 | 0.86787 | 0.015494 | 0.93959 | 0.01343 | 0.93959 | 0.011901 |  |  | 452560 | 0.81799 | 0.70357 | 0.012818 | 0.81827 | 0.0063568 | 0.81826 | 0.0059379
|  |  | 37572 | 0.99596 | 0.99943 | 0.00039652 | 0.99995 | 0.12643 | 0.99995 | 0.15183 |  |  | 151746 | 0.98703 | 0.98664 | 0.0012835 | 0.98718 | 0.0059845 | 0.98717 | 0.0049238 |  |  | 12360 | 0.91076 | 0.96702 | 0.0036319 | 0.90753 | 0.0041723 | 0.90754 | 0.0059542 |  |  | 194280 | 0.93466 | 0.91505 | 0.008307 | 0.94896 | 0.012485 | 0.94896 | 0.0078581 |  |  | 495060 | 0.91294 | 0.86787 | 0.015494 | 0.93964 | 0.013429 | 0.93965 | 0.0119 |  |  | 452860 | 0.82234 | 0.70357 | 0.012818 | 0.81831 | 0.0063545 | 0.8183 | 0.0059363
|  |  | 37692 | 0.99686 | 0.99943 | 0.00039652 | 0.99995 | 0.12643 | 0.99995 | 0.15183 |  |  | 152046 | 0.98703 | 0.98664 | 0.0012835 | 0.9872 | 0.0059843 | 0.98719 | 0.0049234 |  |  | 12420 | 0.90861 | 0.96702 | 0.0036319 | 0.90756 | 0.0041728 | 0.90756 | 0.0059547 |  |  | 194580 | 0.93634 | 0.91505 | 0.008307 | 0.94905 | 0.012483 | 0.94906 | 0.0078573 |  |  | 495360 | 0.91966 | 0.86787 | 0.015494 | 0.9397 | 0.013428 | 0.93971 | 0.011898 |  |  | 453160 | 0.81799 | 0.70357 | 0.012818 | 0.81834 | 0.0063522 | 0.81834 | 0.0059348
|  |  | 37812 | 0.99596 | 0.99943 | 0.00039652 | 0.99995 | 0.12643 | 0.99995 | 0.15183 |  |  | 152346 | 0.98607 | 0.98664 | 0.0012835 | 0.98723 | 0.005984 | 0.98722 | 0.0049229 |  |  | 12480 | 0.90861 | 0.96702 | 0.0036319 | 0.90759 | 0.0041734 | 0.90759 | 0.0059552 |  |  | 194880 | 0.93466 | 0.91505 | 0.008307 | 0.94915 | 0.01248 | 0.94915 | 0.0078565 |  |  | 495660 | 0.91518 | 0.86787 | 0.015494 | 0.93976 | 0.013427 | 0.93976 | 0.011896 |  |  | 453460 | 0.81799 | 0.70357 | 0.012818 | 0.81838 | 0.0063499 | 0.81838 | 0.0059333
|  |  | 37932 | 0.99686 | 0.99943 | 0.00039652 | 0.99995 | 0.12643 | 0.99995 | 0.15183 |  |  | 152646 | 0.98703 | 0.98664 | 0.0012835 | 0.98725 | 0.0059838 | 0.98725 | 0.0049224 |  |  | 12540 | 0.90861 | 0.96702 | 0.0036319 | 0.90762 | 0.004174 | 0.90762 | 0.0059556 |  |  | 195180 | 0.93634 | 0.91505 | 0.008307 | 0.94924 | 0.012478 | 0.94925 | 0.0078558 |  |  | 495960 | 0.91742 | 0.86787 | 0.015494 | 0.93981 | 0.013426 | 0.93982 | 0.011894 |  |  | 453760 | 0.82016 | 0.70357 | 0.012818 | 0.81842 | 0.0063476 | 0.81842 | 0.0059317
|  |  | 38052 | 0.99596 | 0.99943 | 0.00039652 | 0.99995 | 0.12643 | 0.99995 | 0.15183 |  |  | 152946 | 0.98703 | 0.98664 | 0.0012835 | 0.98728 | 0.0059836 | 0.98727 | 0.004922 |  |  | 12600 | 0.91076 | 0.96702 | 0.0036319 | 0.90765 | 0.0041746 | 0.90765 | 0.0059561 |  |  | 195480 | 0.93802 | 0.91505 | 0.008307 | 0.94934 | 0.012475 | 0.94934 | 0.007855 |  |  | 496260 | 0.91518 | 0.86787 | 0.015494 | 0.93987 | 0.013425 | 0.93987 | 0.011893 |  |  | 454060 | 0.82451 | 0.70357 | 0.012818 | 0.81846 | 0.0063454 | 0.81845 | 0.0059302
|  |  | 38172 | 0.99686 | 0.99943 | 0.00039652 | 0.99995 | 0.12643 | 0.99995 | 0.15183 |  |  | 153246 | 0.98607 | 0.98664 | 0.0012835 | 0.9873 | 0.0059833 | 0.9873 | 0.0049215 |  |  | 12660 | 0.90968 | 0.96702 | 0.0036319 | 0.90768 | 0.0041751 | 0.90768 | 0.0059566 |  |  | 195780 | 0.93466 | 0.91505 | 0.008307 | 0.94943 | 0.012472 | 0.94943 | 0.0078542 |  |  | 496560 | 0.91518 | 0.86787 | 0.015494 | 0.93992 | 0.013424 | 0.93993 | 0.011891 |  |  | 454360 | 0.82451 | 0.70357 | 0.012818 | 0.8185 | 0.0063431 | 0.81849 | 0.0059287
|  |  | 38292 | 0.99596 | 0.99943 | 0.00039652 | 0.99995 | 0.12643 | 0.99995 | 0.15183 |  |  | 153546 | 0.98703 | 0.98664 | 0.0012835 | 0.98733 | 0.0059831 | 0.98732 | 0.004921 |  |  | 12960 | 0.90968 | 0.96702 | 0.0036319 | 0.90782 | 0.0041781 | 0.90783 | 0.005959 |  |  | 196080 | 0.93298 | 0.91505 | 0.008307 | 0.94952 | 0.01247 | 0.94953 | 0.0078534 |  |  | 496860 | 0.91518 | 0.86787 | 0.015494 | 0.93998 | 0.013423 | 0.93998 | 0.011889 |  |  | 454660 | 0.82016 | 0.70357 | 0.012818 | 0.81853 | 0.0063408 | 0.81853 | 0.0059272
|  |  | 38412 | 0.99507 | 0.99943 | 0.00039652 | 0.99995 | 0.12643 | 0.99995 | 0.15183 |  |  | 153846 | 0.98799 | 0.98664 | 0.0012835 | 0.98735 | 0.0059828 | 0.98735 | 0.0049205 |  |  | 13260 | 0.91076 | 0.96702 | 0.0036319 | 0.90797 | 0.0041811 | 0.90797 | 0.0059615 |  |  | 196380 | 0.93466 | 0.91505 | 0.008307 | 0.94962 | 0.012467 | 0.94962 | 0.0078526 |  |  | 497160 | 0.91742 | 0.86787 | 0.015494 | 0.94003 | 0.013422 | 0.94004 | 0.011887 |  |  | 454960 | 0.82669 | 0.70357 | 0.012818 | 0.81857 | 0.0063385 | 0.81857 | 0.0059256
|  |  | 38532 | 0.99686 | 0.99943 | 0.00039652 | 0.99995 | 0.12643 | 0.99995 | 0.15183 |  |  | 154146 | 0.98607 | 0.98664 | 0.0012835 | 0.98738 | 0.0059826 | 0.98737 | 0.00492 |  |  | 13560 | 0.91184 | 0.96702 | 0.0036319 | 0.90811 | 0.0041841 | 0.90811 | 0.005964 |  |  | 196680 | 0.93466 | 0.91505 | 0.008307 | 0.94971 | 0.012465 | 0.94971 | 0.0078518 |  |  | 497460 | 0.91742 | 0.86787 | 0.015494 | 0.94009 | 0.013421 | 0.94009 | 0.011886 |  |  | 455260 | 0.82886 | 0.70357 | 0.012818 | 0.81861 | 0.0063363 | 0.81861 | 0.0059241
|  |  | 38652 | 0.99775 | 0.99943 | 0.00039652 | 0.99995 | 0.12643 | 0.99995 | 0.15183 |  |  | 154446 | 0.98703 | 0.98664 | 0.0012835 | 0.9874 | 0.0059823 | 0.9874 | 0.0049195 |  |  | 13860 | 0.91184 | 0.96702 | 0.0036319 | 0.90826 | 0.0041872 | 0.90826 | 0.0059665 |  |  | 196980 | 0.9397 | 0.91505 | 0.008307 | 0.9498 | 0.012462 | 0.94981 | 0.0078509 |  |  | 497760 | 0.91071 | 0.86787 | 0.015494 | 0.94014 | 0.01342 | 0.94015 | 0.011884 |  |  | 455560 | 0.82234 | 0.70357 | 0.012818 | 0.81865 | 0.006334 | 0.81864 | 0.0059226
|  |  | 38772 | 0.99686 | 0.99943 | 0.00039652 | 0.99995 | 0.12643 | 0.99995 | 0.15183 |  |  | 154746 | 0.98895 | 0.98664 | 0.0012835 | 0.98743 | 0.005982 | 0.98742 | 0.0049189 |  |  | 14160 | 0.91292 | 0.96702 | 0.0036319 | 0.9084 | 0.0041903 | 0.9084 | 0.0059691 |  |  | 197280 | 0.93802 | 0.91505 | 0.008307 | 0.94989 | 0.012459 | 0.9499 | 0.0078501 |  |  | 498060 | 0.91518 | 0.86787 | 0.015494 | 0.9402 | 0.013419 | 0.94021 | 0.011882 |  |  | 455860 | 0.81581 | 0.70357 | 0.012818 | 0.81868 | 0.0063318 | 0.81868 | 0.0059211
|  |  | 38892 | 0.99596 | 0.99943 | 0.00039652 | 0.99995 | 0.12643 | 0.99995 | 0.15183 |  |  | 155046 | 0.98799 | 0.98664 | 0.0012835 | 0.98745 | 0.0059817 | 0.98745 | 0.0049184 |  |  | 14460 | 0.91184 | 0.96702 | 0.0036319 | 0.90854 | 0.0041935 | 0.90855 | 0.0059717 |  |  | 197580 | 0.93634 | 0.91505 | 0.008307 | 0.94998 | 0.012457 | 0.94999 | 0.0078493 |  |  | 498360 | 0.91966 | 0.86787 | 0.015494 | 0.94025 | 0.013418 | 0.94026 | 0.011881 |  |  | 456160 | 0.83104 | 0.70357 | 0.012818 | 0.81872 | 0.0063295 | 0.81872 | 0.0059196
|  |  | 39012 | 0.99596 | 0.99943 | 0.00039652 | 0.99995 | 0.12643 | 0.99995 | 0.15183 |  |  | 155346 | 0.98799 | 0.98664 | 0.0012835 | 0.98748 | 0.0059814 | 0.98747 | 0.0049179 |  |  | 14760 | 0.91184 | 0.96702 | 0.0036319 | 0.90869 | 0.0041968 | 0.90869 | 0.0059744 |  |  | 197880 | 0.93634 | 0.91505 | 0.008307 | 0.95008 | 0.012454 | 0.95008 | 0.0078485 |  |  | 498660 | 0.91966 | 0.86787 | 0.015494 | 0.94031 | 0.013416 | 0.94032 | 0.011879 |  |  | 456460 | 0.82234 | 0.70357 | 0.012818 | 0.81876 | 0.0063272 | 0.81876 | 0.0059181
|  |  | 39132 | 0.99507 | 0.99943 | 0.00039652 | 0.99995 | 0.12643 | 0.99995 | 0.15183 |  |  | 155646 | 0.98799 | 0.98664 | 0.0012835 | 0.9875 | 0.0059811 | 0.9875 | 0.0049174 |  |  | 15060 | 0.91184 | 0.96702 | 0.0036319 | 0.90883 | 0.0042001 | 0.90883 | 0.0059771 |  |  | 198180 | 0.93298 | 0.91505 | 0.008307 | 0.95017 | 0.012452 | 0.95017 | 0.0078477 |  |  | 498960 | 0.91518 | 0.86787 | 0.015494 | 0.94036 | 0.013415 | 0.94037 | 0.011877 |  |  | 456760 | 0.82451 | 0.70357 | 0.012818 | 0.8188 | 0.006325 | 0.81879 | 0.0059166
|  |  | 39252 | 0.99507 | 0.99943 | 0.00039652 | 0.99995 | 0.12643 | 0.99995 | 0.15183 |  |  | 155946 | 0.98799 | 0.98664 | 0.0012835 | 0.98753 | 0.0059808 | 0.98752 | 0.0049168 |  |  | 15360 | 0.914 | 0.96702 | 0.0036319 | 0.90897 | 0.0042034 | 0.90898 | 0.0059799 |  |  | 198480 | 0.93802 | 0.91505 | 0.008307 | 0.95026 | 0.012449 | 0.95026 | 0.0078469 |  |  | 499260 | 0.91294 | 0.86787 | 0.015494 | 0.94042 | 0.013414 | 0.94043 | 0.011875 |  |  | 457060 | 0.82016 | 0.70357 | 0.012818 | 0.81883 | 0.0063227 | 0.81883 | 0.0059151
|  |  | 39372 | 0.99686 | 0.99943 | 0.00039652 | 0.99995 | 0.12643 | 0.99995 | 0.15183 |  |  | 156246 | 0.98703 | 0.98664 | 0.0012835 | 0.98755 | 0.0059805 | 0.98754 | 0.0049163 |  |  | 15660 | 0.91508 | 0.96702 | 0.0036319 | 0.90912 | 0.0042068 | 0.90912 | 0.0059827 |  |  | 198780 | 0.93466 | 0.91505 | 0.008307 | 0.95035 | 0.012446 | 0.95035 | 0.0078461 |  |  | 499560 | 0.91518 | 0.86787 | 0.015494 | 0.94047 | 0.013413 | 0.94048 | 0.011874 |  |  | 457360 | 0.82234 | 0.70357 | 0.012818 | 0.81887 | 0.0063205 | 0.81887 | 0.0059136
|  |  | 39492 | 0.99686 | 0.99943 | 0.00039652 | 0.99995 | 0.12643 | 0.99995 | 0.15183 |  |  | 156546 | 0.98799 | 0.98664 | 0.0012835 | 0.98758 | 0.0059802 | 0.98757 | 0.0049157 |  |  | 15960 | 0.914 | 0.96702 | 0.0036319 | 0.90926 | 0.0042102 | 0.90926 | 0.0059855 |  |  | 199080 | 0.93634 | 0.91505 | 0.008307 | 0.95044 | 0.012444 | 0.95045 | 0.0078453 |  |  | 499860 | 0.91966 | 0.86787 | 0.015494 | 0.94053 | 0.013412 | 0.94054 | 0.011872 |  |  | 457660 | 0.82886 | 0.70357 | 0.012818 | 0.81891 | 0.0063183 | 0.8189 | 0.0059121
|  |  | 39612 | 0.99686 | 0.99943 | 0.00039652 | 0.99995 | 0.12643 | 0.99995 | 0.15183 |  |  | 156846 | 0.98703 | 0.98664 | 0.0012835 | 0.9876 | 0.0059799 | 0.98759 | 0.0049151 |  |  | 16260 | 0.91616 | 0.96702 | 0.0036319 | 0.9094 | 0.0042137 | 0.9094 | 0.0059884 |  |  | 199380 | 0.93466 | 0.91505 | 0.008307 | 0.95053 | 0.012441 | 0.95054 | 0.0078444 |  |  | 500160 | 0.91071 | 0.86787 | 0.015494 | 0.94058 | 0.013411 | 0.94059 | 0.01187 |  |  | 457960 | 0.82886 | 0.70357 | 0.012818 | 0.81895 | 0.006316 | 0.81894 | 0.0059106
|  |  | 39732 | 0.99596 | 0.99943 | 0.00039652 | 0.99995 | 0.12643 | 0.99995 | 0.15183 |  |  | 157146 | 0.98703 | 0.98664 | 0.0012835 | 0.98763 | 0.0059796 | 0.98762 | 0.0049146 |  |  | 16560 | 0.91292 | 0.96702 | 0.0036319 | 0.90954 | 0.0042172 | 0.90955 | 0.0059913 |  |  | 199680 | 0.93466 | 0.91505 | 0.008307 | 0.95062 | 0.012438 | 0.95063 | 0.0078436 |  |  | 500460 | 0.91742 | 0.86787 | 0.015494 | 0.94064 | 0.01341 | 0.94064 | 0.011868 |  |  | 458260 | 0.82016 | 0.70357 | 0.012818 | 0.81898 | 0.0063138 | 0.81898 | 0.0059091
|  |  | 39852 | 0.99686 | 0.99943 | 0.00039652 | 0.99995 | 0.12643 | 0.99995 | 0.15183 |  |  | 157446 | 0.98799 | 0.98664 | 0.0012835 | 0.98765 | 0.0059792 | 0.98764 | 0.004914 |  |  | 16860 | 0.91508 | 0.96702 | 0.0036319 | 0.90968 | 0.0042208 | 0.90969 | 0.0059943 |  |  | 199980 | 0.93802 | 0.91505 | 0.008307 | 0.95071 | 0.012436 | 0.95072 | 0.0078428 |  |  | 500760 | 0.91294 | 0.86787 | 0.015494 | 0.94069 | 0.013409 | 0.9407 | 0.011867 |  |  | 458560 | 0.82234 | 0.70357 | 0.012818 | 0.81902 | 0.0063115 | 0.81902 | 0.0059076
|  |  | 39972 | 0.99775 | 0.99943 | 0.00039652 | 0.99995 | 0.12643 | 0.99995 | 0.15183 |  |  | 157746 | 0.98799 | 0.98664 | 0.0012835 | 0.98767 | 0.0059789 | 0.98767 | 0.0049134 |  |  | 17160 | 0.91724 | 0.96702 | 0.0036319 | 0.90983 | 0.0042244 | 0.90983 | 0.0059973 |  |  | 200280 | 0.9397 | 0.91505 | 0.008307 | 0.9508 | 0.012433 | 0.95081 | 0.007842 |  |  | 501060 | 0.91518 | 0.86787 | 0.015494 | 0.94075 | 0.013408 | 0.94075 | 0.011865 |  |  | 458860 | 0.81799 | 0.70357 | 0.012818 | 0.81906 | 0.0063093 | 0.81905 | 0.0059061
|  |  | 40092 | 0.99775 | 0.99943 | 0.00039652 | 0.99995 | 0.12643 | 0.99995 | 0.15183 |  |  | 158046 | 0.98703 | 0.98664 | 0.0012835 | 0.9877 | 0.0059785 | 0.98769 | 0.0049128 |  |  | 17460 | 0.91508 | 0.96702 | 0.0036319 | 0.90997 | 0.004228 | 0.90997 | 0.0060003 |  |  | 200580 | 0.93634 | 0.91505 | 0.008307 | 0.95089 | 0.01243 | 0.9509 | 0.0078411 |  |  | 501360 | 0.90847 | 0.86787 | 0.015494 | 0.9408 | 0.013407 | 0.94081 | 0.011863 |  |  | 459160 | 0.82016 | 0.70357 | 0.012818 | 0.81909 | 0.0063071 | 0.81909 | 0.0059046
|  |  | 40212 | 0.99596 | 0.99943 | 0.00039652 | 0.99995 | 0.12643 | 0.99995 | 0.15183 |  |  | 158346 | 0.98703 | 0.98664 | 0.0012835 | 0.98772 | 0.0059782 | 0.98771 | 0.0049122 |  |  | 17760 | 0.91832 | 0.96702 | 0.0036319 | 0.91011 | 0.0042317 | 0.91011 | 0.0060034 |  |  | 200880 | 0.93802 | 0.91505 | 0.008307 | 0.95098 | 0.012428 | 0.95098 | 0.0078403 |  |  | 501660 | 0.91294 | 0.86787 | 0.015494 | 0.94086 | 0.013406 | 0.94086 | 0.011861 |  |  | 459460 | 0.82016 | 0.70357 | 0.012818 | 0.81913 | 0.0063049 | 0.81913 | 0.0059031
|  |  | 40332 | 0.99596 | 0.99943 | 0.00039652 | 0.99995 | 0.12643 | 0.99995 | 0.15183 |  |  | 158646 | 0.98703 | 0.98664 | 0.0012835 | 0.98775 | 0.0059778 | 0.98774 | 0.0049116 |  |  | 18060 | 0.91832 | 0.96702 | 0.0036319 | 0.91025 | 0.0042354 | 0.91025 | 0.0060065 |  |  | 201180 | 0.93802 | 0.91505 | 0.008307 | 0.95107 | 0.012425 | 0.95107 | 0.0078395 |  |  | 501960 | 0.91742 | 0.86787 | 0.015494 | 0.94091 | 0.013405 | 0.94092 | 0.01186 |  |  | 459760 | 0.82234 | 0.70357 | 0.012818 | 0.81917 | 0.0063026 | 0.81916 | 0.0059016
|  |  | 40452 | 0.99596 | 0.99943 | 0.00039652 | 0.99995 | 0.12643 | 0.99995 | 0.15183 |  |  | 158946 | 0.98703 | 0.98664 | 0.0012835 | 0.98777 | 0.0059774 | 0.98776 | 0.004911 |  |  | 18360 | 0.91832 | 0.96702 | 0.0036319 | 0.91039 | 0.0042392 | 0.91039 | 0.0060096 |  |  | 201480 | 0.93802 | 0.91505 | 0.008307 | 0.95116 | 0.012423 | 0.95116 | 0.0078386 |  |  | 502260 | 0.91518 | 0.86787 | 0.015494 | 0.94097 | 0.013404 | 0.94097 | 0.011858 |  |  | 460060 | 0.82234 | 0.70357 | 0.012818 | 0.81921 | 0.0063004 | 0.8192 | 0.0059001
|  |  | 40572 | 0.99775 | 0.99943 | 0.00039652 | 0.99995 | 0.12643 | 0.99995 | 0.15183 |  |  | 159246 | 0.98799 | 0.98664 | 0.0012835 | 0.9878 | 0.0059771 | 0.98779 | 0.0049104 |  |  | 18660 | 0.91832 | 0.96702 | 0.0036319 | 0.91053 | 0.004243 | 0.91053 | 0.0060128 |  |  | 201780 | 0.93634 | 0.91505 | 0.008307 | 0.95125 | 0.01242 | 0.95125 | 0.0078378 |  |  | 502560 | 0.91518 | 0.86787 | 0.015494 | 0.94102 | 0.013403 | 0.94103 | 0.011856 |  |  | 460360 | 0.82451 | 0.70357 | 0.012818 | 0.81924 | 0.0062982 | 0.81924 | 0.0058987
|  |  | 40692 | 0.99775 | 0.99943 | 0.00039652 | 0.99995 | 0.12643 | 0.99995 | 0.15183 |  |  | 159546 | 0.98799 | 0.98664 | 0.0012835 | 0.98782 | 0.0059767 | 0.98781 | 0.0049098 |  |  | 18960 | 0.9194 | 0.96702 | 0.0036319 | 0.91067 | 0.0042469 | 0.91067 | 0.006016 |  |  | 202080 | 0.93802 | 0.91505 | 0.008307 | 0.95133 | 0.012417 | 0.95134 | 0.007837 |  |  | 502860 | 0.91518 | 0.86787 | 0.015494 | 0.94107 | 0.013401 | 0.94108 | 0.011854 |  |  | 460660 | 0.82016 | 0.70357 | 0.012818 | 0.81928 | 0.006296 | 0.81927 | 0.0058972
|  |  | 40812 | 0.99596 | 0.99943 | 0.00039652 | 0.99995 | 0.12643 | 0.99995 | 0.15183 |  |  | 159846 | 0.98895 | 0.98664 | 0.0012835 | 0.98784 | 0.0059763 | 0.98783 | 0.0049092 |  |  | 19260 | 0.92048 | 0.96702 | 0.0036319 | 0.91081 | 0.0042508 | 0.91081 | 0.0060193 |  |  | 202380 | 0.94139 | 0.91505 | 0.008307 | 0.95142 | 0.012415 | 0.95143 | 0.0078361 |  |  | 503160 | 0.91966 | 0.86787 | 0.015494 | 0.94113 | 0.0134 | 0.94113 | 0.011853 |  |  | 460960 | 0.81581 | 0.70357 | 0.012818 | 0.81932 | 0.0062938 | 0.81931 | 0.0058957
|  |  | 40932 | 0.99596 | 0.99943 | 0.00039652 | 0.99995 | 0.12643 | 0.99995 | 0.15183 |  |  | 160146 | 0.98703 | 0.98664 | 0.0012835 | 0.98787 | 0.0059759 | 0.98786 | 0.0049086 |  |  | 19560 | 0.91724 | 0.96702 | 0.0036319 | 0.91095 | 0.0042547 | 0.91095 | 0.0060225 |  |  | 202680 | 0.93802 | 0.91505 | 0.008307 | 0.95151 | 0.012412 | 0.95151 | 0.0078353 |  |  | 503460 | 0.91742 | 0.86787 | 0.015494 | 0.94118 | 0.013399 | 0.94119 | 0.011851 |  |  | 461260 | 0.82016 | 0.70357 | 0.012818 | 0.81935 | 0.0062916 | 0.81935 | 0.0058942
|  |  | 41052 | 0.99775 | 0.99943 | 0.00039652 | 0.99995 | 0.12643 | 0.99995 | 0.15183 |  |  | 160446 | 0.98991 | 0.98664 | 0.0012835 | 0.98789 | 0.0059755 | 0.98788 | 0.0049079 |  |  | 19860 | 0.9194 | 0.96702 | 0.0036319 | 0.91109 | 0.0042587 | 0.91109 | 0.0060259 |  |  | 202980 | 0.93802 | 0.91505 | 0.008307 | 0.9516 | 0.012409 | 0.9516 | 0.0078345 |  |  | 503760 | 0.91294 | 0.86787 | 0.015494 | 0.94124 | 0.013398 | 0.94124 | 0.011849 |  |  | 461560 | 0.82234 | 0.70357 | 0.012818 | 0.81939 | 0.0062894 | 0.81938 | 0.0058927
|  |  | 41172 | 0.99507 | 0.99943 | 0.00039652 | 0.99995 | 0.12643 | 0.99995 | 0.15183 |  |  | 160746 | 0.98799 | 0.98664 | 0.0012835 | 0.98791 | 0.0059751 | 0.98791 | 0.0049073 |  |  | 20160 | 0.9194 | 0.96702 | 0.0036319 | 0.91123 | 0.0042627 | 0.91123 | 0.0060292 |  |  | 203280 | 0.9397 | 0.91505 | 0.008307 | 0.95168 | 0.012407 | 0.95169 | 0.0078336 |  |  | 504060 | 0.91518 | 0.86787 | 0.015494 | 0.94129 | 0.013397 | 0.9413 | 0.011847 |  |  | 461860 | 0.83104 | 0.70357 | 0.012818 | 0.81942 | 0.0062872 | 0.81942 | 0.0058913
|  |  | 41292 | 0.99686 | 0.99943 | 0.00039652 | 0.99995 | 0.12643 | 0.99995 | 0.15183 |  |  | 161046 | 0.98895 | 0.98664 | 0.0012835 | 0.98794 | 0.0059747 | 0.98793 | 0.0049067 |  |  | 20460 | 0.92048 | 0.96702 | 0.0036319 | 0.91137 | 0.0042668 | 0.91137 | 0.0060326 |  |  | 203580 | 0.9397 | 0.91505 | 0.008307 | 0.95177 | 0.012404 | 0.95178 | 0.0078328 |  |  | 504360 | 0.91294 | 0.86787 | 0.015494 | 0.94135 | 0.013396 | 0.94135 | 0.011846 |  |  | 462160 | 0.82669 | 0.70357 | 0.012818 | 0.81946 | 0.006285 | 0.81946 | 0.0058898
|  |  | 41412 | 0.99775 | 0.99943 | 0.00039652 | 0.99995 | 0.12643 | 0.99995 | 0.15183 |  |  | 161346 | 0.98799 | 0.98664 | 0.0012835 | 0.98796 | 0.0059743 | 0.98795 | 0.004906 |  |  | 20760 | 0.92263 | 0.96702 | 0.0036319 | 0.91151 | 0.0042708 | 0.91151 | 0.006036 |  |  | 203880 | 0.9397 | 0.91505 | 0.008307 | 0.95186 | 0.012401 | 0.95186 | 0.0078319 |  |  | 504660 | 0.91071 | 0.86787 | 0.015494 | 0.9414 | 0.013395 | 0.9414 | 0.011844 |  |  | 462460 | 0.82234 | 0.70357 | 0.012818 | 0.8195 | 0.0062828 | 0.81949 | 0.0058883
|  |  | 41532 | 0.99596 | 0.99943 | 0.00039652 | 0.99995 | 0.12643 | 0.99995 | 0.15183 |  |  | 161646 | 0.98895 | 0.98664 | 0.0012835 | 0.98798 | 0.0059739 | 0.98798 | 0.0049054 |  |  | 21060 | 0.92155 | 0.96702 | 0.0036319 | 0.91165 | 0.004275 | 0.91165 | 0.0060394 |  |  | 204180 | 0.9397 | 0.91505 | 0.008307 | 0.95194 | 0.012399 | 0.95195 | 0.0078311 |  |  | 504960 | 0.90623 | 0.86787 | 0.015494 | 0.94145 | 0.013394 | 0.94146 | 0.011842 |  |  | 462760 | 0.82451 | 0.70357 | 0.012818 | 0.81953 | 0.0062806 | 0.81953 | 0.0058869
|  |  | 41652 | 0.99686 | 0.99943 | 0.00039652 | 0.99995 | 0.12643 | 0.99995 | 0.15183 |  |  | 161946 | 0.98703 | 0.98664 | 0.0012835 | 0.98801 | 0.0059734 | 0.988 | 0.0049047 |  |  | 21360 | 0.92263 | 0.96702 | 0.0036319 | 0.91179 | 0.0042791 | 0.91179 | 0.0060429 |  |  | 204480 | 0.9397 | 0.91505 | 0.008307 | 0.95203 | 0.012396 | 0.95204 | 0.0078302 |  |  | 505260 | 0.91518 | 0.86787 | 0.015494 | 0.94151 | 0.013393 | 0.94151 | 0.011841 |  |  | 463060 | 0.82016 | 0.70357 | 0.012818 | 0.81957 | 0.0062784 | 0.81956 | 0.0058854
|  |  | 41772 | 0.99686 | 0.99943 | 0.00039652 | 0.99995 | 0.12643 | 0.99995 | 0.15183 |  |  | 162246 | 0.98703 | 0.98664 | 0.0012835 | 0.98803 | 0.005973 | 0.98802 | 0.004904 |  |  | 21660 | 0.92263 | 0.96702 | 0.0036319 | 0.91192 | 0.0042833 | 0.91193 | 0.0060464 |  |  | 204780 | 0.93802 | 0.91505 | 0.008307 | 0.95212 | 0.012393 | 0.95212 | 0.0078294 |  |  | 505560 | 0.90847 | 0.86787 | 0.015494 | 0.94156 | 0.013392 | 0.94157 | 0.011839 |  |  | 463360 | 0.82669 | 0.70357 | 0.012818 | 0.81961 | 0.0062762 | 0.8196 | 0.0058839
|  |  | 41892 | 0.99686 | 0.99943 | 0.00039652 | 0.99995 | 0.12643 | 0.99995 | 0.15183 |  |  | 162546 | 0.98799 | 0.98664 | 0.0012835 | 0.98805 | 0.0059726 | 0.98805 | 0.0049034 |  |  | 21960 | 0.92263 | 0.96702 | 0.0036319 | 0.91206 | 0.0042875 | 0.91206 | 0.00605 |  |  | 205080 | 0.93802 | 0.91505 | 0.008307 | 0.9522 | 0.012391 | 0.95221 | 0.0078285 |  |  | 505860 | 0.90847 | 0.86787 | 0.015494 | 0.94161 | 0.013391 | 0.94162 | 0.011837 |  |  | 463660 | 0.82669 | 0.70357 | 0.012818 | 0.81964 | 0.006274 | 0.81964 | 0.0058825
|  |  | 42012 | 0.99596 | 0.99943 | 0.00039652 | 0.99995 | 0.12643 | 0.99995 | 0.15183 |  |  | 162846 | 0.98607 | 0.98664 | 0.0012835 | 0.98808 | 0.0059721 | 0.98807 | 0.0049027 |  |  | 22260 | 0.92263 | 0.96702 | 0.0036319 | 0.9122 | 0.0042918 | 0.9122 | 0.0060535 |  |  | 205380 | 0.9397 | 0.91505 | 0.008307 | 0.95229 | 0.012388 | 0.95229 | 0.0078277 |  |  | 506160 | 0.91294 | 0.86787 | 0.015494 | 0.94167 | 0.01339 | 0.94167 | 0.011835 |  |  | 463960 | 0.82234 | 0.70357 | 0.012818 | 0.81968 | 0.0062718 | 0.81967 | 0.005881
|  |  | 42132 | 0.99775 | 0.99943 | 0.00039652 | 0.99995 | 0.12643 | 0.99995 | 0.15183 |  |  | 163146 | 0.98799 | 0.98664 | 0.0012835 | 0.9881 | 0.0059717 | 0.98809 | 0.004902 |  |  | 22560 | 0.92263 | 0.96702 | 0.0036319 | 0.91234 | 0.0042961 | 0.91234 | 0.0060571 |  |  | 205680 | 0.94139 | 0.91505 | 0.008307 | 0.95237 | 0.012386 | 0.95238 | 0.0078268 |  |  | 506460 | 0.90623 | 0.86787 | 0.015494 | 0.94172 | 0.013389 | 0.94173 | 0.011834 |  |  | 464260 | 0.82886 | 0.70357 | 0.012818 | 0.81971 | 0.0062696 | 0.81971 | 0.0058796
|  |  | 42252 | 0.99686 | 0.99943 | 0.00039652 | 0.99995 | 0.12643 | 0.99995 | 0.15183 |  |  | 163446 | 0.98799 | 0.98664 | 0.0012835 | 0.98812 | 0.0059712 | 0.98812 | 0.0049013 |  |  | 22860 | 0.92479 | 0.96702 | 0.0036319 | 0.91247 | 0.0043004 | 0.91248 | 0.0060607 |  |  | 205980 | 0.93634 | 0.91505 | 0.008307 | 0.95246 | 0.012383 | 0.95246 | 0.007826 |  |  | 506760 | 0.90847 | 0.86787 | 0.015494 | 0.94177 | 0.013388 | 0.94178 | 0.011832 |  |  | 464560 | 0.81581 | 0.70357 | 0.012818 | 0.81975 | 0.0062675 | 0.81974 | 0.0058781
|  |  | 42372 | 0.99775 | 0.99943 | 0.00039652 | 0.99995 | 0.12643 | 0.99995 | 0.15183 |  |  | 163746 | 0.98799 | 0.98664 | 0.0012835 | 0.98815 | 0.0059708 | 0.98814 | 0.0049006 |  |  | 23160 | 0.92479 | 0.96702 | 0.0036319 | 0.91261 | 0.0043048 | 0.91261 | 0.0060644 |  |  | 206280 | 0.9397 | 0.91505 | 0.008307 | 0.95254 | 0.01238 | 0.95255 | 0.0078251 |  |  | 507060 | 0.91071 | 0.86787 | 0.015494 | 0.94183 | 0.013386 | 0.94183 | 0.01183 |  |  | 464860 | 0.82886 | 0.70357 | 0.012818 | 0.81979 | 0.0062653 | 0.81978 | 0.0058767
|  |  | 42492 | 0.99596 | 0.99943 | 0.00039652 | 0.99995 | 0.12643 | 0.99995 | 0.15183 |  |  | 164046 | 0.98799 | 0.98664 | 0.0012835 | 0.98817 | 0.0059703 | 0.98816 | 0.0048999 |  |  | 23460 | 0.92371 | 0.96702 | 0.0036319 | 0.91275 | 0.0043091 | 0.91275 | 0.0060681 |  |  | 206580 | 0.94307 | 0.91505 | 0.008307 | 0.95263 | 0.012378 | 0.95263 | 0.0078243 |  |  | 507360 | 0.91294 | 0.86787 | 0.015494 | 0.94188 | 0.013385 | 0.94189 | 0.011828 |  |  | 465160 | 0.82669 | 0.70357 | 0.012818 | 0.81982 | 0.0062631 | 0.81982 | 0.0058752
|  |  | 42612 | 0.99596 | 0.99943 | 0.00039652 | 0.99995 | 0.12643 | 0.99995 | 0.15183 |  |  | 164346 | 0.98799 | 0.98664 | 0.0012835 | 0.98819 | 0.0059698 | 0.98818 | 0.0048992 |  |  | 23760 | 0.92371 | 0.96702 | 0.0036319 | 0.91289 | 0.0043136 | 0.91289 | 0.0060718 |  |  | 206880 | 0.94139 | 0.91505 | 0.008307 | 0.95271 | 0.012375 | 0.95272 | 0.0078234 |  |  | 507660 | 0.91294 | 0.86787 | 0.015494 | 0.94193 | 0.013384 | 0.94194 | 0.011827 |  |  | 465460 | 0.82451 | 0.70357 | 0.012818 | 0.81986 | 0.0062609 | 0.81985 | 0.0058738
|  |  | 42732 | 0.99686 | 0.99943 | 0.00039652 | 0.99995 | 0.12643 | 0.99995 | 0.15183 |  |  | 164646 | 0.98799 | 0.98664 | 0.0012835 | 0.98822 | 0.0059694 | 0.98821 | 0.0048985 |  |  | 24060 | 0.92371 | 0.96702 | 0.0036319 | 0.91302 | 0.004318 | 0.91302 | 0.0060755 |  |  | 207180 | 0.9397 | 0.91505 | 0.008307 | 0.9528 | 0.012372 | 0.9528 | 0.0078226 |  |  | 507960 | 0.91071 | 0.86787 | 0.015494 | 0.94199 | 0.013383 | 0.94199 | 0.011825 |  |  | 465760 | 0.82669 | 0.70357 | 0.012818 | 0.81989 | 0.0062588 | 0.81989 | 0.0058723
|  |  | 42852 | 0.99596 | 0.99943 | 0.00039652 | 0.99995 | 0.12643 | 0.99995 | 0.15183 |  |  | 164946 | 0.98799 | 0.98664 | 0.0012835 | 0.98824 | 0.0059689 | 0.98823 | 0.0048978 |  |  | 24360 | 0.92479 | 0.96702 | 0.0036319 | 0.91316 | 0.0043225 | 0.91316 | 0.0060793 |  |  | 207480 | 0.93802 | 0.91505 | 0.008307 | 0.95288 | 0.01237 | 0.95289 | 0.0078217 |  |  | 508260 | 0.91071 | 0.86787 | 0.015494 | 0.94204 | 0.013382 | 0.94205 | 0.011823 |  |  | 466060 | 0.83104 | 0.70357 | 0.012818 | 0.81993 | 0.0062566 | 0.81992 | 0.0058709
|  |  | 42972 | 0.99596 | 0.99943 | 0.00039652 | 0.99995 | 0.12643 | 0.99995 | 0.15183 |  |  | 165246 | 0.98895 | 0.98664 | 0.0012835 | 0.98826 | 0.0059684 | 0.98825 | 0.0048971 |  |  | 24660 | 0.92587 | 0.96702 | 0.0036319 | 0.91329 | 0.004327 | 0.9133 | 0.0060831 |  |  | 207780 | 0.94139 | 0.91505 | 0.008307 | 0.95297 | 0.012367 | 0.95297 | 0.0078208 |  |  | 508560 | 0.91071 | 0.86787 | 0.015494 | 0.94209 | 0.013381 | 0.9421 | 0.011821 |  |  | 466360 | 0.82451 | 0.70357 | 0.012818 | 0.81996 | 0.0062544 | 0.81996 | 0.0058694
|  |  | 43092 | 0.99775 | 0.99943 | 0.00039652 | 0.99995 | 0.12643 | 0.99995 | 0.15183 |  |  | 165546 | 0.98703 | 0.98664 | 0.0012835 | 0.98828 | 0.0059679 | 0.98827 | 0.0048964 |  |  | 24960 | 0.92695 | 0.96702 | 0.0036319 | 0.91343 | 0.0043315 | 0.91343 | 0.0060869 |  |  | 208080 | 0.9397 | 0.91505 | 0.008307 | 0.95305 | 0.012364 | 0.95305 | 0.00782 |  |  | 508860 | 0.91294 | 0.86787 | 0.015494 | 0.94215 | 0.01338 | 0.94215 | 0.01182 |  |  | 466660 | 0.82016 | 0.70357 | 0.012818 | 0.82 | 0.0062523 | 0.81999 | 0.005868
|  |  | 43212 | 0.99686 | 0.99943 | 0.00039652 | 0.99995 | 0.12643 | 0.99995 | 0.15183 |  |  | 165846 | 0.98799 | 0.98664 | 0.0012835 | 0.98831 | 0.0059674 | 0.9883 | 0.0048957 |  |  | 25260 | 0.92695 | 0.96702 | 0.0036319 | 0.91357 | 0.0043361 | 0.91357 | 0.0060908 |  |  | 208380 | 0.9397 | 0.91505 | 0.008307 | 0.95313 | 0.012362 | 0.95314 | 0.0078191 |  |  | 509160 | 0.91071 | 0.86787 | 0.015494 | 0.9422 | 0.013379 | 0.9422 | 0.011818 |  |  | 466960 | 0.82886 | 0.70357 | 0.012818 | 0.82003 | 0.0062501 | 0.82003 | 0.0058666
|  |  | 43332 | 0.99686 | 0.99943 | 0.00039652 | 0.99995 | 0.12643 | 0.99995 | 0.15183 |  |  | 166146 | 0.98607 | 0.98664 | 0.0012835 | 0.98833 | 0.0059669 | 0.98832 | 0.004895 |  |  | 25560 | 0.92911 | 0.96702 | 0.0036319 | 0.9137 | 0.0043407 | 0.9137 | 0.0060946 |  |  | 208680 | 0.94139 | 0.91505 | 0.008307 | 0.95322 | 0.012359 | 0.95322 | 0.0078183 |  |  | 509460 | 0.91294 | 0.86787 | 0.015494 | 0.94225 | 0.013378 | 0.94226 | 0.011816 |  |  | 467260 | 0.82016 | 0.70357 | 0.012818 | 0.82007 | 0.006248 | 0.82006 | 0.0058651
|  |  | 43452 | 0.99596 | 0.99943 | 0.00039652 | 0.99995 | 0.12643 | 0.99995 | 0.15183 |  |  | 166446 | 0.98799 | 0.98664 | 0.0012835 | 0.98835 | 0.0059664 | 0.98834 | 0.0048942 |  |  | 25860 | 0.92803 | 0.96702 | 0.0036319 | 0.91384 | 0.0043453 | 0.91384 | 0.0060985 |  |  | 208980 | 0.94307 | 0.91505 | 0.008307 | 0.9533 | 0.012356 | 0.9533 | 0.0078174 |  |  | 509760 | 0.91294 | 0.86787 | 0.015494 | 0.94231 | 0.013377 | 0.94231 | 0.011815 |  |  | 467560 | 0.82016 | 0.70357 | 0.012818 | 0.8201 | 0.0062458 | 0.8201 | 0.0058637
|  |  | 43572 | 0.99686 | 0.99943 | 0.00039652 | 0.99995 | 0.12643 | 0.99995 | 0.15183 |  |  | 166746 | 0.98703 | 0.98664 | 0.0012835 | 0.98837 | 0.0059659 | 0.98836 | 0.0048935 |  |  | 26160 | 0.92803 | 0.96702 | 0.0036319 | 0.91397 | 0.0043499 | 0.91397 | 0.0061025 |  |  | 209280 | 0.94139 | 0.91505 | 0.008307 | 0.95338 | 0.012354 | 0.95339 | 0.0078165 |  |  | 510060 | 0.91518 | 0.86787 | 0.015494 | 0.94236 | 0.013376 | 0.94236 | 0.011813 |  |  | 467860 | 0.82886 | 0.70357 | 0.012818 | 0.82014 | 0.0062437 | 0.82013 | 0.0058623
|  |  | 43692 | 0.99596 | 0.99943 | 0.00039652 | 0.99995 | 0.12643 | 0.99995 | 0.15183 |  |  | 167046 | 0.98799 | 0.98664 | 0.0012835 | 0.9884 | 0.0059654 | 0.98839 | 0.0048927 |  |  | 26460 | 0.92803 | 0.96702 | 0.0036319 | 0.91411 | 0.0043546 | 0.91411 | 0.0061064 |  |  | 209580 | 0.94139 | 0.91505 | 0.008307 | 0.95346 | 0.012351 | 0.95347 | 0.0078157 |  |  | 510360 | 0.91294 | 0.86787 | 0.015494 | 0.94241 | 0.013375 | 0.94242 | 0.011811 |  |  | 468160 | 0.82451 | 0.70357 | 0.012818 | 0.82017 | 0.0062415 | 0.82017 | 0.0058608
|  |  | 43812 | 0.99686 | 0.99943 | 0.00039652 | 0.99995 | 0.12643 | 0.99995 | 0.15183 |  |  | 167346 | 0.98799 | 0.98664 | 0.0012835 | 0.98842 | 0.0059649 | 0.98841 | 0.004892 |  |  | 26760 | 0.92695 | 0.96702 | 0.0036319 | 0.91424 | 0.0043593 | 0.91424 | 0.0061104 |  |  | 209880 | 0.9397 | 0.91505 | 0.008307 | 0.95355 | 0.012348 | 0.95355 | 0.0078148 |  |  | 510660 | 0.90847 | 0.86787 | 0.015494 | 0.94246 | 0.013374 | 0.94247 | 0.011809 |  |  | 468460 | 0.83104 | 0.70357 | 0.012818 | 0.82021 | 0.0062394 | 0.82021 | 0.0058594
|  |  | 43932 | 0.99507 | 0.99943 | 0.00039652 | 0.99995 | 0.12643 | 0.99995 | 0.15183 |  |  | 167646 | 0.98799 | 0.98664 | 0.0012835 | 0.98844 | 0.0059643 | 0.98843 | 0.0048913 |  |  | 27060 | 0.92587 | 0.96702 | 0.0036319 | 0.91437 | 0.004364 | 0.91438 | 0.0061144 |  |  | 210180 | 0.94139 | 0.91505 | 0.008307 | 0.95363 | 0.012346 | 0.95363 | 0.0078139 |  |  | 510960 | 0.91742 | 0.86787 | 0.015494 | 0.94252 | 0.013373 | 0.94252 | 0.011808 |  |  | 468760 | 0.82669 | 0.70357 | 0.012818 | 0.82025 | 0.0062373 | 0.82024 | 0.005858
|  |  | 44052 | 0.99596 | 0.99943 | 0.00039652 | 0.99995 | 0.12643 | 0.99995 | 0.15183 |  |  | 167946 | 0.98895 | 0.98664 | 0.0012835 | 0.98846 | 0.0059638 | 0.98845 | 0.0048905 |  |  | 27360 | 0.92479 | 0.96702 | 0.0036319 | 0.91451 | 0.0043688 | 0.91451 | 0.0061184 |  |  | 210480 | 0.9397 | 0.91505 | 0.008307 | 0.95371 | 0.012343 | 0.95371 | 0.0078131 |  |  | 511260 | 0.91518 | 0.86787 | 0.015494 | 0.94257 | 0.013371 | 0.94257 | 0.011806 |  |  | 469060 | 0.82669 | 0.70357 | 0.012818 | 0.82028 | 0.0062351 | 0.82028 | 0.0058566
|  |  | 44172 | 0.99596 | 0.99943 | 0.00039652 | 0.99995 | 0.12643 | 0.99995 | 0.15183 |  |  | 168246 | 0.98799 | 0.98664 | 0.0012835 | 0.98848 | 0.0059633 | 0.98848 | 0.0048897 |  |  | 27660 | 0.92695 | 0.96702 | 0.0036319 | 0.91464 | 0.0043735 | 0.91464 | 0.0061224 |  |  | 210780 | 0.93802 | 0.91505 | 0.008307 | 0.95379 | 0.01234 | 0.9538 | 0.0078122 |  |  | 511560 | 0.91071 | 0.86787 | 0.015494 | 0.94262 | 0.01337 | 0.94263 | 0.011804 |  |  | 469360 | 0.82451 | 0.70357 | 0.012818 | 0.82031 | 0.006233 | 0.82031 | 0.0058552
|  |  | 44292 | 0.99686 | 0.99943 | 0.00039652 | 0.99995 | 0.12643 | 0.99995 | 0.15183 |  |  | 168546 | 0.98799 | 0.98664 | 0.0012835 | 0.98851 | 0.0059627 | 0.9885 | 0.004889 |  |  | 27960 | 0.92803 | 0.96702 | 0.0036319 | 0.91478 | 0.0043783 | 0.91478 | 0.0061265 |  |  | 211080 | 0.9397 | 0.91505 | 0.008307 | 0.95387 | 0.012338 | 0.95388 | 0.0078113 |  |  | 511860 | 0.90847 | 0.86787 | 0.015494 | 0.94267 | 0.013369 | 0.94268 | 0.011802 |  |  | 469660 | 0.82451 | 0.70357 | 0.012818 | 0.82035 | 0.0062309 | 0.82034 | 0.0058537
|  |  | 44412 | 0.99686 | 0.99943 | 0.00039652 | 0.99995 | 0.12643 | 0.99995 | 0.15183 |  |  | 168846 | 0.98895 | 0.98664 | 0.0012835 | 0.98853 | 0.0059622 | 0.98852 | 0.0048882 |  |  | 28260 | 0.93019 | 0.96702 | 0.0036319 | 0.91491 | 0.0043832 | 0.91491 | 0.0061306 |  |  | 211380 | 0.9397 | 0.91505 | 0.008307 | 0.95395 | 0.012335 | 0.95396 | 0.0078105 |  |  | 512160 | 0.91071 | 0.86787 | 0.015494 | 0.94273 | 0.013368 | 0.94273 | 0.011801 |  |  | 469960 | 0.82669 | 0.70357 | 0.012818 | 0.82038 | 0.0062287 | 0.82038 | 0.0058523
|  |  | 44532 | 0.99686 | 0.99943 | 0.00039652 | 0.99995 | 0.12643 | 0.99995 | 0.15183 |  |  | 169146 | 0.98703 | 0.98664 | 0.0012835 | 0.98855 | 0.0059617 | 0.98854 | 0.0048874 |  |  | 28560 | 0.93127 | 0.96702 | 0.0036319 | 0.91504 | 0.004388 | 0.91505 | 0.0061347 |  |  | 211680 | 0.94139 | 0.91505 | 0.008307 | 0.95403 | 0.012333 | 0.95404 | 0.0078096 |  |  | 512460 | 0.91742 | 0.86787 | 0.015494 | 0.94278 | 0.013367 | 0.94278 | 0.011799 |  |  | 470260 | 0.82669 | 0.70357 | 0.012818 | 0.82042 | 0.0062266 | 0.82041 | 0.0058509
|  |  | 44652 | 0.99865 | 0.99943 | 0.00039652 | 0.99995 | 0.12643 | 0.99995 | 0.15183 |  |  | 169446 | 0.98799 | 0.98664 | 0.0012835 | 0.98857 | 0.0059611 | 0.98856 | 0.0048867 |  |  | 28860 | 0.93127 | 0.96702 | 0.0036319 | 0.91518 | 0.0043929 | 0.91518 | 0.0061388 |  |  | 211980 | 0.94475 | 0.91505 | 0.008307 | 0.95411 | 0.01233 | 0.95412 | 0.0078087 |  |  | 512760 | 0.91294 | 0.86787 | 0.015494 | 0.94283 | 0.013366 | 0.94284 | 0.011797 |  |  | 470560 | 0.82234 | 0.70357 | 0.012818 | 0.82045 | 0.0062245 | 0.82045 | 0.0058495
|  |  | 44772 | 0.99686 | 0.99943 | 0.00039652 | 0.99995 | 0.12643 | 0.99995 | 0.15183 |  |  | 169746 | 0.98799 | 0.98664 | 0.0012835 | 0.98859 | 0.0059606 | 0.98859 | 0.0048859 |  |  | 29160 | 0.93127 | 0.96702 | 0.0036319 | 0.91531 | 0.0043977 | 0.91531 | 0.006143 |  |  | 212280 | 0.94307 | 0.91505 | 0.008307 | 0.95419 | 0.012327 | 0.9542 | 0.0078078 |  |  | 513060 | 0.91071 | 0.86787 | 0.015494 | 0.94288 | 0.013365 | 0.94289 | 0.011796 |  |  | 470860 | 0.82451 | 0.70357 | 0.012818 | 0.82049 | 0.0062224 | 0.82048 | 0.0058481
|  |  | 44892 | 0.99686 | 0.99943 | 0.00039652 | 0.99995 | 0.12643 | 0.99995 | 0.15183 |  |  | 170046 | 0.98799 | 0.98664 | 0.0012835 | 0.98862 | 0.00596 | 0.98861 | 0.0048851 |  |  | 29460 | 0.93127 | 0.96702 | 0.0036319 | 0.91544 | 0.0044026 | 0.91544 | 0.0061472 |  |  | 212580 | 0.9397 | 0.91505 | 0.008307 | 0.95428 | 0.012325 | 0.95428 | 0.007807 |  |  | 513360 | 0.91294 | 0.86787 | 0.015494 | 0.94293 | 0.013364 | 0.94294 | 0.011794 |  |  | 471160 | 0.82669 | 0.70357 | 0.012818 | 0.82052 | 0.0062203 | 0.82052 | 0.0058467
|  |  | 45012 | 0.99686 | 0.99943 | 0.00039652 | 0.99995 | 0.12643 | 0.99995 | 0.15183 |  |  | 170346 | 0.98703 | 0.98664 | 0.0012835 | 0.98864 | 0.0059594 | 0.98863 | 0.0048843 |  |  | 29760 | 0.93019 | 0.96702 | 0.0036319 | 0.91557 | 0.0044076 | 0.91558 | 0.0061514 |  |  | 212880 | 0.9397 | 0.91505 | 0.008307 | 0.95436 | 0.012322 | 0.95436 | 0.0078061 |  |  | 513660 | 0.91518 | 0.86787 | 0.015494 | 0.94299 | 0.013363 | 0.94299 | 0.011792 |  |  | 471460 | 0.82669 | 0.70357 | 0.012818 | 0.82056 | 0.0062182 | 0.82055 | 0.0058453
|  |  | 45132 | 0.99686 | 0.99943 | 0.00039652 | 0.99995 | 0.12643 | 0.99995 | 0.15183 |  |  | 170646 | 0.98703 | 0.98664 | 0.0012835 | 0.98866 | 0.0059589 | 0.98865 | 0.0048835 |  |  | 30060 | 0.93019 | 0.96702 | 0.0036319 | 0.91571 | 0.0044125 | 0.91571 | 0.0061556 |  |  | 213180 | 0.9397 | 0.91505 | 0.008307 | 0.95443 | 0.012319 | 0.95444 | 0.0078052 |  |  | 513960 | 0.91742 | 0.86787 | 0.015494 | 0.94304 | 0.013362 | 0.94304 | 0.01179 |  |  | 471760 | 0.82886 | 0.70357 | 0.012818 | 0.82059 | 0.0062161 | 0.82059 | 0.0058439
|  |  | 45252 | 0.99865 | 0.99943 | 0.00039652 | 0.99995 | 0.12643 | 0.99995 | 0.15183 |  |  | 170946 | 0.98799 | 0.98664 | 0.0012835 | 0.98868 | 0.0059583 | 0.98867 | 0.0048827 |  |  | 30360 | 0.93019 | 0.96702 | 0.0036319 | 0.91584 | 0.0044175 | 0.91584 | 0.0061598 |  |  | 213480 | 0.9397 | 0.91505 | 0.008307 | 0.95451 | 0.012317 | 0.95452 | 0.0078044 |  |  | 514260 | 0.91518 | 0.86787 | 0.015494 | 0.94309 | 0.013361 | 0.9431 | 0.011789 |  |  | 472060 | 0.82669 | 0.70357 | 0.012818 | 0.82063 | 0.0062139 | 0.82062 | 0.0058425
|  |  | 45372 | 0.99775 | 0.99943 | 0.00039652 | 0.99995 | 0.12643 | 0.99995 | 0.15183 |  |  | 171246 | 0.98799 | 0.98664 | 0.0012835 | 0.9887 | 0.0059577 | 0.98869 | 0.0048819 |  |  | 30660 | 0.93127 | 0.96702 | 0.0036319 | 0.91597 | 0.0044225 | 0.91597 | 0.006164 |  |  | 213780 | 0.94307 | 0.91505 | 0.008307 | 0.95459 | 0.012314 | 0.9546 | 0.0078035 |  |  | 514560 | 0.91071 | 0.86787 | 0.015494 | 0.94314 | 0.01336 | 0.94315 | 0.011787 |  |  | 472360 | 0.82016 | 0.70357 | 0.012818 | 0.82066 | 0.0062118 | 0.82066 | 0.0058411
|  |  | 45492 | 0.99775 | 0.99943 | 0.00039652 | 0.99995 | 0.12643 | 0.99995 | 0.15183 |  |  | 171546 | 0.98799 | 0.98664 | 0.0012835 | 0.98872 | 0.0059571 | 0.98872 | 0.0048811 |  |  | 30960 | 0.93127 | 0.96702 | 0.0036319 | 0.9161 | 0.0044275 | 0.9161 | 0.0061683 |  |  | 214080 | 0.94475 | 0.91505 | 0.008307 | 0.95467 | 0.012311 | 0.95468 | 0.0078026 |  |  | 514860 | 0.91294 | 0.86787 | 0.015494 | 0.94319 | 0.013359 | 0.9432 | 0.011785 |  |  | 472660 | 0.82886 | 0.70357 | 0.012818 | 0.82069 | 0.0062097 | 0.82069 | 0.0058397
|  |  | 45612 | 0.99686 | 0.99943 | 0.00039652 | 0.99995 | 0.12643 | 0.99995 | 0.15183 |  |  | 171846 | 0.98799 | 0.98664 | 0.0012835 | 0.98874 | 0.0059565 | 0.98874 | 0.0048803 |  |  | 31260 | 0.93127 | 0.96702 | 0.0036319 | 0.91623 | 0.0044325 | 0.91623 | 0.0061726 |  |  | 214380 | 0.94307 | 0.91505 | 0.008307 | 0.95475 | 0.012309 | 0.95476 | 0.0078017 |  |  | 515160 | 0.91966 | 0.86787 | 0.015494 | 0.94325 | 0.013358 | 0.94325 | 0.011783 |  |  | 472960 | 0.83104 | 0.70357 | 0.012818 | 0.82073 | 0.0062076 | 0.82072 | 0.0058383
|  |  | 45732 | 0.99775 | 0.99943 | 0.00039652 | 0.99995 | 0.12643 | 0.99995 | 0.15183 |  |  | 172146 | 0.98607 | 0.98664 | 0.0012835 | 0.98877 | 0.0059559 | 0.98876 | 0.0048795 |  |  | 31560 | 0.93234 | 0.96702 | 0.0036319 | 0.91636 | 0.0044375 | 0.91637 | 0.0061769 |  |  | 214680 | 0.94139 | 0.91505 | 0.008307 | 0.95483 | 0.012306 | 0.95483 | 0.0078009 |  |  | 515460 | 0.91742 | 0.86787 | 0.015494 | 0.9433 | 0.013357 | 0.9433 | 0.011782 |  |  | 473260 | 0.83104 | 0.70357 | 0.012818 | 0.82076 | 0.0062056 | 0.82076 | 0.0058369
|  |  | 45852 | 0.99775 | 0.99943 | 0.00039652 | 0.99995 | 0.12643 | 0.99995 | 0.15183 |  |  | 172446 | 0.98799 | 0.98664 | 0.0012835 | 0.98879 | 0.0059554 | 0.98878 | 0.0048787 |  |  | 31860 | 0.93342 | 0.96702 | 0.0036319 | 0.91649 | 0.0044426 | 0.9165 | 0.0061812 |  |  | 214980 | 0.94307 | 0.91505 | 0.008307 | 0.95491 | 0.012303 | 0.95491 | 0.0078 |  |  | 515760 | 0.91071 | 0.86787 | 0.015494 | 0.94335 | 0.013355 | 0.94335 | 0.01178 |  |  | 473560 | 0.82886 | 0.70357 | 0.012818 | 0.8208 | 0.0062035 | 0.82079 | 0.0058355
|  |  | 45972 | 0.99775 | 0.99943 | 0.00039652 | 0.99995 | 0.12643 | 0.99995 | 0.15183 |  |  | 172746 | 0.98799 | 0.98664 | 0.0012835 | 0.98881 | 0.0059548 | 0.9888 | 0.0048779 |  |  | 32160 | 0.93234 | 0.96702 | 0.0036319 | 0.91662 | 0.0044477 | 0.91663 | 0.0061856 |  |  | 215280 | 0.94139 | 0.91505 | 0.008307 | 0.95499 | 0.012301 | 0.95499 | 0.0077991 |  |  | 516060 | 0.91518 | 0.86787 | 0.015494 | 0.9434 | 0.013354 | 0.94341 | 0.011778 |  |  | 473860 | 0.83539 | 0.70357 | 0.012818 | 0.82083 | 0.0062014 | 0.82083 | 0.0058341
|  |  | 46092 | 0.99686 | 0.99943 | 0.00039652 | 0.99995 | 0.12643 | 0.99995 | 0.15183 |  |  | 173046 | 0.98703 | 0.98664 | 0.0012835 | 0.98883 | 0.0059541 | 0.98882 | 0.0048771 |  |  | 32460 | 0.93342 | 0.96702 | 0.0036319 | 0.91675 | 0.0044528 | 0.91676 | 0.0061899 |  |  | 215580 | 0.94475 | 0.91505 | 0.008307 | 0.95507 | 0.012298 | 0.95507 | 0.0077982 |  |  | 516360 | 0.91294 | 0.86787 | 0.015494 | 0.94345 | 0.013353 | 0.94346 | 0.011777 |  |  | 474160 | 0.83104 | 0.70357 | 0.012818 | 0.82087 | 0.0061993 | 0.82086 | 0.0058327
|  |  | 46212 | 0.99865 | 0.99943 | 0.00039652 | 0.99995 | 0.12643 | 0.99995 | 0.15183 |  |  | 173346 | 0.98607 | 0.98664 | 0.0012835 | 0.98885 | 0.0059535 | 0.98884 | 0.0048762 |  |  | 32760 | 0.93342 | 0.96702 | 0.0036319 | 0.91689 | 0.0044579 | 0.91689 | 0.0061943 |  |  | 215880 | 0.94307 | 0.91505 | 0.008307 | 0.95514 | 0.012296 | 0.95515 | 0.0077974 |  |  | 516660 | 0.91071 | 0.86787 | 0.015494 | 0.9435 | 0.013352 | 0.94351 | 0.011775 |  |  | 474460 | 0.82669 | 0.70357 | 0.012818 | 0.8209 | 0.0061972 | 0.82089 | 0.0058313
|  |  | 46332 | 0.99596 | 0.99943 | 0.00039652 | 0.99995 | 0.12643 | 0.99995 | 0.15183 |  |  | 173646 | 0.98703 | 0.98664 | 0.0012835 | 0.98887 | 0.0059529 | 0.98886 | 0.0048754 |  |  | 33060 | 0.93342 | 0.96702 | 0.0036319 | 0.91702 | 0.004463 | 0.91702 | 0.0061987 |  |  | 216180 | 0.94139 | 0.91505 | 0.008307 | 0.95522 | 0.012293 | 0.95522 | 0.0077965 |  |  | 516960 | 0.91294 | 0.86787 | 0.015494 | 0.94356 | 0.013351 | 0.94356 | 0.011773 |  |  | 474760 | 0.82669 | 0.70357 | 0.012818 | 0.82093 | 0.0061951 | 0.82093 | 0.00583
|  |  | 46452 | 0.99775 | 0.99943 | 0.00039652 | 0.99995 | 0.12643 | 0.99995 | 0.15183 |  |  | 173946 | 0.98799 | 0.98664 | 0.0012835 | 0.98889 | 0.0059523 | 0.98888 | 0.0048746 |  |  | 33360 | 0.93234 | 0.96702 | 0.0036319 | 0.91714 | 0.0044681 | 0.91715 | 0.0062031 |  |  | 216480 | 0.94475 | 0.91505 | 0.008307 | 0.9553 | 0.01229 | 0.9553 | 0.0077956 |  |  | 517260 | 0.91518 | 0.86787 | 0.015494 | 0.94361 | 0.01335 | 0.94361 | 0.011771 |  |  | 475060 | 0.83104 | 0.70357 | 0.012818 | 0.82097 | 0.006193 | 0.82096 | 0.0058286
|  |  | 46572 | 0.99865 | 0.99943 | 0.00039652 | 0.99995 | 0.12643 | 0.99995 | 0.15183 |  |  | 174246 | 0.98895 | 0.98664 | 0.0012835 | 0.98891 | 0.0059517 | 0.98891 | 0.0048737 |  |  | 33660 | 0.93234 | 0.96702 | 0.0036319 | 0.91727 | 0.0044733 | 0.91728 | 0.0062076 |  |  | 216780 | 0.94307 | 0.91505 | 0.008307 | 0.95538 | 0.012288 | 0.95538 | 0.0077947 |  |  | 517560 | 0.91742 | 0.86787 | 0.015494 | 0.94366 | 0.013349 | 0.94366 | 0.01177 |  |  | 475360 | 0.82669 | 0.70357 | 0.012818 | 0.821 | 0.006191 | 0.821 | 0.0058272
|  |  | 46692 | 0.99686 | 0.99943 | 0.00039652 | 0.99995 | 0.12643 | 0.99995 | 0.15183 |  |  | 174546 | 0.98895 | 0.98664 | 0.0012835 | 0.98893 | 0.0059511 | 0.98893 | 0.0048729 |  |  | 33960 | 0.93127 | 0.96702 | 0.0036319 | 0.9174 | 0.0044785 | 0.91741 | 0.006212 |  |  | 217080 | 0.94307 | 0.91505 | 0.008307 | 0.95545 | 0.012285 | 0.95546 | 0.0077939 |  |  | 517860 | 0.91518 | 0.86787 | 0.015494 | 0.94371 | 0.013348 | 0.94371 | 0.011768 |  |  | 475660 | 0.82886 | 0.70357 | 0.012818 | 0.82103 | 0.0061889 | 0.82103 | 0.0058258
|  |  | 46812 | 0.99686 | 0.99943 | 0.00039652 | 0.99995 | 0.12643 | 0.99995 | 0.15183 |  |  | 174846 | 0.98799 | 0.98664 | 0.0012835 | 0.98896 | 0.0059505 | 0.98895 | 0.0048721 |  |  | 69960 | 0.93558 | 0.96702 | 0.0036319 | 0.9315 | 0.0051236 | 0.9315 | 0.0067892 |  |  | 217380 | 0.94307 | 0.91505 | 0.008307 | 0.95553 | 0.012282 | 0.95553 | 0.007793 |  |  | 518160 | 0.91518 | 0.86787 | 0.015494 | 0.94376 | 0.013347 | 0.94377 | 0.011766 |  |  | 475960 | 0.82451 | 0.70357 | 0.012818 | 0.82107 | 0.0061868 | 0.82106 | 0.0058244
|  |  | 46932 | 0.99686 | 0.99943 | 0.00039652 | 0.99995 | 0.12643 | 0.99995 | 0.15183 |  |  | 175146 | 0.98799 | 0.98664 | 0.0012835 | 0.98898 | 0.0059498 | 0.98897 | 0.0048712 |  |  | 70260 | 0.94206 | 0.96702 | 0.0036319 | 0.93161 | 0.0051287 | 0.93161 | 0.006794 |  |  | 217680 | 0.94475 | 0.91505 | 0.008307 | 0.95561 | 0.01228 | 0.95561 | 0.0077921 |  |  | 518460 | 0.91294 | 0.86787 | 0.015494 | 0.94381 | 0.013346 | 0.94382 | 0.011765 |  |  | 476260 | 0.83104 | 0.70357 | 0.012818 | 0.8211 | 0.0061848 | 0.8211 | 0.0058231
|  |  | 47052 | 0.99775 | 0.99943 | 0.00039652 | 0.99995 | 0.12643 | 0.99995 | 0.15183 |  |  | 175446 | 0.98799 | 0.98664 | 0.0012835 | 0.989 | 0.0059492 | 0.98899 | 0.0048704 |  |  | 70560 | 0.94421 | 0.96702 | 0.0036319 | 0.93172 | 0.0051337 | 0.93172 | 0.0067987 |  |  | 217980 | 0.94307 | 0.91505 | 0.008307 | 0.95568 | 0.012277 | 0.95569 | 0.0077912 |  |  | 518760 | 0.91518 | 0.86787 | 0.015494 | 0.94386 | 0.013345 | 0.94387 | 0.011763 |  |  | 476560 | 0.83104 | 0.70357 | 0.012818 | 0.82114 | 0.0061827 | 0.82113 | 0.0058217
|  |  | 47172 | 0.99775 | 0.99943 | 0.00039652 | 0.99995 | 0.12643 | 0.99995 | 0.15183 |  |  | 175746 | 0.98799 | 0.98664 | 0.0012835 | 0.98902 | 0.0059486 | 0.98901 | 0.0048695 |  |  | 70860 | 0.94421 | 0.96702 | 0.0036319 | 0.93182 | 0.0051388 | 0.93182 | 0.0068034 |  |  | 218280 | 0.94307 | 0.91505 | 0.008307 | 0.95576 | 0.012275 | 0.95576 | 0.0077903 |  |  | 519060 | 0.91742 | 0.86787 | 0.015494 | 0.94391 | 0.013344 | 0.94392 | 0.011761 |  |  | 476860 | 0.82669 | 0.70357 | 0.012818 | 0.82117 | 0.0061806 | 0.82116 | 0.0058203
|  |  | 47292 | 0.99775 | 0.99943 | 0.00039652 | 0.99995 | 0.12643 | 0.99995 | 0.15183 |  |  | 176046 | 0.98895 | 0.98664 | 0.0012835 | 0.98904 | 0.0059479 | 0.98903 | 0.0048687 |  |  | 71160 | 0.93774 | 0.96702 | 0.0036319 | 0.93193 | 0.0051439 | 0.93193 | 0.0068082 |  |  | 218580 | 0.94307 | 0.91505 | 0.008307 | 0.95583 | 0.012272 | 0.95584 | 0.0077895 |  |  | 519360 | 0.91294 | 0.86787 | 0.015494 | 0.94396 | 0.013343 | 0.94397 | 0.011759 |  |  | 477160 | 0.83104 | 0.70357 | 0.012818 | 0.8212 | 0.0061786 | 0.8212 | 0.005819
|  |  | 47412 | 0.99686 | 0.99943 | 0.00039652 | 0.99995 | 0.12643 | 0.99995 | 0.15183 |  |  | 176346 | 0.98703 | 0.98664 | 0.0012835 | 0.98906 | 0.0059473 | 0.98905 | 0.0048678 |  |  | 71460 | 0.93882 | 0.96702 | 0.0036319 | 0.93203 | 0.0051489 | 0.93203 | 0.0068129 |  |  | 218880 | 0.94475 | 0.91505 | 0.008307 | 0.95591 | 0.012269 | 0.95591 | 0.0077886 |  |  | 519660 | 0.91966 | 0.86787 | 0.015494 | 0.94401 | 0.013342 | 0.94402 | 0.011758 |  |  | 477460 | 0.83322 | 0.70357 | 0.012818 | 0.82124 | 0.0061765 | 0.82123 | 0.0058176
|  |  | 47532 | 0.99686 | 0.99943 | 0.00039652 | 0.99995 | 0.12643 | 0.99995 | 0.15183 |  |  | 176646 | 0.98703 | 0.98664 | 0.0012835 | 0.98908 | 0.0059466 | 0.98907 | 0.0048669 |  |  | 71760 | 0.93774 | 0.96702 | 0.0036319 | 0.93214 | 0.005154 | 0.93214 | 0.0068176 |  |  | 219180 | 0.94307 | 0.91505 | 0.008307 | 0.95599 | 0.012267 | 0.95599 | 0.0077877 |  |  | 519960 | 0.91294 | 0.86787 | 0.015494 | 0.94407 | 0.013341 | 0.94407 | 0.011756 |  |  | 477760 | 0.82886 | 0.70357 | 0.012818 | 0.82127 | 0.0061745 | 0.82126 | 0.0058162
|  |  | 47652 | 0.99775 | 0.99943 | 0.00039652 | 0.99995 | 0.12643 | 0.99995 | 0.15183 |  |  | 176946 | 0.98895 | 0.98664 | 0.0012835 | 0.9891 | 0.005946 | 0.98909 | 0.0048661 |  |  | 72060 | 0.9399 | 0.96702 | 0.0036319 | 0.93224 | 0.005159 | 0.93225 | 0.0068223 |  |  | 219480 | 0.94643 | 0.91505 | 0.008307 | 0.95606 | 0.012264 | 0.95606 | 0.0077868 |  |  | 520260 | 0.91742 | 0.86787 | 0.015494 | 0.94412 | 0.01334 | 0.94412 | 0.011754 |  |  | 478060 | 0.83322 | 0.70357 | 0.012818 | 0.8213 | 0.0061724 | 0.8213 | 0.0058149
|  |  | 47772 | 0.99596 | 0.99943 | 0.00039652 | 0.99995 | 0.12643 | 0.99995 | 0.15183 |  |  | 177246 | 0.98799 | 0.98664 | 0.0012835 | 0.98912 | 0.0059453 | 0.98911 | 0.0048652 |  |  | 72360 | 0.93882 | 0.96702 | 0.0036319 | 0.93235 | 0.005164 | 0.93235 | 0.006827 |  |  | 219780 | 0.94307 | 0.91505 | 0.008307 | 0.95614 | 0.012261 | 0.95614 | 0.007786 |  |  | 520560 | 0.91518 | 0.86787 | 0.015494 | 0.94417 | 0.013338 | 0.94417 | 0.011753 |  |  | 478360 | 0.82669 | 0.70357 | 0.012818 | 0.82134 | 0.0061704 | 0.82133 | 0.0058135
|  |  | 47892 | 0.99596 | 0.99943 | 0.00039652 | 0.99995 | 0.12643 | 0.99995 | 0.15183 |  |  | 177546 | 0.98703 | 0.98664 | 0.0012835 | 0.98914 | 0.0059447 | 0.98913 | 0.0048643 |  |  | 72660 | 0.93882 | 0.96702 | 0.0036319 | 0.93245 | 0.005169 | 0.93246 | 0.0068317 |  |  | 220080 | 0.94475 | 0.91505 | 0.008307 | 0.95621 | 0.012259 | 0.95621 | 0.0077851 |  |  | 520860 | 0.91518 | 0.86787 | 0.015494 | 0.94422 | 0.013337 | 0.94422 | 0.011751 |  |  | 478660 | 0.83104 | 0.70357 | 0.012818 | 0.82137 | 0.0061683 | 0.82136 | 0.0058122
|  |  | 48012 | 0.99775 | 0.99943 | 0.00039652 | 0.99995 | 0.12643 | 0.99995 | 0.15183 |  |  | 177846 | 0.98799 | 0.98664 | 0.0012835 | 0.98916 | 0.005944 | 0.98915 | 0.0048634 |  |  | 72960 | 0.93882 | 0.96702 | 0.0036319 | 0.93256 | 0.005174 | 0.93256 | 0.0068364 |  |  | 220380 | 0.94475 | 0.91505 | 0.008307 | 0.95629 | 0.012256 | 0.95629 | 0.0077842 |  |  | 521160 | 0.91518 | 0.86787 | 0.015494 | 0.94427 | 0.013336 | 0.94427 | 0.011749 |  |  | 478960 | 0.83322 | 0.70357 | 0.012818 | 0.8214 | 0.0061663 | 0.8214 | 0.0058108
|  |  | 48132 | 0.99686 | 0.99943 | 0.00039652 | 0.99995 | 0.12643 | 0.99995 | 0.15183 |  |  | 178146 | 0.98895 | 0.98664 | 0.0012835 | 0.98918 | 0.0059433 | 0.98917 | 0.0048626 |  |  | 73260 | 0.9399 | 0.96702 | 0.0036319 | 0.93266 | 0.005179 | 0.93266 | 0.006841 |  |  | 220680 | 0.94475 | 0.91505 | 0.008307 | 0.95636 | 0.012254 | 0.95636 | 0.0077833 |  |  | 521460 | 0.91742 | 0.86787 | 0.015494 | 0.94432 | 0.013335 | 0.94432 | 0.011747 |  |  | 479260 | 0.83322 | 0.70357 | 0.012818 | 0.82143 | 0.0061643 | 0.82143 | 0.0058095
|  |  | 48252 | 0.99686 | 0.99943 | 0.00039652 | 0.99995 | 0.12643 | 0.99995 | 0.15183 |  |  | 178446 | 0.98895 | 0.98664 | 0.0012835 | 0.9892 | 0.0059427 | 0.98919 | 0.0048617 |  |  | 73560 | 0.93774 | 0.96702 | 0.0036319 | 0.93277 | 0.005184 | 0.93277 | 0.0068457 |  |  | 220980 | 0.94643 | 0.91505 | 0.008307 | 0.95643 | 0.012251 | 0.95644 | 0.0077824 |  |  | 521760 | 0.91742 | 0.86787 | 0.015494 | 0.94437 | 0.013334 | 0.94437 | 0.011746 |  |  | 479560 | 0.83104 | 0.70357 | 0.012818 | 0.82147 | 0.0061622 | 0.82146 | 0.0058081
|  |  | 48372 | 0.99686 | 0.99943 | 0.00039652 | 0.99995 | 0.12643 | 0.99995 | 0.15183 |  |  | 178746 | 0.98799 | 0.98664 | 0.0012835 | 0.98922 | 0.005942 | 0.98921 | 0.0048608 |  |  | 73860 | 0.93666 | 0.96702 | 0.0036319 | 0.93287 | 0.005189 | 0.93287 | 0.0068504 |  |  | 221280 | 0.94475 | 0.91505 | 0.008307 | 0.95651 | 0.012248 | 0.95651 | 0.0077816 |  |  | 522060 | 0.91294 | 0.86787 | 0.015494 | 0.94442 | 0.013333 | 0.94442 | 0.011744 |  |  | 479860 | 0.82234 | 0.70357 | 0.012818 | 0.8215 | 0.0061602 | 0.82149 | 0.0058068
|  |  | 48492 | 0.99775 | 0.99943 | 0.00039652 | 0.99995 | 0.12643 | 0.99995 | 0.15183 |  |  | 179046 | 0.98895 | 0.98664 | 0.0012835 | 0.98924 | 0.0059413 | 0.98923 | 0.0048599 |  |  | 74160 | 0.93774 | 0.96702 | 0.0036319 | 0.93298 | 0.0051939 | 0.93298 | 0.006855 |  |  | 221580 | 0.94475 | 0.91505 | 0.008307 | 0.95658 | 0.012246 | 0.95659 | 0.0077807 |  |  | 522360 | 0.91294 | 0.86787 | 0.015494 | 0.94447 | 0.013332 | 0.94448 | 0.011742 |  |  | 480160 | 0.82886 | 0.70357 | 0.012818 | 0.82153 | 0.0061582 | 0.82153 | 0.0058054
|  |  | 48612 | 0.99865 | 0.99943 | 0.00039652 | 0.99995 | 0.12643 | 0.99995 | 0.15183 |  |  | 179346 | 0.98799 | 0.98664 | 0.0012835 | 0.98926 | 0.0059406 | 0.98925 | 0.004859 |  |  | 74460 | 0.93882 | 0.96702 | 0.0036319 | 0.93308 | 0.0051989 | 0.93308 | 0.0068597 |  |  | 221880 | 0.94139 | 0.91505 | 0.008307 | 0.95666 | 0.012243 | 0.95666 | 0.0077798 |  |  | 522660 | 0.91518 | 0.86787 | 0.015494 | 0.94452 | 0.013331 | 0.94453 | 0.011741 |  |  | 480460 | 0.82886 | 0.70357 | 0.012818 | 0.82157 | 0.0061561 | 0.82156 | 0.0058041
|  |  | 48732 | 0.99865 | 0.99943 | 0.00039652 | 0.99995 | 0.12643 | 0.99995 | 0.15183 |  |  | 179646 | 0.98799 | 0.98664 | 0.0012835 | 0.98928 | 0.00594 | 0.98927 | 0.0048581 |  |  | 74760 | 0.9399 | 0.96702 | 0.0036319 | 0.93318 | 0.0052038 | 0.93319 | 0.0068643 |  |  | 222180 | 0.94139 | 0.91505 | 0.008307 | 0.95673 | 0.012241 | 0.95673 | 0.0077789 |  |  | 522960 | 0.91294 | 0.86787 | 0.015494 | 0.94457 | 0.01333 | 0.94458 | 0.011739 |  |  | 480760 | 0.82886 | 0.70357 | 0.012818 | 0.8216 | 0.0061541 | 0.82159 | 0.0058027
|  |  | 48852 | 0.99865 | 0.99943 | 0.00039652 | 0.99995 | 0.12643 | 0.99995 | 0.15183 |  |  | 179946 | 0.98799 | 0.98664 | 0.0012835 | 0.9893 | 0.0059393 | 0.98929 | 0.0048572 |  |  | 75060 | 0.9399 | 0.96702 | 0.0036319 | 0.93329 | 0.0052087 | 0.93329 | 0.0068689 |  |  | 222480 | 0.94307 | 0.91505 | 0.008307 | 0.9568 | 0.012238 | 0.95681 | 0.0077781 |  |  | 523260 | 0.91071 | 0.86787 | 0.015494 | 0.94462 | 0.013329 | 0.94463 | 0.011737 |  |  | 481060 | 0.82886 | 0.70357 | 0.012818 | 0.82163 | 0.0061521 | 0.82163 | 0.0058014
|  |  | 48972 | 0.99775 | 0.99943 | 0.00039652 | 0.99995 | 0.12643 | 0.99995 | 0.15183 |  |  | 180246 | 0.98799 | 0.98664 | 0.0012835 | 0.98932 | 0.0059386 | 0.98931 | 0.0048563 |  |  | 75360 | 0.9399 | 0.96702 | 0.0036319 | 0.93339 | 0.0052136 | 0.93339 | 0.0068736 |  |  | 222780 | 0.94811 | 0.91505 | 0.008307 | 0.95688 | 0.012235 | 0.95688 | 0.0077772 |  |  | 523560 | 0.91742 | 0.86787 | 0.015494 | 0.94467 | 0.013328 | 0.94468 | 0.011735 |  |  | 481360 | 0.83104 | 0.70357 | 0.012818 | 0.82166 | 0.0061501 | 0.82166 | 0.0058001
|  |  | 49092 | 0.99686 | 0.99943 | 0.00039652 | 0.99995 | 0.12643 | 0.99995 | 0.15183 |  |  | 180546 | 0.98799 | 0.98664 | 0.0012835 | 0.98934 | 0.0059379 | 0.98933 | 0.0048554 |  |  | 75660 | 0.93882 | 0.96702 | 0.0036319 | 0.9335 | 0.0052185 | 0.9335 | 0.0068782 |  |  | 223080 | 0.94643 | 0.91505 | 0.008307 | 0.95695 | 0.012233 | 0.95695 | 0.0077763 |  |  | 523860 | 0.91518 | 0.86787 | 0.015494 | 0.94472 | 0.013327 | 0.94473 | 0.011734 |  |  | 481660 | 0.82669 | 0.70357 | 0.012818 | 0.8217 | 0.0061481 | 0.82169 | 0.0057987
|  |  | 49212 | 0.99865 | 0.99943 | 0.00039652 | 0.99995 | 0.12643 | 0.99995 | 0.15183 |  |  | 180846 | 0.98799 | 0.98664 | 0.0012835 | 0.98936 | 0.0059372 | 0.98935 | 0.0048545 |  |  | 75960 | 0.93882 | 0.96702 | 0.0036319 | 0.9336 | 0.0052234 | 0.9336 | 0.0068828 |  |  | 223380 | 0.94307 | 0.91505 | 0.008307 | 0.95702 | 0.01223 | 0.95702 | 0.0077754 |  |  | 524160 | 0.91071 | 0.86787 | 0.015494 | 0.94477 | 0.013326 | 0.94478 | 0.011732 |  |  | 481960 | 0.82451 | 0.70357 | 0.012818 | 0.82173 | 0.0061461 | 0.82172 | 0.0057974
|  |  | 49332 | 0.99686 | 0.99943 | 0.00039652 | 0.99995 | 0.12643 | 0.99995 | 0.15183 |  |  | 181146 | 0.98799 | 0.98664 | 0.0012835 | 0.98938 | 0.0059365 | 0.98937 | 0.0048536 |  |  | 76260 | 0.93882 | 0.96702 | 0.0036319 | 0.9337 | 0.0052283 | 0.9337 | 0.0068874 |  |  | 223680 | 0.94307 | 0.91505 | 0.008307 | 0.95709 | 0.012228 | 0.9571 | 0.0077745 |  |  | 524460 | 0.91518 | 0.86787 | 0.015494 | 0.94482 | 0.013325 | 0.94483 | 0.01173 |  |  | 482260 | 0.83322 | 0.70357 | 0.012818 | 0.82176 | 0.006144 | 0.82176 | 0.0057961
|  |  | 49452 | 0.99865 | 0.99943 | 0.00039652 | 0.99995 | 0.12643 | 0.99995 | 0.15183 |  |  | 181446 | 0.98799 | 0.98664 | 0.0012835 | 0.9894 | 0.0059358 | 0.98939 | 0.0048527 |  |  | 76560 | 0.93666 | 0.96702 | 0.0036319 | 0.9338 | 0.0052332 | 0.9338 | 0.006892 |  |  | 223980 | 0.94643 | 0.91505 | 0.008307 | 0.95717 | 0.012225 | 0.95717 | 0.0077737 |  |  | 524760 | 0.91294 | 0.86787 | 0.015494 | 0.94487 | 0.013324 | 0.94488 | 0.011729 |  |  | 482560 | 0.82669 | 0.70357 | 0.012818 | 0.82179 | 0.006142 | 0.82179 | 0.0057947
|  |  | 49572 | 0.99775 | 0.99943 | 0.00039652 | 0.99995 | 0.12643 | 0.99995 | 0.15183 |  |  | 181746 | 0.98799 | 0.98664 | 0.0012835 | 0.98942 | 0.0059351 | 0.98941 | 0.0048518 |  |  | 76860 | 0.9399 | 0.96702 | 0.0036319 | 0.93391 | 0.005238 | 0.93391 | 0.0068966 |  |  | 224280 | 0.94643 | 0.91505 | 0.008307 | 0.95724 | 0.012223 | 0.95724 | 0.0077728 |  |  | 525060 | 0.91742 | 0.86787 | 0.015494 | 0.94492 | 0.013323 | 0.94493 | 0.011727 |  |  | 482860 | 0.82451 | 0.70357 | 0.012818 | 0.82183 | 0.00614 | 0.82182 | 0.0057934
|  |  | 49692 | 0.99775 | 0.99943 | 0.00039652 | 0.99995 | 0.12643 | 0.99995 | 0.15183 |  |  | 182046 | 0.98895 | 0.98664 | 0.0012835 | 0.98944 | 0.0059344 | 0.98943 | 0.0048509 |  |  | 77160 | 0.93882 | 0.96702 | 0.0036319 | 0.93401 | 0.0052429 | 0.93401 | 0.0069012 |  |  | 224580 | 0.94643 | 0.91505 | 0.008307 | 0.95731 | 0.01222 | 0.95731 | 0.0077719 |  |  | 525360 | 0.91742 | 0.86787 | 0.015494 | 0.94497 | 0.013321 | 0.94498 | 0.011725 |  |  | 483160 | 0.82669 | 0.70357 | 0.012818 | 0.82186 | 0.006138 | 0.82185 | 0.0057921
|  |  | 49812 | 0.99775 | 0.99943 | 0.00039652 | 0.99995 | 0.12643 | 0.99995 | 0.15183 |  |  | 182346 | 0.98799 | 0.98664 | 0.0012835 | 0.98946 | 0.0059337 | 0.98945 | 0.00485 |  |  | 77460 | 0.93882 | 0.96702 | 0.0036319 | 0.93411 | 0.0052477 | 0.93411 | 0.0069057 |  |  | 224880 | 0.94475 | 0.91505 | 0.008307 | 0.95738 | 0.012217 | 0.95739 | 0.007771 |  |  | 525660 | 0.91294 | 0.86787 | 0.015494 | 0.94502 | 0.01332 | 0.94503 | 0.011723 |  |  | 483460 | 0.83539 | 0.70357 | 0.012818 | 0.82189 | 0.006136 | 0.82189 | 0.0057908
|  |  | 49932 | 0.99686 | 0.99943 | 0.00039652 | 0.99995 | 0.12643 | 0.99995 | 0.15183 |  |  | 182646 | 0.98895 | 0.98664 | 0.0012835 | 0.98948 | 0.005933 | 0.98947 | 0.004849 |  |  | 77760 | 0.9399 | 0.96702 | 0.0036319 | 0.93421 | 0.0052525 | 0.93421 | 0.0069103 |  |  | 225180 | 0.94643 | 0.91505 | 0.008307 | 0.95745 | 0.012215 | 0.95746 | 0.0077702 |  |  | 525960 | 0.91071 | 0.86787 | 0.015494 | 0.94507 | 0.013319 | 0.94507 | 0.011722 |  |  | 483760 | 0.83104 | 0.70357 | 0.012818 | 0.82192 | 0.006134 | 0.82192 | 0.0057894
|  |  | 50052 | 0.99865 | 0.99943 | 0.00039652 | 0.99995 | 0.12643 | 0.99995 | 0.15183 |  |  | 182946 | 0.98895 | 0.98664 | 0.0012835 | 0.9895 | 0.0059323 | 0.98949 | 0.0048481 |  |  | 78060 | 0.9399 | 0.96702 | 0.0036319 | 0.93432 | 0.0052573 | 0.93432 | 0.0069148 |  |  | 225480 | 0.94811 | 0.91505 | 0.008307 | 0.95752 | 0.012212 | 0.95753 | 0.0077693 |  |  | 526260 | 0.91518 | 0.86787 | 0.015494 | 0.94512 | 0.013318 | 0.94512 | 0.01172 |  |  | 484060 | 0.82886 | 0.70357 | 0.012818 | 0.82196 | 0.0061321 | 0.82195 | 0.0057881
|  |  | 50172 | 0.99775 | 0.99943 | 0.00039652 | 0.99995 | 0.12643 | 0.99995 | 0.15183 |  |  | 183246 | 0.98895 | 0.98664 | 0.0012835 | 0.98952 | 0.0059315 | 0.98951 | 0.0048472 |  |  | 78360 | 0.9399 | 0.96702 | 0.0036319 | 0.93442 | 0.0052621 | 0.93442 | 0.0069194 |  |  | 225780 | 0.94475 | 0.91505 | 0.008307 | 0.9576 | 0.01221 | 0.9576 | 0.0077684 |  |  | 526560 | 0.91518 | 0.86787 | 0.015494 | 0.94517 | 0.013317 | 0.94517 | 0.011718 |  |  | 484360 | 0.83104 | 0.70357 | 0.012818 | 0.82199 | 0.0061301 | 0.82198 | 0.0057868
|  |  | 50292 | 0.99775 | 0.99943 | 0.00039652 | 0.99995 | 0.12643 | 0.99995 | 0.15183 |  |  | 183546 | 0.98799 | 0.98664 | 0.0012835 | 0.98954 | 0.0059308 | 0.98953 | 0.0048463 |  |  | 78660 | 0.94098 | 0.96702 | 0.0036319 | 0.93452 | 0.0052669 | 0.93452 | 0.0069239 |  |  | 226080 | 0.94307 | 0.91505 | 0.008307 | 0.95767 | 0.012207 | 0.95767 | 0.0077675 |  |  | 526860 | 0.91518 | 0.86787 | 0.015494 | 0.94522 | 0.013316 | 0.94522 | 0.011717 |  |  | 484660 | 0.83322 | 0.70357 | 0.012818 | 0.82202 | 0.0061281 | 0.82201 | 0.0057855
|  |  | 50412 | 0.99775 | 0.99943 | 0.00039652 | 0.99995 | 0.12643 | 0.99995 | 0.15183 |  |  | 183846 | 0.98991 | 0.98664 | 0.0012835 | 0.98956 | 0.0059301 | 0.98955 | 0.0048453 |  |  | 78960 | 0.93882 | 0.96702 | 0.0036319 | 0.93462 | 0.0052717 | 0.93462 | 0.0069285 |  |  | 226380 | 0.94643 | 0.91505 | 0.008307 | 0.95774 | 0.012204 | 0.95774 | 0.0077667 |  |  | 527160 | 0.91518 | 0.86787 | 0.015494 | 0.94527 | 0.013315 | 0.94527 | 0.011715 |  |  | 484960 | 0.83322 | 0.70357 | 0.012818 | 0.82205 | 0.0061261 | 0.82205 | 0.0057842
|  |  | 50532 | 0.99686 | 0.99943 | 0.00039652 | 0.99995 | 0.12643 | 0.99995 | 0.15183 |  |  | 184146 | 0.98799 | 0.98664 | 0.0012835 | 0.98958 | 0.0059294 | 0.98957 | 0.0048444 |  |  | 79260 | 0.9399 | 0.96702 | 0.0036319 | 0.93472 | 0.0052765 | 0.93472 | 0.006933 |  |  | 226680 | 0.94475 | 0.91505 | 0.008307 | 0.95781 | 0.012202 | 0.95781 | 0.0077658 |  |  | 527460 | 0.91518 | 0.86787 | 0.015494 | 0.94532 | 0.013314 | 0.94532 | 0.011713 |  |  | 485260 | 0.83322 | 0.70357 | 0.012818 | 0.82208 | 0.0061241 | 0.82208 | 0.0057829
|  |  | 50652 | 0.99865 | 0.99943 | 0.00039652 | 0.99995 | 0.12643 | 0.99995 | 0.15183 |  |  | 184446 | 0.98895 | 0.98664 | 0.0012835 | 0.98959 | 0.0059286 | 0.98959 | 0.0048435 |  |  | 79560 | 0.9399 | 0.96702 | 0.0036319 | 0.93482 | 0.0052812 | 0.93482 | 0.0069375 |  |  | 226980 | 0.94475 | 0.91505 | 0.008307 | 0.95788 | 0.012199 | 0.95788 | 0.0077649 |  |  | 527760 | 0.91294 | 0.86787 | 0.015494 | 0.94537 | 0.013313 | 0.94537 | 0.011712 |  |  | 485560 | 0.83104 | 0.70357 | 0.012818 | 0.82212 | 0.0061221 | 0.82211 | 0.0057816
|  |  | 50772 | 0.99775 | 0.99943 | 0.00039652 | 0.99995 | 0.12643 | 0.99995 | 0.15183 |  |  | 184746 | 0.98799 | 0.98664 | 0.0012835 | 0.98961 | 0.0059279 | 0.98961 | 0.0048425 |  |  | 79860 | 0.93882 | 0.96702 | 0.0036319 | 0.93492 | 0.0052859 | 0.93492 | 0.006942 |  |  | 227280 | 0.94643 | 0.91505 | 0.008307 | 0.95795 | 0.012197 | 0.95795 | 0.0077641 |  |  | 528060 | 0.91966 | 0.86787 | 0.015494 | 0.94542 | 0.013312 | 0.94542 | 0.01171 |  |  | 485860 | 0.83104 | 0.70357 | 0.012818 | 0.82215 | 0.0061202 | 0.82214 | 0.0057803
|  |  | 50892 | 0.99775 | 0.99943 | 0.00039652 | 0.99995 | 0.12643 | 0.99995 | 0.15183 |  |  | 185046 | 0.98895 | 0.98664 | 0.0012835 | 0.98963 | 0.0059272 | 0.98962 | 0.0048416 |  |  | 80160 | 0.93882 | 0.96702 | 0.0036319 | 0.93503 | 0.0052907 | 0.93503 | 0.0069465 |  |  | 227580 | 0.94307 | 0.91505 | 0.008307 | 0.95802 | 0.012194 | 0.95802 | 0.0077632 |  |  | 528360 | 0.91518 | 0.86787 | 0.015494 | 0.94547 | 0.013311 | 0.94547 | 0.011708 |  |  | 486160 | 0.83539 | 0.70357 | 0.012818 | 0.82218 | 0.0061182 | 0.82217 | 0.0057789
|  |  | 51012 | 0.99775 | 0.99943 | 0.00039652 | 0.99995 | 0.12643 | 0.99995 | 0.15183 |  |  | 185346 | 0.98703 | 0.98664 | 0.0012835 | 0.98965 | 0.0059264 | 0.98964 | 0.0048407 |  |  | 80460 | 0.9399 | 0.96702 | 0.0036319 | 0.93513 | 0.0052954 | 0.93513 | 0.006951 |  |  | 227880 | 0.94307 | 0.91505 | 0.008307 | 0.95809 | 0.012192 | 0.95809 | 0.0077623 |  |  | 528660 | 0.91742 | 0.86787 | 0.015494 | 0.94551 | 0.01331 | 0.94552 | 0.011706 |  |  | 486460 | 0.83104 | 0.70357 | 0.012818 | 0.82221 | 0.0061162 | 0.8222 | 0.0057776
|  |  | 51132 | 0.99775 | 0.99943 | 0.00039652 | 0.99995 | 0.12643 | 0.99995 | 0.15183 |  |  | 185646 | 0.98703 | 0.98664 | 0.0012835 | 0.98967 | 0.0059257 | 0.98966 | 0.0048397 |  |  | 80760 | 0.93882 | 0.96702 | 0.0036319 | 0.93523 | 0.0053001 | 0.93523 | 0.0069555 |  |  | 228180 | 0.94811 | 0.91505 | 0.008307 | 0.95816 | 0.012189 | 0.95816 | 0.0077614 |  |  | 528960 | 0.91518 | 0.86787 | 0.015494 | 0.94556 | 0.013309 | 0.94557 | 0.011705 |  |  | 486760 | 0.83539 | 0.70357 | 0.012818 | 0.82224 | 0.0061143 | 0.82224 | 0.0057763
|  |  | 51252 | 0.99955 | 0.99943 | 0.00039652 | 0.99995 | 0.12643 | 0.99995 | 0.15183 |  |  | 185946 | 0.98799 | 0.98664 | 0.0012835 | 0.98969 | 0.005925 | 0.98968 | 0.0048388 |  |  | 81060 | 0.93882 | 0.96702 | 0.0036319 | 0.93533 | 0.0053048 | 0.93533 | 0.0069599 |  |  | 228480 | 0.94979 | 0.91505 | 0.008307 | 0.95823 | 0.012187 | 0.95823 | 0.0077606 |  |  | 529260 | 0.91518 | 0.86787 | 0.015494 | 0.94561 | 0.013308 | 0.94562 | 0.011703 |  |  | 487060 | 0.82669 | 0.70357 | 0.012818 | 0.82227 | 0.0061123 | 0.82227 | 0.005775
|  |  | 51372 | 0.99775 | 0.99943 | 0.00039652 | 0.99995 | 0.12643 | 0.99995 | 0.15183 |  |  | 186246 | 0.98703 | 0.98664 | 0.0012835 | 0.98971 | 0.0059242 | 0.9897 | 0.0048378 |  |  | 81360 | 0.94098 | 0.96702 | 0.0036319 | 0.93543 | 0.0053095 | 0.93543 | 0.0069644 |  |  | 228780 | 0.95147 | 0.91505 | 0.008307 | 0.9583 | 0.012184 | 0.9583 | 0.0077597 |  |  | 529560 | 0.91518 | 0.86787 | 0.015494 | 0.94566 | 0.013307 | 0.94567 | 0.011701 |  |  | 487360 | 0.82886 | 0.70357 | 0.012818 | 0.82231 | 0.0061103 | 0.8223 | 0.0057738
|  |  | 51492 | 0.99686 | 0.99943 | 0.00039652 | 0.99995 | 0.12643 | 0.99995 | 0.15183 |  |  | 186546 | 0.98799 | 0.98664 | 0.0012835 | 0.98973 | 0.0059235 | 0.98972 | 0.0048369 |  |  | 81660 | 0.94098 | 0.96702 | 0.0036319 | 0.93553 | 0.0053141 | 0.93553 | 0.0069689 |  |  | 229080 | 0.94643 | 0.91505 | 0.008307 | 0.95836 | 0.012181 | 0.95837 | 0.0077588 |  |  | 529860 | 0.91518 | 0.86787 | 0.015494 | 0.94571 | 0.013306 | 0.94572 | 0.0117 |  |  | 487660 | 0.83104 | 0.70357 | 0.012818 | 0.82234 | 0.0061084 | 0.82233 | 0.0057725
|  |  | 51612 | 0.99775 | 0.99943 | 0.00039652 | 0.99995 | 0.12643 | 0.99995 | 0.15183 |  |  | 186846 | 0.98895 | 0.98664 | 0.0012835 | 0.98975 | 0.0059227 | 0.98974 | 0.0048359 |  |  | 81960 | 0.94206 | 0.96702 | 0.0036319 | 0.93563 | 0.0053188 | 0.93563 | 0.0069733 |  |  | 229380 | 0.94811 | 0.91505 | 0.008307 | 0.95843 | 0.012179 | 0.95844 | 0.007758 |  |  | 530160 | 0.9219 | 0.86787 | 0.015494 | 0.94576 | 0.013305 | 0.94576 | 0.011698 |  |  | 487960 | 0.83322 | 0.70357 | 0.012818 | 0.82237 | 0.0061064 | 0.82236 | 0.0057712
|  |  | 51732 | 0.99686 | 0.99943 | 0.00039652 | 0.99995 | 0.12643 | 0.99995 | 0.15183 |  |  | 187146 | 0.98703 | 0.98664 | 0.0012835 | 0.98976 | 0.005922 | 0.98976 | 0.004835 |  |  | 82260 | 0.9399 | 0.96702 | 0.0036319 | 0.93573 | 0.0053234 | 0.93573 | 0.0069777 |  |  | 229680 | 0.94811 | 0.91505 | 0.008307 | 0.9585 | 0.012176 | 0.95851 | 0.0077571 |  |  | 530460 | 0.91742 | 0.86787 | 0.015494 | 0.94581 | 0.013304 | 0.94581 | 0.011696 |  |  | 488260 | 0.82669 | 0.70357 | 0.012818 | 0.8224 | 0.0061045 | 0.82239 | 0.0057699
|  |  | 51852 | 0.99775 | 0.99943 | 0.00039652 | 0.99995 | 0.12643 | 0.99995 | 0.15183 |  |  | 187446 | 0.98799 | 0.98664 | 0.0012835 | 0.98978 | 0.0059212 | 0.98978 | 0.004834 |  |  | 82560 | 0.9399 | 0.96702 | 0.0036319 | 0.93583 | 0.0053281 | 0.93583 | 0.0069822 |  |  | 229980 | 0.94643 | 0.91505 | 0.008307 | 0.95857 | 0.012174 | 0.95857 | 0.0077562 |  |  | 530760 | 0.9219 | 0.86787 | 0.015494 | 0.94586 | 0.013302 | 0.94586 | 0.011695 |  |  | 488560 | 0.83322 | 0.70357 | 0.012818 | 0.82243 | 0.0061025 | 0.82243 | 0.0057686
|  |  | 51972 | 0.99686 | 0.99943 | 0.00039652 | 0.99995 | 0.12643 | 0.99995 | 0.15183 |  |  | 187746 | 0.99087 | 0.98664 | 0.0012835 | 0.9898 | 0.0059205 | 0.98979 | 0.0048331 |  |  | 82860 | 0.9399 | 0.96702 | 0.0036319 | 0.93593 | 0.0053327 | 0.93593 | 0.0069866 |  |  | 230280 | 0.94979 | 0.91505 | 0.008307 | 0.95864 | 0.012171 | 0.95864 | 0.0077554 |  |  | 531060 | 0.9219 | 0.86787 | 0.015494 | 0.94591 | 0.013301 | 0.94591 | 0.011693 |  |  | 488860 | 0.83539 | 0.70357 | 0.012818 | 0.82246 | 0.0061006 | 0.82246 | 0.0057673
|  |  | 52092 | 0.99775 | 0.99943 | 0.00039652 | 0.99995 | 0.12643 | 0.99995 | 0.15183 |  |  | 188046 | 0.98895 | 0.98664 | 0.0012835 | 0.98982 | 0.0059197 | 0.98981 | 0.0048321 |  |  | 83160 | 0.94098 | 0.96702 | 0.0036319 | 0.93602 | 0.0053373 | 0.93602 | 0.006991 |  |  | 230580 | 0.94643 | 0.91505 | 0.008307 | 0.95871 | 0.012169 | 0.95871 | 0.0077545 |  |  | 531360 | 0.9219 | 0.86787 | 0.015494 | 0.94595 | 0.0133 | 0.94596 | 0.011691 |  |  | 489160 | 0.83322 | 0.70357 | 0.012818 | 0.82249 | 0.0060986 | 0.82249 | 0.005766
|  |  | 52212 | 0.99775 | 0.99943 | 0.00039652 | 0.99995 | 0.12643 | 0.99995 | 0.15183 |  |  | 188346 | 0.98895 | 0.98664 | 0.0012835 | 0.98984 | 0.0059189 | 0.98983 | 0.0048311 |  |  | 83460 | 0.9399 | 0.96702 | 0.0036319 | 0.93612 | 0.0053419 | 0.93612 | 0.0069954 |  |  | 230880 | 0.94643 | 0.91505 | 0.008307 | 0.95877 | 0.012166 | 0.95878 | 0.0077536 |  |  | 531660 | 0.91294 | 0.86787 | 0.015494 | 0.946 | 0.013299 | 0.94601 | 0.01169 |  |  | 489460 | 0.83539 | 0.70357 | 0.012818 | 0.82252 | 0.0060967 | 0.82252 | 0.0057647
|  |  | 52332 | 0.99775 | 0.99943 | 0.00039652 | 0.99995 | 0.12643 | 0.99995 | 0.15183 |  |  | 188646 | 0.98895 | 0.98664 | 0.0012835 | 0.98986 | 0.0059182 | 0.98985 | 0.0048302 |  |  | 83760 | 0.94313 | 0.96702 | 0.0036319 | 0.93622 | 0.0053465 | 0.93622 | 0.0069998 |  |  | 231180 | 0.94643 | 0.91505 | 0.008307 | 0.95884 | 0.012164 | 0.95885 | 0.0077528 |  |  | 531960 | 0.91518 | 0.86787 | 0.015494 | 0.94605 | 0.013298 | 0.94606 | 0.011688 |  |  | 489760 | 0.83322 | 0.70357 | 0.012818 | 0.82256 | 0.0060947 | 0.82255 | 0.0057635
|  |  | 52452 | 0.99775 | 0.99943 | 0.00039652 | 0.99995 | 0.12643 | 0.99995 | 0.15183 |  |  | 188946 | 0.98895 | 0.98664 | 0.0012835 | 0.98988 | 0.0059174 | 0.98987 | 0.0048292 |  |  | 84060 | 0.94098 | 0.96702 | 0.0036319 | 0.93632 | 0.005351 | 0.93632 | 0.0070042 |  |  | 231480 | 0.94811 | 0.91505 | 0.008307 | 0.95891 | 0.012161 | 0.95891 | 0.0077519 |  |  | 532260 | 0.91966 | 0.86787 | 0.015494 | 0.9461 | 0.013297 | 0.9461 | 0.011686 |  |  | 490060 | 0.83322 | 0.70357 | 0.012818 | 0.82259 | 0.0060928 | 0.82258 | 0.0057622
|  |  | 52572 | 0.99686 | 0.99943 | 0.00039652 | 0.99995 | 0.12643 | 0.99995 | 0.15183 |  |  | 189246 | 0.98895 | 0.98664 | 0.0012835 | 0.98989 | 0.0059167 | 0.98989 | 0.0048282 |  |  | 84360 | 0.94098 | 0.96702 | 0.0036319 | 0.93642 | 0.0053556 | 0.93642 | 0.0070086 |  |  | 231780 | 0.94811 | 0.91505 | 0.008307 | 0.95898 | 0.012159 | 0.95898 | 0.007751 |  |  | 532560 | 0.91966 | 0.86787 | 0.015494 | 0.94615 | 0.013296 | 0.94615 | 0.011684 |  |  | 490360 | 0.83322 | 0.70357 | 0.012818 | 0.82262 | 0.0060909 | 0.82261 | 0.0057609
|  |  | 52692 | 0.99775 | 0.99943 | 0.00039652 | 0.99995 | 0.12643 | 0.99995 | 0.15183 |  |  | 189546 | 0.98799 | 0.98664 | 0.0012835 | 0.98991 | 0.0059159 | 0.9899 | 0.0048273 |  |  | 84660 | 0.94206 | 0.96702 | 0.0036319 | 0.93652 | 0.0053601 | 0.93652 | 0.0070129 |  |  | 232080 | 0.94811 | 0.91505 | 0.008307 | 0.95904 | 0.012156 | 0.95905 | 0.0077502 |  |  | 532860 | 0.9219 | 0.86787 | 0.015494 | 0.9462 | 0.013295 | 0.9462 | 0.011683 |  |  | 490660 | 0.83539 | 0.70357 | 0.012818 | 0.82265 | 0.006089 | 0.82264 | 0.0057596
|  |  | 52812 | 0.99686 | 0.99943 | 0.00039652 | 0.99995 | 0.12643 | 0.99995 | 0.15183 |  |  | 189846 | 0.98703 | 0.98664 | 0.0012835 | 0.98993 | 0.0059151 | 0.98992 | 0.0048263 |  |  | 84960 | 0.9399 | 0.96702 | 0.0036319 | 0.93662 | 0.0053647 | 0.93662 | 0.0070173 |  |  | 232380 | 0.94979 | 0.91505 | 0.008307 | 0.95911 | 0.012154 | 0.95911 | 0.0077493 |  |  | 533160 | 0.91742 | 0.86787 | 0.015494 | 0.94624 | 0.013294 | 0.94625 | 0.011681 |  |  | 490960 | 0.83104 | 0.70357 | 0.012818 | 0.82268 | 0.006087 | 0.82267 | 0.0057584
|  |  | 52932 | 0.99775 | 0.99943 | 0.00039652 | 0.99995 | 0.12643 | 0.99995 | 0.15183 |  |  | 190146 | 0.98799 | 0.98664 | 0.0012835 | 0.98995 | 0.0059143 | 0.98994 | 0.0048253 |  |  | 85260 | 0.94206 | 0.96702 | 0.0036319 | 0.93671 | 0.0053692 | 0.93671 | 0.0070216 |  |  | 232680 | 0.94811 | 0.91505 | 0.008307 | 0.95918 | 0.012151 | 0.95918 | 0.0077484 |  |  | 533460 | 0.91742 | 0.86787 | 0.015494 | 0.94629 | 0.013293 | 0.9463 | 0.011679 |  |  | 491260 | 0.83322 | 0.70357 | 0.012818 | 0.82271 | 0.0060851 | 0.82271 | 0.0057571
|  |  | 53052 | 0.99775 | 0.99943 | 0.00039652 | 0.99995 | 0.12643 | 0.99995 | 0.15183 |  |  | 190446 | 0.98799 | 0.98664 | 0.0012835 | 0.98997 | 0.0059136 | 0.98996 | 0.0048243 |  |  | 85560 | 0.93882 | 0.96702 | 0.0036319 | 0.93681 | 0.0053737 | 0.93681 | 0.007026 |  |  | 232980 | 0.94475 | 0.91505 | 0.008307 | 0.95924 | 0.012149 | 0.95925 | 0.0077476 |  |  | 533760 | 0.91518 | 0.86787 | 0.015494 | 0.94634 | 0.013292 | 0.94635 | 0.011678 |  |  | 491560 | 0.82886 | 0.70357 | 0.012818 | 0.82274 | 0.0060832 | 0.82274 | 0.0057558
|  |  | 53172 | 0.99686 | 0.99943 | 0.00039652 | 0.99995 | 0.12643 | 0.99995 | 0.15183 |  |  | 190746 | 0.98799 | 0.98664 | 0.0012835 | 0.98998 | 0.0059128 | 0.98998 | 0.0048234 |  |  | 85860 | 0.94098 | 0.96702 | 0.0036319 | 0.93691 | 0.0053782 | 0.93691 | 0.0070303 |  |  | 233280 | 0.94811 | 0.91505 | 0.008307 | 0.95931 | 0.012146 | 0.95931 | 0.0077467 |  |  | 534060 | 0.91518 | 0.86787 | 0.015494 | 0.94639 | 0.013291 | 0.94639 | 0.011676 |  |  | 491860 | 0.83104 | 0.70357 | 0.012818 | 0.82277 | 0.0060813 | 0.82277 | 0.0057546
|  |  | 53292 | 0.99686 | 0.99943 | 0.00039652 | 0.99995 | 0.12643 | 0.99995 | 0.15183 |  |  | 191046 | 0.98703 | 0.98664 | 0.0012835 | 0.99 | 0.005912 | 0.99 | 0.0048224 |  |  | 86160 | 0.9399 | 0.96702 | 0.0036319 | 0.93701 | 0.0053827 | 0.93701 | 0.0070346 |  |  | 233580 | 0.94811 | 0.91505 | 0.008307 | 0.95938 | 0.012144 | 0.95938 | 0.0077459 |  |  | 534360 | 0.91966 | 0.86787 | 0.015494 | 0.94644 | 0.01329 | 0.94644 | 0.011674 |  |  | 492160 | 0.83539 | 0.70357 | 0.012818 | 0.8228 | 0.0060793 | 0.8228 | 0.0057533
|  |  | 53412 | 0.99865 | 0.99943 | 0.00039652 | 0.99995 | 0.12643 | 0.99995 | 0.15183 |  |  | 191346 | 0.98799 | 0.98664 | 0.0012835 | 0.99002 | 0.0059112 | 0.99001 | 0.0048214 |  |  | 86460 | 0.94098 | 0.96702 | 0.0036319 | 0.93711 | 0.0053872 | 0.93711 | 0.0070389 |  |  | 233880 | 0.94811 | 0.91505 | 0.008307 | 0.95944 | 0.012141 | 0.95945 | 0.007745 |  |  | 534660 | 0.91294 | 0.86787 | 0.015494 | 0.94649 | 0.013289 | 0.94649 | 0.011673 |  |  | 492460 | 0.83322 | 0.70357 | 0.012818 | 0.82283 | 0.0060774 | 0.82283 | 0.005752
|  |  | 53532 | 0.99775 | 0.99943 | 0.00039652 | 0.99995 | 0.12643 | 0.99995 | 0.15183 |  |  | 191646 | 0.98703 | 0.98664 | 0.0012835 | 0.99004 | 0.0059105 | 0.99003 | 0.0048204 |  |  | 86760 | 0.94098 | 0.96702 | 0.0036319 | 0.9372 | 0.0053916 | 0.9372 | 0.0070432 |  |  | 234180 | 0.94811 | 0.91505 | 0.008307 | 0.95951 | 0.012139 | 0.95951 | 0.0077441 |  |  | 534960 | 0.91966 | 0.86787 | 0.015494 | 0.94653 | 0.013288 | 0.94654 | 0.011671 |  |  | 492760 | 0.83104 | 0.70357 | 0.012818 | 0.82286 | 0.0060755 | 0.82286 | 0.0057508
|  |  | 53652 | 0.99775 | 0.99943 | 0.00039652 | 0.99995 | 0.12643 | 0.99995 | 0.15183 |  |  | 191946 | 0.98703 | 0.98664 | 0.0012835 | 0.99006 | 0.0059097 | 0.99005 | 0.0048194 |  |  | 87060 | 0.9399 | 0.96702 | 0.0036319 | 0.9373 | 0.0053961 | 0.9373 | 0.0070475 |  |  | 234480 | 0.94979 | 0.91505 | 0.008307 | 0.95957 | 0.012136 | 0.95958 | 0.0077433 |  |  | 535260 | 0.91966 | 0.86787 | 0.015494 | 0.94658 | 0.013287 | 0.94659 | 0.011669 |  |  | 493060 | 0.82886 | 0.70357 | 0.012818 | 0.8229 | 0.0060736 | 0.82289 | 0.0057495
|  |  | 53772 | 0.99775 | 0.99943 | 0.00039652 | 0.99995 | 0.12643 | 0.99995 | 0.15183 |  |  | 192246 | 0.98607 | 0.98664 | 0.0012835 | 0.99007 | 0.0059089 | 0.99007 | 0.0048185 |  |  | 87360 | 0.94098 | 0.96702 | 0.0036319 | 0.9374 | 0.0054005 | 0.9374 | 0.0070518 |  |  | 234780 | 0.95147 | 0.91505 | 0.008307 | 0.95964 | 0.012134 | 0.95964 | 0.0077424 |  |  | 535560 | 0.91518 | 0.86787 | 0.015494 | 0.94663 | 0.013286 | 0.94663 | 0.011668 |  |  | 493360 | 0.82886 | 0.70357 | 0.012818 | 0.82293 | 0.0060717 | 0.82292 | 0.0057483
|  |  | 53892 | 0.99686 | 0.99943 | 0.00039652 | 0.99995 | 0.12643 | 0.99995 | 0.15183 |  |  | 192546 | 0.98703 | 0.98664 | 0.0012835 | 0.99009 | 0.0059081 | 0.99008 | 0.0048175 |  |  | 87660 | 0.94098 | 0.96702 | 0.0036319 | 0.93749 | 0.0054049 | 0.93749 | 0.0070561 |  |  | 235080 | 0.94979 | 0.91505 | 0.008307 | 0.95971 | 0.012131 | 0.95971 | 0.0077416 |  |  | 535860 | 0.9219 | 0.86787 | 0.015494 | 0.94668 | 0.013285 | 0.94668 | 0.011666 |  |  | 493660 | 0.83539 | 0.70357 | 0.012818 | 0.82296 | 0.0060698 | 0.82295 | 0.005747
|  |  | 54012 | 0.99775 | 0.99943 | 0.00039652 | 0.99995 | 0.12643 | 0.99995 | 0.15183 |  |  | 192846 | 0.98703 | 0.98664 | 0.0012835 | 0.99011 | 0.0059073 | 0.9901 | 0.0048165 |  |  | 87960 | 0.9399 | 0.96702 | 0.0036319 | 0.93759 | 0.0054093 | 0.93759 | 0.0070603 |  |  | 235380 | 0.94811 | 0.91505 | 0.008307 | 0.95977 | 0.012129 | 0.95977 | 0.0077407 |  |  | 536160 | 0.91966 | 0.86787 | 0.015494 | 0.94672 | 0.013284 | 0.94673 | 0.011664 |  |  | 493960 | 0.82669 | 0.70357 | 0.012818 | 0.82299 | 0.0060679 | 0.82298 | 0.0057458
|  |  | 54132 | 0.99775 | 0.99943 | 0.00039652 | 0.99995 | 0.12643 | 0.99995 | 0.15183 |  |  | 193146 | 0.98607 | 0.98664 | 0.0012835 | 0.99013 | 0.0059065 | 0.99012 | 0.0048155 |  |  | 88260 | 0.94098 | 0.96702 | 0.0036319 | 0.93769 | 0.0054137 | 0.93769 | 0.0070646 |  |  | 235680 | 0.94643 | 0.91505 | 0.008307 | 0.95984 | 0.012126 | 0.95984 | 0.0077399 |  |  | 536460 | 0.91966 | 0.86787 | 0.015494 | 0.94677 | 0.013283 | 0.94678 | 0.011663 |  |  | 494260 | 0.83322 | 0.70357 | 0.012818 | 0.82302 | 0.006066 | 0.82301 | 0.0057445
|  |  | 54252 | 0.99865 | 0.99943 | 0.00039652 | 0.99995 | 0.12643 | 0.99995 | 0.15183 |  |  | 193446 | 0.98607 | 0.98664 | 0.0012835 | 0.99015 | 0.0059057 | 0.99014 | 0.0048145 |  |  | 88560 | 0.9399 | 0.96702 | 0.0036319 | 0.93778 | 0.0054181 | 0.93778 | 0.0070688 |  |  | 235980 | 0.94643 | 0.91505 | 0.008307 | 0.9599 | 0.012124 | 0.9599 | 0.007739 |  |  | 536760 | 0.91966 | 0.86787 | 0.015494 | 0.94682 | 0.013282 | 0.94682 | 0.011661 |  |  | 494560 | 0.83539 | 0.70357 | 0.012818 | 0.82305 | 0.0060641 | 0.82304 | 0.0057433
|  |  | 54372 | 0.99865 | 0.99943 | 0.00039652 | 0.99995 | 0.12643 | 0.99995 | 0.15183 |  |  | 193746 | 0.98703 | 0.98664 | 0.0012835 | 0.99016 | 0.0059049 | 0.99016 | 0.0048135 |  |  | 88860 | 0.94098 | 0.96702 | 0.0036319 | 0.93788 | 0.0054225 | 0.93788 | 0.0070731 |  |  | 236280 | 0.94979 | 0.91505 | 0.008307 | 0.95997 | 0.012121 | 0.95997 | 0.0077382 |  |  | 537060 | 0.9219 | 0.86787 | 0.015494 | 0.94687 | 0.01328 | 0.94687 | 0.011659 |  |  | 494860 | 0.83322 | 0.70357 | 0.012818 | 0.82308 | 0.0060622 | 0.82307 | 0.005742
|  |  | 54492 | 0.99686 | 0.99943 | 0.00039652 | 0.99995 | 0.12643 | 0.99995 | 0.15183 |  |  | 194046 | 0.98607 | 0.98664 | 0.0012835 | 0.99018 | 0.0059041 | 0.99017 | 0.0048125 |  |  | 89160 | 0.94206 | 0.96702 | 0.0036319 | 0.93798 | 0.0054268 | 0.93798 | 0.0070773 |  |  | 236580 | 0.95147 | 0.91505 | 0.008307 | 0.96003 | 0.012119 | 0.96003 | 0.0077373 |  |  | 537360 | 0.9219 | 0.86787 | 0.015494 | 0.94692 | 0.013279 | 0.94692 | 0.011657 |  |  | 495160 | 0.83539 | 0.70357 | 0.012818 | 0.82311 | 0.0060604 | 0.8231 | 0.0057408
|  |  | 54612 | 0.99775 | 0.99943 | 0.00039652 | 0.99995 | 0.12643 | 0.99995 | 0.15183 |  |  | 194346 | 0.98607 | 0.98664 | 0.0012835 | 0.9902 | 0.0059033 | 0.99019 | 0.0048115 |  |  | 89460 | 0.94421 | 0.96702 | 0.0036319 | 0.93807 | 0.0054312 | 0.93807 | 0.0070815 |  |  | 236880 | 0.94979 | 0.91505 | 0.008307 | 0.96009 | 0.012116 | 0.9601 | 0.0077365 |  |  | 537660 | 0.92637 | 0.86787 | 0.015494 | 0.94696 | 0.013278 | 0.94697 | 0.011656 |  |  | 495460 | 0.82886 | 0.70357 | 0.012818 | 0.82314 | 0.0060585 | 0.82313 | 0.0057395
|  |  | 54732 | 0.99865 | 0.99943 | 0.00039652 | 0.99995 | 0.12643 | 0.99995 | 0.15183 |  |  | 194646 | 0.98607 | 0.98664 | 0.0012835 | 0.99022 | 0.0059025 | 0.99021 | 0.0048105 |  |  | 89760 | 0.94313 | 0.96702 | 0.0036319 | 0.93817 | 0.0054355 | 0.93817 | 0.0070857 |  |  | 237180 | 0.94811 | 0.91505 | 0.008307 | 0.96016 | 0.012114 | 0.96016 | 0.0077356 |  |  | 537960 | 0.9219 | 0.86787 | 0.015494 | 0.94701 | 0.013277 | 0.94701 | 0.011654 |  |  | 495760 | 0.83104 | 0.70357 | 0.012818 | 0.82317 | 0.0060566 | 0.82316 | 0.0057383
|  |  | 54852 | 0.99686 | 0.99943 | 0.00039652 | 0.99995 | 0.12643 | 0.99995 | 0.15183 |  |  | 194946 | 0.98703 | 0.98664 | 0.0012835 | 0.99023 | 0.0059017 | 0.99023 | 0.0048095 |  |  | 90060 | 0.94313 | 0.96702 | 0.0036319 | 0.93826 | 0.0054398 | 0.93826 | 0.0070899 |  |  | 237480 | 0.94979 | 0.91505 | 0.008307 | 0.96022 | 0.012111 | 0.96023 | 0.0077348 |  |  | 538260 | 0.92861 | 0.86787 | 0.015494 | 0.94706 | 0.013276 | 0.94706 | 0.011652 |  |  | 496060 | 0.83104 | 0.70357 | 0.012818 | 0.8232 | 0.0060547 | 0.82319 | 0.005737
|  |  | 54972 | 0.99775 | 0.99943 | 0.00039652 | 0.99995 | 0.12643 | 0.99995 | 0.15183 |  |  | 195246 | 0.98607 | 0.98664 | 0.0012835 | 0.99025 | 0.0059009 | 0.99024 | 0.0048085 |  |  | 90360 | 0.94206 | 0.96702 | 0.0036319 | 0.93836 | 0.0054441 | 0.93836 | 0.0070941 |  |  | 237780 | 0.94979 | 0.91505 | 0.008307 | 0.96029 | 0.012109 | 0.96029 | 0.0077339 |  |  | 538560 | 0.9219 | 0.86787 | 0.015494 | 0.9471 | 0.013275 | 0.94711 | 0.011651 |  |  | 496360 | 0.83322 | 0.70357 | 0.012818 | 0.82323 | 0.0060528 | 0.82322 | 0.0057358
|  |  | 55092 | 0.99865 | 0.99943 | 0.00039652 | 0.99995 | 0.12643 | 0.99995 | 0.15183 |  |  | 195546 | 0.98703 | 0.98664 | 0.0012835 | 0.99027 | 0.0059001 | 0.99026 | 0.0048075 |  |  | 90660 | 0.9399 | 0.96702 | 0.0036319 | 0.93845 | 0.0054484 | 0.93845 | 0.0070983 |  |  | 238080 | 0.94811 | 0.91505 | 0.008307 | 0.96035 | 0.012107 | 0.96035 | 0.0077331 |  |  | 538860 | 0.92413 | 0.86787 | 0.015494 | 0.94715 | 0.013274 | 0.94716 | 0.011649 |  |  | 496660 | 0.83757 | 0.70357 | 0.012818 | 0.82326 | 0.006051 | 0.82325 | 0.0057346
|  |  | 55212 | 0.99865 | 0.99943 | 0.00039652 | 0.99995 | 0.12643 | 0.99995 | 0.15183 |  |  | 195846 | 0.98607 | 0.98664 | 0.0012835 | 0.99029 | 0.0058993 | 0.99028 | 0.0048065 |  |  | 90960 | 0.94206 | 0.96702 | 0.0036319 | 0.93855 | 0.0054527 | 0.93855 | 0.0071025 |  |  | 238380 | 0.94643 | 0.91505 | 0.008307 | 0.96041 | 0.012104 | 0.96042 | 0.0077322 |  |  | 539160 | 0.93085 | 0.86787 | 0.015494 | 0.9472 | 0.013273 | 0.9472 | 0.011647 |  |  | 496960 | 0.84192 | 0.70357 | 0.012818 | 0.82329 | 0.0060491 | 0.82328 | 0.0057333
|  |  | 55332 | 0.99865 | 0.99943 | 0.00039652 | 0.99995 | 0.12643 | 0.99995 | 0.15183 |  |  | 196146 | 0.98607 | 0.98664 | 0.0012835 | 0.9903 | 0.0058985 | 0.9903 | 0.0048055 |  |  | 91260 | 0.94206 | 0.96702 | 0.0036319 | 0.93864 | 0.0054569 | 0.93864 | 0.0071066 |  |  | 238680 | 0.94979 | 0.91505 | 0.008307 | 0.96048 | 0.012102 | 0.96048 | 0.0077314 |  |  | 539460 | 0.92413 | 0.86787 | 0.015494 | 0.94725 | 0.013272 | 0.94725 | 0.011646 |  |  | 497260 | 0.83322 | 0.70357 | 0.012818 | 0.82332 | 0.0060472 | 0.82331 | 0.0057321
|  |  | 55452 | 0.99865 | 0.99943 | 0.00039652 | 0.99995 | 0.12643 | 0.99995 | 0.15183 |  |  | 196446 | 0.98799 | 0.98664 | 0.0012835 | 0.99032 | 0.0058977 | 0.99031 | 0.0048045 |  |  | 91560 | 0.94206 | 0.96702 | 0.0036319 | 0.93874 | 0.0054612 | 0.93874 | 0.0071108 |  |  | 238980 | 0.94811 | 0.91505 | 0.008307 | 0.96054 | 0.012099 | 0.96054 | 0.0077305 |  |  | 539760 | 0.93085 | 0.86787 | 0.015494 | 0.94729 | 0.013271 | 0.9473 | 0.011644 |  |  | 497560 | 0.83539 | 0.70357 | 0.012818 | 0.82335 | 0.0060454 | 0.82334 | 0.0057309
|  |  | 55572 | 0.99775 | 0.99943 | 0.00039652 | 0.99995 | 0.12643 | 0.99995 | 0.15183 |  |  | 196746 | 0.98703 | 0.98664 | 0.0012835 | 0.99034 | 0.0058969 | 0.99033 | 0.0048035 |  |  | 91860 | 0.94313 | 0.96702 | 0.0036319 | 0.93883 | 0.0054654 | 0.93883 | 0.0071149 |  |  | 239280 | 0.94979 | 0.91505 | 0.008307 | 0.9606 | 0.012097 | 0.96061 | 0.0077297 |  |  | 540060 | 0.92413 | 0.86787 | 0.015494 | 0.94734 | 0.01327 | 0.94735 | 0.011642 |  |  | 497860 | 0.83322 | 0.70357 | 0.012818 | 0.82338 | 0.0060435 | 0.82337 | 0.0057297
|  |  | 55692 | 0.99775 | 0.99943 | 0.00039652 | 0.99995 | 0.12643 | 0.99995 | 0.15183 |  |  | 197046 | 0.98703 | 0.98664 | 0.0012835 | 0.99035 | 0.0058961 | 0.99035 | 0.0048025 |  |  | 92160 | 0.94313 | 0.96702 | 0.0036319 | 0.93893 | 0.0054697 | 0.93893 | 0.007119 |  |  | 239580 | 0.95147 | 0.91505 | 0.008307 | 0.96066 | 0.012094 | 0.96067 | 0.0077288 |  |  | 540360 | 0.92861 | 0.86787 | 0.015494 | 0.94739 | 0.013269 | 0.94739 | 0.011641 |  |  | 498160 | 0.82669 | 0.70357 | 0.012818 | 0.82341 | 0.0060416 | 0.8234 | 0.0057284
|  |  | 55812 | 0.99775 | 0.99943 | 0.00039652 | 0.99995 | 0.12643 | 0.99995 | 0.15183 |  |  | 197346 | 0.98703 | 0.98664 | 0.0012835 | 0.99037 | 0.0058953 | 0.99036 | 0.0048015 |  |  | 92460 | 0.94313 | 0.96702 | 0.0036319 | 0.93902 | 0.0054739 | 0.93902 | 0.0071231 |  |  | 239880 | 0.94979 | 0.91505 | 0.008307 | 0.96073 | 0.012092 | 0.96073 | 0.007728 |  |  | 540660 | 0.92413 | 0.86787 | 0.015494 | 0.94743 | 0.013268 | 0.94744 | 0.011639 |  |  | 498460 | 0.83322 | 0.70357 | 0.012818 | 0.82344 | 0.0060398 | 0.82343 | 0.0057272
|  |  | 55932 | 0.99865 | 0.99943 | 0.00039652 | 0.99995 | 0.12643 | 0.99995 | 0.15183 |  |  | 197646 | 0.98607 | 0.98664 | 0.0012835 | 0.99039 | 0.0058944 | 0.99038 | 0.0048005 |  |  | 92760 | 0.94098 | 0.96702 | 0.0036319 | 0.93912 | 0.0054781 | 0.93912 | 0.0071273 |  |  | 240180 | 0.94979 | 0.91505 | 0.008307 | 0.96079 | 0.01209 | 0.96079 | 0.0077272 |  |  | 540960 | 0.92413 | 0.86787 | 0.015494 | 0.94748 | 0.013267 | 0.94749 | 0.011637 |  |  | 498760 | 0.83322 | 0.70357 | 0.012818 | 0.82347 | 0.0060379 | 0.82346 | 0.005726
|  |  | 56052 | 0.99865 | 0.99943 | 0.00039652 | 0.99995 | 0.12643 | 0.99995 | 0.15183 |  |  | 197946 | 0.98703 | 0.98664 | 0.0012835 | 0.99041 | 0.0058936 | 0.9904 | 0.0047995 |  |  | 93060 | 0.94206 | 0.96702 | 0.0036319 | 0.93921 | 0.0054823 | 0.93921 | 0.0071313 |  |  | 240480 | 0.94979 | 0.91505 | 0.008307 | 0.96085 | 0.012087 | 0.96085 | 0.0077263 |  |  | 541260 | 0.92637 | 0.86787 | 0.015494 | 0.94753 | 0.013266 | 0.94753 | 0.011636 |  |  | 499060 | 0.83539 | 0.70357 | 0.012818 | 0.8235 | 0.0060361 | 0.82349 | 0.0057248
|  |  | 56172 | 0.99686 | 0.99943 | 0.00039652 | 0.99995 | 0.12643 | 0.99995 | 0.15183 |  |  | 198246 | 0.98799 | 0.98664 | 0.0012835 | 0.99042 | 0.0058928 | 0.99041 | 0.0047985 |  |  | 93360 | 0.94421 | 0.96702 | 0.0036319 | 0.9393 | 0.0054864 | 0.9393 | 0.0071354 |  |  | 240780 | 0.95147 | 0.91505 | 0.008307 | 0.96091 | 0.012085 | 0.96092 | 0.0077255 |  |  | 541560 | 0.92861 | 0.86787 | 0.015494 | 0.94758 | 0.013265 | 0.94758 | 0.011634 |  |  | 499360 | 0.83974 | 0.70357 | 0.012818 | 0.82353 | 0.0060342 | 0.82352 | 0.0057236
|  |  | 56292 | 0.99775 | 0.99943 | 0.00039652 | 0.99995 | 0.12643 | 0.99995 | 0.15183 |  |  | 198546 | 0.98799 | 0.98664 | 0.0012835 | 0.99044 | 0.005892 | 0.99043 | 0.0047975 |  |  | 93660 | 0.94421 | 0.96702 | 0.0036319 | 0.9394 | 0.0054906 | 0.9394 | 0.0071395 |  |  | 241080 | 0.94979 | 0.91505 | 0.008307 | 0.96098 | 0.012082 | 0.96098 | 0.0077246 |  |  | 541860 | 0.92861 | 0.86787 | 0.015494 | 0.94762 | 0.013264 | 0.94763 | 0.011632 |  |  | 499660 | 0.83539 | 0.70357 | 0.012818 | 0.82356 | 0.0060324 | 0.82355 | 0.0057224
|  |  | 56412 | 0.99775 | 0.99943 | 0.00039652 | 0.99995 | 0.12643 | 0.99995 | 0.15183 |  |  | 198846 | 0.98607 | 0.98664 | 0.0012835 | 0.99046 | 0.0058912 | 0.99045 | 0.0047964 |  |  | 93960 | 0.94421 | 0.96702 | 0.0036319 | 0.93949 | 0.0054948 | 0.93949 | 0.0071436 |  |  | 241380 | 0.94979 | 0.91505 | 0.008307 | 0.96104 | 0.01208 | 0.96104 | 0.0077238 |  |  | 542160 | 0.92861 | 0.86787 | 0.015494 | 0.94767 | 0.013263 | 0.94767 | 0.011631 |  |  | 499960 | 0.83539 | 0.70357 | 0.012818 | 0.82358 | 0.0060305 | 0.82358 | 0.0057211
|  |  | 56532 | 0.99955 | 0.99943 | 0.00039652 | 0.99995 | 0.12643 | 0.99995 | 0.15183 |  |  | 199146 | 0.98703 | 0.98664 | 0.0012835 | 0.99047 | 0.0058904 | 0.99047 | 0.0047954 |  |  | 94260 | 0.94206 | 0.96702 | 0.0036319 | 0.93958 | 0.0054989 | 0.93959 | 0.0071476 |  |  | 241680 | 0.94643 | 0.91505 | 0.008307 | 0.9611 | 0.012077 | 0.9611 | 0.007723 |  |  | 542460 | 0.93085 | 0.86787 | 0.015494 | 0.94772 | 0.013262 | 0.94772 | 0.011629 |  |  | 500260 | 0.83539 | 0.70357 | 0.012818 | 0.82361 | 0.0060287 | 0.82361 | 0.0057199
|  |  | 56652 | 0.99686 | 0.99943 | 0.00039652 | 0.99995 | 0.12643 | 0.99995 | 0.15183 |  |  | 199446 | 0.98607 | 0.98664 | 0.0012835 | 0.99049 | 0.0058895 | 0.99048 | 0.0047944 |  |  | 94560 | 0.94206 | 0.96702 | 0.0036319 | 0.93968 | 0.005503 | 0.93968 | 0.0071517 |  |  | 241980 | 0.94979 | 0.91505 | 0.008307 | 0.96116 | 0.012075 | 0.96116 | 0.0077221 |  |  | 542760 | 0.92637 | 0.86787 | 0.015494 | 0.94776 | 0.013261 | 0.94777 | 0.011627 |  |  | 500560 | 0.83539 | 0.70357 | 0.012818 | 0.82364 | 0.0060269 | 0.82364 | 0.0057187
|  |  | 56772 | 0.99775 | 0.99943 | 0.00039652 | 0.99995 | 0.12643 | 0.99995 | 0.15183 |  |  | 199746 | 0.98703 | 0.98664 | 0.0012835 | 0.99051 | 0.0058887 | 0.9905 | 0.0047934 |  |  | 94860 | 0.94206 | 0.96702 | 0.0036319 | 0.93977 | 0.0055071 | 0.93977 | 0.0071557 |  |  | 242280 | 0.95147 | 0.91505 | 0.008307 | 0.96122 | 0.012073 | 0.96122 | 0.0077213 |  |  | 543060 | 0.92861 | 0.86787 | 0.015494 | 0.94781 | 0.01326 | 0.94781 | 0.011626 |  |  | 500860 | 0.83974 | 0.70357 | 0.012818 | 0.82367 | 0.006025 | 0.82367 | 0.0057175
|  |  | 56892 | 0.99775 | 0.99943 | 0.00039652 | 0.99995 | 0.12643 | 0.99995 | 0.15183 |  |  | 200046 | 0.98895 | 0.98664 | 0.0012835 | 0.99052 | 0.0058879 | 0.99052 | 0.0047924 |  |  | 95160 | 0.94421 | 0.96702 | 0.0036319 | 0.93986 | 0.0055112 | 0.93986 | 0.0071597 |  |  | 242580 | 0.95316 | 0.91505 | 0.008307 | 0.96128 | 0.01207 | 0.96129 | 0.0077205 |  |  | 543360 | 0.92861 | 0.86787 | 0.015494 | 0.94785 | 0.013259 | 0.94786 | 0.011624 |  |  | 501160 | 0.83322 | 0.70357 | 0.012818 | 0.8237 | 0.0060232 | 0.8237 | 0.0057163
|  |  | 57012 | 0.99955 | 0.99943 | 0.00039652 | 0.99995 | 0.12643 | 0.99995 | 0.15183 |  |  | 200346 | 0.98703 | 0.98664 | 0.0012835 | 0.99054 | 0.0058871 | 0.99053 | 0.0047914 |  |  | 95460 | 0.94206 | 0.96702 | 0.0036319 | 0.93996 | 0.0055153 | 0.93996 | 0.0071638 |  |  | 242880 | 0.94811 | 0.91505 | 0.008307 | 0.96134 | 0.012068 | 0.96135 | 0.0077196 |  |  | 543660 | 0.93309 | 0.86787 | 0.015494 | 0.9479 | 0.013258 | 0.94791 | 0.011622 |  |  | 501460 | 0.83104 | 0.70357 | 0.012818 | 0.82373 | 0.0060214 | 0.82372 | 0.0057151
|  |  | 57132 | 0.99865 | 0.99943 | 0.00039652 | 0.99995 | 0.12643 | 0.99995 | 0.15183 |  |  | 200646 | 0.98703 | 0.98664 | 0.0012835 | 0.99056 | 0.0058862 | 0.99055 | 0.0047904 |  |  | 95760 | 0.94206 | 0.96702 | 0.0036319 | 0.94005 | 0.0055194 | 0.94005 | 0.0071678 |  |  | 243180 | 0.95316 | 0.91505 | 0.008307 | 0.9614 | 0.012065 | 0.96141 | 0.0077188 |  |  | 543960 | 0.92637 | 0.86787 | 0.015494 | 0.94795 | 0.013257 | 0.94795 | 0.011621 |  |  | 501760 | 0.83539 | 0.70357 | 0.012818 | 0.82376 | 0.0060196 | 0.82375 | 0.0057139
|  |  | 57252 | 0.99686 | 0.99943 | 0.00039652 | 0.99995 | 0.12643 | 0.99995 | 0.15183 |  |  | 200946 | 0.98799 | 0.98664 | 0.0012835 | 0.99057 | 0.0058854 | 0.99057 | 0.0047893 |  |  | 96060 | 0.94206 | 0.96702 | 0.0036319 | 0.94014 | 0.0055234 | 0.94014 | 0.0071718 |  |  | 243480 | 0.94979 | 0.91505 | 0.008307 | 0.96146 | 0.012063 | 0.96147 | 0.007718 |  |  | 544260 | 0.93085 | 0.86787 | 0.015494 | 0.94799 | 0.013256 | 0.948 | 0.011619 |  |  | 502060 | 0.83974 | 0.70357 | 0.012818 | 0.82379 | 0.0060177 | 0.82378 | 0.0057127
|  |  | 57372 | 0.99865 | 0.99943 | 0.00039652 | 0.99995 | 0.12643 | 0.99995 | 0.15183 |  |  | 201246 | 0.98799 | 0.98664 | 0.0012835 | 0.99059 | 0.0058846 | 0.99058 | 0.0047883 |  |  | 96360 | 0.94206 | 0.96702 | 0.0036319 | 0.94023 | 0.0055275 | 0.94023 | 0.0071758 |  |  | 243780 | 0.94643 | 0.91505 | 0.008307 | 0.96152 | 0.012061 | 0.96153 | 0.0077172 |  |  | 544560 | 0.92637 | 0.86787 | 0.015494 | 0.94804 | 0.013254 | 0.94804 | 0.011617 |  |  | 502360 | 0.83757 | 0.70357 | 0.012818 | 0.82382 | 0.0060159 | 0.82381 | 0.0057115
|  |  | 57492 | 0.99596 | 0.99943 | 0.00039652 | 0.99995 | 0.12643 | 0.99995 | 0.15183 |  |  | 201546 | 0.98703 | 0.98664 | 0.0012835 | 0.99061 | 0.0058837 | 0.9906 | 0.0047873 |  |  | 96660 | 0.94313 | 0.96702 | 0.0036319 | 0.94033 | 0.0055315 | 0.94033 | 0.0071797 |  |  | 244080 | 0.94643 | 0.91505 | 0.008307 | 0.96158 | 0.012058 | 0.96159 | 0.0077163 |  |  | 544860 | 0.92637 | 0.86787 | 0.015494 | 0.94809 | 0.013253 | 0.94809 | 0.011616 |  |  | 502660 | 0.82886 | 0.70357 | 0.012818 | 0.82385 | 0.0060141 | 0.82384 | 0.0057103
|  |  | 57612 | 0.99865 | 0.99943 | 0.00039652 | 0.99995 | 0.12643 | 0.99995 | 0.15183 |  |  | 201846 | 0.98703 | 0.98664 | 0.0012835 | 0.99062 | 0.0058829 | 0.99061 | 0.0047863 |  |  | 96960 | 0.94098 | 0.96702 | 0.0036319 | 0.94042 | 0.0055355 | 0.94042 | 0.0071837 |  |  | 244380 | 0.94811 | 0.91505 | 0.008307 | 0.96164 | 0.012056 | 0.96165 | 0.0077155 |  |  | 545160 | 0.93085 | 0.86787 | 0.015494 | 0.94813 | 0.013252 | 0.94814 | 0.011614 |  |  | 502960 | 0.82886 | 0.70357 | 0.012818 | 0.82388 | 0.0060123 | 0.82387 | 0.0057091
|  |  | 57732 | 0.99775 | 0.99943 | 0.00039652 | 0.99995 | 0.12643 | 0.99995 | 0.15183 |  |  | 202146 | 0.98895 | 0.98664 | 0.0012835 | 0.99064 | 0.0058821 | 0.99063 | 0.0047852 |  |  | 97260 | 0.94206 | 0.96702 | 0.0036319 | 0.94051 | 0.0055395 | 0.94051 | 0.0071877 |  |  | 244680 | 0.94811 | 0.91505 | 0.008307 | 0.9617 | 0.012054 | 0.96171 | 0.0077147 |  |  | 545460 | 0.93085 | 0.86787 | 0.015494 | 0.94818 | 0.013251 | 0.94818 | 0.011612 |  |  | 503260 | 0.83322 | 0.70357 | 0.012818 | 0.8239 | 0.0060105 | 0.8239 | 0.005708
|  |  | 57852 | 0.99865 | 0.99943 | 0.00039652 | 0.99995 | 0.12643 | 0.99995 | 0.15183 |  |  | 202446 | 0.98703 | 0.98664 | 0.0012835 | 0.99065 | 0.0058812 | 0.99065 | 0.0047842 |  |  | 97560 | 0.94206 | 0.96702 | 0.0036319 | 0.9406 | 0.0055435 | 0.9406 | 0.0071916 |  |  | 244980 | 0.94643 | 0.91505 | 0.008307 | 0.96176 | 0.012051 | 0.96177 | 0.0077139 |  |  | 545760 | 0.92637 | 0.86787 | 0.015494 | 0.94822 | 0.01325 | 0.94823 | 0.011611 |  |  | 503560 | 0.83757 | 0.70357 | 0.012818 | 0.82393 | 0.0060087 | 0.82393 | 0.0057068
|  |  | 57972 | 0.99865 | 0.99943 | 0.00039652 | 0.99995 | 0.12643 | 0.99995 | 0.15183 |  |  | 202746 | 0.98703 | 0.98664 | 0.0012835 | 0.99067 | 0.0058804 | 0.99066 | 0.0047832 |  |  | 97860 | 0.94206 | 0.96702 | 0.0036319 | 0.94069 | 0.0055475 | 0.94069 | 0.0071955 |  |  | 245280 | 0.94811 | 0.91505 | 0.008307 | 0.96182 | 0.012049 | 0.96183 | 0.0077131 |  |  | 546060 | 0.93085 | 0.86787 | 0.015494 | 0.94827 | 0.013249 | 0.94828 | 0.011609 |  |  | 503860 | 0.82886 | 0.70357 | 0.012818 | 0.82396 | 0.0060069 | 0.82396 | 0.0057056
|  |  | 58092 | 0.99775 | 0.99943 | 0.00039652 | 0.99995 | 0.12643 | 0.99995 | 0.15183 |  |  | 203046 | 0.98799 | 0.98664 | 0.0012835 | 0.99069 | 0.0058796 | 0.99068 | 0.0047822 |  |  | 98160 | 0.94206 | 0.96702 | 0.0036319 | 0.94079 | 0.0055515 | 0.94079 | 0.0071995 |  |  | 245580 | 0.95147 | 0.91505 | 0.008307 | 0.96188 | 0.012046 | 0.96189 | 0.0077122 |  |  | 546360 | 0.93085 | 0.86787 | 0.015494 | 0.94832 | 0.013248 | 0.94832 | 0.011607 |  |  | 504160 | 0.82886 | 0.70357 | 0.012818 | 0.82399 | 0.0060051 | 0.82398 | 0.0057044
|  |  | 58212 | 0.99686 | 0.99943 | 0.00039652 | 0.99995 | 0.12643 | 0.99995 | 0.15183 |  |  | 203346 | 0.98607 | 0.98664 | 0.0012835 | 0.9907 | 0.0058787 | 0.9907 | 0.0047812 |  |  | 98460 | 0.94098 | 0.96702 | 0.0036319 | 0.94088 | 0.0055554 | 0.94088 | 0.0072034 |  |  | 245880 | 0.95484 | 0.91505 | 0.008307 | 0.96194 | 0.012044 | 0.96195 | 0.0077114 |  |  | 546660 | 0.92861 | 0.86787 | 0.015494 | 0.94836 | 0.013247 | 0.94837 | 0.011606 |  |  | 504460 | 0.84192 | 0.70357 | 0.012818 | 0.82402 | 0.0060033 | 0.82401 | 0.0057032
|  |  | 58332 | 0.99775 | 0.99943 | 0.00039652 | 0.99995 | 0.12643 | 0.99995 | 0.15183 |  |  | 203646 | 0.98703 | 0.98664 | 0.0012835 | 0.99072 | 0.0058779 | 0.99071 | 0.0047801 |  |  | 98760 | 0.94206 | 0.96702 | 0.0036319 | 0.94097 | 0.0055593 | 0.94097 | 0.0072073 |  |  | 246180 | 0.95484 | 0.91505 | 0.008307 | 0.962 | 0.012042 | 0.962 | 0.0077106 |  |  | 546960 | 0.93532 | 0.86787 | 0.015494 | 0.94841 | 0.013246 | 0.94841 | 0.011604 |  |  | 504760 | 0.83974 | 0.70357 | 0.012818 | 0.82405 | 0.0060015 | 0.82404 | 0.005702
|  |  | 58452 | 0.99775 | 0.99943 | 0.00039652 | 0.99995 | 0.12643 | 0.99995 | 0.15183 |  |  | 203946 | 0.98703 | 0.98664 | 0.0012835 | 0.99074 | 0.0058771 | 0.99073 | 0.0047791 |  |  | 99060 | 0.94206 | 0.96702 | 0.0036319 | 0.94106 | 0.0055633 | 0.94106 | 0.0072112 |  |  | 246480 | 0.95316 | 0.91505 | 0.008307 | 0.96206 | 0.012039 | 0.96206 | 0.0077098 |  |  | 547260 | 0.92861 | 0.86787 | 0.015494 | 0.94845 | 0.013245 | 0.94846 | 0.011602 |  |  | 505060 | 0.83539 | 0.70357 | 0.012818 | 0.82408 | 0.0059997 | 0.82407 | 0.0057009
|  |  | 58572 | 0.99865 | 0.99943 | 0.00039652 | 0.99995 | 0.12643 | 0.99995 | 0.15183 |  |  | 204246 | 0.98703 | 0.98664 | 0.0012835 | 0.99075 | 0.0058762 | 0.99074 | 0.0047781 |  |  | 99360 | 0.94313 | 0.96702 | 0.0036319 | 0.94115 | 0.0055672 | 0.94115 | 0.0072151 |  |  | 246780 | 0.95147 | 0.91505 | 0.008307 | 0.96212 | 0.012037 | 0.96212 | 0.007709 |  |  | 547560 | 0.92637 | 0.86787 | 0.015494 | 0.9485 | 0.013244 | 0.9485 | 0.011601 |  |  | 505360 | 0.83104 | 0.70357 | 0.012818 | 0.82411 | 0.0059979 | 0.8241 | 0.0056997
|  |  | 58692 | 0.99865 | 0.99943 | 0.00039652 | 0.99995 | 0.12643 | 0.99995 | 0.15183 |  |  | 204546 | 0.98703 | 0.98664 | 0.0012835 | 0.99077 | 0.0058754 | 0.99076 | 0.004777 |  |  | 99660 | 0.94313 | 0.96702 | 0.0036319 | 0.94124 | 0.0055711 | 0.94124 | 0.0072189 |  |  | 247080 | 0.95147 | 0.91505 | 0.008307 | 0.96218 | 0.012035 | 0.96218 | 0.0077082 |  |  | 547860 | 0.93085 | 0.86787 | 0.015494 | 0.94855 | 0.013243 | 0.94855 | 0.011599 |  |  | 505660 | 0.83322 | 0.70357 | 0.012818 | 0.82413 | 0.0059961 | 0.82413 | 0.0056985
|  |  | 58812 | 0.99775 | 0.99943 | 0.00039652 | 0.99995 | 0.12643 | 0.99995 | 0.15183 |  |  | 204846 | 0.98703 | 0.98664 | 0.0012835 | 0.99078 | 0.0058745 | 0.99078 | 0.004776 |  |  | 99960 | 0.94421 | 0.96702 | 0.0036319 | 0.94133 | 0.005575 | 0.94133 | 0.0072228 |  |  | 247380 | 0.95147 | 0.91505 | 0.008307 | 0.96224 | 0.012032 | 0.96224 | 0.0077073 |  |  | 548160 | 0.93309 | 0.86787 | 0.015494 | 0.94859 | 0.013242 | 0.9486 | 0.011598 |  |  | 505960 | 0.82886 | 0.70357 | 0.012818 | 0.82416 | 0.0059943 | 0.82416 | 0.0056973
|  |  | 58932 | 0.99865 | 0.99943 | 0.00039652 | 0.99995 | 0.12643 | 0.99995 | 0.15183 |  |  | 205146 | 0.98703 | 0.98664 | 0.0012835 | 0.9908 | 0.0058737 | 0.99079 | 0.004775 |  |  | 100260 | 0.94313 | 0.96702 | 0.0036319 | 0.94142 | 0.0055788 | 0.94142 | 0.0072266 |  |  | 247680 | 0.94979 | 0.91505 | 0.008307 | 0.96229 | 0.01203 | 0.9623 | 0.0077065 |  |  | 548460 | 0.93085 | 0.86787 | 0.015494 | 0.94864 | 0.013241 | 0.94864 | 0.011596 |  |  | 506260 | 0.83322 | 0.70357 | 0.012818 | 0.82419 | 0.0059925 | 0.82418 | 0.0056962
|  |  | 59052 | 0.99775 | 0.99943 | 0.00039652 | 0.99995 | 0.12643 | 0.99995 | 0.15183 |  |  | 205446 | 0.98799 | 0.98664 | 0.0012835 | 0.99082 | 0.0058729 | 0.99081 | 0.004774 |  |  | 100560 | 0.94206 | 0.96702 | 0.0036319 | 0.94151 | 0.0055827 | 0.94151 | 0.0072305 |  |  | 247980 | 0.95147 | 0.91505 | 0.008307 | 0.96235 | 0.012028 | 0.96236 | 0.0077057 |  |  | 548760 | 0.93309 | 0.86787 | 0.015494 | 0.94868 | 0.01324 | 0.94869 | 0.011594 |  |  | 506560 | 0.83104 | 0.70357 | 0.012818 | 0.82422 | 0.0059907 | 0.82421 | 0.005695
|  |  | 59172 | 0.99775 | 0.99943 | 0.00039652 | 0.99995 | 0.12643 | 0.99995 | 0.15183 |  |  | 205746 | 0.98703 | 0.98664 | 0.0012835 | 0.99083 | 0.005872 | 0.99082 | 0.0047729 |  |  | 100860 | 0.94313 | 0.96702 | 0.0036319 | 0.9416 | 0.0055865 | 0.9416 | 0.0072343 |  |  | 248280 | 0.95147 | 0.91505 | 0.008307 | 0.96241 | 0.012025 | 0.96241 | 0.0077049 |  |  | 549060 | 0.93085 | 0.86787 | 0.015494 | 0.94873 | 0.013239 | 0.94873 | 0.011593 |  |  | 506860 | 0.83322 | 0.70357 | 0.012818 | 0.82425 | 0.005989 | 0.82424 | 0.0056938
|  |  | 59292 | 0.99865 | 0.99943 | 0.00039652 | 0.99995 | 0.12643 | 0.99995 | 0.15183 |  |  | 206046 | 0.98703 | 0.98664 | 0.0012835 | 0.99085 | 0.0058712 | 0.99084 | 0.0047719 |  |  | 101160 | 0.94313 | 0.96702 | 0.0036319 | 0.94169 | 0.0055904 | 0.94169 | 0.0072381 |  |  | 248580 | 0.95147 | 0.91505 | 0.008307 | 0.96247 | 0.012023 | 0.96247 | 0.0077041 |  |  | 549360 | 0.9398 | 0.86787 | 0.015494 | 0.94877 | 0.013238 | 0.94878 | 0.011591 |  |  | 507160 | 0.83757 | 0.70357 | 0.012818 | 0.82428 | 0.0059872 | 0.82427 | 0.0056927
|  |  | 59412 | 0.99775 | 0.99943 | 0.00039652 | 0.99995 | 0.12643 | 0.99995 | 0.15183 |  |  | 206346 | 0.98703 | 0.98664 | 0.0012835 | 0.99086 | 0.0058703 | 0.99086 | 0.0047709 |  |  | 101460 | 0.94421 | 0.96702 | 0.0036319 | 0.94178 | 0.0055942 | 0.94178 | 0.0072419 |  |  | 248880 | 0.95147 | 0.91505 | 0.008307 | 0.96253 | 0.012021 | 0.96253 | 0.0077033 |  |  | 549660 | 0.93756 | 0.86787 | 0.015494 | 0.94882 | 0.013237 | 0.94882 | 0.011589 |  |  | 507460 | 0.83322 | 0.70357 | 0.012818 | 0.8243 | 0.0059854 | 0.8243 | 0.0056915
|  |  | 59532 | 0.99865 | 0.99943 | 0.00039652 | 0.99995 | 0.12643 | 0.99995 | 0.15183 |  |  | 206646 | 0.98799 | 0.98664 | 0.0012835 | 0.99088 | 0.0058695 | 0.99087 | 0.0047698 |  |  | 101760 | 0.94098 | 0.96702 | 0.0036319 | 0.94187 | 0.005598 | 0.94187 | 0.0072457 |  |  | 249180 | 0.95147 | 0.91505 | 0.008307 | 0.96258 | 0.012018 | 0.96259 | 0.0077025 |  |  | 549960 | 0.93309 | 0.86787 | 0.015494 | 0.94886 | 0.013236 | 0.94887 | 0.011588 |  |  | 507760 | 0.82451 | 0.70357 | 0.012818 | 0.82433 | 0.0059836 | 0.82433 | 0.0056904
|  |  | 59652 | 0.99865 | 0.99943 | 0.00039652 | 0.99995 | 0.12643 | 0.99995 | 0.15183 |  |  | 206946 | 0.98799 | 0.98664 | 0.0012835 | 0.99089 | 0.0058686 | 0.99089 | 0.0047688 |  |  | 102060 | 0.94206 | 0.96702 | 0.0036319 | 0.94196 | 0.0056018 | 0.94196 | 0.0072495 |  |  | 249480 | 0.94979 | 0.91505 | 0.008307 | 0.96264 | 0.012016 | 0.96264 | 0.0077017 |  |  | 550260 | 0.93085 | 0.86787 | 0.015494 | 0.94891 | 0.013235 | 0.94891 | 0.011586 |  |  | 508060 | 0.83104 | 0.70357 | 0.012818 | 0.82436 | 0.0059819 | 0.82435 | 0.0056892
|  |  | 59772 | 0.99596 | 0.99943 | 0.00039652 | 0.99995 | 0.12643 | 0.99995 | 0.15183 |  |  | 207246 | 0.98799 | 0.98664 | 0.0012835 | 0.99091 | 0.0058678 | 0.9909 | 0.0047678 |  |  | 102360 | 0.94098 | 0.96702 | 0.0036319 | 0.94205 | 0.0056056 | 0.94205 | 0.0072533 |  |  | 249780 | 0.95147 | 0.91505 | 0.008307 | 0.9627 | 0.012014 | 0.9627 | 0.0077009 |  |  | 550560 | 0.93085 | 0.86787 | 0.015494 | 0.94895 | 0.013234 | 0.94896 | 0.011584 |  |  | 508360 | 0.82886 | 0.70357 | 0.012818 | 0.82439 | 0.0059801 | 0.82438 | 0.005688
|  |  | 59892 | 0.99775 | 0.99943 | 0.00039652 | 0.99995 | 0.12643 | 0.99995 | 0.15183 |  |  | 207546 | 0.98703 | 0.98664 | 0.0012835 | 0.99093 | 0.0058669 | 0.99092 | 0.0047667 |  |  | 102660 | 0.94206 | 0.96702 | 0.0036319 | 0.94214 | 0.0056093 | 0.94214 | 0.0072571 |  |  | 250080 | 0.95147 | 0.91505 | 0.008307 | 0.96275 | 0.012012 | 0.96276 | 0.0077001 |  |  | 550860 | 0.93532 | 0.86787 | 0.015494 | 0.949 | 0.013233 | 0.949 | 0.011583 |  |  | 508660 | 0.83539 | 0.70357 | 0.012818 | 0.82442 | 0.0059783 | 0.82441 | 0.0056869
|  |  | 60012 | 0.99865 | 0.99943 | 0.00039652 | 0.99995 | 0.12643 | 0.99995 | 0.15183 |  |  | 207846 | 0.98703 | 0.98664 | 0.0012835 | 0.99094 | 0.0058661 | 0.99093 | 0.0047657 |  |  | 102960 | 0.94206 | 0.96702 | 0.0036319 | 0.94223 | 0.0056131 | 0.94223 | 0.0072608 |  |  | 250380 | 0.94979 | 0.91505 | 0.008307 | 0.96281 | 0.012009 | 0.96281 | 0.0076993 |  |  | 551160 | 0.93085 | 0.86787 | 0.015494 | 0.94904 | 0.013232 | 0.94905 | 0.011581 |  |  | 508960 | 0.83322 | 0.70357 | 0.012818 | 0.82444 | 0.0059766 | 0.82444 | 0.0056857
|  |  | 60132 | 0.99775 | 0.99943 | 0.00039652 | 0.99995 | 0.12643 | 0.99995 | 0.15183 |  |  | 208146 | 0.98703 | 0.98664 | 0.0012835 | 0.99096 | 0.0058652 | 0.99095 | 0.0047647 |  |  | 103260 | 0.94313 | 0.96702 | 0.0036319 | 0.94232 | 0.0056168 | 0.94232 | 0.0072646 |  |  | 250680 | 0.94979 | 0.91505 | 0.008307 | 0.96287 | 0.012007 | 0.96287 | 0.0076985 |  |  | 551460 | 0.93532 | 0.86787 | 0.015494 | 0.94909 | 0.013231 | 0.94909 | 0.011579 |  |  | 509260 | 0.83974 | 0.70357 | 0.012818 | 0.82447 | 0.0059748 | 0.82447 | 0.0056846
|  |  | 60252 | 0.99775 | 0.99943 | 0.00039652 | 0.99995 | 0.12643 | 0.99995 | 0.15183 |  |  | 208446 | 0.98799 | 0.98664 | 0.0012835 | 0.99097 | 0.0058644 | 0.99096 | 0.0047637 |  |  | 103560 | 0.94206 | 0.96702 | 0.0036319 | 0.94241 | 0.0056206 | 0.94241 | 0.0072683 |  |  | 250980 | 0.95484 | 0.91505 | 0.008307 | 0.96292 | 0.012005 | 0.96293 | 0.0076977 |  |  | 551760 | 0.93085 | 0.86787 | 0.015494 | 0.94913 | 0.01323 | 0.94914 | 0.011578 |  |  | 509560 | 0.83322 | 0.70357 | 0.012818 | 0.8245 | 0.0059731 | 0.82449 | 0.0056834
|  |  | 60372 | 0.99686 | 0.99943 | 0.00039652 | 0.99995 | 0.12643 | 0.99995 | 0.15183 |  |  | 208746 | 0.98703 | 0.98664 | 0.0012835 | 0.99099 | 0.0058635 | 0.99098 | 0.0047626 |  |  | 103860 | 0.94313 | 0.96702 | 0.0036319 | 0.9425 | 0.0056243 | 0.9425 | 0.007272 |  |  | 251280 | 0.95147 | 0.91505 | 0.008307 | 0.96298 | 0.012002 | 0.96298 | 0.0076969 |  |  | 552060 | 0.93309 | 0.86787 | 0.015494 | 0.94918 | 0.013229 | 0.94918 | 0.011576 |  |  | 509860 | 0.83322 | 0.70357 | 0.012818 | 0.82453 | 0.0059713 | 0.82452 | 0.0056823
|  |  | 60492 | 0.99865 | 0.99943 | 0.00039652 | 0.99995 | 0.12643 | 0.99995 | 0.15183 |  |  | 209046 | 0.98607 | 0.98664 | 0.0012835 | 0.991 | 0.0058627 | 0.991 | 0.0047616 |  |  | 104160 | 0.94206 | 0.96702 | 0.0036319 | 0.94259 | 0.005628 | 0.94259 | 0.0072758 |  |  | 251580 | 0.95147 | 0.91505 | 0.008307 | 0.96304 | 0.012 | 0.96304 | 0.0076961 |  |  | 552360 | 0.93309 | 0.86787 | 0.015494 | 0.94922 | 0.013228 | 0.94923 | 0.011574 |  |  | 510160 | 0.83539 | 0.70357 | 0.012818 | 0.82456 | 0.0059696 | 0.82455 | 0.0056812
|  |  | 60612 | 0.99686 | 0.99943 | 0.00039652 | 0.99995 | 0.12643 | 0.99995 | 0.15183 |  |  | 209346 | 0.98607 | 0.98664 | 0.0012835 | 0.99102 | 0.0058618 | 0.99101 | 0.0047606 |  |  | 104460 | 0.94313 | 0.96702 | 0.0036319 | 0.94267 | 0.0056317 | 0.94267 | 0.0072795 |  |  | 251880 | 0.95316 | 0.91505 | 0.008307 | 0.96309 | 0.011998 | 0.9631 | 0.0076953 |  |  | 552660 | 0.93532 | 0.86787 | 0.015494 | 0.94927 | 0.013227 | 0.94927 | 0.011573 |  |  | 510460 | 0.83322 | 0.70357 | 0.012818 | 0.82458 | 0.0059678 | 0.82458 | 0.00568
|  |  | 60732 | 0.99865 | 0.99943 | 0.00039652 | 0.99995 | 0.12643 | 0.99995 | 0.15183 |  |  | 209646 | 0.98703 | 0.98664 | 0.0012835 | 0.99103 | 0.005861 | 0.99103 | 0.0047595 |  |  | 104760 | 0.94206 | 0.96702 | 0.0036319 | 0.94276 | 0.0056353 | 0.94276 | 0.0072832 |  |  | 252180 | 0.95147 | 0.91505 | 0.008307 | 0.96315 | 0.011996 | 0.96315 | 0.0076945 |  |  | 552960 | 0.93085 | 0.86787 | 0.015494 | 0.94931 | 0.013226 | 0.94932 | 0.011571 |  |  | 510760 | 0.83539 | 0.70357 | 0.012818 | 0.82461 | 0.0059661 | 0.8246 | 0.0056789
|  |  | 60852 | 0.99955 | 0.99943 | 0.00039652 | 0.99995 | 0.12643 | 0.99995 | 0.15183 |  |  | 209946 | 0.98703 | 0.98664 | 0.0012835 | 0.99105 | 0.0058601 | 0.99104 | 0.0047585 |  |  | 105060 | 0.94421 | 0.96702 | 0.0036319 | 0.94285 | 0.005639 | 0.94285 | 0.0072868 |  |  | 252480 | 0.95316 | 0.91505 | 0.008307 | 0.9632 | 0.011993 | 0.96321 | 0.0076937 |  |  | 553260 | 0.9398 | 0.86787 | 0.015494 | 0.94936 | 0.013225 | 0.94936 | 0.01157 |  |  | 511060 | 0.83104 | 0.70357 | 0.012818 | 0.82464 | 0.0059644 | 0.82463 | 0.0056777
|  |  | 60972 | 0.99865 | 0.99943 | 0.00039652 | 0.99995 | 0.12643 | 0.99995 | 0.15183 |  |  | 210246 | 0.98607 | 0.98664 | 0.0012835 | 0.99106 | 0.0058593 | 0.99106 | 0.0047574 |  |  | 105360 | 0.94313 | 0.96702 | 0.0036319 | 0.94294 | 0.0056426 | 0.94294 | 0.0072905 |  |  | 252780 | 0.95316 | 0.91505 | 0.008307 | 0.96326 | 0.011991 | 0.96326 | 0.0076929 |  |  | 553560 | 0.93532 | 0.86787 | 0.015494 | 0.9494 | 0.013224 | 0.94941 | 0.011568 |  |  | 511360 | 0.82886 | 0.70357 | 0.012818 | 0.82467 | 0.0059626 | 0.82466 | 0.0056766
|  |  | 61092 | 0.99955 | 0.99943 | 0.00039652 | 0.99995 | 0.12643 | 0.99995 | 0.15183 |  |  | 210546 | 0.98799 | 0.98664 | 0.0012835 | 0.99108 | 0.0058584 | 0.99107 | 0.0047564 |  |  | 105660 | 0.94206 | 0.96702 | 0.0036319 | 0.94303 | 0.0056463 | 0.94303 | 0.0072942 |  |  | 253080 | 0.95147 | 0.91505 | 0.008307 | 0.96332 | 0.011989 | 0.96332 | 0.0076922 |  |  | 553860 | 0.93309 | 0.86787 | 0.015494 | 0.94945 | 0.013223 | 0.94945 | 0.011566 |  |  | 511660 | 0.83104 | 0.70357 | 0.012818 | 0.82469 | 0.0059609 | 0.82469 | 0.0056755
|  |  | 61212 | 0.99865 | 0.99943 | 0.00039652 | 0.99995 | 0.12643 | 0.99995 | 0.15183 |  |  | 210846 | 0.98799 | 0.98664 | 0.0012835 | 0.99109 | 0.0058576 | 0.99109 | 0.0047554 |  |  | 105960 | 0.94421 | 0.96702 | 0.0036319 | 0.94311 | 0.0056499 | 0.94311 | 0.0072978 |  |  | 253380 | 0.95316 | 0.91505 | 0.008307 | 0.96337 | 0.011987 | 0.96337 | 0.0076914 |  |  | 554160 | 0.93085 | 0.86787 | 0.015494 | 0.94949 | 0.013222 | 0.9495 | 0.011565 |  |  | 511960 | 0.83757 | 0.70357 | 0.012818 | 0.82472 | 0.0059592 | 0.82471 | 0.0056743
|  |  | 61332 | 0.99955 | 0.99943 | 0.00039652 | 0.99995 | 0.12643 | 0.99995 | 0.15183 |  |  | 211146 | 0.98703 | 0.98664 | 0.0012835 | 0.99111 | 0.0058567 | 0.9911 | 0.0047543 |  |  | 106260 | 0.94313 | 0.96702 | 0.0036319 | 0.9432 | 0.0056535 | 0.9432 | 0.0073015 |  |  | 253680 | 0.95484 | 0.91505 | 0.008307 | 0.96343 | 0.011984 | 0.96343 | 0.0076906 |  |  | 554460 | 0.9398 | 0.86787 | 0.015494 | 0.94954 | 0.013221 | 0.94954 | 0.011563 |  |  | 512260 | 0.83322 | 0.70357 | 0.012818 | 0.82475 | 0.0059574 | 0.82474 | 0.0056732
|  |  | 61452 | 0.99865 | 0.99943 | 0.00039652 | 0.99995 | 0.12643 | 0.99995 | 0.15183 |  |  | 211446 | 0.98703 | 0.98664 | 0.0012835 | 0.99112 | 0.0058559 | 0.99112 | 0.0047533 |  |  | 106560 | 0.94313 | 0.96702 | 0.0036319 | 0.94329 | 0.0056571 | 0.94329 | 0.0073051 |  |  | 253980 | 0.95147 | 0.91505 | 0.008307 | 0.96348 | 0.011982 | 0.96348 | 0.0076898 |  |  | 554760 | 0.93085 | 0.86787 | 0.015494 | 0.94958 | 0.01322 | 0.94959 | 0.011561 |  |  | 512560 | 0.83974 | 0.70357 | 0.012818 | 0.82478 | 0.0059557 | 0.82477 | 0.0056721
|  |  | 61572 | 0.99865 | 0.99943 | 0.00039652 | 0.99995 | 0.12643 | 0.99995 | 0.15183 |  |  | 211746 | 0.98895 | 0.98664 | 0.0012835 | 0.99114 | 0.005855 | 0.99113 | 0.0047523 |  |  | 106860 | 0.94421 | 0.96702 | 0.0036319 | 0.94338 | 0.0056607 | 0.94338 | 0.0073087 |  |  | 254280 | 0.94979 | 0.91505 | 0.008307 | 0.96354 | 0.01198 | 0.96354 | 0.007689 |  |  | 555060 | 0.93532 | 0.86787 | 0.015494 | 0.94963 | 0.013219 | 0.94963 | 0.01156 |  |  | 512860 | 0.83322 | 0.70357 | 0.012818 | 0.8248 | 0.005954 | 0.8248 | 0.0056709
|  |  | 61692 | 0.99955 | 0.99943 | 0.00039652 | 0.99995 | 0.12643 | 0.99995 | 0.15183 |  |  | 212046 | 0.98703 | 0.98664 | 0.0012835 | 0.99115 | 0.0058542 | 0.99115 | 0.0047512 |  |  | 107160 | 0.94421 | 0.96702 | 0.0036319 | 0.94346 | 0.0056643 | 0.94346 | 0.0073123 |  |  | 254580 | 0.94979 | 0.91505 | 0.008307 | 0.96359 | 0.011978 | 0.96359 | 0.0076882 |  |  | 555360 | 0.93309 | 0.86787 | 0.015494 | 0.94967 | 0.013218 | 0.94968 | 0.011558 |  |  | 513160 | 0.83539 | 0.70357 | 0.012818 | 0.82483 | 0.0059523 | 0.82482 | 0.0056698
|  |  | 61812 | 0.99865 | 0.99943 | 0.00039652 | 0.99995 | 0.12643 | 0.99995 | 0.15183 |  |  | 212346 | 0.98799 | 0.98664 | 0.0012835 | 0.99117 | 0.0058533 | 0.99116 | 0.0047502 |  |  | 107460 | 0.94313 | 0.96702 | 0.0036319 | 0.94355 | 0.0056678 | 0.94355 | 0.0073159 |  |  | 254880 | 0.95147 | 0.91505 | 0.008307 | 0.96364 | 0.011975 | 0.96365 | 0.0076875 |  |  | 555660 | 0.93532 | 0.86787 | 0.015494 | 0.94972 | 0.013217 | 0.94972 | 0.011556 |  |  | 513460 | 0.83974 | 0.70357 | 0.012818 | 0.82486 | 0.0059505 | 0.82485 | 0.0056687
|  |  | 61932 | 0.99955 | 0.99943 | 0.00039652 | 0.99995 | 0.12643 | 0.99995 | 0.15183 |  |  | 212646 | 0.98703 | 0.98664 | 0.0012835 | 0.99118 | 0.0058525 | 0.99118 | 0.0047492 |  |  | 107760 | 0.94421 | 0.96702 | 0.0036319 | 0.94364 | 0.0056714 | 0.94364 | 0.0073195 |  |  | 255180 | 0.95147 | 0.91505 | 0.008307 | 0.9637 | 0.011973 | 0.9637 | 0.0076867 |  |  | 555960 | 0.93309 | 0.86787 | 0.015494 | 0.94976 | 0.013216 | 0.94976 | 0.011555 |  |  | 513760 | 0.83757 | 0.70357 | 0.012818 | 0.82489 | 0.0059488 | 0.82488 | 0.0056676
|  |  | 62052 | 0.99955 | 0.99943 | 0.00039652 | 0.99995 | 0.12643 | 0.99995 | 0.15183 |  |  | 212946 | 0.98799 | 0.98664 | 0.0012835 | 0.9912 | 0.0058516 | 0.99119 | 0.0047481 |  |  | 108060 | 0.94637 | 0.96702 | 0.0036319 | 0.94372 | 0.0056749 | 0.94372 | 0.0073231 |  |  | 255480 | 0.95147 | 0.91505 | 0.008307 | 0.96375 | 0.011971 | 0.96376 | 0.0076859 |  |  | 556260 | 0.93532 | 0.86787 | 0.015494 | 0.9498 | 0.013215 | 0.94981 | 0.011553 |  |  | 514060 | 0.83974 | 0.70357 | 0.012818 | 0.82491 | 0.0059471 | 0.82491 | 0.0056665
|  |  | 62172 | 1.0004 | 0.99943 | 0.00039652 | 0.99995 | 0.12643 | 0.99995 | 0.15183 |  |  | 213246 | 0.98895 | 0.98664 | 0.0012835 | 0.99121 | 0.0058508 | 0.99121 | 0.0047471 |  |  | 108360 | 0.94637 | 0.96702 | 0.0036319 | 0.94381 | 0.0056784 | 0.94381 | 0.0073267 |  |  | 255780 | 0.95147 | 0.91505 | 0.008307 | 0.96381 | 0.011969 | 0.96381 | 0.0076851 |  |  | 556560 | 0.93309 | 0.86787 | 0.015494 | 0.94985 | 0.013214 | 0.94985 | 0.011552 |  |  | 514360 | 0.83757 | 0.70357 | 0.012818 | 0.82494 | 0.0059454 | 0.82493 | 0.0056653
|  |  | 62292 | 1.0004 | 0.99943 | 0.00039652 | 0.99995 | 0.12643 | 0.99995 | 0.15183 |  |  | 213546 | 0.98799 | 0.98664 | 0.0012835 | 0.99123 | 0.0058499 | 0.99122 | 0.0047461 |  |  | 108660 | 0.94421 | 0.96702 | 0.0036319 | 0.9439 | 0.0056819 | 0.9439 | 0.0073302 |  |  | 256080 | 0.95316 | 0.91505 | 0.008307 | 0.96386 | 0.011966 | 0.96386 | 0.0076844 |  |  | 556860 | 0.93532 | 0.86787 | 0.015494 | 0.94989 | 0.013212 | 0.9499 | 0.01155 |  |  | 514660 | 0.83539 | 0.70357 | 0.012818 | 0.82497 | 0.0059437 | 0.82496 | 0.0056642
|  |  | 62412 | 0.99955 | 0.99943 | 0.00039652 | 0.99995 | 0.12643 | 0.99995 | 0.15183 |  |  | 213846 | 0.98799 | 0.98664 | 0.0012835 | 0.99124 | 0.005849 | 0.99124 | 0.004745 |  |  | 108960 | 0.94529 | 0.96702 | 0.0036319 | 0.94398 | 0.0056854 | 0.94398 | 0.0073338 |  |  | 256380 | 0.95316 | 0.91505 | 0.008307 | 0.96392 | 0.011964 | 0.96392 | 0.0076836 |  |  | 557160 | 0.93532 | 0.86787 | 0.015494 | 0.94994 | 0.013211 | 0.94994 | 0.011548 |  |  | 514960 | 0.83322 | 0.70357 | 0.012818 | 0.82499 | 0.005942 | 0.82499 | 0.0056631
|  |  | 62532 | 0.99955 | 0.99943 | 0.00039652 | 0.99995 | 0.12643 | 0.99995 | 0.15183 |  |  | 214146 | 0.98895 | 0.98664 | 0.0012835 | 0.99126 | 0.0058482 | 0.99125 | 0.004744 |  |  | 109260 | 0.94421 | 0.96702 | 0.0036319 | 0.94407 | 0.0056889 | 0.94407 | 0.0073373 |  |  | 256680 | 0.95316 | 0.91505 | 0.008307 | 0.96397 | 0.011962 | 0.96397 | 0.0076828 |  |  | 557460 | 0.93756 | 0.86787 | 0.015494 | 0.94998 | 0.01321 | 0.94998 | 0.011547 |  |  | 515260 | 0.83322 | 0.70357 | 0.012818 | 0.82502 | 0.0059403 | 0.82501 | 0.005662
|  |  | 62652 | 0.99865 | 0.99943 | 0.00039652 | 0.99995 | 0.12643 | 0.99995 | 0.15183 |  |  | 214446 | 0.98703 | 0.98664 | 0.0012835 | 0.99127 | 0.0058473 | 0.99127 | 0.004743 |  |  | 109560 | 0.94421 | 0.96702 | 0.0036319 | 0.94416 | 0.0056923 | 0.94416 | 0.0073408 |  |  | 256980 | 0.95147 | 0.91505 | 0.008307 | 0.96402 | 0.01196 | 0.96403 | 0.0076821 |  |  | 557760 | 0.93532 | 0.86787 | 0.015494 | 0.95002 | 0.013209 | 0.95003 | 0.011545 |  |  | 515560 | 0.83322 | 0.70357 | 0.012818 | 0.82505 | 0.0059386 | 0.82504 | 0.0056609
|  |  | 62772 | 0.99775 | 0.99943 | 0.00039652 | 0.99995 | 0.12643 | 0.99995 | 0.15183 |  |  | 214746 | 0.98703 | 0.98664 | 0.0012835 | 0.99129 | 0.0058465 | 0.99128 | 0.0047419 |  |  | 109860 | 0.94421 | 0.96702 | 0.0036319 | 0.94424 | 0.0056958 | 0.94424 | 0.0073443 |  |  | 257280 | 0.94979 | 0.91505 | 0.008307 | 0.96408 | 0.011958 | 0.96408 | 0.0076813 |  |  | 558060 | 0.93085 | 0.86787 | 0.015494 | 0.95007 | 0.013208 | 0.95007 | 0.011543 |  |  | 515860 | 0.83322 | 0.70357 | 0.012818 | 0.82508 | 0.0059369 | 0.82507 | 0.0056598
|  |  | 62892 | 0.99865 | 0.99943 | 0.00039652 | 0.99995 | 0.12643 | 0.99995 | 0.15183 |  |  | 215046 | 0.98703 | 0.98664 | 0.0012835 | 0.9913 | 0.0058456 | 0.9913 | 0.0047409 |  |  | 110160 | 0.94529 | 0.96702 | 0.0036319 | 0.94433 | 0.0056992 | 0.94433 | 0.0073478 |  |  | 257580 | 0.95316 | 0.91505 | 0.008307 | 0.96413 | 0.011955 | 0.96413 | 0.0076805 |  |  | 558360 | 0.93756 | 0.86787 | 0.015494 | 0.95011 | 0.013207 | 0.95012 | 0.011542 |  |  | 516160 | 0.83322 | 0.70357 | 0.012818 | 0.8251 | 0.0059352 | 0.8251 | 0.0056587
|  |  | 63012 | 0.99775 | 0.99943 | 0.00039652 | 0.99995 | 0.12643 | 0.99995 | 0.15183 |  |  | 215346 | 0.98895 | 0.98664 | 0.0012835 | 0.99132 | 0.0058448 | 0.99131 | 0.0047399 |  |  | 110460 | 0.94313 | 0.96702 | 0.0036319 | 0.94441 | 0.0057026 | 0.94441 | 0.0073513 |  |  | 257880 | 0.95147 | 0.91505 | 0.008307 | 0.96418 | 0.011953 | 0.96418 | 0.0076798 |  |  | 558660 | 0.93532 | 0.86787 | 0.015494 | 0.95016 | 0.013206 | 0.95016 | 0.01154 |  |  | 516460 | 0.83539 | 0.70357 | 0.012818 | 0.82513 | 0.0059335 | 0.82512 | 0.0056576
|  |  | 63132 | 0.99775 | 0.99943 | 0.00039652 | 0.99995 | 0.12643 | 0.99995 | 0.15183 |  |  | 215646 | 0.98895 | 0.98664 | 0.0012835 | 0.99133 | 0.0058439 | 0.99132 | 0.0047388 |  |  | 110760 | 0.94313 | 0.96702 | 0.0036319 | 0.9445 | 0.0057061 | 0.9445 | 0.0073548 |  |  | 258180 | 0.95316 | 0.91505 | 0.008307 | 0.96424 | 0.011951 | 0.96424 | 0.007679 |  |  | 558960 | 0.93085 | 0.86787 | 0.015494 | 0.9502 | 0.013205 | 0.9502 | 0.011539 |  |  | 516760 | 0.83539 | 0.70357 | 0.012818 | 0.82516 | 0.0059318 | 0.82515 | 0.0056565
|  |  | 63252 | 0.99955 | 0.99943 | 0.00039652 | 0.99995 | 0.12643 | 0.99995 | 0.15183 |  |  | 215946 | 0.98895 | 0.98664 | 0.0012835 | 0.99135 | 0.0058431 | 0.99134 | 0.0047378 |  |  | 111060 | 0.94313 | 0.96702 | 0.0036319 | 0.94458 | 0.0057095 | 0.94458 | 0.0073583 |  |  | 258480 | 0.95316 | 0.91505 | 0.008307 | 0.96429 | 0.011949 | 0.96429 | 0.0076782 |  |  | 559260 | 0.93309 | 0.86787 | 0.015494 | 0.95024 | 0.013204 | 0.95025 | 0.011537 |  |  | 517060 | 0.83757 | 0.70357 | 0.012818 | 0.82518 | 0.0059302 | 0.82518 | 0.0056554
|  |  | 63372 | 0.99775 | 0.99943 | 0.00039652 | 0.99995 | 0.12643 | 0.99995 | 0.15183 |  |  | 216246 | 0.98703 | 0.98664 | 0.0012835 | 0.99136 | 0.0058422 | 0.99135 | 0.0047368 |  |  | 111360 | 0.94529 | 0.96702 | 0.0036319 | 0.94467 | 0.0057128 | 0.94467 | 0.0073617 |  |  | 258780 | 0.95147 | 0.91505 | 0.008307 | 0.96434 | 0.011947 | 0.96434 | 0.0076775 |  |  | 559560 | 0.94204 | 0.86787 | 0.015494 | 0.95029 | 0.013203 | 0.95029 | 0.011535 |  |  | 517360 | 0.83974 | 0.70357 | 0.012818 | 0.82521 | 0.0059285 | 0.8252 | 0.0056543
|  |  | 63492 | 0.99775 | 0.99943 | 0.00039652 | 0.99995 | 0.12643 | 0.99995 | 0.15183 |  |  | 216546 | 0.98895 | 0.98664 | 0.0012835 | 0.99137 | 0.0058413 | 0.99137 | 0.0047357 |  |  | 111660 | 0.94637 | 0.96702 | 0.0036319 | 0.94475 | 0.0057162 | 0.94475 | 0.0073652 |  |  | 259080 | 0.95316 | 0.91505 | 0.008307 | 0.96439 | 0.011945 | 0.9644 | 0.0076767 |  |  | 559860 | 0.93756 | 0.86787 | 0.015494 | 0.95033 | 0.013202 | 0.95033 | 0.011534 |  |  | 517660 | 0.83974 | 0.70357 | 0.012818 | 0.82524 | 0.0059268 | 0.82523 | 0.0056532
|  |  | 63612 | 0.99955 | 0.99943 | 0.00039652 | 0.99995 | 0.12643 | 0.99995 | 0.15183 |  |  | 216846 | 0.98799 | 0.98664 | 0.0012835 | 0.99139 | 0.0058405 | 0.99138 | 0.0047347 |  |  | 111960 | 0.94529 | 0.96702 | 0.0036319 | 0.94484 | 0.0057196 | 0.94484 | 0.0073686 |  |  | 259380 | 0.95147 | 0.91505 | 0.008307 | 0.96445 | 0.011942 | 0.96445 | 0.007676 |  |  | 560160 | 0.93532 | 0.86787 | 0.015494 | 0.95037 | 0.013201 | 0.95038 | 0.011532 |  |  | 517960 | 0.83757 | 0.70357 | 0.012818 | 0.82526 | 0.0059251 | 0.82526 | 0.0056521
|  |  | 63732 | 0.99775 | 0.99943 | 0.00039652 | 0.99995 | 0.12643 | 0.99995 | 0.15183 |  |  | 217146 | 0.98895 | 0.98664 | 0.0012835 | 0.9914 | 0.0058396 | 0.9914 | 0.0047337 |  |  | 112260 | 0.94313 | 0.96702 | 0.0036319 | 0.94492 | 0.0057229 | 0.94492 | 0.0073721 |  |  | 259680 | 0.94979 | 0.91505 | 0.008307 | 0.9645 | 0.01194 | 0.9645 | 0.0076752 |  |  | 560460 | 0.93756 | 0.86787 | 0.015494 | 0.95042 | 0.0132 | 0.95042 | 0.01153 |  |  | 518260 | 0.83104 | 0.70357 | 0.012818 | 0.82529 | 0.0059234 | 0.82528 | 0.005651
|  |  | 63852 | 0.99686 | 0.99943 | 0.00039652 | 0.99995 | 0.12643 | 0.99995 | 0.15183 |  |  | 217446 | 0.98895 | 0.98664 | 0.0012835 | 0.99142 | 0.0058388 | 0.99141 | 0.0047326 |  |  | 112560 | 0.94529 | 0.96702 | 0.0036319 | 0.94501 | 0.0057263 | 0.94501 | 0.0073755 |  |  | 259980 | 0.95147 | 0.91505 | 0.008307 | 0.96455 | 0.011938 | 0.96455 | 0.0076745 |  |  | 560760 | 0.93532 | 0.86787 | 0.015494 | 0.95046 | 0.013199 | 0.95047 | 0.011529 |  |  | 518560 | 0.83539 | 0.70357 | 0.012818 | 0.82532 | 0.0059218 | 0.82531 | 0.0056499
|  |  | 63972 | 0.99775 | 0.99943 | 0.00039652 | 0.99995 | 0.12643 | 0.99995 | 0.15183 |  |  | 217746 | 0.98895 | 0.98664 | 0.0012835 | 0.99143 | 0.0058379 | 0.99143 | 0.0047316 |  |  | 112860 | 0.94529 | 0.96702 | 0.0036319 | 0.94509 | 0.0057296 | 0.94509 | 0.0073789 |  |  | 260280 | 0.95316 | 0.91505 | 0.008307 | 0.9646 | 0.011936 | 0.9646 | 0.0076737 |  |  | 561060 | 0.93309 | 0.86787 | 0.015494 | 0.9505 | 0.013198 | 0.95051 | 0.011527 |  |  | 518860 | 0.83322 | 0.70357 | 0.012818 | 0.82534 | 0.0059201 | 0.82533 | 0.0056488
|  |  | 64092 | 0.99865 | 0.99943 | 0.00039652 | 0.99995 | 0.12643 | 0.99995 | 0.15183 |  |  | 218046 | 0.98895 | 0.98664 | 0.0012835 | 0.99145 | 0.0058371 | 0.99144 | 0.0047306 |  |  | 113160 | 0.94529 | 0.96702 | 0.0036319 | 0.94518 | 0.0057329 | 0.94518 | 0.0073823 |  |  | 260580 | 0.95316 | 0.91505 | 0.008307 | 0.96465 | 0.011934 | 0.96466 | 0.007673 |  |  | 561360 | 0.93756 | 0.86787 | 0.015494 | 0.95055 | 0.013197 | 0.95055 | 0.011526 |  |  | 519160 | 0.83757 | 0.70357 | 0.012818 | 0.82537 | 0.0059184 | 0.82536 | 0.0056477
|  |  | 64212 | 0.99775 | 0.99943 | 0.00039652 | 0.99995 | 0.12643 | 0.99995 | 0.15183 |  |  | 218346 | 0.98895 | 0.98664 | 0.0012835 | 0.99146 | 0.0058362 | 0.99145 | 0.0047295 |  |  | 113460 | 0.94421 | 0.96702 | 0.0036319 | 0.94526 | 0.0057362 | 0.94526 | 0.0073857 |  |  | 260880 | 0.95147 | 0.91505 | 0.008307 | 0.9647 | 0.011932 | 0.96471 | 0.0076722 |  |  | 561660 | 0.93756 | 0.86787 | 0.015494 | 0.95059 | 0.013196 | 0.9506 | 0.011524 |  |  | 519460 | 0.83974 | 0.70357 | 0.012818 | 0.82539 | 0.0059168 | 0.82539 | 0.0056467
|  |  | 64332 | 0.99865 | 0.99943 | 0.00039652 | 0.99995 | 0.12643 | 0.99995 | 0.15183 |  |  | 218646 | 0.98799 | 0.98664 | 0.0012835 | 0.99147 | 0.0058353 | 0.99147 | 0.0047285 |  |  | 113760 | 0.94529 | 0.96702 | 0.0036319 | 0.94535 | 0.0057395 | 0.94535 | 0.007389 |  |  | 261180 | 0.94979 | 0.91505 | 0.008307 | 0.96476 | 0.01193 | 0.96476 | 0.0076715 |  |  | 561960 | 0.93532 | 0.86787 | 0.015494 | 0.95063 | 0.013195 | 0.95064 | 0.011522 |  |  | 519760 | 0.83322 | 0.70357 | 0.012818 | 0.82542 | 0.0059151 | 0.82541 | 0.0056456
|  |  | 64452 | 0.99865 | 0.99943 | 0.00039652 | 0.99995 | 0.12643 | 0.99995 | 0.15183 |  |  | 218946 | 0.98799 | 0.98664 | 0.0012835 | 0.99149 | 0.0058345 | 0.99148 | 0.0047275 |  |  | 114060 | 0.94421 | 0.96702 | 0.0036319 | 0.94543 | 0.0057427 | 0.94543 | 0.0073924 |  |  | 261480 | 0.94979 | 0.91505 | 0.008307 | 0.96481 | 0.011927 | 0.96481 | 0.0076707 |  |  | 562260 | 0.9398 | 0.86787 | 0.015494 | 0.95068 | 0.013194 | 0.95068 | 0.011521 |  |  | 520060 | 0.83974 | 0.70357 | 0.012818 | 0.82545 | 0.0059135 | 0.82544 | 0.0056445
|  |  | 64572 | 0.99865 | 0.99943 | 0.00039652 | 0.99995 | 0.12643 | 0.99995 | 0.15183 |  |  | 219246 | 0.98703 | 0.98664 | 0.0012835 | 0.9915 | 0.0058336 | 0.9915 | 0.0047264 |  |  | 114360 | 0.94529 | 0.96702 | 0.0036319 | 0.94551 | 0.005746 | 0.94551 | 0.0073958 |  |  | 261780 | 0.95147 | 0.91505 | 0.008307 | 0.96486 | 0.011925 | 0.96486 | 0.00767 |  |  | 562560 | 0.93309 | 0.86787 | 0.015494 | 0.95072 | 0.013193 | 0.95073 | 0.011519 |  |  | 520360 | 0.84192 | 0.70357 | 0.012818 | 0.82547 | 0.0059118 | 0.82547 | 0.0056434
|  |  | 64692 | 0.99955 | 0.99943 | 0.00039652 | 0.99995 | 0.12643 | 0.99995 | 0.15183 |  |  | 219546 | 0.98799 | 0.98664 | 0.0012835 | 0.99152 | 0.0058328 | 0.99151 | 0.0047254 |  |  | 114660 | 0.94529 | 0.96702 | 0.0036319 | 0.9456 | 0.0057492 | 0.9456 | 0.0073991 |  |  | 262080 | 0.95484 | 0.91505 | 0.008307 | 0.96491 | 0.011923 | 0.96491 | 0.0076692 |  |  | 562860 | 0.92861 | 0.86787 | 0.015494 | 0.95076 | 0.013192 | 0.95077 | 0.011518 |  |  | 520660 | 0.83974 | 0.70357 | 0.012818 | 0.8255 | 0.0059102 | 0.82549 | 0.0056423
|  |  | 64812 | 0.99775 | 0.99943 | 0.00039652 | 0.99995 | 0.12643 | 0.99995 | 0.15183 |  |  | 219846 | 0.98799 | 0.98664 | 0.0012835 | 0.99153 | 0.0058319 | 0.99152 | 0.0047244 |  |  | 114960 | 0.94421 | 0.96702 | 0.0036319 | 0.94568 | 0.0057525 | 0.94568 | 0.0074024 |  |  | 262380 | 0.95316 | 0.91505 | 0.008307 | 0.96496 | 0.011921 | 0.96496 | 0.0076685 |  |  | 563160 | 0.93756 | 0.86787 | 0.015494 | 0.95081 | 0.013191 | 0.95081 | 0.011516 |  |  | 520960 | 0.83104 | 0.70357 | 0.012818 | 0.82553 | 0.0059085 | 0.82552 | 0.0056413
|  |  | 64932 | 0.99775 | 0.99943 | 0.00039652 | 0.99995 | 0.12643 | 0.99995 | 0.15183 |  |  | 220146 | 0.98799 | 0.98664 | 0.0012835 | 0.99154 | 0.0058311 | 0.99154 | 0.0047233 |  |  | 115260 | 0.94637 | 0.96702 | 0.0036319 | 0.94576 | 0.0057557 | 0.94576 | 0.0074058 |  |  | 262680 | 0.95316 | 0.91505 | 0.008307 | 0.96501 | 0.011919 | 0.96501 | 0.0076678 |  |  | 563460 | 0.93756 | 0.86787 | 0.015494 | 0.95085 | 0.01319 | 0.95085 | 0.011514 |  |  | 521260 | 0.83539 | 0.70357 | 0.012818 | 0.82555 | 0.0059069 | 0.82554 | 0.0056402
|  |  | 65052 | 0.99955 | 0.99943 | 0.00039652 | 0.99995 | 0.12643 | 0.99995 | 0.15183 |  |  | 220446 | 0.98895 | 0.98664 | 0.0012835 | 0.99156 | 0.0058302 | 0.99155 | 0.0047223 |  |  | 115560 | 0.94529 | 0.96702 | 0.0036319 | 0.94585 | 0.0057589 | 0.94585 | 0.0074091 |  |  | 262980 | 0.95316 | 0.91505 | 0.008307 | 0.96506 | 0.011917 | 0.96506 | 0.007667 |  |  | 563760 | 0.93309 | 0.86787 | 0.015494 | 0.95089 | 0.013189 | 0.9509 | 0.011513 |  |  | 521560 | 0.83974 | 0.70357 | 0.012818 | 0.82558 | 0.0059052 | 0.82557 | 0.0056391
|  |  | 65172 | 0.99955 | 0.99943 | 0.00039652 | 0.99995 | 0.12643 | 0.99995 | 0.15183 |  |  | 220746 | 0.98799 | 0.98664 | 0.0012835 | 0.99157 | 0.0058293 | 0.99157 | 0.0047213 |  |  | 115860 | 0.94421 | 0.96702 | 0.0036319 | 0.94593 | 0.0057621 | 0.94593 | 0.0074124 |  |  | 263280 | 0.95316 | 0.91505 | 0.008307 | 0.96511 | 0.011915 | 0.96512 | 0.0076663 |  |  | 564060 | 0.93532 | 0.86787 | 0.015494 | 0.95094 | 0.013188 | 0.95094 | 0.011511 |  |  | 521860 | 0.83974 | 0.70357 | 0.012818 | 0.8256 | 0.0059036 | 0.8256 | 0.0056381
|  |  | 65292 | 0.99865 | 0.99943 | 0.00039652 | 0.99995 | 0.12643 | 0.99995 | 0.15183 |  |  | 221046 | 0.98895 | 0.98664 | 0.0012835 | 0.99159 | 0.0058285 | 0.99158 | 0.0047203 |  |  | 116160 | 0.94421 | 0.96702 | 0.0036319 | 0.94601 | 0.0057653 | 0.94601 | 0.0074157 |  |  | 263580 | 0.95147 | 0.91505 | 0.008307 | 0.96516 | 0.011913 | 0.96517 | 0.0076656 |  |  | 564360 | 0.93532 | 0.86787 | 0.015494 | 0.95098 | 0.013187 | 0.95098 | 0.01151 |  |  | 522160 | 0.84409 | 0.70357 | 0.012818 | 0.82563 | 0.0059019 | 0.82562 | 0.005637
|  |  | 65412 | 0.99865 | 0.99943 | 0.00039652 | 0.99995 | 0.12643 | 0.99995 | 0.15183 |  |  | 221346 | 0.98895 | 0.98664 | 0.0012835 | 0.9916 | 0.0058276 | 0.99159 | 0.0047192 |  |  | 116460 | 0.94529 | 0.96702 | 0.0036319 | 0.9461 | 0.0057684 | 0.9461 | 0.0074189 |  |  | 263880 | 0.95484 | 0.91505 | 0.008307 | 0.96521 | 0.01191 | 0.96522 | 0.0076648 |  |  | 564660 | 0.93532 | 0.86787 | 0.015494 | 0.95102 | 0.013186 | 0.95103 | 0.011508 |  |  | 522460 | 0.83757 | 0.70357 | 0.012818 | 0.82566 | 0.0059003 | 0.82565 | 0.0056359
|  |  | 65532 | 0.99955 | 0.99943 | 0.00039652 | 0.99995 | 0.12643 | 0.99995 | 0.15183 |  |  | 221646 | 0.98991 | 0.98664 | 0.0012835 | 0.99161 | 0.0058268 | 0.99161 | 0.0047182 |  |  | 116760 | 0.94637 | 0.96702 | 0.0036319 | 0.94618 | 0.0057716 | 0.94618 | 0.0074222 |  |  | 264180 | 0.95147 | 0.91505 | 0.008307 | 0.96526 | 0.011908 | 0.96527 | 0.0076641 |  |  | 564960 | 0.93756 | 0.86787 | 0.015494 | 0.95106 | 0.013185 | 0.95107 | 0.011506 |  |  | 522760 | 0.83974 | 0.70357 | 0.012818 | 0.82568 | 0.0058987 | 0.82567 | 0.0056349
|  |  | 65652 | 0.99955 | 0.99943 | 0.00039652 | 0.99995 | 0.12643 | 0.99995 | 0.15183 |  |  | 221946 | 0.98799 | 0.98664 | 0.0012835 | 0.99163 | 0.0058259 | 0.99162 | 0.0047172 |  |  | 117060 | 0.94529 | 0.96702 | 0.0036319 | 0.94626 | 0.0057747 | 0.94626 | 0.0074255 |  |  | 264480 | 0.95147 | 0.91505 | 0.008307 | 0.96531 | 0.011906 | 0.96532 | 0.0076634 |  |  | 565260 | 0.93756 | 0.86787 | 0.015494 | 0.95111 | 0.013184 | 0.95111 | 0.011505 |  |  | 523060 | 0.83539 | 0.70357 | 0.012818 | 0.82571 | 0.005897 | 0.8257 | 0.0056338
|  |  | 65772 | 0.99775 | 0.99943 | 0.00039652 | 0.99995 | 0.12643 | 0.99995 | 0.15183 |  |  | 222246 | 0.98895 | 0.98664 | 0.0012835 | 0.99164 | 0.0058251 | 0.99163 | 0.0047161 |  |  | 117360 | 0.94529 | 0.96702 | 0.0036319 | 0.94634 | 0.0057778 | 0.94634 | 0.0074287 |  |  | 264780 | 0.95316 | 0.91505 | 0.008307 | 0.96536 | 0.011904 | 0.96537 | 0.0076626 |  |  | 565560 | 0.93085 | 0.86787 | 0.015494 | 0.95115 | 0.013183 | 0.95115 | 0.011503 |  |  | 523360 | 0.83757 | 0.70357 | 0.012818 | 0.82573 | 0.0058954 | 0.82573 | 0.0056327
|  |  | 65892 | 0.99865 | 0.99943 | 0.00039652 | 0.99995 | 0.12643 | 0.99995 | 0.15183 |  |  | 222546 | 0.98895 | 0.98664 | 0.0012835 | 0.99165 | 0.0058242 | 0.99165 | 0.0047151 |  |  | 117660 | 0.94745 | 0.96702 | 0.0036319 | 0.94643 | 0.005781 | 0.94643 | 0.0074319 |  |  | 265080 | 0.95316 | 0.91505 | 0.008307 | 0.96541 | 0.011902 | 0.96542 | 0.0076619 |  |  | 565860 | 0.93532 | 0.86787 | 0.015494 | 0.95119 | 0.013182 | 0.9512 | 0.011502 |  |  | 523660 | 0.83539 | 0.70357 | 0.012818 | 0.82576 | 0.0058938 | 0.82575 | 0.0056317
|  |  | 66012 | 0.99955 | 0.99943 | 0.00039652 | 0.99995 | 0.12643 | 0.99995 | 0.15183 |  |  | 222846 | 0.98799 | 0.98664 | 0.0012835 | 0.99167 | 0.0058234 | 0.99166 | 0.0047141 |  |  | 117960 | 0.94745 | 0.96702 | 0.0036319 | 0.94651 | 0.0057841 | 0.94651 | 0.0074352 |  |  | 265380 | 0.95484 | 0.91505 | 0.008307 | 0.96546 | 0.0119 | 0.96547 | 0.0076612 |  |  | 566160 | 0.9398 | 0.86787 | 0.015494 | 0.95124 | 0.013181 | 0.95124 | 0.0115 |  |  | 523960 | 0.83539 | 0.70357 | 0.012818 | 0.82579 | 0.0058922 | 0.82578 | 0.0056306
|  |  | 66132 | 0.99865 | 0.99943 | 0.00039652 | 0.99995 | 0.12643 | 0.99995 | 0.15183 |  |  | 223146 | 0.98799 | 0.98664 | 0.0012835 | 0.99168 | 0.0058225 | 0.99168 | 0.0047131 |  |  | 118260 | 0.94529 | 0.96702 | 0.0036319 | 0.94659 | 0.0057871 | 0.94659 | 0.0074384 |  |  | 265680 | 0.95316 | 0.91505 | 0.008307 | 0.96551 | 0.011898 | 0.96551 | 0.0076605 |  |  | 566460 | 0.93756 | 0.86787 | 0.015494 | 0.95128 | 0.01318 | 0.95128 | 0.011498 |  |  | 524260 | 0.83322 | 0.70357 | 0.012818 | 0.82581 | 0.0058905 | 0.8258 | 0.0056296
|  |  | 66252 | 1.0004 | 0.99943 | 0.00039652 | 0.99995 | 0.12643 | 0.99995 | 0.15183 |  |  | 223446 | 0.98799 | 0.98664 | 0.0012835 | 0.9917 | 0.0058217 | 0.99169 | 0.004712 |  |  | 118560 | 0.94745 | 0.96702 | 0.0036319 | 0.94667 | 0.0057902 | 0.94667 | 0.0074416 |  |  | 265980 | 0.95484 | 0.91505 | 0.008307 | 0.96556 | 0.011896 | 0.96556 | 0.0076598 |  |  | 566760 | 0.93756 | 0.86787 | 0.015494 | 0.95132 | 0.013179 | 0.95132 | 0.011497 |  |  | 524560 | 0.83757 | 0.70357 | 0.012818 | 0.82584 | 0.0058889 | 0.82583 | 0.0056285
|  |  | 66372 | 0.99955 | 0.99943 | 0.00039652 | 0.99995 | 0.12643 | 0.99995 | 0.15183 |  |  | 223746 | 0.98895 | 0.98664 | 0.0012835 | 0.99171 | 0.0058208 | 0.9917 | 0.004711 |  |  | 118860 | 0.94637 | 0.96702 | 0.0036319 | 0.94676 | 0.0057933 | 0.94675 | 0.0074448 |  |  | 266280 | 0.95316 | 0.91505 | 0.008307 | 0.96561 | 0.011894 | 0.96561 | 0.007659 |  |  | 567060 | 0.93756 | 0.86787 | 0.015494 | 0.95136 | 0.013178 | 0.95137 | 0.011495 |  |  | 524860 | 0.83757 | 0.70357 | 0.012818 | 0.82586 | 0.0058873 | 0.82585 | 0.0056275
|  |  | 66492 | 0.99955 | 0.99943 | 0.00039652 | 0.99995 | 0.12643 | 0.99995 | 0.15183 |  |  | 224046 | 0.98895 | 0.98664 | 0.0012835 | 0.99172 | 0.0058199 | 0.99172 | 0.00471 |  |  | 119160 | 0.94637 | 0.96702 | 0.0036319 | 0.94684 | 0.0057963 | 0.94684 | 0.007448 |  |  | 266580 | 0.95316 | 0.91505 | 0.008307 | 0.96566 | 0.011892 | 0.96566 | 0.0076583 |  |  | 567360 | 0.9398 | 0.86787 | 0.015494 | 0.95141 | 0.013177 | 0.95141 | 0.011494 |  |  | 525160 | 0.83757 | 0.70357 | 0.012818 | 0.82589 | 0.0058857 | 0.82588 | 0.0056264
|  |  | 66612 | 0.99955 | 0.99943 | 0.00039652 | 0.99995 | 0.12643 | 0.99995 | 0.15183 |  |  | 224346 | 0.98799 | 0.98664 | 0.0012835 | 0.99174 | 0.0058191 | 0.99173 | 0.004709 |  |  | 119460 | 0.94637 | 0.96702 | 0.0036319 | 0.94692 | 0.0057994 | 0.94692 | 0.0074511 |  |  | 266880 | 0.95316 | 0.91505 | 0.008307 | 0.96571 | 0.01189 | 0.96571 | 0.0076576 |  |  | 567660 | 0.93756 | 0.86787 | 0.015494 | 0.95145 | 0.013176 | 0.95145 | 0.011492 |  |  | 525460 | 0.84192 | 0.70357 | 0.012818 | 0.82591 | 0.0058841 | 0.82591 | 0.0056254
|  |  | 66732 | 0.99955 | 0.99943 | 0.00039652 | 0.99995 | 0.12643 | 0.99995 | 0.15183 |  |  | 224646 | 0.98895 | 0.98664 | 0.0012835 | 0.99175 | 0.0058182 | 0.99174 | 0.004708 |  |  | 119760 | 0.94529 | 0.96702 | 0.0036319 | 0.947 | 0.0058024 | 0.947 | 0.0074543 |  |  | 267180 | 0.94979 | 0.91505 | 0.008307 | 0.96576 | 0.011888 | 0.96576 | 0.0076569 |  |  | 567960 | 0.93085 | 0.86787 | 0.015494 | 0.95149 | 0.013175 | 0.95149 | 0.01149 |  |  | 525760 | 0.83974 | 0.70357 | 0.012818 | 0.82594 | 0.0058825 | 0.82593 | 0.0056243
|  |  | 66852 | 0.99865 | 0.99943 | 0.00039652 | 0.99995 | 0.12643 | 0.99995 | 0.15183 |  |  | 224946 | 0.98895 | 0.98664 | 0.0012835 | 0.99176 | 0.0058174 | 0.99176 | 0.0047069 |  |  | 120060 | 0.94637 | 0.96702 | 0.0036319 | 0.94708 | 0.0058054 | 0.94708 | 0.0074575 |  |  | 267480 | 0.95316 | 0.91505 | 0.008307 | 0.96581 | 0.011886 | 0.96581 | 0.0076562 |  |  | 568260 | 0.93756 | 0.86787 | 0.015494 | 0.95153 | 0.013174 | 0.95154 | 0.011489 |  |  | 526060 | 0.83757 | 0.70357 | 0.012818 | 0.82596 | 0.0058809 | 0.82596 | 0.0056233
|  |  | 66972 | 0.99955 | 0.99943 | 0.00039652 | 0.99995 | 0.12643 | 0.99995 | 0.15183 |  |  | 225246 | 0.98991 | 0.98664 | 0.0012835 | 0.99178 | 0.0058165 | 0.99177 | 0.0047059 |  |  | 120360 | 0.94529 | 0.96702 | 0.0036319 | 0.94716 | 0.0058084 | 0.94716 | 0.0074606 |  |  | 267780 | 0.95484 | 0.91505 | 0.008307 | 0.96585 | 0.011884 | 0.96586 | 0.0076555 |  |  | 568560 | 0.93756 | 0.86787 | 0.015494 | 0.95157 | 0.013173 | 0.95158 | 0.011487 |  |  | 526360 | 0.83757 | 0.70357 | 0.012818 | 0.82599 | 0.0058793 | 0.82598 | 0.0056222
|  |  | 67092 | 0.99865 | 0.99943 | 0.00039652 | 0.99995 | 0.12643 | 0.99995 | 0.15183 |  |  | 225546 | 0.98895 | 0.98664 | 0.0012835 | 0.99179 | 0.0058157 | 0.99178 | 0.0047049 |  |  | 120660 | 0.94529 | 0.96702 | 0.0036319 | 0.94724 | 0.0058114 | 0.94724 | 0.0074637 |  |  | 268080 | 0.95652 | 0.91505 | 0.008307 | 0.9659 | 0.011882 | 0.96591 | 0.0076548 |  |  | 568860 | 0.94204 | 0.86787 | 0.015494 | 0.95162 | 0.013172 | 0.95162 | 0.011486 |  |  | 526660 | 0.83539 | 0.70357 | 0.012818 | 0.82601 | 0.0058777 | 0.82601 | 0.0056212
|  |  | 67212 | 0.99775 | 0.99943 | 0.00039652 | 0.99995 | 0.12643 | 0.99995 | 0.15183 |  |  | 225846 | 0.98895 | 0.98664 | 0.0012835 | 0.9918 | 0.0058148 | 0.9918 | 0.0047039 |  |  | 120960 | 0.94853 | 0.96702 | 0.0036319 | 0.94732 | 0.0058144 | 0.94732 | 0.0074669 |  |  | 268380 | 0.95484 | 0.91505 | 0.008307 | 0.96595 | 0.01188 | 0.96595 | 0.007654 |  |  | 569160 | 0.94204 | 0.86787 | 0.015494 | 0.95166 | 0.013171 | 0.95166 | 0.011484 |  |  | 526960 | 0.83322 | 0.70357 | 0.012818 | 0.82604 | 0.0058761 | 0.82603 | 0.0056202
|  |  | 67332 | 0.99865 | 0.99943 | 0.00039652 | 0.99995 | 0.12643 | 0.99995 | 0.15183 |  |  | 226146 | 0.98895 | 0.98664 | 0.0012835 | 0.99182 | 0.005814 | 0.99181 | 0.0047028 |  |  | 121260 | 0.94529 | 0.96702 | 0.0036319 | 0.94741 | 0.0058173 | 0.9474 | 0.00747 |  |  | 268680 | 0.95316 | 0.91505 | 0.008307 | 0.966 | 0.011878 | 0.966 | 0.0076533 |  |  | 569460 | 0.93532 | 0.86787 | 0.015494 | 0.9517 | 0.01317 | 0.9517 | 0.011482 |  |  | 527260 | 0.83974 | 0.70357 | 0.012818 | 0.82607 | 0.0058745 | 0.82606 | 0.0056191
|  |  | 67452 | 0.99865 | 0.99943 | 0.00039652 | 0.99995 | 0.12643 | 0.99995 | 0.15183 |  |  | 226446 | 0.98799 | 0.98664 | 0.0012835 | 0.99183 | 0.0058131 | 0.99182 | 0.0047018 |  |  | 121560 | 0.94529 | 0.96702 | 0.0036319 | 0.94749 | 0.0058203 | 0.94749 | 0.0074731 |  |  | 268980 | 0.95316 | 0.91505 | 0.008307 | 0.96605 | 0.011876 | 0.96605 | 0.0076526 |  |  | 569760 | 0.93532 | 0.86787 | 0.015494 | 0.95174 | 0.013169 | 0.95175 | 0.011481 |  |  | 527560 | 0.84192 | 0.70357 | 0.012818 | 0.82609 | 0.0058729 | 0.82608 | 0.0056181
|  |  | 67572 | 0.99955 | 0.99943 | 0.00039652 | 0.99995 | 0.12643 | 0.99995 | 0.15183 |  |  | 226746 | 0.98895 | 0.98664 | 0.0012835 | 0.99184 | 0.0058123 | 0.99184 | 0.0047008 |  |  | 121860 | 0.94637 | 0.96702 | 0.0036319 | 0.94757 | 0.0058232 | 0.94757 | 0.0074762 |  |  | 269280 | 0.95316 | 0.91505 | 0.008307 | 0.96609 | 0.011874 | 0.9661 | 0.0076519 |  |  | 570060 | 0.93756 | 0.86787 | 0.015494 | 0.95178 | 0.013168 | 0.95179 | 0.011479 |  |  | 527860 | 0.83974 | 0.70357 | 0.012818 | 0.82612 | 0.0058713 | 0.82611 | 0.0056171
|  |  | 67692 | 0.99865 | 0.99943 | 0.00039652 | 0.99995 | 0.12643 | 0.99995 | 0.15183 |  |  | 227046 | 0.98991 | 0.98664 | 0.0012835 | 0.99186 | 0.0058114 | 0.99185 | 0.0046998 |  |  | 122160 | 0.94745 | 0.96702 | 0.0036319 | 0.94765 | 0.0058262 | 0.94765 | 0.0074792 |  |  | 269580 | 0.95316 | 0.91505 | 0.008307 | 0.96614 | 0.011872 | 0.96614 | 0.0076512 |  |  | 570360 | 0.93532 | 0.86787 | 0.015494 | 0.95183 | 0.013167 | 0.95183 | 0.011478 |  |  | 528160 | 0.83974 | 0.70357 | 0.012818 | 0.82614 | 0.0058697 | 0.82613 | 0.005616
|  |  | 67812 | 0.99775 | 0.99943 | 0.00039652 | 0.99995 | 0.12643 | 0.99995 | 0.15183 |  |  | 227346 | 0.98991 | 0.98664 | 0.0012835 | 0.99187 | 0.0058106 | 0.99186 | 0.0046988 |  |  | 122460 | 0.94637 | 0.96702 | 0.0036319 | 0.94773 | 0.0058291 | 0.94773 | 0.0074823 |  |  | 269880 | 0.95316 | 0.91505 | 0.008307 | 0.96619 | 0.011869 | 0.96619 | 0.0076505 |  |  | 570660 | 0.93532 | 0.86787 | 0.015494 | 0.95187 | 0.013166 | 0.95187 | 0.011476 |  |  | 528460 | 0.83539 | 0.70357 | 0.012818 | 0.82617 | 0.0058681 | 0.82616 | 0.005615
|  |  | 67932 | 0.99775 | 0.99943 | 0.00039652 | 0.99995 | 0.12643 | 0.99995 | 0.15183 |  |  | 227646 | 0.98895 | 0.98664 | 0.0012835 | 0.99188 | 0.0058097 | 0.99188 | 0.0046978 |  |  | 122760 | 0.94745 | 0.96702 | 0.0036319 | 0.94781 | 0.005832 | 0.94781 | 0.0074854 |  |  | 270180 | 0.95316 | 0.91505 | 0.008307 | 0.96624 | 0.011867 | 0.96624 | 0.0076498 |  |  | 570960 | 0.93309 | 0.86787 | 0.015494 | 0.95191 | 0.013165 | 0.95191 | 0.011474
|  |  | 68052 | 0.99865 | 0.99943 | 0.00039652 | 0.99995 | 0.12643 | 0.99995 | 0.15183 |  |  | 227946 | 0.98895 | 0.98664 | 0.0012835 | 0.99189 | 0.0058089 | 0.99189 | 0.0046967 |  |  | 123060 | 0.94853 | 0.96702 | 0.0036319 | 0.94789 | 0.0058349 | 0.94789 | 0.0074884 |  |  | 270480 | 0.95147 | 0.91505 | 0.008307 | 0.96628 | 0.011866 | 0.96629 | 0.0076491 |  |  | 571260 | 0.93532 | 0.86787 | 0.015494 | 0.95195 | 0.013164 | 0.95196 | 0.011473
|  |  | 68172 | 1.0004 | 0.99943 | 0.00039652 | 0.99995 | 0.12643 | 0.99995 | 0.15183 |  |  | 228246 | 0.98895 | 0.98664 | 0.0012835 | 0.99191 | 0.005808 | 0.9919 | 0.0046957 |  |  | 123360 | 0.94637 | 0.96702 | 0.0036319 | 0.94797 | 0.0058377 | 0.94797 | 0.0074914 |  |  | 270780 | 0.95316 | 0.91505 | 0.008307 | 0.96633 | 0.011864 | 0.96633 | 0.0076484 |  |  | 571560 | 0.93756 | 0.86787 | 0.015494 | 0.95199 | 0.013163 | 0.952 | 0.011471
|  |  | 68292 | 0.99865 | 0.99943 | 0.00039652 | 0.99995 | 0.12643 | 0.99995 | 0.15183 |  |  | 228546 | 0.98895 | 0.98664 | 0.0012835 | 0.99192 | 0.0058072 | 0.99191 | 0.0046947 |  |  | 123660 | 0.94637 | 0.96702 | 0.0036319 | 0.94805 | 0.0058406 | 0.94805 | 0.0074945 |  |  | 271080 | 0.95316 | 0.91505 | 0.008307 | 0.96638 | 0.011862 | 0.96638 | 0.0076478 |  |  | 571860 | 0.9398 | 0.86787 | 0.015494 | 0.95204 | 0.013162 | 0.95204 | 0.01147
|  |  | 68412 | 0.99865 | 0.99943 | 0.00039652 | 0.99995 | 0.12643 | 0.99995 | 0.15183 |  |  | 228846 | 0.98895 | 0.98664 | 0.0012835 | 0.99193 | 0.0058063 | 0.99193 | 0.0046937 |  |  | 123960 | 0.94745 | 0.96702 | 0.0036319 | 0.94813 | 0.0058434 | 0.94813 | 0.0074975 |  |  | 271380 | 0.95484 | 0.91505 | 0.008307 | 0.96643 | 0.01186 | 0.96643 | 0.0076471 |  |  | 572160 | 0.94651 | 0.86787 | 0.015494 | 0.95208 | 0.013161 | 0.95208 | 0.011468
|  |  | 68532 | 0.99775 | 0.99943 | 0.00039652 | 0.99995 | 0.12643 | 0.99995 | 0.15183 |  |  | 229146 | 0.98799 | 0.98664 | 0.0012835 | 0.99195 | 0.0058055 | 0.99194 | 0.0046927 |  |  | 124260 | 0.94853 | 0.96702 | 0.0036319 | 0.94821 | 0.0058463 | 0.94821 | 0.0075005 |  |  | 271680 | 0.95484 | 0.91505 | 0.008307 | 0.96647 | 0.011858 | 0.96648 | 0.0076464 |  |  | 572460 | 0.93756 | 0.86787 | 0.015494 | 0.95212 | 0.013161 | 0.95212 | 0.011467
|  |  | 68652 | 0.99955 | 0.99943 | 0.00039652 | 0.99995 | 0.12643 | 0.99995 | 0.15183 |  |  | 229446 | 0.98991 | 0.98664 | 0.0012835 | 0.99196 | 0.0058047 | 0.99195 | 0.0046917 |  |  | 124560 | 0.94529 | 0.96702 | 0.0036319 | 0.94829 | 0.0058491 | 0.94828 | 0.0075035 |  |  | 271980 | 0.95147 | 0.91505 | 0.008307 | 0.96652 | 0.011856 | 0.96652 | 0.0076457 |  |  | 572760 | 0.9398 | 0.86787 | 0.015494 | 0.95216 | 0.01316 | 0.95216 | 0.011465
|  |  | 68772 | 0.99955 | 0.99943 | 0.00039652 | 0.99995 | 0.12643 | 0.99995 | 0.15183 |  |  | 229746 | 0.98895 | 0.98664 | 0.0012835 | 0.99197 | 0.0058038 | 0.99197 | 0.0046907 |  |  | 124860 | 0.94637 | 0.96702 | 0.0036319 | 0.94836 | 0.0058519 | 0.94836 | 0.0075065 |  |  | 272280 | 0.95484 | 0.91505 | 0.008307 | 0.96657 | 0.011854 | 0.96657 | 0.007645 |  |  | 573060 | 0.93532 | 0.86787 | 0.015494 | 0.9522 | 0.013159 | 0.95221 | 0.011463
|  |  | 68892 | 0.99865 | 0.99943 | 0.00039652 | 0.99995 | 0.12643 | 0.99995 | 0.15183 |  |  | 230046 | 0.98799 | 0.98664 | 0.0012835 | 0.99198 | 0.005803 | 0.99198 | 0.0046897 |  |  | 125160 | 0.94637 | 0.96702 | 0.0036319 | 0.94844 | 0.0058547 | 0.94844 | 0.0075094 |  |  | 272580 | 0.95316 | 0.91505 | 0.008307 | 0.96661 | 0.011852 | 0.96661 | 0.0076443 |  |  | 573360 | 0.93756 | 0.86787 | 0.015494 | 0.95224 | 0.013158 | 0.95225 | 0.011462
|  |  | 69012 | 1.0013 | 0.99943 | 0.00039652 | 0.99995 | 0.12643 | 0.99995 | 0.15183 |  |  | 230346 | 0.98991 | 0.98664 | 0.0012835 | 0.992 | 0.0058021 | 0.99199 | 0.0046887 |  |  | 125460 | 0.94853 | 0.96702 | 0.0036319 | 0.94852 | 0.0058575 | 0.94852 | 0.0075124 |  |  | 272880 | 0.95316 | 0.91505 | 0.008307 | 0.96666 | 0.01185 | 0.96666 | 0.0076436 |  |  | 573660 | 0.93756 | 0.86787 | 0.015494 | 0.95228 | 0.013157 | 0.95229 | 0.01146
|  |  | 69132 | 0.99865 | 0.99943 | 0.00039652 | 0.99995 | 0.12643 | 0.99995 | 0.15183 |  |  | 230646 | 0.98895 | 0.98664 | 0.0012835 | 0.99201 | 0.0058013 | 0.992 | 0.0046876 |  |  | 125760 | 0.94745 | 0.96702 | 0.0036319 | 0.9486 | 0.0058603 | 0.9486 | 0.0075154 |  |  | 273180 | 0.95316 | 0.91505 | 0.008307 | 0.9667 | 0.011848 | 0.96671 | 0.007643 |  |  | 573960 | 0.9398 | 0.86787 | 0.015494 | 0.95233 | 0.013156 | 0.95233 | 0.011459
|  |  | 69252 | 1.0004 | 0.99943 | 0.00039652 | 0.99995 | 0.12643 | 0.99995 | 0.15183 |  |  | 230946 | 0.98895 | 0.98664 | 0.0012835 | 0.99202 | 0.0058004 | 0.99202 | 0.0046866 |  |  | 126060 | 0.94745 | 0.96702 | 0.0036319 | 0.94868 | 0.0058631 | 0.94868 | 0.0075183 |  |  | 273480 | 0.95147 | 0.91505 | 0.008307 | 0.96675 | 0.011846 | 0.96675 | 0.0076423 |  |  | 574260 | 0.93756 | 0.86787 | 0.015494 | 0.95237 | 0.013155 | 0.95237 | 0.011457
|  |  | 69372 | 0.99955 | 0.99943 | 0.00039652 | 0.99995 | 0.12643 | 0.99995 | 0.15183 |  |  | 231246 | 0.98991 | 0.98664 | 0.0012835 | 0.99204 | 0.0057996 | 0.99203 | 0.0046856 |  |  | 126360 | 0.94745 | 0.96702 | 0.0036319 | 0.94876 | 0.0058658 | 0.94876 | 0.0075212 |  |  | 273780 | 0.95147 | 0.91505 | 0.008307 | 0.9668 | 0.011844 | 0.9668 | 0.0076416 |  |  | 574560 | 0.93756 | 0.86787 | 0.015494 | 0.95241 | 0.013154 | 0.95241 | 0.011455
|  |  | 69492 | 0.99955 | 0.99943 | 0.00039652 | 0.99995 | 0.12643 | 0.99995 | 0.15183 |  |  | 231546 | 0.98991 | 0.98664 | 0.0012835 | 0.99205 | 0.0057988 | 0.99204 | 0.0046846 |  |  | 126660 | 0.94745 | 0.96702 | 0.0036319 | 0.94884 | 0.0058686 | 0.94884 | 0.0075242 |  |  | 274080 | 0.95316 | 0.91505 | 0.008307 | 0.96684 | 0.011842 | 0.96684 | 0.0076409 |  |  | 574860 | 0.93532 | 0.86787 | 0.015494 | 0.95245 | 0.013153 | 0.95245 | 0.011454
|  |  | 69612 | 1.0004 | 0.99943 | 0.00039652 | 0.99995 | 0.12643 | 0.99995 | 0.15183 |  |  | 231846 | 0.98895 | 0.98664 | 0.0012835 | 0.99206 | 0.0057979 | 0.99205 | 0.0046836 |  |  | 126960 | 0.94745 | 0.96702 | 0.0036319 | 0.94892 | 0.0058713 | 0.94891 | 0.0075271 |  |  | 274380 | 0.95147 | 0.91505 | 0.008307 | 0.96689 | 0.01184 | 0.96689 | 0.0076402 |  |  | 575160 | 0.93756 | 0.86787 | 0.015494 | 0.95249 | 0.013152 | 0.95249 | 0.011452
|  |  | 69732 | 0.99865 | 0.99943 | 0.00039652 | 0.99995 | 0.12643 | 0.99995 | 0.15183 |  |  | 232146 | 0.98799 | 0.98664 | 0.0012835 | 0.99207 | 0.0057971 | 0.99207 | 0.0046826 |  |  | 127260 | 0.94745 | 0.96702 | 0.0036319 | 0.94899 | 0.005874 | 0.94899 | 0.00753 |  |  | 274680 | 0.95316 | 0.91505 | 0.008307 | 0.96693 | 0.011838 | 0.96694 | 0.0076396 |  |  | 575460 | 0.94204 | 0.86787 | 0.015494 | 0.95253 | 0.013151 | 0.95254 | 0.011451
|  |  | 69852 | 0.99865 | 0.99943 | 0.00039652 | 0.99995 | 0.12643 | 0.99995 | 0.15183 |  |  | 232446 | 0.98991 | 0.98664 | 0.0012835 | 0.99209 | 0.0057962 | 0.99208 | 0.0046816 |  |  | 127560 | 0.94853 | 0.96702 | 0.0036319 | 0.94907 | 0.0058767 | 0.94907 | 0.0075329 |  |  | 274980 | 0.95316 | 0.91505 | 0.008307 | 0.96698 | 0.011836 | 0.96698 | 0.0076389 |  |  | 575760 | 0.9398 | 0.86787 | 0.015494 | 0.95257 | 0.01315 | 0.95258 | 0.011449
|  |  | 69972 | 0.99865 | 0.99943 | 0.00039652 | 0.99995 | 0.12643 | 0.99995 | 0.15183 |  |  | 232746 | 0.98991 | 0.98664 | 0.0012835 | 0.9921 | 0.0057954 | 0.99209 | 0.0046806 |  |  | 127860 | 0.94745 | 0.96702 | 0.0036319 | 0.94915 | 0.0058794 | 0.94915 | 0.0075357 |  |  | 275280 | 0.95316 | 0.91505 | 0.008307 | 0.96702 | 0.011834 | 0.96703 | 0.0076382 |  |  | 576060 | 0.94651 | 0.86787 | 0.015494 | 0.95261 | 0.013149 | 0.95262 | 0.011448
|  |  | 70092 | 0.99955 | 0.99943 | 0.00039652 | 0.99995 | 0.12643 | 0.99995 | 0.15183 |  |  | 233046 | 0.98895 | 0.98664 | 0.0012835 | 0.99211 | 0.0057946 | 0.9921 | 0.0046796 |  |  | 128160 | 0.94853 | 0.96702 | 0.0036319 | 0.94923 | 0.0058821 | 0.94923 | 0.0075386 |  |  | 275580 | 0.95316 | 0.91505 | 0.008307 | 0.96707 | 0.011832 | 0.96707 | 0.0076376 |  |  | 576360 | 0.93756 | 0.86787 | 0.015494 | 0.95266 | 0.013148 | 0.95266 | 0.011446
|  |  | 70212 | 0.99955 | 0.99943 | 0.00039652 | 0.99995 | 0.12643 | 0.99995 | 0.15183 |  |  | 233346 | 0.98895 | 0.98664 | 0.0012835 | 0.99212 | 0.0057937 | 0.99212 | 0.0046786 |  |  | 128460 | 0.94745 | 0.96702 | 0.0036319 | 0.94931 | 0.0058847 | 0.9493 | 0.0075415 |  |  | 275880 | 0.95484 | 0.91505 | 0.008307 | 0.96711 | 0.01183 | 0.96712 | 0.0076369 |  |  | 576660 | 0.9398 | 0.86787 | 0.015494 | 0.9527 | 0.013147 | 0.9527 | 0.011444
|  |  | 70332 | 0.99955 | 0.99943 | 0.00039652 | 0.99995 | 0.12643 | 0.99995 | 0.15183 |  |  | 233646 | 0.98799 | 0.98664 | 0.0012835 | 0.99214 | 0.0057929 | 0.99213 | 0.0046776 |  |  | 128760 | 0.94745 | 0.96702 | 0.0036319 | 0.94938 | 0.0058874 | 0.94938 | 0.0075443 |  |  | 276180 | 0.95652 | 0.91505 | 0.008307 | 0.96716 | 0.011828 | 0.96716 | 0.0076362 |  |  | 576960 | 0.93532 | 0.86787 | 0.015494 | 0.95274 | 0.013146 | 0.95274 | 0.011443
|  |  | 70452 | 0.99865 | 0.99943 | 0.00039652 | 0.99995 | 0.12643 | 0.99995 | 0.15183 |  |  | 233946 | 0.98799 | 0.98664 | 0.0012835 | 0.99215 | 0.0057921 | 0.99214 | 0.0046766 |  |  | 129060 | 0.94745 | 0.96702 | 0.0036319 | 0.94946 | 0.00589 | 0.94946 | 0.0075472 |  |  | 276480 | 0.95316 | 0.91505 | 0.008307 | 0.9672 | 0.011827 | 0.96721 | 0.0076356 |  |  | 577260 | 0.9398 | 0.86787 | 0.015494 | 0.95278 | 0.013145 | 0.95278 | 0.011441
|  |  | 70572 | 0.99955 | 0.99943 | 0.00039652 | 0.99995 | 0.12643 | 0.99995 | 0.15183 |  |  | 234246 | 0.98799 | 0.98664 | 0.0012835 | 0.99216 | 0.0057912 | 0.99215 | 0.0046756 |  |  | 129360 | 0.94637 | 0.96702 | 0.0036319 | 0.94954 | 0.0058927 | 0.94954 | 0.00755 |  |  | 276780 | 0.95316 | 0.91505 | 0.008307 | 0.96725 | 0.011825 | 0.96725 | 0.0076349 |  |  | 577560 | 0.93756 | 0.86787 | 0.015494 | 0.95282 | 0.013144 | 0.95282 | 0.01144
|  |  | 70692 | 1.0004 | 0.99943 | 0.00039652 | 0.99995 | 0.12643 | 0.99995 | 0.15183 |  |  | 234546 | 0.98895 | 0.98664 | 0.0012835 | 0.99217 | 0.0057904 | 0.99217 | 0.0046746 |  |  | 129660 | 0.95069 | 0.96702 | 0.0036319 | 0.94961 | 0.0058953 | 0.94961 | 0.0075528 |  |  | 277080 | 0.95316 | 0.91505 | 0.008307 | 0.96729 | 0.011823 | 0.9673 | 0.0076343 |  |  | 577860 | 0.9398 | 0.86787 | 0.015494 | 0.95286 | 0.013143 | 0.95286 | 0.011438
|  |  | 70812 | 0.99955 | 0.99943 | 0.00039652 | 0.99995 | 0.12643 | 0.99995 | 0.15183 |  |  | 234846 | 0.98799 | 0.98664 | 0.0012835 | 0.99218 | 0.0057896 | 0.99218 | 0.0046736 |  |  | 129960 | 0.94961 | 0.96702 | 0.0036319 | 0.94969 | 0.0058979 | 0.94969 | 0.0075556 |  |  | 277380 | 0.95484 | 0.91505 | 0.008307 | 0.96734 | 0.011821 | 0.96734 | 0.0076336 |  |  | 578160 | 0.94428 | 0.86787 | 0.015494 | 0.9529 | 0.013142 | 0.9529 | 0.011437
|  |  | 70932 | 0.99865 | 0.99943 | 0.00039652 | 0.99995 | 0.12643 | 0.99995 | 0.15183 |  |  | 235146 | 0.98799 | 0.98664 | 0.0012835 | 0.9922 | 0.0057887 | 0.99219 | 0.0046726 |  |  | 130260 | 0.94853 | 0.96702 | 0.0036319 | 0.94977 | 0.0059005 | 0.94977 | 0.0075584 |  |  | 277680 | 0.95652 | 0.91505 | 0.008307 | 0.96738 | 0.011819 | 0.96738 | 0.007633 |  |  | 578460 | 0.94204 | 0.86787 | 0.015494 | 0.95294 | 0.013141 | 0.95294 | 0.011435
|  |  | 71052 | 0.99955 | 0.99943 | 0.00039652 | 0.99995 | 0.12643 | 0.99995 | 0.15183 |  |  | 235446 | 0.98895 | 0.98664 | 0.0012835 | 0.99221 | 0.0057879 | 0.9922 | 0.0046717 |  |  | 130560 | 0.94961 | 0.96702 | 0.0036319 | 0.94985 | 0.0059031 | 0.94984 | 0.0075612 |  |  | 277980 | 0.9582 | 0.91505 | 0.008307 | 0.96743 | 0.011817 | 0.96743 | 0.0076323 |  |  | 578760 | 0.94428 | 0.86787 | 0.015494 | 0.95298 | 0.01314 | 0.95298 | 0.011434
|  |  | 71172 | 0.99865 | 0.99943 | 0.00039652 | 0.99995 | 0.12643 | 0.99995 | 0.15183 |  |  | 235746 | 0.98799 | 0.98664 | 0.0012835 | 0.99222 | 0.0057871 | 0.99222 | 0.0046707 |  |  | 130860 | 0.94853 | 0.96702 | 0.0036319 | 0.94992 | 0.0059056 | 0.94992 | 0.007564 |  |  | 278280 | 0.95484 | 0.91505 | 0.008307 | 0.96747 | 0.011815 | 0.96747 | 0.0076316 |  |  | 579060 | 0.94204 | 0.86787 | 0.015494 | 0.95302 | 0.013139 | 0.95303 | 0.011432
|  |  | 71292 | 0.99955 | 0.99943 | 0.00039652 | 0.99995 | 0.12643 | 0.99995 | 0.15183 |  |  | 236046 | 0.98895 | 0.98664 | 0.0012835 | 0.99223 | 0.0057862 | 0.99223 | 0.0046697 |  |  | 131160 | 0.94961 | 0.96702 | 0.0036319 | 0.95 | 0.0059082 | 0.95 | 0.0075668 |  |  | 278580 | 0.95316 | 0.91505 | 0.008307 | 0.96751 | 0.011813 | 0.96752 | 0.007631 |  |  | 579360 | 0.94204 | 0.86787 | 0.015494 | 0.95306 | 0.013138 | 0.95307 | 0.01143
|  |  | 71412 | 0.99775 | 0.99943 | 0.00039652 | 0.99995 | 0.12643 | 0.99995 | 0.15183 |  |  | 236346 | 0.98895 | 0.98664 | 0.0012835 | 0.99225 | 0.0057854 | 0.99224 | 0.0046687 |  |  | 131460 | 0.94853 | 0.96702 | 0.0036319 | 0.95008 | 0.0059107 | 0.95007 | 0.0075695 |  |  | 278880 | 0.95484 | 0.91505 | 0.008307 | 0.96756 | 0.011812 | 0.96756 | 0.0076303 |  |  | 579660 | 0.93756 | 0.86787 | 0.015494 | 0.9531 | 0.013137 | 0.95311 | 0.011429
|  |  | 71532 | 0.99865 | 0.99943 | 0.00039652 | 0.99995 | 0.12643 | 0.99995 | 0.15183 |  |  | 236646 | 0.98895 | 0.98664 | 0.0012835 | 0.99226 | 0.0057846 | 0.99225 | 0.0046677 |  |  | 131760 | 0.94745 | 0.96702 | 0.0036319 | 0.95015 | 0.0059133 | 0.95015 | 0.0075723 |  |  | 279180 | 0.95652 | 0.91505 | 0.008307 | 0.9676 | 0.01181 | 0.9676 | 0.0076297 |  |  | 579960 | 0.94428 | 0.86787 | 0.015494 | 0.95314 | 0.013136 | 0.95315 | 0.011427
|  |  | 71652 | 0.99955 | 0.99943 | 0.00039652 | 0.99995 | 0.12643 | 0.99995 | 0.15183 |  |  | 236946 | 0.98895 | 0.98664 | 0.0012835 | 0.99227 | 0.0057837 | 0.99226 | 0.0046667 |  |  | 132060 | 0.94853 | 0.96702 | 0.0036319 | 0.95023 | 0.0059158 | 0.95023 | 0.007575 |  |  | 279480 | 0.95484 | 0.91505 | 0.008307 | 0.96765 | 0.011808 | 0.96765 | 0.0076291 |  |  | 580260 | 0.94204 | 0.86787 | 0.015494 | 0.95318 | 0.013135 | 0.95319 | 0.011426
|  |  | 71772 | 0.99955 | 0.99943 | 0.00039652 | 0.99995 | 0.12643 | 0.99995 | 0.15183 |  |  | 237246 | 0.98895 | 0.98664 | 0.0012835 | 0.99228 | 0.0057829 | 0.99228 | 0.0046657 |  |  | 132360 | 0.94961 | 0.96702 | 0.0036319 | 0.9503 | 0.0059183 | 0.9503 | 0.0075777 |  |  | 279780 | 0.95316 | 0.91505 | 0.008307 | 0.96769 | 0.011806 | 0.96769 | 0.0076284 |  |  | 580560 | 0.94428 | 0.86787 | 0.015494 | 0.95322 | 0.013134 | 0.95323 | 0.011424
|  |  | 71892 | 0.99955 | 0.99943 | 0.00039652 | 0.99995 | 0.12643 | 0.99995 | 0.15183 |  |  | 237546 | 0.98991 | 0.98664 | 0.0012835 | 0.99229 | 0.0057821 | 0.99229 | 0.0046647 |  |  | 132660 | 0.94853 | 0.96702 | 0.0036319 | 0.95038 | 0.0059208 | 0.95038 | 0.0075804 |  |  | 280080 | 0.95484 | 0.91505 | 0.008307 | 0.96773 | 0.011804 | 0.96773 | 0.0076278 |  |  | 580860 | 0.9398 | 0.86787 | 0.015494 | 0.95326 | 0.013133 | 0.95327 | 0.011423
|  |  | 72012 | 0.99955 | 0.99943 | 0.00039652 | 0.99995 | 0.12643 | 0.99995 | 0.15183 |  |  | 237846 | 0.98991 | 0.98664 | 0.0012835 | 0.99231 | 0.0057813 | 0.9923 | 0.0046637 |  |  | 132960 | 0.94961 | 0.96702 | 0.0036319 | 0.95046 | 0.0059233 | 0.95046 | 0.0075831 |  |  | 280380 | 0.95484 | 0.91505 | 0.008307 | 0.96778 | 0.011802 | 0.96778 | 0.0076271 |  |  | 581160 | 0.94204 | 0.86787 | 0.015494 | 0.9533 | 0.013132 | 0.95331 | 0.011421
|  |  | 72132 | 0.99955 | 0.99943 | 0.00039652 | 0.99995 | 0.12643 | 0.99995 | 0.15183 |  |  | 238146 | 0.99087 | 0.98664 | 0.0012835 | 0.99232 | 0.0057804 | 0.99231 | 0.0046628 |  |  | 133260 | 0.94961 | 0.96702 | 0.0036319 | 0.95053 | 0.0059258 | 0.95053 | 0.0075858 |  |  | 280680 | 0.95484 | 0.91505 | 0.008307 | 0.96782 | 0.0118 | 0.96782 | 0.0076265 |  |  | 581460 | 0.94204 | 0.86787 | 0.015494 | 0.95334 | 0.013131 | 0.95335 | 0.01142
|  |  | 72252 | 0.99865 | 0.99943 | 0.00039652 | 0.99995 | 0.12643 | 0.99995 | 0.15183 |  |  | 238446 | 0.98991 | 0.98664 | 0.0012835 | 0.99233 | 0.0057796 | 0.99232 | 0.0046618 |  |  | 133560 | 0.94745 | 0.96702 | 0.0036319 | 0.95061 | 0.0059282 | 0.95061 | 0.0075885 |  |  | 280980 | 0.95316 | 0.91505 | 0.008307 | 0.96786 | 0.011799 | 0.96786 | 0.0076259 |  |  | 581760 | 0.94428 | 0.86787 | 0.015494 | 0.95338 | 0.01313 | 0.95339 | 0.011418
|  |  | 72372 | 0.99865 | 0.99943 | 0.00039652 | 0.99995 | 0.12643 | 0.99995 | 0.15183 |  |  | 238746 | 0.98895 | 0.98664 | 0.0012835 | 0.99234 | 0.0057788 | 0.99234 | 0.0046608 |  |  | 133860 | 0.94853 | 0.96702 | 0.0036319 | 0.95068 | 0.0059307 | 0.95068 | 0.0075912 |  |  | 281280 | 0.95484 | 0.91505 | 0.008307 | 0.9679 | 0.011797 | 0.96791 | 0.0076252 |  |  | 582060 | 0.94204 | 0.86787 | 0.015494 | 0.95342 | 0.013129 | 0.95343 | 0.011416
|  |  | 72492 | 0.99955 | 0.99943 | 0.00039652 | 0.99995 | 0.12643 | 0.99995 | 0.15183 |  |  | 239046 | 0.98991 | 0.98664 | 0.0012835 | 0.99235 | 0.005778 | 0.99235 | 0.0046598 |  |  | 134160 | 0.95069 | 0.96702 | 0.0036319 | 0.95076 | 0.0059331 | 0.95076 | 0.0075939 |  |  | 281580 | 0.95484 | 0.91505 | 0.008307 | 0.96795 | 0.011795 | 0.96795 | 0.0076246 |  |  | 582360 | 0.94204 | 0.86787 | 0.015494 | 0.95347 | 0.013128 | 0.95347 | 0.011415
|  |  | 72612 | 0.99955 | 0.99943 | 0.00039652 | 0.99995 | 0.12643 | 0.99995 | 0.15183 |  |  | 239346 | 0.98991 | 0.98664 | 0.0012835 | 0.99236 | 0.0057772 | 0.99236 | 0.0046588 |  |  | 134460 | 0.94853 | 0.96702 | 0.0036319 | 0.95083 | 0.0059356 | 0.95083 | 0.0075965 |  |  | 281880 | 0.95484 | 0.91505 | 0.008307 | 0.96799 | 0.011793 | 0.96799 | 0.007624 |  |  | 582660 | 0.94651 | 0.86787 | 0.015494 | 0.95351 | 0.013127 | 0.95351 | 0.011413
|  |  | 72732 | 0.99775 | 0.99943 | 0.00039652 | 0.99995 | 0.12643 | 0.99995 | 0.15183 |  |  | 239646 | 0.98895 | 0.98664 | 0.0012835 | 0.99238 | 0.0057763 | 0.99237 | 0.0046579 |  |  | 134760 | 0.94961 | 0.96702 | 0.0036319 | 0.95091 | 0.005938 | 0.95091 | 0.0075992 |  |  | 282180 | 0.95484 | 0.91505 | 0.008307 | 0.96803 | 0.011791 | 0.96803 | 0.0076233 |  |  | 582960 | 0.94204 | 0.86787 | 0.015494 | 0.95354 | 0.013126 | 0.95355 | 0.011412
|  |  | 72852 | 0.99955 | 0.99943 | 0.00039652 | 0.99995 | 0.12643 | 0.99995 | 0.15183 |  |  | 239946 | 0.98895 | 0.98664 | 0.0012835 | 0.99239 | 0.0057755 | 0.99238 | 0.0046569 |  |  | 135060 | 0.94961 | 0.96702 | 0.0036319 | 0.95098 | 0.0059404 | 0.95098 | 0.0076018 |  |  | 282480 | 0.95652 | 0.91505 | 0.008307 | 0.96808 | 0.011789 | 0.96808 | 0.0076227 |  |  | 583260 | 0.94875 | 0.86787 | 0.015494 | 0.95358 | 0.013125 | 0.95359 | 0.01141
|  |  | 72972 | 0.99865 | 0.99943 | 0.00039652 | 0.99995 | 0.12643 | 0.99995 | 0.15183 |  |  | 240246 | 0.98895 | 0.98664 | 0.0012835 | 0.9924 | 0.0057747 | 0.99239 | 0.0046559 |  |  | 135360 | 0.94853 | 0.96702 | 0.0036319 | 0.95106 | 0.0059428 | 0.95106 | 0.0076044 |  |  | 282780 | 0.95652 | 0.91505 | 0.008307 | 0.96812 | 0.011788 | 0.96812 | 0.0076221 |  |  | 583560 | 0.94204 | 0.86787 | 0.015494 | 0.95362 | 0.013124 | 0.95363 | 0.011409
|  |  | 73092 | 0.99865 | 0.99943 | 0.00039652 | 0.99995 | 0.12643 | 0.99995 | 0.15183 |  |  | 240546 | 0.98895 | 0.98664 | 0.0012835 | 0.99241 | 0.0057739 | 0.99241 | 0.0046549 |  |  | 135660 | 0.94853 | 0.96702 | 0.0036319 | 0.95113 | 0.0059452 | 0.95113 | 0.0076071 |  |  | 283080 | 0.95316 | 0.91505 | 0.008307 | 0.96816 | 0.011786 | 0.96816 | 0.0076215 |  |  | 583860 | 0.94204 | 0.86787 | 0.015494 | 0.95366 | 0.013124 | 0.95367 | 0.011407
|  |  | 73212 | 0.99775 | 0.99943 | 0.00039652 | 0.99995 | 0.12643 | 0.99995 | 0.15183 |  |  | 240846 | 0.98991 | 0.98664 | 0.0012835 | 0.99242 | 0.0057731 | 0.99242 | 0.004654 |  |  | 135960 | 0.94745 | 0.96702 | 0.0036319 | 0.95121 | 0.0059475 | 0.95121 | 0.0076097 |  |  | 283380 | 0.95652 | 0.91505 | 0.008307 | 0.9682 | 0.011784 | 0.9682 | 0.0076208 |  |  | 584160 | 0.9398 | 0.86787 | 0.015494 | 0.9537 | 0.013123 | 0.95371 | 0.011406
|  |  | 73332 | 0.99865 | 0.99943 | 0.00039652 | 0.99995 | 0.12643 | 0.99995 | 0.15183 |  |  | 241146 | 0.98991 | 0.98664 | 0.0012835 | 0.99243 | 0.0057722 | 0.99243 | 0.004653 |  |  | 136260 | 0.94961 | 0.96702 | 0.0036319 | 0.95128 | 0.0059499 | 0.95128 | 0.0076123 |  |  | 283680 | 0.95484 | 0.91505 | 0.008307 | 0.96824 | 0.011782 | 0.96825 | 0.0076202 |  |  | 584460 | 0.9398 | 0.86787 | 0.015494 | 0.95374 | 0.013122 | 0.95375 | 0.011404
|  |  | 73452 | 0.99955 | 0.99943 | 0.00039652 | 0.99995 | 0.12643 | 0.99995 | 0.15183 |  |  | 241446 | 0.99087 | 0.98664 | 0.0012835 | 0.99245 | 0.0057714 | 0.99244 | 0.004652 |  |  | 136560 | 0.94745 | 0.96702 | 0.0036319 | 0.95136 | 0.0059522 | 0.95136 | 0.0076149 |  |  | 283980 | 0.95652 | 0.91505 | 0.008307 | 0.96829 | 0.011781 | 0.96829 | 0.0076196 |  |  | 584760 | 0.9398 | 0.86787 | 0.015494 | 0.95378 | 0.013121 | 0.95379 | 0.011403
|  |  | 73572 | 0.99955 | 0.99943 | 0.00039652 | 0.99995 | 0.12643 | 0.99995 | 0.15183 |  |  | 241746 | 0.98991 | 0.98664 | 0.0012835 | 0.99246 | 0.0057706 | 0.99245 | 0.0046511 |  |  | 136860 | 0.94961 | 0.96702 | 0.0036319 | 0.95143 | 0.0059546 | 0.95143 | 0.0076174 |  |  | 284280 | 0.95316 | 0.91505 | 0.008307 | 0.96833 | 0.011779 | 0.96833 | 0.007619 |  |  | 585060 | 0.94875 | 0.86787 | 0.015494 | 0.95382 | 0.01312 | 0.95383 | 0.011401
|  |  | 73692 | 0.99865 | 0.99943 | 0.00039652 | 0.99995 | 0.12643 | 0.99995 | 0.15183 |  |  | 242046 | 0.98895 | 0.98664 | 0.0012835 | 0.99247 | 0.0057698 | 0.99246 | 0.0046501 |  |  | 137160 | 0.94961 | 0.96702 | 0.0036319 | 0.9515 | 0.0059569 | 0.9515 | 0.00762 |  |  | 284580 | 0.95652 | 0.91505 | 0.008307 | 0.96837 | 0.011777 | 0.96837 | 0.0076184 |  |  | 585360 | 0.95323 | 0.86787 | 0.015494 | 0.95386 | 0.013119 | 0.95387 | 0.011399
|  |  | 73812 | 0.99955 | 0.99943 | 0.00039652 | 0.99995 | 0.12643 | 0.99995 | 0.15183 |  |  | 242346 | 0.98991 | 0.98664 | 0.0012835 | 0.99248 | 0.005769 | 0.99247 | 0.0046491 |  |  | 137460 | 0.94961 | 0.96702 | 0.0036319 | 0.95158 | 0.0059592 | 0.95158 | 0.0076226 |  |  | 284880 | 0.9582 | 0.91505 | 0.008307 | 0.96841 | 0.011775 | 0.96841 | 0.0076178 |  |  | 585660 | 0.94204 | 0.86787 | 0.015494 | 0.9539 | 0.013118 | 0.95391 | 0.011398
|  |  | 73932 | 0.99955 | 0.99943 | 0.00039652 | 0.99995 | 0.12643 | 0.99995 | 0.15183 |  |  | 242646 | 0.98895 | 0.98664 | 0.0012835 | 0.99249 | 0.0057682 | 0.99249 | 0.0046482 |  |  | 137760 | 0.95069 | 0.96702 | 0.0036319 | 0.95165 | 0.0059615 | 0.95165 | 0.0076251 |  |  | 285180 | 0.95652 | 0.91505 | 0.008307 | 0.96845 | 0.011773 | 0.96845 | 0.0076171 |  |  | 585960 | 0.94204 | 0.86787 | 0.015494 | 0.95394 | 0.013117 | 0.95395 | 0.011396
|  |  | 74052 | 0.99955 | 0.99943 | 0.00039652 | 0.99995 | 0.12643 | 0.99995 | 0.15183 |  |  | 242946 | 0.98895 | 0.98664 | 0.0012835 | 0.9925 | 0.0057674 | 0.9925 | 0.0046472 |  |  | 138060 | 0.94853 | 0.96702 | 0.0036319 | 0.95173 | 0.0059638 | 0.95173 | 0.0076276 |  |  | 285480 | 0.95652 | 0.91505 | 0.008307 | 0.96849 | 0.011772 | 0.96849 | 0.0076165 |  |  | 586260 | 0.94204 | 0.86787 | 0.015494 | 0.95398 | 0.013116 | 0.95398 | 0.011395
|  |  | 74172 | 1.0004 | 0.99943 | 0.00039652 | 0.99995 | 0.12643 | 0.99995 | 0.15183 |  |  | 243246 | 0.98991 | 0.98664 | 0.0012835 | 0.99251 | 0.0057666 | 0.99251 | 0.0046462 |  |  | 138360 | 0.94853 | 0.96702 | 0.0036319 | 0.9518 | 0.0059661 | 0.9518 | 0.0076302 |  |  | 285780 | 0.95652 | 0.91505 | 0.008307 | 0.96853 | 0.01177 | 0.96854 | 0.0076159 |  |  | 586560 | 0.94428 | 0.86787 | 0.015494 | 0.95402 | 0.013115 | 0.95402 | 0.011393
|  |  | 74292 | 0.99955 | 0.99943 | 0.00039652 | 0.99995 | 0.12643 | 0.99995 | 0.15183 |  |  | 243546 | 0.98895 | 0.98664 | 0.0012835 | 0.99253 | 0.0057658 | 0.99252 | 0.0046453 |  |  | 138660 | 0.94961 | 0.96702 | 0.0036319 | 0.95187 | 0.0059683 | 0.95187 | 0.0076327 |  |  | 286080 | 0.95316 | 0.91505 | 0.008307 | 0.96858 | 0.011768 | 0.96858 | 0.0076153 |  |  | 586860 | 0.94428 | 0.86787 | 0.015494 | 0.95406 | 0.013114 | 0.95406 | 0.011392
|  |  | 74412 | 1.0004 | 0.99943 | 0.00039652 | 0.99995 | 0.12643 | 0.99995 | 0.15183 |  |  | 243846 | 0.98799 | 0.98664 | 0.0012835 | 0.99254 | 0.005765 | 0.99253 | 0.0046443 |  |  | 138960 | 0.94853 | 0.96702 | 0.0036319 | 0.95195 | 0.0059706 | 0.95195 | 0.0076352 |  |  | 286380 | 0.95652 | 0.91505 | 0.008307 | 0.96862 | 0.011766 | 0.96862 | 0.0076147 |  |  | 587160 | 0.95323 | 0.86787 | 0.015494 | 0.9541 | 0.013113 | 0.9541 | 0.01139
|  |  | 74532 | 0.99865 | 0.99943 | 0.00039652 | 0.99995 | 0.12643 | 0.99995 | 0.15183 |  |  | 244146 | 0.98895 | 0.98664 | 0.0012835 | 0.99255 | 0.0057642 | 0.99254 | 0.0046434 |  |  | 139260 | 0.95177 | 0.96702 | 0.0036319 | 0.95202 | 0.0059728 | 0.95202 | 0.0076377 |  |  | 286680 | 0.95484 | 0.91505 | 0.008307 | 0.96866 | 0.011765 | 0.96866 | 0.0076141 |  |  | 587460 | 0.93756 | 0.86787 | 0.015494 | 0.95414 | 0.013112 | 0.95414 | 0.011389
|  |  | 74652 | 0.99775 | 0.99943 | 0.00039652 | 0.99995 | 0.12643 | 0.99995 | 0.15183 |  |  | 244446 | 0.98895 | 0.98664 | 0.0012835 | 0.99256 | 0.0057633 | 0.99255 | 0.0046424 |  |  | 139560 | 0.95069 | 0.96702 | 0.0036319 | 0.95209 | 0.0059751 | 0.95209 | 0.0076402 |  |  | 286980 | 0.9582 | 0.91505 | 0.008307 | 0.9687 | 0.011763 | 0.9687 | 0.0076135 |  |  | 587760 | 0.94204 | 0.86787 | 0.015494 | 0.95418 | 0.013111 | 0.95418 | 0.011387
|  |  | 74772 | 0.99955 | 0.99943 | 0.00039652 | 0.99995 | 0.12643 | 0.99995 | 0.15183 |  |  | 244746 | 0.98991 | 0.98664 | 0.0012835 | 0.99257 | 0.0057625 | 0.99257 | 0.0046414 |  |  | 139860 | 0.95069 | 0.96702 | 0.0036319 | 0.95217 | 0.0059773 | 0.95217 | 0.0076427 |  |  | 287280 | 0.95652 | 0.91505 | 0.008307 | 0.96874 | 0.011761 | 0.96874 | 0.0076129 |  |  | 588060 | 0.94204 | 0.86787 | 0.015494 | 0.95422 | 0.01311 | 0.95422 | 0.011386
|  |  | 74892 | 0.99955 | 0.99943 | 0.00039652 | 0.99995 | 0.12643 | 0.99995 | 0.15183 |  |  | 245046 | 0.98895 | 0.98664 | 0.0012835 | 0.99258 | 0.0057617 | 0.99258 | 0.0046405 |  |  | 140160 | 0.95177 | 0.96702 | 0.0036319 | 0.95224 | 0.0059795 | 0.95224 | 0.0076451 |  |  | 287580 | 0.9582 | 0.91505 | 0.008307 | 0.96878 | 0.011759 | 0.96878 | 0.0076123 |  |  | 588360 | 0.94428 | 0.86787 | 0.015494 | 0.95426 | 0.013109 | 0.95426 | 0.011384
|  |  | 75012 | 0.99865 | 0.99943 | 0.00039652 | 0.99995 | 0.12643 | 0.99995 | 0.15183 |  |  | 245346 | 0.98895 | 0.98664 | 0.0012835 | 0.99259 | 0.0057609 | 0.99259 | 0.0046395 |  |  | 140460 | 0.95069 | 0.96702 | 0.0036319 | 0.95231 | 0.0059817 | 0.95231 | 0.0076476 |  |  | 287880 | 0.95988 | 0.91505 | 0.008307 | 0.96882 | 0.011758 | 0.96882 | 0.0076117 |  |  | 588660 | 0.94428 | 0.86787 | 0.015494 | 0.9543 | 0.013108 | 0.9543 | 0.011383
|  |  | 75132 | 0.99955 | 0.99943 | 0.00039652 | 0.99995 | 0.12643 | 0.99995 | 0.15183 |  |  | 245646 | 0.99087 | 0.98664 | 0.0012835 | 0.9926 | 0.0057601 | 0.9926 | 0.0046386 |  |  | 140760 | 0.94961 | 0.96702 | 0.0036319 | 0.95239 | 0.0059839 | 0.95238 | 0.00765 |  |  | 288180 | 0.95652 | 0.91505 | 0.008307 | 0.96886 | 0.011756 | 0.96886 | 0.0076111 |  |  | 588960 | 0.94875 | 0.86787 | 0.015494 | 0.95433 | 0.013107 | 0.95434 | 0.011381
|  |  | 75252 | 0.99865 | 0.99943 | 0.00039652 | 0.99995 | 0.12643 | 0.99995 | 0.15183 |  |  | 245946 | 0.99087 | 0.98664 | 0.0012835 | 0.99262 | 0.0057593 | 0.99261 | 0.0046376 |  |  | 141060 | 0.94961 | 0.96702 | 0.0036319 | 0.95246 | 0.0059861 | 0.95246 | 0.0076525 |  |  | 288480 | 0.95652 | 0.91505 | 0.008307 | 0.9689 | 0.011754 | 0.9689 | 0.0076105 |  |  | 589260 | 0.94651 | 0.86787 | 0.015494 | 0.95437 | 0.013106 | 0.95438 | 0.01138
|  |  | 75372 | 0.99865 | 0.99943 | 0.00039652 | 0.99995 | 0.12643 | 0.99995 | 0.15183 |  |  | 246246 | 0.98991 | 0.98664 | 0.0012835 | 0.99263 | 0.0057585 | 0.99262 | 0.0046367 |  |  | 141360 | 0.95177 | 0.96702 | 0.0036319 | 0.95253 | 0.0059882 | 0.95253 | 0.0076549 |  |  | 288780 | 0.9582 | 0.91505 | 0.008307 | 0.96894 | 0.011753 | 0.96894 | 0.0076099 |  |  | 589560 | 0.94651 | 0.86787 | 0.015494 | 0.95441 | 0.013105 | 0.95442 | 0.011378
|  |  | 75492 | 0.99955 | 0.99943 | 0.00039652 | 0.99995 | 0.12643 | 0.99995 | 0.15183 |  |  | 246546 | 0.98991 | 0.98664 | 0.0012835 | 0.99264 | 0.0057577 | 0.99263 | 0.0046357 |  |  | 141660 | 0.95285 | 0.96702 | 0.0036319 | 0.9526 | 0.0059904 | 0.9526 | 0.0076573 |  |  | 289080 | 0.9582 | 0.91505 | 0.008307 | 0.96898 | 0.011751 | 0.96898 | 0.0076094 |  |  | 589860 | 0.94651 | 0.86787 | 0.015494 | 0.95445 | 0.013104 | 0.95445 | 0.011377
|  |  | 75612 | 0.99865 | 0.99943 | 0.00039652 | 0.99995 | 0.12643 | 0.99995 | 0.15183 |  |  | 246846 | 0.99087 | 0.98664 | 0.0012835 | 0.99265 | 0.005757 | 0.99264 | 0.0046348 |  |  | 141960 | 0.95177 | 0.96702 | 0.0036319 | 0.95267 | 0.0059925 | 0.95267 | 0.0076597 |  |  | 289380 | 0.95652 | 0.91505 | 0.008307 | 0.96902 | 0.011749 | 0.96902 | 0.0076088 |  |  | 590160 | 0.94651 | 0.86787 | 0.015494 | 0.95449 | 0.013104 | 0.95449 | 0.011375
|  |  | 75732 | 0.99955 | 0.99943 | 0.00039652 | 0.99995 | 0.12643 | 0.99995 | 0.15183 |  |  | 247146 | 0.98895 | 0.98664 | 0.0012835 | 0.99266 | 0.0057562 | 0.99265 | 0.0046338 |  |  | 142260 | 0.95069 | 0.96702 | 0.0036319 | 0.95275 | 0.0059947 | 0.95275 | 0.0076621 |  |  | 289680 | 0.95988 | 0.91505 | 0.008307 | 0.96906 | 0.011747 | 0.96906 | 0.0076082 |  |  | 590460 | 0.9398 | 0.86787 | 0.015494 | 0.95453 | 0.013103 | 0.95453 | 0.011374
|  |  | 75852 | 0.99775 | 0.99943 | 0.00039652 | 0.99995 | 0.12643 | 0.99995 | 0.15183 |  |  | 247446 | 0.98895 | 0.98664 | 0.0012835 | 0.99267 | 0.0057554 | 0.99267 | 0.0046329 |  |  | 142560 | 0.95177 | 0.96702 | 0.0036319 | 0.95282 | 0.0059968 | 0.95282 | 0.0076645 |  |  | 289980 | 0.95988 | 0.91505 | 0.008307 | 0.9691 | 0.011746 | 0.9691 | 0.0076076 |  |  | 590760 | 0.94204 | 0.86787 | 0.015494 | 0.95457 | 0.013102 | 0.95457 | 0.011372
|  |  | 75972 | 0.99955 | 0.99943 | 0.00039652 | 0.99995 | 0.12643 | 0.99995 | 0.15183 |  |  | 247746 | 0.98991 | 0.98664 | 0.0012835 | 0.99268 | 0.0057546 | 0.99268 | 0.004632 |  |  | 142860 | 0.95177 | 0.96702 | 0.0036319 | 0.95289 | 0.0059989 | 0.95289 | 0.0076669 |  |  | 290280 | 0.96156 | 0.91505 | 0.008307 | 0.96914 | 0.011744 | 0.96914 | 0.007607 |  |  | 591060 | 0.94204 | 0.86787 | 0.015494 | 0.95461 | 0.013101 | 0.95461 | 0.01137
|  |  | 76092 | 0.99955 | 0.99943 | 0.00039652 | 0.99995 | 0.12643 | 0.99995 | 0.15183 |  |  | 248046 | 0.98895 | 0.98664 | 0.0012835 | 0.99269 | 0.0057538 | 0.99269 | 0.004631 |  |  | 143160 | 0.95177 | 0.96702 | 0.0036319 | 0.95296 | 0.006001 | 0.95296 | 0.0076693 |  |  | 290580 | 0.95988 | 0.91505 | 0.008307 | 0.96918 | 0.011742 | 0.96918 | 0.0076064 |  |  | 591360 | 0.94204 | 0.86787 | 0.015494 | 0.95465 | 0.0131 | 0.95465 | 0.011369
|  |  | 76212 | 0.99955 | 0.99943 | 0.00039652 | 0.99995 | 0.12643 | 0.99995 | 0.15183 |  |  | 248346 | 0.99087 | 0.98664 | 0.0012835 | 0.9927 | 0.005753 | 0.9927 | 0.0046301 |  |  | 143460 | 0.94961 | 0.96702 | 0.0036319 | 0.95303 | 0.0060031 | 0.95303 | 0.0076716 |  |  | 290880 | 0.95988 | 0.91505 | 0.008307 | 0.96922 | 0.011741 | 0.96922 | 0.0076059 |  |  | 591660 | 0.95099 | 0.86787 | 0.015494 | 0.95468 | 0.013099 | 0.95469 | 0.011367
|  |  | 76332 | 0.99955 | 0.99943 | 0.00039652 | 0.99995 | 0.12643 | 0.99995 | 0.15183 |  |  | 248646 | 0.98991 | 0.98664 | 0.0012835 | 0.99271 | 0.0057522 | 0.99271 | 0.0046291 |  |  | 143760 | 0.94961 | 0.96702 | 0.0036319 | 0.95311 | 0.0060052 | 0.9531 | 0.007674 |  |  | 291180 | 0.9582 | 0.91505 | 0.008307 | 0.96926 | 0.011739 | 0.96926 | 0.0076053 |  |  | 591960 | 0.94651 | 0.86787 | 0.015494 | 0.95472 | 0.013098 | 0.95473 | 0.011366
|  |  | 76452 | 0.99955 | 0.99943 | 0.00039652 | 0.99995 | 0.12643 | 0.99995 | 0.15183 |  |  | 248946 | 0.98991 | 0.98664 | 0.0012835 | 0.99272 | 0.0057514 | 0.99272 | 0.0046282 |  |  | 144060 | 0.94961 | 0.96702 | 0.0036319 | 0.95318 | 0.0060072 | 0.95318 | 0.0076763 |  |  | 291480 | 0.9582 | 0.91505 | 0.008307 | 0.96929 | 0.011737 | 0.9693 | 0.0076047 |  |  | 592260 | 0.93756 | 0.86787 | 0.015494 | 0.95476 | 0.013097 | 0.95476 | 0.011364
|  |  | 76572 | 0.99955 | 0.99943 | 0.00039652 | 0.99995 | 0.12643 | 0.99995 | 0.15183 |  |  | 249246 | 0.98799 | 0.98664 | 0.0012835 | 0.99274 | 0.0057506 | 0.99273 | 0.0046273 |  |  | 144360 | 0.95069 | 0.96702 | 0.0036319 | 0.95325 | 0.0060093 | 0.95325 | 0.0076787 |  |  | 291780 | 0.95988 | 0.91505 | 0.008307 | 0.96933 | 0.011736 | 0.96934 | 0.0076041 |  |  | 592560 | 0.94428 | 0.86787 | 0.015494 | 0.9548 | 0.013096 | 0.9548 | 0.011363
|  |  | 76692 | 0.99955 | 0.99943 | 0.00039652 | 0.99995 | 0.12643 | 0.99995 | 0.15183 |  |  | 249546 | 0.98991 | 0.98664 | 0.0012835 | 0.99275 | 0.0057498 | 0.99274 | 0.0046263 |  |  | 144660 | 0.94961 | 0.96702 | 0.0036319 | 0.95332 | 0.0060113 | 0.95332 | 0.007681 |  |  | 292080 | 0.9582 | 0.91505 | 0.008307 | 0.96937 | 0.011734 | 0.96937 | 0.0076036 |  |  | 592860 | 0.94204 | 0.86787 | 0.015494 | 0.95484 | 0.013095 | 0.95484 | 0.011361
|  |  | 76812 | 0.99865 | 0.99943 | 0.00039652 | 0.99995 | 0.12643 | 0.99995 | 0.15183 |  |  | 249846 | 0.99087 | 0.98664 | 0.0012835 | 0.99276 | 0.0057491 | 0.99275 | 0.0046254 |  |  | 144960 | 0.95069 | 0.96702 | 0.0036319 | 0.95339 | 0.0060134 | 0.95339 | 0.0076833 |  |  | 292380 | 0.95988 | 0.91505 | 0.008307 | 0.96941 | 0.011732 | 0.96941 | 0.007603 |  |  | 593160 | 0.94204 | 0.86787 | 0.015494 | 0.95488 | 0.013094 | 0.95488 | 0.01136
|  |  | 76932 | 0.99865 | 0.99943 | 0.00039652 | 0.99995 | 0.12643 | 0.99995 | 0.15183 |  |  | 250146 | 0.98895 | 0.98664 | 0.0012835 | 0.99277 | 0.0057483 | 0.99276 | 0.0046245 |  |  | 145260 | 0.95285 | 0.96702 | 0.0036319 | 0.95346 | 0.0060154 | 0.95346 | 0.0076856 |  |  | 292680 | 0.95988 | 0.91505 | 0.008307 | 0.96945 | 0.011731 | 0.96945 | 0.0076024 |  |  | 593460 | 0.9398 | 0.86787 | 0.015494 | 0.95491 | 0.013093 | 0.95492 | 0.011358
|  |  | 77052 | 1.0004 | 0.99943 | 0.00039652 | 0.99995 | 0.12643 | 0.99995 | 0.15183 |  |  | 250446 | 0.98991 | 0.98664 | 0.0012835 | 0.99278 | 0.0057475 | 0.99277 | 0.0046235 |  |  | 145560 | 0.94961 | 0.96702 | 0.0036319 | 0.95353 | 0.0060174 | 0.95353 | 0.0076879 |  |  | 292980 | 0.95988 | 0.91505 | 0.008307 | 0.96949 | 0.011729 | 0.96949 | 0.0076019 |  |  | 593760 | 0.94428 | 0.86787 | 0.015494 | 0.95495 | 0.013092 | 0.95496 | 0.011357
|  |  | 77172 | 0.99955 | 0.99943 | 0.00039652 | 0.99995 | 0.12643 | 0.99995 | 0.15183 |  |  | 250746 | 0.98991 | 0.98664 | 0.0012835 | 0.99279 | 0.0057467 | 0.99278 | 0.0046226 |  |  | 145860 | 0.94961 | 0.96702 | 0.0036319 | 0.9536 | 0.0060194 | 0.9536 | 0.0076902 |  |  | 293280 | 0.9582 | 0.91505 | 0.008307 | 0.96953 | 0.011727 | 0.96953 | 0.0076013 |  |  | 594060 | 0.94428 | 0.86787 | 0.015494 | 0.95499 | 0.013091 | 0.95499 | 0.011355
|  |  | 77292 | 0.99955 | 0.99943 | 0.00039652 | 0.99995 | 0.12643 | 0.99995 | 0.15183 |  |  | 251046 | 0.98895 | 0.98664 | 0.0012835 | 0.9928 | 0.0057459 | 0.99279 | 0.0046217 |  |  | 146160 | 0.95069 | 0.96702 | 0.0036319 | 0.95367 | 0.0060214 | 0.95367 | 0.0076925 |  |  | 293580 | 0.9582 | 0.91505 | 0.008307 | 0.96957 | 0.011726 | 0.96957 | 0.0076007 |  |  | 594360 | 0.94875 | 0.86787 | 0.015494 | 0.95503 | 0.01309 | 0.95503 | 0.011354
|  |  | 77412 | 0.99955 | 0.99943 | 0.00039652 | 0.99995 | 0.12643 | 0.99995 | 0.15183 |  |  | 251346 | 0.98895 | 0.98664 | 0.0012835 | 0.99281 | 0.0057452 | 0.99281 | 0.0046208 |  |  | 146460 | 0.95069 | 0.96702 | 0.0036319 | 0.95374 | 0.0060234 | 0.95374 | 0.0076948 |  |  | 293880 | 0.95988 | 0.91505 | 0.008307 | 0.9696 | 0.011724 | 0.9696 | 0.0076002 |  |  | 594660 | 0.9398 | 0.86787 | 0.015494 | 0.95507 | 0.013089 | 0.95507 | 0.011352
|  |  | 77532 | 0.99955 | 0.99943 | 0.00039652 | 0.99995 | 0.12643 | 0.99995 | 0.15183 |  |  | 251646 | 0.98895 | 0.98664 | 0.0012835 | 0.99282 | 0.0057444 | 0.99282 | 0.0046198 |  |  | 146760 | 0.95177 | 0.96702 | 0.0036319 | 0.95381 | 0.0060253 | 0.95381 | 0.007697 |  |  | 294180 | 0.9582 | 0.91505 | 0.008307 | 0.96964 | 0.011723 | 0.96964 | 0.0075996 |  |  | 594960 | 0.94428 | 0.86787 | 0.015494 | 0.95511 | 0.013088 | 0.95511 | 0.011351
|  |  | 77652 | 0.99865 | 0.99943 | 0.00039652 | 0.99995 | 0.12643 | 0.99995 | 0.15183 |  |  | 251946 | 0.98991 | 0.98664 | 0.0012835 | 0.99283 | 0.0057436 | 0.99283 | 0.0046189 |  |  | 147060 | 0.95177 | 0.96702 | 0.0036319 | 0.95389 | 0.0060273 | 0.95388 | 0.0076993 |  |  | 294480 | 0.96156 | 0.91505 | 0.008307 | 0.96968 | 0.011721 | 0.96968 | 0.0075991 |  |  | 595260 | 0.94204 | 0.86787 | 0.015494 | 0.95514 | 0.013088 | 0.95515 | 0.011349
|  |  | 77772 | 1.0004 | 0.99943 | 0.00039652 | 0.99995 | 0.12643 | 0.99995 | 0.15183 |  |  | 252246 | 0.99087 | 0.98664 | 0.0012835 | 0.99284 | 0.0057428 | 0.99284 | 0.004618 |  |  | 147360 | 0.95177 | 0.96702 | 0.0036319 | 0.95396 | 0.0060293 | 0.95395 | 0.0077015 |  |  | 294780 | 0.96325 | 0.91505 | 0.008307 | 0.96972 | 0.011719 | 0.96972 | 0.0075985 |  |  | 595560 | 0.9398 | 0.86787 | 0.015494 | 0.95518 | 0.013087 | 0.95519 | 0.011348
|  |  | 77892 | 0.99955 | 0.99943 | 0.00039652 | 0.99995 | 0.12643 | 0.99995 | 0.15183 |  |  | 252546 | 0.98895 | 0.98664 | 0.0012835 | 0.99285 | 0.0057421 | 0.99285 | 0.0046171 |  |  | 147660 | 0.95177 | 0.96702 | 0.0036319 | 0.95403 | 0.0060312 | 0.95402 | 0.0077037 |  |  | 295080 | 0.95988 | 0.91505 | 0.008307 | 0.96976 | 0.011718 | 0.96976 | 0.0075979 |  |  | 595860 | 0.94204 | 0.86787 | 0.015494 | 0.95522 | 0.013086 | 0.95522 | 0.011346
|  |  | 78012 | 0.99865 | 0.99943 | 0.00039652 | 0.99995 | 0.12643 | 0.99995 | 0.15183 |  |  | 252846 | 0.98991 | 0.98664 | 0.0012835 | 0.99286 | 0.0057413 | 0.99286 | 0.0046161 |  |  | 147960 | 0.94961 | 0.96702 | 0.0036319 | 0.9541 | 0.0060331 | 0.95409 | 0.007706 |  |  | 295380 | 0.96156 | 0.91505 | 0.008307 | 0.96979 | 0.011716 | 0.96979 | 0.0075974 |  |  | 596160 | 0.94651 | 0.86787 | 0.015494 | 0.95526 | 0.013085 | 0.95526 | 0.011345
|  |  | 78132 | 0.99865 | 0.99943 | 0.00039652 | 0.99995 | 0.12643 | 0.99995 | 0.15183 |  |  | 253146 | 0.98991 | 0.98664 | 0.0012835 | 0.99287 | 0.0057405 | 0.99287 | 0.0046152 |  |  | 148260 | 0.95069 | 0.96702 | 0.0036319 | 0.95417 | 0.006035 | 0.95416 | 0.0077082 |  |  | 295680 | 0.95988 | 0.91505 | 0.008307 | 0.96983 | 0.011715 | 0.96983 | 0.0075968 |  |  | 596460 | 0.94428 | 0.86787 | 0.015494 | 0.9553 | 0.013084 | 0.9553 | 0.011343
|  |  | 78252 | 0.99955 | 0.99943 | 0.00039652 | 0.99995 | 0.12643 | 0.99995 | 0.15183 |  |  | 253446 | 0.98991 | 0.98664 | 0.0012835 | 0.99288 | 0.0057397 | 0.99288 | 0.0046143 |  |  | 148560 | 0.95069 | 0.96702 | 0.0036319 | 0.95423 | 0.0060369 | 0.95423 | 0.0077104 |  |  | 295980 | 0.95988 | 0.91505 | 0.008307 | 0.96987 | 0.011713 | 0.96987 | 0.0075963 |  |  | 596760 | 0.94428 | 0.86787 | 0.015494 | 0.95533 | 0.013083 | 0.95534 | 0.011342
|  |  | 78372 | 1.0004 | 0.99943 | 0.00039652 | 0.99995 | 0.12643 | 0.99995 | 0.15183 |  |  | 253746 | 0.98991 | 0.98664 | 0.0012835 | 0.99289 | 0.005739 | 0.99289 | 0.0046134 |  |  | 148860 | 0.95285 | 0.96702 | 0.0036319 | 0.9543 | 0.0060388 | 0.9543 | 0.0077126 |  |  | 296280 | 0.95988 | 0.91505 | 0.008307 | 0.96991 | 0.011711 | 0.96991 | 0.0075958 |  |  | 597060 | 0.94428 | 0.86787 | 0.015494 | 0.95537 | 0.013082 | 0.95538 | 0.01134
|  |  | 78492 | 0.99865 | 0.99943 | 0.00039652 | 0.99995 | 0.12643 | 0.99995 | 0.15183 |  |  | 254046 | 0.98991 | 0.98664 | 0.0012835 | 0.9929 | 0.0057382 | 0.9929 | 0.0046125 |  |  | 149160 | 0.95285 | 0.96702 | 0.0036319 | 0.95437 | 0.0060407 | 0.95437 | 0.0077148 |  |  | 296580 | 0.95988 | 0.91505 | 0.008307 | 0.96994 | 0.01171 | 0.96994 | 0.0075952 |  |  | 597360 | 0.94651 | 0.86787 | 0.015494 | 0.95541 | 0.013081 | 0.95541 | 0.011339
|  |  | 78612 | 0.99955 | 0.99943 | 0.00039652 | 0.99995 | 0.12643 | 0.99995 | 0.15183 |  |  | 254346 | 0.99087 | 0.98664 | 0.0012835 | 0.99291 | 0.0057374 | 0.99291 | 0.0046116 |  |  | 149460 | 0.95177 | 0.96702 | 0.0036319 | 0.95444 | 0.0060426 | 0.95444 | 0.0077169 |  |  | 296880 | 0.95988 | 0.91505 | 0.008307 | 0.96998 | 0.011708 | 0.96998 | 0.0075947 |  |  | 597660 | 0.94204 | 0.86787 | 0.015494 | 0.95545 | 0.01308 | 0.95545 | 0.011337
|  |  | 78732 | 0.99955 | 0.99943 | 0.00039652 | 0.99995 | 0.12643 | 0.99995 | 0.15183 |  |  | 254646 | 0.98991 | 0.98664 | 0.0012835 | 0.99292 | 0.0057367 | 0.99292 | 0.0046107 |  |  | 149760 | 0.95177 | 0.96702 | 0.0036319 | 0.95451 | 0.0060445 | 0.95451 | 0.0077191 |  |  | 297180 | 0.96156 | 0.91505 | 0.008307 | 0.97002 | 0.011707 | 0.97002 | 0.0075941 |  |  | 597960 | 0.94651 | 0.86787 | 0.015494 | 0.95549 | 0.013079 | 0.95549 | 0.011336
|  |  | 78852 | 1.0004 | 0.99943 | 0.00039652 | 0.99995 | 0.12643 | 0.99995 | 0.15183 |  |  | 254946 | 0.98991 | 0.98664 | 0.0012835 | 0.99294 | 0.0057359 | 0.99293 | 0.0046098 |  |  | 150060 | 0.95069 | 0.96702 | 0.0036319 | 0.95458 | 0.0060463 | 0.95458 | 0.0077213 |  |  | 297480 | 0.9582 | 0.91505 | 0.008307 | 0.97005 | 0.011705 | 0.97006 | 0.0075936 |  |  | 598260 | 0.94428 | 0.86787 | 0.015494 | 0.95552 | 0.013078 | 0.95553 | 0.011334
|  |  | 78972 | 0.99955 | 0.99943 | 0.00039652 | 0.99995 | 0.12643 | 0.99995 | 0.15183 |  |  | 255246 | 0.98895 | 0.98664 | 0.0012835 | 0.99295 | 0.0057352 | 0.99294 | 0.0046089 |  |  | 150360 | 0.94961 | 0.96702 | 0.0036319 | 0.95465 | 0.0060481 | 0.95465 | 0.0077234 |  |  | 297780 | 0.96156 | 0.91505 | 0.008307 | 0.97009 | 0.011703 | 0.97009 | 0.007593 |  |  | 598560 | 0.95099 | 0.86787 | 0.015494 | 0.95556 | 0.013077 | 0.95556 | 0.011333
|  |  | 79092 | 0.99865 | 0.99943 | 0.00039652 | 0.99995 | 0.12643 | 0.99995 | 0.15183 |  |  | 255546 | 0.98991 | 0.98664 | 0.0012835 | 0.99296 | 0.0057344 | 0.99295 | 0.004608 |  |  | 150660 | 0.95069 | 0.96702 | 0.0036319 | 0.95472 | 0.00605 | 0.95472 | 0.0077255 |  |  | 298080 | 0.95988 | 0.91505 | 0.008307 | 0.97013 | 0.011702 | 0.97013 | 0.0075925 |  |  | 598860 | 0.95099 | 0.86787 | 0.015494 | 0.9556 | 0.013076 | 0.9556 | 0.011331
|  |  | 79212 | 0.99865 | 0.99943 | 0.00039652 | 0.99995 | 0.12643 | 0.99995 | 0.15183 |  |  | 255846 | 0.98991 | 0.98664 | 0.0012835 | 0.99297 | 0.0057336 | 0.99296 | 0.004607 |  |  | 150960 | 0.95177 | 0.96702 | 0.0036319 | 0.95479 | 0.0060518 | 0.95479 | 0.0077277 |  |  | 298380 | 0.95988 | 0.91505 | 0.008307 | 0.97016 | 0.0117 | 0.97017 | 0.007592 |  |  | 599160 | 0.94428 | 0.86787 | 0.015494 | 0.95564 | 0.013075 | 0.95564 | 0.01133
|  |  | 79332 | 0.99865 | 0.99943 | 0.00039652 | 0.99995 | 0.12643 | 0.99995 | 0.15183 |  |  | 256146 | 0.98991 | 0.98664 | 0.0012835 | 0.99298 | 0.0057329 | 0.99297 | 0.0046061 |  |  | 151260 | 0.94961 | 0.96702 | 0.0036319 | 0.95486 | 0.0060536 | 0.95486 | 0.0077298 |  |  | 298680 | 0.96156 | 0.91505 | 0.008307 | 0.9702 | 0.011699 | 0.9702 | 0.0075914 |  |  | 599460 | 0.9398 | 0.86787 | 0.015494 | 0.95567 | 0.013074 | 0.95568 | 0.011328
|  |  | 79452 | 0.99865 | 0.99943 | 0.00039652 | 0.99995 | 0.12643 | 0.99995 | 0.15183 |  |  | 256446 | 0.98991 | 0.98664 | 0.0012835 | 0.99299 | 0.0057321 | 0.99298 | 0.0046052 |  |  | 151560 | 0.95285 | 0.96702 | 0.0036319 | 0.95493 | 0.0060554 | 0.95493 | 0.0077319 |  |  | 298980 | 0.96156 | 0.91505 | 0.008307 | 0.97024 | 0.011697 | 0.97024 | 0.0075909 |  |  | 599760 | 0.94428 | 0.86787 | 0.015494 | 0.95571 | 0.013074 | 0.95571 | 0.011327
|  |  | 79572 | 0.99955 | 0.99943 | 0.00039652 | 0.99995 | 0.12643 | 0.99995 | 0.15183 |  |  | 256746 | 0.98895 | 0.98664 | 0.0012835 | 0.993 | 0.0057314 | 0.99299 | 0.0046043 |  |  | 151860 | 0.95285 | 0.96702 | 0.0036319 | 0.95499 | 0.0060572 | 0.95499 | 0.007734 |  |  | 299280 | 0.96156 | 0.91505 | 0.008307 | 0.97027 | 0.011696 | 0.97027 | 0.0075904 |  |  | 600060 | 0.94204 | 0.86787 | 0.015494 | 0.95575 | 0.013073 | 0.95575 | 0.011325
|  |  | 79692 | 1.0013 | 0.99943 | 0.00039652 | 0.99995 | 0.12643 | 0.99995 | 0.15183 |  |  | 257046 | 0.98895 | 0.98664 | 0.0012835 | 0.99301 | 0.0057306 | 0.993 | 0.0046034 |  |  | 152160 | 0.95177 | 0.96702 | 0.0036319 | 0.95506 | 0.006059 | 0.95506 | 0.0077361 |  |  | 299580 | 0.95988 | 0.91505 | 0.008307 | 0.97031 | 0.011694 | 0.97031 | 0.0075898 |  |  | 600360 | 0.94204 | 0.86787 | 0.015494 | 0.95579 | 0.013072 | 0.95579 | 0.011324
|  |  | 79812 | 0.99865 | 0.99943 | 0.00039652 | 0.99995 | 0.12643 | 0.99995 | 0.15183 |  |  | 257346 | 0.98991 | 0.98664 | 0.0012835 | 0.99302 | 0.0057299 | 0.99301 | 0.0046026 |  |  | 152460 | 0.95285 | 0.96702 | 0.0036319 | 0.95513 | 0.0060608 | 0.95513 | 0.0077382 |  |  | 299880 | 0.96156 | 0.91505 | 0.008307 | 0.97035 | 0.011693 | 0.97035 | 0.0075893 |  |  | 600660 | 0.94428 | 0.86787 | 0.015494 | 0.95582 | 0.013071 | 0.95583 | 0.011323
|  |  | 79932 | 0.99865 | 0.99943 | 0.00039652 | 0.99995 | 0.12643 | 0.99995 | 0.15183 |  |  | 257646 | 0.99087 | 0.98664 | 0.0012835 | 0.99303 | 0.0057291 | 0.99302 | 0.0046017 |  |  | 152760 | 0.95285 | 0.96702 | 0.0036319 | 0.9552 | 0.0060625 | 0.9552 | 0.0077403 |  |  | 300180 | 0.96156 | 0.91505 | 0.008307 | 0.97038 | 0.011691 | 0.97038 | 0.0075888 |  |  | 600960 | 0.94428 | 0.86787 | 0.015494 | 0.95586 | 0.01307 | 0.95586 | 0.011321
|  |  | 80052 | 1.0004 | 0.99943 | 0.00039652 | 0.99995 | 0.12643 | 0.99995 | 0.15183 |  |  | 257946 | 0.98991 | 0.98664 | 0.0012835 | 0.99304 | 0.0057284 | 0.99303 | 0.0046008 |  |  | 153060 | 0.95177 | 0.96702 | 0.0036319 | 0.95527 | 0.0060643 | 0.95527 | 0.0077423 |  |  | 300480 | 0.95988 | 0.91505 | 0.008307 | 0.97042 | 0.011689 | 0.97042 | 0.0075883 |  |  | 601260 | 0.94651 | 0.86787 | 0.015494 | 0.9559 | 0.013069 | 0.9559 | 0.01132
|  |  | 80172 | 0.99865 | 0.99943 | 0.00039652 | 0.99995 | 0.12643 | 0.99995 | 0.15183 |  |  | 258246 | 0.99087 | 0.98664 | 0.0012835 | 0.99305 | 0.0057276 | 0.99304 | 0.0045999 |  |  | 153360 | 0.95285 | 0.96702 | 0.0036319 | 0.95534 | 0.006066 | 0.95533 | 0.0077444 |  |  | 300780 | 0.95988 | 0.91505 | 0.008307 | 0.97045 | 0.011688 | 0.97046 | 0.0075878 |  |  | 601560 | 0.94651 | 0.86787 | 0.015494 | 0.95594 | 0.013068 | 0.95594 | 0.011318
|  |  | 80292 | 0.99955 | 0.99943 | 0.00039652 | 0.99995 | 0.12643 | 0.99995 | 0.15183 |  |  | 258546 | 0.98991 | 0.98664 | 0.0012835 | 0.99306 | 0.0057269 | 0.99305 | 0.004599 |  |  | 153660 | 0.95285 | 0.96702 | 0.0036319 | 0.9554 | 0.0060677 | 0.9554 | 0.0077464 |  |  | 301080 | 0.96325 | 0.91505 | 0.008307 | 0.97049 | 0.011686 | 0.97049 | 0.0075872 |  |  | 601860 | 0.94204 | 0.86787 | 0.015494 | 0.95597 | 0.013067 | 0.95598 | 0.011317
|  |  | 80412 | 0.99955 | 0.99943 | 0.00039652 | 0.99995 | 0.12643 | 0.99995 | 0.15183 |  |  | 258846 | 0.99087 | 0.98664 | 0.0012835 | 0.99307 | 0.0057261 | 0.99306 | 0.0045981 |  |  | 153960 | 0.95177 | 0.96702 | 0.0036319 | 0.95547 | 0.0060694 | 0.95547 | 0.0077485 |  |  | 301380 | 0.96156 | 0.91505 | 0.008307 | 0.97053 | 0.011685 | 0.97053 | 0.0075867 |  |  | 602160 | 0.9398 | 0.86787 | 0.015494 | 0.95601 | 0.013066 | 0.95601 | 0.011315
|  |  | 80532 | 0.99955 | 0.99943 | 0.00039652 | 0.99995 | 0.12643 | 0.99995 | 0.15183 |  |  | 259146 | 0.98991 | 0.98664 | 0.0012835 | 0.99308 | 0.0057254 | 0.99307 | 0.0045972 |  |  | 154260 | 0.95392 | 0.96702 | 0.0036319 | 0.95554 | 0.0060712 | 0.95554 | 0.0077505 |  |  | 301680 | 0.96156 | 0.91505 | 0.008307 | 0.97056 | 0.011683 | 0.97056 | 0.0075862 |  |  | 602460 | 0.94204 | 0.86787 | 0.015494 | 0.95605 | 0.013065 | 0.95605 | 0.011314
|  |  | 80652 | 0.99865 | 0.99943 | 0.00039652 | 0.99995 | 0.12643 | 0.99995 | 0.15183 |  |  | 259446 | 0.98991 | 0.98664 | 0.0012835 | 0.99309 | 0.0057246 | 0.99308 | 0.0045963 |  |  | 154560 | 0.95392 | 0.96702 | 0.0036319 | 0.95561 | 0.0060729 | 0.9556 | 0.0077525 |  |  | 301980 | 0.96156 | 0.91505 | 0.008307 | 0.9706 | 0.011682 | 0.9706 | 0.0075857 |  |  | 602760 | 0.94204 | 0.86787 | 0.015494 | 0.95608 | 0.013064 | 0.95609 | 0.011312
|  |  | 80772 | 0.99955 | 0.99943 | 0.00039652 | 0.99995 | 0.12643 | 0.99995 | 0.15183 |  |  | 259746 | 0.98799 | 0.98664 | 0.0012835 | 0.9931 | 0.0057239 | 0.99309 | 0.0045954 |  |  | 154860 | 0.95285 | 0.96702 | 0.0036319 | 0.95567 | 0.0060745 | 0.95567 | 0.0077545 |  |  | 302280 | 0.95988 | 0.91505 | 0.008307 | 0.97063 | 0.01168 | 0.97063 | 0.0075852 |  |  | 603060 | 0.94204 | 0.86787 | 0.015494 | 0.95612 | 0.013063 | 0.95612 | 0.011311
|  |  | 80892 | 1.0004 | 0.99943 | 0.00039652 | 0.99995 | 0.12643 | 0.99995 | 0.15183 |  |  | 260046 | 0.98895 | 0.98664 | 0.0012835 | 0.99311 | 0.0057231 | 0.9931 | 0.0045946 |  |  | 155160 | 0.95285 | 0.96702 | 0.0036319 | 0.95574 | 0.0060762 | 0.95574 | 0.0077565 |  |  | 302580 | 0.96156 | 0.91505 | 0.008307 | 0.97067 | 0.011679 | 0.97067 | 0.0075847 |  |  | 603360 | 0.94204 | 0.86787 | 0.015494 | 0.95616 | 0.013063 | 0.95616 | 0.011309
|  |  | 81012 | 0.99955 | 0.99943 | 0.00039652 | 0.99995 | 0.12643 | 0.99995 | 0.15183 |  |  | 260346 | 0.98991 | 0.98664 | 0.0012835 | 0.99311 | 0.0057224 | 0.99311 | 0.0045937 |  |  | 155460 | 0.95285 | 0.96702 | 0.0036319 | 0.95581 | 0.0060779 | 0.95581 | 0.0077585 |  |  | 302880 | 0.96325 | 0.91505 | 0.008307 | 0.9707 | 0.011677 | 0.9707 | 0.0075842 |  |  | 603660 | 0.9398 | 0.86787 | 0.015494 | 0.95619 | 0.013062 | 0.9562 | 0.011308
|  |  | 81132 | 0.99955 | 0.99943 | 0.00039652 | 0.99995 | 0.12643 | 0.99995 | 0.15183 |  |  | 260646 | 0.98991 | 0.98664 | 0.0012835 | 0.99312 | 0.0057217 | 0.99312 | 0.0045928 |  |  | 155760 | 0.95285 | 0.96702 | 0.0036319 | 0.95587 | 0.0060795 | 0.95587 | 0.0077605 |  |  | 303180 | 0.96325 | 0.91505 | 0.008307 | 0.97074 | 0.011676 | 0.97074 | 0.0075836 |  |  | 603960 | 0.94428 | 0.86787 | 0.015494 | 0.95623 | 0.013061 | 0.95623 | 0.011306
|  |  | 81252 | 1.0004 | 0.99943 | 0.00039652 | 0.99995 | 0.12643 | 0.99995 | 0.15183 |  |  | 260946 | 0.98895 | 0.98664 | 0.0012835 | 0.99313 | 0.0057209 | 0.99313 | 0.0045919 |  |  | 156060 | 0.95177 | 0.96702 | 0.0036319 | 0.95594 | 0.0060812 | 0.95594 | 0.0077625 |  |  | 303480 | 0.96325 | 0.91505 | 0.008307 | 0.97077 | 0.011674 | 0.97077 | 0.0075831 |  |  | 604260 | 0.94875 | 0.86787 | 0.015494 | 0.95627 | 0.01306 | 0.95627 | 0.011305
|  |  | 81372 | 0.99955 | 0.99943 | 0.00039652 | 0.99995 | 0.12643 | 0.99995 | 0.15183 |  |  | 261246 | 0.98991 | 0.98664 | 0.0012835 | 0.99314 | 0.0057202 | 0.99314 | 0.0045911 |  |  | 156360 | 0.95177 | 0.96702 | 0.0036319 | 0.95601 | 0.0060828 | 0.95601 | 0.0077645 |  |  | 303780 | 0.96156 | 0.91505 | 0.008307 | 0.97081 | 0.011673 | 0.97081 | 0.0075826 |  |  | 604560 | 0.94651 | 0.86787 | 0.015494 | 0.9563 | 0.013059 | 0.95631 | 0.011303
|  |  | 81492 | 0.99865 | 0.99943 | 0.00039652 | 0.99995 | 0.12643 | 0.99995 | 0.15183 |  |  | 261546 | 0.98991 | 0.98664 | 0.0012835 | 0.99315 | 0.0057195 | 0.99315 | 0.0045902 |  |  | 156660 | 0.95177 | 0.96702 | 0.0036319 | 0.95608 | 0.0060845 | 0.95607 | 0.0077664 |  |  | 304080 | 0.95988 | 0.91505 | 0.008307 | 0.97084 | 0.011671 | 0.97084 | 0.0075821 |  |  | 604860 | 0.94428 | 0.86787 | 0.015494 | 0.95634 | 0.013058 | 0.95634 | 0.011302
|  |  | 81612 | 0.99955 | 0.99943 | 0.00039652 | 0.99995 | 0.12643 | 0.99995 | 0.15183 |  |  | 261846 | 0.98895 | 0.98664 | 0.0012835 | 0.99316 | 0.0057187 | 0.99316 | 0.0045893 |  |  | 156960 | 0.95392 | 0.96702 | 0.0036319 | 0.95614 | 0.0060861 | 0.95614 | 0.0077684 |  |  | 304380 | 0.96325 | 0.91505 | 0.008307 | 0.97088 | 0.01167 | 0.97088 | 0.0075816 |  |  | 605160 | 0.94875 | 0.86787 | 0.015494 | 0.95638 | 0.013057 | 0.95638 | 0.0113
|  |  | 81732 | 0.99955 | 0.99943 | 0.00039652 | 0.99995 | 0.12643 | 0.99995 | 0.15183 |  |  | 262146 | 0.98991 | 0.98664 | 0.0012835 | 0.99317 | 0.005718 | 0.99317 | 0.0045884 |  |  | 157260 | 0.95177 | 0.96702 | 0.0036319 | 0.95621 | 0.0060877 | 0.95621 | 0.0077703 |  |  | 304680 | 0.96325 | 0.91505 | 0.008307 | 0.97091 | 0.011668 | 0.97091 | 0.0075811 |  |  | 605460 | 0.94428 | 0.86787 | 0.015494 | 0.95641 | 0.013056 | 0.95642 | 0.011299
|  |  | 81852 | 1.0004 | 0.99943 | 0.00039652 | 0.99995 | 0.12643 | 0.99995 | 0.15183 |  |  | 262446 | 0.98991 | 0.98664 | 0.0012835 | 0.99318 | 0.0057173 | 0.99318 | 0.0045876 |  |  | 157560 | 0.95392 | 0.96702 | 0.0036319 | 0.95627 | 0.0060893 | 0.95627 | 0.0077722 |  |  | 304980 | 0.96156 | 0.91505 | 0.008307 | 0.97095 | 0.011667 | 0.97095 | 0.0075806 |  |  | 605760 | 0.94428 | 0.86787 | 0.015494 | 0.95645 | 0.013055 | 0.95645 | 0.011297
|  |  | 81972 | 0.99955 | 0.99943 | 0.00039652 | 0.99995 | 0.12643 | 0.99995 | 0.15183 |  |  | 262746 | 0.98895 | 0.98664 | 0.0012835 | 0.99319 | 0.0057165 | 0.99319 | 0.0045867 |  |  | 157860 | 0.95392 | 0.96702 | 0.0036319 | 0.95634 | 0.0060909 | 0.95634 | 0.0077742 |  |  | 305280 | 0.96493 | 0.91505 | 0.008307 | 0.97098 | 0.011666 | 0.97098 | 0.0075801 |  |  | 606060 | 0.94204 | 0.86787 | 0.015494 | 0.95649 | 0.013054 | 0.95649 | 0.011296
|  |  | 82092 | 0.99955 | 0.99943 | 0.00039652 | 0.99995 | 0.12643 | 0.99995 | 0.15183 |  |  | 263046 | 0.98895 | 0.98664 | 0.0012835 | 0.9932 | 0.0057158 | 0.9932 | 0.0045858 |  |  | 158160 | 0.95392 | 0.96702 | 0.0036319 | 0.95641 | 0.0060925 | 0.95641 | 0.0077761 |  |  | 305580 | 0.96325 | 0.91505 | 0.008307 | 0.97102 | 0.011664 | 0.97102 | 0.0075796 |  |  | 606360 | 0.94428 | 0.86787 | 0.015494 | 0.95652 | 0.013053 | 0.95653 | 0.011295
|  |  | 82212 | 1.0004 | 0.99943 | 0.00039652 | 0.99995 | 0.12643 | 0.99995 | 0.15183 |  |  | 263346 | 0.98991 | 0.98664 | 0.0012835 | 0.99321 | 0.0057151 | 0.99321 | 0.004585 |  |  | 158460 | 0.95392 | 0.96702 | 0.0036319 | 0.95647 | 0.006094 | 0.95647 | 0.007778 |  |  | 305880 | 0.96156 | 0.91505 | 0.008307 | 0.97105 | 0.011663 | 0.97105 | 0.0075791 |  |  | 606660 | 0.94204 | 0.86787 | 0.015494 | 0.95656 | 0.013053 | 0.95656 | 0.011293
|  |  | 82332 | 0.99955 | 0.99943 | 0.00039652 | 0.99995 | 0.12643 | 0.99995 | 0.15183 |  |  | 263646 | 0.98895 | 0.98664 | 0.0012835 | 0.99322 | 0.0057144 | 0.99322 | 0.0045841 |  |  | 158760 | 0.95392 | 0.96702 | 0.0036319 | 0.95654 | 0.0060956 | 0.95654 | 0.0077799 |  |  | 306180 | 0.96325 | 0.91505 | 0.008307 | 0.97108 | 0.011661 | 0.97108 | 0.0075787 |  |  | 606960 | 0.94651 | 0.86787 | 0.015494 | 0.9566 | 0.013052 | 0.9566 | 0.011292
|  |  | 82452 | 1.0013 | 0.99943 | 0.00039652 | 0.99995 | 0.12643 | 0.99995 | 0.15183 |  |  | 263946 | 0.98895 | 0.98664 | 0.0012835 | 0.99323 | 0.0057136 | 0.99323 | 0.0045833 |  |  | 159060 | 0.95285 | 0.96702 | 0.0036319 | 0.95661 | 0.0060971 | 0.9566 | 0.0077818 |  |  | 306480 | 0.96156 | 0.91505 | 0.008307 | 0.97112 | 0.01166 | 0.97112 | 0.0075782 |  |  | 607260 | 0.94428 | 0.86787 | 0.015494 | 0.95663 | 0.013051 | 0.95664 | 0.01129
|  |  | 82572 | 1.0004 | 0.99943 | 0.00039652 | 0.99995 | 0.12643 | 0.99995 | 0.15183 |  |  | 264246 | 0.98991 | 0.98664 | 0.0012835 | 0.99324 | 0.0057129 | 0.99324 | 0.0045824 |  |  | 159360 | 0.95285 | 0.96702 | 0.0036319 | 0.95667 | 0.0060987 | 0.95667 | 0.0077837 |  |  | 306780 | 0.96325 | 0.91505 | 0.008307 | 0.97115 | 0.011658 | 0.97115 | 0.0075777 |  |  | 607560 | 0.94428 | 0.86787 | 0.015494 | 0.95667 | 0.01305 | 0.95667 | 0.011289
|  |  | 82692 | 1.0004 | 0.99943 | 0.00039652 | 0.99995 | 0.12643 | 0.99995 | 0.15183 |  |  | 264546 | 0.98991 | 0.98664 | 0.0012835 | 0.99325 | 0.0057122 | 0.99324 | 0.0045815 |  |  | 159660 | 0.95285 | 0.96702 | 0.0036319 | 0.95674 | 0.0061002 | 0.95674 | 0.0077855 |  |  | 307080 | 0.96325 | 0.91505 | 0.008307 | 0.97119 | 0.011657 | 0.97119 | 0.0075772 |  |  | 607860 | 0.94428 | 0.86787 | 0.015494 | 0.95671 | 0.013049 | 0.95671 | 0.011287
|  |  | 82812 | 1.0013 | 0.99943 | 0.00039652 | 0.99995 | 0.12643 | 0.99995 | 0.15183 |  |  | 264846 | 0.98991 | 0.98664 | 0.0012835 | 0.99326 | 0.0057115 | 0.99325 | 0.0045807 |  |  | 159960 | 0.95285 | 0.96702 | 0.0036319 | 0.9568 | 0.0061017 | 0.9568 | 0.0077874 |  |  | 307380 | 0.96156 | 0.91505 | 0.008307 | 0.97122 | 0.011655 | 0.97122 | 0.0075767 |  |  | 608160 | 0.94428 | 0.86787 | 0.015494 | 0.95674 | 0.013048 | 0.95675 | 0.011286
|  |  | 82932 | 0.99955 | 0.99943 | 0.00039652 | 0.99995 | 0.12643 | 0.99995 | 0.15183 |  |  | 265146 | 0.98991 | 0.98664 | 0.0012835 | 0.99327 | 0.0057108 | 0.99326 | 0.0045798 |  |  | 160260 | 0.95392 | 0.96702 | 0.0036319 | 0.95687 | 0.0061032 | 0.95687 | 0.0077893 |  |  | 307680 | 0.95988 | 0.91505 | 0.008307 | 0.97125 | 0.011654 | 0.97125 | 0.0075762 |  |  | 608460 | 0.94204 | 0.86787 | 0.015494 | 0.95678 | 0.013047 | 0.95678 | 0.011284
|  |  | 83052 | 0.99955 | 0.99943 | 0.00039652 | 0.99995 | 0.12643 | 0.99995 | 0.15183 |  |  | 265446 | 0.98991 | 0.98664 | 0.0012835 | 0.99328 | 0.0057101 | 0.99327 | 0.004579 |  |  | 160560 | 0.95285 | 0.96702 | 0.0036319 | 0.95693 | 0.0061047 | 0.95693 | 0.0077911 |  |  | 307980 | 0.95988 | 0.91505 | 0.008307 | 0.97129 | 0.011653 | 0.97129 | 0.0075757 |  |  | 608760 | 0.94651 | 0.86787 | 0.015494 | 0.95682 | 0.013046 | 0.95682 | 0.011283
|  |  | 83172 | 0.99955 | 0.99943 | 0.00039652 | 0.99995 | 0.12643 | 0.99995 | 0.15183 |  |  | 265746 | 0.98991 | 0.98664 | 0.0012835 | 0.99329 | 0.0057093 | 0.99328 | 0.0045781 |  |  | 160860 | 0.95285 | 0.96702 | 0.0036319 | 0.957 | 0.0061062 | 0.957 | 0.007793 |  |  | 308280 | 0.96156 | 0.91505 | 0.008307 | 0.97132 | 0.011651 | 0.97132 | 0.0075753 |  |  | 609060 | 0.94651 | 0.86787 | 0.015494 | 0.95685 | 0.013045 | 0.95685 | 0.011281
|  |  | 83292 | 0.99955 | 0.99943 | 0.00039652 | 0.99995 | 0.12643 | 0.99995 | 0.15183 |  |  | 266046 | 0.98991 | 0.98664 | 0.0012835 | 0.9933 | 0.0057086 | 0.99329 | 0.0045773 |  |  | 161160 | 0.95285 | 0.96702 | 0.0036319 | 0.95706 | 0.0061077 | 0.95706 | 0.0077948 |  |  | 308580 | 0.95988 | 0.91505 | 0.008307 | 0.97135 | 0.01165 | 0.97135 | 0.0075748 |  |  | 609360 | 0.94651 | 0.86787 | 0.015494 | 0.95689 | 0.013044 | 0.95689 | 0.01128
|  |  | 83412 | 0.99955 | 0.99943 | 0.00039652 | 0.99995 | 0.12643 | 0.99995 | 0.15183 |  |  | 266346 | 0.98991 | 0.98664 | 0.0012835 | 0.99331 | 0.0057079 | 0.9933 | 0.0045764 |  |  | 161460 | 0.955 | 0.96702 | 0.0036319 | 0.95713 | 0.0061092 | 0.95713 | 0.0077966 |  |  | 308880 | 0.9582 | 0.91505 | 0.008307 | 0.97139 | 0.011648 | 0.97139 | 0.0075743 |  |  | 609660 | 0.94651 | 0.86787 | 0.015494 | 0.95692 | 0.013043 | 0.95693 | 0.011279
|  |  | 83532 | 0.99955 | 0.99943 | 0.00039652 | 0.99995 | 0.12643 | 0.99995 | 0.15183 |  |  | 266646 | 0.99087 | 0.98664 | 0.0012835 | 0.99331 | 0.0057072 | 0.99331 | 0.0045756 |  |  | 161760 | 0.95177 | 0.96702 | 0.0036319 | 0.95719 | 0.0061107 | 0.95719 | 0.0077984 |  |  | 309180 | 0.96156 | 0.91505 | 0.008307 | 0.97142 | 0.011647 | 0.97142 | 0.0075738 |  |  | 609960 | 0.94651 | 0.86787 | 0.015494 | 0.95696 | 0.013043 | 0.95696 | 0.011277
|  |  | 83652 | 0.99955 | 0.99943 | 0.00039652 | 0.99995 | 0.12643 | 0.99995 | 0.15183 |  |  | 266946 | 0.98991 | 0.98664 | 0.0012835 | 0.99332 | 0.0057065 | 0.99332 | 0.0045747 |  |  | 162060 | 0.95285 | 0.96702 | 0.0036319 | 0.95726 | 0.0061121 | 0.95726 | 0.0078002 |  |  | 309480 | 0.96325 | 0.91505 | 0.008307 | 0.97145 | 0.011646 | 0.97145 | 0.0075734 |  |  | 610260 | 0.94651 | 0.86787 | 0.015494 | 0.957 | 0.013042 | 0.957 | 0.011276
|  |  | 83772 | 0.99955 | 0.99943 | 0.00039652 | 0.99995 | 0.12643 | 0.99995 | 0.15183 |  |  | 267246 | 0.98991 | 0.98664 | 0.0012835 | 0.99333 | 0.0057058 | 0.99333 | 0.0045739 |  |  | 162360 | 0.95392 | 0.96702 | 0.0036319 | 0.95732 | 0.0061136 | 0.95732 | 0.007802 |  |  | 309780 | 0.96325 | 0.91505 | 0.008307 | 0.97149 | 0.011644 | 0.97149 | 0.0075729 |  |  | 610560 | 0.94428 | 0.86787 | 0.015494 | 0.95703 | 0.013041 | 0.95703 | 0.011274
|  |  | 83892 | 1.0004 | 0.99943 | 0.00039652 | 0.99995 | 0.12643 | 0.99995 | 0.15183 |  |  | 267546 | 0.98895 | 0.98664 | 0.0012835 | 0.99334 | 0.0057051 | 0.99334 | 0.0045731 |  |  | 162660 | 0.95392 | 0.96702 | 0.0036319 | 0.95739 | 0.006115 | 0.95739 | 0.0078038 |  |  | 310080 | 0.96325 | 0.91505 | 0.008307 | 0.97152 | 0.011643 | 0.97152 | 0.0075724 |  |  | 610860 | 0.94651 | 0.86787 | 0.015494 | 0.95707 | 0.01304 | 0.95707 | 0.011273
|  |  | 84012 | 1.0004 | 0.99943 | 0.00039652 | 0.99995 | 0.12643 | 0.99995 | 0.15183 |  |  | 267846 | 0.98895 | 0.98664 | 0.0012835 | 0.99335 | 0.0057044 | 0.99335 | 0.0045722 |  |  | 162960 | 0.95285 | 0.96702 | 0.0036319 | 0.95745 | 0.0061164 | 0.95745 | 0.0078056 |  |  | 310380 | 0.96156 | 0.91505 | 0.008307 | 0.97155 | 0.011641 | 0.97155 | 0.007572 |  |  | 611160 | 0.94875 | 0.86787 | 0.015494 | 0.9571 | 0.013039 | 0.95711 | 0.011271
|  |  | 84132 | 0.99955 | 0.99943 | 0.00039652 | 0.99995 | 0.12643 | 0.99995 | 0.15183 |  |  | 268146 | 0.98991 | 0.98664 | 0.0012835 | 0.99336 | 0.0057037 | 0.99336 | 0.0045714 |  |  | 163260 | 0.95392 | 0.96702 | 0.0036319 | 0.95752 | 0.0061178 | 0.95752 | 0.0078074 |  |  | 310680 | 0.96493 | 0.91505 | 0.008307 | 0.97159 | 0.01164 | 0.97159 | 0.0075715 |  |  | 611460 | 0.94428 | 0.86787 | 0.015494 | 0.95714 | 0.013038 | 0.95714 | 0.01127
|  |  | 84252 | 1.0004 | 0.99943 | 0.00039652 | 0.99995 | 0.12643 | 0.99995 | 0.15183 |  |  | 268446 | 0.98991 | 0.98664 | 0.0012835 | 0.99337 | 0.005703 | 0.99336 | 0.0045705 |  |  | 163560 | 0.955 | 0.96702 | 0.0036319 | 0.95758 | 0.0061192 | 0.95758 | 0.0078091 |  |  | 310980 | 0.96325 | 0.91505 | 0.008307 | 0.97162 | 0.011639 | 0.97162 | 0.007571 |  |  | 611760 | 0.94875 | 0.86787 | 0.015494 | 0.95718 | 0.013037 | 0.95718 | 0.011268
|  |  | 84372 | 0.99955 | 0.99943 | 0.00039652 | 0.99995 | 0.12643 | 0.99995 | 0.15183 |  |  | 268746 | 0.98991 | 0.98664 | 0.0012835 | 0.99338 | 0.0057023 | 0.99337 | 0.0045697 |  |  | 163860 | 0.95392 | 0.96702 | 0.0036319 | 0.95764 | 0.0061206 | 0.95764 | 0.0078109 |  |  | 311280 | 0.96325 | 0.91505 | 0.008307 | 0.97165 | 0.011637 | 0.97165 | 0.0075706 |  |  | 612060 | 0.94651 | 0.86787 | 0.015494 | 0.95721 | 0.013036 | 0.95721 | 0.011267
|  |  | 84492 | 1.0004 | 0.99943 | 0.00039652 | 0.99995 | 0.12643 | 0.99995 | 0.15183 |  |  | 269046 | 0.98991 | 0.98664 | 0.0012835 | 0.99339 | 0.0057016 | 0.99338 | 0.0045689 |  |  | 164160 | 0.95285 | 0.96702 | 0.0036319 | 0.95771 | 0.006122 | 0.95771 | 0.0078126 |  |  | 311580 | 0.96156 | 0.91505 | 0.008307 | 0.97168 | 0.011636 | 0.97168 | 0.0075701 |  |  | 612360 | 0.93756 | 0.86787 | 0.015494 | 0.95725 | 0.013035 | 0.95725 | 0.011266
|  |  | 84612 | 1.0004 | 0.99943 | 0.00039652 | 0.99995 | 0.12643 | 0.99995 | 0.15183 |  |  | 269346 | 0.99087 | 0.98664 | 0.0012835 | 0.9934 | 0.0057009 | 0.99339 | 0.0045681 |  |  | 164460 | 0.95285 | 0.96702 | 0.0036319 | 0.95777 | 0.0061234 | 0.95777 | 0.0078144 |  |  | 311880 | 0.96325 | 0.91505 | 0.008307 | 0.97172 | 0.011635 | 0.97172 | 0.0075696 |  |  | 612660 | 0.94204 | 0.86787 | 0.015494 | 0.95728 | 0.013034 | 0.95729 | 0.011264
|  |  | 84732 | 1.0004 | 0.99943 | 0.00039652 | 0.99995 | 0.12643 | 0.99995 | 0.15183 |  |  | 269646 | 0.98991 | 0.98664 | 0.0012835 | 0.99341 | 0.0057002 | 0.9934 | 0.0045672 |  |  | 164760 | 0.955 | 0.96702 | 0.0036319 | 0.95784 | 0.0061248 | 0.95784 | 0.0078161 |  |  | 312180 | 0.96493 | 0.91505 | 0.008307 | 0.97175 | 0.011633 | 0.97175 | 0.0075692 |  |  | 612960 | 0.94875 | 0.86787 | 0.015494 | 0.95732 | 0.013034 | 0.95732 | 0.011263
|  |  | 84852 | 0.99955 | 0.99943 | 0.00039652 | 0.99995 | 0.12643 | 0.99995 | 0.15183 |  |  | 269946 | 0.98991 | 0.98664 | 0.0012835 | 0.99341 | 0.0056995 | 0.99341 | 0.0045664 |  |  | 165060 | 0.955 | 0.96702 | 0.0036319 | 0.9579 | 0.0061261 | 0.9579 | 0.0078178 |  |  | 312480 | 0.96325 | 0.91505 | 0.008307 | 0.97178 | 0.011632 | 0.97178 | 0.0075687 |  |  | 613260 | 0.94651 | 0.86787 | 0.015494 | 0.95735 | 0.013033 | 0.95736 | 0.011261
|  |  | 84972 | 0.99955 | 0.99943 | 0.00039652 | 0.99995 | 0.12643 | 0.99995 | 0.15183 |  |  | 270246 | 0.98895 | 0.98664 | 0.0012835 | 0.99342 | 0.0056988 | 0.99342 | 0.0045656 |  |  | 165360 | 0.95392 | 0.96702 | 0.0036319 | 0.95796 | 0.0061275 | 0.95796 | 0.0078195 |  |  | 312780 | 0.95988 | 0.91505 | 0.008307 | 0.97181 | 0.01163 | 0.97181 | 0.0075683 |  |  | 613560 | 0.94428 | 0.86787 | 0.015494 | 0.95739 | 0.013032 | 0.95739 | 0.01126
|  |  | 85092 | 1.0004 | 0.99943 | 0.00039652 | 0.99995 | 0.12643 | 0.99995 | 0.15183 |  |  | 270546 | 0.98799 | 0.98664 | 0.0012835 | 0.99343 | 0.0056981 | 0.99343 | 0.0045647 |  |  | 165660 | 0.955 | 0.96702 | 0.0036319 | 0.95803 | 0.0061288 | 0.95803 | 0.0078212 |  |  | 313080 | 0.96493 | 0.91505 | 0.008307 | 0.97184 | 0.011629 | 0.97185 | 0.0075678 |  |  | 613860 | 0.95099 | 0.86787 | 0.015494 | 0.95742 | 0.013031 | 0.95743 | 0.011258
|  |  | 85212 | 1.0004 | 0.99943 | 0.00039652 | 0.99995 | 0.12643 | 0.99995 | 0.15183 |  |  | 270846 | 0.98895 | 0.98664 | 0.0012835 | 0.99344 | 0.0056974 | 0.99344 | 0.0045639 |  |  | 165960 | 0.95285 | 0.96702 | 0.0036319 | 0.95809 | 0.0061302 | 0.95809 | 0.0078229 |  |  | 313380 | 0.96325 | 0.91505 | 0.008307 | 0.97188 | 0.011628 | 0.97188 | 0.0075674 |  |  | 614160 | 0.94651 | 0.86787 | 0.015494 | 0.95746 | 0.01303 | 0.95746 | 0.011257
|  |  | 85332 | 1.0004 | 0.99943 | 0.00039652 | 0.99995 | 0.12643 | 0.99995 | 0.15183 |  |  | 271146 | 0.99087 | 0.98664 | 0.0012835 | 0.99345 | 0.0056967 | 0.99345 | 0.0045631 |  |  | 166260 | 0.95177 | 0.96702 | 0.0036319 | 0.95815 | 0.0061315 | 0.95815 | 0.0078246 |  |  | 313680 | 0.96325 | 0.91505 | 0.008307 | 0.97191 | 0.011626 | 0.97191 | 0.0075669 |  |  | 614460 | 0.94875 | 0.86787 | 0.015494 | 0.9575 | 0.013029 | 0.9575 | 0.011256
|  |  | 85452 | 1.0013 | 0.99943 | 0.00039652 | 0.99995 | 0.12643 | 0.99995 | 0.15183 |  |  | 271446 | 0.98991 | 0.98664 | 0.0012835 | 0.99346 | 0.005696 | 0.99345 | 0.0045623 |  |  | 166560 | 0.95392 | 0.96702 | 0.0036319 | 0.95822 | 0.0061328 | 0.95822 | 0.0078263 |  |  | 313980 | 0.96493 | 0.91505 | 0.008307 | 0.97194 | 0.011625 | 0.97194 | 0.0075665 |  |  | 614760 | 0.94204 | 0.86787 | 0.015494 | 0.95753 | 0.013028 | 0.95753 | 0.011254
|  |  | 85572 | 1.0013 | 0.99943 | 0.00039652 | 0.99995 | 0.12643 | 0.99995 | 0.15183 |  |  | 271746 | 0.98991 | 0.98664 | 0.0012835 | 0.99347 | 0.0056954 | 0.99346 | 0.0045615 |  |  | 166860 | 0.95285 | 0.96702 | 0.0036319 | 0.95828 | 0.0061341 | 0.95828 | 0.007828 |  |  | 314280 | 0.96829 | 0.91505 | 0.008307 | 0.97197 | 0.011624 | 0.97197 | 0.007566 |  |  | 615060 | 0.94428 | 0.86787 | 0.015494 | 0.95757 | 0.013027 | 0.95757 | 0.011253
|  |  | 85692 | 1.0004 | 0.99943 | 0.00039652 | 0.99995 | 0.12643 | 0.99995 | 0.15183 |  |  | 272046 | 0.98895 | 0.98664 | 0.0012835 | 0.99348 | 0.0056947 | 0.99347 | 0.0045607 |  |  | 167160 | 0.95392 | 0.96702 | 0.0036319 | 0.95834 | 0.0061354 | 0.95834 | 0.0078296 |  |  | 314580 | 0.96493 | 0.91505 | 0.008307 | 0.972 | 0.011622 | 0.972 | 0.0075656 |  |  | 615360 | 0.95099 | 0.86787 | 0.015494 | 0.9576 | 0.013026 | 0.9576 | 0.011251
|  |  | 85812 | 0.99955 | 0.99943 | 0.00039652 | 0.99995 | 0.12643 | 0.99995 | 0.15183 |  |  | 272346 | 0.99087 | 0.98664 | 0.0012835 | 0.99349 | 0.005694 | 0.99348 | 0.0045598 |  |  | 167460 | 0.955 | 0.96702 | 0.0036319 | 0.95841 | 0.0061367 | 0.95841 | 0.0078313 |  |  | 314880 | 0.96493 | 0.91505 | 0.008307 | 0.97204 | 0.011621 | 0.97204 | 0.0075651 |  |  | 615660 | 0.94875 | 0.86787 | 0.015494 | 0.95764 | 0.013026 | 0.95764 | 0.01125
|  |  | 85932 | 0.99955 | 0.99943 | 0.00039652 | 0.99995 | 0.12643 | 0.99995 | 0.15183 |  |  | 272646 | 0.98991 | 0.98664 | 0.0012835 | 0.99349 | 0.0056933 | 0.99349 | 0.004559 |  |  | 167760 | 0.95392 | 0.96702 | 0.0036319 | 0.95847 | 0.006138 | 0.95847 | 0.007833 |  |  | 315180 | 0.96493 | 0.91505 | 0.008307 | 0.97207 | 0.01162 | 0.97207 | 0.0075647 |  |  | 615960 | 0.94875 | 0.86787 | 0.015494 | 0.95767 | 0.013025 | 0.95767 | 0.011248
|  |  | 86052 | 1.0004 | 0.99943 | 0.00039652 | 0.99995 | 0.12643 | 0.99995 | 0.15183 |  |  | 272946 | 0.98991 | 0.98664 | 0.0012835 | 0.9935 | 0.0056926 | 0.9935 | 0.0045582 |  |  | 168060 | 0.955 | 0.96702 | 0.0036319 | 0.95853 | 0.0061392 | 0.95853 | 0.0078346 |  |  | 315480 | 0.96493 | 0.91505 | 0.008307 | 0.9721 | 0.011618 | 0.9721 | 0.0075643 |  |  | 616260 | 0.95099 | 0.86787 | 0.015494 | 0.95771 | 0.013024 | 0.95771 | 0.011247
|  |  | 86172 | 0.99955 | 0.99943 | 0.00039652 | 0.99995 | 0.12643 | 0.99995 | 0.15183 |  |  | 273246 | 0.98991 | 0.98664 | 0.0012835 | 0.99351 | 0.0056919 | 0.99351 | 0.0045574 |  |  | 168360 | 0.95392 | 0.96702 | 0.0036319 | 0.9586 | 0.0061405 | 0.95859 | 0.0078362 |  |  | 315780 | 0.96325 | 0.91505 | 0.008307 | 0.97213 | 0.011617 | 0.97213 | 0.0075638 |  |  | 616560 | 0.94651 | 0.86787 | 0.015494 | 0.95774 | 0.013023 | 0.95775 | 0.011246
|  |  | 86292 | 1.0004 | 0.99943 | 0.00039652 | 0.99995 | 0.12643 | 0.99995 | 0.15183 |  |  | 273546 | 0.98991 | 0.98664 | 0.0012835 | 0.99352 | 0.0056913 | 0.99352 | 0.0045566 |  |  | 168660 | 0.95392 | 0.96702 | 0.0036319 | 0.95866 | 0.0061418 | 0.95866 | 0.0078379 |  |  | 316080 | 0.96493 | 0.91505 | 0.008307 | 0.97216 | 0.011616 | 0.97216 | 0.0075634 |  |  | 616860 | 0.94875 | 0.86787 | 0.015494 | 0.95778 | 0.013022 | 0.95778 | 0.011244
|  |  | 86412 | 1.0004 | 0.99943 | 0.00039652 | 0.99995 | 0.12643 | 0.99995 | 0.15183 |  |  | 273846 | 0.98895 | 0.98664 | 0.0012835 | 0.99353 | 0.0056906 | 0.99352 | 0.0045558 |  |  | 168960 | 0.95392 | 0.96702 | 0.0036319 | 0.95872 | 0.006143 | 0.95872 | 0.0078395 |  |  | 316380 | 0.96829 | 0.91505 | 0.008307 | 0.97219 | 0.011615 | 0.97219 | 0.0075629 |  |  | 617160 | 0.95323 | 0.86787 | 0.015494 | 0.95781 | 0.013021 | 0.95782 | 0.011243
|  |  | 86532 | 1.0004 | 0.99943 | 0.00039652 | 0.99995 | 0.12643 | 0.99995 | 0.15183 |  |  | 274146 | 0.98895 | 0.98664 | 0.0012835 | 0.99354 | 0.0056899 | 0.99353 | 0.004555 |  |  | 169260 | 0.95392 | 0.96702 | 0.0036319 | 0.95878 | 0.0061442 | 0.95878 | 0.0078411 |  |  | 316680 | 0.96661 | 0.91505 | 0.008307 | 0.97222 | 0.011613 | 0.97222 | 0.0075625 |  |  | 617460 | 0.94651 | 0.86787 | 0.015494 | 0.95785 | 0.01302 | 0.95785 | 0.011241
|  |  | 86652 | 0.99955 | 0.99943 | 0.00039652 | 0.99995 | 0.12643 | 0.99995 | 0.15183 |  |  | 274446 | 0.98991 | 0.98664 | 0.0012835 | 0.99355 | 0.0056893 | 0.99354 | 0.0045542 |  |  | 169560 | 0.95285 | 0.96702 | 0.0036319 | 0.95885 | 0.0061455 | 0.95884 | 0.0078427 |  |  | 316980 | 0.96661 | 0.91505 | 0.008307 | 0.97225 | 0.011612 | 0.97225 | 0.0075621 |  |  | 617760 | 0.94875 | 0.86787 | 0.015494 | 0.95788 | 0.013019 | 0.95789 | 0.01124
|  |  | 86772 | 1.0004 | 0.99943 | 0.00039652 | 0.99995 | 0.12643 | 0.99995 | 0.15183 |  |  | 274746 | 0.98895 | 0.98664 | 0.0012835 | 0.99355 | 0.0056886 | 0.99355 | 0.0045534 |  |  | 169860 | 0.95285 | 0.96702 | 0.0036319 | 0.95891 | 0.0061467 | 0.95891 | 0.0078443 |  |  | 317280 | 0.96493 | 0.91505 | 0.008307 | 0.97228 | 0.011611 | 0.97229 | 0.0075616 |  |  | 618060 | 0.95099 | 0.86787 | 0.015494 | 0.95792 | 0.013019 | 0.95792 | 0.011238
|  |  | 86892 | 1.0004 | 0.99943 | 0.00039652 | 0.99995 | 0.12643 | 0.99995 | 0.15183 |  |  | 275046 | 0.98991 | 0.98664 | 0.0012835 | 0.99356 | 0.0056879 | 0.99356 | 0.0045526 |  |  | 170160 | 0.95392 | 0.96702 | 0.0036319 | 0.95897 | 0.0061479 | 0.95897 | 0.0078459 |  |  | 317580 | 0.96661 | 0.91505 | 0.008307 | 0.97232 | 0.011609 | 0.97232 | 0.0075612 |  |  | 618360 | 0.94651 | 0.86787 | 0.015494 | 0.95795 | 0.013018 | 0.95796 | 0.011237
|  |  | 87012 | 1.0004 | 0.99943 | 0.00039652 | 0.99995 | 0.12643 | 0.99995 | 0.15183 |  |  | 275346 | 0.98895 | 0.98664 | 0.0012835 | 0.99357 | 0.0056872 | 0.99357 | 0.0045518 |  |  | 170460 | 0.955 | 0.96702 | 0.0036319 | 0.95903 | 0.0061491 | 0.95903 | 0.0078474 |  |  | 317880 | 0.96325 | 0.91505 | 0.008307 | 0.97235 | 0.011608 | 0.97235 | 0.0075608 |  |  | 618660 | 0.94875 | 0.86787 | 0.015494 | 0.95799 | 0.013017 | 0.95799 | 0.011236
|  |  | 87132 | 1.0013 | 0.99943 | 0.00039652 | 0.99995 | 0.12643 | 0.99995 | 0.15183 |  |  | 275646 | 0.98991 | 0.98664 | 0.0012835 | 0.99358 | 0.0056866 | 0.99358 | 0.004551 |  |  | 170760 | 0.95608 | 0.96702 | 0.0036319 | 0.95909 | 0.0061503 | 0.95909 | 0.007849 |  |  | 318180 | 0.96661 | 0.91505 | 0.008307 | 0.97238 | 0.011607 | 0.97238 | 0.0075604 |  |  | 618960 | 0.94875 | 0.86787 | 0.015494 | 0.95802 | 0.013016 | 0.95802 | 0.011234
|  |  | 87252 | 1.0004 | 0.99943 | 0.00039652 | 0.99995 | 0.12643 | 0.99995 | 0.15183 |  |  | 275946 | 0.98895 | 0.98664 | 0.0012835 | 0.99359 | 0.0056859 | 0.99358 | 0.0045502 |  |  | 171060 | 0.95608 | 0.96702 | 0.0036319 | 0.95915 | 0.0061515 | 0.95915 | 0.0078506 |  |  | 318480 | 0.96493 | 0.91505 | 0.008307 | 0.97241 | 0.011606 | 0.97241 | 0.0075599 |  |  | 619260 | 0.95323 | 0.86787 | 0.015494 | 0.95806 | 0.013015 | 0.95806 | 0.011233
|  |  | 87372 | 1.0004 | 0.99943 | 0.00039652 | 0.99995 | 0.12643 | 0.99995 | 0.15183 |  |  | 276246 | 0.98895 | 0.98664 | 0.0012835 | 0.9936 | 0.0056853 | 0.99359 | 0.0045494 |  |  | 171360 | 0.95716 | 0.96702 | 0.0036319 | 0.95922 | 0.0061526 | 0.95922 | 0.0078521 |  |  | 318780 | 0.96325 | 0.91505 | 0.008307 | 0.97244 | 0.011604 | 0.97244 | 0.0075595 |  |  | 619560 | 0.95323 | 0.86787 | 0.015494 | 0.95809 | 0.013014 | 0.95809 | 0.011231
|  |  | 87492 | 1.0004 | 0.99943 | 0.00039652 | 0.99995 | 0.12643 | 0.99995 | 0.15183 |  |  | 276546 | 0.98799 | 0.98664 | 0.0012835 | 0.99361 | 0.0056846 | 0.9936 | 0.0045486 |  |  | 171660 | 0.95824 | 0.96702 | 0.0036319 | 0.95928 | 0.0061538 | 0.95928 | 0.0078537 |  |  | 319080 | 0.96325 | 0.91505 | 0.008307 | 0.97247 | 0.011603 | 0.97247 | 0.0075591 |  |  | 619860 | 0.94875 | 0.86787 | 0.015494 | 0.95813 | 0.013013 | 0.95813 | 0.01123
|  |  | 87612 | 1.0013 | 0.99943 | 0.00039652 | 0.99995 | 0.12643 | 0.99995 | 0.15183 |  |  | 276846 | 0.98991 | 0.98664 | 0.0012835 | 0.99361 | 0.0056839 | 0.99361 | 0.0045479 |  |  | 171960 | 0.95932 | 0.96702 | 0.0036319 | 0.95934 | 0.006155 | 0.95934 | 0.0078552 |  |  | 319380 | 0.96493 | 0.91505 | 0.008307 | 0.9725 | 0.011602 | 0.9725 | 0.0075587 |  |  | 620160 | 0.94428 | 0.86787 | 0.015494 | 0.95816 | 0.013012 | 0.95816 | 0.011229
|  |  | 87732 | 1.0022 | 0.99943 | 0.00039652 | 0.99995 | 0.12643 | 0.99995 | 0.15183 |  |  | 277146 | 0.98799 | 0.98664 | 0.0012835 | 0.99362 | 0.0056833 | 0.99362 | 0.0045471 |  |  | 172260 | 0.95716 | 0.96702 | 0.0036319 | 0.9594 | 0.0061561 | 0.9594 | 0.0078567 |  |  | 319680 | 0.96661 | 0.91505 | 0.008307 | 0.97253 | 0.011601 | 0.97253 | 0.0075583 |  |  | 620460 | 0.94651 | 0.86787 | 0.015494 | 0.9582 | 0.013012 | 0.9582 | 0.011227
|  |  | 87852 | 0.99955 | 0.99943 | 0.00039652 | 0.99995 | 0.12643 | 0.99995 | 0.15183 |  |  | 277446 | 0.98895 | 0.98664 | 0.0012835 | 0.99363 | 0.0056826 | 0.99363 | 0.0045463 |  |  | 172560 | 0.95608 | 0.96702 | 0.0036319 | 0.95946 | 0.0061572 | 0.95946 | 0.0078583 |  |  | 319980 | 0.96325 | 0.91505 | 0.008307 | 0.97256 | 0.011599 | 0.97256 | 0.0075578 |  |  | 620760 | 0.94651 | 0.86787 | 0.015494 | 0.95823 | 0.013011 | 0.95823 | 0.011226
|  |  | 87972 | 1.0004 | 0.99943 | 0.00039652 | 0.99995 | 0.12643 | 0.99995 | 0.15183 |  |  | 277746 | 0.98895 | 0.98664 | 0.0012835 | 0.99364 | 0.005682 | 0.99364 | 0.0045455 |  |  | 172860 | 0.95716 | 0.96702 | 0.0036319 | 0.95952 | 0.0061584 | 0.95952 | 0.0078598 |  |  | 320280 | 0.96661 | 0.91505 | 0.008307 | 0.97259 | 0.011598 | 0.97259 | 0.0075574 |  |  | 621060 | 0.94651 | 0.86787 | 0.015494 | 0.95827 | 0.01301 | 0.95827 | 0.011224
|  |  | 88092 | 1.0013 | 0.99943 | 0.00039652 | 0.99995 | 0.12643 | 0.99995 | 0.15183 |  |  | 278046 | 0.98799 | 0.98664 | 0.0012835 | 0.99365 | 0.0056813 | 0.99364 | 0.0045447 |  |  | 173160 | 0.95716 | 0.96702 | 0.0036319 | 0.95958 | 0.0061595 | 0.95958 | 0.0078613 |  |  | 320580 | 0.96493 | 0.91505 | 0.008307 | 0.97262 | 0.011597 | 0.97262 | 0.007557 |  |  | 621360 | 0.94651 | 0.86787 | 0.015494 | 0.9583 | 0.013009 | 0.9583 | 0.011223
|  |  | 88212 | 0.99955 | 0.99943 | 0.00039652 | 0.99995 | 0.12643 | 0.99995 | 0.15183 |  |  | 278346 | 0.98799 | 0.98664 | 0.0012835 | 0.99366 | 0.0056807 | 0.99365 | 0.0045439 |  |  | 173460 | 0.95824 | 0.96702 | 0.0036319 | 0.95965 | 0.0061606 | 0.95964 | 0.0078628 |  |  | 320880 | 0.96829 | 0.91505 | 0.008307 | 0.97265 | 0.011596 | 0.97265 | 0.0075566 |  |  | 621660 | 0.94875 | 0.86787 | 0.015494 | 0.95833 | 0.013008 | 0.95834 | 0.011222
|  |  | 88332 | 1.0004 | 0.99943 | 0.00039652 | 0.99995 | 0.12643 | 0.99995 | 0.15183 |  |  | 278646 | 0.98991 | 0.98664 | 0.0012835 | 0.99366 | 0.00568 | 0.99366 | 0.0045432 |  |  | 173760 | 0.95824 | 0.96702 | 0.0036319 | 0.95971 | 0.0061617 | 0.9597 | 0.0078643 |  |  | 321180 | 0.96325 | 0.91505 | 0.008307 | 0.97268 | 0.011594 | 0.97268 | 0.0075562 |  |  | 621960 | 0.94875 | 0.86787 | 0.015494 | 0.95837 | 0.013007 | 0.95837 | 0.01122
|  |  | 88452 | 1.0004 | 0.99943 | 0.00039652 | 0.99995 | 0.12643 | 0.99995 | 0.15183 |  |  | 278946 | 0.98895 | 0.98664 | 0.0012835 | 0.99367 | 0.0056794 | 0.99367 | 0.0045424 |  |  | 174060 | 0.95824 | 0.96702 | 0.0036319 | 0.95977 | 0.0061628 | 0.95977 | 0.0078658 |  |  | 321480 | 0.96493 | 0.91505 | 0.008307 | 0.97271 | 0.011593 | 0.97271 | 0.0075558 |  |  | 622260 | 0.94428 | 0.86787 | 0.015494 | 0.9584 | 0.013006 | 0.95841 | 0.011219
|  |  | 88572 | 1.0004 | 0.99943 | 0.00039652 | 0.99995 | 0.12643 | 0.99995 | 0.15183 |  |  | 279246 | 0.98991 | 0.98664 | 0.0012835 | 0.99368 | 0.0056787 | 0.99368 | 0.0045416 |  |  | 174360 | 0.95824 | 0.96702 | 0.0036319 | 0.95983 | 0.0061639 | 0.95983 | 0.0078672 |  |  | 321780 | 0.96493 | 0.91505 | 0.008307 | 0.97274 | 0.011592 | 0.97274 | 0.0075554 |  |  | 622560 | 0.94428 | 0.86787 | 0.015494 | 0.95844 | 0.013005 | 0.95844 | 0.011217
|  |  | 88692 | 1.0004 | 0.99943 | 0.00039652 | 0.99995 | 0.12643 | 0.99995 | 0.15183 |  |  | 279546 | 0.98895 | 0.98664 | 0.0012835 | 0.99369 | 0.0056781 | 0.99369 | 0.0045408 |  |  | 174660 | 0.95932 | 0.96702 | 0.0036319 | 0.95989 | 0.006165 | 0.95989 | 0.0078687 |  |  | 322080 | 0.96325 | 0.91505 | 0.008307 | 0.97277 | 0.011591 | 0.97277 | 0.007555 |  |  | 622860 | 0.94651 | 0.86787 | 0.015494 | 0.95847 | 0.013005 | 0.95847 | 0.011216
|  |  | 88812 | 0.99955 | 0.99943 | 0.00039652 | 0.99995 | 0.12643 | 0.99995 | 0.15183 |  |  | 279846 | 0.98799 | 0.98664 | 0.0012835 | 0.9937 | 0.0056774 | 0.99369 | 0.0045401 |  |  | 174960 | 0.95824 | 0.96702 | 0.0036319 | 0.95995 | 0.006166 | 0.95995 | 0.0078702 |  |  | 322380 | 0.96325 | 0.91505 | 0.008307 | 0.9728 | 0.011589 | 0.9728 | 0.0075546 |  |  | 623160 | 0.94651 | 0.86787 | 0.015494 | 0.95851 | 0.013004 | 0.95851 | 0.011215
|  |  | 88932 | 1.0013 | 0.99943 | 0.00039652 | 0.99995 | 0.12643 | 0.99995 | 0.15183 |  |  | 280146 | 0.98895 | 0.98664 | 0.0012835 | 0.99371 | 0.0056768 | 0.9937 | 0.0045393 |  |  | 175260 | 0.9604 | 0.96702 | 0.0036319 | 0.96001 | 0.0061671 | 0.96001 | 0.0078716 |  |  | 322680 | 0.96493 | 0.91505 | 0.008307 | 0.97283 | 0.011588 | 0.97283 | 0.0075542 |  |  | 623460 | 0.95546 | 0.86787 | 0.015494 | 0.95854 | 0.013003 | 0.95854 | 0.011213
|  |  | 89052 | 1.0004 | 0.99943 | 0.00039652 | 0.99995 | 0.12643 | 0.99995 | 0.15183 |  |  | 280446 | 0.98895 | 0.98664 | 0.0012835 | 0.99371 | 0.0056761 | 0.99371 | 0.0045385 |  |  | 175560 | 0.9604 | 0.96702 | 0.0036319 | 0.96007 | 0.0061682 | 0.96007 | 0.0078731 |  |  | 322980 | 0.96661 | 0.91505 | 0.008307 | 0.97286 | 0.011587 | 0.97286 | 0.0075538 |  |  | 623760 | 0.95099 | 0.86787 | 0.015494 | 0.95857 | 0.013002 | 0.95858 | 0.011212
|  |  | 89172 | 1.0004 | 0.99943 | 0.00039652 | 0.99995 | 0.12643 | 0.99995 | 0.15183 |  |  | 280746 | 0.98991 | 0.98664 | 0.0012835 | 0.99372 | 0.0056755 | 0.99372 | 0.0045378 |  |  | 175860 | 0.95824 | 0.96702 | 0.0036319 | 0.96013 | 0.0061692 | 0.96013 | 0.0078745 |  |  | 323280 | 0.96661 | 0.91505 | 0.008307 | 0.97289 | 0.011586 | 0.97289 | 0.0075534 |  |  | 624060 | 0.94875 | 0.86787 | 0.015494 | 0.95861 | 0.013001 | 0.95861 | 0.01121
|  |  | 89292 | 0.99955 | 0.99943 | 0.00039652 | 0.99995 | 0.12643 | 0.99995 | 0.15183 |  |  | 281046 | 0.98991 | 0.98664 | 0.0012835 | 0.99373 | 0.0056748 | 0.99373 | 0.004537 |  |  | 176160 | 0.95932 | 0.96702 | 0.0036319 | 0.96019 | 0.0061702 | 0.96019 | 0.007876 |  |  | 323580 | 0.96493 | 0.91505 | 0.008307 | 0.97291 | 0.011585 | 0.97291 | 0.007553 |  |  | 624360 | 0.94204 | 0.86787 | 0.015494 | 0.95864 | 0.013 | 0.95864 | 0.011209
|  |  | 89412 | 1.0013 | 0.99943 | 0.00039652 | 0.99995 | 0.12643 | 0.99995 | 0.15183 |  |  | 281346 | 0.99087 | 0.98664 | 0.0012835 | 0.99374 | 0.0056742 | 0.99373 | 0.0045363 |  |  | 176460 | 0.95824 | 0.96702 | 0.0036319 | 0.96025 | 0.0061713 | 0.96025 | 0.0078774 |  |  | 323880 | 0.96829 | 0.91505 | 0.008307 | 0.97294 | 0.011583 | 0.97294 | 0.0075526 |  |  | 624660 | 0.95099 | 0.86787 | 0.015494 | 0.95868 | 0.012999 | 0.95868 | 0.011208
|  |  | 89532 | 0.99955 | 0.99943 | 0.00039652 | 0.99995 | 0.12643 | 0.99995 | 0.15183 |  |  | 281646 | 0.98895 | 0.98664 | 0.0012835 | 0.99375 | 0.0056736 | 0.99374 | 0.0045355 |  |  | 176760 | 0.9604 | 0.96702 | 0.0036319 | 0.96031 | 0.0061723 | 0.96031 | 0.0078788 |  |  | 324180 | 0.96829 | 0.91505 | 0.008307 | 0.97297 | 0.011582 | 0.97297 | 0.0075522 |  |  | 624960 | 0.95323 | 0.86787 | 0.015494 | 0.95871 | 0.012999 | 0.95871 | 0.011206
|  |  | 89652 | 1.0004 | 0.99943 | 0.00039652 | 0.99995 | 0.12643 | 0.99995 | 0.15183 |  |  | 281946 | 0.98991 | 0.98664 | 0.0012835 | 0.99375 | 0.0056729 | 0.99375 | 0.0045347 |  |  | 177060 | 0.95824 | 0.96702 | 0.0036319 | 0.96037 | 0.0061733 | 0.96037 | 0.0078802 |  |  | 324480 | 0.96661 | 0.91505 | 0.008307 | 0.973 | 0.011581 | 0.973 | 0.0075518 |  |  | 625260 | 0.94875 | 0.86787 | 0.015494 | 0.95874 | 0.012998 | 0.95875 | 0.011205
|  |  | 89772 | 1.0004 | 0.99943 | 0.00039652 | 0.99995 | 0.12643 | 0.99995 | 0.15183 |  |  | 282246 | 0.98799 | 0.98664 | 0.0012835 | 0.99376 | 0.0056723 | 0.99376 | 0.004534 |  |  | 177360 | 0.9604 | 0.96702 | 0.0036319 | 0.96043 | 0.0061743 | 0.96043 | 0.0078816 |  |  | 324780 | 0.96156 | 0.91505 | 0.008307 | 0.97303 | 0.01158 | 0.97303 | 0.0075514 |  |  | 625560 | 0.95546 | 0.86787 | 0.015494 | 0.95878 | 0.012997 | 0.95878 | 0.011203
|  |  | 89892 | 1.0004 | 0.99943 | 0.00039652 | 0.99995 | 0.12643 | 0.99995 | 0.15183 |  |  | 282546 | 0.98895 | 0.98664 | 0.0012835 | 0.99377 | 0.0056717 | 0.99377 | 0.0045332 |  |  | 177660 | 0.96148 | 0.96702 | 0.0036319 | 0.96049 | 0.0061753 | 0.96049 | 0.007883 |  |  | 325080 | 0.96829 | 0.91505 | 0.008307 | 0.97306 | 0.011579 | 0.97306 | 0.007551 |  |  | 625860 | 0.95323 | 0.86787 | 0.015494 | 0.95881 | 0.012996 | 0.95881 | 0.011202
|  |  | 90012 | 1.0004 | 0.99943 | 0.00039652 | 0.99995 | 0.12643 | 0.99995 | 0.15183 |  |  | 282846 | 0.98895 | 0.98664 | 0.0012835 | 0.99378 | 0.005671 | 0.99377 | 0.0045325 |  |  | 177960 | 0.96256 | 0.96702 | 0.0036319 | 0.96055 | 0.0061763 | 0.96055 | 0.0078844 |  |  | 325380 | 0.96661 | 0.91505 | 0.008307 | 0.97309 | 0.011577 | 0.97309 | 0.0075506 |  |  | 626160 | 0.95099 | 0.86787 | 0.015494 | 0.95885 | 0.012995 | 0.95885 | 0.011201
|  |  | 90132 | 0.99955 | 0.99943 | 0.00039652 | 0.99995 | 0.12643 | 0.99995 | 0.15183 |  |  | 283146 | 0.98991 | 0.98664 | 0.0012835 | 0.99379 | 0.0056704 | 0.99378 | 0.0045317 |  |  | 178260 | 0.96148 | 0.96702 | 0.0036319 | 0.96061 | 0.0061773 | 0.96061 | 0.0078858 |  |  | 325680 | 0.96829 | 0.91505 | 0.008307 | 0.97312 | 0.011576 | 0.97312 | 0.0075502 |  |  | 626460 | 0.95099 | 0.86787 | 0.015494 | 0.95888 | 0.012994 | 0.95888 | 0.011199
|  |  | 90252 | 1.0004 | 0.99943 | 0.00039652 | 0.99995 | 0.12643 | 0.99995 | 0.15183 |  |  | 283446 | 0.98991 | 0.98664 | 0.0012835 | 0.99379 | 0.0056698 | 0.99379 | 0.004531 |  |  | 178560 | 0.9604 | 0.96702 | 0.0036319 | 0.96067 | 0.0061783 | 0.96067 | 0.0078871 |  |  | 325980 | 0.96829 | 0.91505 | 0.008307 | 0.97314 | 0.011575 | 0.97314 | 0.0075498 |  |  | 626760 | 0.94651 | 0.86787 | 0.015494 | 0.95891 | 0.012993 | 0.95892 | 0.011198
|  |  | 90372 | 1.0004 | 0.99943 | 0.00039652 | 0.99995 | 0.12643 | 0.99995 | 0.15183 |  |  | 283746 | 0.98895 | 0.98664 | 0.0012835 | 0.9938 | 0.0056692 | 0.9938 | 0.0045302 |  |  | 178860 | 0.96148 | 0.96702 | 0.0036319 | 0.96073 | 0.0061792 | 0.96072 | 0.0078885 |  |  | 326280 | 0.96661 | 0.91505 | 0.008307 | 0.97317 | 0.011574 | 0.97317 | 0.0075495 |  |  | 627060 | 0.94651 | 0.86787 | 0.015494 | 0.95895 | 0.012992 | 0.95895 | 0.011197
|  |  | 90492 | 1.0004 | 0.99943 | 0.00039652 | 0.99995 | 0.12643 | 0.99995 | 0.15183 |  |  | 284046 | 0.98991 | 0.98664 | 0.0012835 | 0.99381 | 0.0056685 | 0.99381 | 0.0045295 |  |  | 179160 | 0.96148 | 0.96702 | 0.0036319 | 0.96078 | 0.0061802 | 0.96078 | 0.0078899 |  |  | 326580 | 0.96493 | 0.91505 | 0.008307 | 0.9732 | 0.011573 | 0.9732 | 0.0075491 |  |  | 627360 | 0.94875 | 0.86787 | 0.015494 | 0.95898 | 0.012992 | 0.95898 | 0.011195
|  |  | 90612 | 1.0004 | 0.99943 | 0.00039652 | 0.99995 | 0.12643 | 0.99995 | 0.15183 |  |  | 284346 | 0.98991 | 0.98664 | 0.0012835 | 0.99382 | 0.0056679 | 0.99381 | 0.0045287 |  |  | 179460 | 0.96364 | 0.96702 | 0.0036319 | 0.96084 | 0.0061811 | 0.96084 | 0.0078912 |  |  | 326880 | 0.96661 | 0.91505 | 0.008307 | 0.97323 | 0.011572 | 0.97323 | 0.0075487 |  |  | 627660 | 0.94875 | 0.86787 | 0.015494 | 0.95902 | 0.012991 | 0.95902 | 0.011194
|  |  | 90732 | 0.99955 | 0.99943 | 0.00039652 | 0.99995 | 0.12643 | 0.99995 | 0.15183 |  |  | 284646 | 0.98991 | 0.98664 | 0.0012835 | 0.99383 | 0.0056673 | 0.99382 | 0.004528 |  |  | 179760 | 0.9604 | 0.96702 | 0.0036319 | 0.9609 | 0.0061821 | 0.9609 | 0.0078926 |  |  | 327180 | 0.96829 | 0.91505 | 0.008307 | 0.97326 | 0.01157 | 0.97326 | 0.0075483 |  |  | 627960 | 0.94875 | 0.86787 | 0.015494 | 0.95905 | 0.01299 | 0.95905 | 0.011192
|  |  | 90852 | 1.0004 | 0.99943 | 0.00039652 | 0.99995 | 0.12643 | 0.99995 | 0.15183 |  |  | 284946 | 0.98895 | 0.98664 | 0.0012835 | 0.99383 | 0.0056667 | 0.99383 | 0.0045273 |  |  | 180060 | 0.96148 | 0.96702 | 0.0036319 | 0.96096 | 0.006183 | 0.96096 | 0.0078939 |  |  | 327480 | 0.96829 | 0.91505 | 0.008307 | 0.97329 | 0.011569 | 0.97329 | 0.0075479 |  |  | 628260 | 0.95323 | 0.86787 | 0.015494 | 0.95908 | 0.012989 | 0.95908 | 0.011191
|  |  | 90972 | 1.0004 | 0.99943 | 0.00039652 | 0.99995 | 0.12643 | 0.99995 | 0.15183 |  |  | 285246 | 0.98991 | 0.98664 | 0.0012835 | 0.99384 | 0.0056661 | 0.99384 | 0.0045265 |  |  | 180360 | 0.95932 | 0.96702 | 0.0036319 | 0.96102 | 0.0061839 | 0.96102 | 0.0078952 |  |  | 327780 | 0.96325 | 0.91505 | 0.008307 | 0.97331 | 0.011568 | 0.97331 | 0.0075476 |  |  | 628560 | 0.95323 | 0.86787 | 0.015494 | 0.95912 | 0.012988 | 0.95912 | 0.01119
|  |  | 91092 | 1.0004 | 0.99943 | 0.00039652 | 0.99995 | 0.12643 | 0.99995 | 0.15183 |  |  | 285546 | 0.98991 | 0.98664 | 0.0012835 | 0.99385 | 0.0056655 | 0.99385 | 0.0045258 |  |  | 180660 | 0.9604 | 0.96702 | 0.0036319 | 0.96108 | 0.0061848 | 0.96108 | 0.0078966 |  |  | 328080 | 0.96325 | 0.91505 | 0.008307 | 0.97334 | 0.011567 | 0.97334 | 0.0075472 |  |  | 628860 | 0.95099 | 0.86787 | 0.015494 | 0.95915 | 0.012987 | 0.95915 | 0.011188
|  |  | 91212 | 1.0004 | 0.99943 | 0.00039652 | 0.99995 | 0.12643 | 0.99995 | 0.15183 |  |  | 285846 | 0.98895 | 0.98664 | 0.0012835 | 0.99386 | 0.0056648 | 0.99385 | 0.0045251 |  |  | 180960 | 0.96256 | 0.96702 | 0.0036319 | 0.96114 | 0.0061857 | 0.96114 | 0.0078979 |  |  | 328380 | 0.96661 | 0.91505 | 0.008307 | 0.97337 | 0.011566 | 0.97337 | 0.0075468 |  |  | 629160 | 0.95099 | 0.86787 | 0.015494 | 0.95918 | 0.012987 | 0.95919 | 0.011187
|  |  | 91332 | 1.0004 | 0.99943 | 0.00039652 | 0.99995 | 0.12643 | 0.99995 | 0.15183 |  |  | 286146 | 0.98991 | 0.98664 | 0.0012835 | 0.99387 | 0.0056642 | 0.99386 | 0.0045243 |  |  | 181260 | 0.96364 | 0.96702 | 0.0036319 | 0.9612 | 0.0061866 | 0.96119 | 0.0078992 |  |  | 328680 | 0.96829 | 0.91505 | 0.008307 | 0.9734 | 0.011565 | 0.9734 | 0.0075464 |  |  | 629460 | 0.94875 | 0.86787 | 0.015494 | 0.95922 | 0.012986 | 0.95922 | 0.011185
|  |  | 91452 | 0.99955 | 0.99943 | 0.00039652 | 0.99995 | 0.12643 | 0.99995 | 0.15183 |  |  | 286446 | 0.98991 | 0.98664 | 0.0012835 | 0.99387 | 0.0056636 | 0.99387 | 0.0045236 |  |  | 181560 | 0.96148 | 0.96702 | 0.0036319 | 0.96125 | 0.0061875 | 0.96125 | 0.0079005 |  |  | 328980 | 0.96661 | 0.91505 | 0.008307 | 0.97343 | 0.011564 | 0.97343 | 0.0075461 |  |  | 629760 | 0.94651 | 0.86787 | 0.015494 | 0.95925 | 0.012985 | 0.95925 | 0.011184
|  |  | 91572 | 0.99955 | 0.99943 | 0.00039652 | 0.99995 | 0.12643 | 0.99995 | 0.15183 |  |  | 286746 | 0.98895 | 0.98664 | 0.0012835 | 0.99388 | 0.005663 | 0.99388 | 0.0045229 |  |  | 181860 | 0.96256 | 0.96702 | 0.0036319 | 0.96131 | 0.0061884 | 0.96131 | 0.0079018 |  |  | 329280 | 0.96661 | 0.91505 | 0.008307 | 0.97345 | 0.011562 | 0.97345 | 0.0075457 |  |  | 630060 | 0.94651 | 0.86787 | 0.015494 | 0.95928 | 0.012984 | 0.95929 | 0.011183
|  |  | 91692 | 1.0004 | 0.99943 | 0.00039652 | 0.99995 | 0.12643 | 0.99995 | 0.15183 |  |  | 287046 | 0.98895 | 0.98664 | 0.0012835 | 0.99389 | 0.0056624 | 0.99388 | 0.0045221 |  |  | 182160 | 0.96256 | 0.96702 | 0.0036319 | 0.96137 | 0.0061893 | 0.96137 | 0.0079031 |  |  | 329580 | 0.96829 | 0.91505 | 0.008307 | 0.97348 | 0.011561 | 0.97348 | 0.0075453 |  |  | 630360 | 0.95323 | 0.86787 | 0.015494 | 0.95932 | 0.012983 | 0.95932 | 0.011181
|  |  | 91812 | 1.0013 | 0.99943 | 0.00039652 | 0.99995 | 0.12643 | 0.99995 | 0.15183 |  |  | 287346 | 0.98991 | 0.98664 | 0.0012835 | 0.9939 | 0.0056618 | 0.99389 | 0.0045214 |  |  | 182460 | 0.96364 | 0.96702 | 0.0036319 | 0.96143 | 0.0061902 | 0.96143 | 0.0079043 |  |  | 329880 | 0.96661 | 0.91505 | 0.008307 | 0.97351 | 0.01156 | 0.97351 | 0.007545 |  |  | 630660 | 0.95099 | 0.86787 | 0.015494 | 0.95935 | 0.012982 | 0.95935 | 0.01118
|  |  | 91932 | 0.99955 | 0.99943 | 0.00039652 | 0.99995 | 0.12643 | 0.99995 | 0.15183 |  |  | 287646 | 0.99087 | 0.98664 | 0.0012835 | 0.9939 | 0.0056612 | 0.9939 | 0.0045207 |  |  | 182760 | 0.96364 | 0.96702 | 0.0036319 | 0.96149 | 0.006191 | 0.96149 | 0.0079056 |  |  | 330180 | 0.96661 | 0.91505 | 0.008307 | 0.97354 | 0.011559 | 0.97354 | 0.0075446 |  |  | 630960 | 0.9577 | 0.86787 | 0.015494 | 0.95938 | 0.012981 | 0.95939 | 0.011179
|  |  | 92052 | 0.99955 | 0.99943 | 0.00039652 | 0.99995 | 0.12643 | 0.99995 | 0.15183 |  |  | 287946 | 0.99087 | 0.98664 | 0.0012835 | 0.99391 | 0.0056606 | 0.99391 | 0.00452 |  |  | 183060 | 0.96364 | 0.96702 | 0.0036319 | 0.96154 | 0.0061919 | 0.96154 | 0.0079069 |  |  | 330480 | 0.96661 | 0.91505 | 0.008307 | 0.97356 | 0.011558 | 0.97356 | 0.0075442 |  |  | 631260 | 0.95323 | 0.86787 | 0.015494 | 0.95942 | 0.012981 | 0.95942 | 0.011177
|  |  | 92172 | 1.0004 | 0.99943 | 0.00039652 | 0.99995 | 0.12643 | 0.99995 | 0.15183 |  |  | 288246 | 0.99087 | 0.98664 | 0.0012835 | 0.99392 | 0.00566 | 0.99392 | 0.0045192 |  |  | 183360 | 0.96364 | 0.96702 | 0.0036319 | 0.9616 | 0.0061927 | 0.9616 | 0.0079081 |  |  | 330780 | 0.96661 | 0.91505 | 0.008307 | 0.97359 | 0.011557 | 0.97359 | 0.0075439 |  |  | 631560 | 0.94428 | 0.86787 | 0.015494 | 0.95945 | 0.01298 | 0.95945 | 0.011176
|  |  | 92292 | 1.0004 | 0.99943 | 0.00039652 | 0.99995 | 0.12643 | 0.99995 | 0.15183 |  |  | 288546 | 0.98991 | 0.98664 | 0.0012835 | 0.99393 | 0.0056594 | 0.99392 | 0.0045185 |  |  | 183660 | 0.96364 | 0.96702 | 0.0036319 | 0.96166 | 0.0061936 | 0.96166 | 0.0079094 |  |  | 331080 | 0.96997 | 0.91505 | 0.008307 | 0.97362 | 0.011556 | 0.97362 | 0.0075435 |  |  | 631860 | 0.95099 | 0.86787 | 0.015494 | 0.95948 | 0.012979 | 0.95949 | 0.011175
|  |  | 92412 | 0.99955 | 0.99943 | 0.00039652 | 0.99995 | 0.12643 | 0.99995 | 0.15183 |  |  | 288846 | 0.98991 | 0.98664 | 0.0012835 | 0.99393 | 0.0056588 | 0.99393 | 0.0045178 |  |  | 183960 | 0.96148 | 0.96702 | 0.0036319 | 0.96172 | 0.0061944 | 0.96172 | 0.0079106 |  |  | 331380 | 0.96829 | 0.91505 | 0.008307 | 0.97364 | 0.011555 | 0.97364 | 0.0075431 |  |  | 632160 | 0.9577 | 0.86787 | 0.015494 | 0.95952 | 0.012978 | 0.95952 | 0.011173
|  |  | 92532 | 0.99955 | 0.99943 | 0.00039652 | 0.99995 | 0.12643 | 0.99995 | 0.15183 |  |  | 289146 | 0.98991 | 0.98664 | 0.0012835 | 0.99394 | 0.0056582 | 0.99394 | 0.0045171 |  |  | 184260 | 0.96471 | 0.96702 | 0.0036319 | 0.96178 | 0.0061952 | 0.96177 | 0.0079119 |  |  | 331680 | 0.96829 | 0.91505 | 0.008307 | 0.97367 | 0.011554 | 0.97367 | 0.0075428 |  |  | 632460 | 0.95546 | 0.86787 | 0.015494 | 0.95955 | 0.012977 | 0.95955 | 0.011172
|  |  | 92652 | 1.0004 | 0.99943 | 0.00039652 | 0.99995 | 0.12643 | 0.99995 | 0.15183 |  |  | 289446 | 0.99087 | 0.98664 | 0.0012835 | 0.99395 | 0.0056576 | 0.99395 | 0.0045164 |  |  | 184560 | 0.96687 | 0.96702 | 0.0036319 | 0.96183 | 0.006196 | 0.96183 | 0.0079131 |  |  | 331980 | 0.96997 | 0.91505 | 0.008307 | 0.9737 | 0.011552 | 0.9737 | 0.0075424 |  |  | 632760 | 0.95994 | 0.86787 | 0.015494 | 0.95958 | 0.012976 | 0.95958 | 0.01117
|  |  | 92772 | 0.99955 | 0.99943 | 0.00039652 | 0.99995 | 0.12643 | 0.99995 | 0.15183 |  |  | 289746 | 0.99087 | 0.98664 | 0.0012835 | 0.99396 | 0.005657 | 0.99395 | 0.0045157 |  |  | 184860 | 0.96471 | 0.96702 | 0.0036319 | 0.96189 | 0.0061968 | 0.96189 | 0.0079143 |  |  | 332280 | 0.96997 | 0.91505 | 0.008307 | 0.97373 | 0.011551 | 0.97373 | 0.0075421 |  |  | 633060 | 0.95099 | 0.86787 | 0.015494 | 0.95962 | 0.012976 | 0.95962 | 0.011169
|  |  | 92892 | 0.99955 | 0.99943 | 0.00039652 | 0.99995 | 0.12643 | 0.99995 | 0.15183 |  |  | 290046 | 0.99183 | 0.98664 | 0.0012835 | 0.99396 | 0.0056564 | 0.99396 | 0.004515 |  |  | 185160 | 0.96364 | 0.96702 | 0.0036319 | 0.96195 | 0.0061976 | 0.96195 | 0.0079156 |  |  | 332580 | 0.96661 | 0.91505 | 0.008307 | 0.97375 | 0.01155 | 0.97375 | 0.0075417 |  |  | 633360 | 0.94875 | 0.86787 | 0.015494 | 0.95965 | 0.012975 | 0.95965 | 0.011168
|  |  | 93012 | 1.0004 | 0.99943 | 0.00039652 | 0.99995 | 0.12643 | 0.99995 | 0.15183 |  |  | 290346 | 0.99087 | 0.98664 | 0.0012835 | 0.99397 | 0.0056558 | 0.99397 | 0.0045143 |  |  | 185460 | 0.96148 | 0.96702 | 0.0036319 | 0.962 | 0.0061984 | 0.962 | 0.0079168 |  |  | 332880 | 0.96493 | 0.91505 | 0.008307 | 0.97378 | 0.011549 | 0.97378 | 0.0075414 |  |  | 633660 | 0.9577 | 0.86787 | 0.015494 | 0.95968 | 0.012974 | 0.95968 | 0.011166
|  |  | 93132 | 1.0004 | 0.99943 | 0.00039652 | 0.99995 | 0.12643 | 0.99995 | 0.15183 |  |  | 290646 | 0.99183 | 0.98664 | 0.0012835 | 0.99398 | 0.0056552 | 0.99398 | 0.0045135 |  |  | 185760 | 0.96256 | 0.96702 | 0.0036319 | 0.96206 | 0.0061992 | 0.96206 | 0.007918 |  |  | 333180 | 0.96661 | 0.91505 | 0.008307 | 0.97381 | 0.011548 | 0.97381 | 0.007541 |  |  | 633960 | 0.9577 | 0.86787 | 0.015494 | 0.95971 | 0.012973 | 0.95972 | 0.011165
|  |  | 93252 | 1.0004 | 0.99943 | 0.00039652 | 0.99995 | 0.12643 | 0.99995 | 0.15183 |  |  | 290946 | 0.98991 | 0.98664 | 0.0012835 | 0.99399 | 0.0056546 | 0.99398 | 0.0045128 |  |  | 186060 | 0.96471 | 0.96702 | 0.0036319 | 0.96212 | 0.0062 | 0.96212 | 0.0079192 |  |  | 333480 | 0.96997 | 0.91505 | 0.008307 | 0.97383 | 0.011547 | 0.97383 | 0.0075407 |  |  | 634260 | 0.95546 | 0.86787 | 0.015494 | 0.95975 | 0.012972 | 0.95975 | 0.011164
|  |  | 93372 | 0.99955 | 0.99943 | 0.00039652 | 0.99995 | 0.12643 | 0.99995 | 0.15183 |  |  | 291246 | 0.99087 | 0.98664 | 0.0012835 | 0.99399 | 0.005654 | 0.99399 | 0.0045121 |  |  | 186360 | 0.96471 | 0.96702 | 0.0036319 | 0.96217 | 0.0062008 | 0.96217 | 0.0079204 |  |  | 333780 | 0.96661 | 0.91505 | 0.008307 | 0.97386 | 0.011546 | 0.97386 | 0.0075403 |  |  | 634560 | 0.95323 | 0.86787 | 0.015494 | 0.95978 | 0.012971 | 0.95978 | 0.011162
|  |  | 93492 | 1.0004 | 0.99943 | 0.00039652 | 0.99995 | 0.12643 | 0.99995 | 0.15183 |  |  | 291546 | 0.99087 | 0.98664 | 0.0012835 | 0.994 | 0.0056535 | 0.994 | 0.0045114 |  |  | 186660 | 0.96471 | 0.96702 | 0.0036319 | 0.96223 | 0.0062015 | 0.96223 | 0.0079215 |  |  | 334080 | 0.96661 | 0.91505 | 0.008307 | 0.97389 | 0.011545 | 0.97389 | 0.00754 |  |  | 634860 | 0.95099 | 0.86787 | 0.015494 | 0.95981 | 0.01297 | 0.95981 | 0.011161
|  |  | 93612 | 1.0004 | 0.99943 | 0.00039652 | 0.99995 | 0.12643 | 0.99995 | 0.15183 |  |  | 291846 | 0.98991 | 0.98664 | 0.0012835 | 0.99401 | 0.0056529 | 0.99401 | 0.0045107 |  |  | 186960 | 0.96256 | 0.96702 | 0.0036319 | 0.96229 | 0.0062023 | 0.96229 | 0.0079227 |  |  | 334380 | 0.96829 | 0.91505 | 0.008307 | 0.97391 | 0.011544 | 0.97391 | 0.0075396 |  |  | 635160 | 0.95994 | 0.86787 | 0.015494 | 0.95985 | 0.01297 | 0.95985 | 0.01116
|  |  | 93732 | 1.0004 | 0.99943 | 0.00039652 | 0.99995 | 0.12643 | 0.99995 | 0.15183 |  |  | 292146 | 0.99087 | 0.98664 | 0.0012835 | 0.99402 | 0.0056523 | 0.99401 | 0.00451 |  |  | 187260 | 0.9604 | 0.96702 | 0.0036319 | 0.96234 | 0.006203 | 0.96234 | 0.0079239 |  |  | 334680 | 0.96325 | 0.91505 | 0.008307 | 0.97394 | 0.011543 | 0.97394 | 0.0075393 |  |  | 635460 | 0.95323 | 0.86787 | 0.015494 | 0.95988 | 0.012969 | 0.95988 | 0.011158
|  |  | 93852 | 0.99955 | 0.99943 | 0.00039652 | 0.99995 | 0.12643 | 0.99995 | 0.15183 |  |  | 292446 | 0.99087 | 0.98664 | 0.0012835 | 0.99402 | 0.0056517 | 0.99402 | 0.0045093 |  |  | 187560 | 0.96364 | 0.96702 | 0.0036319 | 0.9624 | 0.0062038 | 0.9624 | 0.007925 |  |  | 334980 | 0.96829 | 0.91505 | 0.008307 | 0.97397 | 0.011542 | 0.97396 | 0.0075389 |  |  | 635760 | 0.95099 | 0.86787 | 0.015494 | 0.95991 | 0.012968 | 0.95991 | 0.011157
|  |  | 93972 | 1.0004 | 0.99943 | 0.00039652 | 0.99995 | 0.12643 | 0.99995 | 0.15183 |  |  | 292746 | 0.99087 | 0.98664 | 0.0012835 | 0.99403 | 0.0056511 | 0.99403 | 0.0045087 |  |  | 187860 | 0.96364 | 0.96702 | 0.0036319 | 0.96246 | 0.0062045 | 0.96246 | 0.0079262 |  |  | 335280 | 0.96661 | 0.91505 | 0.008307 | 0.97399 | 0.011541 | 0.97399 | 0.0075386 |  |  | 636060 | 0.95546 | 0.86787 | 0.015494 | 0.95994 | 0.012967 | 0.95995 | 0.011156
|  |  | 94092 | 0.99955 | 0.99943 | 0.00039652 | 0.99995 | 0.12643 | 0.99995 | 0.15183 |  |  | 293046 | 0.99183 | 0.98664 | 0.0012835 | 0.99404 | 0.0056506 | 0.99403 | 0.004508 |  |  | 188160 | 0.96579 | 0.96702 | 0.0036319 | 0.96251 | 0.0062052 | 0.96251 | 0.0079274 |  |  | 335580 | 0.96829 | 0.91505 | 0.008307 | 0.97402 | 0.01154 | 0.97402 | 0.0075383 |  |  | 636360 | 0.95323 | 0.86787 | 0.015494 | 0.95998 | 0.012966 | 0.95998 | 0.011154
|  |  | 94212 | 1.0004 | 0.99943 | 0.00039652 | 0.99995 | 0.12643 | 0.99995 | 0.15183 |  |  | 293346 | 0.99087 | 0.98664 | 0.0012835 | 0.99405 | 0.00565 | 0.99404 | 0.0045073 |  |  | 188460 | 0.96471 | 0.96702 | 0.0036319 | 0.96257 | 0.0062059 | 0.96257 | 0.0079285 |  |  | 335880 | 0.96493 | 0.91505 | 0.008307 | 0.97404 | 0.011539 | 0.97404 | 0.0075379 |  |  | 636660 | 0.95099 | 0.86787 | 0.015494 | 0.96001 | 0.012965 | 0.96001 | 0.011153
|  |  | 94332 | 1.0013 | 0.99943 | 0.00039652 | 0.99995 | 0.12643 | 0.99995 | 0.15183 |  |  | 293646 | 0.99279 | 0.98664 | 0.0012835 | 0.99405 | 0.0056494 | 0.99405 | 0.0045066 |  |  | 188760 | 0.96364 | 0.96702 | 0.0036319 | 0.96263 | 0.0062067 | 0.96263 | 0.0079296 |  |  | 336180 | 0.96661 | 0.91505 | 0.008307 | 0.97407 | 0.011538 | 0.97407 | 0.0075376 |  |  | 636960 | 0.95546 | 0.86787 | 0.015494 | 0.96004 | 0.012965 | 0.96004 | 0.011152
|  |  | 94452 | 1.0004 | 0.99943 | 0.00039652 | 0.99995 | 0.12643 | 0.99995 | 0.15183 |  |  | 293946 | 0.99183 | 0.98664 | 0.0012835 | 0.99406 | 0.0056488 | 0.99406 | 0.0045059 |  |  | 189060 | 0.96364 | 0.96702 | 0.0036319 | 0.96268 | 0.0062074 | 0.96268 | 0.0079308 |  |  | 336480 | 0.96661 | 0.91505 | 0.008307 | 0.9741 | 0.011536 | 0.9741 | 0.0075372 |  |  | 637260 | 0.95994 | 0.86787 | 0.015494 | 0.96007 | 0.012964 | 0.96008 | 0.01115
|  |  | 94572 | 1.0004 | 0.99943 | 0.00039652 | 0.99995 | 0.12643 | 0.99995 | 0.15183 |  |  | 294246 | 0.99279 | 0.98664 | 0.0012835 | 0.99407 | 0.0056483 | 0.99406 | 0.0045052 |  |  | 189360 | 0.96364 | 0.96702 | 0.0036319 | 0.96274 | 0.0062081 | 0.96274 | 0.0079319 |  |  | 336780 | 0.96997 | 0.91505 | 0.008307 | 0.97412 | 0.011535 | 0.97412 | 0.0075369 |  |  | 637560 | 0.9577 | 0.86787 | 0.015494 | 0.96011 | 0.012963 | 0.96011 | 0.011149
|  |  | 94692 | 1.0004 | 0.99943 | 0.00039652 | 0.99995 | 0.12643 | 0.99995 | 0.15183 |  |  | 294546 | 0.99087 | 0.98664 | 0.0012835 | 0.99407 | 0.0056477 | 0.99407 | 0.0045045 |  |  | 189660 | 0.96687 | 0.96702 | 0.0036319 | 0.96279 | 0.0062087 | 0.96279 | 0.007933 |  |  | 337080 | 0.96493 | 0.91505 | 0.008307 | 0.97415 | 0.011534 | 0.97415 | 0.0075366 |  |  | 637860 | 0.95099 | 0.86787 | 0.015494 | 0.96014 | 0.012962 | 0.96014 | 0.011148
|  |  | 94812 | 1.0004 | 0.99943 | 0.00039652 | 0.99995 | 0.12643 | 0.99995 | 0.15183 |  |  | 294846 | 0.98991 | 0.98664 | 0.0012835 | 0.99408 | 0.0056471 | 0.99408 | 0.0045038 |  |  | 189960 | 0.96579 | 0.96702 | 0.0036319 | 0.96285 | 0.0062094 | 0.96285 | 0.0079341 |  |  | 337380 | 0.96661 | 0.91505 | 0.008307 | 0.97417 | 0.011533 | 0.97417 | 0.0075362 |  |  | 638160 | 0.95099 | 0.86787 | 0.015494 | 0.96017 | 0.012961 | 0.96017 | 0.011146
|  |  | 94932 | 0.99955 | 0.99943 | 0.00039652 | 0.99995 | 0.12643 | 0.99995 | 0.15183 |  |  | 295146 | 0.99087 | 0.98664 | 0.0012835 | 0.99409 | 0.0056466 | 0.99409 | 0.0045032 |  |  | 190260 | 0.96579 | 0.96702 | 0.0036319 | 0.96291 | 0.0062101 | 0.9629 | 0.0079352 |  |  | 337680 | 0.96997 | 0.91505 | 0.008307 | 0.9742 | 0.011532 | 0.9742 | 0.0075359 |  |  | 638460 | 0.9577 | 0.86787 | 0.015494 | 0.9602 | 0.012961 | 0.9602 | 0.011145
|  |  | 95052 | 0.99955 | 0.99943 | 0.00039652 | 0.99995 | 0.12643 | 0.99995 | 0.15183 |  |  | 295446 | 0.98991 | 0.98664 | 0.0012835 | 0.9941 | 0.005646 | 0.99409 | 0.0045025 |  |  | 190560 | 0.96471 | 0.96702 | 0.0036319 | 0.96296 | 0.0062108 | 0.96296 | 0.0079363 |  |  | 337980 | 0.96661 | 0.91505 | 0.008307 | 0.97422 | 0.011531 | 0.97422 | 0.0075356 |  |  | 638760 | 0.95546 | 0.86787 | 0.015494 | 0.96024 | 0.01296 | 0.96024 | 0.011144
|  |  | 95172 | 1.0013 | 0.99943 | 0.00039652 | 0.99995 | 0.12643 | 0.99995 | 0.15183 |  |  | 295746 | 0.99087 | 0.98664 | 0.0012835 | 0.9941 | 0.0056454 | 0.9941 | 0.0045018 |  |  | 190860 | 0.96256 | 0.96702 | 0.0036319 | 0.96302 | 0.0062114 | 0.96302 | 0.0079374 |  |  | 338280 | 0.96325 | 0.91505 | 0.008307 | 0.97425 | 0.01153 | 0.97425 | 0.0075353 |  |  | 639060 | 0.95994 | 0.86787 | 0.015494 | 0.96027 | 0.012959 | 0.96027 | 0.011142
|  |  | 95292 | 1.0004 | 0.99943 | 0.00039652 | 0.99995 | 0.12643 | 0.99995 | 0.15183 |  |  | 296046 | 0.99183 | 0.98664 | 0.0012835 | 0.99411 | 0.0056449 | 0.99411 | 0.0045011 |  |  | 191160 | 0.96364 | 0.96702 | 0.0036319 | 0.96307 | 0.0062121 | 0.96307 | 0.0079385 |  |  | 338580 | 0.96661 | 0.91505 | 0.008307 | 0.97427 | 0.011529 | 0.97427 | 0.0075349 |  |  | 639360 | 0.95994 | 0.86787 | 0.015494 | 0.9603 | 0.012958 | 0.9603 | 0.011141
|  |  | 95412 | 0.99955 | 0.99943 | 0.00039652 | 0.99995 | 0.12643 | 0.99995 | 0.15183 |  |  | 296346 | 0.98991 | 0.98664 | 0.0012835 | 0.99412 | 0.0056443 | 0.99411 | 0.0045005 |  |  | 191460 | 0.96471 | 0.96702 | 0.0036319 | 0.96313 | 0.0062127 | 0.96313 | 0.0079396 |  |  | 338880 | 0.96661 | 0.91505 | 0.008307 | 0.9743 | 0.011528 | 0.9743 | 0.0075346 |  |  | 639660 | 0.95546 | 0.86787 | 0.015494 | 0.96033 | 0.012957 | 0.96033 | 0.01114
|  |  | 95532 | 1.0004 | 0.99943 | 0.00039652 | 0.99995 | 0.12643 | 0.99995 | 0.15183 |  |  | 296646 | 0.98991 | 0.98664 | 0.0012835 | 0.99412 | 0.0056437 | 0.99412 | 0.0044998 |  |  | 191760 | 0.96364 | 0.96702 | 0.0036319 | 0.96318 | 0.0062134 | 0.96318 | 0.0079406 |  |  | 339180 | 0.96997 | 0.91505 | 0.008307 | 0.97433 | 0.011527 | 0.97433 | 0.0075343 |  |  | 639960 | 0.95323 | 0.86787 | 0.015494 | 0.96036 | 0.012956 | 0.96037 | 0.011138
|  |  | 95652 | 0.99955 | 0.99943 | 0.00039652 | 0.99995 | 0.12643 | 0.99995 | 0.15183 |  |  | 296946 | 0.98991 | 0.98664 | 0.0012835 | 0.99413 | 0.0056432 | 0.99413 | 0.0044991 |  |  | 192060 | 0.96471 | 0.96702 | 0.0036319 | 0.96324 | 0.006214 | 0.96324 | 0.0079417 |  |  | 339480 | 0.96661 | 0.91505 | 0.008307 | 0.97435 | 0.011526 | 0.97435 | 0.007534 |  |  | 640260 | 0.95546 | 0.86787 | 0.015494 | 0.9604 | 0.012956 | 0.9604 | 0.011137
|  |  | 95772 | 1.0004 | 0.99943 | 0.00039652 | 0.99995 | 0.12643 | 0.99995 | 0.15183 |  |  | 297246 | 0.98991 | 0.98664 | 0.0012835 | 0.99414 | 0.0056426 | 0.99414 | 0.0044985 |  |  | 192360 | 0.96687 | 0.96702 | 0.0036319 | 0.96329 | 0.0062146 | 0.96329 | 0.0079428 |  |  | 339780 | 0.96661 | 0.91505 | 0.008307 | 0.97438 | 0.011525 | 0.97438 | 0.0075336 |  |  | 640560 | 0.95546 | 0.86787 | 0.015494 | 0.96043 | 0.012955 | 0.96043 | 0.011136
|  |  | 95892 | 1.0004 | 0.99943 | 0.00039652 | 0.99995 | 0.12643 | 0.99995 | 0.15183 |  |  | 297546 | 0.99087 | 0.98664 | 0.0012835 | 0.99415 | 0.0056421 | 0.99414 | 0.0044978 |  |  | 192660 | 0.96364 | 0.96702 | 0.0036319 | 0.96335 | 0.0062152 | 0.96335 | 0.0079438 |  |  | 340080 | 0.96661 | 0.91505 | 0.008307 | 0.9744 | 0.011524 | 0.9744 | 0.0075333 |  |  | 640860 | 0.95994 | 0.86787 | 0.015494 | 0.96046 | 0.012954 | 0.96046 | 0.011134
|  |  | 96012 | 1.0013 | 0.99943 | 0.00039652 | 0.99995 | 0.12643 | 0.99995 | 0.15183 |  |  | 297846 | 0.98991 | 0.98664 | 0.0012835 | 0.99415 | 0.0056415 | 0.99415 | 0.0044971 |  |  | 192960 | 0.96364 | 0.96702 | 0.0036319 | 0.9634 | 0.0062158 | 0.9634 | 0.0079449 |  |  | 340380 | 0.96661 | 0.91505 | 0.008307 | 0.97443 | 0.011523 | 0.97443 | 0.007533 |  |  | 641160 | 0.95546 | 0.86787 | 0.015494 | 0.96049 | 0.012953 | 0.96049 | 0.011133
|  |  | 96132 | 1.0004 | 0.99943 | 0.00039652 | 0.99995 | 0.12643 | 0.99995 | 0.15183 |  |  | 298146 | 0.98895 | 0.98664 | 0.0012835 | 0.99416 | 0.005641 | 0.99416 | 0.0044965 |  |  | 193260 | 0.96364 | 0.96702 | 0.0036319 | 0.96346 | 0.0062165 | 0.96346 | 0.0079459 |  |  | 340680 | 0.96661 | 0.91505 | 0.008307 | 0.97445 | 0.011522 | 0.97445 | 0.0075327 |  |  | 641460 | 0.9577 | 0.86787 | 0.015494 | 0.96052 | 0.012952 | 0.96053 | 0.011132
|  |  | 96252 | 1.0004 | 0.99943 | 0.00039652 | 0.99995 | 0.12643 | 0.99995 | 0.15183 |  |  | 298446 | 0.98991 | 0.98664 | 0.0012835 | 0.99417 | 0.0056404 | 0.99416 | 0.0044958 |  |  | 193560 | 0.96471 | 0.96702 | 0.0036319 | 0.96351 | 0.006217 | 0.96351 | 0.0079469 |  |  | 340980 | 0.96493 | 0.91505 | 0.008307 | 0.97448 | 0.011521 | 0.97448 | 0.0075324 |  |  | 641760 | 0.95994 | 0.86787 | 0.015494 | 0.96056 | 0.012951 | 0.96056 | 0.01113
|  |  | 96372 | 1.0004 | 0.99943 | 0.00039652 | 0.99995 | 0.12643 | 0.99995 | 0.15183 |  |  | 298746 | 0.98991 | 0.98664 | 0.0012835 | 0.99417 | 0.0056399 | 0.99417 | 0.0044951 |  |  | 193860 | 0.96579 | 0.96702 | 0.0036319 | 0.96357 | 0.0062176 | 0.96357 | 0.0079479 |  |  | 341280 | 0.96661 | 0.91505 | 0.008307 | 0.9745 | 0.01152 | 0.9745 | 0.0075321 |  |  | 642060 | 0.95994 | 0.86787 | 0.015494 | 0.96059 | 0.012951 | 0.96059 | 0.011129
|  |  | 96492 | 1.0004 | 0.99943 | 0.00039652 | 0.99995 | 0.12643 | 0.99995 | 0.15183 |  |  | 299046 | 0.99087 | 0.98664 | 0.0012835 | 0.99418 | 0.0056393 | 0.99418 | 0.0044945 |  |  | 194160 | 0.96471 | 0.96702 | 0.0036319 | 0.96362 | 0.0062182 | 0.96362 | 0.007949 |  |  | 341580 | 0.96829 | 0.91505 | 0.008307 | 0.97453 | 0.011519 | 0.97452 | 0.0075318 |  |  | 642360 | 0.95546 | 0.86787 | 0.015494 | 0.96062 | 0.01295 | 0.96062 | 0.011128
|  |  | 96612 | 1.0013 | 0.99943 | 0.00039652 | 0.99995 | 0.12643 | 0.99995 | 0.15183 |  |  | 299346 | 0.98991 | 0.98664 | 0.0012835 | 0.99419 | 0.0056388 | 0.99418 | 0.0044938 |  |  | 194460 | 0.96687 | 0.96702 | 0.0036319 | 0.96368 | 0.0062188 | 0.96367 | 0.00795 |  |  | 341880 | 0.96829 | 0.91505 | 0.008307 | 0.97455 | 0.011518 | 0.97455 | 0.0075314 |  |  | 642660 | 0.9577 | 0.86787 | 0.015494 | 0.96065 | 0.012949 | 0.96065 | 0.011126
|  |  | 96732 | 1.0004 | 0.99943 | 0.00039652 | 0.99995 | 0.12643 | 0.99995 | 0.15183 |  |  | 299646 | 0.99183 | 0.98664 | 0.0012835 | 0.99419 | 0.0056382 | 0.99419 | 0.0044932 |  |  | 194760 | 0.96579 | 0.96702 | 0.0036319 | 0.96373 | 0.0062194 | 0.96373 | 0.007951 |  |  | 342180 | 0.96661 | 0.91505 | 0.008307 | 0.97457 | 0.011517 | 0.97457 | 0.0075311 |  |  | 642960 | 0.95546 | 0.86787 | 0.015494 | 0.96068 | 0.012948 | 0.96069 | 0.011125
|  |  | 96852 | 0.99955 | 0.99943 | 0.00039652 | 0.99995 | 0.12643 | 0.99995 | 0.15183 |  |  | 299946 | 0.99087 | 0.98664 | 0.0012835 | 0.9942 | 0.0056377 | 0.9942 | 0.0044925 |  |  | 195060 | 0.96364 | 0.96702 | 0.0036319 | 0.96378 | 0.0062199 | 0.96378 | 0.007952 |  |  | 342480 | 0.96829 | 0.91505 | 0.008307 | 0.9746 | 0.011516 | 0.9746 | 0.0075308 |  |  | 643260 | 0.9577 | 0.86787 | 0.015494 | 0.96072 | 0.012947 | 0.96072 | 0.011124
|  |  | 96972 | 1.0004 | 0.99943 | 0.00039652 | 0.99995 | 0.12643 | 0.99995 | 0.15183 |  |  | 300246 | 0.99087 | 0.98664 | 0.0012835 | 0.99421 | 0.0056372 | 0.99421 | 0.0044919 |  |  | 195360 | 0.96579 | 0.96702 | 0.0036319 | 0.96384 | 0.0062205 | 0.96384 | 0.007953 |  |  | 342780 | 0.97165 | 0.91505 | 0.008307 | 0.97462 | 0.011515 | 0.97462 | 0.0075305 |  |  | 643560 | 0.95994 | 0.86787 | 0.015494 | 0.96075 | 0.012947 | 0.96075 | 0.011122
|  |  | 97092 | 1.0013 | 0.99943 | 0.00039652 | 0.99995 | 0.12643 | 0.99995 | 0.15183 |  |  | 300546 | 0.99183 | 0.98664 | 0.0012835 | 0.99421 | 0.0056366 | 0.99421 | 0.0044912 |  |  | 195660 | 0.96471 | 0.96702 | 0.0036319 | 0.96389 | 0.006221 | 0.96389 | 0.007954 |  |  | 343080 | 0.96661 | 0.91505 | 0.008307 | 0.97465 | 0.011515 | 0.97465 | 0.0075302 |  |  | 643860 | 0.95323 | 0.86787 | 0.015494 | 0.96078 | 0.012946 | 0.96078 | 0.011121
|  |  | 97212 | 1.0013 | 0.99943 | 0.00039652 | 0.99995 | 0.12643 | 0.99995 | 0.15183 |  |  | 300846 | 0.99183 | 0.98664 | 0.0012835 | 0.99422 | 0.0056361 | 0.99422 | 0.0044906 |  |  | 195960 | 0.96687 | 0.96702 | 0.0036319 | 0.96395 | 0.0062216 | 0.96395 | 0.007955 |  |  | 343380 | 0.96661 | 0.91505 | 0.008307 | 0.97467 | 0.011514 | 0.97467 | 0.0075299 |  |  | 644160 | 0.95546 | 0.86787 | 0.015494 | 0.96081 | 0.012945 | 0.96081 | 0.01112
|  |  | 97332 | 1.0004 | 0.99943 | 0.00039652 | 0.99995 | 0.12643 | 0.99995 | 0.15183 |  |  | 301146 | 0.99183 | 0.98664 | 0.0012835 | 0.99423 | 0.0056355 | 0.99423 | 0.0044899 |  |  | 196260 | 0.96471 | 0.96702 | 0.0036319 | 0.964 | 0.0062221 | 0.964 | 0.0079559 |  |  | 343680 | 0.96493 | 0.91505 | 0.008307 | 0.9747 | 0.011513 | 0.9747 | 0.0075296 |  |  | 644460 | 0.9577 | 0.86787 | 0.015494 | 0.96084 | 0.012944 | 0.96084 | 0.011118
|  |  | 97452 | 1.0004 | 0.99943 | 0.00039652 | 0.99995 | 0.12643 | 0.99995 | 0.15183 |  |  | 301446 | 0.99183 | 0.98664 | 0.0012835 | 0.99424 | 0.005635 | 0.99423 | 0.0044893 |  |  | 196560 | 0.96471 | 0.96702 | 0.0036319 | 0.96405 | 0.0062226 | 0.96405 | 0.0079569 |  |  | 343980 | 0.96661 | 0.91505 | 0.008307 | 0.97472 | 0.011512 | 0.97472 | 0.0075293 |  |  | 644760 | 0.95994 | 0.86787 | 0.015494 | 0.96087 | 0.012943 | 0.96088 | 0.011117
|  |  | 97572 | 1.0013 | 0.99943 | 0.00039652 | 0.99995 | 0.12643 | 0.99995 | 0.15183 |  |  | 301746 | 0.99183 | 0.98664 | 0.0012835 | 0.99424 | 0.0056345 | 0.99424 | 0.0044887 |  |  | 196860 | 0.96579 | 0.96702 | 0.0036319 | 0.96411 | 0.0062232 | 0.96411 | 0.0079579 |  |  | 344280 | 0.96493 | 0.91505 | 0.008307 | 0.97475 | 0.011511 | 0.97474 | 0.007529 |  |  | 645060 | 0.96442 | 0.86787 | 0.015494 | 0.9609 | 0.012943 | 0.96091 | 0.011116
|  |  | 97692 | 0.99865 | 0.99943 | 0.00039652 | 0.99995 | 0.12643 | 0.99995 | 0.15183 |  |  | 302046 | 0.99087 | 0.98664 | 0.0012835 | 0.99425 | 0.0056339 | 0.99425 | 0.004488 |  |  | 197160 | 0.96579 | 0.96702 | 0.0036319 | 0.96416 | 0.0062237 | 0.96416 | 0.0079588 |  |  | 344580 | 0.96493 | 0.91505 | 0.008307 | 0.97477 | 0.01151 | 0.97477 | 0.0075287 |  |  | 645360 | 0.95994 | 0.86787 | 0.015494 | 0.96094 | 0.012942 | 0.96094 | 0.011114
|  |  | 97812 | 1.0004 | 0.99943 | 0.00039652 | 0.99995 | 0.12643 | 0.99995 | 0.15183 |  |  | 302346 | 0.99087 | 0.98664 | 0.0012835 | 0.99426 | 0.0056334 | 0.99425 | 0.0044874 |  |  | 197460 | 0.96471 | 0.96702 | 0.0036319 | 0.96422 | 0.0062242 | 0.96421 | 0.0079598 |  |  | 344880 | 0.96661 | 0.91505 | 0.008307 | 0.97479 | 0.011509 | 0.97479 | 0.0075284 |  |  | 645660 | 0.95994 | 0.86787 | 0.015494 | 0.96097 | 0.012941 | 0.96097 | 0.011113
|  |  | 97932 | 1.0004 | 0.99943 | 0.00039652 | 0.99995 | 0.12643 | 0.99995 | 0.15183 |  |  | 302646 | 0.99087 | 0.98664 | 0.0012835 | 0.99426 | 0.0056329 | 0.99426 | 0.0044867 |  |  | 197760 | 0.96471 | 0.96702 | 0.0036319 | 0.96427 | 0.0062247 | 0.96427 | 0.0079607 |  |  | 345180 | 0.97165 | 0.91505 | 0.008307 | 0.97482 | 0.011508 | 0.97482 | 0.0075281 |  |  | 645960 | 0.9577 | 0.86787 | 0.015494 | 0.961 | 0.01294 | 0.961 | 0.011112
|  |  | 98052 | 1.0004 | 0.99943 | 0.00039652 | 0.99995 | 0.12643 | 0.99995 | 0.15183 |  |  | 302946 | 0.99183 | 0.98664 | 0.0012835 | 0.99427 | 0.0056323 | 0.99427 | 0.0044861 |  |  | 198060 | 0.96579 | 0.96702 | 0.0036319 | 0.96432 | 0.0062252 | 0.96432 | 0.0079617 |  |  | 345480 | 0.96997 | 0.91505 | 0.008307 | 0.97484 | 0.011507 | 0.97484 | 0.0075278 |  |  | 646260 | 0.9577 | 0.86787 | 0.015494 | 0.96103 | 0.012939 | 0.96103 | 0.011111
|  |  | 98172 | 1.0013 | 0.99943 | 0.00039652 | 0.99995 | 0.12643 | 0.99995 | 0.15183 |  |  | 303246 | 0.99087 | 0.98664 | 0.0012835 | 0.99428 | 0.0056318 | 0.99427 | 0.0044855 |  |  | 198360 | 0.96687 | 0.96702 | 0.0036319 | 0.96438 | 0.0062257 | 0.96437 | 0.0079626 |  |  | 345780 | 0.96493 | 0.91505 | 0.008307 | 0.97486 | 0.011506 | 0.97486 | 0.0075275 |  |  | 646560 | 0.9577 | 0.86787 | 0.015494 | 0.96106 | 0.012938 | 0.96106 | 0.011109
|  |  | 98292 | 1.0013 | 0.99943 | 0.00039652 | 0.99995 | 0.12643 | 0.99995 | 0.15183 |  |  | 303546 | 0.99183 | 0.98664 | 0.0012835 | 0.99428 | 0.0056313 | 0.99428 | 0.0044848 |  |  | 198660 | 0.96579 | 0.96702 | 0.0036319 | 0.96443 | 0.0062262 | 0.96443 | 0.0079635 |  |  | 346080 | 0.96493 | 0.91505 | 0.008307 | 0.97489 | 0.011505 | 0.97489 | 0.0075272 |  |  | 646860 | 0.95994 | 0.86787 | 0.015494 | 0.96109 | 0.012938 | 0.96109 | 0.011108
|  |  | 98412 | 0.99955 | 0.99943 | 0.00039652 | 0.99995 | 0.12643 | 0.99995 | 0.15183 |  |  | 303846 | 0.98991 | 0.98664 | 0.0012835 | 0.99429 | 0.0056308 | 0.99429 | 0.0044842 |  |  | 198960 | 0.96687 | 0.96702 | 0.0036319 | 0.96448 | 0.0062266 | 0.96448 | 0.0079644 |  |  | 346380 | 0.96661 | 0.91505 | 0.008307 | 0.97491 | 0.011504 | 0.97491 | 0.0075269 |  |  | 647160 | 0.95546 | 0.86787 | 0.015494 | 0.96112 | 0.012937 | 0.96113 | 0.011107
|  |  | 98532 | 0.99955 | 0.99943 | 0.00039652 | 0.99995 | 0.12643 | 0.99995 | 0.15183 |  |  | 304146 | 0.99087 | 0.98664 | 0.0012835 | 0.9943 | 0.0056303 | 0.99429 | 0.0044836 |  |  | 199260 | 0.96471 | 0.96702 | 0.0036319 | 0.96453 | 0.0062271 | 0.96453 | 0.0079654 |  |  | 346680 | 0.96661 | 0.91505 | 0.008307 | 0.97494 | 0.011503 | 0.97494 | 0.0075266 |  |  | 647460 | 0.9577 | 0.86787 | 0.015494 | 0.96116 | 0.012936 | 0.96116 | 0.011105
|  |  | 98652 | 1.0004 | 0.99943 | 0.00039652 | 0.99995 | 0.12643 | 0.99995 | 0.15183 |  |  | 304446 | 0.99087 | 0.98664 | 0.0012835 | 0.9943 | 0.0056297 | 0.9943 | 0.004483 |  |  | 199560 | 0.96579 | 0.96702 | 0.0036319 | 0.96459 | 0.0062276 | 0.96459 | 0.0079663 |  |  | 346980 | 0.96829 | 0.91505 | 0.008307 | 0.97496 | 0.011502 | 0.97496 | 0.0075264 |  |  | 647760 | 0.95994 | 0.86787 | 0.015494 | 0.96119 | 0.012935 | 0.96119 | 0.011104
|  |  | 98772 | 1.0013 | 0.99943 | 0.00039652 | 0.99995 | 0.12643 | 0.99995 | 0.15183 |  |  | 304746 | 0.99087 | 0.98664 | 0.0012835 | 0.99431 | 0.0056292 | 0.99431 | 0.0044823 |  |  | 199860 | 0.96687 | 0.96702 | 0.0036319 | 0.96464 | 0.006228 | 0.96464 | 0.0079672 |  |  | 347280 | 0.96493 | 0.91505 | 0.008307 | 0.97498 | 0.011501 | 0.97498 | 0.0075261 |  |  | 648060 | 0.9577 | 0.86787 | 0.015494 | 0.96122 | 0.012934 | 0.96122 | 0.011103
|  |  | 98892 | 1.0013 | 0.99943 | 0.00039652 | 0.99995 | 0.12643 | 0.99995 | 0.15183 |  |  | 305046 | 0.99183 | 0.98664 | 0.0012835 | 0.99432 | 0.0056287 | 0.99431 | 0.0044817 |  |  | 200160 | 0.96687 | 0.96702 | 0.0036319 | 0.96469 | 0.0062285 | 0.96469 | 0.0079681 |  |  | 347580 | 0.96493 | 0.91505 | 0.008307 | 0.97501 | 0.011501 | 0.97501 | 0.0075258 |  |  | 648360 | 0.96218 | 0.86787 | 0.015494 | 0.96125 | 0.012934 | 0.96125 | 0.011101
|  |  | 99012 | 1.0004 | 0.99943 | 0.00039652 | 0.99995 | 0.12643 | 0.99995 | 0.15183 |  |  | 305346 | 0.99087 | 0.98664 | 0.0012835 | 0.99432 | 0.0056282 | 0.99432 | 0.0044811 |  |  | 200460 | 0.96687 | 0.96702 | 0.0036319 | 0.96475 | 0.0062289 | 0.96474 | 0.007969 |  |  | 347880 | 0.96493 | 0.91505 | 0.008307 | 0.97503 | 0.0115 | 0.97503 | 0.0075255 |  |  | 648660 | 0.95323 | 0.86787 | 0.015494 | 0.96128 | 0.012933 | 0.96128 | 0.0111
|  |  | 99132 | 0.99955 | 0.99943 | 0.00039652 | 0.99995 | 0.12643 | 0.99995 | 0.15183 |  |  | 305646 | 0.99183 | 0.98664 | 0.0012835 | 0.99433 | 0.0056277 | 0.99433 | 0.0044805 |  |  | 200760 | 0.96579 | 0.96702 | 0.0036319 | 0.9648 | 0.0062294 | 0.9648 | 0.0079699 |  |  | 348180 | 0.96829 | 0.91505 | 0.008307 | 0.97505 | 0.011499 | 0.97505 | 0.0075252 |  |  | 648960 | 0.9577 | 0.86787 | 0.015494 | 0.96131 | 0.012932 | 0.96131 | 0.011099
|  |  | 99252 | 0.99955 | 0.99943 | 0.00039652 | 0.99995 | 0.12643 | 0.99995 | 0.15183 |  |  | 305946 | 0.99183 | 0.98664 | 0.0012835 | 0.99433 | 0.0056272 | 0.99433 | 0.0044799 |  |  | 201060 | 0.96903 | 0.96702 | 0.0036319 | 0.96485 | 0.0062298 | 0.96485 | 0.0079707 |  |  | 348480 | 0.97333 | 0.91505 | 0.008307 | 0.97508 | 0.011498 | 0.97508 | 0.0075249 |  |  | 649260 | 0.95546 | 0.86787 | 0.015494 | 0.96134 | 0.012931 | 0.96134 | 0.011098
|  |  | 99372 | 1.0004 | 0.99943 | 0.00039652 | 0.99995 | 0.12643 | 0.99995 | 0.15183 |  |  | 306246 | 0.99183 | 0.98664 | 0.0012835 | 0.99434 | 0.0056266 | 0.99434 | 0.0044792 |  |  | 201360 | 0.96903 | 0.96702 | 0.0036319 | 0.9649 | 0.0062302 | 0.9649 | 0.0079716 |  |  | 348780 | 0.96829 | 0.91505 | 0.008307 | 0.9751 | 0.011497 | 0.9751 | 0.0075246 |  |  | 649560 | 0.95994 | 0.86787 | 0.015494 | 0.96137 | 0.01293 | 0.96138 | 0.011096
|  |  | 99492 | 1.0013 | 0.99943 | 0.00039652 | 0.99995 | 0.12643 | 0.99995 | 0.15183 |  |  | 306546 | 0.99087 | 0.98664 | 0.0012835 | 0.99435 | 0.0056261 | 0.99435 | 0.0044786 |  |  | 201660 | 0.96795 | 0.96702 | 0.0036319 | 0.96496 | 0.0062306 | 0.96495 | 0.0079725 |  |  | 349080 | 0.96325 | 0.91505 | 0.008307 | 0.97512 | 0.011496 | 0.97512 | 0.0075244 |  |  | 649860 | 0.9577 | 0.86787 | 0.015494 | 0.9614 | 0.01293 | 0.96141 | 0.011095
|  |  | 99612 | 1.0013 | 0.99943 | 0.00039652 | 0.99995 | 0.12643 | 0.99995 | 0.15183 |  |  | 306846 | 0.99087 | 0.98664 | 0.0012835 | 0.99435 | 0.0056256 | 0.99435 | 0.004478 |  |  | 201960 | 0.96579 | 0.96702 | 0.0036319 | 0.96501 | 0.0062311 | 0.96501 | 0.0079733 |  |  | 349380 | 0.96493 | 0.91505 | 0.008307 | 0.97515 | 0.011495 | 0.97514 | 0.0075241 |  |  | 650160 | 0.96218 | 0.86787 | 0.015494 | 0.96144 | 0.012929 | 0.96144 | 0.011094
|  |  | 99732 | 1.0004 | 0.99943 | 0.00039652 | 0.99995 | 0.12643 | 0.99995 | 0.15183 |  |  | 307146 | 0.99087 | 0.98664 | 0.0012835 | 0.99436 | 0.0056251 | 0.99436 | 0.0044774 |  |  | 202260 | 0.96579 | 0.96702 | 0.0036319 | 0.96506 | 0.0062315 | 0.96506 | 0.0079742 |  |  | 349680 | 0.96997 | 0.91505 | 0.008307 | 0.97517 | 0.011494 | 0.97517 | 0.0075238 |  |  | 650460 | 0.95994 | 0.86787 | 0.015494 | 0.96147 | 0.012928 | 0.96147 | 0.011092
|  |  | 99852 | 0.99955 | 0.99943 | 0.00039652 | 0.99995 | 0.12643 | 0.99995 | 0.15183 |  |  | 307446 | 0.99183 | 0.98664 | 0.0012835 | 0.99437 | 0.0056246 | 0.99436 | 0.0044768 |  |  | 202560 | 0.96795 | 0.96702 | 0.0036319 | 0.96511 | 0.0062319 | 0.96511 | 0.0079751 |  |  | 349980 | 0.96829 | 0.91505 | 0.008307 | 0.97519 | 0.011493 | 0.97519 | 0.0075235 |  |  | 650760 | 0.96442 | 0.86787 | 0.015494 | 0.9615 | 0.012927 | 0.9615 | 0.011091
|  |  | 99972 | 1.0013 | 0.99943 | 0.00039652 | 0.99995 | 0.12643 | 0.99995 | 0.15183 |  |  | 307746 | 0.99087 | 0.98664 | 0.0012835 | 0.99437 | 0.0056241 | 0.99437 | 0.0044762 |  |  | 202860 | 0.96795 | 0.96702 | 0.0036319 | 0.96516 | 0.0062323 | 0.96516 | 0.0079759 |  |  | 350280 | 0.96997 | 0.91505 | 0.008307 | 0.97521 | 0.011493 | 0.97521 | 0.0075233 |  |  | 651060 | 0.96442 | 0.86787 | 0.015494 | 0.96153 | 0.012926 | 0.96153 | 0.01109
|  |  | 100092 | 1.0013 | 0.99943 | 0.00039652 | 0.99995 | 0.12643 | 0.99995 | 0.15183 |  |  | 308046 | 0.99087 | 0.98664 | 0.0012835 | 0.99438 | 0.0056236 | 0.99438 | 0.0044756 |  |  | 203160 | 0.96687 | 0.96702 | 0.0036319 | 0.96522 | 0.0062326 | 0.96522 | 0.0079767 |  |  | 350580 | 0.96997 | 0.91505 | 0.008307 | 0.97524 | 0.011492 | 0.97524 | 0.007523 |  |  | 651360 | 0.9577 | 0.86787 | 0.015494 | 0.96156 | 0.012926 | 0.96156 | 0.011089
|  |  | 100212 | 1.0004 | 0.99943 | 0.00039652 | 0.99995 | 0.12643 | 0.99995 | 0.15183 |  |  | 308346 | 0.99087 | 0.98664 | 0.0012835 | 0.99439 | 0.0056231 | 0.99438 | 0.004475 |  |  | 203460 | 0.96795 | 0.96702 | 0.0036319 | 0.96527 | 0.006233 | 0.96527 | 0.0079776 |  |  | 350880 | 0.96997 | 0.91505 | 0.008307 | 0.97526 | 0.011491 | 0.97526 | 0.0075227 |  |  | 651660 | 0.95099 | 0.86787 | 0.015494 | 0.96159 | 0.012925 | 0.96159 | 0.011087
|  |  | 100332 | 0.99955 | 0.99943 | 0.00039652 | 0.99995 | 0.12643 | 0.99995 | 0.15183 |  |  | 308646 | 0.99087 | 0.98664 | 0.0012835 | 0.99439 | 0.0056226 | 0.99439 | 0.0044744 |  |  | 203760 | 0.96903 | 0.96702 | 0.0036319 | 0.96532 | 0.0062334 | 0.96532 | 0.0079784 |  |  | 351180 | 0.96493 | 0.91505 | 0.008307 | 0.97528 | 0.01149 | 0.97528 | 0.0075224 |  |  | 651960 | 0.96665 | 0.86787 | 0.015494 | 0.96162 | 0.012924 | 0.96162 | 0.011086
|  |  | 100452 | 1.0004 | 0.99943 | 0.00039652 | 0.99995 | 0.12643 | 0.99995 | 0.15183 |  |  | 308946 | 0.98991 | 0.98664 | 0.0012835 | 0.9944 | 0.0056221 | 0.9944 | 0.0044738 |  |  | 204060 | 0.96903 | 0.96702 | 0.0036319 | 0.96537 | 0.0062338 | 0.96537 | 0.0079792 |  |  | 351480 | 0.96829 | 0.91505 | 0.008307 | 0.97531 | 0.011489 | 0.9753 | 0.0075222 |  |  | 652260 | 0.96218 | 0.86787 | 0.015494 | 0.96165 | 0.012923 | 0.96165 | 0.011085
|  |  | 100572 | 1.0004 | 0.99943 | 0.00039652 | 0.99995 | 0.12643 | 0.99995 | 0.15183 |  |  | 309246 | 0.99087 | 0.98664 | 0.0012835 | 0.99441 | 0.0056216 | 0.9944 | 0.0044732 |  |  | 204360 | 0.96903 | 0.96702 | 0.0036319 | 0.96542 | 0.0062341 | 0.96542 | 0.00798 |  |  | 351780 | 0.96661 | 0.91505 | 0.008307 | 0.97533 | 0.011488 | 0.97533 | 0.0075219 |  |  | 652560 | 0.9577 | 0.86787 | 0.015494 | 0.96168 | 0.012923 | 0.96168 | 0.011083
|  |  | 100692 | 0.99955 | 0.99943 | 0.00039652 | 0.99995 | 0.12643 | 0.99995 | 0.15183 |  |  | 309546 | 0.99087 | 0.98664 | 0.0012835 | 0.99441 | 0.0056211 | 0.99441 | 0.0044726 |  |  | 204660 | 0.96687 | 0.96702 | 0.0036319 | 0.96547 | 0.0062345 | 0.96547 | 0.0079809 |  |  | 352080 | 0.96493 | 0.91505 | 0.008307 | 0.97535 | 0.011487 | 0.97535 | 0.0075216 |  |  | 652860 | 0.95994 | 0.86787 | 0.015494 | 0.96171 | 0.012922 | 0.96171 | 0.011082
|  |  | 100812 | 1.0013 | 0.99943 | 0.00039652 | 0.99995 | 0.12643 | 0.99995 | 0.15183 |  |  | 309846 | 0.99183 | 0.98664 | 0.0012835 | 0.99442 | 0.0056206 | 0.99442 | 0.004472 |  |  | 204960 | 0.96903 | 0.96702 | 0.0036319 | 0.96553 | 0.0062348 | 0.96552 | 0.0079817 |  |  | 352380 | 0.96829 | 0.91505 | 0.008307 | 0.97537 | 0.011486 | 0.97537 | 0.0075214 |  |  | 653160 | 0.95546 | 0.86787 | 0.015494 | 0.96174 | 0.012921 | 0.96174 | 0.011081
|  |  | 100932 | 0.99955 | 0.99943 | 0.00039652 | 0.99995 | 0.12643 | 0.99995 | 0.15183 |  |  | 310146 | 0.99087 | 0.98664 | 0.0012835 | 0.99442 | 0.0056201 | 0.99442 | 0.0044714 |  |  | 205260 | 0.96795 | 0.96702 | 0.0036319 | 0.96558 | 0.0062352 | 0.96558 | 0.0079825 |  |  | 352680 | 0.96661 | 0.91505 | 0.008307 | 0.9754 | 0.011486 | 0.97539 | 0.0075211 |  |  | 653460 | 0.9577 | 0.86787 | 0.015494 | 0.96177 | 0.01292 | 0.96177 | 0.01108
|  |  | 101052 | 0.99955 | 0.99943 | 0.00039652 | 0.99995 | 0.12643 | 0.99995 | 0.15183 |  |  | 310446 | 0.99183 | 0.98664 | 0.0012835 | 0.99443 | 0.0056197 | 0.99443 | 0.0044708 |  |  | 205560 | 0.96903 | 0.96702 | 0.0036319 | 0.96563 | 0.0062355 | 0.96563 | 0.0079833 |  |  | 352980 | 0.96829 | 0.91505 | 0.008307 | 0.97542 | 0.011485 | 0.97542 | 0.0075208 |  |  | 653760 | 0.9577 | 0.86787 | 0.015494 | 0.9618 | 0.012919 | 0.96181 | 0.011078
|  |  | 101172 | 0.99955 | 0.99943 | 0.00039652 | 0.99995 | 0.12643 | 0.99995 | 0.15183 |  |  | 310746 | 0.99087 | 0.98664 | 0.0012835 | 0.99444 | 0.0056192 | 0.99443 | 0.0044702 |  |  | 205860 | 0.96687 | 0.96702 | 0.0036319 | 0.96568 | 0.0062359 | 0.96568 | 0.007984 |  |  | 353280 | 0.96661 | 0.91505 | 0.008307 | 0.97544 | 0.011484 | 0.97544 | 0.0075206 |  |  | 654060 | 0.96218 | 0.86787 | 0.015494 | 0.96183 | 0.012919 | 0.96184 | 0.011077
|  |  | 101292 | 1.0013 | 0.99943 | 0.00039652 | 0.99995 | 0.12643 | 0.99995 | 0.15183 |  |  | 311046 | 0.99183 | 0.98664 | 0.0012835 | 0.99444 | 0.0056187 | 0.99444 | 0.0044696 |  |  | 206160 | 0.97011 | 0.96702 | 0.0036319 | 0.96573 | 0.0062362 | 0.96573 | 0.0079848 |  |  | 353580 | 0.96829 | 0.91505 | 0.008307 | 0.97546 | 0.011483 | 0.97546 | 0.0075203 |  |  | 654360 | 0.95994 | 0.86787 | 0.015494 | 0.96186 | 0.012918 | 0.96187 | 0.011076
|  |  | 101412 | 1.0004 | 0.99943 | 0.00039652 | 0.99995 | 0.12643 | 0.99995 | 0.15183 |  |  | 311346 | 0.99183 | 0.98664 | 0.0012835 | 0.99445 | 0.0056182 | 0.99445 | 0.004469 |  |  | 206460 | 0.97011 | 0.96702 | 0.0036319 | 0.96578 | 0.0062365 | 0.96578 | 0.0079856 |  |  | 353880 | 0.97165 | 0.91505 | 0.008307 | 0.97548 | 0.011482 | 0.97548 | 0.00752 |  |  | 654660 | 0.95994 | 0.86787 | 0.015494 | 0.9619 | 0.012917 | 0.9619 | 0.011075
|  |  | 101532 | 1.0013 | 0.99943 | 0.00039652 | 0.99995 | 0.12643 | 0.99995 | 0.15183 |  |  | 311646 | 0.99183 | 0.98664 | 0.0012835 | 0.99446 | 0.0056177 | 0.99445 | 0.0044684 |  |  | 206760 | 0.96687 | 0.96702 | 0.0036319 | 0.96583 | 0.0062368 | 0.96583 | 0.0079864 |  |  | 354180 | 0.97165 | 0.91505 | 0.008307 | 0.97551 | 0.011481 | 0.97551 | 0.0075198 |  |  | 654960 | 0.95994 | 0.86787 | 0.015494 | 0.96193 | 0.012916 | 0.96193 | 0.011073
|  |  | 101652 | 1.0004 | 0.99943 | 0.00039652 | 0.99995 | 0.12643 | 0.99995 | 0.15183 |  |  | 311946 | 0.99087 | 0.98664 | 0.0012835 | 0.99446 | 0.0056172 | 0.99446 | 0.0044679 |  |  | 207060 | 0.96903 | 0.96702 | 0.0036319 | 0.96588 | 0.0062371 | 0.96588 | 0.0079871 |  |  | 354480 | 0.96997 | 0.91505 | 0.008307 | 0.97553 | 0.011481 | 0.97553 | 0.0075195 |  |  | 655260 | 0.95994 | 0.86787 | 0.015494 | 0.96196 | 0.012915 | 0.96196 | 0.011072
|  |  | 101772 | 1.0004 | 0.99943 | 0.00039652 | 0.99995 | 0.12643 | 0.99995 | 0.15183 |  |  | 312246 | 0.98991 | 0.98664 | 0.0012835 | 0.99447 | 0.0056167 | 0.99447 | 0.0044673 |  |  | 207360 | 0.96687 | 0.96702 | 0.0036319 | 0.96593 | 0.0062374 | 0.96593 | 0.0079879 |  |  | 354780 | 0.96829 | 0.91505 | 0.008307 | 0.97555 | 0.01148 | 0.97555 | 0.0075193 |  |  | 655560 | 0.9577 | 0.86787 | 0.015494 | 0.96199 | 0.012915 | 0.96199 | 0.011071
|  |  | 101892 | 1.0004 | 0.99943 | 0.00039652 | 0.99995 | 0.12643 | 0.99995 | 0.15183 |  |  | 312546 | 0.99183 | 0.98664 | 0.0012835 | 0.99447 | 0.0056163 | 0.99447 | 0.0044667 |  |  | 207660 | 0.97011 | 0.96702 | 0.0036319 | 0.96599 | 0.0062377 | 0.96598 | 0.0079887 |  |  | 355080 | 0.96829 | 0.91505 | 0.008307 | 0.97557 | 0.011479 | 0.97557 | 0.007519 |  |  | 655860 | 0.95994 | 0.86787 | 0.015494 | 0.96202 | 0.012914 | 0.96202 | 0.011069
|  |  | 102012 | 1.0004 | 0.99943 | 0.00039652 | 0.99995 | 0.12643 | 0.99995 | 0.15183 |  |  | 312846 | 0.99183 | 0.98664 | 0.0012835 | 0.99448 | 0.0056158 | 0.99448 | 0.0044661 |  |  | 207960 | 0.96795 | 0.96702 | 0.0036319 | 0.96604 | 0.006238 | 0.96603 | 0.0079894 |  |  | 355380 | 0.96829 | 0.91505 | 0.008307 | 0.97559 | 0.011478 | 0.97559 | 0.0075188 |  |  | 656160 | 0.96442 | 0.86787 | 0.015494 | 0.96205 | 0.012913 | 0.96205 | 0.011068
|  |  | 102132 | 1.0004 | 0.99943 | 0.00039652 | 0.99995 | 0.12643 | 0.99995 | 0.15183 |  |  | 313146 | 0.99087 | 0.98664 | 0.0012835 | 0.99449 | 0.0056153 | 0.99448 | 0.0044655 |  |  | 208260 | 0.96903 | 0.96702 | 0.0036319 | 0.96609 | 0.0062383 | 0.96609 | 0.0079902 |  |  | 355680 | 0.96997 | 0.91505 | 0.008307 | 0.97562 | 0.011477 | 0.97561 | 0.0075185 |  |  | 656460 | 0.96665 | 0.86787 | 0.015494 | 0.96208 | 0.012912 | 0.96208 | 0.011067
|  |  | 102252 | 0.99865 | 0.99943 | 0.00039652 | 0.99995 | 0.12643 | 0.99995 | 0.15183 |  |  | 313446 | 0.99183 | 0.98664 | 0.0012835 | 0.99449 | 0.0056148 | 0.99449 | 0.004465 |  |  | 208560 | 0.96795 | 0.96702 | 0.0036319 | 0.96614 | 0.0062386 | 0.96614 | 0.0079909 |  |  | 355980 | 0.96829 | 0.91505 | 0.008307 | 0.97564 | 0.011476 | 0.97564 | 0.0075183 |  |  | 656760 | 0.96218 | 0.86787 | 0.015494 | 0.96211 | 0.012912 | 0.96211 | 0.011066
|  |  | 102372 | 1.0004 | 0.99943 | 0.00039652 | 0.99995 | 0.12643 | 0.99995 | 0.15183 |  |  | 313746 | 0.99183 | 0.98664 | 0.0012835 | 0.9945 | 0.0056144 | 0.9945 | 0.0044644 |  |  | 208860 | 0.96903 | 0.96702 | 0.0036319 | 0.96619 | 0.0062389 | 0.96619 | 0.0079916 |  |  | 356280 | 0.96829 | 0.91505 | 0.008307 | 0.97566 | 0.011476 | 0.97566 | 0.007518 |  |  | 657060 | 0.96442 | 0.86787 | 0.015494 | 0.96214 | 0.012911 | 0.96214 | 0.011064
|  |  | 102492 | 1.0004 | 0.99943 | 0.00039652 | 0.99995 | 0.12643 | 0.99995 | 0.15183 |  |  | 314046 | 0.99087 | 0.98664 | 0.0012835 | 0.9945 | 0.0056139 | 0.9945 | 0.0044638 |  |  | 209160 | 0.96795 | 0.96702 | 0.0036319 | 0.96624 | 0.0062391 | 0.96624 | 0.0079924 |  |  | 356580 | 0.96829 | 0.91505 | 0.008307 | 0.97568 | 0.011475 | 0.97568 | 0.0075178 |  |  | 657360 | 0.95994 | 0.86787 | 0.015494 | 0.96217 | 0.01291 | 0.96217 | 0.011063
|  |  | 102612 | 1.0004 | 0.99943 | 0.00039652 | 0.99995 | 0.12643 | 0.99995 | 0.15183 |  |  | 314346 | 0.99087 | 0.98664 | 0.0012835 | 0.99451 | 0.0056134 | 0.99451 | 0.0044633 |  |  | 209460 | 0.96795 | 0.96702 | 0.0036319 | 0.96629 | 0.0062394 | 0.96629 | 0.0079931 |  |  | 356880 | 0.96829 | 0.91505 | 0.008307 | 0.9757 | 0.011474 | 0.9757 | 0.0075175 |  |  | 657660 | 0.95994 | 0.86787 | 0.015494 | 0.9622 | 0.012909 | 0.9622 | 0.011062
|  |  | 102732 | 0.99955 | 0.99943 | 0.00039652 | 0.99995 | 0.12643 | 0.99995 | 0.15183 |  |  | 314646 | 0.99087 | 0.98664 | 0.0012835 | 0.99452 | 0.0056129 | 0.99451 | 0.0044627 |  |  | 209760 | 0.97011 | 0.96702 | 0.0036319 | 0.96634 | 0.0062396 | 0.96634 | 0.0079938 |  |  | 357180 | 0.96829 | 0.91505 | 0.008307 | 0.97572 | 0.011473 | 0.97572 | 0.0075173 |  |  | 657960 | 0.9577 | 0.86787 | 0.015494 | 0.96223 | 0.012908 | 0.96223 | 0.011061
|  |  | 102852 | 1.0004 | 0.99943 | 0.00039652 | 0.99995 | 0.12643 | 0.99995 | 0.15183 |  |  | 314946 | 0.99087 | 0.98664 | 0.0012835 | 0.99452 | 0.0056125 | 0.99452 | 0.0044621 |  |  | 210060 | 0.97119 | 0.96702 | 0.0036319 | 0.96639 | 0.0062399 | 0.96639 | 0.0079945 |  |  | 357480 | 0.96661 | 0.91505 | 0.008307 | 0.97574 | 0.011472 | 0.97574 | 0.007517 |  |  | 658260 | 0.9577 | 0.86787 | 0.015494 | 0.96226 | 0.012908 | 0.96226 | 0.011059
|  |  | 102972 | 1.0004 | 0.99943 | 0.00039652 | 0.99995 | 0.12643 | 0.99995 | 0.15183 |  |  | 315246 | 0.99183 | 0.98664 | 0.0012835 | 0.99453 | 0.005612 | 0.99453 | 0.0044616 |  |  | 210360 | 0.96903 | 0.96702 | 0.0036319 | 0.96644 | 0.0062401 | 0.96644 | 0.0079952 |  |  | 357780 | 0.96997 | 0.91505 | 0.008307 | 0.97577 | 0.011472 | 0.97576 | 0.0075168 |  |  | 658560 | 0.96665 | 0.86787 | 0.015494 | 0.96229 | 0.012907 | 0.96229 | 0.011058
|  |  | 103092 | 1.0004 | 0.99943 | 0.00039652 | 0.99995 | 0.12643 | 0.99995 | 0.15183 |  |  | 315546 | 0.99183 | 0.98664 | 0.0012835 | 0.99453 | 0.0056115 | 0.99453 | 0.004461 |  |  | 210660 | 0.97011 | 0.96702 | 0.0036319 | 0.96649 | 0.0062404 | 0.96649 | 0.0079959 |  |  | 358080 | 0.96829 | 0.91505 | 0.008307 | 0.97579 | 0.011471 | 0.97579 | 0.0075165 |  |  | 658860 | 0.95994 | 0.86787 | 0.015494 | 0.96232 | 0.012906 | 0.96232 | 0.011057
|  |  | 103212 | 1.0004 | 0.99943 | 0.00039652 | 0.99995 | 0.12643 | 0.99995 | 0.15183 |  |  | 315846 | 0.98895 | 0.98664 | 0.0012835 | 0.99454 | 0.0056111 | 0.99454 | 0.0044604 |  |  | 210960 | 0.96795 | 0.96702 | 0.0036319 | 0.96654 | 0.0062406 | 0.96654 | 0.0079966 |  |  | 358380 | 0.96493 | 0.91505 | 0.008307 | 0.97581 | 0.01147 | 0.97581 | 0.0075163 |  |  | 659160 | 0.96442 | 0.86787 | 0.015494 | 0.96235 | 0.012905 | 0.96235 | 0.011056
|  |  | 103332 | 1.0013 | 0.99943 | 0.00039652 | 0.99995 | 0.12643 | 0.99995 | 0.15183 |  |  | 316146 | 0.99087 | 0.98664 | 0.0012835 | 0.99455 | 0.0056106 | 0.99454 | 0.0044599 |  |  | 211260 | 0.96795 | 0.96702 | 0.0036319 | 0.96659 | 0.0062408 | 0.96659 | 0.0079973 |  |  | 358680 | 0.96493 | 0.91505 | 0.008307 | 0.97583 | 0.011469 | 0.97583 | 0.007516 |  |  | 659460 | 0.9577 | 0.86787 | 0.015494 | 0.96238 | 0.012905 | 0.96238 | 0.011054
|  |  | 103452 | 1.0013 | 0.99943 | 0.00039652 | 0.99995 | 0.12643 | 0.99995 | 0.15183 |  |  | 316446 | 0.99279 | 0.98664 | 0.0012835 | 0.99455 | 0.0056102 | 0.99455 | 0.0044593 |  |  | 211560 | 0.96903 | 0.96702 | 0.0036319 | 0.96664 | 0.0062411 | 0.96664 | 0.007998 |  |  | 358980 | 0.96661 | 0.91505 | 0.008307 | 0.97585 | 0.011468 | 0.97585 | 0.0075158 |  |  | 659760 | 0.96218 | 0.86787 | 0.015494 | 0.96241 | 0.012904 | 0.96241 | 0.011053
|  |  | 103572 | 1.0004 | 0.99943 | 0.00039652 | 0.99995 | 0.12643 | 0.99995 | 0.15183 |  |  | 316746 | 0.99087 | 0.98664 | 0.0012835 | 0.99456 | 0.0056097 | 0.99456 | 0.0044588 |  |  | 211860 | 0.96795 | 0.96702 | 0.0036319 | 0.96669 | 0.0062413 | 0.96668 | 0.0079987 |  |  | 359280 | 0.96997 | 0.91505 | 0.008307 | 0.97587 | 0.011468 | 0.97587 | 0.0075156 |  |  | 660060 | 0.96218 | 0.86787 | 0.015494 | 0.96244 | 0.012903 | 0.96244 | 0.011052
|  |  | 103692 | 1.0004 | 0.99943 | 0.00039652 | 0.99995 | 0.12643 | 0.99995 | 0.15183 |  |  | 317046 | 0.99087 | 0.98664 | 0.0012835 | 0.99456 | 0.0056092 | 0.99456 | 0.0044582 |  |  | 212160 | 0.96903 | 0.96702 | 0.0036319 | 0.96674 | 0.0062415 | 0.96673 | 0.0079994 |  |  | 359580 | 0.96829 | 0.91505 | 0.008307 | 0.97589 | 0.011467 | 0.97589 | 0.0075153 |  |  | 660360 | 0.9577 | 0.86787 | 0.015494 | 0.96247 | 0.012902 | 0.96247 | 0.011051
|  |  | 103812 | 1.0004 | 0.99943 | 0.00039652 | 0.99995 | 0.12643 | 0.99995 | 0.15183 |  |  | 317346 | 0.99183 | 0.98664 | 0.0012835 | 0.99457 | 0.0056088 | 0.99457 | 0.0044576 |  |  | 212460 | 0.96903 | 0.96702 | 0.0036319 | 0.96679 | 0.0062417 | 0.96678 | 0.008 |  |  | 359880 | 0.97165 | 0.91505 | 0.008307 | 0.97591 | 0.011466 | 0.97591 | 0.0075151 |  |  | 660660 | 0.96218 | 0.86787 | 0.015494 | 0.9625 | 0.012901 | 0.9625 | 0.011049
|  |  | 103932 | 1.0013 | 0.99943 | 0.00039652 | 0.99995 | 0.12643 | 0.99995 | 0.15183 |  |  | 317646 | 0.99183 | 0.98664 | 0.0012835 | 0.99458 | 0.0056083 | 0.99457 | 0.0044571 |  |  | 212760 | 0.96903 | 0.96702 | 0.0036319 | 0.96683 | 0.0062419 | 0.96683 | 0.0080007 |  |  | 360180 | 0.96829 | 0.91505 | 0.008307 | 0.97593 | 0.011465 | 0.97593 | 0.0075148 |  |  | 660960 | 0.96665 | 0.86787 | 0.015494 | 0.96253 | 0.012901 | 0.96253 | 0.011048
|  |  | 104052 | 1.0013 | 0.99943 | 0.00039652 | 0.99995 | 0.12643 | 0.99995 | 0.15183 |  |  | 317946 | 0.99183 | 0.98664 | 0.0012835 | 0.99458 | 0.0056079 | 0.99458 | 0.0044565 |  |  | 213060 | 0.96903 | 0.96702 | 0.0036319 | 0.96688 | 0.0062421 | 0.96688 | 0.0080014 |  |  | 360480 | 0.96997 | 0.91505 | 0.008307 | 0.97596 | 0.011464 | 0.97595 | 0.0075146 |  |  | 661260 | 0.97113 | 0.86787 | 0.015494 | 0.96256 | 0.0129 | 0.96256 | 0.011047
|  |  | 104172 | 1.0004 | 0.99943 | 0.00039652 | 0.99995 | 0.12643 | 0.99995 | 0.15183 |  |  | 318246 | 0.99279 | 0.98664 | 0.0012835 | 0.99459 | 0.0056074 | 0.99459 | 0.004456 |  |  | 213360 | 0.96903 | 0.96702 | 0.0036319 | 0.96693 | 0.0062423 | 0.96693 | 0.008002 |  |  | 360780 | 0.96661 | 0.91505 | 0.008307 | 0.97598 | 0.011464 | 0.97598 | 0.0075144 |  |  | 661560 | 0.96442 | 0.86787 | 0.015494 | 0.96258 | 0.012899 | 0.96259 | 0.011046
|  |  | 104292 | 1.0004 | 0.99943 | 0.00039652 | 0.99995 | 0.12643 | 0.99995 | 0.15183 |  |  | 318546 | 0.99183 | 0.98664 | 0.0012835 | 0.99459 | 0.005607 | 0.99459 | 0.0044555 |  |  | 213660 | 0.97011 | 0.96702 | 0.0036319 | 0.96698 | 0.0062425 | 0.96698 | 0.0080027 |  |  | 361080 | 0.96997 | 0.91505 | 0.008307 | 0.976 | 0.011463 | 0.976 | 0.0075141 |  |  | 661860 | 0.9577 | 0.86787 | 0.015494 | 0.96261 | 0.012898 | 0.96262 | 0.011044
|  |  | 104412 | 0.99955 | 0.99943 | 0.00039652 | 0.99995 | 0.12643 | 0.99995 | 0.15183 |  |  | 318846 | 0.99087 | 0.98664 | 0.0012835 | 0.9946 | 0.0056065 | 0.9946 | 0.0044549 |  |  | 213960 | 0.97011 | 0.96702 | 0.0036319 | 0.96703 | 0.0062426 | 0.96703 | 0.0080033 |  |  | 361380 | 0.96829 | 0.91505 | 0.008307 | 0.97602 | 0.011462 | 0.97602 | 0.0075139 |  |  | 662160 | 0.95546 | 0.86787 | 0.015494 | 0.96264 | 0.012898 | 0.96264 | 0.011043
|  |  | 104532 | 1.0004 | 0.99943 | 0.00039652 | 0.99995 | 0.12643 | 0.99995 | 0.15183 |  |  | 319146 | 0.99183 | 0.98664 | 0.0012835 | 0.99461 | 0.0056061 | 0.9946 | 0.0044544 |  |  | 214260 | 0.96795 | 0.96702 | 0.0036319 | 0.96708 | 0.0062428 | 0.96708 | 0.008004 |  |  | 361680 | 0.96661 | 0.91505 | 0.008307 | 0.97604 | 0.011461 | 0.97604 | 0.0075137 |  |  | 662460 | 0.9577 | 0.86787 | 0.015494 | 0.96267 | 0.012897 | 0.96267 | 0.011042
|  |  | 104652 | 0.99955 | 0.99943 | 0.00039652 | 0.99995 | 0.12643 | 0.99995 | 0.15183 |  |  | 319446 | 0.99183 | 0.98664 | 0.0012835 | 0.99461 | 0.0056056 | 0.99461 | 0.0044538 |  |  | 214560 | 0.97011 | 0.96702 | 0.0036319 | 0.96713 | 0.006243 | 0.96713 | 0.0080046 |  |  | 361980 | 0.96829 | 0.91505 | 0.008307 | 0.97606 | 0.011461 | 0.97606 | 0.0075134 |  |  | 662760 | 0.95994 | 0.86787 | 0.015494 | 0.9627 | 0.012896 | 0.9627 | 0.011041
|  |  | 104772 | 1.0004 | 0.99943 | 0.00039652 | 0.99995 | 0.12643 | 0.99995 | 0.15183 |  |  | 319746 | 0.99279 | 0.98664 | 0.0012835 | 0.99462 | 0.0056052 | 0.99461 | 0.0044533 |  |  | 214860 | 0.96903 | 0.96702 | 0.0036319 | 0.96718 | 0.0062431 | 0.96718 | 0.0080052 |  |  | 362280 | 0.96829 | 0.91505 | 0.008307 | 0.97608 | 0.01146 | 0.97608 | 0.0075132 |  |  | 663060 | 0.96665 | 0.86787 | 0.015494 | 0.96273 | 0.012895 | 0.96273 | 0.011039
|  |  | 104892 | 0.99955 | 0.99943 | 0.00039652 | 0.99995 | 0.12643 | 0.99995 | 0.15183 |  |  | 320046 | 0.99183 | 0.98664 | 0.0012835 | 0.99462 | 0.0056047 | 0.99462 | 0.0044527 |  |  | 215160 | 0.96903 | 0.96702 | 0.0036319 | 0.96723 | 0.0062433 | 0.96722 | 0.0080058 |  |  | 362580 | 0.96829 | 0.91505 | 0.008307 | 0.9761 | 0.011459 | 0.9761 | 0.007513 |  |  | 663360 | 0.96665 | 0.86787 | 0.015494 | 0.96276 | 0.012895 | 0.96276 | 0.011038
|  |  | 105012 | 1.0004 | 0.99943 | 0.00039652 | 0.99995 | 0.12643 | 0.99995 | 0.15183 |  |  | 320346 | 0.99087 | 0.98664 | 0.0012835 | 0.99463 | 0.0056043 | 0.99463 | 0.0044522 |  |  | 215460 | 0.97119 | 0.96702 | 0.0036319 | 0.96727 | 0.0062434 | 0.96727 | 0.0080065 |  |  | 362880 | 0.96829 | 0.91505 | 0.008307 | 0.97612 | 0.011458 | 0.97612 | 0.0075128 |  |  | 663660 | 0.95994 | 0.86787 | 0.015494 | 0.96279 | 0.012894 | 0.96279 | 0.011037
|  |  | 105132 | 1.0004 | 0.99943 | 0.00039652 | 0.99995 | 0.12643 | 0.99995 | 0.15183 |  |  | 320646 | 0.99087 | 0.98664 | 0.0012835 | 0.99463 | 0.0056038 | 0.99463 | 0.0044517 |  |  | 215760 | 0.97119 | 0.96702 | 0.0036319 | 0.96732 | 0.0062436 | 0.96732 | 0.0080071 |  |  | 363180 | 0.96829 | 0.91505 | 0.008307 | 0.97614 | 0.011458 | 0.97614 | 0.0075125 |  |  | 663960 | 0.97113 | 0.86787 | 0.015494 | 0.96282 | 0.012893 | 0.96282 | 0.011036
|  |  | 105252 | 1.0013 | 0.99943 | 0.00039652 | 0.99995 | 0.12643 | 0.99995 | 0.15183 |  |  | 320946 | 0.99183 | 0.98664 | 0.0012835 | 0.99464 | 0.0056034 | 0.99464 | 0.0044511 |  |  | 216060 | 0.96903 | 0.96702 | 0.0036319 | 0.96737 | 0.0062437 | 0.96737 | 0.0080077 |  |  | 363480 | 0.96997 | 0.91505 | 0.008307 | 0.97616 | 0.011457 | 0.97616 | 0.0075123 |  |  | 664260 | 0.96665 | 0.86787 | 0.015494 | 0.96285 | 0.012892 | 0.96285 | 0.011035
|  |  | 105372 | 0.99955 | 0.99943 | 0.00039652 | 0.99995 | 0.12643 | 0.99995 | 0.15183 |  |  | 321246 | 0.99087 | 0.98664 | 0.0012835 | 0.99465 | 0.005603 | 0.99464 | 0.0044506 |  |  | 216360 | 0.96795 | 0.96702 | 0.0036319 | 0.96742 | 0.0062439 | 0.96742 | 0.0080083 |  |  | 363780 | 0.96997 | 0.91505 | 0.008307 | 0.97618 | 0.011456 | 0.97618 | 0.0075121 |  |  | 664560 | 0.96218 | 0.86787 | 0.015494 | 0.96288 | 0.012892 | 0.96288 | 0.011033
|  |  | 105492 | 1.0013 | 0.99943 | 0.00039652 | 0.99995 | 0.12643 | 0.99995 | 0.15183 |  |  | 321546 | 0.99087 | 0.98664 | 0.0012835 | 0.99465 | 0.0056025 | 0.99465 | 0.0044501 |  |  | 216660 | 0.97011 | 0.96702 | 0.0036319 | 0.96747 | 0.006244 | 0.96747 | 0.0080089 |  |  | 364080 | 0.96661 | 0.91505 | 0.008307 | 0.9762 | 0.011455 | 0.9762 | 0.0075119 |  |  | 664860 | 0.96218 | 0.86787 | 0.015494 | 0.96291 | 0.012891 | 0.96291 | 0.011032
|  |  | 105612 | 1.0004 | 0.99943 | 0.00039652 | 0.99995 | 0.12643 | 0.99995 | 0.15183 |  |  | 321846 | 0.99087 | 0.98664 | 0.0012835 | 0.99466 | 0.0056021 | 0.99465 | 0.0044495 |  |  | 216960 | 0.96903 | 0.96702 | 0.0036319 | 0.96752 | 0.0062441 | 0.96752 | 0.0080095 |  |  | 364380 | 0.96829 | 0.91505 | 0.008307 | 0.97622 | 0.011455 | 0.97622 | 0.0075116 |  |  | 665160 | 0.95994 | 0.86787 | 0.015494 | 0.96294 | 0.01289 | 0.96294 | 0.011031
|  |  | 105732 | 0.99955 | 0.99943 | 0.00039652 | 0.99995 | 0.12643 | 0.99995 | 0.15183 |  |  | 322146 | 0.99087 | 0.98664 | 0.0012835 | 0.99466 | 0.0056017 | 0.99466 | 0.004449 |  |  | 217260 | 0.97011 | 0.96702 | 0.0036319 | 0.96756 | 0.0062442 | 0.96756 | 0.0080101 |  |  | 364680 | 0.96829 | 0.91505 | 0.008307 | 0.97624 | 0.011454 | 0.97624 | 0.0075114 |  |  | 665460 | 0.95994 | 0.86787 | 0.015494 | 0.96297 | 0.012889 | 0.96297 | 0.01103
|  |  | 105852 | 1.0004 | 0.99943 | 0.00039652 | 0.99995 | 0.12643 | 0.99995 | 0.15183 |  |  | 322446 | 0.98991 | 0.98664 | 0.0012835 | 0.99467 | 0.0056012 | 0.99467 | 0.0044485 |  |  | 217560 | 0.97011 | 0.96702 | 0.0036319 | 0.96761 | 0.0062444 | 0.96761 | 0.0080107 |  |  | 364980 | 0.96829 | 0.91505 | 0.008307 | 0.97626 | 0.011453 | 0.97626 | 0.0075112 |  |  | 665760 | 0.96442 | 0.86787 | 0.015494 | 0.963 | 0.012889 | 0.963 | 0.011028
|  |  | 105972 | 1.0004 | 0.99943 | 0.00039652 | 0.99995 | 0.12643 | 0.99995 | 0.15183 |  |  | 322746 | 0.99183 | 0.98664 | 0.0012835 | 0.99467 | 0.0056008 | 0.99467 | 0.004448 |  |  | 217860 | 0.97011 | 0.96702 | 0.0036319 | 0.96766 | 0.0062445 | 0.96766 | 0.0080113 |  |  | 365280 | 0.96493 | 0.91505 | 0.008307 | 0.97628 | 0.011453 | 0.97628 | 0.007511 |  |  | 666060 | 0.9577 | 0.86787 | 0.015494 | 0.96302 | 0.012888 | 0.96303 | 0.011027
|  |  | 106092 | 1.0004 | 0.99943 | 0.00039652 | 0.99995 | 0.12643 | 0.99995 | 0.15183 |  |  | 323046 | 0.99183 | 0.98664 | 0.0012835 | 0.99468 | 0.0056004 | 0.99468 | 0.0044474 |  |  | 218160 | 0.97227 | 0.96702 | 0.0036319 | 0.96771 | 0.0062446 | 0.96771 | 0.0080118 |  |  | 365580 | 0.96997 | 0.91505 | 0.008307 | 0.9763 | 0.011452 | 0.9763 | 0.0075108 |  |  | 666360 | 0.96442 | 0.86787 | 0.015494 | 0.96305 | 0.012887 | 0.96305 | 0.011026
|  |  | 106212 | 1.0013 | 0.99943 | 0.00039652 | 0.99995 | 0.12643 | 0.99995 | 0.15183 |  |  | 323346 | 0.99183 | 0.98664 | 0.0012835 | 0.99469 | 0.0055999 | 0.99468 | 0.0044469 |  |  | 218460 | 0.97227 | 0.96702 | 0.0036319 | 0.96776 | 0.0062447 | 0.96775 | 0.0080124 |  |  | 365880 | 0.97165 | 0.91505 | 0.008307 | 0.97632 | 0.011451 | 0.97632 | 0.0075106 |  |  | 666660 | 0.96218 | 0.86787 | 0.015494 | 0.96308 | 0.012886 | 0.96308 | 0.011025
|  |  | 106332 | 1.0004 | 0.99943 | 0.00039652 | 0.99995 | 0.12643 | 0.99995 | 0.15183 |  |  | 323646 | 0.99183 | 0.98664 | 0.0012835 | 0.99469 | 0.0055995 | 0.99469 | 0.0044464 |  |  | 218760 | 0.97119 | 0.96702 | 0.0036319 | 0.9678 | 0.0062448 | 0.9678 | 0.008013 |  |  | 366180 | 0.97165 | 0.91505 | 0.008307 | 0.97634 | 0.01145 | 0.97634 | 0.0075103 |  |  | 666960 | 0.95994 | 0.86787 | 0.015494 | 0.96311 | 0.012886 | 0.96311 | 0.011023
|  |  | 106452 | 0.99955 | 0.99943 | 0.00039652 | 0.99995 | 0.12643 | 0.99995 | 0.15183 |  |  | 323946 | 0.99183 | 0.98664 | 0.0012835 | 0.9947 | 0.0055991 | 0.99469 | 0.0044459 |  |  | 219060 | 0.97011 | 0.96702 | 0.0036319 | 0.96785 | 0.0062449 | 0.96785 | 0.0080135 |  |  | 366480 | 0.97165 | 0.91505 | 0.008307 | 0.97636 | 0.01145 | 0.97636 | 0.0075101 |  |  | 667260 | 0.95546 | 0.86787 | 0.015494 | 0.96314 | 0.012885 | 0.96314 | 0.011022
|  |  | 106572 | 0.99955 | 0.99943 | 0.00039652 | 0.99995 | 0.12643 | 0.99995 | 0.15183 |  |  | 324246 | 0.99183 | 0.98664 | 0.0012835 | 0.9947 | 0.0055987 | 0.9947 | 0.0044454 |  |  | 219360 | 0.97119 | 0.96702 | 0.0036319 | 0.9679 | 0.0062449 | 0.9679 | 0.0080141 |  |  | 366780 | 0.96829 | 0.91505 | 0.008307 | 0.97638 | 0.011449 | 0.97638 | 0.0075099 |  |  | 667560 | 0.95994 | 0.86787 | 0.015494 | 0.96317 | 0.012884 | 0.96317 | 0.011021
|  |  | 106692 | 0.99955 | 0.99943 | 0.00039652 | 0.99995 | 0.12643 | 0.99995 | 0.15183 |  |  | 324546 | 0.99183 | 0.98664 | 0.0012835 | 0.99471 | 0.0055982 | 0.99471 | 0.0044448 |  |  | 219660 | 0.96903 | 0.96702 | 0.0036319 | 0.96795 | 0.006245 | 0.96795 | 0.0080146 |  |  | 367080 | 0.96997 | 0.91505 | 0.008307 | 0.9764 | 0.011448 | 0.9764 | 0.0075097 |  |  | 667860 | 0.96218 | 0.86787 | 0.015494 | 0.9632 | 0.012883 | 0.9632 | 0.01102
|  |  | 106812 | 0.99955 | 0.99943 | 0.00039652 | 0.99995 | 0.12643 | 0.99995 | 0.15183 |  |  | 324846 | 0.99183 | 0.98664 | 0.0012835 | 0.99471 | 0.0055978 | 0.99471 | 0.0044443 |  |  | 219960 | 0.96903 | 0.96702 | 0.0036319 | 0.96799 | 0.0062451 | 0.96799 | 0.0080152 |  |  | 367380 | 0.96997 | 0.91505 | 0.008307 | 0.97642 | 0.011448 | 0.97642 | 0.0075095 |  |  | 668160 | 0.96442 | 0.86787 | 0.015494 | 0.96323 | 0.012883 | 0.96323 | 0.011019
|  |  | 106932 | 1.0004 | 0.99943 | 0.00039652 | 0.99995 | 0.12643 | 0.99995 | 0.15183 |  |  | 325146 | 0.99183 | 0.98664 | 0.0012835 | 0.99472 | 0.0055974 | 0.99472 | 0.0044438 |  |  | 220260 | 0.97227 | 0.96702 | 0.0036319 | 0.96804 | 0.0062452 | 0.96804 | 0.0080157 |  |  | 367680 | 0.96829 | 0.91505 | 0.008307 | 0.97644 | 0.011447 | 0.97644 | 0.0075093 |  |  | 668460 | 0.95994 | 0.86787 | 0.015494 | 0.96326 | 0.012882 | 0.96326 | 0.011017
|  |  | 107052 | 1.0013 | 0.99943 | 0.00039652 | 0.99995 | 0.12643 | 0.99995 | 0.15183 |  |  | 325446 | 0.99183 | 0.98664 | 0.0012835 | 0.99472 | 0.005597 | 0.99472 | 0.0044433 |  |  | 220560 | 0.97119 | 0.96702 | 0.0036319 | 0.96809 | 0.0062452 | 0.96809 | 0.0080163 |  |  | 367980 | 0.96829 | 0.91505 | 0.008307 | 0.97646 | 0.011446 | 0.97646 | 0.0075091 |  |  | 668760 | 0.95994 | 0.86787 | 0.015494 | 0.96329 | 0.012881 | 0.96329 | 0.011016
|  |  | 107172 | 1.0013 | 0.99943 | 0.00039652 | 0.99995 | 0.12643 | 0.99995 | 0.15183 |  |  | 325746 | 0.99087 | 0.98664 | 0.0012835 | 0.99473 | 0.0055966 | 0.99473 | 0.0044428 |  |  | 220860 | 0.97119 | 0.96702 | 0.0036319 | 0.96814 | 0.0062453 | 0.96813 | 0.0080168 |  |  | 368280 | 0.96997 | 0.91505 | 0.008307 | 0.97648 | 0.011445 | 0.97648 | 0.0075089 |  |  | 669060 | 0.95546 | 0.86787 | 0.015494 | 0.96331 | 0.01288 | 0.96331 | 0.011015
|  |  | 107292 | 1.0004 | 0.99943 | 0.00039652 | 0.99995 | 0.12643 | 0.99995 | 0.15183 |  |  | 326046 | 0.99279 | 0.98664 | 0.0012835 | 0.99473 | 0.0055961 | 0.99473 | 0.0044423 |  |  | 221160 | 0.97119 | 0.96702 | 0.0036319 | 0.96818 | 0.0062453 | 0.96818 | 0.0080173 |  |  | 368580 | 0.96493 | 0.91505 | 0.008307 | 0.9765 | 0.011445 | 0.9765 | 0.0075087 |  |  | 669360 | 0.96889 | 0.86787 | 0.015494 | 0.96334 | 0.01288 | 0.96334 | 0.011014
|  |  | 107412 | 1.0004 | 0.99943 | 0.00039652 | 0.99995 | 0.12643 | 0.99995 | 0.15183 |  |  | 326346 | 0.99183 | 0.98664 | 0.0012835 | 0.99474 | 0.0055957 | 0.99474 | 0.0044418 |  |  | 221460 | 0.97227 | 0.96702 | 0.0036319 | 0.96823 | 0.0062454 | 0.96823 | 0.0080179 |  |  | 368880 | 0.96829 | 0.91505 | 0.008307 | 0.97652 | 0.011444 | 0.97651 | 0.0075085 |  |  | 669660 | 0.96218 | 0.86787 | 0.015494 | 0.96337 | 0.012879 | 0.96337 | 0.011013
|  |  | 107532 | 1.0004 | 0.99943 | 0.00039652 | 0.99995 | 0.12643 | 0.99995 | 0.15183 |  |  | 326646 | 0.99376 | 0.98664 | 0.0012835 | 0.99475 | 0.0055953 | 0.99474 | 0.0044413 |  |  | 221760 | 0.97119 | 0.96702 | 0.0036319 | 0.96828 | 0.0062454 | 0.96828 | 0.0080184 |  |  | 369180 | 0.97165 | 0.91505 | 0.008307 | 0.97654 | 0.011443 | 0.97653 | 0.0075082 |  |  | 669960 | 0.96442 | 0.86787 | 0.015494 | 0.9634 | 0.012878 | 0.9634 | 0.011011
|  |  | 107652 | 1.0004 | 0.99943 | 0.00039652 | 0.99995 | 0.12643 | 0.99995 | 0.15183 |  |  | 326946 | 0.99183 | 0.98664 | 0.0012835 | 0.99475 | 0.0055949 | 0.99475 | 0.0044408 |  |  | 222060 | 0.97011 | 0.96702 | 0.0036319 | 0.96832 | 0.0062455 | 0.96832 | 0.0080189 |  |  | 369480 | 0.97165 | 0.91505 | 0.008307 | 0.97655 | 0.011443 | 0.97655 | 0.007508 |  |  | 670260 | 0.95546 | 0.86787 | 0.015494 | 0.96343 | 0.012877 | 0.96343 | 0.01101
|  |  | 107772 | 1.0013 | 0.99943 | 0.00039652 | 0.99995 | 0.12643 | 0.99995 | 0.15183 |  |  | 327246 | 0.99183 | 0.98664 | 0.0012835 | 0.99476 | 0.0055945 | 0.99475 | 0.0044403 |  |  | 222360 | 0.97119 | 0.96702 | 0.0036319 | 0.96837 | 0.0062455 | 0.96837 | 0.0080194 |  |  | 369780 | 0.97165 | 0.91505 | 0.008307 | 0.97657 | 0.011442 | 0.97657 | 0.0075078 |  |  | 670560 | 0.9577 | 0.86787 | 0.015494 | 0.96346 | 0.012877 | 0.96346 | 0.011009
|  |  | 107892 | 0.99955 | 0.99943 | 0.00039652 | 0.99995 | 0.12643 | 0.99995 | 0.15183 |  |  | 327546 | 0.99183 | 0.98664 | 0.0012835 | 0.99476 | 0.0055941 | 0.99476 | 0.0044398 |  |  | 222660 | 0.97335 | 0.96702 | 0.0036319 | 0.96842 | 0.0062455 | 0.96842 | 0.0080199 |  |  | 370080 | 0.97165 | 0.91505 | 0.008307 | 0.97659 | 0.011441 | 0.97659 | 0.0075076 |  |  | 670860 | 0.96442 | 0.86787 | 0.015494 | 0.96349 | 0.012876 | 0.96349 | 0.011008
|  |  | 108012 | 0.99955 | 0.99943 | 0.00039652 | 0.99995 | 0.12643 | 0.99995 | 0.15183 |  |  | 327846 | 0.99183 | 0.98664 | 0.0012835 | 0.99477 | 0.0055937 | 0.99477 | 0.0044393 |  |  | 222960 | 0.97227 | 0.96702 | 0.0036319 | 0.96846 | 0.0062455 | 0.96846 | 0.0080204 |  |  | 370380 | 0.96997 | 0.91505 | 0.008307 | 0.97661 | 0.011441 | 0.97661 | 0.0075074 |  |  | 671160 | 0.9577 | 0.86787 | 0.015494 | 0.96351 | 0.012875 | 0.96352 | 0.011007
|  |  | 108132 | 1.0013 | 0.99943 | 0.00039652 | 0.99995 | 0.12643 | 0.99995 | 0.15183 |  |  | 328146 | 0.99087 | 0.98664 | 0.0012835 | 0.99477 | 0.0055933 | 0.99477 | 0.0044388 |  |  | 223260 | 0.97227 | 0.96702 | 0.0036319 | 0.96851 | 0.0062456 | 0.96851 | 0.0080209 |  |  | 370680 | 0.96829 | 0.91505 | 0.008307 | 0.97663 | 0.01144 | 0.97663 | 0.0075072 |  |  | 671460 | 0.96218 | 0.86787 | 0.015494 | 0.96354 | 0.012874 | 0.96354 | 0.011005
|  |  | 108252 | 1.0013 | 0.99943 | 0.00039652 | 0.99995 | 0.12643 | 0.99995 | 0.15183 |  |  | 328446 | 0.99183 | 0.98664 | 0.0012835 | 0.99478 | 0.0055929 | 0.99478 | 0.0044383 |  |  | 223560 | 0.97119 | 0.96702 | 0.0036319 | 0.96856 | 0.0062456 | 0.96856 | 0.0080214 |  |  | 370980 | 0.96829 | 0.91505 | 0.008307 | 0.97665 | 0.011439 | 0.97665 | 0.007507 |  |  | 671760 | 0.95994 | 0.86787 | 0.015494 | 0.96357 | 0.012874 | 0.96357 | 0.011004
|  |  | 108372 | 1.0013 | 0.99943 | 0.00039652 | 0.99995 | 0.12643 | 0.99995 | 0.15183 |  |  | 328746 | 0.99183 | 0.98664 | 0.0012835 | 0.99478 | 0.0055924 | 0.99478 | 0.0044378 |  |  | 223860 | 0.97119 | 0.96702 | 0.0036319 | 0.9686 | 0.0062456 | 0.9686 | 0.0080219 |  |  | 371280 | 0.96829 | 0.91505 | 0.008307 | 0.97667 | 0.011439 | 0.97667 | 0.0075068 |  |  | 672060 | 0.95994 | 0.86787 | 0.015494 | 0.9636 | 0.012873 | 0.9636 | 0.011003
|  |  | 108492 | 1.0004 | 0.99943 | 0.00039652 | 0.99995 | 0.12643 | 0.99995 | 0.15183 |  |  | 329046 | 0.99183 | 0.98664 | 0.0012835 | 0.99479 | 0.005592 | 0.99479 | 0.0044373 |  |  | 224160 | 0.97011 | 0.96702 | 0.0036319 | 0.96865 | 0.0062456 | 0.96865 | 0.0080224 |  |  | 371580 | 0.97165 | 0.91505 | 0.008307 | 0.97669 | 0.011438 | 0.97669 | 0.0075067 |  |  | 672360 | 0.96665 | 0.86787 | 0.015494 | 0.96363 | 0.012872 | 0.96363 | 0.011002
|  |  | 108612 | 1.0013 | 0.99943 | 0.00039652 | 0.99995 | 0.12643 | 0.99995 | 0.15183 |  |  | 329346 | 0.99279 | 0.98664 | 0.0012835 | 0.99479 | 0.0055916 | 0.99479 | 0.0044368 |  |  | 224460 | 0.97119 | 0.96702 | 0.0036319 | 0.9687 | 0.0062456 | 0.9687 | 0.0080228 |  |  | 371880 | 0.97165 | 0.91505 | 0.008307 | 0.97671 | 0.011437 | 0.9767 | 0.0075065 |  |  | 672660 | 0.95994 | 0.86787 | 0.015494 | 0.96366 | 0.012871 | 0.96366 | 0.011001
|  |  | 108732 | 1.0004 | 0.99943 | 0.00039652 | 0.99995 | 0.12643 | 0.99995 | 0.15183 |  |  | 329646 | 0.99183 | 0.98664 | 0.0012835 | 0.9948 | 0.0055912 | 0.9948 | 0.0044363 |  |  | 224760 | 0.97227 | 0.96702 | 0.0036319 | 0.96874 | 0.0062456 | 0.96874 | 0.0080233 |  |  | 372180 | 0.96829 | 0.91505 | 0.008307 | 0.97673 | 0.011437 | 0.97672 | 0.0075063 |  |  | 672960 | 0.96442 | 0.86787 | 0.015494 | 0.96368 | 0.012871 | 0.96369 | 0.010999
|  |  | 108852 | 1.0004 | 0.99943 | 0.00039652 | 0.99995 | 0.12643 | 0.99995 | 0.15183 |  |  | 329946 | 0.99087 | 0.98664 | 0.0012835 | 0.9948 | 0.0055908 | 0.9948 | 0.0044358 |  |  | 225060 | 0.97119 | 0.96702 | 0.0036319 | 0.96879 | 0.0062456 | 0.96879 | 0.0080238 |  |  | 372480 | 0.97165 | 0.91505 | 0.008307 | 0.97674 | 0.011436 | 0.97674 | 0.0075061 |  |  | 673260 | 0.96218 | 0.86787 | 0.015494 | 0.96371 | 0.01287 | 0.96371 | 0.010998
|  |  | 108972 | 1.0013 | 0.99943 | 0.00039652 | 0.99995 | 0.12643 | 0.99995 | 0.15183 |  |  | 330246 | 0.99183 | 0.98664 | 0.0012835 | 0.99481 | 0.0055904 | 0.99481 | 0.0044354 |  |  | 225360 | 0.96903 | 0.96702 | 0.0036319 | 0.96883 | 0.0062456 | 0.96883 | 0.0080243 |  |  | 372780 | 0.97165 | 0.91505 | 0.008307 | 0.97676 | 0.011435 | 0.97676 | 0.0075059 |  |  | 673560 | 0.95994 | 0.86787 | 0.015494 | 0.96374 | 0.012869 | 0.96374 | 0.010997
|  |  | 109092 | 1.0022 | 0.99943 | 0.00039652 | 0.99995 | 0.12643 | 0.99995 | 0.15183 |  |  | 330546 | 0.99376 | 0.98664 | 0.0012835 | 0.99481 | 0.0055901 | 0.99481 | 0.0044349 |  |  | 225660 | 0.97227 | 0.96702 | 0.0036319 | 0.96888 | 0.0062455 | 0.96888 | 0.0080247 |  |  | 373080 | 0.96997 | 0.91505 | 0.008307 | 0.97678 | 0.011435 | 0.97678 | 0.0075057 |  |  | 673860 | 0.95994 | 0.86787 | 0.015494 | 0.96377 | 0.012868 | 0.96377 | 0.010996
|  |  | 109212 | 0.99955 | 0.99943 | 0.00039652 | 0.99995 | 0.12643 | 0.99995 | 0.15183 |  |  | 330846 | 0.99183 | 0.98664 | 0.0012835 | 0.99482 | 0.0055897 | 0.99482 | 0.0044344 |  |  | 225960 | 0.97227 | 0.96702 | 0.0036319 | 0.96893 | 0.0062455 | 0.96893 | 0.0080252 |  |  | 373380 | 0.96997 | 0.91505 | 0.008307 | 0.9768 | 0.011434 | 0.9768 | 0.0075055 |  |  | 674160 | 0.9577 | 0.86787 | 0.015494 | 0.9638 | 0.012868 | 0.9638 | 0.010995
|  |  | 109332 | 1.0004 | 0.99943 | 0.00039652 | 0.99995 | 0.12643 | 0.99995 | 0.15183 |  |  | 331146 | 0.99279 | 0.98664 | 0.0012835 | 0.99483 | 0.0055893 | 0.99482 | 0.0044339 |  |  | 226260 | 0.97443 | 0.96702 | 0.0036319 | 0.96897 | 0.0062455 | 0.96897 | 0.0080256 |  |  | 373680 | 0.96997 | 0.91505 | 0.008307 | 0.97682 | 0.011433 | 0.97682 | 0.0075053 |  |  | 674460 | 0.9577 | 0.86787 | 0.015494 | 0.96383 | 0.012867 | 0.96383 | 0.010993
|  |  | 109452 | 0.99955 | 0.99943 | 0.00039652 | 0.99995 | 0.12643 | 0.99995 | 0.15183 |  |  | 331446 | 0.99279 | 0.98664 | 0.0012835 | 0.99483 | 0.0055889 | 0.99483 | 0.0044334 |  |  | 226560 | 0.97119 | 0.96702 | 0.0036319 | 0.96902 | 0.0062455 | 0.96902 | 0.0080261 |  |  | 373980 | 0.97165 | 0.91505 | 0.008307 | 0.97684 | 0.011433 | 0.97683 | 0.0075051 |  |  | 674760 | 0.95994 | 0.86787 | 0.015494 | 0.96385 | 0.012866 | 0.96386 | 0.010992
|  |  | 109572 | 1.0004 | 0.99943 | 0.00039652 | 0.99995 | 0.12643 | 0.99995 | 0.15183 |  |  | 331746 | 0.99279 | 0.98664 | 0.0012835 | 0.99484 | 0.0055885 | 0.99483 | 0.004433 |  |  | 226860 | 0.97335 | 0.96702 | 0.0036319 | 0.96906 | 0.0062454 | 0.96906 | 0.0080265 |  |  | 374280 | 0.97165 | 0.91505 | 0.008307 | 0.97685 | 0.011432 | 0.97685 | 0.0075049 |  |  | 675060 | 0.95994 | 0.86787 | 0.015494 | 0.96388 | 0.012866 | 0.96388 | 0.010991
|  |  | 109692 | 1.0004 | 0.99943 | 0.00039652 | 0.99995 | 0.12643 | 0.99995 | 0.15183 |  |  | 332046 | 0.99279 | 0.98664 | 0.0012835 | 0.99484 | 0.0055881 | 0.99484 | 0.0044325 |  |  | 227160 | 0.97119 | 0.96702 | 0.0036319 | 0.96911 | 0.0062454 | 0.96911 | 0.008027 |  |  | 374580 | 0.97165 | 0.91505 | 0.008307 | 0.97687 | 0.011431 | 0.97687 | 0.0075047 |  |  | 675360 | 0.95994 | 0.86787 | 0.015494 | 0.96391 | 0.012865 | 0.96391 | 0.01099
|  |  | 109812 | 1.0013 | 0.99943 | 0.00039652 | 0.99995 | 0.12643 | 0.99995 | 0.15183 |  |  | 332346 | 0.99376 | 0.98664 | 0.0012835 | 0.99485 | 0.0055877 | 0.99484 | 0.004432 |  |  | 227460 | 0.97227 | 0.96702 | 0.0036319 | 0.96916 | 0.0062453 | 0.96915 | 0.0080274 |  |  | 374880 | 0.96997 | 0.91505 | 0.008307 | 0.97689 | 0.011431 | 0.97689 | 0.0075046 |  |  | 675660 | 0.9577 | 0.86787 | 0.015494 | 0.96394 | 0.012864 | 0.96394 | 0.010989
|  |  | 109932 | 1.0004 | 0.99943 | 0.00039652 | 0.99995 | 0.12643 | 0.99995 | 0.15183 |  |  | 332646 | 0.99183 | 0.98664 | 0.0012835 | 0.99485 | 0.0055873 | 0.99485 | 0.0044315 |  |  | 227760 | 0.97335 | 0.96702 | 0.0036319 | 0.9692 | 0.0062453 | 0.9692 | 0.0080278 |  |  | 375180 | 0.97165 | 0.91505 | 0.008307 | 0.97691 | 0.01143 | 0.97691 | 0.0075044 |  |  | 675960 | 0.95994 | 0.86787 | 0.015494 | 0.96397 | 0.012863 | 0.96397 | 0.010987
|  |  | 110052 | 1.0004 | 0.99943 | 0.00039652 | 0.99995 | 0.12643 | 0.99995 | 0.15183 |  |  | 332946 | 0.99279 | 0.98664 | 0.0012835 | 0.99486 | 0.0055869 | 0.99485 | 0.0044311 |  |  | 228060 | 0.97227 | 0.96702 | 0.0036319 | 0.96925 | 0.0062452 | 0.96924 | 0.0080282 |  |  | 375480 | 0.96997 | 0.91505 | 0.008307 | 0.97693 | 0.011429 | 0.97693 | 0.0075042 |  |  | 676260 | 0.96218 | 0.86787 | 0.015494 | 0.96399 | 0.012863 | 0.964 | 0.010986
|  |  | 110172 | 1.0004 | 0.99943 | 0.00039652 | 0.99995 | 0.12643 | 0.99995 | 0.15183 |  |  | 333246 | 0.99279 | 0.98664 | 0.0012835 | 0.99486 | 0.0055865 | 0.99486 | 0.0044306 |  |  | 228360 | 0.97227 | 0.96702 | 0.0036319 | 0.96929 | 0.0062452 | 0.96929 | 0.0080287 |  |  | 375780 | 0.96997 | 0.91505 | 0.008307 | 0.97695 | 0.011429 | 0.97694 | 0.007504 |  |  | 676560 | 0.95994 | 0.86787 | 0.015494 | 0.96402 | 0.012862 | 0.96402 | 0.010985
|  |  | 110292 | 1.0004 | 0.99943 | 0.00039652 | 0.99995 | 0.12643 | 0.99995 | 0.15183 |  |  | 333546 | 0.99376 | 0.98664 | 0.0012835 | 0.99487 | 0.0055862 | 0.99486 | 0.0044301 |  |  | 228660 | 0.97227 | 0.96702 | 0.0036319 | 0.96934 | 0.0062451 | 0.96934 | 0.0080291 |  |  | 376080 | 0.97165 | 0.91505 | 0.008307 | 0.97696 | 0.011428 | 0.97696 | 0.0075038 |  |  | 676860 | 0.96218 | 0.86787 | 0.015494 | 0.96405 | 0.012861 | 0.96405 | 0.010984
|  |  | 110412 | 1.0004 | 0.99943 | 0.00039652 | 0.99995 | 0.12643 | 0.99995 | 0.15183 |  |  | 333846 | 0.99279 | 0.98664 | 0.0012835 | 0.99487 | 0.0055858 | 0.99487 | 0.0044297 |  |  | 228960 | 0.97335 | 0.96702 | 0.0036319 | 0.96938 | 0.006245 | 0.96938 | 0.0080295 |  |  | 376380 | 0.97333 | 0.91505 | 0.008307 | 0.97698 | 0.011428 | 0.97698 | 0.0075036 |  |  | 677160 | 0.9577 | 0.86787 | 0.015494 | 0.96408 | 0.01286 | 0.96408 | 0.010983
|  |  | 110532 | 1.0004 | 0.99943 | 0.00039652 | 0.99995 | 0.12643 | 0.99995 | 0.15183 |  |  | 334146 | 0.99376 | 0.98664 | 0.0012835 | 0.99488 | 0.0055854 | 0.99488 | 0.0044292 |  |  | 229260 | 0.97011 | 0.96702 | 0.0036319 | 0.96943 | 0.006245 | 0.96943 | 0.0080299 |  |  | 376680 | 0.97333 | 0.91505 | 0.008307 | 0.977 | 0.011427 | 0.977 | 0.0075035 |  |  | 677460 | 0.96442 | 0.86787 | 0.015494 | 0.96411 | 0.01286 | 0.96411 | 0.010982
|  |  | 110652 | 1.0004 | 0.99943 | 0.00039652 | 0.99995 | 0.12643 | 0.99995 | 0.15183 |  |  | 334446 | 0.99279 | 0.98664 | 0.0012835 | 0.99488 | 0.005585 | 0.99488 | 0.0044287 |  |  | 229560 | 0.97119 | 0.96702 | 0.0036319 | 0.96947 | 0.0062449 | 0.96947 | 0.0080303 |  |  | 376980 | 0.96997 | 0.91505 | 0.008307 | 0.97702 | 0.011426 | 0.97702 | 0.0075033 |  |  | 677760 | 0.96218 | 0.86787 | 0.015494 | 0.96413 | 0.012859 | 0.96413 | 0.01098
|  |  | 110772 | 0.99955 | 0.99943 | 0.00039652 | 0.99995 | 0.12643 | 0.99995 | 0.15183 |  |  | 334746 | 0.99376 | 0.98664 | 0.0012835 | 0.99489 | 0.0055846 | 0.99489 | 0.0044283 |  |  | 229860 | 0.97227 | 0.96702 | 0.0036319 | 0.96952 | 0.0062448 | 0.96952 | 0.0080307 |  |  | 377280 | 0.97165 | 0.91505 | 0.008307 | 0.97704 | 0.011426 | 0.97703 | 0.0075031 |  |  | 678060 | 0.95546 | 0.86787 | 0.015494 | 0.96416 | 0.012858 | 0.96416 | 0.010979
|  |  | 110892 | 1.0013 | 0.99943 | 0.00039652 | 0.99995 | 0.12643 | 0.99995 | 0.15183 |  |  | 335046 | 0.99279 | 0.98664 | 0.0012835 | 0.99489 | 0.0055843 | 0.99489 | 0.0044278 |  |  | 230160 | 0.97227 | 0.96702 | 0.0036319 | 0.96956 | 0.0062447 | 0.96956 | 0.0080311 |  |  | 377580 | 0.96997 | 0.91505 | 0.008307 | 0.97705 | 0.011425 | 0.97705 | 0.0075029 |  |  | 678360 | 0.95994 | 0.86787 | 0.015494 | 0.96419 | 0.012858 | 0.96419 | 0.010978
|  |  | 111192 | 1.0013 | 0.99943 | 0.00039652 | 0.99995 | 0.12643 | 0.99995 | 0.15183 |  |  | 335346 | 0.99279 | 0.98664 | 0.0012835 | 0.9949 | 0.0055839 | 0.9949 | 0.0044273 |  |  | 230460 | 0.96903 | 0.96702 | 0.0036319 | 0.96961 | 0.0062446 | 0.96961 | 0.0080315 |  |  | 377880 | 0.97333 | 0.91505 | 0.008307 | 0.97707 | 0.011424 | 0.97707 | 0.0075027 |  |  | 678660 | 0.95546 | 0.86787 | 0.015494 | 0.96422 | 0.012857 | 0.96422 | 0.010977
|  |  | 111492 | 1.0004 | 0.99943 | 0.00039652 | 0.99995 | 0.12643 | 0.99995 | 0.15183 |  |  | 335646 | 0.99279 | 0.98664 | 0.0012835 | 0.9949 | 0.0055835 | 0.9949 | 0.0044269 |  |  | 230760 | 0.97335 | 0.96702 | 0.0036319 | 0.96965 | 0.0062445 | 0.96965 | 0.0080319 |  |  | 378180 | 0.96997 | 0.91505 | 0.008307 | 0.97709 | 0.011424 | 0.97709 | 0.0075026 |  |  | 678960 | 0.95323 | 0.86787 | 0.015494 | 0.96425 | 0.012856 | 0.96425 | 0.010976
|  |  | 111792 | 1.0004 | 0.99943 | 0.00039652 | 0.99995 | 0.12643 | 0.99995 | 0.15183 |  |  | 335946 | 0.99279 | 0.98664 | 0.0012835 | 0.99491 | 0.0055831 | 0.99491 | 0.0044264 |  |  | 231060 | 0.97227 | 0.96702 | 0.0036319 | 0.9697 | 0.0062444 | 0.96969 | 0.0080323 |  |  | 378480 | 0.97333 | 0.91505 | 0.008307 | 0.97711 | 0.011423 | 0.97711 | 0.0075024 |  |  | 679260 | 0.96218 | 0.86787 | 0.015494 | 0.96427 | 0.012855 | 0.96427 | 0.010974
|  |  | 112092 | 1.0004 | 0.99943 | 0.00039652 | 0.99995 | 0.12643 | 0.99995 | 0.15183 |  |  | 336246 | 0.99279 | 0.98664 | 0.0012835 | 0.99491 | 0.0055828 | 0.99491 | 0.004426 |  |  | 231360 | 0.97227 | 0.96702 | 0.0036319 | 0.96974 | 0.0062443 | 0.96974 | 0.0080326 |  |  | 378780 | 0.97333 | 0.91505 | 0.008307 | 0.97712 | 0.011423 | 0.97712 | 0.0075022 |  |  | 679560 | 0.96218 | 0.86787 | 0.015494 | 0.9643 | 0.012855 | 0.9643 | 0.010973
|  |  | 112392 | 1.0004 | 0.99943 | 0.00039652 | 0.99995 | 0.12643 | 0.99995 | 0.15183 |  |  | 336546 | 0.99376 | 0.98664 | 0.0012835 | 0.99492 | 0.0055824 | 0.99492 | 0.0044255 |  |  | 231660 | 0.97119 | 0.96702 | 0.0036319 | 0.96979 | 0.0062442 | 0.96978 | 0.008033 |  |  | 379080 | 0.97165 | 0.91505 | 0.008307 | 0.97714 | 0.011422 | 0.97714 | 0.0075021 |  |  | 679860 | 0.9577 | 0.86787 | 0.015494 | 0.96433 | 0.012854 | 0.96433 | 0.010972
|  |  | 112692 | 1.0004 | 0.99943 | 0.00039652 | 0.99995 | 0.12643 | 0.99995 | 0.15183 |  |  | 336846 | 0.99376 | 0.98664 | 0.0012835 | 0.99492 | 0.005582 | 0.99492 | 0.0044251 |  |  | 231960 | 0.97119 | 0.96702 | 0.0036319 | 0.96983 | 0.0062441 | 0.96983 | 0.0080334 |  |  | 379380 | 0.97165 | 0.91505 | 0.008307 | 0.97716 | 0.011421 | 0.97716 | 0.0075019 |  |  | 680160 | 0.95994 | 0.86787 | 0.015494 | 0.96436 | 0.012853 | 0.96436 | 0.010971
|  |  | 112992 | 1.0004 | 0.99943 | 0.00039652 | 0.99995 | 0.12643 | 0.99995 | 0.15183 |  |  | 337146 | 0.99376 | 0.98664 | 0.0012835 | 0.99493 | 0.0055817 | 0.99493 | 0.0044246 |  |  | 232260 | 0.96687 | 0.96702 | 0.0036319 | 0.96987 | 0.006244 | 0.96987 | 0.0080338 |  |  | 379680 | 0.97165 | 0.91505 | 0.008307 | 0.97718 | 0.011421 | 0.97718 | 0.0075017 |  |  | 680460 | 0.95994 | 0.86787 | 0.015494 | 0.96438 | 0.012853 | 0.96438 | 0.01097
|  |  | 113292 | 1.0004 | 0.99943 | 0.00039652 | 0.99995 | 0.12643 | 0.99995 | 0.15183 |  |  | 337446 | 0.99279 | 0.98664 | 0.0012835 | 0.99493 | 0.0055813 | 0.99493 | 0.0044242 |  |  | 232560 | 0.97335 | 0.96702 | 0.0036319 | 0.96992 | 0.0062439 | 0.96992 | 0.0080341 |  |  | 379980 | 0.96997 | 0.91505 | 0.008307 | 0.97719 | 0.01142 | 0.97719 | 0.0075015 |  |  | 680760 | 0.95994 | 0.86787 | 0.015494 | 0.96441 | 0.012852 | 0.96441 | 0.010969
|  |  | 113592 | 0.99955 | 0.99943 | 0.00039652 | 0.99995 | 0.12643 | 0.99995 | 0.15183 |  |  | 337746 | 0.99376 | 0.98664 | 0.0012835 | 0.99494 | 0.0055809 | 0.99494 | 0.0044237 |  |  | 232860 | 0.97227 | 0.96702 | 0.0036319 | 0.96996 | 0.0062437 | 0.96996 | 0.0080345 |  |  | 380280 | 0.97333 | 0.91505 | 0.008307 | 0.97721 | 0.01142 | 0.97721 | 0.0075014 |  |  | 681060 | 0.96442 | 0.86787 | 0.015494 | 0.96444 | 0.012851 | 0.96444 | 0.010967
|  |  | 113892 | 1.0004 | 0.99943 | 0.00039652 | 0.99995 | 0.12643 | 0.99995 | 0.15183 |  |  | 338046 | 0.99279 | 0.98664 | 0.0012835 | 0.99494 | 0.0055806 | 0.99494 | 0.0044233 |  |  | 233160 | 0.97227 | 0.96702 | 0.0036319 | 0.97001 | 0.0062436 | 0.97001 | 0.0080348 |  |  | 380580 | 0.97502 | 0.91505 | 0.008307 | 0.97723 | 0.011419 | 0.97723 | 0.0075012 |  |  | 681360 | 0.96218 | 0.86787 | 0.015494 | 0.96447 | 0.01285 | 0.96447 | 0.010966
|  |  | 114192 | 0.99955 | 0.99943 | 0.00039652 | 0.99995 | 0.12643 | 0.99995 | 0.15183 |  |  | 338346 | 0.99472 | 0.98664 | 0.0012835 | 0.99495 | 0.0055802 | 0.99495 | 0.0044228 |  |  | 233460 | 0.9755 | 0.96702 | 0.0036319 | 0.97005 | 0.0062435 | 0.97005 | 0.0080352 |  |  | 380880 | 0.9767 | 0.91505 | 0.008307 | 0.97725 | 0.011418 | 0.97724 | 0.007501 |  |  | 681660 | 0.95994 | 0.86787 | 0.015494 | 0.96449 | 0.01285 | 0.96449 | 0.010965
|  |  | 114492 | 1.0004 | 0.99943 | 0.00039652 | 0.99995 | 0.12643 | 0.99995 | 0.15183 |  |  | 338646 | 0.99376 | 0.98664 | 0.0012835 | 0.99495 | 0.0055798 | 0.99495 | 0.0044224 |  |  | 233760 | 0.97227 | 0.96702 | 0.0036319 | 0.97009 | 0.0062433 | 0.97009 | 0.0080355 |  |  | 381180 | 0.97333 | 0.91505 | 0.008307 | 0.97726 | 0.011418 | 0.97726 | 0.0075009 |  |  | 681960 | 0.96218 | 0.86787 | 0.015494 | 0.96452 | 0.012849 | 0.96452 | 0.010964
|  |  | 114792 | 0.99955 | 0.99943 | 0.00039652 | 0.99995 | 0.12643 | 0.99995 | 0.15183 |  |  | 338946 | 0.99472 | 0.98664 | 0.0012835 | 0.99496 | 0.0055795 | 0.99495 | 0.0044219 |  |  | 234060 | 0.97119 | 0.96702 | 0.0036319 | 0.97014 | 0.0062432 | 0.97014 | 0.0080359 |  |  | 381480 | 0.97333 | 0.91505 | 0.008307 | 0.97728 | 0.011417 | 0.97728 | 0.0075007 |  |  | 682260 | 0.95546 | 0.86787 | 0.015494 | 0.96455 | 0.012848 | 0.96455 | 0.010963
|  |  | 115092 | 1.0004 | 0.99943 | 0.00039652 | 0.99995 | 0.12643 | 0.99995 | 0.15183 |  |  | 339246 | 0.99279 | 0.98664 | 0.0012835 | 0.99496 | 0.0055791 | 0.99496 | 0.0044215 |  |  | 234360 | 0.97227 | 0.96702 | 0.0036319 | 0.97018 | 0.006243 | 0.97018 | 0.0080362 |  |  | 381780 | 0.97333 | 0.91505 | 0.008307 | 0.9773 | 0.011417 | 0.9773 | 0.0075005 |  |  | 682560 | 0.95994 | 0.86787 | 0.015494 | 0.96458 | 0.012848 | 0.96458 | 0.010962
|  |  | 115392 | 1.0004 | 0.99943 | 0.00039652 | 0.99995 | 0.12643 | 0.99995 | 0.15183 |  |  | 339546 | 0.99376 | 0.98664 | 0.0012835 | 0.99497 | 0.0055788 | 0.99496 | 0.0044211 |  |  | 234660 | 0.97119 | 0.96702 | 0.0036319 | 0.97023 | 0.0062429 | 0.97023 | 0.0080366 |  |  | 382080 | 0.96997 | 0.91505 | 0.008307 | 0.97732 | 0.011416 | 0.97731 | 0.0075004 |  |  | 682860 | 0.96218 | 0.86787 | 0.015494 | 0.9646 | 0.012847 | 0.9646 | 0.010961
|  |  | 115692 | 1.0004 | 0.99943 | 0.00039652 | 0.99995 | 0.12643 | 0.99995 | 0.15183 |  |  | 339846 | 0.99279 | 0.98664 | 0.0012835 | 0.99497 | 0.0055784 | 0.99497 | 0.0044206 |  |  | 234960 | 0.97119 | 0.96702 | 0.0036319 | 0.97027 | 0.0062427 | 0.97027 | 0.0080369 |  |  | 382380 | 0.97165 | 0.91505 | 0.008307 | 0.97733 | 0.011416 | 0.97733 | 0.0075002 |  |  | 683160 | 0.96442 | 0.86787 | 0.015494 | 0.96463 | 0.012846 | 0.96463 | 0.010959
|  |  | 115992 | 0.99955 | 0.99943 | 0.00039652 | 0.99995 | 0.12643 | 0.99995 | 0.15183 |  |  | 340146 | 0.99183 | 0.98664 | 0.0012835 | 0.99498 | 0.0055781 | 0.99497 | 0.0044202 |  |  | 235260 | 0.97227 | 0.96702 | 0.0036319 | 0.97031 | 0.0062426 | 0.97031 | 0.0080372 |  |  | 382680 | 0.97333 | 0.91505 | 0.008307 | 0.97735 | 0.011415 | 0.97735 | 0.0075001 |  |  | 683460 | 0.95994 | 0.86787 | 0.015494 | 0.96466 | 0.012845 | 0.96466 | 0.010958
|  |  | 116292 | 1.0004 | 0.99943 | 0.00039652 | 0.99995 | 0.12643 | 0.99995 | 0.15183 |  |  | 340446 | 0.99279 | 0.98664 | 0.0012835 | 0.99498 | 0.0055777 | 0.99498 | 0.0044198 |  |  | 235560 | 0.97335 | 0.96702 | 0.0036319 | 0.97036 | 0.0062424 | 0.97036 | 0.0080375 |  |  | 382980 | 0.97502 | 0.91505 | 0.008307 | 0.97737 | 0.011414 | 0.97736 | 0.0074999 |  |  | 683760 | 0.9577 | 0.86787 | 0.015494 | 0.96468 | 0.012845 | 0.96468 | 0.010957
|  |  | 116592 | 1.0004 | 0.99943 | 0.00039652 | 0.99995 | 0.12643 | 0.99995 | 0.15183 |  |  | 340746 | 0.99376 | 0.98664 | 0.0012835 | 0.99499 | 0.0055773 | 0.99498 | 0.0044193 |  |  | 235860 | 0.97335 | 0.96702 | 0.0036319 | 0.9704 | 0.0062422 | 0.9704 | 0.0080379 |  |  | 383280 | 0.97333 | 0.91505 | 0.008307 | 0.97738 | 0.011414 | 0.97738 | 0.0074997 |  |  | 684060 | 0.96218 | 0.86787 | 0.015494 | 0.96471 | 0.012844 | 0.96471 | 0.010956
|  |  | 116892 | 1.0004 | 0.99943 | 0.00039652 | 0.99995 | 0.12643 | 0.99995 | 0.15183 |  |  | 341046 | 0.99279 | 0.98664 | 0.0012835 | 0.99499 | 0.005577 | 0.99499 | 0.0044189 |  |  | 236160 | 0.97227 | 0.96702 | 0.0036319 | 0.97044 | 0.0062421 | 0.97044 | 0.0080382 |  |  | 383580 | 0.97333 | 0.91505 | 0.008307 | 0.9774 | 0.011413 | 0.9774 | 0.0074996 |  |  | 684360 | 0.96218 | 0.86787 | 0.015494 | 0.96474 | 0.012843 | 0.96474 | 0.010955
|  |  | 117192 | 0.99955 | 0.99943 | 0.00039652 | 0.99995 | 0.12643 | 0.99995 | 0.15183 |  |  | 341346 | 0.99376 | 0.98664 | 0.0012835 | 0.99499 | 0.0055766 | 0.99499 | 0.0044185 |  |  | 236460 | 0.97335 | 0.96702 | 0.0036319 | 0.97049 | 0.0062419 | 0.97049 | 0.0080385 |  |  | 383880 | 0.97165 | 0.91505 | 0.008307 | 0.97742 | 0.011413 | 0.97741 | 0.0074994 |  |  | 684660 | 0.95994 | 0.86787 | 0.015494 | 0.96477 | 0.012843 | 0.96477 | 0.010954
|  |  | 117492 | 1.0004 | 0.99943 | 0.00039652 | 0.99995 | 0.12643 | 0.99995 | 0.15183 |  |  | 341646 | 0.99376 | 0.98664 | 0.0012835 | 0.995 | 0.0055763 | 0.995 | 0.004418 |  |  | 236760 | 0.9755 | 0.96702 | 0.0036319 | 0.97053 | 0.0062417 | 0.97053 | 0.0080388 |  |  | 384180 | 0.97333 | 0.91505 | 0.008307 | 0.97743 | 0.011412 | 0.97743 | 0.0074993 |  |  | 684960 | 0.95994 | 0.86787 | 0.015494 | 0.96479 | 0.012842 | 0.96479 | 0.010952
|  |  | 117792 | 1.0013 | 0.99943 | 0.00039652 | 0.99995 | 0.12643 | 0.99995 | 0.15183 |  |  | 341946 | 0.99376 | 0.98664 | 0.0012835 | 0.995 | 0.0055759 | 0.995 | 0.0044176 |  |  | 237060 | 0.97335 | 0.96702 | 0.0036319 | 0.97057 | 0.0062415 | 0.97057 | 0.0080391 |  |  | 384480 | 0.97333 | 0.91505 | 0.008307 | 0.97745 | 0.011412 | 0.97745 | 0.0074991 |  |  | 685260 | 0.96218 | 0.86787 | 0.015494 | 0.96482 | 0.012841 | 0.96482 | 0.010951
|  |  | 118092 | 0.99955 | 0.99943 | 0.00039652 | 0.99995 | 0.12643 | 0.99995 | 0.15183 |  |  | 342246 | 0.99376 | 0.98664 | 0.0012835 | 0.99501 | 0.0055756 | 0.99501 | 0.0044172 |  |  | 237360 | 0.9755 | 0.96702 | 0.0036319 | 0.97062 | 0.0062413 | 0.97062 | 0.0080394 |  |  | 384780 | 0.97165 | 0.91505 | 0.008307 | 0.97747 | 0.011411 | 0.97747 | 0.0074989 |  |  | 685560 | 0.95546 | 0.86787 | 0.015494 | 0.96485 | 0.01284 | 0.96485 | 0.01095
|  |  | 118392 | 1.0013 | 0.99943 | 0.00039652 | 0.99995 | 0.12643 | 0.99995 | 0.15183 |  |  | 342546 | 0.99376 | 0.98664 | 0.0012835 | 0.99501 | 0.0055753 | 0.99501 | 0.0044168 |  |  | 237660 | 0.97335 | 0.96702 | 0.0036319 | 0.97066 | 0.0062411 | 0.97066 | 0.0080397 |  |  | 385080 | 0.97502 | 0.91505 | 0.008307 | 0.97748 | 0.01141 | 0.97748 | 0.0074988 |  |  | 685860 | 0.96218 | 0.86787 | 0.015494 | 0.96487 | 0.01284 | 0.96487 | 0.010949
|  |  | 118692 | 0.99955 | 0.99943 | 0.00039652 | 0.99995 | 0.12643 | 0.99995 | 0.15183 |  |  | 342846 | 0.99376 | 0.98664 | 0.0012835 | 0.99502 | 0.0055749 | 0.99502 | 0.0044163 |  |  | 237960 | 0.97335 | 0.96702 | 0.0036319 | 0.9707 | 0.0062409 | 0.9707 | 0.00804 |  |  | 385380 | 0.97333 | 0.91505 | 0.008307 | 0.9775 | 0.01141 | 0.9775 | 0.0074986 |  |  | 686160 | 0.95323 | 0.86787 | 0.015494 | 0.9649 | 0.012839 | 0.9649 | 0.010948
|  |  | 118992 | 1.0013 | 0.99943 | 0.00039652 | 0.99995 | 0.12643 | 0.99995 | 0.15183 |  |  | 343146 | 0.99472 | 0.98664 | 0.0012835 | 0.99502 | 0.0055746 | 0.99502 | 0.0044159 |  |  | 238260 | 0.97335 | 0.96702 | 0.0036319 | 0.97075 | 0.0062407 | 0.97075 | 0.0080403 |  |  | 385680 | 0.96997 | 0.91505 | 0.008307 | 0.97752 | 0.011409 | 0.97751 | 0.0074985 |  |  | 686460 | 0.96442 | 0.86787 | 0.015494 | 0.96493 | 0.012838 | 0.96493 | 0.010947
|  |  | 119292 | 1.0004 | 0.99943 | 0.00039652 | 0.99995 | 0.12643 | 0.99995 | 0.15183 |  |  | 343446 | 0.99183 | 0.98664 | 0.0012835 | 0.99503 | 0.0055742 | 0.99503 | 0.0044155 |  |  | 238560 | 0.97443 | 0.96702 | 0.0036319 | 0.97079 | 0.0062405 | 0.97079 | 0.0080406 |  |  | 385980 | 0.9767 | 0.91505 | 0.008307 | 0.97753 | 0.011409 | 0.97753 | 0.0074983 |  |  | 686760 | 0.95994 | 0.86787 | 0.015494 | 0.96495 | 0.012838 | 0.96495 | 0.010946
|  |  | 119592 | 0.99955 | 0.99943 | 0.00039652 | 0.99995 | 0.12643 | 0.99995 | 0.15183 |  |  | 343746 | 0.99376 | 0.98664 | 0.0012835 | 0.99503 | 0.0055739 | 0.99503 | 0.0044151 |  |  | 238860 | 0.97335 | 0.96702 | 0.0036319 | 0.97083 | 0.0062403 | 0.97083 | 0.0080408 |  |  | 386280 | 0.97502 | 0.91505 | 0.008307 | 0.97755 | 0.011408 | 0.97755 | 0.0074982 |  |  | 687060 | 0.95994 | 0.86787 | 0.015494 | 0.96498 | 0.012837 | 0.96498 | 0.010944
|  |  | 119892 | 1.0013 | 0.99943 | 0.00039652 | 0.99995 | 0.12643 | 0.99995 | 0.15183 |  |  | 344046 | 0.99183 | 0.98664 | 0.0012835 | 0.99504 | 0.0055735 | 0.99504 | 0.0044146 |  |  | 239160 | 0.97335 | 0.96702 | 0.0036319 | 0.97088 | 0.0062401 | 0.97087 | 0.0080411 |  |  | 386580 | 0.97502 | 0.91505 | 0.008307 | 0.97757 | 0.011408 | 0.97756 | 0.007498 |  |  | 687360 | 0.95994 | 0.86787 | 0.015494 | 0.96501 | 0.012836 | 0.96501 | 0.010943
|  |  | 120192 | 1.0004 | 0.99943 | 0.00039652 | 0.99995 | 0.12643 | 0.99995 | 0.15183 |  |  | 344346 | 0.99279 | 0.98664 | 0.0012835 | 0.99504 | 0.0055732 | 0.99504 | 0.0044142 |  |  | 239460 | 0.97227 | 0.96702 | 0.0036319 | 0.97092 | 0.0062399 | 0.97092 | 0.0080414 |  |  | 386880 | 0.97502 | 0.91505 | 0.008307 | 0.97758 | 0.011407 | 0.97758 | 0.0074979 |  |  | 687660 | 0.96218 | 0.86787 | 0.015494 | 0.96503 | 0.012836 | 0.96504 | 0.010942
|  |  | 120492 | 1.0022 | 0.99943 | 0.00039652 | 0.99995 | 0.12643 | 0.99995 | 0.15183 |  |  | 344646 | 0.99279 | 0.98664 | 0.0012835 | 0.99505 | 0.0055729 | 0.99505 | 0.0044138 |  |  | 239760 | 0.97227 | 0.96702 | 0.0036319 | 0.97096 | 0.0062397 | 0.97096 | 0.0080417 |  |  | 387180 | 0.97333 | 0.91505 | 0.008307 | 0.9776 | 0.011407 | 0.9776 | 0.0074977 |  |  | 687960 | 0.9577 | 0.86787 | 0.015494 | 0.96506 | 0.012835 | 0.96506 | 0.010941
|  |  | 120792 | 0.99955 | 0.99943 | 0.00039652 | 0.99995 | 0.12643 | 0.99995 | 0.15183 |  |  | 344946 | 0.99279 | 0.98664 | 0.0012835 | 0.99505 | 0.0055725 | 0.99505 | 0.0044134 |  |  | 240060 | 0.97335 | 0.96702 | 0.0036319 | 0.971 | 0.0062395 | 0.971 | 0.0080419 |  |  | 387480 | 0.97333 | 0.91505 | 0.008307 | 0.97762 | 0.011406 | 0.97761 | 0.0074976 |  |  | 688260 | 0.9577 | 0.86787 | 0.015494 | 0.96509 | 0.012834 | 0.96509 | 0.01094
|  |  | 121092 | 1.0013 | 0.99943 | 0.00039652 | 0.99995 | 0.12643 | 0.99995 | 0.15183 |  |  | 345246 | 0.99376 | 0.98664 | 0.0012835 | 0.99506 | 0.0055722 | 0.99505 | 0.004413 |  |  | 240360 | 0.97227 | 0.96702 | 0.0036319 | 0.97105 | 0.0062392 | 0.97104 | 0.0080422 |  |  | 387780 | 0.9767 | 0.91505 | 0.008307 | 0.97763 | 0.011406 | 0.97763 | 0.0074974 |  |  | 688560 | 0.95546 | 0.86787 | 0.015494 | 0.96512 | 0.012834 | 0.96512 | 0.010939
|  |  | 121392 | 1.0004 | 0.99943 | 0.00039652 | 0.99995 | 0.12643 | 0.99995 | 0.15183 |  |  | 345546 | 0.99183 | 0.98664 | 0.0012835 | 0.99506 | 0.0055719 | 0.99506 | 0.0044126 |  |  | 240660 | 0.97335 | 0.96702 | 0.0036319 | 0.97109 | 0.006239 | 0.97109 | 0.0080425 |  |  | 388080 | 0.97502 | 0.91505 | 0.008307 | 0.97765 | 0.011405 | 0.97765 | 0.0074973 |  |  | 688860 | 0.96218 | 0.86787 | 0.015494 | 0.96514 | 0.012833 | 0.96514 | 0.010938
|  |  | 121692 | 1.0013 | 0.99943 | 0.00039652 | 0.99995 | 0.12643 | 0.99995 | 0.15183 |  |  | 345846 | 0.99279 | 0.98664 | 0.0012835 | 0.99506 | 0.0055715 | 0.99506 | 0.0044122 |  |  | 240960 | 0.97335 | 0.96702 | 0.0036319 | 0.97113 | 0.0062388 | 0.97113 | 0.0080427 |  |  | 388380 | 0.97502 | 0.91505 | 0.008307 | 0.97766 | 0.011404 | 0.97766 | 0.0074971 |  |  | 689160 | 0.9577 | 0.86787 | 0.015494 | 0.96517 | 0.012832 | 0.96517 | 0.010937
|  |  | 121992 | 1.0004 | 0.99943 | 0.00039652 | 0.99995 | 0.12643 | 0.99995 | 0.15183 |  |  | 346146 | 0.99376 | 0.98664 | 0.0012835 | 0.99507 | 0.0055712 | 0.99507 | 0.0044118 |  |  | 241260 | 0.97443 | 0.96702 | 0.0036319 | 0.97117 | 0.0062385 | 0.97117 | 0.008043 |  |  | 388680 | 0.9767 | 0.91505 | 0.008307 | 0.97768 | 0.011404 | 0.97768 | 0.007497 |  |  | 689460 | 0.9577 | 0.86787 | 0.015494 | 0.9652 | 0.012831 | 0.9652 | 0.010935
|  |  | 122292 | 1.0013 | 0.99943 | 0.00039652 | 0.99995 | 0.12643 | 0.99995 | 0.15183 |  |  | 346446 | 0.99279 | 0.98664 | 0.0012835 | 0.99507 | 0.0055709 | 0.99507 | 0.0044114 |  |  | 241560 | 0.97335 | 0.96702 | 0.0036319 | 0.97121 | 0.0062383 | 0.97121 | 0.0080432 |  |  | 388980 | 0.97502 | 0.91505 | 0.008307 | 0.9777 | 0.011403 | 0.97769 | 0.0074969 |  |  | 689760 | 0.95323 | 0.86787 | 0.015494 | 0.96522 | 0.012831 | 0.96522 | 0.010934
|  |  | 122592 | 1.0013 | 0.99943 | 0.00039652 | 0.99995 | 0.12643 | 0.99995 | 0.15183 |  |  | 346746 | 0.99376 | 0.98664 | 0.0012835 | 0.99508 | 0.0055705 | 0.99508 | 0.0044109 |  |  | 241860 | 0.97335 | 0.96702 | 0.0036319 | 0.97126 | 0.006238 | 0.97126 | 0.0080435 |  |  | 389280 | 0.97333 | 0.91505 | 0.008307 | 0.97771 | 0.011403 | 0.97771 | 0.0074967 |  |  | 690060 | 0.95323 | 0.86787 | 0.015494 | 0.96525 | 0.01283 | 0.96525 | 0.010933
|  |  | 122892 | 0.99955 | 0.99943 | 0.00039652 | 0.99995 | 0.12643 | 0.99995 | 0.15183 |  |  | 347046 | 0.99376 | 0.98664 | 0.0012835 | 0.99508 | 0.0055702 | 0.99508 | 0.0044105 |  |  | 242160 | 0.97227 | 0.96702 | 0.0036319 | 0.9713 | 0.0062378 | 0.9713 | 0.0080437 |  |  | 389580 | 0.97502 | 0.91505 | 0.008307 | 0.97773 | 0.011402 | 0.97773 | 0.0074966 |  |  | 690360 | 0.9577 | 0.86787 | 0.015494 | 0.96527 | 0.012829 | 0.96528 | 0.010932
|  |  | 123192 | 1.0004 | 0.99943 | 0.00039652 | 0.99995 | 0.12643 | 0.99995 | 0.15183 |  |  | 347346 | 0.99376 | 0.98664 | 0.0012835 | 0.99509 | 0.0055699 | 0.99509 | 0.0044101 |  |  | 242460 | 0.97443 | 0.96702 | 0.0036319 | 0.97134 | 0.0062375 | 0.97134 | 0.0080439 |  |  | 389880 | 0.97333 | 0.91505 | 0.008307 | 0.97774 | 0.011402 | 0.97774 | 0.0074964 |  |  | 690660 | 0.95994 | 0.86787 | 0.015494 | 0.9653 | 0.012829 | 0.9653 | 0.010931
|  |  | 123492 | 1.0022 | 0.99943 | 0.00039652 | 0.99995 | 0.12643 | 0.99995 | 0.15183 |  |  | 347646 | 0.99376 | 0.98664 | 0.0012835 | 0.99509 | 0.0055696 | 0.99509 | 0.0044097 |  |  | 242760 | 0.97335 | 0.96702 | 0.0036319 | 0.97138 | 0.0062373 | 0.97138 | 0.0080442 |  |  | 390180 | 0.97502 | 0.91505 | 0.008307 | 0.97776 | 0.011401 | 0.97776 | 0.0074963 |  |  | 690960 | 0.96442 | 0.86787 | 0.015494 | 0.96533 | 0.012828 | 0.96533 | 0.01093
|  |  | 123792 | 1.0004 | 0.99943 | 0.00039652 | 0.99995 | 0.12643 | 0.99995 | 0.15183 |  |  | 347946 | 0.99376 | 0.98664 | 0.0012835 | 0.9951 | 0.0055692 | 0.9951 | 0.0044093 |  |  | 243060 | 0.97335 | 0.96702 | 0.0036319 | 0.97142 | 0.006237 | 0.97142 | 0.0080444 |  |  | 390480 | 0.97333 | 0.91505 | 0.008307 | 0.97778 | 0.011401 | 0.97777 | 0.0074961 |  |  | 691260 | 0.95994 | 0.86787 | 0.015494 | 0.96535 | 0.012827 | 0.96535 | 0.010929
|  |  | 124092 | 0.99955 | 0.99943 | 0.00039652 | 0.99995 | 0.12643 | 0.99995 | 0.15183 |  |  | 348246 | 0.99279 | 0.98664 | 0.0012835 | 0.9951 | 0.0055689 | 0.9951 | 0.0044089 |  |  | 243360 | 0.97443 | 0.96702 | 0.0036319 | 0.97147 | 0.0062368 | 0.97147 | 0.0080446 |  |  | 390780 | 0.97502 | 0.91505 | 0.008307 | 0.97779 | 0.0114 | 0.97779 | 0.007496 |  |  | 691560 | 0.9577 | 0.86787 | 0.015494 | 0.96538 | 0.012827 | 0.96538 | 0.010928
|  |  | 124392 | 1.0004 | 0.99943 | 0.00039652 | 0.99995 | 0.12643 | 0.99995 | 0.15183 |  |  | 348546 | 0.99183 | 0.98664 | 0.0012835 | 0.99511 | 0.0055686 | 0.9951 | 0.0044085 |  |  | 243660 | 0.97443 | 0.96702 | 0.0036319 | 0.97151 | 0.0062365 | 0.97151 | 0.0080449 |  |  | 391080 | 0.9767 | 0.91505 | 0.008307 | 0.97781 | 0.0114 | 0.97781 | 0.0074959 |  |  | 691860 | 0.96218 | 0.86787 | 0.015494 | 0.96541 | 0.012826 | 0.96541 | 0.010926
|  |  | 124692 | 1.0004 | 0.99943 | 0.00039652 | 0.99995 | 0.12643 | 0.99995 | 0.15183 |  |  | 348846 | 0.99087 | 0.98664 | 0.0012835 | 0.99511 | 0.0055683 | 0.99511 | 0.0044081 |  |  | 243960 | 0.97443 | 0.96702 | 0.0036319 | 0.97155 | 0.0062362 | 0.97155 | 0.0080451 |  |  | 391380 | 0.97502 | 0.91505 | 0.008307 | 0.97782 | 0.011399 | 0.97782 | 0.0074957 |  |  | 692160 | 0.95994 | 0.86787 | 0.015494 | 0.96543 | 0.012825 | 0.96543 | 0.010925
|  |  | 124992 | 0.99955 | 0.99943 | 0.00039652 | 0.99995 | 0.12643 | 0.99995 | 0.15183 |  |  | 349146 | 0.99183 | 0.98664 | 0.0012835 | 0.99511 | 0.005568 | 0.99511 | 0.0044078 |  |  | 244260 | 0.97443 | 0.96702 | 0.0036319 | 0.97159 | 0.0062359 | 0.97159 | 0.0080453 |  |  | 391680 | 0.97502 | 0.91505 | 0.008307 | 0.97784 | 0.011399 | 0.97784 | 0.0074956 |  |  | 692460 | 0.95546 | 0.86787 | 0.015494 | 0.96546 | 0.012825 | 0.96546 | 0.010924
|  |  | 125292 | 1.0013 | 0.99943 | 0.00039652 | 0.99995 | 0.12643 | 0.99995 | 0.15183 |  |  | 349446 | 0.99183 | 0.98664 | 0.0012835 | 0.99512 | 0.0055676 | 0.99512 | 0.0044074 |  |  | 244560 | 0.97119 | 0.96702 | 0.0036319 | 0.97163 | 0.0062357 | 0.97163 | 0.0080455 |  |  | 391980 | 0.97838 | 0.91505 | 0.008307 | 0.97785 | 0.011398 | 0.97785 | 0.0074955 |  |  | 692760 | 0.95546 | 0.86787 | 0.015494 | 0.96549 | 0.012824 | 0.96549 | 0.010923
|  |  | 125592 | 0.99955 | 0.99943 | 0.00039652 | 0.99995 | 0.12643 | 0.99995 | 0.15183 |  |  | 349746 | 0.99183 | 0.98664 | 0.0012835 | 0.99512 | 0.0055673 | 0.99512 | 0.004407 |  |  | 244860 | 0.97227 | 0.96702 | 0.0036319 | 0.97167 | 0.0062354 | 0.97167 | 0.0080457 |  |  | 392280 | 0.97838 | 0.91505 | 0.008307 | 0.97787 | 0.011398 | 0.97787 | 0.0074953 |  |  | 693060 | 0.95099 | 0.86787 | 0.015494 | 0.96551 | 0.012823 | 0.96551 | 0.010922
|  |  | 125892 | 1.0013 | 0.99943 | 0.00039652 | 0.99995 | 0.12643 | 0.99995 | 0.15183 |  |  | 350046 | 0.99183 | 0.98664 | 0.0012835 | 0.99513 | 0.005567 | 0.99513 | 0.0044066 |  |  | 245160 | 0.97227 | 0.96702 | 0.0036319 | 0.97172 | 0.0062351 | 0.97171 | 0.0080459 |  |  | 392580 | 0.9767 | 0.91505 | 0.008307 | 0.97789 | 0.011397 | 0.97788 | 0.0074952 |  |  | 693360 | 0.95546 | 0.86787 | 0.015494 | 0.96554 | 0.012823 | 0.96554 | 0.010921
|  |  | 126192 | 1.0004 | 0.99943 | 0.00039652 | 0.99995 | 0.12643 | 0.99995 | 0.15183 |  |  | 350346 | 0.99279 | 0.98664 | 0.0012835 | 0.99513 | 0.0055667 | 0.99513 | 0.0044062 |  |  | 245460 | 0.97443 | 0.96702 | 0.0036319 | 0.97176 | 0.0062348 | 0.97176 | 0.0080461 |  |  | 392880 | 0.9767 | 0.91505 | 0.008307 | 0.9779 | 0.011397 | 0.9779 | 0.007495 |  |  | 693660 | 0.9577 | 0.86787 | 0.015494 | 0.96556 | 0.012822 | 0.96556 | 0.01092
|  |  | 126492 | 1.0004 | 0.99943 | 0.00039652 | 0.99995 | 0.12643 | 0.99995 | 0.15183 |  |  | 350646 | 0.99279 | 0.98664 | 0.0012835 | 0.99514 | 0.0055664 | 0.99514 | 0.0044058 |  |  | 245760 | 0.97335 | 0.96702 | 0.0036319 | 0.9718 | 0.0062345 | 0.9718 | 0.0080463 |  |  | 393180 | 0.97333 | 0.91505 | 0.008307 | 0.97792 | 0.011396 | 0.97791 | 0.0074949 |  |  | 693960 | 0.96442 | 0.86787 | 0.015494 | 0.96559 | 0.012821 | 0.96559 | 0.010919
|  |  | 126792 | 1.0004 | 0.99943 | 0.00039652 | 0.99995 | 0.12643 | 0.99995 | 0.15183 |  |  | 350946 | 0.99376 | 0.98664 | 0.0012835 | 0.99514 | 0.0055661 | 0.99514 | 0.0044054 |  |  | 246060 | 0.97335 | 0.96702 | 0.0036319 | 0.97184 | 0.0062342 | 0.97184 | 0.0080465 |  |  | 393480 | 0.97333 | 0.91505 | 0.008307 | 0.97793 | 0.011396 | 0.97793 | 0.0074948 |  |  | 694260 | 0.96218 | 0.86787 | 0.015494 | 0.96562 | 0.01282 | 0.96562 | 0.010917
|  |  | 127092 | 1.0004 | 0.99943 | 0.00039652 | 0.99995 | 0.12643 | 0.99995 | 0.15183 |  |  | 351246 | 0.99279 | 0.98664 | 0.0012835 | 0.99515 | 0.0055658 | 0.99514 | 0.004405 |  |  | 246360 | 0.97011 | 0.96702 | 0.0036319 | 0.97188 | 0.0062339 | 0.97188 | 0.0080467 |  |  | 393780 | 0.9767 | 0.91505 | 0.008307 | 0.97795 | 0.011395 | 0.97794 | 0.0074947 |  |  | 694560 | 0.95546 | 0.86787 | 0.015494 | 0.96564 | 0.01282 | 0.96564 | 0.010916
|  |  | 127392 | 1.0004 | 0.99943 | 0.00039652 | 0.99995 | 0.12643 | 0.99995 | 0.15183 |  |  | 351546 | 0.99279 | 0.98664 | 0.0012835 | 0.99515 | 0.0055655 | 0.99515 | 0.0044046 |  |  | 246660 | 0.97011 | 0.96702 | 0.0036319 | 0.97192 | 0.0062336 | 0.97192 | 0.0080469 |  |  | 394080 | 0.97838 | 0.91505 | 0.008307 | 0.97796 | 0.011395 | 0.97796 | 0.0074945 |  |  | 694860 | 0.95994 | 0.86787 | 0.015494 | 0.96567 | 0.012819 | 0.96567 | 0.010915
|  |  | 127692 | 1.0004 | 0.99943 | 0.00039652 | 0.99995 | 0.12643 | 0.99995 | 0.15183 |  |  | 351846 | 0.99279 | 0.98664 | 0.0012835 | 0.99515 | 0.0055651 | 0.99515 | 0.0044043 |  |  | 246960 | 0.97119 | 0.96702 | 0.0036319 | 0.97196 | 0.0062333 | 0.97196 | 0.0080471 |  |  | 394380 | 0.97838 | 0.91505 | 0.008307 | 0.97798 | 0.011394 | 0.97798 | 0.0074944 |  |  | 695160 | 0.96442 | 0.86787 | 0.015494 | 0.9657 | 0.012818 | 0.9657 | 0.010914
|  |  | 127992 | 0.99955 | 0.99943 | 0.00039652 | 0.99995 | 0.12643 | 0.99995 | 0.15183 |  |  | 352146 | 0.99376 | 0.98664 | 0.0012835 | 0.99516 | 0.0055648 | 0.99516 | 0.0044039 |  |  | 247260 | 0.97119 | 0.96702 | 0.0036319 | 0.972 | 0.006233 | 0.972 | 0.0080473 |  |  | 394680 | 0.97502 | 0.91505 | 0.008307 | 0.97799 | 0.011394 | 0.97799 | 0.0074943 |  |  | 695460 | 0.95994 | 0.86787 | 0.015494 | 0.96572 | 0.012818 | 0.96572 | 0.010913
|  |  | 128292 | 1.0013 | 0.99943 | 0.00039652 | 0.99995 | 0.12643 | 0.99995 | 0.15183 |  |  | 352446 | 0.99183 | 0.98664 | 0.0012835 | 0.99516 | 0.0055645 | 0.99516 | 0.0044035 |  |  | 247560 | 0.97011 | 0.96702 | 0.0036319 | 0.97204 | 0.0062327 | 0.97204 | 0.0080475 |  |  | 394980 | 0.97333 | 0.91505 | 0.008307 | 0.97801 | 0.011393 | 0.97801 | 0.0074941 |  |  | 695760 | 0.96218 | 0.86787 | 0.015494 | 0.96575 | 0.012817 | 0.96575 | 0.010912
|  |  | 128592 | 1.0004 | 0.99943 | 0.00039652 | 0.99995 | 0.12643 | 0.99995 | 0.15183 |  |  | 352746 | 0.99279 | 0.98664 | 0.0012835 | 0.99517 | 0.0055642 | 0.99517 | 0.0044031 |  |  | 247860 | 0.96795 | 0.96702 | 0.0036319 | 0.97209 | 0.0062324 | 0.97208 | 0.0080476 |  |  | 395280 | 0.9767 | 0.91505 | 0.008307 | 0.97802 | 0.011393 | 0.97802 | 0.007494 |  |  | 696060 | 0.95994 | 0.86787 | 0.015494 | 0.96577 | 0.012816 | 0.96577 | 0.010911
|  |  | 128892 | 1.0004 | 0.99943 | 0.00039652 | 0.99995 | 0.12643 | 0.99995 | 0.15183 |  |  | 353046 | 0.99279 | 0.98664 | 0.0012835 | 0.99517 | 0.0055639 | 0.99517 | 0.0044027 |  |  | 248160 | 0.96687 | 0.96702 | 0.0036319 | 0.97213 | 0.0062321 | 0.97213 | 0.0080478 |  |  | 395580 | 0.98006 | 0.91505 | 0.008307 | 0.97804 | 0.011392 | 0.97804 | 0.0074939 |  |  | 696360 | 0.95546 | 0.86787 | 0.015494 | 0.9658 | 0.012816 | 0.9658 | 0.01091
|  |  | 129192 | 1.0004 | 0.99943 | 0.00039652 | 0.99995 | 0.12643 | 0.99995 | 0.15183 |  |  | 353346 | 0.99376 | 0.98664 | 0.0012835 | 0.99518 | 0.0055636 | 0.99517 | 0.0044024 |  |  | 248460 | 0.96903 | 0.96702 | 0.0036319 | 0.97217 | 0.0062317 | 0.97217 | 0.008048 |  |  | 395880 | 0.9767 | 0.91505 | 0.008307 | 0.97805 | 0.011392 | 0.97805 | 0.0074938 |  |  | 696660 | 0.95323 | 0.86787 | 0.015494 | 0.96582 | 0.012815 | 0.96583 | 0.010909
|  |  | 129492 | 1.0004 | 0.99943 | 0.00039652 | 0.99995 | 0.12643 | 0.99995 | 0.15183 |  |  | 353646 | 0.99279 | 0.98664 | 0.0012835 | 0.99518 | 0.0055633 | 0.99518 | 0.004402 |  |  | 248760 | 0.97011 | 0.96702 | 0.0036319 | 0.97221 | 0.0062314 | 0.97221 | 0.0080481 |  |  | 396180 | 0.97502 | 0.91505 | 0.008307 | 0.97807 | 0.011391 | 0.97807 | 0.0074936 |  |  | 696960 | 0.95994 | 0.86787 | 0.015494 | 0.96585 | 0.012814 | 0.96585 | 0.010908
|  |  | 129792 | 1.0013 | 0.99943 | 0.00039652 | 0.99995 | 0.12643 | 0.99995 | 0.15183 |  |  | 353946 | 0.99183 | 0.98664 | 0.0012835 | 0.99518 | 0.005563 | 0.99518 | 0.0044016 |  |  | 249060 | 0.97119 | 0.96702 | 0.0036319 | 0.97225 | 0.0062311 | 0.97225 | 0.0080483 |  |  | 396480 | 0.97502 | 0.91505 | 0.008307 | 0.97808 | 0.011391 | 0.97808 | 0.0074935 |  |  | 697260 | 0.96218 | 0.86787 | 0.015494 | 0.96588 | 0.012814 | 0.96588 | 0.010906
|  |  | 130092 | 1.0013 | 0.99943 | 0.00039652 | 0.99995 | 0.12643 | 0.99995 | 0.15183 |  |  | 354246 | 0.99279 | 0.98664 | 0.0012835 | 0.99519 | 0.0055627 | 0.99519 | 0.0044013 |  |  | 249360 | 0.96903 | 0.96702 | 0.0036319 | 0.97229 | 0.0062307 | 0.97229 | 0.0080485 |  |  | 396780 | 0.97333 | 0.91505 | 0.008307 | 0.9781 | 0.011391 | 0.9781 | 0.0074934 |  |  | 697560 | 0.9577 | 0.86787 | 0.015494 | 0.9659 | 0.012813 | 0.9659 | 0.010905
|  |  | 130392 | 1.0013 | 0.99943 | 0.00039652 | 0.99995 | 0.12643 | 0.99995 | 0.15183 |  |  | 354546 | 0.99376 | 0.98664 | 0.0012835 | 0.99519 | 0.0055624 | 0.99519 | 0.0044009 |  |  | 249660 | 0.96795 | 0.96702 | 0.0036319 | 0.97233 | 0.0062304 | 0.97233 | 0.0080486 |  |  | 397080 | 0.97838 | 0.91505 | 0.008307 | 0.97811 | 0.01139 | 0.97811 | 0.0074933 |  |  | 697860 | 0.95546 | 0.86787 | 0.015494 | 0.96593 | 0.012812 | 0.96593 | 0.010904
|  |  | 130692 | 1.0004 | 0.99943 | 0.00039652 | 0.99995 | 0.12643 | 0.99995 | 0.15183 |  |  | 354846 | 0.99279 | 0.98664 | 0.0012835 | 0.9952 | 0.0055621 | 0.9952 | 0.0044005 |  |  | 249960 | 0.96795 | 0.96702 | 0.0036319 | 0.97237 | 0.0062301 | 0.97237 | 0.0080488 |  |  | 397380 | 0.9767 | 0.91505 | 0.008307 | 0.97813 | 0.01139 | 0.97813 | 0.0074931 |  |  | 698160 | 0.95994 | 0.86787 | 0.015494 | 0.96595 | 0.012812 | 0.96595 | 0.010903
|  |  | 130992 | 1.0004 | 0.99943 | 0.00039652 | 0.99995 | 0.12643 | 0.99995 | 0.15183 |  |  | 355146 | 0.99183 | 0.98664 | 0.0012835 | 0.9952 | 0.0055618 | 0.9952 | 0.0044001 |  |  | 250260 | 0.96795 | 0.96702 | 0.0036319 | 0.97241 | 0.0062297 | 0.97241 | 0.0080489 |  |  | 397680 | 0.9767 | 0.91505 | 0.008307 | 0.97814 | 0.011389 | 0.97814 | 0.007493 |  |  | 698460 | 0.96665 | 0.86787 | 0.015494 | 0.96598 | 0.012811 | 0.96598 | 0.010902
|  |  | 131292 | 1.0013 | 0.99943 | 0.00039652 | 0.99995 | 0.12643 | 0.99995 | 0.15183 |  |  | 355446 | 0.99183 | 0.98664 | 0.0012835 | 0.9952 | 0.0055615 | 0.9952 | 0.0043998 |  |  | 250560 | 0.96687 | 0.96702 | 0.0036319 | 0.97245 | 0.0062294 | 0.97245 | 0.0080491 |  |  | 397980 | 0.9767 | 0.91505 | 0.008307 | 0.97816 | 0.011389 | 0.97816 | 0.0074929 |  |  | 698760 | 0.9577 | 0.86787 | 0.015494 | 0.96601 | 0.01281 | 0.96601 | 0.010901
|  |  | 131592 | 1.0004 | 0.99943 | 0.00039652 | 0.99995 | 0.12643 | 0.99995 | 0.15183 |  |  | 355746 | 0.99183 | 0.98664 | 0.0012835 | 0.99521 | 0.0055612 | 0.99521 | 0.0043994 |  |  | 250860 | 0.96795 | 0.96702 | 0.0036319 | 0.97249 | 0.006229 | 0.97249 | 0.0080492 |  |  | 398280 | 0.98006 | 0.91505 | 0.008307 | 0.97817 | 0.011388 | 0.97817 | 0.0074928 |  |  | 699060 | 0.9577 | 0.86787 | 0.015494 | 0.96603 | 0.01281 | 0.96603 | 0.0109
|  |  | 131892 | 1.0004 | 0.99943 | 0.00039652 | 0.99995 | 0.12643 | 0.99995 | 0.15183 |  |  | 356046 | 0.99279 | 0.98664 | 0.0012835 | 0.99521 | 0.0055609 | 0.99521 | 0.004399 |  |  | 251160 | 0.96579 | 0.96702 | 0.0036319 | 0.97253 | 0.0062287 | 0.97253 | 0.0080494 |  |  | 398580 | 0.97838 | 0.91505 | 0.008307 | 0.97819 | 0.011388 | 0.97819 | 0.0074926 |  |  | 699360 | 0.95546 | 0.86787 | 0.015494 | 0.96606 | 0.012809 | 0.96606 | 0.010899
|  |  | 132192 | 1.0004 | 0.99943 | 0.00039652 | 0.99995 | 0.12643 | 0.99995 | 0.15183 |  |  | 356346 | 0.99183 | 0.98664 | 0.0012835 | 0.99522 | 0.0055607 | 0.99522 | 0.0043987 |  |  | 251460 | 0.96795 | 0.96702 | 0.0036319 | 0.97257 | 0.0062283 | 0.97257 | 0.0080495 |  |  | 398880 | 0.9767 | 0.91505 | 0.008307 | 0.9782 | 0.011387 | 0.9782 | 0.0074925 |  |  | 699660 | 0.95323 | 0.86787 | 0.015494 | 0.96608 | 0.012808 | 0.96608 | 0.010898
|  |  | 132492 | 1.0013 | 0.99943 | 0.00039652 | 0.99995 | 0.12643 | 0.99995 | 0.15183 |  |  | 356646 | 0.99279 | 0.98664 | 0.0012835 | 0.99522 | 0.0055604 | 0.99522 | 0.0043983 |  |  | 251760 | 0.96795 | 0.96702 | 0.0036319 | 0.97261 | 0.0062279 | 0.97261 | 0.0080496 |  |  | 399180 | 0.9767 | 0.91505 | 0.008307 | 0.97822 | 0.011387 | 0.97821 | 0.0074924 |  |  | 699960 | 0.96218 | 0.86787 | 0.015494 | 0.96611 | 0.012808 | 0.96611 | 0.010897
|  |  | 132792 | 1.0004 | 0.99943 | 0.00039652 | 0.99995 | 0.12643 | 0.99995 | 0.15183 |  |  | 356946 | 0.99183 | 0.98664 | 0.0012835 | 0.99523 | 0.0055601 | 0.99523 | 0.004398 |  |  | 252060 | 0.96687 | 0.96702 | 0.0036319 | 0.97265 | 0.0062276 | 0.97265 | 0.0080498 |  |  | 399480 | 0.9767 | 0.91505 | 0.008307 | 0.97823 | 0.011386 | 0.97823 | 0.0074923 |  |  | 700260 | 0.96218 | 0.86787 | 0.015494 | 0.96613 | 0.012807 | 0.96613 | 0.010896
|  |  | 133092 | 1.0004 | 0.99943 | 0.00039652 | 0.99995 | 0.12643 | 0.99995 | 0.15183 |  |  | 357246 | 0.99183 | 0.98664 | 0.0012835 | 0.99523 | 0.0055598 | 0.99523 | 0.0043976 |  |  | 252360 | 0.96687 | 0.96702 | 0.0036319 | 0.97269 | 0.0062272 | 0.97269 | 0.0080499 |  |  | 399780 | 0.9767 | 0.91505 | 0.008307 | 0.97825 | 0.011386 | 0.97824 | 0.0074922 |  |  | 700560 | 0.9577 | 0.86787 | 0.015494 | 0.96616 | 0.012806 | 0.96616 | 0.010894
|  |  | 133392 | 1.0013 | 0.99943 | 0.00039652 | 0.99995 | 0.12643 | 0.99995 | 0.15183 |  |  | 357546 | 0.99183 | 0.98664 | 0.0012835 | 0.99523 | 0.0055595 | 0.99523 | 0.0043972 |  |  | 252660 | 0.96687 | 0.96702 | 0.0036319 | 0.97273 | 0.0062268 | 0.97273 | 0.00805 |  |  | 400080 | 0.9767 | 0.91505 | 0.008307 | 0.97826 | 0.011385 | 0.97826 | 0.0074921 |  |  | 700860 | 0.9577 | 0.86787 | 0.015494 | 0.96618 | 0.012806 | 0.96618 | 0.010893
|  |  | 133692 | 1.0022 | 0.99943 | 0.00039652 | 0.99995 | 0.12643 | 0.99995 | 0.15183 |  |  | 357846 | 0.99279 | 0.98664 | 0.0012835 | 0.99524 | 0.0055592 | 0.99524 | 0.0043969 |  |  | 252960 | 0.96687 | 0.96702 | 0.0036319 | 0.97277 | 0.0062265 | 0.97277 | 0.0080501 |  |  | 400380 | 0.97838 | 0.91505 | 0.008307 | 0.97828 | 0.011385 | 0.97827 | 0.0074919 |  |  | 701160 | 0.9577 | 0.86787 | 0.015494 | 0.96621 | 0.012805 | 0.96621 | 0.010892
|  |  | 133992 | 1.0013 | 0.99943 | 0.00039652 | 0.99995 | 0.12643 | 0.99995 | 0.15183 |  |  | 358146 | 0.99183 | 0.98664 | 0.0012835 | 0.99524 | 0.0055589 | 0.99524 | 0.0043965 |  |  | 253260 | 0.96903 | 0.96702 | 0.0036319 | 0.97281 | 0.0062261 | 0.97281 | 0.0080502 |  |  | 400680 | 0.97838 | 0.91505 | 0.008307 | 0.97829 | 0.011385 | 0.97829 | 0.0074918 |  |  | 701460 | 0.9577 | 0.86787 | 0.015494 | 0.96624 | 0.012804 | 0.96624 | 0.010891
|  |  | 134292 | 1.0004 | 0.99943 | 0.00039652 | 0.99995 | 0.12643 | 0.99995 | 0.15183 |  |  | 358446 | 0.99279 | 0.98664 | 0.0012835 | 0.99525 | 0.0055586 | 0.99525 | 0.0043962 |  |  | 253560 | 0.96579 | 0.96702 | 0.0036319 | 0.97285 | 0.0062257 | 0.97285 | 0.0080504 |  |  | 400980 | 0.98006 | 0.91505 | 0.008307 | 0.9783 | 0.011384 | 0.9783 | 0.0074917 |  |  | 701760 | 0.9577 | 0.86787 | 0.015494 | 0.96626 | 0.012804 | 0.96626 | 0.01089
|  |  | 134592 | 1.0004 | 0.99943 | 0.00039652 | 0.99995 | 0.12643 | 0.99995 | 0.15183 |  |  | 358746 | 0.99279 | 0.98664 | 0.0012835 | 0.99525 | 0.0055584 | 0.99525 | 0.0043958 |  |  | 253860 | 0.96687 | 0.96702 | 0.0036319 | 0.97289 | 0.0062253 | 0.97289 | 0.0080505 |  |  | 401280 | 0.98006 | 0.91505 | 0.008307 | 0.97832 | 0.011384 | 0.97832 | 0.0074916 |  |  | 702060 | 0.95546 | 0.86787 | 0.015494 | 0.96629 | 0.012803 | 0.96629 | 0.010889
|  |  | 134892 | 1.0013 | 0.99943 | 0.00039652 | 0.99995 | 0.12643 | 0.99995 | 0.15183 |  |  | 359046 | 0.99279 | 0.98664 | 0.0012835 | 0.99525 | 0.0055581 | 0.99525 | 0.0043955 |  |  | 254160 | 0.96579 | 0.96702 | 0.0036319 | 0.97293 | 0.006225 | 0.97293 | 0.0080506 |  |  | 401580 | 0.97838 | 0.91505 | 0.008307 | 0.97833 | 0.011383 | 0.97833 | 0.0074915 |  |  | 702360 | 0.9577 | 0.86787 | 0.015494 | 0.96631 | 0.012802 | 0.96631 | 0.010888
|  |  | 135192 | 1.0013 | 0.99943 | 0.00039652 | 0.99995 | 0.12643 | 0.99995 | 0.15183 |  |  | 359346 | 0.99279 | 0.98664 | 0.0012835 | 0.99526 | 0.0055578 | 0.99526 | 0.0043951 |  |  | 254460 | 0.96364 | 0.96702 | 0.0036319 | 0.97297 | 0.0062246 | 0.97297 | 0.0080507 |  |  | 401880 | 0.97502 | 0.91505 | 0.008307 | 0.97835 | 0.011383 | 0.97834 | 0.0074914 |  |  | 702660 | 0.95323 | 0.86787 | 0.015494 | 0.96634 | 0.012802 | 0.96634 | 0.010887
|  |  | 135492 | 1.0013 | 0.99943 | 0.00039652 | 0.99995 | 0.12643 | 0.99995 | 0.15183 |  |  | 359646 | 0.99376 | 0.98664 | 0.0012835 | 0.99526 | 0.0055575 | 0.99526 | 0.0043948 |  |  | 254760 | 0.96579 | 0.96702 | 0.0036319 | 0.97301 | 0.0062242 | 0.973 | 0.0080508 |  |  | 402180 | 0.97502 | 0.91505 | 0.008307 | 0.97836 | 0.011382 | 0.97836 | 0.0074913 |  |  | 702960 | 0.95546 | 0.86787 | 0.015494 | 0.96636 | 0.012801 | 0.96636 | 0.010886
|  |  | 135792 | 1.0004 | 0.99943 | 0.00039652 | 0.99995 | 0.12643 | 0.99995 | 0.15183 |  |  | 359946 | 0.99183 | 0.98664 | 0.0012835 | 0.99527 | 0.0055572 | 0.99527 | 0.0043944 |  |  | 255060 | 0.96687 | 0.96702 | 0.0036319 | 0.97305 | 0.0062238 | 0.97304 | 0.0080509 |  |  | 402480 | 0.97502 | 0.91505 | 0.008307 | 0.97838 | 0.011382 | 0.97837 | 0.0074912 |  |  | 703260 | 0.96442 | 0.86787 | 0.015494 | 0.96639 | 0.0128 | 0.96639 | 0.010885
|  |  | 136092 | 1.0013 | 0.99943 | 0.00039652 | 0.99995 | 0.12643 | 0.99995 | 0.15183 |  |  | 360246 | 0.99279 | 0.98664 | 0.0012835 | 0.99527 | 0.005557 | 0.99527 | 0.0043941 |  |  | 255360 | 0.96579 | 0.96702 | 0.0036319 | 0.97308 | 0.0062234 | 0.97308 | 0.008051 |  |  | 402780 | 0.97502 | 0.91505 | 0.008307 | 0.97839 | 0.011382 | 0.97839 | 0.007491 |  |  | 703560 | 0.96218 | 0.86787 | 0.015494 | 0.96641 | 0.0128 | 0.96641 | 0.010884
|  |  | 136392 | 1.0013 | 0.99943 | 0.00039652 | 0.99995 | 0.12643 | 0.99995 | 0.15183 |  |  | 360546 | 0.99183 | 0.98664 | 0.0012835 | 0.99527 | 0.0055567 | 0.99527 | 0.0043937 |  |  | 255660 | 0.96687 | 0.96702 | 0.0036319 | 0.97312 | 0.006223 | 0.97312 | 0.0080511 |  |  | 403080 | 0.9767 | 0.91505 | 0.008307 | 0.9784 | 0.011381 | 0.9784 | 0.0074909 |  |  | 703860 | 0.95323 | 0.86787 | 0.015494 | 0.96644 | 0.012799 | 0.96644 | 0.010883
|  |  | 136692 | 0.99955 | 0.99943 | 0.00039652 | 0.99995 | 0.12643 | 0.99995 | 0.15183 |  |  | 360846 | 0.99087 | 0.98664 | 0.0012835 | 0.99528 | 0.0055564 | 0.99528 | 0.0043934 |  |  | 255960 | 0.96687 | 0.96702 | 0.0036319 | 0.97316 | 0.0062226 | 0.97316 | 0.0080512 |  |  | 403380 | 0.97838 | 0.91505 | 0.008307 | 0.97842 | 0.011381 | 0.97842 | 0.0074908 |  |  | 704160 | 0.9577 | 0.86787 | 0.015494 | 0.96646 | 0.012798 | 0.96646 | 0.010882
|  |  | 136992 | 1.0022 | 0.99943 | 0.00039652 | 0.99995 | 0.12643 | 0.99995 | 0.15183 |  |  | 361146 | 0.99279 | 0.98664 | 0.0012835 | 0.99528 | 0.0055561 | 0.99528 | 0.004393 |  |  | 256260 | 0.96687 | 0.96702 | 0.0036319 | 0.9732 | 0.0062222 | 0.9732 | 0.0080513 |  |  | 403680 | 0.98174 | 0.91505 | 0.008307 | 0.97843 | 0.01138 | 0.97843 | 0.0074907 |  |  | 704460 | 0.96218 | 0.86787 | 0.015494 | 0.96649 | 0.012798 | 0.96649 | 0.01088
|  |  | 137292 | 1.0031 | 0.99943 | 0.00039652 | 0.99995 | 0.12643 | 0.99995 | 0.15183 |  |  | 361446 | 0.99183 | 0.98664 | 0.0012835 | 0.99529 | 0.0055559 | 0.99529 | 0.0043927 |  |  | 256560 | 0.96471 | 0.96702 | 0.0036319 | 0.97324 | 0.0062218 | 0.97324 | 0.0080514 |  |  | 403980 | 0.97502 | 0.91505 | 0.008307 | 0.97845 | 0.01138 | 0.97844 | 0.0074906 |  |  | 704760 | 0.9577 | 0.86787 | 0.015494 | 0.96651 | 0.012797 | 0.96651 | 0.010879
|  |  | 137592 | 1.0013 | 0.99943 | 0.00039652 | 0.99995 | 0.12643 | 0.99995 | 0.15183 |  |  | 361746 | 0.99279 | 0.98664 | 0.0012835 | 0.99529 | 0.0055556 | 0.99529 | 0.0043924 |  |  | 256860 | 0.96579 | 0.96702 | 0.0036319 | 0.97328 | 0.0062213 | 0.97328 | 0.0080514 |  |  | 404280 | 0.9767 | 0.91505 | 0.008307 | 0.97846 | 0.011379 | 0.97846 | 0.0074905 |  |  | 705060 | 0.9577 | 0.86787 | 0.015494 | 0.96654 | 0.012797 | 0.96654 | 0.010878
|  |  | 137892 | 1.0004 | 0.99943 | 0.00039652 | 0.99995 | 0.12643 | 0.99995 | 0.15183 |  |  | 362046 | 0.99279 | 0.98664 | 0.0012835 | 0.99529 | 0.0055553 | 0.99529 | 0.004392 |  |  | 257160 | 0.96579 | 0.96702 | 0.0036319 | 0.97332 | 0.0062209 | 0.97332 | 0.0080515 |  |  | 404580 | 0.97838 | 0.91505 | 0.008307 | 0.97847 | 0.011379 | 0.97847 | 0.0074904 |  |  | 705360 | 0.95994 | 0.86787 | 0.015494 | 0.96656 | 0.012796 | 0.96656 | 0.010877
|  |  | 138192 | 1.0022 | 0.99943 | 0.00039652 | 0.99995 | 0.12643 | 0.99995 | 0.15183 |  |  | 362346 | 0.99279 | 0.98664 | 0.0012835 | 0.9953 | 0.005555 | 0.9953 | 0.0043917 |  |  | 257460 | 0.96687 | 0.96702 | 0.0036319 | 0.97336 | 0.0062205 | 0.97336 | 0.0080516 |  |  | 404880 | 0.97838 | 0.91505 | 0.008307 | 0.97849 | 0.011379 | 0.97849 | 0.0074903 |  |  | 705660 | 0.95994 | 0.86787 | 0.015494 | 0.96659 | 0.012795 | 0.96659 | 0.010876
|  |  | 138492 | 1.0004 | 0.99943 | 0.00039652 | 0.99995 | 0.12643 | 0.99995 | 0.15183 |  |  | 362646 | 0.99183 | 0.98664 | 0.0012835 | 0.9953 | 0.0055548 | 0.9953 | 0.0043913 |  |  | 257760 | 0.96579 | 0.96702 | 0.0036319 | 0.9734 | 0.0062201 | 0.97339 | 0.0080517 |  |  | 405180 | 0.9767 | 0.91505 | 0.008307 | 0.9785 | 0.011378 | 0.9785 | 0.0074902 |  |  | 705960 | 0.96442 | 0.86787 | 0.015494 | 0.96661 | 0.012795 | 0.96661 | 0.010875
|  |  | 138792 | 1.0022 | 0.99943 | 0.00039652 | 0.99995 | 0.12643 | 0.99995 | 0.15183 |  |  | 362946 | 0.99376 | 0.98664 | 0.0012835 | 0.99531 | 0.0055545 | 0.99531 | 0.004391 |  |  | 258060 | 0.96579 | 0.96702 | 0.0036319 | 0.97343 | 0.0062197 | 0.97343 | 0.0080517 |  |  | 405480 | 0.97838 | 0.91505 | 0.008307 | 0.97852 | 0.011378 | 0.97851 | 0.0074901 |  |  | 706260 | 0.96218 | 0.86787 | 0.015494 | 0.96664 | 0.012794 | 0.96664 | 0.010874
|  |  | 139092 | 1.0022 | 0.99943 | 0.00039652 | 0.99995 | 0.12643 | 0.99995 | 0.15183 |  |  | 363246 | 0.99183 | 0.98664 | 0.0012835 | 0.99531 | 0.0055542 | 0.99531 | 0.0043907 |  |  | 258360 | 0.96471 | 0.96702 | 0.0036319 | 0.97347 | 0.0062192 | 0.97347 | 0.0080518 |  |  | 405780 | 0.97838 | 0.91505 | 0.008307 | 0.97853 | 0.011377 | 0.97853 | 0.00749 |  |  | 706560 | 0.95546 | 0.86787 | 0.015494 | 0.96666 | 0.012793 | 0.96666 | 0.010873
|  |  | 139392 | 1.0004 | 0.99943 | 0.00039652 | 0.99995 | 0.12643 | 0.99995 | 0.15183 |  |  | 363546 | 0.99279 | 0.98664 | 0.0012835 | 0.99531 | 0.005554 | 0.99531 | 0.0043903 |  |  | 258660 | 0.96579 | 0.96702 | 0.0036319 | 0.97351 | 0.0062188 | 0.97351 | 0.0080519 |  |  | 406080 | 0.98006 | 0.91505 | 0.008307 | 0.97854 | 0.011377 | 0.97854 | 0.0074899 |  |  | 706860 | 0.95546 | 0.86787 | 0.015494 | 0.96669 | 0.012793 | 0.96669 | 0.010872
|  |  | 139692 | 1.0013 | 0.99943 | 0.00039652 | 0.99995 | 0.12643 | 0.99995 | 0.15183 |  |  | 363846 | 0.99279 | 0.98664 | 0.0012835 | 0.99532 | 0.0055537 | 0.99532 | 0.00439 |  |  | 258960 | 0.96471 | 0.96702 | 0.0036319 | 0.97355 | 0.0062184 | 0.97355 | 0.0080519 |  |  | 406380 | 0.97838 | 0.91505 | 0.008307 | 0.97856 | 0.011376 | 0.97855 | 0.0074898 |  |  | 707160 | 0.9577 | 0.86787 | 0.015494 | 0.96671 | 0.012792 | 0.96671 | 0.010871
|  |  | 139992 | 1.0022 | 0.99943 | 0.00039652 | 0.99995 | 0.12643 | 0.99995 | 0.15183 |  |  | 364146 | 0.98991 | 0.98664 | 0.0012835 | 0.99532 | 0.0055534 | 0.99532 | 0.0043897 |  |  | 259260 | 0.96471 | 0.96702 | 0.0036319 | 0.97359 | 0.0062179 | 0.97359 | 0.008052 |  |  | 406680 | 0.98006 | 0.91505 | 0.008307 | 0.97857 | 0.011376 | 0.97857 | 0.0074897 |  |  | 707460 | 0.95994 | 0.86787 | 0.015494 | 0.96674 | 0.012791 | 0.96674 | 0.01087
|  |  | 140292 | 1.0013 | 0.99943 | 0.00039652 | 0.99995 | 0.12643 | 0.99995 | 0.15183 |  |  | 364446 | 0.99183 | 0.98664 | 0.0012835 | 0.99533 | 0.0055532 | 0.99533 | 0.0043894 |  |  | 259560 | 0.96364 | 0.96702 | 0.0036319 | 0.97363 | 0.0062175 | 0.97363 | 0.0080521 |  |  | 406980 | 0.9767 | 0.91505 | 0.008307 | 0.97858 | 0.011376 | 0.97858 | 0.0074896 |  |  | 707760 | 0.95546 | 0.86787 | 0.015494 | 0.96676 | 0.012791 | 0.96676 | 0.010869
|  |  | 140592 | 1.0013 | 0.99943 | 0.00039652 | 0.99995 | 0.12643 | 0.99995 | 0.15183 |  |  | 364746 | 0.99183 | 0.98664 | 0.0012835 | 0.99533 | 0.0055529 | 0.99533 | 0.004389 |  |  | 259860 | 0.96256 | 0.96702 | 0.0036319 | 0.97366 | 0.0062171 | 0.97366 | 0.0080521 |  |  | 407280 | 0.97502 | 0.91505 | 0.008307 | 0.9786 | 0.011375 | 0.97859 | 0.0074895 |  |  | 708060 | 0.96442 | 0.86787 | 0.015494 | 0.96679 | 0.01279 | 0.96679 | 0.010868
|  |  | 140892 | 1.0022 | 0.99943 | 0.00039652 | 0.99995 | 0.12643 | 0.99995 | 0.15183 |  |  | 365046 | 0.99279 | 0.98664 | 0.0012835 | 0.99533 | 0.0055527 | 0.99533 | 0.0043887 |  |  | 260160 | 0.96471 | 0.96702 | 0.0036319 | 0.9737 | 0.0062166 | 0.9737 | 0.0080522 |  |  | 407580 | 0.9767 | 0.91505 | 0.008307 | 0.97861 | 0.011375 | 0.97861 | 0.0074894 |  |  | 708360 | 0.9577 | 0.86787 | 0.015494 | 0.96681 | 0.012789 | 0.96681 | 0.010867
|  |  | 141192 | 1.0013 | 0.99943 | 0.00039652 | 0.99995 | 0.12643 | 0.99995 | 0.15183 |  |  | 365346 | 0.99279 | 0.98664 | 0.0012835 | 0.99534 | 0.0055524 | 0.99534 | 0.0043884 |  |  | 260460 | 0.96687 | 0.96702 | 0.0036319 | 0.97374 | 0.0062162 | 0.97374 | 0.0080522 |  |  | 407880 | 0.97502 | 0.91505 | 0.008307 | 0.97862 | 0.011374 | 0.97862 | 0.0074893 |  |  | 708660 | 0.96218 | 0.86787 | 0.015494 | 0.96684 | 0.012789 | 0.96684 | 0.010866
|  |  | 141492 | 1.0013 | 0.99943 | 0.00039652 | 0.99995 | 0.12643 | 0.99995 | 0.15183 |  |  | 365646 | 0.99376 | 0.98664 | 0.0012835 | 0.99534 | 0.0055521 | 0.99534 | 0.004388 |  |  | 260760 | 0.96579 | 0.96702 | 0.0036319 | 0.97378 | 0.0062157 | 0.97378 | 0.0080523 |  |  | 408180 | 0.9767 | 0.91505 | 0.008307 | 0.97864 | 0.011374 | 0.97864 | 0.0074892 |  |  | 708960 | 0.95994 | 0.86787 | 0.015494 | 0.96686 | 0.012788 | 0.96686 | 0.010865
|  |  | 141792 | 1.0013 | 0.99943 | 0.00039652 | 0.99995 | 0.12643 | 0.99995 | 0.15183 |  |  | 365946 | 0.99279 | 0.98664 | 0.0012835 | 0.99535 | 0.0055519 | 0.99534 | 0.0043877 |  |  | 261060 | 0.96471 | 0.96702 | 0.0036319 | 0.97382 | 0.0062153 | 0.97382 | 0.0080523 |  |  | 408480 | 0.9767 | 0.91505 | 0.008307 | 0.97865 | 0.011374 | 0.97865 | 0.0074891 |  |  | 709260 | 0.95994 | 0.86787 | 0.015494 | 0.96689 | 0.012788 | 0.96689 | 0.010864
|  |  | 142092 | 1.0022 | 0.99943 | 0.00039652 | 0.99995 | 0.12643 | 0.99995 | 0.15183 |  |  | 366246 | 0.99183 | 0.98664 | 0.0012835 | 0.99535 | 0.0055516 | 0.99535 | 0.0043874 |  |  | 261360 | 0.96471 | 0.96702 | 0.0036319 | 0.97385 | 0.0062148 | 0.97385 | 0.0080523 |  |  | 408780 | 0.98174 | 0.91505 | 0.008307 | 0.97866 | 0.011373 | 0.97866 | 0.007489 |  |  | 709560 | 0.96218 | 0.86787 | 0.015494 | 0.96691 | 0.012787 | 0.96691 | 0.010862
|  |  | 142392 | 1.0022 | 0.99943 | 0.00039652 | 0.99995 | 0.12643 | 0.99995 | 0.15183 |  |  | 366546 | 0.99279 | 0.98664 | 0.0012835 | 0.99535 | 0.0055514 | 0.99535 | 0.0043871 |  |  | 261660 | 0.96579 | 0.96702 | 0.0036319 | 0.97389 | 0.0062144 | 0.97389 | 0.0080524 |  |  | 409080 | 0.98006 | 0.91505 | 0.008307 | 0.97868 | 0.011373 | 0.97868 | 0.0074889 |  |  | 709860 | 0.9577 | 0.86787 | 0.015494 | 0.96694 | 0.012786 | 0.96694 | 0.010861
|  |  | 142692 | 1.0013 | 0.99943 | 0.00039652 | 0.99995 | 0.12643 | 0.99995 | 0.15183 |  |  | 366846 | 0.99279 | 0.98664 | 0.0012835 | 0.99536 | 0.0055511 | 0.99536 | 0.0043868 |  |  | 261960 | 0.96364 | 0.96702 | 0.0036319 | 0.97393 | 0.0062139 | 0.97393 | 0.0080524 |  |  | 409380 | 0.97838 | 0.91505 | 0.008307 | 0.97869 | 0.011372 | 0.97869 | 0.0074888 |  |  | 710160 | 0.95994 | 0.86787 | 0.015494 | 0.96696 | 0.012786 | 0.96696 | 0.01086
|  |  | 142992 | 1.0022 | 0.99943 | 0.00039652 | 0.99995 | 0.12643 | 0.99995 | 0.15183 |  |  | 367146 | 0.99472 | 0.98664 | 0.0012835 | 0.99536 | 0.0055509 | 0.99536 | 0.0043864 |  |  | 262260 | 0.96471 | 0.96702 | 0.0036319 | 0.97397 | 0.0062134 | 0.97397 | 0.0080524 |  |  | 409680 | 0.97333 | 0.91505 | 0.008307 | 0.9787 | 0.011372 | 0.9787 | 0.0074887 |  |  | 710460 | 0.95994 | 0.86787 | 0.015494 | 0.96698 | 0.012785 | 0.96698 | 0.010859
|  |  | 143292 | 0.99955 | 0.99943 | 0.00039652 | 0.99995 | 0.12643 | 0.99995 | 0.15183 |  |  | 367446 | 0.99183 | 0.98664 | 0.0012835 | 0.99536 | 0.0055506 | 0.99536 | 0.0043861 |  |  | 262560 | 0.96364 | 0.96702 | 0.0036319 | 0.97401 | 0.006213 | 0.974 | 0.0080525 |  |  | 409980 | 0.97502 | 0.91505 | 0.008307 | 0.97872 | 0.011372 | 0.97872 | 0.0074886 |  |  | 710760 | 0.95994 | 0.86787 | 0.015494 | 0.96701 | 0.012784 | 0.96701 | 0.010858
|  |  | 143592 | 1.0013 | 0.99943 | 0.00039652 | 0.99995 | 0.12643 | 0.99995 | 0.15183 |  |  | 367746 | 0.99279 | 0.98664 | 0.0012835 | 0.99537 | 0.0055503 | 0.99537 | 0.0043858 |  |  | 262860 | 0.96471 | 0.96702 | 0.0036319 | 0.97404 | 0.0062125 | 0.97404 | 0.0080525 |  |  | 410280 | 0.97838 | 0.91505 | 0.008307 | 0.97873 | 0.011371 | 0.97873 | 0.0074885 |  |  | 711060 | 0.9577 | 0.86787 | 0.015494 | 0.96703 | 0.012784 | 0.96703 | 0.010857
|  |  | 143892 | 1.0022 | 0.99943 | 0.00039652 | 0.99995 | 0.12643 | 0.99995 | 0.15183 |  |  | 368046 | 0.99376 | 0.98664 | 0.0012835 | 0.99537 | 0.0055501 | 0.99537 | 0.0043855 |  |  | 263160 | 0.96364 | 0.96702 | 0.0036319 | 0.97408 | 0.006212 | 0.97408 | 0.0080525 |  |  | 410580 | 0.97838 | 0.91505 | 0.008307 | 0.97874 | 0.011371 | 0.97874 | 0.0074884 |  |  | 711360 | 0.9577 | 0.86787 | 0.015494 | 0.96706 | 0.012783 | 0.96706 | 0.010856
|  |  | 144192 | 1.0004 | 0.99943 | 0.00039652 | 0.99995 | 0.12643 | 0.99995 | 0.15183 |  |  | 368346 | 0.99376 | 0.98664 | 0.0012835 | 0.99538 | 0.0055498 | 0.99538 | 0.0043852 |  |  | 263460 | 0.96256 | 0.96702 | 0.0036319 | 0.97412 | 0.0062116 | 0.97412 | 0.0080526 |  |  | 410880 | 0.98006 | 0.91505 | 0.008307 | 0.97876 | 0.011371 | 0.97876 | 0.0074883 |  |  | 711660 | 0.95994 | 0.86787 | 0.015494 | 0.96708 | 0.012782 | 0.96708 | 0.010855
|  |  | 144492 | 1.0022 | 0.99943 | 0.00039652 | 0.99995 | 0.12643 | 0.99995 | 0.15183 |  |  | 368646 | 0.99279 | 0.98664 | 0.0012835 | 0.99538 | 0.0055496 | 0.99538 | 0.0043849 |  |  | 263760 | 0.96579 | 0.96702 | 0.0036319 | 0.97416 | 0.0062111 | 0.97415 | 0.0080526 |  |  | 411180 | 0.97838 | 0.91505 | 0.008307 | 0.97877 | 0.01137 | 0.97877 | 0.0074882 |  |  | 711960 | 0.95323 | 0.86787 | 0.015494 | 0.96711 | 0.012782 | 0.96711 | 0.010854
|  |  | 144792 | 1.0013 | 0.99943 | 0.00039652 | 0.99995 | 0.12643 | 0.99995 | 0.15183 |  |  | 368946 | 0.99183 | 0.98664 | 0.0012835 | 0.99538 | 0.0055493 | 0.99538 | 0.0043845 |  |  | 264060 | 0.96364 | 0.96702 | 0.0036319 | 0.97419 | 0.0062106 | 0.97419 | 0.0080526 |  |  | 411480 | 0.98006 | 0.91505 | 0.008307 | 0.97878 | 0.01137 | 0.97878 | 0.0074881 |  |  | 712260 | 0.96218 | 0.86787 | 0.015494 | 0.96713 | 0.012781 | 0.96713 | 0.010853
|  |  | 145092 | 1.0013 | 0.99943 | 0.00039652 | 0.99995 | 0.12643 | 0.99995 | 0.15183 |  |  | 369246 | 0.99183 | 0.98664 | 0.0012835 | 0.99539 | 0.0055491 | 0.99539 | 0.0043842 |  |  | 264360 | 0.96579 | 0.96702 | 0.0036319 | 0.97423 | 0.0062101 | 0.97423 | 0.0080526 |  |  | 411780 | 0.98006 | 0.91505 | 0.008307 | 0.9788 | 0.011369 | 0.97879 | 0.0074881 |  |  | 712560 | 0.96442 | 0.86787 | 0.015494 | 0.96716 | 0.012781 | 0.96716 | 0.010852
|  |  | 145392 | 1.0004 | 0.99943 | 0.00039652 | 0.99995 | 0.12643 | 0.99995 | 0.15183 |  |  | 369546 | 0.99183 | 0.98664 | 0.0012835 | 0.99539 | 0.0055489 | 0.99539 | 0.0043839 |  |  | 264660 | 0.96471 | 0.96702 | 0.0036319 | 0.97427 | 0.0062096 | 0.97427 | 0.0080526 |  |  | 412080 | 0.97838 | 0.91505 | 0.008307 | 0.97881 | 0.011369 | 0.97881 | 0.007488 |  |  | 712860 | 0.96665 | 0.86787 | 0.015494 | 0.96718 | 0.01278 | 0.96718 | 0.010851
|  |  | 145692 | 1.0013 | 0.99943 | 0.00039652 | 0.99995 | 0.12643 | 0.99995 | 0.15183 |  |  | 369846 | 0.99279 | 0.98664 | 0.0012835 | 0.99539 | 0.0055486 | 0.99539 | 0.0043836 |  |  | 264960 | 0.96471 | 0.96702 | 0.0036319 | 0.97431 | 0.0062091 | 0.9743 | 0.0080526 |  |  | 412380 | 0.9767 | 0.91505 | 0.008307 | 0.97882 | 0.011369 | 0.97882 | 0.0074879 |  |  | 713160 | 0.96218 | 0.86787 | 0.015494 | 0.9672 | 0.012779 | 0.9672 | 0.01085
|  |  | 145992 | 1.0022 | 0.99943 | 0.00039652 | 0.99995 | 0.12643 | 0.99995 | 0.15183 |  |  | 370146 | 0.99183 | 0.98664 | 0.0012835 | 0.9954 | 0.0055484 | 0.9954 | 0.0043833 |  |  | 265260 | 0.96579 | 0.96702 | 0.0036319 | 0.97434 | 0.0062087 | 0.97434 | 0.0080526 |  |  | 412680 | 0.97502 | 0.91505 | 0.008307 | 0.97884 | 0.011368 | 0.97883 | 0.0074878 |  |  | 713460 | 0.96442 | 0.86787 | 0.015494 | 0.96723 | 0.012779 | 0.96723 | 0.010849
|  |  | 146292 | 1.0022 | 0.99943 | 0.00039652 | 0.99995 | 0.12643 | 0.99995 | 0.15183 |  |  | 370446 | 0.99183 | 0.98664 | 0.0012835 | 0.9954 | 0.0055481 | 0.9954 | 0.004383 |  |  | 265560 | 0.96471 | 0.96702 | 0.0036319 | 0.97438 | 0.0062082 | 0.97438 | 0.0080526 |  |  | 412980 | 0.97838 | 0.91505 | 0.008307 | 0.97885 | 0.011368 | 0.97885 | 0.0074877 |  |  | 713760 | 0.96442 | 0.86787 | 0.015494 | 0.96725 | 0.012778 | 0.96725 | 0.010848
|  |  | 146592 | 1.0013 | 0.99943 | 0.00039652 | 0.99995 | 0.12643 | 0.99995 | 0.15183 |  |  | 370746 | 0.99183 | 0.98664 | 0.0012835 | 0.99541 | 0.0055479 | 0.99541 | 0.0043827 |  |  | 265860 | 0.96579 | 0.96702 | 0.0036319 | 0.97442 | 0.0062077 | 0.97442 | 0.0080526 |  |  | 413280 | 0.98006 | 0.91505 | 0.008307 | 0.97886 | 0.011368 | 0.97886 | 0.0074876 |  |  | 714060 | 0.95994 | 0.86787 | 0.015494 | 0.96728 | 0.012777 | 0.96728 | 0.010847
|  |  | 146892 | 1.0013 | 0.99943 | 0.00039652 | 0.99995 | 0.12643 | 0.99995 | 0.15183 |  |  | 371046 | 0.99183 | 0.98664 | 0.0012835 | 0.99541 | 0.0055476 | 0.99541 | 0.0043824 |  |  | 266160 | 0.96579 | 0.96702 | 0.0036319 | 0.97445 | 0.0062072 | 0.97445 | 0.0080526 |  |  | 413580 | 0.97838 | 0.91505 | 0.008307 | 0.97887 | 0.011367 | 0.97887 | 0.0074875 |  |  | 714360 | 0.96218 | 0.86787 | 0.015494 | 0.9673 | 0.012777 | 0.9673 | 0.010846
|  |  | 147192 | 1.0004 | 0.99943 | 0.00039652 | 0.99995 | 0.12643 | 0.99995 | 0.15183 |  |  | 371346 | 0.99183 | 0.98664 | 0.0012835 | 0.99541 | 0.0055474 | 0.99541 | 0.0043821 |  |  | 266460 | 0.96579 | 0.96702 | 0.0036319 | 0.97449 | 0.0062067 | 0.97449 | 0.0080526 |  |  | 413880 | 0.97838 | 0.91505 | 0.008307 | 0.97889 | 0.011367 | 0.97888 | 0.0074874 |  |  | 714660 | 0.96218 | 0.86787 | 0.015494 | 0.96733 | 0.012776 | 0.96733 | 0.010845
|  |  | 147492 | 1.0022 | 0.99943 | 0.00039652 | 0.99995 | 0.12643 | 0.99995 | 0.15183 |  |  | 371646 | 0.99279 | 0.98664 | 0.0012835 | 0.99542 | 0.0055472 | 0.99542 | 0.0043818 |  |  | 266760 | 0.96795 | 0.96702 | 0.0036319 | 0.97453 | 0.0062062 | 0.97453 | 0.0080526 |  |  | 414180 | 0.98006 | 0.91505 | 0.008307 | 0.9789 | 0.011366 | 0.9789 | 0.0074874 |  |  | 714960 | 0.96218 | 0.86787 | 0.015494 | 0.96735 | 0.012775 | 0.96735 | 0.010844
|  |  | 147792 | 1.0004 | 0.99943 | 0.00039652 | 0.99995 | 0.12643 | 0.99995 | 0.15183 |  |  | 371946 | 0.99279 | 0.98664 | 0.0012835 | 0.99542 | 0.0055469 | 0.99542 | 0.0043815 |  |  | 267060 | 0.96687 | 0.96702 | 0.0036319 | 0.97456 | 0.0062057 | 0.97456 | 0.0080526 |  |  | 414480 | 0.97838 | 0.91505 | 0.008307 | 0.97891 | 0.011366 | 0.97891 | 0.0074873 |  |  | 715260 | 0.96665 | 0.86787 | 0.015494 | 0.96737 | 0.012775 | 0.96737 | 0.010843
|  |  | 148092 | 1.0022 | 0.99943 | 0.00039652 | 0.99995 | 0.12643 | 0.99995 | 0.15183 |  |  | 372246 | 0.99279 | 0.98664 | 0.0012835 | 0.99542 | 0.0055467 | 0.99542 | 0.0043812 |  |  | 267360 | 0.96687 | 0.96702 | 0.0036319 | 0.9746 | 0.0062052 | 0.9746 | 0.0080526 |  |  | 414780 | 0.97838 | 0.91505 | 0.008307 | 0.97893 | 0.011366 | 0.97892 | 0.0074872 |  |  | 715560 | 0.96218 | 0.86787 | 0.015494 | 0.9674 | 0.012774 | 0.9674 | 0.010842
|  |  | 148392 | 1.0013 | 0.99943 | 0.00039652 | 0.99995 | 0.12643 | 0.99995 | 0.15183 |  |  | 372546 | 0.99279 | 0.98664 | 0.0012835 | 0.99543 | 0.0055464 | 0.99543 | 0.0043809 |  |  | 267660 | 0.96795 | 0.96702 | 0.0036319 | 0.97464 | 0.0062047 | 0.97464 | 0.0080526 |  |  | 415080 | 0.97838 | 0.91505 | 0.008307 | 0.97894 | 0.011365 | 0.97894 | 0.0074871 |  |  | 715860 | 0.95994 | 0.86787 | 0.015494 | 0.96742 | 0.012774 | 0.96742 | 0.010841
|  |  | 148692 | 1.0022 | 0.99943 | 0.00039652 | 0.99995 | 0.12643 | 0.99995 | 0.15183 |  |  | 372846 | 0.99183 | 0.98664 | 0.0012835 | 0.99543 | 0.0055462 | 0.99543 | 0.0043806 |  |  | 267960 | 0.96903 | 0.96702 | 0.0036319 | 0.97467 | 0.0062041 | 0.97467 | 0.0080526 |  |  | 415380 | 0.98006 | 0.91505 | 0.008307 | 0.97895 | 0.011365 | 0.97895 | 0.007487 |  |  | 716160 | 0.95994 | 0.86787 | 0.015494 | 0.96745 | 0.012773 | 0.96745 | 0.01084
|  |  | 148992 | 1.0013 | 0.99943 | 0.00039652 | 0.99995 | 0.12643 | 0.99995 | 0.15183 |  |  | 373146 | 0.99279 | 0.98664 | 0.0012835 | 0.99543 | 0.005546 | 0.99543 | 0.0043803 |  |  | 268260 | 0.96903 | 0.96702 | 0.0036319 | 0.97471 | 0.0062036 | 0.97471 | 0.0080526 |  |  | 415680 | 0.97838 | 0.91505 | 0.008307 | 0.97896 | 0.011365 | 0.97896 | 0.0074869 |  |  | 716460 | 0.95994 | 0.86787 | 0.015494 | 0.96747 | 0.012772 | 0.96747 | 0.010839
|  |  | 149292 | 1.0013 | 0.99943 | 0.00039652 | 0.99995 | 0.12643 | 0.99995 | 0.15183 |  |  | 373446 | 0.99183 | 0.98664 | 0.0012835 | 0.99544 | 0.0055457 | 0.99544 | 0.00438 |  |  | 268560 | 0.96687 | 0.96702 | 0.0036319 | 0.97475 | 0.0062031 | 0.97475 | 0.0080525 |  |  | 415980 | 0.98006 | 0.91505 | 0.008307 | 0.97898 | 0.011364 | 0.97897 | 0.0074868 |  |  | 716760 | 0.96218 | 0.86787 | 0.015494 | 0.96749 | 0.012772 | 0.96749 | 0.010838
|  |  | 149592 | 1.0031 | 0.99943 | 0.00039652 | 0.99995 | 0.12643 | 0.99995 | 0.15183 |  |  | 373746 | 0.99279 | 0.98664 | 0.0012835 | 0.99544 | 0.0055455 | 0.99544 | 0.0043797 |  |  | 268860 | 0.97011 | 0.96702 | 0.0036319 | 0.97478 | 0.0062026 | 0.97478 | 0.0080525 |  |  | 416280 | 0.98174 | 0.91505 | 0.008307 | 0.97899 | 0.011364 | 0.97899 | 0.0074868 |  |  | 717060 | 0.96218 | 0.86787 | 0.015494 | 0.96752 | 0.012771 | 0.96752 | 0.010837
|  |  | 149892 | 1.0013 | 0.99943 | 0.00039652 | 0.99995 | 0.12643 | 0.99995 | 0.15183 |  |  | 374046 | 0.99183 | 0.98664 | 0.0012835 | 0.99545 | 0.0055453 | 0.99544 | 0.0043794 |  |  | 269160 | 0.96903 | 0.96702 | 0.0036319 | 0.97482 | 0.0062021 | 0.97482 | 0.0080525 |  |  | 416580 | 0.97838 | 0.91505 | 0.008307 | 0.979 | 0.011364 | 0.979 | 0.0074867 |  |  | 717360 | 0.96442 | 0.86787 | 0.015494 | 0.96754 | 0.012771 | 0.96754 | 0.010836
|  |  | 150192 | 1.0022 | 0.99943 | 0.00039652 | 0.99995 | 0.12643 | 0.99995 | 0.15183 |  |  | 374346 | 0.99376 | 0.98664 | 0.0012835 | 0.99545 | 0.005545 | 0.99545 | 0.0043791 |  |  | 269460 | 0.96903 | 0.96702 | 0.0036319 | 0.97486 | 0.0062015 | 0.97486 | 0.0080525 |  |  | 416880 | 0.98174 | 0.91505 | 0.008307 | 0.97901 | 0.011363 | 0.97901 | 0.0074866 |  |  | 717660 | 0.96218 | 0.86787 | 0.015494 | 0.96757 | 0.01277 | 0.96757 | 0.010835
|  |  | 150492 | 1.0004 | 0.99943 | 0.00039652 | 0.99995 | 0.12643 | 0.99995 | 0.15183 |  |  | 374646 | 0.99279 | 0.98664 | 0.0012835 | 0.99545 | 0.0055448 | 0.99545 | 0.0043788 |  |  | 269760 | 0.96795 | 0.96702 | 0.0036319 | 0.97489 | 0.006201 | 0.97489 | 0.0080524 |  |  | 417180 | 0.98006 | 0.91505 | 0.008307 | 0.97903 | 0.011363 | 0.97902 | 0.0074865 |  |  | 717960 | 0.95994 | 0.86787 | 0.015494 | 0.96759 | 0.012769 | 0.96759 | 0.010834
|  |  | 150792 | 1.0013 | 0.99943 | 0.00039652 | 0.99995 | 0.12643 | 0.99995 | 0.15183 |  |  | 374946 | 0.99279 | 0.98664 | 0.0012835 | 0.99546 | 0.0055446 | 0.99546 | 0.0043785 |  |  | 270060 | 0.96903 | 0.96702 | 0.0036319 | 0.97493 | 0.0062005 | 0.97493 | 0.0080524 |  |  | 417480 | 0.98006 | 0.91505 | 0.008307 | 0.97904 | 0.011363 | 0.97904 | 0.0074864 |  |  | 718260 | 0.96218 | 0.86787 | 0.015494 | 0.96761 | 0.012769 | 0.96761 | 0.010833
|  |  | 151092 | 1.0013 | 0.99943 | 0.00039652 | 0.99995 | 0.12643 | 0.99995 | 0.15183 |  |  | 375246 | 0.99279 | 0.98664 | 0.0012835 | 0.99546 | 0.0055444 | 0.99546 | 0.0043782 |  |  | 270360 | 0.96903 | 0.96702 | 0.0036319 | 0.97496 | 0.0062 | 0.97496 | 0.0080524 |  |  | 417780 | 0.97838 | 0.91505 | 0.008307 | 0.97905 | 0.011362 | 0.97905 | 0.0074864 |  |  | 718560 | 0.96218 | 0.86787 | 0.015494 | 0.96764 | 0.012768 | 0.96764 | 0.010832
|  |  | 151392 | 1.0013 | 0.99943 | 0.00039652 | 0.99995 | 0.12643 | 0.99995 | 0.15183 |  |  | 375546 | 0.99376 | 0.98664 | 0.0012835 | 0.99546 | 0.0055441 | 0.99546 | 0.004378 |  |  | 270660 | 0.97011 | 0.96702 | 0.0036319 | 0.975 | 0.0061994 | 0.975 | 0.0080523 |  |  | 418080 | 0.98006 | 0.91505 | 0.008307 | 0.97906 | 0.011362 | 0.97906 | 0.0074863 |  |  | 718860 | 0.95546 | 0.86787 | 0.015494 | 0.96766 | 0.012767 | 0.96766 | 0.010831
|  |  | 151692 | 1.0031 | 0.99943 | 0.00039652 | 0.99995 | 0.12643 | 0.99995 | 0.15183 |  |  | 375846 | 0.99183 | 0.98664 | 0.0012835 | 0.99547 | 0.0055439 | 0.99547 | 0.0043777 |  |  | 270960 | 0.96903 | 0.96702 | 0.0036319 | 0.97504 | 0.0061989 | 0.97504 | 0.0080523 |  |  | 418380 | 0.97838 | 0.91505 | 0.008307 | 0.97908 | 0.011362 | 0.97907 | 0.0074862 |  |  | 719160 | 0.96218 | 0.86787 | 0.015494 | 0.96768 | 0.012767 | 0.96768 | 0.010829
|  |  | 151992 | 1.0022 | 0.99943 | 0.00039652 | 0.99995 | 0.12643 | 0.99995 | 0.15183 |  |  | 376146 | 0.99376 | 0.98664 | 0.0012835 | 0.99547 | 0.0055437 | 0.99547 | 0.0043774 |  |  | 271260 | 0.97011 | 0.96702 | 0.0036319 | 0.97507 | 0.0061984 | 0.97507 | 0.0080522 |  |  | 418680 | 0.98006 | 0.91505 | 0.008307 | 0.97909 | 0.011361 | 0.97908 | 0.0074861 |  |  | 719460 | 0.96442 | 0.86787 | 0.015494 | 0.96771 | 0.012766 | 0.96771 | 0.010828
|  |  | 152292 | 1.0022 | 0.99943 | 0.00039652 | 0.99995 | 0.12643 | 0.99995 | 0.15183 |  |  | 376446 | 0.99376 | 0.98664 | 0.0012835 | 0.99547 | 0.0055435 | 0.99547 | 0.0043771 |  |  | 271560 | 0.97119 | 0.96702 | 0.0036319 | 0.97511 | 0.0061978 | 0.97511 | 0.0080522 |  |  | 418980 | 0.98006 | 0.91505 | 0.008307 | 0.9791 | 0.011361 | 0.9791 | 0.0074861 |  |  | 719760 | 0.96218 | 0.86787 | 0.015494 | 0.96773 | 0.012766 | 0.96773 | 0.010827
|  |  | 152592 | 1.0022 | 0.99943 | 0.00039652 | 0.99995 | 0.12643 | 0.99995 | 0.15183 |  |  | 376746 | 0.99279 | 0.98664 | 0.0012835 | 0.99548 | 0.0055432 | 0.99548 | 0.0043768 |  |  | 271860 | 0.97011 | 0.96702 | 0.0036319 | 0.97514 | 0.0061973 | 0.97514 | 0.0080521 |  |  | 419280 | 0.98006 | 0.91505 | 0.008307 | 0.97911 | 0.011361 | 0.97911 | 0.007486 |  |  | 720060 | 0.96889 | 0.86787 | 0.015494 | 0.96776 | 0.012765 | 0.96776 | 0.010826
|  |  | 152892 | 1.0004 | 0.99943 | 0.00039652 | 0.99995 | 0.12643 | 0.99995 | 0.15183 |  |  | 377046 | 0.99376 | 0.98664 | 0.0012835 | 0.99548 | 0.005543 | 0.99548 | 0.0043765 |  |  | 272160 | 0.97119 | 0.96702 | 0.0036319 | 0.97518 | 0.0061967 | 0.97518 | 0.0080521 |  |  | 419580 | 0.97838 | 0.91505 | 0.008307 | 0.97912 | 0.01136 | 0.97912 | 0.0074859 |  |  | 720360 | 0.95994 | 0.86787 | 0.015494 | 0.96778 | 0.012764 | 0.96778 | 0.010825
|  |  | 153192 | 1.0013 | 0.99943 | 0.00039652 | 0.99995 | 0.12643 | 0.99995 | 0.15183 |  |  | 377346 | 0.99183 | 0.98664 | 0.0012835 | 0.99548 | 0.0055428 | 0.99548 | 0.0043763 |  |  | 272460 | 0.97119 | 0.96702 | 0.0036319 | 0.97522 | 0.0061962 | 0.97521 | 0.008052 |  |  | 419880 | 0.98006 | 0.91505 | 0.008307 | 0.97914 | 0.01136 | 0.97913 | 0.0074858 |  |  | 720660 | 0.96218 | 0.86787 | 0.015494 | 0.9678 | 0.012764 | 0.9678 | 0.010824
|  |  | 153492 | 1.0013 | 0.99943 | 0.00039652 | 0.99995 | 0.12643 | 0.99995 | 0.15183 |  |  | 377646 | 0.99183 | 0.98664 | 0.0012835 | 0.99549 | 0.0055426 | 0.99549 | 0.004376 |  |  | 272760 | 0.96903 | 0.96702 | 0.0036319 | 0.97525 | 0.0061956 | 0.97525 | 0.008052 |  |  | 420180 | 0.98174 | 0.91505 | 0.008307 | 0.97915 | 0.01136 | 0.97915 | 0.0074858 |  |  | 720960 | 0.96665 | 0.86787 | 0.015494 | 0.96783 | 0.012763 | 0.96783 | 0.010823
|  |  | 153792 | 1.0013 | 0.99943 | 0.00039652 | 0.99995 | 0.12643 | 0.99995 | 0.15183 |  |  | 377946 | 0.99279 | 0.98664 | 0.0012835 | 0.99549 | 0.0055423 | 0.99549 | 0.0043757 |  |  | 273060 | 0.97119 | 0.96702 | 0.0036319 | 0.97529 | 0.0061951 | 0.97529 | 0.0080519 |  |  | 420480 | 0.97838 | 0.91505 | 0.008307 | 0.97916 | 0.011359 | 0.97916 | 0.0074857 |  |  | 721260 | 0.96442 | 0.86787 | 0.015494 | 0.96785 | 0.012763 | 0.96785 | 0.010822
|  |  | 154092 | 1.0022 | 0.99943 | 0.00039652 | 0.99995 | 0.12643 | 0.99995 | 0.15183 |  |  | 378246 | 0.99183 | 0.98664 | 0.0012835 | 0.99549 | 0.0055421 | 0.99549 | 0.0043754 |  |  | 273360 | 0.97011 | 0.96702 | 0.0036319 | 0.97532 | 0.0061945 | 0.97532 | 0.0080519 |  |  | 420780 | 0.98174 | 0.91505 | 0.008307 | 0.97917 | 0.011359 | 0.97917 | 0.0074856 |  |  | 721560 | 0.95994 | 0.86787 | 0.015494 | 0.96787 | 0.012762 | 0.96787 | 0.010821
|  |  | 154392 | 1.0013 | 0.99943 | 0.00039652 | 0.99995 | 0.12643 | 0.99995 | 0.15183 |  |  | 378546 | 0.99376 | 0.98664 | 0.0012835 | 0.9955 | 0.0055419 | 0.9955 | 0.0043751 |  |  | 273660 | 0.96903 | 0.96702 | 0.0036319 | 0.97536 | 0.006194 | 0.97536 | 0.0080518 |  |  | 421080 | 0.98006 | 0.91505 | 0.008307 | 0.97918 | 0.011359 | 0.97918 | 0.0074855 |  |  | 721860 | 0.96218 | 0.86787 | 0.015494 | 0.9679 | 0.012761 | 0.9679 | 0.01082
|  |  | 154692 | 1.0031 | 0.99943 | 0.00039652 | 0.99995 | 0.12643 | 0.99995 | 0.15183 |  |  | 378846 | 0.99279 | 0.98664 | 0.0012835 | 0.9955 | 0.0055417 | 0.9955 | 0.0043749 |  |  | 273960 | 0.97119 | 0.96702 | 0.0036319 | 0.97539 | 0.0061934 | 0.97539 | 0.0080518 |  |  | 421380 | 0.98006 | 0.91505 | 0.008307 | 0.9792 | 0.011358 | 0.97919 | 0.0074855 |  |  | 722160 | 0.96218 | 0.86787 | 0.015494 | 0.96792 | 0.012761 | 0.96792 | 0.010819
|  |  | 154992 | 1.0013 | 0.99943 | 0.00039652 | 0.99995 | 0.12643 | 0.99995 | 0.15183 |  |  | 379146 | 0.99279 | 0.98664 | 0.0012835 | 0.9955 | 0.0055415 | 0.9955 | 0.0043746 |  |  | 274260 | 0.97011 | 0.96702 | 0.0036319 | 0.97543 | 0.0061928 | 0.97543 | 0.0080517 |  |  | 421680 | 0.98006 | 0.91505 | 0.008307 | 0.97921 | 0.011358 | 0.97921 | 0.0074854 |  |  | 722460 | 0.96665 | 0.86787 | 0.015494 | 0.96794 | 0.01276 | 0.96794 | 0.010818
|  |  | 155292 | 1.0022 | 0.99943 | 0.00039652 | 0.99995 | 0.12643 | 0.99995 | 0.15183 |  |  | 379446 | 0.99183 | 0.98664 | 0.0012835 | 0.99551 | 0.0055413 | 0.99551 | 0.0043743 |  |  | 274560 | 0.97335 | 0.96702 | 0.0036319 | 0.97546 | 0.0061923 | 0.97546 | 0.0080516 |  |  | 421980 | 0.97838 | 0.91505 | 0.008307 | 0.97922 | 0.011358 | 0.97922 | 0.0074853 |  |  | 722760 | 0.96218 | 0.86787 | 0.015494 | 0.96797 | 0.01276 | 0.96797 | 0.010817
|  |  | 155592 | 1.0013 | 0.99943 | 0.00039652 | 0.99995 | 0.12643 | 0.99995 | 0.15183 |  |  | 379746 | 0.99279 | 0.98664 | 0.0012835 | 0.99551 | 0.005541 | 0.99551 | 0.004374 |  |  | 274860 | 0.97011 | 0.96702 | 0.0036319 | 0.9755 | 0.0061917 | 0.9755 | 0.0080516 |  |  | 422280 | 0.98342 | 0.91505 | 0.008307 | 0.97923 | 0.011357 | 0.97923 | 0.0074852 |  |  | 723060 | 0.9577 | 0.86787 | 0.015494 | 0.96799 | 0.012759 | 0.96799 | 0.010816
|  |  | 155892 | 1.0013 | 0.99943 | 0.00039652 | 0.99995 | 0.12643 | 0.99995 | 0.15183 |  |  | 380046 | 0.99279 | 0.98664 | 0.0012835 | 0.99551 | 0.0055408 | 0.99551 | 0.0043738 |  |  | 275160 | 0.97011 | 0.96702 | 0.0036319 | 0.97554 | 0.0061912 | 0.97553 | 0.0080515 |  |  | 422580 | 0.98006 | 0.91505 | 0.008307 | 0.97924 | 0.011357 | 0.97924 | 0.0074852 |  |  | 723360 | 0.96889 | 0.86787 | 0.015494 | 0.96801 | 0.012758 | 0.96801 | 0.010815
|  |  | 156192 | 1.0013 | 0.99943 | 0.00039652 | 0.99995 | 0.12643 | 0.99995 | 0.15183 |  |  | 380346 | 0.99279 | 0.98664 | 0.0012835 | 0.99552 | 0.0055406 | 0.99552 | 0.0043735 |  |  | 275460 | 0.97227 | 0.96702 | 0.0036319 | 0.97557 | 0.0061906 | 0.97557 | 0.0080514 |  |  | 422880 | 0.97502 | 0.91505 | 0.008307 | 0.97926 | 0.011357 | 0.97925 | 0.0074851 |  |  | 723660 | 0.96218 | 0.86787 | 0.015494 | 0.96804 | 0.012758 | 0.96804 | 0.010814
|  |  | 156492 | 1.0004 | 0.99943 | 0.00039652 | 0.99995 | 0.12643 | 0.99995 | 0.15183 |  |  | 380646 | 0.99376 | 0.98664 | 0.0012835 | 0.99552 | 0.0055404 | 0.99552 | 0.0043732 |  |  | 275760 | 0.96903 | 0.96702 | 0.0036319 | 0.97561 | 0.00619 | 0.9756 | 0.0080513 |  |  | 423180 | 0.98174 | 0.91505 | 0.008307 | 0.97927 | 0.011356 | 0.97926 | 0.007485 |  |  | 723960 | 0.96442 | 0.86787 | 0.015494 | 0.96806 | 0.012757 | 0.96806 | 0.010813
|  |  | 156792 | 1.0031 | 0.99943 | 0.00039652 | 0.99995 | 0.12643 | 0.99995 | 0.15183 |  |  | 380946 | 0.99376 | 0.98664 | 0.0012835 | 0.99552 | 0.0055402 | 0.99552 | 0.004373 |  |  | 276060 | 0.97227 | 0.96702 | 0.0036319 | 0.97564 | 0.0061894 | 0.97564 | 0.0080512 |  |  | 423480 | 0.98006 | 0.91505 | 0.008307 | 0.97928 | 0.011356 | 0.97928 | 0.007485 |  |  | 724260 | 0.96442 | 0.86787 | 0.015494 | 0.96808 | 0.012756 | 0.96808 | 0.010812
|  |  | 157092 | 1.0013 | 0.99943 | 0.00039652 | 0.99995 | 0.12643 | 0.99995 | 0.15183 |  |  | 381246 | 0.99376 | 0.98664 | 0.0012835 | 0.99553 | 0.00554 | 0.99553 | 0.0043727 |  |  | 276360 | 0.97011 | 0.96702 | 0.0036319 | 0.97568 | 0.0061889 | 0.97567 | 0.0080512 |  |  | 423780 | 0.98174 | 0.91505 | 0.008307 | 0.97929 | 0.011356 | 0.97929 | 0.0074849 |  |  | 724560 | 0.95994 | 0.86787 | 0.015494 | 0.96811 | 0.012756 | 0.96811 | 0.010811
|  |  | 157392 | 1.0004 | 0.99943 | 0.00039652 | 0.99995 | 0.12643 | 0.99995 | 0.15183 |  |  | 381546 | 0.99472 | 0.98664 | 0.0012835 | 0.99553 | 0.0055398 | 0.99553 | 0.0043724 |  |  | 276660 | 0.97227 | 0.96702 | 0.0036319 | 0.97571 | 0.0061883 | 0.97571 | 0.0080511 |  |  | 424080 | 0.98006 | 0.91505 | 0.008307 | 0.9793 | 0.011355 | 0.9793 | 0.0074848 |  |  | 724860 | 0.96665 | 0.86787 | 0.015494 | 0.96813 | 0.012755 | 0.96813 | 0.01081
|  |  | 157692 | 1.0022 | 0.99943 | 0.00039652 | 0.99995 | 0.12643 | 0.99995 | 0.15183 |  |  | 381846 | 0.99279 | 0.98664 | 0.0012835 | 0.99553 | 0.0055396 | 0.99553 | 0.0043722 |  |  | 276960 | 0.97011 | 0.96702 | 0.0036319 | 0.97575 | 0.0061877 | 0.97574 | 0.008051 |  |  | 424380 | 0.98174 | 0.91505 | 0.008307 | 0.97931 | 0.011355 | 0.97931 | 0.0074848 |  |  | 725160 | 0.96665 | 0.86787 | 0.015494 | 0.96815 | 0.012755 | 0.96815 | 0.01081
|  |  | 157992 | 1.0022 | 0.99943 | 0.00039652 | 0.99995 | 0.12643 | 0.99995 | 0.15183 |  |  | 382146 | 0.99376 | 0.98664 | 0.0012835 | 0.99554 | 0.0055394 | 0.99554 | 0.0043719 |  |  | 277260 | 0.97227 | 0.96702 | 0.0036319 | 0.97578 | 0.0061871 | 0.97578 | 0.0080509 |  |  | 424680 | 0.98006 | 0.91505 | 0.008307 | 0.97933 | 0.011355 | 0.97932 | 0.0074847 |  |  | 725460 | 0.96665 | 0.86787 | 0.015494 | 0.96818 | 0.012754 | 0.96818 | 0.010809
|  |  | 158292 | 1.0013 | 0.99943 | 0.00039652 | 0.99995 | 0.12643 | 0.99995 | 0.15183 |  |  | 382446 | 0.99376 | 0.98664 | 0.0012835 | 0.99554 | 0.0055392 | 0.99554 | 0.0043716 |  |  | 277560 | 0.97119 | 0.96702 | 0.0036319 | 0.97581 | 0.0061865 | 0.97581 | 0.0080508 |  |  | 424980 | 0.97838 | 0.91505 | 0.008307 | 0.97934 | 0.011354 | 0.97933 | 0.0074846 |  |  | 725760 | 0.96442 | 0.86787 | 0.015494 | 0.9682 | 0.012753 | 0.9682 | 0.010808
|  |  | 158592 | 1.0013 | 0.99943 | 0.00039652 | 0.99995 | 0.12643 | 0.99995 | 0.15183 |  |  | 382746 | 0.99279 | 0.98664 | 0.0012835 | 0.99554 | 0.0055389 | 0.99554 | 0.0043714 |  |  | 277860 | 0.97011 | 0.96702 | 0.0036319 | 0.97585 | 0.006186 | 0.97585 | 0.0080507 |  |  | 425280 | 0.98174 | 0.91505 | 0.008307 | 0.97935 | 0.011354 | 0.97935 | 0.0074846 |  |  | 726060 | 0.96442 | 0.86787 | 0.015494 | 0.96822 | 0.012753 | 0.96822 | 0.010807
|  |  | 158892 | 1.0022 | 0.99943 | 0.00039652 | 0.99995 | 0.12643 | 0.99995 | 0.15183 |  |  | 383046 | 0.99279 | 0.98664 | 0.0012835 | 0.99555 | 0.0055387 | 0.99555 | 0.0043711 |  |  | 278160 | 0.97119 | 0.96702 | 0.0036319 | 0.97588 | 0.0061854 | 0.97588 | 0.0080506 |  |  | 425580 | 0.98174 | 0.91505 | 0.008307 | 0.97936 | 0.011354 | 0.97936 | 0.0074845 |  |  | 726360 | 0.96442 | 0.86787 | 0.015494 | 0.96825 | 0.012752 | 0.96825 | 0.010806
|  |  | 159192 | 1.0013 | 0.99943 | 0.00039652 | 0.99995 | 0.12643 | 0.99995 | 0.15183 |  |  | 383346 | 0.99279 | 0.98664 | 0.0012835 | 0.99555 | 0.0055385 | 0.99555 | 0.0043708 |  |  | 278460 | 0.97227 | 0.96702 | 0.0036319 | 0.97592 | 0.0061848 | 0.97592 | 0.0080505 |  |  | 425880 | 0.98174 | 0.91505 | 0.008307 | 0.97937 | 0.011354 | 0.97937 | 0.0074844 |  |  | 726660 | 0.96218 | 0.86787 | 0.015494 | 0.96827 | 0.012752 | 0.96827 | 0.010805
|  |  | 159492 | 1.0022 | 0.99943 | 0.00039652 | 0.99995 | 0.12643 | 0.99995 | 0.15183 |  |  | 383646 | 0.99183 | 0.98664 | 0.0012835 | 0.99555 | 0.0055383 | 0.99555 | 0.0043706 |  |  | 278760 | 0.97335 | 0.96702 | 0.0036319 | 0.97595 | 0.0061842 | 0.97595 | 0.0080504 |  |  | 426180 | 0.97838 | 0.91505 | 0.008307 | 0.97938 | 0.011353 | 0.97938 | 0.0074844 |  |  | 726960 | 0.96442 | 0.86787 | 0.015494 | 0.96829 | 0.012751 | 0.96829 | 0.010804
|  |  | 159792 | 1.0013 | 0.99943 | 0.00039652 | 0.99995 | 0.12643 | 0.99995 | 0.15183 |  |  | 383946 | 0.99376 | 0.98664 | 0.0012835 | 0.99556 | 0.0055381 | 0.99556 | 0.0043703 |  |  | 279060 | 0.97227 | 0.96702 | 0.0036319 | 0.97599 | 0.0061836 | 0.97599 | 0.0080503 |  |  | 426480 | 0.97838 | 0.91505 | 0.008307 | 0.97939 | 0.011353 | 0.97939 | 0.0074843 |  |  | 727260 | 0.96442 | 0.86787 | 0.015494 | 0.96832 | 0.012751 | 0.96832 | 0.010803
|  |  | 160092 | 1.0031 | 0.99943 | 0.00039652 | 0.99995 | 0.12643 | 0.99995 | 0.15183 |  |  | 384246 | 0.99279 | 0.98664 | 0.0012835 | 0.99556 | 0.0055379 | 0.99556 | 0.0043701 |  |  | 279360 | 0.97227 | 0.96702 | 0.0036319 | 0.97602 | 0.006183 | 0.97602 | 0.0080502 |  |  | 426780 | 0.98174 | 0.91505 | 0.008307 | 0.97941 | 0.011353 | 0.9794 | 0.0074842 |  |  | 727560 | 0.95994 | 0.86787 | 0.015494 | 0.96834 | 0.01275 | 0.96834 | 0.010802
|  |  | 160392 | 1.0031 | 0.99943 | 0.00039652 | 0.99995 | 0.12643 | 0.99995 | 0.15183 |  |  | 384546 | 0.99183 | 0.98664 | 0.0012835 | 0.99556 | 0.0055377 | 0.99556 | 0.0043698 |  |  | 279660 | 0.97119 | 0.96702 | 0.0036319 | 0.97606 | 0.0061824 | 0.97606 | 0.0080501 |  |  | 427080 | 0.98006 | 0.91505 | 0.008307 | 0.97942 | 0.011352 | 0.97941 | 0.0074842 |  |  | 727860 | 0.96665 | 0.86787 | 0.015494 | 0.96836 | 0.012749 | 0.96836 | 0.010801
|  |  | 160692 | 1.0013 | 0.99943 | 0.00039652 | 0.99995 | 0.12643 | 0.99995 | 0.15183 |  |  | 384846 | 0.99279 | 0.98664 | 0.0012835 | 0.99557 | 0.0055375 | 0.99557 | 0.0043696 |  |  | 279960 | 0.97227 | 0.96702 | 0.0036319 | 0.97609 | 0.0061818 | 0.97609 | 0.00805 |  |  | 427380 | 0.98174 | 0.91505 | 0.008307 | 0.97943 | 0.011352 | 0.97943 | 0.0074841 |  |  | 728160 | 0.96218 | 0.86787 | 0.015494 | 0.96839 | 0.012749 | 0.96838 | 0.0108
|  |  | 160992 | 1.0013 | 0.99943 | 0.00039652 | 0.99995 | 0.12643 | 0.99995 | 0.15183 |  |  | 385146 | 0.99376 | 0.98664 | 0.0012835 | 0.99557 | 0.0055373 | 0.99557 | 0.0043693 |  |  | 280260 | 0.97335 | 0.96702 | 0.0036319 | 0.97613 | 0.0061812 | 0.97612 | 0.0080499 |  |  | 427680 | 0.98006 | 0.91505 | 0.008307 | 0.97944 | 0.011352 | 0.97944 | 0.0074841 |  |  | 728460 | 0.96442 | 0.86787 | 0.015494 | 0.96841 | 0.012748 | 0.96841 | 0.010799
|  |  | 161292 | 1.0004 | 0.99943 | 0.00039652 | 0.99995 | 0.12643 | 0.99995 | 0.15183 |  |  | 385446 | 0.99279 | 0.98664 | 0.0012835 | 0.99557 | 0.0055371 | 0.99557 | 0.0043691 |  |  | 280560 | 0.97335 | 0.96702 | 0.0036319 | 0.97616 | 0.0061806 | 0.97616 | 0.0080498 |  |  | 427980 | 0.98174 | 0.91505 | 0.008307 | 0.97945 | 0.011351 | 0.97945 | 0.007484 |  |  | 728760 | 0.96889 | 0.86787 | 0.015494 | 0.96843 | 0.012748 | 0.96843 | 0.010798
|  |  | 161592 | 1.0013 | 0.99943 | 0.00039652 | 0.99995 | 0.12643 | 0.99995 | 0.15183 |  |  | 385746 | 0.99279 | 0.98664 | 0.0012835 | 0.99558 | 0.0055369 | 0.99558 | 0.0043688 |  |  | 280860 | 0.97119 | 0.96702 | 0.0036319 | 0.97619 | 0.00618 | 0.97619 | 0.0080497 |  |  | 428280 | 0.97838 | 0.91505 | 0.008307 | 0.97946 | 0.011351 | 0.97946 | 0.0074839 |  |  | 729060 | 0.96442 | 0.86787 | 0.015494 | 0.96845 | 0.012747 | 0.96845 | 0.010797
|  |  | 161892 | 1.0013 | 0.99943 | 0.00039652 | 0.99995 | 0.12643 | 0.99995 | 0.15183 |  |  | 386046 | 0.99279 | 0.98664 | 0.0012835 | 0.99558 | 0.0055367 | 0.99558 | 0.0043685 |  |  | 281160 | 0.97227 | 0.96702 | 0.0036319 | 0.97623 | 0.0061794 | 0.97623 | 0.0080496 |  |  | 428580 | 0.98006 | 0.91505 | 0.008307 | 0.97947 | 0.011351 | 0.97947 | 0.0074839 |  |  | 729360 | 0.96442 | 0.86787 | 0.015494 | 0.96848 | 0.012746 | 0.96848 | 0.010796
|  |  | 162192 | 1.0022 | 0.99943 | 0.00039652 | 0.99995 | 0.12643 | 0.99995 | 0.15183 |  |  | 386346 | 0.99279 | 0.98664 | 0.0012835 | 0.99558 | 0.0055365 | 0.99558 | 0.0043683 |  |  | 281460 | 0.97227 | 0.96702 | 0.0036319 | 0.97626 | 0.0061788 | 0.97626 | 0.0080495 |  |  | 428880 | 0.98342 | 0.91505 | 0.008307 | 0.97948 | 0.011351 | 0.97948 | 0.0074838 |  |  | 729660 | 0.96218 | 0.86787 | 0.015494 | 0.9685 | 0.012746 | 0.9685 | 0.010795
|  |  | 162492 | 1.0013 | 0.99943 | 0.00039652 | 0.99995 | 0.12643 | 0.99995 | 0.15183 |  |  | 386646 | 0.99279 | 0.98664 | 0.0012835 | 0.99559 | 0.0055364 | 0.99559 | 0.004368 |  |  | 281760 | 0.97335 | 0.96702 | 0.0036319 | 0.9763 | 0.0061782 | 0.97629 | 0.0080494 |  |  | 429180 | 0.97502 | 0.91505 | 0.008307 | 0.9795 | 0.01135 | 0.97949 | 0.0074838 |  |  | 729960 | 0.95994 | 0.86787 | 0.015494 | 0.96852 | 0.012745 | 0.96852 | 0.010794
|  |  | 162792 | 1.0022 | 0.99943 | 0.00039652 | 0.99995 | 0.12643 | 0.99995 | 0.15183 |  |  | 386946 | 0.99279 | 0.98664 | 0.0012835 | 0.99559 | 0.0055362 | 0.99559 | 0.0043678 |  |  | 282060 | 0.97335 | 0.96702 | 0.0036319 | 0.97633 | 0.0061776 | 0.97633 | 0.0080492 |  |  | 429480 | 0.98006 | 0.91505 | 0.008307 | 0.97951 | 0.01135 | 0.9795 | 0.0074837 |  |  | 730260 | 0.95994 | 0.86787 | 0.015494 | 0.96855 | 0.012745 | 0.96854 | 0.010793
|  |  | 163092 | 1.0031 | 0.99943 | 0.00039652 | 0.99995 | 0.12643 | 0.99995 | 0.15183 |  |  | 387246 | 0.99376 | 0.98664 | 0.0012835 | 0.99559 | 0.005536 | 0.99559 | 0.0043675 |  |  | 282360 | 0.97227 | 0.96702 | 0.0036319 | 0.97636 | 0.0061769 | 0.97636 | 0.0080491 |  |  | 429780 | 0.98006 | 0.91505 | 0.008307 | 0.97952 | 0.01135 | 0.97952 | 0.0074836 |  |  | 730560 | 0.96442 | 0.86787 | 0.015494 | 0.96857 | 0.012744 | 0.96857 | 0.010792
|  |  | 163392 | 1.0022 | 0.99943 | 0.00039652 | 0.99995 | 0.12643 | 0.99995 | 0.15183 |  |  | 387546 | 0.99279 | 0.98664 | 0.0012835 | 0.9956 | 0.0055358 | 0.9956 | 0.0043673 |  |  | 282660 | 0.97227 | 0.96702 | 0.0036319 | 0.9764 | 0.0061763 | 0.9764 | 0.008049 |  |  | 430080 | 0.98174 | 0.91505 | 0.008307 | 0.97953 | 0.011349 | 0.97953 | 0.0074836 |  |  | 730860 | 0.96218 | 0.86787 | 0.015494 | 0.96859 | 0.012743 | 0.96859 | 0.010791
|  |  | 163692 | 1.0004 | 0.99943 | 0.00039652 | 0.99995 | 0.12643 | 0.99995 | 0.15183 |  |  | 387846 | 0.99183 | 0.98664 | 0.0012835 | 0.9956 | 0.0055356 | 0.9956 | 0.0043671 |  |  | 282960 | 0.97227 | 0.96702 | 0.0036319 | 0.97643 | 0.0061757 | 0.97643 | 0.0080489 |  |  | 430380 | 0.98174 | 0.91505 | 0.008307 | 0.97954 | 0.011349 | 0.97954 | 0.0074835 |  |  | 731160 | 0.96665 | 0.86787 | 0.015494 | 0.96861 | 0.012743 | 0.96861 | 0.01079
|  |  | 163992 | 1.0022 | 0.99943 | 0.00039652 | 0.99995 | 0.12643 | 0.99995 | 0.15183 |  |  | 388146 | 0.99472 | 0.98664 | 0.0012835 | 0.9956 | 0.0055354 | 0.9956 | 0.0043668 |  |  | 283260 | 0.97227 | 0.96702 | 0.0036319 | 0.97646 | 0.0061751 | 0.97646 | 0.0080487 |  |  | 430680 | 0.9851 | 0.91505 | 0.008307 | 0.97955 | 0.011349 | 0.97955 | 0.0074835 |  |  | 731460 | 0.96665 | 0.86787 | 0.015494 | 0.96864 | 0.012742 | 0.96864 | 0.010789
|  |  | 164292 | 1.0013 | 0.99943 | 0.00039652 | 0.99995 | 0.12643 | 0.99995 | 0.15183 |  |  | 388446 | 0.99376 | 0.98664 | 0.0012835 | 0.99561 | 0.0055352 | 0.99561 | 0.0043666 |  |  | 283560 | 0.97443 | 0.96702 | 0.0036319 | 0.9765 | 0.0061745 | 0.9765 | 0.0080486 |  |  | 430980 | 0.98847 | 0.91505 | 0.008307 | 0.97956 | 0.011349 | 0.97956 | 0.0074834 |  |  | 731760 | 0.96665 | 0.86787 | 0.015494 | 0.96866 | 0.012742 | 0.96866 | 0.010788
|  |  | 164592 | 1.0013 | 0.99943 | 0.00039652 | 0.99995 | 0.12643 | 0.99995 | 0.15183 |  |  | 388746 | 0.99376 | 0.98664 | 0.0012835 | 0.99561 | 0.005535 | 0.99561 | 0.0043663 |  |  | 283860 | 0.97227 | 0.96702 | 0.0036319 | 0.97653 | 0.0061738 | 0.97653 | 0.0080485 |  |  | 431280 | 0.98174 | 0.91505 | 0.008307 | 0.97957 | 0.011348 | 0.97957 | 0.0074833 |  |  | 732060 | 0.96442 | 0.86787 | 0.015494 | 0.96868 | 0.012741 | 0.96868 | 0.010787
|  |  | 164892 | 1.0022 | 0.99943 | 0.00039652 | 0.99995 | 0.12643 | 0.99995 | 0.15183 |  |  | 389046 | 0.99279 | 0.98664 | 0.0012835 | 0.99561 | 0.0055348 | 0.99561 | 0.0043661 |  |  | 284160 | 0.97443 | 0.96702 | 0.0036319 | 0.97657 | 0.0061732 | 0.97656 | 0.0080484 |  |  | 431580 | 0.97838 | 0.91505 | 0.008307 | 0.97958 | 0.011348 | 0.97958 | 0.0074833 |  |  | 732360 | 0.96665 | 0.86787 | 0.015494 | 0.9687 | 0.012741 | 0.9687 | 0.010786
|  |  | 165192 | 1.0031 | 0.99943 | 0.00039652 | 0.99995 | 0.12643 | 0.99995 | 0.15183 |  |  | 389346 | 0.99376 | 0.98664 | 0.0012835 | 0.99561 | 0.0055346 | 0.99562 | 0.0043658 |  |  | 284460 | 0.97443 | 0.96702 | 0.0036319 | 0.9766 | 0.0061726 | 0.9766 | 0.0080482 |  |  | 431880 | 0.98174 | 0.91505 | 0.008307 | 0.97959 | 0.011348 | 0.97959 | 0.0074832 |  |  | 732660 | 0.96889 | 0.86787 | 0.015494 | 0.96873 | 0.01274 | 0.96873 | 0.010785
|  |  | 165492 | 1.0022 | 0.99943 | 0.00039652 | 0.99995 | 0.12643 | 0.99995 | 0.15183 |  |  | 389646 | 0.99376 | 0.98664 | 0.0012835 | 0.99562 | 0.0055344 | 0.99562 | 0.0043656 |  |  | 284760 | 0.97335 | 0.96702 | 0.0036319 | 0.97663 | 0.006172 | 0.97663 | 0.0080481 |  |  | 432180 | 0.98679 | 0.91505 | 0.008307 | 0.97961 | 0.011348 | 0.9796 | 0.0074832 |  |  | 732960 | 0.95994 | 0.86787 | 0.015494 | 0.96875 | 0.012739 | 0.96875 | 0.010784
|  |  | 165792 | 1.0013 | 0.99943 | 0.00039652 | 0.99995 | 0.12643 | 0.99995 | 0.15183 |  |  | 389946 | 0.99376 | 0.98664 | 0.0012835 | 0.99562 | 0.0055343 | 0.99562 | 0.0043654 |  |  | 285060 | 0.97443 | 0.96702 | 0.0036319 | 0.97667 | 0.0061713 | 0.97666 | 0.0080479 |  |  | 432480 | 0.98679 | 0.91505 | 0.008307 | 0.97962 | 0.011347 | 0.97961 | 0.0074831 |  |  | 733260 | 0.96218 | 0.86787 | 0.015494 | 0.96877 | 0.012739 | 0.96877 | 0.010783
|  |  | 166092 | 1.0022 | 0.99943 | 0.00039652 | 0.99995 | 0.12643 | 0.99995 | 0.15183 |  |  | 390246 | 0.99376 | 0.98664 | 0.0012835 | 0.99562 | 0.0055341 | 0.99562 | 0.0043651 |  |  | 285360 | 0.97119 | 0.96702 | 0.0036319 | 0.9767 | 0.0061707 | 0.9767 | 0.0080478 |  |  | 432780 | 0.9851 | 0.91505 | 0.008307 | 0.97963 | 0.011347 | 0.97962 | 0.0074831 |  |  | 733560 | 0.96218 | 0.86787 | 0.015494 | 0.96879 | 0.012738 | 0.96879 | 0.010782
|  |  | 166392 | 1.004 | 0.99943 | 0.00039652 | 0.99995 | 0.12643 | 0.99995 | 0.15183 |  |  | 390546 | 0.99376 | 0.98664 | 0.0012835 | 0.99563 | 0.0055339 | 0.99563 | 0.0043649 |  |  | 285660 | 0.97335 | 0.96702 | 0.0036319 | 0.97673 | 0.0061701 | 0.97673 | 0.0080477 |  |  | 433080 | 0.98174 | 0.91505 | 0.008307 | 0.97964 | 0.011347 | 0.97963 | 0.007483 |  |  | 733860 | 0.96665 | 0.86787 | 0.015494 | 0.96882 | 0.012738 | 0.96882 | 0.010781
|  |  | 166692 | 1.0031 | 0.99943 | 0.00039652 | 0.99995 | 0.12643 | 0.99995 | 0.15183 |  |  | 390846 | 0.99279 | 0.98664 | 0.0012835 | 0.99563 | 0.0055337 | 0.99563 | 0.0043646 |  |  | 285960 | 0.97335 | 0.96702 | 0.0036319 | 0.97677 | 0.0061694 | 0.97676 | 0.0080475 |  |  | 433380 | 0.98342 | 0.91505 | 0.008307 | 0.97965 | 0.011346 | 0.97965 | 0.007483 |  |  | 734160 | 0.96665 | 0.86787 | 0.015494 | 0.96884 | 0.012737 | 0.96884 | 0.01078
|  |  | 166992 | 1.0013 | 0.99943 | 0.00039652 | 0.99995 | 0.12643 | 0.99995 | 0.15183 |  |  | 391146 | 0.99279 | 0.98664 | 0.0012835 | 0.99563 | 0.0055335 | 0.99563 | 0.0043644 |  |  | 286260 | 0.97227 | 0.96702 | 0.0036319 | 0.9768 | 0.0061688 | 0.9768 | 0.0080474 |  |  | 433680 | 0.98006 | 0.91505 | 0.008307 | 0.97966 | 0.011346 | 0.97966 | 0.0074829 |  |  | 734460 | 0.96665 | 0.86787 | 0.015494 | 0.96886 | 0.012736 | 0.96886 | 0.010779
|  |  | 167292 | 1.0013 | 0.99943 | 0.00039652 | 0.99995 | 0.12643 | 0.99995 | 0.15183 |  |  | 391446 | 0.99279 | 0.98664 | 0.0012835 | 0.99564 | 0.0055333 | 0.99564 | 0.0043642 |  |  | 286560 | 0.9755 | 0.96702 | 0.0036319 | 0.97683 | 0.0061682 | 0.97683 | 0.0080472 |  |  | 433980 | 0.98342 | 0.91505 | 0.008307 | 0.97967 | 0.011346 | 0.97967 | 0.0074829 |  |  | 734760 | 0.96889 | 0.86787 | 0.015494 | 0.96888 | 0.012736 | 0.96888 | 0.010778
|  |  | 167592 | 1.0022 | 0.99943 | 0.00039652 | 0.99995 | 0.12643 | 0.99995 | 0.15183 |  |  | 391746 | 0.99183 | 0.98664 | 0.0012835 | 0.99564 | 0.0055332 | 0.99564 | 0.0043639 |  |  | 286860 | 0.97335 | 0.96702 | 0.0036319 | 0.97686 | 0.0061675 | 0.97686 | 0.0080471 |  |  | 434280 | 0.98679 | 0.91505 | 0.008307 | 0.97968 | 0.011346 | 0.97968 | 0.0074828 |  |  | 735060 | 0.96665 | 0.86787 | 0.015494 | 0.96891 | 0.012735 | 0.96891 | 0.010778
|  |  | 167892 | 1.0022 | 0.99943 | 0.00039652 | 0.99995 | 0.12643 | 0.99995 | 0.15183 |  |  | 392046 | 0.99279 | 0.98664 | 0.0012835 | 0.99564 | 0.005533 | 0.99564 | 0.0043637 |  |  | 287160 | 0.97227 | 0.96702 | 0.0036319 | 0.9769 | 0.0061669 | 0.9769 | 0.0080469 |  |  | 434580 | 0.98342 | 0.91505 | 0.008307 | 0.97969 | 0.011345 | 0.97969 | 0.0074828 |  |  | 735360 | 0.96218 | 0.86787 | 0.015494 | 0.96893 | 0.012735 | 0.96893 | 0.010777
|  |  | 168192 | 1.0013 | 0.99943 | 0.00039652 | 0.99995 | 0.12643 | 0.99995 | 0.15183 |  |  | 392346 | 0.99376 | 0.98664 | 0.0012835 | 0.99565 | 0.0055328 | 0.99565 | 0.0043635 |  |  | 287460 | 0.97227 | 0.96702 | 0.0036319 | 0.97693 | 0.0061662 | 0.97693 | 0.0080468 |  |  | 434880 | 0.98342 | 0.91505 | 0.008307 | 0.9797 | 0.011345 | 0.9797 | 0.0074827 |  |  | 735660 | 0.96218 | 0.86787 | 0.015494 | 0.96895 | 0.012734 | 0.96895 | 0.010776
|  |  | 168492 | 1.0022 | 0.99943 | 0.00039652 | 0.99995 | 0.12643 | 0.99995 | 0.15183 |  |  | 392646 | 0.99472 | 0.98664 | 0.0012835 | 0.99565 | 0.0055326 | 0.99565 | 0.0043632 |  |  | 287760 | 0.97335 | 0.96702 | 0.0036319 | 0.97696 | 0.0061656 | 0.97696 | 0.0080466 |  |  | 435180 | 0.98342 | 0.91505 | 0.008307 | 0.97971 | 0.011345 | 0.97971 | 0.0074827 |  |  | 735960 | 0.96442 | 0.86787 | 0.015494 | 0.96897 | 0.012734 | 0.96897 | 0.010775
|  |  | 168792 | 0.99955 | 0.99943 | 0.00039652 | 0.99995 | 0.12643 | 0.99995 | 0.15183 |  |  | 392946 | 0.99472 | 0.98664 | 0.0012835 | 0.99565 | 0.0055324 | 0.99565 | 0.004363 |  |  | 288060 | 0.97227 | 0.96702 | 0.0036319 | 0.977 | 0.0061649 | 0.977 | 0.0080465 |  |  | 435480 | 0.98342 | 0.91505 | 0.008307 | 0.97972 | 0.011345 | 0.97972 | 0.0074826 |  |  | 736260 | 0.96442 | 0.86787 | 0.015494 | 0.969 | 0.012733 | 0.96899 | 0.010774
|  |  | 169092 | 1.0031 | 0.99943 | 0.00039652 | 0.99995 | 0.12643 | 0.99995 | 0.15183 |  |  | 393246 | 0.99376 | 0.98664 | 0.0012835 | 0.99565 | 0.0055323 | 0.99566 | 0.0043628 |  |  | 288360 | 0.97227 | 0.96702 | 0.0036319 | 0.97703 | 0.0061643 | 0.97703 | 0.0080463 |  |  | 435780 | 0.9851 | 0.91505 | 0.008307 | 0.97973 | 0.011344 | 0.97973 | 0.0074826 |  |  | 736560 | 0.96665 | 0.86787 | 0.015494 | 0.96902 | 0.012732 | 0.96902 | 0.010773
|  |  | 169392 | 1.0031 | 0.99943 | 0.00039652 | 0.99995 | 0.12643 | 0.99995 | 0.15183 |  |  | 393546 | 0.99279 | 0.98664 | 0.0012835 | 0.99566 | 0.0055321 | 0.99566 | 0.0043626 |  |  | 288660 | 0.97335 | 0.96702 | 0.0036319 | 0.97706 | 0.0061636 | 0.97706 | 0.0080461 |  |  | 436080 | 0.98006 | 0.91505 | 0.008307 | 0.97974 | 0.011344 | 0.97974 | 0.0074825 |  |  | 736860 | 0.95994 | 0.86787 | 0.015494 | 0.96904 | 0.012732 | 0.96904 | 0.010772
|  |  | 169692 | 1.0013 | 0.99943 | 0.00039652 | 0.99995 | 0.12643 | 0.99995 | 0.15183 |  |  | 393846 | 0.99376 | 0.98664 | 0.0012835 | 0.99566 | 0.0055319 | 0.99566 | 0.0043623 |  |  | 288960 | 0.97335 | 0.96702 | 0.0036319 | 0.97709 | 0.006163 | 0.97709 | 0.008046 |  |  | 436380 | 0.9851 | 0.91505 | 0.008307 | 0.97975 | 0.011344 | 0.97975 | 0.0074825 |  |  | 737160 | 0.96442 | 0.86787 | 0.015494 | 0.96906 | 0.012731 | 0.96906 | 0.010771
|  |  | 169992 | 1.0031 | 0.99943 | 0.00039652 | 0.99995 | 0.12643 | 0.99995 | 0.15183 |  |  | 394146 | 0.99279 | 0.98664 | 0.0012835 | 0.99566 | 0.0055317 | 0.99566 | 0.0043621 |  |  | 289260 | 0.97443 | 0.96702 | 0.0036319 | 0.97713 | 0.0061623 | 0.97713 | 0.0080458 |  |  | 436680 | 0.98847 | 0.91505 | 0.008307 | 0.97976 | 0.011344 | 0.97976 | 0.0074824 |  |  | 737460 | 0.96889 | 0.86787 | 0.015494 | 0.96908 | 0.012731 | 0.96908 | 0.01077
|  |  | 170292 | 1.0031 | 0.99943 | 0.00039652 | 0.99995 | 0.12643 | 0.99995 | 0.15183 |  |  | 394446 | 0.99376 | 0.98664 | 0.0012835 | 0.99567 | 0.0055316 | 0.99567 | 0.0043619 |  |  | 289560 | 0.97335 | 0.96702 | 0.0036319 | 0.97716 | 0.0061617 | 0.97716 | 0.0080457 |  |  | 436980 | 0.98342 | 0.91505 | 0.008307 | 0.97978 | 0.011343 | 0.97977 | 0.0074824 |  |  | 737760 | 0.97113 | 0.86787 | 0.015494 | 0.96911 | 0.01273 | 0.96911 | 0.010769
|  |  | 170592 | 1.0022 | 0.99943 | 0.00039652 | 0.99995 | 0.12643 | 0.99995 | 0.15183 |  |  | 394746 | 0.99376 | 0.98664 | 0.0012835 | 0.99567 | 0.0055314 | 0.99567 | 0.0043617 |  |  | 289860 | 0.97335 | 0.96702 | 0.0036319 | 0.97719 | 0.006161 | 0.97719 | 0.0080455 |  |  | 437280 | 0.9851 | 0.91505 | 0.008307 | 0.97979 | 0.011343 | 0.97978 | 0.0074823 |  |  | 738060 | 0.96442 | 0.86787 | 0.015494 | 0.96913 | 0.01273 | 0.96913 | 0.010768
|  |  | 170892 | 1.0031 | 0.99943 | 0.00039652 | 0.99995 | 0.12643 | 0.99995 | 0.15183 |  |  | 395046 | 0.99279 | 0.98664 | 0.0012835 | 0.99567 | 0.0055312 | 0.99567 | 0.0043614 |  |  | 290160 | 0.9755 | 0.96702 | 0.0036319 | 0.97723 | 0.0061604 | 0.97722 | 0.0080453 |  |  | 437580 | 0.98342 | 0.91505 | 0.008307 | 0.9798 | 0.011343 | 0.97979 | 0.0074823 |  |  | 738360 | 0.96889 | 0.86787 | 0.015494 | 0.96915 | 0.012729 | 0.96915 | 0.010767
|  |  | 171192 | 1.0022 | 0.99943 | 0.00039652 | 0.99995 | 0.12643 | 0.99995 | 0.15183 |  |  | 395346 | 0.99376 | 0.98664 | 0.0012835 | 0.99568 | 0.005531 | 0.99568 | 0.0043612 |  |  | 290460 | 0.9755 | 0.96702 | 0.0036319 | 0.97726 | 0.0061597 | 0.97726 | 0.0080451 |  |  | 437880 | 0.9851 | 0.91505 | 0.008307 | 0.97981 | 0.011343 | 0.9798 | 0.0074822 |  |  | 738660 | 0.96665 | 0.86787 | 0.015494 | 0.96917 | 0.012728 | 0.96917 | 0.010766
|  |  | 171492 | 1.0022 | 0.99943 | 0.00039652 | 0.99995 | 0.12643 | 0.99995 | 0.15183 |  |  | 395646 | 0.99279 | 0.98664 | 0.0012835 | 0.99568 | 0.0055309 | 0.99568 | 0.004361 |  |  | 290760 | 0.97335 | 0.96702 | 0.0036319 | 0.97729 | 0.006159 | 0.97729 | 0.008045 |  |  | 438180 | 0.9851 | 0.91505 | 0.008307 | 0.97982 | 0.011342 | 0.97981 | 0.0074822 |  |  | 738960 | 0.96665 | 0.86787 | 0.015494 | 0.96919 | 0.012728 | 0.96919 | 0.010765
|  |  | 171792 | 1.0022 | 0.99943 | 0.00039652 | 0.99995 | 0.12643 | 0.99995 | 0.15183 |  |  | 395946 | 0.99376 | 0.98664 | 0.0012835 | 0.99568 | 0.0055307 | 0.99568 | 0.0043608 |  |  | 291060 | 0.97443 | 0.96702 | 0.0036319 | 0.97732 | 0.0061584 | 0.97732 | 0.0080448 |  |  | 438480 | 0.98342 | 0.91505 | 0.008307 | 0.97983 | 0.011342 | 0.97982 | 0.0074821 |  |  | 739260 | 0.96889 | 0.86787 | 0.015494 | 0.96922 | 0.012727 | 0.96922 | 0.010764
|  |  | 172092 | 1.0022 | 0.99943 | 0.00039652 | 0.99995 | 0.12643 | 0.99995 | 0.15183 |  |  | 396246 | 0.99279 | 0.98664 | 0.0012835 | 0.99568 | 0.0055305 | 0.99568 | 0.0043605 |  |  | 291360 | 0.97227 | 0.96702 | 0.0036319 | 0.97735 | 0.0061577 | 0.97735 | 0.0080446 |  |  | 438780 | 0.98342 | 0.91505 | 0.008307 | 0.97984 | 0.011342 | 0.97983 | 0.0074821 |  |  | 739560 | 0.96889 | 0.86787 | 0.015494 | 0.96924 | 0.012727 | 0.96924 | 0.010763
|  |  | 172392 | 1.0013 | 0.99943 | 0.00039652 | 0.99995 | 0.12643 | 0.99995 | 0.15183 |  |  | 396546 | 0.99376 | 0.98664 | 0.0012835 | 0.99569 | 0.0055304 | 0.99569 | 0.0043603 |  |  | 291660 | 0.97335 | 0.96702 | 0.0036319 | 0.97739 | 0.006157 | 0.97739 | 0.0080445 |  |  | 439080 | 0.98342 | 0.91505 | 0.008307 | 0.97985 | 0.011342 | 0.97984 | 0.007482 |  |  | 739860 | 0.96889 | 0.86787 | 0.015494 | 0.96926 | 0.012726 | 0.96926 | 0.010762
|  |  | 172692 | 1.0022 | 0.99943 | 0.00039652 | 0.99995 | 0.12643 | 0.99995 | 0.15183 |  |  | 396846 | 0.99279 | 0.98664 | 0.0012835 | 0.99569 | 0.0055302 | 0.99569 | 0.0043601 |  |  | 291960 | 0.97443 | 0.96702 | 0.0036319 | 0.97742 | 0.0061564 | 0.97742 | 0.0080443 |  |  | 439380 | 0.9851 | 0.91505 | 0.008307 | 0.97986 | 0.011341 | 0.97985 | 0.007482 |  |  | 740160 | 0.96889 | 0.86787 | 0.015494 | 0.96928 | 0.012726 | 0.96928 | 0.010762
|  |  | 172992 | 1.004 | 0.99943 | 0.00039652 | 0.99995 | 0.12643 | 0.99995 | 0.15183 |  |  | 397146 | 0.99279 | 0.98664 | 0.0012835 | 0.99569 | 0.00553 | 0.99569 | 0.0043599 |  |  | 292260 | 0.97335 | 0.96702 | 0.0036319 | 0.97745 | 0.0061557 | 0.97745 | 0.0080441 |  |  | 439680 | 0.98174 | 0.91505 | 0.008307 | 0.97987 | 0.011341 | 0.97986 | 0.0074819 |  |  | 740460 | 0.96889 | 0.86787 | 0.015494 | 0.9693 | 0.012725 | 0.9693 | 0.010761
|  |  | 173292 | 1.0004 | 0.99943 | 0.00039652 | 0.99995 | 0.12643 | 0.99995 | 0.15183 |  |  | 397446 | 0.99472 | 0.98664 | 0.0012835 | 0.9957 | 0.0055299 | 0.9957 | 0.0043597 |  |  | 292560 | 0.97443 | 0.96702 | 0.0036319 | 0.97748 | 0.006155 | 0.97748 | 0.0080439 |  |  | 439980 | 0.98342 | 0.91505 | 0.008307 | 0.97988 | 0.011341 | 0.97987 | 0.0074819 |  |  | 740760 | 0.96442 | 0.86787 | 0.015494 | 0.96933 | 0.012725 | 0.96933 | 0.01076
|  |  | 173592 | 1.0022 | 0.99943 | 0.00039652 | 0.99995 | 0.12643 | 0.99995 | 0.15183 |  |  | 397746 | 0.99376 | 0.98664 | 0.0012835 | 0.9957 | 0.0055297 | 0.9957 | 0.0043595 |  |  | 292860 | 0.97335 | 0.96702 | 0.0036319 | 0.97751 | 0.0061544 | 0.97751 | 0.0080437 |  |  | 440280 | 0.98342 | 0.91505 | 0.008307 | 0.97989 | 0.011341 | 0.97988 | 0.0074819 |  |  | 741060 | 0.96442 | 0.86787 | 0.015494 | 0.96935 | 0.012724 | 0.96935 | 0.010759
|  |  | 173892 | 1.0022 | 0.99943 | 0.00039652 | 0.99995 | 0.12643 | 0.99995 | 0.15183 |  |  | 398046 | 0.99279 | 0.98664 | 0.0012835 | 0.9957 | 0.0055295 | 0.9957 | 0.0043592 |  |  | 293160 | 0.97335 | 0.96702 | 0.0036319 | 0.97755 | 0.0061537 | 0.97755 | 0.0080435 |  |  | 440580 | 0.98847 | 0.91505 | 0.008307 | 0.9799 | 0.01134 | 0.97989 | 0.0074818 |  |  | 741360 | 0.96218 | 0.86787 | 0.015494 | 0.96937 | 0.012723 | 0.96937 | 0.010758
|  |  | 174192 | 1.0022 | 0.99943 | 0.00039652 | 0.99995 | 0.12643 | 0.99995 | 0.15183 |  |  | 398346 | 0.99376 | 0.98664 | 0.0012835 | 0.9957 | 0.0055294 | 0.99571 | 0.004359 |  |  | 293460 | 0.97335 | 0.96702 | 0.0036319 | 0.97758 | 0.006153 | 0.97758 | 0.0080434 |  |  | 440880 | 0.98679 | 0.91505 | 0.008307 | 0.97991 | 0.01134 | 0.9799 | 0.0074818 |  |  | 741660 | 0.96665 | 0.86787 | 0.015494 | 0.96939 | 0.012723 | 0.96939 | 0.010757
|  |  | 174492 | 1.0013 | 0.99943 | 0.00039652 | 0.99995 | 0.12643 | 0.99995 | 0.15183 |  |  | 398646 | 0.99472 | 0.98664 | 0.0012835 | 0.99571 | 0.0055292 | 0.99571 | 0.0043588 |  |  | 293760 | 0.97335 | 0.96702 | 0.0036319 | 0.97761 | 0.0061523 | 0.97761 | 0.0080432 |  |  | 441180 | 0.9851 | 0.91505 | 0.008307 | 0.97992 | 0.01134 | 0.97991 | 0.0074817 |  |  | 741960 | 0.97113 | 0.86787 | 0.015494 | 0.96941 | 0.012722 | 0.96941 | 0.010756
|  |  | 174792 | 1.0013 | 0.99943 | 0.00039652 | 0.99995 | 0.12643 | 0.99995 | 0.15183 |  |  | 398946 | 0.99279 | 0.98664 | 0.0012835 | 0.99571 | 0.005529 | 0.99571 | 0.0043586 |  |  | 294060 | 0.9755 | 0.96702 | 0.0036319 | 0.97764 | 0.0061517 | 0.97764 | 0.008043 |  |  | 441480 | 0.98342 | 0.91505 | 0.008307 | 0.97993 | 0.01134 | 0.97992 | 0.0074817 |  |  | 742260 | 0.96889 | 0.86787 | 0.015494 | 0.96944 | 0.012722 | 0.96943 | 0.010755
|  |  | 175092 | 1.0022 | 0.99943 | 0.00039652 | 0.99995 | 0.12643 | 0.99995 | 0.15183 |  |  | 399246 | 0.99376 | 0.98664 | 0.0012835 | 0.99571 | 0.0055289 | 0.99571 | 0.0043584 |  |  | 294360 | 0.9755 | 0.96702 | 0.0036319 | 0.97767 | 0.006151 | 0.97767 | 0.0080428 |  |  | 441780 | 0.9851 | 0.91505 | 0.008307 | 0.97994 | 0.011339 | 0.97993 | 0.0074816 |  |  | 742560 | 0.96665 | 0.86787 | 0.015494 | 0.96946 | 0.012721 | 0.96946 | 0.010754
|  |  | 175392 | 1.0022 | 0.99943 | 0.00039652 | 0.99995 | 0.12643 | 0.99995 | 0.15183 |  |  | 399546 | 0.99472 | 0.98664 | 0.0012835 | 0.99572 | 0.0055287 | 0.99572 | 0.0043582 |  |  | 294660 | 0.9755 | 0.96702 | 0.0036319 | 0.97771 | 0.0061503 | 0.9777 | 0.0080426 |  |  | 442080 | 0.98342 | 0.91505 | 0.008307 | 0.97995 | 0.011339 | 0.97994 | 0.0074816 |  |  | 742860 | 0.96442 | 0.86787 | 0.015494 | 0.96948 | 0.012721 | 0.96948 | 0.010753
|  |  | 175692 | 1.0022 | 0.99943 | 0.00039652 | 0.99995 | 0.12643 | 0.99995 | 0.15183 |  |  | 399846 | 0.99376 | 0.98664 | 0.0012835 | 0.99572 | 0.0055286 | 0.99572 | 0.004358 |  |  | 294960 | 0.9755 | 0.96702 | 0.0036319 | 0.97774 | 0.0061496 | 0.97774 | 0.0080424 |  |  | 442380 | 0.98679 | 0.91505 | 0.008307 | 0.97996 | 0.011339 | 0.97995 | 0.0074816 |  |  | 743160 | 0.96665 | 0.86787 | 0.015494 | 0.9695 | 0.01272 | 0.9695 | 0.010752
|  |  | 175992 | 1.0013 | 0.99943 | 0.00039652 | 0.99995 | 0.12643 | 0.99995 | 0.15183 |  |  | 400146 | 0.99376 | 0.98664 | 0.0012835 | 0.99572 | 0.0055284 | 0.99572 | 0.0043578 |  |  | 295260 | 0.97658 | 0.96702 | 0.0036319 | 0.97777 | 0.0061489 | 0.97777 | 0.0080422 |  |  | 442680 | 0.98679 | 0.91505 | 0.008307 | 0.97997 | 0.011339 | 0.97996 | 0.0074815 |  |  | 743460 | 0.95994 | 0.86787 | 0.015494 | 0.96952 | 0.01272 | 0.96952 | 0.010751
|  |  | 176292 | 1.0013 | 0.99943 | 0.00039652 | 0.99995 | 0.12643 | 0.99995 | 0.15183 |  |  | 400446 | 0.99279 | 0.98664 | 0.0012835 | 0.99572 | 0.0055282 | 0.99573 | 0.0043576 |  |  | 295560 | 0.97443 | 0.96702 | 0.0036319 | 0.9778 | 0.0061482 | 0.9778 | 0.008042 |  |  | 442980 | 0.9851 | 0.91505 | 0.008307 | 0.97998 | 0.011339 | 0.97997 | 0.0074815 |  |  | 743760 | 0.96218 | 0.86787 | 0.015494 | 0.96954 | 0.012719 | 0.96954 | 0.01075
|  |  | 176592 | 1.0022 | 0.99943 | 0.00039652 | 0.99995 | 0.12643 | 0.99995 | 0.15183 |  |  | 400746 | 0.99376 | 0.98664 | 0.0012835 | 0.99573 | 0.0055281 | 0.99573 | 0.0043573 |  |  | 295860 | 0.97443 | 0.96702 | 0.0036319 | 0.97783 | 0.0061476 | 0.97783 | 0.0080418 |  |  | 443280 | 0.9851 | 0.91505 | 0.008307 | 0.97999 | 0.011338 | 0.97998 | 0.0074814 |  |  | 744060 | 0.96442 | 0.86787 | 0.015494 | 0.96957 | 0.012718 | 0.96956 | 0.01075
|  |  | 176892 | 1.0013 | 0.99943 | 0.00039652 | 0.99995 | 0.12643 | 0.99995 | 0.15183 |  |  | 401046 | 0.99376 | 0.98664 | 0.0012835 | 0.99573 | 0.0055279 | 0.99573 | 0.0043571 |  |  | 296160 | 0.97335 | 0.96702 | 0.0036319 | 0.97786 | 0.0061469 | 0.97786 | 0.0080416 |  |  | 443580 | 0.9851 | 0.91505 | 0.008307 | 0.98 | 0.011338 | 0.97999 | 0.0074814 |  |  | 744360 | 0.96889 | 0.86787 | 0.015494 | 0.96959 | 0.012718 | 0.96959 | 0.010749
|  |  | 177192 | 1.0022 | 0.99943 | 0.00039652 | 0.99995 | 0.12643 | 0.99995 | 0.15183 |  |  | 401346 | 0.99279 | 0.98664 | 0.0012835 | 0.99573 | 0.0055278 | 0.99573 | 0.0043569 |  |  | 296460 | 0.97443 | 0.96702 | 0.0036319 | 0.9779 | 0.0061462 | 0.97789 | 0.0080414 |  |  | 443880 | 0.9851 | 0.91505 | 0.008307 | 0.98001 | 0.011338 | 0.98 | 0.0074814 |  |  | 744660 | 0.95994 | 0.86787 | 0.015494 | 0.96961 | 0.012717 | 0.96961 | 0.010748
|  |  | 177492 | 1.0031 | 0.99943 | 0.00039652 | 0.99995 | 0.12643 | 0.99995 | 0.15183 |  |  | 401646 | 0.99376 | 0.98664 | 0.0012835 | 0.99574 | 0.0055276 | 0.99574 | 0.0043567 |  |  | 296760 | 0.9755 | 0.96702 | 0.0036319 | 0.97793 | 0.0061455 | 0.97793 | 0.0080412 |  |  | 444180 | 0.98847 | 0.91505 | 0.008307 | 0.98002 | 0.011338 | 0.98001 | 0.0074813 |  |  | 744960 | 0.96442 | 0.86787 | 0.015494 | 0.96963 | 0.012717 | 0.96963 | 0.010747
|  |  | 177792 | 1.0031 | 0.99943 | 0.00039652 | 0.99995 | 0.12643 | 0.99995 | 0.15183 |  |  | 401946 | 0.99376 | 0.98664 | 0.0012835 | 0.99574 | 0.0055275 | 0.99574 | 0.0043565 |  |  | 297060 | 0.9755 | 0.96702 | 0.0036319 | 0.97796 | 0.0061448 | 0.97796 | 0.008041 |  |  | 444480 | 0.98679 | 0.91505 | 0.008307 | 0.98003 | 0.011337 | 0.98002 | 0.0074813 |  |  | 745260 | 0.95994 | 0.86787 | 0.015494 | 0.96965 | 0.012716 | 0.96965 | 0.010746
|  |  | 178092 | 1.0022 | 0.99943 | 0.00039652 | 0.99995 | 0.12643 | 0.99995 | 0.15183 |  |  | 402246 | 0.99376 | 0.98664 | 0.0012835 | 0.99574 | 0.0055273 | 0.99574 | 0.0043563 |  |  | 297360 | 0.97227 | 0.96702 | 0.0036319 | 0.97799 | 0.0061441 | 0.97799 | 0.0080408 |  |  | 444780 | 0.98679 | 0.91505 | 0.008307 | 0.98004 | 0.011337 | 0.98003 | 0.0074813 |  |  | 745560 | 0.96442 | 0.86787 | 0.015494 | 0.96967 | 0.012716 | 0.96967 | 0.010745
|  |  | 178392 | 1.0022 | 0.99943 | 0.00039652 | 0.99995 | 0.12643 | 0.99995 | 0.15183 |  |  | 402546 | 0.99279 | 0.98664 | 0.0012835 | 0.99574 | 0.0055271 | 0.99574 | 0.0043561 |  |  | 297660 | 0.9755 | 0.96702 | 0.0036319 | 0.97802 | 0.0061434 | 0.97802 | 0.0080406 |  |  | 445080 | 0.9851 | 0.91505 | 0.008307 | 0.98004 | 0.011337 | 0.98004 | 0.0074812 |  |  | 745860 | 0.97337 | 0.86787 | 0.015494 | 0.96969 | 0.012715 | 0.96969 | 0.010744
|  |  | 178692 | 1.0022 | 0.99943 | 0.00039652 | 0.99995 | 0.12643 | 0.99995 | 0.15183 |  |  | 402846 | 0.99472 | 0.98664 | 0.0012835 | 0.99575 | 0.005527 | 0.99575 | 0.0043559 |  |  | 297960 | 0.97227 | 0.96702 | 0.0036319 | 0.97805 | 0.0061427 | 0.97805 | 0.0080404 |  |  | 445380 | 0.98679 | 0.91505 | 0.008307 | 0.98005 | 0.011337 | 0.98005 | 0.0074812 |  |  | 746160 | 0.97113 | 0.86787 | 0.015494 | 0.96972 | 0.012715 | 0.96972 | 0.010743
|  |  | 178992 | 1.0013 | 0.99943 | 0.00039652 | 0.99995 | 0.12643 | 0.99995 | 0.15183 |  |  | 403146 | 0.99376 | 0.98664 | 0.0012835 | 0.99575 | 0.0055268 | 0.99575 | 0.0043557 |  |  | 298260 | 0.97227 | 0.96702 | 0.0036319 | 0.97808 | 0.006142 | 0.97808 | 0.0080402 |  |  | 445680 | 0.98174 | 0.91505 | 0.008307 | 0.98006 | 0.011336 | 0.98006 | 0.0074811 |  |  | 746460 | 0.96218 | 0.86787 | 0.015494 | 0.96974 | 0.012714 | 0.96974 | 0.010742
|  |  | 179292 | 1.004 | 0.99943 | 0.00039652 | 0.99995 | 0.12643 | 0.99995 | 0.15183 |  |  | 403446 | 0.99279 | 0.98664 | 0.0012835 | 0.99575 | 0.0055267 | 0.99575 | 0.0043555 |  |  | 298560 | 0.9755 | 0.96702 | 0.0036319 | 0.97811 | 0.0061413 | 0.97811 | 0.00804 |  |  | 445980 | 0.98006 | 0.91505 | 0.008307 | 0.98007 | 0.011336 | 0.98007 | 0.0074811 |  |  | 746760 | 0.97113 | 0.86787 | 0.015494 | 0.96976 | 0.012713 | 0.96976 | 0.010741
|  |  | 179592 | 1.0031 | 0.99943 | 0.00039652 | 0.99995 | 0.12643 | 0.99995 | 0.15183 |  |  | 403746 | 0.99472 | 0.98664 | 0.0012835 | 0.99576 | 0.0055265 | 0.99576 | 0.0043553 |  |  | 298860 | 0.9755 | 0.96702 | 0.0036319 | 0.97814 | 0.0061406 | 0.97814 | 0.0080397 |  |  | 446280 | 0.98342 | 0.91505 | 0.008307 | 0.98008 | 0.011336 | 0.98008 | 0.0074811 |  |  | 747060 | 0.96889 | 0.86787 | 0.015494 | 0.96978 | 0.012713 | 0.96978 | 0.01074
|  |  | 179892 | 1.0013 | 0.99943 | 0.00039652 | 0.99995 | 0.12643 | 0.99995 | 0.15183 |  |  | 404046 | 0.99376 | 0.98664 | 0.0012835 | 0.99576 | 0.0055264 | 0.99576 | 0.0043551 |  |  | 299160 | 0.97443 | 0.96702 | 0.0036319 | 0.97818 | 0.0061399 | 0.97817 | 0.0080395 |  |  | 446580 | 0.9851 | 0.91505 | 0.008307 | 0.98009 | 0.011336 | 0.98009 | 0.007481 |  |  | 747360 | 0.97113 | 0.86787 | 0.015494 | 0.9698 | 0.012712 | 0.9698 | 0.01074
|  |  | 180192 | 1.0031 | 0.99943 | 0.00039652 | 0.99995 | 0.12643 | 0.99995 | 0.15183 |  |  | 404346 | 0.99568 | 0.98664 | 0.0012835 | 0.99576 | 0.0055262 | 0.99576 | 0.0043549 |  |  | 299460 | 0.97443 | 0.96702 | 0.0036319 | 0.97821 | 0.0061392 | 0.9782 | 0.0080393 |  |  | 446880 | 0.9851 | 0.91505 | 0.008307 | 0.9801 | 0.011336 | 0.9801 | 0.007481 |  |  | 747660 | 0.96665 | 0.86787 | 0.015494 | 0.96982 | 0.012712 | 0.96982 | 0.010739
|  |  | 180492 | 1.0013 | 0.99943 | 0.00039652 | 0.99995 | 0.12643 | 0.99995 | 0.15183 |  |  | 404646 | 0.99472 | 0.98664 | 0.0012835 | 0.99576 | 0.0055261 | 0.99576 | 0.0043547 |  |  | 299760 | 0.97658 | 0.96702 | 0.0036319 | 0.97824 | 0.0061385 | 0.97824 | 0.0080391 |  |  | 447180 | 0.9851 | 0.91505 | 0.008307 | 0.98011 | 0.011335 | 0.98011 | 0.007481 |  |  | 747960 | 0.97113 | 0.86787 | 0.015494 | 0.96984 | 0.012711 | 0.96984 | 0.010738
|  |  | 180792 | 1.0022 | 0.99943 | 0.00039652 | 0.99995 | 0.12643 | 0.99995 | 0.15183 |  |  | 404946 | 0.99376 | 0.98664 | 0.0012835 | 0.99577 | 0.0055259 | 0.99577 | 0.0043545 |  |  | 300060 | 0.9755 | 0.96702 | 0.0036319 | 0.97827 | 0.0061378 | 0.97827 | 0.0080389 |  |  | 447480 | 0.98679 | 0.91505 | 0.008307 | 0.98012 | 0.011335 | 0.98012 | 0.0074809 |  |  | 748260 | 0.97113 | 0.86787 | 0.015494 | 0.96987 | 0.012711 | 0.96986 | 0.010737
|  |  | 181092 | 1.0022 | 0.99943 | 0.00039652 | 0.99995 | 0.12643 | 0.99995 | 0.15183 |  |  | 405246 | 0.99376 | 0.98664 | 0.0012835 | 0.99577 | 0.0055258 | 0.99577 | 0.0043543 |  |  | 300360 | 0.9755 | 0.96702 | 0.0036319 | 0.9783 | 0.0061371 | 0.9783 | 0.0080387 |  |  | 447780 | 0.98679 | 0.91505 | 0.008307 | 0.98013 | 0.011335 | 0.98013 | 0.0074809 |  |  | 748560 | 0.96665 | 0.86787 | 0.015494 | 0.96989 | 0.01271 | 0.96989 | 0.010736
|  |  | 181392 | 1.0022 | 0.99943 | 0.00039652 | 0.99995 | 0.12643 | 0.99995 | 0.15183 |  |  | 405546 | 0.99376 | 0.98664 | 0.0012835 | 0.99577 | 0.0055256 | 0.99577 | 0.0043541 |  |  | 300660 | 0.97658 | 0.96702 | 0.0036319 | 0.97833 | 0.0061364 | 0.97833 | 0.0080384 |  |  | 448080 | 0.9851 | 0.91505 | 0.008307 | 0.98014 | 0.011335 | 0.98014 | 0.0074809 |  |  | 748860 | 0.97337 | 0.86787 | 0.015494 | 0.96991 | 0.01271 | 0.96991 | 0.010735
|  |  | 181692 | 1.0022 | 0.99943 | 0.00039652 | 0.99995 | 0.12643 | 0.99995 | 0.15183 |  |  | 405846 | 0.99279 | 0.98664 | 0.0012835 | 0.99577 | 0.0055255 | 0.99578 | 0.004354 |  |  | 300960 | 0.97335 | 0.96702 | 0.0036319 | 0.97836 | 0.0061357 | 0.97836 | 0.0080382 |  |  | 448380 | 0.9851 | 0.91505 | 0.008307 | 0.98015 | 0.011335 | 0.98015 | 0.0074808 |  |  | 749160 | 0.96442 | 0.86787 | 0.015494 | 0.96993 | 0.012709 | 0.96993 | 0.010734
|  |  | 181992 | 1.0022 | 0.99943 | 0.00039652 | 0.99995 | 0.12643 | 0.99995 | 0.15183 |  |  | 406146 | 0.99376 | 0.98664 | 0.0012835 | 0.99578 | 0.0055253 | 0.99578 | 0.0043538 |  |  | 301260 | 0.97335 | 0.96702 | 0.0036319 | 0.97839 | 0.006135 | 0.97839 | 0.008038 |  |  | 448680 | 0.9851 | 0.91505 | 0.008307 | 0.98016 | 0.011334 | 0.98015 | 0.0074808 |  |  | 749460 | 0.96889 | 0.86787 | 0.015494 | 0.96995 | 0.012709 | 0.96995 | 0.010733
|  |  | 182292 | 1.0013 | 0.99943 | 0.00039652 | 0.99995 | 0.12643 | 0.99995 | 0.15183 |  |  | 406446 | 0.99183 | 0.98664 | 0.0012835 | 0.99578 | 0.0055252 | 0.99578 | 0.0043536 |  |  | 301560 | 0.97227 | 0.96702 | 0.0036319 | 0.97842 | 0.0061343 | 0.97842 | 0.0080378 |  |  | 448980 | 0.9851 | 0.91505 | 0.008307 | 0.98017 | 0.011334 | 0.98016 | 0.0074808 |  |  | 749760 | 0.96218 | 0.86787 | 0.015494 | 0.96997 | 0.012708 | 0.96997 | 0.010732
|  |  | 182592 | 1.0013 | 0.99943 | 0.00039652 | 0.99995 | 0.12643 | 0.99995 | 0.15183 |  |  | 406746 | 0.99279 | 0.98664 | 0.0012835 | 0.99578 | 0.005525 | 0.99578 | 0.0043534 |  |  | 301860 | 0.97443 | 0.96702 | 0.0036319 | 0.97845 | 0.0061336 | 0.97845 | 0.0080375 |  |  | 449280 | 0.9851 | 0.91505 | 0.008307 | 0.98018 | 0.011334 | 0.98017 | 0.0074807 |  |  | 750060 | 0.96889 | 0.86787 | 0.015494 | 0.96999 | 0.012708 | 0.96999 | 0.010731
|  |  | 182892 | 1.0022 | 0.99943 | 0.00039652 | 0.99995 | 0.12643 | 0.99995 | 0.15183 |  |  | 407046 | 0.99376 | 0.98664 | 0.0012835 | 0.99578 | 0.0055249 | 0.99579 | 0.0043532 |  |  | 302160 | 0.9755 | 0.96702 | 0.0036319 | 0.97848 | 0.0061328 | 0.97848 | 0.0080373 |  |  | 449580 | 0.98679 | 0.91505 | 0.008307 | 0.98019 | 0.011334 | 0.98018 | 0.0074807 |  |  | 750360 | 0.96665 | 0.86787 | 0.015494 | 0.97001 | 0.012707 | 0.97001 | 0.010731
|  |  | 183192 | 1.0022 | 0.99943 | 0.00039652 | 0.99995 | 0.12643 | 0.99995 | 0.15183 |  |  | 407346 | 0.99376 | 0.98664 | 0.0012835 | 0.99579 | 0.0055248 | 0.99579 | 0.004353 |  |  | 302460 | 0.9755 | 0.96702 | 0.0036319 | 0.97851 | 0.0061321 | 0.97851 | 0.0080371 |  |  | 449880 | 0.98679 | 0.91505 | 0.008307 | 0.9802 | 0.011334 | 0.98019 | 0.0074807 |  |  | 750660 | 0.96665 | 0.86787 | 0.015494 | 0.97003 | 0.012706 | 0.97003 | 0.01073
|  |  | 183492 | 1.0022 | 0.99943 | 0.00039652 | 0.99995 | 0.12643 | 0.99995 | 0.15183 |  |  | 407646 | 0.99279 | 0.98664 | 0.0012835 | 0.99579 | 0.0055246 | 0.99579 | 0.0043528 |  |  | 302760 | 0.97443 | 0.96702 | 0.0036319 | 0.97854 | 0.0061314 | 0.97854 | 0.0080368 |  |  | 450180 | 0.9851 | 0.91505 | 0.008307 | 0.9802 | 0.011333 | 0.9802 | 0.0074806 |  |  | 750960 | 0.97337 | 0.86787 | 0.015494 | 0.97006 | 0.012706 | 0.97005 | 0.010729
|  |  | 183792 | 1.0022 | 0.99943 | 0.00039652 | 0.99995 | 0.12643 | 0.99995 | 0.15183 |  |  | 407946 | 0.99279 | 0.98664 | 0.0012835 | 0.99579 | 0.0055245 | 0.99579 | 0.0043526 |  |  | 303060 | 0.97658 | 0.96702 | 0.0036319 | 0.97857 | 0.0061307 | 0.97857 | 0.0080366 |  |  | 450480 | 0.98679 | 0.91505 | 0.008307 | 0.98021 | 0.011333 | 0.98021 | 0.0074806 |  |  | 751260 | 0.97113 | 0.86787 | 0.015494 | 0.97008 | 0.012705 | 0.97008 | 0.010728
|  |  | 184092 | 1.0022 | 0.99943 | 0.00039652 | 0.99995 | 0.12643 | 0.99995 | 0.15183 |  |  | 408246 | 0.99376 | 0.98664 | 0.0012835 | 0.9958 | 0.0055243 | 0.9958 | 0.0043524 |  |  | 303360 | 0.9755 | 0.96702 | 0.0036319 | 0.9786 | 0.00613 | 0.9786 | 0.0080364 |  |  | 450780 | 0.98847 | 0.91505 | 0.008307 | 0.98022 | 0.011333 | 0.98022 | 0.0074806 |  |  | 751560 | 0.97113 | 0.86787 | 0.015494 | 0.9701 | 0.012705 | 0.9701 | 0.010727
|  |  | 184392 | 1.0022 | 0.99943 | 0.00039652 | 0.99995 | 0.12643 | 0.99995 | 0.15183 |  |  | 408546 | 0.99376 | 0.98664 | 0.0012835 | 0.9958 | 0.0055242 | 0.9958 | 0.0043522 |  |  | 303660 | 0.9755 | 0.96702 | 0.0036319 | 0.97863 | 0.0061293 | 0.97863 | 0.0080361 |  |  | 451080 | 0.98847 | 0.91505 | 0.008307 | 0.98023 | 0.011333 | 0.98023 | 0.0074805 |  |  | 751860 | 0.96665 | 0.86787 | 0.015494 | 0.97012 | 0.012704 | 0.97012 | 0.010726
|  |  | 184692 | 1.0031 | 0.99943 | 0.00039652 | 0.99995 | 0.12643 | 0.99995 | 0.15183 |  |  | 408846 | 0.99472 | 0.98664 | 0.0012835 | 0.9958 | 0.0055241 | 0.9958 | 0.0043521 |  |  | 303960 | 0.9755 | 0.96702 | 0.0036319 | 0.97866 | 0.0061285 | 0.97866 | 0.0080359 |  |  | 451380 | 0.9851 | 0.91505 | 0.008307 | 0.98024 | 0.011333 | 0.98024 | 0.0074805 |  |  | 752160 | 0.96889 | 0.86787 | 0.015494 | 0.97014 | 0.012704 | 0.97014 | 0.010725
|  |  | 184992 | 1.0022 | 0.99943 | 0.00039652 | 0.99995 | 0.12643 | 0.99995 | 0.15183 |  |  | 409146 | 0.99472 | 0.98664 | 0.0012835 | 0.9958 | 0.0055239 | 0.9958 | 0.0043519 |  |  | 304260 | 0.9755 | 0.96702 | 0.0036319 | 0.97869 | 0.0061278 | 0.97869 | 0.0080357 |  |  | 451680 | 0.9851 | 0.91505 | 0.008307 | 0.98025 | 0.011332 | 0.98025 | 0.0074805 |  |  | 752460 | 0.96889 | 0.86787 | 0.015494 | 0.97016 | 0.012703 | 0.97016 | 0.010724
|  |  | 185292 | 1.0031 | 0.99943 | 0.00039652 | 0.99995 | 0.12643 | 0.99995 | 0.15183 |  |  | 409446 | 0.99472 | 0.98664 | 0.0012835 | 0.99581 | 0.0055238 | 0.99581 | 0.0043517 |  |  | 304560 | 0.9755 | 0.96702 | 0.0036319 | 0.97872 | 0.0061271 | 0.97872 | 0.0080354 |  |  | 451980 | 0.9851 | 0.91505 | 0.008307 | 0.98026 | 0.011332 | 0.98026 | 0.0074805 |  |  | 752760 | 0.96442 | 0.86787 | 0.015494 | 0.97018 | 0.012703 | 0.97018 | 0.010723
|  |  | 185592 | 1.0031 | 0.99943 | 0.00039652 | 0.99995 | 0.12643 | 0.99995 | 0.15183 |  |  | 409746 | 0.99472 | 0.98664 | 0.0012835 | 0.99581 | 0.0055236 | 0.99581 | 0.0043515 |  |  | 304860 | 0.97658 | 0.96702 | 0.0036319 | 0.97875 | 0.0061264 | 0.97875 | 0.0080352 |  |  | 452280 | 0.98342 | 0.91505 | 0.008307 | 0.98027 | 0.011332 | 0.98026 | 0.0074804 |  |  | 753060 | 0.97561 | 0.86787 | 0.015494 | 0.9702 | 0.012702 | 0.9702 | 0.010723
|  |  | 185892 | 1.0022 | 0.99943 | 0.00039652 | 0.99995 | 0.12643 | 0.99995 | 0.15183 |  |  | 410046 | 0.99376 | 0.98664 | 0.0012835 | 0.99581 | 0.0055235 | 0.99581 | 0.0043513 |  |  | 305160 | 0.97658 | 0.96702 | 0.0036319 | 0.97878 | 0.0061257 | 0.97878 | 0.0080349 |  |  | 452580 | 0.9851 | 0.91505 | 0.008307 | 0.98028 | 0.011332 | 0.98027 | 0.0074804 |  |  | 753360 | 0.96665 | 0.86787 | 0.015494 | 0.97022 | 0.012702 | 0.97022 | 0.010722
|  |  | 186192 | 1.0022 | 0.99943 | 0.00039652 | 0.99995 | 0.12643 | 0.99995 | 0.15183 |  |  | 410346 | 0.99472 | 0.98664 | 0.0012835 | 0.99581 | 0.0055234 | 0.99581 | 0.0043511 |  |  | 305460 | 0.97658 | 0.96702 | 0.0036319 | 0.97881 | 0.0061249 | 0.97881 | 0.0080347 |  |  | 452880 | 0.98847 | 0.91505 | 0.008307 | 0.98029 | 0.011332 | 0.98028 | 0.0074804 |  |  | 753660 | 0.96442 | 0.86787 | 0.015494 | 0.97024 | 0.012701 | 0.97024 | 0.010721
|  |  | 186492 | 1.0013 | 0.99943 | 0.00039652 | 0.99995 | 0.12643 | 0.99995 | 0.15183 |  |  | 410646 | 0.99279 | 0.98664 | 0.0012835 | 0.99582 | 0.0055232 | 0.99582 | 0.004351 |  |  | 305760 | 0.97443 | 0.96702 | 0.0036319 | 0.97884 | 0.0061242 | 0.97884 | 0.0080345 |  |  | 453180 | 0.9851 | 0.91505 | 0.008307 | 0.9803 | 0.011331 | 0.98029 | 0.0074803 |  |  | 753960 | 0.96665 | 0.86787 | 0.015494 | 0.97027 | 0.012701 | 0.97026 | 0.01072
|  |  | 186792 | 1.0031 | 0.99943 | 0.00039652 | 0.99995 | 0.12643 | 0.99995 | 0.15183 |  |  | 410946 | 0.99376 | 0.98664 | 0.0012835 | 0.99582 | 0.0055231 | 0.99582 | 0.0043508 |  |  | 306060 | 0.9755 | 0.96702 | 0.0036319 | 0.97887 | 0.0061235 | 0.97887 | 0.0080342 |  |  | 453480 | 0.98679 | 0.91505 | 0.008307 | 0.9803 | 0.011331 | 0.9803 | 0.0074803 |  |  | 754260 | 0.97113 | 0.86787 | 0.015494 | 0.97029 | 0.0127 | 0.97028 | 0.010719
|  |  | 187092 | 1.0013 | 0.99943 | 0.00039652 | 0.99995 | 0.12643 | 0.99995 | 0.15183 |  |  | 411246 | 0.99183 | 0.98664 | 0.0012835 | 0.99582 | 0.005523 | 0.99582 | 0.0043506 |  |  | 306360 | 0.97443 | 0.96702 | 0.0036319 | 0.9789 | 0.0061228 | 0.9789 | 0.008034 |  |  | 453780 | 0.98679 | 0.91505 | 0.008307 | 0.98031 | 0.011331 | 0.98031 | 0.0074803 |  |  | 754560 | 0.96889 | 0.86787 | 0.015494 | 0.97031 | 0.0127 | 0.97031 | 0.010718
|  |  | 187392 | 1.0022 | 0.99943 | 0.00039652 | 0.99995 | 0.12643 | 0.99995 | 0.15183 |  |  | 411546 | 0.99183 | 0.98664 | 0.0012835 | 0.99582 | 0.0055228 | 0.99582 | 0.0043504 |  |  | 306660 | 0.97658 | 0.96702 | 0.0036319 | 0.97893 | 0.006122 | 0.97893 | 0.0080337 |  |  | 454080 | 0.98679 | 0.91505 | 0.008307 | 0.98032 | 0.011331 | 0.98032 | 0.0074803 |  |  | 754860 | 0.96665 | 0.86787 | 0.015494 | 0.97033 | 0.012699 | 0.97033 | 0.010717
|  |  | 187692 | 1.0022 | 0.99943 | 0.00039652 | 0.99995 | 0.12643 | 0.99995 | 0.15183 |  |  | 411846 | 0.99279 | 0.98664 | 0.0012835 | 0.99583 | 0.0055227 | 0.99583 | 0.0043502 |  |  | 306960 | 0.97766 | 0.96702 | 0.0036319 | 0.97896 | 0.0061213 | 0.97896 | 0.0080335 |  |  | 454380 | 0.98679 | 0.91505 | 0.008307 | 0.98033 | 0.011331 | 0.98033 | 0.0074802 |  |  | 755160 | 0.96889 | 0.86787 | 0.015494 | 0.97035 | 0.012699 | 0.97035 | 0.010716
|  |  | 187992 | 1.0022 | 0.99943 | 0.00039652 | 0.99995 | 0.12643 | 0.99995 | 0.15183 |  |  | 412146 | 0.99376 | 0.98664 | 0.0012835 | 0.99583 | 0.0055225 | 0.99583 | 0.0043501 |  |  | 307260 | 0.97658 | 0.96702 | 0.0036319 | 0.97899 | 0.0061206 | 0.97899 | 0.0080332 |  |  | 454680 | 0.98679 | 0.91505 | 0.008307 | 0.98034 | 0.01133 | 0.98034 | 0.0074802 |  |  | 755460 | 0.96442 | 0.86787 | 0.015494 | 0.97037 | 0.012698 | 0.97037 | 0.010716
|  |  | 188292 | 1.0022 | 0.99943 | 0.00039652 | 0.99995 | 0.12643 | 0.99995 | 0.15183 |  |  | 412446 | 0.99376 | 0.98664 | 0.0012835 | 0.99583 | 0.0055224 | 0.99583 | 0.0043499 |  |  | 307560 | 0.97443 | 0.96702 | 0.0036319 | 0.97902 | 0.0061198 | 0.97902 | 0.008033 |  |  | 454980 | 0.98679 | 0.91505 | 0.008307 | 0.98035 | 0.01133 | 0.98034 | 0.0074802 |  |  | 755760 | 0.96665 | 0.86787 | 0.015494 | 0.97039 | 0.012697 | 0.97039 | 0.010715
|  |  | 188592 | 1.0013 | 0.99943 | 0.00039652 | 0.99995 | 0.12643 | 0.99995 | 0.15183 |  |  | 412746 | 0.99376 | 0.98664 | 0.0012835 | 0.99583 | 0.0055223 | 0.99584 | 0.0043497 |  |  | 307860 | 0.97658 | 0.96702 | 0.0036319 | 0.97905 | 0.0061191 | 0.97905 | 0.0080327 |  |  | 455280 | 0.98679 | 0.91505 | 0.008307 | 0.98036 | 0.01133 | 0.98035 | 0.0074801 |  |  | 756060 | 0.96889 | 0.86787 | 0.015494 | 0.97041 | 0.012697 | 0.97041 | 0.010714
|  |  | 188892 | 1.0022 | 0.99943 | 0.00039652 | 0.99995 | 0.12643 | 0.99995 | 0.15183 |  |  | 413046 | 0.99472 | 0.98664 | 0.0012835 | 0.99584 | 0.0055222 | 0.99584 | 0.0043495 |  |  | 308160 | 0.97335 | 0.96702 | 0.0036319 | 0.97908 | 0.0061184 | 0.97908 | 0.0080325 |  |  | 455580 | 0.98679 | 0.91505 | 0.008307 | 0.98037 | 0.01133 | 0.98036 | 0.0074801 |  |  | 756360 | 0.97337 | 0.86787 | 0.015494 | 0.97043 | 0.012696 | 0.97043 | 0.010713
|  |  | 189192 | 1.0022 | 0.99943 | 0.00039652 | 0.99995 | 0.12643 | 0.99995 | 0.15183 |  |  | 413346 | 0.99376 | 0.98664 | 0.0012835 | 0.99584 | 0.005522 | 0.99584 | 0.0043494 |  |  | 308460 | 0.97658 | 0.96702 | 0.0036319 | 0.97911 | 0.0061176 | 0.97911 | 0.0080322 |  |  | 455880 | 0.9851 | 0.91505 | 0.008307 | 0.98037 | 0.01133 | 0.98037 | 0.0074801 |  |  | 756660 | 0.96665 | 0.86787 | 0.015494 | 0.97045 | 0.012696 | 0.97045 | 0.010712
|  |  | 189492 | 1.0022 | 0.99943 | 0.00039652 | 0.99995 | 0.12643 | 0.99995 | 0.15183 |  |  | 413646 | 0.99472 | 0.98664 | 0.0012835 | 0.99584 | 0.0055219 | 0.99584 | 0.0043492 |  |  | 308760 | 0.97658 | 0.96702 | 0.0036319 | 0.97914 | 0.0061169 | 0.97914 | 0.0080319 |  |  | 456180 | 0.98679 | 0.91505 | 0.008307 | 0.98038 | 0.01133 | 0.98038 | 0.0074801 |  |  | 756960 | 0.96218 | 0.86787 | 0.015494 | 0.97047 | 0.012695 | 0.97047 | 0.010711
|  |  | 189792 | 1.0031 | 0.99943 | 0.00039652 | 0.99995 | 0.12643 | 0.99995 | 0.15183 |  |  | 413946 | 0.99472 | 0.98664 | 0.0012835 | 0.99584 | 0.0055218 | 0.99585 | 0.004349 |  |  | 309060 | 0.97443 | 0.96702 | 0.0036319 | 0.97917 | 0.0061162 | 0.97917 | 0.0080317 |  |  | 456480 | 0.98679 | 0.91505 | 0.008307 | 0.98039 | 0.011329 | 0.98039 | 0.00748 |  |  | 757260 | 0.96218 | 0.86787 | 0.015494 | 0.97049 | 0.012695 | 0.97049 | 0.01071
|  |  | 190092 | 1.0013 | 0.99943 | 0.00039652 | 0.99995 | 0.12643 | 0.99995 | 0.15183 |  |  | 414246 | 0.99376 | 0.98664 | 0.0012835 | 0.99585 | 0.0055216 | 0.99585 | 0.0043489 |  |  | 309360 | 0.9755 | 0.96702 | 0.0036319 | 0.9792 | 0.0061154 | 0.9792 | 0.0080314 |  |  | 456780 | 0.98847 | 0.91505 | 0.008307 | 0.9804 | 0.011329 | 0.9804 | 0.00748 |  |  | 757560 | 0.96665 | 0.86787 | 0.015494 | 0.97051 | 0.012694 | 0.97051 | 0.010709
|  |  | 190392 | 1.0031 | 0.99943 | 0.00039652 | 0.99995 | 0.12643 | 0.99995 | 0.15183 |  |  | 414546 | 0.99376 | 0.98664 | 0.0012835 | 0.99585 | 0.0055215 | 0.99585 | 0.0043487 |  |  | 309660 | 0.97658 | 0.96702 | 0.0036319 | 0.97923 | 0.0061147 | 0.97923 | 0.0080312 |  |  | 457080 | 0.98342 | 0.91505 | 0.008307 | 0.98041 | 0.011329 | 0.98041 | 0.00748 |  |  | 757860 | 0.96889 | 0.86787 | 0.015494 | 0.97053 | 0.012694 | 0.97053 | 0.010709
|  |  | 190692 | 1.004 | 0.99943 | 0.00039652 | 0.99995 | 0.12643 | 0.99995 | 0.15183 |  |  | 414846 | 0.99376 | 0.98664 | 0.0012835 | 0.99585 | 0.0055214 | 0.99585 | 0.0043485 |  |  | 309960 | 0.97443 | 0.96702 | 0.0036319 | 0.97926 | 0.0061139 | 0.97926 | 0.0080309 |  |  | 457380 | 0.98847 | 0.91505 | 0.008307 | 0.98042 | 0.011329 | 0.98041 | 0.00748 |  |  | 758160 | 0.96442 | 0.86787 | 0.015494 | 0.97055 | 0.012693 | 0.97055 | 0.010708
|  |  | 190992 | 1.0031 | 0.99943 | 0.00039652 | 0.99995 | 0.12643 | 0.99995 | 0.15183 |  |  | 415146 | 0.99376 | 0.98664 | 0.0012835 | 0.99585 | 0.0055212 | 0.99586 | 0.0043483 |  |  | 310260 | 0.9755 | 0.96702 | 0.0036319 | 0.97929 | 0.0061132 | 0.97928 | 0.0080307 |  |  | 457680 | 0.98847 | 0.91505 | 0.008307 | 0.98043 | 0.011329 | 0.98042 | 0.00748 |  |  | 758460 | 0.95994 | 0.86787 | 0.015494 | 0.97057 | 0.012693 | 0.97057 | 0.010707
|  |  | 191292 | 1.0022 | 0.99943 | 0.00039652 | 0.99995 | 0.12643 | 0.99995 | 0.15183 |  |  | 415446 | 0.99376 | 0.98664 | 0.0012835 | 0.99586 | 0.0055211 | 0.99586 | 0.0043482 |  |  | 310560 | 0.9755 | 0.96702 | 0.0036319 | 0.97931 | 0.0061125 | 0.97931 | 0.0080304 |  |  | 457980 | 0.98679 | 0.91505 | 0.008307 | 0.98043 | 0.011328 | 0.98043 | 0.0074799 |  |  | 758760 | 0.96665 | 0.86787 | 0.015494 | 0.97059 | 0.012692 | 0.97059 | 0.010706
|  |  | 191592 | 1.0013 | 0.99943 | 0.00039652 | 0.99995 | 0.12643 | 0.99995 | 0.15183 |  |  | 415746 | 0.99376 | 0.98664 | 0.0012835 | 0.99586 | 0.005521 | 0.99586 | 0.004348 |  |  | 310860 | 0.97658 | 0.96702 | 0.0036319 | 0.97934 | 0.0061117 | 0.97934 | 0.0080301 |  |  | 458280 | 0.99015 | 0.91505 | 0.008307 | 0.98044 | 0.011328 | 0.98044 | 0.0074799 |  |  | 759060 | 0.96442 | 0.86787 | 0.015494 | 0.97062 | 0.012692 | 0.97061 | 0.010705
|  |  | 191892 | 1.0022 | 0.99943 | 0.00039652 | 0.99995 | 0.12643 | 0.99995 | 0.15183 |  |  | 416046 | 0.99376 | 0.98664 | 0.0012835 | 0.99586 | 0.0055209 | 0.99586 | 0.0043478 |  |  | 311160 | 0.97658 | 0.96702 | 0.0036319 | 0.97937 | 0.006111 | 0.97937 | 0.0080299 |  |  | 458580 | 0.98847 | 0.91505 | 0.008307 | 0.98045 | 0.011328 | 0.98045 | 0.0074799 |  |  | 759360 | 0.96442 | 0.86787 | 0.015494 | 0.97064 | 0.012691 | 0.97063 | 0.010704
|  |  | 192192 | 1.0022 | 0.99943 | 0.00039652 | 0.99995 | 0.12643 | 0.99995 | 0.15183 |  |  | 416346 | 0.99279 | 0.98664 | 0.0012835 | 0.99586 | 0.0055207 | 0.99587 | 0.0043477 |  |  | 311460 | 0.97658 | 0.96702 | 0.0036319 | 0.9794 | 0.0061102 | 0.9794 | 0.0080296 |  |  | 458880 | 0.98679 | 0.91505 | 0.008307 | 0.98046 | 0.011328 | 0.98046 | 0.0074799 |  |  | 759660 | 0.96665 | 0.86787 | 0.015494 | 0.97066 | 0.012691 | 0.97065 | 0.010703
|  |  | 192492 | 1.0022 | 0.99943 | 0.00039652 | 0.99995 | 0.12643 | 0.99995 | 0.15183 |  |  | 416646 | 0.99279 | 0.98664 | 0.0012835 | 0.99587 | 0.0055206 | 0.99587 | 0.0043475 |  |  | 311760 | 0.97658 | 0.96702 | 0.0036319 | 0.97943 | 0.0061095 | 0.97943 | 0.0080293 |  |  | 459180 | 0.98679 | 0.91505 | 0.008307 | 0.98047 | 0.011328 | 0.98047 | 0.0074798 |  |  | 759960 | 0.96889 | 0.86787 | 0.015494 | 0.97068 | 0.01269 | 0.97068 | 0.010703
|  |  | 192792 | 1.0022 | 0.99943 | 0.00039652 | 0.99995 | 0.12643 | 0.99995 | 0.15183 |  |  | 416946 | 0.99376 | 0.98664 | 0.0012835 | 0.99587 | 0.0055205 | 0.99587 | 0.0043473 |  |  | 312060 | 0.97766 | 0.96702 | 0.0036319 | 0.97946 | 0.0061087 | 0.97946 | 0.0080291 |  |  | 459480 | 0.98342 | 0.91505 | 0.008307 | 0.98048 | 0.011328 | 0.98047 | 0.0074798 |  |  | 760260 | 0.96889 | 0.86787 | 0.015494 | 0.9707 | 0.01269 | 0.9707 | 0.010702
|  |  | 193092 | 1.0013 | 0.99943 | 0.00039652 | 0.99995 | 0.12643 | 0.99995 | 0.15183 |  |  | 417246 | 0.99376 | 0.98664 | 0.0012835 | 0.99587 | 0.0055204 | 0.99587 | 0.0043472 |  |  | 312360 | 0.97658 | 0.96702 | 0.0036319 | 0.97949 | 0.006108 | 0.97949 | 0.0080288 |  |  | 459780 | 0.9851 | 0.91505 | 0.008307 | 0.98049 | 0.011327 | 0.98048 | 0.0074798 |  |  | 760560 | 0.96665 | 0.86787 | 0.015494 | 0.97072 | 0.012689 | 0.97072 | 0.010701
|  |  | 193392 | 1.0022 | 0.99943 | 0.00039652 | 0.99995 | 0.12643 | 0.99995 | 0.15183 |  |  | 417546 | 0.99376 | 0.98664 | 0.0012835 | 0.99587 | 0.0055203 | 0.99587 | 0.004347 |  |  | 312660 | 0.9755 | 0.96702 | 0.0036319 | 0.97952 | 0.0061072 | 0.97952 | 0.0080285 |  |  | 460080 | 0.98679 | 0.91505 | 0.008307 | 0.98049 | 0.011327 | 0.98049 | 0.0074798 |  |  | 760860 | 0.96665 | 0.86787 | 0.015494 | 0.97074 | 0.012689 | 0.97074 | 0.0107
|  |  | 193692 | 1.0013 | 0.99943 | 0.00039652 | 0.99995 | 0.12643 | 0.99995 | 0.15183 |  |  | 417846 | 0.99376 | 0.98664 | 0.0012835 | 0.99588 | 0.0055201 | 0.99588 | 0.0043468 |  |  | 312960 | 0.97443 | 0.96702 | 0.0036319 | 0.97955 | 0.0061065 | 0.97954 | 0.0080282 |  |  | 460380 | 0.98679 | 0.91505 | 0.008307 | 0.9805 | 0.011327 | 0.9805 | 0.0074798 |  |  | 761160 | 0.96665 | 0.86787 | 0.015494 | 0.97076 | 0.012688 | 0.97076 | 0.010699
|  |  | 193992 | 1.0022 | 0.99943 | 0.00039652 | 0.99995 | 0.12643 | 0.99995 | 0.15183 |  |  | 418146 | 0.99472 | 0.98664 | 0.0012835 | 0.99588 | 0.00552 | 0.99588 | 0.0043467 |  |  | 313260 | 0.9755 | 0.96702 | 0.0036319 | 0.97957 | 0.0061057 | 0.97957 | 0.008028 |  |  | 460680 | 0.98847 | 0.91505 | 0.008307 | 0.98051 | 0.011327 | 0.98051 | 0.0074797 |  |  | 761460 | 0.96889 | 0.86787 | 0.015494 | 0.97078 | 0.012688 | 0.97078 | 0.010698
|  |  | 194292 | 1.0022 | 0.99943 | 0.00039652 | 0.99995 | 0.12643 | 0.99995 | 0.15183 |  |  | 418446 | 0.99376 | 0.98664 | 0.0012835 | 0.99588 | 0.0055199 | 0.99588 | 0.0043465 |  |  | 313560 | 0.9755 | 0.96702 | 0.0036319 | 0.9796 | 0.006105 | 0.9796 | 0.0080277 |  |  | 460980 | 0.98847 | 0.91505 | 0.008307 | 0.98052 | 0.011327 | 0.98052 | 0.0074797 |  |  | 761760 | 0.96665 | 0.86787 | 0.015494 | 0.9708 | 0.012687 | 0.9708 | 0.010697
|  |  | 194592 | 1.0022 | 0.99943 | 0.00039652 | 0.99995 | 0.12643 | 0.99995 | 0.15183 |  |  | 418746 | 0.99376 | 0.98664 | 0.0012835 | 0.99588 | 0.0055198 | 0.99588 | 0.0043464 |  |  | 313860 | 0.97658 | 0.96702 | 0.0036319 | 0.97963 | 0.0061042 | 0.97963 | 0.0080274 |  |  | 461280 | 0.98847 | 0.91505 | 0.008307 | 0.98053 | 0.011327 | 0.98052 | 0.0074797 |  |  | 762060 | 0.96665 | 0.86787 | 0.015494 | 0.97082 | 0.012687 | 0.97082 | 0.010697
|  |  | 194892 | 1.0013 | 0.99943 | 0.00039652 | 0.99995 | 0.12643 | 0.99995 | 0.15183 |  |  | 419046 | 0.99376 | 0.98664 | 0.0012835 | 0.99589 | 0.0055196 | 0.99589 | 0.0043462 |  |  | 314160 | 0.9755 | 0.96702 | 0.0036319 | 0.97966 | 0.0061035 | 0.97966 | 0.0080271 |  |  | 461580 | 0.98679 | 0.91505 | 0.008307 | 0.98054 | 0.011326 | 0.98053 | 0.0074797 |  |  | 762360 | 0.96665 | 0.86787 | 0.015494 | 0.97084 | 0.012686 | 0.97084 | 0.010696
|  |  | 195192 | 1.0022 | 0.99943 | 0.00039652 | 0.99995 | 0.12643 | 0.99995 | 0.15183 |  |  | 419346 | 0.99472 | 0.98664 | 0.0012835 | 0.99589 | 0.0055195 | 0.99589 | 0.004346 |  |  | 314460 | 0.9755 | 0.96702 | 0.0036319 | 0.97969 | 0.0061027 | 0.97969 | 0.0080269 |  |  | 461880 | 0.98679 | 0.91505 | 0.008307 | 0.98054 | 0.011326 | 0.98054 | 0.0074797 |  |  | 762660 | 0.96665 | 0.86787 | 0.015494 | 0.97086 | 0.012686 | 0.97086 | 0.010695
|  |  | 195492 | 1.0013 | 0.99943 | 0.00039652 | 0.99995 | 0.12643 | 0.99995 | 0.15183 |  |  | 419646 | 0.99376 | 0.98664 | 0.0012835 | 0.99589 | 0.0055194 | 0.99589 | 0.0043459 |  |  | 314760 | 0.97443 | 0.96702 | 0.0036319 | 0.97972 | 0.006102 | 0.97972 | 0.0080266 |  |  | 462180 | 0.99015 | 0.91505 | 0.008307 | 0.98055 | 0.011326 | 0.98055 | 0.0074796 |  |  | 762960 | 0.96442 | 0.86787 | 0.015494 | 0.97088 | 0.012685 | 0.97088 | 0.010694
|  |  | 195792 | 1.0031 | 0.99943 | 0.00039652 | 0.99995 | 0.12643 | 0.99995 | 0.15183 |  |  | 419946 | 0.99376 | 0.98664 | 0.0012835 | 0.99589 | 0.0055193 | 0.99589 | 0.0043457 |  |  | 315060 | 0.9755 | 0.96702 | 0.0036319 | 0.97975 | 0.0061012 | 0.97974 | 0.0080263 |  |  | 462480 | 0.98847 | 0.91505 | 0.008307 | 0.98056 | 0.011326 | 0.98056 | 0.0074796 |  |  | 763260 | 0.96665 | 0.86787 | 0.015494 | 0.9709 | 0.012685 | 0.9709 | 0.010693
|  |  | 196092 | 1.0031 | 0.99943 | 0.00039652 | 0.99995 | 0.12643 | 0.99995 | 0.15183 |  |  | 420246 | 0.99376 | 0.98664 | 0.0012835 | 0.9959 | 0.0055192 | 0.9959 | 0.0043456 |  |  | 315360 | 0.97766 | 0.96702 | 0.0036319 | 0.97977 | 0.0061005 | 0.97977 | 0.008026 |  |  | 462780 | 0.98679 | 0.91505 | 0.008307 | 0.98057 | 0.011326 | 0.98057 | 0.0074796 |  |  | 763560 | 0.96665 | 0.86787 | 0.015494 | 0.97092 | 0.012684 | 0.97092 | 0.010692
|  |  | 196392 | 1.0022 | 0.99943 | 0.00039652 | 0.99995 | 0.12643 | 0.99995 | 0.15183 |  |  | 420546 | 0.99376 | 0.98664 | 0.0012835 | 0.9959 | 0.0055191 | 0.9959 | 0.0043454 |  |  | 315660 | 0.97658 | 0.96702 | 0.0036319 | 0.9798 | 0.0060997 | 0.9798 | 0.0080258 |  |  | 463080 | 0.98847 | 0.91505 | 0.008307 | 0.98058 | 0.011326 | 0.98057 | 0.0074796 |  |  | 763860 | 0.96665 | 0.86787 | 0.015494 | 0.97094 | 0.012684 | 0.97094 | 0.010691
|  |  | 196692 | 1.0013 | 0.99943 | 0.00039652 | 0.99995 | 0.12643 | 0.99995 | 0.15183 |  |  | 420846 | 0.99279 | 0.98664 | 0.0012835 | 0.9959 | 0.0055189 | 0.9959 | 0.0043452 |  |  | 315960 | 0.9755 | 0.96702 | 0.0036319 | 0.97983 | 0.006099 | 0.97983 | 0.0080255 |  |  | 463380 | 0.99015 | 0.91505 | 0.008307 | 0.98059 | 0.011325 | 0.98058 | 0.0074796 |  |  | 764160 | 0.96665 | 0.86787 | 0.015494 | 0.97096 | 0.012683 | 0.97096 | 0.010691
|  |  | 196992 | 1.0013 | 0.99943 | 0.00039652 | 0.99995 | 0.12643 | 0.99995 | 0.15183 |  |  | 421146 | 0.99472 | 0.98664 | 0.0012835 | 0.9959 | 0.0055188 | 0.9959 | 0.0043451 |  |  | 316260 | 0.97766 | 0.96702 | 0.0036319 | 0.97986 | 0.0060982 | 0.97986 | 0.0080252 |  |  | 463680 | 0.98847 | 0.91505 | 0.008307 | 0.98059 | 0.011325 | 0.98059 | 0.0074795 |  |  | 764460 | 0.96442 | 0.86787 | 0.015494 | 0.97098 | 0.012683 | 0.97098 | 0.01069
|  |  | 197292 | 1.0031 | 0.99943 | 0.00039652 | 0.99995 | 0.12643 | 0.99995 | 0.15183 |  |  | 421446 | 0.99376 | 0.98664 | 0.0012835 | 0.9959 | 0.0055187 | 0.99591 | 0.0043449 |  |  | 316560 | 0.97443 | 0.96702 | 0.0036319 | 0.97989 | 0.0060974 | 0.97989 | 0.0080249 |  |  | 463980 | 0.98342 | 0.91505 | 0.008307 | 0.9806 | 0.011325 | 0.9806 | 0.0074795 |  |  | 764760 | 0.97113 | 0.86787 | 0.015494 | 0.971 | 0.012682 | 0.971 | 0.010689
|  |  | 197592 | 1.0013 | 0.99943 | 0.00039652 | 0.99995 | 0.12643 | 0.99995 | 0.15183 |  |  | 421746 | 0.99376 | 0.98664 | 0.0012835 | 0.99591 | 0.0055186 | 0.99591 | 0.0043448 |  |  | 316860 | 0.9755 | 0.96702 | 0.0036319 | 0.97991 | 0.0060967 | 0.97991 | 0.0080246 |  |  | 464280 | 0.98679 | 0.91505 | 0.008307 | 0.98061 | 0.011325 | 0.98061 | 0.0074795 |  |  | 765060 | 0.96665 | 0.86787 | 0.015494 | 0.97102 | 0.012682 | 0.97102 | 0.010688
|  |  | 197892 | 1.0013 | 0.99943 | 0.00039652 | 0.99995 | 0.12643 | 0.99995 | 0.15183 |  |  | 422046 | 0.99472 | 0.98664 | 0.0012835 | 0.99591 | 0.0055185 | 0.99591 | 0.0043446 |  |  | 317160 | 0.97658 | 0.96702 | 0.0036319 | 0.97994 | 0.0060959 | 0.97994 | 0.0080243 |  |  | 464580 | 0.9851 | 0.91505 | 0.008307 | 0.98062 | 0.011325 | 0.98061 | 0.0074795 |  |  | 765360 | 0.96665 | 0.86787 | 0.015494 | 0.97104 | 0.012681 | 0.97104 | 0.010687
|  |  | 198192 | 1.0031 | 0.99943 | 0.00039652 | 0.99995 | 0.12643 | 0.99995 | 0.15183 |  |  | 422346 | 0.99279 | 0.98664 | 0.0012835 | 0.99591 | 0.0055184 | 0.99591 | 0.0043445 |  |  | 317460 | 0.97658 | 0.96702 | 0.0036319 | 0.97997 | 0.0060952 | 0.97997 | 0.008024 |  |  | 464880 | 0.98847 | 0.91505 | 0.008307 | 0.98063 | 0.011325 | 0.98062 | 0.0074795 |  |  | 765660 | 0.97113 | 0.86787 | 0.015494 | 0.97106 | 0.012681 | 0.97106 | 0.010686
|  |  | 198492 | 1.0022 | 0.99943 | 0.00039652 | 0.99995 | 0.12643 | 0.99995 | 0.15183 |  |  | 422646 | 0.99376 | 0.98664 | 0.0012835 | 0.99591 | 0.0055183 | 0.99592 | 0.0043443 |  |  | 317760 | 0.97658 | 0.96702 | 0.0036319 | 0.98 | 0.0060944 | 0.98 | 0.0080238 |  |  | 465180 | 0.98679 | 0.91505 | 0.008307 | 0.98063 | 0.011324 | 0.98063 | 0.0074795 |  |  | 765960 | 0.97113 | 0.86787 | 0.015494 | 0.97108 | 0.01268 | 0.97108 | 0.010686
|  |  | 198792 | 1.0022 | 0.99943 | 0.00039652 | 0.99995 | 0.12643 | 0.99995 | 0.15183 |  |  | 422946 | 0.99376 | 0.98664 | 0.0012835 | 0.99592 | 0.0055181 | 0.99592 | 0.0043442 |  |  | 318060 | 0.97658 | 0.96702 | 0.0036319 | 0.98003 | 0.0060936 | 0.98003 | 0.0080235 |  |  | 465480 | 0.99015 | 0.91505 | 0.008307 | 0.98064 | 0.011324 | 0.98064 | 0.0074794 |  |  | 766260 | 0.96889 | 0.86787 | 0.015494 | 0.9711 | 0.01268 | 0.9711 | 0.010685
|  |  | 199092 | 1.0031 | 0.99943 | 0.00039652 | 0.99995 | 0.12643 | 0.99995 | 0.15183 |  |  | 423246 | 0.99472 | 0.98664 | 0.0012835 | 0.99592 | 0.005518 | 0.99592 | 0.004344 |  |  | 318360 | 0.97658 | 0.96702 | 0.0036319 | 0.98005 | 0.0060929 | 0.98005 | 0.0080232 |  |  | 465780 | 0.98679 | 0.91505 | 0.008307 | 0.98065 | 0.011324 | 0.98065 | 0.0074794 |  |  | 766560 | 0.96442 | 0.86787 | 0.015494 | 0.97112 | 0.012679 | 0.97112 | 0.010684
|  |  | 199392 | 1.0022 | 0.99943 | 0.00039652 | 0.99995 | 0.12643 | 0.99995 | 0.15183 |  |  | 423546 | 0.99472 | 0.98664 | 0.0012835 | 0.99592 | 0.0055179 | 0.99592 | 0.0043439 |  |  | 318660 | 0.9755 | 0.96702 | 0.0036319 | 0.98008 | 0.0060921 | 0.98008 | 0.0080229 |  |  | 466080 | 0.9851 | 0.91505 | 0.008307 | 0.98066 | 0.011324 | 0.98065 | 0.0074794 |  |  | 766860 | 0.96218 | 0.86787 | 0.015494 | 0.97114 | 0.012679 | 0.97114 | 0.010683
|  |  | 199692 | 1.0031 | 0.99943 | 0.00039652 | 0.99995 | 0.12643 | 0.99995 | 0.15183 |  |  | 423846 | 0.99376 | 0.98664 | 0.0012835 | 0.99592 | 0.0055178 | 0.99592 | 0.0043437 |  |  | 318960 | 0.97766 | 0.96702 | 0.0036319 | 0.98011 | 0.0060914 | 0.98011 | 0.0080226 |  |  | 466380 | 0.9851 | 0.91505 | 0.008307 | 0.98067 | 0.011324 | 0.98066 | 0.0074794 |  |  | 767160 | 0.96665 | 0.86787 | 0.015494 | 0.97116 | 0.012678 | 0.97116 | 0.010682
|  |  | 199992 | 1.0022 | 0.99943 | 0.00039652 | 0.99995 | 0.12643 | 0.99995 | 0.15183 |  |  | 424146 | 0.99279 | 0.98664 | 0.0012835 | 0.99593 | 0.0055177 | 0.99593 | 0.0043436 |  |  | 319260 | 0.97658 | 0.96702 | 0.0036319 | 0.98014 | 0.0060906 | 0.98014 | 0.0080223 |  |  | 466680 | 0.9851 | 0.91505 | 0.008307 | 0.98067 | 0.011324 | 0.98067 | 0.0074794 |  |  | 767460 | 0.96665 | 0.86787 | 0.015494 | 0.97118 | 0.012678 | 0.97118 | 0.010681
|  |  | 200292 | 1.0031 | 0.99943 | 0.00039652 | 0.99995 | 0.12643 | 0.99995 | 0.15183 |  |  | 424446 | 0.99279 | 0.98664 | 0.0012835 | 0.99593 | 0.0055176 | 0.99593 | 0.0043434 |  |  | 319560 | 0.97658 | 0.96702 | 0.0036319 | 0.98017 | 0.0060898 | 0.98016 | 0.008022 |  |  | 466980 | 0.9851 | 0.91505 | 0.008307 | 0.98068 | 0.011324 | 0.98068 | 0.0074794 |  |  | 767760 | 0.96889 | 0.86787 | 0.015494 | 0.9712 | 0.012677 | 0.9712 | 0.010681
|  |  | 200592 | 1.0031 | 0.99943 | 0.00039652 | 0.99995 | 0.12643 | 0.99995 | 0.15183 |  |  | 424746 | 0.99279 | 0.98664 | 0.0012835 | 0.99593 | 0.0055175 | 0.99593 | 0.0043433 |  |  | 319860 | 0.97658 | 0.96702 | 0.0036319 | 0.98019 | 0.0060891 | 0.98019 | 0.0080217 |  |  | 467280 | 0.98342 | 0.91505 | 0.008307 | 0.98069 | 0.011323 | 0.98069 | 0.0074793 |  |  | 768060 | 0.96665 | 0.86787 | 0.015494 | 0.97122 | 0.012677 | 0.97122 | 0.01068
|  |  | 200892 | 1.0022 | 0.99943 | 0.00039652 | 0.99995 | 0.12643 | 0.99995 | 0.15183 |  |  | 425046 | 0.99376 | 0.98664 | 0.0012835 | 0.99593 | 0.0055174 | 0.99593 | 0.0043431 |  |  | 320160 | 0.97766 | 0.96702 | 0.0036319 | 0.98022 | 0.0060883 | 0.98022 | 0.0080214 |  |  | 467580 | 0.98847 | 0.91505 | 0.008307 | 0.9807 | 0.011323 | 0.98069 | 0.0074793 |  |  | 768360 | 0.96218 | 0.86787 | 0.015494 | 0.97124 | 0.012676 | 0.97124 | 0.010679
|  |  | 201192 | 1.0022 | 0.99943 | 0.00039652 | 0.99995 | 0.12643 | 0.99995 | 0.15183 |  |  | 425346 | 0.99568 | 0.98664 | 0.0012835 | 0.99593 | 0.0055173 | 0.99594 | 0.004343 |  |  | 320460 | 0.97766 | 0.96702 | 0.0036319 | 0.98025 | 0.0060875 | 0.98025 | 0.0080211 |  |  | 467880 | 0.98679 | 0.91505 | 0.008307 | 0.9807 | 0.011323 | 0.9807 | 0.0074793 |  |  | 768660 | 0.96665 | 0.86787 | 0.015494 | 0.97126 | 0.012676 | 0.97125 | 0.010678
|  |  | 201492 | 1.0004 | 0.99943 | 0.00039652 | 0.99995 | 0.12643 | 0.99995 | 0.15183 |  |  | 425646 | 0.99376 | 0.98664 | 0.0012835 | 0.99594 | 0.0055172 | 0.99594 | 0.0043428 |  |  | 320760 | 0.97874 | 0.96702 | 0.0036319 | 0.98028 | 0.0060868 | 0.98027 | 0.0080208 |  |  | 468180 | 0.98847 | 0.91505 | 0.008307 | 0.98071 | 0.011323 | 0.98071 | 0.0074793 |  |  | 768960 | 0.96665 | 0.86787 | 0.015494 | 0.97128 | 0.012675 | 0.97127 | 0.010677
|  |  | 201792 | 1.0022 | 0.99943 | 0.00039652 | 0.99995 | 0.12643 | 0.99995 | 0.15183 |  |  | 425946 | 0.99376 | 0.98664 | 0.0012835 | 0.99594 | 0.005517 | 0.99594 | 0.0043427 |  |  | 321060 | 0.97766 | 0.96702 | 0.0036319 | 0.9803 | 0.006086 | 0.9803 | 0.0080205 |  |  | 468480 | 0.98679 | 0.91505 | 0.008307 | 0.98072 | 0.011323 | 0.98072 | 0.0074793 |  |  | 769260 | 0.97337 | 0.86787 | 0.015494 | 0.9713 | 0.012675 | 0.97129 | 0.010676
|  |  | 202092 | 1.0022 | 0.99943 | 0.00039652 | 0.99995 | 0.12643 | 0.99995 | 0.15183 |  |  | 426246 | 0.99279 | 0.98664 | 0.0012835 | 0.99594 | 0.0055169 | 0.99594 | 0.0043425 |  |  | 321360 | 0.97766 | 0.96702 | 0.0036319 | 0.98033 | 0.0060852 | 0.98033 | 0.0080202 |  |  | 468780 | 0.98847 | 0.91505 | 0.008307 | 0.98073 | 0.011323 | 0.98072 | 0.0074793 |  |  | 769560 | 0.96665 | 0.86787 | 0.015494 | 0.97132 | 0.012674 | 0.97131 | 0.010676
|  |  | 202392 | 1.0013 | 0.99943 | 0.00039652 | 0.99995 | 0.12643 | 0.99995 | 0.15183 |  |  | 426546 | 0.99376 | 0.98664 | 0.0012835 | 0.99594 | 0.0055168 | 0.99594 | 0.0043424 |  |  | 321660 | 0.97658 | 0.96702 | 0.0036319 | 0.98036 | 0.0060845 | 0.98036 | 0.0080199 |  |  | 469080 | 0.99015 | 0.91505 | 0.008307 | 0.98074 | 0.011323 | 0.98073 | 0.0074793 |  |  | 769860 | 0.96218 | 0.86787 | 0.015494 | 0.97133 | 0.012674 | 0.97133 | 0.010675
|  |  | 202692 | 1.0031 | 0.99943 | 0.00039652 | 0.99995 | 0.12643 | 0.99995 | 0.15183 |  |  | 426846 | 0.99279 | 0.98664 | 0.0012835 | 0.99595 | 0.0055167 | 0.99595 | 0.0043422 |  |  | 321960 | 0.9755 | 0.96702 | 0.0036319 | 0.98039 | 0.0060837 | 0.98038 | 0.0080196 |  |  | 469380 | 0.98679 | 0.91505 | 0.008307 | 0.98074 | 0.011322 | 0.98074 | 0.0074793 |  |  | 770160 | 0.96442 | 0.86787 | 0.015494 | 0.97135 | 0.012673 | 0.97135 | 0.010674
|  |  | 202992 | 1.0004 | 0.99943 | 0.00039652 | 0.99995 | 0.12643 | 0.99995 | 0.15183 |  |  | 427146 | 0.99376 | 0.98664 | 0.0012835 | 0.99595 | 0.0055166 | 0.99595 | 0.0043421 |  |  | 322260 | 0.97658 | 0.96702 | 0.0036319 | 0.98041 | 0.0060829 | 0.98041 | 0.0080193 |  |  | 469680 | 0.98679 | 0.91505 | 0.008307 | 0.98075 | 0.011322 | 0.98075 | 0.0074792 |  |  | 770460 | 0.96442 | 0.86787 | 0.015494 | 0.97137 | 0.012673 | 0.97137 | 0.010673
|  |  | 203292 | 1.0022 | 0.99943 | 0.00039652 | 0.99995 | 0.12643 | 0.99995 | 0.15183 |  |  | 427446 | 0.99376 | 0.98664 | 0.0012835 | 0.99595 | 0.0055165 | 0.99595 | 0.004342 |  |  | 322560 | 0.97658 | 0.96702 | 0.0036319 | 0.98044 | 0.0060821 | 0.98044 | 0.008019 |  |  | 469980 | 0.9851 | 0.91505 | 0.008307 | 0.98076 | 0.011322 | 0.98076 | 0.0074792 |  |  | 770760 | 0.96889 | 0.86787 | 0.015494 | 0.97139 | 0.012672 | 0.97139 | 0.010672
|  |  | 203592 | 1.0022 | 0.99943 | 0.00039652 | 0.99995 | 0.12643 | 0.99995 | 0.15183 |  |  | 427746 | 0.99376 | 0.98664 | 0.0012835 | 0.99595 | 0.0055164 | 0.99595 | 0.0043418 |  |  | 322860 | 0.97658 | 0.96702 | 0.0036319 | 0.98047 | 0.0060814 | 0.98047 | 0.0080187 |  |  | 470280 | 0.98679 | 0.91505 | 0.008307 | 0.98077 | 0.011322 | 0.98076 | 0.0074792 |  |  | 771060 | 0.96665 | 0.86787 | 0.015494 | 0.97141 | 0.012672 | 0.97141 | 0.010672
|  |  | 203892 | 1.0022 | 0.99943 | 0.00039652 | 0.99995 | 0.12643 | 0.99995 | 0.15183 |  |  | 428046 | 0.99376 | 0.98664 | 0.0012835 | 0.99595 | 0.0055163 | 0.99596 | 0.0043417 |  |  | 323160 | 0.97658 | 0.96702 | 0.0036319 | 0.98049 | 0.0060806 | 0.98049 | 0.0080184 |  |  | 470580 | 0.98847 | 0.91505 | 0.008307 | 0.98077 | 0.011322 | 0.98077 | 0.0074792 |  |  | 771360 | 0.96665 | 0.86787 | 0.015494 | 0.97143 | 0.012671 | 0.97143 | 0.010671
|  |  | 204192 | 1.0022 | 0.99943 | 0.00039652 | 0.99995 | 0.12643 | 0.99995 | 0.15183 |  |  | 428346 | 0.99472 | 0.98664 | 0.0012835 | 0.99596 | 0.0055162 | 0.99596 | 0.0043415 |  |  | 323460 | 0.97658 | 0.96702 | 0.0036319 | 0.98052 | 0.0060798 | 0.98052 | 0.0080181 |  |  | 470880 | 0.98679 | 0.91505 | 0.008307 | 0.98078 | 0.011322 | 0.98078 | 0.0074792 |  |  | 771660 | 0.96665 | 0.86787 | 0.015494 | 0.97145 | 0.012671 | 0.97145 | 0.01067
|  |  | 204492 | 1.0013 | 0.99943 | 0.00039652 | 0.99995 | 0.12643 | 0.99995 | 0.15183 |  |  | 428646 | 0.99376 | 0.98664 | 0.0012835 | 0.99596 | 0.0055161 | 0.99596 | 0.0043414 |  |  | 323760 | 0.97766 | 0.96702 | 0.0036319 | 0.98055 | 0.0060791 | 0.98055 | 0.0080178 |  |  | 471180 | 0.98679 | 0.91505 | 0.008307 | 0.98079 | 0.011322 | 0.98079 | 0.0074792 |  |  | 771960 | 0.96218 | 0.86787 | 0.015494 | 0.97147 | 0.01267 | 0.97147 | 0.010669
|  |  | 204792 | 1.0031 | 0.99943 | 0.00039652 | 0.99995 | 0.12643 | 0.99995 | 0.15183 |  |  | 428946 | 0.99183 | 0.98664 | 0.0012835 | 0.99596 | 0.005516 | 0.99596 | 0.0043413 |  |  | 324060 | 0.97766 | 0.96702 | 0.0036319 | 0.98058 | 0.0060783 | 0.98057 | 0.0080175 |  |  | 471480 | 0.98679 | 0.91505 | 0.008307 | 0.9808 | 0.011321 | 0.98079 | 0.0074792 |  |  | 772260 | 0.95994 | 0.86787 | 0.015494 | 0.97149 | 0.01267 | 0.97149 | 0.010668
|  |  | 205092 | 1.0022 | 0.99943 | 0.00039652 | 0.99995 | 0.12643 | 0.99995 | 0.15183 |  |  | 429246 | 0.99279 | 0.98664 | 0.0012835 | 0.99596 | 0.0055159 | 0.99596 | 0.0043411 |  |  | 324360 | 0.97658 | 0.96702 | 0.0036319 | 0.9806 | 0.0060775 | 0.9806 | 0.0080172 |  |  | 471780 | 0.98679 | 0.91505 | 0.008307 | 0.9808 | 0.011321 | 0.9808 | 0.0074792 |  |  | 772560 | 0.96442 | 0.86787 | 0.015494 | 0.97151 | 0.012669 | 0.97151 | 0.010667
|  |  | 205392 | 1.0022 | 0.99943 | 0.00039652 | 0.99995 | 0.12643 | 0.99995 | 0.15183 |  |  | 429546 | 0.99376 | 0.98664 | 0.0012835 | 0.99597 | 0.0055158 | 0.99597 | 0.004341 |  |  | 324660 | 0.97874 | 0.96702 | 0.0036319 | 0.98063 | 0.0060767 | 0.98063 | 0.0080169 |  |  | 472080 | 0.98847 | 0.91505 | 0.008307 | 0.98081 | 0.011321 | 0.98081 | 0.0074791 |  |  | 772860 | 0.96889 | 0.86787 | 0.015494 | 0.97153 | 0.012669 | 0.97153 | 0.010667
|  |  | 205692 | 1.0013 | 0.99943 | 0.00039652 | 0.99995 | 0.12643 | 0.99995 | 0.15183 |  |  | 429846 | 0.99376 | 0.98664 | 0.0012835 | 0.99597 | 0.0055157 | 0.99597 | 0.0043408 |  |  | 324960 | 0.97766 | 0.96702 | 0.0036319 | 0.98066 | 0.006076 | 0.98066 | 0.0080166 |  |  | 472380 | 0.98679 | 0.91505 | 0.008307 | 0.98082 | 0.011321 | 0.98082 | 0.0074791 |  |  | 773160 | 0.96889 | 0.86787 | 0.015494 | 0.97155 | 0.012668 | 0.97155 | 0.010666
|  |  | 205992 | 1.0013 | 0.99943 | 0.00039652 | 0.99995 | 0.12643 | 0.99995 | 0.15183 |  |  | 430146 | 0.99279 | 0.98664 | 0.0012835 | 0.99597 | 0.0055156 | 0.99597 | 0.0043407 |  |  | 325260 | 0.97658 | 0.96702 | 0.0036319 | 0.98068 | 0.0060752 | 0.98068 | 0.0080163 |  |  | 472680 | 0.98679 | 0.91505 | 0.008307 | 0.98083 | 0.011321 | 0.98082 | 0.0074791 |  |  | 773460 | 0.96889 | 0.86787 | 0.015494 | 0.97157 | 0.012668 | 0.97157 | 0.010665
|  |  | 206292 | 1.0022 | 0.99943 | 0.00039652 | 0.99995 | 0.12643 | 0.99995 | 0.15183 |  |  | 430446 | 0.99376 | 0.98664 | 0.0012835 | 0.99597 | 0.0055155 | 0.99597 | 0.0043406 |  |  | 325560 | 0.97874 | 0.96702 | 0.0036319 | 0.98071 | 0.0060744 | 0.98071 | 0.008016 |  |  | 472980 | 0.98679 | 0.91505 | 0.008307 | 0.98083 | 0.011321 | 0.98083 | 0.0074791 |  |  | 773760 | 0.95994 | 0.86787 | 0.015494 | 0.97159 | 0.012667 | 0.97159 | 0.010664
|  |  | 206592 | 1.0013 | 0.99943 | 0.00039652 | 0.99995 | 0.12643 | 0.99995 | 0.15183 |  |  | 430746 | 0.99279 | 0.98664 | 0.0012835 | 0.99597 | 0.0055154 | 0.99598 | 0.0043404 |  |  | 325860 | 0.97766 | 0.96702 | 0.0036319 | 0.98074 | 0.0060736 | 0.98074 | 0.0080157 |  |  | 473280 | 0.9851 | 0.91505 | 0.008307 | 0.98084 | 0.011321 | 0.98084 | 0.0074791 |  |  | 774060 | 0.96218 | 0.86787 | 0.015494 | 0.97161 | 0.012667 | 0.9716 | 0.010663
|  |  | 206892 | 1.0022 | 0.99943 | 0.00039652 | 0.99995 | 0.12643 | 0.99995 | 0.15183 |  |  | 431046 | 0.99376 | 0.98664 | 0.0012835 | 0.99598 | 0.0055153 | 0.99598 | 0.0043403 |  |  | 326160 | 0.97766 | 0.96702 | 0.0036319 | 0.98076 | 0.0060728 | 0.98076 | 0.0080154 |  |  | 473580 | 0.98679 | 0.91505 | 0.008307 | 0.98085 | 0.01132 | 0.98085 | 0.0074791 |  |  | 774360 | 0.96665 | 0.86787 | 0.015494 | 0.97163 | 0.012666 | 0.97162 | 0.010663
|  |  | 207192 | 1.0013 | 0.99943 | 0.00039652 | 0.99995 | 0.12643 | 0.99995 | 0.15183 |  |  | 431346 | 0.99376 | 0.98664 | 0.0012835 | 0.99598 | 0.0055152 | 0.99598 | 0.0043402 |  |  | 326460 | 0.97874 | 0.96702 | 0.0036319 | 0.98079 | 0.0060721 | 0.98079 | 0.008015 |  |  | 473880 | 0.98847 | 0.91505 | 0.008307 | 0.98086 | 0.01132 | 0.98085 | 0.0074791 |  |  | 774660 | 0.96889 | 0.86787 | 0.015494 | 0.97165 | 0.012666 | 0.97164 | 0.010662
|  |  | 207492 | 1.0022 | 0.99943 | 0.00039652 | 0.99995 | 0.12643 | 0.99995 | 0.15183 |  |  | 431646 | 0.99376 | 0.98664 | 0.0012835 | 0.99598 | 0.0055151 | 0.99598 | 0.00434 |  |  | 326760 | 0.97766 | 0.96702 | 0.0036319 | 0.98082 | 0.0060713 | 0.98082 | 0.0080147 |  |  | 474180 | 0.98847 | 0.91505 | 0.008307 | 0.98086 | 0.01132 | 0.98086 | 0.0074791 |  |  | 774960 | 0.96218 | 0.86787 | 0.015494 | 0.97166 | 0.012665 | 0.97166 | 0.010661
|  |  | 207792 | 1.0004 | 0.99943 | 0.00039652 | 0.99995 | 0.12643 | 0.99995 | 0.15183 |  |  | 431946 | 0.99376 | 0.98664 | 0.0012835 | 0.99598 | 0.005515 | 0.99598 | 0.0043399 |  |  | 327060 | 0.97874 | 0.96702 | 0.0036319 | 0.98084 | 0.0060705 | 0.98084 | 0.0080144 |  |  | 474480 | 0.98679 | 0.91505 | 0.008307 | 0.98087 | 0.01132 | 0.98087 | 0.0074791 |  |  | 775260 | 0.96218 | 0.86787 | 0.015494 | 0.97168 | 0.012665 | 0.97168 | 0.01066
|  |  | 208092 | 1.0013 | 0.99943 | 0.00039652 | 0.99995 | 0.12643 | 0.99995 | 0.15183 |  |  | 432246 | 0.99376 | 0.98664 | 0.0012835 | 0.99598 | 0.0055149 | 0.99599 | 0.0043398 |  |  | 327360 | 0.97982 | 0.96702 | 0.0036319 | 0.98087 | 0.0060697 | 0.98087 | 0.0080141 |  |  | 474780 | 0.98847 | 0.91505 | 0.008307 | 0.98088 | 0.01132 | 0.98088 | 0.0074791 |  |  | 775560 | 0.96218 | 0.86787 | 0.015494 | 0.9717 | 0.012664 | 0.9717 | 0.010659
|  |  | 208392 | 1.0022 | 0.99943 | 0.00039652 | 0.99995 | 0.12643 | 0.99995 | 0.15183 |  |  | 432546 | 0.99472 | 0.98664 | 0.0012835 | 0.99599 | 0.0055148 | 0.99599 | 0.0043396 |  |  | 327660 | 0.97874 | 0.96702 | 0.0036319 | 0.9809 | 0.0060689 | 0.9809 | 0.0080138 |  |  | 475080 | 0.98847 | 0.91505 | 0.008307 | 0.98089 | 0.01132 | 0.98088 | 0.0074791 |  |  | 775860 | 0.96442 | 0.86787 | 0.015494 | 0.97172 | 0.012664 | 0.97172 | 0.010659
|  |  | 208692 | 1.0022 | 0.99943 | 0.00039652 | 0.99995 | 0.12643 | 0.99995 | 0.15183 |  |  | 432846 | 0.99376 | 0.98664 | 0.0012835 | 0.99599 | 0.0055147 | 0.99599 | 0.0043395 |  |  | 327960 | 0.97766 | 0.96702 | 0.0036319 | 0.98092 | 0.0060682 | 0.98092 | 0.0080135 |  |  | 475380 | 0.98847 | 0.91505 | 0.008307 | 0.98089 | 0.01132 | 0.98089 | 0.007479 |  |  | 776160 | 0.96442 | 0.86787 | 0.015494 | 0.97174 | 0.012663 | 0.97174 | 0.010658
|  |  | 208992 | 1.0022 | 0.99943 | 0.00039652 | 0.99995 | 0.12643 | 0.99995 | 0.15183 |  |  | 433146 | 0.99376 | 0.98664 | 0.0012835 | 0.99599 | 0.0055146 | 0.99599 | 0.0043394 |  |  | 328260 | 0.97658 | 0.96702 | 0.0036319 | 0.98095 | 0.0060674 | 0.98095 | 0.0080132 |  |  | 475680 | 0.98847 | 0.91505 | 0.008307 | 0.9809 | 0.01132 | 0.9809 | 0.007479 |  |  | 776460 | 0.96218 | 0.86787 | 0.015494 | 0.97176 | 0.012663 | 0.97176 | 0.010657
|  |  | 209292 | 1.0022 | 0.99943 | 0.00039652 | 0.99995 | 0.12643 | 0.99995 | 0.15183 |  |  | 433446 | 0.99376 | 0.98664 | 0.0012835 | 0.99599 | 0.0055145 | 0.996 | 0.0043392 |  |  | 328560 | 0.97766 | 0.96702 | 0.0036319 | 0.98098 | 0.0060666 | 0.98098 | 0.0080128 |  |  | 475980 | 0.98847 | 0.91505 | 0.008307 | 0.98091 | 0.011319 | 0.9809 | 0.007479 |  |  | 776760 | 0.95994 | 0.86787 | 0.015494 | 0.97178 | 0.012662 | 0.97178 | 0.010656
|  |  | 209592 | 1.0022 | 0.99943 | 0.00039652 | 0.99995 | 0.12643 | 0.99995 | 0.15183 |  |  | 433746 | 0.99376 | 0.98664 | 0.0012835 | 0.996 | 0.0055144 | 0.996 | 0.0043391 |  |  | 328860 | 0.97658 | 0.96702 | 0.0036319 | 0.981 | 0.0060658 | 0.981 | 0.0080125 |  |  | 476280 | 0.98679 | 0.91505 | 0.008307 | 0.98092 | 0.011319 | 0.98091 | 0.007479 |  |  | 777060 | 0.95994 | 0.86787 | 0.015494 | 0.9718 | 0.012662 | 0.9718 | 0.010655
|  |  | 209892 | 1.0013 | 0.99943 | 0.00039652 | 0.99995 | 0.12643 | 0.99995 | 0.15183 |  |  | 434046 | 0.99376 | 0.98664 | 0.0012835 | 0.996 | 0.0055144 | 0.996 | 0.004339 |  |  | 329160 | 0.97658 | 0.96702 | 0.0036319 | 0.98103 | 0.006065 | 0.98103 | 0.0080122 |  |  | 476580 | 0.9851 | 0.91505 | 0.008307 | 0.98092 | 0.011319 | 0.98092 | 0.007479 |  |  | 777360 | 0.96442 | 0.86787 | 0.015494 | 0.97182 | 0.012662 | 0.97182 | 0.010655
|  |  | 210192 | 1.0013 | 0.99943 | 0.00039652 | 0.99995 | 0.12643 | 0.99995 | 0.15183 |  |  | 434346 | 0.99376 | 0.98664 | 0.0012835 | 0.996 | 0.0055143 | 0.996 | 0.0043389 |  |  | 329460 | 0.97874 | 0.96702 | 0.0036319 | 0.98106 | 0.0060643 | 0.98105 | 0.0080119 |  |  | 476880 | 0.98847 | 0.91505 | 0.008307 | 0.98093 | 0.011319 | 0.98093 | 0.007479 |  |  | 777660 | 0.96442 | 0.86787 | 0.015494 | 0.97184 | 0.012661 | 0.97183 | 0.010654
|  |  | 210492 | 1.0013 | 0.99943 | 0.00039652 | 0.99995 | 0.12643 | 0.99995 | 0.15183 |  |  | 434646 | 0.99376 | 0.98664 | 0.0012835 | 0.996 | 0.0055142 | 0.996 | 0.0043387 |  |  | 329760 | 0.97766 | 0.96702 | 0.0036319 | 0.98108 | 0.0060635 | 0.98108 | 0.0080116 |  |  | 477180 | 0.98679 | 0.91505 | 0.008307 | 0.98094 | 0.011319 | 0.98093 | 0.007479 |  |  | 777960 | 0.96442 | 0.86787 | 0.015494 | 0.97186 | 0.012661 | 0.97185 | 0.010653
|  |  | 210792 | 1.0022 | 0.99943 | 0.00039652 | 0.99995 | 0.12643 | 0.99995 | 0.15183 |  |  | 434946 | 0.99279 | 0.98664 | 0.0012835 | 0.996 | 0.0055141 | 0.99601 | 0.0043386 |  |  | 330060 | 0.97766 | 0.96702 | 0.0036319 | 0.98111 | 0.0060627 | 0.98111 | 0.0080112 |  |  | 477480 | 0.98847 | 0.91505 | 0.008307 | 0.98094 | 0.011319 | 0.98094 | 0.007479 |  |  | 778260 | 0.97113 | 0.86787 | 0.015494 | 0.97187 | 0.01266 | 0.97187 | 0.010652
|  |  | 211092 | 1.0022 | 0.99943 | 0.00039652 | 0.99995 | 0.12643 | 0.99995 | 0.15183 |  |  | 435246 | 0.99376 | 0.98664 | 0.0012835 | 0.99601 | 0.005514 | 0.99601 | 0.0043385 |  |  | 330360 | 0.97658 | 0.96702 | 0.0036319 | 0.98113 | 0.0060619 | 0.98113 | 0.0080109 |  |  | 477780 | 0.98679 | 0.91505 | 0.008307 | 0.98095 | 0.011319 | 0.98095 | 0.007479 |  |  | 778560 | 0.96442 | 0.86787 | 0.015494 | 0.97189 | 0.01266 | 0.97189 | 0.010651
|  |  | 211392 | 1.0013 | 0.99943 | 0.00039652 | 0.99995 | 0.12643 | 0.99995 | 0.15183 |  |  | 435546 | 0.99279 | 0.98664 | 0.0012835 | 0.99601 | 0.0055139 | 0.99601 | 0.0043383 |  |  | 330660 | 0.97658 | 0.96702 | 0.0036319 | 0.98116 | 0.0060611 | 0.98116 | 0.0080106 |  |  | 478080 | 0.98679 | 0.91505 | 0.008307 | 0.98096 | 0.011319 | 0.98095 | 0.007479 |  |  | 778860 | 0.96442 | 0.86787 | 0.015494 | 0.97191 | 0.012659 | 0.97191 | 0.010651
|  |  | 211692 | 1.0013 | 0.99943 | 0.00039652 | 0.99995 | 0.12643 | 0.99995 | 0.15183 |  |  | 435846 | 0.99376 | 0.98664 | 0.0012835 | 0.99601 | 0.0055138 | 0.99601 | 0.0043382 |  |  | 330960 | 0.97658 | 0.96702 | 0.0036319 | 0.98119 | 0.0060603 | 0.98118 | 0.0080103 |  |  | 478380 | 0.98847 | 0.91505 | 0.008307 | 0.98097 | 0.011318 | 0.98096 | 0.007479 |  |  | 779160 | 0.96218 | 0.86787 | 0.015494 | 0.97193 | 0.012659 | 0.97193 | 0.01065
|  |  | 211992 | 1.0013 | 0.99943 | 0.00039652 | 0.99995 | 0.12643 | 0.99995 | 0.15183 |  |  | 436146 | 0.99472 | 0.98664 | 0.0012835 | 0.99601 | 0.0055137 | 0.99601 | 0.0043381 |  |  | 331260 | 0.97766 | 0.96702 | 0.0036319 | 0.98121 | 0.0060595 | 0.98121 | 0.00801 |  |  | 478680 | 0.98847 | 0.91505 | 0.008307 | 0.98097 | 0.011318 | 0.98097 | 0.007479 |  |  | 779460 | 0.96889 | 0.86787 | 0.015494 | 0.97195 | 0.012658 | 0.97195 | 0.010649
|  |  | 212292 | 1.0013 | 0.99943 | 0.00039652 | 0.99995 | 0.12643 | 0.99995 | 0.15183 |  |  | 436446 | 0.99568 | 0.98664 | 0.0012835 | 0.99601 | 0.0055136 | 0.99602 | 0.004338 |  |  | 331560 | 0.97874 | 0.96702 | 0.0036319 | 0.98124 | 0.0060588 | 0.98124 | 0.0080096 |  |  | 478980 | 0.98847 | 0.91505 | 0.008307 | 0.98098 | 0.011318 | 0.98098 | 0.007479 |  |  | 779760 | 0.96218 | 0.86787 | 0.015494 | 0.97197 | 0.012658 | 0.97197 | 0.010648
|  |  | 212592 | 1.0022 | 0.99943 | 0.00039652 | 0.99995 | 0.12643 | 0.99995 | 0.15183 |  |  | 436746 | 0.99376 | 0.98664 | 0.0012835 | 0.99602 | 0.0055135 | 0.99602 | 0.0043378 |  |  | 331860 | 0.97658 | 0.96702 | 0.0036319 | 0.98126 | 0.006058 | 0.98126 | 0.0080093 |  |  | 479280 | 0.98679 | 0.91505 | 0.008307 | 0.98099 | 0.011318 | 0.98098 | 0.007479 |  |  | 780060 | 0.96442 | 0.86787 | 0.015494 | 0.97199 | 0.012657 | 0.97199 | 0.010647
|  |  | 212892 | 1.0022 | 0.99943 | 0.00039652 | 0.99995 | 0.12643 | 0.99995 | 0.15183 |  |  | 437046 | 0.99279 | 0.98664 | 0.0012835 | 0.99602 | 0.0055134 | 0.99602 | 0.0043377 |  |  | 332160 | 0.97766 | 0.96702 | 0.0036319 | 0.98129 | 0.0060572 | 0.98129 | 0.008009 |  |  | 479580 | 0.98679 | 0.91505 | 0.008307 | 0.98099 | 0.011318 | 0.98099 | 0.0074789 |  |  | 780360 | 0.96889 | 0.86787 | 0.015494 | 0.97201 | 0.012657 | 0.972 | 0.010647
|  |  | 213192 | 1.0022 | 0.99943 | 0.00039652 | 0.99995 | 0.12643 | 0.99995 | 0.15183 |  |  | 437346 | 0.99279 | 0.98664 | 0.0012835 | 0.99602 | 0.0055134 | 0.99602 | 0.0043376 |  |  | 332460 | 0.97874 | 0.96702 | 0.0036319 | 0.98132 | 0.0060564 | 0.98131 | 0.0080087 |  |  | 479880 | 0.98847 | 0.91505 | 0.008307 | 0.981 | 0.011318 | 0.981 | 0.0074789 |  |  | 780660 | 0.96889 | 0.86787 | 0.015494 | 0.97203 | 0.012656 | 0.97202 | 0.010646
|  |  | 213492 | 1.0022 | 0.99943 | 0.00039652 | 0.99995 | 0.12643 | 0.99995 | 0.15183 |  |  | 437646 | 0.99376 | 0.98664 | 0.0012835 | 0.99602 | 0.0055133 | 0.99602 | 0.0043375 |  |  | 332760 | 0.97766 | 0.96702 | 0.0036319 | 0.98134 | 0.0060556 | 0.98134 | 0.0080083 |  |  | 480180 | 0.98847 | 0.91505 | 0.008307 | 0.98101 | 0.011318 | 0.981 | 0.0074789 |  |  | 780960 | 0.96665 | 0.86787 | 0.015494 | 0.97204 | 0.012656 | 0.97204 | 0.010645
|  |  | 213792 | 1.0022 | 0.99943 | 0.00039652 | 0.99995 | 0.12643 | 0.99995 | 0.15183 |  |  | 437946 | 0.99376 | 0.98664 | 0.0012835 | 0.99602 | 0.0055132 | 0.99603 | 0.0043374 |  |  | 333060 | 0.97658 | 0.96702 | 0.0036319 | 0.98137 | 0.0060548 | 0.98137 | 0.008008 |  |  | 480480 | 0.9851 | 0.91505 | 0.008307 | 0.98101 | 0.011318 | 0.98101 | 0.0074789 |  |  | 781260 | 0.96218 | 0.86787 | 0.015494 | 0.97206 | 0.012655 | 0.97206 | 0.010644
|  |  | 214092 | 1.0022 | 0.99943 | 0.00039652 | 0.99995 | 0.12643 | 0.99995 | 0.15183 |  |  | 438246 | 0.99376 | 0.98664 | 0.0012835 | 0.99603 | 0.0055131 | 0.99603 | 0.0043372 |  |  | 333360 | 0.97658 | 0.96702 | 0.0036319 | 0.98139 | 0.006054 | 0.98139 | 0.0080077 |  |  | 480780 | 0.99015 | 0.91505 | 0.008307 | 0.98102 | 0.011318 | 0.98102 | 0.0074789 |  |  | 781560 | 0.95994 | 0.86787 | 0.015494 | 0.97208 | 0.012655 | 0.97208 | 0.010644
|  |  | 214392 | 1.0013 | 0.99943 | 0.00039652 | 0.99995 | 0.12643 | 0.99995 | 0.15183 |  |  | 438546 | 0.99279 | 0.98664 | 0.0012835 | 0.99603 | 0.005513 | 0.99603 | 0.0043371 |  |  | 333660 | 0.97874 | 0.96702 | 0.0036319 | 0.98142 | 0.0060533 | 0.98142 | 0.0080073 |  |  | 481080 | 0.99183 | 0.91505 | 0.008307 | 0.98103 | 0.011317 | 0.98102 | 0.0074789 |  |  | 781860 | 0.96442 | 0.86787 | 0.015494 | 0.9721 | 0.012654 | 0.9721 | 0.010643
|  |  | 214692 | 1.0022 | 0.99943 | 0.00039652 | 0.99995 | 0.12643 | 0.99995 | 0.15183 |  |  | 438846 | 0.99376 | 0.98664 | 0.0012835 | 0.99603 | 0.0055129 | 0.99603 | 0.004337 |  |  | 333960 | 0.97874 | 0.96702 | 0.0036319 | 0.98144 | 0.0060525 | 0.98144 | 0.008007 |  |  | 481380 | 0.99015 | 0.91505 | 0.008307 | 0.98104 | 0.011317 | 0.98103 | 0.0074789 |  |  | 782160 | 0.96665 | 0.86787 | 0.015494 | 0.97212 | 0.012654 | 0.97212 | 0.010642
|  |  | 214992 | 1.0031 | 0.99943 | 0.00039652 | 0.99995 | 0.12643 | 0.99995 | 0.15183 |  |  | 439146 | 0.99376 | 0.98664 | 0.0012835 | 0.99603 | 0.0055128 | 0.99603 | 0.0043369 |  |  | 334260 | 0.97766 | 0.96702 | 0.0036319 | 0.98147 | 0.0060517 | 0.98147 | 0.0080067 |  |  | 481680 | 0.9851 | 0.91505 | 0.008307 | 0.98104 | 0.011317 | 0.98104 | 0.0074789 |  |  | 782460 | 0.96218 | 0.86787 | 0.015494 | 0.97214 | 0.012654 | 0.97214 | 0.010641
|  |  | 215292 | 1.0031 | 0.99943 | 0.00039652 | 0.99995 | 0.12643 | 0.99995 | 0.15183 |  |  | 439446 | 0.99279 | 0.98664 | 0.0012835 | 0.99603 | 0.0055128 | 0.99604 | 0.0043368 |  |  | 334560 | 0.97766 | 0.96702 | 0.0036319 | 0.9815 | 0.0060509 | 0.98149 | 0.0080064 |  |  | 481980 | 0.98847 | 0.91505 | 0.008307 | 0.98105 | 0.011317 | 0.98105 | 0.0074789 |  |  | 782760 | 0.95323 | 0.86787 | 0.015494 | 0.97216 | 0.012653 | 0.97215 | 0.01064
|  |  | 215592 | 1.0022 | 0.99943 | 0.00039652 | 0.99995 | 0.12643 | 0.99995 | 0.15183 |  |  | 439746 | 0.99376 | 0.98664 | 0.0012835 | 0.99604 | 0.0055127 | 0.99604 | 0.0043366 |  |  | 334860 | 0.97766 | 0.96702 | 0.0036319 | 0.98152 | 0.0060501 | 0.98152 | 0.008006 |  |  | 482280 | 0.99015 | 0.91505 | 0.008307 | 0.98106 | 0.011317 | 0.98105 | 0.0074789 |  |  | 783060 | 0.96218 | 0.86787 | 0.015494 | 0.97217 | 0.012653 | 0.97217 | 0.01064
|  |  | 215892 | 1.0022 | 0.99943 | 0.00039652 | 0.99995 | 0.12643 | 0.99995 | 0.15183 |  |  | 440046 | 0.99472 | 0.98664 | 0.0012835 | 0.99604 | 0.0055126 | 0.99604 | 0.0043365 |  |  | 335160 | 0.97874 | 0.96702 | 0.0036319 | 0.98155 | 0.0060493 | 0.98155 | 0.0080057 |  |  | 482580 | 0.99015 | 0.91505 | 0.008307 | 0.98106 | 0.011317 | 0.98106 | 0.0074789 |  |  | 783360 | 0.96218 | 0.86787 | 0.015494 | 0.97219 | 0.012652 | 0.97219 | 0.010639
|  |  | 216192 | 1.0022 | 0.99943 | 0.00039652 | 0.99995 | 0.12643 | 0.99995 | 0.15183 |  |  | 440346 | 0.99376 | 0.98664 | 0.0012835 | 0.99604 | 0.0055125 | 0.99604 | 0.0043364 |  |  | 335460 | 0.97874 | 0.96702 | 0.0036319 | 0.98157 | 0.0060485 | 0.98157 | 0.0080054 |  |  | 482880 | 0.98679 | 0.91505 | 0.008307 | 0.98107 | 0.011317 | 0.98107 | 0.0074789 |  |  | 783660 | 0.96665 | 0.86787 | 0.015494 | 0.97221 | 0.012652 | 0.97221 | 0.010638
|  |  | 216492 | 1.0004 | 0.99943 | 0.00039652 | 0.99995 | 0.12643 | 0.99995 | 0.15183 |  |  | 440646 | 0.99279 | 0.98664 | 0.0012835 | 0.99604 | 0.0055124 | 0.99604 | 0.0043363 |  |  | 335760 | 0.97766 | 0.96702 | 0.0036319 | 0.9816 | 0.0060477 | 0.9816 | 0.008005 |  |  | 483180 | 0.98847 | 0.91505 | 0.008307 | 0.98108 | 0.011317 | 0.98107 | 0.0074789 |  |  | 783960 | 0.96665 | 0.86787 | 0.015494 | 0.97223 | 0.012651 | 0.97223 | 0.010637
|  |  | 216792 | 1.0022 | 0.99943 | 0.00039652 | 0.99995 | 0.12643 | 0.99995 | 0.15183 |  |  | 440946 | 0.99376 | 0.98664 | 0.0012835 | 0.99604 | 0.0055123 | 0.99605 | 0.0043362 |  |  | 336060 | 0.97766 | 0.96702 | 0.0036319 | 0.98162 | 0.0060469 | 0.98162 | 0.0080047 |  |  | 483480 | 0.99183 | 0.91505 | 0.008307 | 0.98108 | 0.011316 | 0.98108 | 0.0074789 |  |  | 784260 | 0.96442 | 0.86787 | 0.015494 | 0.97225 | 0.012651 | 0.97225 | 0.010637
|  |  | 217092 | 1.0022 | 0.99943 | 0.00039652 | 0.99995 | 0.12643 | 0.99995 | 0.15183 |  |  | 441246 | 0.99472 | 0.98664 | 0.0012835 | 0.99605 | 0.0055123 | 0.99605 | 0.0043361 |  |  | 336360 | 0.97766 | 0.96702 | 0.0036319 | 0.98165 | 0.0060461 | 0.98165 | 0.0080044 |  |  | 483780 | 0.99015 | 0.91505 | 0.008307 | 0.98109 | 0.011316 | 0.98109 | 0.0074789 |  |  | 784560 | 0.9577 | 0.86787 | 0.015494 | 0.97227 | 0.01265 | 0.97227 | 0.010636
|  |  | 217392 | 1.0022 | 0.99943 | 0.00039652 | 0.99995 | 0.12643 | 0.99995 | 0.15183 |  |  | 441546 | 0.99472 | 0.98664 | 0.0012835 | 0.99605 | 0.0055122 | 0.99605 | 0.0043359 |  |  | 336660 | 0.97874 | 0.96702 | 0.0036319 | 0.98167 | 0.0060454 | 0.98167 | 0.008004 |  |  | 484080 | 0.98847 | 0.91505 | 0.008307 | 0.9811 | 0.011316 | 0.98109 | 0.0074789 |  |  | 784860 | 0.9577 | 0.86787 | 0.015494 | 0.97229 | 0.01265 | 0.97228 | 0.010635
|  |  | 217692 | 1.0022 | 0.99943 | 0.00039652 | 0.99995 | 0.12643 | 0.99995 | 0.15183 |  |  | 441846 | 0.99472 | 0.98664 | 0.0012835 | 0.99605 | 0.0055121 | 0.99605 | 0.0043358 |  |  | 336960 | 0.97874 | 0.96702 | 0.0036319 | 0.9817 | 0.0060446 | 0.9817 | 0.0080037 |  |  | 484380 | 0.99351 | 0.91505 | 0.008307 | 0.9811 | 0.011316 | 0.9811 | 0.0074789 |  |  | 785160 | 0.96665 | 0.86787 | 0.015494 | 0.9723 | 0.012649 | 0.9723 | 0.010634
|  |  | 217992 | 1.004 | 0.99943 | 0.00039652 | 0.99995 | 0.12643 | 0.99995 | 0.15183 |  |  | 442146 | 0.99568 | 0.98664 | 0.0012835 | 0.99605 | 0.005512 | 0.99605 | 0.0043357 |  |  | 337260 | 0.97874 | 0.96702 | 0.0036319 | 0.98172 | 0.0060438 | 0.98172 | 0.0080034 |  |  | 484680 | 0.99351 | 0.91505 | 0.008307 | 0.98111 | 0.011316 | 0.98111 | 0.0074789 |  |  | 785460 | 0.96665 | 0.86787 | 0.015494 | 0.97232 | 0.012649 | 0.97232 | 0.010633
|  |  | 218292 | 1.0022 | 0.99943 | 0.00039652 | 0.99995 | 0.12643 | 0.99995 | 0.15183 |  |  | 442446 | 0.99376 | 0.98664 | 0.0012835 | 0.99605 | 0.0055119 | 0.99606 | 0.0043356 |  |  | 337560 | 0.97982 | 0.96702 | 0.0036319 | 0.98175 | 0.006043 | 0.98175 | 0.008003 |  |  | 484980 | 0.98847 | 0.91505 | 0.008307 | 0.98112 | 0.011316 | 0.98111 | 0.0074789 |  |  | 785760 | 0.96889 | 0.86787 | 0.015494 | 0.97234 | 0.012649 | 0.97234 | 0.010633
|  |  | 218592 | 1.0022 | 0.99943 | 0.00039652 | 0.99995 | 0.12643 | 0.99995 | 0.15183 |  |  | 442746 | 0.99376 | 0.98664 | 0.0012835 | 0.99606 | 0.0055118 | 0.99606 | 0.0043355 |  |  | 337860 | 0.97766 | 0.96702 | 0.0036319 | 0.98177 | 0.0060422 | 0.98177 | 0.0080027 |  |  | 485280 | 0.99183 | 0.91505 | 0.008307 | 0.98112 | 0.011316 | 0.98112 | 0.0074789 |  |  | 786060 | 0.95994 | 0.86787 | 0.015494 | 0.97236 | 0.012648 | 0.97236 | 0.010632
|  |  | 218892 | 1.0013 | 0.99943 | 0.00039652 | 0.99995 | 0.12643 | 0.99995 | 0.15183 |  |  | 443046 | 0.99472 | 0.98664 | 0.0012835 | 0.99606 | 0.0055118 | 0.99606 | 0.0043354 |  |  | 338160 | 0.97874 | 0.96702 | 0.0036319 | 0.9818 | 0.0060414 | 0.9818 | 0.0080023 |  |  | 485580 | 0.99183 | 0.91505 | 0.008307 | 0.98113 | 0.011316 | 0.98113 | 0.0074789 |  |  | 786360 | 0.96218 | 0.86787 | 0.015494 | 0.97238 | 0.012648 | 0.97238 | 0.010631
|  |  | 219192 | 1.0031 | 0.99943 | 0.00039652 | 0.99995 | 0.12643 | 0.99995 | 0.15183 |  |  | 443346 | 0.99279 | 0.98664 | 0.0012835 | 0.99606 | 0.0055117 | 0.99606 | 0.0043353 |  |  | 338460 | 0.97766 | 0.96702 | 0.0036319 | 0.98182 | 0.0060406 | 0.98182 | 0.008002 |  |  | 485880 | 0.99351 | 0.91505 | 0.008307 | 0.98114 | 0.011316 | 0.98113 | 0.0074789 |  |  | 786660 | 0.96218 | 0.86787 | 0.015494 | 0.9724 | 0.012647 | 0.97239 | 0.01063
|  |  | 219492 | 1.0022 | 0.99943 | 0.00039652 | 0.99995 | 0.12643 | 0.99995 | 0.15183 |  |  | 443646 | 0.99279 | 0.98664 | 0.0012835 | 0.99606 | 0.0055116 | 0.99606 | 0.0043351 |  |  | 338760 | 0.97982 | 0.96702 | 0.0036319 | 0.98185 | 0.0060398 | 0.98185 | 0.0080017 |  |  | 486180 | 0.99183 | 0.91505 | 0.008307 | 0.98114 | 0.011316 | 0.98114 | 0.0074789 |  |  | 786960 | 0.96442 | 0.86787 | 0.015494 | 0.97242 | 0.012647 | 0.97241 | 0.01063
|  |  | 219792 | 1.0013 | 0.99943 | 0.00039652 | 0.99995 | 0.12643 | 0.99995 | 0.15183 |  |  | 443946 | 0.99376 | 0.98664 | 0.0012835 | 0.99606 | 0.0055115 | 0.99607 | 0.004335 |  |  | 339060 | 0.97982 | 0.96702 | 0.0036319 | 0.98187 | 0.006039 | 0.98187 | 0.0080013 |  |  | 486480 | 0.99183 | 0.91505 | 0.008307 | 0.98115 | 0.011315 | 0.98115 | 0.0074789 |  |  | 787260 | 0.96442 | 0.86787 | 0.015494 | 0.97243 | 0.012646 | 0.97243 | 0.010629
|  |  | 220092 | 1.0013 | 0.99943 | 0.00039652 | 0.99995 | 0.12643 | 0.99995 | 0.15183 |  |  | 444246 | 0.99376 | 0.98664 | 0.0012835 | 0.99607 | 0.0055115 | 0.99607 | 0.0043349 |  |  | 339360 | 0.97874 | 0.96702 | 0.0036319 | 0.9819 | 0.0060382 | 0.9819 | 0.008001 |  |  | 486780 | 0.99183 | 0.91505 | 0.008307 | 0.98116 | 0.011315 | 0.98115 | 0.0074789 |  |  | 787560 | 0.96218 | 0.86787 | 0.015494 | 0.97245 | 0.012646 | 0.97245 | 0.010628
|  |  | 220392 | 1.0013 | 0.99943 | 0.00039652 | 0.99995 | 0.12643 | 0.99995 | 0.15183 |  |  | 444546 | 0.99376 | 0.98664 | 0.0012835 | 0.99607 | 0.0055114 | 0.99607 | 0.0043348 |  |  | 339660 | 0.97766 | 0.96702 | 0.0036319 | 0.98192 | 0.0060374 | 0.98192 | 0.0080007 |  |  | 487080 | 0.99351 | 0.91505 | 0.008307 | 0.98116 | 0.011315 | 0.98116 | 0.0074789 |  |  | 787860 | 0.96442 | 0.86787 | 0.015494 | 0.97247 | 0.012645 | 0.97247 | 0.010627
|  |  | 220692 | 1.0022 | 0.99943 | 0.00039652 | 0.99995 | 0.12643 | 0.99995 | 0.15183 |  |  | 444846 | 0.99279 | 0.98664 | 0.0012835 | 0.99607 | 0.0055113 | 0.99607 | 0.0043347 |  |  | 339960 | 0.97874 | 0.96702 | 0.0036319 | 0.98195 | 0.0060366 | 0.98195 | 0.0080003 |  |  | 487380 | 0.99351 | 0.91505 | 0.008307 | 0.98117 | 0.011315 | 0.98117 | 0.0074789 |  |  | 788160 | 0.96218 | 0.86787 | 0.015494 | 0.97249 | 0.012645 | 0.97249 | 0.010627
|  |  | 220992 | 1.0031 | 0.99943 | 0.00039652 | 0.99995 | 0.12643 | 0.99995 | 0.15183 |  |  | 445146 | 0.99376 | 0.98664 | 0.0012835 | 0.99607 | 0.0055112 | 0.99607 | 0.0043346 |  |  | 340260 | 0.97874 | 0.96702 | 0.0036319 | 0.98197 | 0.0060358 | 0.98197 | 0.008 |  |  | 487680 | 0.99183 | 0.91505 | 0.008307 | 0.98118 | 0.011315 | 0.98117 | 0.0074789 |  |  | 788460 | 0.96218 | 0.86787 | 0.015494 | 0.97251 | 0.012644 | 0.9725 | 0.010626
|  |  | 221292 | 1.0022 | 0.99943 | 0.00039652 | 0.99995 | 0.12643 | 0.99995 | 0.15183 |  |  | 445446 | 0.99376 | 0.98664 | 0.0012835 | 0.99607 | 0.0055111 | 0.99608 | 0.0043345 |  |  | 340560 | 0.97766 | 0.96702 | 0.0036319 | 0.982 | 0.006035 | 0.982 | 0.0079996 |  |  | 487980 | 0.99183 | 0.91505 | 0.008307 | 0.98118 | 0.011315 | 0.98118 | 0.0074789 |  |  | 788760 | 0.95994 | 0.86787 | 0.015494 | 0.97252 | 0.012644 | 0.97252 | 0.010625
|  |  | 221592 | 1.0013 | 0.99943 | 0.00039652 | 0.99995 | 0.12643 | 0.99995 | 0.15183 |  |  | 445746 | 0.99279 | 0.98664 | 0.0012835 | 0.99608 | 0.0055111 | 0.99608 | 0.0043344 |  |  | 340860 | 0.97766 | 0.96702 | 0.0036319 | 0.98202 | 0.0060343 | 0.98202 | 0.0079993 |  |  | 488280 | 0.99183 | 0.91505 | 0.008307 | 0.98119 | 0.011315 | 0.98119 | 0.0074789 |  |  | 789060 | 0.96218 | 0.86787 | 0.015494 | 0.97254 | 0.012644 | 0.97254 | 0.010624
|  |  | 221892 | 1.0031 | 0.99943 | 0.00039652 | 0.99995 | 0.12643 | 0.99995 | 0.15183 |  |  | 446046 | 0.99279 | 0.98664 | 0.0012835 | 0.99608 | 0.005511 | 0.99608 | 0.0043343 |  |  | 341160 | 0.97874 | 0.96702 | 0.0036319 | 0.98205 | 0.0060335 | 0.98205 | 0.0079989 |  |  | 488580 | 0.99183 | 0.91505 | 0.008307 | 0.9812 | 0.011315 | 0.98119 | 0.0074789 |  |  | 789360 | 0.96442 | 0.86787 | 0.015494 | 0.97256 | 0.012643 | 0.97256 | 0.010624
|  |  | 222192 | 1.0022 | 0.99943 | 0.00039652 | 0.99995 | 0.12643 | 0.99995 | 0.15183 |  |  | 446346 | 0.99376 | 0.98664 | 0.0012835 | 0.99608 | 0.0055109 | 0.99608 | 0.0043342 |  |  | 341460 | 0.97874 | 0.96702 | 0.0036319 | 0.98207 | 0.0060327 | 0.98207 | 0.0079986 |  |  | 488880 | 0.99183 | 0.91505 | 0.008307 | 0.9812 | 0.011315 | 0.9812 | 0.0074789 |  |  | 789660 | 0.96442 | 0.86787 | 0.015494 | 0.97258 | 0.012643 | 0.97258 | 0.010623
|  |  | 222492 | 1.0031 | 0.99943 | 0.00039652 | 0.99995 | 0.12643 | 0.99995 | 0.15183 |  |  | 446646 | 0.99376 | 0.98664 | 0.0012835 | 0.99608 | 0.0055108 | 0.99608 | 0.0043341 |  |  | 341760 | 0.97874 | 0.96702 | 0.0036319 | 0.9821 | 0.0060319 | 0.9821 | 0.0079983 |  |  | 489180 | 0.99183 | 0.91505 | 0.008307 | 0.98121 | 0.011315 | 0.98121 | 0.0074789 |  |  | 789960 | 0.95994 | 0.86787 | 0.015494 | 0.9726 | 0.012642 | 0.9726 | 0.010622
|  |  | 222792 | 1.0031 | 0.99943 | 0.00039652 | 0.99995 | 0.12643 | 0.99995 | 0.15183 |  |  | 446946 | 0.99472 | 0.98664 | 0.0012835 | 0.99608 | 0.0055108 | 0.99608 | 0.004334 |  |  | 342060 | 0.97982 | 0.96702 | 0.0036319 | 0.98212 | 0.0060311 | 0.98212 | 0.0079979 |  |  | 489480 | 0.99183 | 0.91505 | 0.008307 | 0.98122 | 0.011314 | 0.98121 | 0.0074789 |  |  | 790260 | 0.96218 | 0.86787 | 0.015494 | 0.97262 | 0.012642 | 0.97261 | 0.010621
|  |  | 223092 | 1.0031 | 0.99943 | 0.00039652 | 0.99995 | 0.12643 | 0.99995 | 0.15183 |  |  | 447246 | 0.99376 | 0.98664 | 0.0012835 | 0.99608 | 0.0055107 | 0.99609 | 0.0043338 |  |  | 342360 | 0.97766 | 0.96702 | 0.0036319 | 0.98215 | 0.0060303 | 0.98214 | 0.0079976 |  |  | 489780 | 0.98847 | 0.91505 | 0.008307 | 0.98122 | 0.011314 | 0.98122 | 0.0074789 |  |  | 790560 | 0.9577 | 0.86787 | 0.015494 | 0.97263 | 0.012641 | 0.97263 | 0.010621
|  |  | 223392 | 1.0022 | 0.99943 | 0.00039652 | 0.99995 | 0.12643 | 0.99995 | 0.15183 |  |  | 447546 | 0.99472 | 0.98664 | 0.0012835 | 0.99609 | 0.0055106 | 0.99609 | 0.0043337 |  |  | 342660 | 0.97982 | 0.96702 | 0.0036319 | 0.98217 | 0.0060295 | 0.98217 | 0.0079972 |  |  | 490080 | 0.99351 | 0.91505 | 0.008307 | 0.98123 | 0.011314 | 0.98122 | 0.0074789 |  |  | 790860 | 0.96442 | 0.86787 | 0.015494 | 0.97265 | 0.012641 | 0.97265 | 0.01062
|  |  | 223692 | 1.0031 | 0.99943 | 0.00039652 | 0.99995 | 0.12643 | 0.99995 | 0.15183 |  |  | 447846 | 0.99376 | 0.98664 | 0.0012835 | 0.99609 | 0.0055105 | 0.99609 | 0.0043336 |  |  | 342960 | 0.97874 | 0.96702 | 0.0036319 | 0.98219 | 0.0060287 | 0.98219 | 0.0079969 |  |  | 490380 | 0.99351 | 0.91505 | 0.008307 | 0.98123 | 0.011314 | 0.98123 | 0.0074789 |  |  | 791160 | 0.96665 | 0.86787 | 0.015494 | 0.97267 | 0.01264 | 0.97267 | 0.010619
|  |  | 223992 | 1.0031 | 0.99943 | 0.00039652 | 0.99995 | 0.12643 | 0.99995 | 0.15183 |  |  | 448146 | 0.99376 | 0.98664 | 0.0012835 | 0.99609 | 0.0055105 | 0.99609 | 0.0043335 |  |  | 343260 | 0.97766 | 0.96702 | 0.0036319 | 0.98222 | 0.0060279 | 0.98222 | 0.0079965 |  |  | 490680 | 0.99351 | 0.91505 | 0.008307 | 0.98124 | 0.011314 | 0.98124 | 0.0074789 |  |  | 791460 | 0.96665 | 0.86787 | 0.015494 | 0.97269 | 0.01264 | 0.97269 | 0.010618
|  |  | 224292 | 1.0022 | 0.99943 | 0.00039652 | 0.99995 | 0.12643 | 0.99995 | 0.15183 |  |  | 448446 | 0.99472 | 0.98664 | 0.0012835 | 0.99609 | 0.0055104 | 0.99609 | 0.0043334 |  |  | 343560 | 0.97982 | 0.96702 | 0.0036319 | 0.98224 | 0.0060271 | 0.98224 | 0.0079962 |  |  | 490980 | 0.99351 | 0.91505 | 0.008307 | 0.98125 | 0.011314 | 0.98124 | 0.0074789 |  |  | 791760 | 0.96218 | 0.86787 | 0.015494 | 0.97271 | 0.01264 | 0.9727 | 0.010618
|  |  | 224592 | 1.0022 | 0.99943 | 0.00039652 | 0.99995 | 0.12643 | 0.99995 | 0.15183 |  |  | 448746 | 0.99472 | 0.98664 | 0.0012835 | 0.99609 | 0.0055103 | 0.9961 | 0.0043333 |  |  | 343860 | 0.97982 | 0.96702 | 0.0036319 | 0.98227 | 0.0060263 | 0.98227 | 0.0079958 |  |  | 491280 | 0.99183 | 0.91505 | 0.008307 | 0.98125 | 0.011314 | 0.98125 | 0.0074789 |  |  | 792060 | 0.96442 | 0.86787 | 0.015494 | 0.97272 | 0.012639 | 0.97272 | 0.010617
|  |  | 224892 | 1.0022 | 0.99943 | 0.00039652 | 0.99995 | 0.12643 | 0.99995 | 0.15183 |  |  | 449046 | 0.99472 | 0.98664 | 0.0012835 | 0.9961 | 0.0055103 | 0.9961 | 0.0043332 |  |  | 344160 | 0.97658 | 0.96702 | 0.0036319 | 0.98229 | 0.0060255 | 0.98229 | 0.0079955 |  |  | 491580 | 0.99351 | 0.91505 | 0.008307 | 0.98126 | 0.011314 | 0.98126 | 0.0074789 |  |  | 792360 | 0.95994 | 0.86787 | 0.015494 | 0.97274 | 0.012639 | 0.97274 | 0.010616
|  |  | 225192 | 1.0022 | 0.99943 | 0.00039652 | 0.99995 | 0.12643 | 0.99995 | 0.15183 |  |  | 449346 | 0.99472 | 0.98664 | 0.0012835 | 0.9961 | 0.0055102 | 0.9961 | 0.0043331 |  |  | 344460 | 0.97874 | 0.96702 | 0.0036319 | 0.98232 | 0.0060247 | 0.98231 | 0.0079952 |  |  | 491880 | 0.99351 | 0.91505 | 0.008307 | 0.98127 | 0.011314 | 0.98126 | 0.0074789 |  |  | 792660 | 0.96442 | 0.86787 | 0.015494 | 0.97276 | 0.012638 | 0.97276 | 0.010615
|  |  | 225492 | 1.0031 | 0.99943 | 0.00039652 | 0.99995 | 0.12643 | 0.99995 | 0.15183 |  |  | 449646 | 0.99376 | 0.98664 | 0.0012835 | 0.9961 | 0.0055101 | 0.9961 | 0.004333 |  |  | 344760 | 0.97874 | 0.96702 | 0.0036319 | 0.98234 | 0.0060239 | 0.98234 | 0.0079948 |  |  | 492180 | 0.99183 | 0.91505 | 0.008307 | 0.98127 | 0.011314 | 0.98127 | 0.0074789 |  |  | 792960 | 0.9577 | 0.86787 | 0.015494 | 0.97278 | 0.012638 | 0.97278 | 0.010615
|  |  | 225792 | 1.0031 | 0.99943 | 0.00039652 | 0.99995 | 0.12643 | 0.99995 | 0.15183 |  |  | 449946 | 0.99376 | 0.98664 | 0.0012835 | 0.9961 | 0.00551 | 0.9961 | 0.0043329 |  |  | 345060 | 0.97874 | 0.96702 | 0.0036319 | 0.98236 | 0.0060231 | 0.98236 | 0.0079945 |  |  | 492480 | 0.99183 | 0.91505 | 0.008307 | 0.98128 | 0.011313 | 0.98127 | 0.0074789 |  |  | 793260 | 0.96665 | 0.86787 | 0.015494 | 0.9728 | 0.012637 | 0.97279 | 0.010614
|  |  | 226092 | 1.0022 | 0.99943 | 0.00039652 | 0.99995 | 0.12643 | 0.99995 | 0.15183 |  |  | 450246 | 0.99568 | 0.98664 | 0.0012835 | 0.9961 | 0.00551 | 0.9961 | 0.0043328 |  |  | 345360 | 0.9809 | 0.96702 | 0.0036319 | 0.98239 | 0.0060223 | 0.98239 | 0.0079941 |  |  | 492780 | 0.99351 | 0.91505 | 0.008307 | 0.98129 | 0.011313 | 0.98128 | 0.0074789 |  |  | 793560 | 0.96889 | 0.86787 | 0.015494 | 0.97281 | 0.012637 | 0.97281 | 0.010613
|  |  | 226392 | 1.0022 | 0.99943 | 0.00039652 | 0.99995 | 0.12643 | 0.99995 | 0.15183 |  |  | 450546 | 0.99376 | 0.98664 | 0.0012835 | 0.9961 | 0.0055099 | 0.99611 | 0.0043327 |  |  | 345660 | 0.97766 | 0.96702 | 0.0036319 | 0.98241 | 0.0060215 | 0.98241 | 0.0079938 |  |  | 493080 | 0.99519 | 0.91505 | 0.008307 | 0.98129 | 0.011313 | 0.98129 | 0.0074789 |  |  | 793860 | 0.96889 | 0.86787 | 0.015494 | 0.97283 | 0.012636 | 0.97283 | 0.010612
|  |  | 226692 | 1.0031 | 0.99943 | 0.00039652 | 0.99995 | 0.12643 | 0.99995 | 0.15183 |  |  | 450846 | 0.99376 | 0.98664 | 0.0012835 | 0.99611 | 0.0055098 | 0.99611 | 0.0043326 |  |  | 345960 | 0.97874 | 0.96702 | 0.0036319 | 0.98244 | 0.0060207 | 0.98244 | 0.0079934 |  |  | 493380 | 0.99351 | 0.91505 | 0.008307 | 0.9813 | 0.011313 | 0.98129 | 0.0074789 |  |  | 794160 | 0.96442 | 0.86787 | 0.015494 | 0.97285 | 0.012636 | 0.97285 | 0.010612
|  |  | 226992 | 1.0013 | 0.99943 | 0.00039652 | 0.99995 | 0.12643 | 0.99995 | 0.15183 |  |  | 451146 | 0.99376 | 0.98664 | 0.0012835 | 0.99611 | 0.0055098 | 0.99611 | 0.0043325 |  |  | 346260 | 0.97982 | 0.96702 | 0.0036319 | 0.98246 | 0.0060199 | 0.98246 | 0.0079931 |  |  | 493680 | 0.99351 | 0.91505 | 0.008307 | 0.9813 | 0.011313 | 0.9813 | 0.0074789 |  |  | 794460 | 0.96442 | 0.86787 | 0.015494 | 0.97287 | 0.012636 | 0.97286 | 0.010611
|  |  | 227292 | 1.0031 | 0.99943 | 0.00039652 | 0.99995 | 0.12643 | 0.99995 | 0.15183 |  |  | 451446 | 0.99472 | 0.98664 | 0.0012835 | 0.99611 | 0.0055097 | 0.99611 | 0.0043324 |  |  | 346560 | 0.97982 | 0.96702 | 0.0036319 | 0.98248 | 0.0060191 | 0.98248 | 0.0079927 |  |  | 493980 | 0.99183 | 0.91505 | 0.008307 | 0.98131 | 0.011313 | 0.98131 | 0.0074789 |  |  | 794760 | 0.96889 | 0.86787 | 0.015494 | 0.97288 | 0.012635 | 0.97288 | 0.01061
|  |  | 227592 | 1.0031 | 0.99943 | 0.00039652 | 0.99995 | 0.12643 | 0.99995 | 0.15183 |  |  | 451746 | 0.99279 | 0.98664 | 0.0012835 | 0.99611 | 0.0055096 | 0.99611 | 0.0043323 |  |  | 346860 | 0.97874 | 0.96702 | 0.0036319 | 0.98251 | 0.0060183 | 0.98251 | 0.0079924 |  |  | 494280 | 0.99351 | 0.91505 | 0.008307 | 0.98132 | 0.011313 | 0.98131 | 0.0074789 |  |  | 795060 | 0.96889 | 0.86787 | 0.015494 | 0.9729 | 0.012635 | 0.9729 | 0.010609
|  |  | 227892 | 1.0031 | 0.99943 | 0.00039652 | 0.99995 | 0.12643 | 0.99995 | 0.15183 |  |  | 452046 | 0.99472 | 0.98664 | 0.0012835 | 0.99611 | 0.0055096 | 0.99612 | 0.0043322 |  |  | 347160 | 0.97982 | 0.96702 | 0.0036319 | 0.98253 | 0.0060175 | 0.98253 | 0.007992 |  |  | 494580 | 0.99351 | 0.91505 | 0.008307 | 0.98132 | 0.011313 | 0.98132 | 0.0074789 |  |  | 795360 | 0.96665 | 0.86787 | 0.015494 | 0.97292 | 0.012634 | 0.97292 | 0.010609
|  |  | 228192 | 1.0022 | 0.99943 | 0.00039652 | 0.99995 | 0.12643 | 0.99995 | 0.15183 |  |  | 452346 | 0.99376 | 0.98664 | 0.0012835 | 0.99612 | 0.0055095 | 0.99612 | 0.0043321 |  |  | 347460 | 0.97766 | 0.96702 | 0.0036319 | 0.98256 | 0.0060167 | 0.98256 | 0.0079917 |  |  | 494880 | 0.99351 | 0.91505 | 0.008307 | 0.98133 | 0.011313 | 0.98132 | 0.0074789 |  |  | 795660 | 0.96442 | 0.86787 | 0.015494 | 0.97294 | 0.012634 | 0.97294 | 0.010608
|  |  | 228492 | 1.0022 | 0.99943 | 0.00039652 | 0.99995 | 0.12643 | 0.99995 | 0.15183 |  |  | 452646 | 0.99279 | 0.98664 | 0.0012835 | 0.99612 | 0.0055094 | 0.99612 | 0.004332 |  |  | 347760 | 0.97874 | 0.96702 | 0.0036319 | 0.98258 | 0.006016 | 0.98258 | 0.0079913 |  |  | 495180 | 0.99351 | 0.91505 | 0.008307 | 0.98133 | 0.011313 | 0.98133 | 0.0074789 |  |  | 795960 | 0.96665 | 0.86787 | 0.015494 | 0.97296 | 0.012633 | 0.97295 | 0.010607
|  |  | 228792 | 1.0022 | 0.99943 | 0.00039652 | 0.99995 | 0.12643 | 0.99995 | 0.15183 |  |  | 452946 | 0.99376 | 0.98664 | 0.0012835 | 0.99612 | 0.0055094 | 0.99612 | 0.0043319 |  |  | 348060 | 0.97766 | 0.96702 | 0.0036319 | 0.9826 | 0.0060152 | 0.9826 | 0.007991 |  |  | 495480 | 0.99519 | 0.91505 | 0.008307 | 0.98134 | 0.011313 | 0.98134 | 0.0074789 |  |  | 796260 | 0.96442 | 0.86787 | 0.015494 | 0.97297 | 0.012633 | 0.97297 | 0.010606
|  |  | 229092 | 1.0031 | 0.99943 | 0.00039652 | 0.99995 | 0.12643 | 0.99995 | 0.15183 |  |  | 453246 | 0.99376 | 0.98664 | 0.0012835 | 0.99612 | 0.0055093 | 0.99612 | 0.0043318 |  |  | 348360 | 0.97766 | 0.96702 | 0.0036319 | 0.98263 | 0.0060144 | 0.98263 | 0.0079906 |  |  | 495780 | 0.99351 | 0.91505 | 0.008307 | 0.98135 | 0.011313 | 0.98134 | 0.0074789 |  |  | 796560 | 0.96889 | 0.86787 | 0.015494 | 0.97299 | 0.012633 | 0.97299 | 0.010606
|  |  | 229392 | 1.0031 | 0.99943 | 0.00039652 | 0.99995 | 0.12643 | 0.99995 | 0.15183 |  |  | 453546 | 0.99472 | 0.98664 | 0.0012835 | 0.99612 | 0.0055092 | 0.99612 | 0.0043317 |  |  | 348660 | 0.97874 | 0.96702 | 0.0036319 | 0.98265 | 0.0060136 | 0.98265 | 0.0079903 |  |  | 496080 | 0.99183 | 0.91505 | 0.008307 | 0.98135 | 0.011312 | 0.98135 | 0.0074789 |  |  | 796860 | 0.96665 | 0.86787 | 0.015494 | 0.97301 | 0.012632 | 0.97301 | 0.010605
|  |  | 229692 | 1.0022 | 0.99943 | 0.00039652 | 0.99995 | 0.12643 | 0.99995 | 0.15183 |  |  | 453846 | 0.99472 | 0.98664 | 0.0012835 | 0.99612 | 0.0055092 | 0.99613 | 0.0043316 |  |  | 348960 | 0.97874 | 0.96702 | 0.0036319 | 0.98267 | 0.0060128 | 0.98267 | 0.0079899 |  |  | 496380 | 0.99519 | 0.91505 | 0.008307 | 0.98136 | 0.011312 | 0.98135 | 0.0074789 |  |  | 797160 | 0.96665 | 0.86787 | 0.015494 | 0.97303 | 0.012632 | 0.97302 | 0.010604
|  |  | 229992 | 1.0022 | 0.99943 | 0.00039652 | 0.99995 | 0.12643 | 0.99995 | 0.15183 |  |  | 454146 | 0.99279 | 0.98664 | 0.0012835 | 0.99613 | 0.0055091 | 0.99613 | 0.0043315 |  |  | 349260 | 0.97982 | 0.96702 | 0.0036319 | 0.9827 | 0.006012 | 0.9827 | 0.0079896 |  |  | 496680 | 0.99183 | 0.91505 | 0.008307 | 0.98136 | 0.011312 | 0.98136 | 0.0074789 |  |  | 797460 | 0.96442 | 0.86787 | 0.015494 | 0.97304 | 0.012631 | 0.97304 | 0.010604
|  |  | 230292 | 1.0022 | 0.99943 | 0.00039652 | 0.99995 | 0.12643 | 0.99995 | 0.15183 |  |  | 454446 | 0.99472 | 0.98664 | 0.0012835 | 0.99613 | 0.005509 | 0.99613 | 0.0043315 |  |  | 349560 | 0.97766 | 0.96702 | 0.0036319 | 0.98272 | 0.0060112 | 0.98272 | 0.0079892 |  |  | 496980 | 0.99183 | 0.91505 | 0.008307 | 0.98137 | 0.011312 | 0.98137 | 0.0074789 |  |  | 797760 | 0.96442 | 0.86787 | 0.015494 | 0.97306 | 0.012631 | 0.97306 | 0.010603
|  |  | 230592 | 1.004 | 0.99943 | 0.00039652 | 0.99995 | 0.12643 | 0.99995 | 0.15183 |  |  | 454746 | 0.99472 | 0.98664 | 0.0012835 | 0.99613 | 0.005509 | 0.99613 | 0.0043314 |  |  | 349860 | 0.97766 | 0.96702 | 0.0036319 | 0.98275 | 0.0060104 | 0.98274 | 0.0079888 |  |  | 497280 | 0.99351 | 0.91505 | 0.008307 | 0.98138 | 0.011312 | 0.98137 | 0.0074789 |  |  | 798060 | 0.96665 | 0.86787 | 0.015494 | 0.97308 | 0.01263 | 0.97308 | 0.010602
|  |  | 230892 | 1.0031 | 0.99943 | 0.00039652 | 0.99995 | 0.12643 | 0.99995 | 0.15183 |  |  | 455046 | 0.99376 | 0.98664 | 0.0012835 | 0.99613 | 0.0055089 | 0.99613 | 0.0043313 |  |  | 350160 | 0.97766 | 0.96702 | 0.0036319 | 0.98277 | 0.0060096 | 0.98277 | 0.0079885 |  |  | 497580 | 0.99519 | 0.91505 | 0.008307 | 0.98138 | 0.011312 | 0.98138 | 0.007479 |  |  | 798360 | 0.96889 | 0.86787 | 0.015494 | 0.9731 | 0.01263 | 0.97309 | 0.010601
|  |  | 231192 | 1.0031 | 0.99943 | 0.00039652 | 0.99995 | 0.12643 | 0.99995 | 0.15183 |  |  | 455346 | 0.99472 | 0.98664 | 0.0012835 | 0.99613 | 0.0055088 | 0.99614 | 0.0043312 |  |  | 350460 | 0.97766 | 0.96702 | 0.0036319 | 0.98279 | 0.0060088 | 0.98279 | 0.0079881 |  |  | 497880 | 0.99351 | 0.91505 | 0.008307 | 0.98139 | 0.011312 | 0.98138 | 0.007479 |  |  | 798660 | 0.96442 | 0.86787 | 0.015494 | 0.97311 | 0.01263 | 0.97311 | 0.010601
|  |  | 231492 | 1.0022 | 0.99943 | 0.00039652 | 0.99995 | 0.12643 | 0.99995 | 0.15183 |  |  | 455646 | 0.99376 | 0.98664 | 0.0012835 | 0.99613 | 0.0055088 | 0.99614 | 0.0043311 |  |  | 350760 | 0.97982 | 0.96702 | 0.0036319 | 0.98282 | 0.006008 | 0.98281 | 0.0079878 |  |  | 498180 | 0.99351 | 0.91505 | 0.008307 | 0.98139 | 0.011312 | 0.98139 | 0.007479 |  |  | 798960 | 0.96218 | 0.86787 | 0.015494 | 0.97313 | 0.012629 | 0.97313 | 0.0106
|  |  | 231792 | 1.0031 | 0.99943 | 0.00039652 | 0.99995 | 0.12643 | 0.99995 | 0.15183 |  |  | 455946 | 0.99472 | 0.98664 | 0.0012835 | 0.99614 | 0.0055087 | 0.99614 | 0.004331 |  |  | 351060 | 0.9809 | 0.96702 | 0.0036319 | 0.98284 | 0.0060072 | 0.98284 | 0.0079874 |  |  | 498480 | 0.99351 | 0.91505 | 0.008307 | 0.9814 | 0.011312 | 0.9814 | 0.007479 |  |  | 799260 | 0.97337 | 0.86787 | 0.015494 | 0.97315 | 0.012629 | 0.97315 | 0.010599
|  |  | 232092 | 1.0022 | 0.99943 | 0.00039652 | 0.99995 | 0.12643 | 0.99995 | 0.15183 |  |  | 456246 | 0.99376 | 0.98664 | 0.0012835 | 0.99614 | 0.0055086 | 0.99614 | 0.0043309 |  |  | 351360 | 0.97982 | 0.96702 | 0.0036319 | 0.98286 | 0.0060064 | 0.98286 | 0.0079871 |  |  | 498780 | 0.99519 | 0.91505 | 0.008307 | 0.98141 | 0.011312 | 0.9814 | 0.007479 |  |  | 799560 | 0.96442 | 0.86787 | 0.015494 | 0.97317 | 0.012628 | 0.97316 | 0.010598
|  |  | 232392 | 1.0031 | 0.99943 | 0.00039652 | 0.99995 | 0.12643 | 0.99995 | 0.15183 |  |  | 456546 | 0.99376 | 0.98664 | 0.0012835 | 0.99614 | 0.0055086 | 0.99614 | 0.0043308 |  |  | 351660 | 0.9809 | 0.96702 | 0.0036319 | 0.98289 | 0.0060056 | 0.98288 | 0.0079867 |  |  | 499080 | 0.99856 | 0.91505 | 0.008307 | 0.98141 | 0.011312 | 0.98141 | 0.007479 |  |  | 799860 | 0.96218 | 0.86787 | 0.015494 | 0.97318 | 0.012628 | 0.97318 | 0.010598
|  |  | 232692 | 1.0031 | 0.99943 | 0.00039652 | 0.99995 | 0.12643 | 0.99995 | 0.15183 |  |  | 456846 | 0.99376 | 0.98664 | 0.0012835 | 0.99614 | 0.0055085 | 0.99614 | 0.0043307 |  |  | 351960 | 0.97982 | 0.96702 | 0.0036319 | 0.98291 | 0.0060048 | 0.98291 | 0.0079864 |  |  | 499380 | 0.99856 | 0.91505 | 0.008307 | 0.98142 | 0.011312 | 0.98141 | 0.007479 |  |  | 800160 | 0.96442 | 0.86787 | 0.015494 | 0.9732 | 0.012627 | 0.9732 | 0.010597
|  |  | 232992 | 1.0031 | 0.99943 | 0.00039652 | 0.99995 | 0.12643 | 0.99995 | 0.15183 |  |  | 457146 | 0.99279 | 0.98664 | 0.0012835 | 0.99614 | 0.0055085 | 0.99615 | 0.0043306 |  |  | 352260 | 0.97982 | 0.96702 | 0.0036319 | 0.98293 | 0.006004 | 0.98293 | 0.007986 |  |  | 499680 | 0.99519 | 0.91505 | 0.008307 | 0.98142 | 0.011311 | 0.98142 | 0.007479 |  |  | 800460 | 0.97113 | 0.86787 | 0.015494 | 0.97322 | 0.012627 | 0.97322 | 0.010596
|  |  | 233292 | 1.004 | 0.99943 | 0.00039652 | 0.99995 | 0.12643 | 0.99995 | 0.15183 |  |  | 457446 | 0.99376 | 0.98664 | 0.0012835 | 0.99615 | 0.0055084 | 0.99615 | 0.0043305 |  |  | 352560 | 0.97874 | 0.96702 | 0.0036319 | 0.98296 | 0.0060032 | 0.98295 | 0.0079856 |  |  | 499980 | 0.99183 | 0.91505 | 0.008307 | 0.98143 | 0.011311 | 0.98143 | 0.007479 |  |  | 800760 | 0.96889 | 0.86787 | 0.015494 | 0.97324 | 0.012627 | 0.97323 | 0.010596
|  |  | 233592 | 1.0022 | 0.99943 | 0.00039652 | 0.99995 | 0.12643 | 0.99995 | 0.15183 |  |  | 457746 | 0.99279 | 0.98664 | 0.0012835 | 0.99615 | 0.0055083 | 0.99615 | 0.0043304 |  |  | 352860 | 0.97766 | 0.96702 | 0.0036319 | 0.98298 | 0.0060024 | 0.98298 | 0.0079853 |  |  | 500280 | 0.99183 | 0.91505 | 0.008307 | 0.98144 | 0.011311 | 0.98143 | 0.007479 |  |  | 801060 | 0.96665 | 0.86787 | 0.015494 | 0.97325 | 0.012626 | 0.97325 | 0.010595
|  |  | 233892 | 1.0031 | 0.99943 | 0.00039652 | 0.99995 | 0.12643 | 0.99995 | 0.15183 |  |  | 458046 | 0.99376 | 0.98664 | 0.0012835 | 0.99615 | 0.0055083 | 0.99615 | 0.0043304 |  |  | 353160 | 0.97982 | 0.96702 | 0.0036319 | 0.983 | 0.0060016 | 0.983 | 0.0079849 |  |  | 500580 | 0.99015 | 0.91505 | 0.008307 | 0.98144 | 0.011311 | 0.98144 | 0.007479 |  |  | 801360 | 0.96665 | 0.86787 | 0.015494 | 0.97327 | 0.012626 | 0.97327 | 0.010594
|  |  | 234192 | 1.0022 | 0.99943 | 0.00039652 | 0.99995 | 0.12643 | 0.99995 | 0.15183 |  |  | 458346 | 0.99472 | 0.98664 | 0.0012835 | 0.99615 | 0.0055082 | 0.99615 | 0.0043303 |  |  | 353460 | 0.97874 | 0.96702 | 0.0036319 | 0.98302 | 0.0060008 | 0.98302 | 0.0079846 |  |  | 500880 | 0.99519 | 0.91505 | 0.008307 | 0.98145 | 0.011311 | 0.98144 | 0.007479 |  |  | 801660 | 0.97113 | 0.86787 | 0.015494 | 0.97329 | 0.012625 | 0.97329 | 0.010593
|  |  | 234492 | 1.0031 | 0.99943 | 0.00039652 | 0.99995 | 0.12643 | 0.99995 | 0.15183 |  |  | 458646 | 0.99376 | 0.98664 | 0.0012835 | 0.99615 | 0.0055082 | 0.99615 | 0.0043302 |  |  | 353760 | 0.97982 | 0.96702 | 0.0036319 | 0.98305 | 0.006 | 0.98305 | 0.0079842 |  |  | 501180 | 0.99519 | 0.91505 | 0.008307 | 0.98145 | 0.011311 | 0.98145 | 0.007479 |  |  | 801960 | 0.97113 | 0.86787 | 0.015494 | 0.97331 | 0.012625 | 0.9733 | 0.010593
|  |  | 234792 | 1.0022 | 0.99943 | 0.00039652 | 0.99995 | 0.12643 | 0.99995 | 0.15183 |  |  | 458946 | 0.99279 | 0.98664 | 0.0012835 | 0.99615 | 0.0055081 | 0.99616 | 0.0043301 |  |  | 354060 | 0.97874 | 0.96702 | 0.0036319 | 0.98307 | 0.0059992 | 0.98307 | 0.0079839 |  |  | 501480 | 0.99351 | 0.91505 | 0.008307 | 0.98146 | 0.011311 | 0.98145 | 0.007479 |  |  | 802260 | 0.95994 | 0.86787 | 0.015494 | 0.97332 | 0.012624 | 0.97332 | 0.010592
|  |  | 235092 | 1.0031 | 0.99943 | 0.00039652 | 0.99995 | 0.12643 | 0.99995 | 0.15183 |  |  | 459246 | 0.99472 | 0.98664 | 0.0012835 | 0.99616 | 0.005508 | 0.99616 | 0.00433 |  |  | 354360 | 0.97766 | 0.96702 | 0.0036319 | 0.98309 | 0.0059984 | 0.98309 | 0.0079835 |  |  | 501780 | 0.99183 | 0.91505 | 0.008307 | 0.98146 | 0.011311 | 0.98146 | 0.007479 |  |  | 802560 | 0.96889 | 0.86787 | 0.015494 | 0.97334 | 0.012624 | 0.97334 | 0.010591
|  |  | 235392 | 1.0031 | 0.99943 | 0.00039652 | 0.99995 | 0.12643 | 0.99995 | 0.15183 |  |  | 459546 | 0.99472 | 0.98664 | 0.0012835 | 0.99616 | 0.005508 | 0.99616 | 0.0043299 |  |  | 354660 | 0.97766 | 0.96702 | 0.0036319 | 0.98312 | 0.0059976 | 0.98312 | 0.0079831 |  |  | 502080 | 0.99351 | 0.91505 | 0.008307 | 0.98147 | 0.011311 | 0.98147 | 0.007479 |  |  | 802860 | 0.96665 | 0.86787 | 0.015494 | 0.97336 | 0.012624 | 0.97336 | 0.010591
|  |  | 235692 | 1.004 | 0.99943 | 0.00039652 | 0.99995 | 0.12643 | 0.99995 | 0.15183 |  |  | 459846 | 0.99376 | 0.98664 | 0.0012835 | 0.99616 | 0.0055079 | 0.99616 | 0.0043298 |  |  | 354960 | 0.97874 | 0.96702 | 0.0036319 | 0.98314 | 0.0059968 | 0.98314 | 0.0079828 |  |  | 502380 | 0.99351 | 0.91505 | 0.008307 | 0.98148 | 0.011311 | 0.98147 | 0.007479 |  |  | 803160 | 0.96442 | 0.86787 | 0.015494 | 0.97338 | 0.012623 | 0.97337 | 0.01059
|  |  | 235992 | 1.0022 | 0.99943 | 0.00039652 | 0.99995 | 0.12643 | 0.99995 | 0.15183 |  |  | 460146 | 0.99472 | 0.98664 | 0.0012835 | 0.99616 | 0.0055079 | 0.99616 | 0.0043297 |  |  | 355260 | 0.97982 | 0.96702 | 0.0036319 | 0.98316 | 0.005996 | 0.98316 | 0.0079824 |  |  | 502680 | 0.99519 | 0.91505 | 0.008307 | 0.98148 | 0.011311 | 0.98148 | 0.0074791 |  |  | 803460 | 0.96889 | 0.86787 | 0.015494 | 0.97339 | 0.012623 | 0.97339 | 0.010589
|  |  | 236292 | 1.0022 | 0.99943 | 0.00039652 | 0.99995 | 0.12643 | 0.99995 | 0.15183 |  |  | 460446 | 0.99376 | 0.98664 | 0.0012835 | 0.99616 | 0.0055078 | 0.99616 | 0.0043297 |  |  | 355560 | 0.97874 | 0.96702 | 0.0036319 | 0.98319 | 0.0059952 | 0.98318 | 0.0079821 |  |  | 502980 | 0.99183 | 0.91505 | 0.008307 | 0.98149 | 0.011311 | 0.98148 | 0.0074791 |  |  | 803760 | 0.96665 | 0.86787 | 0.015494 | 0.97341 | 0.012622 | 0.97341 | 0.010588
|  |  | 236592 | 1.0022 | 0.99943 | 0.00039652 | 0.99995 | 0.12643 | 0.99995 | 0.15183 |  |  | 460746 | 0.99279 | 0.98664 | 0.0012835 | 0.99616 | 0.0055078 | 0.99617 | 0.0043296 |  |  | 355860 | 0.97874 | 0.96702 | 0.0036319 | 0.98321 | 0.0059944 | 0.98321 | 0.0079817 |  |  | 503280 | 0.99351 | 0.91505 | 0.008307 | 0.98149 | 0.011311 | 0.98149 | 0.0074791 |  |  | 804060 | 0.96218 | 0.86787 | 0.015494 | 0.97343 | 0.012622 | 0.97342 | 0.010588
|  |  | 236892 | 1.0022 | 0.99943 | 0.00039652 | 0.99995 | 0.12643 | 0.99995 | 0.15183 |  |  | 461046 | 0.99376 | 0.98664 | 0.0012835 | 0.99617 | 0.0055077 | 0.99617 | 0.0043295 |  |  | 356160 | 0.97874 | 0.96702 | 0.0036319 | 0.98323 | 0.0059936 | 0.98323 | 0.0079813 |  |  | 503580 | 0.99183 | 0.91505 | 0.008307 | 0.9815 | 0.011311 | 0.98149 | 0.0074791 |  |  | 804360 | 0.97113 | 0.86787 | 0.015494 | 0.97344 | 0.012621 | 0.97344 | 0.010587
|  |  | 237192 | 1.0031 | 0.99943 | 0.00039652 | 0.99995 | 0.12643 | 0.99995 | 0.15183 |  |  | 461346 | 0.99376 | 0.98664 | 0.0012835 | 0.99617 | 0.0055076 | 0.99617 | 0.0043294 |  |  | 356460 | 0.97874 | 0.96702 | 0.0036319 | 0.98325 | 0.0059928 | 0.98325 | 0.007981 |  |  | 503880 | 0.99519 | 0.91505 | 0.008307 | 0.9815 | 0.01131 | 0.9815 | 0.0074791 |  |  | 804660 | 0.97337 | 0.86787 | 0.015494 | 0.97346 | 0.012621 | 0.97346 | 0.010586
|  |  | 237492 | 1.0022 | 0.99943 | 0.00039652 | 0.99995 | 0.12643 | 0.99995 | 0.15183 |  |  | 461646 | 0.99279 | 0.98664 | 0.0012835 | 0.99617 | 0.0055076 | 0.99617 | 0.0043293 |  |  | 356760 | 0.97874 | 0.96702 | 0.0036319 | 0.98328 | 0.005992 | 0.98328 | 0.0079806 |  |  | 504180 | 0.99351 | 0.91505 | 0.008307 | 0.98151 | 0.01131 | 0.98151 | 0.0074791 |  |  | 804960 | 0.96889 | 0.86787 | 0.015494 | 0.97348 | 0.012621 | 0.97348 | 0.010586
|  |  | 237792 | 1.004 | 0.99943 | 0.00039652 | 0.99995 | 0.12643 | 0.99995 | 0.15183 |  |  | 461946 | 0.99568 | 0.98664 | 0.0012835 | 0.99617 | 0.0055075 | 0.99617 | 0.0043292 |  |  | 357060 | 0.97658 | 0.96702 | 0.0036319 | 0.9833 | 0.0059912 | 0.9833 | 0.0079803 |  |  | 504480 | 0.99015 | 0.91505 | 0.008307 | 0.98152 | 0.01131 | 0.98151 | 0.0074791 |  |  | 805260 | 0.96665 | 0.86787 | 0.015494 | 0.9735 | 0.01262 | 0.97349 | 0.010585
|  |  | 238092 | 1.0022 | 0.99943 | 0.00039652 | 0.99995 | 0.12643 | 0.99995 | 0.15183 |  |  | 462246 | 0.99279 | 0.98664 | 0.0012835 | 0.99617 | 0.0055075 | 0.99617 | 0.0043292 |  |  | 357360 | 0.97766 | 0.96702 | 0.0036319 | 0.98332 | 0.0059905 | 0.98332 | 0.0079799 |  |  | 504780 | 0.99015 | 0.91505 | 0.008307 | 0.98152 | 0.01131 | 0.98152 | 0.0074791 |  |  | 805560 | 0.96665 | 0.86787 | 0.015494 | 0.97351 | 0.01262 | 0.97351 | 0.010584
|  |  | 238392 | 1.0031 | 0.99943 | 0.00039652 | 0.99995 | 0.12643 | 0.99995 | 0.15183 |  |  | 462546 | 0.99279 | 0.98664 | 0.0012835 | 0.99617 | 0.0055074 | 0.99618 | 0.0043291 |  |  | 357660 | 0.97982 | 0.96702 | 0.0036319 | 0.98334 | 0.0059897 | 0.98334 | 0.0079795 |  |  | 505080 | 0.99351 | 0.91505 | 0.008307 | 0.98153 | 0.01131 | 0.98152 | 0.0074791 |  |  | 805860 | 0.96889 | 0.86787 | 0.015494 | 0.97353 | 0.012619 | 0.97353 | 0.010584
|  |  | 238692 | 1.0022 | 0.99943 | 0.00039652 | 0.99995 | 0.12643 | 0.99995 | 0.15183 |  |  | 462846 | 0.99183 | 0.98664 | 0.0012835 | 0.99617 | 0.0055074 | 0.99618 | 0.004329 |  |  | 357960 | 0.97982 | 0.96702 | 0.0036319 | 0.98337 | 0.0059889 | 0.98337 | 0.0079792 |  |  | 505380 | 0.99351 | 0.91505 | 0.008307 | 0.98153 | 0.01131 | 0.98153 | 0.0074791 |  |  | 806160 | 0.96665 | 0.86787 | 0.015494 | 0.97355 | 0.012619 | 0.97354 | 0.010583
|  |  | 238992 | 1.0031 | 0.99943 | 0.00039652 | 0.99995 | 0.12643 | 0.99995 | 0.15183 |  |  | 463146 | 0.99183 | 0.98664 | 0.0012835 | 0.99618 | 0.0055073 | 0.99618 | 0.0043289 |  |  | 358260 | 0.97874 | 0.96702 | 0.0036319 | 0.98339 | 0.0059881 | 0.98339 | 0.0079788 |  |  | 505680 | 0.99183 | 0.91505 | 0.008307 | 0.98154 | 0.01131 | 0.98153 | 0.0074791 |  |  | 806460 | 0.97337 | 0.86787 | 0.015494 | 0.97356 | 0.012619 | 0.97356 | 0.010582
|  |  | 239292 | 1.0022 | 0.99943 | 0.00039652 | 0.99995 | 0.12643 | 0.99995 | 0.15183 |  |  | 463446 | 0.99279 | 0.98664 | 0.0012835 | 0.99618 | 0.0055072 | 0.99618 | 0.0043288 |  |  | 358560 | 0.97982 | 0.96702 | 0.0036319 | 0.98341 | 0.0059873 | 0.98341 | 0.0079785 |  |  | 505980 | 0.99351 | 0.91505 | 0.008307 | 0.98154 | 0.01131 | 0.98154 | 0.0074791 |  |  | 806760 | 0.97784 | 0.86787 | 0.015494 | 0.97358 | 0.012618 | 0.97358 | 0.010581
|  |  | 239592 | 1.0022 | 0.99943 | 0.00039652 | 0.99995 | 0.12643 | 0.99995 | 0.15183 |  |  | 463746 | 0.99376 | 0.98664 | 0.0012835 | 0.99618 | 0.0055072 | 0.99618 | 0.0043287 |  |  | 358860 | 0.97874 | 0.96702 | 0.0036319 | 0.98343 | 0.0059865 | 0.98343 | 0.0079781 |  |  | 506280 | 0.99351 | 0.91505 | 0.008307 | 0.98155 | 0.01131 | 0.98154 | 0.0074791 |  |  | 807060 | 0.96889 | 0.86787 | 0.015494 | 0.9736 | 0.012618 | 0.9736 | 0.010581
|  |  | 239892 | 1.0031 | 0.99943 | 0.00039652 | 0.99995 | 0.12643 | 0.99995 | 0.15183 |  |  | 464046 | 0.99279 | 0.98664 | 0.0012835 | 0.99618 | 0.0055071 | 0.99618 | 0.0043287 |  |  | 359160 | 0.97874 | 0.96702 | 0.0036319 | 0.98346 | 0.0059857 | 0.98346 | 0.0079777 |  |  | 506580 | 0.99351 | 0.91505 | 0.008307 | 0.98155 | 0.01131 | 0.98155 | 0.0074792 |  |  | 807360 | 0.97113 | 0.86787 | 0.015494 | 0.97361 | 0.012617 | 0.97361 | 0.01058
|  |  | 240192 | 1.0022 | 0.99943 | 0.00039652 | 0.99995 | 0.12643 | 0.99995 | 0.15183 |  |  | 464346 | 0.99279 | 0.98664 | 0.0012835 | 0.99618 | 0.0055071 | 0.99619 | 0.0043286 |  |  | 359460 | 0.97766 | 0.96702 | 0.0036319 | 0.98348 | 0.0059849 | 0.98348 | 0.0079774 |  |  | 506880 | 0.99519 | 0.91505 | 0.008307 | 0.98156 | 0.01131 | 0.98156 | 0.0074792 |  |  | 807660 | 0.96889 | 0.86787 | 0.015494 | 0.97363 | 0.012617 | 0.97363 | 0.010579
|  |  | 240492 | 1.0031 | 0.99943 | 0.00039652 | 0.99995 | 0.12643 | 0.99995 | 0.15183 |  |  | 464646 | 0.99376 | 0.98664 | 0.0012835 | 0.99618 | 0.005507 | 0.99619 | 0.0043285 |  |  | 359760 | 0.97874 | 0.96702 | 0.0036319 | 0.9835 | 0.0059841 | 0.9835 | 0.007977 |  |  | 507180 | 0.99351 | 0.91505 | 0.008307 | 0.98157 | 0.01131 | 0.98156 | 0.0074792 |  |  | 807960 | 0.96442 | 0.86787 | 0.015494 | 0.97365 | 0.012617 | 0.97365 | 0.010579
|  |  | 240792 | 1.0031 | 0.99943 | 0.00039652 | 0.99995 | 0.12643 | 0.99995 | 0.15183 |  |  | 464946 | 0.99376 | 0.98664 | 0.0012835 | 0.99619 | 0.005507 | 0.99619 | 0.0043284 |  |  | 360060 | 0.97874 | 0.96702 | 0.0036319 | 0.98352 | 0.0059833 | 0.98352 | 0.0079767 |  |  | 507480 | 0.99183 | 0.91505 | 0.008307 | 0.98157 | 0.01131 | 0.98157 | 0.0074792 |  |  | 808260 | 0.96442 | 0.86787 | 0.015494 | 0.97367 | 0.012616 | 0.97366 | 0.010578
|  |  | 241092 | 1.0031 | 0.99943 | 0.00039652 | 0.99995 | 0.12643 | 0.99995 | 0.15183 |  |  | 465246 | 0.99376 | 0.98664 | 0.0012835 | 0.99619 | 0.0055069 | 0.99619 | 0.0043283 |  |  | 360360 | 0.97766 | 0.96702 | 0.0036319 | 0.98355 | 0.0059825 | 0.98354 | 0.0079763 |  |  | 507780 | 0.99183 | 0.91505 | 0.008307 | 0.98158 | 0.01131 | 0.98157 | 0.0074792 |  |  | 808560 | 0.96665 | 0.86787 | 0.015494 | 0.97368 | 0.012616 | 0.97368 | 0.010577
|  |  | 241392 | 1.004 | 0.99943 | 0.00039652 | 0.99995 | 0.12643 | 0.99995 | 0.15183 |  |  | 465546 | 0.99376 | 0.98664 | 0.0012835 | 0.99619 | 0.0055069 | 0.99619 | 0.0043283 |  |  | 360660 | 0.97874 | 0.96702 | 0.0036319 | 0.98357 | 0.0059817 | 0.98357 | 0.0079759 |  |  | 508080 | 0.99183 | 0.91505 | 0.008307 | 0.98158 | 0.011309 | 0.98158 | 0.0074792 |  |  | 808860 | 0.97337 | 0.86787 | 0.015494 | 0.9737 | 0.012615 | 0.9737 | 0.010577
|  |  | 241692 | 1.0022 | 0.99943 | 0.00039652 | 0.99995 | 0.12643 | 0.99995 | 0.15183 |  |  | 465846 | 0.99472 | 0.98664 | 0.0012835 | 0.99619 | 0.0055068 | 0.99619 | 0.0043282 |  |  | 360960 | 0.97874 | 0.96702 | 0.0036319 | 0.98359 | 0.0059809 | 0.98359 | 0.0079756 |  |  | 508380 | 0.99183 | 0.91505 | 0.008307 | 0.98159 | 0.011309 | 0.98158 | 0.0074792 |  |  | 809160 | 0.96889 | 0.86787 | 0.015494 | 0.97372 | 0.012615 | 0.97371 | 0.010576
|  |  | 241992 | 1.0031 | 0.99943 | 0.00039652 | 0.99995 | 0.12643 | 0.99995 | 0.15183 |  |  | 466146 | 0.99279 | 0.98664 | 0.0012835 | 0.99619 | 0.0055068 | 0.99619 | 0.0043281 |  |  | 361260 | 0.97766 | 0.96702 | 0.0036319 | 0.98361 | 0.0059801 | 0.98361 | 0.0079752 |  |  | 508680 | 0.99351 | 0.91505 | 0.008307 | 0.98159 | 0.011309 | 0.98159 | 0.0074792 |  |  | 809460 | 0.97337 | 0.86787 | 0.015494 | 0.97373 | 0.012615 | 0.97373 | 0.010575
|  |  | 242292 | 1.0031 | 0.99943 | 0.00039652 | 0.99995 | 0.12643 | 0.99995 | 0.15183 |  |  | 466446 | 0.99279 | 0.98664 | 0.0012835 | 0.99619 | 0.0055067 | 0.9962 | 0.004328 |  |  | 361560 | 0.97874 | 0.96702 | 0.0036319 | 0.98363 | 0.0059793 | 0.98363 | 0.0079748 |  |  | 508980 | 0.99351 | 0.91505 | 0.008307 | 0.9816 | 0.011309 | 0.98159 | 0.0074792 |  |  | 809760 | 0.96442 | 0.86787 | 0.015494 | 0.97375 | 0.012614 | 0.97375 | 0.010574
|  |  | 242592 | 1.0031 | 0.99943 | 0.00039652 | 0.99995 | 0.12643 | 0.99995 | 0.15183 |  |  | 466746 | 0.99376 | 0.98664 | 0.0012835 | 0.9962 | 0.0055067 | 0.9962 | 0.0043279 |  |  | 361860 | 0.97874 | 0.96702 | 0.0036319 | 0.98366 | 0.0059785 | 0.98366 | 0.0079745 |  |  | 509280 | 0.99351 | 0.91505 | 0.008307 | 0.9816 | 0.011309 | 0.9816 | 0.0074792 |  |  | 810060 | 0.9577 | 0.86787 | 0.015494 | 0.97377 | 0.012614 | 0.97376 | 0.010574
|  |  | 242892 | 1.0022 | 0.99943 | 0.00039652 | 0.99995 | 0.12643 | 0.99995 | 0.15183 |  |  | 467046 | 0.99472 | 0.98664 | 0.0012835 | 0.9962 | 0.0055066 | 0.9962 | 0.0043279 |  |  | 362160 | 0.97874 | 0.96702 | 0.0036319 | 0.98368 | 0.0059777 | 0.98368 | 0.0079741 |  |  | 509580 | 0.99183 | 0.91505 | 0.008307 | 0.98161 | 0.011309 | 0.9816 | 0.0074792 |  |  | 810360 | 0.9577 | 0.86787 | 0.015494 | 0.97378 | 0.012613 | 0.97378 | 0.010573
|  |  | 243192 | 1.0022 | 0.99943 | 0.00039652 | 0.99995 | 0.12643 | 0.99995 | 0.15183 |  |  | 467346 | 0.99472 | 0.98664 | 0.0012835 | 0.9962 | 0.0055066 | 0.9962 | 0.0043278 |  |  | 362460 | 0.97766 | 0.96702 | 0.0036319 | 0.9837 | 0.0059769 | 0.9837 | 0.0079737 |  |  | 509880 | 0.99351 | 0.91505 | 0.008307 | 0.98161 | 0.011309 | 0.98161 | 0.0074793 |  |  | 810660 | 0.96665 | 0.86787 | 0.015494 | 0.9738 | 0.012613 | 0.9738 | 0.010572
|  |  | 243492 | 1.0031 | 0.99943 | 0.00039652 | 0.99995 | 0.12643 | 0.99995 | 0.15183 |  |  | 467646 | 0.99472 | 0.98664 | 0.0012835 | 0.9962 | 0.0055065 | 0.9962 | 0.0043277 |  |  | 362760 | 0.97982 | 0.96702 | 0.0036319 | 0.98372 | 0.0059762 | 0.98372 | 0.0079734 |  |  | 510180 | 0.99351 | 0.91505 | 0.008307 | 0.98162 | 0.011309 | 0.98161 | 0.0074793 |  |  | 810960 | 0.97337 | 0.86787 | 0.015494 | 0.97382 | 0.012612 | 0.97381 | 0.010572
|  |  | 243792 | 1.0022 | 0.99943 | 0.00039652 | 0.99995 | 0.12643 | 0.99995 | 0.15183 |  |  | 467946 | 0.99472 | 0.98664 | 0.0012835 | 0.9962 | 0.0055065 | 0.9962 | 0.0043276 |  |  | 363060 | 0.97766 | 0.96702 | 0.0036319 | 0.98374 | 0.0059754 | 0.98374 | 0.007973 |  |  | 510480 | 0.99351 | 0.91505 | 0.008307 | 0.98162 | 0.011309 | 0.98162 | 0.0074793 |  |  | 811260 | 0.97337 | 0.86787 | 0.015494 | 0.97383 | 0.012612 | 0.97383 | 0.010571
|  |  | 244092 | 1.004 | 0.99943 | 0.00039652 | 0.99995 | 0.12643 | 0.99995 | 0.15183 |  |  | 468246 | 0.99568 | 0.98664 | 0.0012835 | 0.9962 | 0.0055064 | 0.99621 | 0.0043276 |  |  | 363360 | 0.97874 | 0.96702 | 0.0036319 | 0.98377 | 0.0059746 | 0.98376 | 0.0079727 |  |  | 510780 | 0.99183 | 0.91505 | 0.008307 | 0.98163 | 0.011309 | 0.98163 | 0.0074793 |  |  | 811560 | 0.96665 | 0.86787 | 0.015494 | 0.97385 | 0.012612 | 0.97385 | 0.01057
|  |  | 244392 | 1.0031 | 0.99943 | 0.00039652 | 0.99995 | 0.12643 | 0.99995 | 0.15183 |  |  | 468546 | 0.99472 | 0.98664 | 0.0012835 | 0.9962 | 0.0055064 | 0.99621 | 0.0043275 |  |  | 363660 | 0.97874 | 0.96702 | 0.0036319 | 0.98379 | 0.0059738 | 0.98379 | 0.0079723 |  |  | 511080 | 0.99183 | 0.91505 | 0.008307 | 0.98164 | 0.011309 | 0.98163 | 0.0074793 |  |  | 811860 | 0.96889 | 0.86787 | 0.015494 | 0.97387 | 0.012611 | 0.97386 | 0.01057
|  |  | 244692 | 1.0031 | 0.99943 | 0.00039652 | 0.99995 | 0.12643 | 0.99995 | 0.15183 |  |  | 468846 | 0.99568 | 0.98664 | 0.0012835 | 0.99621 | 0.0055063 | 0.99621 | 0.0043274 |  |  | 363960 | 0.9809 | 0.96702 | 0.0036319 | 0.98381 | 0.005973 | 0.98381 | 0.0079719 |  |  | 511380 | 0.99519 | 0.91505 | 0.008307 | 0.98164 | 0.011309 | 0.98164 | 0.0074793 |  |  | 812160 | 0.96665 | 0.86787 | 0.015494 | 0.97388 | 0.012611 | 0.97388 | 0.010569
|  |  | 244992 | 1.0022 | 0.99943 | 0.00039652 | 0.99995 | 0.12643 | 0.99995 | 0.15183 |  |  | 469146 | 0.99568 | 0.98664 | 0.0012835 | 0.99621 | 0.0055063 | 0.99621 | 0.0043273 |  |  | 364260 | 0.97874 | 0.96702 | 0.0036319 | 0.98383 | 0.0059722 | 0.98383 | 0.0079716 |  |  | 511680 | 0.99687 | 0.91505 | 0.008307 | 0.98165 | 0.011309 | 0.98164 | 0.0074793 |  |  | 812460 | 0.96889 | 0.86787 | 0.015494 | 0.9739 | 0.01261 | 0.9739 | 0.010568
|  |  | 245292 | 1.004 | 0.99943 | 0.00039652 | 0.99995 | 0.12643 | 0.99995 | 0.15183 |  |  | 469446 | 0.99376 | 0.98664 | 0.0012835 | 0.99621 | 0.0055062 | 0.99621 | 0.0043273 |  |  | 364560 | 0.97874 | 0.96702 | 0.0036319 | 0.98385 | 0.0059714 | 0.98385 | 0.0079712 |  |  | 511980 | 0.99351 | 0.91505 | 0.008307 | 0.98165 | 0.011309 | 0.98165 | 0.0074793 |  |  | 812760 | 0.97337 | 0.86787 | 0.015494 | 0.97392 | 0.01261 | 0.97391 | 0.010568
|  |  | 245592 | 1.0022 | 0.99943 | 0.00039652 | 0.99995 | 0.12643 | 0.99995 | 0.15183 |  |  | 469746 | 0.99472 | 0.98664 | 0.0012835 | 0.99621 | 0.0055062 | 0.99621 | 0.0043272 |  |  | 364860 | 0.97874 | 0.96702 | 0.0036319 | 0.98387 | 0.0059706 | 0.98387 | 0.0079708 |  |  | 512280 | 0.99519 | 0.91505 | 0.008307 | 0.98166 | 0.011309 | 0.98165 | 0.0074793 |  |  | 813060 | 0.96889 | 0.86787 | 0.015494 | 0.97393 | 0.01261 | 0.97393 | 0.010567
|  |  | 245892 | 1.0022 | 0.99943 | 0.00039652 | 0.99995 | 0.12643 | 0.99995 | 0.15183 |  |  | 470046 | 0.99472 | 0.98664 | 0.0012835 | 0.99621 | 0.0055061 | 0.99622 | 0.0043271 |  |  | 365160 | 0.97766 | 0.96702 | 0.0036319 | 0.9839 | 0.0059698 | 0.9839 | 0.0079705 |  |  | 512580 | 0.99351 | 0.91505 | 0.008307 | 0.98166 | 0.011309 | 0.98166 | 0.0074793 |  |  | 813360 | 0.97337 | 0.86787 | 0.015494 | 0.97395 | 0.012609 | 0.97395 | 0.010566
|  |  | 246192 | 1.0031 | 0.99943 | 0.00039652 | 0.99995 | 0.12643 | 0.99995 | 0.15183 |  |  | 470346 | 0.99472 | 0.98664 | 0.0012835 | 0.99621 | 0.0055061 | 0.99622 | 0.004327 |  |  | 365460 | 0.97982 | 0.96702 | 0.0036319 | 0.98392 | 0.005969 | 0.98392 | 0.0079701 |  |  | 512880 | 0.99519 | 0.91505 | 0.008307 | 0.98167 | 0.011309 | 0.98166 | 0.0074794 |  |  | 813660 | 0.97113 | 0.86787 | 0.015494 | 0.97397 | 0.012609 | 0.97396 | 0.010566
|  |  | 246492 | 1.0031 | 0.99943 | 0.00039652 | 0.99995 | 0.12643 | 0.99995 | 0.15183 |  |  | 470646 | 0.99568 | 0.98664 | 0.0012835 | 0.99622 | 0.005506 | 0.99622 | 0.004327 |  |  | 365760 | 0.97874 | 0.96702 | 0.0036319 | 0.98394 | 0.0059682 | 0.98394 | 0.0079697 |  |  | 513180 | 0.99351 | 0.91505 | 0.008307 | 0.98167 | 0.011308 | 0.98167 | 0.0074794 |  |  | 813960 | 0.97113 | 0.86787 | 0.015494 | 0.97398 | 0.012608 | 0.97398 | 0.010565
|  |  | 246792 | 1.0022 | 0.99943 | 0.00039652 | 0.99995 | 0.12643 | 0.99995 | 0.15183 |  |  | 470946 | 0.99472 | 0.98664 | 0.0012835 | 0.99622 | 0.005506 | 0.99622 | 0.0043269 |  |  | 366060 | 0.98198 | 0.96702 | 0.0036319 | 0.98396 | 0.0059674 | 0.98396 | 0.0079694 |  |  | 513480 | 0.99183 | 0.91505 | 0.008307 | 0.98168 | 0.011308 | 0.98167 | 0.0074794 |  |  | 814260 | 0.97113 | 0.86787 | 0.015494 | 0.974 | 0.012608 | 0.974 | 0.010564
|  |  | 247092 | 1.004 | 0.99943 | 0.00039652 | 0.99995 | 0.12643 | 0.99995 | 0.15183 |  |  | 471246 | 0.99376 | 0.98664 | 0.0012835 | 0.99622 | 0.0055059 | 0.99622 | 0.0043268 |  |  | 366360 | 0.9809 | 0.96702 | 0.0036319 | 0.98398 | 0.0059666 | 0.98398 | 0.007969 |  |  | 513780 | 0.99183 | 0.91505 | 0.008307 | 0.98168 | 0.011308 | 0.98168 | 0.0074794 |  |  | 814560 | 0.96889 | 0.86787 | 0.015494 | 0.97402 | 0.012608 | 0.97401 | 0.010564
|  |  | 247392 | 1.0031 | 0.99943 | 0.00039652 | 0.99995 | 0.12643 | 0.99995 | 0.15183 |  |  | 471546 | 0.99376 | 0.98664 | 0.0012835 | 0.99622 | 0.0055059 | 0.99622 | 0.0043268 |  |  | 366660 | 0.97766 | 0.96702 | 0.0036319 | 0.984 | 0.0059659 | 0.984 | 0.0079686 |  |  | 514080 | 0.99015 | 0.91505 | 0.008307 | 0.98169 | 0.011308 | 0.98168 | 0.0074794 |  |  | 814860 | 0.96442 | 0.86787 | 0.015494 | 0.97403 | 0.012607 | 0.97403 | 0.010563
|  |  | 247692 | 1.0013 | 0.99943 | 0.00039652 | 0.99995 | 0.12643 | 0.99995 | 0.15183 |  |  | 471846 | 0.99376 | 0.98664 | 0.0012835 | 0.99622 | 0.0055058 | 0.99622 | 0.0043267 |  |  | 366960 | 0.97874 | 0.96702 | 0.0036319 | 0.98403 | 0.0059651 | 0.98402 | 0.0079683 |  |  | 514380 | 0.99183 | 0.91505 | 0.008307 | 0.98169 | 0.011308 | 0.98169 | 0.0074794 |  |  | 815160 | 0.97784 | 0.86787 | 0.015494 | 0.97405 | 0.012607 | 0.97405 | 0.010562
|  |  | 247992 | 1.0022 | 0.99943 | 0.00039652 | 0.99995 | 0.12643 | 0.99995 | 0.15183 |  |  | 472146 | 0.99472 | 0.98664 | 0.0012835 | 0.99622 | 0.0055058 | 0.99623 | 0.0043266 |  |  | 367260 | 0.97982 | 0.96702 | 0.0036319 | 0.98405 | 0.0059643 | 0.98405 | 0.0079679 |  |  | 514680 | 0.99351 | 0.91505 | 0.008307 | 0.9817 | 0.011308 | 0.98169 | 0.0074794 |  |  | 815460 | 0.97113 | 0.86787 | 0.015494 | 0.97407 | 0.012607 | 0.97406 | 0.010562
|  |  | 248292 | 1.0031 | 0.99943 | 0.00039652 | 0.99995 | 0.12643 | 0.99995 | 0.15183 |  |  | 472446 | 0.99472 | 0.98664 | 0.0012835 | 0.99622 | 0.0055058 | 0.99623 | 0.0043265 |  |  | 367560 | 0.97874 | 0.96702 | 0.0036319 | 0.98407 | 0.0059635 | 0.98407 | 0.0079675 |  |  | 514980 | 0.99351 | 0.91505 | 0.008307 | 0.9817 | 0.011308 | 0.9817 | 0.0074794 |  |  | 815760 | 0.97561 | 0.86787 | 0.015494 | 0.97408 | 0.012606 | 0.97408 | 0.010561
|  |  | 248592 | 1.0022 | 0.99943 | 0.00039652 | 0.99995 | 0.12643 | 0.99995 | 0.15183 |  |  | 472746 | 0.99472 | 0.98664 | 0.0012835 | 0.99623 | 0.0055057 | 0.99623 | 0.0043265 |  |  | 367860 | 0.97874 | 0.96702 | 0.0036319 | 0.98409 | 0.0059627 | 0.98409 | 0.0079672 |  |  | 515280 | 0.99519 | 0.91505 | 0.008307 | 0.98171 | 0.011308 | 0.9817 | 0.0074794 |  |  | 816060 | 0.97337 | 0.86787 | 0.015494 | 0.9741 | 0.012606 | 0.9741 | 0.01056
|  |  | 248892 | 1.0049 | 0.99943 | 0.00039652 | 0.99995 | 0.12643 | 0.99995 | 0.15183 |  |  | 473046 | 0.99472 | 0.98664 | 0.0012835 | 0.99623 | 0.0055057 | 0.99623 | 0.0043264 |  |  | 368160 | 0.97874 | 0.96702 | 0.0036319 | 0.98411 | 0.0059619 | 0.98411 | 0.0079668 |  |  | 515580 | 0.99015 | 0.91505 | 0.008307 | 0.98171 | 0.011308 | 0.98171 | 0.0074795 |  |  | 816360 | 0.97113 | 0.86787 | 0.015494 | 0.97412 | 0.012605 | 0.97411 | 0.01056
|  |  | 249192 | 1.0022 | 0.99943 | 0.00039652 | 0.99995 | 0.12643 | 0.99995 | 0.15183 |  |  | 473346 | 0.99472 | 0.98664 | 0.0012835 | 0.99623 | 0.0055056 | 0.99623 | 0.0043263 |  |  | 368460 | 0.97982 | 0.96702 | 0.0036319 | 0.98413 | 0.0059611 | 0.98413 | 0.0079664 |  |  | 515880 | 0.99015 | 0.91505 | 0.008307 | 0.98172 | 0.011308 | 0.98171 | 0.0074795 |  |  | 816660 | 0.97113 | 0.86787 | 0.015494 | 0.97413 | 0.012605 | 0.97413 | 0.010559
|  |  | 249492 | 1.0031 | 0.99943 | 0.00039652 | 0.99995 | 0.12643 | 0.99995 | 0.15183 |  |  | 473646 | 0.99472 | 0.98664 | 0.0012835 | 0.99623 | 0.0055056 | 0.99623 | 0.0043263 |  |  | 368760 | 0.9809 | 0.96702 | 0.0036319 | 0.98415 | 0.0059603 | 0.98415 | 0.0079661 |  |  | 516180 | 0.99183 | 0.91505 | 0.008307 | 0.98172 | 0.011308 | 0.98172 | 0.0074795 |  |  | 816960 | 0.97113 | 0.86787 | 0.015494 | 0.97415 | 0.012605 | 0.97415 | 0.010558
|  |  | 249792 | 1.0031 | 0.99943 | 0.00039652 | 0.99995 | 0.12643 | 0.99995 | 0.15183 |  |  | 473946 | 0.99472 | 0.98664 | 0.0012835 | 0.99623 | 0.0055055 | 0.99623 | 0.0043262 |  |  | 369060 | 0.98198 | 0.96702 | 0.0036319 | 0.98418 | 0.0059595 | 0.98417 | 0.0079657 |  |  | 516480 | 0.99183 | 0.91505 | 0.008307 | 0.98173 | 0.011308 | 0.98172 | 0.0074795 |  |  | 817260 | 0.97561 | 0.86787 | 0.015494 | 0.97416 | 0.012604 | 0.97416 | 0.010558
|  |  | 250092 | 1.0031 | 0.99943 | 0.00039652 | 0.99995 | 0.12643 | 0.99995 | 0.15183 |  |  | 474246 | 0.99472 | 0.98664 | 0.0012835 | 0.99623 | 0.0055055 | 0.99624 | 0.0043261 |  |  | 369360 | 0.97766 | 0.96702 | 0.0036319 | 0.9842 | 0.0059588 | 0.9842 | 0.0079653 |  |  | 516780 | 0.99519 | 0.91505 | 0.008307 | 0.98173 | 0.011308 | 0.98173 | 0.0074795 |  |  | 817560 | 0.97561 | 0.86787 | 0.015494 | 0.97418 | 0.012604 | 0.97418 | 0.010557
|  |  | 250392 | 1.0022 | 0.99943 | 0.00039652 | 0.99995 | 0.12643 | 0.99995 | 0.15183 |  |  | 474546 | 0.99472 | 0.98664 | 0.0012835 | 0.99624 | 0.0055054 | 0.99624 | 0.0043261 |  |  | 369660 | 0.97874 | 0.96702 | 0.0036319 | 0.98422 | 0.005958 | 0.98422 | 0.007965 |  |  | 517080 | 0.99351 | 0.91505 | 0.008307 | 0.98174 | 0.011308 | 0.98173 | 0.0074795 |  |  | 817860 | 0.96889 | 0.86787 | 0.015494 | 0.9742 | 0.012603 | 0.97419 | 0.010556
|  |  | 250692 | 1.0031 | 0.99943 | 0.00039652 | 0.99995 | 0.12643 | 0.99995 | 0.15183 |  |  | 474846 | 0.99568 | 0.98664 | 0.0012835 | 0.99624 | 0.0055054 | 0.99624 | 0.004326 |  |  | 369960 | 0.97874 | 0.96702 | 0.0036319 | 0.98424 | 0.0059572 | 0.98424 | 0.0079646 |  |  | 517380 | 0.99351 | 0.91505 | 0.008307 | 0.98174 | 0.011308 | 0.98174 | 0.0074795 |  |  | 818160 | 0.97113 | 0.86787 | 0.015494 | 0.97421 | 0.012603 | 0.97421 | 0.010556
|  |  | 250992 | 1.0031 | 0.99943 | 0.00039652 | 0.99995 | 0.12643 | 0.99995 | 0.15183 |  |  | 475146 | 0.99568 | 0.98664 | 0.0012835 | 0.99624 | 0.0055054 | 0.99624 | 0.0043259 |  |  | 370260 | 0.97874 | 0.96702 | 0.0036319 | 0.98426 | 0.0059564 | 0.98426 | 0.0079642 |  |  | 517680 | 0.99183 | 0.91505 | 0.008307 | 0.98175 | 0.011308 | 0.98174 | 0.0074795 |  |  | 818460 | 0.96665 | 0.86787 | 0.015494 | 0.97423 | 0.012603 | 0.97423 | 0.010555
|  |  | 251292 | 1.0031 | 0.99943 | 0.00039652 | 0.99995 | 0.12643 | 0.99995 | 0.15183 |  |  | 475446 | 0.99472 | 0.98664 | 0.0012835 | 0.99624 | 0.0055053 | 0.99624 | 0.0043259 |  |  | 370560 | 0.97982 | 0.96702 | 0.0036319 | 0.98428 | 0.0059556 | 0.98428 | 0.0079639 |  |  | 517980 | 0.99351 | 0.91505 | 0.008307 | 0.98175 | 0.011308 | 0.98175 | 0.0074796 |  |  | 818760 | 0.97337 | 0.86787 | 0.015494 | 0.97425 | 0.012602 | 0.97424 | 0.010554
|  |  | 251592 | 1.0031 | 0.99943 | 0.00039652 | 0.99995 | 0.12643 | 0.99995 | 0.15183 |  |  | 475746 | 0.99472 | 0.98664 | 0.0012835 | 0.99624 | 0.0055053 | 0.99624 | 0.0043258 |  |  | 370860 | 0.97982 | 0.96702 | 0.0036319 | 0.9843 | 0.0059548 | 0.9843 | 0.0079635 |  |  | 518280 | 0.99015 | 0.91505 | 0.008307 | 0.98176 | 0.011308 | 0.98175 | 0.0074796 |  |  | 819060 | 0.96442 | 0.86787 | 0.015494 | 0.97426 | 0.012602 | 0.97426 | 0.010554
|  |  | 251892 | 1.0031 | 0.99943 | 0.00039652 | 0.99995 | 0.12643 | 0.99995 | 0.15183 |  |  | 476046 | 0.99472 | 0.98664 | 0.0012835 | 0.99624 | 0.0055052 | 0.99624 | 0.0043257 |  |  | 371160 | 0.98198 | 0.96702 | 0.0036319 | 0.98432 | 0.005954 | 0.98432 | 0.0079631 |  |  | 518580 | 0.99183 | 0.91505 | 0.008307 | 0.98176 | 0.011307 | 0.98176 | 0.0074796 |  |  | 819360 | 0.97561 | 0.86787 | 0.015494 | 0.97428 | 0.012601 | 0.97428 | 0.010553
|  |  | 252192 | 1.0031 | 0.99943 | 0.00039652 | 0.99995 | 0.12643 | 0.99995 | 0.15183 |  |  | 476346 | 0.99376 | 0.98664 | 0.0012835 | 0.99624 | 0.0055052 | 0.99625 | 0.0043257 |  |  | 371460 | 0.98198 | 0.96702 | 0.0036319 | 0.98434 | 0.0059533 | 0.98434 | 0.0079628 |  |  | 518880 | 0.99351 | 0.91505 | 0.008307 | 0.98177 | 0.011307 | 0.98176 | 0.0074796 |  |  | 819660 | 0.96665 | 0.86787 | 0.015494 | 0.97429 | 0.012601 | 0.97429 | 0.010552
|  |  | 252492 | 1.0031 | 0.99943 | 0.00039652 | 0.99995 | 0.12643 | 0.99995 | 0.15183 |  |  | 476646 | 0.99376 | 0.98664 | 0.0012835 | 0.99625 | 0.0055051 | 0.99625 | 0.0043256 |  |  | 371760 | 0.97982 | 0.96702 | 0.0036319 | 0.98436 | 0.0059525 | 0.98436 | 0.0079624 |  |  | 519180 | 0.99351 | 0.91505 | 0.008307 | 0.98177 | 0.011307 | 0.98177 | 0.0074796 |  |  | 819960 | 0.96889 | 0.86787 | 0.015494 | 0.97431 | 0.012601 | 0.97431 | 0.010552
|  |  | 252792 | 1.004 | 0.99943 | 0.00039652 | 0.99995 | 0.12643 | 0.99995 | 0.15183 |  |  | 476946 | 0.99568 | 0.98664 | 0.0012835 | 0.99625 | 0.0055051 | 0.99625 | 0.0043255 |  |  | 372060 | 0.97982 | 0.96702 | 0.0036319 | 0.98439 | 0.0059517 | 0.98438 | 0.007962 |  |  | 519480 | 0.99183 | 0.91505 | 0.008307 | 0.98178 | 0.011307 | 0.98177 | 0.0074796 |  |  | 820260 | 0.96889 | 0.86787 | 0.015494 | 0.97433 | 0.0126 | 0.97432 | 0.010551
|  |  | 253092 | 1.004 | 0.99943 | 0.00039652 | 0.99995 | 0.12643 | 0.99995 | 0.15183 |  |  | 477246 | 0.99376 | 0.98664 | 0.0012835 | 0.99625 | 0.0055051 | 0.99625 | 0.0043255 |  |  | 372360 | 0.97874 | 0.96702 | 0.0036319 | 0.98441 | 0.0059509 | 0.98441 | 0.0079617 |  |  | 519780 | 0.99183 | 0.91505 | 0.008307 | 0.98178 | 0.011307 | 0.98178 | 0.0074796 |  |  | 820560 | 0.96665 | 0.86787 | 0.015494 | 0.97434 | 0.0126 | 0.97434 | 0.01055
|  |  | 253392 | 1.0031 | 0.99943 | 0.00039652 | 0.99995 | 0.12643 | 0.99995 | 0.15183 |  |  | 477546 | 0.99376 | 0.98664 | 0.0012835 | 0.99625 | 0.005505 | 0.99625 | 0.0043254 |  |  | 372660 | 0.97982 | 0.96702 | 0.0036319 | 0.98443 | 0.0059501 | 0.98443 | 0.0079613 |  |  | 520080 | 0.99519 | 0.91505 | 0.008307 | 0.98179 | 0.011307 | 0.98178 | 0.0074796 |  |  | 820860 | 0.97113 | 0.86787 | 0.015494 | 0.97436 | 0.0126 | 0.97436 | 0.01055
|  |  | 253692 | 1.0022 | 0.99943 | 0.00039652 | 0.99995 | 0.12643 | 0.99995 | 0.15183 |  |  | 477846 | 0.99376 | 0.98664 | 0.0012835 | 0.99625 | 0.005505 | 0.99625 | 0.0043253 |  |  | 372960 | 0.97982 | 0.96702 | 0.0036319 | 0.98445 | 0.0059493 | 0.98445 | 0.0079609 |  |  | 520380 | 0.99183 | 0.91505 | 0.008307 | 0.98179 | 0.011307 | 0.98179 | 0.0074797 |  |  | 821160 | 0.97337 | 0.86787 | 0.015494 | 0.97438 | 0.012599 | 0.97437 | 0.010549
|  |  | 253992 | 1.004 | 0.99943 | 0.00039652 | 0.99995 | 0.12643 | 0.99995 | 0.15183 |  |  | 478146 | 0.99472 | 0.98664 | 0.0012835 | 0.99625 | 0.0055049 | 0.99625 | 0.0043253 |  |  | 373260 | 0.9809 | 0.96702 | 0.0036319 | 0.98447 | 0.0059485 | 0.98447 | 0.0079606 |  |  | 520680 | 0.99183 | 0.91505 | 0.008307 | 0.9818 | 0.011307 | 0.98179 | 0.0074797 |  |  | 821460 | 0.97337 | 0.86787 | 0.015494 | 0.97439 | 0.012599 | 0.97439 | 0.010548
|  |  | 254292 | 1.0022 | 0.99943 | 0.00039652 | 0.99995 | 0.12643 | 0.99995 | 0.15183 |  |  | 478446 | 0.99376 | 0.98664 | 0.0012835 | 0.99625 | 0.0055049 | 0.99626 | 0.0043252 |  |  | 373560 | 0.97982 | 0.96702 | 0.0036319 | 0.98449 | 0.0059478 | 0.98449 | 0.0079602 |  |  | 520980 | 0.99351 | 0.91505 | 0.008307 | 0.9818 | 0.011307 | 0.9818 | 0.0074797 |  |  | 821760 | 0.97337 | 0.86787 | 0.015494 | 0.97441 | 0.012598 | 0.9744 | 0.010548
|  |  | 254592 | 1.0022 | 0.99943 | 0.00039652 | 0.99995 | 0.12643 | 0.99995 | 0.15183 |  |  | 478746 | 0.99472 | 0.98664 | 0.0012835 | 0.99626 | 0.0055049 | 0.99626 | 0.0043252 |  |  | 373860 | 0.9809 | 0.96702 | 0.0036319 | 0.98451 | 0.005947 | 0.98451 | 0.0079598 |  |  | 521280 | 0.99351 | 0.91505 | 0.008307 | 0.98181 | 0.011307 | 0.9818 | 0.0074797 |  |  | 822060 | 0.97337 | 0.86787 | 0.015494 | 0.97442 | 0.012598 | 0.97442 | 0.010547
|  |  | 254892 | 1.0022 | 0.99943 | 0.00039652 | 0.99995 | 0.12643 | 0.99995 | 0.15183 |  |  | 479046 | 0.99279 | 0.98664 | 0.0012835 | 0.99626 | 0.0055048 | 0.99626 | 0.0043251 |  |  | 374160 | 0.97874 | 0.96702 | 0.0036319 | 0.98453 | 0.0059462 | 0.98453 | 0.0079595 |  |  | 521580 | 0.99351 | 0.91505 | 0.008307 | 0.98181 | 0.011307 | 0.98181 | 0.0074797 |  |  | 822360 | 0.97113 | 0.86787 | 0.015494 | 0.97444 | 0.012598 | 0.97444 | 0.010546
|  |  | 255192 | 1.004 | 0.99943 | 0.00039652 | 0.99995 | 0.12643 | 0.99995 | 0.15183 |  |  | 479346 | 0.99472 | 0.98664 | 0.0012835 | 0.99626 | 0.0055048 | 0.99626 | 0.004325 |  |  | 374460 | 0.97982 | 0.96702 | 0.0036319 | 0.98455 | 0.0059454 | 0.98455 | 0.0079591 |  |  | 521880 | 0.99519 | 0.91505 | 0.008307 | 0.98182 | 0.011307 | 0.98181 | 0.0074797 |  |  | 822660 | 0.97337 | 0.86787 | 0.015494 | 0.97446 | 0.012597 | 0.97445 | 0.010546
|  |  | 255492 | 1.0049 | 0.99943 | 0.00039652 | 0.99995 | 0.12643 | 0.99995 | 0.15183 |  |  | 479646 | 0.99376 | 0.98664 | 0.0012835 | 0.99626 | 0.0055047 | 0.99626 | 0.004325 |  |  | 374760 | 0.97982 | 0.96702 | 0.0036319 | 0.98457 | 0.0059446 | 0.98457 | 0.0079587 |  |  | 522180 | 0.99519 | 0.91505 | 0.008307 | 0.98182 | 0.011307 | 0.98182 | 0.0074797 |  |  | 822960 | 0.97337 | 0.86787 | 0.015494 | 0.97447 | 0.012597 | 0.97447 | 0.010545
|  |  | 255792 | 1.004 | 0.99943 | 0.00039652 | 0.99995 | 0.12643 | 0.99995 | 0.15183 |  |  | 479946 | 0.99472 | 0.98664 | 0.0012835 | 0.99626 | 0.0055047 | 0.99626 | 0.0043249 |  |  | 375060 | 0.97982 | 0.96702 | 0.0036319 | 0.98459 | 0.0059438 | 0.98459 | 0.0079584 |  |  | 522480 | 0.99183 | 0.91505 | 0.008307 | 0.98183 | 0.011307 | 0.98182 | 0.0074797 |  |  | 823260 | 0.97337 | 0.86787 | 0.015494 | 0.97449 | 0.012596 | 0.97448 | 0.010544
|  |  | 256092 | 1.0031 | 0.99943 | 0.00039652 | 0.99995 | 0.12643 | 0.99995 | 0.15183 |  |  | 480246 | 0.99664 | 0.98664 | 0.0012835 | 0.99626 | 0.0055047 | 0.99626 | 0.0043248 |  |  | 375360 | 0.9809 | 0.96702 | 0.0036319 | 0.98461 | 0.0059431 | 0.98461 | 0.007958 |  |  | 522780 | 0.99351 | 0.91505 | 0.008307 | 0.98183 | 0.011307 | 0.98183 | 0.0074798 |  |  | 823560 | 0.97337 | 0.86787 | 0.015494 | 0.9745 | 0.012596 | 0.9745 | 0.010544
|  |  | 256392 | 1.0031 | 0.99943 | 0.00039652 | 0.99995 | 0.12643 | 0.99995 | 0.15183 |  |  | 480546 | 0.99376 | 0.98664 | 0.0012835 | 0.99626 | 0.0055046 | 0.99627 | 0.0043248 |  |  | 375660 | 0.98198 | 0.96702 | 0.0036319 | 0.98463 | 0.0059423 | 0.98463 | 0.0079576 |  |  | 523080 | 0.99351 | 0.91505 | 0.008307 | 0.98183 | 0.011307 | 0.98183 | 0.0074798 |  |  | 823860 | 0.96889 | 0.86787 | 0.015494 | 0.97452 | 0.012596 | 0.97452 | 0.010543
|  |  | 256692 | 1.0022 | 0.99943 | 0.00039652 | 0.99995 | 0.12643 | 0.99995 | 0.15183 |  |  | 480846 | 0.99568 | 0.98664 | 0.0012835 | 0.99626 | 0.0055046 | 0.99627 | 0.0043247 |  |  | 375960 | 0.9809 | 0.96702 | 0.0036319 | 0.98465 | 0.0059415 | 0.98465 | 0.0079573 |  |  | 523380 | 0.99183 | 0.91505 | 0.008307 | 0.98184 | 0.011307 | 0.98184 | 0.0074798 |  |  | 824160 | 0.96889 | 0.86787 | 0.015494 | 0.97454 | 0.012595 | 0.97453 | 0.010542
|  |  | 256992 | 1.004 | 0.99943 | 0.00039652 | 0.99995 | 0.12643 | 0.99995 | 0.15183 |  |  | 481146 | 0.99472 | 0.98664 | 0.0012835 | 0.99627 | 0.0055046 | 0.99627 | 0.0043247 |  |  | 376260 | 0.97982 | 0.96702 | 0.0036319 | 0.98467 | 0.0059407 | 0.98467 | 0.0079569 |  |  | 523680 | 0.99183 | 0.91505 | 0.008307 | 0.98184 | 0.011307 | 0.98184 | 0.0074798 |  |  | 824460 | 0.97337 | 0.86787 | 0.015494 | 0.97455 | 0.012595 | 0.97455 | 0.010542
|  |  | 257292 | 1.0031 | 0.99943 | 0.00039652 | 0.99995 | 0.12643 | 0.99995 | 0.15183 |  |  | 481446 | 0.99376 | 0.98664 | 0.0012835 | 0.99627 | 0.0055045 | 0.99627 | 0.0043246 |  |  | 376560 | 0.97982 | 0.96702 | 0.0036319 | 0.98469 | 0.0059399 | 0.98469 | 0.0079565 |  |  | 523980 | 0.99183 | 0.91505 | 0.008307 | 0.98185 | 0.011307 | 0.98184 | 0.0074798 |  |  | 824760 | 0.97561 | 0.86787 | 0.015494 | 0.97457 | 0.012595 | 0.97456 | 0.010541
|  |  | 257592 | 1.0022 | 0.99943 | 0.00039652 | 0.99995 | 0.12643 | 0.99995 | 0.15183 |  |  | 481746 | 0.99376 | 0.98664 | 0.0012835 | 0.99627 | 0.0055045 | 0.99627 | 0.0043245 |  |  | 376860 | 0.97982 | 0.96702 | 0.0036319 | 0.98471 | 0.0059392 | 0.98471 | 0.0079562 |  |  | 524280 | 0.99519 | 0.91505 | 0.008307 | 0.98185 | 0.011307 | 0.98185 | 0.0074798 |  |  | 825060 | 0.97337 | 0.86787 | 0.015494 | 0.97458 | 0.012594 | 0.97458 | 0.010541
|  |  | 257892 | 1.0013 | 0.99943 | 0.00039652 | 0.99995 | 0.12643 | 0.99995 | 0.15183 |  |  | 482046 | 0.99376 | 0.98664 | 0.0012835 | 0.99627 | 0.0055044 | 0.99627 | 0.0043245 |  |  | 377160 | 0.9809 | 0.96702 | 0.0036319 | 0.98474 | 0.0059384 | 0.98473 | 0.0079558 |  |  | 524580 | 0.99183 | 0.91505 | 0.008307 | 0.98186 | 0.011307 | 0.98185 | 0.0074798 |  |  | 825360 | 0.97784 | 0.86787 | 0.015494 | 0.9746 | 0.012594 | 0.9746 | 0.01054
|  |  | 258192 | 1.0031 | 0.99943 | 0.00039652 | 0.99995 | 0.12643 | 0.99995 | 0.15183 |  |  | 482346 | 0.99472 | 0.98664 | 0.0012835 | 0.99627 | 0.0055044 | 0.99627 | 0.0043244 |  |  | 377460 | 0.97982 | 0.96702 | 0.0036319 | 0.98476 | 0.0059376 | 0.98475 | 0.0079554 |  |  | 524880 | 0.99519 | 0.91505 | 0.008307 | 0.98186 | 0.011306 | 0.98186 | 0.0074799 |  |  | 825660 | 0.97337 | 0.86787 | 0.015494 | 0.97461 | 0.012593 | 0.97461 | 0.010539
|  |  | 258492 | 1.004 | 0.99943 | 0.00039652 | 0.99995 | 0.12643 | 0.99995 | 0.15183 |  |  | 482646 | 0.99376 | 0.98664 | 0.0012835 | 0.99627 | 0.0055044 | 0.99628 | 0.0043244 |  |  | 377760 | 0.97874 | 0.96702 | 0.0036319 | 0.98478 | 0.0059368 | 0.98477 | 0.0079551 |  |  | 525180 | 0.99183 | 0.91505 | 0.008307 | 0.98187 | 0.011306 | 0.98186 | 0.0074799 |  |  | 825960 | 0.97561 | 0.86787 | 0.015494 | 0.97463 | 0.012593 | 0.97463 | 0.010539
|  |  | 258792 | 1.0022 | 0.99943 | 0.00039652 | 0.99995 | 0.12643 | 0.99995 | 0.15183 |  |  | 482946 | 0.99472 | 0.98664 | 0.0012835 | 0.99627 | 0.0055043 | 0.99628 | 0.0043243 |  |  | 378060 | 0.97766 | 0.96702 | 0.0036319 | 0.9848 | 0.005936 | 0.98479 | 0.0079547 |  |  | 525480 | 0.99351 | 0.91505 | 0.008307 | 0.98187 | 0.011306 | 0.98187 | 0.0074799 |  |  | 826260 | 0.97337 | 0.86787 | 0.015494 | 0.97465 | 0.012593 | 0.97464 | 0.010538
|  |  | 259092 | 1.0031 | 0.99943 | 0.00039652 | 0.99995 | 0.12643 | 0.99995 | 0.15183 |  |  | 483246 | 0.99376 | 0.98664 | 0.0012835 | 0.99628 | 0.0055043 | 0.99628 | 0.0043242 |  |  | 378360 | 0.97982 | 0.96702 | 0.0036319 | 0.98482 | 0.0059353 | 0.98482 | 0.0079543 |  |  | 525780 | 0.99351 | 0.91505 | 0.008307 | 0.98188 | 0.011306 | 0.98187 | 0.0074799 |  |  | 826560 | 0.97337 | 0.86787 | 0.015494 | 0.97466 | 0.012592 | 0.97466 | 0.010537
|  |  | 259392 | 1.0031 | 0.99943 | 0.00039652 | 0.99995 | 0.12643 | 0.99995 | 0.15183 |  |  | 483546 | 0.99472 | 0.98664 | 0.0012835 | 0.99628 | 0.0055043 | 0.99628 | 0.0043242 |  |  | 378660 | 0.9809 | 0.96702 | 0.0036319 | 0.98484 | 0.0059345 | 0.98484 | 0.007954 |  |  | 526080 | 0.99351 | 0.91505 | 0.008307 | 0.98188 | 0.011306 | 0.98188 | 0.0074799 |  |  | 826860 | 0.97784 | 0.86787 | 0.015494 | 0.97468 | 0.012592 | 0.97467 | 0.010537
|  |  | 259692 | 1.0049 | 0.99943 | 0.00039652 | 0.99995 | 0.12643 | 0.99995 | 0.15183 |  |  | 483846 | 0.99472 | 0.98664 | 0.0012835 | 0.99628 | 0.0055042 | 0.99628 | 0.0043241 |  |  | 378960 | 0.9809 | 0.96702 | 0.0036319 | 0.98486 | 0.0059337 | 0.98486 | 0.0079536 |  |  | 526380 | 0.99351 | 0.91505 | 0.008307 | 0.98189 | 0.011306 | 0.98188 | 0.0074799 |  |  | 827160 | 0.97113 | 0.86787 | 0.015494 | 0.97469 | 0.012592 | 0.97469 | 0.010536
|  |  | 259992 | 1.004 | 0.99943 | 0.00039652 | 0.99995 | 0.12643 | 0.99995 | 0.15183 |  |  | 484146 | 0.99376 | 0.98664 | 0.0012835 | 0.99628 | 0.0055042 | 0.99628 | 0.0043241 |  |  | 379260 | 0.97982 | 0.96702 | 0.0036319 | 0.98488 | 0.0059329 | 0.98488 | 0.0079532 |  |  | 526680 | 0.99351 | 0.91505 | 0.008307 | 0.98189 | 0.011306 | 0.98189 | 0.0074799 |  |  | 827460 | 0.97784 | 0.86787 | 0.015494 | 0.97471 | 0.012591 | 0.97471 | 0.010535
|  |  | 260292 | 1.0031 | 0.99943 | 0.00039652 | 0.99995 | 0.12643 | 0.99995 | 0.15183 |  |  | 484446 | 0.99376 | 0.98664 | 0.0012835 | 0.99628 | 0.0055042 | 0.99628 | 0.004324 |  |  | 379560 | 0.97982 | 0.96702 | 0.0036319 | 0.9849 | 0.0059322 | 0.9849 | 0.0079529 |  |  | 526980 | 0.99183 | 0.91505 | 0.008307 | 0.9819 | 0.011306 | 0.98189 | 0.00748 |  |  | 827760 | 0.97337 | 0.86787 | 0.015494 | 0.97472 | 0.012591 | 0.97472 | 0.010535
|  |  | 260592 | 1.004 | 0.99943 | 0.00039652 | 0.99995 | 0.12643 | 0.99995 | 0.15183 |  |  | 484746 | 0.99279 | 0.98664 | 0.0012835 | 0.99628 | 0.0055041 | 0.99629 | 0.004324 |  |  | 379860 | 0.97982 | 0.96702 | 0.0036319 | 0.98492 | 0.0059314 | 0.98492 | 0.0079525 |  |  | 527280 | 0.99183 | 0.91505 | 0.008307 | 0.9819 | 0.011306 | 0.9819 | 0.00748 |  |  | 828060 | 0.97561 | 0.86787 | 0.015494 | 0.97474 | 0.012591 | 0.97474 | 0.010534
|  |  | 260892 | 1.0022 | 0.99943 | 0.00039652 | 0.99995 | 0.12643 | 0.99995 | 0.15183 |  |  | 485046 | 0.99376 | 0.98664 | 0.0012835 | 0.99628 | 0.0055041 | 0.99629 | 0.0043239 |  |  | 380160 | 0.98198 | 0.96702 | 0.0036319 | 0.98494 | 0.0059306 | 0.98494 | 0.0079521 |  |  | 527580 | 0.99351 | 0.91505 | 0.008307 | 0.9819 | 0.011306 | 0.9819 | 0.00748 |  |  | 828360 | 0.97784 | 0.86787 | 0.015494 | 0.97476 | 0.01259 | 0.97475 | 0.010534
|  |  | 261192 | 1.0022 | 0.99943 | 0.00039652 | 0.99995 | 0.12643 | 0.99995 | 0.15183 |  |  | 485346 | 0.99472 | 0.98664 | 0.0012835 | 0.99629 | 0.0055041 | 0.99629 | 0.0043238 |  |  | 380460 | 0.97982 | 0.96702 | 0.0036319 | 0.98496 | 0.0059298 | 0.98496 | 0.0079518 |  |  | 527880 | 0.99351 | 0.91505 | 0.008307 | 0.98191 | 0.011306 | 0.9819 | 0.00748 |  |  | 828660 | 0.97561 | 0.86787 | 0.015494 | 0.97477 | 0.01259 | 0.97477 | 0.010533
|  |  | 261492 | 1.0022 | 0.99943 | 0.00039652 | 0.99995 | 0.12643 | 0.99995 | 0.15183 |  |  | 485646 | 0.99376 | 0.98664 | 0.0012835 | 0.99629 | 0.005504 | 0.99629 | 0.0043238 |  |  | 380760 | 0.9809 | 0.96702 | 0.0036319 | 0.98498 | 0.0059291 | 0.98498 | 0.0079514 |  |  | 528180 | 0.99183 | 0.91505 | 0.008307 | 0.98191 | 0.011306 | 0.98191 | 0.00748 |  |  | 828960 | 0.97561 | 0.86787 | 0.015494 | 0.97479 | 0.012589 | 0.97478 | 0.010532
|  |  | 261792 | 1.004 | 0.99943 | 0.00039652 | 0.99995 | 0.12643 | 0.99995 | 0.15183 |  |  | 485946 | 0.99376 | 0.98664 | 0.0012835 | 0.99629 | 0.005504 | 0.99629 | 0.0043237 |  |  | 381060 | 0.9809 | 0.96702 | 0.0036319 | 0.985 | 0.0059283 | 0.985 | 0.007951 |  |  | 528480 | 0.99183 | 0.91505 | 0.008307 | 0.98192 | 0.011306 | 0.98191 | 0.00748 |  |  | 829260 | 0.97337 | 0.86787 | 0.015494 | 0.9748 | 0.012589 | 0.9748 | 0.010532
|  |  | 262092 | 1.0031 | 0.99943 | 0.00039652 | 0.99995 | 0.12643 | 0.99995 | 0.15183 |  |  | 486246 | 0.99376 | 0.98664 | 0.0012835 | 0.99629 | 0.0055039 | 0.99629 | 0.0043237 |  |  | 381360 | 0.97982 | 0.96702 | 0.0036319 | 0.98502 | 0.0059275 | 0.98502 | 0.0079507 |  |  | 528780 | 0.99351 | 0.91505 | 0.008307 | 0.98192 | 0.011306 | 0.98192 | 0.00748 |  |  | 829560 | 0.98008 | 0.86787 | 0.015494 | 0.97482 | 0.012589 | 0.97482 | 0.010531
|  |  | 262392 | 1.0022 | 0.99943 | 0.00039652 | 0.99995 | 0.12643 | 0.99995 | 0.15183 |  |  | 486546 | 0.99376 | 0.98664 | 0.0012835 | 0.99629 | 0.0055039 | 0.99629 | 0.0043236 |  |  | 381660 | 0.9809 | 0.96702 | 0.0036319 | 0.98504 | 0.0059267 | 0.98503 | 0.0079503 |  |  | 529080 | 0.99351 | 0.91505 | 0.008307 | 0.98193 | 0.011306 | 0.98192 | 0.0074801 |  |  | 829860 | 0.98456 | 0.86787 | 0.015494 | 0.97483 | 0.012588 | 0.97483 | 0.01053
|  |  | 262692 | 1.0031 | 0.99943 | 0.00039652 | 0.99995 | 0.12643 | 0.99995 | 0.15183 |  |  | 486846 | 0.99568 | 0.98664 | 0.0012835 | 0.99629 | 0.0055039 | 0.99629 | 0.0043236 |  |  | 381960 | 0.9809 | 0.96702 | 0.0036319 | 0.98506 | 0.005926 | 0.98505 | 0.0079499 |  |  | 529380 | 0.99183 | 0.91505 | 0.008307 | 0.98193 | 0.011306 | 0.98193 | 0.0074801 |  |  | 830160 | 0.97784 | 0.86787 | 0.015494 | 0.97485 | 0.012588 | 0.97485 | 0.01053
|  |  | 262992 | 1.0022 | 0.99943 | 0.00039652 | 0.99995 | 0.12643 | 0.99995 | 0.15183 |  |  | 487146 | 0.99568 | 0.98664 | 0.0012835 | 0.99629 | 0.0055038 | 0.9963 | 0.0043235 |  |  | 382260 | 0.98198 | 0.96702 | 0.0036319 | 0.98508 | 0.0059252 | 0.98507 | 0.0079496 |  |  | 529680 | 0.99183 | 0.91505 | 0.008307 | 0.98194 | 0.011306 | 0.98193 | 0.0074801 |  |  | 830460 | 0.97784 | 0.86787 | 0.015494 | 0.97487 | 0.012588 | 0.97486 | 0.010529
|  |  | 263292 | 1.0031 | 0.99943 | 0.00039652 | 0.99995 | 0.12643 | 0.99995 | 0.15183 |  |  | 487446 | 0.99472 | 0.98664 | 0.0012835 | 0.99629 | 0.0055038 | 0.9963 | 0.0043235 |  |  | 382560 | 0.9809 | 0.96702 | 0.0036319 | 0.9851 | 0.0059244 | 0.98509 | 0.0079492 |  |  | 529980 | 0.99183 | 0.91505 | 0.008307 | 0.98194 | 0.011306 | 0.98194 | 0.0074801 |  |  | 830760 | 0.98232 | 0.86787 | 0.015494 | 0.97488 | 0.012587 | 0.97488 | 0.010529
|  |  | 263592 | 1.0022 | 0.99943 | 0.00039652 | 0.99995 | 0.12643 | 0.99995 | 0.15183 |  |  | 487746 | 0.99279 | 0.98664 | 0.0012835 | 0.9963 | 0.0055038 | 0.9963 | 0.0043234 |  |  | 382860 | 0.9809 | 0.96702 | 0.0036319 | 0.98511 | 0.0059237 | 0.98511 | 0.0079488 |  |  | 530280 | 0.99351 | 0.91505 | 0.008307 | 0.98194 | 0.011306 | 0.98194 | 0.0074801 |  |  | 831060 | 0.97337 | 0.86787 | 0.015494 | 0.9749 | 0.012587 | 0.97489 | 0.010528
|  |  | 263892 | 1.0022 | 0.99943 | 0.00039652 | 0.99995 | 0.12643 | 0.99995 | 0.15183 |  |  | 488046 | 0.99376 | 0.98664 | 0.0012835 | 0.9963 | 0.0055038 | 0.9963 | 0.0043233 |  |  | 383160 | 0.98198 | 0.96702 | 0.0036319 | 0.98513 | 0.0059229 | 0.98513 | 0.0079485 |  |  | 530580 | 0.99351 | 0.91505 | 0.008307 | 0.98195 | 0.011306 | 0.98194 | 0.0074801 |  |  | 831360 | 0.97561 | 0.86787 | 0.015494 | 0.97491 | 0.012586 | 0.97491 | 0.010527
|  |  | 264192 | 1.0031 | 0.99943 | 0.00039652 | 0.99995 | 0.12643 | 0.99995 | 0.15183 |  |  | 488346 | 0.99376 | 0.98664 | 0.0012835 | 0.9963 | 0.0055037 | 0.9963 | 0.0043233 |  |  | 383460 | 0.9809 | 0.96702 | 0.0036319 | 0.98515 | 0.0059221 | 0.98515 | 0.0079481 |  |  | 530880 | 0.99351 | 0.91505 | 0.008307 | 0.98195 | 0.011306 | 0.98195 | 0.0074802 |  |  | 831660 | 0.97337 | 0.86787 | 0.015494 | 0.97493 | 0.012586 | 0.97492 | 0.010527
|  |  | 264492 | 1.0031 | 0.99943 | 0.00039652 | 0.99995 | 0.12643 | 0.99995 | 0.15183 |  |  | 488646 | 0.99376 | 0.98664 | 0.0012835 | 0.9963 | 0.0055037 | 0.9963 | 0.0043232 |  |  | 383760 | 0.9809 | 0.96702 | 0.0036319 | 0.98517 | 0.0059213 | 0.98517 | 0.0079477 |  |  | 531180 | 0.99183 | 0.91505 | 0.008307 | 0.98196 | 0.011306 | 0.98195 | 0.0074802 |  |  | 831960 | 0.97784 | 0.86787 | 0.015494 | 0.97494 | 0.012586 | 0.97494 | 0.010526
|  |  | 264792 | 1.004 | 0.99943 | 0.00039652 | 0.99995 | 0.12643 | 0.99995 | 0.15183 |  |  | 488946 | 0.99472 | 0.98664 | 0.0012835 | 0.9963 | 0.0055037 | 0.9963 | 0.0043232 |  |  | 384060 | 0.97874 | 0.96702 | 0.0036319 | 0.98519 | 0.0059206 | 0.98519 | 0.0079474 |  |  | 531480 | 0.99351 | 0.91505 | 0.008307 | 0.98196 | 0.011306 | 0.98196 | 0.0074802 |  |  | 832260 | 0.98008 | 0.86787 | 0.015494 | 0.97496 | 0.012585 | 0.97496 | 0.010525
|  |  | 265092 | 1.004 | 0.99943 | 0.00039652 | 0.99995 | 0.12643 | 0.99995 | 0.15183 |  |  | 489246 | 0.99472 | 0.98664 | 0.0012835 | 0.9963 | 0.0055036 | 0.99631 | 0.0043231 |  |  | 384360 | 0.97766 | 0.96702 | 0.0036319 | 0.98521 | 0.0059198 | 0.98521 | 0.007947 |  |  | 531780 | 0.99519 | 0.91505 | 0.008307 | 0.98197 | 0.011306 | 0.98196 | 0.0074802 |  |  | 832560 | 0.97113 | 0.86787 | 0.015494 | 0.97497 | 0.012585 | 0.97497 | 0.010525
|  |  | 265392 | 1.004 | 0.99943 | 0.00039652 | 0.99995 | 0.12643 | 0.99995 | 0.15183 |  |  | 489546 | 0.99568 | 0.98664 | 0.0012835 | 0.9963 | 0.0055036 | 0.99631 | 0.0043231 |  |  | 384660 | 0.9809 | 0.96702 | 0.0036319 | 0.98523 | 0.005919 | 0.98523 | 0.0079466 |  |  | 532080 | 0.99183 | 0.91505 | 0.008307 | 0.98197 | 0.011306 | 0.98197 | 0.0074802 |  |  | 832860 | 0.98008 | 0.86787 | 0.015494 | 0.97499 | 0.012585 | 0.97499 | 0.010524
|  |  | 265692 | 1.004 | 0.99943 | 0.00039652 | 0.99995 | 0.12643 | 0.99995 | 0.15183 |  |  | 489846 | 0.99664 | 0.98664 | 0.0012835 | 0.9963 | 0.0055036 | 0.99631 | 0.004323 |  |  | 384960 | 0.97874 | 0.96702 | 0.0036319 | 0.98525 | 0.0059183 | 0.98525 | 0.0079463 |  |  | 532380 | 0.99351 | 0.91505 | 0.008307 | 0.98198 | 0.011306 | 0.98197 | 0.0074802 |  |  | 833160 | 0.97337 | 0.86787 | 0.015494 | 0.975 | 0.012584 | 0.975 | 0.010524
|  |  | 265992 | 1.0031 | 0.99943 | 0.00039652 | 0.99995 | 0.12643 | 0.99995 | 0.15183 |  |  | 490146 | 0.99472 | 0.98664 | 0.0012835 | 0.99631 | 0.0055035 | 0.99631 | 0.004323 |  |  | 385260 | 0.9809 | 0.96702 | 0.0036319 | 0.98527 | 0.0059175 | 0.98527 | 0.0079459 |  |  | 532680 | 0.99351 | 0.91505 | 0.008307 | 0.98198 | 0.011305 | 0.98197 | 0.0074802 |  |  | 833460 | 0.97337 | 0.86787 | 0.015494 | 0.97502 | 0.012584 | 0.97502 | 0.010523
|  |  | 266292 | 1.0022 | 0.99943 | 0.00039652 | 0.99995 | 0.12643 | 0.99995 | 0.15183 |  |  | 490446 | 0.99472 | 0.98664 | 0.0012835 | 0.99631 | 0.0055035 | 0.99631 | 0.0043229 |  |  | 385560 | 0.98198 | 0.96702 | 0.0036319 | 0.98529 | 0.0059167 | 0.98529 | 0.0079455 |  |  | 532980 | 0.99519 | 0.91505 | 0.008307 | 0.98198 | 0.011305 | 0.98198 | 0.0074803 |  |  | 833760 | 0.98008 | 0.86787 | 0.015494 | 0.97504 | 0.012584 | 0.97503 | 0.010522
|  |  | 266592 | 1.0031 | 0.99943 | 0.00039652 | 0.99995 | 0.12643 | 0.99995 | 0.15183 |  |  | 490746 | 0.99472 | 0.98664 | 0.0012835 | 0.99631 | 0.0055035 | 0.99631 | 0.0043229 |  |  | 385860 | 0.9809 | 0.96702 | 0.0036319 | 0.98531 | 0.005916 | 0.98531 | 0.0079452 |  |  | 533280 | 0.99351 | 0.91505 | 0.008307 | 0.98199 | 0.011305 | 0.98198 | 0.0074803 |  |  | 834060 | 0.97784 | 0.86787 | 0.015494 | 0.97505 | 0.012583 | 0.97505 | 0.010522
|  |  | 266892 | 1.0022 | 0.99943 | 0.00039652 | 0.99995 | 0.12643 | 0.99995 | 0.15183 |  |  | 491046 | 0.99279 | 0.98664 | 0.0012835 | 0.99631 | 0.0055034 | 0.99631 | 0.0043228 |  |  | 386160 | 0.9809 | 0.96702 | 0.0036319 | 0.98533 | 0.0059152 | 0.98533 | 0.0079448 |  |  | 533580 | 0.99015 | 0.91505 | 0.008307 | 0.98199 | 0.011305 | 0.98199 | 0.0074803 |  |  | 834360 | 0.97561 | 0.86787 | 0.015494 | 0.97507 | 0.012583 | 0.97506 | 0.010521
|  |  | 267192 | 1.0031 | 0.99943 | 0.00039652 | 0.99995 | 0.12643 | 0.99995 | 0.15183 |  |  | 491346 | 0.99472 | 0.98664 | 0.0012835 | 0.99631 | 0.0055034 | 0.99631 | 0.0043228 |  |  | 386460 | 0.98198 | 0.96702 | 0.0036319 | 0.98535 | 0.0059144 | 0.98535 | 0.0079444 |  |  | 533880 | 0.99351 | 0.91505 | 0.008307 | 0.982 | 0.011305 | 0.98199 | 0.0074803 |  |  | 834660 | 0.97337 | 0.86787 | 0.015494 | 0.97508 | 0.012583 | 0.97508 | 0.01052
|  |  | 267492 | 1.004 | 0.99943 | 0.00039652 | 0.99995 | 0.12643 | 0.99995 | 0.15183 |  |  | 491646 | 0.99568 | 0.98664 | 0.0012835 | 0.99631 | 0.0055034 | 0.99632 | 0.0043227 |  |  | 386760 | 0.98198 | 0.96702 | 0.0036319 | 0.98537 | 0.0059137 | 0.98537 | 0.0079441 |  |  | 534180 | 0.99015 | 0.91505 | 0.008307 | 0.982 | 0.011305 | 0.982 | 0.0074803 |  |  | 834960 | 0.98008 | 0.86787 | 0.015494 | 0.9751 | 0.012582 | 0.97509 | 0.01052
|  |  | 267792 | 1.004 | 0.99943 | 0.00039652 | 0.99995 | 0.12643 | 0.99995 | 0.15183 |  |  | 491946 | 0.99472 | 0.98664 | 0.0012835 | 0.99631 | 0.0055034 | 0.99632 | 0.0043227 |  |  | 387060 | 0.98306 | 0.96702 | 0.0036319 | 0.98539 | 0.0059129 | 0.98539 | 0.0079437 |  |  | 534480 | 0.99351 | 0.91505 | 0.008307 | 0.98201 | 0.011305 | 0.982 | 0.0074803 |  |  | 835260 | 0.98008 | 0.86787 | 0.015494 | 0.97511 | 0.012582 | 0.97511 | 0.010519
|  |  | 268092 | 1.004 | 0.99943 | 0.00039652 | 0.99995 | 0.12643 | 0.99995 | 0.15183 |  |  | 492246 | 0.99664 | 0.98664 | 0.0012835 | 0.99631 | 0.0055033 | 0.99632 | 0.0043226 |  |  | 387360 | 0.98306 | 0.96702 | 0.0036319 | 0.98541 | 0.0059121 | 0.98541 | 0.0079433 |  |  | 534780 | 0.99351 | 0.91505 | 0.008307 | 0.98201 | 0.011305 | 0.982 | 0.0074804 |  |  | 835560 | 0.97784 | 0.86787 | 0.015494 | 0.97513 | 0.012581 | 0.97512 | 0.010519
|  |  | 268392 | 1.0022 | 0.99943 | 0.00039652 | 0.99995 | 0.12643 | 0.99995 | 0.15183 |  |  | 492546 | 0.99568 | 0.98664 | 0.0012835 | 0.99632 | 0.0055033 | 0.99632 | 0.0043226 |  |  | 387660 | 0.98198 | 0.96702 | 0.0036319 | 0.98543 | 0.0059114 | 0.98542 | 0.007943 |  |  | 535080 | 0.99519 | 0.91505 | 0.008307 | 0.98201 | 0.011305 | 0.98201 | 0.0074804 |  |  | 835860 | 0.97561 | 0.86787 | 0.015494 | 0.97514 | 0.012581 | 0.97514 | 0.010518
|  |  | 268692 | 1.0031 | 0.99943 | 0.00039652 | 0.99995 | 0.12643 | 0.99995 | 0.15183 |  |  | 492846 | 0.99376 | 0.98664 | 0.0012835 | 0.99632 | 0.0055033 | 0.99632 | 0.0043225 |  |  | 387960 | 0.98198 | 0.96702 | 0.0036319 | 0.98544 | 0.0059106 | 0.98544 | 0.0079426 |  |  | 535380 | 0.99183 | 0.91505 | 0.008307 | 0.98202 | 0.011305 | 0.98201 | 0.0074804 |  |  | 836160 | 0.97784 | 0.86787 | 0.015494 | 0.97516 | 0.012581 | 0.97515 | 0.010517
|  |  | 268992 | 1.004 | 0.99943 | 0.00039652 | 0.99995 | 0.12643 | 0.99995 | 0.15183 |  |  | 493146 | 0.99472 | 0.98664 | 0.0012835 | 0.99632 | 0.0055032 | 0.99632 | 0.0043225 |  |  | 388260 | 0.98198 | 0.96702 | 0.0036319 | 0.98546 | 0.0059098 | 0.98546 | 0.0079422 |  |  | 535680 | 0.99519 | 0.91505 | 0.008307 | 0.98202 | 0.011305 | 0.98202 | 0.0074804 |  |  | 836460 | 0.97561 | 0.86787 | 0.015494 | 0.97517 | 0.01258 | 0.97517 | 0.010517
|  |  | 269292 | 1.0022 | 0.99943 | 0.00039652 | 0.99995 | 0.12643 | 0.99995 | 0.15183 |  |  | 493446 | 0.99472 | 0.98664 | 0.0012835 | 0.99632 | 0.0055032 | 0.99632 | 0.0043224 |  |  | 388560 | 0.98198 | 0.96702 | 0.0036319 | 0.98548 | 0.0059091 | 0.98548 | 0.0079419 |  |  | 535980 | 0.99687 | 0.91505 | 0.008307 | 0.98203 | 0.011305 | 0.98202 | 0.0074804 |  |  | 836760 | 0.98232 | 0.86787 | 0.015494 | 0.97519 | 0.01258 | 0.97518 | 0.010516
|  |  | 269592 | 1.0031 | 0.99943 | 0.00039652 | 0.99995 | 0.12643 | 0.99995 | 0.15183 |  |  | 493746 | 0.99376 | 0.98664 | 0.0012835 | 0.99632 | 0.0055032 | 0.99632 | 0.0043224 |  |  | 388860 | 0.9809 | 0.96702 | 0.0036319 | 0.9855 | 0.0059083 | 0.9855 | 0.0079415 |  |  | 536280 | 0.99519 | 0.91505 | 0.008307 | 0.98203 | 0.011305 | 0.98203 | 0.0074804 |  |  | 837060 | 0.98232 | 0.86787 | 0.015494 | 0.9752 | 0.01258 | 0.9752 | 0.010516
|  |  | 269892 | 1.0031 | 0.99943 | 0.00039652 | 0.99995 | 0.12643 | 0.99995 | 0.15183 |  |  | 494046 | 0.99472 | 0.98664 | 0.0012835 | 0.99632 | 0.0055032 | 0.99633 | 0.0043223 |  |  | 389160 | 0.98198 | 0.96702 | 0.0036319 | 0.98552 | 0.0059076 | 0.98552 | 0.0079411 |  |  | 536580 | 0.99351 | 0.91505 | 0.008307 | 0.98204 | 0.011305 | 0.98203 | 0.0074805 |  |  | 837360 | 0.98232 | 0.86787 | 0.015494 | 0.97522 | 0.012579 | 0.97521 | 0.010515
|  |  | 270192 | 1.0031 | 0.99943 | 0.00039652 | 0.99995 | 0.12643 | 0.99995 | 0.15183 |  |  | 494346 | 0.99568 | 0.98664 | 0.0012835 | 0.99632 | 0.0055031 | 0.99633 | 0.0043223 |  |  | 389460 | 0.98306 | 0.96702 | 0.0036319 | 0.98554 | 0.0059068 | 0.98554 | 0.0079408 |  |  | 536880 | 0.99519 | 0.91505 | 0.008307 | 0.98204 | 0.011305 | 0.98203 | 0.0074805 |  |  | 837660 | 0.97337 | 0.86787 | 0.015494 | 0.97523 | 0.012579 | 0.97523 | 0.010514
|  |  | 270492 | 1.0049 | 0.99943 | 0.00039652 | 0.99995 | 0.12643 | 0.99995 | 0.15183 |  |  | 494646 | 0.99472 | 0.98664 | 0.0012835 | 0.99632 | 0.0055031 | 0.99633 | 0.0043222 |  |  | 389760 | 0.97982 | 0.96702 | 0.0036319 | 0.98556 | 0.005906 | 0.98556 | 0.0079404 |  |  | 537180 | 0.99519 | 0.91505 | 0.008307 | 0.98204 | 0.011305 | 0.98204 | 0.0074805 |  |  | 837960 | 0.97561 | 0.86787 | 0.015494 | 0.97525 | 0.012579 | 0.97525 | 0.010514
|  |  | 270792 | 1.004 | 0.99943 | 0.00039652 | 0.99995 | 0.12643 | 0.99995 | 0.15183 |  |  | 494946 | 0.99472 | 0.98664 | 0.0012835 | 0.99633 | 0.0055031 | 0.99633 | 0.0043222 |  |  | 390060 | 0.97766 | 0.96702 | 0.0036319 | 0.98558 | 0.0059053 | 0.98558 | 0.0079401 |  |  | 537480 | 0.99351 | 0.91505 | 0.008307 | 0.98205 | 0.011305 | 0.98204 | 0.0074805 |  |  | 838260 | 0.97784 | 0.86787 | 0.015494 | 0.97526 | 0.012578 | 0.97526 | 0.010513
|  |  | 271092 | 1.0031 | 0.99943 | 0.00039652 | 0.99995 | 0.12643 | 0.99995 | 0.15183 |  |  | 495246 | 0.99568 | 0.98664 | 0.0012835 | 0.99633 | 0.005503 | 0.99633 | 0.0043221 |  |  | 390360 | 0.97982 | 0.96702 | 0.0036319 | 0.9856 | 0.0059045 | 0.9856 | 0.0079397 |  |  | 537780 | 0.99351 | 0.91505 | 0.008307 | 0.98205 | 0.011305 | 0.98205 | 0.0074805 |  |  | 838560 | 0.9868 | 0.86787 | 0.015494 | 0.97528 | 0.012578 | 0.97528 | 0.010513
|  |  | 271392 | 1.0031 | 0.99943 | 0.00039652 | 0.99995 | 0.12643 | 0.99995 | 0.15183 |  |  | 495546 | 0.99568 | 0.98664 | 0.0012835 | 0.99633 | 0.005503 | 0.99633 | 0.0043221 |  |  | 390660 | 0.98198 | 0.96702 | 0.0036319 | 0.98562 | 0.0059038 | 0.98561 | 0.0079393 |  |  | 538080 | 0.99687 | 0.91505 | 0.008307 | 0.98206 | 0.011305 | 0.98205 | 0.0074805 |  |  | 838860 | 0.98456 | 0.86787 | 0.015494 | 0.97529 | 0.012578 | 0.97529 | 0.010512
|  |  | 271692 | 1.004 | 0.99943 | 0.00039652 | 0.99995 | 0.12643 | 0.99995 | 0.15183 |  |  | 495846 | 0.99472 | 0.98664 | 0.0012835 | 0.99633 | 0.005503 | 0.99633 | 0.004322 |  |  | 390960 | 0.9809 | 0.96702 | 0.0036319 | 0.98563 | 0.005903 | 0.98563 | 0.007939 |  |  | 538380 | 0.99519 | 0.91505 | 0.008307 | 0.98206 | 0.011305 | 0.98206 | 0.0074806 |  |  | 839160 | 0.97561 | 0.86787 | 0.015494 | 0.97531 | 0.012577 | 0.97531 | 0.010511
|  |  | 271992 | 1.0031 | 0.99943 | 0.00039652 | 0.99995 | 0.12643 | 0.99995 | 0.15183 |  |  | 496146 | 0.99472 | 0.98664 | 0.0012835 | 0.99633 | 0.005503 | 0.99633 | 0.004322 |  |  | 391260 | 0.98198 | 0.96702 | 0.0036319 | 0.98565 | 0.0059022 | 0.98565 | 0.0079386 |  |  | 538680 | 0.99351 | 0.91505 | 0.008307 | 0.98206 | 0.011305 | 0.98206 | 0.0074806 |  |  | 839460 | 0.98008 | 0.86787 | 0.015494 | 0.97532 | 0.012577 | 0.97532 | 0.010511
|  |  | 272292 | 1.0013 | 0.99943 | 0.00039652 | 0.99995 | 0.12643 | 0.99995 | 0.15183 |  |  | 496446 | 0.99472 | 0.98664 | 0.0012835 | 0.99633 | 0.0055029 | 0.99634 | 0.004322 |  |  | 391560 | 0.98198 | 0.96702 | 0.0036319 | 0.98567 | 0.0059015 | 0.98567 | 0.0079382 |  |  | 538980 | 0.99183 | 0.91505 | 0.008307 | 0.98207 | 0.011305 | 0.98206 | 0.0074806 |  |  | 839760 | 0.98008 | 0.86787 | 0.015494 | 0.97534 | 0.012577 | 0.97534 | 0.01051
|  |  | 272592 | 1.004 | 0.99943 | 0.00039652 | 0.99995 | 0.12643 | 0.99995 | 0.15183 |  |  | 496746 | 0.99472 | 0.98664 | 0.0012835 | 0.99633 | 0.0055029 | 0.99634 | 0.0043219 |  |  | 391860 | 0.98414 | 0.96702 | 0.0036319 | 0.98569 | 0.0059007 | 0.98569 | 0.0079379 |  |  | 539280 | 0.99183 | 0.91505 | 0.008307 | 0.98207 | 0.011305 | 0.98207 | 0.0074806 |  |  | 840060 | 0.98008 | 0.86787 | 0.015494 | 0.97535 | 0.012576 | 0.97535 | 0.01051
|  |  | 272892 | 1.0031 | 0.99943 | 0.00039652 | 0.99995 | 0.12643 | 0.99995 | 0.15183 |  |  | 497046 | 0.99472 | 0.98664 | 0.0012835 | 0.99633 | 0.0055029 | 0.99634 | 0.0043219 |  |  | 392160 | 0.98306 | 0.96702 | 0.0036319 | 0.98571 | 0.0059 | 0.98571 | 0.0079375 |  |  | 539580 | 0.99519 | 0.91505 | 0.008307 | 0.98208 | 0.011305 | 0.98207 | 0.0074806 |  |  | 840360 | 0.98008 | 0.86787 | 0.015494 | 0.97537 | 0.012576 | 0.97537 | 0.010509
|  |  | 273192 | 1.004 | 0.99943 | 0.00039652 | 0.99995 | 0.12643 | 0.99995 | 0.15183 |  |  | 497346 | 0.99568 | 0.98664 | 0.0012835 | 0.99634 | 0.0055029 | 0.99634 | 0.0043218 |  |  | 392460 | 0.98198 | 0.96702 | 0.0036319 | 0.98573 | 0.0058992 | 0.98573 | 0.0079371 |  |  | 539880 | 0.99856 | 0.91505 | 0.008307 | 0.98208 | 0.011305 | 0.98208 | 0.0074806 |  |  | 840660 | 0.98232 | 0.86787 | 0.015494 | 0.97538 | 0.012575 | 0.97538 | 0.010508
|  |  | 273492 | 1.0022 | 0.99943 | 0.00039652 | 0.99995 | 0.12643 | 0.99995 | 0.15183 |  |  | 497646 | 0.99664 | 0.98664 | 0.0012835 | 0.99634 | 0.0055028 | 0.99634 | 0.0043218 |  |  | 392760 | 0.98414 | 0.96702 | 0.0036319 | 0.98575 | 0.0058985 | 0.98575 | 0.0079368 |  |  | 540180 | 0.99519 | 0.91505 | 0.008307 | 0.98208 | 0.011305 | 0.98208 | 0.0074807 |  |  | 840960 | 0.98232 | 0.86787 | 0.015494 | 0.9754 | 0.012575 | 0.9754 | 0.010508
|  |  | 273792 | 1.0031 | 0.99943 | 0.00039652 | 0.99995 | 0.12643 | 0.99995 | 0.15183 |  |  | 497946 | 0.99568 | 0.98664 | 0.0012835 | 0.99634 | 0.0055028 | 0.99634 | 0.0043217 |  |  | 393060 | 0.9809 | 0.96702 | 0.0036319 | 0.98577 | 0.0058977 | 0.98576 | 0.0079364 |  |  | 540480 | 0.99687 | 0.91505 | 0.008307 | 0.98209 | 0.011305 | 0.98208 | 0.0074807 |  |  | 841260 | 0.97784 | 0.86787 | 0.015494 | 0.97541 | 0.012575 | 0.97541 | 0.010507
|  |  | 274092 | 1.0031 | 0.99943 | 0.00039652 | 0.99995 | 0.12643 | 0.99995 | 0.15183 |  |  | 498246 | 0.99472 | 0.98664 | 0.0012835 | 0.99634 | 0.0055028 | 0.99634 | 0.0043217 |  |  | 393360 | 0.9809 | 0.96702 | 0.0036319 | 0.98578 | 0.005897 | 0.98578 | 0.0079361 |  |  | 540780 | 0.99687 | 0.91505 | 0.008307 | 0.98209 | 0.011305 | 0.98209 | 0.0074807 |  |  | 841560 | 0.97784 | 0.86787 | 0.015494 | 0.97543 | 0.012574 | 0.97542 | 0.010507
|  |  | 274392 | 1.0049 | 0.99943 | 0.00039652 | 0.99995 | 0.12643 | 0.99995 | 0.15183 |  |  | 498546 | 0.99472 | 0.98664 | 0.0012835 | 0.99634 | 0.0055028 | 0.99634 | 0.0043216 |  |  | 393660 | 0.9809 | 0.96702 | 0.0036319 | 0.9858 | 0.0058962 | 0.9858 | 0.0079357 |  |  | 541080 | 0.99519 | 0.91505 | 0.008307 | 0.9821 | 0.011305 | 0.98209 | 0.0074807 |  |  | 841860 | 0.98008 | 0.86787 | 0.015494 | 0.97544 | 0.012574 | 0.97544 | 0.010506
|  |  | 274692 | 1.0031 | 0.99943 | 0.00039652 | 0.99995 | 0.12643 | 0.99995 | 0.15183 |  |  | 498846 | 0.99568 | 0.98664 | 0.0012835 | 0.99634 | 0.0055027 | 0.99634 | 0.0043216 |  |  | 393960 | 0.9809 | 0.96702 | 0.0036319 | 0.98582 | 0.0058954 | 0.98582 | 0.0079353 |  |  | 541380 | 0.99519 | 0.91505 | 0.008307 | 0.9821 | 0.011305 | 0.9821 | 0.0074807 |  |  | 842160 | 0.98456 | 0.86787 | 0.015494 | 0.97546 | 0.012574 | 0.97545 | 0.010505
|  |  | 274992 | 1.0013 | 0.99943 | 0.00039652 | 0.99995 | 0.12643 | 0.99995 | 0.15183 |  |  | 499146 | 0.99664 | 0.98664 | 0.0012835 | 0.99634 | 0.0055027 | 0.99635 | 0.0043215 |  |  | 394260 | 0.9809 | 0.96702 | 0.0036319 | 0.98584 | 0.0058947 | 0.98584 | 0.007935 |  |  | 541680 | 0.99351 | 0.91505 | 0.008307 | 0.9821 | 0.011305 | 0.9821 | 0.0074807 |  |  | 842460 | 0.98008 | 0.86787 | 0.015494 | 0.97547 | 0.012573 | 0.97547 | 0.010505
|  |  | 275292 | 1.004 | 0.99943 | 0.00039652 | 0.99995 | 0.12643 | 0.99995 | 0.15183 |  |  | 499446 | 0.99472 | 0.98664 | 0.0012835 | 0.99634 | 0.0055027 | 0.99635 | 0.0043215 |  |  | 394560 | 0.9809 | 0.96702 | 0.0036319 | 0.98586 | 0.0058939 | 0.98586 | 0.0079346 |  |  | 541980 | 0.99183 | 0.91505 | 0.008307 | 0.98211 | 0.011305 | 0.9821 | 0.0074808 |  |  | 842760 | 0.98232 | 0.86787 | 0.015494 | 0.97549 | 0.012573 | 0.97548 | 0.010504
|  |  | 275592 | 1.0031 | 0.99943 | 0.00039652 | 0.99995 | 0.12643 | 0.99995 | 0.15183 |  |  | 499746 | 0.99568 | 0.98664 | 0.0012835 | 0.99635 | 0.0055027 | 0.99635 | 0.0043215 |  |  | 394860 | 0.97982 | 0.96702 | 0.0036319 | 0.98588 | 0.0058932 | 0.98588 | 0.0079343 |  |  | 542280 | 0.99351 | 0.91505 | 0.008307 | 0.98211 | 0.011305 | 0.98211 | 0.0074808 |  |  | 843060 | 0.98232 | 0.86787 | 0.015494 | 0.9755 | 0.012573 | 0.9755 | 0.010504
|  |  | 275892 | 1.0022 | 0.99943 | 0.00039652 | 0.99995 | 0.12643 | 0.99995 | 0.15183 |  |  | 500046 | 0.99568 | 0.98664 | 0.0012835 | 0.99635 | 0.0055026 | 0.99635 | 0.0043214 |  |  | 395160 | 0.98198 | 0.96702 | 0.0036319 | 0.9859 | 0.0058924 | 0.98589 | 0.0079339 |  |  | 542580 | 0.99519 | 0.91505 | 0.008307 | 0.98212 | 0.011304 | 0.98211 | 0.0074808 |  |  | 843360 | 0.9868 | 0.86787 | 0.015494 | 0.97552 | 0.012572 | 0.97551 | 0.010503
|  |  | 276192 | 1.0031 | 0.99943 | 0.00039652 | 0.99995 | 0.12643 | 0.99995 | 0.15183 |  |  | 500346 | 0.99376 | 0.98664 | 0.0012835 | 0.99635 | 0.0055026 | 0.99635 | 0.0043214 |  |  | 395460 | 0.98306 | 0.96702 | 0.0036319 | 0.98591 | 0.0058917 | 0.98591 | 0.0079335 |  |  | 542880 | 0.99519 | 0.91505 | 0.008307 | 0.98212 | 0.011304 | 0.98212 | 0.0074808 |  |  | 843660 | 0.98008 | 0.86787 | 0.015494 | 0.97553 | 0.012572 | 0.97553 | 0.010502
|  |  | 276492 | 1.0031 | 0.99943 | 0.00039652 | 0.99995 | 0.12643 | 0.99995 | 0.15183 |  |  | 500646 | 0.99472 | 0.98664 | 0.0012835 | 0.99635 | 0.0055026 | 0.99635 | 0.0043213 |  |  | 395760 | 0.98198 | 0.96702 | 0.0036319 | 0.98593 | 0.0058909 | 0.98593 | 0.0079332 |  |  | 543180 | 0.99687 | 0.91505 | 0.008307 | 0.98212 | 0.011304 | 0.98212 | 0.0074808 |  |  | 843960 | 0.9868 | 0.86787 | 0.015494 | 0.97555 | 0.012572 | 0.97554 | 0.010502
|  |  | 276792 | 1.0022 | 0.99943 | 0.00039652 | 0.99995 | 0.12643 | 0.99995 | 0.15183 |  |  | 500946 | 0.99472 | 0.98664 | 0.0012835 | 0.99635 | 0.0055026 | 0.99635 | 0.0043213 |  |  | 396060 | 0.98198 | 0.96702 | 0.0036319 | 0.98595 | 0.0058902 | 0.98595 | 0.0079328 |  |  | 543480 | 0.99519 | 0.91505 | 0.008307 | 0.98213 | 0.011304 | 0.98212 | 0.0074808 |  |  | 844260 | 0.9868 | 0.86787 | 0.015494 | 0.97556 | 0.012571 | 0.97556 | 0.010501
|  |  | 277092 | 1.004 | 0.99943 | 0.00039652 | 0.99995 | 0.12643 | 0.99995 | 0.15183 |  |  | 501246 | 0.99376 | 0.98664 | 0.0012835 | 0.99635 | 0.0055025 | 0.99635 | 0.0043212 |  |  | 396360 | 0.9809 | 0.96702 | 0.0036319 | 0.98597 | 0.0058894 | 0.98597 | 0.0079324 |  |  | 543780 | 0.99351 | 0.91505 | 0.008307 | 0.98213 | 0.011304 | 0.98213 | 0.0074809 |  |  | 844560 | 0.97784 | 0.86787 | 0.015494 | 0.97558 | 0.012571 | 0.97557 | 0.010501
|  |  | 277392 | 1.0031 | 0.99943 | 0.00039652 | 0.99995 | 0.12643 | 0.99995 | 0.15183 |  |  | 501546 | 0.99568 | 0.98664 | 0.0012835 | 0.99635 | 0.0055025 | 0.99636 | 0.0043212 |  |  | 396660 | 0.98198 | 0.96702 | 0.0036319 | 0.98599 | 0.0058887 | 0.98599 | 0.0079321 |  |  | 544080 | 0.99519 | 0.91505 | 0.008307 | 0.98214 | 0.011304 | 0.98213 | 0.0074809 |  |  | 844860 | 0.97784 | 0.86787 | 0.015494 | 0.97559 | 0.012571 | 0.97559 | 0.0105
|  |  | 277692 | 1.0022 | 0.99943 | 0.00039652 | 0.99995 | 0.12643 | 0.99995 | 0.15183 |  |  | 501846 | 0.99568 | 0.98664 | 0.0012835 | 0.99635 | 0.0055025 | 0.99636 | 0.0043212 |  |  | 396960 | 0.98198 | 0.96702 | 0.0036319 | 0.98601 | 0.0058879 | 0.986 | 0.0079317 |  |  | 544380 | 0.99519 | 0.91505 | 0.008307 | 0.98214 | 0.011304 | 0.98214 | 0.0074809 |  |  | 845160 | 0.97561 | 0.86787 | 0.015494 | 0.97561 | 0.01257 | 0.9756 | 0.0105
|  |  | 277992 | 1.0031 | 0.99943 | 0.00039652 | 0.99995 | 0.12643 | 0.99995 | 0.15183 |  |  | 502146 | 0.99664 | 0.98664 | 0.0012835 | 0.99635 | 0.0055025 | 0.99636 | 0.0043211 |  |  | 397260 | 0.98198 | 0.96702 | 0.0036319 | 0.98602 | 0.0058872 | 0.98602 | 0.0079314 |  |  | 544680 | 0.99687 | 0.91505 | 0.008307 | 0.98214 | 0.011304 | 0.98214 | 0.0074809 |  |  | 845460 | 0.98008 | 0.86787 | 0.015494 | 0.97562 | 0.01257 | 0.97562 | 0.010499
|  |  | 278292 | 1.004 | 0.99943 | 0.00039652 | 0.99995 | 0.12643 | 0.99995 | 0.15183 |  |  | 502446 | 0.99568 | 0.98664 | 0.0012835 | 0.99636 | 0.0055024 | 0.99636 | 0.0043211 |  |  | 397560 | 0.97982 | 0.96702 | 0.0036319 | 0.98604 | 0.0058865 | 0.98604 | 0.007931 |  |  | 544980 | 0.99687 | 0.91505 | 0.008307 | 0.98215 | 0.011304 | 0.98214 | 0.0074809 |  |  | 845760 | 0.98008 | 0.86787 | 0.015494 | 0.97564 | 0.01257 | 0.97563 | 0.010498
|  |  | 278592 | 1.0022 | 0.99943 | 0.00039652 | 0.99995 | 0.12643 | 0.99995 | 0.15183 |  |  | 502746 | 0.99472 | 0.98664 | 0.0012835 | 0.99636 | 0.0055024 | 0.99636 | 0.004321 |  |  | 397860 | 0.9809 | 0.96702 | 0.0036319 | 0.98606 | 0.0058857 | 0.98606 | 0.0079306 |  |  | 545280 | 0.99519 | 0.91505 | 0.008307 | 0.98215 | 0.011304 | 0.98215 | 0.007481 |  |  | 846060 | 0.98008 | 0.86787 | 0.015494 | 0.97565 | 0.012569 | 0.97565 | 0.010498
|  |  | 278892 | 1.0022 | 0.99943 | 0.00039652 | 0.99995 | 0.12643 | 0.99995 | 0.15183 |  |  | 503046 | 0.99664 | 0.98664 | 0.0012835 | 0.99636 | 0.0055024 | 0.99636 | 0.004321 |  |  | 398160 | 0.9809 | 0.96702 | 0.0036319 | 0.98608 | 0.005885 | 0.98608 | 0.0079303 |  |  | 545580 | 0.99519 | 0.91505 | 0.008307 | 0.98216 | 0.011304 | 0.98215 | 0.007481 |  |  | 846360 | 0.9868 | 0.86787 | 0.015494 | 0.97566 | 0.012569 | 0.97566 | 0.010497
|  |  | 279192 | 1.004 | 0.99943 | 0.00039652 | 0.99995 | 0.12643 | 0.99995 | 0.15183 |  |  | 503346 | 0.99568 | 0.98664 | 0.0012835 | 0.99636 | 0.0055024 | 0.99636 | 0.004321 |  |  | 398460 | 0.9809 | 0.96702 | 0.0036319 | 0.9861 | 0.0058842 | 0.9861 | 0.0079299 |  |  | 545880 | 0.99687 | 0.91505 | 0.008307 | 0.98216 | 0.011304 | 0.98215 | 0.007481 |  |  | 846660 | 0.98008 | 0.86787 | 0.015494 | 0.97568 | 0.012569 | 0.97568 | 0.010497
|  |  | 279492 | 1.004 | 0.99943 | 0.00039652 | 0.99995 | 0.12643 | 0.99995 | 0.15183 |  |  | 503646 | 0.99472 | 0.98664 | 0.0012835 | 0.99636 | 0.0055024 | 0.99636 | 0.0043209 |  |  | 398760 | 0.98198 | 0.96702 | 0.0036319 | 0.98611 | 0.0058835 | 0.98611 | 0.0079296 |  |  | 546180 | 0.99351 | 0.91505 | 0.008307 | 0.98216 | 0.011304 | 0.98216 | 0.007481 |  |  | 846960 | 0.97561 | 0.86787 | 0.015494 | 0.97569 | 0.012568 | 0.97569 | 0.010496
|  |  | 279792 | 1.0022 | 0.99943 | 0.00039652 | 0.99995 | 0.12643 | 0.99995 | 0.15183 |  |  | 503946 | 0.99664 | 0.98664 | 0.0012835 | 0.99636 | 0.0055023 | 0.99636 | 0.0043209 |  |  | 399060 | 0.98306 | 0.96702 | 0.0036319 | 0.98613 | 0.0058827 | 0.98613 | 0.0079292 |  |  | 546480 | 0.99519 | 0.91505 | 0.008307 | 0.98217 | 0.011304 | 0.98216 | 0.007481 |  |  | 847260 | 0.97784 | 0.86787 | 0.015494 | 0.97571 | 0.012568 | 0.9757 | 0.010495
|  |  | 280092 | 1.0022 | 0.99943 | 0.00039652 | 0.99995 | 0.12643 | 0.99995 | 0.15183 |  |  | 504246 | 0.99568 | 0.98664 | 0.0012835 | 0.99636 | 0.0055023 | 0.99637 | 0.0043208 |  |  | 399360 | 0.98306 | 0.96702 | 0.0036319 | 0.98615 | 0.005882 | 0.98615 | 0.0079288 |  |  | 546780 | 0.99519 | 0.91505 | 0.008307 | 0.98217 | 0.011304 | 0.98217 | 0.007481 |  |  | 847560 | 0.97337 | 0.86787 | 0.015494 | 0.97572 | 0.012568 | 0.97572 | 0.010495
|  |  | 280392 | 1.0022 | 0.99943 | 0.00039652 | 0.99995 | 0.12643 | 0.99995 | 0.15183 |  |  | 504546 | 0.99376 | 0.98664 | 0.0012835 | 0.99636 | 0.0055023 | 0.99637 | 0.0043208 |  |  | 399660 | 0.9809 | 0.96702 | 0.0036319 | 0.98617 | 0.0058812 | 0.98617 | 0.0079285 |  |  | 547080 | 0.99687 | 0.91505 | 0.008307 | 0.98217 | 0.011304 | 0.98217 | 0.0074811 |  |  | 847860 | 0.98008 | 0.86787 | 0.015494 | 0.97574 | 0.012567 | 0.97573 | 0.010494
|  |  | 280692 | 1.0031 | 0.99943 | 0.00039652 | 0.99995 | 0.12643 | 0.99995 | 0.15183 |  |  | 504846 | 0.99472 | 0.98664 | 0.0012835 | 0.99636 | 0.0055023 | 0.99637 | 0.0043208 |  |  | 399960 | 0.98306 | 0.96702 | 0.0036319 | 0.98619 | 0.0058805 | 0.98619 | 0.0079281 |  |  | 547380 | 0.99687 | 0.91505 | 0.008307 | 0.98218 | 0.011304 | 0.98217 | 0.0074811 |  |  | 848160 | 0.9868 | 0.86787 | 0.015494 | 0.97575 | 0.012567 | 0.97575 | 0.010494
|  |  | 280992 | 1.0031 | 0.99943 | 0.00039652 | 0.99995 | 0.12643 | 0.99995 | 0.15183 |  |  | 505146 | 0.99568 | 0.98664 | 0.0012835 | 0.99637 | 0.0055023 | 0.99637 | 0.0043207 |  |  | 400260 | 0.9809 | 0.96702 | 0.0036319 | 0.9862 | 0.0058798 | 0.9862 | 0.0079278 |  |  | 547680 | 0.99687 | 0.91505 | 0.008307 | 0.98218 | 0.011304 | 0.98218 | 0.0074811 |  |  | 848460 | 0.98232 | 0.86787 | 0.015494 | 0.97577 | 0.012567 | 0.97576 | 0.010493
|  |  | 281292 | 1.004 | 0.99943 | 0.00039652 | 0.99995 | 0.12643 | 0.99995 | 0.15183 |  |  | 505446 | 0.99664 | 0.98664 | 0.0012835 | 0.99637 | 0.0055022 | 0.99637 | 0.0043207 |  |  | 400560 | 0.98306 | 0.96702 | 0.0036319 | 0.98622 | 0.005879 | 0.98622 | 0.0079274 |  |  | 547980 | 0.99519 | 0.91505 | 0.008307 | 0.98219 | 0.011304 | 0.98218 | 0.0074811 |  |  | 848760 | 0.9868 | 0.86787 | 0.015494 | 0.97578 | 0.012566 | 0.97578 | 0.010493
|  |  | 281592 | 1.0022 | 0.99943 | 0.00039652 | 0.99995 | 0.12643 | 0.99995 | 0.15183 |  |  | 505746 | 0.99568 | 0.98664 | 0.0012835 | 0.99637 | 0.0055022 | 0.99637 | 0.0043206 |  |  | 400860 | 0.9809 | 0.96702 | 0.0036319 | 0.98624 | 0.0058783 | 0.98624 | 0.0079271 |  |  | 548280 | 0.99856 | 0.91505 | 0.008307 | 0.98219 | 0.011304 | 0.98218 | 0.0074811 |  |  | 849060 | 0.9868 | 0.86787 | 0.015494 | 0.9758 | 0.012566 | 0.97579 | 0.010492
|  |  | 281892 | 1.0031 | 0.99943 | 0.00039652 | 0.99995 | 0.12643 | 0.99995 | 0.15183 |  |  | 506046 | 0.99568 | 0.98664 | 0.0012835 | 0.99637 | 0.0055022 | 0.99637 | 0.0043206 |  |  | 401160 | 0.98306 | 0.96702 | 0.0036319 | 0.98626 | 0.0058775 | 0.98626 | 0.0079267 |  |  | 548580 | 0.99687 | 0.91505 | 0.008307 | 0.98219 | 0.011304 | 0.98219 | 0.0074811 |  |  | 849360 | 0.97561 | 0.86787 | 0.015494 | 0.97581 | 0.012566 | 0.97581 | 0.010491
|  |  | 282192 | 1.0022 | 0.99943 | 0.00039652 | 0.99995 | 0.12643 | 0.99995 | 0.15183 |  |  | 506346 | 0.99568 | 0.98664 | 0.0012835 | 0.99637 | 0.0055022 | 0.99637 | 0.0043206 |  |  | 401460 | 0.9809 | 0.96702 | 0.0036319 | 0.98628 | 0.0058768 | 0.98627 | 0.0079263 |  |  | 548880 | 0.99351 | 0.91505 | 0.008307 | 0.9822 | 0.011304 | 0.98219 | 0.0074812 |  |  | 849660 | 0.98232 | 0.86787 | 0.015494 | 0.97582 | 0.012565 | 0.97582 | 0.010491
|  |  | 282492 | 1.0013 | 0.99943 | 0.00039652 | 0.99995 | 0.12643 | 0.99995 | 0.15183 |  |  | 506646 | 0.99568 | 0.98664 | 0.0012835 | 0.99637 | 0.0055021 | 0.99637 | 0.0043205 |  |  | 401760 | 0.98198 | 0.96702 | 0.0036319 | 0.98629 | 0.0058761 | 0.98629 | 0.007926 |  |  | 549180 | 0.99183 | 0.91505 | 0.008307 | 0.9822 | 0.011304 | 0.9822 | 0.0074812 |  |  | 849960 | 0.97784 | 0.86787 | 0.015494 | 0.97584 | 0.012565 | 0.97584 | 0.01049
|  |  | 282792 | 1.0031 | 0.99943 | 0.00039652 | 0.99995 | 0.12643 | 0.99995 | 0.15183 |  |  | 506946 | 0.99568 | 0.98664 | 0.0012835 | 0.99637 | 0.0055021 | 0.99638 | 0.0043205 |  |  | 402060 | 0.98306 | 0.96702 | 0.0036319 | 0.98631 | 0.0058753 | 0.98631 | 0.0079256 |  |  | 549480 | 0.99519 | 0.91505 | 0.008307 | 0.9822 | 0.011304 | 0.9822 | 0.0074812 |  |  | 850260 | 0.9868 | 0.86787 | 0.015494 | 0.97585 | 0.012565 | 0.97585 | 0.01049
|  |  | 283092 | 1.0031 | 0.99943 | 0.00039652 | 0.99995 | 0.12643 | 0.99995 | 0.15183 |  |  | 507246 | 0.99472 | 0.98664 | 0.0012835 | 0.99637 | 0.0055021 | 0.99638 | 0.0043205 |  |  | 402360 | 0.98198 | 0.96702 | 0.0036319 | 0.98633 | 0.0058746 | 0.98633 | 0.0079253 |  |  | 549780 | 0.99519 | 0.91505 | 0.008307 | 0.98221 | 0.011304 | 0.9822 | 0.0074812 |  |  | 850560 | 0.98232 | 0.86787 | 0.015494 | 0.97587 | 0.012564 | 0.97586 | 0.010489
|  |  | 283392 | 1.0031 | 0.99943 | 0.00039652 | 0.99995 | 0.12643 | 0.99995 | 0.15183 |  |  | 507546 | 0.99472 | 0.98664 | 0.0012835 | 0.99637 | 0.0055021 | 0.99638 | 0.0043204 |  |  | 402660 | 0.98198 | 0.96702 | 0.0036319 | 0.98635 | 0.0058739 | 0.98635 | 0.0079249 |  |  | 550080 | 0.99519 | 0.91505 | 0.008307 | 0.98221 | 0.011304 | 0.98221 | 0.0074812 |  |  | 850860 | 0.98232 | 0.86787 | 0.015494 | 0.97588 | 0.012564 | 0.97588 | 0.010489
|  |  | 283692 | 1.0031 | 0.99943 | 0.00039652 | 0.99995 | 0.12643 | 0.99995 | 0.15183 |  |  | 507846 | 0.99376 | 0.98664 | 0.0012835 | 0.99638 | 0.0055021 | 0.99638 | 0.0043204 |  |  | 402960 | 0.9809 | 0.96702 | 0.0036319 | 0.98636 | 0.0058731 | 0.98636 | 0.0079246 |  |  | 550380 | 0.99687 | 0.91505 | 0.008307 | 0.98222 | 0.011304 | 0.98221 | 0.0074813 |  |  | 851160 | 0.9868 | 0.86787 | 0.015494 | 0.9759 | 0.012564 | 0.97589 | 0.010488
|  |  | 283992 | 1.0031 | 0.99943 | 0.00039652 | 0.99995 | 0.12643 | 0.99995 | 0.15183 |  |  | 508146 | 0.99568 | 0.98664 | 0.0012835 | 0.99638 | 0.005502 | 0.99638 | 0.0043203 |  |  | 403260 | 0.98198 | 0.96702 | 0.0036319 | 0.98638 | 0.0058724 | 0.98638 | 0.0079242 |  |  | 550680 | 0.99687 | 0.91505 | 0.008307 | 0.98222 | 0.011304 | 0.98221 | 0.0074813 |  |  | 851460 | 0.98232 | 0.86787 | 0.015494 | 0.97591 | 0.012563 | 0.97591 | 0.010487
|  |  | 284292 | 1.004 | 0.99943 | 0.00039652 | 0.99995 | 0.12643 | 0.99995 | 0.15183 |  |  | 508446 | 0.99568 | 0.98664 | 0.0012835 | 0.99638 | 0.005502 | 0.99638 | 0.0043203 |  |  | 403560 | 0.98198 | 0.96702 | 0.0036319 | 0.9864 | 0.0058717 | 0.9864 | 0.0079238 |  |  | 550980 | 0.99519 | 0.91505 | 0.008307 | 0.98222 | 0.011304 | 0.98222 | 0.0074813 |  |  | 851760 | 0.98456 | 0.86787 | 0.015494 | 0.97592 | 0.012563 | 0.97592 | 0.010487
|  |  | 284592 | 1.0031 | 0.99943 | 0.00039652 | 0.99995 | 0.12643 | 0.99995 | 0.15183 |  |  | 508746 | 0.99568 | 0.98664 | 0.0012835 | 0.99638 | 0.005502 | 0.99638 | 0.0043203 |  |  | 403860 | 0.98198 | 0.96702 | 0.0036319 | 0.98642 | 0.0058709 | 0.98642 | 0.0079235 |  |  | 551280 | 0.99519 | 0.91505 | 0.008307 | 0.98223 | 0.011304 | 0.98222 | 0.0074813 |  |  | 852060 | 0.98456 | 0.86787 | 0.015494 | 0.97594 | 0.012563 | 0.97594 | 0.010486
|  |  | 284892 | 1.0022 | 0.99943 | 0.00039652 | 0.99995 | 0.12643 | 0.99995 | 0.15183 |  |  | 509046 | 0.9976 | 0.98664 | 0.0012835 | 0.99638 | 0.005502 | 0.99638 | 0.0043202 |  |  | 404160 | 0.98306 | 0.96702 | 0.0036319 | 0.98643 | 0.0058702 | 0.98643 | 0.0079231 |  |  | 551580 | 0.99687 | 0.91505 | 0.008307 | 0.98223 | 0.011304 | 0.98223 | 0.0074813 |  |  | 852360 | 0.98456 | 0.86787 | 0.015494 | 0.97595 | 0.012562 | 0.97595 | 0.010486
|  |  | 285192 | 1.0031 | 0.99943 | 0.00039652 | 0.99995 | 0.12643 | 0.99995 | 0.15183 |  |  | 509346 | 0.99568 | 0.98664 | 0.0012835 | 0.99638 | 0.005502 | 0.99638 | 0.0043202 |  |  | 404460 | 0.98306 | 0.96702 | 0.0036319 | 0.98645 | 0.0058695 | 0.98645 | 0.0079228 |  |  | 551880 | 0.99687 | 0.91505 | 0.008307 | 0.98223 | 0.011304 | 0.98223 | 0.0074813 |  |  | 852660 | 0.98456 | 0.86787 | 0.015494 | 0.97597 | 0.012562 | 0.97596 | 0.010485
|  |  | 285492 | 1.0022 | 0.99943 | 0.00039652 | 0.99995 | 0.12643 | 0.99995 | 0.15183 |  |  | 509646 | 0.99664 | 0.98664 | 0.0012835 | 0.99638 | 0.005502 | 0.99639 | 0.0043202 |  |  | 404760 | 0.98306 | 0.96702 | 0.0036319 | 0.98647 | 0.0058687 | 0.98647 | 0.0079224 |  |  | 552180 | 0.99519 | 0.91505 | 0.008307 | 0.98224 | 0.011304 | 0.98223 | 0.0074814 |  |  | 852960 | 0.98232 | 0.86787 | 0.015494 | 0.97598 | 0.012562 | 0.97598 | 0.010485
|  |  | 285792 | 1.0031 | 0.99943 | 0.00039652 | 0.99995 | 0.12643 | 0.99995 | 0.15183 |  |  | 509946 | 0.99664 | 0.98664 | 0.0012835 | 0.99638 | 0.0055019 | 0.99639 | 0.0043201 |  |  | 405060 | 0.98198 | 0.96702 | 0.0036319 | 0.98649 | 0.005868 | 0.98649 | 0.0079221 |  |  | 552480 | 0.99519 | 0.91505 | 0.008307 | 0.98224 | 0.011304 | 0.98224 | 0.0074814 |  |  | 853260 | 0.98456 | 0.86787 | 0.015494 | 0.976 | 0.012561 | 0.97599 | 0.010484
|  |  | 286092 | 1.0031 | 0.99943 | 0.00039652 | 0.99995 | 0.12643 | 0.99995 | 0.15183 |  |  | 510246 | 0.99664 | 0.98664 | 0.0012835 | 0.99638 | 0.0055019 | 0.99639 | 0.0043201 |  |  | 405360 | 0.98306 | 0.96702 | 0.0036319 | 0.9865 | 0.0058673 | 0.9865 | 0.0079217 |  |  | 552780 | 0.99351 | 0.91505 | 0.008307 | 0.98224 | 0.011304 | 0.98224 | 0.0074814 |  |  | 853560 | 0.98008 | 0.86787 | 0.015494 | 0.97601 | 0.012561 | 0.97601 | 0.010484
|  |  | 286392 | 1.0022 | 0.99943 | 0.00039652 | 0.99995 | 0.12643 | 0.99995 | 0.15183 |  |  | 510546 | 0.99664 | 0.98664 | 0.0012835 | 0.99639 | 0.0055019 | 0.99639 | 0.0043201 |  |  | 405660 | 0.98414 | 0.96702 | 0.0036319 | 0.98652 | 0.0058665 | 0.98652 | 0.0079214 |  |  | 553080 | 0.99519 | 0.91505 | 0.008307 | 0.98225 | 0.011304 | 0.98224 | 0.0074814 |  |  | 853860 | 0.98232 | 0.86787 | 0.015494 | 0.97602 | 0.012561 | 0.97602 | 0.010483
|  |  | 286692 | 1.0022 | 0.99943 | 0.00039652 | 0.99995 | 0.12643 | 0.99995 | 0.15183 |  |  | 510846 | 0.99664 | 0.98664 | 0.0012835 | 0.99639 | 0.0055019 | 0.99639 | 0.00432 |  |  | 405960 | 0.98306 | 0.96702 | 0.0036319 | 0.98654 | 0.0058658 | 0.98654 | 0.007921 |  |  | 553380 | 0.99351 | 0.91505 | 0.008307 | 0.98225 | 0.011304 | 0.98225 | 0.0074814 |  |  | 854160 | 0.98232 | 0.86787 | 0.015494 | 0.97604 | 0.01256 | 0.97604 | 0.010482
|  |  | 286992 | 1.0022 | 0.99943 | 0.00039652 | 0.99995 | 0.12643 | 0.99995 | 0.15183 |  |  | 511146 | 0.99664 | 0.98664 | 0.0012835 | 0.99639 | 0.0055019 | 0.99639 | 0.00432 |  |  | 406260 | 0.98198 | 0.96702 | 0.0036319 | 0.98656 | 0.0058651 | 0.98656 | 0.0079206 |  |  | 553680 | 0.99687 | 0.91505 | 0.008307 | 0.98226 | 0.011304 | 0.98225 | 0.0074815 |  |  | 854460 | 0.9868 | 0.86787 | 0.015494 | 0.97605 | 0.01256 | 0.97605 | 0.010482
|  |  | 287292 | 1.0031 | 0.99943 | 0.00039652 | 0.99995 | 0.12643 | 0.99995 | 0.15183 |  |  | 511446 | 0.99568 | 0.98664 | 0.0012835 | 0.99639 | 0.0055018 | 0.99639 | 0.0043199 |  |  | 406560 | 0.98306 | 0.96702 | 0.0036319 | 0.98657 | 0.0058643 | 0.98657 | 0.0079203 |  |  | 553980 | 0.99519 | 0.91505 | 0.008307 | 0.98226 | 0.011304 | 0.98225 | 0.0074815 |  |  | 854760 | 0.9868 | 0.86787 | 0.015494 | 0.97607 | 0.01256 | 0.97606 | 0.010481
|  |  | 287592 | 1.004 | 0.99943 | 0.00039652 | 0.99995 | 0.12643 | 0.99995 | 0.15183 |  |  | 511746 | 0.99568 | 0.98664 | 0.0012835 | 0.99639 | 0.0055018 | 0.99639 | 0.0043199 |  |  | 406860 | 0.98414 | 0.96702 | 0.0036319 | 0.98659 | 0.0058636 | 0.98659 | 0.0079199 |  |  | 554280 | 0.99687 | 0.91505 | 0.008307 | 0.98226 | 0.011304 | 0.98226 | 0.0074815 |  |  | 855060 | 0.98232 | 0.86787 | 0.015494 | 0.97608 | 0.01256 | 0.97608 | 0.010481
|  |  | 287892 | 1.0013 | 0.99943 | 0.00039652 | 0.99995 | 0.12643 | 0.99995 | 0.15183 |  |  | 512046 | 0.99568 | 0.98664 | 0.0012835 | 0.99639 | 0.0055018 | 0.99639 | 0.0043199 |  |  | 407160 | 0.98414 | 0.96702 | 0.0036319 | 0.98661 | 0.0058629 | 0.98661 | 0.0079196 |  |  | 554580 | 0.99687 | 0.91505 | 0.008307 | 0.98227 | 0.011304 | 0.98226 | 0.0074815 |  |  | 855360 | 0.98008 | 0.86787 | 0.015494 | 0.9761 | 0.012559 | 0.97609 | 0.01048
|  |  | 288192 | 1.0022 | 0.99943 | 0.00039652 | 0.99995 | 0.12643 | 0.99995 | 0.15183 |  |  | 512346 | 0.99568 | 0.98664 | 0.0012835 | 0.99639 | 0.0055018 | 0.99639 | 0.0043198 |  |  | 407460 | 0.98522 | 0.96702 | 0.0036319 | 0.98663 | 0.0058622 | 0.98663 | 0.0079192 |  |  | 554880 | 0.99856 | 0.91505 | 0.008307 | 0.98227 | 0.011304 | 0.98226 | 0.0074815 |  |  | 855660 | 0.98456 | 0.86787 | 0.015494 | 0.97611 | 0.012559 | 0.97611 | 0.01048
|  |  | 288492 | 1.0031 | 0.99943 | 0.00039652 | 0.99995 | 0.12643 | 0.99995 | 0.15183 |  |  | 512646 | 0.99568 | 0.98664 | 0.0012835 | 0.99639 | 0.0055018 | 0.9964 | 0.0043198 |  |  | 407760 | 0.98414 | 0.96702 | 0.0036319 | 0.98664 | 0.0058614 | 0.98664 | 0.0079189 |  |  | 555180 | 1.0002 | 0.91505 | 0.008307 | 0.98227 | 0.011304 | 0.98227 | 0.0074816 |  |  | 855960 | 0.98456 | 0.86787 | 0.015494 | 0.97612 | 0.012559 | 0.97612 | 0.010479
|  |  | 288792 | 1.0022 | 0.99943 | 0.00039652 | 0.99995 | 0.12643 | 0.99995 | 0.15183 |  |  | 512946 | 0.99568 | 0.98664 | 0.0012835 | 0.99639 | 0.0055018 | 0.9964 | 0.0043198 |  |  | 408060 | 0.98306 | 0.96702 | 0.0036319 | 0.98666 | 0.0058607 | 0.98666 | 0.0079185 |  |  | 555480 | 0.99519 | 0.91505 | 0.008307 | 0.98228 | 0.011304 | 0.98227 | 0.0074816 |  |  | 856260 | 0.98456 | 0.86787 | 0.015494 | 0.97614 | 0.012558 | 0.97613 | 0.010479
|  |  | 289092 | 1.0031 | 0.99943 | 0.00039652 | 0.99995 | 0.12643 | 0.99995 | 0.15183 |  |  | 513246 | 0.99568 | 0.98664 | 0.0012835 | 0.99639 | 0.0055017 | 0.9964 | 0.0043197 |  |  | 408360 | 0.98198 | 0.96702 | 0.0036319 | 0.98668 | 0.00586 | 0.98668 | 0.0079182 |  |  | 555780 | 0.99687 | 0.91505 | 0.008307 | 0.98228 | 0.011304 | 0.98228 | 0.0074816 |  |  | 856560 | 0.98456 | 0.86787 | 0.015494 | 0.97615 | 0.012558 | 0.97615 | 0.010478
|  |  | 289392 | 1.0013 | 0.99943 | 0.00039652 | 0.99995 | 0.12643 | 0.99995 | 0.15183 |  |  | 513546 | 0.99568 | 0.98664 | 0.0012835 | 0.9964 | 0.0055017 | 0.9964 | 0.0043197 |  |  | 408660 | 0.98306 | 0.96702 | 0.0036319 | 0.98669 | 0.0058593 | 0.98669 | 0.0079178 |  |  | 556080 | 0.99687 | 0.91505 | 0.008307 | 0.98228 | 0.011304 | 0.98228 | 0.0074816 |  |  | 856860 | 0.9868 | 0.86787 | 0.015494 | 0.97617 | 0.012558 | 0.97616 | 0.010477
|  |  | 289692 | 1.0013 | 0.99943 | 0.00039652 | 0.99995 | 0.12643 | 0.99995 | 0.15183 |  |  | 513846 | 0.99568 | 0.98664 | 0.0012835 | 0.9964 | 0.0055017 | 0.9964 | 0.0043197 |  |  | 408960 | 0.9863 | 0.96702 | 0.0036319 | 0.98671 | 0.0058585 | 0.98671 | 0.0079175 |  |  | 556380 | 0.99856 | 0.91505 | 0.008307 | 0.98229 | 0.011304 | 0.98228 | 0.0074816 |  |  | 857160 | 0.98232 | 0.86787 | 0.015494 | 0.97618 | 0.012557 | 0.97618 | 0.010477
|  |  | 289992 | 1.0022 | 0.99943 | 0.00039652 | 0.99995 | 0.12643 | 0.99995 | 0.15183 |  |  | 514146 | 0.99568 | 0.98664 | 0.0012835 | 0.9964 | 0.0055017 | 0.9964 | 0.0043196 |  |  | 409260 | 0.98522 | 0.96702 | 0.0036319 | 0.98673 | 0.0058578 | 0.98673 | 0.0079171 |  |  | 556680 | 0.99856 | 0.91505 | 0.008307 | 0.98229 | 0.011304 | 0.98229 | 0.0074816 |  |  | 857460 | 0.98232 | 0.86787 | 0.015494 | 0.97619 | 0.012557 | 0.97619 | 0.010476
|  |  | 290292 | 1.0031 | 0.99943 | 0.00039652 | 0.99995 | 0.12643 | 0.99995 | 0.15183 |  |  | 514446 | 0.99568 | 0.98664 | 0.0012835 | 0.9964 | 0.0055017 | 0.9964 | 0.0043196 |  |  | 409560 | 0.9809 | 0.96702 | 0.0036319 | 0.98675 | 0.0058571 | 0.98674 | 0.0079168 |  |  | 556980 | 0.99856 | 0.91505 | 0.008307 | 0.98229 | 0.011304 | 0.98229 | 0.0074817 |  |  | 857760 | 0.9868 | 0.86787 | 0.015494 | 0.97621 | 0.012557 | 0.9762 | 0.010476
|  |  | 290592 | 1.0031 | 0.99943 | 0.00039652 | 0.99995 | 0.12643 | 0.99995 | 0.15183 |  |  | 514746 | 0.99568 | 0.98664 | 0.0012835 | 0.9964 | 0.0055017 | 0.9964 | 0.0043196 |  |  | 409860 | 0.98198 | 0.96702 | 0.0036319 | 0.98676 | 0.0058564 | 0.98676 | 0.0079164 |  |  | 557280 | 0.99687 | 0.91505 | 0.008307 | 0.9823 | 0.011303 | 0.98229 | 0.0074817 |  |  | 858060 | 0.98232 | 0.86787 | 0.015494 | 0.97622 | 0.012556 | 0.97622 | 0.010475
|  |  | 290892 | 1.0031 | 0.99943 | 0.00039652 | 0.99995 | 0.12643 | 0.99995 | 0.15183 |  |  | 515046 | 0.99472 | 0.98664 | 0.0012835 | 0.9964 | 0.0055016 | 0.9964 | 0.0043195 |  |  | 410160 | 0.98414 | 0.96702 | 0.0036319 | 0.98678 | 0.0058557 | 0.98678 | 0.0079161 |  |  | 557580 | 0.99856 | 0.91505 | 0.008307 | 0.9823 | 0.011303 | 0.9823 | 0.0074817 |  |  | 858360 | 0.98232 | 0.86787 | 0.015494 | 0.97624 | 0.012556 | 0.97623 | 0.010475
|  |  | 291192 | 1.004 | 0.99943 | 0.00039652 | 0.99995 | 0.12643 | 0.99995 | 0.15183 |  |  | 515346 | 0.99568 | 0.98664 | 0.0012835 | 0.9964 | 0.0055016 | 0.99641 | 0.0043195 |  |  | 410460 | 0.98414 | 0.96702 | 0.0036319 | 0.9868 | 0.0058549 | 0.9868 | 0.0079157 |  |  | 557880 | 0.99856 | 0.91505 | 0.008307 | 0.9823 | 0.011303 | 0.9823 | 0.0074817 |  |  | 858660 | 0.98232 | 0.86787 | 0.015494 | 0.97625 | 0.012556 | 0.97625 | 0.010474
|  |  | 291492 | 1.0031 | 0.99943 | 0.00039652 | 0.99995 | 0.12643 | 0.99995 | 0.15183 |  |  | 515646 | 0.99664 | 0.98664 | 0.0012835 | 0.9964 | 0.0055016 | 0.99641 | 0.0043195 |  |  | 410760 | 0.98522 | 0.96702 | 0.0036319 | 0.98681 | 0.0058542 | 0.98681 | 0.0079154 |  |  | 558180 | 0.99687 | 0.91505 | 0.008307 | 0.98231 | 0.011303 | 0.9823 | 0.0074817 |  |  | 858960 | 0.97113 | 0.86787 | 0.015494 | 0.97626 | 0.012555 | 0.97626 | 0.010474
|  |  | 291792 | 1.0031 | 0.99943 | 0.00039652 | 0.99995 | 0.12643 | 0.99995 | 0.15183 |  |  | 515946 | 0.99568 | 0.98664 | 0.0012835 | 0.9964 | 0.0055016 | 0.99641 | 0.0043195 |  |  | 411060 | 0.98198 | 0.96702 | 0.0036319 | 0.98683 | 0.0058535 | 0.98683 | 0.007915 |  |  | 558480 | 0.99856 | 0.91505 | 0.008307 | 0.98231 | 0.011303 | 0.98231 | 0.0074818 |  |  | 859260 | 0.98232 | 0.86787 | 0.015494 | 0.97628 | 0.012555 | 0.97627 | 0.010473
|  |  | 292092 | 1.0022 | 0.99943 | 0.00039652 | 0.99995 | 0.12643 | 0.99995 | 0.15183 |  |  | 516246 | 0.99568 | 0.98664 | 0.0012835 | 0.9964 | 0.0055016 | 0.99641 | 0.0043194 |  |  | 411360 | 0.98306 | 0.96702 | 0.0036319 | 0.98685 | 0.0058528 | 0.98685 | 0.0079147 |  |  | 558780 | 0.99351 | 0.91505 | 0.008307 | 0.98231 | 0.011303 | 0.98231 | 0.0074818 |  |  | 859560 | 0.98456 | 0.86787 | 0.015494 | 0.97629 | 0.012555 | 0.97629 | 0.010472
|  |  | 292392 | 1.0031 | 0.99943 | 0.00039652 | 0.99995 | 0.12643 | 0.99995 | 0.15183 |  |  | 516546 | 0.99568 | 0.98664 | 0.0012835 | 0.99641 | 0.0055016 | 0.99641 | 0.0043194 |  |  | 411660 | 0.98306 | 0.96702 | 0.0036319 | 0.98686 | 0.0058521 | 0.98686 | 0.0079143 |  |  | 559080 | 0.99519 | 0.91505 | 0.008307 | 0.98232 | 0.011303 | 0.98231 | 0.0074818 |  |  | 859860 | 0.98456 | 0.86787 | 0.015494 | 0.97631 | 0.012554 | 0.9763 | 0.010472
|  |  | 292692 | 1.0022 | 0.99943 | 0.00039652 | 0.99995 | 0.12643 | 0.99995 | 0.15183 |  |  | 516846 | 0.99568 | 0.98664 | 0.0012835 | 0.99641 | 0.0055016 | 0.99641 | 0.0043194 |  |  | 411960 | 0.98414 | 0.96702 | 0.0036319 | 0.98688 | 0.0058514 | 0.98688 | 0.007914 |  |  | 559380 | 0.99519 | 0.91505 | 0.008307 | 0.98232 | 0.011303 | 0.98232 | 0.0074818 |  |  | 860160 | 0.9868 | 0.86787 | 0.015494 | 0.97632 | 0.012554 | 0.97632 | 0.010471
|  |  | 292992 | 1.0031 | 0.99943 | 0.00039652 | 0.99995 | 0.12643 | 0.99995 | 0.15183 |  |  | 517146 | 0.99568 | 0.98664 | 0.0012835 | 0.99641 | 0.0055015 | 0.99641 | 0.0043193 |  |  | 412260 | 0.98414 | 0.96702 | 0.0036319 | 0.9869 | 0.0058506 | 0.9869 | 0.0079136 |  |  | 559680 | 1.0002 | 0.91505 | 0.008307 | 0.98233 | 0.011303 | 0.98232 | 0.0074818 |  |  | 860460 | 0.98232 | 0.86787 | 0.015494 | 0.97633 | 0.012554 | 0.97633 | 0.010471
|  |  | 293292 | 1.0022 | 0.99943 | 0.00039652 | 0.99995 | 0.12643 | 0.99995 | 0.15183 |  |  | 517446 | 0.99568 | 0.98664 | 0.0012835 | 0.99641 | 0.0055015 | 0.99641 | 0.0043193 |  |  | 412560 | 0.98414 | 0.96702 | 0.0036319 | 0.98691 | 0.0058499 | 0.98691 | 0.0079133 |  |  | 559980 | 1.0002 | 0.91505 | 0.008307 | 0.98233 | 0.011303 | 0.98232 | 0.0074819 |  |  | 860760 | 0.9868 | 0.86787 | 0.015494 | 0.97635 | 0.012554 | 0.97634 | 0.01047
|  |  | 293592 | 1.0031 | 0.99943 | 0.00039652 | 0.99995 | 0.12643 | 0.99995 | 0.15183 |  |  | 517746 | 0.99568 | 0.98664 | 0.0012835 | 0.99641 | 0.0055015 | 0.99641 | 0.0043193 |  |  | 412860 | 0.98522 | 0.96702 | 0.0036319 | 0.98693 | 0.0058492 | 0.98693 | 0.0079129 |  |  | 560280 | 0.99856 | 0.91505 | 0.008307 | 0.98233 | 0.011303 | 0.98233 | 0.0074819 |  |  | 861060 | 0.9868 | 0.86787 | 0.015494 | 0.97636 | 0.012553 | 0.97636 | 0.01047
|  |  | 293892 | 1.0022 | 0.99943 | 0.00039652 | 0.99995 | 0.12643 | 0.99995 | 0.15183 |  |  | 518046 | 0.99568 | 0.98664 | 0.0012835 | 0.99641 | 0.0055015 | 0.99641 | 0.0043192 |  |  | 413160 | 0.98414 | 0.96702 | 0.0036319 | 0.98695 | 0.0058485 | 0.98695 | 0.0079126 |  |  | 560580 | 0.99519 | 0.91505 | 0.008307 | 0.98234 | 0.011303 | 0.98233 | 0.0074819 |  |  | 861360 | 0.98456 | 0.86787 | 0.015494 | 0.97637 | 0.012553 | 0.97637 | 0.010469
|  |  | 294192 | 1.004 | 0.99943 | 0.00039652 | 0.99995 | 0.12643 | 0.99995 | 0.15183 |  |  | 518346 | 0.99568 | 0.98664 | 0.0012835 | 0.99641 | 0.0055015 | 0.99642 | 0.0043192 |  |  | 413460 | 0.98306 | 0.96702 | 0.0036319 | 0.98696 | 0.0058478 | 0.98696 | 0.0079122 |  |  | 560880 | 0.99687 | 0.91505 | 0.008307 | 0.98234 | 0.011303 | 0.98233 | 0.0074819 |  |  | 861660 | 0.9868 | 0.86787 | 0.015494 | 0.97639 | 0.012553 | 0.97638 | 0.010469
|  |  | 294492 | 1.0031 | 0.99943 | 0.00039652 | 0.99995 | 0.12643 | 0.99995 | 0.15183 |  |  | 518646 | 0.99568 | 0.98664 | 0.0012835 | 0.99641 | 0.0055015 | 0.99642 | 0.0043192 |  |  | 413760 | 0.98414 | 0.96702 | 0.0036319 | 0.98698 | 0.0058471 | 0.98698 | 0.0079119 |  |  | 561180 | 1.0002 | 0.91505 | 0.008307 | 0.98234 | 0.011303 | 0.98234 | 0.0074819 |  |  | 861960 | 0.98232 | 0.86787 | 0.015494 | 0.9764 | 0.012552 | 0.9764 | 0.010468
|  |  | 294792 | 1.0013 | 0.99943 | 0.00039652 | 0.99995 | 0.12643 | 0.99995 | 0.15183 |  |  | 518946 | 0.99568 | 0.98664 | 0.0012835 | 0.99641 | 0.0055015 | 0.99642 | 0.0043191 |  |  | 414060 | 0.9863 | 0.96702 | 0.0036319 | 0.987 | 0.0058464 | 0.987 | 0.0079115 |  |  | 561480 | 0.99687 | 0.91505 | 0.008307 | 0.98235 | 0.011303 | 0.98234 | 0.007482 |  |  | 862260 | 0.9868 | 0.86787 | 0.015494 | 0.97642 | 0.012552 | 0.97641 | 0.010468
|  |  | 295092 | 1.0022 | 0.99943 | 0.00039652 | 0.99995 | 0.12643 | 0.99995 | 0.15183 |  |  | 519246 | 0.99472 | 0.98664 | 0.0012835 | 0.99641 | 0.0055014 | 0.99642 | 0.0043191 |  |  | 414360 | 0.98522 | 0.96702 | 0.0036319 | 0.98701 | 0.0058456 | 0.98701 | 0.0079112 |  |  | 561780 | 0.99687 | 0.91505 | 0.008307 | 0.98235 | 0.011303 | 0.98234 | 0.007482 |  |  | 862560 | 0.98903 | 0.86787 | 0.015494 | 0.97643 | 0.012552 | 0.97643 | 0.010467
|  |  | 295392 | 1.0022 | 0.99943 | 0.00039652 | 0.99995 | 0.12643 | 0.99995 | 0.15183 |  |  | 519546 | 0.99472 | 0.98664 | 0.0012835 | 0.99642 | 0.0055014 | 0.99642 | 0.0043191 |  |  | 414660 | 0.98522 | 0.96702 | 0.0036319 | 0.98703 | 0.0058449 | 0.98703 | 0.0079108 |  |  | 562080 | 1.0002 | 0.91505 | 0.008307 | 0.98235 | 0.011303 | 0.98235 | 0.007482 |  |  | 862860 | 0.9868 | 0.86787 | 0.015494 | 0.97644 | 0.012551 | 0.97644 | 0.010467
|  |  | 295692 | 1.0022 | 0.99943 | 0.00039652 | 0.99995 | 0.12643 | 0.99995 | 0.15183 |  |  | 519846 | 0.99472 | 0.98664 | 0.0012835 | 0.99642 | 0.0055014 | 0.99642 | 0.0043191 |  |  | 414960 | 0.98414 | 0.96702 | 0.0036319 | 0.98705 | 0.0058442 | 0.98705 | 0.0079105 |  |  | 562380 | 0.99856 | 0.91505 | 0.008307 | 0.98236 | 0.011303 | 0.98235 | 0.007482 |  |  | 863160 | 0.98456 | 0.86787 | 0.015494 | 0.97646 | 0.012551 | 0.97645 | 0.010466
|  |  | 295992 | 1.0022 | 0.99943 | 0.00039652 | 0.99995 | 0.12643 | 0.99995 | 0.15183 |  |  | 520146 | 0.99472 | 0.98664 | 0.0012835 | 0.99642 | 0.0055014 | 0.99642 | 0.004319 |  |  | 415260 | 0.98414 | 0.96702 | 0.0036319 | 0.98706 | 0.0058435 | 0.98706 | 0.0079102 |  |  | 562680 | 0.99687 | 0.91505 | 0.008307 | 0.98236 | 0.011303 | 0.98235 | 0.007482 |  |  | 863460 | 0.98232 | 0.86787 | 0.015494 | 0.97647 | 0.012551 | 0.97647 | 0.010465
|  |  | 296292 | 1.0031 | 0.99943 | 0.00039652 | 0.99995 | 0.12643 | 0.99995 | 0.15183 |  |  | 520446 | 0.99376 | 0.98664 | 0.0012835 | 0.99642 | 0.0055014 | 0.99642 | 0.004319 |  |  | 415560 | 0.98414 | 0.96702 | 0.0036319 | 0.98708 | 0.0058428 | 0.98708 | 0.0079098 |  |  | 562980 | 0.99687 | 0.91505 | 0.008307 | 0.98236 | 0.011303 | 0.98236 | 0.007482 |  |  | 863760 | 0.98232 | 0.86787 | 0.015494 | 0.97648 | 0.01255 | 0.97648 | 0.010465
|  |  | 296592 | 1.0031 | 0.99943 | 0.00039652 | 0.99995 | 0.12643 | 0.99995 | 0.15183 |  |  | 520746 | 0.99568 | 0.98664 | 0.0012835 | 0.99642 | 0.0055014 | 0.99642 | 0.004319 |  |  | 415860 | 0.9809 | 0.96702 | 0.0036319 | 0.9871 | 0.0058421 | 0.9871 | 0.0079095 |  |  | 563280 | 0.99856 | 0.91505 | 0.008307 | 0.98237 | 0.011303 | 0.98236 | 0.0074821 |  |  | 864060 | 0.98008 | 0.86787 | 0.015494 | 0.9765 | 0.01255 | 0.97649 | 0.010464
|  |  | 296892 | 1.0013 | 0.99943 | 0.00039652 | 0.99995 | 0.12643 | 0.99995 | 0.15183 |  |  | 521046 | 0.99568 | 0.98664 | 0.0012835 | 0.99642 | 0.0055014 | 0.99642 | 0.0043189 |  |  | 416160 | 0.98306 | 0.96702 | 0.0036319 | 0.98711 | 0.0058414 | 0.98711 | 0.0079091 |  |  | 563580 | 1.0002 | 0.91505 | 0.008307 | 0.98237 | 0.011303 | 0.98236 | 0.0074821 |  |  | 864360 | 0.98456 | 0.86787 | 0.015494 | 0.97651 | 0.01255 | 0.97651 | 0.010464
|  |  | 297192 | 1.0031 | 0.99943 | 0.00039652 | 0.99995 | 0.12643 | 0.99995 | 0.15183 |  |  | 521346 | 0.99568 | 0.98664 | 0.0012835 | 0.99642 | 0.0055013 | 0.99643 | 0.0043189 |  |  | 416460 | 0.9863 | 0.96702 | 0.0036319 | 0.98713 | 0.0058407 | 0.98713 | 0.0079088 |  |  | 563880 | 1.0002 | 0.91505 | 0.008307 | 0.98237 | 0.011303 | 0.98237 | 0.0074821 |  |  | 864660 | 0.98903 | 0.86787 | 0.015494 | 0.97653 | 0.01255 | 0.97652 | 0.010463
|  |  | 297492 | 1.0031 | 0.99943 | 0.00039652 | 0.99995 | 0.12643 | 0.99995 | 0.15183 |  |  | 521646 | 0.99568 | 0.98664 | 0.0012835 | 0.99642 | 0.0055013 | 0.99643 | 0.0043189 |  |  | 416760 | 0.98522 | 0.96702 | 0.0036319 | 0.98715 | 0.00584 | 0.98715 | 0.0079084 |  |  | 564180 | 0.99856 | 0.91505 | 0.008307 | 0.98237 | 0.011303 | 0.98237 | 0.0074821 |  |  | 864960 | 0.98456 | 0.86787 | 0.015494 | 0.97654 | 0.012549 | 0.97654 | 0.010463
|  |  | 297792 | 1.0031 | 0.99943 | 0.00039652 | 0.99995 | 0.12643 | 0.99995 | 0.15183 |  |  | 521946 | 0.99856 | 0.98664 | 0.0012835 | 0.99642 | 0.0055013 | 0.99643 | 0.0043189 |  |  | 417060 | 0.98414 | 0.96702 | 0.0036319 | 0.98716 | 0.0058393 | 0.98716 | 0.0079081 |  |  | 564480 | 1.0002 | 0.91505 | 0.008307 | 0.98238 | 0.011303 | 0.98237 | 0.0074821 |  |  | 865260 | 0.98903 | 0.86787 | 0.015494 | 0.97655 | 0.012549 | 0.97655 | 0.010462
|  |  | 298092 | 1.0013 | 0.99943 | 0.00039652 | 0.99995 | 0.12643 | 0.99995 | 0.15183 |  |  | 522246 | 0.99664 | 0.98664 | 0.0012835 | 0.99642 | 0.0055013 | 0.99643 | 0.0043188 |  |  | 417360 | 0.98306 | 0.96702 | 0.0036319 | 0.98718 | 0.0058386 | 0.98718 | 0.0079077 |  |  | 564780 | 0.99856 | 0.91505 | 0.008307 | 0.98238 | 0.011303 | 0.98238 | 0.0074822 |  |  | 865560 | 0.98008 | 0.86787 | 0.015494 | 0.97657 | 0.012549 | 0.97656 | 0.010462
|  |  | 298392 | 1.0031 | 0.99943 | 0.00039652 | 0.99995 | 0.12643 | 0.99995 | 0.15183 |  |  | 522546 | 0.9976 | 0.98664 | 0.0012835 | 0.99643 | 0.0055013 | 0.99643 | 0.0043188 |  |  | 417660 | 0.98522 | 0.96702 | 0.0036319 | 0.9872 | 0.0058379 | 0.9872 | 0.0079074 |  |  | 565080 | 0.99856 | 0.91505 | 0.008307 | 0.98238 | 0.011303 | 0.98238 | 0.0074822 |  |  | 865860 | 0.97784 | 0.86787 | 0.015494 | 0.97658 | 0.012548 | 0.97658 | 0.010461
|  |  | 298692 | 1.0031 | 0.99943 | 0.00039652 | 0.99995 | 0.12643 | 0.99995 | 0.15183 |  |  | 522846 | 0.99664 | 0.98664 | 0.0012835 | 0.99643 | 0.0055013 | 0.99643 | 0.0043188 |  |  | 417960 | 0.98522 | 0.96702 | 0.0036319 | 0.98721 | 0.0058372 | 0.98721 | 0.0079071 |  |  | 565380 | 0.99687 | 0.91505 | 0.008307 | 0.98239 | 0.011303 | 0.98238 | 0.0074822 |  |  | 866160 | 0.97784 | 0.86787 | 0.015494 | 0.97659 | 0.012548 | 0.97659 | 0.010461
|  |  | 298992 | 1.0031 | 0.99943 | 0.00039652 | 0.99995 | 0.12643 | 0.99995 | 0.15183 |  |  | 523146 | 0.99568 | 0.98664 | 0.0012835 | 0.99643 | 0.0055013 | 0.99643 | 0.0043187 |  |  | 418260 | 0.98306 | 0.96702 | 0.0036319 | 0.98723 | 0.0058365 | 0.98723 | 0.0079067 |  |  | 565680 | 0.99687 | 0.91505 | 0.008307 | 0.98239 | 0.011303 | 0.98239 | 0.0074822 |  |  | 866460 | 0.9868 | 0.86787 | 0.015494 | 0.97661 | 0.012548 | 0.9766 | 0.01046
|  |  | 299292 | 1.0031 | 0.99943 | 0.00039652 | 0.99995 | 0.12643 | 0.99995 | 0.15183 |  |  | 523446 | 0.99472 | 0.98664 | 0.0012835 | 0.99643 | 0.0055013 | 0.99643 | 0.0043187 |  |  | 418560 | 0.98198 | 0.96702 | 0.0036319 | 0.98724 | 0.0058358 | 0.98724 | 0.0079064 |  |  | 565980 | 0.99856 | 0.91505 | 0.008307 | 0.98239 | 0.011303 | 0.98239 | 0.0074822 |  |  | 866760 | 0.99127 | 0.86787 | 0.015494 | 0.97662 | 0.012547 | 0.97662 | 0.01046
|  |  | 299592 | 1.0031 | 0.99943 | 0.00039652 | 0.99995 | 0.12643 | 0.99995 | 0.15183 |  |  | 523746 | 0.99568 | 0.98664 | 0.0012835 | 0.99643 | 0.0055012 | 0.99643 | 0.0043187 |  |  | 418860 | 0.98306 | 0.96702 | 0.0036319 | 0.98726 | 0.0058351 | 0.98726 | 0.007906 |  |  | 566280 | 1.0019 | 0.91505 | 0.008307 | 0.9824 | 0.011303 | 0.98239 | 0.0074823 |  |  | 867060 | 0.98456 | 0.86787 | 0.015494 | 0.97663 | 0.012547 | 0.97663 | 0.010459
|  |  | 299892 | 1.0031 | 0.99943 | 0.00039652 | 0.99995 | 0.12643 | 0.99995 | 0.15183 |  |  | 524046 | 0.99472 | 0.98664 | 0.0012835 | 0.99643 | 0.0055012 | 0.99643 | 0.0043187 |  |  | 419160 | 0.98414 | 0.96702 | 0.0036319 | 0.98728 | 0.0058344 | 0.98728 | 0.0079057 |  |  | 566580 | 0.99856 | 0.91505 | 0.008307 | 0.9824 | 0.011303 | 0.9824 | 0.0074823 |  |  | 867360 | 0.98456 | 0.86787 | 0.015494 | 0.97665 | 0.012547 | 0.97664 | 0.010459
|  |  | 300192 | 1.0031 | 0.99943 | 0.00039652 | 0.99995 | 0.12643 | 0.99995 | 0.15183 |  |  | 524346 | 0.99472 | 0.98664 | 0.0012835 | 0.99643 | 0.0055012 | 0.99643 | 0.0043186 |  |  | 419460 | 0.98522 | 0.96702 | 0.0036319 | 0.98729 | 0.0058337 | 0.98729 | 0.0079053 |  |  | 566880 | 1.0002 | 0.91505 | 0.008307 | 0.9824 | 0.011303 | 0.9824 | 0.0074823 |  |  | 867660 | 0.98456 | 0.86787 | 0.015494 | 0.97666 | 0.012547 | 0.97666 | 0.010458
|  |  | 300492 | 1.0031 | 0.99943 | 0.00039652 | 0.99995 | 0.12643 | 0.99995 | 0.15183 |  |  | 524646 | 0.99568 | 0.98664 | 0.0012835 | 0.99643 | 0.0055012 | 0.99644 | 0.0043186 |  |  | 419760 | 0.98198 | 0.96702 | 0.0036319 | 0.98731 | 0.005833 | 0.98731 | 0.007905 |  |  | 567180 | 0.99687 | 0.91505 | 0.008307 | 0.98241 | 0.011303 | 0.9824 | 0.0074823 |  |  | 867960 | 0.98008 | 0.86787 | 0.015494 | 0.97667 | 0.012546 | 0.97667 | 0.010458
|  |  | 300792 | 1.0031 | 0.99943 | 0.00039652 | 0.99995 | 0.12643 | 0.99995 | 0.15183 |  |  | 524946 | 0.99568 | 0.98664 | 0.0012835 | 0.99643 | 0.0055012 | 0.99644 | 0.0043186 |  |  | 420060 | 0.98198 | 0.96702 | 0.0036319 | 0.98733 | 0.0058323 | 0.98732 | 0.0079047 |  |  | 567480 | 0.99519 | 0.91505 | 0.008307 | 0.98241 | 0.011303 | 0.98241 | 0.0074823 |  |  | 868260 | 0.98456 | 0.86787 | 0.015494 | 0.97669 | 0.012546 | 0.97668 | 0.010457
|  |  | 301092 | 1.0031 | 0.99943 | 0.00039652 | 0.99995 | 0.12643 | 0.99995 | 0.15183 |  |  | 525246 | 0.99568 | 0.98664 | 0.0012835 | 0.99643 | 0.0055012 | 0.99644 | 0.0043186 |  |  | 420360 | 0.97982 | 0.96702 | 0.0036319 | 0.98734 | 0.0058316 | 0.98734 | 0.0079043 |  |  | 567780 | 0.99856 | 0.91505 | 0.008307 | 0.98241 | 0.011303 | 0.98241 | 0.0074824 |  |  | 868560 | 0.98456 | 0.86787 | 0.015494 | 0.9767 | 0.012546 | 0.9767 | 0.010457
|  |  | 301392 | 1.0031 | 0.99943 | 0.00039652 | 0.99995 | 0.12643 | 0.99995 | 0.15183 |  |  | 525546 | 0.99472 | 0.98664 | 0.0012835 | 0.99643 | 0.0055012 | 0.99644 | 0.0043185 |  |  | 420660 | 0.98414 | 0.96702 | 0.0036319 | 0.98736 | 0.0058309 | 0.98736 | 0.007904 |  |  | 568080 | 1.0002 | 0.91505 | 0.008307 | 0.98242 | 0.011303 | 0.98241 | 0.0074824 |  |  | 868860 | 0.98232 | 0.86787 | 0.015494 | 0.97672 | 0.012545 | 0.97671 | 0.010456
|  |  | 301692 | 1.0022 | 0.99943 | 0.00039652 | 0.99995 | 0.12643 | 0.99995 | 0.15183 |  |  | 525846 | 0.99472 | 0.98664 | 0.0012835 | 0.99644 | 0.0055012 | 0.99644 | 0.0043185 |  |  | 420960 | 0.98953 | 0.96702 | 0.0036319 | 0.98737 | 0.0058302 | 0.98737 | 0.0079036 |  |  | 568380 | 0.99687 | 0.91505 | 0.008307 | 0.98242 | 0.011303 | 0.98241 | 0.0074824 |  |  | 869160 | 0.9868 | 0.86787 | 0.015494 | 0.97673 | 0.012545 | 0.97672 | 0.010455
|  |  | 301992 | 1.0031 | 0.99943 | 0.00039652 | 0.99995 | 0.12643 | 0.99995 | 0.15183 |  |  | 526146 | 0.99664 | 0.98664 | 0.0012835 | 0.99644 | 0.0055012 | 0.99644 | 0.0043185 |  |  | 421260 | 0.99169 | 0.96702 | 0.0036319 | 0.98739 | 0.0058295 | 0.98739 | 0.0079033 |  |  | 568680 | 0.99519 | 0.91505 | 0.008307 | 0.98242 | 0.011303 | 0.98242 | 0.0074824 |  |  | 869460 | 0.98903 | 0.86787 | 0.015494 | 0.97674 | 0.012545 | 0.97674 | 0.010455
|  |  | 302292 | 1.0031 | 0.99943 | 0.00039652 | 0.99995 | 0.12643 | 0.99995 | 0.15183 |  |  | 526446 | 0.99568 | 0.98664 | 0.0012835 | 0.99644 | 0.0055011 | 0.99644 | 0.0043185 |  |  | 421560 | 0.98737 | 0.96702 | 0.0036319 | 0.98741 | 0.0058288 | 0.9874 | 0.007903 |  |  | 568980 | 0.99519 | 0.91505 | 0.008307 | 0.98243 | 0.011303 | 0.98242 | 0.0074824 |  |  | 869760 | 0.99127 | 0.86787 | 0.015494 | 0.97676 | 0.012544 | 0.97675 | 0.010454
|  |  | 302592 | 1.0031 | 0.99943 | 0.00039652 | 0.99995 | 0.12643 | 0.99995 | 0.15183 |  |  | 526746 | 0.99568 | 0.98664 | 0.0012835 | 0.99644 | 0.0055011 | 0.99644 | 0.0043184 |  |  | 421860 | 0.98414 | 0.96702 | 0.0036319 | 0.98742 | 0.0058281 | 0.98742 | 0.0079026 |  |  | 569280 | 0.99856 | 0.91505 | 0.008307 | 0.98243 | 0.011303 | 0.98242 | 0.0074825 |  |  | 870060 | 0.98456 | 0.86787 | 0.015494 | 0.97677 | 0.012544 | 0.97676 | 0.010454
|  |  | 302892 | 1.0031 | 0.99943 | 0.00039652 | 0.99995 | 0.12643 | 0.99995 | 0.15183 |  |  | 527046 | 0.99568 | 0.98664 | 0.0012835 | 0.99644 | 0.0055011 | 0.99644 | 0.0043184 |  |  | 422160 | 0.98306 | 0.96702 | 0.0036319 | 0.98744 | 0.0058274 | 0.98744 | 0.0079023 |  |  | 569580 | 0.99687 | 0.91505 | 0.008307 | 0.98243 | 0.011303 | 0.98243 | 0.0074825 |  |  | 870360 | 0.98232 | 0.86787 | 0.015494 | 0.97678 | 0.012544 | 0.97678 | 0.010453
|  |  | 303192 | 1.0031 | 0.99943 | 0.00039652 | 0.99995 | 0.12643 | 0.99995 | 0.15183 |  |  | 527346 | 0.99472 | 0.98664 | 0.0012835 | 0.99644 | 0.0055011 | 0.99644 | 0.0043184 |  |  | 422460 | 0.98414 | 0.96702 | 0.0036319 | 0.98745 | 0.0058267 | 0.98745 | 0.0079019 |  |  | 569880 | 0.99856 | 0.91505 | 0.008307 | 0.98244 | 0.011303 | 0.98243 | 0.0074825 |  |  | 870660 | 0.98456 | 0.86787 | 0.015494 | 0.9768 | 0.012544 | 0.97679 | 0.010453
|  |  | 303492 | 1.0022 | 0.99943 | 0.00039652 | 0.99995 | 0.12643 | 0.99995 | 0.15183 |  |  | 527646 | 0.99568 | 0.98664 | 0.0012835 | 0.99644 | 0.0055011 | 0.99644 | 0.0043184 |  |  | 422760 | 0.98306 | 0.96702 | 0.0036319 | 0.98747 | 0.005826 | 0.98747 | 0.0079016 |  |  | 570180 | 0.99687 | 0.91505 | 0.008307 | 0.98244 | 0.011303 | 0.98243 | 0.0074825 |  |  | 870960 | 0.98008 | 0.86787 | 0.015494 | 0.97681 | 0.012543 | 0.9768 | 0.010452
|  |  | 303792 | 1.0031 | 0.99943 | 0.00039652 | 0.99995 | 0.12643 | 0.99995 | 0.15183 |  |  | 527946 | 0.99568 | 0.98664 | 0.0012835 | 0.99644 | 0.0055011 | 0.99645 | 0.0043183 |  |  | 423060 | 0.98414 | 0.96702 | 0.0036319 | 0.98749 | 0.0058253 | 0.98748 | 0.0079013 |  |  | 570480 | 1.0002 | 0.91505 | 0.008307 | 0.98244 | 0.011303 | 0.98244 | 0.0074825 |  |  | 871260 | 0.98008 | 0.86787 | 0.015494 | 0.97682 | 0.012543 | 0.97682 | 0.010452
|  |  | 304092 | 1.004 | 0.99943 | 0.00039652 | 0.99995 | 0.12643 | 0.99995 | 0.15183 |  |  | 528246 | 0.99472 | 0.98664 | 0.0012835 | 0.99644 | 0.0055011 | 0.99645 | 0.0043183 |  |  | 423360 | 0.98414 | 0.96702 | 0.0036319 | 0.9875 | 0.0058247 | 0.9875 | 0.0079009 |  |  | 570780 | 1.0002 | 0.91505 | 0.008307 | 0.98244 | 0.011303 | 0.98244 | 0.0074826 |  |  | 871560 | 0.97784 | 0.86787 | 0.015494 | 0.97684 | 0.012543 | 0.97683 | 0.010451
|  |  | 304392 | 1.0031 | 0.99943 | 0.00039652 | 0.99995 | 0.12643 | 0.99995 | 0.15183 |  |  | 528546 | 0.99568 | 0.98664 | 0.0012835 | 0.99644 | 0.0055011 | 0.99645 | 0.0043183 |  |  | 423660 | 0.98306 | 0.96702 | 0.0036319 | 0.98752 | 0.005824 | 0.98752 | 0.0079006 |  |  | 571080 | 0.99856 | 0.91505 | 0.008307 | 0.98245 | 0.011303 | 0.98244 | 0.0074826 |  |  | 871860 | 0.9868 | 0.86787 | 0.015494 | 0.97685 | 0.012542 | 0.97684 | 0.010451
|  |  | 304692 | 1.0022 | 0.99943 | 0.00039652 | 0.99995 | 0.12643 | 0.99995 | 0.15183 |  |  | 528846 | 0.99568 | 0.98664 | 0.0012835 | 0.99645 | 0.0055011 | 0.99645 | 0.0043183 |  |  | 423960 | 0.98414 | 0.96702 | 0.0036319 | 0.98753 | 0.0058233 | 0.98753 | 0.0079003 |  |  | 571380 | 0.99687 | 0.91505 | 0.008307 | 0.98245 | 0.011303 | 0.98245 | 0.0074826 |  |  | 872160 | 0.99351 | 0.86787 | 0.015494 | 0.97686 | 0.012542 | 0.97686 | 0.01045
|  |  | 304992 | 1.0022 | 0.99943 | 0.00039652 | 0.99995 | 0.12643 | 0.99995 | 0.15183 |  |  | 529146 | 0.99568 | 0.98664 | 0.0012835 | 0.99645 | 0.0055011 | 0.99645 | 0.0043182 |  |  | 424260 | 0.98414 | 0.96702 | 0.0036319 | 0.98755 | 0.0058226 | 0.98755 | 0.0078999 |  |  | 571680 | 0.99687 | 0.91505 | 0.008307 | 0.98245 | 0.011303 | 0.98245 | 0.0074826 |  |  | 872460 | 0.9868 | 0.86787 | 0.015494 | 0.97688 | 0.012542 | 0.97687 | 0.01045
|  |  | 305292 | 1.004 | 0.99943 | 0.00039652 | 0.99995 | 0.12643 | 0.99995 | 0.15183 |  |  | 529446 | 0.99568 | 0.98664 | 0.0012835 | 0.99645 | 0.005501 | 0.99645 | 0.0043182 |  |  | 424560 | 0.98414 | 0.96702 | 0.0036319 | 0.98756 | 0.0058219 | 0.98756 | 0.0078996 |  |  | 571980 | 0.99856 | 0.91505 | 0.008307 | 0.98246 | 0.011303 | 0.98245 | 0.0074826 |  |  | 872760 | 0.9868 | 0.86787 | 0.015494 | 0.97689 | 0.012542 | 0.97688 | 0.010449
|  |  | 305592 | 1.0031 | 0.99943 | 0.00039652 | 0.99995 | 0.12643 | 0.99995 | 0.15183 |  |  | 529746 | 0.99568 | 0.98664 | 0.0012835 | 0.99645 | 0.005501 | 0.99645 | 0.0043182 |  |  | 424860 | 0.98414 | 0.96702 | 0.0036319 | 0.98758 | 0.0058212 | 0.98758 | 0.0078993 |  |  | 572280 | 0.99856 | 0.91505 | 0.008307 | 0.98246 | 0.011303 | 0.98245 | 0.0074827 |  |  | 873060 | 0.98232 | 0.86787 | 0.015494 | 0.9769 | 0.012541 | 0.9769 | 0.010449
|  |  | 305892 | 1.0031 | 0.99943 | 0.00039652 | 0.99995 | 0.12643 | 0.99995 | 0.15183 |  |  | 530046 | 0.99472 | 0.98664 | 0.0012835 | 0.99645 | 0.005501 | 0.99645 | 0.0043182 |  |  | 425160 | 0.98414 | 0.96702 | 0.0036319 | 0.9876 | 0.0058205 | 0.98759 | 0.0078989 |  |  | 572580 | 0.99687 | 0.91505 | 0.008307 | 0.98246 | 0.011303 | 0.98246 | 0.0074827 |  |  | 873360 | 0.98456 | 0.86787 | 0.015494 | 0.97691 | 0.012541 | 0.97691 | 0.010448
|  |  | 306192 | 1.0031 | 0.99943 | 0.00039652 | 0.99995 | 0.12643 | 0.99995 | 0.15183 |  |  | 530346 | 0.99568 | 0.98664 | 0.0012835 | 0.99645 | 0.005501 | 0.99645 | 0.0043181 |  |  | 425460 | 0.98522 | 0.96702 | 0.0036319 | 0.98761 | 0.0058199 | 0.98761 | 0.0078986 |  |  | 572880 | 0.99856 | 0.91505 | 0.008307 | 0.98247 | 0.011303 | 0.98246 | 0.0074827 |  |  | 873660 | 0.98456 | 0.86787 | 0.015494 | 0.97693 | 0.012541 | 0.97692 | 0.010448
|  |  | 306492 | 1.0031 | 0.99943 | 0.00039652 | 0.99995 | 0.12643 | 0.99995 | 0.15183 |  |  | 530646 | 0.99472 | 0.98664 | 0.0012835 | 0.99645 | 0.005501 | 0.99645 | 0.0043181 |  |  | 425760 | 0.98522 | 0.96702 | 0.0036319 | 0.98763 | 0.0058192 | 0.98763 | 0.0078982 |  |  | 573180 | 0.99687 | 0.91505 | 0.008307 | 0.98247 | 0.011303 | 0.98246 | 0.0074827 |  |  | 873960 | 0.98903 | 0.86787 | 0.015494 | 0.97694 | 0.01254 | 0.97694 | 0.010447
|  |  | 306792 | 1.0031 | 0.99943 | 0.00039652 | 0.99995 | 0.12643 | 0.99995 | 0.15183 |  |  | 530946 | 0.99472 | 0.98664 | 0.0012835 | 0.99645 | 0.005501 | 0.99645 | 0.0043181 |  |  | 426060 | 0.98522 | 0.96702 | 0.0036319 | 0.98764 | 0.0058185 | 0.98764 | 0.0078979 |  |  | 573480 | 0.99856 | 0.91505 | 0.008307 | 0.98247 | 0.011303 | 0.98247 | 0.0074827 |  |  | 874260 | 0.98232 | 0.86787 | 0.015494 | 0.97695 | 0.01254 | 0.97695 | 0.010447
|  |  | 307092 | 1.0022 | 0.99943 | 0.00039652 | 0.99995 | 0.12643 | 0.99995 | 0.15183 |  |  | 531246 | 0.99568 | 0.98664 | 0.0012835 | 0.99645 | 0.005501 | 0.99646 | 0.0043181 |  |  | 426360 | 0.98522 | 0.96702 | 0.0036319 | 0.98766 | 0.0058178 | 0.98766 | 0.0078976 |  |  | 573780 | 0.99856 | 0.91505 | 0.008307 | 0.98247 | 0.011303 | 0.98247 | 0.0074827 |  |  | 874560 | 0.9868 | 0.86787 | 0.015494 | 0.97697 | 0.01254 | 0.97696 | 0.010446
|  |  | 307392 | 1.0022 | 0.99943 | 0.00039652 | 0.99995 | 0.12643 | 0.99995 | 0.15183 |  |  | 531546 | 0.99664 | 0.98664 | 0.0012835 | 0.99645 | 0.005501 | 0.99646 | 0.004318 |  |  | 426660 | 0.98414 | 0.96702 | 0.0036319 | 0.98767 | 0.0058171 | 0.98767 | 0.0078972 |  |  | 574080 | 0.99856 | 0.91505 | 0.008307 | 0.98248 | 0.011303 | 0.98247 | 0.0074828 |  |  | 874860 | 0.9868 | 0.86787 | 0.015494 | 0.97698 | 0.012539 | 0.97698 | 0.010446
|  |  | 307692 | 1.0022 | 0.99943 | 0.00039652 | 0.99995 | 0.12643 | 0.99995 | 0.15183 |  |  | 531846 | 0.99664 | 0.98664 | 0.0012835 | 0.99645 | 0.005501 | 0.99646 | 0.004318 |  |  | 426960 | 0.9863 | 0.96702 | 0.0036319 | 0.98769 | 0.0058164 | 0.98769 | 0.0078969 |  |  | 574380 | 0.99856 | 0.91505 | 0.008307 | 0.98248 | 0.011303 | 0.98248 | 0.0074828 |  |  | 875160 | 0.9868 | 0.86787 | 0.015494 | 0.97699 | 0.012539 | 0.97699 | 0.010445
|  |  | 307992 | 1.0031 | 0.99943 | 0.00039652 | 0.99995 | 0.12643 | 0.99995 | 0.15183 |  |  | 532146 | 0.99568 | 0.98664 | 0.0012835 | 0.99645 | 0.005501 | 0.99646 | 0.004318 |  |  | 427260 | 0.98414 | 0.96702 | 0.0036319 | 0.9877 | 0.0058158 | 0.9877 | 0.0078966 |  |  | 574680 | 0.99856 | 0.91505 | 0.008307 | 0.98248 | 0.011303 | 0.98248 | 0.0074828 |  |  | 875460 | 0.97784 | 0.86787 | 0.015494 | 0.97701 | 0.012539 | 0.977 | 0.010445
|  |  | 308292 | 1.0031 | 0.99943 | 0.00039652 | 0.99995 | 0.12643 | 0.99995 | 0.15183 |  |  | 532446 | 0.99664 | 0.98664 | 0.0012835 | 0.99646 | 0.005501 | 0.99646 | 0.004318 |  |  | 427560 | 0.9863 | 0.96702 | 0.0036319 | 0.98772 | 0.0058151 | 0.98772 | 0.0078962 |  |  | 574980 | 0.99687 | 0.91505 | 0.008307 | 0.98249 | 0.011303 | 0.98248 | 0.0074828 |  |  | 875760 | 0.98232 | 0.86787 | 0.015494 | 0.97702 | 0.012539 | 0.97702 | 0.010444
|  |  | 308592 | 1.0031 | 0.99943 | 0.00039652 | 0.99995 | 0.12643 | 0.99995 | 0.15183 |  |  | 532746 | 0.99568 | 0.98664 | 0.0012835 | 0.99646 | 0.0055009 | 0.99646 | 0.004318 |  |  | 427860 | 0.98414 | 0.96702 | 0.0036319 | 0.98774 | 0.0058144 | 0.98773 | 0.0078959 |  |  | 575280 | 1.0002 | 0.91505 | 0.008307 | 0.98249 | 0.011303 | 0.98248 | 0.0074828 |  |  | 876060 | 0.98456 | 0.86787 | 0.015494 | 0.97703 | 0.012538 | 0.97703 | 0.010444
|  |  | 308892 | 1.004 | 0.99943 | 0.00039652 | 0.99995 | 0.12643 | 0.99995 | 0.15183 |  |  | 533046 | 0.99568 | 0.98664 | 0.0012835 | 0.99646 | 0.0055009 | 0.99646 | 0.0043179 |  |  | 428160 | 0.98414 | 0.96702 | 0.0036319 | 0.98775 | 0.0058137 | 0.98775 | 0.0078956 |  |  | 575580 | 0.99687 | 0.91505 | 0.008307 | 0.98249 | 0.011303 | 0.98249 | 0.0074829 |  |  | 876360 | 0.98456 | 0.86787 | 0.015494 | 0.97705 | 0.012538 | 0.97704 | 0.010443
|  |  | 309192 | 1.0022 | 0.99943 | 0.00039652 | 0.99995 | 0.12643 | 0.99995 | 0.15183 |  |  | 533346 | 0.99568 | 0.98664 | 0.0012835 | 0.99646 | 0.0055009 | 0.99646 | 0.0043179 |  |  | 428460 | 0.98522 | 0.96702 | 0.0036319 | 0.98777 | 0.0058131 | 0.98777 | 0.0078953 |  |  | 575880 | 0.99687 | 0.91505 | 0.008307 | 0.9825 | 0.011303 | 0.98249 | 0.0074829 |  |  | 876660 | 0.9868 | 0.86787 | 0.015494 | 0.97706 | 0.012538 | 0.97705 | 0.010443
|  |  | 309492 | 1.0031 | 0.99943 | 0.00039652 | 0.99995 | 0.12643 | 0.99995 | 0.15183 |  |  | 533646 | 0.99472 | 0.98664 | 0.0012835 | 0.99646 | 0.0055009 | 0.99646 | 0.0043179 |  |  | 428760 | 0.98522 | 0.96702 | 0.0036319 | 0.98778 | 0.0058124 | 0.98778 | 0.0078949 |  |  | 576180 | 1.0002 | 0.91505 | 0.008307 | 0.9825 | 0.011303 | 0.98249 | 0.0074829 |  |  | 876960 | 0.9868 | 0.86787 | 0.015494 | 0.97707 | 0.012537 | 0.97707 | 0.010442
|  |  | 309792 | 1.0022 | 0.99943 | 0.00039652 | 0.99995 | 0.12643 | 0.99995 | 0.15183 |  |  | 533946 | 0.99472 | 0.98664 | 0.0012835 | 0.99646 | 0.0055009 | 0.99646 | 0.0043179 |  |  | 429060 | 0.9863 | 0.96702 | 0.0036319 | 0.9878 | 0.0058117 | 0.9878 | 0.0078946 |  |  | 576480 | 0.99687 | 0.91505 | 0.008307 | 0.9825 | 0.011303 | 0.9825 | 0.0074829 |  |  | 877260 | 0.97784 | 0.86787 | 0.015494 | 0.97709 | 0.012537 | 0.97708 | 0.010442
|  |  | 310092 | 1.0031 | 0.99943 | 0.00039652 | 0.99995 | 0.12643 | 0.99995 | 0.15183 |  |  | 534246 | 0.99376 | 0.98664 | 0.0012835 | 0.99646 | 0.0055009 | 0.99646 | 0.0043178 |  |  | 429360 | 0.98414 | 0.96702 | 0.0036319 | 0.98781 | 0.005811 | 0.98781 | 0.0078943 |  |  | 576780 | 0.99856 | 0.91505 | 0.008307 | 0.9825 | 0.011303 | 0.9825 | 0.0074829 |  |  | 877560 | 0.98232 | 0.86787 | 0.015494 | 0.9771 | 0.012537 | 0.97709 | 0.010441
|  |  | 310392 | 1.0031 | 0.99943 | 0.00039652 | 0.99995 | 0.12643 | 0.99995 | 0.15183 |  |  | 534546 | 0.99472 | 0.98664 | 0.0012835 | 0.99646 | 0.0055009 | 0.99647 | 0.0043178 |  |  | 429660 | 0.98414 | 0.96702 | 0.0036319 | 0.98783 | 0.0058104 | 0.98783 | 0.0078939 |  |  | 577080 | 1.0002 | 0.91505 | 0.008307 | 0.98251 | 0.011303 | 0.9825 | 0.007483 |  |  | 877860 | 0.9868 | 0.86787 | 0.015494 | 0.97711 | 0.012537 | 0.97711 | 0.010441
|  |  | 310692 | 1.0031 | 0.99943 | 0.00039652 | 0.99995 | 0.12643 | 0.99995 | 0.15183 |  |  | 534846 | 0.99472 | 0.98664 | 0.0012835 | 0.99646 | 0.0055009 | 0.99647 | 0.0043178 |  |  | 429960 | 0.9863 | 0.96702 | 0.0036319 | 0.98784 | 0.0058097 | 0.98784 | 0.0078936 |  |  | 577380 | 0.99856 | 0.91505 | 0.008307 | 0.98251 | 0.011303 | 0.9825 | 0.007483 |  |  | 878160 | 0.98456 | 0.86787 | 0.015494 | 0.97712 | 0.012536 | 0.97712 | 0.01044
|  |  | 310992 | 1.0031 | 0.99943 | 0.00039652 | 0.99995 | 0.12643 | 0.99995 | 0.15183 |  |  | 535146 | 0.99472 | 0.98664 | 0.0012835 | 0.99646 | 0.0055009 | 0.99647 | 0.0043178 |  |  | 430260 | 0.98414 | 0.96702 | 0.0036319 | 0.98786 | 0.005809 | 0.98786 | 0.0078933 |  |  | 577680 | 0.99351 | 0.91505 | 0.008307 | 0.98251 | 0.011303 | 0.98251 | 0.007483 |  |  | 878460 | 0.9868 | 0.86787 | 0.015494 | 0.97714 | 0.012536 | 0.97713 | 0.01044
|  |  | 311292 | 1.0022 | 0.99943 | 0.00039652 | 0.99995 | 0.12643 | 0.99995 | 0.15183 |  |  | 535446 | 0.99664 | 0.98664 | 0.0012835 | 0.99646 | 0.0055009 | 0.99647 | 0.0043178 |  |  | 430560 | 0.98198 | 0.96702 | 0.0036319 | 0.98787 | 0.0058083 | 0.98787 | 0.0078929 |  |  | 577980 | 0.99687 | 0.91505 | 0.008307 | 0.98252 | 0.011303 | 0.98251 | 0.007483 |  |  | 878760 | 0.97784 | 0.86787 | 0.015494 | 0.97715 | 0.012536 | 0.97715 | 0.010439
|  |  | 311592 | 1.0031 | 0.99943 | 0.00039652 | 0.99995 | 0.12643 | 0.99995 | 0.15183 |  |  | 535746 | 0.99472 | 0.98664 | 0.0012835 | 0.99647 | 0.0055009 | 0.99647 | 0.0043177 |  |  | 430860 | 0.98414 | 0.96702 | 0.0036319 | 0.98789 | 0.0058077 | 0.98789 | 0.0078926 |  |  | 578280 | 1.0019 | 0.91505 | 0.008307 | 0.98252 | 0.011303 | 0.98251 | 0.007483 |  |  | 879060 | 0.98232 | 0.86787 | 0.015494 | 0.97716 | 0.012536 | 0.97716 | 0.010439
|  |  | 311892 | 1.004 | 0.99943 | 0.00039652 | 0.99995 | 0.12643 | 0.99995 | 0.15183 |  |  | 536046 | 0.99568 | 0.98664 | 0.0012835 | 0.99647 | 0.0055009 | 0.99647 | 0.0043177 |  |  | 431160 | 0.98522 | 0.96702 | 0.0036319 | 0.9879 | 0.005807 | 0.9879 | 0.0078923 |  |  | 578580 | 1.0019 | 0.91505 | 0.008307 | 0.98252 | 0.011303 | 0.98252 | 0.0074831 |  |  | 879360 | 0.99127 | 0.86787 | 0.015494 | 0.97718 | 0.012535 | 0.97717 | 0.010438
|  |  | 312192 | 1.0031 | 0.99943 | 0.00039652 | 0.99995 | 0.12643 | 0.99995 | 0.15183 |  |  | 536346 | 0.99568 | 0.98664 | 0.0012835 | 0.99647 | 0.0055009 | 0.99647 | 0.0043177 |  |  | 431460 | 0.98522 | 0.96702 | 0.0036319 | 0.98792 | 0.0058063 | 0.98792 | 0.007892 |  |  | 578880 | 1.0036 | 0.91505 | 0.008307 | 0.98252 | 0.011303 | 0.98252 | 0.0074831 |  |  | 879660 | 0.98903 | 0.86787 | 0.015494 | 0.97719 | 0.012535 | 0.97718 | 0.010438
|  |  | 312492 | 1.0031 | 0.99943 | 0.00039652 | 0.99995 | 0.12643 | 0.99995 | 0.15183 |  |  | 536646 | 0.99664 | 0.98664 | 0.0012835 | 0.99647 | 0.0055008 | 0.99647 | 0.0043177 |  |  | 431760 | 0.9863 | 0.96702 | 0.0036319 | 0.98793 | 0.0058057 | 0.98793 | 0.0078916 |  |  | 579180 | 1.0019 | 0.91505 | 0.008307 | 0.98253 | 0.011303 | 0.98252 | 0.0074831 |  |  | 879960 | 0.9868 | 0.86787 | 0.015494 | 0.9772 | 0.012535 | 0.9772 | 0.010437
|  |  | 312792 | 1.0022 | 0.99943 | 0.00039652 | 0.99995 | 0.12643 | 0.99995 | 0.15183 |  |  | 536946 | 0.99664 | 0.98664 | 0.0012835 | 0.99647 | 0.0055008 | 0.99647 | 0.0043177 |  |  | 432060 | 0.98414 | 0.96702 | 0.0036319 | 0.98795 | 0.005805 | 0.98795 | 0.0078913 |  |  | 579480 | 1.0002 | 0.91505 | 0.008307 | 0.98253 | 0.011303 | 0.98252 | 0.0074831 |  |  | 880260 | 0.9868 | 0.86787 | 0.015494 | 0.97721 | 0.012534 | 0.97721 | 0.010437
|  |  | 313092 | 1.0031 | 0.99943 | 0.00039652 | 0.99995 | 0.12643 | 0.99995 | 0.15183 |  |  | 537246 | 0.99664 | 0.98664 | 0.0012835 | 0.99647 | 0.0055008 | 0.99647 | 0.0043176 |  |  | 432360 | 0.98306 | 0.96702 | 0.0036319 | 0.98796 | 0.0058043 | 0.98796 | 0.007891 |  |  | 579780 | 1.0002 | 0.91505 | 0.008307 | 0.98253 | 0.011303 | 0.98253 | 0.0074831 |  |  | 880560 | 0.9868 | 0.86787 | 0.015494 | 0.97723 | 0.012534 | 0.97722 | 0.010436
|  |  | 313392 | 1.004 | 0.99943 | 0.00039652 | 0.99995 | 0.12643 | 0.99995 | 0.15183 |  |  | 537546 | 0.99568 | 0.98664 | 0.0012835 | 0.99647 | 0.0055008 | 0.99647 | 0.0043176 |  |  | 432660 | 0.98414 | 0.96702 | 0.0036319 | 0.98798 | 0.0058037 | 0.98798 | 0.0078907 |  |  | 580080 | 1.0002 | 0.91505 | 0.008307 | 0.98254 | 0.011303 | 0.98253 | 0.0074832 |  |  | 880860 | 0.98008 | 0.86787 | 0.015494 | 0.97724 | 0.012534 | 0.97724 | 0.010436
|  |  | 313692 | 1.0031 | 0.99943 | 0.00039652 | 0.99995 | 0.12643 | 0.99995 | 0.15183 |  |  | 537846 | 0.99664 | 0.98664 | 0.0012835 | 0.99647 | 0.0055008 | 0.99647 | 0.0043176 |  |  | 432960 | 0.98414 | 0.96702 | 0.0036319 | 0.98799 | 0.005803 | 0.98799 | 0.0078903 |  |  | 580380 | 0.99687 | 0.91505 | 0.008307 | 0.98254 | 0.011303 | 0.98253 | 0.0074832 |  |  | 881160 | 0.99127 | 0.86787 | 0.015494 | 0.97725 | 0.012534 | 0.97725 | 0.010435
|  |  | 313992 | 1.0031 | 0.99943 | 0.00039652 | 0.99995 | 0.12643 | 0.99995 | 0.15183 |  |  | 538146 | 0.99664 | 0.98664 | 0.0012835 | 0.99647 | 0.0055008 | 0.99648 | 0.0043176 |  |  | 433260 | 0.98522 | 0.96702 | 0.0036319 | 0.98801 | 0.0058023 | 0.98801 | 0.00789 |  |  | 580680 | 0.99856 | 0.91505 | 0.008307 | 0.98254 | 0.011303 | 0.98254 | 0.0074832 |  |  | 881460 | 0.98903 | 0.86787 | 0.015494 | 0.97727 | 0.012533 | 0.97726 | 0.010435
|  |  | 314292 | 1.0031 | 0.99943 | 0.00039652 | 0.99995 | 0.12643 | 0.99995 | 0.15183 |  |  | 538446 | 0.99568 | 0.98664 | 0.0012835 | 0.99647 | 0.0055008 | 0.99648 | 0.0043176 |  |  | 433560 | 0.98522 | 0.96702 | 0.0036319 | 0.98802 | 0.0058017 | 0.98802 | 0.0078897 |  |  | 580980 | 1.0002 | 0.91505 | 0.008307 | 0.98254 | 0.011303 | 0.98254 | 0.0074832 |  |  | 881760 | 0.98456 | 0.86787 | 0.015494 | 0.97728 | 0.012533 | 0.97727 | 0.010434
|  |  | 314592 | 1.0022 | 0.99943 | 0.00039652 | 0.99995 | 0.12643 | 0.99995 | 0.15183 |  |  | 538746 | 0.99568 | 0.98664 | 0.0012835 | 0.99647 | 0.0055008 | 0.99648 | 0.0043175 |  |  | 433860 | 0.98522 | 0.96702 | 0.0036319 | 0.98804 | 0.005801 | 0.98804 | 0.0078893 |  |  | 581280 | 0.99856 | 0.91505 | 0.008307 | 0.98255 | 0.011303 | 0.98254 | 0.0074832 |  |  | 882060 | 0.99351 | 0.86787 | 0.015494 | 0.97729 | 0.012533 | 0.97729 | 0.010434
|  |  | 314892 | 1.0031 | 0.99943 | 0.00039652 | 0.99995 | 0.12643 | 0.99995 | 0.15183 |  |  | 539046 | 0.99568 | 0.98664 | 0.0012835 | 0.99647 | 0.0055008 | 0.99648 | 0.0043175 |  |  | 434160 | 0.9863 | 0.96702 | 0.0036319 | 0.98805 | 0.0058003 | 0.98805 | 0.007889 |  |  | 581580 | 1.0002 | 0.91505 | 0.008307 | 0.98255 | 0.011303 | 0.98254 | 0.0074833 |  |  | 882360 | 0.98903 | 0.86787 | 0.015494 | 0.9773 | 0.012532 | 0.9773 | 0.010433
|  |  | 315192 | 1.0022 | 0.99943 | 0.00039652 | 0.99995 | 0.12643 | 0.99995 | 0.15183 |  |  | 539346 | 0.99568 | 0.98664 | 0.0012835 | 0.99648 | 0.0055008 | 0.99648 | 0.0043175 |  |  | 434460 | 0.98522 | 0.96702 | 0.0036319 | 0.98807 | 0.0057997 | 0.98807 | 0.0078887 |  |  | 581880 | 0.99856 | 0.91505 | 0.008307 | 0.98255 | 0.011303 | 0.98255 | 0.0074833 |  |  | 882660 | 0.98903 | 0.86787 | 0.015494 | 0.97732 | 0.012532 | 0.97731 | 0.010433
|  |  | 315492 | 1.004 | 0.99943 | 0.00039652 | 0.99995 | 0.12643 | 0.99995 | 0.15183 |  |  | 539646 | 0.99568 | 0.98664 | 0.0012835 | 0.99648 | 0.0055008 | 0.99648 | 0.0043175 |  |  | 434760 | 0.98306 | 0.96702 | 0.0036319 | 0.98808 | 0.005799 | 0.98808 | 0.0078884 |  |  | 582180 | 1.0019 | 0.91505 | 0.008307 | 0.98255 | 0.011303 | 0.98255 | 0.0074833 |  |  | 882960 | 0.98903 | 0.86787 | 0.015494 | 0.97733 | 0.012532 | 0.97733 | 0.010432
|  |  | 315792 | 1.0022 | 0.99943 | 0.00039652 | 0.99995 | 0.12643 | 0.99995 | 0.15183 |  |  | 539946 | 0.99664 | 0.98664 | 0.0012835 | 0.99648 | 0.0055008 | 0.99648 | 0.0043175 |  |  | 435060 | 0.98414 | 0.96702 | 0.0036319 | 0.9881 | 0.0057984 | 0.9881 | 0.0078881 |  |  | 582480 | 1.0002 | 0.91505 | 0.008307 | 0.98256 | 0.011303 | 0.98255 | 0.0074833 |  |  | 883260 | 0.98456 | 0.86787 | 0.015494 | 0.97734 | 0.012532 | 0.97734 | 0.010432
|  |  | 316092 | 1.0031 | 0.99943 | 0.00039652 | 0.99995 | 0.12643 | 0.99995 | 0.15183 |  |  | 540246 | 0.99472 | 0.98664 | 0.0012835 | 0.99648 | 0.0055008 | 0.99648 | 0.0043174 |  |  | 435360 | 0.98414 | 0.96702 | 0.0036319 | 0.98811 | 0.0057977 | 0.98811 | 0.0078877 |  |  | 582780 | 1.0019 | 0.91505 | 0.008307 | 0.98256 | 0.011303 | 0.98255 | 0.0074833 |  |  | 883560 | 0.9868 | 0.86787 | 0.015494 | 0.97735 | 0.012531 | 0.97735 | 0.010431
|  |  | 316392 | 1.0031 | 0.99943 | 0.00039652 | 0.99995 | 0.12643 | 0.99995 | 0.15183 |  |  | 540546 | 0.99376 | 0.98664 | 0.0012835 | 0.99648 | 0.0055008 | 0.99648 | 0.0043174 |  |  | 435660 | 0.98414 | 0.96702 | 0.0036319 | 0.98813 | 0.0057971 | 0.98813 | 0.0078874 |  |  | 583080 | 1.0002 | 0.91505 | 0.008307 | 0.98256 | 0.011303 | 0.98256 | 0.0074834 |  |  | 883860 | 0.98903 | 0.86787 | 0.015494 | 0.97737 | 0.012531 | 0.97736 | 0.010431
|  |  | 316692 | 1.0022 | 0.99943 | 0.00039652 | 0.99995 | 0.12643 | 0.99995 | 0.15183 |  |  | 540846 | 0.99568 | 0.98664 | 0.0012835 | 0.99648 | 0.0055008 | 0.99648 | 0.0043174 |  |  | 435960 | 0.98414 | 0.96702 | 0.0036319 | 0.98814 | 0.0057964 | 0.98814 | 0.0078871 |  |  | 583380 | 0.99856 | 0.91505 | 0.008307 | 0.98257 | 0.011303 | 0.98256 | 0.0074834 |  |  | 884160 | 0.99127 | 0.86787 | 0.015494 | 0.97738 | 0.012531 | 0.97738 | 0.01043
|  |  | 316992 | 1.0031 | 0.99943 | 0.00039652 | 0.99995 | 0.12643 | 0.99995 | 0.15183 |  |  | 541146 | 0.99664 | 0.98664 | 0.0012835 | 0.99648 | 0.0055008 | 0.99648 | 0.0043174 |  |  | 436260 | 0.98522 | 0.96702 | 0.0036319 | 0.98816 | 0.0057957 | 0.98816 | 0.0078868 |  |  | 583680 | 0.99856 | 0.91505 | 0.008307 | 0.98257 | 0.011303 | 0.98256 | 0.0074834 |  |  | 884460 | 0.98903 | 0.86787 | 0.015494 | 0.97739 | 0.012531 | 0.97739 | 0.01043
|  |  | 317292 | 1.004 | 0.99943 | 0.00039652 | 0.99995 | 0.12643 | 0.99995 | 0.15183 |  |  | 541446 | 0.99568 | 0.98664 | 0.0012835 | 0.99648 | 0.0055007 | 0.99648 | 0.0043174 |  |  | 436560 | 0.98522 | 0.96702 | 0.0036319 | 0.98817 | 0.0057951 | 0.98817 | 0.0078864 |  |  | 583980 | 0.99687 | 0.91505 | 0.008307 | 0.98257 | 0.011303 | 0.98257 | 0.0074834 |  |  | 884760 | 0.9868 | 0.86787 | 0.015494 | 0.97741 | 0.01253 | 0.9774 | 0.01043
|  |  | 317592 | 1.0031 | 0.99943 | 0.00039652 | 0.99995 | 0.12643 | 0.99995 | 0.15183 |  |  | 541746 | 0.99664 | 0.98664 | 0.0012835 | 0.99648 | 0.0055007 | 0.99649 | 0.0043173 |  |  | 436860 | 0.98522 | 0.96702 | 0.0036319 | 0.98819 | 0.0057944 | 0.98819 | 0.0078861 |  |  | 584280 | 0.99687 | 0.91505 | 0.008307 | 0.98257 | 0.011303 | 0.98257 | 0.0074834 |  |  | 885060 | 0.98903 | 0.86787 | 0.015494 | 0.97742 | 0.01253 | 0.97741 | 0.010429
|  |  | 317892 | 1.0031 | 0.99943 | 0.00039652 | 0.99995 | 0.12643 | 0.99995 | 0.15183 |  |  | 542046 | 0.99568 | 0.98664 | 0.0012835 | 0.99648 | 0.0055007 | 0.99649 | 0.0043173 |  |  | 437160 | 0.98414 | 0.96702 | 0.0036319 | 0.9882 | 0.0057938 | 0.9882 | 0.0078858 |  |  | 584580 | 0.99856 | 0.91505 | 0.008307 | 0.98258 | 0.011303 | 0.98257 | 0.0074835 |  |  | 885360 | 0.98008 | 0.86787 | 0.015494 | 0.97743 | 0.01253 | 0.97743 | 0.010429
|  |  | 318192 | 1.0031 | 0.99943 | 0.00039652 | 0.99995 | 0.12643 | 0.99995 | 0.15183 |  |  | 542346 | 0.99568 | 0.98664 | 0.0012835 | 0.99648 | 0.0055007 | 0.99649 | 0.0043173 |  |  | 437460 | 0.98522 | 0.96702 | 0.0036319 | 0.98822 | 0.0057931 | 0.98822 | 0.0078855 |  |  | 584880 | 0.99856 | 0.91505 | 0.008307 | 0.98258 | 0.011303 | 0.98257 | 0.0074835 |  |  | 885660 | 0.98903 | 0.86787 | 0.015494 | 0.97744 | 0.012529 | 0.97744 | 0.010428
|  |  | 318492 | 1.0031 | 0.99943 | 0.00039652 | 0.99995 | 0.12643 | 0.99995 | 0.15183 |  |  | 542646 | 0.99472 | 0.98664 | 0.0012835 | 0.99648 | 0.0055007 | 0.99649 | 0.0043173 |  |  | 437760 | 0.98522 | 0.96702 | 0.0036319 | 0.98823 | 0.0057925 | 0.98823 | 0.0078852 |  |  | 585180 | 0.99856 | 0.91505 | 0.008307 | 0.98258 | 0.011303 | 0.98258 | 0.0074835 |  |  | 885960 | 0.98903 | 0.86787 | 0.015494 | 0.97746 | 0.012529 | 0.97745 | 0.010428
|  |  | 318792 | 1.004 | 0.99943 | 0.00039652 | 0.99995 | 0.12643 | 0.99995 | 0.15183 |  |  | 542946 | 0.99472 | 0.98664 | 0.0012835 | 0.99648 | 0.0055007 | 0.99649 | 0.0043173 |  |  | 438060 | 0.98522 | 0.96702 | 0.0036319 | 0.98825 | 0.0057918 | 0.98825 | 0.0078848 |  |  | 585480 | 1.0002 | 0.91505 | 0.008307 | 0.98258 | 0.011303 | 0.98258 | 0.0074835 |  |  | 886260 | 0.98456 | 0.86787 | 0.015494 | 0.97747 | 0.012529 | 0.97746 | 0.010427
|  |  | 319092 | 1.0031 | 0.99943 | 0.00039652 | 0.99995 | 0.12643 | 0.99995 | 0.15183 |  |  | 543246 | 0.99472 | 0.98664 | 0.0012835 | 0.99649 | 0.0055007 | 0.99649 | 0.0043173 |  |  | 438360 | 0.9863 | 0.96702 | 0.0036319 | 0.98826 | 0.0057912 | 0.98826 | 0.0078845 |  |  | 585780 | 0.99856 | 0.91505 | 0.008307 | 0.98259 | 0.011303 | 0.98258 | 0.0074835 |  |  | 886560 | 0.98903 | 0.86787 | 0.015494 | 0.97748 | 0.012529 | 0.97748 | 0.010427
|  |  | 319392 | 1.0031 | 0.99943 | 0.00039652 | 0.99995 | 0.12643 | 0.99995 | 0.15183 |  |  | 543546 | 0.99376 | 0.98664 | 0.0012835 | 0.99649 | 0.0055007 | 0.99649 | 0.0043172 |  |  | 438660 | 0.98522 | 0.96702 | 0.0036319 | 0.98828 | 0.0057905 | 0.98827 | 0.0078842 |  |  | 586080 | 1.0019 | 0.91505 | 0.008307 | 0.98259 | 0.011303 | 0.98258 | 0.0074836 |  |  | 886860 | 0.9868 | 0.86787 | 0.015494 | 0.97749 | 0.012528 | 0.97749 | 0.010426
|  |  | 319692 | 1.0022 | 0.99943 | 0.00039652 | 0.99995 | 0.12643 | 0.99995 | 0.15183 |  |  | 543846 | 0.99472 | 0.98664 | 0.0012835 | 0.99649 | 0.0055007 | 0.99649 | 0.0043172 |  |  | 438960 | 0.98306 | 0.96702 | 0.0036319 | 0.98829 | 0.0057899 | 0.98829 | 0.0078839 |  |  | 586380 | 0.99856 | 0.91505 | 0.008307 | 0.98259 | 0.011303 | 0.98259 | 0.0074836 |  |  | 887160 | 0.9868 | 0.86787 | 0.015494 | 0.97751 | 0.012528 | 0.9775 | 0.010426
|  |  | 319992 | 1.0022 | 0.99943 | 0.00039652 | 0.99995 | 0.12643 | 0.99995 | 0.15183 |  |  | 544146 | 0.99664 | 0.98664 | 0.0012835 | 0.99649 | 0.0055007 | 0.99649 | 0.0043172 |  |  | 439260 | 0.9863 | 0.96702 | 0.0036319 | 0.9883 | 0.0057892 | 0.9883 | 0.0078836 |  |  | 586680 | 0.99856 | 0.91505 | 0.008307 | 0.9826 | 0.011303 | 0.98259 | 0.0074836 |  |  | 887460 | 0.98903 | 0.86787 | 0.015494 | 0.97752 | 0.012528 | 0.97751 | 0.010425
|  |  | 320292 | 1.0031 | 0.99943 | 0.00039652 | 0.99995 | 0.12643 | 0.99995 | 0.15183 |  |  | 544446 | 0.99568 | 0.98664 | 0.0012835 | 0.99649 | 0.0055007 | 0.99649 | 0.0043172 |  |  | 439560 | 0.98414 | 0.96702 | 0.0036319 | 0.98832 | 0.0057886 | 0.98832 | 0.0078832 |  |  | 586980 | 0.99856 | 0.91505 | 0.008307 | 0.9826 | 0.011303 | 0.98259 | 0.0074836 |  |  | 887760 | 0.9868 | 0.86787 | 0.015494 | 0.97753 | 0.012528 | 0.97753 | 0.010425
|  |  | 320592 | 1.0031 | 0.99943 | 0.00039652 | 0.99995 | 0.12643 | 0.99995 | 0.15183 |  |  | 544746 | 0.99472 | 0.98664 | 0.0012835 | 0.99649 | 0.0055007 | 0.99649 | 0.0043172 |  |  | 439860 | 0.98522 | 0.96702 | 0.0036319 | 0.98833 | 0.0057879 | 0.98833 | 0.0078829 |  |  | 587280 | 0.99856 | 0.91505 | 0.008307 | 0.9826 | 0.011303 | 0.9826 | 0.0074836 |  |  | 888060 | 0.98903 | 0.86787 | 0.015494 | 0.97754 | 0.012527 | 0.97754 | 0.010424
|  |  | 320892 | 1.004 | 0.99943 | 0.00039652 | 0.99995 | 0.12643 | 0.99995 | 0.15183 |  |  | 545046 | 0.99568 | 0.98664 | 0.0012835 | 0.99649 | 0.0055007 | 0.99649 | 0.0043172 |  |  | 440160 | 0.9863 | 0.96702 | 0.0036319 | 0.98835 | 0.0057873 | 0.98835 | 0.0078826 |  |  | 587580 | 0.99856 | 0.91505 | 0.008307 | 0.9826 | 0.011303 | 0.9826 | 0.0074837 |  |  | 888360 | 0.98456 | 0.86787 | 0.015494 | 0.97756 | 0.012527 | 0.97755 | 0.010424
|  |  | 321192 | 1.004 | 0.99943 | 0.00039652 | 0.99995 | 0.12643 | 0.99995 | 0.15183 |  |  | 545346 | 0.99568 | 0.98664 | 0.0012835 | 0.99649 | 0.0055007 | 0.9965 | 0.0043171 |  |  | 440460 | 0.9863 | 0.96702 | 0.0036319 | 0.98836 | 0.0057866 | 0.98836 | 0.0078823 |  |  | 587880 | 1.0019 | 0.91505 | 0.008307 | 0.98261 | 0.011303 | 0.9826 | 0.0074837 |  |  | 888660 | 0.98008 | 0.86787 | 0.015494 | 0.97757 | 0.012527 | 0.97756 | 0.010423
|  |  | 321492 | 1.004 | 0.99943 | 0.00039652 | 0.99995 | 0.12643 | 0.99995 | 0.15183 |  |  | 545646 | 0.99664 | 0.98664 | 0.0012835 | 0.99649 | 0.0055007 | 0.9965 | 0.0043171 |  |  | 440760 | 0.98737 | 0.96702 | 0.0036319 | 0.98838 | 0.005786 | 0.98838 | 0.007882 |  |  | 588180 | 1.0002 | 0.91505 | 0.008307 | 0.98261 | 0.011303 | 0.9826 | 0.0074837 |  |  | 888960 | 0.99351 | 0.86787 | 0.015494 | 0.97758 | 0.012527 | 0.97758 | 0.010423
|  |  | 321792 | 1.0031 | 0.99943 | 0.00039652 | 0.99995 | 0.12643 | 0.99995 | 0.15183 |  |  | 545946 | 0.99568 | 0.98664 | 0.0012835 | 0.99649 | 0.0055007 | 0.9965 | 0.0043171 |  |  | 441060 | 0.98414 | 0.96702 | 0.0036319 | 0.98839 | 0.0057853 | 0.98839 | 0.0078817 |  |  | 588480 | 1.0002 | 0.91505 | 0.008307 | 0.98261 | 0.011303 | 0.98261 | 0.0074837 |  |  | 889260 | 0.98456 | 0.86787 | 0.015494 | 0.97759 | 0.012526 | 0.97759 | 0.010422
|  |  | 322092 | 1.0031 | 0.99943 | 0.00039652 | 0.99995 | 0.12643 | 0.99995 | 0.15183 |  |  | 546246 | 0.99568 | 0.98664 | 0.0012835 | 0.99649 | 0.0055007 | 0.9965 | 0.0043171 |  |  | 441360 | 0.98414 | 0.96702 | 0.0036319 | 0.98841 | 0.0057847 | 0.9884 | 0.0078814 |  |  | 588780 | 1.0002 | 0.91505 | 0.008307 | 0.98261 | 0.011303 | 0.98261 | 0.0074837 |  |  | 889560 | 0.99127 | 0.86787 | 0.015494 | 0.97761 | 0.012526 | 0.9776 | 0.010422
|  |  | 322392 | 1.0031 | 0.99943 | 0.00039652 | 0.99995 | 0.12643 | 0.99995 | 0.15183 |  |  | 546546 | 0.99664 | 0.98664 | 0.0012835 | 0.99649 | 0.0055007 | 0.9965 | 0.0043171 |  |  | 441660 | 0.98306 | 0.96702 | 0.0036319 | 0.98842 | 0.0057841 | 0.98842 | 0.007881 |  |  | 589080 | 1.0002 | 0.91505 | 0.008307 | 0.98262 | 0.011303 | 0.98261 | 0.0074838 |  |  | 889860 | 0.98903 | 0.86787 | 0.015494 | 0.97762 | 0.012526 | 0.97761 | 0.010421
|  |  | 322692 | 1.0022 | 0.99943 | 0.00039652 | 0.99995 | 0.12643 | 0.99995 | 0.15183 |  |  | 546846 | 0.99568 | 0.98664 | 0.0012835 | 0.9965 | 0.0055007 | 0.9965 | 0.0043171 |  |  | 441960 | 0.98522 | 0.96702 | 0.0036319 | 0.98843 | 0.0057834 | 0.98843 | 0.0078807 |  |  | 589380 | 0.99856 | 0.91505 | 0.008307 | 0.98262 | 0.011303 | 0.98261 | 0.0074838 |  |  | 890160 | 0.98456 | 0.86787 | 0.015494 | 0.97763 | 0.012525 | 0.97763 | 0.010421
|  |  | 322992 | 1.0031 | 0.99943 | 0.00039652 | 0.99995 | 0.12643 | 0.99995 | 0.15183 |  |  | 547146 | 0.99568 | 0.98664 | 0.0012835 | 0.9965 | 0.0055007 | 0.9965 | 0.004317 |  |  | 442260 | 0.98522 | 0.96702 | 0.0036319 | 0.98845 | 0.0057828 | 0.98845 | 0.0078804 |  |  | 589680 | 1.0036 | 0.91505 | 0.008307 | 0.98262 | 0.011303 | 0.98262 | 0.0074838 |  |  | 890460 | 0.98903 | 0.86787 | 0.015494 | 0.97764 | 0.012525 | 0.97764 | 0.010421
|  |  | 323292 | 1.0031 | 0.99943 | 0.00039652 | 0.99995 | 0.12643 | 0.99995 | 0.15183 |  |  | 547446 | 0.99568 | 0.98664 | 0.0012835 | 0.9965 | 0.0055007 | 0.9965 | 0.004317 |  |  | 442560 | 0.9863 | 0.96702 | 0.0036319 | 0.98846 | 0.0057821 | 0.98846 | 0.0078801 |  |  | 589980 | 1.0002 | 0.91505 | 0.008307 | 0.98262 | 0.011303 | 0.98262 | 0.0074838 |  |  | 890760 | 0.99127 | 0.86787 | 0.015494 | 0.97766 | 0.012525 | 0.97765 | 0.01042
|  |  | 323592 | 1.0031 | 0.99943 | 0.00039652 | 0.99995 | 0.12643 | 0.99995 | 0.15183 |  |  | 547746 | 0.99472 | 0.98664 | 0.0012835 | 0.9965 | 0.0055007 | 0.9965 | 0.004317 |  |  | 442860 | 0.98522 | 0.96702 | 0.0036319 | 0.98848 | 0.0057815 | 0.98848 | 0.0078798 |  |  | 590280 | 1.0002 | 0.91505 | 0.008307 | 0.98263 | 0.011303 | 0.98262 | 0.0074838 |  |  | 891060 | 0.99351 | 0.86787 | 0.015494 | 0.97767 | 0.012525 | 0.97766 | 0.01042
|  |  | 323892 | 1.004 | 0.99943 | 0.00039652 | 0.99995 | 0.12643 | 0.99995 | 0.15183 |  |  | 548046 | 0.99664 | 0.98664 | 0.0012835 | 0.9965 | 0.0055006 | 0.9965 | 0.004317 |  |  | 443160 | 0.98306 | 0.96702 | 0.0036319 | 0.98849 | 0.0057809 | 0.98849 | 0.0078795 |  |  | 590580 | 1.0036 | 0.91505 | 0.008307 | 0.98263 | 0.011303 | 0.98262 | 0.0074839 |  |  | 891360 | 0.99127 | 0.86787 | 0.015494 | 0.97768 | 0.012524 | 0.97768 | 0.010419
|  |  | 324192 | 1.004 | 0.99943 | 0.00039652 | 0.99995 | 0.12643 | 0.99995 | 0.15183 |  |  | 548346 | 0.99568 | 0.98664 | 0.0012835 | 0.9965 | 0.0055006 | 0.9965 | 0.004317 |  |  | 443460 | 0.98414 | 0.96702 | 0.0036319 | 0.98851 | 0.0057802 | 0.9885 | 0.0078792 |  |  | 590880 | 1.0002 | 0.91505 | 0.008307 | 0.98263 | 0.011303 | 0.98263 | 0.0074839 |  |  | 891660 | 0.98456 | 0.86787 | 0.015494 | 0.97769 | 0.012524 | 0.97769 | 0.010419
|  |  | 324492 | 1.0031 | 0.99943 | 0.00039652 | 0.99995 | 0.12643 | 0.99995 | 0.15183 |  |  | 548646 | 0.99472 | 0.98664 | 0.0012835 | 0.9965 | 0.0055006 | 0.9965 | 0.004317 |  |  | 443760 | 0.98414 | 0.96702 | 0.0036319 | 0.98852 | 0.0057796 | 0.98852 | 0.0078788 |  |  | 591180 | 1.0036 | 0.91505 | 0.008307 | 0.98263 | 0.011303 | 0.98263 | 0.0074839 |  |  | 891960 | 0.98903 | 0.86787 | 0.015494 | 0.9777 | 0.012524 | 0.9777 | 0.010418
|  |  | 324792 | 1.0031 | 0.99943 | 0.00039652 | 0.99995 | 0.12643 | 0.99995 | 0.15183 |  |  | 548946 | 0.99568 | 0.98664 | 0.0012835 | 0.9965 | 0.0055006 | 0.9965 | 0.0043169 |  |  | 444060 | 0.98414 | 0.96702 | 0.0036319 | 0.98853 | 0.0057789 | 0.98853 | 0.0078785 |  |  | 591480 | 1.0036 | 0.91505 | 0.008307 | 0.98264 | 0.011303 | 0.98263 | 0.0074839 |  |  | 892260 | 0.99127 | 0.86787 | 0.015494 | 0.97772 | 0.012524 | 0.97771 | 0.010418
|  |  | 325092 | 1.004 | 0.99943 | 0.00039652 | 0.99995 | 0.12643 | 0.99995 | 0.15183 |  |  | 549246 | 0.99568 | 0.98664 | 0.0012835 | 0.9965 | 0.0055006 | 0.99651 | 0.0043169 |  |  | 444360 | 0.9863 | 0.96702 | 0.0036319 | 0.98855 | 0.0057783 | 0.98855 | 0.0078782 |  |  | 591780 | 1.0002 | 0.91505 | 0.008307 | 0.98264 | 0.011303 | 0.98263 | 0.0074839 |  |  | 892560 | 0.98903 | 0.86787 | 0.015494 | 0.97773 | 0.012523 | 0.97772 | 0.010417
|  |  | 325392 | 1.0022 | 0.99943 | 0.00039652 | 0.99995 | 0.12643 | 0.99995 | 0.15183 |  |  | 549546 | 0.99568 | 0.98664 | 0.0012835 | 0.9965 | 0.0055006 | 0.99651 | 0.0043169 |  |  | 444660 | 0.9863 | 0.96702 | 0.0036319 | 0.98856 | 0.0057777 | 0.98856 | 0.0078779 |  |  | 592080 | 1.0053 | 0.91505 | 0.008307 | 0.98264 | 0.011303 | 0.98264 | 0.0074839 |  |  | 892860 | 0.98232 | 0.86787 | 0.015494 | 0.97774 | 0.012523 | 0.97774 | 0.010417
|  |  | 325692 | 1.0022 | 0.99943 | 0.00039652 | 0.99995 | 0.12643 | 0.99995 | 0.15183 |  |  | 549846 | 0.99568 | 0.98664 | 0.0012835 | 0.9965 | 0.0055006 | 0.99651 | 0.0043169 |  |  | 444960 | 0.98522 | 0.96702 | 0.0036319 | 0.98858 | 0.005777 | 0.98858 | 0.0078776 |  |  | 592380 | 1.0036 | 0.91505 | 0.008307 | 0.98264 | 0.011303 | 0.98264 | 0.007484 |  |  | 893160 | 0.9868 | 0.86787 | 0.015494 | 0.97775 | 0.012523 | 0.97775 | 0.010416
|  |  | 325992 | 1.0013 | 0.99943 | 0.00039652 | 0.99995 | 0.12643 | 0.99995 | 0.15183 |  |  | 550146 | 0.99472 | 0.98664 | 0.0012835 | 0.9965 | 0.0055006 | 0.99651 | 0.0043169 |  |  | 445260 | 0.9863 | 0.96702 | 0.0036319 | 0.98859 | 0.0057764 | 0.98859 | 0.0078773 |  |  | 592680 | 1.0019 | 0.91505 | 0.008307 | 0.98265 | 0.011303 | 0.98264 | 0.007484 |  |  | 893460 | 0.99127 | 0.86787 | 0.015494 | 0.97777 | 0.012523 | 0.97776 | 0.010416
|  |  | 326292 | 1.0031 | 0.99943 | 0.00039652 | 0.99995 | 0.12643 | 0.99995 | 0.15183 |  |  | 550446 | 0.99472 | 0.98664 | 0.0012835 | 0.9965 | 0.0055006 | 0.99651 | 0.0043169 |  |  | 445560 | 0.98414 | 0.96702 | 0.0036319 | 0.9886 | 0.0057758 | 0.9886 | 0.007877 |  |  | 592980 | 1.0019 | 0.91505 | 0.008307 | 0.98265 | 0.011303 | 0.98264 | 0.007484 |  |  | 893760 | 1.0002 | 0.86787 | 0.015494 | 0.97778 | 0.012522 | 0.97777 | 0.010415
|  |  | 326592 | 1.0022 | 0.99943 | 0.00039652 | 0.99995 | 0.12643 | 0.99995 | 0.15183 |  |  | 550746 | 0.99664 | 0.98664 | 0.0012835 | 0.99651 | 0.0055006 | 0.99651 | 0.0043169 |  |  | 445860 | 0.98414 | 0.96702 | 0.0036319 | 0.98862 | 0.0057751 | 0.98862 | 0.0078767 |  |  | 593280 | 1.0002 | 0.91505 | 0.008307 | 0.98265 | 0.011303 | 0.98265 | 0.007484 |  |  | 894060 | 0.98903 | 0.86787 | 0.015494 | 0.97779 | 0.012522 | 0.97779 | 0.010415
|  |  | 326892 | 1.004 | 0.99943 | 0.00039652 | 0.99995 | 0.12643 | 0.99995 | 0.15183 |  |  | 551046 | 0.99568 | 0.98664 | 0.0012835 | 0.99651 | 0.0055006 | 0.99651 | 0.0043168 |  |  | 446160 | 0.98522 | 0.96702 | 0.0036319 | 0.98863 | 0.0057745 | 0.98863 | 0.0078764 |  |  | 593580 | 1.0019 | 0.91505 | 0.008307 | 0.98265 | 0.011303 | 0.98265 | 0.007484 |  |  | 894360 | 0.99127 | 0.86787 | 0.015494 | 0.9778 | 0.012522 | 0.9778 | 0.010415
|  |  | 327192 | 1.0022 | 0.99943 | 0.00039652 | 0.99995 | 0.12643 | 0.99995 | 0.15183 |  |  | 551346 | 0.99664 | 0.98664 | 0.0012835 | 0.99651 | 0.0055006 | 0.99651 | 0.0043168 |  |  | 446460 | 0.9863 | 0.96702 | 0.0036319 | 0.98865 | 0.0057739 | 0.98865 | 0.0078761 |  |  | 593880 | 1.0053 | 0.91505 | 0.008307 | 0.98266 | 0.011303 | 0.98265 | 0.0074841 |  |  | 894660 | 0.98903 | 0.86787 | 0.015494 | 0.97781 | 0.012522 | 0.97781 | 0.010414
|  |  | 327492 | 1.0022 | 0.99943 | 0.00039652 | 0.99995 | 0.12643 | 0.99995 | 0.15183 |  |  | 551646 | 0.99664 | 0.98664 | 0.0012835 | 0.99651 | 0.0055006 | 0.99651 | 0.0043168 |  |  | 446760 | 0.9863 | 0.96702 | 0.0036319 | 0.98866 | 0.0057733 | 0.98866 | 0.0078757 |  |  | 594180 | 1.0019 | 0.91505 | 0.008307 | 0.98266 | 0.011303 | 0.98265 | 0.0074841 |  |  | 894960 | 0.9868 | 0.86787 | 0.015494 | 0.97783 | 0.012521 | 0.97782 | 0.010414
|  |  | 327792 | 1.004 | 0.99943 | 0.00039652 | 0.99995 | 0.12643 | 0.99995 | 0.15183 |  |  | 551946 | 0.99472 | 0.98664 | 0.0012835 | 0.99651 | 0.0055006 | 0.99651 | 0.0043168 |  |  | 447060 | 0.98522 | 0.96702 | 0.0036319 | 0.98867 | 0.0057726 | 0.98867 | 0.0078754 |  |  | 594480 | 1.0036 | 0.91505 | 0.008307 | 0.98266 | 0.011303 | 0.98266 | 0.0074841 |  |  | 895260 | 0.98903 | 0.86787 | 0.015494 | 0.97784 | 0.012521 | 0.97783 | 0.010413
|  |  | 328092 | 1.0022 | 0.99943 | 0.00039652 | 0.99995 | 0.12643 | 0.99995 | 0.15183 |  |  | 552246 | 0.99568 | 0.98664 | 0.0012835 | 0.99651 | 0.0055006 | 0.99651 | 0.0043168 |  |  | 447360 | 0.98522 | 0.96702 | 0.0036319 | 0.98869 | 0.005772 | 0.98869 | 0.0078751 |  |  | 594780 | 1.0002 | 0.91505 | 0.008307 | 0.98266 | 0.011303 | 0.98266 | 0.0074841 |  |  | 895560 | 0.98903 | 0.86787 | 0.015494 | 0.97785 | 0.012521 | 0.97785 | 0.010413
|  |  | 328392 | 1.0022 | 0.99943 | 0.00039652 | 0.99995 | 0.12643 | 0.99995 | 0.15183 |  |  | 552546 | 0.99472 | 0.98664 | 0.0012835 | 0.99651 | 0.0055006 | 0.99651 | 0.0043168 |  |  | 447660 | 0.98414 | 0.96702 | 0.0036319 | 0.9887 | 0.0057714 | 0.9887 | 0.0078748 |  |  | 595080 | 1.0002 | 0.91505 | 0.008307 | 0.98267 | 0.011303 | 0.98266 | 0.0074841 |  |  | 895860 | 0.99351 | 0.86787 | 0.015494 | 0.97786 | 0.012521 | 0.97786 | 0.010412
|  |  | 328692 | 1.0031 | 0.99943 | 0.00039652 | 0.99995 | 0.12643 | 0.99995 | 0.15183 |  |  | 552846 | 0.99472 | 0.98664 | 0.0012835 | 0.99651 | 0.0055006 | 0.99651 | 0.0043168 |  |  | 447960 | 0.98414 | 0.96702 | 0.0036319 | 0.98872 | 0.0057708 | 0.98871 | 0.0078745 |  |  | 595380 | 1.0019 | 0.91505 | 0.008307 | 0.98267 | 0.011303 | 0.98266 | 0.0074842 |  |  | 896160 | 0.99127 | 0.86787 | 0.015494 | 0.97787 | 0.01252 | 0.97787 | 0.010412
|  |  | 328992 | 1.0031 | 0.99943 | 0.00039652 | 0.99995 | 0.12643 | 0.99995 | 0.15183 |  |  | 553146 | 0.99568 | 0.98664 | 0.0012835 | 0.99651 | 0.0055006 | 0.99651 | 0.0043167 |  |  | 448260 | 0.98522 | 0.96702 | 0.0036319 | 0.98873 | 0.0057701 | 0.98873 | 0.0078742 |  |  | 595680 | 1.0002 | 0.91505 | 0.008307 | 0.98267 | 0.011303 | 0.98267 | 0.0074842 |  |  | 896460 | 0.9868 | 0.86787 | 0.015494 | 0.97789 | 0.01252 | 0.97788 | 0.010411
|  |  | 329292 | 1.004 | 0.99943 | 0.00039652 | 0.99995 | 0.12643 | 0.99995 | 0.15183 |  |  | 553446 | 0.99568 | 0.98664 | 0.0012835 | 0.99651 | 0.0055006 | 0.99652 | 0.0043167 |  |  | 448560 | 0.98414 | 0.96702 | 0.0036319 | 0.98874 | 0.0057695 | 0.98874 | 0.0078739 |  |  | 595980 | 1.0053 | 0.91505 | 0.008307 | 0.98267 | 0.011303 | 0.98267 | 0.0074842 |  |  | 896760 | 0.98456 | 0.86787 | 0.015494 | 0.9779 | 0.01252 | 0.97789 | 0.010411
|  |  | 329592 | 1.0031 | 0.99943 | 0.00039652 | 0.99995 | 0.12643 | 0.99995 | 0.15183 |  |  | 553746 | 0.99568 | 0.98664 | 0.0012835 | 0.99651 | 0.0055006 | 0.99652 | 0.0043167 |  |  | 448860 | 0.98414 | 0.96702 | 0.0036319 | 0.98876 | 0.0057689 | 0.98876 | 0.0078736 |  |  | 596280 | 1.0019 | 0.91505 | 0.008307 | 0.98268 | 0.011303 | 0.98267 | 0.0074842 |  |  | 897060 | 0.9868 | 0.86787 | 0.015494 | 0.97791 | 0.01252 | 0.97791 | 0.01041
|  |  | 329892 | 1.0031 | 0.99943 | 0.00039652 | 0.99995 | 0.12643 | 0.99995 | 0.15183 |  |  | 554046 | 0.99568 | 0.98664 | 0.0012835 | 0.99651 | 0.0055006 | 0.99652 | 0.0043167 |  |  | 449160 | 0.9863 | 0.96702 | 0.0036319 | 0.98877 | 0.0057683 | 0.98877 | 0.0078733 |  |  | 596580 | 1.0019 | 0.91505 | 0.008307 | 0.98268 | 0.011303 | 0.98267 | 0.0074842 |  |  | 897360 | 0.98903 | 0.86787 | 0.015494 | 0.97792 | 0.012519 | 0.97792 | 0.01041
|  |  | 330192 | 1.0022 | 0.99943 | 0.00039652 | 0.99995 | 0.12643 | 0.99995 | 0.15183 |  |  | 554346 | 0.99568 | 0.98664 | 0.0012835 | 0.99651 | 0.0055006 | 0.99652 | 0.0043167 |  |  | 449460 | 0.98522 | 0.96702 | 0.0036319 | 0.98878 | 0.0057676 | 0.98878 | 0.007873 |  |  | 596880 | 1.0053 | 0.91505 | 0.008307 | 0.98268 | 0.011303 | 0.98268 | 0.0074843 |  |  | 897660 | 0.99127 | 0.86787 | 0.015494 | 0.97794 | 0.012519 | 0.97793 | 0.01041
|  |  | 330492 | 1.0022 | 0.99943 | 0.00039652 | 0.99995 | 0.12643 | 0.99995 | 0.15183 |  |  | 554646 | 0.99568 | 0.98664 | 0.0012835 | 0.99651 | 0.0055006 | 0.99652 | 0.0043167 |  |  | 449760 | 0.9863 | 0.96702 | 0.0036319 | 0.9888 | 0.005767 | 0.9888 | 0.0078727 |  |  | 597180 | 0.99856 | 0.91505 | 0.008307 | 0.98268 | 0.011303 | 0.98268 | 0.0074843 |  |  | 897960 | 0.99127 | 0.86787 | 0.015494 | 0.97795 | 0.012519 | 0.97794 | 0.010409
|  |  | 330792 | 1.0031 | 0.99943 | 0.00039652 | 0.99995 | 0.12643 | 0.99995 | 0.15183 |  |  | 554946 | 0.99568 | 0.98664 | 0.0012835 | 0.99652 | 0.0055006 | 0.99652 | 0.0043167 |  |  | 450060 | 0.98414 | 0.96702 | 0.0036319 | 0.98881 | 0.0057664 | 0.98881 | 0.0078724 |  |  | 597480 | 1.0036 | 0.91505 | 0.008307 | 0.98269 | 0.011303 | 0.98268 | 0.0074843 |  |  | 898260 | 0.99351 | 0.86787 | 0.015494 | 0.97796 | 0.012518 | 0.97795 | 0.010409
|  |  | 331092 | 1.0022 | 0.99943 | 0.00039652 | 0.99995 | 0.12643 | 0.99995 | 0.15183 |  |  | 555246 | 0.99568 | 0.98664 | 0.0012835 | 0.99652 | 0.0055006 | 0.99652 | 0.0043167 |  |  | 450360 | 0.9863 | 0.96702 | 0.0036319 | 0.98883 | 0.0057658 | 0.98882 | 0.0078721 |  |  | 597780 | 1.0019 | 0.91505 | 0.008307 | 0.98269 | 0.011303 | 0.98268 | 0.0074843 |  |  | 898560 | 0.98903 | 0.86787 | 0.015494 | 0.97797 | 0.012518 | 0.97797 | 0.010408
|  |  | 331392 | 1.004 | 0.99943 | 0.00039652 | 0.99995 | 0.12643 | 0.99995 | 0.15183 |  |  | 555546 | 0.99568 | 0.98664 | 0.0012835 | 0.99652 | 0.0055006 | 0.99652 | 0.0043166 |  |  | 450660 | 0.98522 | 0.96702 | 0.0036319 | 0.98884 | 0.0057652 | 0.98884 | 0.0078718 |  |  | 598080 | 1.0036 | 0.91505 | 0.008307 | 0.98269 | 0.011303 | 0.98269 | 0.0074843 |  |  | 898860 | 0.98456 | 0.86787 | 0.015494 | 0.97798 | 0.012518 | 0.97798 | 0.010408
|  |  | 331692 | 1.004 | 0.99943 | 0.00039652 | 0.99995 | 0.12643 | 0.99995 | 0.15183 |  |  | 555846 | 0.99568 | 0.98664 | 0.0012835 | 0.99652 | 0.0055006 | 0.99652 | 0.0043166 |  |  | 450960 | 0.98522 | 0.96702 | 0.0036319 | 0.98885 | 0.0057645 | 0.98885 | 0.0078715 |  |  | 598380 | 1.0019 | 0.91505 | 0.008307 | 0.98269 | 0.011303 | 0.98269 | 0.0074844 |  |  | 899160 | 0.99351 | 0.86787 | 0.015494 | 0.978 | 0.012518 | 0.97799 | 0.010407
|  |  | 331992 | 1.004 | 0.99943 | 0.00039652 | 0.99995 | 0.12643 | 0.99995 | 0.15183 |  |  | 556146 | 0.99664 | 0.98664 | 0.0012835 | 0.99652 | 0.0055006 | 0.99652 | 0.0043166 |  |  | 451260 | 0.98522 | 0.96702 | 0.0036319 | 0.98887 | 0.0057639 | 0.98887 | 0.0078712 |  |  | 598680 | 1.0036 | 0.91505 | 0.008307 | 0.9827 | 0.011303 | 0.98269 | 0.0074844 |  |  | 899460 | 0.98456 | 0.86787 | 0.015494 | 0.97801 | 0.012517 | 0.978 | 0.010407
|  |  | 332292 | 1.0022 | 0.99943 | 0.00039652 | 0.99995 | 0.12643 | 0.99995 | 0.15183 |  |  | 556446 | 0.99568 | 0.98664 | 0.0012835 | 0.99652 | 0.0055006 | 0.99652 | 0.0043166 |  |  | 451560 | 0.98522 | 0.96702 | 0.0036319 | 0.98888 | 0.0057633 | 0.98888 | 0.0078709 |  |  | 598980 | 1.0002 | 0.91505 | 0.008307 | 0.9827 | 0.011303 | 0.98269 | 0.0074844 |  |  | 899760 | 0.9868 | 0.86787 | 0.015494 | 0.97802 | 0.012517 | 0.97801 | 0.010406
|  |  | 332592 | 1.0022 | 0.99943 | 0.00039652 | 0.99995 | 0.12643 | 0.99995 | 0.15183 |  |  | 556746 | 0.99472 | 0.98664 | 0.0012835 | 0.99652 | 0.0055006 | 0.99652 | 0.0043166 |  |  | 451860 | 0.98522 | 0.96702 | 0.0036319 | 0.98889 | 0.0057627 | 0.98889 | 0.0078706 |  |  | 599280 | 1.0036 | 0.91505 | 0.008307 | 0.9827 | 0.011303 | 0.98269 | 0.0074844 |  |  | 900060 | 0.98903 | 0.86787 | 0.015494 | 0.97803 | 0.012517 | 0.97803 | 0.010406
|  |  | 332892 | 1.0031 | 0.99943 | 0.00039652 | 0.99995 | 0.12643 | 0.99995 | 0.15183 |  |  | 557046 | 0.99376 | 0.98664 | 0.0012835 | 0.99652 | 0.0055006 | 0.99652 | 0.0043166 |  |  | 452160 | 0.98522 | 0.96702 | 0.0036319 | 0.98891 | 0.0057621 | 0.98891 | 0.0078703 |  |  | 599580 | 1.0036 | 0.91505 | 0.008307 | 0.9827 | 0.011303 | 0.9827 | 0.0074844 |  |  | 900360 | 0.98903 | 0.86787 | 0.015494 | 0.97804 | 0.012517 | 0.97804 | 0.010406
|  |  | 333192 | 1.004 | 0.99943 | 0.00039652 | 0.99995 | 0.12643 | 0.99995 | 0.15183 |  |  | 557346 | 0.99568 | 0.98664 | 0.0012835 | 0.99652 | 0.0055006 | 0.99652 | 0.0043166 |  |  | 452460 | 0.98414 | 0.96702 | 0.0036319 | 0.98892 | 0.0057615 | 0.98892 | 0.00787 |  |  | 599880 | 1.0036 | 0.91505 | 0.008307 | 0.9827 | 0.011303 | 0.9827 | 0.0074845 |  |  | 900660 | 0.9868 | 0.86787 | 0.015494 | 0.97805 | 0.012516 | 0.97805 | 0.010405
|  |  | 333492 | 1.0031 | 0.99943 | 0.00039652 | 0.99995 | 0.12643 | 0.99995 | 0.15183 |  |  | 557646 | 0.99568 | 0.98664 | 0.0012835 | 0.99652 | 0.0055006 | 0.99653 | 0.0043166 |  |  | 452760 | 0.98522 | 0.96702 | 0.0036319 | 0.98893 | 0.0057609 | 0.98893 | 0.0078697 |  |  | 600180 | 1.0002 | 0.91505 | 0.008307 | 0.98271 | 0.011303 | 0.9827 | 0.0074845 |  |  | 900960 | 0.98903 | 0.86787 | 0.015494 | 0.97807 | 0.012516 | 0.97806 | 0.010405
|  |  | 333792 | 1.0031 | 0.99943 | 0.00039652 | 0.99995 | 0.12643 | 0.99995 | 0.15183 |  |  | 557946 | 0.99472 | 0.98664 | 0.0012835 | 0.99652 | 0.0055006 | 0.99653 | 0.0043165 |  |  | 453060 | 0.98522 | 0.96702 | 0.0036319 | 0.98895 | 0.0057603 | 0.98895 | 0.0078694 |  |  | 600480 | 1.0002 | 0.91505 | 0.008307 | 0.98271 | 0.011303 | 0.9827 | 0.0074845 |  |  | 901260 | 0.9868 | 0.86787 | 0.015494 | 0.97808 | 0.012516 | 0.97807 | 0.010404
|  |  | 334092 | 1.004 | 0.99943 | 0.00039652 | 0.99995 | 0.12643 | 0.99995 | 0.15183 |  |  | 558246 | 0.99568 | 0.98664 | 0.0012835 | 0.99652 | 0.0055006 | 0.99653 | 0.0043165 |  |  | 453360 | 0.9863 | 0.96702 | 0.0036319 | 0.98896 | 0.0057596 | 0.98896 | 0.0078691 |  |  | 600780 | 1.0002 | 0.91505 | 0.008307 | 0.98271 | 0.011303 | 0.98271 | 0.0074845 |  |  | 901560 | 0.98903 | 0.86787 | 0.015494 | 0.97809 | 0.012516 | 0.97809 | 0.010404
|  |  | 334392 | 1.0022 | 0.99943 | 0.00039652 | 0.99995 | 0.12643 | 0.99995 | 0.15183 |  |  | 558546 | 0.99376 | 0.98664 | 0.0012835 | 0.99652 | 0.0055006 | 0.99653 | 0.0043165 |  |  | 453660 | 0.9863 | 0.96702 | 0.0036319 | 0.98897 | 0.005759 | 0.98897 | 0.0078688 |  |  | 601080 | 1.0019 | 0.91505 | 0.008307 | 0.98271 | 0.011303 | 0.98271 | 0.0074845 |  |  | 901860 | 0.98903 | 0.86787 | 0.015494 | 0.9781 | 0.012516 | 0.9781 | 0.010403
|  |  | 334692 | 1.004 | 0.99943 | 0.00039652 | 0.99995 | 0.12643 | 0.99995 | 0.15183 |  |  | 558846 | 0.99472 | 0.98664 | 0.0012835 | 0.99652 | 0.0055006 | 0.99653 | 0.0043165 |  |  | 453960 | 0.98522 | 0.96702 | 0.0036319 | 0.98899 | 0.0057584 | 0.98899 | 0.0078685 |  |  | 601380 | 1.0019 | 0.91505 | 0.008307 | 0.98272 | 0.011303 | 0.98271 | 0.0074846 |  |  | 902160 | 0.9868 | 0.86787 | 0.015494 | 0.97811 | 0.012515 | 0.97811 | 0.010403
|  |  | 334992 | 1.0022 | 0.99943 | 0.00039652 | 0.99995 | 0.12643 | 0.99995 | 0.15183 |  |  | 559146 | 0.99472 | 0.98664 | 0.0012835 | 0.99653 | 0.0055006 | 0.99653 | 0.0043165 |  |  | 454260 | 0.98522 | 0.96702 | 0.0036319 | 0.989 | 0.0057578 | 0.989 | 0.0078682 |  |  | 601680 | 1.0036 | 0.91505 | 0.008307 | 0.98272 | 0.011303 | 0.98271 | 0.0074846 |  |  | 902460 | 0.9868 | 0.86787 | 0.015494 | 0.97813 | 0.012515 | 0.97812 | 0.010402
|  |  | 335292 | 1.0031 | 0.99943 | 0.00039652 | 0.99995 | 0.12643 | 0.99995 | 0.15183 |  |  | 559446 | 0.99568 | 0.98664 | 0.0012835 | 0.99653 | 0.0055006 | 0.99653 | 0.0043165 |  |  | 454560 | 0.98522 | 0.96702 | 0.0036319 | 0.98901 | 0.0057572 | 0.98901 | 0.0078679 |  |  | 601980 | 1.0019 | 0.91505 | 0.008307 | 0.98272 | 0.011303 | 0.98272 | 0.0074846 |  |  | 902760 | 0.98903 | 0.86787 | 0.015494 | 0.97814 | 0.012515 | 0.97813 | 0.010402
|  |  | 335592 | 1.0031 | 0.99943 | 0.00039652 | 0.99995 | 0.12643 | 0.99995 | 0.15183 |  |  | 559746 | 0.99568 | 0.98664 | 0.0012835 | 0.99653 | 0.0055006 | 0.99653 | 0.0043165 |  |  | 454860 | 0.9863 | 0.96702 | 0.0036319 | 0.98903 | 0.0057566 | 0.98903 | 0.0078676 |  |  | 602280 | 1.0053 | 0.91505 | 0.008307 | 0.98272 | 0.011303 | 0.98272 | 0.0074846 |  |  | 903060 | 0.9868 | 0.86787 | 0.015494 | 0.97815 | 0.012515 | 0.97814 | 0.010402
|  |  | 335892 | 1.0031 | 0.99943 | 0.00039652 | 0.99995 | 0.12643 | 0.99995 | 0.15183 |  |  | 560046 | 0.99568 | 0.98664 | 0.0012835 | 0.99653 | 0.0055006 | 0.99653 | 0.0043165 |  |  | 455160 | 0.98522 | 0.96702 | 0.0036319 | 0.98904 | 0.005756 | 0.98904 | 0.0078673 |  |  | 602580 | 1.0036 | 0.91505 | 0.008307 | 0.98273 | 0.011303 | 0.98272 | 0.0074846 |  |  | 903360 | 0.98456 | 0.86787 | 0.015494 | 0.97816 | 0.012514 | 0.97816 | 0.010401
|  |  | 336192 | 1.0031 | 0.99943 | 0.00039652 | 0.99995 | 0.12643 | 0.99995 | 0.15183 |  |  | 560346 | 0.99568 | 0.98664 | 0.0012835 | 0.99653 | 0.0055006 | 0.99653 | 0.0043164 |  |  | 455460 | 0.98737 | 0.96702 | 0.0036319 | 0.98905 | 0.0057554 | 0.98905 | 0.007867 |  |  | 602880 | 1.0053 | 0.91505 | 0.008307 | 0.98273 | 0.011303 | 0.98272 | 0.0074846 |  |  | 903660 | 0.98903 | 0.86787 | 0.015494 | 0.97817 | 0.012514 | 0.97817 | 0.010401
|  |  | 336492 | 1.0022 | 0.99943 | 0.00039652 | 0.99995 | 0.12643 | 0.99995 | 0.15183 |  |  | 560646 | 0.99472 | 0.98664 | 0.0012835 | 0.99653 | 0.0055006 | 0.99653 | 0.0043164 |  |  | 455760 | 0.98522 | 0.96702 | 0.0036319 | 0.98907 | 0.0057548 | 0.98907 | 0.0078667 |  |  | 603180 | 1.0019 | 0.91505 | 0.008307 | 0.98273 | 0.011303 | 0.98273 | 0.0074847 |  |  | 903960 | 0.99575 | 0.86787 | 0.015494 | 0.97818 | 0.012514 | 0.97818 | 0.0104
|  |  | 336792 | 1.0031 | 0.99943 | 0.00039652 | 0.99995 | 0.12643 | 0.99995 | 0.15183 |  |  | 560946 | 0.99568 | 0.98664 | 0.0012835 | 0.99653 | 0.0055006 | 0.99653 | 0.0043164 |  |  | 456060 | 0.98737 | 0.96702 | 0.0036319 | 0.98908 | 0.0057542 | 0.98908 | 0.0078664 |  |  | 603480 | 1.0019 | 0.91505 | 0.008307 | 0.98273 | 0.011303 | 0.98273 | 0.0074847 |  |  | 904260 | 0.99127 | 0.86787 | 0.015494 | 0.9782 | 0.012514 | 0.97819 | 0.0104
|  |  | 337092 | 1.0022 | 0.99943 | 0.00039652 | 0.99995 | 0.12643 | 0.99995 | 0.15183 |  |  | 561246 | 0.99568 | 0.98664 | 0.0012835 | 0.99653 | 0.0055006 | 0.99653 | 0.0043164 |  |  | 456360 | 0.98414 | 0.96702 | 0.0036319 | 0.98909 | 0.0057536 | 0.98909 | 0.0078661 |  |  | 603780 | 1.0002 | 0.91505 | 0.008307 | 0.98273 | 0.011303 | 0.98273 | 0.0074847 |  |  | 904560 | 0.99127 | 0.86787 | 0.015494 | 0.97821 | 0.012513 | 0.9782 | 0.010399
|  |  | 337392 | 1.0022 | 0.99943 | 0.00039652 | 0.99995 | 0.12643 | 0.99995 | 0.15183 |  |  | 561546 | 0.99568 | 0.98664 | 0.0012835 | 0.99653 | 0.0055006 | 0.99653 | 0.0043164 |  |  | 456660 | 0.98414 | 0.96702 | 0.0036319 | 0.98911 | 0.005753 | 0.98911 | 0.0078658 |  |  | 604080 | 1.0002 | 0.91505 | 0.008307 | 0.98274 | 0.011303 | 0.98273 | 0.0074847 |  |  | 904860 | 0.99575 | 0.86787 | 0.015494 | 0.97822 | 0.012513 | 0.97822 | 0.010399
|  |  | 337692 | 1.0031 | 0.99943 | 0.00039652 | 0.99995 | 0.12643 | 0.99995 | 0.15183 |  |  | 561846 | 0.99568 | 0.98664 | 0.0012835 | 0.99653 | 0.0055006 | 0.99654 | 0.0043164 |  |  | 456960 | 0.98414 | 0.96702 | 0.0036319 | 0.98912 | 0.0057524 | 0.98912 | 0.0078655 |  |  | 604380 | 0.99856 | 0.91505 | 0.008307 | 0.98274 | 0.011303 | 0.98273 | 0.0074847 |  |  | 905160 | 0.99127 | 0.86787 | 0.015494 | 0.97823 | 0.012513 | 0.97823 | 0.010399
|  |  | 337992 | 1.004 | 0.99943 | 0.00039652 | 0.99995 | 0.12643 | 0.99995 | 0.15183 |  |  | 562146 | 0.99664 | 0.98664 | 0.0012835 | 0.99653 | 0.0055006 | 0.99654 | 0.0043164 |  |  | 457260 | 0.9863 | 0.96702 | 0.0036319 | 0.98913 | 0.0057518 | 0.98913 | 0.0078652 |  |  | 604680 | 1.0002 | 0.91505 | 0.008307 | 0.98274 | 0.011303 | 0.98274 | 0.0074848 |  |  | 905460 | 0.98456 | 0.86787 | 0.015494 | 0.97824 | 0.012513 | 0.97824 | 0.010398
|  |  | 338292 | 1.0031 | 0.99943 | 0.00039652 | 0.99995 | 0.12643 | 0.99995 | 0.15183 |  |  | 562446 | 0.99664 | 0.98664 | 0.0012835 | 0.99653 | 0.0055006 | 0.99654 | 0.0043164 |  |  | 457560 | 0.98737 | 0.96702 | 0.0036319 | 0.98915 | 0.0057512 | 0.98915 | 0.0078649 |  |  | 604980 | 1.0019 | 0.91505 | 0.008307 | 0.98274 | 0.011303 | 0.98274 | 0.0074848 |  |  | 905760 | 0.98903 | 0.86787 | 0.015494 | 0.97825 | 0.012512 | 0.97825 | 0.010398
|  |  | 338592 | 1.0022 | 0.99943 | 0.00039652 | 0.99995 | 0.12643 | 0.99995 | 0.15183 |  |  | 562746 | 0.99568 | 0.98664 | 0.0012835 | 0.99653 | 0.0055006 | 0.99654 | 0.0043164 |  |  | 457860 | 0.9863 | 0.96702 | 0.0036319 | 0.98916 | 0.0057506 | 0.98916 | 0.0078646 |  |  | 605280 | 1.0036 | 0.91505 | 0.008307 | 0.98275 | 0.011303 | 0.98274 | 0.0074848 |  |  | 906060 | 0.99575 | 0.86787 | 0.015494 | 0.97827 | 0.012512 | 0.97826 | 0.010397
|  |  | 338892 | 1.004 | 0.99943 | 0.00039652 | 0.99995 | 0.12643 | 0.99995 | 0.15183 |  |  | 563046 | 0.99472 | 0.98664 | 0.0012835 | 0.99653 | 0.0055006 | 0.99654 | 0.0043164 |  |  | 458160 | 0.98737 | 0.96702 | 0.0036319 | 0.98917 | 0.00575 | 0.98917 | 0.0078643 |  |  | 605580 | 1.0036 | 0.91505 | 0.008307 | 0.98275 | 0.011303 | 0.98274 | 0.0074848 |  |  | 906360 | 0.99127 | 0.86787 | 0.015494 | 0.97828 | 0.012512 | 0.97827 | 0.010397
|  |  | 339192 | 1.004 | 0.99943 | 0.00039652 | 0.99995 | 0.12643 | 0.99995 | 0.15183 |  |  | 563346 | 0.99664 | 0.98664 | 0.0012835 | 0.99653 | 0.0055006 | 0.99654 | 0.0043163 |  |  | 458460 | 0.9863 | 0.96702 | 0.0036319 | 0.98919 | 0.0057494 | 0.98919 | 0.007864 |  |  | 605880 | 1.0002 | 0.91505 | 0.008307 | 0.98275 | 0.011303 | 0.98275 | 0.0074848 |  |  | 906660 | 0.99799 | 0.86787 | 0.015494 | 0.97829 | 0.012512 | 0.97829 | 0.010396
|  |  | 339492 | 1.0031 | 0.99943 | 0.00039652 | 0.99995 | 0.12643 | 0.99995 | 0.15183 |  |  | 563646 | 0.99568 | 0.98664 | 0.0012835 | 0.99654 | 0.0055006 | 0.99654 | 0.0043163 |  |  | 458760 | 0.98522 | 0.96702 | 0.0036319 | 0.9892 | 0.0057488 | 0.9892 | 0.0078638 |  |  | 606180 | 0.99351 | 0.91505 | 0.008307 | 0.98275 | 0.011303 | 0.98275 | 0.0074849 |  |  | 906960 | 0.98903 | 0.86787 | 0.015494 | 0.9783 | 0.012511 | 0.9783 | 0.010396
|  |  | 339792 | 1.0031 | 0.99943 | 0.00039652 | 0.99995 | 0.12643 | 0.99995 | 0.15183 |  |  | 563946 | 0.99664 | 0.98664 | 0.0012835 | 0.99654 | 0.0055006 | 0.99654 | 0.0043163 |  |  | 459060 | 0.9809 | 0.96702 | 0.0036319 | 0.98921 | 0.0057482 | 0.98921 | 0.0078635 |  |  | 606480 | 1.0002 | 0.91505 | 0.008307 | 0.98276 | 0.011303 | 0.98275 | 0.0074849 |  |  | 907260 | 0.99127 | 0.86787 | 0.015494 | 0.97831 | 0.012511 | 0.97831 | 0.010396
|  |  | 340092 | 1.004 | 0.99943 | 0.00039652 | 0.99995 | 0.12643 | 0.99995 | 0.15183 |  |  | 564246 | 0.99568 | 0.98664 | 0.0012835 | 0.99654 | 0.0055006 | 0.99654 | 0.0043163 |  |  | 459360 | 0.98306 | 0.96702 | 0.0036319 | 0.98923 | 0.0057476 | 0.98923 | 0.0078632 |  |  | 606780 | 1.0019 | 0.91505 | 0.008307 | 0.98276 | 0.011303 | 0.98275 | 0.0074849 |  |  | 907560 | 0.99127 | 0.86787 | 0.015494 | 0.97832 | 0.012511 | 0.97832 | 0.010395
|  |  | 340392 | 1.004 | 0.99943 | 0.00039652 | 0.99995 | 0.12643 | 0.99995 | 0.15183 |  |  | 564546 | 0.99664 | 0.98664 | 0.0012835 | 0.99654 | 0.0055006 | 0.99654 | 0.0043163 |  |  | 459660 | 0.98414 | 0.96702 | 0.0036319 | 0.98924 | 0.005747 | 0.98924 | 0.0078629 |  |  | 607080 | 1.0019 | 0.91505 | 0.008307 | 0.98276 | 0.011303 | 0.98275 | 0.0074849 |  |  | 907860 | 0.99799 | 0.86787 | 0.015494 | 0.97834 | 0.012511 | 0.97833 | 0.010395
|  |  | 340692 | 1.0031 | 0.99943 | 0.00039652 | 0.99995 | 0.12643 | 0.99995 | 0.15183 |  |  | 564846 | 0.99568 | 0.98664 | 0.0012835 | 0.99654 | 0.0055006 | 0.99654 | 0.0043163 |  |  | 459960 | 0.98522 | 0.96702 | 0.0036319 | 0.98925 | 0.0057464 | 0.98925 | 0.0078626 |  |  | 607380 | 0.99856 | 0.91505 | 0.008307 | 0.98276 | 0.011303 | 0.98276 | 0.0074849 |  |  | 908160 | 0.99351 | 0.86787 | 0.015494 | 0.97835 | 0.01251 | 0.97834 | 0.010394
|  |  | 340992 | 1.0031 | 0.99943 | 0.00039652 | 0.99995 | 0.12643 | 0.99995 | 0.15183 |  |  | 565146 | 0.99568 | 0.98664 | 0.0012835 | 0.99654 | 0.0055006 | 0.99654 | 0.0043163 |  |  | 460260 | 0.98522 | 0.96702 | 0.0036319 | 0.98926 | 0.0057458 | 0.98926 | 0.0078623 |  |  | 607680 | 1.0002 | 0.91505 | 0.008307 | 0.98276 | 0.011303 | 0.98276 | 0.007485 |  |  | 908460 | 0.99127 | 0.86787 | 0.015494 | 0.97836 | 0.01251 | 0.97835 | 0.010394
|  |  | 341292 | 1.004 | 0.99943 | 0.00039652 | 0.99995 | 0.12643 | 0.99995 | 0.15183 |  |  | 565446 | 0.99664 | 0.98664 | 0.0012835 | 0.99654 | 0.0055006 | 0.99654 | 0.0043163 |  |  | 460560 | 0.98522 | 0.96702 | 0.0036319 | 0.98928 | 0.0057452 | 0.98928 | 0.007862 |  |  | 607980 | 1.0019 | 0.91505 | 0.008307 | 0.98277 | 0.011303 | 0.98276 | 0.007485 |  |  | 908760 | 0.99799 | 0.86787 | 0.015494 | 0.97837 | 0.01251 | 0.97837 | 0.010393
|  |  | 341592 | 1.0031 | 0.99943 | 0.00039652 | 0.99995 | 0.12643 | 0.99995 | 0.15183 |  |  | 565746 | 0.99568 | 0.98664 | 0.0012835 | 0.99654 | 0.0055006 | 0.99654 | 0.0043163 |  |  | 460860 | 0.98522 | 0.96702 | 0.0036319 | 0.98929 | 0.0057446 | 0.98929 | 0.0078617 |  |  | 608280 | 1.0002 | 0.91505 | 0.008307 | 0.98277 | 0.011303 | 0.98276 | 0.007485 |  |  | 909060 | 0.98903 | 0.86787 | 0.015494 | 0.97838 | 0.01251 | 0.97838 | 0.010393
|  |  | 341892 | 1.004 | 0.99943 | 0.00039652 | 0.99995 | 0.12643 | 0.99995 | 0.15183 |  |  | 566046 | 0.99472 | 0.98664 | 0.0012835 | 0.99654 | 0.0055006 | 0.99654 | 0.0043163 |  |  | 461160 | 0.98522 | 0.96702 | 0.0036319 | 0.9893 | 0.0057441 | 0.9893 | 0.0078614 |  |  | 608580 | 1.0036 | 0.91505 | 0.008307 | 0.98277 | 0.011303 | 0.98276 | 0.007485 |  |  | 909360 | 0.99351 | 0.86787 | 0.015494 | 0.97839 | 0.012509 | 0.97839 | 0.010393
|  |  | 342192 | 1.0031 | 0.99943 | 0.00039652 | 0.99995 | 0.12643 | 0.99995 | 0.15183 |  |  | 566346 | 0.99664 | 0.98664 | 0.0012835 | 0.99654 | 0.0055006 | 0.99655 | 0.0043162 |  |  | 461460 | 0.98414 | 0.96702 | 0.0036319 | 0.98932 | 0.0057435 | 0.98932 | 0.0078612 |  |  | 608880 | 1.0036 | 0.91505 | 0.008307 | 0.98277 | 0.011303 | 0.98277 | 0.007485 |  |  | 909660 | 0.99351 | 0.86787 | 0.015494 | 0.97841 | 0.012509 | 0.9784 | 0.010392
|  |  | 342492 | 1.0031 | 0.99943 | 0.00039652 | 0.99995 | 0.12643 | 0.99995 | 0.15183 |  |  | 566646 | 0.99568 | 0.98664 | 0.0012835 | 0.99654 | 0.0055006 | 0.99655 | 0.0043162 |  |  | 461760 | 0.98522 | 0.96702 | 0.0036319 | 0.98933 | 0.0057429 | 0.98933 | 0.0078609 |  |  | 609180 | 1.0002 | 0.91505 | 0.008307 | 0.98277 | 0.011303 | 0.98277 | 0.007485 |  |  | 909960 | 0.9868 | 0.86787 | 0.015494 | 0.97842 | 0.012509 | 0.97841 | 0.010392
|  |  | 342792 | 1.0022 | 0.99943 | 0.00039652 | 0.99995 | 0.12643 | 0.99995 | 0.15183 |  |  | 566946 | 0.99664 | 0.98664 | 0.0012835 | 0.99654 | 0.0055006 | 0.99655 | 0.0043162 |  |  | 462060 | 0.98737 | 0.96702 | 0.0036319 | 0.98934 | 0.0057423 | 0.98934 | 0.0078606 |  |  | 609480 | 1.0002 | 0.91505 | 0.008307 | 0.98278 | 0.011303 | 0.98277 | 0.0074851 |  |  | 910260 | 0.99127 | 0.86787 | 0.015494 | 0.97843 | 0.012509 | 0.97842 | 0.010391
|  |  | 343092 | 1.0022 | 0.99943 | 0.00039652 | 0.99995 | 0.12643 | 0.99995 | 0.15183 |  |  | 567246 | 0.99568 | 0.98664 | 0.0012835 | 0.99654 | 0.0055006 | 0.99655 | 0.0043162 |  |  | 462360 | 0.98522 | 0.96702 | 0.0036319 | 0.98936 | 0.0057417 | 0.98935 | 0.0078603 |  |  | 609780 | 0.99856 | 0.91505 | 0.008307 | 0.98278 | 0.011303 | 0.98277 | 0.0074851 |  |  | 910560 | 0.99127 | 0.86787 | 0.015494 | 0.97844 | 0.012509 | 0.97844 | 0.010391
|  |  | 343392 | 1.0031 | 0.99943 | 0.00039652 | 0.99995 | 0.12643 | 0.99995 | 0.15183 |  |  | 567546 | 0.99664 | 0.98664 | 0.0012835 | 0.99654 | 0.0055006 | 0.99655 | 0.0043162 |  |  | 462660 | 0.98522 | 0.96702 | 0.0036319 | 0.98937 | 0.0057411 | 0.98937 | 0.00786 |  |  | 610080 | 0.99687 | 0.91505 | 0.008307 | 0.98278 | 0.011303 | 0.98278 | 0.0074851 |  |  | 910860 | 0.99575 | 0.86787 | 0.015494 | 0.97845 | 0.012508 | 0.97845 | 0.01039
|  |  | 343692 | 1.0049 | 0.99943 | 0.00039652 | 0.99995 | 0.12643 | 0.99995 | 0.15183 |  |  | 567846 | 0.99568 | 0.98664 | 0.0012835 | 0.99654 | 0.0055006 | 0.99655 | 0.0043162 |  |  | 462960 | 0.98414 | 0.96702 | 0.0036319 | 0.98938 | 0.0057405 | 0.98938 | 0.0078597 |  |  | 610380 | 0.99687 | 0.91505 | 0.008307 | 0.98278 | 0.011303 | 0.98278 | 0.0074851 |  |  | 911160 | 0.99127 | 0.86787 | 0.015494 | 0.97846 | 0.012508 | 0.97846 | 0.01039
|  |  | 343992 | 1.0022 | 0.99943 | 0.00039652 | 0.99995 | 0.12643 | 0.99995 | 0.15183 |  |  | 568146 | 0.99472 | 0.98664 | 0.0012835 | 0.99654 | 0.0055006 | 0.99655 | 0.0043162 |  |  | 463260 | 0.9863 | 0.96702 | 0.0036319 | 0.98939 | 0.00574 | 0.98939 | 0.0078594 |  |  | 610680 | 1.0019 | 0.91505 | 0.008307 | 0.98279 | 0.011303 | 0.98278 | 0.0074851 |  |  | 911460 | 0.99575 | 0.86787 | 0.015494 | 0.97847 | 0.012508 | 0.97847 | 0.01039
|  |  | 344292 | 1.0022 | 0.99943 | 0.00039652 | 0.99995 | 0.12643 | 0.99995 | 0.15183 |  |  | 568446 | 0.9976 | 0.98664 | 0.0012835 | 0.99655 | 0.0055006 | 0.99655 | 0.0043162 |  |  | 463560 | 0.98522 | 0.96702 | 0.0036319 | 0.98941 | 0.0057394 | 0.98941 | 0.0078592 |  |  | 610980 | 1.0036 | 0.91505 | 0.008307 | 0.98279 | 0.011303 | 0.98278 | 0.0074852 |  |  | 911760 | 1.0002 | 0.86787 | 0.015494 | 0.97849 | 0.012508 | 0.97848 | 0.010389
|  |  | 344592 | 1.004 | 0.99943 | 0.00039652 | 0.99995 | 0.12643 | 0.99995 | 0.15183 |  |  | 568746 | 0.99568 | 0.98664 | 0.0012835 | 0.99655 | 0.0055006 | 0.99655 | 0.0043162 |  |  | 463860 | 0.98522 | 0.96702 | 0.0036319 | 0.98942 | 0.0057388 | 0.98942 | 0.0078589 |  |  | 611280 | 1.0002 | 0.91505 | 0.008307 | 0.98279 | 0.011303 | 0.98278 | 0.0074852 |  |  | 912060 | 0.99799 | 0.86787 | 0.015494 | 0.9785 | 0.012507 | 0.97849 | 0.010389
|  |  | 344892 | 1.004 | 0.99943 | 0.00039652 | 0.99995 | 0.12643 | 0.99995 | 0.15183 |  |  | 569046 | 0.99568 | 0.98664 | 0.0012835 | 0.99655 | 0.0055006 | 0.99655 | 0.0043162 |  |  | 464160 | 0.9863 | 0.96702 | 0.0036319 | 0.98943 | 0.0057382 | 0.98943 | 0.0078586 |  |  | 611580 | 1.0019 | 0.91505 | 0.008307 | 0.98279 | 0.011303 | 0.98279 | 0.0074852 |  |  | 912360 | 0.99799 | 0.86787 | 0.015494 | 0.97851 | 0.012507 | 0.9785 | 0.010388
|  |  | 345192 | 1.0031 | 0.99943 | 0.00039652 | 0.99995 | 0.12643 | 0.99995 | 0.15183 |  |  | 569346 | 0.99568 | 0.98664 | 0.0012835 | 0.99655 | 0.0055006 | 0.99655 | 0.0043162 |  |  | 464460 | 0.98522 | 0.96702 | 0.0036319 | 0.98944 | 0.0057376 | 0.98944 | 0.0078583 |  |  | 611880 | 0.99856 | 0.91505 | 0.008307 | 0.98279 | 0.011303 | 0.98279 | 0.0074852 |  |  | 912660 | 0.98903 | 0.86787 | 0.015494 | 0.97852 | 0.012507 | 0.97851 | 0.010388
|  |  | 345492 | 1.0022 | 0.99943 | 0.00039652 | 0.99995 | 0.12643 | 0.99995 | 0.15183 |  |  | 569646 | 0.99376 | 0.98664 | 0.0012835 | 0.99655 | 0.0055006 | 0.99655 | 0.0043161 |  |  | 464760 | 0.9863 | 0.96702 | 0.0036319 | 0.98946 | 0.0057371 | 0.98946 | 0.007858 |  |  | 612180 | 1.0019 | 0.91505 | 0.008307 | 0.9828 | 0.011303 | 0.98279 | 0.0074852 |  |  | 912960 | 0.9868 | 0.86787 | 0.015494 | 0.97853 | 0.012507 | 0.97853 | 0.010388
|  |  | 345792 | 1.0013 | 0.99943 | 0.00039652 | 0.99995 | 0.12643 | 0.99995 | 0.15183 |  |  | 569946 | 0.99568 | 0.98664 | 0.0012835 | 0.99655 | 0.0055006 | 0.99655 | 0.0043161 |  |  | 465060 | 0.9863 | 0.96702 | 0.0036319 | 0.98947 | 0.0057365 | 0.98947 | 0.0078577 |  |  | 612480 | 1.0019 | 0.91505 | 0.008307 | 0.9828 | 0.011303 | 0.98279 | 0.0074853 |  |  | 913260 | 0.99127 | 0.86787 | 0.015494 | 0.97854 | 0.012506 | 0.97854 | 0.010387
|  |  | 346092 | 1.0031 | 0.99943 | 0.00039652 | 0.99995 | 0.12643 | 0.99995 | 0.15183 |  |  | 570246 | 0.99472 | 0.98664 | 0.0012835 | 0.99655 | 0.0055006 | 0.99655 | 0.0043161 |  |  | 465360 | 0.98522 | 0.96702 | 0.0036319 | 0.98948 | 0.0057359 | 0.98948 | 0.0078575 |  |  | 612780 | 1.0002 | 0.91505 | 0.008307 | 0.9828 | 0.011303 | 0.98279 | 0.0074853 |  |  | 913560 | 0.99575 | 0.86787 | 0.015494 | 0.97855 | 0.012506 | 0.97855 | 0.010387
|  |  | 346392 | 1.0022 | 0.99943 | 0.00039652 | 0.99995 | 0.12643 | 0.99995 | 0.15183 |  |  | 570546 | 0.99568 | 0.98664 | 0.0012835 | 0.99655 | 0.0055006 | 0.99655 | 0.0043161 |  |  | 465660 | 0.9863 | 0.96702 | 0.0036319 | 0.98949 | 0.0057353 | 0.98949 | 0.0078572 |  |  | 613080 | 1.0019 | 0.91505 | 0.008307 | 0.9828 | 0.011303 | 0.9828 | 0.0074853 |  |  | 913860 | 0.99127 | 0.86787 | 0.015494 | 0.97856 | 0.012506 | 0.97856 | 0.010386
|  |  | 346692 | 1.0022 | 0.99943 | 0.00039652 | 0.99995 | 0.12643 | 0.99995 | 0.15183 |  |  | 570846 | 0.99664 | 0.98664 | 0.0012835 | 0.99655 | 0.0055006 | 0.99655 | 0.0043161 |  |  | 465960 | 0.9863 | 0.96702 | 0.0036319 | 0.98951 | 0.0057347 | 0.98951 | 0.0078569 |  |  | 613380 | 1.0002 | 0.91505 | 0.008307 | 0.9828 | 0.011303 | 0.9828 | 0.0074853 |  |  | 914160 | 0.99575 | 0.86787 | 0.015494 | 0.97858 | 0.012506 | 0.97857 | 0.010386
|  |  | 346992 | 1.0031 | 0.99943 | 0.00039652 | 0.99995 | 0.12643 | 0.99995 | 0.15183 |  |  | 571146 | 0.99568 | 0.98664 | 0.0012835 | 0.99655 | 0.0055006 | 0.99656 | 0.0043161 |  |  | 466260 | 0.98414 | 0.96702 | 0.0036319 | 0.98952 | 0.0057342 | 0.98952 | 0.0078566 |  |  | 613680 | 1.0019 | 0.91505 | 0.008307 | 0.98281 | 0.011303 | 0.9828 | 0.0074853 |  |  | 914460 | 0.99799 | 0.86787 | 0.015494 | 0.97859 | 0.012506 | 0.97858 | 0.010386
|  |  | 347292 | 1.0022 | 0.99943 | 0.00039652 | 0.99995 | 0.12643 | 0.99995 | 0.15183 |  |  | 571446 | 0.99472 | 0.98664 | 0.0012835 | 0.99655 | 0.0055006 | 0.99656 | 0.0043161 |  |  | 466560 | 0.9863 | 0.96702 | 0.0036319 | 0.98953 | 0.0057336 | 0.98953 | 0.0078563 |  |  | 613980 | 1.0036 | 0.91505 | 0.008307 | 0.98281 | 0.011303 | 0.9828 | 0.0074854 |  |  | 914760 | 0.99127 | 0.86787 | 0.015494 | 0.9786 | 0.012505 | 0.97859 | 0.010385
|  |  | 347592 | 1.0022 | 0.99943 | 0.00039652 | 0.99995 | 0.12643 | 0.99995 | 0.15183 |  |  | 571746 | 0.99568 | 0.98664 | 0.0012835 | 0.99655 | 0.0055006 | 0.99656 | 0.0043161 |  |  | 466860 | 0.9863 | 0.96702 | 0.0036319 | 0.98955 | 0.005733 | 0.98954 | 0.0078561 | [12 empty] | 915060 | 0.99799 | 0.86787 | 0.015494 | 0.97861 | 0.012505 | 0.97861 | 0.010385
|  |  | 347892 | 1.0031 | 0.99943 | 0.00039652 | 0.99995 | 0.12643 | 0.99995 | 0.15183 |  |  | 572046 | 0.99664 | 0.98664 | 0.0012835 | 0.99655 | 0.0055006 | 0.99656 | 0.0043161 |  |  | 467160 | 0.98845 | 0.96702 | 0.0036319 | 0.98956 | 0.0057324 | 0.98956 | 0.0078558 | [12 empty] | 915360 | 0.99575 | 0.86787 | 0.015494 | 0.97862 | 0.012505 | 0.97862 | 0.010384
|  |  | 348192 | 1.0031 | 0.99943 | 0.00039652 | 0.99995 | 0.12643 | 0.99995 | 0.15183 |  |  | 572346 | 0.99664 | 0.98664 | 0.0012835 | 0.99655 | 0.0055006 | 0.99656 | 0.0043161 |  |  | 467460 | 0.98737 | 0.96702 | 0.0036319 | 0.98957 | 0.0057319 | 0.98957 | 0.0078555 | [12 empty] | 915660 | 0.99575 | 0.86787 | 0.015494 | 0.97863 | 0.012505 | 0.97863 | 0.010384
|  |  | 348492 | 1.0031 | 0.99943 | 0.00039652 | 0.99995 | 0.12643 | 0.99995 | 0.15183 |  |  | 572646 | 0.99664 | 0.98664 | 0.0012835 | 0.99655 | 0.0055006 | 0.99656 | 0.0043161 |  |  | 467760 | 0.98845 | 0.96702 | 0.0036319 | 0.98958 | 0.0057313 | 0.98958 | 0.0078552 | [12 empty] | 915960 | 0.99351 | 0.86787 | 0.015494 | 0.97864 | 0.012504 | 0.97864 | 0.010383
|  |  | 348792 | 1.0031 | 0.99943 | 0.00039652 | 0.99995 | 0.12643 | 0.99995 | 0.15183 |  |  | 572946 | 0.99664 | 0.98664 | 0.0012835 | 0.99655 | 0.0055006 | 0.99656 | 0.0043161 |  |  | 468060 | 0.9863 | 0.96702 | 0.0036319 | 0.98959 | 0.0057307 | 0.98959 | 0.0078549 | [12 empty] | 916260 | 0.99799 | 0.86787 | 0.015494 | 0.97865 | 0.012504 | 0.97865 | 0.010383
|  |  | 349092 | 1.0031 | 0.99943 | 0.00039652 | 0.99995 | 0.12643 | 0.99995 | 0.15183 |  |  | 573246 | 0.99664 | 0.98664 | 0.0012835 | 0.99656 | 0.0055006 | 0.99656 | 0.004316 |  |  | 468360 | 0.9863 | 0.96702 | 0.0036319 | 0.98961 | 0.0057302 | 0.98961 | 0.0078547 | [12 empty] | 916560 | 0.99351 | 0.86787 | 0.015494 | 0.97867 | 0.012504 | 0.97866 | 0.010383
|  |  | 349392 | 1.0031 | 0.99943 | 0.00039652 | 0.99995 | 0.12643 | 0.99995 | 0.15183 |  |  | 573546 | 0.9976 | 0.98664 | 0.0012835 | 0.99656 | 0.0055006 | 0.99656 | 0.004316 |  |  | 468660 | 0.9863 | 0.96702 | 0.0036319 | 0.98962 | 0.0057296 | 0.98962 | 0.0078544 | [12 empty] | 916860 | 0.99127 | 0.86787 | 0.015494 | 0.97868 | 0.012504 | 0.97867 | 0.010382
|  |  | 349692 | 1.0031 | 0.99943 | 0.00039652 | 0.99995 | 0.12643 | 0.99995 | 0.15183 |  |  | 573846 | 0.99568 | 0.98664 | 0.0012835 | 0.99656 | 0.0055006 | 0.99656 | 0.004316 |  |  | 468960 | 0.9863 | 0.96702 | 0.0036319 | 0.98963 | 0.005729 | 0.98963 | 0.0078541 | [12 empty] | 917160 | 0.98903 | 0.86787 | 0.015494 | 0.97869 | 0.012503 | 0.97868 | 0.010382
|  |  | 349992 | 1.0031 | 0.99943 | 0.00039652 | 0.99995 | 0.12643 | 0.99995 | 0.15183 |  |  | 574146 | 0.99664 | 0.98664 | 0.0012835 | 0.99656 | 0.0055006 | 0.99656 | 0.004316 |  |  | 469260 | 0.98522 | 0.96702 | 0.0036319 | 0.98964 | 0.0057285 | 0.98964 | 0.0078538 | [12 empty] | 917460 | 0.99127 | 0.86787 | 0.015494 | 0.9787 | 0.012503 | 0.97869 | 0.010381
|  |  | 350292 | 1.0031 | 0.99943 | 0.00039652 | 0.99995 | 0.12643 | 0.99995 | 0.15183 |  |  | 574446 | 0.99664 | 0.98664 | 0.0012835 | 0.99656 | 0.0055006 | 0.99656 | 0.004316 |  |  | 469560 | 0.98845 | 0.96702 | 0.0036319 | 0.98966 | 0.0057279 | 0.98966 | 0.0078536 | [12 empty] | 917760 | 0.99351 | 0.86787 | 0.015494 | 0.97871 | 0.012503 | 0.97871 | 0.010381
|  |  | 350592 | 1.0031 | 0.99943 | 0.00039652 | 0.99995 | 0.12643 | 0.99995 | 0.15183 |  |  | 574746 | 0.99568 | 0.98664 | 0.0012835 | 0.99656 | 0.0055006 | 0.99656 | 0.004316 |  |  | 469860 | 0.98737 | 0.96702 | 0.0036319 | 0.98967 | 0.0057273 | 0.98967 | 0.0078533 | [12 empty] | 918060 | 0.99351 | 0.86787 | 0.015494 | 0.97872 | 0.012503 | 0.97872 | 0.010381
|  |  | 350892 | 1.0049 | 0.99943 | 0.00039652 | 0.99995 | 0.12643 | 0.99995 | 0.15183 |  |  | 575046 | 0.99664 | 0.98664 | 0.0012835 | 0.99656 | 0.0055006 | 0.99656 | 0.004316 |  |  | 470160 | 0.98737 | 0.96702 | 0.0036319 | 0.98968 | 0.0057268 | 0.98968 | 0.007853 | [12 empty] | 918360 | 0.99575 | 0.86787 | 0.015494 | 0.97873 | 0.012503 | 0.97873 | 0.01038
|  |  | 351192 | 1.004 | 0.99943 | 0.00039652 | 0.99995 | 0.12643 | 0.99995 | 0.15183 |  |  | 575346 | 0.99472 | 0.98664 | 0.0012835 | 0.99656 | 0.0055006 | 0.99656 | 0.004316 |  |  | 470460 | 0.98737 | 0.96702 | 0.0036319 | 0.98969 | 0.0057262 | 0.98969 | 0.0078527 | [12 empty] | 918660 | 0.99799 | 0.86787 | 0.015494 | 0.97874 | 0.012502 | 0.97874 | 0.01038
|  |  | 351492 | 1.0022 | 0.99943 | 0.00039652 | 0.99995 | 0.12643 | 0.99995 | 0.15183 |  |  | 575646 | 0.99472 | 0.98664 | 0.0012835 | 0.99656 | 0.0055006 | 0.99656 | 0.004316 |  |  | 470760 | 0.9863 | 0.96702 | 0.0036319 | 0.98971 | 0.0057256 | 0.98971 | 0.0078525 | [12 empty] | 918960 | 1.0002 | 0.86787 | 0.015494 | 0.97876 | 0.012502 | 0.97875 | 0.010379
|  |  | 351792 | 1.0022 | 0.99943 | 0.00039652 | 0.99995 | 0.12643 | 0.99995 | 0.15183 |  |  | 575946 | 0.99568 | 0.98664 | 0.0012835 | 0.99656 | 0.0055006 | 0.99657 | 0.004316 |  |  | 471060 | 0.98522 | 0.96702 | 0.0036319 | 0.98972 | 0.0057251 | 0.98972 | 0.0078522 | [12 empty] | 919260 | 0.99799 | 0.86787 | 0.015494 | 0.97877 | 0.012502 | 0.97876 | 0.010379
|  |  | 352092 | 1.0031 | 0.99943 | 0.00039652 | 0.99995 | 0.12643 | 0.99995 | 0.15183 |  |  | 576246 | 0.99664 | 0.98664 | 0.0012835 | 0.99656 | 0.0055006 | 0.99657 | 0.004316 |  |  | 471360 | 0.9863 | 0.96702 | 0.0036319 | 0.98973 | 0.0057245 | 0.98973 | 0.0078519 | [12 empty] | 919560 | 0.99127 | 0.86787 | 0.015494 | 0.97878 | 0.012502 | 0.97877 | 0.010379
|  |  | 352392 | 1.0031 | 0.99943 | 0.00039652 | 0.99995 | 0.12643 | 0.99995 | 0.15183 |  |  | 576546 | 0.99568 | 0.98664 | 0.0012835 | 0.99656 | 0.0055006 | 0.99657 | 0.004316 |  |  | 471660 | 0.98737 | 0.96702 | 0.0036319 | 0.98974 | 0.005724 | 0.98974 | 0.0078516 | [12 empty] | 919860 | 0.98903 | 0.86787 | 0.015494 | 0.97879 | 0.012501 | 0.97878 | 0.010378
|  |  | 352692 | 1.004 | 0.99943 | 0.00039652 | 0.99995 | 0.12643 | 0.99995 | 0.15183 |  |  | 576846 | 0.99664 | 0.98664 | 0.0012835 | 0.99656 | 0.0055006 | 0.99657 | 0.004316 |  |  | 471960 | 0.98737 | 0.96702 | 0.0036319 | 0.98975 | 0.0057234 | 0.98975 | 0.0078514 | [12 empty] | 920160 | 0.99799 | 0.86787 | 0.015494 | 0.9788 | 0.012501 | 0.97879 | 0.010378
|  |  | 352992 | 1.0031 | 0.99943 | 0.00039652 | 0.99995 | 0.12643 | 0.99995 | 0.15183 |  |  | 577146 | 0.99568 | 0.98664 | 0.0012835 | 0.99656 | 0.0055006 | 0.99657 | 0.004316 |  |  | 472260 | 0.98737 | 0.96702 | 0.0036319 | 0.98977 | 0.0057228 | 0.98977 | 0.0078511 | [12 empty] | 920460 | 0.99351 | 0.86787 | 0.015494 | 0.97881 | 0.012501 | 0.97881 | 0.010377
|  |  | 353292 | 1.0022 | 0.99943 | 0.00039652 | 0.99995 | 0.12643 | 0.99995 | 0.15183 |  |  | 577446 | 0.99568 | 0.98664 | 0.0012835 | 0.99656 | 0.0055006 | 0.99657 | 0.0043159 |  |  | 472560 | 0.98737 | 0.96702 | 0.0036319 | 0.98978 | 0.0057223 | 0.98978 | 0.0078508 | [12 empty] | 920760 | 1.0025 | 0.86787 | 0.015494 | 0.97882 | 0.012501 | 0.97882 | 0.010377
|  |  | 353592 | 1.0013 | 0.99943 | 0.00039652 | 0.99995 | 0.12643 | 0.99995 | 0.15183 |  |  | 577746 | 0.99664 | 0.98664 | 0.0012835 | 0.99656 | 0.0055006 | 0.99657 | 0.0043159 |  |  | 472860 | 0.98522 | 0.96702 | 0.0036319 | 0.98979 | 0.0057217 | 0.98979 | 0.0078506 | [12 empty] | 921060 | 0.99575 | 0.86787 | 0.015494 | 0.97883 | 0.012501 | 0.97883 | 0.010377
|  |  | 353892 | 1.0022 | 0.99943 | 0.00039652 | 0.99995 | 0.12643 | 0.99995 | 0.15183 |  |  | 578046 | 0.99664 | 0.98664 | 0.0012835 | 0.99657 | 0.0055006 | 0.99657 | 0.0043159 |  |  | 473160 | 0.9863 | 0.96702 | 0.0036319 | 0.9898 | 0.0057212 | 0.9898 | 0.0078503 | [12 empty] | 921360 | 0.99127 | 0.86787 | 0.015494 | 0.97884 | 0.0125 | 0.97884 | 0.010376
|  |  | 354192 | 1.0031 | 0.99943 | 0.00039652 | 0.99995 | 0.12643 | 0.99995 | 0.15183 |  |  | 578346 | 0.99664 | 0.98664 | 0.0012835 | 0.99657 | 0.0055006 | 0.99657 | 0.0043159 |  |  | 473460 | 0.98522 | 0.96702 | 0.0036319 | 0.98982 | 0.0057206 | 0.98981 | 0.00785 | [12 empty] | 921660 | 0.99799 | 0.86787 | 0.015494 | 0.97885 | 0.0125 | 0.97885 | 0.010376
|  |  | 354492 | 1.0031 | 0.99943 | 0.00039652 | 0.99995 | 0.12643 | 0.99995 | 0.15183 |  |  | 578646 | 0.9976 | 0.98664 | 0.0012835 | 0.99657 | 0.0055006 | 0.99657 | 0.0043159 |  |  | 473760 | 0.98737 | 0.96702 | 0.0036319 | 0.98983 | 0.0057201 | 0.98983 | 0.0078497 | [12 empty] | 921960 | 0.99799 | 0.86787 | 0.015494 | 0.97887 | 0.0125 | 0.97886 | 0.010375
|  |  | 354792 | 1.0031 | 0.99943 | 0.00039652 | 0.99995 | 0.12643 | 0.99995 | 0.15183 |  |  | 578946 | 0.99856 | 0.98664 | 0.0012835 | 0.99657 | 0.0055006 | 0.99657 | 0.0043159 |  |  | 474060 | 0.98737 | 0.96702 | 0.0036319 | 0.98984 | 0.0057195 | 0.98984 | 0.0078495 | [12 empty] | 922260 | 0.99351 | 0.86787 | 0.015494 | 0.97888 | 0.0125 | 0.97887 | 0.010375
|  |  | 355092 | 1.0031 | 0.99943 | 0.00039652 | 0.99995 | 0.12643 | 0.99995 | 0.15183 |  |  | 579246 | 0.99664 | 0.98664 | 0.0012835 | 0.99657 | 0.0055006 | 0.99657 | 0.0043159 |  |  | 474360 | 0.98845 | 0.96702 | 0.0036319 | 0.98985 | 0.005719 | 0.98985 | 0.0078492 | [12 empty] | 922560 | 0.99575 | 0.86787 | 0.015494 | 0.97889 | 0.012499 | 0.97888 | 0.010375
|  |  | 355392 | 1.0022 | 0.99943 | 0.00039652 | 0.99995 | 0.12643 | 0.99995 | 0.15183 |  |  | 579546 | 0.9976 | 0.98664 | 0.0012835 | 0.99657 | 0.0055006 | 0.99657 | 0.0043159 |  |  | 474660 | 0.9863 | 0.96702 | 0.0036319 | 0.98986 | 0.0057184 | 0.98986 | 0.0078489 | [12 empty] | 922860 | 0.99575 | 0.86787 | 0.015494 | 0.9789 | 0.012499 | 0.97889 | 0.010374
|  |  | 355692 | 1.004 | 0.99943 | 0.00039652 | 0.99995 | 0.12643 | 0.99995 | 0.15183 |  |  | 579846 | 0.9976 | 0.98664 | 0.0012835 | 0.99657 | 0.0055006 | 0.99657 | 0.0043159 |  |  | 474960 | 0.98737 | 0.96702 | 0.0036319 | 0.98988 | 0.0057179 | 0.98987 | 0.0078487 | [12 empty] | 923160 | 0.98903 | 0.86787 | 0.015494 | 0.97891 | 0.012499 | 0.9789 | 0.010374
|  |  | 355992 | 1.0031 | 0.99943 | 0.00039652 | 0.99995 | 0.12643 | 0.99995 | 0.15183 |  |  | 580146 | 0.99664 | 0.98664 | 0.0012835 | 0.99657 | 0.0055006 | 0.99657 | 0.0043159 |  |  | 475260 | 0.98845 | 0.96702 | 0.0036319 | 0.98989 | 0.0057173 | 0.98989 | 0.0078484 | [12 empty] | 923460 | 0.99575 | 0.86787 | 0.015494 | 0.97892 | 0.012499 | 0.97892 | 0.010373
|  |  | 356292 | 1.0031 | 0.99943 | 0.00039652 | 0.99995 | 0.12643 | 0.99995 | 0.15183 |  |  | 580446 | 0.9976 | 0.98664 | 0.0012835 | 0.99657 | 0.0055006 | 0.99657 | 0.0043159 |  |  | 475560 | 0.98737 | 0.96702 | 0.0036319 | 0.9899 | 0.0057168 | 0.9899 | 0.0078481 | [12 empty] | 923760 | 0.99351 | 0.86787 | 0.015494 | 0.97893 | 0.012499 | 0.97893 | 0.010373
|  |  | 356592 | 1.004 | 0.99943 | 0.00039652 | 0.99995 | 0.12643 | 0.99995 | 0.15183 |  |  | 580746 | 0.99568 | 0.98664 | 0.0012835 | 0.99657 | 0.0055006 | 0.99657 | 0.0043159 |  |  | 475860 | 0.98737 | 0.96702 | 0.0036319 | 0.98991 | 0.0057162 | 0.98991 | 0.0078479 | [12 empty] | 924060 | 0.99799 | 0.86787 | 0.015494 | 0.97894 | 0.012498 | 0.97894 | 0.010373
|  |  | 356892 | 1.0049 | 0.99943 | 0.00039652 | 0.99995 | 0.12643 | 0.99995 | 0.15183 |  |  | 581046 | 0.99664 | 0.98664 | 0.0012835 | 0.99657 | 0.0055006 | 0.99658 | 0.0043159 |  |  | 476160 | 0.98737 | 0.96702 | 0.0036319 | 0.98992 | 0.0057157 | 0.98992 | 0.0078476 | [12 empty] | 924360 | 0.99799 | 0.86787 | 0.015494 | 0.97895 | 0.012498 | 0.97895 | 0.010372
|  |  | 357192 | 1.004 | 0.99943 | 0.00039652 | 0.99995 | 0.12643 | 0.99995 | 0.15183 |  |  | 581346 | 0.99664 | 0.98664 | 0.0012835 | 0.99657 | 0.0055007 | 0.99658 | 0.0043159 |  |  | 476460 | 0.98522 | 0.96702 | 0.0036319 | 0.98994 | 0.0057151 | 0.98993 | 0.0078473 | [12 empty] | 924660 | 1.0025 | 0.86787 | 0.015494 | 0.97896 | 0.012498 | 0.97896 | 0.010372
|  |  | 357492 | 1.0031 | 0.99943 | 0.00039652 | 0.99995 | 0.12643 | 0.99995 | 0.15183 |  |  | 581646 | 0.99664 | 0.98664 | 0.0012835 | 0.99657 | 0.0055007 | 0.99658 | 0.0043159 |  |  | 476760 | 0.98522 | 0.96702 | 0.0036319 | 0.98995 | 0.0057146 | 0.98995 | 0.0078471 | [12 empty] | 924960 | 0.99351 | 0.86787 | 0.015494 | 0.97897 | 0.012498 | 0.97897 | 0.010371
|  |  | 357792 | 1.0031 | 0.99943 | 0.00039652 | 0.99995 | 0.12643 | 0.99995 | 0.15183 |  |  | 581946 | 0.99664 | 0.98664 | 0.0012835 | 0.99657 | 0.0055007 | 0.99658 | 0.0043159 |  |  | 477060 | 0.98522 | 0.96702 | 0.0036319 | 0.98996 | 0.005714 | 0.98996 | 0.0078468 | [12 empty] | 925260 | 0.99799 | 0.86787 | 0.015494 | 0.97899 | 0.012498 | 0.97898 | 0.010371
|  |  | 358092 | 1.0031 | 0.99943 | 0.00039652 | 0.99995 | 0.12643 | 0.99995 | 0.15183 |  |  | 582246 | 0.99568 | 0.98664 | 0.0012835 | 0.99657 | 0.0055007 | 0.99658 | 0.0043158 |  |  | 477360 | 0.98522 | 0.96702 | 0.0036319 | 0.98997 | 0.0057135 | 0.98997 | 0.0078465 | [12 empty] | 925560 | 1.0025 | 0.86787 | 0.015494 | 0.979 | 0.012497 | 0.97899 | 0.010371
|  |  | 358392 | 1.0031 | 0.99943 | 0.00039652 | 0.99995 | 0.12643 | 0.99995 | 0.15183 |  |  | 582546 | 0.99568 | 0.98664 | 0.0012835 | 0.99657 | 0.0055007 | 0.99658 | 0.0043158 |  |  | 477660 | 0.98737 | 0.96702 | 0.0036319 | 0.98998 | 0.0057129 | 0.98998 | 0.0078463 | [12 empty] | 925860 | 1.0025 | 0.86787 | 0.015494 | 0.97901 | 0.012497 | 0.979 | 0.01037
|  |  | 358692 | 1.0031 | 0.99943 | 0.00039652 | 0.99995 | 0.12643 | 0.99995 | 0.15183 |  |  | 582846 | 0.99568 | 0.98664 | 0.0012835 | 0.99657 | 0.0055007 | 0.99658 | 0.0043158 |  |  | 477960 | 0.98737 | 0.96702 | 0.0036319 | 0.98999 | 0.0057124 | 0.98999 | 0.007846 | [12 empty] | 926160 | 1.0025 | 0.86787 | 0.015494 | 0.97902 | 0.012497 | 0.97901 | 0.01037
|  |  | 358992 | 1.0031 | 0.99943 | 0.00039652 | 0.99995 | 0.12643 | 0.99995 | 0.15183 |  |  | 583146 | 0.99568 | 0.98664 | 0.0012835 | 0.99657 | 0.0055007 | 0.99658 | 0.0043158 |  |  | 478260 | 0.9863 | 0.96702 | 0.0036319 | 0.99001 | 0.0057119 | 0.99001 | 0.0078458 | [12 empty] | 926460 | 1.0002 | 0.86787 | 0.015494 | 0.97903 | 0.012497 | 0.97902 | 0.01037
|  |  | 359292 | 1.0013 | 0.99943 | 0.00039652 | 0.99995 | 0.12643 | 0.99995 | 0.15183 |  |  | 583446 | 0.99664 | 0.98664 | 0.0012835 | 0.99658 | 0.0055007 | 0.99658 | 0.0043158 |  |  | 478560 | 0.98737 | 0.96702 | 0.0036319 | 0.99002 | 0.0057113 | 0.99002 | 0.0078455 | [12 empty] | 926760 | 1.0002 | 0.86787 | 0.015494 | 0.97904 | 0.012496 | 0.97903 | 0.010369
|  |  | 359592 | 1.0031 | 0.99943 | 0.00039652 | 0.99995 | 0.12643 | 0.99995 | 0.15183 |  |  | 583746 | 0.99568 | 0.98664 | 0.0012835 | 0.99658 | 0.0055007 | 0.99658 | 0.0043158 |  |  | 478860 | 0.9863 | 0.96702 | 0.0036319 | 0.99003 | 0.0057108 | 0.99003 | 0.0078452 | [12 empty] | 927060 | 0.99351 | 0.86787 | 0.015494 | 0.97905 | 0.012496 | 0.97904 | 0.010369
|  |  | 359892 | 1.0022 | 0.99943 | 0.00039652 | 0.99995 | 0.12643 | 0.99995 | 0.15183 |  |  | 584046 | 0.99664 | 0.98664 | 0.0012835 | 0.99658 | 0.0055007 | 0.99658 | 0.0043158 |  |  | 479160 | 0.98737 | 0.96702 | 0.0036319 | 0.99004 | 0.0057102 | 0.99004 | 0.007845 | [12 empty] | 927360 | 0.99127 | 0.86787 | 0.015494 | 0.97906 | 0.012496 | 0.97906 | 0.010368
|  |  | 360192 | 1.0031 | 0.99943 | 0.00039652 | 0.99995 | 0.12643 | 0.99995 | 0.15183 |  |  | 584346 | 0.99568 | 0.98664 | 0.0012835 | 0.99658 | 0.0055007 | 0.99658 | 0.0043158 |  |  | 479460 | 0.98306 | 0.96702 | 0.0036319 | 0.99005 | 0.0057097 | 0.99005 | 0.0078447 | [12 empty] | 927660 | 0.99799 | 0.86787 | 0.015494 | 0.97907 | 0.012496 | 0.97907 | 0.010368
|  |  | 360492 | 1.0031 | 0.99943 | 0.00039652 | 0.99995 | 0.12643 | 0.99995 | 0.15183 |  |  | 584646 | 0.99664 | 0.98664 | 0.0012835 | 0.99658 | 0.0055007 | 0.99658 | 0.0043158 |  |  | 479760 | 0.98737 | 0.96702 | 0.0036319 | 0.99006 | 0.0057092 | 0.99006 | 0.0078444 | [12 empty] | 927960 | 0.99127 | 0.86787 | 0.015494 | 0.97908 | 0.012496 | 0.97908 | 0.010368
|  |  | 360792 | 1.0022 | 0.99943 | 0.00039652 | 0.99995 | 0.12643 | 0.99995 | 0.15183 |  |  | 584946 | 0.99568 | 0.98664 | 0.0012835 | 0.99658 | 0.0055007 | 0.99658 | 0.0043158 |  |  | 480060 | 0.98845 | 0.96702 | 0.0036319 | 0.99008 | 0.0057086 | 0.99008 | 0.0078442 | [12 empty] | 928260 | 0.99351 | 0.86787 | 0.015494 | 0.97909 | 0.012495 | 0.97909 | 0.010367
|  |  | 361092 | 1.0031 | 0.99943 | 0.00039652 | 0.99995 | 0.12643 | 0.99995 | 0.15183 |  |  | 585246 | 0.99664 | 0.98664 | 0.0012835 | 0.99658 | 0.0055007 | 0.99658 | 0.0043158 |  |  | 480360 | 0.98737 | 0.96702 | 0.0036319 | 0.99009 | 0.0057081 | 0.99009 | 0.0078439 | [12 empty] | 928560 | 0.99575 | 0.86787 | 0.015494 | 0.9791 | 0.012495 | 0.9791 | 0.010367
|  |  | 361392 | 1.0031 | 0.99943 | 0.00039652 | 0.99995 | 0.12643 | 0.99995 | 0.15183 |  |  | 585546 | 0.99664 | 0.98664 | 0.0012835 | 0.99658 | 0.0055007 | 0.99658 | 0.0043158 |  |  | 480660 | 0.98845 | 0.96702 | 0.0036319 | 0.9901 | 0.0057076 | 0.9901 | 0.0078437 | [12 empty] | 928860 | 0.99799 | 0.86787 | 0.015494 | 0.97911 | 0.012495 | 0.97911 | 0.010366
|  |  | 361692 | 1.0022 | 0.99943 | 0.00039652 | 0.99995 | 0.12643 | 0.99995 | 0.15183 |  |  | 585846 | 0.99664 | 0.98664 | 0.0012835 | 0.99658 | 0.0055007 | 0.99658 | 0.0043158 |  |  | 480960 | 0.98737 | 0.96702 | 0.0036319 | 0.99011 | 0.005707 | 0.99011 | 0.0078434 | [12 empty] | 929160 | 0.99575 | 0.86787 | 0.015494 | 0.97912 | 0.012495 | 0.97912 | 0.010366
|  |  | 361992 | 1.004 | 0.99943 | 0.00039652 | 0.99995 | 0.12643 | 0.99995 | 0.15183 |  |  | 586146 | 0.9976 | 0.98664 | 0.0012835 | 0.99658 | 0.0055007 | 0.99658 | 0.0043158 |  |  | 481260 | 0.98845 | 0.96702 | 0.0036319 | 0.99012 | 0.0057065 | 0.99012 | 0.0078431 | [12 empty] | 929460 | 1.0002 | 0.86787 | 0.015494 | 0.97914 | 0.012495 | 0.97913 | 0.010366
|  |  | 362292 | 1.0031 | 0.99943 | 0.00039652 | 0.99995 | 0.12643 | 0.99995 | 0.15183 |  |  | 586446 | 0.9976 | 0.98664 | 0.0012835 | 0.99658 | 0.0055007 | 0.99659 | 0.0043158 |  |  | 481560 | 0.98737 | 0.96702 | 0.0036319 | 0.99013 | 0.005706 | 0.99013 | 0.0078429 | [12 empty] | 929760 | 0.99799 | 0.86787 | 0.015494 | 0.97915 | 0.012494 | 0.97914 | 0.010365
|  |  | 362592 | 1.0031 | 0.99943 | 0.00039652 | 0.99995 | 0.12643 | 0.99995 | 0.15183 |  |  | 586746 | 0.99664 | 0.98664 | 0.0012835 | 0.99658 | 0.0055007 | 0.99659 | 0.0043158 |  |  | 481860 | 0.98845 | 0.96702 | 0.0036319 | 0.99015 | 0.0057054 | 0.99015 | 0.0078426 | [12 empty] | 930060 | 1.0002 | 0.86787 | 0.015494 | 0.97916 | 0.012494 | 0.97915 | 0.010365
|  |  | 362892 | 1.004 | 0.99943 | 0.00039652 | 0.99995 | 0.12643 | 0.99995 | 0.15183 |  |  | 587046 | 0.99664 | 0.98664 | 0.0012835 | 0.99658 | 0.0055007 | 0.99659 | 0.0043158 |  |  | 482160 | 0.98845 | 0.96702 | 0.0036319 | 0.99016 | 0.0057049 | 0.99016 | 0.0078424 | [12 empty] | 930360 | 1.0002 | 0.86787 | 0.015494 | 0.97917 | 0.012494 | 0.97916 | 0.010365
|  |  | 363192 | 1.0049 | 0.99943 | 0.00039652 | 0.99995 | 0.12643 | 0.99995 | 0.15183 |  |  | 587346 | 0.99664 | 0.98664 | 0.0012835 | 0.99658 | 0.0055007 | 0.99659 | 0.0043158 |  |  | 482460 | 0.98737 | 0.96702 | 0.0036319 | 0.99017 | 0.0057044 | 0.99017 | 0.0078421 | [12 empty] | 930660 | 0.99351 | 0.86787 | 0.015494 | 0.97918 | 0.012494 | 0.97917 | 0.010364
|  |  | 363492 | 1.004 | 0.99943 | 0.00039652 | 0.99995 | 0.12643 | 0.99995 | 0.15183 |  |  | 587646 | 0.99568 | 0.98664 | 0.0012835 | 0.99658 | 0.0055007 | 0.99659 | 0.0043158 |  |  | 482760 | 0.98737 | 0.96702 | 0.0036319 | 0.99018 | 0.0057038 | 0.99018 | 0.0078419 | [12 empty] | 930960 | 0.99799 | 0.86787 | 0.015494 | 0.97919 | 0.012494 | 0.97918 | 0.010364
|  |  | 363792 | 1.0031 | 0.99943 | 0.00039652 | 0.99995 | 0.12643 | 0.99995 | 0.15183 |  |  | 587946 | 0.99568 | 0.98664 | 0.0012835 | 0.99658 | 0.0055007 | 0.99659 | 0.0043158 |  |  | 483060 | 0.9863 | 0.96702 | 0.0036319 | 0.99019 | 0.0057033 | 0.99019 | 0.0078416 | [12 empty] | 931260 | 1.0002 | 0.86787 | 0.015494 | 0.9792 | 0.012493 | 0.97919 | 0.010363
|  |  | 364092 | 1.0031 | 0.99943 | 0.00039652 | 0.99995 | 0.12643 | 0.99995 | 0.15183 |  |  | 588246 | 0.99664 | 0.98664 | 0.0012835 | 0.99658 | 0.0055007 | 0.99659 | 0.0043157 |  |  | 483360 | 0.98522 | 0.96702 | 0.0036319 | 0.9902 | 0.0057028 | 0.9902 | 0.0078413 | [12 empty] | 931560 | 0.99799 | 0.86787 | 0.015494 | 0.97921 | 0.012493 | 0.9792 | 0.010363
|  |  | 364392 | 1.0031 | 0.99943 | 0.00039652 | 0.99995 | 0.12643 | 0.99995 | 0.15183 |  |  | 588546 | 0.99664 | 0.98664 | 0.0012835 | 0.99658 | 0.0055007 | 0.99659 | 0.0043157 |  |  | 483660 | 0.98737 | 0.96702 | 0.0036319 | 0.99021 | 0.0057022 | 0.99021 | 0.0078411 | [12 empty] | 931860 | 0.99575 | 0.86787 | 0.015494 | 0.97922 | 0.012493 | 0.97922 | 0.010363
|  |  | 364692 | 1.0022 | 0.99943 | 0.00039652 | 0.99995 | 0.12643 | 0.99995 | 0.15183 |  |  | 588846 | 0.99664 | 0.98664 | 0.0012835 | 0.99659 | 0.0055007 | 0.99659 | 0.0043157 |  |  | 483960 | 0.9863 | 0.96702 | 0.0036319 | 0.99023 | 0.0057017 | 0.99023 | 0.0078408 | [12 empty] | 932160 | 0.99575 | 0.86787 | 0.015494 | 0.97923 | 0.012493 | 0.97923 | 0.010362
|  |  | 364992 | 1.004 | 0.99943 | 0.00039652 | 0.99995 | 0.12643 | 0.99995 | 0.15183 |  |  | 589146 | 0.99664 | 0.98664 | 0.0012835 | 0.99659 | 0.0055007 | 0.99659 | 0.0043157 |  |  | 484260 | 0.98737 | 0.96702 | 0.0036319 | 0.99024 | 0.0057012 | 0.99024 | 0.0078406 | [12 empty] | 932460 | 0.99575 | 0.86787 | 0.015494 | 0.97924 | 0.012492 | 0.97924 | 0.010362
|  |  | 365292 | 1.0031 | 0.99943 | 0.00039652 | 0.99995 | 0.12643 | 0.99995 | 0.15183 |  |  | 589446 | 0.99664 | 0.98664 | 0.0012835 | 0.99659 | 0.0055007 | 0.99659 | 0.0043157 |  |  | 484560 | 0.98953 | 0.96702 | 0.0036319 | 0.99025 | 0.0057007 | 0.99025 | 0.0078403 | [12 empty] | 932760 | 0.99575 | 0.86787 | 0.015494 | 0.97925 | 0.012492 | 0.97925 | 0.010362
|  |  | 365592 | 1.0022 | 0.99943 | 0.00039652 | 0.99995 | 0.12643 | 0.99995 | 0.15183 |  |  | 589746 | 0.99664 | 0.98664 | 0.0012835 | 0.99659 | 0.0055007 | 0.99659 | 0.0043157 |  |  | 484860 | 0.9863 | 0.96702 | 0.0036319 | 0.99026 | 0.0057001 | 0.99026 | 0.0078401 | [12 empty] | 933060 | 0.99127 | 0.86787 | 0.015494 | 0.97926 | 0.012492 | 0.97926 | 0.010361
|  |  | 365892 | 1.0031 | 0.99943 | 0.00039652 | 0.99995 | 0.12643 | 0.99995 | 0.15183 |  |  | 590046 | 0.9976 | 0.98664 | 0.0012835 | 0.99659 | 0.0055007 | 0.99659 | 0.0043157 |  |  | 485160 | 0.9863 | 0.96702 | 0.0036319 | 0.99027 | 0.0056996 | 0.99027 | 0.0078398 | [12 empty] | 933360 | 1.0002 | 0.86787 | 0.015494 | 0.97927 | 0.012492 | 0.97927 | 0.010361
|  |  | 366192 | 1.0031 | 0.99943 | 0.00039652 | 0.99995 | 0.12643 | 0.99995 | 0.15183 |  |  | 590346 | 0.99664 | 0.98664 | 0.0012835 | 0.99659 | 0.0055008 | 0.99659 | 0.0043157 |  |  | 485460 | 0.98845 | 0.96702 | 0.0036319 | 0.99028 | 0.0056991 | 0.99028 | 0.0078396 | [12 empty] | 933660 | 1.0025 | 0.86787 | 0.015494 | 0.97928 | 0.012492 | 0.97928 | 0.01036
|  |  | 366492 | 1.0031 | 0.99943 | 0.00039652 | 0.99995 | 0.12643 | 0.99995 | 0.15183 |  |  | 590646 | 0.99664 | 0.98664 | 0.0012835 | 0.99659 | 0.0055008 | 0.99659 | 0.0043157 |  |  | 485760 | 0.98845 | 0.96702 | 0.0036319 | 0.99029 | 0.0056986 | 0.99029 | 0.0078393 | [12 empty] | 933960 | 0.99575 | 0.86787 | 0.015494 | 0.97929 | 0.012491 | 0.97929 | 0.01036
|  |  | 366792 | 1.0022 | 0.99943 | 0.00039652 | 0.99995 | 0.12643 | 0.99995 | 0.15183 |  |  | 590946 | 0.99664 | 0.98664 | 0.0012835 | 0.99659 | 0.0055008 | 0.99659 | 0.0043157 |  |  | 486060 | 0.98737 | 0.96702 | 0.0036319 | 0.99031 | 0.0056981 | 0.9903 | 0.0078391 | [12 empty] | 934260 | 0.99575 | 0.86787 | 0.015494 | 0.9793 | 0.012491 | 0.9793 | 0.01036
|  |  | 367092 | 1.0031 | 0.99943 | 0.00039652 | 0.99995 | 0.12643 | 0.99995 | 0.15183 |  |  | 591246 | 0.99664 | 0.98664 | 0.0012835 | 0.99659 | 0.0055008 | 0.99659 | 0.0043157 |  |  | 486360 | 0.98737 | 0.96702 | 0.0036319 | 0.99032 | 0.0056975 | 0.99032 | 0.0078388 | [12 empty] | 934560 | 0.99575 | 0.86787 | 0.015494 | 0.97931 | 0.012491 | 0.97931 | 0.010359
|  |  | 367392 | 1.0031 | 0.99943 | 0.00039652 | 0.99995 | 0.12643 | 0.99995 | 0.15183 |  |  | 591546 | 0.9976 | 0.98664 | 0.0012835 | 0.99659 | 0.0055008 | 0.99659 | 0.0043157 |  |  | 486660 | 0.98845 | 0.96702 | 0.0036319 | 0.99033 | 0.005697 | 0.99033 | 0.0078386 | [12 empty] | 934860 | 0.99127 | 0.86787 | 0.015494 | 0.97933 | 0.012491 | 0.97932 | 0.010359
|  |  | 367692 | 1.0022 | 0.99943 | 0.00039652 | 0.99995 | 0.12643 | 0.99995 | 0.15183 |  |  | 591846 | 0.9976 | 0.98664 | 0.0012835 | 0.99659 | 0.0055008 | 0.99659 | 0.0043157 |  |  | 486960 | 0.98737 | 0.96702 | 0.0036319 | 0.99034 | 0.0056965 | 0.99034 | 0.0078383 | [12 empty] | 935160 | 0.99799 | 0.86787 | 0.015494 | 0.97934 | 0.012491 | 0.97933 | 0.010359
|  |  | 367992 | 1.0022 | 0.99943 | 0.00039652 | 0.99995 | 0.12643 | 0.99995 | 0.15183 |  |  | 592146 | 0.9976 | 0.98664 | 0.0012835 | 0.99659 | 0.0055008 | 0.9966 | 0.0043157 |  |  | 487260 | 0.9863 | 0.96702 | 0.0036319 | 0.99035 | 0.005696 | 0.99035 | 0.0078381 | [12 empty] | 935460 | 0.99799 | 0.86787 | 0.015494 | 0.97935 | 0.01249 | 0.97934 | 0.010358
|  |  | 368292 | 1.0031 | 0.99943 | 0.00039652 | 0.99995 | 0.12643 | 0.99995 | 0.15183 |  |  | 592446 | 0.9976 | 0.98664 | 0.0012835 | 0.99659 | 0.0055008 | 0.9966 | 0.0043157 |  |  | 487560 | 0.98845 | 0.96702 | 0.0036319 | 0.99036 | 0.0056955 | 0.99036 | 0.0078378 | [12 empty] | 935760 | 0.98903 | 0.86787 | 0.015494 | 0.97936 | 0.01249 | 0.97935 | 0.010358
|  |  | 368592 | 1.004 | 0.99943 | 0.00039652 | 0.99995 | 0.12643 | 0.99995 | 0.15183 |  |  | 592746 | 0.99664 | 0.98664 | 0.0012835 | 0.99659 | 0.0055008 | 0.9966 | 0.0043157 |  |  | 487860 | 0.98845 | 0.96702 | 0.0036319 | 0.99037 | 0.005695 | 0.99037 | 0.0078376 | [12 empty] | 936060 | 0.99351 | 0.86787 | 0.015494 | 0.97937 | 0.01249 | 0.97936 | 0.010358
|  |  | 368892 | 1.0022 | 0.99943 | 0.00039652 | 0.99995 | 0.12643 | 0.99995 | 0.15183 |  |  | 593046 | 0.9976 | 0.98664 | 0.0012835 | 0.99659 | 0.0055008 | 0.9966 | 0.0043157 |  |  | 488160 | 0.98953 | 0.96702 | 0.0036319 | 0.99038 | 0.0056944 | 0.99038 | 0.0078373 | [12 empty] | 936360 | 0.99799 | 0.86787 | 0.015494 | 0.97938 | 0.01249 | 0.97937 | 0.010357
|  |  | 369192 | 1.0013 | 0.99943 | 0.00039652 | 0.99995 | 0.12643 | 0.99995 | 0.15183 |  |  | 593346 | 0.99664 | 0.98664 | 0.0012835 | 0.99659 | 0.0055008 | 0.9966 | 0.0043157 |  |  | 488460 | 0.98845 | 0.96702 | 0.0036319 | 0.9904 | 0.0056939 | 0.99039 | 0.0078371 | [12 empty] | 936660 | 1.0025 | 0.86787 | 0.015494 | 0.97939 | 0.01249 | 0.97938 | 0.010357
|  |  | 369492 | 1.0022 | 0.99943 | 0.00039652 | 0.99995 | 0.12643 | 0.99995 | 0.15183 |  |  | 593646 | 0.99664 | 0.98664 | 0.0012835 | 0.99659 | 0.0055008 | 0.9966 | 0.0043157 |  |  | 488760 | 0.98845 | 0.96702 | 0.0036319 | 0.99041 | 0.0056934 | 0.99041 | 0.0078368 | [12 empty] | 936960 | 0.99351 | 0.86787 | 0.015494 | 0.9794 | 0.012489 | 0.97939 | 0.010356
|  |  | 369792 | 1.0031 | 0.99943 | 0.00039652 | 0.99995 | 0.12643 | 0.99995 | 0.15183 |  |  | 593946 | 0.99568 | 0.98664 | 0.0012835 | 0.99659 | 0.0055008 | 0.9966 | 0.0043157 |  |  | 489060 | 0.98737 | 0.96702 | 0.0036319 | 0.99042 | 0.0056929 | 0.99042 | 0.0078366 | [12 empty] | 937260 | 0.99575 | 0.86787 | 0.015494 | 0.97941 | 0.012489 | 0.9794 | 0.010356
|  |  | 370092 | 1.0031 | 0.99943 | 0.00039652 | 0.99995 | 0.12643 | 0.99995 | 0.15183 |  |  | 594246 | 0.99664 | 0.98664 | 0.0012835 | 0.99659 | 0.0055008 | 0.9966 | 0.0043157 |  |  | 489360 | 0.98737 | 0.96702 | 0.0036319 | 0.99043 | 0.0056924 | 0.99043 | 0.0078363 | [12 empty] | 937560 | 0.98903 | 0.86787 | 0.015494 | 0.97942 | 0.012489 | 0.97941 | 0.010356
|  |  | 370392 | 1.004 | 0.99943 | 0.00039652 | 0.99995 | 0.12643 | 0.99995 | 0.15183 |  |  | 594546 | 0.99664 | 0.98664 | 0.0012835 | 0.9966 | 0.0055008 | 0.9966 | 0.0043157 |  |  | 489660 | 0.98737 | 0.96702 | 0.0036319 | 0.99044 | 0.0056919 | 0.99044 | 0.0078361 | [12 empty] | 937860 | 0.99575 | 0.86787 | 0.015494 | 0.97943 | 0.012489 | 0.97942 | 0.010355
|  |  | 370692 | 1.0022 | 0.99943 | 0.00039652 | 0.99995 | 0.12643 | 0.99995 | 0.15183 |  |  | 594846 | 0.99664 | 0.98664 | 0.0012835 | 0.9966 | 0.0055008 | 0.9966 | 0.0043157 |  |  | 489960 | 0.98845 | 0.96702 | 0.0036319 | 0.99045 | 0.0056914 | 0.99045 | 0.0078358 | [12 empty] | 938160 | 0.99799 | 0.86787 | 0.015494 | 0.97944 | 0.012489 | 0.97943 | 0.010355
|  |  | 370992 | 1.0013 | 0.99943 | 0.00039652 | 0.99995 | 0.12643 | 0.99995 | 0.15183 |  |  | 595146 | 0.99568 | 0.98664 | 0.0012835 | 0.9966 | 0.0055008 | 0.9966 | 0.0043157 |  |  | 490260 | 0.98953 | 0.96702 | 0.0036319 | 0.99046 | 0.0056909 | 0.99046 | 0.0078356 | [12 empty] | 938460 | 0.99575 | 0.86787 | 0.015494 | 0.97945 | 0.012488 | 0.97944 | 0.010355
|  |  | 371292 | 1.0031 | 0.99943 | 0.00039652 | 0.99995 | 0.12643 | 0.99995 | 0.15183 |  |  | 595446 | 0.99664 | 0.98664 | 0.0012835 | 0.9966 | 0.0055008 | 0.9966 | 0.0043157 |  |  | 490560 | 0.98845 | 0.96702 | 0.0036319 | 0.99047 | 0.0056904 | 0.99047 | 0.0078354 | [12 empty] | 938760 | 0.99575 | 0.86787 | 0.015494 | 0.97946 | 0.012488 | 0.97945 | 0.010354
|  |  | 371592 | 1.0031 | 0.99943 | 0.00039652 | 0.99995 | 0.12643 | 0.99995 | 0.15183 |  |  | 595746 | 0.99664 | 0.98664 | 0.0012835 | 0.9966 | 0.0055008 | 0.9966 | 0.0043157 |  |  | 490860 | 0.98737 | 0.96702 | 0.0036319 | 0.99048 | 0.0056899 | 0.99048 | 0.0078351 | [12 empty] | 939060 | 0.99575 | 0.86787 | 0.015494 | 0.97947 | 0.012488 | 0.97946 | 0.010354
|  |  | 371892 | 1.0031 | 0.99943 | 0.00039652 | 0.99995 | 0.12643 | 0.99995 | 0.15183 |  |  | 596046 | 0.99856 | 0.98664 | 0.0012835 | 0.9966 | 0.0055008 | 0.9966 | 0.0043157 |  |  | 491160 | 0.98737 | 0.96702 | 0.0036319 | 0.99049 | 0.0056893 | 0.99049 | 0.0078349 | [12 empty] | 939360 | 0.99575 | 0.86787 | 0.015494 | 0.97948 | 0.012488 | 0.97948 | 0.010354
|  |  | 372192 | 1.0022 | 0.99943 | 0.00039652 | 0.99995 | 0.12643 | 0.99995 | 0.15183 |  |  | 596346 | 0.9976 | 0.98664 | 0.0012835 | 0.9966 | 0.0055008 | 0.9966 | 0.0043156 |  |  | 491460 | 0.9863 | 0.96702 | 0.0036319 | 0.99051 | 0.0056888 | 0.99051 | 0.0078346 | [12 empty] | 939660 | 0.99127 | 0.86787 | 0.015494 | 0.97949 | 0.012488 | 0.97949 | 0.010353
|  |  | 372492 | 1.0031 | 0.99943 | 0.00039652 | 0.99995 | 0.12643 | 0.99995 | 0.15183 |  |  | 596646 | 0.99664 | 0.98664 | 0.0012835 | 0.9966 | 0.0055008 | 0.9966 | 0.0043156 |  |  | 491760 | 0.98845 | 0.96702 | 0.0036319 | 0.99052 | 0.0056883 | 0.99052 | 0.0078344 | [12 empty] | 939960 | 0.99351 | 0.86787 | 0.015494 | 0.9795 | 0.012487 | 0.9795 | 0.010353
|  |  | 372792 | 1.004 | 0.99943 | 0.00039652 | 0.99995 | 0.12643 | 0.99995 | 0.15183 |  |  | 596946 | 0.99664 | 0.98664 | 0.0012835 | 0.9966 | 0.0055008 | 0.9966 | 0.0043156 |  |  | 492060 | 0.98953 | 0.96702 | 0.0036319 | 0.99053 | 0.0056878 | 0.99053 | 0.0078341 | [12 empty] | 940260 | 0.99127 | 0.86787 | 0.015494 | 0.97951 | 0.012487 | 0.97951 | 0.010352
|  |  | 373092 | 1.004 | 0.99943 | 0.00039652 | 0.99995 | 0.12643 | 0.99995 | 0.15183 |  |  | 597246 | 0.9976 | 0.98664 | 0.0012835 | 0.9966 | 0.0055009 | 0.9966 | 0.0043156 |  |  | 492360 | 0.98845 | 0.96702 | 0.0036319 | 0.99054 | 0.0056873 | 0.99054 | 0.0078339 | [12 empty] | 940560 | 0.99351 | 0.86787 | 0.015494 | 0.97952 | 0.012487 | 0.97952 | 0.010352
|  |  | 373392 | 1.0031 | 0.99943 | 0.00039652 | 0.99995 | 0.12643 | 0.99995 | 0.15183 |  |  | 597546 | 0.9976 | 0.98664 | 0.0012835 | 0.9966 | 0.0055009 | 0.9966 | 0.0043156 |  |  | 492660 | 0.98953 | 0.96702 | 0.0036319 | 0.99055 | 0.0056868 | 0.99055 | 0.0078337 | [12 empty] | 940860 | 0.99351 | 0.86787 | 0.015494 | 0.97953 | 0.012487 | 0.97953 | 0.010352
|  |  | 373692 | 1.0031 | 0.99943 | 0.00039652 | 0.99995 | 0.12643 | 0.99995 | 0.15183 |  |  | 597846 | 0.99664 | 0.98664 | 0.0012835 | 0.9966 | 0.0055009 | 0.9966 | 0.0043156 |  |  | 492960 | 0.98953 | 0.96702 | 0.0036319 | 0.99056 | 0.0056863 | 0.99056 | 0.0078334 | [12 empty] | 941160 | 0.99351 | 0.86787 | 0.015494 | 0.97954 | 0.012487 | 0.97954 | 0.010351
|  |  | 373992 | 1.004 | 0.99943 | 0.00039652 | 0.99995 | 0.12643 | 0.99995 | 0.15183 |  |  | 598146 | 0.9976 | 0.98664 | 0.0012835 | 0.9966 | 0.0055009 | 0.99661 | 0.0043156 |  |  | 493260 | 0.98845 | 0.96702 | 0.0036319 | 0.99057 | 0.0056858 | 0.99057 | 0.0078332 | [12 empty] | 941460 | 0.99351 | 0.86787 | 0.015494 | 0.97955 | 0.012486 | 0.97955 | 0.010351
|  |  | 374292 | 1.0022 | 0.99943 | 0.00039652 | 0.99995 | 0.12643 | 0.99995 | 0.15183 |  |  | 598446 | 0.99568 | 0.98664 | 0.0012835 | 0.9966 | 0.0055009 | 0.99661 | 0.0043156 |  |  | 493560 | 0.98845 | 0.96702 | 0.0036319 | 0.99058 | 0.0056853 | 0.99058 | 0.0078329 | [12 empty] | 941760 | 0.98903 | 0.86787 | 0.015494 | 0.97956 | 0.012486 | 0.97956 | 0.010351
|  |  | 374592 | 1.0022 | 0.99943 | 0.00039652 | 0.99995 | 0.12643 | 0.99995 | 0.15183 |  |  | 598746 | 0.99568 | 0.98664 | 0.0012835 | 0.9966 | 0.0055009 | 0.99661 | 0.0043156 |  |  | 493860 | 0.99061 | 0.96702 | 0.0036319 | 0.99059 | 0.0056848 | 0.99059 | 0.0078327 | [12 empty] | 942060 | 0.99127 | 0.86787 | 0.015494 | 0.97957 | 0.012486 | 0.97957 | 0.01035
|  |  | 374892 | 1.004 | 0.99943 | 0.00039652 | 0.99995 | 0.12643 | 0.99995 | 0.15183 |  |  | 599046 | 0.99664 | 0.98664 | 0.0012835 | 0.9966 | 0.0055009 | 0.99661 | 0.0043156 |  |  | 494160 | 0.98845 | 0.96702 | 0.0036319 | 0.9906 | 0.0056843 | 0.9906 | 0.0078325 | [12 empty] | 942360 | 0.99127 | 0.86787 | 0.015494 | 0.97958 | 0.012486 | 0.97958 | 0.01035
|  |  | 375192 | 1.0031 | 0.99943 | 0.00039652 | 0.99995 | 0.12643 | 0.99995 | 0.15183 |  |  | 599346 | 0.99664 | 0.98664 | 0.0012835 | 0.9966 | 0.0055009 | 0.99661 | 0.0043156 |  |  | 494460 | 0.98845 | 0.96702 | 0.0036319 | 0.99061 | 0.0056838 | 0.99061 | 0.0078322 | [12 empty] | 942660 | 0.99351 | 0.86787 | 0.015494 | 0.97959 | 0.012486 | 0.97959 | 0.01035
|  |  | 375492 | 1.0031 | 0.99943 | 0.00039652 | 0.99995 | 0.12643 | 0.99995 | 0.15183 |  |  | 599646 | 0.99664 | 0.98664 | 0.0012835 | 0.9966 | 0.0055009 | 0.99661 | 0.0043156 |  |  | 494760 | 0.98737 | 0.96702 | 0.0036319 | 0.99062 | 0.0056833 | 0.99062 | 0.007832 | [12 empty] | 942960 | 0.99351 | 0.86787 | 0.015494 | 0.9796 | 0.012485 | 0.9796 | 0.010349
|  |  | 375792 | 1.0013 | 0.99943 | 0.00039652 | 0.99995 | 0.12643 | 0.99995 | 0.15183 |  |  | 599946 | 0.9976 | 0.98664 | 0.0012835 | 0.9966 | 0.0055009 | 0.99661 | 0.0043156 |  |  | 495060 | 0.9863 | 0.96702 | 0.0036319 | 0.99064 | 0.0056828 | 0.99064 | 0.0078317 | [12 empty] | 943260 | 0.99127 | 0.86787 | 0.015494 | 0.97961 | 0.012485 | 0.97961 | 0.010349
|  |  | 376092 | 1.0022 | 0.99943 | 0.00039652 | 0.99995 | 0.12643 | 0.99995 | 0.15183 |  |  | 600246 | 0.99376 | 0.98664 | 0.0012835 | 0.9966 | 0.0055009 | 0.99661 | 0.0043156 |  |  | 495360 | 0.98737 | 0.96702 | 0.0036319 | 0.99065 | 0.0056824 | 0.99065 | 0.0078315 | [12 empty] | 943560 | 0.99351 | 0.86787 | 0.015494 | 0.97962 | 0.012485 | 0.97962 | 0.010349
|  |  | 376392 | 1.0031 | 0.99943 | 0.00039652 | 0.99995 | 0.12643 | 0.99995 | 0.15183 |  |  | 600546 | 0.99472 | 0.98664 | 0.0012835 | 0.9966 | 0.0055009 | 0.99661 | 0.0043156 |  |  | 495660 | 0.98845 | 0.96702 | 0.0036319 | 0.99066 | 0.0056819 | 0.99066 | 0.0078313 | [12 empty] | 943860 | 0.99351 | 0.86787 | 0.015494 | 0.97963 | 0.012485 | 0.97963 | 0.010348
|  |  | 376692 | 1.0022 | 0.99943 | 0.00039652 | 0.99995 | 0.12643 | 0.99995 | 0.15183 |  |  | 600846 | 0.99472 | 0.98664 | 0.0012835 | 0.99661 | 0.0055009 | 0.99661 | 0.0043156 |  |  | 495960 | 0.98845 | 0.96702 | 0.0036319 | 0.99067 | 0.0056814 | 0.99067 | 0.007831 | [12 empty] | 944160 | 0.98903 | 0.86787 | 0.015494 | 0.97964 | 0.012485 | 0.97964 | 0.010348
|  |  | 376992 | 1.0022 | 0.99943 | 0.00039652 | 0.99995 | 0.12643 | 0.99995 | 0.15183 |  |  | 601146 | 0.99279 | 0.98664 | 0.0012835 | 0.99661 | 0.0055009 | 0.99661 | 0.0043156 |  |  | 496260 | 0.98845 | 0.96702 | 0.0036319 | 0.99068 | 0.0056809 | 0.99068 | 0.0078308 | [12 empty] | 944460 | 0.99351 | 0.86787 | 0.015494 | 0.97965 | 0.012485 | 0.97965 | 0.010347
|  |  | 377292 | 1.004 | 0.99943 | 0.00039652 | 0.99995 | 0.12643 | 0.99995 | 0.15183 |  |  | 601446 | 0.99279 | 0.98664 | 0.0012835 | 0.99661 | 0.0055009 | 0.99661 | 0.0043156 |  |  | 496560 | 0.98737 | 0.96702 | 0.0036319 | 0.99069 | 0.0056804 | 0.99069 | 0.0078306 | [12 empty] | 944760 | 0.99351 | 0.86787 | 0.015494 | 0.97966 | 0.012484 | 0.97966 | 0.010347
|  |  | 377592 | 1.0031 | 0.99943 | 0.00039652 | 0.99995 | 0.12643 | 0.99995 | 0.15183 |  |  | 601746 | 0.99376 | 0.98664 | 0.0012835 | 0.99661 | 0.0055009 | 0.99661 | 0.0043156 |  |  | 496860 | 0.98953 | 0.96702 | 0.0036319 | 0.9907 | 0.0056799 | 0.9907 | 0.0078303 | [12 empty] | 945060 | 0.99351 | 0.86787 | 0.015494 | 0.97967 | 0.012484 | 0.97967 | 0.010347
|  |  | 377892 | 1.0013 | 0.99943 | 0.00039652 | 0.99995 | 0.12643 | 0.99995 | 0.15183 |  |  | 602046 | 0.99376 | 0.98664 | 0.0012835 | 0.99661 | 0.0055009 | 0.99661 | 0.0043156 |  |  | 497160 | 0.98737 | 0.96702 | 0.0036319 | 0.99071 | 0.0056794 | 0.99071 | 0.0078301 | [12 empty] | 945360 | 0.98903 | 0.86787 | 0.015494 | 0.97968 | 0.012484 | 0.97968 | 0.010346
|  |  | 378192 | 1.0031 | 0.99943 | 0.00039652 | 0.99995 | 0.12643 | 0.99995 | 0.15183 |  |  | 602346 | 0.99472 | 0.98664 | 0.0012835 | 0.99661 | 0.0055009 | 0.99661 | 0.0043156 |  |  | 497460 | 0.98845 | 0.96702 | 0.0036319 | 0.99072 | 0.0056789 | 0.99072 | 0.0078298 | [12 empty] | 945660 | 0.98903 | 0.86787 | 0.015494 | 0.97969 | 0.012484 | 0.97969 | 0.010346
|  |  | 378492 | 1.004 | 0.99943 | 0.00039652 | 0.99995 | 0.12643 | 0.99995 | 0.15183 |  |  | 602646 | 0.99568 | 0.98664 | 0.0012835 | 0.99661 | 0.0055009 | 0.99661 | 0.0043156 |  |  | 497760 | 0.98737 | 0.96702 | 0.0036319 | 0.99073 | 0.0056784 | 0.99073 | 0.0078296 | [12 empty] | 945960 | 0.99127 | 0.86787 | 0.015494 | 0.9797 | 0.012484 | 0.9797 | 0.010346
|  |  | 378792 | 1.0031 | 0.99943 | 0.00039652 | 0.99995 | 0.12643 | 0.99995 | 0.15183 |  |  | 602946 | 0.99664 | 0.98664 | 0.0012835 | 0.99661 | 0.0055009 | 0.99661 | 0.0043156 |  |  | 498060 | 0.98845 | 0.96702 | 0.0036319 | 0.99074 | 0.0056779 | 0.99074 | 0.0078294 | [12 empty] | 946260 | 0.98456 | 0.86787 | 0.015494 | 0.97971 | 0.012483 | 0.97971 | 0.010345
|  |  | 379092 | 1.0022 | 0.99943 | 0.00039652 | 0.99995 | 0.12643 | 0.99995 | 0.15183 |  |  | 603246 | 0.99568 | 0.98664 | 0.0012835 | 0.99661 | 0.0055009 | 0.99661 | 0.0043156 |  |  | 498360 | 0.98953 | 0.96702 | 0.0036319 | 0.99075 | 0.0056775 | 0.99075 | 0.0078291 | [12 empty] | 946560 | 0.99127 | 0.86787 | 0.015494 | 0.97972 | 0.012483 | 0.97972 | 0.010345
|  |  | 379392 | 1.0031 | 0.99943 | 0.00039652 | 0.99995 | 0.12643 | 0.99995 | 0.15183 |  |  | 603546 | 0.99664 | 0.98664 | 0.0012835 | 0.99661 | 0.005501 | 0.99661 | 0.0043156 |  |  | 498660 | 0.98845 | 0.96702 | 0.0036319 | 0.99076 | 0.005677 | 0.99076 | 0.0078289 | [12 empty] | 946860 | 0.99127 | 0.86787 | 0.015494 | 0.97973 | 0.012483 | 0.97973 | 0.010345
|  |  | 379692 | 1.0022 | 0.99943 | 0.00039652 | 0.99995 | 0.12643 | 0.99995 | 0.15183 |  |  | 603846 | 0.99664 | 0.98664 | 0.0012835 | 0.99661 | 0.005501 | 0.99661 | 0.0043156 |  |  | 498960 | 0.98737 | 0.96702 | 0.0036319 | 0.99077 | 0.0056765 | 0.99077 | 0.0078287 | [12 empty] | 947160 | 0.9868 | 0.86787 | 0.015494 | 0.97974 | 0.012483 | 0.97974 | 0.010344
|  |  | 379992 | 1.0031 | 0.99943 | 0.00039652 | 0.99995 | 0.12643 | 0.99995 | 0.15183 |  |  | 604146 | 0.9976 | 0.98664 | 0.0012835 | 0.99661 | 0.005501 | 0.99661 | 0.0043156 |  |  | 499260 | 0.98845 | 0.96702 | 0.0036319 | 0.99078 | 0.005676 | 0.99078 | 0.0078285 | [12 empty] | 947460 | 0.9868 | 0.86787 | 0.015494 | 0.97975 | 0.012483 | 0.97975 | 0.010344
|  |  | 380292 | 1.0031 | 0.99943 | 0.00039652 | 0.99995 | 0.12643 | 0.99995 | 0.15183 |  |  | 604446 | 0.99664 | 0.98664 | 0.0012835 | 0.99661 | 0.005501 | 0.99662 | 0.0043156 |  |  | 499560 | 0.98845 | 0.96702 | 0.0036319 | 0.99079 | 0.0056755 | 0.99079 | 0.0078282 | [12 empty] | 947760 | 0.9868 | 0.86787 | 0.015494 | 0.97976 | 0.012482 | 0.97976 | 0.010344
|  |  | 380592 | 1.0031 | 0.99943 | 0.00039652 | 0.99995 | 0.12643 | 0.99995 | 0.15183 |  |  | 604746 | 0.99856 | 0.98664 | 0.0012835 | 0.99661 | 0.005501 | 0.99662 | 0.0043156 |  |  | 499860 | 0.99169 | 0.96702 | 0.0036319 | 0.99081 | 0.005675 | 0.9908 | 0.007828 | [12 empty] | 948060 | 0.99127 | 0.86787 | 0.015494 | 0.97977 | 0.012482 | 0.97977 | 0.010343
|  |  | 380892 | 1.0022 | 0.99943 | 0.00039652 | 0.99995 | 0.12643 | 0.99995 | 0.15183 |  |  | 605046 | 0.9976 | 0.98664 | 0.0012835 | 0.99661 | 0.005501 | 0.99662 | 0.0043156 |  |  | 500160 | 0.98953 | 0.96702 | 0.0036319 | 0.99082 | 0.0056746 | 0.99082 | 0.0078278 | [12 empty] | 948360 | 0.99575 | 0.86787 | 0.015494 | 0.97978 | 0.012482 | 0.97978 | 0.010343
|  |  | 381192 | 1.0031 | 0.99943 | 0.00039652 | 0.99995 | 0.12643 | 0.99995 | 0.15183 |  |  | 605346 | 0.99856 | 0.98664 | 0.0012835 | 0.99661 | 0.005501 | 0.99662 | 0.0043156 |  |  | 500460 | 0.98845 | 0.96702 | 0.0036319 | 0.99083 | 0.0056741 | 0.99083 | 0.0078275 | [12 empty] | 948660 | 0.98903 | 0.86787 | 0.015494 | 0.97979 | 0.012482 | 0.97979 | 0.010343
|  |  | 381492 | 1.004 | 0.99943 | 0.00039652 | 0.99995 | 0.12643 | 0.99995 | 0.15183 |  |  | 605646 | 0.9976 | 0.98664 | 0.0012835 | 0.99661 | 0.005501 | 0.99662 | 0.0043156 |  |  | 500760 | 0.9863 | 0.96702 | 0.0036319 | 0.99084 | 0.0056736 | 0.99084 | 0.0078273 | [12 empty] | 948960 | 0.98903 | 0.86787 | 0.015494 | 0.9798 | 0.012482 | 0.9798 | 0.010342
|  |  | 381792 | 1.0022 | 0.99943 | 0.00039652 | 0.99995 | 0.12643 | 0.99995 | 0.15183 |  |  | 605946 | 0.99952 | 0.98664 | 0.0012835 | 0.99661 | 0.005501 | 0.99662 | 0.0043156 |  |  | 501060 | 0.98845 | 0.96702 | 0.0036319 | 0.99085 | 0.0056731 | 0.99085 | 0.0078271 | [12 empty] | 949260 | 0.99351 | 0.86787 | 0.015494 | 0.97981 | 0.012482 | 0.97981 | 0.010342
|  |  | 382092 | 1.0031 | 0.99943 | 0.00039652 | 0.99995 | 0.12643 | 0.99995 | 0.15183 |  |  | 606246 | 0.99856 | 0.98664 | 0.0012835 | 0.99661 | 0.005501 | 0.99662 | 0.0043156 |  |  | 501360 | 0.98845 | 0.96702 | 0.0036319 | 0.99086 | 0.0056726 | 0.99086 | 0.0078268 | [12 empty] | 949560 | 0.99127 | 0.86787 | 0.015494 | 0.97982 | 0.012481 | 0.97982 | 0.010342
|  |  | 382392 | 1.0013 | 0.99943 | 0.00039652 | 0.99995 | 0.12643 | 0.99995 | 0.15183 |  |  | 606546 | 0.99952 | 0.98664 | 0.0012835 | 0.99661 | 0.005501 | 0.99662 | 0.0043156 |  |  | 501660 | 0.98845 | 0.96702 | 0.0036319 | 0.99087 | 0.0056722 | 0.99087 | 0.0078266 | [12 empty] | 949860 | 0.99351 | 0.86787 | 0.015494 | 0.97983 | 0.012481 | 0.97983 | 0.010341
|  |  | 382692 | 1.0031 | 0.99943 | 0.00039652 | 0.99995 | 0.12643 | 0.99995 | 0.15183 |  |  | 606846 | 0.99952 | 0.98664 | 0.0012835 | 0.99661 | 0.005501 | 0.99662 | 0.0043156 |  |  | 501960 | 0.98845 | 0.96702 | 0.0036319 | 0.99088 | 0.0056717 | 0.99088 | 0.0078264 | [12 empty] | 950160 | 0.98903 | 0.86787 | 0.015494 | 0.97984 | 0.012481 | 0.97984 | 0.010341
|  |  | 382992 | 1.0022 | 0.99943 | 0.00039652 | 0.99995 | 0.12643 | 0.99995 | 0.15183 |  |  | 607146 | 0.99952 | 0.98664 | 0.0012835 | 0.99662 | 0.005501 | 0.99662 | 0.0043156 |  |  | 502260 | 0.98953 | 0.96702 | 0.0036319 | 0.99089 | 0.0056712 | 0.99089 | 0.0078262 | [12 empty] | 950460 | 0.98903 | 0.86787 | 0.015494 | 0.97985 | 0.012481 | 0.97985 | 0.010341
|  |  | 383292 | 1.004 | 0.99943 | 0.00039652 | 0.99995 | 0.12643 | 0.99995 | 0.15183 |  |  | 607446 | 1.0005 | 0.98664 | 0.0012835 | 0.99662 | 0.005501 | 0.99662 | 0.0043156 |  |  | 502560 | 0.98953 | 0.96702 | 0.0036319 | 0.9909 | 0.0056707 | 0.9909 | 0.0078259 | [12 empty] | 950760 | 0.99127 | 0.86787 | 0.015494 | 0.97986 | 0.012481 | 0.97986 | 0.01034
|  |  | 383592 | 1.0022 | 0.99943 | 0.00039652 | 0.99995 | 0.12643 | 0.99995 | 0.15183 |  |  | 607746 | 0.9976 | 0.98664 | 0.0012835 | 0.99662 | 0.005501 | 0.99662 | 0.0043156 |  |  | 502860 | 0.98845 | 0.96702 | 0.0036319 | 0.99091 | 0.0056703 | 0.99091 | 0.0078257 | [12 empty] | 951060 | 0.9868 | 0.86787 | 0.015494 | 0.97987 | 0.01248 | 0.97987 | 0.01034
|  |  | 383892 | 1.004 | 0.99943 | 0.00039652 | 0.99995 | 0.12643 | 0.99995 | 0.15183 |  |  | 608046 | 0.9976 | 0.98664 | 0.0012835 | 0.99662 | 0.005501 | 0.99662 | 0.0043156 |  |  | 503160 | 0.98845 | 0.96702 | 0.0036319 | 0.99092 | 0.0056698 | 0.99092 | 0.0078255 | [12 empty] | 951360 | 0.98903 | 0.86787 | 0.015494 | 0.97988 | 0.01248 | 0.97988 | 0.01034
|  |  | 384192 | 1.0031 | 0.99943 | 0.00039652 | 0.99995 | 0.12643 | 0.99995 | 0.15183 |  |  | 608346 | 0.9976 | 0.98664 | 0.0012835 | 0.99662 | 0.005501 | 0.99662 | 0.0043156 |  |  | 503460 | 0.98845 | 0.96702 | 0.0036319 | 0.99093 | 0.0056693 | 0.99093 | 0.0078253 | [12 empty] | 951660 | 0.99351 | 0.86787 | 0.015494 | 0.97989 | 0.01248 | 0.97989 | 0.010339
|  |  | 384492 | 1.0031 | 0.99943 | 0.00039652 | 0.99995 | 0.12643 | 0.99995 | 0.15183 |  |  | 608646 | 0.99664 | 0.98664 | 0.0012835 | 0.99662 | 0.005501 | 0.99662 | 0.0043156 |  |  | 503760 | 0.98953 | 0.96702 | 0.0036319 | 0.99094 | 0.0056688 | 0.99094 | 0.007825 | [12 empty] | 951960 | 0.99127 | 0.86787 | 0.015494 | 0.9799 | 0.01248 | 0.9799 | 0.010339
|  |  | 384792 | 1.0013 | 0.99943 | 0.00039652 | 0.99995 | 0.12643 | 0.99995 | 0.15183 |  |  | 608946 | 0.99664 | 0.98664 | 0.0012835 | 0.99662 | 0.0055011 | 0.99662 | 0.0043156 |  |  | 504060 | 0.98953 | 0.96702 | 0.0036319 | 0.99095 | 0.0056684 | 0.99095 | 0.0078248 | [12 empty] | 952260 | 0.99127 | 0.86787 | 0.015494 | 0.97991 | 0.01248 | 0.97991 | 0.010339
|  |  | 385092 | 1.004 | 0.99943 | 0.00039652 | 0.99995 | 0.12643 | 0.99995 | 0.15183 |  |  | 609246 | 0.99568 | 0.98664 | 0.0012835 | 0.99662 | 0.0055011 | 0.99662 | 0.0043156 |  |  | 504360 | 0.98737 | 0.96702 | 0.0036319 | 0.99096 | 0.0056679 | 0.99096 | 0.0078246 | [12 empty] | 952560 | 1.0002 | 0.86787 | 0.015494 | 0.97992 | 0.012479 | 0.97991 | 0.010338
|  |  | 385392 | 1.0031 | 0.99943 | 0.00039652 | 0.99995 | 0.12643 | 0.99995 | 0.15183 |  |  | 609546 | 0.9976 | 0.98664 | 0.0012835 | 0.99662 | 0.0055011 | 0.99662 | 0.0043156 |  |  | 504660 | 0.98845 | 0.96702 | 0.0036319 | 0.99097 | 0.0056674 | 0.99097 | 0.0078244 | [12 empty] | 952860 | 0.99351 | 0.86787 | 0.015494 | 0.97993 | 0.012479 | 0.97992 | 0.010338
|  |  | 385692 | 1.0031 | 0.99943 | 0.00039652 | 0.99995 | 0.12643 | 0.99995 | 0.15183 |  |  | 609846 | 0.99856 | 0.98664 | 0.0012835 | 0.99662 | 0.0055011 | 0.99662 | 0.0043156 |  |  | 504960 | 0.98737 | 0.96702 | 0.0036319 | 0.99098 | 0.005667 | 0.99098 | 0.0078241 | [12 empty] | 953160 | 0.98456 | 0.86787 | 0.015494 | 0.97994 | 0.012479 | 0.97993 | 0.010338
|  |  | 385992 | 1.004 | 0.99943 | 0.00039652 | 0.99995 | 0.12643 | 0.99995 | 0.15183 |  |  | 610146 | 0.9976 | 0.98664 | 0.0012835 | 0.99662 | 0.0055011 | 0.99662 | 0.0043156 |  |  | 505260 | 0.99061 | 0.96702 | 0.0036319 | 0.99099 | 0.0056665 | 0.99099 | 0.0078239 | [12 empty] | 953460 | 0.98456 | 0.86787 | 0.015494 | 0.97995 | 0.012479 | 0.97994 | 0.010337
|  |  | 386292 | 1.0013 | 0.99943 | 0.00039652 | 0.99995 | 0.12643 | 0.99995 | 0.15183 |  |  | 610446 | 0.9976 | 0.98664 | 0.0012835 | 0.99662 | 0.0055011 | 0.99662 | 0.0043156 |  |  | 505560 | 0.98845 | 0.96702 | 0.0036319 | 0.991 | 0.005666 | 0.991 | 0.0078237 | [12 empty] | 953760 | 0.9868 | 0.86787 | 0.015494 | 0.97996 | 0.012479 | 0.97995 | 0.010337
|  |  | 386592 | 1.0049 | 0.99943 | 0.00039652 | 0.99995 | 0.12643 | 0.99995 | 0.15183 |  |  | 610746 | 0.9976 | 0.98664 | 0.0012835 | 0.99662 | 0.0055011 | 0.99662 | 0.0043156 |  |  | 505860 | 0.98737 | 0.96702 | 0.0036319 | 0.99101 | 0.0056656 | 0.99101 | 0.0078235 | [12 empty] | 954060 | 0.98903 | 0.86787 | 0.015494 | 0.97997 | 0.012479 | 0.97996 | 0.010337
|  |  | 386892 | 1.004 | 0.99943 | 0.00039652 | 0.99995 | 0.12643 | 0.99995 | 0.15183 |  |  | 611046 | 0.99664 | 0.98664 | 0.0012835 | 0.99662 | 0.0055011 | 0.99663 | 0.0043156 |  |  | 506160 | 0.98737 | 0.96702 | 0.0036319 | 0.99102 | 0.0056651 | 0.99102 | 0.0078232 | [12 empty] | 954360 | 0.99351 | 0.86787 | 0.015494 | 0.97998 | 0.012478 | 0.97997 | 0.010336
|  |  | 387192 | 1.004 | 0.99943 | 0.00039652 | 0.99995 | 0.12643 | 0.99995 | 0.15183 |  |  | 611346 | 0.99568 | 0.98664 | 0.0012835 | 0.99662 | 0.0055011 | 0.99663 | 0.0043156 |  |  | 506460 | 0.98953 | 0.96702 | 0.0036319 | 0.99103 | 0.0056646 | 0.99103 | 0.007823 | [12 empty] | 954660 | 0.99127 | 0.86787 | 0.015494 | 0.97999 | 0.012478 | 0.97998 | 0.010336
|  |  | 387492 | 1.0031 | 0.99943 | 0.00039652 | 0.99995 | 0.12643 | 0.99995 | 0.15183 |  |  | 611646 | 0.99664 | 0.98664 | 0.0012835 | 0.99662 | 0.0055011 | 0.99663 | 0.0043156 |  |  | 506760 | 0.99061 | 0.96702 | 0.0036319 | 0.99104 | 0.0056642 | 0.99104 | 0.0078228 | [12 empty] | 954960 | 0.99127 | 0.86787 | 0.015494 | 0.98 | 0.012478 | 0.97999 | 0.010336
|  |  | 387792 | 1.0031 | 0.99943 | 0.00039652 | 0.99995 | 0.12643 | 0.99995 | 0.15183 |  |  | 611946 | 0.99664 | 0.98664 | 0.0012835 | 0.99662 | 0.0055011 | 0.99663 | 0.0043156 |  |  | 507060 | 0.99061 | 0.96702 | 0.0036319 | 0.99105 | 0.0056637 | 0.99105 | 0.0078226 | [12 empty] | 955260 | 0.99575 | 0.86787 | 0.015494 | 0.98001 | 0.012478 | 0.98 | 0.010335
|  |  | 388092 | 1.0031 | 0.99943 | 0.00039652 | 0.99995 | 0.12643 | 0.99995 | 0.15183 |  |  | 612246 | 0.99664 | 0.98664 | 0.0012835 | 0.99662 | 0.0055011 | 0.99663 | 0.0043156 |  |  | 507360 | 0.98845 | 0.96702 | 0.0036319 | 0.99106 | 0.0056632 | 0.99106 | 0.0078224 | [12 empty] | 955560 | 0.99575 | 0.86787 | 0.015494 | 0.98002 | 0.012478 | 0.98001 | 0.010335
|  |  | 388392 | 1.0031 | 0.99943 | 0.00039652 | 0.99995 | 0.12643 | 0.99995 | 0.15183 |  |  | 612546 | 0.9976 | 0.98664 | 0.0012835 | 0.99662 | 0.0055011 | 0.99663 | 0.0043156 |  |  | 507660 | 0.99169 | 0.96702 | 0.0036319 | 0.99107 | 0.0056628 | 0.99107 | 0.0078221 | [12 empty] | 955860 | 0.99127 | 0.86787 | 0.015494 | 0.98003 | 0.012477 | 0.98002 | 0.010335
|  |  | 388692 | 1.0031 | 0.99943 | 0.00039652 | 0.99995 | 0.12643 | 0.99995 | 0.15183 |  |  | 612846 | 0.99568 | 0.98664 | 0.0012835 | 0.99662 | 0.0055011 | 0.99663 | 0.0043156 |  |  | 507960 | 0.9863 | 0.96702 | 0.0036319 | 0.99108 | 0.0056623 | 0.99108 | 0.0078219 | [12 empty] | 956160 | 0.9868 | 0.86787 | 0.015494 | 0.98004 | 0.012477 | 0.98003 | 0.010334
|  |  | 388992 | 1.004 | 0.99943 | 0.00039652 | 0.99995 | 0.12643 | 0.99995 | 0.15183 |  |  | 613146 | 0.99664 | 0.98664 | 0.0012835 | 0.99662 | 0.0055011 | 0.99663 | 0.0043156 |  |  | 508260 | 0.98845 | 0.96702 | 0.0036319 | 0.99109 | 0.0056619 | 0.99109 | 0.0078217 | [12 empty] | 956460 | 0.98903 | 0.86787 | 0.015494 | 0.98005 | 0.012477 | 0.98004 | 0.010334
|  |  | 389292 | 1.0031 | 0.99943 | 0.00039652 | 0.99995 | 0.12643 | 0.99995 | 0.15183 |  |  | 613446 | 0.9976 | 0.98664 | 0.0012835 | 0.99662 | 0.0055011 | 0.99663 | 0.0043156 |  |  | 508560 | 0.98845 | 0.96702 | 0.0036319 | 0.9911 | 0.0056614 | 0.9911 | 0.0078215 | [12 empty] | 956760 | 0.98903 | 0.86787 | 0.015494 | 0.98006 | 0.012477 | 0.98005 | 0.010334
|  |  | 389592 | 1.0013 | 0.99943 | 0.00039652 | 0.99995 | 0.12643 | 0.99995 | 0.15183 |  |  | 613746 | 0.9976 | 0.98664 | 0.0012835 | 0.99662 | 0.0055011 | 0.99663 | 0.0043156 |  |  | 508860 | 0.98737 | 0.96702 | 0.0036319 | 0.99111 | 0.0056609 | 0.99111 | 0.0078213 | [12 empty] | 957060 | 0.9868 | 0.86787 | 0.015494 | 0.98007 | 0.012477 | 0.98006 | 0.010333
|  |  | 389892 | 1.0022 | 0.99943 | 0.00039652 | 0.99995 | 0.12643 | 0.99995 | 0.15183 |  |  | 614046 | 0.9976 | 0.98664 | 0.0012835 | 0.99663 | 0.0055011 | 0.99663 | 0.0043156 |  |  | 509160 | 0.98845 | 0.96702 | 0.0036319 | 0.99112 | 0.0056605 | 0.99112 | 0.007821 | [12 empty] | 957360 | 0.99127 | 0.86787 | 0.015494 | 0.98008 | 0.012477 | 0.98007 | 0.010333
|  |  | 390192 | 1.0031 | 0.99943 | 0.00039652 | 0.99995 | 0.12643 | 0.99995 | 0.15183 |  |  | 614346 | 0.99664 | 0.98664 | 0.0012835 | 0.99663 | 0.0055012 | 0.99663 | 0.0043155 |  |  | 509460 | 0.98845 | 0.96702 | 0.0036319 | 0.99113 | 0.00566 | 0.99113 | 0.0078208 | [12 empty] | 957660 | 0.99127 | 0.86787 | 0.015494 | 0.98008 | 0.012476 | 0.98008 | 0.010333
|  |  | 390492 | 1.0022 | 0.99943 | 0.00039652 | 0.99995 | 0.12643 | 0.99995 | 0.15183 |  |  | 614646 | 0.9976 | 0.98664 | 0.0012835 | 0.99663 | 0.0055012 | 0.99663 | 0.0043155 |  |  | 509760 | 0.98737 | 0.96702 | 0.0036319 | 0.99114 | 0.0056596 | 0.99114 | 0.0078206 | [12 empty] | 957960 | 0.99127 | 0.86787 | 0.015494 | 0.98009 | 0.012476 | 0.98009 | 0.010332
|  |  | 390792 | 1.0031 | 0.99943 | 0.00039652 | 0.99995 | 0.12643 | 0.99995 | 0.15183 |  |  | 614946 | 0.99664 | 0.98664 | 0.0012835 | 0.99663 | 0.0055012 | 0.99663 | 0.0043155 |  |  | 510060 | 0.98845 | 0.96702 | 0.0036319 | 0.99115 | 0.0056591 | 0.99115 | 0.0078204 | [12 empty] | 958260 | 0.98903 | 0.86787 | 0.015494 | 0.9801 | 0.012476 | 0.9801 | 0.010332
|  |  | 391092 | 1.0031 | 0.99943 | 0.00039652 | 0.99995 | 0.12643 | 0.99995 | 0.15183 |  |  | 615246 | 0.99568 | 0.98664 | 0.0012835 | 0.99663 | 0.0055012 | 0.99663 | 0.0043155 |  |  | 510360 | 0.98953 | 0.96702 | 0.0036319 | 0.99116 | 0.0056587 | 0.99116 | 0.0078202 | [12 empty] | 958560 | 0.98903 | 0.86787 | 0.015494 | 0.98011 | 0.012476 | 0.98011 | 0.010332
|  |  | 391392 | 1.004 | 0.99943 | 0.00039652 | 0.99995 | 0.12643 | 0.99995 | 0.15183 |  |  | 615546 | 0.99664 | 0.98664 | 0.0012835 | 0.99663 | 0.0055012 | 0.99663 | 0.0043155 |  |  | 510660 | 0.98737 | 0.96702 | 0.0036319 | 0.99117 | 0.0056582 | 0.99117 | 0.00782 | [12 empty] | 958860 | 0.98903 | 0.86787 | 0.015494 | 0.98012 | 0.012476 | 0.98012 | 0.010331
|  |  | 391692 | 1.0031 | 0.99943 | 0.00039652 | 0.99995 | 0.12643 | 0.99995 | 0.15183 |  |  | 615846 | 0.99568 | 0.98664 | 0.0012835 | 0.99663 | 0.0055012 | 0.99663 | 0.0043155 |  |  | 510960 | 0.98845 | 0.96702 | 0.0036319 | 0.99118 | 0.0056578 | 0.99118 | 0.0078198 | [12 empty] | 959160 | 0.98903 | 0.86787 | 0.015494 | 0.98013 | 0.012476 | 0.98013 | 0.010331
|  |  | 391992 | 1.0049 | 0.99943 | 0.00039652 | 0.99995 | 0.12643 | 0.99995 | 0.15183 |  |  | 616146 | 0.9976 | 0.98664 | 0.0012835 | 0.99663 | 0.0055012 | 0.99663 | 0.0043155 |  |  | 511260 | 0.98845 | 0.96702 | 0.0036319 | 0.99119 | 0.0056573 | 0.99119 | 0.0078195 | [12 empty] | 959460 | 0.99351 | 0.86787 | 0.015494 | 0.98014 | 0.012475 | 0.98014 | 0.010331
|  |  | 392292 | 1.0022 | 0.99943 | 0.00039652 | 0.99995 | 0.12643 | 0.99995 | 0.15183 |  |  | 616446 | 0.9976 | 0.98664 | 0.0012835 | 0.99663 | 0.0055012 | 0.99663 | 0.0043155 |  |  | 511560 | 0.98737 | 0.96702 | 0.0036319 | 0.9912 | 0.0056569 | 0.9912 | 0.0078193 | [12 empty] | 959760 | 0.99351 | 0.86787 | 0.015494 | 0.98015 | 0.012475 | 0.98015 | 0.01033
|  |  | 392592 | 1.0049 | 0.99943 | 0.00039652 | 0.99995 | 0.12643 | 0.99995 | 0.15183 |  |  | 616746 | 0.99856 | 0.98664 | 0.0012835 | 0.99663 | 0.0055012 | 0.99663 | 0.0043155 |  |  | 511860 | 0.98845 | 0.96702 | 0.0036319 | 0.99121 | 0.0056564 | 0.99121 | 0.0078191 | [12 empty] | 960060 | 0.99127 | 0.86787 | 0.015494 | 0.98016 | 0.012475 | 0.98016 | 0.01033
|  |  | 392892 | 1.0031 | 0.99943 | 0.00039652 | 0.99995 | 0.12643 | 0.99995 | 0.15183 |  |  | 617046 | 0.99664 | 0.98664 | 0.0012835 | 0.99663 | 0.0055012 | 0.99663 | 0.0043155 |  |  | 512160 | 0.98845 | 0.96702 | 0.0036319 | 0.99122 | 0.005656 | 0.99122 | 0.0078189 | [12 empty] | 960360 | 0.99127 | 0.86787 | 0.015494 | 0.98017 | 0.012475 | 0.98016 | 0.01033
|  |  | 393192 | 1.004 | 0.99943 | 0.00039652 | 0.99995 | 0.12643 | 0.99995 | 0.15183 |  |  | 617346 | 0.99664 | 0.98664 | 0.0012835 | 0.99663 | 0.0055012 | 0.99663 | 0.0043155 |  |  | 512460 | 0.98845 | 0.96702 | 0.0036319 | 0.99123 | 0.0056555 | 0.99123 | 0.0078187 | [12 empty] | 960660 | 0.99127 | 0.86787 | 0.015494 | 0.98018 | 0.012475 | 0.98017 | 0.010329
|  |  | 393492 | 1.0031 | 0.99943 | 0.00039652 | 0.99995 | 0.12643 | 0.99995 | 0.15183 |  |  | 617646 | 0.99856 | 0.98664 | 0.0012835 | 0.99663 | 0.0055012 | 0.99663 | 0.0043155 |  |  | 512760 | 0.98953 | 0.96702 | 0.0036319 | 0.99124 | 0.0056551 | 0.99124 | 0.0078185 | [12 empty] | 960960 | 0.9868 | 0.86787 | 0.015494 | 0.98019 | 0.012475 | 0.98018 | 0.010329
|  |  | 393792 | 1.004 | 0.99943 | 0.00039652 | 0.99995 | 0.12643 | 0.99995 | 0.15183 |  |  | 617946 | 0.99856 | 0.98664 | 0.0012835 | 0.99663 | 0.0055012 | 0.99664 | 0.0043155 |  |  | 513060 | 0.98953 | 0.96702 | 0.0036319 | 0.99125 | 0.0056546 | 0.99125 | 0.0078183 | [12 empty] | 961260 | 0.98903 | 0.86787 | 0.015494 | 0.9802 | 0.012474 | 0.98019 | 0.010329
|  |  | 394092 | 1.0022 | 0.99943 | 0.00039652 | 0.99995 | 0.12643 | 0.99995 | 0.15183 |  |  | 618246 | 0.9976 | 0.98664 | 0.0012835 | 0.99663 | 0.0055012 | 0.99664 | 0.0043155 |  |  | 513360 | 0.98737 | 0.96702 | 0.0036319 | 0.99126 | 0.0056542 | 0.99126 | 0.0078181 | [12 empty] | 961560 | 0.99127 | 0.86787 | 0.015494 | 0.98021 | 0.012474 | 0.9802 | 0.010328
|  |  | 394392 | 1.0022 | 0.99943 | 0.00039652 | 0.99995 | 0.12643 | 0.99995 | 0.15183 |  |  | 618546 | 0.99856 | 0.98664 | 0.0012835 | 0.99663 | 0.0055012 | 0.99664 | 0.0043155 |  |  | 513660 | 0.98953 | 0.96702 | 0.0036319 | 0.99127 | 0.0056537 | 0.99127 | 0.0078178 | [12 empty] | 961860 | 0.99351 | 0.86787 | 0.015494 | 0.98022 | 0.012474 | 0.98021 | 0.010328
|  |  | 394692 | 1.004 | 0.99943 | 0.00039652 | 0.99995 | 0.12643 | 0.99995 | 0.15183 |  |  | 618846 | 0.99856 | 0.98664 | 0.0012835 | 0.99663 | 0.0055012 | 0.99664 | 0.0043155 |  |  | 513960 | 0.98845 | 0.96702 | 0.0036319 | 0.99128 | 0.0056533 | 0.99128 | 0.0078176 | [12 empty] | 962160 | 0.98903 | 0.86787 | 0.015494 | 0.98023 | 0.012474 | 0.98022 | 0.010328
|  |  | 394992 | 1.0049 | 0.99943 | 0.00039652 | 0.99995 | 0.12643 | 0.99995 | 0.15183 |  |  | 619146 | 0.9976 | 0.98664 | 0.0012835 | 0.99663 | 0.0055012 | 0.99664 | 0.0043155 |  |  | 514260 | 0.98737 | 0.96702 | 0.0036319 | 0.99129 | 0.0056528 | 0.99129 | 0.0078174 | [12 empty] | 962460 | 0.99127 | 0.86787 | 0.015494 | 0.98024 | 0.012474 | 0.98023 | 0.010327
|  |  | 395292 | 1.0022 | 0.99943 | 0.00039652 | 0.99995 | 0.12643 | 0.99995 | 0.15183 |  |  | 619446 | 0.9976 | 0.98664 | 0.0012835 | 0.99663 | 0.0055013 | 0.99664 | 0.0043155 |  |  | 514560 | 0.98845 | 0.96702 | 0.0036319 | 0.9913 | 0.0056524 | 0.9913 | 0.0078172 | [12 empty] | 962760 | 0.9868 | 0.86787 | 0.015494 | 0.98025 | 0.012473 | 0.98024 | 0.010327
|  |  | 395592 | 1.004 | 0.99943 | 0.00039652 | 0.99995 | 0.12643 | 0.99995 | 0.15183 |  |  | 619746 | 0.99664 | 0.98664 | 0.0012835 | 0.99663 | 0.0055013 | 0.99664 | 0.0043155 |  |  | 514860 | 0.98737 | 0.96702 | 0.0036319 | 0.99131 | 0.0056519 | 0.99131 | 0.007817 | [12 empty] | 963060 | 0.99127 | 0.86787 | 0.015494 | 0.98026 | 0.012473 | 0.98025 | 0.010327
|  |  | 395892 | 1.0022 | 0.99943 | 0.00039652 | 0.99995 | 0.12643 | 0.99995 | 0.15183 |  |  | 620046 | 0.99664 | 0.98664 | 0.0012835 | 0.99663 | 0.0055013 | 0.99664 | 0.0043155 |  |  | 515160 | 0.98953 | 0.96702 | 0.0036319 | 0.99132 | 0.0056515 | 0.99132 | 0.0078168 | [12 empty] | 963360 | 0.99351 | 0.86787 | 0.015494 | 0.98026 | 0.012473 | 0.98026 | 0.010326
|  |  | 396192 | 1.004 | 0.99943 | 0.00039652 | 0.99995 | 0.12643 | 0.99995 | 0.15183 |  |  | 620346 | 0.99664 | 0.98664 | 0.0012835 | 0.99663 | 0.0055013 | 0.99664 | 0.0043155 |  |  | 515460 | 0.98737 | 0.96702 | 0.0036319 | 0.99133 | 0.0056511 | 0.99133 | 0.0078166 | [12 empty] | 963660 | 0.99799 | 0.86787 | 0.015494 | 0.98027 | 0.012473 | 0.98027 | 0.010326
|  |  | 396492 | 1.004 | 0.99943 | 0.00039652 | 0.99995 | 0.12643 | 0.99995 | 0.15183 |  |  | 620646 | 0.99856 | 0.98664 | 0.0012835 | 0.99663 | 0.0055013 | 0.99664 | 0.0043155 |  |  | 515760 | 0.98845 | 0.96702 | 0.0036319 | 0.99134 | 0.0056506 | 0.99134 | 0.0078164 | [12 empty] | 963960 | 0.99351 | 0.86787 | 0.015494 | 0.98028 | 0.012473 | 0.98028 | 0.010326
|  |  | 396792 | 1.0031 | 0.99943 | 0.00039652 | 0.99995 | 0.12643 | 0.99995 | 0.15183 |  |  | 620946 | 0.99856 | 0.98664 | 0.0012835 | 0.99663 | 0.0055013 | 0.99664 | 0.0043155 |  |  | 516060 | 0.98737 | 0.96702 | 0.0036319 | 0.99135 | 0.0056502 | 0.99135 | 0.0078162 | [12 empty] | 964260 | 0.99575 | 0.86787 | 0.015494 | 0.98029 | 0.012473 | 0.98029 | 0.010326
|  |  | 397092 | 1.0031 | 0.99943 | 0.00039652 | 0.99995 | 0.12643 | 0.99995 | 0.15183 |  |  | 621246 | 0.9976 | 0.98664 | 0.0012835 | 0.99664 | 0.0055013 | 0.99664 | 0.0043155 |  |  | 516360 | 0.98953 | 0.96702 | 0.0036319 | 0.99136 | 0.0056497 | 0.99136 | 0.007816 | [12 empty] | 964560 | 0.99575 | 0.86787 | 0.015494 | 0.9803 | 0.012472 | 0.9803 | 0.010325
|  |  | 397392 | 1.0031 | 0.99943 | 0.00039652 | 0.99995 | 0.12643 | 0.99995 | 0.15183 |  |  | 621546 | 0.9976 | 0.98664 | 0.0012835 | 0.99664 | 0.0055013 | 0.99664 | 0.0043155 |  |  | 516660 | 0.98845 | 0.96702 | 0.0036319 | 0.99137 | 0.0056493 | 0.99137 | 0.0078158 | [12 empty] | 964860 | 0.99575 | 0.86787 | 0.015494 | 0.98031 | 0.012472 | 0.98031 | 0.010325
|  |  | 397692 | 1.004 | 0.99943 | 0.00039652 | 0.99995 | 0.12643 | 0.99995 | 0.15183 |  |  | 621846 | 0.9976 | 0.98664 | 0.0012835 | 0.99664 | 0.0055013 | 0.99664 | 0.0043155 |  |  | 516960 | 0.98845 | 0.96702 | 0.0036319 | 0.99138 | 0.0056489 | 0.99137 | 0.0078156 | [12 empty] | 965160 | 0.99127 | 0.86787 | 0.015494 | 0.98032 | 0.012472 | 0.98031 | 0.010325
|  |  | 397992 | 1.004 | 0.99943 | 0.00039652 | 0.99995 | 0.12643 | 0.99995 | 0.15183 |  |  | 622146 | 0.99664 | 0.98664 | 0.0012835 | 0.99664 | 0.0055013 | 0.99664 | 0.0043155 |  |  | 517260 | 0.98845 | 0.96702 | 0.0036319 | 0.99138 | 0.0056484 | 0.99138 | 0.0078153 | [12 empty] | 965460 | 0.99351 | 0.86787 | 0.015494 | 0.98033 | 0.012472 | 0.98032 | 0.010324
|  |  | 398292 | 1.0031 | 0.99943 | 0.00039652 | 0.99995 | 0.12643 | 0.99995 | 0.15183 |  |  | 622446 | 0.99856 | 0.98664 | 0.0012835 | 0.99664 | 0.0055013 | 0.99664 | 0.0043155 |  |  | 517560 | 0.98845 | 0.96702 | 0.0036319 | 0.99139 | 0.005648 | 0.99139 | 0.0078151 | [12 empty] | 965760 | 0.99127 | 0.86787 | 0.015494 | 0.98034 | 0.012472 | 0.98033 | 0.010324
|  |  | 398592 | 1.004 | 0.99943 | 0.00039652 | 0.99995 | 0.12643 | 0.99995 | 0.15183 |  |  | 622746 | 0.9976 | 0.98664 | 0.0012835 | 0.99664 | 0.0055013 | 0.99664 | 0.0043155 |  |  | 517860 | 0.98845 | 0.96702 | 0.0036319 | 0.9914 | 0.0056476 | 0.9914 | 0.0078149 | [12 empty] | 966060 | 0.98903 | 0.86787 | 0.015494 | 0.98035 | 0.012472 | 0.98034 | 0.010324
|  |  | 398892 | 1.0022 | 0.99943 | 0.00039652 | 0.99995 | 0.12643 | 0.99995 | 0.15183 |  |  | 623046 | 0.99664 | 0.98664 | 0.0012835 | 0.99664 | 0.0055013 | 0.99664 | 0.0043155 |  |  | 518160 | 0.98737 | 0.96702 | 0.0036319 | 0.99141 | 0.0056471 | 0.99141 | 0.0078147 | [12 empty] | 966360 | 0.98903 | 0.86787 | 0.015494 | 0.98036 | 0.012471 | 0.98035 | 0.010323
|  |  | 399192 | 1.0031 | 0.99943 | 0.00039652 | 0.99995 | 0.12643 | 0.99995 | 0.15183 |  |  | 623346 | 0.9976 | 0.98664 | 0.0012835 | 0.99664 | 0.0055013 | 0.99664 | 0.0043155 |  |  | 518460 | 0.98737 | 0.96702 | 0.0036319 | 0.99142 | 0.0056467 | 0.99142 | 0.0078145 | [12 empty] | 966660 | 0.98903 | 0.86787 | 0.015494 | 0.98037 | 0.012471 | 0.98036 | 0.010323
|  |  | 399492 | 1.004 | 0.99943 | 0.00039652 | 0.99995 | 0.12643 | 0.99995 | 0.15183 |  |  | 623646 | 0.99664 | 0.98664 | 0.0012835 | 0.99664 | 0.0055013 | 0.99664 | 0.0043155 |  |  | 518760 | 0.98845 | 0.96702 | 0.0036319 | 0.99143 | 0.0056463 | 0.99143 | 0.0078143 | [12 empty] | 966960 | 0.99799 | 0.86787 | 0.015494 | 0.98038 | 0.012471 | 0.98037 | 0.010323
|  |  | 399792 | 1.0031 | 0.99943 | 0.00039652 | 0.99995 | 0.12643 | 0.99995 | 0.15183 |  |  | 623946 | 0.99664 | 0.98664 | 0.0012835 | 0.99664 | 0.0055013 | 0.99664 | 0.0043156 |  |  | 519060 | 0.98953 | 0.96702 | 0.0036319 | 0.99144 | 0.0056458 | 0.99144 | 0.0078141 | [12 empty] | 967260 | 0.98456 | 0.86787 | 0.015494 | 0.98039 | 0.012471 | 0.98038 | 0.010322
|  |  | 400092 | 1.004 | 0.99943 | 0.00039652 | 0.99995 | 0.12643 | 0.99995 | 0.15183 |  |  | 624246 | 0.99568 | 0.98664 | 0.0012835 | 0.99664 | 0.0055014 | 0.99664 | 0.0043156 |  |  | 519360 | 0.98845 | 0.96702 | 0.0036319 | 0.99145 | 0.0056454 | 0.99145 | 0.0078139 | [12 empty] | 967560 | 0.98903 | 0.86787 | 0.015494 | 0.98039 | 0.012471 | 0.98039 | 0.010322
|  |  | 400392 | 1.0031 | 0.99943 | 0.00039652 | 0.99995 | 0.12643 | 0.99995 | 0.15183 |  |  | 624546 | 0.9976 | 0.98664 | 0.0012835 | 0.99664 | 0.0055014 | 0.99664 | 0.0043156 |  |  | 519660 | 0.98737 | 0.96702 | 0.0036319 | 0.99146 | 0.005645 | 0.99146 | 0.0078137 | [12 empty] | 967860 | 0.98903 | 0.86787 | 0.015494 | 0.9804 | 0.012471 | 0.9804 | 0.010322
|  |  | 400692 | 1.0031 | 0.99943 | 0.00039652 | 0.99995 | 0.12643 | 0.99995 | 0.15183 |  |  | 624846 | 0.9976 | 0.98664 | 0.0012835 | 0.99664 | 0.0055014 | 0.99664 | 0.0043156 |  |  | 519960 | 0.98845 | 0.96702 | 0.0036319 | 0.99147 | 0.0056446 | 0.99147 | 0.0078135 | [12 empty] | 968160 | 0.99351 | 0.86787 | 0.015494 | 0.98041 | 0.01247 | 0.98041 | 0.010321
|  |  | 400992 | 1.0031 | 0.99943 | 0.00039652 | 0.99995 | 0.12643 | 0.99995 | 0.15183 |  |  | 625146 | 0.99856 | 0.98664 | 0.0012835 | 0.99664 | 0.0055014 | 0.99664 | 0.0043156 |  |  | 520260 | 0.99061 | 0.96702 | 0.0036319 | 0.99148 | 0.0056441 | 0.99148 | 0.0078133 | [12 empty] | 968460 | 0.99127 | 0.86787 | 0.015494 | 0.98042 | 0.01247 | 0.98042 | 0.010321
|  |  | 401292 | 1.0022 | 0.99943 | 0.00039652 | 0.99995 | 0.12643 | 0.99995 | 0.15183 |  |  | 625446 | 0.9976 | 0.98664 | 0.0012835 | 0.99664 | 0.0055014 | 0.99665 | 0.0043156 |  |  | 520560 | 0.98845 | 0.96702 | 0.0036319 | 0.99149 | 0.0056437 | 0.99149 | 0.0078131 | [12 empty] | 968760 | 0.99351 | 0.86787 | 0.015494 | 0.98043 | 0.01247 | 0.98043 | 0.010321
|  |  | 401592 | 1.0022 | 0.99943 | 0.00039652 | 0.99995 | 0.12643 | 0.99995 | 0.15183 |  |  | 625746 | 0.99664 | 0.98664 | 0.0012835 | 0.99664 | 0.0055014 | 0.99665 | 0.0043156 |  |  | 520860 | 0.98845 | 0.96702 | 0.0036319 | 0.9915 | 0.0056433 | 0.9915 | 0.0078129 | [12 empty] | 969060 | 0.99351 | 0.86787 | 0.015494 | 0.98044 | 0.01247 | 0.98043 | 0.010321
|  |  | 401892 | 1.0022 | 0.99943 | 0.00039652 | 0.99995 | 0.12643 | 0.99995 | 0.15183 |  |  | 626046 | 0.9976 | 0.98664 | 0.0012835 | 0.99664 | 0.0055014 | 0.99665 | 0.0043156 |  |  | 521160 | 0.98953 | 0.96702 | 0.0036319 | 0.99151 | 0.0056428 | 0.99151 | 0.0078127 | [12 empty] | 969360 | 0.9868 | 0.86787 | 0.015494 | 0.98045 | 0.01247 | 0.98044 | 0.01032
|  |  | 402192 | 1.004 | 0.99943 | 0.00039652 | 0.99995 | 0.12643 | 0.99995 | 0.15183 |  |  | 626346 | 0.9976 | 0.98664 | 0.0012835 | 0.99664 | 0.0055014 | 0.99665 | 0.0043156 |  |  | 521460 | 0.98953 | 0.96702 | 0.0036319 | 0.99152 | 0.0056424 | 0.99152 | 0.0078125 | [12 empty] | 969660 | 0.99351 | 0.86787 | 0.015494 | 0.98046 | 0.01247 | 0.98045 | 0.01032
|  |  | 402492 | 1.004 | 0.99943 | 0.00039652 | 0.99995 | 0.12643 | 0.99995 | 0.15183 |  |  | 626646 | 0.99664 | 0.98664 | 0.0012835 | 0.99664 | 0.0055014 | 0.99665 | 0.0043156 |  |  | 521760 | 0.98953 | 0.96702 | 0.0036319 | 0.99153 | 0.005642 | 0.99153 | 0.0078123 | [12 empty] | 969960 | 0.99127 | 0.86787 | 0.015494 | 0.98047 | 0.012469 | 0.98046 | 0.01032
|  |  | 402792 | 1.004 | 0.99943 | 0.00039652 | 0.99995 | 0.12643 | 0.99995 | 0.15183 |  |  | 626946 | 0.9976 | 0.98664 | 0.0012835 | 0.99664 | 0.0055014 | 0.99665 | 0.0043156 |  |  | 522060 | 0.98953 | 0.96702 | 0.0036319 | 0.99154 | 0.0056416 | 0.99153 | 0.0078121 | [12 empty] | 970260 | 0.99575 | 0.86787 | 0.015494 | 0.98048 | 0.012469 | 0.98047 | 0.010319
|  |  | 403092 | 1.0049 | 0.99943 | 0.00039652 | 0.99995 | 0.12643 | 0.99995 | 0.15183 |  |  | 627246 | 0.9976 | 0.98664 | 0.0012835 | 0.99664 | 0.0055014 | 0.99665 | 0.0043156 |  |  | 522360 | 0.98953 | 0.96702 | 0.0036319 | 0.99154 | 0.0056411 | 0.99154 | 0.0078119 | [12 empty] | 970560 | 0.99351 | 0.86787 | 0.015494 | 0.98049 | 0.012469 | 0.98048 | 0.010319
|  |  | 403392 | 1.0031 | 0.99943 | 0.00039652 | 0.99995 | 0.12643 | 0.99995 | 0.15183 |  |  | 627546 | 0.9976 | 0.98664 | 0.0012835 | 0.99664 | 0.0055014 | 0.99665 | 0.0043156 |  |  | 522660 | 0.98845 | 0.96702 | 0.0036319 | 0.99155 | 0.0056407 | 0.99155 | 0.0078117 | [12 empty] | 970860 | 0.98903 | 0.86787 | 0.015494 | 0.9805 | 0.012469 | 0.98049 | 0.010319
|  |  | 403692 | 1.0022 | 0.99943 | 0.00039652 | 0.99995 | 0.12643 | 0.99995 | 0.15183 |  |  | 627846 | 0.9976 | 0.98664 | 0.0012835 | 0.99664 | 0.0055014 | 0.99665 | 0.0043156 |  |  | 522960 | 0.98845 | 0.96702 | 0.0036319 | 0.99156 | 0.0056403 | 0.99156 | 0.0078115 | [12 empty] | 971160 | 0.98903 | 0.86787 | 0.015494 | 0.9805 | 0.012469 | 0.9805 | 0.010318
|  |  | 403992 | 1.0013 | 0.99943 | 0.00039652 | 0.99995 | 0.12643 | 0.99995 | 0.15183 |  |  | 628146 | 0.99952 | 0.98664 | 0.0012835 | 0.99664 | 0.0055014 | 0.99665 | 0.0043156 |  |  | 523260 | 0.99061 | 0.96702 | 0.0036319 | 0.99157 | 0.0056399 | 0.99157 | 0.0078113 | [12 empty] | 971460 | 0.99351 | 0.86787 | 0.015494 | 0.98051 | 0.012469 | 0.98051 | 0.010318
|  |  | 404292 | 1.0022 | 0.99943 | 0.00039652 | 0.99995 | 0.12643 | 0.99995 | 0.15183 |  |  | 628446 | 0.9976 | 0.98664 | 0.0012835 | 0.99664 | 0.0055014 | 0.99665 | 0.0043156 |  |  | 523560 | 0.98953 | 0.96702 | 0.0036319 | 0.99158 | 0.0056395 | 0.99158 | 0.0078111 | [12 empty] | 971760 | 0.99127 | 0.86787 | 0.015494 | 0.98052 | 0.012468 | 0.98052 | 0.010318
|  |  | 404592 | 1.0022 | 0.99943 | 0.00039652 | 0.99995 | 0.12643 | 0.99995 | 0.15183 |  |  | 628746 | 0.9976 | 0.98664 | 0.0012835 | 0.99664 | 0.0055014 | 0.99665 | 0.0043156 |  |  | 523860 | 0.99061 | 0.96702 | 0.0036319 | 0.99159 | 0.005639 | 0.99159 | 0.0078109 | [12 empty] | 972060 | 0.99799 | 0.86787 | 0.015494 | 0.98053 | 0.012468 | 0.98053 | 0.010318
|  |  | 404892 | 1.004 | 0.99943 | 0.00039652 | 0.99995 | 0.12643 | 0.99995 | 0.15183 |  |  | 629046 | 0.99664 | 0.98664 | 0.0012835 | 0.99665 | 0.0055015 | 0.99665 | 0.0043156 |  |  | 524160 | 0.98953 | 0.96702 | 0.0036319 | 0.9916 | 0.0056386 | 0.9916 | 0.0078107 | [12 empty] | 972360 | 0.99351 | 0.86787 | 0.015494 | 0.98054 | 0.012468 | 0.98053 | 0.010317
|  |  | 405192 | 1.004 | 0.99943 | 0.00039652 | 0.99995 | 0.12643 | 0.99995 | 0.15183 |  |  | 629346 | 0.9976 | 0.98664 | 0.0012835 | 0.99665 | 0.0055015 | 0.99665 | 0.0043156 |  |  | 524460 | 0.98953 | 0.96702 | 0.0036319 | 0.99161 | 0.0056382 | 0.99161 | 0.0078105 | [12 empty] | 972660 | 0.99127 | 0.86787 | 0.015494 | 0.98055 | 0.012468 | 0.98054 | 0.010317
|  |  | 405492 | 1.004 | 0.99943 | 0.00039652 | 0.99995 | 0.12643 | 0.99995 | 0.15183 |  |  | 629646 | 0.99664 | 0.98664 | 0.0012835 | 0.99665 | 0.0055015 | 0.99665 | 0.0043156 |  |  | 524760 | 0.98737 | 0.96702 | 0.0036319 | 0.99162 | 0.0056378 | 0.99162 | 0.0078103 | [12 empty] | 972960 | 0.99799 | 0.86787 | 0.015494 | 0.98056 | 0.012468 | 0.98055 | 0.010317
|  |  | 405792 | 1.0022 | 0.99943 | 0.00039652 | 0.99995 | 0.12643 | 0.99995 | 0.15183 |  |  | 629946 | 0.99856 | 0.98664 | 0.0012835 | 0.99665 | 0.0055015 | 0.99665 | 0.0043156 |  |  | 525060 | 0.98737 | 0.96702 | 0.0036319 | 0.99163 | 0.0056374 | 0.99163 | 0.0078101 | [12 empty] | 973260 | 0.98903 | 0.86787 | 0.015494 | 0.98057 | 0.012468 | 0.98056 | 0.010316
|  |  | 406092 | 1.0031 | 0.99943 | 0.00039652 | 0.99995 | 0.12643 | 0.99995 | 0.15183 |  |  | 630246 | 0.99664 | 0.98664 | 0.0012835 | 0.99665 | 0.0055015 | 0.99665 | 0.0043156 |  |  | 525360 | 0.98953 | 0.96702 | 0.0036319 | 0.99164 | 0.005637 | 0.99164 | 0.00781 | [12 empty] | 973560 | 0.99127 | 0.86787 | 0.015494 | 0.98058 | 0.012468 | 0.98057 | 0.010316
|  |  | 406392 | 1.0049 | 0.99943 | 0.00039652 | 0.99995 | 0.12643 | 0.99995 | 0.15183 |  |  | 630546 | 0.99856 | 0.98664 | 0.0012835 | 0.99665 | 0.0055015 | 0.99665 | 0.0043156 |  |  | 525660 | 0.98845 | 0.96702 | 0.0036319 | 0.99165 | 0.0056365 | 0.99165 | 0.0078098 | [12 empty] | 973860 | 0.99575 | 0.86787 | 0.015494 | 0.98059 | 0.012467 | 0.98058 | 0.010316
|  |  | 406692 | 1.0031 | 0.99943 | 0.00039652 | 0.99995 | 0.12643 | 0.99995 | 0.15183 |  |  | 630846 | 0.9976 | 0.98664 | 0.0012835 | 0.99665 | 0.0055015 | 0.99665 | 0.0043156 |  |  | 525960 | 0.98845 | 0.96702 | 0.0036319 | 0.99165 | 0.0056361 | 0.99165 | 0.0078096 | [12 empty] | 974160 | 0.99575 | 0.86787 | 0.015494 | 0.98059 | 0.012467 | 0.98059 | 0.010315
|  |  | 406992 | 1.0031 | 0.99943 | 0.00039652 | 0.99995 | 0.12643 | 0.99995 | 0.15183 |  |  | 631146 | 0.99664 | 0.98664 | 0.0012835 | 0.99665 | 0.0055015 | 0.99665 | 0.0043156 |  |  | 526260 | 0.98953 | 0.96702 | 0.0036319 | 0.99166 | 0.0056357 | 0.99166 | 0.0078094 | [12 empty] | 974460 | 0.99127 | 0.86787 | 0.015494 | 0.9806 | 0.012467 | 0.9806 | 0.010315
|  |  | 407292 | 1.0031 | 0.99943 | 0.00039652 | 0.99995 | 0.12643 | 0.99995 | 0.15183 |  |  | 631446 | 0.9976 | 0.98664 | 0.0012835 | 0.99665 | 0.0055015 | 0.99665 | 0.0043156 |  |  | 526560 | 0.98953 | 0.96702 | 0.0036319 | 0.99167 | 0.0056353 | 0.99167 | 0.0078092 | [12 empty] | 974760 | 0.9868 | 0.86787 | 0.015494 | 0.98061 | 0.012467 | 0.98061 | 0.010315
|  |  | 407592 | 1.0049 | 0.99943 | 0.00039652 | 0.99995 | 0.12643 | 0.99995 | 0.15183 |  |  | 631746 | 0.99664 | 0.98664 | 0.0012835 | 0.99665 | 0.0055015 | 0.99665 | 0.0043156 |  |  | 526860 | 0.98845 | 0.96702 | 0.0036319 | 0.99168 | 0.0056349 | 0.99168 | 0.007809 | [12 empty] | 975060 | 0.99351 | 0.86787 | 0.015494 | 0.98062 | 0.012467 | 0.98062 | 0.010315
|  |  | 407892 | 1.0022 | 0.99943 | 0.00039652 | 0.99995 | 0.12643 | 0.99995 | 0.15183 |  |  | 632046 | 0.9976 | 0.98664 | 0.0012835 | 0.99665 | 0.0055015 | 0.99665 | 0.0043156 |  |  | 527160 | 0.98953 | 0.96702 | 0.0036319 | 0.99169 | 0.0056345 | 0.99169 | 0.0078088 | [12 empty] | 975360 | 0.99575 | 0.86787 | 0.015494 | 0.98063 | 0.012467 | 0.98062 | 0.010314
|  |  | 408192 | 1.004 | 0.99943 | 0.00039652 | 0.99995 | 0.12643 | 0.99995 | 0.15183 |  |  | 632346 | 0.9976 | 0.98664 | 0.0012835 | 0.99665 | 0.0055015 | 0.99665 | 0.0043156 |  |  | 527460 | 0.98737 | 0.96702 | 0.0036319 | 0.9917 | 0.0056341 | 0.9917 | 0.0078086 | [12 empty] | 975660 | 0.99575 | 0.86787 | 0.015494 | 0.98064 | 0.012466 | 0.98063 | 0.010314
|  |  | 408492 | 1.0031 | 0.99943 | 0.00039652 | 0.99995 | 0.12643 | 0.99995 | 0.15183 |  |  | 632646 | 0.9976 | 0.98664 | 0.0012835 | 0.99665 | 0.0055015 | 0.99665 | 0.0043156 |  |  | 527760 | 0.98953 | 0.96702 | 0.0036319 | 0.99171 | 0.0056337 | 0.99171 | 0.0078084 | [12 empty] | 975960 | 0.99351 | 0.86787 | 0.015494 | 0.98065 | 0.012466 | 0.98064 | 0.010314
|  |  | 408792 | 1.0022 | 0.99943 | 0.00039652 | 0.99995 | 0.12643 | 0.99995 | 0.15183 |  |  | 632946 | 0.9976 | 0.98664 | 0.0012835 | 0.99665 | 0.0055015 | 0.99665 | 0.0043156 |  |  | 528060 | 0.98845 | 0.96702 | 0.0036319 | 0.99172 | 0.0056333 | 0.99172 | 0.0078082 | [12 empty] | 976260 | 0.9868 | 0.86787 | 0.015494 | 0.98066 | 0.012466 | 0.98065 | 0.010313
|  |  | 409092 | 1.0022 | 0.99943 | 0.00039652 | 0.99995 | 0.12643 | 0.99995 | 0.15183 |  |  | 633246 | 0.99856 | 0.98664 | 0.0012835 | 0.99665 | 0.0055015 | 0.99665 | 0.0043156 |  |  | 528360 | 0.98737 | 0.96702 | 0.0036319 | 0.99173 | 0.0056329 | 0.99173 | 0.007808 | [12 empty] | 976560 | 0.99351 | 0.86787 | 0.015494 | 0.98067 | 0.012466 | 0.98066 | 0.010313
|  |  | 409392 | 1.0031 | 0.99943 | 0.00039652 | 0.99995 | 0.12643 | 0.99995 | 0.15183 |  |  | 633546 | 0.99856 | 0.98664 | 0.0012835 | 0.99665 | 0.0055015 | 0.99666 | 0.0043156 |  |  | 528660 | 0.98845 | 0.96702 | 0.0036319 | 0.99174 | 0.0056324 | 0.99174 | 0.0078078 | [12 empty] | 976860 | 0.99127 | 0.86787 | 0.015494 | 0.98067 | 0.012466 | 0.98067 | 0.010313
|  |  | 409692 | 1.0049 | 0.99943 | 0.00039652 | 0.99995 | 0.12643 | 0.99995 | 0.15183 |  |  | 633846 | 0.99856 | 0.98664 | 0.0012835 | 0.99665 | 0.0055016 | 0.99666 | 0.0043156 |  |  | 528960 | 0.98845 | 0.96702 | 0.0036319 | 0.99174 | 0.005632 | 0.99174 | 0.0078077 | [12 empty] | 977160 | 0.99799 | 0.86787 | 0.015494 | 0.98068 | 0.012466 | 0.98068 | 0.010312
|  |  | 409992 | 1.0031 | 0.99943 | 0.00039652 | 0.99995 | 0.12643 | 0.99995 | 0.15183 |  |  | 634146 | 0.9976 | 0.98664 | 0.0012835 | 0.99665 | 0.0055016 | 0.99666 | 0.0043156 |  |  | 529260 | 0.98953 | 0.96702 | 0.0036319 | 0.99175 | 0.0056316 | 0.99175 | 0.0078075 | [12 empty] | 977460 | 0.99575 | 0.86787 | 0.015494 | 0.98069 | 0.012465 | 0.98069 | 0.010312
|  |  | 410292 | 1.0022 | 0.99943 | 0.00039652 | 0.99995 | 0.12643 | 0.99995 | 0.15183 |  |  | 634446 | 0.99856 | 0.98664 | 0.0012835 | 0.99665 | 0.0055016 | 0.99666 | 0.0043156 |  |  | 529560 | 0.99061 | 0.96702 | 0.0036319 | 0.99176 | 0.0056312 | 0.99176 | 0.0078073 | [12 empty] | 977760 | 0.99351 | 0.86787 | 0.015494 | 0.9807 | 0.012465 | 0.9807 | 0.010312
|  |  | 410592 | 1.004 | 0.99943 | 0.00039652 | 0.99995 | 0.12643 | 0.99995 | 0.15183 |  |  | 634746 | 0.99664 | 0.98664 | 0.0012835 | 0.99665 | 0.0055016 | 0.99666 | 0.0043156 |  |  | 529860 | 0.98845 | 0.96702 | 0.0036319 | 0.99177 | 0.0056308 | 0.99177 | 0.0078071 | [12 empty] | 978060 | 1.0025 | 0.86787 | 0.015494 | 0.98071 | 0.012465 | 0.9807 | 0.010312
|  |  | 410892 | 1.004 | 0.99943 | 0.00039652 | 0.99995 | 0.12643 | 0.99995 | 0.15183 |  |  | 635046 | 0.9976 | 0.98664 | 0.0012835 | 0.99665 | 0.0055016 | 0.99666 | 0.0043156 |  |  | 530160 | 0.98737 | 0.96702 | 0.0036319 | 0.99178 | 0.0056304 | 0.99178 | 0.0078069 | [12 empty] | 978360 | 0.99575 | 0.86787 | 0.015494 | 0.98072 | 0.012465 | 0.98071 | 0.010311
|  |  | 411192 | 1.0031 | 0.99943 | 0.00039652 | 0.99995 | 0.12643 | 0.99995 | 0.15183 |  |  | 635346 | 0.99856 | 0.98664 | 0.0012835 | 0.99665 | 0.0055016 | 0.99666 | 0.0043156 |  |  | 530460 | 0.98845 | 0.96702 | 0.0036319 | 0.99179 | 0.00563 | 0.99179 | 0.0078067 | [12 empty] | 978660 | 0.99799 | 0.86787 | 0.015494 | 0.98073 | 0.012465 | 0.98072 | 0.010311
|  |  | 411492 | 1.0031 | 0.99943 | 0.00039652 | 0.99995 | 0.12643 | 0.99995 | 0.15183 |  |  | 635646 | 0.9976 | 0.98664 | 0.0012835 | 0.99665 | 0.0055016 | 0.99666 | 0.0043156 |  |  | 530760 | 0.98953 | 0.96702 | 0.0036319 | 0.9918 | 0.0056296 | 0.9918 | 0.0078065 | [12 empty] | 978960 | 1.0002 | 0.86787 | 0.015494 | 0.98074 | 0.012465 | 0.98073 | 0.010311
|  |  | 411792 | 1.0022 | 0.99943 | 0.00039652 | 0.99995 | 0.12643 | 0.99995 | 0.15183 |  |  | 635946 | 0.9976 | 0.98664 | 0.0012835 | 0.99665 | 0.0055016 | 0.99666 | 0.0043156 |  |  | 531060 | 0.99061 | 0.96702 | 0.0036319 | 0.99181 | 0.0056292 | 0.99181 | 0.0078063 | [12 empty] | 979260 | 0.99575 | 0.86787 | 0.015494 | 0.98075 | 0.012465 | 0.98074 | 0.01031
|  |  | 412092 | 1.004 | 0.99943 | 0.00039652 | 0.99995 | 0.12643 | 0.99995 | 0.15183 |  |  | 636246 | 0.99856 | 0.98664 | 0.0012835 | 0.99665 | 0.0055016 | 0.99666 | 0.0043156 |  |  | 531360 | 0.98737 | 0.96702 | 0.0036319 | 0.99182 | 0.0056288 | 0.99182 | 0.0078062 | [12 empty] | 979560 | 0.99575 | 0.86787 | 0.015494 | 0.98075 | 0.012464 | 0.98075 | 0.01031
|  |  | 412392 | 1.004 | 0.99943 | 0.00039652 | 0.99995 | 0.12643 | 0.99995 | 0.15183 |  |  | 636546 | 0.9976 | 0.98664 | 0.0012835 | 0.99665 | 0.0055016 | 0.99666 | 0.0043156 |  |  | 531660 | 0.98845 | 0.96702 | 0.0036319 | 0.99182 | 0.0056284 | 0.99182 | 0.007806 | [12 empty] | 979860 | 0.99575 | 0.86787 | 0.015494 | 0.98076 | 0.012464 | 0.98076 | 0.01031
|  |  | 412692 | 1.004 | 0.99943 | 0.00039652 | 0.99995 | 0.12643 | 0.99995 | 0.15183 |  |  | 636846 | 0.99856 | 0.98664 | 0.0012835 | 0.99665 | 0.0055016 | 0.99666 | 0.0043156 |  |  | 531960 | 0.98845 | 0.96702 | 0.0036319 | 0.99183 | 0.005628 | 0.99183 | 0.0078058 | [12 empty] | 980160 | 0.99575 | 0.86787 | 0.015494 | 0.98077 | 0.012464 | 0.98077 | 0.01031
|  |  | 412992 | 1.0031 | 0.99943 | 0.00039652 | 0.99995 | 0.12643 | 0.99995 | 0.15183 |  |  | 637146 | 0.99856 | 0.98664 | 0.0012835 | 0.99665 | 0.0055016 | 0.99666 | 0.0043156 |  |  | 532260 | 0.99061 | 0.96702 | 0.0036319 | 0.99184 | 0.0056276 | 0.99184 | 0.0078056 | [12 empty] | 980460 | 1.0025 | 0.86787 | 0.015494 | 0.98078 | 0.012464 | 0.98077 | 0.010309
|  |  | 413292 | 1.0022 | 0.99943 | 0.00039652 | 0.99995 | 0.12643 | 0.99995 | 0.15183 |  |  | 637446 | 0.9976 | 0.98664 | 0.0012835 | 0.99666 | 0.0055016 | 0.99666 | 0.0043156 |  |  | 532560 | 0.99061 | 0.96702 | 0.0036319 | 0.99185 | 0.0056272 | 0.99185 | 0.0078054 | [12 empty] | 980760 | 0.99351 | 0.86787 | 0.015494 | 0.98079 | 0.012464 | 0.98078 | 0.010309
|  |  | 413592 | 1.004 | 0.99943 | 0.00039652 | 0.99995 | 0.12643 | 0.99995 | 0.15183 |  |  | 637746 | 0.9976 | 0.98664 | 0.0012835 | 0.99666 | 0.0055016 | 0.99666 | 0.0043156 |  |  | 532860 | 0.99061 | 0.96702 | 0.0036319 | 0.99186 | 0.0056268 | 0.99186 | 0.0078052 | [12 empty] | 981060 | 0.99351 | 0.86787 | 0.015494 | 0.9808 | 0.012464 | 0.98079 | 0.010309
|  |  | 413892 | 1.0031 | 0.99943 | 0.00039652 | 0.99995 | 0.12643 | 0.99995 | 0.15183 |  |  | 638046 | 0.9976 | 0.98664 | 0.0012835 | 0.99666 | 0.0055016 | 0.99666 | 0.0043156 |  |  | 533160 | 0.98845 | 0.96702 | 0.0036319 | 0.99187 | 0.0056264 | 0.99187 | 0.007805 | [12 empty] | 981360 | 0.99127 | 0.86787 | 0.015494 | 0.98081 | 0.012463 | 0.9808 | 0.010308
|  |  | 414192 | 1.004 | 0.99943 | 0.00039652 | 0.99995 | 0.12643 | 0.99995 | 0.15183 |  |  | 638346 | 0.99952 | 0.98664 | 0.0012835 | 0.99666 | 0.0055017 | 0.99666 | 0.0043156 |  |  | 533460 | 0.98845 | 0.96702 | 0.0036319 | 0.99188 | 0.005626 | 0.99188 | 0.0078049 | [12 empty] | 981660 | 0.99575 | 0.86787 | 0.015494 | 0.98082 | 0.012463 | 0.98081 | 0.010308
|  |  | 414492 | 1.004 | 0.99943 | 0.00039652 | 0.99995 | 0.12643 | 0.99995 | 0.15183 |  |  | 638646 | 0.99856 | 0.98664 | 0.0012835 | 0.99666 | 0.0055017 | 0.99666 | 0.0043156 |  |  | 533760 | 0.98953 | 0.96702 | 0.0036319 | 0.99189 | 0.0056256 | 0.99189 | 0.0078047 | [12 empty] | 981960 | 0.99575 | 0.86787 | 0.015494 | 0.98082 | 0.012463 | 0.98082 | 0.010308
|  |  | 414792 | 1.0049 | 0.99943 | 0.00039652 | 0.99995 | 0.12643 | 0.99995 | 0.15183 |  |  | 638946 | 0.9976 | 0.98664 | 0.0012835 | 0.99666 | 0.0055017 | 0.99666 | 0.0043156 |  |  | 534060 | 0.98953 | 0.96702 | 0.0036319 | 0.99189 | 0.0056253 | 0.99189 | 0.0078045 | [12 empty] | 982260 | 0.99351 | 0.86787 | 0.015494 | 0.98083 | 0.012463 | 0.98083 | 0.010308
|  |  | 415092 | 1.004 | 0.99943 | 0.00039652 | 0.99995 | 0.12643 | 0.99995 | 0.15183 |  |  | 639246 | 0.9976 | 0.98664 | 0.0012835 | 0.99666 | 0.0055017 | 0.99666 | 0.0043156 |  |  | 534360 | 0.98953 | 0.96702 | 0.0036319 | 0.9919 | 0.0056249 | 0.9919 | 0.0078043 | [12 empty] | 982560 | 0.98903 | 0.86787 | 0.015494 | 0.98084 | 0.012463 | 0.98084 | 0.010307
|  |  | 415392 | 1.0031 | 0.99943 | 0.00039652 | 0.99995 | 0.12643 | 0.99995 | 0.15183 |  |  | 639546 | 0.9976 | 0.98664 | 0.0012835 | 0.99666 | 0.0055017 | 0.99666 | 0.0043156 |  |  | 534660 | 0.98845 | 0.96702 | 0.0036319 | 0.99191 | 0.0056245 | 0.99191 | 0.0078041 | [12 empty] | 982860 | 0.99351 | 0.86787 | 0.015494 | 0.98085 | 0.012463 | 0.98084 | 0.010307
|  |  | 415692 | 1.0049 | 0.99943 | 0.00039652 | 0.99995 | 0.12643 | 0.99995 | 0.15183 |  |  | 639846 | 0.99856 | 0.98664 | 0.0012835 | 0.99666 | 0.0055017 | 0.99666 | 0.0043156 |  |  | 534960 | 0.98737 | 0.96702 | 0.0036319 | 0.99192 | 0.0056241 | 0.99192 | 0.007804 | [12 empty] | 983160 | 0.98903 | 0.86787 | 0.015494 | 0.98086 | 0.012463 | 0.98085 | 0.010307
|  |  | 415992 | 1.0022 | 0.99943 | 0.00039652 | 0.99995 | 0.12643 | 0.99995 | 0.15183 |  |  | 640146 | 0.99856 | 0.98664 | 0.0012835 | 0.99666 | 0.0055017 | 0.99666 | 0.0043156 |  |  | 535260 | 0.9863 | 0.96702 | 0.0036319 | 0.99193 | 0.0056237 | 0.99193 | 0.0078038 | [12 empty] | 983460 | 1.0002 | 0.86787 | 0.015494 | 0.98087 | 0.012462 | 0.98086 | 0.010306
|  |  | 416292 | 1.0031 | 0.99943 | 0.00039652 | 0.99995 | 0.12643 | 0.99995 | 0.15183 |  |  | 640446 | 0.9976 | 0.98664 | 0.0012835 | 0.99666 | 0.0055017 | 0.99666 | 0.0043156 |  |  | 535560 | 0.98845 | 0.96702 | 0.0036319 | 0.99194 | 0.0056233 | 0.99194 | 0.0078036 | [12 empty] | 983760 | 0.99575 | 0.86787 | 0.015494 | 0.98088 | 0.012462 | 0.98087 | 0.010306
|  |  | 416592 | 1.0031 | 0.99943 | 0.00039652 | 0.99995 | 0.12643 | 0.99995 | 0.15183 |  |  | 640746 | 0.99856 | 0.98664 | 0.0012835 | 0.99666 | 0.0055017 | 0.99666 | 0.0043156 |  |  | 535860 | 0.98845 | 0.96702 | 0.0036319 | 0.99195 | 0.0056229 | 0.99195 | 0.0078034 | [12 empty] | 984060 | 0.99127 | 0.86787 | 0.015494 | 0.98089 | 0.012462 | 0.98088 | 0.010306
|  |  | 416892 | 1.004 | 0.99943 | 0.00039652 | 0.99995 | 0.12643 | 0.99995 | 0.15183 |  |  | 641046 | 0.99952 | 0.98664 | 0.0012835 | 0.99666 | 0.0055017 | 0.99666 | 0.0043156 |  |  | 536160 | 0.98953 | 0.96702 | 0.0036319 | 0.99196 | 0.0056225 | 0.99196 | 0.0078032 | [12 empty] | 984360 | 0.99575 | 0.86787 | 0.015494 | 0.98089 | 0.012462 | 0.98089 | 0.010306
|  |  | 417192 | 1.004 | 0.99943 | 0.00039652 | 0.99995 | 0.12643 | 0.99995 | 0.15183 |  |  | 641346 | 0.99856 | 0.98664 | 0.0012835 | 0.99666 | 0.0055017 | 0.99666 | 0.0043156 |  |  | 536460 | 0.99061 | 0.96702 | 0.0036319 | 0.99196 | 0.0056221 | 0.99196 | 0.0078031 | [12 empty] | 984660 | 0.99351 | 0.86787 | 0.015494 | 0.9809 | 0.012462 | 0.9809 | 0.010305
|  |  | 417492 | 1.0049 | 0.99943 | 0.00039652 | 0.99995 | 0.12643 | 0.99995 | 0.15183 |  |  | 641646 | 0.99856 | 0.98664 | 0.0012835 | 0.99666 | 0.0055017 | 0.99666 | 0.0043156 |  |  | 536760 | 0.98845 | 0.96702 | 0.0036319 | 0.99197 | 0.0056218 | 0.99197 | 0.0078029 | [12 empty] | 984960 | 0.98903 | 0.86787 | 0.015494 | 0.98091 | 0.012462 | 0.98091 | 0.010305
|  |  | 417792 | 1.0022 | 0.99943 | 0.00039652 | 0.99995 | 0.12643 | 0.99995 | 0.15183 |  |  | 641946 | 0.99952 | 0.98664 | 0.0012835 | 0.99666 | 0.0055017 | 0.99666 | 0.0043156 |  |  | 537060 | 0.98737 | 0.96702 | 0.0036319 | 0.99198 | 0.0056214 | 0.99198 | 0.0078027 | [12 empty] | 985260 | 0.99351 | 0.86787 | 0.015494 | 0.98092 | 0.012462 | 0.98091 | 0.010305
|  |  | 418092 | 1.004 | 0.99943 | 0.00039652 | 0.99995 | 0.12643 | 0.99995 | 0.15183 |  |  | 642246 | 0.99856 | 0.98664 | 0.0012835 | 0.99666 | 0.0055017 | 0.99667 | 0.0043156 |  |  | 537360 | 0.98845 | 0.96702 | 0.0036319 | 0.99199 | 0.005621 | 0.99199 | 0.0078025 | [12 empty] | 985560 | 0.99575 | 0.86787 | 0.015494 | 0.98093 | 0.012461 | 0.98092 | 0.010304
|  |  | 418392 | 1.0031 | 0.99943 | 0.00039652 | 0.99995 | 0.12643 | 0.99995 | 0.15183 |  |  | 642546 | 0.99856 | 0.98664 | 0.0012835 | 0.99666 | 0.0055017 | 0.99667 | 0.0043156 |  |  | 537660 | 0.98953 | 0.96702 | 0.0036319 | 0.992 | 0.0056206 | 0.992 | 0.0078023 | [12 empty] | 985860 | 1.0025 | 0.86787 | 0.015494 | 0.98094 | 0.012461 | 0.98093 | 0.010304
|  |  | 418692 | 1.0022 | 0.99943 | 0.00039652 | 0.99995 | 0.12643 | 0.99995 | 0.15183 |  |  | 642846 | 0.99952 | 0.98664 | 0.0012835 | 0.99666 | 0.0055018 | 0.99667 | 0.0043156 |  |  | 537960 | 0.98845 | 0.96702 | 0.0036319 | 0.99201 | 0.0056202 | 0.99201 | 0.0078022 | [12 empty] | 986160 | 0.99575 | 0.86787 | 0.015494 | 0.98095 | 0.012461 | 0.98094 | 0.010304
|  |  | 418992 | 1.004 | 0.99943 | 0.00039652 | 0.99995 | 0.12643 | 0.99995 | 0.15183 |  |  | 643146 | 0.99664 | 0.98664 | 0.0012835 | 0.99666 | 0.0055018 | 0.99667 | 0.0043156 |  |  | 538260 | 0.98845 | 0.96702 | 0.0036319 | 0.99202 | 0.0056198 | 0.99202 | 0.007802 | [12 empty] | 986460 | 0.98903 | 0.86787 | 0.015494 | 0.98095 | 0.012461 | 0.98095 | 0.010304
|  |  | 419292 | 1.0031 | 0.99943 | 0.00039652 | 0.99995 | 0.12643 | 0.99995 | 0.15183 |  |  | 643446 | 0.99856 | 0.98664 | 0.0012835 | 0.99666 | 0.0055018 | 0.99667 | 0.0043156 |  |  | 538560 | 0.98845 | 0.96702 | 0.0036319 | 0.99202 | 0.0056194 | 0.99202 | 0.0078018 | [12 empty] | 986760 | 0.99799 | 0.86787 | 0.015494 | 0.98096 | 0.012461 | 0.98096 | 0.010303
|  |  | 419592 | 1.004 | 0.99943 | 0.00039652 | 0.99995 | 0.12643 | 0.99995 | 0.15183 |  |  | 643746 | 0.9976 | 0.98664 | 0.0012835 | 0.99666 | 0.0055018 | 0.99667 | 0.0043156 |  |  | 538860 | 0.98953 | 0.96702 | 0.0036319 | 0.99203 | 0.0056191 | 0.99203 | 0.0078016 | [12 empty] | 987060 | 0.99799 | 0.86787 | 0.015494 | 0.98097 | 0.012461 | 0.98097 | 0.010303
|  |  | 419892 | 1.004 | 0.99943 | 0.00039652 | 0.99995 | 0.12643 | 0.99995 | 0.15183 |  |  | 644046 | 0.99856 | 0.98664 | 0.0012835 | 0.99666 | 0.0055018 | 0.99667 | 0.0043156 |  |  | 539160 | 0.98953 | 0.96702 | 0.0036319 | 0.99204 | 0.0056187 | 0.99204 | 0.0078015 | [12 empty] | 987360 | 0.99351 | 0.86787 | 0.015494 | 0.98098 | 0.012461 | 0.98097 | 0.010303
|  |  | 420192 | 1.004 | 0.99943 | 0.00039652 | 0.99995 | 0.12643 | 0.99995 | 0.15183 |  |  | 644346 | 0.99856 | 0.98664 | 0.0012835 | 0.99666 | 0.0055018 | 0.99667 | 0.0043156 |  |  | 539460 | 0.98845 | 0.96702 | 0.0036319 | 0.99205 | 0.0056183 | 0.99205 | 0.0078013 | [12 empty] | 987660 | 0.99575 | 0.86787 | 0.015494 | 0.98099 | 0.01246 | 0.98098 | 0.010303
|  |  | 420492 | 1.0031 | 0.99943 | 0.00039652 | 0.99995 | 0.12643 | 0.99995 | 0.15183 |  |  | 644646 | 0.9976 | 0.98664 | 0.0012835 | 0.99666 | 0.0055018 | 0.99667 | 0.0043156 |  |  | 539760 | 0.98845 | 0.96702 | 0.0036319 | 0.99206 | 0.0056179 | 0.99206 | 0.0078011 | [12 empty] | 987960 | 0.99575 | 0.86787 | 0.015494 | 0.981 | 0.01246 | 0.98099 | 0.010302
|  |  | 420792 | 1.0031 | 0.99943 | 0.00039652 | 0.99995 | 0.12643 | 0.99995 | 0.15183 |  |  | 644946 | 0.99856 | 0.98664 | 0.0012835 | 0.99666 | 0.0055018 | 0.99667 | 0.0043156 |  |  | 540060 | 0.99061 | 0.96702 | 0.0036319 | 0.99207 | 0.0056175 | 0.99207 | 0.0078009 | [12 empty] | 988260 | 0.99575 | 0.86787 | 0.015494 | 0.98101 | 0.01246 | 0.981 | 0.010302
|  |  | 421092 | 1.004 | 0.99943 | 0.00039652 | 0.99995 | 0.12643 | 0.99995 | 0.15183 |  |  | 645246 | 0.9976 | 0.98664 | 0.0012835 | 0.99666 | 0.0055018 | 0.99667 | 0.0043156 |  |  | 540360 | 0.99061 | 0.96702 | 0.0036319 | 0.99207 | 0.0056172 | 0.99207 | 0.0078008 | [12 empty] | 988560 | 0.99799 | 0.86787 | 0.015494 | 0.98101 | 0.01246 | 0.98101 | 0.010302
|  |  | 421392 | 1.004 | 0.99943 | 0.00039652 | 0.99995 | 0.12643 | 0.99995 | 0.15183 |  |  | 645546 | 0.9976 | 0.98664 | 0.0012835 | 0.99666 | 0.0055018 | 0.99667 | 0.0043156 |  |  | 540660 | 0.98953 | 0.96702 | 0.0036319 | 0.99208 | 0.0056168 | 0.99208 | 0.0078006 | [12 empty] | 988860 | 1.0002 | 0.86787 | 0.015494 | 0.98102 | 0.01246 | 0.98102 | 0.010301
|  |  | 421692 | 1.004 | 0.99943 | 0.00039652 | 0.99995 | 0.12643 | 0.99995 | 0.15183 |  |  | 645846 | 0.9976 | 0.98664 | 0.0012835 | 0.99666 | 0.0055018 | 0.99667 | 0.0043156 |  |  | 540960 | 0.98953 | 0.96702 | 0.0036319 | 0.99209 | 0.0056164 | 0.99209 | 0.0078004 | [12 empty] | 989160 | 0.99575 | 0.86787 | 0.015494 | 0.98103 | 0.01246 | 0.98102 | 0.010301
|  |  | 421992 | 1.004 | 0.99943 | 0.00039652 | 0.99995 | 0.12643 | 0.99995 | 0.15183 |  |  | 646146 | 0.99952 | 0.98664 | 0.0012835 | 0.99666 | 0.0055018 | 0.99667 | 0.0043157 |  |  | 541260 | 0.98953 | 0.96702 | 0.0036319 | 0.9921 | 0.005616 | 0.9921 | 0.0078002 | [12 empty] | 989460 | 0.99799 | 0.86787 | 0.015494 | 0.98104 | 0.012459 | 0.98103 | 0.010301
|  |  | 422292 | 1.0031 | 0.99943 | 0.00039652 | 0.99995 | 0.12643 | 0.99995 | 0.15183 |  |  | 646446 | 0.99856 | 0.98664 | 0.0012835 | 0.99667 | 0.0055018 | 0.99667 | 0.0043157 |  |  | 541560 | 0.98737 | 0.96702 | 0.0036319 | 0.99211 | 0.0056157 | 0.99211 | 0.0078001 | [12 empty] | 989760 | 1.0025 | 0.86787 | 0.015494 | 0.98105 | 0.012459 | 0.98104 | 0.010301
|  |  | 422592 | 1.0049 | 0.99943 | 0.00039652 | 0.99995 | 0.12643 | 0.99995 | 0.15183 |  |  | 646746 | 0.99952 | 0.98664 | 0.0012835 | 0.99667 | 0.0055018 | 0.99667 | 0.0043157 |  |  | 541860 | 0.9863 | 0.96702 | 0.0036319 | 0.99212 | 0.0056153 | 0.99212 | 0.0077999 | [12 empty] | 990060 | 0.99575 | 0.86787 | 0.015494 | 0.98106 | 0.012459 | 0.98105 | 0.0103
|  |  | 422892 | 1.0031 | 0.99943 | 0.00039652 | 0.99995 | 0.12643 | 0.99995 | 0.15183 |  |  | 647046 | 0.99952 | 0.98664 | 0.0012835 | 0.99667 | 0.0055018 | 0.99667 | 0.0043157 |  |  | 542160 | 0.98845 | 0.96702 | 0.0036319 | 0.99212 | 0.0056149 | 0.99212 | 0.0077997 | [12 empty] | 990360 | 1.0025 | 0.86787 | 0.015494 | 0.98106 | 0.012459 | 0.98106 | 0.0103
|  |  | 423192 | 1.004 | 0.99943 | 0.00039652 | 0.99995 | 0.12643 | 0.99995 | 0.15183 |  |  | 647346 | 0.99856 | 0.98664 | 0.0012835 | 0.99667 | 0.0055019 | 0.99667 | 0.0043157 |  |  | 542460 | 0.98953 | 0.96702 | 0.0036319 | 0.99213 | 0.0056145 | 0.99213 | 0.0077996 | [12 empty] | 990660 | 0.99575 | 0.86787 | 0.015494 | 0.98107 | 0.012459 | 0.98107 | 0.0103
|  |  | 423492 | 1.004 | 0.99943 | 0.00039652 | 0.99995 | 0.12643 | 0.99995 | 0.15183 |  |  | 647646 | 0.99856 | 0.98664 | 0.0012835 | 0.99667 | 0.0055019 | 0.99667 | 0.0043157 |  |  | 542760 | 0.98845 | 0.96702 | 0.0036319 | 0.99214 | 0.0056142 | 0.99214 | 0.0077994 | [12 empty] | 990960 | 0.99575 | 0.86787 | 0.015494 | 0.98108 | 0.012459 | 0.98108 | 0.0103
|  |  | 423792 | 1.004 | 0.99943 | 0.00039652 | 0.99995 | 0.12643 | 0.99995 | 0.15183 |  |  | 647946 | 0.99856 | 0.98664 | 0.0012835 | 0.99667 | 0.0055019 | 0.99667 | 0.0043157 |  |  | 543060 | 0.98953 | 0.96702 | 0.0036319 | 0.99215 | 0.0056138 | 0.99215 | 0.0077992 | [12 empty] | 991260 | 0.99575 | 0.86787 | 0.015494 | 0.98109 | 0.012459 | 0.98108 | 0.010299
|  |  | 424092 | 1.004 | 0.99943 | 0.00039652 | 0.99995 | 0.12643 | 0.99995 | 0.15183 |  |  | 648246 | 0.9976 | 0.98664 | 0.0012835 | 0.99667 | 0.0055019 | 0.99667 | 0.0043157 |  |  | 543360 | 0.99061 | 0.96702 | 0.0036319 | 0.99216 | 0.0056134 | 0.99216 | 0.0077991 | [12 empty] | 991560 | 0.99799 | 0.86787 | 0.015494 | 0.9811 | 0.012458 | 0.98109 | 0.010299
|  |  | 424392 | 1.0031 | 0.99943 | 0.00039652 | 0.99995 | 0.12643 | 0.99995 | 0.15183 |  |  | 648546 | 0.9976 | 0.98664 | 0.0012835 | 0.99667 | 0.0055019 | 0.99667 | 0.0043157 |  |  | 543660 | 0.98953 | 0.96702 | 0.0036319 | 0.99217 | 0.0056131 | 0.99217 | 0.0077989 | [12 empty] | 991860 | 1.0002 | 0.86787 | 0.015494 | 0.98111 | 0.012458 | 0.9811 | 0.010299
|  |  | 424692 | 1.0031 | 0.99943 | 0.00039652 | 0.99995 | 0.12643 | 0.99995 | 0.15183 |  |  | 648846 | 0.9976 | 0.98664 | 0.0012835 | 0.99667 | 0.0055019 | 0.99667 | 0.0043157 |  |  | 543960 | 0.98953 | 0.96702 | 0.0036319 | 0.99217 | 0.0056127 | 0.99217 | 0.0077987 | [12 empty] | 992160 | 0.99575 | 0.86787 | 0.015494 | 0.98112 | 0.012458 | 0.98111 | 0.010298
|  |  | 424992 | 1.0022 | 0.99943 | 0.00039652 | 0.99995 | 0.12643 | 0.99995 | 0.15183 |  |  | 649146 | 0.99856 | 0.98664 | 0.0012835 | 0.99667 | 0.0055019 | 0.99667 | 0.0043157 |  |  | 544260 | 0.98845 | 0.96702 | 0.0036319 | 0.99218 | 0.0056123 | 0.99218 | 0.0077985 | [12 empty] | 992460 | 0.99351 | 0.86787 | 0.015494 | 0.98112 | 0.012458 | 0.98112 | 0.010298
|  |  | 425292 | 1.0049 | 0.99943 | 0.00039652 | 0.99995 | 0.12643 | 0.99995 | 0.15183 |  |  | 649446 | 0.99856 | 0.98664 | 0.0012835 | 0.99667 | 0.0055019 | 0.99667 | 0.0043157 |  |  | 544560 | 0.98953 | 0.96702 | 0.0036319 | 0.99219 | 0.005612 | 0.99219 | 0.0077984 | [12 empty] | 992760 | 1.0002 | 0.86787 | 0.015494 | 0.98113 | 0.012458 | 0.98113 | 0.010298
|  |  | 425592 | 1.004 | 0.99943 | 0.00039652 | 0.99995 | 0.12643 | 0.99995 | 0.15183 |  |  | 649746 | 0.99952 | 0.98664 | 0.0012835 | 0.99667 | 0.0055019 | 0.99667 | 0.0043157 |  |  | 544860 | 0.98737 | 0.96702 | 0.0036319 | 0.9922 | 0.0056116 | 0.9922 | 0.0077982 | [12 empty] | 993060 | 0.99799 | 0.86787 | 0.015494 | 0.98114 | 0.012458 | 0.98113 | 0.010298
|  |  | 425892 | 1.0031 | 0.99943 | 0.00039652 | 0.99995 | 0.12643 | 0.99995 | 0.15183 |  |  | 650046 | 1.0005 | 0.98664 | 0.0012835 | 0.99667 | 0.0055019 | 0.99667 | 0.0043157 |  |  | 545160 | 0.98953 | 0.96702 | 0.0036319 | 0.99221 | 0.0056112 | 0.99221 | 0.007798 | [12 empty] | 993360 | 0.99799 | 0.86787 | 0.015494 | 0.98115 | 0.012458 | 0.98114 | 0.010297
|  |  | 426192 | 1.004 | 0.99943 | 0.00039652 | 0.99995 | 0.12643 | 0.99995 | 0.15183 |  |  | 650346 | 0.99952 | 0.98664 | 0.0012835 | 0.99667 | 0.0055019 | 0.99667 | 0.0043157 |  |  | 545460 | 0.98845 | 0.96702 | 0.0036319 | 0.99222 | 0.0056109 | 0.99222 | 0.0077979 | [12 empty] | 993660 | 0.99575 | 0.86787 | 0.015494 | 0.98116 | 0.012457 | 0.98115 | 0.010297
|  |  | 426492 | 1.004 | 0.99943 | 0.00039652 | 0.99995 | 0.12643 | 0.99995 | 0.15183 |  |  | 650646 | 0.99856 | 0.98664 | 0.0012835 | 0.99667 | 0.0055019 | 0.99667 | 0.0043157 |  |  | 545760 | 0.99061 | 0.96702 | 0.0036319 | 0.99222 | 0.0056105 | 0.99222 | 0.0077977 | [12 empty] | 993960 | 0.99351 | 0.86787 | 0.015494 | 0.98117 | 0.012457 | 0.98116 | 0.010297
|  |  | 426792 | 1.0031 | 0.99943 | 0.00039652 | 0.99995 | 0.12643 | 0.99995 | 0.15183 |  |  | 650946 | 0.99856 | 0.98664 | 0.0012835 | 0.99667 | 0.0055019 | 0.99667 | 0.0043157 |  |  | 546060 | 0.98953 | 0.96702 | 0.0036319 | 0.99223 | 0.0056101 | 0.99223 | 0.0077975 | [12 empty] | 994260 | 0.99575 | 0.86787 | 0.015494 | 0.98117 | 0.012457 | 0.98117 | 0.010297
|  |  | 427092 | 1.0049 | 0.99943 | 0.00039652 | 0.99995 | 0.12643 | 0.99995 | 0.15183 |  |  | 651246 | 0.99952 | 0.98664 | 0.0012835 | 0.99667 | 0.0055019 | 0.99667 | 0.0043157 |  |  | 546360 | 0.98953 | 0.96702 | 0.0036319 | 0.99224 | 0.0056098 | 0.99224 | 0.0077974 | [12 empty] | 994560 | 0.99799 | 0.86787 | 0.015494 | 0.98118 | 0.012457 | 0.98118 | 0.010296
|  |  | 427392 | 1.004 | 0.99943 | 0.00039652 | 0.99995 | 0.12643 | 0.99995 | 0.15183 |  |  | 651546 | 1.0005 | 0.98664 | 0.0012835 | 0.99667 | 0.0055019 | 0.99668 | 0.0043157 |  |  | 546660 | 0.98953 | 0.96702 | 0.0036319 | 0.99225 | 0.0056094 | 0.99225 | 0.0077972 | [12 empty] | 994860 | 0.99127 | 0.86787 | 0.015494 | 0.98119 | 0.012457 | 0.98118 | 0.010296
|  |  | 427692 | 1.0049 | 0.99943 | 0.00039652 | 0.99995 | 0.12643 | 0.99995 | 0.15183 |  |  | 651846 | 0.99664 | 0.98664 | 0.0012835 | 0.99667 | 0.005502 | 0.99668 | 0.0043157 |  |  | 546960 | 0.99061 | 0.96702 | 0.0036319 | 0.99226 | 0.005609 | 0.99226 | 0.007797 | [12 empty] | 995160 | 1.0002 | 0.86787 | 0.015494 | 0.9812 | 0.012457 | 0.98119 | 0.010296
|  |  | 427992 | 1.0049 | 0.99943 | 0.00039652 | 0.99995 | 0.12643 | 0.99995 | 0.15183 |  |  | 652146 | 0.99856 | 0.98664 | 0.0012835 | 0.99667 | 0.005502 | 0.99668 | 0.0043157 |  |  | 547260 | 0.98953 | 0.96702 | 0.0036319 | 0.99226 | 0.0056087 | 0.99226 | 0.0077969 | [12 empty] | 995460 | 0.99799 | 0.86787 | 0.015494 | 0.98121 | 0.012457 | 0.9812 | 0.010295
|  |  | 428292 | 1.0031 | 0.99943 | 0.00039652 | 0.99995 | 0.12643 | 0.99995 | 0.15183 |  |  | 652446 | 0.99952 | 0.98664 | 0.0012835 | 0.99667 | 0.005502 | 0.99668 | 0.0043157 |  |  | 547560 | 0.98953 | 0.96702 | 0.0036319 | 0.99227 | 0.0056083 | 0.99227 | 0.0077967 | [12 empty] | 995760 | 1.0025 | 0.86787 | 0.015494 | 0.98122 | 0.012457 | 0.98121 | 0.010295
|  |  | 428592 | 1.0031 | 0.99943 | 0.00039652 | 0.99995 | 0.12643 | 0.99995 | 0.15183 |  |  | 652746 | 1.0005 | 0.98664 | 0.0012835 | 0.99667 | 0.005502 | 0.99668 | 0.0043157 |  |  | 547860 | 0.99061 | 0.96702 | 0.0036319 | 0.99228 | 0.005608 | 0.99228 | 0.0077966 | [12 empty] | 996060 | 1.0025 | 0.86787 | 0.015494 | 0.98122 | 0.012456 | 0.98122 | 0.010295
|  |  | 428892 | 1.004 | 0.99943 | 0.00039652 | 0.99995 | 0.12643 | 0.99995 | 0.15183 |  |  | 653046 | 0.99856 | 0.98664 | 0.0012835 | 0.99667 | 0.005502 | 0.99668 | 0.0043157 |  |  | 548160 | 0.98953 | 0.96702 | 0.0036319 | 0.99229 | 0.0056076 | 0.99229 | 0.0077964 | [12 empty] | 996360 | 0.99799 | 0.86787 | 0.015494 | 0.98123 | 0.012456 | 0.98123 | 0.010295
[13 empty] | 653346 | 0.99856 | 0.98664 | 0.0012835 | 0.99667 | 0.005502 | 0.99668 | 0.0043157 |  |  | 548460 | 0.98953 | 0.96702 | 0.0036319 | 0.9923 | 0.0056072 | 0.9923 | 0.0077962 | [12 empty] | 996660 | 0.99799 | 0.86787 | 0.015494 | 0.98124 | 0.012456 | 0.98123 | 0.010294
[13 empty] | 653646 | 0.9976 | 0.98664 | 0.0012835 | 0.99667 | 0.005502 | 0.99668 | 0.0043157 |  |  | 548760 | 0.98953 | 0.96702 | 0.0036319 | 0.9923 | 0.0056069 | 0.9923 | 0.0077961 | [12 empty] | 996960 | 0.99799 | 0.86787 | 0.015494 | 0.98125 | 0.012456 | 0.98124 | 0.010294
[13 empty] | 653946 | 0.99856 | 0.98664 | 0.0012835 | 0.99667 | 0.005502 | 0.99668 | 0.0043157 |  |  | 549060 | 0.99061 | 0.96702 | 0.0036319 | 0.99231 | 0.0056065 | 0.99231 | 0.0077959 | [12 empty] | 997260 | 0.99799 | 0.86787 | 0.015494 | 0.98126 | 0.012456 | 0.98125 | 0.010294
[13 empty] | 654246 | 0.99952 | 0.98664 | 0.0012835 | 0.99667 | 0.005502 | 0.99668 | 0.0043157 |  |  | 549360 | 0.98953 | 0.96702 | 0.0036319 | 0.99232 | 0.0056062 | 0.99232 | 0.0077957 | [12 empty] | 997560 | 0.99351 | 0.86787 | 0.015494 | 0.98126 | 0.012456 | 0.98126 | 0.010294
[13 empty] | 654546 | 0.99952 | 0.98664 | 0.0012835 | 0.99667 | 0.005502 | 0.99668 | 0.0043157 |  |  | 549660 | 0.98953 | 0.96702 | 0.0036319 | 0.99233 | 0.0056058 | 0.99233 | 0.0077956 | [12 empty] | 997860 | 0.99575 | 0.86787 | 0.015494 | 0.98127 | 0.012456 | 0.98127 | 0.010293
[13 empty] | 654846 | 0.99856 | 0.98664 | 0.0012835 | 0.99667 | 0.005502 | 0.99668 | 0.0043157 |  |  | 549960 | 0.98845 | 0.96702 | 0.0036319 | 0.99234 | 0.0056055 | 0.99234 | 0.0077954 | [12 empty] | 998160 | 0.99351 | 0.86787 | 0.015494 | 0.98128 | 0.012455 | 0.98127 | 0.010293
[13 empty] | 655146 | 0.99856 | 0.98664 | 0.0012835 | 0.99667 | 0.005502 | 0.99668 | 0.0043157 |  |  | 550260 | 0.98737 | 0.96702 | 0.0036319 | 0.99234 | 0.0056051 | 0.99234 | 0.0077953 | [12 empty] | 998460 | 0.99799 | 0.86787 | 0.015494 | 0.98129 | 0.012455 | 0.98128 | 0.010293
[13 empty] | 655446 | 0.99856 | 0.98664 | 0.0012835 | 0.99667 | 0.005502 | 0.99668 | 0.0043157 |  |  | 550560 | 0.98953 | 0.96702 | 0.0036319 | 0.99235 | 0.0056048 | 0.99235 | 0.0077951 | [12 empty] | 998760 | 1.0002 | 0.86787 | 0.015494 | 0.9813 | 0.012455 | 0.98129 | 0.010293
[13 empty] | 655746 | 0.99856 | 0.98664 | 0.0012835 | 0.99667 | 0.005502 | 0.99668 | 0.0043157 |  |  | 550860 | 0.98953 | 0.96702 | 0.0036319 | 0.99236 | 0.0056044 | 0.99236 | 0.0077949 | [12 empty] | 999060 | 0.99799 | 0.86787 | 0.015494 | 0.98131 | 0.012455 | 0.9813 | 0.010292
[13 empty] | 656046 | 0.99952 | 0.98664 | 0.0012835 | 0.99667 | 0.0055021 | 0.99668 | 0.0043157 |  |  | 551160 | 0.99061 | 0.96702 | 0.0036319 | 0.99237 | 0.0056041 | 0.99237 | 0.0077948 | [12 empty] | 999360 | 0.99575 | 0.86787 | 0.015494 | 0.98131 | 0.012455 | 0.98131 | 0.010292
[13 empty] | 656346 | 0.99856 | 0.98664 | 0.0012835 | 0.99668 | 0.0055021 | 0.99668 | 0.0043157 |  |  | 551460 | 0.99061 | 0.96702 | 0.0036319 | 0.99238 | 0.0056037 | 0.99238 | 0.0077946 | [12 empty] | 999660 | 1.0002 | 0.86787 | 0.015494 | 0.98132 | 0.012455 | 0.98132 | 0.010292
[13 empty] | 656646 | 0.99856 | 0.98664 | 0.0012835 | 0.99668 | 0.0055021 | 0.99668 | 0.0043157 |  |  | 551760 | 0.99169 | 0.96702 | 0.0036319 | 0.99238 | 0.0056033 | 0.99238 | 0.0077945 | [12 empty] | 999960 | 1.0025 | 0.86787 | 0.015494 | 0.98133 | 0.012455 | 0.98132 | 0.010292
[13 empty] | 656946 | 1.0005 | 0.98664 | 0.0012835 | 0.99668 | 0.0055021 | 0.99668 | 0.0043157 |  |  | 552060 | 0.98845 | 0.96702 | 0.0036319 | 0.99239 | 0.005603 | 0.99239 | 0.0077943 | [12 empty] | 1000260 | 0.99799 | 0.86787 | 0.015494 | 0.98134 | 0.012454 | 0.98133 | 0.010291
[13 empty] | 657246 | 0.99856 | 0.98664 | 0.0012835 | 0.99668 | 0.0055021 | 0.99668 | 0.0043157 |  |  | 552360 | 0.98953 | 0.96702 | 0.0036319 | 0.9924 | 0.0056027 | 0.9924 | 0.0077941 | [12 empty] | 1000560 | 1.0025 | 0.86787 | 0.015494 | 0.98135 | 0.012454 | 0.98134 | 0.010291
[13 empty] | 657546 | 1.0005 | 0.98664 | 0.0012835 | 0.99668 | 0.0055021 | 0.99668 | 0.0043157 |  |  | 552660 | 0.98953 | 0.96702 | 0.0036319 | 0.99241 | 0.0056023 | 0.99241 | 0.007794 | [12 empty] | 1000860 | 1.0025 | 0.86787 | 0.015494 | 0.98135 | 0.012454 | 0.98135 | 0.010291
[13 empty] | 657846 | 0.99952 | 0.98664 | 0.0012835 | 0.99668 | 0.0055021 | 0.99668 | 0.0043157 |  |  | 552960 | 0.98953 | 0.96702 | 0.0036319 | 0.99242 | 0.005602 | 0.99242 | 0.0077938 | [12 empty] | 1001160 | 0.99799 | 0.86787 | 0.015494 | 0.98136 | 0.012454 | 0.98136 | 0.010291
[13 empty] | 658146 | 0.99952 | 0.98664 | 0.0012835 | 0.99668 | 0.0055021 | 0.99668 | 0.0043157 |  |  | 553260 | 0.98953 | 0.96702 | 0.0036319 | 0.99242 | 0.0056016 | 0.99242 | 0.0077937 | [12 empty] | 1001460 | 1.0002 | 0.86787 | 0.015494 | 0.98137 | 0.012454 | 0.98136 | 0.01029
[13 empty] | 658446 | 0.99856 | 0.98664 | 0.0012835 | 0.99668 | 0.0055021 | 0.99668 | 0.0043157 |  |  | 553560 | 0.98953 | 0.96702 | 0.0036319 | 0.99243 | 0.0056013 | 0.99243 | 0.0077935 | [12 empty] | 1001760 | 1.0047 | 0.86787 | 0.015494 | 0.98138 | 0.012454 | 0.98137 | 0.01029
[13 empty] | 658746 | 0.99952 | 0.98664 | 0.0012835 | 0.99668 | 0.0055021 | 0.99668 | 0.0043158 |  |  | 553860 | 0.98953 | 0.96702 | 0.0036319 | 0.99244 | 0.0056009 | 0.99244 | 0.0077934 | [12 empty] | 1002060 | 0.99799 | 0.86787 | 0.015494 | 0.98139 | 0.012454 | 0.98138 | 0.01029
[13 empty] | 659046 | 0.99952 | 0.98664 | 0.0012835 | 0.99668 | 0.0055021 | 0.99668 | 0.0043158 |  |  | 554160 | 0.99061 | 0.96702 | 0.0036319 | 0.99245 | 0.0056006 | 0.99245 | 0.0077932 | [12 empty] | 1002360 | 0.99575 | 0.86787 | 0.015494 | 0.98139 | 0.012454 | 0.98139 | 0.01029
[13 empty] | 659346 | 0.99952 | 0.98664 | 0.0012835 | 0.99668 | 0.0055021 | 0.99668 | 0.0043158 |  |  | 554460 | 0.98953 | 0.96702 | 0.0036319 | 0.99246 | 0.0056002 | 0.99246 | 0.007793 | [12 empty] | 1002660 | 0.99575 | 0.86787 | 0.015494 | 0.9814 | 0.012453 | 0.9814 | 0.010289
[13 empty] | 659646 | 0.99952 | 0.98664 | 0.0012835 | 0.99668 | 0.0055021 | 0.99668 | 0.0043158 |  |  | 554760 | 0.99061 | 0.96702 | 0.0036319 | 0.99246 | 0.0055999 | 0.99246 | 0.0077929 | [12 empty] | 1002960 | 0.99799 | 0.86787 | 0.015494 | 0.98141 | 0.012453 | 0.9814 | 0.010289
[13 empty] | 659946 | 0.99952 | 0.98664 | 0.0012835 | 0.99668 | 0.0055021 | 0.99668 | 0.0043158 |  |  | 555060 | 0.98953 | 0.96702 | 0.0036319 | 0.99247 | 0.0055995 | 0.99247 | 0.0077927 | [12 empty] | 1003260 | 1.0025 | 0.86787 | 0.015494 | 0.98142 | 0.012453 | 0.98141 | 0.010289
[13 empty] | 660246 | 0.99856 | 0.98664 | 0.0012835 | 0.99668 | 0.0055021 | 0.99668 | 0.0043158 |  |  | 555360 | 0.99169 | 0.96702 | 0.0036319 | 0.99248 | 0.0055992 | 0.99248 | 0.0077926 | [12 empty] | 1003560 | 1.0025 | 0.86787 | 0.015494 | 0.98143 | 0.012453 | 0.98142 | 0.010289
[13 empty] | 660546 | 0.99952 | 0.98664 | 0.0012835 | 0.99668 | 0.0055022 | 0.99668 | 0.0043158 |  |  | 555660 | 0.99061 | 0.96702 | 0.0036319 | 0.99249 | 0.0055989 | 0.99249 | 0.0077924 | [12 empty] | 1003860 | 0.99575 | 0.86787 | 0.015494 | 0.98143 | 0.012453 | 0.98143 | 0.010288
[13 empty] | 660846 | 0.99856 | 0.98664 | 0.0012835 | 0.99668 | 0.0055022 | 0.99668 | 0.0043158 |  |  | 555960 | 0.98953 | 0.96702 | 0.0036319 | 0.99249 | 0.0055985 | 0.99249 | 0.0077923 | [12 empty] | 1004160 | 1.0047 | 0.86787 | 0.015494 | 0.98144 | 0.012453 | 0.98144 | 0.010288
[13 empty] | 661146 | 0.99952 | 0.98664 | 0.0012835 | 0.99668 | 0.0055022 | 0.99668 | 0.0043158 |  |  | 556260 | 0.99061 | 0.96702 | 0.0036319 | 0.9925 | 0.0055982 | 0.9925 | 0.0077921 | [12 empty] | 1004460 | 1.0002 | 0.86787 | 0.015494 | 0.98145 | 0.012453 | 0.98144 | 0.010288
[13 empty] | 661446 | 0.99952 | 0.98664 | 0.0012835 | 0.99668 | 0.0055022 | 0.99668 | 0.0043158 |  |  | 556560 | 0.98845 | 0.96702 | 0.0036319 | 0.99251 | 0.0055978 | 0.99251 | 0.007792 | [12 empty] | 1004760 | 0.99575 | 0.86787 | 0.015494 | 0.98146 | 0.012452 | 0.98145 | 0.010288
[13 empty] | 661746 | 0.99952 | 0.98664 | 0.0012835 | 0.99668 | 0.0055022 | 0.99669 | 0.0043158 |  |  | 556860 | 0.99061 | 0.96702 | 0.0036319 | 0.99252 | 0.0055975 | 0.99252 | 0.0077918 | [12 empty] | 1005060 | 0.99351 | 0.86787 | 0.015494 | 0.98147 | 0.012452 | 0.98146 | 0.010287
[13 empty] | 662046 | 0.99952 | 0.98664 | 0.0012835 | 0.99668 | 0.0055022 | 0.99669 | 0.0043158 |  |  | 557160 | 0.99061 | 0.96702 | 0.0036319 | 0.99252 | 0.0055972 | 0.99252 | 0.0077917 | [12 empty] | 1005360 | 0.99799 | 0.86787 | 0.015494 | 0.98147 | 0.012452 | 0.98147 | 0.010287
[13 empty] | 662346 | 0.99952 | 0.98664 | 0.0012835 | 0.99668 | 0.0055022 | 0.99669 | 0.0043158 |  |  | 557460 | 0.99061 | 0.96702 | 0.0036319 | 0.99253 | 0.0055968 | 0.99253 | 0.0077915 | [12 empty] | 1005660 | 1.0002 | 0.86787 | 0.015494 | 0.98148 | 0.012452 | 0.98148 | 0.010287
[13 empty] | 662646 | 0.99952 | 0.98664 | 0.0012835 | 0.99668 | 0.0055022 | 0.99669 | 0.0043158 |  |  | 557760 | 0.98953 | 0.96702 | 0.0036319 | 0.99254 | 0.0055965 | 0.99254 | 0.0077914 | [12 empty] | 1005960 | 1.0047 | 0.86787 | 0.015494 | 0.98149 | 0.012452 | 0.98148 | 0.010287
[13 empty] | 662946 | 0.99856 | 0.98664 | 0.0012835 | 0.99668 | 0.0055022 | 0.99669 | 0.0043158 |  |  | 558060 | 0.98953 | 0.96702 | 0.0036319 | 0.99255 | 0.0055961 | 0.99255 | 0.0077912 | [12 empty] | 1006260 | 1.0002 | 0.86787 | 0.015494 | 0.9815 | 0.012452 | 0.98149 | 0.010286
[13 empty] | 663246 | 1.0005 | 0.98664 | 0.0012835 | 0.99668 | 0.0055022 | 0.99669 | 0.0043158 |  |  | 558360 | 0.99061 | 0.96702 | 0.0036319 | 0.99256 | 0.0055958 | 0.99256 | 0.0077911 | [12 empty] | 1006560 | 1.0069 | 0.86787 | 0.015494 | 0.98151 | 0.012452 | 0.9815 | 0.010286
[13 empty] | 663546 | 1.0005 | 0.98664 | 0.0012835 | 0.99668 | 0.0055022 | 0.99669 | 0.0043158 |  |  | 558660 | 0.98953 | 0.96702 | 0.0036319 | 0.99256 | 0.0055955 | 0.99256 | 0.0077909 | [12 empty] | 1006860 | 1.0002 | 0.86787 | 0.015494 | 0.98151 | 0.012452 | 0.98151 | 0.010286
[13 empty] | 663846 | 0.99952 | 0.98664 | 0.0012835 | 0.99668 | 0.0055022 | 0.99669 | 0.0043158 |  |  | 558960 | 0.98845 | 0.96702 | 0.0036319 | 0.99257 | 0.0055951 | 0.99257 | 0.0077908 | [12 empty] | 1007160 | 0.99575 | 0.86787 | 0.015494 | 0.98152 | 0.012451 | 0.98152 | 0.010286
[13 empty] | 664146 | 1.0005 | 0.98664 | 0.0012835 | 0.99668 | 0.0055022 | 0.99669 | 0.0043158 |  |  | 559260 | 0.99061 | 0.96702 | 0.0036319 | 0.99258 | 0.0055948 | 0.99258 | 0.0077906 | [12 empty] | 1007460 | 0.99575 | 0.86787 | 0.015494 | 0.98153 | 0.012451 | 0.98152 | 0.010285
[13 empty] | 664446 | 0.99952 | 0.98664 | 0.0012835 | 0.99668 | 0.0055022 | 0.99669 | 0.0043158 |  |  | 559560 | 0.99061 | 0.96702 | 0.0036319 | 0.99259 | 0.0055945 | 0.99259 | 0.0077905 | [12 empty] | 1007760 | 1.0002 | 0.86787 | 0.015494 | 0.98154 | 0.012451 | 0.98153 | 0.010285
[13 empty] | 664746 | 0.99952 | 0.98664 | 0.0012835 | 0.99668 | 0.0055022 | 0.99669 | 0.0043158 |  |  | 559860 | 0.98953 | 0.96702 | 0.0036319 | 0.99259 | 0.0055941 | 0.99259 | 0.0077903 | [12 empty] | 1008060 | 0.99799 | 0.86787 | 0.015494 | 0.98155 | 0.012451 | 0.98154 | 0.010285
[13 empty] | 665046 | 1.0005 | 0.98664 | 0.0012835 | 0.99668 | 0.0055023 | 0.99669 | 0.0043158 |  |  | 560160 | 0.98953 | 0.96702 | 0.0036319 | 0.9926 | 0.0055938 | 0.9926 | 0.0077902 | [12 empty] | 1008360 | 0.99799 | 0.86787 | 0.015494 | 0.98155 | 0.012451 | 0.98155 | 0.010285
[13 empty] | 665346 | 1.0005 | 0.98664 | 0.0012835 | 0.99668 | 0.0055023 | 0.99669 | 0.0043158 |  |  | 560460 | 0.98953 | 0.96702 | 0.0036319 | 0.99261 | 0.0055935 | 0.99261 | 0.00779 | [12 empty] | 1008660 | 0.99351 | 0.86787 | 0.015494 | 0.98156 | 0.012451 | 0.98156 | 0.010284
[13 empty] | 665646 | 0.99952 | 0.98664 | 0.0012835 | 0.99668 | 0.0055023 | 0.99669 | 0.0043158 |  |  | 560760 | 0.99061 | 0.96702 | 0.0036319 | 0.99262 | 0.0055932 | 0.99262 | 0.0077899 | [12 empty] | 1008960 | 0.99351 | 0.86787 | 0.015494 | 0.98157 | 0.012451 | 0.98156 | 0.010284
[13 empty] | 665946 | 0.99952 | 0.98664 | 0.0012835 | 0.99668 | 0.0055023 | 0.99669 | 0.0043158 |  |  | 561060 | 0.98845 | 0.96702 | 0.0036319 | 0.99262 | 0.0055928 | 0.99262 | 0.0077897 | [12 empty] | 1009260 | 0.99799 | 0.86787 | 0.015494 | 0.98158 | 0.012451 | 0.98157 | 0.010284
[13 empty] | 666246 | 0.99856 | 0.98664 | 0.0012835 | 0.99668 | 0.0055023 | 0.99669 | 0.0043158 |  |  | 561360 | 0.98953 | 0.96702 | 0.0036319 | 0.99263 | 0.0055925 | 0.99263 | 0.0077896 | [12 empty] | 1009560 | 1.0025 | 0.86787 | 0.015494 | 0.98159 | 0.01245 | 0.98158 | 0.010284
[13 empty] | 666546 | 0.99856 | 0.98664 | 0.0012835 | 0.99668 | 0.0055023 | 0.99669 | 0.0043158 |  |  | 561660 | 0.98953 | 0.96702 | 0.0036319 | 0.99264 | 0.0055922 | 0.99264 | 0.0077894 | [12 empty] | 1009860 | 1.0025 | 0.86787 | 0.015494 | 0.98159 | 0.01245 | 0.98159 | 0.010283
[13 empty] | 666846 | 1.0005 | 0.98664 | 0.0012835 | 0.99668 | 0.0055023 | 0.99669 | 0.0043158 |  |  | 561960 | 0.99061 | 0.96702 | 0.0036319 | 0.99265 | 0.0055918 | 0.99265 | 0.0077893 | [12 empty] | 1010160 | 1.0025 | 0.86787 | 0.015494 | 0.9816 | 0.01245 | 0.98159 | 0.010283
[13 empty] | 667146 | 0.99952 | 0.98664 | 0.0012835 | 0.99669 | 0.0055023 | 0.99669 | 0.0043158 |  |  | 562260 | 0.99061 | 0.96702 | 0.0036319 | 0.99265 | 0.0055915 | 0.99265 | 0.0077891 | [12 empty] | 1010460 | 0.99799 | 0.86787 | 0.015494 | 0.98161 | 0.01245 | 0.9816 | 0.010283
[13 empty] | 667446 | 1.0005 | 0.98664 | 0.0012835 | 0.99669 | 0.0055023 | 0.99669 | 0.0043158 |  |  | 562560 | 0.99061 | 0.96702 | 0.0036319 | 0.99266 | 0.0055912 | 0.99266 | 0.007789 | [12 empty] | 1010760 | 0.99127 | 0.86787 | 0.015494 | 0.98162 | 0.01245 | 0.98161 | 0.010283
[13 empty] | 667746 | 0.99952 | 0.98664 | 0.0012835 | 0.99669 | 0.0055023 | 0.99669 | 0.0043158 |  |  | 562860 | 0.99061 | 0.96702 | 0.0036319 | 0.99267 | 0.0055909 | 0.99267 | 0.0077888 | [12 empty] | 1011060 | 0.99575 | 0.86787 | 0.015494 | 0.98162 | 0.01245 | 0.98162 | 0.010282
[13 empty] | 668046 | 0.99856 | 0.98664 | 0.0012835 | 0.99669 | 0.0055023 | 0.99669 | 0.0043158 |  |  | 563160 | 0.98953 | 0.96702 | 0.0036319 | 0.99268 | 0.0055905 | 0.99268 | 0.0077887 | [12 empty] | 1011360 | 0.99127 | 0.86787 | 0.015494 | 0.98163 | 0.01245 | 0.98163 | 0.010282
[13 empty] | 668346 | 1.0005 | 0.98664 | 0.0012835 | 0.99669 | 0.0055023 | 0.99669 | 0.0043158 |  |  | 563460 | 0.99169 | 0.96702 | 0.0036319 | 0.99268 | 0.0055902 | 0.99268 | 0.0077886 | [12 empty] | 1011660 | 0.99799 | 0.86787 | 0.015494 | 0.98164 | 0.01245 | 0.98163 | 0.010282
[13 empty] | 668646 | 0.99952 | 0.98664 | 0.0012835 | 0.99669 | 0.0055023 | 0.99669 | 0.0043158 |  |  | 563760 | 0.98953 | 0.96702 | 0.0036319 | 0.99269 | 0.0055899 | 0.99269 | 0.0077884 | [12 empty] | 1011960 | 0.9868 | 0.86787 | 0.015494 | 0.98165 | 0.012449 | 0.98164 | 0.010282
[13 empty] | 668946 | 1.0005 | 0.98664 | 0.0012835 | 0.99669 | 0.0055023 | 0.99669 | 0.0043158 |  |  | 564060 | 0.99061 | 0.96702 | 0.0036319 | 0.9927 | 0.0055896 | 0.9927 | 0.0077883 | [12 empty] | 1012260 | 0.99351 | 0.86787 | 0.015494 | 0.98166 | 0.012449 | 0.98165 | 0.010281
[13 empty] | 669246 | 0.99952 | 0.98664 | 0.0012835 | 0.99669 | 0.0055023 | 0.99669 | 0.0043158 |  |  | 564360 | 0.98953 | 0.96702 | 0.0036319 | 0.99271 | 0.0055892 | 0.99271 | 0.0077881 | [12 empty] | 1012560 | 0.99127 | 0.86787 | 0.015494 | 0.98166 | 0.012449 | 0.98166 | 0.010281
[13 empty] | 669546 | 0.99952 | 0.98664 | 0.0012835 | 0.99669 | 0.0055024 | 0.99669 | 0.0043159 |  |  | 564660 | 0.98953 | 0.96702 | 0.0036319 | 0.99271 | 0.0055889 | 0.99271 | 0.007788 | [12 empty] | 1012860 | 0.99799 | 0.86787 | 0.015494 | 0.98167 | 0.012449 | 0.98167 | 0.010281
[13 empty] | 669846 | 0.99952 | 0.98664 | 0.0012835 | 0.99669 | 0.0055024 | 0.99669 | 0.0043159 |  |  | 564960 | 0.99061 | 0.96702 | 0.0036319 | 0.99272 | 0.0055886 | 0.99272 | 0.0077878 | [12 empty] | 1013160 | 0.99351 | 0.86787 | 0.015494 | 0.98168 | 0.012449 | 0.98167 | 0.010281
[13 empty] | 670146 | 0.99856 | 0.98664 | 0.0012835 | 0.99669 | 0.0055024 | 0.99669 | 0.0043159 |  |  | 565260 | 0.99061 | 0.96702 | 0.0036319 | 0.99273 | 0.0055883 | 0.99273 | 0.0077877 | [12 empty] | 1013460 | 0.99799 | 0.86787 | 0.015494 | 0.98169 | 0.012449 | 0.98168 | 0.01028
[13 empty] | 670446 | 1.0005 | 0.98664 | 0.0012835 | 0.99669 | 0.0055024 | 0.99669 | 0.0043159 |  |  | 565560 | 0.99061 | 0.96702 | 0.0036319 | 0.99274 | 0.005588 | 0.99274 | 0.0077876 | [12 empty] | 1013760 | 0.99351 | 0.86787 | 0.015494 | 0.98169 | 0.012449 | 0.98169 | 0.01028
[13 empty] | 670746 | 1.0005 | 0.98664 | 0.0012835 | 0.99669 | 0.0055024 | 0.99669 | 0.0043159 |  |  | 565860 | 0.98953 | 0.96702 | 0.0036319 | 0.99274 | 0.0055876 | 0.99274 | 0.0077874 | [12 empty] | 1014060 | 0.99127 | 0.86787 | 0.015494 | 0.9817 | 0.012449 | 0.9817 | 0.01028
[13 empty] | 671046 | 1.0014 | 0.98664 | 0.0012835 | 0.99669 | 0.0055024 | 0.99669 | 0.0043159 |  |  | 566160 | 0.98953 | 0.96702 | 0.0036319 | 0.99275 | 0.0055873 | 0.99275 | 0.0077873 | [12 empty] | 1014360 | 0.99351 | 0.86787 | 0.015494 | 0.98171 | 0.012448 | 0.9817 | 0.01028
[13 empty] | 671346 | 1.0014 | 0.98664 | 0.0012835 | 0.99669 | 0.0055024 | 0.99669 | 0.0043159 |  |  | 566460 | 0.99061 | 0.96702 | 0.0036319 | 0.99276 | 0.005587 | 0.99276 | 0.0077871 | [12 empty] | 1014660 | 0.99127 | 0.86787 | 0.015494 | 0.98172 | 0.012448 | 0.98171 | 0.010279
[13 empty] | 671646 | 1.0005 | 0.98664 | 0.0012835 | 0.99669 | 0.0055024 | 0.99669 | 0.0043159 |  |  | 566760 | 0.99169 | 0.96702 | 0.0036319 | 0.99276 | 0.0055867 | 0.99276 | 0.007787 | [12 empty] | 1014960 | 0.99127 | 0.86787 | 0.015494 | 0.98173 | 0.012448 | 0.98172 | 0.010279
[13 empty] | 671946 | 1.0014 | 0.98664 | 0.0012835 | 0.99669 | 0.0055024 | 0.99669 | 0.0043159 |  |  | 567060 | 0.99061 | 0.96702 | 0.0036319 | 0.99277 | 0.0055864 | 0.99277 | 0.0077868 | [12 empty] | 1015260 | 0.98903 | 0.86787 | 0.015494 | 0.98173 | 0.012448 | 0.98173 | 0.010279
[13 empty] | 672246 | 1.0005 | 0.98664 | 0.0012835 | 0.99669 | 0.0055024 | 0.99669 | 0.0043159 |  |  | 567360 | 0.98953 | 0.96702 | 0.0036319 | 0.99278 | 0.0055861 | 0.99278 | 0.0077867 | [12 empty] | 1015560 | 1.0002 | 0.86787 | 0.015494 | 0.98174 | 0.012448 | 0.98173 | 0.010279
[13 empty] | 672546 | 1.0014 | 0.98664 | 0.0012835 | 0.99669 | 0.0055024 | 0.99669 | 0.0043159 |  |  | 567660 | 0.99169 | 0.96702 | 0.0036319 | 0.99279 | 0.0055857 | 0.99279 | 0.0077866 | [12 empty] | 1015860 | 0.99351 | 0.86787 | 0.015494 | 0.98175 | 0.012448 | 0.98174 | 0.010279
[13 empty] | 672846 | 0.99952 | 0.98664 | 0.0012835 | 0.99669 | 0.0055024 | 0.99669 | 0.0043159 |  |  | 567960 | 0.99061 | 0.96702 | 0.0036319 | 0.99279 | 0.0055854 | 0.99279 | 0.0077864 | [12 empty] | 1016160 | 0.99127 | 0.86787 | 0.015494 | 0.98176 | 0.012448 | 0.98175 | 0.010278
[13 empty] | 673146 | 0.99952 | 0.98664 | 0.0012835 | 0.99669 | 0.0055024 | 0.9967 | 0.0043159 |  |  | 568260 | 0.99061 | 0.96702 | 0.0036319 | 0.9928 | 0.0055851 | 0.9928 | 0.0077863 | [12 empty] | 1016460 | 0.99127 | 0.86787 | 0.015494 | 0.98176 | 0.012448 | 0.98176 | 0.010278
[13 empty] | 673446 | 1.0005 | 0.98664 | 0.0012835 | 0.99669 | 0.0055024 | 0.9967 | 0.0043159 |  |  | 568560 | 0.98953 | 0.96702 | 0.0036319 | 0.99281 | 0.0055848 | 0.99281 | 0.0077862 | [12 empty] | 1016760 | 1.0002 | 0.86787 | 0.015494 | 0.98177 | 0.012447 | 0.98176 | 0.010278
[13 empty] | 673746 | 1.0005 | 0.98664 | 0.0012835 | 0.99669 | 0.0055024 | 0.9967 | 0.0043159 |  |  | 568860 | 0.99169 | 0.96702 | 0.0036319 | 0.99282 | 0.0055845 | 0.99282 | 0.007786 | [12 empty] | 1017060 | 0.99351 | 0.86787 | 0.015494 | 0.98178 | 0.012447 | 0.98177 | 0.010278
[13 empty] | 674046 | 1.0005 | 0.98664 | 0.0012835 | 0.99669 | 0.0055025 | 0.9967 | 0.0043159 |  |  | 569160 | 0.99061 | 0.96702 | 0.0036319 | 0.99282 | 0.0055842 | 0.99282 | 0.0077859 | [12 empty] | 1017360 | 0.98903 | 0.86787 | 0.015494 | 0.98179 | 0.012447 | 0.98178 | 0.010277
[13 empty] | 674346 | 1.0005 | 0.98664 | 0.0012835 | 0.99669 | 0.0055025 | 0.9967 | 0.0043159 |  |  | 569460 | 0.99061 | 0.96702 | 0.0036319 | 0.99283 | 0.0055839 | 0.99283 | 0.0077857 | [12 empty] | 1017660 | 0.99799 | 0.86787 | 0.015494 | 0.98179 | 0.012447 | 0.98179 | 0.010277
[13 empty] | 674646 | 0.99856 | 0.98664 | 0.0012835 | 0.99669 | 0.0055025 | 0.9967 | 0.0043159 |  |  | 569760 | 0.99169 | 0.96702 | 0.0036319 | 0.99284 | 0.0055836 | 0.99284 | 0.0077856 | [12 empty] | 1017960 | 0.99127 | 0.86787 | 0.015494 | 0.9818 | 0.012447 | 0.9818 | 0.010277
[13 empty] | 674946 | 1.0005 | 0.98664 | 0.0012835 | 0.99669 | 0.0055025 | 0.9967 | 0.0043159 |  |  | 570060 | 0.98953 | 0.96702 | 0.0036319 | 0.99284 | 0.0055832 | 0.99284 | 0.0077855 | [12 empty] | 1018260 | 0.98903 | 0.86787 | 0.015494 | 0.98181 | 0.012447 | 0.9818 | 0.010277
[13 empty] | 675246 | 1.0005 | 0.98664 | 0.0012835 | 0.99669 | 0.0055025 | 0.9967 | 0.0043159 |  |  | 570360 | 0.98953 | 0.96702 | 0.0036319 | 0.99285 | 0.0055829 | 0.99285 | 0.0077853 | [12 empty] | 1018560 | 0.99127 | 0.86787 | 0.015494 | 0.98182 | 0.012447 | 0.98181 | 0.010276
[13 empty] | 675546 | 0.99952 | 0.98664 | 0.0012835 | 0.99669 | 0.0055025 | 0.9967 | 0.0043159 |  |  | 570660 | 0.99169 | 0.96702 | 0.0036319 | 0.99286 | 0.0055826 | 0.99286 | 0.0077852 | [12 empty] | 1018860 | 0.99127 | 0.86787 | 0.015494 | 0.98182 | 0.012447 | 0.98182 | 0.010276
[13 empty] | 675846 | 0.99952 | 0.98664 | 0.0012835 | 0.99669 | 0.0055025 | 0.9967 | 0.0043159 |  |  | 570960 | 0.99061 | 0.96702 | 0.0036319 | 0.99287 | 0.0055823 | 0.99287 | 0.0077851 | [12 empty] | 1019160 | 0.99799 | 0.86787 | 0.015494 | 0.98183 | 0.012447 | 0.98183 | 0.010276
[13 empty] | 676146 | 1.0014 | 0.98664 | 0.0012835 | 0.99669 | 0.0055025 | 0.9967 | 0.0043159 |  |  | 571260 | 0.99061 | 0.96702 | 0.0036319 | 0.99287 | 0.005582 | 0.99287 | 0.0077849 | [12 empty] | 1019460 | 0.99351 | 0.86787 | 0.015494 | 0.98184 | 0.012446 | 0.98183 | 0.010276
[13 empty] | 676446 | 1.0005 | 0.98664 | 0.0012835 | 0.99669 | 0.0055025 | 0.9967 | 0.0043159 |  |  | 571560 | 0.99061 | 0.96702 | 0.0036319 | 0.99288 | 0.0055817 | 0.99288 | 0.0077848 | [12 empty] | 1019760 | 0.99351 | 0.86787 | 0.015494 | 0.98185 | 0.012446 | 0.98184 | 0.010276
[13 empty] | 676746 | 1.0005 | 0.98664 | 0.0012835 | 0.99669 | 0.0055025 | 0.9967 | 0.0043159 |  |  | 571860 | 0.99061 | 0.96702 | 0.0036319 | 0.99289 | 0.0055814 | 0.99289 | 0.0077847 | [12 empty] | 1020060 | 0.99351 | 0.86787 | 0.015494 | 0.98185 | 0.012446 | 0.98185 | 0.010275
[13 empty] | 677046 | 0.99952 | 0.98664 | 0.0012835 | 0.99669 | 0.0055025 | 0.9967 | 0.0043159 |  |  | 572160 | 0.99061 | 0.96702 | 0.0036319 | 0.99289 | 0.0055811 | 0.99289 | 0.0077845 | [12 empty] | 1020360 | 0.98903 | 0.86787 | 0.015494 | 0.98186 | 0.012446 | 0.98186 | 0.010275
[13 empty] | 677346 | 1.0005 | 0.98664 | 0.0012835 | 0.99669 | 0.0055025 | 0.9967 | 0.0043159 |  |  | 572460 | 0.99277 | 0.96702 | 0.0036319 | 0.9929 | 0.0055808 | 0.9929 | 0.0077844 | [12 empty] | 1020660 | 0.99127 | 0.86787 | 0.015494 | 0.98187 | 0.012446 | 0.98186 | 0.010275
[13 empty] | 677646 | 1.0005 | 0.98664 | 0.0012835 | 0.99669 | 0.0055025 | 0.9967 | 0.0043159 |  |  | 572760 | 0.98953 | 0.96702 | 0.0036319 | 0.99291 | 0.0055805 | 0.99291 | 0.0077843 | [12 empty] | 1020960 | 1.0047 | 0.86787 | 0.015494 | 0.98188 | 0.012446 | 0.98187 | 0.010275
[13 empty] | 677946 | 0.99952 | 0.98664 | 0.0012835 | 0.99669 | 0.0055025 | 0.9967 | 0.0043159 |  |  | 573060 | 0.99169 | 0.96702 | 0.0036319 | 0.99292 | 0.0055802 | 0.99292 | 0.0077841 | [12 empty] | 1021260 | 0.99351 | 0.86787 | 0.015494 | 0.98188 | 0.012446 | 0.98188 | 0.010274
[13 empty] | 678246 | 1.0005 | 0.98664 | 0.0012835 | 0.99669 | 0.0055025 | 0.9967 | 0.0043159 |  |  | 573360 | 0.99277 | 0.96702 | 0.0036319 | 0.99292 | 0.0055799 | 0.99292 | 0.007784 | [12 empty] | 1021560 | 1.0025 | 0.86787 | 0.015494 | 0.98189 | 0.012446 | 0.98189 | 0.010274
[13 empty] | 678546 | 1.0005 | 0.98664 | 0.0012835 | 0.99669 | 0.0055026 | 0.9967 | 0.0043159 |  |  | 573660 | 0.99169 | 0.96702 | 0.0036319 | 0.99293 | 0.0055796 | 0.99293 | 0.0077839 | [12 empty] | 1021860 | 0.99575 | 0.86787 | 0.015494 | 0.9819 | 0.012445 | 0.98189 | 0.010274
[13 empty] | 678846 | 0.99856 | 0.98664 | 0.0012835 | 0.99669 | 0.0055026 | 0.9967 | 0.0043159 |  |  | 573960 | 0.99061 | 0.96702 | 0.0036319 | 0.99294 | 0.0055793 | 0.99294 | 0.0077837 | [12 empty] | 1022160 | 0.99351 | 0.86787 | 0.015494 | 0.98191 | 0.012445 | 0.9819 | 0.010274
[13 empty] | 679146 | 1.0014 | 0.98664 | 0.0012835 | 0.9967 | 0.0055026 | 0.9967 | 0.004316 |  |  | 574260 | 0.99061 | 0.96702 | 0.0036319 | 0.99294 | 0.005579 | 0.99294 | 0.0077836 | [12 empty] | 1022460 | 0.98456 | 0.86787 | 0.015494 | 0.98191 | 0.012445 | 0.98191 | 0.010273
[13 empty] | 679446 | 1.0005 | 0.98664 | 0.0012835 | 0.9967 | 0.0055026 | 0.9967 | 0.004316 |  |  | 574560 | 0.98953 | 0.96702 | 0.0036319 | 0.99295 | 0.0055787 | 0.99295 | 0.0077835 | [12 empty] | 1022760 | 0.99575 | 0.86787 | 0.015494 | 0.98192 | 0.012445 | 0.98192 | 0.010273
[13 empty] | 679746 | 1.0005 | 0.98664 | 0.0012835 | 0.9967 | 0.0055026 | 0.9967 | 0.004316 |  |  | 574860 | 0.99169 | 0.96702 | 0.0036319 | 0.99296 | 0.0055784 | 0.99296 | 0.0077833 | [12 empty] | 1023060 | 0.99351 | 0.86787 | 0.015494 | 0.98193 | 0.012445 | 0.98192 | 0.010273
[13 empty] | 680046 | 0.99952 | 0.98664 | 0.0012835 | 0.9967 | 0.0055026 | 0.9967 | 0.004316 |  |  | 575160 | 0.99061 | 0.96702 | 0.0036319 | 0.99296 | 0.0055781 | 0.99296 | 0.0077832 | [12 empty] | 1023360 | 0.99575 | 0.86787 | 0.015494 | 0.98194 | 0.012445 | 0.98193 | 0.010273
[13 empty] | 680346 | 1.0014 | 0.98664 | 0.0012835 | 0.9967 | 0.0055026 | 0.9967 | 0.004316 |  |  | 575460 | 0.99061 | 0.96702 | 0.0036319 | 0.99297 | 0.0055778 | 0.99297 | 0.0077831 | [12 empty] | 1023660 | 0.99127 | 0.86787 | 0.015494 | 0.98194 | 0.012445 | 0.98194 | 0.010273
[13 empty] | 680646 | 0.99952 | 0.98664 | 0.0012835 | 0.9967 | 0.0055026 | 0.9967 | 0.004316 |  |  | 575760 | 0.98953 | 0.96702 | 0.0036319 | 0.99298 | 0.0055775 | 0.99298 | 0.0077829 | [12 empty] | 1023960 | 0.99575 | 0.86787 | 0.015494 | 0.98195 | 0.012445 | 0.98195 | 0.010272
[13 empty] | 680946 | 0.99952 | 0.98664 | 0.0012835 | 0.9967 | 0.0055026 | 0.9967 | 0.004316 |  |  | 576060 | 0.98953 | 0.96702 | 0.0036319 | 0.99299 | 0.0055772 | 0.99299 | 0.0077828 | [12 empty] | 1024260 | 0.99127 | 0.86787 | 0.015494 | 0.98196 | 0.012445 | 0.98195 | 0.010272
[13 empty] | 681246 | 0.99856 | 0.98664 | 0.0012835 | 0.9967 | 0.0055026 | 0.9967 | 0.004316 |  |  | 576360 | 0.99169 | 0.96702 | 0.0036319 | 0.99299 | 0.0055769 | 0.99299 | 0.0077827 | [12 empty] | 1024560 | 0.99127 | 0.86787 | 0.015494 | 0.98197 | 0.012444 | 0.98196 | 0.010272
[13 empty] | 681546 | 0.99952 | 0.98664 | 0.0012835 | 0.9967 | 0.0055026 | 0.9967 | 0.004316 |  |  | 576660 | 0.99061 | 0.96702 | 0.0036319 | 0.993 | 0.0055766 | 0.993 | 0.0077826 | [12 empty] | 1024860 | 0.98903 | 0.86787 | 0.015494 | 0.98197 | 0.012444 | 0.98197 | 0.010272
[13 empty] | 681846 | 0.99856 | 0.98664 | 0.0012835 | 0.9967 | 0.0055026 | 0.9967 | 0.004316 |  |  | 576960 | 0.99277 | 0.96702 | 0.0036319 | 0.99301 | 0.0055763 | 0.99301 | 0.0077824 | [12 empty] | 1025160 | 0.99575 | 0.86787 | 0.015494 | 0.98198 | 0.012444 | 0.98198 | 0.010271
[13 empty] | 682146 | 1.0005 | 0.98664 | 0.0012835 | 0.9967 | 0.0055026 | 0.9967 | 0.004316 |  |  | 577260 | 0.99169 | 0.96702 | 0.0036319 | 0.99301 | 0.005576 | 0.99301 | 0.0077823 | [12 empty] | 1025460 | 0.99351 | 0.86787 | 0.015494 | 0.98199 | 0.012444 | 0.98198 | 0.010271
[13 empty] | 682446 | 0.99952 | 0.98664 | 0.0012835 | 0.9967 | 0.0055026 | 0.9967 | 0.004316 |  |  | 577560 | 0.99277 | 0.96702 | 0.0036319 | 0.99302 | 0.0055757 | 0.99302 | 0.0077822 | [12 empty] | 1025760 | 0.99351 | 0.86787 | 0.015494 | 0.982 | 0.012444 | 0.98199 | 0.010271
[13 empty] | 682746 | 1.0005 | 0.98664 | 0.0012835 | 0.9967 | 0.0055026 | 0.9967 | 0.004316 |  |  | 577860 | 0.99169 | 0.96702 | 0.0036319 | 0.99303 | 0.0055754 | 0.99303 | 0.007782 | [12 empty] | 1026060 | 0.99575 | 0.86787 | 0.015494 | 0.982 | 0.012444 | 0.982 | 0.010271
[13 empty] | 683046 | 0.99952 | 0.98664 | 0.0012835 | 0.9967 | 0.0055027 | 0.9967 | 0.004316 |  |  | 578160 | 0.99169 | 0.96702 | 0.0036319 | 0.99303 | 0.0055751 | 0.99303 | 0.0077819 | [12 empty] | 1026360 | 0.99575 | 0.86787 | 0.015494 | 0.98201 | 0.012444 | 0.982 | 0.010271
[13 empty] | 683346 | 1.0005 | 0.98664 | 0.0012835 | 0.9967 | 0.0055027 | 0.9967 | 0.004316 |  |  | 578460 | 0.98953 | 0.96702 | 0.0036319 | 0.99304 | 0.0055748 | 0.99304 | 0.0077818 | [12 empty] | 1026660 | 0.99351 | 0.86787 | 0.015494 | 0.98202 | 0.012444 | 0.98201 | 0.01027
[13 empty] | 683646 | 0.99952 | 0.98664 | 0.0012835 | 0.9967 | 0.0055027 | 0.9967 | 0.004316 |  |  | 578760 | 0.98953 | 0.96702 | 0.0036319 | 0.99305 | 0.0055745 | 0.99305 | 0.0077817 | [12 empty] | 1026960 | 0.99351 | 0.86787 | 0.015494 | 0.98203 | 0.012444 | 0.98202 | 0.01027
[13 empty] | 683946 | 1.0014 | 0.98664 | 0.0012835 | 0.9967 | 0.0055027 | 0.9967 | 0.004316 |  |  | 579060 | 0.99061 | 0.96702 | 0.0036319 | 0.99305 | 0.0055743 | 0.99305 | 0.0077815 | [12 empty] | 1027260 | 0.99127 | 0.86787 | 0.015494 | 0.98203 | 0.012443 | 0.98203 | 0.01027
[13 empty] | 684246 | 1.0014 | 0.98664 | 0.0012835 | 0.9967 | 0.0055027 | 0.9967 | 0.004316 |  |  | 579360 | 0.99169 | 0.96702 | 0.0036319 | 0.99306 | 0.005574 | 0.99306 | 0.0077814 | [12 empty] | 1027560 | 0.99127 | 0.86787 | 0.015494 | 0.98204 | 0.012443 | 0.98203 | 0.01027
[13 empty] | 684546 | 1.0005 | 0.98664 | 0.0012835 | 0.9967 | 0.0055027 | 0.9967 | 0.004316 |  |  | 579660 | 0.99061 | 0.96702 | 0.0036319 | 0.99307 | 0.0055737 | 0.99307 | 0.0077813 | [12 empty] | 1027860 | 0.99351 | 0.86787 | 0.015494 | 0.98205 | 0.012443 | 0.98204 | 0.010269
[13 empty] | 684846 | 0.99952 | 0.98664 | 0.0012835 | 0.9967 | 0.0055027 | 0.9967 | 0.004316 |  |  | 579960 | 0.98953 | 0.96702 | 0.0036319 | 0.99307 | 0.0055734 | 0.99307 | 0.0077812 | [12 empty] | 1028160 | 0.99127 | 0.86787 | 0.015494 | 0.98206 | 0.012443 | 0.98205 | 0.010269
[13 empty] | 685146 | 1.0005 | 0.98664 | 0.0012835 | 0.9967 | 0.0055027 | 0.9967 | 0.004316 |  |  | 580260 | 0.99169 | 0.96702 | 0.0036319 | 0.99308 | 0.0055731 | 0.99308 | 0.007781 | [12 empty] | 1028460 | 0.99127 | 0.86787 | 0.015494 | 0.98206 | 0.012443 | 0.98206 | 0.010269
[13 empty] | 685446 | 1.0005 | 0.98664 | 0.0012835 | 0.9967 | 0.0055027 | 0.99671 | 0.004316 |  |  | 580560 | 0.99385 | 0.96702 | 0.0036319 | 0.99309 | 0.0055728 | 0.99309 | 0.0077809 | [12 empty] | 1028760 | 0.98903 | 0.86787 | 0.015494 | 0.98207 | 0.012443 | 0.98206 | 0.010269
[13 empty] | 685746 | 1.0005 | 0.98664 | 0.0012835 | 0.9967 | 0.0055027 | 0.99671 | 0.004316 |  |  | 580860 | 0.99061 | 0.96702 | 0.0036319 | 0.99309 | 0.0055725 | 0.99309 | 0.0077808 | [12 empty] | 1029060 | 0.99351 | 0.86787 | 0.015494 | 0.98208 | 0.012443 | 0.98207 | 0.010269
[13 empty] | 686046 | 0.99952 | 0.98664 | 0.0012835 | 0.9967 | 0.0055027 | 0.99671 | 0.004316 |  |  | 581160 | 0.99061 | 0.96702 | 0.0036319 | 0.9931 | 0.0055722 | 0.9931 | 0.0077807 | [12 empty] | 1029360 | 0.99799 | 0.86787 | 0.015494 | 0.98208 | 0.012443 | 0.98208 | 0.010268
[13 empty] | 686346 | 1.0005 | 0.98664 | 0.0012835 | 0.9967 | 0.0055027 | 0.99671 | 0.004316 |  |  | 581460 | 0.99061 | 0.96702 | 0.0036319 | 0.99311 | 0.005572 | 0.99311 | 0.0077805 | [12 empty] | 1029660 | 0.99127 | 0.86787 | 0.015494 | 0.98209 | 0.012443 | 0.98209 | 0.010268
[13 empty] | 686646 | 0.99856 | 0.98664 | 0.0012835 | 0.9967 | 0.0055027 | 0.99671 | 0.004316 |  |  | 581760 | 0.99169 | 0.96702 | 0.0036319 | 0.99311 | 0.0055717 | 0.99311 | 0.0077804 | [12 empty] | 1029960 | 0.9868 | 0.86787 | 0.015494 | 0.9821 | 0.012442 | 0.98209 | 0.010268
[13 empty] | 686946 | 0.99952 | 0.98664 | 0.0012835 | 0.9967 | 0.0055027 | 0.99671 | 0.004316 |  |  | 582060 | 0.99061 | 0.96702 | 0.0036319 | 0.99312 | 0.0055714 | 0.99312 | 0.0077803 | [12 empty] | 1030260 | 1.0002 | 0.86787 | 0.015494 | 0.98211 | 0.012442 | 0.9821 | 0.010268
[13 empty] | 687246 | 0.99952 | 0.98664 | 0.0012835 | 0.9967 | 0.0055027 | 0.99671 | 0.004316 |  |  | 582360 | 0.99061 | 0.96702 | 0.0036319 | 0.99313 | 0.0055711 | 0.99313 | 0.0077802 | [12 empty] | 1030560 | 0.99575 | 0.86787 | 0.015494 | 0.98211 | 0.012442 | 0.98211 | 0.010268
[13 empty] | 687546 | 0.99952 | 0.98664 | 0.0012835 | 0.9967 | 0.0055027 | 0.99671 | 0.004316 |  |  | 582660 | 0.98953 | 0.96702 | 0.0036319 | 0.99314 | 0.0055708 | 0.99314 | 0.00778 | [12 empty] | 1030860 | 0.99351 | 0.86787 | 0.015494 | 0.98212 | 0.012442 | 0.98211 | 0.010267
[13 empty] | 687846 | 1.0005 | 0.98664 | 0.0012835 | 0.9967 | 0.0055028 | 0.99671 | 0.004316 |  |  | 582960 | 0.99169 | 0.96702 | 0.0036319 | 0.99314 | 0.0055705 | 0.99314 | 0.0077799 | [12 empty] | 1031160 | 0.99127 | 0.86787 | 0.015494 | 0.98213 | 0.012442 | 0.98212 | 0.010267
[13 empty] | 688146 | 1.0024 | 0.98664 | 0.0012835 | 0.9967 | 0.0055028 | 0.99671 | 0.0043161 |  |  | 583260 | 0.99385 | 0.96702 | 0.0036319 | 0.99315 | 0.0055703 | 0.99315 | 0.0077798 | [12 empty] | 1031460 | 1.0025 | 0.86787 | 0.015494 | 0.98214 | 0.012442 | 0.98213 | 0.010267
[13 empty] | 688446 | 1.0005 | 0.98664 | 0.0012835 | 0.9967 | 0.0055028 | 0.99671 | 0.0043161 |  |  | 583560 | 0.99169 | 0.96702 | 0.0036319 | 0.99316 | 0.00557 | 0.99316 | 0.0077797 | [12 empty] | 1031760 | 0.99127 | 0.86787 | 0.015494 | 0.98214 | 0.012442 | 0.98214 | 0.010267
[13 empty] | 688746 | 1.0005 | 0.98664 | 0.0012835 | 0.9967 | 0.0055028 | 0.99671 | 0.0043161 |  |  | 583860 | 0.99169 | 0.96702 | 0.0036319 | 0.99316 | 0.0055697 | 0.99316 | 0.0077796 | [12 empty] | 1032060 | 0.99351 | 0.86787 | 0.015494 | 0.98215 | 0.012442 | 0.98214 | 0.010266
[13 empty] | 689046 | 1.0014 | 0.98664 | 0.0012835 | 0.9967 | 0.0055028 | 0.99671 | 0.0043161 |  |  | 584160 | 0.99169 | 0.96702 | 0.0036319 | 0.99317 | 0.0055694 | 0.99317 | 0.0077794 | [12 empty] | 1032360 | 0.98456 | 0.86787 | 0.015494 | 0.98216 | 0.012442 | 0.98215 | 0.010266
[13 empty] | 689346 | 1.0005 | 0.98664 | 0.0012835 | 0.9967 | 0.0055028 | 0.99671 | 0.0043161 |  |  | 584460 | 0.99061 | 0.96702 | 0.0036319 | 0.99318 | 0.0055691 | 0.99318 | 0.0077793 | [12 empty] | 1032660 | 0.99575 | 0.86787 | 0.015494 | 0.98216 | 0.012441 | 0.98216 | 0.010266
[13 empty] | 689646 | 0.99952 | 0.98664 | 0.0012835 | 0.9967 | 0.0055028 | 0.99671 | 0.0043161 |  |  | 584760 | 0.99169 | 0.96702 | 0.0036319 | 0.99318 | 0.0055689 | 0.99318 | 0.0077792 | [12 empty] | 1032960 | 0.9868 | 0.86787 | 0.015494 | 0.98217 | 0.012441 | 0.98216 | 0.010266
[13 empty] | 689946 | 1.0005 | 0.98664 | 0.0012835 | 0.9967 | 0.0055028 | 0.99671 | 0.0043161 |  |  | 585060 | 0.99277 | 0.96702 | 0.0036319 | 0.99319 | 0.0055686 | 0.99319 | 0.0077791 | [12 empty] | 1033260 | 0.99351 | 0.86787 | 0.015494 | 0.98218 | 0.012441 | 0.98217 | 0.010266
[13 empty] | 690246 | 1.0005 | 0.98664 | 0.0012835 | 0.9967 | 0.0055028 | 0.99671 | 0.0043161 |  |  | 585360 | 0.99169 | 0.96702 | 0.0036319 | 0.99319 | 0.0055683 | 0.99319 | 0.007779 | [12 empty] | 1033560 | 0.99127 | 0.86787 | 0.015494 | 0.98219 | 0.012441 | 0.98218 | 0.010265
[13 empty] | 690546 | 0.99952 | 0.98664 | 0.0012835 | 0.9967 | 0.0055028 | 0.99671 | 0.0043161 |  |  | 585660 | 0.99277 | 0.96702 | 0.0036319 | 0.9932 | 0.005568 | 0.9932 | 0.0077788 | [12 empty] | 1033860 | 0.99575 | 0.86787 | 0.015494 | 0.98219 | 0.012441 | 0.98219 | 0.010265
[13 empty] | 690846 | 1.0005 | 0.98664 | 0.0012835 | 0.9967 | 0.0055028 | 0.99671 | 0.0043161 |  |  | 585960 | 0.99169 | 0.96702 | 0.0036319 | 0.99321 | 0.0055677 | 0.99321 | 0.0077787 | [12 empty] | 1034160 | 0.99127 | 0.86787 | 0.015494 | 0.9822 | 0.012441 | 0.98219 | 0.010265
[13 empty] | 691146 | 0.99856 | 0.98664 | 0.0012835 | 0.9967 | 0.0055028 | 0.99671 | 0.0043161 |  |  | 586260 | 0.99169 | 0.96702 | 0.0036319 | 0.99321 | 0.0055675 | 0.99321 | 0.0077786 | [12 empty] | 1034460 | 0.99799 | 0.86787 | 0.015494 | 0.98221 | 0.012441 | 0.9822 | 0.010265
[13 empty] | 691446 | 0.99856 | 0.98664 | 0.0012835 | 0.9967 | 0.0055028 | 0.99671 | 0.0043161 |  |  | 586560 | 0.99061 | 0.96702 | 0.0036319 | 0.99322 | 0.0055672 | 0.99322 | 0.0077785 | [12 empty] | 1034760 | 0.99351 | 0.86787 | 0.015494 | 0.98221 | 0.012441 | 0.98221 | 0.010265
[13 empty] | 691746 | 1.0005 | 0.98664 | 0.0012835 | 0.9967 | 0.0055028 | 0.99671 | 0.0043161 |  |  | 586860 | 0.99169 | 0.96702 | 0.0036319 | 0.99323 | 0.0055669 | 0.99323 | 0.0077784 | [12 empty] | 1035060 | 0.99127 | 0.86787 | 0.015494 | 0.98222 | 0.012441 | 0.98221 | 0.010264
[13 empty] | 692046 | 0.99952 | 0.98664 | 0.0012835 | 0.9967 | 0.0055028 | 0.99671 | 0.0043161 |  |  | 587160 | 0.99061 | 0.96702 | 0.0036319 | 0.99323 | 0.0055666 | 0.99323 | 0.0077783 | [12 empty] | 1035360 | 0.9868 | 0.86787 | 0.015494 | 0.98223 | 0.01244 | 0.98222 | 0.010264
[13 empty] | 692346 | 1.0005 | 0.98664 | 0.0012835 | 0.99671 | 0.0055029 | 0.99671 | 0.0043161 |  |  | 587460 | 0.99169 | 0.96702 | 0.0036319 | 0.99324 | 0.0055664 | 0.99324 | 0.0077781 | [12 empty] | 1035660 | 0.99799 | 0.86787 | 0.015494 | 0.98224 | 0.01244 | 0.98223 | 0.010264
[13 empty] | 692646 | 1.0005 | 0.98664 | 0.0012835 | 0.99671 | 0.0055029 | 0.99671 | 0.0043161 |  |  | 587760 | 0.99061 | 0.96702 | 0.0036319 | 0.99325 | 0.0055661 | 0.99325 | 0.007778 | [12 empty] | 1035960 | 0.99799 | 0.86787 | 0.015494 | 0.98224 | 0.01244 | 0.98224 | 0.010264
[13 empty] | 692946 | 1.0005 | 0.98664 | 0.0012835 | 0.99671 | 0.0055029 | 0.99671 | 0.0043161 |  |  | 588060 | 0.99061 | 0.96702 | 0.0036319 | 0.99325 | 0.0055658 | 0.99325 | 0.0077779 | [12 empty] | 1036260 | 1.0002 | 0.86787 | 0.015494 | 0.98225 | 0.01244 | 0.98224 | 0.010263
[13 empty] | 693246 | 0.99952 | 0.98664 | 0.0012835 | 0.99671 | 0.0055029 | 0.99671 | 0.0043161 |  |  | 588360 | 0.99277 | 0.96702 | 0.0036319 | 0.99326 | 0.0055655 | 0.99326 | 0.0077778 | [12 empty] | 1036560 | 0.99575 | 0.86787 | 0.015494 | 0.98226 | 0.01244 | 0.98225 | 0.010263
[13 empty] | 693546 | 0.99856 | 0.98664 | 0.0012835 | 0.99671 | 0.0055029 | 0.99671 | 0.0043161 |  |  | 588660 | 0.99169 | 0.96702 | 0.0036319 | 0.99327 | 0.0055653 | 0.99327 | 0.0077777 | [12 empty] | 1036860 | 0.99575 | 0.86787 | 0.015494 | 0.98226 | 0.01244 | 0.98226 | 0.010263
[13 empty] | 693846 | 1.0014 | 0.98664 | 0.0012835 | 0.99671 | 0.0055029 | 0.99671 | 0.0043161 |  |  | 588960 | 0.99169 | 0.96702 | 0.0036319 | 0.99327 | 0.005565 | 0.99327 | 0.0077776 | [12 empty] | 1037160 | 0.99351 | 0.86787 | 0.015494 | 0.98227 | 0.01244 | 0.98226 | 0.010263
[13 empty] | 694146 | 0.99952 | 0.98664 | 0.0012835 | 0.99671 | 0.0055029 | 0.99671 | 0.0043161 |  |  | 589260 | 0.99169 | 0.96702 | 0.0036319 | 0.99328 | 0.0055647 | 0.99328 | 0.0077774 | [12 empty] | 1037460 | 0.9868 | 0.86787 | 0.015494 | 0.98228 | 0.01244 | 0.98227 | 0.010263
[13 empty] | 694446 | 0.99952 | 0.98664 | 0.0012835 | 0.99671 | 0.0055029 | 0.99671 | 0.0043161 |  |  | 589560 | 0.99277 | 0.96702 | 0.0036319 | 0.99329 | 0.0055645 | 0.99329 | 0.0077773 | [12 empty] | 1037760 | 0.99351 | 0.86787 | 0.015494 | 0.98228 | 0.01244 | 0.98228 | 0.010262
[13 empty] | 694746 | 0.99952 | 0.98664 | 0.0012835 | 0.99671 | 0.0055029 | 0.99671 | 0.0043161 |  |  | 589860 | 0.99493 | 0.96702 | 0.0036319 | 0.99329 | 0.0055642 | 0.99329 | 0.0077772 | [12 empty] | 1038060 | 0.99127 | 0.86787 | 0.015494 | 0.98229 | 0.01244 | 0.98229 | 0.010262
[13 empty] | 695046 | 0.99952 | 0.98664 | 0.0012835 | 0.99671 | 0.0055029 | 0.99671 | 0.0043161 |  |  | 590160 | 0.99277 | 0.96702 | 0.0036319 | 0.9933 | 0.0055639 | 0.9933 | 0.0077771 | [12 empty] | 1038360 | 0.99127 | 0.86787 | 0.015494 | 0.9823 | 0.012439 | 0.98229 | 0.010262
[13 empty] | 695346 | 0.99952 | 0.98664 | 0.0012835 | 0.99671 | 0.0055029 | 0.99671 | 0.0043161 |  |  | 590460 | 0.99277 | 0.96702 | 0.0036319 | 0.99331 | 0.0055637 | 0.99331 | 0.007777 | [12 empty] | 1038660 | 0.98903 | 0.86787 | 0.015494 | 0.98231 | 0.012439 | 0.9823 | 0.010262
[13 empty] | 695646 | 0.99952 | 0.98664 | 0.0012835 | 0.99671 | 0.0055029 | 0.99671 | 0.0043161 |  |  | 590760 | 0.98953 | 0.96702 | 0.0036319 | 0.99331 | 0.0055634 | 0.99331 | 0.0077769 | [12 empty] | 1038960 | 0.98903 | 0.86787 | 0.015494 | 0.98231 | 0.012439 | 0.98231 | 0.010262
[13 empty] | 695946 | 1.0014 | 0.98664 | 0.0012835 | 0.99671 | 0.0055029 | 0.99671 | 0.0043161 |  |  | 591060 | 0.99169 | 0.96702 | 0.0036319 | 0.99332 | 0.0055631 | 0.99332 | 0.0077768 | [12 empty] | 1039260 | 0.99575 | 0.86787 | 0.015494 | 0.98232 | 0.012439 | 0.98231 | 0.010261
[13 empty] | 696246 | 1.0005 | 0.98664 | 0.0012835 | 0.99671 | 0.0055029 | 0.99671 | 0.0043161 |  |  | 591360 | 0.99169 | 0.96702 | 0.0036319 | 0.99332 | 0.0055629 | 0.99332 | 0.0077766 | [12 empty] | 1039560 | 0.99799 | 0.86787 | 0.015494 | 0.98233 | 0.012439 | 0.98232 | 0.010261
[13 empty] | 696546 | 0.99952 | 0.98664 | 0.0012835 | 0.99671 | 0.0055029 | 0.99671 | 0.0043161 |  |  | 591660 | 0.99169 | 0.96702 | 0.0036319 | 0.99333 | 0.0055626 | 0.99333 | 0.0077765 | [12 empty] | 1039860 | 0.99351 | 0.86787 | 0.015494 | 0.98233 | 0.012439 | 0.98233 | 0.010261
[13 empty] | 696846 | 1.0005 | 0.98664 | 0.0012835 | 0.99671 | 0.0055029 | 0.99671 | 0.0043161 |  |  | 591960 | 0.99061 | 0.96702 | 0.0036319 | 0.99334 | 0.0055623 | 0.99334 | 0.0077764 | [12 empty] | 1040160 | 1.0025 | 0.86787 | 0.015494 | 0.98234 | 0.012439 | 0.98233 | 0.010261
[13 empty] | 697146 | 0.99952 | 0.98664 | 0.0012835 | 0.99671 | 0.005503 | 0.99671 | 0.0043162 |  |  | 592260 | 0.99169 | 0.96702 | 0.0036319 | 0.99334 | 0.0055621 | 0.99334 | 0.0077763 | [12 empty] | 1040460 | 0.98903 | 0.86787 | 0.015494 | 0.98235 | 0.012439 | 0.98234 | 0.010261
[13 empty] | 697446 | 0.99952 | 0.98664 | 0.0012835 | 0.99671 | 0.005503 | 0.99671 | 0.0043162 |  |  | 592560 | 0.99061 | 0.96702 | 0.0036319 | 0.99335 | 0.0055618 | 0.99335 | 0.0077762 | [12 empty] | 1040760 | 0.99575 | 0.86787 | 0.015494 | 0.98236 | 0.012439 | 0.98235 | 0.01026
[13 empty] | 697746 | 0.99952 | 0.98664 | 0.0012835 | 0.99671 | 0.005503 | 0.99671 | 0.0043162 |  |  | 592860 | 0.98953 | 0.96702 | 0.0036319 | 0.99336 | 0.0055615 | 0.99336 | 0.0077761 | [12 empty] | 1041060 | 0.99127 | 0.86787 | 0.015494 | 0.98236 | 0.012439 | 0.98236 | 0.01026
[13 empty] | 698046 | 0.99952 | 0.98664 | 0.0012835 | 0.99671 | 0.005503 | 0.99671 | 0.0043162 |  |  | 593160 | 0.99277 | 0.96702 | 0.0036319 | 0.99336 | 0.0055613 | 0.99336 | 0.007776 | [12 empty] | 1041360 | 0.99351 | 0.86787 | 0.015494 | 0.98237 | 0.012438 | 0.98236 | 0.01026
[13 empty] | 698346 | 0.99952 | 0.98664 | 0.0012835 | 0.99671 | 0.005503 | 0.99671 | 0.0043162 |  |  | 593460 | 0.99169 | 0.96702 | 0.0036319 | 0.99337 | 0.005561 | 0.99337 | 0.0077759 | [12 empty] | 1041660 | 0.99351 | 0.86787 | 0.015494 | 0.98238 | 0.012438 | 0.98237 | 0.01026
[13 empty] | 698646 | 0.99952 | 0.98664 | 0.0012835 | 0.99671 | 0.005503 | 0.99671 | 0.0043162 |  |  | 593760 | 0.99061 | 0.96702 | 0.0036319 | 0.99338 | 0.0055608 | 0.99338 | 0.0077758 | [12 empty] | 1041960 | 0.99351 | 0.86787 | 0.015494 | 0.98238 | 0.012438 | 0.98238 | 0.01026
[13 empty] | 698946 | 0.99952 | 0.98664 | 0.0012835 | 0.99671 | 0.005503 | 0.99671 | 0.0043162 |  |  | 594060 | 0.99277 | 0.96702 | 0.0036319 | 0.99338 | 0.0055605 | 0.99338 | 0.0077756 | [12 empty] | 1042260 | 0.99799 | 0.86787 | 0.015494 | 0.98239 | 0.012438 | 0.98238 | 0.010259
[13 empty] | 699246 | 0.99952 | 0.98664 | 0.0012835 | 0.99671 | 0.005503 | 0.99671 | 0.0043162 |  |  | 594360 | 0.99493 | 0.96702 | 0.0036319 | 0.99339 | 0.0055602 | 0.99339 | 0.0077755 | [12 empty] | 1042560 | 0.98903 | 0.86787 | 0.015494 | 0.9824 | 0.012438 | 0.98239 | 0.010259
[13 empty] | 699546 | 0.99952 | 0.98664 | 0.0012835 | 0.99671 | 0.005503 | 0.99672 | 0.0043162 |  |  | 594660 | 0.99169 | 0.96702 | 0.0036319 | 0.99339 | 0.00556 | 0.99339 | 0.0077754 | [12 empty] | 1042860 | 0.99351 | 0.86787 | 0.015494 | 0.9824 | 0.012438 | 0.9824 | 0.010259
[13 empty] | 699846 | 0.99952 | 0.98664 | 0.0012835 | 0.99671 | 0.005503 | 0.99672 | 0.0043162 |  |  | 594960 | 0.99169 | 0.96702 | 0.0036319 | 0.9934 | 0.0055597 | 0.9934 | 0.0077753 | [12 empty] | 1043160 | 0.99127 | 0.86787 | 0.015494 | 0.98241 | 0.012438 | 0.9824 | 0.010259
[13 empty] | 700146 | 1.0005 | 0.98664 | 0.0012835 | 0.99671 | 0.005503 | 0.99672 | 0.0043162 |  |  | 595260 | 0.99169 | 0.96702 | 0.0036319 | 0.99341 | 0.0055595 | 0.99341 | 0.0077752 | [12 empty] | 1043460 | 0.99351 | 0.86787 | 0.015494 | 0.98242 | 0.012438 | 0.98241 | 0.010259
[13 empty] | 700446 | 0.99856 | 0.98664 | 0.0012835 | 0.99671 | 0.005503 | 0.99672 | 0.0043162 |  |  | 595560 | 0.99277 | 0.96702 | 0.0036319 | 0.99341 | 0.0055592 | 0.99341 | 0.0077751 | [12 empty] | 1043760 | 0.99127 | 0.86787 | 0.015494 | 0.98242 | 0.012438 | 0.98242 | 0.010258
[13 empty] | 700746 | 0.99952 | 0.98664 | 0.0012835 | 0.99671 | 0.005503 | 0.99672 | 0.0043162 |  |  | 595860 | 0.99169 | 0.96702 | 0.0036319 | 0.99342 | 0.0055589 | 0.99342 | 0.007775 | [12 empty] | 1044060 | 0.99351 | 0.86787 | 0.015494 | 0.98243 | 0.012437 | 0.98242 | 0.010258
[13 empty] | 701046 | 0.99952 | 0.98664 | 0.0012835 | 0.99671 | 0.005503 | 0.99672 | 0.0043162 |  |  | 596160 | 0.99061 | 0.96702 | 0.0036319 | 0.99343 | 0.0055587 | 0.99343 | 0.0077749 | [12 empty] | 1044360 | 0.98903 | 0.86787 | 0.015494 | 0.98244 | 0.012437 | 0.98243 | 0.010258
[13 empty] | 701346 | 1.0014 | 0.98664 | 0.0012835 | 0.99671 | 0.005503 | 0.99672 | 0.0043162 |  |  | 596460 | 0.99169 | 0.96702 | 0.0036319 | 0.99343 | 0.0055584 | 0.99343 | 0.0077748 | [12 empty] | 1044660 | 0.99351 | 0.86787 | 0.015494 | 0.98244 | 0.012437 | 0.98244 | 0.010258
[13 empty] | 701646 | 0.99952 | 0.98664 | 0.0012835 | 0.99671 | 0.005503 | 0.99672 | 0.0043162 |  |  | 596760 | 0.99277 | 0.96702 | 0.0036319 | 0.99344 | 0.0055582 | 0.99344 | 0.0077747 | [12 empty] | 1044960 | 0.98903 | 0.86787 | 0.015494 | 0.98245 | 0.012437 | 0.98244 | 0.010258
[13 empty] | 701946 | 0.99952 | 0.98664 | 0.0012835 | 0.99671 | 0.0055031 | 0.99672 | 0.0043162 |  |  | 597060 | 0.99277 | 0.96702 | 0.0036319 | 0.99344 | 0.0055579 | 0.99344 | 0.0077746 | [12 empty] | 1045260 | 0.99575 | 0.86787 | 0.015494 | 0.98246 | 0.012437 | 0.98245 | 0.010257
[13 empty] | 702246 | 1.0005 | 0.98664 | 0.0012835 | 0.99671 | 0.0055031 | 0.99672 | 0.0043162 |  |  | 597360 | 0.99277 | 0.96702 | 0.0036319 | 0.99345 | 0.0055577 | 0.99345 | 0.0077745 | [12 empty] | 1045560 | 0.99575 | 0.86787 | 0.015494 | 0.98247 | 0.012437 | 0.98246 | 0.010257
[13 empty] | 702546 | 0.99952 | 0.98664 | 0.0012835 | 0.99671 | 0.0055031 | 0.99672 | 0.0043162 |  |  | 597660 | 0.99169 | 0.96702 | 0.0036319 | 0.99346 | 0.0055574 | 0.99346 | 0.0077743 | [12 empty] | 1045860 | 0.99351 | 0.86787 | 0.015494 | 0.98247 | 0.012437 | 0.98247 | 0.010257
[13 empty] | 702846 | 0.99952 | 0.98664 | 0.0012835 | 0.99671 | 0.0055031 | 0.99672 | 0.0043162 |  |  | 597960 | 0.99061 | 0.96702 | 0.0036319 | 0.99346 | 0.0055572 | 0.99346 | 0.0077742 | [12 empty] | 1046160 | 0.98456 | 0.86787 | 0.015494 | 0.98248 | 0.012437 | 0.98247 | 0.010257
[13 empty] | 703146 | 1.0005 | 0.98664 | 0.0012835 | 0.99671 | 0.0055031 | 0.99672 | 0.0043162 |  |  | 598260 | 0.99385 | 0.96702 | 0.0036319 | 0.99347 | 0.0055569 | 0.99347 | 0.0077741 | [12 empty] | 1046460 | 1.0002 | 0.86787 | 0.015494 | 0.98249 | 0.012437 | 0.98248 | 0.010257
[13 empty] | 703446 | 1.0005 | 0.98664 | 0.0012835 | 0.99671 | 0.0055031 | 0.99672 | 0.0043162 |  |  | 598560 | 0.99277 | 0.96702 | 0.0036319 | 0.99348 | 0.0055567 | 0.99348 | 0.007774 | [12 empty] | 1046760 | 0.99127 | 0.86787 | 0.015494 | 0.98249 | 0.012437 | 0.98249 | 0.010256
[13 empty] | 703746 | 1.0005 | 0.98664 | 0.0012835 | 0.99671 | 0.0055031 | 0.99672 | 0.0043162 |  |  | 598860 | 0.99169 | 0.96702 | 0.0036319 | 0.99348 | 0.0055564 | 0.99348 | 0.0077739 | [12 empty] | 1047060 | 0.99575 | 0.86787 | 0.015494 | 0.9825 | 0.012437 | 0.98249 | 0.010256
[13 empty] | 704046 | 0.99952 | 0.98664 | 0.0012835 | 0.99671 | 0.0055031 | 0.99672 | 0.0043162 |  |  | 599160 | 0.99169 | 0.96702 | 0.0036319 | 0.99349 | 0.0055561 | 0.99349 | 0.0077738 | [12 empty] | 1047360 | 0.9868 | 0.86787 | 0.015494 | 0.98251 | 0.012436 | 0.9825 | 0.010256
[13 empty] | 704346 | 0.99856 | 0.98664 | 0.0012835 | 0.99671 | 0.0055031 | 0.99672 | 0.0043162 |  |  | 599460 | 0.99169 | 0.96702 | 0.0036319 | 0.99349 | 0.0055559 | 0.99349 | 0.0077737 | [12 empty] | 1047660 | 0.99799 | 0.86787 | 0.015494 | 0.98251 | 0.012436 | 0.98251 | 0.010256
[13 empty] | 704646 | 0.99856 | 0.98664 | 0.0012835 | 0.99671 | 0.0055031 | 0.99672 | 0.0043162 |  |  | 599760 | 0.99061 | 0.96702 | 0.0036319 | 0.9935 | 0.0055556 | 0.9935 | 0.0077736 | [12 empty] | 1047960 | 1.0002 | 0.86787 | 0.015494 | 0.98252 | 0.012436 | 0.98251 | 0.010256
[13 empty] | 704946 | 0.9976 | 0.98664 | 0.0012835 | 0.99671 | 0.0055031 | 0.99672 | 0.0043162 |  |  | 600060 | 0.99385 | 0.96702 | 0.0036319 | 0.99351 | 0.0055554 | 0.99351 | 0.0077735 | [12 empty] | 1048260 | 0.99799 | 0.86787 | 0.015494 | 0.98253 | 0.012436 | 0.98252 | 0.010255
[13 empty] | 705246 | 0.99856 | 0.98664 | 0.0012835 | 0.99671 | 0.0055031 | 0.99672 | 0.0043162 |  |  | 600360 | 0.99169 | 0.96702 | 0.0036319 | 0.99351 | 0.0055551 | 0.99351 | 0.0077734 | [12 empty] | 1048560 | 0.99351 | 0.86787 | 0.015494 | 0.98253 | 0.012436 | 0.98253 | 0.010255
[13 empty] | 705546 | 0.99952 | 0.98664 | 0.0012835 | 0.99671 | 0.0055031 | 0.99672 | 0.0043162 |  |  | 600660 | 0.99169 | 0.96702 | 0.0036319 | 0.99352 | 0.0055549 | 0.99352 | 0.0077733 | [12 empty] | 1048860 | 0.99799 | 0.86787 | 0.015494 | 0.98254 | 0.012436 | 0.98253 | 0.010255
[13 empty] | 705846 | 0.99952 | 0.98664 | 0.0012835 | 0.99671 | 0.0055031 | 0.99672 | 0.0043163 |  |  | 600960 | 0.99169 | 0.96702 | 0.0036319 | 0.99352 | 0.0055547 | 0.99352 | 0.0077732 | [12 empty] | 1049160 | 0.99799 | 0.86787 | 0.015494 | 0.98255 | 0.012436 | 0.98254 | 0.010255
[13 empty] | 706146 | 1.0005 | 0.98664 | 0.0012835 | 0.99671 | 0.0055031 | 0.99672 | 0.0043163 |  |  | 601260 | 0.99169 | 0.96702 | 0.0036319 | 0.99353 | 0.0055544 | 0.99353 | 0.0077731 | [12 empty] | 1049460 | 0.98903 | 0.86787 | 0.015494 | 0.98255 | 0.012436 | 0.98255 | 0.010255
[13 empty] | 706446 | 0.99952 | 0.98664 | 0.0012835 | 0.99671 | 0.0055031 | 0.99672 | 0.0043163 |  |  | 601560 | 0.99169 | 0.96702 | 0.0036319 | 0.99354 | 0.0055542 | 0.99354 | 0.007773 | [12 empty] | 1049760 | 1.0025 | 0.86787 | 0.015494 | 0.98256 | 0.012436 | 0.98255 | 0.010254
[13 empty] | 706746 | 1.0005 | 0.98664 | 0.0012835 | 0.99671 | 0.0055031 | 0.99672 | 0.0043163 |  |  | 601860 | 0.99169 | 0.96702 | 0.0036319 | 0.99354 | 0.0055539 | 0.99354 | 0.0077729 | [12 empty] | 1050060 | 0.98903 | 0.86787 | 0.015494 | 0.98257 | 0.012436 | 0.98256 | 0.010254
[13 empty] | 707046 | 1.0005 | 0.98664 | 0.0012835 | 0.99671 | 0.0055032 | 0.99672 | 0.0043163 |  |  | 602160 | 0.99169 | 0.96702 | 0.0036319 | 0.99355 | 0.0055537 | 0.99355 | 0.0077728 | [12 empty] | 1050360 | 0.99799 | 0.86787 | 0.015494 | 0.98257 | 0.012435 | 0.98257 | 0.010254
[13 empty] | 707346 | 0.99952 | 0.98664 | 0.0012835 | 0.99672 | 0.0055032 | 0.99672 | 0.0043163 |  |  | 602460 | 0.99169 | 0.96702 | 0.0036319 | 0.99355 | 0.0055534 | 0.99355 | 0.0077727 | [12 empty] | 1050660 | 0.99799 | 0.86787 | 0.015494 | 0.98258 | 0.012435 | 0.98257 | 0.010254
[13 empty] | 707646 | 1.0005 | 0.98664 | 0.0012835 | 0.99672 | 0.0055032 | 0.99672 | 0.0043163 |  |  | 602760 | 0.99061 | 0.96702 | 0.0036319 | 0.99356 | 0.0055532 | 0.99356 | 0.0077726 | [12 empty] | 1050960 | 0.99799 | 0.86787 | 0.015494 | 0.98259 | 0.012435 | 0.98258 | 0.010254
[13 empty] | 707946 | 0.99952 | 0.98664 | 0.0012835 | 0.99672 | 0.0055032 | 0.99672 | 0.0043163 |  |  | 603060 | 0.99061 | 0.96702 | 0.0036319 | 0.99357 | 0.0055529 | 0.99357 | 0.0077725 | [12 empty] | 1051260 | 0.99127 | 0.86787 | 0.015494 | 0.98259 | 0.012435 | 0.98259 | 0.010253
[13 empty] | 708246 | 0.99856 | 0.98664 | 0.0012835 | 0.99672 | 0.0055032 | 0.99672 | 0.0043163 |  |  | 603360 | 0.99169 | 0.96702 | 0.0036319 | 0.99357 | 0.0055527 | 0.99357 | 0.0077724 | [12 empty] | 1051560 | 0.99127 | 0.86787 | 0.015494 | 0.9826 | 0.012435 | 0.98259 | 0.010253
[13 empty] | 708546 | 0.99952 | 0.98664 | 0.0012835 | 0.99672 | 0.0055032 | 0.99672 | 0.0043163 |  |  | 603660 | 0.99169 | 0.96702 | 0.0036319 | 0.99358 | 0.0055524 | 0.99358 | 0.0077723 | [12 empty] | 1051860 | 0.99127 | 0.86787 | 0.015494 | 0.98261 | 0.012435 | 0.9826 | 0.010253
[13 empty] | 708846 | 1.0005 | 0.98664 | 0.0012835 | 0.99672 | 0.0055032 | 0.99672 | 0.0043163 |  |  | 603960 | 0.99169 | 0.96702 | 0.0036319 | 0.99358 | 0.0055522 | 0.99358 | 0.0077722 | [12 empty] | 1052160 | 0.99799 | 0.86787 | 0.015494 | 0.98261 | 0.012435 | 0.98261 | 0.010253
[13 empty] | 709146 | 0.99952 | 0.98664 | 0.0012835 | 0.99672 | 0.0055032 | 0.99672 | 0.0043163 |  |  | 604260 | 0.99061 | 0.96702 | 0.0036319 | 0.99359 | 0.005552 | 0.99359 | 0.0077721 | [12 empty] | 1052460 | 0.99799 | 0.86787 | 0.015494 | 0.98262 | 0.012435 | 0.98261 | 0.010253
[13 empty] | 709446 | 0.99952 | 0.98664 | 0.0012835 | 0.99672 | 0.0055032 | 0.99672 | 0.0043163 |  |  | 604560 | 0.99169 | 0.96702 | 0.0036319 | 0.9936 | 0.0055517 | 0.9936 | 0.007772 | [12 empty] | 1052760 | 0.9868 | 0.86787 | 0.015494 | 0.98263 | 0.012435 | 0.98262 | 0.010253
[13 empty] | 709746 | 0.99952 | 0.98664 | 0.0012835 | 0.99672 | 0.0055032 | 0.99672 | 0.0043163 |  |  | 604860 | 0.99061 | 0.96702 | 0.0036319 | 0.9936 | 0.0055515 | 0.9936 | 0.0077719 | [12 empty] | 1053060 | 0.99127 | 0.86787 | 0.015494 | 0.98263 | 0.012435 | 0.98263 | 0.010252
[13 empty] | 710046 | 1.0005 | 0.98664 | 0.0012835 | 0.99672 | 0.0055032 | 0.99672 | 0.0043163 |  |  | 605160 | 0.99277 | 0.96702 | 0.0036319 | 0.99361 | 0.0055512 | 0.99361 | 0.0077718 | [12 empty] | 1053360 | 0.99127 | 0.86787 | 0.015494 | 0.98264 | 0.012435 | 0.98263 | 0.010252
[13 empty] | 710346 | 1.0005 | 0.98664 | 0.0012835 | 0.99672 | 0.0055032 | 0.99672 | 0.0043163 |  |  | 605460 | 0.99169 | 0.96702 | 0.0036319 | 0.99361 | 0.005551 | 0.99361 | 0.0077717 | [12 empty] | 1053660 | 0.99351 | 0.86787 | 0.015494 | 0.98265 | 0.012434 | 0.98264 | 0.010252
[13 empty] | 710646 | 0.99952 | 0.98664 | 0.0012835 | 0.99672 | 0.0055032 | 0.99672 | 0.0043163 |  |  | 605760 | 0.99169 | 0.96702 | 0.0036319 | 0.99362 | 0.0055508 | 0.99362 | 0.0077716 | [12 empty] | 1053960 | 0.99127 | 0.86787 | 0.015494 | 0.98265 | 0.012434 | 0.98265 | 0.010252
[13 empty] | 710946 | 0.99856 | 0.98664 | 0.0012835 | 0.99672 | 0.0055032 | 0.99672 | 0.0043163 |  |  | 606060 | 0.99061 | 0.96702 | 0.0036319 | 0.99363 | 0.0055505 | 0.99363 | 0.0077715 | [12 empty] | 1054260 | 0.99127 | 0.86787 | 0.015494 | 0.98266 | 0.012434 | 0.98265 | 0.010252
[13 empty] | 711246 | 0.99952 | 0.98664 | 0.0012835 | 0.99672 | 0.0055032 | 0.99672 | 0.0043163 |  |  | 606360 | 0.99169 | 0.96702 | 0.0036319 | 0.99363 | 0.0055503 | 0.99363 | 0.0077714 | [12 empty] | 1054560 | 0.99799 | 0.86787 | 0.015494 | 0.98267 | 0.012434 | 0.98266 | 0.010251
[13 empty] | 711546 | 0.99952 | 0.98664 | 0.0012835 | 0.99672 | 0.0055032 | 0.99672 | 0.0043163 |  |  | 606660 | 0.99169 | 0.96702 | 0.0036319 | 0.99364 | 0.00555 | 0.99364 | 0.0077713 | [12 empty] | 1054860 | 1.0002 | 0.86787 | 0.015494 | 0.98267 | 0.012434 | 0.98267 | 0.010251
[13 empty] | 711846 | 1.0005 | 0.98664 | 0.0012835 | 0.99672 | 0.0055033 | 0.99672 | 0.0043163 |  |  | 606960 | 0.99061 | 0.96702 | 0.0036319 | 0.99364 | 0.0055498 | 0.99364 | 0.0077712 | [12 empty] | 1055160 | 0.99799 | 0.86787 | 0.015494 | 0.98268 | 0.012434 | 0.98267 | 0.010251
[13 empty] | 712146 | 1.0005 | 0.98664 | 0.0012835 | 0.99672 | 0.0055033 | 0.99672 | 0.0043163 |  |  | 607260 | 0.99277 | 0.96702 | 0.0036319 | 0.99365 | 0.0055496 | 0.99365 | 0.0077711 | [12 empty] | 1055460 | 0.98903 | 0.86787 | 0.015494 | 0.98269 | 0.012434 | 0.98268 | 0.010251
[13 empty] | 712446 | 0.99856 | 0.98664 | 0.0012835 | 0.99672 | 0.0055033 | 0.99672 | 0.0043163 |  |  | 607560 | 0.99169 | 0.96702 | 0.0036319 | 0.99366 | 0.0055493 | 0.99366 | 0.007771 | [12 empty] | 1055760 | 0.99351 | 0.86787 | 0.015494 | 0.98269 | 0.012434 | 0.98269 | 0.010251
[13 empty] | 712746 | 1.0005 | 0.98664 | 0.0012835 | 0.99672 | 0.0055033 | 0.99672 | 0.0043163 |  |  | 607860 | 0.99385 | 0.96702 | 0.0036319 | 0.99366 | 0.0055491 | 0.99366 | 0.0077709 | [12 empty] | 1056060 | 0.99799 | 0.86787 | 0.015494 | 0.9827 | 0.012434 | 0.98269 | 0.01025
[13 empty] | 713046 | 0.99856 | 0.98664 | 0.0012835 | 0.99672 | 0.0055033 | 0.99672 | 0.0043163 |  |  | 608160 | 0.99061 | 0.96702 | 0.0036319 | 0.99367 | 0.0055489 | 0.99367 | 0.0077708 | [12 empty] | 1056360 | 0.99575 | 0.86787 | 0.015494 | 0.98271 | 0.012434 | 0.9827 | 0.01025
[13 empty] | 713346 | 0.99952 | 0.98664 | 0.0012835 | 0.99672 | 0.0055033 | 0.99672 | 0.0043163 |  |  | 608460 | 0.99169 | 0.96702 | 0.0036319 | 0.99367 | 0.0055486 | 0.99367 | 0.0077707 | [12 empty] | 1056660 | 1.0002 | 0.86787 | 0.015494 | 0.98271 | 0.012433 | 0.98271 | 0.01025
[13 empty] | 713646 | 1.0005 | 0.98664 | 0.0012835 | 0.99672 | 0.0055033 | 0.99672 | 0.0043163 |  |  | 608760 | 0.99061 | 0.96702 | 0.0036319 | 0.99368 | 0.0055484 | 0.99368 | 0.0077706 | [12 empty] | 1056960 | 1.0025 | 0.86787 | 0.015494 | 0.98272 | 0.012433 | 0.98271 | 0.01025
[13 empty] | 713946 | 1.0005 | 0.98664 | 0.0012835 | 0.99672 | 0.0055033 | 0.99672 | 0.0043163 |  |  | 609060 | 0.99169 | 0.96702 | 0.0036319 | 0.99368 | 0.0055482 | 0.99368 | 0.0077705 | [12 empty] | 1057260 | 1.0002 | 0.86787 | 0.015494 | 0.98273 | 0.012433 | 0.98272 | 0.01025
[13 empty] | 714246 | 1.0005 | 0.98664 | 0.0012835 | 0.99672 | 0.0055033 | 0.99672 | 0.0043163 |  |  | 609360 | 0.99277 | 0.96702 | 0.0036319 | 0.99369 | 0.0055479 | 0.99369 | 0.0077704 | [12 empty] | 1057560 | 1.0002 | 0.86787 | 0.015494 | 0.98273 | 0.012433 | 0.98273 | 0.01025
[13 empty] | 714546 | 0.99952 | 0.98664 | 0.0012835 | 0.99672 | 0.0055033 | 0.99672 | 0.0043164 |  |  | 609660 | 0.98953 | 0.96702 | 0.0036319 | 0.9937 | 0.0055477 | 0.9937 | 0.0077703 | [12 empty] | 1057860 | 0.99799 | 0.86787 | 0.015494 | 0.98274 | 0.012433 | 0.98273 | 0.010249
[13 empty] | 714846 | 1.0005 | 0.98664 | 0.0012835 | 0.99672 | 0.0055033 | 0.99672 | 0.0043164 |  |  | 609960 | 0.99061 | 0.96702 | 0.0036319 | 0.9937 | 0.0055475 | 0.9937 | 0.0077702 | [12 empty] | 1058160 | 0.99575 | 0.86787 | 0.015494 | 0.98275 | 0.012433 | 0.98274 | 0.010249
[13 empty] | 715146 | 0.99952 | 0.98664 | 0.0012835 | 0.99672 | 0.0055033 | 0.99672 | 0.0043164 |  |  | 610260 | 0.99169 | 0.96702 | 0.0036319 | 0.99371 | 0.0055472 | 0.99371 | 0.0077701 | [12 empty] | 1058460 | 1.0025 | 0.86787 | 0.015494 | 0.98275 | 0.012433 | 0.98275 | 0.010249
[13 empty] | 715446 | 0.99952 | 0.98664 | 0.0012835 | 0.99672 | 0.0055033 | 0.99672 | 0.0043164 |  |  | 610560 | 0.99169 | 0.96702 | 0.0036319 | 0.99371 | 0.005547 | 0.99371 | 0.0077701 | [12 empty] | 1058760 | 0.99575 | 0.86787 | 0.015494 | 0.98276 | 0.012433 | 0.98275 | 0.010249
[13 empty] | 715746 | 0.99856 | 0.98664 | 0.0012835 | 0.99672 | 0.0055033 | 0.99673 | 0.0043164 |  |  | 610860 | 0.99061 | 0.96702 | 0.0036319 | 0.99372 | 0.0055468 | 0.99372 | 0.00777 | [12 empty] | 1059060 | 0.9868 | 0.86787 | 0.015494 | 0.98277 | 0.012433 | 0.98276 | 0.010249
[13 empty] | 716046 | 1.0005 | 0.98664 | 0.0012835 | 0.99672 | 0.0055033 | 0.99673 | 0.0043164 |  |  | 611160 | 0.99061 | 0.96702 | 0.0036319 | 0.99372 | 0.0055466 | 0.99372 | 0.0077699 | [12 empty] | 1059360 | 0.98903 | 0.86787 | 0.015494 | 0.98277 | 0.012433 | 0.98276 | 0.010248
[13 empty] | 716346 | 1.0005 | 0.98664 | 0.0012835 | 0.99672 | 0.0055033 | 0.99673 | 0.0043164 |  |  | 611460 | 0.99061 | 0.96702 | 0.0036319 | 0.99373 | 0.0055463 | 0.99373 | 0.0077698 | [12 empty] | 1059660 | 0.9868 | 0.86787 | 0.015494 | 0.98278 | 0.012433 | 0.98277 | 0.010248
[13 empty] | 716646 | 0.99856 | 0.98664 | 0.0012835 | 0.99672 | 0.0055033 | 0.99673 | 0.0043164 |  |  | 611760 | 0.99061 | 0.96702 | 0.0036319 | 0.99374 | 0.0055461 | 0.99374 | 0.0077697 | [12 empty] | 1059960 | 0.99351 | 0.86787 | 0.015494 | 0.98278 | 0.012432 | 0.98278 | 0.010248
[13 empty] | 716946 | 0.99952 | 0.98664 | 0.0012835 | 0.99672 | 0.0055033 | 0.99673 | 0.0043164 |  |  | 612060 | 0.99061 | 0.96702 | 0.0036319 | 0.99374 | 0.0055459 | 0.99374 | 0.0077696 | [12 empty] | 1060260 | 0.99799 | 0.86787 | 0.015494 | 0.98279 | 0.012432 | 0.98278 | 0.010248
[13 empty] | 717246 | 0.99952 | 0.98664 | 0.0012835 | 0.99672 | 0.0055034 | 0.99673 | 0.0043164 |  |  | 612360 | 0.98845 | 0.96702 | 0.0036319 | 0.99375 | 0.0055456 | 0.99375 | 0.0077695 | [12 empty] | 1060560 | 1.0047 | 0.86787 | 0.015494 | 0.9828 | 0.012432 | 0.98279 | 0.010248
[13 empty] | 717546 | 1.0005 | 0.98664 | 0.0012835 | 0.99672 | 0.0055034 | 0.99673 | 0.0043164 |  |  | 612660 | 0.99061 | 0.96702 | 0.0036319 | 0.99375 | 0.0055454 | 0.99375 | 0.0077694 | [12 empty] | 1060860 | 1.0002 | 0.86787 | 0.015494 | 0.9828 | 0.012432 | 0.9828 | 0.010248
[13 empty] | 717846 | 0.99952 | 0.98664 | 0.0012835 | 0.99672 | 0.0055034 | 0.99673 | 0.0043164 |  |  | 612960 | 0.99169 | 0.96702 | 0.0036319 | 0.99376 | 0.0055452 | 0.99376 | 0.0077693 | [12 empty] | 1061160 | 0.99575 | 0.86787 | 0.015494 | 0.98281 | 0.012432 | 0.9828 | 0.010247
[13 empty] | 718146 | 0.99856 | 0.98664 | 0.0012835 | 0.99672 | 0.0055034 | 0.99673 | 0.0043164 |  |  | 613260 | 0.99169 | 0.96702 | 0.0036319 | 0.99376 | 0.005545 | 0.99376 | 0.0077692 | [12 empty] | 1061460 | 0.99575 | 0.86787 | 0.015494 | 0.98282 | 0.012432 | 0.98281 | 0.010247
[13 empty] | 718446 | 1.0005 | 0.98664 | 0.0012835 | 0.99672 | 0.0055034 | 0.99673 | 0.0043164 |  |  | 613560 | 0.99061 | 0.96702 | 0.0036319 | 0.99377 | 0.0055447 | 0.99377 | 0.0077691 | [12 empty] | 1061760 | 0.99799 | 0.86787 | 0.015494 | 0.98282 | 0.012432 | 0.98282 | 0.010247
[13 empty] | 718746 | 0.99952 | 0.98664 | 0.0012835 | 0.99672 | 0.0055034 | 0.99673 | 0.0043164 |  |  | 613860 | 0.99061 | 0.96702 | 0.0036319 | 0.99378 | 0.0055445 | 0.99378 | 0.007769 | [12 empty] | 1062060 | 1.0025 | 0.86787 | 0.015494 | 0.98283 | 0.012432 | 0.98282 | 0.010247
[13 empty] | 719046 | 0.99952 | 0.98664 | 0.0012835 | 0.99672 | 0.0055034 | 0.99673 | 0.0043164 |  |  | 614160 | 0.99061 | 0.96702 | 0.0036319 | 0.99378 | 0.0055443 | 0.99378 | 0.007769 | [12 empty] | 1062360 | 0.99799 | 0.86787 | 0.015494 | 0.98284 | 0.012432 | 0.98283 | 0.010247
[13 empty] | 719346 | 0.99952 | 0.98664 | 0.0012835 | 0.99672 | 0.0055034 | 0.99673 | 0.0043164 |  |  | 614460 | 0.99169 | 0.96702 | 0.0036319 | 0.99379 | 0.0055441 | 0.99379 | 0.0077689 | [12 empty] | 1062660 | 1.0002 | 0.86787 | 0.015494 | 0.98284 | 0.012432 | 0.98284 | 0.010246
[13 empty] | 719646 | 1.0005 | 0.98664 | 0.0012835 | 0.99672 | 0.0055034 | 0.99673 | 0.0043164 |  |  | 614760 | 0.99061 | 0.96702 | 0.0036319 | 0.99379 | 0.0055438 | 0.99379 | 0.0077688 | [12 empty] | 1062960 | 0.99575 | 0.86787 | 0.015494 | 0.98285 | 0.012432 | 0.98284 | 0.010246
[13 empty] | 719946 | 1.0005 | 0.98664 | 0.0012835 | 0.99672 | 0.0055034 | 0.99673 | 0.0043164 |  |  | 615060 | 0.98953 | 0.96702 | 0.0036319 | 0.9938 | 0.0055436 | 0.9938 | 0.0077687 | [12 empty] | 1063260 | 0.99799 | 0.86787 | 0.015494 | 0.98286 | 0.012432 | 0.98285 | 0.010246
[13 empty] | 720246 | 1.0005 | 0.98664 | 0.0012835 | 0.99672 | 0.0055034 | 0.99673 | 0.0043164 |  |  | 615360 | 0.98953 | 0.96702 | 0.0036319 | 0.9938 | 0.0055434 | 0.9938 | 0.0077686 | [12 empty] | 1063560 | 0.99351 | 0.86787 | 0.015494 | 0.98286 | 0.012431 | 0.98285 | 0.010246
[13 empty] | 720546 | 1.0005 | 0.98664 | 0.0012835 | 0.99672 | 0.0055034 | 0.99673 | 0.0043164 |  |  | 615660 | 0.98953 | 0.96702 | 0.0036319 | 0.99381 | 0.0055432 | 0.99381 | 0.0077685 | [12 empty] | 1063860 | 0.99351 | 0.86787 | 0.015494 | 0.98287 | 0.012431 | 0.98286 | 0.010246
[13 empty] | 720846 | 0.99952 | 0.98664 | 0.0012835 | 0.99672 | 0.0055034 | 0.99673 | 0.0043164 |  |  | 615960 | 0.99169 | 0.96702 | 0.0036319 | 0.99382 | 0.005543 | 0.99382 | 0.0077684 | [12 empty] | 1064160 | 0.99127 | 0.86787 | 0.015494 | 0.98287 | 0.012431 | 0.98287 | 0.010246
[13 empty] | 721146 | 0.99952 | 0.98664 | 0.0012835 | 0.99672 | 0.0055034 | 0.99673 | 0.0043164 |  |  | 616260 | 0.99169 | 0.96702 | 0.0036319 | 0.99382 | 0.0055427 | 0.99382 | 0.0077683 | [12 empty] | 1064460 | 0.99351 | 0.86787 | 0.015494 | 0.98288 | 0.012431 | 0.98287 | 0.010245
[13 empty] | 721446 | 0.99952 | 0.98664 | 0.0012835 | 0.99672 | 0.0055034 | 0.99673 | 0.0043164 |  |  | 616560 | 0.99061 | 0.96702 | 0.0036319 | 0.99383 | 0.0055425 | 0.99383 | 0.0077682 | [12 empty] | 1064760 | 0.99127 | 0.86787 | 0.015494 | 0.98289 | 0.012431 | 0.98288 | 0.010245
[13 empty] | 721746 | 1.0014 | 0.98664 | 0.0012835 | 0.99672 | 0.0055034 | 0.99673 | 0.0043164 |  |  | 616860 | 0.99169 | 0.96702 | 0.0036319 | 0.99383 | 0.0055423 | 0.99383 | 0.0077682 | [12 empty] | 1065060 | 0.99575 | 0.86787 | 0.015494 | 0.98289 | 0.012431 | 0.98289 | 0.010245
[13 empty] | 722046 | 0.99952 | 0.98664 | 0.0012835 | 0.99672 | 0.0055034 | 0.99673 | 0.0043164 |  |  | 617160 | 0.99061 | 0.96702 | 0.0036319 | 0.99384 | 0.0055421 | 0.99384 | 0.0077681 | [12 empty] | 1065360 | 0.99351 | 0.86787 | 0.015494 | 0.9829 | 0.012431 | 0.98289 | 0.010245
[13 empty] | 722346 | 1.0005 | 0.98664 | 0.0012835 | 0.99672 | 0.0055035 | 0.99673 | 0.0043164 |  |  | 617460 | 0.99061 | 0.96702 | 0.0036319 | 0.99384 | 0.0055419 | 0.99384 | 0.007768 | [12 empty] | 1065660 | 0.98903 | 0.86787 | 0.015494 | 0.98291 | 0.012431 | 0.9829 | 0.010245
[13 empty] | 722646 | 0.99952 | 0.98664 | 0.0012835 | 0.99672 | 0.0055035 | 0.99673 | 0.0043164 |  |  | 617760 | 0.98953 | 0.96702 | 0.0036319 | 0.99385 | 0.0055416 | 0.99385 | 0.0077679 | [12 empty] | 1065960 | 0.99351 | 0.86787 | 0.015494 | 0.98291 | 0.012431 | 0.98291 | 0.010245
[13 empty] | 722946 | 1.0005 | 0.98664 | 0.0012835 | 0.99672 | 0.0055035 | 0.99673 | 0.0043164 |  |  | 618060 | 0.99061 | 0.96702 | 0.0036319 | 0.99385 | 0.0055414 | 0.99385 | 0.0077678 | [12 empty] | 1066260 | 0.99575 | 0.86787 | 0.015494 | 0.98292 | 0.012431 | 0.98291 | 0.010244
[13 empty] | 723246 | 0.99856 | 0.98664 | 0.0012835 | 0.99672 | 0.0055035 | 0.99673 | 0.0043164 |  |  | 618360 | 0.99169 | 0.96702 | 0.0036319 | 0.99386 | 0.0055412 | 0.99386 | 0.0077677 | [12 empty] | 1066560 | 0.99799 | 0.86787 | 0.015494 | 0.98293 | 0.012431 | 0.98292 | 0.010244
[13 empty] | 723546 | 1.0005 | 0.98664 | 0.0012835 | 0.99672 | 0.0055035 | 0.99673 | 0.0043165 |  |  | 618660 | 0.99061 | 0.96702 | 0.0036319 | 0.99387 | 0.005541 | 0.99387 | 0.0077676 | [12 empty] | 1066860 | 0.99127 | 0.86787 | 0.015494 | 0.98293 | 0.012431 | 0.98292 | 0.010244
[13 empty] | 723846 | 0.99952 | 0.98664 | 0.0012835 | 0.99672 | 0.0055035 | 0.99673 | 0.0043165 |  |  | 618960 | 0.98953 | 0.96702 | 0.0036319 | 0.99387 | 0.0055408 | 0.99387 | 0.0077675 | [12 empty] | 1067160 | 0.99799 | 0.86787 | 0.015494 | 0.98294 | 0.01243 | 0.98293 | 0.010244
[13 empty] | 724146 | 0.99952 | 0.98664 | 0.0012835 | 0.99672 | 0.0055035 | 0.99673 | 0.0043165 |  |  | 619260 | 0.99061 | 0.96702 | 0.0036319 | 0.99388 | 0.0055406 | 0.99388 | 0.0077675 | [12 empty] | 1067460 | 1.0025 | 0.86787 | 0.015494 | 0.98294 | 0.01243 | 0.98294 | 0.010244
[13 empty] | 724446 | 1.0005 | 0.98664 | 0.0012835 | 0.99672 | 0.0055035 | 0.99673 | 0.0043165 |  |  | 619560 | 0.99061 | 0.96702 | 0.0036319 | 0.99388 | 0.0055403 | 0.99388 | 0.0077674 | [12 empty] | 1067760 | 0.99799 | 0.86787 | 0.015494 | 0.98295 | 0.01243 | 0.98294 | 0.010244
[13 empty] | 724746 | 1.0005 | 0.98664 | 0.0012835 | 0.99673 | 0.0055035 | 0.99673 | 0.0043165 |  |  | 619860 | 0.98845 | 0.96702 | 0.0036319 | 0.99389 | 0.0055401 | 0.99389 | 0.0077673 | [12 empty] | 1068060 | 0.99575 | 0.86787 | 0.015494 | 0.98296 | 0.01243 | 0.98295 | 0.010243
[13 empty] | 725046 | 0.99952 | 0.98664 | 0.0012835 | 0.99673 | 0.0055035 | 0.99673 | 0.0043165 |  |  | 620160 | 0.99061 | 0.96702 | 0.0036319 | 0.99389 | 0.0055399 | 0.99389 | 0.0077672 | [12 empty] | 1068360 | 0.99351 | 0.86787 | 0.015494 | 0.98296 | 0.01243 | 0.98296 | 0.010243
[13 empty] | 725346 | 0.99952 | 0.98664 | 0.0012835 | 0.99673 | 0.0055035 | 0.99673 | 0.0043165 |  |  | 620460 | 0.98737 | 0.96702 | 0.0036319 | 0.9939 | 0.0055397 | 0.9939 | 0.0077671 | [12 empty] | 1068660 | 0.99351 | 0.86787 | 0.015494 | 0.98297 | 0.01243 | 0.98296 | 0.010243
[13 empty] | 725646 | 0.99856 | 0.98664 | 0.0012835 | 0.99673 | 0.0055035 | 0.99673 | 0.0043165 |  |  | 620760 | 0.99061 | 0.96702 | 0.0036319 | 0.9939 | 0.0055395 | 0.9939 | 0.007767 | [12 empty] | 1068960 | 1.0025 | 0.86787 | 0.015494 | 0.98298 | 0.01243 | 0.98297 | 0.010243
[13 empty] | 725946 | 0.99952 | 0.98664 | 0.0012835 | 0.99673 | 0.0055035 | 0.99673 | 0.0043165 |  |  | 621060 | 0.99061 | 0.96702 | 0.0036319 | 0.99391 | 0.0055393 | 0.99391 | 0.0077669 | [12 empty] | 1069260 | 0.99127 | 0.86787 | 0.015494 | 0.98298 | 0.01243 | 0.98297 | 0.010243
[13 empty] | 726246 | 0.99952 | 0.98664 | 0.0012835 | 0.99673 | 0.0055035 | 0.99673 | 0.0043165 |  |  | 621360 | 0.98953 | 0.96702 | 0.0036319 | 0.99391 | 0.0055391 | 0.99391 | 0.0077669 | [12 empty] | 1069560 | 0.98903 | 0.86787 | 0.015494 | 0.98299 | 0.01243 | 0.98298 | 0.010242
[13 empty] | 726546 | 0.99952 | 0.98664 | 0.0012835 | 0.99673 | 0.0055035 | 0.99673 | 0.0043165 |  |  | 621660 | 0.98953 | 0.96702 | 0.0036319 | 0.99392 | 0.0055388 | 0.99392 | 0.0077668 | [12 empty] | 1069860 | 0.9868 | 0.86787 | 0.015494 | 0.98299 | 0.01243 | 0.98299 | 0.010242
[13 empty] | 726846 | 0.99952 | 0.98664 | 0.0012835 | 0.99673 | 0.0055035 | 0.99673 | 0.0043165 |  |  | 621960 | 0.99061 | 0.96702 | 0.0036319 | 0.99393 | 0.0055386 | 0.99393 | 0.0077667 | [12 empty] | 1070160 | 0.98903 | 0.86787 | 0.015494 | 0.983 | 0.01243 | 0.98299 | 0.010242
[13 empty] | 727146 | 1.0005 | 0.98664 | 0.0012835 | 0.99673 | 0.0055035 | 0.99673 | 0.0043165 |  |  | 622260 | 0.99277 | 0.96702 | 0.0036319 | 0.99393 | 0.0055384 | 0.99393 | 0.0077666 | [12 empty] | 1070460 | 0.98903 | 0.86787 | 0.015494 | 0.98301 | 0.01243 | 0.983 | 0.010242
[13 empty] | 727446 | 1.0005 | 0.98664 | 0.0012835 | 0.99673 | 0.0055035 | 0.99673 | 0.0043165 |  |  | 622560 | 0.99169 | 0.96702 | 0.0036319 | 0.99394 | 0.0055382 | 0.99394 | 0.0077665 | [12 empty] | 1070760 | 0.99351 | 0.86787 | 0.015494 | 0.98301 | 0.012429 | 0.98301 | 0.010242
[13 empty] | 727746 | 1.0014 | 0.98664 | 0.0012835 | 0.99673 | 0.0055036 | 0.99673 | 0.0043165 |  |  | 622860 | 0.99061 | 0.96702 | 0.0036319 | 0.99394 | 0.005538 | 0.99394 | 0.0077664 | [12 empty] | 1071060 | 0.99575 | 0.86787 | 0.015494 | 0.98302 | 0.012429 | 0.98301 | 0.010242
[13 empty] | 728046 | 0.99952 | 0.98664 | 0.0012835 | 0.99673 | 0.0055036 | 0.99673 | 0.0043165 |  |  | 623160 | 0.99277 | 0.96702 | 0.0036319 | 0.99395 | 0.0055378 | 0.99395 | 0.0077664 | [12 empty] | 1071360 | 0.99127 | 0.86787 | 0.015494 | 0.98303 | 0.012429 | 0.98302 | 0.010241
[13 empty] | 728346 | 0.99952 | 0.98664 | 0.0012835 | 0.99673 | 0.0055036 | 0.99673 | 0.0043165 |  |  | 623460 | 0.98953 | 0.96702 | 0.0036319 | 0.99395 | 0.0055376 | 0.99395 | 0.0077663 | [12 empty] | 1071660 | 0.99127 | 0.86787 | 0.015494 | 0.98303 | 0.012429 | 0.98302 | 0.010241
[13 empty] | 728646 | 0.99856 | 0.98664 | 0.0012835 | 0.99673 | 0.0055036 | 0.99673 | 0.0043165 |  |  | 623760 | 0.99061 | 0.96702 | 0.0036319 | 0.99396 | 0.0055374 | 0.99396 | 0.0077662 | [12 empty] | 1071960 | 0.99799 | 0.86787 | 0.015494 | 0.98304 | 0.012429 | 0.98303 | 0.010241
[13 empty] | 728946 | 1.0005 | 0.98664 | 0.0012835 | 0.99673 | 0.0055036 | 0.99673 | 0.0043165 |  |  | 624060 | 0.99061 | 0.96702 | 0.0036319 | 0.99396 | 0.0055372 | 0.99396 | 0.0077661 | [12 empty] | 1072260 | 1.0002 | 0.86787 | 0.015494 | 0.98304 | 0.012429 | 0.98304 | 0.010241
[13 empty] | 729246 | 0.99952 | 0.98664 | 0.0012835 | 0.99673 | 0.0055036 | 0.99673 | 0.0043165 |  |  | 624360 | 0.98953 | 0.96702 | 0.0036319 | 0.99397 | 0.005537 | 0.99397 | 0.007766 | [12 empty] | 1072560 | 0.9868 | 0.86787 | 0.015494 | 0.98305 | 0.012429 | 0.98304 | 0.010241
[13 empty] | 729546 | 1.0005 | 0.98664 | 0.0012835 | 0.99673 | 0.0055036 | 0.99673 | 0.0043165 |  |  | 624660 | 0.98953 | 0.96702 | 0.0036319 | 0.99397 | 0.0055368 | 0.99397 | 0.007766 | [12 empty] | 1072860 | 0.99575 | 0.86787 | 0.015494 | 0.98306 | 0.012429 | 0.98305 | 0.010241
[13 empty] | 729846 | 1.0005 | 0.98664 | 0.0012835 | 0.99673 | 0.0055036 | 0.99673 | 0.0043165 |  |  | 624960 | 0.98953 | 0.96702 | 0.0036319 | 0.99398 | 0.0055365 | 0.99398 | 0.0077659 | [12 empty] | 1073160 | 0.99127 | 0.86787 | 0.015494 | 0.98306 | 0.012429 | 0.98306 | 0.01024
[13 empty] | 730146 | 1.0014 | 0.98664 | 0.0012835 | 0.99673 | 0.0055036 | 0.99673 | 0.0043165 |  |  | 625260 | 0.99061 | 0.96702 | 0.0036319 | 0.99398 | 0.0055363 | 0.99398 | 0.0077658 | [12 empty] | 1073460 | 0.99799 | 0.86787 | 0.015494 | 0.98307 | 0.012429 | 0.98306 | 0.01024
[13 empty] | 730446 | 0.99952 | 0.98664 | 0.0012835 | 0.99673 | 0.0055036 | 0.99673 | 0.0043165 |  |  | 625560 | 0.99061 | 0.96702 | 0.0036319 | 0.99399 | 0.0055361 | 0.99399 | 0.0077657 | [12 empty] | 1073760 | 1.0002 | 0.86787 | 0.015494 | 0.98307 | 0.012429 | 0.98307 | 0.01024
[13 empty] | 730746 | 1.0014 | 0.98664 | 0.0012835 | 0.99673 | 0.0055036 | 0.99673 | 0.0043165 |  |  | 625860 | 0.98845 | 0.96702 | 0.0036319 | 0.994 | 0.0055359 | 0.994 | 0.0077656 | [12 empty] | 1074060 | 0.99799 | 0.86787 | 0.015494 | 0.98308 | 0.012429 | 0.98307 | 0.01024
[13 empty] | 731046 | 1.0005 | 0.98664 | 0.0012835 | 0.99673 | 0.0055036 | 0.99673 | 0.0043165 |  |  | 626160 | 0.98845 | 0.96702 | 0.0036319 | 0.994 | 0.0055357 | 0.994 | 0.0077656 | [12 empty] | 1074360 | 1.0002 | 0.86787 | 0.015494 | 0.98309 | 0.012428 | 0.98308 | 0.01024
[13 empty] | 731346 | 1.0005 | 0.98664 | 0.0012835 | 0.99673 | 0.0055036 | 0.99673 | 0.0043165 |  |  | 626460 | 0.98953 | 0.96702 | 0.0036319 | 0.99401 | 0.0055355 | 0.99401 | 0.0077655 | [12 empty] | 1074660 | 0.99575 | 0.86787 | 0.015494 | 0.98309 | 0.012428 | 0.98309 | 0.01024
[13 empty] | 731646 | 1.0014 | 0.98664 | 0.0012835 | 0.99673 | 0.0055036 | 0.99673 | 0.0043165 |  |  | 626760 | 0.99061 | 0.96702 | 0.0036319 | 0.99401 | 0.0055353 | 0.99401 | 0.0077654 | [12 empty] | 1074960 | 1.0002 | 0.86787 | 0.015494 | 0.9831 | 0.012428 | 0.98309 | 0.010239
[13 empty] | 731946 | 1.0014 | 0.98664 | 0.0012835 | 0.99673 | 0.0055036 | 0.99673 | 0.0043165 |  |  | 627060 | 0.99061 | 0.96702 | 0.0036319 | 0.99402 | 0.0055351 | 0.99402 | 0.0077653 | [12 empty] | 1075260 | 0.99351 | 0.86787 | 0.015494 | 0.98311 | 0.012428 | 0.9831 | 0.010239
[13 empty] | 732246 | 1.0014 | 0.98664 | 0.0012835 | 0.99673 | 0.0055036 | 0.99673 | 0.0043166 |  |  | 627360 | 0.98953 | 0.96702 | 0.0036319 | 0.99402 | 0.0055349 | 0.99402 | 0.0077652 | [12 empty] | 1075560 | 0.99127 | 0.86787 | 0.015494 | 0.98311 | 0.012428 | 0.9831 | 0.010239
[13 empty] | 732546 | 1.0014 | 0.98664 | 0.0012835 | 0.99673 | 0.0055036 | 0.99673 | 0.0043166 |  |  | 627660 | 0.99061 | 0.96702 | 0.0036319 | 0.99403 | 0.0055347 | 0.99403 | 0.0077652 | [12 empty] | 1075860 | 0.99799 | 0.86787 | 0.015494 | 0.98312 | 0.012428 | 0.98311 | 0.010239
[13 empty] | 732846 | 1.0014 | 0.98664 | 0.0012835 | 0.99673 | 0.0055036 | 0.99673 | 0.0043166 |  |  | 627960 | 0.98953 | 0.96702 | 0.0036319 | 0.99403 | 0.0055345 | 0.99403 | 0.0077651 | [12 empty] | 1076160 | 0.99127 | 0.86787 | 0.015494 | 0.98312 | 0.012428 | 0.98312 | 0.010239
[13 empty] | 733146 | 0.99952 | 0.98664 | 0.0012835 | 0.99673 | 0.0055037 | 0.99673 | 0.0043166 |  |  | 628260 | 0.99061 | 0.96702 | 0.0036319 | 0.99404 | 0.0055343 | 0.99404 | 0.007765 | [12 empty] | 1076460 | 0.99575 | 0.86787 | 0.015494 | 0.98313 | 0.012428 | 0.98312 | 0.010239
[13 empty] | 733446 | 1.0005 | 0.98664 | 0.0012835 | 0.99673 | 0.0055037 | 0.99673 | 0.0043166 |  |  | 628560 | 0.99061 | 0.96702 | 0.0036319 | 0.99404 | 0.0055341 | 0.99404 | 0.0077649 | [12 empty] | 1076760 | 0.99799 | 0.86787 | 0.015494 | 0.98314 | 0.012428 | 0.98313 | 0.010238
[13 empty] | 733746 | 1.0014 | 0.98664 | 0.0012835 | 0.99673 | 0.0055037 | 0.99673 | 0.0043166 |  |  | 628860 | 0.99061 | 0.96702 | 0.0036319 | 0.99405 | 0.0055339 | 0.99405 | 0.0077648 | [12 empty] | 1077060 | 1.0002 | 0.86787 | 0.015494 | 0.98314 | 0.012428 | 0.98313 | 0.010238
[13 empty] | 734046 | 1.0014 | 0.98664 | 0.0012835 | 0.99673 | 0.0055037 | 0.99673 | 0.0043166 |  |  | 629160 | 0.99061 | 0.96702 | 0.0036319 | 0.99405 | 0.0055337 | 0.99405 | 0.0077648 | [12 empty] | 1077360 | 0.99799 | 0.86787 | 0.015494 | 0.98315 | 0.012428 | 0.98314 | 0.010238
[13 empty] | 734346 | 1.0005 | 0.98664 | 0.0012835 | 0.99673 | 0.0055037 | 0.99674 | 0.0043166 |  |  | 629460 | 0.99061 | 0.96702 | 0.0036319 | 0.99406 | 0.0055335 | 0.99406 | 0.0077647 | [12 empty] | 1077660 | 0.99575 | 0.86787 | 0.015494 | 0.98315 | 0.012428 | 0.98315 | 0.010238
[13 empty] | 734646 | 1.0014 | 0.98664 | 0.0012835 | 0.99673 | 0.0055037 | 0.99674 | 0.0043166 |  |  | 629760 | 0.99061 | 0.96702 | 0.0036319 | 0.99406 | 0.0055333 | 0.99406 | 0.0077646 | [12 empty] | 1077960 | 0.99575 | 0.86787 | 0.015494 | 0.98316 | 0.012427 | 0.98315 | 0.010238
[13 empty] | 734946 | 0.99952 | 0.98664 | 0.0012835 | 0.99673 | 0.0055037 | 0.99674 | 0.0043166 |  |  | 630060 | 0.99061 | 0.96702 | 0.0036319 | 0.99407 | 0.0055331 | 0.99407 | 0.0077645 | [12 empty] | 1078260 | 0.99127 | 0.86787 | 0.015494 | 0.98317 | 0.012427 | 0.98316 | 0.010238
[13 empty] | 735246 | 0.99952 | 0.98664 | 0.0012835 | 0.99673 | 0.0055037 | 0.99674 | 0.0043166 |  |  | 630360 | 0.98845 | 0.96702 | 0.0036319 | 0.99407 | 0.0055329 | 0.99407 | 0.0077645 | [12 empty] | 1078560 | 0.99351 | 0.86787 | 0.015494 | 0.98317 | 0.012427 | 0.98317 | 0.010237
[13 empty] | 735546 | 1.0005 | 0.98664 | 0.0012835 | 0.99673 | 0.0055037 | 0.99674 | 0.0043166 |  |  | 630660 | 0.98953 | 0.96702 | 0.0036319 | 0.99408 | 0.0055327 | 0.99408 | 0.0077644 | [12 empty] | 1078860 | 0.99799 | 0.86787 | 0.015494 | 0.98318 | 0.012427 | 0.98317 | 0.010237
[13 empty] | 735846 | 1.0005 | 0.98664 | 0.0012835 | 0.99673 | 0.0055037 | 0.99674 | 0.0043166 |  |  | 630960 | 0.98953 | 0.96702 | 0.0036319 | 0.99408 | 0.0055325 | 0.99408 | 0.0077643 | [12 empty] | 1079160 | 0.99799 | 0.86787 | 0.015494 | 0.98318 | 0.012427 | 0.98318 | 0.010237
[13 empty] | 736146 | 1.0005 | 0.98664 | 0.0012835 | 0.99673 | 0.0055037 | 0.99674 | 0.0043166 |  |  | 631260 | 0.99061 | 0.96702 | 0.0036319 | 0.99409 | 0.0055323 | 0.99409 | 0.0077642 | [12 empty] | 1079460 | 1.0025 | 0.86787 | 0.015494 | 0.98319 | 0.012427 | 0.98318 | 0.010237
[13 empty] | 736446 | 1.0014 | 0.98664 | 0.0012835 | 0.99673 | 0.0055037 | 0.99674 | 0.0043166 |  |  | 631560 | 0.98953 | 0.96702 | 0.0036319 | 0.99409 | 0.0055321 | 0.99409 | 0.0077642 | [12 empty] | 1079760 | 0.99799 | 0.86787 | 0.015494 | 0.9832 | 0.012427 | 0.98319 | 0.010237
[13 empty] | 736746 | 0.99856 | 0.98664 | 0.0012835 | 0.99673 | 0.0055037 | 0.99674 | 0.0043166 |  |  | 631860 | 0.99061 | 0.96702 | 0.0036319 | 0.9941 | 0.0055319 | 0.9941 | 0.0077641 | [12 empty] | 1080060 | 1.0002 | 0.86787 | 0.015494 | 0.9832 | 0.012427 | 0.9832 | 0.010237
[13 empty] | 737046 | 0.99952 | 0.98664 | 0.0012835 | 0.99673 | 0.0055037 | 0.99674 | 0.0043166 |  |  | 632160 | 0.99061 | 0.96702 | 0.0036319 | 0.9941 | 0.0055317 | 0.9941 | 0.007764 | [12 empty] | 1080360 | 1.0002 | 0.86787 | 0.015494 | 0.98321 | 0.012427 | 0.9832 | 0.010237
[13 empty] | 737346 | 1.0014 | 0.98664 | 0.0012835 | 0.99673 | 0.0055037 | 0.99674 | 0.0043166 |  |  | 632460 | 0.99061 | 0.96702 | 0.0036319 | 0.99411 | 0.0055315 | 0.99411 | 0.0077639 | [12 empty] | 1080660 | 1.0002 | 0.86787 | 0.015494 | 0.98321 | 0.012427 | 0.98321 | 0.010236
[13 empty] | 737646 | 1.0014 | 0.98664 | 0.0012835 | 0.99673 | 0.0055037 | 0.99674 | 0.0043166 |  |  | 632760 | 0.99169 | 0.96702 | 0.0036319 | 0.99411 | 0.0055314 | 0.99412 | 0.0077639 | [12 empty] | 1080960 | 0.99575 | 0.86787 | 0.015494 | 0.98322 | 0.012427 | 0.98321 | 0.010236
[13 empty] | 737946 | 1.0014 | 0.98664 | 0.0012835 | 0.99673 | 0.0055037 | 0.99674 | 0.0043166 |  |  | 633060 | 0.98845 | 0.96702 | 0.0036319 | 0.99412 | 0.0055312 | 0.99412 | 0.0077638 | [12 empty] | 1081260 | 0.98903 | 0.86787 | 0.015494 | 0.98323 | 0.012427 | 0.98322 | 0.010236
[13 empty] | 738246 | 1.0005 | 0.98664 | 0.0012835 | 0.99673 | 0.0055037 | 0.99674 | 0.0043166 |  |  | 633360 | 0.99061 | 0.96702 | 0.0036319 | 0.99413 | 0.005531 | 0.99413 | 0.0077637 | [12 empty] | 1081560 | 0.99575 | 0.86787 | 0.015494 | 0.98323 | 0.012427 | 0.98322 | 0.010236
[13 empty] | 738546 | 0.99952 | 0.98664 | 0.0012835 | 0.99673 | 0.0055037 | 0.99674 | 0.0043166 |  |  | 633660 | 0.99061 | 0.96702 | 0.0036319 | 0.99413 | 0.0055308 | 0.99413 | 0.0077636 | [12 empty] | 1081860 | 1.0002 | 0.86787 | 0.015494 | 0.98324 | 0.012426 | 0.98323 | 0.010236
[13 empty] | 738846 | 0.99952 | 0.98664 | 0.0012835 | 0.99673 | 0.0055038 | 0.99674 | 0.0043166 |  |  | 633960 | 0.99061 | 0.96702 | 0.0036319 | 0.99414 | 0.0055306 | 0.99414 | 0.0077636 | [12 empty] | 1082160 | 0.99799 | 0.86787 | 0.015494 | 0.98324 | 0.012426 | 0.98324 | 0.010236
[13 empty] | 739146 | 0.99952 | 0.98664 | 0.0012835 | 0.99673 | 0.0055038 | 0.99674 | 0.0043166 |  |  | 634260 | 0.99169 | 0.96702 | 0.0036319 | 0.99414 | 0.0055304 | 0.99414 | 0.0077635 | [12 empty] | 1082460 | 1.0047 | 0.86787 | 0.015494 | 0.98325 | 0.012426 | 0.98324 | 0.010235
[13 empty] | 739446 | 1.0005 | 0.98664 | 0.0012835 | 0.99673 | 0.0055038 | 0.99674 | 0.0043166 |  |  | 634560 | 0.99169 | 0.96702 | 0.0036319 | 0.99415 | 0.0055302 | 0.99415 | 0.0077634 | [12 empty] | 1082760 | 0.99575 | 0.86787 | 0.015494 | 0.98326 | 0.012426 | 0.98325 | 0.010235
[13 empty] | 739746 | 1.0005 | 0.98664 | 0.0012835 | 0.99673 | 0.0055038 | 0.99674 | 0.0043166 |  |  | 634860 | 0.99169 | 0.96702 | 0.0036319 | 0.99415 | 0.00553 | 0.99415 | 0.0077634 | [12 empty] | 1083060 | 1.0002 | 0.86787 | 0.015494 | 0.98326 | 0.012426 | 0.98325 | 0.010235
[13 empty] | 740046 | 1.0024 | 0.98664 | 0.0012835 | 0.99673 | 0.0055038 | 0.99674 | 0.0043166 |  |  | 635160 | 0.99061 | 0.96702 | 0.0036319 | 0.99416 | 0.0055298 | 0.99416 | 0.0077633 | [12 empty] | 1083360 | 1.0002 | 0.86787 | 0.015494 | 0.98327 | 0.012426 | 0.98326 | 0.010235
[13 empty] | 740346 | 1.0014 | 0.98664 | 0.0012835 | 0.99673 | 0.0055038 | 0.99674 | 0.0043166 |  |  | 635460 | 0.99169 | 0.96702 | 0.0036319 | 0.99416 | 0.0055296 | 0.99416 | 0.0077632 | [12 empty] | 1083660 | 0.98903 | 0.86787 | 0.015494 | 0.98327 | 0.012426 | 0.98327 | 0.010235
[13 empty] | 740646 | 1.0005 | 0.98664 | 0.0012835 | 0.99673 | 0.0055038 | 0.99674 | 0.0043166 |  |  | 635760 | 0.98953 | 0.96702 | 0.0036319 | 0.99417 | 0.0055294 | 0.99417 | 0.0077631 | [12 empty] | 1083960 | 0.99799 | 0.86787 | 0.015494 | 0.98328 | 0.012426 | 0.98327 | 0.010235
[13 empty] | 740946 | 1.0014 | 0.98664 | 0.0012835 | 0.99673 | 0.0055038 | 0.99674 | 0.0043166 |  |  | 636060 | 0.99169 | 0.96702 | 0.0036319 | 0.99417 | 0.0055293 | 0.99417 | 0.0077631 | [12 empty] | 1084260 | 1.0047 | 0.86787 | 0.015494 | 0.98329 | 0.012426 | 0.98328 | 0.010234
[13 empty] | 741246 | 0.99856 | 0.98664 | 0.0012835 | 0.99673 | 0.0055038 | 0.99674 | 0.0043167 |  |  | 636360 | 0.99061 | 0.96702 | 0.0036319 | 0.99418 | 0.0055291 | 0.99418 | 0.007763 | [12 empty] | 1084560 | 0.99799 | 0.86787 | 0.015494 | 0.98329 | 0.012426 | 0.98328 | 0.010234
[13 empty] | 741546 | 0.99952 | 0.98664 | 0.0012835 | 0.99673 | 0.0055038 | 0.99674 | 0.0043167 |  |  | 636660 | 0.99061 | 0.96702 | 0.0036319 | 0.99418 | 0.0055289 | 0.99418 | 0.0077629 | [12 empty] | 1084860 | 0.99799 | 0.86787 | 0.015494 | 0.9833 | 0.012426 | 0.98329 | 0.010234
[13 empty] | 741846 | 0.99952 | 0.98664 | 0.0012835 | 0.99673 | 0.0055038 | 0.99674 | 0.0043167 |  |  | 636960 | 0.99061 | 0.96702 | 0.0036319 | 0.99419 | 0.0055287 | 0.99419 | 0.0077629 | [12 empty] | 1085160 | 1.0047 | 0.86787 | 0.015494 | 0.9833 | 0.012426 | 0.9833 | 0.010234
[13 empty] | 742146 | 1.0005 | 0.98664 | 0.0012835 | 0.99673 | 0.0055038 | 0.99674 | 0.0043167 |  |  | 637260 | 0.99169 | 0.96702 | 0.0036319 | 0.99419 | 0.0055285 | 0.99419 | 0.0077628 | [12 empty] | 1085460 | 0.99575 | 0.86787 | 0.015494 | 0.98331 | 0.012426 | 0.9833 | 0.010234
[13 empty] | 742446 | 1.0014 | 0.98664 | 0.0012835 | 0.99673 | 0.0055038 | 0.99674 | 0.0043167 |  |  | 637560 | 0.99277 | 0.96702 | 0.0036319 | 0.9942 | 0.0055283 | 0.9942 | 0.0077627 | [12 empty] | 1085760 | 0.99575 | 0.86787 | 0.015494 | 0.98332 | 0.012426 | 0.98331 | 0.010234
[13 empty] | 742746 | 1.0005 | 0.98664 | 0.0012835 | 0.99673 | 0.0055038 | 0.99674 | 0.0043167 |  |  | 637860 | 0.99385 | 0.96702 | 0.0036319 | 0.9942 | 0.0055281 | 0.9942 | 0.0077626 | [12 empty] | 1086060 | 0.98903 | 0.86787 | 0.015494 | 0.98332 | 0.012425 | 0.98331 | 0.010234
[13 empty] | 743046 | 0.99952 | 0.98664 | 0.0012835 | 0.99673 | 0.0055038 | 0.99674 | 0.0043167 |  |  | 638160 | 0.99169 | 0.96702 | 0.0036319 | 0.99421 | 0.0055279 | 0.99421 | 0.0077626 | [12 empty] | 1086360 | 0.99799 | 0.86787 | 0.015494 | 0.98333 | 0.012425 | 0.98332 | 0.010233
[13 empty] | 743346 | 1.0005 | 0.98664 | 0.0012835 | 0.99673 | 0.0055038 | 0.99674 | 0.0043167 |  |  | 638460 | 0.98953 | 0.96702 | 0.0036319 | 0.99421 | 0.0055278 | 0.99421 | 0.0077625 | [12 empty] | 1086660 | 0.99799 | 0.86787 | 0.015494 | 0.98333 | 0.012425 | 0.98333 | 0.010233
[13 empty] | 743646 | 1.0014 | 0.98664 | 0.0012835 | 0.99673 | 0.0055038 | 0.99674 | 0.0043167 |  |  | 638760 | 0.99061 | 0.96702 | 0.0036319 | 0.99422 | 0.0055276 | 0.99422 | 0.0077624 | [12 empty] | 1086960 | 1.0025 | 0.86787 | 0.015494 | 0.98334 | 0.012425 | 0.98333 | 0.010233
[13 empty] | 743946 | 1.0024 | 0.98664 | 0.0012835 | 0.99673 | 0.0055038 | 0.99674 | 0.0043167 |  |  | 639060 | 0.99061 | 0.96702 | 0.0036319 | 0.99422 | 0.0055274 | 0.99422 | 0.0077624 | [12 empty] | 1087260 | 1.0069 | 0.86787 | 0.015494 | 0.98334 | 0.012425 | 0.98334 | 0.010233
[13 empty] | 744246 | 1.0005 | 0.98664 | 0.0012835 | 0.99673 | 0.0055038 | 0.99674 | 0.0043167 |  |  | 639360 | 0.99061 | 0.96702 | 0.0036319 | 0.99423 | 0.0055272 | 0.99423 | 0.0077623 | [12 empty] | 1087560 | 1.0002 | 0.86787 | 0.015494 | 0.98335 | 0.012425 | 0.98334 | 0.010233
[13 empty] | 744546 | 1.0005 | 0.98664 | 0.0012835 | 0.99673 | 0.0055038 | 0.99674 | 0.0043167 |  |  | 639660 | 0.99061 | 0.96702 | 0.0036319 | 0.99423 | 0.005527 | 0.99423 | 0.0077622 | [12 empty] | 1087860 | 0.99351 | 0.86787 | 0.015494 | 0.98336 | 0.012425 | 0.98335 | 0.010233
[13 empty] | 744846 | 1.0014 | 0.98664 | 0.0012835 | 0.99673 | 0.0055039 | 0.99674 | 0.0043167 |  |  | 639960 | 0.99169 | 0.96702 | 0.0036319 | 0.99424 | 0.0055268 | 0.99424 | 0.0077622 | [12 empty] | 1088160 | 1.0002 | 0.86787 | 0.015494 | 0.98336 | 0.012425 | 0.98335 | 0.010232
[13 empty] | 745146 | 0.99952 | 0.98664 | 0.0012835 | 0.99673 | 0.0055039 | 0.99674 | 0.0043167 |  |  | 640260 | 0.99169 | 0.96702 | 0.0036319 | 0.99424 | 0.0055267 | 0.99424 | 0.0077621 | [12 empty] | 1088460 | 1.0025 | 0.86787 | 0.015494 | 0.98337 | 0.012425 | 0.98336 | 0.010232
[13 empty] | 745446 | 1.0005 | 0.98664 | 0.0012835 | 0.99674 | 0.0055039 | 0.99674 | 0.0043167 |  |  | 640560 | 0.99169 | 0.96702 | 0.0036319 | 0.99425 | 0.0055265 | 0.99425 | 0.007762 | [12 empty] | 1088760 | 0.99799 | 0.86787 | 0.015494 | 0.98337 | 0.012425 | 0.98337 | 0.010232
[13 empty] | 745746 | 1.0005 | 0.98664 | 0.0012835 | 0.99674 | 0.0055039 | 0.99674 | 0.0043167 |  |  | 640860 | 0.99169 | 0.96702 | 0.0036319 | 0.99425 | 0.0055263 | 0.99425 | 0.007762 | [12 empty] | 1089060 | 0.99799 | 0.86787 | 0.015494 | 0.98338 | 0.012425 | 0.98337 | 0.010232
[13 empty] | 746046 | 1.0005 | 0.98664 | 0.0012835 | 0.99674 | 0.0055039 | 0.99674 | 0.0043167 |  |  | 641160 | 0.99169 | 0.96702 | 0.0036319 | 0.99425 | 0.0055261 | 0.99425 | 0.0077619 | [12 empty] | 1089360 | 0.99351 | 0.86787 | 0.015494 | 0.98339 | 0.012425 | 0.98338 | 0.010232
[13 empty] | 746346 | 1.0005 | 0.98664 | 0.0012835 | 0.99674 | 0.0055039 | 0.99674 | 0.0043167 |  |  | 641460 | 0.98953 | 0.96702 | 0.0036319 | 0.99426 | 0.0055259 | 0.99426 | 0.0077618 | [12 empty] | 1089660 | 0.99575 | 0.86787 | 0.015494 | 0.98339 | 0.012425 | 0.98338 | 0.010232
[13 empty] | 746646 | 1.0024 | 0.98664 | 0.0012835 | 0.99674 | 0.0055039 | 0.99674 | 0.0043167 |  |  | 641760 | 0.99061 | 0.96702 | 0.0036319 | 0.99426 | 0.0055257 | 0.99426 | 0.0077617 | [12 empty] | 1089960 | 1.0114 | 0.86787 | 0.015494 | 0.9834 | 0.012425 | 0.98339 | 0.010232
[13 empty] | 746946 | 1.0005 | 0.98664 | 0.0012835 | 0.99674 | 0.0055039 | 0.99674 | 0.0043167 |  |  | 642060 | 0.99169 | 0.96702 | 0.0036319 | 0.99427 | 0.0055256 | 0.99427 | 0.0077617 | [12 empty] | 1090260 | 1.0047 | 0.86787 | 0.015494 | 0.9834 | 0.012424 | 0.98339 | 0.010231
[13 empty] | 747246 | 1.0014 | 0.98664 | 0.0012835 | 0.99674 | 0.0055039 | 0.99674 | 0.0043167 |  |  | 642360 | 0.99169 | 0.96702 | 0.0036319 | 0.99427 | 0.0055254 | 0.99427 | 0.0077616 | [12 empty] | 1090560 | 0.99127 | 0.86787 | 0.015494 | 0.98341 | 0.012424 | 0.9834 | 0.010231
[13 empty] | 747546 | 1.0014 | 0.98664 | 0.0012835 | 0.99674 | 0.0055039 | 0.99674 | 0.0043167 |  |  | 642660 | 0.99061 | 0.96702 | 0.0036319 | 0.99428 | 0.0055252 | 0.99428 | 0.0077615 | [12 empty] | 1090860 | 1.0025 | 0.86787 | 0.015494 | 0.98341 | 0.012424 | 0.98341 | 0.010231
[13 empty] | 747846 | 1.0024 | 0.98664 | 0.0012835 | 0.99674 | 0.0055039 | 0.99674 | 0.0043167 |  |  | 642960 | 0.99061 | 0.96702 | 0.0036319 | 0.99428 | 0.005525 | 0.99428 | 0.0077615 | [12 empty] | 1091160 | 0.99799 | 0.86787 | 0.015494 | 0.98342 | 0.012424 | 0.98341 | 0.010231
[13 empty] | 748146 | 1.0014 | 0.98664 | 0.0012835 | 0.99674 | 0.0055039 | 0.99674 | 0.0043167 |  |  | 643260 | 0.99061 | 0.96702 | 0.0036319 | 0.99429 | 0.0055249 | 0.99429 | 0.0077614 | [12 empty] | 1091460 | 0.99575 | 0.86787 | 0.015494 | 0.98343 | 0.012424 | 0.98342 | 0.010231
[13 empty] | 748446 | 1.0024 | 0.98664 | 0.0012835 | 0.99674 | 0.0055039 | 0.99674 | 0.0043167 |  |  | 643560 | 0.98953 | 0.96702 | 0.0036319 | 0.99429 | 0.0055247 | 0.99429 | 0.0077613 | [12 empty] | 1091760 | 1.0047 | 0.86787 | 0.015494 | 0.98343 | 0.012424 | 0.98342 | 0.010231
[13 empty] | 748746 | 1.0005 | 0.98664 | 0.0012835 | 0.99674 | 0.0055039 | 0.99674 | 0.0043167 |  |  | 643860 | 0.98953 | 0.96702 | 0.0036319 | 0.9943 | 0.0055245 | 0.9943 | 0.0077613 | [12 empty] | 1092060 | 0.99127 | 0.86787 | 0.015494 | 0.98344 | 0.012424 | 0.98343 | 0.01023
[13 empty] | 749046 | 1.0005 | 0.98664 | 0.0012835 | 0.99674 | 0.0055039 | 0.99674 | 0.0043167 |  |  | 644160 | 0.99169 | 0.96702 | 0.0036319 | 0.9943 | 0.0055243 | 0.9943 | 0.0077612 | [12 empty] | 1092360 | 0.99799 | 0.86787 | 0.015494 | 0.98344 | 0.012424 | 0.98344 | 0.01023
[13 empty] | 749346 | 1.0005 | 0.98664 | 0.0012835 | 0.99674 | 0.0055039 | 0.99674 | 0.0043167 |  |  | 644460 | 0.99169 | 0.96702 | 0.0036319 | 0.99431 | 0.0055241 | 0.99431 | 0.0077612 | [12 empty] | 1092660 | 0.99575 | 0.86787 | 0.015494 | 0.98345 | 0.012424 | 0.98344 | 0.01023
[13 empty] | 749646 | 1.0005 | 0.98664 | 0.0012835 | 0.99674 | 0.0055039 | 0.99674 | 0.0043167 |  |  | 644760 | 0.98953 | 0.96702 | 0.0036319 | 0.99431 | 0.005524 | 0.99431 | 0.0077611 | [12 empty] | 1092960 | 0.99575 | 0.86787 | 0.015494 | 0.98345 | 0.012424 | 0.98345 | 0.01023
[13 empty] | 749946 | 1.0005 | 0.98664 | 0.0012835 | 0.99674 | 0.0055039 | 0.99674 | 0.0043167 |  |  | 645060 | 0.99061 | 0.96702 | 0.0036319 | 0.99432 | 0.0055238 | 0.99432 | 0.007761 | [12 empty] | 1093260 | 1.0002 | 0.86787 | 0.015494 | 0.98346 | 0.012424 | 0.98345 | 0.01023
[13 empty] | 750246 | 1.0014 | 0.98664 | 0.0012835 | 0.99674 | 0.0055039 | 0.99674 | 0.0043167 |  |  | 645360 | 0.99169 | 0.96702 | 0.0036319 | 0.99432 | 0.0055236 | 0.99432 | 0.007761 | [12 empty] | 1093560 | 1.0002 | 0.86787 | 0.015494 | 0.98347 | 0.012424 | 0.98346 | 0.01023
[13 empty] | 750546 | 1.0005 | 0.98664 | 0.0012835 | 0.99674 | 0.0055039 | 0.99674 | 0.0043168 |  |  | 645660 | 0.99061 | 0.96702 | 0.0036319 | 0.99433 | 0.0055234 | 0.99433 | 0.0077609 | [12 empty] | 1093860 | 0.99799 | 0.86787 | 0.015494 | 0.98347 | 0.012424 | 0.98346 | 0.01023
[13 empty] | 750846 | 1.0005 | 0.98664 | 0.0012835 | 0.99674 | 0.005504 | 0.99674 | 0.0043168 |  |  | 645960 | 0.99277 | 0.96702 | 0.0036319 | 0.99433 | 0.0055233 | 0.99433 | 0.0077608 | [12 empty] | 1094160 | 0.99351 | 0.86787 | 0.015494 | 0.98348 | 0.012424 | 0.98347 | 0.010229
[13 empty] | 751146 | 1.0005 | 0.98664 | 0.0012835 | 0.99674 | 0.005504 | 0.99674 | 0.0043168 |  |  | 646260 | 0.99169 | 0.96702 | 0.0036319 | 0.99434 | 0.0055231 | 0.99434 | 0.0077608 | [12 empty] | 1094460 | 0.99799 | 0.86787 | 0.015494 | 0.98348 | 0.012423 | 0.98347 | 0.010229
[13 empty] | 751446 | 1.0005 | 0.98664 | 0.0012835 | 0.99674 | 0.005504 | 0.99674 | 0.0043168 |  |  | 646560 | 0.99169 | 0.96702 | 0.0036319 | 0.99434 | 0.0055229 | 0.99434 | 0.0077607 | [12 empty] | 1094760 | 1.0025 | 0.86787 | 0.015494 | 0.98349 | 0.012423 | 0.98348 | 0.010229
[13 empty] | 751746 | 1.0014 | 0.98664 | 0.0012835 | 0.99674 | 0.005504 | 0.99674 | 0.0043168 |  |  | 646860 | 0.99169 | 0.96702 | 0.0036319 | 0.99435 | 0.0055227 | 0.99435 | 0.0077606 | [12 empty] | 1095060 | 0.99351 | 0.86787 | 0.015494 | 0.98349 | 0.012423 | 0.98349 | 0.010229
[13 empty] | 752046 | 1.0014 | 0.98664 | 0.0012835 | 0.99674 | 0.005504 | 0.99674 | 0.0043168 |  |  | 647160 | 0.99169 | 0.96702 | 0.0036319 | 0.99435 | 0.0055226 | 0.99435 | 0.0077606 | [12 empty] | 1095360 | 1.0047 | 0.86787 | 0.015494 | 0.9835 | 0.012423 | 0.98349 | 0.010229
[13 empty] | 752346 | 1.0014 | 0.98664 | 0.0012835 | 0.99674 | 0.005504 | 0.99674 | 0.0043168 |  |  | 647460 | 0.99169 | 0.96702 | 0.0036319 | 0.99436 | 0.0055224 | 0.99436 | 0.0077605 | [12 empty] | 1095660 | 0.99351 | 0.86787 | 0.015494 | 0.98351 | 0.012423 | 0.9835 | 0.010229
[13 empty] | 752646 | 1.0005 | 0.98664 | 0.0012835 | 0.99674 | 0.005504 | 0.99674 | 0.0043168 |  |  | 647760 | 0.99061 | 0.96702 | 0.0036319 | 0.99436 | 0.0055222 | 0.99436 | 0.0077605 | [12 empty] | 1095960 | 0.99799 | 0.86787 | 0.015494 | 0.98351 | 0.012423 | 0.9835 | 0.010229
[13 empty] | 752946 | 1.0014 | 0.98664 | 0.0012835 | 0.99674 | 0.005504 | 0.99674 | 0.0043168 |  |  | 648060 | 0.99169 | 0.96702 | 0.0036319 | 0.99437 | 0.0055221 | 0.99437 | 0.0077604 | [12 empty] | 1096260 | 1.0002 | 0.86787 | 0.015494 | 0.98352 | 0.012423 | 0.98351 | 0.010228
[13 empty] | 753246 | 0.99952 | 0.98664 | 0.0012835 | 0.99674 | 0.005504 | 0.99674 | 0.0043168 |  |  | 648360 | 0.99277 | 0.96702 | 0.0036319 | 0.99437 | 0.0055219 | 0.99437 | 0.0077603 | [12 empty] | 1096560 | 1.0002 | 0.86787 | 0.015494 | 0.98352 | 0.012423 | 0.98351 | 0.010228
[13 empty] | 753546 | 0.99952 | 0.98664 | 0.0012835 | 0.99674 | 0.005504 | 0.99674 | 0.0043168 |  |  | 648660 | 0.99169 | 0.96702 | 0.0036319 | 0.99437 | 0.0055217 | 0.99437 | 0.0077603 | [12 empty] | 1096860 | 1.0002 | 0.86787 | 0.015494 | 0.98353 | 0.012423 | 0.98352 | 0.010228
[13 empty] | 753846 | 1.0014 | 0.98664 | 0.0012835 | 0.99674 | 0.005504 | 0.99674 | 0.0043168 |  |  | 648960 | 0.99169 | 0.96702 | 0.0036319 | 0.99438 | 0.0055215 | 0.99438 | 0.0077602 | [12 empty] | 1097160 | 0.99351 | 0.86787 | 0.015494 | 0.98353 | 0.012423 | 0.98353 | 0.010228
[13 empty] | 754146 | 1.0005 | 0.98664 | 0.0012835 | 0.99674 | 0.005504 | 0.99674 | 0.0043168 |  |  | 649260 | 0.99061 | 0.96702 | 0.0036319 | 0.99438 | 0.0055214 | 0.99438 | 0.0077601 | [12 empty] | 1097460 | 0.99799 | 0.86787 | 0.015494 | 0.98354 | 0.012423 | 0.98353 | 0.010228
[13 empty] | 754446 | 0.99952 | 0.98664 | 0.0012835 | 0.99674 | 0.005504 | 0.99674 | 0.0043168 |  |  | 649560 | 0.99169 | 0.96702 | 0.0036319 | 0.99439 | 0.0055212 | 0.99439 | 0.0077601 | [12 empty] | 1097760 | 1.0002 | 0.86787 | 0.015494 | 0.98354 | 0.012423 | 0.98354 | 0.010228
[13 empty] | 754746 | 1.0005 | 0.98664 | 0.0012835 | 0.99674 | 0.005504 | 0.99674 | 0.0043168 |  |  | 649860 | 0.99169 | 0.96702 | 0.0036319 | 0.99439 | 0.005521 | 0.99439 | 0.00776 | [12 empty] | 1098060 | 1.0025 | 0.86787 | 0.015494 | 0.98355 | 0.012423 | 0.98354 | 0.010228
[13 empty] | 755046 | 1.0014 | 0.98664 | 0.0012835 | 0.99674 | 0.005504 | 0.99674 | 0.0043168 |  |  | 650160 | 0.99169 | 0.96702 | 0.0036319 | 0.9944 | 0.0055209 | 0.9944 | 0.00776 | [12 empty] | 1098360 | 1.0025 | 0.86787 | 0.015494 | 0.98356 | 0.012423 | 0.98355 | 0.010227
[13 empty] | 755346 | 1.0014 | 0.98664 | 0.0012835 | 0.99674 | 0.005504 | 0.99674 | 0.0043168 |  |  | 650460 | 0.99277 | 0.96702 | 0.0036319 | 0.9944 | 0.0055207 | 0.9944 | 0.0077599 | [12 empty] | 1098660 | 1.0002 | 0.86787 | 0.015494 | 0.98356 | 0.012423 | 0.98355 | 0.010227
[13 empty] | 755646 | 1.0014 | 0.98664 | 0.0012835 | 0.99674 | 0.005504 | 0.99674 | 0.0043168 |  |  | 650760 | 0.99061 | 0.96702 | 0.0036319 | 0.99441 | 0.0055205 | 0.99441 | 0.0077598 | [12 empty] | 1098960 | 0.99799 | 0.86787 | 0.015494 | 0.98357 | 0.012422 | 0.98356 | 0.010227
[13 empty] | 755946 | 1.0014 | 0.98664 | 0.0012835 | 0.99674 | 0.005504 | 0.99674 | 0.0043168 |  |  | 651060 | 0.98953 | 0.96702 | 0.0036319 | 0.99441 | 0.0055204 | 0.99441 | 0.0077598 | [12 empty] | 1099260 | 1.0002 | 0.86787 | 0.015494 | 0.98357 | 0.012422 | 0.98356 | 0.010227
[13 empty] | 756246 | 1.0005 | 0.98664 | 0.0012835 | 0.99674 | 0.005504 | 0.99674 | 0.0043168 |  |  | 651360 | 0.99061 | 0.96702 | 0.0036319 | 0.99442 | 0.0055202 | 0.99442 | 0.0077597 | [12 empty] | 1099560 | 0.99799 | 0.86787 | 0.015494 | 0.98358 | 0.012422 | 0.98357 | 0.010227
[13 empty] | 756546 | 1.0005 | 0.98664 | 0.0012835 | 0.99674 | 0.005504 | 0.99674 | 0.0043168 |  |  | 651660 | 0.99277 | 0.96702 | 0.0036319 | 0.99442 | 0.00552 | 0.99442 | 0.0077597 | [12 empty] | 1099860 | 0.99575 | 0.86787 | 0.015494 | 0.98358 | 0.012422 | 0.98358 | 0.010227
[13 empty] | 756846 | 1.0005 | 0.98664 | 0.0012835 | 0.99674 | 0.0055041 | 0.99675 | 0.0043168 |  |  | 651960 | 0.99277 | 0.96702 | 0.0036319 | 0.99443 | 0.0055199 | 0.99443 | 0.0077596 | [12 empty] | 1100160 | 0.99799 | 0.86787 | 0.015494 | 0.98359 | 0.012422 | 0.98358 | 0.010227
[13 empty] | 757146 | 1.0024 | 0.98664 | 0.0012835 | 0.99674 | 0.0055041 | 0.99675 | 0.0043168 |  |  | 652260 | 0.99169 | 0.96702 | 0.0036319 | 0.99443 | 0.0055197 | 0.99443 | 0.0077595 | [12 empty] | 1100460 | 0.99575 | 0.86787 | 0.015494 | 0.98359 | 0.012422 | 0.98359 | 0.010226
[13 empty] | 757446 | 1.0024 | 0.98664 | 0.0012835 | 0.99674 | 0.0055041 | 0.99675 | 0.0043168 |  |  | 652560 | 0.99061 | 0.96702 | 0.0036319 | 0.99443 | 0.0055195 | 0.99443 | 0.0077595 | [12 empty] | 1100760 | 0.99127 | 0.86787 | 0.015494 | 0.9836 | 0.012422 | 0.98359 | 0.010226
[13 empty] | 757746 | 1.0024 | 0.98664 | 0.0012835 | 0.99674 | 0.0055041 | 0.99675 | 0.0043168 |  |  | 652860 | 0.99277 | 0.96702 | 0.0036319 | 0.99444 | 0.0055194 | 0.99444 | 0.0077594 | [12 empty] | 1101060 | 0.99575 | 0.86787 | 0.015494 | 0.98361 | 0.012422 | 0.9836 | 0.010226
[13 empty] | 758046 | 1.0024 | 0.98664 | 0.0012835 | 0.99674 | 0.0055041 | 0.99675 | 0.0043168 |  |  | 653160 | 0.99061 | 0.96702 | 0.0036319 | 0.99444 | 0.0055192 | 0.99444 | 0.0077594 | [12 empty] | 1101360 | 1.0047 | 0.86787 | 0.015494 | 0.98361 | 0.012422 | 0.9836 | 0.010226
[13 empty] | 758346 | 1.0014 | 0.98664 | 0.0012835 | 0.99674 | 0.0055041 | 0.99675 | 0.0043168 |  |  | 653460 | 0.99169 | 0.96702 | 0.0036319 | 0.99445 | 0.005519 | 0.99445 | 0.0077593 | [12 empty] | 1101660 | 0.99351 | 0.86787 | 0.015494 | 0.98362 | 0.012422 | 0.98361 | 0.010226
[13 empty] | 758646 | 1.0024 | 0.98664 | 0.0012835 | 0.99674 | 0.0055041 | 0.99675 | 0.0043168 |  |  | 653760 | 0.99169 | 0.96702 | 0.0036319 | 0.99445 | 0.0055189 | 0.99445 | 0.0077592 | [12 empty] | 1101960 | 1.0025 | 0.86787 | 0.015494 | 0.98362 | 0.012422 | 0.98361 | 0.010226
[13 empty] | 758946 | 1.0014 | 0.98664 | 0.0012835 | 0.99674 | 0.0055041 | 0.99675 | 0.0043168 |  |  | 654060 | 0.98953 | 0.96702 | 0.0036319 | 0.99446 | 0.0055187 | 0.99446 | 0.0077592 | [12 empty] | 1102260 | 0.99351 | 0.86787 | 0.015494 | 0.98363 | 0.012422 | 0.98362 | 0.010226
[13 empty] | 759246 | 1.0024 | 0.98664 | 0.0012835 | 0.99674 | 0.0055041 | 0.99675 | 0.0043168 |  |  | 654360 | 0.99061 | 0.96702 | 0.0036319 | 0.99446 | 0.0055186 | 0.99446 | 0.0077591 | [12 empty] | 1102560 | 1.0025 | 0.86787 | 0.015494 | 0.98363 | 0.012422 | 0.98363 | 0.010225
[13 empty] | 759546 | 1.0024 | 0.98664 | 0.0012835 | 0.99674 | 0.0055041 | 0.99675 | 0.0043168 |  |  | 654660 | 0.99169 | 0.96702 | 0.0036319 | 0.99447 | 0.0055184 | 0.99447 | 0.0077591 | [12 empty] | 1102860 | 1.0002 | 0.86787 | 0.015494 | 0.98364 | 0.012422 | 0.98363 | 0.010225
[13 empty] | 759846 | 1.0014 | 0.98664 | 0.0012835 | 0.99674 | 0.0055041 | 0.99675 | 0.0043168 |  |  | 654960 | 0.99277 | 0.96702 | 0.0036319 | 0.99447 | 0.0055182 | 0.99447 | 0.007759 | [12 empty] | 1103160 | 0.99575 | 0.86787 | 0.015494 | 0.98364 | 0.012422 | 0.98364 | 0.010225
[13 empty] | 760146 | 1.0014 | 0.98664 | 0.0012835 | 0.99674 | 0.0055041 | 0.99675 | 0.0043169 |  |  | 655260 | 0.99169 | 0.96702 | 0.0036319 | 0.99448 | 0.0055181 | 0.99448 | 0.007759 | [12 empty] | 1103460 | 0.99351 | 0.86787 | 0.015494 | 0.98365 | 0.012421 | 0.98364 | 0.010225
[13 empty] | 760446 | 1.0024 | 0.98664 | 0.0012835 | 0.99674 | 0.0055041 | 0.99675 | 0.0043169 |  |  | 655560 | 0.99061 | 0.96702 | 0.0036319 | 0.99448 | 0.0055179 | 0.99448 | 0.0077589 | [12 empty] | 1103760 | 1.0002 | 0.86787 | 0.015494 | 0.98366 | 0.012421 | 0.98365 | 0.010225
[13 empty] | 760746 | 1.0014 | 0.98664 | 0.0012835 | 0.99674 | 0.0055041 | 0.99675 | 0.0043169 |  |  | 655860 | 0.99061 | 0.96702 | 0.0036319 | 0.99448 | 0.0055178 | 0.99449 | 0.0077588 | [12 empty] | 1104060 | 0.99575 | 0.86787 | 0.015494 | 0.98366 | 0.012421 | 0.98365 | 0.010225
[13 empty] | 761046 | 1.0005 | 0.98664 | 0.0012835 | 0.99674 | 0.0055041 | 0.99675 | 0.0043169 |  |  | 656160 | 0.99061 | 0.96702 | 0.0036319 | 0.99449 | 0.0055176 | 0.99449 | 0.0077588 | [12 empty] | 1104360 | 1.0002 | 0.86787 | 0.015494 | 0.98367 | 0.012421 | 0.98366 | 0.010225
[13 empty] | 761346 | 1.0014 | 0.98664 | 0.0012835 | 0.99674 | 0.0055041 | 0.99675 | 0.0043169 |  |  | 656460 | 0.99061 | 0.96702 | 0.0036319 | 0.99449 | 0.0055174 | 0.99449 | 0.0077587 | [12 empty] | 1104660 | 1.0025 | 0.86787 | 0.015494 | 0.98367 | 0.012421 | 0.98366 | 0.010224
[13 empty] | 761646 | 1.0005 | 0.98664 | 0.0012835 | 0.99674 | 0.0055041 | 0.99675 | 0.0043169 |  |  | 656760 | 0.99061 | 0.96702 | 0.0036319 | 0.9945 | 0.0055173 | 0.9945 | 0.0077587 | [12 empty] | 1104960 | 0.99127 | 0.86787 | 0.015494 | 0.98368 | 0.012421 | 0.98367 | 0.010224
[13 empty] | 761946 | 1.0005 | 0.98664 | 0.0012835 | 0.99674 | 0.0055041 | 0.99675 | 0.0043169 |  |  | 657060 | 0.98953 | 0.96702 | 0.0036319 | 0.9945 | 0.0055171 | 0.9945 | 0.0077586 | [12 empty] | 1105260 | 0.99799 | 0.86787 | 0.015494 | 0.98368 | 0.012421 | 0.98367 | 0.010224
[13 empty] | 762246 | 1.0014 | 0.98664 | 0.0012835 | 0.99674 | 0.0055041 | 0.99675 | 0.0043169 |  |  | 657360 | 0.99061 | 0.96702 | 0.0036319 | 0.99451 | 0.005517 | 0.99451 | 0.0077586 | [12 empty] | 1105560 | 0.99799 | 0.86787 | 0.015494 | 0.98369 | 0.012421 | 0.98368 | 0.010224
[13 empty] | 762546 | 1.0014 | 0.98664 | 0.0012835 | 0.99674 | 0.0055041 | 0.99675 | 0.0043169 |  |  | 657660 | 0.99169 | 0.96702 | 0.0036319 | 0.99451 | 0.0055168 | 0.99451 | 0.0077585 | [12 empty] | 1105860 | 0.99799 | 0.86787 | 0.015494 | 0.98369 | 0.012421 | 0.98369 | 0.010224
[13 empty] | 762846 | 1.0024 | 0.98664 | 0.0012835 | 0.99674 | 0.0055041 | 0.99675 | 0.0043169 |  |  | 657960 | 0.99169 | 0.96702 | 0.0036319 | 0.99452 | 0.0055166 | 0.99452 | 0.0077584 | [12 empty] | 1106160 | 1.0025 | 0.86787 | 0.015494 | 0.9837 | 0.012421 | 0.98369 | 0.010224
[13 empty] | 763146 | 1.0014 | 0.98664 | 0.0012835 | 0.99674 | 0.0055041 | 0.99675 | 0.0043169 |  |  | 658260 | 0.99277 | 0.96702 | 0.0036319 | 0.99452 | 0.0055165 | 0.99452 | 0.0077584 | [12 empty] | 1106460 | 0.99351 | 0.86787 | 0.015494 | 0.9837 | 0.012421 | 0.9837 | 0.010224
[13 empty] | 763446 | 1.0005 | 0.98664 | 0.0012835 | 0.99674 | 0.0055042 | 0.99675 | 0.0043169 |  |  | 658560 | 0.99277 | 0.96702 | 0.0036319 | 0.99453 | 0.0055163 | 0.99453 | 0.0077583 | [12 empty] | 1106760 | 1.0002 | 0.86787 | 0.015494 | 0.98371 | 0.012421 | 0.9837 | 0.010224
[13 empty] | 763746 | 1.0014 | 0.98664 | 0.0012835 | 0.99674 | 0.0055042 | 0.99675 | 0.0043169 |  |  | 658860 | 0.98953 | 0.96702 | 0.0036319 | 0.99453 | 0.0055162 | 0.99453 | 0.0077583 | [12 empty] | 1107060 | 0.99575 | 0.86787 | 0.015494 | 0.98372 | 0.012421 | 0.98371 | 0.010223
[13 empty] | 764046 | 1.0005 | 0.98664 | 0.0012835 | 0.99674 | 0.0055042 | 0.99675 | 0.0043169 |  |  | 659160 | 0.99169 | 0.96702 | 0.0036319 | 0.99453 | 0.005516 | 0.99453 | 0.0077582 | [12 empty] | 1107360 | 1.0002 | 0.86787 | 0.015494 | 0.98372 | 0.012421 | 0.98371 | 0.010223
[13 empty] | 764346 | 1.0014 | 0.98664 | 0.0012835 | 0.99674 | 0.0055042 | 0.99675 | 0.0043169 |  |  | 659460 | 0.99277 | 0.96702 | 0.0036319 | 0.99454 | 0.0055159 | 0.99454 | 0.0077582 | [12 empty] | 1107660 | 0.99127 | 0.86787 | 0.015494 | 0.98373 | 0.012421 | 0.98372 | 0.010223
[13 empty] | 764646 | 1.0024 | 0.98664 | 0.0012835 | 0.99674 | 0.0055042 | 0.99675 | 0.0043169 |  |  | 659760 | 0.99277 | 0.96702 | 0.0036319 | 0.99454 | 0.0055157 | 0.99454 | 0.0077581 | [12 empty] | 1107960 | 0.99575 | 0.86787 | 0.015494 | 0.98373 | 0.012421 | 0.98372 | 0.010223
[13 empty] | 764946 | 1.0014 | 0.98664 | 0.0012835 | 0.99674 | 0.0055042 | 0.99675 | 0.0043169 |  |  | 660060 | 0.99277 | 0.96702 | 0.0036319 | 0.99455 | 0.0055155 | 0.99455 | 0.0077581 | [12 empty] | 1108260 | 1.0025 | 0.86787 | 0.015494 | 0.98374 | 0.01242 | 0.98373 | 0.010223
[13 empty] | 765246 | 1.0014 | 0.98664 | 0.0012835 | 0.99674 | 0.0055042 | 0.99675 | 0.0043169 |  |  | 660360 | 0.99169 | 0.96702 | 0.0036319 | 0.99455 | 0.0055154 | 0.99455 | 0.007758 | [12 empty] | 1108560 | 0.99351 | 0.86787 | 0.015494 | 0.98374 | 0.01242 | 0.98373 | 0.010223
[13 empty] | 765546 | 1.0014 | 0.98664 | 0.0012835 | 0.99674 | 0.0055042 | 0.99675 | 0.0043169 |  |  | 660660 | 0.99169 | 0.96702 | 0.0036319 | 0.99456 | 0.0055152 | 0.99456 | 0.007758 | [12 empty] | 1108860 | 0.99799 | 0.86787 | 0.015494 | 0.98375 | 0.01242 | 0.98374 | 0.010223
[13 empty] | 765846 | 1.0014 | 0.98664 | 0.0012835 | 0.99674 | 0.0055042 | 0.99675 | 0.0043169 |  |  | 660960 | 0.99277 | 0.96702 | 0.0036319 | 0.99456 | 0.0055151 | 0.99456 | 0.0077579 | [12 empty] | 1109160 | 1.0025 | 0.86787 | 0.015494 | 0.98375 | 0.01242 | 0.98375 | 0.010222
[13 empty] | 766146 | 1.0024 | 0.98664 | 0.0012835 | 0.99674 | 0.0055042 | 0.99675 | 0.0043169 |  |  | 661260 | 0.99277 | 0.96702 | 0.0036319 | 0.99456 | 0.0055149 | 0.99457 | 0.0077579 | [12 empty] | 1109460 | 1.0047 | 0.86787 | 0.015494 | 0.98376 | 0.01242 | 0.98375 | 0.010222
[13 empty] | 766446 | 1.0014 | 0.98664 | 0.0012835 | 0.99674 | 0.0055042 | 0.99675 | 0.0043169 |  |  | 661560 | 0.99169 | 0.96702 | 0.0036319 | 0.99457 | 0.0055148 | 0.99457 | 0.0077578 | [12 empty] | 1109760 | 0.99351 | 0.86787 | 0.015494 | 0.98376 | 0.01242 | 0.98376 | 0.010222
[13 empty] | 766746 | 0.99952 | 0.98664 | 0.0012835 | 0.99674 | 0.0055042 | 0.99675 | 0.0043169 |  |  | 661860 | 0.99169 | 0.96702 | 0.0036319 | 0.99457 | 0.0055146 | 0.99457 | 0.0077577 | [12 empty] | 1110060 | 0.99575 | 0.86787 | 0.015494 | 0.98377 | 0.01242 | 0.98376 | 0.010222
[13 empty] | 767046 | 1.0014 | 0.98664 | 0.0012835 | 0.99674 | 0.0055042 | 0.99675 | 0.0043169 |  |  | 662160 | 0.99061 | 0.96702 | 0.0036319 | 0.99458 | 0.0055145 | 0.99458 | 0.0077577 | [12 empty] | 1110360 | 1.0025 | 0.86787 | 0.015494 | 0.98377 | 0.01242 | 0.98377 | 0.010222
[13 empty] | 767346 | 0.99952 | 0.98664 | 0.0012835 | 0.99674 | 0.0055042 | 0.99675 | 0.0043169 |  |  | 662460 | 0.99277 | 0.96702 | 0.0036319 | 0.99458 | 0.0055143 | 0.99458 | 0.0077576 | [12 empty] | 1110660 | 1.0002 | 0.86787 | 0.015494 | 0.98378 | 0.01242 | 0.98377 | 0.010222
[13 empty] | 767646 | 1.0005 | 0.98664 | 0.0012835 | 0.99674 | 0.0055042 | 0.99675 | 0.0043169 |  |  | 662760 | 0.99385 | 0.96702 | 0.0036319 | 0.99459 | 0.0055142 | 0.99459 | 0.0077576 | [12 empty] | 1110960 | 0.99575 | 0.86787 | 0.015494 | 0.98379 | 0.01242 | 0.98378 | 0.010222
[13 empty] | 767946 | 1.0005 | 0.98664 | 0.0012835 | 0.99674 | 0.0055042 | 0.99675 | 0.0043169 |  |  | 663060 | 0.99277 | 0.96702 | 0.0036319 | 0.99459 | 0.005514 | 0.99459 | 0.0077575 | [12 empty] | 1111260 | 0.99575 | 0.86787 | 0.015494 | 0.98379 | 0.01242 | 0.98378 | 0.010222
[13 empty] | 768246 | 1.0014 | 0.98664 | 0.0012835 | 0.99674 | 0.0055042 | 0.99675 | 0.0043169 |  |  | 663360 | 0.99061 | 0.96702 | 0.0036319 | 0.9946 | 0.0055139 | 0.9946 | 0.0077575 | [12 empty] | 1111560 | 0.99127 | 0.86787 | 0.015494 | 0.9838 | 0.01242 | 0.98379 | 0.010221
[13 empty] | 768546 | 1.0005 | 0.98664 | 0.0012835 | 0.99674 | 0.0055042 | 0.99675 | 0.0043169 |  |  | 663660 | 0.99061 | 0.96702 | 0.0036319 | 0.9946 | 0.0055137 | 0.9946 | 0.0077574 | [12 empty] | 1111860 | 0.98903 | 0.86787 | 0.015494 | 0.9838 | 0.01242 | 0.98379 | 0.010221
[13 empty] | 768846 | 1.0014 | 0.98664 | 0.0012835 | 0.99674 | 0.0055042 | 0.99675 | 0.0043169 |  |  | 663960 | 0.99277 | 0.96702 | 0.0036319 | 0.9946 | 0.0055136 | 0.9946 | 0.0077574 | [12 empty] | 1112160 | 0.99351 | 0.86787 | 0.015494 | 0.98381 | 0.01242 | 0.9838 | 0.010221
[13 empty] | 769146 | 1.0014 | 0.98664 | 0.0012835 | 0.99674 | 0.0055042 | 0.99675 | 0.0043169 |  |  | 664260 | 0.99277 | 0.96702 | 0.0036319 | 0.99461 | 0.0055134 | 0.99461 | 0.0077573 | [12 empty] | 1112460 | 0.99799 | 0.86787 | 0.015494 | 0.98381 | 0.01242 | 0.9838 | 0.010221
[13 empty] | 769446 | 1.0014 | 0.98664 | 0.0012835 | 0.99674 | 0.0055042 | 0.99675 | 0.0043169 |  |  | 664560 | 0.99169 | 0.96702 | 0.0036319 | 0.99461 | 0.0055133 | 0.99461 | 0.0077573 | [12 empty] | 1112760 | 0.99575 | 0.86787 | 0.015494 | 0.98382 | 0.01242 | 0.98381 | 0.010221
[13 empty] | 769746 | 1.0024 | 0.98664 | 0.0012835 | 0.99674 | 0.0055042 | 0.99675 | 0.0043169 |  |  | 664860 | 0.99169 | 0.96702 | 0.0036319 | 0.99462 | 0.0055131 | 0.99462 | 0.0077572 | [12 empty] | 1113060 | 0.99799 | 0.86787 | 0.015494 | 0.98382 | 0.012419 | 0.98381 | 0.010221
[13 empty] | 770046 | 1.0014 | 0.98664 | 0.0012835 | 0.99674 | 0.0055043 | 0.99675 | 0.004317 |  |  | 665160 | 0.99277 | 0.96702 | 0.0036319 | 0.99462 | 0.005513 | 0.99462 | 0.0077572 | [12 empty] | 1113360 | 0.98903 | 0.86787 | 0.015494 | 0.98383 | 0.012419 | 0.98382 | 0.010221
[13 empty] | 770346 | 1.0014 | 0.98664 | 0.0012835 | 0.99674 | 0.0055043 | 0.99675 | 0.004317 |  |  | 665460 | 0.99169 | 0.96702 | 0.0036319 | 0.99463 | 0.0055128 | 0.99463 | 0.0077571 | [12 empty] | 1113660 | 1.0025 | 0.86787 | 0.015494 | 0.98383 | 0.012419 | 0.98382 | 0.01022
[13 empty] | 770646 | 1.0014 | 0.98664 | 0.0012835 | 0.99675 | 0.0055043 | 0.99675 | 0.004317 |  |  | 665760 | 0.99277 | 0.96702 | 0.0036319 | 0.99463 | 0.0055127 | 0.99463 | 0.0077571 | [12 empty] | 1113960 | 0.99799 | 0.86787 | 0.015494 | 0.98384 | 0.012419 | 0.98383 | 0.01022
[13 empty] | 770946 | 1.0005 | 0.98664 | 0.0012835 | 0.99675 | 0.0055043 | 0.99675 | 0.004317 |  |  | 666060 | 0.99169 | 0.96702 | 0.0036319 | 0.99463 | 0.0055125 | 0.99463 | 0.007757 | [12 empty] | 1114260 | 0.99351 | 0.86787 | 0.015494 | 0.98384 | 0.012419 | 0.98384 | 0.01022
[13 empty] | 771246 | 1.0014 | 0.98664 | 0.0012835 | 0.99675 | 0.0055043 | 0.99675 | 0.004317 |  |  | 666360 | 0.99169 | 0.96702 | 0.0036319 | 0.99464 | 0.0055124 | 0.99464 | 0.007757 | [12 empty] | 1114560 | 0.99127 | 0.86787 | 0.015494 | 0.98385 | 0.012419 | 0.98384 | 0.01022
[13 empty] | 771546 | 1.0005 | 0.98664 | 0.0012835 | 0.99675 | 0.0055043 | 0.99675 | 0.004317 |  |  | 666660 | 0.99277 | 0.96702 | 0.0036319 | 0.99464 | 0.0055122 | 0.99464 | 0.0077569 | [12 empty] | 1114860 | 0.99127 | 0.86787 | 0.015494 | 0.98385 | 0.012419 | 0.98385 | 0.01022
[13 empty] | 771846 | 1.0024 | 0.98664 | 0.0012835 | 0.99675 | 0.0055043 | 0.99675 | 0.004317 |  |  | 666960 | 0.99061 | 0.96702 | 0.0036319 | 0.99465 | 0.0055121 | 0.99465 | 0.0077569 | [12 empty] | 1115160 | 1.0002 | 0.86787 | 0.015494 | 0.98386 | 0.012419 | 0.98385 | 0.01022
[13 empty] | 772146 | 0.99952 | 0.98664 | 0.0012835 | 0.99675 | 0.0055043 | 0.99675 | 0.004317 |  |  | 667260 | 0.99061 | 0.96702 | 0.0036319 | 0.99465 | 0.0055119 | 0.99465 | 0.0077568 | [12 empty] | 1115460 | 1.0025 | 0.86787 | 0.015494 | 0.98386 | 0.012419 | 0.98386 | 0.01022
[13 empty] | 772446 | 1.0014 | 0.98664 | 0.0012835 | 0.99675 | 0.0055043 | 0.99675 | 0.004317 |  |  | 667560 | 0.99169 | 0.96702 | 0.0036319 | 0.99466 | 0.0055118 | 0.99466 | 0.0077568 | [12 empty] | 1115760 | 0.99799 | 0.86787 | 0.015494 | 0.98387 | 0.012419 | 0.98386 | 0.01022
[13 empty] | 772746 | 1.0024 | 0.98664 | 0.0012835 | 0.99675 | 0.0055043 | 0.99675 | 0.004317 |  |  | 667860 | 0.99169 | 0.96702 | 0.0036319 | 0.99466 | 0.0055116 | 0.99466 | 0.0077567 | [12 empty] | 1116060 | 1.0002 | 0.86787 | 0.015494 | 0.98387 | 0.012419 | 0.98387 | 0.010219
[13 empty] | 773046 | 1.0005 | 0.98664 | 0.0012835 | 0.99675 | 0.0055043 | 0.99675 | 0.004317 |  |  | 668160 | 0.99169 | 0.96702 | 0.0036319 | 0.99466 | 0.0055115 | 0.99466 | 0.0077567 | [12 empty] | 1116360 | 0.99351 | 0.86787 | 0.015494 | 0.98388 | 0.012419 | 0.98387 | 0.010219
[13 empty] | 773346 | 1.0005 | 0.98664 | 0.0012835 | 0.99675 | 0.0055043 | 0.99675 | 0.004317 |  |  | 668460 | 0.99277 | 0.96702 | 0.0036319 | 0.99467 | 0.0055114 | 0.99467 | 0.0077566 | [12 empty] | 1116660 | 0.99351 | 0.86787 | 0.015494 | 0.98389 | 0.012419 | 0.98388 | 0.010219
[13 empty] | 773646 | 1.0014 | 0.98664 | 0.0012835 | 0.99675 | 0.0055043 | 0.99675 | 0.004317 |  |  | 668760 | 0.99169 | 0.96702 | 0.0036319 | 0.99467 | 0.0055112 | 0.99467 | 0.0077566 | [12 empty] | 1116960 | 0.99799 | 0.86787 | 0.015494 | 0.98389 | 0.012419 | 0.98388 | 0.010219
[13 empty] | 773946 | 1.0024 | 0.98664 | 0.0012835 | 0.99675 | 0.0055043 | 0.99675 | 0.004317 |  |  | 669060 | 0.99169 | 0.96702 | 0.0036319 | 0.99468 | 0.0055111 | 0.99468 | 0.0077565 | [12 empty] | 1117260 | 0.99127 | 0.86787 | 0.015494 | 0.9839 | 0.012419 | 0.98389 | 0.010219
[13 empty] | 774246 | 1.0014 | 0.98664 | 0.0012835 | 0.99675 | 0.0055043 | 0.99675 | 0.004317 |  |  | 669360 | 0.99385 | 0.96702 | 0.0036319 | 0.99468 | 0.0055109 | 0.99468 | 0.0077565 | [12 empty] | 1117560 | 0.99575 | 0.86787 | 0.015494 | 0.9839 | 0.012419 | 0.98389 | 0.010219
[13 empty] | 774546 | 1.0005 | 0.98664 | 0.0012835 | 0.99675 | 0.0055043 | 0.99675 | 0.004317 |  |  | 669660 | 0.99277 | 0.96702 | 0.0036319 | 0.99468 | 0.0055108 | 0.99469 | 0.0077564 | [12 empty] | 1117860 | 0.99575 | 0.86787 | 0.015494 | 0.98391 | 0.012419 | 0.9839 | 0.010219
[13 empty] | 774846 | 1.0014 | 0.98664 | 0.0012835 | 0.99675 | 0.0055043 | 0.99675 | 0.004317 |  |  | 669960 | 0.99385 | 0.96702 | 0.0036319 | 0.99469 | 0.0055106 | 0.99469 | 0.0077564 | [12 empty] | 1118160 | 0.99127 | 0.86787 | 0.015494 | 0.98391 | 0.012418 | 0.9839 | 0.010219
[13 empty] | 775146 | 1.0005 | 0.98664 | 0.0012835 | 0.99675 | 0.0055043 | 0.99675 | 0.004317 |  |  | 670260 | 0.99169 | 0.96702 | 0.0036319 | 0.99469 | 0.0055105 | 0.99469 | 0.0077563 | [12 empty] | 1118460 | 0.99575 | 0.86787 | 0.015494 | 0.98392 | 0.012418 | 0.98391 | 0.010218
[13 empty] | 775446 | 1.0014 | 0.98664 | 0.0012835 | 0.99675 | 0.0055043 | 0.99675 | 0.004317 |  |  | 670560 | 0.99277 | 0.96702 | 0.0036319 | 0.9947 | 0.0055104 | 0.9947 | 0.0077563 | [12 empty] | 1118760 | 0.99351 | 0.86787 | 0.015494 | 0.98392 | 0.012418 | 0.98391 | 0.010218
[13 empty] | 775746 | 1.0014 | 0.98664 | 0.0012835 | 0.99675 | 0.0055043 | 0.99675 | 0.004317 |  |  | 670860 | 0.99385 | 0.96702 | 0.0036319 | 0.9947 | 0.0055102 | 0.9947 | 0.0077562 | [12 empty] | 1119060 | 0.99127 | 0.86787 | 0.015494 | 0.98393 | 0.012418 | 0.98392 | 0.010218
[13 empty] | 776046 | 1.0024 | 0.98664 | 0.0012835 | 0.99675 | 0.0055043 | 0.99675 | 0.004317 |  |  | 671160 | 0.99277 | 0.96702 | 0.0036319 | 0.99471 | 0.0055101 | 0.99471 | 0.0077562 | [12 empty] | 1119360 | 0.99799 | 0.86787 | 0.015494 | 0.98393 | 0.012418 | 0.98392 | 0.010218
[13 empty] | 776346 | 1.0005 | 0.98664 | 0.0012835 | 0.99675 | 0.0055043 | 0.99675 | 0.004317 |  |  | 671460 | 0.99169 | 0.96702 | 0.0036319 | 0.99471 | 0.0055099 | 0.99471 | 0.0077562 | [12 empty] | 1119660 | 0.99351 | 0.86787 | 0.015494 | 0.98394 | 0.012418 | 0.98393 | 0.010218
[13 empty] | 776646 | 1.0014 | 0.98664 | 0.0012835 | 0.99675 | 0.0055043 | 0.99675 | 0.004317 |  |  | 671760 | 0.99385 | 0.96702 | 0.0036319 | 0.99471 | 0.0055098 | 0.99471 | 0.0077561 | [12 empty] | 1119960 | 0.99575 | 0.86787 | 0.015494 | 0.98394 | 0.012418 | 0.98393 | 0.010218
[13 empty] | 776946 | 1.0005 | 0.98664 | 0.0012835 | 0.99675 | 0.0055043 | 0.99675 | 0.004317 |  |  | 672060 | 0.99493 | 0.96702 | 0.0036319 | 0.99472 | 0.0055096 | 0.99472 | 0.0077561 | [12 empty] | 1120260 | 0.99351 | 0.86787 | 0.015494 | 0.98395 | 0.012418 | 0.98394 | 0.010218
[13 empty] | 777246 | 1.0005 | 0.98664 | 0.0012835 | 0.99675 | 0.0055044 | 0.99675 | 0.004317 |  |  | 672360 | 0.99277 | 0.96702 | 0.0036319 | 0.99472 | 0.0055095 | 0.99472 | 0.007756 | [12 empty] | 1120560 | 0.99351 | 0.86787 | 0.015494 | 0.98395 | 0.012418 | 0.98394 | 0.010218
[13 empty] | 777546 | 1.0005 | 0.98664 | 0.0012835 | 0.99675 | 0.0055044 | 0.99675 | 0.004317 |  |  | 672660 | 0.99169 | 0.96702 | 0.0036319 | 0.99473 | 0.0055094 | 0.99473 | 0.007756 | [12 empty] | 1120860 | 0.9868 | 0.86787 | 0.015494 | 0.98396 | 0.012418 | 0.98395 | 0.010217
[13 empty] | 777846 | 0.99952 | 0.98664 | 0.0012835 | 0.99675 | 0.0055044 | 0.99675 | 0.004317 |  |  | 672960 | 0.99277 | 0.96702 | 0.0036319 | 0.99473 | 0.0055092 | 0.99473 | 0.0077559 | [12 empty] | 1121160 | 0.99351 | 0.86787 | 0.015494 | 0.98396 | 0.012418 | 0.98395 | 0.010217
[13 empty] | 778146 | 0.99952 | 0.98664 | 0.0012835 | 0.99675 | 0.0055044 | 0.99675 | 0.004317 |  |  | 673260 | 0.99169 | 0.96702 | 0.0036319 | 0.99473 | 0.0055091 | 0.99473 | 0.0077559 | [12 empty] | 1121460 | 1.0002 | 0.86787 | 0.015494 | 0.98397 | 0.012418 | 0.98396 | 0.010217
[13 empty] | 778446 | 1.0005 | 0.98664 | 0.0012835 | 0.99675 | 0.0055044 | 0.99675 | 0.004317 |  |  | 673560 | 0.99277 | 0.96702 | 0.0036319 | 0.99474 | 0.005509 | 0.99474 | 0.0077558 | [12 empty] | 1121760 | 0.99127 | 0.86787 | 0.015494 | 0.98397 | 0.012418 | 0.98397 | 0.010217
[13 empty] | 778746 | 1.0005 | 0.98664 | 0.0012835 | 0.99675 | 0.0055044 | 0.99675 | 0.004317 |  |  | 673860 | 0.99277 | 0.96702 | 0.0036319 | 0.99474 | 0.0055088 | 0.99474 | 0.0077558 | [12 empty] | 1122060 | 0.99575 | 0.86787 | 0.015494 | 0.98398 | 0.012418 | 0.98397 | 0.010217
[13 empty] | 779046 | 1.0005 | 0.98664 | 0.0012835 | 0.99675 | 0.0055044 | 0.99675 | 0.004317 |  |  | 674160 | 0.99277 | 0.96702 | 0.0036319 | 0.99475 | 0.0055087 | 0.99475 | 0.0077557 | [12 empty] | 1122360 | 0.98903 | 0.86787 | 0.015494 | 0.98398 | 0.012418 | 0.98398 | 0.010217
[13 empty] | 779346 | 1.0014 | 0.98664 | 0.0012835 | 0.99675 | 0.0055044 | 0.99675 | 0.004317 |  |  | 674460 | 0.99169 | 0.96702 | 0.0036319 | 0.99475 | 0.0055085 | 0.99475 | 0.0077557 | [12 empty] | 1122660 | 0.99575 | 0.86787 | 0.015494 | 0.98399 | 0.012418 | 0.98398 | 0.010217
[13 empty] | 779646 | 1.0024 | 0.98664 | 0.0012835 | 0.99675 | 0.0055044 | 0.99675 | 0.004317 |  |  | 674760 | 0.99169 | 0.96702 | 0.0036319 | 0.99476 | 0.0055084 | 0.99476 | 0.0077557 | [12 empty] | 1122960 | 0.98903 | 0.86787 | 0.015494 | 0.98399 | 0.012418 | 0.98399 | 0.010217
[13 empty] | 779946 | 1.0024 | 0.98664 | 0.0012835 | 0.99675 | 0.0055044 | 0.99675 | 0.004317 |  |  | 675060 | 0.99169 | 0.96702 | 0.0036319 | 0.99476 | 0.0055083 | 0.99476 | 0.0077556 | [12 empty] | 1123260 | 1.0002 | 0.86787 | 0.015494 | 0.984 | 0.012418 | 0.98399 | 0.010216
[13 empty] | 780246 | 1.0014 | 0.98664 | 0.0012835 | 0.99675 | 0.0055044 | 0.99675 | 0.004317 |  |  | 675360 | 0.99277 | 0.96702 | 0.0036319 | 0.99476 | 0.0055081 | 0.99476 | 0.0077556 | [12 empty] | 1123560 | 0.99127 | 0.86787 | 0.015494 | 0.984 | 0.012417 | 0.984 | 0.010216
[13 empty] | 780546 | 1.0014 | 0.98664 | 0.0012835 | 0.99675 | 0.0055044 | 0.99675 | 0.0043171 |  |  | 675660 | 0.99493 | 0.96702 | 0.0036319 | 0.99477 | 0.005508 | 0.99477 | 0.0077555 | [12 empty] | 1123860 | 0.98903 | 0.86787 | 0.015494 | 0.98401 | 0.012417 | 0.984 | 0.010216
[13 empty] | 780846 | 1.0005 | 0.98664 | 0.0012835 | 0.99675 | 0.0055044 | 0.99675 | 0.0043171 |  |  | 675960 | 0.99277 | 0.96702 | 0.0036319 | 0.99477 | 0.0055079 | 0.99477 | 0.0077555 | [12 empty] | 1124160 | 0.99127 | 0.86787 | 0.015494 | 0.98401 | 0.012417 | 0.98401 | 0.010216
[13 empty] | 781146 | 1.0005 | 0.98664 | 0.0012835 | 0.99675 | 0.0055044 | 0.99675 | 0.0043171 |  |  | 676260 | 0.99169 | 0.96702 | 0.0036319 | 0.99478 | 0.0055077 | 0.99478 | 0.0077554 | [12 empty] | 1124460 | 0.99351 | 0.86787 | 0.015494 | 0.98402 | 0.012417 | 0.98401 | 0.010216
[13 empty] | 781446 | 1.0005 | 0.98664 | 0.0012835 | 0.99675 | 0.0055044 | 0.99675 | 0.0043171 |  |  | 676560 | 0.99277 | 0.96702 | 0.0036319 | 0.99478 | 0.0055076 | 0.99478 | 0.0077554 | [12 empty] | 1124760 | 0.99351 | 0.86787 | 0.015494 | 0.98402 | 0.012417 | 0.98402 | 0.010216
[13 empty] | 781746 | 1.0014 | 0.98664 | 0.0012835 | 0.99675 | 0.0055044 | 0.99675 | 0.0043171 |  |  | 676860 | 0.99277 | 0.96702 | 0.0036319 | 0.99478 | 0.0055075 | 0.99478 | 0.0077553 | [12 empty] | 1125060 | 0.99351 | 0.86787 | 0.015494 | 0.98403 | 0.012417 | 0.98402 | 0.010216
[13 empty] | 782046 | 1.0014 | 0.98664 | 0.0012835 | 0.99675 | 0.0055044 | 0.99675 | 0.0043171 |  |  | 677160 | 0.99277 | 0.96702 | 0.0036319 | 0.99479 | 0.0055073 | 0.99479 | 0.0077553 | [12 empty] | 1125360 | 1.0025 | 0.86787 | 0.015494 | 0.98403 | 0.012417 | 0.98403 | 0.010216
[13 empty] | 782346 | 1.0014 | 0.98664 | 0.0012835 | 0.99675 | 0.0055044 | 0.99675 | 0.0043171 |  |  | 677460 | 0.99493 | 0.96702 | 0.0036319 | 0.99479 | 0.0055072 | 0.99479 | 0.0077553 | [12 empty] | 1125660 | 1.0025 | 0.86787 | 0.015494 | 0.98404 | 0.012417 | 0.98403 | 0.010215
[13 empty] | 782646 | 1.0005 | 0.98664 | 0.0012835 | 0.99675 | 0.0055044 | 0.99675 | 0.0043171 |  |  | 677760 | 0.99385 | 0.96702 | 0.0036319 | 0.9948 | 0.0055071 | 0.9948 | 0.0077552 | [12 empty] | 1125960 | 0.99127 | 0.86787 | 0.015494 | 0.98404 | 0.012417 | 0.98404 | 0.010215
[13 empty] | 782946 | 1.0005 | 0.98664 | 0.0012835 | 0.99675 | 0.0055044 | 0.99675 | 0.0043171 |  |  | 678060 | 0.99277 | 0.96702 | 0.0036319 | 0.9948 | 0.0055069 | 0.9948 | 0.0077552 | [12 empty] | 1126260 | 0.98456 | 0.86787 | 0.015494 | 0.98405 | 0.012417 | 0.98404 | 0.010215
[13 empty] | 783246 | 1.0005 | 0.98664 | 0.0012835 | 0.99675 | 0.0055044 | 0.99675 | 0.0043171 |  |  | 678360 | 0.99277 | 0.96702 | 0.0036319 | 0.9948 | 0.0055068 | 0.9948 | 0.0077551 | [12 empty] | 1126560 | 0.98903 | 0.86787 | 0.015494 | 0.98405 | 0.012417 | 0.98405 | 0.010215
[13 empty] | 783546 | 0.99952 | 0.98664 | 0.0012835 | 0.99675 | 0.0055044 | 0.99675 | 0.0043171 |  |  | 678660 | 0.99277 | 0.96702 | 0.0036319 | 0.99481 | 0.0055067 | 0.99481 | 0.0077551 | [12 empty] | 1126860 | 0.98903 | 0.86787 | 0.015494 | 0.98406 | 0.012417 | 0.98405 | 0.010215
[13 empty] | 783846 | 1.0005 | 0.98664 | 0.0012835 | 0.99675 | 0.0055044 | 0.99675 | 0.0043171 |  |  | 678960 | 0.99277 | 0.96702 | 0.0036319 | 0.99481 | 0.0055065 | 0.99481 | 0.007755 | [12 empty] | 1127160 | 0.99351 | 0.86787 | 0.015494 | 0.98406 | 0.012417 | 0.98406 | 0.010215
[13 empty] | 784146 | 0.99952 | 0.98664 | 0.0012835 | 0.99675 | 0.0055044 | 0.99675 | 0.0043171 |  |  | 679260 | 0.99169 | 0.96702 | 0.0036319 | 0.99482 | 0.0055064 | 0.99482 | 0.007755 | [12 empty] | 1127460 | 0.99127 | 0.86787 | 0.015494 | 0.98407 | 0.012417 | 0.98406 | 0.010215
[13 empty] | 784446 | 1.0014 | 0.98664 | 0.0012835 | 0.99675 | 0.0055045 | 0.99675 | 0.0043171 |  |  | 679560 | 0.99277 | 0.96702 | 0.0036319 | 0.99482 | 0.0055063 | 0.99482 | 0.007755 | [12 empty] | 1127760 | 1.0002 | 0.86787 | 0.015494 | 0.98407 | 0.012417 | 0.98407 | 0.010215
[13 empty] | 784746 | 1.0014 | 0.98664 | 0.0012835 | 0.99675 | 0.0055045 | 0.99676 | 0.0043171 |  |  | 679860 | 0.99169 | 0.96702 | 0.0036319 | 0.99482 | 0.0055061 | 0.99482 | 0.0077549 | [12 empty] | 1128060 | 0.99575 | 0.86787 | 0.015494 | 0.98408 | 0.012417 | 0.98407 | 0.010214
[13 empty] | 785046 | 1.0014 | 0.98664 | 0.0012835 | 0.99675 | 0.0055045 | 0.99676 | 0.0043171 |  |  | 680160 | 0.99277 | 0.96702 | 0.0036319 | 0.99483 | 0.005506 | 0.99483 | 0.0077549 | [12 empty] | 1128360 | 0.99127 | 0.86787 | 0.015494 | 0.98408 | 0.012417 | 0.98408 | 0.010214
[13 empty] | 785346 | 1.0024 | 0.98664 | 0.0012835 | 0.99675 | 0.0055045 | 0.99676 | 0.0043171 |  |  | 680460 | 0.99493 | 0.96702 | 0.0036319 | 0.99483 | 0.0055059 | 0.99483 | 0.0077548 | [12 empty] | 1128660 | 1.0069 | 0.86787 | 0.015494 | 0.98409 | 0.012417 | 0.98408 | 0.010214
[13 empty] | 785646 | 1.0014 | 0.98664 | 0.0012835 | 0.99675 | 0.0055045 | 0.99676 | 0.0043171 |  |  | 680760 | 0.99277 | 0.96702 | 0.0036319 | 0.99484 | 0.0055057 | 0.99484 | 0.0077548 | [12 empty] | 1128960 | 0.99575 | 0.86787 | 0.015494 | 0.98409 | 0.012417 | 0.98409 | 0.010214
[13 empty] | 785946 | 1.0024 | 0.98664 | 0.0012835 | 0.99675 | 0.0055045 | 0.99676 | 0.0043171 |  |  | 681060 | 0.99385 | 0.96702 | 0.0036319 | 0.99484 | 0.0055056 | 0.99484 | 0.0077548 | [12 empty] | 1129260 | 0.99127 | 0.86787 | 0.015494 | 0.9841 | 0.012416 | 0.98409 | 0.010214
[13 empty] | 786246 | 1.0005 | 0.98664 | 0.0012835 | 0.99675 | 0.0055045 | 0.99676 | 0.0043171 |  |  | 681360 | 0.99385 | 0.96702 | 0.0036319 | 0.99484 | 0.0055055 | 0.99484 | 0.0077547 | [12 empty] | 1129560 | 0.99799 | 0.86787 | 0.015494 | 0.9841 | 0.012416 | 0.9841 | 0.010214
[13 empty] | 786546 | 1.0005 | 0.98664 | 0.0012835 | 0.99675 | 0.0055045 | 0.99676 | 0.0043171 |  |  | 681660 | 0.99277 | 0.96702 | 0.0036319 | 0.99485 | 0.0055054 | 0.99485 | 0.0077547 | [12 empty] | 1129860 | 0.99351 | 0.86787 | 0.015494 | 0.98411 | 0.012416 | 0.9841 | 0.010214
[13 empty] | 786846 | 1.0005 | 0.98664 | 0.0012835 | 0.99675 | 0.0055045 | 0.99676 | 0.0043171 |  |  | 681960 | 0.99169 | 0.96702 | 0.0036319 | 0.99485 | 0.0055052 | 0.99485 | 0.0077546 | [12 empty] | 1130160 | 1.0002 | 0.86787 | 0.015494 | 0.98411 | 0.012416 | 0.98411 | 0.010214
[13 empty] | 787146 | 1.0005 | 0.98664 | 0.0012835 | 0.99675 | 0.0055045 | 0.99676 | 0.0043171 |  |  | 682260 | 0.99493 | 0.96702 | 0.0036319 | 0.99485 | 0.0055051 | 0.99486 | 0.0077546 | [12 empty] | 1130460 | 0.99575 | 0.86787 | 0.015494 | 0.98412 | 0.012416 | 0.98411 | 0.010214
[13 empty] | 787446 | 1.0014 | 0.98664 | 0.0012835 | 0.99675 | 0.0055045 | 0.99676 | 0.0043171 |  |  | 682560 | 0.99277 | 0.96702 | 0.0036319 | 0.99486 | 0.005505 | 0.99486 | 0.0077546 | [12 empty] | 1130760 | 0.99127 | 0.86787 | 0.015494 | 0.98412 | 0.012416 | 0.98412 | 0.010213
[13 empty] | 787746 | 1.0014 | 0.98664 | 0.0012835 | 0.99675 | 0.0055045 | 0.99676 | 0.0043171 |  |  | 682860 | 0.99277 | 0.96702 | 0.0036319 | 0.99486 | 0.0055048 | 0.99486 | 0.0077545 | [12 empty] | 1131060 | 1.0002 | 0.86787 | 0.015494 | 0.98413 | 0.012416 | 0.98412 | 0.010213
[13 empty] | 788046 | 1.0005 | 0.98664 | 0.0012835 | 0.99675 | 0.0055045 | 0.99676 | 0.0043171 |  |  | 683160 | 0.99169 | 0.96702 | 0.0036319 | 0.99487 | 0.0055047 | 0.99487 | 0.0077545 | [12 empty] | 1131360 | 0.99351 | 0.86787 | 0.015494 | 0.98413 | 0.012416 | 0.98413 | 0.010213
[13 empty] | 788346 | 0.99952 | 0.98664 | 0.0012835 | 0.99675 | 0.0055045 | 0.99676 | 0.0043171 |  |  | 683460 | 0.99277 | 0.96702 | 0.0036319 | 0.99487 | 0.0055046 | 0.99487 | 0.0077544 | [12 empty] | 1131660 | 0.99351 | 0.86787 | 0.015494 | 0.98414 | 0.012416 | 0.98413 | 0.010213
[13 empty] | 788646 | 1.0005 | 0.98664 | 0.0012835 | 0.99675 | 0.0055045 | 0.99676 | 0.0043171 |  |  | 683760 | 0.99385 | 0.96702 | 0.0036319 | 0.99487 | 0.0055045 | 0.99487 | 0.0077544 | [12 empty] | 1131960 | 0.99351 | 0.86787 | 0.015494 | 0.98414 | 0.012416 | 0.98414 | 0.010213
[13 empty] | 788946 | 1.0014 | 0.98664 | 0.0012835 | 0.99675 | 0.0055045 | 0.99676 | 0.0043171 |  |  | 684060 | 0.99169 | 0.96702 | 0.0036319 | 0.99488 | 0.0055043 | 0.99488 | 0.0077544 | [12 empty] | 1132260 | 1.0002 | 0.86787 | 0.015494 | 0.98415 | 0.012416 | 0.98414 | 0.010213
[13 empty] | 789246 | 1.0005 | 0.98664 | 0.0012835 | 0.99675 | 0.0055045 | 0.99676 | 0.0043171 |  |  | 684360 | 0.99277 | 0.96702 | 0.0036319 | 0.99488 | 0.0055042 | 0.99488 | 0.0077543 | [12 empty] | 1132560 | 0.99575 | 0.86787 | 0.015494 | 0.98415 | 0.012416 | 0.98415 | 0.010213
[13 empty] | 789546 | 1.0014 | 0.98664 | 0.0012835 | 0.99675 | 0.0055045 | 0.99676 | 0.0043171 |  |  | 684660 | 0.99277 | 0.96702 | 0.0036319 | 0.99489 | 0.0055041 | 0.99489 | 0.0077543 | [12 empty] | 1132860 | 0.99799 | 0.86787 | 0.015494 | 0.98416 | 0.012416 | 0.98415 | 0.010213
[13 empty] | 789846 | 0.99856 | 0.98664 | 0.0012835 | 0.99675 | 0.0055045 | 0.99676 | 0.0043171 |  |  | 684960 | 0.99169 | 0.96702 | 0.0036319 | 0.99489 | 0.005504 | 0.99489 | 0.0077542 | [12 empty] | 1133160 | 0.99799 | 0.86787 | 0.015494 | 0.98416 | 0.012416 | 0.98416 | 0.010213
[13 empty] | 790146 | 0.99952 | 0.98664 | 0.0012835 | 0.99675 | 0.0055045 | 0.99676 | 0.0043171 |  |  | 685260 | 0.99277 | 0.96702 | 0.0036319 | 0.99489 | 0.0055038 | 0.99489 | 0.0077542 | [12 empty] | 1133460 | 0.99799 | 0.86787 | 0.015494 | 0.98417 | 0.012416 | 0.98416 | 0.010212
[13 empty] | 790446 | 1.0005 | 0.98664 | 0.0012835 | 0.99675 | 0.0055045 | 0.99676 | 0.0043171 |  |  | 685560 | 0.99385 | 0.96702 | 0.0036319 | 0.9949 | 0.0055037 | 0.9949 | 0.0077542 | [12 empty] | 1133760 | 0.99575 | 0.86787 | 0.015494 | 0.98417 | 0.012416 | 0.98416 | 0.010212
[13 empty] | 790746 | 1.0014 | 0.98664 | 0.0012835 | 0.99675 | 0.0055045 | 0.99676 | 0.0043171 |  |  | 685860 | 0.99385 | 0.96702 | 0.0036319 | 0.9949 | 0.0055036 | 0.9949 | 0.0077541 | [12 empty] | 1134060 | 0.99351 | 0.86787 | 0.015494 | 0.98418 | 0.012416 | 0.98417 | 0.010212
[13 empty] | 791046 | 1.0024 | 0.98664 | 0.0012835 | 0.99675 | 0.0055045 | 0.99676 | 0.0043171 |  |  | 686160 | 0.99169 | 0.96702 | 0.0036319 | 0.99491 | 0.0055035 | 0.99491 | 0.0077541 | [12 empty] | 1134360 | 1.0002 | 0.86787 | 0.015494 | 0.98418 | 0.012416 | 0.98417 | 0.010212
[13 empty] | 791346 | 1.0014 | 0.98664 | 0.0012835 | 0.99675 | 0.0055045 | 0.99676 | 0.0043171 |  |  | 686460 | 0.99277 | 0.96702 | 0.0036319 | 0.99491 | 0.0055033 | 0.99491 | 0.007754 | [12 empty] | 1134660 | 0.99799 | 0.86787 | 0.015494 | 0.98419 | 0.012416 | 0.98418 | 0.010212
[13 empty] | 791646 | 1.0014 | 0.98664 | 0.0012835 | 0.99675 | 0.0055045 | 0.99676 | 0.0043172 |  |  | 686760 | 0.99385 | 0.96702 | 0.0036319 | 0.99491 | 0.0055032 | 0.99491 | 0.007754 | [12 empty] | 1134960 | 1.0025 | 0.86787 | 0.015494 | 0.98419 | 0.012415 | 0.98418 | 0.010212
[13 empty] | 791946 | 1.0005 | 0.98664 | 0.0012835 | 0.99675 | 0.0055045 | 0.99676 | 0.0043172 |  |  | 687060 | 0.99277 | 0.96702 | 0.0036319 | 0.99492 | 0.0055031 | 0.99492 | 0.007754 | [12 empty] | 1135260 | 0.99127 | 0.86787 | 0.015494 | 0.9842 | 0.012415 | 0.98419 | 0.010212
[13 empty] | 792246 | 1.0005 | 0.98664 | 0.0012835 | 0.99675 | 0.0055046 | 0.99676 | 0.0043172 |  |  | 687360 | 0.99385 | 0.96702 | 0.0036319 | 0.99492 | 0.005503 | 0.99492 | 0.0077539 | [12 empty] | 1135560 | 0.98903 | 0.86787 | 0.015494 | 0.9842 | 0.012415 | 0.98419 | 0.010212
[13 empty] | 792546 | 0.99952 | 0.98664 | 0.0012835 | 0.99675 | 0.0055046 | 0.99676 | 0.0043172 |  |  | 687660 | 0.99385 | 0.96702 | 0.0036319 | 0.99492 | 0.0055028 | 0.99492 | 0.0077539 | [12 empty] | 1135860 | 0.9868 | 0.86787 | 0.015494 | 0.98421 | 0.012415 | 0.9842 | 0.010211
[13 empty] | 792846 | 0.99856 | 0.98664 | 0.0012835 | 0.99675 | 0.0055046 | 0.99676 | 0.0043172 |  |  | 687960 | 0.99169 | 0.96702 | 0.0036319 | 0.99493 | 0.0055027 | 0.99493 | 0.0077539 | [12 empty] | 1136160 | 0.99575 | 0.86787 | 0.015494 | 0.98421 | 0.012415 | 0.9842 | 0.010211
[13 empty] | 793146 | 0.99952 | 0.98664 | 0.0012835 | 0.99675 | 0.0055046 | 0.99676 | 0.0043172 |  |  | 688260 | 0.99169 | 0.96702 | 0.0036319 | 0.99493 | 0.0055026 | 0.99493 | 0.0077538 | [12 empty] | 1136460 | 1.0002 | 0.86787 | 0.015494 | 0.98422 | 0.012415 | 0.98421 | 0.010211
[13 empty] | 793446 | 1.0005 | 0.98664 | 0.0012835 | 0.99675 | 0.0055046 | 0.99676 | 0.0043172 |  |  | 688560 | 0.99277 | 0.96702 | 0.0036319 | 0.99494 | 0.0055025 | 0.99494 | 0.0077538 | [12 empty] | 1136760 | 1.0025 | 0.86787 | 0.015494 | 0.98422 | 0.012415 | 0.98421 | 0.010211
[13 empty] | 793746 | 1.0005 | 0.98664 | 0.0012835 | 0.99675 | 0.0055046 | 0.99676 | 0.0043172 |  |  | 688860 | 0.99277 | 0.96702 | 0.0036319 | 0.99494 | 0.0055024 | 0.99494 | 0.0077537 | [12 empty] | 1137060 | 0.98903 | 0.86787 | 0.015494 | 0.98423 | 0.012415 | 0.98422 | 0.010211
[13 empty] | 794046 | 1.0005 | 0.98664 | 0.0012835 | 0.99675 | 0.0055046 | 0.99676 | 0.0043172 |  |  | 689160 | 0.99169 | 0.96702 | 0.0036319 | 0.99494 | 0.0055022 | 0.99494 | 0.0077537 | [12 empty] | 1137360 | 1.0025 | 0.86787 | 0.015494 | 0.98423 | 0.012415 | 0.98422 | 0.010211
[13 empty] | 794346 | 1.0034 | 0.98664 | 0.0012835 | 0.99675 | 0.0055046 | 0.99676 | 0.0043172 |  |  | 689460 | 0.99061 | 0.96702 | 0.0036319 | 0.99495 | 0.0055021 | 0.99495 | 0.0077537 | [12 empty] | 1137660 | 0.99575 | 0.86787 | 0.015494 | 0.98424 | 0.012415 | 0.98423 | 0.010211
[13 empty] | 794646 | 1.0014 | 0.98664 | 0.0012835 | 0.99675 | 0.0055046 | 0.99676 | 0.0043172 |  |  | 689760 | 0.99277 | 0.96702 | 0.0036319 | 0.99495 | 0.005502 | 0.99495 | 0.0077536 | [12 empty] | 1137960 | 0.99351 | 0.86787 | 0.015494 | 0.98424 | 0.012415 | 0.98423 | 0.010211
[13 empty] | 794946 | 1.0014 | 0.98664 | 0.0012835 | 0.99675 | 0.0055046 | 0.99676 | 0.0043172 |  |  | 690060 | 0.99169 | 0.96702 | 0.0036319 | 0.99495 | 0.0055019 | 0.99495 | 0.0077536 | [12 empty] | 1138260 | 0.99351 | 0.86787 | 0.015494 | 0.98425 | 0.012415 | 0.98424 | 0.010211
[13 empty] | 795246 | 1.0014 | 0.98664 | 0.0012835 | 0.99675 | 0.0055046 | 0.99676 | 0.0043172 |  |  | 690360 | 0.99277 | 0.96702 | 0.0036319 | 0.99496 | 0.0055018 | 0.99496 | 0.0077536 | [12 empty] | 1138560 | 1.0002 | 0.86787 | 0.015494 | 0.98425 | 0.012415 | 0.98424 | 0.01021
[13 empty] | 795546 | 1.0005 | 0.98664 | 0.0012835 | 0.99675 | 0.0055046 | 0.99676 | 0.0043172 |  |  | 690660 | 0.99385 | 0.96702 | 0.0036319 | 0.99496 | 0.0055016 | 0.99496 | 0.0077535 | [12 empty] | 1138860 | 0.99799 | 0.86787 | 0.015494 | 0.98426 | 0.012415 | 0.98425 | 0.01021
[13 empty] | 795846 | 0.99856 | 0.98664 | 0.0012835 | 0.99675 | 0.0055046 | 0.99676 | 0.0043172 |  |  | 690960 | 0.99061 | 0.96702 | 0.0036319 | 0.99497 | 0.0055015 | 0.99497 | 0.0077535 | [12 empty] | 1139160 | 0.99575 | 0.86787 | 0.015494 | 0.98426 | 0.012415 | 0.98425 | 0.01021
[13 empty] | 796146 | 1.0005 | 0.98664 | 0.0012835 | 0.99675 | 0.0055046 | 0.99676 | 0.0043172 |  |  | 691260 | 0.99277 | 0.96702 | 0.0036319 | 0.99497 | 0.0055014 | 0.99497 | 0.0077535 | [12 empty] | 1139460 | 0.99799 | 0.86787 | 0.015494 | 0.98426 | 0.012415 | 0.98426 | 0.01021
[13 empty] | 796446 | 1.0014 | 0.98664 | 0.0012835 | 0.99675 | 0.0055046 | 0.99676 | 0.0043172 |  |  | 691560 | 0.99061 | 0.96702 | 0.0036319 | 0.99497 | 0.0055013 | 0.99497 | 0.0077534 | [12 empty] | 1139760 | 0.99127 | 0.86787 | 0.015494 | 0.98427 | 0.012415 | 0.98426 | 0.01021
[13 empty] | 796746 | 1.0024 | 0.98664 | 0.0012835 | 0.99675 | 0.0055046 | 0.99676 | 0.0043172 |  |  | 691860 | 0.99061 | 0.96702 | 0.0036319 | 0.99498 | 0.0055012 | 0.99498 | 0.0077534 | [12 empty] | 1140060 | 0.99575 | 0.86787 | 0.015494 | 0.98427 | 0.012415 | 0.98427 | 0.01021
[13 empty] | 797046 | 1.0005 | 0.98664 | 0.0012835 | 0.99675 | 0.0055046 | 0.99676 | 0.0043172 |  |  | 692160 | 0.99277 | 0.96702 | 0.0036319 | 0.99498 | 0.005501 | 0.99498 | 0.0077533 | [12 empty] | 1140360 | 0.99351 | 0.86787 | 0.015494 | 0.98428 | 0.012415 | 0.98427 | 0.01021
[13 empty] | 797346 | 1.0014 | 0.98664 | 0.0012835 | 0.99675 | 0.0055046 | 0.99676 | 0.0043172 |  |  | 692460 | 0.99277 | 0.96702 | 0.0036319 | 0.99498 | 0.0055009 | 0.99498 | 0.0077533 | [12 empty] | 1140660 | 1.0002 | 0.86787 | 0.015494 | 0.98428 | 0.012415 | 0.98428 | 0.01021
[13 empty] | 797646 | 1.0014 | 0.98664 | 0.0012835 | 0.99675 | 0.0055046 | 0.99676 | 0.0043172 |  |  | 692760 | 0.99169 | 0.96702 | 0.0036319 | 0.99499 | 0.0055008 | 0.99499 | 0.0077533 | [12 empty] | 1140960 | 0.99799 | 0.86787 | 0.015494 | 0.98429 | 0.012415 | 0.98428 | 0.01021
[13 empty] | 797946 | 1.0005 | 0.98664 | 0.0012835 | 0.99675 | 0.0055046 | 0.99676 | 0.0043172 |  |  | 693060 | 0.99385 | 0.96702 | 0.0036319 | 0.99499 | 0.0055007 | 0.99499 | 0.0077532 | [12 empty] | 1141260 | 0.98903 | 0.86787 | 0.015494 | 0.98429 | 0.012414 | 0.98429 | 0.010209
[13 empty] | 798246 | 1.0005 | 0.98664 | 0.0012835 | 0.99675 | 0.0055046 | 0.99676 | 0.0043172 |  |  | 693360 | 0.99169 | 0.96702 | 0.0036319 | 0.995 | 0.0055006 | 0.995 | 0.0077532 | [12 empty] | 1141560 | 0.99575 | 0.86787 | 0.015494 | 0.9843 | 0.012414 | 0.98429 | 0.010209
[13 empty] | 798546 | 1.0014 | 0.98664 | 0.0012835 | 0.99675 | 0.0055046 | 0.99676 | 0.0043172 |  |  | 693660 | 0.99169 | 0.96702 | 0.0036319 | 0.995 | 0.0055005 | 0.995 | 0.0077532 | [12 empty] | 1141860 | 0.99127 | 0.86787 | 0.015494 | 0.9843 | 0.012414 | 0.98429 | 0.010209
[13 empty] | 798846 | 1.0005 | 0.98664 | 0.0012835 | 0.99675 | 0.0055046 | 0.99676 | 0.0043172 |  |  | 693960 | 0.99061 | 0.96702 | 0.0036319 | 0.995 | 0.0055003 | 0.995 | 0.0077531 | [12 empty] | 1142160 | 0.99575 | 0.86787 | 0.015494 | 0.98431 | 0.012414 | 0.9843 | 0.010209
[13 empty] | 799146 | 1.0005 | 0.98664 | 0.0012835 | 0.99675 | 0.0055046 | 0.99676 | 0.0043172 |  |  | 694260 | 0.99169 | 0.96702 | 0.0036319 | 0.99501 | 0.0055002 | 0.99501 | 0.0077531 | [12 empty] | 1142460 | 0.99127 | 0.86787 | 0.015494 | 0.98431 | 0.012414 | 0.9843 | 0.010209
[13 empty] | 799446 | 1.0005 | 0.98664 | 0.0012835 | 0.99675 | 0.0055046 | 0.99676 | 0.0043172 |  |  | 694560 | 0.99169 | 0.96702 | 0.0036319 | 0.99501 | 0.0055001 | 0.99501 | 0.0077531 | [12 empty] | 1142760 | 1.0025 | 0.86787 | 0.015494 | 0.98432 | 0.012414 | 0.98431 | 0.010209
[13 empty] | 799746 | 1.0005 | 0.98664 | 0.0012835 | 0.99675 | 0.0055046 | 0.99676 | 0.0043172 |  |  | 694860 | 0.99169 | 0.96702 | 0.0036319 | 0.99501 | 0.0055 | 0.99501 | 0.007753 | [12 empty] | 1143060 | 0.99575 | 0.86787 | 0.015494 | 0.98432 | 0.012414 | 0.98431 | 0.010209
[13 empty] | 800046 | 1.0014 | 0.98664 | 0.0012835 | 0.99675 | 0.0055047 | 0.99676 | 0.0043172 |  |  | 695160 | 0.99169 | 0.96702 | 0.0036319 | 0.99502 | 0.0054999 | 0.99502 | 0.007753 | [12 empty] | 1143360 | 0.98903 | 0.86787 | 0.015494 | 0.98433 | 0.012414 | 0.98432 | 0.010209
[13 empty] | 800346 | 0.99856 | 0.98664 | 0.0012835 | 0.99675 | 0.0055047 | 0.99676 | 0.0043172 |  |  | 695460 | 0.99493 | 0.96702 | 0.0036319 | 0.99502 | 0.0054998 | 0.99502 | 0.007753 | [12 empty] | 1143660 | 0.99351 | 0.86787 | 0.015494 | 0.98433 | 0.012414 | 0.98432 | 0.010209
[13 empty] | 800646 | 1.0024 | 0.98664 | 0.0012835 | 0.99675 | 0.0055047 | 0.99676 | 0.0043172 |  |  | 695760 | 0.99169 | 0.96702 | 0.0036319 | 0.99502 | 0.0054997 | 0.99502 | 0.0077529 | [12 empty] | 1143960 | 0.99799 | 0.86787 | 0.015494 | 0.98434 | 0.012414 | 0.98433 | 0.010209
[13 empty] | 800946 | 1.0014 | 0.98664 | 0.0012835 | 0.99675 | 0.0055047 | 0.99676 | 0.0043172 |  |  | 696060 | 0.99169 | 0.96702 | 0.0036319 | 0.99503 | 0.0054995 | 0.99503 | 0.0077529 | [12 empty] | 1144260 | 0.99799 | 0.86787 | 0.015494 | 0.98434 | 0.012414 | 0.98433 | 0.010208
[13 empty] | 801246 | 1.0024 | 0.98664 | 0.0012835 | 0.99675 | 0.0055047 | 0.99676 | 0.0043172 |  |  | 696360 | 0.98953 | 0.96702 | 0.0036319 | 0.99503 | 0.0054994 | 0.99503 | 0.0077529 | [12 empty] | 1144560 | 0.99575 | 0.86787 | 0.015494 | 0.98435 | 0.012414 | 0.98434 | 0.010208
[13 empty] | 801546 | 1.0005 | 0.98664 | 0.0012835 | 0.99675 | 0.0055047 | 0.99676 | 0.0043172 |  |  | 696660 | 0.99493 | 0.96702 | 0.0036319 | 0.99504 | 0.0054993 | 0.99504 | 0.0077528 | [12 empty] | 1144860 | 0.99575 | 0.86787 | 0.015494 | 0.98435 | 0.012414 | 0.98434 | 0.010208
[13 empty] | 801846 | 1.0005 | 0.98664 | 0.0012835 | 0.99675 | 0.0055047 | 0.99676 | 0.0043172 |  |  | 696960 | 0.99169 | 0.96702 | 0.0036319 | 0.99504 | 0.0054992 | 0.99504 | 0.0077528 | [12 empty] | 1145160 | 0.99799 | 0.86787 | 0.015494 | 0.98435 | 0.012414 | 0.98435 | 0.010208
[13 empty] | 802146 | 1.0005 | 0.98664 | 0.0012835 | 0.99675 | 0.0055047 | 0.99676 | 0.0043172 |  |  | 697260 | 0.99277 | 0.96702 | 0.0036319 | 0.99504 | 0.0054991 | 0.99504 | 0.0077528 | [12 empty] | 1145460 | 0.99351 | 0.86787 | 0.015494 | 0.98436 | 0.012414 | 0.98435 | 0.010208
[13 empty] | 802446 | 0.99952 | 0.98664 | 0.0012835 | 0.99675 | 0.0055047 | 0.99676 | 0.0043172 |  |  | 697560 | 0.99277 | 0.96702 | 0.0036319 | 0.99505 | 0.005499 | 0.99505 | 0.0077527 | [12 empty] | 1145760 | 1.0069 | 0.86787 | 0.015494 | 0.98436 | 0.012414 | 0.98436 | 0.010208
[13 empty] | 802746 | 1.0005 | 0.98664 | 0.0012835 | 0.99675 | 0.0055047 | 0.99676 | 0.0043172 |  |  | 697860 | 0.99169 | 0.96702 | 0.0036319 | 0.99505 | 0.0054989 | 0.99505 | 0.0077527 | [12 empty] | 1146060 | 1.0002 | 0.86787 | 0.015494 | 0.98437 | 0.012414 | 0.98436 | 0.010208
[13 empty] | 803046 | 1.0014 | 0.98664 | 0.0012835 | 0.99675 | 0.0055047 | 0.99676 | 0.0043172 |  |  | 698160 | 0.99277 | 0.96702 | 0.0036319 | 0.99505 | 0.0054988 | 0.99505 | 0.0077527 | [12 empty] | 1146360 | 0.99351 | 0.86787 | 0.015494 | 0.98437 | 0.012414 | 0.98437 | 0.010208
[13 empty] | 803346 | 1.0005 | 0.98664 | 0.0012835 | 0.99676 | 0.0055047 | 0.99676 | 0.0043173 |  |  | 698460 | 0.99277 | 0.96702 | 0.0036319 | 0.99506 | 0.0054987 | 0.99506 | 0.0077526 | [12 empty] | 1146660 | 1.0002 | 0.86787 | 0.015494 | 0.98438 | 0.012414 | 0.98437 | 0.010208
[13 empty] | 803646 | 1.0005 | 0.98664 | 0.0012835 | 0.99676 | 0.0055047 | 0.99676 | 0.0043173 |  |  | 698760 | 0.99277 | 0.96702 | 0.0036319 | 0.99506 | 0.0054985 | 0.99506 | 0.0077526 | [12 empty] | 1146960 | 0.99351 | 0.86787 | 0.015494 | 0.98438 | 0.012414 | 0.98437 | 0.010207
[13 empty] | 803946 | 1.0014 | 0.98664 | 0.0012835 | 0.99676 | 0.0055047 | 0.99676 | 0.0043173 |  |  | 699060 | 0.99277 | 0.96702 | 0.0036319 | 0.99506 | 0.0054984 | 0.99506 | 0.0077526 | [12 empty] | 1147260 | 0.99575 | 0.86787 | 0.015494 | 0.98439 | 0.012414 | 0.98438 | 0.010207
[13 empty] | 804246 | 1.0024 | 0.98664 | 0.0012835 | 0.99676 | 0.0055047 | 0.99676 | 0.0043173 |  |  | 699360 | 0.99169 | 0.96702 | 0.0036319 | 0.99507 | 0.0054983 | 0.99507 | 0.0077526 | [12 empty] | 1147560 | 1.0002 | 0.86787 | 0.015494 | 0.98439 | 0.012413 | 0.98438 | 0.010207
[13 empty] | 804546 | 1.0014 | 0.98664 | 0.0012835 | 0.99676 | 0.0055047 | 0.99676 | 0.0043173 |  |  | 699660 | 0.99169 | 0.96702 | 0.0036319 | 0.99507 | 0.0054982 | 0.99507 | 0.0077525 | [12 empty] | 1147860 | 1.0047 | 0.86787 | 0.015494 | 0.9844 | 0.012413 | 0.98439 | 0.010207
[13 empty] | 804846 | 1.0005 | 0.98664 | 0.0012835 | 0.99676 | 0.0055047 | 0.99676 | 0.0043173 |  |  | 699960 | 0.99277 | 0.96702 | 0.0036319 | 0.99507 | 0.0054981 | 0.99508 | 0.0077525 | [12 empty] | 1148160 | 0.99575 | 0.86787 | 0.015494 | 0.9844 | 0.012413 | 0.98439 | 0.010207
[13 empty] | 805146 | 1.0014 | 0.98664 | 0.0012835 | 0.99676 | 0.0055047 | 0.99676 | 0.0043173 |  |  | 700260 | 0.99169 | 0.96702 | 0.0036319 | 0.99508 | 0.005498 | 0.99508 | 0.0077525 | [12 empty] | 1148460 | 1.0025 | 0.86787 | 0.015494 | 0.98441 | 0.012413 | 0.9844 | 0.010207
[13 empty] | 805446 | 1.0024 | 0.98664 | 0.0012835 | 0.99676 | 0.0055047 | 0.99676 | 0.0043173 |  |  | 700560 | 0.99169 | 0.96702 | 0.0036319 | 0.99508 | 0.0054979 | 0.99508 | 0.0077524 | [12 empty] | 1148760 | 0.99799 | 0.86787 | 0.015494 | 0.98441 | 0.012413 | 0.9844 | 0.010207
[13 empty] | 805746 | 1.0005 | 0.98664 | 0.0012835 | 0.99676 | 0.0055047 | 0.99676 | 0.0043173 |  |  | 700860 | 0.99169 | 0.96702 | 0.0036319 | 0.99509 | 0.0054978 | 0.99509 | 0.0077524 | [12 empty] | 1149060 | 0.99575 | 0.86787 | 0.015494 | 0.98442 | 0.012413 | 0.98441 | 0.010207
[13 empty] | 806046 | 1.0014 | 0.98664 | 0.0012835 | 0.99676 | 0.0055047 | 0.99676 | 0.0043173 |  |  | 701160 | 0.99169 | 0.96702 | 0.0036319 | 0.99509 | 0.0054977 | 0.99509 | 0.0077524 | [12 empty] | 1149360 | 0.99575 | 0.86787 | 0.015494 | 0.98442 | 0.012413 | 0.98441 | 0.010207
[13 empty] | 806346 | 1.0005 | 0.98664 | 0.0012835 | 0.99676 | 0.0055047 | 0.99676 | 0.0043173 |  |  | 701460 | 0.99061 | 0.96702 | 0.0036319 | 0.99509 | 0.0054976 | 0.99509 | 0.0077523 | [12 empty] | 1149660 | 0.99575 | 0.86787 | 0.015494 | 0.98442 | 0.012413 | 0.98442 | 0.010207
[13 empty] | 806646 | 1.0005 | 0.98664 | 0.0012835 | 0.99676 | 0.0055047 | 0.99676 | 0.0043173 |  |  | 701760 | 0.99169 | 0.96702 | 0.0036319 | 0.9951 | 0.0054974 | 0.9951 | 0.0077523 | [12 empty] | 1149960 | 0.99799 | 0.86787 | 0.015494 | 0.98443 | 0.012413 | 0.98442 | 0.010206
[13 empty] | 806946 | 1.0024 | 0.98664 | 0.0012835 | 0.99676 | 0.0055047 | 0.99676 | 0.0043173 |  |  | 702060 | 0.99061 | 0.96702 | 0.0036319 | 0.9951 | 0.0054973 | 0.9951 | 0.0077523 | [12 empty] | 1150260 | 0.99351 | 0.86787 | 0.015494 | 0.98443 | 0.012413 | 0.98443 | 0.010206
[13 empty] | 807246 | 1.0005 | 0.98664 | 0.0012835 | 0.99676 | 0.0055047 | 0.99676 | 0.0043173 |  |  | 702360 | 0.99169 | 0.96702 | 0.0036319 | 0.9951 | 0.0054972 | 0.9951 | 0.0077522 | [12 empty] | 1150560 | 0.99799 | 0.86787 | 0.015494 | 0.98444 | 0.012413 | 0.98443 | 0.010206
[13 empty] | 807546 | 1.0005 | 0.98664 | 0.0012835 | 0.99676 | 0.0055047 | 0.99676 | 0.0043173 |  |  | 702660 | 0.99061 | 0.96702 | 0.0036319 | 0.99511 | 0.0054971 | 0.99511 | 0.0077522 | [12 empty] | 1150860 | 1.0002 | 0.86787 | 0.015494 | 0.98444 | 0.012413 | 0.98443 | 0.010206
[13 empty] | 807846 | 0.99952 | 0.98664 | 0.0012835 | 0.99676 | 0.0055047 | 0.99676 | 0.0043173 |  |  | 702960 | 0.99169 | 0.96702 | 0.0036319 | 0.99511 | 0.005497 | 0.99511 | 0.0077522 | [12 empty] | 1151160 | 1.0025 | 0.86787 | 0.015494 | 0.98445 | 0.012413 | 0.98444 | 0.010206
[13 empty] | 808146 | 1.0005 | 0.98664 | 0.0012835 | 0.99676 | 0.0055047 | 0.99676 | 0.0043173 |  |  | 703260 | 0.99169 | 0.96702 | 0.0036319 | 0.99511 | 0.0054969 | 0.99511 | 0.0077522 | [12 empty] | 1151460 | 1.0025 | 0.86787 | 0.015494 | 0.98445 | 0.012413 | 0.98444 | 0.010206
[13 empty] | 808446 | 1.0005 | 0.98664 | 0.0012835 | 0.99676 | 0.0055047 | 0.99676 | 0.0043173 |  |  | 703560 | 0.99169 | 0.96702 | 0.0036319 | 0.99512 | 0.0054968 | 0.99512 | 0.0077521 | [12 empty] | 1151760 | 0.99575 | 0.86787 | 0.015494 | 0.98446 | 0.012413 | 0.98445 | 0.010206
[13 empty] | 808746 | 1.0005 | 0.98664 | 0.0012835 | 0.99676 | 0.0055048 | 0.99676 | 0.0043173 |  |  | 703860 | 0.99169 | 0.96702 | 0.0036319 | 0.99512 | 0.0054967 | 0.99512 | 0.0077521 | [12 empty] | 1152060 | 1.0025 | 0.86787 | 0.015494 | 0.98446 | 0.012413 | 0.98445 | 0.010206
[13 empty] | 809046 | 1.0014 | 0.98664 | 0.0012835 | 0.99676 | 0.0055048 | 0.99676 | 0.0043173 |  |  | 704160 | 0.99169 | 0.96702 | 0.0036319 | 0.99512 | 0.0054966 | 0.99512 | 0.0077521 | [12 empty] | 1152360 | 0.99575 | 0.86787 | 0.015494 | 0.98447 | 0.012413 | 0.98446 | 0.010206
[13 empty] | 809346 | 1.0014 | 0.98664 | 0.0012835 | 0.99676 | 0.0055048 | 0.99676 | 0.0043173 |  |  | 704460 | 0.99385 | 0.96702 | 0.0036319 | 0.99513 | 0.0054965 | 0.99513 | 0.007752 | [12 empty] | 1152660 | 0.99575 | 0.86787 | 0.015494 | 0.98447 | 0.012413 | 0.98446 | 0.010205
[13 empty] | 809646 | 1.0005 | 0.98664 | 0.0012835 | 0.99676 | 0.0055048 | 0.99676 | 0.0043173 |  |  | 704760 | 0.99277 | 0.96702 | 0.0036319 | 0.99513 | 0.0054964 | 0.99513 | 0.007752 | [12 empty] | 1152960 | 1.0025 | 0.86787 | 0.015494 | 0.98447 | 0.012413 | 0.98447 | 0.010205
[13 empty] | 809946 | 0.99952 | 0.98664 | 0.0012835 | 0.99676 | 0.0055048 | 0.99676 | 0.0043173 |  |  | 705060 | 0.99385 | 0.96702 | 0.0036319 | 0.99513 | 0.0054963 | 0.99513 | 0.007752 | [12 empty] | 1153260 | 0.99575 | 0.86787 | 0.015494 | 0.98448 | 0.012413 | 0.98447 | 0.010205
[13 empty] | 810246 | 1.0014 | 0.98664 | 0.0012835 | 0.99676 | 0.0055048 | 0.99676 | 0.0043173 |  |  | 705360 | 0.99169 | 0.96702 | 0.0036319 | 0.99514 | 0.0054962 | 0.99514 | 0.007752 | [12 empty] | 1153560 | 0.99351 | 0.86787 | 0.015494 | 0.98448 | 0.012413 | 0.98448 | 0.010205
[13 empty] | 810546 | 0.99952 | 0.98664 | 0.0012835 | 0.99676 | 0.0055048 | 0.99676 | 0.0043173 |  |  | 705660 | 0.99061 | 0.96702 | 0.0036319 | 0.99514 | 0.0054961 | 0.99514 | 0.0077519 | [12 empty] | 1153860 | 0.99799 | 0.86787 | 0.015494 | 0.98449 | 0.012413 | 0.98448 | 0.010205
[13 empty] | 810846 | 1.0005 | 0.98664 | 0.0012835 | 0.99676 | 0.0055048 | 0.99676 | 0.0043173 |  |  | 705960 | 0.99169 | 0.96702 | 0.0036319 | 0.99514 | 0.005496 | 0.99515 | 0.0077519 | [12 empty] | 1154160 | 0.98903 | 0.86787 | 0.015494 | 0.98449 | 0.012413 | 0.98448 | 0.010205
[13 empty] | 811146 | 0.99952 | 0.98664 | 0.0012835 | 0.99676 | 0.0055048 | 0.99676 | 0.0043173 |  |  | 706260 | 0.99385 | 0.96702 | 0.0036319 | 0.99515 | 0.0054959 | 0.99515 | 0.0077519 | [12 empty] | 1154460 | 0.99799 | 0.86787 | 0.015494 | 0.9845 | 0.012412 | 0.98449 | 0.010205
[13 empty] | 811446 | 1.0005 | 0.98664 | 0.0012835 | 0.99676 | 0.0055048 | 0.99676 | 0.0043173 |  |  | 706560 | 0.99277 | 0.96702 | 0.0036319 | 0.99515 | 0.0054958 | 0.99515 | 0.0077518 | [12 empty] | 1154760 | 1.0025 | 0.86787 | 0.015494 | 0.9845 | 0.012412 | 0.98449 | 0.010205
[13 empty] | 811746 | 1.0014 | 0.98664 | 0.0012835 | 0.99676 | 0.0055048 | 0.99676 | 0.0043173 |  |  | 706860 | 0.99061 | 0.96702 | 0.0036319 | 0.99516 | 0.0054957 | 0.99516 | 0.0077518 | [12 empty] | 1155060 | 1.0002 | 0.86787 | 0.015494 | 0.98451 | 0.012412 | 0.9845 | 0.010205
[13 empty] | 812046 | 1.0005 | 0.98664 | 0.0012835 | 0.99676 | 0.0055048 | 0.99676 | 0.0043173 |  |  | 707160 | 0.99277 | 0.96702 | 0.0036319 | 0.99516 | 0.0054956 | 0.99516 | 0.0077518 | [12 empty] | 1155360 | 0.99351 | 0.86787 | 0.015494 | 0.98451 | 0.012412 | 0.9845 | 0.010205
[13 empty] | 812346 | 1.0014 | 0.98664 | 0.0012835 | 0.99676 | 0.0055048 | 0.99676 | 0.0043173 |  |  | 707460 | 0.98953 | 0.96702 | 0.0036319 | 0.99516 | 0.0054955 | 0.99516 | 0.0077518 | [12 empty] | 1155660 | 0.99351 | 0.86787 | 0.015494 | 0.98452 | 0.012412 | 0.98451 | 0.010204
[13 empty] | 812646 | 1.0005 | 0.98664 | 0.0012835 | 0.99676 | 0.0055048 | 0.99676 | 0.0043173 |  |  | 707760 | 0.99169 | 0.96702 | 0.0036319 | 0.99517 | 0.0054954 | 0.99517 | 0.0077517 | [12 empty] | 1155960 | 1.0114 | 0.86787 | 0.015494 | 0.98452 | 0.012412 | 0.98451 | 0.010204
[13 empty] | 812946 | 0.99952 | 0.98664 | 0.0012835 | 0.99676 | 0.0055048 | 0.99676 | 0.0043173 |  |  | 708060 | 0.99277 | 0.96702 | 0.0036319 | 0.99517 | 0.0054953 | 0.99517 | 0.0077517 | [12 empty] | 1156260 | 1.0025 | 0.86787 | 0.015494 | 0.98452 | 0.012412 | 0.98452 | 0.010204
[13 empty] | 813246 | 1.0014 | 0.98664 | 0.0012835 | 0.99676 | 0.0055048 | 0.99676 | 0.0043173 |  |  | 708360 | 0.99277 | 0.96702 | 0.0036319 | 0.99517 | 0.0054951 | 0.99517 | 0.0077517 | [12 empty] | 1156560 | 0.99799 | 0.86787 | 0.015494 | 0.98453 | 0.012412 | 0.98452 | 0.010204
[13 empty] | 813546 | 1.0005 | 0.98664 | 0.0012835 | 0.99676 | 0.0055048 | 0.99676 | 0.0043173 |  |  | 708660 | 0.99169 | 0.96702 | 0.0036319 | 0.99518 | 0.005495 | 0.99518 | 0.0077516 | [12 empty] | 1156860 | 1.0025 | 0.86787 | 0.015494 | 0.98453 | 0.012412 | 0.98452 | 0.010204
[13 empty] | 813846 | 1.0005 | 0.98664 | 0.0012835 | 0.99676 | 0.0055048 | 0.99676 | 0.0043173 |  |  | 708960 | 0.99169 | 0.96702 | 0.0036319 | 0.99518 | 0.0054949 | 0.99518 | 0.0077516 | [12 empty] | 1157160 | 0.99575 | 0.86787 | 0.015494 | 0.98454 | 0.012412 | 0.98453 | 0.010204
[13 empty] | 814146 | 1.0014 | 0.98664 | 0.0012835 | 0.99676 | 0.0055048 | 0.99676 | 0.0043173 |  |  | 709260 | 0.99169 | 0.96702 | 0.0036319 | 0.99518 | 0.0054948 | 0.99518 | 0.0077516 | [12 empty] | 1157460 | 1.0002 | 0.86787 | 0.015494 | 0.98454 | 0.012412 | 0.98453 | 0.010204
[13 empty] | 814446 | 1.0005 | 0.98664 | 0.0012835 | 0.99676 | 0.0055048 | 0.99676 | 0.0043173 |  |  | 709560 | 0.99061 | 0.96702 | 0.0036319 | 0.99519 | 0.0054947 | 0.99519 | 0.0077516 | [12 empty] | 1157760 | 1.0092 | 0.86787 | 0.015494 | 0.98455 | 0.012412 | 0.98454 | 0.010204
[13 empty] | 814746 | 1.0005 | 0.98664 | 0.0012835 | 0.99676 | 0.0055048 | 0.99676 | 0.0043173 |  |  | 709860 | 0.99277 | 0.96702 | 0.0036319 | 0.99519 | 0.0054946 | 0.99519 | 0.0077515 | [12 empty] | 1158060 | 0.99799 | 0.86787 | 0.015494 | 0.98455 | 0.012412 | 0.98454 | 0.010204
[13 empty] | 815046 | 1.0014 | 0.98664 | 0.0012835 | 0.99676 | 0.0055048 | 0.99676 | 0.0043173 |  |  | 710160 | 0.99277 | 0.96702 | 0.0036319 | 0.99519 | 0.0054945 | 0.99519 | 0.0077515 | [12 empty] | 1158360 | 0.99575 | 0.86787 | 0.015494 | 0.98456 | 0.012412 | 0.98455 | 0.010204
[13 empty] | 815346 | 1.0014 | 0.98664 | 0.0012835 | 0.99676 | 0.0055048 | 0.99676 | 0.0043173 |  |  | 710460 | 0.99385 | 0.96702 | 0.0036319 | 0.9952 | 0.0054944 | 0.9952 | 0.0077515 | [12 empty] | 1158660 | 1.0025 | 0.86787 | 0.015494 | 0.98456 | 0.012412 | 0.98455 | 0.010204
[13 empty] | 815646 | 0.99952 | 0.98664 | 0.0012835 | 0.99676 | 0.0055048 | 0.99676 | 0.0043174 |  |  | 710760 | 0.99169 | 0.96702 | 0.0036319 | 0.9952 | 0.0054943 | 0.9952 | 0.0077515 | [12 empty] | 1158960 | 1.0002 | 0.86787 | 0.015494 | 0.98456 | 0.012412 | 0.98456 | 0.010203
[13 empty] | 815946 | 1.0014 | 0.98664 | 0.0012835 | 0.99676 | 0.0055048 | 0.99676 | 0.0043174 |  |  | 711060 | 0.99169 | 0.96702 | 0.0036319 | 0.9952 | 0.0054942 | 0.9952 | 0.0077514 | [12 empty] | 1159260 | 1.0002 | 0.86787 | 0.015494 | 0.98457 | 0.012412 | 0.98456 | 0.010203
[13 empty] | 816246 | 1.0014 | 0.98664 | 0.0012835 | 0.99676 | 0.0055048 | 0.99676 | 0.0043174 |  |  | 711360 | 0.99277 | 0.96702 | 0.0036319 | 0.99521 | 0.0054941 | 0.99521 | 0.0077514 | [12 empty] | 1159560 | 0.99575 | 0.86787 | 0.015494 | 0.98457 | 0.012412 | 0.98456 | 0.010203
[13 empty] | 816546 | 1.0014 | 0.98664 | 0.0012835 | 0.99676 | 0.0055048 | 0.99676 | 0.0043174 |  |  | 711660 | 0.99277 | 0.96702 | 0.0036319 | 0.99521 | 0.0054941 | 0.99521 | 0.0077514 | [12 empty] | 1159860 | 0.98903 | 0.86787 | 0.015494 | 0.98458 | 0.012412 | 0.98457 | 0.010203
[13 empty] | 816846 | 1.0005 | 0.98664 | 0.0012835 | 0.99676 | 0.0055048 | 0.99676 | 0.0043174 |  |  | 711960 | 0.99277 | 0.96702 | 0.0036319 | 0.99521 | 0.005494 | 0.99521 | 0.0077514 | [12 empty] | 1160160 | 1.0002 | 0.86787 | 0.015494 | 0.98458 | 0.012412 | 0.98457 | 0.010203
[13 empty] | 817146 | 1.0005 | 0.98664 | 0.0012835 | 0.99676 | 0.0055048 | 0.99676 | 0.0043174 |  |  | 712260 | 0.99169 | 0.96702 | 0.0036319 | 0.99522 | 0.0054939 | 0.99522 | 0.0077513 | [12 empty] | 1160460 | 1.0047 | 0.86787 | 0.015494 | 0.98459 | 0.012412 | 0.98458 | 0.010203
[13 empty] | 817446 | 1.0005 | 0.98664 | 0.0012835 | 0.99676 | 0.0055048 | 0.99676 | 0.0043174 |  |  | 712560 | 0.99277 | 0.96702 | 0.0036319 | 0.99522 | 0.0054938 | 0.99522 | 0.0077513 | [12 empty] | 1160760 | 1.0002 | 0.86787 | 0.015494 | 0.98459 | 0.012412 | 0.98458 | 0.010203
[13 empty] | 817746 | 0.99952 | 0.98664 | 0.0012835 | 0.99676 | 0.0055049 | 0.99676 | 0.0043174 |  |  | 712860 | 0.99061 | 0.96702 | 0.0036319 | 0.99522 | 0.0054937 | 0.99522 | 0.0077513 | [12 empty] | 1161060 | 0.99799 | 0.86787 | 0.015494 | 0.9846 | 0.012412 | 0.98459 | 0.010203
[13 empty] | 818046 | 1.0014 | 0.98664 | 0.0012835 | 0.99676 | 0.0055049 | 0.99676 | 0.0043174 |  |  | 713160 | 0.99169 | 0.96702 | 0.0036319 | 0.99523 | 0.0054936 | 0.99523 | 0.0077513 | [12 empty] | 1161360 | 0.99799 | 0.86787 | 0.015494 | 0.9846 | 0.012412 | 0.98459 | 0.010203
[13 empty] | 818346 | 1.0024 | 0.98664 | 0.0012835 | 0.99676 | 0.0055049 | 0.99676 | 0.0043174 |  |  | 713460 | 0.99169 | 0.96702 | 0.0036319 | 0.99523 | 0.0054935 | 0.99523 | 0.0077512 | [12 empty] | 1161660 | 0.99351 | 0.86787 | 0.015494 | 0.9846 | 0.012411 | 0.9846 | 0.010203
[13 empty] | 818646 | 1.0014 | 0.98664 | 0.0012835 | 0.99676 | 0.0055049 | 0.99676 | 0.0043174 |  |  | 713760 | 0.99277 | 0.96702 | 0.0036319 | 0.99523 | 0.0054934 | 0.99523 | 0.0077512 | [12 empty] | 1161960 | 0.99799 | 0.86787 | 0.015494 | 0.98461 | 0.012411 | 0.9846 | 0.010202
[13 empty] | 818946 | 1.0014 | 0.98664 | 0.0012835 | 0.99676 | 0.0055049 | 0.99676 | 0.0043174 |  |  | 714060 | 0.99277 | 0.96702 | 0.0036319 | 0.99524 | 0.0054933 | 0.99524 | 0.0077512 | [12 empty] | 1162260 | 1.0092 | 0.86787 | 0.015494 | 0.98461 | 0.012411 | 0.9846 | 0.010202
[13 empty] | 819246 | 1.0005 | 0.98664 | 0.0012835 | 0.99676 | 0.0055049 | 0.99676 | 0.0043174 |  |  | 714360 | 0.99169 | 0.96702 | 0.0036319 | 0.99524 | 0.0054932 | 0.99524 | 0.0077512 | [12 empty] | 1162560 | 0.99799 | 0.86787 | 0.015494 | 0.98462 | 0.012411 | 0.98461 | 0.010202
[13 empty] | 819546 | 1.0005 | 0.98664 | 0.0012835 | 0.99676 | 0.0055049 | 0.99676 | 0.0043174 |  |  | 714660 | 0.99277 | 0.96702 | 0.0036319 | 0.99524 | 0.0054931 | 0.99524 | 0.0077511 | [12 empty] | 1162860 | 0.99351 | 0.86787 | 0.015494 | 0.98462 | 0.012411 | 0.98461 | 0.010202
[13 empty] | 819846 | 1.0005 | 0.98664 | 0.0012835 | 0.99676 | 0.0055049 | 0.99676 | 0.0043174 |  |  | 714960 | 0.99277 | 0.96702 | 0.0036319 | 0.99525 | 0.005493 | 0.99525 | 0.0077511 | [12 empty] | 1163160 | 0.99351 | 0.86787 | 0.015494 | 0.98463 | 0.012411 | 0.98462 | 0.010202
[13 empty] | 820146 | 0.99952 | 0.98664 | 0.0012835 | 0.99676 | 0.0055049 | 0.99676 | 0.0043174 |  |  | 715260 | 0.99169 | 0.96702 | 0.0036319 | 0.99525 | 0.0054929 | 0.99525 | 0.0077511 | [12 empty] | 1163460 | 0.99799 | 0.86787 | 0.015494 | 0.98463 | 0.012411 | 0.98462 | 0.010202
[13 empty] | 820446 | 1.0005 | 0.98664 | 0.0012835 | 0.99676 | 0.0055049 | 0.99676 | 0.0043174 |  |  | 715560 | 0.99277 | 0.96702 | 0.0036319 | 0.99525 | 0.0054928 | 0.99525 | 0.0077511 | [12 empty] | 1163760 | 1.0025 | 0.86787 | 0.015494 | 0.98463 | 0.012411 | 0.98463 | 0.010202
[13 empty] | 820746 | 0.99952 | 0.98664 | 0.0012835 | 0.99676 | 0.0055049 | 0.99676 | 0.0043174 |  |  | 715860 | 0.99277 | 0.96702 | 0.0036319 | 0.99526 | 0.0054927 | 0.99526 | 0.007751 | [12 empty] | 1164060 | 1.0025 | 0.86787 | 0.015494 | 0.98464 | 0.012411 | 0.98463 | 0.010202
[13 empty] | 821046 | 1.0024 | 0.98664 | 0.0012835 | 0.99676 | 0.0055049 | 0.99676 | 0.0043174 |  |  | 716160 | 0.99277 | 0.96702 | 0.0036319 | 0.99526 | 0.0054926 | 0.99526 | 0.007751 | [12 empty] | 1164360 | 1.0025 | 0.86787 | 0.015494 | 0.98464 | 0.012411 | 0.98463 | 0.010202
[13 empty] | 821346 | 1.0014 | 0.98664 | 0.0012835 | 0.99676 | 0.0055049 | 0.99676 | 0.0043174 |  |  | 716460 | 0.99277 | 0.96702 | 0.0036319 | 0.99526 | 0.0054925 | 0.99526 | 0.007751 | [12 empty] | 1164660 | 0.99351 | 0.86787 | 0.015494 | 0.98465 | 0.012411 | 0.98464 | 0.010202
[13 empty] | 821646 | 1.0005 | 0.98664 | 0.0012835 | 0.99676 | 0.0055049 | 0.99676 | 0.0043174 |  |  | 716760 | 0.99277 | 0.96702 | 0.0036319 | 0.99527 | 0.0054924 | 0.99527 | 0.007751 | [12 empty] | 1164960 | 0.99799 | 0.86787 | 0.015494 | 0.98465 | 0.012411 | 0.98464 | 0.010201
[13 empty] | 821946 | 1.0005 | 0.98664 | 0.0012835 | 0.99676 | 0.0055049 | 0.99676 | 0.0043174 |  |  | 717060 | 0.99277 | 0.96702 | 0.0036319 | 0.99527 | 0.0054923 | 0.99527 | 0.0077509 | [12 empty] | 1165260 | 1.0047 | 0.86787 | 0.015494 | 0.98466 | 0.012411 | 0.98465 | 0.010201
[13 empty] | 822246 | 1.0014 | 0.98664 | 0.0012835 | 0.99676 | 0.0055049 | 0.99677 | 0.0043174 |  |  | 717360 | 0.99169 | 0.96702 | 0.0036319 | 0.99527 | 0.0054922 | 0.99527 | 0.0077509 | [12 empty] | 1165560 | 0.99575 | 0.86787 | 0.015494 | 0.98466 | 0.012411 | 0.98465 | 0.010201
[13 empty] | 822546 | 1.0005 | 0.98664 | 0.0012835 | 0.99676 | 0.0055049 | 0.99677 | 0.0043174 |  |  | 717660 | 0.99169 | 0.96702 | 0.0036319 | 0.99528 | 0.0054921 | 0.99528 | 0.0077509 | [12 empty] | 1165860 | 0.99127 | 0.86787 | 0.015494 | 0.98466 | 0.012411 | 0.98466 | 0.010201
[13 empty] | 822846 | 1.0024 | 0.98664 | 0.0012835 | 0.99676 | 0.0055049 | 0.99677 | 0.0043174 |  |  | 717960 | 0.99277 | 0.96702 | 0.0036319 | 0.99528 | 0.005492 | 0.99528 | 0.0077509 | [12 empty] | 1166160 | 0.99127 | 0.86787 | 0.015494 | 0.98467 | 0.012411 | 0.98466 | 0.010201
[13 empty] | 823146 | 1.0024 | 0.98664 | 0.0012835 | 0.99676 | 0.0055049 | 0.99677 | 0.0043174 |  |  | 718260 | 0.99169 | 0.96702 | 0.0036319 | 0.99528 | 0.005492 | 0.99528 | 0.0077509 | [12 empty] | 1166460 | 0.99575 | 0.86787 | 0.015494 | 0.98467 | 0.012411 | 0.98467 | 0.010201
[13 empty] | 823446 | 1.0014 | 0.98664 | 0.0012835 | 0.99676 | 0.0055049 | 0.99677 | 0.0043174 |  |  | 718560 | 0.99277 | 0.96702 | 0.0036319 | 0.99528 | 0.0054919 | 0.99529 | 0.0077508 | [12 empty] | 1166760 | 0.99351 | 0.86787 | 0.015494 | 0.98468 | 0.012411 | 0.98467 | 0.010201
[13 empty] | 823746 | 1.0014 | 0.98664 | 0.0012835 | 0.99676 | 0.0055049 | 0.99677 | 0.0043174 |  |  | 718860 | 0.99385 | 0.96702 | 0.0036319 | 0.99529 | 0.0054918 | 0.99529 | 0.0077508 | [12 empty] | 1167060 | 1.0069 | 0.86787 | 0.015494 | 0.98468 | 0.012411 | 0.98467 | 0.010201
[13 empty] | 824046 | 1.0005 | 0.98664 | 0.0012835 | 0.99676 | 0.0055049 | 0.99677 | 0.0043174 |  |  | 719160 | 0.99277 | 0.96702 | 0.0036319 | 0.99529 | 0.0054917 | 0.99529 | 0.0077508 | [12 empty] | 1167360 | 0.99799 | 0.86787 | 0.015494 | 0.98469 | 0.012411 | 0.98468 | 0.010201
[13 empty] | 824346 | 1.0005 | 0.98664 | 0.0012835 | 0.99676 | 0.0055049 | 0.99677 | 0.0043174 |  |  | 719460 | 0.99277 | 0.96702 | 0.0036319 | 0.99529 | 0.0054916 | 0.99529 | 0.0077508 | [12 empty] | 1167660 | 1.0002 | 0.86787 | 0.015494 | 0.98469 | 0.012411 | 0.98468 | 0.010201
[13 empty] | 824646 | 1.0014 | 0.98664 | 0.0012835 | 0.99676 | 0.0055049 | 0.99677 | 0.0043174 |  |  | 719760 | 0.99277 | 0.96702 | 0.0036319 | 0.9953 | 0.0054915 | 0.9953 | 0.0077507 | [12 empty] | 1167960 | 0.99575 | 0.86787 | 0.015494 | 0.9847 | 0.012411 | 0.98469 | 0.010201
[13 empty] | 824946 | 1.0014 | 0.98664 | 0.0012835 | 0.99676 | 0.0055049 | 0.99677 | 0.0043174 |  |  | 720060 | 0.99169 | 0.96702 | 0.0036319 | 0.9953 | 0.0054914 | 0.9953 | 0.0077507 | [12 empty] | 1168260 | 1.0025 | 0.86787 | 0.015494 | 0.9847 | 0.012411 | 0.98469 | 0.0102
[13 empty] | 825246 | 1.0014 | 0.98664 | 0.0012835 | 0.99676 | 0.0055049 | 0.99677 | 0.0043174 |  |  | 720360 | 0.99169 | 0.96702 | 0.0036319 | 0.9953 | 0.0054913 | 0.9953 | 0.0077507 | [12 empty] | 1168560 | 1.0002 | 0.86787 | 0.015494 | 0.9847 | 0.012411 | 0.9847 | 0.0102
[13 empty] | 825546 | 1.0024 | 0.98664 | 0.0012835 | 0.99676 | 0.0055049 | 0.99677 | 0.0043174 |  |  | 720660 | 0.99169 | 0.96702 | 0.0036319 | 0.99531 | 0.0054912 | 0.99531 | 0.0077507 | [12 empty] | 1168860 | 1.0047 | 0.86787 | 0.015494 | 0.98471 | 0.012411 | 0.9847 | 0.0102
[13 empty] | 825846 | 1.0024 | 0.98664 | 0.0012835 | 0.99676 | 0.0055049 | 0.99677 | 0.0043174 |  |  | 720960 | 0.99277 | 0.96702 | 0.0036319 | 0.99531 | 0.0054911 | 0.99531 | 0.0077507 | [12 empty] | 1169160 | 1.0002 | 0.86787 | 0.015494 | 0.98471 | 0.012411 | 0.9847 | 0.0102
[13 empty] | 826146 | 1.0014 | 0.98664 | 0.0012835 | 0.99676 | 0.0055049 | 0.99677 | 0.0043174 |  |  | 721260 | 0.99169 | 0.96702 | 0.0036319 | 0.99531 | 0.005491 | 0.99531 | 0.0077506 | [12 empty] | 1169460 | 0.99127 | 0.86787 | 0.015494 | 0.98472 | 0.01241 | 0.98471 | 0.0102
[13 empty] | 826446 | 1.0005 | 0.98664 | 0.0012835 | 0.99676 | 0.0055049 | 0.99677 | 0.0043174 |  |  | 721560 | 0.99385 | 0.96702 | 0.0036319 | 0.99532 | 0.005491 | 0.99532 | 0.0077506 | [12 empty] | 1169760 | 0.99575 | 0.86787 | 0.015494 | 0.98472 | 0.01241 | 0.98471 | 0.0102
[13 empty] | 826746 | 1.0024 | 0.98664 | 0.0012835 | 0.99676 | 0.0055049 | 0.99677 | 0.0043174 |  |  | 721860 | 0.99385 | 0.96702 | 0.0036319 | 0.99532 | 0.0054909 | 0.99532 | 0.0077506 | [12 empty] | 1170060 | 0.99799 | 0.86787 | 0.015494 | 0.98473 | 0.01241 | 0.98472 | 0.0102
[13 empty] | 827046 | 1.0014 | 0.98664 | 0.0012835 | 0.99676 | 0.0055049 | 0.99677 | 0.0043174 |  |  | 722160 | 0.99277 | 0.96702 | 0.0036319 | 0.99532 | 0.0054908 | 0.99532 | 0.0077506 | [12 empty] | 1170360 | 0.99799 | 0.86787 | 0.015494 | 0.98473 | 0.01241 | 0.98472 | 0.0102
[13 empty] | 827346 | 1.0005 | 0.98664 | 0.0012835 | 0.99676 | 0.005505 | 0.99677 | 0.0043174 |  |  | 722460 | 0.99061 | 0.96702 | 0.0036319 | 0.99533 | 0.0054907 | 0.99533 | 0.0077505 | [12 empty] | 1170660 | 0.99575 | 0.86787 | 0.015494 | 0.98473 | 0.01241 | 0.98473 | 0.0102
[13 empty] | 827646 | 1.0014 | 0.98664 | 0.0012835 | 0.99676 | 0.005505 | 0.99677 | 0.0043174 |  |  | 722760 | 0.99169 | 0.96702 | 0.0036319 | 0.99533 | 0.0054906 | 0.99533 | 0.0077505 | [12 empty] | 1170960 | 0.99575 | 0.86787 | 0.015494 | 0.98474 | 0.01241 | 0.98473 | 0.0102
[13 empty] | 827946 | 1.0005 | 0.98664 | 0.0012835 | 0.99676 | 0.005505 | 0.99677 | 0.0043174 |  |  | 723060 | 0.99169 | 0.96702 | 0.0036319 | 0.99533 | 0.0054905 | 0.99533 | 0.0077505 | [12 empty] | 1171260 | 1.0025 | 0.86787 | 0.015494 | 0.98474 | 0.01241 | 0.98473 | 0.0102
[13 empty] | 828246 | 0.99952 | 0.98664 | 0.0012835 | 0.99676 | 0.005505 | 0.99677 | 0.0043174 |  |  | 723360 | 0.99385 | 0.96702 | 0.0036319 | 0.99534 | 0.0054904 | 0.99534 | 0.0077505 | [12 empty] | 1171560 | 1.0025 | 0.86787 | 0.015494 | 0.98475 | 0.01241 | 0.98474 | 0.010199
[13 empty] | 828546 | 1.0005 | 0.98664 | 0.0012835 | 0.99676 | 0.005505 | 0.99677 | 0.0043174 |  |  | 723660 | 0.99277 | 0.96702 | 0.0036319 | 0.99534 | 0.0054903 | 0.99534 | 0.0077505 | [12 empty] | 1171860 | 0.99799 | 0.86787 | 0.015494 | 0.98475 | 0.01241 | 0.98474 | 0.010199
[13 empty] | 828846 | 1.0024 | 0.98664 | 0.0012835 | 0.99676 | 0.005505 | 0.99677 | 0.0043174 |  |  | 723960 | 0.99277 | 0.96702 | 0.0036319 | 0.99534 | 0.0054902 | 0.99534 | 0.0077504 | [12 empty] | 1172160 | 0.99799 | 0.86787 | 0.015494 | 0.98475 | 0.01241 | 0.98475 | 0.010199
[13 empty] | 829146 | 1.0024 | 0.98664 | 0.0012835 | 0.99676 | 0.005505 | 0.99677 | 0.0043175 |  |  | 724260 | 0.99277 | 0.96702 | 0.0036319 | 0.99534 | 0.0054902 | 0.99535 | 0.0077504 | [12 empty] | 1172460 | 1.0002 | 0.86787 | 0.015494 | 0.98476 | 0.01241 | 0.98475 | 0.010199
[13 empty] | 829446 | 1.0014 | 0.98664 | 0.0012835 | 0.99676 | 0.005505 | 0.99677 | 0.0043175 |  |  | 724560 | 0.99169 | 0.96702 | 0.0036319 | 0.99535 | 0.0054901 | 0.99535 | 0.0077504 | [12 empty] | 1172760 | 1.0047 | 0.86787 | 0.015494 | 0.98476 | 0.01241 | 0.98475 | 0.010199
[13 empty] | 829746 | 1.0014 | 0.98664 | 0.0012835 | 0.99676 | 0.005505 | 0.99677 | 0.0043175 |  |  | 724860 | 0.99277 | 0.96702 | 0.0036319 | 0.99535 | 0.00549 | 0.99535 | 0.0077504 | [12 empty] | 1173060 | 1.0002 | 0.86787 | 0.015494 | 0.98477 | 0.01241 | 0.98476 | 0.010199
[13 empty] | 830046 | 0.99952 | 0.98664 | 0.0012835 | 0.99676 | 0.005505 | 0.99677 | 0.0043175 |  |  | 725160 | 0.99385 | 0.96702 | 0.0036319 | 0.99535 | 0.0054899 | 0.99535 | 0.0077504 | [12 empty] | 1173360 | 1.0025 | 0.86787 | 0.015494 | 0.98477 | 0.01241 | 0.98476 | 0.010199
[13 empty] | 830346 | 1.0014 | 0.98664 | 0.0012835 | 0.99676 | 0.005505 | 0.99677 | 0.0043175 |  |  | 725460 | 0.99601 | 0.96702 | 0.0036319 | 0.99536 | 0.0054898 | 0.99536 | 0.0077503 | [12 empty] | 1173660 | 0.99351 | 0.86787 | 0.015494 | 0.98478 | 0.01241 | 0.98477 | 0.010199
[13 empty] | 830646 | 1.0014 | 0.98664 | 0.0012835 | 0.99676 | 0.005505 | 0.99677 | 0.0043175 |  |  | 725760 | 0.99169 | 0.96702 | 0.0036319 | 0.99536 | 0.0054897 | 0.99536 | 0.0077503 | [12 empty] | 1173960 | 1.0047 | 0.86787 | 0.015494 | 0.98478 | 0.01241 | 0.98477 | 0.010199
[13 empty] | 830946 | 1.0014 | 0.98664 | 0.0012835 | 0.99676 | 0.005505 | 0.99677 | 0.0043175 |  |  | 726060 | 0.99277 | 0.96702 | 0.0036319 | 0.99536 | 0.0054896 | 0.99536 | 0.0077503 | [12 empty] | 1174260 | 1.0137 | 0.86787 | 0.015494 | 0.98478 | 0.01241 | 0.98478 | 0.010199
[13 empty] | 831246 | 1.0005 | 0.98664 | 0.0012835 | 0.99676 | 0.005505 | 0.99677 | 0.0043175 |  |  | 726360 | 0.99061 | 0.96702 | 0.0036319 | 0.99537 | 0.0054895 | 0.99537 | 0.0077503 | [12 empty] | 1174560 | 1.0092 | 0.86787 | 0.015494 | 0.98479 | 0.01241 | 0.98478 | 0.010199
[13 empty] | 831546 | 1.0005 | 0.98664 | 0.0012835 | 0.99676 | 0.005505 | 0.99677 | 0.0043175 |  |  | 726660 | 0.98953 | 0.96702 | 0.0036319 | 0.99537 | 0.0054895 | 0.99537 | 0.0077503 | [12 empty] | 1174860 | 1.0025 | 0.86787 | 0.015494 | 0.98479 | 0.01241 | 0.98478 | 0.010199
[13 empty] | 831846 | 1.0014 | 0.98664 | 0.0012835 | 0.99676 | 0.005505 | 0.99677 | 0.0043175 |  |  | 726960 | 0.99277 | 0.96702 | 0.0036319 | 0.99537 | 0.0054894 | 0.99537 | 0.0077502 | [12 empty] | 1175160 | 1.0047 | 0.86787 | 0.015494 | 0.9848 | 0.01241 | 0.98479 | 0.010198
[13 empty] | 832146 | 1.0014 | 0.98664 | 0.0012835 | 0.99676 | 0.005505 | 0.99677 | 0.0043175 |  |  | 727260 | 0.99277 | 0.96702 | 0.0036319 | 0.99538 | 0.0054893 | 0.99538 | 0.0077502 | [12 empty] | 1175460 | 0.99575 | 0.86787 | 0.015494 | 0.9848 | 0.01241 | 0.98479 | 0.010198
[13 empty] | 832446 | 1.0014 | 0.98664 | 0.0012835 | 0.99676 | 0.005505 | 0.99677 | 0.0043175 |  |  | 727560 | 0.99169 | 0.96702 | 0.0036319 | 0.99538 | 0.0054892 | 0.99538 | 0.0077502 | [12 empty] | 1175760 | 0.99351 | 0.86787 | 0.015494 | 0.9848 | 0.01241 | 0.9848 | 0.010198
[13 empty] | 832746 | 1.0005 | 0.98664 | 0.0012835 | 0.99676 | 0.005505 | 0.99677 | 0.0043175 |  |  | 727860 | 0.99277 | 0.96702 | 0.0036319 | 0.99538 | 0.0054891 | 0.99538 | 0.0077502 | [12 empty] | 1176060 | 1.0025 | 0.86787 | 0.015494 | 0.98481 | 0.01241 | 0.9848 | 0.010198
[13 empty] | 833046 | 1.0014 | 0.98664 | 0.0012835 | 0.99676 | 0.005505 | 0.99677 | 0.0043175 |  |  | 728160 | 0.99277 | 0.96702 | 0.0036319 | 0.99539 | 0.005489 | 0.99539 | 0.0077502 | [12 empty] | 1176360 | 1.0047 | 0.86787 | 0.015494 | 0.98481 | 0.01241 | 0.9848 | 0.010198
[13 empty] | 833346 | 1.0014 | 0.98664 | 0.0012835 | 0.99676 | 0.005505 | 0.99677 | 0.0043175 |  |  | 728460 | 0.99277 | 0.96702 | 0.0036319 | 0.99539 | 0.005489 | 0.99539 | 0.0077501 | [12 empty] | 1176660 | 1.0047 | 0.86787 | 0.015494 | 0.98482 | 0.01241 | 0.98481 | 0.010198
[13 empty] | 833646 | 1.0005 | 0.98664 | 0.0012835 | 0.99676 | 0.005505 | 0.99677 | 0.0043175 |  |  | 728760 | 0.99277 | 0.96702 | 0.0036319 | 0.99539 | 0.0054889 | 0.99539 | 0.0077501 | [12 empty] | 1176960 | 1.0047 | 0.86787 | 0.015494 | 0.98482 | 0.01241 | 0.98481 | 0.010198
[13 empty] | 833946 | 0.99952 | 0.98664 | 0.0012835 | 0.99676 | 0.005505 | 0.99677 | 0.0043175 |  |  | 729060 | 0.99169 | 0.96702 | 0.0036319 | 0.99539 | 0.0054888 | 0.99539 | 0.0077501 | [12 empty] | 1177260 | 0.99799 | 0.86787 | 0.015494 | 0.98483 | 0.01241 | 0.98482 | 0.010198
[13 empty] | 834246 | 1.0014 | 0.98664 | 0.0012835 | 0.99676 | 0.005505 | 0.99677 | 0.0043175 |  |  | 729360 | 0.99277 | 0.96702 | 0.0036319 | 0.9954 | 0.0054887 | 0.9954 | 0.0077501 | [12 empty] | 1177560 | 1.0002 | 0.86787 | 0.015494 | 0.98483 | 0.01241 | 0.98482 | 0.010198
[13 empty] | 834546 | 1.0014 | 0.98664 | 0.0012835 | 0.99676 | 0.005505 | 0.99677 | 0.0043175 |  |  | 729660 | 0.99493 | 0.96702 | 0.0036319 | 0.9954 | 0.0054886 | 0.9954 | 0.0077501 | [12 empty] | 1177860 | 1.0025 | 0.86787 | 0.015494 | 0.98483 | 0.012409 | 0.98483 | 0.010198
[13 empty] | 834846 | 1.0014 | 0.98664 | 0.0012835 | 0.99676 | 0.005505 | 0.99677 | 0.0043175 |  |  | 729960 | 0.99385 | 0.96702 | 0.0036319 | 0.9954 | 0.0054885 | 0.9954 | 0.0077501 | [12 empty] | 1178160 | 1.0002 | 0.86787 | 0.015494 | 0.98484 | 0.012409 | 0.98483 | 0.010198
[13 empty] | 835146 | 1.0014 | 0.98664 | 0.0012835 | 0.99676 | 0.005505 | 0.99677 | 0.0043175 |  |  | 730260 | 0.99277 | 0.96702 | 0.0036319 | 0.99541 | 0.0054885 | 0.99541 | 0.00775 | [12 empty] | 1178460 | 0.99799 | 0.86787 | 0.015494 | 0.98484 | 0.012409 | 0.98483 | 0.010197
[13 empty] | 835446 | 0.99952 | 0.98664 | 0.0012835 | 0.99676 | 0.005505 | 0.99677 | 0.0043175 |  |  | 730560 | 0.99169 | 0.96702 | 0.0036319 | 0.99541 | 0.0054884 | 0.99541 | 0.00775 | [12 empty] | 1178760 | 1.0092 | 0.86787 | 0.015494 | 0.98485 | 0.012409 | 0.98484 | 0.010197
[13 empty] | 835746 | 1.0024 | 0.98664 | 0.0012835 | 0.99676 | 0.005505 | 0.99677 | 0.0043175 |  |  | 730860 | 0.99061 | 0.96702 | 0.0036319 | 0.99541 | 0.0054883 | 0.99541 | 0.00775 | [12 empty] | 1179060 | 1.0047 | 0.86787 | 0.015494 | 0.98485 | 0.012409 | 0.98484 | 0.010197
[13 empty] | 836046 | 1.0024 | 0.98664 | 0.0012835 | 0.99676 | 0.005505 | 0.99677 | 0.0043175 |  |  | 731160 | 0.99277 | 0.96702 | 0.0036319 | 0.99542 | 0.0054882 | 0.99542 | 0.00775 | [12 empty] | 1179360 | 1.0002 | 0.86787 | 0.015494 | 0.98485 | 0.012409 | 0.98485 | 0.010197
[13 empty] | 836346 | 1.0024 | 0.98664 | 0.0012835 | 0.99676 | 0.005505 | 0.99677 | 0.0043175 |  |  | 731460 | 0.99385 | 0.96702 | 0.0036319 | 0.99542 | 0.0054881 | 0.99542 | 0.00775 | [12 empty] | 1179660 | 0.99799 | 0.86787 | 0.015494 | 0.98486 | 0.012409 | 0.98485 | 0.010197
[13 empty] | 836646 | 1.0014 | 0.98664 | 0.0012835 | 0.99676 | 0.005505 | 0.99677 | 0.0043175 |  |  | 731760 | 0.99601 | 0.96702 | 0.0036319 | 0.99542 | 0.005488 | 0.99542 | 0.0077499 | [12 empty] | 1179960 | 1.0069 | 0.86787 | 0.015494 | 0.98486 | 0.012409 | 0.98485 | 0.010197
[13 empty] | 836946 | 1.0014 | 0.98664 | 0.0012835 | 0.99676 | 0.005505 | 0.99677 | 0.0043175 |  |  | 732060 | 0.99385 | 0.96702 | 0.0036319 | 0.99542 | 0.005488 | 0.99542 | 0.0077499 | [12 empty] | 1180260 | 1.0047 | 0.86787 | 0.015494 | 0.98487 | 0.012409 | 0.98486 | 0.010197
[13 empty] | 837246 | 1.0014 | 0.98664 | 0.0012835 | 0.99676 | 0.005505 | 0.99677 | 0.0043175 |  |  | 732360 | 0.99277 | 0.96702 | 0.0036319 | 0.99543 | 0.0054879 | 0.99543 | 0.0077499 | [12 empty] | 1180560 | 1.0069 | 0.86787 | 0.015494 | 0.98487 | 0.012409 | 0.98486 | 0.010197
[13 empty] | 837546 | 1.0005 | 0.98664 | 0.0012835 | 0.99676 | 0.005505 | 0.99677 | 0.0043175 |  |  | 732660 | 0.99385 | 0.96702 | 0.0036319 | 0.99543 | 0.0054878 | 0.99543 | 0.0077499 | [12 empty] | 1180860 | 1.0025 | 0.86787 | 0.015494 | 0.98488 | 0.012409 | 0.98487 | 0.010197
[13 empty] | 837846 | 1.0024 | 0.98664 | 0.0012835 | 0.99676 | 0.0055051 | 0.99677 | 0.0043175 |  |  | 732960 | 0.99277 | 0.96702 | 0.0036319 | 0.99543 | 0.0054877 | 0.99543 | 0.0077499 | [12 empty] | 1181160 | 0.99351 | 0.86787 | 0.015494 | 0.98488 | 0.012409 | 0.98487 | 0.010197
[13 empty] | 838146 | 1.0005 | 0.98664 | 0.0012835 | 0.99676 | 0.0055051 | 0.99677 | 0.0043175 |  |  | 733260 | 0.99277 | 0.96702 | 0.0036319 | 0.99544 | 0.0054876 | 0.99544 | 0.0077499 | [12 empty] | 1181460 | 1.0025 | 0.86787 | 0.015494 | 0.98488 | 0.012409 | 0.98487 | 0.010197
[13 empty] | 838446 | 1.0005 | 0.98664 | 0.0012835 | 0.99676 | 0.0055051 | 0.99677 | 0.0043175 |  |  | 733560 | 0.99061 | 0.96702 | 0.0036319 | 0.99544 | 0.0054876 | 0.99544 | 0.0077498 | [12 empty] | 1181760 | 1.0069 | 0.86787 | 0.015494 | 0.98489 | 0.012409 | 0.98488 | 0.010197
[13 empty] | 838746 | 1.0014 | 0.98664 | 0.0012835 | 0.99676 | 0.0055051 | 0.99677 | 0.0043175 |  |  | 733860 | 0.99061 | 0.96702 | 0.0036319 | 0.99544 | 0.0054875 | 0.99544 | 0.0077498 | [12 empty] | 1182060 | 1.0025 | 0.86787 | 0.015494 | 0.98489 | 0.012409 | 0.98488 | 0.010196
[13 empty] | 839046 | 1.0024 | 0.98664 | 0.0012835 | 0.99676 | 0.0055051 | 0.99677 | 0.0043175 |  |  | 734160 | 0.99385 | 0.96702 | 0.0036319 | 0.99545 | 0.0054874 | 0.99545 | 0.0077498 | [12 empty] | 1182360 | 0.99799 | 0.86787 | 0.015494 | 0.9849 | 0.012409 | 0.98489 | 0.010196
[13 empty] | 839346 | 1.0024 | 0.98664 | 0.0012835 | 0.99676 | 0.0055051 | 0.99677 | 0.0043175 |  |  | 734460 | 0.99169 | 0.96702 | 0.0036319 | 0.99545 | 0.0054873 | 0.99545 | 0.0077498 | [12 empty] | 1182660 | 1.0025 | 0.86787 | 0.015494 | 0.9849 | 0.012409 | 0.98489 | 0.010196
[13 empty] | 839646 | 1.0034 | 0.98664 | 0.0012835 | 0.99676 | 0.0055051 | 0.99677 | 0.0043175 |  |  | 734760 | 0.99385 | 0.96702 | 0.0036319 | 0.99545 | 0.0054872 | 0.99545 | 0.0077498 | [12 empty] | 1182960 | 1.0025 | 0.86787 | 0.015494 | 0.9849 | 0.012409 | 0.98489 | 0.010196
[13 empty] | 839946 | 1.0014 | 0.98664 | 0.0012835 | 0.99676 | 0.0055051 | 0.99677 | 0.0043175 |  |  | 735060 | 0.99385 | 0.96702 | 0.0036319 | 0.99545 | 0.0054872 | 0.99545 | 0.0077498 | [12 empty] | 1183260 | 0.99799 | 0.86787 | 0.015494 | 0.98491 | 0.012409 | 0.9849 | 0.010196
[13 empty] | 840246 | 1.0024 | 0.98664 | 0.0012835 | 0.99676 | 0.0055051 | 0.99677 | 0.0043175 |  |  | 735360 | 0.99385 | 0.96702 | 0.0036319 | 0.99546 | 0.0054871 | 0.99546 | 0.0077497 | [12 empty] | 1183560 | 0.99799 | 0.86787 | 0.015494 | 0.98491 | 0.012409 | 0.9849 | 0.010196
[13 empty] | 840546 | 1.0005 | 0.98664 | 0.0012835 | 0.99676 | 0.0055051 | 0.99677 | 0.0043175 |  |  | 735660 | 0.99169 | 0.96702 | 0.0036319 | 0.99546 | 0.005487 | 0.99546 | 0.0077497 | [12 empty] | 1183860 | 1.0025 | 0.86787 | 0.015494 | 0.98492 | 0.012409 | 0.98491 | 0.010196
[13 empty] | 840846 | 1.0014 | 0.98664 | 0.0012835 | 0.99676 | 0.0055051 | 0.99677 | 0.0043175 |  |  | 735960 | 0.99385 | 0.96702 | 0.0036319 | 0.99546 | 0.0054869 | 0.99546 | 0.0077497 | [12 empty] | 1184160 | 0.99575 | 0.86787 | 0.015494 | 0.98492 | 0.012409 | 0.98491 | 0.010196
[13 empty] | 841146 | 1.0014 | 0.98664 | 0.0012835 | 0.99676 | 0.0055051 | 0.99677 | 0.0043175 |  |  | 736260 | 0.99169 | 0.96702 | 0.0036319 | 0.99547 | 0.0054869 | 0.99547 | 0.0077497 | [12 empty] | 1184460 | 0.99351 | 0.86787 | 0.015494 | 0.98492 | 0.012409 | 0.98492 | 0.010196
[13 empty] | 841446 | 1.0024 | 0.98664 | 0.0012835 | 0.99676 | 0.0055051 | 0.99677 | 0.0043175 |  |  | 736560 | 0.99277 | 0.96702 | 0.0036319 | 0.99547 | 0.0054868 | 0.99547 | 0.0077497 | [12 empty] | 1184760 | 0.99351 | 0.86787 | 0.015494 | 0.98493 | 0.012409 | 0.98492 | 0.010196
[13 empty] | 841746 | 1.0024 | 0.98664 | 0.0012835 | 0.99676 | 0.0055051 | 0.99677 | 0.0043175 |  |  | 736860 | 0.99385 | 0.96702 | 0.0036319 | 0.99547 | 0.0054867 | 0.99547 | 0.0077497 | [12 empty] | 1185060 | 1.0047 | 0.86787 | 0.015494 | 0.98493 | 0.012409 | 0.98492 | 0.010196
[13 empty] | 842046 | 1.0014 | 0.98664 | 0.0012835 | 0.99676 | 0.0055051 | 0.99677 | 0.0043175 |  |  | 737160 | 0.99277 | 0.96702 | 0.0036319 | 0.99547 | 0.0054866 | 0.99547 | 0.0077496 | [12 empty] | 1185360 | 1.0092 | 0.86787 | 0.015494 | 0.98494 | 0.012409 | 0.98493 | 0.010196
[13 empty] | 842346 | 1.0024 | 0.98664 | 0.0012835 | 0.99676 | 0.0055051 | 0.99677 | 0.0043175 |  |  | 737460 | 0.99277 | 0.96702 | 0.0036319 | 0.99548 | 0.0054865 | 0.99548 | 0.0077496 | [12 empty] | 1185660 | 0.99799 | 0.86787 | 0.015494 | 0.98494 | 0.012409 | 0.98493 | 0.010195
[13 empty] | 842646 | 1.0024 | 0.98664 | 0.0012835 | 0.99676 | 0.0055051 | 0.99677 | 0.0043175 |  |  | 737760 | 0.99277 | 0.96702 | 0.0036319 | 0.99548 | 0.0054865 | 0.99548 | 0.0077496 | [12 empty] | 1185960 | 1.0002 | 0.86787 | 0.015494 | 0.98494 | 0.012409 | 0.98494 | 0.010195
[13 empty] | 842946 | 1.0024 | 0.98664 | 0.0012835 | 0.99676 | 0.0055051 | 0.99677 | 0.0043175 |  |  | 738060 | 0.99385 | 0.96702 | 0.0036319 | 0.99548 | 0.0054864 | 0.99548 | 0.0077496 | [12 empty] | 1186260 | 1.0069 | 0.86787 | 0.015494 | 0.98495 | 0.012409 | 0.98494 | 0.010195
[13 empty] | 843246 | 1.0024 | 0.98664 | 0.0012835 | 0.99676 | 0.0055051 | 0.99677 | 0.0043175 |  |  | 738360 | 0.99385 | 0.96702 | 0.0036319 | 0.99549 | 0.0054863 | 0.99549 | 0.0077496 | [12 empty] | 1186560 | 0.99575 | 0.86787 | 0.015494 | 0.98495 | 0.012409 | 0.98494 | 0.010195
[13 empty] | 843546 | 1.0024 | 0.98664 | 0.0012835 | 0.99676 | 0.0055051 | 0.99677 | 0.0043175 |  |  | 738660 | 0.99385 | 0.96702 | 0.0036319 | 0.99549 | 0.0054862 | 0.99549 | 0.0077496 | [12 empty] | 1186860 | 1.0025 | 0.86787 | 0.015494 | 0.98496 | 0.012408 | 0.98495 | 0.010195
[13 empty] | 843846 | 1.0024 | 0.98664 | 0.0012835 | 0.99676 | 0.0055051 | 0.99677 | 0.0043176 |  |  | 738960 | 0.99169 | 0.96702 | 0.0036319 | 0.99549 | 0.0054862 | 0.99549 | 0.0077496 | [12 empty] | 1187160 | 0.99799 | 0.86787 | 0.015494 | 0.98496 | 0.012408 | 0.98495 | 0.010195
[13 empty] | 844146 | 1.0024 | 0.98664 | 0.0012835 | 0.99676 | 0.0055051 | 0.99677 | 0.0043176 |  |  | 739260 | 0.99385 | 0.96702 | 0.0036319 | 0.99549 | 0.0054861 | 0.9955 | 0.0077495 | [12 empty] | 1187460 | 1.0002 | 0.86787 | 0.015494 | 0.98496 | 0.012408 | 0.98496 | 0.010195
[13 empty] | 844446 | 1.0024 | 0.98664 | 0.0012835 | 0.99676 | 0.0055051 | 0.99677 | 0.0043176 |  |  | 739560 | 0.99385 | 0.96702 | 0.0036319 | 0.9955 | 0.005486 | 0.9955 | 0.0077495 | [12 empty] | 1187760 | 1.0025 | 0.86787 | 0.015494 | 0.98497 | 0.012408 | 0.98496 | 0.010195
[13 empty] | 844746 | 1.0005 | 0.98664 | 0.0012835 | 0.99676 | 0.0055051 | 0.99677 | 0.0043176 |  |  | 739860 | 0.99277 | 0.96702 | 0.0036319 | 0.9955 | 0.0054859 | 0.9955 | 0.0077495 | [12 empty] | 1188060 | 1.0069 | 0.86787 | 0.015494 | 0.98497 | 0.012408 | 0.98496 | 0.010195
[13 empty] | 845046 | 1.0034 | 0.98664 | 0.0012835 | 0.99676 | 0.0055051 | 0.99677 | 0.0043176 |  |  | 740160 | 0.99277 | 0.96702 | 0.0036319 | 0.9955 | 0.0054859 | 0.9955 | 0.0077495 | [12 empty] | 1188360 | 0.99799 | 0.86787 | 0.015494 | 0.98498 | 0.012408 | 0.98497 | 0.010195
[13 empty] | 845346 | 1.0014 | 0.98664 | 0.0012835 | 0.99676 | 0.0055051 | 0.99677 | 0.0043176 |  |  | 740460 | 0.99385 | 0.96702 | 0.0036319 | 0.99551 | 0.0054858 | 0.99551 | 0.0077495 | [12 empty] | 1188660 | 0.99351 | 0.86787 | 0.015494 | 0.98498 | 0.012408 | 0.98497 | 0.010195
[13 empty] | 845646 | 1.0024 | 0.98664 | 0.0012835 | 0.99676 | 0.0055051 | 0.99677 | 0.0043176 |  |  | 740760 | 0.99385 | 0.96702 | 0.0036319 | 0.99551 | 0.0054857 | 0.99551 | 0.0077495 | [12 empty] | 1188960 | 1.0002 | 0.86787 | 0.015494 | 0.98498 | 0.012408 | 0.98497 | 0.010195
[13 empty] | 845946 | 1.0014 | 0.98664 | 0.0012835 | 0.99676 | 0.0055051 | 0.99677 | 0.0043176 |  |  | 741060 | 0.99601 | 0.96702 | 0.0036319 | 0.99551 | 0.0054856 | 0.99551 | 0.0077495 | [12 empty] | 1189260 | 0.99799 | 0.86787 | 0.015494 | 0.98499 | 0.012408 | 0.98498 | 0.010195
[13 empty] | 846246 | 1.0024 | 0.98664 | 0.0012835 | 0.99676 | 0.0055051 | 0.99677 | 0.0043176 |  |  | 741360 | 0.99493 | 0.96702 | 0.0036319 | 0.99551 | 0.0054856 | 0.99552 | 0.0077494 | [12 empty] | 1189560 | 1.0025 | 0.86787 | 0.015494 | 0.98499 | 0.012408 | 0.98498 | 0.010194
[13 empty] | 846546 | 1.0024 | 0.98664 | 0.0012835 | 0.99676 | 0.0055051 | 0.99677 | 0.0043176 |  |  | 741660 | 0.99493 | 0.96702 | 0.0036319 | 0.99552 | 0.0054855 | 0.99552 | 0.0077494 | [12 empty] | 1189860 | 1.0002 | 0.86787 | 0.015494 | 0.985 | 0.012408 | 0.98499 | 0.010194
[13 empty] | 846846 | 1.0034 | 0.98664 | 0.0012835 | 0.99676 | 0.0055051 | 0.99677 | 0.0043176 |  |  | 741960 | 0.99385 | 0.96702 | 0.0036319 | 0.99552 | 0.0054854 | 0.99552 | 0.0077494 | [12 empty] | 1190160 | 0.99799 | 0.86787 | 0.015494 | 0.985 | 0.012408 | 0.98499 | 0.010194
[13 empty] | 847146 | 1.0014 | 0.98664 | 0.0012835 | 0.99676 | 0.0055051 | 0.99677 | 0.0043176 |  |  | 742260 | 0.99385 | 0.96702 | 0.0036319 | 0.99552 | 0.0054853 | 0.99552 | 0.0077494 | [12 empty] | 1190460 | 0.99351 | 0.86787 | 0.015494 | 0.985 | 0.012408 | 0.98499 | 0.010194
[13 empty] | 847446 | 1.0014 | 0.98664 | 0.0012835 | 0.99676 | 0.0055051 | 0.99677 | 0.0043176 |  |  | 742560 | 0.99493 | 0.96702 | 0.0036319 | 0.99553 | 0.0054853 | 0.99553 | 0.0077494 | [12 empty] | 1190760 | 1.0025 | 0.86787 | 0.015494 | 0.98501 | 0.012408 | 0.985 | 0.010194
[13 empty] | 847746 | 1.0014 | 0.98664 | 0.0012835 | 0.99676 | 0.0055051 | 0.99677 | 0.0043176 |  |  | 742860 | 0.99277 | 0.96702 | 0.0036319 | 0.99553 | 0.0054852 | 0.99553 | 0.0077494 | [12 empty] | 1191060 | 0.99575 | 0.86787 | 0.015494 | 0.98501 | 0.012408 | 0.985 | 0.010194
[13 empty] | 848046 | 1.0014 | 0.98664 | 0.0012835 | 0.99676 | 0.0055051 | 0.99677 | 0.0043176 |  |  | 743160 | 0.99493 | 0.96702 | 0.0036319 | 0.99553 | 0.0054851 | 0.99553 | 0.0077494 | [12 empty] | 1191360 | 0.99799 | 0.86787 | 0.015494 | 0.98502 | 0.012408 | 0.98501 | 0.010194
[13 empty] | 848346 | 1.0014 | 0.98664 | 0.0012835 | 0.99676 | 0.0055051 | 0.99677 | 0.0043176 |  |  | 743460 | 0.99277 | 0.96702 | 0.0036319 | 0.99553 | 0.005485 | 0.99553 | 0.0077493 | [12 empty] | 1191660 | 0.99799 | 0.86787 | 0.015494 | 0.98502 | 0.012408 | 0.98501 | 0.010194
[13 empty] | 848646 | 1.0014 | 0.98664 | 0.0012835 | 0.99676 | 0.0055051 | 0.99677 | 0.0043176 |  |  | 743760 | 0.99493 | 0.96702 | 0.0036319 | 0.99554 | 0.005485 | 0.99554 | 0.0077493 | [12 empty] | 1191960 | 0.99575 | 0.86787 | 0.015494 | 0.98502 | 0.012408 | 0.98501 | 0.010194
[13 empty] | 848946 | 1.0024 | 0.98664 | 0.0012835 | 0.99676 | 0.0055052 | 0.99677 | 0.0043176 |  |  | 744060 | 0.99493 | 0.96702 | 0.0036319 | 0.99554 | 0.0054849 | 0.99554 | 0.0077493 | [12 empty] | 1192260 | 1.0002 | 0.86787 | 0.015494 | 0.98503 | 0.012408 | 0.98502 | 0.010194
[13 empty] | 849246 | 1.0024 | 0.98664 | 0.0012835 | 0.99677 | 0.0055052 | 0.99677 | 0.0043176 |  |  | 744360 | 0.99385 | 0.96702 | 0.0036319 | 0.99554 | 0.0054848 | 0.99554 | 0.0077493 | [12 empty] | 1192560 | 1.0025 | 0.86787 | 0.015494 | 0.98503 | 0.012408 | 0.98502 | 0.010194
[13 empty] | 849546 | 1.0014 | 0.98664 | 0.0012835 | 0.99677 | 0.0055052 | 0.99677 | 0.0043176 |  |  | 744660 | 0.99493 | 0.96702 | 0.0036319 | 0.99555 | 0.0054848 | 0.99555 | 0.0077493 | [12 empty] | 1192860 | 0.99799 | 0.86787 | 0.015494 | 0.98503 | 0.012408 | 0.98503 | 0.010194
[13 empty] | 849846 | 1.0014 | 0.98664 | 0.0012835 | 0.99677 | 0.0055052 | 0.99677 | 0.0043176 |  |  | 744960 | 0.99493 | 0.96702 | 0.0036319 | 0.99555 | 0.0054847 | 0.99555 | 0.0077493 | [12 empty] | 1193160 | 0.99575 | 0.86787 | 0.015494 | 0.98504 | 0.012408 | 0.98503 | 0.010193
[13 empty] | 850146 | 1.0005 | 0.98664 | 0.0012835 | 0.99677 | 0.0055052 | 0.99677 | 0.0043176 |  |  | 745260 | 0.99493 | 0.96702 | 0.0036319 | 0.99555 | 0.0054846 | 0.99555 | 0.0077493 | [12 empty] | 1193460 | 1.0025 | 0.86787 | 0.015494 | 0.98504 | 0.012408 | 0.98503 | 0.010193
[13 empty] | 850446 | 1.0024 | 0.98664 | 0.0012835 | 0.99677 | 0.0055052 | 0.99677 | 0.0043176 |  |  | 745560 | 0.99385 | 0.96702 | 0.0036319 | 0.99555 | 0.0054845 | 0.99555 | 0.0077492 | [12 empty] | 1193760 | 0.99351 | 0.86787 | 0.015494 | 0.98505 | 0.012408 | 0.98504 | 0.010193
[13 empty] | 850746 | 1.0014 | 0.98664 | 0.0012835 | 0.99677 | 0.0055052 | 0.99677 | 0.0043176 |  |  | 745860 | 0.99493 | 0.96702 | 0.0036319 | 0.99556 | 0.0054845 | 0.99556 | 0.0077492 | [12 empty] | 1194060 | 1.0025 | 0.86787 | 0.015494 | 0.98505 | 0.012408 | 0.98504 | 0.010193
[13 empty] | 851046 | 1.0005 | 0.98664 | 0.0012835 | 0.99677 | 0.0055052 | 0.99677 | 0.0043176 |  |  | 746160 | 0.99601 | 0.96702 | 0.0036319 | 0.99556 | 0.0054844 | 0.99556 | 0.0077492 | [12 empty] | 1194360 | 1.0069 | 0.86787 | 0.015494 | 0.98505 | 0.012408 | 0.98505 | 0.010193
[13 empty] | 851346 | 1.0005 | 0.98664 | 0.0012835 | 0.99677 | 0.0055052 | 0.99677 | 0.0043176 |  |  | 746460 | 0.99493 | 0.96702 | 0.0036319 | 0.99556 | 0.0054843 | 0.99556 | 0.0077492 | [12 empty] | 1194660 | 0.99575 | 0.86787 | 0.015494 | 0.98506 | 0.012408 | 0.98505 | 0.010193
[13 empty] | 851646 | 1.0024 | 0.98664 | 0.0012835 | 0.99677 | 0.0055052 | 0.99677 | 0.0043176 |  |  | 746760 | 0.99277 | 0.96702 | 0.0036319 | 0.99557 | 0.0054843 | 0.99557 | 0.0077492 | [12 empty] | 1194960 | 1.0047 | 0.86787 | 0.015494 | 0.98506 | 0.012408 | 0.98505 | 0.010193
[13 empty] | 851946 | 1.0005 | 0.98664 | 0.0012835 | 0.99677 | 0.0055052 | 0.99677 | 0.0043176 |  |  | 747060 | 0.99277 | 0.96702 | 0.0036319 | 0.99557 | 0.0054842 | 0.99557 | 0.0077492 | [12 empty] | 1195260 | 1.0025 | 0.86787 | 0.015494 | 0.98507 | 0.012408 | 0.98506 | 0.010193
[13 empty] | 852246 | 1.0024 | 0.98664 | 0.0012835 | 0.99677 | 0.0055052 | 0.99677 | 0.0043176 |  |  | 747360 | 0.99385 | 0.96702 | 0.0036319 | 0.99557 | 0.0054841 | 0.99557 | 0.0077492 | [12 empty] | 1195560 | 1.0002 | 0.86787 | 0.015494 | 0.98507 | 0.012408 | 0.98506 | 0.010193
[13 empty] | 852546 | 1.0024 | 0.98664 | 0.0012835 | 0.99677 | 0.0055052 | 0.99677 | 0.0043176 |  |  | 747660 | 0.99601 | 0.96702 | 0.0036319 | 0.99557 | 0.005484 | 0.99557 | 0.0077492 | [12 empty] | 1195860 | 1.0025 | 0.86787 | 0.015494 | 0.98507 | 0.012408 | 0.98506 | 0.010193
[13 empty] | 852846 | 1.0014 | 0.98664 | 0.0012835 | 0.99677 | 0.0055052 | 0.99677 | 0.0043176 |  |  | 747960 | 0.99493 | 0.96702 | 0.0036319 | 0.99558 | 0.005484 | 0.99558 | 0.0077491 | [12 empty] | 1196160 | 1.0069 | 0.86787 | 0.015494 | 0.98508 | 0.012408 | 0.98507 | 0.010193
[13 empty] | 853146 | 1.0005 | 0.98664 | 0.0012835 | 0.99677 | 0.0055052 | 0.99677 | 0.0043176 |  |  | 748260 | 0.99385 | 0.96702 | 0.0036319 | 0.99558 | 0.0054839 | 0.99558 | 0.0077491 | [12 empty] | 1196460 | 1.0025 | 0.86787 | 0.015494 | 0.98508 | 0.012408 | 0.98507 | 0.010193
[13 empty] | 853446 | 1.0024 | 0.98664 | 0.0012835 | 0.99677 | 0.0055052 | 0.99677 | 0.0043176 |  |  | 748560 | 0.99385 | 0.96702 | 0.0036319 | 0.99558 | 0.0054838 | 0.99558 | 0.0077491 | [12 empty] | 1196760 | 1.0002 | 0.86787 | 0.015494 | 0.98508 | 0.012407 | 0.98508 | 0.010193
[13 empty] | 853746 | 1.0014 | 0.98664 | 0.0012835 | 0.99677 | 0.0055052 | 0.99677 | 0.0043176 |  |  | 748860 | 0.99385 | 0.96702 | 0.0036319 | 0.99558 | 0.0054838 | 0.99558 | 0.0077491 | [12 empty] | 1197060 | 1.0002 | 0.86787 | 0.015494 | 0.98509 | 0.012407 | 0.98508 | 0.010192
[13 empty] | 854046 | 1.0014 | 0.98664 | 0.0012835 | 0.99677 | 0.0055052 | 0.99677 | 0.0043176 |  |  | 749160 | 0.99493 | 0.96702 | 0.0036319 | 0.99559 | 0.0054837 | 0.99559 | 0.0077491 | [12 empty] | 1197360 | 1.0047 | 0.86787 | 0.015494 | 0.98509 | 0.012407 | 0.98508 | 0.010192
[13 empty] | 854346 | 1.0014 | 0.98664 | 0.0012835 | 0.99677 | 0.0055052 | 0.99677 | 0.0043176 |  |  | 749460 | 0.99277 | 0.96702 | 0.0036319 | 0.99559 | 0.0054836 | 0.99559 | 0.0077491 | [12 empty] | 1197660 | 1.0025 | 0.86787 | 0.015494 | 0.9851 | 0.012407 | 0.98509 | 0.010192
[13 empty] | 854646 | 1.0005 | 0.98664 | 0.0012835 | 0.99677 | 0.0055052 | 0.99677 | 0.0043176 |  |  | 749760 | 0.99493 | 0.96702 | 0.0036319 | 0.99559 | 0.0054836 | 0.99559 | 0.0077491 | [12 empty] | 1197960 | 0.99799 | 0.86787 | 0.015494 | 0.9851 | 0.012407 | 0.98509 | 0.010192
[13 empty] | 854946 | 0.99952 | 0.98664 | 0.0012835 | 0.99677 | 0.0055052 | 0.99677 | 0.0043176 |  |  | 750060 | 0.99493 | 0.96702 | 0.0036319 | 0.9956 | 0.0054835 | 0.9956 | 0.0077491 | [12 empty] | 1198260 | 0.99799 | 0.86787 | 0.015494 | 0.9851 | 0.012407 | 0.9851 | 0.010192
[13 empty] | 855246 | 1.0034 | 0.98664 | 0.0012835 | 0.99677 | 0.0055052 | 0.99677 | 0.0043176 |  |  | 750360 | 0.99493 | 0.96702 | 0.0036319 | 0.9956 | 0.0054834 | 0.9956 | 0.0077491 | [12 empty] | 1198560 | 0.99351 | 0.86787 | 0.015494 | 0.98511 | 0.012407 | 0.9851 | 0.010192
[13 empty] | 855546 | 1.0024 | 0.98664 | 0.0012835 | 0.99677 | 0.0055052 | 0.99677 | 0.0043176 |  |  | 750660 | 0.99277 | 0.96702 | 0.0036319 | 0.9956 | 0.0054834 | 0.9956 | 0.007749 | [12 empty] | 1198860 | 0.99127 | 0.86787 | 0.015494 | 0.98511 | 0.012407 | 0.9851 | 0.010192
[13 empty] | 855846 | 1.0014 | 0.98664 | 0.0012835 | 0.99677 | 0.0055052 | 0.99677 | 0.0043176 |  |  | 750960 | 0.99385 | 0.96702 | 0.0036319 | 0.9956 | 0.0054833 | 0.9956 | 0.007749 | [12 empty] | 1199160 | 1.0002 | 0.86787 | 0.015494 | 0.98512 | 0.012407 | 0.98511 | 0.010192
[13 empty] | 856146 | 1.0024 | 0.98664 | 0.0012835 | 0.99677 | 0.0055052 | 0.99677 | 0.0043176 |  |  | 751260 | 0.99385 | 0.96702 | 0.0036319 | 0.99561 | 0.0054832 | 0.99561 | 0.007749 | [12 empty] | 1199460 | 0.99127 | 0.86787 | 0.015494 | 0.98512 | 0.012407 | 0.98511 | 0.010192
[13 empty] | 856446 | 1.0024 | 0.98664 | 0.0012835 | 0.99677 | 0.0055052 | 0.99677 | 0.0043176 |  |  | 751560 | 0.99277 | 0.96702 | 0.0036319 | 0.99561 | 0.0054832 | 0.99561 | 0.007749 | [12 empty] | 1199760 | 1.0025 | 0.86787 | 0.015494 | 0.98512 | 0.012407 | 0.98511 | 0.010192
[13 empty] | 856746 | 1.0014 | 0.98664 | 0.0012835 | 0.99677 | 0.0055052 | 0.99677 | 0.0043176 |  |  | 751860 | 0.99385 | 0.96702 | 0.0036319 | 0.99561 | 0.0054831 | 0.99561 | 0.007749 | [12 empty] | 1200060 | 0.99799 | 0.86787 | 0.015494 | 0.98513 | 0.012407 | 0.98512 | 0.010192
[13 empty] | 857046 | 1.0014 | 0.98664 | 0.0012835 | 0.99677 | 0.0055052 | 0.99677 | 0.0043176 |  |  | 752160 | 0.99385 | 0.96702 | 0.0036319 | 0.99561 | 0.005483 | 0.99561 | 0.007749 | [12 empty] | 1200360 | 0.99351 | 0.86787 | 0.015494 | 0.98513 | 0.012407 | 0.98512 | 0.010192
[13 empty] | 857346 | 1.0014 | 0.98664 | 0.0012835 | 0.99677 | 0.0055052 | 0.99677 | 0.0043176 |  |  | 752460 | 0.99493 | 0.96702 | 0.0036319 | 0.99562 | 0.005483 | 0.99562 | 0.007749
[13 empty] | 857646 | 1.0005 | 0.98664 | 0.0012835 | 0.99677 | 0.0055052 | 0.99677 | 0.0043176 |  |  | 752760 | 0.99601 | 0.96702 | 0.0036319 | 0.99562 | 0.0054829 | 0.99562 | 0.007749
[13 empty] | 857946 | 1.0005 | 0.98664 | 0.0012835 | 0.99677 | 0.0055052 | 0.99677 | 0.0043176 |  |  | 753060 | 0.99601 | 0.96702 | 0.0036319 | 0.99562 | 0.0054828 | 0.99562 | 0.007749
[13 empty] | 858246 | 1.0024 | 0.98664 | 0.0012835 | 0.99677 | 0.0055052 | 0.99677 | 0.0043176 |  |  | 753360 | 0.99601 | 0.96702 | 0.0036319 | 0.99562 | 0.0054828 | 0.99563 | 0.0077489
[13 empty] | 858546 | 1.0034 | 0.98664 | 0.0012835 | 0.99677 | 0.0055052 | 0.99677 | 0.0043176 |  |  | 753660 | 0.99493 | 0.96702 | 0.0036319 | 0.99563 | 0.0054827 | 0.99563 | 0.0077489
[13 empty] | 858846 | 1.0024 | 0.98664 | 0.0012835 | 0.99677 | 0.0055052 | 0.99677 | 0.0043176 |  |  | 753960 | 0.99277 | 0.96702 | 0.0036319 | 0.99563 | 0.0054826 | 0.99563 | 0.0077489
[13 empty] | 859146 | 1.0024 | 0.98664 | 0.0012835 | 0.99677 | 0.0055052 | 0.99677 | 0.0043176 |  |  | 754260 | 0.99385 | 0.96702 | 0.0036319 | 0.99563 | 0.0054826 | 0.99563 | 0.0077489
[13 empty] | 859446 | 1.0024 | 0.98664 | 0.0012835 | 0.99677 | 0.0055052 | 0.99677 | 0.0043176 |  |  | 754560 | 0.99493 | 0.96702 | 0.0036319 | 0.99564 | 0.0054825 | 0.99564 | 0.0077489
[23 empty] | 754860 | 0.99601 | 0.96702 | 0.0036319 | 0.99564 | 0.0054824 | 0.99564 | 0.0077489
[23 empty] | 755160 | 0.99601 | 0.96702 | 0.0036319 | 0.99564 | 0.0054824 | 0.99564 | 0.0077489
[23 empty] | 755460 | 0.99277 | 0.96702 | 0.0036319 | 0.99564 | 0.0054823 | 0.99564 | 0.0077489
[23 empty] | 755760 | 0.99601 | 0.96702 | 0.0036319 | 0.99565 | 0.0054822 | 0.99565 | 0.0077489
[23 empty] | 756060 | 0.99601 | 0.96702 | 0.0036319 | 0.99565 | 0.0054822 | 0.99565 | 0.0077489
[23 empty] | 756360 | 0.99493 | 0.96702 | 0.0036319 | 0.99565 | 0.0054821 | 0.99565 | 0.0077488
[23 empty] | 756660 | 0.99277 | 0.96702 | 0.0036319 | 0.99565 | 0.005482 | 0.99565 | 0.0077488
[23 empty] | 756960 | 0.99385 | 0.96702 | 0.0036319 | 0.99566 | 0.005482 | 0.99566 | 0.0077488
[23 empty] | 757260 | 0.99493 | 0.96702 | 0.0036319 | 0.99566 | 0.0054819 | 0.99566 | 0.0077488
[23 empty] | 757560 | 0.99385 | 0.96702 | 0.0036319 | 0.99566 | 0.0054819 | 0.99566 | 0.0077488
[23 empty] | 757860 | 0.99601 | 0.96702 | 0.0036319 | 0.99566 | 0.0054818 | 0.99566 | 0.0077488
[23 empty] | 758160 | 0.99493 | 0.96702 | 0.0036319 | 0.99567 | 0.0054817 | 0.99567 | 0.0077488
[23 empty] | 758460 | 0.99385 | 0.96702 | 0.0036319 | 0.99567 | 0.0054817 | 0.99567 | 0.0077488
[23 empty] | 758760 | 0.99493 | 0.96702 | 0.0036319 | 0.99567 | 0.0054816 | 0.99567 | 0.0077488
[23 empty] | 759060 | 0.99277 | 0.96702 | 0.0036319 | 0.99567 | 0.0054815 | 0.99568 | 0.0077488
[23 empty] | 759360 | 0.99493 | 0.96702 | 0.0036319 | 0.99568 | 0.0054815 | 0.99568 | 0.0077488
[23 empty] | 759660 | 0.99493 | 0.96702 | 0.0036319 | 0.99568 | 0.0054814 | 0.99568 | 0.0077487
[23 empty] | 759960 | 0.99493 | 0.96702 | 0.0036319 | 0.99568 | 0.0054814 | 0.99568 | 0.0077487
[23 empty] | 760260 | 0.99493 | 0.96702 | 0.0036319 | 0.99569 | 0.0054813 | 0.99569 | 0.0077487
[23 empty] | 760560 | 0.99385 | 0.96702 | 0.0036319 | 0.99569 | 0.0054812 | 0.99569 | 0.0077487
[23 empty] | 760860 | 0.99493 | 0.96702 | 0.0036319 | 0.99569 | 0.0054812 | 0.99569 | 0.0077487
[23 empty] | 761160 | 0.99385 | 0.96702 | 0.0036319 | 0.99569 | 0.0054811 | 0.99569 | 0.0077487
[23 empty] | 761460 | 0.99493 | 0.96702 | 0.0036319 | 0.9957 | 0.0054811 | 0.9957 | 0.0077487
[23 empty] | 761760 | 0.99385 | 0.96702 | 0.0036319 | 0.9957 | 0.005481 | 0.9957 | 0.0077487
[23 empty] | 762060 | 0.99493 | 0.96702 | 0.0036319 | 0.9957 | 0.0054809 | 0.9957 | 0.0077487
[23 empty] | 762360 | 0.99493 | 0.96702 | 0.0036319 | 0.9957 | 0.0054809 | 0.9957 | 0.0077487
[23 empty] | 762660 | 0.99601 | 0.96702 | 0.0036319 | 0.99571 | 0.0054808 | 0.99571 | 0.0077487
[23 empty] | 762960 | 0.99385 | 0.96702 | 0.0036319 | 0.99571 | 0.0054808 | 0.99571 | 0.0077487
[23 empty] | 763260 | 0.99601 | 0.96702 | 0.0036319 | 0.99571 | 0.0054807 | 0.99571 | 0.0077486
[23 empty] | 763560 | 0.99709 | 0.96702 | 0.0036319 | 0.99571 | 0.0054806 | 0.99571 | 0.0077486
[23 empty] | 763860 | 0.99601 | 0.96702 | 0.0036319 | 0.99572 | 0.0054806 | 0.99572 | 0.0077486
[23 empty] | 764160 | 0.99601 | 0.96702 | 0.0036319 | 0.99572 | 0.0054805 | 0.99572 | 0.0077486
[23 empty] | 764460 | 0.99601 | 0.96702 | 0.0036319 | 0.99572 | 0.0054805 | 0.99572 | 0.0077486
[23 empty] | 764760 | 0.99493 | 0.96702 | 0.0036319 | 0.99572 | 0.0054804 | 0.99572 | 0.0077486
[23 empty] | 765060 | 0.99493 | 0.96702 | 0.0036319 | 0.99573 | 0.0054803 | 0.99573 | 0.0077486
[23 empty] | 765360 | 0.99493 | 0.96702 | 0.0036319 | 0.99573 | 0.0054803 | 0.99573 | 0.0077486
[23 empty] | 765660 | 0.99601 | 0.96702 | 0.0036319 | 0.99573 | 0.0054802 | 0.99573 | 0.0077486
[23 empty] | 765960 | 0.99601 | 0.96702 | 0.0036319 | 0.99573 | 0.0054802 | 0.99573 | 0.0077486
[23 empty] | 766260 | 0.99709 | 0.96702 | 0.0036319 | 0.99574 | 0.0054801 | 0.99574 | 0.0077486
[23 empty] | 766560 | 0.99924 | 0.96702 | 0.0036319 | 0.99574 | 0.00548 | 0.99574 | 0.0077486
[23 empty] | 766860 | 0.99493 | 0.96702 | 0.0036319 | 0.99574 | 0.00548 | 0.99574 | 0.0077486
[23 empty] | 767160 | 0.99493 | 0.96702 | 0.0036319 | 0.99574 | 0.0054799 | 0.99574 | 0.0077486
[23 empty] | 767460 | 0.99385 | 0.96702 | 0.0036319 | 0.99575 | 0.0054799 | 0.99575 | 0.0077485
[23 empty] | 767760 | 0.99601 | 0.96702 | 0.0036319 | 0.99575 | 0.0054798 | 0.99575 | 0.0077485
[23 empty] | 768060 | 0.99709 | 0.96702 | 0.0036319 | 0.99575 | 0.0054798 | 0.99575 | 0.0077485
[23 empty] | 768360 | 0.99493 | 0.96702 | 0.0036319 | 0.99575 | 0.0054797 | 0.99575 | 0.0077485
[23 empty] | 768660 | 0.99277 | 0.96702 | 0.0036319 | 0.99576 | 0.0054797 | 0.99576 | 0.0077485
[23 empty] | 768960 | 0.99601 | 0.96702 | 0.0036319 | 0.99576 | 0.0054796 | 0.99576 | 0.0077485
[23 empty] | 769260 | 0.99493 | 0.96702 | 0.0036319 | 0.99576 | 0.0054795 | 0.99576 | 0.0077485
[23 empty] | 769560 | 0.99601 | 0.96702 | 0.0036319 | 0.99576 | 0.0054795 | 0.99576 | 0.0077485
[23 empty] | 769860 | 0.99601 | 0.96702 | 0.0036319 | 0.99577 | 0.0054794 | 0.99577 | 0.0077485
[23 empty] | 770160 | 0.99601 | 0.96702 | 0.0036319 | 0.99577 | 0.0054794 | 0.99577 | 0.0077485
[23 empty] | 770460 | 0.99601 | 0.96702 | 0.0036319 | 0.99577 | 0.0054793 | 0.99577 | 0.0077485
[23 empty] | 770760 | 0.99601 | 0.96702 | 0.0036319 | 0.99577 | 0.0054793 | 0.99577 | 0.0077485
[23 empty] | 771060 | 0.99493 | 0.96702 | 0.0036319 | 0.99577 | 0.0054792 | 0.99578 | 0.0077485
[23 empty] | 771360 | 0.99709 | 0.96702 | 0.0036319 | 0.99578 | 0.0054792 | 0.99578 | 0.0077485
[23 empty] | 771660 | 0.99493 | 0.96702 | 0.0036319 | 0.99578 | 0.0054791 | 0.99578 | 0.0077485
[23 empty] | 771960 | 0.99493 | 0.96702 | 0.0036319 | 0.99578 | 0.005479 | 0.99578 | 0.0077485
[23 empty] | 772260 | 0.99601 | 0.96702 | 0.0036319 | 0.99578 | 0.005479 | 0.99579 | 0.0077484
[23 empty] | 772560 | 0.99601 | 0.96702 | 0.0036319 | 0.99579 | 0.0054789 | 0.99579 | 0.0077484
[23 empty] | 772860 | 0.99601 | 0.96702 | 0.0036319 | 0.99579 | 0.0054789 | 0.99579 | 0.0077484
[23 empty] | 773160 | 0.99601 | 0.96702 | 0.0036319 | 0.99579 | 0.0054788 | 0.99579 | 0.0077484
[23 empty] | 773460 | 0.99601 | 0.96702 | 0.0036319 | 0.99579 | 0.0054788 | 0.99579 | 0.0077484
[23 empty] | 773760 | 0.99709 | 0.96702 | 0.0036319 | 0.9958 | 0.0054787 | 0.9958 | 0.0077484
[23 empty] | 774060 | 0.99709 | 0.96702 | 0.0036319 | 0.9958 | 0.0054787 | 0.9958 | 0.0077484
[23 empty] | 774360 | 0.99709 | 0.96702 | 0.0036319 | 0.9958 | 0.0054786 | 0.9958 | 0.0077484
[23 empty] | 774660 | 0.99601 | 0.96702 | 0.0036319 | 0.9958 | 0.0054786 | 0.9958 | 0.0077484
[23 empty] | 774960 | 0.99493 | 0.96702 | 0.0036319 | 0.99581 | 0.0054785 | 0.99581 | 0.0077484
[23 empty] | 775260 | 0.99601 | 0.96702 | 0.0036319 | 0.99581 | 0.0054785 | 0.99581 | 0.0077484
[23 empty] | 775560 | 0.99601 | 0.96702 | 0.0036319 | 0.99581 | 0.0054784 | 0.99581 | 0.0077484
[23 empty] | 775860 | 0.99601 | 0.96702 | 0.0036319 | 0.99581 | 0.0054783 | 0.99581 | 0.0077484
[23 empty] | 776160 | 0.99601 | 0.96702 | 0.0036319 | 0.99582 | 0.0054783 | 0.99582 | 0.0077484
[23 empty] | 776460 | 0.99493 | 0.96702 | 0.0036319 | 0.99582 | 0.0054782 | 0.99582 | 0.0077484
[23 empty] | 776760 | 0.99493 | 0.96702 | 0.0036319 | 0.99582 | 0.0054782 | 0.99582 | 0.0077484
[23 empty] | 777060 | 0.99601 | 0.96702 | 0.0036319 | 0.99582 | 0.0054781 | 0.99582 | 0.0077484
[23 empty] | 777360 | 0.99493 | 0.96702 | 0.0036319 | 0.99582 | 0.0054781 | 0.99583 | 0.0077484
[23 empty] | 777660 | 0.99816 | 0.96702 | 0.0036319 | 0.99583 | 0.005478 | 0.99583 | 0.0077484
[23 empty] | 777960 | 0.99709 | 0.96702 | 0.0036319 | 0.99583 | 0.005478 | 0.99583 | 0.0077484
[23 empty] | 778260 | 0.99493 | 0.96702 | 0.0036319 | 0.99583 | 0.0054779 | 0.99583 | 0.0077484
[23 empty] | 778560 | 0.99493 | 0.96702 | 0.0036319 | 0.99583 | 0.0054779 | 0.99583 | 0.0077484
[23 empty] | 778860 | 0.99493 | 0.96702 | 0.0036319 | 0.99584 | 0.0054778 | 0.99584 | 0.0077483
[23 empty] | 779160 | 0.99385 | 0.96702 | 0.0036319 | 0.99584 | 0.0054778 | 0.99584 | 0.0077483
[23 empty] | 779460 | 0.99709 | 0.96702 | 0.0036319 | 0.99584 | 0.0054777 | 0.99584 | 0.0077483
[23 empty] | 779760 | 0.99816 | 0.96702 | 0.0036319 | 0.99584 | 0.0054777 | 0.99584 | 0.0077483
[23 empty] | 780060 | 0.99709 | 0.96702 | 0.0036319 | 0.99585 | 0.0054776 | 0.99585 | 0.0077483
[23 empty] | 780360 | 0.99709 | 0.96702 | 0.0036319 | 0.99585 | 0.0054776 | 0.99585 | 0.0077483
[23 empty] | 780660 | 0.99493 | 0.96702 | 0.0036319 | 0.99585 | 0.0054775 | 0.99585 | 0.0077483
[23 empty] | 780960 | 0.99493 | 0.96702 | 0.0036319 | 0.99585 | 0.0054775 | 0.99585 | 0.0077483
[23 empty] | 781260 | 0.99385 | 0.96702 | 0.0036319 | 0.99586 | 0.0054774 | 0.99586 | 0.0077483
[23 empty] | 781560 | 0.99601 | 0.96702 | 0.0036319 | 0.99586 | 0.0054774 | 0.99586 | 0.0077483
[23 empty] | 781860 | 0.99709 | 0.96702 | 0.0036319 | 0.99586 | 0.0054773 | 0.99586 | 0.0077483
[23 empty] | 782160 | 0.99601 | 0.96702 | 0.0036319 | 0.99586 | 0.0054773 | 0.99586 | 0.0077483
[23 empty] | 782460 | 0.99601 | 0.96702 | 0.0036319 | 0.99586 | 0.0054772 | 0.99586 | 0.0077483
[23 empty] | 782760 | 0.99601 | 0.96702 | 0.0036319 | 0.99587 | 0.0054772 | 0.99587 | 0.0077483
[23 empty] | 783060 | 0.99601 | 0.96702 | 0.0036319 | 0.99587 | 0.0054771 | 0.99587 | 0.0077483
[23 empty] | 783360 | 0.99601 | 0.96702 | 0.0036319 | 0.99587 | 0.0054771 | 0.99587 | 0.0077483
[23 empty] | 783660 | 0.99385 | 0.96702 | 0.0036319 | 0.99587 | 0.005477 | 0.99587 | 0.0077483
[23 empty] | 783960 | 0.99601 | 0.96702 | 0.0036319 | 0.99588 | 0.005477 | 0.99588 | 0.0077483
[23 empty] | 784260 | 0.99601 | 0.96702 | 0.0036319 | 0.99588 | 0.0054769 | 0.99588 | 0.0077483
[23 empty] | 784560 | 0.99601 | 0.96702 | 0.0036319 | 0.99588 | 0.0054769 | 0.99588 | 0.0077483
[23 empty] | 784860 | 0.99601 | 0.96702 | 0.0036319 | 0.99588 | 0.0054769 | 0.99588 | 0.0077483
[23 empty] | 785160 | 0.99493 | 0.96702 | 0.0036319 | 0.99588 | 0.0054768 | 0.99589 | 0.0077483
[23 empty] | 785460 | 0.99493 | 0.96702 | 0.0036319 | 0.99589 | 0.0054768 | 0.99589 | 0.0077483
[23 empty] | 785760 | 0.99601 | 0.96702 | 0.0036319 | 0.99589 | 0.0054767 | 0.99589 | 0.0077483
[23 empty] | 786060 | 0.99601 | 0.96702 | 0.0036319 | 0.99589 | 0.0054767 | 0.99589 | 0.0077483
[23 empty] | 786360 | 0.99601 | 0.96702 | 0.0036319 | 0.99589 | 0.0054766 | 0.99589 | 0.0077483
[23 empty] | 786660 | 0.99493 | 0.96702 | 0.0036319 | 0.9959 | 0.0054766 | 0.9959 | 0.0077483
[23 empty] | 786960 | 0.99709 | 0.96702 | 0.0036319 | 0.9959 | 0.0054765 | 0.9959 | 0.0077483
[23 empty] | 787260 | 0.99601 | 0.96702 | 0.0036319 | 0.9959 | 0.0054765 | 0.9959 | 0.0077483
[23 empty] | 787560 | 0.99709 | 0.96702 | 0.0036319 | 0.9959 | 0.0054764 | 0.9959 | 0.0077483
[23 empty] | 787860 | 0.99709 | 0.96702 | 0.0036319 | 0.9959 | 0.0054764 | 0.99591 | 0.0077483
[23 empty] | 788160 | 0.99493 | 0.96702 | 0.0036319 | 0.99591 | 0.0054763 | 0.99591 | 0.0077483
[23 empty] | 788460 | 0.99385 | 0.96702 | 0.0036319 | 0.99591 | 0.0054763 | 0.99591 | 0.0077483
[23 empty] | 788760 | 0.99385 | 0.96702 | 0.0036319 | 0.99591 | 0.0054762 | 0.99591 | 0.0077483
[23 empty] | 789060 | 0.99601 | 0.96702 | 0.0036319 | 0.99591 | 0.0054762 | 0.99591 | 0.0077483
[23 empty] | 789360 | 0.99493 | 0.96702 | 0.0036319 | 0.99592 | 0.0054762 | 0.99592 | 0.0077483
[23 empty] | 789660 | 0.99493 | 0.96702 | 0.0036319 | 0.99592 | 0.0054761 | 0.99592 | 0.0077483
[23 empty] | 789960 | 0.99709 | 0.96702 | 0.0036319 | 0.99592 | 0.0054761 | 0.99592 | 0.0077483
[23 empty] | 790260 | 0.99709 | 0.96702 | 0.0036319 | 0.99592 | 0.005476 | 0.99592 | 0.0077482
[23 empty] | 790560 | 0.99277 | 0.96702 | 0.0036319 | 0.99592 | 0.005476 | 0.99592 | 0.0077482
[23 empty] | 790860 | 0.99385 | 0.96702 | 0.0036319 | 0.99593 | 0.0054759 | 0.99593 | 0.0077482
[23 empty] | 791160 | 0.99601 | 0.96702 | 0.0036319 | 0.99593 | 0.0054759 | 0.99593 | 0.0077482
[23 empty] | 791460 | 0.99709 | 0.96702 | 0.0036319 | 0.99593 | 0.0054758 | 0.99593 | 0.0077482
[23 empty] | 791760 | 0.99601 | 0.96702 | 0.0036319 | 0.99593 | 0.0054758 | 0.99593 | 0.0077482
[23 empty] | 792060 | 0.99709 | 0.96702 | 0.0036319 | 0.99594 | 0.0054758 | 0.99594 | 0.0077482
[23 empty] | 792360 | 0.99601 | 0.96702 | 0.0036319 | 0.99594 | 0.0054757 | 0.99594 | 0.0077482
[23 empty] | 792660 | 0.99493 | 0.96702 | 0.0036319 | 0.99594 | 0.0054757 | 0.99594 | 0.0077482
[23 empty] | 792960 | 0.99601 | 0.96702 | 0.0036319 | 0.99594 | 0.0054756 | 0.99594 | 0.0077482
[23 empty] | 793260 | 0.99601 | 0.96702 | 0.0036319 | 0.99594 | 0.0054756 | 0.99594 | 0.0077482
[23 empty] | 793560 | 0.99709 | 0.96702 | 0.0036319 | 0.99595 | 0.0054755 | 0.99595 | 0.0077482
[23 empty] | 793860 | 0.99385 | 0.96702 | 0.0036319 | 0.99595 | 0.0054755 | 0.99595 | 0.0077482
[23 empty] | 794160 | 0.99601 | 0.96702 | 0.0036319 | 0.99595 | 0.0054755 | 0.99595 | 0.0077482
[23 empty] | 794460 | 0.99601 | 0.96702 | 0.0036319 | 0.99595 | 0.0054754 | 0.99595 | 0.0077482
[23 empty] | 794760 | 0.99493 | 0.96702 | 0.0036319 | 0.99595 | 0.0054754 | 0.99596 | 0.0077482
[23 empty] | 795060 | 0.99709 | 0.96702 | 0.0036319 | 0.99596 | 0.0054753 | 0.99596 | 0.0077482
[23 empty] | 795360 | 0.99709 | 0.96702 | 0.0036319 | 0.99596 | 0.0054753 | 0.99596 | 0.0077482
[23 empty] | 795660 | 0.99601 | 0.96702 | 0.0036319 | 0.99596 | 0.0054752 | 0.99596 | 0.0077482
[23 empty] | 795960 | 0.99493 | 0.96702 | 0.0036319 | 0.99596 | 0.0054752 | 0.99596 | 0.0077482
[23 empty] | 796260 | 0.99493 | 0.96702 | 0.0036319 | 0.99597 | 0.0054752 | 0.99597 | 0.0077482
[23 empty] | 796560 | 0.99601 | 0.96702 | 0.0036319 | 0.99597 | 0.0054751 | 0.99597 | 0.0077482
[23 empty] | 796860 | 0.99493 | 0.96702 | 0.0036319 | 0.99597 | 0.0054751 | 0.99597 | 0.0077482
[23 empty] | 797160 | 0.99601 | 0.96702 | 0.0036319 | 0.99597 | 0.005475 | 0.99597 | 0.0077482
[23 empty] | 797460 | 0.99493 | 0.96702 | 0.0036319 | 0.99597 | 0.005475 | 0.99597 | 0.0077482
[23 empty] | 797760 | 0.99493 | 0.96702 | 0.0036319 | 0.99598 | 0.0054749 | 0.99598 | 0.0077482
[23 empty] | 798060 | 0.99601 | 0.96702 | 0.0036319 | 0.99598 | 0.0054749 | 0.99598 | 0.0077482
[23 empty] | 798360 | 0.99709 | 0.96702 | 0.0036319 | 0.99598 | 0.0054749 | 0.99598 | 0.0077482
[23 empty] | 798660 | 0.99385 | 0.96702 | 0.0036319 | 0.99598 | 0.0054748 | 0.99598 | 0.0077482
[23 empty] | 798960 | 0.99493 | 0.96702 | 0.0036319 | 0.99598 | 0.0054748 | 0.99598 | 0.0077482
[23 empty] | 799260 | 0.99601 | 0.96702 | 0.0036319 | 0.99599 | 0.0054747 | 0.99599 | 0.0077482
[23 empty] | 799560 | 0.99601 | 0.96702 | 0.0036319 | 0.99599 | 0.0054747 | 0.99599 | 0.0077482
[23 empty] | 799860 | 0.99493 | 0.96702 | 0.0036319 | 0.99599 | 0.0054747 | 0.99599 | 0.0077482
[23 empty] | 800160 | 0.99601 | 0.96702 | 0.0036319 | 0.99599 | 0.0054746 | 0.99599 | 0.0077482
[23 empty] | 800460 | 0.99709 | 0.96702 | 0.0036319 | 0.99599 | 0.0054746 | 0.996 | 0.0077482
[23 empty] | 800760 | 0.99601 | 0.96702 | 0.0036319 | 0.996 | 0.0054745 | 0.996 | 0.0077482
[23 empty] | 801060 | 0.99493 | 0.96702 | 0.0036319 | 0.996 | 0.0054745 | 0.996 | 0.0077482
[23 empty] | 801360 | 0.99493 | 0.96702 | 0.0036319 | 0.996 | 0.0054745 | 0.996 | 0.0077482
[23 empty] | 801660 | 0.99601 | 0.96702 | 0.0036319 | 0.996 | 0.0054744 | 0.996 | 0.0077482
[23 empty] | 801960 | 0.99493 | 0.96702 | 0.0036319 | 0.996 | 0.0054744 | 0.99601 | 0.0077482
[23 empty] | 802260 | 0.99277 | 0.96702 | 0.0036319 | 0.99601 | 0.0054743 | 0.99601 | 0.0077482
[23 empty] | 802560 | 0.99709 | 0.96702 | 0.0036319 | 0.99601 | 0.0054743 | 0.99601 | 0.0077482
[23 empty] | 802860 | 0.99601 | 0.96702 | 0.0036319 | 0.99601 | 0.0054743 | 0.99601 | 0.0077482
[23 empty] | 803160 | 0.99709 | 0.96702 | 0.0036319 | 0.99601 | 0.0054742 | 0.99601 | 0.0077482
[23 empty] | 803460 | 0.99816 | 0.96702 | 0.0036319 | 0.99602 | 0.0054742 | 0.99602 | 0.0077482
[23 empty] | 803760 | 0.99601 | 0.96702 | 0.0036319 | 0.99602 | 0.0054742 | 0.99602 | 0.0077482
[23 empty] | 804060 | 0.99709 | 0.96702 | 0.0036319 | 0.99602 | 0.0054741 | 0.99602 | 0.0077482
[23 empty] | 804360 | 0.99709 | 0.96702 | 0.0036319 | 0.99602 | 0.0054741 | 0.99602 | 0.0077482
[23 empty] | 804660 | 0.99709 | 0.96702 | 0.0036319 | 0.99602 | 0.005474 | 0.99602 | 0.0077482
[23 empty] | 804960 | 0.99493 | 0.96702 | 0.0036319 | 0.99603 | 0.005474 | 0.99603 | 0.0077482
[23 empty] | 805260 | 0.99709 | 0.96702 | 0.0036319 | 0.99603 | 0.005474 | 0.99603 | 0.0077482
[23 empty] | 805560 | 0.99493 | 0.96702 | 0.0036319 | 0.99603 | 0.0054739 | 0.99603 | 0.0077483
[23 empty] | 805860 | 0.99493 | 0.96702 | 0.0036319 | 0.99603 | 0.0054739 | 0.99603 | 0.0077483
[23 empty] | 806160 | 0.99385 | 0.96702 | 0.0036319 | 0.99603 | 0.0054738 | 0.99603 | 0.0077483
[23 empty] | 806460 | 0.99709 | 0.96702 | 0.0036319 | 0.99604 | 0.0054738 | 0.99604 | 0.0077483
[23 empty] | 806760 | 0.99709 | 0.96702 | 0.0036319 | 0.99604 | 0.0054738 | 0.99604 | 0.0077483
[23 empty] | 807060 | 0.99816 | 0.96702 | 0.0036319 | 0.99604 | 0.0054737 | 0.99604 | 0.0077483
[23 empty] | 807360 | 0.99601 | 0.96702 | 0.0036319 | 0.99604 | 0.0054737 | 0.99604 | 0.0077483
[23 empty] | 807660 | 0.99493 | 0.96702 | 0.0036319 | 0.99604 | 0.0054737 | 0.99604 | 0.0077483
[23 empty] | 807960 | 0.99493 | 0.96702 | 0.0036319 | 0.99605 | 0.0054736 | 0.99605 | 0.0077483
[23 empty] | 808260 | 0.99601 | 0.96702 | 0.0036319 | 0.99605 | 0.0054736 | 0.99605 | 0.0077483
[23 empty] | 808560 | 0.99385 | 0.96702 | 0.0036319 | 0.99605 | 0.0054736 | 0.99605 | 0.0077483
[23 empty] | 808860 | 0.99709 | 0.96702 | 0.0036319 | 0.99605 | 0.0054735 | 0.99605 | 0.0077483
[23 empty] | 809160 | 0.99385 | 0.96702 | 0.0036319 | 0.99605 | 0.0054735 | 0.99605 | 0.0077483
[23 empty] | 809460 | 0.99709 | 0.96702 | 0.0036319 | 0.99606 | 0.0054734 | 0.99606 | 0.0077483
[23 empty] | 809760 | 0.99709 | 0.96702 | 0.0036319 | 0.99606 | 0.0054734 | 0.99606 | 0.0077483
[23 empty] | 810060 | 0.99816 | 0.96702 | 0.0036319 | 0.99606 | 0.0054734 | 0.99606 | 0.0077483
[23 empty] | 810360 | 0.99601 | 0.96702 | 0.0036319 | 0.99606 | 0.0054733 | 0.99606 | 0.0077483
[23 empty] | 810660 | 0.99816 | 0.96702 | 0.0036319 | 0.99606 | 0.0054733 | 0.99606 | 0.0077483
[23 empty] | 810960 | 0.99709 | 0.96702 | 0.0036319 | 0.99606 | 0.0054733 | 0.99607 | 0.0077483
[23 empty] | 811260 | 0.99385 | 0.96702 | 0.0036319 | 0.99607 | 0.0054732 | 0.99607 | 0.0077483
[23 empty] | 811560 | 0.99709 | 0.96702 | 0.0036319 | 0.99607 | 0.0054732 | 0.99607 | 0.0077483
[23 empty] | 811860 | 0.99601 | 0.96702 | 0.0036319 | 0.99607 | 0.0054732 | 0.99607 | 0.0077483
[23 empty] | 812160 | 0.99601 | 0.96702 | 0.0036319 | 0.99607 | 0.0054731 | 0.99607 | 0.0077483
[23 empty] | 812460 | 0.99601 | 0.96702 | 0.0036319 | 0.99607 | 0.0054731 | 0.99608 | 0.0077483
[23 empty] | 812760 | 0.99385 | 0.96702 | 0.0036319 | 0.99608 | 0.0054731 | 0.99608 | 0.0077483
[23 empty] | 813060 | 0.99709 | 0.96702 | 0.0036319 | 0.99608 | 0.005473 | 0.99608 | 0.0077483
[23 empty] | 813360 | 0.99709 | 0.96702 | 0.0036319 | 0.99608 | 0.005473 | 0.99608 | 0.0077483
[23 empty] | 813660 | 0.99816 | 0.96702 | 0.0036319 | 0.99608 | 0.0054729 | 0.99608 | 0.0077483
[23 empty] | 813960 | 0.99601 | 0.96702 | 0.0036319 | 0.99608 | 0.0054729 | 0.99608 | 0.0077483
[23 empty] | 814260 | 0.99601 | 0.96702 | 0.0036319 | 0.99609 | 0.0054729 | 0.99609 | 0.0077483
[23 empty] | 814560 | 0.99816 | 0.96702 | 0.0036319 | 0.99609 | 0.0054728 | 0.99609 | 0.0077483
[23 empty] | 814860 | 0.99601 | 0.96702 | 0.0036319 | 0.99609 | 0.0054728 | 0.99609 | 0.0077483
[23 empty] | 815160 | 0.99709 | 0.96702 | 0.0036319 | 0.99609 | 0.0054728 | 0.99609 | 0.0077483
[23 empty] | 815460 | 0.99601 | 0.96702 | 0.0036319 | 0.99609 | 0.0054727 | 0.99609 | 0.0077483
[23 empty] | 815760 | 0.99709 | 0.96702 | 0.0036319 | 0.9961 | 0.0054727 | 0.9961 | 0.0077483
[23 empty] | 816060 | 0.99816 | 0.96702 | 0.0036319 | 0.9961 | 0.0054727 | 0.9961 | 0.0077483
[23 empty] | 816360 | 0.99601 | 0.96702 | 0.0036319 | 0.9961 | 0.0054726 | 0.9961 | 0.0077483
[23 empty] | 816660 | 0.99493 | 0.96702 | 0.0036319 | 0.9961 | 0.0054726 | 0.9961 | 0.0077483
[23 empty] | 816960 | 0.99709 | 0.96702 | 0.0036319 | 0.9961 | 0.0054726 | 0.9961 | 0.0077483
[23 empty] | 817260 | 0.99816 | 0.96702 | 0.0036319 | 0.99611 | 0.0054725 | 0.99611 | 0.0077483
[23 empty] | 817560 | 0.99601 | 0.96702 | 0.0036319 | 0.99611 | 0.0054725 | 0.99611 | 0.0077483
[23 empty] | 817860 | 0.99709 | 0.96702 | 0.0036319 | 0.99611 | 0.0054725 | 0.99611 | 0.0077483
[23 empty] | 818160 | 0.99816 | 0.96702 | 0.0036319 | 0.99611 | 0.0054724 | 0.99611 | 0.0077484
[23 empty] | 818460 | 0.99816 | 0.96702 | 0.0036319 | 0.99611 | 0.0054724 | 0.99611 | 0.0077484
[23 empty] | 818760 | 0.99816 | 0.96702 | 0.0036319 | 0.99611 | 0.0054724 | 0.99612 | 0.0077484
[23 empty] | 819060 | 0.99709 | 0.96702 | 0.0036319 | 0.99612 | 0.0054723 | 0.99612 | 0.0077484
[23 empty] | 819360 | 0.99816 | 0.96702 | 0.0036319 | 0.99612 | 0.0054723 | 0.99612 | 0.0077484
[23 empty] | 819660 | 0.99816 | 0.96702 | 0.0036319 | 0.99612 | 0.0054723 | 0.99612 | 0.0077484
[23 empty] | 819960 | 0.99601 | 0.96702 | 0.0036319 | 0.99612 | 0.0054723 | 0.99612 | 0.0077484
[23 empty] | 820260 | 0.99601 | 0.96702 | 0.0036319 | 0.99612 | 0.0054722 | 0.99612 | 0.0077484
[23 empty] | 820560 | 0.99493 | 0.96702 | 0.0036319 | 0.99613 | 0.0054722 | 0.99613 | 0.0077484
[23 empty] | 820860 | 0.99816 | 0.96702 | 0.0036319 | 0.99613 | 0.0054722 | 0.99613 | 0.0077484
[23 empty] | 821160 | 0.99709 | 0.96702 | 0.0036319 | 0.99613 | 0.0054721 | 0.99613 | 0.0077484
[23 empty] | 821460 | 0.99816 | 0.96702 | 0.0036319 | 0.99613 | 0.0054721 | 0.99613 | 0.0077484
[23 empty] | 821760 | 0.99924 | 0.96702 | 0.0036319 | 0.99613 | 0.0054721 | 0.99613 | 0.0077484
[23 empty] | 822060 | 0.99601 | 0.96702 | 0.0036319 | 0.99614 | 0.005472 | 0.99614 | 0.0077484
[23 empty] | 822360 | 0.99924 | 0.96702 | 0.0036319 | 0.99614 | 0.005472 | 0.99614 | 0.0077484
[23 empty] | 822660 | 0.99709 | 0.96702 | 0.0036319 | 0.99614 | 0.005472 | 0.99614 | 0.0077484
[23 empty] | 822960 | 0.99601 | 0.96702 | 0.0036319 | 0.99614 | 0.0054719 | 0.99614 | 0.0077484
[23 empty] | 823260 | 0.99816 | 0.96702 | 0.0036319 | 0.99614 | 0.0054719 | 0.99614 | 0.0077484
[23 empty] | 823560 | 0.99709 | 0.96702 | 0.0036319 | 0.99614 | 0.0054719 | 0.99614 | 0.0077484
[23 empty] | 823860 | 0.99816 | 0.96702 | 0.0036319 | 0.99615 | 0.0054718 | 0.99615 | 0.0077484
[23 empty] | 824160 | 0.99816 | 0.96702 | 0.0036319 | 0.99615 | 0.0054718 | 0.99615 | 0.0077484
[23 empty] | 824460 | 0.99709 | 0.96702 | 0.0036319 | 0.99615 | 0.0054718 | 0.99615 | 0.0077484
[23 empty] | 824760 | 0.99601 | 0.96702 | 0.0036319 | 0.99615 | 0.0054718 | 0.99615 | 0.0077484
[23 empty] | 825060 | 0.99709 | 0.96702 | 0.0036319 | 0.99615 | 0.0054717 | 0.99615 | 0.0077484
[23 empty] | 825360 | 0.99816 | 0.96702 | 0.0036319 | 0.99616 | 0.0054717 | 0.99616 | 0.0077484
[23 empty] | 825660 | 0.99816 | 0.96702 | 0.0036319 | 0.99616 | 0.0054717 | 0.99616 | 0.0077484
[23 empty] | 825960 | 0.99924 | 0.96702 | 0.0036319 | 0.99616 | 0.0054716 | 0.99616 | 0.0077485
[23 empty] | 826260 | 0.99601 | 0.96702 | 0.0036319 | 0.99616 | 0.0054716 | 0.99616 | 0.0077485
[23 empty] | 826560 | 0.99709 | 0.96702 | 0.0036319 | 0.99616 | 0.0054716 | 0.99616 | 0.0077485
[23 empty] | 826860 | 0.99816 | 0.96702 | 0.0036319 | 0.99616 | 0.0054715 | 0.99616 | 0.0077485
[23 empty] | 827160 | 0.99709 | 0.96702 | 0.0036319 | 0.99617 | 0.0054715 | 0.99617 | 0.0077485
[23 empty] | 827460 | 0.99816 | 0.96702 | 0.0036319 | 0.99617 | 0.0054715 | 0.99617 | 0.0077485
[23 empty] | 827760 | 0.99924 | 0.96702 | 0.0036319 | 0.99617 | 0.0054715 | 0.99617 | 0.0077485
[23 empty] | 828060 | 0.99816 | 0.96702 | 0.0036319 | 0.99617 | 0.0054714 | 0.99617 | 0.0077485
[23 empty] | 828360 | 0.99709 | 0.96702 | 0.0036319 | 0.99617 | 0.0054714 | 0.99617 | 0.0077485
[23 empty] | 828660 | 0.99601 | 0.96702 | 0.0036319 | 0.99617 | 0.0054714 | 0.99618 | 0.0077485
[23 empty] | 828960 | 0.99709 | 0.96702 | 0.0036319 | 0.99618 | 0.0054713 | 0.99618 | 0.0077485
[23 empty] | 829260 | 0.99709 | 0.96702 | 0.0036319 | 0.99618 | 0.0054713 | 0.99618 | 0.0077485
[23 empty] | 829560 | 0.99816 | 0.96702 | 0.0036319 | 0.99618 | 0.0054713 | 0.99618 | 0.0077485
[23 empty] | 829860 | 0.99924 | 0.96702 | 0.0036319 | 0.99618 | 0.0054713 | 0.99618 | 0.0077485
[23 empty] | 830160 | 0.99924 | 0.96702 | 0.0036319 | 0.99618 | 0.0054712 | 0.99618 | 0.0077485
[23 empty] | 830460 | 0.99924 | 0.96702 | 0.0036319 | 0.99619 | 0.0054712 | 0.99619 | 0.0077485
[23 empty] | 830760 | 0.99816 | 0.96702 | 0.0036319 | 0.99619 | 0.0054712 | 0.99619 | 0.0077485
[23 empty] | 831060 | 0.99601 | 0.96702 | 0.0036319 | 0.99619 | 0.0054711 | 0.99619 | 0.0077485
[23 empty] | 831360 | 0.99493 | 0.96702 | 0.0036319 | 0.99619 | 0.0054711 | 0.99619 | 0.0077485
[23 empty] | 831660 | 0.99816 | 0.96702 | 0.0036319 | 0.99619 | 0.0054711 | 0.99619 | 0.0077485
[23 empty] | 831960 | 0.99816 | 0.96702 | 0.0036319 | 0.99619 | 0.0054711 | 0.99619 | 0.0077485
[23 empty] | 832260 | 0.99709 | 0.96702 | 0.0036319 | 0.9962 | 0.005471 | 0.9962 | 0.0077486
[23 empty] | 832560 | 0.99816 | 0.96702 | 0.0036319 | 0.9962 | 0.005471 | 0.9962 | 0.0077486
[23 empty] | 832860 | 0.99709 | 0.96702 | 0.0036319 | 0.9962 | 0.005471 | 0.9962 | 0.0077486
[23 empty] | 833160 | 0.99816 | 0.96702 | 0.0036319 | 0.9962 | 0.0054709 | 0.9962 | 0.0077486
[23 empty] | 833460 | 0.99816 | 0.96702 | 0.0036319 | 0.9962 | 0.0054709 | 0.9962 | 0.0077486
[23 empty] | 833760 | 0.99709 | 0.96702 | 0.0036319 | 0.9962 | 0.0054709 | 0.99621 | 0.0077486
[23 empty] | 834060 | 0.99816 | 0.96702 | 0.0036319 | 0.99621 | 0.0054709 | 0.99621 | 0.0077486
[23 empty] | 834360 | 0.99924 | 0.96702 | 0.0036319 | 0.99621 | 0.0054708 | 0.99621 | 0.0077486
[23 empty] | 834660 | 0.99816 | 0.96702 | 0.0036319 | 0.99621 | 0.0054708 | 0.99621 | 0.0077486
[23 empty] | 834960 | 0.99816 | 0.96702 | 0.0036319 | 0.99621 | 0.0054708 | 0.99621 | 0.0077486
[23 empty] | 835260 | 0.99816 | 0.96702 | 0.0036319 | 0.99621 | 0.0054708 | 0.99621 | 0.0077486
[23 empty] | 835560 | 1.0003 | 0.96702 | 0.0036319 | 0.99621 | 0.0054707 | 0.99622 | 0.0077486
[23 empty] | 835860 | 0.99924 | 0.96702 | 0.0036319 | 0.99622 | 0.0054707 | 0.99622 | 0.0077486
[23 empty] | 836160 | 0.99816 | 0.96702 | 0.0036319 | 0.99622 | 0.0054707 | 0.99622 | 0.0077486
[23 empty] | 836460 | 0.99709 | 0.96702 | 0.0036319 | 0.99622 | 0.0054707 | 0.99622 | 0.0077486
[23 empty] | 836760 | 0.99816 | 0.96702 | 0.0036319 | 0.99622 | 0.0054706 | 0.99622 | 0.0077486
[23 empty] | 837060 | 0.99709 | 0.96702 | 0.0036319 | 0.99622 | 0.0054706 | 0.99622 | 0.0077486
[23 empty] | 837360 | 0.99816 | 0.96702 | 0.0036319 | 0.99623 | 0.0054706 | 0.99623 | 0.0077486
[23 empty] | 837660 | 1.0003 | 0.96702 | 0.0036319 | 0.99623 | 0.0054705 | 0.99623 | 0.0077486
[23 empty] | 837960 | 0.99924 | 0.96702 | 0.0036319 | 0.99623 | 0.0054705 | 0.99623 | 0.0077487
[23 empty] | 838260 | 0.99816 | 0.96702 | 0.0036319 | 0.99623 | 0.0054705 | 0.99623 | 0.0077487
[23 empty] | 838560 | 0.99924 | 0.96702 | 0.0036319 | 0.99623 | 0.0054705 | 0.99623 | 0.0077487
[23 empty] | 838860 | 0.99816 | 0.96702 | 0.0036319 | 0.99623 | 0.0054704 | 0.99623 | 0.0077487
[23 empty] | 839160 | 0.99816 | 0.96702 | 0.0036319 | 0.99624 | 0.0054704 | 0.99624 | 0.0077487
[23 empty] | 839460 | 0.99709 | 0.96702 | 0.0036319 | 0.99624 | 0.0054704 | 0.99624 | 0.0077487
[23 empty] | 839760 | 0.99709 | 0.96702 | 0.0036319 | 0.99624 | 0.0054704 | 0.99624 | 0.0077487
[23 empty] | 840060 | 0.99816 | 0.96702 | 0.0036319 | 0.99624 | 0.0054703 | 0.99624 | 0.0077487
[23 empty] | 840360 | 0.99816 | 0.96702 | 0.0036319 | 0.99624 | 0.0054703 | 0.99624 | 0.0077487
[23 empty] | 840660 | 0.99709 | 0.96702 | 0.0036319 | 0.99624 | 0.0054703 | 0.99624 | 0.0077487
[23 empty] | 840960 | 0.99924 | 0.96702 | 0.0036319 | 0.99625 | 0.0054703 | 0.99625 | 0.0077487
[23 empty] | 841260 | 0.99709 | 0.96702 | 0.0036319 | 0.99625 | 0.0054702 | 0.99625 | 0.0077487
[23 empty] | 841560 | 0.99924 | 0.96702 | 0.0036319 | 0.99625 | 0.0054702 | 0.99625 | 0.0077487
[23 empty] | 841860 | 0.99816 | 0.96702 | 0.0036319 | 0.99625 | 0.0054702 | 0.99625 | 0.0077487
[23 empty] | 842160 | 0.99816 | 0.96702 | 0.0036319 | 0.99625 | 0.0054702 | 0.99625 | 0.0077487
[23 empty] | 842460 | 0.99816 | 0.96702 | 0.0036319 | 0.99625 | 0.0054701 | 0.99625 | 0.0077487
[23 empty] | 842760 | 0.99816 | 0.96702 | 0.0036319 | 0.99626 | 0.0054701 | 0.99626 | 0.0077488
[23 empty] | 843060 | 0.99816 | 0.96702 | 0.0036319 | 0.99626 | 0.0054701 | 0.99626 | 0.0077488
[23 empty] | 843360 | 0.99816 | 0.96702 | 0.0036319 | 0.99626 | 0.0054701 | 0.99626 | 0.0077488
[23 empty] | 843660 | 0.99924 | 0.96702 | 0.0036319 | 0.99626 | 0.0054701 | 0.99626 | 0.0077488
[23 empty] | 843960 | 0.99816 | 0.96702 | 0.0036319 | 0.99626 | 0.00547 | 0.99626 | 0.0077488
[23 empty] | 844260 | 0.99816 | 0.96702 | 0.0036319 | 0.99626 | 0.00547 | 0.99626 | 0.0077488
[23 empty] | 844560 | 0.99924 | 0.96702 | 0.0036319 | 0.99626 | 0.00547 | 0.99627 | 0.0077488
[23 empty] | 844860 | 0.99601 | 0.96702 | 0.0036319 | 0.99627 | 0.00547 | 0.99627 | 0.0077488
[23 empty] | 845160 | 0.99924 | 0.96702 | 0.0036319 | 0.99627 | 0.0054699 | 0.99627 | 0.0077488
[23 empty] | 845460 | 0.99816 | 0.96702 | 0.0036319 | 0.99627 | 0.0054699 | 0.99627 | 0.0077488
[23 empty] | 845760 | 0.99924 | 0.96702 | 0.0036319 | 0.99627 | 0.0054699 | 0.99627 | 0.0077488
[23 empty] | 846060 | 0.99924 | 0.96702 | 0.0036319 | 0.99627 | 0.0054699 | 0.99627 | 0.0077488
[23 empty] | 846360 | 0.99924 | 0.96702 | 0.0036319 | 0.99627 | 0.0054698 | 0.99628 | 0.0077488
[23 empty] | 846660 | 0.99816 | 0.96702 | 0.0036319 | 0.99628 | 0.0054698 | 0.99628 | 0.0077488
[23 empty] | 846960 | 0.99816 | 0.96702 | 0.0036319 | 0.99628 | 0.0054698 | 0.99628 | 0.0077488
[23 empty] | 847260 | 0.99816 | 0.96702 | 0.0036319 | 0.99628 | 0.0054698 | 0.99628 | 0.0077489
[23 empty] | 847560 | 0.99816 | 0.96702 | 0.0036319 | 0.99628 | 0.0054697 | 0.99628 | 0.0077489
[23 empty] | 847860 | 0.99816 | 0.96702 | 0.0036319 | 0.99628 | 0.0054697 | 0.99628 | 0.0077489
[23 empty] | 848160 | 0.99709 | 0.96702 | 0.0036319 | 0.99628 | 0.0054697 | 0.99628 | 0.0077489
[23 empty] | 848460 | 0.99816 | 0.96702 | 0.0036319 | 0.99629 | 0.0054697 | 0.99629 | 0.0077489
[23 empty] | 848760 | 0.99709 | 0.96702 | 0.0036319 | 0.99629 | 0.0054697 | 0.99629 | 0.0077489
[23 empty] | 849060 | 0.99816 | 0.96702 | 0.0036319 | 0.99629 | 0.0054696 | 0.99629 | 0.0077489
[23 empty] | 849360 | 0.99816 | 0.96702 | 0.0036319 | 0.99629 | 0.0054696 | 0.99629 | 0.0077489
[23 empty] | 849660 | 0.99816 | 0.96702 | 0.0036319 | 0.99629 | 0.0054696 | 0.99629 | 0.0077489
[23 empty] | 849960 | 0.99816 | 0.96702 | 0.0036319 | 0.99629 | 0.0054696 | 0.99629 | 0.0077489
[23 empty] | 850260 | 0.99816 | 0.96702 | 0.0036319 | 0.9963 | 0.0054695 | 0.9963 | 0.0077489
[23 empty] | 850560 | 0.99924 | 0.96702 | 0.0036319 | 0.9963 | 0.0054695 | 0.9963 | 0.0077489
[23 empty] | 850860 | 0.99816 | 0.96702 | 0.0036319 | 0.9963 | 0.0054695 | 0.9963 | 0.0077489
[23 empty] | 851160 | 0.99816 | 0.96702 | 0.0036319 | 0.9963 | 0.0054695 | 0.9963 | 0.0077489
[23 empty] | 851460 | 0.99709 | 0.96702 | 0.0036319 | 0.9963 | 0.0054695 | 0.9963 | 0.0077489
[23 empty] | 851760 | 0.99924 | 0.96702 | 0.0036319 | 0.9963 | 0.0054694 | 0.9963 | 0.007749
[23 empty] | 852060 | 0.99709 | 0.96702 | 0.0036319 | 0.9963 | 0.0054694 | 0.99631 | 0.007749
[23 empty] | 852360 | 0.99709 | 0.96702 | 0.0036319 | 0.99631 | 0.0054694 | 0.99631 | 0.007749
[23 empty] | 852660 | 0.99709 | 0.96702 | 0.0036319 | 0.99631 | 0.0054694 | 0.99631 | 0.007749
[23 empty] | 852960 | 0.99601 | 0.96702 | 0.0036319 | 0.99631 | 0.0054694 | 0.99631 | 0.007749
[23 empty] | 853260 | 0.99924 | 0.96702 | 0.0036319 | 0.99631 | 0.0054693 | 0.99631 | 0.007749
[23 empty] | 853560 | 0.99924 | 0.96702 | 0.0036319 | 0.99631 | 0.0054693 | 0.99631 | 0.007749
[23 empty] | 853860 | 0.99816 | 0.96702 | 0.0036319 | 0.99631 | 0.0054693 | 0.99631 | 0.007749
[23 empty] | 854160 | 0.99709 | 0.96702 | 0.0036319 | 0.99632 | 0.0054693 | 0.99632 | 0.007749
[23 empty] | 854460 | 0.99816 | 0.96702 | 0.0036319 | 0.99632 | 0.0054692 | 0.99632 | 0.007749
[23 empty] | 854760 | 0.99709 | 0.96702 | 0.0036319 | 0.99632 | 0.0054692 | 0.99632 | 0.007749
[23 empty] | 855060 | 0.99709 | 0.96702 | 0.0036319 | 0.99632 | 0.0054692 | 0.99632 | 0.007749
[23 empty] | 855360 | 0.99601 | 0.96702 | 0.0036319 | 0.99632 | 0.0054692 | 0.99632 | 0.007749
[23 empty] | 855660 | 0.99816 | 0.96702 | 0.0036319 | 0.99632 | 0.0054692 | 0.99632 | 0.0077491
[23 empty] | 855960 | 0.99816 | 0.96702 | 0.0036319 | 0.99633 | 0.0054691 | 0.99633 | 0.0077491
[23 empty] | 856260 | 0.99816 | 0.96702 | 0.0036319 | 0.99633 | 0.0054691 | 0.99633 | 0.0077491
[23 empty] | 856560 | 0.99816 | 0.96702 | 0.0036319 | 0.99633 | 0.0054691 | 0.99633 | 0.0077491
[23 empty] | 856860 | 1.0003 | 0.96702 | 0.0036319 | 0.99633 | 0.0054691 | 0.99633 | 0.0077491
[23 empty] | 857160 | 0.99709 | 0.96702 | 0.0036319 | 0.99633 | 0.0054691 | 0.99633 | 0.0077491
[23 empty] | 857460 | 0.99816 | 0.96702 | 0.0036319 | 0.99633 | 0.005469 | 0.99633 | 0.0077491
[23 empty] | 857760 | 0.99924 | 0.96702 | 0.0036319 | 0.99633 | 0.005469 | 0.99633 | 0.0077491
[23 empty] | 858060 | 0.99816 | 0.96702 | 0.0036319 | 0.99634 | 0.005469 | 0.99634 | 0.0077491
[23 empty] | 858360 | 0.99816 | 0.96702 | 0.0036319 | 0.99634 | 0.005469 | 0.99634 | 0.0077491
[23 empty] | 858660 | 0.99924 | 0.96702 | 0.0036319 | 0.99634 | 0.005469 | 0.99634 | 0.0077491
[23 empty] | 858960 | 0.99816 | 0.96702 | 0.0036319 | 0.99634 | 0.0054689 | 0.99634 | 0.0077491
[23 empty] | 859260 | 0.99816 | 0.96702 | 0.0036319 | 0.99634 | 0.0054689 | 0.99634 | 0.0077491
[23 empty] | 859560 | 0.99924 | 0.96702 | 0.0036319 | 0.99634 | 0.0054689 | 0.99634 | 0.0077491
[23 empty] | 859860 | 1.0003 | 0.96702 | 0.0036319 | 0.99634 | 0.0054689 | 0.99635 | 0.0077492
[23 empty] | 860160 | 0.99924 | 0.96702 | 0.0036319 | 0.99635 | 0.0054689 | 0.99635 | 0.0077492
[23 empty] | 860460 | 0.99709 | 0.96702 | 0.0036319 | 0.99635 | 0.0054688 | 0.99635 | 0.0077492
[23 empty] | 860760 | 0.99816 | 0.96702 | 0.0036319 | 0.99635 | 0.0054688 | 0.99635 | 0.0077492
[23 empty] | 861060 | 0.99816 | 0.96702 | 0.0036319 | 0.99635 | 0.0054688 | 0.99635 | 0.0077492
[23 empty] | 861360 | 0.99709 | 0.96702 | 0.0036319 | 0.99635 | 0.0054688 | 0.99635 | 0.0077492
[23 empty] | 861660 | 0.99493 | 0.96702 | 0.0036319 | 0.99635 | 0.0054688 | 0.99635 | 0.0077492
[23 empty] | 861960 | 0.99816 | 0.96702 | 0.0036319 | 0.99636 | 0.0054688 | 0.99636 | 0.0077492
[23 empty] | 862260 | 0.99924 | 0.96702 | 0.0036319 | 0.99636 | 0.0054687 | 0.99636 | 0.0077492
[23 empty] | 862560 | 0.99709 | 0.96702 | 0.0036319 | 0.99636 | 0.0054687 | 0.99636 | 0.0077492
[23 empty] | 862860 | 0.99816 | 0.96702 | 0.0036319 | 0.99636 | 0.0054687 | 0.99636 | 0.0077492
[23 empty] | 863160 | 0.99816 | 0.96702 | 0.0036319 | 0.99636 | 0.0054687 | 0.99636 | 0.0077492
[23 empty] | 863460 | 0.99924 | 0.96702 | 0.0036319 | 0.99636 | 0.0054687 | 0.99636 | 0.0077493
[23 empty] | 863760 | 0.99816 | 0.96702 | 0.0036319 | 0.99636 | 0.0054686 | 0.99636 | 0.0077493
[23 empty] | 864060 | 0.99816 | 0.96702 | 0.0036319 | 0.99637 | 0.0054686 | 0.99637 | 0.0077493
[23 empty] | 864360 | 0.99816 | 0.96702 | 0.0036319 | 0.99637 | 0.0054686 | 0.99637 | 0.0077493
[23 empty] | 864660 | 0.99709 | 0.96702 | 0.0036319 | 0.99637 | 0.0054686 | 0.99637 | 0.0077493
[23 empty] | 864960 | 0.99816 | 0.96702 | 0.0036319 | 0.99637 | 0.0054686 | 0.99637 | 0.0077493
[23 empty] | 865260 | 0.99816 | 0.96702 | 0.0036319 | 0.99637 | 0.0054685 | 0.99637 | 0.0077493
[23 empty] | 865560 | 0.99816 | 0.96702 | 0.0036319 | 0.99637 | 0.0054685 | 0.99637 | 0.0077493
[23 empty] | 865860 | 0.99816 | 0.96702 | 0.0036319 | 0.99637 | 0.0054685 | 0.99637 | 0.0077493
[23 empty] | 866160 | 0.99709 | 0.96702 | 0.0036319 | 0.99638 | 0.0054685 | 0.99638 | 0.0077493
[23 empty] | 866460 | 0.99924 | 0.96702 | 0.0036319 | 0.99638 | 0.0054685 | 0.99638 | 0.0077493
[23 empty] | 866760 | 0.99709 | 0.96702 | 0.0036319 | 0.99638 | 0.0054685 | 0.99638 | 0.0077493
[23 empty] | 867060 | 0.99709 | 0.96702 | 0.0036319 | 0.99638 | 0.0054684 | 0.99638 | 0.0077494
[23 empty] | 867360 | 0.99493 | 0.96702 | 0.0036319 | 0.99638 | 0.0054684 | 0.99638 | 0.0077494
[23 empty] | 867660 | 0.99816 | 0.96702 | 0.0036319 | 0.99638 | 0.0054684 | 0.99638 | 0.0077494
[23 empty] | 867960 | 0.99709 | 0.96702 | 0.0036319 | 0.99638 | 0.0054684 | 0.99639 | 0.0077494
[23 empty] | 868260 | 0.99601 | 0.96702 | 0.0036319 | 0.99639 | 0.0054684 | 0.99639 | 0.0077494
[23 empty] | 868560 | 0.99816 | 0.96702 | 0.0036319 | 0.99639 | 0.0054684 | 0.99639 | 0.0077494
[23 empty] | 868860 | 0.99709 | 0.96702 | 0.0036319 | 0.99639 | 0.0054683 | 0.99639 | 0.0077494
[23 empty] | 869160 | 0.99709 | 0.96702 | 0.0036319 | 0.99639 | 0.0054683 | 0.99639 | 0.0077494
[23 empty] | 869460 | 0.99709 | 0.96702 | 0.0036319 | 0.99639 | 0.0054683 | 0.99639 | 0.0077494
[23 empty] | 869760 | 0.99816 | 0.96702 | 0.0036319 | 0.99639 | 0.0054683 | 0.99639 | 0.0077494
[23 empty] | 870060 | 0.99601 | 0.96702 | 0.0036319 | 0.99639 | 0.0054683 | 0.9964 | 0.0077494
[23 empty] | 870360 | 0.99709 | 0.96702 | 0.0036319 | 0.9964 | 0.0054683 | 0.9964 | 0.0077494
[23 empty] | 870660 | 0.99709 | 0.96702 | 0.0036319 | 0.9964 | 0.0054682 | 0.9964 | 0.0077495
[23 empty] | 870960 | 0.99601 | 0.96702 | 0.0036319 | 0.9964 | 0.0054682 | 0.9964 | 0.0077495
[23 empty] | 871260 | 0.99709 | 0.96702 | 0.0036319 | 0.9964 | 0.0054682 | 0.9964 | 0.0077495
[23 empty] | 871560 | 0.99816 | 0.96702 | 0.0036319 | 0.9964 | 0.0054682 | 0.9964 | 0.0077495
[23 empty] | 871860 | 0.99924 | 0.96702 | 0.0036319 | 0.9964 | 0.0054682 | 0.9964 | 0.0077495
[23 empty] | 872160 | 0.99816 | 0.96702 | 0.0036319 | 0.9964 | 0.0054682 | 0.9964 | 0.0077495
[23 empty] | 872460 | 0.99709 | 0.96702 | 0.0036319 | 0.99641 | 0.0054681 | 0.99641 | 0.0077495
[23 empty] | 872760 | 0.99816 | 0.96702 | 0.0036319 | 0.99641 | 0.0054681 | 0.99641 | 0.0077495
[23 empty] | 873060 | 0.99601 | 0.96702 | 0.0036319 | 0.99641 | 0.0054681 | 0.99641 | 0.0077495
[23 empty] | 873360 | 0.99709 | 0.96702 | 0.0036319 | 0.99641 | 0.0054681 | 0.99641 | 0.0077495
[23 empty] | 873660 | 0.99816 | 0.96702 | 0.0036319 | 0.99641 | 0.0054681 | 0.99641 | 0.0077495
[23 empty] | 873960 | 0.99709 | 0.96702 | 0.0036319 | 0.99641 | 0.0054681 | 0.99641 | 0.0077496
[23 empty] | 874260 | 0.99709 | 0.96702 | 0.0036319 | 0.99641 | 0.005468 | 0.99641 | 0.0077496
[23 empty] | 874560 | 0.99709 | 0.96702 | 0.0036319 | 0.99642 | 0.005468 | 0.99642 | 0.0077496
[23 empty] | 874860 | 0.99493 | 0.96702 | 0.0036319 | 0.99642 | 0.005468 | 0.99642 | 0.0077496
[23 empty] | 875160 | 0.99601 | 0.96702 | 0.0036319 | 0.99642 | 0.005468 | 0.99642 | 0.0077496
[23 empty] | 875460 | 0.99709 | 0.96702 | 0.0036319 | 0.99642 | 0.005468 | 0.99642 | 0.0077496
[23 empty] | 875760 | 0.99816 | 0.96702 | 0.0036319 | 0.99642 | 0.005468 | 0.99642 | 0.0077496
[23 empty] | 876060 | 0.99816 | 0.96702 | 0.0036319 | 0.99642 | 0.0054679 | 0.99642 | 0.0077496
[23 empty] | 876360 | 0.99924 | 0.96702 | 0.0036319 | 0.99642 | 0.0054679 | 0.99642 | 0.0077496
[23 empty] | 876660 | 0.99816 | 0.96702 | 0.0036319 | 0.99643 | 0.0054679 | 0.99643 | 0.0077496
[23 empty] | 876960 | 0.99601 | 0.96702 | 0.0036319 | 0.99643 | 0.0054679 | 0.99643 | 0.0077496
[23 empty] | 877260 | 0.99493 | 0.96702 | 0.0036319 | 0.99643 | 0.0054679 | 0.99643 | 0.0077496
[23 empty] | 877560 | 0.99709 | 0.96702 | 0.0036319 | 0.99643 | 0.0054679 | 0.99643 | 0.0077497
[23 empty] | 877860 | 0.99816 | 0.96702 | 0.0036319 | 0.99643 | 0.0054679 | 0.99643 | 0.0077497
[23 empty] | 878160 | 0.99816 | 0.96702 | 0.0036319 | 0.99643 | 0.0054678 | 0.99643 | 0.0077497
[23 empty] | 878460 | 0.99709 | 0.96702 | 0.0036319 | 0.99643 | 0.0054678 | 0.99643 | 0.0077497
[23 empty] | 878760 | 0.99816 | 0.96702 | 0.0036319 | 0.99643 | 0.0054678 | 0.99644 | 0.0077497
[23 empty] | 879060 | 0.99709 | 0.96702 | 0.0036319 | 0.99644 | 0.0054678 | 0.99644 | 0.0077497
[23 empty] | 879360 | 0.99816 | 0.96702 | 0.0036319 | 0.99644 | 0.0054678 | 0.99644 | 0.0077497
[23 empty] | 879660 | 0.99816 | 0.96702 | 0.0036319 | 0.99644 | 0.0054678 | 0.99644 | 0.0077497
[23 empty] | 879960 | 0.99709 | 0.96702 | 0.0036319 | 0.99644 | 0.0054678 | 0.99644 | 0.0077497
[23 empty] | 880260 | 0.99816 | 0.96702 | 0.0036319 | 0.99644 | 0.0054677 | 0.99644 | 0.0077497
[23 empty] | 880560 | 0.99709 | 0.96702 | 0.0036319 | 0.99644 | 0.0054677 | 0.99644 | 0.0077497
[23 empty] | 880860 | 0.99601 | 0.96702 | 0.0036319 | 0.99644 | 0.0054677 | 0.99644 | 0.0077498
[23 empty] | 881160 | 0.99601 | 0.96702 | 0.0036319 | 0.99645 | 0.0054677 | 0.99645 | 0.0077498
[23 empty] | 881460 | 0.99601 | 0.96702 | 0.0036319 | 0.99645 | 0.0054677 | 0.99645 | 0.0077498
[23 empty] | 881760 | 0.99924 | 0.96702 | 0.0036319 | 0.99645 | 0.0054677 | 0.99645 | 0.0077498
[23 empty] | 882060 | 0.99709 | 0.96702 | 0.0036319 | 0.99645 | 0.0054677 | 0.99645 | 0.0077498
[23 empty] | 882360 | 0.99709 | 0.96702 | 0.0036319 | 0.99645 | 0.0054676 | 0.99645 | 0.0077498
[23 empty] | 882660 | 0.99816 | 0.96702 | 0.0036319 | 0.99645 | 0.0054676 | 0.99645 | 0.0077498
[23 empty] | 882960 | 0.99709 | 0.96702 | 0.0036319 | 0.99645 | 0.0054676 | 0.99645 | 0.0077498
[23 empty] | 883260 | 0.99924 | 0.96702 | 0.0036319 | 0.99645 | 0.0054676 | 0.99646 | 0.0077498
[23 empty] | 883560 | 0.99709 | 0.96702 | 0.0036319 | 0.99646 | 0.0054676 | 0.99646 | 0.0077498
[23 empty] | 883860 | 0.99709 | 0.96702 | 0.0036319 | 0.99646 | 0.0054676 | 0.99646 | 0.0077499
[23 empty] | 884160 | 0.99924 | 0.96702 | 0.0036319 | 0.99646 | 0.0054676 | 0.99646 | 0.0077499
[23 empty] | 884460 | 0.99816 | 0.96702 | 0.0036319 | 0.99646 | 0.0054675 | 0.99646 | 0.0077499
[23 empty] | 884760 | 0.99709 | 0.96702 | 0.0036319 | 0.99646 | 0.0054675 | 0.99646 | 0.0077499
[23 empty] | 885060 | 1.0003 | 0.96702 | 0.0036319 | 0.99646 | 0.0054675 | 0.99646 | 0.0077499
[23 empty] | 885360 | 0.99816 | 0.96702 | 0.0036319 | 0.99646 | 0.0054675 | 0.99646 | 0.0077499
[23 empty] | 885660 | 0.99709 | 0.96702 | 0.0036319 | 0.99647 | 0.0054675 | 0.99647 | 0.0077499
[23 empty] | 885960 | 0.99924 | 0.96702 | 0.0036319 | 0.99647 | 0.0054675 | 0.99647 | 0.0077499
[23 empty] | 886260 | 0.99601 | 0.96702 | 0.0036319 | 0.99647 | 0.0054675 | 0.99647 | 0.0077499
[23 empty] | 886560 | 0.99816 | 0.96702 | 0.0036319 | 0.99647 | 0.0054674 | 0.99647 | 0.0077499
[23 empty] | 886860 | 0.99816 | 0.96702 | 0.0036319 | 0.99647 | 0.0054674 | 0.99647 | 0.0077499
[23 empty] | 887160 | 0.99816 | 0.96702 | 0.0036319 | 0.99647 | 0.0054674 | 0.99647 | 0.00775
[23 empty] | 887460 | 0.99816 | 0.96702 | 0.0036319 | 0.99647 | 0.0054674 | 0.99647 | 0.00775
[23 empty] | 887760 | 0.99816 | 0.96702 | 0.0036319 | 0.99647 | 0.0054674 | 0.99648 | 0.00775
[23 empty] | 888060 | 0.99493 | 0.96702 | 0.0036319 | 0.99648 | 0.0054674 | 0.99648 | 0.00775
[23 empty] | 888360 | 0.99816 | 0.96702 | 0.0036319 | 0.99648 | 0.0054674 | 0.99648 | 0.00775
[23 empty] | 888660 | 0.99816 | 0.96702 | 0.0036319 | 0.99648 | 0.0054674 | 0.99648 | 0.00775
[23 empty] | 888960 | 0.99709 | 0.96702 | 0.0036319 | 0.99648 | 0.0054673 | 0.99648 | 0.00775
[23 empty] | 889260 | 0.99924 | 0.96702 | 0.0036319 | 0.99648 | 0.0054673 | 0.99648 | 0.00775
[23 empty] | 889560 | 0.99924 | 0.96702 | 0.0036319 | 0.99648 | 0.0054673 | 0.99648 | 0.00775
[23 empty] | 889860 | 0.99601 | 0.96702 | 0.0036319 | 0.99648 | 0.0054673 | 0.99648 | 0.00775
[23 empty] | 890160 | 0.99709 | 0.96702 | 0.0036319 | 0.99648 | 0.0054673 | 0.99649 | 0.0077501
[23 empty] | 890460 | 0.99709 | 0.96702 | 0.0036319 | 0.99649 | 0.0054673 | 0.99649 | 0.0077501
[23 empty] | 890760 | 1.0003 | 0.96702 | 0.0036319 | 0.99649 | 0.0054673 | 0.99649 | 0.0077501
[23 empty] | 891060 | 0.99816 | 0.96702 | 0.0036319 | 0.99649 | 0.0054673 | 0.99649 | 0.0077501
[23 empty] | 891360 | 0.99816 | 0.96702 | 0.0036319 | 0.99649 | 0.0054672 | 0.99649 | 0.0077501
[23 empty] | 891660 | 0.99816 | 0.96702 | 0.0036319 | 0.99649 | 0.0054672 | 0.99649 | 0.0077501
[23 empty] | 891960 | 0.99709 | 0.96702 | 0.0036319 | 0.99649 | 0.0054672 | 0.99649 | 0.0077501
[23 empty] | 892260 | 0.99816 | 0.96702 | 0.0036319 | 0.99649 | 0.0054672 | 0.99649 | 0.0077501
[23 empty] | 892560 | 0.99709 | 0.96702 | 0.0036319 | 0.99649 | 0.0054672 | 0.9965 | 0.0077501
[23 empty] | 892860 | 0.99709 | 0.96702 | 0.0036319 | 0.9965 | 0.0054672 | 0.9965 | 0.0077501
[23 empty] | 893160 | 0.99601 | 0.96702 | 0.0036319 | 0.9965 | 0.0054672 | 0.9965 | 0.0077502
[23 empty] | 893460 | 0.99709 | 0.96702 | 0.0036319 | 0.9965 | 0.0054672 | 0.9965 | 0.0077502
[23 empty] | 893760 | 0.99816 | 0.96702 | 0.0036319 | 0.9965 | 0.0054671 | 0.9965 | 0.0077502
[23 empty] | 894060 | 0.99816 | 0.96702 | 0.0036319 | 0.9965 | 0.0054671 | 0.9965 | 0.0077502
[23 empty] | 894360 | 0.99709 | 0.96702 | 0.0036319 | 0.9965 | 0.0054671 | 0.9965 | 0.0077502
[23 empty] | 894660 | 0.99709 | 0.96702 | 0.0036319 | 0.9965 | 0.0054671 | 0.9965 | 0.0077502
[23 empty] | 894960 | 0.99924 | 0.96702 | 0.0036319 | 0.9965 | 0.0054671 | 0.99651 | 0.0077502
[23 empty] | 895260 | 0.99816 | 0.96702 | 0.0036319 | 0.99651 | 0.0054671 | 0.99651 | 0.0077502
[23 empty] | 895560 | 0.99816 | 0.96702 | 0.0036319 | 0.99651 | 0.0054671 | 0.99651 | 0.0077502
[23 empty] | 895860 | 0.99709 | 0.96702 | 0.0036319 | 0.99651 | 0.0054671 | 0.99651 | 0.0077502
[23 empty] | 896160 | 0.99709 | 0.96702 | 0.0036319 | 0.99651 | 0.0054671 | 0.99651 | 0.0077502
[23 empty] | 896460 | 0.99816 | 0.96702 | 0.0036319 | 0.99651 | 0.005467 | 0.99651 | 0.0077503
[23 empty] | 896760 | 0.99709 | 0.96702 | 0.0036319 | 0.99651 | 0.005467 | 0.99651 | 0.0077503
[23 empty] | 897060 | 0.99709 | 0.96702 | 0.0036319 | 0.99651 | 0.005467 | 0.99651 | 0.0077503
[23 empty] | 897360 | 0.99816 | 0.96702 | 0.0036319 | 0.99651 | 0.005467 | 0.99652 | 0.0077503
[23 empty] | 897660 | 0.99816 | 0.96702 | 0.0036319 | 0.99652 | 0.005467 | 0.99652 | 0.0077503
[23 empty] | 897960 | 0.99709 | 0.96702 | 0.0036319 | 0.99652 | 0.005467 | 0.99652 | 0.0077503
[23 empty] | 898260 | 0.99816 | 0.96702 | 0.0036319 | 0.99652 | 0.005467 | 0.99652 | 0.0077503
[23 empty] | 898560 | 0.99924 | 0.96702 | 0.0036319 | 0.99652 | 0.005467 | 0.99652 | 0.0077503
[23 empty] | 898860 | 0.99924 | 0.96702 | 0.0036319 | 0.99652 | 0.005467 | 0.99652 | 0.0077503
[23 empty] | 899160 | 0.99816 | 0.96702 | 0.0036319 | 0.99652 | 0.0054669 | 0.99652 | 0.0077503
[23 empty] | 899460 | 0.99709 | 0.96702 | 0.0036319 | 0.99652 | 0.0054669 | 0.99652 | 0.0077504
[23 empty] | 899760 | 0.99709 | 0.96702 | 0.0036319 | 0.99652 | 0.0054669 | 0.99653 | 0.0077504
[23 empty] | 900060 | 0.99601 | 0.96702 | 0.0036319 | 0.99653 | 0.0054669 | 0.99653 | 0.0077504
[23 empty] | 900360 | 0.99601 | 0.96702 | 0.0036319 | 0.99653 | 0.0054669 | 0.99653 | 0.0077504
[23 empty] | 900660 | 0.99709 | 0.96702 | 0.0036319 | 0.99653 | 0.0054669 | 0.99653 | 0.0077504
[23 empty] | 900960 | 0.99709 | 0.96702 | 0.0036319 | 0.99653 | 0.0054669 | 0.99653 | 0.0077504
[23 empty] | 901260 | 0.99816 | 0.96702 | 0.0036319 | 0.99653 | 0.0054669 | 0.99653 | 0.0077504
[23 empty] | 901560 | 0.99816 | 0.96702 | 0.0036319 | 0.99653 | 0.0054669 | 0.99653 | 0.0077504
[23 empty] | 901860 | 0.99924 | 0.96702 | 0.0036319 | 0.99653 | 0.0054668 | 0.99653 | 0.0077504
[23 empty] | 902160 | 0.99709 | 0.96702 | 0.0036319 | 0.99653 | 0.0054668 | 0.99653 | 0.0077505
[23 empty] | 902460 | 0.99816 | 0.96702 | 0.0036319 | 0.99654 | 0.0054668 | 0.99654 | 0.0077505
[23 empty] | 902760 | 0.99816 | 0.96702 | 0.0036319 | 0.99654 | 0.0054668 | 0.99654 | 0.0077505
[23 empty] | 903060 | 1.0003 | 0.96702 | 0.0036319 | 0.99654 | 0.0054668 | 0.99654 | 0.0077505
[23 empty] | 903360 | 0.99924 | 0.96702 | 0.0036319 | 0.99654 | 0.0054668 | 0.99654 | 0.0077505
[23 empty] | 903660 | 0.99816 | 0.96702 | 0.0036319 | 0.99654 | 0.0054668 | 0.99654 | 0.0077505
[23 empty] | 903960 | 0.99816 | 0.96702 | 0.0036319 | 0.99654 | 0.0054668 | 0.99654 | 0.0077505
[23 empty] | 904260 | 0.99601 | 0.96702 | 0.0036319 | 0.99654 | 0.0054668 | 0.99654 | 0.0077505
[23 empty] | 904560 | 0.99816 | 0.96702 | 0.0036319 | 0.99654 | 0.0054668 | 0.99654 | 0.0077505
[23 empty] | 904860 | 0.99924 | 0.96702 | 0.0036319 | 0.99654 | 0.0054667 | 0.99655 | 0.0077505
[23 empty] | 905160 | 0.99709 | 0.96702 | 0.0036319 | 0.99655 | 0.0054667 | 0.99655 | 0.0077506
[23 empty] | 905460 | 0.99709 | 0.96702 | 0.0036319 | 0.99655 | 0.0054667 | 0.99655 | 0.0077506
[23 empty] | 905760 | 0.99709 | 0.96702 | 0.0036319 | 0.99655 | 0.0054667 | 0.99655 | 0.0077506
[23 empty] | 906060 | 0.99816 | 0.96702 | 0.0036319 | 0.99655 | 0.0054667 | 0.99655 | 0.0077506
[23 empty] | 906360 | 0.99709 | 0.96702 | 0.0036319 | 0.99655 | 0.0054667 | 0.99655 | 0.0077506
[23 empty] | 906660 | 0.99816 | 0.96702 | 0.0036319 | 0.99655 | 0.0054667 | 0.99655 | 0.0077506
[23 empty] | 906960 | 0.99709 | 0.96702 | 0.0036319 | 0.99655 | 0.0054667 | 0.99655 | 0.0077506
[23 empty] | 907260 | 0.99816 | 0.96702 | 0.0036319 | 0.99655 | 0.0054667 | 0.99655 | 0.0077506
[23 empty] | 907560 | 0.99816 | 0.96702 | 0.0036319 | 0.99656 | 0.0054667 | 0.99656 | 0.0077506
[23 empty] | 907860 | 1.0003 | 0.96702 | 0.0036319 | 0.99656 | 0.0054666 | 0.99656 | 0.0077506
[23 empty] | 908160 | 1.0003 | 0.96702 | 0.0036319 | 0.99656 | 0.0054666 | 0.99656 | 0.0077507
[23 empty] | 908460 | 0.99816 | 0.96702 | 0.0036319 | 0.99656 | 0.0054666 | 0.99656 | 0.0077507
[23 empty] | 908760 | 0.99709 | 0.96702 | 0.0036319 | 0.99656 | 0.0054666 | 0.99656 | 0.0077507
[23 empty] | 909060 | 0.99816 | 0.96702 | 0.0036319 | 0.99656 | 0.0054666 | 0.99656 | 0.0077507
[23 empty] | 909360 | 0.99924 | 0.96702 | 0.0036319 | 0.99656 | 0.0054666 | 0.99656 | 0.0077507
[23 empty] | 909660 | 0.99709 | 0.96702 | 0.0036319 | 0.99656 | 0.0054666 | 0.99656 | 0.0077507
[23 empty] | 909960 | 0.99709 | 0.96702 | 0.0036319 | 0.99656 | 0.0054666 | 0.99657 | 0.0077507
[23 empty] | 910260 | 0.99924 | 0.96702 | 0.0036319 | 0.99657 | 0.0054666 | 0.99657 | 0.0077507
[23 empty] | 910560 | 0.99924 | 0.96702 | 0.0036319 | 0.99657 | 0.0054666 | 0.99657 | 0.0077507
[23 empty] | 910860 | 0.99709 | 0.96702 | 0.0036319 | 0.99657 | 0.0054666 | 0.99657 | 0.0077507
[23 empty] | 911160 | 0.99924 | 0.96702 | 0.0036319 | 0.99657 | 0.0054665 | 0.99657 | 0.0077508
[23 empty] | 911460 | 0.99924 | 0.96702 | 0.0036319 | 0.99657 | 0.0054665 | 0.99657 | 0.0077508
[23 empty] | 911760 | 0.99816 | 0.96702 | 0.0036319 | 0.99657 | 0.0054665 | 0.99657 | 0.0077508
[23 empty] | 912060 | 0.99816 | 0.96702 | 0.0036319 | 0.99657 | 0.0054665 | 0.99657 | 0.0077508
[23 empty] | 912360 | 0.99816 | 0.96702 | 0.0036319 | 0.99657 | 0.0054665 | 0.99657 | 0.0077508
[23 empty] | 912660 | 0.99816 | 0.96702 | 0.0036319 | 0.99657 | 0.0054665 | 0.99658 | 0.0077508
[23 empty] | 912960 | 0.99924 | 0.96702 | 0.0036319 | 0.99658 | 0.0054665 | 0.99658 | 0.0077508
[23 empty] | 913260 | 0.99924 | 0.96702 | 0.0036319 | 0.99658 | 0.0054665 | 0.99658 | 0.0077508
[23 empty] | 913560 | 0.99816 | 0.96702 | 0.0036319 | 0.99658 | 0.0054665 | 0.99658 | 0.0077508
[23 empty] | 913860 | 0.99816 | 0.96702 | 0.0036319 | 0.99658 | 0.0054665 | 0.99658 | 0.0077509
[23 empty] | 914160 | 0.99924 | 0.96702 | 0.0036319 | 0.99658 | 0.0054665 | 0.99658 | 0.0077509
[23 empty] | 914460 | 1.0003 | 0.96702 | 0.0036319 | 0.99658 | 0.0054665 | 0.99658 | 0.0077509
[23 empty] | 914760 | 0.99816 | 0.96702 | 0.0036319 | 0.99658 | 0.0054664 | 0.99658 | 0.0077509
[23 empty] | 915060 | 1.0003 | 0.96702 | 0.0036319 | 0.99658 | 0.0054664 | 0.99658 | 0.0077509
[23 empty] | 915360 | 0.99601 | 0.96702 | 0.0036319 | 0.99658 | 0.0054664 | 0.99659 | 0.0077509
[23 empty] | 915660 | 0.99816 | 0.96702 | 0.0036319 | 0.99659 | 0.0054664 | 0.99659 | 0.0077509
[23 empty] | 915960 | 1.0003 | 0.96702 | 0.0036319 | 0.99659 | 0.0054664 | 0.99659 | 0.0077509
[23 empty] | 916260 | 0.99924 | 0.96702 | 0.0036319 | 0.99659 | 0.0054664 | 0.99659 | 0.0077509
[23 empty] | 916560 | 0.99816 | 0.96702 | 0.0036319 | 0.99659 | 0.0054664 | 0.99659 | 0.0077509
[23 empty] | 916860 | 0.99816 | 0.96702 | 0.0036319 | 0.99659 | 0.0054664 | 0.99659 | 0.007751
[23 empty] | 917160 | 0.99816 | 0.96702 | 0.0036319 | 0.99659 | 0.0054664 | 0.99659 | 0.007751
[23 empty] | 917460 | 0.99816 | 0.96702 | 0.0036319 | 0.99659 | 0.0054664 | 0.99659 | 0.007751
[23 empty] | 917760 | 0.99924 | 0.96702 | 0.0036319 | 0.99659 | 0.0054664 | 0.99659 | 0.007751
[23 empty] | 918060 | 1.0003 | 0.96702 | 0.0036319 | 0.99659 | 0.0054664 | 0.9966 | 0.007751
[23 empty] | 918360 | 1.0014 | 0.96702 | 0.0036319 | 0.9966 | 0.0054663 | 0.9966 | 0.007751
[23 empty] | 918660 | 0.99816 | 0.96702 | 0.0036319 | 0.9966 | 0.0054663 | 0.9966 | 0.007751
[23 empty] | 918960 | 0.99816 | 0.96702 | 0.0036319 | 0.9966 | 0.0054663 | 0.9966 | 0.007751
[23 empty] | 919260 | 0.99709 | 0.96702 | 0.0036319 | 0.9966 | 0.0054663 | 0.9966 | 0.007751
[23 empty] | 919560 | 0.99816 | 0.96702 | 0.0036319 | 0.9966 | 0.0054663 | 0.9966 | 0.0077511
[23 empty] | 919860 | 1.0014 | 0.96702 | 0.0036319 | 0.9966 | 0.0054663 | 0.9966 | 0.0077511
[23 empty] | 920160 | 0.99924 | 0.96702 | 0.0036319 | 0.9966 | 0.0054663 | 0.9966 | 0.0077511
[23 empty] | 920460 | 1.0003 | 0.96702 | 0.0036319 | 0.9966 | 0.0054663 | 0.9966 | 0.0077511
[23 empty] | 920760 | 0.99816 | 0.96702 | 0.0036319 | 0.9966 | 0.0054663 | 0.99661 | 0.0077511
[23 empty] | 921060 | 1.0003 | 0.96702 | 0.0036319 | 0.99661 | 0.0054663 | 0.99661 | 0.0077511
[23 empty] | 921360 | 0.99816 | 0.96702 | 0.0036319 | 0.99661 | 0.0054663 | 0.99661 | 0.0077511
[23 empty] | 921660 | 0.99816 | 0.96702 | 0.0036319 | 0.99661 | 0.0054663 | 0.99661 | 0.0077511
[23 empty] | 921960 | 0.99816 | 0.96702 | 0.0036319 | 0.99661 | 0.0054663 | 0.99661 | 0.0077511
[23 empty] | 922260 | 0.99924 | 0.96702 | 0.0036319 | 0.99661 | 0.0054663 | 0.99661 | 0.0077512
[23 empty] | 922560 | 0.99816 | 0.96702 | 0.0036319 | 0.99661 | 0.0054662 | 0.99661 | 0.0077512
[23 empty] | 922860 | 0.99816 | 0.96702 | 0.0036319 | 0.99661 | 0.0054662 | 0.99661 | 0.0077512
[23 empty] | 923160 | 0.99924 | 0.96702 | 0.0036319 | 0.99661 | 0.0054662 | 0.99661 | 0.0077512
[23 empty] | 923460 | 0.99924 | 0.96702 | 0.0036319 | 0.99661 | 0.0054662 | 0.99661 | 0.0077512
[23 empty] | 923760 | 0.99709 | 0.96702 | 0.0036319 | 0.99662 | 0.0054662 | 0.99662 | 0.0077512
[23 empty] | 924060 | 0.99924 | 0.96702 | 0.0036319 | 0.99662 | 0.0054662 | 0.99662 | 0.0077512
[23 empty] | 924360 | 1.0003 | 0.96702 | 0.0036319 | 0.99662 | 0.0054662 | 0.99662 | 0.0077512
[23 empty] | 924660 | 0.99924 | 0.96702 | 0.0036319 | 0.99662 | 0.0054662 | 0.99662 | 0.0077512
[23 empty] | 924960 | 0.99924 | 0.96702 | 0.0036319 | 0.99662 | 0.0054662 | 0.99662 | 0.0077512
[23 empty] | 925260 | 0.99924 | 0.96702 | 0.0036319 | 0.99662 | 0.0054662 | 0.99662 | 0.0077513
[23 empty] | 925560 | 0.99709 | 0.96702 | 0.0036319 | 0.99662 | 0.0054662 | 0.99662 | 0.0077513
[23 empty] | 925860 | 0.99924 | 0.96702 | 0.0036319 | 0.99662 | 0.0054662 | 0.99662 | 0.0077513
[23 empty] | 926160 | 0.99816 | 0.96702 | 0.0036319 | 0.99662 | 0.0054662 | 0.99662 | 0.0077513
[23 empty] | 926460 | 0.99816 | 0.96702 | 0.0036319 | 0.99662 | 0.0054662 | 0.99663 | 0.0077513
[23 empty] | 926760 | 0.99816 | 0.96702 | 0.0036319 | 0.99663 | 0.0054661 | 0.99663 | 0.0077513
[23 empty] | 927060 | 1.0003 | 0.96702 | 0.0036319 | 0.99663 | 0.0054661 | 0.99663 | 0.0077513
[23 empty] | 927360 | 1.0003 | 0.96702 | 0.0036319 | 0.99663 | 0.0054661 | 0.99663 | 0.0077513
[23 empty] | 927660 | 0.99816 | 0.96702 | 0.0036319 | 0.99663 | 0.0054661 | 0.99663 | 0.0077513
[23 empty] | 927960 | 0.99816 | 0.96702 | 0.0036319 | 0.99663 | 0.0054661 | 0.99663 | 0.0077514
[23 empty] | 928260 | 1.0003 | 0.96702 | 0.0036319 | 0.99663 | 0.0054661 | 0.99663 | 0.0077514
[23 empty] | 928560 | 1.0014 | 0.96702 | 0.0036319 | 0.99663 | 0.0054661 | 0.99663 | 0.0077514
[23 empty] | 928860 | 0.99924 | 0.96702 | 0.0036319 | 0.99663 | 0.0054661 | 0.99663 | 0.0077514
[23 empty] | 929160 | 0.99816 | 0.96702 | 0.0036319 | 0.99663 | 0.0054661 | 0.99663 | 0.0077514
[23 empty] | 929460 | 0.99924 | 0.96702 | 0.0036319 | 0.99663 | 0.0054661 | 0.99664 | 0.0077514
[23 empty] | 929760 | 1.0003 | 0.96702 | 0.0036319 | 0.99664 | 0.0054661 | 0.99664 | 0.0077514
[23 empty] | 930060 | 0.99924 | 0.96702 | 0.0036319 | 0.99664 | 0.0054661 | 0.99664 | 0.0077514
[23 empty] | 930360 | 1.0003 | 0.96702 | 0.0036319 | 0.99664 | 0.0054661 | 0.99664 | 0.0077514
[23 empty] | 930660 | 0.99816 | 0.96702 | 0.0036319 | 0.99664 | 0.0054661 | 0.99664 | 0.0077515
[23 empty] | 930960 | 1.0003 | 0.96702 | 0.0036319 | 0.99664 | 0.0054661 | 0.99664 | 0.0077515
[23 empty] | 931260 | 1.0014 | 0.96702 | 0.0036319 | 0.99664 | 0.0054661 | 0.99664 | 0.0077515
[23 empty] | 931560 | 0.99924 | 0.96702 | 0.0036319 | 0.99664 | 0.005466 | 0.99664 | 0.0077515
[23 empty] | 931860 | 0.99816 | 0.96702 | 0.0036319 | 0.99664 | 0.005466 | 0.99664 | 0.0077515
[23 empty] | 932160 | 0.99924 | 0.96702 | 0.0036319 | 0.99664 | 0.005466 | 0.99664 | 0.0077515
[23 empty] | 932460 | 0.99816 | 0.96702 | 0.0036319 | 0.99665 | 0.005466 | 0.99665 | 0.0077515
[23 empty] | 932760 | 0.99924 | 0.96702 | 0.0036319 | 0.99665 | 0.005466 | 0.99665 | 0.0077515
[23 empty] | 933060 | 0.99924 | 0.96702 | 0.0036319 | 0.99665 | 0.005466 | 0.99665 | 0.0077515
[23 empty] | 933360 | 1.0003 | 0.96702 | 0.0036319 | 0.99665 | 0.005466 | 0.99665 | 0.0077516
[23 empty] | 933660 | 1.0003 | 0.96702 | 0.0036319 | 0.99665 | 0.005466 | 0.99665 | 0.0077516
[23 empty] | 933960 | 0.99816 | 0.96702 | 0.0036319 | 0.99665 | 0.005466 | 0.99665 | 0.0077516
[23 empty] | 934260 | 1.0003 | 0.96702 | 0.0036319 | 0.99665 | 0.005466 | 0.99665 | 0.0077516
[23 empty] | 934560 | 0.99924 | 0.96702 | 0.0036319 | 0.99665 | 0.005466 | 0.99665 | 0.0077516
[23 empty] | 934860 | 0.99816 | 0.96702 | 0.0036319 | 0.99665 | 0.005466 | 0.99665 | 0.0077516
[23 empty] | 935160 | 0.99709 | 0.96702 | 0.0036319 | 0.99665 | 0.005466 | 0.99666 | 0.0077516
[23 empty] | 935460 | 0.99816 | 0.96702 | 0.0036319 | 0.99666 | 0.005466 | 0.99666 | 0.0077516
[23 empty] | 935760 | 1.0003 | 0.96702 | 0.0036319 | 0.99666 | 0.005466 | 0.99666 | 0.0077516
[23 empty] | 936060 | 1.0003 | 0.96702 | 0.0036319 | 0.99666 | 0.005466 | 0.99666 | 0.0077517
[23 empty] | 936360 | 0.99924 | 0.96702 | 0.0036319 | 0.99666 | 0.005466 | 0.99666 | 0.0077517
[23 empty] | 936660 | 0.99709 | 0.96702 | 0.0036319 | 0.99666 | 0.005466 | 0.99666 | 0.0077517
[23 empty] | 936960 | 0.99924 | 0.96702 | 0.0036319 | 0.99666 | 0.0054659 | 0.99666 | 0.0077517
[23 empty] | 937260 | 0.99924 | 0.96702 | 0.0036319 | 0.99666 | 0.0054659 | 0.99666 | 0.0077517
[23 empty] | 937560 | 0.99924 | 0.96702 | 0.0036319 | 0.99666 | 0.0054659 | 0.99666 | 0.0077517
[23 empty] | 937860 | 0.99816 | 0.96702 | 0.0036319 | 0.99666 | 0.0054659 | 0.99666 | 0.0077517
[23 empty] | 938160 | 0.99816 | 0.96702 | 0.0036319 | 0.99666 | 0.0054659 | 0.99666 | 0.0077517
[23 empty] | 938460 | 0.99924 | 0.96702 | 0.0036319 | 0.99667 | 0.0054659 | 0.99667 | 0.0077517
[23 empty] | 938760 | 0.99816 | 0.96702 | 0.0036319 | 0.99667 | 0.0054659 | 0.99667 | 0.0077517
[23 empty] | 939060 | 0.99924 | 0.96702 | 0.0036319 | 0.99667 | 0.0054659 | 0.99667 | 0.0077518
[23 empty] | 939360 | 0.99924 | 0.96702 | 0.0036319 | 0.99667 | 0.0054659 | 0.99667 | 0.0077518
[23 empty] | 939660 | 0.99601 | 0.96702 | 0.0036319 | 0.99667 | 0.0054659 | 0.99667 | 0.0077518
[23 empty] | 939960 | 0.99277 | 0.96702 | 0.0036319 | 0.99667 | 0.0054659 | 0.99667 | 0.0077518
[23 empty] | 940260 | 0.99061 | 0.96702 | 0.0036319 | 0.99667 | 0.0054659 | 0.99667 | 0.0077518
[23 empty] | 940560 | 0.99277 | 0.96702 | 0.0036319 | 0.99667 | 0.0054659 | 0.99667 | 0.0077518
[23 empty] | 940860 | 0.99385 | 0.96702 | 0.0036319 | 0.99667 | 0.0054659 | 0.99667 | 0.0077518
[23 empty] | 941160 | 0.99385 | 0.96702 | 0.0036319 | 0.99667 | 0.0054659 | 0.99667 | 0.0077518
[23 empty] | 941460 | 0.99169 | 0.96702 | 0.0036319 | 0.99667 | 0.0054659 | 0.99668 | 0.0077518
[23 empty] | 941760 | 0.99493 | 0.96702 | 0.0036319 | 0.99668 | 0.0054659 | 0.99668 | 0.0077519
[23 empty] | 942060 | 0.99385 | 0.96702 | 0.0036319 | 0.99668 | 0.0054659 | 0.99668 | 0.0077519
[23 empty] | 942360 | 0.99601 | 0.96702 | 0.0036319 | 0.99668 | 0.0054659 | 0.99668 | 0.0077519
[23 empty] | 942660 | 0.99601 | 0.96702 | 0.0036319 | 0.99668 | 0.0054659 | 0.99668 | 0.0077519
[23 empty] | 942960 | 0.99709 | 0.96702 | 0.0036319 | 0.99668 | 0.0054658 | 0.99668 | 0.0077519
[23 empty] | 943260 | 0.99709 | 0.96702 | 0.0036319 | 0.99668 | 0.0054658 | 0.99668 | 0.0077519
[23 empty] | 943560 | 0.99924 | 0.96702 | 0.0036319 | 0.99668 | 0.0054658 | 0.99668 | 0.0077519
[23 empty] | 943860 | 0.99816 | 0.96702 | 0.0036319 | 0.99668 | 0.0054658 | 0.99668 | 0.0077519
[23 empty] | 944160 | 1.0014 | 0.96702 | 0.0036319 | 0.99668 | 0.0054658 | 0.99668 | 0.0077519
[23 empty] | 944460 | 0.99924 | 0.96702 | 0.0036319 | 0.99668 | 0.0054658 | 0.99669 | 0.007752
[23 empty] | 944760 | 1.0003 | 0.96702 | 0.0036319 | 0.99669 | 0.0054658 | 0.99669 | 0.007752
[23 empty] | 945060 | 0.99924 | 0.96702 | 0.0036319 | 0.99669 | 0.0054658 | 0.99669 | 0.007752
[23 empty] | 945360 | 1.0003 | 0.96702 | 0.0036319 | 0.99669 | 0.0054658 | 0.99669 | 0.007752
[23 empty] | 945660 | 1.0014 | 0.96702 | 0.0036319 | 0.99669 | 0.0054658 | 0.99669 | 0.007752
[23 empty] | 945960 | 1.0014 | 0.96702 | 0.0036319 | 0.99669 | 0.0054658 | 0.99669 | 0.007752
[23 empty] | 946260 | 1.0025 | 0.96702 | 0.0036319 | 0.99669 | 0.0054658 | 0.99669 | 0.007752
[23 empty] | 946560 | 1.0046 | 0.96702 | 0.0036319 | 0.99669 | 0.0054658 | 0.99669 | 0.007752
[23 empty] | 946860 | 1.0025 | 0.96702 | 0.0036319 | 0.99669 | 0.0054658 | 0.99669 | 0.007752
[23 empty] | 947160 | 1.0057 | 0.96702 | 0.0036319 | 0.99669 | 0.0054658 | 0.99669 | 0.0077521
[23 empty] | 947460 | 1.0057 | 0.96702 | 0.0036319 | 0.99669 | 0.0054658 | 0.99669 | 0.0077521
[23 empty] | 947760 | 1.0068 | 0.96702 | 0.0036319 | 0.99669 | 0.0054658 | 0.9967 | 0.0077521
[23 empty] | 948060 | 1.0046 | 0.96702 | 0.0036319 | 0.9967 | 0.0054658 | 0.9967 | 0.0077521
[23 empty] | 948360 | 1.0003 | 0.96702 | 0.0036319 | 0.9967 | 0.0054658 | 0.9967 | 0.0077521
[23 empty] | 948660 | 0.99709 | 0.96702 | 0.0036319 | 0.9967 | 0.0054658 | 0.9967 | 0.0077521
[23 empty] | 948960 | 0.99709 | 0.96702 | 0.0036319 | 0.9967 | 0.0054658 | 0.9967 | 0.0077521
[23 empty] | 949260 | 0.99816 | 0.96702 | 0.0036319 | 0.9967 | 0.0054658 | 0.9967 | 0.0077521
[23 empty] | 949560 | 0.99924 | 0.96702 | 0.0036319 | 0.9967 | 0.0054658 | 0.9967 | 0.0077521
[23 empty] | 949860 | 1.0003 | 0.96702 | 0.0036319 | 0.9967 | 0.0054657 | 0.9967 | 0.0077522
[23 empty] | 950160 | 0.99924 | 0.96702 | 0.0036319 | 0.9967 | 0.0054657 | 0.9967 | 0.0077522
[23 empty] | 950460 | 1.0003 | 0.96702 | 0.0036319 | 0.9967 | 0.0054657 | 0.9967 | 0.0077522
[23 empty] | 950760 | 1.0025 | 0.96702 | 0.0036319 | 0.9967 | 0.0054657 | 0.9967 | 0.0077522
[23 empty] | 951060 | 1.0014 | 0.96702 | 0.0036319 | 0.99671 | 0.0054657 | 0.99671 | 0.0077522
[23 empty] | 951360 | 1.0003 | 0.96702 | 0.0036319 | 0.99671 | 0.0054657 | 0.99671 | 0.0077522
[23 empty] | 951660 | 0.99924 | 0.96702 | 0.0036319 | 0.99671 | 0.0054657 | 0.99671 | 0.0077522
[23 empty] | 951960 | 1.0003 | 0.96702 | 0.0036319 | 0.99671 | 0.0054657 | 0.99671 | 0.0077522
[23 empty] | 952260 | 1.0003 | 0.96702 | 0.0036319 | 0.99671 | 0.0054657 | 0.99671 | 0.0077522
[23 empty] | 952560 | 0.99924 | 0.96702 | 0.0036319 | 0.99671 | 0.0054657 | 0.99671 | 0.0077523
[23 empty] | 952860 | 0.99924 | 0.96702 | 0.0036319 | 0.99671 | 0.0054657 | 0.99671 | 0.0077523
[23 empty] | 953160 | 0.99816 | 0.96702 | 0.0036319 | 0.99671 | 0.0054657 | 0.99671 | 0.0077523
[23 empty] | 953460 | 1.0014 | 0.96702 | 0.0036319 | 0.99671 | 0.0054657 | 0.99671 | 0.0077523
[23 empty] | 953760 | 0.99924 | 0.96702 | 0.0036319 | 0.99671 | 0.0054657 | 0.99671 | 0.0077523
[23 empty] | 954060 | 1.0014 | 0.96702 | 0.0036319 | 0.99671 | 0.0054657 | 0.99671 | 0.0077523
[23 empty] | 954360 | 1.0003 | 0.96702 | 0.0036319 | 0.99672 | 0.0054657 | 0.99672 | 0.0077523
[23 empty] | 954660 | 1.0003 | 0.96702 | 0.0036319 | 0.99672 | 0.0054657 | 0.99672 | 0.0077523
[23 empty] | 954960 | 1.0014 | 0.96702 | 0.0036319 | 0.99672 | 0.0054657 | 0.99672 | 0.0077523
[23 empty] | 955260 | 0.99924 | 0.96702 | 0.0036319 | 0.99672 | 0.0054657 | 0.99672 | 0.0077524
[23 empty] | 955560 | 1.0025 | 0.96702 | 0.0036319 | 0.99672 | 0.0054657 | 0.99672 | 0.0077524
[23 empty] | 955860 | 1.0003 | 0.96702 | 0.0036319 | 0.99672 | 0.0054657 | 0.99672 | 0.0077524
[23 empty] | 956160 | 1.0014 | 0.96702 | 0.0036319 | 0.99672 | 0.0054657 | 0.99672 | 0.0077524
[23 empty] | 956460 | 1.0003 | 0.96702 | 0.0036319 | 0.99672 | 0.0054657 | 0.99672 | 0.0077524
[23 empty] | 956760 | 1.0014 | 0.96702 | 0.0036319 | 0.99672 | 0.0054657 | 0.99672 | 0.0077524
[23 empty] | 957060 | 1.0014 | 0.96702 | 0.0036319 | 0.99672 | 0.0054657 | 0.99672 | 0.0077524
[23 empty] | 957360 | 0.99924 | 0.96702 | 0.0036319 | 0.99672 | 0.0054657 | 0.99672 | 0.0077524
[23 empty] | 957660 | 1.0003 | 0.96702 | 0.0036319 | 0.99672 | 0.0054657 | 0.99673 | 0.0077524
[23 empty] | 957960 | 1.0003 | 0.96702 | 0.0036319 | 0.99673 | 0.0054657 | 0.99673 | 0.0077525
[23 empty] | 958260 | 1.0014 | 0.96702 | 0.0036319 | 0.99673 | 0.0054657 | 0.99673 | 0.0077525
[23 empty] | 958560 | 1.0003 | 0.96702 | 0.0036319 | 0.99673 | 0.0054656 | 0.99673 | 0.0077525
[23 empty] | 958860 | 1.0003 | 0.96702 | 0.0036319 | 0.99673 | 0.0054656 | 0.99673 | 0.0077525
[23 empty] | 959160 | 1.0003 | 0.96702 | 0.0036319 | 0.99673 | 0.0054656 | 0.99673 | 0.0077525
[23 empty] | 959460 | 1.0003 | 0.96702 | 0.0036319 | 0.99673 | 0.0054656 | 0.99673 | 0.0077525
[23 empty] | 959760 | 1.0014 | 0.96702 | 0.0036319 | 0.99673 | 0.0054656 | 0.99673 | 0.0077525
[23 empty] | 960060 | 1.0014 | 0.96702 | 0.0036319 | 0.99673 | 0.0054656 | 0.99673 | 0.0077525
[23 empty] | 960360 | 1.0003 | 0.96702 | 0.0036319 | 0.99673 | 0.0054656 | 0.99673 | 0.0077525
[23 empty] | 960660 | 1.0014 | 0.96702 | 0.0036319 | 0.99673 | 0.0054656 | 0.99673 | 0.0077526
[23 empty] | 960960 | 1.0014 | 0.96702 | 0.0036319 | 0.99673 | 0.0054656 | 0.99674 | 0.0077526
[23 empty] | 961260 | 1.0003 | 0.96702 | 0.0036319 | 0.99674 | 0.0054656 | 0.99674 | 0.0077526
[23 empty] | 961560 | 0.99924 | 0.96702 | 0.0036319 | 0.99674 | 0.0054656 | 0.99674 | 0.0077526
[23 empty] | 961860 | 1.0003 | 0.96702 | 0.0036319 | 0.99674 | 0.0054656 | 0.99674 | 0.0077526
[23 empty] | 962160 | 1.0014 | 0.96702 | 0.0036319 | 0.99674 | 0.0054656 | 0.99674 | 0.0077526
[23 empty] | 962460 | 1.0003 | 0.96702 | 0.0036319 | 0.99674 | 0.0054656 | 0.99674 | 0.0077526
[23 empty] | 962760 | 1.0025 | 0.96702 | 0.0036319 | 0.99674 | 0.0054656 | 0.99674 | 0.0077526
[23 empty] | 963060 | 1.0014 | 0.96702 | 0.0036319 | 0.99674 | 0.0054656 | 0.99674 | 0.0077526
[23 empty] | 963360 | 1.0014 | 0.96702 | 0.0036319 | 0.99674 | 0.0054656 | 0.99674 | 0.0077527
[23 empty] | 963660 | 1.0014 | 0.96702 | 0.0036319 | 0.99674 | 0.0054656 | 0.99674 | 0.0077527
[23 empty] | 963960 | 1.0014 | 0.96702 | 0.0036319 | 0.99674 | 0.0054656 | 0.99674 | 0.0077527
[23 empty] | 964260 | 1.0014 | 0.96702 | 0.0036319 | 0.99674 | 0.0054656 | 0.99674 | 0.0077527
[23 empty] | 964560 | 1.0036 | 0.96702 | 0.0036319 | 0.99674 | 0.0054656 | 0.99675 | 0.0077527
[23 empty] | 964860 | 1.0025 | 0.96702 | 0.0036319 | 0.99675 | 0.0054656 | 0.99675 | 0.0077527
[23 empty] | 965160 | 1.0014 | 0.96702 | 0.0036319 | 0.99675 | 0.0054656 | 0.99675 | 0.0077527
[23 empty] | 965460 | 1.0003 | 0.96702 | 0.0036319 | 0.99675 | 0.0054656 | 0.99675 | 0.0077527
[23 empty] | 965760 | 0.99924 | 0.96702 | 0.0036319 | 0.99675 | 0.0054656 | 0.99675 | 0.0077527
[23 empty] | 966060 | 1.0003 | 0.96702 | 0.0036319 | 0.99675 | 0.0054656 | 0.99675 | 0.0077528
[23 empty] | 966360 | 1.0003 | 0.96702 | 0.0036319 | 0.99675 | 0.0054656 | 0.99675 | 0.0077528
[23 empty] | 966660 | 1.0003 | 0.96702 | 0.0036319 | 0.99675 | 0.0054656 | 0.99675 | 0.0077528
[23 empty] | 966960 | 1.0014 | 0.96702 | 0.0036319 | 0.99675 | 0.0054656 | 0.99675 | 0.0077528
[23 empty] | 967260 | 1.0014 | 0.96702 | 0.0036319 | 0.99675 | 0.0054656 | 0.99675 | 0.0077528
[23 empty] | 967560 | 1.0003 | 0.96702 | 0.0036319 | 0.99675 | 0.0054656 | 0.99675 | 0.0077528
[23 empty] | 967860 | 0.99924 | 0.96702 | 0.0036319 | 0.99675 | 0.0054656 | 0.99675 | 0.0077528
[23 empty] | 968160 | 1.0025 | 0.96702 | 0.0036319 | 0.99676 | 0.0054656 | 0.99676 | 0.0077528
[23 empty] | 968460 | 1.0003 | 0.96702 | 0.0036319 | 0.99676 | 0.0054656 | 0.99676 | 0.0077528
[23 empty] | 968760 | 0.99924 | 0.96702 | 0.0036319 | 0.99676 | 0.0054656 | 0.99676 | 0.0077529
[23 empty] | 969060 | 1.0003 | 0.96702 | 0.0036319 | 0.99676 | 0.0054656 | 0.99676 | 0.0077529
[23 empty] | 969360 | 0.99816 | 0.96702 | 0.0036319 | 0.99676 | 0.0054656 | 0.99676 | 0.0077529
[23 empty] | 969660 | 1.0003 | 0.96702 | 0.0036319 | 0.99676 | 0.0054656 | 0.99676 | 0.0077529
[23 empty] | 969960 | 1.0003 | 0.96702 | 0.0036319 | 0.99676 | 0.0054656 | 0.99676 | 0.0077529
[23 empty] | 970260 | 1.0003 | 0.96702 | 0.0036319 | 0.99676 | 0.0054655 | 0.99676 | 0.0077529
[23 empty] | 970560 | 1.0003 | 0.96702 | 0.0036319 | 0.99676 | 0.0054655 | 0.99676 | 0.0077529
[23 empty] | 970860 | 1.0014 | 0.96702 | 0.0036319 | 0.99676 | 0.0054655 | 0.99676 | 0.0077529
[23 empty] | 971160 | 1.0014 | 0.96702 | 0.0036319 | 0.99676 | 0.0054655 | 0.99676 | 0.0077529
[23 empty] | 971460 | 0.99924 | 0.96702 | 0.0036319 | 0.99676 | 0.0054655 | 0.99676 | 0.0077529
[23 empty] | 971760 | 0.99924 | 0.96702 | 0.0036319 | 0.99676 | 0.0054655 | 0.99677 | 0.007753
[23 empty] | 972060 | 1.0014 | 0.96702 | 0.0036319 | 0.99677 | 0.0054655 | 0.99677 | 0.007753
[23 empty] | 972360 | 0.99924 | 0.96702 | 0.0036319 | 0.99677 | 0.0054655 | 0.99677 | 0.007753
[23 empty] | 972660 | 0.99924 | 0.96702 | 0.0036319 | 0.99677 | 0.0054655 | 0.99677 | 0.007753
[23 empty] | 972960 | 0.99924 | 0.96702 | 0.0036319 | 0.99677 | 0.0054655 | 0.99677 | 0.007753
[23 empty] | 973260 | 0.99924 | 0.96702 | 0.0036319 | 0.99677 | 0.0054655 | 0.99677 | 0.007753
[23 empty] | 973560 | 0.99924 | 0.96702 | 0.0036319 | 0.99677 | 0.0054655 | 0.99677 | 0.007753
[23 empty] | 973860 | 1.0003 | 0.96702 | 0.0036319 | 0.99677 | 0.0054655 | 0.99677 | 0.007753
[23 empty] | 974160 | 1.0003 | 0.96702 | 0.0036319 | 0.99677 | 0.0054655 | 0.99677 | 0.007753
[23 empty] | 974460 | 1.0014 | 0.96702 | 0.0036319 | 0.99677 | 0.0054655 | 0.99677 | 0.0077531
[23 empty] | 974760 | 1.0025 | 0.96702 | 0.0036319 | 0.99677 | 0.0054655 | 0.99677 | 0.0077531
[23 empty] | 975060 | 1.0025 | 0.96702 | 0.0036319 | 0.99677 | 0.0054655 | 0.99677 | 0.0077531
[23 empty] | 975360 | 1.0003 | 0.96702 | 0.0036319 | 0.99677 | 0.0054655 | 0.99678 | 0.0077531
[23 empty] | 975660 | 1.0003 | 0.96702 | 0.0036319 | 0.99678 | 0.0054655 | 0.99678 | 0.0077531
[23 empty] | 975960 | 0.99924 | 0.96702 | 0.0036319 | 0.99678 | 0.0054655 | 0.99678 | 0.0077531
[23 empty] | 976260 | 0.99924 | 0.96702 | 0.0036319 | 0.99678 | 0.0054655 | 0.99678 | 0.0077531
[23 empty] | 976560 | 0.99816 | 0.96702 | 0.0036319 | 0.99678 | 0.0054655 | 0.99678 | 0.0077531
[23 empty] | 976860 | 0.99924 | 0.96702 | 0.0036319 | 0.99678 | 0.0054655 | 0.99678 | 0.0077531
[23 empty] | 977160 | 0.99924 | 0.96702 | 0.0036319 | 0.99678 | 0.0054655 | 0.99678 | 0.0077532
[23 empty] | 977460 | 0.99816 | 0.96702 | 0.0036319 | 0.99678 | 0.0054655 | 0.99678 | 0.0077532
[23 empty] | 977760 | 1.0003 | 0.96702 | 0.0036319 | 0.99678 | 0.0054655 | 0.99678 | 0.0077532
[23 empty] | 978060 | 1.0003 | 0.96702 | 0.0036319 | 0.99678 | 0.0054655 | 0.99678 | 0.0077532
[23 empty] | 978360 | 1.0014 | 0.96702 | 0.0036319 | 0.99678 | 0.0054655 | 0.99678 | 0.0077532
[23 empty] | 978660 | 1.0014 | 0.96702 | 0.0036319 | 0.99678 | 0.0054655 | 0.99678 | 0.0077532
[23 empty] | 978960 | 1.0003 | 0.96702 | 0.0036319 | 0.99678 | 0.0054655 | 0.99679 | 0.0077532
[23 empty] | 979260 | 1.0014 | 0.96702 | 0.0036319 | 0.99679 | 0.0054655 | 0.99679 | 0.0077532
[23 empty] | 979560 | 0.99924 | 0.96702 | 0.0036319 | 0.99679 | 0.0054655 | 0.99679 | 0.0077532
[23 empty] | 979860 | 1.0003 | 0.96702 | 0.0036319 | 0.99679 | 0.0054655 | 0.99679 | 0.0077533
[23 empty] | 980160 | 1.0003 | 0.96702 | 0.0036319 | 0.99679 | 0.0054655 | 0.99679 | 0.0077533
[23 empty] | 980460 | 0.99924 | 0.96702 | 0.0036319 | 0.99679 | 0.0054655 | 0.99679 | 0.0077533
[23 empty] | 980760 | 0.99924 | 0.96702 | 0.0036319 | 0.99679 | 0.0054655 | 0.99679 | 0.0077533
[23 empty] | 981060 | 1.0025 | 0.96702 | 0.0036319 | 0.99679 | 0.0054655 | 0.99679 | 0.0077533
[23 empty] | 981360 | 1.0003 | 0.96702 | 0.0036319 | 0.99679 | 0.0054655 | 0.99679 | 0.0077533
[23 empty] | 981660 | 1.0014 | 0.96702 | 0.0036319 | 0.99679 | 0.0054655 | 0.99679 | 0.0077533
[23 empty] | 981960 | 1.0003 | 0.96702 | 0.0036319 | 0.99679 | 0.0054655 | 0.99679 | 0.0077533
[23 empty] | 982260 | 1.0014 | 0.96702 | 0.0036319 | 0.99679 | 0.0054655 | 0.99679 | 0.0077533
[23 empty] | 982560 | 0.99924 | 0.96702 | 0.0036319 | 0.99679 | 0.0054655 | 0.99679 | 0.0077534
[23 empty] | 982860 | 1.0003 | 0.96702 | 0.0036319 | 0.99679 | 0.0054655 | 0.9968 | 0.0077534
[23 empty] | 983160 | 1.0003 | 0.96702 | 0.0036319 | 0.9968 | 0.0054655 | 0.9968 | 0.0077534
[23 empty] | 983460 | 1.0003 | 0.96702 | 0.0036319 | 0.9968 | 0.0054655 | 0.9968 | 0.0077534
[23 empty] | 983760 | 1.0014 | 0.96702 | 0.0036319 | 0.9968 | 0.0054655 | 0.9968 | 0.0077534
[23 empty] | 984060 | 1.0025 | 0.96702 | 0.0036319 | 0.9968 | 0.0054655 | 0.9968 | 0.0077534
[23 empty] | 984360 | 1.0014 | 0.96702 | 0.0036319 | 0.9968 | 0.0054655 | 0.9968 | 0.0077534
[23 empty] | 984660 | 1.0014 | 0.96702 | 0.0036319 | 0.9968 | 0.0054655 | 0.9968 | 0.0077534
[23 empty] | 984960 | 1.0025 | 0.96702 | 0.0036319 | 0.9968 | 0.0054655 | 0.9968 | 0.0077534
[23 empty] | 985260 | 1.0025 | 0.96702 | 0.0036319 | 0.9968 | 0.0054655 | 0.9968 | 0.0077535
[23 empty] | 985560 | 1.0003 | 0.96702 | 0.0036319 | 0.9968 | 0.0054655 | 0.9968 | 0.0077535
[23 empty] | 985860 | 1.0014 | 0.96702 | 0.0036319 | 0.9968 | 0.0054655 | 0.9968 | 0.0077535
[23 empty] | 986160 | 0.99816 | 0.96702 | 0.0036319 | 0.9968 | 0.0054655 | 0.9968 | 0.0077535
[23 empty] | 986460 | 0.99924 | 0.96702 | 0.0036319 | 0.9968 | 0.0054655 | 0.9968 | 0.0077535
[23 empty] | 986760 | 1.0003 | 0.96702 | 0.0036319 | 0.9968 | 0.0054655 | 0.99681 | 0.0077535
[23 empty] | 987060 | 1.0014 | 0.96702 | 0.0036319 | 0.99681 | 0.0054655 | 0.99681 | 0.0077535
[23 empty] | 987360 | 1.0003 | 0.96702 | 0.0036319 | 0.99681 | 0.0054655 | 0.99681 | 0.0077535
[23 empty] | 987660 | 0.99924 | 0.96702 | 0.0036319 | 0.99681 | 0.0054655 | 0.99681 | 0.0077535
[23 empty] | 987960 | 0.99924 | 0.96702 | 0.0036319 | 0.99681 | 0.0054655 | 0.99681 | 0.0077535
[23 empty] | 988260 | 1.0014 | 0.96702 | 0.0036319 | 0.99681 | 0.0054655 | 0.99681 | 0.0077536
[23 empty] | 988560 | 1.0014 | 0.96702 | 0.0036319 | 0.99681 | 0.0054655 | 0.99681 | 0.0077536
[23 empty] | 988860 | 1.0003 | 0.96702 | 0.0036319 | 0.99681 | 0.0054655 | 0.99681 | 0.0077536
[23 empty] | 989160 | 1.0014 | 0.96702 | 0.0036319 | 0.99681 | 0.0054655 | 0.99681 | 0.0077536
[23 empty] | 989460 | 0.99924 | 0.96702 | 0.0036319 | 0.99681 | 0.0054655 | 0.99681 | 0.0077536
[23 empty] | 989760 | 1.0014 | 0.96702 | 0.0036319 | 0.99681 | 0.0054655 | 0.99681 | 0.0077536
[23 empty] | 990060 | 1.0003 | 0.96702 | 0.0036319 | 0.99681 | 0.0054655 | 0.99681 | 0.0077536
[23 empty] | 990360 | 0.99924 | 0.96702 | 0.0036319 | 0.99681 | 0.0054655 | 0.99681 | 0.0077536
[23 empty] | 990660 | 0.99924 | 0.96702 | 0.0036319 | 0.99681 | 0.0054655 | 0.99681 | 0.0077536
[23 empty] | 990960 | 1.0025 | 0.96702 | 0.0036319 | 0.99681 | 0.0054655 | 0.99682 | 0.0077537
[23 empty] | 991260 | 1.0036 | 0.96702 | 0.0036319 | 0.99682 | 0.0054655 | 0.99682 | 0.0077537
[23 empty] | 991560 | 1.0014 | 0.96702 | 0.0036319 | 0.99682 | 0.0054655 | 0.99682 | 0.0077537
[23 empty] | 991860 | 1.0014 | 0.96702 | 0.0036319 | 0.99682 | 0.0054655 | 0.99682 | 0.0077537
[23 empty] | 992160 | 1.0014 | 0.96702 | 0.0036319 | 0.99682 | 0.0054655 | 0.99682 | 0.0077537
[23 empty] | 992460 | 1.0025 | 0.96702 | 0.0036319 | 0.99682 | 0.0054655 | 0.99682 | 0.0077537
[23 empty] | 992760 | 1.0014 | 0.96702 | 0.0036319 | 0.99682 | 0.0054655 | 0.99682 | 0.0077537
[23 empty] | 993060 | 1.0025 | 0.96702 | 0.0036319 | 0.99682 | 0.0054655 | 0.99682 | 0.0077537
[23 empty] | 993360 | 1.0025 | 0.96702 | 0.0036319 | 0.99682 | 0.0054655 | 0.99682 | 0.0077537
[23 empty] | 993660 | 1.0014 | 0.96702 | 0.0036319 | 0.99682 | 0.0054655 | 0.99682 | 0.0077538
[23 empty] | 993960 | 1.0014 | 0.96702 | 0.0036319 | 0.99682 | 0.0054655 | 0.99682 | 0.0077538
[23 empty] | 994260 | 1.0014 | 0.96702 | 0.0036319 | 0.99682 | 0.0054655 | 0.99682 | 0.0077538
[23 empty] | 994560 | 1.0003 | 0.96702 | 0.0036319 | 0.99682 | 0.0054655 | 0.99682 | 0.0077538
[23 empty] | 994860 | 1.0014 | 0.96702 | 0.0036319 | 0.99682 | 0.0054655 | 0.99683 | 0.0077538
[23 empty] | 995160 | 1.0003 | 0.96702 | 0.0036319 | 0.99683 | 0.0054655 | 0.99683 | 0.0077538
[23 empty] | 995460 | 1.0003 | 0.96702 | 0.0036319 | 0.99683 | 0.0054655 | 0.99683 | 0.0077538
[23 empty] | 995760 | 1.0014 | 0.96702 | 0.0036319 | 0.99683 | 0.0054655 | 0.99683 | 0.0077538
[23 empty] | 996060 | 1.0014 | 0.96702 | 0.0036319 | 0.99683 | 0.0054655 | 0.99683 | 0.0077538
[23 empty] | 996360 | 1.0003 | 0.96702 | 0.0036319 | 0.99683 | 0.0054655 | 0.99683 | 0.0077539
[23 empty] | 996660 | 1.0003 | 0.96702 | 0.0036319 | 0.99683 | 0.0054655 | 0.99683 | 0.0077539
[23 empty] | 996960 | 1.0014 | 0.96702 | 0.0036319 | 0.99683 | 0.0054655 | 0.99683 | 0.0077539
[23 empty] | 997260 | 1.0014 | 0.96702 | 0.0036319 | 0.99683 | 0.0054655 | 0.99683 | 0.0077539
[23 empty] | 997560 | 1.0014 | 0.96702 | 0.0036319 | 0.99683 | 0.0054655 | 0.99683 | 0.0077539
[23 empty] | 997860 | 1.0025 | 0.96702 | 0.0036319 | 0.99683 | 0.0054655 | 0.99683 | 0.0077539
[23 empty] | 998160 | 1.0003 | 0.96702 | 0.0036319 | 0.99683 | 0.0054655 | 0.99683 | 0.0077539
[23 empty] | 998460 | 1.0014 | 0.96702 | 0.0036319 | 0.99683 | 0.0054655 | 0.99683 | 0.0077539
[23 empty] | 998760 | 1.0003 | 0.96702 | 0.0036319 | 0.99683 | 0.0054655 | 0.99683 | 0.0077539
[23 empty] | 999060 | 1.0014 | 0.96702 | 0.0036319 | 0.99683 | 0.0054655 | 0.99684 | 0.0077539
[23 empty] | 999360 | 1.0003 | 0.96702 | 0.0036319 | 0.99684 | 0.0054655 | 0.99684 | 0.007754
[23 empty] | 999660 | 1.0025 | 0.96702 | 0.0036319 | 0.99684 | 0.0054655 | 0.99684 | 0.007754
[23 empty] | 999960 | 1.0003 | 0.96702 | 0.0036319 | 0.99684 | 0.0054655 | 0.99684 | 0.007754
[23 empty] | 1000260 | 1.0014 | 0.96702 | 0.0036319 | 0.99684 | 0.0054655 | 0.99684 | 0.007754
[23 empty] | 1000560 | 1.0014 | 0.96702 | 0.0036319 | 0.99684 | 0.0054655 | 0.99684 | 0.007754
[23 empty] | 1000860 | 1.0036 | 0.96702 | 0.0036319 | 0.99684 | 0.0054655 | 0.99684 | 0.007754
[23 empty] | 1001160 | 1.0014 | 0.96702 | 0.0036319 | 0.99684 | 0.0054655 | 0.99684 | 0.007754
[23 empty] | 1001460 | 1.0014 | 0.96702 | 0.0036319 | 0.99684 | 0.0054655 | 0.99684 | 0.007754
[23 empty] | 1001760 | 1.0003 | 0.96702 | 0.0036319 | 0.99684 | 0.0054655 | 0.99684 | 0.007754
[23 empty] | 1002060 | 1.0003 | 0.96702 | 0.0036319 | 0.99684 | 0.0054655 | 0.99684 | 0.0077541
[23 empty] | 1002360 | 1.0014 | 0.96702 | 0.0036319 | 0.99684 | 0.0054655 | 0.99684 | 0.0077541
[23 empty] | 1002660 | 1.0003 | 0.96702 | 0.0036319 | 0.99684 | 0.0054655 | 0.99684 | 0.0077541
[23 empty] | 1002960 | 1.0003 | 0.96702 | 0.0036319 | 0.99684 | 0.0054655 | 0.99684 | 0.0077541
[23 empty] | 1003260 | 1.0025 | 0.96702 | 0.0036319 | 0.99684 | 0.0054655 | 0.99685 | 0.0077541
[23 empty] | 1003560 | 1.0014 | 0.96702 | 0.0036319 | 0.99684 | 0.0054655 | 0.99685 | 0.0077541
[23 empty] | 1003860 | 1.0003 | 0.96702 | 0.0036319 | 0.99685 | 0.0054655 | 0.99685 | 0.0077541
[23 empty] | 1004160 | 1.0014 | 0.96702 | 0.0036319 | 0.99685 | 0.0054655 | 0.99685 | 0.0077541
[23 empty] | 1004460 | 1.0003 | 0.96702 | 0.0036319 | 0.99685 | 0.0054655 | 0.99685 | 0.0077541
[23 empty] | 1004760 | 1.0014 | 0.96702 | 0.0036319 | 0.99685 | 0.0054655 | 0.99685 | 0.0077542
[23 empty] | 1005060 | 1.0036 | 0.96702 | 0.0036319 | 0.99685 | 0.0054655 | 0.99685 | 0.0077542
[23 empty] | 1005360 | 1.0036 | 0.96702 | 0.0036319 | 0.99685 | 0.0054655 | 0.99685 | 0.0077542
[23 empty] | 1005660 | 1.0036 | 0.96702 | 0.0036319 | 0.99685 | 0.0054655 | 0.99685 | 0.0077542
[23 empty] | 1005960 | 1.0025 | 0.96702 | 0.0036319 | 0.99685 | 0.0054655 | 0.99685 | 0.0077542
[23 empty] | 1006260 | 1.0014 | 0.96702 | 0.0036319 | 0.99685 | 0.0054655 | 0.99685 | 0.0077542
[23 empty] | 1006560 | 1.0014 | 0.96702 | 0.0036319 | 0.99685 | 0.0054655 | 0.99685 | 0.0077542
[23 empty] | 1006860 | 1.0036 | 0.96702 | 0.0036319 | 0.99685 | 0.0054655 | 0.99685 | 0.0077542
[23 empty] | 1007160 | 1.0014 | 0.96702 | 0.0036319 | 0.99685 | 0.0054655 | 0.99685 | 0.0077542
[23 empty] | 1007460 | 1.0014 | 0.96702 | 0.0036319 | 0.99685 | 0.0054655 | 0.99685 | 0.0077542
[23 empty] | 1007760 | 1.0003 | 0.96702 | 0.0036319 | 0.99685 | 0.0054655 | 0.99686 | 0.0077543
[23 empty] | 1008060 | 1.0003 | 0.96702 | 0.0036319 | 0.99686 | 0.0054655 | 0.99686 | 0.0077543
[23 empty] | 1008360 | 1.0014 | 0.96702 | 0.0036319 | 0.99686 | 0.0054655 | 0.99686 | 0.0077543
[23 empty] | 1008660 | 1.0003 | 0.96702 | 0.0036319 | 0.99686 | 0.0054655 | 0.99686 | 0.0077543
[23 empty] | 1008960 | 1.0014 | 0.96702 | 0.0036319 | 0.99686 | 0.0054655 | 0.99686 | 0.0077543
[23 empty] | 1009260 | 1.0003 | 0.96702 | 0.0036319 | 0.99686 | 0.0054655 | 0.99686 | 0.0077543
[23 empty] | 1009560 | 1.0014 | 0.96702 | 0.0036319 | 0.99686 | 0.0054655 | 0.99686 | 0.0077543
[23 empty] | 1009860 | 1.0025 | 0.96702 | 0.0036319 | 0.99686 | 0.0054655 | 0.99686 | 0.0077543
[23 empty] | 1010160 | 1.0014 | 0.96702 | 0.0036319 | 0.99686 | 0.0054655 | 0.99686 | 0.0077543
[23 empty] | 1010460 | 1.0003 | 0.96702 | 0.0036319 | 0.99686 | 0.0054655 | 0.99686 | 0.0077544
[23 empty] | 1010760 | 0.99924 | 0.96702 | 0.0036319 | 0.99686 | 0.0054655 | 0.99686 | 0.0077544
[23 empty] | 1011060 | 1.0014 | 0.96702 | 0.0036319 | 0.99686 | 0.0054655 | 0.99686 | 0.0077544
[23 empty] | 1011360 | 1.0014 | 0.96702 | 0.0036319 | 0.99686 | 0.0054655 | 0.99686 | 0.0077544
[23 empty] | 1011660 | 1.0014 | 0.96702 | 0.0036319 | 0.99686 | 0.0054655 | 0.99686 | 0.0077544
[23 empty] | 1011960 | 1.0014 | 0.96702 | 0.0036319 | 0.99686 | 0.0054655 | 0.99686 | 0.0077544
[23 empty] | 1012260 | 1.0025 | 0.96702 | 0.0036319 | 0.99686 | 0.0054655 | 0.99687 | 0.0077544
[23 empty] | 1012560 | 1.0036 | 0.96702 | 0.0036319 | 0.99687 | 0.0054655 | 0.99687 | 0.0077544
[23 empty] | 1012860 | 1.0025 | 0.96702 | 0.0036319 | 0.99687 | 0.0054655 | 0.99687 | 0.0077544
[23 empty] | 1013160 | 1.0025 | 0.96702 | 0.0036319 | 0.99687 | 0.0054655 | 0.99687 | 0.0077544
[23 empty] | 1013460 | 1.0014 | 0.96702 | 0.0036319 | 0.99687 | 0.0054655 | 0.99687 | 0.0077545
[23 empty] | 1013760 | 1.0025 | 0.96702 | 0.0036319 | 0.99687 | 0.0054655 | 0.99687 | 0.0077545
[23 empty] | 1014060 | 1.0014 | 0.96702 | 0.0036319 | 0.99687 | 0.0054655 | 0.99687 | 0.0077545
[23 empty] | 1014360 | 1.0014 | 0.96702 | 0.0036319 | 0.99687 | 0.0054655 | 0.99687 | 0.0077545
[23 empty] | 1014660 | 1.0014 | 0.96702 | 0.0036319 | 0.99687 | 0.0054655 | 0.99687 | 0.0077545
[23 empty] | 1014960 | 1.0003 | 0.96702 | 0.0036319 | 0.99687 | 0.0054655 | 0.99687 | 0.0077545
[23 empty] | 1015260 | 1.0003 | 0.96702 | 0.0036319 | 0.99687 | 0.0054655 | 0.99687 | 0.0077545
[23 empty] | 1015560 | 1.0014 | 0.96702 | 0.0036319 | 0.99687 | 0.0054655 | 0.99687 | 0.0077545
[23 empty] | 1015860 | 1.0014 | 0.96702 | 0.0036319 | 0.99687 | 0.0054655 | 0.99687 | 0.0077545
[23 empty] | 1016160 | 1.0014 | 0.96702 | 0.0036319 | 0.99687 | 0.0054655 | 0.99687 | 0.0077546
[23 empty] | 1016460 | 0.99924 | 0.96702 | 0.0036319 | 0.99687 | 0.0054655 | 0.99687 | 0.0077546
[23 empty] | 1016760 | 1.0003 | 0.96702 | 0.0036319 | 0.99687 | 0.0054655 | 0.99688 | 0.0077546
[23 empty] | 1017060 | 1.0003 | 0.96702 | 0.0036319 | 0.99687 | 0.0054655 | 0.99688 | 0.0077546
[23 empty] | 1017360 | 1.0014 | 0.96702 | 0.0036319 | 0.99688 | 0.0054655 | 0.99688 | 0.0077546
[23 empty] | 1017660 | 1.0014 | 0.96702 | 0.0036319 | 0.99688 | 0.0054655 | 0.99688 | 0.0077546
[23 empty] | 1017960 | 1.0014 | 0.96702 | 0.0036319 | 0.99688 | 0.0054655 | 0.99688 | 0.0077546
[23 empty] | 1018260 | 1.0036 | 0.96702 | 0.0036319 | 0.99688 | 0.0054655 | 0.99688 | 0.0077546
[23 empty] | 1018560 | 1.0025 | 0.96702 | 0.0036319 | 0.99688 | 0.0054655 | 0.99688 | 0.0077546
[23 empty] | 1018860 | 1.0014 | 0.96702 | 0.0036319 | 0.99688 | 0.0054655 | 0.99688 | 0.0077546
[23 empty] | 1019160 | 1.0025 | 0.96702 | 0.0036319 | 0.99688 | 0.0054655 | 0.99688 | 0.0077547
[23 empty] | 1019460 | 1.0003 | 0.96702 | 0.0036319 | 0.99688 | 0.0054655 | 0.99688 | 0.0077547
[23 empty] | 1019760 | 1.0025 | 0.96702 | 0.0036319 | 0.99688 | 0.0054655 | 0.99688 | 0.0077547
[23 empty] | 1020060 | 1.0025 | 0.96702 | 0.0036319 | 0.99688 | 0.0054655 | 0.99688 | 0.0077547
[23 empty] | 1020360 | 1.0025 | 0.96702 | 0.0036319 | 0.99688 | 0.0054655 | 0.99688 | 0.0077547
[23 empty] | 1020660 | 1.0036 | 0.96702 | 0.0036319 | 0.99688 | 0.0054655 | 0.99688 | 0.0077547
[23 empty] | 1020960 | 1.0036 | 0.96702 | 0.0036319 | 0.99688 | 0.0054655 | 0.99688 | 0.0077547
[23 empty] | 1021260 | 1.0025 | 0.96702 | 0.0036319 | 0.99688 | 0.0054655 | 0.99688 | 0.0077547
[23 empty] | 1021560 | 1.0025 | 0.96702 | 0.0036319 | 0.99688 | 0.0054655 | 0.99689 | 0.0077547
[23 empty] | 1021860 | 1.0036 | 0.96702 | 0.0036319 | 0.99689 | 0.0054655 | 0.99689 | 0.0077547
[23 empty] | 1022160 | 1.0036 | 0.96702 | 0.0036319 | 0.99689 | 0.0054655 | 0.99689 | 0.0077548
[23 empty] | 1022460 | 1.0036 | 0.96702 | 0.0036319 | 0.99689 | 0.0054655 | 0.99689 | 0.0077548
[23 empty] | 1022760 | 1.0014 | 0.96702 | 0.0036319 | 0.99689 | 0.0054655 | 0.99689 | 0.0077548
[23 empty] | 1023060 | 1.0003 | 0.96702 | 0.0036319 | 0.99689 | 0.0054655 | 0.99689 | 0.0077548
[23 empty] | 1023360 | 1.0025 | 0.96702 | 0.0036319 | 0.99689 | 0.0054655 | 0.99689 | 0.0077548
[23 empty] | 1023660 | 1.0025 | 0.96702 | 0.0036319 | 0.99689 | 0.0054655 | 0.99689 | 0.0077548
[23 empty] | 1023960 | 1.0025 | 0.96702 | 0.0036319 | 0.99689 | 0.0054655 | 0.99689 | 0.0077548
[23 empty] | 1024260 | 1.0025 | 0.96702 | 0.0036319 | 0.99689 | 0.0054655 | 0.99689 | 0.0077548
[23 empty] | 1024560 | 1.0014 | 0.96702 | 0.0036319 | 0.99689 | 0.0054655 | 0.99689 | 0.0077548
[23 empty] | 1024860 | 1.0014 | 0.96702 | 0.0036319 | 0.99689 | 0.0054655 | 0.99689 | 0.0077548
[23 empty] | 1025160 | 1.0025 | 0.96702 | 0.0036319 | 0.99689 | 0.0054655 | 0.99689 | 0.0077549
[23 empty] | 1025460 | 1.0025 | 0.96702 | 0.0036319 | 0.99689 | 0.0054655 | 0.99689 | 0.0077549
[23 empty] | 1025760 | 1.0014 | 0.96702 | 0.0036319 | 0.99689 | 0.0054655 | 0.99689 | 0.0077549
[23 empty] | 1026060 | 1.0014 | 0.96702 | 0.0036319 | 0.99689 | 0.0054655 | 0.99689 | 0.0077549
[23 empty] | 1026360 | 1.0014 | 0.96702 | 0.0036319 | 0.99689 | 0.0054655 | 0.9969 | 0.0077549
[23 empty] | 1026660 | 1.0014 | 0.96702 | 0.0036319 | 0.99689 | 0.0054655 | 0.9969 | 0.0077549
[23 empty] | 1026960 | 1.0025 | 0.96702 | 0.0036319 | 0.9969 | 0.0054655 | 0.9969 | 0.0077549
[23 empty] | 1027260 | 1.0003 | 0.96702 | 0.0036319 | 0.9969 | 0.0054655 | 0.9969 | 0.0077549
[23 empty] | 1027560 | 1.0014 | 0.96702 | 0.0036319 | 0.9969 | 0.0054655 | 0.9969 | 0.0077549
[23 empty] | 1027860 | 1.0014 | 0.96702 | 0.0036319 | 0.9969 | 0.0054655 | 0.9969 | 0.007755
[23 empty] | 1028160 | 1.0014 | 0.96702 | 0.0036319 | 0.9969 | 0.0054655 | 0.9969 | 0.007755
[23 empty] | 1028460 | 1.0014 | 0.96702 | 0.0036319 | 0.9969 | 0.0054655 | 0.9969 | 0.007755
[23 empty] | 1028760 | 1.0014 | 0.96702 | 0.0036319 | 0.9969 | 0.0054655 | 0.9969 | 0.007755
[23 empty] | 1029060 | 1.0025 | 0.96702 | 0.0036319 | 0.9969 | 0.0054655 | 0.9969 | 0.007755
[23 empty] | 1029360 | 1.0003 | 0.96702 | 0.0036319 | 0.9969 | 0.0054655 | 0.9969 | 0.007755
[23 empty] | 1029660 | 1.0003 | 0.96702 | 0.0036319 | 0.9969 | 0.0054655 | 0.9969 | 0.007755
[23 empty] | 1029960 | 1.0003 | 0.96702 | 0.0036319 | 0.9969 | 0.0054655 | 0.9969 | 0.007755
[23 empty] | 1030260 | 1.0003 | 0.96702 | 0.0036319 | 0.9969 | 0.0054655 | 0.9969 | 0.007755
[23 empty] | 1030560 | 1.0025 | 0.96702 | 0.0036319 | 0.9969 | 0.0054655 | 0.9969 | 0.007755
[23 empty] | 1030860 | 1.0025 | 0.96702 | 0.0036319 | 0.9969 | 0.0054655 | 0.9969 | 0.0077551
[23 empty] | 1031160 | 1.0036 | 0.96702 | 0.0036319 | 0.9969 | 0.0054655 | 0.9969 | 0.0077551
[23 empty] | 1031460 | 1.0025 | 0.96702 | 0.0036319 | 0.9969 | 0.0054655 | 0.99691 | 0.0077551
[23 empty] | 1031760 | 1.0003 | 0.96702 | 0.0036319 | 0.99691 | 0.0054655 | 0.99691 | 0.0077551
[23 empty] | 1032060 | 1.0003 | 0.96702 | 0.0036319 | 0.99691 | 0.0054655 | 0.99691 | 0.0077551
[23 empty] | 1032360 | 1.0025 | 0.96702 | 0.0036319 | 0.99691 | 0.0054655 | 0.99691 | 0.0077551
[23 empty] | 1032660 | 1.0003 | 0.96702 | 0.0036319 | 0.99691 | 0.0054655 | 0.99691 | 0.0077551
[23 empty] | 1032960 | 1.0025 | 0.96702 | 0.0036319 | 0.99691 | 0.0054655 | 0.99691 | 0.0077551
[23 empty] | 1033260 | 1.0025 | 0.96702 | 0.0036319 | 0.99691 | 0.0054655 | 0.99691 | 0.0077551
[23 empty] | 1033560 | 1.0036 | 0.96702 | 0.0036319 | 0.99691 | 0.0054655 | 0.99691 | 0.0077551
[23 empty] | 1033860 | 1.0025 | 0.96702 | 0.0036319 | 0.99691 | 0.0054655 | 0.99691 | 0.0077552
[23 empty] | 1034160 | 1.0036 | 0.96702 | 0.0036319 | 0.99691 | 0.0054655 | 0.99691 | 0.0077552
[23 empty] | 1034460 | 1.0025 | 0.96702 | 0.0036319 | 0.99691 | 0.0054655 | 0.99691 | 0.0077552
[23 empty] | 1034760 | 1.0014 | 0.96702 | 0.0036319 | 0.99691 | 0.0054656 | 0.99691 | 0.0077552
[23 empty] | 1035060 | 1.0003 | 0.96702 | 0.0036319 | 0.99691 | 0.0054656 | 0.99691 | 0.0077552
[23 empty] | 1035360 | 1.0014 | 0.96702 | 0.0036319 | 0.99691 | 0.0054656 | 0.99691 | 0.0077552
[23 empty] | 1035660 | 1.0003 | 0.96702 | 0.0036319 | 0.99691 | 0.0054656 | 0.99691 | 0.0077552
[23 empty] | 1035960 | 1.0025 | 0.96702 | 0.0036319 | 0.99691 | 0.0054656 | 0.99691 | 0.0077552
[23 empty] | 1036260 | 1.0046 | 0.96702 | 0.0036319 | 0.99691 | 0.0054656 | 0.99691 | 0.0077552
[23 empty] | 1036560 | 1.0036 | 0.96702 | 0.0036319 | 0.99691 | 0.0054656 | 0.99692 | 0.0077552
[23 empty] | 1036860 | 1.0046 | 0.96702 | 0.0036319 | 0.99692 | 0.0054656 | 0.99692 | 0.0077553
[23 empty] | 1037160 | 1.0025 | 0.96702 | 0.0036319 | 0.99692 | 0.0054656 | 0.99692 | 0.0077553
[23 empty] | 1037460 | 1.0014 | 0.96702 | 0.0036319 | 0.99692 | 0.0054656 | 0.99692 | 0.0077553
[23 empty] | 1037760 | 0.99816 | 0.96702 | 0.0036319 | 0.99692 | 0.0054656 | 0.99692 | 0.0077553
[23 empty] | 1038060 | 0.99924 | 0.96702 | 0.0036319 | 0.99692 | 0.0054656 | 0.99692 | 0.0077553
[23 empty] | 1038360 | 0.99924 | 0.96702 | 0.0036319 | 0.99692 | 0.0054656 | 0.99692 | 0.0077553
[23 empty] | 1038660 | 1.0003 | 0.96702 | 0.0036319 | 0.99692 | 0.0054656 | 0.99692 | 0.0077553
[23 empty] | 1038960 | 1.0003 | 0.96702 | 0.0036319 | 0.99692 | 0.0054656 | 0.99692 | 0.0077553
[23 empty] | 1039260 | 1.0014 | 0.96702 | 0.0036319 | 0.99692 | 0.0054656 | 0.99692 | 0.0077553
[23 empty] | 1039560 | 1.0014 | 0.96702 | 0.0036319 | 0.99692 | 0.0054656 | 0.99692 | 0.0077553
[23 empty] | 1039860 | 1.0036 | 0.96702 | 0.0036319 | 0.99692 | 0.0054656 | 0.99692 | 0.0077554
[23 empty] | 1040160 | 1.0025 | 0.96702 | 0.0036319 | 0.99692 | 0.0054656 | 0.99692 | 0.0077554
[23 empty] | 1040460 | 1.0036 | 0.96702 | 0.0036319 | 0.99692 | 0.0054656 | 0.99692 | 0.0077554
[23 empty] | 1040760 | 1.0025 | 0.96702 | 0.0036319 | 0.99692 | 0.0054656 | 0.99692 | 0.0077554
[23 empty] | 1041060 | 1.0003 | 0.96702 | 0.0036319 | 0.99692 | 0.0054656 | 0.99692 | 0.0077554
[23 empty] | 1041360 | 1.0003 | 0.96702 | 0.0036319 | 0.99692 | 0.0054656 | 0.99692 | 0.0077554
[23 empty] | 1041660 | 1.0003 | 0.96702 | 0.0036319 | 0.99692 | 0.0054656 | 0.99693 | 0.0077554
[23 empty] | 1041960 | 1.0014 | 0.96702 | 0.0036319 | 0.99692 | 0.0054656 | 0.99693 | 0.0077554
[23 empty] | 1042260 | 1.0014 | 0.96702 | 0.0036319 | 0.99693 | 0.0054656 | 0.99693 | 0.0077554
[23 empty] | 1042560 | 1.0025 | 0.96702 | 0.0036319 | 0.99693 | 0.0054656 | 0.99693 | 0.0077554
[23 empty] | 1042860 | 1.0036 | 0.96702 | 0.0036319 | 0.99693 | 0.0054656 | 0.99693 | 0.0077555
[23 empty] | 1043160 | 1.0014 | 0.96702 | 0.0036319 | 0.99693 | 0.0054656 | 0.99693 | 0.0077555
[23 empty] | 1043460 | 1.0003 | 0.96702 | 0.0036319 | 0.99693 | 0.0054656 | 0.99693 | 0.0077555
[23 empty] | 1043760 | 1.0003 | 0.96702 | 0.0036319 | 0.99693 | 0.0054656 | 0.99693 | 0.0077555
[23 empty] | 1044060 | 1.0003 | 0.96702 | 0.0036319 | 0.99693 | 0.0054656 | 0.99693 | 0.0077555
[23 empty] | 1044360 | 1.0014 | 0.96702 | 0.0036319 | 0.99693 | 0.0054656 | 0.99693 | 0.0077555
[23 empty] | 1044660 | 1.0025 | 0.96702 | 0.0036319 | 0.99693 | 0.0054656 | 0.99693 | 0.0077555
[23 empty] | 1044960 | 1.0036 | 0.96702 | 0.0036319 | 0.99693 | 0.0054656 | 0.99693 | 0.0077555
[23 empty] | 1045260 | 1.0036 | 0.96702 | 0.0036319 | 0.99693 | 0.0054656 | 0.99693 | 0.0077555
[23 empty] | 1045560 | 1.0014 | 0.96702 | 0.0036319 | 0.99693 | 0.0054656 | 0.99693 | 0.0077555
[23 empty] | 1045860 | 1.0046 | 0.96702 | 0.0036319 | 0.99693 | 0.0054656 | 0.99693 | 0.0077556
[23 empty] | 1046160 | 1.0003 | 0.96702 | 0.0036319 | 0.99693 | 0.0054656 | 0.99693 | 0.0077556
[23 empty] | 1046460 | 1.0014 | 0.96702 | 0.0036319 | 0.99693 | 0.0054656 | 0.99693 | 0.0077556
[23 empty] | 1046760 | 1.0025 | 0.96702 | 0.0036319 | 0.99693 | 0.0054656 | 0.99693 | 0.0077556
[23 empty] | 1047060 | 1.0014 | 0.96702 | 0.0036319 | 0.99693 | 0.0054656 | 0.99694 | 0.0077556
[23 empty] | 1047360 | 1.0014 | 0.96702 | 0.0036319 | 0.99693 | 0.0054656 | 0.99694 | 0.0077556
[23 empty] | 1047660 | 1.0014 | 0.96702 | 0.0036319 | 0.99694 | 0.0054656 | 0.99694 | 0.0077556
[23 empty] | 1047960 | 1.0014 | 0.96702 | 0.0036319 | 0.99694 | 0.0054656 | 0.99694 | 0.0077556
[23 empty] | 1048260 | 1.0025 | 0.96702 | 0.0036319 | 0.99694 | 0.0054656 | 0.99694 | 0.0077556
[23 empty] | 1048560 | 1.0036 | 0.96702 | 0.0036319 | 0.99694 | 0.0054656 | 0.99694 | 0.0077556
[23 empty] | 1048860 | 1.0025 | 0.96702 | 0.0036319 | 0.99694 | 0.0054656 | 0.99694 | 0.0077556
[23 empty] | 1049160 | 1.0036 | 0.96702 | 0.0036319 | 0.99694 | 0.0054656 | 0.99694 | 0.0077557
[23 empty] | 1049460 | 1.0025 | 0.96702 | 0.0036319 | 0.99694 | 0.0054656 | 0.99694 | 0.0077557
[23 empty] | 1049760 | 1.0014 | 0.96702 | 0.0036319 | 0.99694 | 0.0054656 | 0.99694 | 0.0077557
[23 empty] | 1050060 | 1.0003 | 0.96702 | 0.0036319 | 0.99694 | 0.0054656 | 0.99694 | 0.0077557
[23 empty] | 1050360 | 1.0014 | 0.96702 | 0.0036319 | 0.99694 | 0.0054656 | 0.99694 | 0.0077557
[23 empty] | 1050660 | 1.0014 | 0.96702 | 0.0036319 | 0.99694 | 0.0054656 | 0.99694 | 0.0077557
[23 empty] | 1050960 | 1.0025 | 0.96702 | 0.0036319 | 0.99694 | 0.0054656 | 0.99694 | 0.0077557
[23 empty] | 1051260 | 1.0014 | 0.96702 | 0.0036319 | 0.99694 | 0.0054656 | 0.99694 | 0.0077557
[23 empty] | 1051560 | 1.0036 | 0.96702 | 0.0036319 | 0.99694 | 0.0054657 | 0.99694 | 0.0077557
[23 empty] | 1051860 | 1.0014 | 0.96702 | 0.0036319 | 0.99694 | 0.0054657 | 0.99694 | 0.0077557
[23 empty] | 1052160 | 1.0014 | 0.96702 | 0.0036319 | 0.99694 | 0.0054657 | 0.99694 | 0.0077558
[23 empty] | 1052460 | 1.0025 | 0.96702 | 0.0036319 | 0.99694 | 0.0054657 | 0.99694 | 0.0077558
[23 empty] | 1052760 | 1.0025 | 0.96702 | 0.0036319 | 0.99694 | 0.0054657 | 0.99695 | 0.0077558
[23 empty] | 1053060 | 1.0014 | 0.96702 | 0.0036319 | 0.99694 | 0.0054657 | 0.99695 | 0.0077558
[23 empty] | 1053360 | 1.0003 | 0.96702 | 0.0036319 | 0.99695 | 0.0054657 | 0.99695 | 0.0077558
[23 empty] | 1053660 | 1.0014 | 0.96702 | 0.0036319 | 0.99695 | 0.0054657 | 0.99695 | 0.0077558
[23 empty] | 1053960 | 1.0003 | 0.96702 | 0.0036319 | 0.99695 | 0.0054657 | 0.99695 | 0.0077558
[23 empty] | 1054260 | 1.0003 | 0.96702 | 0.0036319 | 0.99695 | 0.0054657 | 0.99695 | 0.0077558
[23 empty] | 1054560 | 1.0014 | 0.96702 | 0.0036319 | 0.99695 | 0.0054657 | 0.99695 | 0.0077558
[23 empty] | 1054860 | 1.0003 | 0.96702 | 0.0036319 | 0.99695 | 0.0054657 | 0.99695 | 0.0077558
[23 empty] | 1055160 | 1.0003 | 0.96702 | 0.0036319 | 0.99695 | 0.0054657 | 0.99695 | 0.0077559
[23 empty] | 1055460 | 1.0003 | 0.96702 | 0.0036319 | 0.99695 | 0.0054657 | 0.99695 | 0.0077559
[23 empty] | 1055760 | 1.0014 | 0.96702 | 0.0036319 | 0.99695 | 0.0054657 | 0.99695 | 0.0077559
[23 empty] | 1056060 | 0.99924 | 0.96702 | 0.0036319 | 0.99695 | 0.0054657 | 0.99695 | 0.0077559
[23 empty] | 1056360 | 1.0003 | 0.96702 | 0.0036319 | 0.99695 | 0.0054657 | 0.99695 | 0.0077559
[23 empty] | 1056660 | 1.0014 | 0.96702 | 0.0036319 | 0.99695 | 0.0054657 | 0.99695 | 0.0077559
[23 empty] | 1056960 | 1.0025 | 0.96702 | 0.0036319 | 0.99695 | 0.0054657 | 0.99695 | 0.0077559
[23 empty] | 1057260 | 1.0014 | 0.96702 | 0.0036319 | 0.99695 | 0.0054657 | 0.99695 | 0.0077559
[23 empty] | 1057560 | 1.0025 | 0.96702 | 0.0036319 | 0.99695 | 0.0054657 | 0.99695 | 0.0077559
[23 empty] | 1057860 | 1.0014 | 0.96702 | 0.0036319 | 0.99695 | 0.0054657 | 0.99695 | 0.0077559
[23 empty] | 1058160 | 1.0014 | 0.96702 | 0.0036319 | 0.99695 | 0.0054657 | 0.99695 | 0.0077559
[23 empty] | 1058460 | 0.99924 | 0.96702 | 0.0036319 | 0.99695 | 0.0054657 | 0.99696 | 0.007756
[23 empty] | 1058760 | 0.99924 | 0.96702 | 0.0036319 | 0.99695 | 0.0054657 | 0.99696 | 0.007756
[23 empty] | 1059060 | 1.0003 | 0.96702 | 0.0036319 | 0.99696 | 0.0054657 | 0.99696 | 0.007756
[23 empty] | 1059360 | 0.99924 | 0.96702 | 0.0036319 | 0.99696 | 0.0054657 | 0.99696 | 0.007756
[23 empty] | 1059660 | 1.0003 | 0.96702 | 0.0036319 | 0.99696 | 0.0054657 | 0.99696 | 0.007756
[23 empty] | 1059960 | 1.0003 | 0.96702 | 0.0036319 | 0.99696 | 0.0054657 | 0.99696 | 0.007756
[23 empty] | 1060260 | 1.0003 | 0.96702 | 0.0036319 | 0.99696 | 0.0054657 | 0.99696 | 0.007756
[23 empty] | 1060560 | 1.0014 | 0.96702 | 0.0036319 | 0.99696 | 0.0054657 | 0.99696 | 0.007756
[23 empty] | 1060860 | 1.0014 | 0.96702 | 0.0036319 | 0.99696 | 0.0054657 | 0.99696 | 0.007756
[23 empty] | 1061160 | 1.0025 | 0.96702 | 0.0036319 | 0.99696 | 0.0054657 | 0.99696 | 0.007756
[23 empty] | 1061460 | 1.0036 | 0.96702 | 0.0036319 | 0.99696 | 0.0054657 | 0.99696 | 0.0077561
[23 empty] | 1061760 | 1.0014 | 0.96702 | 0.0036319 | 0.99696 | 0.0054657 | 0.99696 | 0.0077561
[23 empty] | 1062060 | 1.0025 | 0.96702 | 0.0036319 | 0.99696 | 0.0054657 | 0.99696 | 0.0077561
[23 empty] | 1062360 | 1.0003 | 0.96702 | 0.0036319 | 0.99696 | 0.0054657 | 0.99696 | 0.0077561
[23 empty] | 1062660 | 1.0003 | 0.96702 | 0.0036319 | 0.99696 | 0.0054657 | 0.99696 | 0.0077561
[23 empty] | 1062960 | 0.99816 | 0.96702 | 0.0036319 | 0.99696 | 0.0054657 | 0.99696 | 0.0077561
[23 empty] | 1063260 | 0.99816 | 0.96702 | 0.0036319 | 0.99696 | 0.0054657 | 0.99696 | 0.0077561
[23 empty] | 1063560 | 0.99924 | 0.96702 | 0.0036319 | 0.99696 | 0.0054657 | 0.99696 | 0.0077561
[23 empty] | 1063860 | 1.0003 | 0.96702 | 0.0036319 | 0.99696 | 0.0054657 | 0.99696 | 0.0077561
[23 empty] | 1064160 | 1.0014 | 0.96702 | 0.0036319 | 0.99696 | 0.0054657 | 0.99696 | 0.0077561
[23 empty] | 1064460 | 1.0014 | 0.96702 | 0.0036319 | 0.99696 | 0.0054657 | 0.99697 | 0.0077561
[23 empty] | 1064760 | 1.0025 | 0.96702 | 0.0036319 | 0.99696 | 0.0054657 | 0.99697 | 0.0077562
[23 empty] | 1065060 | 1.0025 | 0.96702 | 0.0036319 | 0.99697 | 0.0054657 | 0.99697 | 0.0077562
[23 empty] | 1065360 | 1.0036 | 0.96702 | 0.0036319 | 0.99697 | 0.0054658 | 0.99697 | 0.0077562
[23 empty] | 1065660 | 1.0036 | 0.96702 | 0.0036319 | 0.99697 | 0.0054658 | 0.99697 | 0.0077562
[23 empty] | 1065960 | 1.0025 | 0.96702 | 0.0036319 | 0.99697 | 0.0054658 | 0.99697 | 0.0077562
[23 empty] | 1066260 | 0.99924 | 0.96702 | 0.0036319 | 0.99697 | 0.0054658 | 0.99697 | 0.0077562
[23 empty] | 1066560 | 1.0014 | 0.96702 | 0.0036319 | 0.99697 | 0.0054658 | 0.99697 | 0.0077562
[23 empty] | 1066860 | 0.99924 | 0.96702 | 0.0036319 | 0.99697 | 0.0054658 | 0.99697 | 0.0077562
[23 empty] | 1067160 | 0.99924 | 0.96702 | 0.0036319 | 0.99697 | 0.0054658 | 0.99697 | 0.0077562
[23 empty] | 1067460 | 1.0003 | 0.96702 | 0.0036319 | 0.99697 | 0.0054658 | 0.99697 | 0.0077562
[23 empty] | 1067760 | 0.99924 | 0.96702 | 0.0036319 | 0.99697 | 0.0054658 | 0.99697 | 0.0077562
[23 empty] | 1068060 | 1.0003 | 0.96702 | 0.0036319 | 0.99697 | 0.0054658 | 0.99697 | 0.0077563
[23 empty] | 1068360 | 1.0025 | 0.96702 | 0.0036319 | 0.99697 | 0.0054658 | 0.99697 | 0.0077563
[23 empty] | 1068660 | 1.0025 | 0.96702 | 0.0036319 | 0.99697 | 0.0054658 | 0.99697 | 0.0077563
[23 empty] | 1068960 | 1.0014 | 0.96702 | 0.0036319 | 0.99697 | 0.0054658 | 0.99697 | 0.0077563
[23 empty] | 1069260 | 1.0036 | 0.96702 | 0.0036319 | 0.99697 | 0.0054658 | 0.99697 | 0.0077563
[23 empty] | 1069560 | 1.0025 | 0.96702 | 0.0036319 | 0.99697 | 0.0054658 | 0.99697 | 0.0077563
[23 empty] | 1069860 | 1.0014 | 0.96702 | 0.0036319 | 0.99697 | 0.0054658 | 0.99697 | 0.0077563
[23 empty] | 1070160 | 1.0014 | 0.96702 | 0.0036319 | 0.99697 | 0.0054658 | 0.99697 | 0.0077563
[23 empty] | 1070460 | 0.99709 | 0.96702 | 0.0036319 | 0.99697 | 0.0054658 | 0.99698 | 0.0077563
[23 empty] | 1070760 | 0.99816 | 0.96702 | 0.0036319 | 0.99697 | 0.0054658 | 0.99698 | 0.0077563
[23 empty] | 1071060 | 1.0003 | 0.96702 | 0.0036319 | 0.99698 | 0.0054658 | 0.99698 | 0.0077563
[23 empty] | 1071360 | 0.99924 | 0.96702 | 0.0036319 | 0.99698 | 0.0054658 | 0.99698 | 0.0077564
[23 empty] | 1071660 | 1.0014 | 0.96702 | 0.0036319 | 0.99698 | 0.0054658 | 0.99698 | 0.0077564
[23 empty] | 1071960 | 1.0025 | 0.96702 | 0.0036319 | 0.99698 | 0.0054658 | 0.99698 | 0.0077564
[23 empty] | 1072260 | 1.0014 | 0.96702 | 0.0036319 | 0.99698 | 0.0054658 | 0.99698 | 0.0077564
[23 empty] | 1072560 | 1.0014 | 0.96702 | 0.0036319 | 0.99698 | 0.0054658 | 0.99698 | 0.0077564
[23 empty] | 1072860 | 1.0036 | 0.96702 | 0.0036319 | 0.99698 | 0.0054658 | 0.99698 | 0.0077564
[23 empty] | 1073160 | 1.0025 | 0.96702 | 0.0036319 | 0.99698 | 0.0054658 | 0.99698 | 0.0077564
[23 empty] | 1073460 | 1.0014 | 0.96702 | 0.0036319 | 0.99698 | 0.0054658 | 0.99698 | 0.0077564
[23 empty] | 1073760 | 1.0003 | 0.96702 | 0.0036319 | 0.99698 | 0.0054658 | 0.99698 | 0.0077564
[23 empty] | 1074060 | 1.0003 | 0.96702 | 0.0036319 | 0.99698 | 0.0054658 | 0.99698 | 0.0077564
[23 empty] | 1074360 | 0.99924 | 0.96702 | 0.0036319 | 0.99698 | 0.0054658 | 0.99698 | 0.0077564
[23 empty] | 1074660 | 1.0003 | 0.96702 | 0.0036319 | 0.99698 | 0.0054658 | 0.99698 | 0.0077565
[23 empty] | 1074960 | 1.0014 | 0.96702 | 0.0036319 | 0.99698 | 0.0054658 | 0.99698 | 0.0077565
[23 empty] | 1075260 | 1.0014 | 0.96702 | 0.0036319 | 0.99698 | 0.0054658 | 0.99698 | 0.0077565
[23 empty] | 1075560 | 1.0003 | 0.96702 | 0.0036319 | 0.99698 | 0.0054658 | 0.99698 | 0.0077565
[23 empty] | 1075860 | 1.0014 | 0.96702 | 0.0036319 | 0.99698 | 0.0054658 | 0.99698 | 0.0077565
[23 empty] | 1076160 | 1.0025 | 0.96702 | 0.0036319 | 0.99698 | 0.0054658 | 0.99698 | 0.0077565
[23 empty] | 1076460 | 1.0014 | 0.96702 | 0.0036319 | 0.99698 | 0.0054658 | 0.99698 | 0.0077565
[23 empty] | 1076760 | 1.0003 | 0.96702 | 0.0036319 | 0.99698 | 0.0054658 | 0.99699 | 0.0077565
[23 empty] | 1077060 | 0.99924 | 0.96702 | 0.0036319 | 0.99698 | 0.0054658 | 0.99699 | 0.0077565
[23 empty] | 1077360 | 1.0003 | 0.96702 | 0.0036319 | 0.99699 | 0.0054659 | 0.99699 | 0.0077565
[23 empty] | 1077660 | 1.0003 | 0.96702 | 0.0036319 | 0.99699 | 0.0054659 | 0.99699 | 0.0077565
[23 empty] | 1077960 | 1.0003 | 0.96702 | 0.0036319 | 0.99699 | 0.0054659 | 0.99699 | 0.0077566
[23 empty] | 1078260 | 0.99924 | 0.96702 | 0.0036319 | 0.99699 | 0.0054659 | 0.99699 | 0.0077566
[23 empty] | 1078560 | 1.0014 | 0.96702 | 0.0036319 | 0.99699 | 0.0054659 | 0.99699 | 0.0077566
[23 empty] | 1078860 | 1.0014 | 0.96702 | 0.0036319 | 0.99699 | 0.0054659 | 0.99699 | 0.0077566
[23 empty] | 1079160 | 1.0014 | 0.96702 | 0.0036319 | 0.99699 | 0.0054659 | 0.99699 | 0.0077566
[23 empty] | 1079460 | 1.0014 | 0.96702 | 0.0036319 | 0.99699 | 0.0054659 | 0.99699 | 0.0077566
[23 empty] | 1079760 | 1.0025 | 0.96702 | 0.0036319 | 0.99699 | 0.0054659 | 0.99699 | 0.0077566
[23 empty] | 1080060 | 1.0014 | 0.96702 | 0.0036319 | 0.99699 | 0.0054659 | 0.99699 | 0.0077566
[23 empty] | 1080360 | 1.0003 | 0.96702 | 0.0036319 | 0.99699 | 0.0054659 | 0.99699 | 0.0077566
[23 empty] | 1080660 | 1.0014 | 0.96702 | 0.0036319 | 0.99699 | 0.0054659 | 0.99699 | 0.0077566
[23 empty] | 1080960 | 1.0003 | 0.96702 | 0.0036319 | 0.99699 | 0.0054659 | 0.99699 | 0.0077566
[23 empty] | 1081260 | 1.0014 | 0.96702 | 0.0036319 | 0.99699 | 0.0054659 | 0.99699 | 0.0077567
[23 empty] | 1081560 | 1.0003 | 0.96702 | 0.0036319 | 0.99699 | 0.0054659 | 0.99699 | 0.0077567
[23 empty] | 1081860 | 1.0025 | 0.96702 | 0.0036319 | 0.99699 | 0.0054659 | 0.99699 | 0.0077567
[23 empty] | 1082160 | 1.0025 | 0.96702 | 0.0036319 | 0.99699 | 0.0054659 | 0.99699 | 0.0077567
[23 empty] | 1082460 | 1.0014 | 0.96702 | 0.0036319 | 0.99699 | 0.0054659 | 0.99699 | 0.0077567
[23 empty] | 1082760 | 1.0014 | 0.96702 | 0.0036319 | 0.99699 | 0.0054659 | 0.99699 | 0.0077567
[23 empty] | 1083060 | 1.0014 | 0.96702 | 0.0036319 | 0.99699 | 0.0054659 | 0.99699 | 0.0077567
[23 empty] | 1083360 | 1.0025 | 0.96702 | 0.0036319 | 0.99699 | 0.0054659 | 0.997 | 0.0077567
[23 empty] | 1083660 | 1.0003 | 0.96702 | 0.0036319 | 0.99699 | 0.0054659 | 0.997 | 0.0077567
[23 empty] | 1083960 | 1.0014 | 0.96702 | 0.0036319 | 0.997 | 0.0054659 | 0.997 | 0.0077567
[23 empty] | 1084260 | 1.0003 | 0.96702 | 0.0036319 | 0.997 | 0.0054659 | 0.997 | 0.0077567
[23 empty] | 1084560 | 1.0025 | 0.96702 | 0.0036319 | 0.997 | 0.0054659 | 0.997 | 0.0077568
[23 empty] | 1084860 | 1.0025 | 0.96702 | 0.0036319 | 0.997 | 0.0054659 | 0.997 | 0.0077568
[23 empty] | 1085160 | 1.0025 | 0.96702 | 0.0036319 | 0.997 | 0.0054659 | 0.997 | 0.0077568
[23 empty] | 1085460 | 1.0025 | 0.96702 | 0.0036319 | 0.997 | 0.0054659 | 0.997 | 0.0077568
[23 empty] | 1085760 | 1.0036 | 0.96702 | 0.0036319 | 0.997 | 0.0054659 | 0.997 | 0.0077568
[23 empty] | 1086060 | 1.0003 | 0.96702 | 0.0036319 | 0.997 | 0.0054659 | 0.997 | 0.0077568
[23 empty] | 1086360 | 1.0003 | 0.96702 | 0.0036319 | 0.997 | 0.0054659 | 0.997 | 0.0077568
[23 empty] | 1086660 | 0.99924 | 0.96702 | 0.0036319 | 0.997 | 0.0054659 | 0.997 | 0.0077568
[23 empty] | 1086960 | 1.0014 | 0.96702 | 0.0036319 | 0.997 | 0.0054659 | 0.997 | 0.0077568
[23 empty] | 1087260 | 1.0003 | 0.96702 | 0.0036319 | 0.997 | 0.0054659 | 0.997 | 0.0077568
[23 empty] | 1087560 | 1.0025 | 0.96702 | 0.0036319 | 0.997 | 0.0054659 | 0.997 | 0.0077568
[23 empty] | 1087860 | 1.0025 | 0.96702 | 0.0036319 | 0.997 | 0.0054659 | 0.997 | 0.0077568
[23 empty] | 1088160 | 1.0003 | 0.96702 | 0.0036319 | 0.997 | 0.0054659 | 0.997 | 0.0077569
[23 empty] | 1088460 | 1.0003 | 0.96702 | 0.0036319 | 0.997 | 0.0054659 | 0.997 | 0.0077569
[23 empty] | 1088760 | 1.0014 | 0.96702 | 0.0036319 | 0.997 | 0.005466 | 0.997 | 0.0077569
[23 empty] | 1089060 | 1.0014 | 0.96702 | 0.0036319 | 0.997 | 0.005466 | 0.997 | 0.0077569
[23 empty] | 1089360 | 1.0003 | 0.96702 | 0.0036319 | 0.997 | 0.005466 | 0.997 | 0.0077569
[23 empty] | 1089660 | 1.0014 | 0.96702 | 0.0036319 | 0.997 | 0.005466 | 0.997 | 0.0077569
[23 empty] | 1089960 | 1.0025 | 0.96702 | 0.0036319 | 0.997 | 0.005466 | 0.997 | 0.0077569
[23 empty] | 1090260 | 1.0003 | 0.96702 | 0.0036319 | 0.997 | 0.005466 | 0.99701 | 0.0077569
[23 empty] | 1090560 | 1.0003 | 0.96702 | 0.0036319 | 0.997 | 0.005466 | 0.99701 | 0.0077569
[23 empty] | 1090860 | 1.0003 | 0.96702 | 0.0036319 | 0.99701 | 0.005466 | 0.99701 | 0.0077569
[23 empty] | 1091160 | 0.99924 | 0.96702 | 0.0036319 | 0.99701 | 0.005466 | 0.99701 | 0.0077569
[23 empty] | 1091460 | 1.0025 | 0.96702 | 0.0036319 | 0.99701 | 0.005466 | 0.99701 | 0.007757
[23 empty] | 1091760 | 1.0014 | 0.96702 | 0.0036319 | 0.99701 | 0.005466 | 0.99701 | 0.007757
[23 empty] | 1092060 | 1.0025 | 0.96702 | 0.0036319 | 0.99701 | 0.005466 | 0.99701 | 0.007757
[23 empty] | 1092360 | 1.0014 | 0.96702 | 0.0036319 | 0.99701 | 0.005466 | 0.99701 | 0.007757
[23 empty] | 1092660 | 1.0025 | 0.96702 | 0.0036319 | 0.99701 | 0.005466 | 0.99701 | 0.007757
[23 empty] | 1092960 | 1.0003 | 0.96702 | 0.0036319 | 0.99701 | 0.005466 | 0.99701 | 0.007757
[23 empty] | 1093260 | 1.0014 | 0.96702 | 0.0036319 | 0.99701 | 0.005466 | 0.99701 | 0.007757
[23 empty] | 1093560 | 1.0014 | 0.96702 | 0.0036319 | 0.99701 | 0.005466 | 0.99701 | 0.007757
[23 empty] | 1093860 | 1.0025 | 0.96702 | 0.0036319 | 0.99701 | 0.005466 | 0.99701 | 0.007757
[23 empty] | 1094160 | 1.0014 | 0.96702 | 0.0036319 | 0.99701 | 0.005466 | 0.99701 | 0.007757
[23 empty] | 1094460 | 0.99924 | 0.96702 | 0.0036319 | 0.99701 | 0.005466 | 0.99701 | 0.007757
[23 empty] | 1094760 | 1.0014 | 0.96702 | 0.0036319 | 0.99701 | 0.005466 | 0.99701 | 0.007757
[23 empty] | 1095060 | 1.0025 | 0.96702 | 0.0036319 | 0.99701 | 0.005466 | 0.99701 | 0.0077571
[23 empty] | 1095360 | 1.0014 | 0.96702 | 0.0036319 | 0.99701 | 0.005466 | 0.99701 | 0.0077571
[23 empty] | 1095660 | 1.0014 | 0.96702 | 0.0036319 | 0.99701 | 0.005466 | 0.99701 | 0.0077571
[23 empty] | 1095960 | 1.0025 | 0.96702 | 0.0036319 | 0.99701 | 0.005466 | 0.99701 | 0.0077571
[23 empty] | 1096260 | 1.0014 | 0.96702 | 0.0036319 | 0.99701 | 0.005466 | 0.99701 | 0.0077571
[23 empty] | 1096560 | 1.0003 | 0.96702 | 0.0036319 | 0.99701 | 0.005466 | 0.99701 | 0.0077571
[23 empty] | 1096860 | 1.0003 | 0.96702 | 0.0036319 | 0.99701 | 0.005466 | 0.99701 | 0.0077571
[23 empty] | 1097160 | 1.0003 | 0.96702 | 0.0036319 | 0.99701 | 0.005466 | 0.99702 | 0.0077571
[23 empty] | 1097460 | 1.0014 | 0.96702 | 0.0036319 | 0.99701 | 0.005466 | 0.99702 | 0.0077571
[23 empty] | 1097760 | 1.0003 | 0.96702 | 0.0036319 | 0.99701 | 0.005466 | 0.99702 | 0.0077571
[23 empty] | 1098060 | 1.0003 | 0.96702 | 0.0036319 | 0.99702 | 0.005466 | 0.99702 | 0.0077571
[23 empty] | 1098360 | 1.0014 | 0.96702 | 0.0036319 | 0.99702 | 0.005466 | 0.99702 | 0.0077572
[23 empty] | 1098660 | 1.0036 | 0.96702 | 0.0036319 | 0.99702 | 0.005466 | 0.99702 | 0.0077572
[23 empty] | 1098960 | 1.0036 | 0.96702 | 0.0036319 | 0.99702 | 0.005466 | 0.99702 | 0.0077572
[23 empty] | 1099260 | 1.0036 | 0.96702 | 0.0036319 | 0.99702 | 0.005466 | 0.99702 | 0.0077572
[23 empty] | 1099560 | 1.0025 | 0.96702 | 0.0036319 | 0.99702 | 0.0054661 | 0.99702 | 0.0077572
[23 empty] | 1099860 | 1.0036 | 0.96702 | 0.0036319 | 0.99702 | 0.0054661 | 0.99702 | 0.0077572
[23 empty] | 1100160 | 1.0025 | 0.96702 | 0.0036319 | 0.99702 | 0.0054661 | 0.99702 | 0.0077572
[23 empty] | 1100460 | 1.0025 | 0.96702 | 0.0036319 | 0.99702 | 0.0054661 | 0.99702 | 0.0077572
[23 empty] | 1100760 | 1.0014 | 0.96702 | 0.0036319 | 0.99702 | 0.0054661 | 0.99702 | 0.0077572
[23 empty] | 1101060 | 1.0003 | 0.96702 | 0.0036319 | 0.99702 | 0.0054661 | 0.99702 | 0.0077572
[23 empty] | 1101360 | 1.0025 | 0.96702 | 0.0036319 | 0.99702 | 0.0054661 | 0.99702 | 0.0077572
[23 empty] | 1101660 | 1.0014 | 0.96702 | 0.0036319 | 0.99702 | 0.0054661 | 0.99702 | 0.0077572
[23 empty] | 1101960 | 1.0036 | 0.96702 | 0.0036319 | 0.99702 | 0.0054661 | 0.99702 | 0.0077573
[23 empty] | 1102260 | 1.0025 | 0.96702 | 0.0036319 | 0.99702 | 0.0054661 | 0.99702 | 0.0077573
[23 empty] | 1102560 | 1.0046 | 0.96702 | 0.0036319 | 0.99702 | 0.0054661 | 0.99702 | 0.0077573
[23 empty] | 1102860 | 1.0025 | 0.96702 | 0.0036319 | 0.99702 | 0.0054661 | 0.99702 | 0.0077573
[23 empty] | 1103160 | 1.0014 | 0.96702 | 0.0036319 | 0.99702 | 0.0054661 | 0.99702 | 0.0077573
[23 empty] | 1103460 | 1.0014 | 0.96702 | 0.0036319 | 0.99702 | 0.0054661 | 0.99702 | 0.0077573
[23 empty] | 1103760 | 1.0036 | 0.96702 | 0.0036319 | 0.99702 | 0.0054661 | 0.99702 | 0.0077573
[23 empty] | 1104060 | 1.0014 | 0.96702 | 0.0036319 | 0.99702 | 0.0054661 | 0.99702 | 0.0077573
[23 empty] | 1104360 | 1.0025 | 0.96702 | 0.0036319 | 0.99702 | 0.0054661 | 0.99702 | 0.0077573
[23 empty] | 1104660 | 1.0014 | 0.96702 | 0.0036319 | 0.99702 | 0.0054661 | 0.99703 | 0.0077573
[23 empty] | 1104960 | 1.0025 | 0.96702 | 0.0036319 | 0.99702 | 0.0054661 | 0.99703 | 0.0077573
[23 empty] | 1105260 | 1.0025 | 0.96702 | 0.0036319 | 0.99703 | 0.0054661 | 0.99703 | 0.0077573
[23 empty] | 1105560 | 1.0036 | 0.96702 | 0.0036319 | 0.99703 | 0.0054661 | 0.99703 | 0.0077574
[23 empty] | 1105860 | 1.0025 | 0.96702 | 0.0036319 | 0.99703 | 0.0054661 | 0.99703 | 0.0077574
[23 empty] | 1106160 | 1.0025 | 0.96702 | 0.0036319 | 0.99703 | 0.0054661 | 0.99703 | 0.0077574
[23 empty] | 1106460 | 1.0036 | 0.96702 | 0.0036319 | 0.99703 | 0.0054661 | 0.99703 | 0.0077574
[23 empty] | 1106760 | 1.0003 | 0.96702 | 0.0036319 | 0.99703 | 0.0054661 | 0.99703 | 0.0077574
[23 empty] | 1107060 | 1.0014 | 0.96702 | 0.0036319 | 0.99703 | 0.0054661 | 0.99703 | 0.0077574
[23 empty] | 1107360 | 1.0025 | 0.96702 | 0.0036319 | 0.99703 | 0.0054661 | 0.99703 | 0.0077574
[23 empty] | 1107660 | 1.0014 | 0.96702 | 0.0036319 | 0.99703 | 0.0054661 | 0.99703 | 0.0077574
[23 empty] | 1107960 | 1.0014 | 0.96702 | 0.0036319 | 0.99703 | 0.0054661 | 0.99703 | 0.0077574
[23 empty] | 1108260 | 0.99924 | 0.96702 | 0.0036319 | 0.99703 | 0.0054661 | 0.99703 | 0.0077574
[23 empty] | 1108560 | 0.99924 | 0.96702 | 0.0036319 | 0.99703 | 0.0054661 | 0.99703 | 0.0077574
[23 empty] | 1108860 | 1.0003 | 0.96702 | 0.0036319 | 0.99703 | 0.0054661 | 0.99703 | 0.0077574
[23 empty] | 1109160 | 1.0025 | 0.96702 | 0.0036319 | 0.99703 | 0.0054661 | 0.99703 | 0.0077575
[23 empty] | 1109460 | 1.0003 | 0.96702 | 0.0036319 | 0.99703 | 0.0054661 | 0.99703 | 0.0077575
[23 empty] | 1109760 | 1.0014 | 0.96702 | 0.0036319 | 0.99703 | 0.0054662 | 0.99703 | 0.0077575
[23 empty] | 1110060 | 1.0014 | 0.96702 | 0.0036319 | 0.99703 | 0.0054662 | 0.99703 | 0.0077575
[23 empty] | 1110360 | 1.0025 | 0.96702 | 0.0036319 | 0.99703 | 0.0054662 | 0.99703 | 0.0077575
[23 empty] | 1110660 | 1.0036 | 0.96702 | 0.0036319 | 0.99703 | 0.0054662 | 0.99703 | 0.0077575
[23 empty] | 1110960 | 1.0025 | 0.96702 | 0.0036319 | 0.99703 | 0.0054662 | 0.99703 | 0.0077575
[23 empty] | 1111260 | 1.0014 | 0.96702 | 0.0036319 | 0.99703 | 0.0054662 | 0.99703 | 0.0077575
[23 empty] | 1111560 | 1.0014 | 0.96702 | 0.0036319 | 0.99703 | 0.0054662 | 0.99703 | 0.0077575
[23 empty] | 1111860 | 1.0014 | 0.96702 | 0.0036319 | 0.99703 | 0.0054662 | 0.99703 | 0.0077575
[23 empty] | 1112160 | 1.0025 | 0.96702 | 0.0036319 | 0.99703 | 0.0054662 | 0.99704 | 0.0077575
[23 empty] | 1112460 | 1.0025 | 0.96702 | 0.0036319 | 0.99703 | 0.0054662 | 0.99704 | 0.0077575
[23 empty] | 1112760 | 1.0025 | 0.96702 | 0.0036319 | 0.99703 | 0.0054662 | 0.99704 | 0.0077575
[23 empty] | 1113060 | 1.0025 | 0.96702 | 0.0036319 | 0.99704 | 0.0054662 | 0.99704 | 0.0077576
[23 empty] | 1113360 | 1.0025 | 0.96702 | 0.0036319 | 0.99704 | 0.0054662 | 0.99704 | 0.0077576
[23 empty] | 1113660 | 1.0014 | 0.96702 | 0.0036319 | 0.99704 | 0.0054662 | 0.99704 | 0.0077576
[23 empty] | 1113960 | 1.0014 | 0.96702 | 0.0036319 | 0.99704 | 0.0054662 | 0.99704 | 0.0077576
[23 empty] | 1114260 | 1.0003 | 0.96702 | 0.0036319 | 0.99704 | 0.0054662 | 0.99704 | 0.0077576
[23 empty] | 1114560 | 1.0003 | 0.96702 | 0.0036319 | 0.99704 | 0.0054662 | 0.99704 | 0.0077576
[23 empty] | 1114860 | 1.0003 | 0.96702 | 0.0036319 | 0.99704 | 0.0054662 | 0.99704 | 0.0077576
[23 empty] | 1115160 | 1.0003 | 0.96702 | 0.0036319 | 0.99704 | 0.0054662 | 0.99704 | 0.0077576
[23 empty] | 1115460 | 1.0003 | 0.96702 | 0.0036319 | 0.99704 | 0.0054662 | 0.99704 | 0.0077576
[23 empty] | 1115760 | 0.99924 | 0.96702 | 0.0036319 | 0.99704 | 0.0054662 | 0.99704 | 0.0077576
[23 empty] | 1116060 | 1.0003 | 0.96702 | 0.0036319 | 0.99704 | 0.0054662 | 0.99704 | 0.0077576
[23 empty] | 1116360 | 1.0036 | 0.96702 | 0.0036319 | 0.99704 | 0.0054662 | 0.99704 | 0.0077576
[23 empty] | 1116660 | 1.0014 | 0.96702 | 0.0036319 | 0.99704 | 0.0054662 | 0.99704 | 0.0077577
[23 empty] | 1116960 | 1.0003 | 0.96702 | 0.0036319 | 0.99704 | 0.0054662 | 0.99704 | 0.0077577
[23 empty] | 1117260 | 1.0025 | 0.96702 | 0.0036319 | 0.99704 | 0.0054662 | 0.99704 | 0.0077577
[23 empty] | 1117560 | 1.0025 | 0.96702 | 0.0036319 | 0.99704 | 0.0054662 | 0.99704 | 0.0077577
[23 empty] | 1117860 | 1.0014 | 0.96702 | 0.0036319 | 0.99704 | 0.0054662 | 0.99704 | 0.0077577
[23 empty] | 1118160 | 1.0014 | 0.96702 | 0.0036319 | 0.99704 | 0.0054662 | 0.99704 | 0.0077577
[23 empty] | 1118460 | 1.0003 | 0.96702 | 0.0036319 | 0.99704 | 0.0054662 | 0.99704 | 0.0077577
[23 empty] | 1118760 | 1.0014 | 0.96702 | 0.0036319 | 0.99704 | 0.0054662 | 0.99704 | 0.0077577
[23 empty] | 1119060 | 1.0025 | 0.96702 | 0.0036319 | 0.99704 | 0.0054662 | 0.99704 | 0.0077577
[23 empty] | 1119360 | 1.0036 | 0.96702 | 0.0036319 | 0.99704 | 0.0054662 | 0.99704 | 0.0077577
[23 empty] | 1119660 | 1.0036 | 0.96702 | 0.0036319 | 0.99704 | 0.0054662 | 0.99704 | 0.0077577
[23 empty] | 1119960 | 1.0046 | 0.96702 | 0.0036319 | 0.99704 | 0.0054663 | 0.99704 | 0.0077577
[23 empty] | 1120260 | 1.0025 | 0.96702 | 0.0036319 | 0.99704 | 0.0054663 | 0.99705 | 0.0077577
[23 empty] | 1120560 | 1.0025 | 0.96702 | 0.0036319 | 0.99704 | 0.0054663 | 0.99705 | 0.0077578
[23 empty] | 1120860 | 1.0025 | 0.96702 | 0.0036319 | 0.99705 | 0.0054663 | 0.99705 | 0.0077578
[23 empty] | 1121160 | 1.0014 | 0.96702 | 0.0036319 | 0.99705 | 0.0054663 | 0.99705 | 0.0077578
[23 empty] | 1121460 | 0.99924 | 0.96702 | 0.0036319 | 0.99705 | 0.0054663 | 0.99705 | 0.0077578
[23 empty] | 1121760 | 0.99924 | 0.96702 | 0.0036319 | 0.99705 | 0.0054663 | 0.99705 | 0.0077578
[23 empty] | 1122060 | 1.0003 | 0.96702 | 0.0036319 | 0.99705 | 0.0054663 | 0.99705 | 0.0077578
[23 empty] | 1122360 | 1.0003 | 0.96702 | 0.0036319 | 0.99705 | 0.0054663 | 0.99705 | 0.0077578
[23 empty] | 1122660 | 1.0025 | 0.96702 | 0.0036319 | 0.99705 | 0.0054663 | 0.99705 | 0.0077578
[23 empty] | 1122960 | 1.0036 | 0.96702 | 0.0036319 | 0.99705 | 0.0054663 | 0.99705 | 0.0077578
[23 empty] | 1123260 | 1.0025 | 0.96702 | 0.0036319 | 0.99705 | 0.0054663 | 0.99705 | 0.0077578
[23 empty] | 1123560 | 1.0025 | 0.96702 | 0.0036319 | 0.99705 | 0.0054663 | 0.99705 | 0.0077578
[23 empty] | 1123860 | 1.0036 | 0.96702 | 0.0036319 | 0.99705 | 0.0054663 | 0.99705 | 0.0077578
[23 empty] | 1124160 | 1.0036 | 0.96702 | 0.0036319 | 0.99705 | 0.0054663 | 0.99705 | 0.0077578
[23 empty] | 1124460 | 1.0025 | 0.96702 | 0.0036319 | 0.99705 | 0.0054663 | 0.99705 | 0.0077579
[23 empty] | 1124760 | 1.0003 | 0.96702 | 0.0036319 | 0.99705 | 0.0054663 | 0.99705 | 0.0077579
[23 empty] | 1125060 | 0.99924 | 0.96702 | 0.0036319 | 0.99705 | 0.0054663 | 0.99705 | 0.0077579
[23 empty] | 1125360 | 1.0003 | 0.96702 | 0.0036319 | 0.99705 | 0.0054663 | 0.99705 | 0.0077579
[23 empty] | 1125660 | 1.0003 | 0.96702 | 0.0036319 | 0.99705 | 0.0054663 | 0.99705 | 0.0077579
[23 empty] | 1125960 | 0.99924 | 0.96702 | 0.0036319 | 0.99705 | 0.0054663 | 0.99705 | 0.0077579
[23 empty] | 1126260 | 1.0014 | 0.96702 | 0.0036319 | 0.99705 | 0.0054663 | 0.99705 | 0.0077579
[23 empty] | 1126560 | 1.0014 | 0.96702 | 0.0036319 | 0.99705 | 0.0054663 | 0.99705 | 0.0077579
[23 empty] | 1126860 | 1.0014 | 0.96702 | 0.0036319 | 0.99705 | 0.0054663 | 0.99705 | 0.0077579
[23 empty] | 1127160 | 1.0003 | 0.96702 | 0.0036319 | 0.99705 | 0.0054663 | 0.99705 | 0.0077579
[23 empty] | 1127460 | 1.0025 | 0.96702 | 0.0036319 | 0.99705 | 0.0054663 | 0.99705 | 0.0077579
[23 empty] | 1127760 | 1.0003 | 0.96702 | 0.0036319 | 0.99705 | 0.0054663 | 0.99705 | 0.0077579
[23 empty] | 1128060 | 1.0003 | 0.96702 | 0.0036319 | 0.99705 | 0.0054663 | 0.99705 | 0.0077579
[23 empty] | 1128360 | 0.99924 | 0.96702 | 0.0036319 | 0.99705 | 0.0054663 | 0.99706 | 0.007758
[23 empty] | 1128660 | 1.0025 | 0.96702 | 0.0036319 | 0.99705 | 0.0054663 | 0.99706 | 0.007758
[23 empty] | 1128960 | 1.0025 | 0.96702 | 0.0036319 | 0.99705 | 0.0054663 | 0.99706 | 0.007758
[23 empty] | 1129260 | 1.0014 | 0.96702 | 0.0036319 | 0.99706 | 0.0054663 | 0.99706 | 0.007758
[23 empty] | 1129560 | 1.0014 | 0.96702 | 0.0036319 | 0.99706 | 0.0054663 | 0.99706 | 0.007758
[23 empty] | 1129860 | 1.0014 | 0.96702 | 0.0036319 | 0.99706 | 0.0054664 | 0.99706 | 0.007758
[23 empty] | 1130160 | 1.0003 | 0.96702 | 0.0036319 | 0.99706 | 0.0054664 | 0.99706 | 0.007758
[23 empty] | 1130460 | 0.99924 | 0.96702 | 0.0036319 | 0.99706 | 0.0054664 | 0.99706 | 0.007758
[23 empty] | 1130760 | 1.0003 | 0.96702 | 0.0036319 | 0.99706 | 0.0054664 | 0.99706 | 0.007758
[23 empty] | 1131060 | 1.0003 | 0.96702 | 0.0036319 | 0.99706 | 0.0054664 | 0.99706 | 0.007758
[23 empty] | 1131360 | 1.0014 | 0.96702 | 0.0036319 | 0.99706 | 0.0054664 | 0.99706 | 0.007758
[23 empty] | 1131660 | 1.0003 | 0.96702 | 0.0036319 | 0.99706 | 0.0054664 | 0.99706 | 0.007758
[23 empty] | 1131960 | 1.0003 | 0.96702 | 0.0036319 | 0.99706 | 0.0054664 | 0.99706 | 0.007758
[23 empty] | 1132260 | 1.0003 | 0.96702 | 0.0036319 | 0.99706 | 0.0054664 | 0.99706 | 0.0077581
[23 empty] | 1132560 | 1.0003 | 0.96702 | 0.0036319 | 0.99706 | 0.0054664 | 0.99706 | 0.0077581
[23 empty] | 1132860 | 1.0003 | 0.96702 | 0.0036319 | 0.99706 | 0.0054664 | 0.99706 | 0.0077581
[23 empty] | 1133160 | 1.0003 | 0.96702 | 0.0036319 | 0.99706 | 0.0054664 | 0.99706 | 0.0077581
[23 empty] | 1133460 | 1.0003 | 0.96702 | 0.0036319 | 0.99706 | 0.0054664 | 0.99706 | 0.0077581
[23 empty] | 1133760 | 0.99924 | 0.96702 | 0.0036319 | 0.99706 | 0.0054664 | 0.99706 | 0.0077581
[23 empty] | 1134060 | 0.99924 | 0.96702 | 0.0036319 | 0.99706 | 0.0054664 | 0.99706 | 0.0077581
[23 empty] | 1134360 | 0.99924 | 0.96702 | 0.0036319 | 0.99706 | 0.0054664 | 0.99706 | 0.0077581
[23 empty] | 1134660 | 0.99924 | 0.96702 | 0.0036319 | 0.99706 | 0.0054664 | 0.99706 | 0.0077581
[23 empty] | 1134960 | 1.0025 | 0.96702 | 0.0036319 | 0.99706 | 0.0054664 | 0.99706 | 0.0077581
[23 empty] | 1135260 | 1.0003 | 0.96702 | 0.0036319 | 0.99706 | 0.0054664 | 0.99706 | 0.0077581
[23 empty] | 1135560 | 1.0014 | 0.96702 | 0.0036319 | 0.99706 | 0.0054664 | 0.99706 | 0.0077581
[23 empty] | 1135860 | 1.0025 | 0.96702 | 0.0036319 | 0.99706 | 0.0054664 | 0.99706 | 0.0077581
[23 empty] | 1136160 | 1.0014 | 0.96702 | 0.0036319 | 0.99706 | 0.0054664 | 0.99706 | 0.0077582
[23 empty] | 1136460 | 1.0003 | 0.96702 | 0.0036319 | 0.99706 | 0.0054664 | 0.99706 | 0.0077582
[23 empty] | 1136760 | 0.99924 | 0.96702 | 0.0036319 | 0.99706 | 0.0054664 | 0.99706 | 0.0077582
[23 empty] | 1137060 | 0.99924 | 0.96702 | 0.0036319 | 0.99706 | 0.0054664 | 0.99707 | 0.0077582
[23 empty] | 1137360 | 0.99709 | 0.96702 | 0.0036319 | 0.99706 | 0.0054664 | 0.99707 | 0.0077582
[23 empty] | 1137660 | 0.99816 | 0.96702 | 0.0036319 | 0.99706 | 0.0054664 | 0.99707 | 0.0077582
[23 empty] | 1137960 | 0.99924 | 0.96702 | 0.0036319 | 0.99707 | 0.0054664 | 0.99707 | 0.0077582
[23 empty] | 1138260 | 0.99816 | 0.96702 | 0.0036319 | 0.99707 | 0.0054664 | 0.99707 | 0.0077582
[23 empty] | 1138560 | 0.99924 | 0.96702 | 0.0036319 | 0.99707 | 0.0054664 | 0.99707 | 0.0077582
[23 empty] | 1138860 | 1.0014 | 0.96702 | 0.0036319 | 0.99707 | 0.0054664 | 0.99707 | 0.0077582
[23 empty] | 1139160 | 0.99924 | 0.96702 | 0.0036319 | 0.99707 | 0.0054664 | 0.99707 | 0.0077582
[23 empty] | 1139460 | 0.99924 | 0.96702 | 0.0036319 | 0.99707 | 0.0054665 | 0.99707 | 0.0077582
[23 empty] | 1139760 | 1.0003 | 0.96702 | 0.0036319 | 0.99707 | 0.0054665 | 0.99707 | 0.0077582
[23 empty] | 1140060 | 1.0003 | 0.96702 | 0.0036319 | 0.99707 | 0.0054665 | 0.99707 | 0.0077583
[23 empty] | 1140360 | 1.0014 | 0.96702 | 0.0036319 | 0.99707 | 0.0054665 | 0.99707 | 0.0077583
[23 empty] | 1140660 | 1.0025 | 0.96702 | 0.0036319 | 0.99707 | 0.0054665 | 0.99707 | 0.0077583
[23 empty] | 1140960 | 1.0025 | 0.96702 | 0.0036319 | 0.99707 | 0.0054665 | 0.99707 | 0.0077583
[23 empty] | 1141260 | 1.0046 | 0.96702 | 0.0036319 | 0.99707 | 0.0054665 | 0.99707 | 0.0077583
[23 empty] | 1141560 | 1.0025 | 0.96702 | 0.0036319 | 0.99707 | 0.0054665 | 0.99707 | 0.0077583
[23 empty] | 1141860 | 1.0025 | 0.96702 | 0.0036319 | 0.99707 | 0.0054665 | 0.99707 | 0.0077583
[23 empty] | 1142160 | 1.0014 | 0.96702 | 0.0036319 | 0.99707 | 0.0054665 | 0.99707 | 0.0077583
[23 empty] | 1142460 | 1.0003 | 0.96702 | 0.0036319 | 0.99707 | 0.0054665 | 0.99707 | 0.0077583
[23 empty] | 1142760 | 1.0003 | 0.96702 | 0.0036319 | 0.99707 | 0.0054665 | 0.99707 | 0.0077583
[23 empty] | 1143060 | 0.99709 | 0.96702 | 0.0036319 | 0.99707 | 0.0054665 | 0.99707 | 0.0077583
[23 empty] | 1143360 | 1.0014 | 0.96702 | 0.0036319 | 0.99707 | 0.0054665 | 0.99707 | 0.0077583
[23 empty] | 1143660 | 0.99816 | 0.96702 | 0.0036319 | 0.99707 | 0.0054665 | 0.99707 | 0.0077583
[23 empty] | 1143960 | 1.0003 | 0.96702 | 0.0036319 | 0.99707 | 0.0054665 | 0.99707 | 0.0077583
[23 empty] | 1144260 | 1.0003 | 0.96702 | 0.0036319 | 0.99707 | 0.0054665 | 0.99707 | 0.0077584
[23 empty] | 1144560 | 1.0025 | 0.96702 | 0.0036319 | 0.99707 | 0.0054665 | 0.99707 | 0.0077584
[23 empty] | 1144860 | 1.0014 | 0.96702 | 0.0036319 | 0.99707 | 0.0054665 | 0.99707 | 0.0077584
[23 empty] | 1145160 | 1.0003 | 0.96702 | 0.0036319 | 0.99707 | 0.0054665 | 0.99707 | 0.0077584
[23 empty] | 1145460 | 1.0014 | 0.96702 | 0.0036319 | 0.99707 | 0.0054665 | 0.99707 | 0.0077584
[23 empty] | 1145760 | 1.0014 | 0.96702 | 0.0036319 | 0.99707 | 0.0054665 | 0.99707 | 0.0077584
[23 empty] | 1146060 | 1.0003 | 0.96702 | 0.0036319 | 0.99707 | 0.0054665 | 0.99707 | 0.0077584
[23 empty] | 1146360 | 0.99924 | 0.96702 | 0.0036319 | 0.99707 | 0.0054665 | 0.99708 | 0.0077584
[23 empty] | 1146660 | 1.0014 | 0.96702 | 0.0036319 | 0.99707 | 0.0054665 | 0.99708 | 0.0077584
[23 empty] | 1146960 | 1.0003 | 0.96702 | 0.0036319 | 0.99707 | 0.0054665 | 0.99708 | 0.0077584
[23 empty] | 1147260 | 1.0014 | 0.96702 | 0.0036319 | 0.99708 | 0.0054665 | 0.99708 | 0.0077584
[23 empty] | 1147560 | 1.0025 | 0.96702 | 0.0036319 | 0.99708 | 0.0054665 | 0.99708 | 0.0077584
[23 empty] | 1147860 | 1.0025 | 0.96702 | 0.0036319 | 0.99708 | 0.0054665 | 0.99708 | 0.0077584
[23 empty] | 1148160 | 1.0014 | 0.96702 | 0.0036319 | 0.99708 | 0.0054665 | 0.99708 | 0.0077584
[23 empty] | 1148460 | 1.0003 | 0.96702 | 0.0036319 | 0.99708 | 0.0054665 | 0.99708 | 0.0077585
[23 empty] | 1148760 | 1.0003 | 0.96702 | 0.0036319 | 0.99708 | 0.0054665 | 0.99708 | 0.0077585
[23 empty] | 1149060 | 0.99924 | 0.96702 | 0.0036319 | 0.99708 | 0.0054665 | 0.99708 | 0.0077585
[23 empty] | 1149360 | 0.99924 | 0.96702 | 0.0036319 | 0.99708 | 0.0054666 | 0.99708 | 0.0077585
[23 empty] | 1149660 | 0.99924 | 0.96702 | 0.0036319 | 0.99708 | 0.0054666 | 0.99708 | 0.0077585
[23 empty] | 1149960 | 1.0003 | 0.96702 | 0.0036319 | 0.99708 | 0.0054666 | 0.99708 | 0.0077585
[23 empty] | 1150260 | 1.0003 | 0.96702 | 0.0036319 | 0.99708 | 0.0054666 | 0.99708 | 0.0077585
[23 empty] | 1150560 | 1.0025 | 0.96702 | 0.0036319 | 0.99708 | 0.0054666 | 0.99708 | 0.0077585
[23 empty] | 1150860 | 1.0014 | 0.96702 | 0.0036319 | 0.99708 | 0.0054666 | 0.99708 | 0.0077585
[23 empty] | 1151160 | 1.0014 | 0.96702 | 0.0036319 | 0.99708 | 0.0054666 | 0.99708 | 0.0077585
[23 empty] | 1151460 | 1.0014 | 0.96702 | 0.0036319 | 0.99708 | 0.0054666 | 0.99708 | 0.0077585
[23 empty] | 1151760 | 1.0014 | 0.96702 | 0.0036319 | 0.99708 | 0.0054666 | 0.99708 | 0.0077585
[23 empty] | 1152060 | 1.0014 | 0.96702 | 0.0036319 | 0.99708 | 0.0054666 | 0.99708 | 0.0077585
[23 empty] | 1152360 | 1.0003 | 0.96702 | 0.0036319 | 0.99708 | 0.0054666 | 0.99708 | 0.0077585
[23 empty] | 1152660 | 1.0003 | 0.96702 | 0.0036319 | 0.99708 | 0.0054666 | 0.99708 | 0.0077586
[23 empty] | 1152960 | 1.0003 | 0.96702 | 0.0036319 | 0.99708 | 0.0054666 | 0.99708 | 0.0077586
[23 empty] | 1153260 | 1.0003 | 0.96702 | 0.0036319 | 0.99708 | 0.0054666 | 0.99708 | 0.0077586
[23 empty] | 1153560 | 1.0003 | 0.96702 | 0.0036319 | 0.99708 | 0.0054666 | 0.99708 | 0.0077586
[23 empty] | 1153860 | 0.99816 | 0.96702 | 0.0036319 | 0.99708 | 0.0054666 | 0.99708 | 0.0077586
[23 empty] | 1154160 | 1.0003 | 0.96702 | 0.0036319 | 0.99708 | 0.0054666 | 0.99708 | 0.0077586
[23 empty] | 1154460 | 1.0003 | 0.96702 | 0.0036319 | 0.99708 | 0.0054666 | 0.99708 | 0.0077586
[23 empty] | 1154760 | 1.0003 | 0.96702 | 0.0036319 | 0.99708 | 0.0054666 | 0.99708 | 0.0077586
[23 empty] | 1155060 | 1.0014 | 0.96702 | 0.0036319 | 0.99708 | 0.0054666 | 0.99708 | 0.0077586
[23 empty] | 1155360 | 1.0014 | 0.96702 | 0.0036319 | 0.99708 | 0.0054666 | 0.99708 | 0.0077586
[23 empty] | 1155660 | 1.0014 | 0.96702 | 0.0036319 | 0.99708 | 0.0054666 | 0.99708 | 0.0077586
[23 empty] | 1155960 | 1.0003 | 0.96702 | 0.0036319 | 0.99708 | 0.0054666 | 0.99709 | 0.0077586
[23 empty] | 1156260 | 1.0003 | 0.96702 | 0.0036319 | 0.99708 | 0.0054666 | 0.99709 | 0.0077586
[23 empty] | 1156560 | 1.0025 | 0.96702 | 0.0036319 | 0.99708 | 0.0054666 | 0.99709 | 0.0077586
[23 empty] | 1156860 | 0.99924 | 0.96702 | 0.0036319 | 0.99709 | 0.0054666 | 0.99709 | 0.0077587
[23 empty] | 1157160 | 1.0003 | 0.96702 | 0.0036319 | 0.99709 | 0.0054666 | 0.99709 | 0.0077587
[23 empty] | 1157460 | 1.0003 | 0.96702 | 0.0036319 | 0.99709 | 0.0054666 | 0.99709 | 0.0077587
[23 empty] | 1157760 | 1.0014 | 0.96702 | 0.0036319 | 0.99709 | 0.0054666 | 0.99709 | 0.0077587
[23 empty] | 1158060 | 1.0003 | 0.96702 | 0.0036319 | 0.99709 | 0.0054666 | 0.99709 | 0.0077587
[23 empty] | 1158360 | 1.0003 | 0.96702 | 0.0036319 | 0.99709 | 0.0054666 | 0.99709 | 0.0077587
[23 empty] | 1158660 | 1.0014 | 0.96702 | 0.0036319 | 0.99709 | 0.0054666 | 0.99709 | 0.0077587
[23 empty] | 1158960 | 1.0014 | 0.96702 | 0.0036319 | 0.99709 | 0.0054666 | 0.99709 | 0.0077587
[23 empty] | 1159260 | 1.0014 | 0.96702 | 0.0036319 | 0.99709 | 0.0054667 | 0.99709 | 0.0077587
[23 empty] | 1159560 | 1.0025 | 0.96702 | 0.0036319 | 0.99709 | 0.0054667 | 0.99709 | 0.0077587
[23 empty] | 1159860 | 1.0014 | 0.96702 | 0.0036319 | 0.99709 | 0.0054667 | 0.99709 | 0.0077587
[23 empty] | 1160160 | 1.0003 | 0.96702 | 0.0036319 | 0.99709 | 0.0054667 | 0.99709 | 0.0077587
[23 empty] | 1160460 | 1.0003 | 0.96702 | 0.0036319 | 0.99709 | 0.0054667 | 0.99709 | 0.0077587
[23 empty] | 1160760 | 0.99924 | 0.96702 | 0.0036319 | 0.99709 | 0.0054667 | 0.99709 | 0.0077587
[23 empty] | 1161060 | 1.0003 | 0.96702 | 0.0036319 | 0.99709 | 0.0054667 | 0.99709 | 0.0077587
[23 empty] | 1161360 | 1.0003 | 0.96702 | 0.0036319 | 0.99709 | 0.0054667 | 0.99709 | 0.0077588
[23 empty] | 1161660 | 1.0025 | 0.96702 | 0.0036319 | 0.99709 | 0.0054667 | 0.99709 | 0.0077588
[23 empty] | 1161960 | 1.0014 | 0.96702 | 0.0036319 | 0.99709 | 0.0054667 | 0.99709 | 0.0077588
[23 empty] | 1162260 | 1.0014 | 0.96702 | 0.0036319 | 0.99709 | 0.0054667 | 0.99709 | 0.0077588
[23 empty] | 1162560 | 1.0025 | 0.96702 | 0.0036319 | 0.99709 | 0.0054667 | 0.99709 | 0.0077588
[23 empty] | 1162860 | 1.0025 | 0.96702 | 0.0036319 | 0.99709 | 0.0054667 | 0.99709 | 0.0077588
[23 empty] | 1163160 | 1.0025 | 0.96702 | 0.0036319 | 0.99709 | 0.0054667 | 0.99709 | 0.0077588
[23 empty] | 1163460 | 1.0025 | 0.96702 | 0.0036319 | 0.99709 | 0.0054667 | 0.99709 | 0.0077588
[23 empty] | 1163760 | 1.0036 | 0.96702 | 0.0036319 | 0.99709 | 0.0054667 | 0.99709 | 0.0077588
[23 empty] | 1164060 | 1.0025 | 0.96702 | 0.0036319 | 0.99709 | 0.0054667 | 0.99709 | 0.0077588
[23 empty] | 1164360 | 1.0014 | 0.96702 | 0.0036319 | 0.99709 | 0.0054667 | 0.99709 | 0.0077588
[23 empty] | 1164660 | 1.0014 | 0.96702 | 0.0036319 | 0.99709 | 0.0054667 | 0.99709 | 0.0077588
[23 empty] | 1164960 | 0.99924 | 0.96702 | 0.0036319 | 0.99709 | 0.0054667 | 0.99709 | 0.0077588
[23 empty] | 1165260 | 1.0003 | 0.96702 | 0.0036319 | 0.99709 | 0.0054667 | 0.99709 | 0.0077588
[23 empty] | 1165560 | 0.99924 | 0.96702 | 0.0036319 | 0.99709 | 0.0054667 | 0.99709 | 0.0077588
[23 empty] | 1165860 | 1.0014 | 0.96702 | 0.0036319 | 0.99709 | 0.0054667 | 0.99709 | 0.0077589
[23 empty] | 1166160 | 1.0003 | 0.96702 | 0.0036319 | 0.99709 | 0.0054667 | 0.9971 | 0.0077589
[23 empty] | 1166460 | 1.0014 | 0.96702 | 0.0036319 | 0.99709 | 0.0054667 | 0.9971 | 0.0077589
[23 empty] | 1166760 | 1.0014 | 0.96702 | 0.0036319 | 0.99709 | 0.0054667 | 0.9971 | 0.0077589
[23 empty] | 1167060 | 1.0025 | 0.96702 | 0.0036319 | 0.9971 | 0.0054667 | 0.9971 | 0.0077589
[23 empty] | 1167360 | 1.0014 | 0.96702 | 0.0036319 | 0.9971 | 0.0054667 | 0.9971 | 0.0077589
[23 empty] | 1167660 | 1.0025 | 0.96702 | 0.0036319 | 0.9971 | 0.0054667 | 0.9971 | 0.0077589
[23 empty] | 1167960 | 1.0003 | 0.96702 | 0.0036319 | 0.9971 | 0.0054667 | 0.9971 | 0.0077589
[23 empty] | 1168260 | 0.99924 | 0.96702 | 0.0036319 | 0.9971 | 0.0054667 | 0.9971 | 0.0077589
[23 empty] | 1168560 | 1.0025 | 0.96702 | 0.0036319 | 0.9971 | 0.0054667 | 0.9971 | 0.0077589
[23 empty] | 1168860 | 1.0014 | 0.96702 | 0.0036319 | 0.9971 | 0.0054668 | 0.9971 | 0.0077589
[23 empty] | 1169160 | 1.0014 | 0.96702 | 0.0036319 | 0.9971 | 0.0054668 | 0.9971 | 0.0077589
[23 empty] | 1169460 | 1.0025 | 0.96702 | 0.0036319 | 0.9971 | 0.0054668 | 0.9971 | 0.0077589
[23 empty] | 1169760 | 1.0025 | 0.96702 | 0.0036319 | 0.9971 | 0.0054668 | 0.9971 | 0.0077589
[23 empty] | 1170060 | 0.99924 | 0.96702 | 0.0036319 | 0.9971 | 0.0054668 | 0.9971 | 0.0077589
[23 empty] | 1170360 | 1.0014 | 0.96702 | 0.0036319 | 0.9971 | 0.0054668 | 0.9971 | 0.007759
[23 empty] | 1170660 | 1.0014 | 0.96702 | 0.0036319 | 0.9971 | 0.0054668 | 0.9971 | 0.007759
[23 empty] | 1170960 | 1.0003 | 0.96702 | 0.0036319 | 0.9971 | 0.0054668 | 0.9971 | 0.007759
[23 empty] | 1171260 | 1.0003 | 0.96702 | 0.0036319 | 0.9971 | 0.0054668 | 0.9971 | 0.007759
[23 empty] | 1171560 | 1.0014 | 0.96702 | 0.0036319 | 0.9971 | 0.0054668 | 0.9971 | 0.007759
[23 empty] | 1171860 | 1.0025 | 0.96702 | 0.0036319 | 0.9971 | 0.0054668 | 0.9971 | 0.007759
[23 empty] | 1172160 | 1.0003 | 0.96702 | 0.0036319 | 0.9971 | 0.0054668 | 0.9971 | 0.007759
[23 empty] | 1172460 | 1.0014 | 0.96702 | 0.0036319 | 0.9971 | 0.0054668 | 0.9971 | 0.007759
[23 empty] | 1172760 | 1.0025 | 0.96702 | 0.0036319 | 0.9971 | 0.0054668 | 0.9971 | 0.007759
[23 empty] | 1173060 | 1.0046 | 0.96702 | 0.0036319 | 0.9971 | 0.0054668 | 0.9971 | 0.007759
[23 empty] | 1173360 | 1.0014 | 0.96702 | 0.0036319 | 0.9971 | 0.0054668 | 0.9971 | 0.007759
[23 empty] | 1173660 | 1.0014 | 0.96702 | 0.0036319 | 0.9971 | 0.0054668 | 0.9971 | 0.007759
[23 empty] | 1173960 | 1.0014 | 0.96702 | 0.0036319 | 0.9971 | 0.0054668 | 0.9971 | 0.007759
[23 empty] | 1174260 | 1.0003 | 0.96702 | 0.0036319 | 0.9971 | 0.0054668 | 0.9971 | 0.007759
[23 empty] | 1174560 | 1.0003 | 0.96702 | 0.0036319 | 0.9971 | 0.0054668 | 0.9971 | 0.007759
[23 empty] | 1174860 | 1.0014 | 0.96702 | 0.0036319 | 0.9971 | 0.0054668 | 0.9971 | 0.0077591
[23 empty] | 1175160 | 1.0025 | 0.96702 | 0.0036319 | 0.9971 | 0.0054668 | 0.9971 | 0.0077591
[23 empty] | 1175460 | 1.0025 | 0.96702 | 0.0036319 | 0.9971 | 0.0054668 | 0.9971 | 0.0077591
[23 empty] | 1175760 | 1.0036 | 0.96702 | 0.0036319 | 0.9971 | 0.0054668 | 0.9971 | 0.0077591
[23 empty] | 1176060 | 1.0003 | 0.96702 | 0.0036319 | 0.9971 | 0.0054668 | 0.9971 | 0.0077591
[23 empty] | 1176360 | 1.0036 | 0.96702 | 0.0036319 | 0.9971 | 0.0054668 | 0.9971 | 0.0077591
[23 empty] | 1176660 | 1.0036 | 0.96702 | 0.0036319 | 0.9971 | 0.0054668 | 0.9971 | 0.0077591
[23 empty] | 1176960 | 1.0003 | 0.96702 | 0.0036319 | 0.9971 | 0.0054668 | 0.99711 | 0.0077591
[23 empty] | 1177260 | 1.0003 | 0.96702 | 0.0036319 | 0.9971 | 0.0054668 | 0.99711 | 0.0077591
[23 empty] | 1177560 | 1.0014 | 0.96702 | 0.0036319 | 0.9971 | 0.0054668 | 0.99711 | 0.0077591
[23 empty] | 1177860 | 1.0014 | 0.96702 | 0.0036319 | 0.99711 | 0.0054668 | 0.99711 | 0.0077591
[23 empty] | 1178160 | 1.0003 | 0.96702 | 0.0036319 | 0.99711 | 0.0054668 | 0.99711 | 0.0077591
[23 empty] | 1178460 | 1.0014 | 0.96702 | 0.0036319 | 0.99711 | 0.0054668 | 0.99711 | 0.0077591
[23 empty] | 1178760 | 1.0014 | 0.96702 | 0.0036319 | 0.99711 | 0.0054669 | 0.99711 | 0.0077591
[23 empty] | 1179060 | 1.0025 | 0.96702 | 0.0036319 | 0.99711 | 0.0054669 | 0.99711 | 0.0077591
[23 empty] | 1179360 | 1.0025 | 0.96702 | 0.0036319 | 0.99711 | 0.0054669 | 0.99711 | 0.0077592
[23 empty] | 1179660 | 1.0014 | 0.96702 | 0.0036319 | 0.99711 | 0.0054669 | 0.99711 | 0.0077592
[23 empty] | 1179960 | 1.0036 | 0.96702 | 0.0036319 | 0.99711 | 0.0054669 | 0.99711 | 0.0077592
[23 empty] | 1180260 | 1.0025 | 0.96702 | 0.0036319 | 0.99711 | 0.0054669 | 0.99711 | 0.0077592
[23 empty] | 1180560 | 1.0025 | 0.96702 | 0.0036319 | 0.99711 | 0.0054669 | 0.99711 | 0.0077592
[23 empty] | 1180860 | 1.0014 | 0.96702 | 0.0036319 | 0.99711 | 0.0054669 | 0.99711 | 0.0077592
[23 empty] | 1181160 | 1.0014 | 0.96702 | 0.0036319 | 0.99711 | 0.0054669 | 0.99711 | 0.0077592
[23 empty] | 1181460 | 1.0025 | 0.96702 | 0.0036319 | 0.99711 | 0.0054669 | 0.99711 | 0.0077592
[23 empty] | 1181760 | 1.0025 | 0.96702 | 0.0036319 | 0.99711 | 0.0054669 | 0.99711 | 0.0077592
[23 empty] | 1182060 | 1.0014 | 0.96702 | 0.0036319 | 0.99711 | 0.0054669 | 0.99711 | 0.0077592
[23 empty] | 1182360 | 0.99924 | 0.96702 | 0.0036319 | 0.99711 | 0.0054669 | 0.99711 | 0.0077592
[23 empty] | 1182660 | 1.0025 | 0.96702 | 0.0036319 | 0.99711 | 0.0054669 | 0.99711 | 0.0077592
[23 empty] | 1182960 | 1.0025 | 0.96702 | 0.0036319 | 0.99711 | 0.0054669 | 0.99711 | 0.0077592
[23 empty] | 1183260 | 1.0036 | 0.96702 | 0.0036319 | 0.99711 | 0.0054669 | 0.99711 | 0.0077592
[23 empty] | 1183560 | 1.0025 | 0.96702 | 0.0036319 | 0.99711 | 0.0054669 | 0.99711 | 0.0077592
[23 empty] | 1183860 | 1.0036 | 0.96702 | 0.0036319 | 0.99711 | 0.0054669 | 0.99711 | 0.0077592
[23 empty] | 1184160 | 1.0025 | 0.96702 | 0.0036319 | 0.99711 | 0.0054669 | 0.99711 | 0.0077593
[23 empty] | 1184460 | 1.0014 | 0.96702 | 0.0036319 | 0.99711 | 0.0054669 | 0.99711 | 0.0077593
[23 empty] | 1184760 | 1.0014 | 0.96702 | 0.0036319 | 0.99711 | 0.0054669 | 0.99711 | 0.0077593
[23 empty] | 1185060 | 1.0025 | 0.96702 | 0.0036319 | 0.99711 | 0.0054669 | 0.99711 | 0.0077593
[23 empty] | 1185360 | 1.0036 | 0.96702 | 0.0036319 | 0.99711 | 0.0054669 | 0.99711 | 0.0077593
[23 empty] | 1185660 | 1.0036 | 0.96702 | 0.0036319 | 0.99711 | 0.0054669 | 0.99711 | 0.0077593
[23 empty] | 1185960 | 1.0025 | 0.96702 | 0.0036319 | 0.99711 | 0.0054669 | 0.99711 | 0.0077593
[23 empty] | 1186260 | 1.0036 | 0.96702 | 0.0036319 | 0.99711 | 0.0054669 | 0.99711 | 0.0077593
[23 empty] | 1186560 | 1.0025 | 0.96702 | 0.0036319 | 0.99711 | 0.0054669 | 0.99711 | 0.0077593
[23 empty] | 1186860 | 1.0025 | 0.96702 | 0.0036319 | 0.99711 | 0.0054669 | 0.99711 | 0.0077593
[23 empty] | 1187160 | 1.0014 | 0.96702 | 0.0036319 | 0.99711 | 0.0054669 | 0.99711 | 0.0077593
[23 empty] | 1187460 | 1.0014 | 0.96702 | 0.0036319 | 0.99711 | 0.0054669 | 0.99711 | 0.0077593
[23 empty] | 1187760 | 1.0025 | 0.96702 | 0.0036319 | 0.99711 | 0.0054669 | 0.99711 | 0.0077593
[23 empty] | 1188060 | 1.0014 | 0.96702 | 0.0036319 | 0.99711 | 0.0054669 | 0.99712 | 0.0077593
[23 empty] | 1188360 | 1.0036 | 0.96702 | 0.0036319 | 0.99711 | 0.0054669 | 0.99712 | 0.0077593
[23 empty] | 1188660 | 1.0046 | 0.96702 | 0.0036319 | 0.99711 | 0.0054669 | 0.99712 | 0.0077593
[23 empty] | 1188960 | 1.0036 | 0.96702 | 0.0036319 | 0.99711 | 0.005467 | 0.99712 | 0.0077594
[23 empty] | 1189260 | 1.0025 | 0.96702 | 0.0036319 | 0.99712 | 0.005467 | 0.99712 | 0.0077594
[23 empty] | 1189560 | 1.0014 | 0.96702 | 0.0036319 | 0.99712 | 0.005467 | 0.99712 | 0.0077594
[23 empty] | 1189860 | 1.0025 | 0.96702 | 0.0036319 | 0.99712 | 0.005467 | 0.99712 | 0.0077594
[23 empty] | 1190160 | 1.0014 | 0.96702 | 0.0036319 | 0.99712 | 0.005467 | 0.99712 | 0.0077594
[23 empty] | 1190460 | 1.0014 | 0.96702 | 0.0036319 | 0.99712 | 0.005467 | 0.99712 | 0.0077594
[23 empty] | 1190760 | 1.0036 | 0.96702 | 0.0036319 | 0.99712 | 0.005467 | 0.99712 | 0.0077594
[23 empty] | 1191060 | 1.0046 | 0.96702 | 0.0036319 | 0.99712 | 0.005467 | 0.99712 | 0.0077594
[23 empty] | 1191360 | 1.0046 | 0.96702 | 0.0036319 | 0.99712 | 0.005467 | 0.99712 | 0.0077594
[23 empty] | 1191660 | 1.0036 | 0.96702 | 0.0036319 | 0.99712 | 0.005467 | 0.99712 | 0.0077594
[23 empty] | 1191960 | 1.0025 | 0.96702 | 0.0036319 | 0.99712 | 0.005467 | 0.99712 | 0.0077594
[23 empty] | 1192260 | 1.0046 | 0.96702 | 0.0036319 | 0.99712 | 0.005467 | 0.99712 | 0.0077594
[23 empty] | 1192560 | 1.0025 | 0.96702 | 0.0036319 | 0.99712 | 0.005467 | 0.99712 | 0.0077594
[23 empty] | 1192860 | 1.0014 | 0.96702 | 0.0036319 | 0.99712 | 0.005467 | 0.99712 | 0.0077594
[23 empty] | 1193160 | 1.0025 | 0.96702 | 0.0036319 | 0.99712 | 0.005467 | 0.99712 | 0.0077594
[23 empty] | 1193460 | 1.0014 | 0.96702 | 0.0036319 | 0.99712 | 0.005467 | 0.99712 | 0.0077594
[23 empty] | 1193760 | 1.0025 | 0.96702 | 0.0036319 | 0.99712 | 0.005467 | 0.99712 | 0.0077594
[23 empty] | 1194060 | 1.0025 | 0.96702 | 0.0036319 | 0.99712 | 0.005467 | 0.99712 | 0.0077595
[23 empty] | 1194360 | 1.0025 | 0.96702 | 0.0036319 | 0.99712 | 0.005467 | 0.99712 | 0.0077595
[23 empty] | 1194660 | 1.0025 | 0.96702 | 0.0036319 | 0.99712 | 0.005467 | 0.99712 | 0.0077595
[23 empty] | 1194960 | 1.0025 | 0.96702 | 0.0036319 | 0.99712 | 0.005467 | 0.99712 | 0.0077595
[23 empty] | 1195260 | 1.0025 | 0.96702 | 0.0036319 | 0.99712 | 0.005467 | 0.99712 | 0.0077595
[23 empty] | 1195560 | 1.0025 | 0.96702 | 0.0036319 | 0.99712 | 0.005467 | 0.99712 | 0.0077595
[23 empty] | 1195860 | 1.0025 | 0.96702 | 0.0036319 | 0.99712 | 0.005467 | 0.99712 | 0.0077595
[23 empty] | 1196160 | 1.0036 | 0.96702 | 0.0036319 | 0.99712 | 0.005467 | 0.99712 | 0.0077595
[23 empty] | 1196460 | 1.0025 | 0.96702 | 0.0036319 | 0.99712 | 0.005467 | 0.99712 | 0.0077595
[23 empty] | 1196760 | 1.0014 | 0.96702 | 0.0036319 | 0.99712 | 0.005467 | 0.99712 | 0.0077595
[23 empty] | 1197060 | 1.0014 | 0.96702 | 0.0036319 | 0.99712 | 0.005467 | 0.99712 | 0.0077595
[23 empty] | 1197360 | 1.0003 | 0.96702 | 0.0036319 | 0.99712 | 0.005467 | 0.99712 | 0.0077595
[23 empty] | 1197660 | 1.0025 | 0.96702 | 0.0036319 | 0.99712 | 0.005467 | 0.99712 | 0.0077595

## Uncertainty Analysis
Variable | Antoine A | Antoine B | Antoine C | Pen MW | Pol Dens | Pol Mass | Temp | Vc | Vs | ∑pi | ∑pf | ∑pcf
Value | 5.2041 | 1581.341 | -33.5 | 32 | 1.393 | 0.0234 | 298.15 | 29.4778 | 7.6307 | N/a | N/a | N/a
Uncertainty | 0 | 0 | 0 | 0 | 0.002 | 5e-05 | 0.005 | 0.098002 | 0.023176 | 0.25% | 0.25% | 0.25%
Units |  |  |  | g/mol | g/cm3 | g | K | cm3 | cm3
1 | 0 | 0 | 0 | 0 | 0.060983 | 0.13507 | 8.3233e-06 | 0.38775 | 0.0021593 | 0.37946 | 0.034567 | 0
2 | 0 | 0 | 0 | 0 | 0.059612 | 0.13203 | 8.1377e-06 | 0.41042 | 0.0047289 | 0.31177 | 0.075703 | 0.0057278
3 | 0 | 0 | 0 | 0 | 0.048806 | 0.1081 | 6.6642e-06 | 0.37093 | 0.0079305 | 0.31562 | 0.12696 | 0.021649
4 | 0 | 0 | 0 | 0 | 0.038713 | 0.085746 | 5.2872e-06 | 0.31787 | 0.0097697 | 0.334 | 0.1564 | 0.05749
5 | 0 | 0 | 0 | 0 | 0.031944 | 0.070753 | 4.3632e-06 | 0.27318 | 0.0098791 | 0.35324 | 0.15815 | 0.10285
6 | 0 | 0 | 0 | 0 | 0.026809 | 0.059379 | 3.6622e-06 | 0.2377 | 0.0098072 | 0.36977 | 0.157 | 0.13953

## Sorption Kinetics Analysis
W/ fickian model | Step | Activity | Activity err | Conc. (cc/cc) | Conc. err | Conc. (g) | Conc. err | ω | ω err | ln(Activity) | ln(a) err | ln(ω) | ln(ω) err | d(ln(a))/d(ln(ω)) | d(ln(a))/d(ln(ω)) err | D (cm^2/s) | D err (cm^2/s) | L (cm^2/s) | L err (cm^2/s) | α | α err
| 1 | 0.037977 | 9.5454e-05 | 29.7083 | 0.17269 | 0.030448 | 0.00017151 | 0.029548 | 0.00016152 | -3.2708 | 0.0025135 | -3.5217 | 0.0054664 | 0.59473 | 0.0047301 | 2.3258e-08 | 2.0207e-09 | 1.3832e-08 | 1.2068e-09 | 1.6814 | 0.013373
| 2 | 0.10984 | 0.00027608 | 57.4108 | 0.3375 | 0.05884 | 0.00033544 | 0.05557 | 0.00029919 | -2.2087 | 0.0025135 | -2.8901 | 0.005384 | 0.54277 | 0.0032799 | 2.0068e-08 | 1.565e-09 | 1.0892e-08 | 8.5197e-10 | 1.8424 | 0.011134
| 3 | 0.22443 | 0.00056409 | 81.9708 | 0.5325 | 0.084012 | 0.00053227 | 0.077501 | 0.00045297 | -1.4942 | 0.0025135 | -2.5575 | 0.0058447 | 0.44373 | 0.0054809 | 2.7235e-08 | 1.0869e-08 | 1.2085e-08 | 4.8253e-09 | 2.2536 | 0.027836
| 4 | 0.33272 | 0.00083628 | 97.5243 | 0.71127 | 0.099952 | 0.00071473 | 0.09087 | 0.00059073 | -1.1005 | 0.0025135 | -2.3983 | 0.0065009 | 0.4303 | 0.0109 | 3.9234e-08 | 2.3933e-08 | 1.6882e-08 | 1.0307e-08 | 2.324 | 0.058871
| 5 | 0.41276 | 0.0010375 | 109.2967 | 0.87748 | 0.11202 | 0.00088485 | 0.10073 | 0.00071556 | -0.88488 | 0.0025135 | -2.2953 | 0.0071035 | 0.48357 | 0.018351 | 1.6298e-08 | 1.5452e-08 | 7.8811e-09 | 7.4782e-09 | 2.0679 | 0.078475
| 6 | 0.49692 | 0.001249 | 120.9903 | 1.0603 | 0.124 | 0.001072 | 0.11032 | 0.00084851 | -0.69932 | 0.0025135 | -2.2044 | 0.0076912 | 0.49 | 0.037193 | 5.3606e-08 | 4.2004e-08 | 2.6267e-08 | 2.0678e-08 | 2.0408 | 0.15491
W/ BH model | Step | Activity | Activity err | Conc. (cc/cc) | Conc. err | Conc. (g) | Conc. err | ω | ω err | ln(Activity) | ln(a) err | ln(ω) | ln(ω) err | d(ln(a))/d(ln(ω)) | d(ln(a))/d(ln(ω)) err | D (cm^2/s) | D err (cm^2/s) | L (cm^2/s) | L err (cm^2/s) | α | α err
| 1 | 0.037977 | 9.5454e-05 | 29.7083 | 0.17269 | 0.030448 | 0.00017151 | 0.029548 | 0.00016152 | -3.2708 | 0.0025135 | -3.5217 | 0.0054664 | 0.59473 | 0.0047301 | 1.3797e-08 | 2.3537e-09 | 8.2056e-09 | 1.4013e-09 | 1.6814 | 0.013373
| 2 | 0.10984 | 0.00027608 | 57.4108 | 0.3375 | 0.05884 | 0.00033544 | 0.05557 | 0.00029919 | -2.2087 | 0.0025135 | -2.8901 | 0.005384 | 0.54277 | 0.0032799 | 2.1855e-08 | 2.1532e-09 | 1.1862e-08 | 1.1709e-09 | 1.8424 | 0.011134
| 3 | 0.22443 | 0.00056409 | 81.9708 | 0.5325 | 0.084012 | 0.00053227 | 0.077501 | 0.00045297 | -1.4942 | 0.0025135 | -2.5575 | 0.0058447 | 0.44373 | 0.0054809 | 3.5208e-08 | 3.2859e-09 | 1.5623e-08 | 1.4708e-09 | 2.2536 | 0.027836
| 4 | 0.33272 | 0.00083628 | 97.5243 | 0.71127 | 0.099952 | 0.00071473 | 0.09087 | 0.00059073 | -1.1005 | 0.0025135 | -2.3983 | 0.0065009 | 0.4303 | 0.0109 | 8.1267e-08 | 9.8436e-09 | 3.4969e-08 | 4.3274e-09 | 2.324 | 0.058871
| 5 | 0.41276 | 0.0010375 | 109.2967 | 0.87748 | 0.11202 | 0.00088485 | 0.10073 | 0.00071556 | -0.88488 | 0.0025135 | -2.2953 | 0.0071035 | 0.48357 | 0.018351 | 1.0644e-07 | 9.9457e-08 | 5.1473e-08 | 4.8134e-08 | 2.0679 | 0.078475
| 6 | 0.49692 | 0.001249 | 120.9903 | 1.0603 | 0.124 | 0.001072 | 0.11032 | 0.00084851 | -0.69932 | 0.0025135 | -2.2044 | 0.0076912 | 0.49 | 0.037193 | 2.1863e-07 | 2.5422e-08 | 1.0713e-07 | 1.4876e-08 | 2.0408 | 0.15491
W/ MBH model | Step | Activity | Activity err | Conc. (cc/cc) | Conc. err | Conc. (g) | Conc. err | ω | ω err | ln(Activity) | ln(a) err | ln(ω) | ln(ω) err | d(ln(a))/d(ln(ω)) | d(ln(a))/d(ln(ω)) err | D (cm^2/s) | D err (cm^2/s) | L (cm^2/s) | L err (cm^2/s) | α | α err
| 1 | 0.037977 | 9.5454e-05 | 29.7083 | 0.17269 | 0.030448 | 0.00017151 | 0.029548 | 0.00016152 | -3.2708 | 0.0025135 | -3.5217 | 0.0054664 | 0.59473 | 0.0047301 | 1.3884e-08 | 3.2786e-09 | 8.2571e-09 | 1.951e-09 | 1.6814 | 0.013373
| 2 | 0.10984 | 0.00027608 | 57.4108 | 0.3375 | 0.05884 | 0.00033544 | 0.05557 | 0.00029919 | -2.2087 | 0.0025135 | -2.8901 | 0.005384 | 0.54277 | 0.0032799 | 2.1866e-08 | 2.2379e-09 | 1.1868e-08 | 1.2168e-09 | 1.8424 | 0.011134
| 3 | 0.22443 | 0.00056409 | 81.9708 | 0.5325 | 0.084012 | 0.00053227 | 0.077501 | 0.00045297 | -1.4942 | 0.0025135 | -2.5575 | 0.0058447 | 0.44373 | 0.0054809 | 3.5238e-08 | 7.2762e-09 | 1.5636e-08 | 3.2345e-09 | 2.2536 | 0.027836
| 4 | 0.33272 | 0.00083628 | 97.5243 | 0.71127 | 0.099952 | 0.00071473 | 0.09087 | 0.00059073 | -1.1005 | 0.0025135 | -2.3983 | 0.0065009 | 0.4303 | 0.0109 | 8.1474e-08 | 9.9111e-09 | 3.5059e-08 | 4.3563e-09 | 2.324 | 0.058871
| 5 | 0.41276 | 0.0010375 | 109.2967 | 0.87748 | 0.11202 | 0.00088485 | 0.10073 | 0.00071556 | -0.88488 | 0.0025135 | -2.2953 | 0.0071035 | 0.48357 | 0.018351 | 1.0711e-07 | 1.3876e-07 | 5.1796e-08 | 6.7128e-08 | 2.0679 | 0.078475
| 6 | 0.49692 | 0.001249 | 120.9903 | 1.0603 | 0.124 | 0.001072 | 0.11032 | 0.00084851 | -0.69932 | 0.0025135 | -2.2044 | 0.0076912 | 0.49 | 0.037193 | 2.2001e-07 | 9.2753e-08 | 1.0781e-07 | 4.6179e-08 | 2.0408 | 0.15491

## Zimm Lundberg Analysis
Step | Activity | Activity σ | Volume Fraction | Volume Fraction σ | a/φ | a/φ σ | ∂(a/φ)/∂(a) | ∂(a/φ)/∂(a) σ | Cluster Function | Cluster Function σ | Avg. Cluster Size | Avg. Cluster Size σ
1 | 0.037977 | 9.5454e-05 | 0.050572 | 0.00087041 | 0.75094 | 0.01287 | 5.9942 | 0.052696 | -6.691 | 0.053266 | 0.66162 | 0.0045579
2 | 0.10984 | 0.00027608 | 0.094382 | 0.0012595 | 1.1638 | 0.01554 | 5.4955 | 0.049206 | -5.9768 | 0.050378 | 0.4359 | 0.0042032
3 | 0.22443 | 0.00056409 | 0.1284 | 0.0015063 | 1.7479 | 0.020603 | 4.7002 | 0.047899 | -5.0967 | 0.048546 | 0.3456 | 0.0023168
4 | 0.33272 | 0.00083628 | 0.15013 | 0.0017355 | 2.2162 | 0.025732 | 3.9487 | 0.05169 | -4.3559 | 0.050458 | 0.34606 | 0.0021695
5 | 0.41276 | 0.0010375 | 0.16444 | 0.0019427 | 2.5101 | 0.029731 | 3.3932 | 0.05711 | -3.8352 | 0.053802 | 0.36933 | 0.0033052
6 | 0.49692 | 0.001249 | 0.17933 | 0.0022152 | 2.7711 | 0.034236 | 2.8091 | 0.064548 | -3.3053 | 0.058533 | 0.40727 | 0.0049791