## Vapor Sorption Input
Penetrant Properties | Value | Uncertainty | Overall Properties | Value | Uncertainty | Parameters | Value | Uncertainty (Jackknife) | Units
Penetrant Name | Methanol | ----- | Temperature (K) | 298.15 | 0.005 | Dual Mode (CH') | 74.2404 | 3.003 | (CC/CC)
Antoine A (K -> Bar) | 5.2041 | 0 | Pressure Transducer Err (%/100 e.g., 1% -> 0.01) | ----- | 0.0025 | Dual Mode (b) | 822.7283 | 62.2741 | 1 / MPa |  |  | 40.4545 | 0.1
Antoine B (K -> Bar) | 1581.341 | 0 | Charge Chamber Vol. (cm3) | 29.4778 | 0.098002 | Dual Mode (kd) | 6615.2651 | 287.0528 | (CC/CC) / MPa
Antoine C (K -> Bar) | -33.5 | 0 | Sampling Chamber Vol. (empty) (cm3) | 7.6307 | 0.023176 | GAB (Cp) | 93.8699 | 0.9515 | (CC/CC)
Pen. MW (g/mol) | 32 | 0 | Num steel beads | 0 | --- | GAB (k) | 0.62186 | 0.010991 | Unitless
Polymer Properties | Value | Uncertainty | Volume of steel bead (cm3) | 0.134 | 0 | GAB (a) | 18.3127 | 0.18322 | Unitless
Polymer Name | TPBO-0.25 | -----
Pol. dens (g/cm3) | 1.393 | 0.002 | Vapor Pressure (MPa) | 0.016938 | 4.4029e-06
Pol. mass (g) | 0.0234 | 5e-05
Step | Initial System Pressure (Pa) | Final System Pressure (Pa) | Final Charge Pressure (after valve is closed, Pa) |  | Pressure (MPa) | Pres. err (MPa) | Concentration (CC(STP)/CC(Pol)) | Conc. err (CC(STP)/CC(Pol)) | Concentration (g/g(Pol)) | Conc. err (g/g(Pol)) | Activity | act. err | Mass frac. | Mass frac. err | Dual Mode Pred (CC/CC) | Dual Mode Pred Err (CC/CC) | GAB Pred (CC/CC) | GAB Pred Err (CC/CC) | Thermodynamic Factor α | α err
1 | 2681.8147 | 643.2714 | 643.947 |  | 0.00064327 | 1.6082e-06 | 29.7083 | 0.17269 | 0.030448 | 0.00017151 | 0.037977 | 9.5454e-05 |  |  | 29.9485 | 1.6536 | 29.5123 | 0.53 | 1.6121 | 0.012838
2 | 3921.5662 | 1860.5113 | 1867.3303 |  | 0.0018605 | 4.6513e-06 | 57.4108 | 0.3375 | 0.05884 | 0.00033544 | 0.10984 | 0.00027608 |  |  | 57.2122 | 2.3225 | 57.7423 | 0.83878 | 1.7504 | 0.01067
3 | 5857.4738 | 3801.419 | 3818.8288 |  | 0.0038014 | 9.5035e-06 | 81.9708 | 0.5325 | 0.084012 | 0.00053227 | 0.22443 | 0.00056409 |  |  | 81.4011 | 2.728 | 81.6174 | 1.0799 | 2.0916 | 0.02608
4 | 7107.1933 | 5635.7249 | 5643.3692 |  | 0.0056357 | 1.4089e-05 | 97.5243 | 0.71127 | 0.099952 | 0.00071473 | 0.33272 | 0.00083628 |  |  | 98.3512 | 3.067 | 97.8725 | 1.3091 | 2.1179 | 0.053959
5 | 8091.3687 | 6991.5583 | 7025.7079 |  | 0.0069916 | 1.7479e-05 | 109.2967 | 0.87748 | 0.11202 | 0.00088485 | 0.41276 | 0.0010375 |  |  | 109.4963 | 3.3309 | 109.0414 | 1.518 | 1.8605 | 0.070886
6 | 9556.4314 | 8417.0855 | 0 |  | 0.0084171 | 2.1043e-05 | 120.9903 | 1.0603 | 0.124 | 0.001072 | 0.49692 | 0.001249 |  |  | 120.5537 | 3.6239 | 121.0667 | 1.7976 | 1.8256 | 0.13873

## Transient Sorption Input
Overall Properties | Value | Uncertainty | Step 1 |  | Fick. Model | Fick. err | BH Model | BH err | MBH Model | MBH err |  |  | Step 2 |  | Fick. Model | Fick. err | BH Model | BH err | MBH Model | MBH err |  |  | Step 3 |  | Fick. Model | Fick. err | BH Model | BH err | MBH Model | MBH err |  |  | Step 4 |  | Fick. Model | Fick. err | BH Model | BH err | MBH Model | MBH err |  |  | Step 5 |  | Fick. Model | Fick. err | BH Model | BH err | MBH Model | MBH err |  |  | Step 6 |  | Fick. Model | Fick. err | BH Model | BH err | MBH Model | MBH err |  |  | Step 7 |  | Fick. Model | Fick. err | BH Model | BH err | MBH Model | MBH err |  |  | Step 8 |  | Fick. Model | Fick. err | BH Model | BH err | MBH Model | MBH err |  |  | Step 9 |  | Fick. Model | Fick. err | BH Model | BH err | MBH Model | MBH err |  |  | -> Copy the step template pattern and adjust the "# steps" value accordingly to add steps. ->
|  |  | M (fick) |  | 0.99943 | 0.00054852 | 0.38699 | 0.1211 | 0.39092 | 0.13228 |  |  | M (fick) |  | 0.98664 | 0.0012993 | 0.95992 | 0.0037266 | 0.95994 | 0.0041504 |  |  | M (fick) |  | 0.96702 | 0.0029593 | 0.90134 | 0.0026395 | 0.90135 | 0.0063527 |  |  | M (fick) |  | 0.91505 | 0.0067926 | 0.78025 | 0.010309 | 0.78023 | 0.0064252 |  |  | M (fick) |  | 0.86787 | 0.011416 | 0.66598 | 0.00089487 | 0.66595 | 0.0083238 |  |  | M (fick) |  | 0.70357 | 0.011099 | 0.55472 | 0.0017919 | 0.5547 | 0.0041834 |  |  | M (fick) |  | TBD | TBD | TBD | TBD | TBD | TBD |  |  | M (fick) |  | TBD | TBD | TBD | TBD | TBD | TBD |  |  | M (fick) |  | TBD | TBD | TBD | TBD | TBD | TBD
semi-thickness (cm) | 0.0070318 | 0.00022463 | kf (1/s) |  | 0.0011606 | 4.4253e-05 | 0.00068848 | 0.0002207 | 0.00069281 | 0.00049274 |  |  | kf (1/s) |  | 0.0010014 | 7.3299e-05 | 0.0010906 | 4.3668e-05 | 0.0010911 | 7.2192e-05 |  |  | kf (1/s) |  | 0.001359 | 0.00031115 | 0.0017569 | 0.00031938 | 0.0017584 | 0.00024289 |  |  | kf (1/s) |  | 0.0019578 | 0.00066565 | 0.0040553 | 0.001239 | 0.0040656 | 0.0014033 |  |  | kf (1/s) |  | 0.00081326 | 0.00058317 | 0.0053115 | 0.0032679 | 0.0053448 | 0.0019211 |  |  | kf (1/s) |  | 0.002675 | 0.0020514 | 0.01091 | 0.0057241 | 0.010979 | 0.0029957 |  |  | kf (1/s) |  | TBD | TBD | TBD | TBD | TBD | TBD |  |  | kf (1/s) |  | TBD | TBD | TBD | TBD | TBD | TBD |  |  | kf (1/s) |  | TBD | TBD | TBD | TBD | TBD | TBD
# steps | 6 | --- | M (relax) |  | --- | --- | 0.61296 | 0.12128 | 0.60902 | 0.13268 |  |  | M (relax) |  | --- | --- | 0.036866 | 0.0025211 | 0.03685 | 0.0035164 |  |  | M (relax) |  | --- | --- | 0.095928 | 0.001208 | 0.095925 | 0.0052577 |  |  | M (relax) |  | --- | --- | 0.20331 | 0.00686 | 0.20333 | 0.0048927 |  |  | M (relax) |  | --- | --- | 0.32246 | 0.0030403 | 0.32248 | 0.0056222 |  |  | M (relax) |  | --- | --- | 0.2864 | 0.0016986 | 0.28641 | 0.0038147 |  |  | M (relax) |  | --- | --- | TBD | TBD | TBD | TBD |  |  | M (relax) |  | --- | --- | TBD | TBD | TBD | TBD |  |  | M (relax) |  | --- | --- | TBD | TBD | TBD | TBD
| >Interpolation< Interpolate the input data to some size of points according to some interpolation function making the data easier to fit while losing little information in the process. It can also help the parameter optimization understand where the "valuable" information is. You almost always want 'root', as ideal fickian sorption is mostly linear with it. 'linear' is even interpolation (it will just reduce the data size) and 'log' will very heavily cut down long sorption steps (think on the order of months or years, not days). |  | kr (1/s) |  | --- | --- | 0.002112 | 6.5203e-05 | 0.002116 | 0.00021994 |  |  | kr (1/s) |  | --- | --- | 8.8618e-06 | 2.3474e-06 | 8.8493e-06 | 2.134e-06 |  |  | kr (1/s) |  | --- | --- | 5.3954e-06 | 4.5245e-07 | 5.3949e-06 | 6.3237e-07 |  |  | kr (1/s) |  | --- | --- | 9.1145e-06 | 1.1411e-06 | 9.1166e-06 | 7.5911e-07 |  |  | kr (1/s) |  | --- | --- | 3.8143e-06 | 2.5289e-08 | 3.8151e-06 | 2.9654e-07 |  |  | kr (1/s) |  | --- | --- | 5.5866e-06 | 2.3486e-07 | 5.5878e-06 | 3.1577e-07 |  |  | kr (1/s) |  | --- | --- | TBD | TBD | TBD | TBD |  |  | kr (1/s) |  | --- | --- | TBD | TBD | TBD | TBD |  |  | kr (1/s) |  | --- | --- | TBD | TBD | TBD | TBD
Interpolation method | root | >Options< "linear", "root", "log", "none" | beta |  | --- | --- | --- | --- | 2.7185 | 5.4971 |  |  | beta |  | --- | --- | --- | --- | 2.7879 | 6.3768 |  |  | beta |  | --- | --- | --- | --- | 3.169 | 5.9302 |  |  | beta |  | --- | --- | --- | --- | 2.7433 | 2.5185 |  |  | beta |  | --- | --- | --- | --- | 1.3412 | 2.6021 |  |  | beta |  | --- | --- | --- | --- | 2.6669 | 2.9176 |  |  | beta |  | --- | --- | --- | --- | TBD | TBD |  |  | beta |  | --- | --- | --- | --- | TBD | TBD |  |  | beta |  | --- | --- | --- | --- | TBD | TBD
Interpolation size | 100 | --- | D (cm^2/s) |  | 2.3258e-08 | 1.7304e-09 | 1.3797e-08 | 4.5097e-09 | 1.3884e-08 | 9.9142e-09 |  |  | D (cm^2/s) |  | 2.0068e-08 | 1.9498e-09 | 2.1855e-08 | 1.6479e-09 | 2.1866e-08 | 2.0111e-09 |  |  | D (cm^2/s) |  | 2.7235e-08 | 6.4737e-09 | 3.5208e-08 | 6.7841e-09 | 3.5238e-08 | 5.3629e-09 |  |  | D (cm^2/s) |  | 3.9234e-08 | 1.3573e-08 | 8.1267e-08 | 2.5366e-08 | 8.1474e-08 | 2.86e-08 |  |  | D (cm^2/s) |  | 1.6298e-08 | 1.1733e-08 | 1.0644e-07 | 6.584e-08 | 1.0711e-07 | 3.9102e-08 |  |  | D (cm^2/s) |  | 5.3606e-08 | 4.1251e-08 | 2.1863e-07 | 1.1556e-07 | 2.2001e-07 | 6.1657e-08 |  |  | D (cm^2/s) |  | TBD | TBD | TBD | TBD | TBD | TBD |  |  | D (cm^2/s) |  | TBD | TBD | TBD | TBD | TBD | TBD |  |  | D (cm^2/s) |  | TBD | TBD | TBD | TBD | TBD | TBD
| Resampling This is the number of times the data is randomly resampled and fit. This is done to determine a histogram |  | Fit error |  | 0.36837 | 0.019905 | 0.057779 | 0.43307 | 0.057717 | 0.4976 |  |  | Fit error |  | 1.4542 | 0.036472 | 0.63191 | 0.06613 | 0.62412 | 0.10786 |  |  | Fit error |  | 11.4934 | 0.74474 | 0.9421 | 0.14684 | 0.94114 | 0.35002 |  |  | Fit error |  | 25.9906 | 2.0393 | 0.97538 | 0.4787 | 0.97559 | 0.32692 |  |  | Fit error |  | 37.0189 | 4.9509 | 0.79652 | 0.022902 | 0.79836 | 0.10147 |  |  | Fit error |  | 14.9557 | 1.6902 | 0.28512 | 0.059172 | 0.28604 | 0.04624 |  |  | Fit error | [9 empty] | Fit error | [9 empty] | Fit error
Resampling count | 5 | --- | t - t0 | Dim.less sorption | [6 empty] | Resampled time | Resampled dim.less sorption | t - t0 | Dim.less sorption | [6 empty] | Resampled time | Resampled dim.less sorption | t - t0 | Dim.less sorption | [6 empty] | Resampled time | Resampled dim.less sorption | t - t0 | Dim.less sorption | [6 empty] | Resampled time | Resampled dim.less sorption | t - t0 | Dim.less sorption | [6 empty] | Resampled time | Resampled dim.less sorption | t - t0 | Dim.less sorption | [6 empty] | Resampled time | Resampled dim.less sorption | t - t0 | Dim.less sorption | [6 empty] | Resampled time | Resampled dim.less sorption | t - t0 | Dim.less sorption | [6 empty] | Resampled time | Resampled dim.less sorption | t - t0 | Dim.less sorption | [6 empty] | Resampled time | Resampled dim.less sorption
|  |  | 0 | 0 | 0.012654 | 6.9448e-06 | 0.0048996 | 0.0015332 | 1.1966e-06 | 1.453 | 0 | 0 | 0 | 0 | 0.012492 | 1.645e-05 | 0.012154 | 4.7182e-05 | 3.1208e-05 | 2.5572 | 0 | 0 | 0 | 0 | 0.012243 | 3.7468e-05 | 0.011412 | 3.3419e-05 | 1.0641e-05 | 1.4521 | 0 | 0 | 0 | 0 | 0.011585 | 8.6001e-05 | 0.0098788 | 0.00013052 | -1.9472e-05 | 0.35859 | 0 | 0 | 0 | 0 | 0.010988 | 0.00014454 | 0.008432 | 1.133e-05 | -0.0031706 | 0.0097276 | 0 | 0 | 0 | 0 | 0.0089079 | 0.00014053 | 0.0070233 | 2.2687e-05 | -0.0025122 | 0.0043145 | 0 | 0 | Paste your (from sorption start) time data here! | [9 empty] | Paste your (from sorption start) time data here! | [9 empty] | Paste your (from sorption start) time data here!
|  |  | 1 | 0.0077205 | 0.0253 | 0.00040918 | 0.0092933 | 0.002671 | 0.0095284 | 0.092601 | 43.76 | 0.095524 | 1 | 0 | 0.023495 | 0.00069677 | 0.023674 | 0.00040497 | 0.022387 | 0.14509 | 87.6896 | 0.1345 | 5 | 0.017338 | 0.057263 | 0.0065563 | 0.060688 | 0.0055186 | 0.058761 | 0.0055762 | 122.1977 | 0.26667 | 5 | 0.061971 | 0.065035 | 0.011066 | 0.07982 | 0.012237 | 0.076886 | 0.013598 | 62.6446 | 0.2854 | 5 | 0.10057 | 0.03977 | 0.014208 | 0.07797 | 0.023983 | 0.071771 | 0.019181 | 122.4732 | 0.40228 | 5 | 0.10009 | 0.05845 | 0.022431 | 0.093076 | 0.024417 | 0.089715 | 0.012952 | 53.919 | 0.31652 |  | Paste your (dimensionless) sorption data here! | [9 empty] | Paste your (dimensionless) sorption data here! | [9 empty] | Paste your (dimensionless) sorption data here!
|  |  | 2 | 0.0077205 | 0.034752 | 0.00064053 | 0.013135 | 0.003663 | 0.013346 | 0.0070908 | 175.0401 | 0.29322 | 2 | 0.0035242 | 0.031965 | 0.0011121 | 0.032394 | 0.00063513 | 0.030998 | 0.0029637 | 350.7585 | 0.40284 | 10 | 0.034603 | 0.080981 | 0.0092737 | 0.085828 | 0.0078046 | 0.084487 | 0.0064239 | 488.7909 | 0.62107 | 10 | 0.088875 | 0.091974 | 0.01565 | 0.11289 | 0.017306 | 0.11093 | 0.019264 | 250.5785 | 0.57373 | 10 | 0.13862 | 0.056222 | 0.02017 | 0.11027 | 0.033917 | 0.10631 | 0.021048 | 489.8929 | 0.59887 | 10 | 0.14142 | 0.082661 | 0.031722 | 0.13163 | 0.034531 | 0.12952 | 0.017919 | 215.676 | 0.49949
|  |  | 3 | 0.014888 | 0.042399 | 0.00080193 | 0.016594 | 0.0044982 | 0.016602 | 0.0057983 | 393.8402 | 0.49352 | 3 | 0.0035242 | 0.038913 | 0.0014041 | 0.039489 | 0.00079699 | 0.037828 | 0.005061 | 789.2066 | 0.65238 | 15 | 0.052946 | 0.099182 | 0.011358 | 0.10512 | 0.0095586 | 0.10404 | 0.0075262 | 1099.7796 | 0.7985 | 15 | 0.1141 | 0.11264 | 0.019168 | 0.13826 | 0.021196 | 0.13673 | 0.023673 | 563.8017 | 0.69381 | 15 | 0.16547 | 0.068857 | 0.024704 | 0.13506 | 0.04154 | 0.13201 | 0.02476 | 1102.259 | 0.6192 | 15 | 0.17188 | 0.10124 | 0.038851 | 0.16122 | 0.042292 | 0.15968 | 0.021933 | 485.2709 | 0.51754
|  |  | 4 | 0.019368 | 0.048925 | 0.00093111 | 0.019781 | 0.0052236 | 0.019667 | 0.0068473 | 700.1604 | 0.66201 | 4 | 0.010247 | 0.044876 | 0.001636 | 0.045557 | 0.00092634 | 0.043838 | 0.0050162 | 1403.034 | 0.81703 | 20 | 0.063736 | 0.11453 | 0.013115 | 0.12138 | 0.011037 | 0.12047 | 0.0085588 | 1955.1638 | 0.8471 | 20 | 0.13596 | 0.13007 | 0.022133 | 0.15966 | 0.024475 | 0.15839 | 0.027394 | 1002.314 | 0.73042 | 20 | 0.18785 | 0.07951 | 0.028526 | 0.15595 | 0.047967 | 0.15346 | 0.028261 | 1959.5715 | 0.62798 | 20 | 0.20234 | 0.1169 | 0.044862 | 0.18617 | 0.048834 | 0.18498 | 0.025346 | 862.7038 | 0.52614
|  |  | 5 | 0.019368 | 0.054692 | 0.0010425 | 0.022764 | 0.0058726 | 0.02259 | 0.0078094 | 1094.0006 | 0.78559 | 5 | 0.01601 | 0.050157 | 0.0018342 | 0.050924 | 0.0010376 | 0.049246 | 0.004658 | 2192.2406 | 0.89939 | 25 | 0.078842 | 0.12804 | 0.014663 | 0.13571 | 0.01234 | 0.1349 | 0.0095046 | 3054.9434 | 0.8676 | 25 | 0.15782 | 0.14542 | 0.024746 | 0.17851 | 0.027364 | 0.17742 | 0.030671 | 1566.1157 | 0.74335 | 25 | 0.20799 | 0.088895 | 0.031893 | 0.17436 | 0.053628 | 0.17225 | 0.031461 | 3061.8304 | 0.62878 | 25 | 0.21974 | 0.1307 | 0.050157 | 0.20814 | 0.054586 | 0.20722 | 0.028356 | 1347.9747 | 0.53475
|  |  | 6 | 0.022056 | 0.059911 | 0.0011425 | 0.025592 | 0.0064663 | 0.025394 | 0.0086917 | 1575.3609 | 0.87292 | 6 | 0.01601 | 0.05494 | 0.002011 | 0.055782 | 0.0011373 | 0.054181 | 0.0043795 | 3156.8264 | 0.93229 | 30 | 0.089632 | 0.14026 | 0.016063 | 0.14866 | 0.013518 | 0.14794 | 0.010376 | 4399.1185 | 0.87928 | 30 | 0.17631 | 0.1593 | 0.027107 | 0.19555 | 0.029975 | 0.1946 | 0.033632 | 2255.2066 | 0.75635 | 30 | 0.22813 | 0.097379 | 0.034937 | 0.19101 | 0.058747 | 0.18919 | 0.034403 | 4409.0358 | 0.64103 | 30 | 0.23497 | 0.14317 | 0.054944 | 0.228 | 0.059746 | 0.22728 | 0.031059 | 1941.0836 | 0.54394
|  |  | 7 | 0.022056 | 0.06471 | 0.0012342 | 0.028297 | 0.0070186 | 0.028096 | 0.0095061 | 2144.2412 | 0.92737 | 7 | 0.01601 | 0.059341 | 0.0021728 | 0.060251 | 0.0012286 | 0.058736 | 0.0041776 | 4296.7916 | 0.94477 | 35 | 0.10258 | 0.1515 | 0.017349 | 0.16058 | 0.014601 | 0.15992 | 0.011185 | 5987.689 | 0.88744 | 35 | 0.19649 | 0.17207 | 0.029279 | 0.21123 | 0.032377 | 0.21038 | 0.036353 | 3069.5868 | 0.76483 | 60 | 0.24828 | 0.13771 | 0.049409 | 0.27013 | 0.083008 | 0.26928 | 0.04857 | 6001.1876 | 0.65067 | 35 | 0.2589 | 0.15464 | 0.059346 | 0.24624 | 0.064401 | 0.24568 | 0.033499 | 2642.0304 | 0.54329
|  |  | 8 | 0.027432 | 0.069178 | 0.0013194 | 0.030902 | 0.0075386 | 0.03071 | 0.010264 | 2800.6416 | 0.95768 | 8 | 0.020812 | 0.063437 | 0.0023231 | 0.064411 | 0.0013135 | 0.062978 | 0.0040336 | 5612.1359 | 0.94957 | 40 | 0.11337 | 0.16196 | 0.018547 | 0.17167 | 0.015609 | 0.17106 | 0.011943 | 7820.655 | 0.8966 | 40 | 0.20826 | 0.18395 | 0.031301 | 0.22581 | 0.034612 | 0.22506 | 0.038885 | 4009.2562 | 0.76844 | 90 | 0.32437 | 0.16867 | 0.060513 | 0.33059 | 0.10059 | 0.33023 | 0.05891 | 7838.2859 | 0.66197 | 40 | 0.27848 | 0.16532 | 0.063444 | 0.26317 | 0.068579 | 0.26275 | 0.03569 | 3450.8152 | 0.54837
|  |  | 9 | 0.030119 | 0.073374 | 0.0013995 | 0.033424 | 0.0080327 | 0.033248 | 0.010976 | 3544.562 | 0.97313 | 9 | 0.020812 | 0.067285 | 0.0024641 | 0.068319 | 0.0013932 | 0.066962 | 0.0039332 | 7102.8595 | 0.95246 | 45 | 0.12416 | 0.17179 | 0.019672 | 0.18208 | 0.016556 | 0.18152 | 0.012657 | 9898.0165 | 0.90217 | 45 | 0.23348 | 0.19511 | 0.0332 | 0.23952 | 0.036712 | 0.23884 | 0.041263 | 5074.2149 | 0.77518 | 120 | 0.39822 | 0.19476 | 0.069875 | 0.38054 | 0.1126 | 0.38053 | 0.065985 | 9920.3306 | 0.66124 | 45 | 0.28935 | 0.17535 | 0.067292 | 0.27899 | 0.07229 | 0.27869 | 0.037636 | 4367.438 | 0.55035
|  |  | 10 | 0.030119 | 0.077343 | 0.0014752 | 0.035877 | 0.0085054 | 0.035719 | 0.011649 | 4376.0024 | 0.98181 | 10 | 0.023694 | 0.070925 | 0.0025974 | 0.072014 | 0.0014686 | 0.070725 | 0.003866 | 8768.9624 | 0.9563 | 50 | 0.13603 | 0.18108 | 0.020737 | 0.19193 | 0.017452 | 0.1914 | 0.013335 | 12219.7735 | 0.90861 | 50 | 0.24525 | 0.20566 | 0.034996 | 0.25248 | 0.038698 | 0.25187 | 0.04351 | 6264.4628 | 0.78501 | 150 | 0.44745 | 0.21775 | 0.078122 | 0.42277 | 0.11949 | 0.42299 | 0.070045 | 12247.3217 | 0.67096 | 50 | 0.30458 | 0.18484 | 0.070932 | 0.29384 | 0.075539 | 0.29365 | 0.03934 | 5391.8988 | 0.55545
|  |  | 11 | 0.033703 | 0.081118 | 0.0015472 | 0.038268 | 0.0089602 | 0.03813 | 0.01229 | 5294.963 | 0.98717 | 11 | 0.023694 | 0.074387 | 0.0027242 | 0.075529 | 0.0015402 | 0.074301 | 0.0038243 | 10610.4444 | 0.95822 | 55 | 0.14898 | 0.18992 | 0.021749 | 0.2013 | 0.018303 | 0.2008 | 0.013981 | 14785.9259 | 0.91184 | 55 | 0.26711 | 0.2157 | 0.036704 | 0.26481 | 0.040585 | 0.26425 | 0.045647 | 7580 | 0.79005 | 180 | 0.48326 | 0.23853 | 0.085579 | 0.45868 | 0.12212 | 0.45908 | 0.071592 | 14819.2593 | 0.6802 | 55 | 0.31981 | 0.19386 | 0.074394 | 0.30782 | 0.078332 | 0.30773 | 0.040805 | 6524.1975 | 0.5574
|  |  | 12 | 0.039079 | 0.084725 | 0.001616 | 0.040608 | 0.0093996 | 0.040489 | 0.012905 | 6301.4435 | 0.9879 | 12 | 0.024654 | 0.077694 | 0.0028453 | 0.078888 | 0.0016087 | 0.077714 | 0.0038024 | 12627.3058 | 0.9604 | 60 | 0.15977 | 0.19836 | 0.022716 | 0.21025 | 0.019117 | 0.20979 | 0.014599 | 17596.4738 | 0.91655 | 60 | 0.27384 | 0.22529 | 0.038336 | 0.27658 | 0.042388 | 0.27609 | 0.047686 | 9020.8264 | 0.7951 | 210 | 0.51011 | 0.25764 | 0.092436 | 0.48929 | 0.12144 | 0.4898 | 0.071198 | 17636.1433 | 0.68467 | 60 | 0.33504 | 0.20248 | 0.077702 | 0.32102 | 0.080683 | 0.32101 | 0.042037 | 7764.3343 | 0.56053
|  |  | 13 | 0.039079 | 0.088185 | 0.001682 | 0.0429 | 0.0098256 | 0.042802 | 0.013496 | 7395.4441 | 0.99011 | 13 | 0.028496 | 0.080867 | 0.0029615 | 0.08211 | 0.0016744 | 0.080983 | 0.003796 | 14819.5464 | 0.96262 | 65 | 0.1684 | 0.20646 | 0.023643 | 0.21884 | 0.019898 | 0.2184 | 0.015193 | 20651.4172 | 0.92185 | 65 | 0.2957 | 0.23449 | 0.039901 | 0.28788 | 0.044115 | 0.28743 | 0.04964 | 10586.9421 | 0.8013 | 240 | 0.53026 | 0.27543 | 0.098817 | 0.5154 | 0.11834 | 0.51598 | 0.069379 | 20697.9737 | 0.69139 | 65 | 0.34374 | 0.21075 | 0.080875 | 0.33348 | 0.082612 | 0.33355 | 0.043048 | 9112.3089 | 0.56747
|  |  | 14 | 0.041767 | 0.091514 | 0.0017455 | 0.045151 | 0.01024 | 0.045071 | 0.014067 | 8576.9648 | 0.99115 | 14 | 0.028496 | 0.083919 | 0.0030733 | 0.085209 | 0.0017376 | 0.084126 | 0.0038017 | 17187.1662 | 0.96489 | 70 | 0.17919 | 0.21426 | 0.024536 | 0.2271 | 0.020649 | 0.22668 | 0.015764 | 23950.756 | 0.92371 | 70 | 0.3041 | 0.24334 | 0.041407 | 0.29875 | 0.045773 | 0.29834 | 0.051515 | 12278.3471 | 0.80632 | 270 | 0.54592 | 0.29214 | 0.10481 | 0.53766 | 0.11352 | 0.53828 | 0.06656 | 24004.7505 | 0.69486 | 70 | 0.35679 | 0.2187 | 0.083928 | 0.34527 | 0.084142 | 0.34541 | 0.043849 | 10568.1216 | 0.56999
|  |  | 15 | 0.041767 | 0.094726 | 0.0018067 | 0.047365 | 0.010644 | 0.047303 | 0.014621 | 9846.0055 | 0.99063 | 15 | 0.032338 | 0.086865 | 0.0031811 | 0.0882 | 0.0017986 | 0.087156 | 0.0038172 | 19730.1653 | 0.9659 | 75 | 0.18566 | 0.22178 | 0.025397 | 0.23507 | 0.021374 | 0.23468 | 0.016316 | 27494.4904 | 0.92576 | 75 | 0.31756 | 0.25188 | 0.042861 | 0.30924 | 0.047367 | 0.30887 | 0.053318 | 14095.0413 | 0.81191 | 300 | 0.56382 | 0.30794 | 0.11047 | 0.55665 | 0.10755 | 0.55728 | 0.063078 | 27556.4738 | 0.70921 | 75 | 0.36549 | 0.22638 | 0.086873 | 0.35642 | 0.085299 | 0.35662 | 0.044454 | 12131.7723 | 0.57216
|  |  | 16 | 0.046247 | 0.097833 | 0.001866 | 0.049544 | 0.011039 | 0.049499 | 0.01516 | 11202.5663 | 0.99171 | 16 | 0.034259 | 0.089714 | 0.0032855 | 0.091093 | 0.0018576 | 0.090084 | 0.0038404 | 22448.5436 | 0.96878 | 80 | 0.19753 | 0.22905 | 0.02623 | 0.24278 | 0.022075 | 0.24241 | 0.01685 | 31282.6201 | 0.93135 | 80 | 0.3226 | 0.26014 | 0.044266 | 0.31938 | 0.048901 | 0.31904 | 0.055053 | 16037.0248 | 0.81527 | 330 | 0.57054 | 0.32297 | 0.11585 | 0.57284 | 0.10088 | 0.57347 | 0.059192 | 31353.1436 | 0.71446 | 80 | 0.37637 | 0.2338 | 0.089721 | 0.36697 | 0.086112 | 0.36722 | 0.044879 | 13803.2609 | 0.57755
|  |  | 17 | 0.050726 | 0.10084 | 0.0019234 | 0.051692 | 0.011425 | 0.051663 | 0.015685 | 12646.6471 | 0.99327 | 17 | 0.034259 | 0.092475 | 0.0033866 | 0.093897 | 0.0019148 | 0.09292 | 0.0038697 | 25342.3012 | 0.96912 | 85 | 0.20509 | 0.2361 | 0.027037 | 0.25026 | 0.022754 | 0.2499 | 0.017368 | 35315.1454 | 0.93143 | 85 | 0.33773 | 0.26815 | 0.045629 | 0.3292 | 0.050378 | 0.3289 | 0.056722 | 18104.2975 | 0.82536 | 360 | 0.57725 | 0.33732 | 0.12097 | 0.58666 | 0.093842 | 0.58727 | 0.055103 | 35394.7597 | 0.72573 | 85 | 0.38507 | 0.241 | 0.092481 | 0.37696 | 0.086609 | 0.37726 | 0.045137 | 15582.5875 | 0.58383
|  |  | 18 | 0.050726 | 0.10377 | 0.0019792 | 0.053812 | 0.011804 | 0.053797 | 0.016198 | 14178.2479 | 0.99323 | 18 | 0.03714 | 0.095156 | 0.0034848 | 0.096619 | 0.0019703 | 0.095672 | 0.0039041 | 28411.438 | 0.96985 | 90 | 0.21264 | 0.24294 | 0.027821 | 0.25751 | 0.023414 | 0.25717 | 0.017871 | 39592.0661 | 0.93194 | 90 | 0.34614 | 0.27592 | 0.046951 | 0.33873 | 0.051799 | 0.33846 | 0.058329 | 20296.8595 | 0.82387 | 390 | 0.5862 | 0.35109 | 0.12586 | 0.59844 | 0.086688 | 0.59903 | 0.050958 | 39681.3223 | 0.72288 | 90 | 0.39378 | 0.24798 | 0.095159 | 0.38642 | 0.086817 | 0.38675 | 0.045245 | 17469.7521 | 0.58891
|  |  | 19 | 0.05431 | 0.10661 | 0.0020334 | 0.055905 | 0.012176 | 0.055904 | 0.0167 | 15797.3688 | 0.99417 | 19 | 0.03714 | 0.097763 | 0.0035803 | 0.099267 | 0.0020243 | 0.098347 | 0.0039424 | 31655.9541 | 0.97138 | 95 | 0.22559 | 0.2496 | 0.028583 | 0.26457 | 0.024055 | 0.26424 | 0.01836 | 44113.3823 | 0.93248 | 95 | 0.36127 | 0.28348 | 0.048238 | 0.34799 | 0.053166 | 0.34776 | 0.059875 | 22614.7107 | 0.83341 | 420 | 0.59068 | 0.36433 | 0.13053 | 0.6085 | 0.079606 | 0.60905 | 0.046868 | 44212.8313 | 0.73496 | 95 | 0.40465 | 0.25478 | 0.097762 | 0.39537 | 0.086764 | 0.39574 | 0.045215 | 19464.7546 | 0.59012
|  |  | 20 | 0.05879 | 0.10938 | 0.0020862 | 0.057973 | 0.012541 | 0.057985 | 0.017192 | 17504.0098 | 0.99396 | 20 | 0.040022 | 0.1003 | 0.0036733 | 0.10185 | 0.0020769 | 0.10095 | 0.003984 | 35075.8494 | 0.97272 | 100 | 0.23314 | 0.25609 | 0.029326 | 0.27145 | 0.02468 | 0.27113 | 0.018837 | 48879.094 | 0.93305 | 100 | 0.37136 | 0.29085 | 0.049491 | 0.357 | 0.05448 | 0.3568 | 0.061359 | 25057.8512 | 0.83689 | 450 | 0.59739 | 0.37709 | 0.13499 | 0.61708 | 0.072729 | 0.61759 | 0.042913 | 48989.2868 | 0.74242 | 100 | 0.409 | 0.26139 | 0.10029 | 0.40385 | 0.086475 | 0.40425 | 0.045062 | 21567.5951 | 0.60557
|  |  | 21 | 0.05879 | 0.11208 | 0.0021377 | 0.060018 | 0.012901 | 0.060043 | 0.017675 | 19298.1708 | 0.99417 | 21 | 0.043863 | 0.10278 | 0.003764 | 0.10436 | 0.0021281 | 0.10349 | 0.0040282 | 38671.124 | 0.97455 | 105 | 0.24069 | 0.26241 | 0.03005 | 0.27815 | 0.02529 | 0.27785 | 0.019302 | 53889.2011 | 0.93365 | 105 | 0.37977 | 0.29803 | 0.050713 | 0.36578 | 0.05574 | 0.3656 | 0.062783 | 27626.281 | 0.83968 | 480 | 0.59739 | 0.38942 | 0.13925 | 0.6244 | 0.066152 | 0.62488 | 0.039147 | 54010.6887 | 0.7477 | 105 | 0.41771 | 0.26785 | 0.10276 | 0.41187 | 0.085974 | 0.4123 | 0.044798 | 23778.2736 | 0.59985
|  |  | 22 | 0.061478 | 0.11472 | 0.002188 | 0.062042 | 0.013256 | 0.062078 | 0.018149 | 21179.8519 | 0.99453 | 22 | 0.043863 | 0.1052 | 0.0038526 | 0.10682 | 0.0021782 | 0.10597 | 0.0040745 | 42441.7778 | 0.97517 | 110 | 0.24717 | 0.26859 | 0.030757 | 0.2847 | 0.025885 | 0.28441 | 0.019756 | 59143.7037 | 0.93428 | 110 | 0.38986 | 0.30504 | 0.051906 | 0.37434 | 0.056947 | 0.37418 | 0.064147 | 30320 | 0.84554 | 510 | 0.60187 | 0.40136 | 0.1433 | 0.63065 | 0.059934 | 0.63109 | 0.035607 | 59277.037 | 0.75541 | 110 | 0.42423 | 0.27415 | 0.10516 | 0.41947 | 0.085284 | 0.41993 | 0.044436 | 26096.7901 | 0.60262
|  |  | 23 | 0.061478 | 0.1173 | 0.0022372 | 0.064045 | 0.013605 | 0.064093 | 0.018616 | 23149.053 | 0.99434 | 23 | 0.046745 | 0.10756 | 0.0039391 | 0.10922 | 0.0022272 | 0.10839 | 0.0041225 | 46387.8108 | 0.97647 | 115 | 0.25688 | 0.27462 | 0.031449 | 0.2911 | 0.026466 | 0.29082 | 0.0202 | 64642.6018 | 0.93494 | 115 | 0.39659 | 0.3119 | 0.053072 | 0.38268 | 0.058101 | 0.38255 | 0.065451 | 33139.0083 | 0.8489 | 540 | 0.60411 | 0.41293 | 0.14715 | 0.63598 | 0.054114 | 0.63638 | 0.032314 | 64788.3318 | 0.75565 | 115 | 0.43293 | 0.28031 | 0.1075 | 0.42667 | 0.084426 | 0.42714 | 0.043986 | 28523.1446 | 0.60617
|  |  | 24 | 0.065062 | 0.11982 | 0.0022853 | 0.06603 | 0.01395 | 0.066087 | 0.019076 | 25205.7741 | 0.99511 | 24 | 0.049626 | 0.10988 | 0.0040239 | 0.11157 | 0.0022751 | 0.11076 | 0.0041718 | 50509.2231 | 0.97795 | 120 | 0.26335 | 0.28053 | 0.032125 | 0.29736 | 0.027035 | 0.29709 | 0.020634 | 70385.8953 | 0.94296 | 120 | 0.40667 | 0.31861 | 0.054212 | 0.39083 | 0.059203 | 0.39072 | 0.066696 | 36083.3058 | 0.85509 | 570 | 0.60187 | 0.42415 | 0.1508 | 0.64054 | 0.048708 | 0.6409 | 0.02928 | 70544.573 | 0.763 | 120 | 0.43511 | 0.28633 | 0.10979 | 0.43349 | 0.083419 | 0.43397 | 0.043458 | 31057.337 | 0.60699
|  |  | 25 | 0.069542 | 0.12229 | 0.0023325 | 0.067996 | 0.014291 | 0.068063 | 0.019529 | 27350.0153 | 0.99433 | 25 | 0.049626 | 0.11214 | 0.0041068 | 0.11387 | 0.002322 | 0.11307 | 0.0042222 | 54806.0147 | 0.97826 | 125 | 0.27091 | 0.28631 | 0.032787 | 0.30349 | 0.027593 | 0.30324 | 0.021059 | 76373.5843 | 0.938 | 125 | 0.41845 | 0.32517 | 0.055328 | 0.39879 | 0.060252 | 0.39871 | 0.06788 | 39152.8926 | 0.85563 | 600 | 0.60411 | 0.43506 | 0.15426 | 0.64442 | 0.043721 | 0.64475 | 0.026509 | 76545.7606 | 0.76513 | 125 | 0.44381 | 0.29223 | 0.11201 | 0.43994 | 0.082282 | 0.44044 | 0.042863 | 33699.3674 | 0.61611
|  |  | 26 | 0.069542 | 0.12471 | 0.0023787 | 0.069945 | 0.014627 | 0.070022 | 0.019975 | 29581.7766 | 0.99507 | 26 | 0.051547 | 0.11436 | 0.0041882 | 0.11612 | 0.002368 | 0.11535 | 0.0042734 | 59278.1855 | 0.97935 | 130 | 0.27846 | 0.29198 | 0.033437 | 0.3095 | 0.028139 | 0.30926 | 0.021476 | 82605.6688 | 0.9399 | 130 | 0.42517 | 0.33161 | 0.056422 | 0.40657 | 0.061249 | 0.40651 | 0.069006 | 42347.7686 | 0.8631 | 630 | 0.60635 | 0.44566 | 0.15751 | 0.64774 | 0.039147 | 0.64804 | 0.023997 | 82791.8947 | 0.77195 | 130 | 0.45034 | 0.29801 | 0.11419 | 0.44605 | 0.08103 | 0.44656 | 0.042208 | 36449.2358 | 0.62173
|  |  | 27 | 0.072229 | 0.12709 | 0.002424 | 0.071877 | 0.01496 | 0.071963 | 0.020416 | 31901.0579 | 0.9953 | 27 | 0.051547 | 0.11654 | 0.0042679 | 0.11834 | 0.0024131 | 0.11757 | 0.0043253 | 63925.7355 | 0.98031 | 135 | 0.29141 | 0.29754 | 0.034074 | 0.3154 | 0.028674 | 0.31516 | 0.021885 | 89082.1488 | 0.94178 | 135 | 0.43358 | 0.33793 | 0.057493 | 0.41417 | 0.062194 | 0.41413 | 0.070072 | 45667.9339 | 0.86908 | 660 | 0.60187 | 0.45597 | 0.16057 | 0.65058 | 0.034972 | 0.65084 | 0.021738 | 89282.9752 | 0.77775 | 135 | 0.45034 | 0.30368 | 0.1163 | 0.45184 | 0.07968 | 0.45236 | 0.041503 | 39306.9421 | 0.63094
|  |  | 28 | 0.074917 | 0.12942 | 0.0024684 | 0.073794 | 0.015289 | 0.073889 | 0.020851 | 34307.8592 | 0.99596 | 28 | 0.054428 | 0.11868 | 0.0043463 | 0.12051 | 0.0024574 | 0.11976 | 0.0043776 | 68748.6648 | 0.98094 | 140 | 0.2968 | 0.303 | 0.034699 | 0.32119 | 0.029199 | 0.32096 | 0.022286 | 95803.0242 | 0.94206 | 140 | 0.44199 | 0.34413 | 0.058544 | 0.42161 | 0.063087 | 0.42159 | 0.07108 | 49113.3884 | 0.86591 | 690 | 0.60858 | 0.466 | 0.16343 | 0.65301 | 0.031179 | 0.65324 | 0.019722 | 96019.0021 | 0.7806 | 140 | 0.45686 | 0.30924 | 0.11837 | 0.45732 | 0.078245 | 0.45784 | 0.040753 | 42272.4865 | 0.6309
|  |  | 29 | 0.074917 | 0.13171 | 0.0025121 | 0.075696 | 0.015615 | 0.075799 | 0.021281 | 36802.1806 | 0.99491 | 29 | 0.05731 | 0.12078 | 0.0044232 | 0.12264 | 0.0025009 | 0.12191 | 0.0044303 | 73746.9734 | 0.98127 | 145 | 0.3022 | 0.30837 | 0.035313 | 0.32688 | 0.029715 | 0.32666 | 0.02268 | 102768.2951 | 0.94206 | 145 | 0.45207 | 0.35022 | 0.059575 | 0.42889 | 0.06393 | 0.42888 | 0.07203 | 52684.1322 | 0.87242 | 720 | 0.61082 | 0.47578 | 0.1661 | 0.65508 | 0.027745 | 0.65528 | 0.017936 | 102999.9755 | 0.78732 | 145 | 0.46556 | 0.31469 | 0.12038 | 0.46251 | 0.076738 | 0.46304 | 0.039967 | 45345.8688 | 0.63504
|  |  | 30 | 0.079397 | 0.13396 | 0.0025551 | 0.077584 | 0.015938 | 0.077694 | 0.021706 | 39384.022 | 0.99686 | 30 | 0.05731 | 0.12285 | 0.0044988 | 0.12474 | 0.0025436 | 0.12402 | 0.0044833 | 78920.6612 | 0.98295 | 150 | 0.30975 | 0.31364 | 0.035916 | 0.33246 | 0.030222 | 0.33225 | 0.023067 | 109977.9614 | 0.94464 | 150 | 0.4588 | 0.3562 | 0.060587 | 0.436 | 0.064722 | 0.43602 | 0.072923 | 56380.1653 | 0.87525 | 750 | 0.61306 | 0.4853 | 0.16858 | 0.65685 | 0.024648 | 0.65703 | 0.016368 | 110225.8953 | 0.79259 | 150 | 0.46774 | 0.32005 | 0.12233 | 0.46743 | 0.075171 | 0.46795 | 0.03915 | 48527.0891 | 0.63743
|  |  | 31 | 0.079397 | 0.13618 | 0.0025973 | 0.079459 | 0.016257 | 0.079576 | 0.022126 | 42053.3835 | 0.99658 | 31 | 0.060191 | 0.12488 | 0.0045732 | 0.1268 | 0.0025857 | 0.12609 | 0.0045364 | 84269.7282 | 0.98319 | 155 | 0.3173 | 0.31882 | 0.03651 | 0.33796 | 0.03072 | 0.33776 | 0.023447 | 117432.0233 | 0.94581 | 155 | 0.46721 | 0.36209 | 0.06158 | 0.44297 | 0.065464 | 0.443 | 0.073759 | 60201.4876 | 0.88073 | 780 | 0.61082 | 0.49457 | 0.17087 | 0.65837 | 0.021862 | 0.65853 | 0.015002 | 117696.7616 | 0.80105 | 155 | 0.47209 | 0.32532 | 0.12424 | 0.47208 | 0.073554 | 0.47261 | 0.038307 | 51816.1473 | 0.64178
|  |  | 32 | 0.082981 | 0.13836 | 0.0026389 | 0.08132 | 0.016574 | 0.081444 | 0.022542 | 44810.2651 | 0.99686 | 32 | 0.061152 | 0.12687 | 0.0046464 | 0.12883 | 0.002627 | 0.12814 | 0.0045896 | 89794.1745 | 0.98319 | 160 | 0.32486 | 0.32393 | 0.037094 | 0.34337 | 0.031209 | 0.34317 | 0.02382 | 125130.4806 | 0.94637 | 160 | 0.47393 | 0.36788 | 0.062555 | 0.44979 | 0.066158 | 0.44984 | 0.07454 | 64148.0992 | 0.88498 | 810 | 0.61754 | 0.50362 | 0.17297 | 0.65967 | 0.019363 | 0.6598 | 0.013823 | 125412.5742 | 0.80811 | 160 | 0.47209 | 0.3305 | 0.12609 | 0.47649 | 0.071897 | 0.47701 | 0.037444 | 55213.0436 | 0.64719
|  |  | 33 | 0.087461 | 0.1405 | 0.0026798 | 0.083168 | 0.016888 | 0.083299 | 0.022954 | 47654.6667 | 0.99771 | 33 | 0.061152 | 0.12884 | 0.0047184 | 0.13083 | 0.0026678 | 0.13015 | 0.0046428 | 95494 | 0.98319 | 165 | 0.32917 | 0.32895 | 0.037669 | 0.34869 | 0.03169 | 0.3485 | 0.024188 | 133073.3333 | 0.94961 | 165 | 0.48066 | 0.37358 | 0.063511 | 0.45647 | 0.066803 | 0.45653 | 0.075266 | 68220 | 0.88926 | 840 | 0.6153 | 0.51243 | 0.1749 | 0.66078 | 0.017127 | 0.6609 | 0.012815 | 133373.3333 | 0.80885 | 165 | 0.48079 | 0.33559 | 0.12789 | 0.48066 | 0.070209 | 0.48118 | 0.036566 | 58717.7778 | 0.64529
|  |  | 34 | 0.087461 | 0.14261 | 0.0027201 | 0.085004 | 0.0172 | 0.085141 | 0.023361 | 50586.5883 | 0.99767 | 34 | 0.064033 | 0.13078 | 0.0047894 | 0.13279 | 0.0027079 | 0.13212 | 0.0046959 | 101369.2048 | 0.98319 | 170 | 0.33565 | 0.33389 | 0.038235 | 0.35393 | 0.032162 | 0.35375 | 0.024549 | 141260.5816 | 0.95105 | 170 | 0.48907 | 0.37919 | 0.064451 | 0.46301 | 0.067401 | 0.46309 | 0.075939 | 72417.1901 | 0.89165 | 870 | 0.61306 | 0.52103 | 0.17665 | 0.66174 | 0.015132 | 0.66184 | 0.011962 | 141579.0389 | 0.81835 | 170 | 0.47644 | 0.3406 | 0.12964 | 0.48462 | 0.068497 | 0.48513 | 0.035676 | 62330.35 | 0.65214
|  |  | 35 | 0.089253 | 0.1447 | 0.0027598 | 0.086829 | 0.017509 | 0.086972 | 0.023765 | 53606.03 | 0.99775 | 35 | 0.064033 | 0.13269 | 0.0048593 | 0.13473 | 0.0027474 | 0.13407 | 0.0047489 | 107419.7888 | 0.98488 | 175 | 0.34536 | 0.33877 | 0.038792 | 0.3591 | 0.032628 | 0.35893 | 0.024904 | 149692.2253 | 0.95177 | 175 | 0.49747 | 0.38472 | 0.065373 | 0.46942 | 0.067953 | 0.4695 | 0.076559 | 76739.6694 | 0.8943 | 900 | 0.61306 | 0.52941 | 0.17823 | 0.66256 | 0.013355 | 0.66264 | 0.011249 | 150029.6908 | 0.82164 | 175 | 0.48297 | 0.34553 | 0.13134 | 0.48836 | 0.06677 | 0.48887 | 0.034778 | 66050.7601 | 0.65127
|  |  | 36 | 0.092837 | 0.14675 | 0.002799 | 0.088642 | 0.017815 | 0.088791 | 0.024165 | 56712.9917 | 0.99731 | 36 | 0.066914 | 0.13457 | 0.0049282 | 0.13664 | 0.0027864 | 0.136 | 0.0048018 | 113645.7521 | 0.98319 | 180 | 0.35075 | 0.34357 | 0.039342 | 0.36419 | 0.033085 | 0.36402 | 0.025254 | 158368.2645 | 0.95392 | 180 | 0.50252 | 0.39017 | 0.066279 | 0.47569 | 0.06846 | 0.47579 | 0.077128 | 81187.438 | 0.89935 | 930 | 0.6153 | 0.53759 | 0.17964 | 0.66326 | 0.011775 | 0.66333 | 0.010657 | 158725.2893 | 0.82343 | 180 | 0.48514 | 0.35038 | 0.13299 | 0.49191 | 0.065033 | 0.49241 | 0.033876 | 69879.0083 | 0.65873
|  |  | 37 | 0.092837 | 0.14877 | 0.0028376 | 0.090444 | 0.01812 | 0.090599 | 0.024561 | 59907.4735 | 0.99787 | 37 | 0.069796 | 0.13643 | 0.0049962 | 0.13853 | 0.0028248 | 0.13789 | 0.0048546 | 120047.0946 | 0.98319 | 185 | 0.35615 | 0.34831 | 0.039883 | 0.36921 | 0.033535 | 0.36905 | 0.025597 | 167288.6991 | 0.95439 | 185 | 0.50756 | 0.39554 | 0.067167 | 0.48183 | 0.068923 | 0.48195 | 0.077647 | 85760.4959 | 0.89812 | 960 | 0.61306 | 0.54556 | 0.18089 | 0.66387 | 0.010373 | 0.66393 | 0.010172 | 167665.8341 | 0.8279 | 185 | 0.48732 | 0.35515 | 0.13458 | 0.49526 | 0.063292 | 0.49576 | 0.032973 | 73815.0944 | 0.66128
|  |  | 42 | 0.095524 | 0.15851 | 0.0030232 | 0.099302 | 0.01961 | 0.099481 | 0.026496 | 63189.4754 | 0.99861 | 38 | 0.069796 | 0.13826 | 0.0050632 | 0.14039 | 0.0028628 | 0.13976 | 0.0049071 | 126623.8163 | 0.9844 | 190 | 0.36262 | 0.35299 | 0.040417 | 0.37416 | 0.033977 | 0.37401 | 0.025935 | 176453.5292 | 0.95826 | 190 | 0.51429 | 0.40084 | 0.06804 | 0.48785 | 0.069343 | 0.48798 | 0.078117 | 90458.843 | 0.90439 | 990 | 0.61082 | 0.55334 | 0.18199 | 0.66439 | 0.0091312 | 0.66444 | 0.0097784 | 176851.3254 | 0.82391 | 190 | 0.49167 | 0.35986 | 0.13612 | 0.49844 | 0.061554 | 0.49893 | 0.032072 | 77859.0185 | 0.65919
|  |  | 47 | 0.095524 | 0.16768 | 0.0031981 | 0.10793 | 0.021056 | 0.10813 | 0.02836 | 66558.9972 | 0.99955 | 39 | 0.072677 | 0.14007 | 0.0051294 | 0.14222 | 0.0029002 | 0.1416 | 0.0049595 | 133375.9174 | 0.9846 | 195 | 0.3691 | 0.3576 | 0.040944 | 0.37905 | 0.034413 | 0.3789 | 0.026268 | 185862.7548 | 0.9633 | 195 | 0.51933 | 0.40606 | 0.068895 | 0.49374 | 0.069722 | 0.49388 | 0.07854 | 95282.4793 | 0.89939 | 1020 | 0.61306 | 0.56093 | 0.18294 | 0.66484 | 0.0080335 | 0.66488 | 0.0094618 | 186281.7631 | 0.83403 | 195 | 0.49167 | 0.36449 | 0.13761 | 0.50146 | 0.059821 | 0.50194 | 0.031175 | 82010.7805 | 0.66278
|  |  | 52 | 0.10807 | 0.17637 | 0.0033639 | 0.11635 | 0.022463 | 0.11657 | 0.030164 | 70016.0392 | 0.99898 | 40 | 0.073638 | 0.14185 | 0.0051948 | 0.14404 | 0.0029371 | 0.14342 | 0.0050116 | 140303.3976 | 0.98621 | 200 | 0.37341 | 0.36216 | 0.041464 | 0.38387 | 0.034841 | 0.38373 | 0.026595 | 195516.3759 | 0.96523 | 200 | 0.52102 | 0.41122 | 0.069735 | 0.49952 | 0.070059 | 0.49967 | 0.078917 | 100231.405 | 0.90012 | 1050 | 0.61754 | 0.56834 | 0.18374 | 0.66523 | 0.0070646 | 0.66526 | 0.0092094 | 195957.1472 | 0.83905 | 200 | 0.49602 | 0.36905 | 0.13905 | 0.50431 | 0.058099 | 0.50478 | 0.030284 | 86270.3806 | 0.66608
|  |  | 57 | 0.11703 | 0.18465 | 0.0035219 | 0.12459 | 0.023836 | 0.12482 | 0.031917 | 73560.6012 | 0.99955 | 41 | 0.073638 | 0.14361 | 0.0052593 | 0.14582 | 0.0029736 | 0.14522 | 0.0050634 | 147406.2571 | 0.98556 | 205 | 0.38097 | 0.36665 | 0.041976 | 0.38863 | 0.035262 | 0.3885 | 0.026917 | 205414.3924 | 0.96851 | 205 | 0.52774 | 0.41631 | 0.070558 | 0.50518 | 0.070358 | 0.50534 | 0.079249 | 105305.6198 | 0.90087 | 1080 | 0.61754 | 0.57556 | 0.1844 | 0.66557 | 0.006211 | 0.66559 | 0.0090097 | 205877.4778 | 0.85015 | 205 | 0.49385 | 0.37355 | 0.14044 | 0.50701 | 0.056392 | 0.50747 | 0.029402 | 90637.8186 | 0.67094
|  |  | 62 | 0.12688 | 0.19258 | 0.0036732 | 0.13267 | 0.02518 | 0.13291 | 0.033625 | 77192.6832 | 0.99955 | 42 | 0.07844 | 0.14535 | 0.0053231 | 0.14759 | 0.0030097 | 0.147 | 0.005115 | 154684.4959 | 0.98856 | 210 | 0.38744 | 0.3711 | 0.042482 | 0.39334 | 0.035676 | 0.3932 | 0.027233 | 215556.8044 | 0.97119 | 210 | 0.53783 | 0.42133 | 0.071365 | 0.51072 | 0.070618 | 0.5109 | 0.079538 | 110505.124 | 0.90355 | 1110 | 0.61977 | 0.58261 | 0.18493 | 0.66586 | 0.0054602 | 0.66588 | 0.0088528 | 216042.7548 | 0.85054 | 210 | 0.49602 | 0.37798 | 0.14178 | 0.50957 | 0.054702 | 0.51002 | 0.028529 | 95113.0946 | 0.67654
|  |  | 67 | 0.13584 | 0.2002 | 0.0038184 | 0.14058 | 0.026498 | 0.14084 | 0.035292 | 80912.2853 | 1.0003 | 43 | 0.07844 | 0.14707 | 0.0053861 | 0.14934 | 0.0030453 | 0.14875 | 0.0051663 | 162138.1139 | 0.98703 | 215 | 0.39499 | 0.37549 | 0.042982 | 0.39798 | 0.036083 | 0.39785 | 0.027544 | 225943.6119 | 0.97227 | 215 | 0.54119 | 0.4263 | 0.072156 | 0.51615 | 0.070842 | 0.51634 | 0.079785 | 115829.9174 | 0.90776 | 1140 | 0.61977 | 0.58949 | 0.18533 | 0.66611 | 0.0048012 | 0.66613 | 0.0087303 | 226452.9783 | 0.86003 | 215 | 0.50037 | 0.38234 | 0.14306 | 0.51199 | 0.053034 | 0.51243 | 0.027668 | 99696.2086 | 0.67843
|  |  | 72 | 0.1457 | 0.20753 | 0.0039583 | 0.14836 | 0.027791 | 0.14862 | 0.036922 | 84719.4074 | 1.0004 | 44 | 0.081321 | 0.14877 | 0.0054483 | 0.15107 | 0.0030805 | 0.15049 | 0.0052173 | 169767.1111 | 0.98799 | 220 | 0.40039 | 0.37983 | 0.043475 | 0.40257 | 0.036483 | 0.40245 | 0.02785 | 236574.8148 | 0.97417 | 220 | 0.54624 | 0.4312 | 0.072931 | 0.52148 | 0.071029 | 0.52167 | 0.079992 | 121280 | 0.91112 | 1170 | 0.61977 | 0.59621 | 0.1856 | 0.66634 | 0.004224 | 0.66634 | 0.0086352 | 237108.1481 | 0.86335 | 220 | 0.49385 | 0.38665 | 0.1443 | 0.51428 | 0.051388 | 0.51471 | 0.02682 | 104387.1605 | 0.68153
|  |  | 77 | 0.15287 | 0.21462 | 0.0040935 | 0.15601 | 0.029062 | 0.15627 | 0.038518 | 88614.0496 | 1.0004 | 45 | 0.083242 | 0.15045 | 0.0055099 | 0.15277 | 0.0031153 | 0.1522 | 0.005268 | 177571.4876 | 0.98711 | 225 | 0.40578 | 0.38412 | 0.043961 | 0.4071 | 0.036876 | 0.40699 | 0.028151 | 247450.4132 | 0.9705 | 225 | 0.55128 | 0.43604 | 0.073689 | 0.52669 | 0.071182 | 0.52689 | 0.080159 | 126855.3719 | 0.91112 | 1200 | 0.61977 | 0.60276 | 0.18576 | 0.66653 | 0.0037195 | 0.66654 | 0.0085616 | 248008.2645 | 0.86255 | 225 | 0.49602 | 0.39089 | 0.14549 | 0.51646 | 0.049768 | 0.51688 | 0.025986 | 109185.9504 | 0.68907
|  |  | 82 | 0.16272 | 0.22148 | 0.0042243 | 0.16352 | 0.030312 | 0.16379 | 0.040083 | 92596.2118 | 1 | 46 | 0.083242 | 0.15212 | 0.0055708 | 0.15446 | 0.0031497 | 0.1539 | 0.0053185 | 185551.2433 | 0.98703 | 230 | 0.41118 | 0.38836 | 0.044442 | 0.41159 | 0.037263 | 0.41148 | 0.028446 | 258570.4071 | 0.96547 | 230 | 0.55633 | 0.44082 | 0.074432 | 0.5318 | 0.071302 | 0.53201 | 0.080288 | 132556.0331 | 0.91742 | 1230 | 0.62201 | 0.60915 | 0.18581 | 0.66671 | 0.0032799 | 0.6667 | 0.0085049 | 259153.3272 | 0.86674 | 230 | 0.50255 | 0.39507 | 0.14663 | 0.51852 | 0.048175 | 0.51892 | 0.025167 | 114092.5783 | 0.69181
|  |  | 87 | 0.16899 | 0.22813 | 0.0043512 | 0.17092 | 0.031543 | 0.1712 | 0.04162 | 96665.8941 | 1.0009 | 47 | 0.085163 | 0.15376 | 0.005631 | 0.15613 | 0.0031838 | 0.15557 | 0.0053686 | 193706.3783 | 0.98691 | 235 | 0.41657 | 0.39255 | 0.044916 | 0.41602 | 0.037642 | 0.41591 | 0.028736 | 269934.7964 | 0.96858 | 235 | 0.55801 | 0.44555 | 0.075159 | 0.53681 | 0.071389 | 0.53703 | 0.08038 | 138381.9835 | 0.92179 | 1260 | 0.61977 | 0.61539 | 0.18574 | 0.66686 | 0.0028979 | 0.66685 | 0.0084615 | 270543.3364 | 0.86918 | 235 | 0.4982 | 0.39919 | 0.14772 | 0.52047 | 0.046611 | 0.52086 | 0.024364 | 119107.0442 | 0.6951
|  |  | 92 | 0.17885 | 0.23459 | 0.0044744 | 0.17821 | 0.032755 | 0.17849 | 0.043129 | 100823.0964 | 1.0012 | 48 | 0.087084 | 0.15539 | 0.0056906 | 0.15778 | 0.0032175 | 0.15723 | 0.0054184 | 202036.8926 | 0.98825 | 240 | 0.42089 | 0.3967 | 0.045385 | 0.4204 | 0.038015 | 0.4203 | 0.029021 | 281543.5813 | 0.97257 | 240 | 0.56642 | 0.45022 | 0.075869 | 0.54171 | 0.071446 | 0.54194 | 0.080437 | 144333.2231 | 0.92371 | 1290 | 0.61977 | 0.62147 | 0.18558 | 0.66699 | 0.0025672 | 0.66699 | 0.0084283 | 282178.292 | 0.87625 | 240 | 0.50255 | 0.40326 | 0.14876 | 0.52231 | 0.045078 | 0.5227 | 0.023578 | 124229.348 | 0.70202
|  |  | 97 | 0.18691 | 0.24088 | 0.0045944 | 0.18539 | 0.033951 | 0.18567 | 0.044613 | 105067.8188 | 1.0004 | 49 | 0.087084 | 0.157 | 0.0057496 | 0.15942 | 0.0032508 | 0.15888 | 0.005468 | 210542.786 | 0.98797 | 245 | 0.42629 | 0.40081 | 0.045847 | 0.42473 | 0.038381 | 0.42464 | 0.029301 | 293396.7616 | 0.97335 | 245 | 0.5681 | 0.45483 | 0.076564 | 0.54652 | 0.071472 | 0.54675 | 0.08046 | 150409.7521 | 0.92715 | 1320 | 0.62201 | 0.62741 | 0.18531 | 0.66711 | 0.0022822 | 0.6671 | 0.0084029 | 294058.1941 | 0.87939 | 245 | 0.50037 | 0.40727 | 0.14975 | 0.52406 | 0.043577 | 0.52444 | 0.022809 | 129459.4898 | 0.70486
|  |  | 102 | 0.19408 | 0.24702 | 0.0047113 | 0.19246 | 0.035129 | 0.19274 | 0.046072 | 109400.0612 | 0.99993 | 50 | 0.090926 | 0.15859 | 0.0058079 | 0.16104 | 0.0032838 | 0.1605 | 0.0055172 | 219224.0588 | 0.9871 | 250 | 0.43168 | 0.40487 | 0.046303 | 0.42902 | 0.03874 | 0.42893 | 0.029575 | 305494.3373 | 0.97634 | 250 | 0.57314 | 0.4594 | 0.077242 | 0.55123 | 0.071469 | 0.55147 | 0.080451 | 156611.5702 | 0.92793 | 1350 | 0.62201 | 0.63321 | 0.18496 | 0.66722 | 0.0020379 | 0.66721 | 0.0083837 | 306183.0425 | 0.88253 | 250 | 0.50037 | 0.41122 | 0.1507 | 0.52572 | 0.042108 | 0.52608 | 0.022058 | 134797.4696 | 0.70967
|  |  | 107 | 0.20214 | 0.253 | 0.0048254 | 0.19943 | 0.036292 | 0.19972 | 0.047509 | 113819.8237 | 1.0002 | 51 | 0.090926 | 0.16017 | 0.0058657 | 0.16264 | 0.0033165 | 0.16211 | 0.0055661 | 228080.7107 | 0.98895 | 255 | 0.43815 | 0.4089 | 0.046754 | 0.43326 | 0.039092 | 0.43317 | 0.029844 | 317836.3085 | 0.97658 | 255 | 0.57819 | 0.46391 | 0.077905 | 0.55585 | 0.071439 | 0.5561 | 0.080409 | 162938.6777 | 0.93041 | 1380 | 0.61977 | 0.63887 | 0.18451 | 0.66732 | 0.0018297 | 0.6673 | 0.0083691 | 318552.8375 | 0.88689 | 255 | 0.50255 | 0.41512 | 0.1516 | 0.52729 | 0.040673 | 0.52764 | 0.021325 | 140243.2874 | 0.71369
|  |  | 112 | 0.20842 | 0.25884 | 0.0049369 | 0.20631 | 0.03744 | 0.2066 | 0.048923 | 118327.1062 | 1.001 | 52 | 0.092847 | 0.16173 | 0.005923 | 0.16423 | 0.0033488 | 0.1637 | 0.0056148 | 237112.742 | 0.98895 | 260 | 0.44463 | 0.41288 | 0.047199 | 0.43745 | 0.039437 | 0.43737 | 0.030108 | 330422.6752 | 0.97658 | 260 | 0.58155 | 0.46838 | 0.078552 | 0.56037 | 0.071381 | 0.56062 | 0.080338 | 169391.0744 | 0.92962 | 1410 | 0.62201 | 0.64439 | 0.18398 | 0.66741 | 0.0016535 | 0.66739 | 0.008358 | 331167.5788 | 0.88454 | 260 | 0.50472 | 0.41897 | 0.15245 | 0.52877 | 0.039271 | 0.52911 | 0.020611 | 145796.9432 | 0.71971
|  |  | 117 | 0.21558 | 0.26456 | 0.0050459 | 0.2131 | 0.038573 | 0.21339 | 0.050317 | 122921.9088 | 0.99964 | 53 | 0.095728 | 0.16328 | 0.0059796 | 0.1658 | 0.0033809 | 0.16528 | 0.0056631 | 246320.1524 | 0.98991 | 265 | 0.44679 | 0.41682 | 0.047638 | 0.4416 | 0.039776 | 0.44152 | 0.030367 | 343253.4374 | 0.97769 | 265 | 0.58491 | 0.47279 | 0.079182 | 0.56481 | 0.071299 | 0.56506 | 0.080237 | 175968.7603 | 0.93292 | 1440 | 0.61977 | 0.64977 | 0.18336 | 0.66749 | 0.0015057 | 0.66747 | 0.0083497 | 344027.2666 | 0.88235 | 265 | 0.50255 | 0.42276 | 0.15326 | 0.53018 | 0.037904 | 0.53051 | 0.019915 | 151458.4369 | 0.7186
|  |  | 122 | 0.22365 | 0.27015 | 0.0051526 | 0.2198 | 0.039692 | 0.22008 | 0.051691 | 127604.2314 | 1.0004 | 54 | 0.095728 | 0.16481 | 0.0060358 | 0.16736 | 0.0034126 | 0.16684 | 0.0057111 | 255702.9421 | 0.98991 | 270 | 0.45434 | 0.42073 | 0.048072 | 0.44571 | 0.040107 | 0.44564 | 0.030621 | 356328.595 | 0.97874 | 270 | 0.58827 | 0.47716 | 0.079797 | 0.56915 | 0.071191 | 0.56941 | 0.080108 | 182671.7355 | 0.93363 | 1470 | 0.62649 | 0.65503 | 0.18267 | 0.66756 | 0.0013827 | 0.66754 | 0.0083434 | 357131.9008 | 0.89504 | 270 | 0.50255 | 0.4265 | 0.15403 | 0.53151 | 0.036572 | 0.53183 | 0.019239 | 157227.7686 | 0.7247
|  |  | 127 | 0.22992 | 0.27563 | 0.0052571 | 0.22641 | 0.040797 | 0.22669 | 0.053045 | 132374.0741 | 1.001 | 55 | 0.097649 | 0.16633 | 0.0060914 | 0.1689 | 0.0034441 | 0.16839 | 0.0057588 | 265261.1111 | 0.98991 | 275 | 0.45758 | 0.4246 | 0.0485 | 0.44977 | 0.040432 | 0.44971 | 0.03087 | 369648.1481 | 0.9787 | 275 | 0.59332 | 0.48148 | 0.080396 | 0.57341 | 0.07106 | 0.57368 | 0.079952 | 189500 | 0.93477 | 1500 | 0.62649 | 0.66016 | 0.18191 | 0.66763 | 0.0012814 | 0.66761 | 0.0083387 | 370481.4815 | 0.90282 | 275 | 0.50255 | 0.43019 | 0.15475 | 0.53278 | 0.035275 | 0.53309 | 0.018581 | 163104.9383 | 0.72074
|  |  | 132 | 0.23798 | 0.281 | 0.0053596 | 0.23294 | 0.041889 | 0.23322 | 0.05438 | 137231.4368 | 1.0029 | 56 | 0.10053 | 0.16784 | 0.0061465 | 0.17043 | 0.0034753 | 0.16993 | 0.0058062 | 274994.6593 | 0.98975 | 280 | 0.46405 | 0.42843 | 0.048922 | 0.4538 | 0.040751 | 0.45373 | 0.031113 | 383212.0967 | 0.98179 | 280 | 0.59332 | 0.48575 | 0.08098 | 0.57758 | 0.070906 | 0.57785 | 0.079771 | 196453.5537 | 0.93466 | 1530 | 0.62649 | 0.66517 | 0.18108 | 0.6677 | 0.0011988 | 0.66768 | 0.0083352 | 384076.0086 | 0.90199 | 280 | 0.50255 | 0.43384 | 0.15542 | 0.53397 | 0.034013 | 0.53427 | 0.017943 | 169089.9459 | 0.72662
|  |  | 137 | 0.24605 | 0.28628 | 0.0054602 | 0.23938 | 0.042969 | 0.23966 | 0.055697 | 142176.3196 | 1.0022 | 61 | 0.10053 | 0.17517 | 0.0064151 | 0.17787 | 0.0036271 | 0.1774 | 0.006039 | 284903.5868 | 0.98909 | 285 | 0.46837 | 0.43223 | 0.049339 | 0.45778 | 0.041062 | 0.45772 | 0.031352 | 397020.4408 | 0.98198 | 285 | 0.595 | 0.48997 | 0.081548 | 0.58167 | 0.07073 | 0.58194 | 0.079565 | 203532.3967 | 0.9397 | 1560 | 0.62649 | 0.67005 | 0.18018 | 0.66776 | 0.0011322 | 0.66773 | 0.0083326 | 397915.4821 | 0.90358 | 285 | 0.50472 | 0.43743 | 0.15606 | 0.5351 | 0.032786 | 0.53539 | 0.017324 | 175182.7916 | 0.72484
|  |  | 142 | 0.25142 | 0.29145 | 0.0055589 | 0.24575 | 0.044035 | 0.24603 | 0.056997 | 147208.7224 | 1.0005 | 66 | 0.10245 | 0.18221 | 0.0066728 | 0.18502 | 0.0037728 | 0.18457 | 0.0062646 | 294987.8935 | 0.99037 | 290 | 0.4716 | 0.43599 | 0.04975 | 0.46173 | 0.041367 | 0.46167 | 0.031585 | 411073.1803 | 0.98203 | 290 | 0.60509 | 0.49415 | 0.0821 | 0.58567 | 0.070534 | 0.58595 | 0.079335 | 210736.5289 | 0.93827 | 1860 | 0.62873 | 0.71288 | 0.16838 | 0.66823 | 0.00091085 | 0.66821 | 0.0083259 | 411999.9021 | 0.90906 | 290 | 0.51125 | 0.44097 | 0.15665 | 0.53618 | 0.031594 | 0.53646 | 0.016724 | 181383.4752 | 0.72845
|  |  | 147 | 0.25769 | 0.29654 | 0.0056559 | 0.25203 | 0.04509 | 0.25231 | 0.05828 | 152328.6452 | 1.0022 | 71 | 0.11206 | 0.18899 | 0.006921 | 0.1919 | 0.0039131 | 0.19147 | 0.0064837 | 305247.5794 | 0.99119 | 295 | 0.47916 | 0.43972 | 0.050155 | 0.46563 | 0.041665 | 0.46558 | 0.031813 | 425370.3153 | 0.98489 | 295 | 0.60509 | 0.49829 | 0.082636 | 0.5896 | 0.070317 | 0.58988 | 0.079082 | 218065.9504 | 0.94307 | 2160 | 0.62649 | 0.74644 | 0.15328 | 0.66862 | 0.00089626 | 0.66859 | 0.0083264 | 426329.2684 | 0.91449 | 295 | 0.50907 | 0.44446 | 0.15721 | 0.53719 | 0.030436 | 0.53747 | 0.016142 | 187691.9967 | 0.72903
|  |  | 152 | 0.26486 | 0.30154 | 0.0057513 | 0.25824 | 0.046132 | 0.25852 | 0.059546 | 157536.0882 | 1.0013 | 76 | 0.11878 | 0.19553 | 0.0071605 | 0.19855 | 0.0040485 | 0.19813 | 0.0066965 | 315682.6446 | 0.99052 | 300 | 0.48347 | 0.44341 | 0.050555 | 0.4695 | 0.041956 | 0.46945 | 0.032036 | 439911.8457 | 0.9854 | 300 | 0.60845 | 0.50239 | 0.083157 | 0.59345 | 0.070081 | 0.59373 | 0.078808 | 225520.6612 | 0.94766 | 2460 | 0.62873 | 0.77273 | 0.13687 | 0.66899 | 0.00089558 | 0.66896 | 0.0083272 | 440903.5813 | 0.91061 | 300 | 0.5069 | 0.44791 | 0.15772 | 0.53816 | 0.029313 | 0.53842 | 0.01558 | 194108.3563 | 0.73319
|  |  | 157 | 0.27024 | 0.30646 | 0.0058451 | 0.26438 | 0.047163 | 0.26465 | 0.060796 | 162831.0511 | 1.0024 | 81 | 0.12454 | 0.20186 | 0.0073923 | 0.20497 | 0.0041796 | 0.20457 | 0.0069035 | 326293.0891 | 0.992 | 305 | 0.48779 | 0.44708 | 0.05095 | 0.47333 | 0.04224 | 0.47328 | 0.032254 | 454697.7717 | 0.98571 | 305 | 0.6135 | 0.50644 | 0.083663 | 0.59722 | 0.069828 | 0.59751 | 0.078513 | 233100.6612 | 0.9461 | 2760 | 0.63096 | 0.79332 | 0.12044 | 0.66936 | 0.00089571 | 0.66933 | 0.0083281 | 455722.8405 | 0.91463 | 305 | 0.5069 | 0.45131 | 0.15819 | 0.53907 | 0.028223 | 0.53932 | 0.015036 | 200632.5538 | 0.73585
|  |  | 162 | 0.27651 | 0.3113 | 0.0059375 | 0.27045 | 0.048182 | 0.27072 | 0.06203 | 168213.5341 | 1.0014 | 86 | 0.13223 | 0.20799 | 0.007617 | 0.21121 | 0.0043067 | 0.21082 | 0.0071051 | 337078.9128 | 0.99376 | 310 | 0.49103 | 0.45071 | 0.051338 | 0.47712 | 0.042518 | 0.47707 | 0.032466 | 469728.0931 | 0.98785 | 310 | 0.61686 | 0.51045 | 0.084154 | 0.60091 | 0.069556 | 0.60121 | 0.078199 | 240805.9504 | 0.95133 | 3060 | 0.62873 | 0.80946 | 0.10477 | 0.66972 | 0.0008959 | 0.66969 | 0.008329 | 470787.0462 | 0.91335 | 310 | 0.50907 | 0.45467 | 0.15863 | 0.53994 | 0.027167 | 0.54018 | 0.014511 | 207264.5893 | 0.7339
|  |  | 167 | 0.28188 | 0.31607 | 0.0060284 | 0.27644 | 0.04919 | 0.27671 | 0.063249 | 173683.5372 | 1.0022 | 91 | 0.13895 | 0.21395 | 0.0078353 | 0.21726 | 0.0044301 | 0.21689 | 0.0073016 | 348040.1157 | 0.99345 | 315 | 0.49534 | 0.45431 | 0.051722 | 0.48087 | 0.04279 | 0.48083 | 0.032674 | 485002.8099 | 0.9863 | 315 | 0.62022 | 0.51441 | 0.084629 | 0.60453 | 0.069269 | 0.60483 | 0.077865 | 248636.5289 | 0.95147 | 3360 | 0.63768 | 0.82211 | 0.090319 | 0.67009 | 0.00089611 | 0.67006 | 0.0083301 | 486096.1983 | 0.9219 | 315 | 0.50907 | 0.45798 | 0.15902 | 0.54075 | 0.026145 | 0.54099 | 0.014004 | 214004.4628 | 0.74169
|  |  | 172 | 0.28995 | 0.32077 | 0.0061179 | 0.28237 | 0.050187 | 0.28263 | 0.064453 | 179241.0603 | 1.0036 | 96 | 0.14663 | 0.21975 | 0.0080477 | 0.22315 | 0.0045502 | 0.22279 | 0.0074933 | 359176.6979 | 0.99279 | 320 | 0.49966 | 0.45788 | 0.0521 | 0.48459 | 0.043054 | 0.48455 | 0.032877 | 500521.9223 | 0.98801 | 320 | 0.61854 | 0.51834 | 0.08509 | 0.60808 | 0.068965 | 0.60838 | 0.077514 | 256592.3967 | 0.95316 | 3660 | 0.63768 | 0.83202 | 0.077308 | 0.67045 | 0.00089634 | 0.67042 | 0.0083313 | 501650.2969 | 0.9128 | 320 | 0.51125 | 0.46124 | 0.15939 | 0.54153 | 0.025154 | 0.54175 | 0.013514 | 220852.1743 | 0.74402
|  |  | 177 | 0.29532 | 0.32539 | 0.0062062 | 0.28823 | 0.051173 | 0.28849 | 0.065643 | 184886.1035 | 1.0026 | 101 | 0.1524 | 0.2254 | 0.0082546 | 0.22889 | 0.0046672 | 0.22854 | 0.0076806 | 370488.6593 | 0.99183 | 325 | 0.50397 | 0.46142 | 0.052472 | 0.48827 | 0.043312 | 0.48824 | 0.033074 | 516285.4301 | 0.989 | 325 | 0.62359 | 0.52223 | 0.085535 | 0.61156 | 0.068646 | 0.61186 | 0.077145 | 264673.5537 | 0.95256 | 3960 | 0.64663 | 0.83978 | 0.06581 | 0.67082 | 0.00089659 | 0.67079 | 0.0083325 | 517449.3419 | 0.91659 | 325 | 0.5156 | 0.46447 | 0.15971 | 0.54227 | 0.024196 | 0.54248 | 0.013043 | 227807.7237 | 0.7567
|  |  | 182 | 0.3007 | 0.32996 | 0.0062932 | 0.29402 | 0.052149 | 0.29427 | 0.066818 | 190618.6667 | 1.0038 | 106 | 0.1572 | 0.23091 | 0.0084565 | 0.23449 | 0.0047813 | 0.23415 | 0.0078637 | 381976 | 0.99321 | 330 | 0.50721 | 0.46493 | 0.052839 | 0.49192 | 0.043563 | 0.49189 | 0.033267 | 532293.3333 | 0.99061 | 330 | 0.62695 | 0.52607 | 0.085966 | 0.61497 | 0.068313 | 0.61527 | 0.07676 | 272880 | 0.95316 | 4260 | 0.63992 | 0.84586 | 0.055802 | 0.67118 | 0.00089686 | 0.67115 | 0.0083339 | 533493.3333 | 0.91717 | 330 | 0.50907 | 0.46765 | 0.16 | 0.54296 | 0.023269 | 0.54317 | 0.012589 | 234871.1111 | 0.75571
|  |  | 187 | 0.30697 | 0.33446 | 0.006379 | 0.29974 | 0.053114 | 0.3 | 0.067979 | 196438.7499 | 1.0021 | 111 | 0.1668 | 0.2363 | 0.0086536 | 0.23995 | 0.0048928 | 0.23963 | 0.0080429 | 393638.7199 | 0.99309 | 335 | 0.51369 | 0.46841 | 0.0532 | 0.49554 | 0.043808 | 0.49551 | 0.033455 | 548545.6321 | 0.98953 | 335 | 0.62863 | 0.52988 | 0.086382 | 0.6183 | 0.067966 | 0.61861 | 0.07636 | 281211.7355 | 0.95445 | 4560 | 0.64215 | 0.85063 | 0.047206 | 0.67154 | 0.00089715 | 0.67151 | 0.0083354 | 549782.2712 | 0.93574 | 335 | 0.51342 | 0.47078 | 0.16025 | 0.54362 | 0.022373 | 0.54382 | 0.012151 | 242042.3365 | 0.75707
|  |  | 192 | 0.31324 | 0.3389 | 0.0064637 | 0.30541 | 0.054069 | 0.30566 | 0.069127 | 202346.3532 | 1.0015 | 116 | 0.17064 | 0.24156 | 0.0088464 | 0.2453 | 0.0050017 | 0.24498 | 0.0082183 | 405476.8191 | 0.99376 | 340 | 0.51692 | 0.47186 | 0.053556 | 0.49912 | 0.044047 | 0.4991 | 0.033637 | 565042.3263 | 0.99061 | 340 | 0.63199 | 0.53365 | 0.086783 | 0.62158 | 0.067606 | 0.62188 | 0.075945 | 289668.7603 | 0.95976 | 4860 | 0.64663 | 0.85436 | 0.039911 | 0.6719 | 0.00089745 | 0.67188 | 0.0083369 | 566316.1555 | 0.93863 | 340 | 0.5156 | 0.47388 | 0.16047 | 0.54425 | 0.021507 | 0.54444 | 0.011731 | 249321.3999 | 0.76176
|  |  | 197 | 0.31862 | 0.34329 | 0.0065473 | 0.31101 | 0.055014 | 0.31125 | 0.070261 | 208341.4766 | 1.0021 | 121 | 0.17833 | 0.24671 | 0.009035 | 0.25053 | 0.0051084 | 0.25022 | 0.0083903 | 417490.2975 | 0.99376 | 345 | 0.52232 | 0.47528 | 0.053906 | 0.50267 | 0.044278 | 0.50265 | 0.033815 | 581783.416 | 0.99161 | 345 | 0.63199 | 0.53738 | 0.08717 | 0.62478 | 0.067234 | 0.62509 | 0.075516 | 298251.0744 | 0.95988 | 5160 | 0.64439 | 0.85728 | 0.033794 | 0.67227 | 0.00089778 | 0.67224 | 0.0083385 | 583094.9862 | 0.94506 | 345 | 0.51342 | 0.47693 | 0.16066 | 0.54484 | 0.020671 | 0.54502 | 0.011327 | 256708.3012 | 0.75778
|  |  | 202 | 0.32399 | 0.34761 | 0.0066298 | 0.31655 | 0.055949 | 0.31679 | 0.071383 | 214424.12 | 1.0014 | 126 | 0.18409 | 0.25176 | 0.0092198 | 0.25566 | 0.0052129 | 0.25536 | 0.0085589 | 429679.1552 | 0.99376 | 350 | 0.52448 | 0.47868 | 0.054251 | 0.50618 | 0.044504 | 0.50616 | 0.033988 | 598768.9011 | 0.99202 | 350 | 0.63536 | 0.54107 | 0.087543 | 0.62793 | 0.06685 | 0.62824 | 0.075073 | 306958.6777 | 0.96325 | 5460 | 0.64663 | 0.85958 | 0.02873 | 0.67263 | 0.00089812 | 0.6726 | 0.0083403 | 600118.7634 | 0.94204 | 350 | 0.5156 | 0.47994 | 0.16081 | 0.5454 | 0.019863 | 0.54558 | 0.010939 | 264203.0405 | 0.76702
|  |  | 207 | 0.32937 | 0.35189 | 0.0067112 | 0.32202 | 0.056874 | 0.32226 | 0.072491 | 220594.2834 | 1.0019 | 131 | 0.18985 | 0.2567 | 0.009401 | 0.26068 | 0.0053153 | 0.26039 | 0.0087245 | 442043.3921 | 0.99535 | 355 | 0.52987 | 0.48205 | 0.054591 | 0.50966 | 0.044723 | 0.50965 | 0.034156 | 615998.7818 | 0.99169 | 355 | 0.63704 | 0.54473 | 0.087902 | 0.63101 | 0.066456 | 0.63132 | 0.074618 | 315791.5702 | 0.96331 | 5760 | 0.64887 | 0.86137 | 0.024596 | 0.67299 | 0.00089848 | 0.67296 | 0.0083421 | 617387.487 | 0.94814 | 355 | 0.51342 | 0.48292 | 0.16094 | 0.54593 | 0.019084 | 0.5461 | 0.010567 | 271805.6178 | 0.77025
|  |  | 212 | 0.33564 | 0.35611 | 0.0067916 | 0.32744 | 0.05779 | 0.32767 | 0.073587 | 226851.9669 | 1.0022 | 136 | 0.19658 | 0.26156 | 0.0095787 | 0.26561 | 0.0054158 | 0.26533 | 0.008887 | 454583.0083 | 0.99472 | 360 | 0.53311 | 0.4854 | 0.054925 | 0.51311 | 0.044936 | 0.5131 | 0.034319 | 633473.0579 | 0.99061 | 360 | 0.6404 | 0.54835 | 0.088246 | 0.63402 | 0.06605 | 0.63434 | 0.074152 | 324749.7521 | 0.96207 | 6060 | 0.6511 | 0.86278 | 0.021275 | 0.67335 | 0.00089886 | 0.67332 | 0.008344 | 634901.157 | 0.95222 | 360 | 0.51125 | 0.48585 | 0.16103 | 0.54644 | 0.018332 | 0.5466 | 0.010211 | 279516.0331 | 0.76931
|  |  | 217 | 0.34102 | 0.36029 | 0.0068711 | 0.3328 | 0.058697 | 0.33303 | 0.07467 | 233197.1705 | 1.0037 | 141 | 0.20138 | 0.26632 | 0.0097532 | 0.27045 | 0.0055145 | 0.27017 | 0.0090467 | 467298.0037 | 0.99472 | 365 | 0.53635 | 0.48871 | 0.055253 | 0.51653 | 0.045142 | 0.51652 | 0.034478 | 651191.7294 | 0.99001 | 365 | 0.64208 | 0.55193 | 0.088577 | 0.63698 | 0.065635 | 0.63729 | 0.073674 | 333833.2231 | 0.96661 | 6360 | 0.65558 | 0.86388 | 0.018657 | 0.67371 | 0.00089925 | 0.67368 | 0.008346 | 652659.7735 | 0.95845 | 365 | 0.51125 | 0.48874 | 0.16109 | 0.54692 | 0.017607 | 0.54707 | 0.0098693 | 287334.2863 | 0.77721
|  |  | 222 | 0.3455 | 0.36442 | 0.0069496 | 0.3381 | 0.059594 | 0.33833 | 0.075741 | 239629.8941 | 1.0023 | 146 | 0.20714 | 0.271 | 0.0099246 | 0.2752 | 0.0056114 | 0.27494 | 0.0092038 | 480188.3783 | 0.99627 | 370 | 0.54174 | 0.49201 | 0.055576 | 0.51992 | 0.045342 | 0.51991 | 0.034631 | 669154.7964 | 0.99237 | 370 | 0.64376 | 0.55548 | 0.088895 | 0.63988 | 0.065211 | 0.64019 | 0.073185 | 343041.9835 | 0.96725 | 6660 | 0.6511 | 0.86475 | 0.016637 | 0.67407 | 0.00089967 | 0.67404 | 0.0083481 | 670663.3364 | 0.96002 | 370 | 0.51778 | 0.4916 | 0.16112 | 0.54737 | 0.016908 | 0.54752 | 0.0095424 | 295260.3775 | 0.78174
|  |  | 227 | 0.35087 | 0.3685 | 0.0070272 | 0.34335 | 0.060482 | 0.34357 | 0.076801 | 246150.1377 | 1.003 | 151 | 0.21386 | 0.2756 | 0.010093 | 0.27988 | 0.0057066 | 0.27962 | 0.0093583 | 493254.1322 | 0.99472 | 375 | 0.54606 | 0.49527 | 0.055893 | 0.52327 | 0.045536 | 0.52327 | 0.03478 | 687362.259 | 0.99385 | 375 | 0.64713 | 0.55899 | 0.089198 | 0.64272 | 0.064778 | 0.64303 | 0.072687 | 352376.0331 | 0.96824 | 6960 | 0.65334 | 0.86542 | 0.015113 | 0.67443 | 0.0009001 | 0.6744 | 0.0083503 | 688911.8457 | 0.96141 | 375 | 0.51778 | 0.49441 | 0.16113 | 0.5478 | 0.016235 | 0.54794 | 0.00923 | 303294.3067 | 0.78318
|  |  | 232 | 0.35446 | 0.37253 | 0.0071039 | 0.34854 | 0.061361 | 0.34875 | 0.077848 | 252757.9014 | 1.0039 | 156 | 0.22251 | 0.28013 | 0.010259 | 0.28447 | 0.0058004 | 0.28422 | 0.0095103 | 506495.2654 | 0.99568 | 380 | 0.55037 | 0.49851 | 0.056205 | 0.5266 | 0.045724 | 0.5266 | 0.034925 | 705814.1169 | 0.99117 | 380 | 0.64881 | 0.56247 | 0.089489 | 0.6455 | 0.064337 | 0.64582 | 0.072179 | 361835.3719 | 0.96748 | 7260 | 0.65334 | 0.86595 | 0.013992 | 0.67479 | 0.00090055 | 0.67476 | 0.0083525 | 707405.3015 | 0.95953 | 380 | 0.51342 | 0.49719 | 0.1611 | 0.54821 | 0.015586 | 0.54834 | 0.0089315 | 311436.0739 | 0.78536
|  |  | 237 | 0.36162 | 0.37652 | 0.0071797 | 0.35368 | 0.062231 | 0.35388 | 0.078884 | 259453.1852 | 1.0035 | 161 | 0.22539 | 0.28458 | 0.010422 | 0.289 | 0.0058926 | 0.28875 | 0.00966 | 519911.7778 | 0.99472 | 385 | 0.55469 | 0.50173 | 0.056512 | 0.52989 | 0.045906 | 0.5299 | 0.035064 | 724510.3704 | 0.99187 | 385 | 0.65049 | 0.56591 | 0.089766 | 0.64823 | 0.063888 | 0.64855 | 0.071663 | 371420 | 0.96986 | 7560 | 0.65782 | 0.86637 | 0.013184 | 0.67515 | 0.00090102 | 0.67512 | 0.0083549 | 726143.7037 | 0.96442 | 385 | 0.5156 | 0.49994 | 0.16105 | 0.54859 | 0.014961 | 0.54872 | 0.0086467 | 319685.679 | 0.79207
|  |  | 242 | 0.36431 | 0.38047 | 0.0072547 | 0.35876 | 0.063092 | 0.35896 | 0.079909 | 266235.989 | 1.0024 | 166 | 0.23211 | 0.28897 | 0.010583 | 0.29345 | 0.0059834 | 0.29321 | 0.0098075 | 533503.6694 | 0.99517 | 390 | 0.559 | 0.50492 | 0.056813 | 0.53316 | 0.046081 | 0.53317 | 0.035199 | 743451.0193 | 0.99283 | 390 | 0.65553 | 0.56932 | 0.090031 | 0.65091 | 0.063432 | 0.65122 | 0.071138 | 381129.9174 | 0.9739 | 7860 | 0.66229 | 0.86669 | 0.012615 | 0.6755 | 0.00090151 | 0.67548 | 0.0083573 | 745127.0523 | 0.96192 | 390 | 0.51778 | 0.50264 | 0.16098 | 0.54896 | 0.01436 | 0.54908 | 0.0083751 | 328043.1221 | 0.79188
|  |  | 247 | 0.36969 | 0.38438 | 0.0073288 | 0.36379 | 0.063944 | 0.36398 | 0.080923 | 273106.3128 | 1.0038 | 171 | 0.23692 | 0.29329 | 0.010741 | 0.29784 | 0.0060728 | 0.2976 | 0.0099528 | 547270.9403 | 0.99568 | 395 | 0.56008 | 0.50809 | 0.057109 | 0.53639 | 0.046251 | 0.5364 | 0.03533 | 762636.0637 | 0.99592 | 395 | 0.65385 | 0.57269 | 0.090282 | 0.65353 | 0.062969 | 0.65384 | 0.070606 | 390965.124 | 0.97605 | 8160 | 0.65782 | 0.86695 | 0.012221 | 0.67586 | 0.00090201 | 0.67584 | 0.0083598 | 764355.3474 | 0.9652 | 395 | 0.5156 | 0.50531 | 0.16087 | 0.54931 | 0.013781 | 0.54942 | 0.0081164 | 336508.4032 | 0.79406
|  |  | 252 | 0.37596 | 0.38825 | 0.0074021 | 0.36876 | 0.064789 | 0.36895 | 0.081925 | 280064.1567 | 1.0022 | 176 | 0.24172 | 0.29755 | 0.010897 | 0.30216 | 0.0061609 | 0.30193 | 0.010096 | 561213.5904 | 0.99568 | 400 | 0.56224 | 0.51123 | 0.057399 | 0.5396 | 0.046415 | 0.53961 | 0.035456 | 782065.5035 | 0.99635 | 400 | 0.65217 | 0.57603 | 0.090521 | 0.65609 | 0.0625 | 0.65641 | 0.070066 | 400925.6198 | 0.97976 | 8460 | 0.66453 | 0.86715 | 0.011952 | 0.67622 | 0.00090253 | 0.67619 | 0.0083624 | 783828.5889 | 0.96665 | 400 | 0.51125 | 0.50795 | 0.16074 | 0.54963 | 0.013224 | 0.54975 | 0.0078703 | 345081.5223 | 0.79898
|  |  | 257 | 0.38044 | 0.39208 | 0.0074746 | 0.37369 | 0.065624 | 0.37387 | 0.082917 | 287109.5207 | 1.0026 | 181 | 0.24556 | 0.30174 | 0.01105 | 0.30642 | 0.0062478 | 0.3062 | 0.010237 | 575331.6198 | 0.99481 | 405 | 0.56764 | 0.51436 | 0.057684 | 0.54278 | 0.046573 | 0.54279 | 0.035577 | 801739.3388 | 0.99572 | 405 | 0.65385 | 0.57934 | 0.090747 | 0.65861 | 0.062025 | 0.65892 | 0.06952 | 411011.405 | 0.97932 | 8760 | 0.66006 | 0.8673 | 0.01177 | 0.67658 | 0.00090307 | 0.67655 | 0.0083651 | 803546.7769 | 0.96825 | 405 | 0.51778 | 0.51055 | 0.16059 | 0.54995 | 0.012689 | 0.55005 | 0.0076364 | 353762.4793 | 0.79988
|  |  | 262 | 0.38581 | 0.39588 | 0.0075463 | 0.37856 | 0.066452 | 0.37874 | 0.083899 | 294242.4047 | 1.0039 | 186 | 0.25324 | 0.30588 | 0.011202 | 0.31063 | 0.0063335 | 0.31041 | 0.010377 | 589625.0285 | 0.99664 | 410 | 0.56979 | 0.51745 | 0.057964 | 0.54593 | 0.046725 | 0.54595 | 0.035695 | 821657.5696 | 0.99887 | 410 | 0.66226 | 0.58261 | 0.090961 | 0.66108 | 0.061545 | 0.66139 | 0.068968 | 421222.4793 | 0.98006 | 9060 | 0.66229 | 0.86743 | 0.011649 | 0.67693 | 0.00090363 | 0.67691 | 0.0083679 | 823509.9112 | 0.97337 | 410 | 0.52213 | 0.51311 | 0.16041 | 0.55024 | 0.012174 | 0.55034 | 0.0074142 | 362551.2744 | 0.80058
|  |  | 267 | 0.3885 | 0.39963 | 0.0076173 | 0.38338 | 0.067271 | 0.38356 | 0.08487 | 301462.8087 | 1.0029 | 191 | 0.25997 | 0.30997 | 0.011351 | 0.31478 | 0.0064181 | 0.31456 | 0.010514 | 604093.8163 | 0.99743 | 415 | 0.57411 | 0.52053 | 0.058238 | 0.54905 | 0.046871 | 0.54907 | 0.035807 | 841820.1959 | 0.99831 | 415 | 0.66058 | 0.58586 | 0.091163 | 0.66349 | 0.061059 | 0.6638 | 0.06841 | 431558.843 | 0.97862 | 9360 | 0.66677 | 0.86752 | 0.011569 | 0.67729 | 0.0009042 | 0.67726 | 0.0083708 | 843717.992 | 0.98138 | 415 | 0.51778 | 0.51564 | 0.16021 | 0.55052 | 0.01168 | 0.55062 | 0.0072035 | 371447.9074 | 0.80357
|  |  | 272 | 0.39298 | 0.40336 | 0.0076874 | 0.38816 | 0.068082 | 0.38833 | 0.08583 | 308770.7328 | 1.0037 | 196 | 0.26477 | 0.314 | 0.011499 | 0.31887 | 0.0065015 | 0.31866 | 0.01065 | 618737.9835 | 0.99856 | 420 | 0.57951 | 0.52358 | 0.058507 | 0.55214 | 0.047012 | 0.55217 | 0.035916 | 862227.2176 | 0.99913 | 420 | 0.66226 | 0.58907 | 0.091353 | 0.66586 | 0.06057 | 0.66617 | 0.067847 | 442020.4959 | 0.98376 | 9660 | 0.66901 | 0.8676 | 0.011516 | 0.67765 | 0.00090479 | 0.67762 | 0.0083737 | 864171.0193 | 0.98174 | 420 | 0.51778 | 0.51814 | 0.15999 | 0.55079 | 0.011205 | 0.55088 | 0.0070039 | 380452.3783 | 0.80276
|  |  | 277 | 0.39836 | 0.40704 | 0.0077568 | 0.39288 | 0.068885 | 0.39305 | 0.086781 | 316166.1769 | 1.0031 | 201 | 0.26957 | 0.31798 | 0.011645 | 0.32291 | 0.0065839 | 0.32271 | 0.010784 | 633557.5298 | 0.99856 | 425 | 0.58274 | 0.52661 | 0.058771 | 0.55521 | 0.047147 | 0.55523 | 0.03602 | 882878.6348 | 0.99738 | 425 | 0.66394 | 0.59225 | 0.091532 | 0.66818 | 0.060076 | 0.66849 | 0.067279 | 452607.438 | 0.98541 | 9960 | 0.66006 | 0.86766 | 0.011481 | 0.678 | 0.0009054 | 0.67797 | 0.0083767 | 884868.993 | 0.98761 | 425 | 0.51778 | 0.5206 | 0.15974 | 0.55104 | 0.010748 | 0.55113 | 0.0068149 | 389564.6873 | 0.80932
|  |  | 282 | 0.40284 | 0.4107 | 0.0078254 | 0.39756 | 0.06968 | 0.39772 | 0.087722 | 323649.1411 | 1.0033 | 206 | 0.27437 | 0.32191 | 0.011789 | 0.32691 | 0.0066652 | 0.32671 | 0.010917 | 648552.4555 | 0.9976 | 430 | 0.5849 | 0.52962 | 0.059029 | 0.55825 | 0.047276 | 0.55827 | 0.03612 | 903774.4475 | 0.99816 | 430 | 0.66562 | 0.59539 | 0.091698 | 0.67046 | 0.059578 | 0.67077 | 0.066707 | 463319.6694 | 0.98981 | 10260 | 0.66901 | 0.8677 | 0.011458 | 0.67836 | 0.00090602 | 0.67833 | 0.0083798 | 905811.9131 | 0.9902 | 430 | 0.52213 | 0.52303 | 0.15947 | 0.55128 | 0.01031 | 0.55136 | 0.0066363 | 398784.8342 | 0.81092
|  |  | 287 | 0.40732 | 0.41432 | 0.0078933 | 0.40219 | 0.070468 | 0.40235 | 0.088653 | 331219.6253 | 1.003 | 211 | 0.27725 | 0.32579 | 0.011931 | 0.33085 | 0.0067455 | 0.33066 | 0.011048 | 663722.7603 | 0.99991 | 435 | 0.58814 | 0.5326 | 0.059282 | 0.56126 | 0.0474 | 0.56129 | 0.036216 | 924914.6556 | 0.99924 | 435 | 0.66899 | 0.59851 | 0.091853 | 0.67268 | 0.059077 | 0.67299 | 0.066131 | 474157.1901 | 0.98847 | 10560 | 0.66453 | 0.86774 | 0.011443 | 0.67871 | 0.00090666 | 0.67868 | 0.008383 | 926999.7796 | 0.99486 | 435 | 0.51778 | 0.52543 | 0.15919 | 0.55151 | 0.0098896 | 0.55159 | 0.0064676 | 408112.8191 | 0.81718
|  |  | 292 | 0.41359 | 0.41791 | 0.0079605 | 0.40678 | 0.071248 | 0.40693 | 0.089574 | 338877.6296 | 1.0039 | 216 | 0.28302 | 0.32963 | 0.012071 | 0.33475 | 0.0068249 | 0.33456 | 0.011177 | 679068.4444 | 1.0007 | 440 | 0.59138 | 0.53557 | 0.05953 | 0.56424 | 0.047519 | 0.56427 | 0.036307 | 946299.2593 | 1.0028 | 440 | 0.66562 | 0.6016 | 0.091997 | 0.67487 | 0.058573 | 0.67518 | 0.065551 | 485120 | 0.99004 | 10860 | 0.66901 | 0.86777 | 0.011434 | 0.67907 | 0.00090732 | 0.67904 | 0.0083863 | 948432.5926 | 0.99412 | 440 | 0.5156 | 0.5278 | 0.15888 | 0.55172 | 0.0094861 | 0.5518 | 0.0063086 | 417548.642 | 0.8171
|  |  | 297 | 0.41717 | 0.42147 | 0.0080269 | 0.41131 | 0.07202 | 0.41146 | 0.090486 | 346623.154 | 1.0022 | 221 | 0.28878 | 0.33342 | 0.01221 | 0.3386 | 0.0069033 | 0.33841 | 0.011305 | 694589.5078 | 0.99952 | 445 | 0.59569 | 0.53851 | 0.059773 | 0.5672 | 0.047632 | 0.56724 | 0.036395 | 967928.2583 | 0.99998 | 445 | 0.67067 | 0.60465 | 0.09213 | 0.67701 | 0.058066 | 0.67732 | 0.064968 | 496208.0992 | 0.99327 | 11160 | 0.66901 | 0.86779 | 0.011427 | 0.67942 | 0.00090799 | 0.67939 | 0.0083896 | 970110.352 | 0.99352 | 445 | 0.51778 | 0.53013 | 0.15855 | 0.55193 | 0.0090992 | 0.552 | 0.0061587 | 427092.3028 | 0.81216
|  |  | 302 | 0.42165 | 0.42499 | 0.0080926 | 0.41581 | 0.072784 | 0.41595 | 0.091388 | 354456.1983 | 1.0031 | 226 | 0.29262 | 0.33717 | 0.012347 | 0.34241 | 0.0069809 | 0.34223 | 0.011431 | 710285.9504 | 1.0005 | 450 | 0.59785 | 0.54143 | 0.06001 | 0.57013 | 0.04774 | 0.57017 | 0.036479 | 989801.6529 | 1.0013 | 450 | 0.67067 | 0.60768 | 0.092252 | 0.67911 | 0.057556 | 0.67941 | 0.064383 | 507421.4876 | 0.99216 | 11460 | 0.66677 | 0.86781 | 0.011423 | 0.67977 | 0.00090868 | 0.67975 | 0.0083931 | 992033.0579 | 0.99764 | 450 | 0.5156 | 0.53244 | 0.1582 | 0.55212 | 0.0087282 | 0.55219 | 0.0060178 | 436743.8017 | 0.81546
|  |  | 307 | 0.42613 | 0.42849 | 0.0081576 | 0.42025 | 0.073542 | 0.42039 | 0.092281 | 362376.7628 | 1.0031 | 231 | 0.29838 | 0.34088 | 0.012483 | 0.34618 | 0.0070575 | 0.346 | 0.011556 | 726157.7723 | 0.99952 | 455 | 0.60217 | 0.54433 | 0.060242 | 0.57304 | 0.047843 | 0.57308 | 0.036558 | 1011919.4429 | 1.0014 | 455 | 0.67067 | 0.61068 | 0.092363 | 0.68116 | 0.057045 | 0.68147 | 0.063795 | 518760.1653 | 0.99284 | 11760 | 0.67348 | 0.86782 | 0.011421 | 0.68013 | 0.00090938 | 0.6801 | 0.0083965 | 1014200.7101 | 0.99232 | 455 | 0.51778 | 0.53471 | 0.15784 | 0.5523 | 0.0083726 | 0.55237 | 0.0058853 | 446503.1385 | 0.8211
|  |  | 312 | 0.42972 | 0.43196 | 0.0082218 | 0.42466 | 0.074292 | 0.42479 | 0.093165 | 370384.8473 | 1.004 | 236 | 0.30415 | 0.34455 | 0.012617 | 0.3499 | 0.0071333 | 0.34973 | 0.01168 | 742204.9734 | 1.0007 | 460 | 0.60756 | 0.54721 | 0.060469 | 0.57592 | 0.04794 | 0.57596 | 0.036634 | 1034281.6284 | 1.0031 | 460 | 0.67235 | 0.61364 | 0.092464 | 0.68318 | 0.056531 | 0.68348 | 0.063204 | 530224.1322 | 0.9932 | 12060 | 0.66677 | 0.86783 | 0.011419 | 0.68048 | 0.00091011 | 0.68045 | 0.0084001 | 1036613.3088 | 0.99575 | 460 | 0.51778 | 0.53696 | 0.15745 | 0.55248 | 0.0080319 | 0.55254 | 0.005761 | 456370.3132 | 0.82494
|  |  | 317 | 0.4342 | 0.4354 | 0.0082854 | 0.42902 | 0.075035 | 0.42914 | 0.094041 | 378480.4518 | 1.004 | 241 | 0.30799 | 0.34818 | 0.01275 | 0.35359 | 0.0072083 | 0.35342 | 0.011802 | 758427.5537 | 1.0017 | 465 | 0.60864 | 0.55007 | 0.060691 | 0.57877 | 0.048032 | 0.57882 | 0.036706 | 1056888.2094 | 1.0022 | 465 | 0.67403 | 0.61658 | 0.092554 | 0.68515 | 0.056017 | 0.68545 | 0.062613 | 541813.3884 | 0.99276 | 12360 | 0.67348 | 0.86784 | 0.011418 | 0.68083 | 0.00091084 | 0.6808 | 0.0084038 | 1059270.854 | 0.98837 | 465 | 0.51342 | 0.53917 | 0.15705 | 0.55264 | 0.0077056 | 0.5527 | 0.0056445 | 466345.326 | 0.82483
|  |  | 322 | 0.43778 | 0.43881 | 0.0083482 | 0.43333 | 0.07577 | 0.43346 | 0.094907 | 386663.5764 | 1.0047 | 246 | 0.31279 | 0.35177 | 0.012881 | 0.35724 | 0.0072824 | 0.35707 | 0.011923 | 774825.5133 | 1.0014 | 470 | 0.61188 | 0.55291 | 0.060908 | 0.5816 | 0.04812 | 0.58165 | 0.036774 | 1079739.1858 | 1.0024 | 470 | 0.67571 | 0.61949 | 0.092634 | 0.68709 | 0.055501 | 0.68739 | 0.062019 | 553527.9339 | 0.99517 | 12660 | 0.67572 | 0.86785 | 0.011417 | 0.68118 | 0.0009116 | 0.68116 | 0.0084075 | 1082173.3456 | 0.99828 | 470 | 0.51778 | 0.54135 | 0.15663 | 0.5528 | 0.0073931 | 0.55286 | 0.0055353 | 476428.1767 | 0.83104
|  |  | 327 | 0.44226 | 0.4422 | 0.0084104 | 0.43761 | 0.076499 | 0.43773 | 0.095765 | 394934.221 | 1.0047 | 251 | 0.31759 | 0.35533 | 0.013011 | 0.36085 | 0.0073558 | 0.36069 | 0.012043 | 791398.8522 | 1.0014 | 475 | 0.61296 | 0.55573 | 0.06112 | 0.58441 | 0.048202 | 0.58445 | 0.036838 | 1102834.5577 | 1.0027 | 475 | 0.67739 | 0.62237 | 0.092704 | 0.68899 | 0.054984 | 0.68928 | 0.061425 | 565367.7686 | 0.99694 | 12960 | 0.67125 | 0.86785 | 0.011417 | 0.68153 | 0.00091236 | 0.68151 | 0.0084113 | 1105320.7836 | 0.99799 | 475 | 0.51995 | 0.54351 | 0.1562 | 0.55295 | 0.0070941 | 0.553 | 0.0054333 | 486618.8654 | 0.83334
|  |  | 332 | 0.44853 | 0.44555 | 0.0084718 | 0.44184 | 0.077221 | 0.44195 | 0.096614 | 403292.3857 | 1.0037 | 256 | 0.32144 | 0.35885 | 0.01314 | 0.36443 | 0.0074283 | 0.36427 | 0.012161 | 808147.5702 | 1.0005 | 480 | 0.61727 | 0.55853 | 0.061326 | 0.58719 | 0.048279 | 0.58724 | 0.036898 | 1126174.3251 | 1.0008 | 480 | 0.68076 | 0.62522 | 0.092764 | 0.69084 | 0.054466 | 0.69114 | 0.060829 | 577332.8926 | 0.99882 | 13260 | 0.67348 | 0.86786 | 0.011417 | 0.68188 | 0.00091315 | 0.68186 | 0.0084152 | 1128713.168 | 1.005 | 480 | 0.51778 | 0.54564 | 0.15575 | 0.55309 | 0.0068081 | 0.55314 | 0.005338 | 496917.3921 | 0.8413
|  |  | 337 | 0.45212 | 0.44888 | 0.0085325 | 0.44603 | 0.077935 | 0.44614 | 0.097454 | 411738.0704 | 1.0024 | 261 | 0.32624 | 0.36234 | 0.013267 | 0.36797 | 0.0075001 | 0.36781 | 0.012278 | 825071.6676 | 1.0014 | 485 | 0.61943 | 0.56131 | 0.061528 | 0.58994 | 0.048352 | 0.58999 | 0.036955 | 1149758.4879 | 0.9996 | 485 | 0.67907 | 0.62805 | 0.092814 | 0.69267 | 0.053948 | 0.69296 | 0.060233 | 589423.3058 | 0.99928 | 13560 | 0.67348 | 0.86786 | 0.011417 | 0.68224 | 0.00091395 | 0.68221 | 0.0084191 | 1152350.4989 | 0.99596 | 485 | 0.51778 | 0.54773 | 0.15528 | 0.55323 | 0.0065346 | 0.55327 | 0.0052492 | 507323.7568 | 0.83519
|  |  | 342 | 0.4548 | 0.45219 | 0.0085925 | 0.45018 | 0.078643 | 0.45028 | 0.098287 | 420271.2752 | 1.0038 | 266 | 0.33008 | 0.36579 | 0.013394 | 0.37148 | 0.0075712 | 0.37133 | 0.012394 | 842171.1442 | 1.0018 | 490 | 0.62159 | 0.56407 | 0.061725 | 0.59267 | 0.04842 | 0.59273 | 0.037008 | 1173587.0462 | 1.0014 | 490 | 0.68076 | 0.63085 | 0.092855 | 0.69445 | 0.05343 | 0.69474 | 0.059637 | 601639.0083 | 1.0034 | 13860 | 0.67572 | 0.86786 | 0.011417 | 0.68259 | 0.00091476 | 0.68256 | 0.0084231 | 1176232.7762 | 1.0038 | 490 | 0.51342 | 0.5498 | 0.1548 | 0.55336 | 0.0062732 | 0.5534 | 0.0051663 | 517837.9594 | 0.83845
|  |  | 347 | 0.46018 | 0.45547 | 0.0086519 | 0.45429 | 0.079345 | 0.45439 | 0.099111 | 428892 | 1.004 | 271 | 0.33584 | 0.36921 | 0.013518 | 0.37495 | 0.0076415 | 0.3748 | 0.012509 | 859446 | 1.0024 | 495 | 0.6259 | 0.56681 | 0.061917 | 0.59538 | 0.048483 | 0.59543 | 0.037058 | 1197660 | 1.0025 | 495 | 0.68076 | 0.63361 | 0.092887 | 0.6962 | 0.052911 | 0.69649 | 0.059041 | 613980 | 1.0036 | 14160 | 0.67796 | 0.86786 | 0.011416 | 0.68294 | 0.00091559 | 0.68291 | 0.0084272 | 1200360 | 0.99351 | 495 | 0.51995 | 0.55185 | 0.15431 | 0.55348 | 0.0060234 | 0.55352 | 0.0050893 | 528460 | 0.83539
|  |  | 352 | 0.46287 | 0.45873 | 0.0087105 | 0.45836 | 0.080039 | 0.45845 | 0.099927 |  |  | 276 | 0.34064 | 0.3726 | 0.013642 | 0.37839 | 0.0077111 | 0.37825 | 0.012623 |  |  | 500 | 0.62806 | 0.56953 | 0.062104 | 0.59806 | 0.048541 | 0.59812 | 0.037104 |  |  | 500 | 0.68412 | 0.63636 | 0.092909 | 0.69792 | 0.052393 | 0.6982 | 0.058444 |  |  | 14460 | 0.6802 | 0.86787 | 0.011416 | 0.68328 | 0.00091644 | 0.68326 | 0.0084314 |  |  | 500 | 0.51995 | 0.55386 | 0.1538 | 0.55359 | 0.0057849 | 0.55363 | 0.0050176
|  |  | 357 | 0.46735 | 0.46196 | 0.0087685 | 0.46239 | 0.080727 | 0.46248 | 0.10073 |  |  | 281 | 0.34449 | 0.37596 | 0.013764 | 0.38181 | 0.00778 | 0.38166 | 0.012735 |  |  | 505 | 0.63238 | 0.57223 | 0.062286 | 0.60072 | 0.048595 | 0.60078 | 0.037146 |  |  | 505 | 0.68244 | 0.63907 | 0.092922 | 0.6996 | 0.051876 | 0.69988 | 0.057849 |  |  | 14760 | 0.6802 | 0.86787 | 0.011416 | 0.68363 | 0.0009173 | 0.68361 | 0.0084356 |  |  | 505 | 0.51778 | 0.55585 | 0.15328 | 0.5537 | 0.0055572 | 0.55374 | 0.0049511
|  |  | 362 | 0.47003 | 0.46517 | 0.0088257 | 0.46638 | 0.081409 | 0.46646 | 0.10153 |  |  | 286 | 0.35025 | 0.37929 | 0.013886 | 0.38519 | 0.0078482 | 0.38505 | 0.012846 |  |  | 510 | 0.63454 | 0.57492 | 0.062463 | 0.60336 | 0.048645 | 0.60342 | 0.037186 |  |  | 510 | 0.6858 | 0.64176 | 0.092927 | 0.70124 | 0.051359 | 0.70153 | 0.057254 |  |  | 15060 | 0.6802 | 0.86787 | 0.011416 | 0.68398 | 0.00091817 | 0.68396 | 0.0084399 |  |  | 510 | 0.52213 | 0.55781 | 0.15274 | 0.55381 | 0.00534 | 0.55384 | 0.0048893
|  |  | 367 | 0.47451 | 0.46835 | 0.0088823 | 0.47033 | 0.082084 | 0.47041 | 0.10233 |  |  | 291 | 0.35313 | 0.38259 | 0.014006 | 0.38854 | 0.0079157 | 0.3884 | 0.012957 |  |  | 515 | 0.63777 | 0.57758 | 0.062635 | 0.60597 | 0.04869 | 0.60603 | 0.037221 |  |  | 515 | 0.6858 | 0.64443 | 0.092922 | 0.70286 | 0.050843 | 0.70314 | 0.056659 |  |  | 15360 | 0.6802 | 0.86787 | 0.011416 | 0.68433 | 0.00091906 | 0.68431 | 0.0084443 |  |  | 515 | 0.51995 | 0.55975 | 0.15219 | 0.55391 | 0.0051329 | 0.55394 | 0.0048321
|  |  | 372 | 0.47899 | 0.47151 | 0.0089381 | 0.47425 | 0.082753 | 0.47432 | 0.10311 |  |  | 296 | 0.35697 | 0.38586 | 0.014124 | 0.39186 | 0.0079825 | 0.39172 | 0.013066 |  |  | 520 | 0.63993 | 0.58023 | 0.062803 | 0.60856 | 0.04873 | 0.60862 | 0.037254 |  |  | 520 | 0.6858 | 0.64706 | 0.092909 | 0.70444 | 0.050328 | 0.70472 | 0.056066 |  |  | 15660 | 0.67796 | 0.86787 | 0.011416 | 0.68468 | 0.00091996 | 0.68465 | 0.0084487 |  |  | 520 | 0.51125 | 0.56166 | 0.15163 | 0.554 | 0.0049356 | 0.55403 | 0.0047792
|  |  | 377 | 0.48258 | 0.47465 | 0.0089933 | 0.47813 | 0.083416 | 0.47819 | 0.10389 |  |  | 301 | 0.36177 | 0.38911 | 0.014242 | 0.39515 | 0.0080486 | 0.39502 | 0.013174 |  |  | 525 | 0.64209 | 0.58285 | 0.062966 | 0.61113 | 0.048767 | 0.61119 | 0.037283 |  |  | 525 | 0.6858 | 0.64967 | 0.092888 | 0.70599 | 0.049814 | 0.70627 | 0.055474 |  |  | 15960 | 0.68244 | 0.86787 | 0.011416 | 0.68503 | 0.00092088 | 0.685 | 0.0084533 |  |  | 525 | 0.51778 | 0.56355 | 0.15106 | 0.55409 | 0.0047476 | 0.55412 | 0.0047302
|  |  | 382 | 0.48527 | 0.47776 | 0.0090478 | 0.48197 | 0.084072 | 0.48203 | 0.10466 |  |  | 306 | 0.36562 | 0.39232 | 0.014359 | 0.39842 | 0.0081141 | 0.39829 | 0.01328 |  |  | 530 | 0.64533 | 0.58546 | 0.063124 | 0.61367 | 0.048799 | 0.61374 | 0.037309 |  |  | 530 | 0.6858 | 0.65226 | 0.092858 | 0.70751 | 0.049302 | 0.70778 | 0.054884 |  |  | 16260 | 0.68244 | 0.86787 | 0.011416 | 0.68537 | 0.00092182 | 0.68535 | 0.0084578 |  |  | 530 | 0.51995 | 0.56541 | 0.15048 | 0.55418 | 0.0045687 | 0.5542 | 0.004685
|  |  | 387 | 0.48885 | 0.48086 | 0.0091016 | 0.48577 | 0.084722 | 0.48583 | 0.10542 |  |  | 311 | 0.37138 | 0.39551 | 0.014474 | 0.40166 | 0.0081789 | 0.40153 | 0.013386 |  |  | 535 | 0.64748 | 0.58805 | 0.063278 | 0.6162 | 0.048826 | 0.61626 | 0.037332 |  |  | 535 | 0.69085 | 0.65482 | 0.09282 | 0.709 | 0.048791 | 0.70927 | 0.054295 |  |  | 16560 | 0.6802 | 0.86787 | 0.011416 | 0.68572 | 0.00092276 | 0.68569 | 0.0084625 |  |  | 535 | 0.51125 | 0.56724 | 0.14988 | 0.55426 | 0.0043986 | 0.55428 | 0.0046433
|  |  | 392 | 0.49154 | 0.48393 | 0.0091547 | 0.48954 | 0.085367 | 0.48959 | 0.10618 |  |  | 316 | 0.37522 | 0.39868 | 0.014589 | 0.40487 | 0.008243 | 0.40475 | 0.013491 |  |  | 540 | 0.64964 | 0.59063 | 0.063427 | 0.6187 | 0.04885 | 0.61876 | 0.037351 |  |  | 540 | 0.69085 | 0.65735 | 0.092775 | 0.71046 | 0.048282 | 0.71073 | 0.053709 |  |  | 16860 | 0.6802 | 0.86787 | 0.011416 | 0.68607 | 0.00092372 | 0.68604 | 0.0084672 |  |  | 540 | 0.51778 | 0.56905 | 0.14928 | 0.55434 | 0.0042369 | 0.55436 | 0.0046047
|  |  | 397 | 0.49691 | 0.48698 | 0.0092071 | 0.49327 | 0.086005 | 0.49332 | 0.10692 |  |  | 321 | 0.37906 | 0.40182 | 0.014702 | 0.40805 | 0.0083065 | 0.40793 | 0.013595 |  |  | 545 | 0.65288 | 0.59318 | 0.063571 | 0.62117 | 0.04887 | 0.62124 | 0.037368 |  |  | 545 | 0.69253 | 0.65987 | 0.092721 | 0.71189 | 0.047774 | 0.71216 | 0.053124 |  |  | 17160 | 0.68244 | 0.86787 | 0.011416 | 0.68641 | 0.0009247 | 0.68639 | 0.008472 |  |  | 545 | 0.51995 | 0.57084 | 0.14866 | 0.55441 | 0.0040833 | 0.55443 | 0.0045693
|  |  | 402 | 0.5005 | 0.49001 | 0.0092588 | 0.49696 | 0.086637 | 0.49701 | 0.10766 |  |  | 326 | 0.38387 | 0.40493 | 0.014815 | 0.41122 | 0.0083693 | 0.4111 | 0.013697 |  |  | 550 | 0.65504 | 0.59572 | 0.063711 | 0.62363 | 0.048886 | 0.6237 | 0.037382 |  |  | 550 | 0.69085 | 0.66235 | 0.09266 | 0.71329 | 0.047269 | 0.71355 | 0.052541 |  |  | 17460 | 0.68467 | 0.86787 | 0.011416 | 0.68676 | 0.00092569 | 0.68673 | 0.0084768 |  |  | 550 | 0.51778 | 0.57261 | 0.14803 | 0.55448 | 0.0039375 | 0.5545 | 0.0045366
|  |  | 407 | 0.50408 | 0.49302 | 0.0093098 | 0.50062 | 0.087264 | 0.50067 | 0.1084 |  |  | 331 | 0.38771 | 0.40802 | 0.014926 | 0.41435 | 0.0084315 | 0.41424 | 0.013799 |  |  | 555 | 0.6572 | 0.59824 | 0.063846 | 0.62607 | 0.048897 | 0.62614 | 0.037392 |  |  | 555 | 0.69085 | 0.66481 | 0.092592 | 0.71466 | 0.046766 | 0.71493 | 0.051961 |  |  | 17760 | 0.68467 | 0.86787 | 0.011416 | 0.6871 | 0.00092669 | 0.68708 | 0.0084817 |  |  | 555 | 0.51778 | 0.57435 | 0.1474 | 0.55455 | 0.0037993 | 0.55457 | 0.0045065
|  |  | 412 | 0.50677 | 0.49601 | 0.0093602 | 0.50425 | 0.087884 | 0.50429 | 0.10912 |  |  | 336 | 0.38963 | 0.41109 | 0.015036 | 0.41746 | 0.0084931 | 0.41735 | 0.013899 |  |  | 560 | 0.65935 | 0.60074 | 0.063977 | 0.62848 | 0.048905 | 0.62855 | 0.0374 |  |  | 560 | 0.69253 | 0.66725 | 0.092516 | 0.71601 | 0.046265 | 0.71627 | 0.051383 |  |  | 18060 | 0.68467 | 0.86787 | 0.011416 | 0.68745 | 0.00092771 | 0.68742 | 0.0084867 |  |  | 560 | 0.51778 | 0.57606 | 0.14676 | 0.55461 | 0.0036683 | 0.55463 | 0.0044789
|  |  | 417 | 0.51125 | 0.49897 | 0.0094098 | 0.50784 | 0.088499 | 0.50788 | 0.10984 |  |  | 341 | 0.39443 | 0.41413 | 0.015145 | 0.42055 | 0.008554 | 0.42044 | 0.013999 |  |  | 565 | 0.66259 | 0.60323 | 0.064104 | 0.63087 | 0.048909 | 0.63095 | 0.037405 |  |  | 565 | 0.69421 | 0.66967 | 0.092433 | 0.71733 | 0.045767 | 0.71759 | 0.050808 |  |  | 18360 | 0.68467 | 0.86787 | 0.011416 | 0.68779 | 0.00092874 | 0.68777 | 0.0084917 |  |  | 565 | 0.51778 | 0.57776 | 0.1461 | 0.55467 | 0.0035443 | 0.55469 | 0.0044535
|  |  | 422 | 0.51483 | 0.50192 | 0.0094588 | 0.5114 | 0.089109 | 0.51143 | 0.11056 |  |  | 346 | 0.39827 | 0.41715 | 0.015254 | 0.42362 | 0.0086142 | 0.42351 | 0.014097 |  |  | 570 | 0.66367 | 0.60569 | 0.064226 | 0.63324 | 0.04891 | 0.63332 | 0.037407 |  |  | 570 | 0.69589 | 0.67206 | 0.092343 | 0.71862 | 0.045271 | 0.71888 | 0.050236 |  |  | 18660 | 0.68691 | 0.86787 | 0.011416 | 0.68813 | 0.00092978 | 0.68811 | 0.0084968 |  |  | 570 | 0.51995 | 0.57943 | 0.14544 | 0.55473 | 0.003427 | 0.55474 | 0.0044302
|  |  | 427 | 0.51842 | 0.50485 | 0.009507 | 0.51493 | 0.089713 | 0.51495 | 0.11126 |  |  | 351 | 0.40307 | 0.42015 | 0.015361 | 0.42666 | 0.0086739 | 0.42655 | 0.014195 |  |  | 575 | 0.66799 | 0.60815 | 0.064344 | 0.63559 | 0.048906 | 0.63567 | 0.037406 |  |  | 575 | 0.69589 | 0.67442 | 0.092246 | 0.71989 | 0.044778 | 0.72014 | 0.049666 |  |  | 18960 | 0.68915 | 0.86787 | 0.011416 | 0.68848 | 0.00093084 | 0.68845 | 0.008502 |  |  | 575 | 0.51778 | 0.58108 | 0.14477 | 0.55479 | 0.0033161 | 0.5548 | 0.0044088
|  |  | 432 | 0.5211 | 0.50776 | 0.0095546 | 0.51842 | 0.090311 | 0.51844 | 0.11196 |  |  | 356 | 0.40692 | 0.42313 | 0.015467 | 0.42968 | 0.0087329 | 0.42958 | 0.014291 |  |  | 580 | 0.67014 | 0.61058 | 0.064457 | 0.63792 | 0.048899 | 0.638 | 0.037402 |  |  | 580 | 0.69589 | 0.67677 | 0.092142 | 0.72113 | 0.044288 | 0.72138 | 0.0491 |  |  | 19260 | 0.68915 | 0.86787 | 0.011416 | 0.68882 | 0.00093191 | 0.6888 | 0.0085072 |  |  | 580 | 0.51778 | 0.5827 | 0.1441 | 0.55484 | 0.0032115 | 0.55485 | 0.0043892
|  |  | 437 | 0.52469 | 0.51065 | 0.0096015 | 0.52188 | 0.090903 | 0.5219 | 0.11266 |  |  | 361 | 0.41076 | 0.42608 | 0.015572 | 0.43268 | 0.0087913 | 0.43258 | 0.014386 |  |  | 585 | 0.6723 | 0.613 | 0.064567 | 0.64023 | 0.048889 | 0.64031 | 0.037396 |  |  | 585 | 0.69757 | 0.67909 | 0.092031 | 0.72235 | 0.0438 | 0.7226 | 0.048536 |  |  | 19560 | 0.69363 | 0.86787 | 0.011416 | 0.68916 | 0.00093299 | 0.68914 | 0.0085125 |  |  | 585 | 0.51778 | 0.58431 | 0.14341 | 0.55489 | 0.0031129 | 0.5549 | 0.0043712
|  |  | 442 | 0.52648 | 0.51352 | 0.0096478 | 0.52531 | 0.091491 | 0.52532 | 0.11334 |  |  | 366 | 0.4146 | 0.42902 | 0.015676 | 0.43565 | 0.0088491 | 0.43555 | 0.014481 |  |  | 590 | 0.67446 | 0.6154 | 0.064672 | 0.64252 | 0.048875 | 0.6426 | 0.037387 |  |  | 590 | 0.70093 | 0.68139 | 0.091914 | 0.72354 | 0.043316 | 0.72379 | 0.047976 |  |  | 19860 | 0.68915 | 0.86787 | 0.011416 | 0.68951 | 0.00093409 | 0.68948 | 0.0085178 |  |  | 590 | 0.51778 | 0.58589 | 0.14272 | 0.55494 | 0.0030199 | 0.55495 | 0.0043548
|  |  | 447 | 0.53096 | 0.51637 | 0.0096933 | 0.5287 | 0.092073 | 0.52871 | 0.11403 |  |  | 371 | 0.41844 | 0.43193 | 0.015779 | 0.43861 | 0.0089062 | 0.43851 | 0.014574 |  |  | 595 | 0.6777 | 0.61778 | 0.064773 | 0.64479 | 0.048857 | 0.64487 | 0.037376 |  |  | 595 | 0.69925 | 0.68366 | 0.091791 | 0.72471 | 0.042835 | 0.72496 | 0.047419 |  |  | 20160 | 0.68915 | 0.86787 | 0.011416 | 0.68985 | 0.0009352 | 0.68982 | 0.0085232 |  |  | 595 | 0.51778 | 0.58746 | 0.14202 | 0.55499 | 0.0029324 | 0.55499 | 0.0043397
|  |  | 452 | 0.53544 | 0.5192 | 0.0097382 | 0.53207 | 0.09265 | 0.53207 | 0.1147 |  |  | 376 | 0.42132 | 0.43482 | 0.015882 | 0.44154 | 0.0089627 | 0.44145 | 0.014666 |  |  | 600 | 0.67662 | 0.62015 | 0.064869 | 0.64704 | 0.048837 | 0.64712 | 0.037361 |  |  | 600 | 0.69757 | 0.68592 | 0.091661 | 0.72586 | 0.042356 | 0.7261 | 0.046866 |  |  | 20460 | 0.69139 | 0.86787 | 0.011416 | 0.69019 | 0.00093632 | 0.69017 | 0.0085287 |  |  | 600 | 0.5156 | 0.589 | 0.14132 | 0.55503 | 0.0028502 | 0.55503 | 0.0043259
|  |  | 457 | 0.53723 | 0.52202 | 0.0097823 | 0.5354 | 0.093221 | 0.5354 | 0.11537 |  |  | 381 | 0.42516 | 0.4377 | 0.015983 | 0.44445 | 0.0090186 | 0.44436 | 0.014757 |  |  | 605 | 0.67985 | 0.6225 | 0.064962 | 0.64927 | 0.048812 | 0.64936 | 0.037345 |  |  | 605 | 0.69925 | 0.68815 | 0.091525 | 0.72698 | 0.041881 | 0.72722 | 0.046316 |  |  | 20760 | 0.69139 | 0.86787 | 0.011416 | 0.69053 | 0.00093746 | 0.69051 | 0.0085342 |  |  | 605 | 0.51125 | 0.59052 | 0.14061 | 0.55507 | 0.002773 | 0.55508 | 0.0043133
|  |  | 462 | 0.54171 | 0.52481 | 0.0098258 | 0.5387 | 0.093787 | 0.5387 | 0.11603 |  |  | 386 | 0.42997 | 0.44055 | 0.016083 | 0.44735 | 0.0090739 | 0.44726 | 0.014848 |  |  | 610 | 0.68201 | 0.62484 | 0.065051 | 0.65148 | 0.048785 | 0.65157 | 0.037326 |  |  | 610 | 0.70262 | 0.69036 | 0.091384 | 0.72808 | 0.04141 | 0.72832 | 0.04577 |  |  | 21060 | 0.69586 | 0.86787 | 0.011416 | 0.69087 | 0.0009386 | 0.69085 | 0.0085397 |  |  | 610 | 0.51778 | 0.59202 | 0.13989 | 0.55511 | 0.0027006 | 0.55511 | 0.0043018
|  |  | 467 | 0.5444 | 0.52759 | 0.0098686 | 0.54198 | 0.094348 | 0.54197 | 0.11669 |  |  | 391 | 0.43189 | 0.44339 | 0.016182 | 0.45022 | 0.0091285 | 0.45013 | 0.014937 |  |  | 615 | 0.68525 | 0.62716 | 0.065135 | 0.65367 | 0.048754 | 0.65376 | 0.037304 |  |  | 615 | 0.70093 | 0.69255 | 0.091236 | 0.72916 | 0.040941 | 0.72939 | 0.045227 |  |  | 21360 | 0.69363 | 0.86787 | 0.011416 | 0.69121 | 0.00093976 | 0.69119 | 0.0085454 |  |  | 615 | 0.51778 | 0.59351 | 0.13917 | 0.55515 | 0.0026328 | 0.55515 | 0.0042912
|  |  | 472 | 0.54619 | 0.53035 | 0.0099108 | 0.54522 | 0.094905 | 0.54521 | 0.11734 |  |  | 396 | 0.43669 | 0.4462 | 0.01628 | 0.45307 | 0.0091825 | 0.45299 | 0.015025 |  |  | 620 | 0.68633 | 0.62946 | 0.065216 | 0.65584 | 0.048721 | 0.65593 | 0.03728 |  |  | 620 | 0.69925 | 0.69472 | 0.091083 | 0.73022 | 0.040477 | 0.73045 | 0.044689 |  |  | 21660 | 0.69586 | 0.86787 | 0.011416 | 0.69155 | 0.00094093 | 0.69153 | 0.0085511 |  |  | 620 | 0.51778 | 0.59497 | 0.13844 | 0.55519 | 0.0025693 | 0.55519 | 0.0042816
|  |  | 477 | 0.54888 | 0.5331 | 0.0099522 | 0.54843 | 0.095456 | 0.54842 | 0.11798 |  |  | 401 | 0.44053 | 0.449 | 0.016377 | 0.45591 | 0.0092359 | 0.45582 | 0.015112 |  |  | 625 | 0.68957 | 0.63175 | 0.065293 | 0.658 | 0.048684 | 0.65809 | 0.037254 |  |  | 625 | 0.70093 | 0.69686 | 0.090924 | 0.73125 | 0.040015 | 0.73148 | 0.044154 |  |  | 21960 | 0.6981 | 0.86787 | 0.011416 | 0.69189 | 0.00094212 | 0.69187 | 0.0085568 |  |  | 625 | 0.51778 | 0.59641 | 0.13771 | 0.55522 | 0.00251 | 0.55522 | 0.0042728
|  |  | 482 | 0.55157 | 0.53582 | 0.009993 | 0.55161 | 0.096002 | 0.55159 | 0.11862 |  |  | 406 | 0.44437 | 0.45178 | 0.016474 | 0.45872 | 0.0092887 | 0.45864 | 0.015198 |  |  | 630 | 0.68957 | 0.63402 | 0.065366 | 0.66013 | 0.048644 | 0.66022 | 0.037225 |  |  | 630 | 0.70262 | 0.69899 | 0.09076 | 0.73227 | 0.039558 | 0.7325 | 0.043623 |  |  | 22260 | 0.69363 | 0.86787 | 0.011416 | 0.69223 | 0.00094331 | 0.69221 | 0.0085626 |  |  | 630 | 0.52213 | 0.59784 | 0.13697 | 0.55526 | 0.0024546 | 0.55526 | 0.0042648
|  |  | 487 | 0.55694 | 0.53853 | 0.010033 | 0.55477 | 0.096543 | 0.55474 | 0.11925 |  |  | 411 | 0.44918 | 0.45454 | 0.016569 | 0.46152 | 0.0093409 | 0.46144 | 0.015283 |  |  | 635 | 0.69172 | 0.63628 | 0.065435 | 0.66225 | 0.048601 | 0.66234 | 0.037195 |  |  | 635 | 0.70262 | 0.70109 | 0.09059 | 0.73327 | 0.039104 | 0.73349 | 0.043096 |  |  | 22560 | 0.69363 | 0.86787 | 0.011416 | 0.69257 | 0.00094452 | 0.69255 | 0.0085684 |  |  | 635 | 0.51778 | 0.59924 | 0.13623 | 0.55529 | 0.002403 | 0.55529 | 0.0042575
|  |  | 492 | 0.55784 | 0.54122 | 0.010073 | 0.55789 | 0.097079 | 0.55787 | 0.11988 |  |  | 416 | 0.45206 | 0.45728 | 0.016663 | 0.46429 | 0.0093925 | 0.46422 | 0.015368 |  |  | 640 | 0.69388 | 0.63852 | 0.0655 | 0.66434 | 0.048555 | 0.66444 | 0.037162 |  |  | 640 | 0.70262 | 0.70318 | 0.090415 | 0.73424 | 0.038654 | 0.73446 | 0.042573 |  |  | 22860 | 0.6981 | 0.86787 | 0.011416 | 0.69291 | 0.00094574 | 0.69288 | 0.0085743 |  |  | 640 | 0.5156 | 0.60063 | 0.13548 | 0.55532 | 0.002355 | 0.55532 | 0.0042508
|  |  | 497 | 0.56142 | 0.5439 | 0.010111 | 0.56099 | 0.097611 | 0.56096 | 0.1205 |  |  | 421 | 0.45398 | 0.46001 | 0.016756 | 0.46705 | 0.0094434 | 0.46698 | 0.015451 |  |  | 645 | 0.69496 | 0.64075 | 0.065562 | 0.66642 | 0.048506 | 0.66651 | 0.037126 |  |  | 645 | 0.7043 | 0.70524 | 0.090235 | 0.7352 | 0.038207 | 0.73542 | 0.042054 |  |  | 23160 | 0.6981 | 0.86787 | 0.011416 | 0.69324 | 0.00094697 | 0.69322 | 0.0085803 |  |  | 645 | 0.51778 | 0.60199 | 0.13473 | 0.55535 | 0.0023103 | 0.55535 | 0.0042447
|  |  | 502 | 0.56501 | 0.54656 | 0.01015 | 0.56406 | 0.098138 | 0.56402 | 0.12111 |  |  | 426 | 0.45686 | 0.46272 | 0.016849 | 0.4698 | 0.0094937 | 0.46972 | 0.015533 |  |  | 650 | 0.6982 | 0.64296 | 0.06562 | 0.66848 | 0.048455 | 0.66858 | 0.037089 |  |  | 650 | 0.7043 | 0.70729 | 0.09005 | 0.73614 | 0.037765 | 0.73635 | 0.04154 |  |  | 23460 | 0.70034 | 0.86787 | 0.011416 | 0.69358 | 0.00094822 | 0.69356 | 0.0085863 |  |  | 650 | 0.51778 | 0.60334 | 0.13398 | 0.55538 | 0.0022688 | 0.55538 | 0.0042392
|  |  | 507 | 0.56859 | 0.5492 | 0.010187 | 0.5671 | 0.09866 | 0.56706 | 0.12172 |  |  | 431 | 0.46262 | 0.46541 | 0.01694 | 0.47252 | 0.0095434 | 0.47245 | 0.015614 |  |  | 655 | 0.70036 | 0.64516 | 0.065674 | 0.67052 | 0.0484 | 0.67062 | 0.037049 |  |  | 655 | 0.69925 | 0.70931 | 0.08986 | 0.73705 | 0.037326 | 0.73727 | 0.04103 |  |  | 23760 | 0.70034 | 0.86787 | 0.011416 | 0.69392 | 0.00094947 | 0.6939 | 0.0085924 |  |  | 655 | 0.5156 | 0.60467 | 0.13322 | 0.55541 | 0.0022303 | 0.5554 | 0.0042342
|  |  | 512 | 0.56949 | 0.55182 | 0.010224 | 0.57011 | 0.099177 | 0.57007 | 0.12233 |  |  | 436 | 0.4655 | 0.46808 | 0.01703 | 0.47523 | 0.0095925 | 0.47516 | 0.015694 |  |  | 660 | 0.70251 | 0.64734 | 0.065724 | 0.67255 | 0.048343 | 0.67264 | 0.037008 |  |  | 660 | 0.70766 | 0.71131 | 0.089665 | 0.73795 | 0.036891 | 0.73817 | 0.040523 |  |  | 24060 | 0.69363 | 0.86787 | 0.011416 | 0.69426 | 0.00095074 | 0.69423 | 0.0085985 |  |  | 660 | 0.5243 | 0.60599 | 0.13246 | 0.55544 | 0.0021946 | 0.55543 | 0.0042296
|  |  | 517 | 0.57217 | 0.55443 | 0.01026 | 0.5731 | 0.09969 | 0.57305 | 0.12293 |  |  | 441 | 0.46839 | 0.47074 | 0.01712 | 0.47792 | 0.009641 | 0.47785 | 0.015773 |  |  | 665 | 0.70251 | 0.64951 | 0.065771 | 0.67456 | 0.048284 | 0.67465 | 0.036964 |  |  | 665 | 0.70766 | 0.7133 | 0.089466 | 0.73884 | 0.03646 | 0.73905 | 0.040022 |  |  | 24360 | 0.69586 | 0.86787 | 0.011416 | 0.69459 | 0.00095201 | 0.69457 | 0.0086047 |  |  | 665 | 0.51995 | 0.60729 | 0.13169 | 0.55546 | 0.0021615 | 0.55546 | 0.0042254
|  |  | 522 | 0.57576 | 0.55703 | 0.010295 | 0.57606 | 0.1002 | 0.57601 | 0.12352 |  |  | 446 | 0.47319 | 0.47338 | 0.017208 | 0.48059 | 0.0096888 | 0.48052 | 0.015851 |  |  | 670 | 0.70575 | 0.65166 | 0.065815 | 0.67655 | 0.048221 | 0.67664 | 0.036919 |  |  | 670 | 0.70766 | 0.71526 | 0.089262 | 0.7397 | 0.036033 | 0.73991 | 0.039524 |  |  | 24660 | 0.6981 | 0.86787 | 0.011416 | 0.69493 | 0.0009533 | 0.69491 | 0.0086109 |  |  | 670 | 0.5156 | 0.60856 | 0.13093 | 0.55549 | 0.002131 | 0.55548 | 0.0042215
|  |  | 527 | 0.57665 | 0.5596 | 0.01033 | 0.57899 | 0.1007 | 0.57894 | 0.12411 |  |  | 451 | 0.47511 | 0.47601 | 0.017295 | 0.48324 | 0.0097361 | 0.48318 | 0.015928 |  |  | 675 | 0.70683 | 0.65379 | 0.065855 | 0.67852 | 0.048156 | 0.67862 | 0.036871 |  |  | 675 | 0.70598 | 0.71721 | 0.089053 | 0.74055 | 0.035611 | 0.74076 | 0.039031 |  |  | 24960 | 0.69363 | 0.86787 | 0.011416 | 0.69526 | 0.0009546 | 0.69524 | 0.0086171 |  |  | 675 | 0.52213 | 0.60983 | 0.13016 | 0.55551 | 0.0021027 | 0.5555 | 0.0042181
|  |  | 532 | 0.58203 | 0.56217 | 0.010364 | 0.5819 | 0.1012 | 0.58184 | 0.12469 |  |  | 456 | 0.47895 | 0.47862 | 0.017382 | 0.48588 | 0.0097827 | 0.48582 | 0.016004 |  |  | 680 | 0.70899 | 0.65592 | 0.065891 | 0.68047 | 0.048089 | 0.68057 | 0.036822 |  |  | 680 | 0.70598 | 0.71914 | 0.08884 | 0.74138 | 0.035192 | 0.74158 | 0.038543 |  |  | 25260 | 0.70034 | 0.86787 | 0.011416 | 0.6956 | 0.00095591 | 0.69558 | 0.0086234 |  |  | 680 | 0.52213 | 0.61107 | 0.12938 | 0.55553 | 0.0020767 | 0.55553 | 0.0042149
|  |  | 537 | 0.58382 | 0.56471 | 0.010398 | 0.58478 | 0.1017 | 0.58472 | 0.12527 |  |  | 461 | 0.48183 | 0.48121 | 0.017467 | 0.4885 | 0.0098287 | 0.48844 | 0.016079 |  |  | 685 | 0.70791 | 0.65802 | 0.065924 | 0.68241 | 0.048019 | 0.68251 | 0.036771 |  |  | 685 | 0.71102 | 0.72105 | 0.088623 | 0.7422 | 0.034777 | 0.7424 | 0.038059 |  |  | 25560 | 0.70034 | 0.86787 | 0.011416 | 0.69593 | 0.00095723 | 0.69591 | 0.0086298 |  |  | 685 | 0.52213 | 0.6123 | 0.12861 | 0.55556 | 0.0020527 | 0.55555 | 0.0042121
|  |  | 542 | 0.58472 | 0.56724 | 0.010431 | 0.58763 | 0.10219 | 0.58757 | 0.12584 |  |  | 466 | 0.48471 | 0.48379 | 0.017552 | 0.49111 | 0.0098742 | 0.49105 | 0.016153 |  |  | 690 | 0.71007 | 0.66012 | 0.065954 | 0.68433 | 0.047946 | 0.68443 | 0.036717 |  |  | 690 | 0.71102 | 0.72294 | 0.088402 | 0.74299 | 0.034367 | 0.74319 | 0.037579 |  |  | 25860 | 0.6981 | 0.86787 | 0.011416 | 0.69627 | 0.00095857 | 0.69625 | 0.0086362 |  |  | 690 | 0.52213 | 0.61351 | 0.12783 | 0.55558 | 0.0020305 | 0.55557 | 0.0042094
|  |  | 547 | 0.5892 | 0.56976 | 0.010463 | 0.59046 | 0.10267 | 0.5904 | 0.12641 |  |  | 471 | 0.48855 | 0.48636 | 0.017635 | 0.4937 | 0.009919 | 0.49364 | 0.016226 |  |  | 695 | 0.71438 | 0.6622 | 0.06598 | 0.68623 | 0.047872 | 0.68633 | 0.036662 |  |  | 695 | 0.70766 | 0.72481 | 0.088177 | 0.74378 | 0.03396 | 0.74397 | 0.037104 |  |  | 26160 | 0.70034 | 0.86787 | 0.011416 | 0.6966 | 0.00095991 | 0.69658 | 0.0086427 |  |  | 695 | 0.51778 | 0.61471 | 0.12705 | 0.5556 | 0.0020102 | 0.55559 | 0.0042071
|  |  | 552 | 0.59278 | 0.57226 | 0.010495 | 0.59326 | 0.10316 | 0.5932 | 0.12698 |  |  | 476 | 0.49144 | 0.4889 | 0.017718 | 0.49627 | 0.0099632 | 0.49622 | 0.016298 |  |  | 700 | 0.71546 | 0.66426 | 0.066003 | 0.68812 | 0.047795 | 0.68822 | 0.036606 |  |  | 700 | 0.7127 | 0.72666 | 0.087948 | 0.74454 | 0.033558 | 0.74474 | 0.036633 |  |  | 26460 | 0.70705 | 0.86787 | 0.011416 | 0.69694 | 0.00096126 | 0.69692 | 0.0086492 |  |  | 700 | 0.52213 | 0.61589 | 0.12627 | 0.55562 | 0.0019915 | 0.55561 | 0.0042049
|  |  | 557 | 0.59457 | 0.57474 | 0.010526 | 0.59604 | 0.10363 | 0.59597 | 0.12753 |  |  | 481 | 0.49432 | 0.49144 | 0.017799 | 0.49883 | 0.010007 | 0.49878 | 0.016369 |  |  | 705 | 0.71654 | 0.66631 | 0.066023 | 0.68999 | 0.047715 | 0.69009 | 0.036547 |  |  | 705 | 0.71102 | 0.7285 | 0.087715 | 0.7453 | 0.03316 | 0.74549 | 0.036167 |  |  | 26760 | 0.70482 | 0.86787 | 0.011416 | 0.69727 | 0.00096262 | 0.69725 | 0.0086557 |  |  | 705 | 0.5156 | 0.61706 | 0.12549 | 0.55564 | 0.0019743 | 0.55563 | 0.0042029
|  |  | 562 | 0.59636 | 0.57721 | 0.010556 | 0.5988 | 0.10411 | 0.59872 | 0.12809 |  |  | 486 | 0.49816 | 0.49396 | 0.01788 | 0.50137 | 0.01005 | 0.50132 | 0.016439 |  |  | 710 | 0.71762 | 0.66835 | 0.066039 | 0.69185 | 0.047633 | 0.69195 | 0.036487 |  |  | 710 | 0.7127 | 0.73031 | 0.087478 | 0.74603 | 0.032766 | 0.74622 | 0.035706 |  |  | 27060 | 0.70482 | 0.86787 | 0.011416 | 0.6976 | 0.000964 | 0.69758 | 0.0086623 |  |  | 710 | 0.51995 | 0.6182 | 0.12471 | 0.55566 | 0.0019585 | 0.55565 | 0.0042012
|  |  | 567 | 0.59905 | 0.57966 | 0.010586 | 0.60153 | 0.10458 | 0.60145 | 0.12863 |  |  | 491 | 0.502 | 0.49646 | 0.01796 | 0.5039 | 0.010092 | 0.50385 | 0.016508 |  |  | 715 | 0.72086 | 0.67037 | 0.066052 | 0.69368 | 0.04755 | 0.69379 | 0.036425 |  |  | 715 | 0.71102 | 0.73211 | 0.087238 | 0.74676 | 0.032377 | 0.74694 | 0.035249 |  |  | 27360 | 0.70482 | 0.86787 | 0.011416 | 0.69794 | 0.00096538 | 0.69791 | 0.008669 |  |  | 715 | 0.51778 | 0.61934 | 0.12393 | 0.55568 | 0.001944 | 0.55566 | 0.0041996
|  |  | 572 | 0.60264 | 0.5821 | 0.010615 | 0.60423 | 0.10504 | 0.60415 | 0.12918 |  |  | 496 | 0.50488 | 0.49895 | 0.018038 | 0.50641 | 0.010134 | 0.50636 | 0.016576 |  |  | 720 | 0.72194 | 0.67238 | 0.066063 | 0.69551 | 0.047464 | 0.69561 | 0.036362 |  |  | 720 | 0.70934 | 0.73389 | 0.086994 | 0.74746 | 0.031992 | 0.74765 | 0.034796 |  |  | 27660 | 0.71153 | 0.86787 | 0.011416 | 0.69827 | 0.00096678 | 0.69825 | 0.0086757 |  |  | 720 | 0.5156 | 0.62046 | 0.12314 | 0.55569 | 0.0019307 | 0.55568 | 0.0041981
|  |  | 577 | 0.60532 | 0.58453 | 0.010643 | 0.60691 | 0.1055 | 0.60683 | 0.12972 |  |  | 501 | 0.50776 | 0.50143 | 0.018116 | 0.50891 | 0.010175 | 0.50886 | 0.016643 |  |  | 725 | 0.72409 | 0.67438 | 0.06607 | 0.69731 | 0.047375 | 0.69742 | 0.036297 |  |  | 725 | 0.7127 | 0.73566 | 0.086746 | 0.74816 | 0.031611 | 0.74834 | 0.034349 |  |  | 27960 | 0.70705 | 0.86787 | 0.011416 | 0.6986 | 0.00096818 | 0.69858 | 0.0086824 |  |  | 725 | 0.5243 | 0.62156 | 0.12236 | 0.55571 | 0.0019186 | 0.5557 | 0.0041968
|  |  | 582 | 0.60712 | 0.58694 | 0.010671 | 0.60957 | 0.10596 | 0.60949 | 0.13025 |  |  | 506 | 0.51065 | 0.50389 | 0.018193 | 0.51139 | 0.010216 | 0.51135 | 0.016709 |  |  | 730 | 0.72625 | 0.67636 | 0.066074 | 0.6991 | 0.047285 | 0.69921 | 0.03623 |  |  | 730 | 0.71102 | 0.73741 | 0.086495 | 0.74884 | 0.031234 | 0.74902 | 0.033905 |  |  | 28260 | 0.70482 | 0.86787 | 0.011416 | 0.69893 | 0.0009696 | 0.69891 | 0.0086892 |  |  | 730 | 0.52648 | 0.62265 | 0.12157 | 0.55573 | 0.0019074 | 0.55571 | 0.0041955
|  |  | 587 | 0.6098 | 0.58933 | 0.010698 | 0.61221 | 0.10641 | 0.61212 | 0.13078 |  |  | 511 | 0.51545 | 0.50633 | 0.018269 | 0.51386 | 0.010256 | 0.51382 | 0.016774 |  |  | 735 | 0.72625 | 0.67833 | 0.066075 | 0.70088 | 0.047193 | 0.70098 | 0.036162 |  |  | 735 | 0.71439 | 0.73914 | 0.086241 | 0.7495 | 0.030861 | 0.74968 | 0.033467 |  |  | 28560 | 0.70034 | 0.86787 | 0.011416 | 0.69926 | 0.00097102 | 0.69924 | 0.008696 |  |  | 735 | 0.52213 | 0.62373 | 0.12078 | 0.55574 | 0.0018973 | 0.55573 | 0.0041945
|  |  | 592 | 0.61249 | 0.59172 | 0.010725 | 0.61482 | 0.10686 | 0.61473 | 0.1313 |  |  | 516 | 0.51737 | 0.50877 | 0.018343 | 0.51631 | 0.010295 | 0.51627 | 0.016838 |  |  | 740 | 0.72841 | 0.68029 | 0.066073 | 0.70264 | 0.047099 | 0.70274 | 0.036093 |  |  | 740 | 0.71607 | 0.74085 | 0.085984 | 0.75016 | 0.030493 | 0.75033 | 0.033033 |  |  | 28860 | 0.70705 | 0.86787 | 0.011416 | 0.69959 | 0.00097245 | 0.69957 | 0.0087029 |  |  | 740 | 0.51778 | 0.62479 | 0.11999 | 0.55576 | 0.001888 | 0.55575 | 0.0041935
|  |  | 597 | 0.61518 | 0.59408 | 0.010751 | 0.61741 | 0.10731 | 0.61731 | 0.13182 |  |  | 521 | 0.52121 | 0.51119 | 0.018417 | 0.51875 | 0.010334 | 0.51871 | 0.016901 |  |  | 745 | 0.72949 | 0.68223 | 0.066068 | 0.70438 | 0.047003 | 0.70449 | 0.036021 |  |  | 745 | 0.71607 | 0.74255 | 0.085723 | 0.7508 | 0.030129 | 0.75097 | 0.032604 |  |  | 29160 | 0.71153 | 0.86787 | 0.011416 | 0.69992 | 0.0009739 | 0.6999 | 0.0087098 |  |  | 745 | 0.52213 | 0.62583 | 0.11921 | 0.55578 | 0.0018795 | 0.55576 | 0.0041926
|  |  | 602 | 0.61787 | 0.59644 | 0.010776 | 0.61997 | 0.10775 | 0.61988 | 0.13234 |  |  | 526 | 0.52313 | 0.51359 | 0.01849 | 0.52117 | 0.010372 | 0.52113 | 0.016963 |  |  | 750 | 0.73057 | 0.68416 | 0.06606 | 0.70611 | 0.046905 | 0.70622 | 0.035949 |  |  | 750 | 0.71439 | 0.74423 | 0.08546 | 0.75143 | 0.029769 | 0.7516 | 0.032179 |  |  | 29460 | 0.71601 | 0.86787 | 0.011416 | 0.70025 | 0.00097535 | 0.70023 | 0.0087167 |  |  | 750 | 0.5243 | 0.62687 | 0.11842 | 0.55579 | 0.0018717 | 0.55578 | 0.0041917
|  |  | 607 | 0.61876 | 0.59878 | 0.010801 | 0.62252 | 0.10819 | 0.62242 | 0.13285 |  |  | 531 | 0.52601 | 0.51599 | 0.018562 | 0.52358 | 0.01041 | 0.52355 | 0.017024 |  |  | 755 | 0.73273 | 0.68607 | 0.066049 | 0.70782 | 0.046805 | 0.70793 | 0.035875 |  |  | 755 | 0.71439 | 0.74589 | 0.085193 | 0.75204 | 0.029414 | 0.75221 | 0.031759 |  |  | 29760 | 0.70705 | 0.86787 | 0.011416 | 0.70058 | 0.00097681 | 0.70056 | 0.0087237 |  |  | 755 | 0.51995 | 0.62789 | 0.11763 | 0.5558 | 0.0018646 | 0.55579 | 0.004191
|  |  | 612 | 0.62056 | 0.6011 | 0.010826 | 0.62504 | 0.10862 | 0.62493 | 0.13336 |  |  | 536 | 0.52889 | 0.51837 | 0.018633 | 0.52598 | 0.010447 | 0.52594 | 0.017084 |  |  | 760 | 0.73381 | 0.68798 | 0.066035 | 0.70952 | 0.046703 | 0.70963 | 0.0358 |  |  | 760 | 0.7127 | 0.74754 | 0.084924 | 0.75265 | 0.029063 | 0.75281 | 0.031344 |  |  | 30060 | 0.71153 | 0.86787 | 0.011416 | 0.70091 | 0.00097828 | 0.70089 | 0.0087307 |  |  | 760 | 0.5243 | 0.62889 | 0.11685 | 0.55582 | 0.0018581 | 0.5558 | 0.0041903
|  |  | 617 | 0.62504 | 0.60341 | 0.010849 | 0.62754 | 0.10905 | 0.62743 | 0.13386 |  |  | 541 | 0.53178 | 0.52073 | 0.018703 | 0.52836 | 0.010483 | 0.52832 | 0.017144 |  |  | 765 | 0.73488 | 0.68987 | 0.066019 | 0.7112 | 0.046599 | 0.71131 | 0.035723 |  |  | 765 | 0.71607 | 0.74917 | 0.084652 | 0.75324 | 0.028716 | 0.7534 | 0.030933 |  |  | 30360 | 0.70929 | 0.86787 | 0.011416 | 0.70124 | 0.00097976 | 0.70122 | 0.0087378 |  |  | 765 | 0.5243 | 0.62988 | 0.11606 | 0.55583 | 0.0018522 | 0.55582 | 0.0041897
|  |  | 622 | 0.62683 | 0.60571 | 0.010872 | 0.63001 | 0.10948 | 0.62991 | 0.13436 |  |  | 546 | 0.5337 | 0.52309 | 0.018772 | 0.53073 | 0.010519 | 0.53069 | 0.017202 |  |  | 770 | 0.73704 | 0.69174 | 0.066 | 0.71287 | 0.046494 | 0.71298 | 0.035645 |  |  | 770 | 0.71439 | 0.75079 | 0.084377 | 0.75382 | 0.028373 | 0.75398 | 0.030527 |  |  | 30660 | 0.71153 | 0.86787 | 0.011416 | 0.70157 | 0.00098125 | 0.70155 | 0.0087449 |  |  | 770 | 0.52213 | 0.63086 | 0.11527 | 0.55585 | 0.0018468 | 0.55583 | 0.0041892
|  |  | 627 | 0.62952 | 0.608 | 0.010895 | 0.63247 | 0.1099 | 0.63236 | 0.13485 |  |  | 551 | 0.5385 | 0.52543 | 0.01884 | 0.53308 | 0.010554 | 0.53305 | 0.017259 |  |  | 775 | 0.7392 | 0.69361 | 0.065978 | 0.71453 | 0.046387 | 0.71464 | 0.035566 |  |  | 775 | 0.71607 | 0.75239 | 0.0841 | 0.75439 | 0.028035 | 0.75454 | 0.030125 |  |  | 30960 | 0.71377 | 0.86787 | 0.011416 | 0.7019 | 0.00098275 | 0.70188 | 0.0087521 |  |  | 775 | 0.5243 | 0.63183 | 0.11449 | 0.55586 | 0.0018419 | 0.55584 | 0.0041887
|  |  | 632 | 0.63131 | 0.61027 | 0.010917 | 0.6349 | 0.11032 | 0.63479 | 0.13534 |  |  | 556 | 0.54138 | 0.52776 | 0.018907 | 0.53542 | 0.010589 | 0.53539 | 0.017315 |  |  | 780 | 0.74028 | 0.69546 | 0.065953 | 0.71617 | 0.046278 | 0.71628 | 0.035485 |  |  | 780 | 0.71775 | 0.75397 | 0.08382 | 0.75494 | 0.027701 | 0.7551 | 0.029728 |  |  | 31260 | 0.71377 | 0.86787 | 0.011416 | 0.70223 | 0.00098426 | 0.70221 | 0.0087592 |  |  | 780 | 0.52213 | 0.63278 | 0.1137 | 0.55587 | 0.0018375 | 0.55586 | 0.0041882
|  |  | 637 | 0.6331 | 0.61252 | 0.010938 | 0.63732 | 0.11073 | 0.6372 | 0.13582 |  |  | 561 | 0.5433 | 0.53007 | 0.018974 | 0.53775 | 0.010623 | 0.53772 | 0.01737 |  |  | 785 | 0.74136 | 0.6973 | 0.065926 | 0.71779 | 0.046168 | 0.71791 | 0.035404 |  |  | 785 | 0.71607 | 0.75554 | 0.083538 | 0.75549 | 0.027371 | 0.75564 | 0.029336 |  |  | 31560 | 0.71601 | 0.86787 | 0.011416 | 0.70255 | 0.00098577 | 0.70253 | 0.0087665 |  |  | 785 | 0.5243 | 0.63372 | 0.11292 | 0.55589 | 0.0018334 | 0.55587 | 0.0041878
|  |  | 642 | 0.63579 | 0.61477 | 0.010959 | 0.63971 | 0.11115 | 0.63959 | 0.13631 |  |  | 566 | 0.54618 | 0.53237 | 0.019039 | 0.54006 | 0.010656 | 0.54003 | 0.017425 |  |  | 790 | 0.74136 | 0.69913 | 0.065896 | 0.71941 | 0.046056 | 0.71952 | 0.035321 |  |  | 790 | 0.71607 | 0.7571 | 0.083253 | 0.75602 | 0.027046 | 0.75618 | 0.028948 |  |  | 31860 | 0.70929 | 0.86787 | 0.011416 | 0.70288 | 0.0009873 | 0.70286 | 0.0087737 |  |  | 790 | 0.5243 | 0.63465 | 0.11213 | 0.5559 | 0.0018297 | 0.55588 | 0.0041875
|  |  | 647 | 0.64027 | 0.617 | 0.010979 | 0.64208 | 0.11155 | 0.64196 | 0.13678 |  |  | 571 | 0.54906 | 0.53466 | 0.019103 | 0.54236 | 0.010689 | 0.54234 | 0.017478 |  |  | 795 | 0.74244 | 0.70094 | 0.065864 | 0.721 | 0.045943 | 0.72111 | 0.035237 |  |  | 795 | 0.71943 | 0.75863 | 0.082966 | 0.75655 | 0.026725 | 0.7567 | 0.028565 |  |  | 32160 | 0.71377 | 0.86787 | 0.011416 | 0.70321 | 0.00098883 | 0.70319 | 0.008781 |  |  | 795 | 0.5243 | 0.63557 | 0.11135 | 0.55591 | 0.0018263 | 0.55589 | 0.0041871
|  |  | 652 | 0.64116 | 0.61922 | 0.010998 | 0.64443 | 0.11196 | 0.64431 | 0.13725 |  |  | 576 | 0.55098 | 0.53694 | 0.019166 | 0.54465 | 0.010722 | 0.54462 | 0.017531 |  |  | 800 | 0.74352 | 0.70274 | 0.065829 | 0.72259 | 0.045828 | 0.7227 | 0.035151 |  |  | 800 | 0.71943 | 0.76016 | 0.082676 | 0.75706 | 0.026408 | 0.75721 | 0.028186 |  |  | 32460 | 0.71601 | 0.86787 | 0.011416 | 0.70353 | 0.00099037 | 0.70351 | 0.0087884 |  |  | 800 | 0.52865 | 0.63647 | 0.11057 | 0.55592 | 0.0018232 | 0.55591 | 0.0041868
|  |  | 657 | 0.64385 | 0.62142 | 0.011018 | 0.64677 | 0.11236 | 0.64664 | 0.13772 |  |  | 581 | 0.55579 | 0.53921 | 0.019229 | 0.54692 | 0.010753 | 0.5469 | 0.017582 |  |  | 805 | 0.7446 | 0.70453 | 0.065791 | 0.72416 | 0.045711 | 0.72427 | 0.035065 |  |  | 805 | 0.71943 | 0.76167 | 0.082385 | 0.75757 | 0.026095 | 0.75771 | 0.027812 |  |  | 32760 | 0.71601 | 0.86787 | 0.011416 | 0.70386 | 0.00099192 | 0.70384 | 0.0087957 |  |  | 805 | 0.52865 | 0.63736 | 0.10979 | 0.55593 | 0.0018205 | 0.55592 | 0.0041866
|  |  | 662 | 0.64564 | 0.62361 | 0.011036 | 0.64908 | 0.11276 | 0.64895 | 0.13819 |  |  | 586 | 0.55675 | 0.54146 | 0.01929 | 0.54918 | 0.010785 | 0.54916 | 0.017633 |  |  | 810 | 0.74675 | 0.70631 | 0.065751 | 0.72571 | 0.045593 | 0.72582 | 0.034977 |  |  | 810 | 0.71943 | 0.76316 | 0.082091 | 0.75806 | 0.025786 | 0.7582 | 0.027442 |  |  | 33060 | 0.71377 | 0.86787 | 0.011416 | 0.70418 | 0.00099348 | 0.70416 | 0.0088031 |  |  | 810 | 0.5243 | 0.63824 | 0.10901 | 0.55595 | 0.0018179 | 0.55593 | 0.0041863
|  |  | 667 | 0.64654 | 0.62579 | 0.011054 | 0.65137 | 0.11315 | 0.65124 | 0.13865 |  |  | 591 | 0.56155 | 0.5437 | 0.019351 | 0.55143 | 0.010815 | 0.55141 | 0.017682 |  |  | 815 | 0.74891 | 0.70808 | 0.065709 | 0.72725 | 0.045474 | 0.72737 | 0.034889 |  |  | 815 | 0.71943 | 0.76464 | 0.081795 | 0.75855 | 0.025482 | 0.75869 | 0.027077 |  |  | 33360 | 0.71153 | 0.86787 | 0.011416 | 0.70451 | 0.00099505 | 0.70449 | 0.0088106 |  |  | 815 | 0.52648 | 0.63911 | 0.10824 | 0.55596 | 0.0018156 | 0.55594 | 0.0041861
|  |  | 672 | 0.64923 | 0.62796 | 0.011071 | 0.65364 | 0.11355 | 0.65351 | 0.1391 |  |  | 596 | 0.56251 | 0.54593 | 0.019411 | 0.55367 | 0.010845 | 0.55365 | 0.017731 |  |  | 820 | 0.74891 | 0.70983 | 0.065664 | 0.72878 | 0.045353 | 0.7289 | 0.034799 |  |  | 820 | 0.71775 | 0.76611 | 0.081498 | 0.75902 | 0.025181 | 0.75916 | 0.026716 |  |  | 33660 | 0.71601 | 0.86787 | 0.011416 | 0.70483 | 0.00099662 | 0.70481 | 0.0088181 |  |  | 820 | 0.52648 | 0.63996 | 0.10746 | 0.55597 | 0.0018135 | 0.55595 | 0.0041859
|  |  | 677 | 0.65191 | 0.63011 | 0.011088 | 0.65589 | 0.11393 | 0.65576 | 0.13956 |  |  | 601 | 0.56539 | 0.54815 | 0.019469 | 0.55589 | 0.010875 | 0.55587 | 0.017779 |  |  | 825 | 0.75215 | 0.71157 | 0.065617 | 0.7303 | 0.045231 | 0.73041 | 0.034709 |  |  | 825 | 0.71775 | 0.76756 | 0.081198 | 0.75949 | 0.024885 | 0.75962 | 0.02636 |  |  | 33960 | 0.71824 | 0.86787 | 0.011416 | 0.70516 | 0.00099821 | 0.70514 | 0.0088256 |  |  | 850 | 0.5243 | 0.64487 | 0.10285 | 0.55603 | 0.0018044 | 0.55601 | 0.0041851
|  |  | 682 | 0.6546 | 0.63225 | 0.011105 | 0.65813 | 0.11432 | 0.65799 | 0.14 |  |  | 606 | 0.56731 | 0.55035 | 0.019527 | 0.5581 | 0.010904 | 0.55808 | 0.017825 |  |  | 830 | 0.75323 | 0.7133 | 0.065567 | 0.7318 | 0.045108 | 0.73192 | 0.034617 |  |  | 830 | 0.71943 | 0.76899 | 0.080897 | 0.75994 | 0.024593 | 0.76008 | 0.026008 |  |  | 34260 | 0.71601 | 0.86787 | 0.011416 | 0.70548 | 0.0009998 | 0.70546 | 0.0088331 |  |  | 880 | 0.52865 | 0.6494 | 0.098327 | 0.55609 | 0.0017993 | 0.55607 | 0.0041847
|  |  | 687 | 0.65639 | 0.63438 | 0.011121 | 0.66034 | 0.1147 | 0.66021 | 0.14045 |  |  | 611 | 0.57019 | 0.55255 | 0.019584 | 0.5603 | 0.010932 | 0.56028 | 0.017871 |  |  | 835 | 0.75431 | 0.71502 | 0.065515 | 0.73329 | 0.044983 | 0.7334 | 0.034525 |  |  | 835 | 0.72111 | 0.77042 | 0.080593 | 0.76039 | 0.024305 | 0.76052 | 0.025661 |  |  | 34560 | 0.71601 | 0.86787 | 0.011416 | 0.70581 | 0.0010014 | 0.70579 | 0.0088407 |  |  | 910 | 0.5243 | 0.65357 | 0.093895 | 0.55615 | 0.0017965 | 0.55613 | 0.0041845
|  |  | 692 | 0.65639 | 0.63649 | 0.011136 | 0.66254 | 0.11508 | 0.6624 | 0.14089 |  |  | 616 | 0.57308 | 0.55473 | 0.01964 | 0.56248 | 0.01096 | 0.56247 | 0.017916 |  |  | 840 | 0.75431 | 0.71673 | 0.065461 | 0.73477 | 0.044857 | 0.73488 | 0.034431 |  |  | 840 | 0.72279 | 0.77182 | 0.080289 | 0.76083 | 0.024022 | 0.76096 | 0.025318 |  |  | 34860 | 0.72048 | 0.86787 | 0.011416 | 0.70613 | 0.001003 | 0.70611 | 0.0088483 |  |  | 940 | 0.5243 | 0.65743 | 0.089572 | 0.5562 | 0.001795 | 0.55618 | 0.0041844
|  |  | 697 | 0.66087 | 0.63859 | 0.011151 | 0.66472 | 0.11545 | 0.66458 | 0.14133 |  |  | 621 | 0.575 | 0.5569 | 0.019695 | 0.56465 | 0.010987 | 0.56464 | 0.017961 |  |  | 845 | 0.75646 | 0.71842 | 0.065405 | 0.73623 | 0.04473 | 0.73634 | 0.034337 |  |  | 845 | 0.72111 | 0.77322 | 0.079982 | 0.76126 | 0.023742 | 0.76139 | 0.024979 |  |  | 35160 | 0.72048 | 0.86787 | 0.011416 | 0.70645 | 0.0010046 | 0.70643 | 0.008856 |  |  | 970 | 0.52648 | 0.66099 | 0.085369 | 0.55625 | 0.0017942 | 0.55624 | 0.0041844
|  |  | 702 | 0.66267 | 0.64069 | 0.011165 | 0.66687 | 0.11582 | 0.66673 | 0.14176 |  |  | 626 | 0.57692 | 0.55906 | 0.019749 | 0.56681 | 0.011014 | 0.5668 | 0.018004 |  |  | 850 | 0.75539 | 0.72011 | 0.065346 | 0.73768 | 0.044602 | 0.7378 | 0.034241 |  |  | 850 | 0.72111 | 0.7746 | 0.079674 | 0.76168 | 0.023466 | 0.76181 | 0.024645 |  |  | 35460 | 0.72719 | 0.86787 | 0.011416 | 0.70677 | 0.0010062 | 0.70675 | 0.0088636 |  |  | 1000 | 0.533 | 0.66427 | 0.081292 | 0.55631 | 0.0017937 | 0.55629 | 0.0041844
|  |  | 707 | 0.66446 | 0.64276 | 0.011179 | 0.66901 | 0.11619 | 0.66887 | 0.14219 |  |  | 631 | 0.58076 | 0.56121 | 0.019802 | 0.56896 | 0.01104 | 0.56895 | 0.018046 |  |  | 855 | 0.75646 | 0.72178 | 0.065285 | 0.73912 | 0.044472 | 0.73923 | 0.034145 |  |  | 855 | 0.72447 | 0.77597 | 0.079364 | 0.76209 | 0.023195 | 0.76222 | 0.024315 |  |  | 35760 | 0.72272 | 0.86787 | 0.011416 | 0.7071 | 0.0010079 | 0.70708 | 0.0088713 |  |  | 1030 | 0.53735 | 0.6673 | 0.077349 | 0.55636 | 0.0017936 | 0.55634 | 0.0041845
|  |  | 712 | 0.66535 | 0.64483 | 0.011192 | 0.67114 | 0.11656 | 0.67099 | 0.14262 |  |  | 636 | 0.58268 | 0.56334 | 0.019855 | 0.5711 | 0.011066 | 0.57109 | 0.018088 |  |  | 860 | 0.75862 | 0.72344 | 0.065222 | 0.74054 | 0.044341 | 0.74066 | 0.034048 |  |  | 860 | 0.72111 | 0.77732 | 0.079053 | 0.7625 | 0.022927 | 0.76262 | 0.023989 |  |  | 36060 | 0.72943 | 0.86787 | 0.011416 | 0.70742 | 0.0010095 | 0.7074 | 0.0088791 |  |  | 1060 | 0.53518 | 0.6701 | 0.073544 | 0.5564 | 0.0017935 | 0.55639 | 0.0041846
|  |  | 717 | 0.66894 | 0.64688 | 0.011204 | 0.67324 | 0.11692 | 0.6731 | 0.14304 |  |  | 641 | 0.58556 | 0.56547 | 0.019906 | 0.57322 | 0.011091 | 0.57321 | 0.018128 |  |  | 865 | 0.75754 | 0.72509 | 0.065157 | 0.74196 | 0.04421 | 0.74207 | 0.03395 |  |  | 865 | 0.72111 | 0.77867 | 0.078741 | 0.7629 | 0.022664 | 0.76302 | 0.023668 |  |  | 36360 | 0.72496 | 0.86787 | 0.011416 | 0.70774 | 0.0010111 | 0.70772 | 0.0088868 |  |  | 1090 | 0.533 | 0.67268 | 0.069879 | 0.55645 | 0.0017935 | 0.55643 | 0.0041846
|  |  | 722 | 0.66983 | 0.64893 | 0.011217 | 0.67533 | 0.11728 | 0.67518 | 0.14346 |  |  | 646 | 0.58844 | 0.56758 | 0.019956 | 0.57534 | 0.011116 | 0.57533 | 0.018168 |  |  | 870 | 0.7597 | 0.72673 | 0.06509 | 0.74336 | 0.044077 | 0.74347 | 0.033852 |  |  | 870 | 0.72111 | 0.77999 | 0.078427 | 0.76329 | 0.022404 | 0.76341 | 0.023351 |  |  | 36660 | 0.72272 | 0.86787 | 0.011416 | 0.70806 | 0.0010128 | 0.70804 | 0.0088946 |  |  | 1120 | 0.53953 | 0.67506 | 0.066357 | 0.5565 | 0.0017935 | 0.55648 | 0.0041847
|  |  | 727 | 0.67252 | 0.65096 | 0.011228 | 0.6774 | 0.11764 | 0.67725 | 0.14387 |  |  | 651 | 0.59036 | 0.56969 | 0.020006 | 0.57744 | 0.01114 | 0.57743 | 0.018207 |  |  | 875 | 0.76294 | 0.72836 | 0.065021 | 0.74475 | 0.043943 | 0.74486 | 0.033752 |  |  | 875 | 0.72279 | 0.78131 | 0.078111 | 0.76367 | 0.022149 | 0.76379 | 0.023038 |  |  | 36960 | 0.72272 | 0.86787 | 0.011416 | 0.70838 | 0.0010145 | 0.70836 | 0.0089025 |  |  | 1150 | 0.53518 | 0.67726 | 0.062978 | 0.55655 | 0.0017936 | 0.55653 | 0.0041848
|  |  | 732 | 0.67163 | 0.65297 | 0.01124 | 0.67945 | 0.11799 | 0.6793 | 0.14428 |  |  | 656 | 0.59228 | 0.57178 | 0.020055 | 0.57952 | 0.011164 | 0.57952 | 0.018244 |  |  | 880 | 0.7651 | 0.72997 | 0.064949 | 0.74612 | 0.043808 | 0.74624 | 0.033652 |  |  | 880 | 0.72279 | 0.78261 | 0.077795 | 0.76404 | 0.021897 | 0.76416 | 0.022729 |  |  | 37260 | 0.72272 | 0.86787 | 0.011416 | 0.7087 | 0.0010161 | 0.70868 | 0.0089103 |  |  | 1180 | 0.53735 | 0.67929 | 0.059743 | 0.5566 | 0.0017937 | 0.55658 | 0.0041848
|  |  | 737 | 0.67431 | 0.65498 | 0.01125 | 0.68148 | 0.11834 | 0.68133 | 0.14469 |  |  | 661 | 0.59421 | 0.57386 | 0.020103 | 0.5816 | 0.011187 | 0.5816 | 0.018282 |  |  | 885 | 0.76294 | 0.73158 | 0.064876 | 0.74749 | 0.043672 | 0.7476 | 0.033551 |  |  | 885 | 0.72279 | 0.7839 | 0.077477 | 0.76441 | 0.021649 | 0.76452 | 0.022425 |  |  | 37560 | 0.72048 | 0.86787 | 0.011416 | 0.70902 | 0.0010178 | 0.709 | 0.0089182 |  |  | 1210 | 0.533 | 0.68116 | 0.056649 | 0.55665 | 0.0017937 | 0.55663 | 0.0041849
|  |  | 742 | 0.6779 | 0.65698 | 0.011261 | 0.6835 | 0.11869 | 0.68335 | 0.1451 |  |  | 666 | 0.59613 | 0.57593 | 0.02015 | 0.58367 | 0.011209 | 0.58367 | 0.018318 |  |  | 890 | 0.7651 | 0.73317 | 0.064801 | 0.74884 | 0.043535 | 0.74895 | 0.03345 |  |  | 890 | 0.72447 | 0.78518 | 0.077159 | 0.76477 | 0.021405 | 0.76488 | 0.022124 |  |  | 37860 | 0.72496 | 0.86787 | 0.011416 | 0.70934 | 0.0010195 | 0.70932 | 0.0089261 |  |  | 1240 | 0.53735 | 0.68289 | 0.053696 | 0.55669 | 0.0017938 | 0.55667 | 0.004185
|  |  | 747 | 0.67969 | 0.65896 | 0.01127 | 0.6855 | 0.11903 | 0.68535 | 0.1455 |  |  | 671 | 0.59997 | 0.57799 | 0.020196 | 0.58572 | 0.011231 | 0.58572 | 0.018353 |  |  | 895 | 0.76725 | 0.73476 | 0.064723 | 0.75018 | 0.043397 | 0.75029 | 0.033347 |  |  | 895 | 0.72279 | 0.78645 | 0.076839 | 0.76512 | 0.021165 | 0.76523 | 0.021828 |  |  | 38160 | 0.72943 | 0.86787 | 0.011416 | 0.70966 | 0.0010212 | 0.70964 | 0.0089341 |  |  | 1270 | 0.53735 | 0.68448 | 0.050881 | 0.55674 | 0.0017939 | 0.55672 | 0.0041851
|  |  | 752 | 0.68148 | 0.66093 | 0.01128 | 0.68749 | 0.11938 | 0.68733 | 0.14589 |  |  | 676 | 0.60189 | 0.58004 | 0.020241 | 0.58776 | 0.011253 | 0.58776 | 0.018388 |  |  | 900 | 0.76725 | 0.73633 | 0.064644 | 0.75151 | 0.043259 | 0.75162 | 0.033244 |  |  | 900 | 0.72279 | 0.7877 | 0.076518 | 0.76547 | 0.020929 | 0.76558 | 0.021536 |  |  | 38460 | 0.72272 | 0.86787 | 0.011416 | 0.70998 | 0.0010229 | 0.70996 | 0.008942 |  |  | 1300 | 0.53735 | 0.68595 | 0.048202 | 0.55679 | 0.001794 | 0.55677 | 0.0041851
|  |  | 757 | 0.68327 | 0.66289 | 0.011289 | 0.68945 | 0.11971 | 0.6893 | 0.14629 |  |  | 681 | 0.60477 | 0.58208 | 0.020285 | 0.5898 | 0.011274 | 0.5898 | 0.018421 |  |  | 905 | 0.76725 | 0.73789 | 0.064563 | 0.75282 | 0.043119 | 0.75294 | 0.033141 |  |  | 905 | 0.72279 | 0.78894 | 0.076196 | 0.76581 | 0.020697 | 0.76592 | 0.021248 |  |  | 38760 | 0.72048 | 0.86787 | 0.011416 | 0.7103 | 0.0010246 | 0.71028 | 0.00895 |  |  | 1330 | 0.53735 | 0.68731 | 0.045656 | 0.55684 | 0.0017941 | 0.55682 | 0.0041852
|  |  | 762 | 0.68596 | 0.66484 | 0.011297 | 0.69141 | 0.12005 | 0.69125 | 0.14668 |  |  | 686 | 0.60669 | 0.58411 | 0.020329 | 0.59182 | 0.011295 | 0.59182 | 0.018454 |  |  | 910 | 0.76941 | 0.73944 | 0.064481 | 0.75413 | 0.042979 | 0.75425 | 0.033036 |  |  | 910 | 0.72447 | 0.79017 | 0.075873 | 0.76614 | 0.020468 | 0.76625 | 0.020964 |  |  | 39060 | 0.72496 | 0.86787 | 0.011416 | 0.71062 | 0.0010263 | 0.7106 | 0.0089581 |  |  | 1360 | 0.533 | 0.68857 | 0.04324 | 0.55689 | 0.0017942 | 0.55687 | 0.0041853
|  |  | 767 | 0.68686 | 0.66678 | 0.011305 | 0.69334 | 0.12038 | 0.69318 | 0.14707 |  |  | 691 | 0.60957 | 0.58612 | 0.020372 | 0.59383 | 0.011315 | 0.59383 | 0.018486 |  |  | 915 | 0.76725 | 0.74098 | 0.064396 | 0.75542 | 0.042837 | 0.75554 | 0.032932 |  |  | 915 | 0.72279 | 0.79138 | 0.07555 | 0.76647 | 0.020243 | 0.76657 | 0.020684 |  |  | 39360 | 0.72719 | 0.86787 | 0.011416 | 0.71093 | 0.001028 | 0.71091 | 0.0089661 |  |  | 1390 | 0.53518 | 0.68972 | 0.04095 | 0.55693 | 0.0017943 | 0.55691 | 0.0041854
|  |  | 772 | 0.68865 | 0.6687 | 0.011312 | 0.69526 | 0.12072 | 0.6951 | 0.14745 |  |  | 696 | 0.61149 | 0.58813 | 0.020413 | 0.59582 | 0.011334 | 0.59583 | 0.018517 |  |  | 920 | 0.77265 | 0.74252 | 0.064309 | 0.75671 | 0.042695 | 0.75682 | 0.032826 |  |  | 920 | 0.72447 | 0.79259 | 0.075225 | 0.76679 | 0.020022 | 0.76689 | 0.020407 |  |  | 39660 | 0.72272 | 0.86787 | 0.011416 | 0.71125 | 0.0010297 | 0.71123 | 0.0089742 |  |  | 1420 | 0.53518 | 0.69079 | 0.038783 | 0.55698 | 0.0017944 | 0.55696 | 0.0041855
|  |  | 777 | 0.69044 | 0.67062 | 0.011319 | 0.69716 | 0.12104 | 0.697 | 0.14783 |  |  | 701 | 0.61245 | 0.59013 | 0.020454 | 0.59781 | 0.011353 | 0.59782 | 0.018548 |  |  | 925 | 0.77049 | 0.74404 | 0.064221 | 0.75798 | 0.042553 | 0.7581 | 0.03272 |  |  | 925 | 0.72616 | 0.79378 | 0.0749 | 0.7671 | 0.019805 | 0.7672 | 0.020135 |  |  | 39960 | 0.72496 | 0.86787 | 0.011416 | 0.71157 | 0.0010314 | 0.71155 | 0.0089823 |  |  | 1450 | 0.53953 | 0.69178 | 0.036734 | 0.55703 | 0.0017945 | 0.55701 | 0.0041856
|  |  | 782 | 0.69313 | 0.67252 | 0.011326 | 0.69905 | 0.12137 | 0.69889 | 0.14821 |  |  | 706 | 0.61726 | 0.59211 | 0.020495 | 0.59979 | 0.011372 | 0.59979 | 0.018577 |  |  | 930 | 0.77373 | 0.74555 | 0.064131 | 0.75924 | 0.042409 | 0.75936 | 0.032613 |  |  | 930 | 0.72447 | 0.79496 | 0.074574 | 0.76741 | 0.019591 | 0.76751 | 0.019867 |  |  | 40260 | 0.73391 | 0.86787 | 0.011416 | 0.71188 | 0.0010331 | 0.71187 | 0.0089904 |  |  | 1480 | 0.53735 | 0.69269 | 0.034801 | 0.55708 | 0.0017947 | 0.55706 | 0.0041856
|  |  | 787 | 0.69492 | 0.67441 | 0.011332 | 0.70092 | 0.12169 | 0.70076 | 0.14858 |  |  | 711 | 0.61918 | 0.59409 | 0.020534 | 0.60175 | 0.01139 | 0.60176 | 0.018606 |  |  | 935 | 0.77481 | 0.74705 | 0.064039 | 0.76049 | 0.042265 | 0.76061 | 0.032506 |  |  | 935 | 0.72784 | 0.79613 | 0.074248 | 0.76771 | 0.019381 | 0.76781 | 0.019603 |  |  | 40560 | 0.72719 | 0.86787 | 0.011416 | 0.7122 | 0.0010349 | 0.71218 | 0.0089986 |  |  | 1510 | 0.53953 | 0.69352 | 0.032978 | 0.55712 | 0.0017948 | 0.5571 | 0.0041857
|  |  | 792 | 0.69671 | 0.6763 | 0.011338 | 0.70278 | 0.12201 | 0.70261 | 0.14895 |  |  | 716 | 0.6211 | 0.59606 | 0.020572 | 0.6037 | 0.011407 | 0.60371 | 0.018634 |  |  | 940 | 0.77373 | 0.74854 | 0.063946 | 0.76173 | 0.04212 | 0.76184 | 0.032398 |  |  | 940 | 0.72952 | 0.79729 | 0.07392 | 0.76801 | 0.019174 | 0.7681 | 0.019342 |  |  | 40860 | 0.72719 | 0.86787 | 0.011416 | 0.71252 | 0.0010366 | 0.7125 | 0.0090068 |  |  | 1540 | 0.54171 | 0.6943 | 0.031263 | 0.55717 | 0.0017949 | 0.55715 | 0.0041858
|  |  | 797 | 0.6985 | 0.67817 | 0.011343 | 0.70462 | 0.12233 | 0.70445 | 0.14932 |  |  | 721 | 0.62206 | 0.59801 | 0.02061 | 0.60565 | 0.011425 | 0.60566 | 0.018661 |  |  | 945 | 0.77589 | 0.75002 | 0.063851 | 0.76296 | 0.041974 | 0.76307 | 0.03229 |  |  | 945 | 0.72784 | 0.79844 | 0.073592 | 0.76829 | 0.018971 | 0.76839 | 0.019086 |  |  | 41160 | 0.72943 | 0.86787 | 0.011416 | 0.71283 | 0.0010384 | 0.71281 | 0.009015 |  |  | 1570 | 0.53953 | 0.69501 | 0.029652 | 0.55722 | 0.001795 | 0.5572 | 0.0041859
|  |  | 802 | 0.7003 | 0.68003 | 0.011348 | 0.70645 | 0.12264 | 0.70628 | 0.14969 |  |  | 726 | 0.62398 | 0.59996 | 0.020647 | 0.60758 | 0.011441 | 0.60759 | 0.018688 |  |  | 950 | 0.77481 | 0.75149 | 0.063754 | 0.76417 | 0.041828 | 0.76429 | 0.032182 |  |  | 950 | 0.72784 | 0.79957 | 0.073264 | 0.76858 | 0.018772 | 0.76867 | 0.018833 |  |  | 41460 | 0.72943 | 0.86787 | 0.011416 | 0.71315 | 0.0010401 | 0.71313 | 0.0090232 |  |  | 1600 | 0.53953 | 0.69567 | 0.02814 | 0.55727 | 0.0017951 | 0.55725 | 0.004186
|  |  | 807 | 0.70119 | 0.68188 | 0.011352 | 0.70826 | 0.12295 | 0.70809 | 0.15005 |  |  | 731 | 0.62782 | 0.6019 | 0.020683 | 0.6095 | 0.011457 | 0.60951 | 0.018713 |  |  | 955 | 0.77697 | 0.75294 | 0.063656 | 0.76538 | 0.041681 | 0.7655 | 0.032072 |  |  | 955 | 0.72447 | 0.8007 | 0.072935 | 0.76886 | 0.018576 | 0.76895 | 0.018584 |  |  | 41760 | 0.73391 | 0.86787 | 0.011416 | 0.71346 | 0.0010419 | 0.71344 | 0.0090314 |  |  | 1630 | 0.53953 | 0.69628 | 0.026724 | 0.55731 | 0.0017952 | 0.55729 | 0.0041861
|  |  | 812 | 0.70478 | 0.68371 | 0.011356 | 0.71006 | 0.12326 | 0.70989 | 0.15041 |  |  | 736 | 0.62782 | 0.60382 | 0.020718 | 0.61141 | 0.011473 | 0.61143 | 0.018738 |  |  | 960 | 0.77697 | 0.75439 | 0.063556 | 0.76658 | 0.041533 | 0.76669 | 0.031963 |  |  | 960 | 0.72447 | 0.80181 | 0.072605 | 0.76913 | 0.018383 | 0.76922 | 0.018338 |  |  | 42060 | 0.73167 | 0.86787 | 0.011416 | 0.71378 | 0.0010437 | 0.71376 | 0.0090397 |  |  | 1660 | 0.54171 | 0.69684 | 0.025399 | 0.55736 | 0.0017954 | 0.55734 | 0.0041862
|  |  | 817 | 0.70657 | 0.68554 | 0.01136 | 0.71184 | 0.12357 | 0.71167 | 0.15076 |  |  | 741 | 0.63166 | 0.60574 | 0.020752 | 0.61331 | 0.011488 | 0.61333 | 0.018762 |  |  | 965 | 0.77912 | 0.75583 | 0.063455 | 0.76776 | 0.041385 | 0.76788 | 0.031853 |  |  | 965 | 0.72784 | 0.80292 | 0.072276 | 0.7694 | 0.018194 | 0.76949 | 0.018096 |  |  | 42360 | 0.72496 | 0.86787 | 0.011416 | 0.71409 | 0.0010454 | 0.71407 | 0.009048 |  |  | 1690 | 0.54171 | 0.69736 | 0.024163 | 0.55741 | 0.0017955 | 0.55739 | 0.0041863
|  |  | 822 | 0.70836 | 0.68736 | 0.011363 | 0.71361 | 0.12388 | 0.71343 | 0.15112 |  |  | 746 | 0.63358 | 0.60765 | 0.020786 | 0.6152 | 0.011503 | 0.61522 | 0.018785 |  |  | 970 | 0.77804 | 0.75726 | 0.063352 | 0.76894 | 0.041236 | 0.76905 | 0.031742 |  |  | 970 | 0.73456 | 0.80401 | 0.071945 | 0.76966 | 0.018008 | 0.76975 | 0.017858 |  |  | 42660 | 0.72943 | 0.86787 | 0.011416 | 0.7144 | 0.0010472 | 0.71439 | 0.0090563 |  |  | 1720 | 0.53953 | 0.69784 | 0.023011 | 0.55746 | 0.0017956 | 0.55744 | 0.0041864
|  |  | 827 | 0.70836 | 0.68917 | 0.011366 | 0.71536 | 0.12418 | 0.71519 | 0.15147 |  |  | 751 | 0.6355 | 0.60954 | 0.020819 | 0.61708 | 0.011517 | 0.6171 | 0.018808 |  |  | 975 | 0.7802 | 0.75869 | 0.063247 | 0.7701 | 0.041087 | 0.77022 | 0.031632 |  |  | 975 | 0.72447 | 0.80509 | 0.071615 | 0.76992 | 0.017826 | 0.77 | 0.017624 |  |  | 42960 | 0.72943 | 0.86787 | 0.011416 | 0.71472 | 0.001049 | 0.7147 | 0.0090646 |  |  | 1750 | 0.54388 | 0.69828 | 0.02194 | 0.5575 | 0.0017957 | 0.55748 | 0.0041865
|  |  | 832 | 0.71015 | 0.69096 | 0.011368 | 0.7171 | 0.12448 | 0.71692 | 0.15181 |  |  | 756 | 0.63647 | 0.61143 | 0.020851 | 0.61895 | 0.011531 | 0.61897 | 0.01883 |  |  | 980 | 0.78128 | 0.7601 | 0.063141 | 0.77126 | 0.040937 | 0.77137 | 0.03152 |  |  | 980 | 0.72952 | 0.80616 | 0.071284 | 0.77017 | 0.017647 | 0.77025 | 0.017393 |  |  | 43260 | 0.72943 | 0.86787 | 0.011416 | 0.71503 | 0.0010508 | 0.71501 | 0.009073 |  |  | 1780 | 0.54388 | 0.69869 | 0.020946 | 0.55755 | 0.0017959 | 0.55753 | 0.0041866
|  |  | 837 | 0.71284 | 0.69275 | 0.01137 | 0.71882 | 0.12477 | 0.71865 | 0.15216 |  |  | 761 | 0.64031 | 0.61331 | 0.020882 | 0.62081 | 0.011545 | 0.62083 | 0.018851 |  |  | 985 | 0.78236 | 0.7615 | 0.063034 | 0.7724 | 0.040786 | 0.77252 | 0.031409 |  |  | 985 | 0.72952 | 0.80722 | 0.070952 | 0.77042 | 0.017472 | 0.7705 | 0.017166 |  |  | 43560 | 0.73167 | 0.86787 | 0.011416 | 0.71534 | 0.0010526 | 0.71533 | 0.0090814 |  |  | 1900 | 0.54171 | 0.70003 | 0.017668 | 0.55774 | 0.0017964 | 0.55772 | 0.0041871
|  |  | 842 | 0.71463 | 0.69452 | 0.011372 | 0.72053 | 0.12507 | 0.72036 | 0.1525 |  |  | 766 | 0.64319 | 0.61518 | 0.020912 | 0.62266 | 0.011558 | 0.62268 | 0.018871 |  |  | 990 | 0.78344 | 0.76289 | 0.062925 | 0.77354 | 0.040636 | 0.77365 | 0.031297 |  |  | 990 | 0.72616 | 0.80827 | 0.070621 | 0.77066 | 0.017299 | 0.77074 | 0.016942 |  |  | 43860 | 0.73391 | 0.86787 | 0.011416 | 0.71566 | 0.0010544 | 0.71564 | 0.0090898 |  |  | 2020 | 0.54823 | 0.701 | 0.015344 | 0.55793 | 0.001797 | 0.55791 | 0.0041875
|  |  | 847 | 0.71642 | 0.69629 | 0.011373 | 0.72223 | 0.12536 | 0.72205 | 0.15283 |  |  | 771 | 0.64319 | 0.61703 | 0.020942 | 0.6245 | 0.01157 | 0.62452 | 0.018891 |  |  | 995 | 0.78236 | 0.76427 | 0.062815 | 0.77466 | 0.040484 | 0.77478 | 0.031185 |  |  | 995 | 0.7312 | 0.80931 | 0.070289 | 0.7709 | 0.01713 | 0.77098 | 0.016722 |  |  | 44160 | 0.73615 | 0.86787 | 0.011416 | 0.71597 | 0.0010562 | 0.71595 | 0.0090982 |  |  | 2140 | 0.54388 | 0.70171 | 0.013761 | 0.55812 | 0.0017976 | 0.5581 | 0.004188
|  |  | 852 | 0.71732 | 0.69804 | 0.011374 | 0.72392 | 0.12565 | 0.72374 | 0.15317 |  |  | 776 | 0.64703 | 0.61888 | 0.020971 | 0.62633 | 0.011582 | 0.62635 | 0.01891 |  |  | 1000 | 0.7856 | 0.76565 | 0.062703 | 0.77578 | 0.040332 | 0.77589 | 0.031072 |  |  | 1000 | 0.7312 | 0.81034 | 0.069958 | 0.77113 | 0.016964 | 0.77121 | 0.016505 |  |  | 44460 | 0.72943 | 0.86787 | 0.011416 | 0.71628 | 0.001058 | 0.71626 | 0.0091066 |  |  | 2260 | 0.54606 | 0.70222 | 0.012726 | 0.55831 | 0.0017983 | 0.55829 | 0.0041886
|  |  | 857 | 0.72001 | 0.69979 | 0.011374 | 0.72559 | 0.12594 | 0.72541 | 0.1535 |  |  | 781 | 0.64799 | 0.62072 | 0.020999 | 0.62815 | 0.011594 | 0.62817 | 0.018928 |  |  | 1005 | 0.7856 | 0.76701 | 0.06259 | 0.77688 | 0.04018 | 0.777 | 0.030959 |  |  | 1005 | 0.72952 | 0.81136 | 0.069626 | 0.77136 | 0.016802 | 0.77144 | 0.016292 |  |  | 44760 | 0.72719 | 0.86787 | 0.011416 | 0.71659 | 0.0010598 | 0.71657 | 0.0091151 |  |  | 2560 | 0.54388 | 0.70296 | 0.011537 | 0.55879 | 0.0018001 | 0.55877 | 0.00419
|  |  | 862 | 0.7209 | 0.70152 | 0.011374 | 0.72724 | 0.12622 | 0.72706 | 0.15383 |  |  | 786 | 0.64991 | 0.62255 | 0.021026 | 0.62996 | 0.011605 | 0.62998 | 0.018945 |  |  | 1010 | 0.78776 | 0.76836 | 0.062476 | 0.77798 | 0.040028 | 0.77809 | 0.030846 |  |  | 1010 | 0.72952 | 0.81237 | 0.069294 | 0.77159 | 0.016642 | 0.77166 | 0.016082 |  |  | 45060 | 0.73167 | 0.86787 | 0.011416 | 0.7169 | 0.0010616 | 0.71688 | 0.0091235 |  |  | 2860 | 0.54171 | 0.7033 | 0.011209 | 0.55926 | 0.0018021 | 0.55924 | 0.0041916
|  |  | 867 | 0.7218 | 0.70324 | 0.011374 | 0.72889 | 0.12651 | 0.72871 | 0.15416 |  |  | 791 | 0.65375 | 0.62438 | 0.021053 | 0.63176 | 0.011616 | 0.63178 | 0.018962 |  |  | 1015 | 0.78776 | 0.76971 | 0.06236 | 0.77906 | 0.039875 | 0.77918 | 0.030732 |  |  | 1015 | 0.72616 | 0.81337 | 0.068961 | 0.77181 | 0.016486 | 0.77188 | 0.015876 |  |  | 45360 | 0.73167 | 0.86787 | 0.011416 | 0.71721 | 0.0010634 | 0.7172 | 0.009132 |  |  | 3160 | 0.55258 | 0.70345 | 0.011125 | 0.55973 | 0.0018043 | 0.55971 | 0.0041934
|  |  | 872 | 0.72359 | 0.70496 | 0.011373 | 0.73052 | 0.12679 | 0.73033 | 0.15448 |  |  | 796 | 0.65471 | 0.62619 | 0.021079 | 0.63355 | 0.011627 | 0.63357 | 0.018978 |  |  | 1020 | 0.78776 | 0.77104 | 0.062243 | 0.78014 | 0.039721 | 0.78026 | 0.030619 |  |  | 1020 | 0.72784 | 0.81436 | 0.068629 | 0.77203 | 0.016332 | 0.7721 | 0.015673 |  |  | 45660 | 0.73167 | 0.86787 | 0.011416 | 0.71752 | 0.0010653 | 0.71751 | 0.0091405 |  |  | 3460 | 0.54823 | 0.70351 | 0.011105 | 0.5602 | 0.0018067 | 0.56018 | 0.0041953
|  |  | 877 | 0.72628 | 0.70666 | 0.011372 | 0.73213 | 0.12707 | 0.73195 | 0.1548 |  |  | 801 | 0.65663 | 0.62799 | 0.021104 | 0.63533 | 0.011637 | 0.63535 | 0.018993 |  |  | 1025 | 0.79099 | 0.77237 | 0.062125 | 0.78121 | 0.039568 | 0.78132 | 0.030505 |  |  | 1025 | 0.72784 | 0.81534 | 0.068297 | 0.77224 | 0.016182 | 0.77231 | 0.015473 |  |  | 45960 | 0.73615 | 0.86787 | 0.011416 | 0.71783 | 0.0010671 | 0.71782 | 0.0091491 |  |  | 3760 | 0.55041 | 0.70354 | 0.011101 | 0.56067 | 0.0018093 | 0.56065 | 0.0041974
|  |  | 882 | 0.72717 | 0.70836 | 0.01137 | 0.73374 | 0.12734 | 0.73355 | 0.15512 |  |  | 806 | 0.6576 | 0.62978 | 0.021128 | 0.6371 | 0.011646 | 0.63712 | 0.019008 |  |  | 1030 | 0.79099 | 0.77369 | 0.062006 | 0.78226 | 0.039414 | 0.78238 | 0.03039 |  |  | 1030 | 0.72952 | 0.81631 | 0.067965 | 0.77245 | 0.016034 | 0.77251 | 0.015277 |  |  | 46260 | 0.72943 | 0.86787 | 0.011416 | 0.71814 | 0.0010689 | 0.71813 | 0.0091576 |  |  | 4060 | 0.54823 | 0.70356 | 0.0111 | 0.56114 | 0.0018121 | 0.56112 | 0.0041997
|  |  | 887 | 0.72897 | 0.71004 | 0.011369 | 0.73533 | 0.12762 | 0.73515 | 0.15543 |  |  | 811 | 0.65952 | 0.63157 | 0.021152 | 0.63886 | 0.011655 | 0.63888 | 0.019022 |  |  | 1035 | 0.79207 | 0.775 | 0.061885 | 0.78331 | 0.039259 | 0.78343 | 0.030276 |  |  | 1035 | 0.72952 | 0.81728 | 0.067633 | 0.77265 | 0.01589 | 0.77272 | 0.015083 |  |  | 46560 | 0.74286 | 0.86787 | 0.011416 | 0.71845 | 0.0010708 | 0.71843 | 0.0091662 |  |  | 4360 | 0.55041 | 0.70356 | 0.011099 | 0.56161 | 0.0018151 | 0.56159 | 0.0042021
|  |  | 892 | 0.73165 | 0.71172 | 0.011366 | 0.73691 | 0.12789 | 0.73672 | 0.15574 |  |  | 816 | 0.6624 | 0.63334 | 0.021175 | 0.64061 | 0.011664 | 0.64063 | 0.019035 |  |  | 1040 | 0.79207 | 0.7763 | 0.061763 | 0.78435 | 0.039105 | 0.78447 | 0.030161 |  |  | 1040 | 0.72616 | 0.81823 | 0.067301 | 0.77285 | 0.015749 | 0.77292 | 0.014893 |  |  | 46860 | 0.73838 | 0.86787 | 0.011416 | 0.71876 | 0.0010726 | 0.71874 | 0.0091748 |  |  | 4660 | 0.54823 | 0.70357 | 0.011099 | 0.56208 | 0.0018182 | 0.56206 | 0.0042047
|  |  | 897 | 0.73165 | 0.71338 | 0.011364 | 0.73847 | 0.12816 | 0.73829 | 0.15605 |  |  | 821 | 0.66432 | 0.63511 | 0.021197 | 0.64235 | 0.011672 | 0.64237 | 0.019048 |  |  | 1045 | 0.79207 | 0.77759 | 0.06164 | 0.78538 | 0.03895 | 0.7855 | 0.030046 |  |  | 1045 | 0.7312 | 0.81917 | 0.066969 | 0.77305 | 0.01561 | 0.77311 | 0.014706 |  |  | 47160 | 0.73838 | 0.86787 | 0.011416 | 0.71907 | 0.0010745 | 0.71905 | 0.0091833 |  |  | 4960 | 0.55041 | 0.70357 | 0.011099 | 0.56255 | 0.0018216 | 0.56253 | 0.0042074
|  |  | 902 | 0.73345 | 0.71504 | 0.011361 | 0.74003 | 0.12842 | 0.73984 | 0.15636 |  |  | 826 | 0.66528 | 0.63687 | 0.021219 | 0.64408 | 0.01168 | 0.64411 | 0.01906 |  |  | 1050 | 0.79207 | 0.77887 | 0.061516 | 0.7864 | 0.038794 | 0.78652 | 0.029931 |  |  | 1050 | 0.72784 | 0.82011 | 0.066638 | 0.77324 | 0.015474 | 0.7733 | 0.014523 |  |  | 47460 | 0.73391 | 0.86787 | 0.011416 | 0.71938 | 0.0010763 | 0.71936 | 0.009192 |  |  | 5260 | 0.55258 | 0.70357 | 0.011099 | 0.56301 | 0.0018252 | 0.56299 | 0.0042103
|  |  | 907 | 0.73524 | 0.71668 | 0.011358 | 0.74157 | 0.12869 | 0.74138 | 0.15667 |  |  | 831 | 0.66816 | 0.63862 | 0.021239 | 0.6458 | 0.011688 | 0.64583 | 0.019071 |  |  | 1055 | 0.79315 | 0.78015 | 0.061391 | 0.78742 | 0.038639 | 0.78753 | 0.029816 |  |  | 1055 | 0.73288 | 0.82103 | 0.066306 | 0.77343 | 0.015341 | 0.77349 | 0.014342 |  |  | 47760 | 0.73391 | 0.86787 | 0.011416 | 0.71968 | 0.0010782 | 0.71967 | 0.0092006 |  |  | 5560 | 0.55911 | 0.70357 | 0.011099 | 0.56348 | 0.0018289 | 0.56346 | 0.0042133
|  |  | 912 | 0.73793 | 0.71832 | 0.011354 | 0.7431 | 0.12895 | 0.74291 | 0.15697 |  |  | 836 | 0.67008 | 0.64036 | 0.021259 | 0.64751 | 0.011695 | 0.64754 | 0.019082 |  |  | 1060 | 0.79423 | 0.78141 | 0.061264 | 0.78842 | 0.038483 | 0.78854 | 0.029701 |  |  | 1060 | 0.72952 | 0.82195 | 0.065975 | 0.77361 | 0.015211 | 0.77367 | 0.014165 |  |  | 48060 | 0.73838 | 0.86787 | 0.011416 | 0.71999 | 0.0010801 | 0.71997 | 0.0092092 |  |  | 5860 | 0.55693 | 0.70357 | 0.011099 | 0.56394 | 0.0018329 | 0.56392 | 0.0042165
|  |  | 917 | 0.73972 | 0.71995 | 0.01135 | 0.74461 | 0.12921 | 0.74443 | 0.15727 |  |  | 841 | 0.67104 | 0.64209 | 0.021279 | 0.64922 | 0.011702 | 0.64925 | 0.019092 |  |  | 1065 | 0.79531 | 0.78267 | 0.061137 | 0.78942 | 0.038327 | 0.78953 | 0.029585 |  |  | 1065 | 0.72784 | 0.82285 | 0.065644 | 0.77379 | 0.015084 | 0.77385 | 0.01399 |  |  | 48360 | 0.73838 | 0.86787 | 0.011416 | 0.7203 | 0.0010819 | 0.72028 | 0.0092179 |  |  | 6160 | 0.55911 | 0.70357 | 0.011099 | 0.56441 | 0.001837 | 0.56439 | 0.0042199
|  |  | 922 | 0.73972 | 0.72156 | 0.011346 | 0.74612 | 0.12947 | 0.74593 | 0.15756 |  |  | 846 | 0.67392 | 0.64381 | 0.021297 | 0.65091 | 0.011708 | 0.65094 | 0.019102 |  |  | 1070 | 0.79423 | 0.78392 | 0.061008 | 0.7904 | 0.038171 | 0.79052 | 0.02947 |  |  | 1070 | 0.7312 | 0.82375 | 0.065313 | 0.77397 | 0.014959 | 0.77403 | 0.013819 |  |  | 48660 | 0.74062 | 0.86787 | 0.011416 | 0.7206 | 0.0010838 | 0.72059 | 0.0092266 |  |  | 6460 | 0.55693 | 0.70357 | 0.011099 | 0.56487 | 0.0018412 | 0.56485 | 0.0042234
|  |  | 927 | 0.74151 | 0.72317 | 0.011342 | 0.74761 | 0.12973 | 0.74743 | 0.15786 |  |  | 851 | 0.67584 | 0.64553 | 0.021315 | 0.65259 | 0.011714 | 0.65263 | 0.01911 |  |  | 1075 | 0.79747 | 0.78516 | 0.060878 | 0.79138 | 0.038015 | 0.79149 | 0.029354 |  |  | 1075 | 0.7312 | 0.82464 | 0.064983 | 0.77415 | 0.014837 | 0.7742 | 0.013651 |  |  | 48960 | 0.74286 | 0.86787 | 0.011416 | 0.72091 | 0.0010857 | 0.7209 | 0.0092352 |  |  | 6760 | 0.55911 | 0.70357 | 0.011099 | 0.56533 | 0.0018457 | 0.56531 | 0.004227
|  |  | 932 | 0.74241 | 0.72477 | 0.011337 | 0.7491 | 0.12999 | 0.74891 | 0.15815 |  |  | 856 | 0.6768 | 0.64723 | 0.021333 | 0.65427 | 0.01172 | 0.6543 | 0.019118 |  |  | 1080 | 0.79855 | 0.78639 | 0.060748 | 0.79235 | 0.037859 | 0.79246 | 0.029238 |  |  | 1080 | 0.73288 | 0.82552 | 0.064653 | 0.77432 | 0.014718 | 0.77437 | 0.013485 |  |  | 49260 | 0.73838 | 0.86787 | 0.011416 | 0.72122 | 0.0010876 | 0.7212 | 0.009244 |  |  | 7060 | 0.56346 | 0.70357 | 0.011099 | 0.56579 | 0.0018503 | 0.56578 | 0.0042308
|  |  | 937 | 0.74509 | 0.72636 | 0.011332 | 0.75057 | 0.13024 | 0.75038 | 0.15844 |  |  | 861 | 0.67873 | 0.64893 | 0.021349 | 0.65593 | 0.011725 | 0.65597 | 0.019126 |  |  | 1085 | 0.79639 | 0.78761 | 0.060616 | 0.79331 | 0.037702 | 0.79342 | 0.029122 |  |  | 1085 | 0.72952 | 0.82639 | 0.064323 | 0.77449 | 0.014601 | 0.77454 | 0.013323 |  |  | 49560 | 0.74062 | 0.86787 | 0.011416 | 0.72152 | 0.0010895 | 0.72151 | 0.0092527 |  |  | 7360 | 0.55911 | 0.70357 | 0.011099 | 0.56626 | 0.0018551 | 0.56624 | 0.0042347
|  |  | 942 | 0.74509 | 0.72794 | 0.011326 | 0.75202 | 0.13049 | 0.75184 | 0.15872 |  |  | 866 | 0.67969 | 0.65062 | 0.021365 | 0.65759 | 0.01173 | 0.65763 | 0.019133 |  |  | 1090 | 0.79855 | 0.78883 | 0.060483 | 0.79426 | 0.037545 | 0.79438 | 0.029006 |  |  | 1090 | 0.7312 | 0.82726 | 0.063993 | 0.77465 | 0.014487 | 0.77471 | 0.013163 |  |  | 49860 | 0.74286 | 0.86787 | 0.011416 | 0.72183 | 0.0010914 | 0.72181 | 0.0092614 |  |  | 7660 | 0.56128 | 0.70357 | 0.011099 | 0.56672 | 0.00186 | 0.5667 | 0.0042388
|  |  | 947 | 0.74689 | 0.72951 | 0.01132 | 0.75347 | 0.13074 | 0.75328 | 0.15901 |  |  | 871 | 0.68353 | 0.6523 | 0.021381 | 0.65924 | 0.011735 | 0.65927 | 0.019139 |  |  | 1095 | 0.79747 | 0.79004 | 0.060349 | 0.79521 | 0.037388 | 0.79532 | 0.02889 |  |  | 1095 | 0.73288 | 0.82811 | 0.063664 | 0.77481 | 0.014375 | 0.77487 | 0.013007 |  |  | 50160 | 0.74286 | 0.86787 | 0.011416 | 0.72213 | 0.0010933 | 0.72212 | 0.0092701 |  |  | 7960 | 0.55911 | 0.70357 | 0.011099 | 0.56718 | 0.0018651 | 0.56716 | 0.004243
|  |  | 952 | 0.74778 | 0.73107 | 0.011314 | 0.75491 | 0.13098 | 0.75472 | 0.15929 |  |  | 876 | 0.68449 | 0.65397 | 0.021395 | 0.66088 | 0.011739 | 0.66091 | 0.019145 |  |  | 1100 | 0.79855 | 0.79123 | 0.060215 | 0.79614 | 0.037231 | 0.79626 | 0.028774 |  |  | 1100 | 0.7312 | 0.82896 | 0.063336 | 0.77497 | 0.014266 | 0.77502 | 0.012853 |  |  | 50460 | 0.74734 | 0.86787 | 0.011416 | 0.72244 | 0.0010951 | 0.72242 | 0.0092789 |  |  | 8260 | 0.56128 | 0.70357 | 0.011099 | 0.56763 | 0.0018703 | 0.56762 | 0.0042473
|  |  | 957 | 0.74957 | 0.73263 | 0.011308 | 0.75633 | 0.13123 | 0.75614 | 0.15957 |  |  | 881 | 0.68641 | 0.65563 | 0.021409 | 0.66251 | 0.011743 | 0.66255 | 0.01915 |  |  | 1105 | 0.8007 | 0.79243 | 0.060079 | 0.79707 | 0.037074 | 0.79718 | 0.028657 |  |  | 1105 | 0.7312 | 0.8298 | 0.063008 | 0.77513 | 0.01416 | 0.77518 | 0.012702 |  |  | 50760 | 0.74286 | 0.86787 | 0.011416 | 0.72274 | 0.0010971 | 0.72273 | 0.0092877 |  |  | 8560 | 0.56128 | 0.70357 | 0.011099 | 0.56809 | 0.0018758 | 0.56807 | 0.0042518
|  |  | 962 | 0.75137 | 0.73417 | 0.011301 | 0.75775 | 0.13147 | 0.75756 | 0.15985 |  |  | 886 | 0.68833 | 0.65728 | 0.021422 | 0.66413 | 0.011746 | 0.66417 | 0.019155 |  |  | 1110 | 0.8007 | 0.79361 | 0.059943 | 0.79799 | 0.036917 | 0.7981 | 0.028541 |  |  | 1110 | 0.7312 | 0.83063 | 0.06268 | 0.77528 | 0.014055 | 0.77533 | 0.012553 |  |  | 51060 | 0.74286 | 0.86787 | 0.011416 | 0.72305 | 0.001099 | 0.72303 | 0.0092964 |  |  | 8860 | 0.56564 | 0.70357 | 0.011099 | 0.56855 | 0.0018813 | 0.56853 | 0.0042563
|  |  | 967 | 0.75316 | 0.7357 | 0.011294 | 0.75915 | 0.13171 | 0.75896 | 0.16012 |  |  | 891 | 0.69121 | 0.65893 | 0.021435 | 0.66574 | 0.011749 | 0.66578 | 0.019159 |  |  | 1115 | 0.79963 | 0.79478 | 0.059805 | 0.7989 | 0.03676 | 0.79901 | 0.028425 |  |  | 1115 | 0.73288 | 0.83145 | 0.062353 | 0.77543 | 0.013953 | 0.77548 | 0.012408 |  |  | 51360 | 0.74062 | 0.86787 | 0.011416 | 0.72335 | 0.0011009 | 0.72333 | 0.0093052 |  |  | 9160 | 0.56781 | 0.70357 | 0.011099 | 0.56901 | 0.001887 | 0.56899 | 0.0042611
|  |  | 972 | 0.75316 | 0.73723 | 0.011287 | 0.76054 | 0.13195 | 0.76035 | 0.16039 |  |  | 896 | 0.69217 | 0.66057 | 0.021447 | 0.66735 | 0.011752 | 0.66738 | 0.019162 |  |  | 1120 | 0.8007 | 0.79595 | 0.059667 | 0.7998 | 0.036603 | 0.79992 | 0.028308 |  |  | 1120 | 0.73288 | 0.83227 | 0.062026 | 0.77558 | 0.013854 | 0.77563 | 0.012265 |  |  | 51660 | 0.7451 | 0.86787 | 0.011416 | 0.72365 | 0.0011028 | 0.72364 | 0.009314 |  |  | 9460 | 0.56999 | 0.70357 | 0.011099 | 0.56946 | 0.0018928 | 0.56944 | 0.0042659
|  |  | 977 | 0.75495 | 0.73875 | 0.011279 | 0.76192 | 0.13219 | 0.76173 | 0.16066 |  |  | 901 | 0.69313 | 0.6622 | 0.021458 | 0.66894 | 0.011755 | 0.66898 | 0.019165 |  |  | 1125 | 0.80286 | 0.79711 | 0.059528 | 0.8007 | 0.036445 | 0.80081 | 0.028192 |  |  | 1125 | 0.7312 | 0.83307 | 0.0617 | 0.77572 | 0.013757 | 0.77577 | 0.012125 |  |  | 51960 | 0.7451 | 0.86787 | 0.011416 | 0.72395 | 0.0011047 | 0.72394 | 0.0093228 |  |  | 9760 | 0.57216 | 0.70357 | 0.011099 | 0.56992 | 0.0018988 | 0.5699 | 0.0042709
|  |  | 982 | 0.75674 | 0.74026 | 0.011271 | 0.76329 | 0.13243 | 0.7631 | 0.16093 |  |  | 906 | 0.69409 | 0.66382 | 0.021469 | 0.67053 | 0.011757 | 0.67057 | 0.019167 |  |  | 1130 | 0.80178 | 0.79826 | 0.059388 | 0.80159 | 0.036288 | 0.8017 | 0.028076 |  |  | 1130 | 0.73288 | 0.83387 | 0.061374 | 0.77586 | 0.013662 | 0.77591 | 0.011988 |  |  | 52260 | 0.7451 | 0.86787 | 0.011416 | 0.72426 | 0.0011066 | 0.72424 | 0.0093317 |  |  | 10060 | 0.57216 | 0.70357 | 0.011099 | 0.57037 | 0.0019049 | 0.57035 | 0.004276
|  |  | 987 | 0.75764 | 0.74176 | 0.011263 | 0.76465 | 0.13266 | 0.76446 | 0.16119 |  |  | 911 | 0.69697 | 0.66543 | 0.021479 | 0.6721 | 0.011758 | 0.67214 | 0.019169 |  |  | 1135 | 0.8061 | 0.7994 | 0.059247 | 0.80247 | 0.03613 | 0.80258 | 0.027959 |  |  | 1135 | 0.7312 | 0.83466 | 0.061049 | 0.776 | 0.013569 | 0.77605 | 0.011853 |  |  | 52560 | 0.7451 | 0.86787 | 0.011416 | 0.72456 | 0.0011085 | 0.72454 | 0.0093405 |  |  | 10360 | 0.56999 | 0.70357 | 0.011099 | 0.57082 | 0.0019112 | 0.57081 | 0.0042812
|  |  | 992 | 0.75943 | 0.74325 | 0.011255 | 0.766 | 0.13289 | 0.76581 | 0.16146 |  |  | 916 | 0.6989 | 0.66704 | 0.021489 | 0.67367 | 0.01176 | 0.67371 | 0.01917 |  |  | 1140 | 0.80394 | 0.80054 | 0.059105 | 0.80334 | 0.035973 | 0.80345 | 0.027843 |  |  | 1140 | 0.73288 | 0.83544 | 0.060725 | 0.77614 | 0.013478 | 0.77618 | 0.011721 |  |  | 52860 | 0.74062 | 0.86787 | 0.011416 | 0.72486 | 0.0011105 | 0.72485 | 0.0093493 |  |  | 10660 | 0.56999 | 0.70357 | 0.011099 | 0.57128 | 0.0019175 | 0.57126 | 0.0042866
|  |  | 997 | 0.76033 | 0.74473 | 0.011246 | 0.76734 | 0.13312 | 0.76715 | 0.16172 |  |  | 921 | 0.69986 | 0.66864 | 0.021498 | 0.67523 | 0.011761 | 0.67528 | 0.01917 |  |  | 1145 | 0.8061 | 0.80166 | 0.058963 | 0.80421 | 0.035816 | 0.80432 | 0.027727 |  |  | 1145 | 0.7312 | 0.83622 | 0.060401 | 0.77627 | 0.01339 | 0.77632 | 0.011591 |  |  | 53160 | 0.74062 | 0.86787 | 0.011416 | 0.72516 | 0.0011124 | 0.72515 | 0.0093582 |  |  | 10960 | 0.57216 | 0.70357 | 0.011099 | 0.57173 | 0.001924 | 0.57171 | 0.004292
|  |  | 1002 | 0.76212 | 0.7462 | 0.011237 | 0.76867 | 0.13335 | 0.76848 | 0.16197 |  |  | 926 | 0.70178 | 0.67022 | 0.021506 | 0.67679 | 0.011762 | 0.67683 | 0.01917 |  |  | 1150 | 0.80502 | 0.80278 | 0.05882 | 0.80506 | 0.035658 | 0.80517 | 0.02761 |  |  | 1150 | 0.73456 | 0.83699 | 0.060078 | 0.7764 | 0.013303 | 0.77645 | 0.011464 |  |  | 53460 | 0.7451 | 0.86787 | 0.011416 | 0.72546 | 0.0011143 | 0.72545 | 0.0093671 |  |  | 11260 | 0.57434 | 0.70357 | 0.011099 | 0.57218 | 0.0019307 | 0.57216 | 0.0042976
|  |  | 1007 | 0.76391 | 0.74767 | 0.011228 | 0.76999 | 0.13358 | 0.7698 | 0.16223 |  |  | 931 | 0.70178 | 0.67181 | 0.021514 | 0.67833 | 0.011762 | 0.67837 | 0.01917 |  |  | 1155 | 0.8061 | 0.8039 | 0.058676 | 0.80591 | 0.035501 | 0.80602 | 0.027494 |  |  | 1155 | 0.7312 | 0.83775 | 0.059756 | 0.77653 | 0.013219 | 0.77657 | 0.011339 |  |  | 53760 | 0.74957 | 0.86787 | 0.011416 | 0.72576 | 0.0011163 | 0.72575 | 0.0093759 |  |  | 11560 | 0.56999 | 0.70357 | 0.011099 | 0.57263 | 0.0019374 | 0.57261 | 0.0043033
|  |  | 1012 | 0.7648 | 0.74913 | 0.011218 | 0.7713 | 0.1338 | 0.77111 | 0.16248 |  |  | 936 | 0.70562 | 0.67338 | 0.021521 | 0.67986 | 0.011762 | 0.67991 | 0.019169 |  |  | 1160 | 0.8061 | 0.805 | 0.058531 | 0.80675 | 0.035344 | 0.80687 | 0.027378 |  |  | 1160 | 0.73456 | 0.8385 | 0.059434 | 0.77666 | 0.013137 | 0.7767 | 0.011217 |  |  | 54060 | 0.74734 | 0.86787 | 0.011416 | 0.72607 | 0.0011182 | 0.72605 | 0.0093848 |  |  | 11860 | 0.57216 | 0.70357 | 0.011099 | 0.57308 | 0.0019443 | 0.57306 | 0.0043091
|  |  | 1017 | 0.7657 | 0.75057 | 0.011208 | 0.7726 | 0.13402 | 0.77241 | 0.16274 |  |  | 941 | 0.70562 | 0.67494 | 0.021527 | 0.68139 | 0.011762 | 0.68143 | 0.019167 |  |  | 1165 | 0.80718 | 0.8061 | 0.058386 | 0.80759 | 0.035186 | 0.8077 | 0.027262 |  |  | 1165 | 0.73456 | 0.83925 | 0.059113 | 0.77678 | 0.013057 | 0.77682 | 0.011097 |  |  | 54360 | 0.74734 | 0.86787 | 0.011416 | 0.72637 | 0.0011201 | 0.72635 | 0.0093937 |  |  | 12160 | 0.57216 | 0.70357 | 0.011099 | 0.57353 | 0.0019512 | 0.57351 | 0.004315
|  |  | 1022 | 0.76839 | 0.75201 | 0.011198 | 0.77388 | 0.13424 | 0.7737 | 0.16298 |  |  | 946 | 0.7085 | 0.6765 | 0.021533 | 0.68291 | 0.011761 | 0.68295 | 0.019165 |  |  | 1170 | 0.80718 | 0.80719 | 0.05824 | 0.80842 | 0.035029 | 0.80853 | 0.027146 |  |  | 1170 | 0.73625 | 0.83999 | 0.058792 | 0.77691 | 0.012979 | 0.77694 | 0.01098 |  |  | 54660 | 0.7451 | 0.86787 | 0.011416 | 0.72666 | 0.0011221 | 0.72665 | 0.0094026 |  |  | 12460 | 0.57434 | 0.70357 | 0.011099 | 0.57398 | 0.0019583 | 0.57396 | 0.0043211
|  |  | 1027 | 0.76839 | 0.75345 | 0.011188 | 0.77516 | 0.13446 | 0.77498 | 0.16323 |  |  | 951 | 0.7085 | 0.67805 | 0.021539 | 0.68442 | 0.011761 | 0.68446 | 0.019162 |  |  | 1175 | 0.80826 | 0.80827 | 0.058093 | 0.80924 | 0.034872 | 0.80935 | 0.02703 |  |  | 1175 | 0.73456 | 0.84072 | 0.058473 | 0.77703 | 0.012902 | 0.77706 | 0.010865 |  |  | 54960 | 0.75405 | 0.86787 | 0.011416 | 0.72696 | 0.001124 | 0.72695 | 0.0094115 |  |  | 12760 | 0.58086 | 0.70357 | 0.011099 | 0.57442 | 0.0019655 | 0.57441 | 0.0043272
|  |  | 1032 | 0.77018 | 0.75487 | 0.011177 | 0.77643 | 0.13468 | 0.77624 | 0.16348 |  |  | 956 | 0.71138 | 0.67959 | 0.021543 | 0.68592 | 0.01176 | 0.68597 | 0.019159 |  |  | 1180 | 0.80718 | 0.80934 | 0.057945 | 0.81005 | 0.034715 | 0.81016 | 0.026914 |  |  | 1180 | 0.73456 | 0.84144 | 0.058154 | 0.77714 | 0.012828 | 0.77718 | 0.010752 |  |  | 55260 | 0.7451 | 0.86787 | 0.011416 | 0.72726 | 0.001126 | 0.72725 | 0.0094204 |  |  | 13060 | 0.57869 | 0.70357 | 0.011099 | 0.57487 | 0.0019728 | 0.57485 | 0.0043334
|  |  | 1037 | 0.77018 | 0.75628 | 0.011166 | 0.77769 | 0.1349 | 0.7775 | 0.16372 |  |  | 961 | 0.7133 | 0.68113 | 0.021548 | 0.68741 | 0.011758 | 0.68746 | 0.019156 |  |  | 1185 | 0.80826 | 0.81041 | 0.057797 | 0.81086 | 0.034558 | 0.81097 | 0.026798 |  |  | 1185 | 0.73625 | 0.84216 | 0.057836 | 0.77726 | 0.012756 | 0.77729 | 0.010642 |  |  | 55560 | 0.74734 | 0.86787 | 0.011416 | 0.72756 | 0.0011279 | 0.72755 | 0.0094294 |  |  | 13360 | 0.58086 | 0.70357 | 0.011099 | 0.57532 | 0.0019803 | 0.5753 | 0.0043398
|  |  | 1042 | 0.77197 | 0.75769 | 0.011155 | 0.77894 | 0.13511 | 0.77876 | 0.16396 |  |  | 966 | 0.71522 | 0.68265 | 0.021551 | 0.6889 | 0.011756 | 0.68895 | 0.019151 |  |  | 1190 | 0.81149 | 0.81147 | 0.057648 | 0.81166 | 0.034401 | 0.81177 | 0.026682 |  |  | 1190 | 0.73456 | 0.84287 | 0.057518 | 0.77737 | 0.012685 | 0.77741 | 0.010534 |  |  | 55860 | 0.74957 | 0.86787 | 0.011416 | 0.72786 | 0.0011299 | 0.72785 | 0.0094383 |  |  | 13660 | 0.57651 | 0.70357 | 0.011099 | 0.57576 | 0.0019878 | 0.57575 | 0.0043462
|  |  | 1047 | 0.77376 | 0.75909 | 0.011144 | 0.78018 | 0.13532 | 0.78 | 0.1642 |  |  | 971 | 0.71426 | 0.68417 | 0.021554 | 0.69038 | 0.011754 | 0.69042 | 0.019147 |  |  | 1195 | 0.80718 | 0.81253 | 0.057499 | 0.81245 | 0.034245 | 0.81256 | 0.026567 |  |  | 1195 | 0.73793 | 0.84357 | 0.057202 | 0.77748 | 0.012616 | 0.77752 | 0.010428 |  |  | 56160 | 0.7451 | 0.86787 | 0.011416 | 0.72816 | 0.0011319 | 0.72814 | 0.0094472 |  |  | 13960 | 0.57869 | 0.70357 | 0.011099 | 0.57621 | 0.0019954 | 0.57619 | 0.0043528
|  |  | 1052 | 0.77466 | 0.76048 | 0.011133 | 0.78141 | 0.13554 | 0.78123 | 0.16443 |  |  | 976 | 0.7181 | 0.68568 | 0.021557 | 0.69185 | 0.011752 | 0.69189 | 0.019142 |  |  | 1200 | 0.81149 | 0.81357 | 0.057349 | 0.81324 | 0.034088 | 0.81334 | 0.026451 |  |  | 1200 | 0.73793 | 0.84427 | 0.056886 | 0.77759 | 0.012549 | 0.77762 | 0.010325 |  |  | 56460 | 0.74957 | 0.86787 | 0.011416 | 0.72846 | 0.0011338 | 0.72844 | 0.0094562 |  |  | 14260 | 0.58086 | 0.70357 | 0.011099 | 0.57665 | 0.0020031 | 0.57663 | 0.0043594
|  |  | 1057 | 0.77735 | 0.76186 | 0.011121 | 0.78264 | 0.13575 | 0.78245 | 0.16467 |  |  | 981 | 0.71906 | 0.68719 | 0.021559 | 0.69331 | 0.011749 | 0.69336 | 0.019136 |  |  | 1205 | 0.80934 | 0.81461 | 0.057198 | 0.81401 | 0.033932 | 0.81412 | 0.026336 |  |  | 1205 | 0.73456 | 0.84496 | 0.056571 | 0.7777 | 0.012484 | 0.77773 | 0.010223 |  |  | 56760 | 0.74957 | 0.86787 | 0.011416 | 0.72875 | 0.0011358 | 0.72874 | 0.0094651 |  |  | 14560 | 0.57869 | 0.70357 | 0.011099 | 0.57709 | 0.0020109 | 0.57708 | 0.0043662
|  |  | 1062 | 0.77735 | 0.76324 | 0.011109 | 0.78385 | 0.13595 | 0.78366 | 0.1649 |  |  | 986 | 0.72003 | 0.68868 | 0.02156 | 0.69476 | 0.011746 | 0.69481 | 0.01913 |  |  | 1210 | 0.81042 | 0.81564 | 0.057047 | 0.81479 | 0.033776 | 0.81489 | 0.026221 |  |  | 1210 | 0.7312 | 0.84564 | 0.056257 | 0.7778 | 0.01242 | 0.77784 | 0.010124 |  |  | 57060 | 0.75181 | 0.86787 | 0.011416 | 0.72905 | 0.0011378 | 0.72904 | 0.0094741 |  |  | 14860 | 0.58086 | 0.70357 | 0.011099 | 0.57753 | 0.0020188 | 0.57752 | 0.004373
|  |  | 1067 | 0.77824 | 0.7646 | 0.011096 | 0.78505 | 0.13616 | 0.78487 | 0.16513 |  |  | 991 | 0.72195 | 0.69017 | 0.021561 | 0.69621 | 0.011743 | 0.69626 | 0.019123 |  |  | 1215 | 0.81042 | 0.81667 | 0.056895 | 0.81555 | 0.033619 | 0.81566 | 0.026106 |  |  | 1215 | 0.73625 | 0.84632 | 0.055943 | 0.77791 | 0.012358 | 0.77794 | 0.010027 |  |  | 57360 | 0.74957 | 0.86787 | 0.011416 | 0.72935 | 0.0011397 | 0.72933 | 0.0094831 |  |  | 15160 | 0.58739 | 0.70357 | 0.011099 | 0.57798 | 0.0020268 | 0.57796 | 0.0043799
|  |  | 1072 | 0.77914 | 0.76596 | 0.011084 | 0.78625 | 0.13636 | 0.78606 | 0.16536 |  |  | 996 | 0.72387 | 0.69165 | 0.021561 | 0.69764 | 0.01174 | 0.69769 | 0.019116 |  |  | 1220 | 0.81257 | 0.81769 | 0.056743 | 0.81631 | 0.033463 | 0.81642 | 0.025991 |  |  | 1220 | 0.73625 | 0.84698 | 0.055631 | 0.77801 | 0.012298 | 0.77804 | 0.0099319 |  |  | 57660 | 0.74734 | 0.86787 | 0.011416 | 0.72964 | 0.0011417 | 0.72963 | 0.009492 |  |  | 15460 | 0.58739 | 0.70357 | 0.011099 | 0.57842 | 0.0020348 | 0.5784 | 0.004387
|  |  | 1077 | 0.78093 | 0.76731 | 0.011071 | 0.78743 | 0.13657 | 0.78725 | 0.16559 |  |  | 1001 | 0.72483 | 0.69313 | 0.021561 | 0.69907 | 0.011736 | 0.69913 | 0.019109 |  |  | 1225 | 0.81149 | 0.8187 | 0.05659 | 0.81706 | 0.033308 | 0.81717 | 0.025876 |  |  | 1225 | 0.74129 | 0.84765 | 0.05532 | 0.77811 | 0.012239 | 0.77814 | 0.009839 |  |  | 57960 | 0.74957 | 0.86787 | 0.011416 | 0.72994 | 0.0011437 | 0.72993 | 0.009501 |  |  | 15760 | 0.57869 | 0.70357 | 0.011099 | 0.57886 | 0.002043 | 0.57884 | 0.0043941
|  |  | 1082 | 0.78272 | 0.76866 | 0.011058 | 0.78861 | 0.13677 | 0.78843 | 0.16581 |  |  | 1006 | 0.72675 | 0.69459 | 0.02156 | 0.7005 | 0.011732 | 0.70055 | 0.019101 |  |  | 1230 | 0.81257 | 0.8197 | 0.056437 | 0.81781 | 0.033152 | 0.81791 | 0.025762 |  |  | 1230 | 0.73625 | 0.8483 | 0.055009 | 0.7782 | 0.012181 | 0.77823 | 0.0097482 |  |  | 58260 | 0.74734 | 0.86787 | 0.011416 | 0.73023 | 0.0011457 | 0.73022 | 0.00951 |  |  | 16060 | 0.58521 | 0.70357 | 0.011099 | 0.5793 | 0.0020512 | 0.57928 | 0.0044013
|  |  | 1087 | 0.78362 | 0.76999 | 0.011045 | 0.78978 | 0.13697 | 0.78959 | 0.16603 |  |  | 1011 | 0.72771 | 0.69605 | 0.021559 | 0.70191 | 0.011728 | 0.70196 | 0.019093 |  |  | 1235 | 0.81581 | 0.8207 | 0.056283 | 0.81854 | 0.032997 | 0.81865 | 0.025647 |  |  | 1235 | 0.73793 | 0.84895 | 0.054699 | 0.7783 | 0.012126 | 0.77833 | 0.0096593 |  |  | 58560 | 0.75181 | 0.86787 | 0.011416 | 0.73053 | 0.0011476 | 0.73052 | 0.009519 |  |  | 16360 | 0.58521 | 0.70357 | 0.011099 | 0.57973 | 0.0020595 | 0.57972 | 0.0044086
|  |  | 1092 | 0.78452 | 0.77132 | 0.011032 | 0.79094 | 0.13717 | 0.79075 | 0.16625 |  |  | 1016 | 0.72867 | 0.6975 | 0.021557 | 0.70332 | 0.011723 | 0.70337 | 0.019084 |  |  | 1240 | 0.81365 | 0.82169 | 0.056129 | 0.81928 | 0.032842 | 0.81938 | 0.025533 |  |  | 1240 | 0.73625 | 0.8496 | 0.05439 | 0.77839 | 0.012072 | 0.77842 | 0.0095724 |  |  | 58860 | 0.75181 | 0.86787 | 0.011416 | 0.73083 | 0.0011496 | 0.73081 | 0.009528 |  |  | 16660 | 0.58739 | 0.70357 | 0.011099 | 0.58017 | 0.0020679 | 0.58016 | 0.0044159
|  |  | 1097 | 0.7872 | 0.77264 | 0.011018 | 0.79209 | 0.13736 | 0.79191 | 0.16647 |  |  | 1021 | 0.73059 | 0.69895 | 0.021555 | 0.70472 | 0.011718 | 0.70477 | 0.019074 |  |  | 1245 | 0.81257 | 0.82268 | 0.055974 | 0.82 | 0.032687 | 0.82011 | 0.025419 |  |  | 1245 | 0.73793 | 0.85024 | 0.054082 | 0.77849 | 0.012019 | 0.77851 | 0.0094875 |  |  | 59160 | 0.75629 | 0.86787 | 0.011416 | 0.73112 | 0.0011516 | 0.73111 | 0.009537 |  |  | 16960 | 0.58739 | 0.70357 | 0.011099 | 0.58061 | 0.0020764 | 0.58059 | 0.0044234
|  |  | 1102 | 0.789 | 0.77395 | 0.011004 | 0.79323 | 0.13756 | 0.79305 | 0.16669 |  |  | 1026 | 0.73155 | 0.70039 | 0.021552 | 0.70611 | 0.011713 | 0.70616 | 0.019065 |  |  | 1250 | 0.81581 | 0.82365 | 0.055818 | 0.82072 | 0.032532 | 0.82083 | 0.025305 |  |  | 1250 | 0.73456 | 0.85087 | 0.053776 | 0.77858 | 0.011967 | 0.7786 | 0.0094045 |  |  | 59460 | 0.75405 | 0.86787 | 0.011416 | 0.73141 | 0.0011536 | 0.7314 | 0.009546 |  |  | 17260 | 0.58739 | 0.70357 | 0.011099 | 0.58104 | 0.0020849 | 0.58103 | 0.0044309
|  |  | 1107 | 0.7881 | 0.77526 | 0.01099 | 0.79437 | 0.13775 | 0.79418 | 0.1669 |  |  | 1031 | 0.73443 | 0.70182 | 0.021549 | 0.70749 | 0.011708 | 0.70755 | 0.019055 |  |  | 1255 | 0.81473 | 0.82462 | 0.055663 | 0.82144 | 0.032377 | 0.82154 | 0.025191 |  |  | 1255 | 0.73456 | 0.85149 | 0.05347 | 0.77867 | 0.011917 | 0.77869 | 0.0093234 |  |  | 59760 | 0.7451 | 0.86787 | 0.011416 | 0.73171 | 0.0011556 | 0.73169 | 0.009555 |  |  | 17560 | 0.58957 | 0.70357 | 0.011099 | 0.58148 | 0.0020935 | 0.58147 | 0.0044386
|  |  | 1112 | 0.789 | 0.77655 | 0.010976 | 0.79549 | 0.13795 | 0.79531 | 0.16711 |  |  | 1036 | 0.73539 | 0.70324 | 0.021545 | 0.70887 | 0.011702 | 0.70892 | 0.019044 |  |  | 1260 | 0.81581 | 0.82559 | 0.055506 | 0.82214 | 0.032223 | 0.82225 | 0.025078 |  |  | 1260 | 0.73456 | 0.85211 | 0.053165 | 0.77875 | 0.011869 | 0.77878 | 0.0092441 |  |  | 60060 | 0.75405 | 0.86787 | 0.011416 | 0.732 | 0.0011576 | 0.73199 | 0.009564 |  |  | 17860 | 0.58739 | 0.70357 | 0.011099 | 0.58192 | 0.0021022 | 0.5819 | 0.0044463
|  |  | 1117 | 0.79079 | 0.77784 | 0.010962 | 0.79661 | 0.13814 | 0.79643 | 0.16732 |  |  | 1041 | 0.73731 | 0.70465 | 0.021541 | 0.71024 | 0.011696 | 0.71029 | 0.019033 |  |  | 1265 | 0.81689 | 0.82655 | 0.05535 | 0.82284 | 0.032069 | 0.82295 | 0.024965 |  |  | 1265 | 0.73793 | 0.85272 | 0.05286 | 0.77884 | 0.011822 | 0.77886 | 0.0091667 |  |  | 60360 | 0.75405 | 0.86787 | 0.011416 | 0.73229 | 0.0011596 | 0.73228 | 0.009573 |  |  | 18160 | 0.58521 | 0.70357 | 0.011099 | 0.58235 | 0.0021109 | 0.58233 | 0.004454
|  |  | 1122 | 0.79079 | 0.77913 | 0.010947 | 0.79772 | 0.13833 | 0.79754 | 0.16753 |  |  | 1046 | 0.73827 | 0.70606 | 0.021536 | 0.7116 | 0.01169 | 0.71165 | 0.019022 |  |  | 1270 | 0.81689 | 0.8275 | 0.055193 | 0.82354 | 0.031915 | 0.82364 | 0.024852 |  |  | 1270 | 0.73793 | 0.85333 | 0.052557 | 0.77892 | 0.011776 | 0.77895 | 0.009091 |  |  | 60660 | 0.75853 | 0.86787 | 0.011416 | 0.73259 | 0.0011616 | 0.73257 | 0.0095821 |  |  | 18460 | 0.59392 | 0.70357 | 0.011099 | 0.58278 | 0.0021197 | 0.58277 | 0.0044619
|  |  | 1127 | 0.79168 | 0.7804 | 0.010932 | 0.79882 | 0.13852 | 0.79864 | 0.16774 |  |  | 1051 | 0.74019 | 0.70747 | 0.021531 | 0.71295 | 0.011684 | 0.71301 | 0.01901 |  |  | 1275 | 0.81905 | 0.82844 | 0.055035 | 0.82423 | 0.031762 | 0.82433 | 0.024739 |  |  | 1275 | 0.73625 | 0.85393 | 0.052255 | 0.77901 | 0.011731 | 0.77903 | 0.0090172 |  |  | 60960 | 0.75181 | 0.86787 | 0.011416 | 0.73288 | 0.0011636 | 0.73287 | 0.0095911 |  |  | 18760 | 0.59174 | 0.70357 | 0.011099 | 0.58322 | 0.0021285 | 0.5832 | 0.0044698
|  |  | 1132 | 0.79437 | 0.78167 | 0.010917 | 0.79991 | 0.1387 | 0.79973 | 0.16795 |  |  | 1056 | 0.74019 | 0.70886 | 0.021525 | 0.7143 | 0.011677 | 0.71436 | 0.018997 |  |  | 1280 | 0.81689 | 0.82938 | 0.054877 | 0.82491 | 0.031608 | 0.82501 | 0.024626 |  |  | 1280 | 0.73961 | 0.85453 | 0.051954 | 0.77909 | 0.011687 | 0.77911 | 0.008945 |  |  | 61260 | 0.75181 | 0.86787 | 0.011416 | 0.73317 | 0.0011656 | 0.73316 | 0.0096001 |  |  | 19060 | 0.59174 | 0.70357 | 0.011099 | 0.58365 | 0.0021375 | 0.58363 | 0.0044778
|  |  | 1137 | 0.79616 | 0.78293 | 0.010902 | 0.801 | 0.13889 | 0.80082 | 0.16815 |  |  | 1061 | 0.74116 | 0.71025 | 0.021519 | 0.71564 | 0.011671 | 0.71569 | 0.018985 |  |  | 1285 | 0.81797 | 0.83031 | 0.054719 | 0.82559 | 0.031455 | 0.82569 | 0.024514 |  |  | 1285 | 0.73793 | 0.85512 | 0.051654 | 0.77917 | 0.011645 | 0.77919 | 0.0088746 |  |  | 61560 | 0.75853 | 0.86787 | 0.011416 | 0.73346 | 0.0011676 | 0.73345 | 0.0096091 |  |  | 19360 | 0.59392 | 0.70357 | 0.011099 | 0.58408 | 0.0021464 | 0.58406 | 0.0044859
|  |  | 1142 | 0.79616 | 0.78418 | 0.010887 | 0.80207 | 0.13907 | 0.80189 | 0.16835 |  |  | 1066 | 0.74404 | 0.71163 | 0.021513 | 0.71697 | 0.011663 | 0.71703 | 0.018972 |  |  | 1290 | 0.81797 | 0.83124 | 0.05456 | 0.82626 | 0.031303 | 0.82636 | 0.024402 |  |  | 1290 | 0.74129 | 0.8557 | 0.051355 | 0.77925 | 0.011604 | 0.77927 | 0.0088059 |  |  | 61860 | 0.75405 | 0.86787 | 0.011416 | 0.73376 | 0.0011696 | 0.73374 | 0.0096182 |  |  | 19660 | 0.58304 | 0.70357 | 0.011099 | 0.58451 | 0.0021555 | 0.58449 | 0.004494
|  |  | 1147 | 0.79885 | 0.78543 | 0.010871 | 0.80314 | 0.13926 | 0.80296 | 0.16855 |  |  | 1071 | 0.74404 | 0.713 | 0.021505 | 0.71829 | 0.011656 | 0.71835 | 0.018958 |  |  | 1295 | 0.81905 | 0.83216 | 0.054401 | 0.82692 | 0.03115 | 0.82703 | 0.02429 |  |  | 1295 | 0.73456 | 0.85628 | 0.051057 | 0.77932 | 0.011564 | 0.77934 | 0.0087388 |  |  | 62160 | 0.75181 | 0.86787 | 0.011416 | 0.73405 | 0.0011716 | 0.73403 | 0.0096272 |  |  | 19960 | 0.59392 | 0.70357 | 0.011099 | 0.58494 | 0.0021645 | 0.58492 | 0.0045022
|  |  | 1152 | 0.79975 | 0.78666 | 0.010856 | 0.8042 | 0.13944 | 0.80403 | 0.16875 |  |  | 1076 | 0.74692 | 0.71437 | 0.021498 | 0.71961 | 0.011649 | 0.71967 | 0.018944 |  |  | 1300 | 0.81905 | 0.83307 | 0.054242 | 0.82758 | 0.030998 | 0.82769 | 0.024178 |  |  | 1300 | 0.73793 | 0.85685 | 0.05076 | 0.7794 | 0.011526 | 0.77942 | 0.0086734 |  |  | 62460 | 0.75181 | 0.86787 | 0.011416 | 0.73434 | 0.0011736 | 0.73433 | 0.0096362 |  |  | 20260 | 0.59174 | 0.70357 | 0.011099 | 0.58537 | 0.0021737 | 0.58535 | 0.0045105
|  |  | 1157 | 0.79975 | 0.7879 | 0.01084 | 0.80526 | 0.13962 | 0.80508 | 0.16894 |  |  | 1081 | 0.74788 | 0.71573 | 0.02149 | 0.72092 | 0.011641 | 0.72098 | 0.01893 |  |  | 1305 | 0.82013 | 0.83398 | 0.054082 | 0.82824 | 0.030846 | 0.82834 | 0.024067 |  |  | 1305 | 0.73625 | 0.85742 | 0.050465 | 0.77947 | 0.011488 | 0.77949 | 0.0086095 |  |  | 62760 | 0.75405 | 0.86787 | 0.011416 | 0.73463 | 0.0011756 | 0.73462 | 0.0096453 |  |  | 20560 | 0.60262 | 0.70357 | 0.011099 | 0.5858 | 0.0021829 | 0.58578 | 0.0045189
|  |  | 1162 | 0.80064 | 0.78912 | 0.010823 | 0.8063 | 0.1398 | 0.80613 | 0.16914 |  |  | 1086 | 0.7498 | 0.71708 | 0.021481 | 0.72223 | 0.011633 | 0.72229 | 0.018916 |  |  | 1310 | 0.81905 | 0.83488 | 0.053922 | 0.82888 | 0.030695 | 0.82899 | 0.023956 |  |  | 1310 | 0.74129 | 0.85798 | 0.05017 | 0.77955 | 0.011451 | 0.77956 | 0.0085472 |  |  | 63060 | 0.75629 | 0.86787 | 0.011416 | 0.73492 | 0.0011776 | 0.73491 | 0.0096543 |  |  | 20860 | 0.59174 | 0.70357 | 0.011099 | 0.58622 | 0.0021921 | 0.58621 | 0.0045273
|  |  | 1167 | 0.80154 | 0.79034 | 0.010807 | 0.80734 | 0.13997 | 0.80717 | 0.16933 |  |  | 1091 | 0.74884 | 0.71843 | 0.021472 | 0.72352 | 0.011625 | 0.72358 | 0.018901 |  |  | 1315 | 0.82013 | 0.83577 | 0.053762 | 0.82953 | 0.030543 | 0.82963 | 0.023845 |  |  | 1315 | 0.74129 | 0.85854 | 0.049876 | 0.77962 | 0.011416 | 0.77963 | 0.0084865 |  |  | 63360 | 0.74957 | 0.86787 | 0.011416 | 0.73521 | 0.0011796 | 0.7352 | 0.0096634 |  |  | 21160 | 0.59392 | 0.70357 | 0.011099 | 0.58665 | 0.0022014 | 0.58664 | 0.0045357
|  |  | 1172 | 0.80244 | 0.79155 | 0.010791 | 0.80837 | 0.14015 | 0.8082 | 0.16952 |  |  | 1096 | 0.75172 | 0.71977 | 0.021463 | 0.72481 | 0.011616 | 0.72487 | 0.018885 |  |  | 1320 | 0.81905 | 0.83666 | 0.053602 | 0.83016 | 0.030392 | 0.83026 | 0.023734 |  |  | 1320 | 0.73961 | 0.85909 | 0.049583 | 0.77969 | 0.011381 | 0.7797 | 0.0084273 |  |  | 63660 | 0.75181 | 0.86787 | 0.011416 | 0.7355 | 0.0011816 | 0.73549 | 0.0096724 |  |  | 21460 | 0.60479 | 0.70357 | 0.011099 | 0.58708 | 0.0022107 | 0.58706 | 0.0045443
|  |  | 1177 | 0.80512 | 0.79275 | 0.010774 | 0.8094 | 0.14032 | 0.80922 | 0.16971 |  |  | 1101 | 0.75172 | 0.7211 | 0.021453 | 0.72609 | 0.011607 | 0.72615 | 0.01887 |  |  | 1325 | 0.82013 | 0.83755 | 0.053441 | 0.83079 | 0.030242 | 0.8309 | 0.023624 |  |  | 1325 | 0.73456 | 0.85963 | 0.049292 | 0.77976 | 0.011348 | 0.77977 | 0.0083695 |  |  | 63960 | 0.75629 | 0.86787 | 0.011416 | 0.73579 | 0.0011836 | 0.73578 | 0.0096814 |  |  | 21760 | 0.60697 | 0.70357 | 0.011099 | 0.5875 | 0.0022201 | 0.58749 | 0.0045529
|  |  | 1182 | 0.80602 | 0.79394 | 0.010757 | 0.81041 | 0.1405 | 0.81024 | 0.1699 |  |  | 1106 | 0.75268 | 0.72243 | 0.021443 | 0.72737 | 0.011599 | 0.72743 | 0.018854 |  |  | 1330 | 0.82228 | 0.83842 | 0.05328 | 0.83142 | 0.030092 | 0.83152 | 0.023514 |  |  | 1330 | 0.73961 | 0.86017 | 0.049001 | 0.77983 | 0.011315 | 0.77984 | 0.0083132 |  |  | 64260 | 0.75629 | 0.86787 | 0.011416 | 0.73608 | 0.0011857 | 0.73606 | 0.0096905 |  |  | 22060 | 0.60044 | 0.70357 | 0.011099 | 0.58793 | 0.0022295 | 0.58791 | 0.0045615
|  |  | 1187 | 0.80602 | 0.79513 | 0.01074 | 0.81142 | 0.14067 | 0.81125 | 0.17008 |  |  | 1111 | 0.75652 | 0.72375 | 0.021432 | 0.72864 | 0.011589 | 0.7287 | 0.018837 |  |  | 1335 | 0.82228 | 0.83929 | 0.053118 | 0.83204 | 0.029942 | 0.83214 | 0.023404 |  |  | 1335 | 0.73961 | 0.86071 | 0.048712 | 0.77989 | 0.011284 | 0.77991 | 0.0082583 |  |  | 64560 | 0.76076 | 0.86787 | 0.011416 | 0.73637 | 0.0011877 | 0.73635 | 0.0096995 |  |  | 22360 | 0.59609 | 0.70357 | 0.011099 | 0.58835 | 0.0022389 | 0.58834 | 0.0045702
|  |  | 1192 | 0.80781 | 0.79632 | 0.010723 | 0.81242 | 0.14084 | 0.81225 | 0.17027 |  |  | 1116 | 0.75748 | 0.72506 | 0.021421 | 0.7299 | 0.01158 | 0.72996 | 0.01882 |  |  | 1340 | 0.82121 | 0.84016 | 0.052957 | 0.83265 | 0.029792 | 0.83275 | 0.023295 |  |  | 1340 | 0.73961 | 0.86124 | 0.048424 | 0.77996 | 0.011253 | 0.77997 | 0.0082049 |  |  | 64860 | 0.75405 | 0.86787 | 0.011416 | 0.73665 | 0.0011897 | 0.73664 | 0.0097086 |  |  | 22660 | 0.60044 | 0.70357 | 0.011099 | 0.58877 | 0.0022484 | 0.58876 | 0.004579
|  |  | 1197 | 0.80871 | 0.79749 | 0.010706 | 0.81342 | 0.14101 | 0.81324 | 0.17045 |  |  | 1121 | 0.75844 | 0.72637 | 0.02141 | 0.73115 | 0.011571 | 0.73121 | 0.018803 |  |  | 1345 | 0.82228 | 0.84102 | 0.052795 | 0.83326 | 0.029643 | 0.83336 | 0.023186 |  |  | 1345 | 0.73961 | 0.86176 | 0.048137 | 0.78002 | 0.011224 | 0.78004 | 0.0081528 |  |  | 65160 | 0.75405 | 0.86787 | 0.011416 | 0.73694 | 0.0011917 | 0.73693 | 0.0097176 |  |  | 22960 | 0.59827 | 0.70357 | 0.011099 | 0.5892 | 0.0022579 | 0.58918 | 0.0045878
|  |  | 1202 | 0.8096 | 0.79866 | 0.010689 | 0.81441 | 0.14118 | 0.81423 | 0.17063 |  |  | 1126 | 0.7594 | 0.72767 | 0.021398 | 0.7324 | 0.011561 | 0.73246 | 0.018786 |  |  | 1350 | 0.82336 | 0.84187 | 0.052633 | 0.83387 | 0.029494 | 0.83397 | 0.023077 |  |  | 1350 | 0.73961 | 0.86228 | 0.047851 | 0.78009 | 0.011195 | 0.7801 | 0.008102 |  |  | 65460 | 0.75405 | 0.86787 | 0.011416 | 0.73723 | 0.0011937 | 0.73722 | 0.0097267 |  |  | 23260 | 0.59392 | 0.70357 | 0.011099 | 0.58962 | 0.0022675 | 0.58961 | 0.0045967
|  |  | 1207 | 0.8105 | 0.79982 | 0.010671 | 0.81539 | 0.14134 | 0.81521 | 0.17081 |  |  | 1131 | 0.7594 | 0.72896 | 0.021386 | 0.73364 | 0.011551 | 0.7337 | 0.018768 |  |  | 1355 | 0.82444 | 0.84272 | 0.05247 | 0.83447 | 0.029346 | 0.83457 | 0.022968 |  |  | 1355 | 0.73961 | 0.86279 | 0.047566 | 0.78015 | 0.011167 | 0.78016 | 0.0080526 |  |  | 65760 | 0.75629 | 0.86787 | 0.011416 | 0.73752 | 0.0011958 | 0.7375 | 0.0097357 |  |  | 23560 | 0.59827 | 0.70357 | 0.011099 | 0.59004 | 0.0022771 | 0.59003 | 0.0046056
|  |  | 1212 | 0.81229 | 0.80098 | 0.010653 | 0.81636 | 0.14151 | 0.81619 | 0.17099 |  |  | 1136 | 0.76229 | 0.73025 | 0.021373 | 0.73488 | 0.011541 | 0.73494 | 0.01875 |  |  | 1360 | 0.82336 | 0.84356 | 0.052308 | 0.83506 | 0.029197 | 0.83516 | 0.02286 |  |  | 1360 | 0.74129 | 0.8633 | 0.047282 | 0.78021 | 0.011139 | 0.78022 | 0.0080045 |  |  | 66060 | 0.763 | 0.86787 | 0.011416 | 0.7378 | 0.0011978 | 0.73779 | 0.0097448 |  |  | 23860 | 0.60044 | 0.70357 | 0.011099 | 0.59046 | 0.0022867 | 0.59045 | 0.0046146
|  |  | 1217 | 0.81319 | 0.80212 | 0.010635 | 0.81733 | 0.14167 | 0.81715 | 0.17117 |  |  | 1141 | 0.76325 | 0.73153 | 0.02136 | 0.7361 | 0.011531 | 0.73617 | 0.018731 |  |  | 1365 | 0.82228 | 0.8444 | 0.052145 | 0.83565 | 0.02905 | 0.83575 | 0.022752 |  |  | 1365 | 0.74129 | 0.86381 | 0.046999 | 0.78027 | 0.011113 | 0.78028 | 0.0079576 |  |  | 66360 | 0.763 | 0.86787 | 0.011416 | 0.73809 | 0.0011998 | 0.73808 | 0.0097538 |  |  | 24160 | 0.60044 | 0.70357 | 0.011099 | 0.59088 | 0.0022963 | 0.59087 | 0.0046236
|  |  | 1222 | 0.81498 | 0.80327 | 0.010617 | 0.81829 | 0.14184 | 0.81811 | 0.17134 |  |  | 1146 | 0.76421 | 0.7328 | 0.021346 | 0.73732 | 0.01152 | 0.73739 | 0.018712 |  |  | 1370 | 0.82228 | 0.84523 | 0.051982 | 0.83623 | 0.028902 | 0.83633 | 0.022644 |  |  | 1370 | 0.73961 | 0.86431 | 0.046718 | 0.78033 | 0.011088 | 0.78034 | 0.007912 |  |  | 66660 | 0.75629 | 0.86787 | 0.011416 | 0.73838 | 0.0012018 | 0.73836 | 0.0097629 |  |  | 24460 | 0.59827 | 0.70357 | 0.011099 | 0.5913 | 0.002306 | 0.59129 | 0.0046327
|  |  | 1227 | 0.81587 | 0.8044 | 0.010599 | 0.81924 | 0.142 | 0.81907 | 0.17151 |  |  | 1151 | 0.76709 | 0.73407 | 0.021332 | 0.73854 | 0.011509 | 0.7386 | 0.018693 |  |  | 1375 | 0.82336 | 0.84605 | 0.051819 | 0.83681 | 0.028755 | 0.83691 | 0.022537 |  |  | 1375 | 0.74129 | 0.8648 | 0.046437 | 0.78039 | 0.011063 | 0.7804 | 0.0078675 |  |  | 66960 | 0.76076 | 0.86787 | 0.011416 | 0.73866 | 0.0012039 | 0.73865 | 0.0097719 |  |  | 24760 | 0.60044 | 0.70357 | 0.011099 | 0.59172 | 0.0023157 | 0.5917 | 0.0046418
|  |  | 1232 | 0.81587 | 0.80553 | 0.010581 | 0.82018 | 0.14216 | 0.82002 | 0.17168 |  |  | 1156 | 0.76613 | 0.73533 | 0.021318 | 0.73975 | 0.011498 | 0.73981 | 0.018674 |  |  | 1380 | 0.82444 | 0.84687 | 0.051656 | 0.83738 | 0.028609 | 0.83748 | 0.02243 |  |  | 1380 | 0.74129 | 0.86529 | 0.046158 | 0.78044 | 0.011039 | 0.78045 | 0.0078243 |  |  | 67260 | 0.75853 | 0.86787 | 0.011416 | 0.73895 | 0.0012059 | 0.73894 | 0.0097809 |  |  | 25060 | 0.60697 | 0.70357 | 0.011099 | 0.59213 | 0.0023254 | 0.59212 | 0.0046509
|  |  | 1237 | 0.81767 | 0.80665 | 0.010562 | 0.82112 | 0.14232 | 0.82096 | 0.17185 |  |  | 1161 | 0.76709 | 0.73659 | 0.021303 | 0.74095 | 0.011487 | 0.74101 | 0.018654 |  |  | 1385 | 0.82444 | 0.84768 | 0.051493 | 0.83795 | 0.028462 | 0.83805 | 0.022323 |  |  | 1385 | 0.74297 | 0.86577 | 0.04588 | 0.7805 | 0.011015 | 0.78051 | 0.0077822 |  |  | 67560 | 0.75853 | 0.86787 | 0.011416 | 0.73923 | 0.0012079 | 0.73922 | 0.00979 |  |  | 25360 | 0.60697 | 0.70357 | 0.011099 | 0.59255 | 0.0023352 | 0.59254 | 0.0046602
|  |  | 1242 | 0.81767 | 0.80777 | 0.010544 | 0.82206 | 0.14248 | 0.82189 | 0.17202 |  |  | 1166 | 0.76901 | 0.73784 | 0.021288 | 0.74214 | 0.011476 | 0.74221 | 0.018634 |  |  | 1390 | 0.82552 | 0.84849 | 0.051329 | 0.83851 | 0.028317 | 0.83861 | 0.022217 |  |  | 1390 | 0.73961 | 0.86625 | 0.045603 | 0.78056 | 0.010993 | 0.78057 | 0.0077413 |  |  | 67860 | 0.75853 | 0.86787 | 0.011416 | 0.73952 | 0.00121 | 0.73951 | 0.009799 |  |  | 25660 | 0.60044 | 0.70357 | 0.011099 | 0.59297 | 0.002345 | 0.59296 | 0.0046694
|  |  | 1247 | 0.81856 | 0.80888 | 0.010525 | 0.82298 | 0.14264 | 0.82282 | 0.17219 |  |  | 1171 | 0.76901 | 0.73908 | 0.021273 | 0.74333 | 0.011464 | 0.74339 | 0.018614 |  |  | 1395 | 0.82552 | 0.8493 | 0.051165 | 0.83907 | 0.028171 | 0.83917 | 0.022111 |  |  | 1395 | 0.73961 | 0.86673 | 0.045328 | 0.78061 | 0.010971 | 0.78062 | 0.0077015 |  |  | 68160 | 0.76076 | 0.86787 | 0.011416 | 0.7398 | 0.001212 | 0.73979 | 0.0098081 |  |  | 25960 | 0.60262 | 0.70357 | 0.011099 | 0.59338 | 0.0023548 | 0.59337 | 0.0046787
|  |  | 1252 | 0.82035 | 0.80998 | 0.010506 | 0.8239 | 0.14279 | 0.82374 | 0.17235 |  |  | 1176 | 0.77189 | 0.74032 | 0.021257 | 0.74451 | 0.011453 | 0.74458 | 0.018593 |  |  | 1400 | 0.82552 | 0.85009 | 0.051002 | 0.83963 | 0.028026 | 0.83972 | 0.022005 |  |  | 1400 | 0.74465 | 0.8672 | 0.045053 | 0.78066 | 0.01095 | 0.78067 | 0.0076628 |  |  | 68460 | 0.75629 | 0.86787 | 0.011416 | 0.74009 | 0.001214 | 0.74008 | 0.0098171 |  |  | 26260 | 0.60262 | 0.70357 | 0.011099 | 0.5938 | 0.0023646 | 0.59379 | 0.004688
|  |  | 1257 | 0.82125 | 0.81107 | 0.010487 | 0.82482 | 0.14295 | 0.82465 | 0.17252 |  |  | 1181 | 0.77189 | 0.74155 | 0.021241 | 0.74569 | 0.011441 | 0.74575 | 0.018572 |  |  | 1405 | 0.82444 | 0.85088 | 0.050838 | 0.84018 | 0.027881 | 0.84027 | 0.0219 |  |  | 1405 | 0.74129 | 0.86767 | 0.04478 | 0.78072 | 0.010929 | 0.78072 | 0.0076251 |  |  | 68760 | 0.76076 | 0.86787 | 0.011416 | 0.74037 | 0.0012161 | 0.74036 | 0.0098261 |  |  | 26560 | 0.60697 | 0.70357 | 0.011099 | 0.59421 | 0.0023744 | 0.5942 | 0.0046974
|  |  | 1262 | 0.82215 | 0.81216 | 0.010468 | 0.82572 | 0.1431 | 0.82556 | 0.17268 |  |  | 1186 | 0.77381 | 0.74277 | 0.021224 | 0.74685 | 0.011429 | 0.74692 | 0.018551 |  |  | 1410 | 0.82768 | 0.85167 | 0.050674 | 0.84072 | 0.027737 | 0.84081 | 0.021795 |  |  | 1410 | 0.73961 | 0.86813 | 0.044508 | 0.78077 | 0.010909 | 0.78078 | 0.0075885 |  |  | 69060 | 0.76524 | 0.86787 | 0.011416 | 0.74066 | 0.0012181 | 0.74064 | 0.0098352 |  |  | 26860 | 0.60479 | 0.70357 | 0.011099 | 0.59463 | 0.0023843 | 0.59461 | 0.0047068
|  |  | 1267 | 0.82394 | 0.81325 | 0.010449 | 0.82662 | 0.14326 | 0.82646 | 0.17284 |  |  | 1191 | 0.77477 | 0.74399 | 0.021207 | 0.74802 | 0.011417 | 0.74808 | 0.018529 |  |  | 1415 | 0.82552 | 0.85245 | 0.05051 | 0.84126 | 0.027593 | 0.84135 | 0.02169 |  |  | 1415 | 0.73961 | 0.86858 | 0.044237 | 0.78082 | 0.01089 | 0.78083 | 0.0075529 |  |  | 69360 | 0.763 | 0.86787 | 0.011416 | 0.74094 | 0.0012201 | 0.74093 | 0.0098442 |  |  | 27160 | 0.60914 | 0.70357 | 0.011099 | 0.59504 | 0.0023942 | 0.59503 | 0.0047163
|  |  | 1272 | 0.82483 | 0.81433 | 0.010429 | 0.82752 | 0.14341 | 0.82735 | 0.173 |  |  | 1196 | 0.77573 | 0.7452 | 0.02119 | 0.74917 | 0.011404 | 0.74924 | 0.018507 |  |  | 1420 | 0.82552 | 0.85323 | 0.050345 | 0.84179 | 0.02745 | 0.84189 | 0.021586 |  |  | 1420 | 0.74129 | 0.86904 | 0.043967 | 0.78087 | 0.010871 | 0.78088 | 0.0075183 |  |  | 69660 | 0.76076 | 0.86787 | 0.011416 | 0.74122 | 0.0012222 | 0.74121 | 0.0098532 |  |  | 27460 | 0.60914 | 0.70357 | 0.011099 | 0.59545 | 0.0024041 | 0.59544 | 0.0047258
|  |  | 1277 | 0.82483 | 0.8154 | 0.01041 | 0.82841 | 0.14356 | 0.82824 | 0.17316 |  |  | 1201 | 0.77765 | 0.74641 | 0.021172 | 0.75032 | 0.011392 | 0.75039 | 0.018485 |  |  | 1425 | 0.8266 | 0.854 | 0.050181 | 0.84232 | 0.027307 | 0.84242 | 0.021482 |  |  | 1425 | 0.74129 | 0.86949 | 0.043699 | 0.78092 | 0.010853 | 0.78092 | 0.0074847 |  |  | 69960 | 0.76076 | 0.86787 | 0.011416 | 0.7415 | 0.0012242 | 0.74149 | 0.0098622 |  |  | 27760 | 0.60479 | 0.70357 | 0.011099 | 0.59586 | 0.002414 | 0.59585 | 0.0047353
|  |  | 1282 | 0.82483 | 0.81646 | 0.01039 | 0.82929 | 0.14371 | 0.82913 | 0.17331 |  |  | 1206 | 0.77861 | 0.74761 | 0.021154 | 0.75147 | 0.011379 | 0.75153 | 0.018463 |  |  | 1430 | 0.82552 | 0.85476 | 0.050017 | 0.84285 | 0.027164 | 0.84294 | 0.021378 |  |  | 1430 | 0.74129 | 0.86993 | 0.043431 | 0.78097 | 0.010835 | 0.78097 | 0.007452 |  |  | 70260 | 0.763 | 0.86787 | 0.011416 | 0.74179 | 0.0012263 | 0.74178 | 0.0098713 |  |  | 28060 | 0.60697 | 0.70357 | 0.011099 | 0.59627 | 0.0024239 | 0.59626 | 0.0047449
|  |  | 1287 | 0.82573 | 0.81752 | 0.01037 | 0.83016 | 0.14386 | 0.83 | 0.17347 |  |  | 1211 | 0.78053 | 0.7488 | 0.021136 | 0.7526 | 0.011366 | 0.75267 | 0.01844 |  |  | 1435 | 0.82768 | 0.85552 | 0.049852 | 0.84337 | 0.027022 | 0.84346 | 0.021275 |  |  | 1435 | 0.73961 | 0.87037 | 0.043165 | 0.78101 | 0.010818 | 0.78102 | 0.0074202 |  |  | 70560 | 0.763 | 0.86787 | 0.011416 | 0.74207 | 0.0012283 | 0.74206 | 0.0098803 |  |  | 28360 | 0.60262 | 0.70357 | 0.011099 | 0.59668 | 0.0024339 | 0.59667 | 0.0047545
|  |  | 1292 | 0.82663 | 0.81857 | 0.01035 | 0.83103 | 0.144 | 0.83087 | 0.17362 |  |  | 1216 | 0.78053 | 0.74999 | 0.021117 | 0.75374 | 0.011353 | 0.7538 | 0.018417 |  |  | 1440 | 0.82768 | 0.85628 | 0.049688 | 0.84388 | 0.026881 | 0.84398 | 0.021172 |  |  | 1440 | 0.73793 | 0.8708 | 0.0429 | 0.78106 | 0.010802 | 0.78107 | 0.0073894 |  |  | 70860 | 0.76524 | 0.86787 | 0.011416 | 0.74235 | 0.0012303 | 0.74234 | 0.0098893 |  |  | 28660 | 0.60914 | 0.70357 | 0.011099 | 0.59709 | 0.0024438 | 0.59708 | 0.0047641
|  |  | 1297 | 0.82931 | 0.81962 | 0.01033 | 0.8319 | 0.14415 | 0.83174 | 0.17377 |  |  | 1221 | 0.78053 | 0.75117 | 0.021098 | 0.75486 | 0.01134 | 0.75493 | 0.018394 |  |  | 1445 | 0.82876 | 0.85703 | 0.049523 | 0.8444 | 0.026739 | 0.84449 | 0.02107 |  |  | 1445 | 0.74129 | 0.87124 | 0.042636 | 0.78111 | 0.010786 | 0.78111 | 0.0073594 |  |  | 71160 | 0.763 | 0.86787 | 0.011416 | 0.74263 | 0.0012324 | 0.74262 | 0.0098983 |  |  | 28960 | 0.60697 | 0.70357 | 0.011099 | 0.5975 | 0.0024538 | 0.59749 | 0.0047738
|  |  | 1302 | 0.82931 | 0.82066 | 0.01031 | 0.83275 | 0.1443 | 0.8326 | 0.17393 |  |  | 1226 | 0.78245 | 0.75235 | 0.021079 | 0.75598 | 0.011327 | 0.75605 | 0.01837 |  |  | 1450 | 0.82876 | 0.85777 | 0.049359 | 0.8449 | 0.026599 | 0.845 | 0.020968 |  |  | 1450 | 0.73961 | 0.87166 | 0.042374 | 0.78115 | 0.01077 | 0.78116 | 0.0073303 |  |  | 71460 | 0.76524 | 0.86787 | 0.011416 | 0.74291 | 0.0012344 | 0.7429 | 0.0099073 |  |  | 29260 | 0.60479 | 0.70357 | 0.011099 | 0.59791 | 0.0024637 | 0.5979 | 0.0047835
|  |  | 1307 | 0.83111 | 0.82169 | 0.01029 | 0.83361 | 0.14444 | 0.83345 | 0.17407 |  |  | 1231 | 0.78342 | 0.75352 | 0.021059 | 0.75709 | 0.011313 | 0.75716 | 0.018346 |  |  | 1455 | 0.82768 | 0.85851 | 0.049194 | 0.84541 | 0.026458 | 0.8455 | 0.020866 |  |  | 1455 | 0.74297 | 0.87208 | 0.042112 | 0.7812 | 0.010755 | 0.7812 | 0.007302 |  |  | 71760 | 0.76524 | 0.86787 | 0.011416 | 0.74319 | 0.0012365 | 0.74318 | 0.0099163 |  |  | 29560 | 0.61132 | 0.70357 | 0.011099 | 0.59832 | 0.0024737 | 0.5983 | 0.0047932
|  |  | 1312 | 0.83021 | 0.82272 | 0.01027 | 0.83445 | 0.14458 | 0.8343 | 0.17422 |  |  | 1236 | 0.78534 | 0.75468 | 0.021039 | 0.7582 | 0.0113 | 0.75827 | 0.018322 |  |  | 1460 | 0.8266 | 0.85925 | 0.049029 | 0.8459 | 0.026318 | 0.846 | 0.020764 |  |  | 1460 | 0.73961 | 0.8725 | 0.041852 | 0.78124 | 0.01074 | 0.78124 | 0.0072745 |  |  | 72060 | 0.76748 | 0.86787 | 0.011416 | 0.74347 | 0.0012385 | 0.74346 | 0.0099253 |  |  | 29860 | 0.6135 | 0.70357 | 0.011099 | 0.59872 | 0.0024837 | 0.59871 | 0.0048029
|  |  | 1317 | 0.832 | 0.82374 | 0.010249 | 0.83529 | 0.14473 | 0.83514 | 0.17437 |  |  | 1241 | 0.78438 | 0.75584 | 0.021019 | 0.7593 | 0.011286 | 0.75937 | 0.018298 |  |  | 1465 | 0.83092 | 0.85998 | 0.048865 | 0.8464 | 0.026179 | 0.84649 | 0.020663 |  |  | 1465 | 0.74129 | 0.87292 | 0.041593 | 0.78128 | 0.010726 | 0.78129 | 0.0072479 |  |  | 72360 | 0.76748 | 0.86787 | 0.011416 | 0.74375 | 0.0012406 | 0.74374 | 0.0099343 |  |  | 30160 | 0.61785 | 0.70357 | 0.011099 | 0.59913 | 0.0024937 | 0.59912 | 0.0048127
|  |  | 1322 | 0.83379 | 0.82476 | 0.010229 | 0.83613 | 0.14487 | 0.83597 | 0.17451 |  |  | 1246 | 0.78534 | 0.75699 | 0.020998 | 0.76039 | 0.011272 | 0.76046 | 0.018274 |  |  | 1470 | 0.82876 | 0.8607 | 0.0487 | 0.84689 | 0.02604 | 0.84698 | 0.020562 |  |  | 1470 | 0.74297 | 0.87333 | 0.041336 | 0.78133 | 0.010713 | 0.78133 | 0.007222 |  |  | 72660 | 0.76524 | 0.86787 | 0.011416 | 0.74403 | 0.0012426 | 0.74402 | 0.0099433 |  |  | 30460 | 0.60914 | 0.70357 | 0.011099 | 0.59953 | 0.0025037 | 0.59952 | 0.0048225
|  |  | 1327 | 0.83469 | 0.82577 | 0.010208 | 0.83696 | 0.14501 | 0.8368 | 0.17466 |  |  | 1251 | 0.78726 | 0.75814 | 0.020977 | 0.76148 | 0.011258 | 0.76155 | 0.018249 |  |  | 1475 | 0.82984 | 0.86142 | 0.048535 | 0.84737 | 0.025901 | 0.84746 | 0.020462 |  |  | 1475 | 0.73961 | 0.87373 | 0.041079 | 0.78137 | 0.0107 | 0.78137 | 0.0071969 |  |  | 72960 | 0.76972 | 0.86787 | 0.011416 | 0.74431 | 0.0012447 | 0.7443 | 0.0099523 |  |  | 30760 | 0.60914 | 0.70357 | 0.011099 | 0.59994 | 0.0025137 | 0.59993 | 0.0048323
|  |  | 1332 | 0.83559 | 0.82678 | 0.010187 | 0.83778 | 0.14515 | 0.83763 | 0.1748 |  |  | 1256 | 0.79014 | 0.75928 | 0.020956 | 0.76257 | 0.011244 | 0.76264 | 0.018224 |  |  | 1480 | 0.82984 | 0.86214 | 0.048371 | 0.84785 | 0.025763 | 0.84795 | 0.020362 |  |  | 1480 | 0.74297 | 0.87414 | 0.040824 | 0.78141 | 0.010687 | 0.78141 | 0.0071725 |  |  | 73260 | 0.76524 | 0.86787 | 0.011416 | 0.74459 | 0.0012467 | 0.74458 | 0.0099613 |  |  | 31060 | 0.60697 | 0.70357 | 0.011099 | 0.60034 | 0.0025237 | 0.60033 | 0.0048422
|  |  | 1337 | 0.83469 | 0.82778 | 0.010166 | 0.8386 | 0.14529 | 0.83844 | 0.17494 |  |  | 1261 | 0.78918 | 0.76042 | 0.020934 | 0.76364 | 0.011229 | 0.76371 | 0.018199 |  |  | 1485 | 0.83092 | 0.86285 | 0.048206 | 0.84833 | 0.025626 | 0.84842 | 0.020263 |  |  | 1485 | 0.74297 | 0.87454 | 0.04057 | 0.78145 | 0.010674 | 0.78145 | 0.0071489 |  |  | 73560 | 0.76524 | 0.86787 | 0.011416 | 0.74487 | 0.0012487 | 0.74486 | 0.0099703 |  |  | 31360 | 0.62002 | 0.70357 | 0.011099 | 0.60075 | 0.0025337 | 0.60073 | 0.0048521
|  |  | 1342 | 0.83827 | 0.82877 | 0.010145 | 0.83941 | 0.14542 | 0.83926 | 0.17508 |  |  | 1266 | 0.7911 | 0.76155 | 0.020913 | 0.76471 | 0.011215 | 0.76479 | 0.018173 |  |  | 1490 | 0.82876 | 0.86355 | 0.048041 | 0.8488 | 0.025489 | 0.84889 | 0.020163 |  |  | 1490 | 0.74129 | 0.87493 | 0.040317 | 0.78149 | 0.010662 | 0.78149 | 0.0071259 |  |  | 73860 | 0.76076 | 0.86787 | 0.011416 | 0.74515 | 0.0012508 | 0.74514 | 0.0099792 |  |  | 31660 | 0.61132 | 0.70357 | 0.011099 | 0.60115 | 0.0025438 | 0.60114 | 0.004862
|  |  | 1347 | 0.83827 | 0.82976 | 0.010124 | 0.84022 | 0.14556 | 0.84006 | 0.17522 |  |  | 1271 | 0.79014 | 0.76267 | 0.02089 | 0.76578 | 0.0112 | 0.76585 | 0.018147 |  |  | 1495 | 0.82984 | 0.86426 | 0.047877 | 0.84927 | 0.025352 | 0.84936 | 0.020065 |  |  | 1495 | 0.74297 | 0.87532 | 0.040066 | 0.78153 | 0.010651 | 0.78153 | 0.0071036 |  |  | 74160 | 0.76076 | 0.86787 | 0.011416 | 0.74543 | 0.0012528 | 0.74542 | 0.0099882 |  |  | 31960 | 0.61567 | 0.70357 | 0.011099 | 0.60155 | 0.0025538 | 0.60154 | 0.0048719
|  |  | 1352 | 0.83827 | 0.83074 | 0.010103 | 0.84102 | 0.1457 | 0.84087 | 0.17536 |  |  | 1276 | 0.79206 | 0.76379 | 0.020868 | 0.76684 | 0.011185 | 0.76691 | 0.018121 |  |  | 1500 | 0.83092 | 0.86495 | 0.047712 | 0.84974 | 0.025216 | 0.84983 | 0.019966 |  |  | 1500 | 0.73961 | 0.87571 | 0.039815 | 0.78157 | 0.01064 | 0.78157 | 0.007082 |  |  | 74460 | 0.76524 | 0.86787 | 0.011416 | 0.74571 | 0.0012549 | 0.7457 | 0.0099972 |  |  | 32260 | 0.61567 | 0.70357 | 0.011099 | 0.60195 | 0.0025638 | 0.60194 | 0.0048818
|  |  | 1357 | 0.83917 | 0.83171 | 0.010082 | 0.84181 | 0.14583 | 0.84166 | 0.17549 |  |  | 1281 | 0.79398 | 0.7649 | 0.020845 | 0.76789 | 0.01117 | 0.76796 | 0.018095 |  |  | 1505 | 0.83092 | 0.86564 | 0.047548 | 0.8502 | 0.02508 | 0.85029 | 0.019868 |  |  | 1505 | 0.74633 | 0.87609 | 0.039566 | 0.78161 | 0.010629 | 0.78161 | 0.0070611 |  |  | 74760 | 0.76076 | 0.86787 | 0.011416 | 0.74598 | 0.0012569 | 0.74597 | 0.010006 |  |  | 32560 | 0.6135 | 0.70357 | 0.011099 | 0.60235 | 0.0025738 | 0.60234 | 0.0048918
|  |  | 1362 | 0.84096 | 0.83268 | 0.010061 | 0.8426 | 0.14596 | 0.84245 | 0.17563 |  |  | 1286 | 0.79494 | 0.76601 | 0.020822 | 0.76894 | 0.011155 | 0.76901 | 0.018069 |  |  | 1510 | 0.832 | 0.86633 | 0.047383 | 0.85066 | 0.024945 | 0.85074 | 0.019771 |  |  | 1510 | 0.74297 | 0.87647 | 0.039318 | 0.78164 | 0.010618 | 0.78164 | 0.0070408 |  |  | 75060 | 0.76972 | 0.86787 | 0.011416 | 0.74626 | 0.001259 | 0.74625 | 0.010015 |  |  | 32860 | 0.6135 | 0.70357 | 0.011099 | 0.60275 | 0.0025839 | 0.60274 | 0.0049018
|  |  | 1367 | 0.84186 | 0.83365 | 0.010039 | 0.84339 | 0.1461 | 0.84324 | 0.17576 |  |  | 1291 | 0.79494 | 0.76711 | 0.020799 | 0.76998 | 0.01114 | 0.77006 | 0.018042 |  |  | 1515 | 0.82984 | 0.86701 | 0.047219 | 0.85111 | 0.02481 | 0.8512 | 0.019673 |  |  | 1515 | 0.74633 | 0.87685 | 0.039072 | 0.78168 | 0.010608 | 0.78168 | 0.0070211 |  |  | 75360 | 0.76076 | 0.86787 | 0.011416 | 0.74654 | 0.001261 | 0.74653 | 0.010024 |  |  | 33160 | 0.62002 | 0.70357 | 0.011099 | 0.60315 | 0.0025939 | 0.60314 | 0.0049118
|  |  | 1372 | 0.84186 | 0.83461 | 0.010018 | 0.84417 | 0.14623 | 0.84402 | 0.17589 |  |  | 1296 | 0.79782 | 0.76821 | 0.020775 | 0.77102 | 0.011125 | 0.77109 | 0.018015 |  |  | 1520 | 0.832 | 0.86769 | 0.047054 | 0.85156 | 0.024675 | 0.85164 | 0.019577 |  |  | 1520 | 0.73961 | 0.87722 | 0.038826 | 0.78172 | 0.010598 | 0.78172 | 0.007002 |  |  | 75660 | 0.76524 | 0.86787 | 0.011416 | 0.74682 | 0.0012631 | 0.74681 | 0.010033 |  |  | 33460 | 0.61785 | 0.70357 | 0.011099 | 0.60355 | 0.0026039 | 0.60354 | 0.0049218
|  |  | 1377 | 0.84365 | 0.83556 | 0.0099961 | 0.84494 | 0.14636 | 0.8448 | 0.17602 |  |  | 1301 | 0.79686 | 0.7693 | 0.020751 | 0.77205 | 0.011109 | 0.77212 | 0.017988 |  |  | 1525 | 0.83307 | 0.86836 | 0.04689 | 0.852 | 0.024542 | 0.85209 | 0.01948 |  |  | 1525 | 0.74297 | 0.87759 | 0.038582 | 0.78175 | 0.010589 | 0.78175 | 0.0069834 |  |  | 75960 | 0.76524 | 0.86787 | 0.011416 | 0.74709 | 0.0012651 | 0.74708 | 0.010042 |  |  | 33760 | 0.61567 | 0.70357 | 0.011099 | 0.60395 | 0.0026139 | 0.60394 | 0.0049319
|  |  | 1382 | 0.84455 | 0.83651 | 0.0099744 | 0.84571 | 0.14649 | 0.84557 | 0.17615 |  |  | 1306 | 0.79782 | 0.77038 | 0.020727 | 0.77308 | 0.011094 | 0.77315 | 0.017961 |  |  | 1530 | 0.83092 | 0.86903 | 0.046726 | 0.85244 | 0.024408 | 0.85253 | 0.019384 |  |  | 1530 | 0.74129 | 0.87795 | 0.038339 | 0.78179 | 0.010579 | 0.78179 | 0.0069655 |  |  | 76260 | 0.763 | 0.86787 | 0.011416 | 0.74737 | 0.0012672 | 0.74736 | 0.010051 |  |  | 34060 | 0.61567 | 0.70357 | 0.011099 | 0.60434 | 0.0026239 | 0.60433 | 0.0049419
|  |  | 1387 | 0.84544 | 0.83745 | 0.0099527 | 0.84647 | 0.14662 | 0.84633 | 0.17628 |  |  | 1311 | 0.79974 | 0.77146 | 0.020703 | 0.7741 | 0.011078 | 0.77417 | 0.017933 |  |  | 1535 | 0.832 | 0.86969 | 0.046562 | 0.85288 | 0.024275 | 0.85297 | 0.019288 |  |  | 1535 | 0.74297 | 0.87831 | 0.038098 | 0.78182 | 0.010571 | 0.78182 | 0.0069481 |  |  | 76560 | 0.76524 | 0.86787 | 0.011416 | 0.74764 | 0.0012692 | 0.74763 | 0.01006 |  |  | 34360 | 0.61567 | 0.70357 | 0.011099 | 0.60474 | 0.002634 | 0.60473 | 0.004952
|  |  | 1392 | 0.84544 | 0.83839 | 0.0099308 | 0.84723 | 0.14675 | 0.84709 | 0.17641 |  |  | 1316 | 0.8007 | 0.77254 | 0.020678 | 0.77511 | 0.011062 | 0.77518 | 0.017906 |  |  | 1540 | 0.832 | 0.87035 | 0.046398 | 0.85331 | 0.024143 | 0.8534 | 0.019193 |  |  | 1540 | 0.73961 | 0.87867 | 0.037857 | 0.78186 | 0.010562 | 0.78186 | 0.0069312 |  |  | 76860 | 0.76524 | 0.86787 | 0.011416 | 0.74792 | 0.0012713 | 0.74791 | 0.010069 |  |  | 34660 | 0.61785 | 0.70357 | 0.011099 | 0.60514 | 0.002644 | 0.60513 | 0.0049621
|  |  | 1397 | 0.84723 | 0.83932 | 0.0099089 | 0.84799 | 0.14687 | 0.84785 | 0.17654 |  |  | 1321 | 0.8007 | 0.77361 | 0.020653 | 0.77612 | 0.011046 | 0.77619 | 0.017878 |  |  | 1545 | 0.83415 | 0.87101 | 0.046234 | 0.85374 | 0.024011 | 0.85383 | 0.019098 |  |  | 1545 | 0.74297 | 0.87903 | 0.037618 | 0.78189 | 0.010554 | 0.78189 | 0.0069149 |  |  | 77160 | 0.76748 | 0.86787 | 0.011416 | 0.74819 | 0.0012733 | 0.74818 | 0.010078 |  |  | 34960 | 0.62002 | 0.70357 | 0.011099 | 0.60553 | 0.002654 | 0.60552 | 0.0049722
|  |  | 1402 | 0.84723 | 0.84025 | 0.0098869 | 0.84874 | 0.147 | 0.8486 | 0.17666 |  |  | 1326 | 0.80166 | 0.77467 | 0.020628 | 0.77712 | 0.01103 | 0.7772 | 0.01785 |  |  | 1550 | 0.83415 | 0.87166 | 0.04607 | 0.85417 | 0.02388 | 0.85425 | 0.019004 |  |  | 1550 | 0.74802 | 0.87938 | 0.03738 | 0.78192 | 0.010546 | 0.78192 | 0.006899 |  |  | 77460 | 0.77195 | 0.86787 | 0.011416 | 0.74847 | 0.0012754 | 0.74846 | 0.010087 |  |  | 35260 | 0.62437 | 0.70357 | 0.011099 | 0.60593 | 0.002664 | 0.60592 | 0.0049823
|  |  | 1407 | 0.84723 | 0.84117 | 0.0098648 | 0.84948 | 0.14712 | 0.84934 | 0.17679 |  |  | 1331 | 0.80455 | 0.77573 | 0.020602 | 0.77812 | 0.011014 | 0.7782 | 0.017821 |  |  | 1555 | 0.83307 | 0.8723 | 0.045906 | 0.85459 | 0.023749 | 0.85468 | 0.01891 |  |  | 1555 | 0.74465 | 0.87972 | 0.037143 | 0.78196 | 0.010538 | 0.78195 | 0.0068837 |  |  | 77760 | 0.77195 | 0.86787 | 0.011416 | 0.74874 | 0.0012774 | 0.74873 | 0.010095 |  |  | 35560 | 0.6222 | 0.70357 | 0.011099 | 0.60632 | 0.002674 | 0.60631 | 0.0049924
|  |  | 1412 | 0.84992 | 0.84209 | 0.0098426 | 0.85022 | 0.14725 | 0.85008 | 0.17691 |  |  | 1336 | 0.80455 | 0.77678 | 0.020576 | 0.77912 | 0.010998 | 0.77919 | 0.017793 |  |  | 1560 | 0.83415 | 0.87294 | 0.045743 | 0.85501 | 0.023618 | 0.85509 | 0.018816 |  |  | 1560 | 0.74465 | 0.88007 | 0.036907 | 0.78199 | 0.01053 | 0.78199 | 0.0068688 |  |  | 78060 | 0.77195 | 0.86787 | 0.011416 | 0.74902 | 0.0012795 | 0.74901 | 0.010104 |  |  | 35860 | 0.6222 | 0.70357 | 0.011099 | 0.60671 | 0.0026839 | 0.6067 | 0.0050026
|  |  | 1417 | 0.85082 | 0.843 | 0.0098204 | 0.85095 | 0.14737 | 0.85082 | 0.17703 |  |  | 1341 | 0.80551 | 0.77783 | 0.02055 | 0.7801 | 0.010982 | 0.78018 | 0.017764 |  |  | 1565 | 0.83415 | 0.87358 | 0.045579 | 0.85542 | 0.023488 | 0.85551 | 0.018723 |  |  | 1565 | 0.74297 | 0.88041 | 0.036673 | 0.78202 | 0.010523 | 0.78202 | 0.0068544 |  |  | 78360 | 0.76524 | 0.86787 | 0.011416 | 0.74929 | 0.0012816 | 0.74928 | 0.010113 |  |  | 36160 | 0.60914 | 0.70357 | 0.011099 | 0.60711 | 0.0026939 | 0.6071 | 0.0050127
|  |  | 1422 | 0.84992 | 0.8439 | 0.0097981 | 0.85168 | 0.1475 | 0.85155 | 0.17715 |  |  | 1346 | 0.80647 | 0.77888 | 0.020524 | 0.78108 | 0.010965 | 0.78116 | 0.017735 |  |  | 1570 | 0.83415 | 0.87421 | 0.045416 | 0.85584 | 0.023359 | 0.85592 | 0.01863 |  |  | 1570 | 0.74465 | 0.88075 | 0.03644 | 0.78205 | 0.010516 | 0.78205 | 0.0068404 |  |  | 78660 | 0.76524 | 0.86787 | 0.011416 | 0.74956 | 0.0012836 | 0.74955 | 0.010122 |  |  | 36460 | 0.6222 | 0.70357 | 0.011099 | 0.6075 | 0.0027039 | 0.60749 | 0.0050229
|  |  | 1427 | 0.85082 | 0.8448 | 0.0097758 | 0.85241 | 0.14762 | 0.85227 | 0.17727 |  |  | 1351 | 0.80647 | 0.77991 | 0.020497 | 0.78206 | 0.010948 | 0.78213 | 0.017706 |  |  | 1575 | 0.83307 | 0.87484 | 0.045253 | 0.85624 | 0.02323 | 0.85633 | 0.018538 |  |  | 1575 | 0.74297 | 0.88108 | 0.036208 | 0.78208 | 0.010509 | 0.78208 | 0.0068269 |  |  | 78960 | 0.76748 | 0.86787 | 0.011416 | 0.74984 | 0.0012857 | 0.74983 | 0.010131 |  |  | 36760 | 0.62002 | 0.70357 | 0.011099 | 0.60789 | 0.0027139 | 0.60788 | 0.0050331
|  |  | 1432 | 0.85261 | 0.8457 | 0.0097533 | 0.85313 | 0.14774 | 0.85299 | 0.17739 |  |  | 1356 | 0.80647 | 0.78095 | 0.020471 | 0.78303 | 0.010932 | 0.78311 | 0.017677 |  |  | 1580 | 0.83415 | 0.87547 | 0.04509 | 0.85665 | 0.023102 | 0.85673 | 0.018446 |  |  | 1580 | 0.74465 | 0.88141 | 0.035978 | 0.78211 | 0.010502 | 0.78211 | 0.0068138 |  |  | 79260 | 0.76524 | 0.86787 | 0.011416 | 0.75011 | 0.0012877 | 0.7501 | 0.01014 |  |  | 37060 | 0.62437 | 0.70357 | 0.011099 | 0.60828 | 0.0027238 | 0.60827 | 0.0050432
|  |  | 1437 | 0.85171 | 0.84658 | 0.0097308 | 0.85384 | 0.14786 | 0.85371 | 0.1775 |  |  | 1361 | 0.80839 | 0.78197 | 0.020444 | 0.784 | 0.010915 | 0.78407 | 0.017648 |  |  | 1585 | 0.83523 | 0.87609 | 0.044927 | 0.85705 | 0.022974 | 0.85713 | 0.018354 |  |  | 1585 | 0.74465 | 0.88174 | 0.035748 | 0.78214 | 0.010496 | 0.78214 | 0.0068011 |  |  | 79560 | 0.77643 | 0.86787 | 0.011416 | 0.75038 | 0.0012898 | 0.75037 | 0.010149 |  |  | 37360 | 0.6222 | 0.70357 | 0.011099 | 0.60867 | 0.0027338 | 0.60866 | 0.0050534
|  |  | 1442 | 0.8535 | 0.84747 | 0.0097083 | 0.85455 | 0.14798 | 0.85442 | 0.17762 |  |  | 1366 | 0.81031 | 0.783 | 0.020416 | 0.78496 | 0.010898 | 0.78503 | 0.017618 |  |  | 1590 | 0.83415 | 0.8767 | 0.044764 | 0.85745 | 0.022846 | 0.85753 | 0.018263 |  |  | 1590 | 0.74465 | 0.88206 | 0.03552 | 0.78217 | 0.01049 | 0.78217 | 0.0067889 |  |  | 79860 | 0.77195 | 0.86787 | 0.011416 | 0.75066 | 0.0012918 | 0.75065 | 0.010158 |  |  | 37660 | 0.6135 | 0.70357 | 0.011099 | 0.60906 | 0.0027437 | 0.60905 | 0.0050636
|  |  | 1447 | 0.8544 | 0.84835 | 0.0096856 | 0.85526 | 0.1481 | 0.85513 | 0.17773 |  |  | 1371 | 0.81127 | 0.78401 | 0.020389 | 0.78591 | 0.010881 | 0.78599 | 0.017588 |  |  | 1595 | 0.83523 | 0.87731 | 0.044601 | 0.85784 | 0.022719 | 0.85792 | 0.018173 |  |  | 1595 | 0.74633 | 0.88238 | 0.035293 | 0.7822 | 0.010484 | 0.7822 | 0.006777 |  |  | 80160 | 0.77195 | 0.86787 | 0.011416 | 0.75093 | 0.0012939 | 0.75092 | 0.010166 |  |  | 37960 | 0.62002 | 0.70357 | 0.011099 | 0.60945 | 0.0027536 | 0.60944 | 0.0050738
|  |  | 1452 | 0.8553 | 0.84922 | 0.0096629 | 0.85596 | 0.14821 | 0.85583 | 0.17785 |  |  | 1376 | 0.81127 | 0.78502 | 0.020361 | 0.78686 | 0.010864 | 0.78694 | 0.017559 |  |  | 1600 | 0.83415 | 0.87792 | 0.044439 | 0.85823 | 0.022593 | 0.85831 | 0.018082 |  |  | 1600 | 0.74633 | 0.8827 | 0.035067 | 0.78223 | 0.010478 | 0.78223 | 0.0067655 |  |  | 80460 | 0.76972 | 0.86787 | 0.011416 | 0.7512 | 0.0012959 | 0.75119 | 0.010175 |  |  | 38260 | 0.6222 | 0.70357 | 0.011099 | 0.60983 | 0.0027635 | 0.60983 | 0.005084
|  |  | 1457 | 0.8553 | 0.85009 | 0.0096402 | 0.85666 | 0.14833 | 0.85653 | 0.17796 |  |  | 1381 | 0.81319 | 0.78603 | 0.020333 | 0.78781 | 0.010847 | 0.78788 | 0.017528 |  |  | 1605 | 0.83631 | 0.87853 | 0.044276 | 0.85862 | 0.022467 | 0.8587 | 0.017992 |  |  | 1605 | 0.74129 | 0.88302 | 0.034843 | 0.78226 | 0.010473 | 0.78226 | 0.0067543 |  |  | 80760 | 0.76748 | 0.86787 | 0.011416 | 0.75147 | 0.001298 | 0.75146 | 0.010184 |  |  | 38560 | 0.62437 | 0.70357 | 0.011099 | 0.61022 | 0.0027734 | 0.61021 | 0.0050942
|  |  | 1462 | 0.85709 | 0.85096 | 0.0096174 | 0.85735 | 0.14845 | 0.85722 | 0.17807 |  |  | 1386 | 0.81223 | 0.78703 | 0.020305 | 0.78875 | 0.010829 | 0.78882 | 0.017498 |  |  | 1610 | 0.83523 | 0.87912 | 0.044114 | 0.859 | 0.022342 | 0.85908 | 0.017903 |  |  | 1610 | 0.74465 | 0.88333 | 0.03462 | 0.78229 | 0.010467 | 0.78228 | 0.0067435 |  |  | 81060 | 0.76972 | 0.86787 | 0.011416 | 0.75174 | 0.0013 | 0.75173 | 0.010193 |  |  | 38860 | 0.62655 | 0.70357 | 0.011099 | 0.61061 | 0.0027833 | 0.6106 | 0.0051045
|  |  | 1467 | 0.85888 | 0.85181 | 0.0095945 | 0.85804 | 0.14856 | 0.85791 | 0.17818 |  |  | 1391 | 0.81415 | 0.78803 | 0.020277 | 0.78968 | 0.010812 | 0.78976 | 0.017468 |  |  | 1615 | 0.83631 | 0.87972 | 0.043952 | 0.85938 | 0.022217 | 0.85946 | 0.017814 |  |  | 1615 | 0.74633 | 0.88364 | 0.034398 | 0.78232 | 0.010462 | 0.78231 | 0.0067331 |  |  | 81360 | 0.77195 | 0.86787 | 0.011416 | 0.75201 | 0.0013021 | 0.752 | 0.010202 |  |  | 39160 | 0.63307 | 0.70357 | 0.011099 | 0.61099 | 0.0027932 | 0.61099 | 0.0051147
|  |  | 1472 | 0.85888 | 0.85267 | 0.0095716 | 0.85872 | 0.14868 | 0.8586 | 0.17829 |  |  | 1396 | 0.81511 | 0.78902 | 0.020248 | 0.79061 | 0.010794 | 0.79069 | 0.017437 |  |  | 1620 | 0.83523 | 0.88031 | 0.043791 | 0.85976 | 0.022092 | 0.85984 | 0.017725 |  |  | 1620 | 0.74465 | 0.88395 | 0.034177 | 0.78234 | 0.010457 | 0.78234 | 0.006723 |  |  | 81660 | 0.77195 | 0.86787 | 0.011416 | 0.75228 | 0.0013041 | 0.75227 | 0.01021 |  |  | 39460 | 0.62872 | 0.70357 | 0.011099 | 0.61138 | 0.0028031 | 0.61137 | 0.0051249
|  |  | 1477 | 0.85798 | 0.85352 | 0.0095486 | 0.8594 | 0.14879 | 0.85928 | 0.1784 |  |  | 1401 | 0.81703 | 0.79001 | 0.020219 | 0.79154 | 0.010777 | 0.79161 | 0.017407 |  |  | 1625 | 0.83739 | 0.8809 | 0.043629 | 0.86013 | 0.021969 | 0.86021 | 0.017637 |  |  | 1625 | 0.74633 | 0.88425 | 0.033957 | 0.78237 | 0.010452 | 0.78236 | 0.0067132 |  |  | 81960 | 0.77643 | 0.86787 | 0.011416 | 0.75255 | 0.0013062 | 0.75254 | 0.010219 |  |  | 39760 | 0.62872 | 0.70357 | 0.011099 | 0.61176 | 0.0028129 | 0.61176 | 0.0051352
|  |  | 1482 | 0.86067 | 0.85436 | 0.0095256 | 0.86007 | 0.14891 | 0.85995 | 0.17851 |  |  | 1406 | 0.81703 | 0.79099 | 0.02019 | 0.79246 | 0.010759 | 0.79253 | 0.017376 |  |  | 1630 | 0.83631 | 0.88148 | 0.043468 | 0.8605 | 0.021845 | 0.86058 | 0.017549 |  |  | 1630 | 0.74633 | 0.88455 | 0.033739 | 0.7824 | 0.010448 | 0.78239 | 0.0067037 |  |  | 82260 | 0.77195 | 0.86787 | 0.011416 | 0.75282 | 0.0013082 | 0.75281 | 0.010228 |  |  | 40060 | 0.62655 | 0.70357 | 0.011099 | 0.61215 | 0.0028228 | 0.61214 | 0.0051454
|  |  | 1487 | 0.86067 | 0.8552 | 0.0095025 | 0.86074 | 0.14902 | 0.86062 | 0.17861 |  |  | 1411 | 0.81703 | 0.79197 | 0.020161 | 0.79337 | 0.010741 | 0.79345 | 0.017345 |  |  | 1635 | 0.83739 | 0.88206 | 0.043306 | 0.86087 | 0.021722 | 0.86095 | 0.017462 |  |  | 1635 | 0.74633 | 0.88485 | 0.033522 | 0.78242 | 0.010443 | 0.78242 | 0.0066946 |  |  | 82560 | 0.77195 | 0.86787 | 0.011416 | 0.75309 | 0.0013103 | 0.75308 | 0.010237 |  |  | 40360 | 0.62655 | 0.70357 | 0.011099 | 0.61253 | 0.0028326 | 0.61252 | 0.0051556
|  |  | 1492 | 0.86067 | 0.85604 | 0.0094793 | 0.86141 | 0.14913 | 0.86129 | 0.17872 |  |  | 1416 | 0.81799 | 0.79294 | 0.020131 | 0.79428 | 0.010724 | 0.79436 | 0.017314 |  |  | 1640 | 0.83523 | 0.88264 | 0.043145 | 0.86123 | 0.0216 | 0.86131 | 0.017375 |  |  | 1640 | 0.7497 | 0.88514 | 0.033306 | 0.78245 | 0.010439 | 0.78244 | 0.0066857 |  |  | 82860 | 0.77195 | 0.86787 | 0.011416 | 0.75336 | 0.0013123 | 0.75335 | 0.010246 |  |  | 40660 | 0.63307 | 0.70357 | 0.011099 | 0.61292 | 0.0028424 | 0.61291 | 0.0051659
|  |  | 1497 | 0.86246 | 0.85687 | 0.0094562 | 0.86207 | 0.14924 | 0.86195 | 0.17882 |  |  | 1421 | 0.81991 | 0.79391 | 0.020102 | 0.79519 | 0.010706 | 0.79526 | 0.017282 |  |  | 1645 | 0.83847 | 0.88321 | 0.042985 | 0.86159 | 0.021478 | 0.86167 | 0.017288 |  |  | 1645 | 0.74465 | 0.88543 | 0.033091 | 0.78248 | 0.010434 | 0.78247 | 0.0066772 |  |  | 83160 | 0.77419 | 0.86787 | 0.011416 | 0.75363 | 0.0013144 | 0.75362 | 0.010254 |  |  | 40960 | 0.62872 | 0.70357 | 0.011099 | 0.6133 | 0.0028522 | 0.61329 | 0.0051761
|  |  | 1502 | 0.86246 | 0.85769 | 0.0094329 | 0.86273 | 0.14935 | 0.86261 | 0.17892 |  |  | 1426 | 0.81991 | 0.79487 | 0.020072 | 0.79609 | 0.010688 | 0.79616 | 0.017251 |  |  | 1650 | 0.83847 | 0.88377 | 0.042824 | 0.86195 | 0.021357 | 0.86203 | 0.017202 |  |  | 1650 | 0.74802 | 0.88572 | 0.032878 | 0.7825 | 0.01043 | 0.78249 | 0.0066689 |  |  | 83460 | 0.76972 | 0.86787 | 0.011416 | 0.7539 | 0.0013164 | 0.75389 | 0.010263 |  |  | 41260 | 0.6309 | 0.70357 | 0.011099 | 0.61368 | 0.002862 | 0.61367 | 0.0051863
|  |  | 1507 | 0.86426 | 0.85851 | 0.0094096 | 0.86338 | 0.14946 | 0.86326 | 0.17903 |  |  | 1431 | 0.82087 | 0.79583 | 0.020042 | 0.79698 | 0.01067 | 0.79706 | 0.017219 |  |  | 1655 | 0.83847 | 0.88434 | 0.042664 | 0.8623 | 0.021236 | 0.86238 | 0.017117 |  |  | 1655 | 0.74465 | 0.88601 | 0.032665 | 0.78253 | 0.010426 | 0.78252 | 0.0066608 |  |  | 83760 | 0.77867 | 0.86787 | 0.011416 | 0.75417 | 0.0013185 | 0.75416 | 0.010272 |  |  | 41560 | 0.62872 | 0.70357 | 0.011099 | 0.61406 | 0.0028717 | 0.61405 | 0.0051966
|  |  | 1512 | 0.86515 | 0.85933 | 0.0093863 | 0.86403 | 0.14957 | 0.86391 | 0.17913 |  |  | 1436 | 0.82279 | 0.79678 | 0.020011 | 0.79787 | 0.010651 | 0.79795 | 0.017188 |  |  | 1660 | 0.83847 | 0.8849 | 0.042504 | 0.86266 | 0.021116 | 0.86273 | 0.017031 |  |  | 1660 | 0.74802 | 0.88629 | 0.032454 | 0.78255 | 0.010423 | 0.78254 | 0.0066531 |  |  | 84060 | 0.77195 | 0.86787 | 0.011416 | 0.75443 | 0.0013205 | 0.75443 | 0.010281 |  |  | 41860 | 0.62655 | 0.70357 | 0.011099 | 0.61444 | 0.0028815 | 0.61443 | 0.0052068
|  |  | 1517 | 0.86336 | 0.86014 | 0.0093629 | 0.86468 | 0.14968 | 0.86456 | 0.17923 |  |  | 1441 | 0.82279 | 0.79773 | 0.019981 | 0.79876 | 0.010633 | 0.79884 | 0.017156 |  |  | 1665 | 0.83739 | 0.88545 | 0.042344 | 0.863 | 0.020996 | 0.86308 | 0.016947 |  |  | 1665 | 0.74465 | 0.88657 | 0.032244 | 0.78257 | 0.010419 | 0.78257 | 0.0066456 |  |  | 84360 | 0.77643 | 0.86787 | 0.011416 | 0.7547 | 0.0013226 | 0.75469 | 0.010289 |  |  | 42160 | 0.6309 | 0.70357 | 0.011099 | 0.61482 | 0.0028912 | 0.61481 | 0.0052171
|  |  | 1522 | 0.86515 | 0.86094 | 0.0093395 | 0.86532 | 0.14978 | 0.8652 | 0.17933 |  |  | 1446 | 0.82279 | 0.79867 | 0.01995 | 0.79964 | 0.010615 | 0.79972 | 0.017124 |  |  | 1670 | 0.83739 | 0.88601 | 0.042184 | 0.86335 | 0.020877 | 0.86343 | 0.016862 |  |  | 1670 | 0.74633 | 0.88685 | 0.032036 | 0.7826 | 0.010415 | 0.78259 | 0.0066383 |  |  | 84660 | 0.78091 | 0.86787 | 0.011416 | 0.75497 | 0.0013246 | 0.75496 | 0.010298 |  |  | 42460 | 0.6309 | 0.70357 | 0.011099 | 0.6152 | 0.0029009 | 0.61519 | 0.0052273
|  |  | 1527 | 0.86694 | 0.86174 | 0.0093161 | 0.86595 | 0.14989 | 0.86584 | 0.17942 |  |  | 1451 | 0.82471 | 0.79961 | 0.019919 | 0.80051 | 0.010596 | 0.80059 | 0.017092 |  |  | 1675 | 0.83847 | 0.88656 | 0.042024 | 0.86369 | 0.020758 | 0.86377 | 0.016778 |  |  | 1675 | 0.74465 | 0.88712 | 0.031828 | 0.78262 | 0.010412 | 0.78261 | 0.0066313 |  |  | 84960 | 0.76972 | 0.86787 | 0.011416 | 0.75524 | 0.0013267 | 0.75523 | 0.010307 |  |  | 42760 | 0.63307 | 0.70357 | 0.011099 | 0.61558 | 0.0029106 | 0.61557 | 0.0052375
|  |  | 1532 | 0.86694 | 0.86254 | 0.0092926 | 0.86659 | 0.15 | 0.86647 | 0.17952 |  |  | 1456 | 0.82471 | 0.80055 | 0.019888 | 0.80139 | 0.010578 | 0.80146 | 0.017059 |  |  | 1680 | 0.83955 | 0.8871 | 0.041865 | 0.86403 | 0.02064 | 0.86411 | 0.016695 |  |  | 1680 | 0.74465 | 0.88739 | 0.031622 | 0.78264 | 0.010409 | 0.78264 | 0.0066245 |  |  | 85260 | 0.76972 | 0.86787 | 0.011416 | 0.7555 | 0.0013287 | 0.75549 | 0.010315 |  |  | 43060 | 0.62872 | 0.70357 | 0.011099 | 0.61595 | 0.0029203 | 0.61595 | 0.0052478
|  |  | 1537 | 0.86874 | 0.86333 | 0.0092691 | 0.86722 | 0.1501 | 0.8671 | 0.17962 |  |  | 1461 | 0.82664 | 0.80148 | 0.019857 | 0.80225 | 0.010559 | 0.80233 | 0.017027 |  |  | 1685 | 0.83847 | 0.88764 | 0.041706 | 0.86437 | 0.020522 | 0.86444 | 0.016612 |  |  | 1685 | 0.74633 | 0.88766 | 0.031417 | 0.78267 | 0.010405 | 0.78266 | 0.006618 |  |  | 85560 | 0.77195 | 0.86787 | 0.011416 | 0.75577 | 0.0013308 | 0.75576 | 0.010324 |  |  | 43360 | 0.63307 | 0.70357 | 0.011099 | 0.61633 | 0.00293 | 0.61632 | 0.005258
|  |  | 1542 | 0.86784 | 0.86412 | 0.0092455 | 0.86784 | 0.1502 | 0.86773 | 0.17971 |  |  | 1466 | 0.8276 | 0.8024 | 0.019826 | 0.80311 | 0.010541 | 0.80319 | 0.016995 |  |  | 1690 | 0.83739 | 0.88818 | 0.041547 | 0.8647 | 0.020405 | 0.86478 | 0.016529 |  |  | 1690 | 0.74802 | 0.88793 | 0.031213 | 0.78269 | 0.010402 | 0.78268 | 0.0066116 |  |  | 85860 | 0.77419 | 0.86787 | 0.011416 | 0.75604 | 0.0013328 | 0.75603 | 0.010333 |  |  | 43660 | 0.62872 | 0.70357 | 0.011099 | 0.61671 | 0.0029396 | 0.6167 | 0.0052682
|  |  | 1547 | 0.86874 | 0.8649 | 0.0092219 | 0.86846 | 0.15031 | 0.86835 | 0.17981 |  |  | 1471 | 0.8276 | 0.80332 | 0.019794 | 0.80397 | 0.010522 | 0.80405 | 0.016962 |  |  | 1695 | 0.83955 | 0.88871 | 0.041389 | 0.86503 | 0.020288 | 0.86511 | 0.016447 |  |  | 1695 | 0.74802 | 0.88819 | 0.03101 | 0.78271 | 0.010399 | 0.7827 | 0.0066055 |  |  | 86160 | 0.76524 | 0.86787 | 0.011416 | 0.7563 | 0.0013349 | 0.75629 | 0.010341 |  |  | 43960 | 0.63525 | 0.70357 | 0.011099 | 0.61708 | 0.0029493 | 0.61708 | 0.0052784
|  |  | 1552 | 0.87142 | 0.86568 | 0.0091982 | 0.86908 | 0.15041 | 0.86897 | 0.1799 |  |  | 1476 | 0.82856 | 0.80424 | 0.019762 | 0.80482 | 0.010503 | 0.8049 | 0.016929 |  |  | 1700 | 0.83847 | 0.88924 | 0.041231 | 0.86536 | 0.020172 | 0.86543 | 0.016365 |  |  | 1700 | 0.74802 | 0.88845 | 0.030809 | 0.78274 | 0.010397 | 0.78273 | 0.0065995 |  |  | 86460 | 0.76748 | 0.86787 | 0.011416 | 0.75657 | 0.0013369 | 0.75656 | 0.01035 |  |  | 44260 | 0.63525 | 0.70357 | 0.011099 | 0.61746 | 0.0029589 | 0.61745 | 0.0052887
|  |  | 1557 | 0.87053 | 0.86646 | 0.0091746 | 0.86969 | 0.15051 | 0.86958 | 0.17999 |  |  | 1481 | 0.82856 | 0.80515 | 0.019731 | 0.80567 | 0.010484 | 0.80575 | 0.016897 |  |  | 1705 | 0.83955 | 0.88977 | 0.041073 | 0.86568 | 0.020056 | 0.86576 | 0.016283 |  |  | 1705 | 0.74633 | 0.88871 | 0.030609 | 0.78276 | 0.010394 | 0.78275 | 0.0065938 |  |  | 86760 | 0.77195 | 0.86787 | 0.011416 | 0.75683 | 0.0013389 | 0.75682 | 0.010359 |  |  | 44560 | 0.62872 | 0.70357 | 0.011099 | 0.61783 | 0.0029685 | 0.61783 | 0.0052989
|  |  | 1562 | 0.87053 | 0.86722 | 0.0091509 | 0.8703 | 0.15061 | 0.87019 | 0.18009 |  |  | 1486 | 0.83048 | 0.80605 | 0.019698 | 0.80651 | 0.010466 | 0.80659 | 0.016864 |  |  | 1710 | 0.83955 | 0.89029 | 0.040915 | 0.86601 | 0.019941 | 0.86608 | 0.016202 |  |  | 1710 | 0.74802 | 0.88897 | 0.030409 | 0.78278 | 0.010391 | 0.78277 | 0.0065883 |  |  | 87060 | 0.76748 | 0.86787 | 0.011416 | 0.7571 | 0.001341 | 0.75709 | 0.010367 |  |  | 44860 | 0.63307 | 0.70357 | 0.011099 | 0.61821 | 0.002978 | 0.6182 | 0.0053091
|  |  | 1567 | 0.87232 | 0.86799 | 0.0091271 | 0.87091 | 0.15072 | 0.8708 | 0.18018 |  |  | 1491 | 0.83144 | 0.80696 | 0.019666 | 0.80735 | 0.010447 | 0.80743 | 0.016831 |  |  | 1715 | 0.83847 | 0.89081 | 0.040758 | 0.86633 | 0.019827 | 0.8664 | 0.016122 |  |  | 1715 | 0.74633 | 0.88922 | 0.030212 | 0.7828 | 0.010388 | 0.78279 | 0.0065829 |  |  | 87360 | 0.77195 | 0.86787 | 0.011416 | 0.75736 | 0.001343 | 0.75735 | 0.010376 |  |  | 45160 | 0.64178 | 0.70357 | 0.011099 | 0.61858 | 0.0029876 | 0.61857 | 0.0053193
|  |  | 1572 | 0.87232 | 0.86875 | 0.0091034 | 0.87151 | 0.15082 | 0.8714 | 0.18027 |  |  | 1496 | 0.83144 | 0.80785 | 0.019634 | 0.80819 | 0.010428 | 0.80826 | 0.016797 |  |  | 1720 | 0.83955 | 0.89133 | 0.0406 | 0.86664 | 0.019713 | 0.86672 | 0.016042 |  |  | 1720 | 0.74633 | 0.88948 | 0.030015 | 0.78282 | 0.010386 | 0.78281 | 0.0065777 |  |  | 87660 | 0.77195 | 0.86787 | 0.011416 | 0.75763 | 0.0013451 | 0.75762 | 0.010384 |  |  | 45460 | 0.6309 | 0.70357 | 0.011099 | 0.61895 | 0.0029971 | 0.61895 | 0.0053295
|  |  | 1577 | 0.87322 | 0.86951 | 0.0090796 | 0.87211 | 0.15092 | 0.872 | 0.18035 |  |  | 1501 | 0.8324 | 0.80875 | 0.019601 | 0.80902 | 0.010409 | 0.80909 | 0.016764 |  |  | 1725 | 0.84063 | 0.89184 | 0.040444 | 0.86696 | 0.019599 | 0.86703 | 0.015962 |  |  | 1725 | 0.7497 | 0.88972 | 0.029819 | 0.78284 | 0.010384 | 0.78283 | 0.0065727 |  |  | 87960 | 0.77867 | 0.86787 | 0.011416 | 0.75789 | 0.0013471 | 0.75788 | 0.010393 |  |  | 45760 | 0.63307 | 0.70357 | 0.011099 | 0.61933 | 0.0030066 | 0.61932 | 0.0053397
|  |  | 1582 | 0.87322 | 0.87026 | 0.0090557 | 0.8727 | 0.15101 | 0.8726 | 0.18044 |  |  | 1506 | 0.83336 | 0.80964 | 0.019568 | 0.80984 | 0.010389 | 0.80992 | 0.016731 |  |  | 1730 | 0.84063 | 0.89235 | 0.040287 | 0.86727 | 0.019486 | 0.86734 | 0.015883 |  |  | 1730 | 0.74802 | 0.88997 | 0.029625 | 0.78286 | 0.010381 | 0.78285 | 0.0065679 |  |  | 88260 | 0.76972 | 0.86787 | 0.011416 | 0.75815 | 0.0013492 | 0.75815 | 0.010402 |  |  | 46060 | 0.63307 | 0.70357 | 0.011099 | 0.6197 | 0.0030161 | 0.61969 | 0.0053498
|  |  | 1587 | 0.87501 | 0.87101 | 0.0090319 | 0.87329 | 0.15111 | 0.87319 | 0.18053 |  |  | 1511 | 0.83432 | 0.81052 | 0.019535 | 0.81066 | 0.01037 | 0.81074 | 0.016697 |  |  | 1735 | 0.84171 | 0.89286 | 0.040131 | 0.86758 | 0.019373 | 0.86765 | 0.015804 |  |  | 1735 | 0.74633 | 0.89022 | 0.029432 | 0.78288 | 0.010379 | 0.78287 | 0.0065632 |  |  | 88560 | 0.77643 | 0.86787 | 0.011416 | 0.75842 | 0.0013512 | 0.75841 | 0.01041 |  |  | 46360 | 0.63525 | 0.70357 | 0.011099 | 0.62007 | 0.0030256 | 0.62006 | 0.00536
|  |  | 1592 | 0.87411 | 0.87175 | 0.009008 | 0.87388 | 0.15121 | 0.87378 | 0.18062 |  |  | 1516 | 0.83336 | 0.8114 | 0.019502 | 0.81148 | 0.010351 | 0.81156 | 0.016664 |  |  | 1740 | 0.84063 | 0.89336 | 0.039975 | 0.86788 | 0.019261 | 0.86795 | 0.015726 |  |  | 1740 | 0.75138 | 0.89046 | 0.02924 | 0.7829 | 0.010377 | 0.78289 | 0.0065587 |  |  | 88860 | 0.77195 | 0.86787 | 0.011416 | 0.75868 | 0.0013532 | 0.75867 | 0.010419 |  |  | 46660 | 0.63743 | 0.70357 | 0.011099 | 0.62044 | 0.0030351 | 0.62043 | 0.0053702
|  |  | 1597 | 0.8759 | 0.87249 | 0.0089841 | 0.87446 | 0.15131 | 0.87436 | 0.1807 |  |  | 1521 | 0.83624 | 0.81227 | 0.019469 | 0.81229 | 0.010332 | 0.81237 | 0.01663 |  |  | 1745 | 0.84063 | 0.89386 | 0.039819 | 0.86818 | 0.01915 | 0.86826 | 0.015648 |  |  | 1745 | 0.74802 | 0.8907 | 0.029049 | 0.78292 | 0.010375 | 0.78291 | 0.0065543 |  |  | 89160 | 0.77867 | 0.86787 | 0.011416 | 0.75894 | 0.0013553 | 0.75893 | 0.010427 |  |  | 46960 | 0.63525 | 0.70357 | 0.011099 | 0.62081 | 0.0030445 | 0.6208 | 0.0053803
|  |  | 1602 | 0.8759 | 0.87322 | 0.0089602 | 0.87504 | 0.1514 | 0.87494 | 0.18079 |  |  | 1526 | 0.83528 | 0.81314 | 0.019436 | 0.8131 | 0.010312 | 0.81317 | 0.016596 |  |  | 1750 | 0.84171 | 0.89435 | 0.039663 | 0.86849 | 0.019039 | 0.86856 | 0.01557 |  |  | 1750 | 0.74802 | 0.89093 | 0.028859 | 0.78294 | 0.010373 | 0.78293 | 0.0065501 |  |  | 89460 | 0.77643 | 0.86787 | 0.011416 | 0.7592 | 0.0013573 | 0.7592 | 0.010436 |  |  | 47260 | 0.63525 | 0.70357 | 0.011099 | 0.62118 | 0.0030539 | 0.62117 | 0.0053905
|  |  | 1607 | 0.8768 | 0.87395 | 0.0089362 | 0.87562 | 0.1515 | 0.87552 | 0.18087 |  |  | 1531 | 0.83624 | 0.81401 | 0.019402 | 0.8139 | 0.010293 | 0.81398 | 0.016562 |  |  | 1755 | 0.84063 | 0.89485 | 0.039508 | 0.86878 | 0.018929 | 0.86885 | 0.015493 |  |  | 1755 | 0.75306 | 0.89117 | 0.02867 | 0.78296 | 0.010371 | 0.78295 | 0.006546 |  |  | 89760 | 0.76972 | 0.86787 | 0.011416 | 0.75947 | 0.0013594 | 0.75946 | 0.010444 |  |  | 47560 | 0.63307 | 0.70357 | 0.011099 | 0.62154 | 0.0030633 | 0.62154 | 0.0054006
|  |  | 1612 | 0.8777 | 0.87468 | 0.0089122 | 0.87619 | 0.15159 | 0.8761 | 0.18095 |  |  | 1536 | 0.83816 | 0.81487 | 0.019368 | 0.8147 | 0.010273 | 0.81478 | 0.016529 |  |  | 1760 | 0.84279 | 0.89533 | 0.039353 | 0.86908 | 0.018819 | 0.86915 | 0.015416 |  |  | 1760 | 0.7497 | 0.8914 | 0.028483 | 0.78298 | 0.010369 | 0.78297 | 0.0065421 |  |  | 90060 | 0.77419 | 0.86787 | 0.011416 | 0.75973 | 0.0013614 | 0.75972 | 0.010453 |  |  | 47860 | 0.6309 | 0.70357 | 0.011099 | 0.62191 | 0.0030726 | 0.62191 | 0.0054107
|  |  | 1617 | 0.87949 | 0.8754 | 0.0088883 | 0.87676 | 0.15169 | 0.87667 | 0.18103 |  |  | 1541 | 0.83816 | 0.81573 | 0.019335 | 0.81549 | 0.010254 | 0.81557 | 0.016495 |  |  | 1765 | 0.84171 | 0.89582 | 0.039199 | 0.86937 | 0.018709 | 0.86944 | 0.01534 |  |  | 1765 | 0.7497 | 0.89163 | 0.028297 | 0.783 | 0.010367 | 0.78299 | 0.0065383 |  |  | 90360 | 0.77195 | 0.86787 | 0.011416 | 0.75999 | 0.0013634 | 0.75998 | 0.010461 |  |  | 48160 | 0.63525 | 0.70357 | 0.011099 | 0.62228 | 0.003082 | 0.62227 | 0.0054209
|  |  | 1622 | 0.87859 | 0.87612 | 0.0088642 | 0.87733 | 0.15178 | 0.87723 | 0.18111 |  |  | 1546 | 0.83912 | 0.81659 | 0.019301 | 0.81628 | 0.010234 | 0.81636 | 0.01646 |  |  | 1770 | 0.84171 | 0.8963 | 0.039044 | 0.86966 | 0.0186 | 0.86973 | 0.015264 |  |  | 1770 | 0.7497 | 0.89186 | 0.028112 | 0.78302 | 0.010365 | 0.78301 | 0.0065346 |  |  | 90660 | 0.77643 | 0.86787 | 0.011416 | 0.76025 | 0.0013655 | 0.76024 | 0.01047 |  |  | 48460 | 0.63743 | 0.70357 | 0.011099 | 0.62265 | 0.0030913 | 0.62264 | 0.005431
|  |  | 1627 | 0.88038 | 0.87683 | 0.0088402 | 0.87789 | 0.15188 | 0.8778 | 0.1812 |  |  | 1551 | 0.84008 | 0.81743 | 0.019266 | 0.81707 | 0.010215 | 0.81714 | 0.016426 |  |  | 1775 | 0.84171 | 0.89678 | 0.03889 | 0.86995 | 0.018492 | 0.87002 | 0.015189 |  |  | 1775 | 0.7497 | 0.89209 | 0.027928 | 0.78304 | 0.010364 | 0.78303 | 0.0065311 |  |  | 90960 | 0.77643 | 0.86787 | 0.011416 | 0.76051 | 0.0013675 | 0.76051 | 0.010478 |  |  | 48760 | 0.63743 | 0.70357 | 0.011099 | 0.62301 | 0.0031006 | 0.62301 | 0.0054411
|  |  | 1632 | 0.87949 | 0.87754 | 0.0088162 | 0.87845 | 0.15197 | 0.87836 | 0.18127 |  |  | 1556 | 0.84008 | 0.81828 | 0.019232 | 0.81785 | 0.010195 | 0.81793 | 0.016392 |  |  | 1780 | 0.84279 | 0.89726 | 0.038737 | 0.87023 | 0.018384 | 0.8703 | 0.015114 |  |  | 1780 | 0.75138 | 0.89231 | 0.027745 | 0.78306 | 0.010362 | 0.78305 | 0.0065276 |  |  | 91260 | 0.77195 | 0.86787 | 0.011416 | 0.76077 | 0.0013695 | 0.76077 | 0.010487 |  |  | 49060 | 0.63743 | 0.70357 | 0.011099 | 0.62338 | 0.0031099 | 0.62337 | 0.0054512
|  |  | 1637 | 0.88218 | 0.87825 | 0.0087921 | 0.879 | 0.15206 | 0.87891 | 0.18135 |  |  | 1561 | 0.84008 | 0.81912 | 0.019198 | 0.81862 | 0.010175 | 0.8187 | 0.016358 |  |  | 1785 | 0.84279 | 0.89773 | 0.038583 | 0.87052 | 0.018277 | 0.87059 | 0.015039 |  |  | 1785 | 0.75306 | 0.89253 | 0.027563 | 0.78308 | 0.01036 | 0.78307 | 0.0065243 |  |  | 91560 | 0.77643 | 0.86787 | 0.011416 | 0.76103 | 0.0013716 | 0.76103 | 0.010495 |  |  | 49360 | 0.63743 | 0.70357 | 0.011099 | 0.62374 | 0.0031192 | 0.62374 | 0.0054612
|  |  | 1642 | 0.88218 | 0.87895 | 0.008768 | 0.87956 | 0.15215 | 0.87947 | 0.18143 |  |  | 1566 | 0.84104 | 0.81996 | 0.019163 | 0.8194 | 0.010156 | 0.81948 | 0.016323 |  |  | 1790 | 0.84279 | 0.8982 | 0.03843 | 0.8708 | 0.01817 | 0.87087 | 0.014965 |  |  | 1790 | 0.74802 | 0.89275 | 0.027383 | 0.7831 | 0.010359 | 0.78308 | 0.0065211 |  |  | 91860 | 0.77867 | 0.86787 | 0.011416 | 0.76129 | 0.0013736 | 0.76129 | 0.010504 |  |  | 49660 | 0.64178 | 0.70357 | 0.011099 | 0.62411 | 0.0031284 | 0.6241 | 0.0054713
|  |  | 1647 | 0.88218 | 0.87964 | 0.0087439 | 0.8801 | 0.15224 | 0.88002 | 0.18151 |  |  | 1571 | 0.842 | 0.82079 | 0.019129 | 0.82017 | 0.010136 | 0.82024 | 0.016289 |  |  | 1795 | 0.84171 | 0.89866 | 0.038277 | 0.87107 | 0.018063 | 0.87114 | 0.014892 |  |  | 1795 | 0.74802 | 0.89297 | 0.027203 | 0.78311 | 0.010358 | 0.7831 | 0.006518 |  |  | 92160 | 0.78091 | 0.86787 | 0.011416 | 0.76155 | 0.0013756 | 0.76155 | 0.010512 |  |  | 49960 | 0.63307 | 0.70357 | 0.011099 | 0.62447 | 0.0031376 | 0.62446 | 0.0054813
|  |  | 1652 | 0.88307 | 0.88034 | 0.0087198 | 0.88065 | 0.15233 | 0.88056 | 0.18158 |  |  | 1576 | 0.842 | 0.82162 | 0.019094 | 0.82093 | 0.010116 | 0.82101 | 0.016254 |  |  | 1800 | 0.84063 | 0.89913 | 0.038125 | 0.87135 | 0.017958 | 0.87142 | 0.014818 |  |  | 1800 | 0.7497 | 0.89318 | 0.027025 | 0.78313 | 0.010356 | 0.78312 | 0.0065151 |  |  | 92460 | 0.78091 | 0.86787 | 0.011416 | 0.76181 | 0.0013777 | 0.76181 | 0.010521 |  |  | 50260 | 0.63743 | 0.70357 | 0.011099 | 0.62483 | 0.0031468 | 0.62483 | 0.0054914
|  |  | 1657 | 0.88307 | 0.88103 | 0.0086957 | 0.88119 | 0.15242 | 0.88111 | 0.18166 |  |  | 1581 | 0.84392 | 0.82244 | 0.019059 | 0.82169 | 0.010096 | 0.82177 | 0.01622 |  |  | 1805 | 0.84279 | 0.89959 | 0.037973 | 0.87162 | 0.017852 | 0.87169 | 0.014746 |  |  | 1805 | 0.74802 | 0.8934 | 0.026848 | 0.78315 | 0.010355 | 0.78314 | 0.0065122 |  |  | 92760 | 0.78091 | 0.86787 | 0.011416 | 0.76207 | 0.0013797 | 0.76207 | 0.010529 |  |  | 50560 | 0.64613 | 0.70357 | 0.011099 | 0.62519 | 0.003156 | 0.62519 | 0.0055014
|  |  | 1662 | 0.88486 | 0.88171 | 0.0086716 | 0.88173 | 0.15251 | 0.88165 | 0.18173 |  |  | 1586 | 0.84392 | 0.82326 | 0.019024 | 0.82245 | 0.010076 | 0.82253 | 0.016185 |  |  | 1810 | 0.84386 | 0.90004 | 0.037821 | 0.87189 | 0.017747 | 0.87196 | 0.014673 |  |  | 1810 | 0.74802 | 0.89361 | 0.026672 | 0.78317 | 0.010353 | 0.78315 | 0.0065094 |  |  | 93060 | 0.78091 | 0.86787 | 0.011416 | 0.76233 | 0.0013817 | 0.76232 | 0.010538 |  |  | 50860 | 0.64395 | 0.70357 | 0.011099 | 0.62556 | 0.0031651 | 0.62555 | 0.0055114
|  |  | 1667 | 0.88486 | 0.88239 | 0.0086474 | 0.88227 | 0.1526 | 0.88218 | 0.18181 |  |  | 1591 | 0.84488 | 0.82408 | 0.018989 | 0.8232 | 0.010056 | 0.82328 | 0.01615 |  |  | 1815 | 0.84279 | 0.9005 | 0.03767 | 0.87216 | 0.017643 | 0.87223 | 0.014601 |  |  | 1815 | 0.74802 | 0.89382 | 0.026497 | 0.78318 | 0.010352 | 0.78317 | 0.0065067 |  |  | 93360 | 0.78314 | 0.86787 | 0.011416 | 0.76259 | 0.0013838 | 0.76258 | 0.010546 |  |  | 51160 | 0.6396 | 0.70357 | 0.011099 | 0.62592 | 0.0031742 | 0.62591 | 0.0055214
|  |  | 1672 | 0.88576 | 0.88307 | 0.0086233 | 0.8828 | 0.15269 | 0.88272 | 0.18188 |  |  | 1596 | 0.84584 | 0.82489 | 0.018953 | 0.82395 | 0.010036 | 0.82403 | 0.016115 |  |  | 1820 | 0.84279 | 0.90095 | 0.037519 | 0.87243 | 0.017539 | 0.87249 | 0.01453 |  |  | 1820 | 0.7497 | 0.89402 | 0.026323 | 0.7832 | 0.010351 | 0.78319 | 0.0065041 |  |  | 93660 | 0.77643 | 0.86787 | 0.011416 | 0.76285 | 0.0013858 | 0.76284 | 0.010554 |  |  | 51460 | 0.63525 | 0.70357 | 0.011099 | 0.62628 | 0.0031833 | 0.62627 | 0.0055314
|  |  | 1677 | 0.88576 | 0.88374 | 0.0085991 | 0.88333 | 0.15278 | 0.88325 | 0.18195 |  |  | 1601 | 0.84488 | 0.8257 | 0.018918 | 0.82469 | 0.010016 | 0.82477 | 0.01608 |  |  | 1825 | 0.84386 | 0.9014 | 0.037368 | 0.87269 | 0.017436 | 0.87276 | 0.014459 |  |  | 1825 | 0.74633 | 0.89423 | 0.026151 | 0.78322 | 0.01035 | 0.78321 | 0.0065016 |  |  | 93960 | 0.77867 | 0.86787 | 0.011416 | 0.76311 | 0.0013878 | 0.7631 | 0.010563 |  |  | 51760 | 0.64178 | 0.70357 | 0.011099 | 0.62664 | 0.0031924 | 0.62663 | 0.0055414
|  |  | 1682 | 0.88755 | 0.88441 | 0.008575 | 0.88386 | 0.15286 | 0.88378 | 0.18203 |  |  | 1606 | 0.84681 | 0.8265 | 0.018882 | 0.82543 | 0.0099964 | 0.82551 | 0.016045 |  |  | 1830 | 0.84279 | 0.90184 | 0.037217 | 0.87295 | 0.017333 | 0.87302 | 0.014388 |  |  | 1830 | 0.7497 | 0.89443 | 0.025979 | 0.78324 | 0.010349 | 0.78322 | 0.0064992 |  |  | 94260 | 0.77867 | 0.86787 | 0.011416 | 0.76336 | 0.0013899 | 0.76336 | 0.010571 |  |  | 52060 | 0.64178 | 0.70357 | 0.011099 | 0.627 | 0.0032014 | 0.62699 | 0.0055513
|  |  | 1687 | 0.88755 | 0.88508 | 0.0085508 | 0.88438 | 0.15295 | 0.8843 | 0.1821 |  |  | 1611 | 0.84584 | 0.8273 | 0.018847 | 0.82617 | 0.0099763 | 0.82624 | 0.01601 |  |  | 1835 | 0.84171 | 0.90228 | 0.037067 | 0.87321 | 0.017231 | 0.87328 | 0.014318 |  |  | 1835 | 0.75474 | 0.89463 | 0.025809 | 0.78325 | 0.010348 | 0.78324 | 0.0064969 |  |  | 94560 | 0.77643 | 0.86787 | 0.011416 | 0.76362 | 0.0013919 | 0.76361 | 0.010579 |  |  | 52360 | 0.6396 | 0.70357 | 0.011099 | 0.62735 | 0.0032105 | 0.62735 | 0.0055613
|  |  | 1692 | 0.88755 | 0.88574 | 0.0085266 | 0.8849 | 0.15304 | 0.88482 | 0.18217 |  |  | 1616 | 0.84777 | 0.8281 | 0.018811 | 0.8269 | 0.0099562 | 0.82698 | 0.015975 |  |  | 1840 | 0.84494 | 0.90272 | 0.036917 | 0.87347 | 0.017129 | 0.87353 | 0.014248 |  |  | 1840 | 0.75138 | 0.89483 | 0.025639 | 0.78327 | 0.010347 | 0.78326 | 0.0064946 |  |  | 94860 | 0.78314 | 0.86787 | 0.011416 | 0.76388 | 0.0013939 | 0.76387 | 0.010588 |  |  | 52660 | 0.6396 | 0.70357 | 0.011099 | 0.62771 | 0.0032195 | 0.62771 | 0.0055712
|  |  | 1697 | 0.88845 | 0.8864 | 0.0085024 | 0.88542 | 0.15312 | 0.88534 | 0.18224 |  |  | 1621 | 0.84777 | 0.82889 | 0.018775 | 0.82763 | 0.009936 | 0.8277 | 0.01594 |  |  | 1845 | 0.84386 | 0.90315 | 0.036768 | 0.87372 | 0.017028 | 0.87379 | 0.014178 |  |  | 1845 | 0.74802 | 0.89503 | 0.025471 | 0.78329 | 0.010346 | 0.78327 | 0.0064924 |  |  | 95160 | 0.78538 | 0.86787 | 0.011416 | 0.76414 | 0.0013959 | 0.76413 | 0.010596 |  |  | 52960 | 0.64395 | 0.70357 | 0.011099 | 0.62807 | 0.0032284 | 0.62806 | 0.0055811
|  |  | 1702 | 0.88845 | 0.88705 | 0.0084782 | 0.88593 | 0.15321 | 0.88585 | 0.18231 |  |  | 1626 | 0.84969 | 0.82968 | 0.018739 | 0.82835 | 0.0099159 | 0.82843 | 0.015905 |  |  | 1850 | 0.84386 | 0.90359 | 0.036619 | 0.87398 | 0.016927 | 0.87404 | 0.014109 |  |  | 1850 | 0.75138 | 0.89522 | 0.025304 | 0.7833 | 0.010345 | 0.78329 | 0.0064904 |  |  | 95460 | 0.78091 | 0.86787 | 0.011416 | 0.76439 | 0.001398 | 0.76439 | 0.010604 |  |  | 53260 | 0.6396 | 0.70357 | 0.011099 | 0.62843 | 0.0032374 | 0.62842 | 0.005591
|  |  | 1707 | 0.88934 | 0.8877 | 0.008454 | 0.88644 | 0.15329 | 0.88637 | 0.18237 |  |  | 1631 | 0.85161 | 0.83046 | 0.018703 | 0.82907 | 0.0098957 | 0.82915 | 0.01587 |  |  | 1855 | 0.84494 | 0.90402 | 0.03647 | 0.87423 | 0.016827 | 0.87429 | 0.014041 |  |  | 1855 | 0.74802 | 0.89542 | 0.025138 | 0.78332 | 0.010344 | 0.7833 | 0.0064883 |  |  | 95760 | 0.77867 | 0.86787 | 0.011416 | 0.76465 | 0.0014 | 0.76464 | 0.010613 |  |  | 53560 | 0.64178 | 0.70357 | 0.011099 | 0.62878 | 0.0032463 | 0.62878 | 0.0056009
|  |  | 1712 | 0.89024 | 0.88835 | 0.0084298 | 0.88695 | 0.15337 | 0.88687 | 0.18244 |  |  | 1636 | 0.84969 | 0.83124 | 0.018667 | 0.82978 | 0.0098754 | 0.82986 | 0.015834 |  |  | 1860 | 0.84602 | 0.90444 | 0.036322 | 0.87447 | 0.016727 | 0.87454 | 0.013973 |  |  | 1860 | 0.7497 | 0.89561 | 0.024973 | 0.78333 | 0.010343 | 0.78332 | 0.0064864 |  |  | 96060 | 0.78091 | 0.86787 | 0.011416 | 0.7649 | 0.001402 | 0.7649 | 0.010621 |  |  | 53860 | 0.6396 | 0.70357 | 0.011099 | 0.62914 | 0.0032552 | 0.62913 | 0.0056107
|  |  | 1717 | 0.89024 | 0.88899 | 0.0084057 | 0.88745 | 0.15346 | 0.88738 | 0.18251 |  |  | 1641 | 0.85065 | 0.83202 | 0.018631 | 0.8305 | 0.0098552 | 0.83058 | 0.015799 |  |  | 1865 | 0.84602 | 0.90487 | 0.036174 | 0.87472 | 0.016628 | 0.87478 | 0.013905 |  |  | 1865 | 0.7497 | 0.8958 | 0.024809 | 0.78335 | 0.010342 | 0.78334 | 0.0064845 |  |  | 96360 | 0.78314 | 0.86787 | 0.011416 | 0.76516 | 0.001404 | 0.76515 | 0.010629 |  |  | 54160 | 0.6396 | 0.70357 | 0.011099 | 0.62949 | 0.0032641 | 0.62949 | 0.0056206
|  |  | 1722 | 0.89024 | 0.88963 | 0.0083815 | 0.88796 | 0.15354 | 0.88788 | 0.18257 |  |  | 1646 | 0.85161 | 0.83279 | 0.018594 | 0.83121 | 0.0098349 | 0.83128 | 0.015763 |  |  | 1870 | 0.84494 | 0.90529 | 0.036026 | 0.87496 | 0.016529 | 0.87503 | 0.013838 |  |  | 1870 | 0.75138 | 0.89598 | 0.024647 | 0.78336 | 0.010341 | 0.78335 | 0.0064827 |  |  | 96660 | 0.78091 | 0.86787 | 0.011416 | 0.76541 | 0.001406 | 0.76541 | 0.010638 |  |  | 54460 | 0.64178 | 0.70357 | 0.011099 | 0.62985 | 0.0032729 | 0.62984 | 0.0056304
|  |  | 1727 | 0.89203 | 0.89027 | 0.0083573 | 0.88845 | 0.15362 | 0.88838 | 0.18264 |  |  | 1651 | 0.85161 | 0.83356 | 0.018558 | 0.83191 | 0.0098146 | 0.83199 | 0.015728 |  |  | 1875 | 0.84494 | 0.90571 | 0.035879 | 0.87521 | 0.016431 | 0.87527 | 0.013771 |  |  | 1875 | 0.7497 | 0.89617 | 0.024485 | 0.78338 | 0.01034 | 0.78337 | 0.0064809 |  |  | 96960 | 0.78314 | 0.86787 | 0.011416 | 0.76567 | 0.0014081 | 0.76566 | 0.010646 |  |  | 54760 | 0.64178 | 0.70357 | 0.011099 | 0.6302 | 0.0032818 | 0.6302 | 0.0056402
|  |  | 1732 | 0.89114 | 0.8909 | 0.0083331 | 0.88895 | 0.1537 | 0.88888 | 0.1827 |  |  | 1656 | 0.85257 | 0.83432 | 0.018521 | 0.83261 | 0.0097943 | 0.83269 | 0.015693 |  |  | 1880 | 0.84602 | 0.90612 | 0.035732 | 0.87545 | 0.016333 | 0.87551 | 0.013704 |  |  | 1880 | 0.75138 | 0.89635 | 0.024324 | 0.7834 | 0.01034 | 0.78338 | 0.0064792 |  |  | 97260 | 0.78538 | 0.86787 | 0.011416 | 0.76592 | 0.0014101 | 0.76592 | 0.010654 |  |  | 55060 | 0.6483 | 0.70357 | 0.011099 | 0.63055 | 0.0032906 | 0.63055 | 0.00565
|  |  | 1737 | 0.89293 | 0.89152 | 0.0083089 | 0.88944 | 0.15378 | 0.88938 | 0.18277 |  |  | 1661 | 0.85353 | 0.83508 | 0.018485 | 0.83331 | 0.0097739 | 0.83339 | 0.015657 |  |  | 1885 | 0.8471 | 0.90653 | 0.035585 | 0.87568 | 0.016236 | 0.87575 | 0.013638 |  |  | 1885 | 0.7497 | 0.89654 | 0.024165 | 0.78341 | 0.010339 | 0.7834 | 0.0064776 |  |  | 97560 | 0.78762 | 0.86787 | 0.011416 | 0.76618 | 0.0014121 | 0.76617 | 0.010662 |  |  | 55360 | 0.64613 | 0.70357 | 0.011099 | 0.63091 | 0.0032993 | 0.6309 | 0.0056598
|  |  | 1742 | 0.89293 | 0.89215 | 0.0082847 | 0.88993 | 0.15387 | 0.88987 | 0.18283 |  |  | 1666 | 0.85449 | 0.83584 | 0.018448 | 0.834 | 0.0097536 | 0.83408 | 0.015621 |  |  | 1890 | 0.84494 | 0.90694 | 0.035439 | 0.87592 | 0.016139 | 0.87598 | 0.013572 |  |  | 1890 | 0.7497 | 0.89672 | 0.024006 | 0.78343 | 0.010338 | 0.78341 | 0.006476 |  |  | 97860 | 0.78762 | 0.86787 | 0.011416 | 0.76643 | 0.0014141 | 0.76643 | 0.01067 |  |  | 55660 | 0.64395 | 0.70357 | 0.011099 | 0.63126 | 0.0033081 | 0.63125 | 0.0056696
|  |  | 1747 | 0.89293 | 0.89277 | 0.0082605 | 0.89042 | 0.15395 | 0.89036 | 0.18289 |  |  | 1671 | 0.85545 | 0.83659 | 0.018411 | 0.83469 | 0.0097332 | 0.83477 | 0.015586 |  |  | 1895 | 0.84494 | 0.90735 | 0.035293 | 0.87615 | 0.016043 | 0.87621 | 0.013507 |  |  | 1895 | 0.7497 | 0.89689 | 0.023849 | 0.78344 | 0.010337 | 0.78343 | 0.0064745 |  |  | 98160 | 0.78762 | 0.86787 | 0.011416 | 0.76669 | 0.0014161 | 0.76668 | 0.010679 |  |  | 55960 | 0.64178 | 0.70357 | 0.011099 | 0.63161 | 0.0033168 | 0.63161 | 0.0056793
|  |  | 1752 | 0.89472 | 0.89339 | 0.0082363 | 0.89091 | 0.15402 | 0.89084 | 0.18295 |  |  | 1676 | 0.85545 | 0.83734 | 0.018374 | 0.83538 | 0.0097127 | 0.83545 | 0.01555 |  |  | 1900 | 0.84602 | 0.90775 | 0.035148 | 0.87638 | 0.015947 | 0.87644 | 0.013442 |  |  | 1900 | 0.74802 | 0.89707 | 0.023693 | 0.78346 | 0.010337 | 0.78344 | 0.006473 |  |  | 98460 | 0.78538 | 0.86787 | 0.011416 | 0.76694 | 0.0014181 | 0.76693 | 0.010687 |  |  | 56260 | 0.64178 | 0.70357 | 0.011099 | 0.63196 | 0.0033255 | 0.63196 | 0.005689
|  |  | 1757 | 0.89561 | 0.894 | 0.0082121 | 0.89139 | 0.1541 | 0.89132 | 0.18302 |  |  | 1681 | 0.85641 | 0.83809 | 0.018337 | 0.83606 | 0.0096923 | 0.83614 | 0.015514 |  |  | 1905 | 0.84602 | 0.90816 | 0.035002 | 0.87661 | 0.015852 | 0.87667 | 0.013378 |  |  | 1905 | 0.74633 | 0.89725 | 0.023537 | 0.78347 | 0.010336 | 0.78346 | 0.0064716 |  |  | 98760 | 0.78538 | 0.86787 | 0.011416 | 0.76719 | 0.0014201 | 0.76719 | 0.010695 |  |  | 56560 | 0.64613 | 0.70357 | 0.011099 | 0.63231 | 0.0033342 | 0.63231 | 0.0056987
|  |  | 1762 | 0.89472 | 0.89461 | 0.0081879 | 0.89187 | 0.15418 | 0.8918 | 0.18308 |  |  | 1686 | 0.85641 | 0.83883 | 0.0183 | 0.83674 | 0.0096719 | 0.83681 | 0.015479 |  |  | 1910 | 0.8471 | 0.90855 | 0.034858 | 0.87684 | 0.015758 | 0.8769 | 0.013314 |  |  | 1910 | 0.75138 | 0.89742 | 0.023383 | 0.78349 | 0.010336 | 0.78347 | 0.0064703 |  |  | 99060 | 0.78314 | 0.86787 | 0.011416 | 0.76745 | 0.0014221 | 0.76744 | 0.010703 |  |  | 56860 | 0.64613 | 0.70357 | 0.011099 | 0.63266 | 0.0033428 | 0.63266 | 0.0057084
|  |  | 1767 | 0.89472 | 0.89522 | 0.0081638 | 0.89234 | 0.15426 | 0.89228 | 0.18314 |  |  | 1691 | 0.85641 | 0.83957 | 0.018263 | 0.83741 | 0.0096514 | 0.83749 | 0.015443 |  |  | 1915 | 0.84602 | 0.90895 | 0.034713 | 0.87707 | 0.015663 | 0.87713 | 0.01325 |  |  | 1915 | 0.7497 | 0.89759 | 0.02323 | 0.7835 | 0.010335 | 0.78349 | 0.0064689 |  |  | 99360 | 0.78538 | 0.86787 | 0.011416 | 0.7677 | 0.0014242 | 0.76769 | 0.010711 |  |  | 57160 | 0.64613 | 0.70357 | 0.011099 | 0.63301 | 0.0033514 | 0.63301 | 0.0057181
|  |  | 1772 | 0.89561 | 0.89582 | 0.0081396 | 0.89282 | 0.15434 | 0.89276 | 0.18319 |  |  | 1696 | 0.85737 | 0.8403 | 0.018225 | 0.83808 | 0.0096309 | 0.83816 | 0.015407 |  |  | 1920 | 0.84602 | 0.90934 | 0.034569 | 0.87729 | 0.01557 | 0.87735 | 0.013187 |  |  | 1920 | 0.7497 | 0.89776 | 0.023078 | 0.78352 | 0.010334 | 0.7835 | 0.0064677 |  |  | 99660 | 0.78762 | 0.86787 | 0.011416 | 0.76795 | 0.0014262 | 0.76795 | 0.010719 |  |  | 57460 | 0.65918 | 0.70357 | 0.011099 | 0.63336 | 0.00336 | 0.63335 | 0.0057278
|  |  | 1777 | 0.8983 | 0.89642 | 0.0081155 | 0.89329 | 0.15442 | 0.89323 | 0.18325 |  |  | 1701 | 0.85929 | 0.84103 | 0.018188 | 0.83875 | 0.0096104 | 0.83883 | 0.015371 |  |  | 1925 | 0.84602 | 0.90973 | 0.034426 | 0.87751 | 0.015476 | 0.87757 | 0.013124 |  |  | 1925 | 0.75306 | 0.89793 | 0.022927 | 0.78353 | 0.010334 | 0.78351 | 0.0064665 |  |  | 99960 | 0.78538 | 0.86787 | 0.011416 | 0.7682 | 0.0014282 | 0.7682 | 0.010727 |  |  | 57760 | 0.6483 | 0.70357 | 0.011099 | 0.63371 | 0.0033686 | 0.6337 | 0.0057374
|  |  | 1782 | 0.89741 | 0.89702 | 0.0080913 | 0.89376 | 0.15449 | 0.8937 | 0.18331 |  |  | 1706 | 0.85737 | 0.84176 | 0.018151 | 0.83941 | 0.0095899 | 0.83949 | 0.015335 |  |  | 1930 | 0.84602 | 0.91012 | 0.034282 | 0.87773 | 0.015384 | 0.87779 | 0.013062 |  |  | 1930 | 0.74802 | 0.8981 | 0.022777 | 0.78354 | 0.010333 | 0.78353 | 0.0064653 |  |  | 100260 | 0.78762 | 0.86787 | 0.011416 | 0.76846 | 0.0014302 | 0.76845 | 0.010736 |  |  | 58060 | 0.6483 | 0.70357 | 0.011099 | 0.63405 | 0.0033771 | 0.63405 | 0.005747
|  |  | 1787 | 0.89741 | 0.89761 | 0.0080672 | 0.89422 | 0.15457 | 0.89416 | 0.18337 |  |  | 1711 | 0.85929 | 0.84248 | 0.018113 | 0.84007 | 0.0095694 | 0.84015 | 0.0153 |  |  | 1935 | 0.84602 | 0.91051 | 0.034139 | 0.87795 | 0.015291 | 0.87801 | 0.013 |  |  | 1935 | 0.7497 | 0.89826 | 0.022628 | 0.78356 | 0.010333 | 0.78354 | 0.0064641 |  |  | 100560 | 0.78986 | 0.86787 | 0.011416 | 0.76871 | 0.0014322 | 0.7687 | 0.010744 |  |  | 58360 | 0.64613 | 0.70357 | 0.011099 | 0.6344 | 0.0033857 | 0.6344 | 0.0057566
|  |  | 1792 | 0.8983 | 0.8982 | 0.0080431 | 0.89468 | 0.15464 | 0.89463 | 0.18343 |  |  | 1716 | 0.85929 | 0.8432 | 0.018075 | 0.84073 | 0.0095489 | 0.84081 | 0.015264 |  |  | 1940 | 0.84602 | 0.91089 | 0.033997 | 0.87816 | 0.015199 | 0.87822 | 0.012939 |  |  | 1940 | 0.74802 | 0.89843 | 0.02248 | 0.78357 | 0.010332 | 0.78356 | 0.006463 |  |  | 100860 | 0.78762 | 0.86787 | 0.011416 | 0.76896 | 0.0014342 | 0.76895 | 0.010752 |  |  | 58660 | 0.64613 | 0.70357 | 0.011099 | 0.63475 | 0.0033941 | 0.63474 | 0.0057662
|  |  | 1797 | 0.90009 | 0.89878 | 0.0080189 | 0.89514 | 0.15472 | 0.89509 | 0.18348 |  |  | 1721 | 0.86025 | 0.84392 | 0.018038 | 0.84138 | 0.0095283 | 0.84146 | 0.015228 |  |  | 1945 | 0.8471 | 0.91127 | 0.033855 | 0.87838 | 0.015108 | 0.87844 | 0.012878 |  |  | 1945 | 0.75306 | 0.89859 | 0.022333 | 0.78359 | 0.010332 | 0.78357 | 0.006462 |  |  | 101160 | 0.78538 | 0.86787 | 0.011416 | 0.76921 | 0.0014362 | 0.7692 | 0.01076 |  |  | 58960 | 0.64178 | 0.70357 | 0.011099 | 0.63509 | 0.0034026 | 0.63509 | 0.0057757
|  |  | 1802 | 0.90099 | 0.89937 | 0.0079948 | 0.8956 | 0.15479 | 0.89555 | 0.18354 |  |  | 1726 | 0.86121 | 0.84463 | 0.018 | 0.84203 | 0.0095078 | 0.84211 | 0.015192 |  |  | 1950 | 0.8471 | 0.91165 | 0.033713 | 0.87859 | 0.015017 | 0.87865 | 0.012817 |  |  | 1950 | 0.75306 | 0.89875 | 0.022187 | 0.7836 | 0.010332 | 0.78358 | 0.006461 |  |  | 101460 | 0.78538 | 0.86787 | 0.011416 | 0.76946 | 0.0014382 | 0.76946 | 0.010768 |  |  | 59260 | 0.64613 | 0.70357 | 0.011099 | 0.63544 | 0.003411 | 0.63543 | 0.0057853
|  |  | 1807 | 0.90099 | 0.89994 | 0.0079707 | 0.89606 | 0.15487 | 0.896 | 0.18359 |  |  | 1731 | 0.86121 | 0.84534 | 0.017962 | 0.84268 | 0.0094872 | 0.84275 | 0.015156 |  |  | 1955 | 0.8471 | 0.91202 | 0.033572 | 0.8788 | 0.014927 | 0.87886 | 0.012757 |  |  | 1955 | 0.75306 | 0.89891 | 0.022042 | 0.78361 | 0.010331 | 0.7836 | 0.00646 |  |  | 101760 | 0.78091 | 0.86787 | 0.011416 | 0.76971 | 0.0014402 | 0.76971 | 0.010776 |  |  | 59560 | 0.64178 | 0.70357 | 0.011099 | 0.63578 | 0.0034194 | 0.63578 | 0.0057948
|  |  | 1812 | 0.90009 | 0.90052 | 0.0079467 | 0.89651 | 0.15494 | 0.89646 | 0.18365 |  |  | 1736 | 0.86217 | 0.84605 | 0.017924 | 0.84332 | 0.0094666 | 0.8434 | 0.01512 |  |  | 1960 | 0.8471 | 0.9124 | 0.033431 | 0.87901 | 0.014837 | 0.87907 | 0.012697 |  |  | 1960 | 0.75138 | 0.89906 | 0.021898 | 0.78363 | 0.010331 | 0.78361 | 0.0064591 |  |  | 102060 | 0.78091 | 0.86787 | 0.011416 | 0.76996 | 0.0014422 | 0.76996 | 0.010784 |  |  | 59860 | 0.65265 | 0.70357 | 0.011099 | 0.63613 | 0.0034278 | 0.63612 | 0.0058043
|  |  | 1817 | 0.90099 | 0.90109 | 0.0079226 | 0.89696 | 0.15502 | 0.89691 | 0.1837 |  |  | 1741 | 0.86313 | 0.84675 | 0.017886 | 0.84396 | 0.0094461 | 0.84404 | 0.015084 |  |  | 1965 | 0.84818 | 0.91277 | 0.03329 | 0.87922 | 0.014748 | 0.87927 | 0.012637 |  |  | 1965 | 0.75306 | 0.89922 | 0.021755 | 0.78364 | 0.01033 | 0.78363 | 0.0064581 |  |  | 102360 | 0.78538 | 0.86787 | 0.011416 | 0.77021 | 0.0014442 | 0.77021 | 0.010792 |  |  | 60160 | 0.65483 | 0.70357 | 0.011099 | 0.63647 | 0.0034362 | 0.63647 | 0.0058137
|  |  | 1822 | 0.90278 | 0.90166 | 0.0078986 | 0.89741 | 0.15509 | 0.89736 | 0.18375 |  |  | 1746 | 0.86313 | 0.84745 | 0.017848 | 0.84459 | 0.0094255 | 0.84467 | 0.015048 |  |  | 1970 | 0.8471 | 0.91313 | 0.03315 | 0.87942 | 0.014659 | 0.87948 | 0.012578 |  |  | 1970 | 0.75306 | 0.89937 | 0.021613 | 0.78365 | 0.01033 | 0.78364 | 0.0064573 |  |  | 102660 | 0.78762 | 0.86787 | 0.011416 | 0.77046 | 0.0014462 | 0.77046 | 0.0108 |  |  | 60460 | 0.65483 | 0.70357 | 0.011099 | 0.63681 | 0.0034445 | 0.63681 | 0.0058232
|  |  | 1827 | 0.90189 | 0.90223 | 0.0078745 | 0.89785 | 0.15516 | 0.8978 | 0.18381 |  |  | 1751 | 0.86313 | 0.84814 | 0.01781 | 0.84522 | 0.0094049 | 0.8453 | 0.015012 |  |  | 1975 | 0.84818 | 0.9135 | 0.03301 | 0.87962 | 0.014571 | 0.87968 | 0.012519 |  |  | 1975 | 0.75138 | 0.89953 | 0.021472 | 0.78367 | 0.01033 | 0.78365 | 0.0064564 |  |  | 102960 | 0.78762 | 0.86787 | 0.011416 | 0.77071 | 0.0014482 | 0.7707 | 0.010808 |  |  | 60760 | 0.65918 | 0.70357 | 0.011099 | 0.63715 | 0.0034528 | 0.63715 | 0.0058326
|  |  | 1832 | 0.90278 | 0.90279 | 0.0078505 | 0.89829 | 0.15523 | 0.89825 | 0.18386 |  |  | 1756 | 0.86505 | 0.84884 | 0.017772 | 0.84585 | 0.0093843 | 0.84593 | 0.014976 |  |  | 1980 | 0.8471 | 0.91386 | 0.03287 | 0.87983 | 0.014483 | 0.87988 | 0.012461 |  |  | 1980 | 0.7497 | 0.89968 | 0.021332 | 0.78368 | 0.010329 | 0.78367 | 0.0064556 |  |  | 103260 | 0.78538 | 0.86787 | 0.011416 | 0.77096 | 0.0014502 | 0.77095 | 0.010816 |  |  | 61060 | 0.65483 | 0.70357 | 0.011099 | 0.6375 | 0.0034611 | 0.63749 | 0.005842
|  |  | 1837 | 0.90189 | 0.90335 | 0.0078265 | 0.89873 | 0.15531 | 0.89869 | 0.18391 |  |  | 1761 | 0.86601 | 0.84952 | 0.017734 | 0.84648 | 0.0093637 | 0.84656 | 0.01494 |  |  | 1985 | 0.84602 | 0.91422 | 0.032731 | 0.88003 | 0.014395 | 0.88008 | 0.012403 |  |  | 1985 | 0.7497 | 0.89983 | 0.021193 | 0.78369 | 0.010329 | 0.78368 | 0.0064548 |  |  | 103560 | 0.78762 | 0.86787 | 0.011416 | 0.77121 | 0.0014522 | 0.7712 | 0.010824 |  |  | 61360 | 0.657 | 0.70357 | 0.011099 | 0.63784 | 0.0034693 | 0.63783 | 0.0058514
|  |  | 1842 | 0.90368 | 0.9039 | 0.0078025 | 0.89917 | 0.15538 | 0.89912 | 0.18396 |  |  | 1766 | 0.86601 | 0.85021 | 0.017696 | 0.8471 | 0.0093431 | 0.84718 | 0.014904 |  |  | 1990 | 0.84926 | 0.91458 | 0.032593 | 0.88022 | 0.014308 | 0.88028 | 0.012346 |  |  | 1990 | 0.75474 | 0.89998 | 0.021055 | 0.78371 | 0.010329 | 0.78369 | 0.0064541 |  |  | 103860 | 0.7921 | 0.86787 | 0.011416 | 0.77146 | 0.0014542 | 0.77145 | 0.010832 |  |  | 61660 | 0.657 | 0.70357 | 0.011099 | 0.63818 | 0.0034776 | 0.63817 | 0.0058608
|  |  | 1847 | 0.90368 | 0.90446 | 0.0077785 | 0.89961 | 0.15545 | 0.89956 | 0.18401 |  |  | 1771 | 0.86505 | 0.85089 | 0.017657 | 0.84772 | 0.0093225 | 0.8478 | 0.014868 |  |  | 1995 | 0.8471 | 0.91493 | 0.032455 | 0.88042 | 0.014222 | 0.88047 | 0.012289 |  |  | 1995 | 0.75306 | 0.90012 | 0.020918 | 0.78372 | 0.010328 | 0.7837 | 0.0064533 |  |  | 104160 | 0.78986 | 0.86787 | 0.011416 | 0.7717 | 0.0014561 | 0.7717 | 0.01084 |  |  | 61960 | 0.65265 | 0.70357 | 0.011099 | 0.63852 | 0.0034858 | 0.63851 | 0.0058701
|  |  | 1852 | 0.90368 | 0.90501 | 0.0077546 | 0.90004 | 0.15552 | 0.89999 | 0.18406 |  |  | 1776 | 0.86601 | 0.85157 | 0.017619 | 0.84833 | 0.0093019 | 0.84841 | 0.014831 |  |  | 2000 | 0.85034 | 0.91529 | 0.032317 | 0.88061 | 0.014136 | 0.88067 | 0.012232 |  |  | 2000 | 0.75306 | 0.90027 | 0.020782 | 0.78373 | 0.010328 | 0.78372 | 0.0064526 |  |  | 104460 | 0.78986 | 0.86787 | 0.011416 | 0.77195 | 0.0014581 | 0.77195 | 0.010848 |  |  | 62260 | 0.65265 | 0.70357 | 0.011099 | 0.63886 | 0.0034939 | 0.63885 | 0.0058794
|  |  | 1857 | 0.90457 | 0.90555 | 0.0077306 | 0.90047 | 0.15559 | 0.90043 | 0.18411 |  |  | 1781 | 0.86698 | 0.85224 | 0.017581 | 0.84894 | 0.0092813 | 0.84902 | 0.014795 |  |  | 2005 | 0.84818 | 0.91564 | 0.032179 | 0.88081 | 0.01405 | 0.88086 | 0.012176 |  |  | 2005 | 0.7497 | 0.90041 | 0.020647 | 0.78375 | 0.010328 | 0.78373 | 0.006452 |  |  | 104760 | 0.79433 | 0.86787 | 0.011416 | 0.7722 | 0.0014601 | 0.7722 | 0.010855 |  |  | 62560 | 0.65048 | 0.70357 | 0.011099 | 0.63919 | 0.0035021 | 0.63919 | 0.0058887
|  |  | 1862 | 0.90457 | 0.9061 | 0.0077067 | 0.9009 | 0.15566 | 0.90085 | 0.18416 |  |  | 1786 | 0.86794 | 0.85291 | 0.017542 | 0.84955 | 0.0092606 | 0.84963 | 0.014759 |  |  | 2010 | 0.84818 | 0.91598 | 0.032042 | 0.881 | 0.013965 | 0.88105 | 0.01212 |  |  | 2010 | 0.75474 | 0.90055 | 0.020513 | 0.78376 | 0.010328 | 0.78374 | 0.0064513 |  |  | 105060 | 0.79433 | 0.86787 | 0.011416 | 0.77245 | 0.0014621 | 0.77244 | 0.010863 |  |  | 62860 | 0.65483 | 0.70357 | 0.011099 | 0.63953 | 0.0035102 | 0.63953 | 0.005898
|  |  | 1867 | 0.90816 | 0.90664 | 0.0076828 | 0.90132 | 0.15573 | 0.90128 | 0.1842 |  |  | 1791 | 0.86794 | 0.85358 | 0.017503 | 0.85016 | 0.00924 | 0.85024 | 0.014723 |  |  | 2015 | 0.84818 | 0.91633 | 0.031905 | 0.88119 | 0.01388 | 0.88124 | 0.012064 |  |  | 2015 | 0.75306 | 0.9007 | 0.02038 | 0.78377 | 0.010327 | 0.78376 | 0.0064507 |  |  | 105360 | 0.78986 | 0.86787 | 0.011416 | 0.77269 | 0.0014641 | 0.77269 | 0.010871 |  |  | 63160 | 0.657 | 0.70357 | 0.011099 | 0.63987 | 0.0035183 | 0.63987 | 0.0059073
|  |  | 1872 | 0.90726 | 0.90717 | 0.0076589 | 0.90174 | 0.1558 | 0.9017 | 0.18425 |  |  | 1796 | 0.86794 | 0.85425 | 0.017465 | 0.85076 | 0.0092194 | 0.85084 | 0.014687 |  |  | 2020 | 0.84926 | 0.91667 | 0.031769 | 0.88138 | 0.013796 | 0.88143 | 0.012009 |  |  | 2020 | 0.75474 | 0.90084 | 0.020248 | 0.78378 | 0.010327 | 0.78377 | 0.0064501 |  |  | 105660 | 0.78762 | 0.86787 | 0.011416 | 0.77294 | 0.0014661 | 0.77294 | 0.010879 |  |  | 63460 | 0.657 | 0.70357 | 0.011099 | 0.64021 | 0.0035263 | 0.6402 | 0.0059165
|  |  | 1877 | 0.90726 | 0.90771 | 0.0076351 | 0.90216 | 0.15586 | 0.90213 | 0.1843 |  |  | 1801 | 0.86794 | 0.85491 | 0.017426 | 0.85136 | 0.0091988 | 0.85144 | 0.014651 |  |  | 2025 | 0.84818 | 0.91701 | 0.031633 | 0.88156 | 0.013713 | 0.88162 | 0.011954 |  |  | 2025 | 0.74802 | 0.90097 | 0.020117 | 0.7838 | 0.010327 | 0.78378 | 0.0064495 |  |  | 105960 | 0.78538 | 0.86787 | 0.011416 | 0.77319 | 0.0014681 | 0.77318 | 0.010887 |  |  | 63760 | 0.657 | 0.70357 | 0.011099 | 0.64054 | 0.0035344 | 0.64054 | 0.0059257
|  |  | 1882 | 0.90726 | 0.90824 | 0.0076113 | 0.90258 | 0.15593 | 0.90255 | 0.18435 |  |  | 1806 | 0.86794 | 0.85557 | 0.017388 | 0.85195 | 0.0091782 | 0.85203 | 0.014615 |  |  | 2030 | 0.84926 | 0.91735 | 0.031498 | 0.88175 | 0.013629 | 0.8818 | 0.0119 |  |  | 2030 | 0.75474 | 0.90111 | 0.019987 | 0.78381 | 0.010327 | 0.78379 | 0.006449 |  |  | 106260 | 0.7921 | 0.86787 | 0.011416 | 0.77343 | 0.00147 | 0.77343 | 0.010895 |  |  | 64060 | 0.65918 | 0.70357 | 0.011099 | 0.64088 | 0.0035424 | 0.64088 | 0.0059349
|  |  | 1887 | 0.90816 | 0.90877 | 0.0075874 | 0.903 | 0.156 | 0.90296 | 0.18439 |  |  | 1811 | 0.86986 | 0.85622 | 0.017349 | 0.85254 | 0.0091576 | 0.85262 | 0.014579 |  |  | 2035 | 0.84818 | 0.91769 | 0.031363 | 0.88193 | 0.013547 | 0.88198 | 0.011846 |  |  | 2035 | 0.75474 | 0.90125 | 0.019858 | 0.78382 | 0.010326 | 0.78381 | 0.0064484 |  |  | 106560 | 0.78986 | 0.86787 | 0.011416 | 0.77368 | 0.001472 | 0.77367 | 0.010902 |  |  | 64360 | 0.65483 | 0.70357 | 0.011099 | 0.64122 | 0.0035504 | 0.64121 | 0.0059441
|  |  | 1892 | 0.90816 | 0.90929 | 0.0075637 | 0.90341 | 0.15607 | 0.90338 | 0.18444 |  |  | 1816 | 0.87082 | 0.85687 | 0.01731 | 0.85313 | 0.009137 | 0.85321 | 0.014543 |  |  | 2040 | 0.84818 | 0.91802 | 0.031228 | 0.88211 | 0.013464 | 0.88216 | 0.011793 |  |  | 2040 | 0.75474 | 0.90138 | 0.019729 | 0.78383 | 0.010326 | 0.78382 | 0.0064479 |  |  | 106860 | 0.79433 | 0.86787 | 0.011416 | 0.77393 | 0.001474 | 0.77392 | 0.01091 |  |  | 64660 | 0.6483 | 0.70357 | 0.011099 | 0.64155 | 0.0035583 | 0.64155 | 0.0059532
|  |  | 1897 | 0.90816 | 0.90981 | 0.0075399 | 0.90382 | 0.15613 | 0.90379 | 0.18448 |  |  | 1821 | 0.86986 | 0.85752 | 0.017271 | 0.85372 | 0.0091164 | 0.8538 | 0.014506 |  |  | 2045 | 0.84926 | 0.91835 | 0.031094 | 0.88229 | 0.013383 | 0.88234 | 0.011739 |  |  | 2045 | 0.75474 | 0.90151 | 0.019602 | 0.78385 | 0.010326 | 0.78383 | 0.0064474 |  |  | 107160 | 0.78762 | 0.86787 | 0.011416 | 0.77417 | 0.001476 | 0.77417 | 0.010918 |  |  | 64960 | 0.65483 | 0.70357 | 0.011099 | 0.64188 | 0.0035662 | 0.64188 | 0.0059623
|  |  | 1902 | 0.90905 | 0.91033 | 0.0075161 | 0.90423 | 0.1562 | 0.9042 | 0.18453 |  |  | 1826 | 0.87178 | 0.85817 | 0.017232 | 0.8543 | 0.0090959 | 0.85438 | 0.01447 |  |  | 2050 | 0.8471 | 0.91868 | 0.03096 | 0.88247 | 0.013301 | 0.88252 | 0.011687 |  |  | 2050 | 0.75306 | 0.90165 | 0.019476 | 0.78386 | 0.010326 | 0.78384 | 0.0064469 |  |  | 107460 | 0.7921 | 0.86787 | 0.011416 | 0.77442 | 0.0014779 | 0.77441 | 0.010926 |  |  | 65260 | 0.657 | 0.70357 | 0.011099 | 0.64222 | 0.0035741 | 0.64221 | 0.0059714
|  |  | 1907 | 0.90995 | 0.91085 | 0.0074924 | 0.90464 | 0.15627 | 0.90461 | 0.18457 |  |  | 1831 | 0.87082 | 0.85881 | 0.017194 | 0.85488 | 0.0090753 | 0.85496 | 0.014434 |  |  | 2055 | 0.85034 | 0.91901 | 0.030826 | 0.88265 | 0.01322 | 0.8827 | 0.011634 |  |  | 2055 | 0.75306 | 0.90178 | 0.01935 | 0.78387 | 0.010326 | 0.78386 | 0.0064465 |  |  | 107760 | 0.7921 | 0.86787 | 0.011416 | 0.77466 | 0.0014799 | 0.77466 | 0.010934 |  |  | 65560 | 0.66136 | 0.70357 | 0.011099 | 0.64255 | 0.003582 | 0.64255 | 0.0059805
|  |  | 1912 | 0.91085 | 0.91136 | 0.0074687 | 0.90504 | 0.15633 | 0.90501 | 0.18461 |  |  | 1836 | 0.87274 | 0.85945 | 0.017155 | 0.85546 | 0.0090547 | 0.85553 | 0.014398 |  |  | 2060 | 0.84926 | 0.91934 | 0.030693 | 0.88282 | 0.01314 | 0.88287 | 0.011582 |  |  | 2060 | 0.75474 | 0.90191 | 0.019226 | 0.78388 | 0.010326 | 0.78387 | 0.006446 |  |  | 108060 | 0.79881 | 0.86787 | 0.011416 | 0.7749 | 0.0014819 | 0.7749 | 0.010941 |  |  | 65860 | 0.65265 | 0.70357 | 0.011099 | 0.64288 | 0.0035898 | 0.64288 | 0.0059895
|  |  | 1917 | 0.91085 | 0.91187 | 0.0074451 | 0.90545 | 0.1564 | 0.90542 | 0.18466 |  |  | 1841 | 0.87178 | 0.86008 | 0.017116 | 0.85603 | 0.0090342 | 0.85611 | 0.014362 |  |  | 2065 | 0.85034 | 0.91966 | 0.030561 | 0.883 | 0.01306 | 0.88305 | 0.011531 |  |  | 2065 | 0.75306 | 0.90203 | 0.019102 | 0.7839 | 0.010325 | 0.78388 | 0.0064456 |  |  | 108360 | 0.79881 | 0.86787 | 0.011416 | 0.77515 | 0.0014839 | 0.77514 | 0.010949 |  |  | 66160 | 0.65048 | 0.70357 | 0.011099 | 0.64322 | 0.0035977 | 0.64321 | 0.0059986
|  |  | 1922 | 0.91174 | 0.91237 | 0.0074214 | 0.90585 | 0.15646 | 0.90582 | 0.1847 |  |  | 1846 | 0.8737 | 0.86071 | 0.017077 | 0.8566 | 0.0090136 | 0.85668 | 0.014326 |  |  | 2070 | 0.85034 | 0.91998 | 0.030429 | 0.88317 | 0.01298 | 0.88322 | 0.011479 |  |  | 2070 | 0.75306 | 0.90216 | 0.01898 | 0.78391 | 0.010325 | 0.78389 | 0.0064452 |  |  | 108660 | 0.78762 | 0.86787 | 0.011416 | 0.77539 | 0.0014858 | 0.77539 | 0.010957 |  |  | 66460 | 0.657 | 0.70357 | 0.011099 | 0.64355 | 0.0036054 | 0.64354 | 0.0060076
|  |  | 1927 | 0.91085 | 0.91288 | 0.0073978 | 0.90625 | 0.15653 | 0.90622 | 0.18474 |  |  | 1851 | 0.87466 | 0.86134 | 0.017038 | 0.85716 | 0.0089931 | 0.85724 | 0.01429 |  |  | 2075 | 0.84926 | 0.9203 | 0.030297 | 0.88334 | 0.012901 | 0.88339 | 0.011428 |  |  | 2075 | 0.75642 | 0.90229 | 0.018858 | 0.78392 | 0.010325 | 0.7839 | 0.0064448 |  |  | 108960 | 0.78986 | 0.86787 | 0.011416 | 0.77564 | 0.0014878 | 0.77563 | 0.010964 |  |  | 66760 | 0.65265 | 0.70357 | 0.011099 | 0.64388 | 0.0036132 | 0.64387 | 0.0060165
|  |  | 1932 | 0.91264 | 0.91338 | 0.0073742 | 0.90664 | 0.15659 | 0.90662 | 0.18478 |  |  | 1856 | 0.87466 | 0.86197 | 0.016999 | 0.85773 | 0.0089725 | 0.85781 | 0.014254 |  |  | 2080 | 0.85142 | 0.92062 | 0.030165 | 0.88351 | 0.012823 | 0.88356 | 0.011378 |  |  | 2080 | 0.75306 | 0.90241 | 0.018737 | 0.78393 | 0.010325 | 0.78392 | 0.0064445 |  |  | 109260 | 0.7921 | 0.86787 | 0.011416 | 0.77588 | 0.0014898 | 0.77588 | 0.010972 |  |  | 67060 | 0.65918 | 0.70357 | 0.011099 | 0.64421 | 0.0036209 | 0.64421 | 0.0060255
|  |  | 1937 | 0.91353 | 0.91388 | 0.0073506 | 0.90704 | 0.15665 | 0.90701 | 0.18482 |  |  | 1861 | 0.8737 | 0.86259 | 0.016959 | 0.85829 | 0.008952 | 0.85837 | 0.014218 |  |  | 2085 | 0.85142 | 0.92093 | 0.030034 | 0.88368 | 0.012745 | 0.88373 | 0.011328 |  |  | 2085 | 0.75642 | 0.90253 | 0.018617 | 0.78394 | 0.010325 | 0.78393 | 0.0064441 |  |  | 109560 | 0.79657 | 0.86787 | 0.011416 | 0.77612 | 0.0014917 | 0.77612 | 0.01098 |  |  | 67360 | 0.65483 | 0.70357 | 0.011099 | 0.64454 | 0.0036286 | 0.64453 | 0.0060344
|  |  | 1942 | 0.91353 | 0.91437 | 0.0073271 | 0.90743 | 0.15672 | 0.9074 | 0.18486 |  |  | 1866 | 0.87562 | 0.86321 | 0.01692 | 0.85885 | 0.0089315 | 0.85893 | 0.014182 |  |  | 2090 | 0.85142 | 0.92124 | 0.029904 | 0.88384 | 0.012667 | 0.88389 | 0.011278 |  |  | 2090 | 0.75474 | 0.90266 | 0.018498 | 0.78396 | 0.010325 | 0.78394 | 0.0064437 |  |  | 109860 | 0.79657 | 0.86787 | 0.011416 | 0.77637 | 0.0014937 | 0.77636 | 0.010987 |  |  | 67660 | 0.657 | 0.70357 | 0.011099 | 0.64487 | 0.0036363 | 0.64486 | 0.0060433
|  |  | 1947 | 0.91353 | 0.91486 | 0.0073036 | 0.90782 | 0.15678 | 0.90779 | 0.1849 |  |  | 1871 | 0.87658 | 0.86383 | 0.016881 | 0.8594 | 0.008911 | 0.85948 | 0.014146 |  |  | 2095 | 0.85034 | 0.92155 | 0.029773 | 0.88401 | 0.01259 | 0.88406 | 0.011229 |  |  | 2095 | 0.75474 | 0.90278 | 0.01838 | 0.78397 | 0.010325 | 0.78395 | 0.0064434 |  |  | 110160 | 0.7921 | 0.86787 | 0.011416 | 0.77661 | 0.0014957 | 0.7766 | 0.010995 |  |  | 67960 | 0.65918 | 0.70357 | 0.011099 | 0.6452 | 0.003644 | 0.64519 | 0.0060522
|  |  | 1952 | 0.91353 | 0.91535 | 0.0072801 | 0.9082 | 0.15684 | 0.90818 | 0.18494 |  |  | 1876 | 0.87658 | 0.86444 | 0.016842 | 0.85995 | 0.0088905 | 0.86003 | 0.01411 |  |  | 2100 | 0.8525 | 0.92186 | 0.029644 | 0.88417 | 0.012513 | 0.88422 | 0.01118 |  |  | 2100 | 0.75306 | 0.9029 | 0.018263 | 0.78398 | 0.010324 | 0.78396 | 0.0064431 |  |  | 110460 | 0.79433 | 0.86787 | 0.011416 | 0.77685 | 0.0014976 | 0.77685 | 0.011003 |  |  | 68260 | 0.657 | 0.70357 | 0.011099 | 0.64552 | 0.0036516 | 0.64552 | 0.0060611
|  |  | 1957 | 0.91353 | 0.91584 | 0.0072567 | 0.90859 | 0.1569 | 0.90857 | 0.18498 |  |  | 1881 | 0.87754 | 0.86505 | 0.016803 | 0.8605 | 0.00887 | 0.86058 | 0.014074 |  |  | 2105 | 0.85034 | 0.92217 | 0.029514 | 0.88433 | 0.012436 | 0.88438 | 0.011131 |  |  | 2105 | 0.75138 | 0.90301 | 0.018147 | 0.78399 | 0.010324 | 0.78397 | 0.0064428 |  |  | 110760 | 0.79433 | 0.86787 | 0.011416 | 0.77709 | 0.0014996 | 0.77709 | 0.01101 |  |  | 68560 | 0.65048 | 0.70357 | 0.011099 | 0.64585 | 0.0036592 | 0.64585 | 0.0060699
|  |  | 1962 | 0.91443 | 0.91632 | 0.0072332 | 0.90897 | 0.15697 | 0.90895 | 0.18502 |  |  | 1886 | 0.87562 | 0.86566 | 0.016763 | 0.86105 | 0.0088496 | 0.86113 | 0.014038 |  |  | 2110 | 0.85142 | 0.92247 | 0.029385 | 0.88449 | 0.01236 | 0.88454 | 0.011083 |  |  | 2110 | 0.75474 | 0.90313 | 0.018031 | 0.784 | 0.010324 | 0.78399 | 0.0064425 |  |  | 111060 | 0.80105 | 0.86787 | 0.011416 | 0.77733 | 0.0015015 | 0.77733 | 0.011018 |  |  | 68860 | 0.65483 | 0.70357 | 0.011099 | 0.64618 | 0.0036667 | 0.64618 | 0.0060787
|  |  | 1967 | 0.91264 | 0.9168 | 0.0072098 | 0.90935 | 0.15703 | 0.90934 | 0.18506 |  |  | 1891 | 0.87754 | 0.86626 | 0.016724 | 0.86159 | 0.0088291 | 0.86167 | 0.014002 |  |  | 2115 | 0.85034 | 0.92277 | 0.029257 | 0.88465 | 0.012285 | 0.8847 | 0.011035 |  |  | 2115 | 0.75306 | 0.90325 | 0.017917 | 0.78401 | 0.010324 | 0.784 | 0.0064422 |  |  | 111360 | 0.79433 | 0.86787 | 0.011416 | 0.77758 | 0.0015035 | 0.77757 | 0.011025 |  |  | 69160 | 0.657 | 0.70357 | 0.011099 | 0.6465 | 0.0036743 | 0.6465 | 0.0060875
|  |  | 1972 | 0.91443 | 0.91728 | 0.0071865 | 0.90973 | 0.15709 | 0.90972 | 0.18509 |  |  | 1896 | 0.8785 | 0.86686 | 0.016685 | 0.86213 | 0.0088087 | 0.86221 | 0.013966 |  |  | 2120 | 0.85142 | 0.92307 | 0.029129 | 0.88481 | 0.01221 | 0.88486 | 0.010987 |  |  | 2120 | 0.75474 | 0.90336 | 0.017803 | 0.78402 | 0.010324 | 0.78401 | 0.0064419 |  |  | 111660 | 0.79657 | 0.86787 | 0.011416 | 0.77782 | 0.0015054 | 0.77781 | 0.011033 |  |  | 69460 | 0.657 | 0.70357 | 0.011099 | 0.64683 | 0.0036818 | 0.64683 | 0.0060962
|  |  | 1977 | 0.91533 | 0.91776 | 0.0071631 | 0.91011 | 0.15715 | 0.91009 | 0.18513 |  |  | 1901 | 0.87658 | 0.86746 | 0.016646 | 0.86267 | 0.0087883 | 0.86274 | 0.01393 |  |  | 2125 | 0.8525 | 0.92337 | 0.029001 | 0.88497 | 0.012135 | 0.88502 | 0.01094 |  |  | 2125 | 0.75474 | 0.90348 | 0.01769 | 0.78404 | 0.010324 | 0.78402 | 0.0064417 |  |  | 111960 | 0.78986 | 0.86787 | 0.011416 | 0.77806 | 0.0015074 | 0.77805 | 0.01104 |  |  | 69760 | 0.657 | 0.70357 | 0.011099 | 0.64716 | 0.0036893 | 0.64715 | 0.006105
|  |  | 1982 | 0.91622 | 0.91823 | 0.0071398 | 0.91049 | 0.15721 | 0.91047 | 0.18517 |  |  | 1906 | 0.8785 | 0.86806 | 0.016606 | 0.8632 | 0.0087679 | 0.86328 | 0.013894 |  |  | 2130 | 0.85358 | 0.92366 | 0.028874 | 0.88512 | 0.012061 | 0.88517 | 0.010894 |  |  | 2130 | 0.7581 | 0.90359 | 0.017578 | 0.78405 | 0.010324 | 0.78403 | 0.0064414 |  |  | 112260 | 0.79657 | 0.86787 | 0.011416 | 0.7783 | 0.0015094 | 0.77829 | 0.011048 |  |  | 70060 | 0.66136 | 0.70357 | 0.011099 | 0.64748 | 0.0036967 | 0.64748 | 0.0061137
|  |  | 1987 | 0.91533 | 0.9187 | 0.0071166 | 0.91086 | 0.15727 | 0.91085 | 0.1852 |  |  | 1911 | 0.87946 | 0.86865 | 0.016567 | 0.86373 | 0.0087475 | 0.86381 | 0.013858 |  |  | 2135 | 0.85358 | 0.92396 | 0.028747 | 0.88528 | 0.011987 | 0.88533 | 0.010847 |  |  | 2135 | 0.75474 | 0.9037 | 0.017467 | 0.78406 | 0.010324 | 0.78404 | 0.0064412 |  |  | 112560 | 0.7921 | 0.86787 | 0.011416 | 0.77854 | 0.0015113 | 0.77853 | 0.011055 |  |  | 70360 | 0.65483 | 0.70357 | 0.011099 | 0.6478 | 0.0037042 | 0.6478 | 0.0061223
|  |  | 1992 | 0.91801 | 0.91917 | 0.0070933 | 0.91123 | 0.15733 | 0.91122 | 0.18524 |  |  | 1916 | 0.8785 | 0.86924 | 0.016528 | 0.86426 | 0.0087272 | 0.86434 | 0.013822 |  |  | 2140 | 0.8525 | 0.92425 | 0.02862 | 0.88543 | 0.011914 | 0.88548 | 0.010801 |  |  | 2140 | 0.75306 | 0.90381 | 0.017357 | 0.78407 | 0.010324 | 0.78405 | 0.006441 |  |  | 112860 | 0.79881 | 0.86787 | 0.011416 | 0.77878 | 0.0015133 | 0.77878 | 0.011063 |  |  | 70660 | 0.65918 | 0.70357 | 0.011099 | 0.64813 | 0.0037116 | 0.64813 | 0.006131
|  |  | 1997 | 0.91712 | 0.91963 | 0.0070701 | 0.9116 | 0.15739 | 0.91159 | 0.18527 |  |  | 1921 | 0.88042 | 0.86982 | 0.016488 | 0.86478 | 0.0087068 | 0.86486 | 0.013786 |  |  | 2145 | 0.8525 | 0.92454 | 0.028494 | 0.88558 | 0.011841 | 0.88563 | 0.010755 |  |  | 2145 | 0.75474 | 0.90392 | 0.017248 | 0.78408 | 0.010324 | 0.78406 | 0.0064408 |  |  | 113160 | 0.79657 | 0.86787 | 0.011416 | 0.77902 | 0.0015152 | 0.77901 | 0.01107 |  |  | 70960 | 0.657 | 0.70357 | 0.011099 | 0.64845 | 0.0037189 | 0.64845 | 0.0061396
|  |  | 2002 | 0.91891 | 0.92009 | 0.007047 | 0.91197 | 0.15745 | 0.91196 | 0.18531 |  |  | 1926 | 0.88042 | 0.87041 | 0.016449 | 0.86531 | 0.0086865 | 0.86538 | 0.013751 |  |  | 2150 | 0.85142 | 0.92483 | 0.028369 | 0.88573 | 0.011769 | 0.88578 | 0.01071 |  |  | 2150 | 0.75306 | 0.90403 | 0.01714 | 0.78409 | 0.010324 | 0.78408 | 0.0064406 |  |  | 113460 | 0.79657 | 0.86787 | 0.011416 | 0.77926 | 0.0015171 | 0.77925 | 0.011078 |  |  | 71260 | 0.657 | 0.70357 | 0.011099 | 0.64877 | 0.0037263 | 0.64877 | 0.0061482
|  |  | 2007 | 0.91801 | 0.92055 | 0.0070238 | 0.91233 | 0.15751 | 0.91232 | 0.18534 |  |  | 1931 | 0.88042 | 0.87099 | 0.016409 | 0.86583 | 0.0086662 | 0.8659 | 0.013715 |  |  | 2155 | 0.8525 | 0.92511 | 0.028243 | 0.88588 | 0.011697 | 0.88593 | 0.010665 |  |  | 2155 | 0.75306 | 0.90414 | 0.017032 | 0.7841 | 0.010324 | 0.78409 | 0.0064404 |  |  | 113760 | 0.7921 | 0.86787 | 0.011416 | 0.7795 | 0.0015191 | 0.77949 | 0.011085 |  |  | 71560 | 0.657 | 0.70357 | 0.011099 | 0.6491 | 0.0037336 | 0.64909 | 0.0061568
|  |  | 2012 | 0.91891 | 0.92101 | 0.0070007 | 0.9127 | 0.15757 | 0.91269 | 0.18538 |  |  | 1936 | 0.88234 | 0.87157 | 0.01637 | 0.86634 | 0.0086459 | 0.86642 | 0.013679 |  |  | 2160 | 0.85034 | 0.9254 | 0.028118 | 0.88603 | 0.011625 | 0.88607 | 0.01062 |  |  | 2160 | 0.75306 | 0.90424 | 0.016925 | 0.78412 | 0.010324 | 0.7841 | 0.0064402 |  |  | 114060 | 0.7921 | 0.86787 | 0.011416 | 0.77974 | 0.001521 | 0.77973 | 0.011093 |  |  | 71860 | 0.65265 | 0.70357 | 0.011099 | 0.64942 | 0.0037409 | 0.64942 | 0.0061654
|  |  | 2017 | 0.91712 | 0.92146 | 0.0069776 | 0.91306 | 0.15762 | 0.91305 | 0.18541 |  |  | 1941 | 0.88042 | 0.87214 | 0.01633 | 0.86686 | 0.0086256 | 0.86693 | 0.013643 |  |  | 2165 | 0.85142 | 0.92568 | 0.027994 | 0.88617 | 0.011554 | 0.88622 | 0.010576 |  |  | 2165 | 0.75642 | 0.90435 | 0.016819 | 0.78413 | 0.010324 | 0.78411 | 0.00644 |  |  | 114360 | 0.79657 | 0.86787 | 0.011416 | 0.77997 | 0.001523 | 0.77997 | 0.0111 |  |  | 72160 | 0.65483 | 0.70357 | 0.011099 | 0.64974 | 0.0037482 | 0.64974 | 0.0061739
|  |  | 2022 | 0.91801 | 0.92191 | 0.0069546 | 0.91342 | 0.15768 | 0.91341 | 0.18545 |  |  | 1946 | 0.88234 | 0.87271 | 0.016291 | 0.86737 | 0.0086054 | 0.86745 | 0.013608 |  |  | 2170 | 0.85466 | 0.92596 | 0.02787 | 0.88632 | 0.011483 | 0.88636 | 0.010532 |  |  | 2170 | 0.75642 | 0.90445 | 0.016714 | 0.78414 | 0.010324 | 0.78412 | 0.0064398 |  |  | 114660 | 0.79433 | 0.86787 | 0.011416 | 0.78021 | 0.0015249 | 0.78021 | 0.011107 |  |  | 72460 | 0.65918 | 0.70357 | 0.011099 | 0.65006 | 0.0037554 | 0.65006 | 0.0061824
|  |  | 2027 | 0.91981 | 0.92236 | 0.0069316 | 0.91378 | 0.15774 | 0.91377 | 0.18548 |  |  | 1951 | 0.88234 | 0.87328 | 0.016252 | 0.86788 | 0.0085852 | 0.86795 | 0.013572 |  |  | 2175 | 0.8525 | 0.92624 | 0.027746 | 0.88646 | 0.011413 | 0.88651 | 0.010489 |  |  | 2175 | 0.75306 | 0.90456 | 0.01661 | 0.78415 | 0.010324 | 0.78413 | 0.0064396 |  |  | 114960 | 0.80105 | 0.86787 | 0.011416 | 0.78045 | 0.0015269 | 0.78045 | 0.011115 |  |  | 72760 | 0.65918 | 0.70357 | 0.011099 | 0.65038 | 0.0037626 | 0.65038 | 0.0061909
|  |  | 2032 | 0.91891 | 0.92281 | 0.0069086 | 0.91413 | 0.1578 | 0.91413 | 0.18551 |  |  | 1956 | 0.88234 | 0.87385 | 0.016212 | 0.86838 | 0.008565 | 0.86846 | 0.013536 |  |  | 2180 | 0.8525 | 0.92651 | 0.027623 | 0.88661 | 0.011343 | 0.88665 | 0.010445 |  |  | 2180 | 0.75474 | 0.90466 | 0.016507 | 0.78416 | 0.010324 | 0.78414 | 0.0064395 |  |  | 115260 | 0.80105 | 0.86787 | 0.011416 | 0.78069 | 0.0015288 | 0.78069 | 0.011122 |  |  | 73060 | 0.657 | 0.70357 | 0.011099 | 0.6507 | 0.0037698 | 0.6507 | 0.0061993
|  |  | 2037 | 0.91981 | 0.92325 | 0.0068857 | 0.91449 | 0.15785 | 0.91448 | 0.18554 |  |  | 1961 | 0.8833 | 0.87441 | 0.016173 | 0.86888 | 0.0085448 | 0.86896 | 0.013501 |  |  | 2185 | 0.8525 | 0.92679 | 0.027501 | 0.88675 | 0.011274 | 0.88679 | 0.010403 |  |  | 2185 | 0.75979 | 0.90476 | 0.016404 | 0.78417 | 0.010324 | 0.78415 | 0.0064393 |  |  | 115560 | 0.79657 | 0.86787 | 0.011416 | 0.78093 | 0.0015307 | 0.78092 | 0.01113 |  |  | 73360 | 0.66788 | 0.70357 | 0.011099 | 0.65102 | 0.003777 | 0.65102 | 0.0062078
|  |  | 2042 | 0.9216 | 0.92369 | 0.0068628 | 0.91484 | 0.15791 | 0.91484 | 0.18557 |  |  | 1966 | 0.88426 | 0.87497 | 0.016133 | 0.86938 | 0.0085247 | 0.86946 | 0.013465 |  |  | 2190 | 0.8525 | 0.92706 | 0.027378 | 0.88689 | 0.011205 | 0.88693 | 0.01036 |  |  | 2190 | 0.75306 | 0.90486 | 0.016303 | 0.78418 | 0.010324 | 0.78416 | 0.0064392 |  |  | 115860 | 0.79657 | 0.86787 | 0.011416 | 0.78116 | 0.0015327 | 0.78116 | 0.011137 |  |  | 73660 | 0.66353 | 0.70357 | 0.011099 | 0.65134 | 0.0037841 | 0.65133 | 0.0062162
|  |  | 2047 | 0.92249 | 0.92413 | 0.00684 | 0.91519 | 0.15796 | 0.91519 | 0.18561 |  |  | 1971 | 0.8833 | 0.87553 | 0.016094 | 0.86988 | 0.0085045 | 0.86996 | 0.01343 |  |  | 2195 | 0.85466 | 0.92733 | 0.027256 | 0.88703 | 0.011136 | 0.88707 | 0.010318 |  |  | 2195 | 0.75306 | 0.90496 | 0.016202 | 0.78419 | 0.010324 | 0.78417 | 0.0064391 |  |  | 116160 | 0.7921 | 0.86787 | 0.011416 | 0.7814 | 0.0015346 | 0.7814 | 0.011144 |  |  | 73960 | 0.65918 | 0.70357 | 0.011099 | 0.65165 | 0.0037912 | 0.65165 | 0.0062245
|  |  | 2052 | 0.92249 | 0.92457 | 0.0068171 | 0.91554 | 0.15802 | 0.91554 | 0.18564 |  |  | 1976 | 0.88426 | 0.87608 | 0.016054 | 0.87038 | 0.0084844 | 0.87045 | 0.013394 |  |  | 2200 | 0.8525 | 0.9276 | 0.027135 | 0.88716 | 0.011068 | 0.88721 | 0.010276 |  |  | 2200 | 0.7581 | 0.90506 | 0.016102 | 0.7842 | 0.010323 | 0.78419 | 0.0064389 |  |  | 116460 | 0.79881 | 0.86787 | 0.011416 | 0.78164 | 0.0015365 | 0.78163 | 0.011152 |  |  | 74260 | 0.65918 | 0.70357 | 0.011099 | 0.65197 | 0.0037983 | 0.65197 | 0.0062329
|  |  | 2057 | 0.9216 | 0.925 | 0.0067944 | 0.91589 | 0.15808 | 0.91588 | 0.18567 |  |  | 1981 | 0.88522 | 0.87664 | 0.016015 | 0.87087 | 0.0084644 | 0.87095 | 0.013359 |  |  | 2205 | 0.85466 | 0.92787 | 0.027014 | 0.8873 | 0.011 | 0.88734 | 0.010235 |  |  | 2205 | 0.75642 | 0.90515 | 0.016002 | 0.78421 | 0.010323 | 0.7842 | 0.0064388 |  |  | 116760 | 0.79657 | 0.86787 | 0.011416 | 0.78187 | 0.0015384 | 0.78187 | 0.011159 |  |  | 74560 | 0.66136 | 0.70357 | 0.011099 | 0.65229 | 0.0038053 | 0.65229 | 0.0062412
|  |  | 2062 | 0.92249 | 0.92543 | 0.0067716 | 0.91623 | 0.15813 | 0.91623 | 0.1857 |  |  | 1986 | 0.8833 | 0.87719 | 0.015975 | 0.87136 | 0.0084443 | 0.87143 | 0.013323 |  |  | 2210 | 0.85358 | 0.92813 | 0.026893 | 0.88743 | 0.010932 | 0.88748 | 0.010193 |  |  | 2210 | 0.75306 | 0.90525 | 0.015904 | 0.78422 | 0.010323 | 0.78421 | 0.0064387 |  |  | 117060 | 0.79433 | 0.86787 | 0.011416 | 0.78211 | 0.0015404 | 0.78211 | 0.011166 |  |  | 74860 | 0.65918 | 0.70357 | 0.011099 | 0.6526 | 0.0038123 | 0.6526 | 0.0062495
|  |  | 2067 | 0.92249 | 0.92586 | 0.0067489 | 0.91657 | 0.15819 | 0.91657 | 0.18573 |  |  | 1991 | 0.88522 | 0.87773 | 0.015936 | 0.87184 | 0.0084243 | 0.87192 | 0.013288 |  |  | 2215 | 0.85466 | 0.92839 | 0.026773 | 0.88757 | 0.010865 | 0.88761 | 0.010153 |  |  | 2215 | 0.75474 | 0.90535 | 0.015806 | 0.78423 | 0.010323 | 0.78422 | 0.0064386 |  |  | 117360 | 0.79657 | 0.86787 | 0.011416 | 0.78235 | 0.0015423 | 0.78234 | 0.011173 |  |  | 75160 | 0.66788 | 0.70357 | 0.011099 | 0.65292 | 0.0038193 | 0.65292 | 0.0062578
|  |  | 2072 | 0.92249 | 0.92628 | 0.0067262 | 0.91692 | 0.15824 | 0.91692 | 0.18576 |  |  | 1996 | 0.88618 | 0.87828 | 0.015896 | 0.87233 | 0.0084043 | 0.87241 | 0.013253 |  |  | 2220 | 0.85142 | 0.92866 | 0.026653 | 0.8877 | 0.010799 | 0.88775 | 0.010112 |  |  | 2220 | 0.75474 | 0.90544 | 0.015709 | 0.78425 | 0.010323 | 0.78423 | 0.0064385 |  |  | 117660 | 0.80105 | 0.86787 | 0.011416 | 0.78258 | 0.0015442 | 0.78258 | 0.011181 |  |  | 75460 | 0.66353 | 0.70357 | 0.011099 | 0.65323 | 0.0038263 | 0.65323 | 0.006266
|  |  | 2077 | 0.92339 | 0.92671 | 0.0067036 | 0.91726 | 0.1583 | 0.91726 | 0.18578 |  |  | 2001 | 0.88522 | 0.87882 | 0.015857 | 0.87281 | 0.0083843 | 0.87289 | 0.013217 |  |  | 2225 | 0.85358 | 0.92892 | 0.026534 | 0.88783 | 0.010733 | 0.88788 | 0.010072 |  |  | 2225 | 0.75642 | 0.90553 | 0.015613 | 0.78426 | 0.010323 | 0.78424 | 0.0064384 |  |  | 117960 | 0.80105 | 0.86787 | 0.011416 | 0.78282 | 0.0015461 | 0.78281 | 0.011188 |  |  | 75760 | 0.65483 | 0.70357 | 0.011099 | 0.65355 | 0.0038332 | 0.65355 | 0.0062743
|  |  | 2082 | 0.92339 | 0.92713 | 0.006681 | 0.91759 | 0.15835 | 0.9176 | 0.18581 |  |  | 2006 | 0.88522 | 0.87936 | 0.015817 | 0.87329 | 0.0083644 | 0.87337 | 0.013182 |  |  | 2230 | 0.8525 | 0.92917 | 0.026415 | 0.88796 | 0.010667 | 0.88801 | 0.010032 |  |  | 2230 | 0.75306 | 0.90563 | 0.015518 | 0.78427 | 0.010323 | 0.78425 | 0.0064383 |  |  | 118260 | 0.80328 | 0.86787 | 0.011416 | 0.78305 | 0.0015481 | 0.78305 | 0.011195 |  |  | 76060 | 0.65265 | 0.70357 | 0.011099 | 0.65386 | 0.0038401 | 0.65386 | 0.0062824
|  |  | 2087 | 0.92339 | 0.92755 | 0.0066584 | 0.91793 | 0.1584 | 0.91793 | 0.18584 |  |  | 2011 | 0.88714 | 0.87989 | 0.015778 | 0.87377 | 0.0083444 | 0.87384 | 0.013147 |  |  | 2235 | 0.85466 | 0.92943 | 0.026296 | 0.88809 | 0.010602 | 0.88814 | 0.0099928 |  |  | 2235 | 0.75474 | 0.90572 | 0.015424 | 0.78428 | 0.010323 | 0.78426 | 0.0064382 |  |  | 118560 | 0.79881 | 0.86787 | 0.011416 | 0.78329 | 0.00155 | 0.78329 | 0.011202 |  |  | 76360 | 0.66136 | 0.70357 | 0.011099 | 0.65418 | 0.003847 | 0.65418 | 0.0062906
|  |  | 2092 | 0.92429 | 0.92796 | 0.0066359 | 0.91826 | 0.15846 | 0.91827 | 0.18587 |  |  | 2016 | 0.88811 | 0.88042 | 0.015738 | 0.87424 | 0.0083246 | 0.87432 | 0.013112 |  |  | 2240 | 0.85466 | 0.92968 | 0.026178 | 0.88822 | 0.010537 | 0.88827 | 0.0099537 |  |  | 2240 | 0.75642 | 0.90581 | 0.01533 | 0.78429 | 0.010323 | 0.78427 | 0.0064381 |  |  | 118860 | 0.79881 | 0.86787 | 0.011416 | 0.78352 | 0.0015519 | 0.78352 | 0.011209 |  |  | 76660 | 0.65918 | 0.70357 | 0.011099 | 0.65449 | 0.0038539 | 0.65449 | 0.0062987
|  |  | 2097 | 0.92339 | 0.92838 | 0.0066135 | 0.9186 | 0.15851 | 0.9186 | 0.1859 |  |  | 2021 | 0.88714 | 0.88096 | 0.015699 | 0.87471 | 0.0083047 | 0.87479 | 0.013076 |  |  | 2245 | 0.85466 | 0.92994 | 0.02606 | 0.88835 | 0.010472 | 0.88839 | 0.0099149 |  |  | 2245 | 0.75642 | 0.9059 | 0.015237 | 0.7843 | 0.010324 | 0.78428 | 0.006438 |  |  | 119160 | 0.80105 | 0.86787 | 0.011416 | 0.78376 | 0.0015538 | 0.78375 | 0.011217 |  |  | 76960 | 0.65918 | 0.70357 | 0.011099 | 0.6548 | 0.0038607 | 0.6548 | 0.0063069
|  |  | 2102 | 0.92608 | 0.92879 | 0.006591 | 0.91893 | 0.15856 | 0.91894 | 0.18592 |  |  | 2026 | 0.88907 | 0.88148 | 0.015659 | 0.87518 | 0.0082849 | 0.87525 | 0.013041 |  |  | 2250 | 0.85358 | 0.93019 | 0.025943 | 0.88848 | 0.010408 | 0.88852 | 0.0098764 |  |  | 2250 | 0.75474 | 0.90599 | 0.015145 | 0.78431 | 0.010324 | 0.78429 | 0.0064379 |  |  | 119460 | 0.80105 | 0.86787 | 0.011416 | 0.78399 | 0.0015557 | 0.78399 | 0.011224 |  |  | 77260 | 0.66136 | 0.70357 | 0.011099 | 0.65511 | 0.0038675 | 0.65511 | 0.006315
|  |  | 2107 | 0.92518 | 0.9292 | 0.0065686 | 0.91926 | 0.15861 | 0.91927 | 0.18595 |  |  | 2031 | 0.88811 | 0.88201 | 0.01562 | 0.87564 | 0.0082651 | 0.87572 | 0.013006 |  |  | 2255 | 0.85466 | 0.93044 | 0.025826 | 0.8886 | 0.010344 | 0.88864 | 0.0098383 |  |  | 2255 | 0.75642 | 0.90608 | 0.015054 | 0.78432 | 0.010324 | 0.7843 | 0.0064379 |  |  | 119760 | 0.80328 | 0.86787 | 0.011416 | 0.78422 | 0.0015576 | 0.78422 | 0.011231 |  |  | 77560 | 0.66353 | 0.70357 | 0.011099 | 0.65543 | 0.0038743 | 0.65543 | 0.006323
|  |  | 2112 | 0.92518 | 0.9296 | 0.0065463 | 0.91959 | 0.15867 | 0.9196 | 0.18598 |  |  | 2036 | 0.88907 | 0.88253 | 0.01558 | 0.87611 | 0.0082453 | 0.87618 | 0.012971 |  |  | 2260 | 0.85573 | 0.93069 | 0.025709 | 0.88873 | 0.010281 | 0.88877 | 0.0098005 |  |  | 2260 | 0.75474 | 0.90616 | 0.014963 | 0.78433 | 0.010324 | 0.78431 | 0.0064378 |  |  | 120060 | 0.80105 | 0.86787 | 0.011416 | 0.78446 | 0.0015595 | 0.78446 | 0.011238 |  |  | 77860 | 0.65918 | 0.70357 | 0.011099 | 0.65574 | 0.003881 | 0.65574 | 0.006331
|  |  | 2117 | 0.92608 | 0.93001 | 0.006524 | 0.91991 | 0.15872 | 0.91992 | 0.186 |  |  | 2041 | 0.88907 | 0.88305 | 0.015541 | 0.87657 | 0.0082256 | 0.87664 | 0.012936 |  |  | 2265 | 0.85466 | 0.93093 | 0.025593 | 0.88885 | 0.010218 | 0.88889 | 0.009763 |  |  | 2265 | 0.75642 | 0.90625 | 0.014873 | 0.78434 | 0.010324 | 0.78432 | 0.0064377 |  |  | 120360 | 0.80776 | 0.86787 | 0.011416 | 0.78469 | 0.0015615 | 0.78469 | 0.011245 |  |  | 78160 | 0.66136 | 0.70357 | 0.011099 | 0.65605 | 0.0038877 | 0.65605 | 0.0063391
|  |  | 2122 | 0.92697 | 0.93041 | 0.0065017 | 0.92024 | 0.15877 | 0.92025 | 0.18603 |  |  | 2046 | 0.89003 | 0.88357 | 0.015501 | 0.87703 | 0.0082058 | 0.8771 | 0.012901 |  |  | 2270 | 0.85681 | 0.93118 | 0.025478 | 0.88897 | 0.010155 | 0.88901 | 0.0097259 |  |  | 2270 | 0.75474 | 0.90634 | 0.014784 | 0.78435 | 0.010324 | 0.78433 | 0.0064377 |  |  | 120660 | 0.80552 | 0.86787 | 0.011416 | 0.78492 | 0.0015634 | 0.78492 | 0.011252 |  |  | 78460 | 0.65918 | 0.70357 | 0.011099 | 0.65636 | 0.0038944 | 0.65636 | 0.006347
|  |  | 2127 | 0.92787 | 0.93081 | 0.0064794 | 0.92056 | 0.15882 | 0.92057 | 0.18605 |  |  | 2051 | 0.89003 | 0.88408 | 0.015462 | 0.87748 | 0.0081862 | 0.87756 | 0.012866 |  |  | 2275 | 0.85573 | 0.93142 | 0.025362 | 0.88909 | 0.010093 | 0.88913 | 0.009689 |  |  | 2275 | 0.75642 | 0.90642 | 0.014696 | 0.78436 | 0.010324 | 0.78434 | 0.0064376 |  |  | 120960 | 0.80105 | 0.86787 | 0.011416 | 0.78516 | 0.0015653 | 0.78515 | 0.011259 |  |  | 78760 | 0.66353 | 0.70357 | 0.011099 | 0.65667 | 0.0039011 | 0.65667 | 0.006355
|  |  | 2132 | 0.92697 | 0.9312 | 0.0064573 | 0.92088 | 0.15887 | 0.92089 | 0.18608 |  |  | 2056 | 0.89003 | 0.8846 | 0.015422 | 0.87794 | 0.0081665 | 0.87801 | 0.012832 |  |  | 2280 | 0.8525 | 0.93166 | 0.025248 | 0.88921 | 0.010031 | 0.88925 | 0.0096525 |  |  | 2280 | 0.75979 | 0.90651 | 0.014609 | 0.78437 | 0.010324 | 0.78435 | 0.0064376 |  |  | 121260 | 0.80105 | 0.86787 | 0.011416 | 0.78539 | 0.0015672 | 0.78539 | 0.011266 |  |  | 79060 | 0.65918 | 0.70357 | 0.011099 | 0.65698 | 0.0039077 | 0.65698 | 0.0063629
|  |  | 2137 | 0.92697 | 0.9316 | 0.0064351 | 0.9212 | 0.15892 | 0.92122 | 0.1861 |  |  | 2061 | 0.89099 | 0.88511 | 0.015383 | 0.87839 | 0.0081469 | 0.87846 | 0.012797 |  |  | 2285 | 0.85466 | 0.9319 | 0.025133 | 0.88933 | 0.0099701 | 0.88937 | 0.0096163 |  |  | 2285 | 0.75474 | 0.90659 | 0.014522 | 0.78438 | 0.010324 | 0.78436 | 0.0064375 |  |  | 121560 | 0.79433 | 0.86787 | 0.011416 | 0.78562 | 0.0015691 | 0.78562 | 0.011273 |  |  | 79360 | 0.66136 | 0.70357 | 0.011099 | 0.65728 | 0.0039143 | 0.65728 | 0.0063708
|  |  | 2142 | 0.92697 | 0.93199 | 0.006413 | 0.92152 | 0.15897 | 0.92153 | 0.18613 |  |  | 2066 | 0.89099 | 0.88561 | 0.015343 | 0.87884 | 0.0081273 | 0.87891 | 0.012762 |  |  | 2290 | 0.85573 | 0.93214 | 0.025019 | 0.88945 | 0.0099091 | 0.88949 | 0.0095804 |  |  | 2290 | 0.7581 | 0.90667 | 0.014436 | 0.78439 | 0.010324 | 0.78437 | 0.0064375 |  |  | 121860 | 0.80105 | 0.86787 | 0.011416 | 0.78585 | 0.001571 | 0.78585 | 0.01128 |  |  | 79660 | 0.66353 | 0.70357 | 0.011099 | 0.65759 | 0.0039209 | 0.65759 | 0.0063787
|  |  | 2147 | 0.92787 | 0.93238 | 0.0063909 | 0.92184 | 0.15902 | 0.92185 | 0.18615 |  |  | 2071 | 0.89099 | 0.88612 | 0.015304 | 0.87928 | 0.0081078 | 0.87936 | 0.012727 |  |  | 2295 | 0.85358 | 0.93237 | 0.024906 | 0.88957 | 0.0098485 | 0.88961 | 0.0095449 |  |  | 2295 | 0.7581 | 0.90675 | 0.014351 | 0.7844 | 0.010324 | 0.78438 | 0.0064374 |  |  | 122160 | 0.79881 | 0.86787 | 0.011416 | 0.78609 | 0.0015729 | 0.78608 | 0.011287 |  |  | 79960 | 0.65918 | 0.70357 | 0.011099 | 0.6579 | 0.0039274 | 0.6579 | 0.0063865
|  |  | 2152 | 0.92877 | 0.93277 | 0.0063689 | 0.92215 | 0.15907 | 0.92217 | 0.18618 |  |  | 2076 | 0.89003 | 0.88662 | 0.015265 | 0.87973 | 0.0080883 | 0.8798 | 0.012693 |  |  | 2300 | 0.85573 | 0.93261 | 0.024792 | 0.88968 | 0.0097882 | 0.88972 | 0.0095096 |  |  | 2300 | 0.7581 | 0.90683 | 0.014266 | 0.78441 | 0.010324 | 0.78439 | 0.0064374 |  |  | 122460 | 0.79433 | 0.86787 | 0.011416 | 0.78632 | 0.0015748 | 0.78631 | 0.011294 |  |  | 80260 | 0.66136 | 0.70357 | 0.011099 | 0.65821 | 0.003934 | 0.65821 | 0.0063944
|  |  | 2157 | 0.92966 | 0.93316 | 0.0063469 | 0.92246 | 0.15912 | 0.92248 | 0.1862 |  |  | 2081 | 0.89099 | 0.88712 | 0.015225 | 0.88017 | 0.0080688 | 0.88024 | 0.012658 |  |  | 2305 | 0.85573 | 0.93284 | 0.02468 | 0.8898 | 0.0097284 | 0.88984 | 0.0094747 |  |  | 2305 | 0.75979 | 0.90691 | 0.014182 | 0.78442 | 0.010324 | 0.7844 | 0.0064374 |  |  | 122760 | 0.80552 | 0.86787 | 0.011416 | 0.78655 | 0.0015767 | 0.78655 | 0.011301 |  |  | 80560 | 0.65918 | 0.70357 | 0.011099 | 0.65851 | 0.0039405 | 0.65851 | 0.0064022
|  |  | 2162 | 0.92966 | 0.93354 | 0.006325 | 0.92278 | 0.15917 | 0.92279 | 0.18622 |  |  | 2086 | 0.89195 | 0.88762 | 0.015186 | 0.88061 | 0.0080493 | 0.88068 | 0.012624 |  |  | 2310 | 0.85466 | 0.93307 | 0.024567 | 0.88991 | 0.0096689 | 0.88995 | 0.00944 |  |  | 2310 | 0.76147 | 0.90699 | 0.014099 | 0.78443 | 0.010324 | 0.78441 | 0.0064373 |  |  | 123060 | 0.80552 | 0.86787 | 0.011416 | 0.78678 | 0.0015786 | 0.78678 | 0.011308 |  |  | 80860 | 0.65918 | 0.70357 | 0.011099 | 0.65882 | 0.003947 | 0.65882 | 0.0064099
|  |  | 2167 | 0.92966 | 0.93392 | 0.0063031 | 0.92309 | 0.15922 | 0.92311 | 0.18624 |  |  | 2091 | 0.89387 | 0.88811 | 0.015147 | 0.88104 | 0.0080299 | 0.88112 | 0.012589 |  |  | 2315 | 0.85573 | 0.9333 | 0.024455 | 0.89002 | 0.0096098 | 0.89006 | 0.0094057 |  |  | 2315 | 0.7581 | 0.90707 | 0.014017 | 0.78444 | 0.010324 | 0.78442 | 0.0064373 |  |  | 123360 | 0.81 | 0.86787 | 0.011416 | 0.78701 | 0.0015805 | 0.78701 | 0.011315 |  |  | 81160 | 0.66788 | 0.70357 | 0.011099 | 0.65912 | 0.0039534 | 0.65912 | 0.0064177
|  |  | 2172 | 0.92966 | 0.9343 | 0.0062813 | 0.92339 | 0.15927 | 0.92342 | 0.18627 |  |  | 2096 | 0.89195 | 0.8886 | 0.015107 | 0.88148 | 0.0080106 | 0.88155 | 0.012555 |  |  | 2320 | 0.85466 | 0.93353 | 0.024344 | 0.89014 | 0.0095511 | 0.89017 | 0.0093717 |  |  | 2320 | 0.75138 | 0.90715 | 0.013935 | 0.78445 | 0.010324 | 0.78443 | 0.0064373 |  |  | 123660 | 0.80776 | 0.86787 | 0.011416 | 0.78724 | 0.0015823 | 0.78724 | 0.011322 |  |  | 81460 | 0.67223 | 0.70357 | 0.011099 | 0.65943 | 0.0039598 | 0.65943 | 0.0064254
|  |  | 2177 | 0.93056 | 0.93468 | 0.0062595 | 0.9237 | 0.15932 | 0.92372 | 0.18629 |  |  | 2101 | 0.89291 | 0.88909 | 0.015068 | 0.88191 | 0.0079912 | 0.88198 | 0.01252 |  |  | 2325 | 0.85573 | 0.93376 | 0.024233 | 0.89025 | 0.0094928 | 0.89028 | 0.009338 |  |  | 2325 | 0.76147 | 0.90723 | 0.013854 | 0.78446 | 0.010324 | 0.78445 | 0.0064373 |  |  | 123960 | 0.80328 | 0.86787 | 0.011416 | 0.78747 | 0.0015842 | 0.78747 | 0.011329 |  |  | 81760 | 0.67006 | 0.70357 | 0.011099 | 0.65973 | 0.0039662 | 0.65973 | 0.0064331
|  |  | 2182 | 0.93056 | 0.93505 | 0.0062377 | 0.92401 | 0.15937 | 0.92403 | 0.18631 |  |  | 2106 | 0.89387 | 0.88958 | 0.015029 | 0.88234 | 0.0079719 | 0.88241 | 0.012486 |  |  | 2330 | 0.85573 | 0.93398 | 0.024122 | 0.89036 | 0.0094348 | 0.89039 | 0.0093046 |  |  | 2330 | 0.7581 | 0.9073 | 0.013774 | 0.78447 | 0.010324 | 0.78446 | 0.0064372 |  |  | 124260 | 0.80328 | 0.86787 | 0.011416 | 0.7877 | 0.0015861 | 0.7877 | 0.011336 |  |  | 82060 | 0.66136 | 0.70357 | 0.011099 | 0.66004 | 0.0039726 | 0.66004 | 0.0064407
|  |  | 2187 | 0.93145 | 0.93542 | 0.006216 | 0.92431 | 0.15942 | 0.92433 | 0.18633 |  |  | 2111 | 0.89483 | 0.89006 | 0.014989 | 0.88277 | 0.0079526 | 0.88284 | 0.012452 |  |  | 2335 | 0.85573 | 0.93421 | 0.024012 | 0.89047 | 0.0093773 | 0.8905 | 0.0092715 |  |  | 2335 | 0.75474 | 0.90738 | 0.013695 | 0.78448 | 0.010324 | 0.78447 | 0.0064372 |  |  | 124560 | 0.79881 | 0.86787 | 0.011416 | 0.78793 | 0.001588 | 0.78793 | 0.011343 |  |  | 82360 | 0.66788 | 0.70357 | 0.011099 | 0.66034 | 0.0039789 | 0.66034 | 0.0064484
|  |  | 2192 | 0.93235 | 0.93579 | 0.0061943 | 0.92461 | 0.15946 | 0.92464 | 0.18635 |  |  | 2116 | 0.89483 | 0.89055 | 0.01495 | 0.88319 | 0.0079334 | 0.88327 | 0.012417 |  |  | 2340 | 0.85573 | 0.93443 | 0.023902 | 0.89057 | 0.00932 | 0.89061 | 0.0092387 |  |  | 2340 | 0.75642 | 0.90745 | 0.013616 | 0.78449 | 0.010324 | 0.78448 | 0.0064372 |  |  | 124860 | 0.80328 | 0.86787 | 0.011416 | 0.78816 | 0.0015899 | 0.78816 | 0.011349 |  |  | 82660 | 0.67006 | 0.70357 | 0.011099 | 0.66064 | 0.0039852 | 0.66064 | 0.006456
|  |  | 2197 | 0.93145 | 0.93616 | 0.0061727 | 0.92492 | 0.15951 | 0.92494 | 0.18637 |  |  | 2121 | 0.89483 | 0.89103 | 0.014911 | 0.88361 | 0.0079142 | 0.88369 | 0.012383 |  |  | 2345 | 0.85573 | 0.93465 | 0.023792 | 0.89068 | 0.0092632 | 0.89072 | 0.0092062 |  |  | 2345 | 0.75642 | 0.90753 | 0.013538 | 0.7845 | 0.010324 | 0.78449 | 0.0064372 |  |  | 125160 | 0.81 | 0.86787 | 0.011416 | 0.78839 | 0.0015918 | 0.78839 | 0.011356 |  |  | 82960 | 0.66788 | 0.70357 | 0.011099 | 0.66094 | 0.0039915 | 0.66094 | 0.0064635
|  |  | 2202 | 0.93235 | 0.93653 | 0.0061511 | 0.92522 | 0.15956 | 0.92524 | 0.1864 |  |  | 2126 | 0.89483 | 0.8915 | 0.014872 | 0.88403 | 0.0078951 | 0.88411 | 0.012349 |  |  | 2350 | 0.85681 | 0.93487 | 0.023683 | 0.89079 | 0.0092067 | 0.89082 | 0.009174 |  |  | 2350 | 0.7581 | 0.9076 | 0.01346 | 0.78451 | 0.010324 | 0.7845 | 0.0064372 |  |  | 125460 | 0.80776 | 0.86787 | 0.011416 | 0.78862 | 0.0015936 | 0.78861 | 0.011363 |  |  | 83260 | 0.66788 | 0.70357 | 0.011099 | 0.66125 | 0.0039978 | 0.66125 | 0.0064711
|  |  | 2207 | 0.93145 | 0.93689 | 0.0061296 | 0.92551 | 0.15961 | 0.92554 | 0.18642 |  |  | 2131 | 0.89579 | 0.89198 | 0.014832 | 0.88445 | 0.007876 | 0.88453 | 0.012315 |  |  | 2355 | 0.85573 | 0.93509 | 0.023575 | 0.89089 | 0.0091506 | 0.89093 | 0.0091421 |  |  | 2355 | 0.7581 | 0.90767 | 0.013384 | 0.78452 | 0.010324 | 0.78451 | 0.0064372 |  |  | 125760 | 0.80328 | 0.86787 | 0.011416 | 0.78885 | 0.0015955 | 0.78884 | 0.01137 |  |  | 83560 | 0.66353 | 0.70357 | 0.011099 | 0.66155 | 0.004004 | 0.66155 | 0.0064786
|  |  | 2212 | 0.93235 | 0.93725 | 0.0061081 | 0.92581 | 0.15965 | 0.92584 | 0.18644 |  |  | 2136 | 0.89483 | 0.89245 | 0.014793 | 0.88487 | 0.0078569 | 0.88494 | 0.012281 |  |  | 2360 | 0.85789 | 0.9353 | 0.023466 | 0.891 | 0.0090949 | 0.89103 | 0.0091104 |  |  | 2360 | 0.7581 | 0.90774 | 0.013308 | 0.78453 | 0.010324 | 0.78452 | 0.0064372 |  |  | 126060 | 0.80105 | 0.86787 | 0.011416 | 0.78907 | 0.0015974 | 0.78907 | 0.011377 |  |  | 83860 | 0.65918 | 0.70357 | 0.011099 | 0.66185 | 0.0040102 | 0.66185 | 0.0064861
|  |  | 2217 | 0.93504 | 0.93761 | 0.0060866 | 0.92611 | 0.1597 | 0.92613 | 0.18646 |  |  | 2141 | 0.89675 | 0.89292 | 0.014754 | 0.88528 | 0.0078378 | 0.88536 | 0.012247 |  |  | 2365 | 0.85573 | 0.93552 | 0.023359 | 0.8911 | 0.0090395 | 0.89114 | 0.0090791 |  |  | 2365 | 0.75642 | 0.90782 | 0.013233 | 0.78454 | 0.010324 | 0.78453 | 0.0064372 |  |  | 126360 | 0.80776 | 0.86787 | 0.011416 | 0.7893 | 0.0015993 | 0.7893 | 0.011384 |  |  | 84160 | 0.66788 | 0.70357 | 0.011099 | 0.66215 | 0.0040164 | 0.66215 | 0.0064936
|  |  | 2222 | 0.93414 | 0.93797 | 0.0060652 | 0.9264 | 0.15975 | 0.92643 | 0.18647 |  |  | 2146 | 0.89579 | 0.89339 | 0.014715 | 0.88569 | 0.0078188 | 0.88577 | 0.012213 |  |  | 2370 | 0.85573 | 0.93573 | 0.023251 | 0.8912 | 0.0089845 | 0.89124 | 0.0090481 |  |  | 2370 | 0.75642 | 0.90789 | 0.013158 | 0.78455 | 0.010324 | 0.78453 | 0.0064371 |  |  | 126660 | 0.80105 | 0.86787 | 0.011416 | 0.78953 | 0.0016011 | 0.78953 | 0.01139 |  |  | 84460 | 0.66353 | 0.70357 | 0.011099 | 0.66245 | 0.0040226 | 0.66245 | 0.006501
|  |  | 2227 | 0.93414 | 0.93833 | 0.0060439 | 0.92669 | 0.15979 | 0.92672 | 0.18649 |  |  | 2151 | 0.89579 | 0.89386 | 0.014676 | 0.8861 | 0.0077999 | 0.88618 | 0.012179 |  |  | 2375 | 0.85573 | 0.93594 | 0.023144 | 0.89131 | 0.0089299 | 0.89134 | 0.0090173 |  |  | 2375 | 0.75642 | 0.90796 | 0.013084 | 0.78456 | 0.010324 | 0.78454 | 0.0064371 |  |  | 126960 | 0.80776 | 0.86787 | 0.011416 | 0.78976 | 0.001603 | 0.78976 | 0.011397 |  |  | 84760 | 0.67006 | 0.70357 | 0.011099 | 0.66275 | 0.0040287 | 0.66275 | 0.0065084
|  |  | 2232 | 0.93414 | 0.93868 | 0.0060226 | 0.92698 | 0.15984 | 0.92701 | 0.18651 |  |  | 2156 | 0.89675 | 0.89432 | 0.014637 | 0.88651 | 0.0077809 | 0.88658 | 0.012146 |  |  | 2380 | 0.85573 | 0.93615 | 0.023038 | 0.89141 | 0.0088756 | 0.89144 | 0.0089869 |  |  | 2380 | 0.7581 | 0.90802 | 0.013011 | 0.78457 | 0.010324 | 0.78455 | 0.0064371 |  |  | 127260 | 0.80552 | 0.86787 | 0.011416 | 0.78998 | 0.0016049 | 0.78998 | 0.011404 |  |  | 85060 | 0.66788 | 0.70357 | 0.011099 | 0.66305 | 0.0040348 | 0.66305 | 0.0065158
|  |  | 2237 | 0.93414 | 0.93903 | 0.0060013 | 0.92727 | 0.15988 | 0.9273 | 0.18653 |  |  | 2161 | 0.89675 | 0.89478 | 0.014598 | 0.88691 | 0.0077621 | 0.88699 | 0.012112 |  |  | 2385 | 0.85681 | 0.93636 | 0.022931 | 0.89151 | 0.0088216 | 0.89154 | 0.0089567 |  |  | 2385 | 0.7581 | 0.90809 | 0.012938 | 0.78458 | 0.010324 | 0.78456 | 0.0064371 |  |  | 127560 | 0.80776 | 0.86787 | 0.011416 | 0.79021 | 0.0016068 | 0.79021 | 0.01141 |  |  | 85360 | 0.66571 | 0.70357 | 0.011099 | 0.66334 | 0.0040409 | 0.66334 | 0.0065232
|  |  | 2242 | 0.93504 | 0.93938 | 0.0059801 | 0.92756 | 0.15993 | 0.92759 | 0.18655 |  |  | 2166 | 0.89771 | 0.89524 | 0.014559 | 0.88732 | 0.0077432 | 0.88739 | 0.012078 |  |  | 2390 | 0.85681 | 0.93657 | 0.022826 | 0.89161 | 0.0087681 | 0.89164 | 0.0089268 |  |  | 2390 | 0.75474 | 0.90816 | 0.012866 | 0.78459 | 0.010324 | 0.78457 | 0.0064372 |  |  | 127860 | 0.80776 | 0.86787 | 0.011416 | 0.79044 | 0.0016086 | 0.79044 | 0.011417 |  |  | 85660 | 0.66136 | 0.70357 | 0.011099 | 0.66364 | 0.0040469 | 0.66364 | 0.0065305
|  |  | 2247 | 0.93593 | 0.93973 | 0.0059589 | 0.92785 | 0.15997 | 0.92788 | 0.18657 |  |  | 2171 | 0.89771 | 0.8957 | 0.01452 | 0.88772 | 0.0077244 | 0.88779 | 0.012045 |  |  | 2395 | 0.85466 | 0.93678 | 0.02272 | 0.8917 | 0.0087149 | 0.89174 | 0.0088972 |  |  | 2395 | 0.7581 | 0.90823 | 0.012795 | 0.7846 | 0.010325 | 0.78458 | 0.0064372 |  |  | 128160 | 0.81224 | 0.86787 | 0.011416 | 0.79066 | 0.0016105 | 0.79066 | 0.011424 |  |  | 85960 | 0.66571 | 0.70357 | 0.011099 | 0.66394 | 0.0040529 | 0.66394 | 0.0065378
|  |  | 2252 | 0.93414 | 0.94007 | 0.0059378 | 0.92813 | 0.16002 | 0.92817 | 0.18659 |  |  | 2176 | 0.89771 | 0.89615 | 0.014481 | 0.88811 | 0.0077057 | 0.88819 | 0.012011 |  |  | 2400 | 0.85681 | 0.93698 | 0.022615 | 0.8918 | 0.008662 | 0.89184 | 0.0088679 |  |  | 2400 | 0.75979 | 0.90829 | 0.012724 | 0.78461 | 0.010325 | 0.78459 | 0.0064372 |  |  | 128460 | 0.80776 | 0.86787 | 0.011416 | 0.79089 | 0.0016123 | 0.79089 | 0.01143 |  |  | 86260 | 0.66571 | 0.70357 | 0.011099 | 0.66424 | 0.0040589 | 0.66424 | 0.0065451
|  |  | 2257 | 0.93504 | 0.94042 | 0.0059167 | 0.92842 | 0.16006 | 0.92845 | 0.1866 |  |  | 2181 | 0.89963 | 0.8966 | 0.014442 | 0.88851 | 0.0076869 | 0.88858 | 0.011978 |  |  | 2405 | 0.85789 | 0.93718 | 0.022511 | 0.8919 | 0.0086095 | 0.89193 | 0.0088388 |  |  | 2405 | 0.7581 | 0.90836 | 0.012654 | 0.78462 | 0.010325 | 0.7846 | 0.0064372 |  |  | 128760 | 0.81 | 0.86787 | 0.011416 | 0.79112 | 0.0016142 | 0.79111 | 0.011437 |  |  | 86560 | 0.67658 | 0.70357 | 0.011099 | 0.66453 | 0.0040649 | 0.66453 | 0.0065524
|  |  | 2262 | 0.93593 | 0.94076 | 0.0058957 | 0.9287 | 0.16011 | 0.92874 | 0.18662 |  |  | 2186 | 0.89867 | 0.89705 | 0.014403 | 0.8889 | 0.0076683 | 0.88898 | 0.011944 |  |  | 2410 | 0.85573 | 0.93739 | 0.022407 | 0.89199 | 0.0085573 | 0.89203 | 0.0088101 |  |  | 2410 | 0.7581 | 0.90843 | 0.012585 | 0.78463 | 0.010325 | 0.78461 | 0.0064372 |  |  | 129060 | 0.80776 | 0.86787 | 0.011416 | 0.79134 | 0.0016161 | 0.79134 | 0.011444 |  |  | 86860 | 0.67006 | 0.70357 | 0.011099 | 0.66483 | 0.0040708 | 0.66483 | 0.0065596
|  |  | 2267 | 0.93683 | 0.9411 | 0.0058747 | 0.92898 | 0.16015 | 0.92902 | 0.18664 |  |  | 2191 | 0.89963 | 0.8975 | 0.014364 | 0.88929 | 0.0076496 | 0.88937 | 0.011911 |  |  | 2415 | 0.85681 | 0.93759 | 0.022303 | 0.89209 | 0.0085055 | 0.89212 | 0.0087816 |  |  | 2415 | 0.7581 | 0.90849 | 0.012517 | 0.78464 | 0.010325 | 0.78462 | 0.0064372 |  |  | 129360 | 0.80776 | 0.86787 | 0.011416 | 0.79157 | 0.0016179 | 0.79157 | 0.01145 |  |  | 87160 | 0.67006 | 0.70357 | 0.011099 | 0.66512 | 0.0040768 | 0.66512 | 0.0065668
|  |  | 2272 | 0.93593 | 0.94144 | 0.0058538 | 0.92926 | 0.1602 | 0.9293 | 0.18665 |  |  | 2196 | 0.89867 | 0.89794 | 0.014326 | 0.88968 | 0.007631 | 0.88976 | 0.011878 |  |  | 2420 | 0.85681 | 0.93779 | 0.022199 | 0.89218 | 0.008454 | 0.89222 | 0.0087534 |  |  | 2420 | 0.75138 | 0.90855 | 0.012449 | 0.78465 | 0.010325 | 0.78463 | 0.0064372 |  |  | 129660 | 0.80328 | 0.86787 | 0.011416 | 0.79179 | 0.0016198 | 0.79179 | 0.011457 |  |  | 87460 | 0.66353 | 0.70357 | 0.011099 | 0.66542 | 0.0040826 | 0.66542 | 0.006574
|  |  | 2277 | 0.93683 | 0.94177 | 0.0058329 | 0.92954 | 0.16024 | 0.92958 | 0.18667 |  |  | 2201 | 0.90059 | 0.89839 | 0.014287 | 0.89007 | 0.0076125 | 0.89014 | 0.011844 |  |  | 2425 | 0.85681 | 0.93798 | 0.022096 | 0.89228 | 0.0084029 | 0.89231 | 0.0087254 |  |  | 2425 | 0.7581 | 0.90862 | 0.012381 | 0.78466 | 0.010325 | 0.78464 | 0.0064372 |  |  | 129960 | 0.80552 | 0.86787 | 0.011416 | 0.79202 | 0.0016216 | 0.79202 | 0.011464 |  |  | 87760 | 0.66571 | 0.70357 | 0.011099 | 0.66571 | 0.0040885 | 0.66571 | 0.0065811
|  |  | 2282 | 0.93683 | 0.9421 | 0.0058121 | 0.92982 | 0.16028 | 0.92986 | 0.18669 |  |  | 2206 | 0.90059 | 0.89883 | 0.014248 | 0.89046 | 0.007594 | 0.89053 | 0.011811 |  |  | 2430 | 0.85681 | 0.93818 | 0.021994 | 0.89237 | 0.0083521 | 0.89241 | 0.0086977 |  |  | 2430 | 0.7581 | 0.90868 | 0.012315 | 0.78467 | 0.010325 | 0.78465 | 0.0064372 |  |  | 130260 | 0.81 | 0.86787 | 0.011416 | 0.79224 | 0.0016235 | 0.79224 | 0.01147 |  |  | 88060 | 0.66571 | 0.70357 | 0.011099 | 0.66601 | 0.0040943 | 0.66601 | 0.0065883
|  |  | 2287 | 0.93683 | 0.94244 | 0.0057913 | 0.93009 | 0.16033 | 0.93013 | 0.1867 |  |  | 2211 | 0.90155 | 0.89927 | 0.014209 | 0.89084 | 0.0075755 | 0.89091 | 0.011778 |  |  | 2435 | 0.85789 | 0.93838 | 0.021892 | 0.89246 | 0.0083017 | 0.8925 | 0.0086703 |  |  | 2435 | 0.7581 | 0.90874 | 0.012248 | 0.78468 | 0.010325 | 0.78466 | 0.0064373 |  |  | 130560 | 0.81447 | 0.86787 | 0.011416 | 0.79247 | 0.0016253 | 0.79247 | 0.011477 |  |  | 88360 | 0.67223 | 0.70357 | 0.011099 | 0.6663 | 0.0041002 | 0.6663 | 0.0065953
|  |  | 2292 | 0.93683 | 0.94277 | 0.0057706 | 0.93037 | 0.16037 | 0.93041 | 0.18672 |  |  | 2216 | 0.90059 | 0.8997 | 0.014171 | 0.89122 | 0.0075571 | 0.89129 | 0.011745 |  |  | 2440 | 0.85681 | 0.93857 | 0.02179 | 0.89255 | 0.0082516 | 0.89259 | 0.0086432 |  |  | 2440 | 0.7581 | 0.9088 | 0.012183 | 0.78469 | 0.010325 | 0.78467 | 0.0064373 |  |  | 130860 | 0.81895 | 0.86787 | 0.011416 | 0.79269 | 0.0016272 | 0.79269 | 0.011483 |  |  | 88660 | 0.67441 | 0.70357 | 0.011099 | 0.66659 | 0.0041059 | 0.66659 | 0.0066024
|  |  | 2297 | 0.93772 | 0.94309 | 0.0057499 | 0.93064 | 0.16041 | 0.93068 | 0.18673 |  |  | 2221 | 0.90155 | 0.90014 | 0.014132 | 0.8916 | 0.0075387 | 0.89167 | 0.011712 |  |  | 2445 | 0.85789 | 0.93876 | 0.021689 | 0.89264 | 0.0082018 | 0.89268 | 0.0086163 |  |  | 2445 | 0.7581 | 0.90886 | 0.012118 | 0.7847 | 0.010325 | 0.78468 | 0.0064373 |  |  | 131160 | 0.81224 | 0.86787 | 0.011416 | 0.79291 | 0.001629 | 0.79291 | 0.01149 |  |  | 88960 | 0.66788 | 0.70357 | 0.011099 | 0.66688 | 0.0041117 | 0.66688 | 0.0066094
|  |  | 2302 | 0.93772 | 0.94342 | 0.0057292 | 0.93091 | 0.16046 | 0.93096 | 0.18675 |  |  | 2226 | 0.90155 | 0.90057 | 0.014093 | 0.89198 | 0.0075204 | 0.89205 | 0.011679 |  |  | 2450 | 0.85681 | 0.93895 | 0.021588 | 0.89273 | 0.0081524 | 0.89277 | 0.0085897 |  |  | 2450 | 0.75642 | 0.90892 | 0.012054 | 0.78471 | 0.010325 | 0.78469 | 0.0064373 |  |  | 131460 | 0.80552 | 0.86787 | 0.011416 | 0.79314 | 0.0016309 | 0.79314 | 0.011496 |  |  | 89260 | 0.66788 | 0.70357 | 0.011099 | 0.66718 | 0.0041174 | 0.66718 | 0.0066165
|  |  | 2307 | 0.93862 | 0.94374 | 0.0057087 | 0.93118 | 0.1605 | 0.93123 | 0.18676 |  |  | 2231 | 0.90251 | 0.901 | 0.014055 | 0.89235 | 0.0075021 | 0.89242 | 0.011647 |  |  | 2455 | 0.85789 | 0.93914 | 0.021487 | 0.89282 | 0.0081033 | 0.89286 | 0.0085633 |  |  | 2455 | 0.75979 | 0.90898 | 0.01199 | 0.78472 | 0.010325 | 0.7847 | 0.0064373 |  |  | 131760 | 0.80776 | 0.86787 | 0.011416 | 0.79336 | 0.0016327 | 0.79336 | 0.011503 |  |  | 89560 | 0.66788 | 0.70357 | 0.011099 | 0.66747 | 0.0041232 | 0.66747 | 0.0066234
|  |  | 2312 | 0.93862 | 0.94407 | 0.0056881 | 0.93145 | 0.16054 | 0.9315 | 0.18678 |  |  | 2236 | 0.90155 | 0.90143 | 0.014016 | 0.89273 | 0.0074838 | 0.8928 | 0.011614 |  |  | 2460 | 0.85681 | 0.93933 | 0.021387 | 0.89291 | 0.0080546 | 0.89294 | 0.0085372 |  |  | 2460 | 0.7581 | 0.90904 | 0.011927 | 0.78473 | 0.010325 | 0.78471 | 0.0064374 |  |  | 132060 | 0.81224 | 0.86787 | 0.011416 | 0.79358 | 0.0016345 | 0.79358 | 0.011509 |  |  | 89860 | 0.67006 | 0.70357 | 0.011099 | 0.66776 | 0.0041288 | 0.66776 | 0.0066304
|  |  | 2317 | 0.93862 | 0.94439 | 0.0056676 | 0.93172 | 0.16058 | 0.93177 | 0.18679 |  |  | 2241 | 0.90059 | 0.90185 | 0.013978 | 0.8931 | 0.0074656 | 0.89317 | 0.011581 |  |  | 2465 | 0.85789 | 0.93952 | 0.021287 | 0.893 | 0.0080062 | 0.89303 | 0.0085114 |  |  | 2465 | 0.7581 | 0.9091 | 0.011865 | 0.78474 | 0.010325 | 0.78472 | 0.0064374 |  |  | 132360 | 0.81224 | 0.86787 | 0.011416 | 0.79381 | 0.0016364 | 0.79381 | 0.011516 |  |  | 90160 | 0.67441 | 0.70357 | 0.011099 | 0.66805 | 0.0041345 | 0.66805 | 0.0066373
|  |  | 2322 | 0.93952 | 0.94471 | 0.0056472 | 0.93199 | 0.16062 | 0.93203 | 0.18681 |  |  | 2246 | 0.90251 | 0.90228 | 0.013939 | 0.89347 | 0.0074475 | 0.89354 | 0.011549 |  |  | 2470 | 0.85897 | 0.93971 | 0.021188 | 0.89308 | 0.0079581 | 0.89312 | 0.0084858 |  |  | 2470 | 0.75642 | 0.90916 | 0.011803 | 0.78475 | 0.010325 | 0.78473 | 0.0064374 |  |  | 132660 | 0.81 | 0.86787 | 0.011416 | 0.79403 | 0.0016382 | 0.79403 | 0.011522 |  |  | 90460 | 0.67223 | 0.70357 | 0.011099 | 0.66834 | 0.0041401 | 0.66834 | 0.0066442
|  |  | 2327 | 0.93952 | 0.94502 | 0.0056268 | 0.93225 | 0.16067 | 0.9323 | 0.18682 |  |  | 2251 | 0.90251 | 0.9027 | 0.013901 | 0.89383 | 0.0074293 | 0.8939 | 0.011516 |  |  | 2475 | 0.85681 | 0.93989 | 0.021089 | 0.89317 | 0.0079104 | 0.8932 | 0.0084605 |  |  | 2475 | 0.7581 | 0.90922 | 0.011742 | 0.78476 | 0.010325 | 0.78474 | 0.0064374 |  |  | 132960 | 0.81447 | 0.86787 | 0.011416 | 0.79425 | 0.0016401 | 0.79425 | 0.011528 |  |  | 90760 | 0.67006 | 0.70357 | 0.011099 | 0.66863 | 0.0041457 | 0.66863 | 0.0066511
|  |  | 2332 | 0.93862 | 0.94534 | 0.0056064 | 0.93252 | 0.16071 | 0.93257 | 0.18684 |  |  | 2256 | 0.90347 | 0.90312 | 0.013863 | 0.8942 | 0.0074113 | 0.89427 | 0.011484 |  |  | 2480 | 0.85789 | 0.94008 | 0.020991 | 0.89326 | 0.007863 | 0.89329 | 0.0084354 |  |  | 2480 | 0.75642 | 0.90927 | 0.011682 | 0.78477 | 0.010325 | 0.78475 | 0.0064375 |  |  | 133260 | 0.81224 | 0.86787 | 0.011416 | 0.79447 | 0.0016419 | 0.79447 | 0.011535 |  |  | 91060 | 0.67658 | 0.70357 | 0.011099 | 0.66892 | 0.0041513 | 0.66892 | 0.006658
|  |  | 2337 | 0.93952 | 0.94565 | 0.0055861 | 0.93278 | 0.16075 | 0.93283 | 0.18685 |  |  | 2261 | 0.90347 | 0.90353 | 0.013824 | 0.89456 | 0.0073932 | 0.89463 | 0.011451 |  |  | 2485 | 0.85897 | 0.94026 | 0.020892 | 0.89334 | 0.0078159 | 0.89337 | 0.0084106 |  |  | 2485 | 0.7581 | 0.90933 | 0.011622 | 0.78478 | 0.010326 | 0.78476 | 0.0064375 |  |  | 133560 | 0.80328 | 0.86787 | 0.011416 | 0.7947 | 0.0016437 | 0.7947 | 0.011541 |  |  | 91360 | 0.67658 | 0.70357 | 0.011099 | 0.6692 | 0.0041569 | 0.66921 | 0.0066648
|  |  | 2342 | 0.94041 | 0.94596 | 0.0055659 | 0.93304 | 0.16079 | 0.93309 | 0.18686 |  |  | 2266 | 0.90251 | 0.90395 | 0.013786 | 0.89492 | 0.0073753 | 0.89499 | 0.011419 |  |  | 2490 | 0.85681 | 0.94044 | 0.020795 | 0.89342 | 0.0077691 | 0.89346 | 0.008386 |  |  | 2490 | 0.7581 | 0.90939 | 0.011562 | 0.78479 | 0.010326 | 0.78477 | 0.0064375 |  |  | 133860 | 0.81 | 0.86787 | 0.011416 | 0.79492 | 0.0016456 | 0.79492 | 0.011548 |  |  | 91660 | 0.67006 | 0.70357 | 0.011099 | 0.66949 | 0.0041624 | 0.66949 | 0.0066716
|  |  | 2347 | 0.94041 | 0.94627 | 0.0055457 | 0.9333 | 0.16083 | 0.93335 | 0.18688 |  |  | 2271 | 0.90251 | 0.90436 | 0.013748 | 0.89528 | 0.0073573 | 0.89535 | 0.011387 |  |  | 2495 | 0.85789 | 0.94062 | 0.020697 | 0.89351 | 0.0077227 | 0.89354 | 0.0083617 |  |  | 2495 | 0.76147 | 0.90944 | 0.011504 | 0.7848 | 0.010326 | 0.78478 | 0.0064375 |  |  | 134160 | 0.81671 | 0.86787 | 0.011416 | 0.79514 | 0.0016474 | 0.79514 | 0.011554 |  |  | 91960 | 0.67223 | 0.70357 | 0.011099 | 0.66978 | 0.0041679 | 0.66978 | 0.0066784
|  |  | 2352 | 0.94131 | 0.94658 | 0.0055255 | 0.93356 | 0.16087 | 0.93361 | 0.18689 |  |  | 2276 | 0.90347 | 0.90477 | 0.013709 | 0.89564 | 0.0073394 | 0.89571 | 0.011354 |  |  | 2500 | 0.85789 | 0.9408 | 0.0206 | 0.89359 | 0.0076765 | 0.89362 | 0.0083376 |  |  | 2500 | 0.76147 | 0.9095 | 0.011445 | 0.78481 | 0.010326 | 0.78479 | 0.0064376 |  |  | 134460 | 0.81447 | 0.86787 | 0.011416 | 0.79536 | 0.0016492 | 0.79536 | 0.01156 |  |  | 92260 | 0.66788 | 0.70357 | 0.011099 | 0.67007 | 0.0041734 | 0.67007 | 0.0066851
|  |  | 2357 | 0.94041 | 0.94688 | 0.0055054 | 0.93382 | 0.16091 | 0.93387 | 0.1869 |  |  | 2281 | 0.90443 | 0.90518 | 0.013671 | 0.89599 | 0.0073216 | 0.89606 | 0.011322 |  |  | 2505 | 0.85897 | 0.94098 | 0.020504 | 0.89367 | 0.0076307 | 0.8937 | 0.0083138 |  |  | 2505 | 0.76147 | 0.90955 | 0.011388 | 0.78482 | 0.010326 | 0.7848 | 0.0064376 |  |  | 134760 | 0.81 | 0.86787 | 0.011416 | 0.79558 | 0.001651 | 0.79558 | 0.011567 |  |  | 92560 | 0.67441 | 0.70357 | 0.011099 | 0.67035 | 0.0041788 | 0.67035 | 0.0066918
|  |  | 2362 | 0.94131 | 0.94719 | 0.0054854 | 0.93408 | 0.16095 | 0.93413 | 0.18691 |  |  | 2286 | 0.90443 | 0.90559 | 0.013633 | 0.89635 | 0.0073038 | 0.89642 | 0.01129 |  |  | 2510 | 0.85897 | 0.94115 | 0.020408 | 0.89375 | 0.0075853 | 0.89378 | 0.0082902 |  |  | 2510 | 0.76147 | 0.9096 | 0.011331 | 0.78483 | 0.010326 | 0.78481 | 0.0064376 |  |  | 135060 | 0.81447 | 0.86787 | 0.011416 | 0.7958 | 0.0016529 | 0.7958 | 0.011573 |  |  | 92860 | 0.67441 | 0.70357 | 0.011099 | 0.67064 | 0.0041843 | 0.67064 | 0.0066985
|  |  | 2367 | 0.9422 | 0.94749 | 0.0054654 | 0.93434 | 0.16099 | 0.93439 | 0.18693 |  |  | 2291 | 0.90539 | 0.90599 | 0.013595 | 0.8967 | 0.0072861 | 0.89677 | 0.011258 |  |  | 2515 | 0.85897 | 0.94133 | 0.020312 | 0.89383 | 0.0075401 | 0.89386 | 0.0082668 |  |  | 2515 | 0.76819 | 0.90966 | 0.011274 | 0.78483 | 0.010326 | 0.78482 | 0.0064377 |  |  | 135360 | 0.82566 | 0.86787 | 0.011416 | 0.79602 | 0.0016547 | 0.79602 | 0.011579 |  |  | 93160 | 0.67223 | 0.70357 | 0.011099 | 0.67092 | 0.0041897 | 0.67093 | 0.0067052
|  |  | 2372 | 0.94131 | 0.94779 | 0.0054455 | 0.93459 | 0.16103 | 0.93464 | 0.18694 |  |  | 2296 | 0.90443 | 0.9064 | 0.013557 | 0.89705 | 0.0072684 | 0.89712 | 0.011226 |  |  | 2520 | 0.85789 | 0.9415 | 0.020216 | 0.89391 | 0.0074953 | 0.89394 | 0.0082437 |  |  | 2520 | 0.7581 | 0.90971 | 0.011218 | 0.78484 | 0.010326 | 0.78483 | 0.0064377 |  |  | 135660 | 0.81895 | 0.86787 | 0.011416 | 0.79624 | 0.0016565 | 0.79624 | 0.011585 |  |  | 93460 | 0.67223 | 0.70357 | 0.011099 | 0.67121 | 0.004195 | 0.67121 | 0.0067118
|  |  | 2377 | 0.9422 | 0.94809 | 0.0054256 | 0.93484 | 0.16107 | 0.9349 | 0.18695 |  |  | 2301 | 0.90443 | 0.9068 | 0.013519 | 0.89739 | 0.0072507 | 0.89746 | 0.011194 |  |  | 2525 | 0.86005 | 0.94167 | 0.020121 | 0.89399 | 0.0074508 | 0.89402 | 0.0082208 |  |  | 2525 | 0.7581 | 0.90976 | 0.011163 | 0.78485 | 0.010326 | 0.78484 | 0.0064377 |  |  | 135960 | 0.81447 | 0.86787 | 0.011416 | 0.79646 | 0.0016583 | 0.79646 | 0.011592 |  |  | 93760 | 0.67658 | 0.70357 | 0.011099 | 0.67149 | 0.0042004 | 0.6715 | 0.0067184
|  |  | 2382 | 0.9422 | 0.94839 | 0.0054057 | 0.9351 | 0.16111 | 0.93515 | 0.18696 |  |  | 2306 | 0.90443 | 0.9072 | 0.013481 | 0.89774 | 0.0072331 | 0.89781 | 0.011163 |  |  | 2530 | 0.85789 | 0.94185 | 0.020027 | 0.89407 | 0.0074065 | 0.8941 | 0.0081982 |  |  | 2530 | 0.76147 | 0.90981 | 0.011108 | 0.78486 | 0.010326 | 0.78484 | 0.0064378 |  |  | 136260 | 0.81447 | 0.86787 | 0.011416 | 0.79668 | 0.0016601 | 0.79668 | 0.011598 |  |  | 94060 | 0.67223 | 0.70357 | 0.011099 | 0.67178 | 0.0042057 | 0.67178 | 0.006725
|  |  | 2387 | 0.9431 | 0.94868 | 0.0053859 | 0.93535 | 0.16115 | 0.9354 | 0.18697 |  |  | 2311 | 0.90443 | 0.90759 | 0.013443 | 0.89808 | 0.0072156 | 0.89815 | 0.011131 |  |  | 2535 | 0.85897 | 0.94202 | 0.019932 | 0.89415 | 0.0073627 | 0.89418 | 0.0081758 |  |  | 2535 | 0.75979 | 0.90986 | 0.011054 | 0.78487 | 0.010326 | 0.78485 | 0.0064378 |  |  | 136560 | 0.81447 | 0.86787 | 0.011416 | 0.7969 | 0.0016619 | 0.7969 | 0.011604 |  |  | 94360 | 0.68093 | 0.70357 | 0.011099 | 0.67206 | 0.004211 | 0.67206 | 0.0067315
|  |  | 2392 | 0.9422 | 0.94898 | 0.0053662 | 0.9356 | 0.16119 | 0.93565 | 0.18699 |  |  | 2316 | 0.90539 | 0.90799 | 0.013405 | 0.89843 | 0.0071981 | 0.8985 | 0.011099 |  |  | 2540 | 0.85789 | 0.94219 | 0.019839 | 0.89422 | 0.0073191 | 0.89425 | 0.0081536 |  |  | 2540 | 0.75474 | 0.90991 | 0.011001 | 0.78488 | 0.010326 | 0.78486 | 0.0064378 |  |  | 136860 | 0.81895 | 0.86787 | 0.011416 | 0.79712 | 0.0016637 | 0.79712 | 0.01161 |  |  | 94660 | 0.67658 | 0.70357 | 0.011099 | 0.67234 | 0.0042163 | 0.67235 | 0.0067381
|  |  | 2397 | 0.9422 | 0.94927 | 0.0053465 | 0.93585 | 0.16123 | 0.9359 | 0.187 |  |  | 2321 | 0.90539 | 0.90838 | 0.013368 | 0.89877 | 0.0071806 | 0.89884 | 0.011068 |  |  | 2545 | 0.86113 | 0.94235 | 0.019745 | 0.8943 | 0.0072758 | 0.89433 | 0.0081317 |  |  | 2545 | 0.76147 | 0.90996 | 0.010947 | 0.78489 | 0.010326 | 0.78487 | 0.0064379 |  |  | 137160 | 0.81671 | 0.86787 | 0.011416 | 0.79734 | 0.0016656 | 0.79734 | 0.011616 |  |  | 94960 | 0.67876 | 0.70357 | 0.011099 | 0.67263 | 0.0042215 | 0.67263 | 0.0067446
|  |  | 2402 | 0.9422 | 0.94956 | 0.0053268 | 0.93609 | 0.16127 | 0.93615 | 0.18701 |  |  | 2326 | 0.90539 | 0.90877 | 0.01333 | 0.8991 | 0.0071632 | 0.89917 | 0.011036 |  |  | 2550 | 0.85897 | 0.94252 | 0.019652 | 0.89438 | 0.0072328 | 0.89441 | 0.00811 |  |  | 2550 | 0.76147 | 0.91001 | 0.010895 | 0.7849 | 0.010326 | 0.78488 | 0.0064379 |  |  | 137460 | 0.81895 | 0.86787 | 0.011416 | 0.79756 | 0.0016674 | 0.79756 | 0.011623 |  |  | 95260 | 0.67441 | 0.70357 | 0.011099 | 0.67291 | 0.0042268 | 0.67291 | 0.006751
|  |  | 2407 | 0.944 | 0.94985 | 0.0053072 | 0.93634 | 0.1613 | 0.9364 | 0.18702 |  |  | 2331 | 0.90635 | 0.90916 | 0.013292 | 0.89944 | 0.0071458 | 0.89951 | 0.011005 |  |  | 2555 | 0.85897 | 0.94269 | 0.019559 | 0.89445 | 0.0071902 | 0.89448 | 0.0080885 |  |  | 2555 | 0.75979 | 0.91006 | 0.010843 | 0.78491 | 0.010326 | 0.78489 | 0.0064379 |  |  | 137760 | 0.81671 | 0.86787 | 0.011416 | 0.79778 | 0.0016692 | 0.79777 | 0.011629 |  |  | 95560 | 0.67223 | 0.70357 | 0.011099 | 0.67319 | 0.004232 | 0.67319 | 0.0067575
|  |  | 2412 | 0.9422 | 0.95013 | 0.0052877 | 0.93659 | 0.16134 | 0.93664 | 0.18703 |  |  | 2336 | 0.90731 | 0.90955 | 0.013254 | 0.89977 | 0.0071285 | 0.89984 | 0.010974 |  |  | 2560 | 0.85897 | 0.94285 | 0.019467 | 0.89452 | 0.0071478 | 0.89455 | 0.0080672 |  |  | 2560 | 0.7581 | 0.91011 | 0.010791 | 0.78492 | 0.010326 | 0.7849 | 0.006438 |  |  | 138060 | 0.81447 | 0.86787 | 0.011416 | 0.79799 | 0.001671 | 0.79799 | 0.011635 |  |  | 95860 | 0.67441 | 0.70357 | 0.011099 | 0.67347 | 0.0042372 | 0.67347 | 0.0067639
|  |  | 2417 | 0.944 | 0.95042 | 0.0052682 | 0.93683 | 0.16138 | 0.93689 | 0.18704 |  |  | 2341 | 0.90635 | 0.90993 | 0.013217 | 0.90011 | 0.0071112 | 0.90018 | 0.010942 |  |  | 2565 | 0.85897 | 0.94302 | 0.019375 | 0.8946 | 0.0071058 | 0.89463 | 0.0080462 |  |  | 2565 | 0.75979 | 0.91016 | 0.010741 | 0.78493 | 0.010327 | 0.78491 | 0.006438 |  |  | 138360 | 0.81 | 0.86787 | 0.011416 | 0.79821 | 0.0016728 | 0.79821 | 0.011641 |  |  | 96160 | 0.67876 | 0.70357 | 0.011099 | 0.67375 | 0.0042423 | 0.67375 | 0.0067703
|  |  | 2422 | 0.9431 | 0.9507 | 0.0052488 | 0.93707 | 0.16142 | 0.93713 | 0.18705 |  |  | 2346 | 0.90731 | 0.91031 | 0.013179 | 0.90044 | 0.007094 | 0.90051 | 0.010911 |  |  | 2570 | 0.85897 | 0.94318 | 0.019284 | 0.89467 | 0.007064 | 0.8947 | 0.0080254 |  |  | 2570 | 0.7581 | 0.91021 | 0.01069 | 0.78494 | 0.010327 | 0.78492 | 0.0064381 |  |  | 138660 | 0.81447 | 0.86787 | 0.011416 | 0.79843 | 0.0016746 | 0.79843 | 0.011647 |  |  | 96460 | 0.67876 | 0.70357 | 0.011099 | 0.67403 | 0.0042474 | 0.67403 | 0.0067767
|  |  | 2427 | 0.94489 | 0.95098 | 0.0052294 | 0.93732 | 0.16146 | 0.93738 | 0.18706 |  |  | 2351 | 0.90635 | 0.9107 | 0.013142 | 0.90077 | 0.0070769 | 0.90084 | 0.01088 |  |  | 2575 | 0.85897 | 0.94334 | 0.019192 | 0.89474 | 0.0070226 | 0.89477 | 0.0080048 |  |  | 2575 | 0.76147 | 0.91025 | 0.01064 | 0.78495 | 0.010327 | 0.78493 | 0.0064381 |  |  | 138960 | 0.81895 | 0.86787 | 0.011416 | 0.79865 | 0.0016764 | 0.79865 | 0.011653 |  |  | 96760 | 0.67876 | 0.70357 | 0.011099 | 0.67431 | 0.0042525 | 0.67431 | 0.006783
|  |  | 2432 | 0.944 | 0.95126 | 0.0052101 | 0.93756 | 0.16149 | 0.93762 | 0.18707 |  |  | 2356 | 0.90635 | 0.91107 | 0.013104 | 0.9011 | 0.0070597 | 0.90116 | 0.010849 |  |  | 2580 | 0.86005 | 0.9435 | 0.019102 | 0.89482 | 0.0069814 | 0.89484 | 0.0079844 |  |  | 2580 | 0.76147 | 0.9103 | 0.010591 | 0.78496 | 0.010327 | 0.78494 | 0.0064381 |  |  | 139260 | 0.81447 | 0.86787 | 0.011416 | 0.79886 | 0.0016782 | 0.79886 | 0.011659 |  |  | 97060 | 0.67006 | 0.70357 | 0.011099 | 0.67459 | 0.0042576 | 0.67459 | 0.0067893
|  |  | 2437 | 0.94489 | 0.95154 | 0.0051908 | 0.9378 | 0.16153 | 0.93786 | 0.18708 |  |  | 2361 | 0.90731 | 0.91145 | 0.013067 | 0.90142 | 0.0070427 | 0.90149 | 0.010818 |  |  | 2585 | 0.86005 | 0.94366 | 0.019011 | 0.89489 | 0.0069406 | 0.89492 | 0.0079643 |  |  | 2585 | 0.75474 | 0.91035 | 0.010542 | 0.78497 | 0.010327 | 0.78495 | 0.0064382 |  |  | 139560 | 0.81671 | 0.86787 | 0.011416 | 0.79908 | 0.00168 | 0.79908 | 0.011665 |  |  | 97360 | 0.67441 | 0.70357 | 0.011099 | 0.67487 | 0.0042627 | 0.67487 | 0.0067956
|  |  | 2442 | 0.94489 | 0.95182 | 0.0051715 | 0.93803 | 0.16157 | 0.9381 | 0.18709 |  |  | 2366 | 0.90827 | 0.91183 | 0.01303 | 0.90174 | 0.0070257 | 0.90181 | 0.010787 |  |  | 2590 | 0.86005 | 0.94382 | 0.018921 | 0.89496 | 0.0069001 | 0.89499 | 0.0079443 |  |  | 2590 | 0.76147 | 0.91039 | 0.010494 | 0.78498 | 0.010327 | 0.78496 | 0.0064382 |  |  | 139860 | 0.81671 | 0.86787 | 0.011416 | 0.7993 | 0.0016818 | 0.7993 | 0.011671 |  |  | 97660 | 0.67223 | 0.70357 | 0.011099 | 0.67515 | 0.0042677 | 0.67515 | 0.0068019
|  |  | 2447 | 0.94489 | 0.9521 | 0.0051524 | 0.93827 | 0.1616 | 0.93834 | 0.1871 |  |  | 2371 | 0.90731 | 0.9122 | 0.012992 | 0.90207 | 0.0070087 | 0.90214 | 0.010756 |  |  | 2595 | 0.85897 | 0.94397 | 0.018832 | 0.89503 | 0.0068598 | 0.89506 | 0.0079246 |  |  | 2595 | 0.75979 | 0.91044 | 0.010446 | 0.78499 | 0.010327 | 0.78497 | 0.0064383 |  |  | 140160 | 0.82119 | 0.86787 | 0.011416 | 0.79951 | 0.0016835 | 0.79951 | 0.011677 |  |  | 97960 | 0.67006 | 0.70357 | 0.011099 | 0.67543 | 0.0042727 | 0.67543 | 0.0068081
|  |  | 2452 | 0.94579 | 0.95237 | 0.0051332 | 0.93851 | 0.16164 | 0.93857 | 0.18711 |  |  | 2376 | 0.90827 | 0.91257 | 0.012955 | 0.90239 | 0.0069918 | 0.90246 | 0.010726 |  |  | 2600 | 0.86005 | 0.94413 | 0.018742 | 0.8951 | 0.0068198 | 0.89513 | 0.0079051 |  |  | 2600 | 0.76147 | 0.91048 | 0.010399 | 0.785 | 0.010327 | 0.78498 | 0.0064383 |  |  | 140460 | 0.81895 | 0.86787 | 0.011416 | 0.79973 | 0.0016853 | 0.79973 | 0.011683 |  |  | 98260 | 0.67223 | 0.70357 | 0.011099 | 0.67571 | 0.0042777 | 0.67571 | 0.0068143
|  |  | 2457 | 0.94489 | 0.95264 | 0.0051141 | 0.93874 | 0.16168 | 0.93881 | 0.18711 |  |  | 2381 | 0.90924 | 0.91294 | 0.012918 | 0.90271 | 0.0069749 | 0.90277 | 0.010695 |  |  | 2605 | 0.86005 | 0.94429 | 0.018653 | 0.89517 | 0.0067802 | 0.89519 | 0.0078858 |  |  | 2605 | 0.76147 | 0.91053 | 0.010352 | 0.785 | 0.010327 | 0.78499 | 0.0064383 |  |  | 140760 | 0.81671 | 0.86787 | 0.011416 | 0.79994 | 0.0016871 | 0.79994 | 0.011689 |  |  | 98560 | 0.67658 | 0.70357 | 0.011099 | 0.67598 | 0.0042826 | 0.67598 | 0.0068205
|  |  | 2462 | 0.94579 | 0.95291 | 0.0050951 | 0.93898 | 0.16171 | 0.93905 | 0.18712 |  |  | 2386 | 0.90924 | 0.91331 | 0.012881 | 0.90302 | 0.0069581 | 0.90309 | 0.010665 |  |  | 2610 | 0.86113 | 0.94444 | 0.018565 | 0.89523 | 0.0067408 | 0.89526 | 0.0078667 |  |  | 2610 | 0.75979 | 0.91057 | 0.010306 | 0.78501 | 0.010327 | 0.785 | 0.0064384 |  |  | 141060 | 0.81447 | 0.86787 | 0.011416 | 0.80016 | 0.0016889 | 0.80016 | 0.011695 |  |  | 98860 | 0.67658 | 0.70357 | 0.011099 | 0.67626 | 0.0042876 | 0.67626 | 0.0068266
|  |  | 2467 | 0.94579 | 0.95318 | 0.0050761 | 0.93921 | 0.16175 | 0.93928 | 0.18713 |  |  | 2391 | 0.9102 | 0.91368 | 0.012843 | 0.90334 | 0.0069413 | 0.90341 | 0.010634 |  |  | 2615 | 0.86113 | 0.94459 | 0.018477 | 0.8953 | 0.0067017 | 0.89533 | 0.0078478 |  |  | 2615 | 0.75979 | 0.91061 | 0.01026 | 0.78502 | 0.010327 | 0.78501 | 0.0064384 |  |  | 141360 | 0.81671 | 0.86787 | 0.011416 | 0.80038 | 0.0016907 | 0.80038 | 0.011701 |  |  | 99160 | 0.68311 | 0.70357 | 0.011099 | 0.67653 | 0.0042925 | 0.67654 | 0.0068328
|  |  | 2472 | 0.94579 | 0.95345 | 0.0050572 | 0.93945 | 0.16179 | 0.93951 | 0.18714 |  |  | 2396 | 0.90924 | 0.91404 | 0.012806 | 0.90365 | 0.0069246 | 0.90372 | 0.010604 |  |  | 2620 | 0.86113 | 0.94474 | 0.018389 | 0.89537 | 0.0066629 | 0.8954 | 0.0078291 |  |  | 2620 | 0.7581 | 0.91066 | 0.010215 | 0.78503 | 0.010327 | 0.78501 | 0.0064385 |  |  | 141660 | 0.81895 | 0.86787 | 0.011416 | 0.80059 | 0.0016925 | 0.80059 | 0.011707 |  |  | 99460 | 0.68529 | 0.70357 | 0.011099 | 0.67681 | 0.0042974 | 0.67681 | 0.0068389
|  |  | 2477 | 0.94579 | 0.95372 | 0.0050384 | 0.93968 | 0.16182 | 0.93974 | 0.18715 |  |  | 2401 | 0.90827 | 0.9144 | 0.012769 | 0.90396 | 0.0069079 | 0.90403 | 0.010573 |  |  | 2625 | 0.86113 | 0.9449 | 0.018302 | 0.89544 | 0.0066244 | 0.89546 | 0.0078106 |  |  | 2625 | 0.76147 | 0.9107 | 0.01017 | 0.78504 | 0.010327 | 0.78502 | 0.0064385 |  |  | 141960 | 0.81895 | 0.86787 | 0.011416 | 0.80081 | 0.0016943 | 0.80081 | 0.011713 |  |  | 99760 | 0.67658 | 0.70357 | 0.011099 | 0.67709 | 0.0043022 | 0.67709 | 0.006845
|  |  | 2482 | 0.94668 | 0.95398 | 0.0050195 | 0.93991 | 0.16186 | 0.93998 | 0.18716 |  |  | 2406 | 0.9102 | 0.91477 | 0.012732 | 0.90427 | 0.0068913 | 0.90434 | 0.010543 |  |  | 2630 | 0.86005 | 0.94505 | 0.018215 | 0.8955 | 0.0065862 | 0.89553 | 0.0077923 |  |  | 2630 | 0.76147 | 0.91074 | 0.010126 | 0.78505 | 0.010327 | 0.78503 | 0.0064386 |  |  | 142260 | 0.81671 | 0.86787 | 0.011416 | 0.80102 | 0.001696 | 0.80102 | 0.011719 |  |  | 100060 | 0.68093 | 0.70357 | 0.011099 | 0.67736 | 0.004307 | 0.67736 | 0.006851
|  |  | 2487 | 0.94668 | 0.95424 | 0.0050008 | 0.94014 | 0.16189 | 0.94021 | 0.18716 |  |  | 2411 | 0.90827 | 0.91512 | 0.012696 | 0.90458 | 0.0068748 | 0.90465 | 0.010513 |  |  | 2635 | 0.86113 | 0.94519 | 0.018128 | 0.89557 | 0.0065483 | 0.89559 | 0.0077742 |  |  | 2635 | 0.76315 | 0.91079 | 0.010082 | 0.78506 | 0.010327 | 0.78504 | 0.0064386 |  |  | 142560 | 0.82119 | 0.86787 | 0.011416 | 0.80123 | 0.0016978 | 0.80123 | 0.011725 |  |  | 100360 | 0.68311 | 0.70357 | 0.011099 | 0.67763 | 0.0043119 | 0.67764 | 0.006857
|  |  | 2492 | 0.94758 | 0.9545 | 0.004982 | 0.94036 | 0.16193 | 0.94043 | 0.18717 |  |  | 2416 | 0.90827 | 0.91548 | 0.012659 | 0.90489 | 0.0068582 | 0.90496 | 0.010483 |  |  | 2640 | 0.86113 | 0.94534 | 0.018042 | 0.89563 | 0.0065106 | 0.89566 | 0.0077564 |  |  | 2640 | 0.75979 | 0.91083 | 0.010038 | 0.78507 | 0.010328 | 0.78505 | 0.0064386 |  |  | 142860 | 0.82566 | 0.86787 | 0.011416 | 0.80145 | 0.0016996 | 0.80145 | 0.011731 |  |  | 100660 | 0.68093 | 0.70357 | 0.011099 | 0.67791 | 0.0043166 | 0.67791 | 0.006863
|  |  | 2497 | 0.94668 | 0.95476 | 0.0049634 | 0.94059 | 0.16196 | 0.94066 | 0.18718 |  |  | 2421 | 0.91212 | 0.91584 | 0.012622 | 0.90519 | 0.0068418 | 0.90526 | 0.010453 |  |  | 2645 | 0.86113 | 0.94549 | 0.017956 | 0.8957 | 0.0064732 | 0.89572 | 0.0077387 |  |  | 2645 | 0.76147 | 0.91087 | 0.0099956 | 0.78508 | 0.010328 | 0.78506 | 0.0064387 |  |  | 143160 | 0.82343 | 0.86787 | 0.011416 | 0.80166 | 0.0017013 | 0.80166 | 0.011737 |  |  | 100960 | 0.67876 | 0.70357 | 0.011099 | 0.67818 | 0.0043214 | 0.67818 | 0.006869
|  |  | 2502 | 0.94758 | 0.95502 | 0.0049448 | 0.94082 | 0.162 | 0.94089 | 0.18719 |  |  | 2426 | 0.91212 | 0.91619 | 0.012585 | 0.9055 | 0.0068254 | 0.90557 | 0.010423 |  |  | 2650 | 0.86005 | 0.94563 | 0.01787 | 0.89576 | 0.0064361 | 0.89579 | 0.0077212 |  |  | 2650 | 0.75979 | 0.91091 | 0.0099532 | 0.78509 | 0.010328 | 0.78507 | 0.0064387 |  |  | 143460 | 0.81895 | 0.86787 | 0.011416 | 0.80188 | 0.0017031 | 0.80188 | 0.011742 |  |  | 101260 | 0.68093 | 0.70357 | 0.011099 | 0.67845 | 0.0043261 | 0.67846 | 0.0068749
|  |  | 2507 | 0.94848 | 0.95528 | 0.0049262 | 0.94104 | 0.16203 | 0.94111 | 0.18719 |  |  | 2431 | 0.91116 | 0.91654 | 0.012549 | 0.9058 | 0.006809 | 0.90587 | 0.010393 |  |  | 2655 | 0.86113 | 0.94578 | 0.017785 | 0.89582 | 0.0063993 | 0.89585 | 0.0077039 |  |  | 2655 | 0.76147 | 0.91095 | 0.0099113 | 0.7851 | 0.010328 | 0.78508 | 0.0064388 |  |  | 143760 | 0.82343 | 0.86787 | 0.011416 | 0.80209 | 0.0017049 | 0.80209 | 0.011748 |  |  | 101560 | 0.67876 | 0.70357 | 0.011099 | 0.67873 | 0.0043309 | 0.67873 | 0.0068809
|  |  | 2512 | 0.94758 | 0.95553 | 0.0049077 | 0.94127 | 0.16207 | 0.94134 | 0.1872 |  |  | 2436 | 0.91212 | 0.91689 | 0.012512 | 0.9061 | 0.0067927 | 0.90617 | 0.010363 |  |  | 2660 | 0.86005 | 0.94592 | 0.0177 | 0.89589 | 0.0063628 | 0.89591 | 0.0076868 |  |  | 2660 | 0.76147 | 0.91099 | 0.0098698 | 0.78511 | 0.010328 | 0.78509 | 0.0064388 |  |  | 144060 | 0.81447 | 0.86787 | 0.011416 | 0.8023 | 0.0017067 | 0.8023 | 0.011754 |  |  | 101860 | 0.68529 | 0.70357 | 0.011099 | 0.679 | 0.0043355 | 0.679 | 0.0068867
|  |  | 2517 | 0.94848 | 0.95579 | 0.0048892 | 0.94149 | 0.1621 | 0.94156 | 0.18721 |  |  | 2441 | 0.91212 | 0.91724 | 0.012475 | 0.9064 | 0.0067765 | 0.90647 | 0.010334 |  |  | 2665 | 0.86221 | 0.94607 | 0.017616 | 0.89595 | 0.0063265 | 0.89597 | 0.0076699 |  |  | 2665 | 0.76315 | 0.91103 | 0.0098288 | 0.78512 | 0.010328 | 0.7851 | 0.0064389 |  |  | 144360 | 0.82343 | 0.86787 | 0.011416 | 0.80252 | 0.0017084 | 0.80252 | 0.01176 |  |  | 102160 | 0.68311 | 0.70357 | 0.011099 | 0.67927 | 0.0043402 | 0.67927 | 0.0068926
|  |  | 2522 | 0.94937 | 0.95604 | 0.0048708 | 0.94171 | 0.16214 | 0.94179 | 0.18721 |  |  | 2446 | 0.91116 | 0.91759 | 0.012439 | 0.90669 | 0.0067603 | 0.90676 | 0.010304 |  |  | 2670 | 0.86221 | 0.94621 | 0.017532 | 0.89601 | 0.0062905 | 0.89604 | 0.0076532 |  |  | 2670 | 0.76315 | 0.91107 | 0.0097883 | 0.78513 | 0.010328 | 0.78511 | 0.0064389 |  |  | 144660 | 0.82343 | 0.86787 | 0.011416 | 0.80273 | 0.0017102 | 0.80273 | 0.011766 |  |  | 102460 | 0.67876 | 0.70357 | 0.011099 | 0.67954 | 0.0043449 | 0.67954 | 0.0068985
|  |  | 2527 | 0.94937 | 0.95629 | 0.0048525 | 0.94193 | 0.16217 | 0.94201 | 0.18722 |  |  | 2451 | 0.91212 | 0.91793 | 0.012403 | 0.90699 | 0.0067441 | 0.90706 | 0.010275 |  |  | 2675 | 0.86221 | 0.94635 | 0.017448 | 0.89607 | 0.0062548 | 0.8961 | 0.0076366 |  |  | 2675 | 0.75979 | 0.91111 | 0.0097482 | 0.78514 | 0.010328 | 0.78512 | 0.006439 |  |  | 144960 | 0.8279 | 0.86787 | 0.011416 | 0.80294 | 0.0017119 | 0.80294 | 0.011771 |  |  | 102760 | 0.67441 | 0.70357 | 0.011099 | 0.67981 | 0.0043495 | 0.67981 | 0.0069043
|  |  | 2532 | 0.94937 | 0.95654 | 0.0048342 | 0.94215 | 0.1622 | 0.94223 | 0.18723 |  |  | 2456 | 0.91212 | 0.91828 | 0.012366 | 0.90728 | 0.006728 | 0.90735 | 0.010245 |  |  | 2680 | 0.86005 | 0.94649 | 0.017365 | 0.89613 | 0.0062194 | 0.89616 | 0.0076203 |  |  | 2680 | 0.76315 | 0.91114 | 0.0097086 | 0.78514 | 0.010328 | 0.78513 | 0.006439 |  |  | 145260 | 0.82343 | 0.86787 | 0.011416 | 0.80315 | 0.0017137 | 0.80315 | 0.011777 |  |  | 103060 | 0.67876 | 0.70357 | 0.011099 | 0.68008 | 0.0043541 | 0.68008 | 0.0069101
|  |  | 2537 | 0.94848 | 0.95679 | 0.0048159 | 0.94237 | 0.16224 | 0.94245 | 0.18723 |  |  | 2461 | 0.91116 | 0.91862 | 0.01233 | 0.90758 | 0.006712 | 0.90764 | 0.010216 |  |  | 2685 | 0.86113 | 0.94663 | 0.017282 | 0.89619 | 0.0061842 | 0.89622 | 0.0076041 |  |  | 2685 | 0.76147 | 0.91118 | 0.0096695 | 0.78515 | 0.010328 | 0.78514 | 0.0064391 |  |  | 145560 | 0.82343 | 0.86787 | 0.011416 | 0.80336 | 0.0017155 | 0.80336 | 0.011783 |  |  | 103360 | 0.68093 | 0.70357 | 0.011099 | 0.68035 | 0.0043586 | 0.68035 | 0.0069158
|  |  | 2542 | 0.94937 | 0.95704 | 0.0047978 | 0.94259 | 0.16227 | 0.94267 | 0.18724 |  |  | 2466 | 0.91308 | 0.91896 | 0.012294 | 0.90787 | 0.006696 | 0.90793 | 0.010186 |  |  | 2690 | 0.86221 | 0.94677 | 0.017199 | 0.89625 | 0.0061493 | 0.89628 | 0.0075881 |  |  | 2690 | 0.76147 | 0.91122 | 0.0096307 | 0.78516 | 0.010328 | 0.78514 | 0.0064391 |  |  | 145860 | 0.82566 | 0.86787 | 0.011416 | 0.80358 | 0.0017172 | 0.80358 | 0.011789 |  |  | 103660 | 0.68746 | 0.70357 | 0.011099 | 0.68062 | 0.0043632 | 0.68062 | 0.0069215
|  |  | 2547 | 0.94937 | 0.95728 | 0.0047796 | 0.94281 | 0.1623 | 0.94289 | 0.18725 |  |  | 2471 | 0.91212 | 0.91929 | 0.012257 | 0.90816 | 0.00668 | 0.90822 | 0.010157 |  |  | 2695 | 0.86221 | 0.9469 | 0.017117 | 0.89631 | 0.0061147 | 0.89634 | 0.0075723 |  |  | 2695 | 0.76315 | 0.91126 | 0.0095925 | 0.78517 | 0.010328 | 0.78515 | 0.0064391 |  |  | 146160 | 0.82119 | 0.86787 | 0.011416 | 0.80379 | 0.001719 | 0.80379 | 0.011794 |  |  | 103960 | 0.68746 | 0.70357 | 0.011099 | 0.68089 | 0.0043677 | 0.68089 | 0.0069273
|  |  | 2552 | 0.94937 | 0.95753 | 0.0047615 | 0.94302 | 0.16234 | 0.9431 | 0.18725 |  |  | 2476 | 0.9102 | 0.91963 | 0.012221 | 0.90844 | 0.0066641 | 0.90851 | 0.010128 |  |  | 2700 | 0.86221 | 0.94704 | 0.017035 | 0.89637 | 0.0060803 | 0.89639 | 0.0075567 |  |  | 2700 | 0.76315 | 0.91129 | 0.0095546 | 0.78518 | 0.010328 | 0.78516 | 0.0064392 |  |  | 146460 | 0.81895 | 0.86787 | 0.011416 | 0.804 | 0.0017207 | 0.804 | 0.0118 |  |  | 104260 | 0.67876 | 0.70357 | 0.011099 | 0.68116 | 0.0043722 | 0.68116 | 0.0069329
|  |  | 2557 | 0.95027 | 0.95777 | 0.0047435 | 0.94324 | 0.16237 | 0.94332 | 0.18726 |  |  | 2481 | 0.91212 | 0.91997 | 0.012185 | 0.90873 | 0.0066483 | 0.9088 | 0.010099 |  |  | 2705 | 0.86221 | 0.94717 | 0.016954 | 0.89643 | 0.0060462 | 0.89645 | 0.0075413 |  |  | 2705 | 0.76147 | 0.91133 | 0.0095172 | 0.78519 | 0.010328 | 0.78517 | 0.0064392 |  |  | 146760 | 0.81895 | 0.86787 | 0.011416 | 0.80421 | 0.0017225 | 0.80421 | 0.011806 |  |  | 104560 | 0.68529 | 0.70357 | 0.011099 | 0.68143 | 0.0043767 | 0.68143 | 0.0069386
|  |  | 2562 | 0.95027 | 0.95801 | 0.0047255 | 0.94345 | 0.1624 | 0.94353 | 0.18726 |  |  | 2486 | 0.91308 | 0.9203 | 0.012149 | 0.90901 | 0.0066325 | 0.90908 | 0.01007 |  |  | 2710 | 0.86221 | 0.94731 | 0.016873 | 0.89649 | 0.0060124 | 0.89651 | 0.007526 |  |  | 2710 | 0.76315 | 0.91137 | 0.0094802 | 0.7852 | 0.010329 | 0.78518 | 0.0064393 |  |  | 147060 | 0.81895 | 0.86787 | 0.011416 | 0.80442 | 0.0017242 | 0.80442 | 0.011811 |  |  | 104860 | 0.67876 | 0.70357 | 0.011099 | 0.68169 | 0.0043811 | 0.6817 | 0.0069442
|  |  | 2567 | 0.94937 | 0.95825 | 0.0047076 | 0.94367 | 0.16244 | 0.94375 | 0.18727 |  |  | 2491 | 0.91404 | 0.92063 | 0.012113 | 0.9093 | 0.0066168 | 0.90936 | 0.010041 |  |  | 2715 | 0.86005 | 0.94744 | 0.016792 | 0.89654 | 0.0059788 | 0.89657 | 0.0075109 |  |  | 2715 | 0.76147 | 0.9114 | 0.0094437 | 0.78521 | 0.010329 | 0.78519 | 0.0064393 |  |  | 147360 | 0.82343 | 0.86787 | 0.011416 | 0.80463 | 0.001726 | 0.80463 | 0.011817 |  |  | 105160 | 0.68093 | 0.70357 | 0.011099 | 0.68196 | 0.0043856 | 0.68196 | 0.0069498
|  |  | 2572 | 0.95116 | 0.95849 | 0.0046897 | 0.94388 | 0.16247 | 0.94396 | 0.18727 |  |  | 2496 | 0.91308 | 0.92096 | 0.012077 | 0.90958 | 0.0066011 | 0.90964 | 0.010012 |  |  | 2720 | 0.86113 | 0.94758 | 0.016711 | 0.8966 | 0.0059455 | 0.89662 | 0.007496 |  |  | 2720 | 0.76147 | 0.91144 | 0.0094075 | 0.78522 | 0.010329 | 0.7852 | 0.0064394 |  |  | 147660 | 0.82343 | 0.86787 | 0.011416 | 0.80484 | 0.0017277 | 0.80484 | 0.011822 |  |  | 105460 | 0.67658 | 0.70357 | 0.011099 | 0.68223 | 0.00439 | 0.68223 | 0.0069554
|  |  | 2577 | 0.95027 | 0.95872 | 0.0046719 | 0.94409 | 0.1625 | 0.94417 | 0.18728 |  |  | 2501 | 0.91404 | 0.92129 | 0.012041 | 0.90986 | 0.0065855 | 0.90992 | 0.0099838 |  |  | 2725 | 0.86329 | 0.94771 | 0.016631 | 0.89666 | 0.0059125 | 0.89668 | 0.0074812 |  |  | 2725 | 0.76651 | 0.91147 | 0.0093718 | 0.78523 | 0.010329 | 0.78521 | 0.0064394 |  |  | 147960 | 0.82119 | 0.86787 | 0.011416 | 0.80505 | 0.0017294 | 0.80505 | 0.011828 |  |  | 105760 | 0.68746 | 0.70357 | 0.011099 | 0.68249 | 0.0043944 | 0.6825 | 0.006961
|  |  | 2582 | 0.95116 | 0.95896 | 0.0046541 | 0.9443 | 0.16254 | 0.94438 | 0.18728 |  |  | 2506 | 0.91404 | 0.92161 | 0.012006 | 0.91013 | 0.0065699 | 0.9102 | 0.0099552 |  |  | 2730 | 0.86221 | 0.94784 | 0.016551 | 0.89671 | 0.0058797 | 0.89674 | 0.0074666 |  |  | 2730 | 0.76147 | 0.91151 | 0.0093365 | 0.78524 | 0.010329 | 0.78522 | 0.0064395 |  |  | 148260 | 0.82119 | 0.86787 | 0.011416 | 0.80526 | 0.0017312 | 0.80526 | 0.011834 |  |  | 106060 | 0.69181 | 0.70357 | 0.011099 | 0.68276 | 0.0043987 | 0.68276 | 0.0069665
|  |  | 2587 | 0.95116 | 0.95919 | 0.0046364 | 0.94451 | 0.16257 | 0.94459 | 0.18729 |  |  | 2511 | 0.91308 | 0.92194 | 0.01197 | 0.91041 | 0.0065544 | 0.91048 | 0.0099266 |  |  | 2735 | 0.86221 | 0.94797 | 0.016472 | 0.89677 | 0.0058471 | 0.89679 | 0.0074522 |  |  | 2735 | 0.76315 | 0.91154 | 0.0093016 | 0.78525 | 0.010329 | 0.78523 | 0.0064395 |  |  | 148560 | 0.82343 | 0.86787 | 0.011416 | 0.80547 | 0.0017329 | 0.80547 | 0.011839 |  |  | 106360 | 0.68746 | 0.70357 | 0.011099 | 0.68302 | 0.0044031 | 0.68303 | 0.006972
|  |  | 2592 | 0.95206 | 0.95943 | 0.0046187 | 0.94472 | 0.1626 | 0.9448 | 0.18729 |  |  | 2516 | 0.91404 | 0.92226 | 0.011934 | 0.91069 | 0.0065389 | 0.91075 | 0.0098982 |  |  | 2740 | 0.86113 | 0.9481 | 0.016393 | 0.89682 | 0.0058149 | 0.89685 | 0.007438 |  |  | 2740 | 0.76315 | 0.91158 | 0.0092672 | 0.78526 | 0.010329 | 0.78524 | 0.0064396 |  |  | 148860 | 0.81895 | 0.86787 | 0.011416 | 0.80568 | 0.0017347 | 0.80568 | 0.011845 |  |  | 106660 | 0.68529 | 0.70357 | 0.011099 | 0.68329 | 0.0044074 | 0.68329 | 0.0069775
|  |  | 2597 | 0.95206 | 0.95966 | 0.0046011 | 0.94493 | 0.16263 | 0.94501 | 0.1873 |  |  | 2521 | 0.91404 | 0.92258 | 0.011899 | 0.91096 | 0.0065235 | 0.91103 | 0.0098698 |  |  | 2745 | 0.86221 | 0.94822 | 0.016314 | 0.89688 | 0.0057828 | 0.8969 | 0.0074239 |  |  | 2745 | 0.76147 | 0.91161 | 0.0092331 | 0.78527 | 0.010329 | 0.78525 | 0.0064396 |  |  | 149160 | 0.82566 | 0.86787 | 0.011416 | 0.80589 | 0.0017364 | 0.80589 | 0.01185 |  |  | 106960 | 0.68311 | 0.70357 | 0.011099 | 0.68355 | 0.0044117 | 0.68356 | 0.0069829
|  |  | 2602 | 0.95116 | 0.95989 | 0.0045835 | 0.94514 | 0.16266 | 0.94522 | 0.1873 |  |  | 2526 | 0.915 | 0.9229 | 0.011863 | 0.91123 | 0.0065082 | 0.9113 | 0.0098415 |  |  | 2750 | 0.86221 | 0.94835 | 0.016236 | 0.89693 | 0.0057511 | 0.89695 | 0.00741 |  |  | 2750 | 0.76147 | 0.91164 | 0.0091994 | 0.78527 | 0.010329 | 0.78526 | 0.0064397 |  |  | 149460 | 0.82566 | 0.86787 | 0.011416 | 0.8061 | 0.0017381 | 0.8061 | 0.011856 |  |  | 107260 | 0.68964 | 0.70357 | 0.011099 | 0.68382 | 0.0044159 | 0.68382 | 0.0069884
|  |  | 2607 | 0.95206 | 0.96012 | 0.004566 | 0.94534 | 0.16269 | 0.94543 | 0.18731 |  |  | 2531 | 0.91404 | 0.92322 | 0.011828 | 0.9115 | 0.0064929 | 0.91157 | 0.0098133 |  |  | 2755 | 0.86113 | 0.94848 | 0.016158 | 0.89698 | 0.0057195 | 0.89701 | 0.0073962 |  |  | 2755 | 0.76315 | 0.91168 | 0.0091662 | 0.78528 | 0.010329 | 0.78526 | 0.0064397 |  |  | 149760 | 0.82566 | 0.86787 | 0.011416 | 0.80631 | 0.0017399 | 0.80631 | 0.011861 |  |  | 107560 | 0.68529 | 0.70357 | 0.011099 | 0.68408 | 0.0044202 | 0.68408 | 0.0069938
|  |  | 2612 | 0.95027 | 0.96034 | 0.0045485 | 0.94555 | 0.16273 | 0.94563 | 0.18731 |  |  | 2536 | 0.915 | 0.92354 | 0.011792 | 0.91177 | 0.0064776 | 0.91184 | 0.0097852 |  |  | 2760 | 0.86329 | 0.9486 | 0.01608 | 0.89704 | 0.0056883 | 0.89706 | 0.0073826 |  |  | 2760 | 0.76315 | 0.91171 | 0.0091333 | 0.78529 | 0.010329 | 0.78527 | 0.0064398 |  |  | 150060 | 0.82119 | 0.86787 | 0.011416 | 0.80651 | 0.0017416 | 0.80651 | 0.011867 |  |  | 107860 | 0.68311 | 0.70357 | 0.011099 | 0.68434 | 0.0044244 | 0.68435 | 0.0069991
|  |  | 2617 | 0.95206 | 0.96057 | 0.0045311 | 0.94575 | 0.16276 | 0.94584 | 0.18732 |  |  | 2541 | 0.91596 | 0.92385 | 0.011757 | 0.91204 | 0.0064624 | 0.91211 | 0.0097572 |  |  | 2765 | 0.86221 | 0.94873 | 0.016003 | 0.89709 | 0.0056573 | 0.89711 | 0.0073692 |  |  | 2765 | 0.76483 | 0.91174 | 0.0091008 | 0.7853 | 0.010329 | 0.78528 | 0.0064398 |  |  | 150360 | 0.81895 | 0.86787 | 0.011416 | 0.80672 | 0.0017433 | 0.80672 | 0.011872 |  |  | 108160 | 0.68529 | 0.70357 | 0.011099 | 0.68461 | 0.0044286 | 0.68461 | 0.0070045
|  |  | 2622 | 0.95116 | 0.9608 | 0.0045138 | 0.94596 | 0.16279 | 0.94604 | 0.18732 |  |  | 2546 | 0.91692 | 0.92417 | 0.011722 | 0.91231 | 0.0064473 | 0.91237 | 0.0097292 |  |  | 2770 | 0.86221 | 0.94885 | 0.015926 | 0.89714 | 0.0056265 | 0.89716 | 0.0073559 |  |  | 2770 | 0.75979 | 0.91178 | 0.0090687 | 0.78531 | 0.010329 | 0.78529 | 0.0064399 |  |  | 150660 | 0.81895 | 0.86787 | 0.011416 | 0.80693 | 0.001745 | 0.80693 | 0.011878 |  |  | 108460 | 0.67876 | 0.70357 | 0.011099 | 0.68487 | 0.0044328 | 0.68487 | 0.0070098
|  |  | 2627 | 0.95206 | 0.96102 | 0.0044965 | 0.94616 | 0.16282 | 0.94625 | 0.18732 |  |  | 2551 | 0.91596 | 0.92448 | 0.011686 | 0.91257 | 0.0064322 | 0.91264 | 0.0097013 |  |  | 2775 | 0.86329 | 0.94898 | 0.01585 | 0.89719 | 0.005596 | 0.89722 | 0.0073428 |  |  | 2775 | 0.76147 | 0.91181 | 0.009037 | 0.78532 | 0.010329 | 0.7853 | 0.0064399 |  |  | 150960 | 0.82566 | 0.86787 | 0.011416 | 0.80714 | 0.0017468 | 0.80714 | 0.011883 |  |  | 108760 | 0.68964 | 0.70357 | 0.011099 | 0.68513 | 0.0044369 | 0.68513 | 0.0070151
|  |  | 2632 | 0.95206 | 0.96124 | 0.0044792 | 0.94636 | 0.16285 | 0.94645 | 0.18733 |  |  | 2556 | 0.91596 | 0.92479 | 0.011651 | 0.91284 | 0.0064172 | 0.9129 | 0.0096736 |  |  | 2780 | 0.86221 | 0.9491 | 0.015773 | 0.89724 | 0.0055657 | 0.89727 | 0.0073298 |  |  | 2780 | 0.76315 | 0.91184 | 0.0090057 | 0.78533 | 0.01033 | 0.78531 | 0.00644 |  |  | 151260 | 0.82566 | 0.86787 | 0.011416 | 0.80734 | 0.0017485 | 0.80735 | 0.011888 |  |  | 109060 | 0.69181 | 0.70357 | 0.011099 | 0.68539 | 0.0044411 | 0.68539 | 0.0070204
|  |  | 2637 | 0.95385 | 0.96146 | 0.004462 | 0.94656 | 0.16288 | 0.94665 | 0.18733 |  |  | 2561 | 0.91596 | 0.9251 | 0.011616 | 0.9131 | 0.0064022 | 0.91316 | 0.0096459 |  |  | 2785 | 0.86221 | 0.94922 | 0.015697 | 0.8973 | 0.0055357 | 0.89732 | 0.007317 |  |  | 2785 | 0.76147 | 0.91187 | 0.0089748 | 0.78534 | 0.01033 | 0.78532 | 0.00644 |  |  | 151560 | 0.82343 | 0.86787 | 0.011416 | 0.80755 | 0.0017502 | 0.80755 | 0.011894 |  |  | 109360 | 0.68529 | 0.70357 | 0.011099 | 0.68565 | 0.0044452 | 0.68565 | 0.0070257
|  |  | 2642 | 0.95296 | 0.96168 | 0.0044449 | 0.94676 | 0.16291 | 0.94685 | 0.18733 |  |  | 2566 | 0.91596 | 0.92541 | 0.011581 | 0.91336 | 0.0063873 | 0.91342 | 0.0096183 |  |  | 2790 | 0.86329 | 0.94934 | 0.015622 | 0.89735 | 0.0055059 | 0.89737 | 0.0073043 |  |  | 2790 | 0.76315 | 0.9119 | 0.0089442 | 0.78535 | 0.01033 | 0.78533 | 0.0064401 |  |  | 151860 | 0.82566 | 0.86787 | 0.011416 | 0.80776 | 0.0017519 | 0.80776 | 0.011899 |  |  | 109660 | 0.69399 | 0.70357 | 0.011099 | 0.68591 | 0.0044493 | 0.68591 | 0.0070309
|  |  | 2647 | 0.95206 | 0.9619 | 0.0044278 | 0.94696 | 0.16294 | 0.94705 | 0.18734 |  |  | 2571 | 0.91596 | 0.92571 | 0.011546 | 0.91362 | 0.0063724 | 0.91368 | 0.0095907 |  |  | 2795 | 0.86437 | 0.94946 | 0.015547 | 0.8974 | 0.0054763 | 0.89742 | 0.0072918 |  |  | 2795 | 0.76315 | 0.91193 | 0.008914 | 0.78536 | 0.01033 | 0.78534 | 0.0064401 |  |  | 152160 | 0.82119 | 0.86787 | 0.011416 | 0.80797 | 0.0017536 | 0.80797 | 0.011905 |  |  | 109960 | 0.68964 | 0.70357 | 0.011099 | 0.68617 | 0.0044533 | 0.68617 | 0.0070361
|  |  | 2652 | 0.95206 | 0.96212 | 0.0044107 | 0.94716 | 0.16297 | 0.94725 | 0.18734 |  |  | 2576 | 0.91692 | 0.92602 | 0.011511 | 0.91388 | 0.0063576 | 0.91394 | 0.0095633 |  |  | 2800 | 0.86329 | 0.94958 | 0.015472 | 0.89745 | 0.005447 | 0.89747 | 0.0072795 |  |  | 2800 | 0.76315 | 0.91196 | 0.0088842 | 0.78537 | 0.01033 | 0.78535 | 0.0064402 |  |  | 152460 | 0.81895 | 0.86787 | 0.011416 | 0.80817 | 0.0017553 | 0.80817 | 0.01191 |  |  | 110260 | 0.68964 | 0.70357 | 0.011099 | 0.68643 | 0.0044574 | 0.68643 | 0.0070413
|  |  | 2657 | 0.95475 | 0.96233 | 0.0043937 | 0.94736 | 0.163 | 0.94745 | 0.18734 |  |  | 2581 | 0.91692 | 0.92632 | 0.011477 | 0.91413 | 0.0063428 | 0.9142 | 0.0095359 |  |  | 2805 | 0.86437 | 0.9497 | 0.015397 | 0.89749 | 0.005418 | 0.89752 | 0.0072673 |  |  | 2805 | 0.76315 | 0.91199 | 0.0088547 | 0.78538 | 0.01033 | 0.78536 | 0.0064402 |  |  | 152760 | 0.82119 | 0.86787 | 0.011416 | 0.80838 | 0.001757 | 0.80838 | 0.011915 |  |  | 110560 | 0.68311 | 0.70357 | 0.011099 | 0.68669 | 0.0044614 | 0.68669 | 0.0070464
|  |  | 2662 | 0.95296 | 0.96255 | 0.0043768 | 0.94755 | 0.16303 | 0.94764 | 0.18735 |  |  | 2586 | 0.91692 | 0.92662 | 0.011442 | 0.91439 | 0.0063281 | 0.91445 | 0.0095087 |  |  | 2810 | 0.86437 | 0.94981 | 0.015323 | 0.89754 | 0.0053891 | 0.89757 | 0.0072552 |  |  | 2810 | 0.76483 | 0.91202 | 0.0088256 | 0.78538 | 0.01033 | 0.78537 | 0.0064403 |  |  | 153060 | 0.82119 | 0.86787 | 0.011416 | 0.80858 | 0.0017588 | 0.80859 | 0.011921 |  |  | 110860 | 0.68746 | 0.70357 | 0.011099 | 0.68695 | 0.0044654 | 0.68695 | 0.0070515
|  |  | 2667 | 0.95385 | 0.96276 | 0.0043599 | 0.94775 | 0.16306 | 0.94784 | 0.18735 |  |  | 2591 | 0.91692 | 0.92692 | 0.011407 | 0.91464 | 0.0063134 | 0.91471 | 0.0094815 |  |  | 2815 | 0.86113 | 0.94993 | 0.015249 | 0.89759 | 0.0053605 | 0.89761 | 0.0072433 |  |  | 2815 | 0.76147 | 0.91205 | 0.0087968 | 0.78539 | 0.01033 | 0.78538 | 0.0064403 |  |  | 153360 | 0.82566 | 0.86787 | 0.011416 | 0.80879 | 0.0017605 | 0.80879 | 0.011926 |  |  | 111160 | 0.68746 | 0.70357 | 0.011099 | 0.68721 | 0.0044694 | 0.68721 | 0.0070566
|  |  | 2672 | 0.95385 | 0.96297 | 0.0043431 | 0.94794 | 0.16309 | 0.94803 | 0.18735 |  |  | 2596 | 0.91596 | 0.92722 | 0.011372 | 0.91489 | 0.0062988 | 0.91496 | 0.0094544 |  |  | 2820 | 0.86329 | 0.95005 | 0.015176 | 0.89764 | 0.0053322 | 0.89766 | 0.0072315 |  |  | 2820 | 0.76147 | 0.91208 | 0.0087685 | 0.7854 | 0.01033 | 0.78538 | 0.0064404 |  |  | 153660 | 0.81895 | 0.86787 | 0.011416 | 0.80899 | 0.0017622 | 0.809 | 0.011931 |  |  | 111460 | 0.68964 | 0.70357 | 0.011099 | 0.68746 | 0.0044733 | 0.68747 | 0.0070617
|  |  | 2677 | 0.95475 | 0.96318 | 0.0043263 | 0.94814 | 0.16312 | 0.94823 | 0.18736 |  |  | 2601 | 0.91884 | 0.92751 | 0.011338 | 0.91514 | 0.0062843 | 0.91521 | 0.0094274 |  |  | 2825 | 0.86329 | 0.95016 | 0.015103 | 0.89769 | 0.005304 | 0.89771 | 0.0072198 |  |  | 2825 | 0.76315 | 0.91211 | 0.0087404 | 0.78541 | 0.01033 | 0.78539 | 0.0064404 |  |  | 153960 | 0.82119 | 0.86787 | 0.011416 | 0.8092 | 0.0017639 | 0.8092 | 0.011936 |  |  | 111760 | 0.69399 | 0.70357 | 0.011099 | 0.68772 | 0.0044772 | 0.68772 | 0.0070668
|  |  | 2682 | 0.95475 | 0.96339 | 0.0043096 | 0.94833 | 0.16315 | 0.94842 | 0.18736 |  |  | 2606 | 0.91788 | 0.92781 | 0.011303 | 0.91539 | 0.0062698 | 0.91546 | 0.0094004 |  |  | 2830 | 0.86329 | 0.95028 | 0.01503 | 0.89773 | 0.0052762 | 0.89776 | 0.0072083 |  |  | 2830 | 0.76315 | 0.91214 | 0.0087127 | 0.78542 | 0.01033 | 0.7854 | 0.0064405 |  |  | 154260 | 0.81895 | 0.86787 | 0.011416 | 0.80941 | 0.0017656 | 0.80941 | 0.011942 |  |  | 112060 | 0.68964 | 0.70357 | 0.011099 | 0.68798 | 0.0044812 | 0.68798 | 0.0070718
|  |  | 2687 | 0.95564 | 0.9636 | 0.0042929 | 0.94852 | 0.16318 | 0.94862 | 0.18736 |  |  | 2611 | 0.91692 | 0.9281 | 0.011269 | 0.91564 | 0.0062554 | 0.91571 | 0.0093736 |  |  | 2835 | 0.86437 | 0.95039 | 0.014957 | 0.89778 | 0.0052485 | 0.8978 | 0.007197 |  |  | 2835 | 0.76315 | 0.91217 | 0.0086854 | 0.78543 | 0.01033 | 0.78541 | 0.0064405 |  |  | 154560 | 0.82566 | 0.86787 | 0.011416 | 0.80961 | 0.0017673 | 0.80961 | 0.011947 |  |  | 112360 | 0.68746 | 0.70357 | 0.011099 | 0.68824 | 0.004485 | 0.68824 | 0.0070768
|  |  | 2692 | 0.95564 | 0.96381 | 0.0042763 | 0.94871 | 0.16321 | 0.94881 | 0.18736 |  |  | 2616 | 0.91884 | 0.9284 | 0.011235 | 0.91589 | 0.006241 | 0.91595 | 0.0093468 |  |  | 2840 | 0.86437 | 0.9505 | 0.014885 | 0.89783 | 0.0052211 | 0.89785 | 0.0071857 |  |  | 2840 | 0.76483 | 0.91219 | 0.0086584 | 0.78544 | 0.01033 | 0.78542 | 0.0064406 |  |  | 154860 | 0.81895 | 0.86787 | 0.011416 | 0.80981 | 0.001769 | 0.80982 | 0.011952 |  |  | 112660 | 0.69181 | 0.70357 | 0.011099 | 0.68849 | 0.0044889 | 0.68849 | 0.0070818
|  |  | 2697 | 0.95475 | 0.96402 | 0.0042597 | 0.94891 | 0.16324 | 0.949 | 0.18737 |  |  | 2621 | 0.91884 | 0.92869 | 0.0112 | 0.91614 | 0.0062267 | 0.9162 | 0.0093201 |  |  | 2845 | 0.86329 | 0.95061 | 0.014813 | 0.89787 | 0.0051939 | 0.8979 | 0.0071747 |  |  | 2845 | 0.76315 | 0.91222 | 0.0086317 | 0.78545 | 0.01033 | 0.78543 | 0.0064406 |  |  | 155160 | 0.82566 | 0.86787 | 0.011416 | 0.81002 | 0.0017707 | 0.81002 | 0.011957 |  |  | 112960 | 0.69399 | 0.70357 | 0.011099 | 0.68875 | 0.0044928 | 0.68875 | 0.0070867
|  |  | 2702 | 0.95475 | 0.96422 | 0.0042432 | 0.9491 | 0.16327 | 0.94919 | 0.18737 |  |  | 2626 | 0.91788 | 0.92898 | 0.011166 | 0.91638 | 0.0062124 | 0.91644 | 0.0092936 |  |  | 2850 | 0.86545 | 0.95072 | 0.014742 | 0.89792 | 0.0051669 | 0.89794 | 0.0071637 |  |  | 2850 | 0.76315 | 0.91225 | 0.0086054 | 0.78546 | 0.010331 | 0.78544 | 0.0064407 |  |  | 155460 | 0.82343 | 0.86787 | 0.011416 | 0.81022 | 0.0017724 | 0.81022 | 0.011963 |  |  | 113260 | 0.69399 | 0.70357 | 0.011099 | 0.689 | 0.0044966 | 0.68901 | 0.0070916
|  |  | 2707 | 0.95654 | 0.96442 | 0.0042267 | 0.94928 | 0.1633 | 0.94938 | 0.18737 |  |  | 2631 | 0.91788 | 0.92926 | 0.011132 | 0.91662 | 0.0061982 | 0.91669 | 0.0092671 |  |  | 2855 | 0.86329 | 0.95083 | 0.01467 | 0.89797 | 0.0051402 | 0.89799 | 0.0071529 |  |  | 2855 | 0.76315 | 0.91228 | 0.0085794 | 0.78547 | 0.010331 | 0.78545 | 0.0064408 |  |  | 155760 | 0.82566 | 0.86787 | 0.011416 | 0.81043 | 0.0017741 | 0.81043 | 0.011968 |  |  | 113560 | 0.69616 | 0.70357 | 0.011099 | 0.68926 | 0.0045004 | 0.68926 | 0.0070965
|  |  | 2712 | 0.95564 | 0.96463 | 0.0042103 | 0.94947 | 0.16333 | 0.94957 | 0.18737 |  |  | 2636 | 0.92076 | 0.92955 | 0.011098 | 0.91686 | 0.006184 | 0.91693 | 0.0092406 |  |  | 2860 | 0.86221 | 0.95094 | 0.0146 | 0.89801 | 0.0051136 | 0.89803 | 0.0071422 |  |  | 2860 | 0.76315 | 0.9123 | 0.0085537 | 0.78548 | 0.010331 | 0.78546 | 0.0064408 |  |  | 156060 | 0.82343 | 0.86787 | 0.011416 | 0.81063 | 0.0017757 | 0.81063 | 0.011973 |  |  | 113860 | 0.69181 | 0.70357 | 0.011099 | 0.68951 | 0.0045042 | 0.68951 | 0.0071014
|  |  | 2717 | 0.95833 | 0.96483 | 0.0041939 | 0.94966 | 0.16336 | 0.94976 | 0.18738 |  |  | 2641 | 0.91692 | 0.92984 | 0.011064 | 0.9171 | 0.0061699 | 0.91717 | 0.0092143 |  |  | 2865 | 0.86221 | 0.95105 | 0.014529 | 0.89805 | 0.0050873 | 0.89808 | 0.0071316 |  |  | 2865 | 0.76315 | 0.91233 | 0.0085284 | 0.78549 | 0.010331 | 0.78547 | 0.0064409 |  |  | 156360 | 0.82119 | 0.86787 | 0.011416 | 0.81083 | 0.0017774 | 0.81084 | 0.011978 |  |  | 114160 | 0.69181 | 0.70357 | 0.011099 | 0.68977 | 0.0045079 | 0.68977 | 0.0071063
|  |  | 2722 | 0.95564 | 0.96503 | 0.0041776 | 0.94985 | 0.16338 | 0.94994 | 0.18738 |  |  | 2646 | 0.91884 | 0.93012 | 0.01103 | 0.91734 | 0.0061558 | 0.91741 | 0.0091881 |  |  | 2870 | 0.86545 | 0.95116 | 0.014459 | 0.8981 | 0.0050613 | 0.89812 | 0.0071212 |  |  | 2870 | 0.76483 | 0.91236 | 0.0085033 | 0.78549 | 0.010331 | 0.78548 | 0.0064409 |  |  | 156660 | 0.82119 | 0.86787 | 0.011416 | 0.81104 | 0.0017791 | 0.81104 | 0.011983 |  |  | 114460 | 0.68964 | 0.70357 | 0.011099 | 0.69002 | 0.0045116 | 0.69002 | 0.0071111
|  |  | 2727 | 0.95654 | 0.96523 | 0.0041613 | 0.95003 | 0.16341 | 0.95013 | 0.18738 |  |  | 2651 | 0.9198 | 0.9304 | 0.010996 | 0.91758 | 0.0061418 | 0.91764 | 0.0091619 |  |  | 2875 | 0.86221 | 0.95127 | 0.014389 | 0.89814 | 0.0050354 | 0.89816 | 0.0071109 |  |  | 2875 | 0.76315 | 0.91238 | 0.0084786 | 0.7855 | 0.010331 | 0.78549 | 0.006441 |  |  | 156960 | 0.8279 | 0.86787 | 0.011416 | 0.81124 | 0.0017808 | 0.81124 | 0.011988 |  |  | 114760 | 0.68746 | 0.70357 | 0.011099 | 0.69027 | 0.0045154 | 0.69027 | 0.0071159
|  |  | 2732 | 0.95564 | 0.96543 | 0.0041451 | 0.95022 | 0.16344 | 0.95032 | 0.18738 |  |  | 2656 | 0.91884 | 0.93068 | 0.010962 | 0.91782 | 0.0061279 | 0.91788 | 0.0091359 |  |  | 2880 | 0.86437 | 0.95138 | 0.014319 | 0.89819 | 0.0050098 | 0.89821 | 0.0071007 |  |  | 2880 | 0.76483 | 0.91241 | 0.0084542 | 0.78551 | 0.010331 | 0.78549 | 0.006441 |  |  | 157260 | 0.8279 | 0.86787 | 0.011416 | 0.81144 | 0.0017825 | 0.81144 | 0.011993 |  |  | 115060 | 0.69181 | 0.70357 | 0.011099 | 0.69052 | 0.004519 | 0.69053 | 0.0071207
|  |  | 2737 | 0.95654 | 0.96562 | 0.004129 | 0.9504 | 0.16347 | 0.9505 | 0.18738 |  |  | 2661 | 0.91884 | 0.93096 | 0.010928 | 0.91805 | 0.006114 | 0.91812 | 0.0091099 |  |  | 2885 | 0.86437 | 0.95148 | 0.01425 | 0.89823 | 0.0049844 | 0.89825 | 0.0070907 |  |  | 2885 | 0.76147 | 0.91244 | 0.0084302 | 0.78552 | 0.010331 | 0.7855 | 0.0064411 |  |  | 157560 | 0.82566 | 0.86787 | 0.011416 | 0.81164 | 0.0017842 | 0.81165 | 0.011998 |  |  | 115360 | 0.68746 | 0.70357 | 0.011099 | 0.69078 | 0.0045227 | 0.69078 | 0.0071254
|  |  | 2742 | 0.95564 | 0.96582 | 0.0041129 | 0.95059 | 0.1635 | 0.95068 | 0.18738 |  |  | 2666 | 0.92076 | 0.93124 | 0.010895 | 0.91829 | 0.0061001 | 0.91835 | 0.009084 |  |  | 2890 | 0.86437 | 0.95159 | 0.014181 | 0.89827 | 0.0049592 | 0.89829 | 0.0070808 |  |  | 2890 | 0.76651 | 0.91246 | 0.0084064 | 0.78553 | 0.010331 | 0.78551 | 0.0064411 |  |  | 157860 | 0.82566 | 0.86787 | 0.011416 | 0.81185 | 0.0017858 | 0.81185 | 0.012003 |  |  | 115660 | 0.69616 | 0.70357 | 0.011099 | 0.69103 | 0.0045264 | 0.69103 | 0.0071302
|  |  | 2747 | 0.95744 | 0.96601 | 0.0040968 | 0.95077 | 0.16353 | 0.95087 | 0.18739 |  |  | 2671 | 0.9198 | 0.93152 | 0.010861 | 0.91852 | 0.0060864 | 0.91858 | 0.0090582 |  |  | 2895 | 0.86329 | 0.95169 | 0.014113 | 0.89831 | 0.0049342 | 0.89833 | 0.007071 |  |  | 2895 | 0.76147 | 0.91249 | 0.0083829 | 0.78554 | 0.010331 | 0.78552 | 0.0064412 |  |  | 158160 | 0.82566 | 0.86787 | 0.011416 | 0.81205 | 0.0017875 | 0.81205 | 0.012009 |  |  | 115960 | 0.69616 | 0.70357 | 0.011099 | 0.69128 | 0.00453 | 0.69128 | 0.0071349
|  |  | 2752 | 0.95744 | 0.96621 | 0.0040808 | 0.95095 | 0.16355 | 0.95105 | 0.18739 |  |  | 2676 | 0.92076 | 0.93179 | 0.010828 | 0.91875 | 0.0060726 | 0.91881 | 0.0090324 |  |  | 2900 | 0.86545 | 0.9518 | 0.014045 | 0.89836 | 0.0049094 | 0.89838 | 0.0070613 |  |  | 2900 | 0.76315 | 0.91251 | 0.0083598 | 0.78555 | 0.010331 | 0.78553 | 0.0064412 |  |  | 158460 | 0.82343 | 0.86787 | 0.011416 | 0.81225 | 0.0017892 | 0.81225 | 0.012014 |  |  | 116260 | 0.69399 | 0.70357 | 0.011099 | 0.69153 | 0.0045336 | 0.69153 | 0.0071396
|  |  | 2757 | 0.95744 | 0.9664 | 0.0040648 | 0.95113 | 0.16358 | 0.95123 | 0.18739 |  |  | 2681 | 0.9198 | 0.93207 | 0.010794 | 0.91898 | 0.006059 | 0.91904 | 0.0090068 |  |  | 2905 | 0.86329 | 0.9519 | 0.013977 | 0.8984 | 0.0048849 | 0.89842 | 0.0070517 |  |  | 2905 | 0.76315 | 0.91254 | 0.0083369 | 0.78556 | 0.010331 | 0.78554 | 0.0064413 |  |  | 158760 | 0.82343 | 0.86787 | 0.011416 | 0.81245 | 0.0017909 | 0.81245 | 0.012019 |  |  | 116560 | 0.68529 | 0.70357 | 0.011099 | 0.69178 | 0.0045372 | 0.69178 | 0.0071442
|  |  | 2762 | 0.95654 | 0.96659 | 0.0040489 | 0.95131 | 0.16361 | 0.95141 | 0.18739 |  |  | 2686 | 0.92076 | 0.93234 | 0.010761 | 0.91921 | 0.0060453 | 0.91927 | 0.0089813 |  |  | 2910 | 0.86545 | 0.952 | 0.013909 | 0.89844 | 0.0048606 | 0.89846 | 0.0070423 |  |  | 2910 | 0.76987 | 0.91256 | 0.0083144 | 0.78557 | 0.010331 | 0.78555 | 0.0064413 |  |  | 159060 | 0.82566 | 0.86787 | 0.011416 | 0.81265 | 0.0017925 | 0.81266 | 0.012024 |  |  | 116860 | 0.69181 | 0.70357 | 0.011099 | 0.69203 | 0.0045407 | 0.69203 | 0.0071488
|  |  | 2767 | 0.95654 | 0.96678 | 0.0040331 | 0.95149 | 0.16364 | 0.95159 | 0.18739 |  |  | 2691 | 0.92076 | 0.93261 | 0.010727 | 0.91944 | 0.0060318 | 0.9195 | 0.0089558 |  |  | 2915 | 0.86437 | 0.9521 | 0.013842 | 0.89848 | 0.0048364 | 0.8985 | 0.007033 |  |  | 2915 | 0.76483 | 0.91258 | 0.0082921 | 0.78558 | 0.010332 | 0.78556 | 0.0064414 |  |  | 159360 | 0.83014 | 0.86787 | 0.011416 | 0.81285 | 0.0017942 | 0.81286 | 0.012029 |  |  | 117160 | 0.68746 | 0.70357 | 0.011099 | 0.69228 | 0.0045443 | 0.69228 | 0.0071535
|  |  | 2772 | 0.95833 | 0.96697 | 0.0040173 | 0.95167 | 0.16366 | 0.95177 | 0.18739 |  |  | 2696 | 0.9198 | 0.93288 | 0.010694 | 0.91966 | 0.0060183 | 0.91973 | 0.0089304 |  |  | 2920 | 0.86545 | 0.9522 | 0.013775 | 0.89852 | 0.0048125 | 0.89854 | 0.0070238 |  |  | 2920 | 0.76315 | 0.91261 | 0.0082701 | 0.78559 | 0.010332 | 0.78557 | 0.0064414 |  |  | 159660 | 0.82343 | 0.86787 | 0.011416 | 0.81306 | 0.0017959 | 0.81306 | 0.012033 |  |  | 117460 | 0.69616 | 0.70357 | 0.011099 | 0.69253 | 0.0045478 | 0.69253 | 0.007158
|  |  | 2777 | 0.95833 | 0.96716 | 0.0040015 | 0.95185 | 0.16369 | 0.95195 | 0.18739 |  |  | 2701 | 0.92076 | 0.93315 | 0.010661 | 0.91989 | 0.0060048 | 0.91995 | 0.0089051 |  |  | 2925 | 0.86437 | 0.9523 | 0.013708 | 0.89856 | 0.0047888 | 0.89858 | 0.0070147 |  |  | 2925 | 0.76315 | 0.91263 | 0.0082484 | 0.7856 | 0.010332 | 0.78558 | 0.0064415 |  |  | 159960 | 0.82119 | 0.86787 | 0.011416 | 0.81326 | 0.0017975 | 0.81326 | 0.012038 |  |  | 117760 | 0.70051 | 0.70357 | 0.011099 | 0.69278 | 0.0045513 | 0.69278 | 0.0071626
|  |  | 2782 | 0.95744 | 0.96734 | 0.0039859 | 0.95203 | 0.16372 | 0.95213 | 0.18739 |  |  | 2706 | 0.91884 | 0.93342 | 0.010628 | 0.92011 | 0.0059914 | 0.92017 | 0.0088799 |  |  | 2930 | 0.86545 | 0.9524 | 0.013642 | 0.8986 | 0.0047653 | 0.89862 | 0.0070057 |  |  | 2930 | 0.76315 | 0.91266 | 0.008227 | 0.7856 | 0.010332 | 0.78559 | 0.0064416 |  |  | 160260 | 0.8279 | 0.86787 | 0.011416 | 0.81346 | 0.0017992 | 0.81346 | 0.012043 |  |  | 118060 | 0.69834 | 0.70357 | 0.011099 | 0.69303 | 0.0045548 | 0.69303 | 0.0071671
|  |  | 2787 | 0.95744 | 0.96753 | 0.0039702 | 0.9522 | 0.16374 | 0.95231 | 0.18739 |  |  | 2711 | 0.92172 | 0.93368 | 0.010595 | 0.92034 | 0.0059781 | 0.9204 | 0.0088548 |  |  | 2935 | 0.86437 | 0.9525 | 0.013576 | 0.89864 | 0.0047421 | 0.89866 | 0.0069968 |  |  | 2935 | 0.76147 | 0.91268 | 0.0082059 | 0.78561 | 0.010332 | 0.78559 | 0.0064416 |  |  | 160560 | 0.8279 | 0.86787 | 0.011416 | 0.81366 | 0.0018009 | 0.81366 | 0.012048 |  |  | 118360 | 0.70051 | 0.70357 | 0.011099 | 0.69328 | 0.0045582 | 0.69328 | 0.0071717
|  |  | 2792 | 0.95744 | 0.96771 | 0.0039546 | 0.95238 | 0.16377 | 0.95248 | 0.18739 |  |  | 2716 | 0.92172 | 0.93395 | 0.010562 | 0.92056 | 0.0059648 | 0.92062 | 0.0088298 |  |  | 2940 | 0.86652 | 0.9526 | 0.01351 | 0.89868 | 0.004719 | 0.8987 | 0.0069881 |  |  | 2940 | 0.76483 | 0.9127 | 0.0081851 | 0.78562 | 0.010332 | 0.7856 | 0.0064417 |  |  | 160860 | 0.8279 | 0.86787 | 0.011416 | 0.81386 | 0.0018025 | 0.81386 | 0.012053 |  |  | 118660 | 0.69834 | 0.70357 | 0.011099 | 0.69352 | 0.0045617 | 0.69353 | 0.0071761
|  |  | 2797 | 0.95833 | 0.9679 | 0.0039391 | 0.95256 | 0.1638 | 0.95266 | 0.1874 |  |  | 2721 | 0.92172 | 0.93421 | 0.010529 | 0.92078 | 0.0059515 | 0.92084 | 0.0088049 |  |  | 2945 | 0.86652 | 0.9527 | 0.013445 | 0.89872 | 0.0046961 | 0.89874 | 0.0069794 |  |  | 2945 | 0.76315 | 0.91272 | 0.0081645 | 0.78563 | 0.010332 | 0.78561 | 0.0064417 |  |  | 161160 | 0.8279 | 0.86787 | 0.011416 | 0.81406 | 0.0018042 | 0.81406 | 0.012058 |  |  | 118960 | 0.69616 | 0.70357 | 0.011099 | 0.69377 | 0.0045651 | 0.69377 | 0.0071806
|  |  | 2802 | 0.95744 | 0.96808 | 0.0039236 | 0.95273 | 0.16382 | 0.95284 | 0.1874 |  |  | 2726 | 0.92364 | 0.93447 | 0.010496 | 0.921 | 0.0059384 | 0.92106 | 0.00878 |  |  | 2950 | 0.86545 | 0.9528 | 0.013379 | 0.89876 | 0.0046734 | 0.89878 | 0.0069709 |  |  | 2950 | 0.76651 | 0.91275 | 0.0081442 | 0.78564 | 0.010332 | 0.78562 | 0.0064418 |  |  | 161460 | 0.82343 | 0.86787 | 0.011416 | 0.81426 | 0.0018058 | 0.81426 | 0.012063 |  |  | 119260 | 0.69399 | 0.70357 | 0.011099 | 0.69402 | 0.0045685 | 0.69402 | 0.0071851
|  |  | 2807 | 0.95744 | 0.96826 | 0.0039082 | 0.95291 | 0.16385 | 0.95301 | 0.1874 |  |  | 2731 | 0.92172 | 0.93473 | 0.010463 | 0.92122 | 0.0059252 | 0.92128 | 0.0087552 |  |  | 2955 | 0.86652 | 0.95289 | 0.013315 | 0.8988 | 0.004651 | 0.89882 | 0.0069625 |  |  | 2955 | 0.76651 | 0.91277 | 0.0081242 | 0.78565 | 0.010332 | 0.78563 | 0.0064418 |  |  | 161760 | 0.82566 | 0.86787 | 0.011416 | 0.81445 | 0.0018075 | 0.81446 | 0.012068 |  |  | 119560 | 0.68964 | 0.70357 | 0.011099 | 0.69426 | 0.0045719 | 0.69427 | 0.0071895
|  |  | 2812 | 0.95744 | 0.96844 | 0.0038928 | 0.95308 | 0.16388 | 0.95318 | 0.1874 |  |  | 2736 | 0.92268 | 0.93499 | 0.010431 | 0.92143 | 0.0059122 | 0.92149 | 0.0087306 |  |  | 2960 | 0.86652 | 0.95299 | 0.01325 | 0.89883 | 0.0046287 | 0.89885 | 0.0069541 |  |  | 2960 | 0.76315 | 0.91279 | 0.0081044 | 0.78566 | 0.010332 | 0.78564 | 0.0064419 |  |  | 162060 | 0.8279 | 0.86787 | 0.011416 | 0.81465 | 0.0018091 | 0.81466 | 0.012073 |  |  | 119860 | 0.70051 | 0.70357 | 0.011099 | 0.69451 | 0.0045752 | 0.69451 | 0.0071939
|  |  | 2817 | 0.95923 | 0.96862 | 0.0038774 | 0.95325 | 0.1639 | 0.95336 | 0.1874 |  |  | 2741 | 0.92172 | 0.93525 | 0.010398 | 0.92165 | 0.0058991 | 0.92171 | 0.008706 |  |  | 2965 | 0.86545 | 0.95308 | 0.013186 | 0.89887 | 0.0046066 | 0.89889 | 0.0069459 |  |  | 2965 | 0.76483 | 0.91281 | 0.008085 | 0.78567 | 0.010332 | 0.78565 | 0.0064419 |  |  | 162360 | 0.83014 | 0.86787 | 0.011416 | 0.81485 | 0.0018108 | 0.81485 | 0.012077 |  |  | 120160 | 0.69616 | 0.70357 | 0.011099 | 0.69475 | 0.0045785 | 0.69476 | 0.0071982
|  |  | 2822 | 0.95923 | 0.9688 | 0.0038621 | 0.95342 | 0.16393 | 0.95353 | 0.1874 |  |  | 2746 | 0.92172 | 0.93551 | 0.010365 | 0.92186 | 0.0058862 | 0.92192 | 0.0086815 |  |  | 2970 | 0.86652 | 0.95318 | 0.013122 | 0.89891 | 0.0045848 | 0.89893 | 0.0069378 |  |  | 2970 | 0.76147 | 0.91284 | 0.0080657 | 0.78568 | 0.010332 | 0.78566 | 0.006442 |  |  | 162660 | 0.8279 | 0.86787 | 0.011416 | 0.81505 | 0.0018124 | 0.81505 | 0.012082 |  |  | 120460 | 0.69616 | 0.70357 | 0.011099 | 0.695 | 0.0045819 | 0.695 | 0.0072026
|  |  | 2827 | 0.96012 | 0.96898 | 0.0038469 | 0.95359 | 0.16396 | 0.9537 | 0.1874 |  |  | 2751 | 0.92268 | 0.93576 | 0.010333 | 0.92208 | 0.0058733 | 0.92214 | 0.008657 |  |  | 2975 | 0.86545 | 0.95327 | 0.013059 | 0.89895 | 0.0045631 | 0.89897 | 0.0069298 |  |  | 2975 | 0.76315 | 0.91286 | 0.0080468 | 0.78569 | 0.010332 | 0.78567 | 0.006442 |  |  | 162960 | 0.82343 | 0.86787 | 0.011416 | 0.81525 | 0.0018141 | 0.81525 | 0.012087 |  |  | 120760 | 0.69181 | 0.70357 | 0.011099 | 0.69524 | 0.0045851 | 0.69525 | 0.0072069
|  |  | 2832 | 0.95923 | 0.96915 | 0.0038317 | 0.95376 | 0.16398 | 0.95387 | 0.1874 |  |  | 2756 | 0.92268 | 0.93602 | 0.010301 | 0.92229 | 0.0058604 | 0.92235 | 0.0086327 |  |  | 2980 | 0.86437 | 0.95336 | 0.012995 | 0.89898 | 0.0045416 | 0.899 | 0.0069219 |  |  | 2980 | 0.76315 | 0.91288 | 0.008028 | 0.7857 | 0.010333 | 0.78568 | 0.0064421 |  |  | 163260 | 0.82119 | 0.86787 | 0.011416 | 0.81545 | 0.0018157 | 0.81545 | 0.012092 |  |  | 121060 | 0.69834 | 0.70357 | 0.011099 | 0.69549 | 0.0045884 | 0.69549 | 0.0072112
|  |  | 2837 | 0.96012 | 0.96933 | 0.0038166 | 0.95393 | 0.16401 | 0.95404 | 0.1874 |  |  | 2761 | 0.92172 | 0.93627 | 0.010268 | 0.9225 | 0.0058476 | 0.92256 | 0.0086085 |  |  | 2985 | 0.86652 | 0.95346 | 0.012932 | 0.89902 | 0.0045203 | 0.89904 | 0.0069141 |  |  | 2985 | 0.76315 | 0.9129 | 0.0080096 | 0.7857 | 0.010333 | 0.78569 | 0.0064422 |  |  | 163560 | 0.82343 | 0.86787 | 0.011416 | 0.81564 | 0.0018174 | 0.81565 | 0.012097 |  |  | 121360 | 0.68964 | 0.70357 | 0.011099 | 0.69573 | 0.0045917 | 0.69574 | 0.0072155
|  |  | 2842 | 0.95923 | 0.9695 | 0.0038015 | 0.9541 | 0.16403 | 0.95421 | 0.1874 |  |  | 2766 | 0.92172 | 0.93652 | 0.010236 | 0.92271 | 0.0058349 | 0.92277 | 0.0085843 |  |  | 2990 | 0.86652 | 0.95355 | 0.01287 | 0.89906 | 0.0044992 | 0.89908 | 0.0069064 |  |  | 2990 | 0.76147 | 0.91292 | 0.0079914 | 0.78571 | 0.010333 | 0.78569 | 0.0064422 |  |  | 163860 | 0.8279 | 0.86787 | 0.011416 | 0.81584 | 0.001819 | 0.81584 | 0.012101 |  |  | 121660 | 0.69834 | 0.70357 | 0.011099 | 0.69598 | 0.0045949 | 0.69598 | 0.0072198
|  |  | 2847 | 0.96012 | 0.96967 | 0.0037865 | 0.95427 | 0.16406 | 0.95438 | 0.1874 |  |  | 2771 | 0.92268 | 0.93677 | 0.010204 | 0.92292 | 0.0058222 | 0.92298 | 0.0085602 |  |  | 2995 | 0.86652 | 0.95364 | 0.012808 | 0.89909 | 0.0044783 | 0.89911 | 0.0068988 |  |  | 2995 | 0.76315 | 0.91294 | 0.0079734 | 0.78572 | 0.010333 | 0.7857 | 0.0064423 |  |  | 164160 | 0.82566 | 0.86787 | 0.011416 | 0.81604 | 0.0018207 | 0.81604 | 0.012106 |  |  | 121960 | 0.69834 | 0.70357 | 0.011099 | 0.69622 | 0.0045981 | 0.69622 | 0.007224
|  |  | 2852 | 0.95923 | 0.96985 | 0.0037715 | 0.95444 | 0.16408 | 0.95455 | 0.1874 |  |  | 2776 | 0.9246 | 0.93702 | 0.010172 | 0.92313 | 0.0058095 | 0.92319 | 0.0085363 |  |  | 3000 | 0.86437 | 0.95373 | 0.012746 | 0.89913 | 0.0044576 | 0.89915 | 0.0068913 |  |  | 3000 | 0.76315 | 0.91296 | 0.0079557 | 0.78573 | 0.010333 | 0.78571 | 0.0064423 |  |  | 164460 | 0.82566 | 0.86787 | 0.011416 | 0.81624 | 0.0018223 | 0.81624 | 0.012111 |  |  | 122260 | 0.69616 | 0.70357 | 0.011099 | 0.69646 | 0.0046013 | 0.69647 | 0.0072282
|  |  | 2857 | 0.96012 | 0.97002 | 0.0037566 | 0.95461 | 0.16411 | 0.95471 | 0.1874 |  |  | 2781 | 0.92364 | 0.93727 | 0.01014 | 0.92333 | 0.0057969 | 0.92339 | 0.0085124 |  |  | 3005 | 0.86545 | 0.95382 | 0.012684 | 0.89916 | 0.0044371 | 0.89918 | 0.0068839 |  |  | 3005 | 0.76483 | 0.91298 | 0.0079382 | 0.78574 | 0.010333 | 0.78572 | 0.0064424 |  |  | 164760 | 0.82119 | 0.86787 | 0.011416 | 0.81643 | 0.0018239 | 0.81644 | 0.012115 |  |  | 122560 | 0.70269 | 0.70357 | 0.011099 | 0.6967 | 0.0046045 | 0.69671 | 0.0072324
|  |  | 2862 | 0.95833 | 0.97019 | 0.0037417 | 0.95477 | 0.16413 | 0.95488 | 0.1874 |  |  | 2786 | 0.92268 | 0.93751 | 0.010108 | 0.92354 | 0.0057844 | 0.9236 | 0.0084886 |  |  | 3010 | 0.86652 | 0.95391 | 0.012622 | 0.8992 | 0.0044168 | 0.89922 | 0.0068766 |  |  | 3010 | 0.76483 | 0.913 | 0.007921 | 0.78575 | 0.010333 | 0.78573 | 0.0064424 |  |  | 165060 | 0.82566 | 0.86787 | 0.011416 | 0.81663 | 0.0018256 | 0.81663 | 0.01212 |  |  | 122860 | 0.70051 | 0.70357 | 0.011099 | 0.69695 | 0.0046076 | 0.69695 | 0.0072365
|  |  | 2867 | 0.96012 | 0.97036 | 0.0037269 | 0.95494 | 0.16416 | 0.95505 | 0.1874 |  |  | 2791 | 0.92268 | 0.93776 | 0.010076 | 0.92374 | 0.0057719 | 0.9238 | 0.0084648 |  |  | 3015 | 0.86545 | 0.954 | 0.012561 | 0.89923 | 0.0043967 | 0.89925 | 0.0068694 |  |  | 3015 | 0.76483 | 0.91302 | 0.007904 | 0.78576 | 0.010333 | 0.78574 | 0.0064425 |  |  | 165360 | 0.8279 | 0.86787 | 0.011416 | 0.81683 | 0.0018272 | 0.81683 | 0.012125 |  |  | 123160 | 0.70269 | 0.70357 | 0.011099 | 0.69719 | 0.0046107 | 0.69719 | 0.0072407
|  |  | 2872 | 0.96012 | 0.97053 | 0.0037121 | 0.9551 | 0.16418 | 0.95521 | 0.1874 |  |  | 2796 | 0.92364 | 0.938 | 0.010044 | 0.92395 | 0.0057595 | 0.924 | 0.0084412 |  |  | 3020 | 0.8676 | 0.95409 | 0.0125 | 0.89927 | 0.0043767 | 0.89929 | 0.0068622 |  |  | 3020 | 0.76315 | 0.91304 | 0.0078872 | 0.78577 | 0.010333 | 0.78575 | 0.0064425 |  |  | 165660 | 0.82343 | 0.86787 | 0.011416 | 0.81702 | 0.0018288 | 0.81703 | 0.012129 |  |  | 123460 | 0.70269 | 0.70357 | 0.011099 | 0.69743 | 0.0046139 | 0.69743 | 0.0072448
|  |  | 2877 | 0.96012 | 0.97069 | 0.0036973 | 0.95527 | 0.16421 | 0.95538 | 0.1874 |  |  | 2801 | 0.92364 | 0.93825 | 0.010012 | 0.92415 | 0.0057471 | 0.92421 | 0.0084177 |  |  | 3025 | 0.86545 | 0.95417 | 0.01244 | 0.8993 | 0.004357 | 0.89932 | 0.0068552 |  |  | 3025 | 0.76483 | 0.91306 | 0.0078707 | 0.78578 | 0.010333 | 0.78576 | 0.0064426 |  |  | 165960 | 0.82566 | 0.86787 | 0.011416 | 0.81722 | 0.0018304 | 0.81722 | 0.012134 |  |  | 123760 | 0.70051 | 0.70357 | 0.011099 | 0.69767 | 0.0046169 | 0.69767 | 0.0072489
|  |  | 2882 | 0.96012 | 0.97086 | 0.0036827 | 0.95543 | 0.16423 | 0.95554 | 0.18739 |  |  | 2806 | 0.92364 | 0.93849 | 0.0099804 | 0.92435 | 0.0057348 | 0.92441 | 0.0083942 |  |  | 3030 | 0.86437 | 0.95426 | 0.01238 | 0.89934 | 0.0043374 | 0.89935 | 0.0068482 |  |  | 3030 | 0.76651 | 0.91308 | 0.0078543 | 0.78579 | 0.010333 | 0.78577 | 0.0064427 |  |  | 166260 | 0.83014 | 0.86787 | 0.011416 | 0.81742 | 0.0018321 | 0.81742 | 0.012139 |  |  | 124060 | 0.69834 | 0.70357 | 0.011099 | 0.69791 | 0.00462 | 0.69791 | 0.007253
|  |  | 2887 | 0.95923 | 0.97102 | 0.003668 | 0.95559 | 0.16426 | 0.9557 | 0.18739 |  |  | 2811 | 0.9246 | 0.93873 | 0.0099487 | 0.92455 | 0.0057226 | 0.92461 | 0.0083708 |  |  | 3035 | 0.86652 | 0.95435 | 0.01232 | 0.89937 | 0.004318 | 0.89939 | 0.0068414 |  |  | 3035 | 0.76483 | 0.9131 | 0.0078383 | 0.7858 | 0.010333 | 0.78578 | 0.0064427 |  |  | 166560 | 0.83014 | 0.86787 | 0.011416 | 0.81761 | 0.0018337 | 0.81761 | 0.012143 |  |  | 124360 | 0.70486 | 0.70357 | 0.011099 | 0.69815 | 0.0046231 | 0.69815 | 0.007257
|  |  | 2892 | 0.96192 | 0.97119 | 0.0036535 | 0.95575 | 0.16428 | 0.95587 | 0.18739 |  |  | 2816 | 0.92556 | 0.93897 | 0.0099172 | 0.92475 | 0.0057104 | 0.92481 | 0.0083475 |  |  | 3040 | 0.86868 | 0.95443 | 0.01226 | 0.8994 | 0.0042988 | 0.89942 | 0.0068346 |  |  | 3040 | 0.76483 | 0.91312 | 0.0078224 | 0.7858 | 0.010333 | 0.78579 | 0.0064428 |  |  | 166860 | 0.82119 | 0.86787 | 0.011416 | 0.81781 | 0.0018353 | 0.81781 | 0.012148 |  |  | 124660 | 0.70269 | 0.70357 | 0.011099 | 0.69839 | 0.0046261 | 0.69839 | 0.007261
|  |  | 2897 | 0.96192 | 0.97135 | 0.0036389 | 0.95592 | 0.16431 | 0.95603 | 0.18739 |  |  | 2821 | 0.92556 | 0.93921 | 0.0098857 | 0.92495 | 0.0056982 | 0.925 | 0.0083244 |  |  | 3045 | 0.8676 | 0.95452 | 0.012201 | 0.89944 | 0.0042798 | 0.89945 | 0.006828 |  |  | 3045 | 0.76483 | 0.91314 | 0.0078068 | 0.78581 | 0.010334 | 0.78579 | 0.0064428 |  |  | 167160 | 0.82343 | 0.86787 | 0.011416 | 0.818 | 0.0018369 | 0.818 | 0.012152 |  |  | 124960 | 0.69834 | 0.70357 | 0.011099 | 0.69863 | 0.0046291 | 0.69863 | 0.007265
|  |  | 2902 | 0.96192 | 0.97151 | 0.0036245 | 0.95608 | 0.16433 | 0.95619 | 0.18739 |  |  | 2826 | 0.9246 | 0.93944 | 0.0098543 | 0.92514 | 0.0056861 | 0.9252 | 0.0083012 |  |  | 3050 | 0.8676 | 0.9546 | 0.012142 | 0.89947 | 0.0042609 | 0.89949 | 0.0068214 |  |  | 3050 | 0.76483 | 0.91316 | 0.0077913 | 0.78582 | 0.010334 | 0.7858 | 0.0064429 |  |  | 167460 | 0.8279 | 0.86787 | 0.011416 | 0.8182 | 0.0018386 | 0.8182 | 0.012157 |  |  | 125260 | 0.69616 | 0.70357 | 0.011099 | 0.69887 | 0.0046321 | 0.69887 | 0.007269
|  |  | 2907 | 0.96102 | 0.97168 | 0.00361 | 0.95624 | 0.16436 | 0.95635 | 0.18739 |  |  | 2831 | 0.92364 | 0.93968 | 0.009823 | 0.92534 | 0.0056741 | 0.9254 | 0.0082782 |  |  | 3055 | 0.8676 | 0.95469 | 0.012083 | 0.8995 | 0.0042422 | 0.89952 | 0.0068149 |  |  | 3055 | 0.76483 | 0.91318 | 0.0077761 | 0.78583 | 0.010334 | 0.78581 | 0.0064429 |  |  | 167760 | 0.8279 | 0.86787 | 0.011416 | 0.81839 | 0.0018402 | 0.81839 | 0.012161 |  |  | 125560 | 0.70051 | 0.70357 | 0.011099 | 0.6991 | 0.0046351 | 0.69911 | 0.007273
|  |  | 2912 | 0.96102 | 0.97184 | 0.0035956 | 0.9564 | 0.16438 | 0.95651 | 0.18739 |  |  | 2836 | 0.9246 | 0.93991 | 0.0097917 | 0.92553 | 0.0056621 | 0.92559 | 0.0082553 |  |  | 3060 | 0.86545 | 0.95477 | 0.012024 | 0.89953 | 0.0042237 | 0.89955 | 0.0068084 |  |  | 3060 | 0.76651 | 0.91319 | 0.0077611 | 0.78584 | 0.010334 | 0.78582 | 0.006443 |  |  | 168060 | 0.8279 | 0.86787 | 0.011416 | 0.81859 | 0.0018418 | 0.81859 | 0.012166 |  |  | 125860 | 0.70051 | 0.70357 | 0.011099 | 0.69934 | 0.004638 | 0.69935 | 0.0072769
|  |  | 2917 | 0.96102 | 0.972 | 0.0035813 | 0.95656 | 0.1644 | 0.95667 | 0.18739 |  |  | 2841 | 0.9246 | 0.94015 | 0.0097606 | 0.92573 | 0.0056501 | 0.92578 | 0.0082324 |  |  | 3065 | 0.86652 | 0.95485 | 0.011966 | 0.89957 | 0.0042054 | 0.89958 | 0.0068021 |  |  | 3065 | 0.76483 | 0.91321 | 0.0077464 | 0.78585 | 0.010334 | 0.78583 | 0.006443 |  |  | 168360 | 0.82566 | 0.86787 | 0.011416 | 0.81878 | 0.0018434 | 0.81878 | 0.01217 |  |  | 126160 | 0.69834 | 0.70357 | 0.011099 | 0.69958 | 0.0046409 | 0.69958 | 0.0072808
|  |  | 2922 | 0.96102 | 0.97216 | 0.003567 | 0.95671 | 0.16443 | 0.95683 | 0.18739 |  |  | 2846 | 0.9246 | 0.94038 | 0.0097295 | 0.92592 | 0.0056383 | 0.92598 | 0.0082097 |  |  | 3070 | 0.86652 | 0.95494 | 0.011908 | 0.8996 | 0.0041873 | 0.89962 | 0.0067959 |  |  | 3070 | 0.76483 | 0.91323 | 0.0077318 | 0.78586 | 0.010334 | 0.78584 | 0.0064431 |  |  | 168660 | 0.82566 | 0.86787 | 0.011416 | 0.81897 | 0.001845 | 0.81898 | 0.012175 |  |  | 126460 | 0.70269 | 0.70357 | 0.011099 | 0.69982 | 0.0046439 | 0.69982 | 0.0072847
|  |  | 2927 | 0.96102 | 0.97231 | 0.0035528 | 0.95687 | 0.16445 | 0.95699 | 0.18739 |  |  | 2851 | 0.9246 | 0.94061 | 0.0096984 | 0.92611 | 0.0056264 | 0.92617 | 0.008187 |  |  | 3075 | 0.8676 | 0.95502 | 0.011851 | 0.89963 | 0.0041693 | 0.89965 | 0.0067897 |  |  | 3075 | 0.76483 | 0.91325 | 0.0077174 | 0.78587 | 0.010334 | 0.78585 | 0.0064432 |  |  | 168960 | 0.82566 | 0.86787 | 0.011416 | 0.81917 | 0.0018466 | 0.81917 | 0.012179 |  |  | 126760 | 0.70051 | 0.70357 | 0.011099 | 0.70005 | 0.0046467 | 0.70006 | 0.0072886
|  |  | 2932 | 0.96102 | 0.97247 | 0.0035386 | 0.95703 | 0.16448 | 0.95714 | 0.18739 |  |  | 2856 | 0.9246 | 0.94084 | 0.0096675 | 0.9263 | 0.0056147 | 0.92636 | 0.0081644 |  |  | 3080 | 0.86652 | 0.9551 | 0.011793 | 0.89966 | 0.0041515 | 0.89968 | 0.0067836 |  |  | 3080 | 0.76483 | 0.91326 | 0.0077032 | 0.78588 | 0.010334 | 0.78586 | 0.0064432 |  |  | 169260 | 0.8279 | 0.86787 | 0.011416 | 0.81936 | 0.0018482 | 0.81936 | 0.012184 |  |  | 127060 | 0.70269 | 0.70357 | 0.011099 | 0.70029 | 0.0046496 | 0.70029 | 0.0072924
|  |  | 2937 | 0.96281 | 0.97263 | 0.0035245 | 0.95718 | 0.1645 | 0.9573 | 0.18739 |  |  | 2861 | 0.92652 | 0.94107 | 0.0096366 | 0.92649 | 0.0056029 | 0.92655 | 0.0081419 |  |  | 3085 | 0.86868 | 0.95518 | 0.011736 | 0.89969 | 0.0041339 | 0.89971 | 0.0067776 |  |  | 3085 | 0.76483 | 0.91328 | 0.0076893 | 0.78589 | 0.010334 | 0.78587 | 0.0064433 |  |  | 169560 | 0.82566 | 0.86787 | 0.011416 | 0.81955 | 0.0018498 | 0.81956 | 0.012188 |  |  | 127360 | 0.69834 | 0.70357 | 0.011099 | 0.70052 | 0.0046525 | 0.70053 | 0.0072962
|  |  | 2942 | 0.96192 | 0.97278 | 0.0035104 | 0.95734 | 0.16452 | 0.95746 | 0.18738 |  |  | 2866 | 0.9246 | 0.9413 | 0.0096058 | 0.92668 | 0.0055913 | 0.92674 | 0.0081195 |  |  | 3090 | 0.86652 | 0.95526 | 0.01168 | 0.89972 | 0.0041164 | 0.89974 | 0.0067717 |  |  | 3090 | 0.76315 | 0.9133 | 0.0076755 | 0.78589 | 0.010334 | 0.78588 | 0.0064433 |  |  | 169860 | 0.82119 | 0.86787 | 0.011416 | 0.81975 | 0.0018514 | 0.81975 | 0.012193 |  |  | 127660 | 0.70486 | 0.70357 | 0.011099 | 0.70076 | 0.0046553 | 0.70076 | 0.0073
|  |  | 2947 | 0.96192 | 0.97294 | 0.0034964 | 0.9575 | 0.16455 | 0.95761 | 0.18738 |  |  | 2871 | 0.92556 | 0.94152 | 0.009575 | 0.92687 | 0.0055796 | 0.92692 | 0.0080972 |  |  | 3095 | 0.86868 | 0.95534 | 0.011623 | 0.89975 | 0.0040992 | 0.89977 | 0.0067658 |  |  | 3095 | 0.76483 | 0.91332 | 0.0076619 | 0.7859 | 0.010334 | 0.78589 | 0.0064434 |  |  | 170160 | 0.82343 | 0.86787 | 0.011416 | 0.81994 | 0.001853 | 0.81994 | 0.012197 |  |  | 127960 | 0.70486 | 0.70357 | 0.011099 | 0.701 | 0.0046581 | 0.701 | 0.0073038
|  |  | 2952 | 0.96192 | 0.97309 | 0.0034824 | 0.95765 | 0.16457 | 0.95777 | 0.18738 |  |  | 2876 | 0.92556 | 0.94175 | 0.0095443 | 0.92705 | 0.0055681 | 0.92711 | 0.0080749 |  |  | 3100 | 0.86868 | 0.95542 | 0.011567 | 0.89978 | 0.004082 | 0.8998 | 0.00676 |  |  | 3100 | 0.76483 | 0.91333 | 0.0076485 | 0.78591 | 0.010334 | 0.78589 | 0.0064434 |  |  | 170460 | 0.82119 | 0.86787 | 0.011416 | 0.82013 | 0.0018546 | 0.82014 | 0.012202 |  |  | 128260 | 0.70269 | 0.70357 | 0.011099 | 0.70123 | 0.0046609 | 0.70123 | 0.0073076
|  |  | 2957 | 0.96192 | 0.97324 | 0.0034684 | 0.9578 | 0.16459 | 0.95792 | 0.18738 |  |  | 2881 | 0.9246 | 0.94197 | 0.0095138 | 0.92724 | 0.0055566 | 0.92729 | 0.0080528 |  |  | 3105 | 0.86868 | 0.9555 | 0.011511 | 0.89981 | 0.0040651 | 0.89983 | 0.0067543 |  |  | 3105 | 0.76483 | 0.91335 | 0.0076353 | 0.78592 | 0.010335 | 0.7859 | 0.0064435 |  |  | 170760 | 0.82566 | 0.86787 | 0.011416 | 0.82033 | 0.0018562 | 0.82033 | 0.012206 |  |  | 128560 | 0.70269 | 0.70357 | 0.011099 | 0.70146 | 0.0046637 | 0.70147 | 0.0073113
|  |  | 2962 | 0.96281 | 0.97339 | 0.0034546 | 0.95796 | 0.16462 | 0.95807 | 0.18738 |  |  | 2886 | 0.92652 | 0.94219 | 0.0094832 | 0.92742 | 0.0055451 | 0.92748 | 0.0080307 |  |  | 3110 | 0.86868 | 0.95558 | 0.011455 | 0.89984 | 0.0040483 | 0.89986 | 0.0067487 |  |  | 3110 | 0.76651 | 0.91337 | 0.0076223 | 0.78593 | 0.010335 | 0.78591 | 0.0064436 |  |  | 171060 | 0.83014 | 0.86787 | 0.011416 | 0.82052 | 0.0018578 | 0.82052 | 0.01221 |  |  | 128860 | 0.70486 | 0.70357 | 0.011099 | 0.7017 | 0.0046664 | 0.7017 | 0.007315
|  |  | 2967 | 0.96192 | 0.97354 | 0.0034407 | 0.95811 | 0.16464 | 0.95823 | 0.18738 |  |  | 2891 | 0.92652 | 0.94242 | 0.0094528 | 0.9276 | 0.0055337 | 0.92766 | 0.0080087 |  |  | 3115 | 0.86868 | 0.95565 | 0.0114 | 0.89987 | 0.0040317 | 0.89989 | 0.0067432 |  |  | 3115 | 0.76483 | 0.91338 | 0.0076095 | 0.78594 | 0.010335 | 0.78592 | 0.0064436 |  |  | 171360 | 0.82119 | 0.86787 | 0.011416 | 0.82071 | 0.0018594 | 0.82071 | 0.012215 |  |  | 129160 | 0.70051 | 0.70357 | 0.011099 | 0.70193 | 0.0046692 | 0.70194 | 0.0073187
|  |  | 2972 | 0.96281 | 0.97369 | 0.0034269 | 0.95826 | 0.16466 | 0.95838 | 0.18738 |  |  | 2896 | 0.92652 | 0.94264 | 0.0094224 | 0.92779 | 0.0055224 | 0.92784 | 0.0079868 |  |  | 3120 | 0.8676 | 0.95573 | 0.011345 | 0.8999 | 0.0040153 | 0.89992 | 0.0067377 |  |  | 3120 | 0.76483 | 0.9134 | 0.0075969 | 0.78595 | 0.010335 | 0.78593 | 0.0064437 |  |  | 171660 | 0.82343 | 0.86787 | 0.011416 | 0.8209 | 0.001861 | 0.8209 | 0.012219 |  |  | 129460 | 0.70486 | 0.70357 | 0.011099 | 0.70216 | 0.0046719 | 0.70217 | 0.0073224
|  |  | 2977 | 0.96192 | 0.97384 | 0.0034132 | 0.95841 | 0.16469 | 0.95853 | 0.18737 |  |  | 2901 | 0.92652 | 0.94286 | 0.0093921 | 0.92797 | 0.0055111 | 0.92803 | 0.007965 |  |  | 3125 | 0.86652 | 0.95581 | 0.01129 | 0.89993 | 0.003999 | 0.89995 | 0.0067323 |  |  | 3125 | 0.76483 | 0.91342 | 0.0075844 | 0.78596 | 0.010335 | 0.78594 | 0.0064437 |  |  | 171960 | 0.83238 | 0.86787 | 0.011416 | 0.82109 | 0.0018626 | 0.8211 | 0.012223 |  |  | 129760 | 0.71139 | 0.70357 | 0.011099 | 0.7024 | 0.0046746 | 0.7024 | 0.007326
|  |  | 2982 | 0.96192 | 0.97399 | 0.0033995 | 0.95856 | 0.16471 | 0.95868 | 0.18737 |  |  | 2906 | 0.92652 | 0.94308 | 0.0093619 | 0.92815 | 0.0054998 | 0.92821 | 0.0079433 |  |  | 3130 | 0.8676 | 0.95588 | 0.011236 | 0.89996 | 0.0039828 | 0.89998 | 0.006727 |  |  | 3130 | 0.76483 | 0.91343 | 0.0075722 | 0.78597 | 0.010335 | 0.78595 | 0.0064438 |  |  | 172260 | 0.83014 | 0.86787 | 0.011416 | 0.82128 | 0.0018642 | 0.82129 | 0.012228 |  |  | 130060 | 0.70704 | 0.70357 | 0.011099 | 0.70263 | 0.0046773 | 0.70263 | 0.0073296
|  |  | 2987 | 0.96371 | 0.97414 | 0.0033859 | 0.95871 | 0.16473 | 0.95883 | 0.18737 |  |  | 2911 | 0.92556 | 0.94329 | 0.0093317 | 0.92833 | 0.0054886 | 0.92838 | 0.0079216 |  |  | 3135 | 0.8676 | 0.95596 | 0.011181 | 0.89999 | 0.0039669 | 0.90001 | 0.0067217 |  |  | 3135 | 0.76483 | 0.91345 | 0.0075601 | 0.78598 | 0.010335 | 0.78596 | 0.0064439 |  |  | 172560 | 0.8279 | 0.86787 | 0.011416 | 0.82148 | 0.0018658 | 0.82148 | 0.012232 |  |  | 130360 | 0.70051 | 0.70357 | 0.011099 | 0.70286 | 0.0046799 | 0.70287 | 0.0073332
|  |  | 2992 | 0.96371 | 0.97428 | 0.0033723 | 0.95886 | 0.16475 | 0.95898 | 0.18737 |  |  | 2916 | 0.92652 | 0.94351 | 0.0093017 | 0.92851 | 0.0054775 | 0.92856 | 0.0079001 |  |  | 3140 | 0.86868 | 0.95603 | 0.011127 | 0.90002 | 0.0039511 | 0.90003 | 0.0067165 |  |  | 3140 | 0.76483 | 0.91346 | 0.0075481 | 0.78599 | 0.010335 | 0.78597 | 0.0064439 |  |  | 172860 | 0.82566 | 0.86787 | 0.011416 | 0.82167 | 0.0018673 | 0.82167 | 0.012236 |  |  | 130660 | 0.70269 | 0.70357 | 0.011099 | 0.70309 | 0.0046826 | 0.7031 | 0.0073368
|  |  | 2997 | 0.96371 | 0.97443 | 0.0033587 | 0.95901 | 0.16478 | 0.95913 | 0.18737 |  |  | 2921 | 0.92652 | 0.94373 | 0.0092717 | 0.92868 | 0.0054664 | 0.92874 | 0.0078786 |  |  | 3145 | 0.8676 | 0.95611 | 0.011074 | 0.90005 | 0.0039354 | 0.90006 | 0.0067114 |  |  | 3145 | 0.76483 | 0.91348 | 0.0075364 | 0.78599 | 0.010335 | 0.78598 | 0.006444 |  |  | 173160 | 0.81671 | 0.86787 | 0.011416 | 0.82186 | 0.0018689 | 0.82186 | 0.01224 |  |  | 130960 | 0.70269 | 0.70357 | 0.011099 | 0.70332 | 0.0046852 | 0.70333 | 0.0073404
|  |  | 3002 | 0.96371 | 0.97457 | 0.0033452 | 0.95916 | 0.1648 | 0.95928 | 0.18737 |  |  | 2926 | 0.92748 | 0.94394 | 0.0092417 | 0.92886 | 0.0054554 | 0.92892 | 0.0078572 |  |  | 3150 | 0.8676 | 0.95618 | 0.01102 | 0.90007 | 0.0039199 | 0.90009 | 0.0067064 |  |  | 3150 | 0.76651 | 0.91349 | 0.0075248 | 0.786 | 0.010335 | 0.78598 | 0.006444 |  |  | 173460 | 0.81895 | 0.86787 | 0.011416 | 0.82205 | 0.0018705 | 0.82205 | 0.012245 |  |  | 131260 | 0.70051 | 0.70357 | 0.011099 | 0.70356 | 0.0046878 | 0.70356 | 0.0073439
|  |  | 3007 | 0.96371 | 0.97472 | 0.0033318 | 0.95931 | 0.16482 | 0.95943 | 0.18736 |  |  | 2931 | 0.92652 | 0.94415 | 0.0092119 | 0.92904 | 0.0054444 | 0.92909 | 0.0078359 |  |  | 3155 | 0.86868 | 0.95625 | 0.010967 | 0.9001 | 0.0039046 | 0.90012 | 0.0067014 |  |  | 3155 | 0.76483 | 0.91351 | 0.0075134 | 0.78601 | 0.010335 | 0.78599 | 0.0064441 |  |  | 173760 | 0.8279 | 0.86787 | 0.011416 | 0.82224 | 0.0018721 | 0.82224 | 0.012249 |  |  | 131560 | 0.70486 | 0.70357 | 0.011099 | 0.70379 | 0.0046904 | 0.70379 | 0.0073474
|  |  | 3012 | 0.96371 | 0.97486 | 0.0033184 | 0.95946 | 0.16484 | 0.95958 | 0.18736 |  |  | 2936 | 0.92556 | 0.94437 | 0.0091821 | 0.92921 | 0.0054335 | 0.92927 | 0.0078147 |  |  | 3160 | 0.86868 | 0.95633 | 0.010914 | 0.90013 | 0.0038894 | 0.90015 | 0.0066965 |  |  | 3160 | 0.76483 | 0.91352 | 0.0075021 | 0.78602 | 0.010335 | 0.786 | 0.0064441 |  |  | 174060 | 0.82566 | 0.86787 | 0.011416 | 0.82243 | 0.0018737 | 0.82243 | 0.012253 |  |  | 131860 | 0.70486 | 0.70357 | 0.011099 | 0.70402 | 0.004693 | 0.70402 | 0.0073509
|  |  | 3017 | 0.96371 | 0.975 | 0.003305 | 0.9596 | 0.16487 | 0.95972 | 0.18736 |  |  | 2941 | 0.92748 | 0.94458 | 0.0091524 | 0.92939 | 0.0054226 | 0.92944 | 0.0077936 |  |  | 3165 | 0.86868 | 0.9564 | 0.010862 | 0.90016 | 0.0038744 | 0.90017 | 0.0066916 |  |  | 3165 | 0.76483 | 0.91354 | 0.0074911 | 0.78603 | 0.010335 | 0.78601 | 0.0064442 |  |  | 174360 | 0.8279 | 0.86787 | 0.011416 | 0.82262 | 0.0018752 | 0.82262 | 0.012257 |  |  | 132160 | 0.70922 | 0.70357 | 0.011099 | 0.70424 | 0.0046955 | 0.70425 | 0.0073544
|  |  | 3022 | 0.9646 | 0.97514 | 0.0032917 | 0.95975 | 0.16489 | 0.95987 | 0.18736 |  |  | 2946 | 0.92748 | 0.94479 | 0.0091228 | 0.92956 | 0.0054118 | 0.92961 | 0.0077726 |  |  | 3170 | 0.86868 | 0.95647 | 0.010809 | 0.90018 | 0.0038595 | 0.9002 | 0.0066869 |  |  | 3170 | 0.76651 | 0.91355 | 0.0074801 | 0.78604 | 0.010336 | 0.78602 | 0.0064443 |  |  | 174660 | 0.82566 | 0.86787 | 0.011416 | 0.82281 | 0.0018768 | 0.82281 | 0.012262 |  |  | 132460 | 0.69834 | 0.70357 | 0.011099 | 0.70447 | 0.0046981 | 0.70448 | 0.0073578
|  |  | 3027 | 0.9646 | 0.97528 | 0.0032785 | 0.95989 | 0.16491 | 0.96002 | 0.18736 |  |  | 2951 | 0.92652 | 0.945 | 0.0090932 | 0.92973 | 0.005401 | 0.92979 | 0.0077516 |  |  | 3175 | 0.86868 | 0.95654 | 0.010757 | 0.90021 | 0.0038448 | 0.90023 | 0.0066821 |  |  | 3175 | 0.76483 | 0.91357 | 0.0074694 | 0.78605 | 0.010336 | 0.78603 | 0.0064443 |  |  | 174960 | 0.82566 | 0.86787 | 0.011416 | 0.823 | 0.0018784 | 0.823 | 0.012266 |  |  | 132760 | 0.70269 | 0.70357 | 0.011099 | 0.7047 | 0.0047006 | 0.70471 | 0.0073613
|  |  | 3032 | 0.9646 | 0.97542 | 0.0032652 | 0.96004 | 0.16493 | 0.96016 | 0.18735 |  |  | 2956 | 0.92748 | 0.9452 | 0.0090637 | 0.9299 | 0.0053903 | 0.92996 | 0.0077308 |  |  | 3180 | 0.86868 | 0.95661 | 0.010705 | 0.90024 | 0.0038302 | 0.90025 | 0.0066775 |  |  | 3180 | 0.76819 | 0.91358 | 0.0074588 | 0.78606 | 0.010336 | 0.78604 | 0.0064444 |  |  | 175260 | 0.8279 | 0.86787 | 0.011416 | 0.82319 | 0.00188 | 0.82319 | 0.01227 |  |  | 133060 | 0.70269 | 0.70357 | 0.011099 | 0.70493 | 0.0047031 | 0.70494 | 0.0073647
|  |  | 3037 | 0.9646 | 0.97556 | 0.0032521 | 0.96018 | 0.16495 | 0.9603 | 0.18735 |  |  | 2961 | 0.92748 | 0.94541 | 0.0090343 | 0.93007 | 0.0053796 | 0.93013 | 0.00771 |  |  | 3185 | 0.86868 | 0.95668 | 0.010654 | 0.90026 | 0.0038158 | 0.90028 | 0.0066729 |  |  | 3185 | 0.76651 | 0.9136 | 0.0074483 | 0.78607 | 0.010336 | 0.78605 | 0.0064444 |  |  | 175560 | 0.8279 | 0.86787 | 0.011416 | 0.82338 | 0.0018815 | 0.82338 | 0.012274 |  |  | 133360 | 0.70922 | 0.70357 | 0.011099 | 0.70516 | 0.0047055 | 0.70516 | 0.0073681
|  |  | 3042 | 0.96371 | 0.9757 | 0.003239 | 0.96033 | 0.16498 | 0.96045 | 0.18735 |  |  | 2966 | 0.92748 | 0.94562 | 0.009005 | 0.93024 | 0.005369 | 0.93029 | 0.0076893 |  |  | 3190 | 0.86652 | 0.95675 | 0.010603 | 0.90029 | 0.0038015 | 0.90031 | 0.0066684 |  |  | 3190 | 0.76651 | 0.91361 | 0.007438 | 0.78608 | 0.010336 | 0.78606 | 0.0064445 |  |  | 175860 | 0.8279 | 0.86787 | 0.011416 | 0.82356 | 0.0018831 | 0.82357 | 0.012278 |  |  | 133660 | 0.70486 | 0.70357 | 0.011099 | 0.70539 | 0.004708 | 0.70539 | 0.0073714
|  |  | 3047 | 0.9646 | 0.97584 | 0.0032259 | 0.96047 | 0.165 | 0.96059 | 0.18735 |  |  | 2971 | 0.92844 | 0.94582 | 0.0089757 | 0.93041 | 0.0053584 | 0.93046 | 0.0076687 |  |  | 3195 | 0.86868 | 0.95682 | 0.010552 | 0.90032 | 0.0037874 | 0.90033 | 0.0066639 |  |  | 3195 | 0.76483 | 0.91362 | 0.0074279 | 0.78608 | 0.010336 | 0.78607 | 0.0064446 |  |  | 176160 | 0.82343 | 0.86787 | 0.011416 | 0.82375 | 0.0018846 | 0.82376 | 0.012282 |  |  | 133960 | 0.71139 | 0.70357 | 0.011099 | 0.70561 | 0.0047104 | 0.70562 | 0.0073748
|  |  | 3052 | 0.9655 | 0.97597 | 0.0032129 | 0.96061 | 0.16502 | 0.96074 | 0.18735 |  |  | 2976 | 0.92748 | 0.94602 | 0.0089465 | 0.93058 | 0.0053479 | 0.93063 | 0.0076482 |  |  | 3200 | 0.86868 | 0.95689 | 0.010501 | 0.90034 | 0.0037734 | 0.90036 | 0.0066595 |  |  | 3200 | 0.76483 | 0.91364 | 0.0074179 | 0.78609 | 0.010336 | 0.78607 | 0.0064446 |  |  | 176460 | 0.82119 | 0.86787 | 0.011416 | 0.82394 | 0.0018862 | 0.82394 | 0.012286 |  |  | 134260 | 0.70922 | 0.70357 | 0.011099 | 0.70584 | 0.0047129 | 0.70585 | 0.0073781
|  |  | 3057 | 0.9646 | 0.97611 | 0.0031999 | 0.96076 | 0.16504 | 0.96088 | 0.18734 |  |  | 2981 | 0.92844 | 0.94623 | 0.0089174 | 0.93074 | 0.0053374 | 0.9308 | 0.0076277 |  |  | 3205 | 0.86868 | 0.95696 | 0.01045 | 0.90037 | 0.0037596 | 0.90038 | 0.0066552 |  |  | 3205 | 0.76147 | 0.91365 | 0.0074081 | 0.7861 | 0.010336 | 0.78608 | 0.0064447 |  |  | 176760 | 0.82119 | 0.86787 | 0.011416 | 0.82413 | 0.0018878 | 0.82413 | 0.01229 |  |  | 134560 | 0.71139 | 0.70357 | 0.011099 | 0.70607 | 0.0047153 | 0.70607 | 0.0073814
|  |  | 3062 | 0.9655 | 0.97625 | 0.003187 | 0.9609 | 0.16506 | 0.96102 | 0.18734 |  |  | 2986 | 0.9294 | 0.94643 | 0.0088884 | 0.93091 | 0.005327 | 0.93096 | 0.0076074 |  |  | 3210 | 0.8676 | 0.95703 | 0.0104 | 0.90039 | 0.0037459 | 0.90041 | 0.0066509 |  |  | 3210 | 0.76819 | 0.91367 | 0.0073984 | 0.78611 | 0.010336 | 0.78609 | 0.0064447 |  |  | 177060 | 0.83014 | 0.86787 | 0.011416 | 0.82432 | 0.0018893 | 0.82432 | 0.012294 |  |  | 134860 | 0.70922 | 0.70357 | 0.011099 | 0.70629 | 0.0047176 | 0.7063 | 0.0073847
|  |  | 3067 | 0.9646 | 0.97638 | 0.0031741 | 0.96104 | 0.16508 | 0.96116 | 0.18734 |  |  | 2991 | 0.9294 | 0.94663 | 0.0088594 | 0.93107 | 0.0053167 | 0.93113 | 0.0075871 |  |  | 3215 | 0.86868 | 0.9571 | 0.01035 | 0.90042 | 0.0037324 | 0.90043 | 0.0066466 |  |  | 3215 | 0.76651 | 0.91368 | 0.0073888 | 0.78612 | 0.010336 | 0.7861 | 0.0064448 |  |  | 177360 | 0.82343 | 0.86787 | 0.011416 | 0.82451 | 0.0018909 | 0.82451 | 0.012299 |  |  | 135160 | 0.70704 | 0.70357 | 0.011099 | 0.70652 | 0.00472 | 0.70652 | 0.0073879
|  |  | 3072 | 0.9655 | 0.97651 | 0.0031613 | 0.96118 | 0.1651 | 0.9613 | 0.18734 |  |  | 2996 | 0.92844 | 0.94683 | 0.0088305 | 0.93124 | 0.0053064 | 0.93129 | 0.0075669 |  |  | 3220 | 0.86976 | 0.95716 | 0.010301 | 0.90044 | 0.003719 | 0.90046 | 0.0066425 |  |  | 3220 | 0.76819 | 0.91369 | 0.0073794 | 0.78613 | 0.010336 | 0.78611 | 0.0064448 |  |  | 177660 | 0.83462 | 0.86787 | 0.011416 | 0.82469 | 0.0018924 | 0.8247 | 0.012303 |  |  | 135460 | 0.70704 | 0.70357 | 0.011099 | 0.70675 | 0.0047224 | 0.70675 | 0.0073912
|  |  | 3077 | 0.9655 | 0.97665 | 0.0031485 | 0.96132 | 0.16513 | 0.96144 | 0.18734 |  |  | 3001 | 0.93037 | 0.94703 | 0.0088017 | 0.9314 | 0.0052961 | 0.93145 | 0.0075468 |  |  | 3225 | 0.8676 | 0.95723 | 0.010251 | 0.90047 | 0.0037057 | 0.90048 | 0.0066384 |  |  | 3225 | 0.76651 | 0.91371 | 0.0073701 | 0.78614 | 0.010336 | 0.78612 | 0.0064449 |  |  | 177960 | 0.83014 | 0.86787 | 0.011416 | 0.82488 | 0.001894 | 0.82488 | 0.012307 |  |  | 135760 | 0.71139 | 0.70357 | 0.011099 | 0.70697 | 0.0047247 | 0.70697 | 0.0073944
|  |  | 3082 | 0.9655 | 0.97678 | 0.0031358 | 0.96146 | 0.16515 | 0.96158 | 0.18733 |  |  | 3006 | 0.9294 | 0.94723 | 0.008773 | 0.93156 | 0.0052859 | 0.93161 | 0.0075268 |  |  | 3230 | 0.8676 | 0.9573 | 0.010202 | 0.90049 | 0.0036926 | 0.90051 | 0.0066343 |  |  | 3230 | 0.76819 | 0.91372 | 0.007361 | 0.78615 | 0.010337 | 0.78613 | 0.006445 |  |  | 178260 | 0.83014 | 0.86787 | 0.011416 | 0.82507 | 0.0018955 | 0.82507 | 0.012311 |  |  | 136060 | 0.70486 | 0.70357 | 0.011099 | 0.70719 | 0.004727 | 0.7072 | 0.0073976
|  |  | 3087 | 0.9664 | 0.97691 | 0.0031231 | 0.9616 | 0.16517 | 0.96172 | 0.18733 |  |  | 3011 | 0.92748 | 0.94742 | 0.0087443 | 0.93172 | 0.0052758 | 0.93178 | 0.0075069 |  |  | 3235 | 0.86652 | 0.95736 | 0.010153 | 0.90052 | 0.0036796 | 0.90053 | 0.0066303 |  |  | 3235 | 0.76483 | 0.91373 | 0.007352 | 0.78616 | 0.010337 | 0.78614 | 0.006445 |  |  | 178560 | 0.8279 | 0.86787 | 0.011416 | 0.82525 | 0.0018971 | 0.82526 | 0.012315 |  |  | 136360 | 0.71357 | 0.70357 | 0.011099 | 0.70742 | 0.0047293 | 0.70742 | 0.0074008
|  |  | 3092 | 0.9664 | 0.97704 | 0.0031104 | 0.96173 | 0.16519 | 0.96186 | 0.18733 |  |  | 3016 | 0.92844 | 0.94762 | 0.0087157 | 0.93188 | 0.0052657 | 0.93194 | 0.007487 |  |  | 3240 | 0.86976 | 0.95743 | 0.010104 | 0.90054 | 0.0036668 | 0.90056 | 0.0066263 |  |  | 3240 | 0.76651 | 0.91374 | 0.0073431 | 0.78617 | 0.010337 | 0.78615 | 0.0064451 |  |  | 178860 | 0.83014 | 0.86787 | 0.011416 | 0.82544 | 0.0018986 | 0.82544 | 0.012319 |  |  | 136660 | 0.72009 | 0.70357 | 0.011099 | 0.70764 | 0.0047316 | 0.70765 | 0.0074039
|  |  | 3097 | 0.9655 | 0.97717 | 0.0030978 | 0.96187 | 0.16521 | 0.962 | 0.18733 |  |  | 3021 | 0.92748 | 0.94781 | 0.0086872 | 0.93204 | 0.0052556 | 0.93209 | 0.0074673 |  |  | 3245 | 0.86868 | 0.95749 | 0.010056 | 0.90057 | 0.0036541 | 0.90058 | 0.0066225 |  |  | 3245 | 0.76651 | 0.91376 | 0.0073344 | 0.78617 | 0.010337 | 0.78616 | 0.0064451 |  |  | 179160 | 0.82566 | 0.86787 | 0.011416 | 0.82563 | 0.0019002 | 0.82563 | 0.012323 |  |  | 136960 | 0.72009 | 0.70357 | 0.011099 | 0.70787 | 0.0047338 | 0.70787 | 0.0074071
|  |  | 3102 | 0.9664 | 0.9773 | 0.0030853 | 0.96201 | 0.16523 | 0.96213 | 0.18732 |  |  | 3026 | 0.9294 | 0.94801 | 0.0086587 | 0.9322 | 0.0052456 | 0.93225 | 0.0074476 |  |  | 3250 | 0.86868 | 0.95756 | 0.010008 | 0.90059 | 0.0036415 | 0.9006 | 0.0066186 |  |  | 3250 | 0.76651 | 0.91377 | 0.0073258 | 0.78618 | 0.010337 | 0.78617 | 0.0064452 |  |  | 179460 | 0.8279 | 0.86787 | 0.011416 | 0.82581 | 0.0019017 | 0.82582 | 0.012326 |  |  | 137260 | 0.70922 | 0.70357 | 0.011099 | 0.70809 | 0.0047361 | 0.70809 | 0.0074102
|  |  | 3107 | 0.9664 | 0.97743 | 0.0030728 | 0.96215 | 0.16525 | 0.96227 | 0.18732 |  |  | 3031 | 0.9294 | 0.9482 | 0.0086304 | 0.93236 | 0.0052356 | 0.93241 | 0.007428 |  |  | 3255 | 0.86868 | 0.95762 | 0.0099598 | 0.90061 | 0.003629 | 0.90063 | 0.0066148 |  |  | 3255 | 0.76651 | 0.91378 | 0.0073173 | 0.78619 | 0.010337 | 0.78617 | 0.0064453 |  |  | 179760 | 0.83014 | 0.86787 | 0.011416 | 0.826 | 0.0019033 | 0.826 | 0.01233 |  |  | 137560 | 0.71139 | 0.70357 | 0.011099 | 0.70831 | 0.0047383 | 0.70832 | 0.0074133
|  |  | 3112 | 0.9664 | 0.97755 | 0.0030603 | 0.96228 | 0.16527 | 0.96241 | 0.18732 |  |  | 3036 | 0.92844 | 0.94839 | 0.0086021 | 0.93251 | 0.0052257 | 0.93257 | 0.0074085 |  |  | 3260 | 0.86868 | 0.95769 | 0.0099121 | 0.90064 | 0.0036167 | 0.90065 | 0.0066111 |  |  | 3260 | 0.76651 | 0.91379 | 0.007309 | 0.7862 | 0.010337 | 0.78618 | 0.0064453 |  |  | 180060 | 0.8279 | 0.86787 | 0.011416 | 0.82618 | 0.0019048 | 0.82619 | 0.012334 |  |  | 137860 | 0.71357 | 0.70357 | 0.011099 | 0.70853 | 0.0047405 | 0.70854 | 0.0074163
|  |  | 3117 | 0.9655 | 0.97768 | 0.0030479 | 0.96242 | 0.16529 | 0.96254 | 0.18732 |  |  | 3041 | 0.93037 | 0.94858 | 0.0085739 | 0.93267 | 0.0052159 | 0.93272 | 0.0073891 |  |  | 3265 | 0.86976 | 0.95775 | 0.0098647 | 0.90066 | 0.0036046 | 0.90067 | 0.0066074 |  |  | 3265 | 0.76483 | 0.91381 | 0.0073007 | 0.78621 | 0.010337 | 0.78619 | 0.0064454 |  |  | 180360 | 0.82566 | 0.86787 | 0.011416 | 0.82637 | 0.0019063 | 0.82637 | 0.012338 |  |  | 138160 | 0.70704 | 0.70357 | 0.011099 | 0.70876 | 0.0047427 | 0.70876 | 0.0074194
|  |  | 3122 | 0.9664 | 0.97781 | 0.0030355 | 0.96255 | 0.16531 | 0.96268 | 0.18731 |  |  | 3046 | 0.9294 | 0.94877 | 0.0085457 | 0.93282 | 0.0052061 | 0.93288 | 0.0073697 |  |  | 3270 | 0.86868 | 0.95781 | 0.0098175 | 0.90068 | 0.0035925 | 0.9007 | 0.0066038 |  |  | 3270 | 0.76483 | 0.91382 | 0.0072926 | 0.78622 | 0.010337 | 0.7862 | 0.0064454 |  |  | 180660 | 0.83014 | 0.86787 | 0.011416 | 0.82656 | 0.0019079 | 0.82656 | 0.012342 |  |  | 138460 | 0.70704 | 0.70357 | 0.011099 | 0.70898 | 0.0047449 | 0.70898 | 0.0074224
|  |  | 3127 | 0.96729 | 0.97793 | 0.0030232 | 0.96269 | 0.16533 | 0.96281 | 0.18731 |  |  | 3051 | 0.9294 | 0.94896 | 0.0085176 | 0.93298 | 0.0051963 | 0.93303 | 0.0073505 |  |  | 3275 | 0.86976 | 0.95787 | 0.0097706 | 0.90071 | 0.0035806 | 0.90072 | 0.0066002 |  |  | 3275 | 0.76651 | 0.91383 | 0.0072847 | 0.78623 | 0.010337 | 0.78621 | 0.0064455 |  |  | 180960 | 0.83014 | 0.86787 | 0.011416 | 0.82674 | 0.0019094 | 0.82674 | 0.012346 |  |  | 138760 | 0.71792 | 0.70357 | 0.011099 | 0.7092 | 0.004747 | 0.7092 | 0.0074254
|  |  | 3132 | 0.9664 | 0.97805 | 0.0030109 | 0.96282 | 0.16535 | 0.96295 | 0.18731 |  |  | 3056 | 0.93037 | 0.94915 | 0.0084896 | 0.93313 | 0.0051866 | 0.93319 | 0.0073313 |  |  | 3280 | 0.86868 | 0.95794 | 0.009724 | 0.90073 | 0.0035688 | 0.90074 | 0.0065967 |  |  | 3280 | 0.76651 | 0.91384 | 0.0072768 | 0.78624 | 0.010337 | 0.78622 | 0.0064456 |  |  | 181260 | 0.83014 | 0.86787 | 0.011416 | 0.82693 | 0.0019109 | 0.82693 | 0.01235 |  |  | 139060 | 0.72879 | 0.70357 | 0.011099 | 0.70942 | 0.0047492 | 0.70943 | 0.0074284
|  |  | 3137 | 0.9655 | 0.97818 | 0.0029987 | 0.96295 | 0.16537 | 0.96308 | 0.18731 |  |  | 3061 | 0.93037 | 0.94934 | 0.0084617 | 0.93329 | 0.005177 | 0.93334 | 0.0073122 |  |  | 3285 | 0.86976 | 0.958 | 0.0096776 | 0.90075 | 0.0035572 | 0.90077 | 0.0065932 |  |  | 3285 | 0.76819 | 0.91385 | 0.0072691 | 0.78625 | 0.010337 | 0.78623 | 0.0064456 |  |  | 181560 | 0.83238 | 0.86787 | 0.011416 | 0.82711 | 0.0019125 | 0.82711 | 0.012354 |  |  | 139360 | 0.71357 | 0.70357 | 0.011099 | 0.70964 | 0.0047513 | 0.70965 | 0.0074314
|  |  | 3142 | 0.9655 | 0.9783 | 0.0029865 | 0.96309 | 0.16539 | 0.96321 | 0.1873 |  |  | 3066 | 0.9294 | 0.94953 | 0.0084339 | 0.93344 | 0.0051674 | 0.93349 | 0.0072932 |  |  | 3290 | 0.86976 | 0.95806 | 0.0096314 | 0.90078 | 0.0035457 | 0.90079 | 0.0065897 |  |  | 3290 | 0.76651 | 0.91387 | 0.0072615 | 0.78626 | 0.010338 | 0.78624 | 0.0064457 |  |  | 181860 | 0.8279 | 0.86787 | 0.011416 | 0.82729 | 0.001914 | 0.8273 | 0.012357 |  |  | 139660 | 0.72227 | 0.70357 | 0.011099 | 0.70986 | 0.0047534 | 0.70987 | 0.0074343
|  |  | 3147 | 0.96729 | 0.97842 | 0.0029744 | 0.96322 | 0.16541 | 0.96335 | 0.1873 |  |  | 3071 | 0.93037 | 0.94971 | 0.0084061 | 0.93359 | 0.0051578 | 0.93364 | 0.0072743 |  |  | 3295 | 0.86976 | 0.95812 | 0.0095855 | 0.9008 | 0.0035343 | 0.90081 | 0.0065864 |  |  | 3295 | 0.76483 | 0.91388 | 0.007254 | 0.78627 | 0.010338 | 0.78625 | 0.0064457 |  |  | 182160 | 0.83014 | 0.86787 | 0.011416 | 0.82748 | 0.0019155 | 0.82748 | 0.012361 |  |  | 139960 | 0.71574 | 0.70357 | 0.011099 | 0.71008 | 0.0047555 | 0.71009 | 0.0074373
|  |  | 3152 | 0.96729 | 0.97855 | 0.0029623 | 0.96335 | 0.16543 | 0.96348 | 0.1873 |  |  | 3076 | 0.93133 | 0.94989 | 0.0083784 | 0.93374 | 0.0051483 | 0.93379 | 0.0072554 |  |  | 3300 | 0.86976 | 0.95818 | 0.0095398 | 0.90082 | 0.003523 | 0.90083 | 0.006583 |  |  | 3300 | 0.76819 | 0.91389 | 0.0072466 | 0.78627 | 0.010338 | 0.78626 | 0.0064458 |  |  | 182460 | 0.83238 | 0.86787 | 0.011416 | 0.82766 | 0.001917 | 0.82767 | 0.012365 |  |  | 140260 | 0.71357 | 0.70357 | 0.011099 | 0.7103 | 0.0047575 | 0.71031 | 0.0074402
|  |  | 3157 | 0.9664 | 0.97867 | 0.0029503 | 0.96348 | 0.16545 | 0.96361 | 0.18729 |  |  | 3081 | 0.93037 | 0.95008 | 0.0083508 | 0.93389 | 0.0051389 | 0.93394 | 0.0072367 |  |  | 3305 | 0.86976 | 0.95824 | 0.0094944 | 0.90084 | 0.0035118 | 0.90085 | 0.0065797 |  |  | 3305 | 0.76819 | 0.9139 | 0.0072393 | 0.78628 | 0.010338 | 0.78626 | 0.0064459 |  |  | 182760 | 0.83238 | 0.86787 | 0.011416 | 0.82785 | 0.0019186 | 0.82785 | 0.012369 |  |  | 140560 | 0.71139 | 0.70357 | 0.011099 | 0.71052 | 0.0047596 | 0.71052 | 0.0074431
|  |  | 3162 | 0.96819 | 0.97879 | 0.0029383 | 0.96361 | 0.16547 | 0.96374 | 0.18729 |  |  | 3086 | 0.93037 | 0.95026 | 0.0083232 | 0.93404 | 0.0051295 | 0.93409 | 0.007218 |  |  | 3310 | 0.87084 | 0.9583 | 0.0094492 | 0.90086 | 0.0035008 | 0.90088 | 0.0065765 |  |  | 3310 | 0.76483 | 0.91391 | 0.0072321 | 0.78629 | 0.010338 | 0.78627 | 0.0064459 |  |  | 183060 | 0.83238 | 0.86787 | 0.011416 | 0.82803 | 0.0019201 | 0.82803 | 0.012373 |  |  | 140860 | 0.71357 | 0.70357 | 0.011099 | 0.71074 | 0.0047616 | 0.71074 | 0.0074459
|  |  | 3167 | 0.9664 | 0.97891 | 0.0029263 | 0.96374 | 0.16549 | 0.96387 | 0.18729 |  |  | 3091 | 0.93229 | 0.95044 | 0.0082957 | 0.93418 | 0.0051201 | 0.93424 | 0.0071994 |  |  | 3315 | 0.86976 | 0.95836 | 0.0094042 | 0.90088 | 0.0034899 | 0.9009 | 0.0065733 |  |  | 3315 | 0.76819 | 0.91392 | 0.0072251 | 0.7863 | 0.010338 | 0.78628 | 0.006446 |  |  | 183360 | 0.83014 | 0.86787 | 0.011416 | 0.82821 | 0.0019216 | 0.82822 | 0.012376 |  |  | 141160 | 0.71139 | 0.70357 | 0.011099 | 0.71096 | 0.0047636 | 0.71096 | 0.0074488
|  |  | 3172 | 0.96819 | 0.97902 | 0.0029144 | 0.96387 | 0.16551 | 0.964 | 0.18729 |  |  | 3096 | 0.93037 | 0.95062 | 0.0082683 | 0.93433 | 0.0051108 | 0.93438 | 0.0071809 |  |  | 3320 | 0.86976 | 0.95842 | 0.0093595 | 0.90091 | 0.0034791 | 0.90092 | 0.0065701 |  |  | 3320 | 0.76819 | 0.91393 | 0.0072181 | 0.78631 | 0.010338 | 0.78629 | 0.0064461 |  |  | 183660 | 0.83238 | 0.86787 | 0.011416 | 0.8284 | 0.0019231 | 0.8284 | 0.01238 |  |  | 141460 | 0.70922 | 0.70357 | 0.011099 | 0.71117 | 0.0047656 | 0.71118 | 0.0074516
|  |  | 3177 | 0.96819 | 0.97914 | 0.0029025 | 0.964 | 0.16553 | 0.96413 | 0.18728 |  |  | 3101 | 0.93133 | 0.9508 | 0.008241 | 0.93448 | 0.0051016 | 0.93453 | 0.0071625 |  |  | 3325 | 0.86868 | 0.95848 | 0.009315 | 0.90093 | 0.0034685 | 0.90094 | 0.006567 |  |  | 3325 | 0.76315 | 0.91394 | 0.0072113 | 0.78632 | 0.010338 | 0.7863 | 0.0064461 |  |  | 183960 | 0.83462 | 0.86787 | 0.011416 | 0.82858 | 0.0019246 | 0.82858 | 0.012384 |  |  | 141760 | 0.71357 | 0.70357 | 0.011099 | 0.71139 | 0.0047676 | 0.7114 | 0.0074544
|  |  | 3182 | 0.96729 | 0.97926 | 0.0028907 | 0.96413 | 0.16555 | 0.96426 | 0.18728 |  |  | 3106 | 0.93229 | 0.95098 | 0.0082137 | 0.93462 | 0.0050924 | 0.93467 | 0.0071441 |  |  | 3330 | 0.86976 | 0.95853 | 0.0092708 | 0.90095 | 0.0034579 | 0.90096 | 0.0065639 |  |  | 3330 | 0.76483 | 0.91396 | 0.0072046 | 0.78633 | 0.010338 | 0.78631 | 0.0064462 |  |  | 184260 | 0.8279 | 0.86787 | 0.011416 | 0.82876 | 0.0019261 | 0.82877 | 0.012388 |  |  | 142060 | 0.72662 | 0.70357 | 0.011099 | 0.71161 | 0.0047696 | 0.71161 | 0.0074572
|  |  | 3187 | 0.96729 | 0.97938 | 0.0028789 | 0.96426 | 0.16557 | 0.96439 | 0.18728 |  |  | 3111 | 0.9294 | 0.95116 | 0.0081865 | 0.93477 | 0.0050832 | 0.93482 | 0.0071259 |  |  | 3335 | 0.86976 | 0.95859 | 0.0092268 | 0.90097 | 0.0034475 | 0.90098 | 0.0065609 |  |  | 3335 | 0.76819 | 0.91397 | 0.0071979 | 0.78634 | 0.010338 | 0.78632 | 0.0064462 |  |  | 184560 | 0.82343 | 0.86787 | 0.011416 | 0.82895 | 0.0019277 | 0.82895 | 0.012391 |  |  | 142360 | 0.71574 | 0.70357 | 0.011099 | 0.71183 | 0.0047715 | 0.71183 | 0.00746
|  |  | 3192 | 0.96729 | 0.97949 | 0.0028672 | 0.96439 | 0.16559 | 0.96452 | 0.18728 |  |  | 3116 | 0.93229 | 0.95134 | 0.0081594 | 0.93491 | 0.0050741 | 0.93496 | 0.0071077 |  |  | 3340 | 0.87084 | 0.95865 | 0.0091831 | 0.90099 | 0.0034372 | 0.901 | 0.0065579 |  |  | 3340 | 0.76651 | 0.91398 | 0.0071914 | 0.78635 | 0.010338 | 0.78633 | 0.0064463 |  |  | 184860 | 0.83685 | 0.86787 | 0.011416 | 0.82913 | 0.0019292 | 0.82913 | 0.012395 |  |  | 142660 | 0.71139 | 0.70357 | 0.011099 | 0.71204 | 0.0047735 | 0.71205 | 0.0074627
|  |  | 3197 | 0.96729 | 0.97961 | 0.0028555 | 0.96451 | 0.16561 | 0.96464 | 0.18727 |  |  | 3121 | 0.93133 | 0.95151 | 0.0081324 | 0.93505 | 0.005065 | 0.93511 | 0.0070896 |  |  | 3345 | 0.87084 | 0.9587 | 0.0091396 | 0.90101 | 0.003427 | 0.90102 | 0.006555 |  |  | 3345 | 0.76651 | 0.91399 | 0.007185 | 0.78636 | 0.010339 | 0.78634 | 0.0064464 |  |  | 185160 | 0.83685 | 0.86787 | 0.011416 | 0.82931 | 0.0019307 | 0.82931 | 0.012399 |  |  | 142960 | 0.70922 | 0.70357 | 0.011099 | 0.71226 | 0.0047754 | 0.71226 | 0.0074655
|  |  | 3202 | 0.96908 | 0.97972 | 0.0028439 | 0.96464 | 0.16563 | 0.96477 | 0.18727 |  |  | 3126 | 0.93229 | 0.95169 | 0.0081054 | 0.9352 | 0.005056 | 0.93525 | 0.0070716 |  |  | 3350 | 0.86868 | 0.95876 | 0.0090963 | 0.90103 | 0.0034169 | 0.90104 | 0.0065521 |  |  | 3350 | 0.76315 | 0.914 | 0.0071786 | 0.78636 | 0.010339 | 0.78635 | 0.0064464 |  |  | 185460 | 0.83462 | 0.86787 | 0.011416 | 0.82949 | 0.0019322 | 0.8295 | 0.012402 |  |  | 143260 | 0.70704 | 0.70357 | 0.011099 | 0.71247 | 0.0047773 | 0.71248 | 0.0074682
|  |  | 3207 | 0.96819 | 0.97984 | 0.0028323 | 0.96477 | 0.16565 | 0.9649 | 0.18727 |  |  | 3131 | 0.93229 | 0.95186 | 0.0080786 | 0.93534 | 0.0050471 | 0.93539 | 0.0070537 |  |  | 3355 | 0.87084 | 0.95882 | 0.0090532 | 0.90105 | 0.0034069 | 0.90106 | 0.0065492 |  |  | 3355 | 0.76819 | 0.91401 | 0.0071724 | 0.78637 | 0.010339 | 0.78635 | 0.0064465 |  |  | 185760 | 0.83462 | 0.86787 | 0.011416 | 0.82967 | 0.0019337 | 0.82968 | 0.012406 |  |  | 143560 | 0.71139 | 0.70357 | 0.011099 | 0.71269 | 0.0047792 | 0.7127 | 0.0074709
|  |  | 3212 | 0.96908 | 0.97995 | 0.0028207 | 0.96489 | 0.16567 | 0.96502 | 0.18726 |  |  | 3136 | 0.93037 | 0.95204 | 0.0080517 | 0.93548 | 0.0050381 | 0.93553 | 0.0070358 |  |  | 3360 | 0.87084 | 0.95887 | 0.0090104 | 0.90107 | 0.0033971 | 0.90108 | 0.0065464 |  |  | 3360 | 0.76819 | 0.91402 | 0.0071662 | 0.78638 | 0.010339 | 0.78636 | 0.0064465 |  |  | 186060 | 0.83238 | 0.86787 | 0.011416 | 0.82986 | 0.0019352 | 0.82986 | 0.012409 |  |  | 143860 | 0.71357 | 0.70357 | 0.011099 | 0.71291 | 0.004781 | 0.71291 | 0.0074735
|  |  | 3217 | 0.96819 | 0.98006 | 0.0028092 | 0.96502 | 0.16568 | 0.96515 | 0.18726 |  |  | 3141 | 0.93037 | 0.95221 | 0.008025 | 0.93562 | 0.0050293 | 0.93567 | 0.007018 |  |  | 3365 | 0.87084 | 0.95893 | 0.0089679 | 0.90109 | 0.0033873 | 0.9011 | 0.0065436 |  |  | 3365 | 0.77156 | 0.91403 | 0.0071602 | 0.78639 | 0.010339 | 0.78637 | 0.0064466 |  |  | 186360 | 0.83462 | 0.86787 | 0.011416 | 0.83004 | 0.0019367 | 0.83004 | 0.012413 |  |  | 144160 | 0.71574 | 0.70357 | 0.011099 | 0.71312 | 0.0047829 | 0.71312 | 0.0074762
|  |  | 3222 | 0.96729 | 0.98017 | 0.0027978 | 0.96514 | 0.1657 | 0.96527 | 0.18726 |  |  | 3146 | 0.93229 | 0.95238 | 0.0079983 | 0.93576 | 0.0050204 | 0.93581 | 0.0070003 |  |  | 3370 | 0.87084 | 0.95898 | 0.0089255 | 0.90111 | 0.0033777 | 0.90112 | 0.0065409 |  |  | 3370 | 0.76147 | 0.91404 | 0.0071543 | 0.7864 | 0.010339 | 0.78638 | 0.0064467 |  |  | 186660 | 0.83685 | 0.86787 | 0.011416 | 0.83022 | 0.0019382 | 0.83022 | 0.012417 |  |  | 144460 | 0.71792 | 0.70357 | 0.011099 | 0.71333 | 0.0047847 | 0.71334 | 0.0074788
|  |  | 3227 | 0.96819 | 0.98029 | 0.0027863 | 0.96527 | 0.16572 | 0.9654 | 0.18725 |  |  | 3151 | 0.93229 | 0.95255 | 0.0079718 | 0.9359 | 0.0050117 | 0.93595 | 0.0069827 |  |  | 3375 | 0.87084 | 0.95904 | 0.0088834 | 0.90113 | 0.0033682 | 0.90114 | 0.0065382 |  |  | 3375 | 0.76819 | 0.91405 | 0.0071484 | 0.78641 | 0.010339 | 0.78639 | 0.0064467 |  |  | 186960 | 0.83014 | 0.86787 | 0.011416 | 0.8304 | 0.0019397 | 0.8304 | 0.01242 |  |  | 144760 | 0.71357 | 0.70357 | 0.011099 | 0.71355 | 0.0047865 | 0.71355 | 0.0074814
|  |  | 3232 | 0.96908 | 0.9804 | 0.002775 | 0.96539 | 0.16574 | 0.96552 | 0.18725 |  |  | 3156 | 0.93229 | 0.95272 | 0.0079452 | 0.93603 | 0.0050029 | 0.93608 | 0.0069652 |  |  | 3380 | 0.87192 | 0.95909 | 0.0088415 | 0.90115 | 0.0033588 | 0.90116 | 0.0065355 |  |  | 3380 | 0.76651 | 0.91406 | 0.0071426 | 0.78642 | 0.010339 | 0.7864 | 0.0064468 |  |  | 187260 | 0.83014 | 0.86787 | 0.011416 | 0.83058 | 0.0019412 | 0.83058 | 0.012424 |  |  | 145060 | 0.70922 | 0.70357 | 0.011099 | 0.71376 | 0.0047883 | 0.71377 | 0.007484
|  |  | 3237 | 0.96908 | 0.98051 | 0.0027636 | 0.96552 | 0.16576 | 0.96565 | 0.18725 |  |  | 3161 | 0.93229 | 0.95289 | 0.0079188 | 0.93617 | 0.0049943 | 0.93622 | 0.0069478 |  |  | 3385 | 0.86976 | 0.95914 | 0.0087999 | 0.90117 | 0.0033495 | 0.90118 | 0.0065329 |  |  | 3385 | 0.76651 | 0.91407 | 0.0071369 | 0.78643 | 0.010339 | 0.78641 | 0.0064469 |  |  | 187560 | 0.83909 | 0.86787 | 0.011416 | 0.83076 | 0.0019427 | 0.83076 | 0.012427 |  |  | 145360 | 0.72444 | 0.70357 | 0.011099 | 0.71398 | 0.0047901 | 0.71398 | 0.0074866
|  |  | 3242 | 0.96819 | 0.98062 | 0.0027523 | 0.96564 | 0.16578 | 0.96577 | 0.18725 |  |  | 3166 | 0.93229 | 0.95306 | 0.0078924 | 0.93631 | 0.0049856 | 0.93636 | 0.0069304 |  |  | 3390 | 0.87084 | 0.9592 | 0.0087584 | 0.90119 | 0.0033403 | 0.9012 | 0.0065303 |  |  | 3390 | 0.76651 | 0.91408 | 0.0071314 | 0.78644 | 0.010339 | 0.78642 | 0.0064469 |  |  | 187860 | 0.83462 | 0.86787 | 0.011416 | 0.83094 | 0.0019441 | 0.83095 | 0.012431 |  |  | 145660 | 0.71574 | 0.70357 | 0.011099 | 0.71419 | 0.0047919 | 0.71419 | 0.0074892
|  |  | 3247 | 0.96819 | 0.98073 | 0.0027411 | 0.96576 | 0.1658 | 0.96589 | 0.18724 |  |  | 3171 | 0.93325 | 0.95323 | 0.0078661 | 0.93644 | 0.0049771 | 0.93649 | 0.0069131 |  |  | 3395 | 0.86976 | 0.95925 | 0.0087173 | 0.90121 | 0.0033312 | 0.90122 | 0.0065277 |  |  | 3395 | 0.76819 | 0.91409 | 0.0071259 | 0.78645 | 0.010339 | 0.78643 | 0.006447 |  |  | 188160 | 0.83685 | 0.86787 | 0.011416 | 0.83112 | 0.0019456 | 0.83113 | 0.012434 |  |  | 145960 | 0.72444 | 0.70357 | 0.011099 | 0.7144 | 0.0047936 | 0.71441 | 0.0074917
|  |  | 3252 | 0.96908 | 0.98083 | 0.0027299 | 0.96588 | 0.16581 | 0.96601 | 0.18724 |  |  | 3176 | 0.93133 | 0.9534 | 0.0078399 | 0.93658 | 0.0049685 | 0.93663 | 0.0068959 |  |  | 3400 | 0.87084 | 0.9593 | 0.0086763 | 0.90123 | 0.0033222 | 0.90124 | 0.0065252 |  |  | 3400 | 0.76651 | 0.9141 | 0.0071204 | 0.78645 | 0.010339 | 0.78644 | 0.006447 |  |  | 188460 | 0.84133 | 0.86787 | 0.011416 | 0.8313 | 0.0019471 | 0.83131 | 0.012438 |  |  | 146260 | 0.71574 | 0.70357 | 0.011099 | 0.71461 | 0.0047954 | 0.71462 | 0.0074942
|  |  | 3257 | 0.96819 | 0.98094 | 0.0027187 | 0.96601 | 0.16583 | 0.96614 | 0.18724 |  |  | 3181 | 0.93229 | 0.95356 | 0.0078137 | 0.93671 | 0.00496 | 0.93676 | 0.0068788 |  |  | 3405 | 0.86868 | 0.95936 | 0.0086355 | 0.90125 | 0.0033134 | 0.90126 | 0.0065227 |  |  | 3405 | 0.76651 | 0.9141 | 0.0071151 | 0.78646 | 0.01034 | 0.78644 | 0.0064471 |  |  | 188760 | 0.83238 | 0.86787 | 0.011416 | 0.83148 | 0.0019486 | 0.83149 | 0.012441 |  |  | 146560 | 0.71357 | 0.70357 | 0.011099 | 0.71482 | 0.0047971 | 0.71483 | 0.0074967
|  |  | 3262 | 0.96819 | 0.98105 | 0.0027076 | 0.96613 | 0.16585 | 0.96626 | 0.18723 |  |  | 3186 | 0.93325 | 0.95373 | 0.0077877 | 0.93684 | 0.0049516 | 0.9369 | 0.0068617 |  |  | 3410 | 0.86976 | 0.95941 | 0.008595 | 0.90127 | 0.0033046 | 0.90128 | 0.0065203 |  |  | 3410 | 0.76483 | 0.91411 | 0.0071099 | 0.78647 | 0.01034 | 0.78645 | 0.0064472 |  |  | 189060 | 0.83238 | 0.86787 | 0.011416 | 0.83166 | 0.0019501 | 0.83166 | 0.012445 |  |  | 146860 | 0.71792 | 0.70357 | 0.011099 | 0.71504 | 0.0047988 | 0.71504 | 0.0074992
|  |  | 3267 | 0.96908 | 0.98115 | 0.0026966 | 0.96625 | 0.16587 | 0.96638 | 0.18723 |  |  | 3191 | 0.93133 | 0.95389 | 0.0077617 | 0.93698 | 0.0049432 | 0.93703 | 0.0068448 |  |  | 3415 | 0.87084 | 0.95946 | 0.0085547 | 0.90128 | 0.0032959 | 0.9013 | 0.0065179 |  |  | 3415 | 0.76987 | 0.91412 | 0.0071047 | 0.78648 | 0.01034 | 0.78646 | 0.0064472 |  |  | 189360 | 0.84133 | 0.86787 | 0.011416 | 0.83184 | 0.0019516 | 0.83184 | 0.012448 |  |  | 147160 | 0.72227 | 0.70357 | 0.011099 | 0.71525 | 0.0048005 | 0.71525 | 0.0075017
|  |  | 3272 | 0.96819 | 0.98126 | 0.0026855 | 0.96637 | 0.16589 | 0.9665 | 0.18723 |  |  | 3196 | 0.93133 | 0.95406 | 0.0077357 | 0.93711 | 0.0049348 | 0.93716 | 0.0068279 |  |  | 3420 | 0.87192 | 0.95951 | 0.0085147 | 0.9013 | 0.0032873 | 0.90131 | 0.0065155 |  |  | 3420 | 0.76483 | 0.91413 | 0.0070996 | 0.78649 | 0.01034 | 0.78647 | 0.0064473 |  |  | 189660 | 0.83909 | 0.86787 | 0.011416 | 0.83202 | 0.0019531 | 0.83202 | 0.012452 |  |  | 147460 | 0.72009 | 0.70357 | 0.011099 | 0.71546 | 0.0048021 | 0.71546 | 0.0075041
|  |  | 3277 | 0.96908 | 0.98137 | 0.0026745 | 0.96649 | 0.16591 | 0.96662 | 0.18722 |  |  | 3201 | 0.93229 | 0.95422 | 0.0077099 | 0.93724 | 0.0049265 | 0.93729 | 0.0068111 |  |  | 3425 | 0.86976 | 0.95956 | 0.0084748 | 0.90132 | 0.0032789 | 0.90133 | 0.0065131 |  |  | 3425 | 0.76819 | 0.91414 | 0.0070946 | 0.7865 | 0.01034 | 0.78648 | 0.0064473 |  |  | 189960 | 0.83685 | 0.86787 | 0.011416 | 0.8322 | 0.0019545 | 0.8322 | 0.012455 |  |  | 147760 | 0.72662 | 0.70357 | 0.011099 | 0.71567 | 0.0048038 | 0.71567 | 0.0075065
|  |  | 3282 | 0.96908 | 0.98147 | 0.0026636 | 0.96661 | 0.16592 | 0.96674 | 0.18722 |  |  | 3206 | 0.93421 | 0.95438 | 0.0076841 | 0.93737 | 0.0049183 | 0.93742 | 0.0067944 |  |  | 3430 | 0.86976 | 0.95961 | 0.0084352 | 0.90134 | 0.0032705 | 0.90135 | 0.0065108 |  |  | 3430 | 0.76819 | 0.91415 | 0.0070897 | 0.78651 | 0.01034 | 0.78649 | 0.0064474 |  |  | 190260 | 0.83685 | 0.86787 | 0.011416 | 0.83238 | 0.001956 | 0.83238 | 0.012459 |  |  | 148060 | 0.72444 | 0.70357 | 0.011099 | 0.71588 | 0.0048054 | 0.71588 | 0.0075089
|  |  | 3287 | 0.96908 | 0.98157 | 0.0026527 | 0.96672 | 0.16594 | 0.96686 | 0.18722 |  |  | 3211 | 0.93229 | 0.95454 | 0.0076584 | 0.9375 | 0.0049101 | 0.93755 | 0.0067777 |  |  | 3435 | 0.87084 | 0.95966 | 0.0083958 | 0.90136 | 0.0032622 | 0.90137 | 0.0065086 |  |  | 3435 | 0.76651 | 0.91416 | 0.0070848 | 0.78652 | 0.01034 | 0.7865 | 0.0064475 |  |  | 190560 | 0.83909 | 0.86787 | 0.011416 | 0.83255 | 0.0019575 | 0.83256 | 0.012462 |  |  | 148360 | 0.72009 | 0.70357 | 0.011099 | 0.71609 | 0.004807 | 0.71609 | 0.0075113
|  |  | 3292 | 0.96729 | 0.98168 | 0.0026418 | 0.96684 | 0.16596 | 0.96698 | 0.18721 |  |  | 3216 | 0.93421 | 0.9547 | 0.0076327 | 0.93763 | 0.0049019 | 0.93768 | 0.0067612 |  |  | 3440 | 0.86976 | 0.95971 | 0.0083566 | 0.90137 | 0.0032541 | 0.90139 | 0.0065063 |  |  | 3440 | 0.76819 | 0.91417 | 0.00708 | 0.78653 | 0.01034 | 0.78651 | 0.0064475 |  |  | 190860 | 0.83685 | 0.86787 | 0.011416 | 0.83273 | 0.001959 | 0.83274 | 0.012465 |  |  | 148660 | 0.70704 | 0.70357 | 0.011099 | 0.7163 | 0.0048087 | 0.7163 | 0.0075137
|  |  | 3297 | 0.96819 | 0.98178 | 0.002631 | 0.96696 | 0.16598 | 0.96709 | 0.18721 |  |  | 3221 | 0.93421 | 0.95486 | 0.0076072 | 0.93776 | 0.0048938 | 0.93781 | 0.0067447 |  |  | 3445 | 0.87084 | 0.95976 | 0.0083177 | 0.90139 | 0.003246 | 0.9014 | 0.0065041 |  |  | 3445 | 0.76315 | 0.91418 | 0.0070753 | 0.78654 | 0.01034 | 0.78652 | 0.0064476 |  |  | 191160 | 0.83685 | 0.86787 | 0.011416 | 0.83291 | 0.0019604 | 0.83292 | 0.012469 |  |  | 148960 | 0.71357 | 0.70357 | 0.011099 | 0.71651 | 0.0048102 | 0.71651 | 0.0075161
|  |  | 3302 | 0.96998 | 0.98188 | 0.0026203 | 0.96708 | 0.16599 | 0.96721 | 0.18721 |  |  | 3226 | 0.93229 | 0.95502 | 0.0075817 | 0.93789 | 0.0048857 | 0.93794 | 0.0067283 |  |  | 3450 | 0.87084 | 0.95981 | 0.0082789 | 0.90141 | 0.003238 | 0.90142 | 0.0065019 |  |  | 3450 | 0.76651 | 0.91418 | 0.0070707 | 0.78654 | 0.01034 | 0.78653 | 0.0064477 |  |  | 191460 | 0.83685 | 0.86787 | 0.011416 | 0.83309 | 0.0019619 | 0.83309 | 0.012472 |  |  | 149260 | 0.72879 | 0.70357 | 0.011099 | 0.71672 | 0.0048118 | 0.71672 | 0.0075184
|  |  | 3307 | 0.96998 | 0.98198 | 0.0026095 | 0.9672 | 0.16601 | 0.96733 | 0.18721 |  |  | 3231 | 0.93325 | 0.95518 | 0.0075563 | 0.93801 | 0.0048777 | 0.93806 | 0.0067119 |  |  | 3455 | 0.87084 | 0.95986 | 0.0082404 | 0.90143 | 0.0032301 | 0.90144 | 0.0064998 |  |  | 3455 | 0.76819 | 0.91419 | 0.0070662 | 0.78655 | 0.01034 | 0.78653 | 0.0064477 |  |  | 191760 | 0.83909 | 0.86787 | 0.011416 | 0.83327 | 0.0019634 | 0.83327 | 0.012476 |  |  | 149560 | 0.72227 | 0.70357 | 0.011099 | 0.71692 | 0.0048134 | 0.71693 | 0.0075207
|  |  | 3312 | 0.96998 | 0.98208 | 0.0025988 | 0.96731 | 0.16603 | 0.96745 | 0.1872 |  |  | 3236 | 0.93229 | 0.95533 | 0.0075309 | 0.93814 | 0.0048697 | 0.93819 | 0.0066957 |  |  | 3460 | 0.87192 | 0.95991 | 0.0082021 | 0.90144 | 0.0032223 | 0.90146 | 0.0064977 |  |  | 3460 | 0.76819 | 0.9142 | 0.0070617 | 0.78656 | 0.010341 | 0.78654 | 0.0064478 |  |  | 192060 | 0.84133 | 0.86787 | 0.011416 | 0.83344 | 0.0019648 | 0.83345 | 0.012479 |  |  | 149860 | 0.72009 | 0.70357 | 0.011099 | 0.71713 | 0.0048149 | 0.71714 | 0.007523
|  |  | 3317 | 0.96998 | 0.98218 | 0.0025882 | 0.96743 | 0.16605 | 0.96756 | 0.1872 |  |  | 3241 | 0.93325 | 0.95549 | 0.0075057 | 0.93827 | 0.0048618 | 0.93831 | 0.0066795 |  |  | 3465 | 0.87084 | 0.95996 | 0.008164 | 0.90146 | 0.0032146 | 0.90147 | 0.0064956 |  |  | 3465 | 0.76651 | 0.91421 | 0.0070573 | 0.78657 | 0.010341 | 0.78655 | 0.0064479 |  |  | 192360 | 0.84357 | 0.86787 | 0.011416 | 0.83362 | 0.0019663 | 0.83363 | 0.012482 |  |  | 150160 | 0.71357 | 0.70357 | 0.011099 | 0.71734 | 0.0048165 | 0.71734 | 0.0075253
|  |  | 3322 | 0.97088 | 0.98228 | 0.0025776 | 0.96754 | 0.16607 | 0.96768 | 0.1872 |  |  | 3246 | 0.93229 | 0.95565 | 0.0074805 | 0.93839 | 0.0048539 | 0.93844 | 0.0066634 |  |  | 3470 | 0.87084 | 0.96 | 0.0081261 | 0.90148 | 0.003207 | 0.90149 | 0.0064935 |  |  | 3470 | 0.76651 | 0.91422 | 0.0070529 | 0.78658 | 0.010341 | 0.78656 | 0.0064479 |  |  | 192660 | 0.83685 | 0.86787 | 0.011416 | 0.8338 | 0.0019678 | 0.8338 | 0.012486 |  |  | 150460 | 0.71357 | 0.70357 | 0.011099 | 0.71755 | 0.004818 | 0.71755 | 0.0075275
|  |  | 3327 | 0.97177 | 0.98238 | 0.002567 | 0.96766 | 0.16608 | 0.96779 | 0.18719 |  |  | 3251 | 0.93325 | 0.9558 | 0.0074553 | 0.93851 | 0.004846 | 0.93856 | 0.0066474 |  |  | 3475 | 0.87084 | 0.96005 | 0.0080885 | 0.9015 | 0.0031995 | 0.90151 | 0.0064915 |  |  | 3475 | 0.76819 | 0.91423 | 0.0070486 | 0.78659 | 0.010341 | 0.78657 | 0.006448 |  |  | 192960 | 0.83909 | 0.86787 | 0.011416 | 0.83398 | 0.0019692 | 0.83398 | 0.012489 |  |  | 150760 | 0.72009 | 0.70357 | 0.011099 | 0.71775 | 0.0048195 | 0.71776 | 0.0075298
|  |  | 3332 | 0.96998 | 0.98248 | 0.0025565 | 0.96777 | 0.1661 | 0.96791 | 0.18719 |  |  | 3256 | 0.93229 | 0.95596 | 0.0074303 | 0.93864 | 0.0048382 | 0.93869 | 0.0066315 |  |  | 3480 | 0.87084 | 0.9601 | 0.008051 | 0.90151 | 0.0031921 | 0.90152 | 0.0064895 |  |  | 3480 | 0.76819 | 0.91423 | 0.0070444 | 0.7866 | 0.010341 | 0.78658 | 0.006448 |  |  | 193260 | 0.83238 | 0.86787 | 0.011416 | 0.83415 | 0.0019707 | 0.83416 | 0.012492 |  |  | 151060 | 0.71357 | 0.70357 | 0.011099 | 0.71796 | 0.0048209 | 0.71797 | 0.007532
|  |  | 3337 | 0.96908 | 0.98258 | 0.002546 | 0.96789 | 0.16612 | 0.96802 | 0.18719 |  |  | 3261 | 0.93421 | 0.95611 | 0.0074053 | 0.93876 | 0.0048305 | 0.93881 | 0.0066156 |  |  | 3485 | 0.87084 | 0.96015 | 0.0080138 | 0.90153 | 0.0031847 | 0.90154 | 0.0064875 |  |  | 3485 | 0.76819 | 0.91424 | 0.0070403 | 0.78661 | 0.010341 | 0.78659 | 0.0064481 |  |  | 193560 | 0.84133 | 0.86787 | 0.011416 | 0.83433 | 0.0019721 | 0.83433 | 0.012495 |  |  | 151360 | 0.71574 | 0.70357 | 0.011099 | 0.71817 | 0.0048224 | 0.71817 | 0.0075342
|  |  | 3342 | 0.96998 | 0.98268 | 0.0025356 | 0.968 | 0.16613 | 0.96814 | 0.18718 |  |  | 3266 | 0.93325 | 0.95626 | 0.0073804 | 0.93888 | 0.0048227 | 0.93893 | 0.0065998 |  |  | 3490 | 0.87192 | 0.96019 | 0.0079767 | 0.90155 | 0.0031775 | 0.90156 | 0.0064856 |  |  | 3490 | 0.76987 | 0.91425 | 0.0070362 | 0.78662 | 0.010341 | 0.7866 | 0.0064482 |  |  | 193860 | 0.83685 | 0.86787 | 0.011416 | 0.8345 | 0.0019736 | 0.83451 | 0.012499 |  |  | 151660 | 0.72444 | 0.70357 | 0.011099 | 0.71837 | 0.0048239 | 0.71838 | 0.0075364
|  |  | 3347 | 0.97177 | 0.98277 | 0.0025252 | 0.96812 | 0.16615 | 0.96825 | 0.18718 |  |  | 3271 | 0.93325 | 0.95641 | 0.0073555 | 0.93901 | 0.0048151 | 0.93905 | 0.0065841 |  |  | 3495 | 0.87192 | 0.96024 | 0.0079399 | 0.90156 | 0.0031703 | 0.90157 | 0.0064836 |  |  | 3495 | 0.76987 | 0.91426 | 0.0070322 | 0.78662 | 0.010341 | 0.78661 | 0.0064482 |  |  | 194160 | 0.83909 | 0.86787 | 0.011416 | 0.83468 | 0.001975 | 0.83469 | 0.012502 |  |  | 151960 | 0.72662 | 0.70357 | 0.011099 | 0.71858 | 0.0048253 | 0.71858 | 0.0075385
|  |  | 3352 | 0.96908 | 0.98287 | 0.0025149 | 0.96823 | 0.16617 | 0.96836 | 0.18718 |  |  | 3276 | 0.93421 | 0.95656 | 0.0073308 | 0.93913 | 0.0048074 | 0.93917 | 0.0065685 |  |  | 3500 | 0.87192 | 0.96028 | 0.0079033 | 0.90158 | 0.0031633 | 0.90159 | 0.0064818 |  |  | 3500 | 0.76987 | 0.91426 | 0.0070283 | 0.78663 | 0.010341 | 0.78662 | 0.0064483 |  |  | 194460 | 0.83909 | 0.86787 | 0.011416 | 0.83486 | 0.0019765 | 0.83486 | 0.012505 |  |  | 152260 | 0.72009 | 0.70357 | 0.011099 | 0.71878 | 0.0048267 | 0.71879 | 0.0075407
|  |  | 3357 | 0.97177 | 0.98297 | 0.0025045 | 0.96834 | 0.16619 | 0.96848 | 0.18717 |  |  | 3281 | 0.93421 | 0.95671 | 0.0073061 | 0.93925 | 0.0047999 | 0.9393 | 0.0065529 |  |  | 3505 | 0.87084 | 0.96033 | 0.0078669 | 0.90159 | 0.0031563 | 0.90161 | 0.0064799 |  |  | 3505 | 0.76651 | 0.91427 | 0.0070244 | 0.78664 | 0.010341 | 0.78662 | 0.0064484 |  |  | 194760 | 0.83909 | 0.86787 | 0.011416 | 0.83503 | 0.0019779 | 0.83504 | 0.012508 |  |  | 152560 | 0.72227 | 0.70357 | 0.011099 | 0.71899 | 0.0048281 | 0.71899 | 0.0075428
|  |  | 3362 | 0.96998 | 0.98306 | 0.0024943 | 0.96845 | 0.1662 | 0.96859 | 0.18717 |  |  | 3286 | 0.93517 | 0.95686 | 0.0072815 | 0.93937 | 0.0047923 | 0.93941 | 0.0065375 |  |  | 3510 | 0.87192 | 0.96038 | 0.0078308 | 0.90161 | 0.0031494 | 0.90162 | 0.0064781 |  |  | 3510 | 0.76651 | 0.91428 | 0.0070206 | 0.78665 | 0.010341 | 0.78663 | 0.0064484 |  |  | 195060 | 0.84357 | 0.86787 | 0.011416 | 0.83521 | 0.0019794 | 0.83521 | 0.012512 |  |  | 152860 | 0.72879 | 0.70357 | 0.011099 | 0.71919 | 0.0048295 | 0.7192 | 0.0075449
|  |  | 3367 | 0.97177 | 0.98316 | 0.002484 | 0.96857 | 0.16622 | 0.9687 | 0.18717 |  |  | 3291 | 0.93517 | 0.95701 | 0.0072569 | 0.93949 | 0.0047848 | 0.93953 | 0.0065221 |  |  | 3515 | 0.87084 | 0.96042 | 0.0077948 | 0.90163 | 0.0031426 | 0.90164 | 0.0064763 |  |  | 3515 | 0.76651 | 0.91429 | 0.0070168 | 0.78666 | 0.010341 | 0.78664 | 0.0064485 |  |  | 195360 | 0.84804 | 0.86787 | 0.011416 | 0.83538 | 0.0019808 | 0.83539 | 0.012515 |  |  | 153160 | 0.72227 | 0.70357 | 0.011099 | 0.7194 | 0.0048309 | 0.7194 | 0.007547
|  |  | 3372 | 0.97177 | 0.98325 | 0.0024739 | 0.96868 | 0.16624 | 0.96881 | 0.18716 |  |  | 3296 | 0.93517 | 0.95716 | 0.0072324 | 0.9396 | 0.0047774 | 0.93965 | 0.0065067 |  |  | 3520 | 0.87408 | 0.96047 | 0.007759 | 0.90164 | 0.0031358 | 0.90165 | 0.0064745 |  |  | 3520 | 0.76651 | 0.91429 | 0.0070131 | 0.78667 | 0.010342 | 0.78665 | 0.0064486 |  |  | 195660 | 0.83462 | 0.86787 | 0.011416 | 0.83556 | 0.0019823 | 0.83556 | 0.012518 |  |  | 153460 | 0.72009 | 0.70357 | 0.011099 | 0.7196 | 0.0048322 | 0.71961 | 0.0075491
|  |  | 3377 | 0.97088 | 0.98334 | 0.0024637 | 0.96879 | 0.16625 | 0.96892 | 0.18716 |  |  | 3301 | 0.93421 | 0.95731 | 0.007208 | 0.93972 | 0.00477 | 0.93977 | 0.0064915 |  |  | 3525 | 0.87084 | 0.96051 | 0.0077234 | 0.90166 | 0.0031292 | 0.90167 | 0.0064727 |  |  | 3525 | 0.76987 | 0.9143 | 0.0070095 | 0.78668 | 0.010342 | 0.78666 | 0.0064486 |  |  | 195960 | 0.83909 | 0.86787 | 0.011416 | 0.83573 | 0.0019837 | 0.83574 | 0.012521 |  |  | 153760 | 0.71792 | 0.70357 | 0.011099 | 0.7198 | 0.0048336 | 0.71981 | 0.0075512
|  |  | 3382 | 0.97177 | 0.98344 | 0.0024536 | 0.9689 | 0.16627 | 0.96903 | 0.18716 |  |  | 3306 | 0.93421 | 0.95745 | 0.0071837 | 0.93984 | 0.0047626 | 0.93989 | 0.0064763 |  |  | 3530 | 0.87192 | 0.96055 | 0.0076881 | 0.90167 | 0.0031226 | 0.90168 | 0.006471 |  |  | 3530 | 0.76651 | 0.91431 | 0.0070059 | 0.78669 | 0.010342 | 0.78667 | 0.0064487 |  |  | 196260 | 0.84133 | 0.86787 | 0.011416 | 0.83591 | 0.0019852 | 0.83591 | 0.012524 |  |  | 154060 | 0.71792 | 0.70357 | 0.011099 | 0.72001 | 0.0048349 | 0.72001 | 0.0075532
|  |  | 3387 | 0.97177 | 0.98353 | 0.0024435 | 0.96901 | 0.16629 | 0.96914 | 0.18715 |  |  | 3311 | 0.93325 | 0.9576 | 0.0071594 | 0.93996 | 0.0047553 | 0.94 | 0.0064612 |  |  | 3535 | 0.87192 | 0.9606 | 0.0076529 | 0.90169 | 0.0031161 | 0.9017 | 0.0064693 |  |  | 3535 | 0.76651 | 0.91432 | 0.0070024 | 0.7867 | 0.010342 | 0.78668 | 0.0064487 |  |  | 196560 | 0.84357 | 0.86787 | 0.011416 | 0.83608 | 0.0019866 | 0.83609 | 0.012527 |  |  | 154360 | 0.72009 | 0.70357 | 0.011099 | 0.72021 | 0.0048362 | 0.72022 | 0.0075552
|  |  | 3392 | 0.97177 | 0.98362 | 0.0024335 | 0.96912 | 0.1663 | 0.96925 | 0.18715 |  |  | 3316 | 0.93517 | 0.95774 | 0.0071352 | 0.94007 | 0.004748 | 0.94012 | 0.0064462 |  |  | 3540 | 0.87192 | 0.96064 | 0.007618 | 0.9017 | 0.0031097 | 0.90171 | 0.0064676 |  |  | 3540 | 0.76651 | 0.91432 | 0.0069989 | 0.78671 | 0.010342 | 0.78669 | 0.0064488 |  |  | 196860 | 0.84357 | 0.86787 | 0.011416 | 0.83626 | 0.001988 | 0.83626 | 0.01253 |  |  | 154660 | 0.72009 | 0.70357 | 0.011099 | 0.72041 | 0.0048375 | 0.72042 | 0.0075572
|  |  | 3397 | 0.97177 | 0.98371 | 0.0024235 | 0.96923 | 0.16632 | 0.96936 | 0.18715 |  |  | 3321 | 0.93421 | 0.95789 | 0.0071111 | 0.94019 | 0.0047408 | 0.94023 | 0.0064313 |  |  | 3545 | 0.87192 | 0.96068 | 0.0075832 | 0.90172 | 0.0031034 | 0.90173 | 0.006466 |  |  | 3545 | 0.76483 | 0.91433 | 0.0069955 | 0.78671 | 0.010342 | 0.7867 | 0.0064489 |  |  | 197160 | 0.84133 | 0.86787 | 0.011416 | 0.83643 | 0.0019895 | 0.83644 | 0.012534 |  |  | 154960 | 0.72662 | 0.70357 | 0.011099 | 0.72061 | 0.0048388 | 0.72062 | 0.0075592
|  |  | 3402 | 0.97177 | 0.9838 | 0.0024136 | 0.96934 | 0.16634 | 0.96947 | 0.18714 |  |  | 3326 | 0.93517 | 0.95803 | 0.0070871 | 0.9403 | 0.0047336 | 0.94035 | 0.0064164 |  |  | 3550 | 0.87192 | 0.96073 | 0.0075487 | 0.90173 | 0.0030972 | 0.90174 | 0.0064643 |  |  | 3550 | 0.76651 | 0.91434 | 0.0069921 | 0.78672 | 0.010342 | 0.78671 | 0.0064489 |  |  | 197460 | 0.84133 | 0.86787 | 0.011416 | 0.8366 | 0.0019909 | 0.83661 | 0.012537 |  |  | 155260 | 0.71574 | 0.70357 | 0.011099 | 0.72082 | 0.0048401 | 0.72082 | 0.0075612
|  |  | 3407 | 0.97088 | 0.9839 | 0.0024037 | 0.96945 | 0.16635 | 0.96958 | 0.18714 |  |  | 3331 | 0.93517 | 0.95818 | 0.0070631 | 0.94042 | 0.0047264 | 0.94046 | 0.0064016 |  |  | 3555 | 0.873 | 0.96077 | 0.0075143 | 0.90175 | 0.003091 | 0.90176 | 0.0064627 |  |  | 3555 | 0.76483 | 0.91434 | 0.0069888 | 0.78673 | 0.010342 | 0.78671 | 0.006449 |  |  | 197760 | 0.83909 | 0.86787 | 0.011416 | 0.83678 | 0.0019923 | 0.83678 | 0.01254 |  |  | 155560 | 0.72227 | 0.70357 | 0.011099 | 0.72102 | 0.0048413 | 0.72102 | 0.0075632
|  |  | 3412 | 0.97088 | 0.98399 | 0.0023938 | 0.96955 | 0.16637 | 0.96969 | 0.18714 |  |  | 3336 | 0.93517 | 0.95832 | 0.0070392 | 0.94053 | 0.0047193 | 0.94058 | 0.0063869 |  |  | 3560 | 0.87192 | 0.96081 | 0.0074802 | 0.90176 | 0.0030849 | 0.90177 | 0.0064611 |  |  | 3560 | 0.76819 | 0.91435 | 0.0069856 | 0.78674 | 0.010342 | 0.78672 | 0.0064491 |  |  | 198060 | 0.83909 | 0.86787 | 0.011416 | 0.83695 | 0.0019938 | 0.83696 | 0.012543 |  |  | 155860 | 0.72009 | 0.70357 | 0.011099 | 0.72122 | 0.0048426 | 0.72122 | 0.0075651
|  |  | 3417 | 0.97088 | 0.98407 | 0.002384 | 0.96966 | 0.16638 | 0.9698 | 0.18713 |  |  | 3341 | 0.93421 | 0.95846 | 0.0070154 | 0.94064 | 0.0047123 | 0.94069 | 0.0063723 |  |  | 3565 | 0.87192 | 0.96085 | 0.0074463 | 0.90178 | 0.0030789 | 0.90179 | 0.0064596 |  |  | 3565 | 0.76819 | 0.91436 | 0.0069824 | 0.78675 | 0.010342 | 0.78673 | 0.0064491 |  |  | 198360 | 0.84133 | 0.86787 | 0.011416 | 0.83712 | 0.0019952 | 0.83713 | 0.012546 |  |  | 156160 | 0.72227 | 0.70357 | 0.011099 | 0.72142 | 0.0048438 | 0.72143 | 0.007567
|  |  | 3422 | 0.97088 | 0.98416 | 0.0023742 | 0.96977 | 0.1664 | 0.9699 | 0.18713 |  |  | 3346 | 0.93421 | 0.9586 | 0.0069916 | 0.94075 | 0.0047053 | 0.9408 | 0.0063577 |  |  | 3570 | 0.87192 | 0.9609 | 0.0074125 | 0.90179 | 0.0030729 | 0.9018 | 0.006458 |  |  | 3570 | 0.76651 | 0.91437 | 0.0069792 | 0.78676 | 0.010342 | 0.78674 | 0.0064492 |  |  | 198660 | 0.84357 | 0.86787 | 0.011416 | 0.8373 | 0.0019966 | 0.8373 | 0.012549 |  |  | 156460 | 0.72444 | 0.70357 | 0.011099 | 0.72162 | 0.004845 | 0.72163 | 0.0075689
|  |  | 3427 | 0.97088 | 0.98425 | 0.0023645 | 0.96988 | 0.16642 | 0.97001 | 0.18713 |  |  | 3351 | 0.93517 | 0.95874 | 0.0069679 | 0.94087 | 0.0046983 | 0.94091 | 0.0063432 |  |  | 3575 | 0.873 | 0.96094 | 0.007379 | 0.90181 | 0.0030671 | 0.90182 | 0.0064565 |  |  | 3575 | 0.76651 | 0.91437 | 0.0069761 | 0.78677 | 0.010343 | 0.78675 | 0.0064493 |  |  | 198960 | 0.84581 | 0.86787 | 0.011416 | 0.83747 | 0.001998 | 0.83748 | 0.012552 |  |  | 156760 | 0.72444 | 0.70357 | 0.011099 | 0.72182 | 0.0048462 | 0.72183 | 0.0075708
|  |  | 3432 | 0.97177 | 0.98434 | 0.0023548 | 0.96998 | 0.16643 | 0.97012 | 0.18712 |  |  | 3356 | 0.93517 | 0.95888 | 0.0069443 | 0.94098 | 0.0046913 | 0.94102 | 0.0063288 |  |  | 3580 | 0.873 | 0.96098 | 0.0073456 | 0.90182 | 0.0030613 | 0.90183 | 0.006455 |  |  | 3580 | 0.76651 | 0.91438 | 0.0069731 | 0.78678 | 0.010343 | 0.78676 | 0.0064493 |  |  | 199260 | 0.84133 | 0.86787 | 0.011416 | 0.83764 | 0.0019995 | 0.83765 | 0.012555 |  |  | 157060 | 0.72227 | 0.70357 | 0.011099 | 0.72202 | 0.0048474 | 0.72203 | 0.0075727
|  |  | 3437 | 0.97267 | 0.98443 | 0.0023451 | 0.97009 | 0.16645 | 0.97022 | 0.18712 |  |  | 3361 | 0.93517 | 0.95902 | 0.0069208 | 0.94109 | 0.0046844 | 0.94113 | 0.0063144 |  |  | 3585 | 0.873 | 0.96102 | 0.0073125 | 0.90184 | 0.0030556 | 0.90185 | 0.0064536 |  |  | 3585 | 0.76483 | 0.91439 | 0.0069701 | 0.78679 | 0.010343 | 0.78677 | 0.0064494 |  |  | 199560 | 0.84581 | 0.86787 | 0.011416 | 0.83782 | 0.0020009 | 0.83782 | 0.012558 |  |  | 157360 | 0.72662 | 0.70357 | 0.011099 | 0.72222 | 0.0048486 | 0.72222 | 0.0075745
|  |  | 3442 | 0.97088 | 0.98451 | 0.0023355 | 0.97019 | 0.16647 | 0.97033 | 0.18712 |  |  | 3366 | 0.93517 | 0.95916 | 0.0068973 | 0.9412 | 0.0046776 | 0.94124 | 0.0063002 |  |  | 3590 | 0.87192 | 0.96106 | 0.0072795 | 0.90185 | 0.0030499 | 0.90186 | 0.0064521 |  |  | 3590 | 0.76651 | 0.91439 | 0.0069671 | 0.7868 | 0.010343 | 0.78678 | 0.0064495 |  |  | 199860 | 0.84581 | 0.86787 | 0.011416 | 0.83799 | 0.0020023 | 0.83799 | 0.012561 |  |  | 157660 | 0.71574 | 0.70357 | 0.011099 | 0.72242 | 0.0048497 | 0.72242 | 0.0075763
|  |  | 3447 | 0.97177 | 0.9846 | 0.0023259 | 0.9703 | 0.16648 | 0.97043 | 0.18711 |  |  | 3371 | 0.93421 | 0.95929 | 0.0068739 | 0.94131 | 0.0046708 | 0.94135 | 0.006286 |  |  | 3595 | 0.87192 | 0.9611 | 0.0072468 | 0.90187 | 0.0030443 | 0.90188 | 0.0064507 |  |  | 3595 | 0.76819 | 0.9144 | 0.0069642 | 0.7868 | 0.010343 | 0.78679 | 0.0064495 |  |  | 200160 | 0.84133 | 0.86787 | 0.011416 | 0.83816 | 0.0020037 | 0.83816 | 0.012564 |  |  | 157960 | 0.72444 | 0.70357 | 0.011099 | 0.72262 | 0.0048509 | 0.72262 | 0.0075782
|  |  | 3452 | 0.97267 | 0.98469 | 0.0023163 | 0.9704 | 0.1665 | 0.97054 | 0.18711 |  |  | 3376 | 0.93613 | 0.95943 | 0.0068505 | 0.94142 | 0.004664 | 0.94146 | 0.0062719 |  |  | 3600 | 0.87192 | 0.96114 | 0.0072142 | 0.90188 | 0.0030388 | 0.90189 | 0.0064493 |  |  | 3600 | 0.76651 | 0.9144 | 0.0069613 | 0.78681 | 0.010343 | 0.78679 | 0.0064496 |  |  | 200460 | 0.84581 | 0.86787 | 0.011416 | 0.83833 | 0.0020051 | 0.83834 | 0.012567 |  |  | 158260 | 0.72009 | 0.70357 | 0.011099 | 0.72282 | 0.004852 | 0.72282 | 0.00758
|  |  | 3457 | 0.97177 | 0.98477 | 0.0023068 | 0.97051 | 0.16651 | 0.97064 | 0.18711 |  |  | 3381 | 0.93517 | 0.95957 | 0.0068273 | 0.94152 | 0.0046573 | 0.94157 | 0.0062578 |  |  | 3605 | 0.873 | 0.96118 | 0.0071818 | 0.90189 | 0.0030334 | 0.9019 | 0.0064479 |  |  | 3605 | 0.76819 | 0.91441 | 0.0069585 | 0.78682 | 0.010343 | 0.7868 | 0.0064497 |  |  | 200760 | 0.84357 | 0.86787 | 0.011416 | 0.8385 | 0.0020065 | 0.83851 | 0.01257 |  |  | 158560 | 0.72227 | 0.70357 | 0.011099 | 0.72301 | 0.0048531 | 0.72302 | 0.0075817
|  |  | 3462 | 0.97177 | 0.98486 | 0.0022974 | 0.97061 | 0.16653 | 0.97075 | 0.1871 |  |  | 3386 | 0.93517 | 0.9597 | 0.0068041 | 0.94163 | 0.0046506 | 0.94168 | 0.0062438 |  |  | 3610 | 0.87192 | 0.96122 | 0.0071496 | 0.90191 | 0.003028 | 0.90192 | 0.0064465 |  |  | 3610 | 0.76819 | 0.91442 | 0.0069558 | 0.78683 | 0.010343 | 0.78681 | 0.0064497 |  |  | 201060 | 0.84133 | 0.86787 | 0.011416 | 0.83867 | 0.002008 | 0.83868 | 0.012573 |  |  | 158860 | 0.73097 | 0.70357 | 0.011099 | 0.72321 | 0.0048542 | 0.72322 | 0.0075835
|  |  | 3467 | 0.97177 | 0.98494 | 0.0022879 | 0.97072 | 0.16654 | 0.97085 | 0.1871 |  |  | 3391 | 0.93517 | 0.95984 | 0.006781 | 0.94174 | 0.0046439 | 0.94178 | 0.0062299 |  |  | 3615 | 0.873 | 0.96126 | 0.0071177 | 0.90192 | 0.0030227 | 0.90193 | 0.0064452 |  |  | 3615 | 0.76819 | 0.91442 | 0.0069531 | 0.78684 | 0.010343 | 0.78682 | 0.0064498 |  |  | 201360 | 0.84581 | 0.86787 | 0.011416 | 0.83885 | 0.0020094 | 0.83885 | 0.012576 |  |  | 159160 | 0.72444 | 0.70357 | 0.011099 | 0.72341 | 0.0048553 | 0.72341 | 0.0075853
|  |  | 3472 | 0.97267 | 0.98502 | 0.0022785 | 0.97082 | 0.16656 | 0.97096 | 0.1871 |  |  | 3396 | 0.93613 | 0.95997 | 0.0067579 | 0.94184 | 0.0046373 | 0.94189 | 0.0062161 |  |  | 3620 | 0.87408 | 0.9613 | 0.0070859 | 0.90194 | 0.0030175 | 0.90195 | 0.0064438 |  |  | 3620 | 0.76651 | 0.91443 | 0.0069504 | 0.78685 | 0.010343 | 0.78683 | 0.0064499 |  |  | 201660 | 0.84581 | 0.86787 | 0.011416 | 0.83902 | 0.0020108 | 0.83902 | 0.012578 |  |  | 159460 | 0.71792 | 0.70357 | 0.011099 | 0.72361 | 0.0048563 | 0.72361 | 0.007587
|  |  | 3477 | 0.97267 | 0.98511 | 0.0022692 | 0.97092 | 0.16658 | 0.97106 | 0.18709 |  |  | 3401 | 0.93613 | 0.9601 | 0.0067349 | 0.94195 | 0.0046307 | 0.942 | 0.0062023 |  |  | 3625 | 0.873 | 0.96134 | 0.0070543 | 0.90195 | 0.0030123 | 0.90196 | 0.0064425 |  |  | 3625 | 0.76819 | 0.91444 | 0.0069477 | 0.78686 | 0.010343 | 0.78684 | 0.0064499 |  |  | 201960 | 0.84133 | 0.86787 | 0.011416 | 0.83919 | 0.0020122 | 0.83919 | 0.012581 |  |  | 159760 | 0.72227 | 0.70357 | 0.011099 | 0.7238 | 0.0048574 | 0.72381 | 0.0075887
|  |  | 3482 | 0.97267 | 0.98519 | 0.0022599 | 0.97102 | 0.16659 | 0.97116 | 0.18709 |  |  | 3406 | 0.93613 | 0.96023 | 0.006712 | 0.94206 | 0.0046242 | 0.9421 | 0.0061887 |  |  | 3630 | 0.873 | 0.96138 | 0.0070228 | 0.90196 | 0.0030073 | 0.90197 | 0.0064412 |  |  | 3630 | 0.76819 | 0.91444 | 0.0069452 | 0.78687 | 0.010344 | 0.78685 | 0.00645 |  |  | 202260 | 0.84357 | 0.86787 | 0.011416 | 0.83936 | 0.0020136 | 0.83936 | 0.012584 |  |  | 160060 | 0.72227 | 0.70357 | 0.011099 | 0.724 | 0.0048584 | 0.72401 | 0.0075904
|  |  | 3487 | 0.97356 | 0.98527 | 0.0022506 | 0.97113 | 0.16661 | 0.97126 | 0.18709 |  |  | 3411 | 0.93517 | 0.96037 | 0.0066892 | 0.94216 | 0.0046177 | 0.94221 | 0.006175 |  |  | 3635 | 0.873 | 0.96141 | 0.0069916 | 0.90198 | 0.0030022 | 0.90199 | 0.00644 |  |  | 3635 | 0.76651 | 0.91445 | 0.0069426 | 0.78688 | 0.010344 | 0.78686 | 0.0064501 |  |  | 202560 | 0.84133 | 0.86787 | 0.011416 | 0.83953 | 0.002015 | 0.83953 | 0.012587 |  |  | 160360 | 0.72662 | 0.70357 | 0.011099 | 0.7242 | 0.0048594 | 0.7242 | 0.0075921
|  |  | 3492 | 0.97177 | 0.98535 | 0.0022414 | 0.97123 | 0.16662 | 0.97137 | 0.18708 |  |  | 3416 | 0.93709 | 0.9605 | 0.0066664 | 0.94226 | 0.0046113 | 0.94231 | 0.0061615 |  |  | 3640 | 0.873 | 0.96145 | 0.0069606 | 0.90199 | 0.0029973 | 0.902 | 0.0064387 |  |  | 3640 | 0.76483 | 0.91445 | 0.0069401 | 0.78689 | 0.010344 | 0.78687 | 0.0064501 |  |  | 202860 | 0.84357 | 0.86787 | 0.011416 | 0.8397 | 0.0020164 | 0.8397 | 0.01259 |  |  | 160660 | 0.72662 | 0.70357 | 0.011099 | 0.72439 | 0.0048605 | 0.7244 | 0.0075938
|  |  | 3497 | 0.97267 | 0.98544 | 0.0022322 | 0.97133 | 0.16664 | 0.97147 | 0.18708 |  |  | 3421 | 0.93613 | 0.96063 | 0.0066437 | 0.94237 | 0.0046049 | 0.94241 | 0.006148 |  |  | 3645 | 0.87408 | 0.96149 | 0.0069297 | 0.902 | 0.0029924 | 0.90201 | 0.0064375 |  |  | 3645 | 0.76483 | 0.91446 | 0.0069376 | 0.78689 | 0.010344 | 0.78688 | 0.0064502 |  |  | 203160 | 0.85028 | 0.86787 | 0.011416 | 0.83987 | 0.0020178 | 0.83987 | 0.012593 |  |  | 160960 | 0.72662 | 0.70357 | 0.011099 | 0.72459 | 0.0048615 | 0.72459 | 0.0075954
|  |  | 3502 | 0.97267 | 0.98552 | 0.002223 | 0.97143 | 0.16665 | 0.97157 | 0.18708 |  |  | 3426 | 0.93613 | 0.96076 | 0.006621 | 0.94247 | 0.0045985 | 0.94252 | 0.0061346 |  |  | 3650 | 0.873 | 0.96153 | 0.0068991 | 0.90202 | 0.0029875 | 0.90203 | 0.0064363 |  |  | 3650 | 0.76819 | 0.91446 | 0.0069352 | 0.7869 | 0.010344 | 0.78688 | 0.0064503 |  |  | 203460 | 0.84804 | 0.86787 | 0.011416 | 0.84004 | 0.0020192 | 0.84004 | 0.012596 |  |  | 161260 | 0.72662 | 0.70357 | 0.011099 | 0.72478 | 0.0048624 | 0.72479 | 0.007597
|  |  | 3507 | 0.97267 | 0.9856 | 0.0022139 | 0.97153 | 0.16667 | 0.97167 | 0.18707 |  |  | 3431 | 0.93613 | 0.96089 | 0.0065985 | 0.94257 | 0.0045922 | 0.94262 | 0.0061213 |  |  | 3655 | 0.873 | 0.96156 | 0.0068686 | 0.90203 | 0.0029827 | 0.90204 | 0.0064351 |  |  | 3655 | 0.76651 | 0.91447 | 0.0069328 | 0.78691 | 0.010344 | 0.78689 | 0.0064503 |  |  | 203760 | 0.84133 | 0.86787 | 0.011416 | 0.84021 | 0.0020206 | 0.84021 | 0.012598 |  |  | 161560 | 0.72879 | 0.70357 | 0.011099 | 0.72498 | 0.0048634 | 0.72498 | 0.0075986
|  |  | 3512 | 0.97267 | 0.98568 | 0.0022048 | 0.97163 | 0.16668 | 0.97177 | 0.18707 |  |  | 3436 | 0.93517 | 0.96102 | 0.006576 | 0.94268 | 0.0045859 | 0.94272 | 0.0061081 |  |  | 3660 | 0.87408 | 0.9616 | 0.0068383 | 0.90204 | 0.002978 | 0.90205 | 0.0064339 |  |  | 3660 | 0.76819 | 0.91448 | 0.0069305 | 0.78692 | 0.010344 | 0.7869 | 0.0064504 |  |  | 204060 | 0.84357 | 0.86787 | 0.011416 | 0.84038 | 0.002022 | 0.84038 | 0.012601 |  |  | 161860 | 0.72227 | 0.70357 | 0.011099 | 0.72517 | 0.0048644 | 0.72518 | 0.0076002
|  |  | 3517 | 0.97356 | 0.98576 | 0.0021958 | 0.97173 | 0.1667 | 0.97187 | 0.18707 |  |  | 3441 | 0.93805 | 0.96114 | 0.0065536 | 0.94278 | 0.0045796 | 0.94282 | 0.0060949 |  |  | 3665 | 0.87516 | 0.96164 | 0.0068082 | 0.90205 | 0.0029734 | 0.90206 | 0.0064327 |  |  | 3665 | 0.76483 | 0.91448 | 0.0069282 | 0.78693 | 0.010344 | 0.78691 | 0.0064505 |  |  | 204360 | 0.84804 | 0.86787 | 0.011416 | 0.84055 | 0.0020234 | 0.84055 | 0.012604 |  |  | 162160 | 0.72879 | 0.70357 | 0.011099 | 0.72537 | 0.0048653 | 0.72537 | 0.0076018
|  |  | 3522 | 0.97356 | 0.98584 | 0.0021868 | 0.97183 | 0.16671 | 0.97197 | 0.18707 |  |  | 3446 | 0.93805 | 0.96127 | 0.0065312 | 0.94288 | 0.0045734 | 0.94292 | 0.0060818 |  |  | 3670 | 0.87192 | 0.96167 | 0.0067783 | 0.90207 | 0.0029688 | 0.90208 | 0.0064316 |  |  | 3670 | 0.76651 | 0.91449 | 0.0069259 | 0.78694 | 0.010344 | 0.78692 | 0.0064505 |  |  | 204660 | 0.84581 | 0.86787 | 0.011416 | 0.84072 | 0.0020248 | 0.84072 | 0.012607 |  |  | 162460 | 0.72444 | 0.70357 | 0.011099 | 0.72556 | 0.0048662 | 0.72556 | 0.0076034
|  |  | 3527 | 0.97356 | 0.98591 | 0.0021778 | 0.97193 | 0.16673 | 0.97207 | 0.18706 |  |  | 3451 | 0.93517 | 0.9614 | 0.0065089 | 0.94298 | 0.0045672 | 0.94302 | 0.0060687 |  |  | 3675 | 0.873 | 0.96171 | 0.0067485 | 0.90208 | 0.0029643 | 0.90209 | 0.0064305 |  |  | 3675 | 0.76651 | 0.91449 | 0.0069237 | 0.78695 | 0.010344 | 0.78693 | 0.0064506 |  |  | 204960 | 0.84581 | 0.86787 | 0.011416 | 0.84089 | 0.0020261 | 0.84089 | 0.012609 |  |  | 162760 | 0.72444 | 0.70357 | 0.011099 | 0.72575 | 0.0048671 | 0.72576 | 0.0076049
|  |  | 3532 | 0.97267 | 0.98599 | 0.0021689 | 0.97203 | 0.16674 | 0.97217 | 0.18706 |  |  | 3456 | 0.93709 | 0.96152 | 0.0064867 | 0.94308 | 0.0045611 | 0.94312 | 0.0060557 |  |  | 3680 | 0.873 | 0.96175 | 0.0067189 | 0.90209 | 0.0029598 | 0.9021 | 0.0064294 |  |  | 3680 | 0.76483 | 0.9145 | 0.0069215 | 0.78696 | 0.010344 | 0.78694 | 0.0064507 |  |  | 205260 | 0.84804 | 0.86787 | 0.011416 | 0.84105 | 0.0020275 | 0.84106 | 0.012612 |  |  | 163060 | 0.72009 | 0.70357 | 0.011099 | 0.72595 | 0.004868 | 0.72595 | 0.0076065
|  |  | 3537 | 0.97267 | 0.98607 | 0.00216 | 0.97213 | 0.16676 | 0.97227 | 0.18706 |  |  | 3461 | 0.93613 | 0.96165 | 0.0064646 | 0.94318 | 0.004555 | 0.94322 | 0.0060428 |  |  | 3685 | 0.87408 | 0.96178 | 0.0066896 | 0.9021 | 0.0029554 | 0.90211 | 0.0064283 |  |  | 3685 | 0.76987 | 0.9145 | 0.0069193 | 0.78697 | 0.010345 | 0.78695 | 0.0064507 |  |  | 205560 | 0.84581 | 0.86787 | 0.011416 | 0.84122 | 0.0020289 | 0.84123 | 0.012615 |  |  | 163360 | 0.72444 | 0.70357 | 0.011099 | 0.72614 | 0.0048689 | 0.72614 | 0.007608
|  |  | 3542 | 0.97267 | 0.98615 | 0.0021511 | 0.97223 | 0.16677 | 0.97236 | 0.18705 |  |  | 3466 | 0.93613 | 0.96177 | 0.0064425 | 0.94328 | 0.004549 | 0.94332 | 0.00603 |  |  | 3690 | 0.873 | 0.96182 | 0.0066604 | 0.90212 | 0.002951 | 0.90213 | 0.0064272 |  |  | 3690 | 0.76819 | 0.91451 | 0.0069172 | 0.78697 | 0.010345 | 0.78696 | 0.0064508 |  |  | 205860 | 0.85028 | 0.86787 | 0.011416 | 0.84139 | 0.0020303 | 0.8414 | 0.012618 |  |  | 163660 | 0.72662 | 0.70357 | 0.011099 | 0.72633 | 0.0048698 | 0.72634 | 0.0076095
|  |  | 3547 | 0.97356 | 0.98623 | 0.0021423 | 0.97232 | 0.16679 | 0.97246 | 0.18705 |  |  | 3471 | 0.93613 | 0.9619 | 0.0064205 | 0.94337 | 0.0045429 | 0.94342 | 0.0060172 |  |  | 3695 | 0.87516 | 0.96185 | 0.0066313 | 0.90213 | 0.0029467 | 0.90214 | 0.0064261 |  |  | 3695 | 0.76651 | 0.91451 | 0.0069151 | 0.78698 | 0.010345 | 0.78697 | 0.0064509 |  |  | 206160 | 0.84804 | 0.86787 | 0.011416 | 0.84156 | 0.0020317 | 0.84157 | 0.01262 |  |  | 163960 | 0.72444 | 0.70357 | 0.011099 | 0.72652 | 0.0048707 | 0.72653 | 0.007611
|  |  | 3552 | 0.97267 | 0.9863 | 0.0021335 | 0.97242 | 0.1668 | 0.97256 | 0.18705 |  |  | 3476 | 0.93613 | 0.96202 | 0.0063985 | 0.94347 | 0.004537 | 0.94352 | 0.0060045 |  |  | 3700 | 0.873 | 0.96189 | 0.0066025 | 0.90214 | 0.0029425 | 0.90215 | 0.0064251 |  |  | 3700 | 0.77156 | 0.91452 | 0.006913 | 0.78699 | 0.010345 | 0.78697 | 0.0064509 |  |  | 206460 | 0.84581 | 0.86787 | 0.011416 | 0.84173 | 0.0020331 | 0.84173 | 0.012623 |  |  | 164260 | 0.72444 | 0.70357 | 0.011099 | 0.72672 | 0.0048715 | 0.72672 | 0.0076125
|  |  | 3557 | 0.97356 | 0.98638 | 0.0021248 | 0.97252 | 0.16682 | 0.97266 | 0.18704 |  |  | 3481 | 0.93613 | 0.96215 | 0.0063767 | 0.94357 | 0.004531 | 0.94361 | 0.0059919 |  |  | 3705 | 0.87516 | 0.96192 | 0.0065738 | 0.90215 | 0.0029383 | 0.90216 | 0.0064241 |  |  | 3705 | 0.76651 | 0.91452 | 0.006911 | 0.787 | 0.010345 | 0.78698 | 0.006451 |  |  | 206760 | 0.85252 | 0.86787 | 0.011416 | 0.8419 | 0.0020344 | 0.8419 | 0.012626 |  |  | 164560 | 0.72662 | 0.70357 | 0.011099 | 0.72691 | 0.0048723 | 0.72691 | 0.0076139
|  |  | 3562 | 0.97356 | 0.98645 | 0.0021161 | 0.97261 | 0.16683 | 0.97275 | 0.18704 |  |  | 3486 | 0.93613 | 0.96227 | 0.0063549 | 0.94366 | 0.0045251 | 0.94371 | 0.0059794 |  |  | 3710 | 0.87516 | 0.96196 | 0.0065454 | 0.90217 | 0.0029342 | 0.90217 | 0.006423 |  |  | 3710 | 0.76819 | 0.91453 | 0.006909 | 0.78701 | 0.010345 | 0.78699 | 0.0064511 |  |  | 207060 | 0.84804 | 0.86787 | 0.011416 | 0.84206 | 0.0020358 | 0.84207 | 0.012628 |  |  | 164860 | 0.72662 | 0.70357 | 0.011099 | 0.7271 | 0.0048732 | 0.7271 | 0.0076154
|  |  | 3567 | 0.97356 | 0.98653 | 0.0021074 | 0.97271 | 0.16685 | 0.97285 | 0.18704 |  |  | 3491 | 0.93709 | 0.96239 | 0.0063331 | 0.94376 | 0.0045192 | 0.94381 | 0.0059669 |  |  | 3715 | 0.87408 | 0.96199 | 0.0065171 | 0.90218 | 0.0029301 | 0.90219 | 0.006422 |  |  | 3715 | 0.76651 | 0.91453 | 0.006907 | 0.78702 | 0.010345 | 0.787 | 0.0064511 |  |  | 207360 | 0.84581 | 0.86787 | 0.011416 | 0.84223 | 0.0020372 | 0.84224 | 0.012631 |  |  | 165160 | 0.72444 | 0.70357 | 0.011099 | 0.72729 | 0.004874 | 0.7273 | 0.0076168
|  |  | 3572 | 0.97356 | 0.9866 | 0.0020988 | 0.97281 | 0.16686 | 0.97294 | 0.18703 |  |  | 3496 | 0.93709 | 0.96251 | 0.0063115 | 0.94386 | 0.0045134 | 0.9439 | 0.0059545 |  |  | 3720 | 0.873 | 0.96203 | 0.0064889 | 0.90219 | 0.0029261 | 0.9022 | 0.0064211 |  |  | 3720 | 0.76819 | 0.91454 | 0.0069051 | 0.78703 | 0.010345 | 0.78701 | 0.0064512 |  |  | 207660 | 0.85028 | 0.86787 | 0.011416 | 0.8424 | 0.0020386 | 0.8424 | 0.012634 |  |  | 165460 | 0.72879 | 0.70357 | 0.011099 | 0.72748 | 0.0048748 | 0.72749 | 0.0076182
|  |  | 3577 | 0.97267 | 0.98668 | 0.0020902 | 0.9729 | 0.16688 | 0.97304 | 0.18703 |  |  | 3501 | 0.93805 | 0.96263 | 0.0062899 | 0.94395 | 0.0045076 | 0.944 | 0.0059421 |  |  | 3725 | 0.87408 | 0.96206 | 0.006461 | 0.9022 | 0.0029221 | 0.90221 | 0.0064201 |  |  | 3725 | 0.76819 | 0.91454 | 0.0069032 | 0.78704 | 0.010345 | 0.78702 | 0.0064513 |  |  | 207960 | 0.84581 | 0.86787 | 0.011416 | 0.84256 | 0.0020399 | 0.84257 | 0.012636 |  |  | 165760 | 0.73097 | 0.70357 | 0.011099 | 0.72767 | 0.0048755 | 0.72768 | 0.0076196
|  |  | 3582 | 0.97446 | 0.98675 | 0.0020816 | 0.973 | 0.16689 | 0.97314 | 0.18703 |  |  | 3506 | 0.93709 | 0.96275 | 0.0062683 | 0.94405 | 0.0045019 | 0.94409 | 0.0059298 |  |  | 3730 | 0.87408 | 0.96209 | 0.0064332 | 0.90221 | 0.0029182 | 0.90222 | 0.0064191 |  |  | 3730 | 0.76819 | 0.91455 | 0.0069013 | 0.78705 | 0.010345 | 0.78703 | 0.0064513 |  |  | 208260 | 0.84804 | 0.86787 | 0.011416 | 0.84273 | 0.0020413 | 0.84274 | 0.012639 |  |  | 166060 | 0.72662 | 0.70357 | 0.011099 | 0.72786 | 0.0048763 | 0.72787 | 0.007621
|  |  | 3587 | 0.97536 | 0.98682 | 0.0020731 | 0.97309 | 0.1669 | 0.97323 | 0.18702 |  |  | 3511 | 0.93613 | 0.96287 | 0.0062469 | 0.94414 | 0.0044961 | 0.94418 | 0.0059176 |  |  | 3735 | 0.87408 | 0.96213 | 0.0064056 | 0.90222 | 0.0029143 | 0.90223 | 0.0064182 |  |  | 3735 | 0.76651 | 0.91455 | 0.0068995 | 0.78706 | 0.010346 | 0.78704 | 0.0064514 |  |  | 208560 | 0.84581 | 0.86787 | 0.011416 | 0.8429 | 0.0020427 | 0.8429 | 0.012641 |  |  | 166360 | 0.72009 | 0.70357 | 0.011099 | 0.72805 | 0.0048771 | 0.72806 | 0.0076223
|  |  | 3592 | 0.97267 | 0.9869 | 0.0020646 | 0.97319 | 0.16692 | 0.97333 | 0.18702 |  |  | 3516 | 0.93805 | 0.96299 | 0.0062255 | 0.94423 | 0.0044905 | 0.94428 | 0.0059055 |  |  | 3740 | 0.87408 | 0.96216 | 0.0063781 | 0.90224 | 0.0029105 | 0.90225 | 0.0064173 |  |  | 3740 | 0.76819 | 0.91456 | 0.0068977 | 0.78706 | 0.010346 | 0.78705 | 0.0064515 |  |  | 208860 | 0.84804 | 0.86787 | 0.011416 | 0.84306 | 0.002044 | 0.84307 | 0.012644 |  |  | 166660 | 0.72009 | 0.70357 | 0.011099 | 0.72824 | 0.0048778 | 0.72824 | 0.0076237
|  |  | 3597 | 0.97446 | 0.98697 | 0.0020561 | 0.97328 | 0.16693 | 0.97342 | 0.18702 |  |  | 3521 | 0.93805 | 0.96311 | 0.0062041 | 0.94433 | 0.0044848 | 0.94437 | 0.0058934 |  |  | 3745 | 0.87408 | 0.96219 | 0.0063509 | 0.90225 | 0.0029067 | 0.90226 | 0.0064164 |  |  | 3745 | 0.76651 | 0.91456 | 0.0068959 | 0.78707 | 0.010346 | 0.78705 | 0.0064515 |  |  | 209160 | 0.84804 | 0.86787 | 0.011416 | 0.84323 | 0.0020454 | 0.84324 | 0.012647 |  |  | 166960 | 0.72879 | 0.70357 | 0.011099 | 0.72843 | 0.0048785 | 0.72843 | 0.007625
|  |  | 3602 | 0.97446 | 0.98704 | 0.0020477 | 0.97338 | 0.16695 | 0.97351 | 0.18701 |  |  | 3526 | 0.93709 | 0.96322 | 0.0061829 | 0.94442 | 0.0044792 | 0.94446 | 0.0058814 |  |  | 3750 | 0.87408 | 0.96223 | 0.0063238 | 0.90226 | 0.002903 | 0.90227 | 0.0064155 |  |  | 3750 | 0.76651 | 0.91457 | 0.0068942 | 0.78708 | 0.010346 | 0.78706 | 0.0064516 |  |  | 209460 | 0.85028 | 0.86787 | 0.011416 | 0.8434 | 0.0020468 | 0.8434 | 0.012649 |  |  | 167260 | 0.73097 | 0.70357 | 0.011099 | 0.72862 | 0.0048792 | 0.72862 | 0.0076263
|  |  | 3607 | 0.97356 | 0.98711 | 0.0020393 | 0.97347 | 0.16696 | 0.97361 | 0.18701 |  |  | 3531 | 0.93709 | 0.96334 | 0.0061617 | 0.94451 | 0.0044736 | 0.94455 | 0.0058694 |  |  | 3755 | 0.87516 | 0.96226 | 0.0062969 | 0.90227 | 0.0028994 | 0.90228 | 0.0064146 |  |  | 3755 | 0.76819 | 0.91457 | 0.0068925 | 0.78709 | 0.010346 | 0.78707 | 0.0064517 |  |  | 209760 | 0.84804 | 0.86787 | 0.011416 | 0.84356 | 0.0020481 | 0.84357 | 0.012652 |  |  | 167560 | 0.72227 | 0.70357 | 0.011099 | 0.72881 | 0.0048799 | 0.72881 | 0.0076276
|  |  | 3612 | 0.97446 | 0.98718 | 0.002031 | 0.97356 | 0.16698 | 0.9737 | 0.18701 |  |  | 3536 | 0.93709 | 0.96346 | 0.0061406 | 0.9446 | 0.0044681 | 0.94465 | 0.0058576 |  |  | 3760 | 0.87516 | 0.96229 | 0.0062701 | 0.90228 | 0.0028957 | 0.90229 | 0.0064137 |  |  | 3760 | 0.76819 | 0.91458 | 0.0068908 | 0.7871 | 0.010346 | 0.78708 | 0.0064517 |  |  | 210060 | 0.84804 | 0.86787 | 0.011416 | 0.84373 | 0.0020495 | 0.84373 | 0.012654 |  |  | 167860 | 0.72879 | 0.70357 | 0.011099 | 0.72899 | 0.0048806 | 0.729 | 0.0076289
|  |  | 3617 | 0.97356 | 0.98726 | 0.0020227 | 0.97365 | 0.16699 | 0.97379 | 0.187 |  |  | 3541 | 0.93709 | 0.96357 | 0.0061195 | 0.94469 | 0.0044626 | 0.94474 | 0.0058457 |  |  | 3765 | 0.87408 | 0.96232 | 0.0062436 | 0.90229 | 0.0028922 | 0.9023 | 0.0064128 |  |  | 3765 | 0.76819 | 0.91458 | 0.0068891 | 0.78711 | 0.010346 | 0.78709 | 0.0064518 |  |  | 210360 | 0.84804 | 0.86787 | 0.011416 | 0.84389 | 0.0020508 | 0.8439 | 0.012657 |  |  | 168160 | 0.72444 | 0.70357 | 0.011099 | 0.72918 | 0.0048813 | 0.72919 | 0.0076301
|  |  | 3622 | 0.97446 | 0.98733 | 0.0020144 | 0.97375 | 0.167 | 0.97389 | 0.187 |  |  | 3546 | 0.93805 | 0.96369 | 0.0060985 | 0.94478 | 0.0044571 | 0.94483 | 0.005834 |  |  | 3770 | 0.87408 | 0.96235 | 0.0062171 | 0.9023 | 0.0028887 | 0.90231 | 0.006412 |  |  | 3770 | 0.76483 | 0.91459 | 0.0068875 | 0.78712 | 0.010346 | 0.7871 | 0.0064519 |  |  | 210660 | 0.85028 | 0.86787 | 0.011416 | 0.84406 | 0.0020522 | 0.84407 | 0.012659 |  |  | 168460 | 0.72227 | 0.70357 | 0.011099 | 0.72937 | 0.004882 | 0.72937 | 0.0076314
|  |  | 3627 | 0.97356 | 0.9874 | 0.0020062 | 0.97384 | 0.16702 | 0.97398 | 0.187 |  |  | 3551 | 0.93805 | 0.9638 | 0.0060776 | 0.94487 | 0.0044517 | 0.94492 | 0.0058223 |  |  | 3775 | 0.87516 | 0.96239 | 0.0061909 | 0.90232 | 0.0028852 | 0.90232 | 0.0064112 |  |  | 3775 | 0.76819 | 0.91459 | 0.0068859 | 0.78713 | 0.010346 | 0.78711 | 0.0064519 |  |  | 210960 | 0.84581 | 0.86787 | 0.011416 | 0.84422 | 0.0020536 | 0.84423 | 0.012662 |  |  | 168760 | 0.72879 | 0.70357 | 0.011099 | 0.72956 | 0.0048826 | 0.72956 | 0.0076326
|  |  | 3632 | 0.97536 | 0.98747 | 0.001998 | 0.97393 | 0.16703 | 0.97407 | 0.18699 |  |  | 3556 | 0.93805 | 0.96392 | 0.0060568 | 0.94496 | 0.0044463 | 0.94501 | 0.0058107 |  |  | 3780 | 0.87408 | 0.96242 | 0.0061648 | 0.90233 | 0.0028818 | 0.90233 | 0.0064104 |  |  | 3780 | 0.76819 | 0.9146 | 0.0068843 | 0.78714 | 0.010346 | 0.78712 | 0.006452 |  |  | 211260 | 0.85252 | 0.86787 | 0.011416 | 0.84439 | 0.0020549 | 0.8444 | 0.012664 |  |  | 169060 | 0.72662 | 0.70357 | 0.011099 | 0.72974 | 0.0048833 | 0.72975 | 0.0076339
|  |  | 3637 | 0.97536 | 0.98753 | 0.0019898 | 0.97402 | 0.16705 | 0.97416 | 0.18699 |  |  | 3561 | 0.93805 | 0.96403 | 0.006036 | 0.94505 | 0.0044409 | 0.9451 | 0.0057992 |  |  | 3785 | 0.87408 | 0.96245 | 0.0061389 | 0.90234 | 0.0028784 | 0.90235 | 0.0064095 |  |  | 3785 | 0.77492 | 0.9146 | 0.0068828 | 0.78715 | 0.010346 | 0.78713 | 0.0064521 |  |  | 211560 | 0.85028 | 0.86787 | 0.011416 | 0.84455 | 0.0020563 | 0.84456 | 0.012667 |  |  | 169360 | 0.72662 | 0.70357 | 0.011099 | 0.72993 | 0.0048839 | 0.72993 | 0.0076351
|  |  | 3642 | 0.97446 | 0.9876 | 0.0019817 | 0.97411 | 0.16706 | 0.97425 | 0.18699 |  |  | 3566 | 0.93901 | 0.96414 | 0.0060152 | 0.94514 | 0.0044356 | 0.94518 | 0.0057877 |  |  | 3790 | 0.87516 | 0.96248 | 0.0061132 | 0.90235 | 0.0028751 | 0.90236 | 0.0064087 |  |  | 3790 | 0.76651 | 0.9146 | 0.0068812 | 0.78715 | 0.010347 | 0.78714 | 0.0064521 |  |  | 211860 | 0.84804 | 0.86787 | 0.011416 | 0.84472 | 0.0020576 | 0.84472 | 0.012669 |  |  | 169660 | 0.72227 | 0.70357 | 0.011099 | 0.73012 | 0.0048845 | 0.73012 | 0.0076363
|  |  | 3647 | 0.97536 | 0.98767 | 0.0019736 | 0.9742 | 0.16707 | 0.97434 | 0.18699 |  |  | 3571 | 0.93709 | 0.96426 | 0.0059946 | 0.94523 | 0.0044303 | 0.94527 | 0.0057763 |  |  | 3795 | 0.87516 | 0.96251 | 0.0060876 | 0.90236 | 0.0028718 | 0.90237 | 0.006408 |  |  | 3795 | 0.76819 | 0.91461 | 0.0068797 | 0.78716 | 0.010347 | 0.78714 | 0.0064522 |  |  | 212160 | 0.85252 | 0.86787 | 0.011416 | 0.84488 | 0.002059 | 0.84489 | 0.012672 |  |  | 169960 | 0.72227 | 0.70357 | 0.011099 | 0.7303 | 0.0048851 | 0.73031 | 0.0076374
|  |  | 3652 | 0.97536 | 0.98774 | 0.0019655 | 0.97429 | 0.16709 | 0.97443 | 0.18698 |  |  | 3576 | 0.93709 | 0.96437 | 0.005974 | 0.94532 | 0.0044251 | 0.94536 | 0.0057649 |  |  | 3800 | 0.87408 | 0.96254 | 0.0060622 | 0.90237 | 0.0028685 | 0.90238 | 0.0064072 |  |  | 3800 | 0.76651 | 0.91461 | 0.0068782 | 0.78717 | 0.010347 | 0.78715 | 0.0064523 |  |  | 212460 | 0.85028 | 0.86787 | 0.011416 | 0.84505 | 0.0020603 | 0.84505 | 0.012674 |  |  | 170260 | 0.71792 | 0.70357 | 0.011099 | 0.73049 | 0.0048857 | 0.73049 | 0.0076386
|  |  | 3657 | 0.97625 | 0.98781 | 0.0019575 | 0.97438 | 0.1671 | 0.97452 | 0.18698 |  |  | 3581 | 0.93805 | 0.96448 | 0.0059535 | 0.94541 | 0.0044198 | 0.94545 | 0.0057536 |  |  | 3805 | 0.87516 | 0.96257 | 0.0060369 | 0.90238 | 0.0028653 | 0.90239 | 0.0064064 |  |  | 3805 | 0.76819 | 0.91462 | 0.0068768 | 0.78718 | 0.010347 | 0.78716 | 0.0064523 |  |  | 212760 | 0.85476 | 0.86787 | 0.011416 | 0.84521 | 0.0020616 | 0.84522 | 0.012677 |  |  | 170560 | 0.73315 | 0.70357 | 0.011099 | 0.73067 | 0.0048862 | 0.73068 | 0.0076397
|  |  | 3662 | 0.97536 | 0.98787 | 0.0019495 | 0.97447 | 0.16712 | 0.97461 | 0.18698 |  |  | 3586 | 0.93901 | 0.96459 | 0.005933 | 0.94549 | 0.0044147 | 0.94553 | 0.0057424 |  |  | 3810 | 0.873 | 0.9626 | 0.0060119 | 0.90239 | 0.0028622 | 0.9024 | 0.0064057 |  |  | 3810 | 0.76651 | 0.91462 | 0.0068754 | 0.78719 | 0.010347 | 0.78717 | 0.0064524 |  |  | 213060 | 0.85252 | 0.86787 | 0.011416 | 0.84538 | 0.002063 | 0.84538 | 0.012679 |  |  | 170860 | 0.72879 | 0.70357 | 0.011099 | 0.73086 | 0.0048868 | 0.73086 | 0.0076409
|  |  | 3667 | 0.97536 | 0.98794 | 0.0019416 | 0.97456 | 0.16713 | 0.9747 | 0.18697 |  |  | 3591 | 0.93709 | 0.9647 | 0.0059126 | 0.94558 | 0.0044095 | 0.94562 | 0.0057313 |  |  | 3815 | 0.87516 | 0.96263 | 0.0059869 | 0.9024 | 0.0028591 | 0.90241 | 0.0064049 |  |  | 3815 | 0.76819 | 0.91463 | 0.006874 | 0.7872 | 0.010347 | 0.78718 | 0.0064525 |  |  | 213360 | 0.85252 | 0.86787 | 0.011416 | 0.84554 | 0.0020643 | 0.84554 | 0.012681 |  |  | 171160 | 0.72879 | 0.70357 | 0.011099 | 0.73104 | 0.0048874 | 0.73105 | 0.007642
|  |  | 3672 | 0.97536 | 0.98801 | 0.0019337 | 0.97465 | 0.16714 | 0.97479 | 0.18697 |  |  | 3596 | 0.93805 | 0.96481 | 0.0058923 | 0.94566 | 0.0044044 | 0.94571 | 0.0057202 |  |  | 3820 | 0.87516 | 0.96266 | 0.0059622 | 0.90241 | 0.002856 | 0.90242 | 0.0064042 |  |  | 3820 | 0.76651 | 0.91463 | 0.0068726 | 0.78721 | 0.010347 | 0.78719 | 0.0064526 |  |  | 213660 | 0.85028 | 0.86787 | 0.011416 | 0.8457 | 0.0020657 | 0.84571 | 0.012684 |  |  | 171460 | 0.72444 | 0.70357 | 0.011099 | 0.73123 | 0.0048879 | 0.73123 | 0.0076431
|  |  | 3677 | 0.97625 | 0.98807 | 0.0019258 | 0.97474 | 0.16716 | 0.97488 | 0.18697 |  |  | 3601 | 0.93805 | 0.96492 | 0.0058721 | 0.94575 | 0.0043993 | 0.94579 | 0.0057092 |  |  | 3825 | 0.87516 | 0.96269 | 0.0059376 | 0.90242 | 0.002853 | 0.90243 | 0.0064035 |  |  | 3825 | 0.76819 | 0.91463 | 0.0068712 | 0.78722 | 0.010347 | 0.7872 | 0.0064526 |  |  | 213960 | 0.84581 | 0.86787 | 0.011416 | 0.84587 | 0.002067 | 0.84587 | 0.012686 |  |  | 171760 | 0.73315 | 0.70357 | 0.011099 | 0.73141 | 0.0048884 | 0.73142 | 0.0076442
|  |  | 3682 | 0.97536 | 0.98814 | 0.0019179 | 0.97483 | 0.16717 | 0.97497 | 0.18696 |  |  | 3606 | 0.93709 | 0.96503 | 0.0058519 | 0.94583 | 0.0043942 | 0.94588 | 0.0056982 |  |  | 3830 | 0.87516 | 0.96272 | 0.0059131 | 0.90243 | 0.00285 | 0.90244 | 0.0064028 |  |  | 3830 | 0.76987 | 0.91464 | 0.0068699 | 0.78723 | 0.010347 | 0.78721 | 0.0064527 |  |  | 214260 | 0.84804 | 0.86787 | 0.011416 | 0.84603 | 0.0020683 | 0.84603 | 0.012688 |  |  | 172060 | 0.72227 | 0.70357 | 0.011099 | 0.73159 | 0.0048889 | 0.7316 | 0.0076452
|  |  | 3687 | 0.97715 | 0.98821 | 0.0019101 | 0.97492 | 0.16718 | 0.97506 | 0.18696 |  |  | 3611 | 0.93805 | 0.96514 | 0.0058318 | 0.94592 | 0.0043892 | 0.94596 | 0.0056873 |  |  | 3835 | 0.87408 | 0.96275 | 0.0058889 | 0.90244 | 0.0028471 | 0.90245 | 0.0064021 |  |  | 3835 | 0.76987 | 0.91464 | 0.0068686 | 0.78723 | 0.010347 | 0.78722 | 0.0064528 |  |  | 214560 | 0.85252 | 0.86787 | 0.011416 | 0.84619 | 0.0020697 | 0.8462 | 0.012691 |  |  | 172360 | 0.73097 | 0.70357 | 0.011099 | 0.73178 | 0.0048894 | 0.73178 | 0.0076463
|  |  | 3692 | 0.97446 | 0.98827 | 0.0019023 | 0.97501 | 0.1672 | 0.97514 | 0.18696 |  |  | 3616 | 0.93901 | 0.96524 | 0.0058117 | 0.946 | 0.0043843 | 0.94604 | 0.0056765 |  |  | 3840 | 0.87408 | 0.96278 | 0.0058647 | 0.90245 | 0.0028442 | 0.90246 | 0.0064014 |  |  | 3840 | 0.76651 | 0.91465 | 0.0068673 | 0.78724 | 0.010348 | 0.78723 | 0.0064528 |  |  | 214860 | 0.85476 | 0.86787 | 0.011416 | 0.84635 | 0.002071 | 0.84636 | 0.012693 |  |  | 172660 | 0.72662 | 0.70357 | 0.011099 | 0.73196 | 0.0048899 | 0.73197 | 0.0076473
|  |  | 3697 | 0.97446 | 0.98833 | 0.0018946 | 0.97509 | 0.16721 | 0.97523 | 0.18695 |  |  | 3621 | 0.93805 | 0.96535 | 0.0057917 | 0.94609 | 0.0043793 | 0.94613 | 0.0056657 |  |  | 3845 | 0.87516 | 0.96281 | 0.0058408 | 0.90246 | 0.0028413 | 0.90247 | 0.0064008 |  |  | 3845 | 0.76819 | 0.91465 | 0.006866 | 0.78725 | 0.010348 | 0.78723 | 0.0064529 |  |  | 215160 | 0.85028 | 0.86787 | 0.011416 | 0.84652 | 0.0020723 | 0.84652 | 0.012695 |  |  | 172960 | 0.72444 | 0.70357 | 0.011099 | 0.73214 | 0.0048904 | 0.73215 | 0.0076484
|  |  | 3702 | 0.97625 | 0.9884 | 0.0018869 | 0.97518 | 0.16722 | 0.97532 | 0.18695 |  |  | 3626 | 0.93805 | 0.96546 | 0.0057718 | 0.94617 | 0.0043744 | 0.94621 | 0.005655 |  |  | 3850 | 0.87624 | 0.96283 | 0.005817 | 0.90247 | 0.0028385 | 0.90248 | 0.0064001 |  |  | 3850 | 0.76819 | 0.91465 | 0.0068647 | 0.78726 | 0.010348 | 0.78724 | 0.006453 |  |  | 215460 | 0.85252 | 0.86787 | 0.011416 | 0.84668 | 0.0020737 | 0.84668 | 0.012698 |  |  | 173260 | 0.73097 | 0.70357 | 0.011099 | 0.73233 | 0.0048908 | 0.73233 | 0.0076494
|  |  | 3707 | 0.97536 | 0.98846 | 0.0018792 | 0.97527 | 0.16724 | 0.97541 | 0.18695 |  |  | 3631 | 0.93901 | 0.96556 | 0.0057519 | 0.94625 | 0.0043695 | 0.94629 | 0.0056443 |  |  | 3855 | 0.87516 | 0.96286 | 0.0057933 | 0.90248 | 0.0028357 | 0.90249 | 0.0063994 |  |  | 3855 | 0.76651 | 0.91466 | 0.0068635 | 0.78727 | 0.010348 | 0.78725 | 0.006453 |  |  | 215760 | 0.85476 | 0.86787 | 0.011416 | 0.84684 | 0.002075 | 0.84685 | 0.0127 |  |  | 173560 | 0.72662 | 0.70357 | 0.011099 | 0.73251 | 0.0048913 | 0.73251 | 0.0076504
|  |  | 3712 | 0.97536 | 0.98853 | 0.0018715 | 0.97535 | 0.16725 | 0.97549 | 0.18695 |  |  | 3636 | 0.93901 | 0.96567 | 0.0057321 | 0.94633 | 0.0043647 | 0.94638 | 0.0056337 |  |  | 3860 | 0.87408 | 0.96289 | 0.0057698 | 0.90249 | 0.0028329 | 0.9025 | 0.0063988 |  |  | 3860 | 0.76987 | 0.91466 | 0.0068623 | 0.78728 | 0.010348 | 0.78726 | 0.0064531 |  |  | 216060 | 0.85028 | 0.86787 | 0.011416 | 0.847 | 0.0020763 | 0.84701 | 0.012702 |  |  | 173860 | 0.72444 | 0.70357 | 0.011099 | 0.73269 | 0.0048917 | 0.7327 | 0.0076514
|  |  | 3717 | 0.97536 | 0.98859 | 0.0018639 | 0.97544 | 0.16726 | 0.97558 | 0.18694 |  |  | 3641 | 0.93997 | 0.96577 | 0.0057124 | 0.94642 | 0.0043598 | 0.94646 | 0.0056232 |  |  | 3865 | 0.87624 | 0.96292 | 0.0057465 | 0.9025 | 0.0028302 | 0.90251 | 0.0063982 |  |  | 3865 | 0.76483 | 0.91467 | 0.0068611 | 0.78729 | 0.010348 | 0.78727 | 0.0064532 |  |  | 216360 | 0.85476 | 0.86787 | 0.011416 | 0.84716 | 0.0020776 | 0.84717 | 0.012705 |  |  | 174160 | 0.72444 | 0.70357 | 0.011099 | 0.73287 | 0.0048922 | 0.73288 | 0.0076523
|  |  | 3722 | 0.97625 | 0.98865 | 0.0018563 | 0.97553 | 0.16728 | 0.97567 | 0.18694 |  |  | 3646 | 0.93901 | 0.96588 | 0.0056927 | 0.9465 | 0.004355 | 0.94654 | 0.0056128 |  |  | 3870 | 0.87408 | 0.96295 | 0.0057233 | 0.90251 | 0.0028276 | 0.90252 | 0.0063975 |  |  | 3870 | 0.76819 | 0.91467 | 0.00686 | 0.7873 | 0.010348 | 0.78728 | 0.0064533 |  |  | 216660 | 0.85476 | 0.86787 | 0.011416 | 0.84733 | 0.002079 | 0.84733 | 0.012707 |  |  | 174460 | 0.72227 | 0.70357 | 0.011099 | 0.73305 | 0.0048926 | 0.73306 | 0.0076533
|  |  | 3727 | 0.97625 | 0.98871 | 0.0018488 | 0.97561 | 0.16729 | 0.97575 | 0.18694 |  |  | 3651 | 0.93709 | 0.96598 | 0.0056731 | 0.94658 | 0.0043503 | 0.94662 | 0.0056024 |  |  | 3875 | 0.87516 | 0.96297 | 0.0057003 | 0.90252 | 0.0028249 | 0.90253 | 0.0063969 |  |  | 3875 | 0.76651 | 0.91467 | 0.0068588 | 0.78731 | 0.010348 | 0.78729 | 0.0064533 |  |  | 216960 | 0.85028 | 0.86787 | 0.011416 | 0.84749 | 0.0020803 | 0.84749 | 0.012709 |  |  | 174760 | 0.72227 | 0.70357 | 0.011099 | 0.73323 | 0.004893 | 0.73324 | 0.0076542
|  |  | 3732 | 0.97625 | 0.98878 | 0.0018413 | 0.9757 | 0.1673 | 0.97584 | 0.18693 |  |  | 3656 | 0.93901 | 0.96608 | 0.0056536 | 0.94666 | 0.0043456 | 0.9467 | 0.005592 |  |  | 3880 | 0.87516 | 0.963 | 0.0056774 | 0.90253 | 0.0028223 | 0.90254 | 0.0063963 |  |  | 3880 | 0.76651 | 0.91468 | 0.0068577 | 0.78732 | 0.010348 | 0.7873 | 0.0064534 |  |  | 217260 | 0.857 | 0.86787 | 0.011416 | 0.84765 | 0.0020816 | 0.84765 | 0.012711 |  |  | 175060 | 0.72662 | 0.70357 | 0.011099 | 0.73341 | 0.0048934 | 0.73342 | 0.0076552
|  |  | 3737 | 0.97536 | 0.98884 | 0.0018338 | 0.97578 | 0.16731 | 0.97592 | 0.18693 |  |  | 3661 | 0.93901 | 0.96619 | 0.0056341 | 0.94674 | 0.0043409 | 0.94678 | 0.0055817 |  |  | 3885 | 0.87516 | 0.96303 | 0.0056547 | 0.90254 | 0.0028198 | 0.90255 | 0.0063957 |  |  | 3885 | 0.76651 | 0.91468 | 0.0068566 | 0.78732 | 0.010348 | 0.78731 | 0.0064535 |  |  | 217560 | 0.85923 | 0.86787 | 0.011416 | 0.84781 | 0.0020829 | 0.84782 | 0.012714 |  |  | 175360 | 0.72227 | 0.70357 | 0.011099 | 0.73359 | 0.0048937 | 0.7336 | 0.0076561
|  |  | 3742 | 0.97625 | 0.9889 | 0.0018264 | 0.97587 | 0.16733 | 0.97601 | 0.18693 |  |  | 3666 | 0.93901 | 0.96629 | 0.0056147 | 0.94682 | 0.0043362 | 0.94686 | 0.0055715 |  |  | 3890 | 0.87516 | 0.96306 | 0.0056321 | 0.90255 | 0.0028172 | 0.90256 | 0.0063952 |  |  | 3890 | 0.76651 | 0.91468 | 0.0068555 | 0.78733 | 0.010349 | 0.78731 | 0.0064535 |  |  | 217860 | 0.85252 | 0.86787 | 0.011416 | 0.84797 | 0.0020842 | 0.84798 | 0.012716 |  |  | 175660 | 0.72662 | 0.70357 | 0.011099 | 0.73377 | 0.0048941 | 0.73378 | 0.007657
|  |  | 3747 | 0.97536 | 0.98896 | 0.001819 | 0.97595 | 0.16734 | 0.97609 | 0.18692 |  |  | 3671 | 0.93901 | 0.96639 | 0.0055954 | 0.9469 | 0.0043316 | 0.94694 | 0.0055614 |  |  | 3895 | 0.87624 | 0.96308 | 0.0056097 | 0.90256 | 0.0028147 | 0.90257 | 0.0063946 |  |  | 3895 | 0.76819 | 0.91469 | 0.0068544 | 0.78734 | 0.010349 | 0.78732 | 0.0064536 |  |  | 218160 | 0.84581 | 0.86787 | 0.011416 | 0.84813 | 0.0020855 | 0.84814 | 0.012718 |  |  | 175960 | 0.72444 | 0.70357 | 0.011099 | 0.73395 | 0.0048945 | 0.73396 | 0.0076579
|  |  | 3752 | 0.97536 | 0.98902 | 0.0018116 | 0.97604 | 0.16735 | 0.97617 | 0.18692 |  |  | 3676 | 0.93901 | 0.96649 | 0.0055761 | 0.94698 | 0.004327 | 0.94702 | 0.0055513 |  |  | 3900 | 0.87516 | 0.96311 | 0.0055875 | 0.90257 | 0.0028123 | 0.90258 | 0.006394 |  |  | 3900 | 0.76987 | 0.91469 | 0.0068533 | 0.78735 | 0.010349 | 0.78733 | 0.0064537 |  |  | 218460 | 0.85252 | 0.86787 | 0.011416 | 0.84829 | 0.0020869 | 0.8483 | 0.01272 |  |  | 176260 | 0.72444 | 0.70357 | 0.011099 | 0.73413 | 0.0048948 | 0.73414 | 0.0076587
|  |  | 3757 | 0.97536 | 0.98908 | 0.0018042 | 0.97612 | 0.16737 | 0.97626 | 0.18692 |  |  | 3681 | 0.93901 | 0.96659 | 0.0055569 | 0.94706 | 0.0043225 | 0.9471 | 0.0055412 |  |  | 3905 | 0.87516 | 0.96314 | 0.0055653 | 0.90258 | 0.0028099 | 0.90259 | 0.0063935 |  |  | 3905 | 0.76987 | 0.91469 | 0.0068523 | 0.78736 | 0.010349 | 0.78734 | 0.0064537 |  |  | 218760 | 0.85476 | 0.86787 | 0.011416 | 0.84845 | 0.0020882 | 0.84846 | 0.012722 |  |  | 176560 | 0.71792 | 0.70357 | 0.011099 | 0.73431 | 0.0048951 | 0.73432 | 0.0076596
|  |  | 3762 | 0.97625 | 0.98914 | 0.0017969 | 0.9762 | 0.16738 | 0.97634 | 0.18692 |  |  | 3686 | 0.93997 | 0.96669 | 0.0055377 | 0.94713 | 0.0043179 | 0.94717 | 0.0055313 |  |  | 3910 | 0.87516 | 0.96316 | 0.0055434 | 0.90259 | 0.0028075 | 0.90259 | 0.0063929 |  |  | 3910 | 0.76819 | 0.9147 | 0.0068513 | 0.78737 | 0.010349 | 0.78735 | 0.0064538 |  |  | 219060 | 0.85476 | 0.86787 | 0.011416 | 0.84861 | 0.0020895 | 0.84862 | 0.012725 |  |  | 176860 | 0.72227 | 0.70357 | 0.011099 | 0.73449 | 0.0048954 | 0.7345 | 0.0076604
|  |  | 3767 | 0.97715 | 0.9892 | 0.0017896 | 0.97629 | 0.16739 | 0.97642 | 0.18691 |  |  | 3691 | 0.93901 | 0.96679 | 0.0055186 | 0.94721 | 0.0043134 | 0.94725 | 0.0055214 |  |  | 3915 | 0.87624 | 0.96319 | 0.0055216 | 0.9026 | 0.0028051 | 0.9026 | 0.0063924 |  |  | 3915 | 0.76651 | 0.9147 | 0.0068503 | 0.78738 | 0.010349 | 0.78736 | 0.0064539 |  |  | 219360 | 0.86147 | 0.86787 | 0.011416 | 0.84877 | 0.0020908 | 0.84878 | 0.012727 |  |  | 177160 | 0.71792 | 0.70357 | 0.011099 | 0.73467 | 0.0048957 | 0.73468 | 0.0076613
|  |  | 3772 | 0.97625 | 0.98926 | 0.0017824 | 0.97637 | 0.1674 | 0.97651 | 0.18691 |  |  | 3696 | 0.93901 | 0.96689 | 0.0054996 | 0.94729 | 0.004309 | 0.94733 | 0.0055115 |  |  | 3920 | 0.87516 | 0.96321 | 0.0054999 | 0.90261 | 0.0028028 | 0.90261 | 0.0063918 |  |  | 3920 | 0.76651 | 0.9147 | 0.0068493 | 0.78739 | 0.010349 | 0.78737 | 0.006454 |  |  | 219660 | 0.857 | 0.86787 | 0.011416 | 0.84893 | 0.0020921 | 0.84894 | 0.012729 |  |  | 177460 | 0.71574 | 0.70357 | 0.011099 | 0.73485 | 0.004896 | 0.73485 | 0.0076621
|  |  | 3777 | 0.97625 | 0.98932 | 0.0017752 | 0.97645 | 0.16742 | 0.97659 | 0.18691 |  |  | 3701 | 0.93901 | 0.96699 | 0.0054807 | 0.94736 | 0.0043045 | 0.94741 | 0.0055017 |  |  | 3925 | 0.87516 | 0.96324 | 0.0054784 | 0.90261 | 0.0028005 | 0.90262 | 0.0063913 |  |  | 3925 | 0.76987 | 0.91471 | 0.0068483 | 0.7874 | 0.010349 | 0.78738 | 0.006454 |  |  | 219960 | 0.85252 | 0.86787 | 0.011416 | 0.84909 | 0.0020934 | 0.8491 | 0.012731 |  |  | 177760 | 0.71792 | 0.70357 | 0.011099 | 0.73503 | 0.0048963 | 0.73503 | 0.0076629
|  |  | 3782 | 0.97625 | 0.98938 | 0.001768 | 0.97653 | 0.16743 | 0.97667 | 0.1869 |  |  | 3706 | 0.93805 | 0.96709 | 0.0054618 | 0.94744 | 0.0043001 | 0.94748 | 0.005492 |  |  | 3930 | 0.87624 | 0.96327 | 0.005457 | 0.90262 | 0.0027983 | 0.90263 | 0.0063908 |  |  | 3930 | 0.76819 | 0.91471 | 0.0068474 | 0.7874 | 0.010349 | 0.78739 | 0.0064541 |  |  | 220260 | 0.85028 | 0.86787 | 0.011416 | 0.84925 | 0.0020947 | 0.84926 | 0.012733 |  |  | 178060 | 0.72879 | 0.70357 | 0.011099 | 0.7352 | 0.0048966 | 0.73521 | 0.0076637
|  |  | 3787 | 0.97625 | 0.98944 | 0.0017609 | 0.97662 | 0.16744 | 0.97675 | 0.1869 |  |  | 3711 | 0.93901 | 0.96718 | 0.0054429 | 0.94752 | 0.0042957 | 0.94756 | 0.0054823 |  |  | 3935 | 0.87624 | 0.96329 | 0.0054358 | 0.90263 | 0.002796 | 0.90264 | 0.0063903 |  |  | 3935 | 0.76819 | 0.91471 | 0.0068464 | 0.78741 | 0.010349 | 0.7874 | 0.0064542 |  |  | 220560 | 0.85476 | 0.86787 | 0.011416 | 0.84941 | 0.002096 | 0.84942 | 0.012735 |  |  | 178360 | 0.72662 | 0.70357 | 0.011099 | 0.73538 | 0.0048969 | 0.73539 | 0.0076644
|  |  | 3792 | 0.97804 | 0.98949 | 0.0017537 | 0.9767 | 0.16745 | 0.97684 | 0.1869 |  |  | 3716 | 0.93805 | 0.96728 | 0.0054242 | 0.94759 | 0.0042914 | 0.94763 | 0.0054727 |  |  | 3940 | 0.87624 | 0.96332 | 0.0054147 | 0.90264 | 0.0027938 | 0.90265 | 0.0063898 |  |  | 3940 | 0.76987 | 0.91472 | 0.0068455 | 0.78742 | 0.010349 | 0.7874 | 0.0064542 |  |  | 220860 | 0.85028 | 0.86787 | 0.011416 | 0.84957 | 0.0020973 | 0.84958 | 0.012737 |  |  | 178660 | 0.72879 | 0.70357 | 0.011099 | 0.73556 | 0.0048971 | 0.73556 | 0.0076652
|  |  | 3797 | 0.97715 | 0.98955 | 0.0017467 | 0.97678 | 0.16747 | 0.97692 | 0.1869 |  |  | 3721 | 0.93901 | 0.96738 | 0.0054055 | 0.94767 | 0.0042871 | 0.94771 | 0.0054631 |  |  | 3945 | 0.87516 | 0.96334 | 0.0053937 | 0.90265 | 0.0027917 | 0.90266 | 0.0063893 |  |  | 3945 | 0.76819 | 0.91472 | 0.0068446 | 0.78743 | 0.01035 | 0.78741 | 0.0064543 |  |  | 221160 | 0.85252 | 0.86787 | 0.011416 | 0.84973 | 0.0020986 | 0.84973 | 0.012739 |  |  | 178960 | 0.72444 | 0.70357 | 0.011099 | 0.73574 | 0.0048973 | 0.73574 | 0.007666
|  |  | 3802 | 0.97715 | 0.98961 | 0.0017396 | 0.97686 | 0.16748 | 0.977 | 0.18689 |  |  | 3726 | 0.93805 | 0.96747 | 0.0053868 | 0.94774 | 0.0042828 | 0.94778 | 0.0054536 |  |  | 3950 | 0.87731 | 0.96337 | 0.005373 | 0.90266 | 0.0027895 | 0.90267 | 0.0063888 |  |  | 3950 | 0.76987 | 0.91472 | 0.0068437 | 0.78744 | 0.01035 | 0.78742 | 0.0064544 |  |  | 221460 | 0.85252 | 0.86787 | 0.011416 | 0.84989 | 0.0020999 | 0.84989 | 0.012741 |  |  | 179260 | 0.72444 | 0.70357 | 0.011099 | 0.73591 | 0.0048976 | 0.73592 | 0.0076667
|  |  | 3807 | 0.97625 | 0.98966 | 0.0017326 | 0.97694 | 0.16749 | 0.97708 | 0.18689 |  |  | 3731 | 0.93805 | 0.96757 | 0.0053683 | 0.94782 | 0.0042785 | 0.94786 | 0.0054442 |  |  | 3955 | 0.87624 | 0.96339 | 0.0053523 | 0.90267 | 0.0027874 | 0.90267 | 0.0063883 |  |  | 3955 | 0.76819 | 0.91473 | 0.0068428 | 0.78745 | 0.01035 | 0.78743 | 0.0064545 |  |  | 221760 | 0.85476 | 0.86787 | 0.011416 | 0.85004 | 0.0021012 | 0.85005 | 0.012743 |  |  | 179560 | 0.72444 | 0.70357 | 0.011099 | 0.73609 | 0.0048978 | 0.73609 | 0.0076674
|  |  | 3812 | 0.97625 | 0.98972 | 0.0017256 | 0.97702 | 0.1675 | 0.97716 | 0.18689 |  |  | 3736 | 0.93997 | 0.96767 | 0.0053497 | 0.94789 | 0.0042743 | 0.94793 | 0.0054348 |  |  | 3960 | 0.87516 | 0.96342 | 0.0053318 | 0.90268 | 0.0027854 | 0.90268 | 0.0063879 |  |  | 3960 | 0.76819 | 0.91473 | 0.0068419 | 0.78746 | 0.01035 | 0.78744 | 0.0064545 |  |  | 222060 | 0.857 | 0.86787 | 0.011416 | 0.8502 | 0.0021025 | 0.85021 | 0.012745 |  |  | 179860 | 0.73097 | 0.70357 | 0.011099 | 0.73626 | 0.004898 | 0.73627 | 0.0076681
|  |  | 3817 | 0.97715 | 0.98978 | 0.0017186 | 0.9771 | 0.16752 | 0.97724 | 0.18689 |  |  | 3741 | 0.93997 | 0.96776 | 0.0053313 | 0.94796 | 0.0042701 | 0.948 | 0.0054255 |  |  | 3965 | 0.87731 | 0.96344 | 0.0053114 | 0.90268 | 0.0027833 | 0.90269 | 0.0063874 |  |  | 3965 | 0.76651 | 0.91473 | 0.0068411 | 0.78747 | 0.01035 | 0.78745 | 0.0064546 |  |  | 222360 | 0.85476 | 0.86787 | 0.011416 | 0.85036 | 0.0021038 | 0.85037 | 0.012748 |  |  | 180160 | 0.72662 | 0.70357 | 0.011099 | 0.73644 | 0.0048982 | 0.73645 | 0.0076688
|  |  | 3822 | 0.97625 | 0.98983 | 0.0017117 | 0.97718 | 0.16753 | 0.97732 | 0.18688 |  |  | 3746 | 0.93901 | 0.96785 | 0.0053129 | 0.94804 | 0.0042659 | 0.94808 | 0.0054162 |  |  | 3970 | 0.87731 | 0.96346 | 0.0052912 | 0.90269 | 0.0027813 | 0.9027 | 0.0063869 |  |  | 3970 | 0.76987 | 0.91474 | 0.0068403 | 0.78748 | 0.01035 | 0.78746 | 0.0064547 |  |  | 222660 | 0.85923 | 0.86787 | 0.011416 | 0.85052 | 0.0021051 | 0.85053 | 0.01275 |  |  | 180460 | 0.72444 | 0.70357 | 0.011099 | 0.73662 | 0.0048984 | 0.73662 | 0.0076695
|  |  | 3827 | 0.97715 | 0.98989 | 0.0017048 | 0.97726 | 0.16754 | 0.9774 | 0.18688 |  |  | 3751 | 0.93901 | 0.96795 | 0.0052946 | 0.94811 | 0.0042618 | 0.94815 | 0.005407 |  |  | 3975 | 0.87624 | 0.96349 | 0.0052711 | 0.9027 | 0.0027793 | 0.90271 | 0.0063865 |  |  | 3975 | 0.76819 | 0.91474 | 0.0068394 | 0.78749 | 0.01035 | 0.78747 | 0.0064547 |  |  | 222960 | 0.85252 | 0.86787 | 0.011416 | 0.85068 | 0.0021063 | 0.85068 | 0.012752 |  |  | 180760 | 0.72444 | 0.70357 | 0.011099 | 0.73679 | 0.0048985 | 0.7368 | 0.0076701
|  |  | 3832 | 0.97715 | 0.98994 | 0.001698 | 0.97734 | 0.16755 | 0.97748 | 0.18688 |  |  | 3756 | 0.94093 | 0.96804 | 0.0052763 | 0.94818 | 0.0042577 | 0.94822 | 0.0053978 |  |  | 3980 | 0.87624 | 0.96351 | 0.0052512 | 0.90271 | 0.0027774 | 0.90272 | 0.0063861 |  |  | 3980 | 0.76819 | 0.91474 | 0.0068386 | 0.78749 | 0.01035 | 0.78748 | 0.0064548 |  |  | 223260 | 0.85252 | 0.86787 | 0.011416 | 0.85083 | 0.0021076 | 0.85084 | 0.012754 |  |  | 181060 | 0.72444 | 0.70357 | 0.011099 | 0.73696 | 0.0048987 | 0.73697 | 0.0076708
|  |  | 3837 | 0.97715 | 0.99 | 0.0016911 | 0.97742 | 0.16756 | 0.97756 | 0.18687 |  |  | 3761 | 0.94093 | 0.96813 | 0.0052581 | 0.94825 | 0.0042536 | 0.94829 | 0.0053887 |  |  | 3985 | 0.87624 | 0.96354 | 0.0052314 | 0.90272 | 0.0027754 | 0.90273 | 0.0063856 |  |  | 3985 | 0.76819 | 0.91475 | 0.0068378 | 0.7875 | 0.01035 | 0.78748 | 0.0064549 |  |  | 223560 | 0.85923 | 0.86787 | 0.011416 | 0.85099 | 0.0021089 | 0.851 | 0.012756 |  |  | 181360 | 0.72879 | 0.70357 | 0.011099 | 0.73714 | 0.0048988 | 0.73714 | 0.0076714
|  |  | 3842 | 0.97625 | 0.99005 | 0.0016843 | 0.9775 | 0.16758 | 0.97764 | 0.18687 |  |  | 3766 | 0.93901 | 0.96823 | 0.00524 | 0.94833 | 0.0042496 | 0.94837 | 0.0053797 |  |  | 3990 | 0.87731 | 0.96356 | 0.0052117 | 0.90273 | 0.0027735 | 0.90273 | 0.0063852 |  |  | 3990 | 0.76987 | 0.91475 | 0.0068371 | 0.78751 | 0.01035 | 0.78749 | 0.006455 |  |  | 223860 | 0.85476 | 0.86787 | 0.011416 | 0.85115 | 0.0021102 | 0.85116 | 0.012757 |  |  | 181660 | 0.72444 | 0.70357 | 0.011099 | 0.73731 | 0.004899 | 0.73732 | 0.0076721
|  |  | 3847 | 0.97625 | 0.99011 | 0.0016776 | 0.97758 | 0.16759 | 0.97771 | 0.18687 |  |  | 3771 | 0.93901 | 0.96832 | 0.0052219 | 0.9484 | 0.0042455 | 0.94844 | 0.0053707 |  |  | 3995 | 0.87731 | 0.96358 | 0.0051922 | 0.90274 | 0.0027717 | 0.90274 | 0.0063848 |  |  | 3995 | 0.76987 | 0.91475 | 0.0068363 | 0.78752 | 0.010351 | 0.7875 | 0.006455 |  |  | 224160 | 0.85476 | 0.86787 | 0.011416 | 0.85131 | 0.0021115 | 0.85131 | 0.012759 |  |  | 181960 | 0.72227 | 0.70357 | 0.011099 | 0.73749 | 0.0048991 | 0.73749 | 0.0076727
|  |  | 3852 | 0.97804 | 0.99016 | 0.0016708 | 0.97765 | 0.1676 | 0.97779 | 0.18687 |  |  | 3776 | 0.93997 | 0.96841 | 0.0052039 | 0.94847 | 0.0042415 | 0.94851 | 0.0053618 |  |  | 4000 | 0.87624 | 0.96361 | 0.0051728 | 0.90274 | 0.0027698 | 0.90275 | 0.0063844 |  |  | 4000 | 0.76987 | 0.91475 | 0.0068355 | 0.78753 | 0.010351 | 0.78751 | 0.0064551 |  |  | 224460 | 0.85252 | 0.86787 | 0.011416 | 0.85146 | 0.0021128 | 0.85147 | 0.012761 |  |  | 182260 | 0.73097 | 0.70357 | 0.011099 | 0.73766 | 0.0048992 | 0.73767 | 0.0076733
|  |  | 3857 | 0.97715 | 0.99022 | 0.0016641 | 0.97773 | 0.16761 | 0.97787 | 0.18686 |  |  | 3781 | 0.93997 | 0.9685 | 0.0051859 | 0.94854 | 0.0042376 | 0.94858 | 0.0053529 |  |  | 4005 | 0.87731 | 0.96363 | 0.0051535 | 0.90275 | 0.002768 | 0.90276 | 0.006384 |  |  | 4005 | 0.76987 | 0.91476 | 0.0068348 | 0.78754 | 0.010351 | 0.78752 | 0.0064552 |  |  | 224760 | 0.85476 | 0.86787 | 0.011416 | 0.85162 | 0.002114 | 0.85163 | 0.012763 |  |  | 182560 | 0.72444 | 0.70357 | 0.011099 | 0.73783 | 0.0048993 | 0.73784 | 0.0076739
|  |  | 3862 | 0.97804 | 0.99027 | 0.0016574 | 0.97781 | 0.16762 | 0.97795 | 0.18686 |  |  | 3786 | 0.94093 | 0.96859 | 0.005168 | 0.94861 | 0.0042336 | 0.94865 | 0.0053441 |  |  | 4010 | 0.87624 | 0.96365 | 0.0051344 | 0.90276 | 0.0027662 | 0.90277 | 0.0063836 |  |  | 4010 | 0.76819 | 0.91476 | 0.0068341 | 0.78755 | 0.010351 | 0.78753 | 0.0064552 |  |  | 225060 | 0.85252 | 0.86787 | 0.011416 | 0.85178 | 0.0021153 | 0.85178 | 0.012765 |  |  | 182860 | 0.73097 | 0.70357 | 0.011099 | 0.73801 | 0.0048994 | 0.73801 | 0.0076744
|  |  | 3867 | 0.97894 | 0.99032 | 0.0016508 | 0.97789 | 0.16764 | 0.97802 | 0.18686 |  |  | 3791 | 0.94093 | 0.96868 | 0.0051502 | 0.94868 | 0.0042297 | 0.94872 | 0.0053353 |  |  | 4015 | 0.87624 | 0.96368 | 0.0051154 | 0.90277 | 0.0027644 | 0.90278 | 0.0063832 |  |  | 4015 | 0.76987 | 0.91476 | 0.0068334 | 0.78756 | 0.010351 | 0.78754 | 0.0064553 |  |  | 225360 | 0.857 | 0.86787 | 0.011416 | 0.85193 | 0.0021166 | 0.85194 | 0.012767 |  |  | 183160 | 0.72444 | 0.70357 | 0.011099 | 0.73818 | 0.0048995 | 0.73819 | 0.007675
|  |  | 3872 | 0.97625 | 0.99037 | 0.0016442 | 0.97796 | 0.16765 | 0.9781 | 0.18686 |  |  | 3796 | 0.94093 | 0.96877 | 0.0051324 | 0.94875 | 0.0042259 | 0.94879 | 0.0053266 |  |  | 4020 | 0.87839 | 0.9637 | 0.0050966 | 0.90278 | 0.0027627 | 0.90278 | 0.0063828 |  |  | 4020 | 0.76819 | 0.91477 | 0.0068327 | 0.78757 | 0.010351 | 0.78755 | 0.0064554 |  |  | 225660 | 0.85476 | 0.86787 | 0.011416 | 0.85209 | 0.0021179 | 0.85209 | 0.012769 |  |  | 183460 | 0.72444 | 0.70357 | 0.011099 | 0.73835 | 0.0048995 | 0.73836 | 0.0076755
|  |  | 3877 | 0.97804 | 0.99043 | 0.0016376 | 0.97804 | 0.16766 | 0.97818 | 0.18685 |  |  | 3801 | 0.93997 | 0.96886 | 0.0051147 | 0.94882 | 0.004222 | 0.94886 | 0.005318 |  |  | 4025 | 0.87731 | 0.96372 | 0.0050779 | 0.90278 | 0.002761 | 0.90279 | 0.0063824 |  |  | 4025 | 0.76987 | 0.91477 | 0.006832 | 0.78757 | 0.010351 | 0.78756 | 0.0064555 |  |  | 225960 | 0.857 | 0.86787 | 0.011416 | 0.85224 | 0.0021191 | 0.85225 | 0.012771 |  |  | 183760 | 0.72662 | 0.70357 | 0.011099 | 0.73852 | 0.0048996 | 0.73853 | 0.0076761
|  |  | 3882 | 0.97804 | 0.99048 | 0.0016311 | 0.97812 | 0.16767 | 0.97825 | 0.18685 |  |  | 3806 | 0.94093 | 0.96895 | 0.0050971 | 0.94888 | 0.0042182 | 0.94892 | 0.0053094 |  |  | 4030 | 0.87731 | 0.96374 | 0.0050593 | 0.90279 | 0.0027593 | 0.9028 | 0.006382 |  |  | 4030 | 0.76819 | 0.91477 | 0.0068313 | 0.78758 | 0.010351 | 0.78756 | 0.0064555 |  |  | 226260 | 0.86147 | 0.86787 | 0.011416 | 0.8524 | 0.0021204 | 0.85241 | 0.012773 |  |  | 184060 | 0.72444 | 0.70357 | 0.011099 | 0.7387 | 0.0048997 | 0.7387 | 0.0076766
|  |  | 3887 | 0.97804 | 0.99053 | 0.0016245 | 0.97819 | 0.16768 | 0.97833 | 0.18685 |  |  | 3811 | 0.93997 | 0.96904 | 0.0050795 | 0.94895 | 0.0042144 | 0.94899 | 0.0053008 |  |  | 4035 | 0.87624 | 0.96377 | 0.0050408 | 0.9028 | 0.0027576 | 0.90281 | 0.0063816 |  |  | 4035 | 0.76651 | 0.91477 | 0.0068306 | 0.78759 | 0.010351 | 0.78757 | 0.0064556 |  |  | 226560 | 0.85923 | 0.86787 | 0.011416 | 0.85256 | 0.0021217 | 0.85256 | 0.012775 |  |  | 184360 | 0.73097 | 0.70357 | 0.011099 | 0.73887 | 0.0048997 | 0.73887 | 0.0076771
|  |  | 3892 | 0.97804 | 0.99058 | 0.001618 | 0.97827 | 0.1677 | 0.97841 | 0.18685 |  |  | 3816 | 0.94093 | 0.96913 | 0.005062 | 0.94902 | 0.0042106 | 0.94906 | 0.0052923 |  |  | 4040 | 0.87839 | 0.96379 | 0.0050225 | 0.90281 | 0.0027559 | 0.90281 | 0.0063813 |  |  | 4040 | 0.76819 | 0.91478 | 0.00683 | 0.7876 | 0.010351 | 0.78758 | 0.0064557 |  |  | 226860 | 0.85923 | 0.86787 | 0.011416 | 0.85271 | 0.0021229 | 0.85272 | 0.012777 |  |  | 184660 | 0.72662 | 0.70357 | 0.011099 | 0.73904 | 0.0048997 | 0.73904 | 0.0076776
|  |  | 3897 | 0.97804 | 0.99063 | 0.0016116 | 0.97834 | 0.16771 | 0.97848 | 0.18684 |  |  | 3821 | 0.93997 | 0.96921 | 0.0050445 | 0.94909 | 0.0042069 | 0.94913 | 0.0052839 |  |  | 4045 | 0.87731 | 0.96381 | 0.0050044 | 0.90282 | 0.0027543 | 0.90282 | 0.0063809 |  |  | 4045 | 0.76819 | 0.91478 | 0.0068293 | 0.78761 | 0.010352 | 0.78759 | 0.0064557 |  |  | 227160 | 0.85252 | 0.86787 | 0.011416 | 0.85287 | 0.0021242 | 0.85287 | 0.012778 |  |  | 184960 | 0.72662 | 0.70357 | 0.011099 | 0.73921 | 0.0048997 | 0.73922 | 0.0076781
|  |  | 3902 | 0.97983 | 0.99068 | 0.0016052 | 0.97842 | 0.16772 | 0.97856 | 0.18684 |  |  | 3826 | 0.94093 | 0.9693 | 0.0050271 | 0.94916 | 0.0042031 | 0.94919 | 0.0052755 |  |  | 4050 | 0.87624 | 0.96383 | 0.0049863 | 0.90282 | 0.0027527 | 0.90283 | 0.0063806 |  |  | 4050 | 0.76819 | 0.91478 | 0.0068287 | 0.78762 | 0.010352 | 0.7876 | 0.0064558 |  |  | 227460 | 0.86147 | 0.86787 | 0.011416 | 0.85302 | 0.0021255 | 0.85303 | 0.01278 |  |  | 185260 | 0.72879 | 0.70357 | 0.011099 | 0.73938 | 0.0048997 | 0.73939 | 0.0076786
|  |  | 3907 | 0.97715 | 0.99073 | 0.0015988 | 0.9785 | 0.16773 | 0.97863 | 0.18684 |  |  | 3831 | 0.94093 | 0.96939 | 0.0050098 | 0.94922 | 0.0041994 | 0.94926 | 0.0052672 |  |  | 4055 | 0.87624 | 0.96385 | 0.0049684 | 0.90283 | 0.0027511 | 0.90284 | 0.0063802 |  |  | 4055 | 0.76987 | 0.91478 | 0.0068281 | 0.78763 | 0.010352 | 0.78761 | 0.0064559 |  |  | 227760 | 0.857 | 0.86787 | 0.011416 | 0.85318 | 0.0021267 | 0.85318 | 0.012782 |  |  | 185560 | 0.72662 | 0.70357 | 0.011099 | 0.73955 | 0.0048997 | 0.73956 | 0.007679
|  |  | 3912 | 0.97804 | 0.99079 | 0.0015924 | 0.97857 | 0.16774 | 0.97871 | 0.18684 |  |  | 3836 | 0.94093 | 0.96947 | 0.0049925 | 0.94929 | 0.0041958 | 0.94933 | 0.0052589 |  |  | 4060 | 0.87839 | 0.96387 | 0.0049506 | 0.90284 | 0.0027496 | 0.90285 | 0.0063799 |  |  | 4060 | 0.76483 | 0.91479 | 0.0068274 | 0.78764 | 0.010352 | 0.78762 | 0.006456 |  |  | 228060 | 0.85923 | 0.86787 | 0.011416 | 0.85333 | 0.002128 | 0.85334 | 0.012784 |  |  | 185860 | 0.72662 | 0.70357 | 0.011099 | 0.73972 | 0.0048997 | 0.73973 | 0.0076795
|  |  | 3917 | 0.97894 | 0.99084 | 0.001586 | 0.97864 | 0.16775 | 0.97878 | 0.18683 |  |  | 3841 | 0.93997 | 0.96956 | 0.0049752 | 0.94935 | 0.0041921 | 0.94939 | 0.0052507 |  |  | 4065 | 0.87731 | 0.9639 | 0.0049329 | 0.90285 | 0.0027481 | 0.90285 | 0.0063795 |  |  | 4065 | 0.76987 | 0.91479 | 0.0068268 | 0.78765 | 0.010352 | 0.78763 | 0.006456 |  |  | 228360 | 0.857 | 0.86787 | 0.011416 | 0.85349 | 0.0021292 | 0.85349 | 0.012786 |  |  | 186160 | 0.73315 | 0.70357 | 0.011099 | 0.73989 | 0.0048997 | 0.7399 | 0.0076799
|  |  | 3922 | 0.97894 | 0.99088 | 0.0015797 | 0.97872 | 0.16776 | 0.97886 | 0.18683 |  |  | 3846 | 0.94093 | 0.96964 | 0.0049581 | 0.94942 | 0.0041885 | 0.94946 | 0.0052425 |  |  | 4070 | 0.87731 | 0.96392 | 0.0049154 | 0.90285 | 0.0027465 | 0.90286 | 0.0063792 |  |  | 4070 | 0.76819 | 0.91479 | 0.0068262 | 0.78765 | 0.010352 | 0.78764 | 0.0064561 |  |  | 228660 | 0.85923 | 0.86787 | 0.011416 | 0.85364 | 0.0021305 | 0.85365 | 0.012787 |  |  | 186460 | 0.72662 | 0.70357 | 0.011099 | 0.74006 | 0.0048997 | 0.74007 | 0.0076803
|  |  | 3927 | 0.97804 | 0.99093 | 0.0015734 | 0.97879 | 0.16778 | 0.97893 | 0.18683 |  |  | 3851 | 0.94093 | 0.96973 | 0.004941 | 0.94949 | 0.0041849 | 0.94952 | 0.0052344 |  |  | 4075 | 0.87731 | 0.96394 | 0.004898 | 0.90286 | 0.0027451 | 0.90287 | 0.0063789 |  |  | 4075 | 0.76987 | 0.91479 | 0.0068257 | 0.78766 | 0.010352 | 0.78765 | 0.0064562 |  |  | 228960 | 0.85923 | 0.86787 | 0.011416 | 0.85379 | 0.0021317 | 0.8538 | 0.012789 |  |  | 186760 | 0.73097 | 0.70357 | 0.011099 | 0.74023 | 0.0048996 | 0.74023 | 0.0076807
|  |  | 3932 | 0.97894 | 0.99098 | 0.0015672 | 0.97887 | 0.16779 | 0.979 | 0.18683 |  |  | 3856 | 0.94093 | 0.96981 | 0.0049239 | 0.94955 | 0.0041814 | 0.94959 | 0.0052263 |  |  | 4080 | 0.87839 | 0.96396 | 0.0048807 | 0.90287 | 0.0027436 | 0.90288 | 0.0063786 |  |  | 4080 | 0.77156 | 0.9148 | 0.0068251 | 0.78767 | 0.010352 | 0.78765 | 0.0064563 |  |  | 229260 | 0.86147 | 0.86787 | 0.011416 | 0.85395 | 0.002133 | 0.85395 | 0.012791 |  |  | 187060 | 0.73097 | 0.70357 | 0.011099 | 0.7404 | 0.0048995 | 0.7404 | 0.0076811
|  |  | 3937 | 0.97804 | 0.99103 | 0.001561 | 0.97894 | 0.1678 | 0.97908 | 0.18682 |  |  | 3861 | 0.94093 | 0.9699 | 0.004907 | 0.94962 | 0.0041779 | 0.94965 | 0.0052183 |  |  | 4085 | 0.87947 | 0.96398 | 0.0048636 | 0.90288 | 0.0027421 | 0.90288 | 0.0063783 |  |  | 4085 | 0.76819 | 0.9148 | 0.0068245 | 0.78768 | 0.010352 | 0.78766 | 0.0064563 |  |  | 229560 | 0.857 | 0.86787 | 0.011416 | 0.8541 | 0.0021343 | 0.85411 | 0.012793 |  |  | 187360 | 0.72662 | 0.70357 | 0.011099 | 0.74057 | 0.0048995 | 0.74057 | 0.0076815
|  |  | 3942 | 0.97894 | 0.99108 | 0.0015548 | 0.97901 | 0.16781 | 0.97915 | 0.18682 |  |  | 3866 | 0.94189 | 0.96998 | 0.00489 | 0.94968 | 0.0041743 | 0.94972 | 0.0052104 |  |  | 4090 | 0.87839 | 0.964 | 0.0048465 | 0.90288 | 0.0027407 | 0.90289 | 0.0063779 |  |  | 4090 | 0.76819 | 0.9148 | 0.006824 | 0.78769 | 0.010353 | 0.78767 | 0.0064564 |  |  | 229860 | 0.857 | 0.86787 | 0.011416 | 0.85426 | 0.0021355 | 0.85426 | 0.012794 |  |  | 187660 | 0.72879 | 0.70357 | 0.011099 | 0.74074 | 0.0048994 | 0.74074 | 0.0076819
|  |  | 3947 | 0.97804 | 0.99113 | 0.0015486 | 0.97909 | 0.16782 | 0.97922 | 0.18682 |  |  | 3871 | 0.94285 | 0.97006 | 0.0048732 | 0.94974 | 0.0041709 | 0.94978 | 0.0052025 |  |  | 4095 | 0.87731 | 0.96402 | 0.0048296 | 0.90289 | 0.0027393 | 0.9029 | 0.0063776 |  |  | 4095 | 0.76651 | 0.9148 | 0.0068234 | 0.7877 | 0.010353 | 0.78768 | 0.0064565 |  |  | 230160 | 0.85923 | 0.86787 | 0.011416 | 0.85441 | 0.0021367 | 0.85442 | 0.012796 |  |  | 187960 | 0.73097 | 0.70357 | 0.011099 | 0.7409 | 0.0048993 | 0.74091 | 0.0076822
|  |  | 3952 | 0.97804 | 0.99118 | 0.0015425 | 0.97916 | 0.16783 | 0.9793 | 0.18682 |  |  | 3876 | 0.93997 | 0.97015 | 0.0048564 | 0.94981 | 0.0041674 | 0.94985 | 0.0051946 |  |  | 4100 | 0.87947 | 0.96404 | 0.0048129 | 0.9029 | 0.0027379 | 0.90291 | 0.0063773 |  |  | 4100 | 0.76819 | 0.91481 | 0.0068229 | 0.78771 | 0.010353 | 0.78769 | 0.0064566 |  |  | 230460 | 0.857 | 0.86787 | 0.011416 | 0.85456 | 0.002138 | 0.85457 | 0.012798 |  |  | 188260 | 0.72879 | 0.70357 | 0.011099 | 0.74107 | 0.0048992 | 0.74108 | 0.0076826
|  |  | 3957 | 0.97715 | 0.99123 | 0.0015364 | 0.97923 | 0.16784 | 0.97937 | 0.18681 |  |  | 3881 | 0.94093 | 0.97023 | 0.0048396 | 0.94987 | 0.004164 | 0.94991 | 0.0051868 |  |  | 4105 | 0.87839 | 0.96406 | 0.0047962 | 0.90291 | 0.0027366 | 0.90291 | 0.006377 |  |  | 4105 | 0.76987 | 0.91481 | 0.0068224 | 0.78772 | 0.010353 | 0.7877 | 0.0064566 |  |  | 230760 | 0.85923 | 0.86787 | 0.011416 | 0.85472 | 0.0021392 | 0.85472 | 0.0128 |  |  | 188560 | 0.73315 | 0.70357 | 0.011099 | 0.74124 | 0.0048991 | 0.74124 | 0.0076829
|  |  | 3962 | 0.97894 | 0.99127 | 0.0015303 | 0.9793 | 0.16786 | 0.97944 | 0.18681 |  |  | 3886 | 0.94189 | 0.97031 | 0.0048229 | 0.94993 | 0.0041606 | 0.94997 | 0.005179 |  |  | 4110 | 0.87839 | 0.96408 | 0.0047797 | 0.90291 | 0.0027352 | 0.90292 | 0.0063768 |  |  | 4110 | 0.76987 | 0.91481 | 0.0068218 | 0.78773 | 0.010353 | 0.78771 | 0.0064567 |  |  | 231060 | 0.85923 | 0.86787 | 0.011416 | 0.85487 | 0.0021405 | 0.85487 | 0.012801 |  |  | 188860 | 0.72662 | 0.70357 | 0.011099 | 0.74141 | 0.004899 | 0.74141 | 0.0076832
|  |  | 3967 | 0.97894 | 0.99132 | 0.0015243 | 0.97938 | 0.16787 | 0.97951 | 0.18681 |  |  | 3891 | 0.94189 | 0.97039 | 0.0048063 | 0.95 | 0.0041572 | 0.95003 | 0.0051713 |  |  | 4115 | 0.87839 | 0.9641 | 0.0047633 | 0.90292 | 0.0027339 | 0.90293 | 0.0063765 |  |  | 4115 | 0.76651 | 0.91481 | 0.0068213 | 0.78774 | 0.010353 | 0.78772 | 0.0064568 |  |  | 231360 | 0.85923 | 0.86787 | 0.011416 | 0.85502 | 0.0021417 | 0.85503 | 0.012803 |  |  | 189160 | 0.72662 | 0.70357 | 0.011099 | 0.74157 | 0.0048988 | 0.74158 | 0.0076836
|  |  | 3972 | 0.97804 | 0.99137 | 0.0015182 | 0.97945 | 0.16788 | 0.97958 | 0.18681 |  |  | 3896 | 0.94285 | 0.97047 | 0.0047898 | 0.95006 | 0.0041538 | 0.9501 | 0.0051637 |  |  | 4120 | 0.87731 | 0.96412 | 0.004747 | 0.90293 | 0.0027326 | 0.90293 | 0.0063762 |  |  | 4120 | 0.76987 | 0.91482 | 0.0068208 | 0.78774 | 0.010353 | 0.78773 | 0.0064568 |  |  | 231660 | 0.86371 | 0.86787 | 0.011416 | 0.85517 | 0.002143 | 0.85518 | 0.012805 |  |  | 189460 | 0.72879 | 0.70357 | 0.011099 | 0.74174 | 0.0048987 | 0.74175 | 0.0076839
|  |  | 3977 | 0.97983 | 0.99141 | 0.0015123 | 0.97952 | 0.16789 | 0.97966 | 0.1868 |  |  | 3901 | 0.94093 | 0.97055 | 0.0047732 | 0.95012 | 0.0041505 | 0.95016 | 0.0051561 |  |  | 4125 | 0.88055 | 0.96414 | 0.0047308 | 0.90293 | 0.0027313 | 0.90294 | 0.0063759 |  |  | 4125 | 0.76819 | 0.91482 | 0.0068203 | 0.78775 | 0.010353 | 0.78773 | 0.0064569 |  |  | 231960 | 0.86595 | 0.86787 | 0.011416 | 0.85533 | 0.0021442 | 0.85533 | 0.012806 |  |  | 189760 | 0.72879 | 0.70357 | 0.011099 | 0.74191 | 0.0048986 | 0.74191 | 0.0076841
|  |  | 3982 | 0.97804 | 0.99146 | 0.0015063 | 0.97959 | 0.1679 | 0.97973 | 0.1868 |  |  | 3906 | 0.94189 | 0.97064 | 0.0047568 | 0.95018 | 0.0041472 | 0.95022 | 0.0051485 |  |  | 4130 | 0.87731 | 0.96416 | 0.0047148 | 0.90294 | 0.00273 | 0.90295 | 0.0063756 |  |  | 4130 | 0.76819 | 0.91482 | 0.0068199 | 0.78776 | 0.010353 | 0.78774 | 0.006457 |  |  | 232260 | 0.86371 | 0.86787 | 0.011416 | 0.85548 | 0.0021454 | 0.85548 | 0.012808 |  |  | 190060 | 0.73097 | 0.70357 | 0.011099 | 0.74207 | 0.0048984 | 0.74208 | 0.0076844
|  |  | 3987 | 0.97983 | 0.99151 | 0.0015004 | 0.97966 | 0.16791 | 0.9798 | 0.1868 |  |  | 3911 | 0.94093 | 0.97072 | 0.0047404 | 0.95024 | 0.0041439 | 0.95028 | 0.005141 |  |  | 4135 | 0.87624 | 0.96418 | 0.0046989 | 0.90295 | 0.0027288 | 0.90296 | 0.0063754 |  |  | 4135 | 0.76987 | 0.91482 | 0.0068194 | 0.78777 | 0.010353 | 0.78775 | 0.0064571 |  |  | 232560 | 0.86595 | 0.86787 | 0.011416 | 0.85563 | 0.0021467 | 0.85564 | 0.01281 |  |  | 190360 | 0.73097 | 0.70357 | 0.011099 | 0.74224 | 0.0048982 | 0.74224 | 0.0076847
|  |  | 3992 | 0.97894 | 0.99155 | 0.0014945 | 0.97973 | 0.16792 | 0.97987 | 0.1868 |  |  | 3916 | 0.94093 | 0.97079 | 0.0047241 | 0.95031 | 0.0041406 | 0.95034 | 0.0051336 |  |  | 4140 | 0.87839 | 0.9642 | 0.0046831 | 0.90296 | 0.0027276 | 0.90296 | 0.0063751 |  |  | 4140 | 0.76987 | 0.91482 | 0.0068189 | 0.78778 | 0.010354 | 0.78776 | 0.0064571 |  |  | 232860 | 0.86819 | 0.86787 | 0.011416 | 0.85578 | 0.0021479 | 0.85579 | 0.012811 |  |  | 190660 | 0.72444 | 0.70357 | 0.011099 | 0.7424 | 0.004898 | 0.74241 | 0.0076849
|  |  | 3997 | 0.97894 | 0.9916 | 0.0014886 | 0.9798 | 0.16793 | 0.97994 | 0.18679 |  |  | 3921 | 0.94285 | 0.97087 | 0.0047078 | 0.95037 | 0.0041374 | 0.9504 | 0.0051261 |  |  | 4145 | 0.87839 | 0.96422 | 0.0046674 | 0.90296 | 0.0027264 | 0.90297 | 0.0063749 |  |  | 4145 | 0.76651 | 0.91483 | 0.0068185 | 0.78779 | 0.010354 | 0.78777 | 0.0064572 |  |  | 233160 | 0.86147 | 0.86787 | 0.011416 | 0.85593 | 0.0021491 | 0.85594 | 0.012813 |  |  | 190960 | 0.72662 | 0.70357 | 0.011099 | 0.74257 | 0.0048979 | 0.74257 | 0.0076852
|  |  | 4002 | 0.97804 | 0.99164 | 0.0014827 | 0.97987 | 0.16794 | 0.98001 | 0.18679 |  |  | 3926 | 0.94285 | 0.97095 | 0.0046916 | 0.95043 | 0.0041342 | 0.95046 | 0.0051188 |  |  | 4150 | 0.87839 | 0.96424 | 0.0046518 | 0.90297 | 0.0027252 | 0.90298 | 0.0063746 |  |  | 4150 | 0.76987 | 0.91483 | 0.006818 | 0.7878 | 0.010354 | 0.78778 | 0.0064573 |  |  | 233460 | 0.86371 | 0.86787 | 0.011416 | 0.85609 | 0.0021504 | 0.85609 | 0.012815 |  |  | 191260 | 0.73315 | 0.70357 | 0.011099 | 0.74273 | 0.0048977 | 0.74274 | 0.0076854
|  |  | 4007 | 0.97804 | 0.99169 | 0.0014769 | 0.97994 | 0.16795 | 0.98008 | 0.18679 |  |  | 3931 | 0.94189 | 0.97103 | 0.0046754 | 0.95049 | 0.004131 | 0.95052 | 0.0051115 |  |  | 4155 | 0.87731 | 0.96426 | 0.0046364 | 0.90298 | 0.002724 | 0.90298 | 0.0063743 |  |  | 4155 | 0.76987 | 0.91483 | 0.0068176 | 0.78781 | 0.010354 | 0.78779 | 0.0064574 |  |  | 233760 | 0.86371 | 0.86787 | 0.011416 | 0.85624 | 0.0021516 | 0.85624 | 0.012816 |  |  | 191560 | 0.72227 | 0.70357 | 0.011099 | 0.7429 | 0.0048974 | 0.7429 | 0.0076856
|  |  | 4012 | 0.97983 | 0.99173 | 0.0014711 | 0.98001 | 0.16796 | 0.98015 | 0.18679 |  |  | 3936 | 0.94285 | 0.97111 | 0.0046593 | 0.95055 | 0.0041279 | 0.95058 | 0.0051042 |  |  | 4160 | 0.87947 | 0.96427 | 0.004621 | 0.90298 | 0.0027228 | 0.90299 | 0.0063741 |  |  | 4160 | 0.76819 | 0.91483 | 0.0068171 | 0.78782 | 0.010354 | 0.7878 | 0.0064574 |  |  | 234060 | 0.86595 | 0.86787 | 0.011416 | 0.85639 | 0.0021528 | 0.85639 | 0.012818 |  |  | 191860 | 0.73097 | 0.70357 | 0.011099 | 0.74306 | 0.0048972 | 0.74307 | 0.0076858
|  |  | 4017 | 0.97804 | 0.99178 | 0.0014654 | 0.98008 | 0.16798 | 0.98022 | 0.18679 |  |  | 3941 | 0.94189 | 0.97119 | 0.0046433 | 0.95061 | 0.0041247 | 0.95064 | 0.005097 |  |  | 4165 | 0.87839 | 0.96429 | 0.0046058 | 0.90299 | 0.0027217 | 0.903 | 0.0063739 |  |  | 4165 | 0.76987 | 0.91484 | 0.0068167 | 0.78782 | 0.010354 | 0.78781 | 0.0064575 |  |  | 234360 | 0.86147 | 0.86787 | 0.011416 | 0.85654 | 0.0021541 | 0.85655 | 0.012819 |  |  | 192160 | 0.73315 | 0.70357 | 0.011099 | 0.74323 | 0.004897 | 0.74323 | 0.007686
|  |  | 4022 | 0.98073 | 0.99182 | 0.0014596 | 0.98015 | 0.16799 | 0.98029 | 0.18678 |  |  | 3946 | 0.94189 | 0.97126 | 0.0046273 | 0.95066 | 0.0041216 | 0.9507 | 0.0050898 |  |  | 4170 | 0.87947 | 0.96431 | 0.0045907 | 0.903 | 0.0027206 | 0.903 | 0.0063736 |  |  | 4170 | 0.76987 | 0.91484 | 0.0068163 | 0.78783 | 0.010354 | 0.78781 | 0.0064576 |  |  | 234660 | 0.86595 | 0.86787 | 0.011416 | 0.85669 | 0.0021553 | 0.8567 | 0.012821 |  |  | 192460 | 0.73097 | 0.70357 | 0.011099 | 0.74339 | 0.0048967 | 0.7434 | 0.0076862
|  |  | 4027 | 0.97894 | 0.99187 | 0.0014539 | 0.98022 | 0.168 | 0.98036 | 0.18678 |  |  | 3951 | 0.94189 | 0.97134 | 0.0046114 | 0.95072 | 0.0041185 | 0.95076 | 0.0050827 |  |  | 4175 | 0.87839 | 0.96433 | 0.0045758 | 0.903 | 0.0027194 | 0.90301 | 0.0063734 |  |  | 4175 | 0.76819 | 0.91484 | 0.0068159 | 0.78784 | 0.010354 | 0.78782 | 0.0064577 |  |  | 234960 | 0.86819 | 0.86787 | 0.011416 | 0.85684 | 0.0021565 | 0.85685 | 0.012822 |  |  | 192760 | 0.72879 | 0.70357 | 0.011099 | 0.74356 | 0.0048965 | 0.74356 | 0.0076863
|  |  | 4032 | 0.97894 | 0.99191 | 0.0014482 | 0.98029 | 0.16801 | 0.98042 | 0.18678 |  |  | 3956 | 0.94093 | 0.97142 | 0.0045955 | 0.95078 | 0.0041154 | 0.95082 | 0.0050757 |  |  | 4180 | 0.87731 | 0.96435 | 0.0045609 | 0.90301 | 0.0027184 | 0.90302 | 0.0063732 |  |  | 4180 | 0.76987 | 0.91484 | 0.0068154 | 0.78785 | 0.010354 | 0.78783 | 0.0064577 |  |  | 235260 | 0.86595 | 0.86787 | 0.011416 | 0.85699 | 0.0021577 | 0.857 | 0.012824 |  |  | 193060 | 0.73315 | 0.70357 | 0.011099 | 0.74372 | 0.0048962 | 0.74372 | 0.0076865
|  |  | 4037 | 0.97894 | 0.99195 | 0.0014426 | 0.98036 | 0.16802 | 0.98049 | 0.18678 |  |  | 3961 | 0.94189 | 0.97149 | 0.0045797 | 0.95084 | 0.0041124 | 0.95088 | 0.0050686 |  |  | 4185 | 0.87624 | 0.96437 | 0.0045461 | 0.90302 | 0.0027173 | 0.90302 | 0.0063729 |  |  | 4185 | 0.77324 | 0.91484 | 0.006815 | 0.78786 | 0.010354 | 0.78784 | 0.0064578 |  |  | 235560 | 0.86819 | 0.86787 | 0.011416 | 0.85714 | 0.002159 | 0.85715 | 0.012825 |  |  | 193360 | 0.7375 | 0.70357 | 0.011099 | 0.74388 | 0.004896 | 0.74389 | 0.0076867
|  |  | 4042 | 0.97894 | 0.992 | 0.001437 | 0.98043 | 0.16803 | 0.98056 | 0.18677 |  |  | 3966 | 0.94189 | 0.97157 | 0.0045639 | 0.9509 | 0.0041094 | 0.95093 | 0.0050617 |  |  | 4190 | 0.88055 | 0.96438 | 0.0045315 | 0.90302 | 0.0027162 | 0.90303 | 0.0063727 |  |  | 4190 | 0.77156 | 0.91485 | 0.0068147 | 0.78787 | 0.010355 | 0.78785 | 0.0064579 |  |  | 235860 | 0.86371 | 0.86787 | 0.011416 | 0.85729 | 0.0021602 | 0.8573 | 0.012827 |  |  | 193660 | 0.73315 | 0.70357 | 0.011099 | 0.74404 | 0.0048957 | 0.74405 | 0.0076868
|  |  | 4047 | 0.97894 | 0.99204 | 0.0014314 | 0.98049 | 0.16804 | 0.98063 | 0.18677 |  |  | 3971 | 0.94285 | 0.97164 | 0.0045482 | 0.95096 | 0.0041064 | 0.95099 | 0.0050547 |  |  | 4195 | 0.87731 | 0.9644 | 0.004517 | 0.90303 | 0.0027152 | 0.90304 | 0.0063725 |  |  | 4195 | 0.76819 | 0.91485 | 0.0068143 | 0.78788 | 0.010355 | 0.78786 | 0.006458 |  |  | 236160 | 0.86371 | 0.86787 | 0.011416 | 0.85744 | 0.0021614 | 0.85745 | 0.012829 |  |  | 193960 | 0.7375 | 0.70357 | 0.011099 | 0.74421 | 0.0048954 | 0.74421 | 0.0076869
|  |  | 4052 | 0.97983 | 0.99208 | 0.0014258 | 0.98056 | 0.16805 | 0.9807 | 0.18677 |  |  | 3976 | 0.94189 | 0.97172 | 0.0045326 | 0.95101 | 0.0041034 | 0.95105 | 0.0050478 |  |  | 4200 | 0.88055 | 0.96442 | 0.0045026 | 0.90304 | 0.0027141 | 0.90304 | 0.0063723 |  |  | 4200 | 0.76987 | 0.91485 | 0.0068139 | 0.78789 | 0.010355 | 0.78787 | 0.006458 |  |  | 236460 | 0.85923 | 0.86787 | 0.011416 | 0.85759 | 0.0021626 | 0.8576 | 0.01283 |  |  | 194260 | 0.72879 | 0.70357 | 0.011099 | 0.74437 | 0.0048951 | 0.74437 | 0.007687
|  |  | 4057 | 0.97894 | 0.99212 | 0.0014203 | 0.98063 | 0.16806 | 0.98076 | 0.18677 |  |  | 3981 | 0.94189 | 0.97179 | 0.004517 | 0.95107 | 0.0041004 | 0.95111 | 0.005041 |  |  | 4205 | 0.87839 | 0.96444 | 0.0044883 | 0.90304 | 0.0027131 | 0.90305 | 0.0063721 |  |  | 4205 | 0.77156 | 0.91485 | 0.0068135 | 0.7879 | 0.010355 | 0.78788 | 0.0064581 |  |  | 236760 | 0.86595 | 0.86787 | 0.011416 | 0.85774 | 0.0021638 | 0.85775 | 0.012832 |  |  | 194560 | 0.72879 | 0.70357 | 0.011099 | 0.74453 | 0.0048948 | 0.74454 | 0.0076871
|  |  | 4062 | 0.97894 | 0.99217 | 0.0014147 | 0.9807 | 0.16807 | 0.98083 | 0.18677 |  |  | 3986 | 0.94189 | 0.97187 | 0.0045015 | 0.95113 | 0.0040975 | 0.95116 | 0.0050342 |  |  | 4210 | 0.87731 | 0.96445 | 0.0044741 | 0.90305 | 0.0027121 | 0.90306 | 0.0063719 |  |  | 4210 | 0.76819 | 0.91485 | 0.0068131 | 0.7879 | 0.010355 | 0.78789 | 0.0064582 |  |  | 237060 | 0.86371 | 0.86787 | 0.011416 | 0.85789 | 0.002165 | 0.8579 | 0.012833 |  |  | 194860 | 0.73097 | 0.70357 | 0.011099 | 0.74469 | 0.0048945 | 0.7447 | 0.0076872
|  |  | 4067 | 0.97983 | 0.99221 | 0.0014093 | 0.98076 | 0.16808 | 0.9809 | 0.18676 |  |  | 3991 | 0.94093 | 0.97194 | 0.004486 | 0.95118 | 0.0040946 | 0.95122 | 0.0050275 |  |  | 4215 | 0.87839 | 0.96447 | 0.00446 | 0.90306 | 0.0027111 | 0.90306 | 0.0063717 |  |  | 4215 | 0.76819 | 0.91486 | 0.0068128 | 0.78791 | 0.010355 | 0.7879 | 0.0064583 |  |  | 237360 | 0.86147 | 0.86787 | 0.011416 | 0.85804 | 0.0021662 | 0.85805 | 0.012834 |  |  | 195160 | 0.73532 | 0.70357 | 0.011099 | 0.74485 | 0.0048942 | 0.74486 | 0.0076873
|  |  | 4072 | 0.97983 | 0.99225 | 0.0014038 | 0.98083 | 0.16809 | 0.98096 | 0.18676 |  |  | 3996 | 0.94189 | 0.97201 | 0.0044706 | 0.95124 | 0.0040917 | 0.95127 | 0.0050208 |  |  | 4220 | 0.87839 | 0.96449 | 0.004446 | 0.90306 | 0.0027102 | 0.90307 | 0.0063714 |  |  | 4220 | 0.76819 | 0.91486 | 0.0068124 | 0.78792 | 0.010355 | 0.7879 | 0.0064583 |  |  | 237660 | 0.86147 | 0.86787 | 0.011416 | 0.85819 | 0.0021674 | 0.8582 | 0.012836 |  |  | 195460 | 0.72879 | 0.70357 | 0.011099 | 0.74502 | 0.0048938 | 0.74502 | 0.0076873
|  |  | 4077 | 0.97983 | 0.99229 | 0.0013984 | 0.9809 | 0.1681 | 0.98103 | 0.18676 |  |  | 4001 | 0.94285 | 0.97209 | 0.0044552 | 0.95129 | 0.0040888 | 0.95133 | 0.0050141 |  |  | 4225 | 0.87947 | 0.96451 | 0.0044322 | 0.90307 | 0.0027092 | 0.90308 | 0.0063713 |  |  | 4225 | 0.76819 | 0.91486 | 0.0068121 | 0.78793 | 0.010355 | 0.78791 | 0.0064584 |  |  | 237960 | 0.86371 | 0.86787 | 0.011416 | 0.85834 | 0.0021687 | 0.85834 | 0.012837 |  |  | 195760 | 0.73097 | 0.70357 | 0.011099 | 0.74518 | 0.0048935 | 0.74518 | 0.0076874
|  |  | 4082 | 0.98073 | 0.99233 | 0.001393 | 0.98096 | 0.16811 | 0.9811 | 0.18676 |  |  | 4006 | 0.94285 | 0.97216 | 0.0044399 | 0.95135 | 0.004086 | 0.95139 | 0.0050075 |  |  | 4230 | 0.87947 | 0.96452 | 0.0044184 | 0.90308 | 0.0027083 | 0.90308 | 0.0063711 |  |  | 4230 | 0.76819 | 0.91486 | 0.0068117 | 0.78794 | 0.010355 | 0.78792 | 0.0064585 |  |  | 238260 | 0.86371 | 0.86787 | 0.011416 | 0.85849 | 0.0021699 | 0.85849 | 0.012839 |  |  | 196060 | 0.73097 | 0.70357 | 0.011099 | 0.74534 | 0.0048931 | 0.74534 | 0.0076874
|  |  | 4087 | 0.97983 | 0.99237 | 0.0013876 | 0.98103 | 0.16812 | 0.98116 | 0.18676 |  |  | 4011 | 0.94189 | 0.97223 | 0.0044247 | 0.95141 | 0.0040832 | 0.95144 | 0.005001 |  |  | 4235 | 0.87947 | 0.96454 | 0.0044048 | 0.90308 | 0.0027074 | 0.90309 | 0.0063709 |  |  | 4235 | 0.76819 | 0.91486 | 0.0068114 | 0.78795 | 0.010356 | 0.78793 | 0.0064586 |  |  | 238560 | 0.86595 | 0.86787 | 0.011416 | 0.85864 | 0.0021711 | 0.85864 | 0.01284 |  |  | 196360 | 0.73967 | 0.70357 | 0.011099 | 0.7455 | 0.0048928 | 0.7455 | 0.0076875
|  |  | 4092 | 0.97804 | 0.99242 | 0.0013822 | 0.98109 | 0.16813 | 0.98123 | 0.18675 |  |  | 4016 | 0.94189 | 0.9723 | 0.0044095 | 0.95146 | 0.0040804 | 0.9515 | 0.0049944 |  |  | 4240 | 0.87947 | 0.96456 | 0.0043912 | 0.90309 | 0.0027064 | 0.90309 | 0.0063707 |  |  | 4240 | 0.76987 | 0.91486 | 0.0068111 | 0.78796 | 0.010356 | 0.78794 | 0.0064586 |  |  | 238860 | 0.86595 | 0.86787 | 0.011416 | 0.85878 | 0.0021723 | 0.85879 | 0.012842 |  |  | 196660 | 0.73967 | 0.70357 | 0.011099 | 0.74566 | 0.0048924 | 0.74566 | 0.0076875
|  |  | 4097 | 0.97983 | 0.99246 | 0.0013769 | 0.98116 | 0.16814 | 0.98129 | 0.18675 |  |  | 4021 | 0.94285 | 0.97238 | 0.0043944 | 0.95151 | 0.0040776 | 0.95155 | 0.004988 |  |  | 4245 | 0.87839 | 0.96457 | 0.0043778 | 0.90309 | 0.0027055 | 0.9031 | 0.0063705 |  |  | 4245 | 0.76987 | 0.91487 | 0.0068107 | 0.78797 | 0.010356 | 0.78795 | 0.0064587 |  |  | 239160 | 0.86371 | 0.86787 | 0.011416 | 0.85893 | 0.0021735 | 0.85894 | 0.012843 |  |  | 196960 | 0.73315 | 0.70357 | 0.011099 | 0.74582 | 0.004892 | 0.74582 | 0.0076875
|  |  | 4102 | 0.98073 | 0.9925 | 0.0013716 | 0.98122 | 0.16815 | 0.98136 | 0.18675 |  |  | 4026 | 0.94189 | 0.97245 | 0.0043793 | 0.95157 | 0.0040748 | 0.9516 | 0.0049816 |  |  | 4250 | 0.87839 | 0.96459 | 0.0043645 | 0.9031 | 0.0027047 | 0.90311 | 0.0063703 |  |  | 4250 | 0.76987 | 0.91487 | 0.0068104 | 0.78798 | 0.010356 | 0.78796 | 0.0064588 |  |  | 239460 | 0.86595 | 0.86787 | 0.011416 | 0.85908 | 0.0021747 | 0.85909 | 0.012844 |  |  | 197260 | 0.73532 | 0.70357 | 0.011099 | 0.74598 | 0.0048916 | 0.74598 | 0.0076875
|  |  | 4107 | 0.97894 | 0.99254 | 0.0013663 | 0.98129 | 0.16816 | 0.98142 | 0.18675 |  |  | 4031 | 0.94285 | 0.97252 | 0.0043643 | 0.95162 | 0.0040721 | 0.95166 | 0.0049752 |  |  | 4255 | 0.87947 | 0.96461 | 0.0043513 | 0.90311 | 0.0027038 | 0.90311 | 0.0063701 |  |  | 4255 | 0.76819 | 0.91487 | 0.0068101 | 0.78798 | 0.010356 | 0.78797 | 0.0064589 |  |  | 239760 | 0.86371 | 0.86787 | 0.011416 | 0.85923 | 0.0021759 | 0.85924 | 0.012846 |  |  | 197560 | 0.73532 | 0.70357 | 0.011099 | 0.74614 | 0.0048912 | 0.74614 | 0.0076875
|  |  | 4112 | 0.97983 | 0.99258 | 0.0013611 | 0.98135 | 0.16817 | 0.98149 | 0.18675 |  |  | 4036 | 0.94285 | 0.97259 | 0.0043493 | 0.95168 | 0.0040694 | 0.95171 | 0.0049688 |  |  | 4260 | 0.87947 | 0.96462 | 0.0043381 | 0.90311 | 0.0027029 | 0.90312 | 0.00637 |  |  | 4260 | 0.76819 | 0.91487 | 0.0068098 | 0.78799 | 0.010356 | 0.78798 | 0.0064589 |  |  | 240060 | 0.86371 | 0.86787 | 0.011416 | 0.85938 | 0.0021771 | 0.85938 | 0.012847 |  |  | 197860 | 0.73532 | 0.70357 | 0.011099 | 0.7463 | 0.0048908 | 0.7463 | 0.0076875
|  |  | 4117 | 0.97983 | 0.99262 | 0.0013559 | 0.98142 | 0.16818 | 0.98155 | 0.18674 |  |  | 4041 | 0.94189 | 0.97266 | 0.0043344 | 0.95173 | 0.0040667 | 0.95177 | 0.0049625 |  |  | 4265 | 0.87839 | 0.96464 | 0.0043251 | 0.90312 | 0.0027021 | 0.90312 | 0.0063698 |  |  | 4265 | 0.76987 | 0.91487 | 0.0068095 | 0.788 | 0.010356 | 0.78798 | 0.006459 |  |  | 240360 | 0.85923 | 0.86787 | 0.011416 | 0.85952 | 0.0021783 | 0.85953 | 0.012849 |  |  | 198160 | 0.73097 | 0.70357 | 0.011099 | 0.74645 | 0.0048904 | 0.74646 | 0.0076874
|  |  | 4122 | 0.98073 | 0.99266 | 0.0013507 | 0.98148 | 0.16819 | 0.98162 | 0.18674 |  |  | 4046 | 0.94189 | 0.97273 | 0.0043195 | 0.95178 | 0.004064 | 0.95182 | 0.0049563 |  |  | 4270 | 0.87947 | 0.96466 | 0.0043122 | 0.90312 | 0.0027012 | 0.90313 | 0.0063696 |  |  | 4270 | 0.77156 | 0.91488 | 0.0068092 | 0.78801 | 0.010356 | 0.78799 | 0.0064591 |  |  | 240660 | 0.86147 | 0.86787 | 0.011416 | 0.85967 | 0.0021795 | 0.85968 | 0.01285 |  |  | 198460 | 0.73315 | 0.70357 | 0.011099 | 0.74661 | 0.0048899 | 0.74662 | 0.0076874
|  |  | 4127 | 0.97983 | 0.99269 | 0.0013455 | 0.98155 | 0.1682 | 0.98168 | 0.18674 |  |  | 4051 | 0.94285 | 0.9728 | 0.0043047 | 0.95184 | 0.0040613 | 0.95187 | 0.0049501 |  |  | 4275 | 0.87839 | 0.96467 | 0.0042994 | 0.90313 | 0.0027004 | 0.90314 | 0.0063695 |  |  | 4275 | 0.76987 | 0.91488 | 0.0068089 | 0.78802 | 0.010356 | 0.788 | 0.0064592 |  |  | 240960 | 0.86147 | 0.86787 | 0.011416 | 0.85982 | 0.0021806 | 0.85983 | 0.012851 |  |  | 198760 | 0.73315 | 0.70357 | 0.011099 | 0.74677 | 0.0048895 | 0.74678 | 0.0076873
|  |  | 4132 | 0.97983 | 0.99273 | 0.0013403 | 0.98161 | 0.16821 | 0.98175 | 0.18674 |  |  | 4056 | 0.94381 | 0.97287 | 0.00429 | 0.95189 | 0.0040587 | 0.95192 | 0.0049439 |  |  | 4280 | 0.87947 | 0.96469 | 0.0042867 | 0.90314 | 0.0026996 | 0.90314 | 0.0063693 |  |  | 4280 | 0.76987 | 0.91488 | 0.0068086 | 0.78803 | 0.010356 | 0.78801 | 0.0064592 |  |  | 241260 | 0.86147 | 0.86787 | 0.011416 | 0.85997 | 0.0021818 | 0.85997 | 0.012853 |  |  | 199060 | 0.7375 | 0.70357 | 0.011099 | 0.74693 | 0.0048891 | 0.74693 | 0.0076873
|  |  | 4137 | 0.97894 | 0.99277 | 0.0013352 | 0.98168 | 0.16822 | 0.98181 | 0.18674 |  |  | 4061 | 0.94285 | 0.97294 | 0.0042753 | 0.95194 | 0.0040561 | 0.95198 | 0.0049378 |  |  | 4285 | 0.87731 | 0.9647 | 0.0042741 | 0.90314 | 0.0026988 | 0.90315 | 0.0063691 |  |  | 4285 | 0.77156 | 0.91488 | 0.0068083 | 0.78804 | 0.010357 | 0.78802 | 0.0064593 |  |  | 241560 | 0.86371 | 0.86787 | 0.011416 | 0.86011 | 0.002183 | 0.86012 | 0.012854 |  |  | 199360 | 0.73315 | 0.70357 | 0.011099 | 0.74709 | 0.0048886 | 0.74709 | 0.0076872
|  |  | 4142 | 0.98073 | 0.99281 | 0.0013301 | 0.98174 | 0.16823 | 0.98187 | 0.18673 |  |  | 4066 | 0.94381 | 0.973 | 0.0042606 | 0.95199 | 0.0040535 | 0.95203 | 0.0049317 |  |  | 4290 | 0.87947 | 0.96472 | 0.0042616 | 0.90315 | 0.002698 | 0.90315 | 0.006369 |  |  | 4290 | 0.76819 | 0.91488 | 0.0068081 | 0.78805 | 0.010357 | 0.78803 | 0.0064594 |  |  | 241860 | 0.86371 | 0.86787 | 0.011416 | 0.86026 | 0.0021842 | 0.86027 | 0.012855 |  |  | 199660 | 0.72662 | 0.70357 | 0.011099 | 0.74724 | 0.0048881 | 0.74725 | 0.0076871
|  |  | 4147 | 0.98163 | 0.99285 | 0.0013251 | 0.9818 | 0.16824 | 0.98194 | 0.18673 |  |  | 4071 | 0.94285 | 0.97307 | 0.0042461 | 0.95204 | 0.0040509 | 0.95208 | 0.0049257 |  |  | 4295 | 0.87839 | 0.96473 | 0.0042492 | 0.90315 | 0.0026973 | 0.90316 | 0.0063688 |  |  | 4295 | 0.77156 | 0.91488 | 0.0068078 | 0.78806 | 0.010357 | 0.78804 | 0.0064595 |  |  | 242160 | 0.86595 | 0.86787 | 0.011416 | 0.86041 | 0.0021854 | 0.86041 | 0.012856 |  |  | 199960 | 0.73097 | 0.70357 | 0.011099 | 0.7474 | 0.0048877 | 0.74741 | 0.007687
|  |  | 4152 | 0.98073 | 0.99289 | 0.00132 | 0.98187 | 0.16825 | 0.982 | 0.18673 |  |  | 4076 | 0.94285 | 0.97314 | 0.0042315 | 0.9521 | 0.0040484 | 0.95213 | 0.0049197 |  |  | 4300 | 0.87839 | 0.96475 | 0.0042369 | 0.90316 | 0.0026965 | 0.90317 | 0.0063687 |  |  | 4300 | 0.76987 | 0.91489 | 0.0068075 | 0.78807 | 0.010357 | 0.78805 | 0.0064596 |  |  | 242460 | 0.85923 | 0.86787 | 0.011416 | 0.86055 | 0.0021866 | 0.86056 | 0.012858 |  |  | 200260 | 0.74402 | 0.70357 | 0.011099 | 0.74756 | 0.0048872 | 0.74756 | 0.0076869
|  |  | 4157 | 0.98252 | 0.99292 | 0.001315 | 0.98193 | 0.16826 | 0.98206 | 0.18673 |  |  | 4081 | 0.94285 | 0.97321 | 0.0042171 | 0.95215 | 0.0040458 | 0.95218 | 0.0049137 |  |  | 4305 | 0.87839 | 0.96477 | 0.0042248 | 0.90317 | 0.0026957 | 0.90317 | 0.0063685 |  |  | 4305 | 0.76987 | 0.91489 | 0.0068073 | 0.78807 | 0.010357 | 0.78806 | 0.0064596 |  |  | 242760 | 0.85923 | 0.86787 | 0.011416 | 0.8607 | 0.0021878 | 0.86071 | 0.012859 |  |  | 200560 | 0.73532 | 0.70357 | 0.011099 | 0.74772 | 0.0048867 | 0.74772 | 0.0076868
|  |  | 4162 | 0.98163 | 0.99296 | 0.00131 | 0.98199 | 0.16827 | 0.98212 | 0.18673 |  |  | 4086 | 0.94285 | 0.97327 | 0.0042026 | 0.9522 | 0.0040433 | 0.95223 | 0.0049078 |  |  | 4310 | 0.88055 | 0.96478 | 0.0042127 | 0.90317 | 0.002695 | 0.90318 | 0.0063684 |  |  | 4310 | 0.76819 | 0.91489 | 0.006807 | 0.78808 | 0.010357 | 0.78806 | 0.0064597 |  |  | 243060 | 0.86819 | 0.86787 | 0.011416 | 0.86084 | 0.0021889 | 0.86085 | 0.01286 |  |  | 200860 | 0.7375 | 0.70357 | 0.011099 | 0.74787 | 0.0048862 | 0.74788 | 0.0076867
|  |  | 4167 | 0.97983 | 0.993 | 0.0013051 | 0.98205 | 0.16828 | 0.98219 | 0.18672 |  |  | 4091 | 0.94381 | 0.97334 | 0.0041883 | 0.95225 | 0.0040408 | 0.95228 | 0.0049019 |  |  | 4315 | 0.87839 | 0.9648 | 0.0042007 | 0.90318 | 0.0026943 | 0.90318 | 0.0063682 |  |  | 4315 | 0.76819 | 0.91489 | 0.0068067 | 0.78809 | 0.010357 | 0.78807 | 0.0064598 |  |  | 243360 | 0.86819 | 0.86787 | 0.011416 | 0.86099 | 0.0021901 | 0.861 | 0.012862 |  |  | 201160 | 0.7375 | 0.70357 | 0.011099 | 0.74803 | 0.0048857 | 0.74803 | 0.0076865
|  |  | 4172 | 0.98073 | 0.99304 | 0.0013001 | 0.98212 | 0.16829 | 0.98225 | 0.18672 |  |  | 4096 | 0.94381 | 0.97341 | 0.004174 | 0.9523 | 0.0040383 | 0.95233 | 0.0048961 |  |  | 4320 | 0.87839 | 0.96481 | 0.0041888 | 0.90318 | 0.0026936 | 0.90319 | 0.0063681 |  |  | 4320 | 0.76987 | 0.91489 | 0.0068065 | 0.7881 | 0.010357 | 0.78808 | 0.0064599 |  |  | 243660 | 0.86147 | 0.86787 | 0.011416 | 0.86114 | 0.0021913 | 0.86114 | 0.012863 |  |  | 201460 | 0.7375 | 0.70357 | 0.011099 | 0.74818 | 0.0048852 | 0.74819 | 0.0076864
|  |  | 4177 | 0.98163 | 0.99307 | 0.0012952 | 0.98218 | 0.1683 | 0.98231 | 0.18672 |  |  | 4101 | 0.94381 | 0.97347 | 0.0041597 | 0.95235 | 0.0040359 | 0.95238 | 0.0048903 |  |  | 4325 | 0.87947 | 0.96483 | 0.004177 | 0.90319 | 0.0026929 | 0.9032 | 0.0063679 |  |  | 4325 | 0.77156 | 0.91489 | 0.0068062 | 0.78811 | 0.010357 | 0.78809 | 0.0064599 |  |  | 243960 | 0.86819 | 0.86787 | 0.011416 | 0.86128 | 0.0021925 | 0.86129 | 0.012864 |  |  | 201760 | 0.7375 | 0.70357 | 0.011099 | 0.74834 | 0.0048846 | 0.74834 | 0.0076862
|  |  | 4182 | 0.97983 | 0.99311 | 0.0012903 | 0.98224 | 0.16831 | 0.98237 | 0.18672 |  |  | 4106 | 0.94381 | 0.97354 | 0.0041455 | 0.9524 | 0.0040334 | 0.95243 | 0.0048846 |  |  | 4330 | 0.87947 | 0.96484 | 0.0041653 | 0.9032 | 0.0026922 | 0.9032 | 0.0063678 |  |  | 4330 | 0.77156 | 0.91489 | 0.006806 | 0.78812 | 0.010358 | 0.7881 | 0.00646 |  |  | 244260 | 0.86147 | 0.86787 | 0.011416 | 0.86143 | 0.0021937 | 0.86143 | 0.012865 |  |  | 202060 | 0.73967 | 0.70357 | 0.011099 | 0.74849 | 0.0048841 | 0.7485 | 0.007686
|  |  | 4187 | 0.97983 | 0.99315 | 0.0012855 | 0.9823 | 0.16832 | 0.98243 | 0.18672 |  |  | 4111 | 0.94285 | 0.97361 | 0.0041313 | 0.95245 | 0.004031 | 0.95248 | 0.0048789 |  |  | 4335 | 0.87947 | 0.96486 | 0.0041537 | 0.9032 | 0.0026915 | 0.90321 | 0.0063677 |  |  | 4335 | 0.77156 | 0.9149 | 0.0068058 | 0.78813 | 0.010358 | 0.78811 | 0.0064601 |  |  | 244560 | 0.86595 | 0.86787 | 0.011416 | 0.86157 | 0.0021948 | 0.86158 | 0.012867 |  |  | 202360 | 0.7375 | 0.70357 | 0.011099 | 0.74865 | 0.0048836 | 0.74866 | 0.0076859
|  |  | 4192 | 0.98073 | 0.99318 | 0.0012806 | 0.98236 | 0.16833 | 0.98249 | 0.18672 |  |  | 4116 | 0.94381 | 0.97367 | 0.0041172 | 0.9525 | 0.0040286 | 0.95253 | 0.0048732 |  |  | 4340 | 0.87947 | 0.96487 | 0.0041421 | 0.90321 | 0.0026908 | 0.90321 | 0.0063675 |  |  | 4340 | 0.76987 | 0.9149 | 0.0068055 | 0.78814 | 0.010358 | 0.78812 | 0.0064602 |  |  | 244860 | 0.86595 | 0.86787 | 0.011416 | 0.86172 | 0.002196 | 0.86172 | 0.012868 |  |  | 202660 | 0.7375 | 0.70357 | 0.011099 | 0.7488 | 0.004883 | 0.74881 | 0.0076857
|  |  | 4197 | 0.98073 | 0.99322 | 0.0012758 | 0.98242 | 0.16834 | 0.98256 | 0.18671 |  |  | 4121 | 0.94477 | 0.97374 | 0.0041032 | 0.95255 | 0.0040262 | 0.95258 | 0.0048676 |  |  | 4345 | 0.87947 | 0.96488 | 0.0041307 | 0.90321 | 0.0026901 | 0.90322 | 0.0063674 |  |  | 4345 | 0.76819 | 0.9149 | 0.0068053 | 0.78815 | 0.010358 | 0.78813 | 0.0064602 |  |  | 245160 | 0.86595 | 0.86787 | 0.011416 | 0.86186 | 0.0021972 | 0.86187 | 0.012869 |  |  | 202960 | 0.73315 | 0.70357 | 0.011099 | 0.74896 | 0.0048824 | 0.74896 | 0.0076855
|  |  | 4202 | 0.98073 | 0.99326 | 0.001271 | 0.98248 | 0.16835 | 0.98262 | 0.18671 |  |  | 4126 | 0.94477 | 0.9738 | 0.0040892 | 0.9526 | 0.0040239 | 0.95263 | 0.004862 |  |  | 4350 | 0.87947 | 0.9649 | 0.0041194 | 0.90322 | 0.0026895 | 0.90322 | 0.0063673 |  |  | 4350 | 0.77156 | 0.9149 | 0.0068051 | 0.78815 | 0.010358 | 0.78814 | 0.0064603 |  |  | 245460 | 0.86595 | 0.86787 | 0.011416 | 0.86201 | 0.0021983 | 0.86201 | 0.01287 |  |  | 203260 | 0.73967 | 0.70357 | 0.011099 | 0.74911 | 0.0048819 | 0.74912 | 0.0076852
|  |  | 4207 | 0.98163 | 0.99329 | 0.0012663 | 0.98254 | 0.16836 | 0.98268 | 0.18671 |  |  | 4131 | 0.94381 | 0.97386 | 0.0040753 | 0.95265 | 0.0040215 | 0.95268 | 0.0048564 |  |  | 4355 | 0.87839 | 0.96491 | 0.0041082 | 0.90322 | 0.0026888 | 0.90323 | 0.0063671 |  |  | 4355 | 0.76987 | 0.9149 | 0.0068049 | 0.78816 | 0.010358 | 0.78814 | 0.0064604 |  |  | 245760 | 0.86595 | 0.86787 | 0.011416 | 0.86215 | 0.0021995 | 0.86216 | 0.012871 |  |  | 203560 | 0.7375 | 0.70357 | 0.011099 | 0.74927 | 0.0048813 | 0.74927 | 0.007685
|  |  | 4212 | 0.98073 | 0.99333 | 0.0012615 | 0.9826 | 0.16837 | 0.98274 | 0.18671 |  |  | 4136 | 0.94477 | 0.97393 | 0.0040614 | 0.95269 | 0.0040192 | 0.95273 | 0.0048509 |  |  | 4360 | 0.87947 | 0.96493 | 0.004097 | 0.90323 | 0.0026882 | 0.90324 | 0.006367 |  |  | 4360 | 0.77156 | 0.9149 | 0.0068046 | 0.78817 | 0.010358 | 0.78815 | 0.0064605 |  |  | 246060 | 0.86371 | 0.86787 | 0.011416 | 0.8623 | 0.0022007 | 0.8623 | 0.012872 |  |  | 203860 | 0.74185 | 0.70357 | 0.011099 | 0.74942 | 0.0048807 | 0.74943 | 0.0076848
|  |  | 4217 | 0.98073 | 0.99336 | 0.0012568 | 0.98266 | 0.16838 | 0.9828 | 0.18671 |  |  | 4141 | 0.94381 | 0.97399 | 0.0040475 | 0.95274 | 0.0040169 | 0.95278 | 0.0048454 |  |  | 4365 | 0.87947 | 0.96494 | 0.004086 | 0.90323 | 0.0026876 | 0.90324 | 0.0063669 |  |  | 4365 | 0.76987 | 0.9149 | 0.0068044 | 0.78818 | 0.010358 | 0.78816 | 0.0064606 |  |  | 246360 | 0.86371 | 0.86787 | 0.011416 | 0.86244 | 0.0022018 | 0.86245 | 0.012874 |  |  | 204160 | 0.73532 | 0.70357 | 0.011099 | 0.74958 | 0.0048801 | 0.74958 | 0.0076846
|  |  | 4222 | 0.98073 | 0.9934 | 0.0012521 | 0.98272 | 0.16839 | 0.98286 | 0.18671 |  |  | 4146 | 0.94477 | 0.97405 | 0.0040338 | 0.95279 | 0.0040146 | 0.95282 | 0.00484 |  |  | 4370 | 0.87947 | 0.96496 | 0.004075 | 0.90324 | 0.002687 | 0.90325 | 0.0063668 |  |  | 4370 | 0.77156 | 0.91491 | 0.0068042 | 0.78819 | 0.010358 | 0.78817 | 0.0064606 |  |  | 246660 | 0.87266 | 0.86787 | 0.011416 | 0.86258 | 0.002203 | 0.86259 | 0.012875 |  |  | 204460 | 0.73967 | 0.70357 | 0.011099 | 0.74973 | 0.0048795 | 0.74973 | 0.0076843
|  |  | 4227 | 0.98073 | 0.99343 | 0.0012474 | 0.98278 | 0.1684 | 0.98292 | 0.1867 |  |  | 4151 | 0.94285 | 0.97412 | 0.00402 | 0.95284 | 0.0040123 | 0.95287 | 0.0048346 |  |  | 4375 | 0.87839 | 0.96497 | 0.0040642 | 0.90325 | 0.0026864 | 0.90325 | 0.0063667 |  |  | 4375 | 0.77156 | 0.91491 | 0.006804 | 0.7882 | 0.010359 | 0.78818 | 0.0064607 |  |  | 246960 | 0.857 | 0.86787 | 0.011416 | 0.86273 | 0.0022042 | 0.86274 | 0.012876 |  |  | 204760 | 0.73967 | 0.70357 | 0.011099 | 0.74988 | 0.0048789 | 0.74989 | 0.007684
|  |  | 4232 | 0.98073 | 0.99347 | 0.0012428 | 0.98284 | 0.16841 | 0.98298 | 0.1867 |  |  | 4156 | 0.94189 | 0.97418 | 0.0040063 | 0.95288 | 0.0040101 | 0.95292 | 0.0048293 |  |  | 4380 | 0.87839 | 0.96498 | 0.0040534 | 0.90325 | 0.0026858 | 0.90326 | 0.0063666 |  |  | 4380 | 0.77324 | 0.91491 | 0.0068038 | 0.78821 | 0.010359 | 0.78819 | 0.0064608 |  |  | 247260 | 0.86147 | 0.86787 | 0.011416 | 0.86287 | 0.0022053 | 0.86288 | 0.012877 |  |  | 205060 | 0.74402 | 0.70357 | 0.011099 | 0.75003 | 0.0048783 | 0.75004 | 0.0076838
|  |  | 4237 | 0.98073 | 0.9935 | 0.0012382 | 0.9829 | 0.16842 | 0.98304 | 0.1867 |  |  | 4161 | 0.94285 | 0.97424 | 0.0039927 | 0.95293 | 0.0040079 | 0.95297 | 0.004824 |  |  | 4385 | 0.88055 | 0.965 | 0.0040427 | 0.90326 | 0.0026852 | 0.90326 | 0.0063664 |  |  | 4385 | 0.76987 | 0.91491 | 0.0068036 | 0.78822 | 0.010359 | 0.7882 | 0.0064609 |  |  | 247560 | 0.86595 | 0.86787 | 0.011416 | 0.86302 | 0.0022065 | 0.86302 | 0.012878 |  |  | 205360 | 0.74185 | 0.70357 | 0.011099 | 0.75019 | 0.0048776 | 0.75019 | 0.0076835
|  |  | 4242 | 0.98073 | 0.99354 | 0.0012336 | 0.98296 | 0.16842 | 0.98309 | 0.1867 |  |  | 4166 | 0.94477 | 0.9743 | 0.0039791 | 0.95298 | 0.0040056 | 0.95301 | 0.0048187 |  |  | 4390 | 0.88055 | 0.96501 | 0.0040322 | 0.90326 | 0.0026846 | 0.90327 | 0.0063663 |  |  | 4390 | 0.77324 | 0.91491 | 0.0068034 | 0.78823 | 0.010359 | 0.78821 | 0.0064609 |  |  | 247860 | 0.85923 | 0.86787 | 0.011416 | 0.86316 | 0.0022076 | 0.86317 | 0.012879 |  |  | 205660 | 0.74837 | 0.70357 | 0.011099 | 0.75034 | 0.004877 | 0.75034 | 0.0076832
|  |  | 4247 | 0.98073 | 0.99357 | 0.001229 | 0.98302 | 0.16843 | 0.98315 | 0.1867 |  |  | 4171 | 0.94477 | 0.97437 | 0.0039656 | 0.95302 | 0.0040034 | 0.95306 | 0.0048134 |  |  | 4395 | 0.87839 | 0.96503 | 0.0040217 | 0.90327 | 0.002684 | 0.90327 | 0.0063662 |  |  | 4395 | 0.77156 | 0.91491 | 0.0068032 | 0.78823 | 0.010359 | 0.78822 | 0.006461 |  |  | 248160 | 0.86595 | 0.86787 | 0.011416 | 0.8633 | 0.0022088 | 0.86331 | 0.01288 |  |  | 205960 | 0.7462 | 0.70357 | 0.011099 | 0.75049 | 0.0048764 | 0.7505 | 0.0076829
|  |  | 4252 | 0.98073 | 0.9936 | 0.0012245 | 0.98308 | 0.16844 | 0.98321 | 0.1867 |  |  | 4176 | 0.94285 | 0.97443 | 0.0039522 | 0.95307 | 0.0040013 | 0.9531 | 0.0048082 |  |  | 4400 | 0.87947 | 0.96504 | 0.0040112 | 0.90327 | 0.0026835 | 0.90328 | 0.0063661 |  |  | 4400 | 0.76987 | 0.91491 | 0.006803 | 0.78824 | 0.010359 | 0.78822 | 0.0064611 |  |  | 248460 | 0.86371 | 0.86787 | 0.011416 | 0.86345 | 0.00221 | 0.86345 | 0.012881 |  |  | 206260 | 0.74185 | 0.70357 | 0.011099 | 0.75064 | 0.0048757 | 0.75065 | 0.0076826
|  |  | 4257 | 0.98163 | 0.99364 | 0.00122 | 0.98314 | 0.16845 | 0.98327 | 0.18669 |  |  | 4181 | 0.94381 | 0.97449 | 0.0039387 | 0.95312 | 0.0039991 | 0.95315 | 0.0048031 |  |  | 4405 | 0.87839 | 0.96505 | 0.0040009 | 0.90328 | 0.0026829 | 0.90328 | 0.006366 |  |  | 4405 | 0.77156 | 0.91492 | 0.0068028 | 0.78825 | 0.010359 | 0.78823 | 0.0064612 |  |  | 248760 | 0.86371 | 0.86787 | 0.011416 | 0.86359 | 0.0022111 | 0.8636 | 0.012882 |  |  | 206560 | 0.73967 | 0.70357 | 0.011099 | 0.75079 | 0.004875 | 0.7508 | 0.0076823
|  |  | 4262 | 0.98163 | 0.99367 | 0.0012155 | 0.9832 | 0.16846 | 0.98333 | 0.18669 |  |  | 4186 | 0.94285 | 0.97455 | 0.0039254 | 0.95316 | 0.0039969 | 0.9532 | 0.004798 |  |  | 4410 | 0.87947 | 0.96507 | 0.0039907 | 0.90328 | 0.0026824 | 0.90329 | 0.0063659 |  |  | 4410 | 0.77156 | 0.91492 | 0.0068027 | 0.78826 | 0.010359 | 0.78824 | 0.0064613 |  |  | 249060 | 0.85923 | 0.86787 | 0.011416 | 0.86373 | 0.0022123 | 0.86374 | 0.012884 |  |  | 206860 | 0.74402 | 0.70357 | 0.011099 | 0.75095 | 0.0048744 | 0.75095 | 0.0076819
|  |  | 4267 | 0.98073 | 0.9937 | 0.001211 | 0.98326 | 0.16847 | 0.98339 | 0.18669 |  |  | 4191 | 0.94381 | 0.97461 | 0.0039121 | 0.95321 | 0.0039948 | 0.95324 | 0.0047929 |  |  | 4415 | 0.88055 | 0.96508 | 0.0039806 | 0.90329 | 0.0026818 | 0.90329 | 0.0063658 |  |  | 4415 | 0.77156 | 0.91492 | 0.0068025 | 0.78827 | 0.010359 | 0.78825 | 0.0064613 |  |  | 249360 | 0.86595 | 0.86787 | 0.011416 | 0.86387 | 0.0022134 | 0.86388 | 0.012885 |  |  | 207160 | 0.73315 | 0.70357 | 0.011099 | 0.7511 | 0.0048737 | 0.7511 | 0.0076816
|  |  | 4272 | 0.98073 | 0.99374 | 0.0012065 | 0.98331 | 0.16848 | 0.98344 | 0.18669 |  |  | 4196 | 0.94381 | 0.97467 | 0.0038988 | 0.95325 | 0.0039927 | 0.95329 | 0.0047878 |  |  | 4420 | 0.87947 | 0.96509 | 0.0039705 | 0.90329 | 0.0026813 | 0.9033 | 0.0063657 |  |  | 4420 | 0.76987 | 0.91492 | 0.0068023 | 0.78828 | 0.01036 | 0.78826 | 0.0064614 |  |  | 249660 | 0.86371 | 0.86787 | 0.011416 | 0.86402 | 0.0022146 | 0.86402 | 0.012886 |  |  | 207460 | 0.73532 | 0.70357 | 0.011099 | 0.75125 | 0.004873 | 0.75125 | 0.0076812
|  |  | 4277 | 0.98073 | 0.99377 | 0.0012021 | 0.98337 | 0.16849 | 0.9835 | 0.18669 |  |  | 4201 | 0.94477 | 0.97473 | 0.0038856 | 0.9533 | 0.0039906 | 0.95333 | 0.0047828 |  |  | 4425 | 0.87947 | 0.9651 | 0.0039605 | 0.9033 | 0.0026808 | 0.90331 | 0.0063656 |  |  | 4425 | 0.77156 | 0.91492 | 0.0068021 | 0.78829 | 0.01036 | 0.78827 | 0.0064615 |  |  | 249960 | 0.86147 | 0.86787 | 0.011416 | 0.86416 | 0.0022157 | 0.86417 | 0.012887 |  |  | 207760 | 0.74185 | 0.70357 | 0.011099 | 0.7514 | 0.0048723 | 0.7514 | 0.0076809
|  |  | 4282 | 0.98073 | 0.9938 | 0.0011977 | 0.98343 | 0.1685 | 0.98356 | 0.18669 |  |  | 4206 | 0.94189 | 0.97479 | 0.0038724 | 0.95334 | 0.0039885 | 0.95338 | 0.0047778 |  |  | 4430 | 0.87947 | 0.96512 | 0.0039506 | 0.9033 | 0.0026803 | 0.90331 | 0.0063655 |  |  | 4430 | 0.76987 | 0.91492 | 0.006802 | 0.7883 | 0.01036 | 0.78828 | 0.0064616 |  |  | 250260 | 0.86371 | 0.86787 | 0.011416 | 0.8643 | 0.0022169 | 0.86431 | 0.012888 |  |  | 208060 | 0.73967 | 0.70357 | 0.011099 | 0.75155 | 0.0048716 | 0.75155 | 0.0076805
|  |  | 4287 | 0.98073 | 0.99384 | 0.0011933 | 0.98349 | 0.16851 | 0.98362 | 0.18669 |  |  | 4211 | 0.94381 | 0.97485 | 0.0038593 | 0.95339 | 0.0039865 | 0.95342 | 0.0047729 |  |  | 4435 | 0.88055 | 0.96513 | 0.0039408 | 0.90331 | 0.0026798 | 0.90332 | 0.0063654 |  |  | 4435 | 0.77324 | 0.91492 | 0.0068018 | 0.78831 | 0.01036 | 0.78829 | 0.0064617 |  |  | 250560 | 0.86147 | 0.86787 | 0.011416 | 0.86444 | 0.002218 | 0.86445 | 0.012889 |  |  | 208360 | 0.7462 | 0.70357 | 0.011099 | 0.7517 | 0.0048709 | 0.7517 | 0.0076801
|  |  | 4292 | 0.98163 | 0.99387 | 0.001189 | 0.98354 | 0.16852 | 0.98367 | 0.18668 |  |  | 4216 | 0.94477 | 0.97491 | 0.0038463 | 0.95343 | 0.0039844 | 0.95347 | 0.004768 |  |  | 4440 | 0.88055 | 0.96514 | 0.0039311 | 0.90331 | 0.0026793 | 0.90332 | 0.0063653 |  |  | 4440 | 0.77156 | 0.91492 | 0.0068016 | 0.78831 | 0.01036 | 0.7883 | 0.0064617 |  |  | 250860 | 0.87042 | 0.86787 | 0.011416 | 0.86458 | 0.0022191 | 0.86459 | 0.01289 |  |  | 208660 | 0.73315 | 0.70357 | 0.011099 | 0.75185 | 0.0048702 | 0.75185 | 0.0076797
|  |  | 4297 | 0.98163 | 0.9939 | 0.0011846 | 0.9836 | 0.16852 | 0.98373 | 0.18668 |  |  | 4221 | 0.94381 | 0.97496 | 0.0038333 | 0.95348 | 0.0039824 | 0.95351 | 0.0047631 |  |  | 4445 | 0.88163 | 0.96516 | 0.0039215 | 0.90332 | 0.0026788 | 0.90333 | 0.0063652 |  |  | 4445 | 0.77156 | 0.91493 | 0.0068015 | 0.78832 | 0.01036 | 0.78831 | 0.0064618 |  |  | 251160 | 0.86371 | 0.86787 | 0.011416 | 0.86473 | 0.0022203 | 0.86473 | 0.012891 |  |  | 208960 | 0.74185 | 0.70357 | 0.011099 | 0.752 | 0.0048694 | 0.752 | 0.0076793
|  |  | 4302 | 0.98073 | 0.99393 | 0.0011803 | 0.98366 | 0.16853 | 0.98379 | 0.18668 |  |  | 4226 | 0.94285 | 0.97502 | 0.0038203 | 0.95352 | 0.0039804 | 0.95355 | 0.0047583 |  |  | 4450 | 0.88055 | 0.96517 | 0.0039119 | 0.90333 | 0.0026783 | 0.90333 | 0.0063652 |  |  | 4450 | 0.76987 | 0.91493 | 0.0068013 | 0.78833 | 0.01036 | 0.78831 | 0.0064619 |  |  | 251460 | 0.87042 | 0.86787 | 0.011416 | 0.86487 | 0.0022214 | 0.86488 | 0.012892 |  |  | 209260 | 0.74402 | 0.70357 | 0.011099 | 0.75215 | 0.0048687 | 0.75215 | 0.0076789
|  |  | 4307 | 0.98163 | 0.99396 | 0.001176 | 0.98371 | 0.16854 | 0.98384 | 0.18668 |  |  | 4231 | 0.94285 | 0.97508 | 0.0038074 | 0.95357 | 0.0039784 | 0.9536 | 0.0047535 |  |  | 4455 | 0.88055 | 0.96518 | 0.0039025 | 0.90333 | 0.0026778 | 0.90334 | 0.0063651 |  |  | 4455 | 0.77156 | 0.91493 | 0.0068011 | 0.78834 | 0.01036 | 0.78832 | 0.006462 |  |  | 251760 | 0.86595 | 0.86787 | 0.011416 | 0.86501 | 0.0022226 | 0.86502 | 0.012893 |  |  | 209560 | 0.7462 | 0.70357 | 0.011099 | 0.7523 | 0.004868 | 0.7523 | 0.0076785
|  |  | 4312 | 0.98163 | 0.994 | 0.0011718 | 0.98377 | 0.16855 | 0.9839 | 0.18668 |  |  | 4236 | 0.94477 | 0.97514 | 0.0037945 | 0.95361 | 0.0039764 | 0.95364 | 0.0047487 |  |  | 4460 | 0.88055 | 0.96519 | 0.0038931 | 0.90334 | 0.0026774 | 0.90334 | 0.006365 |  |  | 4460 | 0.77156 | 0.91493 | 0.006801 | 0.78835 | 0.01036 | 0.78833 | 0.006462 |  |  | 252060 | 0.86819 | 0.86787 | 0.011416 | 0.86515 | 0.0022237 | 0.86516 | 0.012894 |  |  | 209860 | 0.7375 | 0.70357 | 0.011099 | 0.75244 | 0.0048672 | 0.75245 | 0.0076781
|  |  | 4317 | 0.98252 | 0.99403 | 0.0011675 | 0.98383 | 0.16856 | 0.98396 | 0.18668 |  |  | 4241 | 0.94573 | 0.9752 | 0.0037817 | 0.95365 | 0.0039744 | 0.95368 | 0.004744 |  |  | 4465 | 0.87947 | 0.96521 | 0.0038838 | 0.90334 | 0.0026769 | 0.90335 | 0.0063649 |  |  | 4465 | 0.77324 | 0.91493 | 0.0068008 | 0.78836 | 0.01036 | 0.78834 | 0.0064621 |  |  | 252360 | 0.86819 | 0.86787 | 0.011416 | 0.86529 | 0.0022248 | 0.8653 | 0.012895 |  |  | 210160 | 0.73097 | 0.70357 | 0.011099 | 0.75259 | 0.0048665 | 0.7526 | 0.0076777
|  |  | 4322 | 0.98163 | 0.99406 | 0.0011633 | 0.98388 | 0.16857 | 0.98401 | 0.18668 |  |  | 4246 | 0.94477 | 0.97525 | 0.003769 | 0.95369 | 0.0039725 | 0.95373 | 0.0047393 |  |  | 4470 | 0.88055 | 0.96522 | 0.0038745 | 0.90335 | 0.0026765 | 0.90335 | 0.0063648 |  |  | 4470 | 0.77324 | 0.91493 | 0.0068007 | 0.78837 | 0.010361 | 0.78835 | 0.0064622 |  |  | 252660 | 0.86595 | 0.86787 | 0.011416 | 0.86543 | 0.002226 | 0.86544 | 0.012896 |  |  | 210460 | 0.74402 | 0.70357 | 0.011099 | 0.75274 | 0.0048657 | 0.75275 | 0.0076772
|  |  | 4327 | 0.98163 | 0.99409 | 0.0011591 | 0.98394 | 0.16858 | 0.98407 | 0.18667 |  |  | 4251 | 0.94381 | 0.97531 | 0.0037563 | 0.95374 | 0.0039706 | 0.95377 | 0.0047346 |  |  | 4475 | 0.88055 | 0.96523 | 0.0038654 | 0.90335 | 0.002676 | 0.90336 | 0.0063647 |  |  | 4475 | 0.77156 | 0.91493 | 0.0068005 | 0.78838 | 0.010361 | 0.78836 | 0.0064623 |  |  | 252960 | 0.87266 | 0.86787 | 0.011416 | 0.86557 | 0.0022271 | 0.86558 | 0.012897 |  |  | 210760 | 0.74402 | 0.70357 | 0.011099 | 0.75289 | 0.0048649 | 0.75289 | 0.0076768
|  |  | 4332 | 0.98163 | 0.99412 | 0.0011549 | 0.98399 | 0.16859 | 0.98412 | 0.18667 |  |  | 4256 | 0.94477 | 0.97537 | 0.0037436 | 0.95378 | 0.0039686 | 0.95381 | 0.00473 |  |  | 4480 | 0.87731 | 0.96524 | 0.0038563 | 0.90336 | 0.0026756 | 0.90336 | 0.0063647 |  |  | 4480 | 0.77492 | 0.91493 | 0.0068004 | 0.78839 | 0.010361 | 0.78837 | 0.0064624 |  |  | 253260 | 0.86819 | 0.86787 | 0.011416 | 0.86571 | 0.0022282 | 0.86572 | 0.012897 |  |  | 211060 | 0.75055 | 0.70357 | 0.011099 | 0.75304 | 0.0048641 | 0.75304 | 0.0076763
|  |  | 4337 | 0.98163 | 0.99415 | 0.0011508 | 0.98405 | 0.1686 | 0.98418 | 0.18667 |  |  | 4261 | 0.94477 | 0.97542 | 0.003731 | 0.95382 | 0.0039667 | 0.95386 | 0.0047254 |  |  | 4485 | 0.87947 | 0.96525 | 0.0038474 | 0.90336 | 0.0026751 | 0.90337 | 0.0063646 |  |  | 4485 | 0.77156 | 0.91493 | 0.0068003 | 0.78839 | 0.010361 | 0.78838 | 0.0064624 |  |  | 253560 | 0.86595 | 0.86787 | 0.011416 | 0.86585 | 0.0022294 | 0.86586 | 0.012898 |  |  | 211360 | 0.74185 | 0.70357 | 0.011099 | 0.75318 | 0.0048633 | 0.75319 | 0.0076758
|  |  | 4342 | 0.98252 | 0.99418 | 0.0011467 | 0.9841 | 0.1686 | 0.98423 | 0.18667 |  |  | 4266 | 0.94381 | 0.97548 | 0.0037184 | 0.95386 | 0.0039648 | 0.9539 | 0.0047208 |  |  | 4490 | 0.87947 | 0.96527 | 0.0038385 | 0.90337 | 0.0026747 | 0.90337 | 0.0063645 |  |  | 4490 | 0.77156 | 0.91494 | 0.0068001 | 0.7884 | 0.010361 | 0.78839 | 0.0064625 |  |  | 253860 | 0.86595 | 0.86787 | 0.011416 | 0.86599 | 0.0022305 | 0.866 | 0.012899 |  |  | 211660 | 0.7375 | 0.70357 | 0.011099 | 0.75333 | 0.0048625 | 0.75334 | 0.0076753
|  |  | 4347 | 0.98252 | 0.99421 | 0.0011425 | 0.98416 | 0.16861 | 0.98429 | 0.18667 |  |  | 4271 | 0.94477 | 0.97553 | 0.0037059 | 0.95391 | 0.003963 | 0.95394 | 0.0047163 |  |  | 4495 | 0.87839 | 0.96528 | 0.0038296 | 0.90337 | 0.0026743 | 0.90338 | 0.0063644 |  |  | 4495 | 0.77492 | 0.91494 | 0.0068 | 0.78841 | 0.010361 | 0.78839 | 0.0064626 |  |  | 254160 | 0.86595 | 0.86787 | 0.011416 | 0.86613 | 0.0022316 | 0.86614 | 0.0129 |  |  | 211960 | 0.74402 | 0.70357 | 0.011099 | 0.75348 | 0.0048617 | 0.75348 | 0.0076749
|  |  | 4352 | 0.98073 | 0.99424 | 0.0011385 | 0.98421 | 0.16862 | 0.98434 | 0.18667 |  |  | 4276 | 0.94381 | 0.97559 | 0.0036935 | 0.95395 | 0.0039611 | 0.95398 | 0.0047118 |  |  | 4500 | 0.87947 | 0.96529 | 0.0038209 | 0.90338 | 0.0026739 | 0.90338 | 0.0063644 |  |  | 4500 | 0.77156 | 0.91494 | 0.0067999 | 0.78842 | 0.010361 | 0.7884 | 0.0064627 |  |  | 254460 | 0.86819 | 0.86787 | 0.011416 | 0.86627 | 0.0022327 | 0.86628 | 0.012901 |  |  | 212260 | 0.73532 | 0.70357 | 0.011099 | 0.75363 | 0.0048609 | 0.75363 | 0.0076744
|  |  | 4357 | 0.98163 | 0.99427 | 0.0011344 | 0.98427 | 0.16863 | 0.9844 | 0.18667 |  |  | 4281 | 0.94381 | 0.97565 | 0.0036811 | 0.95399 | 0.0039593 | 0.95402 | 0.0047074 |  |  | 4505 | 0.88055 | 0.9653 | 0.0038122 | 0.90338 | 0.0026735 | 0.90339 | 0.0063643 |  |  | 4505 | 0.77156 | 0.91494 | 0.0067997 | 0.78843 | 0.010361 | 0.78841 | 0.0064628 |  |  | 254760 | 0.86371 | 0.86787 | 0.011416 | 0.86641 | 0.0022339 | 0.86642 | 0.012902 |  |  | 212560 | 0.74185 | 0.70357 | 0.011099 | 0.75377 | 0.0048601 | 0.75378 | 0.0076738
|  |  | 4362 | 0.98163 | 0.9943 | 0.0011304 | 0.98432 | 0.16864 | 0.98445 | 0.18667 |  |  | 4286 | 0.94573 | 0.9757 | 0.0036687 | 0.95403 | 0.0039575 | 0.95406 | 0.004703 |  |  | 4510 | 0.88055 | 0.96531 | 0.0038036 | 0.90338 | 0.0026731 | 0.90339 | 0.0063642 |  |  | 4510 | 0.77156 | 0.91494 | 0.0067996 | 0.78844 | 0.010361 | 0.78842 | 0.0064628 |  |  | 255060 | 0.86371 | 0.86787 | 0.011416 | 0.86655 | 0.002235 | 0.86656 | 0.012903 |  |  | 212860 | 0.74402 | 0.70357 | 0.011099 | 0.75392 | 0.0048593 | 0.75392 | 0.0076733
|  |  | 4367 | 0.98252 | 0.99433 | 0.0011263 | 0.98438 | 0.16865 | 0.9845 | 0.18666 |  |  | 4291 | 0.94381 | 0.97575 | 0.0036564 | 0.95407 | 0.0039556 | 0.9541 | 0.0046986 |  |  | 4515 | 0.88055 | 0.96533 | 0.0037951 | 0.90339 | 0.0026727 | 0.9034 | 0.0063641 |  |  | 4515 | 0.77156 | 0.91494 | 0.0067995 | 0.78845 | 0.010362 | 0.78843 | 0.0064629 |  |  | 255360 | 0.86595 | 0.86787 | 0.011416 | 0.86669 | 0.0022361 | 0.8667 | 0.012904 |  |  | 213160 | 0.73315 | 0.70357 | 0.011099 | 0.75406 | 0.0048584 | 0.75407 | 0.0076728
|  |  | 4372 | 0.98252 | 0.99436 | 0.0011223 | 0.98443 | 0.16866 | 0.98456 | 0.18666 |  |  | 4296 | 0.94477 | 0.97581 | 0.0036441 | 0.95411 | 0.0039538 | 0.95415 | 0.0046942 |  |  | 4520 | 0.88163 | 0.96534 | 0.0037867 | 0.90339 | 0.0026723 | 0.9034 | 0.0063641 |  |  | 4520 | 0.77492 | 0.91494 | 0.0067993 | 0.78846 | 0.010362 | 0.78844 | 0.006463 |  |  | 255660 | 0.86595 | 0.86787 | 0.011416 | 0.86683 | 0.0022372 | 0.86684 | 0.012905 |  |  | 213460 | 0.74402 | 0.70357 | 0.011099 | 0.75421 | 0.0048576 | 0.75422 | 0.0076723
|  |  | 4377 | 0.98163 | 0.99439 | 0.0011184 | 0.98448 | 0.16866 | 0.98461 | 0.18666 |  |  | 4301 | 0.94477 | 0.97586 | 0.0036319 | 0.95415 | 0.0039521 | 0.95419 | 0.0046899 |  |  | 4525 | 0.88055 | 0.96535 | 0.0037783 | 0.9034 | 0.0026719 | 0.9034 | 0.006364 |  |  | 4525 | 0.77156 | 0.91494 | 0.0067992 | 0.78847 | 0.010362 | 0.78845 | 0.0064631 |  |  | 255960 | 0.87042 | 0.86787 | 0.011416 | 0.86697 | 0.0022383 | 0.86698 | 0.012905 |  |  | 213760 | 0.75055 | 0.70357 | 0.011099 | 0.75436 | 0.0048567 | 0.75436 | 0.0076717
|  |  | 4382 | 0.98163 | 0.99442 | 0.0011144 | 0.98454 | 0.16867 | 0.98466 | 0.18666 |  |  | 4306 | 0.94381 | 0.97592 | 0.0036197 | 0.95419 | 0.0039503 | 0.95423 | 0.0046856 |  |  | 4530 | 0.88055 | 0.96536 | 0.00377 | 0.9034 | 0.0026716 | 0.90341 | 0.006364 |  |  | 4530 | 0.77324 | 0.91494 | 0.0067991 | 0.78847 | 0.010362 | 0.78846 | 0.0064632 |  |  | 256260 | 0.87042 | 0.86787 | 0.011416 | 0.86711 | 0.0022395 | 0.86712 | 0.012906 |  |  | 214060 | 0.73967 | 0.70357 | 0.011099 | 0.7545 | 0.0048559 | 0.75451 | 0.0076712
|  |  | 4387 | 0.98163 | 0.99445 | 0.0011105 | 0.98459 | 0.16868 | 0.98472 | 0.18666 |  |  | 4311 | 0.94477 | 0.97597 | 0.0036076 | 0.95423 | 0.0039485 | 0.95427 | 0.0046813 |  |  | 4535 | 0.87947 | 0.96537 | 0.0037618 | 0.90341 | 0.0026712 | 0.90341 | 0.0063639 |  |  | 4535 | 0.77156 | 0.91495 | 0.006799 | 0.78848 | 0.010362 | 0.78847 | 0.0064632 |  |  | 256560 | 0.86595 | 0.86787 | 0.011416 | 0.86725 | 0.0022406 | 0.86726 | 0.012907 |  |  | 214360 | 0.74837 | 0.70357 | 0.011099 | 0.75465 | 0.004855 | 0.75465 | 0.0076706
|  |  | 4392 | 0.98342 | 0.99448 | 0.0011066 | 0.98464 | 0.16869 | 0.98477 | 0.18666 |  |  | 4316 | 0.94477 | 0.97602 | 0.0035956 | 0.95427 | 0.0039468 | 0.95431 | 0.0046771 |  |  | 4540 | 0.88055 | 0.96538 | 0.0037536 | 0.90341 | 0.0026708 | 0.90342 | 0.0063638 |  |  | 4540 | 0.77324 | 0.91495 | 0.0067989 | 0.78849 | 0.010362 | 0.78847 | 0.0064633 |  |  | 256860 | 0.86819 | 0.86787 | 0.011416 | 0.86739 | 0.0022417 | 0.86739 | 0.012908 |  |  | 214660 | 0.74185 | 0.70357 | 0.011099 | 0.75479 | 0.0048542 | 0.7548 | 0.00767
|  |  | 4397 | 0.98252 | 0.99451 | 0.0011027 | 0.9847 | 0.1687 | 0.98482 | 0.18666 |  |  | 4321 | 0.94477 | 0.97608 | 0.0035835 | 0.95431 | 0.0039451 | 0.95435 | 0.0046729 |  |  | 4545 | 0.88055 | 0.96539 | 0.0037456 | 0.90342 | 0.0026705 | 0.90342 | 0.0063638 |  |  | 4545 | 0.77324 | 0.91495 | 0.0067988 | 0.7885 | 0.010362 | 0.78848 | 0.0064634 |  |  | 257160 | 0.86819 | 0.86787 | 0.011416 | 0.86753 | 0.0022428 | 0.86753 | 0.012909 |  |  | 214960 | 0.74402 | 0.70357 | 0.011099 | 0.75494 | 0.0048533 | 0.75494 | 0.0076695
|  |  | 4402 | 0.98252 | 0.99453 | 0.0010988 | 0.98475 | 0.16871 | 0.98488 | 0.18666 |  |  | 4326 | 0.94477 | 0.97613 | 0.0035716 | 0.95435 | 0.0039434 | 0.95439 | 0.0046687 |  |  | 4550 | 0.88055 | 0.9654 | 0.0037376 | 0.90342 | 0.0026701 | 0.90343 | 0.0063637 |  |  | 4550 | 0.77156 | 0.91495 | 0.0067986 | 0.78851 | 0.010362 | 0.78849 | 0.0064635 |  |  | 257460 | 0.86819 | 0.86787 | 0.011416 | 0.86766 | 0.0022439 | 0.86767 | 0.012909 |  |  | 215260 | 0.75055 | 0.70357 | 0.011099 | 0.75508 | 0.0048524 | 0.75508 | 0.0076689
|  |  | 4407 | 0.98163 | 0.99456 | 0.001095 | 0.9848 | 0.16871 | 0.98493 | 0.18665 |  |  | 4331 | 0.94477 | 0.97618 | 0.0035596 | 0.95439 | 0.0039417 | 0.95443 | 0.0046646 |  |  | 4555 | 0.87947 | 0.96542 | 0.0037296 | 0.90343 | 0.0026698 | 0.90343 | 0.0063636 |  |  | 4555 | 0.77156 | 0.91495 | 0.0067985 | 0.78852 | 0.010363 | 0.7885 | 0.0064636 |  |  | 257760 | 0.86819 | 0.86787 | 0.011416 | 0.8678 | 0.002245 | 0.86781 | 0.01291 |  |  | 215560 | 0.74402 | 0.70357 | 0.011099 | 0.75522 | 0.0048515 | 0.75523 | 0.0076683
|  |  | 4412 | 0.98163 | 0.99459 | 0.0010912 | 0.98485 | 0.16872 | 0.98498 | 0.18665 |  |  | 4336 | 0.94381 | 0.97623 | 0.0035478 | 0.95443 | 0.00394 | 0.95446 | 0.0046605 |  |  | 4560 | 0.88163 | 0.96543 | 0.0037218 | 0.90343 | 0.0026694 | 0.90344 | 0.0063636 |  |  | 4560 | 0.76987 | 0.91495 | 0.0067984 | 0.78853 | 0.010363 | 0.78851 | 0.0064636 |  |  | 258060 | 0.86819 | 0.86787 | 0.011416 | 0.86794 | 0.0022461 | 0.86795 | 0.012911 |  |  | 215860 | 0.7462 | 0.70357 | 0.011099 | 0.75537 | 0.0048506 | 0.75537 | 0.0076677
|  |  | 4417 | 0.98252 | 0.99462 | 0.0010874 | 0.98491 | 0.16873 | 0.98503 | 0.18665 |  |  | 4341 | 0.94669 | 0.97629 | 0.0035359 | 0.95447 | 0.0039383 | 0.9545 | 0.0046564 |  |  | 4565 | 0.88271 | 0.96544 | 0.003714 | 0.90344 | 0.0026691 | 0.90344 | 0.0063635 |  |  | 4565 | 0.77156 | 0.91495 | 0.0067983 | 0.78854 | 0.010363 | 0.78852 | 0.0064637 |  |  | 258360 | 0.87042 | 0.86787 | 0.011416 | 0.86808 | 0.0022472 | 0.86809 | 0.012912 |  |  | 216160 | 0.74837 | 0.70357 | 0.011099 | 0.75551 | 0.0048497 | 0.75552 | 0.0076671
|  |  | 4422 | 0.98252 | 0.99465 | 0.0010836 | 0.98496 | 0.16874 | 0.98509 | 0.18665 |  |  | 4346 | 0.94573 | 0.97634 | 0.0035242 | 0.95451 | 0.0039367 | 0.95454 | 0.0046524 |  |  | 4570 | 0.88055 | 0.96545 | 0.0037063 | 0.90344 | 0.0026688 | 0.90345 | 0.0063635 |  |  | 4570 | 0.77492 | 0.91495 | 0.0067982 | 0.78855 | 0.010363 | 0.78853 | 0.0064638 |  |  | 258660 | 0.86595 | 0.86787 | 0.011416 | 0.86822 | 0.0022483 | 0.86822 | 0.012913 |  |  | 216460 | 0.74837 | 0.70357 | 0.011099 | 0.75565 | 0.0048488 | 0.75566 | 0.0076664
|  |  | 4427 | 0.98163 | 0.99467 | 0.0010798 | 0.98501 | 0.16875 | 0.98514 | 0.18665 |  |  | 4351 | 0.94477 | 0.97639 | 0.0035124 | 0.95455 | 0.003935 | 0.95458 | 0.0046484 |  |  | 4575 | 0.88055 | 0.96546 | 0.0036987 | 0.90345 | 0.0026684 | 0.90345 | 0.0063634 |  |  | 4575 | 0.77156 | 0.91495 | 0.0067981 | 0.78855 | 0.010363 | 0.78854 | 0.0064639 |  |  | 258960 | 0.86819 | 0.86787 | 0.011416 | 0.86835 | 0.0022494 | 0.86836 | 0.012913 |  |  | 216760 | 0.7462 | 0.70357 | 0.011099 | 0.7558 | 0.0048478 | 0.7558 | 0.0076658
|  |  | 4432 | 0.98252 | 0.9947 | 0.0010761 | 0.98506 | 0.16876 | 0.98519 | 0.18665 |  |  | 4356 | 0.94381 | 0.97644 | 0.0035007 | 0.95459 | 0.0039334 | 0.95462 | 0.0046444 |  |  | 4580 | 0.88163 | 0.96547 | 0.0036911 | 0.90345 | 0.0026681 | 0.90346 | 0.0063634 |  |  | 4580 | 0.76987 | 0.91495 | 0.006798 | 0.78856 | 0.010363 | 0.78855 | 0.006464 |  |  | 259260 | 0.86595 | 0.86787 | 0.011416 | 0.86849 | 0.0022505 | 0.8685 | 0.012914 |  |  | 217060 | 0.75055 | 0.70357 | 0.011099 | 0.75594 | 0.0048469 | 0.75595 | 0.0076652
|  |  | 4437 | 0.98252 | 0.99473 | 0.0010724 | 0.98511 | 0.16876 | 0.98524 | 0.18665 |  |  | 4361 | 0.94477 | 0.97649 | 0.0034891 | 0.95463 | 0.0039318 | 0.95466 | 0.0046404 |  |  | 4585 | 0.88055 | 0.96548 | 0.0036836 | 0.90346 | 0.0026678 | 0.90346 | 0.0063633 |  |  | 4585 | 0.77324 | 0.91496 | 0.0067979 | 0.78857 | 0.010363 | 0.78855 | 0.0064641 |  |  | 259560 | 0.86819 | 0.86787 | 0.011416 | 0.86863 | 0.0022516 | 0.86863 | 0.012915 |  |  | 217360 | 0.75272 | 0.70357 | 0.011099 | 0.75608 | 0.004846 | 0.75609 | 0.0076645
|  |  | 4442 | 0.98252 | 0.99476 | 0.0010687 | 0.98516 | 0.16877 | 0.98529 | 0.18665 |  |  | 4366 | 0.94573 | 0.97654 | 0.0034775 | 0.95466 | 0.0039302 | 0.95469 | 0.0046365 |  |  | 4590 | 0.88163 | 0.96549 | 0.0036762 | 0.90346 | 0.0026675 | 0.90347 | 0.0063633 |  |  | 4590 | 0.77156 | 0.91496 | 0.0067978 | 0.78858 | 0.010363 | 0.78856 | 0.0064641 |  |  | 259860 | 0.87042 | 0.86787 | 0.011416 | 0.86876 | 0.0022527 | 0.86877 | 0.012916 |  |  | 217660 | 0.7462 | 0.70357 | 0.011099 | 0.75623 | 0.004845 | 0.75623 | 0.0076639
|  |  | 4447 | 0.98163 | 0.99478 | 0.001065 | 0.98522 | 0.16878 | 0.98534 | 0.18665 |  |  | 4371 | 0.94573 | 0.97659 | 0.003466 | 0.9547 | 0.0039286 | 0.95473 | 0.0046326 |  |  | 4595 | 0.87947 | 0.9655 | 0.0036688 | 0.90346 | 0.0026672 | 0.90347 | 0.0063632 |  |  | 4595 | 0.77324 | 0.91496 | 0.0067977 | 0.78859 | 0.010363 | 0.78857 | 0.0064642 |  |  | 260160 | 0.86595 | 0.86787 | 0.011416 | 0.8689 | 0.0022538 | 0.86891 | 0.012916 |  |  | 217960 | 0.75055 | 0.70357 | 0.011099 | 0.75637 | 0.0048441 | 0.75637 | 0.0076632
|  |  | 4452 | 0.98252 | 0.99481 | 0.0010613 | 0.98527 | 0.16879 | 0.98539 | 0.18665 |  |  | 4376 | 0.94669 | 0.97664 | 0.0034545 | 0.95474 | 0.003927 | 0.95477 | 0.0046288 |  |  | 4600 | 0.87947 | 0.96551 | 0.0036615 | 0.90347 | 0.0026669 | 0.90347 | 0.0063632 |  |  | 4600 | 0.77324 | 0.91496 | 0.0067976 | 0.7886 | 0.010364 | 0.78858 | 0.0064643 |  |  | 260460 | 0.86819 | 0.86787 | 0.011416 | 0.86904 | 0.0022549 | 0.86905 | 0.012917 |  |  | 218260 | 0.74837 | 0.70357 | 0.011099 | 0.75651 | 0.0048431 | 0.75651 | 0.0076625
|  |  | 4457 | 0.98252 | 0.99484 | 0.0010577 | 0.98532 | 0.1688 | 0.98544 | 0.18664 |  |  | 4381 | 0.94477 | 0.97669 | 0.003443 | 0.95478 | 0.0039255 | 0.95481 | 0.0046249 |  |  | 4605 | 0.88163 | 0.96552 | 0.0036543 | 0.90347 | 0.0026666 | 0.90348 | 0.0063631 |  |  | 4605 | 0.77492 | 0.91496 | 0.0067975 | 0.78861 | 0.010364 | 0.78859 | 0.0064644 |  |  | 260760 | 0.86371 | 0.86787 | 0.011416 | 0.86917 | 0.002256 | 0.86918 | 0.012918 |  |  | 218560 | 0.7462 | 0.70357 | 0.011099 | 0.75665 | 0.0048421 | 0.75666 | 0.0076619
|  |  | 4462 | 0.98342 | 0.99486 | 0.0010541 | 0.98537 | 0.16881 | 0.98549 | 0.18664 |  |  | 4386 | 0.94573 | 0.97674 | 0.0034316 | 0.95481 | 0.0039239 | 0.95484 | 0.0046211 |  |  | 4610 | 0.88163 | 0.96553 | 0.0036471 | 0.90348 | 0.0026663 | 0.90348 | 0.0063631 |  |  | 4610 | 0.7766 | 0.91496 | 0.0067974 | 0.78862 | 0.010364 | 0.7886 | 0.0064645 |  |  | 261060 | 0.86371 | 0.86787 | 0.011416 | 0.86931 | 0.0022571 | 0.86932 | 0.012918 |  |  | 218860 | 0.74837 | 0.70357 | 0.011099 | 0.75679 | 0.0048412 | 0.7568 | 0.0076612
|  |  | 4467 | 0.98252 | 0.99489 | 0.0010505 | 0.98542 | 0.16881 | 0.98554 | 0.18664 |  |  | 4391 | 0.94381 | 0.97679 | 0.0034203 | 0.95485 | 0.0039224 | 0.95488 | 0.0046174 |  |  | 4615 | 0.88055 | 0.96554 | 0.00364 | 0.90348 | 0.002666 | 0.90349 | 0.006363 |  |  | 4615 | 0.77156 | 0.91496 | 0.0067974 | 0.78863 | 0.010364 | 0.78861 | 0.0064645 |  |  | 261360 | 0.87042 | 0.86787 | 0.011416 | 0.86945 | 0.0022582 | 0.86945 | 0.012919 |  |  | 219160 | 0.7462 | 0.70357 | 0.011099 | 0.75693 | 0.0048402 | 0.75694 | 0.0076605
|  |  | 4472 | 0.98252 | 0.99492 | 0.0010469 | 0.98547 | 0.16882 | 0.9856 | 0.18664 |  |  | 4396 | 0.94573 | 0.97684 | 0.0034089 | 0.95489 | 0.0039209 | 0.95492 | 0.0046136 |  |  | 4620 | 0.88271 | 0.96555 | 0.003633 | 0.90349 | 0.0026657 | 0.90349 | 0.006363 |  |  | 4620 | 0.76819 | 0.91496 | 0.0067973 | 0.78863 | 0.010364 | 0.78862 | 0.0064646 |  |  | 261660 | 0.87042 | 0.86787 | 0.011416 | 0.86958 | 0.0022593 | 0.86959 | 0.01292 |  |  | 219460 | 0.74402 | 0.70357 | 0.011099 | 0.75707 | 0.0048392 | 0.75708 | 0.0076598
|  |  | 4477 | 0.98431 | 0.99494 | 0.0010434 | 0.98552 | 0.16883 | 0.98564 | 0.18664 |  |  | 4401 | 0.94573 | 0.97689 | 0.0033977 | 0.95492 | 0.0039194 | 0.95495 | 0.0046099 |  |  | 4625 | 0.88163 | 0.96556 | 0.003626 | 0.90349 | 0.0026655 | 0.9035 | 0.006363 |  |  | 4625 | 0.76987 | 0.91496 | 0.0067972 | 0.78864 | 0.010364 | 0.78863 | 0.0064647 |  |  | 261960 | 0.87266 | 0.86787 | 0.011416 | 0.86972 | 0.0022604 | 0.86973 | 0.01292 |  |  | 219760 | 0.75272 | 0.70357 | 0.011099 | 0.75722 | 0.0048382 | 0.75722 | 0.007659
|  |  | 4482 | 0.98252 | 0.99497 | 0.0010398 | 0.98557 | 0.16884 | 0.98569 | 0.18664 |  |  | 4406 | 0.94669 | 0.97694 | 0.0033865 | 0.95496 | 0.0039179 | 0.95499 | 0.0046062 |  |  | 4630 | 0.87947 | 0.96557 | 0.0036191 | 0.9035 | 0.0026652 | 0.9035 | 0.0063629 |  |  | 4630 | 0.77156 | 0.91496 | 0.0067971 | 0.78865 | 0.010364 | 0.78863 | 0.0064648 |  |  | 262260 | 0.87042 | 0.86787 | 0.011416 | 0.86985 | 0.0022615 | 0.86986 | 0.012921 |  |  | 220060 | 0.75055 | 0.70357 | 0.011099 | 0.75736 | 0.0048372 | 0.75736 | 0.0076583
|  |  | 4487 | 0.98252 | 0.99499 | 0.0010363 | 0.98562 | 0.16885 | 0.98574 | 0.18664 |  |  | 4411 | 0.94477 | 0.97699 | 0.0033753 | 0.955 | 0.0039164 | 0.95503 | 0.0046026 |  |  | 4635 | 0.88163 | 0.96558 | 0.0036122 | 0.9035 | 0.0026649 | 0.90351 | 0.0063629 |  |  | 4635 | 0.77324 | 0.91496 | 0.006797 | 0.78866 | 0.010364 | 0.78864 | 0.0064649 |  |  | 262560 | 0.87042 | 0.86787 | 0.011416 | 0.86999 | 0.0022626 | 0.87 | 0.012922 |  |  | 220360 | 0.75707 | 0.70357 | 0.011099 | 0.7575 | 0.0048362 | 0.7575 | 0.0076576
|  |  | 4492 | 0.98252 | 0.99502 | 0.0010328 | 0.98567 | 0.16885 | 0.98579 | 0.18664 |  |  | 4416 | 0.94573 | 0.97704 | 0.0033642 | 0.95503 | 0.0039149 | 0.95506 | 0.0045989 |  |  | 4640 | 0.88055 | 0.96559 | 0.0036055 | 0.9035 | 0.0026647 | 0.90351 | 0.0063628 |  |  | 4640 | 0.77324 | 0.91496 | 0.0067969 | 0.78867 | 0.010364 | 0.78865 | 0.0064649 |  |  | 262860 | 0.86819 | 0.86787 | 0.011416 | 0.87013 | 0.0022637 | 0.87013 | 0.012922 |  |  | 220660 | 0.74402 | 0.70357 | 0.011099 | 0.75764 | 0.0048352 | 0.75764 | 0.0076569
|  |  | 4497 | 0.98252 | 0.99505 | 0.0010294 | 0.98572 | 0.16886 | 0.98584 | 0.18664 |  |  | 4421 | 0.94477 | 0.97708 | 0.0033531 | 0.95507 | 0.0039135 | 0.9551 | 0.0045953 |  |  | 4645 | 0.88163 | 0.9656 | 0.0035988 | 0.90351 | 0.0026644 | 0.90351 | 0.0063628 |  |  | 4645 | 0.77492 | 0.91497 | 0.0067969 | 0.78868 | 0.010365 | 0.78866 | 0.006465 |  |  | 263160 | 0.87042 | 0.86787 | 0.011416 | 0.87026 | 0.0022647 | 0.87027 | 0.012923 |  |  | 220960 | 0.74402 | 0.70357 | 0.011099 | 0.75778 | 0.0048342 | 0.75778 | 0.0076561
|  |  | 4502 | 0.98163 | 0.99507 | 0.0010259 | 0.98577 | 0.16887 | 0.98589 | 0.18664 |  |  | 4426 | 0.94381 | 0.97713 | 0.003342 | 0.9551 | 0.003912 | 0.95513 | 0.0045918 |  |  | 4650 | 0.88055 | 0.96561 | 0.0035921 | 0.90351 | 0.0026642 | 0.90352 | 0.0063628 |  |  | 4650 | 0.76819 | 0.91497 | 0.0067968 | 0.78869 | 0.010365 | 0.78867 | 0.0064651 |  |  | 263460 | 0.87042 | 0.86787 | 0.011416 | 0.8704 | 0.0022658 | 0.8704 | 0.012923 |  |  | 221260 | 0.73532 | 0.70357 | 0.011099 | 0.75792 | 0.0048331 | 0.75792 | 0.0076554
|  |  | 4507 | 0.98342 | 0.9951 | 0.0010225 | 0.98582 | 0.16888 | 0.98594 | 0.18663 |  |  | 4431 | 0.94573 | 0.97718 | 0.003331 | 0.95514 | 0.0039106 | 0.95517 | 0.0045882 |  |  | 4655 | 0.88163 | 0.96562 | 0.0035855 | 0.90352 | 0.0026639 | 0.90352 | 0.0063627 |  |  | 4655 | 0.77156 | 0.91497 | 0.0067967 | 0.7887 | 0.010365 | 0.78868 | 0.0064652 |  |  | 263760 | 0.86819 | 0.86787 | 0.011416 | 0.87053 | 0.0022669 | 0.87054 | 0.012924 |  |  | 221560 | 0.74837 | 0.70357 | 0.011099 | 0.75806 | 0.0048321 | 0.75806 | 0.0076546
|  |  | 4512 | 0.98342 | 0.99512 | 0.0010191 | 0.98587 | 0.16888 | 0.98599 | 0.18663 |  |  | 4436 | 0.94573 | 0.97723 | 0.0033201 | 0.95517 | 0.0039092 | 0.95521 | 0.0045847 |  |  | 4660 | 0.88163 | 0.96563 | 0.003579 | 0.90352 | 0.0026637 | 0.90353 | 0.0063627 |  |  | 4660 | 0.77156 | 0.91497 | 0.0067966 | 0.78871 | 0.010365 | 0.78869 | 0.0064653 |  |  | 264060 | 0.87042 | 0.86787 | 0.011416 | 0.87067 | 0.002268 | 0.87067 | 0.012925 |  |  | 221860 | 0.75055 | 0.70357 | 0.011099 | 0.75819 | 0.0048311 | 0.7582 | 0.0076538
|  |  | 4517 | 0.98342 | 0.99515 | 0.0010157 | 0.98591 | 0.16889 | 0.98604 | 0.18663 |  |  | 4441 | 0.94477 | 0.97727 | 0.0033092 | 0.95521 | 0.0039078 | 0.95524 | 0.0045812 |  |  | 4665 | 0.88055 | 0.96564 | 0.0035725 | 0.90353 | 0.0026634 | 0.90353 | 0.0063627 |  |  | 4665 | 0.77324 | 0.91497 | 0.0067965 | 0.78871 | 0.010365 | 0.7887 | 0.0064654 |  |  | 264360 | 0.87042 | 0.86787 | 0.011416 | 0.8708 | 0.0022691 | 0.87081 | 0.012925 |  |  | 222160 | 0.74837 | 0.70357 | 0.011099 | 0.75833 | 0.00483 | 0.75834 | 0.0076531
|  |  | 4522 | 0.98342 | 0.99517 | 0.0010123 | 0.98596 | 0.1689 | 0.98609 | 0.18663 |  |  | 4446 | 0.94669 | 0.97732 | 0.0032983 | 0.95524 | 0.0039064 | 0.95528 | 0.0045778 |  |  | 4670 | 0.88163 | 0.96565 | 0.0035661 | 0.90353 | 0.0026632 | 0.90354 | 0.0063626 |  |  | 4670 | 0.77156 | 0.91497 | 0.0067965 | 0.78872 | 0.010365 | 0.78871 | 0.0064654 |  |  | 264660 | 0.87042 | 0.86787 | 0.011416 | 0.87094 | 0.0022701 | 0.87094 | 0.012926 |  |  | 222460 | 0.74837 | 0.70357 | 0.011099 | 0.75847 | 0.0048289 | 0.75848 | 0.0076523
|  |  | 4527 | 0.98252 | 0.9952 | 0.0010089 | 0.98601 | 0.16891 | 0.98613 | 0.18663 |  |  | 4451 | 0.94669 | 0.97737 | 0.0032875 | 0.95528 | 0.003905 | 0.95531 | 0.0045743 |  |  | 4675 | 0.88271 | 0.96566 | 0.0035598 | 0.90353 | 0.0026629 | 0.90354 | 0.0063626 |  |  | 4675 | 0.77324 | 0.91497 | 0.0067964 | 0.78873 | 0.010365 | 0.78871 | 0.0064655 |  |  | 264960 | 0.87042 | 0.86787 | 0.011416 | 0.87107 | 0.0022712 | 0.87108 | 0.012926 |  |  | 222760 | 0.7549 | 0.70357 | 0.011099 | 0.75861 | 0.0048279 | 0.75862 | 0.0076515
|  |  | 4532 | 0.98252 | 0.99522 | 0.0010056 | 0.98606 | 0.16892 | 0.98618 | 0.18663 |  |  | 4456 | 0.94477 | 0.97741 | 0.0032768 | 0.95531 | 0.0039036 | 0.95534 | 0.0045709 |  |  | 4680 | 0.88379 | 0.96567 | 0.0035535 | 0.90354 | 0.0026627 | 0.90354 | 0.0063626 |  |  | 4680 | 0.77156 | 0.91497 | 0.0067963 | 0.78874 | 0.010365 | 0.78872 | 0.0064656 |  |  | 265260 | 0.8749 | 0.86787 | 0.011416 | 0.8712 | 0.0022723 | 0.87121 | 0.012927 |  |  | 223060 | 0.7462 | 0.70357 | 0.011099 | 0.75875 | 0.0048268 | 0.75875 | 0.0076507
|  |  | 4537 | 0.98342 | 0.99524 | 0.0010023 | 0.98611 | 0.16892 | 0.98623 | 0.18663 |  |  | 4461 | 0.94669 | 0.97746 | 0.0032661 | 0.95535 | 0.0039023 | 0.95538 | 0.0045675 |  |  | 4685 | 0.88055 | 0.96568 | 0.0035473 | 0.90354 | 0.0026625 | 0.90355 | 0.0063625 |  |  | 4685 | 0.77156 | 0.91497 | 0.0067963 | 0.78875 | 0.010365 | 0.78873 | 0.0064657 |  |  | 265560 | 0.87042 | 0.86787 | 0.011416 | 0.87134 | 0.0022734 | 0.87135 | 0.012928 |  |  | 223360 | 0.7549 | 0.70357 | 0.011099 | 0.75889 | 0.0048257 | 0.75889 | 0.0076499
|  |  | 4542 | 0.98252 | 0.99527 | 0.000999 | 0.98616 | 0.16893 | 0.98628 | 0.18663 |  |  | 4466 | 0.94573 | 0.9775 | 0.0032554 | 0.95538 | 0.0039009 | 0.95541 | 0.0045642 |  |  | 4690 | 0.88163 | 0.96568 | 0.0035411 | 0.90355 | 0.0026623 | 0.90355 | 0.0063625 |  |  | 4690 | 0.77324 | 0.91497 | 0.0067962 | 0.78876 | 0.010366 | 0.78874 | 0.0064658 |  |  | 265860 | 0.87042 | 0.86787 | 0.011416 | 0.87147 | 0.0022744 | 0.87148 | 0.012928 |  |  | 223660 | 0.74837 | 0.70357 | 0.011099 | 0.75902 | 0.0048247 | 0.75903 | 0.0076491
|  |  | 4547 | 0.98342 | 0.99529 | 0.00099572 | 0.9862 | 0.16894 | 0.98633 | 0.18663 |  |  | 4471 | 0.94573 | 0.97755 | 0.0032448 | 0.95542 | 0.0038996 | 0.95545 | 0.0045608 |  |  | 4695 | 0.88055 | 0.96569 | 0.003535 | 0.90355 | 0.002662 | 0.90356 | 0.0063625 |  |  | 4695 | 0.77156 | 0.91497 | 0.0067961 | 0.78877 | 0.010366 | 0.78875 | 0.0064659 |  |  | 266160 | 0.87042 | 0.86787 | 0.011416 | 0.87161 | 0.0022755 | 0.87161 | 0.012929 |  |  | 223960 | 0.75055 | 0.70357 | 0.011099 | 0.75916 | 0.0048236 | 0.75917 | 0.0076482
|  |  | 4552 | 0.98342 | 0.99532 | 0.00099246 | 0.98625 | 0.16895 | 0.98637 | 0.18663 |  |  | 4476 | 0.94669 | 0.9776 | 0.0032342 | 0.95545 | 0.0038982 | 0.95548 | 0.0045575 |  |  | 4700 | 0.88271 | 0.9657 | 0.003529 | 0.90356 | 0.0026618 | 0.90356 | 0.0063624 |  |  | 4700 | 0.77492 | 0.91497 | 0.0067961 | 0.78878 | 0.010366 | 0.78876 | 0.0064659 |  |  | 266460 | 0.86595 | 0.86787 | 0.011416 | 0.87174 | 0.0022766 | 0.87175 | 0.012929 |  |  | 224260 | 0.7549 | 0.70357 | 0.011099 | 0.7593 | 0.0048225 | 0.7593 | 0.0076474
|  |  | 4557 | 0.98342 | 0.99534 | 0.00098923 | 0.9863 | 0.16895 | 0.98642 | 0.18663 |  |  | 4481 | 0.94573 | 0.97764 | 0.0032236 | 0.95548 | 0.0038969 | 0.95551 | 0.0045543 |  |  | 4705 | 0.88271 | 0.96571 | 0.003523 | 0.90356 | 0.0026616 | 0.90357 | 0.0063624 |  |  | 4705 | 0.76651 | 0.91497 | 0.006796 | 0.78879 | 0.010366 | 0.78877 | 0.006466 |  |  | 266760 | 0.86819 | 0.86787 | 0.011416 | 0.87187 | 0.0022776 | 0.87188 | 0.01293 |  |  | 224560 | 0.75055 | 0.70357 | 0.011099 | 0.75944 | 0.0048214 | 0.75944 | 0.0076466
|  |  | 4562 | 0.98431 | 0.99536 | 0.00098601 | 0.98634 | 0.16896 | 0.98647 | 0.18663 |  |  | 4486 | 0.94381 | 0.97769 | 0.0032131 | 0.95552 | 0.0038956 | 0.95555 | 0.004551 |  |  | 4710 | 0.88163 | 0.96572 | 0.003517 | 0.90356 | 0.0026614 | 0.90357 | 0.0063624 |  |  | 4710 | 0.77156 | 0.91498 | 0.0067959 | 0.78879 | 0.010366 | 0.78878 | 0.0064661 |  |  | 267060 | 0.87042 | 0.86787 | 0.011416 | 0.87201 | 0.0022787 | 0.87201 | 0.01293 |  |  | 224860 | 0.74837 | 0.70357 | 0.011099 | 0.75957 | 0.0048203 | 0.75958 | 0.0076457
|  |  | 4567 | 0.98431 | 0.99539 | 0.00098281 | 0.98639 | 0.16897 | 0.98651 | 0.18663 |  |  | 4491 | 0.94573 | 0.97773 | 0.0032027 | 0.95555 | 0.0038943 | 0.95558 | 0.0045478 |  |  | 4715 | 0.88163 | 0.96573 | 0.0035112 | 0.90357 | 0.0026612 | 0.90357 | 0.0063623 |  |  | 4715 | 0.77324 | 0.91498 | 0.0067959 | 0.7888 | 0.010366 | 0.78879 | 0.0064662 |  |  | 267360 | 0.87042 | 0.86787 | 0.011416 | 0.87214 | 0.0022798 | 0.87215 | 0.012931 |  |  | 225160 | 0.75707 | 0.70357 | 0.011099 | 0.75971 | 0.0048192 | 0.75971 | 0.0076449
|  |  | 4572 | 0.98252 | 0.99541 | 0.00097963 | 0.98644 | 0.16898 | 0.98656 | 0.18662 |  |  | 4496 | 0.94381 | 0.97777 | 0.0031923 | 0.95558 | 0.003893 | 0.95561 | 0.0045446 |  |  | 4720 | 0.88163 | 0.96574 | 0.0035054 | 0.90357 | 0.002661 | 0.90358 | 0.0063623 |  |  | 4720 | 0.77324 | 0.91498 | 0.0067958 | 0.78881 | 0.010366 | 0.78879 | 0.0064663 |  |  | 267660 | 0.86371 | 0.86787 | 0.011416 | 0.87227 | 0.0022808 | 0.87228 | 0.012931 |  |  | 225460 | 0.74837 | 0.70357 | 0.011099 | 0.75985 | 0.004818 | 0.75985 | 0.007644
|  |  | 4577 | 0.98342 | 0.99543 | 0.00097647 | 0.98649 | 0.16898 | 0.98661 | 0.18662 |  |  | 4501 | 0.94573 | 0.97782 | 0.0031819 | 0.95562 | 0.0038918 | 0.95565 | 0.0045414 |  |  | 4725 | 0.88055 | 0.96575 | 0.0034996 | 0.90358 | 0.0026608 | 0.90358 | 0.0063623 |  |  | 4725 | 0.77492 | 0.91498 | 0.0067958 | 0.78882 | 0.010366 | 0.7888 | 0.0064664 |  |  | 267960 | 0.86595 | 0.86787 | 0.011416 | 0.87241 | 0.0022819 | 0.87241 | 0.012932 |  |  | 225760 | 0.74837 | 0.70357 | 0.011099 | 0.75998 | 0.0048169 | 0.75999 | 0.0076431
|  |  | 4582 | 0.98431 | 0.99546 | 0.00097332 | 0.98653 | 0.16899 | 0.98665 | 0.18662 |  |  | 4506 | 0.94669 | 0.97786 | 0.0031716 | 0.95565 | 0.0038905 | 0.95568 | 0.0045382 |  |  | 4730 | 0.88055 | 0.96576 | 0.0034939 | 0.90358 | 0.0026606 | 0.90359 | 0.0063623 |  |  | 4730 | 0.77492 | 0.91498 | 0.0067957 | 0.78883 | 0.010367 | 0.78881 | 0.0064664 |  |  | 268260 | 0.86819 | 0.86787 | 0.011416 | 0.87254 | 0.002283 | 0.87255 | 0.012932 |  |  | 226060 | 0.75272 | 0.70357 | 0.011099 | 0.76012 | 0.0048158 | 0.76012 | 0.0076423
|  |  | 4587 | 0.98342 | 0.99548 | 0.0009702 | 0.98658 | 0.169 | 0.9867 | 0.18662 |  |  | 4511 | 0.94381 | 0.97791 | 0.0031613 | 0.95568 | 0.0038893 | 0.95571 | 0.0045351 |  |  | 4735 | 0.88163 | 0.96576 | 0.0034882 | 0.90358 | 0.0026604 | 0.90359 | 0.0063622 |  |  | 4735 | 0.77324 | 0.91498 | 0.0067956 | 0.78884 | 0.010367 | 0.78882 | 0.0064665 |  |  | 268560 | 0.86819 | 0.86787 | 0.011416 | 0.87267 | 0.002284 | 0.87268 | 0.012933 |  |  | 226360 | 0.75272 | 0.70357 | 0.011099 | 0.76025 | 0.0048146 | 0.76026 | 0.0076414
|  |  | 4592 | 0.98342 | 0.9955 | 0.00096709 | 0.98662 | 0.16901 | 0.98675 | 0.18662 |  |  | 4516 | 0.94573 | 0.97795 | 0.0031511 | 0.95571 | 0.003888 | 0.95574 | 0.004532 |  |  | 4740 | 0.88163 | 0.96577 | 0.0034826 | 0.90359 | 0.0026602 | 0.90359 | 0.0063622 |  |  | 4740 | 0.77492 | 0.91498 | 0.0067956 | 0.78885 | 0.010367 | 0.78883 | 0.0064666 |  |  | 268860 | 0.87042 | 0.86787 | 0.011416 | 0.8728 | 0.0022851 | 0.87281 | 0.012933 |  |  | 226660 | 0.75055 | 0.70357 | 0.011099 | 0.76039 | 0.0048135 | 0.76039 | 0.0076405
|  |  | 4597 | 0.98342 | 0.99553 | 0.000964 | 0.98667 | 0.16901 | 0.98679 | 0.18662 |  |  | 4521 | 0.94573 | 0.97799 | 0.0031409 | 0.95575 | 0.0038868 | 0.95578 | 0.0045289 |  |  | 4745 | 0.88163 | 0.96578 | 0.0034771 | 0.90359 | 0.00266 | 0.9036 | 0.0063622 |  |  | 4745 | 0.77324 | 0.91498 | 0.0067955 | 0.78886 | 0.010367 | 0.78884 | 0.0064667 |  |  | 269160 | 0.87042 | 0.86787 | 0.011416 | 0.87294 | 0.0022861 | 0.87294 | 0.012934 |  |  | 226960 | 0.75272 | 0.70357 | 0.011099 | 0.76052 | 0.0048123 | 0.76053 | 0.0076396
|  |  | 4602 | 0.98342 | 0.99555 | 0.00096093 | 0.98672 | 0.16902 | 0.98684 | 0.18662 |  |  | 4526 | 0.94573 | 0.97804 | 0.0031307 | 0.95578 | 0.0038856 | 0.95581 | 0.0045259 |  |  | 4750 | 0.88271 | 0.96579 | 0.0034716 | 0.9036 | 0.0026599 | 0.9036 | 0.0063622 |  |  | 4750 | 0.77324 | 0.91498 | 0.0067955 | 0.78887 | 0.010367 | 0.78885 | 0.0064668 |  |  | 269460 | 0.8749 | 0.86787 | 0.011416 | 0.87307 | 0.0022872 | 0.87308 | 0.012934 |  |  | 227260 | 0.74837 | 0.70357 | 0.011099 | 0.76066 | 0.0048112 | 0.76066 | 0.0076387
|  |  | 4607 | 0.98342 | 0.99557 | 0.00095788 | 0.98676 | 0.16903 | 0.98688 | 0.18662 |  |  | 4531 | 0.94573 | 0.97808 | 0.0031206 | 0.95581 | 0.0038844 | 0.95584 | 0.0045229 |  |  | 4755 | 0.88163 | 0.9658 | 0.0034662 | 0.9036 | 0.0026597 | 0.90361 | 0.0063622 |  |  | 4755 | 0.77324 | 0.91498 | 0.0067954 | 0.78887 | 0.010367 | 0.78886 | 0.0064669 |  |  | 269760 | 0.87042 | 0.86787 | 0.011416 | 0.8732 | 0.0022882 | 0.87321 | 0.012934 |  |  | 227560 | 0.7549 | 0.70357 | 0.011099 | 0.76079 | 0.00481 | 0.7608 | 0.0076378
|  |  | 4612 | 0.98342 | 0.99559 | 0.00095485 | 0.98681 | 0.16904 | 0.98693 | 0.18662 |  |  | 4536 | 0.94573 | 0.97812 | 0.0031106 | 0.95584 | 0.0038832 | 0.95587 | 0.0045199 |  |  | 4760 | 0.88163 | 0.96581 | 0.0034608 | 0.90361 | 0.0026595 | 0.90361 | 0.0063621 |  |  | 4760 | 0.77324 | 0.91498 | 0.0067954 | 0.78888 | 0.010367 | 0.78887 | 0.0064669 |  |  | 270060 | 0.86595 | 0.86787 | 0.011416 | 0.87333 | 0.0022893 | 0.87334 | 0.012935 |  |  | 227860 | 0.75707 | 0.70357 | 0.011099 | 0.76093 | 0.0048088 | 0.76093 | 0.0076368
|  |  | 4617 | 0.98252 | 0.99562 | 0.00095184 | 0.98685 | 0.16904 | 0.98697 | 0.18662 |  |  | 4541 | 0.94573 | 0.97817 | 0.0031005 | 0.95587 | 0.003882 | 0.9559 | 0.0045169 |  |  | 4765 | 0.88163 | 0.96581 | 0.0034554 | 0.90361 | 0.0026593 | 0.90361 | 0.0063621 |  |  | 4765 | 0.76987 | 0.91498 | 0.0067953 | 0.78889 | 0.010367 | 0.78887 | 0.006467 |  |  | 270360 | 0.86371 | 0.86787 | 0.011416 | 0.87346 | 0.0022903 | 0.87347 | 0.012935 |  |  | 228160 | 0.75055 | 0.70357 | 0.011099 | 0.76106 | 0.0048077 | 0.76107 | 0.0076359
|  |  | 4622 | 0.98342 | 0.99564 | 0.00094884 | 0.9869 | 0.16905 | 0.98702 | 0.18662 |  |  | 4546 | 0.94573 | 0.97821 | 0.0030906 | 0.95591 | 0.0038808 | 0.95594 | 0.0045139 |  |  | 4770 | 0.88163 | 0.96582 | 0.0034502 | 0.90361 | 0.0026592 | 0.90362 | 0.0063621 |  |  | 4770 | 0.77492 | 0.91498 | 0.0067953 | 0.7889 | 0.010367 | 0.78888 | 0.0064671 |  |  | 270660 | 0.87266 | 0.86787 | 0.011416 | 0.87359 | 0.0022914 | 0.8736 | 0.012936 |  |  | 228460 | 0.75925 | 0.70357 | 0.011099 | 0.7612 | 0.0048065 | 0.7612 | 0.007635
|  |  | 4627 | 0.98342 | 0.99566 | 0.00094586 | 0.98694 | 0.16906 | 0.98706 | 0.18662 |  |  | 4551 | 0.94669 | 0.97825 | 0.0030806 | 0.95594 | 0.0038797 | 0.95597 | 0.004511 |  |  | 4775 | 0.88055 | 0.96583 | 0.0034449 | 0.90362 | 0.002659 | 0.90362 | 0.0063621 |  |  | 4775 | 0.77156 | 0.91498 | 0.0067952 | 0.78891 | 0.010368 | 0.78889 | 0.0064672 |  |  | 270960 | 0.8749 | 0.86787 | 0.011416 | 0.87373 | 0.0022924 | 0.87373 | 0.012936 |  |  | 228760 | 0.75272 | 0.70357 | 0.011099 | 0.76133 | 0.0048053 | 0.76134 | 0.007634
|  |  | 4632 | 0.98431 | 0.99568 | 0.0009429 | 0.98699 | 0.16907 | 0.98711 | 0.18662 |  |  | 4556 | 0.94477 | 0.97829 | 0.0030707 | 0.95597 | 0.0038785 | 0.956 | 0.0045081 |  |  | 4780 | 0.88163 | 0.96584 | 0.0034397 | 0.90362 | 0.0026588 | 0.90363 | 0.0063621 |  |  | 4780 | 0.76987 | 0.91498 | 0.0067952 | 0.78892 | 0.010368 | 0.7889 | 0.0064673 |  |  | 271260 | 0.86819 | 0.86787 | 0.011416 | 0.87386 | 0.0022935 | 0.87386 | 0.012936 |  |  | 229060 | 0.75055 | 0.70357 | 0.011099 | 0.76146 | 0.0048041 | 0.76147 | 0.0076331
|  |  | 4637 | 0.98342 | 0.9957 | 0.00093996 | 0.98703 | 0.16907 | 0.98715 | 0.18662 |  |  | 4561 | 0.94573 | 0.97833 | 0.0030609 | 0.956 | 0.0038774 | 0.95603 | 0.0045052 |  |  | 4785 | 0.88271 | 0.96585 | 0.0034346 | 0.90363 | 0.0026587 | 0.90363 | 0.006362 |  |  | 4785 | 0.76987 | 0.91499 | 0.0067951 | 0.78893 | 0.010368 | 0.78891 | 0.0064674 |  |  | 271560 | 0.87266 | 0.86787 | 0.011416 | 0.87399 | 0.0022945 | 0.874 | 0.012937 |  |  | 229360 | 0.74837 | 0.70357 | 0.011099 | 0.7616 | 0.0048029 | 0.7616 | 0.0076321
|  |  | 4642 | 0.98252 | 0.99573 | 0.00093704 | 0.98708 | 0.16908 | 0.9872 | 0.18662 |  |  | 4566 | 0.94477 | 0.97837 | 0.0030511 | 0.95603 | 0.0038762 | 0.95606 | 0.0045023 |  |  | 4790 | 0.88163 | 0.96585 | 0.0034295 | 0.90363 | 0.0026585 | 0.90363 | 0.006362 |  |  | 4790 | 0.77156 | 0.91499 | 0.0067951 | 0.78894 | 0.010368 | 0.78892 | 0.0064674 |  |  | 271860 | 0.8749 | 0.86787 | 0.011416 | 0.87412 | 0.0022956 | 0.87413 | 0.012937 |  |  | 229660 | 0.75925 | 0.70357 | 0.011099 | 0.76173 | 0.0048017 | 0.76174 | 0.0076312
|  |  | 4647 | 0.98342 | 0.99575 | 0.00093413 | 0.98712 | 0.16909 | 0.98724 | 0.18662 |  |  | 4571 | 0.94669 | 0.97842 | 0.0030413 | 0.95606 | 0.0038751 | 0.95609 | 0.0044995 |  |  | 4795 | 0.88163 | 0.96586 | 0.0034245 | 0.90363 | 0.0026584 | 0.90364 | 0.006362 |  |  | 4795 | 0.77324 | 0.91499 | 0.006795 | 0.78895 | 0.010368 | 0.78893 | 0.0064675 |  |  | 272160 | 0.87042 | 0.86787 | 0.011416 | 0.87425 | 0.0022966 | 0.87426 | 0.012938 |  |  | 229960 | 0.74837 | 0.70357 | 0.011099 | 0.76186 | 0.0048005 | 0.76187 | 0.0076302
|  |  | 4652 | 0.98431 | 0.99577 | 0.00093124 | 0.98717 | 0.16909 | 0.98729 | 0.18661 |  |  | 4576 | 0.94477 | 0.97846 | 0.0030316 | 0.95609 | 0.003874 | 0.95612 | 0.0044967 |  |  | 4800 | 0.88271 | 0.96587 | 0.0034195 | 0.90364 | 0.0026582 | 0.90364 | 0.006362 |  |  | 4800 | 0.77324 | 0.91499 | 0.006795 | 0.78895 | 0.010368 | 0.78894 | 0.0064676 |  |  | 272460 | 0.87266 | 0.86787 | 0.011416 | 0.87438 | 0.0022977 | 0.87439 | 0.012938 |  |  | 230260 | 0.75272 | 0.70357 | 0.011099 | 0.762 | 0.0047993 | 0.762 | 0.0076292
|  |  | 4657 | 0.98431 | 0.99579 | 0.00092837 | 0.98721 | 0.1691 | 0.98733 | 0.18661 |  |  | 4581 | 0.94669 | 0.9785 | 0.0030219 | 0.95612 | 0.0038729 | 0.95615 | 0.0044939 |  |  | 4805 | 0.88163 | 0.96588 | 0.0034146 | 0.90364 | 0.002658 | 0.90365 | 0.006362 |  |  | 4805 | 0.77492 | 0.91499 | 0.0067949 | 0.78896 | 0.010368 | 0.78894 | 0.0064677 |  |  | 272760 | 0.86819 | 0.86787 | 0.011416 | 0.87451 | 0.0022987 | 0.87452 | 0.012938 |  |  | 230560 | 0.75707 | 0.70357 | 0.011099 | 0.76213 | 0.004798 | 0.76213 | 0.0076282
|  |  | 4662 | 0.98342 | 0.99581 | 0.00092552 | 0.98726 | 0.16911 | 0.98737 | 0.18661 |  |  | 4586 | 0.94669 | 0.97854 | 0.0030123 | 0.95615 | 0.0038718 | 0.95618 | 0.0044911 |  |  | 4810 | 0.88163 | 0.96589 | 0.0034097 | 0.90364 | 0.0026579 | 0.90365 | 0.006362 |  |  | 4810 | 0.77324 | 0.91499 | 0.0067949 | 0.78897 | 0.010368 | 0.78895 | 0.0064678 |  |  | 273060 | 0.87266 | 0.86787 | 0.011416 | 0.87464 | 0.0022997 | 0.87465 | 0.012939 |  |  | 230860 | 0.75055 | 0.70357 | 0.011099 | 0.76226 | 0.0047968 | 0.76227 | 0.0076273
|  |  | 4667 | 0.98342 | 0.99583 | 0.00092268 | 0.9873 | 0.16912 | 0.98742 | 0.18661 |  |  | 4591 | 0.94573 | 0.97858 | 0.0030027 | 0.95618 | 0.0038707 | 0.95621 | 0.0044883 |  |  | 4815 | 0.88271 | 0.96589 | 0.0034049 | 0.90365 | 0.0026578 | 0.90365 | 0.0063619 |  |  | 4815 | 0.77324 | 0.91499 | 0.0067948 | 0.78898 | 0.010368 | 0.78896 | 0.0064679 |  |  | 273360 | 0.87266 | 0.86787 | 0.011416 | 0.87477 | 0.0023008 | 0.87478 | 0.012939 |  |  | 231160 | 0.75707 | 0.70357 | 0.011099 | 0.76239 | 0.0047956 | 0.7624 | 0.0076263
|  |  | 4672 | 0.98431 | 0.99585 | 0.00091986 | 0.98734 | 0.16912 | 0.98746 | 0.18661 |  |  | 4596 | 0.94765 | 0.97862 | 0.0029931 | 0.95621 | 0.0038696 | 0.95624 | 0.0044856 |  |  | 4820 | 0.88271 | 0.9659 | 0.0034001 | 0.90365 | 0.0026576 | 0.90366 | 0.0063619 |  |  | 4820 | 0.77492 | 0.91499 | 0.0067948 | 0.78899 | 0.010369 | 0.78897 | 0.0064679 |  |  | 273660 | 0.87266 | 0.86787 | 0.011416 | 0.8749 | 0.0023018 | 0.87491 | 0.012939 |  |  | 231460 | 0.75925 | 0.70357 | 0.011099 | 0.76252 | 0.0047943 | 0.76253 | 0.0076253
|  |  | 4677 | 0.98342 | 0.99587 | 0.00091706 | 0.98739 | 0.16913 | 0.98751 | 0.18661 |  |  | 4601 | 0.94573 | 0.97866 | 0.0029836 | 0.95624 | 0.0038686 | 0.95627 | 0.0044829 |  |  | 4825 | 0.88271 | 0.96591 | 0.0033954 | 0.90366 | 0.0026575 | 0.90366 | 0.0063619 |  |  | 4825 | 0.77492 | 0.91499 | 0.0067948 | 0.789 | 0.010369 | 0.78898 | 0.006468 |  |  | 273960 | 0.8749 | 0.86787 | 0.011416 | 0.87503 | 0.0023029 | 0.87504 | 0.01294 |  |  | 231760 | 0.7549 | 0.70357 | 0.011099 | 0.76266 | 0.0047931 | 0.76266 | 0.0076242
|  |  | 4682 | 0.98342 | 0.99589 | 0.00091428 | 0.98743 | 0.16914 | 0.98755 | 0.18661 |  |  | 4606 | 0.94573 | 0.9787 | 0.0029742 | 0.95627 | 0.0038675 | 0.9563 | 0.0044802 |  |  | 4830 | 0.88163 | 0.96592 | 0.0033907 | 0.90366 | 0.0026573 | 0.90366 | 0.0063619 |  |  | 4830 | 0.77324 | 0.91499 | 0.0067947 | 0.78901 | 0.010369 | 0.78899 | 0.0064681 |  |  | 274260 | 0.87266 | 0.86787 | 0.011416 | 0.87516 | 0.0023039 | 0.87517 | 0.01294 |  |  | 232060 | 0.74837 | 0.70357 | 0.011099 | 0.76279 | 0.0047918 | 0.76279 | 0.0076232
|  |  | 4687 | 0.98431 | 0.99591 | 0.00091151 | 0.98747 | 0.16914 | 0.98759 | 0.18661 |  |  | 4611 | 0.94669 | 0.97874 | 0.0029647 | 0.9563 | 0.0038665 | 0.95633 | 0.0044776 |  |  | 4835 | 0.88271 | 0.96592 | 0.003386 | 0.90366 | 0.0026572 | 0.90367 | 0.0063619 |  |  | 4835 | 0.77156 | 0.91499 | 0.0067947 | 0.78902 | 0.010369 | 0.789 | 0.0064682 |  |  | 274560 | 0.87266 | 0.86787 | 0.011416 | 0.87529 | 0.0023049 | 0.8753 | 0.01294 |  |  | 232360 | 0.75272 | 0.70357 | 0.011099 | 0.76292 | 0.0047906 | 0.76292 | 0.0076222
|  |  | 4692 | 0.98521 | 0.99593 | 0.00090876 | 0.98752 | 0.16915 | 0.98763 | 0.18661 |  |  | 4616 | 0.94765 | 0.97878 | 0.0029553 | 0.95633 | 0.0038654 | 0.95636 | 0.0044749 |  |  | 4840 | 0.88163 | 0.96593 | 0.0033814 | 0.90367 | 0.0026571 | 0.90367 | 0.0063619 |  |  | 4840 | 0.77324 | 0.91499 | 0.0067946 | 0.78902 | 0.010369 | 0.78901 | 0.0064683 |  |  | 274860 | 0.86819 | 0.86787 | 0.011416 | 0.87542 | 0.0023059 | 0.87543 | 0.01294 |  |  | 232660 | 0.75055 | 0.70357 | 0.011099 | 0.76305 | 0.0047893 | 0.76305 | 0.0076212
|  |  | 4697 | 0.98431 | 0.99595 | 0.00090603 | 0.98756 | 0.16916 | 0.98768 | 0.18661 |  |  | 4621 | 0.94669 | 0.97882 | 0.002946 | 0.95636 | 0.0038644 | 0.95639 | 0.0044723 |  |  | 4845 | 0.88271 | 0.96594 | 0.0033769 | 0.90367 | 0.0026569 | 0.90368 | 0.0063619 |  |  | 4845 | 0.77492 | 0.91499 | 0.0067946 | 0.78903 | 0.010369 | 0.78902 | 0.0064684 |  |  | 275160 | 0.86595 | 0.86787 | 0.011416 | 0.87555 | 0.002307 | 0.87556 | 0.012941 |  |  | 232960 | 0.75925 | 0.70357 | 0.011099 | 0.76318 | 0.004788 | 0.76319 | 0.0076201
|  |  | 4702 | 0.98342 | 0.99597 | 0.00090332 | 0.9876 | 0.16916 | 0.98772 | 0.18661 |  |  | 4626 | 0.94573 | 0.97886 | 0.0029367 | 0.95639 | 0.0038634 | 0.95642 | 0.0044697 |  |  | 4850 | 0.88163 | 0.96595 | 0.0033724 | 0.90368 | 0.0026568 | 0.90368 | 0.0063619 |  |  | 4850 | 0.77324 | 0.91499 | 0.0067946 | 0.78904 | 0.010369 | 0.78902 | 0.0064685 |  |  | 275460 | 0.87266 | 0.86787 | 0.011416 | 0.87568 | 0.002308 | 0.87569 | 0.012941 |  |  | 233260 | 0.75925 | 0.70357 | 0.011099 | 0.76331 | 0.0047867 | 0.76332 | 0.0076191
|  |  | 4707 | 0.98431 | 0.99599 | 0.00090062 | 0.98764 | 0.16917 | 0.98776 | 0.18661 |  |  | 4631 | 0.94573 | 0.9789 | 0.0029274 | 0.95642 | 0.0038624 | 0.95645 | 0.0044671 |  |  | 4855 | 0.88271 | 0.96595 | 0.0033679 | 0.90368 | 0.0026567 | 0.90368 | 0.0063618 |  |  | 4855 | 0.7766 | 0.91499 | 0.0067945 | 0.78905 | 0.010369 | 0.78903 | 0.0064685 |  |  | 275760 | 0.86595 | 0.86787 | 0.011416 | 0.87581 | 0.002309 | 0.87581 | 0.012941 |  |  | 233560 | 0.75925 | 0.70357 | 0.011099 | 0.76344 | 0.0047855 | 0.76345 | 0.007618
|  |  | 4712 | 0.98342 | 0.99601 | 0.00089794 | 0.98769 | 0.16918 | 0.9878 | 0.18661 |  |  | 4636 | 0.94573 | 0.97893 | 0.0029182 | 0.95645 | 0.0038614 | 0.95647 | 0.0044646 |  |  | 4860 | 0.88487 | 0.96596 | 0.0033635 | 0.90368 | 0.0026565 | 0.90369 | 0.0063618 |  |  | 4860 | 0.77492 | 0.91499 | 0.0067945 | 0.78906 | 0.01037 | 0.78904 | 0.0064686 |  |  | 276060 | 0.87266 | 0.86787 | 0.011416 | 0.87594 | 0.0023101 | 0.87594 | 0.012942 |  |  | 233860 | 0.75925 | 0.70357 | 0.011099 | 0.76357 | 0.0047842 | 0.76358 | 0.007617
|  |  | 4717 | 0.98431 | 0.99603 | 0.00089527 | 0.98773 | 0.16919 | 0.98785 | 0.18661 |  |  | 4641 | 0.94669 | 0.97897 | 0.002909 | 0.95647 | 0.0038604 | 0.9565 | 0.004462 |  |  | 4865 | 0.88271 | 0.96597 | 0.0033591 | 0.90369 | 0.0026564 | 0.90369 | 0.0063618 |  |  | 4865 | 0.77324 | 0.91499 | 0.0067944 | 0.78907 | 0.01037 | 0.78905 | 0.0064687 |  |  | 276360 | 0.87266 | 0.86787 | 0.011416 | 0.87606 | 0.0023111 | 0.87607 | 0.012942 |  |  | 234160 | 0.75707 | 0.70357 | 0.011099 | 0.7637 | 0.0047829 | 0.76371 | 0.0076159
|  |  | 4722 | 0.98252 | 0.99605 | 0.00089262 | 0.98777 | 0.16919 | 0.98789 | 0.18661 |  |  | 4646 | 0.94573 | 0.97901 | 0.0028999 | 0.9565 | 0.0038594 | 0.95653 | 0.0044595 |  |  | 4870 | 0.88163 | 0.96597 | 0.0033548 | 0.90369 | 0.0026563 | 0.9037 | 0.0063618 |  |  | 4870 | 0.7766 | 0.915 | 0.0067944 | 0.78908 | 0.01037 | 0.78906 | 0.0064688 |  |  | 276660 | 0.8749 | 0.86787 | 0.011416 | 0.87619 | 0.0023121 | 0.8762 | 0.012942 |  |  | 234460 | 0.7549 | 0.70357 | 0.011099 | 0.76383 | 0.0047816 | 0.76384 | 0.0076148
|  |  | 4727 | 0.98431 | 0.99607 | 0.00088999 | 0.98781 | 0.1692 | 0.98793 | 0.18661 |  |  | 4651 | 0.94573 | 0.97905 | 0.0028908 | 0.95653 | 0.0038584 | 0.95656 | 0.004457 |  |  | 4875 | 0.88271 | 0.96598 | 0.0033505 | 0.90369 | 0.0026562 | 0.9037 | 0.0063618 |  |  | 4875 | 0.77324 | 0.915 | 0.0067944 | 0.78909 | 0.01037 | 0.78907 | 0.0064689 |  |  | 276960 | 0.87042 | 0.86787 | 0.011416 | 0.87632 | 0.0023131 | 0.87633 | 0.012942 |  |  | 234760 | 0.7549 | 0.70357 | 0.011099 | 0.76396 | 0.0047803 | 0.76397 | 0.0076138
|  |  | 4732 | 0.98342 | 0.99609 | 0.00088738 | 0.98786 | 0.16921 | 0.98797 | 0.18661 |  |  | 4656 | 0.94573 | 0.97909 | 0.0028817 | 0.95656 | 0.0038574 | 0.95659 | 0.0044545 |  |  | 4880 | 0.88271 | 0.96599 | 0.0033463 | 0.9037 | 0.0026561 | 0.9037 | 0.0063618 |  |  | 4880 | 0.77492 | 0.915 | 0.0067943 | 0.7891 | 0.01037 | 0.78908 | 0.006469 |  |  | 277260 | 0.87042 | 0.86787 | 0.011416 | 0.87645 | 0.0023141 | 0.87646 | 0.012943 |  |  | 235060 | 0.75707 | 0.70357 | 0.011099 | 0.76409 | 0.004779 | 0.76409 | 0.0076127
|  |  | 4737 | 0.98521 | 0.99611 | 0.00088478 | 0.9879 | 0.16921 | 0.98801 | 0.18661 |  |  | 4661 | 0.94669 | 0.97912 | 0.0028727 | 0.95659 | 0.0038565 | 0.95662 | 0.0044521 |  |  | 4885 | 0.88163 | 0.966 | 0.0033421 | 0.9037 | 0.0026559 | 0.90371 | 0.0063618 |  |  | 4885 | 0.77492 | 0.915 | 0.0067943 | 0.7891 | 0.01037 | 0.78909 | 0.0064691 |  |  | 277560 | 0.87042 | 0.86787 | 0.011416 | 0.87658 | 0.0023152 | 0.87659 | 0.012943 |  |  | 235360 | 0.76143 | 0.70357 | 0.011099 | 0.76422 | 0.0047776 | 0.76422 | 0.0076116
|  |  | 4742 | 0.98431 | 0.99613 | 0.0008822 | 0.98794 | 0.16922 | 0.98806 | 0.18661 |  |  | 4666 | 0.94669 | 0.97916 | 0.0028637 | 0.95661 | 0.0038555 | 0.95664 | 0.0044497 |  |  | 4890 | 0.88271 | 0.966 | 0.0033379 | 0.90371 | 0.0026558 | 0.90371 | 0.0063618 |  |  | 4890 | 0.77492 | 0.915 | 0.0067943 | 0.78911 | 0.01037 | 0.7891 | 0.0064691 |  |  | 277860 | 0.87042 | 0.86787 | 0.011416 | 0.87671 | 0.0023162 | 0.87671 | 0.012943 |  |  | 235660 | 0.75272 | 0.70357 | 0.011099 | 0.76435 | 0.0047763 | 0.76435 | 0.0076105
|  |  | 4747 | 0.98342 | 0.99615 | 0.00087963 | 0.98798 | 0.16923 | 0.9881 | 0.18661 |  |  | 4671 | 0.94765 | 0.9792 | 0.0028548 | 0.95664 | 0.0038546 | 0.95667 | 0.0044472 |  |  | 4895 | 0.88271 | 0.96601 | 0.0033338 | 0.90371 | 0.0026557 | 0.90371 | 0.0063618 |  |  | 4895 | 0.77492 | 0.915 | 0.0067942 | 0.78912 | 0.01037 | 0.7891 | 0.0064692 |  |  | 278160 | 0.87714 | 0.86787 | 0.011416 | 0.87683 | 0.0023172 | 0.87684 | 0.012943 |  |  | 235960 | 0.7549 | 0.70357 | 0.011099 | 0.76448 | 0.004775 | 0.76448 | 0.0076094
|  |  | 4752 | 0.98431 | 0.99617 | 0.00087708 | 0.98802 | 0.16923 | 0.98814 | 0.18661 |  |  | 4676 | 0.94765 | 0.97924 | 0.0028458 | 0.95667 | 0.0038536 | 0.9567 | 0.0044448 |  |  | 4900 | 0.88163 | 0.96602 | 0.0033297 | 0.90371 | 0.0026556 | 0.90372 | 0.0063618 |  |  | 4900 | 0.76987 | 0.915 | 0.0067942 | 0.78913 | 0.010371 | 0.78911 | 0.0064693 |  |  | 278460 | 0.87714 | 0.86787 | 0.011416 | 0.87696 | 0.0023182 | 0.87697 | 0.012943 |  |  | 236260 | 0.7636 | 0.70357 | 0.011099 | 0.7646 | 0.0047737 | 0.76461 | 0.0076083
|  |  | 4757 | 0.98342 | 0.99619 | 0.00087455 | 0.98806 | 0.16924 | 0.98818 | 0.18661 |  |  | 4681 | 0.94669 | 0.97927 | 0.002837 | 0.9567 | 0.0038527 | 0.95673 | 0.0044425 |  |  | 4905 | 0.88271 | 0.96602 | 0.0033257 | 0.90372 | 0.0026555 | 0.90372 | 0.0063618 |  |  | 4905 | 0.77324 | 0.915 | 0.0067942 | 0.78914 | 0.010371 | 0.78912 | 0.0064694 |  |  | 278760 | 0.8749 | 0.86787 | 0.011416 | 0.87709 | 0.0023192 | 0.8771 | 0.012944 |  |  | 236560 | 0.7636 | 0.70357 | 0.011099 | 0.76473 | 0.0047723 | 0.76474 | 0.0076072
|  |  | 4762 | 0.98431 | 0.99621 | 0.00087203 | 0.9881 | 0.16925 | 0.98822 | 0.18661 |  |  | 4686 | 0.94765 | 0.97931 | 0.0028282 | 0.95672 | 0.0038518 | 0.95675 | 0.0044401 |  |  | 4910 | 0.88271 | 0.96603 | 0.0033217 | 0.90372 | 0.0026554 | 0.90372 | 0.0063618 |  |  | 4910 | 0.77324 | 0.915 | 0.0067942 | 0.78915 | 0.010371 | 0.78913 | 0.0064695 |  |  | 279060 | 0.87042 | 0.86787 | 0.011416 | 0.87722 | 0.0023202 | 0.87722 | 0.012944 |  |  | 236860 | 0.7549 | 0.70357 | 0.011099 | 0.76486 | 0.004771 | 0.76487 | 0.007606
|  |  | 4767 | 0.98521 | 0.99623 | 0.00086953 | 0.98814 | 0.16925 | 0.98826 | 0.18661 |  |  | 4691 | 0.94669 | 0.97935 | 0.0028194 | 0.95675 | 0.0038509 | 0.95678 | 0.0044378 |  |  | 4915 | 0.88271 | 0.96604 | 0.0033178 | 0.90372 | 0.0026553 | 0.90373 | 0.0063618 |  |  | 4915 | 0.77492 | 0.915 | 0.0067941 | 0.78916 | 0.010371 | 0.78914 | 0.0064696 |  |  | 279360 | 0.8749 | 0.86787 | 0.011416 | 0.87734 | 0.0023212 | 0.87735 | 0.012944 |  |  | 237160 | 0.75925 | 0.70357 | 0.011099 | 0.76499 | 0.0047696 | 0.76499 | 0.0076049
|  |  | 4772 | 0.98431 | 0.99624 | 0.00086705 | 0.98819 | 0.16926 | 0.9883 | 0.18661 |  |  | 4696 | 0.94669 | 0.97938 | 0.0028106 | 0.95678 | 0.00385 | 0.95681 | 0.0044355 |  |  | 4920 | 0.88379 | 0.96604 | 0.0033138 | 0.90373 | 0.0026552 | 0.90373 | 0.0063618 |  |  | 4920 | 0.77492 | 0.915 | 0.0067941 | 0.78917 | 0.010371 | 0.78915 | 0.0064697 |  |  | 279660 | 0.87042 | 0.86787 | 0.011416 | 0.87747 | 0.0023223 | 0.87748 | 0.012944 |  |  | 237460 | 0.75707 | 0.70357 | 0.011099 | 0.76512 | 0.0047683 | 0.76512 | 0.0076038
|  |  | 4777 | 0.98521 | 0.99626 | 0.00086458 | 0.98823 | 0.16927 | 0.98834 | 0.18661 |  |  | 4701 | 0.94669 | 0.97942 | 0.0028019 | 0.9568 | 0.0038491 | 0.95683 | 0.0044332 |  |  | 4925 | 0.88271 | 0.96605 | 0.00331 | 0.90373 | 0.0026551 | 0.90374 | 0.0063617 |  |  | 4925 | 0.77828 | 0.915 | 0.0067941 | 0.78918 | 0.010371 | 0.78916 | 0.0064697 |  |  | 279960 | 0.87937 | 0.86787 | 0.011416 | 0.8776 | 0.0023233 | 0.8776 | 0.012944 |  |  | 237760 | 0.75055 | 0.70357 | 0.011099 | 0.76524 | 0.0047669 | 0.76525 | 0.0076026
|  |  | 4782 | 0.98431 | 0.99628 | 0.00086212 | 0.98827 | 0.16927 | 0.98838 | 0.18661 |  |  | 4706 | 0.94765 | 0.97946 | 0.0027933 | 0.95683 | 0.0038482 | 0.95686 | 0.0044309 |  |  | 4930 | 0.88163 | 0.96606 | 0.0033061 | 0.90373 | 0.002655 | 0.90374 | 0.0063617 |  |  | 4930 | 0.77156 | 0.915 | 0.006794 | 0.78918 | 0.010371 | 0.78917 | 0.0064698 |  |  | 280260 | 0.8749 | 0.86787 | 0.011416 | 0.87772 | 0.0023243 | 0.87773 | 0.012944 |  |  | 238060 | 0.75272 | 0.70357 | 0.011099 | 0.76537 | 0.0047656 | 0.76537 | 0.0076015
|  |  | 4787 | 0.98521 | 0.9963 | 0.00085969 | 0.98831 | 0.16928 | 0.98842 | 0.1866 |  |  | 4711 | 0.94669 | 0.97949 | 0.0027846 | 0.95686 | 0.0038473 | 0.95689 | 0.0044286 |  |  | 4935 | 0.88271 | 0.96606 | 0.0033023 | 0.90374 | 0.0026549 | 0.90374 | 0.0063617 |  |  | 4935 | 0.7766 | 0.915 | 0.006794 | 0.78919 | 0.010371 | 0.78918 | 0.0064699 |  |  | 280560 | 0.87714 | 0.86787 | 0.011416 | 0.87785 | 0.0023253 | 0.87786 | 0.012945 |  |  | 238360 | 0.75055 | 0.70357 | 0.011099 | 0.7655 | 0.0047642 | 0.7655 | 0.0076003
|  |  | 4792 | 0.98342 | 0.99632 | 0.00085726 | 0.98835 | 0.16929 | 0.98846 | 0.1866 |  |  | 4716 | 0.94573 | 0.97953 | 0.002776 | 0.95688 | 0.0038465 | 0.95691 | 0.0044264 |  |  | 4940 | 0.88271 | 0.96607 | 0.0032986 | 0.90374 | 0.0026548 | 0.90375 | 0.0063617 |  |  | 4940 | 0.77996 | 0.915 | 0.006794 | 0.7892 | 0.010371 | 0.78918 | 0.00647 |  |  | 280860 | 0.87266 | 0.86787 | 0.011416 | 0.87798 | 0.0023263 | 0.87798 | 0.012945 |  |  | 238660 | 0.75707 | 0.70357 | 0.011099 | 0.76562 | 0.0047628 | 0.76563 | 0.0075992
|  |  | 4797 | 0.98431 | 0.99634 | 0.00085486 | 0.98839 | 0.16929 | 0.9885 | 0.1866 |  |  | 4721 | 0.94573 | 0.97956 | 0.0027675 | 0.95691 | 0.0038456 | 0.95694 | 0.0044242 |  |  | 4945 | 0.88163 | 0.96608 | 0.0032949 | 0.90375 | 0.0026547 | 0.90375 | 0.0063617 |  |  | 4945 | 0.77324 | 0.915 | 0.006794 | 0.78921 | 0.010372 | 0.78919 | 0.0064701 |  |  | 281160 | 0.87937 | 0.86787 | 0.011416 | 0.8781 | 0.0023273 | 0.87811 | 0.012945 |  |  | 238960 | 0.76143 | 0.70357 | 0.011099 | 0.76575 | 0.0047614 | 0.76575 | 0.007598
|  |  | 4802 | 0.98342 | 0.99635 | 0.00085247 | 0.98843 | 0.1693 | 0.98854 | 0.1866 |  |  | 4726 | 0.94573 | 0.9796 | 0.002759 | 0.95694 | 0.0038448 | 0.95697 | 0.004422 |  |  | 4950 | 0.88055 | 0.96608 | 0.0032912 | 0.90375 | 0.0026546 | 0.90375 | 0.0063617 |  |  | 4950 | 0.77156 | 0.915 | 0.0067939 | 0.78922 | 0.010372 | 0.7892 | 0.0064702 |  |  | 281460 | 0.87714 | 0.86787 | 0.011416 | 0.87823 | 0.0023283 | 0.87824 | 0.012945 |  |  | 239260 | 0.7636 | 0.70357 | 0.011099 | 0.76588 | 0.00476 | 0.76588 | 0.0075968
|  |  | 4807 | 0.98431 | 0.99637 | 0.00085009 | 0.98847 | 0.16931 | 0.98858 | 0.1866 |  |  | 4731 | 0.94765 | 0.97963 | 0.0027505 | 0.95696 | 0.0038439 | 0.95699 | 0.0044198 |  |  | 4955 | 0.88379 | 0.96609 | 0.0032876 | 0.90375 | 0.0026545 | 0.90376 | 0.0063617 |  |  | 4955 | 0.7766 | 0.915 | 0.0067939 | 0.78923 | 0.010372 | 0.78921 | 0.0064703 |  |  | 281760 | 0.8749 | 0.86787 | 0.011416 | 0.87836 | 0.0023293 | 0.87836 | 0.012945 |  |  | 239560 | 0.76143 | 0.70357 | 0.011099 | 0.766 | 0.0047587 | 0.76601 | 0.0075957
|  |  | 4812 | 0.98431 | 0.99639 | 0.00084773 | 0.98851 | 0.16931 | 0.98862 | 0.1866 |  |  | 4736 | 0.94669 | 0.97967 | 0.0027421 | 0.95699 | 0.0038431 | 0.95702 | 0.0044176 |  |  | 4960 | 0.88379 | 0.9661 | 0.003284 | 0.90376 | 0.0026545 | 0.90376 | 0.0063617 |  |  | 4960 | 0.77492 | 0.915 | 0.0067939 | 0.78924 | 0.010372 | 0.78922 | 0.0064703 |  |  | 282060 | 0.87714 | 0.86787 | 0.011416 | 0.87848 | 0.0023303 | 0.87849 | 0.012945 |  |  | 239860 | 0.75707 | 0.70357 | 0.011099 | 0.76613 | 0.0047573 | 0.76613 | 0.0075945
|  |  | 4817 | 0.98431 | 0.99641 | 0.00084539 | 0.98855 | 0.16932 | 0.98866 | 0.1866 |  |  | 4741 | 0.94669 | 0.9797 | 0.0027337 | 0.95701 | 0.0038423 | 0.95704 | 0.0044155 |  |  | 4965 | 0.88271 | 0.9661 | 0.0032804 | 0.90376 | 0.0026544 | 0.90376 | 0.0063617 |  |  | 4965 | 0.77492 | 0.915 | 0.0067938 | 0.78925 | 0.010372 | 0.78923 | 0.0064704 |  |  | 282360 | 0.8749 | 0.86787 | 0.011416 | 0.87861 | 0.0023313 | 0.87861 | 0.012945 |  |  | 240160 | 0.75925 | 0.70357 | 0.011099 | 0.76625 | 0.0047559 | 0.76626 | 0.0075933
|  |  | 4822 | 0.98521 | 0.99642 | 0.00084306 | 0.98859 | 0.16933 | 0.9887 | 0.1866 |  |  | 4746 | 0.94669 | 0.97974 | 0.0027253 | 0.95704 | 0.0038414 | 0.95707 | 0.0044133 |  |  | 4970 | 0.88379 | 0.96611 | 0.0032769 | 0.90376 | 0.0026543 | 0.90377 | 0.0063617 |  |  | 4970 | 0.77492 | 0.915 | 0.0067938 | 0.78926 | 0.010372 | 0.78924 | 0.0064705 |  |  | 282660 | 0.87714 | 0.86787 | 0.011416 | 0.87873 | 0.0023323 | 0.87874 | 0.012945 |  |  | 240460 | 0.75707 | 0.70357 | 0.011099 | 0.76638 | 0.0047544 | 0.76638 | 0.0075921
|  |  | 4827 | 0.98431 | 0.99644 | 0.00084075 | 0.98862 | 0.16933 | 0.98874 | 0.1866 |  |  | 4751 | 0.94669 | 0.97977 | 0.002717 | 0.95707 | 0.0038406 | 0.95709 | 0.0044112 |  |  | 4975 | 0.88163 | 0.96611 | 0.0032734 | 0.90377 | 0.0026542 | 0.90377 | 0.0063617 |  |  | 4975 | 0.7766 | 0.91501 | 0.0067938 | 0.78926 | 0.010372 | 0.78925 | 0.0064706 |  |  | 282960 | 0.87714 | 0.86787 | 0.011416 | 0.87886 | 0.0023333 | 0.87887 | 0.012945 |  |  | 240760 | 0.75925 | 0.70357 | 0.011099 | 0.7665 | 0.004753 | 0.76651 | 0.0075909
|  |  | 4832 | 0.98431 | 0.99646 | 0.00083845 | 0.98866 | 0.16934 | 0.98878 | 0.1866 |  |  | 4756 | 0.94765 | 0.97981 | 0.0027087 | 0.95709 | 0.0038398 | 0.95712 | 0.0044091 |  |  | 4980 | 0.88271 | 0.96612 | 0.0032699 | 0.90377 | 0.0026541 | 0.90378 | 0.0063617 |  |  | 4980 | 0.77492 | 0.91501 | 0.0067938 | 0.78927 | 0.010372 | 0.78926 | 0.0064707 |  |  | 283260 | 0.87266 | 0.86787 | 0.011416 | 0.87898 | 0.0023343 | 0.87899 | 0.012945 |  |  | 241060 | 0.76143 | 0.70357 | 0.011099 | 0.76663 | 0.0047516 | 0.76663 | 0.0075897
|  |  | 4837 | 0.98431 | 0.99648 | 0.00083617 | 0.9887 | 0.16934 | 0.98882 | 0.1866 |  |  | 4761 | 0.94573 | 0.97984 | 0.0027005 | 0.95712 | 0.003839 | 0.95714 | 0.004407 |  |  | 4985 | 0.88379 | 0.96613 | 0.0032665 | 0.90377 | 0.002654 | 0.90378 | 0.0063617 |  |  | 4985 | 0.7766 | 0.91501 | 0.0067938 | 0.78928 | 0.010373 | 0.78926 | 0.0064708 |  |  | 283560 | 0.87714 | 0.86787 | 0.011416 | 0.87911 | 0.0023353 | 0.87912 | 0.012946 |  |  | 241360 | 0.76143 | 0.70357 | 0.011099 | 0.76675 | 0.0047502 | 0.76676 | 0.0075885
|  |  | 4842 | 0.98431 | 0.99649 | 0.0008339 | 0.98874 | 0.16935 | 0.98886 | 0.1866 |  |  | 4766 | 0.94573 | 0.97987 | 0.0026923 | 0.95714 | 0.0038382 | 0.95717 | 0.004405 |  |  | 4990 | 0.88271 | 0.96613 | 0.0032631 | 0.90378 | 0.002654 | 0.90378 | 0.0063617 |  |  | 4990 | 0.7766 | 0.91501 | 0.0067937 | 0.78929 | 0.010373 | 0.78927 | 0.0064709 |  |  | 283860 | 0.8749 | 0.86787 | 0.011416 | 0.87923 | 0.0023363 | 0.87924 | 0.012946 |  |  | 241660 | 0.75055 | 0.70357 | 0.011099 | 0.76688 | 0.0047488 | 0.76688 | 0.0075873
|  |  | 4847 | 0.98431 | 0.99651 | 0.00083164 | 0.98878 | 0.16936 | 0.98889 | 0.1866 |  |  | 4771 | 0.94669 | 0.97991 | 0.0026841 | 0.95717 | 0.0038374 | 0.95719 | 0.0044029 |  |  | 4995 | 0.88271 | 0.96614 | 0.0032598 | 0.90378 | 0.0026539 | 0.90379 | 0.0063617 |  |  | 4995 | 0.7766 | 0.91501 | 0.0067937 | 0.7893 | 0.010373 | 0.78928 | 0.006471 |  |  | 284160 | 0.87714 | 0.86787 | 0.011416 | 0.87936 | 0.0023373 | 0.87937 | 0.012946 |  |  | 241960 | 0.75707 | 0.70357 | 0.011099 | 0.767 | 0.0047473 | 0.76701 | 0.007586
|  |  | 4852 | 0.98431 | 0.99653 | 0.00082941 | 0.98882 | 0.16936 | 0.98893 | 0.1866 |  |  | 4776 | 0.94669 | 0.97994 | 0.002676 | 0.95719 | 0.0038367 | 0.95722 | 0.0044009 |  |  | 5000 | 0.88271 | 0.96614 | 0.0032564 | 0.90378 | 0.0026538 | 0.90379 | 0.0063617 |  |  | 5000 | 0.7766 | 0.91501 | 0.0067937 | 0.78931 | 0.010373 | 0.78929 | 0.006471 |  |  | 284460 | 0.8749 | 0.86787 | 0.011416 | 0.87948 | 0.0023382 | 0.87949 | 0.012946 |  |  | 242260 | 0.75707 | 0.70357 | 0.011099 | 0.76713 | 0.0047459 | 0.76713 | 0.0075848
|  |  | 4857 | 0.98431 | 0.99654 | 0.00082718 | 0.98886 | 0.16937 | 0.98897 | 0.1866 |  |  | 4781 | 0.94861 | 0.97998 | 0.0026679 | 0.95722 | 0.0038359 | 0.95724 | 0.0043989 |  |  | 5005 | 0.88487 | 0.96615 | 0.0032532 | 0.90379 | 0.0026537 | 0.90379 | 0.0063617 |  |  | 5005 | 0.77492 | 0.91501 | 0.0067937 | 0.78932 | 0.010373 | 0.7893 | 0.0064711 |  |  | 284760 | 0.8749 | 0.86787 | 0.011416 | 0.87961 | 0.0023392 | 0.87962 | 0.012946 |  |  | 242560 | 0.7549 | 0.70357 | 0.011099 | 0.76725 | 0.0047445 | 0.76726 | 0.0075836
|  |  | 4862 | 0.98431 | 0.99656 | 0.00082497 | 0.9889 | 0.16938 | 0.98901 | 0.1866 |  |  | 4786 | 0.94669 | 0.98001 | 0.0026598 | 0.95724 | 0.0038351 | 0.95727 | 0.0043969 |  |  | 5010 | 0.88271 | 0.96616 | 0.0032499 | 0.90379 | 0.0026537 | 0.9038 | 0.0063617 |  |  | 5010 | 0.77828 | 0.91501 | 0.0067936 | 0.78933 | 0.010373 | 0.78931 | 0.0064712 |  |  | 285060 | 0.87714 | 0.86787 | 0.011416 | 0.87973 | 0.0023402 | 0.87974 | 0.012946 |  |  | 242860 | 0.75055 | 0.70357 | 0.011099 | 0.76737 | 0.004743 | 0.76738 | 0.0075823
|  |  | 4867 | 0.98521 | 0.99658 | 0.00082278 | 0.98893 | 0.16938 | 0.98905 | 0.1866 |  |  | 4791 | 0.94573 | 0.98004 | 0.0026518 | 0.95726 | 0.0038344 | 0.95729 | 0.0043949 |  |  | 5015 | 0.88379 | 0.96616 | 0.0032467 | 0.9038 | 0.0026536 | 0.9038 | 0.0063617 |  |  | 5015 | 0.77492 | 0.91501 | 0.0067936 | 0.78933 | 0.010373 | 0.78932 | 0.0064713 |  |  | 285360 | 0.87714 | 0.86787 | 0.011416 | 0.87986 | 0.0023412 | 0.87986 | 0.012946 |  |  | 243160 | 0.75272 | 0.70357 | 0.011099 | 0.7675 | 0.0047416 | 0.7675 | 0.0075811
|  |  | 4872 | 0.98521 | 0.99659 | 0.0008206 | 0.98897 | 0.16939 | 0.98908 | 0.1866 |  |  | 4796 | 0.94669 | 0.98007 | 0.0026438 | 0.95729 | 0.0038336 | 0.95732 | 0.004393 |  |  | 5020 | 0.88379 | 0.96617 | 0.0032435 | 0.9038 | 0.0026535 | 0.9038 | 0.0063617 |  |  | 5020 | 0.7766 | 0.91501 | 0.0067936 | 0.78934 | 0.010373 | 0.78933 | 0.0064714 |  |  | 285660 | 0.88161 | 0.86787 | 0.011416 | 0.87998 | 0.0023422 | 0.87999 | 0.012946 |  |  | 243460 | 0.7636 | 0.70357 | 0.011099 | 0.76762 | 0.0047401 | 0.76763 | 0.0075798
|  |  | 4877 | 0.98521 | 0.99661 | 0.00081843 | 0.98901 | 0.1694 | 0.98912 | 0.1866 |  |  | 4801 | 0.94669 | 0.98011 | 0.0026359 | 0.95731 | 0.0038329 | 0.95734 | 0.004391 |  |  | 5025 | 0.88379 | 0.96617 | 0.0032404 | 0.9038 | 0.0026535 | 0.90381 | 0.0063617 |  |  | 5025 | 0.77324 | 0.91501 | 0.0067936 | 0.78935 | 0.010374 | 0.78933 | 0.0064715 |  |  | 285960 | 0.88385 | 0.86787 | 0.011416 | 0.8801 | 0.0023432 | 0.88011 | 0.012946 |  |  | 243760 | 0.75925 | 0.70357 | 0.011099 | 0.76774 | 0.0047386 | 0.76775 | 0.0075786
|  |  | 4882 | 0.98521 | 0.99663 | 0.00081628 | 0.98905 | 0.1694 | 0.98916 | 0.1866 |  |  | 4806 | 0.94669 | 0.98014 | 0.002628 | 0.95734 | 0.0038322 | 0.95737 | 0.0043891 |  |  | 5030 | 0.88379 | 0.96618 | 0.0032373 | 0.90381 | 0.0026534 | 0.90381 | 0.0063617 |  |  | 5030 | 0.7766 | 0.91501 | 0.0067936 | 0.78936 | 0.010374 | 0.78934 | 0.0064716 |  |  | 286260 | 0.87714 | 0.86787 | 0.011416 | 0.88023 | 0.0023441 | 0.88024 | 0.012946 |  |  | 244060 | 0.76143 | 0.70357 | 0.011099 | 0.76787 | 0.0047372 | 0.76787 | 0.0075773
|  |  | 4887 | 0.98431 | 0.99664 | 0.00081415 | 0.98908 | 0.16941 | 0.9892 | 0.1866 |  |  | 4811 | 0.94669 | 0.98017 | 0.0026201 | 0.95736 | 0.0038314 | 0.95739 | 0.0043872 |  |  | 5035 | 0.88271 | 0.96618 | 0.0032342 | 0.90381 | 0.0026533 | 0.90381 | 0.0063617 |  |  | 5035 | 0.77828 | 0.91501 | 0.0067935 | 0.78937 | 0.010374 | 0.78935 | 0.0064717 |  |  | 286560 | 0.8749 | 0.86787 | 0.011416 | 0.88035 | 0.0023451 | 0.88036 | 0.012946 |  |  | 244360 | 0.75707 | 0.70357 | 0.011099 | 0.76799 | 0.0047357 | 0.76799 | 0.007576
|  |  | 4892 | 0.98342 | 0.99666 | 0.00081203 | 0.98912 | 0.16941 | 0.98923 | 0.1866 |  |  | 4816 | 0.94669 | 0.9802 | 0.0026123 | 0.95739 | 0.0038307 | 0.95741 | 0.0043853 |  |  | 5040 | 0.88271 | 0.96619 | 0.0032311 | 0.90381 | 0.0026533 | 0.90382 | 0.0063617 |  |  | 5040 | 0.77492 | 0.91501 | 0.0067935 | 0.78938 | 0.010374 | 0.78936 | 0.0064717 |  |  | 286860 | 0.87714 | 0.86787 | 0.011416 | 0.88048 | 0.0023461 | 0.88048 | 0.012946 |  |  | 244660 | 0.75707 | 0.70357 | 0.011099 | 0.76811 | 0.0047342 | 0.76812 | 0.0075748
|  |  | 4897 | 0.98521 | 0.99667 | 0.00080992 | 0.98916 | 0.16942 | 0.98927 | 0.1866 |  |  | 4821 | 0.94765 | 0.98024 | 0.0026045 | 0.95741 | 0.00383 | 0.95744 | 0.0043834 |  |  | 5045 | 0.88379 | 0.9662 | 0.0032281 | 0.90382 | 0.0026532 | 0.90382 | 0.0063617 |  |  | 5045 | 0.7766 | 0.91501 | 0.0067935 | 0.78939 | 0.010374 | 0.78937 | 0.0064718 |  |  | 287160 | 0.87714 | 0.86787 | 0.011416 | 0.8806 | 0.0023471 | 0.88061 | 0.012946 |  |  | 244960 | 0.74837 | 0.70357 | 0.011099 | 0.76823 | 0.0047327 | 0.76824 | 0.0075735
|  |  | 4902 | 0.98521 | 0.99669 | 0.00080783 | 0.9892 | 0.16943 | 0.98931 | 0.1866 |  |  | 4826 | 0.94765 | 0.98027 | 0.0025967 | 0.95743 | 0.0038293 | 0.95746 | 0.0043815 |  |  | 5050 | 0.88271 | 0.9662 | 0.0032251 | 0.90382 | 0.0026531 | 0.90382 | 0.0063618 |  |  | 5050 | 0.77828 | 0.91501 | 0.0067935 | 0.7894 | 0.010374 | 0.78938 | 0.0064719 |  |  | 287460 | 0.87714 | 0.86787 | 0.011416 | 0.88072 | 0.0023481 | 0.88073 | 0.012946 |  |  | 245260 | 0.75925 | 0.70357 | 0.011099 | 0.76836 | 0.0047313 | 0.76836 | 0.0075722
|  |  | 4907 | 0.98521 | 0.99671 | 0.00080575 | 0.98923 | 0.16943 | 0.98935 | 0.1866 |  |  | 4831 | 0.94765 | 0.9803 | 0.002589 | 0.95746 | 0.0038286 | 0.95748 | 0.0043797 |  |  | 5055 | 0.88379 | 0.96621 | 0.0032222 | 0.90382 | 0.0026531 | 0.90383 | 0.0063618 |  |  | 5055 | 0.7766 | 0.91501 | 0.0067935 | 0.78941 | 0.010374 | 0.78939 | 0.006472 |  |  | 287760 | 0.87937 | 0.86787 | 0.011416 | 0.88085 | 0.002349 | 0.88085 | 0.012946 |  |  | 245560 | 0.75925 | 0.70357 | 0.011099 | 0.76848 | 0.0047298 | 0.76848 | 0.0075709
|  |  | 4912 | 0.98611 | 0.99672 | 0.00080368 | 0.98927 | 0.16944 | 0.98938 | 0.1866 |  |  | 4836 | 0.94861 | 0.98033 | 0.0025813 | 0.95748 | 0.0038279 | 0.95751 | 0.0043779 |  |  | 5060 | 0.88379 | 0.96621 | 0.0032193 | 0.90383 | 0.002653 | 0.90383 | 0.0063618 |  |  | 5060 | 0.77492 | 0.91501 | 0.0067935 | 0.78941 | 0.010374 | 0.7894 | 0.0064721 |  |  | 288060 | 0.8749 | 0.86787 | 0.011416 | 0.88097 | 0.00235 | 0.88098 | 0.012946 |  |  | 245860 | 0.75925 | 0.70357 | 0.011099 | 0.7686 | 0.0047283 | 0.7686 | 0.0075696
|  |  | 4917 | 0.98521 | 0.99674 | 0.00080163 | 0.98931 | 0.16944 | 0.98942 | 0.1866 |  |  | 4841 | 0.94669 | 0.98036 | 0.0025737 | 0.9575 | 0.0038272 | 0.95753 | 0.0043761 |  |  | 5065 | 0.88487 | 0.96622 | 0.0032164 | 0.90383 | 0.002653 | 0.90383 | 0.0063618 |  |  | 5065 | 0.7766 | 0.91501 | 0.0067934 | 0.78942 | 0.010375 | 0.78941 | 0.0064722 |  |  | 288360 | 0.87714 | 0.86787 | 0.011416 | 0.88109 | 0.002351 | 0.8811 | 0.012946 |  |  | 246160 | 0.75707 | 0.70357 | 0.011099 | 0.76872 | 0.0047268 | 0.76873 | 0.0075683
|  |  | 4922 | 0.98521 | 0.99675 | 0.00079959 | 0.98934 | 0.16945 | 0.98946 | 0.1866 |  |  | 4846 | 0.94765 | 0.9804 | 0.002566 | 0.95753 | 0.0038265 | 0.95755 | 0.0043743 |  |  | 5070 | 0.88379 | 0.96622 | 0.0032135 | 0.90383 | 0.0026529 | 0.90384 | 0.0063618 |  |  | 5070 | 0.7766 | 0.91501 | 0.0067934 | 0.78943 | 0.010375 | 0.78941 | 0.0064723 |  |  | 288660 | 0.87937 | 0.86787 | 0.011416 | 0.88121 | 0.002352 | 0.88122 | 0.012945 |  |  | 246460 | 0.7549 | 0.70357 | 0.011099 | 0.76884 | 0.0047253 | 0.76885 | 0.007567
|  |  | 4927 | 0.98521 | 0.99677 | 0.00079757 | 0.98938 | 0.16946 | 0.98949 | 0.1866 |  |  | 4851 | 0.94669 | 0.98043 | 0.0025585 | 0.95755 | 0.0038258 | 0.95758 | 0.0043725 |  |  | 5075 | 0.88379 | 0.96623 | 0.0032107 | 0.90384 | 0.0026529 | 0.90384 | 0.0063618 |  |  | 5075 | 0.77492 | 0.91501 | 0.0067934 | 0.78944 | 0.010375 | 0.78942 | 0.0064724 |  |  | 288960 | 0.8749 | 0.86787 | 0.011416 | 0.88134 | 0.0023529 | 0.88135 | 0.012945 |  |  | 246760 | 0.7636 | 0.70357 | 0.011099 | 0.76896 | 0.0047238 | 0.76897 | 0.0075657
|  |  | 4932 | 0.98431 | 0.99678 | 0.00079556 | 0.98942 | 0.16946 | 0.98953 | 0.1866 |  |  | 4856 | 0.94765 | 0.98046 | 0.0025509 | 0.95757 | 0.0038252 | 0.9576 | 0.0043707 |  |  | 5080 | 0.88379 | 0.96623 | 0.0032079 | 0.90384 | 0.0026528 | 0.90384 | 0.0063618 |  |  | 5080 | 0.77492 | 0.91501 | 0.0067934 | 0.78945 | 0.010375 | 0.78943 | 0.0064725 |  |  | 289260 | 0.88161 | 0.86787 | 0.011416 | 0.88146 | 0.0023539 | 0.88147 | 0.012945 |  |  | 247060 | 0.75707 | 0.70357 | 0.011099 | 0.76908 | 0.0047223 | 0.76909 | 0.0075644
|  |  | 4937 | 0.98521 | 0.9968 | 0.00079356 | 0.98945 | 0.16947 | 0.98956 | 0.1866 |  |  | 4861 | 0.94861 | 0.98049 | 0.0025434 | 0.95759 | 0.0038245 | 0.95762 | 0.0043689 |  |  | 5085 | 0.88487 | 0.96624 | 0.0032051 | 0.90384 | 0.0026528 | 0.90385 | 0.0063618 |  |  | 5085 | 0.77324 | 0.91501 | 0.0067934 | 0.78946 | 0.010375 | 0.78944 | 0.0064725 |  |  | 289560 | 0.8749 | 0.86787 | 0.011416 | 0.88158 | 0.0023549 | 0.88159 | 0.012945 |  |  | 247360 | 0.75707 | 0.70357 | 0.011099 | 0.76921 | 0.0047207 | 0.76921 | 0.007563
|  |  | 4942 | 0.98521 | 0.99681 | 0.00079158 | 0.98949 | 0.16947 | 0.9896 | 0.1866 |  |  | 4866 | 0.94861 | 0.98052 | 0.0025359 | 0.95762 | 0.0038238 | 0.95764 | 0.0043672 |  |  | 5090 | 0.88271 | 0.96625 | 0.0032023 | 0.90385 | 0.0026527 | 0.90385 | 0.0063618 |  |  | 5090 | 0.7766 | 0.91501 | 0.0067934 | 0.78947 | 0.010375 | 0.78945 | 0.0064726 |  |  | 289860 | 0.88161 | 0.86787 | 0.011416 | 0.8817 | 0.0023558 | 0.88171 | 0.012945 |  |  | 247660 | 0.75707 | 0.70357 | 0.011099 | 0.76933 | 0.0047192 | 0.76933 | 0.0075617
|  |  | 4947 | 0.98611 | 0.99683 | 0.00078961 | 0.98953 | 0.16948 | 0.98964 | 0.1866 |  |  | 4871 | 0.94957 | 0.98055 | 0.0025285 | 0.95764 | 0.0038232 | 0.95767 | 0.0043655 |  |  | 5095 | 0.88379 | 0.96625 | 0.0031996 | 0.90385 | 0.0026527 | 0.90385 | 0.0063618 |  |  | 5095 | 0.77492 | 0.91501 | 0.0067933 | 0.78948 | 0.010375 | 0.78946 | 0.0064727 |  |  | 290160 | 0.87714 | 0.86787 | 0.011416 | 0.88183 | 0.0023568 | 0.88183 | 0.012945 |  |  | 247960 | 0.75925 | 0.70357 | 0.011099 | 0.76945 | 0.0047177 | 0.76945 | 0.0075604
|  |  | 4952 | 0.98431 | 0.99684 | 0.00078766 | 0.98956 | 0.16949 | 0.98967 | 0.1866 |  |  | 4876 | 0.94861 | 0.98058 | 0.0025211 | 0.95766 | 0.0038226 | 0.95769 | 0.0043638 |  |  | 5100 | 0.88487 | 0.96626 | 0.0031969 | 0.90385 | 0.0026526 | 0.90386 | 0.0063618 |  |  | 5100 | 0.78165 | 0.91501 | 0.0067933 | 0.78949 | 0.010375 | 0.78947 | 0.0064728 |  |  | 290460 | 0.87714 | 0.86787 | 0.011416 | 0.88195 | 0.0023578 | 0.88196 | 0.012945 |  |  | 248260 | 0.75272 | 0.70357 | 0.011099 | 0.76957 | 0.0047162 | 0.76957 | 0.007559
|  |  | 4957 | 0.98611 | 0.99686 | 0.00078572 | 0.9896 | 0.16949 | 0.98971 | 0.1866 |  |  | 4881 | 0.94765 | 0.98061 | 0.0025137 | 0.95768 | 0.0038219 | 0.95771 | 0.0043621 |  |  | 5105 | 0.88271 | 0.96626 | 0.0031943 | 0.90386 | 0.0026526 | 0.90386 | 0.0063618 |  |  | 5105 | 0.7766 | 0.91502 | 0.0067933 | 0.78949 | 0.010376 | 0.78948 | 0.0064729 |  |  | 290760 | 0.87714 | 0.86787 | 0.011416 | 0.88207 | 0.0023587 | 0.88208 | 0.012945 |  |  | 248560 | 0.75925 | 0.70357 | 0.011099 | 0.76969 | 0.0047146 | 0.76969 | 0.0075577
|  |  | 4962 | 0.98431 | 0.99687 | 0.00078379 | 0.98963 | 0.1695 | 0.98974 | 0.1866 |  |  | 4886 | 0.94861 | 0.98064 | 0.0025064 | 0.95771 | 0.0038213 | 0.95773 | 0.0043604 |  |  | 5110 | 0.88379 | 0.96627 | 0.0031917 | 0.90386 | 0.0026525 | 0.90386 | 0.0063618 |  |  | 5110 | 0.7766 | 0.91502 | 0.0067933 | 0.7895 | 0.010376 | 0.78949 | 0.006473 |  |  | 291060 | 0.88161 | 0.86787 | 0.011416 | 0.88219 | 0.0023597 | 0.8822 | 0.012945 |  |  | 248860 | 0.75925 | 0.70357 | 0.011099 | 0.76981 | 0.0047131 | 0.76981 | 0.0075563
|  |  | 4967 | 0.98521 | 0.99689 | 0.00078187 | 0.98967 | 0.1695 | 0.98978 | 0.1866 |  |  | 4891 | 0.94765 | 0.98067 | 0.0024991 | 0.95773 | 0.0038207 | 0.95776 | 0.0043587 |  |  | 5115 | 0.88379 | 0.96627 | 0.0031891 | 0.90386 | 0.0026525 | 0.90387 | 0.0063618 |  |  | 5115 | 0.7766 | 0.91502 | 0.0067933 | 0.78951 | 0.010376 | 0.78949 | 0.0064731 |  |  | 291360 | 0.87714 | 0.86787 | 0.011416 | 0.88231 | 0.0023606 | 0.88232 | 0.012945 |  |  | 249160 | 0.75707 | 0.70357 | 0.011099 | 0.76992 | 0.0047115 | 0.76993 | 0.007555
|  |  | 4972 | 0.98521 | 0.9969 | 0.00077997 | 0.9897 | 0.16951 | 0.98981 | 0.1866 |  |  | 4896 | 0.94765 | 0.9807 | 0.0024918 | 0.95775 | 0.00382 | 0.95778 | 0.0043571 |  |  | 5120 | 0.88379 | 0.96628 | 0.0031865 | 0.90387 | 0.0026524 | 0.90387 | 0.0063618 |  |  | 5120 | 0.7766 | 0.91502 | 0.0067933 | 0.78952 | 0.010376 | 0.7895 | 0.0064732 |  |  | 291660 | 0.87042 | 0.86787 | 0.011416 | 0.88243 | 0.0023616 | 0.88244 | 0.012944 |  |  | 249460 | 0.76578 | 0.70357 | 0.011099 | 0.77004 | 0.00471 | 0.77005 | 0.0075536
|  |  | 4977 | 0.98611 | 0.99692 | 0.00077808 | 0.98974 | 0.16952 | 0.98985 | 0.1866 |  |  | 4901 | 0.94669 | 0.98073 | 0.0024846 | 0.95777 | 0.0038194 | 0.9578 | 0.0043554 |  |  | 5125 | 0.88379 | 0.96628 | 0.0031839 | 0.90387 | 0.0026524 | 0.90387 | 0.0063618 |  |  | 5125 | 0.77828 | 0.91502 | 0.0067933 | 0.78953 | 0.010376 | 0.78951 | 0.0064733 |  |  | 291960 | 0.88161 | 0.86787 | 0.011416 | 0.88256 | 0.0023626 | 0.88256 | 0.012944 |  |  | 249760 | 0.76578 | 0.70357 | 0.011099 | 0.77016 | 0.0047084 | 0.77017 | 0.0075523
|  |  | 4982 | 0.98521 | 0.99693 | 0.00077621 | 0.98977 | 0.16952 | 0.98988 | 0.1866 |  |  | 4906 | 0.94861 | 0.98076 | 0.0024774 | 0.95779 | 0.0038188 | 0.95782 | 0.0043538 |  |  | 5130 | 0.88379 | 0.96629 | 0.0031814 | 0.90387 | 0.0026523 | 0.90388 | 0.0063618 |  |  | 5130 | 0.77492 | 0.91502 | 0.0067932 | 0.78954 | 0.010376 | 0.78952 | 0.0064733 |  |  | 292260 | 0.87937 | 0.86787 | 0.011416 | 0.88268 | 0.0023635 | 0.88269 | 0.012944 |  |  | 250060 | 0.7636 | 0.70357 | 0.011099 | 0.77028 | 0.0047069 | 0.77029 | 0.0075509
|  |  | 4987 | 0.98521 | 0.99695 | 0.00077435 | 0.98981 | 0.16953 | 0.98992 | 0.1866 |  |  | 4911 | 0.94861 | 0.98079 | 0.0024703 | 0.95782 | 0.0038182 | 0.95784 | 0.0043522 |  |  | 5135 | 0.88379 | 0.96629 | 0.0031789 | 0.90388 | 0.0026523 | 0.90388 | 0.0063618 |  |  | 5135 | 0.7766 | 0.91502 | 0.0067932 | 0.78955 | 0.010376 | 0.78953 | 0.0064734 |  |  | 292560 | 0.88161 | 0.86787 | 0.011416 | 0.8828 | 0.0023645 | 0.88281 | 0.012944 |  |  | 250360 | 0.7549 | 0.70357 | 0.011099 | 0.7704 | 0.0047053 | 0.7704 | 0.0075495
|  |  | 4992 | 0.98521 | 0.99696 | 0.0007725 | 0.98984 | 0.16953 | 0.98995 | 0.1866 |  |  | 4916 | 0.94573 | 0.98082 | 0.0024631 | 0.95784 | 0.0038176 | 0.95786 | 0.0043506 |  |  | 5140 | 0.88487 | 0.9663 | 0.0031765 | 0.90388 | 0.0026522 | 0.90388 | 0.0063619 |  |  | 5140 | 0.77492 | 0.91502 | 0.0067932 | 0.78956 | 0.010376 | 0.78954 | 0.0064735 |  |  | 292860 | 0.87714 | 0.86787 | 0.011416 | 0.88292 | 0.0023654 | 0.88293 | 0.012944 |  |  | 250660 | 0.76795 | 0.70357 | 0.011099 | 0.77052 | 0.0047037 | 0.77052 | 0.0075481
|  |  | 4997 | 0.98431 | 0.99698 | 0.00077066 | 0.98988 | 0.16954 | 0.98999 | 0.1866 |  |  | 4921 | 0.94765 | 0.98085 | 0.0024561 | 0.95786 | 0.003817 | 0.95789 | 0.004349 |  |  | 5145 | 0.88379 | 0.9663 | 0.003174 | 0.90388 | 0.0026522 | 0.90389 | 0.0063619 |  |  | 5145 | 0.7766 | 0.91502 | 0.0067932 | 0.78956 | 0.010377 | 0.78955 | 0.0064736 |  |  | 293160 | 0.87937 | 0.86787 | 0.011416 | 0.88304 | 0.0023664 | 0.88305 | 0.012944 |  |  | 250960 | 0.7636 | 0.70357 | 0.011099 | 0.77064 | 0.0047022 | 0.77064 | 0.0075467
|  |  | 5002 | 0.98611 | 0.99699 | 0.00076884 | 0.98991 | 0.16955 | 0.99002 | 0.1866 |  |  | 4926 | 0.94765 | 0.98088 | 0.002449 | 0.95788 | 0.0038164 | 0.95791 | 0.0043475 |  |  | 5150 | 0.88487 | 0.96631 | 0.0031716 | 0.90389 | 0.0026522 | 0.90389 | 0.0063619 |  |  | 5150 | 0.77492 | 0.91502 | 0.0067932 | 0.78957 | 0.010377 | 0.78956 | 0.0064737 |  |  | 293460 | 0.87714 | 0.86787 | 0.011416 | 0.88316 | 0.0023673 | 0.88317 | 0.012944 |  |  | 251260 | 0.75925 | 0.70357 | 0.011099 | 0.77076 | 0.0047006 | 0.77076 | 0.0075454
|  |  | 5007 | 0.98611 | 0.997 | 0.00076703 | 0.98995 | 0.16955 | 0.99006 | 0.1866 |  |  | 4931 | 0.94957 | 0.9809 | 0.002442 | 0.9579 | 0.0038159 | 0.95793 | 0.0043459 |  |  | 5155 | 0.88379 | 0.96631 | 0.0031692 | 0.90389 | 0.0026521 | 0.90389 | 0.0063619 |  |  | 5155 | 0.7766 | 0.91502 | 0.0067932 | 0.78958 | 0.010377 | 0.78956 | 0.0064738 |  |  | 293760 | 0.88161 | 0.86787 | 0.011416 | 0.88328 | 0.0023683 | 0.88329 | 0.012943 |  |  | 251560 | 0.75925 | 0.70357 | 0.011099 | 0.77087 | 0.004699 | 0.77088 | 0.007544
|  |  | 5012 | 0.98611 | 0.99702 | 0.00076523 | 0.98998 | 0.16956 | 0.99009 | 0.1866 |  |  | 4936 | 0.94669 | 0.98093 | 0.002435 | 0.95792 | 0.0038153 | 0.95795 | 0.0043444 |  |  | 5160 | 0.88487 | 0.96632 | 0.0031669 | 0.90389 | 0.0026521 | 0.9039 | 0.0063619 |  |  | 5160 | 0.77324 | 0.91502 | 0.0067932 | 0.78959 | 0.010377 | 0.78957 | 0.0064739 |  |  | 294060 | 0.87937 | 0.86787 | 0.011416 | 0.8834 | 0.0023692 | 0.88341 | 0.012943 |  |  | 251860 | 0.7549 | 0.70357 | 0.011099 | 0.77099 | 0.0046974 | 0.77099 | 0.0075426
|  |  | 5017 | 0.98521 | 0.99703 | 0.00076345 | 0.99002 | 0.16956 | 0.99013 | 0.1866 |  |  | 4941 | 0.94861 | 0.98096 | 0.002428 | 0.95794 | 0.0038147 | 0.95797 | 0.0043428 |  |  | 5165 | 0.88379 | 0.96632 | 0.0031645 | 0.9039 | 0.002652 | 0.9039 | 0.0063619 |  |  | 5165 | 0.77324 | 0.91502 | 0.0067932 | 0.7896 | 0.010377 | 0.78958 | 0.006474 |  |  | 294360 | 0.87937 | 0.86787 | 0.011416 | 0.88352 | 0.0023702 | 0.88353 | 0.012943 |  |  | 252160 | 0.76143 | 0.70357 | 0.011099 | 0.77111 | 0.0046958 | 0.77111 | 0.0075412
|  |  | 5022 | 0.98611 | 0.99705 | 0.00076167 | 0.99005 | 0.16957 | 0.99016 | 0.1866 |  |  | 4946 | 0.94861 | 0.98099 | 0.0024211 | 0.95796 | 0.0038142 | 0.95799 | 0.0043413 |  |  | 5170 | 0.88487 | 0.96633 | 0.0031622 | 0.9039 | 0.002652 | 0.9039 | 0.0063619 |  |  | 5170 | 0.7766 | 0.91502 | 0.0067931 | 0.78961 | 0.010377 | 0.78959 | 0.0064741 |  |  | 294660 | 0.88161 | 0.86787 | 0.011416 | 0.88364 | 0.0023711 | 0.88365 | 0.012943 |  |  | 252460 | 0.75707 | 0.70357 | 0.011099 | 0.77123 | 0.0046943 | 0.77123 | 0.0075397
|  |  | 5027 | 0.98431 | 0.99706 | 0.00075991 | 0.99009 | 0.16957 | 0.99019 | 0.18661 |  |  | 4951 | 0.94669 | 0.98102 | 0.0024142 | 0.95799 | 0.0038136 | 0.95801 | 0.0043398 |  |  | 5175 | 0.88487 | 0.96633 | 0.0031599 | 0.9039 | 0.002652 | 0.90391 | 0.0063619 |  |  | 5175 | 0.77828 | 0.91502 | 0.0067931 | 0.78962 | 0.010377 | 0.7896 | 0.0064741 |  |  | 294960 | 0.88385 | 0.86787 | 0.011416 | 0.88376 | 0.0023721 | 0.88377 | 0.012943 |  |  | 252760 | 0.76143 | 0.70357 | 0.011099 | 0.77134 | 0.0046927 | 0.77135 | 0.0075383
|  |  | 5032 | 0.98611 | 0.99707 | 0.00075817 | 0.99012 | 0.16958 | 0.99023 | 0.18661 |  |  | 4956 | 0.94765 | 0.98105 | 0.0024074 | 0.95801 | 0.003813 | 0.95803 | 0.0043383 |  |  | 5180 | 0.88487 | 0.96633 | 0.0031577 | 0.90391 | 0.0026519 | 0.90391 | 0.0063619 |  |  | 5180 | 0.77324 | 0.91502 | 0.0067931 | 0.78963 | 0.010377 | 0.78961 | 0.0064742 |  |  | 295260 | 0.8749 | 0.86787 | 0.011416 | 0.88388 | 0.002373 | 0.88389 | 0.012942 |  |  | 253060 | 0.7636 | 0.70357 | 0.011099 | 0.77146 | 0.0046911 | 0.77146 | 0.0075369
|  |  | 5037 | 0.987 | 0.99709 | 0.00075643 | 0.99015 | 0.16959 | 0.99026 | 0.18661 |  |  | 4961 | 0.94765 | 0.98107 | 0.0024006 | 0.95803 | 0.0038125 | 0.95805 | 0.0043368 |  |  | 5185 | 0.88379 | 0.96634 | 0.0031554 | 0.90391 | 0.0026519 | 0.90391 | 0.0063619 |  |  | 5185 | 0.7766 | 0.91502 | 0.0067931 | 0.78964 | 0.010378 | 0.78962 | 0.0064743 |  |  | 295560 | 0.87937 | 0.86787 | 0.011416 | 0.884 | 0.002374 | 0.88401 | 0.012942 |  |  | 253360 | 0.76143 | 0.70357 | 0.011099 | 0.77158 | 0.0046895 | 0.77158 | 0.0075355
|  |  | 5042 | 0.98521 | 0.9971 | 0.00075471 | 0.99019 | 0.16959 | 0.99029 | 0.18661 |  |  | 4966 | 0.94861 | 0.9811 | 0.0023938 | 0.95805 | 0.003812 | 0.95807 | 0.0043354 |  |  | 5190 | 0.88163 | 0.96634 | 0.0031532 | 0.90391 | 0.0026519 | 0.90392 | 0.0063619 |  |  | 5190 | 0.7766 | 0.91502 | 0.0067931 | 0.78964 | 0.010378 | 0.78963 | 0.0064744 |  |  | 295860 | 0.87714 | 0.86787 | 0.011416 | 0.88412 | 0.0023749 | 0.88413 | 0.012942 |  |  | 253660 | 0.7636 | 0.70357 | 0.011099 | 0.77169 | 0.0046878 | 0.7717 | 0.0075341
|  |  | 5047 | 0.98521 | 0.99711 | 0.000753 | 0.99022 | 0.1696 | 0.99033 | 0.18661 |  |  | 4971 | 0.94861 | 0.98113 | 0.002387 | 0.95807 | 0.0038114 | 0.95809 | 0.0043339 |  |  | 5195 | 0.88487 | 0.96635 | 0.003151 | 0.90392 | 0.0026518 | 0.90392 | 0.006362 |  |  | 5195 | 0.7766 | 0.91502 | 0.0067931 | 0.78965 | 0.010378 | 0.78964 | 0.0064745 |  |  | 296160 | 0.88161 | 0.86787 | 0.011416 | 0.88424 | 0.0023758 | 0.88425 | 0.012942 |  |  | 253960 | 0.76143 | 0.70357 | 0.011099 | 0.77181 | 0.0046862 | 0.77181 | 0.0075326
|  |  | 5052 | 0.98521 | 0.99713 | 0.0007513 | 0.99026 | 0.1696 | 0.99036 | 0.18661 |  |  | 4976 | 0.94669 | 0.98116 | 0.0023803 | 0.95809 | 0.0038109 | 0.95811 | 0.0043325 |  |  | 5200 | 0.88487 | 0.96635 | 0.0031489 | 0.90392 | 0.0026518 | 0.90392 | 0.006362 |  |  | 5200 | 0.77324 | 0.91502 | 0.0067931 | 0.78966 | 0.010378 | 0.78964 | 0.0064746 |  |  | 296460 | 0.87937 | 0.86787 | 0.011416 | 0.88436 | 0.0023768 | 0.88437 | 0.012941 |  |  | 254260 | 0.7636 | 0.70357 | 0.011099 | 0.77192 | 0.0046846 | 0.77193 | 0.0075312
|  |  | 5057 | 0.98611 | 0.99714 | 0.00074961 | 0.99029 | 0.16961 | 0.99039 | 0.18661 |  |  | 4981 | 0.94765 | 0.98118 | 0.0023736 | 0.95811 | 0.0038104 | 0.95813 | 0.0043311 |  |  | 5205 | 0.88379 | 0.96636 | 0.0031467 | 0.90392 | 0.0026518 | 0.90393 | 0.006362 |  |  | 5205 | 0.77492 | 0.91502 | 0.0067931 | 0.78967 | 0.010378 | 0.78965 | 0.0064747 |  |  | 296760 | 0.88161 | 0.86787 | 0.011416 | 0.88448 | 0.0023777 | 0.88449 | 0.012941 |  |  | 254560 | 0.76143 | 0.70357 | 0.011099 | 0.77204 | 0.004683 | 0.77204 | 0.0075298
|  |  | 5062 | 0.98521 | 0.99715 | 0.00074794 | 0.99032 | 0.16961 | 0.99043 | 0.18661 |  |  | 4986 | 0.94765 | 0.98121 | 0.002367 | 0.95813 | 0.0038098 | 0.95815 | 0.0043297 |  |  | 5210 | 0.88379 | 0.96636 | 0.0031446 | 0.90393 | 0.0026517 | 0.90393 | 0.006362 |  |  | 5210 | 0.7766 | 0.91502 | 0.0067931 | 0.78968 | 0.010378 | 0.78966 | 0.0064748 |  |  | 297060 | 0.87937 | 0.86787 | 0.011416 | 0.8846 | 0.0023787 | 0.8846 | 0.012941 |  |  | 254860 | 0.75707 | 0.70357 | 0.011099 | 0.77216 | 0.0046814 | 0.77216 | 0.0075283
|  |  | 5067 | 0.98521 | 0.99717 | 0.00074628 | 0.99035 | 0.16962 | 0.99046 | 0.18661 |  |  | 4991 | 0.94765 | 0.98124 | 0.0023604 | 0.95815 | 0.0038093 | 0.95817 | 0.0043283 |  |  | 5215 | 0.88379 | 0.96637 | 0.0031425 | 0.90393 | 0.0026517 | 0.90393 | 0.006362 |  |  | 5215 | 0.7766 | 0.91502 | 0.006793 | 0.78969 | 0.010378 | 0.78967 | 0.0064749 |  |  | 297360 | 0.88385 | 0.86787 | 0.011416 | 0.88471 | 0.0023796 | 0.88472 | 0.012941 |  |  | 255160 | 0.76578 | 0.70357 | 0.011099 | 0.77227 | 0.0046797 | 0.77228 | 0.0075269
|  |  | 5072 | 0.98521 | 0.99718 | 0.00074463 | 0.99039 | 0.16962 | 0.99049 | 0.18661 |  |  | 4996 | 0.94861 | 0.98127 | 0.0023538 | 0.95817 | 0.0038088 | 0.95819 | 0.0043269 |  |  | 5220 | 0.88595 | 0.96637 | 0.0031404 | 0.90393 | 0.0026517 | 0.90394 | 0.006362 |  |  | 5220 | 0.77828 | 0.91502 | 0.006793 | 0.7897 | 0.010378 | 0.78968 | 0.006475 |  |  | 297660 | 0.87937 | 0.86787 | 0.011416 | 0.88483 | 0.0023805 | 0.88484 | 0.01294 |  |  | 255460 | 0.76578 | 0.70357 | 0.011099 | 0.77239 | 0.0046781 | 0.77239 | 0.0075254
|  |  | 5077 | 0.98431 | 0.99719 | 0.00074299 | 0.99042 | 0.16963 | 0.99053 | 0.18661 |  |  | 5001 | 0.94861 | 0.98129 | 0.0023472 | 0.95819 | 0.0038083 | 0.95821 | 0.0043255 |  |  | 5225 | 0.88379 | 0.96638 | 0.0031384 | 0.90393 | 0.0026517 | 0.90394 | 0.006362 |  |  | 5225 | 0.77828 | 0.91502 | 0.006793 | 0.78971 | 0.010379 | 0.78969 | 0.0064751 |  |  | 297960 | 0.88385 | 0.86787 | 0.011416 | 0.88495 | 0.0023815 | 0.88496 | 0.01294 |  |  | 255760 | 0.76795 | 0.70357 | 0.011099 | 0.7725 | 0.0046765 | 0.77251 | 0.0075239
|  |  | 5082 | 0.98611 | 0.99721 | 0.00074136 | 0.99045 | 0.16964 | 0.99056 | 0.18661 |  |  | 5006 | 0.94861 | 0.98132 | 0.0023407 | 0.95821 | 0.0038078 | 0.95823 | 0.0043241 |  |  | 5230 | 0.88271 | 0.96638 | 0.0031364 | 0.90394 | 0.0026516 | 0.90394 | 0.006362 |  |  | 5230 | 0.77828 | 0.91502 | 0.006793 | 0.78972 | 0.010379 | 0.7897 | 0.0064751 |  |  | 298260 | 0.88385 | 0.86787 | 0.011416 | 0.88507 | 0.0023824 | 0.88508 | 0.01294 |  |  | 256060 | 0.7723 | 0.70357 | 0.011099 | 0.77262 | 0.0046748 | 0.77262 | 0.0075225
|  |  | 5087 | 0.98611 | 0.99722 | 0.00073975 | 0.99049 | 0.16964 | 0.99059 | 0.18661 |  |  | 5011 | 0.94765 | 0.98135 | 0.0023342 | 0.95823 | 0.0038073 | 0.95825 | 0.0043228 |  |  | 5235 | 0.88271 | 0.96638 | 0.0031343 | 0.90394 | 0.0026516 | 0.90395 | 0.006362 |  |  | 5235 | 0.7766 | 0.91502 | 0.006793 | 0.78972 | 0.010379 | 0.78971 | 0.0064752 |  |  | 298560 | 0.88161 | 0.86787 | 0.011416 | 0.88519 | 0.0023833 | 0.8852 | 0.01294 |  |  | 256360 | 0.76795 | 0.70357 | 0.011099 | 0.77273 | 0.0046732 | 0.77274 | 0.007521
|  |  | 5092 | 0.98521 | 0.99723 | 0.00073815 | 0.99052 | 0.16965 | 0.99062 | 0.18661 |  |  | 5016 | 0.94765 | 0.98137 | 0.0023278 | 0.95825 | 0.0038068 | 0.95827 | 0.0043214 |  |  | 5240 | 0.88271 | 0.96639 | 0.0031324 | 0.90394 | 0.0026516 | 0.90395 | 0.006362 |  |  | 5240 | 0.7766 | 0.91502 | 0.006793 | 0.78973 | 0.010379 | 0.78972 | 0.0064753 |  |  | 298860 | 0.87937 | 0.86787 | 0.011416 | 0.88531 | 0.0023843 | 0.88531 | 0.012939 |  |  | 256660 | 0.75707 | 0.70357 | 0.011099 | 0.77285 | 0.0046715 | 0.77285 | 0.0075195
|  |  | 5097 | 0.98611 | 0.99725 | 0.00073655 | 0.99055 | 0.16965 | 0.99066 | 0.18661 |  |  | 5021 | 0.94765 | 0.9814 | 0.0023214 | 0.95827 | 0.0038063 | 0.95829 | 0.0043201 |  |  | 5245 | 0.88379 | 0.96639 | 0.0031304 | 0.90395 | 0.0026516 | 0.90395 | 0.0063621 |  |  | 5245 | 0.7766 | 0.91502 | 0.006793 | 0.78974 | 0.010379 | 0.78972 | 0.0064754 |  |  | 299160 | 0.87937 | 0.86787 | 0.011416 | 0.88542 | 0.0023852 | 0.88543 | 0.012939 |  |  | 256960 | 0.76143 | 0.70357 | 0.011099 | 0.77296 | 0.0046699 | 0.77296 | 0.007518
|  |  | 5102 | 0.987 | 0.99726 | 0.00073497 | 0.99058 | 0.16966 | 0.99069 | 0.18661 |  |  | 5026 | 0.94861 | 0.98143 | 0.002315 | 0.95828 | 0.0038058 | 0.95831 | 0.0043188 |  |  | 5250 | 0.88379 | 0.9664 | 0.0031285 | 0.90395 | 0.0026515 | 0.90395 | 0.0063621 |  |  | 5250 | 0.7766 | 0.91502 | 0.006793 | 0.78975 | 0.010379 | 0.78973 | 0.0064755 |  |  | 299460 | 0.88609 | 0.86787 | 0.011416 | 0.88554 | 0.0023861 | 0.88555 | 0.012939 |  |  | 257260 | 0.7636 | 0.70357 | 0.011099 | 0.77307 | 0.0046682 | 0.77308 | 0.0075166
|  |  | 5107 | 0.987 | 0.99727 | 0.00073341 | 0.99062 | 0.16966 | 0.99072 | 0.18661 |  |  | 5031 | 0.94861 | 0.98145 | 0.0023086 | 0.9583 | 0.0038054 | 0.95833 | 0.0043175 |  |  | 5255 | 0.88487 | 0.9664 | 0.0031265 | 0.90395 | 0.0026515 | 0.90396 | 0.0063621 |  |  | 5255 | 0.77492 | 0.91502 | 0.006793 | 0.78976 | 0.010379 | 0.78974 | 0.0064756 |  |  | 299760 | 0.88385 | 0.86787 | 0.011416 | 0.88566 | 0.002387 | 0.88567 | 0.012938 |  |  | 257560 | 0.76578 | 0.70357 | 0.011099 | 0.77319 | 0.0046666 | 0.77319 | 0.0075151
|  |  | 5112 | 0.98611 | 0.99728 | 0.00073185 | 0.99065 | 0.16967 | 0.99075 | 0.18661 |  |  | 5036 | 0.94765 | 0.98148 | 0.0023023 | 0.95832 | 0.0038049 | 0.95835 | 0.0043162 |  |  | 5260 | 0.88379 | 0.96641 | 0.0031246 | 0.90396 | 0.0026515 | 0.90396 | 0.0063621 |  |  | 5260 | 0.77828 | 0.91502 | 0.006793 | 0.78977 | 0.010379 | 0.78975 | 0.0064757 |  |  | 300060 | 0.88609 | 0.86787 | 0.011416 | 0.88578 | 0.002388 | 0.88579 | 0.012938 |  |  | 257860 | 0.7636 | 0.70357 | 0.011099 | 0.7733 | 0.0046649 | 0.77331 | 0.0075136
|  |  | 5117 | 0.98521 | 0.9973 | 0.0007303 | 0.99068 | 0.16967 | 0.99078 | 0.18661 |  |  | 5041 | 0.94765 | 0.9815 | 0.002296 | 0.95834 | 0.0038044 | 0.95837 | 0.0043149 |  |  | 5265 | 0.88379 | 0.96641 | 0.0031228 | 0.90396 | 0.0026515 | 0.90396 | 0.0063621 |  |  | 5265 | 0.77828 | 0.91502 | 0.006793 | 0.78978 | 0.01038 | 0.78976 | 0.0064758 |  |  | 300360 | 0.87937 | 0.86787 | 0.011416 | 0.88589 | 0.0023889 | 0.8859 | 0.012938 |  |  | 258160 | 0.76578 | 0.70357 | 0.011099 | 0.77342 | 0.0046632 | 0.77342 | 0.0075121
|  |  | 5122 | 0.98521 | 0.99731 | 0.00072877 | 0.99071 | 0.16968 | 0.99082 | 0.18661 |  |  | 5046 | 0.94861 | 0.98153 | 0.0022897 | 0.95836 | 0.003804 | 0.95839 | 0.0043136 |  |  | 5270 | 0.88379 | 0.96641 | 0.0031209 | 0.90396 | 0.0026514 | 0.90397 | 0.0063621 |  |  | 5270 | 0.77492 | 0.91502 | 0.0067929 | 0.78979 | 0.01038 | 0.78977 | 0.0064759 |  |  | 300660 | 0.87714 | 0.86787 | 0.011416 | 0.88601 | 0.0023898 | 0.88602 | 0.012937 |  |  | 258460 | 0.76578 | 0.70357 | 0.011099 | 0.77353 | 0.0046616 | 0.77353 | 0.0075106
|  |  | 5127 | 0.98521 | 0.99732 | 0.00072725 | 0.99074 | 0.16968 | 0.99085 | 0.18661 |  |  | 5051 | 0.94765 | 0.98155 | 0.0022835 | 0.95838 | 0.0038035 | 0.95841 | 0.0043124 |  |  | 5275 | 0.88379 | 0.96642 | 0.0031191 | 0.90397 | 0.0026514 | 0.90397 | 0.0063621 |  |  | 5275 | 0.7766 | 0.91502 | 0.0067929 | 0.78979 | 0.01038 | 0.78978 | 0.006476 |  |  | 300960 | 0.87937 | 0.86787 | 0.011416 | 0.88613 | 0.0023907 | 0.88614 | 0.012937 |  |  | 258760 | 0.76795 | 0.70357 | 0.011099 | 0.77364 | 0.0046599 | 0.77365 | 0.0075091
|  |  | 5132 | 0.98521 | 0.99733 | 0.00072574 | 0.99078 | 0.16969 | 0.99088 | 0.18661 |  |  | 5056 | 0.94765 | 0.98158 | 0.0022773 | 0.9584 | 0.0038031 | 0.95842 | 0.0043111 |  |  | 5280 | 0.88487 | 0.96642 | 0.0031172 | 0.90397 | 0.0026514 | 0.90397 | 0.0063621 |  |  | 5280 | 0.77828 | 0.91502 | 0.0067929 | 0.7898 | 0.01038 | 0.78979 | 0.0064761 |  |  | 301260 | 0.88385 | 0.86787 | 0.011416 | 0.88625 | 0.0023916 | 0.88625 | 0.012937 |  |  | 259060 | 0.76143 | 0.70357 | 0.011099 | 0.77376 | 0.0046582 | 0.77376 | 0.0075076
|  |  | 5137 | 0.98611 | 0.99734 | 0.00072424 | 0.99081 | 0.16969 | 0.99091 | 0.18661 |  |  | 5061 | 0.94861 | 0.9816 | 0.0022711 | 0.95842 | 0.0038026 | 0.95844 | 0.0043099 |  |  | 5285 | 0.88379 | 0.96643 | 0.0031154 | 0.90397 | 0.0026514 | 0.90398 | 0.0063621 |  |  | 5285 | 0.77828 | 0.91503 | 0.0067929 | 0.78981 | 0.01038 | 0.78979 | 0.0064761 |  |  | 301560 | 0.88833 | 0.86787 | 0.011416 | 0.88636 | 0.0023926 | 0.88637 | 0.012936 |  |  | 259360 | 0.7636 | 0.70357 | 0.011099 | 0.77387 | 0.0046565 | 0.77387 | 0.0075061
|  |  | 5142 | 0.98521 | 0.99736 | 0.00072275 | 0.99084 | 0.1697 | 0.99094 | 0.18661 |  |  | 5066 | 0.94957 | 0.98163 | 0.002265 | 0.95844 | 0.0038022 | 0.95846 | 0.0043087 |  |  | 5290 | 0.88487 | 0.96643 | 0.0031137 | 0.90398 | 0.0026514 | 0.90398 | 0.0063622 |  |  | 5290 | 0.77996 | 0.91503 | 0.0067929 | 0.78982 | 0.01038 | 0.7898 | 0.0064762 |  |  | 301860 | 0.87937 | 0.86787 | 0.011416 | 0.88648 | 0.0023935 | 0.88649 | 0.012936 |  |  | 259660 | 0.76795 | 0.70357 | 0.011099 | 0.77398 | 0.0046548 | 0.77399 | 0.0075045
|  |  | 5147 | 0.987 | 0.99737 | 0.00072127 | 0.99087 | 0.16971 | 0.99097 | 0.18661 |  |  | 5071 | 0.94861 | 0.98165 | 0.0022589 | 0.95845 | 0.0038017 | 0.95848 | 0.0043074 |  |  | 5295 | 0.88379 | 0.96643 | 0.0031119 | 0.90398 | 0.0026513 | 0.90398 | 0.0063622 |  |  | 5295 | 0.77828 | 0.91503 | 0.0067929 | 0.78983 | 0.01038 | 0.78981 | 0.0064763 |  |  | 302160 | 0.88385 | 0.86787 | 0.011416 | 0.8866 | 0.0023944 | 0.8866 | 0.012936 |  |  | 259960 | 0.76795 | 0.70357 | 0.011099 | 0.77409 | 0.0046531 | 0.7741 | 0.007503
|  |  | 5152 | 0.98521 | 0.99738 | 0.0007198 | 0.9909 | 0.16971 | 0.991 | 0.18661 |  |  | 5076 | 0.94861 | 0.98168 | 0.0022528 | 0.95847 | 0.0038013 | 0.9585 | 0.0043062 |  |  | 5300 | 0.88379 | 0.96644 | 0.0031102 | 0.90398 | 0.0026513 | 0.90399 | 0.0063622 |  |  | 5300 | 0.77828 | 0.91503 | 0.0067929 | 0.78984 | 0.01038 | 0.78982 | 0.0064764 |  |  | 302460 | 0.88161 | 0.86787 | 0.011416 | 0.88671 | 0.0023953 | 0.88672 | 0.012935 |  |  | 260260 | 0.7636 | 0.70357 | 0.011099 | 0.77421 | 0.0046515 | 0.77421 | 0.0075015
|  |  | 5157 | 0.98611 | 0.99739 | 0.00071835 | 0.99093 | 0.16972 | 0.99104 | 0.18661 |  |  | 5081 | 0.94765 | 0.9817 | 0.0022468 | 0.95849 | 0.0038009 | 0.95852 | 0.004305 |  |  | 5305 | 0.88379 | 0.96644 | 0.0031084 | 0.90398 | 0.0026513 | 0.90399 | 0.0063622 |  |  | 5305 | 0.77828 | 0.91503 | 0.0067929 | 0.78985 | 0.010381 | 0.78983 | 0.0064765 |  |  | 302760 | 0.88833 | 0.86787 | 0.011416 | 0.88683 | 0.0023962 | 0.88684 | 0.012935 |  |  | 260560 | 0.76143 | 0.70357 | 0.011099 | 0.77432 | 0.0046498 | 0.77432 | 0.0075
|  |  | 5162 | 0.98611 | 0.9974 | 0.0007169 | 0.99096 | 0.16972 | 0.99107 | 0.18661 |  |  | 5086 | 0.94861 | 0.98173 | 0.0022408 | 0.95851 | 0.0038004 | 0.95853 | 0.0043039 |  |  | 5310 | 0.88487 | 0.96645 | 0.0031067 | 0.90399 | 0.0026513 | 0.90399 | 0.0063622 |  |  | 5310 | 0.78165 | 0.91503 | 0.0067929 | 0.78986 | 0.010381 | 0.78984 | 0.0064766 |  |  | 303060 | 0.88161 | 0.86787 | 0.011416 | 0.88695 | 0.0023971 | 0.88695 | 0.012934 |  |  | 260860 | 0.7636 | 0.70357 | 0.011099 | 0.77443 | 0.0046481 | 0.77443 | 0.0074984
|  |  | 5167 | 0.98611 | 0.99742 | 0.00071546 | 0.991 | 0.16973 | 0.9911 | 0.18661 |  |  | 5091 | 0.94861 | 0.98175 | 0.0022348 | 0.95853 | 0.0038 | 0.95855 | 0.0043027 |  |  | 5315 | 0.88271 | 0.96645 | 0.003105 | 0.90399 | 0.0026513 | 0.904 | 0.0063622 |  |  | 5315 | 0.77828 | 0.91503 | 0.0067929 | 0.78987 | 0.010381 | 0.78985 | 0.0064767 |  |  | 303360 | 0.88385 | 0.86787 | 0.011416 | 0.88706 | 0.0023981 | 0.88707 | 0.012934 |  |  | 261160 | 0.76578 | 0.70357 | 0.011099 | 0.77454 | 0.0046463 | 0.77455 | 0.0074969
|  |  | 5172 | 0.98611 | 0.99743 | 0.00071404 | 0.99103 | 0.16973 | 0.99113 | 0.18661 |  |  | 5096 | 0.94765 | 0.98178 | 0.0022288 | 0.95854 | 0.0037996 | 0.95857 | 0.0043015 |  |  | 5320 | 0.88487 | 0.96645 | 0.0031034 | 0.90399 | 0.0026513 | 0.904 | 0.0063622 |  |  | 5320 | 0.77492 | 0.91503 | 0.0067929 | 0.78987 | 0.010381 | 0.78986 | 0.0064768 |  |  | 303660 | 0.88609 | 0.86787 | 0.011416 | 0.88718 | 0.002399 | 0.88719 | 0.012934 |  |  | 261460 | 0.7636 | 0.70357 | 0.011099 | 0.77465 | 0.0046446 | 0.77466 | 0.0074954
|  |  | 5177 | 0.98521 | 0.99744 | 0.00071263 | 0.99106 | 0.16974 | 0.99116 | 0.18662 |  |  | 5101 | 0.94861 | 0.9818 | 0.0022229 | 0.95856 | 0.0037992 | 0.95859 | 0.0043004 |  |  | 5325 | 0.88487 | 0.96646 | 0.0031017 | 0.904 | 0.0026512 | 0.904 | 0.0063623 |  |  | 5325 | 0.7766 | 0.91503 | 0.0067929 | 0.78988 | 0.010381 | 0.78987 | 0.0064769 |  |  | 303960 | 0.88161 | 0.86787 | 0.011416 | 0.88729 | 0.0023999 | 0.8873 | 0.012933 |  |  | 261760 | 0.77013 | 0.70357 | 0.011099 | 0.77476 | 0.0046429 | 0.77477 | 0.0074938
|  |  | 5182 | 0.987 | 0.99745 | 0.00071122 | 0.99109 | 0.16974 | 0.99119 | 0.18662 |  |  | 5106 | 0.94765 | 0.98183 | 0.002217 | 0.95858 | 0.0037988 | 0.95861 | 0.0042992 |  |  | 5330 | 0.88271 | 0.96646 | 0.0031001 | 0.904 | 0.0026512 | 0.904 | 0.0063623 |  |  | 5330 | 0.77828 | 0.91503 | 0.0067929 | 0.78989 | 0.010381 | 0.78987 | 0.006477 |  |  | 304260 | 0.88161 | 0.86787 | 0.011416 | 0.88741 | 0.0024008 | 0.88742 | 0.012933 |  |  | 262060 | 0.76578 | 0.70357 | 0.011099 | 0.77488 | 0.0046412 | 0.77488 | 0.0074923
|  |  | 5187 | 0.98611 | 0.99746 | 0.00070983 | 0.99112 | 0.16975 | 0.99122 | 0.18662 |  |  | 5111 | 0.94765 | 0.98185 | 0.0022112 | 0.9586 | 0.0037984 | 0.95862 | 0.0042981 |  |  | 5335 | 0.88487 | 0.96646 | 0.0030985 | 0.904 | 0.0026512 | 0.90401 | 0.0063623 |  |  | 5335 | 0.77828 | 0.91503 | 0.0067929 | 0.7899 | 0.010381 | 0.78988 | 0.0064771 |  |  | 304560 | 0.88161 | 0.86787 | 0.011416 | 0.88752 | 0.0024017 | 0.88753 | 0.012932 |  |  | 262360 | 0.7636 | 0.70357 | 0.011099 | 0.77499 | 0.0046395 | 0.77499 | 0.0074907
|  |  | 5192 | 0.98521 | 0.99747 | 0.00070845 | 0.99115 | 0.16975 | 0.99125 | 0.18662 |  |  | 5116 | 0.94861 | 0.98187 | 0.0022053 | 0.95862 | 0.003798 | 0.95864 | 0.004297 |  |  | 5340 | 0.88595 | 0.96647 | 0.0030969 | 0.90401 | 0.0026512 | 0.90401 | 0.0063623 |  |  | 5340 | 0.77828 | 0.91503 | 0.0067929 | 0.78991 | 0.010381 | 0.78989 | 0.0064772 |  |  | 304860 | 0.88385 | 0.86787 | 0.011416 | 0.88764 | 0.0024026 | 0.88765 | 0.012932 |  |  | 262660 | 0.76795 | 0.70357 | 0.011099 | 0.7751 | 0.0046378 | 0.7751 | 0.0074891
|  |  | 5197 | 0.98521 | 0.99748 | 0.00070708 | 0.99118 | 0.16976 | 0.99128 | 0.18662 |  |  | 5121 | 0.94861 | 0.9819 | 0.0021995 | 0.95863 | 0.0037976 | 0.95866 | 0.0042959 |  |  | 5345 | 0.88487 | 0.96647 | 0.0030953 | 0.90401 | 0.0026512 | 0.90401 | 0.0063623 |  |  | 5345 | 0.77996 | 0.91503 | 0.0067928 | 0.78992 | 0.010382 | 0.7899 | 0.0064772 |  |  | 305160 | 0.88609 | 0.86787 | 0.011416 | 0.88776 | 0.0024035 | 0.88776 | 0.012931 |  |  | 262960 | 0.7636 | 0.70357 | 0.011099 | 0.77521 | 0.004636 | 0.77521 | 0.0074876
|  |  | 5202 | 0.98521 | 0.9975 | 0.00070572 | 0.99121 | 0.16976 | 0.99131 | 0.18662 |  |  | 5126 | 0.94861 | 0.98192 | 0.0021938 | 0.95865 | 0.0037972 | 0.95868 | 0.0042948 |  |  | 5350 | 0.88487 | 0.96648 | 0.0030938 | 0.90401 | 0.0026512 | 0.90402 | 0.0063623 |  |  | 5350 | 0.77828 | 0.91503 | 0.0067928 | 0.78993 | 0.010382 | 0.78991 | 0.0064773 |  |  | 305460 | 0.88385 | 0.86787 | 0.011416 | 0.88787 | 0.0024044 | 0.88788 | 0.012931 |  |  | 263260 | 0.76578 | 0.70357 | 0.011099 | 0.77532 | 0.0046343 | 0.77532 | 0.007486
|  |  | 5207 | 0.987 | 0.99751 | 0.00070437 | 0.99124 | 0.16977 | 0.99134 | 0.18662 |  |  | 5131 | 0.94861 | 0.98195 | 0.002188 | 0.95867 | 0.0037968 | 0.95869 | 0.0042937 |  |  | 5355 | 0.88595 | 0.96648 | 0.0030922 | 0.90402 | 0.0026512 | 0.90402 | 0.0063623 |  |  | 5355 | 0.77996 | 0.91503 | 0.0067928 | 0.78994 | 0.010382 | 0.78992 | 0.0064774 |  |  | 305760 | 0.88161 | 0.86787 | 0.011416 | 0.88799 | 0.0024053 | 0.88799 | 0.012931 |  |  | 263560 | 0.76795 | 0.70357 | 0.011099 | 0.77543 | 0.0046326 | 0.77543 | 0.0074845
|  |  | 5212 | 0.987 | 0.99752 | 0.00070303 | 0.99127 | 0.16977 | 0.99137 | 0.18662 |  |  | 5136 | 0.94861 | 0.98197 | 0.0021823 | 0.95869 | 0.0037964 | 0.95871 | 0.0042926 |  |  | 5360 | 0.88487 | 0.96648 | 0.0030907 | 0.90402 | 0.0026512 | 0.90402 | 0.0063623 |  |  | 5360 | 0.77996 | 0.91503 | 0.0067928 | 0.78994 | 0.010382 | 0.78993 | 0.0064775 |  |  | 306060 | 0.88161 | 0.86787 | 0.011416 | 0.8881 | 0.0024062 | 0.88811 | 0.01293 |  |  | 263860 | 0.77013 | 0.70357 | 0.011099 | 0.77554 | 0.0046308 | 0.77554 | 0.0074829
|  |  | 5217 | 0.98611 | 0.99753 | 0.0007017 | 0.9913 | 0.16978 | 0.9914 | 0.18662 |  |  | 5141 | 0.94861 | 0.98199 | 0.0021766 | 0.9587 | 0.003796 | 0.95873 | 0.0042915 |  |  | 5365 | 0.88379 | 0.96649 | 0.0030892 | 0.90402 | 0.0026511 | 0.90403 | 0.0063624 |  |  | 5365 | 0.7766 | 0.91503 | 0.0067928 | 0.78995 | 0.010382 | 0.78994 | 0.0064776 |  |  | 306360 | 0.88385 | 0.86787 | 0.011416 | 0.88821 | 0.0024071 | 0.88822 | 0.01293 |  |  | 264160 | 0.76795 | 0.70357 | 0.011099 | 0.77565 | 0.0046291 | 0.77565 | 0.0074813
|  |  | 5222 | 0.98611 | 0.99754 | 0.00070038 | 0.99133 | 0.16978 | 0.99143 | 0.18662 |  |  | 5146 | 0.94957 | 0.98202 | 0.002171 | 0.95872 | 0.0037956 | 0.95874 | 0.0042905 |  |  | 5370 | 0.88595 | 0.96649 | 0.0030877 | 0.90402 | 0.0026511 | 0.90403 | 0.0063624 |  |  | 5370 | 0.7766 | 0.91503 | 0.0067928 | 0.78996 | 0.010382 | 0.78994 | 0.0064777 |  |  | 306660 | 0.88385 | 0.86787 | 0.011416 | 0.88833 | 0.002408 | 0.88834 | 0.012929 |  |  | 264460 | 0.76143 | 0.70357 | 0.011099 | 0.77576 | 0.0046274 | 0.77576 | 0.0074797
|  |  | 5227 | 0.987 | 0.99755 | 0.00069907 | 0.99136 | 0.16979 | 0.99146 | 0.18662 |  |  | 5151 | 0.94861 | 0.98204 | 0.0021654 | 0.95874 | 0.0037953 | 0.95876 | 0.0042894 |  |  | 5375 | 0.88487 | 0.96649 | 0.0030862 | 0.90403 | 0.0026511 | 0.90403 | 0.0063624 |  |  | 5375 | 0.77828 | 0.91503 | 0.0067928 | 0.78997 | 0.010382 | 0.78995 | 0.0064778 |  |  | 306960 | 0.88161 | 0.86787 | 0.011416 | 0.88844 | 0.0024089 | 0.88845 | 0.012929 |  |  | 264760 | 0.7636 | 0.70357 | 0.011099 | 0.77587 | 0.0046256 | 0.77587 | 0.0074781
|  |  | 5232 | 0.987 | 0.99756 | 0.00069777 | 0.99139 | 0.16979 | 0.99149 | 0.18662 |  |  | 5156 | 0.94765 | 0.98206 | 0.0021598 | 0.95875 | 0.0037949 | 0.95878 | 0.0042884 |  |  | 5380 | 0.88595 | 0.9665 | 0.0030848 | 0.90403 | 0.0026511 | 0.90403 | 0.0063624 |  |  | 5380 | 0.77828 | 0.91503 | 0.0067928 | 0.78998 | 0.010382 | 0.78996 | 0.0064779 |  |  | 307260 | 0.87937 | 0.86787 | 0.011416 | 0.88856 | 0.0024098 | 0.88857 | 0.012928 |  |  | 265060 | 0.75925 | 0.70357 | 0.011099 | 0.77598 | 0.0046239 | 0.77598 | 0.0074765
|  |  | 5237 | 0.98521 | 0.99757 | 0.00069648 | 0.99142 | 0.1698 | 0.99152 | 0.18662 |  |  | 5161 | 0.94861 | 0.98208 | 0.0021542 | 0.95877 | 0.0037945 | 0.9588 | 0.0042873 |  |  | 5385 | 0.88487 | 0.9665 | 0.0030833 | 0.90403 | 0.0026511 | 0.90404 | 0.0063624 |  |  | 5385 | 0.77828 | 0.91503 | 0.0067928 | 0.78999 | 0.010383 | 0.78997 | 0.006478 |  |  | 307560 | 0.88385 | 0.86787 | 0.011416 | 0.88867 | 0.0024107 | 0.88868 | 0.012928 |  |  | 265360 | 0.76143 | 0.70357 | 0.011099 | 0.77609 | 0.0046221 | 0.77609 | 0.007475
|  |  | 5242 | 0.987 | 0.99758 | 0.00069519 | 0.99145 | 0.1698 | 0.99155 | 0.18662 |  |  | 5166 | 0.94957 | 0.98211 | 0.0021487 | 0.95879 | 0.0037942 | 0.95881 | 0.0042863 |  |  | 5390 | 0.88595 | 0.9665 | 0.0030819 | 0.90404 | 0.0026511 | 0.90404 | 0.0063624 |  |  | 5390 | 0.77828 | 0.91503 | 0.0067928 | 0.79 | 0.010383 | 0.78998 | 0.0064781 |  |  | 307860 | 0.88609 | 0.86787 | 0.011416 | 0.88879 | 0.0024116 | 0.8888 | 0.012927 |  |  | 265660 | 0.76143 | 0.70357 | 0.011099 | 0.77619 | 0.0046204 | 0.7762 | 0.0074734
|  |  | 5247 | 0.98521 | 0.99759 | 0.00069392 | 0.99148 | 0.16981 | 0.99158 | 0.18662 |  |  | 5171 | 0.94861 | 0.98213 | 0.0021432 | 0.9588 | 0.0037938 | 0.95883 | 0.0042853 |  |  | 5395 | 0.88379 | 0.96651 | 0.0030805 | 0.90404 | 0.0026511 | 0.90404 | 0.0063624 |  |  | 5395 | 0.78165 | 0.91503 | 0.0067928 | 0.79001 | 0.010383 | 0.78999 | 0.0064782 |  |  | 308160 | 0.88385 | 0.86787 | 0.011416 | 0.8889 | 0.0024125 | 0.88891 | 0.012927 |  |  | 265960 | 0.76795 | 0.70357 | 0.011099 | 0.7763 | 0.0046186 | 0.77631 | 0.0074718
|  |  | 5252 | 0.98611 | 0.9976 | 0.00069266 | 0.99151 | 0.16981 | 0.9916 | 0.18662 |  |  | 5176 | 0.94957 | 0.98215 | 0.0021377 | 0.95882 | 0.0037935 | 0.95885 | 0.0042843 |  |  | 5400 | 0.88595 | 0.96651 | 0.0030791 | 0.90404 | 0.0026511 | 0.90405 | 0.0063625 |  |  | 5400 | 0.77828 | 0.91503 | 0.0067928 | 0.79002 | 0.010383 | 0.79 | 0.0064783 |  |  | 308460 | 0.88385 | 0.86787 | 0.011416 | 0.88901 | 0.0024134 | 0.88902 | 0.012926 |  |  | 266260 | 0.76578 | 0.70357 | 0.011099 | 0.77641 | 0.0046168 | 0.77642 | 0.0074702
|  |  | 5257 | 0.987 | 0.99762 | 0.00069141 | 0.99153 | 0.16982 | 0.99163 | 0.18662 |  |  | 5181 | 0.94861 | 0.98217 | 0.0021323 | 0.95884 | 0.0037931 | 0.95886 | 0.0042833 |  |  | 5405 | 0.88487 | 0.96652 | 0.0030777 | 0.90405 | 0.0026511 | 0.90405 | 0.0063625 |  |  | 5405 | 0.77828 | 0.91503 | 0.0067928 | 0.79002 | 0.010383 | 0.79001 | 0.0064784 |  |  | 308760 | 0.88385 | 0.86787 | 0.011416 | 0.88913 | 0.0024143 | 0.88914 | 0.012926 |  |  | 266560 | 0.76795 | 0.70357 | 0.011099 | 0.77652 | 0.0046151 | 0.77652 | 0.0074685
|  |  | 5262 | 0.98611 | 0.99763 | 0.00069017 | 0.99156 | 0.16982 | 0.99166 | 0.18662 |  |  | 5186 | 0.94861 | 0.9822 | 0.0021269 | 0.95885 | 0.0037928 | 0.95888 | 0.0042823 |  |  | 5410 | 0.88487 | 0.96652 | 0.0030764 | 0.90405 | 0.0026511 | 0.90405 | 0.0063625 |  |  | 5410 | 0.77996 | 0.91503 | 0.0067928 | 0.79003 | 0.010383 | 0.79002 | 0.0064785 |  |  | 309060 | 0.88609 | 0.86787 | 0.011416 | 0.88924 | 0.0024152 | 0.88925 | 0.012925 |  |  | 266860 | 0.7636 | 0.70357 | 0.011099 | 0.77663 | 0.0046133 | 0.77663 | 0.0074669
|  |  | 5267 | 0.987 | 0.99764 | 0.00068894 | 0.99159 | 0.16983 | 0.99169 | 0.18662 |  |  | 5191 | 0.94957 | 0.98222 | 0.0021215 | 0.95887 | 0.0037924 | 0.95889 | 0.0042813 |  |  | 5415 | 0.88487 | 0.96652 | 0.003075 | 0.90405 | 0.0026511 | 0.90406 | 0.0063625 |  |  | 5415 | 0.77996 | 0.91503 | 0.0067928 | 0.79004 | 0.010383 | 0.79002 | 0.0064786 |  |  | 309360 | 0.88385 | 0.86787 | 0.011416 | 0.88936 | 0.0024161 | 0.88936 | 0.012925 |  |  | 267160 | 0.75925 | 0.70357 | 0.011099 | 0.77674 | 0.0046115 | 0.77674 | 0.0074653
|  |  | 5272 | 0.98611 | 0.99765 | 0.00068772 | 0.99162 | 0.16983 | 0.99172 | 0.18662 |  |  | 5196 | 0.94861 | 0.98224 | 0.0021161 | 0.95889 | 0.0037921 | 0.95891 | 0.0042804 |  |  | 5420 | 0.88595 | 0.96653 | 0.0030737 | 0.90405 | 0.0026511 | 0.90406 | 0.0063625 |  |  | 5420 | 0.77996 | 0.91503 | 0.0067928 | 0.79005 | 0.010384 | 0.79003 | 0.0064786 |  |  | 309660 | 0.88385 | 0.86787 | 0.011416 | 0.88947 | 0.0024169 | 0.88948 | 0.012924 |  |  | 267460 | 0.7549 | 0.70357 | 0.011099 | 0.77684 | 0.0046097 | 0.77685 | 0.0074637
|  |  | 5277 | 0.987 | 0.99766 | 0.0006865 | 0.99165 | 0.16984 | 0.99175 | 0.18663 |  |  | 5201 | 0.94861 | 0.98226 | 0.0021108 | 0.9589 | 0.0037917 | 0.95893 | 0.0042794 |  |  | 5425 | 0.88379 | 0.96653 | 0.0030724 | 0.90406 | 0.002651 | 0.90406 | 0.0063625 |  |  | 5425 | 0.77828 | 0.91503 | 0.0067928 | 0.79006 | 0.010384 | 0.79004 | 0.0064787 |  |  | 309960 | 0.88609 | 0.86787 | 0.011416 | 0.88958 | 0.0024178 | 0.88959 | 0.012924 |  |  | 267760 | 0.76578 | 0.70357 | 0.011099 | 0.77695 | 0.004608 | 0.77696 | 0.0074621
|  |  | 5282 | 0.98611 | 0.99767 | 0.0006853 | 0.99168 | 0.16984 | 0.99178 | 0.18663 |  |  | 5206 | 0.95053 | 0.98229 | 0.0021055 | 0.95892 | 0.0037914 | 0.95894 | 0.0042784 |  |  | 5430 | 0.88487 | 0.96653 | 0.0030711 | 0.90406 | 0.002651 | 0.90406 | 0.0063625 |  |  | 5430 | 0.7766 | 0.91503 | 0.0067928 | 0.79007 | 0.010384 | 0.79005 | 0.0064788 |  |  | 310260 | 0.8928 | 0.86787 | 0.011416 | 0.88969 | 0.0024187 | 0.8897 | 0.012923 |  |  | 268060 | 0.75925 | 0.70357 | 0.011099 | 0.77706 | 0.0046062 | 0.77706 | 0.0074605
|  |  | 5287 | 0.987 | 0.99768 | 0.0006841 | 0.99171 | 0.16985 | 0.9918 | 0.18663 |  |  | 5211 | 0.95053 | 0.98231 | 0.0021002 | 0.95893 | 0.0037911 | 0.95896 | 0.0042775 |  |  | 5435 | 0.88379 | 0.96654 | 0.0030698 | 0.90406 | 0.002651 | 0.90407 | 0.0063626 |  |  | 5435 | 0.78165 | 0.91503 | 0.0067928 | 0.79008 | 0.010384 | 0.79006 | 0.0064789 |  |  | 310560 | 0.88833 | 0.86787 | 0.011416 | 0.88981 | 0.0024196 | 0.88982 | 0.012923 |  |  | 268360 | 0.76143 | 0.70357 | 0.011099 | 0.77717 | 0.0046044 | 0.77717 | 0.0074588
|  |  | 5292 | 0.98611 | 0.99769 | 0.00068292 | 0.99174 | 0.16985 | 0.99183 | 0.18663 |  |  | 5216 | 0.94861 | 0.98233 | 0.002095 | 0.95895 | 0.0037907 | 0.95898 | 0.0042766 |  |  | 5440 | 0.88487 | 0.96654 | 0.0030685 | 0.90407 | 0.002651 | 0.90407 | 0.0063626 |  |  | 5440 | 0.7766 | 0.91503 | 0.0067928 | 0.79009 | 0.010384 | 0.79007 | 0.006479 |  |  | 310860 | 0.88385 | 0.86787 | 0.011416 | 0.88992 | 0.0024205 | 0.88993 | 0.012922 |  |  | 268660 | 0.76578 | 0.70357 | 0.011099 | 0.77727 | 0.0046026 | 0.77728 | 0.0074572
|  |  | 5297 | 0.9879 | 0.9977 | 0.00068174 | 0.99176 | 0.16986 | 0.99186 | 0.18663 |  |  | 5221 | 0.94765 | 0.98235 | 0.0020898 | 0.95897 | 0.0037904 | 0.95899 | 0.0042756 |  |  | 5445 | 0.88487 | 0.96654 | 0.0030672 | 0.90407 | 0.002651 | 0.90407 | 0.0063626 |  |  | 5445 | 0.77996 | 0.91503 | 0.0067927 | 0.79009 | 0.010384 | 0.79008 | 0.0064791 |  |  | 311160 | 0.88609 | 0.86787 | 0.011416 | 0.89003 | 0.0024214 | 0.89004 | 0.012922 |  |  | 268960 | 0.76578 | 0.70357 | 0.011099 | 0.77738 | 0.0046008 | 0.77738 | 0.0074556
|  |  | 5302 | 0.987 | 0.99771 | 0.00068058 | 0.99179 | 0.16986 | 0.99189 | 0.18663 |  |  | 5226 | 0.94861 | 0.98237 | 0.0020846 | 0.95898 | 0.0037901 | 0.95901 | 0.0042747 |  |  | 5450 | 0.88595 | 0.96655 | 0.003066 | 0.90407 | 0.002651 | 0.90408 | 0.0063626 |  |  | 5450 | 0.77996 | 0.91503 | 0.0067927 | 0.7901 | 0.010384 | 0.79009 | 0.0064792 |  |  | 311460 | 0.88609 | 0.86787 | 0.011416 | 0.89015 | 0.0024222 | 0.89015 | 0.012921 |  |  | 269260 | 0.76578 | 0.70357 | 0.011099 | 0.77749 | 0.004599 | 0.77749 | 0.0074539
|  |  | 5307 | 0.98611 | 0.99772 | 0.00067942 | 0.99182 | 0.16987 | 0.99192 | 0.18663 |  |  | 5231 | 0.94861 | 0.98239 | 0.0020794 | 0.959 | 0.0037898 | 0.95902 | 0.0042738 |  |  | 5455 | 0.88487 | 0.96655 | 0.0030648 | 0.90408 | 0.002651 | 0.90408 | 0.0063626 |  |  | 5455 | 0.77828 | 0.91503 | 0.0067927 | 0.79011 | 0.010384 | 0.79009 | 0.0064793 |  |  | 311760 | 0.88833 | 0.86787 | 0.011416 | 0.89026 | 0.0024231 | 0.89027 | 0.01292 |  |  | 269560 | 0.7636 | 0.70357 | 0.011099 | 0.77759 | 0.0045972 | 0.7776 | 0.0074523
|  |  | 5312 | 0.98521 | 0.99773 | 0.00067827 | 0.99185 | 0.16987 | 0.99194 | 0.18663 |  |  | 5236 | 0.94861 | 0.98241 | 0.0020743 | 0.95901 | 0.0037895 | 0.95904 | 0.0042729 |  |  | 5460 | 0.88379 | 0.96655 | 0.0030635 | 0.90408 | 0.002651 | 0.90408 | 0.0063626 |  |  | 5460 | 0.7766 | 0.91503 | 0.0067927 | 0.79012 | 0.010385 | 0.7901 | 0.0064794 |  |  | 312060 | 0.88385 | 0.86787 | 0.011416 | 0.89037 | 0.002424 | 0.89038 | 0.01292 |  |  | 269860 | 0.76578 | 0.70357 | 0.011099 | 0.7777 | 0.0045954 | 0.7777 | 0.0074506
|  |  | 5317 | 0.98611 | 0.99774 | 0.00067713 | 0.99188 | 0.16988 | 0.99197 | 0.18663 |  |  | 5241 | 0.94957 | 0.98243 | 0.0020692 | 0.95903 | 0.0037892 | 0.95905 | 0.004272 |  |  | 5465 | 0.88595 | 0.96655 | 0.0030623 | 0.90408 | 0.002651 | 0.90409 | 0.0063627 |  |  | 5520 | 0.78165 | 0.91503 | 0.0067927 | 0.79023 | 0.010386 | 0.79021 | 0.0064805 |  |  | 312360 | 0.88385 | 0.86787 | 0.011416 | 0.89048 | 0.0024249 | 0.89049 | 0.012919 |  |  | 270160 | 0.76143 | 0.70357 | 0.011099 | 0.77781 | 0.0045936 | 0.77781 | 0.007449
|  |  | 5322 | 0.98611 | 0.99775 | 0.000676 | 0.9919 | 0.16988 | 0.992 | 0.18663 |  |  | 5246 | 0.94861 | 0.98246 | 0.0020641 | 0.95904 | 0.0037889 | 0.95907 | 0.0042711 |  |  | 5470 | 0.88487 | 0.96656 | 0.0030611 | 0.90408 | 0.002651 | 0.90409 | 0.0063627 |  |  | 5580 | 0.77996 | 0.91504 | 0.0067927 | 0.79033 | 0.010388 | 0.79032 | 0.0064817 |  |  | 312660 | 0.88833 | 0.86787 | 0.011416 | 0.89059 | 0.0024258 | 0.8906 | 0.012919 |  |  | 270460 | 0.76143 | 0.70357 | 0.011099 | 0.77791 | 0.0045918 | 0.77792 | 0.0074473
|  |  | 5327 | 0.987 | 0.99776 | 0.00067488 | 0.99193 | 0.16989 | 0.99203 | 0.18663 |  |  | 5251 | 0.95053 | 0.98248 | 0.002059 | 0.95906 | 0.0037886 | 0.95908 | 0.0042702 |  |  | 5475 | 0.88487 | 0.96656 | 0.00306 | 0.90409 | 0.002651 | 0.90409 | 0.0063627 |  |  | 5640 | 0.77828 | 0.91504 | 0.0067926 | 0.79044 | 0.010389 | 0.79042 | 0.0064828 |  |  | 312960 | 0.88833 | 0.86787 | 0.011416 | 0.89071 | 0.0024266 | 0.89072 | 0.012918 |  |  | 270760 | 0.76795 | 0.70357 | 0.011099 | 0.77802 | 0.00459 | 0.77802 | 0.0074457
|  |  | 5332 | 0.98521 | 0.99777 | 0.00067377 | 0.99196 | 0.16989 | 0.99206 | 0.18663 |  |  | 5256 | 0.94957 | 0.9825 | 0.002054 | 0.95908 | 0.0037883 | 0.9591 | 0.0042694 |  |  | 5480 | 0.88595 | 0.96656 | 0.0030588 | 0.90409 | 0.002651 | 0.90409 | 0.0063627 |  |  | 5700 | 0.78165 | 0.91504 | 0.0067926 | 0.79054 | 0.010391 | 0.79053 | 0.006484 |  |  | 313260 | 0.88609 | 0.86787 | 0.011416 | 0.89082 | 0.0024275 | 0.89083 | 0.012918 |  |  | 271060 | 0.76795 | 0.70357 | 0.011099 | 0.77812 | 0.0045882 | 0.77813 | 0.007444
|  |  | 5337 | 0.98611 | 0.99778 | 0.00067266 | 0.99199 | 0.16989 | 0.99208 | 0.18663 |  |  | 5261 | 0.95053 | 0.98252 | 0.002049 | 0.95909 | 0.003788 | 0.95912 | 0.0042685 |  |  | 5485 | 0.88595 | 0.96657 | 0.0030577 | 0.90409 | 0.002651 | 0.9041 | 0.0063627 |  |  | 5760 | 0.78165 | 0.91504 | 0.0067926 | 0.79065 | 0.010393 | 0.79063 | 0.0064852 |  |  | 313560 | 0.88609 | 0.86787 | 0.011416 | 0.89093 | 0.0024284 | 0.89094 | 0.012917 |  |  | 271360 | 0.76795 | 0.70357 | 0.011099 | 0.77823 | 0.0045864 | 0.77823 | 0.0074423
|  |  | 5342 | 0.98611 | 0.99779 | 0.00067157 | 0.99201 | 0.1699 | 0.99211 | 0.18663 |  |  | 5266 | 0.94861 | 0.98254 | 0.0020441 | 0.95911 | 0.0037877 | 0.95913 | 0.0042677 |  |  | 5490 | 0.88487 | 0.96657 | 0.0030565 | 0.9041 | 0.002651 | 0.9041 | 0.0063627 |  |  | 5820 | 0.77828 | 0.91504 | 0.0067926 | 0.79075 | 0.010394 | 0.79074 | 0.0064864 |  |  | 313860 | 0.89056 | 0.86787 | 0.011416 | 0.89104 | 0.0024293 | 0.89105 | 0.012916 |  |  | 271660 | 0.77448 | 0.70357 | 0.011099 | 0.77833 | 0.0045846 | 0.77834 | 0.0074407
|  |  | 5347 | 0.98611 | 0.9978 | 0.00067048 | 0.99204 | 0.1699 | 0.99214 | 0.18663 |  |  | 5271 | 0.94957 | 0.98256 | 0.0020391 | 0.95912 | 0.0037874 | 0.95915 | 0.0042668 |  |  | 5495 | 0.88487 | 0.96657 | 0.0030554 | 0.9041 | 0.002651 | 0.9041 | 0.0063627 |  |  | 5880 | 0.78333 | 0.91504 | 0.0067926 | 0.79086 | 0.010396 | 0.79084 | 0.0064876 |  |  | 314160 | 0.88609 | 0.86787 | 0.011416 | 0.89115 | 0.0024301 | 0.89116 | 0.012916 |  |  | 271960 | 0.76578 | 0.70357 | 0.011099 | 0.77844 | 0.0045827 | 0.77844 | 0.007439
|  |  | 5352 | 0.9879 | 0.99781 | 0.0006694 | 0.99207 | 0.16991 | 0.99216 | 0.18663 |  |  | 5276 | 0.94861 | 0.98258 | 0.0020342 | 0.95914 | 0.0037871 | 0.95916 | 0.004266 |  |  | 5500 | 0.88703 | 0.96658 | 0.0030543 | 0.9041 | 0.002651 | 0.90411 | 0.0063628 |  |  | 5940 | 0.78333 | 0.91504 | 0.0067926 | 0.79097 | 0.010398 | 0.79095 | 0.0064888 |  |  | 314460 | 0.88833 | 0.86787 | 0.011416 | 0.89126 | 0.002431 | 0.89127 | 0.012915 |  |  | 272260 | 0.76143 | 0.70357 | 0.011099 | 0.77854 | 0.0045809 | 0.77855 | 0.0074373
|  |  | 5357 | 0.987 | 0.99781 | 0.00066833 | 0.9921 | 0.16991 | 0.99219 | 0.18663 |  |  | 5281 | 0.94861 | 0.9826 | 0.0020293 | 0.95915 | 0.0037868 | 0.95918 | 0.0042652 |  |  | 5505 | 0.88487 | 0.96658 | 0.0030532 | 0.9041 | 0.002651 | 0.90411 | 0.0063628 |  |  | 6000 | 0.78165 | 0.91504 | 0.0067926 | 0.79107 | 0.010399 | 0.79105 | 0.00649 |  |  | 314760 | 0.88833 | 0.86787 | 0.011416 | 0.89138 | 0.0024319 | 0.89138 | 0.012914 |  |  | 272560 | 0.76795 | 0.70357 | 0.011099 | 0.77865 | 0.0045791 | 0.77865 | 0.0074357
|  |  | 5362 | 0.98611 | 0.99782 | 0.00066727 | 0.99212 | 0.16992 | 0.99222 | 0.18664 |  |  | 5286 | 0.94957 | 0.98262 | 0.0020245 | 0.95917 | 0.0037865 | 0.95919 | 0.0042643 |  |  | 5510 | 0.88487 | 0.96658 | 0.0030521 | 0.90411 | 0.002651 | 0.90411 | 0.0063628 |  |  | 6060 | 0.78333 | 0.91504 | 0.0067926 | 0.79118 | 0.010401 | 0.79116 | 0.0064912 |  |  | 315060 | 0.8928 | 0.86787 | 0.011416 | 0.89149 | 0.0024327 | 0.89149 | 0.012914 |  |  | 272860 | 0.7723 | 0.70357 | 0.011099 | 0.77875 | 0.0045772 | 0.77876 | 0.007434
|  |  | 5367 | 0.987 | 0.99783 | 0.00066622 | 0.99215 | 0.16992 | 0.99224 | 0.18664 |  |  | 5291 | 0.94957 | 0.98264 | 0.0020196 | 0.95918 | 0.0037863 | 0.95921 | 0.0042635 |  |  | 5515 | 0.88595 | 0.96659 | 0.003051 | 0.90411 | 0.002651 | 0.90411 | 0.0063628 |  |  | 6120 | 0.78333 | 0.91504 | 0.0067926 | 0.79128 | 0.010403 | 0.79126 | 0.0064924 |  |  | 315360 | 0.88833 | 0.86787 | 0.011416 | 0.8916 | 0.0024336 | 0.89161 | 0.012913 |  |  | 273160 | 0.76795 | 0.70357 | 0.011099 | 0.77886 | 0.0045754 | 0.77886 | 0.0074323
|  |  | 5372 | 0.98879 | 0.99784 | 0.00066518 | 0.99218 | 0.16993 | 0.99227 | 0.18664 |  |  | 5296 | 0.94957 | 0.98266 | 0.0020148 | 0.9592 | 0.003786 | 0.95922 | 0.0042627 |  |  | 5520 | 0.88379 | 0.96659 | 0.0030499 | 0.90411 | 0.002651 | 0.90412 | 0.0063628 |  |  | 6180 | 0.78669 | 0.91504 | 0.0067926 | 0.79139 | 0.010405 | 0.79137 | 0.0064937 |  |  | 315660 | 0.89056 | 0.86787 | 0.011416 | 0.89171 | 0.0024345 | 0.89172 | 0.012913 |  |  | 273460 | 0.76795 | 0.70357 | 0.011099 | 0.77896 | 0.0045736 | 0.77897 | 0.0074306
|  |  | 5377 | 0.98611 | 0.99785 | 0.00066414 | 0.9922 | 0.16993 | 0.9923 | 0.18664 |  |  | 5301 | 0.94957 | 0.98268 | 0.00201 | 0.95921 | 0.0037857 | 0.95923 | 0.0042619 |  |  | 5525 | 0.88487 | 0.96659 | 0.0030489 | 0.90412 | 0.002651 | 0.90412 | 0.0063628 |  |  | 6240 | 0.78501 | 0.91505 | 0.0067926 | 0.79149 | 0.010406 | 0.79147 | 0.0064949 |  |  | 315960 | 0.88609 | 0.86787 | 0.011416 | 0.89182 | 0.0024353 | 0.89183 | 0.012912 |  |  | 273760 | 0.76578 | 0.70357 | 0.011099 | 0.77907 | 0.0045717 | 0.77907 | 0.0074289
|  |  | 5382 | 0.987 | 0.99786 | 0.00066311 | 0.99223 | 0.16994 | 0.99232 | 0.18664 |  |  | 5306 | 0.94957 | 0.9827 | 0.0020053 | 0.95922 | 0.0037855 | 0.95925 | 0.0042611 |  |  | 5530 | 0.88703 | 0.96659 | 0.0030479 | 0.90412 | 0.002651 | 0.90412 | 0.0063629 |  |  | 6300 | 0.78501 | 0.91505 | 0.0067926 | 0.7916 | 0.010408 | 0.79158 | 0.0064962 |  |  | 316260 | 0.88609 | 0.86787 | 0.011416 | 0.89193 | 0.0024362 | 0.89194 | 0.012911 |  |  | 274060 | 0.76578 | 0.70357 | 0.011099 | 0.77917 | 0.0045699 | 0.77917 | 0.0074272
|  |  | 5387 | 0.987 | 0.99787 | 0.00066209 | 0.99226 | 0.16994 | 0.99235 | 0.18664 |  |  | 5311 | 0.94765 | 0.98272 | 0.0020006 | 0.95924 | 0.0037852 | 0.95926 | 0.0042603 |  |  | 5535 | 0.88595 | 0.9666 | 0.0030468 | 0.90412 | 0.002651 | 0.90413 | 0.0063629 |  |  | 6360 | 0.78669 | 0.91505 | 0.0067926 | 0.7917 | 0.01041 | 0.79168 | 0.0064975 |  |  | 316560 | 0.88609 | 0.86787 | 0.011416 | 0.89204 | 0.0024371 | 0.89205 | 0.012911 |  |  | 274360 | 0.76578 | 0.70357 | 0.011099 | 0.77927 | 0.004568 | 0.77928 | 0.0074255
|  |  | 5392 | 0.98611 | 0.99788 | 0.00066108 | 0.99228 | 0.16995 | 0.99238 | 0.18664 |  |  | 5316 | 0.94861 | 0.98274 | 0.0019959 | 0.95925 | 0.0037849 | 0.95928 | 0.0042596 |  |  | 5540 | 0.88487 | 0.9666 | 0.0030458 | 0.90413 | 0.002651 | 0.90413 | 0.0063629 |  |  | 6420 | 0.78501 | 0.91505 | 0.0067926 | 0.79181 | 0.010412 | 0.79179 | 0.0064988 |  |  | 316860 | 0.88609 | 0.86787 | 0.011416 | 0.89215 | 0.0024379 | 0.89216 | 0.01291 |  |  | 274660 | 0.7636 | 0.70357 | 0.011099 | 0.77938 | 0.0045662 | 0.77938 | 0.0074238
|  |  | 5397 | 0.98611 | 0.99789 | 0.00066008 | 0.99231 | 0.16995 | 0.9924 | 0.18664 |  |  | 5321 | 0.94861 | 0.98276 | 0.0019912 | 0.95927 | 0.0037847 | 0.95929 | 0.0042588 |  |  | 5545 | 0.88595 | 0.9666 | 0.0030448 | 0.90413 | 0.002651 | 0.90413 | 0.0063629 |  |  | 6480 | 0.78501 | 0.91505 | 0.0067926 | 0.79191 | 0.010413 | 0.79189 | 0.0065001 |  |  | 317160 | 0.89728 | 0.86787 | 0.011416 | 0.89226 | 0.0024388 | 0.89227 | 0.012909 |  |  | 274960 | 0.76795 | 0.70357 | 0.011099 | 0.77948 | 0.0045644 | 0.77948 | 0.0074221
|  |  | 5402 | 0.987 | 0.9979 | 0.00065909 | 0.99234 | 0.16995 | 0.99243 | 0.18664 |  |  | 5326 | 0.95053 | 0.98278 | 0.0019865 | 0.95928 | 0.0037844 | 0.95931 | 0.004258 |  |  | 5550 | 0.88595 | 0.96661 | 0.0030438 | 0.90413 | 0.002651 | 0.90413 | 0.0063629 |  |  | 6540 | 0.78669 | 0.91505 | 0.0067926 | 0.79202 | 0.010415 | 0.792 | 0.0065014 |  |  | 317460 | 0.88833 | 0.86787 | 0.011416 | 0.89237 | 0.0024396 | 0.89238 | 0.012909 |  |  | 275260 | 0.76578 | 0.70357 | 0.011099 | 0.77958 | 0.0045625 | 0.77959 | 0.0074204
|  |  | 5407 | 0.987 | 0.99791 | 0.0006581 | 0.99236 | 0.16996 | 0.99246 | 0.18664 |  |  | 5331 | 0.94957 | 0.9828 | 0.0019819 | 0.9593 | 0.0037842 | 0.95932 | 0.0042573 |  |  | 5555 | 0.88487 | 0.96661 | 0.0030428 | 0.90413 | 0.002651 | 0.90414 | 0.0063629 |  |  | 6600 | 0.78669 | 0.91505 | 0.0067926 | 0.79212 | 0.010417 | 0.7921 | 0.0065027 |  |  | 317760 | 0.88609 | 0.86787 | 0.011416 | 0.89248 | 0.0024405 | 0.89249 | 0.012908 |  |  | 275560 | 0.7723 | 0.70357 | 0.011099 | 0.77969 | 0.0045606 | 0.77969 | 0.0074187
|  |  | 5412 | 0.98611 | 0.99791 | 0.00065712 | 0.99239 | 0.16996 | 0.99248 | 0.18664 |  |  | 5336 | 0.94957 | 0.98282 | 0.0019773 | 0.95931 | 0.0037839 | 0.95934 | 0.0042565 |  |  | 5560 | 0.88703 | 0.96661 | 0.0030419 | 0.90414 | 0.002651 | 0.90414 | 0.006363 |  |  | 6660 | 0.78669 | 0.91505 | 0.0067926 | 0.79223 | 0.010419 | 0.79221 | 0.006504 |  |  | 318060 | 0.88833 | 0.86787 | 0.011416 | 0.89259 | 0.0024413 | 0.8926 | 0.012907 |  |  | 275860 | 0.76578 | 0.70357 | 0.011099 | 0.77979 | 0.0045588 | 0.77979 | 0.007417
|  |  | 5417 | 0.987 | 0.99792 | 0.00065615 | 0.99241 | 0.16997 | 0.99251 | 0.18664 |  |  | 5341 | 0.94957 | 0.98284 | 0.0019728 | 0.95933 | 0.0037837 | 0.95935 | 0.0042558 |  |  | 5565 | 0.88595 | 0.96661 | 0.0030409 | 0.90414 | 0.002651 | 0.90414 | 0.006363 |  |  | 6720 | 0.79005 | 0.91505 | 0.0067926 | 0.79233 | 0.010421 | 0.79231 | 0.0065053 |  |  | 318360 | 0.88833 | 0.86787 | 0.011416 | 0.8927 | 0.0024422 | 0.89271 | 0.012907 |  |  | 276160 | 0.76578 | 0.70357 | 0.011099 | 0.77989 | 0.0045569 | 0.7799 | 0.0074153
|  |  | 5422 | 0.987 | 0.99793 | 0.00065519 | 0.99244 | 0.16997 | 0.99253 | 0.18664 |  |  | 5346 | 0.94861 | 0.98285 | 0.0019682 | 0.95934 | 0.0037834 | 0.95936 | 0.0042551 |  |  | 5570 | 0.88595 | 0.96662 | 0.0030399 | 0.90414 | 0.002651 | 0.90415 | 0.006363 |  |  | 6780 | 0.78837 | 0.91505 | 0.0067926 | 0.79243 | 0.010423 | 0.79242 | 0.0065067 |  |  | 318660 | 0.88609 | 0.86787 | 0.011416 | 0.89281 | 0.0024431 | 0.89282 | 0.012906 |  |  | 276460 | 0.77013 | 0.70357 | 0.011099 | 0.78 | 0.0045551 | 0.78 | 0.0074136
|  |  | 5427 | 0.98611 | 0.99794 | 0.00065423 | 0.99247 | 0.16998 | 0.99256 | 0.18664 |  |  | 5351 | 0.94765 | 0.98287 | 0.0019637 | 0.95935 | 0.0037832 | 0.95938 | 0.0042543 |  |  | 5575 | 0.88595 | 0.96662 | 0.003039 | 0.90415 | 0.002651 | 0.90415 | 0.006363 |  |  | 7080 | 0.78669 | 0.91505 | 0.0067926 | 0.79296 | 0.010432 | 0.79294 | 0.0065135 |  |  | 318960 | 0.88385 | 0.86787 | 0.011416 | 0.89292 | 0.0024439 | 0.89293 | 0.012905 |  |  | 276760 | 0.76795 | 0.70357 | 0.011099 | 0.7801 | 0.0045532 | 0.7801 | 0.0074119
|  |  | 5432 | 0.98611 | 0.99795 | 0.00065328 | 0.99249 | 0.16998 | 0.99258 | 0.18665 |  |  | 5356 | 0.95053 | 0.98289 | 0.0019592 | 0.95937 | 0.0037829 | 0.95939 | 0.0042536 |  |  | 5580 | 0.88487 | 0.96662 | 0.0030381 | 0.90415 | 0.002651 | 0.90415 | 0.006363 |  |  | 7380 | 0.79005 | 0.91505 | 0.0067926 | 0.79348 | 0.010442 | 0.79346 | 0.0065206 |  |  | 319260 | 0.88833 | 0.86787 | 0.011416 | 0.89303 | 0.0024448 | 0.89304 | 0.012904 |  |  | 277060 | 0.76578 | 0.70357 | 0.011099 | 0.7802 | 0.0045513 | 0.7802 | 0.0074102
|  |  | 5437 | 0.987 | 0.99796 | 0.00065234 | 0.99252 | 0.16999 | 0.99261 | 0.18665 |  |  | 5361 | 0.94861 | 0.98291 | 0.0019547 | 0.95938 | 0.0037827 | 0.9594 | 0.0042529 |  |  | 5585 | 0.88595 | 0.96663 | 0.0030372 | 0.90415 | 0.002651 | 0.90415 | 0.006363 |  |  | 7680 | 0.79005 | 0.91505 | 0.0067926 | 0.794 | 0.010452 | 0.79398 | 0.006528 |  |  | 319560 | 0.89056 | 0.86787 | 0.011416 | 0.89314 | 0.0024456 | 0.89314 | 0.012904 |  |  | 277360 | 0.77665 | 0.70357 | 0.011099 | 0.7803 | 0.0045495 | 0.78031 | 0.0074084
|  |  | 5442 | 0.9879 | 0.99797 | 0.00065141 | 0.99254 | 0.16999 | 0.99264 | 0.18665 |  |  | 5366 | 0.94957 | 0.98293 | 0.0019503 | 0.95939 | 0.0037825 | 0.95942 | 0.0042522 |  |  | 5590 | 0.88595 | 0.96663 | 0.0030363 | 0.90415 | 0.002651 | 0.90416 | 0.0063631 |  |  | 7980 | 0.79342 | 0.91505 | 0.0067926 | 0.79451 | 0.010463 | 0.7945 | 0.0065355 |  |  | 319860 | 0.88833 | 0.86787 | 0.011416 | 0.89325 | 0.0024465 | 0.89325 | 0.012903 |  |  | 277660 | 0.76578 | 0.70357 | 0.011099 | 0.7804 | 0.0045476 | 0.78041 | 0.0074067
|  |  | 5447 | 0.9879 | 0.99797 | 0.00065049 | 0.99257 | 0.16999 | 0.99266 | 0.18665 |  |  | 5371 | 0.94957 | 0.98295 | 0.0019459 | 0.95941 | 0.0037822 | 0.95943 | 0.0042515 |  |  | 5595 | 0.88595 | 0.96663 | 0.0030354 | 0.90416 | 0.0026511 | 0.90416 | 0.0063631 |  |  | 8280 | 0.79342 | 0.91505 | 0.0067926 | 0.79503 | 0.010474 | 0.79501 | 0.0065433 |  |  | 320160 | 0.88833 | 0.86787 | 0.011416 | 0.89335 | 0.0024473 | 0.89336 | 0.012902 |  |  | 277960 | 0.76795 | 0.70357 | 0.011099 | 0.78051 | 0.0045457 | 0.78051 | 0.007405
|  |  | 5452 | 0.987 | 0.99798 | 0.00064957 | 0.99259 | 0.17 | 0.99269 | 0.18665 |  |  | 5376 | 0.94861 | 0.98297 | 0.0019415 | 0.95942 | 0.003782 | 0.95945 | 0.0042508 |  |  | 5600 | 0.88595 | 0.96663 | 0.0030345 | 0.90416 | 0.0026511 | 0.90416 | 0.0063631 |  |  | 8580 | 0.79342 | 0.91505 | 0.0067926 | 0.79554 | 0.010485 | 0.79553 | 0.0065512 |  |  | 320460 | 0.88609 | 0.86787 | 0.011416 | 0.89346 | 0.0024482 | 0.89347 | 0.012902 |  |  | 278260 | 0.76795 | 0.70357 | 0.011099 | 0.78061 | 0.0045438 | 0.78061 | 0.0074032
|  |  | 5457 | 0.9879 | 0.99799 | 0.00064866 | 0.99262 | 0.17 | 0.99271 | 0.18665 |  |  | 5381 | 0.94957 | 0.98298 | 0.0019371 | 0.95944 | 0.0037818 | 0.95946 | 0.0042501 |  |  | 5605 | 0.88595 | 0.96664 | 0.0030336 | 0.90416 | 0.0026511 | 0.90417 | 0.0063631 |  |  | 8880 | 0.7951 | 0.91505 | 0.0067926 | 0.79606 | 0.010496 | 0.79604 | 0.0065594 |  |  | 320760 | 0.88609 | 0.86787 | 0.011416 | 0.89357 | 0.002449 | 0.89358 | 0.012901 |  |  | 278560 | 0.76795 | 0.70357 | 0.011099 | 0.78071 | 0.0045419 | 0.78071 | 0.0074015
|  |  | 5462 | 0.987 | 0.998 | 0.00064776 | 0.99264 | 0.17001 | 0.99274 | 0.18665 |  |  | 5386 | 0.95053 | 0.983 | 0.0019328 | 0.95945 | 0.0037816 | 0.95947 | 0.0042494 |  |  | 5610 | 0.88595 | 0.96664 | 0.0030327 | 0.90417 | 0.0026511 | 0.90417 | 0.0063631 |  |  | 9180 | 0.7951 | 0.91505 | 0.0067926 | 0.79657 | 0.010508 | 0.79655 | 0.0065678 |  |  | 321060 | 0.88161 | 0.86787 | 0.011416 | 0.89368 | 0.0024499 | 0.89369 | 0.0129 |  |  | 278860 | 0.7723 | 0.70357 | 0.011099 | 0.78081 | 0.0045401 | 0.78081 | 0.0073998
|  |  | 5467 | 0.987 | 0.99801 | 0.00064686 | 0.99267 | 0.17001 | 0.99276 | 0.18665 |  |  | 5391 | 0.94861 | 0.98302 | 0.0019284 | 0.95946 | 0.0037813 | 0.95949 | 0.0042487 |  |  | 5615 | 0.88595 | 0.96664 | 0.0030319 | 0.90417 | 0.0026511 | 0.90417 | 0.0063631 |  |  | 9480 | 0.7951 | 0.91505 | 0.0067926 | 0.79708 | 0.01052 | 0.79706 | 0.0065764 |  |  | 321360 | 0.88833 | 0.86787 | 0.011416 | 0.89379 | 0.0024507 | 0.8938 | 0.012899 |  |  | 279160 | 0.77013 | 0.70357 | 0.011099 | 0.78091 | 0.0045382 | 0.78091 | 0.007398
|  |  | 5472 | 0.98611 | 0.99802 | 0.00064597 | 0.99269 | 0.17002 | 0.99279 | 0.18665 |  |  | 5396 | 0.94957 | 0.98304 | 0.0019242 | 0.95948 | 0.0037811 | 0.9595 | 0.0042481 |  |  | 5620 | 0.88595 | 0.96664 | 0.003031 | 0.90417 | 0.0026511 | 0.90417 | 0.0063632 |  |  | 9780 | 0.80182 | 0.91505 | 0.0067926 | 0.79759 | 0.010532 | 0.79757 | 0.0065851 |  |  | 321660 | 0.88385 | 0.86787 | 0.011416 | 0.8939 | 0.0024515 | 0.89391 | 0.012899 |  |  | 279460 | 0.77013 | 0.70357 | 0.011099 | 0.78101 | 0.0045363 | 0.78102 | 0.0073963
|  |  | 5477 | 0.9879 | 0.99802 | 0.00064509 | 0.99272 | 0.17002 | 0.99281 | 0.18665 |  |  | 5401 | 0.94957 | 0.98306 | 0.0019199 | 0.95949 | 0.0037809 | 0.95951 | 0.0042474 |  |  | 5625 | 0.88379 | 0.96665 | 0.0030302 | 0.90417 | 0.0026511 | 0.90418 | 0.0063632 |  |  | 10080 | 0.79678 | 0.91505 | 0.0067926 | 0.7981 | 0.010545 | 0.79808 | 0.0065941 |  |  | 321960 | 0.88385 | 0.86787 | 0.011416 | 0.894 | 0.0024524 | 0.89401 | 0.012898 |  |  | 279760 | 0.76578 | 0.70357 | 0.011099 | 0.78111 | 0.0045344 | 0.78112 | 0.0073945
|  |  | 5482 | 0.987 | 0.99803 | 0.00064422 | 0.99274 | 0.17003 | 0.99284 | 0.18665 |  |  | 5406 | 0.95053 | 0.98308 | 0.0019156 | 0.9595 | 0.0037807 | 0.95953 | 0.0042468 |  |  | 5630 | 0.88595 | 0.96665 | 0.0030294 | 0.90418 | 0.0026511 | 0.90418 | 0.0063632 |  |  | 10380 | 0.80014 | 0.91505 | 0.0067926 | 0.7986 | 0.010557 | 0.79859 | 0.0066032 |  |  | 322260 | 0.88833 | 0.86787 | 0.011416 | 0.89411 | 0.0024532 | 0.89412 | 0.012897 |  |  | 280060 | 0.76795 | 0.70357 | 0.011099 | 0.78121 | 0.0045325 | 0.78122 | 0.0073928
|  |  | 5487 | 0.98611 | 0.99804 | 0.00064336 | 0.99277 | 0.17003 | 0.99286 | 0.18665 |  |  | 5411 | 0.94957 | 0.98309 | 0.0019114 | 0.95952 | 0.0037805 | 0.95954 | 0.0042461 |  |  | 5635 | 0.88595 | 0.96665 | 0.0030285 | 0.90418 | 0.0026511 | 0.90418 | 0.0063632 |  |  | 10680 | 0.80182 | 0.91505 | 0.0067926 | 0.79911 | 0.01057 | 0.79909 | 0.0066125 |  |  | 322560 | 0.89056 | 0.86787 | 0.011416 | 0.89422 | 0.0024541 | 0.89423 | 0.012896 |  |  | 280360 | 0.77448 | 0.70357 | 0.011099 | 0.78131 | 0.0045306 | 0.78132 | 0.007391
|  |  | 5492 | 0.987 | 0.99805 | 0.0006425 | 0.99279 | 0.17003 | 0.99288 | 0.18665 |  |  | 5416 | 0.94861 | 0.98311 | 0.0019072 | 0.95953 | 0.0037803 | 0.95955 | 0.0042455 |  |  | 5640 | 0.88595 | 0.96665 | 0.0030277 | 0.90418 | 0.0026511 | 0.90419 | 0.0063632 |  |  | 10980 | 0.80182 | 0.91505 | 0.0067926 | 0.79961 | 0.010584 | 0.7996 | 0.006622 |  |  | 322860 | 0.8928 | 0.86787 | 0.011416 | 0.89433 | 0.0024549 | 0.89434 | 0.012895 |  |  | 280660 | 0.77665 | 0.70357 | 0.011099 | 0.78141 | 0.0045287 | 0.78142 | 0.0073893
|  |  | 5497 | 0.987 | 0.99806 | 0.00064165 | 0.99282 | 0.17004 | 0.99291 | 0.18665 |  |  | 5421 | 0.94861 | 0.98313 | 0.001903 | 0.95954 | 0.0037801 | 0.95957 | 0.0042448 |  |  | 5645 | 0.88703 | 0.96666 | 0.0030269 | 0.90419 | 0.0026511 | 0.90419 | 0.0063633 |  |  | 11280 | 0.8035 | 0.91505 | 0.0067926 | 0.80012 | 0.010597 | 0.8001 | 0.0066317 |  |  | 323160 | 0.89056 | 0.86787 | 0.011416 | 0.89444 | 0.0024557 | 0.89444 | 0.012895 |  |  | 280960 | 0.76795 | 0.70357 | 0.011099 | 0.78151 | 0.0045268 | 0.78152 | 0.0073875
|  |  | 5502 | 0.98611 | 0.99806 | 0.0006408 | 0.99284 | 0.17004 | 0.99293 | 0.18666 |  |  | 5426 | 0.94957 | 0.98315 | 0.0018989 | 0.95955 | 0.0037799 | 0.95958 | 0.0042442 |  |  | 5650 | 0.88487 | 0.96666 | 0.0030261 | 0.90419 | 0.0026511 | 0.90419 | 0.0063633 |  |  | 11580 | 0.80182 | 0.91505 | 0.0067926 | 0.80062 | 0.010611 | 0.8006 | 0.0066415 |  |  | 323460 | 0.89056 | 0.86787 | 0.011416 | 0.89454 | 0.0024566 | 0.89455 | 0.012894 |  |  | 281260 | 0.76578 | 0.70357 | 0.011099 | 0.78161 | 0.0045249 | 0.78162 | 0.0073858
|  |  | 5507 | 0.987 | 0.99807 | 0.00063996 | 0.99287 | 0.17005 | 0.99296 | 0.18666 |  |  | 5431 | 0.94957 | 0.98316 | 0.0018948 | 0.95957 | 0.0037797 | 0.95959 | 0.0042436 |  |  | 5655 | 0.88595 | 0.96666 | 0.0030254 | 0.90419 | 0.0026511 | 0.90419 | 0.0063633 |  |  | 11880 | 0.80519 | 0.91505 | 0.0067926 | 0.80112 | 0.010625 | 0.8011 | 0.0066515 |  |  | 323760 | 0.88833 | 0.86787 | 0.011416 | 0.89465 | 0.0024574 | 0.89466 | 0.012893 |  |  | 281560 | 0.7636 | 0.70357 | 0.011099 | 0.78171 | 0.004523 | 0.78172 | 0.007384
|  |  | 5512 | 0.9879 | 0.99808 | 0.00063913 | 0.99289 | 0.17005 | 0.99298 | 0.18666 |  |  | 5436 | 0.94861 | 0.98318 | 0.0018907 | 0.95958 | 0.0037795 | 0.9596 | 0.004243 |  |  | 5660 | 0.88703 | 0.96666 | 0.0030246 | 0.90419 | 0.0026511 | 0.9042 | 0.0063633 |  |  | 12180 | 0.80687 | 0.91505 | 0.0067926 | 0.80161 | 0.010639 | 0.8016 | 0.0066617 |  |  | 324060 | 0.8928 | 0.86787 | 0.011416 | 0.89476 | 0.0024583 | 0.89477 | 0.012892 |  |  | 281860 | 0.76578 | 0.70357 | 0.011099 | 0.78181 | 0.0045211 | 0.78182 | 0.0073822
|  |  | 5517 | 0.987 | 0.99809 | 0.00063831 | 0.99292 | 0.17005 | 0.99301 | 0.18666 |  |  | 5441 | 0.94861 | 0.9832 | 0.0018866 | 0.95959 | 0.0037793 | 0.95962 | 0.0042423 |  |  | 5665 | 0.88487 | 0.96667 | 0.0030238 | 0.9042 | 0.0026511 | 0.9042 | 0.0063633 |  |  | 12480 | 0.80519 | 0.91505 | 0.0067926 | 0.80211 | 0.010654 | 0.8021 | 0.006672 |  |  | 324360 | 0.88609 | 0.86787 | 0.011416 | 0.89487 | 0.0024591 | 0.89487 | 0.012892 |  |  | 282160 | 0.7723 | 0.70357 | 0.011099 | 0.78191 | 0.0045192 | 0.78191 | 0.0073805
|  |  | 5522 | 0.98611 | 0.9981 | 0.00063749 | 0.99294 | 0.17006 | 0.99303 | 0.18666 |  |  | 5446 | 0.94957 | 0.98322 | 0.0018825 | 0.95961 | 0.0037791 | 0.95963 | 0.0042417 |  |  | 5670 | 0.88595 | 0.96667 | 0.0030231 | 0.9042 | 0.0026512 | 0.9042 | 0.0063633 |  |  | 12780 | 0.8035 | 0.91505 | 0.0067926 | 0.80261 | 0.010668 | 0.80259 | 0.0066824 |  |  | 324660 | 0.88609 | 0.86787 | 0.011416 | 0.89497 | 0.0024599 | 0.89498 | 0.012891 |  |  | 282460 | 0.77883 | 0.70357 | 0.011099 | 0.78201 | 0.0045173 | 0.78201 | 0.0073787
|  |  | 5527 | 0.9879 | 0.9981 | 0.00063668 | 0.99296 | 0.17006 | 0.99305 | 0.18666 |  |  | 5451 | 0.95053 | 0.98323 | 0.0018785 | 0.95962 | 0.0037789 | 0.95964 | 0.0042411 |  |  | 5675 | 0.88595 | 0.96667 | 0.0030223 | 0.9042 | 0.0026512 | 0.90421 | 0.0063634 |  |  | 13080 | 0.81023 | 0.91505 | 0.0067926 | 0.8031 | 0.010683 | 0.80309 | 0.006693 |  |  | 324960 | 0.89056 | 0.86787 | 0.011416 | 0.89508 | 0.0024608 | 0.89509 | 0.01289 |  |  | 282760 | 0.7723 | 0.70357 | 0.011099 | 0.78211 | 0.0045153 | 0.78211 | 0.0073769
|  |  | 5532 | 0.98611 | 0.99811 | 0.00063588 | 0.99299 | 0.17007 | 0.99308 | 0.18666 |  |  | 5456 | 0.95053 | 0.98325 | 0.0018745 | 0.95963 | 0.0037787 | 0.95966 | 0.0042405 |  |  | 5680 | 0.88487 | 0.96667 | 0.0030216 | 0.9042 | 0.0026512 | 0.90421 | 0.0063634 |  |  | 13380 | 0.80855 | 0.91505 | 0.0067926 | 0.80359 | 0.010698 | 0.80358 | 0.0067038 |  |  | 325260 | 0.89056 | 0.86787 | 0.011416 | 0.89519 | 0.0024616 | 0.89519 | 0.012889 |  |  | 283060 | 0.77665 | 0.70357 | 0.011099 | 0.78221 | 0.0045134 | 0.78221 | 0.0073752
|  |  | 5537 | 0.9879 | 0.99812 | 0.00063509 | 0.99301 | 0.17007 | 0.9931 | 0.18666 |  |  | 5461 | 0.9515 | 0.98327 | 0.0018705 | 0.95964 | 0.0037785 | 0.95967 | 0.00424 |  |  | 5685 | 0.88595 | 0.96668 | 0.0030208 | 0.90421 | 0.0026512 | 0.90421 | 0.0063634 |  |  | 13680 | 0.81023 | 0.91505 | 0.0067926 | 0.80408 | 0.010713 | 0.80407 | 0.0067146 |  |  | 325560 | 0.88609 | 0.86787 | 0.011416 | 0.89529 | 0.0024624 | 0.8953 | 0.012888 |  |  | 283360 | 0.77013 | 0.70357 | 0.011099 | 0.78231 | 0.0045115 | 0.78231 | 0.0073734
|  |  | 5542 | 0.98611 | 0.99813 | 0.0006343 | 0.99304 | 0.17008 | 0.99313 | 0.18666 |  |  | 5466 | 0.94861 | 0.98328 | 0.0018666 | 0.95966 | 0.0037783 | 0.95968 | 0.0042394 |  |  | 5690 | 0.88487 | 0.96668 | 0.0030201 | 0.90421 | 0.0026512 | 0.90421 | 0.0063634 |  |  | 13980 | 0.81191 | 0.91505 | 0.0067926 | 0.80457 | 0.010729 | 0.80456 | 0.0067256 |  |  | 325860 | 0.88833 | 0.86787 | 0.011416 | 0.8954 | 0.0024632 | 0.89541 | 0.012887 |  |  | 283660 | 0.77448 | 0.70357 | 0.011099 | 0.78241 | 0.0045096 | 0.78241 | 0.0073716
|  |  | 5547 | 0.98611 | 0.99813 | 0.00063351 | 0.99306 | 0.17008 | 0.99315 | 0.18666 |  |  | 5471 | 0.94957 | 0.9833 | 0.0018626 | 0.95967 | 0.0037781 | 0.95969 | 0.0042388 |  |  | 5695 | 0.88595 | 0.96668 | 0.0030194 | 0.90421 | 0.0026512 | 0.90422 | 0.0063634 |  |  | 14280 | 0.81191 | 0.91505 | 0.0067926 | 0.80506 | 0.010744 | 0.80505 | 0.0067368 |  |  | 326160 | 0.89056 | 0.86787 | 0.011416 | 0.89551 | 0.0024641 | 0.89551 | 0.012887 |  |  | 283960 | 0.76795 | 0.70357 | 0.011099 | 0.7825 | 0.0045077 | 0.78251 | 0.0073698
|  |  | 5552 | 0.987 | 0.99814 | 0.00063274 | 0.99308 | 0.17008 | 0.99317 | 0.18666 |  |  | 5476 | 0.94957 | 0.98332 | 0.0018587 | 0.95968 | 0.003778 | 0.95971 | 0.0042382 |  |  | 5700 | 0.88379 | 0.96668 | 0.0030187 | 0.90422 | 0.0026512 | 0.90422 | 0.0063634 |  |  | 14580 | 0.81527 | 0.91505 | 0.0067926 | 0.80555 | 0.01076 | 0.80554 | 0.006748 |  |  | 326460 | 0.88385 | 0.86787 | 0.011416 | 0.89561 | 0.0024649 | 0.89562 | 0.012886 |  |  | 284260 | 0.7723 | 0.70357 | 0.011099 | 0.7826 | 0.0045057 | 0.78261 | 0.007368
|  |  | 5557 | 0.987 | 0.99815 | 0.00063197 | 0.99311 | 0.17009 | 0.9932 | 0.18666 |  |  | 5481 | 0.95053 | 0.98333 | 0.0018548 | 0.95969 | 0.0037778 | 0.95972 | 0.0042377 |  |  | 5705 | 0.88487 | 0.96668 | 0.003018 | 0.90422 | 0.0026512 | 0.90422 | 0.0063635 |  |  | 14880 | 0.81359 | 0.91505 | 0.0067926 | 0.80604 | 0.010776 | 0.80602 | 0.0067594 |  |  | 326760 | 0.88609 | 0.86787 | 0.011416 | 0.89572 | 0.0024657 | 0.89573 | 0.012885 |  |  | 284560 | 0.77013 | 0.70357 | 0.011099 | 0.7827 | 0.0045038 | 0.7827 | 0.0073662
|  |  | 5562 | 0.987 | 0.99816 | 0.0006312 | 0.99313 | 0.17009 | 0.99322 | 0.18667 |  |  | 5486 | 0.94765 | 0.98335 | 0.001851 | 0.95971 | 0.0037776 | 0.95973 | 0.0042371 |  |  | 5710 | 0.88703 | 0.96669 | 0.0030173 | 0.90422 | 0.0026512 | 0.90423 | 0.0063635 |  |  | 15180 | 0.81359 | 0.91505 | 0.0067926 | 0.80652 | 0.010792 | 0.80651 | 0.0067709 |  |  | 327060 | 0.89056 | 0.86787 | 0.011416 | 0.89582 | 0.0024665 | 0.89583 | 0.012884 |  |  | 284860 | 0.7723 | 0.70357 | 0.011099 | 0.7828 | 0.0045019 | 0.7828 | 0.0073645
|  |  | 5567 | 0.9879 | 0.99816 | 0.00063045 | 0.99315 | 0.1701 | 0.99324 | 0.18667 |  |  | 5491 | 0.94957 | 0.98337 | 0.0018471 | 0.95972 | 0.0037774 | 0.95974 | 0.0042365 |  |  | 5715 | 0.88595 | 0.96669 | 0.0030166 | 0.90422 | 0.0026512 | 0.90423 | 0.0063635 |  |  | 15480 | 0.81527 | 0.91505 | 0.0067926 | 0.807 | 0.010808 | 0.80699 | 0.0067825 |  |  | 327360 | 0.89056 | 0.86787 | 0.011416 | 0.89593 | 0.0024674 | 0.89594 | 0.012883 |  |  | 285160 | 0.7723 | 0.70357 | 0.011099 | 0.7829 | 0.0044999 | 0.7829 | 0.0073627
|  |  | 5572 | 0.987 | 0.99817 | 0.00062969 | 0.99318 | 0.1701 | 0.99327 | 0.18667 |  |  | 5496 | 0.94861 | 0.98338 | 0.0018433 | 0.95973 | 0.0037773 | 0.95975 | 0.004236 |  |  | 5720 | 0.88703 | 0.96669 | 0.003016 | 0.90423 | 0.0026512 | 0.90423 | 0.0063635 |  |  | 15780 | 0.81527 | 0.91505 | 0.0067926 | 0.80749 | 0.010825 | 0.80747 | 0.0067943 |  |  | 327660 | 0.88609 | 0.86787 | 0.011416 | 0.89604 | 0.0024682 | 0.89604 | 0.012882 |  |  | 285460 | 0.77665 | 0.70357 | 0.011099 | 0.78299 | 0.004498 | 0.783 | 0.0073609
|  |  | 5577 | 0.987 | 0.99818 | 0.00062895 | 0.9932 | 0.1701 | 0.99329 | 0.18667 |  |  | 5501 | 0.94957 | 0.9834 | 0.0018395 | 0.95974 | 0.0037771 | 0.95977 | 0.0042354 |  |  | 5725 | 0.88487 | 0.96669 | 0.0030153 | 0.90423 | 0.0026513 | 0.90423 | 0.0063635 |  |  | 16080 | 0.81527 | 0.91505 | 0.0067926 | 0.80797 | 0.010841 | 0.80796 | 0.0068061 |  |  | 327960 | 0.88385 | 0.86787 | 0.011416 | 0.89614 | 0.002469 | 0.89615 | 0.012882 |  |  | 285760 | 0.7723 | 0.70357 | 0.011099 | 0.78309 | 0.0044961 | 0.78309 | 0.0073591
|  |  | 5582 | 0.9879 | 0.99819 | 0.00062821 | 0.99322 | 0.17011 | 0.99331 | 0.18667 |  |  | 5506 | 0.94957 | 0.98341 | 0.0018357 | 0.95975 | 0.0037769 | 0.95978 | 0.0042349 |  |  | 5730 | 0.88703 | 0.9667 | 0.0030146 | 0.90423 | 0.0026513 | 0.90424 | 0.0063636 |  |  | 16380 | 0.81864 | 0.91505 | 0.0067926 | 0.80845 | 0.010858 | 0.80843 | 0.006818 |  |  | 328260 | 0.88385 | 0.86787 | 0.011416 | 0.89625 | 0.0024698 | 0.89626 | 0.012881 |  |  | 286060 | 0.7723 | 0.70357 | 0.011099 | 0.78319 | 0.0044941 | 0.78319 | 0.0073573
|  |  | 5587 | 0.987 | 0.99819 | 0.00062748 | 0.99325 | 0.17011 | 0.99334 | 0.18667 |  |  | 5511 | 0.94957 | 0.98343 | 0.001832 | 0.95977 | 0.0037768 | 0.95979 | 0.0042344 |  |  | 5735 | 0.88918 | 0.9667 | 0.003014 | 0.90424 | 0.0026513 | 0.90424 | 0.0063636 |  |  | 16680 | 0.81864 | 0.91505 | 0.0067926 | 0.80893 | 0.010875 | 0.80891 | 0.00683 |  |  | 328560 | 0.88609 | 0.86787 | 0.011416 | 0.89635 | 0.0024707 | 0.89636 | 0.01288 |  |  | 286360 | 0.7723 | 0.70357 | 0.011099 | 0.78328 | 0.0044922 | 0.78329 | 0.0073555
|  |  | 5592 | 0.9879 | 0.9982 | 0.00062675 | 0.99327 | 0.17012 | 0.99336 | 0.18667 |  |  | 5516 | 0.94957 | 0.98345 | 0.0018282 | 0.95978 | 0.0037766 | 0.9598 | 0.0042338 |  |  | 5740 | 0.88703 | 0.9667 | 0.0030133 | 0.90424 | 0.0026513 | 0.90424 | 0.0063636 |  |  | 16980 | 0.81864 | 0.91505 | 0.0067926 | 0.8094 | 0.010892 | 0.80939 | 0.0068422 |  |  | 328860 | 0.89056 | 0.86787 | 0.011416 | 0.89646 | 0.0024715 | 0.89647 | 0.012879 |  |  | 286660 | 0.76578 | 0.70357 | 0.011099 | 0.78338 | 0.0044902 | 0.78338 | 0.0073537
|  |  | 5597 | 0.987 | 0.99821 | 0.00062604 | 0.99329 | 0.17012 | 0.99338 | 0.18667 |  |  | 5521 | 0.94957 | 0.98346 | 0.0018245 | 0.95979 | 0.0037764 | 0.95981 | 0.0042333 |  |  | 5745 | 0.88379 | 0.9667 | 0.0030127 | 0.90424 | 0.0026513 | 0.90425 | 0.0063636 |  |  | 17280 | 0.82032 | 0.91505 | 0.0067926 | 0.80988 | 0.010909 | 0.80987 | 0.0068544 |  |  | 329160 | 0.8928 | 0.86787 | 0.011416 | 0.89656 | 0.0024723 | 0.89657 | 0.012878 |  |  | 286960 | 0.77013 | 0.70357 | 0.011099 | 0.78348 | 0.0044883 | 0.78348 | 0.0073519
|  |  | 5602 | 0.98879 | 0.99821 | 0.00062532 | 0.99332 | 0.17012 | 0.9934 | 0.18667 |  |  | 5526 | 0.9515 | 0.98348 | 0.0018209 | 0.9598 | 0.0037763 | 0.95983 | 0.0042328 |  |  | 5750 | 0.8881 | 0.9667 | 0.0030121 | 0.90424 | 0.0026513 | 0.90425 | 0.0063636 |  |  | 17580 | 0.822 | 0.91505 | 0.0067926 | 0.81035 | 0.010926 | 0.81034 | 0.0068667 |  |  | 329460 | 0.88609 | 0.86787 | 0.011416 | 0.89667 | 0.0024731 | 0.89668 | 0.012877 |  |  | 287260 | 0.77883 | 0.70357 | 0.011099 | 0.78357 | 0.0044863 | 0.78358 | 0.0073501
|  |  | 5607 | 0.9879 | 0.99822 | 0.00062461 | 0.99334 | 0.17013 | 0.99343 | 0.18667 |  |  | 5531 | 0.95053 | 0.98349 | 0.0018172 | 0.95981 | 0.0037761 | 0.95984 | 0.0042323 |  |  | 5755 | 0.88595 | 0.96671 | 0.0030115 | 0.90425 | 0.0026513 | 0.90425 | 0.0063636 |  |  | 17880 | 0.82536 | 0.91505 | 0.0067926 | 0.81083 | 0.010944 | 0.81081 | 0.0068791 |  |  | 329760 | 0.88833 | 0.86787 | 0.011416 | 0.89677 | 0.0024739 | 0.89678 | 0.012876 |  |  | 287560 | 0.7723 | 0.70357 | 0.011099 | 0.78367 | 0.0044844 | 0.78367 | 0.0073483
|  |  | 5612 | 0.9879 | 0.99823 | 0.00062391 | 0.99336 | 0.17013 | 0.99345 | 0.18667 |  |  | 5536 | 0.94957 | 0.98351 | 0.0018135 | 0.95983 | 0.003776 | 0.95985 | 0.0042318 |  |  | 5760 | 0.88595 | 0.96671 | 0.0030109 | 0.90425 | 0.0026513 | 0.90425 | 0.0063637 |  |  | 18180 | 0.82536 | 0.91505 | 0.0067926 | 0.8113 | 0.010961 | 0.81129 | 0.0068916 |  |  | 330060 | 0.88609 | 0.86787 | 0.011416 | 0.89688 | 0.0024747 | 0.89689 | 0.012875 |  |  | 287860 | 0.77448 | 0.70357 | 0.011099 | 0.78377 | 0.0044824 | 0.78377 | 0.0073464
|  |  | 5617 | 0.987 | 0.99824 | 0.00062322 | 0.99338 | 0.17014 | 0.99347 | 0.18667 |  |  | 5541 | 0.94957 | 0.98353 | 0.0018099 | 0.95984 | 0.0037758 | 0.95986 | 0.0042313 |  |  | 5765 | 0.88379 | 0.96671 | 0.0030102 | 0.90425 | 0.0026513 | 0.90426 | 0.0063637 |  |  | 18480 | 0.82536 | 0.91505 | 0.0067926 | 0.81177 | 0.010979 | 0.81176 | 0.0069041 |  |  | 330360 | 0.88833 | 0.86787 | 0.011416 | 0.89698 | 0.0024755 | 0.89699 | 0.012874 |  |  | 288160 | 0.77665 | 0.70357 | 0.011099 | 0.78386 | 0.0044805 | 0.78387 | 0.0073446
|  |  | 5622 | 0.98879 | 0.99824 | 0.00062253 | 0.99341 | 0.17014 | 0.99349 | 0.18668 |  |  | 5546 | 0.94957 | 0.98354 | 0.0018063 | 0.95985 | 0.0037757 | 0.95987 | 0.0042308 |  |  | 5770 | 0.88703 | 0.96671 | 0.0030096 | 0.90425 | 0.0026513 | 0.90426 | 0.0063637 |  |  | 18780 | 0.822 | 0.91505 | 0.0067926 | 0.81224 | 0.010996 | 0.81222 | 0.0069168 |  |  | 330660 | 0.8928 | 0.86787 | 0.011416 | 0.89709 | 0.0024764 | 0.8971 | 0.012874 |  |  | 288460 | 0.77448 | 0.70357 | 0.011099 | 0.78396 | 0.0044785 | 0.78396 | 0.0073428
|  |  | 5627 | 0.987 | 0.99825 | 0.00062185 | 0.99343 | 0.17014 | 0.99352 | 0.18668 |  |  | 5551 | 0.9515 | 0.98356 | 0.0018027 | 0.95986 | 0.0037755 | 0.95988 | 0.0042303 |  |  | 5775 | 0.88703 | 0.96672 | 0.0030091 | 0.90426 | 0.0026514 | 0.90426 | 0.0063637 |  |  | 19080 | 0.822 | 0.91505 | 0.0067926 | 0.8127 | 0.011014 | 0.81269 | 0.0069295 |  |  | 330960 | 0.88609 | 0.86787 | 0.011416 | 0.89719 | 0.0024772 | 0.8972 | 0.012873 |  |  | 288760 | 0.78318 | 0.70357 | 0.011099 | 0.78405 | 0.0044766 | 0.78406 | 0.007341
|  |  | 5632 | 0.987 | 0.99826 | 0.00062117 | 0.99345 | 0.17015 | 0.99354 | 0.18668 |  |  | 5556 | 0.94861 | 0.98357 | 0.0017992 | 0.95987 | 0.0037754 | 0.9599 | 0.0042298 |  |  | 5780 | 0.88703 | 0.96672 | 0.0030085 | 0.90426 | 0.0026514 | 0.90426 | 0.0063637 |  |  | 19380 | 0.82368 | 0.91505 | 0.0067926 | 0.81317 | 0.011032 | 0.81316 | 0.0069423 |  |  | 331260 | 0.88385 | 0.86787 | 0.011416 | 0.8973 | 0.002478 | 0.8973 | 0.012872 |  |  | 289060 | 0.77448 | 0.70357 | 0.011099 | 0.78415 | 0.0044746 | 0.78415 | 0.0073392
|  |  | 5637 | 0.98879 | 0.99826 | 0.0006205 | 0.99347 | 0.17015 | 0.99356 | 0.18668 |  |  | 5561 | 0.94861 | 0.98359 | 0.0017957 | 0.95988 | 0.0037752 | 0.95991 | 0.0042293 |  |  | 5785 | 0.88703 | 0.96672 | 0.0030079 | 0.90426 | 0.0026514 | 0.90427 | 0.0063638 |  |  | 19680 | 0.822 | 0.91505 | 0.0067926 | 0.81364 | 0.01105 | 0.81362 | 0.0069551 |  |  | 331560 | 0.88833 | 0.86787 | 0.011416 | 0.8974 | 0.0024788 | 0.89741 | 0.012871 |  |  | 289360 | 0.77665 | 0.70357 | 0.011099 | 0.78425 | 0.0044726 | 0.78425 | 0.0073374
|  |  | 5642 | 0.987 | 0.99827 | 0.00061983 | 0.9935 | 0.17016 | 0.99358 | 0.18668 |  |  | 5566 | 0.94861 | 0.9836 | 0.0017921 | 0.9599 | 0.0037751 | 0.95992 | 0.0042288 |  |  | 5790 | 0.88595 | 0.96672 | 0.0030073 | 0.90427 | 0.0026514 | 0.90427 | 0.0063638 |  |  | 19980 | 0.82368 | 0.91505 | 0.0067926 | 0.8141 | 0.011068 | 0.81409 | 0.006968 |  |  | 331860 | 0.8928 | 0.86787 | 0.011416 | 0.8975 | 0.0024796 | 0.89751 | 0.01287 |  |  | 289660 | 0.77448 | 0.70357 | 0.011099 | 0.78434 | 0.0044707 | 0.78434 | 0.0073355
|  |  | 5647 | 0.987 | 0.99828 | 0.00061917 | 0.99352 | 0.17016 | 0.9936 | 0.18668 |  |  | 5571 | 0.95053 | 0.98362 | 0.0017887 | 0.95991 | 0.0037749 | 0.95993 | 0.0042283 |  |  | 5795 | 0.88703 | 0.96672 | 0.0030067 | 0.90427 | 0.0026514 | 0.90427 | 0.0063638 |  |  | 20280 | 0.82368 | 0.91505 | 0.0067926 | 0.81456 | 0.011087 | 0.81455 | 0.006981 |  |  | 332160 | 0.88833 | 0.86787 | 0.011416 | 0.89761 | 0.0024804 | 0.89762 | 0.012869 |  |  | 289960 | 0.781 | 0.70357 | 0.011099 | 0.78444 | 0.0044687 | 0.78444 | 0.0073337
|  |  | 5652 | 0.987 | 0.99828 | 0.00061851 | 0.99354 | 0.17016 | 0.99363 | 0.18668 |  |  | 5576 | 0.94957 | 0.98363 | 0.0017852 | 0.95992 | 0.0037748 | 0.95994 | 0.0042279 |  |  | 5800 | 0.88595 | 0.96673 | 0.0030062 | 0.90427 | 0.0026514 | 0.90428 | 0.0063638 |  |  | 20580 | 0.82705 | 0.91505 | 0.0067926 | 0.81502 | 0.011105 | 0.81501 | 0.0069941 |  |  | 332460 | 0.89056 | 0.86787 | 0.011416 | 0.89771 | 0.0024812 | 0.89772 | 0.012868 |  |  | 290260 | 0.77883 | 0.70357 | 0.011099 | 0.78453 | 0.0044667 | 0.78453 | 0.0073319
|  |  | 5657 | 0.987 | 0.99829 | 0.00061787 | 0.99356 | 0.17017 | 0.99365 | 0.18668 |  |  | 5581 | 0.94861 | 0.98365 | 0.0017817 | 0.95993 | 0.0037747 | 0.95995 | 0.0042274 |  |  | 5805 | 0.88595 | 0.96673 | 0.0030056 | 0.90427 | 0.0026514 | 0.90428 | 0.0063638 |  |  | 20880 | 0.82536 | 0.91505 | 0.0067926 | 0.81548 | 0.011123 | 0.81547 | 0.0070071 |  |  | 332760 | 0.88609 | 0.86787 | 0.011416 | 0.89782 | 0.002482 | 0.89782 | 0.012867 |  |  | 290560 | 0.77665 | 0.70357 | 0.011099 | 0.78463 | 0.0044648 | 0.78463 | 0.00733
|  |  | 5662 | 0.987 | 0.9983 | 0.00061722 | 0.99359 | 0.17017 | 0.99367 | 0.18668 |  |  | 5586 | 0.94957 | 0.98366 | 0.0017783 | 0.95994 | 0.0037745 | 0.95996 | 0.004227 |  |  | 5810 | 0.88703 | 0.96673 | 0.0030051 | 0.90428 | 0.0026514 | 0.90428 | 0.0063639 |  |  | 21180 | 0.82873 | 0.91505 | 0.0067926 | 0.81594 | 0.011142 | 0.81593 | 0.0070203 |  |  | 333060 | 0.89056 | 0.86787 | 0.011416 | 0.89792 | 0.0024828 | 0.89793 | 0.012866 |  |  | 290860 | 0.7723 | 0.70357 | 0.011099 | 0.78472 | 0.0044628 | 0.78472 | 0.0073282
|  |  | 5667 | 0.987 | 0.9983 | 0.00061658 | 0.99361 | 0.17018 | 0.99369 | 0.18668 |  |  | 5591 | 0.94957 | 0.98368 | 0.0017749 | 0.95995 | 0.0037744 | 0.95997 | 0.0042265 |  |  | 5815 | 0.8881 | 0.96673 | 0.0030045 | 0.90428 | 0.0026515 | 0.90428 | 0.0063639 |  |  | 21480 | 0.82873 | 0.91505 | 0.0067926 | 0.8164 | 0.01116 | 0.81639 | 0.0070335 |  |  | 333360 | 0.89504 | 0.86787 | 0.011416 | 0.89802 | 0.0024836 | 0.89803 | 0.012865 |  |  | 291160 | 0.77665 | 0.70357 | 0.011099 | 0.78481 | 0.0044608 | 0.78482 | 0.0073264
|  |  | 5672 | 0.98611 | 0.99831 | 0.00061595 | 0.99363 | 0.17018 | 0.99371 | 0.18668 |  |  | 5596 | 0.94957 | 0.98369 | 0.0017715 | 0.95996 | 0.0037743 | 0.95999 | 0.004226 |  |  | 5820 | 0.88703 | 0.96673 | 0.003004 | 0.90428 | 0.0026515 | 0.90429 | 0.0063639 |  |  | 21780 | 0.83041 | 0.91505 | 0.0067926 | 0.81686 | 0.011179 | 0.81685 | 0.0070467 |  |  | 333660 | 0.89728 | 0.86787 | 0.011416 | 0.89813 | 0.0024844 | 0.89814 | 0.012864 |  |  | 291460 | 0.78318 | 0.70357 | 0.011099 | 0.78491 | 0.0044589 | 0.78491 | 0.0073245
|  |  | 5677 | 0.987 | 0.99832 | 0.00061532 | 0.99365 | 0.17018 | 0.99374 | 0.18669 |  |  | 5601 | 0.95053 | 0.98371 | 0.0017681 | 0.95997 | 0.0037741 | 0.96 | 0.0042256 |  |  | 5825 | 0.88595 | 0.96674 | 0.0030035 | 0.90429 | 0.0026515 | 0.90429 | 0.0063639 |  |  | 22080 | 0.83041 | 0.91505 | 0.0067926 | 0.81731 | 0.011198 | 0.8173 | 0.00706 |  |  | 333960 | 0.88609 | 0.86787 | 0.011416 | 0.89823 | 0.0024852 | 0.89824 | 0.012863 |  |  | 291760 | 0.77883 | 0.70357 | 0.011099 | 0.785 | 0.0044569 | 0.78501 | 0.0073227
|  |  | 5682 | 0.9879 | 0.99832 | 0.0006147 | 0.99367 | 0.17019 | 0.99376 | 0.18669 |  |  | 5606 | 0.94957 | 0.98372 | 0.0017648 | 0.95998 | 0.003774 | 0.96001 | 0.0042252 |  |  | 5830 | 0.88703 | 0.96674 | 0.003003 | 0.90429 | 0.0026515 | 0.90429 | 0.0063639 |  |  | 22380 | 0.83209 | 0.91505 | 0.0067926 | 0.81777 | 0.011216 | 0.81776 | 0.0070734 |  |  | 334260 | 0.88833 | 0.86787 | 0.011416 | 0.89833 | 0.002486 | 0.89834 | 0.012862 |  |  | 292060 | 0.77665 | 0.70357 | 0.011099 | 0.7851 | 0.0044549 | 0.7851 | 0.0073209
|  |  | 5687 | 0.9879 | 0.99833 | 0.00061409 | 0.99369 | 0.17019 | 0.99378 | 0.18669 |  |  | 5611 | 0.94957 | 0.98374 | 0.0017615 | 0.96 | 0.0037739 | 0.96002 | 0.0042247 |  |  | 5835 | 0.88703 | 0.96674 | 0.0030024 | 0.90429 | 0.0026515 | 0.90429 | 0.0063639 |  |  | 22680 | 0.83377 | 0.91505 | 0.0067926 | 0.81822 | 0.011235 | 0.81821 | 0.0070868 |  |  | 334560 | 0.88833 | 0.86787 | 0.011416 | 0.89844 | 0.0024868 | 0.89844 | 0.012861 |  |  | 292360 | 0.77665 | 0.70357 | 0.011099 | 0.78519 | 0.0044529 | 0.78519 | 0.007319
|  |  | 5692 | 0.987 | 0.99833 | 0.00061348 | 0.99372 | 0.17019 | 0.9938 | 0.18669 |  |  | 5616 | 0.94957 | 0.98375 | 0.0017582 | 0.96001 | 0.0037738 | 0.96003 | 0.0042243 |  |  | 5840 | 0.88703 | 0.96674 | 0.0030019 | 0.90429 | 0.0026515 | 0.9043 | 0.006364 |  |  | 22980 | 0.83209 | 0.91505 | 0.0067926 | 0.81867 | 0.011254 | 0.81866 | 0.0071002 |  |  | 334860 | 0.88161 | 0.86787 | 0.011416 | 0.89854 | 0.0024876 | 0.89855 | 0.01286 |  |  | 292660 | 0.76795 | 0.70357 | 0.011099 | 0.78528 | 0.0044509 | 0.78529 | 0.0073172
|  |  | 5697 | 0.9879 | 0.99834 | 0.00061287 | 0.99374 | 0.1702 | 0.99382 | 0.18669 |  |  | 5621 | 0.94957 | 0.98377 | 0.0017549 | 0.96002 | 0.0037736 | 0.96004 | 0.0042239 |  |  | 5845 | 0.8881 | 0.96674 | 0.0030014 | 0.9043 | 0.0026515 | 0.9043 | 0.006364 |  |  | 23280 | 0.83545 | 0.91505 | 0.0067926 | 0.81912 | 0.011273 | 0.81911 | 0.0071136 |  |  | 335160 | 0.89056 | 0.86787 | 0.011416 | 0.89864 | 0.0024884 | 0.89865 | 0.012859 |  |  | 292960 | 0.781 | 0.70357 | 0.011099 | 0.78538 | 0.004449 | 0.78538 | 0.0073153
|  |  | 5702 | 0.987 | 0.99835 | 0.00061227 | 0.99376 | 0.1702 | 0.99384 | 0.18669 |  |  | 5626 | 0.95053 | 0.98378 | 0.0017516 | 0.96003 | 0.0037735 | 0.96005 | 0.0042234 |  |  | 5850 | 0.88703 | 0.96674 | 0.0030009 | 0.9043 | 0.0026515 | 0.9043 | 0.006364 |  |  | 23580 | 0.83545 | 0.91505 | 0.0067926 | 0.81957 | 0.011292 | 0.81956 | 0.0071271 |  |  | 335460 | 0.88161 | 0.86787 | 0.011416 | 0.89874 | 0.0024892 | 0.89875 | 0.012858 |  |  | 293260 | 0.77665 | 0.70357 | 0.011099 | 0.78547 | 0.004447 | 0.78547 | 0.0073135
|  |  | 5707 | 0.987 | 0.99835 | 0.00061168 | 0.99378 | 0.17021 | 0.99386 | 0.18669 |  |  | 5631 | 0.94861 | 0.98379 | 0.0017484 | 0.96004 | 0.0037734 | 0.96006 | 0.004223 |  |  | 5855 | 0.88703 | 0.96675 | 0.0030004 | 0.9043 | 0.0026516 | 0.90431 | 0.006364 |  |  | 23880 | 0.83041 | 0.91505 | 0.0067926 | 0.82002 | 0.011311 | 0.82001 | 0.0071407 |  |  | 335760 | 0.88609 | 0.86787 | 0.011416 | 0.89885 | 0.00249 | 0.89886 | 0.012857 |  |  | 293560 | 0.77883 | 0.70357 | 0.011099 | 0.78556 | 0.004445 | 0.78557 | 0.0073116
|  |  | 5712 | 0.98611 | 0.99836 | 0.00061109 | 0.9938 | 0.17021 | 0.99388 | 0.18669 |  |  | 5636 | 0.94957 | 0.98381 | 0.0017452 | 0.96005 | 0.0037733 | 0.96007 | 0.0042226 |  |  | 5860 | 0.88703 | 0.96675 | 0.003 | 0.9043 | 0.0026516 | 0.90431 | 0.006364 |  |  | 24180 | 0.83377 | 0.91505 | 0.0067926 | 0.82046 | 0.01133 | 0.82046 | 0.0071542 |  |  | 336060 | 0.88385 | 0.86787 | 0.011416 | 0.89895 | 0.0024908 | 0.89896 | 0.012856 |  |  | 293860 | 0.77013 | 0.70357 | 0.011099 | 0.78566 | 0.004443 | 0.78566 | 0.0073098
|  |  | 5717 | 0.987 | 0.99837 | 0.0006105 | 0.99382 | 0.17021 | 0.99391 | 0.18669 |  |  | 5641 | 0.9515 | 0.98382 | 0.0017419 | 0.96006 | 0.0037732 | 0.96008 | 0.0042222 |  |  | 5865 | 0.88703 | 0.96675 | 0.0029995 | 0.90431 | 0.0026516 | 0.90431 | 0.0063641 |  |  | 24480 | 0.83209 | 0.91505 | 0.0067926 | 0.82091 | 0.011349 | 0.8209 | 0.0071678 |  |  | 336360 | 0.89504 | 0.86787 | 0.011416 | 0.89905 | 0.0024916 | 0.89906 | 0.012855 |  |  | 294160 | 0.77665 | 0.70357 | 0.011099 | 0.78575 | 0.004441 | 0.78575 | 0.0073079
|  |  | 5722 | 0.9879 | 0.99837 | 0.00060992 | 0.99384 | 0.17022 | 0.99393 | 0.18669 |  |  | 5646 | 0.95053 | 0.98384 | 0.0017388 | 0.96007 | 0.003773 | 0.96009 | 0.0042218 |  |  | 5870 | 0.88703 | 0.96675 | 0.002999 | 0.90431 | 0.0026516 | 0.90431 | 0.0063641 |  |  | 24780 | 0.83377 | 0.91505 | 0.0067926 | 0.82135 | 0.011368 | 0.82134 | 0.0071814 |  |  | 336660 | 0.89056 | 0.86787 | 0.011416 | 0.89915 | 0.0024924 | 0.89916 | 0.012854 |  |  | 294460 | 0.781 | 0.70357 | 0.011099 | 0.78584 | 0.004439 | 0.78585 | 0.0073061
|  |  | 5727 | 0.987 | 0.99838 | 0.00060935 | 0.99386 | 0.17022 | 0.99395 | 0.18669 |  |  | 5651 | 0.95053 | 0.98385 | 0.0017356 | 0.96008 | 0.0037729 | 0.9601 | 0.0042214 |  |  | 5875 | 0.88703 | 0.96675 | 0.0029985 | 0.90431 | 0.0026516 | 0.90432 | 0.0063641 |  |  | 25080 | 0.83713 | 0.91505 | 0.0067926 | 0.8218 | 0.011387 | 0.82179 | 0.007195 |  |  | 336960 | 0.88833 | 0.86787 | 0.011416 | 0.89926 | 0.0024932 | 0.89926 | 0.012853 |  |  | 294760 | 0.77448 | 0.70357 | 0.011099 | 0.78594 | 0.004437 | 0.78594 | 0.0073042
|  |  | 5732 | 0.987 | 0.99838 | 0.00060878 | 0.99389 | 0.17022 | 0.99397 | 0.1867 |  |  | 5656 | 0.95053 | 0.98386 | 0.0017325 | 0.96009 | 0.0037728 | 0.96011 | 0.004221 |  |  | 5880 | 0.8881 | 0.96676 | 0.0029981 | 0.90432 | 0.0026516 | 0.90432 | 0.0063641 |  |  | 25380 | 0.83545 | 0.91505 | 0.0067926 | 0.82224 | 0.011407 | 0.82223 | 0.0072087 |  |  | 337260 | 0.88609 | 0.86787 | 0.011416 | 0.89936 | 0.002494 | 0.89937 | 0.012852 |  |  | 295060 | 0.77883 | 0.70357 | 0.011099 | 0.78603 | 0.004435 | 0.78603 | 0.0073024
|  |  | 5737 | 0.9879 | 0.99839 | 0.00060821 | 0.99391 | 0.17023 | 0.99399 | 0.1867 |  |  | 5661 | 0.94957 | 0.98388 | 0.0017293 | 0.9601 | 0.0037727 | 0.96012 | 0.0042206 |  |  | 5885 | 0.88703 | 0.96676 | 0.0029976 | 0.90432 | 0.0026516 | 0.90432 | 0.0063641 |  |  | 25680 | 0.83545 | 0.91505 | 0.0067926 | 0.82268 | 0.011426 | 0.82267 | 0.0072224 |  |  | 337560 | 0.88833 | 0.86787 | 0.011416 | 0.89946 | 0.0024948 | 0.89947 | 0.012851 |  |  | 295360 | 0.78318 | 0.70357 | 0.011099 | 0.78612 | 0.004433 | 0.78612 | 0.0073005
|  |  | 5742 | 0.9879 | 0.9984 | 0.00060765 | 0.99393 | 0.17023 | 0.99401 | 0.1867 |  |  | 5666 | 0.94861 | 0.98389 | 0.0017262 | 0.96011 | 0.0037726 | 0.96013 | 0.0042202 |  |  | 5890 | 0.88703 | 0.96676 | 0.0029972 | 0.90432 | 0.0026517 | 0.90432 | 0.0063642 |  |  | 25980 | 0.83882 | 0.91505 | 0.0067926 | 0.82312 | 0.011445 | 0.82311 | 0.0072361 |  |  | 337860 | 0.8928 | 0.86787 | 0.011416 | 0.89956 | 0.0024955 | 0.89957 | 0.01285 |  |  | 295660 | 0.78971 | 0.70357 | 0.011099 | 0.78621 | 0.004431 | 0.78622 | 0.0072986
|  |  | 5747 | 0.9879 | 0.9984 | 0.0006071 | 0.99395 | 0.17024 | 0.99403 | 0.1867 |  |  | 5671 | 0.94957 | 0.98391 | 0.0017231 | 0.96012 | 0.0037725 | 0.96014 | 0.0042198 |  |  | 5895 | 0.88703 | 0.96676 | 0.0029967 | 0.90432 | 0.0026517 | 0.90433 | 0.0063642 |  |  | 26280 | 0.8405 | 0.91505 | 0.0067926 | 0.82356 | 0.011465 | 0.82355 | 0.0072498 |  |  | 338160 | 0.89056 | 0.86787 | 0.011416 | 0.89966 | 0.0024963 | 0.89967 | 0.012849 |  |  | 295960 | 0.77883 | 0.70357 | 0.011099 | 0.7863 | 0.004429 | 0.78631 | 0.0072968
|  |  | 5752 | 0.9879 | 0.99841 | 0.00060655 | 0.99397 | 0.17024 | 0.99405 | 0.1867 |  |  | 5676 | 0.94957 | 0.98392 | 0.0017201 | 0.96013 | 0.0037724 | 0.96016 | 0.0042194 |  |  | 5900 | 0.8881 | 0.96676 | 0.0029963 | 0.90433 | 0.0026517 | 0.90433 | 0.0063642 |  |  | 26580 | 0.83882 | 0.91505 | 0.0067926 | 0.82399 | 0.011484 | 0.82399 | 0.0072635 |  |  | 338460 | 0.88833 | 0.86787 | 0.011416 | 0.89977 | 0.0024971 | 0.89977 | 0.012848 |  |  | 296260 | 0.77883 | 0.70357 | 0.011099 | 0.7864 | 0.004427 | 0.7864 | 0.0072949
|  |  | 5757 | 0.987 | 0.99841 | 0.000606 | 0.99399 | 0.17024 | 0.99407 | 0.1867 |  |  | 5681 | 0.94957 | 0.98393 | 0.001717 | 0.96014 | 0.0037723 | 0.96017 | 0.004219 |  |  | 5905 | 0.88703 | 0.96676 | 0.0029958 | 0.90433 | 0.0026517 | 0.90433 | 0.0063642 |  |  | 26880 | 0.8405 | 0.91505 | 0.0067926 | 0.82443 | 0.011503 | 0.82442 | 0.0072772 |  |  | 338760 | 0.88833 | 0.86787 | 0.011416 | 0.89987 | 0.0024979 | 0.89988 | 0.012847 |  |  | 296560 | 0.78753 | 0.70357 | 0.011099 | 0.78649 | 0.004425 | 0.78649 | 0.007293
|  |  | 5762 | 0.987 | 0.99842 | 0.00060546 | 0.99401 | 0.17025 | 0.99409 | 0.1867 |  |  | 5686 | 0.94861 | 0.98395 | 0.001714 | 0.96015 | 0.0037722 | 0.96018 | 0.0042187 |  |  | 5910 | 0.88703 | 0.96677 | 0.0029954 | 0.90433 | 0.0026517 | 0.90434 | 0.0063642 |  |  | 27180 | 0.84218 | 0.91505 | 0.0067926 | 0.82486 | 0.011523 | 0.82486 | 0.007291 |  |  | 339060 | 0.89056 | 0.86787 | 0.011416 | 0.89997 | 0.0024987 | 0.89998 | 0.012846 |  |  | 296860 | 0.77883 | 0.70357 | 0.011099 | 0.78658 | 0.004423 | 0.78658 | 0.0072912
|  |  | 5767 | 0.98879 | 0.99843 | 0.00060493 | 0.99403 | 0.17025 | 0.99411 | 0.1867 |  |  | 5691 | 0.94957 | 0.98396 | 0.001711 | 0.96016 | 0.0037721 | 0.96019 | 0.0042183 |  |  | 5915 | 0.88703 | 0.96677 | 0.002995 | 0.90433 | 0.0026517 | 0.90434 | 0.0063642 |  |  | 27480 | 0.8405 | 0.91505 | 0.0067926 | 0.8253 | 0.011542 | 0.82529 | 0.0073047 |  |  | 339360 | 0.8928 | 0.86787 | 0.011416 | 0.90007 | 0.0024995 | 0.90008 | 0.012845 |  |  | 297160 | 0.77883 | 0.70357 | 0.011099 | 0.78667 | 0.004421 | 0.78667 | 0.0072893
|  |  | 5772 | 0.9879 | 0.99843 | 0.0006044 | 0.99405 | 0.17025 | 0.99413 | 0.1867 |  |  | 5696 | 0.94957 | 0.98397 | 0.001708 | 0.96017 | 0.003772 | 0.9602 | 0.0042179 |  |  | 5920 | 0.8881 | 0.96677 | 0.0029945 | 0.90434 | 0.0026517 | 0.90434 | 0.0063643 |  |  | 27780 | 0.83882 | 0.91505 | 0.0067926 | 0.82573 | 0.011561 | 0.82572 | 0.0073185 |  |  | 339660 | 0.88609 | 0.86787 | 0.011416 | 0.90017 | 0.0025002 | 0.90018 | 0.012844 |  |  | 297460 | 0.78318 | 0.70357 | 0.011099 | 0.78676 | 0.004419 | 0.78676 | 0.0072874
|  |  | 5777 | 0.987 | 0.99844 | 0.00060387 | 0.99407 | 0.17026 | 0.99415 | 0.1867 |  |  | 5701 | 0.94957 | 0.98399 | 0.001705 | 0.96018 | 0.0037719 | 0.96021 | 0.0042175 |  |  | 5925 | 0.88487 | 0.96677 | 0.0029941 | 0.90434 | 0.0026518 | 0.90434 | 0.0063643 |  |  | 28080 | 0.84218 | 0.91505 | 0.0067926 | 0.82616 | 0.011581 | 0.82615 | 0.0073322 |  |  | 339960 | 0.88833 | 0.86787 | 0.011416 | 0.90027 | 0.002501 | 0.90028 | 0.012843 |  |  | 297760 | 0.77665 | 0.70357 | 0.011099 | 0.78685 | 0.004417 | 0.78686 | 0.0072855
|  |  | 5782 | 0.987 | 0.99844 | 0.00060335 | 0.99409 | 0.17026 | 0.99417 | 0.18671 |  |  | 5706 | 0.95053 | 0.984 | 0.0017021 | 0.96019 | 0.0037718 | 0.96022 | 0.0042172 |  |  | 5930 | 0.88595 | 0.96677 | 0.0029937 | 0.90434 | 0.0026518 | 0.90435 | 0.0063643 |  |  | 28380 | 0.84554 | 0.91505 | 0.0067926 | 0.82659 | 0.0116 | 0.82658 | 0.007346 |  |  | 340260 | 0.88609 | 0.86787 | 0.011416 | 0.90037 | 0.0025018 | 0.90038 | 0.012842 |  |  | 298060 | 0.78536 | 0.70357 | 0.011099 | 0.78694 | 0.004415 | 0.78695 | 0.0072837
|  |  | 5787 | 0.9879 | 0.99845 | 0.00060283 | 0.99411 | 0.17026 | 0.99419 | 0.18671 |  |  | 5711 | 0.95053 | 0.98401 | 0.0016991 | 0.9602 | 0.0037717 | 0.96023 | 0.0042168 |  |  | 5935 | 0.88703 | 0.96678 | 0.0029933 | 0.90434 | 0.0026518 | 0.90435 | 0.0063643 |  |  | 28680 | 0.84386 | 0.91505 | 0.0067926 | 0.82702 | 0.01162 | 0.82701 | 0.0073598 |  |  | 340560 | 0.88609 | 0.86787 | 0.011416 | 0.90047 | 0.0025026 | 0.90048 | 0.012841 |  |  | 298360 | 0.77883 | 0.70357 | 0.011099 | 0.78703 | 0.0044129 | 0.78704 | 0.0072818
|  |  | 5792 | 0.9879 | 0.99846 | 0.00060232 | 0.99413 | 0.17027 | 0.99421 | 0.18671 |  |  | 5716 | 0.95053 | 0.98403 | 0.0016962 | 0.96021 | 0.0037716 | 0.96024 | 0.0042165 |  |  | 5940 | 0.88703 | 0.96678 | 0.0029929 | 0.90435 | 0.0026518 | 0.90435 | 0.0063643 |  |  | 28980 | 0.84386 | 0.91505 | 0.0067926 | 0.82745 | 0.011639 | 0.82744 | 0.0073735 |  |  | 340860 | 0.8928 | 0.86787 | 0.011416 | 0.90057 | 0.0025034 | 0.90058 | 0.01284 |  |  | 298660 | 0.78318 | 0.70357 | 0.011099 | 0.78713 | 0.0044109 | 0.78713 | 0.0072799
|  |  | 5797 | 0.9879 | 0.99846 | 0.00060182 | 0.99415 | 0.17027 | 0.99423 | 0.18671 |  |  | 5721 | 0.94957 | 0.98404 | 0.0016933 | 0.96022 | 0.0037715 | 0.96025 | 0.0042161 |  |  | 5945 | 0.88703 | 0.96678 | 0.0029925 | 0.90435 | 0.0026518 | 0.90435 | 0.0063644 |  |  | 29280 | 0.84386 | 0.91505 | 0.0067926 | 0.82787 | 0.011658 | 0.82786 | 0.0073873 |  |  | 341160 | 0.89056 | 0.86787 | 0.011416 | 0.90067 | 0.0025041 | 0.90068 | 0.012839 |  |  | 298960 | 0.78536 | 0.70357 | 0.011099 | 0.78722 | 0.0044089 | 0.78722 | 0.007278
|  |  | 5802 | 0.9879 | 0.99847 | 0.00060131 | 0.99417 | 0.17027 | 0.99425 | 0.18671 |  |  | 5726 | 0.94957 | 0.98405 | 0.0016905 | 0.96023 | 0.0037714 | 0.96025 | 0.0042158 |  |  | 5950 | 0.88703 | 0.96678 | 0.0029921 | 0.90435 | 0.0026518 | 0.90436 | 0.0063644 |  |  | 29580 | 0.84554 | 0.91505 | 0.0067926 | 0.8283 | 0.011678 | 0.82829 | 0.0074011 |  |  | 341460 | 0.88833 | 0.86787 | 0.011416 | 0.90077 | 0.0025049 | 0.90078 | 0.012838 |  |  | 299260 | 0.78536 | 0.70357 | 0.011099 | 0.78731 | 0.0044069 | 0.78731 | 0.0072762
|  |  | 5807 | 0.9879 | 0.99847 | 0.00060081 | 0.99419 | 0.17028 | 0.99427 | 0.18671 |  |  | 5731 | 0.95053 | 0.98407 | 0.0016876 | 0.96024 | 0.0037713 | 0.96026 | 0.0042154 |  |  | 5955 | 0.88703 | 0.96678 | 0.0029917 | 0.90436 | 0.0026518 | 0.90436 | 0.0063644 |  |  | 29880 | 0.84386 | 0.91505 | 0.0067926 | 0.82872 | 0.011697 | 0.82871 | 0.0074148 |  |  | 341760 | 0.88609 | 0.86787 | 0.011416 | 0.90087 | 0.0025057 | 0.90088 | 0.012837 |  |  | 299560 | 0.77448 | 0.70357 | 0.011099 | 0.7874 | 0.0044049 | 0.7874 | 0.0072743
|  |  | 5812 | 0.9879 | 0.99848 | 0.00060032 | 0.99421 | 0.17028 | 0.99429 | 0.18671 |  |  | 5736 | 0.95053 | 0.98408 | 0.0016848 | 0.96025 | 0.0037712 | 0.96027 | 0.0042151 |  |  | 5960 | 0.8881 | 0.96678 | 0.0029913 | 0.90436 | 0.0026519 | 0.90436 | 0.0063644 |  |  | 30180 | 0.84554 | 0.91505 | 0.0067926 | 0.82914 | 0.011717 | 0.82914 | 0.0074286 |  |  | 342060 | 0.88609 | 0.86787 | 0.011416 | 0.90097 | 0.0025065 | 0.90098 | 0.012836 |  |  | 299860 | 0.78318 | 0.70357 | 0.011099 | 0.78749 | 0.0044029 | 0.78749 | 0.0072724
|  |  | 5817 | 0.987 | 0.99848 | 0.00059983 | 0.99423 | 0.17029 | 0.99431 | 0.18671 |  |  | 5741 | 0.95053 | 0.98409 | 0.0016819 | 0.96026 | 0.0037712 | 0.96028 | 0.0042148 |  |  | 5965 | 0.8881 | 0.96678 | 0.0029909 | 0.90436 | 0.0026519 | 0.90436 | 0.0063644 |  |  | 30480 | 0.84554 | 0.91505 | 0.0067926 | 0.82957 | 0.011736 | 0.82956 | 0.0074423 |  |  | 342360 | 0.88833 | 0.86787 | 0.011416 | 0.90107 | 0.0025072 | 0.90108 | 0.012835 |  |  | 300160 | 0.78971 | 0.70357 | 0.011099 | 0.78758 | 0.0044008 | 0.78758 | 0.0072705
|  |  | 5822 | 0.9879 | 0.99849 | 0.00059934 | 0.99425 | 0.17029 | 0.99433 | 0.18671 |  |  | 5746 | 0.95053 | 0.9841 | 0.0016791 | 0.96027 | 0.0037711 | 0.96029 | 0.0042144 |  |  | 5970 | 0.88703 | 0.96679 | 0.0029906 | 0.90436 | 0.0026519 | 0.90437 | 0.0063645 |  |  | 30780 | 0.84554 | 0.91505 | 0.0067926 | 0.82999 | 0.011755 | 0.82998 | 0.0074561 |  |  | 342660 | 0.89056 | 0.86787 | 0.011416 | 0.90117 | 0.002508 | 0.90118 | 0.012834 |  |  | 300460 | 0.77665 | 0.70357 | 0.011099 | 0.78767 | 0.0043988 | 0.78767 | 0.0072686
|  |  | 5827 | 0.9879 | 0.99849 | 0.00059886 | 0.99427 | 0.17029 | 0.99435 | 0.18671 |  |  | 5751 | 0.95053 | 0.98412 | 0.0016763 | 0.96028 | 0.003771 | 0.9603 | 0.0042141 |  |  | 5975 | 0.8881 | 0.96679 | 0.0029902 | 0.90437 | 0.0026519 | 0.90437 | 0.0063645 |  |  | 31080 | 0.84722 | 0.91505 | 0.0067926 | 0.83041 | 0.011775 | 0.8304 | 0.0074698 |  |  | 342960 | 0.88609 | 0.86787 | 0.011416 | 0.90127 | 0.0025088 | 0.90128 | 0.012832 |  |  | 300760 | 0.79188 | 0.70357 | 0.011099 | 0.78776 | 0.0043968 | 0.78776 | 0.0072667
|  |  | 5832 | 0.9879 | 0.9985 | 0.00059839 | 0.99429 | 0.1703 | 0.99437 | 0.18671 |  |  | 5756 | 0.94957 | 0.98413 | 0.0016736 | 0.96029 | 0.0037709 | 0.96031 | 0.0042138 |  |  | 5980 | 0.8881 | 0.96679 | 0.0029898 | 0.90437 | 0.0026519 | 0.90437 | 0.0063645 |  |  | 31380 | 0.84722 | 0.91505 | 0.0067926 | 0.83082 | 0.011794 | 0.83082 | 0.0074835 |  |  | 343260 | 0.88833 | 0.86787 | 0.011416 | 0.90137 | 0.0025095 | 0.90138 | 0.012831 |  |  | 301060 | 0.77883 | 0.70357 | 0.011099 | 0.78784 | 0.0043948 | 0.78785 | 0.0072648
|  |  | 5837 | 0.987 | 0.9985 | 0.00059791 | 0.99431 | 0.1703 | 0.99439 | 0.18672 |  |  | 5761 | 0.9515 | 0.98414 | 0.0016708 | 0.9603 | 0.0037708 | 0.96032 | 0.0042135 |  |  | 5985 | 0.88918 | 0.96679 | 0.0029895 | 0.90437 | 0.0026519 | 0.90438 | 0.0063645 |  |  | 31680 | 0.8489 | 0.91505 | 0.0067926 | 0.83124 | 0.011813 | 0.83123 | 0.0074972 |  |  | 343560 | 0.88385 | 0.86787 | 0.011416 | 0.90147 | 0.0025103 | 0.90148 | 0.01283 |  |  | 301360 | 0.781 | 0.70357 | 0.011099 | 0.78793 | 0.0043927 | 0.78794 | 0.0072629
|  |  | 5842 | 0.987 | 0.99851 | 0.00059745 | 0.99433 | 0.1703 | 0.99441 | 0.18672 |  |  | 5766 | 0.94957 | 0.98415 | 0.0016681 | 0.96031 | 0.0037708 | 0.96033 | 0.0042131 |  |  | 5990 | 0.88595 | 0.96679 | 0.0029891 | 0.90437 | 0.002652 | 0.90438 | 0.0063645 |  |  | 31980 | 0.8489 | 0.91505 | 0.0067926 | 0.83166 | 0.011833 | 0.83165 | 0.0075109 |  |  | 343860 | 0.88609 | 0.86787 | 0.011416 | 0.90157 | 0.0025111 | 0.90158 | 0.012829 |  |  | 301660 | 0.781 | 0.70357 | 0.011099 | 0.78802 | 0.0043907 | 0.78803 | 0.0072611
|  |  | 5847 | 0.9879 | 0.99852 | 0.00059698 | 0.99435 | 0.17031 | 0.99443 | 0.18672 |  |  | 5771 | 0.94957 | 0.98417 | 0.0016654 | 0.96032 | 0.0037707 | 0.96034 | 0.0042128 |  |  | 5995 | 0.88703 | 0.96679 | 0.0029888 | 0.90438 | 0.002652 | 0.90438 | 0.0063646 |  |  | 32280 | 0.84722 | 0.91505 | 0.0067926 | 0.83207 | 0.011852 | 0.83207 | 0.0075246 |  |  | 344160 | 0.87937 | 0.86787 | 0.011416 | 0.90167 | 0.0025118 | 0.90168 | 0.012828 |  |  | 301960 | 0.78318 | 0.70357 | 0.011099 | 0.78811 | 0.0043887 | 0.78811 | 0.0072592
|  |  | 5852 | 0.9879 | 0.99852 | 0.00059652 | 0.99437 | 0.17031 | 0.99445 | 0.18672 |  |  | 5776 | 0.95053 | 0.98418 | 0.0016627 | 0.96033 | 0.0037706 | 0.96035 | 0.0042125 |  |  | 6000 | 0.88703 | 0.9668 | 0.0029884 | 0.90438 | 0.002652 | 0.90438 | 0.0063646 |  |  | 32580 | 0.85059 | 0.91505 | 0.0067926 | 0.83249 | 0.011871 | 0.83248 | 0.0075382 |  |  | 344460 | 0.88385 | 0.86787 | 0.011416 | 0.90177 | 0.0025126 | 0.90178 | 0.012827 |  |  | 302260 | 0.78971 | 0.70357 | 0.011099 | 0.7882 | 0.0043866 | 0.7882 | 0.0072573
|  |  | 5857 | 0.9879 | 0.99853 | 0.00059607 | 0.99439 | 0.17031 | 0.99446 | 0.18672 |  |  | 5781 | 0.95053 | 0.98419 | 0.00166 | 0.96034 | 0.0037705 | 0.96036 | 0.0042122 |  |  | 6005 | 0.8881 | 0.9668 | 0.0029881 | 0.90438 | 0.002652 | 0.90439 | 0.0063646 |  |  | 32880 | 0.8489 | 0.91505 | 0.0067926 | 0.8329 | 0.011891 | 0.83289 | 0.0075519 |  |  | 344760 | 0.89056 | 0.86787 | 0.011416 | 0.90187 | 0.0025134 | 0.90188 | 0.012826 |  |  | 302560 | 0.781 | 0.70357 | 0.011099 | 0.78829 | 0.0043846 | 0.78829 | 0.0072554
|  |  | 5862 | 0.9879 | 0.99853 | 0.00059561 | 0.9944 | 0.17032 | 0.99448 | 0.18672 |  |  | 5786 | 0.94957 | 0.9842 | 0.0016573 | 0.96035 | 0.0037705 | 0.96037 | 0.0042119 |  |  | 6010 | 0.88595 | 0.9668 | 0.0029877 | 0.90439 | 0.002652 | 0.90439 | 0.0063646 |  |  | 33180 | 0.8489 | 0.91505 | 0.0067926 | 0.83331 | 0.01191 | 0.8333 | 0.0075655 |  |  | 345060 | 0.8928 | 0.86787 | 0.011416 | 0.90197 | 0.0025141 | 0.90198 | 0.012825 |  |  | 302860 | 0.78318 | 0.70357 | 0.011099 | 0.78838 | 0.0043826 | 0.78838 | 0.0072535
|  |  | 5867 | 0.987 | 0.99854 | 0.00059517 | 0.99442 | 0.17032 | 0.9945 | 0.18672 |  |  | 5791 | 0.95053 | 0.98422 | 0.0016547 | 0.96036 | 0.0037704 | 0.96038 | 0.0042116 |  |  | 6015 | 0.88595 | 0.9668 | 0.0029874 | 0.90439 | 0.002652 | 0.90439 | 0.0063646 |  |  | 33480 | 0.85227 | 0.91505 | 0.0067926 | 0.83372 | 0.011929 | 0.83371 | 0.0075791 |  |  | 345360 | 0.89056 | 0.86787 | 0.011416 | 0.90207 | 0.0025149 | 0.90208 | 0.012824 |  |  | 303160 | 0.78318 | 0.70357 | 0.011099 | 0.78847 | 0.0043805 | 0.78847 | 0.0072516
|  |  | 5872 | 0.9879 | 0.99854 | 0.00059472 | 0.99444 | 0.17032 | 0.99452 | 0.18672 |  |  | 5796 | 0.94861 | 0.98423 | 0.0016521 | 0.96037 | 0.0037703 | 0.96039 | 0.0042113 |  |  | 6020 | 0.88918 | 0.9668 | 0.002987 | 0.90439 | 0.0026521 | 0.90439 | 0.0063647 |  |  | 33780 | 0.8489 | 0.91505 | 0.0067926 | 0.83413 | 0.011948 | 0.83412 | 0.0075926 |  |  | 345660 | 0.88609 | 0.86787 | 0.011416 | 0.90217 | 0.0025157 | 0.90218 | 0.012822 |  |  | 303460 | 0.78318 | 0.70357 | 0.011099 | 0.78855 | 0.0043785 | 0.78856 | 0.0072497
|  |  | 5877 | 0.9879 | 0.99855 | 0.00059428 | 0.99446 | 0.17033 | 0.99454 | 0.18672 |  |  | 5801 | 0.94861 | 0.98424 | 0.0016495 | 0.96037 | 0.0037702 | 0.9604 | 0.004211 |  |  | 6025 | 0.8881 | 0.9668 | 0.0029867 | 0.90439 | 0.0026521 | 0.9044 | 0.0063647 |  |  | 34080 | 0.84554 | 0.91505 | 0.0067926 | 0.83454 | 0.011967 | 0.83453 | 0.0076062 |  |  | 345960 | 0.88161 | 0.86787 | 0.011416 | 0.90227 | 0.0025164 | 0.90227 | 0.012821 |  |  | 303760 | 0.78536 | 0.70357 | 0.011099 | 0.78864 | 0.0043765 | 0.78864 | 0.0072478
|  |  | 5882 | 0.987 | 0.99855 | 0.00059385 | 0.99448 | 0.17033 | 0.99456 | 0.18672 |  |  | 5806 | 0.94957 | 0.98425 | 0.0016469 | 0.96038 | 0.0037702 | 0.96041 | 0.0042107 |  |  | 6030 | 0.8881 | 0.9668 | 0.0029864 | 0.9044 | 0.0026521 | 0.9044 | 0.0063647 |  |  | 34380 | 0.8489 | 0.91505 | 0.0067926 | 0.83494 | 0.011987 | 0.83494 | 0.0076197 |  |  | 346260 | 0.89056 | 0.86787 | 0.011416 | 0.90236 | 0.0025172 | 0.90237 | 0.01282 |  |  | 304060 | 0.77883 | 0.70357 | 0.011099 | 0.78873 | 0.0043744 | 0.78873 | 0.0072459
|  |  | 5887 | 0.9879 | 0.99856 | 0.00059342 | 0.9945 | 0.17033 | 0.99458 | 0.18673 |  |  | 5811 | 0.9515 | 0.98426 | 0.0016443 | 0.96039 | 0.0037701 | 0.96041 | 0.0042104 |  |  | 6035 | 0.8881 | 0.96681 | 0.0029861 | 0.9044 | 0.0026521 | 0.9044 | 0.0063647 |  |  | 34680 | 0.85059 | 0.91505 | 0.0067926 | 0.83535 | 0.012006 | 0.83534 | 0.0076332 |  |  | 346560 | 0.88385 | 0.86787 | 0.011416 | 0.90246 | 0.0025179 | 0.90247 | 0.012819 |  |  | 304360 | 0.77883 | 0.70357 | 0.011099 | 0.78882 | 0.0043724 | 0.78882 | 0.007244
|  |  | 5892 | 0.9879 | 0.99856 | 0.00059299 | 0.99452 | 0.17034 | 0.9946 | 0.18673 |  |  | 5816 | 0.95053 | 0.98428 | 0.0016417 | 0.9604 | 0.00377 | 0.96042 | 0.0042101 |  |  | 6040 | 0.88918 | 0.96681 | 0.0029857 | 0.9044 | 0.0026521 | 0.90441 | 0.0063647 |  |  | 34980 | 0.85059 | 0.91505 | 0.0067926 | 0.83575 | 0.012025 | 0.83575 | 0.0076467 |  |  | 346860 | 0.8928 | 0.86787 | 0.011416 | 0.90256 | 0.0025187 | 0.90257 | 0.012818 |  |  | 304660 | 0.781 | 0.70357 | 0.011099 | 0.78891 | 0.0043703 | 0.78891 | 0.0072421
|  |  | 5897 | 0.98879 | 0.99857 | 0.00059256 | 0.99454 | 0.17034 | 0.99461 | 0.18673 |  |  | 5821 | 0.94957 | 0.98429 | 0.0016392 | 0.96041 | 0.00377 | 0.96043 | 0.0042099 |  |  | 6045 | 0.8881 | 0.96681 | 0.0029854 | 0.9044 | 0.0026521 | 0.90441 | 0.0063648 |  |  | 35280 | 0.85059 | 0.91505 | 0.0067926 | 0.83616 | 0.012044 | 0.83615 | 0.0076602 |  |  | 347160 | 0.88833 | 0.86787 | 0.011416 | 0.90266 | 0.0025195 | 0.90267 | 0.012817 |  |  | 304960 | 0.78318 | 0.70357 | 0.011099 | 0.78899 | 0.0043683 | 0.789 | 0.0072402
|  |  | 5902 | 0.987 | 0.99857 | 0.00059214 | 0.99456 | 0.17034 | 0.99463 | 0.18673 |  |  | 5826 | 0.9515 | 0.9843 | 0.0016366 | 0.96042 | 0.0037699 | 0.96044 | 0.0042096 |  |  | 6050 | 0.88703 | 0.96681 | 0.0029851 | 0.90441 | 0.0026522 | 0.90441 | 0.0063648 |  |  | 35580 | 0.85395 | 0.91505 | 0.0067926 | 0.83656 | 0.012063 | 0.83656 | 0.0076736 |  |  | 347460 | 0.89056 | 0.86787 | 0.011416 | 0.90276 | 0.0025202 | 0.90277 | 0.012816 |  |  | 305260 | 0.79623 | 0.70357 | 0.011099 | 0.78908 | 0.0043662 | 0.78908 | 0.0072382
|  |  | 5907 | 0.987 | 0.99858 | 0.00059173 | 0.99457 | 0.17035 | 0.99465 | 0.18673 |  |  | 5831 | 0.95053 | 0.98431 | 0.0016341 | 0.96043 | 0.0037698 | 0.96045 | 0.0042093 |  |  | 6055 | 0.8881 | 0.96681 | 0.0029848 | 0.90441 | 0.0026522 | 0.90441 | 0.0063648 |  |  | 35880 | 0.85395 | 0.91505 | 0.0067926 | 0.83696 | 0.012082 | 0.83696 | 0.007687 |  |  | 347760 | 0.88609 | 0.86787 | 0.011416 | 0.90286 | 0.002521 | 0.90286 | 0.012814 |  |  | 305560 | 0.78536 | 0.70357 | 0.011099 | 0.78917 | 0.0043642 | 0.78917 | 0.0072363
|  |  | 5912 | 0.98879 | 0.99858 | 0.00059131 | 0.99459 | 0.17035 | 0.99467 | 0.18673 |  |  | 5836 | 0.94957 | 0.98432 | 0.0016316 | 0.96044 | 0.0037698 | 0.96046 | 0.004209 |  |  | 6060 | 0.8881 | 0.96681 | 0.0029845 | 0.90441 | 0.0026522 | 0.90442 | 0.0063648 |  |  | 36180 | 0.85563 | 0.91505 | 0.0067926 | 0.83736 | 0.0121 | 0.83736 | 0.0077004 |  |  | 348060 | 0.88385 | 0.86787 | 0.011416 | 0.90295 | 0.0025217 | 0.90296 | 0.012813 |  |  | 305860 | 0.78753 | 0.70357 | 0.011099 | 0.78925 | 0.0043621 | 0.78926 | 0.0072344
|  |  | 5917 | 0.9879 | 0.99859 | 0.00059091 | 0.99461 | 0.17035 | 0.99469 | 0.18673 |  |  | 5841 | 0.95053 | 0.98433 | 0.0016292 | 0.96045 | 0.0037697 | 0.96047 | 0.0042088 |  |  | 6065 | 0.8881 | 0.96681 | 0.0029842 | 0.90441 | 0.0026522 | 0.90442 | 0.0063648 |  |  | 36480 | 0.85563 | 0.91505 | 0.0067926 | 0.83776 | 0.012119 | 0.83776 | 0.0077137 |  |  | 348360 | 0.88609 | 0.86787 | 0.011416 | 0.90305 | 0.0025225 | 0.90306 | 0.012812 |  |  | 306160 | 0.781 | 0.70357 | 0.011099 | 0.78934 | 0.0043601 | 0.78934 | 0.0072325
|  |  | 5922 | 0.9879 | 0.99859 | 0.0005905 | 0.99463 | 0.17036 | 0.99471 | 0.18673 |  |  | 5846 | 0.95053 | 0.98434 | 0.0016267 | 0.96046 | 0.0037697 | 0.96048 | 0.0042085 |  |  | 6070 | 0.8881 | 0.96682 | 0.0029839 | 0.90442 | 0.0026522 | 0.90442 | 0.0063649 |  |  | 36780 | 0.85395 | 0.91505 | 0.0067926 | 0.83816 | 0.012138 | 0.83815 | 0.007727 |  |  | 348660 | 0.88833 | 0.86787 | 0.011416 | 0.90315 | 0.0025232 | 0.90316 | 0.012811 |  |  | 306460 | 0.78753 | 0.70357 | 0.011099 | 0.78943 | 0.0043581 | 0.78943 | 0.0072306
|  |  | 5927 | 0.9879 | 0.9986 | 0.0005901 | 0.99465 | 0.17036 | 0.99472 | 0.18673 |  |  | 5851 | 0.95053 | 0.98436 | 0.0016243 | 0.96046 | 0.0037696 | 0.96049 | 0.0042082 |  |  | 6075 | 0.8881 | 0.96682 | 0.0029836 | 0.90442 | 0.0026522 | 0.90442 | 0.0063649 |  |  | 37080 | 0.85563 | 0.91505 | 0.0067926 | 0.83856 | 0.012157 | 0.83855 | 0.0077403 |  |  | 348960 | 0.88833 | 0.86787 | 0.011416 | 0.90325 | 0.002524 | 0.90325 | 0.01281 |  |  | 306760 | 0.78971 | 0.70357 | 0.011099 | 0.78951 | 0.004356 | 0.78952 | 0.0072287
|  |  | 5932 | 0.9879 | 0.9986 | 0.0005897 | 0.99467 | 0.17036 | 0.99474 | 0.18673 |  |  | 5856 | 0.94957 | 0.98437 | 0.0016218 | 0.96047 | 0.0037695 | 0.96049 | 0.004208 |  |  | 6080 | 0.8881 | 0.96682 | 0.0029833 | 0.90442 | 0.0026523 | 0.90443 | 0.0063649 |  |  | 37380 | 0.85731 | 0.91505 | 0.0067926 | 0.83895 | 0.012176 | 0.83895 | 0.0077535 |  |  | 349260 | 0.89056 | 0.86787 | 0.011416 | 0.90334 | 0.0025247 | 0.90335 | 0.012809 |  |  | 307060 | 0.78971 | 0.70357 | 0.011099 | 0.7896 | 0.0043539 | 0.7896 | 0.0072268
|  |  | 5937 | 0.987 | 0.99861 | 0.00058931 | 0.99468 | 0.17037 | 0.99476 | 0.18674 |  |  | 5861 | 0.9515 | 0.98438 | 0.0016194 | 0.96048 | 0.0037695 | 0.9605 | 0.0042077 |  |  | 6085 | 0.8881 | 0.96682 | 0.002983 | 0.90443 | 0.0026523 | 0.90443 | 0.0063649 |  |  | 37680 | 0.85395 | 0.91505 | 0.0067926 | 0.83935 | 0.012194 | 0.83934 | 0.0077667 |  |  | 349560 | 0.89504 | 0.86787 | 0.011416 | 0.90344 | 0.0025255 | 0.90345 | 0.012807 |  |  | 307360 | 0.78971 | 0.70357 | 0.011099 | 0.78969 | 0.0043519 | 0.78969 | 0.0072249
|  |  | 5942 | 0.9879 | 0.99861 | 0.00058892 | 0.9947 | 0.17037 | 0.99478 | 0.18674 |  |  | 5866 | 0.95053 | 0.98439 | 0.001617 | 0.96049 | 0.0037694 | 0.96051 | 0.0042074 |  |  | 6090 | 0.8881 | 0.96682 | 0.0029828 | 0.90443 | 0.0026523 | 0.90443 | 0.0063649 |  |  | 37980 | 0.85563 | 0.91505 | 0.0067926 | 0.83974 | 0.012213 | 0.83974 | 0.0077799 |  |  | 349860 | 0.88833 | 0.86787 | 0.011416 | 0.90354 | 0.0025262 | 0.90355 | 0.012806 |  |  | 307660 | 0.78318 | 0.70357 | 0.011099 | 0.78977 | 0.0043498 | 0.78978 | 0.0072229
|  |  | 5947 | 0.9879 | 0.99862 | 0.00058853 | 0.99472 | 0.17037 | 0.9948 | 0.18674 |  |  | 5871 | 0.95053 | 0.9844 | 0.0016146 | 0.9605 | 0.0037694 | 0.96052 | 0.0042072 |  |  | 6095 | 0.8881 | 0.96682 | 0.0029825 | 0.90443 | 0.0026523 | 0.90443 | 0.006365 |  |  | 38280 | 0.85563 | 0.91505 | 0.0067926 | 0.84013 | 0.012232 | 0.84013 | 0.007793 |  |  | 350160 | 0.88833 | 0.86787 | 0.011416 | 0.90364 | 0.002527 | 0.90364 | 0.012805 |  |  | 307960 | 0.781 | 0.70357 | 0.011099 | 0.78986 | 0.0043478 | 0.78986 | 0.007221
|  |  | 5952 | 0.9879 | 0.99862 | 0.00058815 | 0.99474 | 0.17038 | 0.99481 | 0.18674 |  |  | 5876 | 0.95053 | 0.98441 | 0.0016123 | 0.96051 | 0.0037693 | 0.96053 | 0.0042069 |  |  | 6100 | 0.8881 | 0.96682 | 0.0029822 | 0.90443 | 0.0026523 | 0.90444 | 0.006365 |  |  | 38580 | 0.85731 | 0.91505 | 0.0067926 | 0.84053 | 0.01225 | 0.84052 | 0.0078061 |  |  | 350460 | 0.88385 | 0.86787 | 0.011416 | 0.90373 | 0.0025277 | 0.90374 | 0.012804 |  |  | 308260 | 0.78536 | 0.70357 | 0.011099 | 0.78995 | 0.0043457 | 0.78995 | 0.0072191
|  |  | 5957 | 0.987 | 0.99863 | 0.00058777 | 0.99476 | 0.17038 | 0.99483 | 0.18674 |  |  | 5881 | 0.94957 | 0.98442 | 0.0016099 | 0.96052 | 0.0037693 | 0.96054 | 0.0042067 |  |  | 6105 | 0.88918 | 0.96683 | 0.0029819 | 0.90444 | 0.0026523 | 0.90444 | 0.006365 |  |  | 38880 | 0.85563 | 0.91505 | 0.0067926 | 0.84092 | 0.012269 | 0.84091 | 0.0078192 |  |  | 350760 | 0.89504 | 0.86787 | 0.011416 | 0.90383 | 0.0025285 | 0.90384 | 0.012803 |  |  | 308560 | 0.78536 | 0.70357 | 0.011099 | 0.79003 | 0.0043437 | 0.79003 | 0.0072172
|  |  | 5962 | 0.987 | 0.99863 | 0.00058739 | 0.99477 | 0.17038 | 0.99485 | 0.18674 |  |  | 5886 | 0.95053 | 0.98444 | 0.0016076 | 0.96052 | 0.0037692 | 0.96055 | 0.0042064 |  |  | 6110 | 0.88918 | 0.96683 | 0.0029817 | 0.90444 | 0.0026524 | 0.90444 | 0.006365 |  |  | 39180 | 0.85563 | 0.91505 | 0.0067926 | 0.84131 | 0.012287 | 0.8413 | 0.0078322 |  |  | 351060 | 0.8928 | 0.86787 | 0.011416 | 0.90393 | 0.0025292 | 0.90393 | 0.012801 |  |  | 308860 | 0.78536 | 0.70357 | 0.011099 | 0.79012 | 0.0043416 | 0.79012 | 0.0072153
|  |  | 5967 | 0.9879 | 0.99863 | 0.00058702 | 0.99479 | 0.17039 | 0.99487 | 0.18674 |  |  | 5891 | 0.95053 | 0.98445 | 0.0016053 | 0.96053 | 0.0037692 | 0.96055 | 0.0042062 |  |  | 6115 | 0.88918 | 0.96683 | 0.0029814 | 0.90444 | 0.0026524 | 0.90444 | 0.006365 |  |  | 39480 | 0.85899 | 0.91505 | 0.0067926 | 0.84169 | 0.012305 | 0.84169 | 0.0078452 |  |  | 351360 | 0.88609 | 0.86787 | 0.011416 | 0.90402 | 0.00253 | 0.90403 | 0.0128 |  |  | 309160 | 0.78753 | 0.70357 | 0.011099 | 0.7902 | 0.0043396 | 0.7902 | 0.0072133
|  |  | 5972 | 0.987 | 0.99864 | 0.00058665 | 0.99481 | 0.17039 | 0.99488 | 0.18674 |  |  | 5896 | 0.95053 | 0.98446 | 0.001603 | 0.96054 | 0.0037691 | 0.96056 | 0.004206 |  |  | 6120 | 0.88918 | 0.96683 | 0.0029811 | 0.90444 | 0.0026524 | 0.90445 | 0.0063651 |  |  | 39780 | 0.85899 | 0.91505 | 0.0067926 | 0.84208 | 0.012324 | 0.84208 | 0.0078582 |  |  | 351660 | 0.89056 | 0.86787 | 0.011416 | 0.90412 | 0.0025307 | 0.90413 | 0.012799 |  |  | 309460 | 0.79188 | 0.70357 | 0.011099 | 0.79029 | 0.0043375 | 0.79029 | 0.0072114
|  |  | 5977 | 0.98879 | 0.99864 | 0.00058628 | 0.99483 | 0.17039 | 0.9949 | 0.18674 |  |  | 5901 | 0.95053 | 0.98447 | 0.0016007 | 0.96055 | 0.0037691 | 0.96057 | 0.0042057 |  |  | 6125 | 0.88918 | 0.96683 | 0.0029809 | 0.90445 | 0.0026524 | 0.90445 | 0.0063651 |  |  | 40080 | 0.86067 | 0.91505 | 0.0067926 | 0.84247 | 0.012342 | 0.84246 | 0.0078711 |  |  | 351960 | 0.89056 | 0.86787 | 0.011416 | 0.90422 | 0.0025314 | 0.90422 | 0.012798 |  |  | 309760 | 0.79623 | 0.70357 | 0.011099 | 0.79037 | 0.0043354 | 0.79037 | 0.0072095
|  |  | 5982 | 0.98879 | 0.99865 | 0.00058592 | 0.99484 | 0.1704 | 0.99492 | 0.18675 |  |  | 5906 | 0.95053 | 0.98448 | 0.0015984 | 0.96056 | 0.003769 | 0.96058 | 0.0042055 |  |  | 6130 | 0.88918 | 0.96683 | 0.0029806 | 0.90445 | 0.0026524 | 0.90445 | 0.0063651 |  |  | 40380 | 0.86067 | 0.91505 | 0.0067926 | 0.84285 | 0.01236 | 0.84285 | 0.0078839 |  |  | 352260 | 0.88609 | 0.86787 | 0.011416 | 0.90431 | 0.0025322 | 0.90432 | 0.012796 |  |  | 310060 | 0.78971 | 0.70357 | 0.011099 | 0.79046 | 0.0043334 | 0.79046 | 0.0072076
|  |  | 5987 | 0.98879 | 0.99865 | 0.00058556 | 0.99486 | 0.1704 | 0.99494 | 0.18675 |  |  | 5911 | 0.95053 | 0.98449 | 0.0015962 | 0.96057 | 0.003769 | 0.96059 | 0.0042053 |  |  | 6135 | 0.89026 | 0.96683 | 0.0029803 | 0.90445 | 0.0026525 | 0.90446 | 0.0063651 |  |  | 40680 | 0.85899 | 0.91505 | 0.0067926 | 0.84324 | 0.012378 | 0.84323 | 0.0078968 |  |  | 352560 | 0.8928 | 0.86787 | 0.011416 | 0.90441 | 0.0025329 | 0.90442 | 0.012795 |  |  | 310360 | 0.78318 | 0.70357 | 0.011099 | 0.79054 | 0.0043313 | 0.79054 | 0.0072056
|  |  | 5992 | 0.9879 | 0.99866 | 0.0005852 | 0.99488 | 0.1704 | 0.99495 | 0.18675 |  |  | 5916 | 0.95053 | 0.9845 | 0.0015939 | 0.96057 | 0.0037689 | 0.9606 | 0.004205 |  |  | 6140 | 0.88595 | 0.96683 | 0.0029801 | 0.90445 | 0.0026525 | 0.90446 | 0.0063651 |  |  | 40980 | 0.85899 | 0.91505 | 0.0067926 | 0.84362 | 0.012396 | 0.84362 | 0.0079095 |  |  | 352860 | 0.8928 | 0.86787 | 0.011416 | 0.9045 | 0.0025337 | 0.90451 | 0.012794 |  |  | 310660 | 0.78753 | 0.70357 | 0.011099 | 0.79063 | 0.0043292 | 0.79063 | 0.0072037
|  |  | 5997 | 0.987 | 0.99866 | 0.00058485 | 0.9949 | 0.1704 | 0.99497 | 0.18675 |  |  | 5921 | 0.95053 | 0.98451 | 0.0015917 | 0.96058 | 0.0037689 | 0.9606 | 0.0042048 |  |  | 6145 | 0.88918 | 0.96684 | 0.0029798 | 0.90446 | 0.0026525 | 0.90446 | 0.0063652 |  |  | 41280 | 0.85899 | 0.91505 | 0.0067926 | 0.844 | 0.012415 | 0.844 | 0.0079223 |  |  | 353160 | 0.88833 | 0.86787 | 0.011416 | 0.9046 | 0.0025344 | 0.90461 | 0.012793 |  |  | 310960 | 0.78536 | 0.70357 | 0.011099 | 0.79071 | 0.0043272 | 0.79071 | 0.0072018
|  |  | 6002 | 0.987 | 0.99867 | 0.0005845 | 0.99491 | 0.17041 | 0.99499 | 0.18675 |  |  | 5926 | 0.95053 | 0.98452 | 0.0015895 | 0.96059 | 0.0037689 | 0.96061 | 0.0042046 |  |  | 6150 | 0.88703 | 0.96684 | 0.0029796 | 0.90446 | 0.0026525 | 0.90446 | 0.0063652 |  |  | 41580 | 0.86067 | 0.91505 | 0.0067926 | 0.84438 | 0.012432 | 0.84438 | 0.007935 |  |  | 353460 | 0.89728 | 0.86787 | 0.011416 | 0.9047 | 0.0025351 | 0.9047 | 0.012792 |  |  | 311260 | 0.78536 | 0.70357 | 0.011099 | 0.7908 | 0.0043251 | 0.7908 | 0.0071999
|  |  | 6007 | 0.987 | 0.99867 | 0.00058415 | 0.99493 | 0.17041 | 0.99501 | 0.18675 |  |  | 5931 | 0.9515 | 0.98453 | 0.0015873 | 0.9606 | 0.0037688 | 0.96062 | 0.0042044 |  |  | 6155 | 0.8881 | 0.96684 | 0.0029794 | 0.90446 | 0.0026525 | 0.90447 | 0.0063652 |  |  | 41880 | 0.85899 | 0.91505 | 0.0067926 | 0.84476 | 0.01245 | 0.84476 | 0.0079476 |  |  | 353760 | 0.8928 | 0.86787 | 0.011416 | 0.90479 | 0.0025359 | 0.9048 | 0.01279 |  |  | 311560 | 0.78536 | 0.70357 | 0.011099 | 0.79088 | 0.004323 | 0.79088 | 0.0071979
|  |  | 6012 | 0.9879 | 0.99867 | 0.00058381 | 0.99495 | 0.17041 | 0.99502 | 0.18675 |  |  | 5936 | 0.95053 | 0.98454 | 0.0015851 | 0.96061 | 0.0037688 | 0.96063 | 0.0042041 |  |  | 6160 | 0.88918 | 0.96684 | 0.0029791 | 0.90446 | 0.0026525 | 0.90447 | 0.0063652 |  |  | 42180 | 0.86404 | 0.91505 | 0.0067926 | 0.84514 | 0.012468 | 0.84514 | 0.0079602 |  |  | 354060 | 0.8928 | 0.86787 | 0.011416 | 0.90489 | 0.0025366 | 0.9049 | 0.012789 |  |  | 311860 | 0.78318 | 0.70357 | 0.011099 | 0.79096 | 0.004321 | 0.79097 | 0.007196
|  |  | 6017 | 0.98879 | 0.99868 | 0.00058347 | 0.99497 | 0.17042 | 0.99504 | 0.18675 |  |  | 5941 | 0.9515 | 0.98455 | 0.0015829 | 0.96062 | 0.0037687 | 0.96064 | 0.0042039 |  |  | 6165 | 0.8881 | 0.96684 | 0.0029789 | 0.90447 | 0.0026526 | 0.90447 | 0.0063652 |  |  | 42480 | 0.86236 | 0.91505 | 0.0067926 | 0.84552 | 0.012486 | 0.84552 | 0.0079728 |  |  | 354360 | 0.88833 | 0.86787 | 0.011416 | 0.90498 | 0.0025373 | 0.90499 | 0.012788 |  |  | 312160 | 0.78971 | 0.70357 | 0.011099 | 0.79105 | 0.0043189 | 0.79105 | 0.0071941
|  |  | 6022 | 0.98969 | 0.99868 | 0.00058313 | 0.99498 | 0.17042 | 0.99506 | 0.18675 |  |  | 5946 | 0.95053 | 0.98456 | 0.0015808 | 0.96062 | 0.0037687 | 0.96064 | 0.0042037 |  |  | 6170 | 0.8881 | 0.96684 | 0.0029786 | 0.90447 | 0.0026526 | 0.90447 | 0.0063653 |  |  | 42780 | 0.86067 | 0.91505 | 0.0067926 | 0.8459 | 0.012504 | 0.84589 | 0.0079853 |  |  | 354660 | 0.88609 | 0.86787 | 0.011416 | 0.90508 | 0.0025381 | 0.90509 | 0.012787 |  |  | 312460 | 0.78753 | 0.70357 | 0.011099 | 0.79113 | 0.0043168 | 0.79113 | 0.0071921
|  |  | 6027 | 0.9879 | 0.99869 | 0.0005828 | 0.995 | 0.17042 | 0.99507 | 0.18675 |  |  | 5951 | 0.9515 | 0.98457 | 0.0015787 | 0.96063 | 0.0037687 | 0.96065 | 0.0042035 |  |  | 6175 | 0.88703 | 0.96684 | 0.0029784 | 0.90447 | 0.0026526 | 0.90448 | 0.0063653 |  |  | 43080 | 0.86404 | 0.91505 | 0.0067926 | 0.84627 | 0.012521 | 0.84627 | 0.0079978 |  |  | 354960 | 0.8928 | 0.86787 | 0.011416 | 0.90517 | 0.0025388 | 0.90518 | 0.012785 |  |  | 312760 | 0.78971 | 0.70357 | 0.011099 | 0.79122 | 0.0043148 | 0.79122 | 0.0071902
|  |  | 6032 | 0.9879 | 0.99869 | 0.00058246 | 0.99502 | 0.17043 | 0.99509 | 0.18676 |  |  | 5956 | 0.95053 | 0.98458 | 0.0015765 | 0.96064 | 0.0037686 | 0.96066 | 0.0042033 |  |  | 6180 | 0.8881 | 0.96684 | 0.0029782 | 0.90448 | 0.0026526 | 0.90448 | 0.0063653 |  |  | 43380 | 0.86236 | 0.91505 | 0.0067926 | 0.84665 | 0.012539 | 0.84665 | 0.0080102 |  |  | 355260 | 0.88833 | 0.86787 | 0.011416 | 0.90527 | 0.0025395 | 0.90528 | 0.012784 |  |  | 313060 | 0.781 | 0.70357 | 0.011099 | 0.7913 | 0.0043127 | 0.7913 | 0.0071883
|  |  | 6037 | 0.98879 | 0.9987 | 0.00058214 | 0.99503 | 0.17043 | 0.99511 | 0.18676 |  |  | 5961 | 0.95246 | 0.98459 | 0.0015744 | 0.96065 | 0.0037686 | 0.96067 | 0.0042031 |  |  | 6185 | 0.8881 | 0.96685 | 0.002978 | 0.90448 | 0.0026526 | 0.90448 | 0.0063653 |  |  | 43680 | 0.86067 | 0.91505 | 0.0067926 | 0.84702 | 0.012557 | 0.84702 | 0.0080226 |  |  | 355560 | 0.89056 | 0.86787 | 0.011416 | 0.90536 | 0.0025403 | 0.90537 | 0.012783 |  |  | 313360 | 0.79188 | 0.70357 | 0.011099 | 0.79138 | 0.0043106 | 0.79138 | 0.0071863
|  |  | 6042 | 0.9879 | 0.9987 | 0.00058181 | 0.99505 | 0.17043 | 0.99512 | 0.18676 |  |  | 5966 | 0.9515 | 0.9846 | 0.0015723 | 0.96065 | 0.0037686 | 0.96068 | 0.0042029 |  |  | 6190 | 0.8881 | 0.96685 | 0.0029777 | 0.90448 | 0.0026527 | 0.90448 | 0.0063653 |  |  | 43980 | 0.86404 | 0.91505 | 0.0067926 | 0.8474 | 0.012574 | 0.84739 | 0.008035 |  |  | 355860 | 0.88609 | 0.86787 | 0.011416 | 0.90546 | 0.002541 | 0.90547 | 0.012782 |  |  | 313660 | 0.79623 | 0.70357 | 0.011099 | 0.79147 | 0.0043085 | 0.79147 | 0.0071844
|  |  | 6047 | 0.98879 | 0.9987 | 0.00058149 | 0.99507 | 0.17044 | 0.99514 | 0.18676 |  |  | 5971 | 0.94957 | 0.98461 | 0.0015702 | 0.96066 | 0.0037685 | 0.96068 | 0.0042027 |  |  | 6195 | 0.88918 | 0.96685 | 0.0029775 | 0.90448 | 0.0026527 | 0.90449 | 0.0063654 |  |  | 44280 | 0.86404 | 0.91505 | 0.0067926 | 0.84777 | 0.012592 | 0.84776 | 0.0080472 |  |  | 356160 | 0.88833 | 0.86787 | 0.011416 | 0.90555 | 0.0025417 | 0.90556 | 0.01278 |  |  | 313960 | 0.79623 | 0.70357 | 0.011099 | 0.79155 | 0.0043065 | 0.79155 | 0.0071825
|  |  | 6052 | 0.98879 | 0.99871 | 0.00058117 | 0.99509 | 0.17044 | 0.99516 | 0.18676 |  |  | 5976 | 0.9515 | 0.98462 | 0.0015682 | 0.96067 | 0.0037685 | 0.96069 | 0.0042025 |  |  | 6200 | 0.88918 | 0.96685 | 0.0029773 | 0.90449 | 0.0026527 | 0.90449 | 0.0063654 |  |  | 44580 | 0.86404 | 0.91505 | 0.0067926 | 0.84814 | 0.012609 | 0.84813 | 0.0080595 |  |  | 356460 | 0.89728 | 0.86787 | 0.011416 | 0.90565 | 0.0025425 | 0.90566 | 0.012779 |  |  | 314260 | 0.78971 | 0.70357 | 0.011099 | 0.79163 | 0.0043044 | 0.79163 | 0.0071805
|  |  | 6057 | 0.98879 | 0.99871 | 0.00058086 | 0.9951 | 0.17044 | 0.99517 | 0.18676 |  |  | 5981 | 0.94957 | 0.98464 | 0.0015661 | 0.96068 | 0.0037685 | 0.9607 | 0.0042023 |  |  | 6205 | 0.8881 | 0.96685 | 0.0029771 | 0.90449 | 0.0026527 | 0.90449 | 0.0063654 |  |  | 44880 | 0.86404 | 0.91505 | 0.0067926 | 0.84851 | 0.012626 | 0.8485 | 0.0080717 |  |  | 356760 | 0.8928 | 0.86787 | 0.011416 | 0.90574 | 0.0025432 | 0.90575 | 0.012778 |  |  | 314560 | 0.78536 | 0.70357 | 0.011099 | 0.79171 | 0.0043023 | 0.79172 | 0.0071786
|  |  | 6062 | 0.9879 | 0.99872 | 0.00058054 | 0.99512 | 0.17044 | 0.99519 | 0.18676 |  |  | 5986 | 0.9515 | 0.98465 | 0.0015641 | 0.96069 | 0.0037684 | 0.96071 | 0.0042021 |  |  | 6210 | 0.8881 | 0.96685 | 0.0029769 | 0.90449 | 0.0026527 | 0.90449 | 0.0063654 |  |  | 45180 | 0.8674 | 0.91505 | 0.0067926 | 0.84888 | 0.012643 | 0.84887 | 0.0080838 |  |  | 357060 | 0.89504 | 0.86787 | 0.011416 | 0.90584 | 0.0025439 | 0.90585 | 0.012776 |  |  | 314860 | 0.78971 | 0.70357 | 0.011099 | 0.7918 | 0.0043002 | 0.7918 | 0.0071767
|  |  | 6067 | 0.98879 | 0.99872 | 0.00058023 | 0.99514 | 0.17045 | 0.99521 | 0.18676 |  |  | 5991 | 0.9515 | 0.98465 | 0.0015621 | 0.96069 | 0.0037684 | 0.96072 | 0.0042019 |  |  | 6215 | 0.88918 | 0.96685 | 0.0029767 | 0.90449 | 0.0026527 | 0.9045 | 0.0063654 |  |  | 45480 | 0.86908 | 0.91505 | 0.0067926 | 0.84924 | 0.01266 | 0.84924 | 0.0080959 |  |  | 357360 | 0.89504 | 0.86787 | 0.011416 | 0.90593 | 0.0025446 | 0.90594 | 0.012775 |  |  | 315160 | 0.78318 | 0.70357 | 0.011099 | 0.79188 | 0.0042982 | 0.79188 | 0.0071747
|  |  | 6072 | 0.98879 | 0.99873 | 0.00057992 | 0.99515 | 0.17045 | 0.99522 | 0.18676 |  |  | 5996 | 0.95053 | 0.98466 | 0.0015601 | 0.9607 | 0.0037684 | 0.96072 | 0.0042017 |  |  | 6220 | 0.88918 | 0.96685 | 0.0029764 | 0.9045 | 0.0026528 | 0.9045 | 0.0063655 |  |  | 45780 | 0.86908 | 0.91505 | 0.0067926 | 0.84961 | 0.012678 | 0.84961 | 0.008108 |  |  | 357660 | 0.89504 | 0.86787 | 0.011416 | 0.90603 | 0.0025454 | 0.90604 | 0.012774 |  |  | 315460 | 0.78753 | 0.70357 | 0.011099 | 0.79196 | 0.0042961 | 0.79196 | 0.0071728
|  |  | 6077 | 0.9879 | 0.99873 | 0.00057962 | 0.99517 | 0.17045 | 0.99524 | 0.18677 |  |  | 6001 | 0.94957 | 0.98467 | 0.0015581 | 0.96071 | 0.0037683 | 0.96073 | 0.0042015 |  |  | 6225 | 0.88918 | 0.96686 | 0.0029762 | 0.9045 | 0.0026528 | 0.9045 | 0.0063655 |  |  | 46080 | 0.86572 | 0.91505 | 0.0067926 | 0.84998 | 0.012695 | 0.84997 | 0.00812 |  |  | 357960 | 0.89504 | 0.86787 | 0.011416 | 0.90612 | 0.0025461 | 0.90613 | 0.012773 |  |  | 315760 | 0.78318 | 0.70357 | 0.011099 | 0.79204 | 0.004294 | 0.79205 | 0.0071708
|  |  | 6082 | 0.98879 | 0.99873 | 0.00057932 | 0.99518 | 0.17046 | 0.99526 | 0.18677 |  |  | 6006 | 0.95053 | 0.98468 | 0.0015561 | 0.96072 | 0.0037683 | 0.96074 | 0.0042013 |  |  | 6230 | 0.8881 | 0.96686 | 0.002976 | 0.9045 | 0.0026528 | 0.90451 | 0.0063655 |  |  | 46380 | 0.86404 | 0.91505 | 0.0067926 | 0.85034 | 0.012711 | 0.85034 | 0.0081319 |  |  | 358260 | 0.89504 | 0.86787 | 0.011416 | 0.90622 | 0.0025468 | 0.90622 | 0.012771 |  |  | 316060 | 0.78318 | 0.70357 | 0.011099 | 0.79213 | 0.0042919 | 0.79213 | 0.0071689
|  |  | 6087 | 0.98879 | 0.99874 | 0.00057902 | 0.9952 | 0.17046 | 0.99527 | 0.18677 |  |  | 6011 | 0.9515 | 0.98469 | 0.0015541 | 0.96072 | 0.0037683 | 0.96075 | 0.0042011 |  |  | 6235 | 0.88918 | 0.96686 | 0.0029758 | 0.9045 | 0.0026528 | 0.90451 | 0.0063655 |  |  | 46680 | 0.8674 | 0.91505 | 0.0067926 | 0.85071 | 0.012728 | 0.8507 | 0.0081438 |  |  | 358560 | 0.8928 | 0.86787 | 0.011416 | 0.90631 | 0.0025475 | 0.90632 | 0.01277 |  |  | 316360 | 0.79188 | 0.70357 | 0.011099 | 0.79221 | 0.0042899 | 0.79221 | 0.007167
|  |  | 6092 | 0.98879 | 0.99874 | 0.00057872 | 0.99522 | 0.17046 | 0.99529 | 0.18677 |  |  | 6016 | 0.9515 | 0.9847 | 0.0015522 | 0.96073 | 0.0037683 | 0.96075 | 0.004201 |  |  | 6240 | 0.88918 | 0.96686 | 0.0029756 | 0.90451 | 0.0026528 | 0.90451 | 0.0063655 |  |  | 46980 | 0.87076 | 0.91505 | 0.0067926 | 0.85107 | 0.012745 | 0.85107 | 0.0081556 |  |  | 358860 | 0.89952 | 0.86787 | 0.011416 | 0.9064 | 0.0025483 | 0.90641 | 0.012769 |  |  | 316660 | 0.79406 | 0.70357 | 0.011099 | 0.79229 | 0.0042878 | 0.79229 | 0.007165
|  |  | 6097 | 0.9879 | 0.99875 | 0.00057843 | 0.99523 | 0.17047 | 0.9953 | 0.18677 |  |  | 6021 | 0.9515 | 0.98471 | 0.0015502 | 0.96074 | 0.0037682 | 0.96076 | 0.0042008 |  |  | 6245 | 0.88918 | 0.96686 | 0.0029754 | 0.90451 | 0.0026529 | 0.90451 | 0.0063656 |  |  | 47280 | 0.86908 | 0.91505 | 0.0067926 | 0.85143 | 0.012762 | 0.85143 | 0.0081674 |  |  | 359160 | 0.89504 | 0.86787 | 0.011416 | 0.9065 | 0.002549 | 0.90651 | 0.012767 |  |  | 316960 | 0.79406 | 0.70357 | 0.011099 | 0.79237 | 0.0042857 | 0.79237 | 0.0071631
|  |  | 6102 | 0.9879 | 0.99875 | 0.00057814 | 0.99525 | 0.17047 | 0.99532 | 0.18677 |  |  | 6026 | 0.95053 | 0.98472 | 0.0015483 | 0.96075 | 0.0037682 | 0.96077 | 0.0042006 |  |  | 6250 | 0.89026 | 0.96686 | 0.0029752 | 0.90451 | 0.0026529 | 0.90452 | 0.0063656 |  |  | 47580 | 0.86908 | 0.91505 | 0.0067926 | 0.85179 | 0.012778 | 0.85179 | 0.0081792 |  |  | 359460 | 0.89728 | 0.86787 | 0.011416 | 0.90659 | 0.0025497 | 0.9066 | 0.012766 |  |  | 317260 | 0.79188 | 0.70357 | 0.011099 | 0.79245 | 0.0042836 | 0.79246 | 0.0071611
|  |  | 6107 | 0.98879 | 0.99875 | 0.00057785 | 0.99527 | 0.17047 | 0.99534 | 0.18677 |  |  | 6031 | 0.9515 | 0.98473 | 0.0015464 | 0.96075 | 0.0037682 | 0.96078 | 0.0042004 |  |  | 6255 | 0.89134 | 0.96686 | 0.0029751 | 0.90451 | 0.0026529 | 0.90452 | 0.0063656 |  |  | 47880 | 0.8674 | 0.91505 | 0.0067926 | 0.85215 | 0.012795 | 0.85215 | 0.0081908 |  |  | 359760 | 0.89056 | 0.86787 | 0.011416 | 0.90668 | 0.0025504 | 0.90669 | 0.012765 |  |  | 317560 | 0.78753 | 0.70357 | 0.011099 | 0.79254 | 0.0042815 | 0.79254 | 0.0071592
|  |  | 6112 | 0.98879 | 0.99876 | 0.00057757 | 0.99528 | 0.17047 | 0.99535 | 0.18677 |  |  | 6036 | 0.95053 | 0.98474 | 0.0015445 | 0.96076 | 0.0037682 | 0.96078 | 0.0042003 |  |  | 6260 | 0.88918 | 0.96686 | 0.0029749 | 0.90452 | 0.0026529 | 0.90452 | 0.0063656 |  |  | 48180 | 0.86572 | 0.91505 | 0.0067926 | 0.85251 | 0.012811 | 0.85251 | 0.0082025 |  |  | 360060 | 0.89504 | 0.86787 | 0.011416 | 0.90678 | 0.0025511 | 0.90679 | 0.012763 |  |  | 317860 | 0.79406 | 0.70357 | 0.011099 | 0.79262 | 0.0042794 | 0.79262 | 0.0071572
|  |  | 6117 | 0.98879 | 0.99876 | 0.00057728 | 0.9953 | 0.17048 | 0.99537 | 0.18677 |  |  | 6041 | 0.95053 | 0.98475 | 0.0015426 | 0.96077 | 0.0037682 | 0.96079 | 0.0042001 |  |  | 6265 | 0.88918 | 0.96686 | 0.0029747 | 0.90452 | 0.0026529 | 0.90452 | 0.0063656 |  |  | 48480 | 0.86572 | 0.91505 | 0.0067926 | 0.85287 | 0.012828 | 0.85287 | 0.0082141 |  |  | 360360 | 0.89504 | 0.86787 | 0.011416 | 0.90687 | 0.0025518 | 0.90688 | 0.012762 |  |  | 318160 | 0.78753 | 0.70357 | 0.011099 | 0.7927 | 0.0042774 | 0.7927 | 0.0071553
|  |  | 6122 | 0.98969 | 0.99877 | 0.000577 | 0.99531 | 0.17048 | 0.99538 | 0.18677 |  |  | 6046 | 0.95053 | 0.98476 | 0.0015407 | 0.96078 | 0.0037681 | 0.9608 | 0.0041999 |  |  | 6270 | 0.88918 | 0.96687 | 0.0029745 | 0.90452 | 0.002653 | 0.90453 | 0.0063657 |  |  | 48780 | 0.8674 | 0.91505 | 0.0067926 | 0.85322 | 0.012844 | 0.85322 | 0.0082256 |  |  | 360660 | 0.89056 | 0.86787 | 0.011416 | 0.90696 | 0.0025526 | 0.90697 | 0.012761 |  |  | 318460 | 0.78971 | 0.70357 | 0.011099 | 0.79278 | 0.0042753 | 0.79278 | 0.0071533
|  |  | 6127 | 0.9879 | 0.99877 | 0.00057673 | 0.99533 | 0.17048 | 0.9954 | 0.18678 |  |  | 6051 | 0.95053 | 0.98477 | 0.0015389 | 0.96078 | 0.0037681 | 0.96081 | 0.0041998 |  |  | 6275 | 0.88918 | 0.96687 | 0.0029743 | 0.90452 | 0.002653 | 0.90453 | 0.0063657 |  |  | 49080 | 0.86572 | 0.91505 | 0.0067926 | 0.85358 | 0.012861 | 0.85358 | 0.0082371 |  |  | 360960 | 0.89952 | 0.86787 | 0.011416 | 0.90706 | 0.0025533 | 0.90707 | 0.012759 |  |  | 318760 | 0.78971 | 0.70357 | 0.011099 | 0.79286 | 0.0042732 | 0.79286 | 0.0071514
|  |  | 6132 | 0.9879 | 0.99877 | 0.00057645 | 0.99535 | 0.17049 | 0.99542 | 0.18678 |  |  | 6056 | 0.9515 | 0.98478 | 0.001537 | 0.96079 | 0.0037681 | 0.96081 | 0.0041996 |  |  | 6280 | 0.8881 | 0.96687 | 0.0029741 | 0.90453 | 0.002653 | 0.90453 | 0.0063657 |  |  | 49380 | 0.8674 | 0.91505 | 0.0067926 | 0.85394 | 0.012877 | 0.85393 | 0.0082485 |  |  | 361260 | 0.89504 | 0.86787 | 0.011416 | 0.90715 | 0.002554 | 0.90716 | 0.012758 |  |  | 319060 | 0.79188 | 0.70357 | 0.011099 | 0.79294 | 0.0042711 | 0.79294 | 0.0071495
|  |  | 6137 | 0.98879 | 0.99878 | 0.00057618 | 0.99536 | 0.17049 | 0.99543 | 0.18678 |  |  | 6061 | 0.94957 | 0.98479 | 0.0015352 | 0.9608 | 0.0037681 | 0.96082 | 0.0041994 |  |  | 6285 | 0.89026 | 0.96687 | 0.0029739 | 0.90453 | 0.002653 | 0.90453 | 0.0063657 |  |  | 49680 | 0.86908 | 0.91505 | 0.0067926 | 0.85429 | 0.012893 | 0.85429 | 0.0082599 |  |  | 361560 | 0.89504 | 0.86787 | 0.011416 | 0.90724 | 0.0025547 | 0.90725 | 0.012757 |  |  | 319360 | 0.79406 | 0.70357 | 0.011099 | 0.79302 | 0.004269 | 0.79302 | 0.0071475
|  |  | 6142 | 0.9879 | 0.99878 | 0.00057591 | 0.99538 | 0.17049 | 0.99545 | 0.18678 |  |  | 6066 | 0.95053 | 0.9848 | 0.0015334 | 0.96081 | 0.0037681 | 0.96083 | 0.0041993 |  |  | 6290 | 0.89026 | 0.96687 | 0.0029738 | 0.90453 | 0.002653 | 0.90454 | 0.0063657 |  |  | 49980 | 0.87076 | 0.91505 | 0.0067926 | 0.85464 | 0.012909 | 0.85464 | 0.0082712 |  |  | 361860 | 0.89728 | 0.86787 | 0.011416 | 0.90734 | 0.0025554 | 0.90735 | 0.012755 |  |  | 319660 | 0.79188 | 0.70357 | 0.011099 | 0.7931 | 0.0042669 | 0.7931 | 0.0071456
|  |  | 6147 | 0.9879 | 0.99878 | 0.00057564 | 0.99539 | 0.17049 | 0.99546 | 0.18678 |  |  | 6071 | 0.95053 | 0.98481 | 0.0015316 | 0.96081 | 0.003768 | 0.96083 | 0.0041991 |  |  | 6295 | 0.89026 | 0.96687 | 0.0029736 | 0.90454 | 0.0026531 | 0.90454 | 0.0063658 |  |  | 50280 | 0.86908 | 0.91505 | 0.0067926 | 0.85499 | 0.012925 | 0.85499 | 0.0082824 |  |  | 362160 | 0.89728 | 0.86787 | 0.011416 | 0.90743 | 0.0025561 | 0.90744 | 0.012754 |  |  | 319960 | 0.79406 | 0.70357 | 0.011099 | 0.79318 | 0.0042648 | 0.79318 | 0.0071436
|  |  | 6152 | 0.9879 | 0.99879 | 0.00057538 | 0.99541 | 0.1705 | 0.99548 | 0.18678 |  |  | 6076 | 0.9515 | 0.98482 | 0.0015298 | 0.96082 | 0.003768 | 0.96084 | 0.004199 |  |  | 6300 | 0.88918 | 0.96687 | 0.0029734 | 0.90454 | 0.0026531 | 0.90454 | 0.0063658 |  |  | 50580 | 0.87413 | 0.91505 | 0.0067926 | 0.85535 | 0.012941 | 0.85534 | 0.0082936 |  |  | 362460 | 0.89504 | 0.86787 | 0.011416 | 0.90752 | 0.0025568 | 0.90753 | 0.012753 |  |  | 320260 | 0.79188 | 0.70357 | 0.011099 | 0.79326 | 0.0042627 | 0.79327 | 0.0071417
|  |  | 6157 | 0.9879 | 0.99879 | 0.00057512 | 0.99542 | 0.1705 | 0.99549 | 0.18678 |  |  | 6081 | 0.9515 | 0.98483 | 0.001528 | 0.96083 | 0.003768 | 0.96085 | 0.0041988 |  |  | 6305 | 0.88918 | 0.96687 | 0.0029733 | 0.90454 | 0.0026531 | 0.90454 | 0.0063658 |  |  | 50880 | 0.87413 | 0.91505 | 0.0067926 | 0.8557 | 0.012956 | 0.85569 | 0.0083048 |  |  | 362760 | 0.89728 | 0.86787 | 0.011416 | 0.90761 | 0.0025575 | 0.90762 | 0.012751 |  |  | 320560 | 0.79188 | 0.70357 | 0.011099 | 0.79334 | 0.0042607 | 0.79335 | 0.0071397
|  |  | 6162 | 0.9879 | 0.9988 | 0.00057486 | 0.99544 | 0.1705 | 0.99551 | 0.18678 |  |  | 6086 | 0.95053 | 0.98483 | 0.0015262 | 0.96083 | 0.003768 | 0.96086 | 0.0041986 |  |  | 6310 | 0.88918 | 0.96687 | 0.0029731 | 0.90454 | 0.0026531 | 0.90455 | 0.0063658 |  |  | 51180 | 0.87413 | 0.91505 | 0.0067926 | 0.85604 | 0.012972 | 0.85604 | 0.0083159 |  |  | 363060 | 0.89728 | 0.86787 | 0.011416 | 0.90771 | 0.0025583 | 0.90772 | 0.01275 |  |  | 320860 | 0.78971 | 0.70357 | 0.011099 | 0.79342 | 0.0042586 | 0.79343 | 0.0071378
|  |  | 6167 | 0.9879 | 0.9988 | 0.0005746 | 0.99546 | 0.17051 | 0.99552 | 0.18678 |  |  | 6091 | 0.9515 | 0.98484 | 0.0015244 | 0.96084 | 0.003768 | 0.96086 | 0.0041985 |  |  | 6315 | 0.89026 | 0.96687 | 0.0029729 | 0.90455 | 0.0026531 | 0.90455 | 0.0063658 |  |  | 51480 | 0.87413 | 0.91505 | 0.0067926 | 0.85639 | 0.012988 | 0.85639 | 0.0083269 |  |  | 363360 | 0.89504 | 0.86787 | 0.011416 | 0.9078 | 0.002559 | 0.90781 | 0.012749 |  |  | 321160 | 0.79406 | 0.70357 | 0.011099 | 0.7935 | 0.0042565 | 0.79351 | 0.0071358
|  |  | 6172 | 0.9879 | 0.9988 | 0.00057435 | 0.99547 | 0.17051 | 0.99554 | 0.18679 |  |  | 6096 | 0.9515 | 0.98485 | 0.0015227 | 0.96085 | 0.003768 | 0.96087 | 0.0041983 |  |  | 6320 | 0.88918 | 0.96688 | 0.0029728 | 0.90455 | 0.0026531 | 0.90455 | 0.0063659 |  |  | 51780 | 0.87245 | 0.91505 | 0.0067926 | 0.85674 | 0.013003 | 0.85674 | 0.0083379 |  |  | 363660 | 0.89504 | 0.86787 | 0.011416 | 0.90789 | 0.0025597 | 0.9079 | 0.012747 |  |  | 321460 | 0.79406 | 0.70357 | 0.011099 | 0.79358 | 0.0042544 | 0.79358 | 0.0071339
|  |  | 6177 | 0.98879 | 0.99881 | 0.00057409 | 0.99549 | 0.17051 | 0.99555 | 0.18679 |  |  | 6101 | 0.9515 | 0.98486 | 0.001521 | 0.96086 | 0.003768 | 0.96088 | 0.0041982 |  |  | 6325 | 0.89026 | 0.96688 | 0.0029726 | 0.90455 | 0.0026532 | 0.90455 | 0.0063659 |  |  | 52080 | 0.87413 | 0.91505 | 0.0067926 | 0.85709 | 0.013019 | 0.85708 | 0.0083488 |  |  | 363960 | 0.89728 | 0.86787 | 0.011416 | 0.90798 | 0.0025604 | 0.90799 | 0.012746 |  |  | 321760 | 0.79841 | 0.70357 | 0.011099 | 0.79366 | 0.0042523 | 0.79366 | 0.0071319
|  |  | 6182 | 0.98879 | 0.99881 | 0.00057384 | 0.9955 | 0.17051 | 0.99557 | 0.18679 |  |  | 6106 | 0.9515 | 0.98487 | 0.0015192 | 0.96086 | 0.003768 | 0.96088 | 0.0041981 |  |  | 6330 | 0.88918 | 0.96688 | 0.0029724 | 0.90455 | 0.0026532 | 0.90456 | 0.0063659 |  |  | 52380 | 0.87245 | 0.91505 | 0.0067926 | 0.85743 | 0.013034 | 0.85743 | 0.0083597 |  |  | 364260 | 0.89728 | 0.86787 | 0.011416 | 0.90808 | 0.0025611 | 0.90808 | 0.012745 |  |  | 322060 | 0.78971 | 0.70357 | 0.011099 | 0.79374 | 0.0042502 | 0.79374 | 0.00713
|  |  | 6187 | 0.98879 | 0.99881 | 0.0005736 | 0.99552 | 0.17052 | 0.99559 | 0.18679 |  |  | 6111 | 0.95053 | 0.98488 | 0.0015175 | 0.96087 | 0.0037679 | 0.96089 | 0.0041979 |  |  | 6335 | 0.88918 | 0.96688 | 0.0029723 | 0.90456 | 0.0026532 | 0.90456 | 0.0063659 |  |  | 52680 | 0.87245 | 0.91505 | 0.0067926 | 0.85778 | 0.01305 | 0.85777 | 0.0083705 |  |  | 364560 | 0.89728 | 0.86787 | 0.011416 | 0.90817 | 0.0025618 | 0.90818 | 0.012743 |  |  | 322360 | 0.79188 | 0.70357 | 0.011099 | 0.79382 | 0.0042481 | 0.79382 | 0.007128
|  |  | 6192 | 0.98879 | 0.99882 | 0.00057335 | 0.99553 | 0.17052 | 0.9956 | 0.18679 |  |  | 6116 | 0.9515 | 0.98489 | 0.0015158 | 0.96088 | 0.0037679 | 0.9609 | 0.0041978 |  |  | 6340 | 0.88918 | 0.96688 | 0.0029721 | 0.90456 | 0.0026532 | 0.90456 | 0.0063659 |  |  | 52980 | 0.87076 | 0.91505 | 0.0067926 | 0.85812 | 0.013065 | 0.85812 | 0.0083813 |  |  | 364860 | 0.89728 | 0.86787 | 0.011416 | 0.90826 | 0.0025625 | 0.90827 | 0.012742 |  |  | 322660 | 0.78971 | 0.70357 | 0.011099 | 0.7939 | 0.004246 | 0.7939 | 0.0071261
|  |  | 6197 | 0.98879 | 0.99882 | 0.00057311 | 0.99555 | 0.17052 | 0.99562 | 0.18679 |  |  | 6121 | 0.9515 | 0.9849 | 0.0015141 | 0.96088 | 0.0037679 | 0.9609 | 0.0041976 |  |  | 6345 | 0.89134 | 0.96688 | 0.002972 | 0.90456 | 0.0026532 | 0.90457 | 0.006366 |  |  | 53280 | 0.87413 | 0.91505 | 0.0067926 | 0.85846 | 0.01308 | 0.85846 | 0.008392 |  |  | 365160 | 0.89728 | 0.86787 | 0.011416 | 0.90835 | 0.0025632 | 0.90836 | 0.012741 |  |  | 322960 | 0.79188 | 0.70357 | 0.011099 | 0.79398 | 0.0042439 | 0.79398 | 0.0071241
|  |  | 6202 | 0.98879 | 0.99882 | 0.00057287 | 0.99556 | 0.17053 | 0.99563 | 0.18679 |  |  | 6126 | 0.95053 | 0.98491 | 0.0015125 | 0.96089 | 0.0037679 | 0.96091 | 0.0041975 |  |  | 6350 | 0.89026 | 0.96688 | 0.0029718 | 0.90456 | 0.0026533 | 0.90457 | 0.006366 |  |  | 53580 | 0.87413 | 0.91505 | 0.0067926 | 0.8588 | 0.013095 | 0.8588 | 0.0084027 |  |  | 365460 | 0.89504 | 0.86787 | 0.011416 | 0.90844 | 0.0025639 | 0.90845 | 0.012739 |  |  | 323260 | 0.79406 | 0.70357 | 0.011099 | 0.79406 | 0.0042418 | 0.79406 | 0.0071222
|  |  | 6207 | 0.98879 | 0.99883 | 0.00057263 | 0.99558 | 0.17053 | 0.99565 | 0.18679 |  |  | 6131 | 0.9515 | 0.98491 | 0.0015108 | 0.9609 | 0.0037679 | 0.96092 | 0.0041974 |  |  | 6355 | 0.88918 | 0.96688 | 0.0029717 | 0.90457 | 0.0026533 | 0.90457 | 0.006366 |  |  | 53880 | 0.87413 | 0.91505 | 0.0067926 | 0.85914 | 0.01311 | 0.85914 | 0.0084133 |  |  | 365760 | 0.89728 | 0.86787 | 0.011416 | 0.90853 | 0.0025646 | 0.90854 | 0.012738 |  |  | 323560 | 0.79406 | 0.70357 | 0.011099 | 0.79414 | 0.0042397 | 0.79414 | 0.0071202
|  |  | 6212 | 0.98879 | 0.99883 | 0.00057239 | 0.99559 | 0.17053 | 0.99566 | 0.18679 |  |  | 6136 | 0.95053 | 0.98492 | 0.0015092 | 0.9609 | 0.0037679 | 0.96093 | 0.0041972 |  |  | 6360 | 0.89026 | 0.96688 | 0.0029715 | 0.90457 | 0.0026533 | 0.90457 | 0.006366 |  |  | 54180 | 0.87413 | 0.91505 | 0.0067926 | 0.85948 | 0.013125 | 0.85948 | 0.0084238 |  |  | 366060 | 0.89952 | 0.86787 | 0.011416 | 0.90863 | 0.0025653 | 0.90863 | 0.012736 |  |  | 323860 | 0.79623 | 0.70357 | 0.011099 | 0.79422 | 0.0042376 | 0.79422 | 0.0071183
|  |  | 6217 | 0.98879 | 0.99883 | 0.00057216 | 0.99561 | 0.17053 | 0.99567 | 0.18679 |  |  | 6141 | 0.95053 | 0.98493 | 0.0015075 | 0.96091 | 0.0037679 | 0.96093 | 0.0041971 |  |  | 6365 | 0.89026 | 0.96688 | 0.0029714 | 0.90457 | 0.0026533 | 0.90458 | 0.0063661 |  |  | 54480 | 0.87749 | 0.91505 | 0.0067926 | 0.85982 | 0.01314 | 0.85982 | 0.0084343 |  |  | 366360 | 0.89504 | 0.86787 | 0.011416 | 0.90872 | 0.002566 | 0.90873 | 0.012735 |  |  | 324160 | 0.79188 | 0.70357 | 0.011099 | 0.79429 | 0.0042355 | 0.7943 | 0.0071163
|  |  | 6222 | 0.98879 | 0.99884 | 0.00057193 | 0.99562 | 0.17054 | 0.99569 | 0.1868 |  |  | 6146 | 0.9515 | 0.98494 | 0.0015059 | 0.96092 | 0.0037679 | 0.96094 | 0.004197 |  |  | 6370 | 0.88918 | 0.96688 | 0.0029712 | 0.90457 | 0.0026533 | 0.90458 | 0.0063661 |  |  | 54780 | 0.87917 | 0.91505 | 0.0067926 | 0.86016 | 0.013155 | 0.86016 | 0.0084447 |  |  | 366660 | 0.89504 | 0.86787 | 0.011416 | 0.90881 | 0.0025667 | 0.90882 | 0.012734 |  |  | 324460 | 0.78753 | 0.70357 | 0.011099 | 0.79437 | 0.0042334 | 0.79437 | 0.0071143
|  |  | 6227 | 0.9879 | 0.99884 | 0.0005717 | 0.99564 | 0.17054 | 0.9957 | 0.1868 |  |  | 6151 | 0.9515 | 0.98495 | 0.0015043 | 0.96092 | 0.0037679 | 0.96095 | 0.0041968 |  |  | 6375 | 0.89026 | 0.96689 | 0.0029711 | 0.90458 | 0.0026534 | 0.90458 | 0.0063661 |  |  | 55080 | 0.87917 | 0.91505 | 0.0067926 | 0.8605 | 0.01317 | 0.8605 | 0.0084551 |  |  | 366960 | 0.90175 | 0.86787 | 0.011416 | 0.9089 | 0.0025674 | 0.90891 | 0.012732 |  |  | 324760 | 0.78971 | 0.70357 | 0.011099 | 0.79445 | 0.0042313 | 0.79445 | 0.0071124
|  |  | 6232 | 0.9879 | 0.99885 | 0.00057147 | 0.99565 | 0.17054 | 0.99572 | 0.1868 |  |  | 6156 | 0.95053 | 0.98496 | 0.0015027 | 0.96093 | 0.0037679 | 0.96095 | 0.0041967 |  |  | 6380 | 0.89134 | 0.96689 | 0.0029709 | 0.90458 | 0.0026534 | 0.90458 | 0.0063661 |  |  | 55380 | 0.87581 | 0.91505 | 0.0067926 | 0.86083 | 0.013184 | 0.86083 | 0.0084654 |  |  | 367260 | 0.89728 | 0.86787 | 0.011416 | 0.90899 | 0.0025681 | 0.909 | 0.012731 |  |  | 325060 | 0.78971 | 0.70357 | 0.011099 | 0.79453 | 0.0042292 | 0.79453 | 0.0071104
|  |  | 6237 | 0.9879 | 0.99885 | 0.00057125 | 0.99567 | 0.17054 | 0.99573 | 0.1868 |  |  | 6161 | 0.95246 | 0.98497 | 0.0015011 | 0.96094 | 0.0037679 | 0.96096 | 0.0041966 |  |  | 6385 | 0.89026 | 0.96689 | 0.0029708 | 0.90458 | 0.0026534 | 0.90459 | 0.0063661 |  |  | 55680 | 0.87749 | 0.91505 | 0.0067926 | 0.86117 | 0.013199 | 0.86117 | 0.0084756 |  |  | 367560 | 0.89952 | 0.86787 | 0.011416 | 0.90908 | 0.0025688 | 0.90909 | 0.012729 |  |  | 325360 | 0.79406 | 0.70357 | 0.011099 | 0.79461 | 0.0042272 | 0.79461 | 0.0071085
|  |  | 6242 | 0.98969 | 0.99885 | 0.00057102 | 0.99568 | 0.17055 | 0.99575 | 0.1868 |  |  | 6166 | 0.95053 | 0.98497 | 0.0014995 | 0.96094 | 0.0037679 | 0.96097 | 0.0041964 |  |  | 6390 | 0.89026 | 0.96689 | 0.0029707 | 0.90458 | 0.0026534 | 0.90459 | 0.0063662 |  |  | 55980 | 0.87581 | 0.91505 | 0.0067926 | 0.8615 | 0.013213 | 0.8615 | 0.0084858 |  |  | 367860 | 0.89728 | 0.86787 | 0.011416 | 0.90917 | 0.0025695 | 0.90918 | 0.012728 |  |  | 325660 | 0.78971 | 0.70357 | 0.011099 | 0.79469 | 0.0042251 | 0.79469 | 0.0071065
|  |  | 6247 | 0.98879 | 0.99886 | 0.0005708 | 0.9957 | 0.17055 | 0.99576 | 0.1868 |  |  | 6171 | 0.95053 | 0.98498 | 0.0014979 | 0.96095 | 0.0037679 | 0.96097 | 0.0041963 |  |  | 6395 | 0.88918 | 0.96689 | 0.0029705 | 0.90459 | 0.0026534 | 0.90459 | 0.0063662 |  |  | 56280 | 0.87413 | 0.91505 | 0.0067926 | 0.86184 | 0.013227 | 0.86184 | 0.008496 |  |  | 368160 | 0.8928 | 0.86787 | 0.011416 | 0.90926 | 0.0025702 | 0.90927 | 0.012727 |  |  | 325960 | 0.79406 | 0.70357 | 0.011099 | 0.79476 | 0.004223 | 0.79476 | 0.0071046
|  |  | 6252 | 0.9879 | 0.99886 | 0.00057058 | 0.99571 | 0.17055 | 0.99578 | 0.1868 |  |  | 6176 | 0.95246 | 0.98499 | 0.0014964 | 0.96096 | 0.0037679 | 0.96098 | 0.0041962 |  |  | 6400 | 0.89026 | 0.96689 | 0.0029704 | 0.90459 | 0.0026535 | 0.90459 | 0.0063662 |  |  | 56580 | 0.87749 | 0.91505 | 0.0067926 | 0.86217 | 0.013242 | 0.86217 | 0.0085061 |  |  | 368460 | 0.89504 | 0.86787 | 0.011416 | 0.90935 | 0.0025708 | 0.90936 | 0.012725 |  |  | 326260 | 0.79841 | 0.70357 | 0.011099 | 0.79484 | 0.0042209 | 0.79484 | 0.0071026
|  |  | 6257 | 0.98879 | 0.99886 | 0.00057037 | 0.99573 | 0.17056 | 0.99579 | 0.1868 |  |  | 6181 | 0.9515 | 0.985 | 0.0014948 | 0.96096 | 0.0037679 | 0.96099 | 0.0041961 |  |  | 6405 | 0.89026 | 0.96689 | 0.0029702 | 0.90459 | 0.0026535 | 0.9046 | 0.0063662 |  |  | 56880 | 0.87749 | 0.91505 | 0.0067926 | 0.8625 | 0.013256 | 0.8625 | 0.0085161 |  |  | 368760 | 0.89504 | 0.86787 | 0.011416 | 0.90944 | 0.0025715 | 0.90945 | 0.012724 |  |  | 326560 | 0.79406 | 0.70357 | 0.011099 | 0.79492 | 0.0042188 | 0.79492 | 0.0071007
|  |  | 6262 | 0.987 | 0.99887 | 0.00057015 | 0.99574 | 0.17056 | 0.99581 | 0.1868 |  |  | 6186 | 0.9515 | 0.98501 | 0.0014933 | 0.96097 | 0.0037679 | 0.96099 | 0.004196 |  |  | 6410 | 0.89026 | 0.96689 | 0.0029701 | 0.90459 | 0.0026535 | 0.9046 | 0.0063662 |  |  | 57180 | 0.87917 | 0.91505 | 0.0067926 | 0.86283 | 0.01327 | 0.86283 | 0.0085261 |  |  | 369060 | 0.89728 | 0.86787 | 0.011416 | 0.90953 | 0.0025722 | 0.90954 | 0.012722 |  |  | 326860 | 0.78971 | 0.70357 | 0.011099 | 0.795 | 0.0042167 | 0.795 | 0.0070987
|  |  | 6267 | 0.98879 | 0.99887 | 0.00056994 | 0.99576 | 0.17056 | 0.99582 | 0.18681 |  |  | 6191 | 0.9515 | 0.98501 | 0.0014918 | 0.96098 | 0.0037679 | 0.961 | 0.0041958 |  |  | 6415 | 0.89026 | 0.96689 | 0.00297 | 0.9046 | 0.0026535 | 0.9046 | 0.0063663 |  |  | 57480 | 0.87917 | 0.91505 | 0.0067926 | 0.86316 | 0.013284 | 0.86316 | 0.008536 |  |  | 369360 | 0.8928 | 0.86787 | 0.011416 | 0.90962 | 0.0025729 | 0.90963 | 0.012721 |  |  | 327160 | 0.79623 | 0.70357 | 0.011099 | 0.79507 | 0.0042146 | 0.79507 | 0.0070967
|  |  | 6272 | 0.9879 | 0.99887 | 0.00056973 | 0.99577 | 0.17056 | 0.99583 | 0.18681 |  |  | 6196 | 0.95246 | 0.98502 | 0.0014903 | 0.96098 | 0.0037679 | 0.961 | 0.0041957 |  |  | 6420 | 0.89026 | 0.96689 | 0.0029699 | 0.9046 | 0.0026535 | 0.9046 | 0.0063663 |  |  | 57780 | 0.87749 | 0.91505 | 0.0067926 | 0.86349 | 0.013298 | 0.86349 | 0.0085458 |  |  | 369660 | 0.90175 | 0.86787 | 0.011416 | 0.90971 | 0.0025736 | 0.90972 | 0.01272 |  |  | 327460 | 0.78971 | 0.70357 | 0.011099 | 0.79515 | 0.0042125 | 0.79515 | 0.0070948
|  |  | 6277 | 0.98879 | 0.99887 | 0.00056952 | 0.99578 | 0.17057 | 0.99585 | 0.18681 |  |  | 6201 | 0.95053 | 0.98503 | 0.0014888 | 0.96099 | 0.0037679 | 0.96101 | 0.0041956 |  |  | 6425 | 0.88918 | 0.96689 | 0.0029697 | 0.9046 | 0.0026536 | 0.90461 | 0.0063663 |  |  | 58080 | 0.87749 | 0.91505 | 0.0067926 | 0.86382 | 0.013312 | 0.86382 | 0.0085556 |  |  | 369960 | 0.90175 | 0.86787 | 0.011416 | 0.9098 | 0.0025743 | 0.90981 | 0.012718 |  |  | 327760 | 0.79188 | 0.70357 | 0.011099 | 0.79523 | 0.0042104 | 0.79523 | 0.0070928
|  |  | 6282 | 0.98879 | 0.99888 | 0.00056931 | 0.9958 | 0.17057 | 0.99586 | 0.18681 |  |  | 6206 | 0.9515 | 0.98504 | 0.0014873 | 0.961 | 0.0037679 | 0.96102 | 0.0041955 |  |  | 6430 | 0.89026 | 0.9669 | 0.0029696 | 0.90461 | 0.0026536 | 0.90461 | 0.0063663 |  |  | 58380 | 0.87749 | 0.91505 | 0.0067926 | 0.86414 | 0.013326 | 0.86414 | 0.0085654 |  |  | 370260 | 0.89952 | 0.86787 | 0.011416 | 0.90989 | 0.002575 | 0.9099 | 0.012717 |  |  | 328060 | 0.79188 | 0.70357 | 0.011099 | 0.7953 | 0.0042083 | 0.79531 | 0.0070909
|  |  | 6287 | 0.9879 | 0.99888 | 0.00056911 | 0.99581 | 0.17057 | 0.99588 | 0.18681 |  |  | 6211 | 0.9515 | 0.98505 | 0.0014858 | 0.961 | 0.0037679 | 0.96102 | 0.0041954 |  |  | 6435 | 0.89134 | 0.9669 | 0.0029695 | 0.90461 | 0.0026536 | 0.90461 | 0.0063663 |  |  | 58680 | 0.87917 | 0.91505 | 0.0067926 | 0.86447 | 0.01334 | 0.86447 | 0.008575 |  |  | 370560 | 0.90399 | 0.86787 | 0.011416 | 0.90998 | 0.0025757 | 0.90999 | 0.012715 |  |  | 328360 | 0.80058 | 0.70357 | 0.011099 | 0.79538 | 0.0042062 | 0.79538 | 0.0070889
|  |  | 6292 | 0.98879 | 0.99888 | 0.0005689 | 0.99583 | 0.17057 | 0.99589 | 0.18681 |  |  | 6216 | 0.9515 | 0.98506 | 0.0014843 | 0.96101 | 0.0037679 | 0.96103 | 0.0041953 |  |  | 6440 | 0.89242 | 0.9669 | 0.0029694 | 0.90461 | 0.0026536 | 0.90461 | 0.0063664 |  |  | 58980 | 0.88085 | 0.91505 | 0.0067926 | 0.8648 | 0.013353 | 0.8648 | 0.0085847 |  |  | 370860 | 0.89504 | 0.86787 | 0.011416 | 0.91007 | 0.0025764 | 0.91008 | 0.012714 |  |  | 328660 | 0.79188 | 0.70357 | 0.011099 | 0.79546 | 0.0042041 | 0.79546 | 0.007087
|  |  | 6297 | 0.9879 | 0.99889 | 0.0005687 | 0.99584 | 0.17058 | 0.99591 | 0.18681 |  |  | 6221 | 0.95053 | 0.98506 | 0.0014829 | 0.96102 | 0.0037679 | 0.96104 | 0.0041952 |  |  | 6445 | 0.88918 | 0.9669 | 0.0029692 | 0.90461 | 0.0026536 | 0.90462 | 0.0063664 |  |  | 59280 | 0.88085 | 0.91505 | 0.0067926 | 0.86512 | 0.013367 | 0.86512 | 0.0085942 |  |  | 371160 | 0.89504 | 0.86787 | 0.011416 | 0.91016 | 0.002577 | 0.91017 | 0.012712 |  |  | 328960 | 0.79406 | 0.70357 | 0.011099 | 0.79553 | 0.004202 | 0.79554 | 0.007085
|  |  | 6302 | 0.9879 | 0.99889 | 0.00056851 | 0.99586 | 0.17058 | 0.99592 | 0.18681 |  |  | 6226 | 0.95053 | 0.98507 | 0.0014814 | 0.96102 | 0.0037679 | 0.96104 | 0.0041951 |  |  | 6450 | 0.89134 | 0.9669 | 0.0029691 | 0.90462 | 0.0026537 | 0.90462 | 0.0063664 |  |  | 59580 | 0.87917 | 0.91505 | 0.0067926 | 0.86544 | 0.01338 | 0.86544 | 0.0086038 |  |  | 371460 | 0.89728 | 0.86787 | 0.011416 | 0.91025 | 0.0025777 | 0.91026 | 0.012711 |  |  | 329260 | 0.79406 | 0.70357 | 0.011099 | 0.79561 | 0.0041999 | 0.79561 | 0.0070831
|  |  | 6307 | 0.9879 | 0.99889 | 0.00056831 | 0.99587 | 0.17058 | 0.99593 | 0.18681 |  |  | 6231 | 0.9515 | 0.98508 | 0.00148 | 0.96103 | 0.0037679 | 0.96105 | 0.004195 |  |  | 6455 | 0.89026 | 0.9669 | 0.002969 | 0.90462 | 0.0026537 | 0.90462 | 0.0063664 |  |  | 59880 | 0.87749 | 0.91505 | 0.0067926 | 0.86577 | 0.013394 | 0.86577 | 0.0086132 |  |  | 371760 | 0.89952 | 0.86787 | 0.011416 | 0.91034 | 0.0025784 | 0.91035 | 0.01271 |  |  | 329560 | 0.79623 | 0.70357 | 0.011099 | 0.79569 | 0.0041978 | 0.79569 | 0.0070811
|  |  | 6312 | 0.98879 | 0.9989 | 0.00056811 | 0.99588 | 0.17058 | 0.99595 | 0.18682 |  |  | 6236 | 0.9515 | 0.98509 | 0.0014785 | 0.96103 | 0.0037679 | 0.96106 | 0.0041949 |  |  | 6460 | 0.89134 | 0.9669 | 0.0029689 | 0.90462 | 0.0026537 | 0.90462 | 0.0063664 |  |  | 60180 | 0.88085 | 0.91505 | 0.0067926 | 0.86609 | 0.013407 | 0.86609 | 0.0086226 |  |  | 372060 | 0.89952 | 0.86787 | 0.011416 | 0.91043 | 0.0025791 | 0.91044 | 0.012708 |  |  | 329860 | 0.78753 | 0.70357 | 0.011099 | 0.79576 | 0.0041956 | 0.79576 | 0.0070791
|  |  | 6317 | 0.98879 | 0.9989 | 0.00056792 | 0.9959 | 0.17059 | 0.99596 | 0.18682 |  |  | 6241 | 0.95053 | 0.98509 | 0.0014771 | 0.96104 | 0.0037679 | 0.96106 | 0.0041948 |  |  | 6465 | 0.89026 | 0.9669 | 0.0029688 | 0.90462 | 0.0026537 | 0.90463 | 0.0063665 |  |  | 60480 | 0.87917 | 0.91505 | 0.0067926 | 0.86641 | 0.01342 | 0.86641 | 0.0086319 |  |  | 372360 | 0.89952 | 0.86787 | 0.011416 | 0.91052 | 0.0025798 | 0.91053 | 0.012707 |  |  | 330160 | 0.79623 | 0.70357 | 0.011099 | 0.79584 | 0.0041935 | 0.79584 | 0.0070772
|  |  | 6322 | 0.98879 | 0.9989 | 0.00056773 | 0.99591 | 0.17059 | 0.99597 | 0.18682 |  |  | 6246 | 0.9515 | 0.9851 | 0.0014757 | 0.96105 | 0.0037679 | 0.96107 | 0.0041947 |  |  | 6470 | 0.89134 | 0.9669 | 0.0029686 | 0.90463 | 0.0026537 | 0.90463 | 0.0063665 |  |  | 60780 | 0.88085 | 0.91505 | 0.0067926 | 0.86673 | 0.013433 | 0.86673 | 0.0086412 |  |  | 372660 | 0.89728 | 0.86787 | 0.011416 | 0.91061 | 0.0025804 | 0.91062 | 0.012705 |  |  | 330460 | 0.78971 | 0.70357 | 0.011099 | 0.79591 | 0.0041914 | 0.79592 | 0.0070752
|  |  | 6327 | 0.98879 | 0.99891 | 0.00056754 | 0.99592 | 0.17059 | 0.99599 | 0.18682 |  |  | 6546 | 0.95053 | 0.9855 | 0.0014079 | 0.96138 | 0.0037692 | 0.9614 | 0.0041909 |  |  | 6475 | 0.89026 | 0.9669 | 0.0029685 | 0.90463 | 0.0026538 | 0.90463 | 0.0063665 |  |  | 61080 | 0.88253 | 0.91505 | 0.0067926 | 0.86705 | 0.013446 | 0.86705 | 0.0086504 |  |  | 372960 | 0.89728 | 0.86787 | 0.011416 | 0.9107 | 0.0025811 | 0.91071 | 0.012704 |  |  | 330760 | 0.78753 | 0.70357 | 0.011099 | 0.79599 | 0.0041893 | 0.79599 | 0.0070733
|  |  | 6332 | 0.98969 | 0.99891 | 0.00056735 | 0.99594 | 0.17059 | 0.996 | 0.18682 |  |  | 6846 | 0.95246 | 0.9858 | 0.0013653 | 0.96164 | 0.0037716 | 0.96166 | 0.0041902 |  |  | 6480 | 0.89026 | 0.9669 | 0.0029684 | 0.90463 | 0.0026538 | 0.90463 | 0.0063665 |  |  | 61380 | 0.88422 | 0.91505 | 0.0067926 | 0.86737 | 0.013459 | 0.86737 | 0.0086596 |  |  | 373260 | 0.90175 | 0.86787 | 0.011416 | 0.91079 | 0.0025818 | 0.9108 | 0.012702 |  |  | 331060 | 0.79188 | 0.70357 | 0.011099 | 0.79607 | 0.0041872 | 0.79607 | 0.0070713
|  |  | 6337 | 0.98969 | 0.99891 | 0.00056716 | 0.99595 | 0.1706 | 0.99602 | 0.18682 |  |  | 7146 | 0.95246 | 0.98601 | 0.001339 | 0.96186 | 0.0037748 | 0.96188 | 0.0041912 |  |  | 6485 | 0.89026 | 0.9669 | 0.0029683 | 0.90463 | 0.0026538 | 0.90464 | 0.0063666 |  |  | 61680 | 0.88253 | 0.91505 | 0.0067926 | 0.86768 | 0.013472 | 0.86768 | 0.0086687 |  |  | 373560 | 0.90175 | 0.86787 | 0.011416 | 0.91088 | 0.0025825 | 0.91089 | 0.012701 |  |  | 331360 | 0.79188 | 0.70357 | 0.011099 | 0.79614 | 0.0041851 | 0.79614 | 0.0070694
|  |  | 6342 | 0.9879 | 0.99892 | 0.00056698 | 0.99597 | 0.1706 | 0.99603 | 0.18682 |  |  | 7446 | 0.95342 | 0.98618 | 0.0013229 | 0.96204 | 0.0037784 | 0.96206 | 0.0041933 |  |  | 6490 | 0.89134 | 0.96691 | 0.0029682 | 0.90464 | 0.0026538 | 0.90464 | 0.0063666 |  |  | 61980 | 0.88253 | 0.91505 | 0.0067926 | 0.868 | 0.013485 | 0.868 | 0.0086778 |  |  | 373860 | 0.90623 | 0.86787 | 0.011416 | 0.91097 | 0.0025832 | 0.91097 | 0.012699 |  |  | 331660 | 0.79623 | 0.70357 | 0.011099 | 0.79622 | 0.004183 | 0.79622 | 0.0070674
|  |  | 6347 | 0.98879 | 0.99892 | 0.0005668 | 0.99598 | 0.1706 | 0.99604 | 0.18682 |  |  | 7746 | 0.95534 | 0.9863 | 0.0013133 | 0.9622 | 0.0037822 | 0.96222 | 0.004196 |  |  | 6495 | 0.89134 | 0.96691 | 0.0029681 | 0.90464 | 0.0026539 | 0.90464 | 0.0063666 |  |  | 62280 | 0.88253 | 0.91505 | 0.0067926 | 0.86831 | 0.013498 | 0.86832 | 0.0086868 |  |  | 374160 | 0.89952 | 0.86787 | 0.011416 | 0.91105 | 0.0025838 | 0.91106 | 0.012698 |  |  | 331960 | 0.79623 | 0.70357 | 0.011099 | 0.79629 | 0.0041809 | 0.79629 | 0.0070654
|  |  | 6352 | 0.98879 | 0.99892 | 0.00056662 | 0.99599 | 0.1706 | 0.99606 | 0.18682 |  |  | 8046 | 0.9563 | 0.98639 | 0.0013075 | 0.96234 | 0.0037863 | 0.96235 | 0.004199 |  |  | 6500 | 0.89134 | 0.96691 | 0.002968 | 0.90464 | 0.0026539 | 0.90465 | 0.0063666 |  |  | 62580 | 0.88422 | 0.91505 | 0.0067926 | 0.86863 | 0.01351 | 0.86863 | 0.0086957 |  |  | 374460 | 0.89728 | 0.86787 | 0.011416 | 0.91114 | 0.0025845 | 0.91115 | 0.012696 |  |  | 332260 | 0.78971 | 0.70357 | 0.011099 | 0.79637 | 0.0041788 | 0.79637 | 0.0070635
|  |  | 6357 | 0.98879 | 0.99892 | 0.00056644 | 0.99601 | 0.17061 | 0.99607 | 0.18682 |  |  | 8346 | 0.95534 | 0.98645 | 0.0013041 | 0.96246 | 0.0037905 | 0.96248 | 0.0042024 |  |  | 6505 | 0.89026 | 0.96691 | 0.0029679 | 0.90464 | 0.0026539 | 0.90465 | 0.0063666 |  |  | 62880 | 0.88085 | 0.91505 | 0.0067926 | 0.86894 | 0.013523 | 0.86894 | 0.0087046 |  |  | 374760 | 0.89952 | 0.86787 | 0.011416 | 0.91123 | 0.0025852 | 0.91124 | 0.012695 |  |  | 332560 | 0.79188 | 0.70357 | 0.011099 | 0.79644 | 0.0041767 | 0.79644 | 0.0070615
|  |  | 6362 | 0.98879 | 0.99893 | 0.00056626 | 0.99602 | 0.17061 | 0.99608 | 0.18683 |  |  | 8646 | 0.9563 | 0.9865 | 0.0013021 | 0.96258 | 0.0037949 | 0.96259 | 0.0042058 |  |  | 6510 | 0.89134 | 0.96691 | 0.0029678 | 0.90465 | 0.0026539 | 0.90465 | 0.0063667 |  |  | 63180 | 0.88422 | 0.91505 | 0.0067926 | 0.86926 | 0.013535 | 0.86926 | 0.0087134 |  |  | 375060 | 0.90399 | 0.86787 | 0.011416 | 0.91132 | 0.0025859 | 0.91133 | 0.012693 |  |  | 332860 | 0.79841 | 0.70357 | 0.011099 | 0.79652 | 0.0041746 | 0.79652 | 0.0070596
|  |  | 6367 | 0.98969 | 0.99893 | 0.00056609 | 0.99603 | 0.17061 | 0.9961 | 0.18683 |  |  | 8946 | 0.9563 | 0.98654 | 0.0013009 | 0.96268 | 0.0037993 | 0.9627 | 0.0042094 |  |  | 6515 | 0.89134 | 0.96691 | 0.0029677 | 0.90465 | 0.0026539 | 0.90465 | 0.0063667 |  |  | 63480 | 0.88422 | 0.91505 | 0.0067926 | 0.86957 | 0.013548 | 0.86957 | 0.0087222 |  |  | 375360 | 0.90623 | 0.86787 | 0.011416 | 0.91141 | 0.0025865 | 0.91142 | 0.012692 |  |  | 333160 | 0.79623 | 0.70357 | 0.011099 | 0.79659 | 0.0041725 | 0.79659 | 0.0070576
|  |  | 6372 | 0.98969 | 0.99893 | 0.00056591 | 0.99605 | 0.17061 | 0.99611 | 0.18683 |  |  | 9246 | 0.9563 | 0.98656 | 0.0013002 | 0.96279 | 0.0038039 | 0.9628 | 0.0042131 |  |  | 6520 | 0.89134 | 0.96691 | 0.0029676 | 0.90465 | 0.002654 | 0.90466 | 0.0063667 |  |  | 63780 | 0.8859 | 0.91505 | 0.0067926 | 0.86988 | 0.01356 | 0.86988 | 0.0087309 |  |  | 375660 | 0.90175 | 0.86787 | 0.011416 | 0.9115 | 0.0025872 | 0.9115 | 0.01269 |  |  | 333460 | 0.78753 | 0.70357 | 0.011099 | 0.79667 | 0.0041704 | 0.79667 | 0.0070557
|  |  | 6377 | 0.9879 | 0.99894 | 0.00056574 | 0.99606 | 0.17062 | 0.99612 | 0.18683 |  |  | 9546 | 0.9563 | 0.98658 | 0.0012998 | 0.96289 | 0.0038085 | 0.9629 | 0.0042169 |  |  | 6525 | 0.89026 | 0.96691 | 0.0029675 | 0.90465 | 0.002654 | 0.90466 | 0.0063667 |  |  | 64080 | 0.88422 | 0.91505 | 0.0067926 | 0.87019 | 0.013572 | 0.87019 | 0.0087395 |  |  | 375960 | 0.89952 | 0.86787 | 0.011416 | 0.91158 | 0.0025879 | 0.91159 | 0.012689 |  |  | 333760 | 0.78753 | 0.70357 | 0.011099 | 0.79674 | 0.0041683 | 0.79674 | 0.0070537
|  |  | 6382 | 0.98879 | 0.99894 | 0.00056557 | 0.99607 | 0.17062 | 0.99614 | 0.18683 |  |  | 9846 | 0.9563 | 0.9866 | 0.0012996 | 0.96298 | 0.0038133 | 0.963 | 0.0042208 |  |  | 6530 | 0.89134 | 0.96691 | 0.0029674 | 0.90466 | 0.002654 | 0.90466 | 0.0063667 |  |  | 64380 | 0.88758 | 0.91505 | 0.0067926 | 0.8705 | 0.013585 | 0.8705 | 0.0087481 |  |  | 376260 | 0.90399 | 0.86787 | 0.011416 | 0.91167 | 0.0025885 | 0.91168 | 0.012687 |  |  | 334060 | 0.79406 | 0.70357 | 0.011099 | 0.79681 | 0.0041662 | 0.79682 | 0.0070517
|  |  | 6387 | 0.98879 | 0.99894 | 0.0005654 | 0.99609 | 0.17062 | 0.99615 | 0.18683 |  |  | 10146 | 0.9563 | 0.98661 | 0.0012995 | 0.96308 | 0.0038181 | 0.96309 | 0.0042248 |  |  | 6535 | 0.89242 | 0.96691 | 0.0029673 | 0.90466 | 0.002654 | 0.90466 | 0.0063668 |  |  | 64680 | 0.88758 | 0.91505 | 0.0067926 | 0.87081 | 0.013597 | 0.87081 | 0.0087567 |  |  | 376560 | 0.90175 | 0.86787 | 0.011416 | 0.91176 | 0.0025892 | 0.91177 | 0.012686 |  |  | 334360 | 0.79188 | 0.70357 | 0.011099 | 0.79689 | 0.0041641 | 0.79689 | 0.0070498
|  |  | 6392 | 0.98879 | 0.99894 | 0.00056523 | 0.9961 | 0.17062 | 0.99616 | 0.18683 |  |  | 10446 | 0.95822 | 0.98662 | 0.0012994 | 0.96317 | 0.0038231 | 0.96319 | 0.0042288 |  |  | 6540 | 0.89026 | 0.96691 | 0.0029672 | 0.90466 | 0.002654 | 0.90467 | 0.0063668 |  |  | 64980 | 0.8859 | 0.91505 | 0.0067926 | 0.87112 | 0.013609 | 0.87112 | 0.0087651 |  |  | 376860 | 0.89952 | 0.86787 | 0.011416 | 0.91185 | 0.0025899 | 0.91186 | 0.012685 |  |  | 334660 | 0.78971 | 0.70357 | 0.011099 | 0.79696 | 0.004162 | 0.79696 | 0.0070478
|  |  | 6397 | 0.98879 | 0.99895 | 0.00056507 | 0.99611 | 0.17063 | 0.99618 | 0.18683 |  |  | 10746 | 0.95822 | 0.98662 | 0.0012993 | 0.96326 | 0.0038281 | 0.96328 | 0.0042329 |  |  | 6545 | 0.89026 | 0.96691 | 0.0029671 | 0.90466 | 0.0026541 | 0.90467 | 0.0063668 |  |  | 65280 | 0.88422 | 0.91505 | 0.0067926 | 0.87142 | 0.013621 | 0.87142 | 0.0087736 |  |  | 377160 | 0.90175 | 0.86787 | 0.011416 | 0.91193 | 0.0025906 | 0.91194 | 0.012683 |  |  | 334960 | 0.78753 | 0.70357 | 0.011099 | 0.79704 | 0.0041599 | 0.79704 | 0.0070459
|  |  | 6402 | 0.9879 | 0.99895 | 0.0005649 | 0.99613 | 0.17063 | 0.99619 | 0.18683 |  |  | 11046 | 0.95822 | 0.98663 | 0.0012993 | 0.96335 | 0.0038332 | 0.96337 | 0.0042372 |  |  | 6550 | 0.89242 | 0.96691 | 0.002967 | 0.90467 | 0.0026541 | 0.90467 | 0.0063668 |  |  | 65580 | 0.8859 | 0.91505 | 0.0067926 | 0.87173 | 0.013632 | 0.87173 | 0.0087819 |  |  | 377460 | 0.89504 | 0.86787 | 0.011416 | 0.91202 | 0.0025912 | 0.91203 | 0.012682 |  |  | 335260 | 0.78536 | 0.70357 | 0.011099 | 0.79711 | 0.0041578 | 0.79711 | 0.0070439
|  |  | 6407 | 0.98969 | 0.99895 | 0.00056474 | 0.99614 | 0.17063 | 0.9962 | 0.18684 |  |  | 11346 | 0.96014 | 0.98663 | 0.0012993 | 0.96344 | 0.0038385 | 0.96346 | 0.0042414 |  |  | 6555 | 0.89242 | 0.96692 | 0.0029669 | 0.90467 | 0.0026541 | 0.90467 | 0.0063668 |  |  | 65880 | 0.88253 | 0.91505 | 0.0067926 | 0.87203 | 0.013644 | 0.87204 | 0.0087902 |  |  | 377760 | 0.89952 | 0.86787 | 0.011416 | 0.91211 | 0.0025919 | 0.91212 | 0.01268 |  |  | 335560 | 0.79623 | 0.70357 | 0.011099 | 0.79718 | 0.0041557 | 0.79719 | 0.007042
|  |  | 6412 | 0.98969 | 0.99896 | 0.00056458 | 0.99615 | 0.17063 | 0.99621 | 0.18684 |  |  | 11646 | 0.96014 | 0.98663 | 0.0012993 | 0.96353 | 0.0038438 | 0.96355 | 0.0042458 |  |  | 6560 | 0.89242 | 0.96692 | 0.0029668 | 0.90467 | 0.0026541 | 0.90468 | 0.0063669 |  |  | 66180 | 0.88422 | 0.91505 | 0.0067926 | 0.87234 | 0.013656 | 0.87234 | 0.0087985 |  |  | 378060 | 0.89952 | 0.86787 | 0.011416 | 0.9122 | 0.0025926 | 0.91221 | 0.012679 |  |  | 335860 | 0.79406 | 0.70357 | 0.011099 | 0.79726 | 0.0041536 | 0.79726 | 0.00704
|  |  | 6417 | 0.9879 | 0.99896 | 0.00056442 | 0.99617 | 0.17064 | 0.99623 | 0.18684 |  |  | 11946 | 0.96014 | 0.98663 | 0.0012993 | 0.96362 | 0.0038492 | 0.96364 | 0.0042502 |  |  | 6565 | 0.89026 | 0.96692 | 0.0029667 | 0.90467 | 0.0026541 | 0.90468 | 0.0063669 |  |  | 66480 | 0.88422 | 0.91505 | 0.0067926 | 0.87264 | 0.013667 | 0.87264 | 0.0088067 |  |  | 378360 | 0.89504 | 0.86787 | 0.011416 | 0.91228 | 0.0025932 | 0.91229 | 0.012677 |  |  | 336160 | 0.79623 | 0.70357 | 0.011099 | 0.79733 | 0.0041515 | 0.79733 | 0.007038
|  |  | 6422 | 0.98969 | 0.99896 | 0.00056426 | 0.99618 | 0.17064 | 0.99624 | 0.18684 |  |  | 12246 | 0.96014 | 0.98663 | 0.0012993 | 0.96371 | 0.0038547 | 0.96372 | 0.0042548 |  |  | 6570 | 0.89134 | 0.96692 | 0.0029666 | 0.90468 | 0.0026542 | 0.90468 | 0.0063669 |  |  | 66780 | 0.8859 | 0.91505 | 0.0067926 | 0.87295 | 0.013679 | 0.87295 | 0.0088148 |  |  | 378660 | 0.89952 | 0.86787 | 0.011416 | 0.91237 | 0.0025939 | 0.91238 | 0.012675 |  |  | 336460 | 0.79406 | 0.70357 | 0.011099 | 0.7974 | 0.0041494 | 0.79741 | 0.0070361
|  |  | 6427 | 0.98879 | 0.99896 | 0.00056411 | 0.99619 | 0.17064 | 0.99625 | 0.18684 |  |  | 12546 | 0.96014 | 0.98664 | 0.0012993 | 0.9638 | 0.0038602 | 0.96381 | 0.0042593 |  |  | 6575 | 0.89242 | 0.96692 | 0.0029665 | 0.90468 | 0.0026542 | 0.90468 | 0.0063669 |  |  | 67080 | 0.88758 | 0.91505 | 0.0067926 | 0.87325 | 0.01369 | 0.87325 | 0.0088229 |  |  | 378960 | 0.90175 | 0.86787 | 0.011416 | 0.91246 | 0.0025945 | 0.91247 | 0.012674 |  |  | 336760 | 0.79406 | 0.70357 | 0.011099 | 0.79748 | 0.0041473 | 0.79748 | 0.0070341
|  |  | 6432 | 0.98969 | 0.99897 | 0.00056395 | 0.99621 | 0.17064 | 0.99627 | 0.18684 |  |  | 12846 | 0.9611 | 0.98664 | 0.0012993 | 0.96388 | 0.0038659 | 0.9639 | 0.004264 |  |  | 6580 | 0.89134 | 0.96692 | 0.0029664 | 0.90468 | 0.0026542 | 0.90469 | 0.006367 |  |  | 67380 | 0.88758 | 0.91505 | 0.0067926 | 0.87355 | 0.013702 | 0.87355 | 0.0088309 |  |  | 379260 | 0.89952 | 0.86787 | 0.011416 | 0.91255 | 0.0025952 | 0.91255 | 0.012672 |  |  | 337060 | 0.79841 | 0.70357 | 0.011099 | 0.79755 | 0.0041451 | 0.79755 | 0.0070322
|  |  | 6437 | 0.98879 | 0.99897 | 0.0005638 | 0.99622 | 0.17065 | 0.99628 | 0.18684 |  |  | 13146 | 0.9611 | 0.98664 | 0.0012993 | 0.96397 | 0.0038716 | 0.96399 | 0.0042687 |  |  | 6585 | 0.89026 | 0.96692 | 0.0029664 | 0.90468 | 0.0026542 | 0.90469 | 0.006367 |  |  | 67680 | 0.8859 | 0.91505 | 0.0067926 | 0.87385 | 0.013713 | 0.87385 | 0.0088389 |  |  | 379560 | 0.89728 | 0.86787 | 0.011416 | 0.91263 | 0.0025959 | 0.91264 | 0.012671 |  |  | 337360 | 0.78753 | 0.70357 | 0.011099 | 0.79762 | 0.004143 | 0.79762 | 0.0070302
|  |  | 6442 | 0.98969 | 0.99897 | 0.00056365 | 0.99623 | 0.17065 | 0.99629 | 0.18684 |  |  | 13446 | 0.96014 | 0.98664 | 0.0012993 | 0.96406 | 0.0038774 | 0.96407 | 0.0042735 |  |  | 6590 | 0.89134 | 0.96692 | 0.0029663 | 0.90469 | 0.0026542 | 0.90469 | 0.006367 |  |  | 67980 | 0.88926 | 0.91505 | 0.0067926 | 0.87415 | 0.013724 | 0.87415 | 0.0088468 |  |  | 379860 | 0.89728 | 0.86787 | 0.011416 | 0.91272 | 0.0025965 | 0.91273 | 0.012669 |  |  | 337660 | 0.78753 | 0.70357 | 0.011099 | 0.7977 | 0.0041409 | 0.7977 | 0.0070283
|  |  | 6447 | 0.98879 | 0.99897 | 0.0005635 | 0.99624 | 0.17065 | 0.9963 | 0.18684 |  |  | 13746 | 0.96014 | 0.98664 | 0.0012993 | 0.96415 | 0.0038833 | 0.96416 | 0.0042783 |  |  | 6595 | 0.89134 | 0.96692 | 0.0029662 | 0.90469 | 0.0026543 | 0.90469 | 0.006367 |  |  | 68280 | 0.88926 | 0.91505 | 0.0067926 | 0.87445 | 0.013735 | 0.87445 | 0.0088547 |  |  | 380160 | 0.89952 | 0.86787 | 0.011416 | 0.91281 | 0.0025972 | 0.91281 | 0.012668 |  |  | 337960 | 0.79623 | 0.70357 | 0.011099 | 0.79777 | 0.0041388 | 0.79777 | 0.0070263
|  |  | 6452 | 0.98879 | 0.99898 | 0.00056335 | 0.99626 | 0.17065 | 0.99632 | 0.18685 |  |  | 14046 | 0.96302 | 0.98664 | 0.0012993 | 0.96423 | 0.0038893 | 0.96425 | 0.0042833 |  |  | 6600 | 0.89134 | 0.96692 | 0.0029661 | 0.90469 | 0.0026543 | 0.9047 | 0.006367 |  |  | 68580 | 0.89094 | 0.91505 | 0.0067926 | 0.87475 | 0.013746 | 0.87475 | 0.0088625 |  |  | 380460 | 0.90399 | 0.86787 | 0.011416 | 0.91289 | 0.0025978 | 0.9129 | 0.012666 |  |  | 338260 | 0.79623 | 0.70357 | 0.011099 | 0.79784 | 0.0041367 | 0.79784 | 0.0070244
|  |  | 6457 | 0.98879 | 0.99898 | 0.0005632 | 0.99627 | 0.17066 | 0.99633 | 0.18685 |  |  | 14346 | 0.96302 | 0.98664 | 0.0012993 | 0.96432 | 0.0038953 | 0.96433 | 0.0042882 |  |  | 6605 | 0.89134 | 0.96692 | 0.002966 | 0.9047 | 0.0026543 | 0.9047 | 0.0063671 |  |  | 68880 | 0.88926 | 0.91505 | 0.0067926 | 0.87504 | 0.013757 | 0.87504 | 0.0088702 |  |  | 380760 | 0.89952 | 0.86787 | 0.011416 | 0.91298 | 0.0025985 | 0.91299 | 0.012665 |  |  | 338560 | 0.79188 | 0.70357 | 0.011099 | 0.79791 | 0.0041346 | 0.79792 | 0.0070224
|  |  | 6462 | 0.9879 | 0.99898 | 0.00056305 | 0.99628 | 0.17066 | 0.99634 | 0.18685 |  |  | 14646 | 0.96206 | 0.98664 | 0.0012993 | 0.96441 | 0.0039014 | 0.96442 | 0.0042933 |  |  | 6610 | 0.89242 | 0.96692 | 0.0029659 | 0.9047 | 0.0026543 | 0.9047 | 0.0063671 |  |  | 69180 | 0.88758 | 0.91505 | 0.0067926 | 0.87534 | 0.013768 | 0.87534 | 0.0088779 |  |  | 381060 | 0.90175 | 0.86787 | 0.011416 | 0.91306 | 0.0025992 | 0.91307 | 0.012663 |  |  | 338860 | 0.78971 | 0.70357 | 0.011099 | 0.79799 | 0.0041325 | 0.79799 | 0.0070205
|  |  | 6467 | 0.98969 | 0.99898 | 0.00056291 | 0.99629 | 0.17066 | 0.99635 | 0.18685 |  |  | 14946 | 0.96302 | 0.98664 | 0.0012993 | 0.96449 | 0.0039075 | 0.96451 | 0.0042984 |  |  | 6615 | 0.89134 | 0.96692 | 0.0029659 | 0.9047 | 0.0026544 | 0.9047 | 0.0063671 |  |  | 69480 | 0.8859 | 0.91505 | 0.0067926 | 0.87563 | 0.013779 | 0.87564 | 0.0088855 |  |  | 381360 | 0.90623 | 0.86787 | 0.011416 | 0.91315 | 0.0025998 | 0.91316 | 0.012662 |  |  | 339160 | 0.80276 | 0.70357 | 0.011099 | 0.79806 | 0.0041304 | 0.79806 | 0.0070185
|  |  | 6472 | 0.98969 | 0.99899 | 0.00056277 | 0.99631 | 0.17066 | 0.99637 | 0.18685 |  |  | 15246 | 0.96302 | 0.98664 | 0.0012993 | 0.96458 | 0.0039137 | 0.96459 | 0.0043035 |  |  | 6620 | 0.89026 | 0.96692 | 0.0029658 | 0.9047 | 0.0026544 | 0.90471 | 0.0063671 |  |  | 69780 | 0.88926 | 0.91505 | 0.0067926 | 0.87593 | 0.01379 | 0.87593 | 0.0088931 |  |  | 381660 | 0.90623 | 0.86787 | 0.011416 | 0.91324 | 0.0026005 | 0.91324 | 0.01266 |  |  | 339460 | 0.78971 | 0.70357 | 0.011099 | 0.79813 | 0.0041283 | 0.79813 | 0.0070165
|  |  | 6477 | 0.98879 | 0.99899 | 0.00056262 | 0.99632 | 0.17067 | 0.99638 | 0.18685 |  |  | 15546 | 0.96302 | 0.98664 | 0.0012993 | 0.96466 | 0.00392 | 0.96468 | 0.0043087 |  |  | 6625 | 0.89242 | 0.96692 | 0.0029657 | 0.90471 | 0.0026544 | 0.90471 | 0.0063671 |  |  | 70080 | 0.88758 | 0.91505 | 0.0067926 | 0.87622 | 0.0138 | 0.87623 | 0.0089006 |  |  | 381960 | 0.90175 | 0.86787 | 0.011416 | 0.91332 | 0.0026011 | 0.91333 | 0.012659 |  |  | 339760 | 0.79406 | 0.70357 | 0.011099 | 0.7982 | 0.0041262 | 0.7982 | 0.0070146
|  |  | 6482 | 0.98879 | 0.99899 | 0.00056248 | 0.99633 | 0.17067 | 0.99639 | 0.18685 |  |  | 15846 | 0.96398 | 0.98664 | 0.0012993 | 0.96475 | 0.0039264 | 0.96476 | 0.004314 |  |  | 6630 | 0.89242 | 0.96693 | 0.0029656 | 0.90471 | 0.0026544 | 0.90471 | 0.0063672 |  |  | 70380 | 0.88758 | 0.91505 | 0.0067926 | 0.87652 | 0.013811 | 0.87652 | 0.0089081 |  |  | 382260 | 0.89728 | 0.86787 | 0.011416 | 0.91341 | 0.0026018 | 0.91342 | 0.012657 |  |  | 340060 | 0.78753 | 0.70357 | 0.011099 | 0.79827 | 0.0041241 | 0.79828 | 0.0070126
|  |  | 6487 | 0.98969 | 0.999 | 0.00056234 | 0.99634 | 0.17067 | 0.9964 | 0.18685 |  |  | 16146 | 0.96494 | 0.98664 | 0.0012993 | 0.96483 | 0.0039328 | 0.96485 | 0.0043193 |  |  | 6635 | 0.89134 | 0.96693 | 0.0029655 | 0.90471 | 0.0026544 | 0.90471 | 0.0063672 |  |  | 70680 | 0.88926 | 0.91505 | 0.0067926 | 0.87681 | 0.013821 | 0.87681 | 0.0089155 |  |  | 382560 | 0.90175 | 0.86787 | 0.011416 | 0.91349 | 0.0026024 | 0.9135 | 0.012656 |  |  | 340360 | 0.78971 | 0.70357 | 0.011099 | 0.79835 | 0.004122 | 0.79835 | 0.0070107
|  |  | 6492 | 0.98879 | 0.999 | 0.00056221 | 0.99636 | 0.17067 | 0.99642 | 0.18685 |  |  | 16446 | 0.96398 | 0.98664 | 0.0012993 | 0.96492 | 0.0039392 | 0.96493 | 0.0043247 |  |  | 6640 | 0.89026 | 0.96693 | 0.0029655 | 0.90471 | 0.0026545 | 0.90472 | 0.0063672 |  |  | 70980 | 0.89094 | 0.91505 | 0.0067926 | 0.8771 | 0.013832 | 0.8771 | 0.0089229 |  |  | 382860 | 0.91071 | 0.86787 | 0.011416 | 0.91358 | 0.0026031 | 0.91359 | 0.012654 |  |  | 340660 | 0.79188 | 0.70357 | 0.011099 | 0.79842 | 0.0041199 | 0.79842 | 0.0070087
|  |  | 6497 | 0.98969 | 0.999 | 0.00056207 | 0.99637 | 0.17067 | 0.99643 | 0.18685 |  |  | 16746 | 0.96494 | 0.98664 | 0.0012993 | 0.965 | 0.0039458 | 0.96502 | 0.0043301 |  |  | 6645 | 0.89242 | 0.96693 | 0.0029654 | 0.90472 | 0.0026545 | 0.90472 | 0.0063672 |  |  | 71280 | 0.89094 | 0.91505 | 0.0067926 | 0.87739 | 0.013842 | 0.87739 | 0.0089302 |  |  | 383160 | 0.90399 | 0.86787 | 0.011416 | 0.91367 | 0.0026037 | 0.91367 | 0.012652 |  |  | 340960 | 0.79188 | 0.70357 | 0.011099 | 0.79849 | 0.0041178 | 0.79849 | 0.0070068
|  |  | 6502 | 0.98879 | 0.999 | 0.00056193 | 0.99638 | 0.17068 | 0.99644 | 0.18686 |  |  | 17046 | 0.96398 | 0.98664 | 0.0012993 | 0.96509 | 0.0039523 | 0.9651 | 0.0043356 |  |  | 6650 | 0.89134 | 0.96693 | 0.0029653 | 0.90472 | 0.0026545 | 0.90472 | 0.0063673 |  |  | 71580 | 0.89094 | 0.91505 | 0.0067926 | 0.87768 | 0.013852 | 0.87768 | 0.0089374 |  |  | 383460 | 0.89728 | 0.86787 | 0.011416 | 0.91375 | 0.0026044 | 0.91376 | 0.012651 |  |  | 341260 | 0.79188 | 0.70357 | 0.011099 | 0.79856 | 0.0041157 | 0.79856 | 0.0070048
|  |  | 6507 | 0.98879 | 0.99901 | 0.0005618 | 0.99639 | 0.17068 | 0.99645 | 0.18686 |  |  | 17346 | 0.9659 | 0.98664 | 0.0012993 | 0.96517 | 0.003959 | 0.96518 | 0.0043411 |  |  | 6655 | 0.89242 | 0.96693 | 0.0029652 | 0.90472 | 0.0026545 | 0.90472 | 0.0063673 |  |  | 71880 | 0.89094 | 0.91505 | 0.0067926 | 0.87797 | 0.013862 | 0.87797 | 0.0089446 |  |  | 383760 | 0.89952 | 0.86787 | 0.011416 | 0.91384 | 0.002605 | 0.91384 | 0.012649 |  |  | 341560 | 0.79188 | 0.70357 | 0.011099 | 0.79863 | 0.0041136 | 0.79863 | 0.0070029
|  |  | 6512 | 0.98879 | 0.99901 | 0.00056167 | 0.99641 | 0.17068 | 0.99646 | 0.18686 |  |  | 17646 | 0.96398 | 0.98664 | 0.0012993 | 0.96526 | 0.0039656 | 0.96527 | 0.0043467 |  |  | 6660 | 0.89134 | 0.96693 | 0.0029652 | 0.90472 | 0.0026545 | 0.90473 | 0.0063673 |  |  | 72180 | 0.8943 | 0.91505 | 0.0067926 | 0.87826 | 0.013872 | 0.87826 | 0.0089518 |  |  | 384060 | 0.90175 | 0.86787 | 0.011416 | 0.91392 | 0.0026057 | 0.91393 | 0.012648 |  |  | 341860 | 0.78971 | 0.70357 | 0.011099 | 0.7987 | 0.0041115 | 0.7987 | 0.0070009
|  |  | 6517 | 0.98969 | 0.99901 | 0.00056154 | 0.99642 | 0.17068 | 0.99648 | 0.18686 |  |  | 17946 | 0.9659 | 0.98664 | 0.0012993 | 0.96534 | 0.0039723 | 0.96535 | 0.0043523 |  |  | 6665 | 0.89242 | 0.96693 | 0.0029651 | 0.90473 | 0.0026546 | 0.90473 | 0.0063673 |  |  | 72480 | 0.89094 | 0.91505 | 0.0067926 | 0.87855 | 0.013882 | 0.87855 | 0.0089588 |  |  | 384360 | 0.90623 | 0.86787 | 0.011416 | 0.91401 | 0.0026063 | 0.91402 | 0.012646 |  |  | 342160 | 0.79841 | 0.70357 | 0.011099 | 0.79877 | 0.0041094 | 0.79878 | 0.006999
|  |  | 6522 | 0.98879 | 0.99901 | 0.00056141 | 0.99643 | 0.17069 | 0.99649 | 0.18686 |  |  | 18246 | 0.96494 | 0.98664 | 0.0012993 | 0.96542 | 0.0039791 | 0.96543 | 0.0043579 |  |  | 6670 | 0.89134 | 0.96693 | 0.002965 | 0.90473 | 0.0026546 | 0.90473 | 0.0063673 |  |  | 72780 | 0.89094 | 0.91505 | 0.0067926 | 0.87883 | 0.013892 | 0.87884 | 0.0089659 |  |  | 384660 | 0.90175 | 0.86787 | 0.011416 | 0.91409 | 0.002607 | 0.9141 | 0.012645 |  |  | 342460 | 0.79188 | 0.70357 | 0.011099 | 0.79885 | 0.0041073 | 0.79885 | 0.006997
|  |  | 6527 | 0.98969 | 0.99901 | 0.00056128 | 0.99644 | 0.17069 | 0.9965 | 0.18686 |  |  | 18546 | 0.9659 | 0.98664 | 0.0012993 | 0.96551 | 0.0039859 | 0.96552 | 0.0043636 |  |  | 6675 | 0.89242 | 0.96693 | 0.002965 | 0.90473 | 0.0026546 | 0.90473 | 0.0063674 |  |  | 73080 | 0.89094 | 0.91505 | 0.0067926 | 0.87912 | 0.013902 | 0.87912 | 0.0089728 |  |  | 384960 | 0.90175 | 0.86787 | 0.011416 | 0.91418 | 0.0026076 | 0.91419 | 0.012643 |  |  | 342760 | 0.79406 | 0.70357 | 0.011099 | 0.79892 | 0.0041052 | 0.79892 | 0.0069951
|  |  | 6532 | 0.98879 | 0.99902 | 0.00056115 | 0.99646 | 0.17069 | 0.99651 | 0.18686 |  |  | 18846 | 0.96494 | 0.98664 | 0.0012993 | 0.96559 | 0.0039928 | 0.9656 | 0.0043693 |  |  | 6680 | 0.89242 | 0.96693 | 0.0029649 | 0.90473 | 0.0026546 | 0.90474 | 0.0063674 |  |  | 73380 | 0.89262 | 0.91505 | 0.0067926 | 0.8794 | 0.013912 | 0.87941 | 0.0089798 |  |  | 385260 | 0.89952 | 0.86787 | 0.011416 | 0.91426 | 0.0026083 | 0.91427 | 0.012642 |  |  | 343060 | 0.79623 | 0.70357 | 0.011099 | 0.79899 | 0.0041031 | 0.79899 | 0.0069931
|  |  | 6537 | 0.9879 | 0.99902 | 0.00056102 | 0.99647 | 0.17069 | 0.99652 | 0.18686 |  |  | 19146 | 0.9659 | 0.98664 | 0.0012993 | 0.96567 | 0.0039997 | 0.96568 | 0.0043751 |  |  | 6685 | 0.89134 | 0.96693 | 0.0029648 | 0.90474 | 0.0026547 | 0.90474 | 0.0063674 |  |  | 73680 | 0.89262 | 0.91505 | 0.0067926 | 0.87969 | 0.013921 | 0.87969 | 0.0089866 |  |  | 385560 | 0.90623 | 0.86787 | 0.011416 | 0.91435 | 0.0026089 | 0.91436 | 0.01264 |  |  | 343360 | 0.80058 | 0.70357 | 0.011099 | 0.79906 | 0.0041009 | 0.79906 | 0.0069912
|  |  | 6542 | 0.98879 | 0.99902 | 0.0005609 | 0.99648 | 0.17069 | 0.99654 | 0.18686 |  |  | 19446 | 0.9659 | 0.98664 | 0.0012993 | 0.96575 | 0.0040066 | 0.96577 | 0.0043809 |  |  | 6690 | 0.89134 | 0.96693 | 0.0029648 | 0.90474 | 0.0026547 | 0.90474 | 0.0063674 |  |  | 73980 | 0.8943 | 0.91505 | 0.0067926 | 0.87997 | 0.013931 | 0.87997 | 0.0089934 |  |  | 385860 | 0.90399 | 0.86787 | 0.011416 | 0.91443 | 0.0026096 | 0.91444 | 0.012638 |  |  | 343660 | 0.79623 | 0.70357 | 0.011099 | 0.79913 | 0.0040988 | 0.79913 | 0.0069892
|  |  | 6547 | 0.98879 | 0.99902 | 0.00056078 | 0.99649 | 0.1707 | 0.99655 | 0.18687 |  |  | 19746 | 0.9659 | 0.98664 | 0.0012993 | 0.96584 | 0.0040136 | 0.96585 | 0.0043868 |  |  | 6695 | 0.89134 | 0.96693 | 0.0029647 | 0.90474 | 0.0026547 | 0.90474 | 0.0063674 |  |  | 74280 | 0.89262 | 0.91505 | 0.0067926 | 0.88025 | 0.013941 | 0.88026 | 0.0090002 |  |  | 386160 | 0.90623 | 0.86787 | 0.011416 | 0.91452 | 0.0026102 | 0.91452 | 0.012637 |  |  | 343960 | 0.79406 | 0.70357 | 0.011099 | 0.7992 | 0.0040967 | 0.7992 | 0.0069873
|  |  | 6552 | 0.98879 | 0.99903 | 0.00056065 | 0.9965 | 0.1707 | 0.99656 | 0.18687 |  |  | 20046 | 0.96782 | 0.98664 | 0.0012993 | 0.96592 | 0.0040206 | 0.96593 | 0.0043927 |  |  | 6700 | 0.89134 | 0.96693 | 0.0029646 | 0.90474 | 0.0026547 | 0.90475 | 0.0063675 |  |  | 74580 | 0.8943 | 0.91505 | 0.0067926 | 0.88054 | 0.01395 | 0.88054 | 0.0090069 |  |  | 386460 | 0.90399 | 0.86787 | 0.011416 | 0.9146 | 0.0026108 | 0.91461 | 0.012635 |  |  | 344260 | 0.80058 | 0.70357 | 0.011099 | 0.79927 | 0.0040946 | 0.79927 | 0.0069853
|  |  | 6557 | 0.98879 | 0.99903 | 0.00056053 | 0.99651 | 0.1707 | 0.99657 | 0.18687 |  |  | 20346 | 0.96686 | 0.98664 | 0.0012993 | 0.966 | 0.0040277 | 0.96601 | 0.0043986 |  |  | 6705 | 0.89134 | 0.96693 | 0.0029646 | 0.90475 | 0.0026547 | 0.90475 | 0.0063675 |  |  | 74880 | 0.8943 | 0.91505 | 0.0067926 | 0.88082 | 0.013959 | 0.88082 | 0.0090136 |  |  | 386760 | 0.90175 | 0.86787 | 0.011416 | 0.91469 | 0.0026115 | 0.91469 | 0.012634 |  |  | 344560 | 0.79841 | 0.70357 | 0.011099 | 0.79934 | 0.0040925 | 0.79934 | 0.0069834
|  |  | 6562 | 0.98969 | 0.99903 | 0.00056041 | 0.99653 | 0.1707 | 0.99658 | 0.18687 |  |  | 20646 | 0.96686 | 0.98664 | 0.0012993 | 0.96608 | 0.0040347 | 0.96609 | 0.0044045 |  |  | 6710 | 0.89242 | 0.96694 | 0.0029645 | 0.90475 | 0.0026548 | 0.90475 | 0.0063675 |  |  | 75180 | 0.8943 | 0.91505 | 0.0067926 | 0.8811 | 0.013969 | 0.8811 | 0.0090202 |  |  | 387060 | 0.90175 | 0.86787 | 0.011416 | 0.91477 | 0.0026121 | 0.91478 | 0.012632 |  |  | 344860 | 0.80058 | 0.70357 | 0.011099 | 0.79941 | 0.0040904 | 0.79941 | 0.0069814
|  |  | 6567 | 0.98969 | 0.99903 | 0.00056029 | 0.99654 | 0.17071 | 0.99659 | 0.18687 |  |  | 20946 | 0.96686 | 0.98664 | 0.0012993 | 0.96616 | 0.0040418 | 0.96618 | 0.0044105 |  |  | 6715 | 0.89242 | 0.96694 | 0.0029644 | 0.90475 | 0.0026548 | 0.90475 | 0.0063675 |  |  | 75480 | 0.89599 | 0.91505 | 0.0067926 | 0.88138 | 0.013978 | 0.88138 | 0.0090267 |  |  | 387360 | 0.90623 | 0.86787 | 0.011416 | 0.91485 | 0.0026128 | 0.91486 | 0.012631 |  |  | 345160 | 0.79841 | 0.70357 | 0.011099 | 0.79948 | 0.0040883 | 0.79948 | 0.0069795
|  |  | 6572 | 0.98969 | 0.99904 | 0.00056017 | 0.99655 | 0.17071 | 0.99661 | 0.18687 |  |  | 21246 | 0.96686 | 0.98664 | 0.0012993 | 0.96625 | 0.004049 | 0.96626 | 0.0044165 |  |  | 6720 | 0.89134 | 0.96694 | 0.0029644 | 0.90475 | 0.0026548 | 0.90476 | 0.0063676 |  |  | 75780 | 0.89767 | 0.91505 | 0.0067926 | 0.88166 | 0.013987 | 0.88166 | 0.0090332 |  |  | 387660 | 0.90399 | 0.86787 | 0.011416 | 0.91494 | 0.0026134 | 0.91495 | 0.012629 |  |  | 345460 | 0.80058 | 0.70357 | 0.011099 | 0.79955 | 0.0040862 | 0.79955 | 0.0069775
|  |  | 6577 | 0.98879 | 0.99904 | 0.00056006 | 0.99656 | 0.17071 | 0.99662 | 0.18687 |  |  | 21546 | 0.9659 | 0.98664 | 0.0012993 | 0.96633 | 0.0040562 | 0.96634 | 0.0044226 |  |  | 6725 | 0.89134 | 0.96694 | 0.0029643 | 0.90476 | 0.0026548 | 0.90476 | 0.0063676 |  |  | 76080 | 0.89599 | 0.91505 | 0.0067926 | 0.88194 | 0.013996 | 0.88194 | 0.0090396 |  |  | 387960 | 0.90175 | 0.86787 | 0.011416 | 0.91502 | 0.002614 | 0.91503 | 0.012627 |  |  | 345760 | 0.78971 | 0.70357 | 0.011099 | 0.79962 | 0.0040841 | 0.79962 | 0.0069756
|  |  | 6582 | 0.98879 | 0.99904 | 0.00055994 | 0.99657 | 0.17071 | 0.99663 | 0.18687 |  |  | 21846 | 0.96782 | 0.98664 | 0.0012993 | 0.96641 | 0.0040634 | 0.96642 | 0.0044286 |  |  | 6730 | 0.8935 | 0.96694 | 0.0029642 | 0.90476 | 0.0026548 | 0.90476 | 0.0063676 |  |  | 76380 | 0.89599 | 0.91505 | 0.0067926 | 0.88221 | 0.014005 | 0.88222 | 0.009046 |  |  | 388260 | 0.89728 | 0.86787 | 0.011416 | 0.91511 | 0.0026147 | 0.91511 | 0.012626 |  |  | 346060 | 0.79623 | 0.70357 | 0.011099 | 0.79969 | 0.004082 | 0.79969 | 0.0069737
|  |  | 6587 | 0.98969 | 0.99904 | 0.00055983 | 0.99658 | 0.17071 | 0.99664 | 0.18687 |  |  | 22146 | 0.96782 | 0.98664 | 0.0012993 | 0.96649 | 0.0040706 | 0.9665 | 0.0044347 |  |  | 6735 | 0.89242 | 0.96694 | 0.0029642 | 0.90476 | 0.0026549 | 0.90477 | 0.0063676 |  |  | 76680 | 0.8943 | 0.91505 | 0.0067926 | 0.88249 | 0.014014 | 0.88249 | 0.0090524 |  |  | 388560 | 0.90399 | 0.86787 | 0.011416 | 0.91519 | 0.0026153 | 0.9152 | 0.012624 |  |  | 346360 | 0.79841 | 0.70357 | 0.011099 | 0.79976 | 0.0040799 | 0.79976 | 0.0069717
|  |  | 6592 | 0.98879 | 0.99905 | 0.00055971 | 0.9966 | 0.17072 | 0.99665 | 0.18688 |  |  | 22446 | 0.96878 | 0.98664 | 0.0012993 | 0.96657 | 0.0040779 | 0.96658 | 0.0044409 |  |  | 6740 | 0.89134 | 0.96694 | 0.0029641 | 0.90476 | 0.0026549 | 0.90477 | 0.0063676 |  |  | 76980 | 0.8943 | 0.91505 | 0.0067926 | 0.88277 | 0.014023 | 0.88277 | 0.0090587 |  |  | 388860 | 0.90847 | 0.86787 | 0.011416 | 0.91527 | 0.0026159 | 0.91528 | 0.012623 |  |  | 346660 | 0.80493 | 0.70357 | 0.011099 | 0.79983 | 0.0040778 | 0.79983 | 0.0069698
|  |  | 6597 | 0.98969 | 0.99905 | 0.0005596 | 0.99661 | 0.17072 | 0.99666 | 0.18688 |  |  | 22746 | 0.96878 | 0.98664 | 0.0012993 | 0.96665 | 0.0040851 | 0.96666 | 0.004447 |  |  | 6745 | 0.89134 | 0.96694 | 0.0029641 | 0.90477 | 0.0026549 | 0.90477 | 0.0063677 |  |  | 77280 | 0.8943 | 0.91505 | 0.0067926 | 0.88304 | 0.014032 | 0.88304 | 0.0090649 |  |  | 389160 | 0.91071 | 0.86787 | 0.011416 | 0.91536 | 0.0026166 | 0.91537 | 0.012621 |  |  | 346960 | 0.80711 | 0.70357 | 0.011099 | 0.7999 | 0.0040757 | 0.7999 | 0.0069678
|  |  | 6602 | 0.98969 | 0.99905 | 0.00055949 | 0.99662 | 0.17072 | 0.99668 | 0.18688 |  |  | 23046 | 0.96782 | 0.98664 | 0.0012993 | 0.96673 | 0.0040924 | 0.96674 | 0.0044532 |  |  | 6750 | 0.8935 | 0.96694 | 0.002964 | 0.90477 | 0.0026549 | 0.90477 | 0.0063677 |  |  | 77580 | 0.89767 | 0.91505 | 0.0067926 | 0.88332 | 0.01404 | 0.88332 | 0.0090711 |  |  | 389460 | 0.90623 | 0.86787 | 0.011416 | 0.91544 | 0.0026172 | 0.91545 | 0.012619 |  |  | 347260 | 0.79623 | 0.70357 | 0.011099 | 0.79996 | 0.0040736 | 0.79996 | 0.0069659
|  |  | 6607 | 0.98969 | 0.99905 | 0.00055938 | 0.99663 | 0.17072 | 0.99669 | 0.18688 |  |  | 23346 | 0.96878 | 0.98664 | 0.0012993 | 0.96681 | 0.0040998 | 0.96682 | 0.0044594 |  |  | 6755 | 0.8935 | 0.96694 | 0.0029639 | 0.90477 | 0.002655 | 0.90478 | 0.0063677 |  |  | 77880 | 0.89599 | 0.91505 | 0.0067926 | 0.88359 | 0.014049 | 0.88359 | 0.0090772 |  |  | 389760 | 0.90847 | 0.86787 | 0.011416 | 0.91552 | 0.0026179 | 0.91553 | 0.012618 |  |  | 347560 | 0.80058 | 0.70357 | 0.011099 | 0.80003 | 0.0040715 | 0.80003 | 0.0069639
|  |  | 6612 | 0.98879 | 0.99905 | 0.00055927 | 0.99664 | 0.17073 | 0.9967 | 0.18688 |  |  | 23646 | 0.96782 | 0.98664 | 0.0012993 | 0.96689 | 0.0041071 | 0.9669 | 0.0044656 |  |  | 6760 | 0.8935 | 0.96694 | 0.0029639 | 0.90477 | 0.002655 | 0.90478 | 0.0063677 |  |  | 78180 | 0.89767 | 0.91505 | 0.0067926 | 0.88386 | 0.014057 | 0.88387 | 0.0090833 |  |  | 390060 | 0.90175 | 0.86787 | 0.011416 | 0.91561 | 0.0026185 | 0.91562 | 0.012616 |  |  | 347860 | 0.79188 | 0.70357 | 0.011099 | 0.8001 | 0.0040694 | 0.8001 | 0.006962
|  |  | 6617 | 0.9879 | 0.99906 | 0.00055916 | 0.99665 | 0.17073 | 0.99671 | 0.18688 |  |  | 23946 | 0.96878 | 0.98664 | 0.0012993 | 0.96697 | 0.0041145 | 0.96698 | 0.0044719 |  |  | 6765 | 0.89242 | 0.96694 | 0.0029638 | 0.90478 | 0.002655 | 0.90478 | 0.0063678 |  |  | 78480 | 0.89599 | 0.91505 | 0.0067926 | 0.88413 | 0.014066 | 0.88414 | 0.0090893 |  |  | 390360 | 0.90623 | 0.86787 | 0.011416 | 0.91569 | 0.0026191 | 0.9157 | 0.012615 |  |  | 348160 | 0.79406 | 0.70357 | 0.011099 | 0.80017 | 0.0040673 | 0.80017 | 0.0069601
|  |  | 6622 | 0.98969 | 0.99906 | 0.00055906 | 0.99667 | 0.17073 | 0.99672 | 0.18688 |  |  | 24246 | 0.96878 | 0.98664 | 0.0012993 | 0.96705 | 0.0041219 | 0.96706 | 0.0044782 |  |  | 6770 | 0.89134 | 0.96694 | 0.0029638 | 0.90478 | 0.002655 | 0.90478 | 0.0063678 |  |  | 78780 | 0.89599 | 0.91505 | 0.0067926 | 0.88441 | 0.014074 | 0.88441 | 0.0090953 |  |  | 390660 | 0.90623 | 0.86787 | 0.011416 | 0.91577 | 0.0026197 | 0.91578 | 0.012613 |  |  | 348460 | 0.79841 | 0.70357 | 0.011099 | 0.80024 | 0.0040652 | 0.80024 | 0.0069581
|  |  | 6627 | 0.98879 | 0.99906 | 0.00055895 | 0.99668 | 0.17073 | 0.99673 | 0.18688 |  |  | 24546 | 0.96782 | 0.98664 | 0.0012993 | 0.96713 | 0.0041293 | 0.96714 | 0.0044844 |  |  | 6775 | 0.89134 | 0.96694 | 0.0029637 | 0.90478 | 0.002655 | 0.90479 | 0.0063678 |  |  | 79080 | 0.89599 | 0.91505 | 0.0067926 | 0.88468 | 0.014083 | 0.88468 | 0.0091012 |  |  | 390960 | 0.91071 | 0.86787 | 0.011416 | 0.91586 | 0.0026204 | 0.91587 | 0.012611 |  |  | 348760 | 0.79623 | 0.70357 | 0.011099 | 0.80031 | 0.0040631 | 0.80031 | 0.0069562
|  |  | 6632 | 0.98879 | 0.99906 | 0.00055885 | 0.99669 | 0.17073 | 0.99674 | 0.18688 |  |  | 24846 | 0.96878 | 0.98664 | 0.0012993 | 0.9672 | 0.0041367 | 0.96721 | 0.0044908 |  |  | 6780 | 0.8935 | 0.96694 | 0.0029637 | 0.90478 | 0.0026551 | 0.90479 | 0.0063678 |  |  | 79380 | 0.89599 | 0.91505 | 0.0067926 | 0.88495 | 0.014091 | 0.88495 | 0.009107 |  |  | 391260 | 0.90847 | 0.86787 | 0.011416 | 0.91594 | 0.002621 | 0.91595 | 0.01261 |  |  | 349060 | 0.79623 | 0.70357 | 0.011099 | 0.80038 | 0.004061 | 0.80038 | 0.0069542
|  |  | 6637 | 0.98879 | 0.99906 | 0.00055874 | 0.9967 | 0.17074 | 0.99675 | 0.18688 |  |  | 25146 | 0.96974 | 0.98664 | 0.0012993 | 0.96728 | 0.0041441 | 0.96729 | 0.0044971 |  |  | 6785 | 0.8935 | 0.96694 | 0.0029636 | 0.90479 | 0.0026551 | 0.90479 | 0.0063678 |  |  | 79680 | 0.89767 | 0.91505 | 0.0067926 | 0.88522 | 0.014099 | 0.88522 | 0.0091129 |  |  | 391560 | 0.90175 | 0.86787 | 0.011416 | 0.91602 | 0.0026216 | 0.91603 | 0.012608 |  |  | 349360 | 0.79623 | 0.70357 | 0.011099 | 0.80044 | 0.0040589 | 0.80044 | 0.0069523
|  |  | 6642 | 0.98879 | 0.99907 | 0.00055864 | 0.99671 | 0.17074 | 0.99676 | 0.18689 |  |  | 25446 | 0.96878 | 0.98664 | 0.0012993 | 0.96736 | 0.0041515 | 0.96737 | 0.0045034 |  |  | 6790 | 0.89242 | 0.96694 | 0.0029636 | 0.90479 | 0.0026551 | 0.90479 | 0.0063679 |  |  | 79980 | 0.89599 | 0.91505 | 0.0067926 | 0.88549 | 0.014107 | 0.88549 | 0.0091186 |  |  | 391860 | 0.90399 | 0.86787 | 0.011416 | 0.91611 | 0.0026223 | 0.91611 | 0.012606 |  |  | 349660 | 0.80493 | 0.70357 | 0.011099 | 0.80051 | 0.0040568 | 0.80051 | 0.0069504
|  |  | 6647 | 0.98969 | 0.99907 | 0.00055854 | 0.99672 | 0.17074 | 0.99678 | 0.18689 |  |  | 25746 | 0.96782 | 0.98664 | 0.0012993 | 0.96744 | 0.004159 | 0.96745 | 0.0045098 |  |  | 6795 | 0.89134 | 0.96694 | 0.0029635 | 0.90479 | 0.0026551 | 0.9048 | 0.0063679 |  |  | 80280 | 0.89767 | 0.91505 | 0.0067926 | 0.88575 | 0.014115 | 0.88576 | 0.0091244 |  |  | 392160 | 0.90623 | 0.86787 | 0.011416 | 0.91619 | 0.0026229 | 0.9162 | 0.012605 |  |  | 349960 | 0.79841 | 0.70357 | 0.011099 | 0.80058 | 0.0040547 | 0.80058 | 0.0069484
|  |  | 6652 | 0.98879 | 0.99907 | 0.00055844 | 0.99673 | 0.17074 | 0.99679 | 0.18689 |  |  | 26046 | 0.96974 | 0.98664 | 0.0012993 | 0.96752 | 0.0041665 | 0.96753 | 0.0045162 |  |  | 6800 | 0.89242 | 0.96695 | 0.0029635 | 0.90479 | 0.0026551 | 0.9048 | 0.0063679 |  |  | 80580 | 0.89935 | 0.91505 | 0.0067926 | 0.88602 | 0.014123 | 0.88602 | 0.00913 |  |  | 392460 | 0.91071 | 0.86787 | 0.011416 | 0.91627 | 0.0026235 | 0.91628 | 0.012603 |  |  | 350260 | 0.79406 | 0.70357 | 0.011099 | 0.80065 | 0.0040526 | 0.80065 | 0.0069465
|  |  | 6657 | 0.98969 | 0.99907 | 0.00055834 | 0.99674 | 0.17074 | 0.9968 | 0.18689 |  |  | 26346 | 0.96974 | 0.98664 | 0.0012993 | 0.96759 | 0.0041739 | 0.9676 | 0.0045225 |  |  | 6805 | 0.89026 | 0.96695 | 0.0029634 | 0.9048 | 0.0026552 | 0.9048 | 0.0063679 |  |  | 80880 | 0.8943 | 0.91505 | 0.0067926 | 0.88629 | 0.014131 | 0.88629 | 0.0091356 |  |  | 392760 | 0.90399 | 0.86787 | 0.011416 | 0.91635 | 0.0026241 | 0.91636 | 0.012602 |  |  | 350560 | 0.79623 | 0.70357 | 0.011099 | 0.80072 | 0.0040505 | 0.80072 | 0.0069445
|  |  | 6662 | 0.98879 | 0.99908 | 0.00055824 | 0.99675 | 0.17075 | 0.99681 | 0.18689 |  |  | 26646 | 0.96974 | 0.98664 | 0.0012993 | 0.96767 | 0.0041814 | 0.96768 | 0.0045289 |  |  | 6810 | 0.89242 | 0.96695 | 0.0029634 | 0.9048 | 0.0026552 | 0.9048 | 0.0063679 |  |  | 81180 | 0.89935 | 0.91505 | 0.0067926 | 0.88655 | 0.014139 | 0.88656 | 0.0091412 |  |  | 393060 | 0.90399 | 0.86787 | 0.011416 | 0.91644 | 0.0026248 | 0.91644 | 0.0126 |  |  | 350860 | 0.78971 | 0.70357 | 0.011099 | 0.80078 | 0.0040484 | 0.80078 | 0.0069426
|  |  | 6667 | 0.98879 | 0.99908 | 0.00055814 | 0.99677 | 0.17075 | 0.99682 | 0.18689 |  |  | 26946 | 0.96878 | 0.98664 | 0.0012993 | 0.96775 | 0.0041889 | 0.96776 | 0.0045354 |  |  | 6815 | 0.8935 | 0.96695 | 0.0029633 | 0.9048 | 0.0026552 | 0.90481 | 0.006368 |  |  | 81480 | 0.89935 | 0.91505 | 0.0067926 | 0.88682 | 0.014146 | 0.88682 | 0.0091467 |  |  | 393360 | 0.90175 | 0.86787 | 0.011416 | 0.91652 | 0.0026254 | 0.91653 | 0.012598 |  |  | 351160 | 0.80058 | 0.70357 | 0.011099 | 0.80085 | 0.0040464 | 0.80085 | 0.0069407
|  |  | 6672 | 0.99059 | 0.99908 | 0.00055805 | 0.99678 | 0.17075 | 0.99683 | 0.18689 |  |  | 27246 | 0.96974 | 0.98664 | 0.0012993 | 0.96783 | 0.0041964 | 0.96784 | 0.0045418 |  |  | 6820 | 0.8935 | 0.96695 | 0.0029633 | 0.9048 | 0.0026552 | 0.90481 | 0.006368 |  |  | 81780 | 0.89935 | 0.91505 | 0.0067926 | 0.88708 | 0.014154 | 0.88708 | 0.0091522 |  |  | 393660 | 0.90175 | 0.86787 | 0.011416 | 0.9166 | 0.002626 | 0.91661 | 0.012597 |  |  | 351460 | 0.80276 | 0.70357 | 0.011099 | 0.80092 | 0.0040443 | 0.80092 | 0.0069387
|  |  | 6677 | 0.98969 | 0.99908 | 0.00055795 | 0.99679 | 0.17075 | 0.99684 | 0.18689 |  |  | 27546 | 0.96974 | 0.98664 | 0.0012993 | 0.9679 | 0.0042039 | 0.96791 | 0.0045482 |  |  | 6825 | 0.8935 | 0.96695 | 0.0029632 | 0.90481 | 0.0026553 | 0.90481 | 0.006368 |  |  | 82080 | 0.89935 | 0.91505 | 0.0067926 | 0.88734 | 0.014162 | 0.88735 | 0.0091576 |  |  | 393960 | 0.91071 | 0.86787 | 0.011416 | 0.91668 | 0.0026266 | 0.91669 | 0.012595 |  |  | 351760 | 0.80276 | 0.70357 | 0.011099 | 0.80099 | 0.0040422 | 0.80099 | 0.0069368
|  |  | 6682 | 0.9879 | 0.99908 | 0.00055785 | 0.9968 | 0.17075 | 0.99685 | 0.18689 |  |  | 27846 | 0.96974 | 0.98664 | 0.0012993 | 0.96798 | 0.0042115 | 0.96799 | 0.0045547 |  |  | 6830 | 0.8935 | 0.96695 | 0.0029632 | 0.90481 | 0.0026553 | 0.90481 | 0.006368 |  |  | 82380 | 0.90103 | 0.91505 | 0.0067926 | 0.88761 | 0.014169 | 0.88761 | 0.009163 |  |  | 394260 | 0.91071 | 0.86787 | 0.011416 | 0.91677 | 0.0026273 | 0.91677 | 0.012593 |  |  | 352060 | 0.80058 | 0.70357 | 0.011099 | 0.80105 | 0.0040401 | 0.80105 | 0.0069349
|  |  | 6687 | 0.98879 | 0.99909 | 0.00055776 | 0.99681 | 0.17076 | 0.99686 | 0.18689 |  |  | 28146 | 0.9707 | 0.98664 | 0.0012993 | 0.96806 | 0.004219 | 0.96806 | 0.0045611 |  |  | 6835 | 0.89134 | 0.96695 | 0.0029631 | 0.90481 | 0.0026553 | 0.90482 | 0.0063681 |  |  | 82680 | 0.89935 | 0.91505 | 0.0067926 | 0.88787 | 0.014177 | 0.88787 | 0.0091683 |  |  | 394560 | 0.90399 | 0.86787 | 0.011416 | 0.91685 | 0.0026279 | 0.91686 | 0.012592 |  |  | 352360 | 0.80711 | 0.70357 | 0.011099 | 0.80112 | 0.004038 | 0.80112 | 0.0069329
|  |  | 6692 | 0.98879 | 0.99909 | 0.00055767 | 0.99682 | 0.17076 | 0.99687 | 0.1869 |  |  | 28446 | 0.96974 | 0.98664 | 0.0012993 | 0.96813 | 0.0042265 | 0.96814 | 0.0045676 |  |  | 6840 | 0.8935 | 0.96695 | 0.0029631 | 0.90481 | 0.0026553 | 0.90482 | 0.0063681 |  |  | 82980 | 0.89767 | 0.91505 | 0.0067926 | 0.88813 | 0.014184 | 0.88813 | 0.0091736 |  |  | 394860 | 0.90847 | 0.86787 | 0.011416 | 0.91693 | 0.0026285 | 0.91694 | 0.01259 |  |  | 352660 | 0.79841 | 0.70357 | 0.011099 | 0.80119 | 0.0040359 | 0.80119 | 0.006931
|  |  | 6697 | 0.98879 | 0.99909 | 0.00055758 | 0.99683 | 0.17076 | 0.99688 | 0.1869 |  |  | 28746 | 0.96974 | 0.98664 | 0.0012993 | 0.96821 | 0.004234 | 0.96822 | 0.0045741 |  |  | 6845 | 0.89242 | 0.96695 | 0.002963 | 0.90482 | 0.0026553 | 0.90482 | 0.0063681 |  |  | 83280 | 0.89767 | 0.91505 | 0.0067926 | 0.88839 | 0.014191 | 0.88839 | 0.0091788 |  |  | 395160 | 0.90623 | 0.86787 | 0.011416 | 0.91701 | 0.0026291 | 0.91702 | 0.012588 |  |  | 352960 | 0.79841 | 0.70357 | 0.011099 | 0.80125 | 0.0040338 | 0.80125 | 0.0069291
|  |  | 6702 | 0.98969 | 0.99909 | 0.00055748 | 0.99684 | 0.17076 | 0.99689 | 0.1869 |  |  | 29046 | 0.97166 | 0.98664 | 0.0012993 | 0.96829 | 0.0042415 | 0.96829 | 0.0045805 |  |  | 6850 | 0.89242 | 0.96695 | 0.002963 | 0.90482 | 0.0026554 | 0.90482 | 0.0063681 |  |  | 83580 | 0.90103 | 0.91505 | 0.0067926 | 0.88865 | 0.014198 | 0.88865 | 0.0091839 |  |  | 395460 | 0.91071 | 0.86787 | 0.011416 | 0.91709 | 0.0026297 | 0.9171 | 0.012587 |  |  | 353260 | 0.79188 | 0.70357 | 0.011099 | 0.80132 | 0.0040317 | 0.80132 | 0.0069271
|  |  | 6707 | 0.98969 | 0.99909 | 0.00055739 | 0.99685 | 0.17076 | 0.9969 | 0.1869 |  |  | 29346 | 0.97166 | 0.98664 | 0.0012993 | 0.96836 | 0.0042491 | 0.96837 | 0.004587 |  |  | 6855 | 0.89242 | 0.96695 | 0.0029629 | 0.90482 | 0.0026554 | 0.90483 | 0.0063681 |  |  | 83880 | 0.89599 | 0.91505 | 0.0067926 | 0.88891 | 0.014206 | 0.88891 | 0.0091891 |  |  | 395760 | 0.90623 | 0.86787 | 0.011416 | 0.91717 | 0.0026304 | 0.91718 | 0.012585 |  |  | 353560 | 0.79841 | 0.70357 | 0.011099 | 0.80139 | 0.0040296 | 0.80139 | 0.0069252
|  |  | 6712 | 0.98879 | 0.9991 | 0.0005573 | 0.99686 | 0.17077 | 0.99692 | 0.1869 |  |  | 29646 | 0.97166 | 0.98664 | 0.0012993 | 0.96844 | 0.0042566 | 0.96844 | 0.0045935 |  |  | 6860 | 0.89242 | 0.96695 | 0.0029629 | 0.90482 | 0.0026554 | 0.90483 | 0.0063682 |  |  | 84180 | 0.89935 | 0.91505 | 0.0067926 | 0.88917 | 0.014213 | 0.88917 | 0.0091941 |  |  | 396060 | 0.91071 | 0.86787 | 0.011416 | 0.91726 | 0.002631 | 0.91726 | 0.012583 |  |  | 353860 | 0.80058 | 0.70357 | 0.011099 | 0.80145 | 0.0040275 | 0.80145 | 0.0069233
|  |  | 6717 | 0.98879 | 0.9991 | 0.00055722 | 0.99687 | 0.17077 | 0.99693 | 0.1869 |  |  | 29946 | 0.97263 | 0.98664 | 0.0012993 | 0.96851 | 0.0042641 | 0.96852 | 0.0046 |  |  | 6865 | 0.89458 | 0.96695 | 0.0029628 | 0.90483 | 0.0026554 | 0.90483 | 0.0063682 |  |  | 84480 | 0.89767 | 0.91505 | 0.0067926 | 0.88943 | 0.01422 | 0.88943 | 0.0091992 |  |  | 396360 | 0.90623 | 0.86787 | 0.011416 | 0.91734 | 0.0026316 | 0.91735 | 0.012582 |  |  | 354160 | 0.80058 | 0.70357 | 0.011099 | 0.80152 | 0.0040254 | 0.80152 | 0.0069214
|  |  | 6722 | 0.98969 | 0.9991 | 0.00055713 | 0.99688 | 0.17077 | 0.99694 | 0.1869 |  |  | 30246 | 0.97166 | 0.98664 | 0.0012993 | 0.96859 | 0.0042716 | 0.96859 | 0.0046065 |  |  | 6870 | 0.8935 | 0.96695 | 0.0029628 | 0.90483 | 0.0026555 | 0.90483 | 0.0063682 |  |  | 84780 | 0.89935 | 0.91505 | 0.0067926 | 0.88968 | 0.014227 | 0.88969 | 0.0092042 |  |  | 396660 | 0.91294 | 0.86787 | 0.011416 | 0.91742 | 0.0026322 | 0.91743 | 0.01258 |  |  | 354460 | 0.79623 | 0.70357 | 0.011099 | 0.80159 | 0.0040233 | 0.80159 | 0.0069194
|  |  | 6727 | 0.98969 | 0.9991 | 0.00055704 | 0.99689 | 0.17077 | 0.99695 | 0.1869 |  |  | 30546 | 0.97166 | 0.98664 | 0.0012993 | 0.96866 | 0.0042792 | 0.96867 | 0.004613 |  |  | 6875 | 0.8935 | 0.96695 | 0.0029628 | 0.90483 | 0.0026555 | 0.90484 | 0.0063682 |  |  | 85080 | 0.89767 | 0.91505 | 0.0067926 | 0.88994 | 0.014233 | 0.88994 | 0.0092091 |  |  | 396960 | 0.90623 | 0.86787 | 0.011416 | 0.9175 | 0.0026328 | 0.91751 | 0.012578 |  |  | 354760 | 0.79841 | 0.70357 | 0.011099 | 0.80165 | 0.0040212 | 0.80165 | 0.0069175
|  |  | 6732 | 0.98879 | 0.9991 | 0.00055696 | 0.9969 | 0.17077 | 0.99696 | 0.1869 |  |  | 30846 | 0.97166 | 0.98664 | 0.0012993 | 0.96874 | 0.0042867 | 0.96874 | 0.0046195 |  |  | 6880 | 0.8935 | 0.96695 | 0.0029627 | 0.90483 | 0.0026555 | 0.90484 | 0.0063683 |  |  | 85380 | 0.89767 | 0.91505 | 0.0067926 | 0.8902 | 0.01424 | 0.8902 | 0.009214 |  |  | 397260 | 0.91071 | 0.86787 | 0.011416 | 0.91758 | 0.0026334 | 0.91759 | 0.012577 |  |  | 355060 | 0.79623 | 0.70357 | 0.011099 | 0.80172 | 0.0040191 | 0.80172 | 0.0069156
|  |  | 6737 | 0.98969 | 0.9991 | 0.00055687 | 0.99692 | 0.17078 | 0.99697 | 0.18691 |  |  | 31146 | 0.97166 | 0.98664 | 0.0012993 | 0.96881 | 0.0042942 | 0.96882 | 0.004626 |  |  | 6885 | 0.89242 | 0.96695 | 0.0029627 | 0.90484 | 0.0026555 | 0.90484 | 0.0063683 |  |  | 85680 | 0.89767 | 0.91505 | 0.0067926 | 0.89045 | 0.014247 | 0.89045 | 0.0092188 |  |  | 397560 | 0.90847 | 0.86787 | 0.011416 | 0.91766 | 0.0026341 | 0.91767 | 0.012575 |  |  | 355360 | 0.78971 | 0.70357 | 0.011099 | 0.80179 | 0.0040171 | 0.80179 | 0.0069136
|  |  | 6742 | 0.98969 | 0.99911 | 0.00055679 | 0.99693 | 0.17078 | 0.99698 | 0.18691 |  |  | 31446 | 0.9707 | 0.98664 | 0.0012993 | 0.96888 | 0.0043017 | 0.96889 | 0.0046326 |  |  | 6890 | 0.8935 | 0.96695 | 0.0029626 | 0.90484 | 0.0026555 | 0.90484 | 0.0063683 |  |  | 85980 | 0.89935 | 0.91505 | 0.0067926 | 0.8907 | 0.014254 | 0.89071 | 0.0092236 |  |  | 397860 | 0.90399 | 0.86787 | 0.011416 | 0.91774 | 0.0026347 | 0.91775 | 0.012574 |  |  | 355660 | 0.79841 | 0.70357 | 0.011099 | 0.80185 | 0.004015 | 0.80185 | 0.0069117
|  |  | 6747 | 0.98969 | 0.99911 | 0.0005567 | 0.99694 | 0.17078 | 0.99699 | 0.18691 |  |  | 31746 | 0.97166 | 0.98664 | 0.0012993 | 0.96896 | 0.0043092 | 0.96897 | 0.0046391 |  |  | 6895 | 0.89458 | 0.96695 | 0.0029626 | 0.90484 | 0.0026556 | 0.90485 | 0.0063683 |  |  | 86280 | 0.90103 | 0.91505 | 0.0067926 | 0.89096 | 0.01426 | 0.89096 | 0.0092283 |  |  | 398160 | 0.90175 | 0.86787 | 0.011416 | 0.91782 | 0.0026353 | 0.91783 | 0.012572 |  |  | 355960 | 0.79623 | 0.70357 | 0.011099 | 0.80192 | 0.0040129 | 0.80192 | 0.0069098
|  |  | 6752 | 0.98879 | 0.99911 | 0.00055662 | 0.99695 | 0.17078 | 0.997 | 0.18691 |  |  | 32046 | 0.9707 | 0.98664 | 0.0012993 | 0.96903 | 0.0043167 | 0.96904 | 0.0046456 |  |  | 6900 | 0.89458 | 0.96695 | 0.0029625 | 0.90485 | 0.0026556 | 0.90485 | 0.0063683 |  |  | 86580 | 0.90103 | 0.91505 | 0.0067926 | 0.89121 | 0.014267 | 0.89121 | 0.009233 |  |  | 398460 | 0.91071 | 0.86787 | 0.011416 | 0.9179 | 0.0026359 | 0.91791 | 0.01257 |  |  | 356260 | 0.80929 | 0.70357 | 0.011099 | 0.80198 | 0.0040108 | 0.80198 | 0.0069079
|  |  | 6757 | 0.98879 | 0.99911 | 0.00055654 | 0.99696 | 0.17078 | 0.99701 | 0.18691 |  |  | 32346 | 0.97166 | 0.98664 | 0.0012993 | 0.96911 | 0.0043242 | 0.96911 | 0.0046521 |  |  | 6905 | 0.89242 | 0.96696 | 0.0029625 | 0.90485 | 0.0026556 | 0.90485 | 0.0063684 |  |  | 86880 | 0.89935 | 0.91505 | 0.0067926 | 0.89146 | 0.014273 | 0.89147 | 0.0092377 |  |  | 398760 | 0.91294 | 0.86787 | 0.011416 | 0.91799 | 0.0026365 | 0.91799 | 0.012568 |  |  | 356560 | 0.79188 | 0.70357 | 0.011099 | 0.80205 | 0.0040087 | 0.80205 | 0.006906
|  |  | 6762 | 0.98969 | 0.99911 | 0.00055646 | 0.99697 | 0.17079 | 0.99702 | 0.18691 |  |  | 32646 | 0.97166 | 0.98664 | 0.0012993 | 0.96918 | 0.0043317 | 0.96919 | 0.0046586 |  |  | 6910 | 0.89566 | 0.96696 | 0.0029625 | 0.90485 | 0.0026556 | 0.90485 | 0.0063684 |  |  | 87180 | 0.89935 | 0.91505 | 0.0067926 | 0.89171 | 0.01428 | 0.89172 | 0.0092423 |  |  | 399060 | 0.91294 | 0.86787 | 0.011416 | 0.91807 | 0.0026371 | 0.91807 | 0.012567 |  |  | 356860 | 0.80276 | 0.70357 | 0.011099 | 0.80211 | 0.0040066 | 0.80211 | 0.006904
|  |  | 6767 | 0.99059 | 0.99912 | 0.00055638 | 0.99698 | 0.17079 | 0.99703 | 0.18691 |  |  | 32946 | 0.97263 | 0.98664 | 0.0012993 | 0.96925 | 0.0043392 | 0.96926 | 0.0046651 |  |  | 6915 | 0.89242 | 0.96696 | 0.0029624 | 0.90485 | 0.0026557 | 0.90486 | 0.0063684 |  |  | 87480 | 0.89767 | 0.91505 | 0.0067926 | 0.89197 | 0.014286 | 0.89197 | 0.0092468 |  |  | 399360 | 0.91742 | 0.86787 | 0.011416 | 0.91815 | 0.0026377 | 0.91815 | 0.012565 |  |  | 357160 | 0.80058 | 0.70357 | 0.011099 | 0.80218 | 0.0040045 | 0.80218 | 0.0069021
|  |  | 6772 | 0.99059 | 0.99912 | 0.0005563 | 0.99699 | 0.17079 | 0.99704 | 0.18691 |  |  | 33246 | 0.97166 | 0.98664 | 0.0012993 | 0.96933 | 0.0043466 | 0.96933 | 0.0046716 |  |  | 6920 | 0.89458 | 0.96696 | 0.0029624 | 0.90486 | 0.0026557 | 0.90486 | 0.0063684 |  |  | 87780 | 0.89767 | 0.91505 | 0.0067926 | 0.89222 | 0.014292 | 0.89222 | 0.0092513 |  |  | 399660 | 0.91071 | 0.86787 | 0.011416 | 0.91823 | 0.0026383 | 0.91823 | 0.012563 |  |  | 357460 | 0.79623 | 0.70357 | 0.011099 | 0.80224 | 0.0040024 | 0.80224 | 0.0069002
|  |  | 6777 | 0.9879 | 0.99912 | 0.00055622 | 0.997 | 0.17079 | 0.99705 | 0.18691 |  |  | 33546 | 0.97263 | 0.98664 | 0.0012993 | 0.9694 | 0.0043541 | 0.96941 | 0.0046781 |  |  | 6925 | 0.8935 | 0.96696 | 0.0029624 | 0.90486 | 0.0026557 | 0.90486 | 0.0063685 |  |  | 88080 | 0.89767 | 0.91505 | 0.0067926 | 0.89247 | 0.014298 | 0.89247 | 0.0092558 |  |  | 399960 | 0.90623 | 0.86787 | 0.011416 | 0.91831 | 0.0026389 | 0.91832 | 0.012562 |  |  | 357760 | 0.80276 | 0.70357 | 0.011099 | 0.80231 | 0.0040004 | 0.80231 | 0.0068983
|  |  | 6782 | 0.98969 | 0.99912 | 0.00055614 | 0.99701 | 0.17079 | 0.99706 | 0.18691 |  |  | 33846 | 0.97359 | 0.98664 | 0.0012993 | 0.96947 | 0.0043616 | 0.96948 | 0.0046846 |  |  | 6930 | 0.8935 | 0.96696 | 0.0029623 | 0.90486 | 0.0026557 | 0.90486 | 0.0063685 |  |  | 88380 | 0.89767 | 0.91505 | 0.0067926 | 0.89271 | 0.014305 | 0.89272 | 0.0092602 |  |  | 400260 | 0.90623 | 0.86787 | 0.011416 | 0.91839 | 0.0026395 | 0.9184 | 0.01256 |  |  | 358060 | 0.79623 | 0.70357 | 0.011099 | 0.80237 | 0.0039983 | 0.80237 | 0.0068964
|  |  | 6787 | 0.98969 | 0.99912 | 0.00055606 | 0.99702 | 0.1708 | 0.99707 | 0.18692 |  |  | 34146 | 0.97455 | 0.98664 | 0.0012993 | 0.96954 | 0.004369 | 0.96955 | 0.0046911 |  |  | 6935 | 0.89242 | 0.96696 | 0.0029623 | 0.90486 | 0.0026557 | 0.90487 | 0.0063685 |  |  | 88680 | 0.89767 | 0.91505 | 0.0067926 | 0.89296 | 0.014311 | 0.89297 | 0.0092646 |  |  | 400560 | 0.91071 | 0.86787 | 0.011416 | 0.91847 | 0.0026401 | 0.91848 | 0.012558 |  |  | 358360 | 0.79841 | 0.70357 | 0.011099 | 0.80244 | 0.0039962 | 0.80244 | 0.0068944
|  |  | 6792 | 0.98969 | 0.99912 | 0.00055599 | 0.99703 | 0.1708 | 0.99708 | 0.18692 |  |  | 34446 | 0.97263 | 0.98664 | 0.0012993 | 0.96962 | 0.0043764 | 0.96962 | 0.0046976 |  |  | 6940 | 0.8935 | 0.96696 | 0.0029622 | 0.90487 | 0.0026558 | 0.90487 | 0.0063685 |  |  | 88980 | 0.90103 | 0.91505 | 0.0067926 | 0.89321 | 0.014317 | 0.89321 | 0.0092689 |  |  | 400860 | 0.91071 | 0.86787 | 0.011416 | 0.91855 | 0.0026407 | 0.91856 | 0.012557 |  |  | 358660 | 0.79406 | 0.70357 | 0.011099 | 0.8025 | 0.0039941 | 0.8025 | 0.0068925
|  |  | 6797 | 0.98879 | 0.99913 | 0.00055591 | 0.99704 | 0.1708 | 0.99709 | 0.18692 |  |  | 34746 | 0.97359 | 0.98664 | 0.0012993 | 0.96969 | 0.0043838 | 0.96969 | 0.0047041 |  |  | 6945 | 0.89566 | 0.96696 | 0.0029622 | 0.90487 | 0.0026558 | 0.90487 | 0.0063685 |  |  | 89280 | 0.89935 | 0.91505 | 0.0067926 | 0.89346 | 0.014323 | 0.89346 | 0.0092732 |  |  | 401160 | 0.90399 | 0.86787 | 0.011416 | 0.91863 | 0.0026414 | 0.91864 | 0.012555 |  |  | 358960 | 0.80058 | 0.70357 | 0.011099 | 0.80257 | 0.003992 | 0.80257 | 0.0068906
|  |  | 6802 | 0.98879 | 0.99913 | 0.00055584 | 0.99705 | 0.1708 | 0.9971 | 0.18692 |  |  | 35046 | 0.97263 | 0.98664 | 0.0012993 | 0.96976 | 0.0043912 | 0.96977 | 0.0047106 |  |  | 6950 | 0.89458 | 0.96696 | 0.0029622 | 0.90487 | 0.0026558 | 0.90487 | 0.0063686 |  |  | 89580 | 0.90439 | 0.91505 | 0.0067926 | 0.8937 | 0.014328 | 0.89371 | 0.0092774 |  |  | 401460 | 0.91071 | 0.86787 | 0.011416 | 0.91871 | 0.002642 | 0.91872 | 0.012553 |  |  | 359260 | 0.79188 | 0.70357 | 0.011099 | 0.80263 | 0.0039899 | 0.80263 | 0.0068887
|  |  | 6807 | 0.98969 | 0.99913 | 0.00055576 | 0.99706 | 0.1708 | 0.99711 | 0.18692 |  |  | 35346 | 0.97359 | 0.98664 | 0.0012993 | 0.96983 | 0.0043986 | 0.96984 | 0.0047171 |  |  | 6955 | 0.8935 | 0.96696 | 0.0029621 | 0.90487 | 0.0026558 | 0.90488 | 0.0063686 |  |  | 89880 | 0.90103 | 0.91505 | 0.0067926 | 0.89395 | 0.014334 | 0.89395 | 0.0092816 |  |  | 401760 | 0.91294 | 0.86787 | 0.011416 | 0.91879 | 0.0026426 | 0.91879 | 0.012552 |  |  | 359560 | 0.79406 | 0.70357 | 0.011099 | 0.8027 | 0.0039879 | 0.8027 | 0.0068868
|  |  | 6812 | 0.98879 | 0.99913 | 0.00055569 | 0.99707 | 0.17081 | 0.99712 | 0.18692 |  |  | 35646 | 0.97263 | 0.98664 | 0.0012993 | 0.9699 | 0.004406 | 0.96991 | 0.0047236 |  |  | 6960 | 0.8935 | 0.96696 | 0.0029621 | 0.90488 | 0.0026559 | 0.90488 | 0.0063686 |  |  | 90180 | 0.90439 | 0.91505 | 0.0067926 | 0.89419 | 0.01434 | 0.8942 | 0.0092857 |  |  | 402060 | 0.90847 | 0.86787 | 0.011416 | 0.91887 | 0.0026432 | 0.91887 | 0.01255 |  |  | 359860 | 0.80493 | 0.70357 | 0.011099 | 0.80276 | 0.0039858 | 0.80276 | 0.0068849
|  |  | 6817 | 0.98879 | 0.99913 | 0.00055562 | 0.99708 | 0.17081 | 0.99713 | 0.18692 |  |  | 35946 | 0.97263 | 0.98664 | 0.0012993 | 0.96998 | 0.0044134 | 0.96998 | 0.00473 |  |  | 6965 | 0.8935 | 0.96696 | 0.0029621 | 0.90488 | 0.0026559 | 0.90488 | 0.0063686 |  |  | 90480 | 0.90439 | 0.91505 | 0.0067926 | 0.89444 | 0.014346 | 0.89444 | 0.0092898 |  |  | 402360 | 0.90399 | 0.86787 | 0.011416 | 0.91895 | 0.0026438 | 0.91895 | 0.012548 |  |  | 360160 | 0.80493 | 0.70357 | 0.011099 | 0.80283 | 0.0039837 | 0.80283 | 0.006883
|  |  | 6822 | 0.98879 | 0.99914 | 0.00055555 | 0.99709 | 0.17081 | 0.99714 | 0.18692 |  |  | 36246 | 0.97263 | 0.98664 | 0.0012993 | 0.97005 | 0.0044207 | 0.97005 | 0.0047365 |  |  | 6970 | 0.89242 | 0.96696 | 0.002962 | 0.90488 | 0.0026559 | 0.90488 | 0.0063687 |  |  | 90780 | 0.90271 | 0.91505 | 0.0067926 | 0.89468 | 0.014351 | 0.89468 | 0.0092939 |  |  | 402660 | 0.91071 | 0.86787 | 0.011416 | 0.91903 | 0.0026444 | 0.91903 | 0.012547 |  |  | 360460 | 0.79841 | 0.70357 | 0.011099 | 0.80289 | 0.0039816 | 0.80289 | 0.006881
|  |  | 6827 | 0.99059 | 0.99914 | 0.00055547 | 0.9971 | 0.17081 | 0.99715 | 0.18692 |  |  | 36546 | 0.97359 | 0.98664 | 0.0012993 | 0.97012 | 0.004428 | 0.97012 | 0.004743 |  |  | 6975 | 0.89242 | 0.96696 | 0.002962 | 0.90488 | 0.0026559 | 0.90489 | 0.0063687 |  |  | 91080 | 0.90439 | 0.91505 | 0.0067926 | 0.89492 | 0.014357 | 0.89493 | 0.0092979 |  |  | 402960 | 0.90847 | 0.86787 | 0.011416 | 0.91911 | 0.002645 | 0.91911 | 0.012545 |  |  | 360760 | 0.79841 | 0.70357 | 0.011099 | 0.80295 | 0.0039795 | 0.80295 | 0.0068791
|  |  | 6832 | 0.99059 | 0.99914 | 0.0005554 | 0.99711 | 0.17081 | 0.99716 | 0.18692 |  |  | 36846 | 0.97263 | 0.98664 | 0.0012993 | 0.97019 | 0.0044354 | 0.97019 | 0.0047494 |  |  | 6980 | 0.89242 | 0.96696 | 0.002962 | 0.90489 | 0.0026559 | 0.90489 | 0.0063687 |  |  | 91380 | 0.90271 | 0.91505 | 0.0067926 | 0.89516 | 0.014362 | 0.89517 | 0.0093019 |  |  | 403260 | 0.91742 | 0.86787 | 0.011416 | 0.91918 | 0.0026456 | 0.91919 | 0.012543 |  |  | 361060 | 0.80058 | 0.70357 | 0.011099 | 0.80302 | 0.0039775 | 0.80302 | 0.0068772
|  |  | 6837 | 0.98969 | 0.99914 | 0.00055533 | 0.99712 | 0.17082 | 0.99717 | 0.18693 |  |  | 37146 | 0.97359 | 0.98664 | 0.0012993 | 0.97026 | 0.0044427 | 0.97026 | 0.0047558 |  |  | 6985 | 0.89458 | 0.96696 | 0.0029619 | 0.90489 | 0.002656 | 0.90489 | 0.0063687 |  |  | 91680 | 0.90103 | 0.91505 | 0.0067926 | 0.89541 | 0.014368 | 0.89541 | 0.0093058 |  |  | 403560 | 0.91294 | 0.86787 | 0.011416 | 0.91926 | 0.0026462 | 0.91927 | 0.012541 |  |  | 361360 | 0.80058 | 0.70357 | 0.011099 | 0.80308 | 0.0039754 | 0.80308 | 0.0068753
|  |  | 6842 | 0.98969 | 0.99914 | 0.00055527 | 0.99713 | 0.17082 | 0.99718 | 0.18693 |  |  | 37446 | 0.97455 | 0.98664 | 0.0012993 | 0.97033 | 0.0044499 | 0.97033 | 0.0047623 |  |  | 6990 | 0.8935 | 0.96696 | 0.0029619 | 0.90489 | 0.002656 | 0.90489 | 0.0063687 |  |  | 91980 | 0.90271 | 0.91505 | 0.0067926 | 0.89565 | 0.014373 | 0.89565 | 0.0093097 |  |  | 403860 | 0.91071 | 0.86787 | 0.011416 | 0.91934 | 0.0026468 | 0.91935 | 0.01254 |  |  | 361660 | 0.79623 | 0.70357 | 0.011099 | 0.80315 | 0.0039733 | 0.80315 | 0.0068734
|  |  | 6847 | 0.98879 | 0.99914 | 0.0005552 | 0.99714 | 0.17082 | 0.99719 | 0.18693 |  |  | 37746 | 0.97455 | 0.98664 | 0.0012993 | 0.9704 | 0.0044572 | 0.9704 | 0.0047687 |  |  | 6995 | 0.8935 | 0.96696 | 0.0029619 | 0.90489 | 0.002656 | 0.9049 | 0.0063688 |  |  | 92280 | 0.90271 | 0.91505 | 0.0067926 | 0.89589 | 0.014378 | 0.89589 | 0.0093135 |  |  | 404160 | 0.91071 | 0.86787 | 0.011416 | 0.91942 | 0.0026474 | 0.91943 | 0.012538 |  |  | 361960 | 0.79623 | 0.70357 | 0.011099 | 0.80321 | 0.0039712 | 0.80321 | 0.0068715
|  |  | 6852 | 0.98969 | 0.99915 | 0.00055513 | 0.99715 | 0.17082 | 0.9972 | 0.18693 |  |  | 38046 | 0.97359 | 0.98664 | 0.0012993 | 0.97047 | 0.0044645 | 0.97047 | 0.0047751 |  |  | 7000 | 0.8935 | 0.96696 | 0.0029618 | 0.9049 | 0.002656 | 0.9049 | 0.0063688 |  |  | 92580 | 0.89935 | 0.91505 | 0.0067926 | 0.89613 | 0.014384 | 0.89613 | 0.0093173 |  |  | 404460 | 0.90847 | 0.86787 | 0.011416 | 0.9195 | 0.002648 | 0.91951 | 0.012536 |  |  | 362260 | 0.80058 | 0.70357 | 0.011099 | 0.80327 | 0.0039692 | 0.80327 | 0.0068696
|  |  | 6857 | 0.98969 | 0.99915 | 0.00055506 | 0.99716 | 0.17082 | 0.9972 | 0.18693 |  |  | 38346 | 0.97359 | 0.98664 | 0.0012993 | 0.97054 | 0.0044717 | 0.97054 | 0.0047815 |  |  | 7005 | 0.89242 | 0.96696 | 0.0029618 | 0.9049 | 0.0026561 | 0.9049 | 0.0063688 |  |  | 92880 | 0.90103 | 0.91505 | 0.0067926 | 0.89636 | 0.014389 | 0.89637 | 0.0093211 |  |  | 404760 | 0.91071 | 0.86787 | 0.011416 | 0.91958 | 0.0026485 | 0.91959 | 0.012535 |  |  | 362560 | 0.80058 | 0.70357 | 0.011099 | 0.80334 | 0.0039671 | 0.80334 | 0.0068677
|  |  | 6862 | 0.98969 | 0.99915 | 0.000555 | 0.99717 | 0.17082 | 0.99721 | 0.18693 |  |  | 38646 | 0.97455 | 0.98664 | 0.0012993 | 0.97061 | 0.0044789 | 0.97061 | 0.0047879 |  |  | 7010 | 0.89242 | 0.96696 | 0.0029618 | 0.9049 | 0.0026561 | 0.9049 | 0.0063688 |  |  | 93180 | 0.90271 | 0.91505 | 0.0067926 | 0.8966 | 0.014394 | 0.89661 | 0.0093248 |  |  | 405060 | 0.91294 | 0.86787 | 0.011416 | 0.91966 | 0.0026491 | 0.91967 | 0.012533 |  |  | 362860 | 0.80276 | 0.70357 | 0.011099 | 0.8034 | 0.003965 | 0.8034 | 0.0068658
|  |  | 6867 | 0.98969 | 0.99915 | 0.00055493 | 0.99718 | 0.17083 | 0.99722 | 0.18693 |  |  | 38946 | 0.97455 | 0.98664 | 0.0012993 | 0.97068 | 0.0044861 | 0.97068 | 0.0047943 |  |  | 7015 | 0.89458 | 0.96696 | 0.0029617 | 0.9049 | 0.0026561 | 0.90491 | 0.0063689 |  |  | 93480 | 0.90439 | 0.91505 | 0.0067926 | 0.89684 | 0.014399 | 0.89684 | 0.0093284 |  |  | 405360 | 0.91071 | 0.86787 | 0.011416 | 0.91974 | 0.0026497 | 0.91974 | 0.012531 |  |  | 363160 | 0.80929 | 0.70357 | 0.011099 | 0.80346 | 0.0039629 | 0.80346 | 0.0068639
|  |  | 6872 | 0.98879 | 0.99915 | 0.00055486 | 0.99718 | 0.17083 | 0.99723 | 0.18693 |  |  | 39246 | 0.97455 | 0.98664 | 0.0012993 | 0.97075 | 0.0044933 | 0.97075 | 0.0048006 |  |  | 7020 | 0.8935 | 0.96696 | 0.0029617 | 0.90491 | 0.0026561 | 0.90491 | 0.0063689 |  |  | 93780 | 0.90271 | 0.91505 | 0.0067926 | 0.89708 | 0.014404 | 0.89708 | 0.009332 |  |  | 405660 | 0.90399 | 0.86787 | 0.011416 | 0.91982 | 0.0026503 | 0.91982 | 0.012529 |  |  | 363460 | 0.80711 | 0.70357 | 0.011099 | 0.80353 | 0.0039609 | 0.80353 | 0.006862
|  |  | 6877 | 0.98969 | 0.99915 | 0.0005548 | 0.99719 | 0.17083 | 0.99724 | 0.18693 |  |  | 39546 | 0.97455 | 0.98664 | 0.0012993 | 0.97082 | 0.0045004 | 0.97082 | 0.004807 |  |  | 7025 | 0.89242 | 0.96697 | 0.0029617 | 0.90491 | 0.0026562 | 0.90491 | 0.0063689 |  |  | 94080 | 0.90439 | 0.91505 | 0.0067926 | 0.89731 | 0.014409 | 0.89732 | 0.0093356 |  |  | 405960 | 0.91071 | 0.86787 | 0.011416 | 0.91989 | 0.0026509 | 0.9199 | 0.012528 |  |  | 363760 | 0.80276 | 0.70357 | 0.011099 | 0.80359 | 0.0039588 | 0.80359 | 0.0068601
|  |  | 6882 | 0.98969 | 0.99916 | 0.00055474 | 0.9972 | 0.17083 | 0.99725 | 0.18693 |  |  | 39846 | 0.97359 | 0.98664 | 0.0012993 | 0.97089 | 0.0045075 | 0.97089 | 0.0048133 |  |  | 7030 | 0.89458 | 0.96697 | 0.0029617 | 0.90491 | 0.0026562 | 0.90491 | 0.0063689 |  |  | 94380 | 0.90271 | 0.91505 | 0.0067926 | 0.89755 | 0.014414 | 0.89755 | 0.0093392 |  |  | 406260 | 0.91518 | 0.86787 | 0.011416 | 0.91997 | 0.0026515 | 0.91998 | 0.012526 |  |  | 364060 | 0.79623 | 0.70357 | 0.011099 | 0.80365 | 0.0039567 | 0.80365 | 0.0068582
|  |  | 6887 | 0.98969 | 0.99916 | 0.00055467 | 0.99721 | 0.17083 | 0.99726 | 0.18694 |  |  | 40146 | 0.97551 | 0.98664 | 0.0012993 | 0.97096 | 0.0045147 | 0.97096 | 0.0048196 |  |  | 7035 | 0.8935 | 0.96697 | 0.0029616 | 0.90491 | 0.0026562 | 0.90492 | 0.0063689 |  |  | 94680 | 0.90103 | 0.91505 | 0.0067926 | 0.89778 | 0.014418 | 0.89779 | 0.0093426 |  |  | 406560 | 0.91294 | 0.86787 | 0.011416 | 0.92005 | 0.0026521 | 0.92006 | 0.012524 |  |  | 364360 | 0.79841 | 0.70357 | 0.011099 | 0.80371 | 0.0039546 | 0.80371 | 0.0068563
|  |  | 6892 | 0.98879 | 0.99916 | 0.00055461 | 0.99722 | 0.17084 | 0.99727 | 0.18694 |  |  | 40446 | 0.97359 | 0.98664 | 0.0012993 | 0.97102 | 0.0045218 | 0.97103 | 0.004826 |  |  | 7040 | 0.89242 | 0.96697 | 0.0029616 | 0.90492 | 0.0026562 | 0.90492 | 0.006369 |  |  | 94980 | 0.89935 | 0.91505 | 0.0067926 | 0.89802 | 0.014423 | 0.89802 | 0.0093461 |  |  | 406860 | 0.91294 | 0.86787 | 0.011416 | 0.92013 | 0.0026527 | 0.92014 | 0.012523 |  |  | 364660 | 0.80276 | 0.70357 | 0.011099 | 0.80378 | 0.0039526 | 0.80378 | 0.0068544
|  |  | 6897 | 0.98969 | 0.99916 | 0.00055455 | 0.99723 | 0.17084 | 0.99728 | 0.18694 |  |  | 40746 | 0.97359 | 0.98664 | 0.0012993 | 0.97109 | 0.0045288 | 0.9711 | 0.0048323 |  |  | 7045 | 0.8935 | 0.96697 | 0.0029616 | 0.90492 | 0.0026562 | 0.90492 | 0.006369 |  |  | 106380 | 0.90103 | 0.91505 | 0.0067926 | 0.90646 | 0.014561 | 0.90647 | 0.0094481 |  |  | 407160 | 0.9219 | 0.86787 | 0.011416 | 0.92021 | 0.0026533 | 0.92021 | 0.012521 |  |  | 364960 | 0.80493 | 0.70357 | 0.011099 | 0.80384 | 0.0039505 | 0.80384 | 0.0068525
|  |  | 6902 | 0.98969 | 0.99916 | 0.00055449 | 0.99724 | 0.17084 | 0.99729 | 0.18694 |  |  | 41046 | 0.97551 | 0.98664 | 0.0012993 | 0.97116 | 0.0045359 | 0.97116 | 0.0048386 |  |  | 7050 | 0.8935 | 0.96697 | 0.0029615 | 0.90492 | 0.0026563 | 0.90492 | 0.006369 |  |  | 106680 | 0.90271 | 0.91505 | 0.0067926 | 0.90667 | 0.014563 | 0.90668 | 0.00945 |  |  | 407460 | 0.90847 | 0.86787 | 0.011416 | 0.92028 | 0.0026539 | 0.92029 | 0.012519 |  |  | 365260 | 0.79841 | 0.70357 | 0.011099 | 0.8039 | 0.0039484 | 0.8039 | 0.0068506
|  |  | 6907 | 0.98969 | 0.99916 | 0.00055443 | 0.99725 | 0.17084 | 0.9973 | 0.18694 |  |  | 41346 | 0.97455 | 0.98664 | 0.0012993 | 0.97123 | 0.0045429 | 0.97123 | 0.0048448 |  |  | 7055 | 0.8935 | 0.96697 | 0.0029615 | 0.90492 | 0.0026563 | 0.90493 | 0.006369 |  |  | 106980 | 0.90271 | 0.91505 | 0.0067926 | 0.90688 | 0.014566 | 0.90689 | 0.009452 |  |  | 407760 | 0.91294 | 0.86787 | 0.011416 | 0.92036 | 0.0026545 | 0.92037 | 0.012517 |  |  | 365560 | 0.80058 | 0.70357 | 0.011099 | 0.80396 | 0.0039464 | 0.80396 | 0.0068487
|  |  | 6912 | 0.98969 | 0.99916 | 0.00055437 | 0.99726 | 0.17084 | 0.99731 | 0.18694 |  |  | 41646 | 0.97455 | 0.98664 | 0.0012993 | 0.9713 | 0.0045499 | 0.9713 | 0.0048511 |  |  | 7060 | 0.8935 | 0.96697 | 0.0029615 | 0.90493 | 0.0026563 | 0.90493 | 0.0063691 |  |  | 107280 | 0.90776 | 0.91505 | 0.0067926 | 0.90709 | 0.014568 | 0.9071 | 0.0094539 |  |  | 408060 | 0.91518 | 0.86787 | 0.011416 | 0.92044 | 0.0026551 | 0.92045 | 0.012516 |  |  | 365860 | 0.79841 | 0.70357 | 0.011099 | 0.80403 | 0.0039443 | 0.80403 | 0.0068468
|  |  | 6917 | 0.98969 | 0.99917 | 0.00055431 | 0.99727 | 0.17084 | 0.99732 | 0.18694 |  |  | 41946 | 0.97551 | 0.98664 | 0.0012993 | 0.97136 | 0.0045569 | 0.97137 | 0.0048573 |  |  | 7065 | 0.89458 | 0.96697 | 0.0029615 | 0.90493 | 0.0026563 | 0.90493 | 0.0063691 |  |  | 107580 | 0.90607 | 0.91505 | 0.0067926 | 0.9073 | 0.014571 | 0.9073 | 0.0094557 |  |  | 408360 | 0.91518 | 0.86787 | 0.011416 | 0.92052 | 0.0026556 | 0.92053 | 0.012514 |  |  | 366160 | 0.80276 | 0.70357 | 0.011099 | 0.80409 | 0.0039422 | 0.80409 | 0.0068449
|  |  | 6922 | 0.98969 | 0.99917 | 0.00055425 | 0.99728 | 0.17085 | 0.99733 | 0.18694 |  |  | 42246 | 0.97455 | 0.98664 | 0.0012993 | 0.97143 | 0.0045639 | 0.97143 | 0.0048636 |  |  | 7070 | 0.89458 | 0.96697 | 0.0029614 | 0.90493 | 0.0026564 | 0.90493 | 0.0063691 |  |  | 107880 | 0.90271 | 0.91505 | 0.0067926 | 0.90751 | 0.014573 | 0.90751 | 0.0094575 |  |  | 408660 | 0.90175 | 0.86787 | 0.011416 | 0.9206 | 0.0026562 | 0.9206 | 0.012512 |  |  | 366460 | 0.80276 | 0.70357 | 0.011099 | 0.80415 | 0.0039402 | 0.80415 | 0.006843
|  |  | 6927 | 0.98969 | 0.99917 | 0.00055419 | 0.99729 | 0.17085 | 0.99733 | 0.18694 |  |  | 42546 | 0.97551 | 0.98664 | 0.0012993 | 0.9715 | 0.0045708 | 0.9715 | 0.0048698 |  |  | 7075 | 0.8935 | 0.96697 | 0.0029614 | 0.90493 | 0.0026564 | 0.90494 | 0.0063691 |  |  | 108180 | 0.90103 | 0.91505 | 0.0067926 | 0.90771 | 0.014575 | 0.90772 | 0.0094593 |  |  | 408960 | 0.90847 | 0.86787 | 0.011416 | 0.92067 | 0.0026568 | 0.92068 | 0.01251 |  |  | 366760 | 0.80276 | 0.70357 | 0.011099 | 0.80421 | 0.0039381 | 0.80421 | 0.0068411
|  |  | 6932 | 0.98969 | 0.99917 | 0.00055413 | 0.9973 | 0.17085 | 0.99734 | 0.18694 |  |  | 42846 | 0.97455 | 0.98664 | 0.0012993 | 0.97157 | 0.0045777 | 0.97157 | 0.004876 |  |  | 7080 | 0.8935 | 0.96697 | 0.0029614 | 0.90494 | 0.0026564 | 0.90494 | 0.0063691 |  |  | 108480 | 0.90271 | 0.91505 | 0.0067926 | 0.90792 | 0.014578 | 0.90793 | 0.0094611 |  |  | 409260 | 0.90847 | 0.86787 | 0.011416 | 0.92075 | 0.0026574 | 0.92076 | 0.012509 |  |  | 367060 | 0.80058 | 0.70357 | 0.011099 | 0.80427 | 0.003936 | 0.80427 | 0.0068392
|  |  | 6937 | 0.98969 | 0.99917 | 0.00055408 | 0.99731 | 0.17085 | 0.99735 | 0.18695 |  |  | 43146 | 0.97455 | 0.98664 | 0.0012993 | 0.97163 | 0.0045846 | 0.97164 | 0.0048822 |  |  | 7085 | 0.8935 | 0.96697 | 0.0029614 | 0.90494 | 0.0026564 | 0.90494 | 0.0063692 |  |  | 108780 | 0.90607 | 0.91505 | 0.0067926 | 0.90813 | 0.01458 | 0.90813 | 0.0094628 |  |  | 409560 | 0.91071 | 0.86787 | 0.011416 | 0.92083 | 0.002658 | 0.92084 | 0.012507 |  |  | 367360 | 0.80493 | 0.70357 | 0.011099 | 0.80434 | 0.003934 | 0.80434 | 0.0068373
|  |  | 6942 | 0.98969 | 0.99917 | 0.00055402 | 0.99731 | 0.17085 | 0.99736 | 0.18695 |  |  | 43446 | 0.97647 | 0.98664 | 0.0012993 | 0.9717 | 0.0045915 | 0.9717 | 0.0048884 |  |  | 7090 | 0.89458 | 0.96697 | 0.0029613 | 0.90494 | 0.0026564 | 0.90494 | 0.0063692 |  |  | 109080 | 0.90607 | 0.91505 | 0.0067926 | 0.90833 | 0.014582 | 0.90834 | 0.0094645 |  |  | 409860 | 0.91518 | 0.86787 | 0.011416 | 0.92091 | 0.0026586 | 0.92091 | 0.012505 |  |  | 367660 | 0.80276 | 0.70357 | 0.011099 | 0.8044 | 0.0039319 | 0.8044 | 0.0068355
|  |  | 6947 | 0.99059 | 0.99918 | 0.00055396 | 0.99732 | 0.17085 | 0.99737 | 0.18695 |  |  | 43746 | 0.97647 | 0.98664 | 0.0012993 | 0.97177 | 0.0045983 | 0.97177 | 0.0048945 |  |  | 7095 | 0.8935 | 0.96697 | 0.0029613 | 0.90494 | 0.0026565 | 0.90495 | 0.0063692 |  |  | 109380 | 0.90271 | 0.91505 | 0.0067926 | 0.90854 | 0.014584 | 0.90855 | 0.0094662 |  |  | 410160 | 0.91294 | 0.86787 | 0.011416 | 0.92098 | 0.0026591 | 0.92099 | 0.012504 |  |  | 367960 | 0.80276 | 0.70357 | 0.011099 | 0.80446 | 0.0039299 | 0.80446 | 0.0068336
|  |  | 6952 | 0.98969 | 0.99918 | 0.00055391 | 0.99733 | 0.17086 | 0.99738 | 0.18695 |  |  | 44046 | 0.97551 | 0.98664 | 0.0012993 | 0.97183 | 0.0046051 | 0.97184 | 0.0049007 |  |  | 7100 | 0.89458 | 0.96697 | 0.0029613 | 0.90495 | 0.0026565 | 0.90495 | 0.0063692 |  |  | 109680 | 0.90271 | 0.91505 | 0.0067926 | 0.90874 | 0.014586 | 0.90875 | 0.0094678 |  |  | 410460 | 0.91742 | 0.86787 | 0.011416 | 0.92106 | 0.0026597 | 0.92107 | 0.012502 |  |  | 368260 | 0.80929 | 0.70357 | 0.011099 | 0.80452 | 0.0039278 | 0.80452 | 0.0068317
|  |  | 6957 | 0.99059 | 0.99918 | 0.00055385 | 0.99734 | 0.17086 | 0.99739 | 0.18695 |  |  | 44346 | 0.97551 | 0.98664 | 0.0012993 | 0.9719 | 0.0046119 | 0.9719 | 0.0049068 |  |  | 7105 | 0.89458 | 0.96697 | 0.0029613 | 0.90495 | 0.0026565 | 0.90495 | 0.0063693 |  |  | 109980 | 0.90607 | 0.91505 | 0.0067926 | 0.90895 | 0.014588 | 0.90895 | 0.0094694 |  |  | 410760 | 0.91742 | 0.86787 | 0.011416 | 0.92114 | 0.0026603 | 0.92115 | 0.0125 |  |  | 368560 | 0.80058 | 0.70357 | 0.011099 | 0.80458 | 0.0039257 | 0.80458 | 0.0068298
|  |  | 6962 | 0.98969 | 0.99918 | 0.0005538 | 0.99735 | 0.17086 | 0.9974 | 0.18695 |  |  | 44646 | 0.97647 | 0.98664 | 0.0012993 | 0.97196 | 0.0046187 | 0.97197 | 0.0049129 |  |  | 7110 | 0.89566 | 0.96697 | 0.0029612 | 0.90495 | 0.0026565 | 0.90495 | 0.0063693 |  |  | 110280 | 0.90607 | 0.91505 | 0.0067926 | 0.90915 | 0.01459 | 0.90916 | 0.0094709 |  |  | 411060 | 0.90623 | 0.86787 | 0.011416 | 0.92121 | 0.0026609 | 0.92122 | 0.012498 |  |  | 368860 | 0.79841 | 0.70357 | 0.011099 | 0.80464 | 0.0039237 | 0.80464 | 0.0068279
|  |  | 6967 | 0.99059 | 0.99918 | 0.00055374 | 0.99736 | 0.17086 | 0.99741 | 0.18695 |  |  | 44946 | 0.97743 | 0.98664 | 0.0012993 | 0.97203 | 0.0046254 | 0.97203 | 0.004919 |  |  | 7115 | 0.89566 | 0.96697 | 0.0029612 | 0.90495 | 0.0026566 | 0.90496 | 0.0063693 |  |  | 110580 | 0.90271 | 0.91505 | 0.0067926 | 0.90936 | 0.014592 | 0.90936 | 0.0094725 |  |  | 411360 | 0.90847 | 0.86787 | 0.011416 | 0.92129 | 0.0026615 | 0.9213 | 0.012497 |  |  | 369160 | 0.80276 | 0.70357 | 0.011099 | 0.8047 | 0.0039216 | 0.8047 | 0.006826
|  |  | 6972 | 0.98879 | 0.99918 | 0.00055369 | 0.99737 | 0.17086 | 0.99741 | 0.18695 |  |  | 45246 | 0.97647 | 0.98664 | 0.0012993 | 0.9721 | 0.0046321 | 0.9721 | 0.004925 |  |  | 7120 | 0.89458 | 0.96697 | 0.0029612 | 0.90496 | 0.0026566 | 0.90496 | 0.0063693 |  |  | 110880 | 0.90271 | 0.91505 | 0.0067926 | 0.90956 | 0.014594 | 0.90956 | 0.009474 |  |  | 411660 | 0.91294 | 0.86787 | 0.011416 | 0.92137 | 0.002662 | 0.92138 | 0.012495 |  |  | 369460 | 0.80276 | 0.70357 | 0.011099 | 0.80476 | 0.0039196 | 0.80476 | 0.0068242
|  |  | 6977 | 0.98969 | 0.99918 | 0.00055364 | 0.99738 | 0.17087 | 0.99742 | 0.18695 |  |  | 45546 | 0.97551 | 0.98664 | 0.0012993 | 0.97216 | 0.0046388 | 0.97216 | 0.0049311 |  |  | 7125 | 0.89242 | 0.96697 | 0.0029612 | 0.90496 | 0.0026566 | 0.90496 | 0.0063694 |  |  | 111180 | 0.90439 | 0.91505 | 0.0067926 | 0.90976 | 0.014596 | 0.90977 | 0.0094754 |  |  | 411960 | 0.90847 | 0.86787 | 0.011416 | 0.92144 | 0.0026626 | 0.92145 | 0.012493 |  |  | 369760 | 0.80058 | 0.70357 | 0.011099 | 0.80483 | 0.0039175 | 0.80483 | 0.0068223
|  |  | 6982 | 0.98969 | 0.99919 | 0.00055359 | 0.99739 | 0.17087 | 0.99743 | 0.18695 |  |  | 45846 | 0.97455 | 0.98664 | 0.0012993 | 0.97223 | 0.0046455 | 0.97223 | 0.0049371 |  |  | 7130 | 0.89458 | 0.96697 | 0.0029611 | 0.90496 | 0.0026566 | 0.90496 | 0.0063694 |  |  | 111480 | 0.90607 | 0.91505 | 0.0067926 | 0.90996 | 0.014598 | 0.90997 | 0.0094769 |  |  | 412260 | 0.91294 | 0.86787 | 0.011416 | 0.92152 | 0.0026632 | 0.92153 | 0.012491 |  |  | 370060 | 0.80929 | 0.70357 | 0.011099 | 0.80489 | 0.0039154 | 0.80489 | 0.0068204
|  |  | 6987 | 0.98879 | 0.99919 | 0.00055353 | 0.9974 | 0.17087 | 0.99744 | 0.18696 |  |  | 46146 | 0.97647 | 0.98664 | 0.0012993 | 0.97229 | 0.0046521 | 0.97229 | 0.0049431 |  |  | 7135 | 0.89458 | 0.96697 | 0.0029611 | 0.90496 | 0.0026567 | 0.90497 | 0.0063694 |  |  | 111780 | 0.90607 | 0.91505 | 0.0067926 | 0.91016 | 0.014599 | 0.91017 | 0.0094783 |  |  | 412560 | 0.91966 | 0.86787 | 0.011416 | 0.9216 | 0.0026638 | 0.92161 | 0.01249 |  |  | 370360 | 0.80711 | 0.70357 | 0.011099 | 0.80495 | 0.0039134 | 0.80495 | 0.0068185
|  |  | 6992 | 0.99059 | 0.99919 | 0.00055348 | 0.9974 | 0.17087 | 0.99745 | 0.18696 |  |  | 46446 | 0.97647 | 0.98664 | 0.0012993 | 0.97236 | 0.0046587 | 0.97236 | 0.0049491 |  |  | 7140 | 0.89242 | 0.96697 | 0.0029611 | 0.90497 | 0.0026567 | 0.90497 | 0.0063694 |  |  | 112080 | 0.90776 | 0.91505 | 0.0067926 | 0.91036 | 0.014601 | 0.91037 | 0.0094796 |  |  | 412860 | 0.91966 | 0.86787 | 0.011416 | 0.92167 | 0.0026644 | 0.92168 | 0.012488 |  |  | 370660 | 0.80711 | 0.70357 | 0.011099 | 0.80501 | 0.0039113 | 0.80501 | 0.0068166
|  |  | 6997 | 0.98969 | 0.99919 | 0.00055343 | 0.99741 | 0.17087 | 0.99746 | 0.18696 |  |  | 46746 | 0.97551 | 0.98664 | 0.0012993 | 0.97242 | 0.0046653 | 0.97242 | 0.0049551 |  |  | 7145 | 0.89458 | 0.96697 | 0.0029611 | 0.90497 | 0.0026567 | 0.90497 | 0.0063694 |  |  | 112380 | 0.90607 | 0.91505 | 0.0067926 | 0.91056 | 0.014603 | 0.91057 | 0.009481 |  |  | 413160 | 0.91071 | 0.86787 | 0.011416 | 0.92175 | 0.0026649 | 0.92176 | 0.012486 |  |  | 370960 | 0.80711 | 0.70357 | 0.011099 | 0.80507 | 0.0039093 | 0.80507 | 0.0068148
|  |  | 7002 | 0.98879 | 0.99919 | 0.00055338 | 0.99742 | 0.17087 | 0.99747 | 0.18696 |  |  | 47046 | 0.97551 | 0.98664 | 0.0012993 | 0.97249 | 0.0046719 | 0.97249 | 0.0049611 |  |  | 7150 | 0.89566 | 0.96697 | 0.002961 | 0.90497 | 0.0026567 | 0.90497 | 0.0063695 |  |  | 112680 | 0.90271 | 0.91505 | 0.0067926 | 0.91076 | 0.014604 | 0.91077 | 0.0094823 |  |  | 413460 | 0.91518 | 0.86787 | 0.011416 | 0.92183 | 0.0026655 | 0.92183 | 0.012484 |  |  | 371260 | 0.80493 | 0.70357 | 0.011099 | 0.80513 | 0.0039072 | 0.80513 | 0.0068129
|  |  | 7007 | 0.98969 | 0.99919 | 0.00055333 | 0.99743 | 0.17088 | 0.99748 | 0.18696 |  |  | 47346 | 0.97647 | 0.98664 | 0.0012993 | 0.97255 | 0.0046784 | 0.97255 | 0.004967 |  |  | 7155 | 0.8935 | 0.96697 | 0.002961 | 0.90497 | 0.0026567 | 0.90498 | 0.0063695 |  |  | 112980 | 0.90439 | 0.91505 | 0.0067926 | 0.91096 | 0.014606 | 0.91097 | 0.0094836 |  |  | 413760 | 0.91294 | 0.86787 | 0.011416 | 0.9219 | 0.0026661 | 0.92191 | 0.012482 |  |  | 371560 | 0.80276 | 0.70357 | 0.011099 | 0.80519 | 0.0039052 | 0.80519 | 0.006811
|  |  | 7012 | 0.98879 | 0.99919 | 0.00055328 | 0.99744 | 0.17088 | 0.99748 | 0.18696 |  |  | 47646 | 0.97551 | 0.98664 | 0.0012993 | 0.97262 | 0.0046849 | 0.97262 | 0.004973 |  |  | 7160 | 0.8935 | 0.96697 | 0.002961 | 0.90498 | 0.0026568 | 0.90498 | 0.0063695 |  |  | 113280 | 0.90439 | 0.91505 | 0.0067926 | 0.91116 | 0.014608 | 0.91117 | 0.0094848 |  |  | 414060 | 0.91518 | 0.86787 | 0.011416 | 0.92198 | 0.0026666 | 0.92199 | 0.012481 |  |  | 371860 | 0.80711 | 0.70357 | 0.011099 | 0.80525 | 0.0039031 | 0.80525 | 0.0068091
|  |  | 7017 | 0.98969 | 0.9992 | 0.00055324 | 0.99745 | 0.17088 | 0.99749 | 0.18696 |  |  | 47946 | 0.97647 | 0.98664 | 0.0012993 | 0.97268 | 0.0046914 | 0.97268 | 0.0049789 |  |  | 7165 | 0.89458 | 0.96698 | 0.002961 | 0.90498 | 0.0026568 | 0.90498 | 0.0063695 |  |  | 113580 | 0.90607 | 0.91505 | 0.0067926 | 0.91136 | 0.014609 | 0.91136 | 0.009486 |  |  | 414360 | 0.90847 | 0.86787 | 0.011416 | 0.92206 | 0.0026672 | 0.92206 | 0.012479 |  |  | 372160 | 0.80711 | 0.70357 | 0.011099 | 0.80531 | 0.0039011 | 0.80531 | 0.0068073
|  |  | 7022 | 0.99059 | 0.9992 | 0.00055319 | 0.99746 | 0.17088 | 0.9975 | 0.18696 |  |  | 48246 | 0.97647 | 0.98664 | 0.0012993 | 0.97274 | 0.0046978 | 0.97275 | 0.0049847 |  |  | 7170 | 0.8935 | 0.96698 | 0.002961 | 0.90498 | 0.0026568 | 0.90498 | 0.0063696 |  |  | 113880 | 0.90607 | 0.91505 | 0.0067926 | 0.91155 | 0.01461 | 0.91156 | 0.0094872 |  |  | 414660 | 0.91294 | 0.86787 | 0.011416 | 0.92213 | 0.0026678 | 0.92214 | 0.012477 |  |  | 372460 | 0.80493 | 0.70357 | 0.011099 | 0.80537 | 0.003899 | 0.80537 | 0.0068054
|  |  | 7027 | 0.98969 | 0.9992 | 0.00055314 | 0.99746 | 0.17088 | 0.99751 | 0.18696 |  |  | 48546 | 0.97743 | 0.98664 | 0.0012993 | 0.97281 | 0.0047043 | 0.97281 | 0.0049906 |  |  | 7175 | 0.8935 | 0.96698 | 0.0029609 | 0.90498 | 0.0026568 | 0.90499 | 0.0063696 |  |  | 114180 | 0.90776 | 0.91505 | 0.0067926 | 0.91175 | 0.014612 | 0.91176 | 0.0094883 |  |  | 414960 | 0.91294 | 0.86787 | 0.011416 | 0.92221 | 0.0026684 | 0.92221 | 0.012475 |  |  | 372760 | 0.80493 | 0.70357 | 0.011099 | 0.80543 | 0.003897 | 0.80543 | 0.0068035
|  |  | 7032 | 0.98969 | 0.9992 | 0.00055309 | 0.99747 | 0.17088 | 0.99752 | 0.18696 |  |  | 48846 | 0.97647 | 0.98664 | 0.0012993 | 0.97287 | 0.0047106 | 0.97287 | 0.0049964 |  |  | 7180 | 0.89458 | 0.96698 | 0.0029609 | 0.90499 | 0.0026569 | 0.90499 | 0.0063696 |  |  | 114480 | 0.90776 | 0.91505 | 0.0067926 | 0.91195 | 0.014613 | 0.91195 | 0.0094895 |  |  | 415260 | 0.91294 | 0.86787 | 0.011416 | 0.92228 | 0.0026689 | 0.92229 | 0.012474 |  |  | 373060 | 0.80493 | 0.70357 | 0.011099 | 0.80549 | 0.0038949 | 0.80549 | 0.0068017
|  |  | 7037 | 0.99059 | 0.9992 | 0.00055305 | 0.99748 | 0.17089 | 0.99753 | 0.18697 |  |  | 49146 | 0.97743 | 0.98664 | 0.0012993 | 0.97294 | 0.004717 | 0.97294 | 0.0050023 |  |  | 7185 | 0.89458 | 0.96698 | 0.0029609 | 0.90499 | 0.0026569 | 0.90499 | 0.0063696 |  |  | 114780 | 0.90607 | 0.91505 | 0.0067926 | 0.91214 | 0.014615 | 0.91215 | 0.0094906 |  |  | 415560 | 0.91294 | 0.86787 | 0.011416 | 0.92236 | 0.0026695 | 0.92237 | 0.012472 |  |  | 373360 | 0.80058 | 0.70357 | 0.011099 | 0.80555 | 0.0038929 | 0.80555 | 0.0067998
|  |  | 7042 | 0.98969 | 0.9992 | 0.000553 | 0.99749 | 0.17089 | 0.99753 | 0.18697 |  |  | 49446 | 0.97647 | 0.98664 | 0.0012993 | 0.973 | 0.0047233 | 0.973 | 0.0050081 |  |  | 7190 | 0.89134 | 0.96698 | 0.0029609 | 0.90499 | 0.0026569 | 0.90499 | 0.0063696 |  |  | 115080 | 0.90944 | 0.91505 | 0.0067926 | 0.91234 | 0.014616 | 0.91234 | 0.0094916 |  |  | 415860 | 0.91071 | 0.86787 | 0.011416 | 0.92243 | 0.0026701 | 0.92244 | 0.01247 |  |  | 373660 | 0.80711 | 0.70357 | 0.011099 | 0.80561 | 0.0038908 | 0.80561 | 0.0067979
|  |  | 7047 | 0.98969 | 0.9992 | 0.00055295 | 0.9975 | 0.17089 | 0.99754 | 0.18697 |  |  | 49746 | 0.97839 | 0.98664 | 0.0012993 | 0.97306 | 0.0047296 | 0.97306 | 0.0050139 |  |  | 7195 | 0.8935 | 0.96698 | 0.0029609 | 0.90499 | 0.0026569 | 0.905 | 0.0063697 |  |  | 115380 | 0.90776 | 0.91505 | 0.0067926 | 0.91253 | 0.014617 | 0.91254 | 0.0094927 |  |  | 416160 | 0.91742 | 0.86787 | 0.011416 | 0.92251 | 0.0026706 | 0.92252 | 0.012468 |  |  | 373960 | 0.80929 | 0.70357 | 0.011099 | 0.80567 | 0.0038888 | 0.80567 | 0.0067961
|  |  | 7052 | 0.99059 | 0.9992 | 0.00055291 | 0.99751 | 0.17089 | 0.99755 | 0.18697 |  |  | 50046 | 0.97743 | 0.98664 | 0.0012993 | 0.97312 | 0.0047359 | 0.97313 | 0.0050196 |  |  | 7200 | 0.89458 | 0.96698 | 0.0029608 | 0.905 | 0.002657 | 0.905 | 0.0063697 |  |  | 115680 | 0.90776 | 0.91505 | 0.0067926 | 0.91273 | 0.014618 | 0.91273 | 0.0094937 |  |  | 416460 | 0.91742 | 0.86787 | 0.011416 | 0.92259 | 0.0026712 | 0.92259 | 0.012467 |  |  | 374260 | 0.81146 | 0.70357 | 0.011099 | 0.80573 | 0.0038868 | 0.80573 | 0.0067942
|  |  | 7057 | 0.99059 | 0.99921 | 0.00055286 | 0.99752 | 0.17089 | 0.99756 | 0.18697 |  |  | 50346 | 0.97743 | 0.98664 | 0.0012993 | 0.97319 | 0.0047422 | 0.97319 | 0.0050254 |  |  | 7205 | 0.89458 | 0.96698 | 0.0029608 | 0.905 | 0.002657 | 0.905 | 0.0063697 |  |  | 115980 | 0.90776 | 0.91505 | 0.0067926 | 0.91292 | 0.014619 | 0.91293 | 0.0094946 |  |  | 416760 | 0.91294 | 0.86787 | 0.011416 | 0.92266 | 0.0026718 | 0.92267 | 0.012465 |  |  | 374560 | 0.80493 | 0.70357 | 0.011099 | 0.80579 | 0.0038847 | 0.80579 | 0.0067923
|  |  | 7062 | 0.99059 | 0.99921 | 0.00055282 | 0.99752 | 0.17089 | 0.99757 | 0.18697 |  |  | 50646 | 0.97839 | 0.98664 | 0.0012993 | 0.97325 | 0.0047484 | 0.97325 | 0.0050311 |  |  | 7210 | 0.89458 | 0.96698 | 0.0029608 | 0.905 | 0.002657 | 0.905 | 0.0063697 |  |  | 116280 | 0.90776 | 0.91505 | 0.0067926 | 0.91311 | 0.01462 | 0.91312 | 0.0094956 |  |  | 417060 | 0.91294 | 0.86787 | 0.011416 | 0.92274 | 0.0026723 | 0.92274 | 0.012463 |  |  | 374860 | 0.81364 | 0.70357 | 0.011099 | 0.80585 | 0.0038827 | 0.80584 | 0.0067905
|  |  | 7067 | 0.98879 | 0.99921 | 0.00055277 | 0.99753 | 0.17089 | 0.99758 | 0.18697 |  |  | 50946 | 0.97743 | 0.98664 | 0.0012993 | 0.97331 | 0.0047546 | 0.97331 | 0.0050368 |  |  | 7215 | 0.89458 | 0.96698 | 0.0029608 | 0.905 | 0.002657 | 0.90501 | 0.0063698 |  |  | 116580 | 0.90607 | 0.91505 | 0.0067926 | 0.91331 | 0.014621 | 0.91331 | 0.0094965 |  |  | 417360 | 0.90623 | 0.86787 | 0.011416 | 0.92281 | 0.0026729 | 0.92282 | 0.012461 |  |  | 375160 | 0.81146 | 0.70357 | 0.011099 | 0.8059 | 0.0038806 | 0.8059 | 0.0067886
|  |  | 7072 | 0.99148 | 0.99921 | 0.00055273 | 0.99754 | 0.1709 | 0.99758 | 0.18697 |  |  | 51246 | 0.97743 | 0.98664 | 0.0012993 | 0.97337 | 0.0047607 | 0.97338 | 0.0050425 |  |  | 7220 | 0.8935 | 0.96698 | 0.0029608 | 0.90501 | 0.002657 | 0.90501 | 0.0063698 |  |  | 116880 | 0.90607 | 0.91505 | 0.0067926 | 0.9135 | 0.014622 | 0.9135 | 0.0094974 |  |  | 417660 | 0.91071 | 0.86787 | 0.011416 | 0.92289 | 0.0026735 | 0.92289 | 0.012459 |  |  | 375460 | 0.81364 | 0.70357 | 0.011099 | 0.80596 | 0.0038786 | 0.80596 | 0.0067868
|  |  | 7077 | 0.98969 | 0.99921 | 0.00055269 | 0.99755 | 0.1709 | 0.99759 | 0.18697 |  |  | 51546 | 0.97839 | 0.98664 | 0.0012993 | 0.97344 | 0.0047669 | 0.97344 | 0.0050481 |  |  | 7225 | 0.89566 | 0.96698 | 0.0029607 | 0.90501 | 0.0026571 | 0.90501 | 0.0063698 |  |  | 117180 | 0.90776 | 0.91505 | 0.0067926 | 0.91369 | 0.014623 | 0.91369 | 0.0094982 |  |  | 417960 | 0.91294 | 0.86787 | 0.011416 | 0.92296 | 0.002674 | 0.92297 | 0.012458 |  |  | 375760 | 0.80493 | 0.70357 | 0.011099 | 0.80602 | 0.0038766 | 0.80602 | 0.0067849
|  |  | 7082 | 0.99059 | 0.99921 | 0.00055265 | 0.99756 | 0.1709 | 0.9976 | 0.18697 |  |  | 51846 | 0.97743 | 0.98664 | 0.0012993 | 0.9735 | 0.004773 | 0.9735 | 0.0050538 |  |  | 7230 | 0.89458 | 0.96698 | 0.0029607 | 0.90501 | 0.0026571 | 0.90501 | 0.0063698 |  |  | 117480 | 0.91112 | 0.91505 | 0.0067926 | 0.91388 | 0.014624 | 0.91389 | 0.0094991 |  |  | 418260 | 0.91294 | 0.86787 | 0.011416 | 0.92304 | 0.0026746 | 0.92304 | 0.012456 |  |  | 376060 | 0.80493 | 0.70357 | 0.011099 | 0.80608 | 0.0038745 | 0.80608 | 0.0067831
|  |  | 7087 | 0.98969 | 0.99921 | 0.0005526 | 0.99757 | 0.1709 | 0.99761 | 0.18697 |  |  | 52146 | 0.97743 | 0.98664 | 0.0012993 | 0.97356 | 0.004779 | 0.97356 | 0.0050594 |  |  | 7235 | 0.89458 | 0.96698 | 0.0029607 | 0.90501 | 0.0026571 | 0.90502 | 0.0063699 |  |  | 117780 | 0.90776 | 0.91505 | 0.0067926 | 0.91407 | 0.014625 | 0.91408 | 0.0094999 |  |  | 418560 | 0.91518 | 0.86787 | 0.011416 | 0.92311 | 0.0026752 | 0.92312 | 0.012454 |  |  | 376360 | 0.80929 | 0.70357 | 0.011099 | 0.80614 | 0.0038725 | 0.80614 | 0.0067812
|  |  | 7092 | 0.98969 | 0.99921 | 0.00055256 | 0.99757 | 0.1709 | 0.99762 | 0.18698 |  |  | 52446 | 0.97839 | 0.98664 | 0.0012993 | 0.97362 | 0.0047851 | 0.97362 | 0.005065 |  |  | 7240 | 0.89458 | 0.96698 | 0.0029607 | 0.90502 | 0.0026571 | 0.90502 | 0.0063699 |  |  | 118080 | 0.90776 | 0.91505 | 0.0067926 | 0.91426 | 0.014626 | 0.91427 | 0.0095006 |  |  | 418860 | 0.91966 | 0.86787 | 0.011416 | 0.92319 | 0.0026757 | 0.92319 | 0.012452 |  |  | 376660 | 0.80493 | 0.70357 | 0.011099 | 0.8062 | 0.0038704 | 0.8062 | 0.0067794
|  |  | 7212 | 0.98969 | 0.99924 | 0.00055167 | 0.99776 | 0.17094 | 0.9978 | 0.187 |  |  | 52746 | 0.97839 | 0.98664 | 0.0012993 | 0.97368 | 0.0047911 | 0.97368 | 0.0050705 |  |  | 7245 | 0.89566 | 0.96698 | 0.0029607 | 0.90502 | 0.0026572 | 0.90502 | 0.0063699 |  |  | 118380 | 0.90944 | 0.91505 | 0.0067926 | 0.91445 | 0.014627 | 0.91445 | 0.0095014 |  |  | 419160 | 0.91071 | 0.86787 | 0.011416 | 0.92326 | 0.0026763 | 0.92327 | 0.01245 |  |  | 376960 | 0.80493 | 0.70357 | 0.011099 | 0.80626 | 0.0038684 | 0.80626 | 0.0067775
|  |  | 7332 | 0.99059 | 0.99927 | 0.00055098 | 0.99794 | 0.17097 | 0.99797 | 0.18702 |  |  | 53046 | 0.97743 | 0.98664 | 0.0012993 | 0.97375 | 0.0047971 | 0.97375 | 0.0050761 |  |  | 7250 | 0.8935 | 0.96698 | 0.0029607 | 0.90502 | 0.0026572 | 0.90502 | 0.0063699 |  |  | 118680 | 0.91112 | 0.91505 | 0.0067926 | 0.91464 | 0.014628 | 0.91464 | 0.0095021 |  |  | 419460 | 0.90847 | 0.86787 | 0.011416 | 0.92333 | 0.0026768 | 0.92334 | 0.012449 |  |  | 377260 | 0.80276 | 0.70357 | 0.011099 | 0.80632 | 0.0038664 | 0.80631 | 0.0067756
|  |  | 7452 | 0.98969 | 0.99929 | 0.00055043 | 0.9981 | 0.171 | 0.99813 | 0.18704 |  |  | 53346 | 0.97647 | 0.98664 | 0.0012993 | 0.97381 | 0.004803 | 0.97381 | 0.0050816 |  |  | 7255 | 0.89458 | 0.96698 | 0.0029606 | 0.90502 | 0.0026572 | 0.90503 | 0.0063699 |  |  | 118980 | 0.91448 | 0.91505 | 0.0067926 | 0.91483 | 0.014628 | 0.91483 | 0.0095028 |  |  | 419760 | 0.91071 | 0.86787 | 0.011416 | 0.92341 | 0.0026774 | 0.92342 | 0.012447 |  |  | 377560 | 0.80276 | 0.70357 | 0.011099 | 0.80637 | 0.0038643 | 0.80637 | 0.0067738
|  |  | 7572 | 0.98969 | 0.99931 | 0.00055001 | 0.99824 | 0.17103 | 0.99828 | 0.18706 |  |  | 53646 | 0.97839 | 0.98664 | 0.0012993 | 0.97387 | 0.004809 | 0.97387 | 0.0050871 |  |  | 7260 | 0.89458 | 0.96698 | 0.0029606 | 0.90503 | 0.0026572 | 0.90503 | 0.00637 |  |  | 119280 | 0.9128 | 0.91505 | 0.0067926 | 0.91501 | 0.014629 | 0.91502 | 0.0095035 |  |  | 420060 | 0.91518 | 0.86787 | 0.011416 | 0.92348 | 0.002678 | 0.92349 | 0.012445 |  |  | 377860 | 0.80929 | 0.70357 | 0.011099 | 0.80643 | 0.0038623 | 0.80643 | 0.006772
|  |  | 7692 | 0.98969 | 0.99932 | 0.00054968 | 0.99838 | 0.17106 | 0.99841 | 0.18708 |  |  | 53946 | 0.97743 | 0.98664 | 0.0012993 | 0.97393 | 0.0048148 | 0.97393 | 0.0050926 |  |  | 7265 | 0.8935 | 0.96698 | 0.0029606 | 0.90503 | 0.0026573 | 0.90503 | 0.00637 |  |  | 119580 | 0.90944 | 0.91505 | 0.0067926 | 0.9152 | 0.01463 | 0.91521 | 0.0095041 |  |  | 420360 | 0.91294 | 0.86787 | 0.011416 | 0.92356 | 0.0026785 | 0.92357 | 0.012443 |  |  | 378160 | 0.81146 | 0.70357 | 0.011099 | 0.80649 | 0.0038603 | 0.80649 | 0.0067701
|  |  | 7812 | 0.99059 | 0.99934 | 0.00054942 | 0.9985 | 0.17109 | 0.99853 | 0.1871 |  |  | 54246 | 0.97743 | 0.98664 | 0.0012993 | 0.97399 | 0.0048207 | 0.97399 | 0.0050981 |  |  | 7270 | 0.89458 | 0.96698 | 0.0029606 | 0.90503 | 0.0026573 | 0.90503 | 0.00637 |  |  | 119880 | 0.90776 | 0.91505 | 0.0067926 | 0.91539 | 0.01463 | 0.91539 | 0.0095047 |  |  | 420660 | 0.91518 | 0.86787 | 0.011416 | 0.92363 | 0.0026791 | 0.92364 | 0.012441 |  |  | 378460 | 0.81146 | 0.70357 | 0.011099 | 0.80655 | 0.0038583 | 0.80655 | 0.0067683
|  |  | 7932 | 0.99059 | 0.99935 | 0.00054921 | 0.99862 | 0.17111 | 0.99864 | 0.18711 |  |  | 54546 | 0.97743 | 0.98664 | 0.0012993 | 0.97405 | 0.0048265 | 0.97405 | 0.0051035 |  |  | 7275 | 0.89566 | 0.96698 | 0.0029606 | 0.90503 | 0.0026573 | 0.90504 | 0.00637 |  |  | 120180 | 0.91112 | 0.91505 | 0.0067926 | 0.91557 | 0.014631 | 0.91558 | 0.0095053 |  |  | 420960 | 0.91294 | 0.86787 | 0.011416 | 0.92371 | 0.0026796 | 0.92371 | 0.01244 |  |  | 378760 | 0.80493 | 0.70357 | 0.011099 | 0.80661 | 0.0038562 | 0.8066 | 0.0067664
|  |  | 8052 | 0.99059 | 0.99936 | 0.00054906 | 0.99872 | 0.17113 | 0.99875 | 0.18713 |  |  | 54846 | 0.97839 | 0.98664 | 0.0012993 | 0.97411 | 0.0048323 | 0.97411 | 0.0051089 |  |  | 7280 | 0.89242 | 0.96698 | 0.0029606 | 0.90504 | 0.0026573 | 0.90504 | 0.0063701 |  |  | 120480 | 0.91112 | 0.91505 | 0.0067926 | 0.91576 | 0.014631 | 0.91576 | 0.0095058 |  |  | 421260 | 0.91071 | 0.86787 | 0.011416 | 0.92378 | 0.0026802 | 0.92379 | 0.012438 |  |  | 379060 | 0.80929 | 0.70357 | 0.011099 | 0.80666 | 0.0038542 | 0.80666 | 0.0067646
|  |  | 8172 | 0.98969 | 0.99937 | 0.00054893 | 0.99882 | 0.17115 | 0.99884 | 0.18714 |  |  | 55146 | 0.97743 | 0.98664 | 0.0012993 | 0.97417 | 0.0048381 | 0.97417 | 0.0051143 |  |  | 7285 | 0.89458 | 0.96698 | 0.0029605 | 0.90504 | 0.0026574 | 0.90504 | 0.0063701 |  |  | 120780 | 0.91112 | 0.91505 | 0.0067926 | 0.91594 | 0.014632 | 0.91595 | 0.0095064 |  |  | 421560 | 0.91294 | 0.86787 | 0.011416 | 0.92385 | 0.0026808 | 0.92386 | 0.012436 |  |  | 379360 | 0.81799 | 0.70357 | 0.011099 | 0.80672 | 0.0038522 | 0.80672 | 0.0067627
|  |  | 8292 | 0.99059 | 0.99938 | 0.00054884 | 0.99891 | 0.17117 | 0.99893 | 0.18716 |  |  | 55446 | 0.97743 | 0.98664 | 0.0012993 | 0.97423 | 0.0048439 | 0.97423 | 0.0051197 |  |  | 7290 | 0.89458 | 0.96698 | 0.0029605 | 0.90504 | 0.0026574 | 0.90504 | 0.0063701 |  |  | 121080 | 0.91112 | 0.91505 | 0.0067926 | 0.91613 | 0.014632 | 0.91613 | 0.0095069 |  |  | 421860 | 0.91071 | 0.86787 | 0.011416 | 0.92393 | 0.0026813 | 0.92394 | 0.012434 |  |  | 379660 | 0.80929 | 0.70357 | 0.011099 | 0.80678 | 0.0038501 | 0.80678 | 0.0067609
|  |  | 8412 | 0.99059 | 0.99938 | 0.00054876 | 0.99899 | 0.17118 | 0.99901 | 0.18717 |  |  | 55746 | 0.97935 | 0.98664 | 0.0012993 | 0.97429 | 0.0048496 | 0.97429 | 0.005125 |  |  | 7295 | 0.89566 | 0.96698 | 0.0029605 | 0.90504 | 0.0026574 | 0.90505 | 0.0063701 |  |  | 121380 | 0.91112 | 0.91505 | 0.0067926 | 0.91631 | 0.014633 | 0.91632 | 0.0095073 |  |  | 422160 | 0.90847 | 0.86787 | 0.011416 | 0.924 | 0.0026819 | 0.92401 | 0.012432 |  |  | 379960 | 0.80711 | 0.70357 | 0.011099 | 0.80684 | 0.0038481 | 0.80684 | 0.0067591
|  |  | 8532 | 0.99148 | 0.99939 | 0.00054871 | 0.99907 | 0.1712 | 0.99909 | 0.18718 |  |  | 56046 | 0.97839 | 0.98664 | 0.0012993 | 0.97435 | 0.0048552 | 0.97435 | 0.0051303 |  |  | 7300 | 0.89458 | 0.96698 | 0.0029605 | 0.90505 | 0.0026574 | 0.90505 | 0.0063702 |  |  | 121680 | 0.91112 | 0.91505 | 0.0067926 | 0.9165 | 0.014633 | 0.9165 | 0.0095078 |  |  | 422460 | 0.90847 | 0.86787 | 0.011416 | 0.92408 | 0.0026824 | 0.92408 | 0.012431 |  |  | 380260 | 0.80276 | 0.70357 | 0.011099 | 0.80689 | 0.0038461 | 0.80689 | 0.0067572
|  |  | 8652 | 0.99059 | 0.9994 | 0.00054866 | 0.99914 | 0.17121 | 0.99916 | 0.1872 |  |  | 56346 | 0.97935 | 0.98664 | 0.0012993 | 0.97441 | 0.0048609 | 0.97441 | 0.0051356 |  |  | 7305 | 0.89458 | 0.96698 | 0.0029605 | 0.90505 | 0.0026574 | 0.90505 | 0.0063702 |  |  | 121980 | 0.90944 | 0.91505 | 0.0067926 | 0.91668 | 0.014633 | 0.91669 | 0.0095082 |  |  | 422760 | 0.91294 | 0.86787 | 0.011416 | 0.92415 | 0.002683 | 0.92416 | 0.012429 |  |  | 380560 | 0.80276 | 0.70357 | 0.011099 | 0.80695 | 0.0038441 | 0.80695 | 0.0067554
|  |  | 8772 | 0.99059 | 0.9994 | 0.00054863 | 0.9992 | 0.17123 | 0.99922 | 0.18721 |  |  | 56646 | 0.97935 | 0.98664 | 0.0012993 | 0.97447 | 0.0048665 | 0.97447 | 0.0051409 |  |  | 7310 | 0.89458 | 0.96698 | 0.0029605 | 0.90505 | 0.0026575 | 0.90505 | 0.0063702 |  |  | 122280 | 0.9128 | 0.91505 | 0.0067926 | 0.91686 | 0.014634 | 0.91687 | 0.0095086 |  |  | 423060 | 0.91294 | 0.86787 | 0.011416 | 0.92422 | 0.0026835 | 0.92423 | 0.012427 |  |  | 380860 | 0.80929 | 0.70357 | 0.011099 | 0.80701 | 0.0038421 | 0.80701 | 0.0067535
|  |  | 8892 | 0.99059 | 0.9994 | 0.0005486 | 0.99926 | 0.17124 | 0.99928 | 0.18722 |  |  | 56946 | 0.97839 | 0.98664 | 0.0012993 | 0.97453 | 0.0048721 | 0.97453 | 0.0051462 |  |  | 7315 | 0.89458 | 0.96698 | 0.0029605 | 0.90505 | 0.0026575 | 0.90506 | 0.0063702 |  |  | 122580 | 0.91448 | 0.91505 | 0.0067926 | 0.91704 | 0.014634 | 0.91705 | 0.009509 |  |  | 423360 | 0.91294 | 0.86787 | 0.011416 | 0.9243 | 0.0026841 | 0.9243 | 0.012425 |  |  | 381160 | 0.80929 | 0.70357 | 0.011099 | 0.80707 | 0.00384 | 0.80706 | 0.0067517
|  |  | 9012 | 0.99148 | 0.99941 | 0.00054858 | 0.99932 | 0.17125 | 0.99933 | 0.18723 |  |  | 57246 | 0.97839 | 0.98664 | 0.0012993 | 0.97459 | 0.0048777 | 0.97459 | 0.0051514 |  |  | 7320 | 0.89458 | 0.96698 | 0.0029604 | 0.90506 | 0.0026575 | 0.90506 | 0.0063702 |  |  | 122880 | 0.9128 | 0.91505 | 0.0067926 | 0.91723 | 0.014634 | 0.91723 | 0.0095093 |  |  | 423660 | 0.91518 | 0.86787 | 0.011416 | 0.92437 | 0.0026846 | 0.92438 | 0.012423 |  |  | 381460 | 0.80929 | 0.70357 | 0.011099 | 0.80712 | 0.003838 | 0.80712 | 0.0067499
|  |  | 9132 | 0.99059 | 0.99941 | 0.00054856 | 0.99937 | 0.17126 | 0.99938 | 0.18724 |  |  | 57546 | 0.97839 | 0.98664 | 0.0012993 | 0.97465 | 0.0048832 | 0.97465 | 0.0051566 |  |  | 7325 | 0.89458 | 0.96698 | 0.0029604 | 0.90506 | 0.0026575 | 0.90506 | 0.0063703 |  |  | 123180 | 0.91112 | 0.91505 | 0.0067926 | 0.91741 | 0.014634 | 0.91741 | 0.0095096 |  |  | 423960 | 0.91071 | 0.86787 | 0.011416 | 0.92444 | 0.0026852 | 0.92445 | 0.012422 |  |  | 381760 | 0.80058 | 0.70357 | 0.011099 | 0.80718 | 0.003836 | 0.80718 | 0.0067481
|  |  | 9252 | 0.99238 | 0.99941 | 0.00054855 | 0.99941 | 0.17127 | 0.99942 | 0.18724 |  |  | 57846 | 0.97839 | 0.98664 | 0.0012993 | 0.9747 | 0.0048887 | 0.9747 | 0.0051618 |  |  | 7330 | 0.8935 | 0.96698 | 0.0029604 | 0.90506 | 0.0026576 | 0.90506 | 0.0063703 |  |  | 123480 | 0.90776 | 0.91505 | 0.0067926 | 0.91759 | 0.014634 | 0.91759 | 0.0095099 |  |  | 424260 | 0.91518 | 0.86787 | 0.011416 | 0.92452 | 0.0026857 | 0.92452 | 0.01242 |  |  | 382060 | 0.80711 | 0.70357 | 0.011099 | 0.80724 | 0.003834 | 0.80723 | 0.0067462
|  |  | 9372 | 0.99148 | 0.99942 | 0.00054854 | 0.99946 | 0.17128 | 0.99947 | 0.18725 |  |  | 58146 | 0.97935 | 0.98664 | 0.0012993 | 0.97476 | 0.0048941 | 0.97476 | 0.005167 |  |  | 7335 | 0.89458 | 0.96698 | 0.0029604 | 0.90506 | 0.0026576 | 0.90507 | 0.0063703 |  |  | 123780 | 0.9128 | 0.91505 | 0.0067926 | 0.91777 | 0.014635 | 0.91777 | 0.0095102 |  |  | 424560 | 0.91294 | 0.86787 | 0.011416 | 0.92459 | 0.0026863 | 0.9246 | 0.012418 |  |  | 382360 | 0.80711 | 0.70357 | 0.011099 | 0.80729 | 0.003832 | 0.80729 | 0.0067444
|  |  | 9492 | 0.99148 | 0.99942 | 0.00054854 | 0.99949 | 0.17129 | 0.9995 | 0.18726 |  |  | 58446 | 0.97839 | 0.98664 | 0.0012993 | 0.97482 | 0.0048996 | 0.97482 | 0.0051721 |  |  | 7340 | 0.89458 | 0.96698 | 0.0029604 | 0.90507 | 0.0026576 | 0.90507 | 0.0063703 |  |  | 124080 | 0.91448 | 0.91505 | 0.0067926 | 0.91795 | 0.014635 | 0.91795 | 0.0095104 |  |  | 424860 | 0.91071 | 0.86787 | 0.011416 | 0.92466 | 0.0026868 | 0.92467 | 0.012416 |  |  | 382660 | 0.80058 | 0.70357 | 0.011099 | 0.80735 | 0.0038299 | 0.80735 | 0.0067426
|  |  | 9612 | 0.99059 | 0.99942 | 0.00054853 | 0.99953 | 0.1713 | 0.99954 | 0.18727 |  |  | 58746 | 0.97935 | 0.98664 | 0.0012993 | 0.97488 | 0.004905 | 0.97488 | 0.0051772 |  |  | 7345 | 0.89566 | 0.96699 | 0.0029604 | 0.90507 | 0.0026576 | 0.90507 | 0.0063704 |  |  | 124380 | 0.9128 | 0.91505 | 0.0067926 | 0.91813 | 0.014635 | 0.91813 | 0.0095107 |  |  | 425160 | 0.91071 | 0.86787 | 0.011416 | 0.92473 | 0.0026874 | 0.92474 | 0.012414 |  |  | 382960 | 0.80711 | 0.70357 | 0.011099 | 0.80741 | 0.0038279 | 0.8074 | 0.0067407
|  |  | 9732 | 0.99148 | 0.99942 | 0.00054853 | 0.99956 | 0.1713 | 0.99957 | 0.18727 |  |  | 59046 | 0.97935 | 0.98664 | 0.0012993 | 0.97494 | 0.0049103 | 0.97494 | 0.0051823 |  |  | 7350 | 0.89458 | 0.96699 | 0.0029604 | 0.90507 | 0.0026577 | 0.90507 | 0.0063704 |  |  | 124680 | 0.9128 | 0.91505 | 0.0067926 | 0.91831 | 0.014635 | 0.91831 | 0.0095108 |  |  | 425460 | 0.91294 | 0.86787 | 0.011416 | 0.92481 | 0.0026879 | 0.92481 | 0.012413 |  |  | 383260 | 0.80929 | 0.70357 | 0.011099 | 0.80746 | 0.0038259 | 0.80746 | 0.0067389
|  |  | 9852 | 0.99059 | 0.99942 | 0.00054852 | 0.99959 | 0.17131 | 0.9996 | 0.18728 |  |  | 59346 | 0.97935 | 0.98664 | 0.0012993 | 0.975 | 0.0049157 | 0.975 | 0.0051874 |  |  | 7355 | 0.89566 | 0.96699 | 0.0029603 | 0.90507 | 0.0026577 | 0.90508 | 0.0063704 |  |  | 124980 | 0.91448 | 0.91505 | 0.0067926 | 0.91848 | 0.014635 | 0.91849 | 0.009511 |  |  | 425760 | 0.91294 | 0.86787 | 0.011416 | 0.92488 | 0.0026885 | 0.92489 | 0.012411 |  |  | 383560 | 0.81146 | 0.70357 | 0.011099 | 0.80752 | 0.0038239 | 0.80752 | 0.0067371
|  |  | 9972 | 0.99238 | 0.99942 | 0.00054852 | 0.99962 | 0.17132 | 0.99963 | 0.18728 |  |  | 59646 | 0.97935 | 0.98664 | 0.0012993 | 0.97505 | 0.004921 | 0.97505 | 0.0051924 |  |  | 7360 | 0.89566 | 0.96699 | 0.0029603 | 0.90508 | 0.0026577 | 0.90508 | 0.0063704 |  |  | 125280 | 0.9128 | 0.91505 | 0.0067926 | 0.91866 | 0.014635 | 0.91867 | 0.0095112 |  |  | 426060 | 0.90847 | 0.86787 | 0.011416 | 0.92495 | 0.002689 | 0.92496 | 0.012409 |  |  | 383860 | 0.80276 | 0.70357 | 0.011099 | 0.80758 | 0.0038219 | 0.80757 | 0.0067353
|  |  | 10092 | 0.99238 | 0.99942 | 0.00054852 | 0.99965 | 0.17132 | 0.99965 | 0.18729 |  |  | 59946 | 0.98031 | 0.98664 | 0.0012993 | 0.97511 | 0.0049263 | 0.97511 | 0.0051974 |  |  | 7365 | 0.89566 | 0.96699 | 0.0029603 | 0.90508 | 0.0026577 | 0.90508 | 0.0063705 |  |  | 125580 | 0.91448 | 0.91505 | 0.0067926 | 0.91884 | 0.014635 | 0.91884 | 0.0095113 |  |  | 426360 | 0.91518 | 0.86787 | 0.011416 | 0.92503 | 0.0026896 | 0.92503 | 0.012407 |  |  | 384160 | 0.80929 | 0.70357 | 0.011099 | 0.80763 | 0.0038199 | 0.80763 | 0.0067335
|  |  | 10212 | 0.99238 | 0.99942 | 0.00054852 | 0.99967 | 0.17133 | 0.99968 | 0.18729 |  |  | 60246 | 0.97935 | 0.98664 | 0.0012993 | 0.97517 | 0.0049315 | 0.97517 | 0.0052024 |  |  | 7370 | 0.89566 | 0.96699 | 0.0029603 | 0.90508 | 0.0026578 | 0.90508 | 0.0063705 |  |  | 125880 | 0.91448 | 0.91505 | 0.0067926 | 0.91902 | 0.014634 | 0.91902 | 0.0095114 |  |  | 426660 | 0.91294 | 0.86787 | 0.011416 | 0.9251 | 0.0026901 | 0.92511 | 0.012405 |  |  | 384460 | 0.80929 | 0.70357 | 0.011099 | 0.80769 | 0.0038179 | 0.80769 | 0.0067316
|  |  | 10332 | 0.99238 | 0.99943 | 0.00054852 | 0.99969 | 0.17133 | 0.9997 | 0.1873 |  |  | 60546 | 0.97935 | 0.98664 | 0.0012993 | 0.97523 | 0.0049367 | 0.97523 | 0.0052074 |  |  | 7375 | 0.89566 | 0.96699 | 0.0029603 | 0.90508 | 0.0026578 | 0.90509 | 0.0063705 |  |  | 126180 | 0.91448 | 0.91505 | 0.0067926 | 0.91919 | 0.014634 | 0.9192 | 0.0095115 |  |  | 426960 | 0.91518 | 0.86787 | 0.011416 | 0.92517 | 0.0026906 | 0.92518 | 0.012403 |  |  | 384760 | 0.80929 | 0.70357 | 0.011099 | 0.80774 | 0.0038159 | 0.80774 | 0.0067298
|  |  | 10452 | 0.99148 | 0.99943 | 0.00054852 | 0.99972 | 0.17134 | 0.99972 | 0.1873 |  |  | 60846 | 0.98031 | 0.98664 | 0.0012993 | 0.97528 | 0.0049419 | 0.97528 | 0.0052123 |  |  | 7380 | 0.89566 | 0.96699 | 0.0029603 | 0.90509 | 0.0026578 | 0.90509 | 0.0063705 |  |  | 126480 | 0.91112 | 0.91505 | 0.0067926 | 0.91937 | 0.014634 | 0.91937 | 0.0095115 |  |  | 427260 | 0.91742 | 0.86787 | 0.011416 | 0.92524 | 0.0026912 | 0.92525 | 0.012402 |  |  | 385060 | 0.81364 | 0.70357 | 0.011099 | 0.8078 | 0.0038139 | 0.8078 | 0.006728
|  |  | 10572 | 0.99238 | 0.99943 | 0.00054852 | 0.99973 | 0.17134 | 0.99974 | 0.18731 |  |  | 61146 | 0.97935 | 0.98664 | 0.0012993 | 0.97534 | 0.004947 | 0.97534 | 0.0052173 |  |  | 7385 | 0.89566 | 0.96699 | 0.0029603 | 0.90509 | 0.0026578 | 0.90509 | 0.0063706 |  |  | 126780 | 0.91112 | 0.91505 | 0.0067926 | 0.91954 | 0.014634 | 0.91955 | 0.0095115 |  |  | 427560 | 0.91294 | 0.86787 | 0.011416 | 0.92532 | 0.0026917 | 0.92532 | 0.0124 |  |  | 385360 | 0.81364 | 0.70357 | 0.011099 | 0.80785 | 0.0038119 | 0.80785 | 0.0067262
|  |  | 10692 | 0.99238 | 0.99943 | 0.00054852 | 0.99975 | 0.17134 | 0.99975 | 0.18731 |  |  | 61446 | 0.97839 | 0.98664 | 0.0012993 | 0.9754 | 0.0049522 | 0.9754 | 0.0052222 |  |  | 7390 | 0.89674 | 0.96699 | 0.0029603 | 0.90509 | 0.0026578 | 0.90509 | 0.0063706 |  |  | 127080 | 0.91112 | 0.91505 | 0.0067926 | 0.91972 | 0.014633 | 0.91972 | 0.0095115 |  |  | 427860 | 0.90847 | 0.86787 | 0.011416 | 0.92539 | 0.0026923 | 0.92539 | 0.012398 |  |  | 385660 | 0.81364 | 0.70357 | 0.011099 | 0.80791 | 0.0038099 | 0.80791 | 0.0067244
|  |  | 10812 | 0.99238 | 0.99943 | 0.00054852 | 0.99977 | 0.17135 | 0.99977 | 0.18731 |  |  | 61746 | 0.98031 | 0.98664 | 0.0012993 | 0.97545 | 0.0049573 | 0.97545 | 0.005227 |  |  | 7395 | 0.89458 | 0.96699 | 0.0029602 | 0.90509 | 0.0026579 | 0.9051 | 0.0063706 |  |  | 127380 | 0.91616 | 0.91505 | 0.0067926 | 0.91989 | 0.014633 | 0.9199 | 0.0095115 |  |  | 428160 | 0.90847 | 0.86787 | 0.011416 | 0.92546 | 0.0026928 | 0.92547 | 0.012396 |  |  | 385960 | 0.80276 | 0.70357 | 0.011099 | 0.80797 | 0.0038079 | 0.80797 | 0.0067226
|  |  | 10932 | 0.99327 | 0.99943 | 0.00054852 | 0.99978 | 0.17135 | 0.99978 | 0.18732 |  |  | 62046 | 0.97935 | 0.98664 | 0.0012993 | 0.97551 | 0.0049623 | 0.97551 | 0.0052319 |  |  | 7400 | 0.89458 | 0.96699 | 0.0029602 | 0.9051 | 0.0026579 | 0.9051 | 0.0063706 |  |  | 127680 | 0.90944 | 0.91505 | 0.0067926 | 0.92007 | 0.014633 | 0.92007 | 0.0095115 |  |  | 428460 | 0.90847 | 0.86787 | 0.011416 | 0.92553 | 0.0026933 | 0.92554 | 0.012394 |  |  | 386260 | 0.80493 | 0.70357 | 0.011099 | 0.80802 | 0.0038059 | 0.80802 | 0.0067208
|  |  | 11052 | 0.99238 | 0.99943 | 0.00054851 | 0.99979 | 0.17135 | 0.9998 | 0.18732 |  |  | 62346 | 0.97935 | 0.98664 | 0.0012993 | 0.97557 | 0.0049673 | 0.97557 | 0.0052367 |  |  | 7405 | 0.89566 | 0.96699 | 0.0029602 | 0.9051 | 0.0026579 | 0.9051 | 0.0063706 |  |  | 127980 | 0.91448 | 0.91505 | 0.0067926 | 0.92024 | 0.014632 | 0.92025 | 0.0095114 |  |  | 428760 | 0.90847 | 0.86787 | 0.011416 | 0.9256 | 0.0026939 | 0.92561 | 0.012392 |  |  | 386560 | 0.81146 | 0.70357 | 0.011099 | 0.80808 | 0.0038039 | 0.80808 | 0.006719
|  |  | 11172 | 0.99148 | 0.99943 | 0.00054851 | 0.99981 | 0.17136 | 0.99981 | 0.18732 |  |  | 62646 | 0.98127 | 0.98664 | 0.0012993 | 0.97562 | 0.0049723 | 0.97562 | 0.0052415 |  |  | 7410 | 0.89566 | 0.96699 | 0.0029602 | 0.9051 | 0.0026579 | 0.9051 | 0.0063707 |  |  | 128280 | 0.91616 | 0.91505 | 0.0067926 | 0.92041 | 0.014632 | 0.92042 | 0.0095113 |  |  | 429060 | 0.91294 | 0.86787 | 0.011416 | 0.92568 | 0.0026944 | 0.92568 | 0.012391 |  |  | 386860 | 0.80711 | 0.70357 | 0.011099 | 0.80813 | 0.0038019 | 0.80813 | 0.0067171
|  |  | 11292 | 0.99238 | 0.99943 | 0.00054851 | 0.99982 | 0.17136 | 0.99982 | 0.18732 |  |  | 62946 | 0.98127 | 0.98664 | 0.0012993 | 0.97568 | 0.0049773 | 0.97568 | 0.0052463 |  |  | 7415 | 0.89458 | 0.96699 | 0.0029602 | 0.9051 | 0.002658 | 0.90511 | 0.0063707 |  |  | 128580 | 0.91785 | 0.91505 | 0.0067926 | 0.92058 | 0.014632 | 0.92059 | 0.0095112 |  |  | 429360 | 0.91294 | 0.86787 | 0.011416 | 0.92575 | 0.002695 | 0.92575 | 0.012389 |  |  | 387160 | 0.80493 | 0.70357 | 0.011099 | 0.80819 | 0.0037999 | 0.80819 | 0.0067153
|  |  | 11412 | 0.99238 | 0.99943 | 0.00054851 | 0.99983 | 0.17136 | 0.99983 | 0.18733 |  |  | 63246 | 0.98127 | 0.98664 | 0.0012993 | 0.97574 | 0.0049822 | 0.97573 | 0.0052511 |  |  | 7420 | 0.89458 | 0.96699 | 0.0029602 | 0.90511 | 0.002658 | 0.90511 | 0.0063707 |  |  | 128880 | 0.91448 | 0.91505 | 0.0067926 | 0.92076 | 0.014631 | 0.92076 | 0.0095111 |  |  | 429660 | 0.91294 | 0.86787 | 0.011416 | 0.92582 | 0.0026955 | 0.92583 | 0.012387 |  |  | 387460 | 0.80711 | 0.70357 | 0.011099 | 0.80824 | 0.0037979 | 0.80824 | 0.0067135
|  |  | 11532 | 0.99238 | 0.99943 | 0.00054851 | 0.99984 | 0.17136 | 0.99984 | 0.18733 |  |  | 63546 | 0.97935 | 0.98664 | 0.0012993 | 0.97579 | 0.0049871 | 0.97579 | 0.0052558 |  |  | 7425 | 0.89458 | 0.96699 | 0.0029602 | 0.90511 | 0.002658 | 0.90511 | 0.0063707 |  |  | 129180 | 0.91448 | 0.91505 | 0.0067926 | 0.92093 | 0.014631 | 0.92093 | 0.0095109 |  |  | 429960 | 0.91518 | 0.86787 | 0.011416 | 0.92589 | 0.002696 | 0.9259 | 0.012385 |  |  | 387760 | 0.80711 | 0.70357 | 0.011099 | 0.8083 | 0.0037959 | 0.8083 | 0.0067117
|  |  | 11652 | 0.99327 | 0.99943 | 0.00054851 | 0.99985 | 0.17136 | 0.99985 | 0.18733 |  |  | 63846 | 0.98031 | 0.98664 | 0.0012993 | 0.97585 | 0.004992 | 0.97585 | 0.0052605 |  |  | 7430 | 0.89458 | 0.96699 | 0.0029602 | 0.90511 | 0.002658 | 0.90511 | 0.0063708 |  |  | 129480 | 0.91616 | 0.91505 | 0.0067926 | 0.9211 | 0.01463 | 0.92111 | 0.0095107 |  |  | 430260 | 0.91294 | 0.86787 | 0.011416 | 0.92596 | 0.0026966 | 0.92597 | 0.012383 |  |  | 388060 | 0.81364 | 0.70357 | 0.011099 | 0.80835 | 0.0037939 | 0.80835 | 0.0067099
|  |  | 11772 | 0.99238 | 0.99943 | 0.00054851 | 0.99986 | 0.17137 | 0.99985 | 0.18733 |  |  | 64146 | 0.98031 | 0.98664 | 0.0012993 | 0.9759 | 0.0049968 | 0.9759 | 0.0052652 |  |  | 7435 | 0.89458 | 0.96699 | 0.0029602 | 0.90511 | 0.0026581 | 0.90512 | 0.0063708 |  |  | 129780 | 0.91616 | 0.91505 | 0.0067926 | 0.92127 | 0.014629 | 0.92128 | 0.0095105 |  |  | 430560 | 0.90847 | 0.86787 | 0.011416 | 0.92603 | 0.0026971 | 0.92604 | 0.012381 |  |  | 388360 | 0.81364 | 0.70357 | 0.011099 | 0.80841 | 0.0037919 | 0.80841 | 0.0067081
|  |  | 11892 | 0.99327 | 0.99943 | 0.00054851 | 0.99986 | 0.17137 | 0.99986 | 0.18733 |  |  | 64446 | 0.97935 | 0.98664 | 0.0012993 | 0.97596 | 0.0050017 | 0.97596 | 0.0052698 |  |  | 7440 | 0.89566 | 0.96699 | 0.0029601 | 0.90512 | 0.0026581 | 0.90512 | 0.0063708 |  |  | 130080 | 0.91785 | 0.91505 | 0.0067926 | 0.92144 | 0.014629 | 0.92145 | 0.0095103 |  |  | 430860 | 0.90623 | 0.86787 | 0.011416 | 0.9261 | 0.0026976 | 0.92611 | 0.01238 |  |  | 388660 | 0.81146 | 0.70357 | 0.011099 | 0.80846 | 0.0037899 | 0.80846 | 0.0067063
|  |  | 12012 | 0.99238 | 0.99943 | 0.00054851 | 0.99987 | 0.17137 | 0.99987 | 0.18734 |  |  | 64746 | 0.97839 | 0.98664 | 0.0012993 | 0.97601 | 0.0050064 | 0.97601 | 0.0052745 |  |  | 7445 | 0.89566 | 0.96699 | 0.0029601 | 0.90512 | 0.0026581 | 0.90512 | 0.0063708 |  |  | 130380 | 0.91616 | 0.91505 | 0.0067926 | 0.92161 | 0.014628 | 0.92162 | 0.00951 |  |  | 431160 | 0.91071 | 0.86787 | 0.011416 | 0.92618 | 0.0026982 | 0.92618 | 0.012378 |  |  | 388960 | 0.82234 | 0.70357 | 0.011099 | 0.80852 | 0.0037879 | 0.80852 | 0.0067045
|  |  | 12132 | 0.99238 | 0.99943 | 0.00054851 | 0.99988 | 0.17137 | 0.99987 | 0.18734 |  |  | 65046 | 0.97935 | 0.98664 | 0.0012993 | 0.97607 | 0.0050112 | 0.97607 | 0.0052791 |  |  | 7450 | 0.89458 | 0.96699 | 0.0029601 | 0.90512 | 0.0026581 | 0.90512 | 0.0063709 |  |  | 130680 | 0.9128 | 0.91505 | 0.0067926 | 0.92178 | 0.014628 | 0.92178 | 0.0095098 |  |  | 431460 | 0.90847 | 0.86787 | 0.011416 | 0.92625 | 0.0026987 | 0.92625 | 0.012376 |  |  | 389260 | 0.80929 | 0.70357 | 0.011099 | 0.80857 | 0.0037859 | 0.80857 | 0.0067027
|  |  | 12252 | 0.99238 | 0.99943 | 0.00054851 | 0.99988 | 0.17137 | 0.99988 | 0.18734 |  |  | 65346 | 0.98031 | 0.98664 | 0.0012993 | 0.97612 | 0.0050159 | 0.97612 | 0.0052837 |  |  | 7455 | 0.89458 | 0.96699 | 0.0029601 | 0.90512 | 0.0026582 | 0.90513 | 0.0063709 |  |  | 130980 | 0.91616 | 0.91505 | 0.0067926 | 0.92195 | 0.014627 | 0.92195 | 0.0095095 |  |  | 431760 | 0.90847 | 0.86787 | 0.011416 | 0.92632 | 0.0026993 | 0.92633 | 0.012374 |  |  | 389560 | 0.80929 | 0.70357 | 0.011099 | 0.80863 | 0.0037839 | 0.80863 | 0.0067009
|  |  | 12372 | 0.99148 | 0.99943 | 0.00054851 | 0.99989 | 0.17137 | 0.99989 | 0.18734 |  |  | 65646 | 0.97935 | 0.98664 | 0.0012993 | 0.97618 | 0.0050206 | 0.97618 | 0.0052882 |  |  | 7460 | 0.89566 | 0.96699 | 0.0029601 | 0.90513 | 0.0026582 | 0.90513 | 0.0063709 |  |  | 131280 | 0.91616 | 0.91505 | 0.0067926 | 0.92212 | 0.014626 | 0.92212 | 0.0095092 |  |  | 432060 | 0.91071 | 0.86787 | 0.011416 | 0.92639 | 0.0026998 | 0.9264 | 0.012372 |  |  | 389860 | 0.81146 | 0.70357 | 0.011099 | 0.80868 | 0.0037819 | 0.80868 | 0.0066992
|  |  | 12492 | 0.99417 | 0.99943 | 0.00054851 | 0.99989 | 0.17137 | 0.99989 | 0.18734 |  |  | 65946 | 0.97935 | 0.98664 | 0.0012993 | 0.97623 | 0.0050252 | 0.97623 | 0.0052928 |  |  | 7465 | 0.8935 | 0.96699 | 0.0029601 | 0.90513 | 0.0026582 | 0.90513 | 0.0063709 |  |  | 131580 | 0.91616 | 0.91505 | 0.0067926 | 0.92228 | 0.014625 | 0.92229 | 0.0095088 |  |  | 432360 | 0.91294 | 0.86787 | 0.011416 | 0.92646 | 0.0027003 | 0.92647 | 0.01237 |  |  | 390160 | 0.80929 | 0.70357 | 0.011099 | 0.80874 | 0.0037799 | 0.80873 | 0.0066974
|  |  | 12612 | 0.99327 | 0.99943 | 0.00054851 | 0.9999 | 0.17138 | 0.99989 | 0.18734 |  |  | 66246 | 0.98031 | 0.98664 | 0.0012993 | 0.97629 | 0.0050298 | 0.97629 | 0.0052973 |  |  | 7470 | 0.89458 | 0.96699 | 0.0029601 | 0.90513 | 0.0026582 | 0.90513 | 0.006371 |  |  | 131880 | 0.9128 | 0.91505 | 0.0067926 | 0.92245 | 0.014625 | 0.92246 | 0.0095085 |  |  | 432660 | 0.91071 | 0.86787 | 0.011416 | 0.92653 | 0.0027008 | 0.92654 | 0.012369 |  |  | 390460 | 0.81146 | 0.70357 | 0.011099 | 0.80879 | 0.003778 | 0.80879 | 0.0066956
|  |  | 12732 | 0.99327 | 0.99943 | 0.00054851 | 0.9999 | 0.17138 | 0.9999 | 0.18734 |  |  | 66546 | 0.98031 | 0.98664 | 0.0012993 | 0.97634 | 0.0050344 | 0.97634 | 0.0053018 |  |  | 7475 | 0.89566 | 0.96699 | 0.0029601 | 0.90513 | 0.0026583 | 0.90514 | 0.006371 |  |  | 132180 | 0.91448 | 0.91505 | 0.0067926 | 0.92262 | 0.014624 | 0.92262 | 0.0095081 |  |  | 432960 | 0.91071 | 0.86787 | 0.011416 | 0.9266 | 0.0027014 | 0.92661 | 0.012367 |  |  | 390760 | 0.80929 | 0.70357 | 0.011099 | 0.80884 | 0.003776 | 0.80884 | 0.0066938
|  |  | 12852 | 0.99238 | 0.99943 | 0.00054851 | 0.99991 | 0.17138 | 0.9999 | 0.18734 |  |  | 66846 | 0.98127 | 0.98664 | 0.0012993 | 0.9764 | 0.005039 | 0.97639 | 0.0053062 |  |  | 7480 | 0.89674 | 0.96699 | 0.0029601 | 0.90514 | 0.0026583 | 0.90514 | 0.006371 |  |  | 132480 | 0.91785 | 0.91505 | 0.0067926 | 0.92278 | 0.014623 | 0.92279 | 0.0095077 |  |  | 433260 | 0.91071 | 0.86787 | 0.011416 | 0.92667 | 0.0027019 | 0.92668 | 0.012365 |  |  | 391060 | 0.81146 | 0.70357 | 0.011099 | 0.8089 | 0.003774 | 0.8089 | 0.006692
|  |  | 12972 | 0.99148 | 0.99943 | 0.00054851 | 0.99991 | 0.17138 | 0.99991 | 0.18734 |  |  | 67146 | 0.98031 | 0.98664 | 0.0012993 | 0.97645 | 0.0050435 | 0.97645 | 0.0053107 |  |  | 7485 | 0.89674 | 0.96699 | 0.0029601 | 0.90514 | 0.0026583 | 0.90514 | 0.006371 |  |  | 132780 | 0.91616 | 0.91505 | 0.0067926 | 0.92295 | 0.014622 | 0.92296 | 0.0095073 |  |  | 433560 | 0.90623 | 0.86787 | 0.011416 | 0.92674 | 0.0027024 | 0.92675 | 0.012363 |  |  | 391360 | 0.81364 | 0.70357 | 0.011099 | 0.80895 | 0.003772 | 0.80895 | 0.0066902
|  |  | 13092 | 0.99238 | 0.99943 | 0.00054851 | 0.99991 | 0.17138 | 0.99991 | 0.18735 |  |  | 67446 | 0.98031 | 0.98664 | 0.0012993 | 0.97651 | 0.005048 | 0.9765 | 0.0053151 |  |  | 7490 | 0.8935 | 0.96699 | 0.00296 | 0.90514 | 0.0026583 | 0.90514 | 0.006371 |  |  | 133080 | 0.92121 | 0.91505 | 0.0067926 | 0.92312 | 0.014621 | 0.92312 | 0.0095069 |  |  | 433860 | 0.90847 | 0.86787 | 0.011416 | 0.92681 | 0.002703 | 0.92682 | 0.012361 |  |  | 391660 | 0.81364 | 0.70357 | 0.011099 | 0.80901 | 0.00377 | 0.809 | 0.0066884
|  |  | 13212 | 0.99238 | 0.99943 | 0.00054851 | 0.99991 | 0.17138 | 0.99991 | 0.18735 |  |  | 67746 | 0.97935 | 0.98664 | 0.0012993 | 0.97656 | 0.0050525 | 0.97656 | 0.0053195 |  |  | 7495 | 0.89566 | 0.96699 | 0.00296 | 0.90514 | 0.0026584 | 0.90515 | 0.0063711 |  |  | 133380 | 0.91953 | 0.91505 | 0.0067926 | 0.92328 | 0.01462 | 0.92329 | 0.0095064 |  |  | 434160 | 0.91294 | 0.86787 | 0.011416 | 0.92688 | 0.0027035 | 0.92689 | 0.012359 |  |  | 391960 | 0.81799 | 0.70357 | 0.011099 | 0.80906 | 0.0037681 | 0.80906 | 0.0066867
|  |  | 13332 | 0.99148 | 0.99943 | 0.00054851 | 0.99992 | 0.17138 | 0.99991 | 0.18735 |  |  | 68046 | 0.98127 | 0.98664 | 0.0012993 | 0.97661 | 0.0050569 | 0.97661 | 0.0053239 |  |  | 7500 | 0.8935 | 0.96699 | 0.00296 | 0.90515 | 0.0026584 | 0.90515 | 0.0063711 |  |  | 133680 | 0.91953 | 0.91505 | 0.0067926 | 0.92344 | 0.014619 | 0.92345 | 0.0095059 |  |  | 434460 | 0.91071 | 0.86787 | 0.011416 | 0.92695 | 0.002704 | 0.92696 | 0.012357 |  |  | 392260 | 0.81581 | 0.70357 | 0.011099 | 0.80911 | 0.0037661 | 0.80911 | 0.0066849
|  |  | 13452 | 0.99327 | 0.99943 | 0.00054851 | 0.99992 | 0.17138 | 0.99992 | 0.18735 |  |  | 68346 | 0.98223 | 0.98664 | 0.0012993 | 0.97667 | 0.0050613 | 0.97666 | 0.0053282 |  |  | 7505 | 0.89458 | 0.96699 | 0.00296 | 0.90515 | 0.0026584 | 0.90515 | 0.0063711 |  |  | 133980 | 0.91785 | 0.91505 | 0.0067926 | 0.92361 | 0.014618 | 0.92362 | 0.0095054 |  |  | 434760 | 0.90847 | 0.86787 | 0.011416 | 0.92703 | 0.0027045 | 0.92703 | 0.012356 |  |  | 392560 | 0.81581 | 0.70357 | 0.011099 | 0.80917 | 0.0037641 | 0.80916 | 0.0066831
|  |  | 13572 | 0.99327 | 0.99943 | 0.00054851 | 0.99992 | 0.17138 | 0.99992 | 0.18735 |  |  | 68646 | 0.98127 | 0.98664 | 0.0012993 | 0.97672 | 0.0050657 | 0.97672 | 0.0053325 |  |  | 7510 | 0.89566 | 0.96699 | 0.00296 | 0.90515 | 0.0026584 | 0.90515 | 0.0063711 |  |  | 134280 | 0.91785 | 0.91505 | 0.0067926 | 0.92377 | 0.014617 | 0.92378 | 0.0095049 |  |  | 435060 | 0.90623 | 0.86787 | 0.011416 | 0.9271 | 0.0027051 | 0.9271 | 0.012354 |  |  | 392860 | 0.81581 | 0.70357 | 0.011099 | 0.80922 | 0.0037621 | 0.80922 | 0.0066813
|  |  | 13692 | 0.99417 | 0.99943 | 0.00054851 | 0.99992 | 0.17138 | 0.99992 | 0.18735 |  |  | 68946 | 0.98031 | 0.98664 | 0.0012993 | 0.97677 | 0.0050701 | 0.97677 | 0.0053368 |  |  | 7515 | 0.89566 | 0.96699 | 0.00296 | 0.90515 | 0.0026584 | 0.90516 | 0.0063712 |  |  | 134580 | 0.91785 | 0.91505 | 0.0067926 | 0.92394 | 0.014616 | 0.92394 | 0.0095044 |  |  | 435360 | 0.90847 | 0.86787 | 0.011416 | 0.92717 | 0.0027056 | 0.92717 | 0.012352 |  |  | 393160 | 0.81146 | 0.70357 | 0.011099 | 0.80927 | 0.0037602 | 0.80927 | 0.0066795
|  |  | 13812 | 0.99238 | 0.99943 | 0.00054851 | 0.99993 | 0.17138 | 0.99992 | 0.18735 |  |  | 69246 | 0.98127 | 0.98664 | 0.0012993 | 0.97683 | 0.0050744 | 0.97682 | 0.0053411 |  |  | 7520 | 0.89566 | 0.96699 | 0.00296 | 0.90516 | 0.0026585 | 0.90516 | 0.0063712 |  |  | 134880 | 0.91785 | 0.91505 | 0.0067926 | 0.9241 | 0.014615 | 0.92411 | 0.0095038 |  |  | 435660 | 0.90847 | 0.86787 | 0.011416 | 0.92724 | 0.0027061 | 0.92724 | 0.01235 |  |  | 393460 | 0.81146 | 0.70357 | 0.011099 | 0.80933 | 0.0037582 | 0.80933 | 0.0066778
|  |  | 13932 | 0.99148 | 0.99943 | 0.00054852 | 0.99993 | 0.17138 | 0.99993 | 0.18735 |  |  | 69546 | 0.98031 | 0.98664 | 0.0012993 | 0.97688 | 0.0050787 | 0.97688 | 0.0053453 |  |  | 7525 | 0.89674 | 0.96699 | 0.00296 | 0.90516 | 0.0026585 | 0.90516 | 0.0063712 |  |  | 135180 | 0.91953 | 0.91505 | 0.0067926 | 0.92426 | 0.014614 | 0.92427 | 0.0095033 |  |  | 435960 | 0.91294 | 0.86787 | 0.011416 | 0.92731 | 0.0027066 | 0.92731 | 0.012348 |  |  | 393760 | 0.82234 | 0.70357 | 0.011099 | 0.80938 | 0.0037562 | 0.80938 | 0.006676
|  |  | 14052 | 0.99327 | 0.99943 | 0.00054852 | 0.99993 | 0.17138 | 0.99993 | 0.18735 |  |  | 69846 | 0.98127 | 0.98664 | 0.0012993 | 0.97693 | 0.0050829 | 0.97693 | 0.0053496 |  |  | 7530 | 0.89566 | 0.96699 | 0.00296 | 0.90516 | 0.0026585 | 0.90516 | 0.0063712 |  |  | 135480 | 0.91448 | 0.91505 | 0.0067926 | 0.92442 | 0.014613 | 0.92443 | 0.0095027 |  |  | 436260 | 0.91294 | 0.86787 | 0.011416 | 0.92738 | 0.0027072 | 0.92738 | 0.012346 |  |  | 394060 | 0.82451 | 0.70357 | 0.011099 | 0.80943 | 0.0037542 | 0.80943 | 0.0066742
|  |  | 14172 | 0.99327 | 0.99943 | 0.00054852 | 0.99993 | 0.17138 | 0.99993 | 0.18735 |  |  | 70146 | 0.98127 | 0.98664 | 0.0012993 | 0.97698 | 0.0050871 | 0.97698 | 0.0053538 |  |  | 7535 | 0.89566 | 0.96699 | 0.00296 | 0.90516 | 0.0026585 | 0.90517 | 0.0063713 |  |  | 135780 | 0.91448 | 0.91505 | 0.0067926 | 0.92458 | 0.014612 | 0.92459 | 0.0095021 |  |  | 436560 | 0.90847 | 0.86787 | 0.011416 | 0.92745 | 0.0027077 | 0.92745 | 0.012344 |  |  | 394360 | 0.82016 | 0.70357 | 0.011099 | 0.80949 | 0.0037523 | 0.80948 | 0.0066725
|  |  | 14292 | 0.99238 | 0.99943 | 0.00054852 | 0.99993 | 0.17138 | 0.99993 | 0.18735 |  |  | 70446 | 0.98127 | 0.98664 | 0.0012993 | 0.97704 | 0.0050913 | 0.97703 | 0.0053579 |  |  | 7540 | 0.89566 | 0.96699 | 0.00296 | 0.90517 | 0.0026586 | 0.90517 | 0.0063713 |  |  | 136080 | 0.91785 | 0.91505 | 0.0067926 | 0.92475 | 0.01461 | 0.92475 | 0.0095014 |  |  | 436860 | 0.90847 | 0.86787 | 0.011416 | 0.92752 | 0.0027082 | 0.92752 | 0.012343 |  |  | 394660 | 0.82016 | 0.70357 | 0.011099 | 0.80954 | 0.0037503 | 0.80954 | 0.0066707
|  |  | 14412 | 0.99327 | 0.99943 | 0.00054852 | 0.99993 | 0.17138 | 0.99993 | 0.18735 |  |  | 70746 | 0.98127 | 0.98664 | 0.0012993 | 0.97709 | 0.0050955 | 0.97709 | 0.0053621 |  |  | 7545 | 0.89889 | 0.96699 | 0.00296 | 0.90517 | 0.0026586 | 0.90517 | 0.0063713 |  |  | 136380 | 0.92121 | 0.91505 | 0.0067926 | 0.92491 | 0.014609 | 0.92491 | 0.0095008 |  |  | 437160 | 0.90847 | 0.86787 | 0.011416 | 0.92758 | 0.0027087 | 0.92759 | 0.012341 |  |  | 394960 | 0.81581 | 0.70357 | 0.011099 | 0.80959 | 0.0037483 | 0.80959 | 0.0066689
|  |  | 14532 | 0.99238 | 0.99943 | 0.00054852 | 0.99994 | 0.17138 | 0.99993 | 0.18735 |  |  | 71046 | 0.98031 | 0.98664 | 0.0012993 | 0.97714 | 0.0050996 | 0.97714 | 0.0053662 |  |  | 7550 | 0.89566 | 0.96699 | 0.0029599 | 0.90517 | 0.0026586 | 0.90517 | 0.0063713 |  |  | 136680 | 0.91953 | 0.91505 | 0.0067926 | 0.92507 | 0.014608 | 0.92507 | 0.0095001 |  |  | 437460 | 0.90623 | 0.86787 | 0.011416 | 0.92765 | 0.0027093 | 0.92766 | 0.012339 |  |  | 395260 | 0.81581 | 0.70357 | 0.011099 | 0.80964 | 0.0037464 | 0.80964 | 0.0066672
|  |  | 14652 | 0.99238 | 0.99943 | 0.00054852 | 0.99994 | 0.17138 | 0.99993 | 0.18735 |  |  | 71346 | 0.97935 | 0.98664 | 0.0012993 | 0.97719 | 0.0051037 | 0.97719 | 0.0053703 |  |  | 7555 | 0.89566 | 0.96699 | 0.0029599 | 0.90517 | 0.0026586 | 0.90518 | 0.0063714 |  |  | 136980 | 0.92121 | 0.91505 | 0.0067926 | 0.92523 | 0.014607 | 0.92523 | 0.0094994 |  |  | 437760 | 0.90175 | 0.86787 | 0.011416 | 0.92772 | 0.0027098 | 0.92773 | 0.012337 |  |  | 395560 | 0.81799 | 0.70357 | 0.011099 | 0.8097 | 0.0037444 | 0.8097 | 0.0066654
|  |  | 14772 | 0.99327 | 0.99943 | 0.00054852 | 0.99994 | 0.17138 | 0.99993 | 0.18735 |  |  | 71646 | 0.98223 | 0.98664 | 0.0012993 | 0.97725 | 0.0051078 | 0.97724 | 0.0053744 |  |  | 7560 | 0.89674 | 0.96699 | 0.0029599 | 0.90518 | 0.0026587 | 0.90518 | 0.0063714 |  |  | 137280 | 0.91785 | 0.91505 | 0.0067926 | 0.92539 | 0.014605 | 0.92539 | 0.0094987 |  |  | 438060 | 0.90847 | 0.86787 | 0.011416 | 0.92779 | 0.0027103 | 0.9278 | 0.012335 |  |  | 395860 | 0.81581 | 0.70357 | 0.011099 | 0.80975 | 0.0037425 | 0.80975 | 0.0066636
|  |  | 14892 | 0.99327 | 0.99943 | 0.00054852 | 0.99994 | 0.17138 | 0.99994 | 0.18735 |  |  | 71946 | 0.98223 | 0.98664 | 0.0012993 | 0.9773 | 0.0051118 | 0.97729 | 0.0053785 |  |  | 7565 | 0.89458 | 0.96699 | 0.0029599 | 0.90518 | 0.0026587 | 0.90518 | 0.0063714 |  |  | 137580 | 0.91785 | 0.91505 | 0.0067926 | 0.92554 | 0.014604 | 0.92555 | 0.009498 |  |  | 438360 | 0.90847 | 0.86787 | 0.011416 | 0.92786 | 0.0027108 | 0.92787 | 0.012333 |  |  | 396160 | 0.82669 | 0.70357 | 0.011099 | 0.8098 | 0.0037405 | 0.8098 | 0.0066619
|  |  | 15012 | 0.99417 | 0.99943 | 0.00054852 | 0.99994 | 0.17138 | 0.99994 | 0.18735 |  |  | 72246 | 0.98127 | 0.98664 | 0.0012993 | 0.97735 | 0.0051158 | 0.97735 | 0.0053825 |  |  | 7570 | 0.89458 | 0.96699 | 0.0029599 | 0.90518 | 0.0026587 | 0.90518 | 0.0063714 |  |  | 137880 | 0.91785 | 0.91505 | 0.0067926 | 0.9257 | 0.014603 | 0.92571 | 0.0094972 |  |  | 438660 | 0.90847 | 0.86787 | 0.011416 | 0.92793 | 0.0027113 | 0.92794 | 0.012331 |  |  | 396460 | 0.81581 | 0.70357 | 0.011099 | 0.80986 | 0.0037385 | 0.80985 | 0.0066601
|  |  | 15132 | 0.99238 | 0.99943 | 0.00054852 | 0.99994 | 0.17138 | 0.99994 | 0.18735 |  |  | 72546 | 0.98127 | 0.98664 | 0.0012993 | 0.9774 | 0.0051198 | 0.9774 | 0.0053865 |  |  | 7575 | 0.89458 | 0.96699 | 0.0029599 | 0.90518 | 0.0026587 | 0.90519 | 0.0063714 |  |  | 138180 | 0.91953 | 0.91505 | 0.0067926 | 0.92586 | 0.014601 | 0.92587 | 0.0094965 |  |  | 438960 | 0.90623 | 0.86787 | 0.011416 | 0.928 | 0.0027119 | 0.92801 | 0.01233 |  |  | 396760 | 0.81799 | 0.70357 | 0.011099 | 0.80991 | 0.0037366 | 0.80991 | 0.0066584
|  |  | 15252 | 0.99327 | 0.99943 | 0.00054852 | 0.99994 | 0.17139 | 0.99994 | 0.18735 |  |  | 72846 | 0.98127 | 0.98664 | 0.0012993 | 0.97745 | 0.0051238 | 0.97745 | 0.0053905 |  |  | 7580 | 0.89566 | 0.96699 | 0.0029599 | 0.90519 | 0.0026588 | 0.90519 | 0.0063715 |  |  | 138480 | 0.92289 | 0.91505 | 0.0067926 | 0.92602 | 0.0146 | 0.92602 | 0.0094957 |  |  | 439260 | 0.90847 | 0.86787 | 0.011416 | 0.92807 | 0.0027124 | 0.92808 | 0.012328 |  |  | 397060 | 0.81364 | 0.70357 | 0.011099 | 0.80996 | 0.0037346 | 0.80996 | 0.0066566
|  |  | 15372 | 0.99238 | 0.99943 | 0.00054852 | 0.99994 | 0.17139 | 0.99994 | 0.18735 |  |  | 73146 | 0.98223 | 0.98664 | 0.0012993 | 0.9775 | 0.0051277 | 0.9775 | 0.0053945 |  |  | 7585 | 0.89566 | 0.967 | 0.0029599 | 0.90519 | 0.0026588 | 0.90519 | 0.0063715 |  |  | 138780 | 0.92289 | 0.91505 | 0.0067926 | 0.92618 | 0.014598 | 0.92618 | 0.0094949 |  |  | 439560 | 0.90623 | 0.86787 | 0.011416 | 0.92814 | 0.0027129 | 0.92815 | 0.012326 |  |  | 397360 | 0.81581 | 0.70357 | 0.011099 | 0.81001 | 0.0037327 | 0.81001 | 0.0066549
|  |  | 15492 | 0.99417 | 0.99943 | 0.00054852 | 0.99994 | 0.17139 | 0.99994 | 0.18735 |  |  | 73446 | 0.98127 | 0.98664 | 0.0012993 | 0.97756 | 0.0051316 | 0.97755 | 0.0053984 |  |  | 7590 | 0.89566 | 0.967 | 0.0029599 | 0.90519 | 0.0026588 | 0.90519 | 0.0063715 |  |  | 139080 | 0.92121 | 0.91505 | 0.0067926 | 0.92633 | 0.014597 | 0.92634 | 0.0094941 |  |  | 439860 | 0.91071 | 0.86787 | 0.011416 | 0.92821 | 0.0027134 | 0.92822 | 0.012324 |  |  | 397660 | 0.81799 | 0.70357 | 0.011099 | 0.81006 | 0.0037307 | 0.81006 | 0.0066531
|  |  | 15612 | 0.99327 | 0.99943 | 0.00054852 | 0.99994 | 0.17139 | 0.99994 | 0.18735 |  |  | 73746 | 0.98127 | 0.98664 | 0.0012993 | 0.97761 | 0.0051354 | 0.9776 | 0.0054023 |  |  | 7595 | 0.89458 | 0.967 | 0.0029599 | 0.90519 | 0.0026588 | 0.9052 | 0.0063715 |  |  | 139380 | 0.91953 | 0.91505 | 0.0067926 | 0.92649 | 0.014595 | 0.92649 | 0.0094932 |  |  | 440160 | 0.90847 | 0.86787 | 0.011416 | 0.92828 | 0.0027139 | 0.92828 | 0.012322 |  |  | 397960 | 0.81364 | 0.70357 | 0.011099 | 0.81012 | 0.0037288 | 0.81011 | 0.0066513
|  |  | 15732 | 0.99417 | 0.99943 | 0.00054852 | 0.99994 | 0.17139 | 0.99994 | 0.18735 |  |  | 74046 | 0.98223 | 0.98664 | 0.0012993 | 0.97766 | 0.0051393 | 0.97765 | 0.0054062 |  |  | 7600 | 0.89458 | 0.967 | 0.0029599 | 0.9052 | 0.0026589 | 0.9052 | 0.0063716 |  |  | 139680 | 0.91785 | 0.91505 | 0.0067926 | 0.92664 | 0.014594 | 0.92665 | 0.0094924 |  |  | 440460 | 0.91294 | 0.86787 | 0.011416 | 0.92835 | 0.0027144 | 0.92835 | 0.01232 |  |  | 398260 | 0.81799 | 0.70357 | 0.011099 | 0.81017 | 0.0037268 | 0.81017 | 0.0066496
|  |  | 15852 | 0.99417 | 0.99943 | 0.00054852 | 0.99994 | 0.17139 | 0.99994 | 0.18735 |  |  | 74346 | 0.98127 | 0.98664 | 0.0012993 | 0.97771 | 0.0051431 | 0.9777 | 0.0054101 |  |  | 7605 | 0.89566 | 0.967 | 0.0029599 | 0.9052 | 0.0026589 | 0.9052 | 0.0063716 |  |  | 139980 | 0.91785 | 0.91505 | 0.0067926 | 0.9268 | 0.014592 | 0.92681 | 0.0094915 |  |  | 440760 | 0.90847 | 0.86787 | 0.011416 | 0.92841 | 0.0027149 | 0.92842 | 0.012318 |  |  | 398560 | 0.81581 | 0.70357 | 0.011099 | 0.81022 | 0.0037249 | 0.81022 | 0.0066479
|  |  | 15972 | 0.99417 | 0.99943 | 0.00054852 | 0.99994 | 0.17139 | 0.99994 | 0.18735 |  |  | 74646 | 0.98127 | 0.98664 | 0.0012993 | 0.97776 | 0.0051468 | 0.97776 | 0.0054139 |  |  | 7610 | 0.89566 | 0.967 | 0.0029599 | 0.9052 | 0.0026589 | 0.9052 | 0.0063716 |  |  | 140280 | 0.91953 | 0.91505 | 0.0067926 | 0.92695 | 0.014591 | 0.92696 | 0.0094906 |  |  | 441060 | 0.91294 | 0.86787 | 0.011416 | 0.92848 | 0.0027155 | 0.92849 | 0.012316 |  |  | 398860 | 0.80929 | 0.70357 | 0.011099 | 0.81027 | 0.0037229 | 0.81027 | 0.0066461
|  |  | 16092 | 0.99238 | 0.99943 | 0.00054852 | 0.99995 | 0.17139 | 0.99994 | 0.18735 |  |  | 74946 | 0.98319 | 0.98664 | 0.0012993 | 0.97781 | 0.0051506 | 0.97781 | 0.0054177 |  |  | 7615 | 0.89566 | 0.967 | 0.0029598 | 0.9052 | 0.0026589 | 0.90521 | 0.0063716 |  |  | 140580 | 0.91953 | 0.91505 | 0.0067926 | 0.92711 | 0.014589 | 0.92712 | 0.0094897 |  |  | 441360 | 0.90623 | 0.86787 | 0.011416 | 0.92855 | 0.002716 | 0.92856 | 0.012315 |  |  | 399160 | 0.81581 | 0.70357 | 0.011099 | 0.81032 | 0.003721 | 0.81032 | 0.0066444
|  |  | 16212 | 0.99417 | 0.99943 | 0.00054852 | 0.99995 | 0.17139 | 0.99994 | 0.18735 |  |  | 75246 | 0.98031 | 0.98664 | 0.0012993 | 0.97786 | 0.0051543 | 0.97786 | 0.0054215 |  |  | 7620 | 0.89674 | 0.967 | 0.0029598 | 0.90521 | 0.002659 | 0.90521 | 0.0063717 |  |  | 140880 | 0.92289 | 0.91505 | 0.0067926 | 0.92726 | 0.014588 | 0.92727 | 0.0094888 |  |  | 441660 | 0.90623 | 0.86787 | 0.011416 | 0.92862 | 0.0027165 | 0.92863 | 0.012313 |  |  | 399460 | 0.82234 | 0.70357 | 0.011099 | 0.81037 | 0.003719 | 0.81037 | 0.0066426
|  |  | 16332 | 0.99327 | 0.99943 | 0.00054852 | 0.99995 | 0.17139 | 0.99994 | 0.18735 |  |  | 75546 | 0.98223 | 0.98664 | 0.0012993 | 0.97791 | 0.005158 | 0.97791 | 0.0054253 |  |  | 7625 | 0.89566 | 0.967 | 0.0029598 | 0.90521 | 0.002659 | 0.90521 | 0.0063717 |  |  | 141180 | 0.91953 | 0.91505 | 0.0067926 | 0.92742 | 0.014586 | 0.92742 | 0.0094878 |  |  | 441960 | 0.90399 | 0.86787 | 0.011416 | 0.92869 | 0.002717 | 0.9287 | 0.012311 |  |  | 399760 | 0.82234 | 0.70357 | 0.011099 | 0.81043 | 0.0037171 | 0.81042 | 0.0066409
|  |  | 16452 | 0.99417 | 0.99943 | 0.00054852 | 0.99995 | 0.17139 | 0.99994 | 0.18735 |  |  | 75846 | 0.98223 | 0.98664 | 0.0012993 | 0.97796 | 0.0051616 | 0.97796 | 0.005429 |  |  | 7630 | 0.89566 | 0.967 | 0.0029598 | 0.90521 | 0.002659 | 0.90521 | 0.0063717 |  |  | 141480 | 0.92289 | 0.91505 | 0.0067926 | 0.92757 | 0.014584 | 0.92758 | 0.0094869 |  |  | 442260 | 0.91071 | 0.86787 | 0.011416 | 0.92876 | 0.0027175 | 0.92876 | 0.012309 |  |  | 400060 | 0.81581 | 0.70357 | 0.011099 | 0.81048 | 0.0037151 | 0.81048 | 0.0066391
|  |  | 16572 | 0.99417 | 0.99943 | 0.00054852 | 0.99995 | 0.17139 | 0.99994 | 0.18735 |  |  | 76146 | 0.98127 | 0.98664 | 0.0012993 | 0.97801 | 0.0051653 | 0.97801 | 0.0054328 |  |  | 7635 | 0.89674 | 0.967 | 0.0029598 | 0.90521 | 0.002659 | 0.90522 | 0.0063717 |  |  | 141780 | 0.91953 | 0.91505 | 0.0067926 | 0.92772 | 0.014583 | 0.92773 | 0.0094859 |  |  | 442560 | 0.91294 | 0.86787 | 0.011416 | 0.92883 | 0.002718 | 0.92883 | 0.012307 |  |  | 400360 | 0.81799 | 0.70357 | 0.011099 | 0.81053 | 0.0037132 | 0.81053 | 0.0066374
|  |  | 16692 | 0.99417 | 0.99943 | 0.00054852 | 0.99995 | 0.17139 | 0.99994 | 0.18735 |  |  | 76446 | 0.98319 | 0.98664 | 0.0012993 | 0.97806 | 0.0051689 | 0.97806 | 0.0054365 |  |  | 7640 | 0.89566 | 0.967 | 0.0029598 | 0.90522 | 0.0026591 | 0.90522 | 0.0063718 |  |  | 142080 | 0.92121 | 0.91505 | 0.0067926 | 0.92788 | 0.014581 | 0.92788 | 0.0094849 |  |  | 442860 | 0.90847 | 0.86787 | 0.011416 | 0.92889 | 0.0027185 | 0.9289 | 0.012305 |  |  | 400660 | 0.81799 | 0.70357 | 0.011099 | 0.81058 | 0.0037112 | 0.81058 | 0.0066357
|  |  | 16812 | 0.99507 | 0.99943 | 0.00054852 | 0.99995 | 0.17139 | 0.99994 | 0.18735 |  |  | 76746 | 0.98223 | 0.98664 | 0.0012993 | 0.97811 | 0.0051724 | 0.97811 | 0.0054401 |  |  | 7645 | 0.89674 | 0.967 | 0.0029598 | 0.90522 | 0.0026591 | 0.90522 | 0.0063718 |  |  | 142380 | 0.92289 | 0.91505 | 0.0067926 | 0.92803 | 0.014579 | 0.92803 | 0.0094839 |  |  | 443160 | 0.91294 | 0.86787 | 0.011416 | 0.92896 | 0.002719 | 0.92897 | 0.012303 |  |  | 400960 | 0.82234 | 0.70357 | 0.011099 | 0.81063 | 0.0037093 | 0.81063 | 0.0066339
|  |  | 16932 | 0.99417 | 0.99943 | 0.00054852 | 0.99995 | 0.17139 | 0.99994 | 0.18735 |  |  | 77046 | 0.98319 | 0.98664 | 0.0012993 | 0.97816 | 0.005176 | 0.97816 | 0.0054438 |  |  | 7650 | 0.89674 | 0.967 | 0.0029598 | 0.90522 | 0.0026591 | 0.90522 | 0.0063718 |  |  | 142680 | 0.92289 | 0.91505 | 0.0067926 | 0.92818 | 0.014577 | 0.92819 | 0.0094829 |  |  | 443460 | 0.91518 | 0.86787 | 0.011416 | 0.92903 | 0.0027195 | 0.92904 | 0.012301 |  |  | 401260 | 0.81581 | 0.70357 | 0.011099 | 0.81068 | 0.0037074 | 0.81068 | 0.0066322
|  |  | 17052 | 0.99417 | 0.99943 | 0.00054852 | 0.99995 | 0.17139 | 0.99994 | 0.18735 |  |  | 77346 | 0.98223 | 0.98664 | 0.0012993 | 0.97821 | 0.0051795 | 0.9782 | 0.0054474 |  |  | 7655 | 0.89674 | 0.967 | 0.0029598 | 0.90522 | 0.0026591 | 0.90523 | 0.0063718 |  |  | 142980 | 0.92289 | 0.91505 | 0.0067926 | 0.92833 | 0.014576 | 0.92834 | 0.0094819 |  |  | 443760 | 0.91071 | 0.86787 | 0.011416 | 0.9291 | 0.0027201 | 0.9291 | 0.0123 |  |  | 401560 | 0.81799 | 0.70357 | 0.011099 | 0.81073 | 0.0037054 | 0.81073 | 0.0066305
|  |  | 17172 | 0.99417 | 0.99943 | 0.00054852 | 0.99995 | 0.17139 | 0.99994 | 0.18735 |  |  | 77646 | 0.98223 | 0.98664 | 0.0012993 | 0.97826 | 0.005183 | 0.97825 | 0.005451 |  |  | 7660 | 0.89674 | 0.967 | 0.0029598 | 0.90523 | 0.0026592 | 0.90523 | 0.0063719 |  |  | 143280 | 0.91953 | 0.91505 | 0.0067926 | 0.92848 | 0.014574 | 0.92849 | 0.0094808 |  |  | 444060 | 0.91294 | 0.86787 | 0.011416 | 0.92917 | 0.0027206 | 0.92917 | 0.012298 |  |  | 401860 | 0.81799 | 0.70357 | 0.011099 | 0.81078 | 0.0037035 | 0.81078 | 0.0066287
|  |  | 17292 | 0.99238 | 0.99943 | 0.00054852 | 0.99995 | 0.17139 | 0.99994 | 0.18735 |  |  | 77946 | 0.98319 | 0.98664 | 0.0012993 | 0.97831 | 0.0051864 | 0.9783 | 0.0054546 |  |  | 7665 | 0.89674 | 0.967 | 0.0029598 | 0.90523 | 0.0026592 | 0.90523 | 0.0063719 |  |  | 143580 | 0.92289 | 0.91505 | 0.0067926 | 0.92863 | 0.014572 | 0.92864 | 0.0094797 |  |  | 444360 | 0.90847 | 0.86787 | 0.011416 | 0.92923 | 0.0027211 | 0.92924 | 0.012296 |  |  | 402160 | 0.81799 | 0.70357 | 0.011099 | 0.81084 | 0.0037016 | 0.81083 | 0.006627
|  |  | 17412 | 0.99327 | 0.99943 | 0.00054852 | 0.99995 | 0.17139 | 0.99994 | 0.18735 |  |  | 78246 | 0.98319 | 0.98664 | 0.0012993 | 0.97836 | 0.0051898 | 0.97835 | 0.0054582 |  |  | 7670 | 0.89782 | 0.967 | 0.0029598 | 0.90523 | 0.0026592 | 0.90523 | 0.0063719 |  |  | 143880 | 0.92457 | 0.91505 | 0.0067926 | 0.92878 | 0.01457 | 0.92879 | 0.0094786 |  |  | 444660 | 0.90847 | 0.86787 | 0.011416 | 0.9293 | 0.0027216 | 0.92931 | 0.012294 |  |  | 402460 | 0.81799 | 0.70357 | 0.011099 | 0.81089 | 0.0036996 | 0.81088 | 0.0066253
|  |  | 17532 | 0.99417 | 0.99943 | 0.00054852 | 0.99995 | 0.17139 | 0.99994 | 0.18735 |  |  | 78546 | 0.98319 | 0.98664 | 0.0012993 | 0.97841 | 0.0051932 | 0.9784 | 0.0054617 |  |  | 7675 | 0.89566 | 0.967 | 0.0029598 | 0.90523 | 0.0026592 | 0.90524 | 0.0063719 |  |  | 144180 | 0.92457 | 0.91505 | 0.0067926 | 0.92893 | 0.014568 | 0.92894 | 0.0094775 |  |  | 444960 | 0.91294 | 0.86787 | 0.011416 | 0.92937 | 0.0027221 | 0.92938 | 0.012292 |  |  | 402760 | 0.81581 | 0.70357 | 0.011099 | 0.81094 | 0.0036977 | 0.81093 | 0.0066236
|  |  | 17652 | 0.99238 | 0.99943 | 0.00054852 | 0.99995 | 0.17139 | 0.99994 | 0.18735 |  |  | 78846 | 0.98319 | 0.98664 | 0.0012993 | 0.97845 | 0.0051966 | 0.97845 | 0.0054653 |  |  | 7680 | 0.89674 | 0.967 | 0.0029598 | 0.90524 | 0.0026593 | 0.90524 | 0.006372 |  |  | 144480 | 0.92289 | 0.91505 | 0.0067926 | 0.92908 | 0.014566 | 0.92909 | 0.0094764 |  |  | 445260 | 0.91518 | 0.86787 | 0.011416 | 0.92944 | 0.0027226 | 0.92944 | 0.01229 |  |  | 403060 | 0.81799 | 0.70357 | 0.011099 | 0.81099 | 0.0036958 | 0.81099 | 0.0066218
|  |  | 17772 | 0.99327 | 0.99943 | 0.00054852 | 0.99995 | 0.17139 | 0.99994 | 0.18735 |  |  | 79146 | 0.98223 | 0.98664 | 0.0012993 | 0.9785 | 0.0051999 | 0.9785 | 0.0054687 |  |  | 7685 | 0.89674 | 0.967 | 0.0029598 | 0.90524 | 0.0026593 | 0.90524 | 0.006372 |  |  | 144780 | 0.91953 | 0.91505 | 0.0067926 | 0.92923 | 0.014564 | 0.92924 | 0.0094753 |  |  | 445560 | 0.91071 | 0.86787 | 0.011416 | 0.9295 | 0.0027231 | 0.92951 | 0.012288 |  |  | 403360 | 0.81364 | 0.70357 | 0.011099 | 0.81104 | 0.0036938 | 0.81104 | 0.0066201
|  |  | 17892 | 0.99417 | 0.99943 | 0.00054852 | 0.99995 | 0.17139 | 0.99994 | 0.18735 |  |  | 79446 | 0.98127 | 0.98664 | 0.0012993 | 0.97855 | 0.0052032 | 0.97855 | 0.0054722 |  |  | 7690 | 0.89674 | 0.967 | 0.0029598 | 0.90524 | 0.0026593 | 0.90524 | 0.006372 |  |  | 145080 | 0.92289 | 0.91505 | 0.0067926 | 0.92938 | 0.014562 | 0.92938 | 0.0094741 |  |  | 445860 | 0.91071 | 0.86787 | 0.011416 | 0.92957 | 0.0027236 | 0.92958 | 0.012286 |  |  | 403660 | 0.82451 | 0.70357 | 0.011099 | 0.81109 | 0.0036919 | 0.81109 | 0.0066184
|  |  | 18012 | 0.99417 | 0.99943 | 0.00054852 | 0.99995 | 0.17139 | 0.99994 | 0.18735 |  |  | 79746 | 0.98223 | 0.98664 | 0.0012993 | 0.9786 | 0.0052065 | 0.9786 | 0.0054757 |  |  | 7695 | 0.89566 | 0.967 | 0.0029597 | 0.90524 | 0.0026593 | 0.90525 | 0.006372 |  |  | 145380 | 0.92121 | 0.91505 | 0.0067926 | 0.92953 | 0.01456 | 0.92953 | 0.009473 |  |  | 446160 | 0.91294 | 0.86787 | 0.011416 | 0.92964 | 0.0027241 | 0.92965 | 0.012285 |  |  | 403960 | 0.81799 | 0.70357 | 0.011099 | 0.81114 | 0.00369 | 0.81114 | 0.0066167
|  |  | 18132 | 0.99327 | 0.99943 | 0.00054852 | 0.99995 | 0.17139 | 0.99994 | 0.18735 |  |  | 80046 | 0.98319 | 0.98664 | 0.0012993 | 0.97865 | 0.0052098 | 0.97864 | 0.0054791 |  |  | 7700 | 0.89674 | 0.967 | 0.0029597 | 0.90525 | 0.0026593 | 0.90525 | 0.0063721 |  |  | 145680 | 0.92457 | 0.91505 | 0.0067926 | 0.92967 | 0.014558 | 0.92968 | 0.0094718 |  |  | 446460 | 0.91294 | 0.86787 | 0.011416 | 0.92971 | 0.0027246 | 0.92971 | 0.012283 |  |  | 404260 | 0.82016 | 0.70357 | 0.011099 | 0.81119 | 0.0036881 | 0.81119 | 0.006615
|  |  | 18252 | 0.99327 | 0.99943 | 0.00054852 | 0.99995 | 0.17139 | 0.99994 | 0.18735 |  |  | 80346 | 0.98223 | 0.98664 | 0.0012993 | 0.9787 | 0.005213 | 0.97869 | 0.0054825 |  |  | 7705 | 0.89674 | 0.967 | 0.0029597 | 0.90525 | 0.0026594 | 0.90525 | 0.0063721 |  |  | 145980 | 0.92289 | 0.91505 | 0.0067926 | 0.92982 | 0.014556 | 0.92983 | 0.0094706 |  |  | 446760 | 0.91518 | 0.86787 | 0.011416 | 0.92977 | 0.0027251 | 0.92978 | 0.012281 |  |  | 404560 | 0.81799 | 0.70357 | 0.011099 | 0.81124 | 0.0036862 | 0.81124 | 0.0066133
|  |  | 18372 | 0.99327 | 0.99943 | 0.00054852 | 0.99995 | 0.17139 | 0.99994 | 0.18735 |  |  | 80646 | 0.98127 | 0.98664 | 0.0012993 | 0.97874 | 0.0052162 | 0.97874 | 0.0054859 |  |  | 7710 | 0.89566 | 0.967 | 0.0029597 | 0.90525 | 0.0026594 | 0.90525 | 0.0063721 |  |  | 146280 | 0.92289 | 0.91505 | 0.0067926 | 0.92997 | 0.014554 | 0.92997 | 0.0094694 |  |  | 447060 | 0.91518 | 0.86787 | 0.011416 | 0.92984 | 0.0027256 | 0.92985 | 0.012279 |  |  | 404860 | 0.82016 | 0.70357 | 0.011099 | 0.81129 | 0.0036842 | 0.81129 | 0.0066115
|  |  | 18492 | 0.99507 | 0.99943 | 0.00054852 | 0.99995 | 0.17139 | 0.99994 | 0.18735 |  |  | 80946 | 0.98127 | 0.98664 | 0.0012993 | 0.97879 | 0.0052194 | 0.97879 | 0.0054892 |  |  | 7715 | 0.89566 | 0.967 | 0.0029597 | 0.90525 | 0.0026594 | 0.90526 | 0.0063721 |  |  | 146580 | 0.92457 | 0.91505 | 0.0067926 | 0.93011 | 0.014552 | 0.93012 | 0.0094682 |  |  | 447360 | 0.91518 | 0.86787 | 0.011416 | 0.92991 | 0.0027261 | 0.92991 | 0.012277 |  |  | 405160 | 0.81799 | 0.70357 | 0.011099 | 0.81134 | 0.0036823 | 0.81134 | 0.0066098
|  |  | 18612 | 0.99327 | 0.99943 | 0.00054852 | 0.99995 | 0.17139 | 0.99994 | 0.18735 |  |  | 81246 | 0.98319 | 0.98664 | 0.0012993 | 0.97884 | 0.0052225 | 0.97884 | 0.0054926 |  |  | 7720 | 0.89566 | 0.967 | 0.0029597 | 0.90526 | 0.0026594 | 0.90526 | 0.0063721 |  |  | 146880 | 0.92289 | 0.91505 | 0.0067926 | 0.93026 | 0.01455 | 0.93027 | 0.0094669 |  |  | 447660 | 0.90623 | 0.86787 | 0.011416 | 0.92997 | 0.0027266 | 0.92998 | 0.012275 |  |  | 405460 | 0.82016 | 0.70357 | 0.011099 | 0.81139 | 0.0036804 | 0.81139 | 0.0066081
|  |  | 18732 | 0.99507 | 0.99943 | 0.00054852 | 0.99995 | 0.17139 | 0.99995 | 0.18735 |  |  | 104646 | 0.98319 | 0.98664 | 0.0012993 | 0.9822 | 0.0053893 | 0.98219 | 0.0056887 |  |  | 7725 | 0.89674 | 0.967 | 0.0029597 | 0.90526 | 0.0026595 | 0.90526 | 0.0063722 |  |  | 147180 | 0.92625 | 0.91505 | 0.0067926 | 0.93041 | 0.014548 | 0.93041 | 0.0094657 |  |  | 447960 | 0.90847 | 0.86787 | 0.011416 | 0.93004 | 0.0027271 | 0.93005 | 0.012273 |  |  | 405760 | 0.82016 | 0.70357 | 0.011099 | 0.81144 | 0.0036785 | 0.81144 | 0.0066064
|  |  | 18852 | 0.99327 | 0.99943 | 0.00054852 | 0.99995 | 0.17139 | 0.99995 | 0.18735 |  |  | 104946 | 0.98223 | 0.98664 | 0.0012993 | 0.98224 | 0.0053905 | 0.98223 | 0.0056905 |  |  | 7730 | 0.89566 | 0.967 | 0.0029597 | 0.90526 | 0.0026595 | 0.90526 | 0.0063722 |  |  | 147480 | 0.92121 | 0.91505 | 0.0067926 | 0.93055 | 0.014546 | 0.93056 | 0.0094644 |  |  | 448260 | 0.90847 | 0.86787 | 0.011416 | 0.93011 | 0.0027276 | 0.93011 | 0.012271 |  |  | 406060 | 0.81146 | 0.70357 | 0.011099 | 0.81149 | 0.0036766 | 0.81149 | 0.0066047
|  |  | 18972 | 0.99417 | 0.99943 | 0.00054852 | 0.99995 | 0.17139 | 0.99995 | 0.18735 |  |  | 105246 | 0.98319 | 0.98664 | 0.0012993 | 0.98228 | 0.0053917 | 0.98227 | 0.0056922 |  |  | 7735 | 0.89566 | 0.967 | 0.0029597 | 0.90526 | 0.0026595 | 0.90527 | 0.0063722 |  |  | 147780 | 0.92457 | 0.91505 | 0.0067926 | 0.9307 | 0.014544 | 0.9307 | 0.0094631 |  |  | 448560 | 0.91071 | 0.86787 | 0.011416 | 0.93017 | 0.0027281 | 0.93018 | 0.012269 |  |  | 406360 | 0.82234 | 0.70357 | 0.011099 | 0.81154 | 0.0036747 | 0.81154 | 0.006603
|  |  | 19092 | 0.99327 | 0.99943 | 0.00054852 | 0.99995 | 0.17139 | 0.99995 | 0.18735 |  |  | 105546 | 0.98319 | 0.98664 | 0.0012993 | 0.98232 | 0.0053929 | 0.98231 | 0.0056939 |  |  | 7740 | 0.89566 | 0.967 | 0.0029597 | 0.90527 | 0.0026595 | 0.90527 | 0.0063722 |  |  | 148080 | 0.92289 | 0.91505 | 0.0067926 | 0.93084 | 0.014542 | 0.93085 | 0.0094618 |  |  | 448860 | 0.91071 | 0.86787 | 0.011416 | 0.93024 | 0.0027286 | 0.93025 | 0.012268 |  |  | 406660 | 0.81799 | 0.70357 | 0.011099 | 0.81159 | 0.0036727 | 0.81158 | 0.0066013
|  |  | 19212 | 0.99417 | 0.99943 | 0.00054852 | 0.99995 | 0.17139 | 0.99995 | 0.18735 |  |  | 105846 | 0.98319 | 0.98664 | 0.0012993 | 0.98235 | 0.0053941 | 0.98235 | 0.0056957 |  |  | 7745 | 0.89566 | 0.967 | 0.0029597 | 0.90527 | 0.0026596 | 0.90527 | 0.0063723 |  |  | 148380 | 0.92289 | 0.91505 | 0.0067926 | 0.93098 | 0.01454 | 0.93099 | 0.0094605 |  |  | 449160 | 0.90847 | 0.86787 | 0.011416 | 0.93031 | 0.0027291 | 0.93031 | 0.012266 |  |  | 406960 | 0.81799 | 0.70357 | 0.011099 | 0.81164 | 0.0036708 | 0.81163 | 0.0065996
|  |  | 19332 | 0.99417 | 0.99943 | 0.00054852 | 0.99995 | 0.17139 | 0.99995 | 0.18735 |  |  | 106146 | 0.98511 | 0.98664 | 0.0012993 | 0.98239 | 0.0053952 | 0.98239 | 0.0056974 |  |  | 7750 | 0.89674 | 0.967 | 0.0029597 | 0.90527 | 0.0026596 | 0.90527 | 0.0063723 |  |  | 148680 | 0.92289 | 0.91505 | 0.0067926 | 0.93113 | 0.014537 | 0.93113 | 0.0094592 |  |  | 449460 | 0.90847 | 0.86787 | 0.011416 | 0.93037 | 0.0027296 | 0.93038 | 0.012264 |  |  | 407260 | 0.82234 | 0.70357 | 0.011099 | 0.81169 | 0.0036689 | 0.81168 | 0.0065979
|  |  | 19452 | 0.99327 | 0.99943 | 0.00054852 | 0.99995 | 0.17139 | 0.99995 | 0.18735 |  |  | 106446 | 0.98415 | 0.98664 | 0.0012993 | 0.98243 | 0.0053964 | 0.98242 | 0.005699 |  |  | 7755 | 0.89566 | 0.967 | 0.0029597 | 0.90527 | 0.0026596 | 0.90528 | 0.0063723 |  |  | 148980 | 0.92289 | 0.91505 | 0.0067926 | 0.93127 | 0.014535 | 0.93128 | 0.0094579 |  |  | 449760 | 0.91294 | 0.86787 | 0.011416 | 0.93044 | 0.0027301 | 0.93045 | 0.012262 |  |  | 407560 | 0.82016 | 0.70357 | 0.011099 | 0.81174 | 0.003667 | 0.81173 | 0.0065962
|  |  | 19572 | 0.99238 | 0.99943 | 0.00054852 | 0.99995 | 0.17139 | 0.99995 | 0.18735 |  |  | 106746 | 0.98511 | 0.98664 | 0.0012993 | 0.98247 | 0.0053975 | 0.98246 | 0.0057007 |  |  | 7760 | 0.89674 | 0.967 | 0.0029597 | 0.90528 | 0.0026596 | 0.90528 | 0.0063723 |  |  | 149280 | 0.92289 | 0.91505 | 0.0067926 | 0.93141 | 0.014533 | 0.93142 | 0.0094565 |  |  | 450060 | 0.91518 | 0.86787 | 0.011416 | 0.93051 | 0.0027306 | 0.93051 | 0.01226 |  |  | 407860 | 0.82451 | 0.70357 | 0.011099 | 0.81178 | 0.0036651 | 0.81178 | 0.0065945
|  |  | 19692 | 0.99417 | 0.99943 | 0.00054852 | 0.99995 | 0.17139 | 0.99995 | 0.18735 |  |  | 107046 | 0.98511 | 0.98664 | 0.0012993 | 0.98251 | 0.0053986 | 0.9825 | 0.0057024 |  |  | 7765 | 0.89782 | 0.967 | 0.0029597 | 0.90528 | 0.0026597 | 0.90528 | 0.0063724 |  |  | 149580 | 0.92121 | 0.91505 | 0.0067926 | 0.93156 | 0.014531 | 0.93156 | 0.0094552 |  |  | 450360 | 0.91294 | 0.86787 | 0.011416 | 0.93057 | 0.0027311 | 0.93058 | 0.012258 |  |  | 408160 | 0.81581 | 0.70357 | 0.011099 | 0.81183 | 0.0036632 | 0.81183 | 0.0065928
|  |  | 19812 | 0.99327 | 0.99943 | 0.00054852 | 0.99995 | 0.17139 | 0.99995 | 0.18735 |  |  | 107346 | 0.98511 | 0.98664 | 0.0012993 | 0.98255 | 0.0053997 | 0.98254 | 0.005704 |  |  | 7770 | 0.89674 | 0.967 | 0.0029597 | 0.90528 | 0.0026597 | 0.90528 | 0.0063724 |  |  | 149880 | 0.92457 | 0.91505 | 0.0067926 | 0.9317 | 0.014528 | 0.9317 | 0.0094538 |  |  | 450660 | 0.91071 | 0.86787 | 0.011416 | 0.93064 | 0.0027316 | 0.93065 | 0.012256 |  |  | 408460 | 0.81799 | 0.70357 | 0.011099 | 0.81188 | 0.0036613 | 0.81188 | 0.0065911
|  |  | 19932 | 0.99417 | 0.99943 | 0.00054852 | 0.99995 | 0.17139 | 0.99995 | 0.18735 |  |  | 107646 | 0.98415 | 0.98664 | 0.0012993 | 0.98258 | 0.0054007 | 0.98258 | 0.0057056 |  |  | 7775 | 0.89566 | 0.967 | 0.0029597 | 0.90528 | 0.0026597 | 0.90529 | 0.0063724 |  |  | 150180 | 0.92457 | 0.91505 | 0.0067926 | 0.93184 | 0.014526 | 0.93185 | 0.0094524 |  |  | 450960 | 0.91294 | 0.86787 | 0.011416 | 0.93071 | 0.0027321 | 0.93071 | 0.012254 |  |  | 408760 | 0.82016 | 0.70357 | 0.011099 | 0.81193 | 0.0036594 | 0.81193 | 0.0065894
|  |  | 20052 | 0.99417 | 0.99943 | 0.00054852 | 0.99995 | 0.17139 | 0.99995 | 0.18735 |  |  | 107946 | 0.98319 | 0.98664 | 0.0012993 | 0.98262 | 0.0054018 | 0.98261 | 0.0057072 |  |  | 7780 | 0.89566 | 0.967 | 0.0029597 | 0.90529 | 0.0026597 | 0.90529 | 0.0063724 |  |  | 150480 | 0.92793 | 0.91505 | 0.0067926 | 0.93198 | 0.014524 | 0.93199 | 0.009451 |  |  | 451260 | 0.91518 | 0.86787 | 0.011416 | 0.93077 | 0.0027326 | 0.93078 | 0.012252 |  |  | 409060 | 0.82669 | 0.70357 | 0.011099 | 0.81198 | 0.0036575 | 0.81198 | 0.0065877
|  |  | 20172 | 0.99507 | 0.99943 | 0.00054852 | 0.99995 | 0.17139 | 0.99995 | 0.18735 |  |  | 108246 | 0.98223 | 0.98664 | 0.0012993 | 0.98266 | 0.0054028 | 0.98265 | 0.0057088 |  |  | 7785 | 0.89566 | 0.967 | 0.0029597 | 0.90529 | 0.0026598 | 0.90529 | 0.0063725 |  |  | 150780 | 0.92625 | 0.91505 | 0.0067926 | 0.93212 | 0.014521 | 0.93213 | 0.0094496 |  |  | 451560 | 0.91071 | 0.86787 | 0.011416 | 0.93084 | 0.002733 | 0.93084 | 0.01225 |  |  | 409360 | 0.82016 | 0.70357 | 0.011099 | 0.81203 | 0.0036556 | 0.81203 | 0.0065861
|  |  | 20292 | 0.99417 | 0.99943 | 0.00054852 | 0.99995 | 0.17139 | 0.99995 | 0.18735 |  |  | 108546 | 0.98031 | 0.98664 | 0.0012993 | 0.9827 | 0.0054038 | 0.98269 | 0.0057104 |  |  | 7790 | 0.89458 | 0.967 | 0.0029597 | 0.90529 | 0.0026598 | 0.90529 | 0.0063725 |  |  | 151080 | 0.92457 | 0.91505 | 0.0067926 | 0.93226 | 0.014519 | 0.93227 | 0.0094481 |  |  | 451860 | 0.91294 | 0.86787 | 0.011416 | 0.9309 | 0.0027335 | 0.93091 | 0.012249 |  |  | 409660 | 0.81364 | 0.70357 | 0.011099 | 0.81208 | 0.0036537 | 0.81208 | 0.0065844
|  |  | 20412 | 0.99327 | 0.99943 | 0.00054852 | 0.99995 | 0.17139 | 0.99995 | 0.18735 |  |  | 108846 | 0.98223 | 0.98664 | 0.0012993 | 0.98273 | 0.0054048 | 0.98273 | 0.0057119 |  |  | 7795 | 0.89566 | 0.967 | 0.0029596 | 0.90529 | 0.0026598 | 0.9053 | 0.0063725 |  |  | 151380 | 0.92625 | 0.91505 | 0.0067926 | 0.9324 | 0.014517 | 0.93241 | 0.0094467 |  |  | 452160 | 0.91071 | 0.86787 | 0.011416 | 0.93097 | 0.002734 | 0.93098 | 0.012247 |  |  | 409960 | 0.81799 | 0.70357 | 0.011099 | 0.81213 | 0.0036518 | 0.81212 | 0.0065827
|  |  | 20532 | 0.99417 | 0.99943 | 0.00054852 | 0.99995 | 0.17139 | 0.99995 | 0.18735 |  |  | 109146 | 0.98127 | 0.98664 | 0.0012993 | 0.98277 | 0.0054057 | 0.98276 | 0.0057135 |  |  | 7800 | 0.89674 | 0.967 | 0.0029596 | 0.9053 | 0.0026598 | 0.9053 | 0.0063725 |  |  | 151680 | 0.92625 | 0.91505 | 0.0067926 | 0.93254 | 0.014514 | 0.93255 | 0.0094452 |  |  | 452460 | 0.91071 | 0.86787 | 0.011416 | 0.93103 | 0.0027345 | 0.93104 | 0.012245 |  |  | 410260 | 0.81799 | 0.70357 | 0.011099 | 0.81218 | 0.0036499 | 0.81217 | 0.006581
|  |  | 20652 | 0.99596 | 0.99943 | 0.00054852 | 0.99995 | 0.17139 | 0.99995 | 0.18735 |  |  | 109446 | 0.98031 | 0.98664 | 0.0012993 | 0.98281 | 0.0054067 | 0.9828 | 0.005715 |  |  | 7805 | 0.89674 | 0.967 | 0.0029596 | 0.9053 | 0.0026599 | 0.9053 | 0.0063726 |  |  | 151980 | 0.92793 | 0.91505 | 0.0067926 | 0.93268 | 0.014512 | 0.93269 | 0.0094438 |  |  | 452760 | 0.91294 | 0.86787 | 0.011416 | 0.9311 | 0.002735 | 0.93111 | 0.012243 |  |  | 410560 | 0.82016 | 0.70357 | 0.011099 | 0.81222 | 0.003648 | 0.81222 | 0.0065793
|  |  | 20772 | 0.99327 | 0.99943 | 0.00054852 | 0.99995 | 0.17139 | 0.99995 | 0.18735 |  |  | 109746 | 0.98031 | 0.98664 | 0.0012993 | 0.98285 | 0.0054076 | 0.98284 | 0.0057165 |  |  | 7810 | 0.89674 | 0.967 | 0.0029596 | 0.9053 | 0.0026599 | 0.9053 | 0.0063726 |  |  | 152280 | 0.92793 | 0.91505 | 0.0067926 | 0.93282 | 0.01451 | 0.93283 | 0.0094423 |  |  | 453060 | 0.90623 | 0.86787 | 0.011416 | 0.93117 | 0.0027355 | 0.93117 | 0.012241 |  |  | 410860 | 0.81799 | 0.70357 | 0.011099 | 0.81227 | 0.0036461 | 0.81227 | 0.0065776
|  |  | 20892 | 0.99327 | 0.99943 | 0.00054852 | 0.99995 | 0.17139 | 0.99995 | 0.18735 |  |  | 110046 | 0.98319 | 0.98664 | 0.0012993 | 0.98288 | 0.0054085 | 0.98287 | 0.005718 |  |  | 7815 | 0.89566 | 0.967 | 0.0029596 | 0.9053 | 0.0026599 | 0.90531 | 0.0063726 |  |  | 152580 | 0.92793 | 0.91505 | 0.0067926 | 0.93296 | 0.014507 | 0.93296 | 0.0094408 |  |  | 453360 | 0.90847 | 0.86787 | 0.011416 | 0.93123 | 0.002736 | 0.93124 | 0.012239 |  |  | 411160 | 0.81581 | 0.70357 | 0.011099 | 0.81232 | 0.0036442 | 0.81232 | 0.006576
|  |  | 21012 | 0.99417 | 0.99943 | 0.00054852 | 0.99995 | 0.17139 | 0.99995 | 0.18735 |  |  | 110346 | 0.98127 | 0.98664 | 0.0012993 | 0.98292 | 0.0054094 | 0.98291 | 0.0057195 |  |  | 7820 | 0.89674 | 0.967 | 0.0029596 | 0.90531 | 0.0026599 | 0.90531 | 0.0063726 |  |  | 152880 | 0.92793 | 0.91505 | 0.0067926 | 0.9331 | 0.014505 | 0.9331 | 0.0094393 |  |  | 453660 | 0.91294 | 0.86787 | 0.011416 | 0.9313 | 0.0027365 | 0.9313 | 0.012237 |  |  | 411460 | 0.82451 | 0.70357 | 0.011099 | 0.81237 | 0.0036424 | 0.81237 | 0.0065743
|  |  | 21132 | 0.99417 | 0.99943 | 0.00054852 | 0.99995 | 0.17139 | 0.99995 | 0.18735 |  |  | 110646 | 0.98127 | 0.98664 | 0.0012993 | 0.98296 | 0.0054102 | 0.98295 | 0.0057209 |  |  | 7825 | 0.89566 | 0.967 | 0.0029596 | 0.90531 | 0.00266 | 0.90531 | 0.0063727 |  |  | 153180 | 0.92625 | 0.91505 | 0.0067926 | 0.93323 | 0.014502 | 0.93324 | 0.0094378 |  |  | 453960 | 0.91742 | 0.86787 | 0.011416 | 0.93136 | 0.002737 | 0.93137 | 0.012235 |  |  | 411760 | 0.82016 | 0.70357 | 0.011099 | 0.81242 | 0.0036405 | 0.81241 | 0.0065726
|  |  | 21252 | 0.99507 | 0.99943 | 0.00054852 | 0.99995 | 0.17139 | 0.99995 | 0.18735 |  |  | 110946 | 0.98127 | 0.98664 | 0.0012993 | 0.98299 | 0.0054111 | 0.98298 | 0.0057224 |  |  | 7830 | 0.89674 | 0.967 | 0.0029596 | 0.90531 | 0.00266 | 0.90531 | 0.0063727 |  |  | 153480 | 0.92625 | 0.91505 | 0.0067926 | 0.93337 | 0.0145 | 0.93338 | 0.0094362 |  |  | 454260 | 0.91294 | 0.86787 | 0.011416 | 0.93143 | 0.0027375 | 0.93143 | 0.012233 |  |  | 412060 | 0.81799 | 0.70357 | 0.011099 | 0.81246 | 0.0036386 | 0.81246 | 0.006571
|  |  | 21372 | 0.99507 | 0.99943 | 0.00054852 | 0.99995 | 0.17139 | 0.99995 | 0.18735 |  |  | 111246 | 0.98223 | 0.98664 | 0.0012993 | 0.98303 | 0.0054119 | 0.98302 | 0.0057238 |  |  | 7835 | 0.89566 | 0.967 | 0.0029596 | 0.90531 | 0.00266 | 0.90532 | 0.0063727 |  |  | 153780 | 0.92625 | 0.91505 | 0.0067926 | 0.93351 | 0.014497 | 0.93351 | 0.0094347 |  |  | 454560 | 0.91518 | 0.86787 | 0.011416 | 0.93149 | 0.0027379 | 0.9315 | 0.012231 |  |  | 412360 | 0.81581 | 0.70357 | 0.011099 | 0.81251 | 0.0036367 | 0.81251 | 0.0065693
|  |  | 21492 | 0.99507 | 0.99943 | 0.00054852 | 0.99995 | 0.17139 | 0.99995 | 0.18735 |  |  | 111546 | 0.98319 | 0.98664 | 0.0012993 | 0.98307 | 0.0054127 | 0.98306 | 0.0057252 |  |  | 7840 | 0.89566 | 0.967 | 0.0029596 | 0.90532 | 0.00266 | 0.90532 | 0.0063727 |  |  | 154080 | 0.92793 | 0.91505 | 0.0067926 | 0.93365 | 0.014495 | 0.93365 | 0.0094331 |  |  | 454860 | 0.91518 | 0.86787 | 0.011416 | 0.93156 | 0.0027384 | 0.93156 | 0.01223 |  |  | 412660 | 0.81581 | 0.70357 | 0.011099 | 0.81256 | 0.0036348 | 0.81256 | 0.0065676
|  |  | 21612 | 0.99327 | 0.99943 | 0.00054852 | 0.99995 | 0.17139 | 0.99995 | 0.18735 |  |  | 111846 | 0.98223 | 0.98664 | 0.0012993 | 0.9831 | 0.0054135 | 0.98309 | 0.0057266 |  |  | 7845 | 0.89566 | 0.967 | 0.0029596 | 0.90532 | 0.0026601 | 0.90532 | 0.0063728 |  |  | 154380 | 0.92625 | 0.91505 | 0.0067926 | 0.93378 | 0.014492 | 0.93379 | 0.0094316 |  |  | 455160 | 0.91742 | 0.86787 | 0.011416 | 0.93162 | 0.0027389 | 0.93163 | 0.012228 |  |  | 412960 | 0.81581 | 0.70357 | 0.011099 | 0.81261 | 0.0036329 | 0.81261 | 0.0065659
|  |  | 21732 | 0.99327 | 0.99943 | 0.00054852 | 0.99995 | 0.17139 | 0.99995 | 0.18735 |  |  | 112146 | 0.98223 | 0.98664 | 0.0012993 | 0.98314 | 0.0054143 | 0.98313 | 0.005728 |  |  | 7850 | 0.89566 | 0.967 | 0.0029596 | 0.90532 | 0.0026601 | 0.90532 | 0.0063728 |  |  | 154680 | 0.92457 | 0.91505 | 0.0067926 | 0.93392 | 0.014489 | 0.93392 | 0.00943 |  |  | 455460 | 0.91071 | 0.86787 | 0.011416 | 0.93169 | 0.0027394 | 0.93169 | 0.012226 |  |  | 413260 | 0.82016 | 0.70357 | 0.011099 | 0.81266 | 0.0036311 | 0.81265 | 0.0065643
|  |  | 21852 | 0.99507 | 0.99943 | 0.00054852 | 0.99995 | 0.17139 | 0.99995 | 0.18735 |  |  | 112446 | 0.98223 | 0.98664 | 0.0012993 | 0.98317 | 0.0054151 | 0.98317 | 0.0057294 |  |  | 7855 | 0.89566 | 0.967 | 0.0029596 | 0.90532 | 0.0026601 | 0.90533 | 0.0063728 |  |  | 154980 | 0.92962 | 0.91505 | 0.0067926 | 0.93405 | 0.014487 | 0.93406 | 0.0094284 |  |  | 455760 | 0.91518 | 0.86787 | 0.011416 | 0.93175 | 0.0027399 | 0.93176 | 0.012224 |  |  | 413560 | 0.81581 | 0.70357 | 0.011099 | 0.8127 | 0.0036292 | 0.8127 | 0.0065626
|  |  | 21972 | 0.99417 | 0.99943 | 0.00054852 | 0.99995 | 0.17139 | 0.99995 | 0.18735 |  |  | 112746 | 0.98223 | 0.98664 | 0.0012993 | 0.98321 | 0.0054158 | 0.9832 | 0.0057307 |  |  | 7860 | 0.89674 | 0.967 | 0.0029596 | 0.90533 | 0.0026601 | 0.90533 | 0.0063728 |  |  | 155280 | 0.92793 | 0.91505 | 0.0067926 | 0.93419 | 0.014484 | 0.93419 | 0.0094268 |  |  | 456060 | 0.91518 | 0.86787 | 0.011416 | 0.93182 | 0.0027404 | 0.93182 | 0.012222 |  |  | 413860 | 0.82451 | 0.70357 | 0.011099 | 0.81275 | 0.0036273 | 0.81275 | 0.006561
|  |  | 22092 | 0.99417 | 0.99943 | 0.00054852 | 0.99995 | 0.17139 | 0.99995 | 0.18735 |  |  | 113046 | 0.98319 | 0.98664 | 0.0012993 | 0.98325 | 0.0054165 | 0.98324 | 0.005732 |  |  | 7865 | 0.89566 | 0.967 | 0.0029596 | 0.90533 | 0.0026602 | 0.90533 | 0.0063729 |  |  | 155580 | 0.92793 | 0.91505 | 0.0067926 | 0.93432 | 0.014482 | 0.93433 | 0.0094252 |  |  | 456360 | 0.91071 | 0.86787 | 0.011416 | 0.93188 | 0.0027408 | 0.93189 | 0.01222 |  |  | 414160 | 0.81581 | 0.70357 | 0.011099 | 0.8128 | 0.0036254 | 0.8128 | 0.0065593
|  |  | 22212 | 0.99507 | 0.99943 | 0.00054852 | 0.99995 | 0.17139 | 0.99995 | 0.18735 |  |  | 113346 | 0.98223 | 0.98664 | 0.0012993 | 0.98328 | 0.0054172 | 0.98328 | 0.0057334 |  |  | 7870 | 0.89674 | 0.967 | 0.0029596 | 0.90533 | 0.0026602 | 0.90533 | 0.0063729 |  |  | 155880 | 0.92793 | 0.91505 | 0.0067926 | 0.93446 | 0.014479 | 0.93446 | 0.0094236 |  |  | 456660 | 0.91071 | 0.86787 | 0.011416 | 0.93195 | 0.0027413 | 0.93195 | 0.012218 |  |  | 414460 | 0.82016 | 0.70357 | 0.011099 | 0.81285 | 0.0036236 | 0.81284 | 0.0065576
|  |  | 22332 | 0.99417 | 0.99943 | 0.00054852 | 0.99995 | 0.17139 | 0.99995 | 0.18735 |  |  | 113646 | 0.98319 | 0.98664 | 0.0012993 | 0.98332 | 0.0054179 | 0.98331 | 0.0057347 |  |  | 7875 | 0.89458 | 0.967 | 0.0029596 | 0.90533 | 0.0026602 | 0.90534 | 0.0063729 |  |  | 156180 | 0.92793 | 0.91505 | 0.0067926 | 0.93459 | 0.014476 | 0.9346 | 0.0094219 |  |  | 456960 | 0.91518 | 0.86787 | 0.011416 | 0.93201 | 0.0027418 | 0.93202 | 0.012216 |  |  | 414760 | 0.81799 | 0.70357 | 0.011099 | 0.81289 | 0.0036217 | 0.81289 | 0.006556
|  |  | 22452 | 0.99507 | 0.99943 | 0.00054852 | 0.99995 | 0.17139 | 0.99995 | 0.18735 |  |  | 113946 | 0.98223 | 0.98664 | 0.0012993 | 0.98335 | 0.0054186 | 0.98335 | 0.005736 |  |  | 7880 | 0.89674 | 0.967 | 0.0029596 | 0.90534 | 0.0026602 | 0.90534 | 0.0063729 |  |  | 156480 | 0.92793 | 0.91505 | 0.0067926 | 0.93473 | 0.014474 | 0.93473 | 0.0094203 |  |  | 457260 | 0.91966 | 0.86787 | 0.011416 | 0.93208 | 0.0027423 | 0.93208 | 0.012214 |  |  | 415060 | 0.81581 | 0.70357 | 0.011099 | 0.81294 | 0.0036198 | 0.81294 | 0.0065543
|  |  | 22572 | 0.99507 | 0.99943 | 0.00054852 | 0.99995 | 0.17139 | 0.99995 | 0.18735 |  |  | 114246 | 0.98511 | 0.98664 | 0.0012993 | 0.98339 | 0.0054192 | 0.98338 | 0.0057372 |  |  | 7885 | 0.89566 | 0.967 | 0.0029596 | 0.90534 | 0.0026603 | 0.90534 | 0.006373 |  |  | 156780 | 0.92793 | 0.91505 | 0.0067926 | 0.93486 | 0.014471 | 0.93486 | 0.0094186 |  |  | 457560 | 0.91518 | 0.86787 | 0.011416 | 0.93214 | 0.0027428 | 0.93215 | 0.012212 |  |  | 415360 | 0.82451 | 0.70357 | 0.011099 | 0.81299 | 0.0036179 | 0.81299 | 0.0065527
|  |  | 22692 | 0.99417 | 0.99943 | 0.00054852 | 0.99995 | 0.17139 | 0.99995 | 0.18735 |  |  | 114546 | 0.98223 | 0.98664 | 0.0012993 | 0.98343 | 0.0054199 | 0.98342 | 0.0057385 |  |  | 7890 | 0.89566 | 0.967 | 0.0029596 | 0.90534 | 0.0026603 | 0.90534 | 0.006373 |  |  | 157080 | 0.92625 | 0.91505 | 0.0067926 | 0.93499 | 0.014468 | 0.935 | 0.009417 |  |  | 457860 | 0.91294 | 0.86787 | 0.011416 | 0.93221 | 0.0027432 | 0.93221 | 0.012211 |  |  | 415660 | 0.81146 | 0.70357 | 0.011099 | 0.81304 | 0.0036161 | 0.81303 | 0.006551
|  |  | 22812 | 0.99507 | 0.99943 | 0.00054852 | 0.99995 | 0.17139 | 0.99995 | 0.18735 |  |  | 114846 | 0.98319 | 0.98664 | 0.0012993 | 0.98346 | 0.0054205 | 0.98345 | 0.0057398 |  |  | 7895 | 0.89782 | 0.967 | 0.0029596 | 0.90534 | 0.0026603 | 0.90535 | 0.006373 |  |  | 157380 | 0.92625 | 0.91505 | 0.0067926 | 0.93512 | 0.014466 | 0.93513 | 0.0094153 |  |  | 458160 | 0.9219 | 0.86787 | 0.011416 | 0.93227 | 0.0027437 | 0.93228 | 0.012209 |  |  | 415960 | 0.81581 | 0.70357 | 0.011099 | 0.81308 | 0.0036142 | 0.81308 | 0.0065494
|  |  | 22932 | 0.99507 | 0.99943 | 0.00054852 | 0.99995 | 0.17139 | 0.99995 | 0.18735 |  |  | 115146 | 0.98223 | 0.98664 | 0.0012993 | 0.9835 | 0.0054211 | 0.98349 | 0.005741 |  |  | 7900 | 0.89674 | 0.967 | 0.0029596 | 0.90535 | 0.0026603 | 0.90535 | 0.006373 |  |  | 157680 | 0.92793 | 0.91505 | 0.0067926 | 0.93526 | 0.014463 | 0.93526 | 0.0094136 |  |  | 458460 | 0.91518 | 0.86787 | 0.011416 | 0.93233 | 0.0027442 | 0.93234 | 0.012207 |  |  | 416260 | 0.82234 | 0.70357 | 0.011099 | 0.81313 | 0.0036124 | 0.81313 | 0.0065477
|  |  | 23052 | 0.99507 | 0.99943 | 0.00054852 | 0.99995 | 0.17139 | 0.99995 | 0.18735 |  |  | 115446 | 0.98223 | 0.98664 | 0.0012993 | 0.98353 | 0.0054217 | 0.98352 | 0.0057422 |  |  | 7905 | 0.89889 | 0.967 | 0.0029596 | 0.90535 | 0.0026604 | 0.90535 | 0.0063731 |  |  | 157980 | 0.92625 | 0.91505 | 0.0067926 | 0.93539 | 0.01446 | 0.93539 | 0.0094119 |  |  | 458760 | 0.91518 | 0.86787 | 0.011416 | 0.9324 | 0.0027447 | 0.9324 | 0.012205 |  |  | 416560 | 0.82669 | 0.70357 | 0.011099 | 0.81318 | 0.0036105 | 0.81317 | 0.0065461
|  |  | 23172 | 0.99417 | 0.99943 | 0.00054852 | 0.99995 | 0.17139 | 0.99995 | 0.18735 |  |  | 115746 | 0.98319 | 0.98664 | 0.0012993 | 0.98357 | 0.0054222 | 0.98356 | 0.0057434 |  |  | 7910 | 0.89566 | 0.967 | 0.0029596 | 0.90535 | 0.0026604 | 0.90535 | 0.0063731 |  |  | 158280 | 0.92793 | 0.91505 | 0.0067926 | 0.93552 | 0.014457 | 0.93553 | 0.0094102 |  |  | 459060 | 0.91518 | 0.86787 | 0.011416 | 0.93246 | 0.0027452 | 0.93247 | 0.012203 |  |  | 416860 | 0.82016 | 0.70357 | 0.011099 | 0.81322 | 0.0036086 | 0.81322 | 0.0065445
|  |  | 23292 | 0.99417 | 0.99943 | 0.00054852 | 0.99995 | 0.17139 | 0.99995 | 0.18735 |  |  | 116046 | 0.98223 | 0.98664 | 0.0012993 | 0.9836 | 0.0054228 | 0.98359 | 0.0057446 |  |  | 7915 | 0.89674 | 0.967 | 0.0029596 | 0.90535 | 0.0026604 | 0.90536 | 0.0063731 |  |  | 158580 | 0.92793 | 0.91505 | 0.0067926 | 0.93565 | 0.014455 | 0.93566 | 0.0094085 |  |  | 459360 | 0.91071 | 0.86787 | 0.011416 | 0.93253 | 0.0027456 | 0.93253 | 0.012201 |  |  | 417160 | 0.81581 | 0.70357 | 0.011099 | 0.81327 | 0.0036068 | 0.81327 | 0.0065428
|  |  | 23412 | 0.99417 | 0.99943 | 0.00054852 | 0.99995 | 0.17139 | 0.99995 | 0.18735 |  |  | 116346 | 0.98319 | 0.98664 | 0.0012993 | 0.98364 | 0.0054233 | 0.98363 | 0.0057458 |  |  | 7920 | 0.89674 | 0.967 | 0.0029596 | 0.90536 | 0.0026604 | 0.90536 | 0.0063731 |  |  | 158880 | 0.92962 | 0.91505 | 0.0067926 | 0.93578 | 0.014452 | 0.93579 | 0.0094067 |  |  | 459660 | 0.91071 | 0.86787 | 0.011416 | 0.93259 | 0.0027461 | 0.9326 | 0.012199 |  |  | 417460 | 0.81581 | 0.70357 | 0.011099 | 0.81332 | 0.0036049 | 0.81331 | 0.0065412
|  |  | 23532 | 0.99507 | 0.99943 | 0.00054852 | 0.99995 | 0.17139 | 0.99995 | 0.18735 |  |  | 116646 | 0.98223 | 0.98664 | 0.0012993 | 0.98367 | 0.0054238 | 0.98366 | 0.0057469 |  |  | 7925 | 0.89674 | 0.967 | 0.0029596 | 0.90536 | 0.0026605 | 0.90536 | 0.0063732 |  |  | 159180 | 0.92793 | 0.91505 | 0.0067926 | 0.93591 | 0.014449 | 0.93592 | 0.009405 |  |  | 459960 | 0.90847 | 0.86787 | 0.011416 | 0.93265 | 0.0027466 | 0.93266 | 0.012197 |  |  | 417760 | 0.82016 | 0.70357 | 0.011099 | 0.81336 | 0.0036031 | 0.81336 | 0.0065395
|  |  | 23652 | 0.99507 | 0.99943 | 0.00054852 | 0.99995 | 0.17139 | 0.99995 | 0.18735 |  |  | 116946 | 0.98319 | 0.98664 | 0.0012993 | 0.98371 | 0.0054243 | 0.9837 | 0.0057481 |  |  | 7930 | 0.89674 | 0.967 | 0.0029596 | 0.90536 | 0.0026605 | 0.90536 | 0.0063732 |  |  | 159480 | 0.92962 | 0.91505 | 0.0067926 | 0.93604 | 0.014446 | 0.93605 | 0.0094032 |  |  | 460260 | 0.91294 | 0.86787 | 0.011416 | 0.93272 | 0.0027471 | 0.93272 | 0.012195 |  |  | 418060 | 0.81799 | 0.70357 | 0.011099 | 0.81341 | 0.0036012 | 0.81341 | 0.0065379
|  |  | 23772 | 0.99507 | 0.99943 | 0.00054852 | 0.99995 | 0.17139 | 0.99995 | 0.18735 |  |  | 117246 | 0.98223 | 0.98664 | 0.0012993 | 0.98374 | 0.0054248 | 0.98373 | 0.0057492 |  |  | 7935 | 0.89566 | 0.96701 | 0.0029595 | 0.90536 | 0.0026605 | 0.90537 | 0.0063732 |  |  | 159780 | 0.9313 | 0.91505 | 0.0067926 | 0.93617 | 0.014443 | 0.93618 | 0.0094015 |  |  | 460560 | 0.91742 | 0.86787 | 0.011416 | 0.93278 | 0.0027475 | 0.93279 | 0.012193 |  |  | 418360 | 0.82016 | 0.70357 | 0.011099 | 0.81346 | 0.0035994 | 0.81345 | 0.0065363
|  |  | 23892 | 0.99507 | 0.99943 | 0.00054852 | 0.99995 | 0.17139 | 0.99995 | 0.18735 |  |  | 117546 | 0.98319 | 0.98664 | 0.0012993 | 0.98378 | 0.0054253 | 0.98377 | 0.0057503 |  |  | 7940 | 0.89566 | 0.96701 | 0.0029595 | 0.90537 | 0.0026605 | 0.90537 | 0.0063732 |  |  | 160080 | 0.92793 | 0.91505 | 0.0067926 | 0.9363 | 0.014441 | 0.93631 | 0.0093997 |  |  | 460860 | 0.91294 | 0.86787 | 0.011416 | 0.93284 | 0.002748 | 0.93285 | 0.012191 |  |  | 418660 | 0.82234 | 0.70357 | 0.011099 | 0.8135 | 0.0035975 | 0.8135 | 0.0065346
|  |  | 24012 | 0.99417 | 0.99943 | 0.00054852 | 0.99995 | 0.17139 | 0.99995 | 0.18735 |  |  | 117846 | 0.98319 | 0.98664 | 0.0012993 | 0.98381 | 0.0054257 | 0.9838 | 0.0057515 |  |  | 7945 | 0.89674 | 0.96701 | 0.0029595 | 0.90537 | 0.0026606 | 0.90537 | 0.0063733 |  |  | 160380 | 0.92962 | 0.91505 | 0.0067926 | 0.93643 | 0.014438 | 0.93644 | 0.0093979 |  |  | 461160 | 0.91518 | 0.86787 | 0.011416 | 0.93291 | 0.0027485 | 0.93292 | 0.012189 |  |  | 418960 | 0.82016 | 0.70357 | 0.011099 | 0.81355 | 0.0035957 | 0.81355 | 0.006533
|  |  | 24132 | 0.99327 | 0.99943 | 0.00054852 | 0.99995 | 0.17139 | 0.99995 | 0.18735 |  |  | 118146 | 0.98511 | 0.98664 | 0.0012993 | 0.98385 | 0.0054262 | 0.98384 | 0.0057525 |  |  | 7950 | 0.89566 | 0.96701 | 0.0029595 | 0.90537 | 0.0026606 | 0.90537 | 0.0063733 |  |  | 160680 | 0.92962 | 0.91505 | 0.0067926 | 0.93656 | 0.014435 | 0.93657 | 0.0093961 |  |  | 461460 | 0.91518 | 0.86787 | 0.011416 | 0.93297 | 0.002749 | 0.93298 | 0.012188 |  |  | 419260 | 0.81146 | 0.70357 | 0.011099 | 0.81359 | 0.0035938 | 0.81359 | 0.0065314
|  |  | 24252 | 0.99417 | 0.99943 | 0.00054852 | 0.99995 | 0.17139 | 0.99995 | 0.18735 |  |  | 118446 | 0.98415 | 0.98664 | 0.0012993 | 0.98388 | 0.0054266 | 0.98387 | 0.0057536 |  |  | 7955 | 0.89782 | 0.96701 | 0.0029595 | 0.90537 | 0.0026606 | 0.90538 | 0.0063733 |  |  | 160980 | 0.92793 | 0.91505 | 0.0067926 | 0.93669 | 0.014432 | 0.93669 | 0.0093943 |  |  | 461760 | 0.91071 | 0.86787 | 0.011416 | 0.93304 | 0.0027494 | 0.93304 | 0.012186 |  |  | 419560 | 0.81799 | 0.70357 | 0.011099 | 0.81364 | 0.003592 | 0.81364 | 0.0065298
|  |  | 24372 | 0.99327 | 0.99943 | 0.00054852 | 0.99995 | 0.17139 | 0.99995 | 0.18735 |  |  | 118746 | 0.98511 | 0.98664 | 0.0012993 | 0.98391 | 0.005427 | 0.98391 | 0.0057547 |  |  | 7960 | 0.89782 | 0.96701 | 0.0029595 | 0.90538 | 0.0026606 | 0.90538 | 0.0063733 |  |  | 161280 | 0.92793 | 0.91505 | 0.0067926 | 0.93682 | 0.014429 | 0.93682 | 0.0093925 |  |  | 462060 | 0.91071 | 0.86787 | 0.011416 | 0.9331 | 0.0027499 | 0.93311 | 0.012184 |  |  | 419860 | 0.81146 | 0.70357 | 0.011099 | 0.81369 | 0.0035901 | 0.81368 | 0.0065281
|  |  | 24492 | 0.99417 | 0.99943 | 0.00054852 | 0.99995 | 0.17139 | 0.99995 | 0.18735 |  |  | 119046 | 0.98319 | 0.98664 | 0.0012993 | 0.98395 | 0.0054274 | 0.98394 | 0.0057557 |  |  | 7965 | 0.89782 | 0.96701 | 0.0029595 | 0.90538 | 0.0026607 | 0.90538 | 0.0063734 |  |  | 161580 | 0.92457 | 0.91505 | 0.0067926 | 0.93694 | 0.014426 | 0.93695 | 0.0093907 |  |  | 462360 | 0.92861 | 0.86787 | 0.011416 | 0.93316 | 0.0027504 | 0.93317 | 0.012182 |  |  | 420160 | 0.81581 | 0.70357 | 0.011099 | 0.81373 | 0.0035883 | 0.81373 | 0.0065265
|  |  | 24612 | 0.99507 | 0.99943 | 0.00054852 | 0.99995 | 0.17139 | 0.99995 | 0.18735 |  |  | 119346 | 0.98511 | 0.98664 | 0.0012993 | 0.98398 | 0.0054277 | 0.98397 | 0.0057568 |  |  | 7970 | 0.89782 | 0.96701 | 0.0029595 | 0.90538 | 0.0026607 | 0.90538 | 0.0063734 |  |  | 161880 | 0.92793 | 0.91505 | 0.0067926 | 0.93707 | 0.014423 | 0.93708 | 0.0093889 |  |  | 462660 | 0.9219 | 0.86787 | 0.011416 | 0.93323 | 0.0027508 | 0.93323 | 0.01218 |  |  | 420460 | 0.81581 | 0.70357 | 0.011099 | 0.81378 | 0.0035864 | 0.81378 | 0.0065249
|  |  | 24732 | 0.99507 | 0.99943 | 0.00054852 | 0.99995 | 0.17139 | 0.99995 | 0.18735 |  |  | 119646 | 0.98415 | 0.98664 | 0.0012993 | 0.98402 | 0.0054281 | 0.98401 | 0.0057578 |  |  | 7975 | 0.89674 | 0.96701 | 0.0029595 | 0.90538 | 0.0026607 | 0.90539 | 0.0063734 |  |  | 162180 | 0.9313 | 0.91505 | 0.0067926 | 0.9372 | 0.01442 | 0.9372 | 0.009387 |  |  | 462960 | 0.91294 | 0.86787 | 0.011416 | 0.93329 | 0.0027513 | 0.9333 | 0.012178 |  |  | 420760 | 0.81799 | 0.70357 | 0.011099 | 0.81382 | 0.0035846 | 0.81382 | 0.0065233
|  |  | 24852 | 0.99596 | 0.99943 | 0.00054852 | 0.99995 | 0.17139 | 0.99995 | 0.18735 |  |  | 119946 | 0.98319 | 0.98664 | 0.0012993 | 0.98405 | 0.0054284 | 0.98404 | 0.0057588 |  |  | 7980 | 0.89674 | 0.96701 | 0.0029595 | 0.90539 | 0.0026608 | 0.90539 | 0.0063734 |  |  | 162480 | 0.9313 | 0.91505 | 0.0067926 | 0.93732 | 0.014417 | 0.93733 | 0.0093852 |  |  | 463260 | 0.91294 | 0.86787 | 0.011416 | 0.93335 | 0.0027518 | 0.93336 | 0.012176 |  |  | 421060 | 0.82234 | 0.70357 | 0.011099 | 0.81387 | 0.0035828 | 0.81387 | 0.0065216
|  |  | 24972 | 0.99507 | 0.99943 | 0.00054852 | 0.99995 | 0.17139 | 0.99995 | 0.18735 |  |  | 120246 | 0.98319 | 0.98664 | 0.0012993 | 0.98408 | 0.0054288 | 0.98408 | 0.0057598 |  |  | 7985 | 0.89674 | 0.96701 | 0.0029595 | 0.90539 | 0.0026608 | 0.90539 | 0.0063735 |  |  | 162780 | 0.9313 | 0.91505 | 0.0067926 | 0.93745 | 0.014414 | 0.93746 | 0.0093833 |  |  | 463560 | 0.91518 | 0.86787 | 0.011416 | 0.93341 | 0.0027523 | 0.93342 | 0.012174 |  |  | 421360 | 0.81581 | 0.70357 | 0.011099 | 0.81392 | 0.0035809 | 0.81391 | 0.00652
|  |  | 25092 | 0.99596 | 0.99943 | 0.00054852 | 0.99995 | 0.17139 | 0.99995 | 0.18735 |  |  | 120546 | 0.98319 | 0.98664 | 0.0012993 | 0.98412 | 0.0054291 | 0.98411 | 0.0057608 |  |  | 7990 | 0.89782 | 0.96701 | 0.0029595 | 0.90539 | 0.0026608 | 0.90539 | 0.0063735 |  |  | 163080 | 0.92962 | 0.91505 | 0.0067926 | 0.93758 | 0.014411 | 0.93758 | 0.0093815 |  |  | 463860 | 0.91742 | 0.86787 | 0.011416 | 0.93348 | 0.0027527 | 0.93348 | 0.012172 |  |  | 421660 | 0.81146 | 0.70357 | 0.011099 | 0.81396 | 0.0035791 | 0.81396 | 0.0065184
|  |  | 25212 | 0.99507 | 0.99943 | 0.00054852 | 0.99995 | 0.17139 | 0.99995 | 0.18735 |  |  | 120846 | 0.98319 | 0.98664 | 0.0012993 | 0.98415 | 0.0054294 | 0.98414 | 0.0057618 |  |  | 7995 | 0.89566 | 0.96701 | 0.0029595 | 0.90539 | 0.0026608 | 0.9054 | 0.0063735 |  |  | 163380 | 0.92962 | 0.91505 | 0.0067926 | 0.9377 | 0.014408 | 0.93771 | 0.0093796 |  |  | 464160 | 0.91518 | 0.86787 | 0.011416 | 0.93354 | 0.0027532 | 0.93355 | 0.01217 |  |  | 421960 | 0.81581 | 0.70357 | 0.011099 | 0.81401 | 0.0035773 | 0.814 | 0.0065168
|  |  | 25332 | 0.99596 | 0.99943 | 0.00054852 | 0.99995 | 0.17139 | 0.99995 | 0.18735 |  |  | 121146 | 0.98319 | 0.98664 | 0.0012993 | 0.98418 | 0.0054296 | 0.98418 | 0.0057627 |  |  | 8000 | 0.89458 | 0.96701 | 0.0029595 | 0.9054 | 0.0026609 | 0.9054 | 0.0063735 |  |  | 163680 | 0.92793 | 0.91505 | 0.0067926 | 0.93783 | 0.014405 | 0.93783 | 0.0093777 |  |  | 464460 | 0.91742 | 0.86787 | 0.011416 | 0.9336 | 0.0027537 | 0.93361 | 0.012168 |  |  | 422260 | 0.81581 | 0.70357 | 0.011099 | 0.81405 | 0.0035754 | 0.81405 | 0.0065152
|  |  | 25452 | 0.99507 | 0.99943 | 0.00054852 | 0.99995 | 0.17139 | 0.99995 | 0.18735 |  |  | 121446 | 0.98319 | 0.98664 | 0.0012993 | 0.98422 | 0.0054299 | 0.98421 | 0.0057637 |  |  | 8005 | 0.89566 | 0.96701 | 0.0029595 | 0.9054 | 0.0026609 | 0.9054 | 0.0063736 |  |  | 163980 | 0.92793 | 0.91505 | 0.0067926 | 0.93795 | 0.014402 | 0.93796 | 0.0093758 |  |  | 464760 | 0.91518 | 0.86787 | 0.011416 | 0.93367 | 0.0027541 | 0.93367 | 0.012167 |  |  | 422560 | 0.81799 | 0.70357 | 0.011099 | 0.8141 | 0.0035736 | 0.81409 | 0.0065136
|  |  | 25572 | 0.99507 | 0.99943 | 0.00054852 | 0.99995 | 0.17139 | 0.99995 | 0.18735 |  |  | 121746 | 0.98415 | 0.98664 | 0.0012993 | 0.98425 | 0.0054302 | 0.98424 | 0.0057646 |  |  | 8010 | 0.89674 | 0.96701 | 0.0029595 | 0.9054 | 0.0026609 | 0.9054 | 0.0063736 |  |  | 164280 | 0.92793 | 0.91505 | 0.0067926 | 0.93808 | 0.014399 | 0.93808 | 0.0093739 |  |  | 465060 | 0.91294 | 0.86787 | 0.011416 | 0.93373 | 0.0027546 | 0.93374 | 0.012165 |  |  | 422860 | 0.82016 | 0.70357 | 0.011099 | 0.81414 | 0.0035718 | 0.81414 | 0.006512
|  |  | 25692 | 0.99417 | 0.99943 | 0.00054852 | 0.99995 | 0.17139 | 0.99995 | 0.18735 |  |  | 122046 | 0.98319 | 0.98664 | 0.0012993 | 0.98428 | 0.0054304 | 0.98428 | 0.0057655 |  |  | 8015 | 0.89674 | 0.96701 | 0.0029595 | 0.9054 | 0.0026609 | 0.90541 | 0.0063736 |  |  | 164580 | 0.92625 | 0.91505 | 0.0067926 | 0.9382 | 0.014396 | 0.93821 | 0.009372 |  |  | 465360 | 0.91742 | 0.86787 | 0.011416 | 0.93379 | 0.0027551 | 0.9338 | 0.012163 |  |  | 423160 | 0.81364 | 0.70357 | 0.011099 | 0.81419 | 0.0035699 | 0.81418 | 0.0065104
|  |  | 25812 | 0.99417 | 0.99943 | 0.00054852 | 0.99995 | 0.17139 | 0.99995 | 0.18735 |  |  | 122346 | 0.98415 | 0.98664 | 0.0012993 | 0.98432 | 0.0054306 | 0.98431 | 0.0057665 |  |  | 8020 | 0.89674 | 0.96701 | 0.0029595 | 0.90541 | 0.002661 | 0.90541 | 0.0063736 |  |  | 164880 | 0.92793 | 0.91505 | 0.0067926 | 0.93832 | 0.014393 | 0.93833 | 0.0093701 |  |  | 465660 | 0.91742 | 0.86787 | 0.011416 | 0.93385 | 0.0027555 | 0.93386 | 0.012161 |  |  | 423460 | 0.81581 | 0.70357 | 0.011099 | 0.81423 | 0.0035681 | 0.81423 | 0.0065088
|  |  | 25932 | 0.99327 | 0.99943 | 0.00054852 | 0.99995 | 0.17139 | 0.99995 | 0.18735 |  |  | 122646 | 0.98415 | 0.98664 | 0.0012993 | 0.98435 | 0.0054308 | 0.98434 | 0.0057673 |  |  | 8025 | 0.89889 | 0.96701 | 0.0029595 | 0.90541 | 0.002661 | 0.90541 | 0.0063737 |  |  | 165180 | 0.92625 | 0.91505 | 0.0067926 | 0.93845 | 0.01439 | 0.93845 | 0.0093682 |  |  | 465960 | 0.91742 | 0.86787 | 0.011416 | 0.93392 | 0.002756 | 0.93392 | 0.012159 |  |  | 423760 | 0.82234 | 0.70357 | 0.011099 | 0.81428 | 0.0035663 | 0.81428 | 0.0065072
|  |  | 26052 | 0.99507 | 0.99943 | 0.00054852 | 0.99995 | 0.17139 | 0.99995 | 0.18735 |  |  | 122946 | 0.98415 | 0.98664 | 0.0012993 | 0.98438 | 0.005431 | 0.98438 | 0.0057682 |  |  | 8030 | 0.89674 | 0.96701 | 0.0029595 | 0.90541 | 0.002661 | 0.90541 | 0.0063737 |  |  | 165480 | 0.9313 | 0.91505 | 0.0067926 | 0.93857 | 0.014387 | 0.93858 | 0.0093662 |  |  | 466260 | 0.91518 | 0.86787 | 0.011416 | 0.93398 | 0.0027565 | 0.93398 | 0.012157 |  |  | 424060 | 0.81799 | 0.70357 | 0.011099 | 0.81432 | 0.0035645 | 0.81432 | 0.0065056
|  |  | 26172 | 0.99417 | 0.99943 | 0.00054852 | 0.99995 | 0.17139 | 0.99995 | 0.18735 |  |  | 123246 | 0.98319 | 0.98664 | 0.0012993 | 0.98442 | 0.0054312 | 0.98441 | 0.0057691 |  |  | 8035 | 0.89674 | 0.96701 | 0.0029595 | 0.90541 | 0.002661 | 0.90542 | 0.0063737 |  |  | 165780 | 0.92962 | 0.91505 | 0.0067926 | 0.93869 | 0.014384 | 0.9387 | 0.0093643 |  |  | 466560 | 0.91742 | 0.86787 | 0.011416 | 0.93404 | 0.0027569 | 0.93405 | 0.012155 |  |  | 424360 | 0.81799 | 0.70357 | 0.011099 | 0.81437 | 0.0035627 | 0.81436 | 0.006504
|  |  | 26292 | 0.99596 | 0.99943 | 0.00054852 | 0.99995 | 0.17139 | 0.99995 | 0.18735 |  |  | 123546 | 0.98415 | 0.98664 | 0.0012993 | 0.98445 | 0.0054313 | 0.98444 | 0.00577 |  |  | 8040 | 0.89566 | 0.96701 | 0.0029595 | 0.90542 | 0.0026611 | 0.90542 | 0.0063737 |  |  | 166080 | 0.9313 | 0.91505 | 0.0067926 | 0.93882 | 0.014381 | 0.93882 | 0.0093623 |  |  | 466860 | 0.91742 | 0.86787 | 0.011416 | 0.9341 | 0.0027574 | 0.93411 | 0.012153 |  |  | 424660 | 0.81364 | 0.70357 | 0.011099 | 0.81441 | 0.0035608 | 0.81441 | 0.0065024
|  |  | 26412 | 0.99507 | 0.99943 | 0.00054852 | 0.99995 | 0.17139 | 0.99995 | 0.18735 |  |  | 123846 | 0.98223 | 0.98664 | 0.0012993 | 0.98448 | 0.0054315 | 0.98447 | 0.0057708 |  |  | 8045 | 0.89674 | 0.96701 | 0.0029595 | 0.90542 | 0.0026611 | 0.90542 | 0.0063738 |  |  | 166380 | 0.9313 | 0.91505 | 0.0067926 | 0.93894 | 0.014378 | 0.93895 | 0.0093604 |  |  | 467160 | 0.91518 | 0.86787 | 0.011416 | 0.93417 | 0.0027578 | 0.93417 | 0.012151 |  |  | 424960 | 0.81799 | 0.70357 | 0.011099 | 0.81446 | 0.003559 | 0.81445 | 0.0065008
|  |  | 26532 | 0.99327 | 0.99943 | 0.00054852 | 0.99995 | 0.17139 | 0.99995 | 0.18735 |  |  | 124146 | 0.98223 | 0.98664 | 0.0012993 | 0.98452 | 0.0054316 | 0.98451 | 0.0057716 |  |  | 8050 | 0.89782 | 0.96701 | 0.0029595 | 0.90542 | 0.0026611 | 0.90542 | 0.0063738 |  |  | 166680 | 0.9313 | 0.91505 | 0.0067926 | 0.93906 | 0.014375 | 0.93907 | 0.0093584 |  |  | 467460 | 0.91742 | 0.86787 | 0.011416 | 0.93423 | 0.0027583 | 0.93423 | 0.012149 |  |  | 425260 | 0.81364 | 0.70357 | 0.011099 | 0.8145 | 0.0035572 | 0.8145 | 0.0064992
|  |  | 26652 | 0.99507 | 0.99943 | 0.00054852 | 0.99995 | 0.17139 | 0.99995 | 0.18735 |  |  | 124446 | 0.98319 | 0.98664 | 0.0012993 | 0.98455 | 0.0054317 | 0.98454 | 0.0057725 |  |  | 8055 | 0.89674 | 0.96701 | 0.0029595 | 0.90542 | 0.0026611 | 0.90543 | 0.0063738 |  |  | 166980 | 0.92962 | 0.91505 | 0.0067926 | 0.93918 | 0.014372 | 0.93919 | 0.0093564 |  |  | 467760 | 0.9219 | 0.86787 | 0.011416 | 0.93429 | 0.0027588 | 0.9343 | 0.012147 |  |  | 425560 | 0.82016 | 0.70357 | 0.011099 | 0.81455 | 0.0035554 | 0.81454 | 0.0064976
|  |  | 26772 | 0.99596 | 0.99943 | 0.00054852 | 0.99995 | 0.17139 | 0.99995 | 0.18735 |  |  | 124746 | 0.98415 | 0.98664 | 0.0012993 | 0.98458 | 0.0054318 | 0.98457 | 0.0057733 |  |  | 8060 | 0.89674 | 0.96701 | 0.0029595 | 0.90543 | 0.0026612 | 0.90543 | 0.0063738 |  |  | 167280 | 0.9313 | 0.91505 | 0.0067926 | 0.9393 | 0.014368 | 0.93931 | 0.0093544 |  |  | 468060 | 0.91742 | 0.86787 | 0.011416 | 0.93435 | 0.0027592 | 0.93436 | 0.012145 |  |  | 425860 | 0.81799 | 0.70357 | 0.011099 | 0.81459 | 0.0035536 | 0.81459 | 0.006496
|  |  | 26892 | 0.99507 | 0.99943 | 0.00054852 | 0.99995 | 0.17139 | 0.99995 | 0.18735 |  |  | 125046 | 0.98223 | 0.98664 | 0.0012993 | 0.98461 | 0.0054319 | 0.9846 | 0.0057741 |  |  | 8065 | 0.89674 | 0.96701 | 0.0029595 | 0.90543 | 0.0026612 | 0.90543 | 0.0063739 |  |  | 167580 | 0.92793 | 0.91505 | 0.0067926 | 0.93942 | 0.014365 | 0.93943 | 0.0093525 |  |  | 468360 | 0.91518 | 0.86787 | 0.011416 | 0.93441 | 0.0027597 | 0.93442 | 0.012143 |  |  | 426160 | 0.81799 | 0.70357 | 0.011099 | 0.81464 | 0.0035518 | 0.81463 | 0.0064944
|  |  | 27012 | 0.99507 | 0.99943 | 0.00054852 | 0.99995 | 0.17139 | 0.99995 | 0.18735 |  |  | 125346 | 0.98319 | 0.98664 | 0.0012993 | 0.98464 | 0.005432 | 0.98464 | 0.0057748 |  |  | 8070 | 0.89782 | 0.96701 | 0.0029595 | 0.90543 | 0.0026612 | 0.90543 | 0.0063739 |  |  | 167880 | 0.92962 | 0.91505 | 0.0067926 | 0.93955 | 0.014362 | 0.93955 | 0.0093505 |  |  | 468660 | 0.91518 | 0.86787 | 0.011416 | 0.93447 | 0.0027601 | 0.93448 | 0.012142 |  |  | 426460 | 0.81799 | 0.70357 | 0.011099 | 0.81468 | 0.00355 | 0.81468 | 0.0064928
|  |  | 27132 | 0.99507 | 0.99943 | 0.00054852 | 0.99995 | 0.17139 | 0.99995 | 0.18735 |  |  | 125646 | 0.98319 | 0.98664 | 0.0012993 | 0.98468 | 0.005432 | 0.98467 | 0.0057756 |  |  | 8075 | 0.89674 | 0.96701 | 0.0029595 | 0.90543 | 0.0026612 | 0.90544 | 0.0063739 |  |  | 168180 | 0.92962 | 0.91505 | 0.0067926 | 0.93967 | 0.014359 | 0.93967 | 0.0093485 |  |  | 468960 | 0.91294 | 0.86787 | 0.011416 | 0.93454 | 0.0027606 | 0.93454 | 0.01214 |  |  | 426760 | 0.81799 | 0.70357 | 0.011099 | 0.81472 | 0.0035482 | 0.81472 | 0.0064913
|  |  | 27252 | 0.99507 | 0.99943 | 0.00054852 | 0.99995 | 0.17139 | 0.99995 | 0.18735 |  |  | 125946 | 0.98415 | 0.98664 | 0.0012993 | 0.98471 | 0.0054321 | 0.9847 | 0.0057764 |  |  | 8080 | 0.89674 | 0.96701 | 0.0029595 | 0.90544 | 0.0026613 | 0.90544 | 0.0063739 |  |  | 168480 | 0.9313 | 0.91505 | 0.0067926 | 0.93979 | 0.014356 | 0.93979 | 0.0093464 |  |  | 469260 | 0.91518 | 0.86787 | 0.011416 | 0.9346 | 0.0027611 | 0.9346 | 0.012138 |  |  | 427060 | 0.81146 | 0.70357 | 0.011099 | 0.81477 | 0.0035463 | 0.81477 | 0.0064897
|  |  | 27372 | 0.99417 | 0.99943 | 0.00054852 | 0.99995 | 0.17139 | 0.99995 | 0.18735 |  |  | 126246 | 0.98415 | 0.98664 | 0.0012993 | 0.98474 | 0.0054321 | 0.98473 | 0.0057771 |  |  | 8085 | 0.89674 | 0.96701 | 0.0029595 | 0.90544 | 0.0026613 | 0.90544 | 0.006374 |  |  | 168780 | 0.92793 | 0.91505 | 0.0067926 | 0.9399 | 0.014353 | 0.93991 | 0.0093444 |  |  | 469560 | 0.91742 | 0.86787 | 0.011416 | 0.93466 | 0.0027615 | 0.93467 | 0.012136 |  |  | 427360 | 0.81799 | 0.70357 | 0.011099 | 0.81481 | 0.0035445 | 0.81481 | 0.0064881
|  |  | 27492 | 0.99507 | 0.99943 | 0.00054852 | 0.99995 | 0.17139 | 0.99995 | 0.18735 |  |  | 126546 | 0.98415 | 0.98664 | 0.0012993 | 0.98477 | 0.0054321 | 0.98477 | 0.0057779 |  |  | 8090 | 0.89782 | 0.96701 | 0.0029595 | 0.90544 | 0.0026613 | 0.90544 | 0.006374 |  |  | 169080 | 0.92962 | 0.91505 | 0.0067926 | 0.94002 | 0.014349 | 0.94003 | 0.0093424 |  |  | 469860 | 0.91071 | 0.86787 | 0.011416 | 0.93472 | 0.002762 | 0.93473 | 0.012134 |  |  | 427660 | 0.81799 | 0.70357 | 0.011099 | 0.81486 | 0.0035427 | 0.81485 | 0.0064865
|  |  | 27612 | 0.99507 | 0.99943 | 0.00054852 | 0.99995 | 0.17139 | 0.99995 | 0.18735 |  |  | 126846 | 0.98511 | 0.98664 | 0.0012993 | 0.98481 | 0.0054321 | 0.9848 | 0.0057786 |  |  | 8095 | 0.89566 | 0.96701 | 0.0029595 | 0.90544 | 0.0026613 | 0.90545 | 0.006374 |  |  | 169380 | 0.92962 | 0.91505 | 0.0067926 | 0.94014 | 0.014346 | 0.94015 | 0.0093404 |  |  | 470160 | 0.92413 | 0.86787 | 0.011416 | 0.93478 | 0.0027624 | 0.93479 | 0.012132 |  |  | 427960 | 0.81364 | 0.70357 | 0.011099 | 0.8149 | 0.0035409 | 0.8149 | 0.006485
|  |  | 27732 | 0.99507 | 0.99943 | 0.00054852 | 0.99995 | 0.17139 | 0.99995 | 0.18735 |  |  | 127146 | 0.98415 | 0.98664 | 0.0012993 | 0.98484 | 0.0054321 | 0.98483 | 0.0057793 |  |  | 8100 | 0.89674 | 0.96701 | 0.0029595 | 0.90544 | 0.0026614 | 0.90545 | 0.006374 |  |  | 169680 | 0.92962 | 0.91505 | 0.0067926 | 0.94026 | 0.014343 | 0.94027 | 0.0093383 |  |  | 470460 | 0.91742 | 0.86787 | 0.011416 | 0.93484 | 0.0027629 | 0.93485 | 0.01213 |  |  | 428260 | 0.81581 | 0.70357 | 0.011099 | 0.81494 | 0.0035391 | 0.81494 | 0.0064834
|  |  | 27852 | 0.99686 | 0.99943 | 0.00054852 | 0.99995 | 0.17139 | 0.99995 | 0.18735 |  |  | 127446 | 0.98415 | 0.98664 | 0.0012993 | 0.98487 | 0.0054321 | 0.98486 | 0.00578 |  |  | 8105 | 0.89782 | 0.96701 | 0.0029595 | 0.90545 | 0.0026614 | 0.90545 | 0.0063741 |  |  | 169980 | 0.9313 | 0.91505 | 0.0067926 | 0.94038 | 0.01434 | 0.94039 | 0.0093363 |  |  | 470760 | 0.91294 | 0.86787 | 0.011416 | 0.93491 | 0.0027633 | 0.93491 | 0.012128 |  |  | 428560 | 0.81581 | 0.70357 | 0.011099 | 0.81499 | 0.0035373 | 0.81499 | 0.0064818
|  |  | 27972 | 0.99417 | 0.99943 | 0.00054852 | 0.99995 | 0.17139 | 0.99995 | 0.18735 |  |  | 127746 | 0.98511 | 0.98664 | 0.0012993 | 0.9849 | 0.005432 | 0.98489 | 0.0057807 |  |  | 8110 | 0.89566 | 0.96701 | 0.0029595 | 0.90545 | 0.0026614 | 0.90545 | 0.0063741 |  |  | 170280 | 0.9313 | 0.91505 | 0.0067926 | 0.9405 | 0.014336 | 0.9405 | 0.0093342 |  |  | 471060 | 0.91742 | 0.86787 | 0.011416 | 0.93497 | 0.0027638 | 0.93497 | 0.012126 |  |  | 428860 | 0.81799 | 0.70357 | 0.011099 | 0.81503 | 0.0035356 | 0.81503 | 0.0064802
|  |  | 28092 | 0.99596 | 0.99943 | 0.00054852 | 0.99995 | 0.17139 | 0.99995 | 0.18735 |  |  | 128046 | 0.98511 | 0.98664 | 0.0012993 | 0.98493 | 0.005432 | 0.98492 | 0.0057814 |  |  | 8115 | 0.89674 | 0.96701 | 0.0029595 | 0.90545 | 0.0026614 | 0.90546 | 0.0063741 |  |  | 170580 | 0.92962 | 0.91505 | 0.0067926 | 0.94062 | 0.014333 | 0.94062 | 0.0093322 |  |  | 471360 | 0.9219 | 0.86787 | 0.011416 | 0.93503 | 0.0027643 | 0.93503 | 0.012124 |  |  | 429160 | 0.81146 | 0.70357 | 0.011099 | 0.81508 | 0.0035338 | 0.81507 | 0.0064787
|  |  | 28212 | 0.99507 | 0.99943 | 0.00054852 | 0.99995 | 0.17139 | 0.99995 | 0.18735 |  |  | 128346 | 0.98607 | 0.98664 | 0.0012993 | 0.98496 | 0.0054319 | 0.98496 | 0.005782 |  |  | 8120 | 0.89674 | 0.96701 | 0.0029595 | 0.90545 | 0.0026615 | 0.90546 | 0.0063741 |  |  | 170880 | 0.9313 | 0.91505 | 0.0067926 | 0.94073 | 0.01433 | 0.94074 | 0.0093301 |  |  | 471660 | 0.91966 | 0.86787 | 0.011416 | 0.93509 | 0.0027647 | 0.9351 | 0.012122 |  |  | 429460 | 0.81799 | 0.70357 | 0.011099 | 0.81512 | 0.003532 | 0.81512 | 0.0064771
|  |  | 28332 | 0.99417 | 0.99943 | 0.00054852 | 0.99995 | 0.17139 | 0.99995 | 0.18735 |  |  | 128646 | 0.98511 | 0.98664 | 0.0012993 | 0.98499 | 0.0054318 | 0.98499 | 0.0057827 |  |  | 8125 | 0.89674 | 0.96701 | 0.0029595 | 0.90546 | 0.0026615 | 0.90546 | 0.0063742 |  |  | 171180 | 0.9313 | 0.91505 | 0.0067926 | 0.94085 | 0.014327 | 0.94086 | 0.009328 |  |  | 471960 | 0.91742 | 0.86787 | 0.011416 | 0.93515 | 0.0027652 | 0.93516 | 0.01212 |  |  | 429760 | 0.81799 | 0.70357 | 0.011099 | 0.81516 | 0.0035302 | 0.81516 | 0.0064755
|  |  | 28452 | 0.99507 | 0.99943 | 0.00054852 | 0.99995 | 0.17139 | 0.99995 | 0.18735 |  |  | 128946 | 0.98511 | 0.98664 | 0.0012993 | 0.98503 | 0.0054317 | 0.98502 | 0.0057833 |  |  | 8130 | 0.89782 | 0.96701 | 0.0029595 | 0.90546 | 0.0026615 | 0.90546 | 0.0063742 |  |  | 171480 | 0.92962 | 0.91505 | 0.0067926 | 0.94097 | 0.014323 | 0.94097 | 0.0093259 |  |  | 472260 | 0.91742 | 0.86787 | 0.011416 | 0.93521 | 0.0027656 | 0.93522 | 0.012119 |  |  | 430060 | 0.81364 | 0.70357 | 0.011099 | 0.81521 | 0.0035284 | 0.8152 | 0.006474
|  |  | 28572 | 0.99507 | 0.99943 | 0.00054852 | 0.99995 | 0.17139 | 0.99995 | 0.18735 |  |  | 129246 | 0.98511 | 0.98664 | 0.0012993 | 0.98506 | 0.0054316 | 0.98505 | 0.005784 |  |  | 8135 | 0.89674 | 0.96701 | 0.0029595 | 0.90546 | 0.0026615 | 0.90547 | 0.0063742 |  |  | 171780 | 0.93298 | 0.91505 | 0.0067926 | 0.94108 | 0.01432 | 0.94109 | 0.0093238 |  |  | 472560 | 0.9219 | 0.86787 | 0.011416 | 0.93527 | 0.0027661 | 0.93528 | 0.012117 |  |  | 430360 | 0.81146 | 0.70357 | 0.011099 | 0.81525 | 0.0035266 | 0.81525 | 0.0064724
|  |  | 28692 | 0.99596 | 0.99943 | 0.00054852 | 0.99995 | 0.17139 | 0.99995 | 0.18735 |  |  | 129546 | 0.98607 | 0.98664 | 0.0012993 | 0.98509 | 0.0054315 | 0.98508 | 0.0057846 |  |  | 8140 | 0.89782 | 0.96701 | 0.0029595 | 0.90546 | 0.0026616 | 0.90547 | 0.0063742 |  |  | 172080 | 0.92962 | 0.91505 | 0.0067926 | 0.9412 | 0.014317 | 0.9412 | 0.0093217 |  |  | 472860 | 0.91742 | 0.86787 | 0.011416 | 0.93533 | 0.0027665 | 0.93534 | 0.012115 |  |  | 430660 | 0.81581 | 0.70357 | 0.011099 | 0.81529 | 0.0035248 | 0.81529 | 0.0064709
|  |  | 28812 | 0.99507 | 0.99943 | 0.00054852 | 0.99995 | 0.17139 | 0.99995 | 0.18735 |  |  | 129846 | 0.98415 | 0.98664 | 0.0012993 | 0.98512 | 0.0054314 | 0.98511 | 0.0057852 |  |  | 8145 | 0.89566 | 0.96701 | 0.0029595 | 0.90547 | 0.0026616 | 0.90547 | 0.0063743 |  |  | 172380 | 0.9313 | 0.91505 | 0.0067926 | 0.94131 | 0.014313 | 0.94132 | 0.0093196 |  |  | 473160 | 0.91966 | 0.86787 | 0.011416 | 0.93539 | 0.002767 | 0.9354 | 0.012113 |  |  | 430960 | 0.81799 | 0.70357 | 0.011099 | 0.81534 | 0.003523 | 0.81533 | 0.0064693
|  |  | 28932 | 0.99507 | 0.99943 | 0.00054852 | 0.99995 | 0.17139 | 0.99995 | 0.18735 |  |  | 130146 | 0.98607 | 0.98664 | 0.0012993 | 0.98515 | 0.0054312 | 0.98514 | 0.0057858 |  |  | 8150 | 0.89674 | 0.96701 | 0.0029594 | 0.90547 | 0.0026616 | 0.90547 | 0.0063743 |  |  | 172680 | 0.9313 | 0.91505 | 0.0067926 | 0.94143 | 0.01431 | 0.94144 | 0.0093175 |  |  | 473460 | 0.9219 | 0.86787 | 0.011416 | 0.93545 | 0.0027674 | 0.93546 | 0.012111 |  |  | 431260 | 0.81364 | 0.70357 | 0.011099 | 0.81538 | 0.0035213 | 0.81538 | 0.0064678
|  |  | 29052 | 0.99507 | 0.99943 | 0.00054852 | 0.99995 | 0.17139 | 0.99995 | 0.18735 |  |  | 130446 | 0.98511 | 0.98664 | 0.0012993 | 0.98518 | 0.0054311 | 0.98517 | 0.0057864 |  |  | 8155 | 0.89782 | 0.96701 | 0.0029594 | 0.90547 | 0.0026616 | 0.90548 | 0.0063743 |  |  | 172980 | 0.92962 | 0.91505 | 0.0067926 | 0.94154 | 0.014307 | 0.94155 | 0.0093154 |  |  | 473760 | 0.91966 | 0.86787 | 0.011416 | 0.93551 | 0.0027679 | 0.93552 | 0.012109 |  |  | 431560 | 0.80493 | 0.70357 | 0.011099 | 0.81542 | 0.0035195 | 0.81542 | 0.0064662
|  |  | 29172 | 0.99596 | 0.99943 | 0.00054852 | 0.99995 | 0.17139 | 0.99995 | 0.18735 |  |  | 130746 | 0.98607 | 0.98664 | 0.0012993 | 0.98521 | 0.0054309 | 0.9852 | 0.005787 |  |  | 8160 | 0.89674 | 0.96701 | 0.0029594 | 0.90547 | 0.0026617 | 0.90548 | 0.0063743 |  |  | 173280 | 0.92962 | 0.91505 | 0.0067926 | 0.94166 | 0.014303 | 0.94167 | 0.0093133 |  |  | 474060 | 0.91742 | 0.86787 | 0.011416 | 0.93557 | 0.0027683 | 0.93558 | 0.012107 |  |  | 431860 | 0.80929 | 0.70357 | 0.011099 | 0.81547 | 0.0035177 | 0.81546 | 0.0064647
|  |  | 29292 | 0.99417 | 0.99943 | 0.00054852 | 0.99995 | 0.17139 | 0.99995 | 0.18735 |  |  | 131046 | 0.98415 | 0.98664 | 0.0012993 | 0.98524 | 0.0054307 | 0.98523 | 0.0057875 |  |  | 8220 | 0.89782 | 0.96701 | 0.0029594 | 0.9055 | 0.002662 | 0.90551 | 0.0063746 |  |  | 173580 | 0.92962 | 0.91505 | 0.0067926 | 0.94177 | 0.0143 | 0.94178 | 0.0093112 |  |  | 474360 | 0.91742 | 0.86787 | 0.011416 | 0.93564 | 0.0027688 | 0.93564 | 0.012105 |  |  | 432160 | 0.81799 | 0.70357 | 0.011099 | 0.81551 | 0.0035159 | 0.81551 | 0.0064631
|  |  | 29412 | 0.99507 | 0.99943 | 0.00054852 | 0.99995 | 0.17139 | 0.99995 | 0.18735 |  |  | 131346 | 0.98511 | 0.98664 | 0.0012993 | 0.98527 | 0.0054305 | 0.98527 | 0.0057881 |  |  | 8280 | 0.89782 | 0.96701 | 0.0029594 | 0.90553 | 0.0026623 | 0.90554 | 0.006375 |  |  | 173880 | 0.9313 | 0.91505 | 0.0067926 | 0.94189 | 0.014297 | 0.94189 | 0.0093091 |  |  | 474660 | 0.91742 | 0.86787 | 0.011416 | 0.9357 | 0.0027692 | 0.9357 | 0.012103 |  |  | 432460 | 0.81799 | 0.70357 | 0.011099 | 0.81555 | 0.0035141 | 0.81555 | 0.0064616
|  |  | 29532 | 0.99507 | 0.99943 | 0.00054852 | 0.99995 | 0.17139 | 0.99995 | 0.18735 |  |  | 131646 | 0.98415 | 0.98664 | 0.0012993 | 0.9853 | 0.0054303 | 0.9853 | 0.0057886 |  |  | 8340 | 0.89782 | 0.96701 | 0.0029594 | 0.90556 | 0.0026626 | 0.90557 | 0.0063753 |  |  | 174180 | 0.93298 | 0.91505 | 0.0067926 | 0.942 | 0.014293 | 0.94201 | 0.0093069 |  |  | 474960 | 0.91966 | 0.86787 | 0.011416 | 0.93576 | 0.0027697 | 0.93576 | 0.012101 |  |  | 432760 | 0.81581 | 0.70357 | 0.011099 | 0.81559 | 0.0035124 | 0.81559 | 0.00646
|  |  | 29652 | 0.99507 | 0.99943 | 0.00054852 | 0.99995 | 0.17139 | 0.99995 | 0.18735 |  |  | 131946 | 0.98511 | 0.98664 | 0.0012993 | 0.98533 | 0.0054301 | 0.98533 | 0.0057892 |  |  | 8400 | 0.89782 | 0.96701 | 0.0029594 | 0.90559 | 0.0026629 | 0.9056 | 0.0063756 |  |  | 174480 | 0.93298 | 0.91505 | 0.0067926 | 0.94212 | 0.01429 | 0.94212 | 0.0093048 |  |  | 475260 | 0.91742 | 0.86787 | 0.011416 | 0.93582 | 0.0027701 | 0.93582 | 0.012099 |  |  | 433060 | 0.82016 | 0.70357 | 0.011099 | 0.81564 | 0.0035106 | 0.81563 | 0.0064585
|  |  | 29772 | 0.99417 | 0.99943 | 0.00054852 | 0.99995 | 0.17139 | 0.99995 | 0.18735 |  |  | 132246 | 0.98415 | 0.98664 | 0.0012993 | 0.98536 | 0.0054299 | 0.98536 | 0.0057897 |  |  | 8460 | 0.89782 | 0.96701 | 0.0029594 | 0.90562 | 0.0026633 | 0.90563 | 0.0063759 |  |  | 174780 | 0.93298 | 0.91505 | 0.0067926 | 0.94223 | 0.014287 | 0.94223 | 0.0093026 |  |  | 475560 | 0.91518 | 0.86787 | 0.011416 | 0.93588 | 0.0027706 | 0.93588 | 0.012097 |  |  | 433360 | 0.81146 | 0.70357 | 0.011099 | 0.81568 | 0.0035088 | 0.81568 | 0.0064569
|  |  | 29892 | 0.99596 | 0.99943 | 0.00054852 | 0.99995 | 0.17139 | 0.99995 | 0.18735 |  |  | 132546 | 0.98415 | 0.98664 | 0.0012993 | 0.9854 | 0.0054296 | 0.98539 | 0.0057902 |  |  | 8520 | 0.89889 | 0.96701 | 0.0029594 | 0.90565 | 0.0026636 | 0.90566 | 0.0063762 |  |  | 175080 | 0.93298 | 0.91505 | 0.0067926 | 0.94234 | 0.014283 | 0.94235 | 0.0093005 |  |  | 475860 | 0.91966 | 0.86787 | 0.011416 | 0.93594 | 0.002771 | 0.93594 | 0.012095 |  |  | 433660 | 0.81799 | 0.70357 | 0.011099 | 0.81572 | 0.0035071 | 0.81572 | 0.0064554
|  |  | 30012 | 0.99596 | 0.99943 | 0.00054852 | 0.99995 | 0.17139 | 0.99995 | 0.18735 |  |  | 132846 | 0.98607 | 0.98664 | 0.0012993 | 0.98543 | 0.0054294 | 0.98542 | 0.0057907 |  |  | 8580 | 0.89782 | 0.96701 | 0.0029594 | 0.90568 | 0.0026639 | 0.90569 | 0.0063765 |  |  | 175380 | 0.9313 | 0.91505 | 0.0067926 | 0.94245 | 0.01428 | 0.94246 | 0.0092983 |  |  | 476160 | 0.91966 | 0.86787 | 0.011416 | 0.936 | 0.0027715 | 0.936 | 0.012094 |  |  | 433960 | 0.81799 | 0.70357 | 0.011099 | 0.81576 | 0.0035053 | 0.81576 | 0.0064539
|  |  | 30132 | 0.99596 | 0.99943 | 0.00054852 | 0.99995 | 0.17139 | 0.99995 | 0.18735 |  |  | 133146 | 0.98607 | 0.98664 | 0.0012993 | 0.98546 | 0.0054291 | 0.98545 | 0.0057912 |  |  | 8640 | 0.89889 | 0.96702 | 0.0029594 | 0.90571 | 0.0026642 | 0.90572 | 0.0063768 |  |  | 175680 | 0.9313 | 0.91505 | 0.0067926 | 0.94257 | 0.014276 | 0.94257 | 0.0092961 |  |  | 476460 | 0.91742 | 0.86787 | 0.011416 | 0.93606 | 0.0027719 | 0.93606 | 0.012092 |  |  | 434260 | 0.81581 | 0.70357 | 0.011099 | 0.81581 | 0.0035035 | 0.8158 | 0.0064523
|  |  | 30252 | 0.99507 | 0.99943 | 0.00054852 | 0.99995 | 0.17139 | 0.99995 | 0.18735 |  |  | 133446 | 0.98415 | 0.98664 | 0.0012993 | 0.98549 | 0.0054288 | 0.98548 | 0.0057917 |  |  | 8700 | 0.89889 | 0.96702 | 0.0029593 | 0.90574 | 0.0026645 | 0.90575 | 0.0063772 |  |  | 175980 | 0.93298 | 0.91505 | 0.0067926 | 0.94268 | 0.014273 | 0.94268 | 0.009294 |  |  | 476760 | 0.91518 | 0.86787 | 0.011416 | 0.93612 | 0.0027723 | 0.93612 | 0.01209 |  |  | 434560 | 0.81364 | 0.70357 | 0.011099 | 0.81585 | 0.0035018 | 0.81585 | 0.0064508
|  |  | 30372 | 0.99596 | 0.99943 | 0.00054852 | 0.99995 | 0.17139 | 0.99995 | 0.18735 |  |  | 133746 | 0.98607 | 0.98664 | 0.0012993 | 0.98552 | 0.0054285 | 0.98551 | 0.0057922 |  |  | 8760 | 0.89889 | 0.96702 | 0.0029593 | 0.90577 | 0.0026649 | 0.90578 | 0.0063775 |  |  | 176280 | 0.93466 | 0.91505 | 0.0067926 | 0.94279 | 0.01427 | 0.9428 | 0.0092918 |  |  | 477060 | 0.91966 | 0.86787 | 0.011416 | 0.93618 | 0.0027728 | 0.93618 | 0.012088 |  |  | 434860 | 0.81364 | 0.70357 | 0.011099 | 0.81589 | 0.0035 | 0.81589 | 0.0064493
|  |  | 30492 | 0.99417 | 0.99943 | 0.00054852 | 0.99995 | 0.17139 | 0.99995 | 0.18735 |  |  | 134046 | 0.98511 | 0.98664 | 0.0012993 | 0.98555 | 0.0054282 | 0.98554 | 0.0057926 |  |  | 8820 | 0.89889 | 0.96702 | 0.0029593 | 0.9058 | 0.0026652 | 0.9058 | 0.0063778 |  |  | 176580 | 0.93298 | 0.91505 | 0.0067926 | 0.9429 | 0.014266 | 0.94291 | 0.0092896 |  |  | 477360 | 0.91742 | 0.86787 | 0.011416 | 0.93624 | 0.0027732 | 0.93624 | 0.012086 |  |  | 435160 | 0.81799 | 0.70357 | 0.011099 | 0.81593 | 0.0034983 | 0.81593 | 0.0064477
|  |  | 30612 | 0.99686 | 0.99943 | 0.00054852 | 0.99995 | 0.17139 | 0.99995 | 0.18735 |  |  | 134346 | 0.98415 | 0.98664 | 0.0012993 | 0.98558 | 0.0054279 | 0.98557 | 0.0057931 |  |  | 8880 | 0.89997 | 0.96702 | 0.0029593 | 0.90583 | 0.0026655 | 0.90583 | 0.0063781 |  |  | 176880 | 0.9313 | 0.91505 | 0.0067926 | 0.94301 | 0.014263 | 0.94302 | 0.0092874 |  |  | 477660 | 0.91966 | 0.86787 | 0.011416 | 0.9363 | 0.0027737 | 0.9363 | 0.012084 |  |  | 435460 | 0.81364 | 0.70357 | 0.011099 | 0.81598 | 0.0034965 | 0.81597 | 0.0064462
|  |  | 30732 | 0.99775 | 0.99943 | 0.00054852 | 0.99995 | 0.17139 | 0.99995 | 0.18735 |  |  | 134646 | 0.98607 | 0.98664 | 0.0012993 | 0.98561 | 0.0054276 | 0.9856 | 0.0057935 |  |  | 8940 | 0.89997 | 0.96702 | 0.0029593 | 0.90586 | 0.0026659 | 0.90586 | 0.0063785 |  |  | 177180 | 0.92625 | 0.91505 | 0.0067926 | 0.94312 | 0.014259 | 0.94313 | 0.0092852 |  |  | 477960 | 0.9219 | 0.86787 | 0.011416 | 0.93636 | 0.0027741 | 0.93636 | 0.012082 |  |  | 435760 | 0.82016 | 0.70357 | 0.011099 | 0.81602 | 0.0034947 | 0.81602 | 0.0064447
|  |  | 30852 | 0.99507 | 0.99943 | 0.00054852 | 0.99995 | 0.17139 | 0.99995 | 0.18735 |  |  | 134946 | 0.98415 | 0.98664 | 0.0012993 | 0.98563 | 0.0054273 | 0.98563 | 0.0057939 |  |  | 9000 | 0.89997 | 0.96702 | 0.0029593 | 0.90589 | 0.0026662 | 0.90589 | 0.0063788 |  |  | 177480 | 0.9313 | 0.91505 | 0.0067926 | 0.94323 | 0.014256 | 0.94324 | 0.009283 |  |  | 478260 | 0.9219 | 0.86787 | 0.011416 | 0.93642 | 0.0027746 | 0.93642 | 0.01208 |  |  | 436060 | 0.81581 | 0.70357 | 0.011099 | 0.81606 | 0.003493 | 0.81606 | 0.0064432
|  |  | 30972 | 0.99507 | 0.99943 | 0.00054852 | 0.99995 | 0.17139 | 0.99995 | 0.18735 |  |  | 135246 | 0.98511 | 0.98664 | 0.0012993 | 0.98566 | 0.0054269 | 0.98566 | 0.0057944 |  |  | 9060 | 0.90105 | 0.96702 | 0.0029593 | 0.90592 | 0.0026666 | 0.90592 | 0.0063791 |  |  | 177780 | 0.9313 | 0.91505 | 0.0067926 | 0.94334 | 0.014252 | 0.94335 | 0.0092808 |  |  | 478560 | 0.9219 | 0.86787 | 0.011416 | 0.93647 | 0.002775 | 0.93648 | 0.012078 |  |  | 436360 | 0.81581 | 0.70357 | 0.011099 | 0.8161 | 0.0034912 | 0.8161 | 0.0064416
|  |  | 31092 | 0.99596 | 0.99943 | 0.00054852 | 0.99995 | 0.17139 | 0.99995 | 0.18735 |  |  | 135546 | 0.98511 | 0.98664 | 0.0012993 | 0.98569 | 0.0054266 | 0.98569 | 0.0057948 |  |  | 9120 | 0.90105 | 0.96702 | 0.0029593 | 0.90595 | 0.0026669 | 0.90595 | 0.0063795 |  |  | 178080 | 0.92962 | 0.91505 | 0.0067926 | 0.94345 | 0.014249 | 0.94346 | 0.0092786 |  |  | 478860 | 0.91966 | 0.86787 | 0.011416 | 0.93653 | 0.0027754 | 0.93654 | 0.012076 |  |  | 436660 | 0.81364 | 0.70357 | 0.011099 | 0.81614 | 0.0034895 | 0.81614 | 0.0064401
|  |  | 31212 | 0.99507 | 0.99943 | 0.00054852 | 0.99995 | 0.17139 | 0.99995 | 0.18735 |  |  | 135846 | 0.98607 | 0.98664 | 0.0012993 | 0.98572 | 0.0054262 | 0.98572 | 0.0057952 |  |  | 9180 | 0.90105 | 0.96702 | 0.0029593 | 0.90598 | 0.0026672 | 0.90598 | 0.0063798 |  |  | 178380 | 0.9313 | 0.91505 | 0.0067926 | 0.94356 | 0.014246 | 0.94357 | 0.0092764 |  |  | 479160 | 0.91742 | 0.86787 | 0.011416 | 0.93659 | 0.0027759 | 0.9366 | 0.012074 |  |  | 436960 | 0.82016 | 0.70357 | 0.011099 | 0.81619 | 0.0034877 | 0.81618 | 0.0064386
|  |  | 31332 | 0.99417 | 0.99943 | 0.00054852 | 0.99995 | 0.17139 | 0.99995 | 0.18735 |  |  | 136146 | 0.98511 | 0.98664 | 0.0012993 | 0.98575 | 0.0054258 | 0.98574 | 0.0057956 |  |  | 9240 | 0.90105 | 0.96702 | 0.0029593 | 0.90601 | 0.0026676 | 0.90601 | 0.0063801 |  |  | 178680 | 0.93634 | 0.91505 | 0.0067926 | 0.94367 | 0.014242 | 0.94368 | 0.0092742 |  |  | 479460 | 0.91518 | 0.86787 | 0.011416 | 0.93665 | 0.0027763 | 0.93666 | 0.012072 |  |  | 437260 | 0.82016 | 0.70357 | 0.011099 | 0.81623 | 0.003486 | 0.81622 | 0.0064371
|  |  | 31452 | 0.99507 | 0.99943 | 0.00054852 | 0.99995 | 0.17139 | 0.99995 | 0.18735 |  |  | 136446 | 0.98511 | 0.98664 | 0.0012993 | 0.98578 | 0.0054254 | 0.98577 | 0.0057959 |  |  | 9300 | 0.90213 | 0.96702 | 0.0029593 | 0.90604 | 0.0026679 | 0.90604 | 0.0063805 |  |  | 178980 | 0.93298 | 0.91505 | 0.0067926 | 0.94378 | 0.014239 | 0.94379 | 0.009272 |  |  | 479760 | 0.91742 | 0.86787 | 0.011416 | 0.93671 | 0.0027768 | 0.93672 | 0.01207 |  |  | 437560 | 0.81364 | 0.70357 | 0.011099 | 0.81627 | 0.0034842 | 0.81627 | 0.0064356
|  |  | 31572 | 0.99596 | 0.99943 | 0.00054852 | 0.99995 | 0.17139 | 0.99995 | 0.18735 |  |  | 136746 | 0.98607 | 0.98664 | 0.0012993 | 0.98581 | 0.005425 | 0.9858 | 0.0057963 |  |  | 9360 | 0.89997 | 0.96702 | 0.0029593 | 0.90607 | 0.0026683 | 0.90607 | 0.0063808 |  |  | 179280 | 0.93298 | 0.91505 | 0.0067926 | 0.94389 | 0.014235 | 0.9439 | 0.0092698 |  |  | 480060 | 0.9219 | 0.86787 | 0.011416 | 0.93677 | 0.0027772 | 0.93678 | 0.012068 |  |  | 437860 | 0.81799 | 0.70357 | 0.011099 | 0.81631 | 0.0034825 | 0.81631 | 0.0064341
|  |  | 31692 | 0.99507 | 0.99943 | 0.00054852 | 0.99995 | 0.17139 | 0.99995 | 0.18735 |  |  | 137046 | 0.98415 | 0.98664 | 0.0012993 | 0.98584 | 0.0054246 | 0.98583 | 0.0057967 |  |  | 9420 | 0.90105 | 0.96702 | 0.0029593 | 0.9061 | 0.0026686 | 0.9061 | 0.0063812 |  |  | 179580 | 0.9313 | 0.91505 | 0.0067926 | 0.944 | 0.014232 | 0.944 | 0.0092675 |  |  | 480360 | 0.9219 | 0.86787 | 0.011416 | 0.93683 | 0.0027776 | 0.93684 | 0.012067 |  |  | 438160 | 0.81581 | 0.70357 | 0.011099 | 0.81635 | 0.0034808 | 0.81635 | 0.0064325
|  |  | 31812 | 0.99596 | 0.99943 | 0.00054852 | 0.99995 | 0.17139 | 0.99995 | 0.18735 |  |  | 137346 | 0.98415 | 0.98664 | 0.0012993 | 0.98587 | 0.0054241 | 0.98586 | 0.005797 |  |  | 9480 | 0.90105 | 0.96702 | 0.0029593 | 0.90613 | 0.002669 | 0.90613 | 0.0063815 |  |  | 179880 | 0.93466 | 0.91505 | 0.0067926 | 0.94411 | 0.014228 | 0.94411 | 0.0092653 |  |  | 480660 | 0.9219 | 0.86787 | 0.011416 | 0.93689 | 0.0027781 | 0.9369 | 0.012065 |  |  | 438460 | 0.81364 | 0.70357 | 0.011099 | 0.81639 | 0.003479 | 0.81639 | 0.006431
|  |  | 31932 | 0.99507 | 0.99943 | 0.00054852 | 0.99995 | 0.17139 | 0.99995 | 0.18735 |  |  | 137646 | 0.98415 | 0.98664 | 0.0012993 | 0.9859 | 0.0054237 | 0.98589 | 0.0057974 |  |  | 9540 | 0.90105 | 0.96702 | 0.0029593 | 0.90616 | 0.0026693 | 0.90616 | 0.0063819 |  |  | 180180 | 0.9313 | 0.91505 | 0.0067926 | 0.94421 | 0.014225 | 0.94422 | 0.0092631 |  |  | 480960 | 0.91071 | 0.86787 | 0.011416 | 0.93695 | 0.0027785 | 0.93695 | 0.012063 |  |  | 438760 | 0.81364 | 0.70357 | 0.011099 | 0.81644 | 0.0034773 | 0.81643 | 0.0064295
|  |  | 32052 | 0.99507 | 0.99943 | 0.00054852 | 0.99995 | 0.17139 | 0.99995 | 0.18735 |  |  | 137946 | 0.98415 | 0.98664 | 0.0012993 | 0.98593 | 0.0054233 | 0.98592 | 0.0057977 |  |  | 9600 | 0.90105 | 0.96702 | 0.0029593 | 0.90619 | 0.0026697 | 0.90619 | 0.0063822 |  |  | 180480 | 0.93298 | 0.91505 | 0.0067926 | 0.94432 | 0.014221 | 0.94433 | 0.0092608 |  |  | 481260 | 0.91518 | 0.86787 | 0.011416 | 0.93701 | 0.002779 | 0.93701 | 0.012061 |  |  | 439060 | 0.81146 | 0.70357 | 0.011099 | 0.81648 | 0.0034755 | 0.81647 | 0.006428
|  |  | 32172 | 0.99507 | 0.99943 | 0.00054852 | 0.99995 | 0.17139 | 0.99995 | 0.18735 |  |  | 138246 | 0.98511 | 0.98664 | 0.0012993 | 0.98596 | 0.0054228 | 0.98595 | 0.005798 |  |  | 9660 | 0.90213 | 0.96702 | 0.0029593 | 0.90622 | 0.00267 | 0.90622 | 0.0063826 |  |  | 180780 | 0.93466 | 0.91505 | 0.0067926 | 0.94443 | 0.014218 | 0.94443 | 0.0092586 |  |  | 481560 | 0.91742 | 0.86787 | 0.011416 | 0.93707 | 0.0027794 | 0.93707 | 0.012059 |  |  | 439360 | 0.81581 | 0.70357 | 0.011099 | 0.81652 | 0.0034738 | 0.81651 | 0.0064265
|  |  | 32292 | 0.99507 | 0.99943 | 0.00054852 | 0.99995 | 0.17139 | 0.99995 | 0.18735 |  |  | 138546 | 0.98607 | 0.98664 | 0.0012993 | 0.98599 | 0.0054223 | 0.98598 | 0.0057984 |  |  | 9720 | 0.90213 | 0.96702 | 0.0029593 | 0.90624 | 0.0026704 | 0.90625 | 0.0063829 |  |  | 181080 | 0.93634 | 0.91505 | 0.0067926 | 0.94453 | 0.014214 | 0.94454 | 0.0092563 |  |  | 481860 | 0.91742 | 0.86787 | 0.011416 | 0.93712 | 0.0027798 | 0.93713 | 0.012057 |  |  | 439660 | 0.82016 | 0.70357 | 0.011099 | 0.81656 | 0.0034721 | 0.81656 | 0.006425
|  |  | 32412 | 0.99596 | 0.99943 | 0.00054852 | 0.99995 | 0.17139 | 0.99995 | 0.18735 |  |  | 138846 | 0.98511 | 0.98664 | 0.0012993 | 0.98601 | 0.0054218 | 0.98601 | 0.0057987 |  |  | 9780 | 0.90321 | 0.96702 | 0.0029593 | 0.90627 | 0.0026708 | 0.90628 | 0.0063833 |  |  | 181380 | 0.93634 | 0.91505 | 0.0067926 | 0.94464 | 0.01421 | 0.94465 | 0.0092541 |  |  | 482160 | 0.91966 | 0.86787 | 0.011416 | 0.93718 | 0.0027803 | 0.93719 | 0.012055 |  |  | 439960 | 0.81799 | 0.70357 | 0.011099 | 0.8166 | 0.0034704 | 0.8166 | 0.0064235
|  |  | 32532 | 0.99507 | 0.99943 | 0.00054852 | 0.99995 | 0.17139 | 0.99995 | 0.18735 |  |  | 139146 | 0.98607 | 0.98664 | 0.0012993 | 0.98604 | 0.0054214 | 0.98603 | 0.005799 |  |  | 9840 | 0.90321 | 0.96702 | 0.0029593 | 0.9063 | 0.0026711 | 0.90631 | 0.0063836 |  |  | 181680 | 0.9313 | 0.91505 | 0.0067926 | 0.94475 | 0.014207 | 0.94475 | 0.0092518 |  |  | 482460 | 0.92861 | 0.86787 | 0.011416 | 0.93724 | 0.0027807 | 0.93725 | 0.012053 |  |  | 440260 | 0.81364 | 0.70357 | 0.011099 | 0.81664 | 0.0034686 | 0.81664 | 0.006422
|  |  | 32652 | 0.99507 | 0.99943 | 0.00054852 | 0.99995 | 0.17139 | 0.99995 | 0.18735 |  |  | 139446 | 0.98511 | 0.98664 | 0.0012993 | 0.98607 | 0.0054209 | 0.98606 | 0.0057992 |  |  | 9900 | 0.90213 | 0.96702 | 0.0029593 | 0.90633 | 0.0026715 | 0.90634 | 0.006384 |  |  | 181980 | 0.9313 | 0.91505 | 0.0067926 | 0.94485 | 0.014203 | 0.94486 | 0.0092495 |  |  | 482760 | 0.91966 | 0.86787 | 0.011416 | 0.9373 | 0.0027811 | 0.93731 | 0.012051 |  |  | 440560 | 0.81581 | 0.70357 | 0.011099 | 0.81668 | 0.0034669 | 0.81668 | 0.0064205
|  |  | 32772 | 0.99596 | 0.99943 | 0.00054852 | 0.99995 | 0.17139 | 0.99995 | 0.18735 |  |  | 139746 | 0.98511 | 0.98664 | 0.0012993 | 0.9861 | 0.0054203 | 0.98609 | 0.0057995 |  |  | 9960 | 0.90213 | 0.96702 | 0.0029593 | 0.90636 | 0.0026718 | 0.90637 | 0.0063844 |  |  | 182280 | 0.93298 | 0.91505 | 0.0067926 | 0.94496 | 0.0142 | 0.94497 | 0.0092473 |  |  | 483060 | 0.91966 | 0.86787 | 0.011416 | 0.93736 | 0.0027816 | 0.93737 | 0.012049 |  |  | 440860 | 0.81146 | 0.70357 | 0.011099 | 0.81672 | 0.0034652 | 0.81672 | 0.006419
|  |  | 32892 | 0.99596 | 0.99943 | 0.00054852 | 0.99995 | 0.17139 | 0.99995 | 0.18735 |  |  | 140046 | 0.98703 | 0.98664 | 0.0012993 | 0.98613 | 0.0054198 | 0.98612 | 0.0057998 |  |  | 10020 | 0.90213 | 0.96702 | 0.0029593 | 0.90639 | 0.0026722 | 0.9064 | 0.0063847 |  |  | 182580 | 0.93466 | 0.91505 | 0.0067926 | 0.94506 | 0.014196 | 0.94507 | 0.009245 |  |  | 483360 | 0.91742 | 0.86787 | 0.011416 | 0.93742 | 0.002782 | 0.93742 | 0.012047 |  |  | 441160 | 0.82234 | 0.70357 | 0.011099 | 0.81676 | 0.0034634 | 0.81676 | 0.0064175
|  |  | 33012 | 0.99596 | 0.99943 | 0.00054852 | 0.99995 | 0.17139 | 0.99995 | 0.18735 |  |  | 140346 | 0.98607 | 0.98664 | 0.0012993 | 0.98616 | 0.0054193 | 0.98615 | 0.0058001 |  |  | 10080 | 0.90429 | 0.96702 | 0.0029593 | 0.90642 | 0.0026726 | 0.90642 | 0.0063851 |  |  | 182880 | 0.9313 | 0.91505 | 0.0067926 | 0.94517 | 0.014193 | 0.94518 | 0.0092427 |  |  | 483660 | 0.92413 | 0.86787 | 0.011416 | 0.93748 | 0.0027824 | 0.93748 | 0.012045 |  |  | 441460 | 0.81146 | 0.70357 | 0.011099 | 0.81681 | 0.0034617 | 0.8168 | 0.0064161
|  |  | 33132 | 0.99596 | 0.99943 | 0.00054852 | 0.99995 | 0.17139 | 0.99995 | 0.18735 |  |  | 140646 | 0.98511 | 0.98664 | 0.0012993 | 0.98618 | 0.0054187 | 0.98618 | 0.0058003 |  |  | 10140 | 0.90321 | 0.96702 | 0.0029593 | 0.90645 | 0.002673 | 0.90645 | 0.0063855 |  |  | 183180 | 0.93466 | 0.91505 | 0.0067926 | 0.94527 | 0.014189 | 0.94528 | 0.0092404 |  |  | 483960 | 0.9219 | 0.86787 | 0.011416 | 0.93753 | 0.0027829 | 0.93754 | 0.012043 |  |  | 441760 | 0.81799 | 0.70357 | 0.011099 | 0.81685 | 0.00346 | 0.81684 | 0.0064146
|  |  | 33252 | 0.99507 | 0.99943 | 0.00054852 | 0.99995 | 0.17139 | 0.99995 | 0.18735 |  |  | 140946 | 0.98511 | 0.98664 | 0.0012993 | 0.98621 | 0.0054182 | 0.9862 | 0.0058006 |  |  | 10200 | 0.90321 | 0.96702 | 0.0029593 | 0.90648 | 0.0026733 | 0.90648 | 0.0063858 |  |  | 183480 | 0.93634 | 0.91505 | 0.0067926 | 0.94538 | 0.014186 | 0.94538 | 0.0092382 |  |  | 484260 | 0.9219 | 0.86787 | 0.011416 | 0.93759 | 0.0027833 | 0.9376 | 0.012042 |  |  | 442060 | 0.82016 | 0.70357 | 0.011099 | 0.81689 | 0.0034583 | 0.81688 | 0.0064131
|  |  | 33372 | 0.99596 | 0.99943 | 0.00054852 | 0.99995 | 0.17139 | 0.99995 | 0.18735 |  |  | 141246 | 0.98511 | 0.98664 | 0.0012993 | 0.98624 | 0.0054176 | 0.98623 | 0.0058008 |  |  | 10260 | 0.90429 | 0.96702 | 0.0029593 | 0.90651 | 0.0026737 | 0.90651 | 0.0063862 |  |  | 183780 | 0.93466 | 0.91505 | 0.0067926 | 0.94548 | 0.014182 | 0.94549 | 0.0092359 |  |  | 484560 | 0.91742 | 0.86787 | 0.011416 | 0.93765 | 0.0027837 | 0.93766 | 0.01204 |  |  | 442360 | 0.81364 | 0.70357 | 0.011099 | 0.81693 | 0.0034566 | 0.81692 | 0.0064116
|  |  | 33492 | 0.99686 | 0.99943 | 0.00054852 | 0.99995 | 0.17139 | 0.99995 | 0.18735 |  |  | 141546 | 0.98415 | 0.98664 | 0.0012993 | 0.98627 | 0.005417 | 0.98626 | 0.005801 |  |  | 10320 | 0.90321 | 0.96702 | 0.0029593 | 0.90654 | 0.0026741 | 0.90654 | 0.0063866 |  |  | 184080 | 0.93298 | 0.91505 | 0.0067926 | 0.94559 | 0.014178 | 0.94559 | 0.0092336 |  |  | 484860 | 0.9219 | 0.86787 | 0.011416 | 0.93771 | 0.0027842 | 0.93771 | 0.012038 |  |  | 442660 | 0.81581 | 0.70357 | 0.011099 | 0.81697 | 0.0034549 | 0.81696 | 0.0064101
|  |  | 33612 | 0.99686 | 0.99943 | 0.00054852 | 0.99995 | 0.17139 | 0.99995 | 0.18735 |  |  | 141846 | 0.98511 | 0.98664 | 0.0012993 | 0.9863 | 0.0054165 | 0.98629 | 0.0058012 |  |  | 10380 | 0.90537 | 0.96702 | 0.0029593 | 0.90657 | 0.0026745 | 0.90657 | 0.0063869 |  |  | 184380 | 0.93466 | 0.91505 | 0.0067926 | 0.94569 | 0.014175 | 0.9457 | 0.0092313 |  |  | 485160 | 0.92413 | 0.86787 | 0.011416 | 0.93777 | 0.0027846 | 0.93777 | 0.012036 |  |  | 442960 | 0.81146 | 0.70357 | 0.011099 | 0.81701 | 0.0034531 | 0.817 | 0.0064086
|  |  | 33732 | 0.99686 | 0.99943 | 0.00054852 | 0.99995 | 0.17139 | 0.99995 | 0.18735 |  |  | 142146 | 0.98511 | 0.98664 | 0.0012993 | 0.98632 | 0.0054159 | 0.98632 | 0.0058014 |  |  | 10440 | 0.90537 | 0.96702 | 0.0029593 | 0.9066 | 0.0026748 | 0.9066 | 0.0063873 |  |  | 184680 | 0.93634 | 0.91505 | 0.0067926 | 0.94579 | 0.014171 | 0.9458 | 0.009229 |  |  | 485460 | 0.9219 | 0.86787 | 0.011416 | 0.93782 | 0.002785 | 0.93783 | 0.012034 |  |  | 443260 | 0.81799 | 0.70357 | 0.011099 | 0.81705 | 0.0034514 | 0.81704 | 0.0064072
|  |  | 33852 | 0.99686 | 0.99943 | 0.00054852 | 0.99995 | 0.17139 | 0.99995 | 0.18735 |  |  | 142446 | 0.98607 | 0.98664 | 0.0012993 | 0.98635 | 0.0054153 | 0.98634 | 0.0058016 |  |  | 10500 | 0.90321 | 0.96702 | 0.0029593 | 0.90663 | 0.0026752 | 0.90663 | 0.0063877 |  |  | 184980 | 0.93298 | 0.91505 | 0.0067926 | 0.9459 | 0.014168 | 0.9459 | 0.0092267 |  |  | 485760 | 0.92637 | 0.86787 | 0.011416 | 0.93788 | 0.0027855 | 0.93789 | 0.012032 |  |  | 443560 | 0.81364 | 0.70357 | 0.011099 | 0.81709 | 0.0034497 | 0.81709 | 0.0064057
|  |  | 33972 | 0.99596 | 0.99943 | 0.00054852 | 0.99995 | 0.17139 | 0.99995 | 0.18735 |  |  | 142746 | 0.98511 | 0.98664 | 0.0012993 | 0.98638 | 0.0054146 | 0.98637 | 0.0058018 |  |  | 10560 | 0.90645 | 0.96702 | 0.0029593 | 0.90666 | 0.0026756 | 0.90666 | 0.0063881 |  |  | 185280 | 0.93298 | 0.91505 | 0.0067926 | 0.946 | 0.014164 | 0.94601 | 0.0092244 |  |  | 486060 | 0.9219 | 0.86787 | 0.011416 | 0.93794 | 0.0027859 | 0.93795 | 0.01203 |  |  | 443860 | 0.81146 | 0.70357 | 0.011099 | 0.81713 | 0.003448 | 0.81713 | 0.0064042
|  |  | 34092 | 0.99596 | 0.99943 | 0.00054852 | 0.99995 | 0.17139 | 0.99995 | 0.18735 |  |  | 143046 | 0.98607 | 0.98664 | 0.0012993 | 0.98641 | 0.005414 | 0.9864 | 0.005802 |  |  | 10620 | 0.90321 | 0.96702 | 0.0029593 | 0.90669 | 0.002676 | 0.90669 | 0.0063885 |  |  | 185580 | 0.93802 | 0.91505 | 0.0067926 | 0.9461 | 0.014161 | 0.94611 | 0.0092221 |  |  | 486360 | 0.9219 | 0.86787 | 0.011416 | 0.938 | 0.0027863 | 0.938 | 0.012028 |  |  | 444160 | 0.81364 | 0.70357 | 0.011099 | 0.81717 | 0.0034463 | 0.81717 | 0.0064027
|  |  | 34212 | 0.99596 | 0.99943 | 0.00054852 | 0.99995 | 0.17139 | 0.99995 | 0.18735 |  |  | 143346 | 0.98415 | 0.98664 | 0.0012993 | 0.98643 | 0.0054134 | 0.98643 | 0.0058022 |  |  | 10680 | 0.90429 | 0.96702 | 0.0029593 | 0.90671 | 0.0026764 | 0.90672 | 0.0063888 |  |  | 185880 | 0.93634 | 0.91505 | 0.0067926 | 0.94621 | 0.014157 | 0.94621 | 0.0092198 |  |  | 486660 | 0.91966 | 0.86787 | 0.011416 | 0.93806 | 0.0027867 | 0.93806 | 0.012026 |  |  | 444460 | 0.81799 | 0.70357 | 0.011099 | 0.81721 | 0.0034446 | 0.81721 | 0.0064013
|  |  | 34332 | 0.99596 | 0.99943 | 0.00054852 | 0.99995 | 0.17139 | 0.99995 | 0.18735 |  |  | 143646 | 0.98607 | 0.98664 | 0.0012993 | 0.98646 | 0.0054128 | 0.98645 | 0.0058024 |  |  | 10740 | 0.90537 | 0.96702 | 0.0029593 | 0.90674 | 0.0026768 | 0.90675 | 0.0063892 |  |  | 186180 | 0.93466 | 0.91505 | 0.0067926 | 0.94631 | 0.014153 | 0.94631 | 0.0092175 |  |  | 486960 | 0.92413 | 0.86787 | 0.011416 | 0.93811 | 0.0027872 | 0.93812 | 0.012024 |  |  | 444760 | 0.81799 | 0.70357 | 0.011099 | 0.81725 | 0.0034429 | 0.81725 | 0.0063998
|  |  | 34452 | 0.99507 | 0.99943 | 0.00054852 | 0.99995 | 0.17139 | 0.99995 | 0.18735 |  |  | 143946 | 0.98607 | 0.98664 | 0.0012993 | 0.98649 | 0.0054121 | 0.98648 | 0.0058025 |  |  | 10800 | 0.90537 | 0.96702 | 0.0029593 | 0.90677 | 0.0026772 | 0.90678 | 0.0063896 |  |  | 186480 | 0.93466 | 0.91505 | 0.0067926 | 0.94641 | 0.01415 | 0.94641 | 0.0092151 |  |  | 487260 | 0.92637 | 0.86787 | 0.011416 | 0.93817 | 0.0027876 | 0.93818 | 0.012022 |  |  | 445060 | 0.82016 | 0.70357 | 0.011099 | 0.81729 | 0.0034412 | 0.81729 | 0.0063983
|  |  | 34572 | 0.99686 | 0.99943 | 0.00054852 | 0.99995 | 0.17139 | 0.99995 | 0.18735 |  |  | 144246 | 0.98607 | 0.98664 | 0.0012993 | 0.98652 | 0.0054114 | 0.98651 | 0.0058027 |  |  | 10860 | 0.90537 | 0.96702 | 0.0029593 | 0.9068 | 0.0026776 | 0.90681 | 0.00639 |  |  | 186780 | 0.93298 | 0.91505 | 0.0067926 | 0.94651 | 0.014146 | 0.94652 | 0.0092128 |  |  | 487560 | 0.9219 | 0.86787 | 0.011416 | 0.93823 | 0.002788 | 0.93823 | 0.01202 |  |  | 445360 | 0.81581 | 0.70357 | 0.011099 | 0.81733 | 0.0034395 | 0.81733 | 0.0063969
|  |  | 34692 | 0.99596 | 0.99943 | 0.00054852 | 0.99995 | 0.17139 | 0.99995 | 0.18735 |  |  | 144546 | 0.98607 | 0.98664 | 0.0012993 | 0.98654 | 0.0054108 | 0.98654 | 0.0058028 |  |  | 10920 | 0.90537 | 0.96702 | 0.0029593 | 0.90683 | 0.0026779 | 0.90684 | 0.0063904 |  |  | 187080 | 0.93466 | 0.91505 | 0.0067926 | 0.94661 | 0.014142 | 0.94662 | 0.0092105 |  |  | 487860 | 0.92413 | 0.86787 | 0.011416 | 0.93829 | 0.0027884 | 0.93829 | 0.012018 |  |  | 445660 | 0.81364 | 0.70357 | 0.011099 | 0.81737 | 0.0034378 | 0.81737 | 0.0063954
|  |  | 34812 | 0.99596 | 0.99943 | 0.00054852 | 0.99995 | 0.17139 | 0.99995 | 0.18735 |  |  | 144846 | 0.98607 | 0.98664 | 0.0012993 | 0.98657 | 0.0054101 | 0.98656 | 0.0058029 |  |  | 10980 | 0.90537 | 0.96702 | 0.0029593 | 0.90686 | 0.0026783 | 0.90686 | 0.0063908 |  |  | 187380 | 0.93298 | 0.91505 | 0.0067926 | 0.94671 | 0.014139 | 0.94672 | 0.0092082 |  |  | 488160 | 0.9219 | 0.86787 | 0.011416 | 0.93834 | 0.0027889 | 0.93835 | 0.012017 |  |  | 445960 | 0.81581 | 0.70357 | 0.011099 | 0.81741 | 0.0034361 | 0.81741 | 0.006394
|  |  | 34932 | 0.99507 | 0.99943 | 0.00054852 | 0.99995 | 0.17139 | 0.99995 | 0.18735 |  |  | 145146 | 0.98607 | 0.98664 | 0.0012993 | 0.9866 | 0.0054094 | 0.98659 | 0.0058031 |  |  | 11040 | 0.90429 | 0.96702 | 0.0029593 | 0.90689 | 0.0026787 | 0.90689 | 0.0063912 |  |  | 187680 | 0.9313 | 0.91505 | 0.0067926 | 0.94681 | 0.014135 | 0.94682 | 0.0092058 |  |  | 488460 | 0.92413 | 0.86787 | 0.011416 | 0.9384 | 0.0027893 | 0.93841 | 0.012015 |  |  | 446260 | 0.81581 | 0.70357 | 0.011099 | 0.81745 | 0.0034344 | 0.81744 | 0.0063925
|  |  | 35052 | 0.99596 | 0.99943 | 0.00054852 | 0.99995 | 0.17139 | 0.99995 | 0.18735 |  |  | 145446 | 0.98607 | 0.98664 | 0.0012993 | 0.98663 | 0.0054087 | 0.98662 | 0.0058032 |  |  | 11100 | 0.90429 | 0.96702 | 0.0029593 | 0.90692 | 0.0026791 | 0.90692 | 0.0063916 |  |  | 187980 | 0.93466 | 0.91505 | 0.0067926 | 0.94691 | 0.014132 | 0.94692 | 0.0092035 |  |  | 488760 | 0.92637 | 0.86787 | 0.011416 | 0.93846 | 0.0027897 | 0.93846 | 0.012013 |  |  | 446560 | 0.82234 | 0.70357 | 0.011099 | 0.81749 | 0.0034327 | 0.81748 | 0.006391
|  |  | 35172 | 0.99596 | 0.99943 | 0.00054852 | 0.99995 | 0.17139 | 0.99995 | 0.18735 |  |  | 145746 | 0.98703 | 0.98664 | 0.0012993 | 0.98665 | 0.005408 | 0.98664 | 0.0058033 |  |  | 11160 | 0.90645 | 0.96702 | 0.0029593 | 0.90695 | 0.0026795 | 0.90695 | 0.006392 |  |  | 188280 | 0.93802 | 0.91505 | 0.0067926 | 0.94701 | 0.014128 | 0.94702 | 0.0092012 |  |  | 489060 | 0.9219 | 0.86787 | 0.011416 | 0.93851 | 0.0027901 | 0.93852 | 0.012011 |  |  | 446860 | 0.83104 | 0.70357 | 0.011099 | 0.81753 | 0.003431 | 0.81752 | 0.0063896
|  |  | 35292 | 0.99686 | 0.99943 | 0.00054852 | 0.99995 | 0.17139 | 0.99995 | 0.18735 |  |  | 146046 | 0.98607 | 0.98664 | 0.0012993 | 0.98668 | 0.0054073 | 0.98667 | 0.0058034 |  |  | 11220 | 0.90537 | 0.96702 | 0.0029593 | 0.90698 | 0.0026799 | 0.90698 | 0.0063924 |  |  | 188580 | 0.93466 | 0.91505 | 0.0067926 | 0.94711 | 0.014124 | 0.94712 | 0.0091988 |  |  | 489360 | 0.91966 | 0.86787 | 0.011416 | 0.93857 | 0.0027906 | 0.93858 | 0.012009 |  |  | 447160 | 0.81799 | 0.70357 | 0.011099 | 0.81757 | 0.0034293 | 0.81756 | 0.0063881
|  |  | 35412 | 0.99686 | 0.99943 | 0.00054852 | 0.99995 | 0.17139 | 0.99995 | 0.18735 |  |  | 146346 | 0.98511 | 0.98664 | 0.0012993 | 0.98671 | 0.0054066 | 0.9867 | 0.0058035 |  |  | 11280 | 0.90537 | 0.96702 | 0.0029593 | 0.90701 | 0.0026803 | 0.90701 | 0.0063928 |  |  | 188880 | 0.93466 | 0.91505 | 0.0067926 | 0.94721 | 0.014121 | 0.94722 | 0.0091965 |  |  | 489660 | 0.91966 | 0.86787 | 0.011416 | 0.93863 | 0.002791 | 0.93863 | 0.012007 |  |  | 447460 | 0.81581 | 0.70357 | 0.011099 | 0.81761 | 0.0034277 | 0.8176 | 0.0063867
|  |  | 35532 | 0.99596 | 0.99943 | 0.00054852 | 0.99995 | 0.17139 | 0.99995 | 0.18735 |  |  | 146646 | 0.98703 | 0.98664 | 0.0012993 | 0.98673 | 0.0054058 | 0.98672 | 0.0058036 |  |  | 11340 | 0.90537 | 0.96702 | 0.0029593 | 0.90704 | 0.0026808 | 0.90704 | 0.0063932 |  |  | 189180 | 0.93466 | 0.91505 | 0.0067926 | 0.94731 | 0.014117 | 0.94732 | 0.0091942 |  |  | 489960 | 0.92413 | 0.86787 | 0.011416 | 0.93869 | 0.0027914 | 0.93869 | 0.012005 |  |  | 447760 | 0.81799 | 0.70357 | 0.011099 | 0.81765 | 0.003426 | 0.81764 | 0.0063852
|  |  | 35652 | 0.99596 | 0.99943 | 0.00054852 | 0.99995 | 0.17139 | 0.99995 | 0.18735 |  |  | 146946 | 0.98607 | 0.98664 | 0.0012993 | 0.98676 | 0.0054051 | 0.98675 | 0.0058036 |  |  | 11400 | 0.90537 | 0.96702 | 0.0029593 | 0.90707 | 0.0026812 | 0.90707 | 0.0063936 |  |  | 189480 | 0.93466 | 0.91505 | 0.0067926 | 0.94741 | 0.014113 | 0.94742 | 0.0091918 |  |  | 490260 | 0.92413 | 0.86787 | 0.011416 | 0.93874 | 0.0027918 | 0.93875 | 0.012003 |  |  | 448060 | 0.82016 | 0.70357 | 0.011099 | 0.81769 | 0.0034243 | 0.81768 | 0.0063838
|  |  | 35772 | 0.99686 | 0.99943 | 0.00054852 | 0.99995 | 0.17139 | 0.99995 | 0.18735 |  |  | 147246 | 0.98607 | 0.98664 | 0.0012993 | 0.98679 | 0.0054043 | 0.98678 | 0.0058037 |  |  | 11460 | 0.90537 | 0.96702 | 0.0029593 | 0.9071 | 0.0026816 | 0.9071 | 0.006394 |  |  | 189780 | 0.93634 | 0.91505 | 0.0067926 | 0.94751 | 0.01411 | 0.94752 | 0.0091895 |  |  | 490560 | 0.9219 | 0.86787 | 0.011416 | 0.9388 | 0.0027923 | 0.93881 | 0.012001 |  |  | 448360 | 0.82451 | 0.70357 | 0.011099 | 0.81772 | 0.0034226 | 0.81772 | 0.0063824
|  |  | 35892 | 0.99596 | 0.99943 | 0.00054852 | 0.99995 | 0.17139 | 0.99995 | 0.18735 |  |  | 147546 | 0.98511 | 0.98664 | 0.0012993 | 0.98681 | 0.0054036 | 0.9868 | 0.0058038 |  |  | 11520 | 0.90645 | 0.96702 | 0.0029593 | 0.90712 | 0.002682 | 0.90713 | 0.0063944 |  |  | 190080 | 0.93634 | 0.91505 | 0.0067926 | 0.94761 | 0.014106 | 0.94761 | 0.0091871 |  |  | 490860 | 0.92413 | 0.86787 | 0.011416 | 0.93886 | 0.0027927 | 0.93886 | 0.011999 |  |  | 448660 | 0.82016 | 0.70357 | 0.011099 | 0.81776 | 0.0034209 | 0.81776 | 0.0063809
|  |  | 36012 | 0.99596 | 0.99943 | 0.00054852 | 0.99995 | 0.17139 | 0.99995 | 0.18735 |  |  | 147846 | 0.98703 | 0.98664 | 0.0012993 | 0.98684 | 0.0054028 | 0.98683 | 0.0058038 |  |  | 11580 | 0.90645 | 0.96702 | 0.0029593 | 0.90715 | 0.0026824 | 0.90716 | 0.0063948 |  |  | 190380 | 0.93466 | 0.91505 | 0.0067926 | 0.94771 | 0.014102 | 0.94771 | 0.0091848 |  |  | 491160 | 0.9219 | 0.86787 | 0.011416 | 0.93891 | 0.0027931 | 0.93892 | 0.011997 |  |  | 448960 | 0.81364 | 0.70357 | 0.011099 | 0.8178 | 0.0034193 | 0.8178 | 0.0063795
|  |  | 36132 | 0.99596 | 0.99943 | 0.00054852 | 0.99995 | 0.17139 | 0.99995 | 0.18735 |  |  | 148146 | 0.98607 | 0.98664 | 0.0012993 | 0.98687 | 0.005402 | 0.98686 | 0.0058039 |  |  | 11640 | 0.90645 | 0.96702 | 0.0029593 | 0.90718 | 0.0026828 | 0.90719 | 0.0063952 |  |  | 190680 | 0.93634 | 0.91505 | 0.0067926 | 0.9478 | 0.014099 | 0.94781 | 0.0091824 |  |  | 491460 | 0.92413 | 0.86787 | 0.011416 | 0.93897 | 0.0027935 | 0.93898 | 0.011995 |  |  | 449260 | 0.82016 | 0.70357 | 0.011099 | 0.81784 | 0.0034176 | 0.81784 | 0.006378
|  |  | 36252 | 0.99596 | 0.99943 | 0.00054852 | 0.99995 | 0.17139 | 0.99995 | 0.18735 |  |  | 148446 | 0.98511 | 0.98664 | 0.0012993 | 0.98689 | 0.0054012 | 0.98688 | 0.0058039 |  |  | 11700 | 0.90537 | 0.96702 | 0.0029593 | 0.90721 | 0.0026832 | 0.90722 | 0.0063956 |  |  | 190980 | 0.93466 | 0.91505 | 0.0067926 | 0.9479 | 0.014095 | 0.94791 | 0.0091801 |  |  | 491760 | 0.9219 | 0.86787 | 0.011416 | 0.93903 | 0.0027939 | 0.93903 | 0.011993 |  |  | 449560 | 0.82016 | 0.70357 | 0.011099 | 0.81788 | 0.0034159 | 0.81788 | 0.0063766
|  |  | 36372 | 0.99596 | 0.99943 | 0.00054852 | 0.99995 | 0.17139 | 0.99995 | 0.18735 |  |  | 148746 | 0.98607 | 0.98664 | 0.0012993 | 0.98692 | 0.0054005 | 0.98691 | 0.005804 |  |  | 11760 | 0.90645 | 0.96702 | 0.0029593 | 0.90724 | 0.0026836 | 0.90724 | 0.006396 |  |  | 191280 | 0.93634 | 0.91505 | 0.0067926 | 0.948 | 0.014091 | 0.94801 | 0.0091777 |  |  | 492060 | 0.91966 | 0.86787 | 0.011416 | 0.93908 | 0.0027944 | 0.93909 | 0.011992 |  |  | 449860 | 0.82234 | 0.70357 | 0.011099 | 0.81792 | 0.0034142 | 0.81792 | 0.0063752
|  |  | 36492 | 0.99775 | 0.99943 | 0.00054852 | 0.99995 | 0.17139 | 0.99995 | 0.18735 |  |  | 149046 | 0.98703 | 0.98664 | 0.0012993 | 0.98694 | 0.0053997 | 0.98694 | 0.005804 |  |  | 11820 | 0.90645 | 0.96702 | 0.0029593 | 0.90727 | 0.0026841 | 0.90727 | 0.0063965 |  |  | 191580 | 0.93634 | 0.91505 | 0.0067926 | 0.9481 | 0.014088 | 0.9481 | 0.0091754 |  |  | 492360 | 0.91966 | 0.86787 | 0.011416 | 0.93914 | 0.0027948 | 0.93915 | 0.01199 |  |  | 450160 | 0.81364 | 0.70357 | 0.011099 | 0.81796 | 0.0034126 | 0.81795 | 0.0063737
|  |  | 36612 | 0.99775 | 0.99943 | 0.00054852 | 0.99995 | 0.17139 | 0.99995 | 0.18735 |  |  | 149346 | 0.98607 | 0.98664 | 0.0012993 | 0.98697 | 0.0053988 | 0.98696 | 0.005804 |  |  | 11880 | 0.90753 | 0.96702 | 0.0029593 | 0.9073 | 0.0026845 | 0.9073 | 0.0063969 |  |  | 191880 | 0.93634 | 0.91505 | 0.0067926 | 0.94819 | 0.014084 | 0.9482 | 0.009173 |  |  | 492660 | 0.9219 | 0.86787 | 0.011416 | 0.9392 | 0.0027952 | 0.9392 | 0.011988 |  |  | 450460 | 0.81799 | 0.70357 | 0.011099 | 0.818 | 0.0034109 | 0.81799 | 0.0063723
|  |  | 36732 | 0.99596 | 0.99943 | 0.00054852 | 0.99995 | 0.17139 | 0.99995 | 0.18735 |  |  | 149646 | 0.98703 | 0.98664 | 0.0012993 | 0.987 | 0.005398 | 0.98699 | 0.005804 |  |  | 11940 | 0.90753 | 0.96702 | 0.0029593 | 0.90733 | 0.0026849 | 0.90733 | 0.0063973 |  |  | 192180 | 0.93466 | 0.91505 | 0.0067926 | 0.94829 | 0.01408 | 0.9483 | 0.0091706 |  |  | 492960 | 0.9219 | 0.86787 | 0.011416 | 0.93925 | 0.0027956 | 0.93926 | 0.011986 |  |  | 450760 | 0.81799 | 0.70357 | 0.011099 | 0.81804 | 0.0034092 | 0.81803 | 0.0063709
|  |  | 36852 | 0.99417 | 0.99943 | 0.00054852 | 0.99995 | 0.17139 | 0.99995 | 0.18735 |  |  | 149946 | 0.98799 | 0.98664 | 0.0012993 | 0.98702 | 0.0053972 | 0.98701 | 0.005804 |  |  | 12000 | 0.90645 | 0.96702 | 0.0029593 | 0.90736 | 0.0026853 | 0.90736 | 0.0063977 |  |  | 192480 | 0.93634 | 0.91505 | 0.0067926 | 0.94839 | 0.014077 | 0.94839 | 0.0091683 |  |  | 493260 | 0.91966 | 0.86787 | 0.011416 | 0.93931 | 0.002796 | 0.93931 | 0.011984 |  |  | 451060 | 0.82016 | 0.70357 | 0.011099 | 0.81808 | 0.0034076 | 0.81807 | 0.0063694
|  |  | 36972 | 0.99596 | 0.99943 | 0.00054852 | 0.99995 | 0.17139 | 0.99995 | 0.18735 |  |  | 150246 | 0.98799 | 0.98664 | 0.0012993 | 0.98705 | 0.0053964 | 0.98704 | 0.005804 |  |  | 12060 | 0.90753 | 0.96702 | 0.0029593 | 0.90739 | 0.0026858 | 0.90739 | 0.0063981 |  |  | 192780 | 0.9397 | 0.91505 | 0.0067926 | 0.94848 | 0.014073 | 0.94849 | 0.0091659 |  |  | 493560 | 0.91966 | 0.86787 | 0.011416 | 0.93936 | 0.0027964 | 0.93937 | 0.011982 |  |  | 451360 | 0.82669 | 0.70357 | 0.011099 | 0.81811 | 0.0034059 | 0.81811 | 0.006368
|  |  | 37092 | 0.99686 | 0.99943 | 0.00054852 | 0.99995 | 0.17139 | 0.99995 | 0.18735 |  |  | 150546 | 0.98703 | 0.98664 | 0.0012993 | 0.98707 | 0.0053955 | 0.98707 | 0.005804 |  |  | 12120 | 0.90645 | 0.96702 | 0.0029593 | 0.90742 | 0.0026862 | 0.90742 | 0.0063986 |  |  | 193080 | 0.93634 | 0.91505 | 0.0067926 | 0.94858 | 0.014069 | 0.94858 | 0.0091635 |  |  | 493860 | 0.91742 | 0.86787 | 0.011416 | 0.93942 | 0.0027969 | 0.93943 | 0.01198 |  |  | 451660 | 0.82016 | 0.70357 | 0.011099 | 0.81815 | 0.0034042 | 0.81815 | 0.0063666
|  |  | 37212 | 0.99775 | 0.99943 | 0.00054852 | 0.99995 | 0.17139 | 0.99995 | 0.18735 |  |  | 150846 | 0.98607 | 0.98664 | 0.0012993 | 0.9871 | 0.0053947 | 0.98709 | 0.005804 |  |  | 12180 | 0.90861 | 0.96702 | 0.0029593 | 0.90744 | 0.0026866 | 0.90745 | 0.006399 |  |  | 193380 | 0.93298 | 0.91505 | 0.0067926 | 0.94867 | 0.014066 | 0.94868 | 0.0091612 |  |  | 494160 | 0.91518 | 0.86787 | 0.011416 | 0.93948 | 0.0027973 | 0.93948 | 0.011978 |  |  | 451960 | 0.82016 | 0.70357 | 0.011099 | 0.81819 | 0.0034026 | 0.81819 | 0.0063652
|  |  | 37332 | 0.99596 | 0.99943 | 0.00054852 | 0.99995 | 0.17139 | 0.99995 | 0.18735 |  |  | 151146 | 0.98607 | 0.98664 | 0.0012993 | 0.98713 | 0.0053938 | 0.98712 | 0.0058039 |  |  | 12240 | 0.90861 | 0.96702 | 0.0029593 | 0.90747 | 0.002687 | 0.90748 | 0.0063994 |  |  | 193680 | 0.9313 | 0.91505 | 0.0067926 | 0.94877 | 0.014062 | 0.94877 | 0.0091588 |  |  | 494460 | 0.91071 | 0.86787 | 0.011416 | 0.93953 | 0.0027977 | 0.93954 | 0.011976 |  |  | 452260 | 0.82451 | 0.70357 | 0.011099 | 0.81823 | 0.0034009 | 0.81822 | 0.0063638
|  |  | 37452 | 0.99596 | 0.99943 | 0.00054852 | 0.99995 | 0.17139 | 0.99995 | 0.18735 |  |  | 151446 | 0.98703 | 0.98664 | 0.0012993 | 0.98715 | 0.005393 | 0.98714 | 0.0058039 |  |  | 12300 | 0.90861 | 0.96702 | 0.0029593 | 0.9075 | 0.0026875 | 0.90751 | 0.0063998 |  |  | 193980 | 0.93466 | 0.91505 | 0.0067926 | 0.94886 | 0.014058 | 0.94887 | 0.0091564 |  |  | 494760 | 0.91071 | 0.86787 | 0.011416 | 0.93959 | 0.0027981 | 0.93959 | 0.011974 |  |  | 452560 | 0.81799 | 0.70357 | 0.011099 | 0.81827 | 0.0033993 | 0.81826 | 0.0063623
|  |  | 37572 | 0.99596 | 0.99943 | 0.00054852 | 0.99995 | 0.17139 | 0.99995 | 0.18735 |  |  | 151746 | 0.98703 | 0.98664 | 0.0012993 | 0.98718 | 0.0053921 | 0.98717 | 0.0058039 |  |  | 12360 | 0.91076 | 0.96702 | 0.0029593 | 0.90753 | 0.0026879 | 0.90754 | 0.0064003 |  |  | 194280 | 0.93466 | 0.91505 | 0.0067926 | 0.94896 | 0.014055 | 0.94896 | 0.009154 |  |  | 495060 | 0.91294 | 0.86787 | 0.011416 | 0.93964 | 0.0027985 | 0.93965 | 0.011972 |  |  | 452860 | 0.82234 | 0.70357 | 0.011099 | 0.81831 | 0.0033976 | 0.8183 | 0.0063609
|  |  | 37692 | 0.99686 | 0.99943 | 0.00054852 | 0.99995 | 0.17139 | 0.99995 | 0.18735 |  |  | 152046 | 0.98703 | 0.98664 | 0.0012993 | 0.9872 | 0.0053912 | 0.98719 | 0.0058038 |  |  | 12420 | 0.90861 | 0.96702 | 0.0029593 | 0.90756 | 0.0026883 | 0.90756 | 0.0064007 |  |  | 194580 | 0.93634 | 0.91505 | 0.0067926 | 0.94905 | 0.014051 | 0.94906 | 0.0091517 |  |  | 495360 | 0.91966 | 0.86787 | 0.011416 | 0.9397 | 0.0027989 | 0.93971 | 0.01197 |  |  | 453160 | 0.81799 | 0.70357 | 0.011099 | 0.81834 | 0.003396 | 0.81834 | 0.0063595
|  |  | 37812 | 0.99596 | 0.99943 | 0.00054852 | 0.99995 | 0.17139 | 0.99995 | 0.18735 |  |  | 152346 | 0.98607 | 0.98664 | 0.0012993 | 0.98723 | 0.0053903 | 0.98722 | 0.0058038 |  |  | 12480 | 0.90861 | 0.96702 | 0.0029593 | 0.90759 | 0.0026888 | 0.90759 | 0.0064011 |  |  | 194880 | 0.93466 | 0.91505 | 0.0067926 | 0.94915 | 0.014047 | 0.94915 | 0.0091493 |  |  | 495660 | 0.91518 | 0.86787 | 0.011416 | 0.93976 | 0.0027993 | 0.93976 | 0.011969 |  |  | 453460 | 0.81799 | 0.70357 | 0.011099 | 0.81838 | 0.0033943 | 0.81838 | 0.0063581
|  |  | 37932 | 0.99686 | 0.99943 | 0.00054852 | 0.99995 | 0.17139 | 0.99995 | 0.18735 |  |  | 152646 | 0.98703 | 0.98664 | 0.0012993 | 0.98725 | 0.0053894 | 0.98725 | 0.0058037 |  |  | 12540 | 0.90861 | 0.96702 | 0.0029593 | 0.90762 | 0.0026892 | 0.90762 | 0.0064016 |  |  | 195180 | 0.93634 | 0.91505 | 0.0067926 | 0.94924 | 0.014044 | 0.94925 | 0.0091469 |  |  | 495960 | 0.91742 | 0.86787 | 0.011416 | 0.93981 | 0.0027998 | 0.93982 | 0.011967 |  |  | 453760 | 0.82016 | 0.70357 | 0.011099 | 0.81842 | 0.0033927 | 0.81842 | 0.0063567
|  |  | 38052 | 0.99596 | 0.99943 | 0.00054852 | 0.99995 | 0.17139 | 0.99995 | 0.18735 |  |  | 152946 | 0.98703 | 0.98664 | 0.0012993 | 0.98728 | 0.0053885 | 0.98727 | 0.0058037 |  |  | 12600 | 0.91076 | 0.96702 | 0.0029593 | 0.90765 | 0.0026897 | 0.90765 | 0.006402 |  |  | 195480 | 0.93802 | 0.91505 | 0.0067926 | 0.94934 | 0.01404 | 0.94934 | 0.0091445 |  |  | 496260 | 0.91518 | 0.86787 | 0.011416 | 0.93987 | 0.0028002 | 0.93987 | 0.011965 |  |  | 454060 | 0.82451 | 0.70357 | 0.011099 | 0.81846 | 0.003391 | 0.81845 | 0.0063553
|  |  | 38172 | 0.99686 | 0.99943 | 0.00054852 | 0.99995 | 0.17139 | 0.99995 | 0.18735 |  |  | 153246 | 0.98607 | 0.98664 | 0.0012993 | 0.9873 | 0.0053876 | 0.9873 | 0.0058036 |  |  | 12660 | 0.90968 | 0.96702 | 0.0029593 | 0.90768 | 0.0026901 | 0.90768 | 0.0064025 |  |  | 195780 | 0.93466 | 0.91505 | 0.0067926 | 0.94943 | 0.014036 | 0.94943 | 0.0091421 |  |  | 496560 | 0.91518 | 0.86787 | 0.011416 | 0.93992 | 0.0028006 | 0.93993 | 0.011963 |  |  | 454360 | 0.82451 | 0.70357 | 0.011099 | 0.8185 | 0.0033894 | 0.81849 | 0.0063539
|  |  | 38292 | 0.99596 | 0.99943 | 0.00054852 | 0.99995 | 0.17139 | 0.99995 | 0.18735 |  |  | 153546 | 0.98703 | 0.98664 | 0.0012993 | 0.98733 | 0.0053867 | 0.98732 | 0.0058035 |  |  | 12960 | 0.90968 | 0.96702 | 0.0029593 | 0.90782 | 0.0026923 | 0.90783 | 0.0064047 |  |  | 196080 | 0.93298 | 0.91505 | 0.0067926 | 0.94952 | 0.014032 | 0.94953 | 0.0091398 |  |  | 496860 | 0.91518 | 0.86787 | 0.011416 | 0.93998 | 0.002801 | 0.93998 | 0.011961 |  |  | 454660 | 0.82016 | 0.70357 | 0.011099 | 0.81853 | 0.0033877 | 0.81853 | 0.0063525
|  |  | 38412 | 0.99507 | 0.99943 | 0.00054852 | 0.99995 | 0.17139 | 0.99995 | 0.18735 |  |  | 153846 | 0.98799 | 0.98664 | 0.0012993 | 0.98735 | 0.0053858 | 0.98735 | 0.0058034 |  |  | 13260 | 0.91076 | 0.96702 | 0.0029593 | 0.90797 | 0.0026946 | 0.90797 | 0.006407 |  |  | 196380 | 0.93466 | 0.91505 | 0.0067926 | 0.94962 | 0.014029 | 0.94962 | 0.0091374 |  |  | 497160 | 0.91742 | 0.86787 | 0.011416 | 0.94003 | 0.0028014 | 0.94004 | 0.011959 |  |  | 454960 | 0.82669 | 0.70357 | 0.011099 | 0.81857 | 0.0033861 | 0.81857 | 0.0063511
|  |  | 38532 | 0.99686 | 0.99943 | 0.00054852 | 0.99995 | 0.17139 | 0.99995 | 0.18735 |  |  | 154146 | 0.98607 | 0.98664 | 0.0012993 | 0.98738 | 0.0053848 | 0.98737 | 0.0058033 |  |  | 13560 | 0.91184 | 0.96702 | 0.0029593 | 0.90811 | 0.0026969 | 0.90811 | 0.0064093 |  |  | 196680 | 0.93466 | 0.91505 | 0.0067926 | 0.94971 | 0.014025 | 0.94971 | 0.009135 |  |  | 497460 | 0.91742 | 0.86787 | 0.011416 | 0.94009 | 0.0028018 | 0.94009 | 0.011957 |  |  | 455260 | 0.82886 | 0.70357 | 0.011099 | 0.81861 | 0.0033845 | 0.81861 | 0.0063497
|  |  | 38652 | 0.99775 | 0.99943 | 0.00054852 | 0.99995 | 0.17139 | 0.99995 | 0.18735 |  |  | 154446 | 0.98703 | 0.98664 | 0.0012993 | 0.9874 | 0.0053839 | 0.9874 | 0.0058032 |  |  | 13860 | 0.91184 | 0.96702 | 0.0029593 | 0.90826 | 0.0026993 | 0.90826 | 0.0064116 |  |  | 196980 | 0.9397 | 0.91505 | 0.0067926 | 0.9498 | 0.014021 | 0.94981 | 0.0091326 |  |  | 497760 | 0.91071 | 0.86787 | 0.011416 | 0.94014 | 0.0028022 | 0.94015 | 0.011955 |  |  | 455560 | 0.82234 | 0.70357 | 0.011099 | 0.81865 | 0.0033828 | 0.81864 | 0.0063483
|  |  | 38772 | 0.99686 | 0.99943 | 0.00054852 | 0.99995 | 0.17139 | 0.99995 | 0.18735 |  |  | 154746 | 0.98895 | 0.98664 | 0.0012993 | 0.98743 | 0.0053829 | 0.98742 | 0.0058031 |  |  | 14160 | 0.91292 | 0.96702 | 0.0029593 | 0.9084 | 0.0027017 | 0.9084 | 0.006414 |  |  | 197280 | 0.93802 | 0.91505 | 0.0067926 | 0.94989 | 0.014018 | 0.9499 | 0.0091302 |  |  | 498060 | 0.91518 | 0.86787 | 0.011416 | 0.9402 | 0.0028026 | 0.94021 | 0.011953 |  |  | 455860 | 0.81581 | 0.70357 | 0.011099 | 0.81868 | 0.0033812 | 0.81868 | 0.0063469
|  |  | 38892 | 0.99596 | 0.99943 | 0.00054852 | 0.99995 | 0.17139 | 0.99995 | 0.18735 |  |  | 155046 | 0.98799 | 0.98664 | 0.0012993 | 0.98745 | 0.005382 | 0.98745 | 0.005803 |  |  | 14460 | 0.91184 | 0.96702 | 0.0029593 | 0.90854 | 0.0027041 | 0.90855 | 0.0064164 |  |  | 197580 | 0.93634 | 0.91505 | 0.0067926 | 0.94998 | 0.014014 | 0.94999 | 0.0091278 |  |  | 498360 | 0.91966 | 0.86787 | 0.011416 | 0.94025 | 0.002803 | 0.94026 | 0.011951 |  |  | 456160 | 0.83104 | 0.70357 | 0.011099 | 0.81872 | 0.0033796 | 0.81872 | 0.0063455
|  |  | 39012 | 0.99596 | 0.99943 | 0.00054852 | 0.99995 | 0.17139 | 0.99995 | 0.18735 |  |  | 155346 | 0.98799 | 0.98664 | 0.0012993 | 0.98748 | 0.005381 | 0.98747 | 0.0058029 |  |  | 14760 | 0.91184 | 0.96702 | 0.0029593 | 0.90869 | 0.0027066 | 0.90869 | 0.0064189 |  |  | 197880 | 0.93634 | 0.91505 | 0.0067926 | 0.95008 | 0.01401 | 0.95008 | 0.0091254 |  |  | 498660 | 0.91966 | 0.86787 | 0.011416 | 0.94031 | 0.0028034 | 0.94032 | 0.011949 |  |  | 456460 | 0.82234 | 0.70357 | 0.011099 | 0.81876 | 0.0033779 | 0.81876 | 0.0063441
|  |  | 39132 | 0.99507 | 0.99943 | 0.00054852 | 0.99995 | 0.17139 | 0.99995 | 0.18735 |  |  | 155646 | 0.98799 | 0.98664 | 0.0012993 | 0.9875 | 0.0053801 | 0.9875 | 0.0058028 |  |  | 15060 | 0.91184 | 0.96702 | 0.0029593 | 0.90883 | 0.0027091 | 0.90883 | 0.0064214 |  |  | 198180 | 0.93298 | 0.91505 | 0.0067926 | 0.95017 | 0.014007 | 0.95017 | 0.009123 |  |  | 498960 | 0.91518 | 0.86787 | 0.011416 | 0.94036 | 0.0028038 | 0.94037 | 0.011947 |  |  | 456760 | 0.82451 | 0.70357 | 0.011099 | 0.8188 | 0.0033763 | 0.81879 | 0.0063427
|  |  | 39252 | 0.99507 | 0.99943 | 0.00054852 | 0.99995 | 0.17139 | 0.99995 | 0.18735 |  |  | 155946 | 0.98799 | 0.98664 | 0.0012993 | 0.98753 | 0.0053791 | 0.98752 | 0.0058026 |  |  | 15360 | 0.914 | 0.96702 | 0.0029593 | 0.90897 | 0.0027116 | 0.90898 | 0.0064239 |  |  | 198480 | 0.93802 | 0.91505 | 0.0067926 | 0.95026 | 0.014003 | 0.95026 | 0.0091206 |  |  | 499260 | 0.91294 | 0.86787 | 0.011416 | 0.94042 | 0.0028043 | 0.94043 | 0.011946 |  |  | 457060 | 0.82016 | 0.70357 | 0.011099 | 0.81883 | 0.0033747 | 0.81883 | 0.0063413
|  |  | 39372 | 0.99686 | 0.99943 | 0.00054852 | 0.99995 | 0.17139 | 0.99995 | 0.18735 |  |  | 156246 | 0.98703 | 0.98664 | 0.0012993 | 0.98755 | 0.0053781 | 0.98754 | 0.0058025 |  |  | 15660 | 0.91508 | 0.96702 | 0.0029593 | 0.90912 | 0.0027142 | 0.90912 | 0.0064265 |  |  | 198780 | 0.93466 | 0.91505 | 0.0067926 | 0.95035 | 0.013999 | 0.95035 | 0.0091183 |  |  | 499560 | 0.91518 | 0.86787 | 0.011416 | 0.94047 | 0.0028047 | 0.94048 | 0.011944 |  |  | 457360 | 0.82234 | 0.70357 | 0.011099 | 0.81887 | 0.003373 | 0.81887 | 0.0063399
|  |  | 39492 | 0.99686 | 0.99943 | 0.00054852 | 0.99995 | 0.17139 | 0.99995 | 0.18735 |  |  | 156546 | 0.98799 | 0.98664 | 0.0012993 | 0.98758 | 0.0053771 | 0.98757 | 0.0058024 |  |  | 15960 | 0.914 | 0.96702 | 0.0029593 | 0.90926 | 0.0027168 | 0.90926 | 0.0064291 |  |  | 199080 | 0.93634 | 0.91505 | 0.0067926 | 0.95044 | 0.013995 | 0.95045 | 0.0091159 |  |  | 499860 | 0.91966 | 0.86787 | 0.011416 | 0.94053 | 0.0028051 | 0.94054 | 0.011942 |  |  | 457660 | 0.82886 | 0.70357 | 0.011099 | 0.81891 | 0.0033714 | 0.8189 | 0.0063386
|  |  | 39612 | 0.99686 | 0.99943 | 0.00054852 | 0.99995 | 0.17139 | 0.99995 | 0.18735 |  |  | 156846 | 0.98703 | 0.98664 | 0.0012993 | 0.9876 | 0.0053761 | 0.98759 | 0.0058022 |  |  | 16260 | 0.91616 | 0.96702 | 0.0029593 | 0.9094 | 0.0027194 | 0.9094 | 0.0064318 |  |  | 199380 | 0.93466 | 0.91505 | 0.0067926 | 0.95053 | 0.013992 | 0.95054 | 0.0091135 |  |  | 500160 | 0.91071 | 0.86787 | 0.011416 | 0.94058 | 0.0028055 | 0.94059 | 0.01194 |  |  | 457960 | 0.82886 | 0.70357 | 0.011099 | 0.81895 | 0.0033698 | 0.81894 | 0.0063372
|  |  | 39732 | 0.99596 | 0.99943 | 0.00054852 | 0.99995 | 0.17139 | 0.99995 | 0.18735 |  |  | 157146 | 0.98703 | 0.98664 | 0.0012993 | 0.98763 | 0.0053751 | 0.98762 | 0.005802 |  |  | 16560 | 0.91292 | 0.96702 | 0.0029593 | 0.90954 | 0.0027221 | 0.90955 | 0.0064345 |  |  | 199680 | 0.93466 | 0.91505 | 0.0067926 | 0.95062 | 0.013988 | 0.95063 | 0.0091111 |  |  | 500460 | 0.91742 | 0.86787 | 0.011416 | 0.94064 | 0.0028059 | 0.94064 | 0.011938 |  |  | 458260 | 0.82016 | 0.70357 | 0.011099 | 0.81898 | 0.0033682 | 0.81898 | 0.0063358
|  |  | 39852 | 0.99686 | 0.99943 | 0.00054852 | 0.99995 | 0.17139 | 0.99995 | 0.18735 |  |  | 157446 | 0.98799 | 0.98664 | 0.0012993 | 0.98765 | 0.0053741 | 0.98764 | 0.0058019 |  |  | 16860 | 0.91508 | 0.96702 | 0.0029593 | 0.90968 | 0.0027248 | 0.90969 | 0.0064372 |  |  | 199980 | 0.93802 | 0.91505 | 0.0067926 | 0.95071 | 0.013984 | 0.95072 | 0.0091087 |  |  | 500760 | 0.91294 | 0.86787 | 0.011416 | 0.94069 | 0.0028063 | 0.9407 | 0.011936 |  |  | 458560 | 0.82234 | 0.70357 | 0.011099 | 0.81902 | 0.0033666 | 0.81902 | 0.0063344
|  |  | 39972 | 0.99775 | 0.99943 | 0.00054852 | 0.99995 | 0.17139 | 0.99995 | 0.18735 |  |  | 157746 | 0.98799 | 0.98664 | 0.0012993 | 0.98767 | 0.0053731 | 0.98767 | 0.0058017 |  |  | 17160 | 0.91724 | 0.96702 | 0.0029593 | 0.90983 | 0.0027275 | 0.90983 | 0.00644 |  |  | 200280 | 0.9397 | 0.91505 | 0.0067926 | 0.9508 | 0.013981 | 0.95081 | 0.0091063 |  |  | 501060 | 0.91518 | 0.86787 | 0.011416 | 0.94075 | 0.0028067 | 0.94075 | 0.011934 |  |  | 458860 | 0.81799 | 0.70357 | 0.011099 | 0.81906 | 0.0033649 | 0.81905 | 0.006333
|  |  | 40092 | 0.99775 | 0.99943 | 0.00054852 | 0.99995 | 0.17139 | 0.99995 | 0.18735 |  |  | 158046 | 0.98703 | 0.98664 | 0.0012993 | 0.9877 | 0.0053721 | 0.98769 | 0.0058015 |  |  | 17460 | 0.91508 | 0.96702 | 0.0029593 | 0.90997 | 0.0027303 | 0.90997 | 0.0064428 |  |  | 200580 | 0.93634 | 0.91505 | 0.0067926 | 0.95089 | 0.013977 | 0.9509 | 0.0091039 |  |  | 501360 | 0.90847 | 0.86787 | 0.011416 | 0.9408 | 0.0028071 | 0.94081 | 0.011932 |  |  | 459160 | 0.82016 | 0.70357 | 0.011099 | 0.81909 | 0.0033633 | 0.81909 | 0.0063317
|  |  | 40212 | 0.99596 | 0.99943 | 0.00054852 | 0.99995 | 0.17139 | 0.99995 | 0.18735 |  |  | 158346 | 0.98703 | 0.98664 | 0.0012993 | 0.98772 | 0.0053711 | 0.98771 | 0.0058014 |  |  | 17760 | 0.91832 | 0.96702 | 0.0029593 | 0.91011 | 0.0027331 | 0.91011 | 0.0064456 |  |  | 200880 | 0.93802 | 0.91505 | 0.0067926 | 0.95098 | 0.013973 | 0.95098 | 0.0091015 |  |  | 501660 | 0.91294 | 0.86787 | 0.011416 | 0.94086 | 0.0028075 | 0.94086 | 0.01193 |  |  | 459460 | 0.82016 | 0.70357 | 0.011099 | 0.81913 | 0.0033617 | 0.81913 | 0.0063303
|  |  | 40332 | 0.99596 | 0.99943 | 0.00054852 | 0.99995 | 0.17139 | 0.99995 | 0.18735 |  |  | 158646 | 0.98703 | 0.98664 | 0.0012993 | 0.98775 | 0.00537 | 0.98774 | 0.0058012 |  |  | 18060 | 0.91832 | 0.96702 | 0.0029593 | 0.91025 | 0.0027359 | 0.91025 | 0.0064485 |  |  | 201180 | 0.93802 | 0.91505 | 0.0067926 | 0.95107 | 0.013969 | 0.95107 | 0.0090991 |  |  | 501960 | 0.91742 | 0.86787 | 0.011416 | 0.94091 | 0.0028079 | 0.94092 | 0.011928 |  |  | 459760 | 0.82234 | 0.70357 | 0.011099 | 0.81917 | 0.0033601 | 0.81916 | 0.0063289
|  |  | 40452 | 0.99596 | 0.99943 | 0.00054852 | 0.99995 | 0.17139 | 0.99995 | 0.18735 |  |  | 158946 | 0.98703 | 0.98664 | 0.0012993 | 0.98777 | 0.005369 | 0.98776 | 0.005801 |  |  | 18360 | 0.91832 | 0.96702 | 0.0029593 | 0.91039 | 0.0027388 | 0.91039 | 0.0064513 |  |  | 201480 | 0.93802 | 0.91505 | 0.0067926 | 0.95116 | 0.013966 | 0.95116 | 0.0090967 |  |  | 502260 | 0.91518 | 0.86787 | 0.011416 | 0.94097 | 0.0028083 | 0.94097 | 0.011926 |  |  | 460060 | 0.82234 | 0.70357 | 0.011099 | 0.81921 | 0.0033585 | 0.8192 | 0.0063276
|  |  | 40572 | 0.99775 | 0.99943 | 0.00054852 | 0.99995 | 0.17139 | 0.99995 | 0.18735 |  |  | 159246 | 0.98799 | 0.98664 | 0.0012993 | 0.9878 | 0.0053679 | 0.98779 | 0.0058008 |  |  | 18660 | 0.91832 | 0.96702 | 0.0029593 | 0.91053 | 0.0027416 | 0.91053 | 0.0064543 |  |  | 201780 | 0.93634 | 0.91505 | 0.0067926 | 0.95125 | 0.013962 | 0.95125 | 0.0090943 |  |  | 502560 | 0.91518 | 0.86787 | 0.011416 | 0.94102 | 0.0028087 | 0.94103 | 0.011924 |  |  | 460360 | 0.82451 | 0.70357 | 0.011099 | 0.81924 | 0.0033569 | 0.81924 | 0.0063262
|  |  | 40692 | 0.99775 | 0.99943 | 0.00054852 | 0.99995 | 0.17139 | 0.99995 | 0.18735 |  |  | 159546 | 0.98799 | 0.98664 | 0.0012993 | 0.98782 | 0.0053669 | 0.98781 | 0.0058006 |  |  | 18960 | 0.9194 | 0.96702 | 0.0029593 | 0.91067 | 0.0027446 | 0.91067 | 0.0064572 |  |  | 202080 | 0.93802 | 0.91505 | 0.0067926 | 0.95133 | 0.013958 | 0.95134 | 0.0090919 |  |  | 502860 | 0.91518 | 0.86787 | 0.011416 | 0.94107 | 0.0028091 | 0.94108 | 0.011923 |  |  | 460660 | 0.82016 | 0.70357 | 0.011099 | 0.81928 | 0.0033553 | 0.81927 | 0.0063248
|  |  | 40812 | 0.99596 | 0.99943 | 0.00054852 | 0.99995 | 0.17139 | 0.99995 | 0.18735 |  |  | 159846 | 0.98895 | 0.98664 | 0.0012993 | 0.98784 | 0.0053658 | 0.98783 | 0.0058004 |  |  | 19260 | 0.92048 | 0.96702 | 0.0029593 | 0.91081 | 0.0027475 | 0.91081 | 0.0064602 |  |  | 202380 | 0.94139 | 0.91505 | 0.0067926 | 0.95142 | 0.013955 | 0.95143 | 0.0090895 |  |  | 503160 | 0.91966 | 0.86787 | 0.011416 | 0.94113 | 0.0028095 | 0.94113 | 0.011921 |  |  | 460960 | 0.81581 | 0.70357 | 0.011099 | 0.81932 | 0.0033537 | 0.81931 | 0.0063235
|  |  | 40932 | 0.99596 | 0.99943 | 0.00054852 | 0.99995 | 0.17139 | 0.99995 | 0.18735 |  |  | 160146 | 0.98703 | 0.98664 | 0.0012993 | 0.98787 | 0.0053648 | 0.98786 | 0.0058002 |  |  | 19560 | 0.91724 | 0.96702 | 0.0029593 | 0.91095 | 0.0027505 | 0.91095 | 0.0064633 |  |  | 202680 | 0.93802 | 0.91505 | 0.0067926 | 0.95151 | 0.013951 | 0.95151 | 0.0090871 |  |  | 503460 | 0.91742 | 0.86787 | 0.011416 | 0.94118 | 0.0028099 | 0.94119 | 0.011919 |  |  | 461260 | 0.82016 | 0.70357 | 0.011099 | 0.81935 | 0.0033521 | 0.81935 | 0.0063221
|  |  | 41052 | 0.99775 | 0.99943 | 0.00054852 | 0.99995 | 0.17139 | 0.99995 | 0.18735 |  |  | 160446 | 0.98991 | 0.98664 | 0.0012993 | 0.98789 | 0.0053637 | 0.98788 | 0.0057999 |  |  | 19860 | 0.9194 | 0.96702 | 0.0029593 | 0.91109 | 0.0027535 | 0.91109 | 0.0064663 |  |  | 202980 | 0.93802 | 0.91505 | 0.0067926 | 0.9516 | 0.013947 | 0.9516 | 0.0090847 |  |  | 503760 | 0.91294 | 0.86787 | 0.011416 | 0.94124 | 0.0028103 | 0.94124 | 0.011917 |  |  | 461560 | 0.82234 | 0.70357 | 0.011099 | 0.81939 | 0.0033505 | 0.81938 | 0.0063207
|  |  | 41172 | 0.99507 | 0.99943 | 0.00054852 | 0.99995 | 0.17139 | 0.99995 | 0.18735 |  |  | 160746 | 0.98799 | 0.98664 | 0.0012993 | 0.98791 | 0.0053626 | 0.98791 | 0.0057997 |  |  | 20160 | 0.9194 | 0.96702 | 0.0029593 | 0.91123 | 0.0027565 | 0.91123 | 0.0064694 |  |  | 203280 | 0.9397 | 0.91505 | 0.0067926 | 0.95168 | 0.013943 | 0.95169 | 0.0090823 |  |  | 504060 | 0.91518 | 0.86787 | 0.011416 | 0.94129 | 0.0028107 | 0.9413 | 0.011915 |  |  | 461860 | 0.83104 | 0.70357 | 0.011099 | 0.81942 | 0.0033489 | 0.81942 | 0.0063194
|  |  | 41292 | 0.99686 | 0.99943 | 0.00054852 | 0.99995 | 0.17139 | 0.99995 | 0.18735 |  |  | 161046 | 0.98895 | 0.98664 | 0.0012993 | 0.98794 | 0.0053615 | 0.98793 | 0.0057995 |  |  | 20460 | 0.92048 | 0.96702 | 0.0029593 | 0.91137 | 0.0027596 | 0.91137 | 0.0064725 |  |  | 203580 | 0.9397 | 0.91505 | 0.0067926 | 0.95177 | 0.01394 | 0.95178 | 0.0090799 |  |  | 504360 | 0.91294 | 0.86787 | 0.011416 | 0.94135 | 0.0028111 | 0.94135 | 0.011913 |  |  | 462160 | 0.82669 | 0.70357 | 0.011099 | 0.81946 | 0.0033473 | 0.81946 | 0.006318
|  |  | 41412 | 0.99775 | 0.99943 | 0.00054852 | 0.99995 | 0.17139 | 0.99995 | 0.18735 |  |  | 161346 | 0.98799 | 0.98664 | 0.0012993 | 0.98796 | 0.0053604 | 0.98795 | 0.0057993 |  |  | 20760 | 0.92263 | 0.96702 | 0.0029593 | 0.91151 | 0.0027627 | 0.91151 | 0.0064757 |  |  | 203880 | 0.9397 | 0.91505 | 0.0067926 | 0.95186 | 0.013936 | 0.95186 | 0.0090775 |  |  | 504660 | 0.91071 | 0.86787 | 0.011416 | 0.9414 | 0.0028115 | 0.9414 | 0.011911 |  |  | 462460 | 0.82234 | 0.70357 | 0.011099 | 0.8195 | 0.0033457 | 0.81949 | 0.0063167
|  |  | 41532 | 0.99596 | 0.99943 | 0.00054852 | 0.99995 | 0.17139 | 0.99995 | 0.18735 |  |  | 161646 | 0.98895 | 0.98664 | 0.0012993 | 0.98798 | 0.0053593 | 0.98798 | 0.005799 |  |  | 21060 | 0.92155 | 0.96702 | 0.0029593 | 0.91165 | 0.0027658 | 0.91165 | 0.0064789 |  |  | 204180 | 0.9397 | 0.91505 | 0.0067926 | 0.95194 | 0.013932 | 0.95195 | 0.0090751 |  |  | 504960 | 0.90623 | 0.86787 | 0.011416 | 0.94145 | 0.0028119 | 0.94146 | 0.011909 |  |  | 462760 | 0.82451 | 0.70357 | 0.011099 | 0.81953 | 0.0033441 | 0.81953 | 0.0063153
|  |  | 41652 | 0.99686 | 0.99943 | 0.00054852 | 0.99995 | 0.17139 | 0.99995 | 0.18735 |  |  | 161946 | 0.98703 | 0.98664 | 0.0012993 | 0.98801 | 0.0053582 | 0.988 | 0.0057988 |  |  | 21360 | 0.92263 | 0.96702 | 0.0029593 | 0.91179 | 0.0027689 | 0.91179 | 0.0064821 |  |  | 204480 | 0.9397 | 0.91505 | 0.0067926 | 0.95203 | 0.013929 | 0.95204 | 0.0090727 |  |  | 505260 | 0.91518 | 0.86787 | 0.011416 | 0.94151 | 0.0028123 | 0.94151 | 0.011907 |  |  | 463060 | 0.82016 | 0.70357 | 0.011099 | 0.81957 | 0.0033425 | 0.81956 | 0.006314
|  |  | 41772 | 0.99686 | 0.99943 | 0.00054852 | 0.99995 | 0.17139 | 0.99995 | 0.18735 |  |  | 162246 | 0.98703 | 0.98664 | 0.0012993 | 0.98803 | 0.0053571 | 0.98802 | 0.0057985 |  |  | 21660 | 0.92263 | 0.96702 | 0.0029593 | 0.91192 | 0.0027721 | 0.91193 | 0.0064853 |  |  | 204780 | 0.93802 | 0.91505 | 0.0067926 | 0.95212 | 0.013925 | 0.95212 | 0.0090703 |  |  | 505560 | 0.90847 | 0.86787 | 0.011416 | 0.94156 | 0.0028127 | 0.94157 | 0.011905 |  |  | 463360 | 0.82669 | 0.70357 | 0.011099 | 0.81961 | 0.0033409 | 0.8196 | 0.0063126
|  |  | 41892 | 0.99686 | 0.99943 | 0.00054852 | 0.99995 | 0.17139 | 0.99995 | 0.18735 |  |  | 162546 | 0.98799 | 0.98664 | 0.0012993 | 0.98805 | 0.005356 | 0.98805 | 0.0057983 |  |  | 21960 | 0.92263 | 0.96702 | 0.0029593 | 0.91206 | 0.0027752 | 0.91206 | 0.0064886 |  |  | 205080 | 0.93802 | 0.91505 | 0.0067926 | 0.9522 | 0.013921 | 0.95221 | 0.0090679 |  |  | 505860 | 0.90847 | 0.86787 | 0.011416 | 0.94161 | 0.0028131 | 0.94162 | 0.011903 |  |  | 463660 | 0.82669 | 0.70357 | 0.011099 | 0.81964 | 0.0033393 | 0.81964 | 0.0063113
|  |  | 42012 | 0.99596 | 0.99943 | 0.00054852 | 0.99995 | 0.17139 | 0.99995 | 0.18735 |  |  | 162846 | 0.98607 | 0.98664 | 0.0012993 | 0.98808 | 0.0053549 | 0.98807 | 0.005798 |  |  | 22260 | 0.92263 | 0.96702 | 0.0029593 | 0.9122 | 0.0027784 | 0.9122 | 0.0064919 |  |  | 205380 | 0.9397 | 0.91505 | 0.0067926 | 0.95229 | 0.013917 | 0.95229 | 0.0090655 |  |  | 506160 | 0.91294 | 0.86787 | 0.011416 | 0.94167 | 0.0028135 | 0.94167 | 0.011902 |  |  | 463960 | 0.82234 | 0.70357 | 0.011099 | 0.81968 | 0.0033377 | 0.81967 | 0.00631
|  |  | 42132 | 0.99775 | 0.99943 | 0.00054852 | 0.99995 | 0.17139 | 0.99995 | 0.18735 |  |  | 163146 | 0.98799 | 0.98664 | 0.0012993 | 0.9881 | 0.0053538 | 0.98809 | 0.0057977 |  |  | 22560 | 0.92263 | 0.96702 | 0.0029593 | 0.91234 | 0.0027817 | 0.91234 | 0.0064952 |  |  | 205680 | 0.94139 | 0.91505 | 0.0067926 | 0.95237 | 0.013914 | 0.95238 | 0.0090631 |  |  | 506460 | 0.90623 | 0.86787 | 0.011416 | 0.94172 | 0.0028139 | 0.94173 | 0.0119 |  |  | 464260 | 0.82886 | 0.70357 | 0.011099 | 0.81971 | 0.0033362 | 0.81971 | 0.0063086
|  |  | 42252 | 0.99686 | 0.99943 | 0.00054852 | 0.99995 | 0.17139 | 0.99995 | 0.18735 |  |  | 163446 | 0.98799 | 0.98664 | 0.0012993 | 0.98812 | 0.0053527 | 0.98812 | 0.0057975 |  |  | 22860 | 0.92479 | 0.96702 | 0.0029593 | 0.91247 | 0.0027849 | 0.91248 | 0.0064986 |  |  | 205980 | 0.93634 | 0.91505 | 0.0067926 | 0.95246 | 0.01391 | 0.95246 | 0.0090607 |  |  | 506760 | 0.90847 | 0.86787 | 0.011416 | 0.94177 | 0.0028143 | 0.94178 | 0.011898 |  |  | 464560 | 0.81581 | 0.70357 | 0.011099 | 0.81975 | 0.0033346 | 0.81974 | 0.0063073
|  |  | 42372 | 0.99775 | 0.99943 | 0.00054852 | 0.99995 | 0.17139 | 0.99995 | 0.18735 |  |  | 163746 | 0.98799 | 0.98664 | 0.0012993 | 0.98815 | 0.0053515 | 0.98814 | 0.0057972 |  |  | 23160 | 0.92479 | 0.96702 | 0.0029593 | 0.91261 | 0.0027882 | 0.91261 | 0.0065019 |  |  | 206280 | 0.9397 | 0.91505 | 0.0067926 | 0.95254 | 0.013906 | 0.95255 | 0.0090583 |  |  | 507060 | 0.91071 | 0.86787 | 0.011416 | 0.94183 | 0.0028147 | 0.94183 | 0.011896 |  |  | 464860 | 0.82886 | 0.70357 | 0.011099 | 0.81979 | 0.003333 | 0.81978 | 0.0063059
|  |  | 42492 | 0.99596 | 0.99943 | 0.00054852 | 0.99995 | 0.17139 | 0.99995 | 0.18735 |  |  | 164046 | 0.98799 | 0.98664 | 0.0012993 | 0.98817 | 0.0053504 | 0.98816 | 0.0057969 |  |  | 23460 | 0.92371 | 0.96702 | 0.0029593 | 0.91275 | 0.0027915 | 0.91275 | 0.0065054 |  |  | 206580 | 0.94307 | 0.91505 | 0.0067926 | 0.95263 | 0.013903 | 0.95263 | 0.0090559 |  |  | 507360 | 0.91294 | 0.86787 | 0.011416 | 0.94188 | 0.0028151 | 0.94189 | 0.011894 |  |  | 465160 | 0.82669 | 0.70357 | 0.011099 | 0.81982 | 0.0033314 | 0.81982 | 0.0063046
|  |  | 42612 | 0.99596 | 0.99943 | 0.00054852 | 0.99995 | 0.17139 | 0.99995 | 0.18735 |  |  | 164346 | 0.98799 | 0.98664 | 0.0012993 | 0.98819 | 0.0053492 | 0.98818 | 0.0057966 |  |  | 23760 | 0.92371 | 0.96702 | 0.0029593 | 0.91289 | 0.0027948 | 0.91289 | 0.0065088 |  |  | 206880 | 0.94139 | 0.91505 | 0.0067926 | 0.95271 | 0.013899 | 0.95272 | 0.0090535 |  |  | 507660 | 0.91294 | 0.86787 | 0.011416 | 0.94193 | 0.0028155 | 0.94194 | 0.011892 |  |  | 465460 | 0.82451 | 0.70357 | 0.011099 | 0.81986 | 0.0033299 | 0.81985 | 0.0063033
|  |  | 42732 | 0.99686 | 0.99943 | 0.00054852 | 0.99995 | 0.17139 | 0.99995 | 0.18735 |  |  | 164646 | 0.98799 | 0.98664 | 0.0012993 | 0.98822 | 0.0053481 | 0.98821 | 0.0057963 |  |  | 24060 | 0.92371 | 0.96702 | 0.0029593 | 0.91302 | 0.0027982 | 0.91302 | 0.0065122 |  |  | 207180 | 0.9397 | 0.91505 | 0.0067926 | 0.9528 | 0.013895 | 0.9528 | 0.0090511 |  |  | 507960 | 0.91071 | 0.86787 | 0.011416 | 0.94199 | 0.0028159 | 0.94199 | 0.01189 |  |  | 465760 | 0.82669 | 0.70357 | 0.011099 | 0.81989 | 0.0033283 | 0.81989 | 0.0063019
|  |  | 42852 | 0.99596 | 0.99943 | 0.00054852 | 0.99995 | 0.17139 | 0.99995 | 0.18735 |  |  | 164946 | 0.98799 | 0.98664 | 0.0012993 | 0.98824 | 0.0053469 | 0.98823 | 0.005796 |  |  | 24360 | 0.92479 | 0.96702 | 0.0029593 | 0.91316 | 0.0028015 | 0.91316 | 0.0065157 |  |  | 207480 | 0.93802 | 0.91505 | 0.0067926 | 0.95288 | 0.013891 | 0.95289 | 0.0090487 |  |  | 508260 | 0.91071 | 0.86787 | 0.011416 | 0.94204 | 0.0028162 | 0.94205 | 0.011888 |  |  | 466060 | 0.83104 | 0.70357 | 0.011099 | 0.81993 | 0.0033267 | 0.81992 | 0.0063006
|  |  | 42972 | 0.99596 | 0.99943 | 0.00054852 | 0.99995 | 0.17139 | 0.99995 | 0.18735 |  |  | 165246 | 0.98895 | 0.98664 | 0.0012993 | 0.98826 | 0.0053458 | 0.98825 | 0.0057957 |  |  | 24660 | 0.92587 | 0.96702 | 0.0029593 | 0.91329 | 0.0028049 | 0.9133 | 0.0065192 |  |  | 207780 | 0.94139 | 0.91505 | 0.0067926 | 0.95297 | 0.013888 | 0.95297 | 0.0090463 |  |  | 508560 | 0.91071 | 0.86787 | 0.011416 | 0.94209 | 0.0028166 | 0.9421 | 0.011886 |  |  | 466360 | 0.82451 | 0.70357 | 0.011099 | 0.81996 | 0.0033251 | 0.81996 | 0.0062993
|  |  | 43092 | 0.99775 | 0.99943 | 0.00054852 | 0.99995 | 0.17139 | 0.99995 | 0.18735 |  |  | 165546 | 0.98703 | 0.98664 | 0.0012993 | 0.98828 | 0.0053446 | 0.98827 | 0.0057954 |  |  | 24960 | 0.92695 | 0.96702 | 0.0029593 | 0.91343 | 0.0028083 | 0.91343 | 0.0065228 |  |  | 208080 | 0.9397 | 0.91505 | 0.0067926 | 0.95305 | 0.013884 | 0.95305 | 0.0090439 |  |  | 508860 | 0.91294 | 0.86787 | 0.011416 | 0.94215 | 0.002817 | 0.94215 | 0.011884 |  |  | 466660 | 0.82016 | 0.70357 | 0.011099 | 0.82 | 0.0033236 | 0.81999 | 0.006298
|  |  | 43212 | 0.99686 | 0.99943 | 0.00054852 | 0.99995 | 0.17139 | 0.99995 | 0.18735 |  |  | 165846 | 0.98799 | 0.98664 | 0.0012993 | 0.98831 | 0.0053434 | 0.9883 | 0.0057951 |  |  | 25260 | 0.92695 | 0.96702 | 0.0029593 | 0.91357 | 0.0028117 | 0.91357 | 0.0065263 |  |  | 208380 | 0.9397 | 0.91505 | 0.0067926 | 0.95313 | 0.01388 | 0.95314 | 0.0090415 |  |  | 509160 | 0.91071 | 0.86787 | 0.011416 | 0.9422 | 0.0028174 | 0.9422 | 0.011882 |  |  | 466960 | 0.82886 | 0.70357 | 0.011099 | 0.82003 | 0.003322 | 0.82003 | 0.0062966
|  |  | 43332 | 0.99686 | 0.99943 | 0.00054852 | 0.99995 | 0.17139 | 0.99995 | 0.18735 |  |  | 166146 | 0.98607 | 0.98664 | 0.0012993 | 0.98833 | 0.0053423 | 0.98832 | 0.0057948 |  |  | 25560 | 0.92911 | 0.96702 | 0.0029593 | 0.9137 | 0.0028152 | 0.9137 | 0.0065299 |  |  | 208680 | 0.94139 | 0.91505 | 0.0067926 | 0.95322 | 0.013877 | 0.95322 | 0.0090391 |  |  | 509460 | 0.91294 | 0.86787 | 0.011416 | 0.94225 | 0.0028178 | 0.94226 | 0.011881 |  |  | 467260 | 0.82016 | 0.70357 | 0.011099 | 0.82007 | 0.0033204 | 0.82006 | 0.0062953
|  |  | 43452 | 0.99596 | 0.99943 | 0.00054852 | 0.99995 | 0.17139 | 0.99995 | 0.18735 |  |  | 166446 | 0.98799 | 0.98664 | 0.0012993 | 0.98835 | 0.0053411 | 0.98834 | 0.0057945 |  |  | 25860 | 0.92803 | 0.96702 | 0.0029593 | 0.91384 | 0.0028186 | 0.91384 | 0.0065335 |  |  | 208980 | 0.94307 | 0.91505 | 0.0067926 | 0.9533 | 0.013873 | 0.9533 | 0.0090367 |  |  | 509760 | 0.91294 | 0.86787 | 0.011416 | 0.94231 | 0.0028182 | 0.94231 | 0.011879 |  |  | 467560 | 0.82016 | 0.70357 | 0.011099 | 0.8201 | 0.0033189 | 0.8201 | 0.006294
|  |  | 43572 | 0.99686 | 0.99943 | 0.00054852 | 0.99995 | 0.17139 | 0.99995 | 0.18735 |  |  | 166746 | 0.98703 | 0.98664 | 0.0012993 | 0.98837 | 0.0053399 | 0.98836 | 0.0057941 |  |  | 26160 | 0.92803 | 0.96702 | 0.0029593 | 0.91397 | 0.0028221 | 0.91397 | 0.0065372 |  |  | 209280 | 0.94139 | 0.91505 | 0.0067926 | 0.95338 | 0.013869 | 0.95339 | 0.0090343 |  |  | 510060 | 0.91518 | 0.86787 | 0.011416 | 0.94236 | 0.0028186 | 0.94236 | 0.011877 |  |  | 467860 | 0.82886 | 0.70357 | 0.011099 | 0.82014 | 0.0033173 | 0.82013 | 0.0062927
|  |  | 43692 | 0.99596 | 0.99943 | 0.00054852 | 0.99995 | 0.17139 | 0.99995 | 0.18735 |  |  | 167046 | 0.98799 | 0.98664 | 0.0012993 | 0.9884 | 0.0053387 | 0.98839 | 0.0057938 |  |  | 26460 | 0.92803 | 0.96702 | 0.0029593 | 0.91411 | 0.0028256 | 0.91411 | 0.0065408 |  |  | 209580 | 0.94139 | 0.91505 | 0.0067926 | 0.95346 | 0.013865 | 0.95347 | 0.0090319 |  |  | 510360 | 0.91294 | 0.86787 | 0.011416 | 0.94241 | 0.002819 | 0.94242 | 0.011875 |  |  | 468160 | 0.82451 | 0.70357 | 0.011099 | 0.82017 | 0.0033158 | 0.82017 | 0.0062914
|  |  | 43812 | 0.99686 | 0.99943 | 0.00054852 | 0.99995 | 0.17139 | 0.99995 | 0.18735 |  |  | 167346 | 0.98799 | 0.98664 | 0.0012993 | 0.98842 | 0.0053375 | 0.98841 | 0.0057935 |  |  | 26760 | 0.92695 | 0.96702 | 0.0029593 | 0.91424 | 0.0028291 | 0.91424 | 0.0065445 |  |  | 209880 | 0.9397 | 0.91505 | 0.0067926 | 0.95355 | 0.013862 | 0.95355 | 0.0090295 |  |  | 510660 | 0.90847 | 0.86787 | 0.011416 | 0.94246 | 0.0028194 | 0.94247 | 0.011873 |  |  | 468460 | 0.83104 | 0.70357 | 0.011099 | 0.82021 | 0.0033142 | 0.82021 | 0.0062901
|  |  | 43932 | 0.99507 | 0.99943 | 0.00054852 | 0.99995 | 0.17139 | 0.99995 | 0.18735 |  |  | 167646 | 0.98799 | 0.98664 | 0.0012993 | 0.98844 | 0.0053363 | 0.98843 | 0.0057931 |  |  | 27060 | 0.92587 | 0.96702 | 0.0029593 | 0.91437 | 0.0028327 | 0.91438 | 0.0065482 |  |  | 210180 | 0.94139 | 0.91505 | 0.0067926 | 0.95363 | 0.013858 | 0.95363 | 0.0090271 |  |  | 510960 | 0.91742 | 0.86787 | 0.011416 | 0.94252 | 0.0028198 | 0.94252 | 0.011871 |  |  | 468760 | 0.82669 | 0.70357 | 0.011099 | 0.82025 | 0.0033127 | 0.82024 | 0.0062887
|  |  | 44052 | 0.99596 | 0.99943 | 0.00054852 | 0.99995 | 0.17139 | 0.99995 | 0.18735 |  |  | 167946 | 0.98895 | 0.98664 | 0.0012993 | 0.98846 | 0.0053351 | 0.98845 | 0.0057928 |  |  | 27360 | 0.92479 | 0.96702 | 0.0029593 | 0.91451 | 0.0028362 | 0.91451 | 0.0065519 |  |  | 210480 | 0.9397 | 0.91505 | 0.0067926 | 0.95371 | 0.013854 | 0.95371 | 0.0090248 |  |  | 511260 | 0.91518 | 0.86787 | 0.011416 | 0.94257 | 0.0028202 | 0.94257 | 0.011869 |  |  | 469060 | 0.82669 | 0.70357 | 0.011099 | 0.82028 | 0.0033111 | 0.82028 | 0.0062874
|  |  | 44172 | 0.99596 | 0.99943 | 0.00054852 | 0.99995 | 0.17139 | 0.99995 | 0.18735 |  |  | 168246 | 0.98799 | 0.98664 | 0.0012993 | 0.98848 | 0.0053339 | 0.98848 | 0.0057924 |  |  | 27660 | 0.92695 | 0.96702 | 0.0029593 | 0.91464 | 0.0028398 | 0.91464 | 0.0065557 |  |  | 210780 | 0.93802 | 0.91505 | 0.0067926 | 0.95379 | 0.013851 | 0.9538 | 0.0090224 |  |  | 511560 | 0.91071 | 0.86787 | 0.011416 | 0.94262 | 0.0028205 | 0.94263 | 0.011867 |  |  | 469360 | 0.82451 | 0.70357 | 0.011099 | 0.82031 | 0.0033095 | 0.82031 | 0.0062861
|  |  | 44292 | 0.99686 | 0.99943 | 0.00054852 | 0.99995 | 0.17139 | 0.99995 | 0.18735 |  |  | 168546 | 0.98799 | 0.98664 | 0.0012993 | 0.98851 | 0.0053327 | 0.9885 | 0.0057921 |  |  | 27960 | 0.92803 | 0.96702 | 0.0029593 | 0.91478 | 0.0028434 | 0.91478 | 0.0065594 |  |  | 211080 | 0.9397 | 0.91505 | 0.0067926 | 0.95387 | 0.013847 | 0.95388 | 0.00902 |  |  | 511860 | 0.90847 | 0.86787 | 0.011416 | 0.94267 | 0.0028209 | 0.94268 | 0.011865 |  |  | 469660 | 0.82451 | 0.70357 | 0.011099 | 0.82035 | 0.003308 | 0.82034 | 0.0062848
|  |  | 44412 | 0.99686 | 0.99943 | 0.00054852 | 0.99995 | 0.17139 | 0.99995 | 0.18735 |  |  | 168846 | 0.98895 | 0.98664 | 0.0012993 | 0.98853 | 0.0053315 | 0.98852 | 0.0057917 |  |  | 28260 | 0.93019 | 0.96702 | 0.0029593 | 0.91491 | 0.002847 | 0.91491 | 0.0065632 |  |  | 211380 | 0.9397 | 0.91505 | 0.0067926 | 0.95395 | 0.013843 | 0.95396 | 0.0090176 |  |  | 512160 | 0.91071 | 0.86787 | 0.011416 | 0.94273 | 0.0028213 | 0.94273 | 0.011863 |  |  | 469960 | 0.82669 | 0.70357 | 0.011099 | 0.82038 | 0.0033065 | 0.82038 | 0.0062835
|  |  | 44532 | 0.99686 | 0.99943 | 0.00054852 | 0.99995 | 0.17139 | 0.99995 | 0.18735 |  |  | 169146 | 0.98703 | 0.98664 | 0.0012993 | 0.98855 | 0.0053303 | 0.98854 | 0.0057914 |  |  | 28560 | 0.93127 | 0.96702 | 0.0029593 | 0.91504 | 0.0028506 | 0.91505 | 0.006567 |  |  | 211680 | 0.94139 | 0.91505 | 0.0067926 | 0.95403 | 0.01384 | 0.95404 | 0.0090152 |  |  | 512460 | 0.91742 | 0.86787 | 0.011416 | 0.94278 | 0.0028217 | 0.94278 | 0.011862 |  |  | 470260 | 0.82669 | 0.70357 | 0.011099 | 0.82042 | 0.0033049 | 0.82041 | 0.0062822
|  |  | 44652 | 0.99865 | 0.99943 | 0.00054852 | 0.99995 | 0.17139 | 0.99995 | 0.18735 |  |  | 169446 | 0.98799 | 0.98664 | 0.0012993 | 0.98857 | 0.005329 | 0.98856 | 0.005791 |  |  | 28860 | 0.93127 | 0.96702 | 0.0029593 | 0.91518 | 0.0028542 | 0.91518 | 0.0065708 |  |  | 211980 | 0.94475 | 0.91505 | 0.0067926 | 0.95411 | 0.013836 | 0.95412 | 0.0090128 |  |  | 512760 | 0.91294 | 0.86787 | 0.011416 | 0.94283 | 0.0028221 | 0.94284 | 0.01186 |  |  | 470560 | 0.82234 | 0.70357 | 0.011099 | 0.82045 | 0.0033034 | 0.82045 | 0.0062809
|  |  | 44772 | 0.99686 | 0.99943 | 0.00054852 | 0.99995 | 0.17139 | 0.99995 | 0.18735 |  |  | 169746 | 0.98799 | 0.98664 | 0.0012993 | 0.98859 | 0.0053278 | 0.98859 | 0.0057906 |  |  | 29160 | 0.93127 | 0.96702 | 0.0029593 | 0.91531 | 0.0028578 | 0.91531 | 0.0065747 |  |  | 212280 | 0.94307 | 0.91505 | 0.0067926 | 0.95419 | 0.013832 | 0.9542 | 0.0090104 |  |  | 513060 | 0.91071 | 0.86787 | 0.011416 | 0.94288 | 0.0028225 | 0.94289 | 0.011858 |  |  | 470860 | 0.82451 | 0.70357 | 0.011099 | 0.82049 | 0.0033018 | 0.82048 | 0.0062796
|  |  | 44892 | 0.99686 | 0.99943 | 0.00054852 | 0.99995 | 0.17139 | 0.99995 | 0.18735 |  |  | 170046 | 0.98799 | 0.98664 | 0.0012993 | 0.98862 | 0.0053266 | 0.98861 | 0.0057903 |  |  | 29460 | 0.93127 | 0.96702 | 0.0029593 | 0.91544 | 0.0028615 | 0.91544 | 0.0065786 |  |  | 212580 | 0.9397 | 0.91505 | 0.0067926 | 0.95428 | 0.013829 | 0.95428 | 0.009008 |  |  | 513360 | 0.91294 | 0.86787 | 0.011416 | 0.94293 | 0.0028229 | 0.94294 | 0.011856 |  |  | 471160 | 0.82669 | 0.70357 | 0.011099 | 0.82052 | 0.0033003 | 0.82052 | 0.0062783
|  |  | 45012 | 0.99686 | 0.99943 | 0.00054852 | 0.99995 | 0.17139 | 0.99995 | 0.18735 |  |  | 170346 | 0.98703 | 0.98664 | 0.0012993 | 0.98864 | 0.0053253 | 0.98863 | 0.0057899 |  |  | 29760 | 0.93019 | 0.96702 | 0.0029593 | 0.91557 | 0.0028652 | 0.91558 | 0.0065825 |  |  | 212880 | 0.9397 | 0.91505 | 0.0067926 | 0.95436 | 0.013825 | 0.95436 | 0.0090057 |  |  | 513660 | 0.91518 | 0.86787 | 0.011416 | 0.94299 | 0.0028232 | 0.94299 | 0.011854 |  |  | 471460 | 0.82669 | 0.70357 | 0.011099 | 0.82056 | 0.0032987 | 0.82055 | 0.006277
|  |  | 45132 | 0.99686 | 0.99943 | 0.00054852 | 0.99995 | 0.17139 | 0.99995 | 0.18735 |  |  | 170646 | 0.98703 | 0.98664 | 0.0012993 | 0.98866 | 0.0053241 | 0.98865 | 0.0057895 |  |  | 30060 | 0.93019 | 0.96702 | 0.0029593 | 0.91571 | 0.0028689 | 0.91571 | 0.0065864 |  |  | 213180 | 0.9397 | 0.91505 | 0.0067926 | 0.95443 | 0.013821 | 0.95444 | 0.0090033 |  |  | 513960 | 0.91742 | 0.86787 | 0.011416 | 0.94304 | 0.0028236 | 0.94304 | 0.011852 |  |  | 471760 | 0.82886 | 0.70357 | 0.011099 | 0.82059 | 0.0032972 | 0.82059 | 0.0062757
|  |  | 45252 | 0.99865 | 0.99943 | 0.00054852 | 0.99995 | 0.17139 | 0.99995 | 0.18735 |  |  | 170946 | 0.98799 | 0.98664 | 0.0012993 | 0.98868 | 0.0053228 | 0.98867 | 0.0057891 |  |  | 30360 | 0.93019 | 0.96702 | 0.0029593 | 0.91584 | 0.0028725 | 0.91584 | 0.0065903 |  |  | 213480 | 0.9397 | 0.91505 | 0.0067926 | 0.95451 | 0.013818 | 0.95452 | 0.0090009 |  |  | 514260 | 0.91518 | 0.86787 | 0.011416 | 0.94309 | 0.002824 | 0.9431 | 0.01185 |  |  | 472060 | 0.82669 | 0.70357 | 0.011099 | 0.82063 | 0.0032957 | 0.82062 | 0.0062745
|  |  | 45372 | 0.99775 | 0.99943 | 0.00054852 | 0.99995 | 0.17139 | 0.99995 | 0.18735 |  |  | 171246 | 0.98799 | 0.98664 | 0.0012993 | 0.9887 | 0.0053216 | 0.98869 | 0.0057887 |  |  | 30660 | 0.93127 | 0.96702 | 0.0029593 | 0.91597 | 0.0028763 | 0.91597 | 0.0065942 |  |  | 213780 | 0.94307 | 0.91505 | 0.0067926 | 0.95459 | 0.013814 | 0.9546 | 0.0089985 |  |  | 514560 | 0.91071 | 0.86787 | 0.011416 | 0.94314 | 0.0028244 | 0.94315 | 0.011848 |  |  | 472360 | 0.82016 | 0.70357 | 0.011099 | 0.82066 | 0.0032941 | 0.82066 | 0.0062732
|  |  | 45492 | 0.99775 | 0.99943 | 0.00054852 | 0.99995 | 0.17139 | 0.99995 | 0.18735 |  |  | 171546 | 0.98799 | 0.98664 | 0.0012993 | 0.98872 | 0.0053203 | 0.98872 | 0.0057883 |  |  | 30960 | 0.93127 | 0.96702 | 0.0029593 | 0.9161 | 0.00288 | 0.9161 | 0.0065982 |  |  | 214080 | 0.94475 | 0.91505 | 0.0067926 | 0.95467 | 0.01381 | 0.95468 | 0.0089961 |  |  | 514860 | 0.91294 | 0.86787 | 0.011416 | 0.94319 | 0.0028248 | 0.9432 | 0.011846 |  |  | 472660 | 0.82886 | 0.70357 | 0.011099 | 0.82069 | 0.0032926 | 0.82069 | 0.0062719
|  |  | 45612 | 0.99686 | 0.99943 | 0.00054852 | 0.99995 | 0.17139 | 0.99995 | 0.18735 |  |  | 171846 | 0.98799 | 0.98664 | 0.0012993 | 0.98874 | 0.0053191 | 0.98874 | 0.0057879 |  |  | 31260 | 0.93127 | 0.96702 | 0.0029593 | 0.91623 | 0.0028837 | 0.91623 | 0.0066022 |  |  | 214380 | 0.94307 | 0.91505 | 0.0067926 | 0.95475 | 0.013807 | 0.95476 | 0.0089938 |  |  | 515160 | 0.91966 | 0.86787 | 0.011416 | 0.94325 | 0.0028252 | 0.94325 | 0.011845 |  |  | 472960 | 0.83104 | 0.70357 | 0.011099 | 0.82073 | 0.0032911 | 0.82072 | 0.0062706
|  |  | 45732 | 0.99775 | 0.99943 | 0.00054852 | 0.99995 | 0.17139 | 0.99995 | 0.18735 |  |  | 172146 | 0.98607 | 0.98664 | 0.0012993 | 0.98877 | 0.0053178 | 0.98876 | 0.0057875 |  |  | 31560 | 0.93234 | 0.96702 | 0.0029593 | 0.91636 | 0.0028875 | 0.91637 | 0.0066062 |  |  | 214680 | 0.94139 | 0.91505 | 0.0067926 | 0.95483 | 0.013803 | 0.95483 | 0.0089914 |  |  | 515460 | 0.91742 | 0.86787 | 0.011416 | 0.9433 | 0.0028255 | 0.9433 | 0.011843 |  |  | 473260 | 0.83104 | 0.70357 | 0.011099 | 0.82076 | 0.0032896 | 0.82076 | 0.0062693
|  |  | 45852 | 0.99775 | 0.99943 | 0.00054852 | 0.99995 | 0.17139 | 0.99995 | 0.18735 |  |  | 172446 | 0.98799 | 0.98664 | 0.0012993 | 0.98879 | 0.0053165 | 0.98878 | 0.0057871 |  |  | 31860 | 0.93342 | 0.96702 | 0.0029593 | 0.91649 | 0.0028912 | 0.9165 | 0.0066102 |  |  | 214980 | 0.94307 | 0.91505 | 0.0067926 | 0.95491 | 0.013799 | 0.95491 | 0.008989 |  |  | 515760 | 0.91071 | 0.86787 | 0.011416 | 0.94335 | 0.0028259 | 0.94335 | 0.011841 |  |  | 473560 | 0.82886 | 0.70357 | 0.011099 | 0.8208 | 0.003288 | 0.82079 | 0.006268
|  |  | 45972 | 0.99775 | 0.99943 | 0.00054852 | 0.99995 | 0.17139 | 0.99995 | 0.18735 |  |  | 172746 | 0.98799 | 0.98664 | 0.0012993 | 0.98881 | 0.0053152 | 0.9888 | 0.0057867 |  |  | 32160 | 0.93234 | 0.96702 | 0.0029593 | 0.91662 | 0.002895 | 0.91663 | 0.0066142 |  |  | 215280 | 0.94139 | 0.91505 | 0.0067926 | 0.95499 | 0.013796 | 0.95499 | 0.0089866 |  |  | 516060 | 0.91518 | 0.86787 | 0.011416 | 0.9434 | 0.0028263 | 0.94341 | 0.011839 |  |  | 473860 | 0.83539 | 0.70357 | 0.011099 | 0.82083 | 0.0032865 | 0.82083 | 0.0062668
|  |  | 46092 | 0.99686 | 0.99943 | 0.00054852 | 0.99995 | 0.17139 | 0.99995 | 0.18735 |  |  | 173046 | 0.98703 | 0.98664 | 0.0012993 | 0.98883 | 0.005314 | 0.98882 | 0.0057863 |  |  | 32460 | 0.93342 | 0.96702 | 0.0029593 | 0.91675 | 0.0028988 | 0.91676 | 0.0066183 |  |  | 215580 | 0.94475 | 0.91505 | 0.0067926 | 0.95507 | 0.013792 | 0.95507 | 0.0089843 |  |  | 516360 | 0.91294 | 0.86787 | 0.011416 | 0.94345 | 0.0028267 | 0.94346 | 0.011837 |  |  | 474160 | 0.83104 | 0.70357 | 0.011099 | 0.82087 | 0.003285 | 0.82086 | 0.0062655
|  |  | 46212 | 0.99865 | 0.99943 | 0.00054852 | 0.99995 | 0.17139 | 0.99995 | 0.18735 |  |  | 173346 | 0.98607 | 0.98664 | 0.0012993 | 0.98885 | 0.0053127 | 0.98884 | 0.0057859 |  |  | 32760 | 0.93342 | 0.96702 | 0.0029593 | 0.91689 | 0.0029026 | 0.91689 | 0.0066223 |  |  | 215880 | 0.94307 | 0.91505 | 0.0067926 | 0.95514 | 0.013788 | 0.95515 | 0.0089819 |  |  | 516660 | 0.91071 | 0.86787 | 0.011416 | 0.9435 | 0.0028271 | 0.94351 | 0.011835 |  |  | 474460 | 0.82669 | 0.70357 | 0.011099 | 0.8209 | 0.0032835 | 0.82089 | 0.0062642
|  |  | 46332 | 0.99596 | 0.99943 | 0.00054852 | 0.99995 | 0.17139 | 0.99995 | 0.18735 |  |  | 173646 | 0.98703 | 0.98664 | 0.0012993 | 0.98887 | 0.0053114 | 0.98886 | 0.0057854 |  |  | 33060 | 0.93342 | 0.96702 | 0.0029593 | 0.91702 | 0.0029064 | 0.91702 | 0.0066264 |  |  | 216180 | 0.94139 | 0.91505 | 0.0067926 | 0.95522 | 0.013785 | 0.95522 | 0.0089795 |  |  | 516960 | 0.91294 | 0.86787 | 0.011416 | 0.94356 | 0.0028274 | 0.94356 | 0.011833 |  |  | 474760 | 0.82669 | 0.70357 | 0.011099 | 0.82093 | 0.003282 | 0.82093 | 0.0062629
|  |  | 46452 | 0.99775 | 0.99943 | 0.00054852 | 0.99995 | 0.17139 | 0.99995 | 0.18735 |  |  | 173946 | 0.98799 | 0.98664 | 0.0012993 | 0.98889 | 0.0053101 | 0.98888 | 0.005785 |  |  | 33360 | 0.93234 | 0.96702 | 0.0029593 | 0.91714 | 0.0029102 | 0.91715 | 0.0066305 |  |  | 216480 | 0.94475 | 0.91505 | 0.0067926 | 0.9553 | 0.013781 | 0.9553 | 0.0089772 |  |  | 517260 | 0.91518 | 0.86787 | 0.011416 | 0.94361 | 0.0028278 | 0.94361 | 0.011831 |  |  | 475060 | 0.83104 | 0.70357 | 0.011099 | 0.82097 | 0.0032804 | 0.82096 | 0.0062617
|  |  | 46572 | 0.99865 | 0.99943 | 0.00054852 | 0.99995 | 0.17139 | 0.99995 | 0.18735 |  |  | 174246 | 0.98895 | 0.98664 | 0.0012993 | 0.98891 | 0.0053088 | 0.98891 | 0.0057846 |  |  | 33660 | 0.93234 | 0.96702 | 0.0029593 | 0.91727 | 0.002914 | 0.91728 | 0.0066346 |  |  | 216780 | 0.94307 | 0.91505 | 0.0067926 | 0.95538 | 0.013777 | 0.95538 | 0.0089748 |  |  | 517560 | 0.91742 | 0.86787 | 0.011416 | 0.94366 | 0.0028282 | 0.94366 | 0.011829 |  |  | 475360 | 0.82669 | 0.70357 | 0.011099 | 0.821 | 0.0032789 | 0.821 | 0.0062604
|  |  | 46692 | 0.99686 | 0.99943 | 0.00054852 | 0.99995 | 0.17139 | 0.99995 | 0.18735 |  |  | 174546 | 0.98895 | 0.98664 | 0.0012993 | 0.98893 | 0.0053075 | 0.98893 | 0.0057842 |  |  | 33960 | 0.93127 | 0.96702 | 0.0029593 | 0.9174 | 0.0029178 | 0.91741 | 0.0066388 |  |  | 217080 | 0.94307 | 0.91505 | 0.0067926 | 0.95545 | 0.013774 | 0.95546 | 0.0089724 |  |  | 517860 | 0.91518 | 0.86787 | 0.011416 | 0.94371 | 0.0028286 | 0.94371 | 0.011828 |  |  | 475660 | 0.82886 | 0.70357 | 0.011099 | 0.82103 | 0.0032774 | 0.82103 | 0.0062591
|  |  | 46812 | 0.99686 | 0.99943 | 0.00054852 | 0.99995 | 0.17139 | 0.99995 | 0.18735 |  |  | 174846 | 0.98799 | 0.98664 | 0.0012993 | 0.98896 | 0.0053062 | 0.98895 | 0.0057837 |  |  | 69960 | 0.93558 | 0.96702 | 0.0029593 | 0.9315 | 0.003383 | 0.9315 | 0.0071802 |  |  | 217380 | 0.94307 | 0.91505 | 0.0067926 | 0.95553 | 0.01377 | 0.95553 | 0.0089701 |  |  | 518160 | 0.91518 | 0.86787 | 0.011416 | 0.94376 | 0.002829 | 0.94377 | 0.011826 |  |  | 475960 | 0.82451 | 0.70357 | 0.011099 | 0.82107 | 0.0032759 | 0.82106 | 0.0062579
|  |  | 46932 | 0.99686 | 0.99943 | 0.00054852 | 0.99995 | 0.17139 | 0.99995 | 0.18735 |  |  | 175146 | 0.98799 | 0.98664 | 0.0012993 | 0.98898 | 0.0053049 | 0.98897 | 0.0057833 |  |  | 70260 | 0.94206 | 0.96702 | 0.0029593 | 0.93161 | 0.0033866 | 0.93161 | 0.0071847 |  |  | 217680 | 0.94475 | 0.91505 | 0.0067926 | 0.95561 | 0.013766 | 0.95561 | 0.0089677 |  |  | 518460 | 0.91294 | 0.86787 | 0.011416 | 0.94381 | 0.0028293 | 0.94382 | 0.011824 |  |  | 476260 | 0.83104 | 0.70357 | 0.011099 | 0.8211 | 0.0032744 | 0.8211 | 0.0062566
|  |  | 47052 | 0.99775 | 0.99943 | 0.00054852 | 0.99995 | 0.17139 | 0.99995 | 0.18735 |  |  | 175446 | 0.98799 | 0.98664 | 0.0012993 | 0.989 | 0.0053036 | 0.98899 | 0.0057828 |  |  | 70560 | 0.94421 | 0.96702 | 0.0029593 | 0.93172 | 0.0033902 | 0.93172 | 0.0071891 |  |  | 217980 | 0.94307 | 0.91505 | 0.0067926 | 0.95568 | 0.013763 | 0.95569 | 0.0089653 |  |  | 518760 | 0.91518 | 0.86787 | 0.011416 | 0.94386 | 0.0028297 | 0.94387 | 0.011822 |  |  | 476560 | 0.83104 | 0.70357 | 0.011099 | 0.82114 | 0.0032729 | 0.82113 | 0.0062554
|  |  | 47172 | 0.99775 | 0.99943 | 0.00054852 | 0.99995 | 0.17139 | 0.99995 | 0.18735 |  |  | 175746 | 0.98799 | 0.98664 | 0.0012993 | 0.98902 | 0.0053023 | 0.98901 | 0.0057824 |  |  | 70860 | 0.94421 | 0.96702 | 0.0029593 | 0.93182 | 0.0033937 | 0.93182 | 0.0071936 |  |  | 218280 | 0.94307 | 0.91505 | 0.0067926 | 0.95576 | 0.013759 | 0.95576 | 0.008963 |  |  | 519060 | 0.91742 | 0.86787 | 0.011416 | 0.94391 | 0.0028301 | 0.94392 | 0.01182 |  |  | 476860 | 0.82669 | 0.70357 | 0.011099 | 0.82117 | 0.0032714 | 0.82116 | 0.0062541
|  |  | 47292 | 0.99775 | 0.99943 | 0.00054852 | 0.99995 | 0.17139 | 0.99995 | 0.18735 |  |  | 176046 | 0.98895 | 0.98664 | 0.0012993 | 0.98904 | 0.005301 | 0.98903 | 0.0057819 |  |  | 71160 | 0.93774 | 0.96702 | 0.0029593 | 0.93193 | 0.0033973 | 0.93193 | 0.0071981 |  |  | 218580 | 0.94307 | 0.91505 | 0.0067926 | 0.95583 | 0.013755 | 0.95584 | 0.0089606 |  |  | 519360 | 0.91294 | 0.86787 | 0.011416 | 0.94396 | 0.0028305 | 0.94397 | 0.011818 |  |  | 477160 | 0.83104 | 0.70357 | 0.011099 | 0.8212 | 0.0032699 | 0.8212 | 0.0062528
|  |  | 47412 | 0.99686 | 0.99943 | 0.00054852 | 0.99995 | 0.17139 | 0.99995 | 0.18735 |  |  | 176346 | 0.98703 | 0.98664 | 0.0012993 | 0.98906 | 0.0052997 | 0.98905 | 0.0057815 |  |  | 71460 | 0.93882 | 0.96702 | 0.0029593 | 0.93203 | 0.0034008 | 0.93203 | 0.0072026 |  |  | 218880 | 0.94475 | 0.91505 | 0.0067926 | 0.95591 | 0.013752 | 0.95591 | 0.0089583 |  |  | 519660 | 0.91966 | 0.86787 | 0.011416 | 0.94401 | 0.0028308 | 0.94402 | 0.011816 |  |  | 477460 | 0.83322 | 0.70357 | 0.011099 | 0.82124 | 0.0032684 | 0.82123 | 0.0062516
|  |  | 47532 | 0.99686 | 0.99943 | 0.00054852 | 0.99995 | 0.17139 | 0.99995 | 0.18735 |  |  | 176646 | 0.98703 | 0.98664 | 0.0012993 | 0.98908 | 0.0052983 | 0.98907 | 0.005781 |  |  | 71760 | 0.93774 | 0.96702 | 0.0029593 | 0.93214 | 0.0034043 | 0.93214 | 0.007207 |  |  | 219180 | 0.94307 | 0.91505 | 0.0067926 | 0.95599 | 0.013748 | 0.95599 | 0.0089559 |  |  | 519960 | 0.91294 | 0.86787 | 0.011416 | 0.94407 | 0.0028312 | 0.94407 | 0.011814 |  |  | 477760 | 0.82886 | 0.70357 | 0.011099 | 0.82127 | 0.0032669 | 0.82126 | 0.0062503
|  |  | 47652 | 0.99775 | 0.99943 | 0.00054852 | 0.99995 | 0.17139 | 0.99995 | 0.18735 |  |  | 176946 | 0.98895 | 0.98664 | 0.0012993 | 0.9891 | 0.005297 | 0.98909 | 0.0057806 |  |  | 72060 | 0.9399 | 0.96702 | 0.0029593 | 0.93224 | 0.0034078 | 0.93225 | 0.0072115 |  |  | 219480 | 0.94643 | 0.91505 | 0.0067926 | 0.95606 | 0.013744 | 0.95606 | 0.0089536 |  |  | 520260 | 0.91742 | 0.86787 | 0.011416 | 0.94412 | 0.0028316 | 0.94412 | 0.011812 |  |  | 478060 | 0.83322 | 0.70357 | 0.011099 | 0.8213 | 0.0032654 | 0.8213 | 0.0062491
|  |  | 47772 | 0.99596 | 0.99943 | 0.00054852 | 0.99995 | 0.17139 | 0.99995 | 0.18735 |  |  | 177246 | 0.98799 | 0.98664 | 0.0012993 | 0.98912 | 0.0052957 | 0.98911 | 0.0057801 |  |  | 72360 | 0.93882 | 0.96702 | 0.0029593 | 0.93235 | 0.0034113 | 0.93235 | 0.0072159 |  |  | 219780 | 0.94307 | 0.91505 | 0.0067926 | 0.95614 | 0.013741 | 0.95614 | 0.0089512 |  |  | 520560 | 0.91518 | 0.86787 | 0.011416 | 0.94417 | 0.002832 | 0.94417 | 0.011811 |  |  | 478360 | 0.82669 | 0.70357 | 0.011099 | 0.82134 | 0.0032639 | 0.82133 | 0.0062478
|  |  | 47892 | 0.99596 | 0.99943 | 0.00054852 | 0.99995 | 0.17139 | 0.99995 | 0.18735 |  |  | 177546 | 0.98703 | 0.98664 | 0.0012993 | 0.98914 | 0.0052944 | 0.98913 | 0.0057796 |  |  | 72660 | 0.93882 | 0.96702 | 0.0029593 | 0.93245 | 0.0034148 | 0.93246 | 0.0072204 |  |  | 220080 | 0.94475 | 0.91505 | 0.0067926 | 0.95621 | 0.013737 | 0.95621 | 0.0089489 |  |  | 520860 | 0.91518 | 0.86787 | 0.011416 | 0.94422 | 0.0028323 | 0.94422 | 0.011809 |  |  | 478660 | 0.83104 | 0.70357 | 0.011099 | 0.82137 | 0.0032624 | 0.82136 | 0.0062466
|  |  | 48012 | 0.99775 | 0.99943 | 0.00054852 | 0.99995 | 0.17139 | 0.99995 | 0.18735 |  |  | 177846 | 0.98799 | 0.98664 | 0.0012993 | 0.98916 | 0.005293 | 0.98915 | 0.0057791 |  |  | 72960 | 0.93882 | 0.96702 | 0.0029593 | 0.93256 | 0.0034183 | 0.93256 | 0.0072248 |  |  | 220380 | 0.94475 | 0.91505 | 0.0067926 | 0.95629 | 0.013734 | 0.95629 | 0.0089465 |  |  | 521160 | 0.91518 | 0.86787 | 0.011416 | 0.94427 | 0.0028327 | 0.94427 | 0.011807 |  |  | 478960 | 0.83322 | 0.70357 | 0.011099 | 0.8214 | 0.0032609 | 0.8214 | 0.0062453
|  |  | 48132 | 0.99686 | 0.99943 | 0.00054852 | 0.99995 | 0.17139 | 0.99995 | 0.18735 |  |  | 178146 | 0.98895 | 0.98664 | 0.0012993 | 0.98918 | 0.0052917 | 0.98917 | 0.0057787 |  |  | 73260 | 0.9399 | 0.96702 | 0.0029593 | 0.93266 | 0.0034218 | 0.93266 | 0.0072292 |  |  | 220680 | 0.94475 | 0.91505 | 0.0067926 | 0.95636 | 0.01373 | 0.95636 | 0.0089442 |  |  | 521460 | 0.91742 | 0.86787 | 0.011416 | 0.94432 | 0.0028331 | 0.94432 | 0.011805 |  |  | 479260 | 0.83322 | 0.70357 | 0.011099 | 0.82143 | 0.0032594 | 0.82143 | 0.0062441
|  |  | 48252 | 0.99686 | 0.99943 | 0.00054852 | 0.99995 | 0.17139 | 0.99995 | 0.18735 |  |  | 178446 | 0.98895 | 0.98664 | 0.0012993 | 0.9892 | 0.0052904 | 0.98919 | 0.0057782 |  |  | 73560 | 0.93774 | 0.96702 | 0.0029593 | 0.93277 | 0.0034252 | 0.93277 | 0.0072337 |  |  | 220980 | 0.94643 | 0.91505 | 0.0067926 | 0.95643 | 0.013726 | 0.95644 | 0.0089418 |  |  | 521760 | 0.91742 | 0.86787 | 0.011416 | 0.94437 | 0.0028335 | 0.94437 | 0.011803 |  |  | 479560 | 0.83104 | 0.70357 | 0.011099 | 0.82147 | 0.003258 | 0.82146 | 0.0062429
|  |  | 48372 | 0.99686 | 0.99943 | 0.00054852 | 0.99995 | 0.17139 | 0.99995 | 0.18735 |  |  | 178746 | 0.98799 | 0.98664 | 0.0012993 | 0.98922 | 0.005289 | 0.98921 | 0.0057777 |  |  | 73860 | 0.93666 | 0.96702 | 0.0029593 | 0.93287 | 0.0034287 | 0.93287 | 0.0072381 |  |  | 221280 | 0.94475 | 0.91505 | 0.0067926 | 0.95651 | 0.013723 | 0.95651 | 0.0089395 |  |  | 522060 | 0.91294 | 0.86787 | 0.011416 | 0.94442 | 0.0028338 | 0.94442 | 0.011801 |  |  | 479860 | 0.82234 | 0.70357 | 0.011099 | 0.8215 | 0.0032565 | 0.82149 | 0.0062416
|  |  | 48492 | 0.99775 | 0.99943 | 0.00054852 | 0.99995 | 0.17139 | 0.99995 | 0.18735 |  |  | 179046 | 0.98895 | 0.98664 | 0.0012993 | 0.98924 | 0.0052877 | 0.98923 | 0.0057772 |  |  | 74160 | 0.93774 | 0.96702 | 0.0029593 | 0.93298 | 0.0034321 | 0.93298 | 0.0072425 |  |  | 221580 | 0.94475 | 0.91505 | 0.0067926 | 0.95658 | 0.013719 | 0.95659 | 0.0089371 |  |  | 522360 | 0.91294 | 0.86787 | 0.011416 | 0.94447 | 0.0028342 | 0.94448 | 0.011799 |  |  | 480160 | 0.82886 | 0.70357 | 0.011099 | 0.82153 | 0.003255 | 0.82153 | 0.0062404
|  |  | 48612 | 0.99865 | 0.99943 | 0.00054852 | 0.99995 | 0.17139 | 0.99995 | 0.18735 |  |  | 179346 | 0.98799 | 0.98664 | 0.0012993 | 0.98926 | 0.0052863 | 0.98925 | 0.0057767 |  |  | 74460 | 0.93882 | 0.96702 | 0.0029593 | 0.93308 | 0.0034356 | 0.93308 | 0.0072469 |  |  | 221880 | 0.94139 | 0.91505 | 0.0067926 | 0.95666 | 0.013716 | 0.95666 | 0.0089348 |  |  | 522660 | 0.91518 | 0.86787 | 0.011416 | 0.94452 | 0.0028346 | 0.94453 | 0.011797 |  |  | 480460 | 0.82886 | 0.70357 | 0.011099 | 0.82157 | 0.0032535 | 0.82156 | 0.0062391
|  |  | 48732 | 0.99865 | 0.99943 | 0.00054852 | 0.99995 | 0.17139 | 0.99995 | 0.18735 |  |  | 179646 | 0.98799 | 0.98664 | 0.0012993 | 0.98928 | 0.005285 | 0.98927 | 0.0057762 |  |  | 74760 | 0.9399 | 0.96702 | 0.0029593 | 0.93318 | 0.003439 | 0.93319 | 0.0072513 |  |  | 222180 | 0.94139 | 0.91505 | 0.0067926 | 0.95673 | 0.013712 | 0.95673 | 0.0089325 |  |  | 522960 | 0.91294 | 0.86787 | 0.011416 | 0.94457 | 0.0028349 | 0.94458 | 0.011796 |  |  | 480760 | 0.82886 | 0.70357 | 0.011099 | 0.8216 | 0.003252 | 0.82159 | 0.0062379
|  |  | 48852 | 0.99865 | 0.99943 | 0.00054852 | 0.99995 | 0.17139 | 0.99995 | 0.18735 |  |  | 179946 | 0.98799 | 0.98664 | 0.0012993 | 0.9893 | 0.0052836 | 0.98929 | 0.0057758 |  |  | 75060 | 0.9399 | 0.96702 | 0.0029593 | 0.93329 | 0.0034424 | 0.93329 | 0.0072557 |  |  | 222480 | 0.94307 | 0.91505 | 0.0067926 | 0.9568 | 0.013708 | 0.95681 | 0.0089301 |  |  | 523260 | 0.91071 | 0.86787 | 0.011416 | 0.94462 | 0.0028353 | 0.94463 | 0.011794 |  |  | 481060 | 0.82886 | 0.70357 | 0.011099 | 0.82163 | 0.0032506 | 0.82163 | 0.0062367
|  |  | 48972 | 0.99775 | 0.99943 | 0.00054852 | 0.99995 | 0.17139 | 0.99995 | 0.18735 |  |  | 180246 | 0.98799 | 0.98664 | 0.0012993 | 0.98932 | 0.0052822 | 0.98931 | 0.0057753 |  |  | 75360 | 0.9399 | 0.96702 | 0.0029593 | 0.93339 | 0.0034458 | 0.93339 | 0.0072601 |  |  | 222780 | 0.94811 | 0.91505 | 0.0067926 | 0.95688 | 0.013705 | 0.95688 | 0.0089278 |  |  | 523560 | 0.91742 | 0.86787 | 0.011416 | 0.94467 | 0.0028357 | 0.94468 | 0.011792 |  |  | 481360 | 0.83104 | 0.70357 | 0.011099 | 0.82166 | 0.0032491 | 0.82166 | 0.0062355
|  |  | 49092 | 0.99686 | 0.99943 | 0.00054852 | 0.99995 | 0.17139 | 0.99995 | 0.18735 |  |  | 180546 | 0.98799 | 0.98664 | 0.0012993 | 0.98934 | 0.0052809 | 0.98933 | 0.0057748 |  |  | 75660 | 0.93882 | 0.96702 | 0.0029593 | 0.9335 | 0.0034492 | 0.9335 | 0.0072645 |  |  | 223080 | 0.94643 | 0.91505 | 0.0067926 | 0.95695 | 0.013701 | 0.95695 | 0.0089255 |  |  | 523860 | 0.91518 | 0.86787 | 0.011416 | 0.94472 | 0.0028361 | 0.94473 | 0.01179 |  |  | 481660 | 0.82669 | 0.70357 | 0.011099 | 0.8217 | 0.0032476 | 0.82169 | 0.0062342
|  |  | 49212 | 0.99865 | 0.99943 | 0.00054852 | 0.99995 | 0.17139 | 0.99995 | 0.18735 |  |  | 180846 | 0.98799 | 0.98664 | 0.0012993 | 0.98936 | 0.0052795 | 0.98935 | 0.0057742 |  |  | 75960 | 0.93882 | 0.96702 | 0.0029593 | 0.9336 | 0.0034526 | 0.9336 | 0.0072689 |  |  | 223380 | 0.94307 | 0.91505 | 0.0067926 | 0.95702 | 0.013698 | 0.95702 | 0.0089232 |  |  | 524160 | 0.91071 | 0.86787 | 0.011416 | 0.94477 | 0.0028364 | 0.94478 | 0.011788 |  |  | 481960 | 0.82451 | 0.70357 | 0.011099 | 0.82173 | 0.0032461 | 0.82172 | 0.006233
|  |  | 49332 | 0.99686 | 0.99943 | 0.00054852 | 0.99995 | 0.17139 | 0.99995 | 0.18735 |  |  | 181146 | 0.98799 | 0.98664 | 0.0012993 | 0.98938 | 0.0052782 | 0.98937 | 0.0057737 |  |  | 76260 | 0.93882 | 0.96702 | 0.0029593 | 0.9337 | 0.003456 | 0.9337 | 0.0072732 |  |  | 223680 | 0.94307 | 0.91505 | 0.0067926 | 0.95709 | 0.013694 | 0.9571 | 0.0089208 |  |  | 524460 | 0.91518 | 0.86787 | 0.011416 | 0.94482 | 0.0028368 | 0.94483 | 0.011786 |  |  | 482260 | 0.83322 | 0.70357 | 0.011099 | 0.82176 | 0.0032447 | 0.82176 | 0.0062318
|  |  | 49452 | 0.99865 | 0.99943 | 0.00054852 | 0.99995 | 0.17139 | 0.99995 | 0.18735 |  |  | 181446 | 0.98799 | 0.98664 | 0.0012993 | 0.9894 | 0.0052768 | 0.98939 | 0.0057732 |  |  | 76560 | 0.93666 | 0.96702 | 0.0029593 | 0.9338 | 0.0034594 | 0.9338 | 0.0072776 |  |  | 223980 | 0.94643 | 0.91505 | 0.0067926 | 0.95717 | 0.01369 | 0.95717 | 0.0089185 |  |  | 524760 | 0.91294 | 0.86787 | 0.011416 | 0.94487 | 0.0028372 | 0.94488 | 0.011784 |  |  | 482560 | 0.82669 | 0.70357 | 0.011099 | 0.82179 | 0.0032432 | 0.82179 | 0.0062306
|  |  | 49572 | 0.99775 | 0.99943 | 0.00054852 | 0.99995 | 0.17139 | 0.99995 | 0.18735 |  |  | 181746 | 0.98799 | 0.98664 | 0.0012993 | 0.98942 | 0.0052754 | 0.98941 | 0.0057727 |  |  | 76860 | 0.9399 | 0.96702 | 0.0029593 | 0.93391 | 0.0034627 | 0.93391 | 0.007282 |  |  | 224280 | 0.94643 | 0.91505 | 0.0067926 | 0.95724 | 0.013687 | 0.95724 | 0.0089162 |  |  | 525060 | 0.91742 | 0.86787 | 0.011416 | 0.94492 | 0.0028375 | 0.94493 | 0.011782 |  |  | 482860 | 0.82451 | 0.70357 | 0.011099 | 0.82183 | 0.0032417 | 0.82182 | 0.0062293
|  |  | 49692 | 0.99775 | 0.99943 | 0.00054852 | 0.99995 | 0.17139 | 0.99995 | 0.18735 |  |  | 182046 | 0.98895 | 0.98664 | 0.0012993 | 0.98944 | 0.005274 | 0.98943 | 0.0057722 |  |  | 77160 | 0.93882 | 0.96702 | 0.0029593 | 0.93401 | 0.0034661 | 0.93401 | 0.0072863 |  |  | 224580 | 0.94643 | 0.91505 | 0.0067926 | 0.95731 | 0.013683 | 0.95731 | 0.0089139 |  |  | 525360 | 0.91742 | 0.86787 | 0.011416 | 0.94497 | 0.0028379 | 0.94498 | 0.011781 |  |  | 483160 | 0.82669 | 0.70357 | 0.011099 | 0.82186 | 0.0032403 | 0.82185 | 0.0062281
|  |  | 49812 | 0.99775 | 0.99943 | 0.00054852 | 0.99995 | 0.17139 | 0.99995 | 0.18735 |  |  | 182346 | 0.98799 | 0.98664 | 0.0012993 | 0.98946 | 0.0052727 | 0.98945 | 0.0057717 |  |  | 77460 | 0.93882 | 0.96702 | 0.0029593 | 0.93411 | 0.0034694 | 0.93411 | 0.0072906 |  |  | 224880 | 0.94475 | 0.91505 | 0.0067926 | 0.95738 | 0.01368 | 0.95739 | 0.0089116 |  |  | 525660 | 0.91294 | 0.86787 | 0.011416 | 0.94502 | 0.0028383 | 0.94503 | 0.011779 |  |  | 483460 | 0.83539 | 0.70357 | 0.011099 | 0.82189 | 0.0032388 | 0.82189 | 0.0062269
|  |  | 49932 | 0.99686 | 0.99943 | 0.00054852 | 0.99995 | 0.17139 | 0.99995 | 0.18735 |  |  | 182646 | 0.98895 | 0.98664 | 0.0012993 | 0.98948 | 0.0052713 | 0.98947 | 0.0057712 |  |  | 77760 | 0.9399 | 0.96702 | 0.0029593 | 0.93421 | 0.0034728 | 0.93421 | 0.007295 |  |  | 225180 | 0.94643 | 0.91505 | 0.0067926 | 0.95745 | 0.013676 | 0.95746 | 0.0089092 |  |  | 525960 | 0.91071 | 0.86787 | 0.011416 | 0.94507 | 0.0028386 | 0.94507 | 0.011777 |  |  | 483760 | 0.83104 | 0.70357 | 0.011099 | 0.82192 | 0.0032374 | 0.82192 | 0.0062257
|  |  | 50052 | 0.99865 | 0.99943 | 0.00054852 | 0.99995 | 0.17139 | 0.99995 | 0.18735 |  |  | 182946 | 0.98895 | 0.98664 | 0.0012993 | 0.9895 | 0.0052699 | 0.98949 | 0.0057706 |  |  | 78060 | 0.9399 | 0.96702 | 0.0029593 | 0.93432 | 0.0034761 | 0.93432 | 0.0072993 |  |  | 225480 | 0.94811 | 0.91505 | 0.0067926 | 0.95752 | 0.013673 | 0.95753 | 0.0089069 |  |  | 526260 | 0.91518 | 0.86787 | 0.011416 | 0.94512 | 0.002839 | 0.94512 | 0.011775 |  |  | 484060 | 0.82886 | 0.70357 | 0.011099 | 0.82196 | 0.0032359 | 0.82195 | 0.0062245
|  |  | 50172 | 0.99775 | 0.99943 | 0.00054852 | 0.99995 | 0.17139 | 0.99995 | 0.18735 |  |  | 183246 | 0.98895 | 0.98664 | 0.0012993 | 0.98952 | 0.0052685 | 0.98951 | 0.0057701 |  |  | 78360 | 0.9399 | 0.96702 | 0.0029593 | 0.93442 | 0.0034794 | 0.93442 | 0.0073036 |  |  | 225780 | 0.94475 | 0.91505 | 0.0067926 | 0.9576 | 0.013669 | 0.9576 | 0.0089046 |  |  | 526560 | 0.91518 | 0.86787 | 0.011416 | 0.94517 | 0.0028394 | 0.94517 | 0.011773 |  |  | 484360 | 0.83104 | 0.70357 | 0.011099 | 0.82199 | 0.0032344 | 0.82198 | 0.0062233
|  |  | 50292 | 0.99775 | 0.99943 | 0.00054852 | 0.99995 | 0.17139 | 0.99995 | 0.18735 |  |  | 183546 | 0.98799 | 0.98664 | 0.0012993 | 0.98954 | 0.0052671 | 0.98953 | 0.0057696 |  |  | 78660 | 0.94098 | 0.96702 | 0.0029593 | 0.93452 | 0.0034827 | 0.93452 | 0.007308 |  |  | 226080 | 0.94307 | 0.91505 | 0.0067926 | 0.95767 | 0.013666 | 0.95767 | 0.0089023 |  |  | 526860 | 0.91518 | 0.86787 | 0.011416 | 0.94522 | 0.0028397 | 0.94522 | 0.011771 |  |  | 484660 | 0.83322 | 0.70357 | 0.011099 | 0.82202 | 0.003233 | 0.82201 | 0.0062221
|  |  | 50412 | 0.99775 | 0.99943 | 0.00054852 | 0.99995 | 0.17139 | 0.99995 | 0.18735 |  |  | 183846 | 0.98991 | 0.98664 | 0.0012993 | 0.98956 | 0.0052657 | 0.98955 | 0.0057691 |  |  | 78960 | 0.93882 | 0.96702 | 0.0029593 | 0.93462 | 0.003486 | 0.93462 | 0.0073123 |  |  | 226380 | 0.94643 | 0.91505 | 0.0067926 | 0.95774 | 0.013662 | 0.95774 | 0.0089 |  |  | 527160 | 0.91518 | 0.86787 | 0.011416 | 0.94527 | 0.0028401 | 0.94527 | 0.011769 |  |  | 484960 | 0.83322 | 0.70357 | 0.011099 | 0.82205 | 0.0032315 | 0.82205 | 0.0062209
|  |  | 50532 | 0.99686 | 0.99943 | 0.00054852 | 0.99995 | 0.17139 | 0.99995 | 0.18735 |  |  | 184146 | 0.98799 | 0.98664 | 0.0012993 | 0.98958 | 0.0052643 | 0.98957 | 0.0057685 |  |  | 79260 | 0.9399 | 0.96702 | 0.0029593 | 0.93472 | 0.0034893 | 0.93472 | 0.0073166 |  |  | 226680 | 0.94475 | 0.91505 | 0.0067926 | 0.95781 | 0.013658 | 0.95781 | 0.0088977 |  |  | 527460 | 0.91518 | 0.86787 | 0.011416 | 0.94532 | 0.0028405 | 0.94532 | 0.011767 |  |  | 485260 | 0.83322 | 0.70357 | 0.011099 | 0.82208 | 0.0032301 | 0.82208 | 0.0062197
|  |  | 50652 | 0.99865 | 0.99943 | 0.00054852 | 0.99995 | 0.17139 | 0.99995 | 0.18735 |  |  | 184446 | 0.98895 | 0.98664 | 0.0012993 | 0.98959 | 0.0052629 | 0.98959 | 0.005768 |  |  | 79560 | 0.9399 | 0.96702 | 0.0029593 | 0.93482 | 0.0034925 | 0.93482 | 0.0073209 |  |  | 226980 | 0.94475 | 0.91505 | 0.0067926 | 0.95788 | 0.013655 | 0.95788 | 0.0088954 |  |  | 527760 | 0.91294 | 0.86787 | 0.011416 | 0.94537 | 0.0028408 | 0.94537 | 0.011766 |  |  | 485560 | 0.83104 | 0.70357 | 0.011099 | 0.82212 | 0.0032286 | 0.82211 | 0.0062185
|  |  | 50772 | 0.99775 | 0.99943 | 0.00054852 | 0.99995 | 0.17139 | 0.99995 | 0.18735 |  |  | 184746 | 0.98799 | 0.98664 | 0.0012993 | 0.98961 | 0.0052615 | 0.98961 | 0.0057674 |  |  | 79860 | 0.93882 | 0.96702 | 0.0029593 | 0.93492 | 0.0034958 | 0.93492 | 0.0073251 |  |  | 227280 | 0.94643 | 0.91505 | 0.0067926 | 0.95795 | 0.013651 | 0.95795 | 0.0088931 |  |  | 528060 | 0.91966 | 0.86787 | 0.011416 | 0.94542 | 0.0028412 | 0.94542 | 0.011764 |  |  | 485860 | 0.83104 | 0.70357 | 0.011099 | 0.82215 | 0.0032272 | 0.82214 | 0.0062173
|  |  | 50892 | 0.99775 | 0.99943 | 0.00054852 | 0.99995 | 0.17139 | 0.99995 | 0.18735 |  |  | 185046 | 0.98895 | 0.98664 | 0.0012993 | 0.98963 | 0.0052601 | 0.98962 | 0.0057669 |  |  | 80160 | 0.93882 | 0.96702 | 0.0029593 | 0.93503 | 0.0034991 | 0.93503 | 0.0073294 |  |  | 227580 | 0.94307 | 0.91505 | 0.0067926 | 0.95802 | 0.013648 | 0.95802 | 0.0088908 |  |  | 528360 | 0.91518 | 0.86787 | 0.011416 | 0.94547 | 0.0028416 | 0.94547 | 0.011762 |  |  | 486160 | 0.83539 | 0.70357 | 0.011099 | 0.82218 | 0.0032257 | 0.82217 | 0.0062161
|  |  | 51012 | 0.99775 | 0.99943 | 0.00054852 | 0.99995 | 0.17139 | 0.99995 | 0.18735 |  |  | 185346 | 0.98703 | 0.98664 | 0.0012993 | 0.98965 | 0.0052587 | 0.98964 | 0.0057664 |  |  | 80460 | 0.9399 | 0.96702 | 0.0029593 | 0.93513 | 0.0035023 | 0.93513 | 0.0073337 |  |  | 227880 | 0.94307 | 0.91505 | 0.0067926 | 0.95809 | 0.013644 | 0.95809 | 0.0088885 |  |  | 528660 | 0.91742 | 0.86787 | 0.011416 | 0.94551 | 0.0028419 | 0.94552 | 0.01176 |  |  | 486460 | 0.83104 | 0.70357 | 0.011099 | 0.82221 | 0.0032243 | 0.8222 | 0.0062149
|  |  | 51132 | 0.99775 | 0.99943 | 0.00054852 | 0.99995 | 0.17139 | 0.99995 | 0.18735 |  |  | 185646 | 0.98703 | 0.98664 | 0.0012993 | 0.98967 | 0.0052573 | 0.98966 | 0.0057658 |  |  | 80760 | 0.93882 | 0.96702 | 0.0029593 | 0.93523 | 0.0035055 | 0.93523 | 0.007338 |  |  | 228180 | 0.94811 | 0.91505 | 0.0067926 | 0.95816 | 0.013641 | 0.95816 | 0.0088863 |  |  | 528960 | 0.91518 | 0.86787 | 0.011416 | 0.94556 | 0.0028423 | 0.94557 | 0.011758 |  |  | 486760 | 0.83539 | 0.70357 | 0.011099 | 0.82224 | 0.0032229 | 0.82224 | 0.0062137
|  |  | 51252 | 0.99955 | 0.99943 | 0.00054852 | 0.99995 | 0.17139 | 0.99995 | 0.18735 |  |  | 185946 | 0.98799 | 0.98664 | 0.0012993 | 0.98969 | 0.0052559 | 0.98968 | 0.0057653 |  |  | 81060 | 0.93882 | 0.96702 | 0.0029593 | 0.93533 | 0.0035088 | 0.93533 | 0.0073422 |  |  | 228480 | 0.94979 | 0.91505 | 0.0067926 | 0.95823 | 0.013637 | 0.95823 | 0.008884 |  |  | 529260 | 0.91518 | 0.86787 | 0.011416 | 0.94561 | 0.0028426 | 0.94562 | 0.011756 |  |  | 487060 | 0.82669 | 0.70357 | 0.011099 | 0.82227 | 0.0032214 | 0.82227 | 0.0062125
|  |  | 51372 | 0.99775 | 0.99943 | 0.00054852 | 0.99995 | 0.17139 | 0.99995 | 0.18735 |  |  | 186246 | 0.98703 | 0.98664 | 0.0012993 | 0.98971 | 0.0052545 | 0.9897 | 0.0057647 |  |  | 81360 | 0.94098 | 0.96702 | 0.0029593 | 0.93543 | 0.003512 | 0.93543 | 0.0073465 |  |  | 228780 | 0.95147 | 0.91505 | 0.0067926 | 0.9583 | 0.013634 | 0.9583 | 0.0088817 |  |  | 529560 | 0.91518 | 0.86787 | 0.011416 | 0.94566 | 0.002843 | 0.94567 | 0.011754 |  |  | 487360 | 0.82886 | 0.70357 | 0.011099 | 0.82231 | 0.00322 | 0.8223 | 0.0062113
|  |  | 51492 | 0.99686 | 0.99943 | 0.00054852 | 0.99995 | 0.17139 | 0.99995 | 0.18735 |  |  | 186546 | 0.98799 | 0.98664 | 0.0012993 | 0.98973 | 0.0052531 | 0.98972 | 0.0057642 |  |  | 81660 | 0.94098 | 0.96702 | 0.0029593 | 0.93553 | 0.0035152 | 0.93553 | 0.0073507 |  |  | 229080 | 0.94643 | 0.91505 | 0.0067926 | 0.95836 | 0.01363 | 0.95837 | 0.0088794 |  |  | 529860 | 0.91518 | 0.86787 | 0.011416 | 0.94571 | 0.0028434 | 0.94572 | 0.011752 |  |  | 487660 | 0.83104 | 0.70357 | 0.011099 | 0.82234 | 0.0032186 | 0.82233 | 0.0062101
|  |  | 51612 | 0.99775 | 0.99943 | 0.00054852 | 0.99995 | 0.17139 | 0.99995 | 0.18735 |  |  | 186846 | 0.98895 | 0.98664 | 0.0012993 | 0.98975 | 0.0052517 | 0.98974 | 0.0057636 |  |  | 81960 | 0.94206 | 0.96702 | 0.0029593 | 0.93563 | 0.0035184 | 0.93563 | 0.0073549 |  |  | 229380 | 0.94811 | 0.91505 | 0.0067926 | 0.95843 | 0.013627 | 0.95844 | 0.0088771 |  |  | 530160 | 0.9219 | 0.86787 | 0.011416 | 0.94576 | 0.0028437 | 0.94576 | 0.011751 |  |  | 487960 | 0.83322 | 0.70357 | 0.011099 | 0.82237 | 0.0032171 | 0.82236 | 0.0062089
|  |  | 51732 | 0.99686 | 0.99943 | 0.00054852 | 0.99995 | 0.17139 | 0.99995 | 0.18735 |  |  | 187146 | 0.98703 | 0.98664 | 0.0012993 | 0.98976 | 0.0052503 | 0.98976 | 0.005763 |  |  | 82260 | 0.9399 | 0.96702 | 0.0029593 | 0.93573 | 0.0035215 | 0.93573 | 0.0073592 |  |  | 229680 | 0.94811 | 0.91505 | 0.0067926 | 0.9585 | 0.013623 | 0.95851 | 0.0088748 |  |  | 530460 | 0.91742 | 0.86787 | 0.011416 | 0.94581 | 0.0028441 | 0.94581 | 0.011749 |  |  | 488260 | 0.82669 | 0.70357 | 0.011099 | 0.8224 | 0.0032157 | 0.82239 | 0.0062077
|  |  | 51852 | 0.99775 | 0.99943 | 0.00054852 | 0.99995 | 0.17139 | 0.99995 | 0.18735 |  |  | 187446 | 0.98799 | 0.98664 | 0.0012993 | 0.98978 | 0.0052489 | 0.98978 | 0.0057625 |  |  | 82560 | 0.9399 | 0.96702 | 0.0029593 | 0.93583 | 0.0035247 | 0.93583 | 0.0073634 |  |  | 229980 | 0.94643 | 0.91505 | 0.0067926 | 0.95857 | 0.01362 | 0.95857 | 0.0088726 |  |  | 530760 | 0.9219 | 0.86787 | 0.011416 | 0.94586 | 0.0028444 | 0.94586 | 0.011747 |  |  | 488560 | 0.83322 | 0.70357 | 0.011099 | 0.82243 | 0.0032143 | 0.82243 | 0.0062065
|  |  | 51972 | 0.99686 | 0.99943 | 0.00054852 | 0.99995 | 0.17139 | 0.99995 | 0.18735 |  |  | 187746 | 0.99087 | 0.98664 | 0.0012993 | 0.9898 | 0.0052474 | 0.98979 | 0.0057619 |  |  | 82860 | 0.9399 | 0.96702 | 0.0029593 | 0.93593 | 0.0035279 | 0.93593 | 0.0073676 |  |  | 230280 | 0.94979 | 0.91505 | 0.0067926 | 0.95864 | 0.013616 | 0.95864 | 0.0088703 |  |  | 531060 | 0.9219 | 0.86787 | 0.011416 | 0.94591 | 0.0028448 | 0.94591 | 0.011745 |  |  | 488860 | 0.83539 | 0.70357 | 0.011099 | 0.82246 | 0.0032128 | 0.82246 | 0.0062054
|  |  | 52092 | 0.99775 | 0.99943 | 0.00054852 | 0.99995 | 0.17139 | 0.99995 | 0.18735 |  |  | 188046 | 0.98895 | 0.98664 | 0.0012993 | 0.98982 | 0.005246 | 0.98981 | 0.0057613 |  |  | 83160 | 0.94098 | 0.96702 | 0.0029593 | 0.93602 | 0.003531 | 0.93602 | 0.0073718 |  |  | 230580 | 0.94643 | 0.91505 | 0.0067926 | 0.95871 | 0.013613 | 0.95871 | 0.008868 |  |  | 531360 | 0.9219 | 0.86787 | 0.011416 | 0.94595 | 0.0028452 | 0.94596 | 0.011743 |  |  | 489160 | 0.83322 | 0.70357 | 0.011099 | 0.82249 | 0.0032114 | 0.82249 | 0.0062042
|  |  | 52212 | 0.99775 | 0.99943 | 0.00054852 | 0.99995 | 0.17139 | 0.99995 | 0.18735 |  |  | 188346 | 0.98895 | 0.98664 | 0.0012993 | 0.98984 | 0.0052446 | 0.98983 | 0.0057608 |  |  | 83460 | 0.9399 | 0.96702 | 0.0029593 | 0.93612 | 0.0035342 | 0.93612 | 0.007376 |  |  | 230880 | 0.94643 | 0.91505 | 0.0067926 | 0.95877 | 0.013609 | 0.95878 | 0.0088658 |  |  | 531660 | 0.91294 | 0.86787 | 0.011416 | 0.946 | 0.0028455 | 0.94601 | 0.011741 |  |  | 489460 | 0.83539 | 0.70357 | 0.011099 | 0.82252 | 0.00321 | 0.82252 | 0.006203
|  |  | 52332 | 0.99775 | 0.99943 | 0.00054852 | 0.99995 | 0.17139 | 0.99995 | 0.18735 |  |  | 188646 | 0.98895 | 0.98664 | 0.0012993 | 0.98986 | 0.0052432 | 0.98985 | 0.0057602 |  |  | 83760 | 0.94313 | 0.96702 | 0.0029593 | 0.93622 | 0.0035373 | 0.93622 | 0.0073802 |  |  | 231180 | 0.94643 | 0.91505 | 0.0067926 | 0.95884 | 0.013606 | 0.95885 | 0.0088635 |  |  | 531960 | 0.91518 | 0.86787 | 0.011416 | 0.94605 | 0.0028459 | 0.94606 | 0.011739 |  |  | 489760 | 0.83322 | 0.70357 | 0.011099 | 0.82256 | 0.0032086 | 0.82255 | 0.0062018
|  |  | 52452 | 0.99775 | 0.99943 | 0.00054852 | 0.99995 | 0.17139 | 0.99995 | 0.18735 |  |  | 188946 | 0.98895 | 0.98664 | 0.0012993 | 0.98988 | 0.0052417 | 0.98987 | 0.0057596 |  |  | 84060 | 0.94098 | 0.96702 | 0.0029593 | 0.93632 | 0.0035404 | 0.93632 | 0.0073844 |  |  | 231480 | 0.94811 | 0.91505 | 0.0067926 | 0.95891 | 0.013602 | 0.95891 | 0.0088613 |  |  | 532260 | 0.91966 | 0.86787 | 0.011416 | 0.9461 | 0.0028462 | 0.9461 | 0.011738 |  |  | 490060 | 0.83322 | 0.70357 | 0.011099 | 0.82259 | 0.0032071 | 0.82258 | 0.0062007
|  |  | 52572 | 0.99686 | 0.99943 | 0.00054852 | 0.99995 | 0.17139 | 0.99995 | 0.18735 |  |  | 189246 | 0.98895 | 0.98664 | 0.0012993 | 0.98989 | 0.0052403 | 0.98989 | 0.0057591 |  |  | 84360 | 0.94098 | 0.96702 | 0.0029593 | 0.93642 | 0.0035435 | 0.93642 | 0.0073885 |  |  | 231780 | 0.94811 | 0.91505 | 0.0067926 | 0.95898 | 0.013599 | 0.95898 | 0.008859 |  |  | 532560 | 0.91966 | 0.86787 | 0.011416 | 0.94615 | 0.0028466 | 0.94615 | 0.011736 |  |  | 490360 | 0.83322 | 0.70357 | 0.011099 | 0.82262 | 0.0032057 | 0.82261 | 0.0061995
|  |  | 52692 | 0.99775 | 0.99943 | 0.00054852 | 0.99995 | 0.17139 | 0.99995 | 0.18735 |  |  | 189546 | 0.98799 | 0.98664 | 0.0012993 | 0.98991 | 0.0052389 | 0.9899 | 0.0057585 |  |  | 84660 | 0.94206 | 0.96702 | 0.0029593 | 0.93652 | 0.0035466 | 0.93652 | 0.0073927 |  |  | 232080 | 0.94811 | 0.91505 | 0.0067926 | 0.95904 | 0.013595 | 0.95905 | 0.0088567 |  |  | 532860 | 0.9219 | 0.86787 | 0.011416 | 0.9462 | 0.002847 | 0.9462 | 0.011734 |  |  | 490660 | 0.83539 | 0.70357 | 0.011099 | 0.82265 | 0.0032043 | 0.82264 | 0.0061983
|  |  | 52812 | 0.99686 | 0.99943 | 0.00054852 | 0.99995 | 0.17139 | 0.99995 | 0.18735 |  |  | 189846 | 0.98703 | 0.98664 | 0.0012993 | 0.98993 | 0.0052375 | 0.98992 | 0.0057579 |  |  | 84960 | 0.9399 | 0.96702 | 0.0029593 | 0.93662 | 0.0035497 | 0.93662 | 0.0073969 |  |  | 232380 | 0.94979 | 0.91505 | 0.0067926 | 0.95911 | 0.013592 | 0.95911 | 0.0088545 |  |  | 533160 | 0.91742 | 0.86787 | 0.011416 | 0.94624 | 0.0028473 | 0.94625 | 0.011732 |  |  | 490960 | 0.83104 | 0.70357 | 0.011099 | 0.82268 | 0.0032029 | 0.82267 | 0.0061971
|  |  | 52932 | 0.99775 | 0.99943 | 0.00054852 | 0.99995 | 0.17139 | 0.99995 | 0.18735 |  |  | 190146 | 0.98799 | 0.98664 | 0.0012993 | 0.98995 | 0.005236 | 0.98994 | 0.0057573 |  |  | 85260 | 0.94206 | 0.96702 | 0.0029593 | 0.93671 | 0.0035528 | 0.93671 | 0.007401 |  |  | 232680 | 0.94811 | 0.91505 | 0.0067926 | 0.95918 | 0.013588 | 0.95918 | 0.0088522 |  |  | 533460 | 0.91742 | 0.86787 | 0.011416 | 0.94629 | 0.0028477 | 0.9463 | 0.01173 |  |  | 491260 | 0.83322 | 0.70357 | 0.011099 | 0.82271 | 0.0032015 | 0.82271 | 0.006196
|  |  | 53052 | 0.99775 | 0.99943 | 0.00054852 | 0.99995 | 0.17139 | 0.99995 | 0.18735 |  |  | 190446 | 0.98799 | 0.98664 | 0.0012993 | 0.98997 | 0.0052346 | 0.98996 | 0.0057567 |  |  | 85560 | 0.93882 | 0.96702 | 0.0029593 | 0.93681 | 0.0035559 | 0.93681 | 0.0074052 |  |  | 232980 | 0.94475 | 0.91505 | 0.0067926 | 0.95924 | 0.013585 | 0.95925 | 0.00885 |  |  | 533760 | 0.91518 | 0.86787 | 0.011416 | 0.94634 | 0.002848 | 0.94635 | 0.011728 |  |  | 491560 | 0.82886 | 0.70357 | 0.011099 | 0.82274 | 0.0032001 | 0.82274 | 0.0061948
|  |  | 53172 | 0.99686 | 0.99943 | 0.00054852 | 0.99995 | 0.17139 | 0.99995 | 0.18735 |  |  | 190746 | 0.98799 | 0.98664 | 0.0012993 | 0.98998 | 0.0052331 | 0.98998 | 0.0057562 |  |  | 85860 | 0.94098 | 0.96702 | 0.0029593 | 0.93691 | 0.0035589 | 0.93691 | 0.0074093 |  |  | 233280 | 0.94811 | 0.91505 | 0.0067926 | 0.95931 | 0.013581 | 0.95931 | 0.0088478 |  |  | 534060 | 0.91518 | 0.86787 | 0.011416 | 0.94639 | 0.0028484 | 0.94639 | 0.011726 |  |  | 491860 | 0.83104 | 0.70357 | 0.011099 | 0.82277 | 0.0031987 | 0.82277 | 0.0061937
|  |  | 53292 | 0.99686 | 0.99943 | 0.00054852 | 0.99995 | 0.17139 | 0.99995 | 0.18735 |  |  | 191046 | 0.98703 | 0.98664 | 0.0012993 | 0.99 | 0.0052317 | 0.99 | 0.0057556 |  |  | 86160 | 0.9399 | 0.96702 | 0.0029593 | 0.93701 | 0.003562 | 0.93701 | 0.0074134 |  |  | 233580 | 0.94811 | 0.91505 | 0.0067926 | 0.95938 | 0.013578 | 0.95938 | 0.0088455 |  |  | 534360 | 0.91966 | 0.86787 | 0.011416 | 0.94644 | 0.0028487 | 0.94644 | 0.011725 |  |  | 492160 | 0.83539 | 0.70357 | 0.011099 | 0.8228 | 0.0031973 | 0.8228 | 0.0061925
|  |  | 53412 | 0.99865 | 0.99943 | 0.00054852 | 0.99995 | 0.17139 | 0.99995 | 0.18735 |  |  | 191346 | 0.98799 | 0.98664 | 0.0012993 | 0.99002 | 0.0052303 | 0.99001 | 0.005755 |  |  | 86460 | 0.94098 | 0.96702 | 0.0029593 | 0.93711 | 0.003565 | 0.93711 | 0.0074175 |  |  | 233880 | 0.94811 | 0.91505 | 0.0067926 | 0.95944 | 0.013575 | 0.95945 | 0.0088433 |  |  | 534660 | 0.91294 | 0.86787 | 0.011416 | 0.94649 | 0.0028491 | 0.94649 | 0.011723 |  |  | 492460 | 0.83322 | 0.70357 | 0.011099 | 0.82283 | 0.0031959 | 0.82283 | 0.0061913
|  |  | 53532 | 0.99775 | 0.99943 | 0.00054852 | 0.99995 | 0.17139 | 0.99995 | 0.18735 |  |  | 191646 | 0.98703 | 0.98664 | 0.0012993 | 0.99004 | 0.0052288 | 0.99003 | 0.0057544 |  |  | 86760 | 0.94098 | 0.96702 | 0.0029593 | 0.9372 | 0.003568 | 0.9372 | 0.0074216 |  |  | 234180 | 0.94811 | 0.91505 | 0.0067926 | 0.95951 | 0.013571 | 0.95951 | 0.008841 |  |  | 534960 | 0.91966 | 0.86787 | 0.011416 | 0.94653 | 0.0028494 | 0.94654 | 0.011721 |  |  | 492760 | 0.83104 | 0.70357 | 0.011099 | 0.82286 | 0.0031945 | 0.82286 | 0.0061902
|  |  | 53652 | 0.99775 | 0.99943 | 0.00054852 | 0.99995 | 0.17139 | 0.99995 | 0.18735 |  |  | 191946 | 0.98703 | 0.98664 | 0.0012993 | 0.99006 | 0.0052274 | 0.99005 | 0.0057538 |  |  | 87060 | 0.9399 | 0.96702 | 0.0029593 | 0.9373 | 0.003571 | 0.9373 | 0.0074257 |  |  | 234480 | 0.94979 | 0.91505 | 0.0067926 | 0.95957 | 0.013568 | 0.95958 | 0.0088388 |  |  | 535260 | 0.91966 | 0.86787 | 0.011416 | 0.94658 | 0.0028498 | 0.94659 | 0.011719 |  |  | 493060 | 0.82886 | 0.70357 | 0.011099 | 0.8229 | 0.0031931 | 0.82289 | 0.006189
|  |  | 53772 | 0.99775 | 0.99943 | 0.00054852 | 0.99995 | 0.17139 | 0.99995 | 0.18735 |  |  | 192246 | 0.98607 | 0.98664 | 0.0012993 | 0.99007 | 0.0052259 | 0.99007 | 0.0057532 |  |  | 87360 | 0.94098 | 0.96702 | 0.0029593 | 0.9374 | 0.0035741 | 0.9374 | 0.0074298 |  |  | 234780 | 0.95147 | 0.91505 | 0.0067926 | 0.95964 | 0.013564 | 0.95964 | 0.0088366 |  |  | 535560 | 0.91518 | 0.86787 | 0.011416 | 0.94663 | 0.0028501 | 0.94663 | 0.011717 |  |  | 493360 | 0.82886 | 0.70357 | 0.011099 | 0.82293 | 0.0031917 | 0.82292 | 0.0061879
|  |  | 53892 | 0.99686 | 0.99943 | 0.00054852 | 0.99995 | 0.17139 | 0.99995 | 0.18735 |  |  | 192546 | 0.98703 | 0.98664 | 0.0012993 | 0.99009 | 0.0052245 | 0.99008 | 0.0057526 |  |  | 87660 | 0.94098 | 0.96702 | 0.0029593 | 0.93749 | 0.003577 | 0.93749 | 0.0074339 |  |  | 235080 | 0.94979 | 0.91505 | 0.0067926 | 0.95971 | 0.013561 | 0.95971 | 0.0088344 |  |  | 535860 | 0.9219 | 0.86787 | 0.011416 | 0.94668 | 0.0028505 | 0.94668 | 0.011715 |  |  | 493660 | 0.83539 | 0.70357 | 0.011099 | 0.82296 | 0.0031903 | 0.82295 | 0.0061867
|  |  | 54012 | 0.99775 | 0.99943 | 0.00054852 | 0.99995 | 0.17139 | 0.99995 | 0.18735 |  |  | 192846 | 0.98703 | 0.98664 | 0.0012993 | 0.99011 | 0.005223 | 0.9901 | 0.005752 |  |  | 87960 | 0.9399 | 0.96702 | 0.0029593 | 0.93759 | 0.00358 | 0.93759 | 0.007438 |  |  | 235380 | 0.94811 | 0.91505 | 0.0067926 | 0.95977 | 0.013557 | 0.95977 | 0.0088321 |  |  | 536160 | 0.91966 | 0.86787 | 0.011416 | 0.94672 | 0.0028509 | 0.94673 | 0.011714 |  |  | 493960 | 0.82669 | 0.70357 | 0.011099 | 0.82299 | 0.0031889 | 0.82298 | 0.0061856
|  |  | 54132 | 0.99775 | 0.99943 | 0.00054852 | 0.99995 | 0.17139 | 0.99995 | 0.18735 |  |  | 193146 | 0.98607 | 0.98664 | 0.0012993 | 0.99013 | 0.0052216 | 0.99012 | 0.0057514 |  |  | 88260 | 0.94098 | 0.96702 | 0.0029593 | 0.93769 | 0.003583 | 0.93769 | 0.007442 |  |  | 235680 | 0.94643 | 0.91505 | 0.0067926 | 0.95984 | 0.013554 | 0.95984 | 0.0088299 |  |  | 536460 | 0.91966 | 0.86787 | 0.011416 | 0.94677 | 0.0028512 | 0.94678 | 0.011712 |  |  | 494260 | 0.83322 | 0.70357 | 0.011099 | 0.82302 | 0.0031875 | 0.82301 | 0.0061844
|  |  | 54252 | 0.99865 | 0.99943 | 0.00054852 | 0.99995 | 0.17139 | 0.99995 | 0.18735 |  |  | 193446 | 0.98607 | 0.98664 | 0.0012993 | 0.99015 | 0.0052201 | 0.99014 | 0.0057508 |  |  | 88560 | 0.9399 | 0.96702 | 0.0029593 | 0.93778 | 0.003586 | 0.93778 | 0.0074461 |  |  | 235980 | 0.94643 | 0.91505 | 0.0067926 | 0.9599 | 0.013551 | 0.9599 | 0.0088277 |  |  | 536760 | 0.91966 | 0.86787 | 0.011416 | 0.94682 | 0.0028516 | 0.94682 | 0.01171 |  |  | 494560 | 0.83539 | 0.70357 | 0.011099 | 0.82305 | 0.0031861 | 0.82304 | 0.0061833
|  |  | 54372 | 0.99865 | 0.99943 | 0.00054852 | 0.99995 | 0.17139 | 0.99995 | 0.18735 |  |  | 193746 | 0.98703 | 0.98664 | 0.0012993 | 0.99016 | 0.0052187 | 0.99016 | 0.0057502 |  |  | 88860 | 0.94098 | 0.96702 | 0.0029593 | 0.93788 | 0.0035889 | 0.93788 | 0.0074501 |  |  | 236280 | 0.94979 | 0.91505 | 0.0067926 | 0.95997 | 0.013547 | 0.95997 | 0.0088255 |  |  | 537060 | 0.9219 | 0.86787 | 0.011416 | 0.94687 | 0.0028519 | 0.94687 | 0.011708 |  |  | 494860 | 0.83322 | 0.70357 | 0.011099 | 0.82308 | 0.0031847 | 0.82307 | 0.0061821
|  |  | 54492 | 0.99686 | 0.99943 | 0.00054852 | 0.99995 | 0.17139 | 0.99995 | 0.18735 |  |  | 194046 | 0.98607 | 0.98664 | 0.0012993 | 0.99018 | 0.0052172 | 0.99017 | 0.0057496 |  |  | 89160 | 0.94206 | 0.96702 | 0.0029593 | 0.93798 | 0.0035919 | 0.93798 | 0.0074542 |  |  | 236580 | 0.95147 | 0.91505 | 0.0067926 | 0.96003 | 0.013544 | 0.96003 | 0.0088233 |  |  | 537360 | 0.9219 | 0.86787 | 0.011416 | 0.94692 | 0.0028523 | 0.94692 | 0.011706 |  |  | 495160 | 0.83539 | 0.70357 | 0.011099 | 0.82311 | 0.0031833 | 0.8231 | 0.006181
|  |  | 54612 | 0.99775 | 0.99943 | 0.00054852 | 0.99995 | 0.17139 | 0.99995 | 0.18735 |  |  | 194346 | 0.98607 | 0.98664 | 0.0012993 | 0.9902 | 0.0052158 | 0.99019 | 0.005749 |  |  | 89460 | 0.94421 | 0.96702 | 0.0029593 | 0.93807 | 0.0035948 | 0.93807 | 0.0074582 |  |  | 236880 | 0.94979 | 0.91505 | 0.0067926 | 0.96009 | 0.01354 | 0.9601 | 0.0088211 |  |  | 537660 | 0.92637 | 0.86787 | 0.011416 | 0.94696 | 0.0028526 | 0.94697 | 0.011704 |  |  | 495460 | 0.82886 | 0.70357 | 0.011099 | 0.82314 | 0.0031819 | 0.82313 | 0.0061799
|  |  | 54732 | 0.99865 | 0.99943 | 0.00054852 | 0.99995 | 0.17139 | 0.99995 | 0.18735 |  |  | 194646 | 0.98607 | 0.98664 | 0.0012993 | 0.99022 | 0.0052143 | 0.99021 | 0.0057484 |  |  | 89760 | 0.94313 | 0.96702 | 0.0029593 | 0.93817 | 0.0035977 | 0.93817 | 0.0074622 |  |  | 237180 | 0.94811 | 0.91505 | 0.0067926 | 0.96016 | 0.013537 | 0.96016 | 0.0088189 |  |  | 537960 | 0.9219 | 0.86787 | 0.011416 | 0.94701 | 0.002853 | 0.94701 | 0.011702 |  |  | 495760 | 0.83104 | 0.70357 | 0.011099 | 0.82317 | 0.0031805 | 0.82316 | 0.0061787
|  |  | 54852 | 0.99686 | 0.99943 | 0.00054852 | 0.99995 | 0.17139 | 0.99995 | 0.18735 |  |  | 194946 | 0.98703 | 0.98664 | 0.0012993 | 0.99023 | 0.0052129 | 0.99023 | 0.0057478 |  |  | 90060 | 0.94313 | 0.96702 | 0.0029593 | 0.93826 | 0.0036006 | 0.93826 | 0.0074663 |  |  | 237480 | 0.94979 | 0.91505 | 0.0067926 | 0.96022 | 0.013534 | 0.96023 | 0.0088167 |  |  | 538260 | 0.92861 | 0.86787 | 0.011416 | 0.94706 | 0.0028533 | 0.94706 | 0.011701 |  |  | 496060 | 0.83104 | 0.70357 | 0.011099 | 0.8232 | 0.0031792 | 0.82319 | 0.0061776
|  |  | 54972 | 0.99775 | 0.99943 | 0.00054852 | 0.99995 | 0.17139 | 0.99995 | 0.18735 |  |  | 195246 | 0.98607 | 0.98664 | 0.0012993 | 0.99025 | 0.0052114 | 0.99024 | 0.0057471 |  |  | 90360 | 0.94206 | 0.96702 | 0.0029593 | 0.93836 | 0.0036035 | 0.93836 | 0.0074703 |  |  | 237780 | 0.94979 | 0.91505 | 0.0067926 | 0.96029 | 0.01353 | 0.96029 | 0.0088145 |  |  | 538560 | 0.9219 | 0.86787 | 0.011416 | 0.9471 | 0.0028537 | 0.94711 | 0.011699 |  |  | 496360 | 0.83322 | 0.70357 | 0.011099 | 0.82323 | 0.0031778 | 0.82322 | 0.0061765
|  |  | 55092 | 0.99865 | 0.99943 | 0.00054852 | 0.99995 | 0.17139 | 0.99995 | 0.18735 |  |  | 195546 | 0.98703 | 0.98664 | 0.0012993 | 0.99027 | 0.00521 | 0.99026 | 0.0057465 |  |  | 90660 | 0.9399 | 0.96702 | 0.0029593 | 0.93845 | 0.0036064 | 0.93845 | 0.0074743 |  |  | 238080 | 0.94811 | 0.91505 | 0.0067926 | 0.96035 | 0.013527 | 0.96035 | 0.0088123 |  |  | 538860 | 0.92413 | 0.86787 | 0.011416 | 0.94715 | 0.002854 | 0.94716 | 0.011697 |  |  | 496660 | 0.83757 | 0.70357 | 0.011099 | 0.82326 | 0.0031764 | 0.82325 | 0.0061753
|  |  | 55212 | 0.99865 | 0.99943 | 0.00054852 | 0.99995 | 0.17139 | 0.99995 | 0.18735 |  |  | 195846 | 0.98607 | 0.98664 | 0.0012993 | 0.99029 | 0.0052085 | 0.99028 | 0.0057459 |  |  | 90960 | 0.94206 | 0.96702 | 0.0029593 | 0.93855 | 0.0036093 | 0.93855 | 0.0074782 |  |  | 238380 | 0.94643 | 0.91505 | 0.0067926 | 0.96041 | 0.013524 | 0.96042 | 0.0088101 |  |  | 539160 | 0.93085 | 0.86787 | 0.011416 | 0.9472 | 0.0028544 | 0.9472 | 0.011695 |  |  | 496960 | 0.84192 | 0.70357 | 0.011099 | 0.82329 | 0.003175 | 0.82328 | 0.0061742
|  |  | 55332 | 0.99865 | 0.99943 | 0.00054852 | 0.99995 | 0.17139 | 0.99995 | 0.18735 |  |  | 196146 | 0.98607 | 0.98664 | 0.0012993 | 0.9903 | 0.005207 | 0.9903 | 0.0057453 |  |  | 91260 | 0.94206 | 0.96702 | 0.0029593 | 0.93864 | 0.0036122 | 0.93864 | 0.0074822 |  |  | 238680 | 0.94979 | 0.91505 | 0.0067926 | 0.96048 | 0.01352 | 0.96048 | 0.0088079 |  |  | 539460 | 0.92413 | 0.86787 | 0.011416 | 0.94725 | 0.0028547 | 0.94725 | 0.011693 |  |  | 497260 | 0.83322 | 0.70357 | 0.011099 | 0.82332 | 0.0031737 | 0.82331 | 0.0061731
|  |  | 55452 | 0.99865 | 0.99943 | 0.00054852 | 0.99995 | 0.17139 | 0.99995 | 0.18735 |  |  | 196446 | 0.98799 | 0.98664 | 0.0012993 | 0.99032 | 0.0052056 | 0.99031 | 0.0057447 |  |  | 91560 | 0.94206 | 0.96702 | 0.0029593 | 0.93874 | 0.003615 | 0.93874 | 0.0074862 |  |  | 238980 | 0.94811 | 0.91505 | 0.0067926 | 0.96054 | 0.013517 | 0.96054 | 0.0088057 |  |  | 539760 | 0.93085 | 0.86787 | 0.011416 | 0.94729 | 0.0028551 | 0.9473 | 0.011691 |  |  | 497560 | 0.83539 | 0.70357 | 0.011099 | 0.82335 | 0.0031723 | 0.82334 | 0.0061719
|  |  | 55572 | 0.99775 | 0.99943 | 0.00054852 | 0.99995 | 0.17139 | 0.99995 | 0.18735 |  |  | 196746 | 0.98703 | 0.98664 | 0.0012993 | 0.99034 | 0.0052041 | 0.99033 | 0.0057441 |  |  | 91860 | 0.94313 | 0.96702 | 0.0029593 | 0.93883 | 0.0036179 | 0.93883 | 0.0074902 |  |  | 239280 | 0.94979 | 0.91505 | 0.0067926 | 0.9606 | 0.013513 | 0.96061 | 0.0088035 |  |  | 540060 | 0.92413 | 0.86787 | 0.011416 | 0.94734 | 0.0028554 | 0.94735 | 0.01169 |  |  | 497860 | 0.83322 | 0.70357 | 0.011099 | 0.82338 | 0.0031709 | 0.82337 | 0.0061708
|  |  | 55692 | 0.99775 | 0.99943 | 0.00054852 | 0.99995 | 0.17139 | 0.99995 | 0.18735 |  |  | 197046 | 0.98703 | 0.98664 | 0.0012993 | 0.99035 | 0.0052027 | 0.99035 | 0.0057434 |  |  | 92160 | 0.94313 | 0.96702 | 0.0029593 | 0.93893 | 0.0036207 | 0.93893 | 0.0074941 |  |  | 239580 | 0.95147 | 0.91505 | 0.0067926 | 0.96066 | 0.01351 | 0.96067 | 0.0088014 |  |  | 540360 | 0.92861 | 0.86787 | 0.011416 | 0.94739 | 0.0028557 | 0.94739 | 0.011688 |  |  | 498160 | 0.82669 | 0.70357 | 0.011099 | 0.82341 | 0.0031695 | 0.8234 | 0.0061697
|  |  | 55812 | 0.99775 | 0.99943 | 0.00054852 | 0.99995 | 0.17139 | 0.99995 | 0.18735 |  |  | 197346 | 0.98703 | 0.98664 | 0.0012993 | 0.99037 | 0.0052012 | 0.99036 | 0.0057428 |  |  | 92460 | 0.94313 | 0.96702 | 0.0029593 | 0.93902 | 0.0036235 | 0.93902 | 0.0074981 |  |  | 239880 | 0.94979 | 0.91505 | 0.0067926 | 0.96073 | 0.013507 | 0.96073 | 0.0087992 |  |  | 540660 | 0.92413 | 0.86787 | 0.011416 | 0.94743 | 0.0028561 | 0.94744 | 0.011686 |  |  | 498460 | 0.83322 | 0.70357 | 0.011099 | 0.82344 | 0.0031682 | 0.82343 | 0.0061686
|  |  | 55932 | 0.99865 | 0.99943 | 0.00054852 | 0.99995 | 0.17139 | 0.99995 | 0.18735 |  |  | 197646 | 0.98607 | 0.98664 | 0.0012993 | 0.99039 | 0.0051997 | 0.99038 | 0.0057422 |  |  | 92760 | 0.94098 | 0.96702 | 0.0029593 | 0.93912 | 0.0036263 | 0.93912 | 0.007502 |  |  | 240180 | 0.94979 | 0.91505 | 0.0067926 | 0.96079 | 0.013503 | 0.96079 | 0.008797 |  |  | 540960 | 0.92413 | 0.86787 | 0.011416 | 0.94748 | 0.0028564 | 0.94749 | 0.011684 |  |  | 498760 | 0.83322 | 0.70357 | 0.011099 | 0.82347 | 0.0031668 | 0.82346 | 0.0061675
|  |  | 56052 | 0.99865 | 0.99943 | 0.00054852 | 0.99995 | 0.17139 | 0.99995 | 0.18735 |  |  | 197946 | 0.98703 | 0.98664 | 0.0012993 | 0.99041 | 0.0051983 | 0.9904 | 0.0057416 |  |  | 93060 | 0.94206 | 0.96702 | 0.0029593 | 0.93921 | 0.0036291 | 0.93921 | 0.0075059 |  |  | 240480 | 0.94979 | 0.91505 | 0.0067926 | 0.96085 | 0.0135 | 0.96085 | 0.0087948 |  |  | 541260 | 0.92637 | 0.86787 | 0.011416 | 0.94753 | 0.0028568 | 0.94753 | 0.011682 |  |  | 499060 | 0.83539 | 0.70357 | 0.011099 | 0.8235 | 0.0031655 | 0.82349 | 0.0061663
|  |  | 56172 | 0.99686 | 0.99943 | 0.00054852 | 0.99995 | 0.17139 | 0.99995 | 0.18735 |  |  | 198246 | 0.98799 | 0.98664 | 0.0012993 | 0.99042 | 0.0051968 | 0.99041 | 0.0057409 |  |  | 93360 | 0.94421 | 0.96702 | 0.0029593 | 0.9393 | 0.0036319 | 0.9393 | 0.0075098 |  |  | 240780 | 0.95147 | 0.91505 | 0.0067926 | 0.96091 | 0.013497 | 0.96092 | 0.0087927 |  |  | 541560 | 0.92861 | 0.86787 | 0.011416 | 0.94758 | 0.0028571 | 0.94758 | 0.01168 |  |  | 499360 | 0.83974 | 0.70357 | 0.011099 | 0.82353 | 0.0031641 | 0.82352 | 0.0061652
|  |  | 56292 | 0.99775 | 0.99943 | 0.00054852 | 0.99995 | 0.17139 | 0.99995 | 0.18735 |  |  | 198546 | 0.98799 | 0.98664 | 0.0012993 | 0.99044 | 0.0051953 | 0.99043 | 0.0057403 |  |  | 93660 | 0.94421 | 0.96702 | 0.0029593 | 0.9394 | 0.0036347 | 0.9394 | 0.0075137 |  |  | 241080 | 0.94979 | 0.91505 | 0.0067926 | 0.96098 | 0.013493 | 0.96098 | 0.0087905 |  |  | 541860 | 0.92861 | 0.86787 | 0.011416 | 0.94762 | 0.0028575 | 0.94763 | 0.011679 |  |  | 499660 | 0.83539 | 0.70357 | 0.011099 | 0.82356 | 0.0031627 | 0.82355 | 0.0061641
|  |  | 56412 | 0.99775 | 0.99943 | 0.00054852 | 0.99995 | 0.17139 | 0.99995 | 0.18735 |  |  | 198846 | 0.98607 | 0.98664 | 0.0012993 | 0.99046 | 0.0051939 | 0.99045 | 0.0057397 |  |  | 93960 | 0.94421 | 0.96702 | 0.0029593 | 0.93949 | 0.0036375 | 0.93949 | 0.0075176 |  |  | 241380 | 0.94979 | 0.91505 | 0.0067926 | 0.96104 | 0.01349 | 0.96104 | 0.0087884 |  |  | 542160 | 0.92861 | 0.86787 | 0.011416 | 0.94767 | 0.0028578 | 0.94767 | 0.011677 |  |  | 499960 | 0.83539 | 0.70357 | 0.011099 | 0.82358 | 0.0031614 | 0.82358 | 0.006163
|  |  | 56532 | 0.99955 | 0.99943 | 0.00054852 | 0.99995 | 0.17139 | 0.99995 | 0.18735 |  |  | 199146 | 0.98703 | 0.98664 | 0.0012993 | 0.99047 | 0.0051924 | 0.99047 | 0.005739 |  |  | 94260 | 0.94206 | 0.96702 | 0.0029593 | 0.93958 | 0.0036403 | 0.93959 | 0.0075215 |  |  | 241680 | 0.94643 | 0.91505 | 0.0067926 | 0.9611 | 0.013487 | 0.9611 | 0.0087862 |  |  | 542460 | 0.93085 | 0.86787 | 0.011416 | 0.94772 | 0.0028582 | 0.94772 | 0.011675 |  |  | 500260 | 0.83539 | 0.70357 | 0.011099 | 0.82361 | 0.00316 | 0.82361 | 0.0061619
|  |  | 56652 | 0.99686 | 0.99943 | 0.00054852 | 0.99995 | 0.17139 | 0.99995 | 0.18735 |  |  | 199446 | 0.98607 | 0.98664 | 0.0012993 | 0.99049 | 0.0051909 | 0.99048 | 0.0057384 |  |  | 94560 | 0.94206 | 0.96702 | 0.0029593 | 0.93968 | 0.003643 | 0.93968 | 0.0075254 |  |  | 241980 | 0.94979 | 0.91505 | 0.0067926 | 0.96116 | 0.013483 | 0.96116 | 0.0087841 |  |  | 542760 | 0.92637 | 0.86787 | 0.011416 | 0.94776 | 0.0028585 | 0.94777 | 0.011673 |  |  | 500560 | 0.83539 | 0.70357 | 0.011099 | 0.82364 | 0.0031587 | 0.82364 | 0.0061608
|  |  | 56772 | 0.99775 | 0.99943 | 0.00054852 | 0.99995 | 0.17139 | 0.99995 | 0.18735 |  |  | 199746 | 0.98703 | 0.98664 | 0.0012993 | 0.99051 | 0.0051894 | 0.9905 | 0.0057378 |  |  | 94860 | 0.94206 | 0.96702 | 0.0029593 | 0.93977 | 0.0036457 | 0.93977 | 0.0075293 |  |  | 242280 | 0.95147 | 0.91505 | 0.0067926 | 0.96122 | 0.01348 | 0.96122 | 0.0087819 |  |  | 543060 | 0.92861 | 0.86787 | 0.011416 | 0.94781 | 0.0028588 | 0.94781 | 0.011671 |  |  | 500860 | 0.83974 | 0.70357 | 0.011099 | 0.82367 | 0.0031573 | 0.82367 | 0.0061597
|  |  | 56892 | 0.99775 | 0.99943 | 0.00054852 | 0.99995 | 0.17139 | 0.99995 | 0.18735 |  |  | 200046 | 0.98895 | 0.98664 | 0.0012993 | 0.99052 | 0.005188 | 0.99052 | 0.0057371 |  |  | 95160 | 0.94421 | 0.96702 | 0.0029593 | 0.93986 | 0.0036485 | 0.93986 | 0.0075331 |  |  | 242580 | 0.95316 | 0.91505 | 0.0067926 | 0.96128 | 0.013477 | 0.96129 | 0.0087798 |  |  | 543360 | 0.92861 | 0.86787 | 0.011416 | 0.94785 | 0.0028592 | 0.94786 | 0.011669 |  |  | 501160 | 0.83322 | 0.70357 | 0.011099 | 0.8237 | 0.003156 | 0.8237 | 0.0061586
|  |  | 57012 | 0.99955 | 0.99943 | 0.00054852 | 0.99995 | 0.17139 | 0.99995 | 0.18735 |  |  | 200346 | 0.98703 | 0.98664 | 0.0012993 | 0.99054 | 0.0051865 | 0.99053 | 0.0057365 |  |  | 95460 | 0.94206 | 0.96702 | 0.0029593 | 0.93996 | 0.0036512 | 0.93996 | 0.007537 |  |  | 242880 | 0.94811 | 0.91505 | 0.0067926 | 0.96134 | 0.013474 | 0.96135 | 0.0087776 |  |  | 543660 | 0.93309 | 0.86787 | 0.011416 | 0.9479 | 0.0028595 | 0.94791 | 0.011668 |  |  | 501460 | 0.83104 | 0.70357 | 0.011099 | 0.82373 | 0.0031546 | 0.82372 | 0.0061575
|  |  | 57132 | 0.99865 | 0.99943 | 0.00054852 | 0.99995 | 0.17139 | 0.99995 | 0.18735 |  |  | 200646 | 0.98703 | 0.98664 | 0.0012993 | 0.99056 | 0.005185 | 0.99055 | 0.0057359 |  |  | 95760 | 0.94206 | 0.96702 | 0.0029593 | 0.94005 | 0.0036539 | 0.94005 | 0.0075408 |  |  | 243180 | 0.95316 | 0.91505 | 0.0067926 | 0.9614 | 0.01347 | 0.96141 | 0.0087755 |  |  | 543960 | 0.92637 | 0.86787 | 0.011416 | 0.94795 | 0.0028599 | 0.94795 | 0.011666 |  |  | 501760 | 0.83539 | 0.70357 | 0.011099 | 0.82376 | 0.0031533 | 0.82375 | 0.0061564
|  |  | 57252 | 0.99686 | 0.99943 | 0.00054852 | 0.99995 | 0.17139 | 0.99995 | 0.18735 |  |  | 200946 | 0.98799 | 0.98664 | 0.0012993 | 0.99057 | 0.0051835 | 0.99057 | 0.0057352 |  |  | 96060 | 0.94206 | 0.96702 | 0.0029593 | 0.94014 | 0.0036566 | 0.94014 | 0.0075447 |  |  | 243480 | 0.94979 | 0.91505 | 0.0067926 | 0.96146 | 0.013467 | 0.96147 | 0.0087733 |  |  | 544260 | 0.93085 | 0.86787 | 0.011416 | 0.94799 | 0.0028602 | 0.948 | 0.011664 |  |  | 502060 | 0.83974 | 0.70357 | 0.011099 | 0.82379 | 0.0031519 | 0.82378 | 0.0061553
|  |  | 57372 | 0.99865 | 0.99943 | 0.00054852 | 0.99995 | 0.17139 | 0.99995 | 0.18735 |  |  | 201246 | 0.98799 | 0.98664 | 0.0012993 | 0.99059 | 0.0051821 | 0.99058 | 0.0057346 |  |  | 96360 | 0.94206 | 0.96702 | 0.0029593 | 0.94023 | 0.0036593 | 0.94023 | 0.0075485 |  |  | 243780 | 0.94643 | 0.91505 | 0.0067926 | 0.96152 | 0.013464 | 0.96153 | 0.0087712 |  |  | 544560 | 0.92637 | 0.86787 | 0.011416 | 0.94804 | 0.0028606 | 0.94804 | 0.011662 |  |  | 502360 | 0.83757 | 0.70357 | 0.011099 | 0.82382 | 0.0031506 | 0.82381 | 0.0061542
|  |  | 57492 | 0.99596 | 0.99943 | 0.00054852 | 0.99995 | 0.17139 | 0.99995 | 0.18735 |  |  | 201546 | 0.98703 | 0.98664 | 0.0012993 | 0.99061 | 0.0051806 | 0.9906 | 0.0057339 |  |  | 96660 | 0.94313 | 0.96702 | 0.0029593 | 0.94033 | 0.003662 | 0.94033 | 0.0075523 |  |  | 244080 | 0.94643 | 0.91505 | 0.0067926 | 0.96158 | 0.01346 | 0.96159 | 0.0087691 |  |  | 544860 | 0.92637 | 0.86787 | 0.011416 | 0.94809 | 0.0028609 | 0.94809 | 0.01166 |  |  | 502660 | 0.82886 | 0.70357 | 0.011099 | 0.82385 | 0.0031493 | 0.82384 | 0.0061531
|  |  | 57612 | 0.99865 | 0.99943 | 0.00054852 | 0.99995 | 0.17139 | 0.99995 | 0.18735 |  |  | 201846 | 0.98703 | 0.98664 | 0.0012993 | 0.99062 | 0.0051791 | 0.99061 | 0.0057333 |  |  | 96960 | 0.94098 | 0.96702 | 0.0029593 | 0.94042 | 0.0036646 | 0.94042 | 0.0075561 |  |  | 244380 | 0.94811 | 0.91505 | 0.0067926 | 0.96164 | 0.013457 | 0.96165 | 0.008767 |  |  | 545160 | 0.93085 | 0.86787 | 0.011416 | 0.94813 | 0.0028612 | 0.94814 | 0.011658 |  |  | 502960 | 0.82886 | 0.70357 | 0.011099 | 0.82388 | 0.0031479 | 0.82387 | 0.006152
|  |  | 57732 | 0.99775 | 0.99943 | 0.00054852 | 0.99995 | 0.17139 | 0.99995 | 0.18735 |  |  | 202146 | 0.98895 | 0.98664 | 0.0012993 | 0.99064 | 0.0051776 | 0.99063 | 0.0057327 |  |  | 97260 | 0.94206 | 0.96702 | 0.0029593 | 0.94051 | 0.0036673 | 0.94051 | 0.0075599 |  |  | 244680 | 0.94811 | 0.91505 | 0.0067926 | 0.9617 | 0.013454 | 0.96171 | 0.0087648 |  |  | 545460 | 0.93085 | 0.86787 | 0.011416 | 0.94818 | 0.0028616 | 0.94818 | 0.011657 |  |  | 503260 | 0.83322 | 0.70357 | 0.011099 | 0.8239 | 0.0031466 | 0.8239 | 0.0061509
|  |  | 57852 | 0.99865 | 0.99943 | 0.00054852 | 0.99995 | 0.17139 | 0.99995 | 0.18735 |  |  | 202446 | 0.98703 | 0.98664 | 0.0012993 | 0.99065 | 0.0051762 | 0.99065 | 0.005732 |  |  | 97560 | 0.94206 | 0.96702 | 0.0029593 | 0.9406 | 0.0036699 | 0.9406 | 0.0075637 |  |  | 244980 | 0.94643 | 0.91505 | 0.0067926 | 0.96176 | 0.013451 | 0.96177 | 0.0087627 |  |  | 545760 | 0.92637 | 0.86787 | 0.011416 | 0.94822 | 0.0028619 | 0.94823 | 0.011655 |  |  | 503560 | 0.83757 | 0.70357 | 0.011099 | 0.82393 | 0.0031453 | 0.82393 | 0.0061498
|  |  | 57972 | 0.99865 | 0.99943 | 0.00054852 | 0.99995 | 0.17139 | 0.99995 | 0.18735 |  |  | 202746 | 0.98703 | 0.98664 | 0.0012993 | 0.99067 | 0.0051747 | 0.99066 | 0.0057314 |  |  | 97860 | 0.94206 | 0.96702 | 0.0029593 | 0.94069 | 0.0036726 | 0.94069 | 0.0075675 |  |  | 245280 | 0.94811 | 0.91505 | 0.0067926 | 0.96182 | 0.013447 | 0.96183 | 0.0087606 |  |  | 546060 | 0.93085 | 0.86787 | 0.011416 | 0.94827 | 0.0028623 | 0.94828 | 0.011653 |  |  | 503860 | 0.82886 | 0.70357 | 0.011099 | 0.82396 | 0.0031439 | 0.82396 | 0.0061487
|  |  | 58092 | 0.99775 | 0.99943 | 0.00054852 | 0.99995 | 0.17139 | 0.99995 | 0.18735 |  |  | 203046 | 0.98799 | 0.98664 | 0.0012993 | 0.99069 | 0.0051732 | 0.99068 | 0.0057307 |  |  | 98160 | 0.94206 | 0.96702 | 0.0029593 | 0.94079 | 0.0036752 | 0.94079 | 0.0075713 |  |  | 245580 | 0.95147 | 0.91505 | 0.0067926 | 0.96188 | 0.013444 | 0.96189 | 0.0087585 |  |  | 546360 | 0.93085 | 0.86787 | 0.011416 | 0.94832 | 0.0028626 | 0.94832 | 0.011651 |  |  | 504160 | 0.82886 | 0.70357 | 0.011099 | 0.82399 | 0.0031426 | 0.82398 | 0.0061477
|  |  | 58212 | 0.99686 | 0.99943 | 0.00054852 | 0.99995 | 0.17139 | 0.99995 | 0.18735 |  |  | 203346 | 0.98607 | 0.98664 | 0.0012993 | 0.9907 | 0.0051717 | 0.9907 | 0.0057301 |  |  | 98460 | 0.94098 | 0.96702 | 0.0029593 | 0.94088 | 0.0036778 | 0.94088 | 0.007575 |  |  | 245880 | 0.95484 | 0.91505 | 0.0067926 | 0.96194 | 0.013441 | 0.96195 | 0.0087564 |  |  | 546660 | 0.92861 | 0.86787 | 0.011416 | 0.94836 | 0.0028629 | 0.94837 | 0.011649 |  |  | 504460 | 0.84192 | 0.70357 | 0.011099 | 0.82402 | 0.0031413 | 0.82401 | 0.0061466
|  |  | 58332 | 0.99775 | 0.99943 | 0.00054852 | 0.99995 | 0.17139 | 0.99995 | 0.18735 |  |  | 203646 | 0.98703 | 0.98664 | 0.0012993 | 0.99072 | 0.0051703 | 0.99071 | 0.0057294 |  |  | 98760 | 0.94206 | 0.96702 | 0.0029593 | 0.94097 | 0.0036804 | 0.94097 | 0.0075788 |  |  | 246180 | 0.95484 | 0.91505 | 0.0067926 | 0.962 | 0.013438 | 0.962 | 0.0087543 |  |  | 546960 | 0.93532 | 0.86787 | 0.011416 | 0.94841 | 0.0028633 | 0.94841 | 0.011648 |  |  | 504760 | 0.83974 | 0.70357 | 0.011099 | 0.82405 | 0.0031399 | 0.82404 | 0.0061455
|  |  | 58452 | 0.99775 | 0.99943 | 0.00054852 | 0.99995 | 0.17139 | 0.99995 | 0.18735 |  |  | 203946 | 0.98703 | 0.98664 | 0.0012993 | 0.99074 | 0.0051688 | 0.99073 | 0.0057288 |  |  | 99060 | 0.94206 | 0.96702 | 0.0029593 | 0.94106 | 0.003683 | 0.94106 | 0.0075825 |  |  | 246480 | 0.95316 | 0.91505 | 0.0067926 | 0.96206 | 0.013435 | 0.96206 | 0.0087522 |  |  | 547260 | 0.92861 | 0.86787 | 0.011416 | 0.94845 | 0.0028636 | 0.94846 | 0.011646 |  |  | 505060 | 0.83539 | 0.70357 | 0.011099 | 0.82408 | 0.0031386 | 0.82407 | 0.0061444
|  |  | 58572 | 0.99865 | 0.99943 | 0.00054852 | 0.99995 | 0.17139 | 0.99995 | 0.18735 |  |  | 204246 | 0.98703 | 0.98664 | 0.0012993 | 0.99075 | 0.0051673 | 0.99074 | 0.0057281 |  |  | 99360 | 0.94313 | 0.96702 | 0.0029593 | 0.94115 | 0.0036856 | 0.94115 | 0.0075862 |  |  | 246780 | 0.95147 | 0.91505 | 0.0067926 | 0.96212 | 0.013431 | 0.96212 | 0.0087501 |  |  | 547560 | 0.92637 | 0.86787 | 0.011416 | 0.9485 | 0.0028639 | 0.9485 | 0.011644 |  |  | 505360 | 0.83104 | 0.70357 | 0.011099 | 0.82411 | 0.0031373 | 0.8241 | 0.0061433
|  |  | 58692 | 0.99865 | 0.99943 | 0.00054852 | 0.99995 | 0.17139 | 0.99995 | 0.18735 |  |  | 204546 | 0.98703 | 0.98664 | 0.0012993 | 0.99077 | 0.0051658 | 0.99076 | 0.0057275 |  |  | 99660 | 0.94313 | 0.96702 | 0.0029593 | 0.94124 | 0.0036881 | 0.94124 | 0.00759 |  |  | 247080 | 0.95147 | 0.91505 | 0.0067926 | 0.96218 | 0.013428 | 0.96218 | 0.008748 |  |  | 547860 | 0.93085 | 0.86787 | 0.011416 | 0.94855 | 0.0028643 | 0.94855 | 0.011642 |  |  | 505660 | 0.83322 | 0.70357 | 0.011099 | 0.82413 | 0.003136 | 0.82413 | 0.0061423
|  |  | 58812 | 0.99775 | 0.99943 | 0.00054852 | 0.99995 | 0.17139 | 0.99995 | 0.18735 |  |  | 204846 | 0.98703 | 0.98664 | 0.0012993 | 0.99078 | 0.0051643 | 0.99078 | 0.0057268 |  |  | 99960 | 0.94421 | 0.96702 | 0.0029593 | 0.94133 | 0.0036907 | 0.94133 | 0.0075937 |  |  | 247380 | 0.95147 | 0.91505 | 0.0067926 | 0.96224 | 0.013425 | 0.96224 | 0.0087459 |  |  | 548160 | 0.93309 | 0.86787 | 0.011416 | 0.94859 | 0.0028646 | 0.9486 | 0.01164 |  |  | 505960 | 0.82886 | 0.70357 | 0.011099 | 0.82416 | 0.0031347 | 0.82416 | 0.0061412
|  |  | 58932 | 0.99865 | 0.99943 | 0.00054852 | 0.99995 | 0.17139 | 0.99995 | 0.18735 |  |  | 205146 | 0.98703 | 0.98664 | 0.0012993 | 0.9908 | 0.0051629 | 0.99079 | 0.0057262 |  |  | 100260 | 0.94313 | 0.96702 | 0.0029593 | 0.94142 | 0.0036932 | 0.94142 | 0.0075974 |  |  | 247680 | 0.94979 | 0.91505 | 0.0067926 | 0.96229 | 0.013422 | 0.9623 | 0.0087438 |  |  | 548460 | 0.93085 | 0.86787 | 0.011416 | 0.94864 | 0.002865 | 0.94864 | 0.011638 |  |  | 506260 | 0.83322 | 0.70357 | 0.011099 | 0.82419 | 0.0031333 | 0.82418 | 0.0061401
|  |  | 59052 | 0.99775 | 0.99943 | 0.00054852 | 0.99995 | 0.17139 | 0.99995 | 0.18735 |  |  | 205446 | 0.98799 | 0.98664 | 0.0012993 | 0.99082 | 0.0051614 | 0.99081 | 0.0057255 |  |  | 100560 | 0.94206 | 0.96702 | 0.0029593 | 0.94151 | 0.0036958 | 0.94151 | 0.0076011 |  |  | 247980 | 0.95147 | 0.91505 | 0.0067926 | 0.96235 | 0.013418 | 0.96236 | 0.0087418 |  |  | 548760 | 0.93309 | 0.86787 | 0.011416 | 0.94868 | 0.0028653 | 0.94869 | 0.011637 |  |  | 506560 | 0.83104 | 0.70357 | 0.011099 | 0.82422 | 0.003132 | 0.82421 | 0.006139
|  |  | 59172 | 0.99775 | 0.99943 | 0.00054852 | 0.99995 | 0.17139 | 0.99995 | 0.18735 |  |  | 205746 | 0.98703 | 0.98664 | 0.0012993 | 0.99083 | 0.0051599 | 0.99082 | 0.0057248 |  |  | 100860 | 0.94313 | 0.96702 | 0.0029593 | 0.9416 | 0.0036983 | 0.9416 | 0.0076048 |  |  | 248280 | 0.95147 | 0.91505 | 0.0067926 | 0.96241 | 0.013415 | 0.96241 | 0.0087397 |  |  | 549060 | 0.93085 | 0.86787 | 0.011416 | 0.94873 | 0.0028656 | 0.94873 | 0.011635 |  |  | 506860 | 0.83322 | 0.70357 | 0.011099 | 0.82425 | 0.0031307 | 0.82424 | 0.006138
|  |  | 59292 | 0.99865 | 0.99943 | 0.00054852 | 0.99995 | 0.17139 | 0.99995 | 0.18735 |  |  | 206046 | 0.98703 | 0.98664 | 0.0012993 | 0.99085 | 0.0051584 | 0.99084 | 0.0057242 |  |  | 101160 | 0.94313 | 0.96702 | 0.0029593 | 0.94169 | 0.0037008 | 0.94169 | 0.0076084 |  |  | 248580 | 0.95147 | 0.91505 | 0.0067926 | 0.96247 | 0.013412 | 0.96247 | 0.0087376 |  |  | 549360 | 0.9398 | 0.86787 | 0.011416 | 0.94877 | 0.002866 | 0.94878 | 0.011633 |  |  | 507160 | 0.83757 | 0.70357 | 0.011099 | 0.82428 | 0.0031294 | 0.82427 | 0.0061369
|  |  | 59412 | 0.99775 | 0.99943 | 0.00054852 | 0.99995 | 0.17139 | 0.99995 | 0.18735 |  |  | 206346 | 0.98703 | 0.98664 | 0.0012993 | 0.99086 | 0.0051569 | 0.99086 | 0.0057235 |  |  | 101460 | 0.94421 | 0.96702 | 0.0029593 | 0.94178 | 0.0037033 | 0.94178 | 0.0076121 |  |  | 248880 | 0.95147 | 0.91505 | 0.0067926 | 0.96253 | 0.013409 | 0.96253 | 0.0087355 |  |  | 549660 | 0.93756 | 0.86787 | 0.011416 | 0.94882 | 0.0028663 | 0.94882 | 0.011631 |  |  | 507460 | 0.83322 | 0.70357 | 0.011099 | 0.8243 | 0.0031281 | 0.8243 | 0.0061358
|  |  | 59532 | 0.99865 | 0.99943 | 0.00054852 | 0.99995 | 0.17139 | 0.99995 | 0.18735 |  |  | 206646 | 0.98799 | 0.98664 | 0.0012993 | 0.99088 | 0.0051555 | 0.99087 | 0.0057229 |  |  | 101760 | 0.94098 | 0.96702 | 0.0029593 | 0.94187 | 0.0037058 | 0.94187 | 0.0076158 |  |  | 249180 | 0.95147 | 0.91505 | 0.0067926 | 0.96258 | 0.013406 | 0.96259 | 0.0087335 |  |  | 549960 | 0.93309 | 0.86787 | 0.011416 | 0.94886 | 0.0028666 | 0.94887 | 0.011629 |  |  | 507760 | 0.82451 | 0.70357 | 0.011099 | 0.82433 | 0.0031268 | 0.82433 | 0.0061348
|  |  | 59652 | 0.99865 | 0.99943 | 0.00054852 | 0.99995 | 0.17139 | 0.99995 | 0.18735 |  |  | 206946 | 0.98799 | 0.98664 | 0.0012993 | 0.99089 | 0.005154 | 0.99089 | 0.0057222 |  |  | 102060 | 0.94206 | 0.96702 | 0.0029593 | 0.94196 | 0.0037083 | 0.94196 | 0.0076194 |  |  | 249480 | 0.94979 | 0.91505 | 0.0067926 | 0.96264 | 0.013403 | 0.96264 | 0.0087314 |  |  | 550260 | 0.93085 | 0.86787 | 0.011416 | 0.94891 | 0.002867 | 0.94891 | 0.011628 |  |  | 508060 | 0.83104 | 0.70357 | 0.011099 | 0.82436 | 0.0031255 | 0.82435 | 0.0061337
|  |  | 59772 | 0.99596 | 0.99943 | 0.00054852 | 0.99995 | 0.17139 | 0.99995 | 0.18735 |  |  | 207246 | 0.98799 | 0.98664 | 0.0012993 | 0.99091 | 0.0051525 | 0.9909 | 0.0057216 |  |  | 102360 | 0.94098 | 0.96702 | 0.0029593 | 0.94205 | 0.0037108 | 0.94205 | 0.007623 |  |  | 249780 | 0.95147 | 0.91505 | 0.0067926 | 0.9627 | 0.013399 | 0.9627 | 0.0087293 |  |  | 550560 | 0.93085 | 0.86787 | 0.011416 | 0.94895 | 0.0028673 | 0.94896 | 0.011626 |  |  | 508360 | 0.82886 | 0.70357 | 0.011099 | 0.82439 | 0.0031242 | 0.82438 | 0.0061327
|  |  | 59892 | 0.99775 | 0.99943 | 0.00054852 | 0.99995 | 0.17139 | 0.99995 | 0.18735 |  |  | 207546 | 0.98703 | 0.98664 | 0.0012993 | 0.99093 | 0.005151 | 0.99092 | 0.0057209 |  |  | 102660 | 0.94206 | 0.96702 | 0.0029593 | 0.94214 | 0.0037132 | 0.94214 | 0.0076267 |  |  | 250080 | 0.95147 | 0.91505 | 0.0067926 | 0.96275 | 0.013396 | 0.96276 | 0.0087273 |  |  | 550860 | 0.93532 | 0.86787 | 0.011416 | 0.949 | 0.0028676 | 0.949 | 0.011624 |  |  | 508660 | 0.83539 | 0.70357 | 0.011099 | 0.82442 | 0.0031229 | 0.82441 | 0.0061316
|  |  | 60012 | 0.99865 | 0.99943 | 0.00054852 | 0.99995 | 0.17139 | 0.99995 | 0.18735 |  |  | 207846 | 0.98703 | 0.98664 | 0.0012993 | 0.99094 | 0.0051495 | 0.99093 | 0.0057202 |  |  | 102960 | 0.94206 | 0.96702 | 0.0029593 | 0.94223 | 0.0037157 | 0.94223 | 0.0076303 |  |  | 250380 | 0.94979 | 0.91505 | 0.0067926 | 0.96281 | 0.013393 | 0.96281 | 0.0087252 |  |  | 551160 | 0.93085 | 0.86787 | 0.011416 | 0.94904 | 0.002868 | 0.94905 | 0.011622 |  |  | 508960 | 0.83322 | 0.70357 | 0.011099 | 0.82444 | 0.0031216 | 0.82444 | 0.0061306
|  |  | 60132 | 0.99775 | 0.99943 | 0.00054852 | 0.99995 | 0.17139 | 0.99995 | 0.18735 |  |  | 208146 | 0.98703 | 0.98664 | 0.0012993 | 0.99096 | 0.0051481 | 0.99095 | 0.0057196 |  |  | 103260 | 0.94313 | 0.96702 | 0.0029593 | 0.94232 | 0.0037181 | 0.94232 | 0.0076339 |  |  | 250680 | 0.94979 | 0.91505 | 0.0067926 | 0.96287 | 0.01339 | 0.96287 | 0.0087232 |  |  | 551460 | 0.93532 | 0.86787 | 0.011416 | 0.94909 | 0.0028683 | 0.94909 | 0.01162 |  |  | 509260 | 0.83974 | 0.70357 | 0.011099 | 0.82447 | 0.0031203 | 0.82447 | 0.0061295
|  |  | 60252 | 0.99775 | 0.99943 | 0.00054852 | 0.99995 | 0.17139 | 0.99995 | 0.18735 |  |  | 208446 | 0.98799 | 0.98664 | 0.0012993 | 0.99097 | 0.0051466 | 0.99096 | 0.0057189 |  |  | 103560 | 0.94206 | 0.96702 | 0.0029593 | 0.94241 | 0.0037206 | 0.94241 | 0.0076375 |  |  | 250980 | 0.95484 | 0.91505 | 0.0067926 | 0.96292 | 0.013387 | 0.96293 | 0.0087211 |  |  | 551760 | 0.93085 | 0.86787 | 0.011416 | 0.94913 | 0.0028686 | 0.94914 | 0.011619 |  |  | 509560 | 0.83322 | 0.70357 | 0.011099 | 0.8245 | 0.003119 | 0.82449 | 0.0061285
|  |  | 60372 | 0.99686 | 0.99943 | 0.00054852 | 0.99995 | 0.17139 | 0.99995 | 0.18735 |  |  | 208746 | 0.98703 | 0.98664 | 0.0012993 | 0.99099 | 0.0051451 | 0.99098 | 0.0057182 |  |  | 103860 | 0.94313 | 0.96702 | 0.0029593 | 0.9425 | 0.003723 | 0.9425 | 0.0076411 |  |  | 251280 | 0.95147 | 0.91505 | 0.0067926 | 0.96298 | 0.013384 | 0.96298 | 0.0087191 |  |  | 552060 | 0.93309 | 0.86787 | 0.011416 | 0.94918 | 0.002869 | 0.94918 | 0.011617 |  |  | 509860 | 0.83322 | 0.70357 | 0.011099 | 0.82453 | 0.0031177 | 0.82452 | 0.0061274
|  |  | 60492 | 0.99865 | 0.99943 | 0.00054852 | 0.99995 | 0.17139 | 0.99995 | 0.18735 |  |  | 209046 | 0.98607 | 0.98664 | 0.0012993 | 0.991 | 0.0051436 | 0.991 | 0.0057176 |  |  | 104160 | 0.94206 | 0.96702 | 0.0029593 | 0.94259 | 0.0037254 | 0.94259 | 0.0076447 |  |  | 251580 | 0.95147 | 0.91505 | 0.0067926 | 0.96304 | 0.01338 | 0.96304 | 0.0087171 |  |  | 552360 | 0.93309 | 0.86787 | 0.011416 | 0.94922 | 0.0028693 | 0.94923 | 0.011615 |  |  | 510160 | 0.83539 | 0.70357 | 0.011099 | 0.82456 | 0.0031164 | 0.82455 | 0.0061264
|  |  | 60612 | 0.99686 | 0.99943 | 0.00054852 | 0.99995 | 0.17139 | 0.99995 | 0.18735 |  |  | 209346 | 0.98607 | 0.98664 | 0.0012993 | 0.99102 | 0.0051421 | 0.99101 | 0.0057169 |  |  | 104460 | 0.94313 | 0.96702 | 0.0029593 | 0.94267 | 0.0037278 | 0.94267 | 0.0076482 |  |  | 251880 | 0.95316 | 0.91505 | 0.0067926 | 0.96309 | 0.013377 | 0.9631 | 0.008715 |  |  | 552660 | 0.93532 | 0.86787 | 0.011416 | 0.94927 | 0.0028696 | 0.94927 | 0.011613 |  |  | 510460 | 0.83322 | 0.70357 | 0.011099 | 0.82458 | 0.0031151 | 0.82458 | 0.0061253
|  |  | 60732 | 0.99865 | 0.99943 | 0.00054852 | 0.99995 | 0.17139 | 0.99995 | 0.18735 |  |  | 209646 | 0.98703 | 0.98664 | 0.0012993 | 0.99103 | 0.0051407 | 0.99103 | 0.0057162 |  |  | 104760 | 0.94206 | 0.96702 | 0.0029593 | 0.94276 | 0.0037302 | 0.94276 | 0.0076518 |  |  | 252180 | 0.95147 | 0.91505 | 0.0067926 | 0.96315 | 0.013374 | 0.96315 | 0.008713 |  |  | 552960 | 0.93085 | 0.86787 | 0.011416 | 0.94931 | 0.00287 | 0.94932 | 0.011611 |  |  | 510760 | 0.83539 | 0.70357 | 0.011099 | 0.82461 | 0.0031138 | 0.8246 | 0.0061243
|  |  | 60852 | 0.99955 | 0.99943 | 0.00054852 | 0.99995 | 0.17139 | 0.99995 | 0.18735 |  |  | 209946 | 0.98703 | 0.98664 | 0.0012993 | 0.99105 | 0.0051392 | 0.99104 | 0.0057156 |  |  | 105060 | 0.94421 | 0.96702 | 0.0029593 | 0.94285 | 0.0037326 | 0.94285 | 0.0076554 |  |  | 252480 | 0.95316 | 0.91505 | 0.0067926 | 0.9632 | 0.013371 | 0.96321 | 0.008711 |  |  | 553260 | 0.9398 | 0.86787 | 0.011416 | 0.94936 | 0.0028703 | 0.94936 | 0.01161 |  |  | 511060 | 0.83104 | 0.70357 | 0.011099 | 0.82464 | 0.0031125 | 0.82463 | 0.0061232
|  |  | 60972 | 0.99865 | 0.99943 | 0.00054852 | 0.99995 | 0.17139 | 0.99995 | 0.18735 |  |  | 210246 | 0.98607 | 0.98664 | 0.0012993 | 0.99106 | 0.0051377 | 0.99106 | 0.0057149 |  |  | 105360 | 0.94313 | 0.96702 | 0.0029593 | 0.94294 | 0.0037349 | 0.94294 | 0.0076589 |  |  | 252780 | 0.95316 | 0.91505 | 0.0067926 | 0.96326 | 0.013368 | 0.96326 | 0.008709 |  |  | 553560 | 0.93532 | 0.86787 | 0.011416 | 0.9494 | 0.0028706 | 0.94941 | 0.011608 |  |  | 511360 | 0.82886 | 0.70357 | 0.011099 | 0.82467 | 0.0031112 | 0.82466 | 0.0061222
|  |  | 61092 | 0.99955 | 0.99943 | 0.00054852 | 0.99995 | 0.17139 | 0.99995 | 0.18735 |  |  | 210546 | 0.98799 | 0.98664 | 0.0012993 | 0.99108 | 0.0051362 | 0.99107 | 0.0057142 |  |  | 105660 | 0.94206 | 0.96702 | 0.0029593 | 0.94303 | 0.0037373 | 0.94303 | 0.0076624 |  |  | 253080 | 0.95147 | 0.91505 | 0.0067926 | 0.96332 | 0.013365 | 0.96332 | 0.0087069 |  |  | 553860 | 0.93309 | 0.86787 | 0.011416 | 0.94945 | 0.0028709 | 0.94945 | 0.011606 |  |  | 511660 | 0.83104 | 0.70357 | 0.011099 | 0.82469 | 0.00311 | 0.82469 | 0.0061211
|  |  | 61212 | 0.99865 | 0.99943 | 0.00054852 | 0.99995 | 0.17139 | 0.99995 | 0.18735 |  |  | 210846 | 0.98799 | 0.98664 | 0.0012993 | 0.99109 | 0.0051347 | 0.99109 | 0.0057136 |  |  | 105960 | 0.94421 | 0.96702 | 0.0029593 | 0.94311 | 0.0037396 | 0.94311 | 0.007666 |  |  | 253380 | 0.95316 | 0.91505 | 0.0067926 | 0.96337 | 0.013362 | 0.96337 | 0.0087049 |  |  | 554160 | 0.93085 | 0.86787 | 0.011416 | 0.94949 | 0.0028713 | 0.9495 | 0.011604 |  |  | 511960 | 0.83757 | 0.70357 | 0.011099 | 0.82472 | 0.0031087 | 0.82471 | 0.0061201
|  |  | 61332 | 0.99955 | 0.99943 | 0.00054852 | 0.99995 | 0.17139 | 0.99995 | 0.18735 |  |  | 211146 | 0.98703 | 0.98664 | 0.0012993 | 0.99111 | 0.0051333 | 0.9911 | 0.0057129 |  |  | 106260 | 0.94313 | 0.96702 | 0.0029593 | 0.9432 | 0.003742 | 0.9432 | 0.0076695 |  |  | 253680 | 0.95484 | 0.91505 | 0.0067926 | 0.96343 | 0.013359 | 0.96343 | 0.0087029 |  |  | 554460 | 0.9398 | 0.86787 | 0.011416 | 0.94954 | 0.0028716 | 0.94954 | 0.011602 |  |  | 512260 | 0.83322 | 0.70357 | 0.011099 | 0.82475 | 0.0031074 | 0.82474 | 0.0061191
|  |  | 61452 | 0.99865 | 0.99943 | 0.00054852 | 0.99995 | 0.17139 | 0.99995 | 0.18735 |  |  | 211446 | 0.98703 | 0.98664 | 0.0012993 | 0.99112 | 0.0051318 | 0.99112 | 0.0057122 |  |  | 106560 | 0.94313 | 0.96702 | 0.0029593 | 0.94329 | 0.0037443 | 0.94329 | 0.007673 |  |  | 253980 | 0.95147 | 0.91505 | 0.0067926 | 0.96348 | 0.013356 | 0.96348 | 0.0087009 |  |  | 554760 | 0.93085 | 0.86787 | 0.011416 | 0.94958 | 0.0028719 | 0.94959 | 0.011601 |  |  | 512560 | 0.83974 | 0.70357 | 0.011099 | 0.82478 | 0.0031061 | 0.82477 | 0.006118
|  |  | 61572 | 0.99865 | 0.99943 | 0.00054852 | 0.99995 | 0.17139 | 0.99995 | 0.18735 |  |  | 211746 | 0.98895 | 0.98664 | 0.0012993 | 0.99114 | 0.0051303 | 0.99113 | 0.0057116 |  |  | 106860 | 0.94421 | 0.96702 | 0.0029593 | 0.94338 | 0.0037466 | 0.94338 | 0.0076765 |  |  | 254280 | 0.94979 | 0.91505 | 0.0067926 | 0.96354 | 0.013353 | 0.96354 | 0.0086989 |  |  | 555060 | 0.93532 | 0.86787 | 0.011416 | 0.94963 | 0.0028723 | 0.94963 | 0.011599 |  |  | 512860 | 0.83322 | 0.70357 | 0.011099 | 0.8248 | 0.0031049 | 0.8248 | 0.006117
|  |  | 61692 | 0.99955 | 0.99943 | 0.00054852 | 0.99995 | 0.17139 | 0.99995 | 0.18735 |  |  | 212046 | 0.98703 | 0.98664 | 0.0012993 | 0.99115 | 0.0051288 | 0.99115 | 0.0057109 |  |  | 107160 | 0.94421 | 0.96702 | 0.0029593 | 0.94346 | 0.0037489 | 0.94346 | 0.00768 |  |  | 254580 | 0.94979 | 0.91505 | 0.0067926 | 0.96359 | 0.013349 | 0.96359 | 0.0086969 |  |  | 555360 | 0.93309 | 0.86787 | 0.011416 | 0.94967 | 0.0028726 | 0.94968 | 0.011597 |  |  | 513160 | 0.83539 | 0.70357 | 0.011099 | 0.82483 | 0.0031036 | 0.82482 | 0.006116
|  |  | 61812 | 0.99865 | 0.99943 | 0.00054852 | 0.99995 | 0.17139 | 0.99995 | 0.18735 |  |  | 212346 | 0.98799 | 0.98664 | 0.0012993 | 0.99117 | 0.0051273 | 0.99116 | 0.0057102 |  |  | 107460 | 0.94313 | 0.96702 | 0.0029593 | 0.94355 | 0.0037512 | 0.94355 | 0.0076834 |  |  | 254880 | 0.95147 | 0.91505 | 0.0067926 | 0.96364 | 0.013346 | 0.96365 | 0.0086949 |  |  | 555660 | 0.93532 | 0.86787 | 0.011416 | 0.94972 | 0.0028729 | 0.94972 | 0.011595 |  |  | 513460 | 0.83974 | 0.70357 | 0.011099 | 0.82486 | 0.0031023 | 0.82485 | 0.006115
|  |  | 61932 | 0.99955 | 0.99943 | 0.00054852 | 0.99995 | 0.17139 | 0.99995 | 0.18735 |  |  | 212646 | 0.98703 | 0.98664 | 0.0012993 | 0.99118 | 0.0051259 | 0.99118 | 0.0057096 |  |  | 107760 | 0.94421 | 0.96702 | 0.0029593 | 0.94364 | 0.0037535 | 0.94364 | 0.0076869 |  |  | 255180 | 0.95147 | 0.91505 | 0.0067926 | 0.9637 | 0.013343 | 0.9637 | 0.0086929 |  |  | 555960 | 0.93309 | 0.86787 | 0.011416 | 0.94976 | 0.0028732 | 0.94976 | 0.011593 |  |  | 513760 | 0.83757 | 0.70357 | 0.011099 | 0.82489 | 0.003101 | 0.82488 | 0.0061139
|  |  | 62052 | 0.99955 | 0.99943 | 0.00054852 | 0.99995 | 0.17139 | 0.99995 | 0.18735 |  |  | 212946 | 0.98799 | 0.98664 | 0.0012993 | 0.9912 | 0.0051244 | 0.99119 | 0.0057089 |  |  | 108060 | 0.94637 | 0.96702 | 0.0029593 | 0.94372 | 0.0037558 | 0.94372 | 0.0076903 |  |  | 255480 | 0.95147 | 0.91505 | 0.0067926 | 0.96375 | 0.01334 | 0.96376 | 0.0086909 |  |  | 556260 | 0.93532 | 0.86787 | 0.011416 | 0.9498 | 0.0028736 | 0.94981 | 0.011592 |  |  | 514060 | 0.83974 | 0.70357 | 0.011099 | 0.82491 | 0.0030998 | 0.82491 | 0.0061129
|  |  | 62172 | 1.0004 | 0.99943 | 0.00054852 | 0.99995 | 0.17139 | 0.99995 | 0.18735 |  |  | 213246 | 0.98895 | 0.98664 | 0.0012993 | 0.99121 | 0.0051229 | 0.99121 | 0.0057082 |  |  | 108360 | 0.94637 | 0.96702 | 0.0029593 | 0.94381 | 0.003758 | 0.94381 | 0.0076938 |  |  | 255780 | 0.95147 | 0.91505 | 0.0067926 | 0.96381 | 0.013337 | 0.96381 | 0.0086889 |  |  | 556560 | 0.93309 | 0.86787 | 0.011416 | 0.94985 | 0.0028739 | 0.94985 | 0.01159 |  |  | 514360 | 0.83757 | 0.70357 | 0.011099 | 0.82494 | 0.0030985 | 0.82493 | 0.0061119
|  |  | 62292 | 1.0004 | 0.99943 | 0.00054852 | 0.99995 | 0.17139 | 0.99995 | 0.18735 |  |  | 213546 | 0.98799 | 0.98664 | 0.0012993 | 0.99123 | 0.0051214 | 0.99122 | 0.0057075 |  |  | 108660 | 0.94421 | 0.96702 | 0.0029593 | 0.9439 | 0.0037603 | 0.9439 | 0.0076972 |  |  | 256080 | 0.95316 | 0.91505 | 0.0067926 | 0.96386 | 0.013334 | 0.96386 | 0.008687 |  |  | 556860 | 0.93532 | 0.86787 | 0.011416 | 0.94989 | 0.0028742 | 0.9499 | 0.011588 |  |  | 514660 | 0.83539 | 0.70357 | 0.011099 | 0.82497 | 0.0030972 | 0.82496 | 0.0061109
|  |  | 62412 | 0.99955 | 0.99943 | 0.00054852 | 0.99995 | 0.17139 | 0.99995 | 0.18735 |  |  | 213846 | 0.98799 | 0.98664 | 0.0012993 | 0.99124 | 0.00512 | 0.99124 | 0.0057069 |  |  | 108960 | 0.94529 | 0.96702 | 0.0029593 | 0.94398 | 0.0037625 | 0.94398 | 0.0077007 |  |  | 256380 | 0.95316 | 0.91505 | 0.0067926 | 0.96392 | 0.013331 | 0.96392 | 0.008685 |  |  | 557160 | 0.93532 | 0.86787 | 0.011416 | 0.94994 | 0.0028745 | 0.94994 | 0.011586 |  |  | 514960 | 0.83322 | 0.70357 | 0.011099 | 0.82499 | 0.003096 | 0.82499 | 0.0061098
|  |  | 62532 | 0.99955 | 0.99943 | 0.00054852 | 0.99995 | 0.17139 | 0.99995 | 0.18735 |  |  | 214146 | 0.98895 | 0.98664 | 0.0012993 | 0.99126 | 0.0051185 | 0.99125 | 0.0057062 |  |  | 109260 | 0.94421 | 0.96702 | 0.0029593 | 0.94407 | 0.0037648 | 0.94407 | 0.0077041 |  |  | 256680 | 0.95316 | 0.91505 | 0.0067926 | 0.96397 | 0.013328 | 0.96397 | 0.008683 |  |  | 557460 | 0.93756 | 0.86787 | 0.011416 | 0.94998 | 0.0028749 | 0.94998 | 0.011584 |  |  | 515260 | 0.83322 | 0.70357 | 0.011099 | 0.82502 | 0.0030947 | 0.82501 | 0.0061088
|  |  | 62652 | 0.99865 | 0.99943 | 0.00054852 | 0.99995 | 0.17139 | 0.99995 | 0.18735 |  |  | 214446 | 0.98703 | 0.98664 | 0.0012993 | 0.99127 | 0.005117 | 0.99127 | 0.0057055 |  |  | 109560 | 0.94421 | 0.96702 | 0.0029593 | 0.94416 | 0.003767 | 0.94416 | 0.0077075 |  |  | 256980 | 0.95147 | 0.91505 | 0.0067926 | 0.96402 | 0.013325 | 0.96403 | 0.008681 |  |  | 557760 | 0.93532 | 0.86787 | 0.011416 | 0.95002 | 0.0028752 | 0.95003 | 0.011583 |  |  | 515560 | 0.83322 | 0.70357 | 0.011099 | 0.82505 | 0.0030935 | 0.82504 | 0.0061078
|  |  | 62772 | 0.99775 | 0.99943 | 0.00054852 | 0.99995 | 0.17139 | 0.99995 | 0.18735 |  |  | 214746 | 0.98703 | 0.98664 | 0.0012993 | 0.99129 | 0.0051155 | 0.99128 | 0.0057048 |  |  | 109860 | 0.94421 | 0.96702 | 0.0029593 | 0.94424 | 0.0037692 | 0.94424 | 0.0077109 |  |  | 257280 | 0.94979 | 0.91505 | 0.0067926 | 0.96408 | 0.013322 | 0.96408 | 0.0086791 |  |  | 558060 | 0.93085 | 0.86787 | 0.011416 | 0.95007 | 0.0028755 | 0.95007 | 0.011581 |  |  | 515860 | 0.83322 | 0.70357 | 0.011099 | 0.82508 | 0.0030922 | 0.82507 | 0.0061068
|  |  | 62892 | 0.99865 | 0.99943 | 0.00054852 | 0.99995 | 0.17139 | 0.99995 | 0.18735 |  |  | 215046 | 0.98703 | 0.98664 | 0.0012993 | 0.9913 | 0.0051141 | 0.9913 | 0.0057042 |  |  | 110160 | 0.94529 | 0.96702 | 0.0029593 | 0.94433 | 0.0037714 | 0.94433 | 0.0077143 |  |  | 257580 | 0.95316 | 0.91505 | 0.0067926 | 0.96413 | 0.013319 | 0.96413 | 0.0086771 |  |  | 558360 | 0.93756 | 0.86787 | 0.011416 | 0.95011 | 0.0028758 | 0.95012 | 0.011579 |  |  | 516160 | 0.83322 | 0.70357 | 0.011099 | 0.8251 | 0.003091 | 0.8251 | 0.0061058
|  |  | 63012 | 0.99775 | 0.99943 | 0.00054852 | 0.99995 | 0.17139 | 0.99995 | 0.18735 |  |  | 215346 | 0.98895 | 0.98664 | 0.0012993 | 0.99132 | 0.0051126 | 0.99131 | 0.0057035 |  |  | 110460 | 0.94313 | 0.96702 | 0.0029593 | 0.94441 | 0.0037736 | 0.94441 | 0.0077176 |  |  | 257880 | 0.95147 | 0.91505 | 0.0067926 | 0.96418 | 0.013316 | 0.96418 | 0.0086752 |  |  | 558660 | 0.93532 | 0.86787 | 0.011416 | 0.95016 | 0.0028762 | 0.95016 | 0.011577 |  |  | 516460 | 0.83539 | 0.70357 | 0.011099 | 0.82513 | 0.0030897 | 0.82512 | 0.0061048
|  |  | 63132 | 0.99775 | 0.99943 | 0.00054852 | 0.99995 | 0.17139 | 0.99995 | 0.18735 |  |  | 215646 | 0.98895 | 0.98664 | 0.0012993 | 0.99133 | 0.0051111 | 0.99132 | 0.0057028 |  |  | 110760 | 0.94313 | 0.96702 | 0.0029593 | 0.9445 | 0.0037758 | 0.9445 | 0.007721 |  |  | 258180 | 0.95316 | 0.91505 | 0.0067926 | 0.96424 | 0.013313 | 0.96424 | 0.0086732 |  |  | 558960 | 0.93085 | 0.86787 | 0.011416 | 0.9502 | 0.0028765 | 0.9502 | 0.011576 |  |  | 516760 | 0.83539 | 0.70357 | 0.011099 | 0.82516 | 0.0030885 | 0.82515 | 0.0061038
|  |  | 63252 | 0.99955 | 0.99943 | 0.00054852 | 0.99995 | 0.17139 | 0.99995 | 0.18735 |  |  | 215946 | 0.98895 | 0.98664 | 0.0012993 | 0.99135 | 0.0051096 | 0.99134 | 0.0057021 |  |  | 111060 | 0.94313 | 0.96702 | 0.0029593 | 0.94458 | 0.0037779 | 0.94458 | 0.0077244 |  |  | 258480 | 0.95316 | 0.91505 | 0.0067926 | 0.96429 | 0.01331 | 0.96429 | 0.0086713 |  |  | 559260 | 0.93309 | 0.86787 | 0.011416 | 0.95024 | 0.0028768 | 0.95025 | 0.011574 |  |  | 517060 | 0.83757 | 0.70357 | 0.011099 | 0.82518 | 0.0030872 | 0.82518 | 0.0061028
|  |  | 63372 | 0.99775 | 0.99943 | 0.00054852 | 0.99995 | 0.17139 | 0.99995 | 0.18735 |  |  | 216246 | 0.98703 | 0.98664 | 0.0012993 | 0.99136 | 0.0051082 | 0.99135 | 0.0057015 |  |  | 111360 | 0.94529 | 0.96702 | 0.0029593 | 0.94467 | 0.0037801 | 0.94467 | 0.0077277 |  |  | 258780 | 0.95147 | 0.91505 | 0.0067926 | 0.96434 | 0.013307 | 0.96434 | 0.0086693 |  |  | 559560 | 0.94204 | 0.86787 | 0.011416 | 0.95029 | 0.0028771 | 0.95029 | 0.011572 |  |  | 517360 | 0.83974 | 0.70357 | 0.011099 | 0.82521 | 0.003086 | 0.8252 | 0.0061018
|  |  | 63492 | 0.99775 | 0.99943 | 0.00054852 | 0.99995 | 0.17139 | 0.99995 | 0.18735 |  |  | 216546 | 0.98895 | 0.98664 | 0.0012993 | 0.99137 | 0.0051067 | 0.99137 | 0.0057008 |  |  | 111660 | 0.94637 | 0.96702 | 0.0029593 | 0.94475 | 0.0037822 | 0.94475 | 0.0077311 |  |  | 259080 | 0.95316 | 0.91505 | 0.0067926 | 0.96439 | 0.013304 | 0.9644 | 0.0086674 |  |  | 559860 | 0.93756 | 0.86787 | 0.011416 | 0.95033 | 0.0028774 | 0.95033 | 0.01157 |  |  | 517660 | 0.83974 | 0.70357 | 0.011099 | 0.82524 | 0.0030847 | 0.82523 | 0.0061008
|  |  | 63612 | 0.99955 | 0.99943 | 0.00054852 | 0.99995 | 0.17139 | 0.99995 | 0.18735 |  |  | 216846 | 0.98799 | 0.98664 | 0.0012993 | 0.99139 | 0.0051052 | 0.99138 | 0.0057001 |  |  | 111960 | 0.94529 | 0.96702 | 0.0029593 | 0.94484 | 0.0037844 | 0.94484 | 0.0077344 |  |  | 259380 | 0.95147 | 0.91505 | 0.0067926 | 0.96445 | 0.013301 | 0.96445 | 0.0086654 |  |  | 560160 | 0.93532 | 0.86787 | 0.011416 | 0.95037 | 0.0028778 | 0.95038 | 0.011568 |  |  | 517960 | 0.83757 | 0.70357 | 0.011099 | 0.82526 | 0.0030835 | 0.82526 | 0.0060998
|  |  | 63732 | 0.99775 | 0.99943 | 0.00054852 | 0.99995 | 0.17139 | 0.99995 | 0.18735 |  |  | 217146 | 0.98895 | 0.98664 | 0.0012993 | 0.9914 | 0.0051037 | 0.9914 | 0.0056994 |  |  | 112260 | 0.94313 | 0.96702 | 0.0029593 | 0.94492 | 0.0037865 | 0.94492 | 0.0077377 |  |  | 259680 | 0.94979 | 0.91505 | 0.0067926 | 0.9645 | 0.013298 | 0.9645 | 0.0086635 |  |  | 560460 | 0.93756 | 0.86787 | 0.011416 | 0.95042 | 0.0028781 | 0.95042 | 0.011567 |  |  | 518260 | 0.83104 | 0.70357 | 0.011099 | 0.82529 | 0.0030822 | 0.82528 | 0.0060988
|  |  | 63852 | 0.99686 | 0.99943 | 0.00054852 | 0.99995 | 0.17139 | 0.99995 | 0.18735 |  |  | 217446 | 0.98895 | 0.98664 | 0.0012993 | 0.99142 | 0.0051023 | 0.99141 | 0.0056988 |  |  | 112560 | 0.94529 | 0.96702 | 0.0029593 | 0.94501 | 0.0037886 | 0.94501 | 0.007741 |  |  | 259980 | 0.95147 | 0.91505 | 0.0067926 | 0.96455 | 0.013295 | 0.96455 | 0.0086616 |  |  | 560760 | 0.93532 | 0.86787 | 0.011416 | 0.95046 | 0.0028784 | 0.95047 | 0.011565 |  |  | 518560 | 0.83539 | 0.70357 | 0.011099 | 0.82532 | 0.003081 | 0.82531 | 0.0060978
|  |  | 63972 | 0.99775 | 0.99943 | 0.00054852 | 0.99995 | 0.17139 | 0.99995 | 0.18735 |  |  | 217746 | 0.98895 | 0.98664 | 0.0012993 | 0.99143 | 0.0051008 | 0.99143 | 0.0056981 |  |  | 112860 | 0.94529 | 0.96702 | 0.0029593 | 0.94509 | 0.0037907 | 0.94509 | 0.0077443 |  |  | 260280 | 0.95316 | 0.91505 | 0.0067926 | 0.9646 | 0.013292 | 0.9646 | 0.0086596 |  |  | 561060 | 0.93309 | 0.86787 | 0.011416 | 0.9505 | 0.0028787 | 0.95051 | 0.011563 |  |  | 518860 | 0.83322 | 0.70357 | 0.011099 | 0.82534 | 0.0030798 | 0.82533 | 0.0060968
|  |  | 64092 | 0.99865 | 0.99943 | 0.00054852 | 0.99995 | 0.17139 | 0.99995 | 0.18735 |  |  | 218046 | 0.98895 | 0.98664 | 0.0012993 | 0.99145 | 0.0050993 | 0.99144 | 0.0056974 |  |  | 113160 | 0.94529 | 0.96702 | 0.0029593 | 0.94518 | 0.0037928 | 0.94518 | 0.0077476 |  |  | 260580 | 0.95316 | 0.91505 | 0.0067926 | 0.96465 | 0.013289 | 0.96466 | 0.0086577 |  |  | 561360 | 0.93756 | 0.86787 | 0.011416 | 0.95055 | 0.0028791 | 0.95055 | 0.011561 |  |  | 519160 | 0.83757 | 0.70357 | 0.011099 | 0.82537 | 0.0030785 | 0.82536 | 0.0060958
|  |  | 64212 | 0.99775 | 0.99943 | 0.00054852 | 0.99995 | 0.17139 | 0.99995 | 0.18735 |  |  | 218346 | 0.98895 | 0.98664 | 0.0012993 | 0.99146 | 0.0050979 | 0.99145 | 0.0056967 |  |  | 113460 | 0.94421 | 0.96702 | 0.0029593 | 0.94526 | 0.0037949 | 0.94526 | 0.0077509 |  |  | 260880 | 0.95147 | 0.91505 | 0.0067926 | 0.9647 | 0.013286 | 0.96471 | 0.0086558 |  |  | 561660 | 0.93756 | 0.86787 | 0.011416 | 0.95059 | 0.0028794 | 0.9506 | 0.01156 |  |  | 519460 | 0.83974 | 0.70357 | 0.011099 | 0.82539 | 0.0030773 | 0.82539 | 0.0060948
|  |  | 64332 | 0.99865 | 0.99943 | 0.00054852 | 0.99995 | 0.17139 | 0.99995 | 0.18735 |  |  | 218646 | 0.98799 | 0.98664 | 0.0012993 | 0.99147 | 0.0050964 | 0.99147 | 0.0056961 |  |  | 113760 | 0.94529 | 0.96702 | 0.0029593 | 0.94535 | 0.003797 | 0.94535 | 0.0077542 |  |  | 261180 | 0.94979 | 0.91505 | 0.0067926 | 0.96476 | 0.013283 | 0.96476 | 0.0086539 |  |  | 561960 | 0.93532 | 0.86787 | 0.011416 | 0.95063 | 0.0028797 | 0.95064 | 0.011558 |  |  | 519760 | 0.83322 | 0.70357 | 0.011099 | 0.82542 | 0.0030761 | 0.82541 | 0.0060938
|  |  | 64452 | 0.99865 | 0.99943 | 0.00054852 | 0.99995 | 0.17139 | 0.99995 | 0.18735 |  |  | 218946 | 0.98799 | 0.98664 | 0.0012993 | 0.99149 | 0.0050949 | 0.99148 | 0.0056954 |  |  | 114060 | 0.94421 | 0.96702 | 0.0029593 | 0.94543 | 0.003799 | 0.94543 | 0.0077574 |  |  | 261480 | 0.94979 | 0.91505 | 0.0067926 | 0.96481 | 0.01328 | 0.96481 | 0.008652 |  |  | 562260 | 0.9398 | 0.86787 | 0.011416 | 0.95068 | 0.00288 | 0.95068 | 0.011556 |  |  | 520060 | 0.83974 | 0.70357 | 0.011099 | 0.82545 | 0.0030748 | 0.82544 | 0.0060928
|  |  | 64572 | 0.99865 | 0.99943 | 0.00054852 | 0.99995 | 0.17139 | 0.99995 | 0.18735 |  |  | 219246 | 0.98703 | 0.98664 | 0.0012993 | 0.9915 | 0.0050935 | 0.9915 | 0.0056947 |  |  | 114360 | 0.94529 | 0.96702 | 0.0029593 | 0.94551 | 0.0038011 | 0.94551 | 0.0077607 |  |  | 261780 | 0.95147 | 0.91505 | 0.0067926 | 0.96486 | 0.013278 | 0.96486 | 0.0086501 |  |  | 562560 | 0.93309 | 0.86787 | 0.011416 | 0.95072 | 0.0028803 | 0.95073 | 0.011554 |  |  | 520360 | 0.84192 | 0.70357 | 0.011099 | 0.82547 | 0.0030736 | 0.82547 | 0.0060918
|  |  | 64692 | 0.99955 | 0.99943 | 0.00054852 | 0.99995 | 0.17139 | 0.99995 | 0.18735 |  |  | 219546 | 0.98799 | 0.98664 | 0.0012993 | 0.99152 | 0.005092 | 0.99151 | 0.005694 |  |  | 114660 | 0.94529 | 0.96702 | 0.0029593 | 0.9456 | 0.0038031 | 0.9456 | 0.0077639 |  |  | 262080 | 0.95484 | 0.91505 | 0.0067926 | 0.96491 | 0.013275 | 0.96491 | 0.0086482 |  |  | 562860 | 0.92861 | 0.86787 | 0.011416 | 0.95076 | 0.0028806 | 0.95077 | 0.011552 |  |  | 520660 | 0.83974 | 0.70357 | 0.011099 | 0.8255 | 0.0030724 | 0.82549 | 0.0060908
|  |  | 64812 | 0.99775 | 0.99943 | 0.00054852 | 0.99995 | 0.17139 | 0.99995 | 0.18735 |  |  | 219846 | 0.98799 | 0.98664 | 0.0012993 | 0.99153 | 0.0050905 | 0.99152 | 0.0056934 |  |  | 114960 | 0.94421 | 0.96702 | 0.0029593 | 0.94568 | 0.0038052 | 0.94568 | 0.0077671 |  |  | 262380 | 0.95316 | 0.91505 | 0.0067926 | 0.96496 | 0.013272 | 0.96496 | 0.0086463 |  |  | 563160 | 0.93756 | 0.86787 | 0.011416 | 0.95081 | 0.002881 | 0.95081 | 0.011551 |  |  | 520960 | 0.83104 | 0.70357 | 0.011099 | 0.82553 | 0.0030711 | 0.82552 | 0.0060898
|  |  | 64932 | 0.99775 | 0.99943 | 0.00054852 | 0.99995 | 0.17139 | 0.99995 | 0.18735 |  |  | 220146 | 0.98799 | 0.98664 | 0.0012993 | 0.99154 | 0.0050891 | 0.99154 | 0.0056927 |  |  | 115260 | 0.94637 | 0.96702 | 0.0029593 | 0.94576 | 0.0038072 | 0.94576 | 0.0077704 |  |  | 262680 | 0.95316 | 0.91505 | 0.0067926 | 0.96501 | 0.013269 | 0.96501 | 0.0086444 |  |  | 563460 | 0.93756 | 0.86787 | 0.011416 | 0.95085 | 0.0028813 | 0.95085 | 0.011549 |  |  | 521260 | 0.83539 | 0.70357 | 0.011099 | 0.82555 | 0.0030699 | 0.82554 | 0.0060889
|  |  | 65052 | 0.99955 | 0.99943 | 0.00054852 | 0.99995 | 0.17139 | 0.99995 | 0.18735 |  |  | 220446 | 0.98895 | 0.98664 | 0.0012993 | 0.99156 | 0.0050876 | 0.99155 | 0.005692 |  |  | 115560 | 0.94529 | 0.96702 | 0.0029593 | 0.94585 | 0.0038092 | 0.94585 | 0.0077736 |  |  | 262980 | 0.95316 | 0.91505 | 0.0067926 | 0.96506 | 0.013266 | 0.96506 | 0.0086425 |  |  | 563760 | 0.93309 | 0.86787 | 0.011416 | 0.95089 | 0.0028816 | 0.9509 | 0.011547 |  |  | 521560 | 0.83974 | 0.70357 | 0.011099 | 0.82558 | 0.0030687 | 0.82557 | 0.0060879
|  |  | 65172 | 0.99955 | 0.99943 | 0.00054852 | 0.99995 | 0.17139 | 0.99995 | 0.18735 |  |  | 220746 | 0.98799 | 0.98664 | 0.0012993 | 0.99157 | 0.0050862 | 0.99157 | 0.0056913 |  |  | 115860 | 0.94421 | 0.96702 | 0.0029593 | 0.94593 | 0.0038112 | 0.94593 | 0.0077768 |  |  | 263280 | 0.95316 | 0.91505 | 0.0067926 | 0.96511 | 0.013263 | 0.96512 | 0.0086406 |  |  | 564060 | 0.93532 | 0.86787 | 0.011416 | 0.95094 | 0.0028819 | 0.95094 | 0.011545 |  |  | 521860 | 0.83974 | 0.70357 | 0.011099 | 0.8256 | 0.0030675 | 0.8256 | 0.0060869
|  |  | 65292 | 0.99865 | 0.99943 | 0.00054852 | 0.99995 | 0.17139 | 0.99995 | 0.18735 |  |  | 221046 | 0.98895 | 0.98664 | 0.0012993 | 0.99159 | 0.0050847 | 0.99158 | 0.0056906 |  |  | 116160 | 0.94421 | 0.96702 | 0.0029593 | 0.94601 | 0.0038132 | 0.94601 | 0.00778 |  |  | 263580 | 0.95147 | 0.91505 | 0.0067926 | 0.96516 | 0.01326 | 0.96517 | 0.0086387 |  |  | 564360 | 0.93532 | 0.86787 | 0.011416 | 0.95098 | 0.0028822 | 0.95098 | 0.011544 |  |  | 522160 | 0.84409 | 0.70357 | 0.011099 | 0.82563 | 0.0030663 | 0.82562 | 0.0060859
|  |  | 65412 | 0.99865 | 0.99943 | 0.00054852 | 0.99995 | 0.17139 | 0.99995 | 0.18735 |  |  | 221346 | 0.98895 | 0.98664 | 0.0012993 | 0.9916 | 0.0050832 | 0.99159 | 0.00569 |  |  | 116460 | 0.94529 | 0.96702 | 0.0029593 | 0.9461 | 0.0038152 | 0.9461 | 0.0077832 |  |  | 263880 | 0.95484 | 0.91505 | 0.0067926 | 0.96521 | 0.013257 | 0.96522 | 0.0086369 |  |  | 564660 | 0.93532 | 0.86787 | 0.011416 | 0.95102 | 0.0028825 | 0.95103 | 0.011542 |  |  | 522460 | 0.83757 | 0.70357 | 0.011099 | 0.82566 | 0.0030651 | 0.82565 | 0.006085
|  |  | 65532 | 0.99955 | 0.99943 | 0.00054852 | 0.99995 | 0.17139 | 0.99995 | 0.18735 |  |  | 221646 | 0.98991 | 0.98664 | 0.0012993 | 0.99161 | 0.0050818 | 0.99161 | 0.0056893 |  |  | 116760 | 0.94637 | 0.96702 | 0.0029593 | 0.94618 | 0.0038172 | 0.94618 | 0.0077863 |  |  | 264180 | 0.95147 | 0.91505 | 0.0067926 | 0.96526 | 0.013254 | 0.96527 | 0.008635 |  |  | 564960 | 0.93756 | 0.86787 | 0.011416 | 0.95106 | 0.0028829 | 0.95107 | 0.01154 |  |  | 522760 | 0.83974 | 0.70357 | 0.011099 | 0.82568 | 0.0030638 | 0.82567 | 0.006084
|  |  | 65652 | 0.99955 | 0.99943 | 0.00054852 | 0.99995 | 0.17139 | 0.99995 | 0.18735 |  |  | 221946 | 0.98799 | 0.98664 | 0.0012993 | 0.99163 | 0.0050803 | 0.99162 | 0.0056886 |  |  | 117060 | 0.94529 | 0.96702 | 0.0029593 | 0.94626 | 0.0038191 | 0.94626 | 0.0077895 |  |  | 264480 | 0.95147 | 0.91505 | 0.0067926 | 0.96531 | 0.013251 | 0.96532 | 0.0086331 |  |  | 565260 | 0.93756 | 0.86787 | 0.011416 | 0.95111 | 0.0028832 | 0.95111 | 0.011538 |  |  | 523060 | 0.83539 | 0.70357 | 0.011099 | 0.82571 | 0.0030626 | 0.8257 | 0.006083
|  |  | 65772 | 0.99775 | 0.99943 | 0.00054852 | 0.99995 | 0.17139 | 0.99995 | 0.18735 |  |  | 222246 | 0.98895 | 0.98664 | 0.0012993 | 0.99164 | 0.0050789 | 0.99163 | 0.0056879 |  |  | 117360 | 0.94529 | 0.96702 | 0.0029593 | 0.94634 | 0.0038211 | 0.94634 | 0.0077926 |  |  | 264780 | 0.95316 | 0.91505 | 0.0067926 | 0.96536 | 0.013249 | 0.96537 | 0.0086312 |  |  | 565560 | 0.93085 | 0.86787 | 0.011416 | 0.95115 | 0.0028835 | 0.95115 | 0.011537 |  |  | 523360 | 0.83757 | 0.70357 | 0.011099 | 0.82573 | 0.0030614 | 0.82573 | 0.006082
|  |  | 65892 | 0.99865 | 0.99943 | 0.00054852 | 0.99995 | 0.17139 | 0.99995 | 0.18735 |  |  | 222546 | 0.98895 | 0.98664 | 0.0012993 | 0.99165 | 0.0050774 | 0.99165 | 0.0056873 |  |  | 117660 | 0.94745 | 0.96702 | 0.0029593 | 0.94643 | 0.003823 | 0.94643 | 0.0077958 |  |  | 265080 | 0.95316 | 0.91505 | 0.0067926 | 0.96541 | 0.013246 | 0.96542 | 0.0086294 |  |  | 565860 | 0.93532 | 0.86787 | 0.011416 | 0.95119 | 0.0028838 | 0.9512 | 0.011535 |  |  | 523660 | 0.83539 | 0.70357 | 0.011099 | 0.82576 | 0.0030602 | 0.82575 | 0.0060811
|  |  | 66012 | 0.99955 | 0.99943 | 0.00054852 | 0.99995 | 0.17139 | 0.99995 | 0.18735 |  |  | 222846 | 0.98799 | 0.98664 | 0.0012993 | 0.99167 | 0.005076 | 0.99166 | 0.0056866 |  |  | 117960 | 0.94745 | 0.96702 | 0.0029593 | 0.94651 | 0.003825 | 0.94651 | 0.0077989 |  |  | 265380 | 0.95484 | 0.91505 | 0.0067926 | 0.96546 | 0.013243 | 0.96547 | 0.0086275 |  |  | 566160 | 0.9398 | 0.86787 | 0.011416 | 0.95124 | 0.0028841 | 0.95124 | 0.011533 |  |  | 523960 | 0.83539 | 0.70357 | 0.011099 | 0.82579 | 0.003059 | 0.82578 | 0.0060801
|  |  | 66132 | 0.99865 | 0.99943 | 0.00054852 | 0.99995 | 0.17139 | 0.99995 | 0.18735 |  |  | 223146 | 0.98799 | 0.98664 | 0.0012993 | 0.99168 | 0.0050745 | 0.99168 | 0.0056859 |  |  | 118260 | 0.94529 | 0.96702 | 0.0029593 | 0.94659 | 0.0038269 | 0.94659 | 0.007802 |  |  | 265680 | 0.95316 | 0.91505 | 0.0067926 | 0.96551 | 0.01324 | 0.96551 | 0.0086257 |  |  | 566460 | 0.93756 | 0.86787 | 0.011416 | 0.95128 | 0.0028844 | 0.95128 | 0.011531 |  |  | 524260 | 0.83322 | 0.70357 | 0.011099 | 0.82581 | 0.0030578 | 0.8258 | 0.0060792
|  |  | 66252 | 1.0004 | 0.99943 | 0.00054852 | 0.99995 | 0.17139 | 0.99995 | 0.18735 |  |  | 223446 | 0.98799 | 0.98664 | 0.0012993 | 0.9917 | 0.0050731 | 0.99169 | 0.0056852 |  |  | 118560 | 0.94745 | 0.96702 | 0.0029593 | 0.94667 | 0.0038288 | 0.94667 | 0.0078052 |  |  | 265980 | 0.95484 | 0.91505 | 0.0067926 | 0.96556 | 0.013237 | 0.96556 | 0.0086238 |  |  | 566760 | 0.93756 | 0.86787 | 0.011416 | 0.95132 | 0.0028847 | 0.95132 | 0.01153 |  |  | 524560 | 0.83757 | 0.70357 | 0.011099 | 0.82584 | 0.0030566 | 0.82583 | 0.0060782
|  |  | 66372 | 0.99955 | 0.99943 | 0.00054852 | 0.99995 | 0.17139 | 0.99995 | 0.18735 |  |  | 223746 | 0.98895 | 0.98664 | 0.0012993 | 0.99171 | 0.0050716 | 0.9917 | 0.0056846 |  |  | 118860 | 0.94637 | 0.96702 | 0.0029593 | 0.94676 | 0.0038307 | 0.94675 | 0.0078083 |  |  | 266280 | 0.95316 | 0.91505 | 0.0067926 | 0.96561 | 0.013234 | 0.96561 | 0.008622 |  |  | 567060 | 0.93756 | 0.86787 | 0.011416 | 0.95136 | 0.0028851 | 0.95137 | 0.011528 |  |  | 524860 | 0.83757 | 0.70357 | 0.011099 | 0.82586 | 0.0030554 | 0.82585 | 0.0060772
|  |  | 66492 | 0.99955 | 0.99943 | 0.00054852 | 0.99995 | 0.17139 | 0.99995 | 0.18735 |  |  | 224046 | 0.98895 | 0.98664 | 0.0012993 | 0.99172 | 0.0050701 | 0.99172 | 0.0056839 |  |  | 119160 | 0.94637 | 0.96702 | 0.0029593 | 0.94684 | 0.0038326 | 0.94684 | 0.0078114 |  |  | 266580 | 0.95316 | 0.91505 | 0.0067926 | 0.96566 | 0.013232 | 0.96566 | 0.0086201 |  |  | 567360 | 0.9398 | 0.86787 | 0.011416 | 0.95141 | 0.0028854 | 0.95141 | 0.011526 |  |  | 525160 | 0.83757 | 0.70357 | 0.011099 | 0.82589 | 0.0030542 | 0.82588 | 0.0060763
|  |  | 66612 | 0.99955 | 0.99943 | 0.00054852 | 0.99995 | 0.17139 | 0.99995 | 0.18735 |  |  | 224346 | 0.98799 | 0.98664 | 0.0012993 | 0.99174 | 0.0050687 | 0.99173 | 0.0056832 |  |  | 119460 | 0.94637 | 0.96702 | 0.0029593 | 0.94692 | 0.0038345 | 0.94692 | 0.0078145 |  |  | 266880 | 0.95316 | 0.91505 | 0.0067926 | 0.96571 | 0.013229 | 0.96571 | 0.0086183 |  |  | 567660 | 0.93756 | 0.86787 | 0.011416 | 0.95145 | 0.0028857 | 0.95145 | 0.011524 |  |  | 525460 | 0.84192 | 0.70357 | 0.011099 | 0.82591 | 0.003053 | 0.82591 | 0.0060753
|  |  | 66732 | 0.99955 | 0.99943 | 0.00054852 | 0.99995 | 0.17139 | 0.99995 | 0.18735 |  |  | 224646 | 0.98895 | 0.98664 | 0.0012993 | 0.99175 | 0.0050673 | 0.99174 | 0.0056825 |  |  | 119760 | 0.94529 | 0.96702 | 0.0029593 | 0.947 | 0.0038363 | 0.947 | 0.0078175 |  |  | 267180 | 0.94979 | 0.91505 | 0.0067926 | 0.96576 | 0.013226 | 0.96576 | 0.0086165 |  |  | 567960 | 0.93085 | 0.86787 | 0.011416 | 0.95149 | 0.002886 | 0.95149 | 0.011523 |  |  | 525760 | 0.83974 | 0.70357 | 0.011099 | 0.82594 | 0.0030518 | 0.82593 | 0.0060744
|  |  | 66852 | 0.99865 | 0.99943 | 0.00054852 | 0.99995 | 0.17139 | 0.99995 | 0.18735 |  |  | 224946 | 0.98895 | 0.98664 | 0.0012993 | 0.99176 | 0.0050658 | 0.99176 | 0.0056818 |  |  | 120060 | 0.94637 | 0.96702 | 0.0029593 | 0.94708 | 0.0038382 | 0.94708 | 0.0078206 |  |  | 267480 | 0.95316 | 0.91505 | 0.0067926 | 0.96581 | 0.013223 | 0.96581 | 0.0086146 |  |  | 568260 | 0.93756 | 0.86787 | 0.011416 | 0.95153 | 0.0028863 | 0.95154 | 0.011521 |  |  | 526060 | 0.83757 | 0.70357 | 0.011099 | 0.82596 | 0.0030506 | 0.82596 | 0.0060734
|  |  | 66972 | 0.99955 | 0.99943 | 0.00054852 | 0.99995 | 0.17139 | 0.99995 | 0.18735 |  |  | 225246 | 0.98991 | 0.98664 | 0.0012993 | 0.99178 | 0.0050644 | 0.99177 | 0.0056812 |  |  | 120360 | 0.94529 | 0.96702 | 0.0029593 | 0.94716 | 0.0038401 | 0.94716 | 0.0078237 |  |  | 267780 | 0.95484 | 0.91505 | 0.0067926 | 0.96585 | 0.01322 | 0.96586 | 0.0086128 |  |  | 568560 | 0.93756 | 0.86787 | 0.011416 | 0.95157 | 0.0028866 | 0.95158 | 0.011519 |  |  | 526360 | 0.83757 | 0.70357 | 0.011099 | 0.82599 | 0.0030494 | 0.82598 | 0.0060725
|  |  | 67092 | 0.99865 | 0.99943 | 0.00054852 | 0.99995 | 0.17139 | 0.99995 | 0.18735 |  |  | 225546 | 0.98895 | 0.98664 | 0.0012993 | 0.99179 | 0.0050629 | 0.99178 | 0.0056805 |  |  | 120660 | 0.94529 | 0.96702 | 0.0029593 | 0.94724 | 0.0038419 | 0.94724 | 0.0078267 |  |  | 268080 | 0.95652 | 0.91505 | 0.0067926 | 0.9659 | 0.013217 | 0.96591 | 0.008611 |  |  | 568860 | 0.94204 | 0.86787 | 0.011416 | 0.95162 | 0.0028869 | 0.95162 | 0.011517 |  |  | 526660 | 0.83539 | 0.70357 | 0.011099 | 0.82601 | 0.0030482 | 0.82601 | 0.0060715
|  |  | 67212 | 0.99775 | 0.99943 | 0.00054852 | 0.99995 | 0.17139 | 0.99995 | 0.18735 |  |  | 225846 | 0.98895 | 0.98664 | 0.0012993 | 0.9918 | 0.0050615 | 0.9918 | 0.0056798 |  |  | 120960 | 0.94853 | 0.96702 | 0.0029593 | 0.94732 | 0.0038437 | 0.94732 | 0.0078297 |  |  | 268380 | 0.95484 | 0.91505 | 0.0067926 | 0.96595 | 0.013215 | 0.96595 | 0.0086092 |  |  | 569160 | 0.94204 | 0.86787 | 0.011416 | 0.95166 | 0.0028872 | 0.95166 | 0.011516 |  |  | 526960 | 0.83322 | 0.70357 | 0.011099 | 0.82604 | 0.003047 | 0.82603 | 0.0060706
|  |  | 67332 | 0.99865 | 0.99943 | 0.00054852 | 0.99995 | 0.17139 | 0.99995 | 0.18735 |  |  | 226146 | 0.98895 | 0.98664 | 0.0012993 | 0.99182 | 0.00506 | 0.99181 | 0.0056791 |  |  | 121260 | 0.94529 | 0.96702 | 0.0029593 | 0.94741 | 0.0038456 | 0.9474 | 0.0078328 |  |  | 268680 | 0.95316 | 0.91505 | 0.0067926 | 0.966 | 0.013212 | 0.966 | 0.0086074 |  |  | 569460 | 0.93532 | 0.86787 | 0.011416 | 0.9517 | 0.0028876 | 0.9517 | 0.011514 |  |  | 527260 | 0.83974 | 0.70357 | 0.011099 | 0.82607 | 0.0030459 | 0.82606 | 0.0060696
|  |  | 67452 | 0.99865 | 0.99943 | 0.00054852 | 0.99995 | 0.17139 | 0.99995 | 0.18735 |  |  | 226446 | 0.98799 | 0.98664 | 0.0012993 | 0.99183 | 0.0050586 | 0.99182 | 0.0056785 |  |  | 121560 | 0.94529 | 0.96702 | 0.0029593 | 0.94749 | 0.0038474 | 0.94749 | 0.0078358 |  |  | 268980 | 0.95316 | 0.91505 | 0.0067926 | 0.96605 | 0.013209 | 0.96605 | 0.0086056 |  |  | 569760 | 0.93532 | 0.86787 | 0.011416 | 0.95174 | 0.0028879 | 0.95175 | 0.011512 |  |  | 527560 | 0.84192 | 0.70357 | 0.011099 | 0.82609 | 0.0030447 | 0.82608 | 0.0060687
|  |  | 67572 | 0.99955 | 0.99943 | 0.00054852 | 0.99995 | 0.17139 | 0.99995 | 0.18735 |  |  | 226746 | 0.98895 | 0.98664 | 0.0012993 | 0.99184 | 0.0050571 | 0.99184 | 0.0056778 |  |  | 121860 | 0.94637 | 0.96702 | 0.0029593 | 0.94757 | 0.0038492 | 0.94757 | 0.0078388 |  |  | 269280 | 0.95316 | 0.91505 | 0.0067926 | 0.96609 | 0.013206 | 0.9661 | 0.0086038 |  |  | 570060 | 0.93756 | 0.86787 | 0.011416 | 0.95178 | 0.0028882 | 0.95179 | 0.01151 |  |  | 527860 | 0.83974 | 0.70357 | 0.011099 | 0.82612 | 0.0030435 | 0.82611 | 0.0060677
|  |  | 67692 | 0.99865 | 0.99943 | 0.00054852 | 0.99995 | 0.17139 | 0.99995 | 0.18735 |  |  | 227046 | 0.98991 | 0.98664 | 0.0012993 | 0.99186 | 0.0050557 | 0.99185 | 0.0056771 |  |  | 122160 | 0.94745 | 0.96702 | 0.0029593 | 0.94765 | 0.003851 | 0.94765 | 0.0078418 |  |  | 269580 | 0.95316 | 0.91505 | 0.0067926 | 0.96614 | 0.013204 | 0.96614 | 0.008602 |  |  | 570360 | 0.93532 | 0.86787 | 0.011416 | 0.95183 | 0.0028885 | 0.95183 | 0.011509 |  |  | 528160 | 0.83974 | 0.70357 | 0.011099 | 0.82614 | 0.0030423 | 0.82613 | 0.0060668
|  |  | 67812 | 0.99775 | 0.99943 | 0.00054852 | 0.99995 | 0.17139 | 0.99995 | 0.18735 |  |  | 227346 | 0.98991 | 0.98664 | 0.0012993 | 0.99187 | 0.0050543 | 0.99186 | 0.0056764 |  |  | 122460 | 0.94637 | 0.96702 | 0.0029593 | 0.94773 | 0.0038528 | 0.94773 | 0.0078448 |  |  | 269880 | 0.95316 | 0.91505 | 0.0067926 | 0.96619 | 0.013201 | 0.96619 | 0.0086002 |  |  | 570660 | 0.93532 | 0.86787 | 0.011416 | 0.95187 | 0.0028888 | 0.95187 | 0.011507 |  |  | 528460 | 0.83539 | 0.70357 | 0.011099 | 0.82617 | 0.0030411 | 0.82616 | 0.0060659
|  |  | 67932 | 0.99775 | 0.99943 | 0.00054852 | 0.99995 | 0.17139 | 0.99995 | 0.18735 |  |  | 227646 | 0.98895 | 0.98664 | 0.0012993 | 0.99188 | 0.0050528 | 0.99188 | 0.0056758 |  |  | 122760 | 0.94745 | 0.96702 | 0.0029593 | 0.94781 | 0.0038545 | 0.94781 | 0.0078478 |  |  | 270180 | 0.95316 | 0.91505 | 0.0067926 | 0.96624 | 0.013198 | 0.96624 | 0.0085984 |  |  | 570960 | 0.93309 | 0.86787 | 0.011416 | 0.95191 | 0.0028891 | 0.95191 | 0.011505
|  |  | 68052 | 0.99865 | 0.99943 | 0.00054852 | 0.99995 | 0.17139 | 0.99995 | 0.18735 |  |  | 227946 | 0.98895 | 0.98664 | 0.0012993 | 0.99189 | 0.0050514 | 0.99189 | 0.0056751 |  |  | 123060 | 0.94853 | 0.96702 | 0.0029593 | 0.94789 | 0.0038563 | 0.94789 | 0.0078507 |  |  | 270480 | 0.95147 | 0.91505 | 0.0067926 | 0.96628 | 0.013195 | 0.96629 | 0.0085966 |  |  | 571260 | 0.93532 | 0.86787 | 0.011416 | 0.95195 | 0.0028894 | 0.95196 | 0.011503
|  |  | 68172 | 1.0004 | 0.99943 | 0.00054852 | 0.99995 | 0.17139 | 0.99995 | 0.18735 |  |  | 228246 | 0.98895 | 0.98664 | 0.0012993 | 0.99191 | 0.00505 | 0.9919 | 0.0056744 |  |  | 123360 | 0.94637 | 0.96702 | 0.0029593 | 0.94797 | 0.003858 | 0.94797 | 0.0078537 |  |  | 270780 | 0.95316 | 0.91505 | 0.0067926 | 0.96633 | 0.013193 | 0.96633 | 0.0085948 |  |  | 571560 | 0.93756 | 0.86787 | 0.011416 | 0.95199 | 0.0028897 | 0.952 | 0.011502
|  |  | 68292 | 0.99865 | 0.99943 | 0.00054852 | 0.99995 | 0.17139 | 0.99995 | 0.18735 |  |  | 228546 | 0.98895 | 0.98664 | 0.0012993 | 0.99192 | 0.0050485 | 0.99191 | 0.0056737 |  |  | 123660 | 0.94637 | 0.96702 | 0.0029593 | 0.94805 | 0.0038598 | 0.94805 | 0.0078566 |  |  | 271080 | 0.95316 | 0.91505 | 0.0067926 | 0.96638 | 0.01319 | 0.96638 | 0.008593 |  |  | 571860 | 0.9398 | 0.86787 | 0.011416 | 0.95204 | 0.00289 | 0.95204 | 0.0115
|  |  | 68412 | 0.99865 | 0.99943 | 0.00054852 | 0.99995 | 0.17139 | 0.99995 | 0.18735 |  |  | 228846 | 0.98895 | 0.98664 | 0.0012993 | 0.99193 | 0.0050471 | 0.99193 | 0.0056731 |  |  | 123960 | 0.94745 | 0.96702 | 0.0029593 | 0.94813 | 0.0038615 | 0.94813 | 0.0078596 |  |  | 271380 | 0.95484 | 0.91505 | 0.0067926 | 0.96643 | 0.013187 | 0.96643 | 0.0085912 |  |  | 572160 | 0.94651 | 0.86787 | 0.011416 | 0.95208 | 0.0028903 | 0.95208 | 0.011498
|  |  | 68532 | 0.99775 | 0.99943 | 0.00054852 | 0.99995 | 0.17139 | 0.99995 | 0.18735 |  |  | 229146 | 0.98799 | 0.98664 | 0.0012993 | 0.99195 | 0.0050457 | 0.99194 | 0.0056724 |  |  | 124260 | 0.94853 | 0.96702 | 0.0029593 | 0.94821 | 0.0038633 | 0.94821 | 0.0078625 |  |  | 271680 | 0.95484 | 0.91505 | 0.0067926 | 0.96647 | 0.013184 | 0.96648 | 0.0085895 |  |  | 572460 | 0.93756 | 0.86787 | 0.011416 | 0.95212 | 0.0028906 | 0.95212 | 0.011496
|  |  | 68652 | 0.99955 | 0.99943 | 0.00054852 | 0.99995 | 0.17139 | 0.99995 | 0.18735 |  |  | 229446 | 0.98991 | 0.98664 | 0.0012993 | 0.99196 | 0.0050442 | 0.99195 | 0.0056717 |  |  | 124560 | 0.94529 | 0.96702 | 0.0029593 | 0.94829 | 0.003865 | 0.94828 | 0.0078654 |  |  | 271980 | 0.95147 | 0.91505 | 0.0067926 | 0.96652 | 0.013182 | 0.96652 | 0.0085877 |  |  | 572760 | 0.9398 | 0.86787 | 0.011416 | 0.95216 | 0.0028909 | 0.95216 | 0.011495
|  |  | 68772 | 0.99955 | 0.99943 | 0.00054852 | 0.99995 | 0.17139 | 0.99995 | 0.18735 |  |  | 229746 | 0.98895 | 0.98664 | 0.0012993 | 0.99197 | 0.0050428 | 0.99197 | 0.0056711 |  |  | 124860 | 0.94637 | 0.96702 | 0.0029593 | 0.94836 | 0.0038667 | 0.94836 | 0.0078683 |  |  | 272280 | 0.95484 | 0.91505 | 0.0067926 | 0.96657 | 0.013179 | 0.96657 | 0.0085859 |  |  | 573060 | 0.93532 | 0.86787 | 0.011416 | 0.9522 | 0.0028912 | 0.95221 | 0.011493
|  |  | 68892 | 0.99865 | 0.99943 | 0.00054852 | 0.99995 | 0.17139 | 0.99995 | 0.18735 |  |  | 230046 | 0.98799 | 0.98664 | 0.0012993 | 0.99198 | 0.0050414 | 0.99198 | 0.0056704 |  |  | 125160 | 0.94637 | 0.96702 | 0.0029593 | 0.94844 | 0.0038684 | 0.94844 | 0.0078712 |  |  | 272580 | 0.95316 | 0.91505 | 0.0067926 | 0.96661 | 0.013176 | 0.96661 | 0.0085842 |  |  | 573360 | 0.93756 | 0.86787 | 0.011416 | 0.95224 | 0.0028916 | 0.95225 | 0.011491
|  |  | 69012 | 1.0013 | 0.99943 | 0.00054852 | 0.99995 | 0.17139 | 0.99995 | 0.18735 |  |  | 230346 | 0.98991 | 0.98664 | 0.0012993 | 0.992 | 0.00504 | 0.99199 | 0.0056697 |  |  | 125460 | 0.94853 | 0.96702 | 0.0029593 | 0.94852 | 0.0038701 | 0.94852 | 0.0078741 |  |  | 272880 | 0.95316 | 0.91505 | 0.0067926 | 0.96666 | 0.013174 | 0.96666 | 0.0085824 |  |  | 573660 | 0.93756 | 0.86787 | 0.011416 | 0.95228 | 0.0028919 | 0.95229 | 0.011489
|  |  | 69132 | 0.99865 | 0.99943 | 0.00054852 | 0.99995 | 0.17139 | 0.99995 | 0.18735 |  |  | 230646 | 0.98895 | 0.98664 | 0.0012993 | 0.99201 | 0.0050385 | 0.992 | 0.005669 |  |  | 125760 | 0.94745 | 0.96702 | 0.0029593 | 0.9486 | 0.0038717 | 0.9486 | 0.007877 |  |  | 273180 | 0.95316 | 0.91505 | 0.0067926 | 0.9667 | 0.013171 | 0.96671 | 0.0085807 |  |  | 573960 | 0.9398 | 0.86787 | 0.011416 | 0.95233 | 0.0028922 | 0.95233 | 0.011488
|  |  | 69252 | 1.0004 | 0.99943 | 0.00054852 | 0.99995 | 0.17139 | 0.99995 | 0.18735 |  |  | 230946 | 0.98895 | 0.98664 | 0.0012993 | 0.99202 | 0.0050371 | 0.99202 | 0.0056684 |  |  | 126060 | 0.94745 | 0.96702 | 0.0029593 | 0.94868 | 0.0038734 | 0.94868 | 0.0078799 |  |  | 273480 | 0.95147 | 0.91505 | 0.0067926 | 0.96675 | 0.013168 | 0.96675 | 0.0085789 |  |  | 574260 | 0.93756 | 0.86787 | 0.011416 | 0.95237 | 0.0028925 | 0.95237 | 0.011486
|  |  | 69372 | 0.99955 | 0.99943 | 0.00054852 | 0.99995 | 0.17139 | 0.99995 | 0.18735 |  |  | 231246 | 0.98991 | 0.98664 | 0.0012993 | 0.99204 | 0.0050357 | 0.99203 | 0.0056677 |  |  | 126360 | 0.94745 | 0.96702 | 0.0029593 | 0.94876 | 0.0038751 | 0.94876 | 0.0078828 |  |  | 273780 | 0.95147 | 0.91505 | 0.0067926 | 0.9668 | 0.013166 | 0.9668 | 0.0085772 |  |  | 574560 | 0.93756 | 0.86787 | 0.011416 | 0.95241 | 0.0028928 | 0.95241 | 0.011484
|  |  | 69492 | 0.99955 | 0.99943 | 0.00054852 | 0.99995 | 0.17139 | 0.99995 | 0.18735 |  |  | 231546 | 0.98991 | 0.98664 | 0.0012993 | 0.99205 | 0.0050343 | 0.99204 | 0.005667 |  |  | 126660 | 0.94745 | 0.96702 | 0.0029593 | 0.94884 | 0.0038767 | 0.94884 | 0.0078856 |  |  | 274080 | 0.95316 | 0.91505 | 0.0067926 | 0.96684 | 0.013163 | 0.96684 | 0.0085754 |  |  | 574860 | 0.93532 | 0.86787 | 0.011416 | 0.95245 | 0.0028931 | 0.95245 | 0.011482
|  |  | 69612 | 1.0004 | 0.99943 | 0.00054852 | 0.99995 | 0.17139 | 0.99995 | 0.18735 |  |  | 231846 | 0.98895 | 0.98664 | 0.0012993 | 0.99206 | 0.0050329 | 0.99205 | 0.0056664 |  |  | 126960 | 0.94745 | 0.96702 | 0.0029593 | 0.94892 | 0.0038783 | 0.94891 | 0.0078885 |  |  | 274380 | 0.95147 | 0.91505 | 0.0067926 | 0.96689 | 0.01316 | 0.96689 | 0.0085737 |  |  | 575160 | 0.93756 | 0.86787 | 0.011416 | 0.95249 | 0.0028934 | 0.95249 | 0.011481
|  |  | 69732 | 0.99865 | 0.99943 | 0.00054852 | 0.99995 | 0.17139 | 0.99995 | 0.18735 |  |  | 232146 | 0.98799 | 0.98664 | 0.0012993 | 0.99207 | 0.0050314 | 0.99207 | 0.0056657 |  |  | 127260 | 0.94745 | 0.96702 | 0.0029593 | 0.94899 | 0.00388 | 0.94899 | 0.0078913 |  |  | 274680 | 0.95316 | 0.91505 | 0.0067926 | 0.96693 | 0.013158 | 0.96694 | 0.008572 |  |  | 575460 | 0.94204 | 0.86787 | 0.011416 | 0.95253 | 0.0028937 | 0.95254 | 0.011479
|  |  | 69852 | 0.99865 | 0.99943 | 0.00054852 | 0.99995 | 0.17139 | 0.99995 | 0.18735 |  |  | 232446 | 0.98991 | 0.98664 | 0.0012993 | 0.99209 | 0.00503 | 0.99208 | 0.005665 |  |  | 127560 | 0.94853 | 0.96702 | 0.0029593 | 0.94907 | 0.0038816 | 0.94907 | 0.0078941 |  |  | 274980 | 0.95316 | 0.91505 | 0.0067926 | 0.96698 | 0.013155 | 0.96698 | 0.0085702 |  |  | 575760 | 0.9398 | 0.86787 | 0.011416 | 0.95257 | 0.002894 | 0.95258 | 0.011477
|  |  | 69972 | 0.99865 | 0.99943 | 0.00054852 | 0.99995 | 0.17139 | 0.99995 | 0.18735 |  |  | 232746 | 0.98991 | 0.98664 | 0.0012993 | 0.9921 | 0.0050286 | 0.99209 | 0.0056643 |  |  | 127860 | 0.94745 | 0.96702 | 0.0029593 | 0.94915 | 0.0038832 | 0.94915 | 0.0078969 |  |  | 275280 | 0.95316 | 0.91505 | 0.0067926 | 0.96702 | 0.013152 | 0.96703 | 0.0085685 |  |  | 576060 | 0.94651 | 0.86787 | 0.011416 | 0.95261 | 0.0028943 | 0.95262 | 0.011476
|  |  | 70092 | 0.99955 | 0.99943 | 0.00054852 | 0.99995 | 0.17139 | 0.99995 | 0.18735 |  |  | 233046 | 0.98895 | 0.98664 | 0.0012993 | 0.99211 | 0.0050272 | 0.9921 | 0.0056637 |  |  | 128160 | 0.94853 | 0.96702 | 0.0029593 | 0.94923 | 0.0038848 | 0.94923 | 0.0078997 |  |  | 275580 | 0.95316 | 0.91505 | 0.0067926 | 0.96707 | 0.01315 | 0.96707 | 0.0085668 |  |  | 576360 | 0.93756 | 0.86787 | 0.011416 | 0.95266 | 0.0028946 | 0.95266 | 0.011474
|  |  | 70212 | 0.99955 | 0.99943 | 0.00054852 | 0.99995 | 0.17139 | 0.99995 | 0.18735 |  |  | 233346 | 0.98895 | 0.98664 | 0.0012993 | 0.99212 | 0.0050258 | 0.99212 | 0.005663 |  |  | 128460 | 0.94745 | 0.96702 | 0.0029593 | 0.94931 | 0.0038864 | 0.9493 | 0.0079025 |  |  | 275880 | 0.95484 | 0.91505 | 0.0067926 | 0.96711 | 0.013147 | 0.96712 | 0.0085651 |  |  | 576660 | 0.9398 | 0.86787 | 0.011416 | 0.9527 | 0.0028949 | 0.9527 | 0.011472
|  |  | 70332 | 0.99955 | 0.99943 | 0.00054852 | 0.99995 | 0.17139 | 0.99995 | 0.18735 |  |  | 233646 | 0.98799 | 0.98664 | 0.0012993 | 0.99214 | 0.0050244 | 0.99213 | 0.0056623 |  |  | 128760 | 0.94745 | 0.96702 | 0.0029593 | 0.94938 | 0.003888 | 0.94938 | 0.0079053 |  |  | 276180 | 0.95652 | 0.91505 | 0.0067926 | 0.96716 | 0.013144 | 0.96716 | 0.0085634 |  |  | 576960 | 0.93532 | 0.86787 | 0.011416 | 0.95274 | 0.0028952 | 0.95274 | 0.01147
|  |  | 70452 | 0.99865 | 0.99943 | 0.00054852 | 0.99995 | 0.17139 | 0.99995 | 0.18735 |  |  | 233946 | 0.98799 | 0.98664 | 0.0012993 | 0.99215 | 0.005023 | 0.99214 | 0.0056617 |  |  | 129060 | 0.94745 | 0.96702 | 0.0029593 | 0.94946 | 0.0038895 | 0.94946 | 0.0079081 |  |  | 276480 | 0.95316 | 0.91505 | 0.0067926 | 0.9672 | 0.013142 | 0.96721 | 0.0085617 |  |  | 577260 | 0.9398 | 0.86787 | 0.011416 | 0.95278 | 0.0028955 | 0.95278 | 0.011469
|  |  | 70572 | 0.99955 | 0.99943 | 0.00054852 | 0.99995 | 0.17139 | 0.99995 | 0.18735 |  |  | 234246 | 0.98799 | 0.98664 | 0.0012993 | 0.99216 | 0.0050216 | 0.99215 | 0.005661 |  |  | 129360 | 0.94637 | 0.96702 | 0.0029593 | 0.94954 | 0.0038911 | 0.94954 | 0.0079109 |  |  | 276780 | 0.95316 | 0.91505 | 0.0067926 | 0.96725 | 0.013139 | 0.96725 | 0.00856 |  |  | 577560 | 0.93756 | 0.86787 | 0.011416 | 0.95282 | 0.0028958 | 0.95282 | 0.011467
|  |  | 70692 | 1.0004 | 0.99943 | 0.00054852 | 0.99995 | 0.17139 | 0.99995 | 0.18735 |  |  | 234546 | 0.98895 | 0.98664 | 0.0012993 | 0.99217 | 0.0050202 | 0.99217 | 0.0056603 |  |  | 129660 | 0.95069 | 0.96702 | 0.0029593 | 0.94961 | 0.0038927 | 0.94961 | 0.0079136 |  |  | 277080 | 0.95316 | 0.91505 | 0.0067926 | 0.96729 | 0.013136 | 0.9673 | 0.0085583 |  |  | 577860 | 0.9398 | 0.86787 | 0.011416 | 0.95286 | 0.0028961 | 0.95286 | 0.011465
|  |  | 70812 | 0.99955 | 0.99943 | 0.00054852 | 0.99995 | 0.17139 | 0.99995 | 0.18735 |  |  | 234846 | 0.98799 | 0.98664 | 0.0012993 | 0.99218 | 0.0050188 | 0.99218 | 0.0056597 |  |  | 129960 | 0.94961 | 0.96702 | 0.0029593 | 0.94969 | 0.0038942 | 0.94969 | 0.0079164 |  |  | 277380 | 0.95484 | 0.91505 | 0.0067926 | 0.96734 | 0.013134 | 0.96734 | 0.0085566 |  |  | 578160 | 0.94428 | 0.86787 | 0.011416 | 0.9529 | 0.0028964 | 0.9529 | 0.011464
|  |  | 70932 | 0.99865 | 0.99943 | 0.00054852 | 0.99995 | 0.17139 | 0.99995 | 0.18735 |  |  | 235146 | 0.98799 | 0.98664 | 0.0012993 | 0.9922 | 0.0050174 | 0.99219 | 0.005659 |  |  | 130260 | 0.94853 | 0.96702 | 0.0029593 | 0.94977 | 0.0038957 | 0.94977 | 0.0079191 |  |  | 277680 | 0.95652 | 0.91505 | 0.0067926 | 0.96738 | 0.013131 | 0.96738 | 0.0085549 |  |  | 578460 | 0.94204 | 0.86787 | 0.011416 | 0.95294 | 0.0028967 | 0.95294 | 0.011462
|  |  | 71052 | 0.99955 | 0.99943 | 0.00054852 | 0.99995 | 0.17139 | 0.99995 | 0.18735 |  |  | 235446 | 0.98895 | 0.98664 | 0.0012993 | 0.99221 | 0.005016 | 0.9922 | 0.0056583 |  |  | 130560 | 0.94961 | 0.96702 | 0.0029593 | 0.94985 | 0.0038973 | 0.94984 | 0.0079219 |  |  | 277980 | 0.9582 | 0.91505 | 0.0067926 | 0.96743 | 0.013129 | 0.96743 | 0.0085532 |  |  | 578760 | 0.94428 | 0.86787 | 0.011416 | 0.95298 | 0.002897 | 0.95298 | 0.01146
|  |  | 71172 | 0.99865 | 0.99943 | 0.00054852 | 0.99995 | 0.17139 | 0.99995 | 0.18735 |  |  | 235746 | 0.98799 | 0.98664 | 0.0012993 | 0.99222 | 0.0050146 | 0.99222 | 0.0056577 |  |  | 130860 | 0.94853 | 0.96702 | 0.0029593 | 0.94992 | 0.0038988 | 0.94992 | 0.0079246 |  |  | 278280 | 0.95484 | 0.91505 | 0.0067926 | 0.96747 | 0.013126 | 0.96747 | 0.0085515 |  |  | 579060 | 0.94204 | 0.86787 | 0.011416 | 0.95302 | 0.0028973 | 0.95303 | 0.011458
|  |  | 71292 | 0.99955 | 0.99943 | 0.00054852 | 0.99995 | 0.17139 | 0.99995 | 0.18735 |  |  | 236046 | 0.98895 | 0.98664 | 0.0012993 | 0.99223 | 0.0050132 | 0.99223 | 0.005657 |  |  | 131160 | 0.94961 | 0.96702 | 0.0029593 | 0.95 | 0.0039003 | 0.95 | 0.0079273 |  |  | 278580 | 0.95316 | 0.91505 | 0.0067926 | 0.96751 | 0.013124 | 0.96752 | 0.0085499 |  |  | 579360 | 0.94204 | 0.86787 | 0.011416 | 0.95306 | 0.0028976 | 0.95307 | 0.011457
|  |  | 71412 | 0.99775 | 0.99943 | 0.00054852 | 0.99995 | 0.17139 | 0.99995 | 0.18735 |  |  | 236346 | 0.98895 | 0.98664 | 0.0012993 | 0.99225 | 0.0050118 | 0.99224 | 0.0056564 |  |  | 131460 | 0.94853 | 0.96702 | 0.0029593 | 0.95008 | 0.0039018 | 0.95007 | 0.00793 |  |  | 278880 | 0.95484 | 0.91505 | 0.0067926 | 0.96756 | 0.013121 | 0.96756 | 0.0085482 |  |  | 579660 | 0.93756 | 0.86787 | 0.011416 | 0.9531 | 0.0028979 | 0.95311 | 0.011455
|  |  | 71532 | 0.99865 | 0.99943 | 0.00054852 | 0.99995 | 0.17139 | 0.99995 | 0.18735 |  |  | 236646 | 0.98895 | 0.98664 | 0.0012993 | 0.99226 | 0.0050104 | 0.99225 | 0.0056557 |  |  | 131760 | 0.94745 | 0.96702 | 0.0029593 | 0.95015 | 0.0039033 | 0.95015 | 0.0079327 |  |  | 279180 | 0.95652 | 0.91505 | 0.0067926 | 0.9676 | 0.013118 | 0.9676 | 0.0085465 |  |  | 579960 | 0.94428 | 0.86787 | 0.011416 | 0.95314 | 0.0028982 | 0.95315 | 0.011453
|  |  | 71652 | 0.99955 | 0.99943 | 0.00054852 | 0.99995 | 0.17139 | 0.99995 | 0.18735 |  |  | 236946 | 0.98895 | 0.98664 | 0.0012993 | 0.99227 | 0.005009 | 0.99226 | 0.005655 |  |  | 132060 | 0.94853 | 0.96702 | 0.0029593 | 0.95023 | 0.0039047 | 0.95023 | 0.0079354 |  |  | 279480 | 0.95484 | 0.91505 | 0.0067926 | 0.96765 | 0.013116 | 0.96765 | 0.0085448 |  |  | 580260 | 0.94204 | 0.86787 | 0.011416 | 0.95318 | 0.0028985 | 0.95319 | 0.011452
|  |  | 71772 | 0.99955 | 0.99943 | 0.00054852 | 0.99995 | 0.17139 | 0.99995 | 0.18735 |  |  | 237246 | 0.98895 | 0.98664 | 0.0012993 | 0.99228 | 0.0050076 | 0.99228 | 0.0056544 |  |  | 132360 | 0.94961 | 0.96702 | 0.0029593 | 0.9503 | 0.0039062 | 0.9503 | 0.0079381 |  |  | 279780 | 0.95316 | 0.91505 | 0.0067926 | 0.96769 | 0.013113 | 0.96769 | 0.0085432 |  |  | 580560 | 0.94428 | 0.86787 | 0.011416 | 0.95322 | 0.0028988 | 0.95323 | 0.01145
|  |  | 71892 | 0.99955 | 0.99943 | 0.00054852 | 0.99995 | 0.17139 | 0.99995 | 0.18735 |  |  | 237546 | 0.98991 | 0.98664 | 0.0012993 | 0.99229 | 0.0050062 | 0.99229 | 0.0056537 |  |  | 132660 | 0.94853 | 0.96702 | 0.0029593 | 0.95038 | 0.0039077 | 0.95038 | 0.0079407 |  |  | 280080 | 0.95484 | 0.91505 | 0.0067926 | 0.96773 | 0.013111 | 0.96773 | 0.0085415 |  |  | 580860 | 0.9398 | 0.86787 | 0.011416 | 0.95326 | 0.0028991 | 0.95327 | 0.011448
|  |  | 72012 | 0.99955 | 0.99943 | 0.00054852 | 0.99995 | 0.17139 | 0.99995 | 0.18735 |  |  | 237846 | 0.98991 | 0.98664 | 0.0012993 | 0.99231 | 0.0050048 | 0.9923 | 0.0056531 |  |  | 132960 | 0.94961 | 0.96702 | 0.0029593 | 0.95046 | 0.0039091 | 0.95046 | 0.0079434 |  |  | 280380 | 0.95484 | 0.91505 | 0.0067926 | 0.96778 | 0.013108 | 0.96778 | 0.0085399 |  |  | 581160 | 0.94204 | 0.86787 | 0.011416 | 0.9533 | 0.0028994 | 0.95331 | 0.011446
|  |  | 72132 | 0.99955 | 0.99943 | 0.00054852 | 0.99995 | 0.17139 | 0.99995 | 0.18735 |  |  | 238146 | 0.99087 | 0.98664 | 0.0012993 | 0.99232 | 0.0050034 | 0.99231 | 0.0056524 |  |  | 133260 | 0.94961 | 0.96702 | 0.0029593 | 0.95053 | 0.0039105 | 0.95053 | 0.007946 |  |  | 280680 | 0.95484 | 0.91505 | 0.0067926 | 0.96782 | 0.013106 | 0.96782 | 0.0085382 |  |  | 581460 | 0.94204 | 0.86787 | 0.011416 | 0.95334 | 0.0028997 | 0.95335 | 0.011445
|  |  | 72252 | 0.99865 | 0.99943 | 0.00054852 | 0.99995 | 0.17139 | 0.99995 | 0.18735 |  |  | 238446 | 0.98991 | 0.98664 | 0.0012993 | 0.99233 | 0.005002 | 0.99232 | 0.0056517 |  |  | 133560 | 0.94745 | 0.96702 | 0.0029593 | 0.95061 | 0.003912 | 0.95061 | 0.0079487 |  |  | 280980 | 0.95316 | 0.91505 | 0.0067926 | 0.96786 | 0.013103 | 0.96786 | 0.0085366 |  |  | 581760 | 0.94428 | 0.86787 | 0.011416 | 0.95338 | 0.0029 | 0.95339 | 0.011443
|  |  | 72372 | 0.99865 | 0.99943 | 0.00054852 | 0.99995 | 0.17139 | 0.99995 | 0.18735 |  |  | 238746 | 0.98895 | 0.98664 | 0.0012993 | 0.99234 | 0.0050007 | 0.99234 | 0.0056511 |  |  | 133860 | 0.94853 | 0.96702 | 0.0029593 | 0.95068 | 0.0039134 | 0.95068 | 0.0079513 |  |  | 281280 | 0.95484 | 0.91505 | 0.0067926 | 0.9679 | 0.013101 | 0.96791 | 0.0085349 |  |  | 582060 | 0.94204 | 0.86787 | 0.011416 | 0.95342 | 0.0029003 | 0.95343 | 0.011441
|  |  | 72492 | 0.99955 | 0.99943 | 0.00054852 | 0.99995 | 0.17139 | 0.99995 | 0.18735 |  |  | 239046 | 0.98991 | 0.98664 | 0.0012993 | 0.99235 | 0.0049993 | 0.99235 | 0.0056504 |  |  | 134160 | 0.95069 | 0.96702 | 0.0029593 | 0.95076 | 0.0039148 | 0.95076 | 0.0079539 |  |  | 281580 | 0.95484 | 0.91505 | 0.0067926 | 0.96795 | 0.013098 | 0.96795 | 0.0085333 |  |  | 582360 | 0.94204 | 0.86787 | 0.011416 | 0.95347 | 0.0029006 | 0.95347 | 0.01144
|  |  | 72612 | 0.99955 | 0.99943 | 0.00054852 | 0.99995 | 0.17139 | 0.99995 | 0.18735 |  |  | 239346 | 0.98991 | 0.98664 | 0.0012993 | 0.99236 | 0.0049979 | 0.99236 | 0.0056498 |  |  | 134460 | 0.94853 | 0.96702 | 0.0029593 | 0.95083 | 0.0039162 | 0.95083 | 0.0079565 |  |  | 281880 | 0.95484 | 0.91505 | 0.0067926 | 0.96799 | 0.013096 | 0.96799 | 0.0085317 |  |  | 582660 | 0.94651 | 0.86787 | 0.011416 | 0.95351 | 0.0029009 | 0.95351 | 0.011438
|  |  | 72732 | 0.99775 | 0.99943 | 0.00054852 | 0.99995 | 0.17139 | 0.99995 | 0.18735 |  |  | 239646 | 0.98895 | 0.98664 | 0.0012993 | 0.99238 | 0.0049965 | 0.99237 | 0.0056491 |  |  | 134760 | 0.94961 | 0.96702 | 0.0029593 | 0.95091 | 0.0039176 | 0.95091 | 0.0079591 |  |  | 282180 | 0.95484 | 0.91505 | 0.0067926 | 0.96803 | 0.013093 | 0.96803 | 0.00853 |  |  | 582960 | 0.94204 | 0.86787 | 0.011416 | 0.95354 | 0.0029011 | 0.95355 | 0.011436
|  |  | 72852 | 0.99955 | 0.99943 | 0.00054852 | 0.99995 | 0.17139 | 0.99995 | 0.18735 |  |  | 239946 | 0.98895 | 0.98664 | 0.0012993 | 0.99239 | 0.0049952 | 0.99238 | 0.0056485 |  |  | 135060 | 0.94961 | 0.96702 | 0.0029593 | 0.95098 | 0.003919 | 0.95098 | 0.0079617 |  |  | 282480 | 0.95652 | 0.91505 | 0.0067926 | 0.96808 | 0.013091 | 0.96808 | 0.0085284 |  |  | 583260 | 0.94875 | 0.86787 | 0.011416 | 0.95358 | 0.0029014 | 0.95359 | 0.011435
|  |  | 72972 | 0.99865 | 0.99943 | 0.00054852 | 0.99995 | 0.17139 | 0.99995 | 0.18735 |  |  | 240246 | 0.98895 | 0.98664 | 0.0012993 | 0.9924 | 0.0049938 | 0.99239 | 0.0056478 |  |  | 135360 | 0.94853 | 0.96702 | 0.0029593 | 0.95106 | 0.0039204 | 0.95106 | 0.0079643 |  |  | 282780 | 0.95652 | 0.91505 | 0.0067926 | 0.96812 | 0.013088 | 0.96812 | 0.0085268 |  |  | 583560 | 0.94204 | 0.86787 | 0.011416 | 0.95362 | 0.0029017 | 0.95363 | 0.011433
|  |  | 73092 | 0.99865 | 0.99943 | 0.00054852 | 0.99995 | 0.17139 | 0.99995 | 0.18735 |  |  | 240546 | 0.98895 | 0.98664 | 0.0012993 | 0.99241 | 0.0049924 | 0.99241 | 0.0056471 |  |  | 135660 | 0.94853 | 0.96702 | 0.0029593 | 0.95113 | 0.0039217 | 0.95113 | 0.0079669 |  |  | 283080 | 0.95316 | 0.91505 | 0.0067926 | 0.96816 | 0.013086 | 0.96816 | 0.0085252 |  |  | 583860 | 0.94204 | 0.86787 | 0.011416 | 0.95366 | 0.002902 | 0.95367 | 0.011431
|  |  | 73212 | 0.99775 | 0.99943 | 0.00054852 | 0.99995 | 0.17139 | 0.99995 | 0.18735 |  |  | 240846 | 0.98991 | 0.98664 | 0.0012993 | 0.99242 | 0.004991 | 0.99242 | 0.0056465 |  |  | 135960 | 0.94745 | 0.96702 | 0.0029593 | 0.95121 | 0.0039231 | 0.95121 | 0.0079694 |  |  | 283380 | 0.95652 | 0.91505 | 0.0067926 | 0.9682 | 0.013083 | 0.9682 | 0.0085236 |  |  | 584160 | 0.9398 | 0.86787 | 0.011416 | 0.9537 | 0.0029023 | 0.95371 | 0.011429
|  |  | 73332 | 0.99865 | 0.99943 | 0.00054852 | 0.99995 | 0.17139 | 0.99995 | 0.18735 |  |  | 241146 | 0.98991 | 0.98664 | 0.0012993 | 0.99243 | 0.0049897 | 0.99243 | 0.0056458 |  |  | 136260 | 0.94961 | 0.96702 | 0.0029593 | 0.95128 | 0.0039244 | 0.95128 | 0.007972 |  |  | 283680 | 0.95484 | 0.91505 | 0.0067926 | 0.96824 | 0.013081 | 0.96825 | 0.008522 |  |  | 584460 | 0.9398 | 0.86787 | 0.011416 | 0.95374 | 0.0029026 | 0.95375 | 0.011428
|  |  | 73452 | 0.99955 | 0.99943 | 0.00054852 | 0.99995 | 0.17139 | 0.99995 | 0.18735 |  |  | 241446 | 0.99087 | 0.98664 | 0.0012993 | 0.99245 | 0.0049883 | 0.99244 | 0.0056452 |  |  | 136560 | 0.94745 | 0.96702 | 0.0029593 | 0.95136 | 0.0039258 | 0.95136 | 0.0079745 |  |  | 283980 | 0.95652 | 0.91505 | 0.0067926 | 0.96829 | 0.013078 | 0.96829 | 0.0085204 |  |  | 584760 | 0.9398 | 0.86787 | 0.011416 | 0.95378 | 0.0029029 | 0.95379 | 0.011426
|  |  | 73572 | 0.99955 | 0.99943 | 0.00054852 | 0.99995 | 0.17139 | 0.99995 | 0.18735 |  |  | 241746 | 0.98991 | 0.98664 | 0.0012993 | 0.99246 | 0.0049869 | 0.99245 | 0.0056445 |  |  | 136860 | 0.94961 | 0.96702 | 0.0029593 | 0.95143 | 0.0039271 | 0.95143 | 0.0079771 |  |  | 284280 | 0.95316 | 0.91505 | 0.0067926 | 0.96833 | 0.013076 | 0.96833 | 0.0085188 |  |  | 585060 | 0.94875 | 0.86787 | 0.011416 | 0.95382 | 0.0029032 | 0.95383 | 0.011424
|  |  | 73692 | 0.99865 | 0.99943 | 0.00054852 | 0.99995 | 0.17139 | 0.99995 | 0.18735 |  |  | 242046 | 0.98895 | 0.98664 | 0.0012993 | 0.99247 | 0.0049856 | 0.99246 | 0.0056439 |  |  | 137160 | 0.94961 | 0.96702 | 0.0029593 | 0.9515 | 0.0039284 | 0.9515 | 0.0079796 |  |  | 284580 | 0.95652 | 0.91505 | 0.0067926 | 0.96837 | 0.013073 | 0.96837 | 0.0085172 |  |  | 585360 | 0.95323 | 0.86787 | 0.011416 | 0.95386 | 0.0029035 | 0.95387 | 0.011423
|  |  | 73812 | 0.99955 | 0.99943 | 0.00054852 | 0.99995 | 0.17139 | 0.99995 | 0.18735 |  |  | 242346 | 0.98991 | 0.98664 | 0.0012993 | 0.99248 | 0.0049842 | 0.99247 | 0.0056432 |  |  | 137460 | 0.94961 | 0.96702 | 0.0029593 | 0.95158 | 0.0039298 | 0.95158 | 0.0079821 |  |  | 284880 | 0.9582 | 0.91505 | 0.0067926 | 0.96841 | 0.013071 | 0.96841 | 0.0085156 |  |  | 585660 | 0.94204 | 0.86787 | 0.011416 | 0.9539 | 0.0029038 | 0.95391 | 0.011421
|  |  | 73932 | 0.99955 | 0.99943 | 0.00054852 | 0.99995 | 0.17139 | 0.99995 | 0.18735 |  |  | 242646 | 0.98895 | 0.98664 | 0.0012993 | 0.99249 | 0.0049829 | 0.99249 | 0.0056426 |  |  | 137760 | 0.95069 | 0.96702 | 0.0029593 | 0.95165 | 0.0039311 | 0.95165 | 0.0079846 |  |  | 285180 | 0.95652 | 0.91505 | 0.0067926 | 0.96845 | 0.013068 | 0.96845 | 0.008514 |  |  | 585960 | 0.94204 | 0.86787 | 0.011416 | 0.95394 | 0.0029041 | 0.95395 | 0.011419
|  |  | 74052 | 0.99955 | 0.99943 | 0.00054852 | 0.99995 | 0.17139 | 0.99995 | 0.18735 |  |  | 242946 | 0.98895 | 0.98664 | 0.0012993 | 0.9925 | 0.0049815 | 0.9925 | 0.0056419 |  |  | 138060 | 0.94853 | 0.96702 | 0.0029593 | 0.95173 | 0.0039324 | 0.95173 | 0.0079871 |  |  | 285480 | 0.95652 | 0.91505 | 0.0067926 | 0.96849 | 0.013066 | 0.96849 | 0.0085124 |  |  | 586260 | 0.94204 | 0.86787 | 0.011416 | 0.95398 | 0.0029044 | 0.95398 | 0.011418
|  |  | 74172 | 1.0004 | 0.99943 | 0.00054852 | 0.99995 | 0.17139 | 0.99995 | 0.18735 |  |  | 243246 | 0.98991 | 0.98664 | 0.0012993 | 0.99251 | 0.0049801 | 0.99251 | 0.0056413 |  |  | 138360 | 0.94853 | 0.96702 | 0.0029593 | 0.9518 | 0.0039336 | 0.9518 | 0.0079896 |  |  | 285780 | 0.95652 | 0.91505 | 0.0067926 | 0.96853 | 0.013064 | 0.96854 | 0.0085108 |  |  | 586560 | 0.94428 | 0.86787 | 0.011416 | 0.95402 | 0.0029047 | 0.95402 | 0.011416
|  |  | 74292 | 0.99955 | 0.99943 | 0.00054852 | 0.99995 | 0.17139 | 0.99995 | 0.18735 |  |  | 243546 | 0.98895 | 0.98664 | 0.0012993 | 0.99253 | 0.0049788 | 0.99252 | 0.0056406 |  |  | 138660 | 0.94961 | 0.96702 | 0.0029593 | 0.95187 | 0.0039349 | 0.95187 | 0.0079921 |  |  | 286080 | 0.95316 | 0.91505 | 0.0067926 | 0.96858 | 0.013061 | 0.96858 | 0.0085093 |  |  | 586860 | 0.94428 | 0.86787 | 0.011416 | 0.95406 | 0.0029049 | 0.95406 | 0.011414
|  |  | 74412 | 1.0004 | 0.99943 | 0.00054852 | 0.99995 | 0.17139 | 0.99995 | 0.18735 |  |  | 243846 | 0.98799 | 0.98664 | 0.0012993 | 0.99254 | 0.0049774 | 0.99253 | 0.00564 |  |  | 138960 | 0.94853 | 0.96702 | 0.0029593 | 0.95195 | 0.0039362 | 0.95195 | 0.0079946 |  |  | 286380 | 0.95652 | 0.91505 | 0.0067926 | 0.96862 | 0.013059 | 0.96862 | 0.0085077 |  |  | 587160 | 0.95323 | 0.86787 | 0.011416 | 0.9541 | 0.0029052 | 0.9541 | 0.011413
|  |  | 74532 | 0.99865 | 0.99943 | 0.00054852 | 0.99995 | 0.17139 | 0.99995 | 0.18735 |  |  | 244146 | 0.98895 | 0.98664 | 0.0012993 | 0.99255 | 0.0049761 | 0.99254 | 0.0056394 |  |  | 139260 | 0.95177 | 0.96702 | 0.0029593 | 0.95202 | 0.0039374 | 0.95202 | 0.007997 |  |  | 286680 | 0.95484 | 0.91505 | 0.0067926 | 0.96866 | 0.013056 | 0.96866 | 0.0085061 |  |  | 587460 | 0.93756 | 0.86787 | 0.011416 | 0.95414 | 0.0029055 | 0.95414 | 0.011411
|  |  | 74652 | 0.99775 | 0.99943 | 0.00054852 | 0.99995 | 0.17139 | 0.99995 | 0.18735 |  |  | 244446 | 0.98895 | 0.98664 | 0.0012993 | 0.99256 | 0.0049747 | 0.99255 | 0.0056387 |  |  | 139560 | 0.95069 | 0.96702 | 0.0029593 | 0.95209 | 0.0039387 | 0.95209 | 0.0079995 |  |  | 286980 | 0.9582 | 0.91505 | 0.0067926 | 0.9687 | 0.013054 | 0.9687 | 0.0085046 |  |  | 587760 | 0.94204 | 0.86787 | 0.011416 | 0.95418 | 0.0029058 | 0.95418 | 0.011409
|  |  | 74772 | 0.99955 | 0.99943 | 0.00054852 | 0.99995 | 0.17139 | 0.99995 | 0.18735 |  |  | 244746 | 0.98991 | 0.98664 | 0.0012993 | 0.99257 | 0.0049734 | 0.99257 | 0.0056381 |  |  | 139860 | 0.95069 | 0.96702 | 0.0029593 | 0.95217 | 0.0039399 | 0.95217 | 0.0080019 |  |  | 287280 | 0.95652 | 0.91505 | 0.0067926 | 0.96874 | 0.013052 | 0.96874 | 0.008503 |  |  | 588060 | 0.94204 | 0.86787 | 0.011416 | 0.95422 | 0.0029061 | 0.95422 | 0.011408
|  |  | 74892 | 0.99955 | 0.99943 | 0.00054852 | 0.99995 | 0.17139 | 0.99995 | 0.18735 |  |  | 245046 | 0.98895 | 0.98664 | 0.0012993 | 0.99258 | 0.0049721 | 0.99258 | 0.0056374 |  |  | 140160 | 0.95177 | 0.96702 | 0.0029593 | 0.95224 | 0.0039412 | 0.95224 | 0.0080044 |  |  | 287580 | 0.9582 | 0.91505 | 0.0067926 | 0.96878 | 0.013049 | 0.96878 | 0.0085015 |  |  | 588360 | 0.94428 | 0.86787 | 0.011416 | 0.95426 | 0.0029064 | 0.95426 | 0.011406
|  |  | 75012 | 0.99865 | 0.99943 | 0.00054852 | 0.99995 | 0.17139 | 0.99995 | 0.18735 |  |  | 245346 | 0.98895 | 0.98664 | 0.0012993 | 0.99259 | 0.0049707 | 0.99259 | 0.0056368 |  |  | 140460 | 0.95069 | 0.96702 | 0.0029593 | 0.95231 | 0.0039424 | 0.95231 | 0.0080068 |  |  | 287880 | 0.95988 | 0.91505 | 0.0067926 | 0.96882 | 0.013047 | 0.96882 | 0.0084999 |  |  | 588660 | 0.94428 | 0.86787 | 0.011416 | 0.9543 | 0.0029067 | 0.9543 | 0.011404
|  |  | 75132 | 0.99955 | 0.99943 | 0.00054852 | 0.99995 | 0.17139 | 0.99995 | 0.18735 |  |  | 245646 | 0.99087 | 0.98664 | 0.0012993 | 0.9926 | 0.0049694 | 0.9926 | 0.0056361 |  |  | 140760 | 0.94961 | 0.96702 | 0.0029593 | 0.95239 | 0.0039436 | 0.95238 | 0.0080092 |  |  | 288180 | 0.95652 | 0.91505 | 0.0067926 | 0.96886 | 0.013044 | 0.96886 | 0.0084984 |  |  | 588960 | 0.94875 | 0.86787 | 0.011416 | 0.95433 | 0.002907 | 0.95434 | 0.011403
|  |  | 75252 | 0.99865 | 0.99943 | 0.00054852 | 0.99995 | 0.17139 | 0.99995 | 0.18735 |  |  | 245946 | 0.99087 | 0.98664 | 0.0012993 | 0.99262 | 0.004968 | 0.99261 | 0.0056355 |  |  | 141060 | 0.94961 | 0.96702 | 0.0029593 | 0.95246 | 0.0039448 | 0.95246 | 0.0080116 |  |  | 288480 | 0.95652 | 0.91505 | 0.0067926 | 0.9689 | 0.013042 | 0.9689 | 0.0084968 |  |  | 589260 | 0.94651 | 0.86787 | 0.011416 | 0.95437 | 0.0029073 | 0.95438 | 0.011401
|  |  | 75372 | 0.99865 | 0.99943 | 0.00054852 | 0.99995 | 0.17139 | 0.99995 | 0.18735 |  |  | 246246 | 0.98991 | 0.98664 | 0.0012993 | 0.99263 | 0.0049667 | 0.99262 | 0.0056349 |  |  | 141360 | 0.95177 | 0.96702 | 0.0029593 | 0.95253 | 0.003946 | 0.95253 | 0.008014 |  |  | 288780 | 0.9582 | 0.91505 | 0.0067926 | 0.96894 | 0.01304 | 0.96894 | 0.0084953 |  |  | 589560 | 0.94651 | 0.86787 | 0.011416 | 0.95441 | 0.0029075 | 0.95442 | 0.011399
|  |  | 75492 | 0.99955 | 0.99943 | 0.00054852 | 0.99995 | 0.17139 | 0.99995 | 0.18735 |  |  | 246546 | 0.98991 | 0.98664 | 0.0012993 | 0.99264 | 0.0049654 | 0.99263 | 0.0056342 |  |  | 141660 | 0.95285 | 0.96702 | 0.0029593 | 0.9526 | 0.0039472 | 0.9526 | 0.0080164 |  |  | 289080 | 0.9582 | 0.91505 | 0.0067926 | 0.96898 | 0.013037 | 0.96898 | 0.0084937 |  |  | 589860 | 0.94651 | 0.86787 | 0.011416 | 0.95445 | 0.0029078 | 0.95445 | 0.011398
|  |  | 75612 | 0.99865 | 0.99943 | 0.00054852 | 0.99995 | 0.17139 | 0.99995 | 0.18735 |  |  | 246846 | 0.99087 | 0.98664 | 0.0012993 | 0.99265 | 0.004964 | 0.99264 | 0.0056336 |  |  | 141960 | 0.95177 | 0.96702 | 0.0029593 | 0.95267 | 0.0039484 | 0.95267 | 0.0080188 |  |  | 289380 | 0.95652 | 0.91505 | 0.0067926 | 0.96902 | 0.013035 | 0.96902 | 0.0084922 |  |  | 590160 | 0.94651 | 0.86787 | 0.011416 | 0.95449 | 0.0029081 | 0.95449 | 0.011396
|  |  | 75732 | 0.99955 | 0.99943 | 0.00054852 | 0.99995 | 0.17139 | 0.99995 | 0.18735 |  |  | 247146 | 0.98895 | 0.98664 | 0.0012993 | 0.99266 | 0.0049627 | 0.99265 | 0.0056329 |  |  | 142260 | 0.95069 | 0.96702 | 0.0029593 | 0.95275 | 0.0039496 | 0.95275 | 0.0080211 |  |  | 289680 | 0.95988 | 0.91505 | 0.0067926 | 0.96906 | 0.013033 | 0.96906 | 0.0084907 |  |  | 590460 | 0.9398 | 0.86787 | 0.011416 | 0.95453 | 0.0029084 | 0.95453 | 0.011394
|  |  | 75852 | 0.99775 | 0.99943 | 0.00054852 | 0.99995 | 0.17139 | 0.99995 | 0.18735 |  |  | 247446 | 0.98895 | 0.98664 | 0.0012993 | 0.99267 | 0.0049614 | 0.99267 | 0.0056323 |  |  | 142560 | 0.95177 | 0.96702 | 0.0029593 | 0.95282 | 0.0039507 | 0.95282 | 0.0080235 |  |  | 289980 | 0.95988 | 0.91505 | 0.0067926 | 0.9691 | 0.01303 | 0.9691 | 0.0084892 |  |  | 590760 | 0.94204 | 0.86787 | 0.011416 | 0.95457 | 0.0029087 | 0.95457 | 0.011392
|  |  | 75972 | 0.99955 | 0.99943 | 0.00054852 | 0.99995 | 0.17139 | 0.99995 | 0.18735 |  |  | 247746 | 0.98991 | 0.98664 | 0.0012993 | 0.99268 | 0.00496 | 0.99268 | 0.0056317 |  |  | 142860 | 0.95177 | 0.96702 | 0.0029593 | 0.95289 | 0.0039519 | 0.95289 | 0.0080259 |  |  | 290280 | 0.96156 | 0.91505 | 0.0067926 | 0.96914 | 0.013028 | 0.96914 | 0.0084877 |  |  | 591060 | 0.94204 | 0.86787 | 0.011416 | 0.95461 | 0.002909 | 0.95461 | 0.011391
|  |  | 76092 | 0.99955 | 0.99943 | 0.00054852 | 0.99995 | 0.17139 | 0.99995 | 0.18735 |  |  | 248046 | 0.98895 | 0.98664 | 0.0012993 | 0.99269 | 0.0049587 | 0.99269 | 0.005631 |  |  | 143160 | 0.95177 | 0.96702 | 0.0029593 | 0.95296 | 0.003953 | 0.95296 | 0.0080282 |  |  | 290580 | 0.95988 | 0.91505 | 0.0067926 | 0.96918 | 0.013026 | 0.96918 | 0.0084861 |  |  | 591360 | 0.94204 | 0.86787 | 0.011416 | 0.95465 | 0.0029093 | 0.95465 | 0.011389
|  |  | 76212 | 0.99955 | 0.99943 | 0.00054852 | 0.99995 | 0.17139 | 0.99995 | 0.18735 |  |  | 248346 | 0.99087 | 0.98664 | 0.0012993 | 0.9927 | 0.0049574 | 0.9927 | 0.0056304 |  |  | 143460 | 0.94961 | 0.96702 | 0.0029593 | 0.95303 | 0.0039542 | 0.95303 | 0.0080306 |  |  | 290880 | 0.95988 | 0.91505 | 0.0067926 | 0.96922 | 0.013023 | 0.96922 | 0.0084846 |  |  | 591660 | 0.95099 | 0.86787 | 0.011416 | 0.95468 | 0.0029095 | 0.95469 | 0.011387
|  |  | 76332 | 0.99955 | 0.99943 | 0.00054852 | 0.99995 | 0.17139 | 0.99995 | 0.18735 |  |  | 248646 | 0.98991 | 0.98664 | 0.0012993 | 0.99271 | 0.0049561 | 0.99271 | 0.0056298 |  |  | 143760 | 0.94961 | 0.96702 | 0.0029593 | 0.95311 | 0.0039553 | 0.9531 | 0.0080329 |  |  | 291180 | 0.9582 | 0.91505 | 0.0067926 | 0.96926 | 0.013021 | 0.96926 | 0.0084831 |  |  | 591960 | 0.94651 | 0.86787 | 0.011416 | 0.95472 | 0.0029098 | 0.95473 | 0.011386
|  |  | 76452 | 0.99955 | 0.99943 | 0.00054852 | 0.99995 | 0.17139 | 0.99995 | 0.18735 |  |  | 248946 | 0.98991 | 0.98664 | 0.0012993 | 0.99272 | 0.0049548 | 0.99272 | 0.0056291 |  |  | 144060 | 0.94961 | 0.96702 | 0.0029593 | 0.95318 | 0.0039564 | 0.95318 | 0.0080352 |  |  | 291480 | 0.9582 | 0.91505 | 0.0067926 | 0.96929 | 0.013019 | 0.9693 | 0.0084816 |  |  | 592260 | 0.93756 | 0.86787 | 0.011416 | 0.95476 | 0.0029101 | 0.95476 | 0.011384
|  |  | 76572 | 0.99955 | 0.99943 | 0.00054852 | 0.99995 | 0.17139 | 0.99995 | 0.18735 |  |  | 249246 | 0.98799 | 0.98664 | 0.0012993 | 0.99274 | 0.0049534 | 0.99273 | 0.0056285 |  |  | 144360 | 0.95069 | 0.96702 | 0.0029593 | 0.95325 | 0.0039575 | 0.95325 | 0.0080375 |  |  | 291780 | 0.95988 | 0.91505 | 0.0067926 | 0.96933 | 0.013016 | 0.96934 | 0.0084801 |  |  | 592560 | 0.94428 | 0.86787 | 0.011416 | 0.9548 | 0.0029104 | 0.9548 | 0.011383
|  |  | 76692 | 0.99955 | 0.99943 | 0.00054852 | 0.99995 | 0.17139 | 0.99995 | 0.18735 |  |  | 249546 | 0.98991 | 0.98664 | 0.0012993 | 0.99275 | 0.0049521 | 0.99274 | 0.0056279 |  |  | 144660 | 0.94961 | 0.96702 | 0.0029593 | 0.95332 | 0.0039586 | 0.95332 | 0.0080398 |  |  | 292080 | 0.9582 | 0.91505 | 0.0067926 | 0.96937 | 0.013014 | 0.96937 | 0.0084786 |  |  | 592860 | 0.94204 | 0.86787 | 0.011416 | 0.95484 | 0.0029107 | 0.95484 | 0.011381
|  |  | 76812 | 0.99865 | 0.99943 | 0.00054852 | 0.99995 | 0.17139 | 0.99995 | 0.18735 |  |  | 249846 | 0.99087 | 0.98664 | 0.0012993 | 0.99276 | 0.0049508 | 0.99275 | 0.0056273 |  |  | 144960 | 0.95069 | 0.96702 | 0.0029593 | 0.95339 | 0.0039597 | 0.95339 | 0.0080421 |  |  | 292380 | 0.95988 | 0.91505 | 0.0067926 | 0.96941 | 0.013012 | 0.96941 | 0.0084771 |  |  | 593160 | 0.94204 | 0.86787 | 0.011416 | 0.95488 | 0.002911 | 0.95488 | 0.011379
|  |  | 76932 | 0.99865 | 0.99943 | 0.00054852 | 0.99995 | 0.17139 | 0.99995 | 0.18735 |  |  | 250146 | 0.98895 | 0.98664 | 0.0012993 | 0.99277 | 0.0049495 | 0.99276 | 0.0056266 |  |  | 145260 | 0.95285 | 0.96702 | 0.0029593 | 0.95346 | 0.0039608 | 0.95346 | 0.0080444 |  |  | 292680 | 0.95988 | 0.91505 | 0.0067926 | 0.96945 | 0.013009 | 0.96945 | 0.0084757 |  |  | 593460 | 0.9398 | 0.86787 | 0.011416 | 0.95491 | 0.0029112 | 0.95492 | 0.011378
|  |  | 77052 | 1.0004 | 0.99943 | 0.00054852 | 0.99995 | 0.17139 | 0.99995 | 0.18735 |  |  | 250446 | 0.98991 | 0.98664 | 0.0012993 | 0.99278 | 0.0049482 | 0.99277 | 0.005626 |  |  | 145560 | 0.94961 | 0.96702 | 0.0029593 | 0.95353 | 0.0039619 | 0.95353 | 0.0080467 |  |  | 292980 | 0.95988 | 0.91505 | 0.0067926 | 0.96949 | 0.013007 | 0.96949 | 0.0084742 |  |  | 593760 | 0.94428 | 0.86787 | 0.011416 | 0.95495 | 0.0029115 | 0.95496 | 0.011376
|  |  | 77172 | 0.99955 | 0.99943 | 0.00054852 | 0.99995 | 0.17139 | 0.99995 | 0.18735 |  |  | 250746 | 0.98991 | 0.98664 | 0.0012993 | 0.99279 | 0.0049469 | 0.99278 | 0.0056254 |  |  | 145860 | 0.94961 | 0.96702 | 0.0029593 | 0.9536 | 0.003963 | 0.9536 | 0.0080489 |  |  | 293280 | 0.9582 | 0.91505 | 0.0067926 | 0.96953 | 0.013005 | 0.96953 | 0.0084727 |  |  | 594060 | 0.94428 | 0.86787 | 0.011416 | 0.95499 | 0.0029118 | 0.95499 | 0.011374
|  |  | 77292 | 0.99955 | 0.99943 | 0.00054852 | 0.99995 | 0.17139 | 0.99995 | 0.18735 |  |  | 251046 | 0.98895 | 0.98664 | 0.0012993 | 0.9928 | 0.0049456 | 0.99279 | 0.0056247 |  |  | 146160 | 0.95069 | 0.96702 | 0.0029593 | 0.95367 | 0.003964 | 0.95367 | 0.0080512 |  |  | 293580 | 0.9582 | 0.91505 | 0.0067926 | 0.96957 | 0.013003 | 0.96957 | 0.0084712 |  |  | 594360 | 0.94875 | 0.86787 | 0.011416 | 0.95503 | 0.0029121 | 0.95503 | 0.011373
|  |  | 77412 | 0.99955 | 0.99943 | 0.00054852 | 0.99995 | 0.17139 | 0.99995 | 0.18735 |  |  | 251346 | 0.98895 | 0.98664 | 0.0012993 | 0.99281 | 0.0049443 | 0.99281 | 0.0056241 |  |  | 146460 | 0.95069 | 0.96702 | 0.0029593 | 0.95374 | 0.0039651 | 0.95374 | 0.0080534 |  |  | 293880 | 0.95988 | 0.91505 | 0.0067926 | 0.9696 | 0.013 | 0.9696 | 0.0084698 |  |  | 594660 | 0.9398 | 0.86787 | 0.011416 | 0.95507 | 0.0029124 | 0.95507 | 0.011371
|  |  | 77532 | 0.99955 | 0.99943 | 0.00054852 | 0.99995 | 0.17139 | 0.99995 | 0.18735 |  |  | 251646 | 0.98895 | 0.98664 | 0.0012993 | 0.99282 | 0.004943 | 0.99282 | 0.0056235 |  |  | 146760 | 0.95177 | 0.96702 | 0.0029593 | 0.95381 | 0.0039661 | 0.95381 | 0.0080557 |  |  | 294180 | 0.9582 | 0.91505 | 0.0067926 | 0.96964 | 0.012998 | 0.96964 | 0.0084683 |  |  | 594960 | 0.94428 | 0.86787 | 0.011416 | 0.95511 | 0.0029127 | 0.95511 | 0.011369
|  |  | 77652 | 0.99865 | 0.99943 | 0.00054852 | 0.99995 | 0.17139 | 0.99995 | 0.18735 |  |  | 251946 | 0.98991 | 0.98664 | 0.0012993 | 0.99283 | 0.0049417 | 0.99283 | 0.0056229 |  |  | 147060 | 0.95177 | 0.96702 | 0.0029593 | 0.95389 | 0.0039672 | 0.95388 | 0.0080579 |  |  | 294480 | 0.96156 | 0.91505 | 0.0067926 | 0.96968 | 0.012996 | 0.96968 | 0.0084668 |  |  | 595260 | 0.94204 | 0.86787 | 0.011416 | 0.95514 | 0.0029129 | 0.95515 | 0.011368
|  |  | 77772 | 1.0004 | 0.99943 | 0.00054852 | 0.99995 | 0.17139 | 0.99995 | 0.18735 |  |  | 252246 | 0.99087 | 0.98664 | 0.0012993 | 0.99284 | 0.0049404 | 0.99284 | 0.0056222 |  |  | 147360 | 0.95177 | 0.96702 | 0.0029593 | 0.95396 | 0.0039682 | 0.95395 | 0.0080601 |  |  | 294780 | 0.96325 | 0.91505 | 0.0067926 | 0.96972 | 0.012994 | 0.96972 | 0.0084654 |  |  | 595560 | 0.9398 | 0.86787 | 0.011416 | 0.95518 | 0.0029132 | 0.95519 | 0.011366
|  |  | 77892 | 0.99955 | 0.99943 | 0.00054852 | 0.99995 | 0.17139 | 0.99995 | 0.18735 |  |  | 252546 | 0.98895 | 0.98664 | 0.0012993 | 0.99285 | 0.0049391 | 0.99285 | 0.0056216 |  |  | 147660 | 0.95177 | 0.96702 | 0.0029593 | 0.95403 | 0.0039692 | 0.95402 | 0.0080623 |  |  | 295080 | 0.95988 | 0.91505 | 0.0067926 | 0.96976 | 0.012991 | 0.96976 | 0.0084639 |  |  | 595860 | 0.94204 | 0.86787 | 0.011416 | 0.95522 | 0.0029135 | 0.95522 | 0.011364
|  |  | 78012 | 0.99865 | 0.99943 | 0.00054852 | 0.99995 | 0.17139 | 0.99995 | 0.18735 |  |  | 252846 | 0.98991 | 0.98664 | 0.0012993 | 0.99286 | 0.0049378 | 0.99286 | 0.005621 |  |  | 147960 | 0.94961 | 0.96702 | 0.0029593 | 0.9541 | 0.0039702 | 0.95409 | 0.0080645 |  |  | 295380 | 0.96156 | 0.91505 | 0.0067926 | 0.96979 | 0.012989 | 0.96979 | 0.0084625 |  |  | 596160 | 0.94651 | 0.86787 | 0.011416 | 0.95526 | 0.0029138 | 0.95526 | 0.011363
|  |  | 78132 | 0.99865 | 0.99943 | 0.00054852 | 0.99995 | 0.17139 | 0.99995 | 0.18735 |  |  | 253146 | 0.98991 | 0.98664 | 0.0012993 | 0.99287 | 0.0049365 | 0.99287 | 0.0056204 |  |  | 148260 | 0.95069 | 0.96702 | 0.0029593 | 0.95417 | 0.0039712 | 0.95416 | 0.0080667 |  |  | 295680 | 0.95988 | 0.91505 | 0.0067926 | 0.96983 | 0.012987 | 0.96983 | 0.008461 |  |  | 596460 | 0.94428 | 0.86787 | 0.011416 | 0.9553 | 0.0029141 | 0.9553 | 0.011361
|  |  | 78252 | 0.99955 | 0.99943 | 0.00054852 | 0.99995 | 0.17139 | 0.99995 | 0.18735 |  |  | 253446 | 0.98991 | 0.98664 | 0.0012993 | 0.99288 | 0.0049352 | 0.99288 | 0.0056198 |  |  | 148560 | 0.95069 | 0.96702 | 0.0029593 | 0.95423 | 0.0039722 | 0.95423 | 0.0080689 |  |  | 295980 | 0.95988 | 0.91505 | 0.0067926 | 0.96987 | 0.012985 | 0.96987 | 0.0084596 |  |  | 596760 | 0.94428 | 0.86787 | 0.011416 | 0.95533 | 0.0029143 | 0.95534 | 0.011359
|  |  | 78372 | 1.0004 | 0.99943 | 0.00054852 | 0.99995 | 0.17139 | 0.99995 | 0.18735 |  |  | 253746 | 0.98991 | 0.98664 | 0.0012993 | 0.99289 | 0.004934 | 0.99289 | 0.0056192 |  |  | 148860 | 0.95285 | 0.96702 | 0.0029593 | 0.9543 | 0.0039732 | 0.9543 | 0.0080711 |  |  | 296280 | 0.95988 | 0.91505 | 0.0067926 | 0.96991 | 0.012983 | 0.96991 | 0.0084582 |  |  | 597060 | 0.94428 | 0.86787 | 0.011416 | 0.95537 | 0.0029146 | 0.95538 | 0.011358
|  |  | 78492 | 0.99865 | 0.99943 | 0.00054852 | 0.99995 | 0.17139 | 0.99995 | 0.18735 |  |  | 254046 | 0.98991 | 0.98664 | 0.0012993 | 0.9929 | 0.0049327 | 0.9929 | 0.0056185 |  |  | 149160 | 0.95285 | 0.96702 | 0.0029593 | 0.95437 | 0.0039742 | 0.95437 | 0.0080733 |  |  | 296580 | 0.95988 | 0.91505 | 0.0067926 | 0.96994 | 0.01298 | 0.96994 | 0.0084567 |  |  | 597360 | 0.94651 | 0.86787 | 0.011416 | 0.95541 | 0.0029149 | 0.95541 | 0.011356
|  |  | 78612 | 0.99955 | 0.99943 | 0.00054852 | 0.99995 | 0.17139 | 0.99995 | 0.18735 |  |  | 254346 | 0.99087 | 0.98664 | 0.0012993 | 0.99291 | 0.0049314 | 0.99291 | 0.0056179 |  |  | 149460 | 0.95177 | 0.96702 | 0.0029593 | 0.95444 | 0.0039752 | 0.95444 | 0.0080754 |  |  | 296880 | 0.95988 | 0.91505 | 0.0067926 | 0.96998 | 0.012978 | 0.96998 | 0.0084553 |  |  | 597660 | 0.94204 | 0.86787 | 0.011416 | 0.95545 | 0.0029152 | 0.95545 | 0.011354
|  |  | 78732 | 0.99955 | 0.99943 | 0.00054852 | 0.99995 | 0.17139 | 0.99995 | 0.18735 |  |  | 254646 | 0.98991 | 0.98664 | 0.0012993 | 0.99292 | 0.0049301 | 0.99292 | 0.0056173 |  |  | 149760 | 0.95177 | 0.96702 | 0.0029593 | 0.95451 | 0.0039761 | 0.95451 | 0.0080776 |  |  | 297180 | 0.96156 | 0.91505 | 0.0067926 | 0.97002 | 0.012976 | 0.97002 | 0.0084539 |  |  | 597960 | 0.94651 | 0.86787 | 0.011416 | 0.95549 | 0.0029155 | 0.95549 | 0.011353
|  |  | 78852 | 1.0004 | 0.99943 | 0.00054852 | 0.99995 | 0.17139 | 0.99995 | 0.18735 |  |  | 254946 | 0.98991 | 0.98664 | 0.0012993 | 0.99294 | 0.0049288 | 0.99293 | 0.0056167 |  |  | 150060 | 0.95069 | 0.96702 | 0.0029593 | 0.95458 | 0.0039771 | 0.95458 | 0.0080797 |  |  | 297480 | 0.9582 | 0.91505 | 0.0067926 | 0.97005 | 0.012974 | 0.97006 | 0.0084525 |  |  | 598260 | 0.94428 | 0.86787 | 0.011416 | 0.95552 | 0.0029157 | 0.95553 | 0.011351
|  |  | 78972 | 0.99955 | 0.99943 | 0.00054852 | 0.99995 | 0.17139 | 0.99995 | 0.18735 |  |  | 255246 | 0.98895 | 0.98664 | 0.0012993 | 0.99295 | 0.0049276 | 0.99294 | 0.0056161 |  |  | 150360 | 0.94961 | 0.96702 | 0.0029593 | 0.95465 | 0.003978 | 0.95465 | 0.0080819 |  |  | 297780 | 0.96156 | 0.91505 | 0.0067926 | 0.97009 | 0.012972 | 0.97009 | 0.008451 |  |  | 598560 | 0.95099 | 0.86787 | 0.011416 | 0.95556 | 0.002916 | 0.95556 | 0.01135
|  |  | 79092 | 0.99865 | 0.99943 | 0.00054852 | 0.99995 | 0.17139 | 0.99995 | 0.18735 |  |  | 255546 | 0.98991 | 0.98664 | 0.0012993 | 0.99296 | 0.0049263 | 0.99295 | 0.0056155 |  |  | 150660 | 0.95069 | 0.96702 | 0.0029593 | 0.95472 | 0.003979 | 0.95472 | 0.008084 |  |  | 298080 | 0.95988 | 0.91505 | 0.0067926 | 0.97013 | 0.012969 | 0.97013 | 0.0084496 |  |  | 598860 | 0.95099 | 0.86787 | 0.011416 | 0.9556 | 0.0029163 | 0.9556 | 0.011348
|  |  | 79212 | 0.99865 | 0.99943 | 0.00054852 | 0.99995 | 0.17139 | 0.99995 | 0.18735 |  |  | 255846 | 0.98991 | 0.98664 | 0.0012993 | 0.99297 | 0.004925 | 0.99296 | 0.0056149 |  |  | 150960 | 0.95177 | 0.96702 | 0.0029593 | 0.95479 | 0.0039799 | 0.95479 | 0.0080861 |  |  | 298380 | 0.95988 | 0.91505 | 0.0067926 | 0.97016 | 0.012967 | 0.97017 | 0.0084482 |  |  | 599160 | 0.94428 | 0.86787 | 0.011416 | 0.95564 | 0.0029166 | 0.95564 | 0.011346
|  |  | 79332 | 0.99865 | 0.99943 | 0.00054852 | 0.99995 | 0.17139 | 0.99995 | 0.18735 |  |  | 256146 | 0.98991 | 0.98664 | 0.0012993 | 0.99298 | 0.0049238 | 0.99297 | 0.0056143 |  |  | 151260 | 0.94961 | 0.96702 | 0.0029593 | 0.95486 | 0.0039808 | 0.95486 | 0.0080882 |  |  | 298680 | 0.96156 | 0.91505 | 0.0067926 | 0.9702 | 0.012965 | 0.9702 | 0.0084468 |  |  | 599460 | 0.9398 | 0.86787 | 0.011416 | 0.95567 | 0.0029168 | 0.95568 | 0.011345
|  |  | 79452 | 0.99865 | 0.99943 | 0.00054852 | 0.99995 | 0.17139 | 0.99995 | 0.18735 |  |  | 256446 | 0.98991 | 0.98664 | 0.0012993 | 0.99299 | 0.0049225 | 0.99298 | 0.0056136 |  |  | 151560 | 0.95285 | 0.96702 | 0.0029593 | 0.95493 | 0.0039817 | 0.95493 | 0.0080903 |  |  | 298980 | 0.96156 | 0.91505 | 0.0067926 | 0.97024 | 0.012963 | 0.97024 | 0.0084454 |  |  | 599760 | 0.94428 | 0.86787 | 0.011416 | 0.95571 | 0.0029171 | 0.95571 | 0.011343
|  |  | 79572 | 0.99955 | 0.99943 | 0.00054852 | 0.99995 | 0.17139 | 0.99995 | 0.18735 |  |  | 256746 | 0.98895 | 0.98664 | 0.0012993 | 0.993 | 0.0049212 | 0.99299 | 0.005613 |  |  | 151860 | 0.95285 | 0.96702 | 0.0029593 | 0.95499 | 0.0039826 | 0.95499 | 0.0080924 |  |  | 299280 | 0.96156 | 0.91505 | 0.0067926 | 0.97027 | 0.012961 | 0.97027 | 0.008444 |  |  | 600060 | 0.94204 | 0.86787 | 0.011416 | 0.95575 | 0.0029174 | 0.95575 | 0.011341
|  |  | 79692 | 1.0013 | 0.99943 | 0.00054852 | 0.99995 | 0.17139 | 0.99995 | 0.18735 |  |  | 257046 | 0.98895 | 0.98664 | 0.0012993 | 0.99301 | 0.00492 | 0.993 | 0.0056124 |  |  | 152160 | 0.95177 | 0.96702 | 0.0029593 | 0.95506 | 0.0039835 | 0.95506 | 0.0080945 |  |  | 299580 | 0.95988 | 0.91505 | 0.0067926 | 0.97031 | 0.012959 | 0.97031 | 0.0084426 |  |  | 600360 | 0.94204 | 0.86787 | 0.011416 | 0.95579 | 0.0029177 | 0.95579 | 0.01134
|  |  | 79812 | 0.99865 | 0.99943 | 0.00054852 | 0.99995 | 0.17139 | 0.99995 | 0.18735 |  |  | 257346 | 0.98991 | 0.98664 | 0.0012993 | 0.99302 | 0.0049187 | 0.99301 | 0.0056118 |  |  | 152460 | 0.95285 | 0.96702 | 0.0029593 | 0.95513 | 0.0039844 | 0.95513 | 0.0080966 |  |  | 299880 | 0.96156 | 0.91505 | 0.0067926 | 0.97035 | 0.012957 | 0.97035 | 0.0084412 |  |  | 600660 | 0.94428 | 0.86787 | 0.011416 | 0.95582 | 0.0029179 | 0.95583 | 0.011338
|  |  | 79932 | 0.99865 | 0.99943 | 0.00054852 | 0.99995 | 0.17139 | 0.99995 | 0.18735 |  |  | 257646 | 0.99087 | 0.98664 | 0.0012993 | 0.99303 | 0.0049174 | 0.99302 | 0.0056112 |  |  | 152760 | 0.95285 | 0.96702 | 0.0029593 | 0.9552 | 0.0039853 | 0.9552 | 0.0080987 |  |  | 300180 | 0.96156 | 0.91505 | 0.0067926 | 0.97038 | 0.012954 | 0.97038 | 0.0084398 |  |  | 600960 | 0.94428 | 0.86787 | 0.011416 | 0.95586 | 0.0029182 | 0.95586 | 0.011336
|  |  | 80052 | 1.0004 | 0.99943 | 0.00054852 | 0.99995 | 0.17139 | 0.99995 | 0.18735 |  |  | 257946 | 0.98991 | 0.98664 | 0.0012993 | 0.99304 | 0.0049162 | 0.99303 | 0.0056106 |  |  | 153060 | 0.95177 | 0.96702 | 0.0029593 | 0.95527 | 0.0039862 | 0.95527 | 0.0081007 |  |  | 300480 | 0.95988 | 0.91505 | 0.0067926 | 0.97042 | 0.012952 | 0.97042 | 0.0084385 |  |  | 601260 | 0.94651 | 0.86787 | 0.011416 | 0.9559 | 0.0029185 | 0.9559 | 0.011335
|  |  | 80172 | 0.99865 | 0.99943 | 0.00054852 | 0.99995 | 0.17139 | 0.99995 | 0.18735 |  |  | 258246 | 0.99087 | 0.98664 | 0.0012993 | 0.99305 | 0.0049149 | 0.99304 | 0.00561 |  |  | 153360 | 0.95285 | 0.96702 | 0.0029593 | 0.95534 | 0.003987 | 0.95533 | 0.0081028 |  |  | 300780 | 0.95988 | 0.91505 | 0.0067926 | 0.97045 | 0.01295 | 0.97046 | 0.0084371 |  |  | 601560 | 0.94651 | 0.86787 | 0.011416 | 0.95594 | 0.0029188 | 0.95594 | 0.011333
|  |  | 80292 | 0.99955 | 0.99943 | 0.00054852 | 0.99995 | 0.17139 | 0.99995 | 0.18735 |  |  | 258546 | 0.98991 | 0.98664 | 0.0012993 | 0.99306 | 0.0049137 | 0.99305 | 0.0056094 |  |  | 153660 | 0.95285 | 0.96702 | 0.0029593 | 0.9554 | 0.0039879 | 0.9554 | 0.0081048 |  |  | 301080 | 0.96325 | 0.91505 | 0.0067926 | 0.97049 | 0.012948 | 0.97049 | 0.0084357 |  |  | 601860 | 0.94204 | 0.86787 | 0.011416 | 0.95597 | 0.002919 | 0.95598 | 0.011332
|  |  | 80412 | 0.99955 | 0.99943 | 0.00054852 | 0.99995 | 0.17139 | 0.99995 | 0.18735 |  |  | 258846 | 0.99087 | 0.98664 | 0.0012993 | 0.99307 | 0.0049124 | 0.99306 | 0.0056088 |  |  | 153960 | 0.95177 | 0.96702 | 0.0029593 | 0.95547 | 0.0039888 | 0.95547 | 0.0081069 |  |  | 301380 | 0.96156 | 0.91505 | 0.0067926 | 0.97053 | 0.012946 | 0.97053 | 0.0084343 |  |  | 602160 | 0.9398 | 0.86787 | 0.011416 | 0.95601 | 0.0029193 | 0.95601 | 0.01133
|  |  | 80532 | 0.99955 | 0.99943 | 0.00054852 | 0.99995 | 0.17139 | 0.99995 | 0.18735 |  |  | 259146 | 0.98991 | 0.98664 | 0.0012993 | 0.99308 | 0.0049112 | 0.99307 | 0.0056082 |  |  | 154260 | 0.95392 | 0.96702 | 0.0029593 | 0.95554 | 0.0039896 | 0.95554 | 0.0081089 |  |  | 301680 | 0.96156 | 0.91505 | 0.0067926 | 0.97056 | 0.012944 | 0.97056 | 0.008433 |  |  | 602460 | 0.94204 | 0.86787 | 0.011416 | 0.95605 | 0.0029196 | 0.95605 | 0.011328
|  |  | 80652 | 0.99865 | 0.99943 | 0.00054852 | 0.99995 | 0.17139 | 0.99995 | 0.18735 |  |  | 259446 | 0.98991 | 0.98664 | 0.0012993 | 0.99309 | 0.00491 | 0.99308 | 0.0056076 |  |  | 154560 | 0.95392 | 0.96702 | 0.0029593 | 0.95561 | 0.0039904 | 0.9556 | 0.0081109 |  |  | 301980 | 0.96156 | 0.91505 | 0.0067926 | 0.9706 | 0.012942 | 0.9706 | 0.0084316 |  |  | 602760 | 0.94204 | 0.86787 | 0.011416 | 0.95608 | 0.0029199 | 0.95609 | 0.011327
|  |  | 80772 | 0.99955 | 0.99943 | 0.00054852 | 0.99995 | 0.17139 | 0.99995 | 0.18735 |  |  | 259746 | 0.98799 | 0.98664 | 0.0012993 | 0.9931 | 0.0049087 | 0.99309 | 0.005607 |  |  | 154860 | 0.95285 | 0.96702 | 0.0029593 | 0.95567 | 0.0039913 | 0.95567 | 0.0081129 |  |  | 302280 | 0.95988 | 0.91505 | 0.0067926 | 0.97063 | 0.01294 | 0.97063 | 0.0084303 |  |  | 603060 | 0.94204 | 0.86787 | 0.011416 | 0.95612 | 0.0029201 | 0.95612 | 0.011325
|  |  | 80892 | 1.0004 | 0.99943 | 0.00054852 | 0.99995 | 0.17139 | 0.99995 | 0.18735 |  |  | 260046 | 0.98895 | 0.98664 | 0.0012993 | 0.99311 | 0.0049075 | 0.9931 | 0.0056064 |  |  | 155160 | 0.95285 | 0.96702 | 0.0029593 | 0.95574 | 0.0039921 | 0.95574 | 0.0081149 |  |  | 302580 | 0.96156 | 0.91505 | 0.0067926 | 0.97067 | 0.012938 | 0.97067 | 0.0084289 |  |  | 603360 | 0.94204 | 0.86787 | 0.011416 | 0.95616 | 0.0029204 | 0.95616 | 0.011323
|  |  | 81012 | 0.99955 | 0.99943 | 0.00054852 | 0.99995 | 0.17139 | 0.99995 | 0.18735 |  |  | 260346 | 0.98991 | 0.98664 | 0.0012993 | 0.99311 | 0.0049062 | 0.99311 | 0.0056058 |  |  | 155460 | 0.95285 | 0.96702 | 0.0029593 | 0.95581 | 0.0039929 | 0.95581 | 0.0081169 |  |  | 302880 | 0.96325 | 0.91505 | 0.0067926 | 0.9707 | 0.012935 | 0.9707 | 0.0084276 |  |  | 603660 | 0.9398 | 0.86787 | 0.011416 | 0.95619 | 0.0029207 | 0.9562 | 0.011322
|  |  | 81132 | 0.99955 | 0.99943 | 0.00054852 | 0.99995 | 0.17139 | 0.99995 | 0.18735 |  |  | 260646 | 0.98991 | 0.98664 | 0.0012993 | 0.99312 | 0.004905 | 0.99312 | 0.0056052 |  |  | 155760 | 0.95285 | 0.96702 | 0.0029593 | 0.95587 | 0.0039937 | 0.95587 | 0.0081189 |  |  | 303180 | 0.96325 | 0.91505 | 0.0067926 | 0.97074 | 0.012933 | 0.97074 | 0.0084262 |  |  | 603960 | 0.94428 | 0.86787 | 0.011416 | 0.95623 | 0.002921 | 0.95623 | 0.01132
|  |  | 81252 | 1.0004 | 0.99943 | 0.00054852 | 0.99995 | 0.17139 | 0.99995 | 0.18735 |  |  | 260946 | 0.98895 | 0.98664 | 0.0012993 | 0.99313 | 0.0049038 | 0.99313 | 0.0056046 |  |  | 156060 | 0.95177 | 0.96702 | 0.0029593 | 0.95594 | 0.0039945 | 0.95594 | 0.0081209 |  |  | 303480 | 0.96325 | 0.91505 | 0.0067926 | 0.97077 | 0.012931 | 0.97077 | 0.0084249 |  |  | 604260 | 0.94875 | 0.86787 | 0.011416 | 0.95627 | 0.0029212 | 0.95627 | 0.011319
|  |  | 81372 | 0.99955 | 0.99943 | 0.00054852 | 0.99995 | 0.17139 | 0.99995 | 0.18735 |  |  | 261246 | 0.98991 | 0.98664 | 0.0012993 | 0.99314 | 0.0049025 | 0.99314 | 0.0056041 |  |  | 156360 | 0.95177 | 0.96702 | 0.0029593 | 0.95601 | 0.0039953 | 0.95601 | 0.0081229 |  |  | 303780 | 0.96156 | 0.91505 | 0.0067926 | 0.97081 | 0.012929 | 0.97081 | 0.0084235 |  |  | 604560 | 0.94651 | 0.86787 | 0.011416 | 0.9563 | 0.0029215 | 0.95631 | 0.011317
|  |  | 81492 | 0.99865 | 0.99943 | 0.00054852 | 0.99995 | 0.17139 | 0.99995 | 0.18735 |  |  | 261546 | 0.98991 | 0.98664 | 0.0012993 | 0.99315 | 0.0049013 | 0.99315 | 0.0056035 |  |  | 156660 | 0.95177 | 0.96702 | 0.0029593 | 0.95608 | 0.0039961 | 0.95607 | 0.0081248 |  |  | 304080 | 0.95988 | 0.91505 | 0.0067926 | 0.97084 | 0.012927 | 0.97084 | 0.0084222 |  |  | 604860 | 0.94428 | 0.86787 | 0.011416 | 0.95634 | 0.0029218 | 0.95634 | 0.011315
|  |  | 81612 | 0.99955 | 0.99943 | 0.00054852 | 0.99995 | 0.17139 | 0.99995 | 0.18735 |  |  | 261846 | 0.98895 | 0.98664 | 0.0012993 | 0.99316 | 0.0049001 | 0.99316 | 0.0056029 |  |  | 156960 | 0.95392 | 0.96702 | 0.0029593 | 0.95614 | 0.0039968 | 0.95614 | 0.0081268 |  |  | 304380 | 0.96325 | 0.91505 | 0.0067926 | 0.97088 | 0.012925 | 0.97088 | 0.0084209 |  |  | 605160 | 0.94875 | 0.86787 | 0.011416 | 0.95638 | 0.002922 | 0.95638 | 0.011314
|  |  | 81732 | 0.99955 | 0.99943 | 0.00054852 | 0.99995 | 0.17139 | 0.99995 | 0.18735 |  |  | 262146 | 0.98991 | 0.98664 | 0.0012993 | 0.99317 | 0.0048989 | 0.99317 | 0.0056023 |  |  | 157260 | 0.95177 | 0.96702 | 0.0029593 | 0.95621 | 0.0039976 | 0.95621 | 0.0081287 |  |  | 304680 | 0.96325 | 0.91505 | 0.0067926 | 0.97091 | 0.012923 | 0.97091 | 0.0084195 |  |  | 605460 | 0.94428 | 0.86787 | 0.011416 | 0.95641 | 0.0029223 | 0.95642 | 0.011312
|  |  | 81852 | 1.0004 | 0.99943 | 0.00054852 | 0.99995 | 0.17139 | 0.99995 | 0.18735 |  |  | 262446 | 0.98991 | 0.98664 | 0.0012993 | 0.99318 | 0.0048976 | 0.99318 | 0.0056017 |  |  | 157560 | 0.95392 | 0.96702 | 0.0029593 | 0.95627 | 0.0039984 | 0.95627 | 0.0081306 |  |  | 304980 | 0.96156 | 0.91505 | 0.0067926 | 0.97095 | 0.012921 | 0.97095 | 0.0084182 |  |  | 605760 | 0.94428 | 0.86787 | 0.011416 | 0.95645 | 0.0029226 | 0.95645 | 0.011311
|  |  | 81972 | 0.99955 | 0.99943 | 0.00054852 | 0.99995 | 0.17139 | 0.99995 | 0.18735 |  |  | 262746 | 0.98895 | 0.98664 | 0.0012993 | 0.99319 | 0.0048964 | 0.99319 | 0.0056011 |  |  | 157860 | 0.95392 | 0.96702 | 0.0029593 | 0.95634 | 0.0039991 | 0.95634 | 0.0081326 |  |  | 305280 | 0.96493 | 0.91505 | 0.0067926 | 0.97098 | 0.012919 | 0.97098 | 0.0084169 |  |  | 606060 | 0.94204 | 0.86787 | 0.011416 | 0.95649 | 0.0029229 | 0.95649 | 0.011309
|  |  | 82092 | 0.99955 | 0.99943 | 0.00054852 | 0.99995 | 0.17139 | 0.99995 | 0.18735 |  |  | 263046 | 0.98895 | 0.98664 | 0.0012993 | 0.9932 | 0.0048952 | 0.9932 | 0.0056005 |  |  | 158160 | 0.95392 | 0.96702 | 0.0029593 | 0.95641 | 0.0039999 | 0.95641 | 0.0081345 |  |  | 305580 | 0.96325 | 0.91505 | 0.0067926 | 0.97102 | 0.012917 | 0.97102 | 0.0084156 |  |  | 606360 | 0.94428 | 0.86787 | 0.011416 | 0.95652 | 0.0029231 | 0.95653 | 0.011307
|  |  | 82212 | 1.0004 | 0.99943 | 0.00054852 | 0.99995 | 0.17139 | 0.99995 | 0.18735 |  |  | 263346 | 0.98991 | 0.98664 | 0.0012993 | 0.99321 | 0.004894 | 0.99321 | 0.0055999 |  |  | 158460 | 0.95392 | 0.96702 | 0.0029593 | 0.95647 | 0.0040006 | 0.95647 | 0.0081364 |  |  | 305880 | 0.96156 | 0.91505 | 0.0067926 | 0.97105 | 0.012915 | 0.97105 | 0.0084143 |  |  | 606660 | 0.94204 | 0.86787 | 0.011416 | 0.95656 | 0.0029234 | 0.95656 | 0.011306
|  |  | 82332 | 0.99955 | 0.99943 | 0.00054852 | 0.99995 | 0.17139 | 0.99995 | 0.18735 |  |  | 263646 | 0.98895 | 0.98664 | 0.0012993 | 0.99322 | 0.0048928 | 0.99322 | 0.0055994 |  |  | 158760 | 0.95392 | 0.96702 | 0.0029593 | 0.95654 | 0.0040013 | 0.95654 | 0.0081383 |  |  | 306180 | 0.96325 | 0.91505 | 0.0067926 | 0.97108 | 0.012913 | 0.97108 | 0.008413 |  |  | 606960 | 0.94651 | 0.86787 | 0.011416 | 0.9566 | 0.0029237 | 0.9566 | 0.011304
|  |  | 82452 | 1.0013 | 0.99943 | 0.00054852 | 0.99995 | 0.17139 | 0.99995 | 0.18735 |  |  | 263946 | 0.98895 | 0.98664 | 0.0012993 | 0.99323 | 0.0048916 | 0.99323 | 0.0055988 |  |  | 159060 | 0.95285 | 0.96702 | 0.0029593 | 0.95661 | 0.004002 | 0.9566 | 0.0081402 |  |  | 306480 | 0.96156 | 0.91505 | 0.0067926 | 0.97112 | 0.012911 | 0.97112 | 0.0084117 |  |  | 607260 | 0.94428 | 0.86787 | 0.011416 | 0.95663 | 0.0029239 | 0.95664 | 0.011303
|  |  | 82572 | 1.0004 | 0.99943 | 0.00054852 | 0.99995 | 0.17139 | 0.99995 | 0.18735 |  |  | 264246 | 0.98991 | 0.98664 | 0.0012993 | 0.99324 | 0.0048904 | 0.99324 | 0.0055982 |  |  | 159360 | 0.95285 | 0.96702 | 0.0029593 | 0.95667 | 0.0040027 | 0.95667 | 0.0081421 |  |  | 306780 | 0.96325 | 0.91505 | 0.0067926 | 0.97115 | 0.012909 | 0.97115 | 0.0084104 |  |  | 607560 | 0.94428 | 0.86787 | 0.011416 | 0.95667 | 0.0029242 | 0.95667 | 0.011301
|  |  | 82692 | 1.0004 | 0.99943 | 0.00054852 | 0.99995 | 0.17139 | 0.99995 | 0.18735 |  |  | 264546 | 0.98991 | 0.98664 | 0.0012993 | 0.99325 | 0.0048892 | 0.99324 | 0.0055976 |  |  | 159660 | 0.95285 | 0.96702 | 0.0029593 | 0.95674 | 0.0040035 | 0.95674 | 0.008144 |  |  | 307080 | 0.96325 | 0.91505 | 0.0067926 | 0.97119 | 0.012907 | 0.97119 | 0.0084091 |  |  | 607860 | 0.94428 | 0.86787 | 0.011416 | 0.95671 | 0.0029245 | 0.95671 | 0.011299
|  |  | 82812 | 1.0013 | 0.99943 | 0.00054852 | 0.99995 | 0.17139 | 0.99995 | 0.18735 |  |  | 264846 | 0.98991 | 0.98664 | 0.0012993 | 0.99326 | 0.004888 | 0.99325 | 0.005597 |  |  | 159960 | 0.95285 | 0.96702 | 0.0029593 | 0.9568 | 0.0040041 | 0.9568 | 0.0081459 |  |  | 307380 | 0.96156 | 0.91505 | 0.0067926 | 0.97122 | 0.012905 | 0.97122 | 0.0084078 |  |  | 608160 | 0.94428 | 0.86787 | 0.011416 | 0.95674 | 0.0029247 | 0.95675 | 0.011298
|  |  | 82932 | 0.99955 | 0.99943 | 0.00054852 | 0.99995 | 0.17139 | 0.99995 | 0.18735 |  |  | 265146 | 0.98991 | 0.98664 | 0.0012993 | 0.99327 | 0.0048868 | 0.99326 | 0.0055965 |  |  | 160260 | 0.95392 | 0.96702 | 0.0029593 | 0.95687 | 0.0040048 | 0.95687 | 0.0081477 |  |  | 307680 | 0.95988 | 0.91505 | 0.0067926 | 0.97125 | 0.012903 | 0.97125 | 0.0084065 |  |  | 608460 | 0.94204 | 0.86787 | 0.011416 | 0.95678 | 0.002925 | 0.95678 | 0.011296
|  |  | 83052 | 0.99955 | 0.99943 | 0.00054852 | 0.99995 | 0.17139 | 0.99995 | 0.18735 |  |  | 265446 | 0.98991 | 0.98664 | 0.0012993 | 0.99328 | 0.0048856 | 0.99327 | 0.0055959 |  |  | 160560 | 0.95285 | 0.96702 | 0.0029593 | 0.95693 | 0.0040055 | 0.95693 | 0.0081496 |  |  | 307980 | 0.95988 | 0.91505 | 0.0067926 | 0.97129 | 0.012901 | 0.97129 | 0.0084052 |  |  | 608760 | 0.94651 | 0.86787 | 0.011416 | 0.95682 | 0.0029253 | 0.95682 | 0.011295
|  |  | 83172 | 0.99955 | 0.99943 | 0.00054852 | 0.99995 | 0.17139 | 0.99995 | 0.18735 |  |  | 265746 | 0.98991 | 0.98664 | 0.0012993 | 0.99329 | 0.0048844 | 0.99328 | 0.0055953 |  |  | 160860 | 0.95285 | 0.96702 | 0.0029593 | 0.957 | 0.0040062 | 0.957 | 0.0081514 |  |  | 308280 | 0.96156 | 0.91505 | 0.0067926 | 0.97132 | 0.012899 | 0.97132 | 0.0084039 |  |  | 609060 | 0.94651 | 0.86787 | 0.011416 | 0.95685 | 0.0029255 | 0.95685 | 0.011293
|  |  | 83292 | 0.99955 | 0.99943 | 0.00054852 | 0.99995 | 0.17139 | 0.99995 | 0.18735 |  |  | 266046 | 0.98991 | 0.98664 | 0.0012993 | 0.9933 | 0.0048832 | 0.99329 | 0.0055947 |  |  | 161160 | 0.95285 | 0.96702 | 0.0029593 | 0.95706 | 0.0040069 | 0.95706 | 0.0081533 |  |  | 308580 | 0.95988 | 0.91505 | 0.0067926 | 0.97135 | 0.012897 | 0.97135 | 0.0084026 |  |  | 609360 | 0.94651 | 0.86787 | 0.011416 | 0.95689 | 0.0029258 | 0.95689 | 0.011291
|  |  | 83412 | 0.99955 | 0.99943 | 0.00054852 | 0.99995 | 0.17139 | 0.99995 | 0.18735 |  |  | 266346 | 0.98991 | 0.98664 | 0.0012993 | 0.99331 | 0.004882 | 0.9933 | 0.0055942 |  |  | 161460 | 0.955 | 0.96702 | 0.0029593 | 0.95713 | 0.0040075 | 0.95713 | 0.0081551 |  |  | 308880 | 0.9582 | 0.91505 | 0.0067926 | 0.97139 | 0.012895 | 0.97139 | 0.0084014 |  |  | 609660 | 0.94651 | 0.86787 | 0.011416 | 0.95692 | 0.0029261 | 0.95693 | 0.01129
|  |  | 83532 | 0.99955 | 0.99943 | 0.00054852 | 0.99995 | 0.17139 | 0.99995 | 0.18735 |  |  | 266646 | 0.99087 | 0.98664 | 0.0012993 | 0.99331 | 0.0048808 | 0.99331 | 0.0055936 |  |  | 161760 | 0.95177 | 0.96702 | 0.0029593 | 0.95719 | 0.0040082 | 0.95719 | 0.0081569 |  |  | 309180 | 0.96156 | 0.91505 | 0.0067926 | 0.97142 | 0.012893 | 0.97142 | 0.0084001 |  |  | 609960 | 0.94651 | 0.86787 | 0.011416 | 0.95696 | 0.0029263 | 0.95696 | 0.011288
|  |  | 83652 | 0.99955 | 0.99943 | 0.00054852 | 0.99995 | 0.17139 | 0.99995 | 0.18735 |  |  | 266946 | 0.98991 | 0.98664 | 0.0012993 | 0.99332 | 0.0048796 | 0.99332 | 0.005593 |  |  | 162060 | 0.95285 | 0.96702 | 0.0029593 | 0.95726 | 0.0040088 | 0.95726 | 0.0081587 |  |  | 309480 | 0.96325 | 0.91505 | 0.0067926 | 0.97145 | 0.012891 | 0.97145 | 0.0083988 |  |  | 610260 | 0.94651 | 0.86787 | 0.011416 | 0.957 | 0.0029266 | 0.957 | 0.011287
|  |  | 83772 | 0.99955 | 0.99943 | 0.00054852 | 0.99995 | 0.17139 | 0.99995 | 0.18735 |  |  | 267246 | 0.98991 | 0.98664 | 0.0012993 | 0.99333 | 0.0048784 | 0.99333 | 0.0055925 |  |  | 162360 | 0.95392 | 0.96702 | 0.0029593 | 0.95732 | 0.0040095 | 0.95732 | 0.0081605 |  |  | 309780 | 0.96325 | 0.91505 | 0.0067926 | 0.97149 | 0.012889 | 0.97149 | 0.0083976 |  |  | 610560 | 0.94428 | 0.86787 | 0.011416 | 0.95703 | 0.0029269 | 0.95703 | 0.011285
|  |  | 83892 | 1.0004 | 0.99943 | 0.00054852 | 0.99995 | 0.17139 | 0.99995 | 0.18735 |  |  | 267546 | 0.98895 | 0.98664 | 0.0012993 | 0.99334 | 0.0048772 | 0.99334 | 0.0055919 |  |  | 162660 | 0.95392 | 0.96702 | 0.0029593 | 0.95739 | 0.0040101 | 0.95739 | 0.0081623 |  |  | 310080 | 0.96325 | 0.91505 | 0.0067926 | 0.97152 | 0.012887 | 0.97152 | 0.0083963 |  |  | 610860 | 0.94651 | 0.86787 | 0.011416 | 0.95707 | 0.0029271 | 0.95707 | 0.011283
|  |  | 84012 | 1.0004 | 0.99943 | 0.00054852 | 0.99995 | 0.17139 | 0.99995 | 0.18735 |  |  | 267846 | 0.98895 | 0.98664 | 0.0012993 | 0.99335 | 0.0048761 | 0.99335 | 0.0055913 |  |  | 162960 | 0.95285 | 0.96702 | 0.0029593 | 0.95745 | 0.0040107 | 0.95745 | 0.0081641 |  |  | 310380 | 0.96156 | 0.91505 | 0.0067926 | 0.97155 | 0.012885 | 0.97155 | 0.0083951 |  |  | 611160 | 0.94875 | 0.86787 | 0.011416 | 0.9571 | 0.0029274 | 0.95711 | 0.011282
|  |  | 84132 | 0.99955 | 0.99943 | 0.00054852 | 0.99995 | 0.17139 | 0.99995 | 0.18735 |  |  | 268146 | 0.98991 | 0.98664 | 0.0012993 | 0.99336 | 0.0048749 | 0.99336 | 0.0055908 |  |  | 163260 | 0.95392 | 0.96702 | 0.0029593 | 0.95752 | 0.0040113 | 0.95752 | 0.0081659 |  |  | 310680 | 0.96493 | 0.91505 | 0.0067926 | 0.97159 | 0.012884 | 0.97159 | 0.0083938 |  |  | 611460 | 0.94428 | 0.86787 | 0.011416 | 0.95714 | 0.0029277 | 0.95714 | 0.01128
|  |  | 84252 | 1.0004 | 0.99943 | 0.00054852 | 0.99995 | 0.17139 | 0.99995 | 0.18735 |  |  | 268446 | 0.98991 | 0.98664 | 0.0012993 | 0.99337 | 0.0048737 | 0.99336 | 0.0055902 |  |  | 163560 | 0.955 | 0.96702 | 0.0029593 | 0.95758 | 0.0040119 | 0.95758 | 0.0081677 |  |  | 310980 | 0.96325 | 0.91505 | 0.0067926 | 0.97162 | 0.012882 | 0.97162 | 0.0083926 |  |  | 611760 | 0.94875 | 0.86787 | 0.011416 | 0.95718 | 0.0029279 | 0.95718 | 0.011279
|  |  | 84372 | 0.99955 | 0.99943 | 0.00054852 | 0.99995 | 0.17139 | 0.99995 | 0.18735 |  |  | 268746 | 0.98991 | 0.98664 | 0.0012993 | 0.99338 | 0.0048725 | 0.99337 | 0.0055896 |  |  | 163860 | 0.95392 | 0.96702 | 0.0029593 | 0.95764 | 0.0040126 | 0.95764 | 0.0081695 |  |  | 311280 | 0.96325 | 0.91505 | 0.0067926 | 0.97165 | 0.01288 | 0.97165 | 0.0083913 |  |  | 612060 | 0.94651 | 0.86787 | 0.011416 | 0.95721 | 0.0029282 | 0.95721 | 0.011277
|  |  | 84492 | 1.0004 | 0.99943 | 0.00054852 | 0.99995 | 0.17139 | 0.99995 | 0.18735 |  |  | 269046 | 0.98991 | 0.98664 | 0.0012993 | 0.99339 | 0.0048714 | 0.99338 | 0.0055891 |  |  | 164160 | 0.95285 | 0.96702 | 0.0029593 | 0.95771 | 0.0040131 | 0.95771 | 0.0081712 |  |  | 311580 | 0.96156 | 0.91505 | 0.0067926 | 0.97168 | 0.012878 | 0.97168 | 0.0083901 |  |  | 612360 | 0.93756 | 0.86787 | 0.011416 | 0.95725 | 0.0029285 | 0.95725 | 0.011275
|  |  | 84612 | 1.0004 | 0.99943 | 0.00054852 | 0.99995 | 0.17139 | 0.99995 | 0.18735 |  |  | 269346 | 0.99087 | 0.98664 | 0.0012993 | 0.9934 | 0.0048702 | 0.99339 | 0.0055885 |  |  | 164460 | 0.95285 | 0.96702 | 0.0029593 | 0.95777 | 0.0040137 | 0.95777 | 0.008173 |  |  | 311880 | 0.96325 | 0.91505 | 0.0067926 | 0.97172 | 0.012876 | 0.97172 | 0.0083889 |  |  | 612660 | 0.94204 | 0.86787 | 0.011416 | 0.95728 | 0.0029287 | 0.95729 | 0.011274
|  |  | 84732 | 1.0004 | 0.99943 | 0.00054852 | 0.99995 | 0.17139 | 0.99995 | 0.18735 |  |  | 269646 | 0.98991 | 0.98664 | 0.0012993 | 0.99341 | 0.004869 | 0.9934 | 0.0055879 |  |  | 164760 | 0.955 | 0.96702 | 0.0029593 | 0.95784 | 0.0040143 | 0.95784 | 0.0081747 |  |  | 312180 | 0.96493 | 0.91505 | 0.0067926 | 0.97175 | 0.012874 | 0.97175 | 0.0083876 |  |  | 612960 | 0.94875 | 0.86787 | 0.011416 | 0.95732 | 0.002929 | 0.95732 | 0.011272
|  |  | 84852 | 0.99955 | 0.99943 | 0.00054852 | 0.99995 | 0.17139 | 0.99995 | 0.18735 |  |  | 269946 | 0.98991 | 0.98664 | 0.0012993 | 0.99341 | 0.0048679 | 0.99341 | 0.0055874 |  |  | 165060 | 0.955 | 0.96702 | 0.0029593 | 0.9579 | 0.0040149 | 0.9579 | 0.0081765 |  |  | 312480 | 0.96325 | 0.91505 | 0.0067926 | 0.97178 | 0.012872 | 0.97178 | 0.0083864 |  |  | 613260 | 0.94651 | 0.86787 | 0.011416 | 0.95735 | 0.0029292 | 0.95736 | 0.011271
|  |  | 84972 | 0.99955 | 0.99943 | 0.00054852 | 0.99995 | 0.17139 | 0.99995 | 0.18735 |  |  | 270246 | 0.98895 | 0.98664 | 0.0012993 | 0.99342 | 0.0048667 | 0.99342 | 0.0055868 |  |  | 165360 | 0.95392 | 0.96702 | 0.0029593 | 0.95796 | 0.0040155 | 0.95796 | 0.0081782 |  |  | 312780 | 0.95988 | 0.91505 | 0.0067926 | 0.97181 | 0.01287 | 0.97181 | 0.0083852 |  |  | 613560 | 0.94428 | 0.86787 | 0.011416 | 0.95739 | 0.0029295 | 0.95739 | 0.011269
|  |  | 85092 | 1.0004 | 0.99943 | 0.00054852 | 0.99995 | 0.17139 | 0.99995 | 0.18735 |  |  | 270546 | 0.98799 | 0.98664 | 0.0012993 | 0.99343 | 0.0048656 | 0.99343 | 0.0055863 |  |  | 165660 | 0.955 | 0.96702 | 0.0029593 | 0.95803 | 0.004016 | 0.95803 | 0.0081799 |  |  | 313080 | 0.96493 | 0.91505 | 0.0067926 | 0.97184 | 0.012868 | 0.97185 | 0.008384 |  |  | 613860 | 0.95099 | 0.86787 | 0.011416 | 0.95742 | 0.0029298 | 0.95743 | 0.011268
|  |  | 85212 | 1.0004 | 0.99943 | 0.00054852 | 0.99995 | 0.17139 | 0.99995 | 0.18735 |  |  | 270846 | 0.98895 | 0.98664 | 0.0012993 | 0.99344 | 0.0048644 | 0.99344 | 0.0055857 |  |  | 165960 | 0.95285 | 0.96702 | 0.0029593 | 0.95809 | 0.0040166 | 0.95809 | 0.0081816 |  |  | 313380 | 0.96325 | 0.91505 | 0.0067926 | 0.97188 | 0.012866 | 0.97188 | 0.0083827 |  |  | 614160 | 0.94651 | 0.86787 | 0.011416 | 0.95746 | 0.00293 | 0.95746 | 0.011266
|  |  | 85332 | 1.0004 | 0.99943 | 0.00054852 | 0.99995 | 0.17139 | 0.99995 | 0.18735 |  |  | 271146 | 0.99087 | 0.98664 | 0.0012993 | 0.99345 | 0.0048632 | 0.99345 | 0.0055852 |  |  | 166260 | 0.95177 | 0.96702 | 0.0029593 | 0.95815 | 0.0040171 | 0.95815 | 0.0081834 |  |  | 313680 | 0.96325 | 0.91505 | 0.0067926 | 0.97191 | 0.012865 | 0.97191 | 0.0083815 |  |  | 614460 | 0.94875 | 0.86787 | 0.011416 | 0.9575 | 0.0029303 | 0.9575 | 0.011264
|  |  | 85452 | 1.0013 | 0.99943 | 0.00054852 | 0.99995 | 0.17139 | 0.99995 | 0.18735 |  |  | 271446 | 0.98991 | 0.98664 | 0.0012993 | 0.99346 | 0.0048621 | 0.99345 | 0.0055846 |  |  | 166560 | 0.95392 | 0.96702 | 0.0029593 | 0.95822 | 0.0040177 | 0.95822 | 0.0081851 |  |  | 313980 | 0.96493 | 0.91505 | 0.0067926 | 0.97194 | 0.012863 | 0.97194 | 0.0083803 |  |  | 614760 | 0.94204 | 0.86787 | 0.011416 | 0.95753 | 0.0029306 | 0.95753 | 0.011263
|  |  | 85572 | 1.0013 | 0.99943 | 0.00054852 | 0.99995 | 0.17139 | 0.99995 | 0.18735 |  |  | 271746 | 0.98991 | 0.98664 | 0.0012993 | 0.99347 | 0.0048609 | 0.99346 | 0.0055841 |  |  | 166860 | 0.95285 | 0.96702 | 0.0029593 | 0.95828 | 0.0040182 | 0.95828 | 0.0081867 |  |  | 314280 | 0.96829 | 0.91505 | 0.0067926 | 0.97197 | 0.012861 | 0.97197 | 0.0083791 |  |  | 615060 | 0.94428 | 0.86787 | 0.011416 | 0.95757 | 0.0029308 | 0.95757 | 0.011261
|  |  | 85692 | 1.0004 | 0.99943 | 0.00054852 | 0.99995 | 0.17139 | 0.99995 | 0.18735 |  |  | 272046 | 0.98895 | 0.98664 | 0.0012993 | 0.99348 | 0.0048598 | 0.99347 | 0.0055835 |  |  | 167160 | 0.95392 | 0.96702 | 0.0029593 | 0.95834 | 0.0040187 | 0.95834 | 0.0081884 |  |  | 314580 | 0.96493 | 0.91505 | 0.0067926 | 0.972 | 0.012859 | 0.972 | 0.0083779 |  |  | 615360 | 0.95099 | 0.86787 | 0.011416 | 0.9576 | 0.0029311 | 0.9576 | 0.01126
|  |  | 85812 | 0.99955 | 0.99943 | 0.00054852 | 0.99995 | 0.17139 | 0.99995 | 0.18735 |  |  | 272346 | 0.99087 | 0.98664 | 0.0012993 | 0.99349 | 0.0048587 | 0.99348 | 0.005583 |  |  | 167460 | 0.955 | 0.96702 | 0.0029593 | 0.95841 | 0.0040192 | 0.95841 | 0.0081901 |  |  | 314880 | 0.96493 | 0.91505 | 0.0067926 | 0.97204 | 0.012857 | 0.97204 | 0.0083767 |  |  | 615660 | 0.94875 | 0.86787 | 0.011416 | 0.95764 | 0.0029313 | 0.95764 | 0.011258
|  |  | 85932 | 0.99955 | 0.99943 | 0.00054852 | 0.99995 | 0.17139 | 0.99995 | 0.18735 |  |  | 272646 | 0.98991 | 0.98664 | 0.0012993 | 0.99349 | 0.0048575 | 0.99349 | 0.0055824 |  |  | 167760 | 0.95392 | 0.96702 | 0.0029593 | 0.95847 | 0.0040197 | 0.95847 | 0.0081918 |  |  | 315180 | 0.96493 | 0.91505 | 0.0067926 | 0.97207 | 0.012855 | 0.97207 | 0.0083755 |  |  | 615960 | 0.94875 | 0.86787 | 0.011416 | 0.95767 | 0.0029316 | 0.95767 | 0.011257
|  |  | 86052 | 1.0004 | 0.99943 | 0.00054852 | 0.99995 | 0.17139 | 0.99995 | 0.18735 |  |  | 272946 | 0.98991 | 0.98664 | 0.0012993 | 0.9935 | 0.0048564 | 0.9935 | 0.0055819 |  |  | 168060 | 0.955 | 0.96702 | 0.0029593 | 0.95853 | 0.0040202 | 0.95853 | 0.0081934 |  |  | 315480 | 0.96493 | 0.91505 | 0.0067926 | 0.9721 | 0.012854 | 0.9721 | 0.0083743 |  |  | 616260 | 0.95099 | 0.86787 | 0.011416 | 0.95771 | 0.0029319 | 0.95771 | 0.011255
|  |  | 86172 | 0.99955 | 0.99943 | 0.00054852 | 0.99995 | 0.17139 | 0.99995 | 0.18735 |  |  | 273246 | 0.98991 | 0.98664 | 0.0012993 | 0.99351 | 0.0048552 | 0.99351 | 0.0055813 |  |  | 168360 | 0.95392 | 0.96702 | 0.0029593 | 0.9586 | 0.0040207 | 0.95859 | 0.0081951 |  |  | 315780 | 0.96325 | 0.91505 | 0.0067926 | 0.97213 | 0.012852 | 0.97213 | 0.0083731 |  |  | 616560 | 0.94651 | 0.86787 | 0.011416 | 0.95774 | 0.0029321 | 0.95775 | 0.011253
|  |  | 86292 | 1.0004 | 0.99943 | 0.00054852 | 0.99995 | 0.17139 | 0.99995 | 0.18735 |  |  | 273546 | 0.98991 | 0.98664 | 0.0012993 | 0.99352 | 0.0048541 | 0.99352 | 0.0055808 |  |  | 168660 | 0.95392 | 0.96702 | 0.0029593 | 0.95866 | 0.0040212 | 0.95866 | 0.0081968 |  |  | 316080 | 0.96493 | 0.91505 | 0.0067926 | 0.97216 | 0.01285 | 0.97216 | 0.008372 |  |  | 616860 | 0.94875 | 0.86787 | 0.011416 | 0.95778 | 0.0029324 | 0.95778 | 0.011252
|  |  | 86412 | 1.0004 | 0.99943 | 0.00054852 | 0.99995 | 0.17139 | 0.99995 | 0.18735 |  |  | 273846 | 0.98895 | 0.98664 | 0.0012993 | 0.99353 | 0.004853 | 0.99352 | 0.0055802 |  |  | 168960 | 0.95392 | 0.96702 | 0.0029593 | 0.95872 | 0.0040217 | 0.95872 | 0.0081984 |  |  | 316380 | 0.96829 | 0.91505 | 0.0067926 | 0.97219 | 0.012848 | 0.97219 | 0.0083708 |  |  | 617160 | 0.95323 | 0.86787 | 0.011416 | 0.95781 | 0.0029326 | 0.95782 | 0.01125
|  |  | 86532 | 1.0004 | 0.99943 | 0.00054852 | 0.99995 | 0.17139 | 0.99995 | 0.18735 |  |  | 274146 | 0.98895 | 0.98664 | 0.0012993 | 0.99354 | 0.0048518 | 0.99353 | 0.0055797 |  |  | 169260 | 0.95392 | 0.96702 | 0.0029593 | 0.95878 | 0.0040222 | 0.95878 | 0.0082 |  |  | 316680 | 0.96661 | 0.91505 | 0.0067926 | 0.97222 | 0.012846 | 0.97222 | 0.0083696 |  |  | 617460 | 0.94651 | 0.86787 | 0.011416 | 0.95785 | 0.0029329 | 0.95785 | 0.011249
|  |  | 86652 | 0.99955 | 0.99943 | 0.00054852 | 0.99995 | 0.17139 | 0.99995 | 0.18735 |  |  | 274446 | 0.98991 | 0.98664 | 0.0012993 | 0.99355 | 0.0048507 | 0.99354 | 0.0055791 |  |  | 169560 | 0.95285 | 0.96702 | 0.0029593 | 0.95885 | 0.0040227 | 0.95884 | 0.0082017 |  |  | 316980 | 0.96661 | 0.91505 | 0.0067926 | 0.97225 | 0.012844 | 0.97225 | 0.0083684 |  |  | 617760 | 0.94875 | 0.86787 | 0.011416 | 0.95788 | 0.0029331 | 0.95789 | 0.011247
|  |  | 86772 | 1.0004 | 0.99943 | 0.00054852 | 0.99995 | 0.17139 | 0.99995 | 0.18735 |  |  | 274746 | 0.98895 | 0.98664 | 0.0012993 | 0.99355 | 0.0048496 | 0.99355 | 0.0055786 |  |  | 169860 | 0.95285 | 0.96702 | 0.0029593 | 0.95891 | 0.0040231 | 0.95891 | 0.0082033 |  |  | 317280 | 0.96493 | 0.91505 | 0.0067926 | 0.97228 | 0.012843 | 0.97229 | 0.0083673 |  |  | 618060 | 0.95099 | 0.86787 | 0.011416 | 0.95792 | 0.0029334 | 0.95792 | 0.011246
|  |  | 86892 | 1.0004 | 0.99943 | 0.00054852 | 0.99995 | 0.17139 | 0.99995 | 0.18735 |  |  | 275046 | 0.98991 | 0.98664 | 0.0012993 | 0.99356 | 0.0048485 | 0.99356 | 0.0055781 |  |  | 170160 | 0.95392 | 0.96702 | 0.0029593 | 0.95897 | 0.0040236 | 0.95897 | 0.0082049 |  |  | 317580 | 0.96661 | 0.91505 | 0.0067926 | 0.97232 | 0.012841 | 0.97232 | 0.0083661 |  |  | 618360 | 0.94651 | 0.86787 | 0.011416 | 0.95795 | 0.0029337 | 0.95796 | 0.011244
|  |  | 87012 | 1.0004 | 0.99943 | 0.00054852 | 0.99995 | 0.17139 | 0.99995 | 0.18735 |  |  | 275346 | 0.98895 | 0.98664 | 0.0012993 | 0.99357 | 0.0048473 | 0.99357 | 0.0055775 |  |  | 170460 | 0.955 | 0.96702 | 0.0029593 | 0.95903 | 0.004024 | 0.95903 | 0.0082065 |  |  | 317880 | 0.96325 | 0.91505 | 0.0067926 | 0.97235 | 0.012839 | 0.97235 | 0.0083649 |  |  | 618660 | 0.94875 | 0.86787 | 0.011416 | 0.95799 | 0.0029339 | 0.95799 | 0.011243
|  |  | 87132 | 1.0013 | 0.99943 | 0.00054852 | 0.99995 | 0.17139 | 0.99995 | 0.18735 |  |  | 275646 | 0.98991 | 0.98664 | 0.0012993 | 0.99358 | 0.0048462 | 0.99358 | 0.005577 |  |  | 170760 | 0.95608 | 0.96702 | 0.0029593 | 0.95909 | 0.0040245 | 0.95909 | 0.0082081 |  |  | 318180 | 0.96661 | 0.91505 | 0.0067926 | 0.97238 | 0.012837 | 0.97238 | 0.0083638 |  |  | 618960 | 0.94875 | 0.86787 | 0.011416 | 0.95802 | 0.0029342 | 0.95802 | 0.011241
|  |  | 87252 | 1.0004 | 0.99943 | 0.00054852 | 0.99995 | 0.17139 | 0.99995 | 0.18735 |  |  | 275946 | 0.98895 | 0.98664 | 0.0012993 | 0.99359 | 0.0048451 | 0.99358 | 0.0055765 |  |  | 171060 | 0.95608 | 0.96702 | 0.0029593 | 0.95915 | 0.0040249 | 0.95915 | 0.0082097 |  |  | 318480 | 0.96493 | 0.91505 | 0.0067926 | 0.97241 | 0.012835 | 0.97241 | 0.0083626 |  |  | 619260 | 0.95323 | 0.86787 | 0.011416 | 0.95806 | 0.0029344 | 0.95806 | 0.011239
|  |  | 87372 | 1.0004 | 0.99943 | 0.00054852 | 0.99995 | 0.17139 | 0.99995 | 0.18735 |  |  | 276246 | 0.98895 | 0.98664 | 0.0012993 | 0.9936 | 0.004844 | 0.99359 | 0.0055759 |  |  | 171360 | 0.95716 | 0.96702 | 0.0029593 | 0.95922 | 0.0040253 | 0.95922 | 0.0082113 |  |  | 318780 | 0.96325 | 0.91505 | 0.0067926 | 0.97244 | 0.012834 | 0.97244 | 0.0083615 |  |  | 619560 | 0.95323 | 0.86787 | 0.011416 | 0.95809 | 0.0029347 | 0.95809 | 0.011238
|  |  | 87492 | 1.0004 | 0.99943 | 0.00054852 | 0.99995 | 0.17139 | 0.99995 | 0.18735 |  |  | 276546 | 0.98799 | 0.98664 | 0.0012993 | 0.99361 | 0.0048429 | 0.9936 | 0.0055754 |  |  | 171660 | 0.95824 | 0.96702 | 0.0029593 | 0.95928 | 0.0040258 | 0.95928 | 0.0082128 |  |  | 319080 | 0.96325 | 0.91505 | 0.0067926 | 0.97247 | 0.012832 | 0.97247 | 0.0083603 |  |  | 619860 | 0.94875 | 0.86787 | 0.011416 | 0.95813 | 0.0029349 | 0.95813 | 0.011236
|  |  | 87612 | 1.0013 | 0.99943 | 0.00054852 | 0.99995 | 0.17139 | 0.99995 | 0.18735 |  |  | 276846 | 0.98991 | 0.98664 | 0.0012993 | 0.99361 | 0.0048418 | 0.99361 | 0.0055749 |  |  | 171960 | 0.95932 | 0.96702 | 0.0029593 | 0.95934 | 0.0040262 | 0.95934 | 0.0082144 |  |  | 319380 | 0.96493 | 0.91505 | 0.0067926 | 0.9725 | 0.01283 | 0.9725 | 0.0083592 |  |  | 620160 | 0.94428 | 0.86787 | 0.011416 | 0.95816 | 0.0029352 | 0.95816 | 0.011235
|  |  | 87732 | 1.0022 | 0.99943 | 0.00054852 | 0.99995 | 0.17139 | 0.99995 | 0.18735 |  |  | 277146 | 0.98799 | 0.98664 | 0.0012993 | 0.99362 | 0.0048407 | 0.99362 | 0.0055743 |  |  | 172260 | 0.95716 | 0.96702 | 0.0029593 | 0.9594 | 0.0040266 | 0.9594 | 0.008216 |  |  | 319680 | 0.96661 | 0.91505 | 0.0067926 | 0.97253 | 0.012828 | 0.97253 | 0.0083581 |  |  | 620460 | 0.94651 | 0.86787 | 0.011416 | 0.9582 | 0.0029355 | 0.9582 | 0.011233
|  |  | 87852 | 0.99955 | 0.99943 | 0.00054852 | 0.99995 | 0.17139 | 0.99995 | 0.18735 |  |  | 277446 | 0.98895 | 0.98664 | 0.0012993 | 0.99363 | 0.0048396 | 0.99363 | 0.0055738 |  |  | 172560 | 0.95608 | 0.96702 | 0.0029593 | 0.95946 | 0.004027 | 0.95946 | 0.0082175 |  |  | 319980 | 0.96325 | 0.91505 | 0.0067926 | 0.97256 | 0.012827 | 0.97256 | 0.0083569 |  |  | 620760 | 0.94651 | 0.86787 | 0.011416 | 0.95823 | 0.0029357 | 0.95823 | 0.011232
|  |  | 87972 | 1.0004 | 0.99943 | 0.00054852 | 0.99995 | 0.17139 | 0.99995 | 0.18735 |  |  | 277746 | 0.98895 | 0.98664 | 0.0012993 | 0.99364 | 0.0048385 | 0.99364 | 0.0055733 |  |  | 172860 | 0.95716 | 0.96702 | 0.0029593 | 0.95952 | 0.0040274 | 0.95952 | 0.008219 |  |  | 320280 | 0.96661 | 0.91505 | 0.0067926 | 0.97259 | 0.012825 | 0.97259 | 0.0083558 |  |  | 621060 | 0.94651 | 0.86787 | 0.011416 | 0.95827 | 0.002936 | 0.95827 | 0.01123
|  |  | 88092 | 1.0013 | 0.99943 | 0.00054852 | 0.99995 | 0.17139 | 0.99995 | 0.18735 |  |  | 278046 | 0.98799 | 0.98664 | 0.0012993 | 0.99365 | 0.0048374 | 0.99364 | 0.0055728 |  |  | 173160 | 0.95716 | 0.96702 | 0.0029593 | 0.95958 | 0.0040278 | 0.95958 | 0.0082206 |  |  | 320580 | 0.96493 | 0.91505 | 0.0067926 | 0.97262 | 0.012823 | 0.97262 | 0.0083547 |  |  | 621360 | 0.94651 | 0.86787 | 0.011416 | 0.9583 | 0.0029362 | 0.9583 | 0.011229
|  |  | 88212 | 0.99955 | 0.99943 | 0.00054852 | 0.99995 | 0.17139 | 0.99995 | 0.18735 |  |  | 278346 | 0.98799 | 0.98664 | 0.0012993 | 0.99366 | 0.0048363 | 0.99365 | 0.0055722 |  |  | 173460 | 0.95824 | 0.96702 | 0.0029593 | 0.95965 | 0.0040282 | 0.95964 | 0.0082221 |  |  | 320880 | 0.96829 | 0.91505 | 0.0067926 | 0.97265 | 0.012821 | 0.97265 | 0.0083535 |  |  | 621660 | 0.94875 | 0.86787 | 0.011416 | 0.95833 | 0.0029365 | 0.95834 | 0.011227
|  |  | 88332 | 1.0004 | 0.99943 | 0.00054852 | 0.99995 | 0.17139 | 0.99995 | 0.18735 |  |  | 278646 | 0.98991 | 0.98664 | 0.0012993 | 0.99366 | 0.0048352 | 0.99366 | 0.0055717 |  |  | 173760 | 0.95824 | 0.96702 | 0.0029593 | 0.95971 | 0.0040285 | 0.9597 | 0.0082236 |  |  | 321180 | 0.96325 | 0.91505 | 0.0067926 | 0.97268 | 0.01282 | 0.97268 | 0.0083524 |  |  | 621960 | 0.94875 | 0.86787 | 0.011416 | 0.95837 | 0.0029367 | 0.95837 | 0.011226
|  |  | 88452 | 1.0004 | 0.99943 | 0.00054852 | 0.99995 | 0.17139 | 0.99995 | 0.18735 |  |  | 278946 | 0.98895 | 0.98664 | 0.0012993 | 0.99367 | 0.0048341 | 0.99367 | 0.0055712 |  |  | 174060 | 0.95824 | 0.96702 | 0.0029593 | 0.95977 | 0.0040289 | 0.95977 | 0.0082252 |  |  | 321480 | 0.96493 | 0.91505 | 0.0067926 | 0.97271 | 0.012818 | 0.97271 | 0.0083513 |  |  | 622260 | 0.94428 | 0.86787 | 0.011416 | 0.9584 | 0.002937 | 0.95841 | 0.011224
|  |  | 88572 | 1.0004 | 0.99943 | 0.00054852 | 0.99995 | 0.17139 | 0.99995 | 0.18735 |  |  | 279246 | 0.98991 | 0.98664 | 0.0012993 | 0.99368 | 0.004833 | 0.99368 | 0.0055707 |  |  | 174360 | 0.95824 | 0.96702 | 0.0029593 | 0.95983 | 0.0040293 | 0.95983 | 0.0082267 |  |  | 321780 | 0.96493 | 0.91505 | 0.0067926 | 0.97274 | 0.012816 | 0.97274 | 0.0083502 |  |  | 622560 | 0.94428 | 0.86787 | 0.011416 | 0.95844 | 0.0029372 | 0.95844 | 0.011222
|  |  | 88692 | 1.0004 | 0.99943 | 0.00054852 | 0.99995 | 0.17139 | 0.99995 | 0.18735 |  |  | 279546 | 0.98895 | 0.98664 | 0.0012993 | 0.99369 | 0.0048319 | 0.99369 | 0.0055701 |  |  | 174660 | 0.95932 | 0.96702 | 0.0029593 | 0.95989 | 0.0040296 | 0.95989 | 0.0082282 |  |  | 322080 | 0.96325 | 0.91505 | 0.0067926 | 0.97277 | 0.012815 | 0.97277 | 0.0083491 |  |  | 622860 | 0.94651 | 0.86787 | 0.011416 | 0.95847 | 0.0029375 | 0.95847 | 0.011221
|  |  | 88812 | 0.99955 | 0.99943 | 0.00054852 | 0.99995 | 0.17139 | 0.99995 | 0.18735 |  |  | 279846 | 0.98799 | 0.98664 | 0.0012993 | 0.9937 | 0.0048308 | 0.99369 | 0.0055696 |  |  | 174960 | 0.95824 | 0.96702 | 0.0029593 | 0.95995 | 0.00403 | 0.95995 | 0.0082297 |  |  | 322380 | 0.96325 | 0.91505 | 0.0067926 | 0.9728 | 0.012813 | 0.9728 | 0.008348 |  |  | 623160 | 0.94651 | 0.86787 | 0.011416 | 0.95851 | 0.0029377 | 0.95851 | 0.011219
|  |  | 88932 | 1.0013 | 0.99943 | 0.00054852 | 0.99995 | 0.17139 | 0.99995 | 0.18735 |  |  | 280146 | 0.98895 | 0.98664 | 0.0012993 | 0.99371 | 0.0048298 | 0.9937 | 0.0055691 |  |  | 175260 | 0.9604 | 0.96702 | 0.0029593 | 0.96001 | 0.0040303 | 0.96001 | 0.0082312 |  |  | 322680 | 0.96493 | 0.91505 | 0.0067926 | 0.97283 | 0.012811 | 0.97283 | 0.0083469 |  |  | 623460 | 0.95546 | 0.86787 | 0.011416 | 0.95854 | 0.002938 | 0.95854 | 0.011218
|  |  | 89052 | 1.0004 | 0.99943 | 0.00054852 | 0.99995 | 0.17139 | 0.99995 | 0.18735 |  |  | 280446 | 0.98895 | 0.98664 | 0.0012993 | 0.99371 | 0.0048287 | 0.99371 | 0.0055686 |  |  | 175560 | 0.9604 | 0.96702 | 0.0029593 | 0.96007 | 0.0040307 | 0.96007 | 0.0082326 |  |  | 322980 | 0.96661 | 0.91505 | 0.0067926 | 0.97286 | 0.012809 | 0.97286 | 0.0083458 |  |  | 623760 | 0.95099 | 0.86787 | 0.011416 | 0.95857 | 0.0029383 | 0.95858 | 0.011216
|  |  | 89172 | 1.0004 | 0.99943 | 0.00054852 | 0.99995 | 0.17139 | 0.99995 | 0.18735 |  |  | 280746 | 0.98991 | 0.98664 | 0.0012993 | 0.99372 | 0.0048276 | 0.99372 | 0.0055681 |  |  | 175860 | 0.95824 | 0.96702 | 0.0029593 | 0.96013 | 0.004031 | 0.96013 | 0.0082341 |  |  | 323280 | 0.96661 | 0.91505 | 0.0067926 | 0.97289 | 0.012808 | 0.97289 | 0.0083447 |  |  | 624060 | 0.94875 | 0.86787 | 0.011416 | 0.95861 | 0.0029385 | 0.95861 | 0.011215
|  |  | 89292 | 0.99955 | 0.99943 | 0.00054852 | 0.99995 | 0.17139 | 0.99995 | 0.18735 |  |  | 281046 | 0.98991 | 0.98664 | 0.0012993 | 0.99373 | 0.0048265 | 0.99373 | 0.0055676 |  |  | 176160 | 0.95932 | 0.96702 | 0.0029593 | 0.96019 | 0.0040313 | 0.96019 | 0.0082356 |  |  | 323580 | 0.96493 | 0.91505 | 0.0067926 | 0.97291 | 0.012806 | 0.97291 | 0.0083436 |  |  | 624360 | 0.94204 | 0.86787 | 0.011416 | 0.95864 | 0.0029388 | 0.95864 | 0.011213
|  |  | 89412 | 1.0013 | 0.99943 | 0.00054852 | 0.99995 | 0.17139 | 0.99995 | 0.18735 |  |  | 281346 | 0.99087 | 0.98664 | 0.0012993 | 0.99374 | 0.0048255 | 0.99373 | 0.005567 |  |  | 176460 | 0.95824 | 0.96702 | 0.0029593 | 0.96025 | 0.0040316 | 0.96025 | 0.008237 |  |  | 323880 | 0.96829 | 0.91505 | 0.0067926 | 0.97294 | 0.012804 | 0.97294 | 0.0083425 |  |  | 624660 | 0.95099 | 0.86787 | 0.011416 | 0.95868 | 0.002939 | 0.95868 | 0.011212
|  |  | 89532 | 0.99955 | 0.99943 | 0.00054852 | 0.99995 | 0.17139 | 0.99995 | 0.18735 |  |  | 281646 | 0.98895 | 0.98664 | 0.0012993 | 0.99375 | 0.0048244 | 0.99374 | 0.0055665 |  |  | 176760 | 0.9604 | 0.96702 | 0.0029593 | 0.96031 | 0.0040319 | 0.96031 | 0.0082385 |  |  | 324180 | 0.96829 | 0.91505 | 0.0067926 | 0.97297 | 0.012803 | 0.97297 | 0.0083414 |  |  | 624960 | 0.95323 | 0.86787 | 0.011416 | 0.95871 | 0.0029393 | 0.95871 | 0.01121
|  |  | 89652 | 1.0004 | 0.99943 | 0.00054852 | 0.99995 | 0.17139 | 0.99995 | 0.18735 |  |  | 281946 | 0.98991 | 0.98664 | 0.0012993 | 0.99375 | 0.0048233 | 0.99375 | 0.005566 |  |  | 177060 | 0.95824 | 0.96702 | 0.0029593 | 0.96037 | 0.0040323 | 0.96037 | 0.0082399 |  |  | 324480 | 0.96661 | 0.91505 | 0.0067926 | 0.973 | 0.012801 | 0.973 | 0.0083403 |  |  | 625260 | 0.94875 | 0.86787 | 0.011416 | 0.95874 | 0.0029395 | 0.95875 | 0.011209
|  |  | 89772 | 1.0004 | 0.99943 | 0.00054852 | 0.99995 | 0.17139 | 0.99995 | 0.18735 |  |  | 282246 | 0.98799 | 0.98664 | 0.0012993 | 0.99376 | 0.0048223 | 0.99376 | 0.0055655 |  |  | 177360 | 0.9604 | 0.96702 | 0.0029593 | 0.96043 | 0.0040326 | 0.96043 | 0.0082414 |  |  | 324780 | 0.96156 | 0.91505 | 0.0067926 | 0.97303 | 0.012799 | 0.97303 | 0.0083392 |  |  | 625560 | 0.95546 | 0.86787 | 0.011416 | 0.95878 | 0.0029398 | 0.95878 | 0.011207
|  |  | 89892 | 1.0004 | 0.99943 | 0.00054852 | 0.99995 | 0.17139 | 0.99995 | 0.18735 |  |  | 282546 | 0.98895 | 0.98664 | 0.0012993 | 0.99377 | 0.0048212 | 0.99377 | 0.005565 |  |  | 177660 | 0.96148 | 0.96702 | 0.0029593 | 0.96049 | 0.0040328 | 0.96049 | 0.0082428 |  |  | 325080 | 0.96829 | 0.91505 | 0.0067926 | 0.97306 | 0.012798 | 0.97306 | 0.0083382 |  |  | 625860 | 0.95323 | 0.86787 | 0.011416 | 0.95881 | 0.00294 | 0.95881 | 0.011206
|  |  | 90012 | 1.0004 | 0.99943 | 0.00054852 | 0.99995 | 0.17139 | 0.99995 | 0.18735 |  |  | 282846 | 0.98895 | 0.98664 | 0.0012993 | 0.99378 | 0.0048201 | 0.99377 | 0.0055645 |  |  | 177960 | 0.96256 | 0.96702 | 0.0029593 | 0.96055 | 0.0040331 | 0.96055 | 0.0082442 |  |  | 325380 | 0.96661 | 0.91505 | 0.0067926 | 0.97309 | 0.012796 | 0.97309 | 0.0083371 |  |  | 626160 | 0.95099 | 0.86787 | 0.011416 | 0.95885 | 0.0029403 | 0.95885 | 0.011204
|  |  | 90132 | 0.99955 | 0.99943 | 0.00054852 | 0.99995 | 0.17139 | 0.99995 | 0.18735 |  |  | 283146 | 0.98991 | 0.98664 | 0.0012993 | 0.99379 | 0.0048191 | 0.99378 | 0.005564 |  |  | 178260 | 0.96148 | 0.96702 | 0.0029593 | 0.96061 | 0.0040334 | 0.96061 | 0.0082456 |  |  | 325680 | 0.96829 | 0.91505 | 0.0067926 | 0.97312 | 0.012794 | 0.97312 | 0.008336 |  |  | 626460 | 0.95099 | 0.86787 | 0.011416 | 0.95888 | 0.0029405 | 0.95888 | 0.011203
|  |  | 90252 | 1.0004 | 0.99943 | 0.00054852 | 0.99995 | 0.17139 | 0.99995 | 0.18735 |  |  | 283446 | 0.98991 | 0.98664 | 0.0012993 | 0.99379 | 0.004818 | 0.99379 | 0.0055635 |  |  | 178560 | 0.9604 | 0.96702 | 0.0029593 | 0.96067 | 0.0040337 | 0.96067 | 0.0082471 |  |  | 325980 | 0.96829 | 0.91505 | 0.0067926 | 0.97314 | 0.012793 | 0.97314 | 0.0083349 |  |  | 626760 | 0.94651 | 0.86787 | 0.011416 | 0.95891 | 0.0029408 | 0.95892 | 0.011201
|  |  | 90372 | 1.0004 | 0.99943 | 0.00054852 | 0.99995 | 0.17139 | 0.99995 | 0.18735 |  |  | 283746 | 0.98895 | 0.98664 | 0.0012993 | 0.9938 | 0.004817 | 0.9938 | 0.005563 |  |  | 178860 | 0.96148 | 0.96702 | 0.0029593 | 0.96073 | 0.004034 | 0.96072 | 0.0082485 |  |  | 326280 | 0.96661 | 0.91505 | 0.0067926 | 0.97317 | 0.012791 | 0.97317 | 0.0083339 |  |  | 627060 | 0.94651 | 0.86787 | 0.011416 | 0.95895 | 0.002941 | 0.95895 | 0.0112
|  |  | 90492 | 1.0004 | 0.99943 | 0.00054852 | 0.99995 | 0.17139 | 0.99995 | 0.18735 |  |  | 284046 | 0.98991 | 0.98664 | 0.0012993 | 0.99381 | 0.0048159 | 0.99381 | 0.0055625 |  |  | 179160 | 0.96148 | 0.96702 | 0.0029593 | 0.96078 | 0.0040342 | 0.96078 | 0.0082499 |  |  | 326580 | 0.96493 | 0.91505 | 0.0067926 | 0.9732 | 0.01279 | 0.9732 | 0.0083328 |  |  | 627360 | 0.94875 | 0.86787 | 0.011416 | 0.95898 | 0.0029413 | 0.95898 | 0.011198
|  |  | 90612 | 1.0004 | 0.99943 | 0.00054852 | 0.99995 | 0.17139 | 0.99995 | 0.18735 |  |  | 284346 | 0.98991 | 0.98664 | 0.0012993 | 0.99382 | 0.0048149 | 0.99381 | 0.005562 |  |  | 179460 | 0.96364 | 0.96702 | 0.0029593 | 0.96084 | 0.0040345 | 0.96084 | 0.0082513 |  |  | 326880 | 0.96661 | 0.91505 | 0.0067926 | 0.97323 | 0.012788 | 0.97323 | 0.0083318 |  |  | 627660 | 0.94875 | 0.86787 | 0.011416 | 0.95902 | 0.0029415 | 0.95902 | 0.011197
|  |  | 90732 | 0.99955 | 0.99943 | 0.00054852 | 0.99995 | 0.17139 | 0.99995 | 0.18735 |  |  | 284646 | 0.98991 | 0.98664 | 0.0012993 | 0.99383 | 0.0048138 | 0.99382 | 0.0055615 |  |  | 179760 | 0.9604 | 0.96702 | 0.0029593 | 0.9609 | 0.0040347 | 0.9609 | 0.0082526 |  |  | 327180 | 0.96829 | 0.91505 | 0.0067926 | 0.97326 | 0.012786 | 0.97326 | 0.0083307 |  |  | 627960 | 0.94875 | 0.86787 | 0.011416 | 0.95905 | 0.0029418 | 0.95905 | 0.011195
|  |  | 90852 | 1.0004 | 0.99943 | 0.00054852 | 0.99995 | 0.17139 | 0.99995 | 0.18735 |  |  | 284946 | 0.98895 | 0.98664 | 0.0012993 | 0.99383 | 0.0048128 | 0.99383 | 0.005561 |  |  | 180060 | 0.96148 | 0.96702 | 0.0029593 | 0.96096 | 0.004035 | 0.96096 | 0.008254 |  |  | 327480 | 0.96829 | 0.91505 | 0.0067926 | 0.97329 | 0.012785 | 0.97329 | 0.0083297 |  |  | 628260 | 0.95323 | 0.86787 | 0.011416 | 0.95908 | 0.002942 | 0.95908 | 0.011193
|  |  | 90972 | 1.0004 | 0.99943 | 0.00054852 | 0.99995 | 0.17139 | 0.99995 | 0.18735 |  |  | 285246 | 0.98991 | 0.98664 | 0.0012993 | 0.99384 | 0.0048117 | 0.99384 | 0.0055605 |  |  | 180360 | 0.95932 | 0.96702 | 0.0029593 | 0.96102 | 0.0040352 | 0.96102 | 0.0082554 |  |  | 327780 | 0.96325 | 0.91505 | 0.0067926 | 0.97331 | 0.012783 | 0.97331 | 0.0083286 |  |  | 628560 | 0.95323 | 0.86787 | 0.011416 | 0.95912 | 0.0029423 | 0.95912 | 0.011192
|  |  | 91092 | 1.0004 | 0.99943 | 0.00054852 | 0.99995 | 0.17139 | 0.99995 | 0.18735 |  |  | 285546 | 0.98991 | 0.98664 | 0.0012993 | 0.99385 | 0.0048107 | 0.99385 | 0.00556 |  |  | 180660 | 0.9604 | 0.96702 | 0.0029593 | 0.96108 | 0.0040354 | 0.96108 | 0.0082567 |  |  | 328080 | 0.96325 | 0.91505 | 0.0067926 | 0.97334 | 0.012781 | 0.97334 | 0.0083276 |  |  | 628860 | 0.95099 | 0.86787 | 0.011416 | 0.95915 | 0.0029425 | 0.95915 | 0.01119
|  |  | 91212 | 1.0004 | 0.99943 | 0.00054852 | 0.99995 | 0.17139 | 0.99995 | 0.18735 |  |  | 285846 | 0.98895 | 0.98664 | 0.0012993 | 0.99386 | 0.0048097 | 0.99385 | 0.0055595 |  |  | 180960 | 0.96256 | 0.96702 | 0.0029593 | 0.96114 | 0.0040357 | 0.96114 | 0.0082581 |  |  | 328380 | 0.96661 | 0.91505 | 0.0067926 | 0.97337 | 0.01278 | 0.97337 | 0.0083265 |  |  | 629160 | 0.95099 | 0.86787 | 0.011416 | 0.95918 | 0.0029428 | 0.95919 | 0.011189
|  |  | 91332 | 1.0004 | 0.99943 | 0.00054852 | 0.99995 | 0.17139 | 0.99995 | 0.18735 |  |  | 286146 | 0.98991 | 0.98664 | 0.0012993 | 0.99387 | 0.0048086 | 0.99386 | 0.005559 |  |  | 181260 | 0.96364 | 0.96702 | 0.0029593 | 0.9612 | 0.0040359 | 0.96119 | 0.0082595 |  |  | 328680 | 0.96829 | 0.91505 | 0.0067926 | 0.9734 | 0.012778 | 0.9734 | 0.0083255 |  |  | 629460 | 0.94875 | 0.86787 | 0.011416 | 0.95922 | 0.002943 | 0.95922 | 0.011187
|  |  | 91452 | 0.99955 | 0.99943 | 0.00054852 | 0.99995 | 0.17139 | 0.99995 | 0.18735 |  |  | 286446 | 0.98991 | 0.98664 | 0.0012993 | 0.99387 | 0.0048076 | 0.99387 | 0.0055585 |  |  | 181560 | 0.96148 | 0.96702 | 0.0029593 | 0.96125 | 0.0040361 | 0.96125 | 0.0082608 |  |  | 328980 | 0.96661 | 0.91505 | 0.0067926 | 0.97343 | 0.012777 | 0.97343 | 0.0083245 |  |  | 629760 | 0.94651 | 0.86787 | 0.011416 | 0.95925 | 0.0029432 | 0.95925 | 0.011186
|  |  | 91572 | 0.99955 | 0.99943 | 0.00054852 | 0.99995 | 0.17139 | 0.99995 | 0.18735 |  |  | 286746 | 0.98895 | 0.98664 | 0.0012993 | 0.99388 | 0.0048066 | 0.99388 | 0.005558 |  |  | 181860 | 0.96256 | 0.96702 | 0.0029593 | 0.96131 | 0.0040363 | 0.96131 | 0.0082621 |  |  | 329280 | 0.96661 | 0.91505 | 0.0067926 | 0.97345 | 0.012775 | 0.97345 | 0.0083235 |  |  | 630060 | 0.94651 | 0.86787 | 0.011416 | 0.95928 | 0.0029435 | 0.95929 | 0.011184
|  |  | 91692 | 1.0004 | 0.99943 | 0.00054852 | 0.99995 | 0.17139 | 0.99995 | 0.18735 |  |  | 287046 | 0.98895 | 0.98664 | 0.0012993 | 0.99389 | 0.0048056 | 0.99388 | 0.0055575 |  |  | 182160 | 0.96256 | 0.96702 | 0.0029593 | 0.96137 | 0.0040365 | 0.96137 | 0.0082635 |  |  | 329580 | 0.96829 | 0.91505 | 0.0067926 | 0.97348 | 0.012773 | 0.97348 | 0.0083224 |  |  | 630360 | 0.95323 | 0.86787 | 0.011416 | 0.95932 | 0.0029437 | 0.95932 | 0.011183
|  |  | 91812 | 1.0013 | 0.99943 | 0.00054852 | 0.99995 | 0.17139 | 0.99995 | 0.18735 |  |  | 287346 | 0.98991 | 0.98664 | 0.0012993 | 0.9939 | 0.0048045 | 0.99389 | 0.005557 |  |  | 182460 | 0.96364 | 0.96702 | 0.0029593 | 0.96143 | 0.0040367 | 0.96143 | 0.0082648 |  |  | 329880 | 0.96661 | 0.91505 | 0.0067926 | 0.97351 | 0.012772 | 0.97351 | 0.0083214 |  |  | 630660 | 0.95099 | 0.86787 | 0.011416 | 0.95935 | 0.002944 | 0.95935 | 0.011181
|  |  | 91932 | 0.99955 | 0.99943 | 0.00054852 | 0.99995 | 0.17139 | 0.99995 | 0.18735 |  |  | 287646 | 0.99087 | 0.98664 | 0.0012993 | 0.9939 | 0.0048035 | 0.9939 | 0.0055566 |  |  | 182760 | 0.96364 | 0.96702 | 0.0029593 | 0.96149 | 0.0040369 | 0.96149 | 0.0082661 |  |  | 330180 | 0.96661 | 0.91505 | 0.0067926 | 0.97354 | 0.01277 | 0.97354 | 0.0083204 |  |  | 630960 | 0.9577 | 0.86787 | 0.011416 | 0.95938 | 0.0029442 | 0.95939 | 0.01118
|  |  | 92052 | 0.99955 | 0.99943 | 0.00054852 | 0.99995 | 0.17139 | 0.99995 | 0.18735 |  |  | 287946 | 0.99087 | 0.98664 | 0.0012993 | 0.99391 | 0.0048025 | 0.99391 | 0.0055561 |  |  | 183060 | 0.96364 | 0.96702 | 0.0029593 | 0.96154 | 0.0040371 | 0.96154 | 0.0082674 |  |  | 330480 | 0.96661 | 0.91505 | 0.0067926 | 0.97356 | 0.012769 | 0.97356 | 0.0083194 |  |  | 631260 | 0.95323 | 0.86787 | 0.011416 | 0.95942 | 0.0029445 | 0.95942 | 0.011178
|  |  | 92172 | 1.0004 | 0.99943 | 0.00054852 | 0.99995 | 0.17139 | 0.99995 | 0.18735 |  |  | 288246 | 0.99087 | 0.98664 | 0.0012993 | 0.99392 | 0.0048015 | 0.99392 | 0.0055556 |  |  | 183360 | 0.96364 | 0.96702 | 0.0029593 | 0.9616 | 0.0040373 | 0.9616 | 0.0082687 |  |  | 330780 | 0.96661 | 0.91505 | 0.0067926 | 0.97359 | 0.012767 | 0.97359 | 0.0083184 |  |  | 631560 | 0.94428 | 0.86787 | 0.011416 | 0.95945 | 0.0029447 | 0.95945 | 0.011177
|  |  | 92292 | 1.0004 | 0.99943 | 0.00054852 | 0.99995 | 0.17139 | 0.99995 | 0.18735 |  |  | 288546 | 0.98991 | 0.98664 | 0.0012993 | 0.99393 | 0.0048005 | 0.99392 | 0.0055551 |  |  | 183660 | 0.96364 | 0.96702 | 0.0029593 | 0.96166 | 0.0040374 | 0.96166 | 0.00827 |  |  | 331080 | 0.96997 | 0.91505 | 0.0067926 | 0.97362 | 0.012766 | 0.97362 | 0.0083174 |  |  | 631860 | 0.95099 | 0.86787 | 0.011416 | 0.95948 | 0.002945 | 0.95949 | 0.011175
|  |  | 92412 | 0.99955 | 0.99943 | 0.00054852 | 0.99995 | 0.17139 | 0.99995 | 0.18735 |  |  | 288846 | 0.98991 | 0.98664 | 0.0012993 | 0.99393 | 0.0047994 | 0.99393 | 0.0055546 |  |  | 183960 | 0.96148 | 0.96702 | 0.0029593 | 0.96172 | 0.0040376 | 0.96172 | 0.0082713 |  |  | 331380 | 0.96829 | 0.91505 | 0.0067926 | 0.97364 | 0.012764 | 0.97364 | 0.0083164 |  |  | 632160 | 0.9577 | 0.86787 | 0.011416 | 0.95952 | 0.0029452 | 0.95952 | 0.011174
|  |  | 92532 | 0.99955 | 0.99943 | 0.00054852 | 0.99995 | 0.17139 | 0.99995 | 0.18735 |  |  | 289146 | 0.98991 | 0.98664 | 0.0012993 | 0.99394 | 0.0047984 | 0.99394 | 0.0055541 |  |  | 184260 | 0.96471 | 0.96702 | 0.0029593 | 0.96178 | 0.0040377 | 0.96177 | 0.0082726 |  |  | 331680 | 0.96829 | 0.91505 | 0.0067926 | 0.97367 | 0.012763 | 0.97367 | 0.0083153 |  |  | 632460 | 0.95546 | 0.86787 | 0.011416 | 0.95955 | 0.0029455 | 0.95955 | 0.011172
|  |  | 92652 | 1.0004 | 0.99943 | 0.00054852 | 0.99995 | 0.17139 | 0.99995 | 0.18735 |  |  | 289446 | 0.99087 | 0.98664 | 0.0012993 | 0.99395 | 0.0047974 | 0.99395 | 0.0055537 |  |  | 184560 | 0.96687 | 0.96702 | 0.0029593 | 0.96183 | 0.0040379 | 0.96183 | 0.0082739 |  |  | 331980 | 0.96997 | 0.91505 | 0.0067926 | 0.9737 | 0.012761 | 0.9737 | 0.0083144 |  |  | 632760 | 0.95994 | 0.86787 | 0.011416 | 0.95958 | 0.0029457 | 0.95958 | 0.011171
|  |  | 92772 | 0.99955 | 0.99943 | 0.00054852 | 0.99995 | 0.17139 | 0.99995 | 0.18735 |  |  | 289746 | 0.99087 | 0.98664 | 0.0012993 | 0.99396 | 0.0047964 | 0.99395 | 0.0055532 |  |  | 184860 | 0.96471 | 0.96702 | 0.0029593 | 0.96189 | 0.0040381 | 0.96189 | 0.0082751 |  |  | 332280 | 0.96997 | 0.91505 | 0.0067926 | 0.97373 | 0.012759 | 0.97373 | 0.0083134 |  |  | 633060 | 0.95099 | 0.86787 | 0.011416 | 0.95962 | 0.0029459 | 0.95962 | 0.011169
|  |  | 92892 | 0.99955 | 0.99943 | 0.00054852 | 0.99995 | 0.17139 | 0.99995 | 0.18735 |  |  | 290046 | 0.99183 | 0.98664 | 0.0012993 | 0.99396 | 0.0047954 | 0.99396 | 0.0055527 |  |  | 185160 | 0.96364 | 0.96702 | 0.0029593 | 0.96195 | 0.0040382 | 0.96195 | 0.0082764 |  |  | 332580 | 0.96661 | 0.91505 | 0.0067926 | 0.97375 | 0.012758 | 0.97375 | 0.0083124 |  |  | 633360 | 0.94875 | 0.86787 | 0.011416 | 0.95965 | 0.0029462 | 0.95965 | 0.011168
|  |  | 93012 | 1.0004 | 0.99943 | 0.00054852 | 0.99995 | 0.17139 | 0.99995 | 0.18735 |  |  | 290346 | 0.99087 | 0.98664 | 0.0012993 | 0.99397 | 0.0047944 | 0.99397 | 0.0055522 |  |  | 185460 | 0.96148 | 0.96702 | 0.0029593 | 0.962 | 0.0040383 | 0.962 | 0.0082777 |  |  | 332880 | 0.96493 | 0.91505 | 0.0067926 | 0.97378 | 0.012756 | 0.97378 | 0.0083114 |  |  | 633660 | 0.9577 | 0.86787 | 0.011416 | 0.95968 | 0.0029464 | 0.95968 | 0.011166
|  |  | 93132 | 1.0004 | 0.99943 | 0.00054852 | 0.99995 | 0.17139 | 0.99995 | 0.18735 |  |  | 290646 | 0.99183 | 0.98664 | 0.0012993 | 0.99398 | 0.0047934 | 0.99398 | 0.0055518 |  |  | 185760 | 0.96256 | 0.96702 | 0.0029593 | 0.96206 | 0.0040385 | 0.96206 | 0.0082789 |  |  | 333180 | 0.96661 | 0.91505 | 0.0067926 | 0.97381 | 0.012755 | 0.97381 | 0.0083104 |  |  | 633960 | 0.9577 | 0.86787 | 0.011416 | 0.95971 | 0.0029467 | 0.95972 | 0.011165
|  |  | 93252 | 1.0004 | 0.99943 | 0.00054852 | 0.99995 | 0.17139 | 0.99995 | 0.18735 |  |  | 290946 | 0.98991 | 0.98664 | 0.0012993 | 0.99399 | 0.0047924 | 0.99398 | 0.0055513 |  |  | 186060 | 0.96471 | 0.96702 | 0.0029593 | 0.96212 | 0.0040386 | 0.96212 | 0.0082802 |  |  | 333480 | 0.96997 | 0.91505 | 0.0067926 | 0.97383 | 0.012753 | 0.97383 | 0.0083094 |  |  | 634260 | 0.95546 | 0.86787 | 0.011416 | 0.95975 | 0.0029469 | 0.95975 | 0.011163
|  |  | 93372 | 0.99955 | 0.99943 | 0.00054852 | 0.99995 | 0.17139 | 0.99995 | 0.18735 |  |  | 291246 | 0.99087 | 0.98664 | 0.0012993 | 0.99399 | 0.0047914 | 0.99399 | 0.0055508 |  |  | 186360 | 0.96471 | 0.96702 | 0.0029593 | 0.96217 | 0.0040387 | 0.96217 | 0.0082814 |  |  | 333780 | 0.96661 | 0.91505 | 0.0067926 | 0.97386 | 0.012752 | 0.97386 | 0.0083084 |  |  | 634560 | 0.95323 | 0.86787 | 0.011416 | 0.95978 | 0.0029472 | 0.95978 | 0.011162
|  |  | 93492 | 1.0004 | 0.99943 | 0.00054852 | 0.99995 | 0.17139 | 0.99995 | 0.18735 |  |  | 291546 | 0.99087 | 0.98664 | 0.0012993 | 0.994 | 0.0047905 | 0.994 | 0.0055503 |  |  | 186660 | 0.96471 | 0.96702 | 0.0029593 | 0.96223 | 0.0040388 | 0.96223 | 0.0082826 |  |  | 334080 | 0.96661 | 0.91505 | 0.0067926 | 0.97389 | 0.01275 | 0.97389 | 0.0083075 |  |  | 634860 | 0.95099 | 0.86787 | 0.011416 | 0.95981 | 0.0029474 | 0.95981 | 0.01116
|  |  | 93612 | 1.0004 | 0.99943 | 0.00054852 | 0.99995 | 0.17139 | 0.99995 | 0.18735 |  |  | 291846 | 0.98991 | 0.98664 | 0.0012993 | 0.99401 | 0.0047895 | 0.99401 | 0.0055499 |  |  | 186960 | 0.96256 | 0.96702 | 0.0029593 | 0.96229 | 0.0040389 | 0.96229 | 0.0082839 |  |  | 334380 | 0.96829 | 0.91505 | 0.0067926 | 0.97391 | 0.012749 | 0.97391 | 0.0083065 |  |  | 635160 | 0.95994 | 0.86787 | 0.011416 | 0.95985 | 0.0029476 | 0.95985 | 0.011159
|  |  | 93732 | 1.0004 | 0.99943 | 0.00054852 | 0.99995 | 0.17139 | 0.99995 | 0.18735 |  |  | 292146 | 0.99087 | 0.98664 | 0.0012993 | 0.99402 | 0.0047885 | 0.99401 | 0.0055494 |  |  | 187260 | 0.9604 | 0.96702 | 0.0029593 | 0.96234 | 0.004039 | 0.96234 | 0.0082851 |  |  | 334680 | 0.96325 | 0.91505 | 0.0067926 | 0.97394 | 0.012747 | 0.97394 | 0.0083055 |  |  | 635460 | 0.95323 | 0.86787 | 0.011416 | 0.95988 | 0.0029479 | 0.95988 | 0.011158
|  |  | 93852 | 0.99955 | 0.99943 | 0.00054852 | 0.99995 | 0.17139 | 0.99995 | 0.18735 |  |  | 292446 | 0.99087 | 0.98664 | 0.0012993 | 0.99402 | 0.0047875 | 0.99402 | 0.0055489 |  |  | 187560 | 0.96364 | 0.96702 | 0.0029593 | 0.9624 | 0.0040391 | 0.9624 | 0.0082863 |  |  | 334980 | 0.96829 | 0.91505 | 0.0067926 | 0.97397 | 0.012746 | 0.97396 | 0.0083046 |  |  | 635760 | 0.95099 | 0.86787 | 0.011416 | 0.95991 | 0.0029481 | 0.95991 | 0.011156
|  |  | 93972 | 1.0004 | 0.99943 | 0.00054852 | 0.99995 | 0.17139 | 0.99995 | 0.18735 |  |  | 292746 | 0.99087 | 0.98664 | 0.0012993 | 0.99403 | 0.0047865 | 0.99403 | 0.0055485 |  |  | 187860 | 0.96364 | 0.96702 | 0.0029593 | 0.96246 | 0.0040392 | 0.96246 | 0.0082875 |  |  | 335280 | 0.96661 | 0.91505 | 0.0067926 | 0.97399 | 0.012744 | 0.97399 | 0.0083036 |  |  | 636060 | 0.95546 | 0.86787 | 0.011416 | 0.95994 | 0.0029484 | 0.95995 | 0.011155
|  |  | 94092 | 0.99955 | 0.99943 | 0.00054852 | 0.99995 | 0.17139 | 0.99995 | 0.18735 |  |  | 293046 | 0.99183 | 0.98664 | 0.0012993 | 0.99404 | 0.0047855 | 0.99403 | 0.005548 |  |  | 188160 | 0.96579 | 0.96702 | 0.0029593 | 0.96251 | 0.0040393 | 0.96251 | 0.0082887 |  |  | 335580 | 0.96829 | 0.91505 | 0.0067926 | 0.97402 | 0.012743 | 0.97402 | 0.0083026 |  |  | 636360 | 0.95323 | 0.86787 | 0.011416 | 0.95998 | 0.0029486 | 0.95998 | 0.011153
|  |  | 94212 | 1.0004 | 0.99943 | 0.00054852 | 0.99995 | 0.17139 | 0.99995 | 0.18735 |  |  | 293346 | 0.99087 | 0.98664 | 0.0012993 | 0.99405 | 0.0047846 | 0.99404 | 0.0055475 |  |  | 188460 | 0.96471 | 0.96702 | 0.0029593 | 0.96257 | 0.0040394 | 0.96257 | 0.0082899 |  |  | 335880 | 0.96493 | 0.91505 | 0.0067926 | 0.97404 | 0.012741 | 0.97404 | 0.0083017 |  |  | 636660 | 0.95099 | 0.86787 | 0.011416 | 0.96001 | 0.0029489 | 0.96001 | 0.011152
|  |  | 94332 | 1.0013 | 0.99943 | 0.00054852 | 0.99995 | 0.17139 | 0.99995 | 0.18735 |  |  | 293646 | 0.99279 | 0.98664 | 0.0012993 | 0.99405 | 0.0047836 | 0.99405 | 0.0055471 |  |  | 188760 | 0.96364 | 0.96702 | 0.0029593 | 0.96263 | 0.0040395 | 0.96263 | 0.0082911 |  |  | 336180 | 0.96661 | 0.91505 | 0.0067926 | 0.97407 | 0.01274 | 0.97407 | 0.0083007 |  |  | 636960 | 0.95546 | 0.86787 | 0.011416 | 0.96004 | 0.0029491 | 0.96004 | 0.01115
|  |  | 94452 | 1.0004 | 0.99943 | 0.00054852 | 0.99995 | 0.17139 | 0.99995 | 0.18735 |  |  | 293946 | 0.99183 | 0.98664 | 0.0012993 | 0.99406 | 0.0047826 | 0.99406 | 0.0055466 |  |  | 189060 | 0.96364 | 0.96702 | 0.0029593 | 0.96268 | 0.0040395 | 0.96268 | 0.0082923 |  |  | 336480 | 0.96661 | 0.91505 | 0.0067926 | 0.9741 | 0.012739 | 0.9741 | 0.0082998 |  |  | 637260 | 0.95994 | 0.86787 | 0.011416 | 0.96007 | 0.0029493 | 0.96008 | 0.011149
|  |  | 94572 | 1.0004 | 0.99943 | 0.00054852 | 0.99995 | 0.17139 | 0.99995 | 0.18735 |  |  | 294246 | 0.99279 | 0.98664 | 0.0012993 | 0.99407 | 0.0047817 | 0.99406 | 0.0055462 |  |  | 189360 | 0.96364 | 0.96702 | 0.0029593 | 0.96274 | 0.0040396 | 0.96274 | 0.0082934 |  |  | 336780 | 0.96997 | 0.91505 | 0.0067926 | 0.97412 | 0.012737 | 0.97412 | 0.0082988 |  |  | 637560 | 0.9577 | 0.86787 | 0.011416 | 0.96011 | 0.0029496 | 0.96011 | 0.011147
|  |  | 94692 | 1.0004 | 0.99943 | 0.00054852 | 0.99995 | 0.17139 | 0.99995 | 0.18735 |  |  | 294546 | 0.99087 | 0.98664 | 0.0012993 | 0.99407 | 0.0047807 | 0.99407 | 0.0055457 |  |  | 189660 | 0.96687 | 0.96702 | 0.0029593 | 0.96279 | 0.0040396 | 0.96279 | 0.0082946 |  |  | 337080 | 0.96493 | 0.91505 | 0.0067926 | 0.97415 | 0.012736 | 0.97415 | 0.0082979 |  |  | 637860 | 0.95099 | 0.86787 | 0.011416 | 0.96014 | 0.0029498 | 0.96014 | 0.011146
|  |  | 94812 | 1.0004 | 0.99943 | 0.00054852 | 0.99995 | 0.17139 | 0.99995 | 0.18735 |  |  | 294846 | 0.98991 | 0.98664 | 0.0012993 | 0.99408 | 0.0047797 | 0.99408 | 0.0055453 |  |  | 189960 | 0.96579 | 0.96702 | 0.0029593 | 0.96285 | 0.0040397 | 0.96285 | 0.0082958 |  |  | 337380 | 0.96661 | 0.91505 | 0.0067926 | 0.97417 | 0.012734 | 0.97417 | 0.008297 |  |  | 638160 | 0.95099 | 0.86787 | 0.011416 | 0.96017 | 0.00295 | 0.96017 | 0.011144
|  |  | 94932 | 0.99955 | 0.99943 | 0.00054852 | 0.99995 | 0.17139 | 0.99995 | 0.18735 |  |  | 295146 | 0.99087 | 0.98664 | 0.0012993 | 0.99409 | 0.0047788 | 0.99409 | 0.0055448 |  |  | 190260 | 0.96579 | 0.96702 | 0.0029593 | 0.96291 | 0.0040397 | 0.9629 | 0.0082969 |  |  | 337680 | 0.96997 | 0.91505 | 0.0067926 | 0.9742 | 0.012733 | 0.9742 | 0.008296 |  |  | 638460 | 0.9577 | 0.86787 | 0.011416 | 0.9602 | 0.0029503 | 0.9602 | 0.011143
|  |  | 95052 | 0.99955 | 0.99943 | 0.00054852 | 0.99995 | 0.17139 | 0.99995 | 0.18735 |  |  | 295446 | 0.98991 | 0.98664 | 0.0012993 | 0.9941 | 0.0047778 | 0.99409 | 0.0055443 |  |  | 190560 | 0.96471 | 0.96702 | 0.0029593 | 0.96296 | 0.0040398 | 0.96296 | 0.0082981 |  |  | 337980 | 0.96661 | 0.91505 | 0.0067926 | 0.97422 | 0.012731 | 0.97422 | 0.0082951 |  |  | 638760 | 0.95546 | 0.86787 | 0.011416 | 0.96024 | 0.0029505 | 0.96024 | 0.011141
|  |  | 95172 | 1.0013 | 0.99943 | 0.00054852 | 0.99995 | 0.17139 | 0.99995 | 0.18735 |  |  | 295746 | 0.99087 | 0.98664 | 0.0012993 | 0.9941 | 0.0047769 | 0.9941 | 0.0055439 |  |  | 190860 | 0.96256 | 0.96702 | 0.0029593 | 0.96302 | 0.0040398 | 0.96302 | 0.0082992 |  |  | 338280 | 0.96325 | 0.91505 | 0.0067926 | 0.97425 | 0.01273 | 0.97425 | 0.0082942 |  |  | 639060 | 0.95994 | 0.86787 | 0.011416 | 0.96027 | 0.0029508 | 0.96027 | 0.01114
|  |  | 95292 | 1.0004 | 0.99943 | 0.00054852 | 0.99995 | 0.17139 | 0.99995 | 0.18735 |  |  | 296046 | 0.99183 | 0.98664 | 0.0012993 | 0.99411 | 0.0047759 | 0.99411 | 0.0055434 |  |  | 191160 | 0.96364 | 0.96702 | 0.0029593 | 0.96307 | 0.0040399 | 0.96307 | 0.0083004 |  |  | 338580 | 0.96661 | 0.91505 | 0.0067926 | 0.97427 | 0.012728 | 0.97427 | 0.0082932 |  |  | 639360 | 0.95994 | 0.86787 | 0.011416 | 0.9603 | 0.002951 | 0.9603 | 0.011138
|  |  | 95412 | 0.99955 | 0.99943 | 0.00054852 | 0.99995 | 0.17139 | 0.99995 | 0.18735 |  |  | 296346 | 0.98991 | 0.98664 | 0.0012993 | 0.99412 | 0.004775 | 0.99411 | 0.005543 |  |  | 191460 | 0.96471 | 0.96702 | 0.0029593 | 0.96313 | 0.0040399 | 0.96313 | 0.0083015 |  |  | 338880 | 0.96661 | 0.91505 | 0.0067926 | 0.9743 | 0.012727 | 0.9743 | 0.0082923 |  |  | 639660 | 0.95546 | 0.86787 | 0.011416 | 0.96033 | 0.0029512 | 0.96033 | 0.011137
|  |  | 95532 | 1.0004 | 0.99943 | 0.00054852 | 0.99995 | 0.17139 | 0.99995 | 0.18735 |  |  | 296646 | 0.98991 | 0.98664 | 0.0012993 | 0.99412 | 0.004774 | 0.99412 | 0.0055425 |  |  | 191760 | 0.96364 | 0.96702 | 0.0029593 | 0.96318 | 0.0040399 | 0.96318 | 0.0083026 |  |  | 339180 | 0.96997 | 0.91505 | 0.0067926 | 0.97433 | 0.012726 | 0.97433 | 0.0082914 |  |  | 639960 | 0.95323 | 0.86787 | 0.011416 | 0.96036 | 0.0029515 | 0.96037 | 0.011135
|  |  | 95652 | 0.99955 | 0.99943 | 0.00054852 | 0.99995 | 0.17139 | 0.99995 | 0.18735 |  |  | 296946 | 0.98991 | 0.98664 | 0.0012993 | 0.99413 | 0.0047731 | 0.99413 | 0.0055421 |  |  | 192060 | 0.96471 | 0.96702 | 0.0029593 | 0.96324 | 0.0040399 | 0.96324 | 0.0083037 |  |  | 339480 | 0.96661 | 0.91505 | 0.0067926 | 0.97435 | 0.012724 | 0.97435 | 0.0082905 |  |  | 640260 | 0.95546 | 0.86787 | 0.011416 | 0.9604 | 0.0029517 | 0.9604 | 0.011134
|  |  | 95772 | 1.0004 | 0.99943 | 0.00054852 | 0.99995 | 0.17139 | 0.99995 | 0.18735 |  |  | 297246 | 0.98991 | 0.98664 | 0.0012993 | 0.99414 | 0.0047721 | 0.99414 | 0.0055416 |  |  | 192360 | 0.96687 | 0.96702 | 0.0029593 | 0.96329 | 0.0040399 | 0.96329 | 0.0083049 |  |  | 339780 | 0.96661 | 0.91505 | 0.0067926 | 0.97438 | 0.012723 | 0.97438 | 0.0082896 |  |  | 640560 | 0.95546 | 0.86787 | 0.011416 | 0.96043 | 0.002952 | 0.96043 | 0.011132
|  |  | 95892 | 1.0004 | 0.99943 | 0.00054852 | 0.99995 | 0.17139 | 0.99995 | 0.18735 |  |  | 297546 | 0.99087 | 0.98664 | 0.0012993 | 0.99415 | 0.0047712 | 0.99414 | 0.0055412 |  |  | 192660 | 0.96364 | 0.96702 | 0.0029593 | 0.96335 | 0.0040399 | 0.96335 | 0.008306 |  |  | 340080 | 0.96661 | 0.91505 | 0.0067926 | 0.9744 | 0.012721 | 0.9744 | 0.0082886 |  |  | 640860 | 0.95994 | 0.86787 | 0.011416 | 0.96046 | 0.0029522 | 0.96046 | 0.011131
|  |  | 96012 | 1.0013 | 0.99943 | 0.00054852 | 0.99995 | 0.17139 | 0.99995 | 0.18735 |  |  | 297846 | 0.98991 | 0.98664 | 0.0012993 | 0.99415 | 0.0047702 | 0.99415 | 0.0055408 |  |  | 192960 | 0.96364 | 0.96702 | 0.0029593 | 0.9634 | 0.0040399 | 0.9634 | 0.0083071 |  |  | 340380 | 0.96661 | 0.91505 | 0.0067926 | 0.97443 | 0.01272 | 0.97443 | 0.0082877 |  |  | 641160 | 0.95546 | 0.86787 | 0.011416 | 0.96049 | 0.0029524 | 0.96049 | 0.01113
|  |  | 96132 | 1.0004 | 0.99943 | 0.00054852 | 0.99995 | 0.17139 | 0.99995 | 0.18735 |  |  | 298146 | 0.98895 | 0.98664 | 0.0012993 | 0.99416 | 0.0047693 | 0.99416 | 0.0055403 |  |  | 193260 | 0.96364 | 0.96702 | 0.0029593 | 0.96346 | 0.0040399 | 0.96346 | 0.0083082 |  |  | 340680 | 0.96661 | 0.91505 | 0.0067926 | 0.97445 | 0.012719 | 0.97445 | 0.0082868 |  |  | 641460 | 0.9577 | 0.86787 | 0.011416 | 0.96052 | 0.0029527 | 0.96053 | 0.011128
|  |  | 96252 | 1.0004 | 0.99943 | 0.00054852 | 0.99995 | 0.17139 | 0.99995 | 0.18735 |  |  | 298446 | 0.98991 | 0.98664 | 0.0012993 | 0.99417 | 0.0047684 | 0.99416 | 0.0055399 |  |  | 193560 | 0.96471 | 0.96702 | 0.0029593 | 0.96351 | 0.0040399 | 0.96351 | 0.0083093 |  |  | 340980 | 0.96493 | 0.91505 | 0.0067926 | 0.97448 | 0.012717 | 0.97448 | 0.0082859 |  |  | 641760 | 0.95994 | 0.86787 | 0.011416 | 0.96056 | 0.0029529 | 0.96056 | 0.011127
|  |  | 96372 | 1.0004 | 0.99943 | 0.00054852 | 0.99995 | 0.17139 | 0.99995 | 0.18735 |  |  | 298746 | 0.98991 | 0.98664 | 0.0012993 | 0.99417 | 0.0047674 | 0.99417 | 0.0055394 |  |  | 193860 | 0.96579 | 0.96702 | 0.0029593 | 0.96357 | 0.0040399 | 0.96357 | 0.0083103 |  |  | 341280 | 0.96661 | 0.91505 | 0.0067926 | 0.9745 | 0.012716 | 0.9745 | 0.008285 |  |  | 642060 | 0.95994 | 0.86787 | 0.011416 | 0.96059 | 0.0029531 | 0.96059 | 0.011125
|  |  | 96492 | 1.0004 | 0.99943 | 0.00054852 | 0.99995 | 0.17139 | 0.99995 | 0.18735 |  |  | 299046 | 0.99087 | 0.98664 | 0.0012993 | 0.99418 | 0.0047665 | 0.99418 | 0.005539 |  |  | 194160 | 0.96471 | 0.96702 | 0.0029593 | 0.96362 | 0.0040399 | 0.96362 | 0.0083114 |  |  | 341580 | 0.96829 | 0.91505 | 0.0067926 | 0.97453 | 0.012714 | 0.97452 | 0.0082841 |  |  | 642360 | 0.95546 | 0.86787 | 0.011416 | 0.96062 | 0.0029534 | 0.96062 | 0.011124
|  |  | 96612 | 1.0013 | 0.99943 | 0.00054852 | 0.99995 | 0.17139 | 0.99995 | 0.18735 |  |  | 299346 | 0.98991 | 0.98664 | 0.0012993 | 0.99419 | 0.0047656 | 0.99418 | 0.0055386 |  |  | 194460 | 0.96687 | 0.96702 | 0.0029593 | 0.96368 | 0.0040398 | 0.96367 | 0.0083125 |  |  | 341880 | 0.96829 | 0.91505 | 0.0067926 | 0.97455 | 0.012713 | 0.97455 | 0.0082832 |  |  | 642660 | 0.9577 | 0.86787 | 0.011416 | 0.96065 | 0.0029536 | 0.96065 | 0.011122
|  |  | 96732 | 1.0004 | 0.99943 | 0.00054852 | 0.99995 | 0.17139 | 0.99995 | 0.18735 |  |  | 299646 | 0.99183 | 0.98664 | 0.0012993 | 0.99419 | 0.0047647 | 0.99419 | 0.0055381 |  |  | 194760 | 0.96579 | 0.96702 | 0.0029593 | 0.96373 | 0.0040398 | 0.96373 | 0.0083136 |  |  | 342180 | 0.96661 | 0.91505 | 0.0067926 | 0.97457 | 0.012712 | 0.97457 | 0.0082824 |  |  | 642960 | 0.95546 | 0.86787 | 0.011416 | 0.96068 | 0.0029538 | 0.96069 | 0.011121
|  |  | 96852 | 0.99955 | 0.99943 | 0.00054852 | 0.99995 | 0.17139 | 0.99995 | 0.18735 |  |  | 299946 | 0.99087 | 0.98664 | 0.0012993 | 0.9942 | 0.0047637 | 0.9942 | 0.0055377 |  |  | 195060 | 0.96364 | 0.96702 | 0.0029593 | 0.96378 | 0.0040398 | 0.96378 | 0.0083146 |  |  | 342480 | 0.96829 | 0.91505 | 0.0067926 | 0.9746 | 0.01271 | 0.9746 | 0.0082815 |  |  | 643260 | 0.9577 | 0.86787 | 0.011416 | 0.96072 | 0.0029541 | 0.96072 | 0.011119
|  |  | 96972 | 1.0004 | 0.99943 | 0.00054852 | 0.99995 | 0.17139 | 0.99995 | 0.18735 |  |  | 300246 | 0.99087 | 0.98664 | 0.0012993 | 0.99421 | 0.0047628 | 0.99421 | 0.0055372 |  |  | 195360 | 0.96579 | 0.96702 | 0.0029593 | 0.96384 | 0.0040397 | 0.96384 | 0.0083157 |  |  | 342780 | 0.97165 | 0.91505 | 0.0067926 | 0.97462 | 0.012709 | 0.97462 | 0.0082806 |  |  | 643560 | 0.95994 | 0.86787 | 0.011416 | 0.96075 | 0.0029543 | 0.96075 | 0.011118
|  |  | 97092 | 1.0013 | 0.99943 | 0.00054852 | 0.99995 | 0.17139 | 0.99995 | 0.18735 |  |  | 300546 | 0.99183 | 0.98664 | 0.0012993 | 0.99421 | 0.0047619 | 0.99421 | 0.0055368 |  |  | 195660 | 0.96471 | 0.96702 | 0.0029593 | 0.96389 | 0.0040397 | 0.96389 | 0.0083167 |  |  | 343080 | 0.96661 | 0.91505 | 0.0067926 | 0.97465 | 0.012708 | 0.97465 | 0.0082797 |  |  | 643860 | 0.95323 | 0.86787 | 0.011416 | 0.96078 | 0.0029545 | 0.96078 | 0.011117
|  |  | 97212 | 1.0013 | 0.99943 | 0.00054852 | 0.99995 | 0.17139 | 0.99995 | 0.18735 |  |  | 300846 | 0.99183 | 0.98664 | 0.0012993 | 0.99422 | 0.004761 | 0.99422 | 0.0055364 |  |  | 195960 | 0.96687 | 0.96702 | 0.0029593 | 0.96395 | 0.0040396 | 0.96395 | 0.0083178 |  |  | 343380 | 0.96661 | 0.91505 | 0.0067926 | 0.97467 | 0.012706 | 0.97467 | 0.0082788 |  |  | 644160 | 0.95546 | 0.86787 | 0.011416 | 0.96081 | 0.0029548 | 0.96081 | 0.011115
|  |  | 97332 | 1.0004 | 0.99943 | 0.00054852 | 0.99995 | 0.17139 | 0.99995 | 0.18735 |  |  | 301146 | 0.99183 | 0.98664 | 0.0012993 | 0.99423 | 0.0047601 | 0.99423 | 0.0055359 |  |  | 196260 | 0.96471 | 0.96702 | 0.0029593 | 0.964 | 0.0040395 | 0.964 | 0.0083188 |  |  | 343680 | 0.96493 | 0.91505 | 0.0067926 | 0.9747 | 0.012705 | 0.9747 | 0.008278 |  |  | 644460 | 0.9577 | 0.86787 | 0.011416 | 0.96084 | 0.002955 | 0.96084 | 0.011114
|  |  | 97452 | 1.0004 | 0.99943 | 0.00054852 | 0.99995 | 0.17139 | 0.99995 | 0.18735 |  |  | 301446 | 0.99183 | 0.98664 | 0.0012993 | 0.99424 | 0.0047592 | 0.99423 | 0.0055355 |  |  | 196560 | 0.96471 | 0.96702 | 0.0029593 | 0.96405 | 0.0040395 | 0.96405 | 0.0083198 |  |  | 343980 | 0.96661 | 0.91505 | 0.0067926 | 0.97472 | 0.012703 | 0.97472 | 0.0082771 |  |  | 644760 | 0.95994 | 0.86787 | 0.011416 | 0.96087 | 0.0029552 | 0.96088 | 0.011112
|  |  | 97572 | 1.0013 | 0.99943 | 0.00054852 | 0.99995 | 0.17139 | 0.99995 | 0.18735 |  |  | 301746 | 0.99183 | 0.98664 | 0.0012993 | 0.99424 | 0.0047583 | 0.99424 | 0.0055351 |  |  | 196860 | 0.96579 | 0.96702 | 0.0029593 | 0.96411 | 0.0040394 | 0.96411 | 0.0083209 |  |  | 344280 | 0.96493 | 0.91505 | 0.0067926 | 0.97475 | 0.012702 | 0.97474 | 0.0082762 |  |  | 645060 | 0.96442 | 0.86787 | 0.011416 | 0.9609 | 0.0029555 | 0.96091 | 0.011111
|  |  | 97692 | 0.99865 | 0.99943 | 0.00054852 | 0.99995 | 0.17139 | 0.99995 | 0.18735 |  |  | 302046 | 0.99087 | 0.98664 | 0.0012993 | 0.99425 | 0.0047573 | 0.99425 | 0.0055347 |  |  | 197160 | 0.96579 | 0.96702 | 0.0029593 | 0.96416 | 0.0040393 | 0.96416 | 0.0083219 |  |  | 344580 | 0.96493 | 0.91505 | 0.0067926 | 0.97477 | 0.012701 | 0.97477 | 0.0082753 |  |  | 645360 | 0.95994 | 0.86787 | 0.011416 | 0.96094 | 0.0029557 | 0.96094 | 0.011109
|  |  | 97812 | 1.0004 | 0.99943 | 0.00054852 | 0.99995 | 0.17139 | 0.99995 | 0.18735 |  |  | 302346 | 0.99087 | 0.98664 | 0.0012993 | 0.99426 | 0.0047564 | 0.99425 | 0.0055342 |  |  | 197460 | 0.96471 | 0.96702 | 0.0029593 | 0.96422 | 0.0040393 | 0.96421 | 0.0083229 |  |  | 344880 | 0.96661 | 0.91505 | 0.0067926 | 0.97479 | 0.012699 | 0.97479 | 0.0082745 |  |  | 645660 | 0.95994 | 0.86787 | 0.011416 | 0.96097 | 0.0029559 | 0.96097 | 0.011108
|  |  | 97932 | 1.0004 | 0.99943 | 0.00054852 | 0.99995 | 0.17139 | 0.99995 | 0.18735 |  |  | 302646 | 0.99087 | 0.98664 | 0.0012993 | 0.99426 | 0.0047555 | 0.99426 | 0.0055338 |  |  | 197760 | 0.96471 | 0.96702 | 0.0029593 | 0.96427 | 0.0040392 | 0.96427 | 0.0083239 |  |  | 345180 | 0.97165 | 0.91505 | 0.0067926 | 0.97482 | 0.012698 | 0.97482 | 0.0082736 |  |  | 645960 | 0.9577 | 0.86787 | 0.011416 | 0.961 | 0.0029562 | 0.961 | 0.011106
|  |  | 98052 | 1.0004 | 0.99943 | 0.00054852 | 0.99995 | 0.17139 | 0.99995 | 0.18735 |  |  | 302946 | 0.99183 | 0.98664 | 0.0012993 | 0.99427 | 0.0047546 | 0.99427 | 0.0055334 |  |  | 198060 | 0.96579 | 0.96702 | 0.0029593 | 0.96432 | 0.0040391 | 0.96432 | 0.0083249 |  |  | 345480 | 0.96997 | 0.91505 | 0.0067926 | 0.97484 | 0.012697 | 0.97484 | 0.0082728 |  |  | 646260 | 0.9577 | 0.86787 | 0.011416 | 0.96103 | 0.0029564 | 0.96103 | 0.011105
|  |  | 98172 | 1.0013 | 0.99943 | 0.00054852 | 0.99995 | 0.17139 | 0.99995 | 0.18735 |  |  | 303246 | 0.99087 | 0.98664 | 0.0012993 | 0.99428 | 0.0047537 | 0.99427 | 0.005533 |  |  | 198360 | 0.96687 | 0.96702 | 0.0029593 | 0.96438 | 0.004039 | 0.96437 | 0.0083259 |  |  | 345780 | 0.96493 | 0.91505 | 0.0067926 | 0.97486 | 0.012695 | 0.97486 | 0.0082719 |  |  | 646560 | 0.9577 | 0.86787 | 0.011416 | 0.96106 | 0.0029566 | 0.96106 | 0.011104
|  |  | 98292 | 1.0013 | 0.99943 | 0.00054852 | 0.99995 | 0.17139 | 0.99995 | 0.18735 |  |  | 303546 | 0.99183 | 0.98664 | 0.0012993 | 0.99428 | 0.0047529 | 0.99428 | 0.0055325 |  |  | 198660 | 0.96579 | 0.96702 | 0.0029593 | 0.96443 | 0.0040389 | 0.96443 | 0.0083269 |  |  | 346080 | 0.96493 | 0.91505 | 0.0067926 | 0.97489 | 0.012694 | 0.97489 | 0.0082711 |  |  | 646860 | 0.95994 | 0.86787 | 0.011416 | 0.96109 | 0.0029569 | 0.96109 | 0.011102
|  |  | 98412 | 0.99955 | 0.99943 | 0.00054852 | 0.99995 | 0.17139 | 0.99995 | 0.18735 |  |  | 303846 | 0.98991 | 0.98664 | 0.0012993 | 0.99429 | 0.004752 | 0.99429 | 0.0055321 |  |  | 198960 | 0.96687 | 0.96702 | 0.0029593 | 0.96448 | 0.0040388 | 0.96448 | 0.0083279 |  |  | 346380 | 0.96661 | 0.91505 | 0.0067926 | 0.97491 | 0.012693 | 0.97491 | 0.0082702 |  |  | 647160 | 0.95546 | 0.86787 | 0.011416 | 0.96112 | 0.0029571 | 0.96113 | 0.011101
|  |  | 98532 | 0.99955 | 0.99943 | 0.00054852 | 0.99995 | 0.17139 | 0.99995 | 0.18735 |  |  | 304146 | 0.99087 | 0.98664 | 0.0012993 | 0.9943 | 0.0047511 | 0.99429 | 0.0055317 |  |  | 199260 | 0.96471 | 0.96702 | 0.0029593 | 0.96453 | 0.0040387 | 0.96453 | 0.0083289 |  |  | 346680 | 0.96661 | 0.91505 | 0.0067926 | 0.97494 | 0.012692 | 0.97494 | 0.0082694 |  |  | 647460 | 0.9577 | 0.86787 | 0.011416 | 0.96116 | 0.0029573 | 0.96116 | 0.011099
|  |  | 98652 | 1.0004 | 0.99943 | 0.00054852 | 0.99995 | 0.17139 | 0.99995 | 0.18735 |  |  | 304446 | 0.99087 | 0.98664 | 0.0012993 | 0.9943 | 0.0047502 | 0.9943 | 0.0055313 |  |  | 199560 | 0.96579 | 0.96702 | 0.0029593 | 0.96459 | 0.0040386 | 0.96459 | 0.0083298 |  |  | 346980 | 0.96829 | 0.91505 | 0.0067926 | 0.97496 | 0.01269 | 0.97496 | 0.0082685 |  |  | 647760 | 0.95994 | 0.86787 | 0.011416 | 0.96119 | 0.0029576 | 0.96119 | 0.011098
|  |  | 98772 | 1.0013 | 0.99943 | 0.00054852 | 0.99995 | 0.17139 | 0.99995 | 0.18735 |  |  | 304746 | 0.99087 | 0.98664 | 0.0012993 | 0.99431 | 0.0047493 | 0.99431 | 0.0055309 |  |  | 199860 | 0.96687 | 0.96702 | 0.0029593 | 0.96464 | 0.0040384 | 0.96464 | 0.0083308 |  |  | 347280 | 0.96493 | 0.91505 | 0.0067926 | 0.97498 | 0.012689 | 0.97498 | 0.0082677 |  |  | 648060 | 0.9577 | 0.86787 | 0.011416 | 0.96122 | 0.0029578 | 0.96122 | 0.011096
|  |  | 98892 | 1.0013 | 0.99943 | 0.00054852 | 0.99995 | 0.17139 | 0.99995 | 0.18735 |  |  | 305046 | 0.99183 | 0.98664 | 0.0012993 | 0.99432 | 0.0047484 | 0.99431 | 0.0055305 |  |  | 200160 | 0.96687 | 0.96702 | 0.0029593 | 0.96469 | 0.0040383 | 0.96469 | 0.0083318 |  |  | 347580 | 0.96493 | 0.91505 | 0.0067926 | 0.97501 | 0.012688 | 0.97501 | 0.0082669 |  |  | 648360 | 0.96218 | 0.86787 | 0.011416 | 0.96125 | 0.002958 | 0.96125 | 0.011095
|  |  | 99012 | 1.0004 | 0.99943 | 0.00054852 | 0.99995 | 0.17139 | 0.99995 | 0.18735 |  |  | 305346 | 0.99087 | 0.98664 | 0.0012993 | 0.99432 | 0.0047475 | 0.99432 | 0.00553 |  |  | 200460 | 0.96687 | 0.96702 | 0.0029593 | 0.96475 | 0.0040382 | 0.96474 | 0.0083327 |  |  | 347880 | 0.96493 | 0.91505 | 0.0067926 | 0.97503 | 0.012686 | 0.97503 | 0.008266 |  |  | 648660 | 0.95323 | 0.86787 | 0.011416 | 0.96128 | 0.0029583 | 0.96128 | 0.011094
|  |  | 99132 | 0.99955 | 0.99943 | 0.00054852 | 0.99995 | 0.17139 | 0.99995 | 0.18735 |  |  | 305646 | 0.99183 | 0.98664 | 0.0012993 | 0.99433 | 0.0047467 | 0.99433 | 0.0055296 |  |  | 200760 | 0.96579 | 0.96702 | 0.0029593 | 0.9648 | 0.0040381 | 0.9648 | 0.0083337 |  |  | 348180 | 0.96829 | 0.91505 | 0.0067926 | 0.97505 | 0.012685 | 0.97505 | 0.0082652 |  |  | 648960 | 0.9577 | 0.86787 | 0.011416 | 0.96131 | 0.0029585 | 0.96131 | 0.011092
|  |  | 99252 | 0.99955 | 0.99943 | 0.00054852 | 0.99995 | 0.17139 | 0.99995 | 0.18735 |  |  | 305946 | 0.99183 | 0.98664 | 0.0012993 | 0.99433 | 0.0047458 | 0.99433 | 0.0055292 |  |  | 201060 | 0.96903 | 0.96702 | 0.0029593 | 0.96485 | 0.0040379 | 0.96485 | 0.0083346 |  |  | 348480 | 0.97333 | 0.91505 | 0.0067926 | 0.97508 | 0.012684 | 0.97508 | 0.0082644 |  |  | 649260 | 0.95546 | 0.86787 | 0.011416 | 0.96134 | 0.0029587 | 0.96134 | 0.011091
|  |  | 99372 | 1.0004 | 0.99943 | 0.00054852 | 0.99995 | 0.17139 | 0.99995 | 0.18735 |  |  | 306246 | 0.99183 | 0.98664 | 0.0012993 | 0.99434 | 0.0047449 | 0.99434 | 0.0055288 |  |  | 201360 | 0.96903 | 0.96702 | 0.0029593 | 0.9649 | 0.0040378 | 0.9649 | 0.0083356 |  |  | 348780 | 0.96829 | 0.91505 | 0.0067926 | 0.9751 | 0.012683 | 0.9751 | 0.0082636 |  |  | 649560 | 0.95994 | 0.86787 | 0.011416 | 0.96137 | 0.0029589 | 0.96138 | 0.011089
|  |  | 99492 | 1.0013 | 0.99943 | 0.00054852 | 0.99995 | 0.17139 | 0.99995 | 0.18735 |  |  | 306546 | 0.99087 | 0.98664 | 0.0012993 | 0.99435 | 0.004744 | 0.99435 | 0.0055284 |  |  | 201660 | 0.96795 | 0.96702 | 0.0029593 | 0.96496 | 0.0040376 | 0.96495 | 0.0083365 |  |  | 349080 | 0.96325 | 0.91505 | 0.0067926 | 0.97512 | 0.012681 | 0.97512 | 0.0082627 |  |  | 649860 | 0.9577 | 0.86787 | 0.011416 | 0.9614 | 0.0029592 | 0.96141 | 0.011088
|  |  | 99612 | 1.0013 | 0.99943 | 0.00054852 | 0.99995 | 0.17139 | 0.99995 | 0.18735 |  |  | 306846 | 0.99087 | 0.98664 | 0.0012993 | 0.99435 | 0.0047432 | 0.99435 | 0.005528 |  |  | 201960 | 0.96579 | 0.96702 | 0.0029593 | 0.96501 | 0.0040375 | 0.96501 | 0.0083374 |  |  | 349380 | 0.96493 | 0.91505 | 0.0067926 | 0.97515 | 0.01268 | 0.97514 | 0.0082619 |  |  | 650160 | 0.96218 | 0.86787 | 0.011416 | 0.96144 | 0.0029594 | 0.96144 | 0.011086
|  |  | 99732 | 1.0004 | 0.99943 | 0.00054852 | 0.99995 | 0.17139 | 0.99995 | 0.18735 |  |  | 307146 | 0.99087 | 0.98664 | 0.0012993 | 0.99436 | 0.0047423 | 0.99436 | 0.0055276 |  |  | 202260 | 0.96579 | 0.96702 | 0.0029593 | 0.96506 | 0.0040373 | 0.96506 | 0.0083383 |  |  | 349680 | 0.96997 | 0.91505 | 0.0067926 | 0.97517 | 0.012679 | 0.97517 | 0.0082611 |  |  | 650460 | 0.95994 | 0.86787 | 0.011416 | 0.96147 | 0.0029596 | 0.96147 | 0.011085
|  |  | 99852 | 0.99955 | 0.99943 | 0.00054852 | 0.99995 | 0.17139 | 0.99995 | 0.18735 |  |  | 307446 | 0.99183 | 0.98664 | 0.0012993 | 0.99437 | 0.0047414 | 0.99436 | 0.0055272 |  |  | 202560 | 0.96795 | 0.96702 | 0.0029593 | 0.96511 | 0.0040371 | 0.96511 | 0.0083393 |  |  | 349980 | 0.96829 | 0.91505 | 0.0067926 | 0.97519 | 0.012677 | 0.97519 | 0.0082603 |  |  | 650760 | 0.96442 | 0.86787 | 0.011416 | 0.9615 | 0.0029599 | 0.9615 | 0.011084
|  |  | 99972 | 1.0013 | 0.99943 | 0.00054852 | 0.99995 | 0.17139 | 0.99995 | 0.18735 |  |  | 307746 | 0.99087 | 0.98664 | 0.0012993 | 0.99437 | 0.0047406 | 0.99437 | 0.0055268 |  |  | 202860 | 0.96795 | 0.96702 | 0.0029593 | 0.96516 | 0.004037 | 0.96516 | 0.0083402 |  |  | 350280 | 0.96997 | 0.91505 | 0.0067926 | 0.97521 | 0.012676 | 0.97521 | 0.0082595 |  |  | 651060 | 0.96442 | 0.86787 | 0.011416 | 0.96153 | 0.0029601 | 0.96153 | 0.011082
|  |  | 100092 | 1.0013 | 0.99943 | 0.00054852 | 0.99995 | 0.17139 | 0.99995 | 0.18735 |  |  | 308046 | 0.99087 | 0.98664 | 0.0012993 | 0.99438 | 0.0047397 | 0.99438 | 0.0055264 |  |  | 203160 | 0.96687 | 0.96702 | 0.0029593 | 0.96522 | 0.0040368 | 0.96522 | 0.0083411 |  |  | 350580 | 0.96997 | 0.91505 | 0.0067926 | 0.97524 | 0.012675 | 0.97524 | 0.0082587 |  |  | 651360 | 0.9577 | 0.86787 | 0.011416 | 0.96156 | 0.0029603 | 0.96156 | 0.011081
|  |  | 100212 | 1.0004 | 0.99943 | 0.00054852 | 0.99995 | 0.17139 | 0.99995 | 0.18735 |  |  | 308346 | 0.99087 | 0.98664 | 0.0012993 | 0.99439 | 0.0047389 | 0.99438 | 0.005526 |  |  | 203460 | 0.96795 | 0.96702 | 0.0029593 | 0.96527 | 0.0040366 | 0.96527 | 0.008342 |  |  | 350880 | 0.96997 | 0.91505 | 0.0067926 | 0.97526 | 0.012674 | 0.97526 | 0.0082579 |  |  | 651660 | 0.95099 | 0.86787 | 0.011416 | 0.96159 | 0.0029605 | 0.96159 | 0.011079
|  |  | 100332 | 0.99955 | 0.99943 | 0.00054852 | 0.99995 | 0.17139 | 0.99995 | 0.18735 |  |  | 308646 | 0.99087 | 0.98664 | 0.0012993 | 0.99439 | 0.004738 | 0.99439 | 0.0055256 |  |  | 203760 | 0.96903 | 0.96702 | 0.0029593 | 0.96532 | 0.0040364 | 0.96532 | 0.0083429 |  |  | 351180 | 0.96493 | 0.91505 | 0.0067926 | 0.97528 | 0.012672 | 0.97528 | 0.0082571 |  |  | 651960 | 0.96665 | 0.86787 | 0.011416 | 0.96162 | 0.0029608 | 0.96162 | 0.011078
|  |  | 100452 | 1.0004 | 0.99943 | 0.00054852 | 0.99995 | 0.17139 | 0.99995 | 0.18735 |  |  | 308946 | 0.98991 | 0.98664 | 0.0012993 | 0.9944 | 0.0047372 | 0.9944 | 0.0055252 |  |  | 204060 | 0.96903 | 0.96702 | 0.0029593 | 0.96537 | 0.0040363 | 0.96537 | 0.0083438 |  |  | 351480 | 0.96829 | 0.91505 | 0.0067926 | 0.97531 | 0.012671 | 0.9753 | 0.0082563 |  |  | 652260 | 0.96218 | 0.86787 | 0.011416 | 0.96165 | 0.002961 | 0.96165 | 0.011077
|  |  | 100572 | 1.0004 | 0.99943 | 0.00054852 | 0.99995 | 0.17139 | 0.99995 | 0.18735 |  |  | 309246 | 0.99087 | 0.98664 | 0.0012993 | 0.99441 | 0.0047363 | 0.9944 | 0.0055248 |  |  | 204360 | 0.96903 | 0.96702 | 0.0029593 | 0.96542 | 0.0040361 | 0.96542 | 0.0083447 |  |  | 351780 | 0.96661 | 0.91505 | 0.0067926 | 0.97533 | 0.01267 | 0.97533 | 0.0082555 |  |  | 652560 | 0.9577 | 0.86787 | 0.011416 | 0.96168 | 0.0029612 | 0.96168 | 0.011075
|  |  | 100692 | 0.99955 | 0.99943 | 0.00054852 | 0.99995 | 0.17139 | 0.99995 | 0.18735 |  |  | 309546 | 0.99087 | 0.98664 | 0.0012993 | 0.99441 | 0.0047355 | 0.99441 | 0.0055244 |  |  | 204660 | 0.96687 | 0.96702 | 0.0029593 | 0.96547 | 0.0040359 | 0.96547 | 0.0083455 |  |  | 352080 | 0.96493 | 0.91505 | 0.0067926 | 0.97535 | 0.012669 | 0.97535 | 0.0082547 |  |  | 652860 | 0.95994 | 0.86787 | 0.011416 | 0.96171 | 0.0029615 | 0.96171 | 0.011074
|  |  | 100812 | 1.0013 | 0.99943 | 0.00054852 | 0.99995 | 0.17139 | 0.99995 | 0.18735 |  |  | 309846 | 0.99183 | 0.98664 | 0.0012993 | 0.99442 | 0.0047346 | 0.99442 | 0.005524 |  |  | 204960 | 0.96903 | 0.96702 | 0.0029593 | 0.96553 | 0.0040357 | 0.96552 | 0.0083464 |  |  | 352380 | 0.96829 | 0.91505 | 0.0067926 | 0.97537 | 0.012668 | 0.97537 | 0.0082539 |  |  | 653160 | 0.95546 | 0.86787 | 0.011416 | 0.96174 | 0.0029617 | 0.96174 | 0.011072
|  |  | 100932 | 0.99955 | 0.99943 | 0.00054852 | 0.99995 | 0.17139 | 0.99995 | 0.18735 |  |  | 310146 | 0.99087 | 0.98664 | 0.0012993 | 0.99442 | 0.0047338 | 0.99442 | 0.0055236 |  |  | 205260 | 0.96795 | 0.96702 | 0.0029593 | 0.96558 | 0.0040355 | 0.96558 | 0.0083473 |  |  | 352680 | 0.96661 | 0.91505 | 0.0067926 | 0.9754 | 0.012666 | 0.97539 | 0.0082531 |  |  | 653460 | 0.9577 | 0.86787 | 0.011416 | 0.96177 | 0.0029619 | 0.96177 | 0.011071
|  |  | 101052 | 0.99955 | 0.99943 | 0.00054852 | 0.99995 | 0.17139 | 0.99995 | 0.18735 |  |  | 310446 | 0.99183 | 0.98664 | 0.0012993 | 0.99443 | 0.0047329 | 0.99443 | 0.0055232 |  |  | 205560 | 0.96903 | 0.96702 | 0.0029593 | 0.96563 | 0.0040353 | 0.96563 | 0.0083482 |  |  | 352980 | 0.96829 | 0.91505 | 0.0067926 | 0.97542 | 0.012665 | 0.97542 | 0.0082523 |  |  | 653760 | 0.9577 | 0.86787 | 0.011416 | 0.9618 | 0.0029621 | 0.96181 | 0.011069
|  |  | 101172 | 0.99955 | 0.99943 | 0.00054852 | 0.99995 | 0.17139 | 0.99995 | 0.18735 |  |  | 310746 | 0.99087 | 0.98664 | 0.0012993 | 0.99444 | 0.0047321 | 0.99443 | 0.0055228 |  |  | 205860 | 0.96687 | 0.96702 | 0.0029593 | 0.96568 | 0.004035 | 0.96568 | 0.008349 |  |  | 353280 | 0.96661 | 0.91505 | 0.0067926 | 0.97544 | 0.012664 | 0.97544 | 0.0082515 |  |  | 654060 | 0.96218 | 0.86787 | 0.011416 | 0.96183 | 0.0029624 | 0.96184 | 0.011068
|  |  | 101292 | 1.0013 | 0.99943 | 0.00054852 | 0.99995 | 0.17139 | 0.99995 | 0.18735 |  |  | 311046 | 0.99183 | 0.98664 | 0.0012993 | 0.99444 | 0.0047313 | 0.99444 | 0.0055224 |  |  | 206160 | 0.97011 | 0.96702 | 0.0029593 | 0.96573 | 0.0040348 | 0.96573 | 0.0083499 |  |  | 353580 | 0.96829 | 0.91505 | 0.0067926 | 0.97546 | 0.012663 | 0.97546 | 0.0082508 |  |  | 654360 | 0.95994 | 0.86787 | 0.011416 | 0.96186 | 0.0029626 | 0.96187 | 0.011067
|  |  | 101412 | 1.0004 | 0.99943 | 0.00054852 | 0.99995 | 0.17139 | 0.99995 | 0.18735 |  |  | 311346 | 0.99183 | 0.98664 | 0.0012993 | 0.99445 | 0.0047304 | 0.99445 | 0.005522 |  |  | 206460 | 0.97011 | 0.96702 | 0.0029593 | 0.96578 | 0.0040346 | 0.96578 | 0.0083507 |  |  | 353880 | 0.97165 | 0.91505 | 0.0067926 | 0.97548 | 0.012662 | 0.97548 | 0.00825 |  |  | 654660 | 0.95994 | 0.86787 | 0.011416 | 0.9619 | 0.0029628 | 0.9619 | 0.011065
|  |  | 101532 | 1.0013 | 0.99943 | 0.00054852 | 0.99995 | 0.17139 | 0.99995 | 0.18735 |  |  | 311646 | 0.99183 | 0.98664 | 0.0012993 | 0.99446 | 0.0047296 | 0.99445 | 0.0055216 |  |  | 206760 | 0.96687 | 0.96702 | 0.0029593 | 0.96583 | 0.0040344 | 0.96583 | 0.0083516 |  |  | 354180 | 0.97165 | 0.91505 | 0.0067926 | 0.97551 | 0.01266 | 0.97551 | 0.0082492 |  |  | 654960 | 0.95994 | 0.86787 | 0.011416 | 0.96193 | 0.002963 | 0.96193 | 0.011064
|  |  | 101652 | 1.0004 | 0.99943 | 0.00054852 | 0.99995 | 0.17139 | 0.99995 | 0.18735 |  |  | 311946 | 0.99087 | 0.98664 | 0.0012993 | 0.99446 | 0.0047288 | 0.99446 | 0.0055213 |  |  | 207060 | 0.96903 | 0.96702 | 0.0029593 | 0.96588 | 0.0040341 | 0.96588 | 0.0083524 |  |  | 354480 | 0.96997 | 0.91505 | 0.0067926 | 0.97553 | 0.012659 | 0.97553 | 0.0082485 |  |  | 655260 | 0.95994 | 0.86787 | 0.011416 | 0.96196 | 0.0029633 | 0.96196 | 0.011062
|  |  | 101772 | 1.0004 | 0.99943 | 0.00054852 | 0.99995 | 0.17139 | 0.99995 | 0.18735 |  |  | 312246 | 0.98991 | 0.98664 | 0.0012993 | 0.99447 | 0.004728 | 0.99447 | 0.0055209 |  |  | 207360 | 0.96687 | 0.96702 | 0.0029593 | 0.96593 | 0.0040339 | 0.96593 | 0.0083532 |  |  | 354780 | 0.96829 | 0.91505 | 0.0067926 | 0.97555 | 0.012658 | 0.97555 | 0.0082477 |  |  | 655560 | 0.9577 | 0.86787 | 0.011416 | 0.96199 | 0.0029635 | 0.96199 | 0.011061
|  |  | 101892 | 1.0004 | 0.99943 | 0.00054852 | 0.99995 | 0.17139 | 0.99995 | 0.18735 |  |  | 312546 | 0.99183 | 0.98664 | 0.0012993 | 0.99447 | 0.0047271 | 0.99447 | 0.0055205 |  |  | 207660 | 0.97011 | 0.96702 | 0.0029593 | 0.96599 | 0.0040337 | 0.96598 | 0.0083541 |  |  | 355080 | 0.96829 | 0.91505 | 0.0067926 | 0.97557 | 0.012657 | 0.97557 | 0.0082469 |  |  | 655860 | 0.95994 | 0.86787 | 0.011416 | 0.96202 | 0.0029637 | 0.96202 | 0.01106
|  |  | 102012 | 1.0004 | 0.99943 | 0.00054852 | 0.99995 | 0.17139 | 0.99995 | 0.18735 |  |  | 312846 | 0.99183 | 0.98664 | 0.0012993 | 0.99448 | 0.0047263 | 0.99448 | 0.0055201 |  |  | 207960 | 0.96795 | 0.96702 | 0.0029593 | 0.96604 | 0.0040334 | 0.96603 | 0.0083549 |  |  | 355380 | 0.96829 | 0.91505 | 0.0067926 | 0.97559 | 0.012656 | 0.97559 | 0.0082462 |  |  | 656160 | 0.96442 | 0.86787 | 0.011416 | 0.96205 | 0.0029639 | 0.96205 | 0.011058
|  |  | 102132 | 1.0004 | 0.99943 | 0.00054852 | 0.99995 | 0.17139 | 0.99995 | 0.18735 |  |  | 313146 | 0.99087 | 0.98664 | 0.0012993 | 0.99449 | 0.0047255 | 0.99448 | 0.0055197 |  |  | 208260 | 0.96903 | 0.96702 | 0.0029593 | 0.96609 | 0.0040332 | 0.96609 | 0.0083557 |  |  | 355680 | 0.96997 | 0.91505 | 0.0067926 | 0.97562 | 0.012654 | 0.97561 | 0.0082454 |  |  | 656460 | 0.96665 | 0.86787 | 0.011416 | 0.96208 | 0.0029642 | 0.96208 | 0.011057
|  |  | 102252 | 0.99865 | 0.99943 | 0.00054852 | 0.99995 | 0.17139 | 0.99995 | 0.18735 |  |  | 313446 | 0.99183 | 0.98664 | 0.0012993 | 0.99449 | 0.0047247 | 0.99449 | 0.0055193 |  |  | 208560 | 0.96795 | 0.96702 | 0.0029593 | 0.96614 | 0.0040329 | 0.96614 | 0.0083565 |  |  | 355980 | 0.96829 | 0.91505 | 0.0067926 | 0.97564 | 0.012653 | 0.97564 | 0.0082446 |  |  | 656760 | 0.96218 | 0.86787 | 0.011416 | 0.96211 | 0.0029644 | 0.96211 | 0.011056
|  |  | 102372 | 1.0004 | 0.99943 | 0.00054852 | 0.99995 | 0.17139 | 0.99995 | 0.18735 |  |  | 313746 | 0.99183 | 0.98664 | 0.0012993 | 0.9945 | 0.0047239 | 0.9945 | 0.005519 |  |  | 208860 | 0.96903 | 0.96702 | 0.0029593 | 0.96619 | 0.0040326 | 0.96619 | 0.0083573 |  |  | 356280 | 0.96829 | 0.91505 | 0.0067926 | 0.97566 | 0.012652 | 0.97566 | 0.0082439 |  |  | 657060 | 0.96442 | 0.86787 | 0.011416 | 0.96214 | 0.0029646 | 0.96214 | 0.011054
|  |  | 102492 | 1.0004 | 0.99943 | 0.00054852 | 0.99995 | 0.17139 | 0.99995 | 0.18735 |  |  | 314046 | 0.99087 | 0.98664 | 0.0012993 | 0.9945 | 0.004723 | 0.9945 | 0.0055186 |  |  | 209160 | 0.96795 | 0.96702 | 0.0029593 | 0.96624 | 0.0040324 | 0.96624 | 0.0083581 |  |  | 356580 | 0.96829 | 0.91505 | 0.0067926 | 0.97568 | 0.012651 | 0.97568 | 0.0082431 |  |  | 657360 | 0.95994 | 0.86787 | 0.011416 | 0.96217 | 0.0029648 | 0.96217 | 0.011053
|  |  | 102612 | 1.0004 | 0.99943 | 0.00054852 | 0.99995 | 0.17139 | 0.99995 | 0.18735 |  |  | 314346 | 0.99087 | 0.98664 | 0.0012993 | 0.99451 | 0.0047222 | 0.99451 | 0.0055182 |  |  | 209460 | 0.96795 | 0.96702 | 0.0029593 | 0.96629 | 0.0040321 | 0.96629 | 0.0083589 |  |  | 356880 | 0.96829 | 0.91505 | 0.0067926 | 0.9757 | 0.01265 | 0.9757 | 0.0082424 |  |  | 657660 | 0.95994 | 0.86787 | 0.011416 | 0.9622 | 0.002965 | 0.9622 | 0.011051
|  |  | 102732 | 0.99955 | 0.99943 | 0.00054852 | 0.99995 | 0.17139 | 0.99995 | 0.18735 |  |  | 314646 | 0.99087 | 0.98664 | 0.0012993 | 0.99452 | 0.0047214 | 0.99451 | 0.0055178 |  |  | 209760 | 0.97011 | 0.96702 | 0.0029593 | 0.96634 | 0.0040318 | 0.96634 | 0.0083597 |  |  | 357180 | 0.96829 | 0.91505 | 0.0067926 | 0.97572 | 0.012649 | 0.97572 | 0.0082417 |  |  | 657960 | 0.9577 | 0.86787 | 0.011416 | 0.96223 | 0.0029653 | 0.96223 | 0.01105
|  |  | 102852 | 1.0004 | 0.99943 | 0.00054852 | 0.99995 | 0.17139 | 0.99995 | 0.18735 |  |  | 314946 | 0.99087 | 0.98664 | 0.0012993 | 0.99452 | 0.0047206 | 0.99452 | 0.0055175 |  |  | 210060 | 0.97119 | 0.96702 | 0.0029593 | 0.96639 | 0.0040316 | 0.96639 | 0.0083605 |  |  | 357480 | 0.96661 | 0.91505 | 0.0067926 | 0.97574 | 0.012647 | 0.97574 | 0.0082409 |  |  | 658260 | 0.9577 | 0.86787 | 0.011416 | 0.96226 | 0.0029655 | 0.96226 | 0.011049
|  |  | 102972 | 1.0004 | 0.99943 | 0.00054852 | 0.99995 | 0.17139 | 0.99995 | 0.18735 |  |  | 315246 | 0.99183 | 0.98664 | 0.0012993 | 0.99453 | 0.0047198 | 0.99453 | 0.0055171 |  |  | 210360 | 0.96903 | 0.96702 | 0.0029593 | 0.96644 | 0.0040313 | 0.96644 | 0.0083613 |  |  | 357780 | 0.96997 | 0.91505 | 0.0067926 | 0.97577 | 0.012646 | 0.97576 | 0.0082402 |  |  | 658560 | 0.96665 | 0.86787 | 0.011416 | 0.96229 | 0.0029657 | 0.96229 | 0.011047
|  |  | 103092 | 1.0004 | 0.99943 | 0.00054852 | 0.99995 | 0.17139 | 0.99995 | 0.18735 |  |  | 315546 | 0.99183 | 0.98664 | 0.0012993 | 0.99453 | 0.004719 | 0.99453 | 0.0055167 |  |  | 210660 | 0.97011 | 0.96702 | 0.0029593 | 0.96649 | 0.004031 | 0.96649 | 0.0083621 |  |  | 358080 | 0.96829 | 0.91505 | 0.0067926 | 0.97579 | 0.012645 | 0.97579 | 0.0082394 |  |  | 658860 | 0.95994 | 0.86787 | 0.011416 | 0.96232 | 0.0029659 | 0.96232 | 0.011046
|  |  | 103212 | 1.0004 | 0.99943 | 0.00054852 | 0.99995 | 0.17139 | 0.99995 | 0.18735 |  |  | 315846 | 0.98895 | 0.98664 | 0.0012993 | 0.99454 | 0.0047182 | 0.99454 | 0.0055163 |  |  | 210960 | 0.96795 | 0.96702 | 0.0029593 | 0.96654 | 0.0040307 | 0.96654 | 0.0083628 |  |  | 358380 | 0.96493 | 0.91505 | 0.0067926 | 0.97581 | 0.012644 | 0.97581 | 0.0082387 |  |  | 659160 | 0.96442 | 0.86787 | 0.011416 | 0.96235 | 0.0029662 | 0.96235 | 0.011044
|  |  | 103332 | 1.0013 | 0.99943 | 0.00054852 | 0.99995 | 0.17139 | 0.99995 | 0.18735 |  |  | 316146 | 0.99087 | 0.98664 | 0.0012993 | 0.99455 | 0.0047174 | 0.99454 | 0.005516 |  |  | 211260 | 0.96795 | 0.96702 | 0.0029593 | 0.96659 | 0.0040304 | 0.96659 | 0.0083636 |  |  | 358680 | 0.96493 | 0.91505 | 0.0067926 | 0.97583 | 0.012643 | 0.97583 | 0.008238 |  |  | 659460 | 0.9577 | 0.86787 | 0.011416 | 0.96238 | 0.0029664 | 0.96238 | 0.011043
|  |  | 103452 | 1.0013 | 0.99943 | 0.00054852 | 0.99995 | 0.17139 | 0.99995 | 0.18735 |  |  | 316446 | 0.99279 | 0.98664 | 0.0012993 | 0.99455 | 0.0047166 | 0.99455 | 0.0055156 |  |  | 211560 | 0.96903 | 0.96702 | 0.0029593 | 0.96664 | 0.0040301 | 0.96664 | 0.0083644 |  |  | 358980 | 0.96661 | 0.91505 | 0.0067926 | 0.97585 | 0.012642 | 0.97585 | 0.0082372 |  |  | 659760 | 0.96218 | 0.86787 | 0.011416 | 0.96241 | 0.0029666 | 0.96241 | 0.011042
|  |  | 103572 | 1.0004 | 0.99943 | 0.00054852 | 0.99995 | 0.17139 | 0.99995 | 0.18735 |  |  | 316746 | 0.99087 | 0.98664 | 0.0012993 | 0.99456 | 0.0047158 | 0.99456 | 0.0055152 |  |  | 211860 | 0.96795 | 0.96702 | 0.0029593 | 0.96669 | 0.0040298 | 0.96668 | 0.0083651 |  |  | 359280 | 0.96997 | 0.91505 | 0.0067926 | 0.97587 | 0.012641 | 0.97587 | 0.0082365 |  |  | 660060 | 0.96218 | 0.86787 | 0.011416 | 0.96244 | 0.0029668 | 0.96244 | 0.01104
|  |  | 103692 | 1.0004 | 0.99943 | 0.00054852 | 0.99995 | 0.17139 | 0.99995 | 0.18735 |  |  | 317046 | 0.99087 | 0.98664 | 0.0012993 | 0.99456 | 0.004715 | 0.99456 | 0.0055149 |  |  | 212160 | 0.96903 | 0.96702 | 0.0029593 | 0.96674 | 0.0040295 | 0.96673 | 0.0083659 |  |  | 359580 | 0.96829 | 0.91505 | 0.0067926 | 0.97589 | 0.01264 | 0.97589 | 0.0082358 |  |  | 660360 | 0.9577 | 0.86787 | 0.011416 | 0.96247 | 0.002967 | 0.96247 | 0.011039
|  |  | 103812 | 1.0004 | 0.99943 | 0.00054852 | 0.99995 | 0.17139 | 0.99995 | 0.18735 |  |  | 317346 | 0.99183 | 0.98664 | 0.0012993 | 0.99457 | 0.0047143 | 0.99457 | 0.0055145 |  |  | 212460 | 0.96903 | 0.96702 | 0.0029593 | 0.96679 | 0.0040292 | 0.96678 | 0.0083666 |  |  | 359880 | 0.97165 | 0.91505 | 0.0067926 | 0.97591 | 0.012638 | 0.97591 | 0.0082351 |  |  | 660660 | 0.96218 | 0.86787 | 0.011416 | 0.9625 | 0.0029673 | 0.9625 | 0.011038
|  |  | 103932 | 1.0013 | 0.99943 | 0.00054852 | 0.99995 | 0.17139 | 0.99995 | 0.18735 |  |  | 317646 | 0.99183 | 0.98664 | 0.0012993 | 0.99458 | 0.0047135 | 0.99457 | 0.0055141 |  |  | 212760 | 0.96903 | 0.96702 | 0.0029593 | 0.96683 | 0.0040289 | 0.96683 | 0.0083674 |  |  | 360180 | 0.96829 | 0.91505 | 0.0067926 | 0.97593 | 0.012637 | 0.97593 | 0.0082344 |  |  | 660960 | 0.96665 | 0.86787 | 0.011416 | 0.96253 | 0.0029675 | 0.96253 | 0.011036
|  |  | 104052 | 1.0013 | 0.99943 | 0.00054852 | 0.99995 | 0.17139 | 0.99995 | 0.18735 |  |  | 317946 | 0.99183 | 0.98664 | 0.0012993 | 0.99458 | 0.0047127 | 0.99458 | 0.0055138 |  |  | 213060 | 0.96903 | 0.96702 | 0.0029593 | 0.96688 | 0.0040286 | 0.96688 | 0.0083681 |  |  | 360480 | 0.96997 | 0.91505 | 0.0067926 | 0.97596 | 0.012636 | 0.97595 | 0.0082336 |  |  | 661260 | 0.97113 | 0.86787 | 0.011416 | 0.96256 | 0.0029677 | 0.96256 | 0.011035
|  |  | 104172 | 1.0004 | 0.99943 | 0.00054852 | 0.99995 | 0.17139 | 0.99995 | 0.18735 |  |  | 318246 | 0.99279 | 0.98664 | 0.0012993 | 0.99459 | 0.0047119 | 0.99459 | 0.0055134 |  |  | 213360 | 0.96903 | 0.96702 | 0.0029593 | 0.96693 | 0.0040282 | 0.96693 | 0.0083688 |  |  | 360780 | 0.96661 | 0.91505 | 0.0067926 | 0.97598 | 0.012635 | 0.97598 | 0.0082329 |  |  | 661560 | 0.96442 | 0.86787 | 0.011416 | 0.96258 | 0.0029679 | 0.96259 | 0.011033
|  |  | 104292 | 1.0004 | 0.99943 | 0.00054852 | 0.99995 | 0.17139 | 0.99995 | 0.18735 |  |  | 318546 | 0.99183 | 0.98664 | 0.0012993 | 0.99459 | 0.0047111 | 0.99459 | 0.0055131 |  |  | 213660 | 0.97011 | 0.96702 | 0.0029593 | 0.96698 | 0.0040279 | 0.96698 | 0.0083696 |  |  | 361080 | 0.96997 | 0.91505 | 0.0067926 | 0.976 | 0.012634 | 0.976 | 0.0082322 |  |  | 661860 | 0.9577 | 0.86787 | 0.011416 | 0.96261 | 0.0029681 | 0.96262 | 0.011032
|  |  | 104412 | 0.99955 | 0.99943 | 0.00054852 | 0.99995 | 0.17139 | 0.99995 | 0.18735 |  |  | 318846 | 0.99087 | 0.98664 | 0.0012993 | 0.9946 | 0.0047103 | 0.9946 | 0.0055127 |  |  | 213960 | 0.97011 | 0.96702 | 0.0029593 | 0.96703 | 0.0040276 | 0.96703 | 0.0083703 |  |  | 361380 | 0.96829 | 0.91505 | 0.0067926 | 0.97602 | 0.012633 | 0.97602 | 0.0082315 |  |  | 662160 | 0.95546 | 0.86787 | 0.011416 | 0.96264 | 0.0029684 | 0.96264 | 0.011031
|  |  | 104532 | 1.0004 | 0.99943 | 0.00054852 | 0.99995 | 0.17139 | 0.99995 | 0.18735 |  |  | 319146 | 0.99183 | 0.98664 | 0.0012993 | 0.99461 | 0.0047096 | 0.9946 | 0.0055123 |  |  | 214260 | 0.96795 | 0.96702 | 0.0029593 | 0.96708 | 0.0040272 | 0.96708 | 0.008371 |  |  | 361680 | 0.96661 | 0.91505 | 0.0067926 | 0.97604 | 0.012632 | 0.97604 | 0.0082308 |  |  | 662460 | 0.9577 | 0.86787 | 0.011416 | 0.96267 | 0.0029686 | 0.96267 | 0.011029
|  |  | 104652 | 0.99955 | 0.99943 | 0.00054852 | 0.99995 | 0.17139 | 0.99995 | 0.18735 |  |  | 319446 | 0.99183 | 0.98664 | 0.0012993 | 0.99461 | 0.0047088 | 0.99461 | 0.005512 |  |  | 214560 | 0.97011 | 0.96702 | 0.0029593 | 0.96713 | 0.0040269 | 0.96713 | 0.0083717 |  |  | 361980 | 0.96829 | 0.91505 | 0.0067926 | 0.97606 | 0.012631 | 0.97606 | 0.0082301 |  |  | 662760 | 0.95994 | 0.86787 | 0.011416 | 0.9627 | 0.0029688 | 0.9627 | 0.011028
|  |  | 104772 | 1.0004 | 0.99943 | 0.00054852 | 0.99995 | 0.17139 | 0.99995 | 0.18735 |  |  | 319746 | 0.99279 | 0.98664 | 0.0012993 | 0.99462 | 0.004708 | 0.99461 | 0.0055116 |  |  | 214860 | 0.96903 | 0.96702 | 0.0029593 | 0.96718 | 0.0040266 | 0.96718 | 0.0083724 |  |  | 362280 | 0.96829 | 0.91505 | 0.0067926 | 0.97608 | 0.01263 | 0.97608 | 0.0082294 |  |  | 663060 | 0.96665 | 0.86787 | 0.011416 | 0.96273 | 0.002969 | 0.96273 | 0.011027
|  |  | 104892 | 0.99955 | 0.99943 | 0.00054852 | 0.99995 | 0.17139 | 0.99995 | 0.18735 |  |  | 320046 | 0.99183 | 0.98664 | 0.0012993 | 0.99462 | 0.0047073 | 0.99462 | 0.0055113 |  |  | 215160 | 0.96903 | 0.96702 | 0.0029593 | 0.96723 | 0.0040262 | 0.96722 | 0.0083731 |  |  | 362580 | 0.96829 | 0.91505 | 0.0067926 | 0.9761 | 0.012629 | 0.9761 | 0.0082287 |  |  | 663360 | 0.96665 | 0.86787 | 0.011416 | 0.96276 | 0.0029692 | 0.96276 | 0.011025
|  |  | 105012 | 1.0004 | 0.99943 | 0.00054852 | 0.99995 | 0.17139 | 0.99995 | 0.18735 |  |  | 320346 | 0.99087 | 0.98664 | 0.0012993 | 0.99463 | 0.0047065 | 0.99463 | 0.0055109 |  |  | 215460 | 0.97119 | 0.96702 | 0.0029593 | 0.96727 | 0.0040259 | 0.96727 | 0.0083738 |  |  | 362880 | 0.96829 | 0.91505 | 0.0067926 | 0.97612 | 0.012627 | 0.97612 | 0.008228 |  |  | 663660 | 0.95994 | 0.86787 | 0.011416 | 0.96279 | 0.0029694 | 0.96279 | 0.011024
|  |  | 105132 | 1.0004 | 0.99943 | 0.00054852 | 0.99995 | 0.17139 | 0.99995 | 0.18735 |  |  | 320646 | 0.99087 | 0.98664 | 0.0012993 | 0.99463 | 0.0047057 | 0.99463 | 0.0055106 |  |  | 215760 | 0.97119 | 0.96702 | 0.0029593 | 0.96732 | 0.0040255 | 0.96732 | 0.0083745 |  |  | 363180 | 0.96829 | 0.91505 | 0.0067926 | 0.97614 | 0.012626 | 0.97614 | 0.0082273 |  |  | 663960 | 0.97113 | 0.86787 | 0.011416 | 0.96282 | 0.0029697 | 0.96282 | 0.011023
|  |  | 105252 | 1.0013 | 0.99943 | 0.00054852 | 0.99995 | 0.17139 | 0.99995 | 0.18735 |  |  | 320946 | 0.99183 | 0.98664 | 0.0012993 | 0.99464 | 0.004705 | 0.99464 | 0.0055102 |  |  | 216060 | 0.96903 | 0.96702 | 0.0029593 | 0.96737 | 0.0040251 | 0.96737 | 0.0083752 |  |  | 363480 | 0.96997 | 0.91505 | 0.0067926 | 0.97616 | 0.012625 | 0.97616 | 0.0082266 |  |  | 664260 | 0.96665 | 0.86787 | 0.011416 | 0.96285 | 0.0029699 | 0.96285 | 0.011021
|  |  | 105372 | 0.99955 | 0.99943 | 0.00054852 | 0.99995 | 0.17139 | 0.99995 | 0.18735 |  |  | 321246 | 0.99087 | 0.98664 | 0.0012993 | 0.99465 | 0.0047042 | 0.99464 | 0.0055099 |  |  | 216360 | 0.96795 | 0.96702 | 0.0029593 | 0.96742 | 0.0040248 | 0.96742 | 0.0083759 |  |  | 363780 | 0.96997 | 0.91505 | 0.0067926 | 0.97618 | 0.012624 | 0.97618 | 0.0082259 |  |  | 664560 | 0.96218 | 0.86787 | 0.011416 | 0.96288 | 0.0029701 | 0.96288 | 0.01102
|  |  | 105492 | 1.0013 | 0.99943 | 0.00054852 | 0.99995 | 0.17139 | 0.99995 | 0.18735 |  |  | 321546 | 0.99087 | 0.98664 | 0.0012993 | 0.99465 | 0.0047035 | 0.99465 | 0.0055095 |  |  | 216660 | 0.97011 | 0.96702 | 0.0029593 | 0.96747 | 0.0040244 | 0.96747 | 0.0083766 |  |  | 364080 | 0.96661 | 0.91505 | 0.0067926 | 0.9762 | 0.012623 | 0.9762 | 0.0082253 |  |  | 664860 | 0.96218 | 0.86787 | 0.011416 | 0.96291 | 0.0029703 | 0.96291 | 0.011018
|  |  | 105612 | 1.0004 | 0.99943 | 0.00054852 | 0.99995 | 0.17139 | 0.99995 | 0.18735 |  |  | 321846 | 0.99087 | 0.98664 | 0.0012993 | 0.99466 | 0.0047027 | 0.99465 | 0.0055092 |  |  | 216960 | 0.96903 | 0.96702 | 0.0029593 | 0.96752 | 0.004024 | 0.96752 | 0.0083773 |  |  | 364380 | 0.96829 | 0.91505 | 0.0067926 | 0.97622 | 0.012622 | 0.97622 | 0.0082246 |  |  | 665160 | 0.95994 | 0.86787 | 0.011416 | 0.96294 | 0.0029705 | 0.96294 | 0.011017
|  |  | 105732 | 0.99955 | 0.99943 | 0.00054852 | 0.99995 | 0.17139 | 0.99995 | 0.18735 |  |  | 322146 | 0.99087 | 0.98664 | 0.0012993 | 0.99466 | 0.004702 | 0.99466 | 0.0055088 |  |  | 217260 | 0.97011 | 0.96702 | 0.0029593 | 0.96756 | 0.0040237 | 0.96756 | 0.0083779 |  |  | 364680 | 0.96829 | 0.91505 | 0.0067926 | 0.97624 | 0.012621 | 0.97624 | 0.0082239 |  |  | 665460 | 0.95994 | 0.86787 | 0.011416 | 0.96297 | 0.0029708 | 0.96297 | 0.011016
|  |  | 105852 | 1.0004 | 0.99943 | 0.00054852 | 0.99995 | 0.17139 | 0.99995 | 0.18735 |  |  | 322446 | 0.98991 | 0.98664 | 0.0012993 | 0.99467 | 0.0047012 | 0.99467 | 0.0055085 |  |  | 217560 | 0.97011 | 0.96702 | 0.0029593 | 0.96761 | 0.0040233 | 0.96761 | 0.0083786 |  |  | 364980 | 0.96829 | 0.91505 | 0.0067926 | 0.97626 | 0.01262 | 0.97626 | 0.0082232 |  |  | 665760 | 0.96442 | 0.86787 | 0.011416 | 0.963 | 0.002971 | 0.963 | 0.011014
|  |  | 105972 | 1.0004 | 0.99943 | 0.00054852 | 0.99995 | 0.17139 | 0.99995 | 0.18735 |  |  | 322746 | 0.99183 | 0.98664 | 0.0012993 | 0.99467 | 0.0047005 | 0.99467 | 0.0055081 |  |  | 217860 | 0.97011 | 0.96702 | 0.0029593 | 0.96766 | 0.0040229 | 0.96766 | 0.0083793 |  |  | 365280 | 0.96493 | 0.91505 | 0.0067926 | 0.97628 | 0.012619 | 0.97628 | 0.0082225 |  |  | 666060 | 0.9577 | 0.86787 | 0.011416 | 0.96302 | 0.0029712 | 0.96303 | 0.011013
|  |  | 106092 | 1.0004 | 0.99943 | 0.00054852 | 0.99995 | 0.17139 | 0.99995 | 0.18735 |  |  | 323046 | 0.99183 | 0.98664 | 0.0012993 | 0.99468 | 0.0046997 | 0.99468 | 0.0055078 |  |  | 218160 | 0.97227 | 0.96702 | 0.0029593 | 0.96771 | 0.0040225 | 0.96771 | 0.0083799 |  |  | 365580 | 0.96997 | 0.91505 | 0.0067926 | 0.9763 | 0.012618 | 0.9763 | 0.0082219 |  |  | 666360 | 0.96442 | 0.86787 | 0.011416 | 0.96305 | 0.0029714 | 0.96305 | 0.011012
|  |  | 106212 | 1.0013 | 0.99943 | 0.00054852 | 0.99995 | 0.17139 | 0.99995 | 0.18735 |  |  | 323346 | 0.99183 | 0.98664 | 0.0012993 | 0.99469 | 0.004699 | 0.99468 | 0.0055074 |  |  | 218460 | 0.97227 | 0.96702 | 0.0029593 | 0.96776 | 0.0040221 | 0.96775 | 0.0083806 |  |  | 365880 | 0.97165 | 0.91505 | 0.0067926 | 0.97632 | 0.012617 | 0.97632 | 0.0082212 |  |  | 666660 | 0.96218 | 0.86787 | 0.011416 | 0.96308 | 0.0029716 | 0.96308 | 0.01101
|  |  | 106332 | 1.0004 | 0.99943 | 0.00054852 | 0.99995 | 0.17139 | 0.99995 | 0.18735 |  |  | 323646 | 0.99183 | 0.98664 | 0.0012993 | 0.99469 | 0.0046982 | 0.99469 | 0.0055071 |  |  | 218760 | 0.97119 | 0.96702 | 0.0029593 | 0.9678 | 0.0040217 | 0.9678 | 0.0083812 |  |  | 366180 | 0.97165 | 0.91505 | 0.0067926 | 0.97634 | 0.012616 | 0.97634 | 0.0082205 |  |  | 666960 | 0.95994 | 0.86787 | 0.011416 | 0.96311 | 0.0029718 | 0.96311 | 0.011009
|  |  | 106452 | 0.99955 | 0.99943 | 0.00054852 | 0.99995 | 0.17139 | 0.99995 | 0.18735 |  |  | 323946 | 0.99183 | 0.98664 | 0.0012993 | 0.9947 | 0.0046975 | 0.99469 | 0.0055068 |  |  | 219060 | 0.97011 | 0.96702 | 0.0029593 | 0.96785 | 0.0040213 | 0.96785 | 0.0083819 |  |  | 366480 | 0.97165 | 0.91505 | 0.0067926 | 0.97636 | 0.012615 | 0.97636 | 0.0082199 |  |  | 667260 | 0.95546 | 0.86787 | 0.011416 | 0.96314 | 0.002972 | 0.96314 | 0.011008
|  |  | 106572 | 0.99955 | 0.99943 | 0.00054852 | 0.99995 | 0.17139 | 0.99995 | 0.18735 |  |  | 324246 | 0.99183 | 0.98664 | 0.0012993 | 0.9947 | 0.0046967 | 0.9947 | 0.0055064 |  |  | 219360 | 0.97119 | 0.96702 | 0.0029593 | 0.9679 | 0.0040209 | 0.9679 | 0.0083825 |  |  | 366780 | 0.96829 | 0.91505 | 0.0067926 | 0.97638 | 0.012614 | 0.97638 | 0.0082192 |  |  | 667560 | 0.95994 | 0.86787 | 0.011416 | 0.96317 | 0.0029723 | 0.96317 | 0.011006
|  |  | 106692 | 0.99955 | 0.99943 | 0.00054852 | 0.99995 | 0.17139 | 0.99995 | 0.18735 |  |  | 324546 | 0.99183 | 0.98664 | 0.0012993 | 0.99471 | 0.004696 | 0.99471 | 0.0055061 |  |  | 219660 | 0.96903 | 0.96702 | 0.0029593 | 0.96795 | 0.0040205 | 0.96795 | 0.0083831 |  |  | 367080 | 0.96997 | 0.91505 | 0.0067926 | 0.9764 | 0.012613 | 0.9764 | 0.0082186 |  |  | 667860 | 0.96218 | 0.86787 | 0.011416 | 0.9632 | 0.0029725 | 0.9632 | 0.011005
|  |  | 106812 | 0.99955 | 0.99943 | 0.00054852 | 0.99995 | 0.17139 | 0.99995 | 0.18735 |  |  | 324846 | 0.99183 | 0.98664 | 0.0012993 | 0.99471 | 0.0046953 | 0.99471 | 0.0055057 |  |  | 219960 | 0.96903 | 0.96702 | 0.0029593 | 0.96799 | 0.0040201 | 0.96799 | 0.0083838 |  |  | 367380 | 0.96997 | 0.91505 | 0.0067926 | 0.97642 | 0.012612 | 0.97642 | 0.0082179 |  |  | 668160 | 0.96442 | 0.86787 | 0.011416 | 0.96323 | 0.0029727 | 0.96323 | 0.011004
|  |  | 106932 | 1.0004 | 0.99943 | 0.00054852 | 0.99995 | 0.17139 | 0.99995 | 0.18735 |  |  | 325146 | 0.99183 | 0.98664 | 0.0012993 | 0.99472 | 0.0046945 | 0.99472 | 0.0055054 |  |  | 220260 | 0.97227 | 0.96702 | 0.0029593 | 0.96804 | 0.0040197 | 0.96804 | 0.0083844 |  |  | 367680 | 0.96829 | 0.91505 | 0.0067926 | 0.97644 | 0.012611 | 0.97644 | 0.0082172 |  |  | 668460 | 0.95994 | 0.86787 | 0.011416 | 0.96326 | 0.0029729 | 0.96326 | 0.011002
|  |  | 107052 | 1.0013 | 0.99943 | 0.00054852 | 0.99995 | 0.17139 | 0.99995 | 0.18735 |  |  | 325446 | 0.99183 | 0.98664 | 0.0012993 | 0.99472 | 0.0046938 | 0.99472 | 0.0055051 |  |  | 220560 | 0.97119 | 0.96702 | 0.0029593 | 0.96809 | 0.0040193 | 0.96809 | 0.008385 |  |  | 367980 | 0.96829 | 0.91505 | 0.0067926 | 0.97646 | 0.01261 | 0.97646 | 0.0082166 |  |  | 668760 | 0.95994 | 0.86787 | 0.011416 | 0.96329 | 0.0029731 | 0.96329 | 0.011001
|  |  | 107172 | 1.0013 | 0.99943 | 0.00054852 | 0.99995 | 0.17139 | 0.99995 | 0.18735 |  |  | 325746 | 0.99087 | 0.98664 | 0.0012993 | 0.99473 | 0.0046931 | 0.99473 | 0.0055047 |  |  | 220860 | 0.97119 | 0.96702 | 0.0029593 | 0.96814 | 0.0040188 | 0.96813 | 0.0083856 |  |  | 368280 | 0.96997 | 0.91505 | 0.0067926 | 0.97648 | 0.012609 | 0.97648 | 0.0082159 |  |  | 669060 | 0.95546 | 0.86787 | 0.011416 | 0.96331 | 0.0029733 | 0.96331 | 0.011
|  |  | 107292 | 1.0004 | 0.99943 | 0.00054852 | 0.99995 | 0.17139 | 0.99995 | 0.18735 |  |  | 326046 | 0.99279 | 0.98664 | 0.0012993 | 0.99473 | 0.0046924 | 0.99473 | 0.0055044 |  |  | 221160 | 0.97119 | 0.96702 | 0.0029593 | 0.96818 | 0.0040184 | 0.96818 | 0.0083862 |  |  | 368580 | 0.96493 | 0.91505 | 0.0067926 | 0.9765 | 0.012608 | 0.9765 | 0.0082153 |  |  | 669360 | 0.96889 | 0.86787 | 0.011416 | 0.96334 | 0.0029735 | 0.96334 | 0.010998
|  |  | 107412 | 1.0004 | 0.99943 | 0.00054852 | 0.99995 | 0.17139 | 0.99995 | 0.18735 |  |  | 326346 | 0.99183 | 0.98664 | 0.0012993 | 0.99474 | 0.0046916 | 0.99474 | 0.0055041 |  |  | 221460 | 0.97227 | 0.96702 | 0.0029593 | 0.96823 | 0.004018 | 0.96823 | 0.0083869 |  |  | 368880 | 0.96829 | 0.91505 | 0.0067926 | 0.97652 | 0.012607 | 0.97651 | 0.0082147 |  |  | 669660 | 0.96218 | 0.86787 | 0.011416 | 0.96337 | 0.0029738 | 0.96337 | 0.010997
|  |  | 107532 | 1.0004 | 0.99943 | 0.00054852 | 0.99995 | 0.17139 | 0.99995 | 0.18735 |  |  | 326646 | 0.99376 | 0.98664 | 0.0012993 | 0.99475 | 0.0046909 | 0.99474 | 0.0055037 |  |  | 221760 | 0.97119 | 0.96702 | 0.0029593 | 0.96828 | 0.0040175 | 0.96828 | 0.0083875 |  |  | 369180 | 0.97165 | 0.91505 | 0.0067926 | 0.97654 | 0.012606 | 0.97653 | 0.008214 |  |  | 669960 | 0.96442 | 0.86787 | 0.011416 | 0.9634 | 0.002974 | 0.9634 | 0.010996
|  |  | 107652 | 1.0004 | 0.99943 | 0.00054852 | 0.99995 | 0.17139 | 0.99995 | 0.18735 |  |  | 326946 | 0.99183 | 0.98664 | 0.0012993 | 0.99475 | 0.0046902 | 0.99475 | 0.0055034 |  |  | 222060 | 0.97011 | 0.96702 | 0.0029593 | 0.96832 | 0.0040171 | 0.96832 | 0.0083881 |  |  | 369480 | 0.97165 | 0.91505 | 0.0067926 | 0.97655 | 0.012605 | 0.97655 | 0.0082134 |  |  | 670260 | 0.95546 | 0.86787 | 0.011416 | 0.96343 | 0.0029742 | 0.96343 | 0.010994
|  |  | 107772 | 1.0013 | 0.99943 | 0.00054852 | 0.99995 | 0.17139 | 0.99995 | 0.18735 |  |  | 327246 | 0.99183 | 0.98664 | 0.0012993 | 0.99476 | 0.0046895 | 0.99475 | 0.0055031 |  |  | 222360 | 0.97119 | 0.96702 | 0.0029593 | 0.96837 | 0.0040167 | 0.96837 | 0.0083887 |  |  | 369780 | 0.97165 | 0.91505 | 0.0067926 | 0.97657 | 0.012604 | 0.97657 | 0.0082127 |  |  | 670560 | 0.9577 | 0.86787 | 0.011416 | 0.96346 | 0.0029744 | 0.96346 | 0.010993
|  |  | 107892 | 0.99955 | 0.99943 | 0.00054852 | 0.99995 | 0.17139 | 0.99995 | 0.18735 |  |  | 327546 | 0.99183 | 0.98664 | 0.0012993 | 0.99476 | 0.0046888 | 0.99476 | 0.0055028 |  |  | 222660 | 0.97335 | 0.96702 | 0.0029593 | 0.96842 | 0.0040162 | 0.96842 | 0.0083892 |  |  | 370080 | 0.97165 | 0.91505 | 0.0067926 | 0.97659 | 0.012603 | 0.97659 | 0.0082121 |  |  | 670860 | 0.96442 | 0.86787 | 0.011416 | 0.96349 | 0.0029746 | 0.96349 | 0.010992
|  |  | 108012 | 0.99955 | 0.99943 | 0.00054852 | 0.99995 | 0.17139 | 0.99995 | 0.18735 |  |  | 327846 | 0.99183 | 0.98664 | 0.0012993 | 0.99477 | 0.0046881 | 0.99477 | 0.0055024 |  |  | 222960 | 0.97227 | 0.96702 | 0.0029593 | 0.96846 | 0.0040158 | 0.96846 | 0.0083898 |  |  | 370380 | 0.96997 | 0.91505 | 0.0067926 | 0.97661 | 0.012602 | 0.97661 | 0.0082115 |  |  | 671160 | 0.9577 | 0.86787 | 0.011416 | 0.96351 | 0.0029748 | 0.96352 | 0.01099
|  |  | 108132 | 1.0013 | 0.99943 | 0.00054852 | 0.99995 | 0.17139 | 0.99995 | 0.18735 |  |  | 328146 | 0.99087 | 0.98664 | 0.0012993 | 0.99477 | 0.0046874 | 0.99477 | 0.0055021 |  |  | 223260 | 0.97227 | 0.96702 | 0.0029593 | 0.96851 | 0.0040153 | 0.96851 | 0.0083904 |  |  | 370680 | 0.96829 | 0.91505 | 0.0067926 | 0.97663 | 0.012601 | 0.97663 | 0.0082108 |  |  | 671460 | 0.96218 | 0.86787 | 0.011416 | 0.96354 | 0.002975 | 0.96354 | 0.010989
|  |  | 108252 | 1.0013 | 0.99943 | 0.00054852 | 0.99995 | 0.17139 | 0.99995 | 0.18735 |  |  | 328446 | 0.99183 | 0.98664 | 0.0012993 | 0.99478 | 0.0046867 | 0.99478 | 0.0055018 |  |  | 223560 | 0.97119 | 0.96702 | 0.0029593 | 0.96856 | 0.0040149 | 0.96856 | 0.008391 |  |  | 370980 | 0.96829 | 0.91505 | 0.0067926 | 0.97665 | 0.0126 | 0.97665 | 0.0082102 |  |  | 671760 | 0.95994 | 0.86787 | 0.011416 | 0.96357 | 0.0029752 | 0.96357 | 0.010988
|  |  | 108372 | 1.0013 | 0.99943 | 0.00054852 | 0.99995 | 0.17139 | 0.99995 | 0.18735 |  |  | 328746 | 0.99183 | 0.98664 | 0.0012993 | 0.99478 | 0.0046859 | 0.99478 | 0.0055015 |  |  | 223860 | 0.97119 | 0.96702 | 0.0029593 | 0.9686 | 0.0040144 | 0.9686 | 0.0083916 |  |  | 371280 | 0.96829 | 0.91505 | 0.0067926 | 0.97667 | 0.012599 | 0.97667 | 0.0082096 |  |  | 672060 | 0.95994 | 0.86787 | 0.011416 | 0.9636 | 0.0029754 | 0.9636 | 0.010986
|  |  | 108492 | 1.0004 | 0.99943 | 0.00054852 | 0.99995 | 0.17139 | 0.99995 | 0.18735 |  |  | 329046 | 0.99183 | 0.98664 | 0.0012993 | 0.99479 | 0.0046852 | 0.99479 | 0.0055011 |  |  | 224160 | 0.97011 | 0.96702 | 0.0029593 | 0.96865 | 0.0040139 | 0.96865 | 0.0083921 |  |  | 371580 | 0.97165 | 0.91505 | 0.0067926 | 0.97669 | 0.012598 | 0.97669 | 0.008209 |  |  | 672360 | 0.96665 | 0.86787 | 0.011416 | 0.96363 | 0.0029757 | 0.96363 | 0.010985
|  |  | 108612 | 1.0013 | 0.99943 | 0.00054852 | 0.99995 | 0.17139 | 0.99995 | 0.18735 |  |  | 329346 | 0.99279 | 0.98664 | 0.0012993 | 0.99479 | 0.0046845 | 0.99479 | 0.0055008 |  |  | 224460 | 0.97119 | 0.96702 | 0.0029593 | 0.9687 | 0.0040135 | 0.9687 | 0.0083927 |  |  | 371880 | 0.97165 | 0.91505 | 0.0067926 | 0.97671 | 0.012597 | 0.9767 | 0.0082083 |  |  | 672660 | 0.95994 | 0.86787 | 0.011416 | 0.96366 | 0.0029759 | 0.96366 | 0.010984
|  |  | 108732 | 1.0004 | 0.99943 | 0.00054852 | 0.99995 | 0.17139 | 0.99995 | 0.18735 |  |  | 329646 | 0.99183 | 0.98664 | 0.0012993 | 0.9948 | 0.0046838 | 0.9948 | 0.0055005 |  |  | 224760 | 0.97227 | 0.96702 | 0.0029593 | 0.96874 | 0.004013 | 0.96874 | 0.0083933 |  |  | 372180 | 0.96829 | 0.91505 | 0.0067926 | 0.97673 | 0.012596 | 0.97672 | 0.0082077 |  |  | 672960 | 0.96442 | 0.86787 | 0.011416 | 0.96368 | 0.0029761 | 0.96369 | 0.010982
|  |  | 108852 | 1.0004 | 0.99943 | 0.00054852 | 0.99995 | 0.17139 | 0.99995 | 0.18735 |  |  | 329946 | 0.99087 | 0.98664 | 0.0012993 | 0.9948 | 0.0046831 | 0.9948 | 0.0055002 |  |  | 225060 | 0.97119 | 0.96702 | 0.0029593 | 0.96879 | 0.0040125 | 0.96879 | 0.0083938 |  |  | 372480 | 0.97165 | 0.91505 | 0.0067926 | 0.97674 | 0.012595 | 0.97674 | 0.0082071 |  |  | 673260 | 0.96218 | 0.86787 | 0.011416 | 0.96371 | 0.0029763 | 0.96371 | 0.010981
|  |  | 108972 | 1.0013 | 0.99943 | 0.00054852 | 0.99995 | 0.17139 | 0.99995 | 0.18735 |  |  | 330246 | 0.99183 | 0.98664 | 0.0012993 | 0.99481 | 0.0046825 | 0.99481 | 0.0054999 |  |  | 225360 | 0.96903 | 0.96702 | 0.0029593 | 0.96883 | 0.004012 | 0.96883 | 0.0083944 |  |  | 372780 | 0.97165 | 0.91505 | 0.0067926 | 0.97676 | 0.012594 | 0.97676 | 0.0082065 |  |  | 673560 | 0.95994 | 0.86787 | 0.011416 | 0.96374 | 0.0029765 | 0.96374 | 0.01098
|  |  | 109092 | 1.0022 | 0.99943 | 0.00054852 | 0.99995 | 0.17139 | 0.99995 | 0.18735 |  |  | 330546 | 0.99376 | 0.98664 | 0.0012993 | 0.99481 | 0.0046818 | 0.99481 | 0.0054996 |  |  | 225660 | 0.97227 | 0.96702 | 0.0029593 | 0.96888 | 0.0040116 | 0.96888 | 0.0083949 |  |  | 373080 | 0.96997 | 0.91505 | 0.0067926 | 0.97678 | 0.012593 | 0.97678 | 0.0082059 |  |  | 673860 | 0.95994 | 0.86787 | 0.011416 | 0.96377 | 0.0029767 | 0.96377 | 0.010978
|  |  | 109212 | 0.99955 | 0.99943 | 0.00054852 | 0.99995 | 0.17139 | 0.99995 | 0.18735 |  |  | 330846 | 0.99183 | 0.98664 | 0.0012993 | 0.99482 | 0.0046811 | 0.99482 | 0.0054992 |  |  | 225960 | 0.97227 | 0.96702 | 0.0029593 | 0.96893 | 0.0040111 | 0.96893 | 0.0083955 |  |  | 373380 | 0.96997 | 0.91505 | 0.0067926 | 0.9768 | 0.012592 | 0.9768 | 0.0082053 |  |  | 674160 | 0.9577 | 0.86787 | 0.011416 | 0.9638 | 0.0029769 | 0.9638 | 0.010977
|  |  | 109332 | 1.0004 | 0.99943 | 0.00054852 | 0.99995 | 0.17139 | 0.99995 | 0.18735 |  |  | 331146 | 0.99279 | 0.98664 | 0.0012993 | 0.99483 | 0.0046804 | 0.99482 | 0.0054989 |  |  | 226260 | 0.97443 | 0.96702 | 0.0029593 | 0.96897 | 0.0040106 | 0.96897 | 0.008396 |  |  | 373680 | 0.96997 | 0.91505 | 0.0067926 | 0.97682 | 0.012591 | 0.97682 | 0.0082047 |  |  | 674460 | 0.9577 | 0.86787 | 0.011416 | 0.96383 | 0.0029771 | 0.96383 | 0.010976
|  |  | 109452 | 0.99955 | 0.99943 | 0.00054852 | 0.99995 | 0.17139 | 0.99995 | 0.18735 |  |  | 331446 | 0.99279 | 0.98664 | 0.0012993 | 0.99483 | 0.0046797 | 0.99483 | 0.0054986 |  |  | 226560 | 0.97119 | 0.96702 | 0.0029593 | 0.96902 | 0.0040101 | 0.96902 | 0.0083965 |  |  | 373980 | 0.97165 | 0.91505 | 0.0067926 | 0.97684 | 0.01259 | 0.97683 | 0.0082041 |  |  | 674760 | 0.95994 | 0.86787 | 0.011416 | 0.96385 | 0.0029773 | 0.96386 | 0.010975
|  |  | 109572 | 1.0004 | 0.99943 | 0.00054852 | 0.99995 | 0.17139 | 0.99995 | 0.18735 |  |  | 331746 | 0.99279 | 0.98664 | 0.0012993 | 0.99484 | 0.004679 | 0.99483 | 0.0054983 |  |  | 226860 | 0.97335 | 0.96702 | 0.0029593 | 0.96906 | 0.0040096 | 0.96906 | 0.0083971 |  |  | 374280 | 0.97165 | 0.91505 | 0.0067926 | 0.97685 | 0.012589 | 0.97685 | 0.0082035 |  |  | 675060 | 0.95994 | 0.86787 | 0.011416 | 0.96388 | 0.0029775 | 0.96388 | 0.010973
|  |  | 109692 | 1.0004 | 0.99943 | 0.00054852 | 0.99995 | 0.17139 | 0.99995 | 0.18735 |  |  | 332046 | 0.99279 | 0.98664 | 0.0012993 | 0.99484 | 0.0046783 | 0.99484 | 0.005498 |  |  | 227160 | 0.97119 | 0.96702 | 0.0029593 | 0.96911 | 0.0040091 | 0.96911 | 0.0083976 |  |  | 374580 | 0.97165 | 0.91505 | 0.0067926 | 0.97687 | 0.012588 | 0.97687 | 0.0082029 |  |  | 675360 | 0.95994 | 0.86787 | 0.011416 | 0.96391 | 0.0029778 | 0.96391 | 0.010972
|  |  | 109812 | 1.0013 | 0.99943 | 0.00054852 | 0.99995 | 0.17139 | 0.99995 | 0.18735 |  |  | 332346 | 0.99376 | 0.98664 | 0.0012993 | 0.99485 | 0.0046776 | 0.99484 | 0.0054977 |  |  | 227460 | 0.97227 | 0.96702 | 0.0029593 | 0.96916 | 0.0040086 | 0.96915 | 0.0083981 |  |  | 374880 | 0.96997 | 0.91505 | 0.0067926 | 0.97689 | 0.012587 | 0.97689 | 0.0082023 |  |  | 675660 | 0.9577 | 0.86787 | 0.011416 | 0.96394 | 0.002978 | 0.96394 | 0.010971
|  |  | 109932 | 1.0004 | 0.99943 | 0.00054852 | 0.99995 | 0.17139 | 0.99995 | 0.18735 |  |  | 332646 | 0.99183 | 0.98664 | 0.0012993 | 0.99485 | 0.004677 | 0.99485 | 0.0054974 |  |  | 227760 | 0.97335 | 0.96702 | 0.0029593 | 0.9692 | 0.0040081 | 0.9692 | 0.0083986 |  |  | 375180 | 0.97165 | 0.91505 | 0.0067926 | 0.97691 | 0.012587 | 0.97691 | 0.0082017 |  |  | 675960 | 0.95994 | 0.86787 | 0.011416 | 0.96397 | 0.0029782 | 0.96397 | 0.010969
|  |  | 110052 | 1.0004 | 0.99943 | 0.00054852 | 0.99995 | 0.17139 | 0.99995 | 0.18735 |  |  | 332946 | 0.99279 | 0.98664 | 0.0012993 | 0.99486 | 0.0046763 | 0.99485 | 0.0054971 |  |  | 228060 | 0.97227 | 0.96702 | 0.0029593 | 0.96925 | 0.0040076 | 0.96924 | 0.0083991 |  |  | 375480 | 0.96997 | 0.91505 | 0.0067926 | 0.97693 | 0.012586 | 0.97693 | 0.0082011 |  |  | 676260 | 0.96218 | 0.86787 | 0.011416 | 0.96399 | 0.0029784 | 0.964 | 0.010968
|  |  | 110172 | 1.0004 | 0.99943 | 0.00054852 | 0.99995 | 0.17139 | 0.99995 | 0.18735 |  |  | 333246 | 0.99279 | 0.98664 | 0.0012993 | 0.99486 | 0.0046756 | 0.99486 | 0.0054968 |  |  | 228360 | 0.97227 | 0.96702 | 0.0029593 | 0.96929 | 0.0040071 | 0.96929 | 0.0083996 |  |  | 375780 | 0.96997 | 0.91505 | 0.0067926 | 0.97695 | 0.012585 | 0.97694 | 0.0082005 |  |  | 676560 | 0.95994 | 0.86787 | 0.011416 | 0.96402 | 0.0029786 | 0.96402 | 0.010967
|  |  | 110292 | 1.0004 | 0.99943 | 0.00054852 | 0.99995 | 0.17139 | 0.99995 | 0.18735 |  |  | 333546 | 0.99376 | 0.98664 | 0.0012993 | 0.99487 | 0.004675 | 0.99486 | 0.0054965 |  |  | 228660 | 0.97227 | 0.96702 | 0.0029593 | 0.96934 | 0.0040066 | 0.96934 | 0.0084002 |  |  | 376080 | 0.97165 | 0.91505 | 0.0067926 | 0.97696 | 0.012584 | 0.97696 | 0.0081999 |  |  | 676860 | 0.96218 | 0.86787 | 0.011416 | 0.96405 | 0.0029788 | 0.96405 | 0.010965
|  |  | 110412 | 1.0004 | 0.99943 | 0.00054852 | 0.99995 | 0.17139 | 0.99995 | 0.18735 |  |  | 333846 | 0.99279 | 0.98664 | 0.0012993 | 0.99487 | 0.0046743 | 0.99487 | 0.0054962 |  |  | 228960 | 0.97335 | 0.96702 | 0.0029593 | 0.96938 | 0.004006 | 0.96938 | 0.0084007 |  |  | 376380 | 0.97333 | 0.91505 | 0.0067926 | 0.97698 | 0.012583 | 0.97698 | 0.0081993 |  |  | 677160 | 0.9577 | 0.86787 | 0.011416 | 0.96408 | 0.002979 | 0.96408 | 0.010964
|  |  | 110532 | 1.0004 | 0.99943 | 0.00054852 | 0.99995 | 0.17139 | 0.99995 | 0.18735 |  |  | 334146 | 0.99376 | 0.98664 | 0.0012993 | 0.99488 | 0.0046736 | 0.99488 | 0.0054959 |  |  | 229260 | 0.97011 | 0.96702 | 0.0029593 | 0.96943 | 0.0040055 | 0.96943 | 0.0084012 |  |  | 376680 | 0.97333 | 0.91505 | 0.0067926 | 0.977 | 0.012582 | 0.977 | 0.0081987 |  |  | 677460 | 0.96442 | 0.86787 | 0.011416 | 0.96411 | 0.0029792 | 0.96411 | 0.010963
|  |  | 110652 | 1.0004 | 0.99943 | 0.00054852 | 0.99995 | 0.17139 | 0.99995 | 0.18735 |  |  | 334446 | 0.99279 | 0.98664 | 0.0012993 | 0.99488 | 0.0046729 | 0.99488 | 0.0054956 |  |  | 229560 | 0.97119 | 0.96702 | 0.0029593 | 0.96947 | 0.004005 | 0.96947 | 0.0084016 |  |  | 376980 | 0.96997 | 0.91505 | 0.0067926 | 0.97702 | 0.012581 | 0.97702 | 0.0081982 |  |  | 677760 | 0.96218 | 0.86787 | 0.011416 | 0.96413 | 0.0029794 | 0.96413 | 0.010962
|  |  | 110772 | 0.99955 | 0.99943 | 0.00054852 | 0.99995 | 0.17139 | 0.99995 | 0.18735 |  |  | 334746 | 0.99376 | 0.98664 | 0.0012993 | 0.99489 | 0.0046723 | 0.99489 | 0.0054953 |  |  | 229860 | 0.97227 | 0.96702 | 0.0029593 | 0.96952 | 0.0040045 | 0.96952 | 0.0084021 |  |  | 377280 | 0.97165 | 0.91505 | 0.0067926 | 0.97704 | 0.01258 | 0.97703 | 0.0081976 |  |  | 678060 | 0.95546 | 0.86787 | 0.011416 | 0.96416 | 0.0029796 | 0.96416 | 0.01096
|  |  | 110892 | 1.0013 | 0.99943 | 0.00054852 | 0.99995 | 0.17139 | 0.99995 | 0.18735 |  |  | 335046 | 0.99279 | 0.98664 | 0.0012993 | 0.99489 | 0.0046716 | 0.99489 | 0.005495 |  |  | 230160 | 0.97227 | 0.96702 | 0.0029593 | 0.96956 | 0.0040039 | 0.96956 | 0.0084026 |  |  | 377580 | 0.96997 | 0.91505 | 0.0067926 | 0.97705 | 0.012579 | 0.97705 | 0.008197 |  |  | 678360 | 0.95994 | 0.86787 | 0.011416 | 0.96419 | 0.0029798 | 0.96419 | 0.010959
|  |  | 111192 | 1.0013 | 0.99943 | 0.00054852 | 0.99995 | 0.17139 | 0.99995 | 0.18735 |  |  | 335346 | 0.99279 | 0.98664 | 0.0012993 | 0.9949 | 0.004671 | 0.9949 | 0.0054947 |  |  | 230460 | 0.96903 | 0.96702 | 0.0029593 | 0.96961 | 0.0040034 | 0.96961 | 0.0084031 |  |  | 377880 | 0.97333 | 0.91505 | 0.0067926 | 0.97707 | 0.012578 | 0.97707 | 0.0081964 |  |  | 678660 | 0.95546 | 0.86787 | 0.011416 | 0.96422 | 0.00298 | 0.96422 | 0.010958
|  |  | 111492 | 1.0004 | 0.99943 | 0.00054852 | 0.99995 | 0.17139 | 0.99995 | 0.18735 |  |  | 335646 | 0.99279 | 0.98664 | 0.0012993 | 0.9949 | 0.0046703 | 0.9949 | 0.0054944 |  |  | 230760 | 0.97335 | 0.96702 | 0.0029593 | 0.96965 | 0.0040029 | 0.96965 | 0.0084036 |  |  | 378180 | 0.96997 | 0.91505 | 0.0067926 | 0.97709 | 0.012577 | 0.97709 | 0.0081958 |  |  | 678960 | 0.95323 | 0.86787 | 0.011416 | 0.96425 | 0.0029802 | 0.96425 | 0.010956
|  |  | 111792 | 1.0004 | 0.99943 | 0.00054852 | 0.99995 | 0.17139 | 0.99995 | 0.18735 |  |  | 335946 | 0.99279 | 0.98664 | 0.0012993 | 0.99491 | 0.0046697 | 0.99491 | 0.0054941 |  |  | 231060 | 0.97227 | 0.96702 | 0.0029593 | 0.9697 | 0.0040023 | 0.96969 | 0.0084041 |  |  | 378480 | 0.97333 | 0.91505 | 0.0067926 | 0.97711 | 0.012577 | 0.97711 | 0.0081953 |  |  | 679260 | 0.96218 | 0.86787 | 0.011416 | 0.96427 | 0.0029804 | 0.96427 | 0.010955
|  |  | 112092 | 1.0004 | 0.99943 | 0.00054852 | 0.99995 | 0.17139 | 0.99995 | 0.18735 |  |  | 336246 | 0.99279 | 0.98664 | 0.0012993 | 0.99491 | 0.004669 | 0.99491 | 0.0054938 |  |  | 231360 | 0.97227 | 0.96702 | 0.0029593 | 0.96974 | 0.0040018 | 0.96974 | 0.0084045 |  |  | 378780 | 0.97333 | 0.91505 | 0.0067926 | 0.97712 | 0.012576 | 0.97712 | 0.0081947 |  |  | 679560 | 0.96218 | 0.86787 | 0.011416 | 0.9643 | 0.0029807 | 0.9643 | 0.010954
|  |  | 112392 | 1.0004 | 0.99943 | 0.00054852 | 0.99995 | 0.17139 | 0.99995 | 0.18735 |  |  | 336546 | 0.99376 | 0.98664 | 0.0012993 | 0.99492 | 0.0046683 | 0.99492 | 0.0054935 |  |  | 231660 | 0.97119 | 0.96702 | 0.0029593 | 0.96979 | 0.0040012 | 0.96978 | 0.008405 |  |  | 379080 | 0.97165 | 0.91505 | 0.0067926 | 0.97714 | 0.012575 | 0.97714 | 0.0081941 |  |  | 679860 | 0.9577 | 0.86787 | 0.011416 | 0.96433 | 0.0029809 | 0.96433 | 0.010952
|  |  | 112692 | 1.0004 | 0.99943 | 0.00054852 | 0.99995 | 0.17139 | 0.99995 | 0.18735 |  |  | 336846 | 0.99376 | 0.98664 | 0.0012993 | 0.99492 | 0.0046677 | 0.99492 | 0.0054932 |  |  | 231960 | 0.97119 | 0.96702 | 0.0029593 | 0.96983 | 0.0040007 | 0.96983 | 0.0084055 |  |  | 379380 | 0.97165 | 0.91505 | 0.0067926 | 0.97716 | 0.012574 | 0.97716 | 0.0081936 |  |  | 680160 | 0.95994 | 0.86787 | 0.011416 | 0.96436 | 0.0029811 | 0.96436 | 0.010951
|  |  | 112992 | 1.0004 | 0.99943 | 0.00054852 | 0.99995 | 0.17139 | 0.99995 | 0.18735 |  |  | 337146 | 0.99376 | 0.98664 | 0.0012993 | 0.99493 | 0.004667 | 0.99493 | 0.0054929 |  |  | 232260 | 0.96687 | 0.96702 | 0.0029593 | 0.96987 | 0.0040001 | 0.96987 | 0.0084059 |  |  | 379680 | 0.97165 | 0.91505 | 0.0067926 | 0.97718 | 0.012573 | 0.97718 | 0.008193 |  |  | 680460 | 0.95994 | 0.86787 | 0.011416 | 0.96438 | 0.0029813 | 0.96438 | 0.01095
|  |  | 113292 | 1.0004 | 0.99943 | 0.00054852 | 0.99995 | 0.17139 | 0.99995 | 0.18735 |  |  | 337446 | 0.99279 | 0.98664 | 0.0012993 | 0.99493 | 0.0046664 | 0.99493 | 0.0054926 |  |  | 232560 | 0.97335 | 0.96702 | 0.0029593 | 0.96992 | 0.0039996 | 0.96992 | 0.0084064 |  |  | 379980 | 0.96997 | 0.91505 | 0.0067926 | 0.97719 | 0.012572 | 0.97719 | 0.0081925 |  |  | 680760 | 0.95994 | 0.86787 | 0.011416 | 0.96441 | 0.0029815 | 0.96441 | 0.010949
|  |  | 113592 | 0.99955 | 0.99943 | 0.00054852 | 0.99995 | 0.17139 | 0.99995 | 0.18735 |  |  | 337746 | 0.99376 | 0.98664 | 0.0012993 | 0.99494 | 0.0046658 | 0.99494 | 0.0054923 |  |  | 232860 | 0.97227 | 0.96702 | 0.0029593 | 0.96996 | 0.003999 | 0.96996 | 0.0084068 |  |  | 380280 | 0.97333 | 0.91505 | 0.0067926 | 0.97721 | 0.012571 | 0.97721 | 0.0081919 |  |  | 681060 | 0.96442 | 0.86787 | 0.011416 | 0.96444 | 0.0029817 | 0.96444 | 0.010947
|  |  | 113892 | 1.0004 | 0.99943 | 0.00054852 | 0.99995 | 0.17139 | 0.99995 | 0.18735 |  |  | 338046 | 0.99279 | 0.98664 | 0.0012993 | 0.99494 | 0.0046651 | 0.99494 | 0.005492 |  |  | 233160 | 0.97227 | 0.96702 | 0.0029593 | 0.97001 | 0.0039984 | 0.97001 | 0.0084073 |  |  | 380580 | 0.97502 | 0.91505 | 0.0067926 | 0.97723 | 0.01257 | 0.97723 | 0.0081914 |  |  | 681360 | 0.96218 | 0.86787 | 0.011416 | 0.96447 | 0.0029819 | 0.96447 | 0.010946
|  |  | 114192 | 0.99955 | 0.99943 | 0.00054852 | 0.99995 | 0.17139 | 0.99995 | 0.18735 |  |  | 338346 | 0.99472 | 0.98664 | 0.0012993 | 0.99495 | 0.0046645 | 0.99495 | 0.0054917 |  |  | 233460 | 0.9755 | 0.96702 | 0.0029593 | 0.97005 | 0.0039979 | 0.97005 | 0.0084077 |  |  | 380880 | 0.9767 | 0.91505 | 0.0067926 | 0.97725 | 0.01257 | 0.97724 | 0.0081908 |  |  | 681660 | 0.95994 | 0.86787 | 0.011416 | 0.96449 | 0.0029821 | 0.96449 | 0.010945
|  |  | 114492 | 1.0004 | 0.99943 | 0.00054852 | 0.99995 | 0.17139 | 0.99995 | 0.18735 |  |  | 338646 | 0.99376 | 0.98664 | 0.0012993 | 0.99495 | 0.0046638 | 0.99495 | 0.0054914 |  |  | 233760 | 0.97227 | 0.96702 | 0.0029593 | 0.97009 | 0.0039973 | 0.97009 | 0.0084081 |  |  | 381180 | 0.97333 | 0.91505 | 0.0067926 | 0.97726 | 0.012569 | 0.97726 | 0.0081902 |  |  | 681960 | 0.96218 | 0.86787 | 0.011416 | 0.96452 | 0.0029823 | 0.96452 | 0.010943
|  |  | 114792 | 0.99955 | 0.99943 | 0.00054852 | 0.99995 | 0.17139 | 0.99995 | 0.18735 |  |  | 338946 | 0.99472 | 0.98664 | 0.0012993 | 0.99496 | 0.0046632 | 0.99495 | 0.0054912 |  |  | 234060 | 0.97119 | 0.96702 | 0.0029593 | 0.97014 | 0.0039967 | 0.97014 | 0.0084086 |  |  | 381480 | 0.97333 | 0.91505 | 0.0067926 | 0.97728 | 0.012568 | 0.97728 | 0.0081897 |  |  | 682260 | 0.95546 | 0.86787 | 0.011416 | 0.96455 | 0.0029825 | 0.96455 | 0.010942
|  |  | 115092 | 1.0004 | 0.99943 | 0.00054852 | 0.99995 | 0.17139 | 0.99995 | 0.18735 |  |  | 339246 | 0.99279 | 0.98664 | 0.0012993 | 0.99496 | 0.0046626 | 0.99496 | 0.0054909 |  |  | 234360 | 0.97227 | 0.96702 | 0.0029593 | 0.97018 | 0.0039961 | 0.97018 | 0.008409 |  |  | 381780 | 0.97333 | 0.91505 | 0.0067926 | 0.9773 | 0.012567 | 0.9773 | 0.0081892 |  |  | 682560 | 0.95994 | 0.86787 | 0.011416 | 0.96458 | 0.0029827 | 0.96458 | 0.010941
|  |  | 115392 | 1.0004 | 0.99943 | 0.00054852 | 0.99995 | 0.17139 | 0.99995 | 0.18735 |  |  | 339546 | 0.99376 | 0.98664 | 0.0012993 | 0.99497 | 0.0046619 | 0.99496 | 0.0054906 |  |  | 234660 | 0.97119 | 0.96702 | 0.0029593 | 0.97023 | 0.0039956 | 0.97023 | 0.0084094 |  |  | 382080 | 0.96997 | 0.91505 | 0.0067926 | 0.97732 | 0.012566 | 0.97731 | 0.0081886 |  |  | 682860 | 0.96218 | 0.86787 | 0.011416 | 0.9646 | 0.0029829 | 0.9646 | 0.01094
|  |  | 115692 | 1.0004 | 0.99943 | 0.00054852 | 0.99995 | 0.17139 | 0.99995 | 0.18735 |  |  | 339846 | 0.99279 | 0.98664 | 0.0012993 | 0.99497 | 0.0046613 | 0.99497 | 0.0054903 |  |  | 234960 | 0.97119 | 0.96702 | 0.0029593 | 0.97027 | 0.003995 | 0.97027 | 0.0084099 |  |  | 382380 | 0.97165 | 0.91505 | 0.0067926 | 0.97733 | 0.012565 | 0.97733 | 0.0081881 |  |  | 683160 | 0.96442 | 0.86787 | 0.011416 | 0.96463 | 0.0029831 | 0.96463 | 0.010938
|  |  | 115992 | 0.99955 | 0.99943 | 0.00054852 | 0.99995 | 0.17139 | 0.99995 | 0.18735 |  |  | 340146 | 0.99183 | 0.98664 | 0.0012993 | 0.99498 | 0.0046607 | 0.99497 | 0.00549 |  |  | 235260 | 0.97227 | 0.96702 | 0.0029593 | 0.97031 | 0.0039944 | 0.97031 | 0.0084103 |  |  | 382680 | 0.97333 | 0.91505 | 0.0067926 | 0.97735 | 0.012564 | 0.97735 | 0.0081875 |  |  | 683460 | 0.95994 | 0.86787 | 0.011416 | 0.96466 | 0.0029833 | 0.96466 | 0.010937
|  |  | 116292 | 1.0004 | 0.99943 | 0.00054852 | 0.99995 | 0.17139 | 0.99995 | 0.18735 |  |  | 340446 | 0.99279 | 0.98664 | 0.0012993 | 0.99498 | 0.0046601 | 0.99498 | 0.0054897 |  |  | 235560 | 0.97335 | 0.96702 | 0.0029593 | 0.97036 | 0.0039938 | 0.97036 | 0.0084107 |  |  | 382980 | 0.97502 | 0.91505 | 0.0067926 | 0.97737 | 0.012564 | 0.97736 | 0.008187 |  |  | 683760 | 0.9577 | 0.86787 | 0.011416 | 0.96468 | 0.0029835 | 0.96468 | 0.010936
|  |  | 116592 | 1.0004 | 0.99943 | 0.00054852 | 0.99995 | 0.17139 | 0.99995 | 0.18735 |  |  | 340746 | 0.99376 | 0.98664 | 0.0012993 | 0.99499 | 0.0046594 | 0.99498 | 0.0054895 |  |  | 235860 | 0.97335 | 0.96702 | 0.0029593 | 0.9704 | 0.0039932 | 0.9704 | 0.0084111 |  |  | 383280 | 0.97333 | 0.91505 | 0.0067926 | 0.97738 | 0.012563 | 0.97738 | 0.0081865 |  |  | 684060 | 0.96218 | 0.86787 | 0.011416 | 0.96471 | 0.0029837 | 0.96471 | 0.010935
|  |  | 116892 | 1.0004 | 0.99943 | 0.00054852 | 0.99995 | 0.17139 | 0.99995 | 0.18735 |  |  | 341046 | 0.99279 | 0.98664 | 0.0012993 | 0.99499 | 0.0046588 | 0.99499 | 0.0054892 |  |  | 236160 | 0.97227 | 0.96702 | 0.0029593 | 0.97044 | 0.0039926 | 0.97044 | 0.0084115 |  |  | 383580 | 0.97333 | 0.91505 | 0.0067926 | 0.9774 | 0.012562 | 0.9774 | 0.0081859 |  |  | 684360 | 0.96218 | 0.86787 | 0.011416 | 0.96474 | 0.0029839 | 0.96474 | 0.010933
|  |  | 117192 | 0.99955 | 0.99943 | 0.00054852 | 0.99995 | 0.17139 | 0.99995 | 0.18735 |  |  | 341346 | 0.99376 | 0.98664 | 0.0012993 | 0.99499 | 0.0046582 | 0.99499 | 0.0054889 |  |  | 236460 | 0.97335 | 0.96702 | 0.0029593 | 0.97049 | 0.003992 | 0.97049 | 0.0084119 |  |  | 383880 | 0.97165 | 0.91505 | 0.0067926 | 0.97742 | 0.012561 | 0.97741 | 0.0081854 |  |  | 684660 | 0.95994 | 0.86787 | 0.011416 | 0.96477 | 0.0029841 | 0.96477 | 0.010932
|  |  | 117492 | 1.0004 | 0.99943 | 0.00054852 | 0.99995 | 0.17139 | 0.99995 | 0.18735 |  |  | 341646 | 0.99376 | 0.98664 | 0.0012993 | 0.995 | 0.0046576 | 0.995 | 0.0054886 |  |  | 236760 | 0.9755 | 0.96702 | 0.0029593 | 0.97053 | 0.0039914 | 0.97053 | 0.0084123 |  |  | 384180 | 0.97333 | 0.91505 | 0.0067926 | 0.97743 | 0.01256 | 0.97743 | 0.0081849 |  |  | 684960 | 0.95994 | 0.86787 | 0.011416 | 0.96479 | 0.0029843 | 0.96479 | 0.010931
|  |  | 117792 | 1.0013 | 0.99943 | 0.00054852 | 0.99995 | 0.17139 | 0.99995 | 0.18735 |  |  | 341946 | 0.99376 | 0.98664 | 0.0012993 | 0.995 | 0.004657 | 0.995 | 0.0054884 |  |  | 237060 | 0.97335 | 0.96702 | 0.0029593 | 0.97057 | 0.0039908 | 0.97057 | 0.0084127 |  |  | 384480 | 0.97333 | 0.91505 | 0.0067926 | 0.97745 | 0.01256 | 0.97745 | 0.0081843 |  |  | 685260 | 0.96218 | 0.86787 | 0.011416 | 0.96482 | 0.0029845 | 0.96482 | 0.010929
|  |  | 118092 | 0.99955 | 0.99943 | 0.00054852 | 0.99995 | 0.17139 | 0.99995 | 0.18735 |  |  | 342246 | 0.99376 | 0.98664 | 0.0012993 | 0.99501 | 0.0046563 | 0.99501 | 0.0054881 |  |  | 237360 | 0.9755 | 0.96702 | 0.0029593 | 0.97062 | 0.0039902 | 0.97062 | 0.0084131 |  |  | 384780 | 0.97165 | 0.91505 | 0.0067926 | 0.97747 | 0.012559 | 0.97747 | 0.0081838 |  |  | 685560 | 0.95546 | 0.86787 | 0.011416 | 0.96485 | 0.0029847 | 0.96485 | 0.010928
|  |  | 118392 | 1.0013 | 0.99943 | 0.00054852 | 0.99995 | 0.17139 | 0.99995 | 0.18735 |  |  | 342546 | 0.99376 | 0.98664 | 0.0012993 | 0.99501 | 0.0046557 | 0.99501 | 0.0054878 |  |  | 237660 | 0.97335 | 0.96702 | 0.0029593 | 0.97066 | 0.0039896 | 0.97066 | 0.0084135 |  |  | 385080 | 0.97502 | 0.91505 | 0.0067926 | 0.97748 | 0.012558 | 0.97748 | 0.0081833 |  |  | 685860 | 0.96218 | 0.86787 | 0.011416 | 0.96487 | 0.0029849 | 0.96487 | 0.010927
|  |  | 118692 | 0.99955 | 0.99943 | 0.00054852 | 0.99995 | 0.17139 | 0.99995 | 0.18735 |  |  | 342846 | 0.99376 | 0.98664 | 0.0012993 | 0.99502 | 0.0046551 | 0.99502 | 0.0054875 |  |  | 237960 | 0.97335 | 0.96702 | 0.0029593 | 0.9707 | 0.003989 | 0.9707 | 0.0084139 |  |  | 385380 | 0.97333 | 0.91505 | 0.0067926 | 0.9775 | 0.012557 | 0.9775 | 0.0081828 |  |  | 686160 | 0.95323 | 0.86787 | 0.011416 | 0.9649 | 0.0029851 | 0.9649 | 0.010926
|  |  | 118992 | 1.0013 | 0.99943 | 0.00054852 | 0.99995 | 0.17139 | 0.99995 | 0.18735 |  |  | 343146 | 0.99472 | 0.98664 | 0.0012993 | 0.99502 | 0.0046545 | 0.99502 | 0.0054873 |  |  | 238260 | 0.97335 | 0.96702 | 0.0029593 | 0.97075 | 0.0039883 | 0.97075 | 0.0084143 |  |  | 385680 | 0.96997 | 0.91505 | 0.0067926 | 0.97752 | 0.012556 | 0.97751 | 0.0081822 |  |  | 686460 | 0.96442 | 0.86787 | 0.011416 | 0.96493 | 0.0029853 | 0.96493 | 0.010924
|  |  | 119292 | 1.0004 | 0.99943 | 0.00054852 | 0.99995 | 0.17139 | 0.99995 | 0.18735 |  |  | 343446 | 0.99183 | 0.98664 | 0.0012993 | 0.99503 | 0.0046539 | 0.99503 | 0.005487 |  |  | 238560 | 0.97443 | 0.96702 | 0.0029593 | 0.97079 | 0.0039877 | 0.97079 | 0.0084147 |  |  | 385980 | 0.9767 | 0.91505 | 0.0067926 | 0.97753 | 0.012555 | 0.97753 | 0.0081817 |  |  | 686760 | 0.95994 | 0.86787 | 0.011416 | 0.96495 | 0.0029855 | 0.96495 | 0.010923
|  |  | 119592 | 0.99955 | 0.99943 | 0.00054852 | 0.99995 | 0.17139 | 0.99995 | 0.18735 |  |  | 343746 | 0.99376 | 0.98664 | 0.0012993 | 0.99503 | 0.0046533 | 0.99503 | 0.0054867 |  |  | 238860 | 0.97335 | 0.96702 | 0.0029593 | 0.97083 | 0.0039871 | 0.97083 | 0.008415 |  |  | 386280 | 0.97502 | 0.91505 | 0.0067926 | 0.97755 | 0.012555 | 0.97755 | 0.0081812 |  |  | 687060 | 0.95994 | 0.86787 | 0.011416 | 0.96498 | 0.0029857 | 0.96498 | 0.010922
|  |  | 119892 | 1.0013 | 0.99943 | 0.00054852 | 0.99995 | 0.17139 | 0.99995 | 0.18735 |  |  | 344046 | 0.99183 | 0.98664 | 0.0012993 | 0.99504 | 0.0046527 | 0.99504 | 0.0054865 |  |  | 239160 | 0.97335 | 0.96702 | 0.0029593 | 0.97088 | 0.0039865 | 0.97087 | 0.0084154 |  |  | 386580 | 0.97502 | 0.91505 | 0.0067926 | 0.97757 | 0.012554 | 0.97756 | 0.0081807 |  |  | 687360 | 0.95994 | 0.86787 | 0.011416 | 0.96501 | 0.0029859 | 0.96501 | 0.010921
|  |  | 120192 | 1.0004 | 0.99943 | 0.00054852 | 0.99995 | 0.17139 | 0.99995 | 0.18735 |  |  | 344346 | 0.99279 | 0.98664 | 0.0012993 | 0.99504 | 0.0046521 | 0.99504 | 0.0054862 |  |  | 239460 | 0.97227 | 0.96702 | 0.0029593 | 0.97092 | 0.0039858 | 0.97092 | 0.0084158 |  |  | 386880 | 0.97502 | 0.91505 | 0.0067926 | 0.97758 | 0.012553 | 0.97758 | 0.0081802 |  |  | 687660 | 0.96218 | 0.86787 | 0.011416 | 0.96503 | 0.0029861 | 0.96504 | 0.010919
|  |  | 120492 | 1.0022 | 0.99943 | 0.00054852 | 0.99995 | 0.17139 | 0.99995 | 0.18735 |  |  | 344646 | 0.99279 | 0.98664 | 0.0012993 | 0.99505 | 0.0046515 | 0.99505 | 0.0054859 |  |  | 239760 | 0.97227 | 0.96702 | 0.0029593 | 0.97096 | 0.0039852 | 0.97096 | 0.0084161 |  |  | 387180 | 0.97333 | 0.91505 | 0.0067926 | 0.9776 | 0.012552 | 0.9776 | 0.0081797 |  |  | 687960 | 0.9577 | 0.86787 | 0.011416 | 0.96506 | 0.0029863 | 0.96506 | 0.010918
|  |  | 120792 | 0.99955 | 0.99943 | 0.00054852 | 0.99995 | 0.17139 | 0.99995 | 0.18735 |  |  | 344946 | 0.99279 | 0.98664 | 0.0012993 | 0.99505 | 0.0046509 | 0.99505 | 0.0054857 |  |  | 240060 | 0.97335 | 0.96702 | 0.0029593 | 0.971 | 0.0039846 | 0.971 | 0.0084165 |  |  | 387480 | 0.97333 | 0.91505 | 0.0067926 | 0.97762 | 0.012551 | 0.97761 | 0.0081792 |  |  | 688260 | 0.9577 | 0.86787 | 0.011416 | 0.96509 | 0.0029865 | 0.96509 | 0.010917
|  |  | 121092 | 1.0013 | 0.99943 | 0.00054852 | 0.99995 | 0.17139 | 0.99995 | 0.18735 |  |  | 345246 | 0.99376 | 0.98664 | 0.0012993 | 0.99506 | 0.0046503 | 0.99505 | 0.0054854 |  |  | 240360 | 0.97227 | 0.96702 | 0.0029593 | 0.97105 | 0.0039839 | 0.97104 | 0.0084169 |  |  | 387780 | 0.9767 | 0.91505 | 0.0067926 | 0.97763 | 0.012551 | 0.97763 | 0.0081787 |  |  | 688560 | 0.95546 | 0.86787 | 0.011416 | 0.96512 | 0.0029867 | 0.96512 | 0.010916
|  |  | 121392 | 1.0004 | 0.99943 | 0.00054852 | 0.99995 | 0.17139 | 0.99995 | 0.18735 |  |  | 345546 | 0.99183 | 0.98664 | 0.0012993 | 0.99506 | 0.0046497 | 0.99506 | 0.0054851 |  |  | 240660 | 0.97335 | 0.96702 | 0.0029593 | 0.97109 | 0.0039833 | 0.97109 | 0.0084172 |  |  | 388080 | 0.97502 | 0.91505 | 0.0067926 | 0.97765 | 0.01255 | 0.97765 | 0.0081782 |  |  | 688860 | 0.96218 | 0.86787 | 0.011416 | 0.96514 | 0.0029869 | 0.96514 | 0.010914
|  |  | 121692 | 1.0013 | 0.99943 | 0.00054852 | 0.99995 | 0.17139 | 0.99995 | 0.18735 |  |  | 345846 | 0.99279 | 0.98664 | 0.0012993 | 0.99506 | 0.0046491 | 0.99506 | 0.0054849 |  |  | 240960 | 0.97335 | 0.96702 | 0.0029593 | 0.97113 | 0.0039827 | 0.97113 | 0.0084176 |  |  | 388380 | 0.97502 | 0.91505 | 0.0067926 | 0.97766 | 0.012549 | 0.97766 | 0.0081777 |  |  | 689160 | 0.9577 | 0.86787 | 0.011416 | 0.96517 | 0.0029871 | 0.96517 | 0.010913
|  |  | 121992 | 1.0004 | 0.99943 | 0.00054852 | 0.99995 | 0.17139 | 0.99995 | 0.18735 |  |  | 346146 | 0.99376 | 0.98664 | 0.0012993 | 0.99507 | 0.0046485 | 0.99507 | 0.0054846 |  |  | 241260 | 0.97443 | 0.96702 | 0.0029593 | 0.97117 | 0.003982 | 0.97117 | 0.0084179 |  |  | 388680 | 0.9767 | 0.91505 | 0.0067926 | 0.97768 | 0.012548 | 0.97768 | 0.0081772 |  |  | 689460 | 0.9577 | 0.86787 | 0.011416 | 0.9652 | 0.0029873 | 0.9652 | 0.010912
|  |  | 122292 | 1.0013 | 0.99943 | 0.00054852 | 0.99995 | 0.17139 | 0.99995 | 0.18735 |  |  | 346446 | 0.99279 | 0.98664 | 0.0012993 | 0.99507 | 0.004648 | 0.99507 | 0.0054843 |  |  | 241560 | 0.97335 | 0.96702 | 0.0029593 | 0.97121 | 0.0039814 | 0.97121 | 0.0084183 |  |  | 388980 | 0.97502 | 0.91505 | 0.0067926 | 0.9777 | 0.012548 | 0.97769 | 0.0081767 |  |  | 689760 | 0.95323 | 0.86787 | 0.011416 | 0.96522 | 0.0029875 | 0.96522 | 0.010911
|  |  | 122592 | 1.0013 | 0.99943 | 0.00054852 | 0.99995 | 0.17139 | 0.99995 | 0.18735 |  |  | 346746 | 0.99376 | 0.98664 | 0.0012993 | 0.99508 | 0.0046474 | 0.99508 | 0.0054841 |  |  | 241860 | 0.97335 | 0.96702 | 0.0029593 | 0.97126 | 0.0039807 | 0.97126 | 0.0084186 |  |  | 389280 | 0.97333 | 0.91505 | 0.0067926 | 0.97771 | 0.012547 | 0.97771 | 0.0081762 |  |  | 690060 | 0.95323 | 0.86787 | 0.011416 | 0.96525 | 0.0029877 | 0.96525 | 0.010909
|  |  | 122892 | 0.99955 | 0.99943 | 0.00054852 | 0.99995 | 0.17139 | 0.99995 | 0.18735 |  |  | 347046 | 0.99376 | 0.98664 | 0.0012993 | 0.99508 | 0.0046468 | 0.99508 | 0.0054838 |  |  | 242160 | 0.97227 | 0.96702 | 0.0029593 | 0.9713 | 0.0039801 | 0.9713 | 0.0084189 |  |  | 389580 | 0.97502 | 0.91505 | 0.0067926 | 0.97773 | 0.012546 | 0.97773 | 0.0081757 |  |  | 690360 | 0.9577 | 0.86787 | 0.011416 | 0.96527 | 0.0029879 | 0.96528 | 0.010908
|  |  | 123192 | 1.0004 | 0.99943 | 0.00054852 | 0.99995 | 0.17139 | 0.99995 | 0.18735 |  |  | 347346 | 0.99376 | 0.98664 | 0.0012993 | 0.99509 | 0.0046462 | 0.99509 | 0.0054836 |  |  | 242460 | 0.97443 | 0.96702 | 0.0029593 | 0.97134 | 0.0039794 | 0.97134 | 0.0084193 |  |  | 389880 | 0.97333 | 0.91505 | 0.0067926 | 0.97774 | 0.012545 | 0.97774 | 0.0081752 |  |  | 690660 | 0.95994 | 0.86787 | 0.011416 | 0.9653 | 0.0029881 | 0.9653 | 0.010907
|  |  | 123492 | 1.0022 | 0.99943 | 0.00054852 | 0.99995 | 0.17139 | 0.99995 | 0.18735 |  |  | 347646 | 0.99376 | 0.98664 | 0.0012993 | 0.99509 | 0.0046456 | 0.99509 | 0.0054833 |  |  | 242760 | 0.97335 | 0.96702 | 0.0029593 | 0.97138 | 0.0039787 | 0.97138 | 0.0084196 |  |  | 390180 | 0.97502 | 0.91505 | 0.0067926 | 0.97776 | 0.012544 | 0.97776 | 0.0081747 |  |  | 690960 | 0.96442 | 0.86787 | 0.011416 | 0.96533 | 0.0029883 | 0.96533 | 0.010906
|  |  | 123792 | 1.0004 | 0.99943 | 0.00054852 | 0.99995 | 0.17139 | 0.99995 | 0.18735 |  |  | 347946 | 0.99376 | 0.98664 | 0.0012993 | 0.9951 | 0.0046451 | 0.9951 | 0.0054831 |  |  | 243060 | 0.97335 | 0.96702 | 0.0029593 | 0.97142 | 0.0039781 | 0.97142 | 0.0084199 |  |  | 390480 | 0.97333 | 0.91505 | 0.0067926 | 0.97778 | 0.012544 | 0.97777 | 0.0081742 |  |  | 691260 | 0.95994 | 0.86787 | 0.011416 | 0.96535 | 0.0029885 | 0.96535 | 0.010904
|  |  | 124092 | 0.99955 | 0.99943 | 0.00054852 | 0.99995 | 0.17139 | 0.99995 | 0.18735 |  |  | 348246 | 0.99279 | 0.98664 | 0.0012993 | 0.9951 | 0.0046445 | 0.9951 | 0.0054828 |  |  | 243360 | 0.97443 | 0.96702 | 0.0029593 | 0.97147 | 0.0039774 | 0.97147 | 0.0084203 |  |  | 390780 | 0.97502 | 0.91505 | 0.0067926 | 0.97779 | 0.012543 | 0.97779 | 0.0081737 |  |  | 691560 | 0.9577 | 0.86787 | 0.011416 | 0.96538 | 0.0029887 | 0.96538 | 0.010903
|  |  | 124392 | 1.0004 | 0.99943 | 0.00054852 | 0.99995 | 0.17139 | 0.99995 | 0.18735 |  |  | 348546 | 0.99183 | 0.98664 | 0.0012993 | 0.99511 | 0.0046439 | 0.9951 | 0.0054825 |  |  | 243660 | 0.97443 | 0.96702 | 0.0029593 | 0.97151 | 0.0039768 | 0.97151 | 0.0084206 |  |  | 391080 | 0.9767 | 0.91505 | 0.0067926 | 0.97781 | 0.012542 | 0.97781 | 0.0081733 |  |  | 691860 | 0.96218 | 0.86787 | 0.011416 | 0.96541 | 0.0029889 | 0.96541 | 0.010902
|  |  | 124692 | 1.0004 | 0.99943 | 0.00054852 | 0.99995 | 0.17139 | 0.99995 | 0.18735 |  |  | 348846 | 0.99087 | 0.98664 | 0.0012993 | 0.99511 | 0.0046433 | 0.99511 | 0.0054823 |  |  | 243960 | 0.97443 | 0.96702 | 0.0029593 | 0.97155 | 0.0039761 | 0.97155 | 0.0084209 |  |  | 391380 | 0.97502 | 0.91505 | 0.0067926 | 0.97782 | 0.012541 | 0.97782 | 0.0081728 |  |  | 692160 | 0.95994 | 0.86787 | 0.011416 | 0.96543 | 0.0029891 | 0.96543 | 0.010901
|  |  | 124992 | 0.99955 | 0.99943 | 0.00054852 | 0.99995 | 0.17139 | 0.99995 | 0.18735 |  |  | 349146 | 0.99183 | 0.98664 | 0.0012993 | 0.99511 | 0.0046428 | 0.99511 | 0.005482 |  |  | 244260 | 0.97443 | 0.96702 | 0.0029593 | 0.97159 | 0.0039754 | 0.97159 | 0.0084212 |  |  | 391680 | 0.97502 | 0.91505 | 0.0067926 | 0.97784 | 0.012541 | 0.97784 | 0.0081723 |  |  | 692460 | 0.95546 | 0.86787 | 0.011416 | 0.96546 | 0.0029893 | 0.96546 | 0.0109
|  |  | 125292 | 1.0013 | 0.99943 | 0.00054852 | 0.99995 | 0.17139 | 0.99995 | 0.18735 |  |  | 349446 | 0.99183 | 0.98664 | 0.0012993 | 0.99512 | 0.0046422 | 0.99512 | 0.0054818 |  |  | 244560 | 0.97119 | 0.96702 | 0.0029593 | 0.97163 | 0.0039747 | 0.97163 | 0.0084215 |  |  | 391980 | 0.97838 | 0.91505 | 0.0067926 | 0.97785 | 0.01254 | 0.97785 | 0.0081718 |  |  | 692760 | 0.95546 | 0.86787 | 0.011416 | 0.96549 | 0.0029895 | 0.96549 | 0.010898
|  |  | 125592 | 0.99955 | 0.99943 | 0.00054852 | 0.99995 | 0.17139 | 0.99995 | 0.18735 |  |  | 349746 | 0.99183 | 0.98664 | 0.0012993 | 0.99512 | 0.0046416 | 0.99512 | 0.0054815 |  |  | 244860 | 0.97227 | 0.96702 | 0.0029593 | 0.97167 | 0.0039741 | 0.97167 | 0.0084218 |  |  | 392280 | 0.97838 | 0.91505 | 0.0067926 | 0.97787 | 0.012539 | 0.97787 | 0.0081713 |  |  | 693060 | 0.95099 | 0.86787 | 0.011416 | 0.96551 | 0.0029897 | 0.96551 | 0.010897
|  |  | 125892 | 1.0013 | 0.99943 | 0.00054852 | 0.99995 | 0.17139 | 0.99995 | 0.18735 |  |  | 350046 | 0.99183 | 0.98664 | 0.0012993 | 0.99513 | 0.0046411 | 0.99513 | 0.0054813 |  |  | 245160 | 0.97227 | 0.96702 | 0.0029593 | 0.97172 | 0.0039734 | 0.97171 | 0.0084221 |  |  | 392580 | 0.9767 | 0.91505 | 0.0067926 | 0.97789 | 0.012538 | 0.97788 | 0.0081709 |  |  | 693360 | 0.95546 | 0.86787 | 0.011416 | 0.96554 | 0.0029899 | 0.96554 | 0.010896
|  |  | 126192 | 1.0004 | 0.99943 | 0.00054852 | 0.99995 | 0.17139 | 0.99995 | 0.18735 |  |  | 350346 | 0.99279 | 0.98664 | 0.0012993 | 0.99513 | 0.0046405 | 0.99513 | 0.005481 |  |  | 245460 | 0.97443 | 0.96702 | 0.0029593 | 0.97176 | 0.0039727 | 0.97176 | 0.0084224 |  |  | 392880 | 0.9767 | 0.91505 | 0.0067926 | 0.9779 | 0.012538 | 0.9779 | 0.0081704 |  |  | 693660 | 0.9577 | 0.86787 | 0.011416 | 0.96556 | 0.00299 | 0.96556 | 0.010895
|  |  | 126492 | 1.0004 | 0.99943 | 0.00054852 | 0.99995 | 0.17139 | 0.99995 | 0.18735 |  |  | 350646 | 0.99279 | 0.98664 | 0.0012993 | 0.99514 | 0.0046399 | 0.99514 | 0.0054808 |  |  | 245760 | 0.97335 | 0.96702 | 0.0029593 | 0.9718 | 0.003972 | 0.9718 | 0.0084227 |  |  | 393180 | 0.97333 | 0.91505 | 0.0067926 | 0.97792 | 0.012537 | 0.97791 | 0.0081699 |  |  | 693960 | 0.96442 | 0.86787 | 0.011416 | 0.96559 | 0.0029902 | 0.96559 | 0.010893
|  |  | 126792 | 1.0004 | 0.99943 | 0.00054852 | 0.99995 | 0.17139 | 0.99995 | 0.18735 |  |  | 350946 | 0.99376 | 0.98664 | 0.0012993 | 0.99514 | 0.0046394 | 0.99514 | 0.0054806 |  |  | 246060 | 0.97335 | 0.96702 | 0.0029593 | 0.97184 | 0.0039713 | 0.97184 | 0.008423 |  |  | 393480 | 0.97333 | 0.91505 | 0.0067926 | 0.97793 | 0.012536 | 0.97793 | 0.0081695 |  |  | 694260 | 0.96218 | 0.86787 | 0.011416 | 0.96562 | 0.0029904 | 0.96562 | 0.010892
|  |  | 127092 | 1.0004 | 0.99943 | 0.00054852 | 0.99995 | 0.17139 | 0.99995 | 0.18735 |  |  | 351246 | 0.99279 | 0.98664 | 0.0012993 | 0.99515 | 0.0046388 | 0.99514 | 0.0054803 |  |  | 246360 | 0.97011 | 0.96702 | 0.0029593 | 0.97188 | 0.0039706 | 0.97188 | 0.0084233 |  |  | 393780 | 0.9767 | 0.91505 | 0.0067926 | 0.97795 | 0.012536 | 0.97794 | 0.008169 |  |  | 694560 | 0.95546 | 0.86787 | 0.011416 | 0.96564 | 0.0029906 | 0.96564 | 0.010891
|  |  | 127392 | 1.0004 | 0.99943 | 0.00054852 | 0.99995 | 0.17139 | 0.99995 | 0.18735 |  |  | 351546 | 0.99279 | 0.98664 | 0.0012993 | 0.99515 | 0.0046383 | 0.99515 | 0.0054801 |  |  | 246660 | 0.97011 | 0.96702 | 0.0029593 | 0.97192 | 0.0039699 | 0.97192 | 0.0084236 |  |  | 394080 | 0.97838 | 0.91505 | 0.0067926 | 0.97796 | 0.012535 | 0.97796 | 0.0081685 |  |  | 694860 | 0.95994 | 0.86787 | 0.011416 | 0.96567 | 0.0029908 | 0.96567 | 0.01089
|  |  | 127692 | 1.0004 | 0.99943 | 0.00054852 | 0.99995 | 0.17139 | 0.99995 | 0.18735 |  |  | 351846 | 0.99279 | 0.98664 | 0.0012993 | 0.99515 | 0.0046377 | 0.99515 | 0.0054798 |  |  | 246960 | 0.97119 | 0.96702 | 0.0029593 | 0.97196 | 0.0039692 | 0.97196 | 0.0084239 |  |  | 394380 | 0.97838 | 0.91505 | 0.0067926 | 0.97798 | 0.012534 | 0.97798 | 0.0081681 |  |  | 695160 | 0.96442 | 0.86787 | 0.011416 | 0.9657 | 0.002991 | 0.9657 | 0.010889
|  |  | 127992 | 0.99955 | 0.99943 | 0.00054852 | 0.99995 | 0.17139 | 0.99995 | 0.18735 |  |  | 352146 | 0.99376 | 0.98664 | 0.0012993 | 0.99516 | 0.0046372 | 0.99516 | 0.0054796 |  |  | 247260 | 0.97119 | 0.96702 | 0.0029593 | 0.972 | 0.0039685 | 0.972 | 0.0084242 |  |  | 394680 | 0.97502 | 0.91505 | 0.0067926 | 0.97799 | 0.012533 | 0.97799 | 0.0081676 |  |  | 695460 | 0.95994 | 0.86787 | 0.011416 | 0.96572 | 0.0029912 | 0.96572 | 0.010887
|  |  | 128292 | 1.0013 | 0.99943 | 0.00054852 | 0.99995 | 0.17139 | 0.99995 | 0.18735 |  |  | 352446 | 0.99183 | 0.98664 | 0.0012993 | 0.99516 | 0.0046366 | 0.99516 | 0.0054793 |  |  | 247560 | 0.97011 | 0.96702 | 0.0029593 | 0.97204 | 0.0039678 | 0.97204 | 0.0084245 |  |  | 394980 | 0.97333 | 0.91505 | 0.0067926 | 0.97801 | 0.012533 | 0.97801 | 0.0081672 |  |  | 695760 | 0.96218 | 0.86787 | 0.011416 | 0.96575 | 0.0029914 | 0.96575 | 0.010886
|  |  | 128592 | 1.0004 | 0.99943 | 0.00054852 | 0.99995 | 0.17139 | 0.99995 | 0.18735 |  |  | 352746 | 0.99279 | 0.98664 | 0.0012993 | 0.99517 | 0.0046361 | 0.99517 | 0.0054791 |  |  | 247860 | 0.96795 | 0.96702 | 0.0029593 | 0.97209 | 0.0039671 | 0.97208 | 0.0084247 |  |  | 395280 | 0.9767 | 0.91505 | 0.0067926 | 0.97802 | 0.012532 | 0.97802 | 0.0081667 |  |  | 696060 | 0.95994 | 0.86787 | 0.011416 | 0.96577 | 0.0029916 | 0.96577 | 0.010885
|  |  | 128892 | 1.0004 | 0.99943 | 0.00054852 | 0.99995 | 0.17139 | 0.99995 | 0.18735 |  |  | 353046 | 0.99279 | 0.98664 | 0.0012993 | 0.99517 | 0.0046355 | 0.99517 | 0.0054789 |  |  | 248160 | 0.96687 | 0.96702 | 0.0029593 | 0.97213 | 0.0039664 | 0.97213 | 0.008425 |  |  | 395580 | 0.98006 | 0.91505 | 0.0067926 | 0.97804 | 0.012531 | 0.97804 | 0.0081662 |  |  | 696360 | 0.95546 | 0.86787 | 0.011416 | 0.9658 | 0.0029918 | 0.9658 | 0.010884
|  |  | 129192 | 1.0004 | 0.99943 | 0.00054852 | 0.99995 | 0.17139 | 0.99995 | 0.18735 |  |  | 353346 | 0.99376 | 0.98664 | 0.0012993 | 0.99518 | 0.004635 | 0.99517 | 0.0054786 |  |  | 248460 | 0.96903 | 0.96702 | 0.0029593 | 0.97217 | 0.0039657 | 0.97217 | 0.0084253 |  |  | 395880 | 0.9767 | 0.91505 | 0.0067926 | 0.97805 | 0.012531 | 0.97805 | 0.0081658 |  |  | 696660 | 0.95323 | 0.86787 | 0.011416 | 0.96582 | 0.002992 | 0.96583 | 0.010882
|  |  | 129492 | 1.0004 | 0.99943 | 0.00054852 | 0.99995 | 0.17139 | 0.99995 | 0.18735 |  |  | 353646 | 0.99279 | 0.98664 | 0.0012993 | 0.99518 | 0.0046344 | 0.99518 | 0.0054784 |  |  | 248760 | 0.97011 | 0.96702 | 0.0029593 | 0.97221 | 0.003965 | 0.97221 | 0.0084255 |  |  | 396180 | 0.97502 | 0.91505 | 0.0067926 | 0.97807 | 0.01253 | 0.97807 | 0.0081653 |  |  | 696960 | 0.95994 | 0.86787 | 0.011416 | 0.96585 | 0.0029922 | 0.96585 | 0.010881
|  |  | 129792 | 1.0013 | 0.99943 | 0.00054852 | 0.99995 | 0.17139 | 0.99995 | 0.18735 |  |  | 353946 | 0.99183 | 0.98664 | 0.0012993 | 0.99518 | 0.0046339 | 0.99518 | 0.0054781 |  |  | 249060 | 0.97119 | 0.96702 | 0.0029593 | 0.97225 | 0.0039643 | 0.97225 | 0.0084258 |  |  | 396480 | 0.97502 | 0.91505 | 0.0067926 | 0.97808 | 0.012529 | 0.97808 | 0.0081649 |  |  | 697260 | 0.96218 | 0.86787 | 0.011416 | 0.96588 | 0.0029924 | 0.96588 | 0.01088
|  |  | 130092 | 1.0013 | 0.99943 | 0.00054852 | 0.99995 | 0.17139 | 0.99995 | 0.18735 |  |  | 354246 | 0.99279 | 0.98664 | 0.0012993 | 0.99519 | 0.0046333 | 0.99519 | 0.0054779 |  |  | 249360 | 0.96903 | 0.96702 | 0.0029593 | 0.97229 | 0.0039636 | 0.97229 | 0.0084261 |  |  | 396780 | 0.97333 | 0.91505 | 0.0067926 | 0.9781 | 0.012528 | 0.9781 | 0.0081644 |  |  | 697560 | 0.9577 | 0.86787 | 0.011416 | 0.9659 | 0.0029926 | 0.9659 | 0.010879
|  |  | 130392 | 1.0013 | 0.99943 | 0.00054852 | 0.99995 | 0.17139 | 0.99995 | 0.18735 |  |  | 354546 | 0.99376 | 0.98664 | 0.0012993 | 0.99519 | 0.0046328 | 0.99519 | 0.0054777 |  |  | 249660 | 0.96795 | 0.96702 | 0.0029593 | 0.97233 | 0.0039628 | 0.97233 | 0.0084263 |  |  | 397080 | 0.97838 | 0.91505 | 0.0067926 | 0.97811 | 0.012528 | 0.97811 | 0.008164 |  |  | 697860 | 0.95546 | 0.86787 | 0.011416 | 0.96593 | 0.0029928 | 0.96593 | 0.010878
|  |  | 130692 | 1.0004 | 0.99943 | 0.00054852 | 0.99995 | 0.17139 | 0.99995 | 0.18735 |  |  | 354846 | 0.99279 | 0.98664 | 0.0012993 | 0.9952 | 0.0046323 | 0.9952 | 0.0054774 |  |  | 249960 | 0.96795 | 0.96702 | 0.0029593 | 0.97237 | 0.0039621 | 0.97237 | 0.0084266 |  |  | 397380 | 0.9767 | 0.91505 | 0.0067926 | 0.97813 | 0.012527 | 0.97813 | 0.0081636 |  |  | 698160 | 0.95994 | 0.86787 | 0.011416 | 0.96595 | 0.0029929 | 0.96595 | 0.010876
|  |  | 130992 | 1.0004 | 0.99943 | 0.00054852 | 0.99995 | 0.17139 | 0.99995 | 0.18735 |  |  | 355146 | 0.99183 | 0.98664 | 0.0012993 | 0.9952 | 0.0046317 | 0.9952 | 0.0054772 |  |  | 250260 | 0.96795 | 0.96702 | 0.0029593 | 0.97241 | 0.0039614 | 0.97241 | 0.0084268 |  |  | 397680 | 0.9767 | 0.91505 | 0.0067926 | 0.97814 | 0.012526 | 0.97814 | 0.0081631 |  |  | 698460 | 0.96665 | 0.86787 | 0.011416 | 0.96598 | 0.0029931 | 0.96598 | 0.010875
|  |  | 131292 | 1.0013 | 0.99943 | 0.00054852 | 0.99995 | 0.17139 | 0.99995 | 0.18735 |  |  | 355446 | 0.99183 | 0.98664 | 0.0012993 | 0.9952 | 0.0046312 | 0.9952 | 0.005477 |  |  | 250560 | 0.96687 | 0.96702 | 0.0029593 | 0.97245 | 0.0039607 | 0.97245 | 0.0084271 |  |  | 397980 | 0.9767 | 0.91505 | 0.0067926 | 0.97816 | 0.012526 | 0.97816 | 0.0081627 |  |  | 698760 | 0.9577 | 0.86787 | 0.011416 | 0.96601 | 0.0029933 | 0.96601 | 0.010874
|  |  | 131592 | 1.0004 | 0.99943 | 0.00054852 | 0.99995 | 0.17139 | 0.99995 | 0.18735 |  |  | 355746 | 0.99183 | 0.98664 | 0.0012993 | 0.99521 | 0.0046307 | 0.99521 | 0.0054767 |  |  | 250860 | 0.96795 | 0.96702 | 0.0029593 | 0.97249 | 0.0039599 | 0.97249 | 0.0084273 |  |  | 398280 | 0.98006 | 0.91505 | 0.0067926 | 0.97817 | 0.012525 | 0.97817 | 0.0081622 |  |  | 699060 | 0.9577 | 0.86787 | 0.011416 | 0.96603 | 0.0029935 | 0.96603 | 0.010873
|  |  | 131892 | 1.0004 | 0.99943 | 0.00054852 | 0.99995 | 0.17139 | 0.99995 | 0.18735 |  |  | 356046 | 0.99279 | 0.98664 | 0.0012993 | 0.99521 | 0.0046302 | 0.99521 | 0.0054765 |  |  | 251160 | 0.96579 | 0.96702 | 0.0029593 | 0.97253 | 0.0039592 | 0.97253 | 0.0084275 |  |  | 398580 | 0.97838 | 0.91505 | 0.0067926 | 0.97819 | 0.012524 | 0.97819 | 0.0081618 |  |  | 699360 | 0.95546 | 0.86787 | 0.011416 | 0.96606 | 0.0029937 | 0.96606 | 0.010872
|  |  | 132192 | 1.0004 | 0.99943 | 0.00054852 | 0.99995 | 0.17139 | 0.99995 | 0.18735 |  |  | 356346 | 0.99183 | 0.98664 | 0.0012993 | 0.99522 | 0.0046296 | 0.99522 | 0.0054763 |  |  | 251460 | 0.96795 | 0.96702 | 0.0029593 | 0.97257 | 0.0039585 | 0.97257 | 0.0084278 |  |  | 398880 | 0.9767 | 0.91505 | 0.0067926 | 0.9782 | 0.012524 | 0.9782 | 0.0081614 |  |  | 699660 | 0.95323 | 0.86787 | 0.011416 | 0.96608 | 0.0029939 | 0.96608 | 0.01087
|  |  | 132492 | 1.0013 | 0.99943 | 0.00054852 | 0.99995 | 0.17139 | 0.99995 | 0.18735 |  |  | 356646 | 0.99279 | 0.98664 | 0.0012993 | 0.99522 | 0.0046291 | 0.99522 | 0.0054761 |  |  | 251760 | 0.96795 | 0.96702 | 0.0029593 | 0.97261 | 0.0039577 | 0.97261 | 0.008428 |  |  | 399180 | 0.9767 | 0.91505 | 0.0067926 | 0.97822 | 0.012523 | 0.97821 | 0.0081609 |  |  | 699960 | 0.96218 | 0.86787 | 0.011416 | 0.96611 | 0.0029941 | 0.96611 | 0.010869
|  |  | 132792 | 1.0004 | 0.99943 | 0.00054852 | 0.99995 | 0.17139 | 0.99995 | 0.18735 |  |  | 356946 | 0.99183 | 0.98664 | 0.0012993 | 0.99523 | 0.0046286 | 0.99523 | 0.0054758 |  |  | 252060 | 0.96687 | 0.96702 | 0.0029593 | 0.97265 | 0.003957 | 0.97265 | 0.0084282 |  |  | 399480 | 0.9767 | 0.91505 | 0.0067926 | 0.97823 | 0.012522 | 0.97823 | 0.0081605 |  |  | 700260 | 0.96218 | 0.86787 | 0.011416 | 0.96613 | 0.0029943 | 0.96613 | 0.010868
|  |  | 133092 | 1.0004 | 0.99943 | 0.00054852 | 0.99995 | 0.17139 | 0.99995 | 0.18735 |  |  | 357246 | 0.99183 | 0.98664 | 0.0012993 | 0.99523 | 0.0046281 | 0.99523 | 0.0054756 |  |  | 252360 | 0.96687 | 0.96702 | 0.0029593 | 0.97269 | 0.0039563 | 0.97269 | 0.0084285 |  |  | 399780 | 0.9767 | 0.91505 | 0.0067926 | 0.97825 | 0.012522 | 0.97824 | 0.0081601 |  |  | 700560 | 0.9577 | 0.86787 | 0.011416 | 0.96616 | 0.0029945 | 0.96616 | 0.010867
|  |  | 133392 | 1.0013 | 0.99943 | 0.00054852 | 0.99995 | 0.17139 | 0.99995 | 0.18735 |  |  | 357546 | 0.99183 | 0.98664 | 0.0012993 | 0.99523 | 0.0046275 | 0.99523 | 0.0054754 |  |  | 252660 | 0.96687 | 0.96702 | 0.0029593 | 0.97273 | 0.0039555 | 0.97273 | 0.0084287 |  |  | 400080 | 0.9767 | 0.91505 | 0.0067926 | 0.97826 | 0.012521 | 0.97826 | 0.0081596 |  |  | 700860 | 0.9577 | 0.86787 | 0.011416 | 0.96618 | 0.0029947 | 0.96618 | 0.010866
|  |  | 133692 | 1.0022 | 0.99943 | 0.00054852 | 0.99995 | 0.17139 | 0.99995 | 0.18735 |  |  | 357846 | 0.99279 | 0.98664 | 0.0012993 | 0.99524 | 0.004627 | 0.99524 | 0.0054751 |  |  | 252960 | 0.96687 | 0.96702 | 0.0029593 | 0.97277 | 0.0039548 | 0.97277 | 0.0084289 |  |  | 400380 | 0.97838 | 0.91505 | 0.0067926 | 0.97828 | 0.01252 | 0.97827 | 0.0081592 |  |  | 701160 | 0.9577 | 0.86787 | 0.011416 | 0.96621 | 0.0029949 | 0.96621 | 0.010864
|  |  | 133992 | 1.0013 | 0.99943 | 0.00054852 | 0.99995 | 0.17139 | 0.99995 | 0.18735 |  |  | 358146 | 0.99183 | 0.98664 | 0.0012993 | 0.99524 | 0.0046265 | 0.99524 | 0.0054749 |  |  | 253260 | 0.96903 | 0.96702 | 0.0029593 | 0.97281 | 0.003954 | 0.97281 | 0.0084291 |  |  | 400680 | 0.97838 | 0.91505 | 0.0067926 | 0.97829 | 0.01252 | 0.97829 | 0.0081588 |  |  | 701460 | 0.9577 | 0.86787 | 0.011416 | 0.96624 | 0.002995 | 0.96624 | 0.010863
|  |  | 134292 | 1.0004 | 0.99943 | 0.00054852 | 0.99995 | 0.17139 | 0.99995 | 0.18735 |  |  | 358446 | 0.99279 | 0.98664 | 0.0012993 | 0.99525 | 0.004626 | 0.99525 | 0.0054747 |  |  | 253560 | 0.96579 | 0.96702 | 0.0029593 | 0.97285 | 0.0039533 | 0.97285 | 0.0084294 |  |  | 400980 | 0.98006 | 0.91505 | 0.0067926 | 0.9783 | 0.012519 | 0.9783 | 0.0081584 |  |  | 701760 | 0.9577 | 0.86787 | 0.011416 | 0.96626 | 0.0029952 | 0.96626 | 0.010862
|  |  | 134592 | 1.0004 | 0.99943 | 0.00054852 | 0.99995 | 0.17139 | 0.99995 | 0.18735 |  |  | 358746 | 0.99279 | 0.98664 | 0.0012993 | 0.99525 | 0.0046255 | 0.99525 | 0.0054745 |  |  | 253860 | 0.96687 | 0.96702 | 0.0029593 | 0.97289 | 0.0039525 | 0.97289 | 0.0084296 |  |  | 401280 | 0.98006 | 0.91505 | 0.0067926 | 0.97832 | 0.012518 | 0.97832 | 0.008158 |  |  | 702060 | 0.95546 | 0.86787 | 0.011416 | 0.96629 | 0.0029954 | 0.96629 | 0.010861
|  |  | 134892 | 1.0013 | 0.99943 | 0.00054852 | 0.99995 | 0.17139 | 0.99995 | 0.18735 |  |  | 359046 | 0.99279 | 0.98664 | 0.0012993 | 0.99525 | 0.004625 | 0.99525 | 0.0054743 |  |  | 254160 | 0.96579 | 0.96702 | 0.0029593 | 0.97293 | 0.0039518 | 0.97293 | 0.0084298 |  |  | 401580 | 0.97838 | 0.91505 | 0.0067926 | 0.97833 | 0.012518 | 0.97833 | 0.0081575 |  |  | 702360 | 0.9577 | 0.86787 | 0.011416 | 0.96631 | 0.0029956 | 0.96631 | 0.01086
|  |  | 135192 | 1.0013 | 0.99943 | 0.00054852 | 0.99995 | 0.17139 | 0.99995 | 0.18735 |  |  | 359346 | 0.99279 | 0.98664 | 0.0012993 | 0.99526 | 0.0046245 | 0.99526 | 0.005474 |  |  | 254460 | 0.96364 | 0.96702 | 0.0029593 | 0.97297 | 0.003951 | 0.97297 | 0.00843 |  |  | 401880 | 0.97502 | 0.91505 | 0.0067926 | 0.97835 | 0.012517 | 0.97834 | 0.0081571 |  |  | 702660 | 0.95323 | 0.86787 | 0.011416 | 0.96634 | 0.0029958 | 0.96634 | 0.010858
|  |  | 135492 | 1.0013 | 0.99943 | 0.00054852 | 0.99995 | 0.17139 | 0.99995 | 0.18735 |  |  | 359646 | 0.99376 | 0.98664 | 0.0012993 | 0.99526 | 0.0046239 | 0.99526 | 0.0054738 |  |  | 254760 | 0.96579 | 0.96702 | 0.0029593 | 0.97301 | 0.0039502 | 0.973 | 0.0084302 |  |  | 402180 | 0.97502 | 0.91505 | 0.0067926 | 0.97836 | 0.012516 | 0.97836 | 0.0081567 |  |  | 702960 | 0.95546 | 0.86787 | 0.011416 | 0.96636 | 0.002996 | 0.96636 | 0.010857
|  |  | 135792 | 1.0004 | 0.99943 | 0.00054852 | 0.99995 | 0.17139 | 0.99995 | 0.18735 |  |  | 359946 | 0.99183 | 0.98664 | 0.0012993 | 0.99527 | 0.0046234 | 0.99527 | 0.0054736 |  |  | 255060 | 0.96687 | 0.96702 | 0.0029593 | 0.97305 | 0.0039495 | 0.97304 | 0.0084304 |  |  | 402480 | 0.97502 | 0.91505 | 0.0067926 | 0.97838 | 0.012516 | 0.97837 | 0.0081563 |  |  | 703260 | 0.96442 | 0.86787 | 0.011416 | 0.96639 | 0.0029962 | 0.96639 | 0.010856
|  |  | 136092 | 1.0013 | 0.99943 | 0.00054852 | 0.99995 | 0.17139 | 0.99995 | 0.18735 |  |  | 360246 | 0.99279 | 0.98664 | 0.0012993 | 0.99527 | 0.0046229 | 0.99527 | 0.0054734 |  |  | 255360 | 0.96579 | 0.96702 | 0.0029593 | 0.97308 | 0.0039487 | 0.97308 | 0.0084306 |  |  | 402780 | 0.97502 | 0.91505 | 0.0067926 | 0.97839 | 0.012515 | 0.97839 | 0.0081559 |  |  | 703560 | 0.96218 | 0.86787 | 0.011416 | 0.96641 | 0.0029964 | 0.96641 | 0.010855
|  |  | 136392 | 1.0013 | 0.99943 | 0.00054852 | 0.99995 | 0.17139 | 0.99995 | 0.18735 |  |  | 360546 | 0.99183 | 0.98664 | 0.0012993 | 0.99527 | 0.0046224 | 0.99527 | 0.0054732 |  |  | 255660 | 0.96687 | 0.96702 | 0.0029593 | 0.97312 | 0.003948 | 0.97312 | 0.0084308 |  |  | 403080 | 0.9767 | 0.91505 | 0.0067926 | 0.9784 | 0.012514 | 0.9784 | 0.0081555 |  |  | 703860 | 0.95323 | 0.86787 | 0.011416 | 0.96644 | 0.0029966 | 0.96644 | 0.010854
|  |  | 136692 | 0.99955 | 0.99943 | 0.00054852 | 0.99995 | 0.17139 | 0.99995 | 0.18735 |  |  | 360846 | 0.99087 | 0.98664 | 0.0012993 | 0.99528 | 0.0046219 | 0.99528 | 0.0054729 |  |  | 255960 | 0.96687 | 0.96702 | 0.0029593 | 0.97316 | 0.0039472 | 0.97316 | 0.008431 |  |  | 403380 | 0.97838 | 0.91505 | 0.0067926 | 0.97842 | 0.012514 | 0.97842 | 0.0081551 |  |  | 704160 | 0.9577 | 0.86787 | 0.011416 | 0.96646 | 0.0029967 | 0.96646 | 0.010852
|  |  | 136992 | 1.0022 | 0.99943 | 0.00054852 | 0.99995 | 0.17139 | 0.99995 | 0.18735 |  |  | 361146 | 0.99279 | 0.98664 | 0.0012993 | 0.99528 | 0.0046214 | 0.99528 | 0.0054727 |  |  | 256260 | 0.96687 | 0.96702 | 0.0029593 | 0.9732 | 0.0039464 | 0.9732 | 0.0084312 |  |  | 403680 | 0.98174 | 0.91505 | 0.0067926 | 0.97843 | 0.012513 | 0.97843 | 0.0081547 |  |  | 704460 | 0.96218 | 0.86787 | 0.011416 | 0.96649 | 0.0029969 | 0.96649 | 0.010851
|  |  | 137292 | 1.0031 | 0.99943 | 0.00054852 | 0.99995 | 0.17139 | 0.99995 | 0.18735 |  |  | 361446 | 0.99183 | 0.98664 | 0.0012993 | 0.99529 | 0.0046209 | 0.99529 | 0.0054725 |  |  | 256560 | 0.96471 | 0.96702 | 0.0029593 | 0.97324 | 0.0039456 | 0.97324 | 0.0084314 |  |  | 403980 | 0.97502 | 0.91505 | 0.0067926 | 0.97845 | 0.012512 | 0.97844 | 0.0081542 |  |  | 704760 | 0.9577 | 0.86787 | 0.011416 | 0.96651 | 0.0029971 | 0.96651 | 0.01085
|  |  | 137592 | 1.0013 | 0.99943 | 0.00054852 | 0.99995 | 0.17139 | 0.99995 | 0.18735 |  |  | 361746 | 0.99279 | 0.98664 | 0.0012993 | 0.99529 | 0.0046204 | 0.99529 | 0.0054723 |  |  | 256860 | 0.96579 | 0.96702 | 0.0029593 | 0.97328 | 0.0039449 | 0.97328 | 0.0084316 |  |  | 404280 | 0.9767 | 0.91505 | 0.0067926 | 0.97846 | 0.012512 | 0.97846 | 0.0081538 |  |  | 705060 | 0.9577 | 0.86787 | 0.011416 | 0.96654 | 0.0029973 | 0.96654 | 0.010849
|  |  | 137892 | 1.0004 | 0.99943 | 0.00054852 | 0.99995 | 0.17139 | 0.99995 | 0.18735 |  |  | 362046 | 0.99279 | 0.98664 | 0.0012993 | 0.99529 | 0.0046199 | 0.99529 | 0.0054721 |  |  | 257160 | 0.96579 | 0.96702 | 0.0029593 | 0.97332 | 0.0039441 | 0.97332 | 0.0084317 |  |  | 404580 | 0.97838 | 0.91505 | 0.0067926 | 0.97847 | 0.012511 | 0.97847 | 0.0081534 |  |  | 705360 | 0.95994 | 0.86787 | 0.011416 | 0.96656 | 0.0029975 | 0.96656 | 0.010848
|  |  | 138192 | 1.0022 | 0.99943 | 0.00054852 | 0.99995 | 0.17139 | 0.99995 | 0.18735 |  |  | 362346 | 0.99279 | 0.98664 | 0.0012993 | 0.9953 | 0.0046194 | 0.9953 | 0.0054719 |  |  | 257460 | 0.96687 | 0.96702 | 0.0029593 | 0.97336 | 0.0039433 | 0.97336 | 0.0084319 |  |  | 404880 | 0.97838 | 0.91505 | 0.0067926 | 0.97849 | 0.012511 | 0.97849 | 0.008153 |  |  | 705660 | 0.95994 | 0.86787 | 0.011416 | 0.96659 | 0.0029977 | 0.96659 | 0.010847
|  |  | 138492 | 1.0004 | 0.99943 | 0.00054852 | 0.99995 | 0.17139 | 0.99995 | 0.18735 |  |  | 362646 | 0.99183 | 0.98664 | 0.0012993 | 0.9953 | 0.004619 | 0.9953 | 0.0054717 |  |  | 257760 | 0.96579 | 0.96702 | 0.0029593 | 0.9734 | 0.0039425 | 0.97339 | 0.0084321 |  |  | 405180 | 0.9767 | 0.91505 | 0.0067926 | 0.9785 | 0.01251 | 0.9785 | 0.0081526 |  |  | 705960 | 0.96442 | 0.86787 | 0.011416 | 0.96661 | 0.0029979 | 0.96661 | 0.010845
|  |  | 138792 | 1.0022 | 0.99943 | 0.00054852 | 0.99995 | 0.17139 | 0.99995 | 0.18735 |  |  | 362946 | 0.99376 | 0.98664 | 0.0012993 | 0.99531 | 0.0046185 | 0.99531 | 0.0054715 |  |  | 258060 | 0.96579 | 0.96702 | 0.0029593 | 0.97343 | 0.0039418 | 0.97343 | 0.0084323 |  |  | 405480 | 0.97838 | 0.91505 | 0.0067926 | 0.97852 | 0.012509 | 0.97851 | 0.0081523 |  |  | 706260 | 0.96218 | 0.86787 | 0.011416 | 0.96664 | 0.002998 | 0.96664 | 0.010844
|  |  | 139092 | 1.0022 | 0.99943 | 0.00054852 | 0.99995 | 0.17139 | 0.99995 | 0.18735 |  |  | 363246 | 0.99183 | 0.98664 | 0.0012993 | 0.99531 | 0.004618 | 0.99531 | 0.0054712 |  |  | 258360 | 0.96471 | 0.96702 | 0.0029593 | 0.97347 | 0.003941 | 0.97347 | 0.0084324 |  |  | 405780 | 0.97838 | 0.91505 | 0.0067926 | 0.97853 | 0.012509 | 0.97853 | 0.0081519 |  |  | 706560 | 0.95546 | 0.86787 | 0.011416 | 0.96666 | 0.0029982 | 0.96666 | 0.010843
|  |  | 139392 | 1.0004 | 0.99943 | 0.00054852 | 0.99995 | 0.17139 | 0.99995 | 0.18735 |  |  | 363546 | 0.99279 | 0.98664 | 0.0012993 | 0.99531 | 0.0046175 | 0.99531 | 0.005471 |  |  | 258660 | 0.96579 | 0.96702 | 0.0029593 | 0.97351 | 0.0039402 | 0.97351 | 0.0084326 |  |  | 406080 | 0.98006 | 0.91505 | 0.0067926 | 0.97854 | 0.012508 | 0.97854 | 0.0081515 |  |  | 706860 | 0.95546 | 0.86787 | 0.011416 | 0.96669 | 0.0029984 | 0.96669 | 0.010842
|  |  | 139692 | 1.0013 | 0.99943 | 0.00054852 | 0.99995 | 0.17139 | 0.99995 | 0.18735 |  |  | 363846 | 0.99279 | 0.98664 | 0.0012993 | 0.99532 | 0.004617 | 0.99532 | 0.0054708 |  |  | 258960 | 0.96471 | 0.96702 | 0.0029593 | 0.97355 | 0.0039394 | 0.97355 | 0.0084328 |  |  | 406380 | 0.97838 | 0.91505 | 0.0067926 | 0.97856 | 0.012507 | 0.97855 | 0.0081511 |  |  | 707160 | 0.9577 | 0.86787 | 0.011416 | 0.96671 | 0.0029986 | 0.96671 | 0.010841
|  |  | 139992 | 1.0022 | 0.99943 | 0.00054852 | 0.99995 | 0.17139 | 0.99995 | 0.18735 |  |  | 364146 | 0.98991 | 0.98664 | 0.0012993 | 0.99532 | 0.0046165 | 0.99532 | 0.0054706 |  |  | 259260 | 0.96471 | 0.96702 | 0.0029593 | 0.97359 | 0.0039386 | 0.97359 | 0.0084329 |  |  | 406680 | 0.98006 | 0.91505 | 0.0067926 | 0.97857 | 0.012507 | 0.97857 | 0.0081507 |  |  | 707460 | 0.95994 | 0.86787 | 0.011416 | 0.96674 | 0.0029988 | 0.96674 | 0.01084
|  |  | 140292 | 1.0013 | 0.99943 | 0.00054852 | 0.99995 | 0.17139 | 0.99995 | 0.18735 |  |  | 364446 | 0.99183 | 0.98664 | 0.0012993 | 0.99533 | 0.004616 | 0.99533 | 0.0054704 |  |  | 259560 | 0.96364 | 0.96702 | 0.0029593 | 0.97363 | 0.0039378 | 0.97363 | 0.0084331 |  |  | 406980 | 0.9767 | 0.91505 | 0.0067926 | 0.97858 | 0.012506 | 0.97858 | 0.0081503 |  |  | 707760 | 0.95546 | 0.86787 | 0.011416 | 0.96676 | 0.002999 | 0.96676 | 0.010838
|  |  | 140592 | 1.0013 | 0.99943 | 0.00054852 | 0.99995 | 0.17139 | 0.99995 | 0.18735 |  |  | 364746 | 0.99183 | 0.98664 | 0.0012993 | 0.99533 | 0.0046156 | 0.99533 | 0.0054702 |  |  | 259860 | 0.96256 | 0.96702 | 0.0029593 | 0.97366 | 0.003937 | 0.97366 | 0.0084332 |  |  | 407280 | 0.97502 | 0.91505 | 0.0067926 | 0.9786 | 0.012506 | 0.97859 | 0.0081499 |  |  | 708060 | 0.96442 | 0.86787 | 0.011416 | 0.96679 | 0.0029992 | 0.96679 | 0.010837
|  |  | 140892 | 1.0022 | 0.99943 | 0.00054852 | 0.99995 | 0.17139 | 0.99995 | 0.18735 |  |  | 365046 | 0.99279 | 0.98664 | 0.0012993 | 0.99533 | 0.0046151 | 0.99533 | 0.00547 |  |  | 260160 | 0.96471 | 0.96702 | 0.0029593 | 0.9737 | 0.0039362 | 0.9737 | 0.0084334 |  |  | 407580 | 0.9767 | 0.91505 | 0.0067926 | 0.97861 | 0.012505 | 0.97861 | 0.0081495 |  |  | 708360 | 0.9577 | 0.86787 | 0.011416 | 0.96681 | 0.0029993 | 0.96681 | 0.010836
|  |  | 141192 | 1.0013 | 0.99943 | 0.00054852 | 0.99995 | 0.17139 | 0.99995 | 0.18735 |  |  | 365346 | 0.99279 | 0.98664 | 0.0012993 | 0.99534 | 0.0046146 | 0.99534 | 0.0054698 |  |  | 260460 | 0.96687 | 0.96702 | 0.0029593 | 0.97374 | 0.0039354 | 0.97374 | 0.0084336 |  |  | 407880 | 0.97502 | 0.91505 | 0.0067926 | 0.97862 | 0.012504 | 0.97862 | 0.0081491 |  |  | 708660 | 0.96218 | 0.86787 | 0.011416 | 0.96684 | 0.0029995 | 0.96684 | 0.010835
|  |  | 141492 | 1.0013 | 0.99943 | 0.00054852 | 0.99995 | 0.17139 | 0.99995 | 0.18735 |  |  | 365646 | 0.99376 | 0.98664 | 0.0012993 | 0.99534 | 0.0046141 | 0.99534 | 0.0054696 |  |  | 260760 | 0.96579 | 0.96702 | 0.0029593 | 0.97378 | 0.0039346 | 0.97378 | 0.0084337 |  |  | 408180 | 0.9767 | 0.91505 | 0.0067926 | 0.97864 | 0.012504 | 0.97864 | 0.0081488 |  |  | 708960 | 0.95994 | 0.86787 | 0.011416 | 0.96686 | 0.0029997 | 0.96686 | 0.010834
|  |  | 141792 | 1.0013 | 0.99943 | 0.00054852 | 0.99995 | 0.17139 | 0.99995 | 0.18735 |  |  | 365946 | 0.99279 | 0.98664 | 0.0012993 | 0.99535 | 0.0046137 | 0.99534 | 0.0054694 |  |  | 261060 | 0.96471 | 0.96702 | 0.0029593 | 0.97382 | 0.0039338 | 0.97382 | 0.0084339 |  |  | 408480 | 0.9767 | 0.91505 | 0.0067926 | 0.97865 | 0.012503 | 0.97865 | 0.0081484 |  |  | 709260 | 0.95994 | 0.86787 | 0.011416 | 0.96689 | 0.0029999 | 0.96689 | 0.010833
|  |  | 142092 | 1.0022 | 0.99943 | 0.00054852 | 0.99995 | 0.17139 | 0.99995 | 0.18735 |  |  | 366246 | 0.99183 | 0.98664 | 0.0012993 | 0.99535 | 0.0046132 | 0.99535 | 0.0054692 |  |  | 261360 | 0.96471 | 0.96702 | 0.0029593 | 0.97385 | 0.003933 | 0.97385 | 0.008434 |  |  | 408780 | 0.98174 | 0.91505 | 0.0067926 | 0.97866 | 0.012503 | 0.97866 | 0.008148 |  |  | 709560 | 0.96218 | 0.86787 | 0.011416 | 0.96691 | 0.0030001 | 0.96691 | 0.010831
|  |  | 142392 | 1.0022 | 0.99943 | 0.00054852 | 0.99995 | 0.17139 | 0.99995 | 0.18735 |  |  | 366546 | 0.99279 | 0.98664 | 0.0012993 | 0.99535 | 0.0046127 | 0.99535 | 0.005469 |  |  | 261660 | 0.96579 | 0.96702 | 0.0029593 | 0.97389 | 0.0039322 | 0.97389 | 0.0084341 |  |  | 409080 | 0.98006 | 0.91505 | 0.0067926 | 0.97868 | 0.012502 | 0.97868 | 0.0081476 |  |  | 709860 | 0.9577 | 0.86787 | 0.011416 | 0.96694 | 0.0030003 | 0.96694 | 0.01083
|  |  | 142692 | 1.0013 | 0.99943 | 0.00054852 | 0.99995 | 0.17139 | 0.99995 | 0.18735 |  |  | 366846 | 0.99279 | 0.98664 | 0.0012993 | 0.99536 | 0.0046123 | 0.99536 | 0.0054688 |  |  | 261960 | 0.96364 | 0.96702 | 0.0029593 | 0.97393 | 0.0039314 | 0.97393 | 0.0084343 |  |  | 409380 | 0.97838 | 0.91505 | 0.0067926 | 0.97869 | 0.012501 | 0.97869 | 0.0081472 |  |  | 710160 | 0.95994 | 0.86787 | 0.011416 | 0.96696 | 0.0030004 | 0.96696 | 0.010829
|  |  | 142992 | 1.0022 | 0.99943 | 0.00054852 | 0.99995 | 0.17139 | 0.99995 | 0.18735 |  |  | 367146 | 0.99472 | 0.98664 | 0.0012993 | 0.99536 | 0.0046118 | 0.99536 | 0.0054686 |  |  | 262260 | 0.96471 | 0.96702 | 0.0029593 | 0.97397 | 0.0039306 | 0.97397 | 0.0084344 |  |  | 409680 | 0.97333 | 0.91505 | 0.0067926 | 0.9787 | 0.012501 | 0.9787 | 0.0081469 |  |  | 710460 | 0.95994 | 0.86787 | 0.011416 | 0.96698 | 0.0030006 | 0.96698 | 0.010828
|  |  | 143292 | 0.99955 | 0.99943 | 0.00054852 | 0.99995 | 0.17139 | 0.99995 | 0.18735 |  |  | 367446 | 0.99183 | 0.98664 | 0.0012993 | 0.99536 | 0.0046113 | 0.99536 | 0.0054684 |  |  | 262560 | 0.96364 | 0.96702 | 0.0029593 | 0.97401 | 0.0039298 | 0.974 | 0.0084345 |  |  | 409980 | 0.97502 | 0.91505 | 0.0067926 | 0.97872 | 0.0125 | 0.97872 | 0.0081465 |  |  | 710760 | 0.95994 | 0.86787 | 0.011416 | 0.96701 | 0.0030008 | 0.96701 | 0.010827
|  |  | 143592 | 1.0013 | 0.99943 | 0.00054852 | 0.99995 | 0.17139 | 0.99995 | 0.18735 |  |  | 367746 | 0.99279 | 0.98664 | 0.0012993 | 0.99537 | 0.0046109 | 0.99537 | 0.0054682 |  |  | 262860 | 0.96471 | 0.96702 | 0.0029593 | 0.97404 | 0.0039289 | 0.97404 | 0.0084347 |  |  | 410280 | 0.97838 | 0.91505 | 0.0067926 | 0.97873 | 0.0125 | 0.97873 | 0.0081461 |  |  | 711060 | 0.9577 | 0.86787 | 0.011416 | 0.96703 | 0.003001 | 0.96703 | 0.010826
|  |  | 143892 | 1.0022 | 0.99943 | 0.00054852 | 0.99995 | 0.17139 | 0.99995 | 0.18735 |  |  | 368046 | 0.99376 | 0.98664 | 0.0012993 | 0.99537 | 0.0046104 | 0.99537 | 0.005468 |  |  | 263160 | 0.96364 | 0.96702 | 0.0029593 | 0.97408 | 0.0039281 | 0.97408 | 0.0084348 |  |  | 410580 | 0.97838 | 0.91505 | 0.0067926 | 0.97874 | 0.012499 | 0.97874 | 0.0081458 |  |  | 711360 | 0.9577 | 0.86787 | 0.011416 | 0.96706 | 0.0030012 | 0.96706 | 0.010824
|  |  | 144192 | 1.0004 | 0.99943 | 0.00054852 | 0.99995 | 0.17139 | 0.99995 | 0.18735 |  |  | 368346 | 0.99376 | 0.98664 | 0.0012993 | 0.99538 | 0.0046099 | 0.99538 | 0.0054678 |  |  | 263460 | 0.96256 | 0.96702 | 0.0029593 | 0.97412 | 0.0039273 | 0.97412 | 0.0084349 |  |  | 410880 | 0.98006 | 0.91505 | 0.0067926 | 0.97876 | 0.012499 | 0.97876 | 0.0081454 |  |  | 711660 | 0.95994 | 0.86787 | 0.011416 | 0.96708 | 0.0030014 | 0.96708 | 0.010823
|  |  | 144492 | 1.0022 | 0.99943 | 0.00054852 | 0.99995 | 0.17139 | 0.99995 | 0.18735 |  |  | 368646 | 0.99279 | 0.98664 | 0.0012993 | 0.99538 | 0.0046095 | 0.99538 | 0.0054676 |  |  | 263760 | 0.96579 | 0.96702 | 0.0029593 | 0.97416 | 0.0039265 | 0.97415 | 0.0084351 |  |  | 411180 | 0.97838 | 0.91505 | 0.0067926 | 0.97877 | 0.012498 | 0.97877 | 0.008145 |  |  | 711960 | 0.95323 | 0.86787 | 0.011416 | 0.96711 | 0.0030015 | 0.96711 | 0.010822
|  |  | 144792 | 1.0013 | 0.99943 | 0.00054852 | 0.99995 | 0.17139 | 0.99995 | 0.18735 |  |  | 368946 | 0.99183 | 0.98664 | 0.0012993 | 0.99538 | 0.004609 | 0.99538 | 0.0054674 |  |  | 264060 | 0.96364 | 0.96702 | 0.0029593 | 0.97419 | 0.0039257 | 0.97419 | 0.0084352 |  |  | 411480 | 0.98006 | 0.91505 | 0.0067926 | 0.97878 | 0.012497 | 0.97878 | 0.0081447 |  |  | 712260 | 0.96218 | 0.86787 | 0.011416 | 0.96713 | 0.0030017 | 0.96713 | 0.010821
|  |  | 145092 | 1.0013 | 0.99943 | 0.00054852 | 0.99995 | 0.17139 | 0.99995 | 0.18735 |  |  | 369246 | 0.99183 | 0.98664 | 0.0012993 | 0.99539 | 0.0046086 | 0.99539 | 0.0054672 |  |  | 264360 | 0.96579 | 0.96702 | 0.0029593 | 0.97423 | 0.0039248 | 0.97423 | 0.0084353 |  |  | 411780 | 0.98006 | 0.91505 | 0.0067926 | 0.9788 | 0.012497 | 0.97879 | 0.0081443 |  |  | 712560 | 0.96442 | 0.86787 | 0.011416 | 0.96716 | 0.0030019 | 0.96716 | 0.01082
|  |  | 145392 | 1.0004 | 0.99943 | 0.00054852 | 0.99995 | 0.17139 | 0.99995 | 0.18735 |  |  | 369546 | 0.99183 | 0.98664 | 0.0012993 | 0.99539 | 0.0046081 | 0.99539 | 0.005467 |  |  | 264660 | 0.96471 | 0.96702 | 0.0029593 | 0.97427 | 0.003924 | 0.97427 | 0.0084354 |  |  | 412080 | 0.97838 | 0.91505 | 0.0067926 | 0.97881 | 0.012496 | 0.97881 | 0.0081439 |  |  | 712860 | 0.96665 | 0.86787 | 0.011416 | 0.96718 | 0.0030021 | 0.96718 | 0.010819
|  |  | 145692 | 1.0013 | 0.99943 | 0.00054852 | 0.99995 | 0.17139 | 0.99995 | 0.18735 |  |  | 369846 | 0.99279 | 0.98664 | 0.0012993 | 0.99539 | 0.0046077 | 0.99539 | 0.0054669 |  |  | 264960 | 0.96471 | 0.96702 | 0.0029593 | 0.97431 | 0.0039232 | 0.9743 | 0.0084355 |  |  | 412380 | 0.9767 | 0.91505 | 0.0067926 | 0.97882 | 0.012496 | 0.97882 | 0.0081436 |  |  | 713160 | 0.96218 | 0.86787 | 0.011416 | 0.9672 | 0.0030023 | 0.9672 | 0.010818
|  |  | 145992 | 1.0022 | 0.99943 | 0.00054852 | 0.99995 | 0.17139 | 0.99995 | 0.18735 |  |  | 370146 | 0.99183 | 0.98664 | 0.0012993 | 0.9954 | 0.0046072 | 0.9954 | 0.0054667 |  |  | 265260 | 0.96579 | 0.96702 | 0.0029593 | 0.97434 | 0.0039223 | 0.97434 | 0.0084356 |  |  | 412680 | 0.97502 | 0.91505 | 0.0067926 | 0.97884 | 0.012495 | 0.97883 | 0.0081432 |  |  | 713460 | 0.96442 | 0.86787 | 0.011416 | 0.96723 | 0.0030025 | 0.96723 | 0.010816
|  |  | 146292 | 1.0022 | 0.99943 | 0.00054852 | 0.99995 | 0.17139 | 0.99995 | 0.18735 |  |  | 370446 | 0.99183 | 0.98664 | 0.0012993 | 0.9954 | 0.0046068 | 0.9954 | 0.0054665 |  |  | 265560 | 0.96471 | 0.96702 | 0.0029593 | 0.97438 | 0.0039215 | 0.97438 | 0.0084357 |  |  | 412980 | 0.97838 | 0.91505 | 0.0067926 | 0.97885 | 0.012495 | 0.97885 | 0.0081429 |  |  | 713760 | 0.96442 | 0.86787 | 0.011416 | 0.96725 | 0.0030026 | 0.96725 | 0.010815
|  |  | 146592 | 1.0013 | 0.99943 | 0.00054852 | 0.99995 | 0.17139 | 0.99995 | 0.18735 |  |  | 370746 | 0.99183 | 0.98664 | 0.0012993 | 0.99541 | 0.0046063 | 0.99541 | 0.0054663 |  |  | 265860 | 0.96579 | 0.96702 | 0.0029593 | 0.97442 | 0.0039207 | 0.97442 | 0.0084359 |  |  | 413280 | 0.98006 | 0.91505 | 0.0067926 | 0.97886 | 0.012494 | 0.97886 | 0.0081425 |  |  | 714060 | 0.95994 | 0.86787 | 0.011416 | 0.96728 | 0.0030028 | 0.96728 | 0.010814
|  |  | 146892 | 1.0013 | 0.99943 | 0.00054852 | 0.99995 | 0.17139 | 0.99995 | 0.18735 |  |  | 371046 | 0.99183 | 0.98664 | 0.0012993 | 0.99541 | 0.0046059 | 0.99541 | 0.0054661 |  |  | 266160 | 0.96579 | 0.96702 | 0.0029593 | 0.97445 | 0.0039198 | 0.97445 | 0.008436 |  |  | 413580 | 0.97838 | 0.91505 | 0.0067926 | 0.97887 | 0.012493 | 0.97887 | 0.0081422 |  |  | 714360 | 0.96218 | 0.86787 | 0.011416 | 0.9673 | 0.003003 | 0.9673 | 0.010813
|  |  | 147192 | 1.0004 | 0.99943 | 0.00054852 | 0.99995 | 0.17139 | 0.99995 | 0.18735 |  |  | 371346 | 0.99183 | 0.98664 | 0.0012993 | 0.99541 | 0.0046054 | 0.99541 | 0.0054659 |  |  | 266460 | 0.96579 | 0.96702 | 0.0029593 | 0.97449 | 0.003919 | 0.97449 | 0.0084361 |  |  | 413880 | 0.97838 | 0.91505 | 0.0067926 | 0.97889 | 0.012493 | 0.97888 | 0.0081418 |  |  | 714660 | 0.96218 | 0.86787 | 0.011416 | 0.96733 | 0.0030032 | 0.96733 | 0.010812
|  |  | 147492 | 1.0022 | 0.99943 | 0.00054852 | 0.99995 | 0.17139 | 0.99995 | 0.18735 |  |  | 371646 | 0.99279 | 0.98664 | 0.0012993 | 0.99542 | 0.004605 | 0.99542 | 0.0054657 |  |  | 266760 | 0.96795 | 0.96702 | 0.0029593 | 0.97453 | 0.0039182 | 0.97453 | 0.0084362 |  |  | 414180 | 0.98006 | 0.91505 | 0.0067926 | 0.9789 | 0.012492 | 0.9789 | 0.0081415 |  |  | 714960 | 0.96218 | 0.86787 | 0.011416 | 0.96735 | 0.0030034 | 0.96735 | 0.010811
|  |  | 147792 | 1.0004 | 0.99943 | 0.00054852 | 0.99995 | 0.17139 | 0.99995 | 0.18735 |  |  | 371946 | 0.99279 | 0.98664 | 0.0012993 | 0.99542 | 0.0046045 | 0.99542 | 0.0054655 |  |  | 267060 | 0.96687 | 0.96702 | 0.0029593 | 0.97456 | 0.0039173 | 0.97456 | 0.0084362 |  |  | 414480 | 0.97838 | 0.91505 | 0.0067926 | 0.97891 | 0.012492 | 0.97891 | 0.0081411 |  |  | 715260 | 0.96665 | 0.86787 | 0.011416 | 0.96737 | 0.0030035 | 0.96737 | 0.01081
|  |  | 148092 | 1.0022 | 0.99943 | 0.00054852 | 0.99995 | 0.17139 | 0.99995 | 0.18735 |  |  | 372246 | 0.99279 | 0.98664 | 0.0012993 | 0.99542 | 0.0046041 | 0.99542 | 0.0054654 |  |  | 267360 | 0.96687 | 0.96702 | 0.0029593 | 0.9746 | 0.0039165 | 0.9746 | 0.0084363 |  |  | 414780 | 0.97838 | 0.91505 | 0.0067926 | 0.97893 | 0.012491 | 0.97892 | 0.0081408 |  |  | 715560 | 0.96218 | 0.86787 | 0.011416 | 0.9674 | 0.0030037 | 0.9674 | 0.010809
|  |  | 148392 | 1.0013 | 0.99943 | 0.00054852 | 0.99995 | 0.17139 | 0.99995 | 0.18735 |  |  | 372546 | 0.99279 | 0.98664 | 0.0012993 | 0.99543 | 0.0046037 | 0.99543 | 0.0054652 |  |  | 267660 | 0.96795 | 0.96702 | 0.0029593 | 0.97464 | 0.0039156 | 0.97464 | 0.0084364 |  |  | 415080 | 0.97838 | 0.91505 | 0.0067926 | 0.97894 | 0.012491 | 0.97894 | 0.0081404 |  |  | 715860 | 0.95994 | 0.86787 | 0.011416 | 0.96742 | 0.0030039 | 0.96742 | 0.010807
|  |  | 148692 | 1.0022 | 0.99943 | 0.00054852 | 0.99995 | 0.17139 | 0.99995 | 0.18735 |  |  | 372846 | 0.99183 | 0.98664 | 0.0012993 | 0.99543 | 0.0046032 | 0.99543 | 0.005465 |  |  | 267960 | 0.96903 | 0.96702 | 0.0029593 | 0.97467 | 0.0039148 | 0.97467 | 0.0084365 |  |  | 415380 | 0.98006 | 0.91505 | 0.0067926 | 0.97895 | 0.01249 | 0.97895 | 0.0081401 |  |  | 716160 | 0.95994 | 0.86787 | 0.011416 | 0.96745 | 0.0030041 | 0.96745 | 0.010806
|  |  | 148992 | 1.0013 | 0.99943 | 0.00054852 | 0.99995 | 0.17139 | 0.99995 | 0.18735 |  |  | 373146 | 0.99279 | 0.98664 | 0.0012993 | 0.99543 | 0.0046028 | 0.99543 | 0.0054648 |  |  | 268260 | 0.96903 | 0.96702 | 0.0029593 | 0.97471 | 0.0039139 | 0.97471 | 0.0084366 |  |  | 415680 | 0.97838 | 0.91505 | 0.0067926 | 0.97896 | 0.01249 | 0.97896 | 0.0081397 |  |  | 716460 | 0.95994 | 0.86787 | 0.011416 | 0.96747 | 0.0030043 | 0.96747 | 0.010805
|  |  | 149292 | 1.0013 | 0.99943 | 0.00054852 | 0.99995 | 0.17139 | 0.99995 | 0.18735 |  |  | 373446 | 0.99183 | 0.98664 | 0.0012993 | 0.99544 | 0.0046024 | 0.99544 | 0.0054646 |  |  | 268560 | 0.96687 | 0.96702 | 0.0029593 | 0.97475 | 0.0039131 | 0.97475 | 0.0084367 |  |  | 415980 | 0.98006 | 0.91505 | 0.0067926 | 0.97898 | 0.012489 | 0.97897 | 0.0081394 |  |  | 716760 | 0.96218 | 0.86787 | 0.011416 | 0.96749 | 0.0030044 | 0.96749 | 0.010804
|  |  | 149592 | 1.0031 | 0.99943 | 0.00054852 | 0.99995 | 0.17139 | 0.99995 | 0.18735 |  |  | 373746 | 0.99279 | 0.98664 | 0.0012993 | 0.99544 | 0.0046019 | 0.99544 | 0.0054644 |  |  | 268860 | 0.97011 | 0.96702 | 0.0029593 | 0.97478 | 0.0039122 | 0.97478 | 0.0084368 |  |  | 416280 | 0.98174 | 0.91505 | 0.0067926 | 0.97899 | 0.012489 | 0.97899 | 0.008139 |  |  | 717060 | 0.96218 | 0.86787 | 0.011416 | 0.96752 | 0.0030046 | 0.96752 | 0.010803
|  |  | 149892 | 1.0013 | 0.99943 | 0.00054852 | 0.99995 | 0.17139 | 0.99995 | 0.18735 |  |  | 374046 | 0.99183 | 0.98664 | 0.0012993 | 0.99545 | 0.0046015 | 0.99544 | 0.0054643 |  |  | 269160 | 0.96903 | 0.96702 | 0.0029593 | 0.97482 | 0.0039114 | 0.97482 | 0.0084369 |  |  | 416580 | 0.97838 | 0.91505 | 0.0067926 | 0.979 | 0.012488 | 0.979 | 0.0081387 |  |  | 717360 | 0.96442 | 0.86787 | 0.011416 | 0.96754 | 0.0030048 | 0.96754 | 0.010802
|  |  | 150192 | 1.0022 | 0.99943 | 0.00054852 | 0.99995 | 0.17139 | 0.99995 | 0.18735 |  |  | 374346 | 0.99376 | 0.98664 | 0.0012993 | 0.99545 | 0.0046011 | 0.99545 | 0.0054641 |  |  | 269460 | 0.96903 | 0.96702 | 0.0029593 | 0.97486 | 0.0039105 | 0.97486 | 0.0084369 |  |  | 416880 | 0.98174 | 0.91505 | 0.0067926 | 0.97901 | 0.012488 | 0.97901 | 0.0081384 |  |  | 717660 | 0.96218 | 0.86787 | 0.011416 | 0.96757 | 0.003005 | 0.96757 | 0.010801
|  |  | 150492 | 1.0004 | 0.99943 | 0.00054852 | 0.99995 | 0.17139 | 0.99995 | 0.18735 |  |  | 374646 | 0.99279 | 0.98664 | 0.0012993 | 0.99545 | 0.0046006 | 0.99545 | 0.0054639 |  |  | 269760 | 0.96795 | 0.96702 | 0.0029593 | 0.97489 | 0.0039097 | 0.97489 | 0.008437 |  |  | 417180 | 0.98006 | 0.91505 | 0.0067926 | 0.97903 | 0.012487 | 0.97902 | 0.008138 |  |  | 717960 | 0.95994 | 0.86787 | 0.011416 | 0.96759 | 0.0030051 | 0.96759 | 0.010799
|  |  | 150792 | 1.0013 | 0.99943 | 0.00054852 | 0.99995 | 0.17139 | 0.99995 | 0.18735 |  |  | 374946 | 0.99279 | 0.98664 | 0.0012993 | 0.99546 | 0.0046002 | 0.99546 | 0.0054637 |  |  | 270060 | 0.96903 | 0.96702 | 0.0029593 | 0.97493 | 0.0039088 | 0.97493 | 0.0084371 |  |  | 417480 | 0.98006 | 0.91505 | 0.0067926 | 0.97904 | 0.012486 | 0.97904 | 0.0081377 |  |  | 718260 | 0.96218 | 0.86787 | 0.011416 | 0.96761 | 0.0030053 | 0.96761 | 0.010798
|  |  | 151092 | 1.0013 | 0.99943 | 0.00054852 | 0.99995 | 0.17139 | 0.99995 | 0.18735 |  |  | 375246 | 0.99279 | 0.98664 | 0.0012993 | 0.99546 | 0.0045998 | 0.99546 | 0.0054635 |  |  | 270360 | 0.96903 | 0.96702 | 0.0029593 | 0.97496 | 0.0039079 | 0.97496 | 0.0084372 |  |  | 417780 | 0.97838 | 0.91505 | 0.0067926 | 0.97905 | 0.012486 | 0.97905 | 0.0081374 |  |  | 718560 | 0.96218 | 0.86787 | 0.011416 | 0.96764 | 0.0030055 | 0.96764 | 0.010797
|  |  | 151392 | 1.0013 | 0.99943 | 0.00054852 | 0.99995 | 0.17139 | 0.99995 | 0.18735 |  |  | 375546 | 0.99376 | 0.98664 | 0.0012993 | 0.99546 | 0.0045994 | 0.99546 | 0.0054634 |  |  | 270660 | 0.97011 | 0.96702 | 0.0029593 | 0.975 | 0.0039071 | 0.975 | 0.0084372 |  |  | 418080 | 0.98006 | 0.91505 | 0.0067926 | 0.97906 | 0.012485 | 0.97906 | 0.008137 |  |  | 718860 | 0.95546 | 0.86787 | 0.011416 | 0.96766 | 0.0030057 | 0.96766 | 0.010796
|  |  | 151692 | 1.0031 | 0.99943 | 0.00054852 | 0.99995 | 0.17139 | 0.99995 | 0.18735 |  |  | 375846 | 0.99183 | 0.98664 | 0.0012993 | 0.99547 | 0.0045989 | 0.99547 | 0.0054632 |  |  | 270960 | 0.96903 | 0.96702 | 0.0029593 | 0.97504 | 0.0039062 | 0.97504 | 0.0084373 |  |  | 418380 | 0.97838 | 0.91505 | 0.0067926 | 0.97908 | 0.012485 | 0.97907 | 0.0081367 |  |  | 719160 | 0.96218 | 0.86787 | 0.011416 | 0.96768 | 0.0030059 | 0.96768 | 0.010795
|  |  | 151992 | 1.0022 | 0.99943 | 0.00054852 | 0.99995 | 0.17139 | 0.99995 | 0.18735 |  |  | 376146 | 0.99376 | 0.98664 | 0.0012993 | 0.99547 | 0.0045985 | 0.99547 | 0.005463 |  |  | 271260 | 0.97011 | 0.96702 | 0.0029593 | 0.97507 | 0.0039053 | 0.97507 | 0.0084373 |  |  | 418680 | 0.98006 | 0.91505 | 0.0067926 | 0.97909 | 0.012484 | 0.97908 | 0.0081364 |  |  | 719460 | 0.96442 | 0.86787 | 0.011416 | 0.96771 | 0.003006 | 0.96771 | 0.010794
|  |  | 152292 | 1.0022 | 0.99943 | 0.00054852 | 0.99995 | 0.17139 | 0.99995 | 0.18735 |  |  | 376446 | 0.99376 | 0.98664 | 0.0012993 | 0.99547 | 0.0045981 | 0.99547 | 0.0054628 |  |  | 271560 | 0.97119 | 0.96702 | 0.0029593 | 0.97511 | 0.0039045 | 0.97511 | 0.0084374 |  |  | 418980 | 0.98006 | 0.91505 | 0.0067926 | 0.9791 | 0.012484 | 0.9791 | 0.008136 |  |  | 719760 | 0.96218 | 0.86787 | 0.011416 | 0.96773 | 0.0030062 | 0.96773 | 0.010793
|  |  | 152592 | 1.0022 | 0.99943 | 0.00054852 | 0.99995 | 0.17139 | 0.99995 | 0.18735 |  |  | 376746 | 0.99279 | 0.98664 | 0.0012993 | 0.99548 | 0.0045977 | 0.99548 | 0.0054627 |  |  | 271860 | 0.97011 | 0.96702 | 0.0029593 | 0.97514 | 0.0039036 | 0.97514 | 0.0084375 |  |  | 419280 | 0.98006 | 0.91505 | 0.0067926 | 0.97911 | 0.012483 | 0.97911 | 0.0081357 |  |  | 720060 | 0.96889 | 0.86787 | 0.011416 | 0.96776 | 0.0030064 | 0.96776 | 0.010792
|  |  | 152892 | 1.0004 | 0.99943 | 0.00054852 | 0.99995 | 0.17139 | 0.99995 | 0.18735 |  |  | 377046 | 0.99376 | 0.98664 | 0.0012993 | 0.99548 | 0.0045973 | 0.99548 | 0.0054625 |  |  | 272160 | 0.97119 | 0.96702 | 0.0029593 | 0.97518 | 0.0039027 | 0.97518 | 0.0084375 |  |  | 419580 | 0.97838 | 0.91505 | 0.0067926 | 0.97912 | 0.012483 | 0.97912 | 0.0081354 |  |  | 720360 | 0.95994 | 0.86787 | 0.011416 | 0.96778 | 0.0030066 | 0.96778 | 0.010791
|  |  | 153192 | 1.0013 | 0.99943 | 0.00054852 | 0.99995 | 0.17139 | 0.99995 | 0.18735 |  |  | 377346 | 0.99183 | 0.98664 | 0.0012993 | 0.99548 | 0.0045969 | 0.99548 | 0.0054623 |  |  | 272460 | 0.97119 | 0.96702 | 0.0029593 | 0.97522 | 0.0039019 | 0.97521 | 0.0084376 |  |  | 419880 | 0.98006 | 0.91505 | 0.0067926 | 0.97914 | 0.012482 | 0.97913 | 0.0081351 |  |  | 720660 | 0.96218 | 0.86787 | 0.011416 | 0.9678 | 0.0030067 | 0.9678 | 0.010789
|  |  | 153492 | 1.0013 | 0.99943 | 0.00054852 | 0.99995 | 0.17139 | 0.99995 | 0.18735 |  |  | 377646 | 0.99183 | 0.98664 | 0.0012993 | 0.99549 | 0.0045964 | 0.99549 | 0.0054622 |  |  | 272760 | 0.96903 | 0.96702 | 0.0029593 | 0.97525 | 0.003901 | 0.97525 | 0.0084376 |  |  | 420180 | 0.98174 | 0.91505 | 0.0067926 | 0.97915 | 0.012482 | 0.97915 | 0.0081347 |  |  | 720960 | 0.96665 | 0.86787 | 0.011416 | 0.96783 | 0.0030069 | 0.96783 | 0.010788
|  |  | 153792 | 1.0013 | 0.99943 | 0.00054852 | 0.99995 | 0.17139 | 0.99995 | 0.18735 |  |  | 377946 | 0.99279 | 0.98664 | 0.0012993 | 0.99549 | 0.004596 | 0.99549 | 0.005462 |  |  | 273060 | 0.97119 | 0.96702 | 0.0029593 | 0.97529 | 0.0039001 | 0.97529 | 0.0084377 |  |  | 420480 | 0.97838 | 0.91505 | 0.0067926 | 0.97916 | 0.012481 | 0.97916 | 0.0081344 |  |  | 721260 | 0.96442 | 0.86787 | 0.011416 | 0.96785 | 0.0030071 | 0.96785 | 0.010787
|  |  | 154092 | 1.0022 | 0.99943 | 0.00054852 | 0.99995 | 0.17139 | 0.99995 | 0.18735 |  |  | 378246 | 0.99183 | 0.98664 | 0.0012993 | 0.99549 | 0.0045956 | 0.99549 | 0.0054618 |  |  | 273360 | 0.97011 | 0.96702 | 0.0029593 | 0.97532 | 0.0038992 | 0.97532 | 0.0084377 |  |  | 420780 | 0.98174 | 0.91505 | 0.0067926 | 0.97917 | 0.012481 | 0.97917 | 0.0081341 |  |  | 721560 | 0.95994 | 0.86787 | 0.011416 | 0.96787 | 0.0030073 | 0.96787 | 0.010786
|  |  | 154392 | 1.0013 | 0.99943 | 0.00054852 | 0.99995 | 0.17139 | 0.99995 | 0.18735 |  |  | 378546 | 0.99376 | 0.98664 | 0.0012993 | 0.9955 | 0.0045952 | 0.9955 | 0.0054616 |  |  | 273660 | 0.96903 | 0.96702 | 0.0029593 | 0.97536 | 0.0038984 | 0.97536 | 0.0084378 |  |  | 421080 | 0.98006 | 0.91505 | 0.0067926 | 0.97918 | 0.01248 | 0.97918 | 0.0081338 |  |  | 721860 | 0.96218 | 0.86787 | 0.011416 | 0.9679 | 0.0030074 | 0.9679 | 0.010785
|  |  | 154692 | 1.0031 | 0.99943 | 0.00054852 | 0.99995 | 0.17139 | 0.99995 | 0.18735 |  |  | 378846 | 0.99279 | 0.98664 | 0.0012993 | 0.9955 | 0.0045948 | 0.9955 | 0.0054615 |  |  | 273960 | 0.97119 | 0.96702 | 0.0029593 | 0.97539 | 0.0038975 | 0.97539 | 0.0084378 |  |  | 421380 | 0.98006 | 0.91505 | 0.0067926 | 0.9792 | 0.01248 | 0.97919 | 0.0081335 |  |  | 722160 | 0.96218 | 0.86787 | 0.011416 | 0.96792 | 0.0030076 | 0.96792 | 0.010784
|  |  | 154992 | 1.0013 | 0.99943 | 0.00054852 | 0.99995 | 0.17139 | 0.99995 | 0.18735 |  |  | 379146 | 0.99279 | 0.98664 | 0.0012993 | 0.9955 | 0.0045944 | 0.9955 | 0.0054613 |  |  | 274260 | 0.97011 | 0.96702 | 0.0029593 | 0.97543 | 0.0038966 | 0.97543 | 0.0084379 |  |  | 421680 | 0.98006 | 0.91505 | 0.0067926 | 0.97921 | 0.012479 | 0.97921 | 0.0081332 |  |  | 722460 | 0.96665 | 0.86787 | 0.011416 | 0.96794 | 0.0030078 | 0.96794 | 0.010783
|  |  | 155292 | 1.0022 | 0.99943 | 0.00054852 | 0.99995 | 0.17139 | 0.99995 | 0.18735 |  |  | 379446 | 0.99183 | 0.98664 | 0.0012993 | 0.99551 | 0.004594 | 0.99551 | 0.0054611 |  |  | 274560 | 0.97335 | 0.96702 | 0.0029593 | 0.97546 | 0.0038957 | 0.97546 | 0.0084379 |  |  | 421980 | 0.97838 | 0.91505 | 0.0067926 | 0.97922 | 0.012479 | 0.97922 | 0.0081328 |  |  | 722760 | 0.96218 | 0.86787 | 0.011416 | 0.96797 | 0.003008 | 0.96797 | 0.010782
|  |  | 155592 | 1.0013 | 0.99943 | 0.00054852 | 0.99995 | 0.17139 | 0.99995 | 0.18735 |  |  | 379746 | 0.99279 | 0.98664 | 0.0012993 | 0.99551 | 0.0045936 | 0.99551 | 0.005461 |  |  | 274860 | 0.97011 | 0.96702 | 0.0029593 | 0.9755 | 0.0038948 | 0.9755 | 0.0084379 |  |  | 422280 | 0.98342 | 0.91505 | 0.0067926 | 0.97923 | 0.012478 | 0.97923 | 0.0081325 |  |  | 723060 | 0.9577 | 0.86787 | 0.011416 | 0.96799 | 0.0030082 | 0.96799 | 0.010781
|  |  | 155892 | 1.0013 | 0.99943 | 0.00054852 | 0.99995 | 0.17139 | 0.99995 | 0.18735 |  |  | 380046 | 0.99279 | 0.98664 | 0.0012993 | 0.99551 | 0.0045932 | 0.99551 | 0.0054608 |  |  | 275160 | 0.97011 | 0.96702 | 0.0029593 | 0.97554 | 0.0038939 | 0.97553 | 0.008438 |  |  | 422580 | 0.98006 | 0.91505 | 0.0067926 | 0.97924 | 0.012478 | 0.97924 | 0.0081322 |  |  | 723360 | 0.96889 | 0.86787 | 0.011416 | 0.96801 | 0.0030083 | 0.96801 | 0.010779
|  |  | 156192 | 1.0013 | 0.99943 | 0.00054852 | 0.99995 | 0.17139 | 0.99995 | 0.18735 |  |  | 380346 | 0.99279 | 0.98664 | 0.0012993 | 0.99552 | 0.0045928 | 0.99552 | 0.0054606 |  |  | 275460 | 0.97227 | 0.96702 | 0.0029593 | 0.97557 | 0.0038931 | 0.97557 | 0.008438 |  |  | 422880 | 0.97502 | 0.91505 | 0.0067926 | 0.97926 | 0.012477 | 0.97925 | 0.0081319 |  |  | 723660 | 0.96218 | 0.86787 | 0.011416 | 0.96804 | 0.0030085 | 0.96804 | 0.010778
|  |  | 156492 | 1.0004 | 0.99943 | 0.00054852 | 0.99995 | 0.17139 | 0.99995 | 0.18735 |  |  | 380646 | 0.99376 | 0.98664 | 0.0012993 | 0.99552 | 0.0045924 | 0.99552 | 0.0054605 |  |  | 275760 | 0.96903 | 0.96702 | 0.0029593 | 0.97561 | 0.0038922 | 0.9756 | 0.008438 |  |  | 423180 | 0.98174 | 0.91505 | 0.0067926 | 0.97927 | 0.012477 | 0.97926 | 0.0081316 |  |  | 723960 | 0.96442 | 0.86787 | 0.011416 | 0.96806 | 0.0030087 | 0.96806 | 0.010777
|  |  | 156792 | 1.0031 | 0.99943 | 0.00054852 | 0.99995 | 0.17139 | 0.99995 | 0.18735 |  |  | 380946 | 0.99376 | 0.98664 | 0.0012993 | 0.99552 | 0.004592 | 0.99552 | 0.0054603 |  |  | 276060 | 0.97227 | 0.96702 | 0.0029593 | 0.97564 | 0.0038913 | 0.97564 | 0.0084381 |  |  | 423480 | 0.98006 | 0.91505 | 0.0067926 | 0.97928 | 0.012476 | 0.97928 | 0.0081313 |  |  | 724260 | 0.96442 | 0.86787 | 0.011416 | 0.96808 | 0.0030088 | 0.96808 | 0.010776
|  |  | 157092 | 1.0013 | 0.99943 | 0.00054852 | 0.99995 | 0.17139 | 0.99995 | 0.18735 |  |  | 381246 | 0.99376 | 0.98664 | 0.0012993 | 0.99553 | 0.0045916 | 0.99553 | 0.0054602 |  |  | 276360 | 0.97011 | 0.96702 | 0.0029593 | 0.97568 | 0.0038904 | 0.97567 | 0.0084381 |  |  | 423780 | 0.98174 | 0.91505 | 0.0067926 | 0.97929 | 0.012476 | 0.97929 | 0.008131 |  |  | 724560 | 0.95994 | 0.86787 | 0.011416 | 0.96811 | 0.003009 | 0.96811 | 0.010775
|  |  | 157392 | 1.0004 | 0.99943 | 0.00054852 | 0.99995 | 0.17139 | 0.99995 | 0.18735 |  |  | 381546 | 0.99472 | 0.98664 | 0.0012993 | 0.99553 | 0.0045912 | 0.99553 | 0.00546 |  |  | 276660 | 0.97227 | 0.96702 | 0.0029593 | 0.97571 | 0.0038895 | 0.97571 | 0.0084381 |  |  | 424080 | 0.98006 | 0.91505 | 0.0067926 | 0.9793 | 0.012475 | 0.9793 | 0.0081307 |  |  | 724860 | 0.96665 | 0.86787 | 0.011416 | 0.96813 | 0.0030092 | 0.96813 | 0.010774
|  |  | 157692 | 1.0022 | 0.99943 | 0.00054852 | 0.99995 | 0.17139 | 0.99995 | 0.18735 |  |  | 381846 | 0.99279 | 0.98664 | 0.0012993 | 0.99553 | 0.0045908 | 0.99553 | 0.0054598 |  |  | 276960 | 0.97011 | 0.96702 | 0.0029593 | 0.97575 | 0.0038886 | 0.97574 | 0.0084381 |  |  | 424380 | 0.98174 | 0.91505 | 0.0067926 | 0.97931 | 0.012475 | 0.97931 | 0.0081304 |  |  | 725160 | 0.96665 | 0.86787 | 0.011416 | 0.96815 | 0.0030094 | 0.96815 | 0.010773
|  |  | 157992 | 1.0022 | 0.99943 | 0.00054852 | 0.99995 | 0.17139 | 0.99995 | 0.18735 |  |  | 382146 | 0.99376 | 0.98664 | 0.0012993 | 0.99554 | 0.0045904 | 0.99554 | 0.0054597 |  |  | 277260 | 0.97227 | 0.96702 | 0.0029593 | 0.97578 | 0.0038877 | 0.97578 | 0.0084382 |  |  | 424680 | 0.98006 | 0.91505 | 0.0067926 | 0.97933 | 0.012474 | 0.97932 | 0.0081301 |  |  | 725460 | 0.96665 | 0.86787 | 0.011416 | 0.96818 | 0.0030095 | 0.96818 | 0.010772
|  |  | 158292 | 1.0013 | 0.99943 | 0.00054852 | 0.99995 | 0.17139 | 0.99995 | 0.18735 |  |  | 382446 | 0.99376 | 0.98664 | 0.0012993 | 0.99554 | 0.00459 | 0.99554 | 0.0054595 |  |  | 277560 | 0.97119 | 0.96702 | 0.0029593 | 0.97581 | 0.0038868 | 0.97581 | 0.0084382 |  |  | 424980 | 0.97838 | 0.91505 | 0.0067926 | 0.97934 | 0.012474 | 0.97933 | 0.0081298 |  |  | 725760 | 0.96442 | 0.86787 | 0.011416 | 0.9682 | 0.0030097 | 0.9682 | 0.010771
|  |  | 158592 | 1.0013 | 0.99943 | 0.00054852 | 0.99995 | 0.17139 | 0.99995 | 0.18735 |  |  | 382746 | 0.99279 | 0.98664 | 0.0012993 | 0.99554 | 0.0045897 | 0.99554 | 0.0054594 |  |  | 277860 | 0.97011 | 0.96702 | 0.0029593 | 0.97585 | 0.0038859 | 0.97585 | 0.0084382 |  |  | 425280 | 0.98174 | 0.91505 | 0.0067926 | 0.97935 | 0.012474 | 0.97935 | 0.0081295 |  |  | 726060 | 0.96442 | 0.86787 | 0.011416 | 0.96822 | 0.0030099 | 0.96822 | 0.01077
|  |  | 158892 | 1.0022 | 0.99943 | 0.00054852 | 0.99995 | 0.17139 | 0.99995 | 0.18735 |  |  | 383046 | 0.99279 | 0.98664 | 0.0012993 | 0.99555 | 0.0045893 | 0.99555 | 0.0054592 |  |  | 278160 | 0.97119 | 0.96702 | 0.0029593 | 0.97588 | 0.003885 | 0.97588 | 0.0084382 |  |  | 425580 | 0.98174 | 0.91505 | 0.0067926 | 0.97936 | 0.012473 | 0.97936 | 0.0081292 |  |  | 726360 | 0.96442 | 0.86787 | 0.011416 | 0.96825 | 0.0030101 | 0.96825 | 0.010769
|  |  | 159192 | 1.0013 | 0.99943 | 0.00054852 | 0.99995 | 0.17139 | 0.99995 | 0.18735 |  |  | 383346 | 0.99279 | 0.98664 | 0.0012993 | 0.99555 | 0.0045889 | 0.99555 | 0.005459 |  |  | 278460 | 0.97227 | 0.96702 | 0.0029593 | 0.97592 | 0.0038841 | 0.97592 | 0.0084382 |  |  | 425880 | 0.98174 | 0.91505 | 0.0067926 | 0.97937 | 0.012473 | 0.97937 | 0.0081289 |  |  | 726660 | 0.96218 | 0.86787 | 0.011416 | 0.96827 | 0.0030102 | 0.96827 | 0.010767
|  |  | 159492 | 1.0022 | 0.99943 | 0.00054852 | 0.99995 | 0.17139 | 0.99995 | 0.18735 |  |  | 383646 | 0.99183 | 0.98664 | 0.0012993 | 0.99555 | 0.0045885 | 0.99555 | 0.0054589 |  |  | 278760 | 0.97335 | 0.96702 | 0.0029593 | 0.97595 | 0.0038832 | 0.97595 | 0.0084382 |  |  | 426180 | 0.97838 | 0.91505 | 0.0067926 | 0.97938 | 0.012472 | 0.97938 | 0.0081286 |  |  | 726960 | 0.96442 | 0.86787 | 0.011416 | 0.96829 | 0.0030104 | 0.96829 | 0.010766
|  |  | 159792 | 1.0013 | 0.99943 | 0.00054852 | 0.99995 | 0.17139 | 0.99995 | 0.18735 |  |  | 383946 | 0.99376 | 0.98664 | 0.0012993 | 0.99556 | 0.0045881 | 0.99556 | 0.0054587 |  |  | 279060 | 0.97227 | 0.96702 | 0.0029593 | 0.97599 | 0.0038823 | 0.97599 | 0.0084382 |  |  | 426480 | 0.97838 | 0.91505 | 0.0067926 | 0.97939 | 0.012472 | 0.97939 | 0.0081283 |  |  | 727260 | 0.96442 | 0.86787 | 0.011416 | 0.96832 | 0.0030106 | 0.96832 | 0.010765
|  |  | 160092 | 1.0031 | 0.99943 | 0.00054852 | 0.99995 | 0.17139 | 0.99995 | 0.18735 |  |  | 384246 | 0.99279 | 0.98664 | 0.0012993 | 0.99556 | 0.0045877 | 0.99556 | 0.0054586 |  |  | 279360 | 0.97227 | 0.96702 | 0.0029593 | 0.97602 | 0.0038814 | 0.97602 | 0.0084382 |  |  | 426780 | 0.98174 | 0.91505 | 0.0067926 | 0.97941 | 0.012471 | 0.9794 | 0.008128 |  |  | 727560 | 0.95994 | 0.86787 | 0.011416 | 0.96834 | 0.0030108 | 0.96834 | 0.010764
|  |  | 160392 | 1.0031 | 0.99943 | 0.00054852 | 0.99995 | 0.17139 | 0.99995 | 0.18735 |  |  | 384546 | 0.99183 | 0.98664 | 0.0012993 | 0.99556 | 0.0045874 | 0.99556 | 0.0054584 |  |  | 279660 | 0.97119 | 0.96702 | 0.0029593 | 0.97606 | 0.0038805 | 0.97606 | 0.0084382 |  |  | 427080 | 0.98006 | 0.91505 | 0.0067926 | 0.97942 | 0.012471 | 0.97941 | 0.0081277 |  |  | 727860 | 0.96665 | 0.86787 | 0.011416 | 0.96836 | 0.0030109 | 0.96836 | 0.010763
|  |  | 160692 | 1.0013 | 0.99943 | 0.00054852 | 0.99995 | 0.17139 | 0.99995 | 0.18735 |  |  | 384846 | 0.99279 | 0.98664 | 0.0012993 | 0.99557 | 0.004587 | 0.99557 | 0.0054583 |  |  | 279960 | 0.97227 | 0.96702 | 0.0029593 | 0.97609 | 0.0038796 | 0.97609 | 0.0084382 |  |  | 427380 | 0.98174 | 0.91505 | 0.0067926 | 0.97943 | 0.01247 | 0.97943 | 0.0081274 |  |  | 728160 | 0.96218 | 0.86787 | 0.011416 | 0.96839 | 0.0030111 | 0.96838 | 0.010762
|  |  | 160992 | 1.0013 | 0.99943 | 0.00054852 | 0.99995 | 0.17139 | 0.99995 | 0.18735 |  |  | 385146 | 0.99376 | 0.98664 | 0.0012993 | 0.99557 | 0.0045866 | 0.99557 | 0.0054581 |  |  | 280260 | 0.97335 | 0.96702 | 0.0029593 | 0.97613 | 0.0038786 | 0.97612 | 0.0084382 |  |  | 427680 | 0.98006 | 0.91505 | 0.0067926 | 0.97944 | 0.01247 | 0.97944 | 0.0081271 |  |  | 728460 | 0.96442 | 0.86787 | 0.011416 | 0.96841 | 0.0030113 | 0.96841 | 0.010761
|  |  | 161292 | 1.0004 | 0.99943 | 0.00054852 | 0.99995 | 0.17139 | 0.99995 | 0.18735 |  |  | 385446 | 0.99279 | 0.98664 | 0.0012993 | 0.99557 | 0.0045862 | 0.99557 | 0.005458 |  |  | 280560 | 0.97335 | 0.96702 | 0.0029593 | 0.97616 | 0.0038777 | 0.97616 | 0.0084382 |  |  | 427980 | 0.98174 | 0.91505 | 0.0067926 | 0.97945 | 0.012469 | 0.97945 | 0.0081269 |  |  | 728760 | 0.96889 | 0.86787 | 0.011416 | 0.96843 | 0.0030114 | 0.96843 | 0.01076
|  |  | 161592 | 1.0013 | 0.99943 | 0.00054852 | 0.99995 | 0.17139 | 0.99995 | 0.18735 |  |  | 385746 | 0.99279 | 0.98664 | 0.0012993 | 0.99558 | 0.0045858 | 0.99558 | 0.0054578 |  |  | 280860 | 0.97119 | 0.96702 | 0.0029593 | 0.97619 | 0.0038768 | 0.97619 | 0.0084382 |  |  | 428280 | 0.97838 | 0.91505 | 0.0067926 | 0.97946 | 0.012469 | 0.97946 | 0.0081266 |  |  | 729060 | 0.96442 | 0.86787 | 0.011416 | 0.96845 | 0.0030116 | 0.96845 | 0.010759
|  |  | 161892 | 1.0013 | 0.99943 | 0.00054852 | 0.99995 | 0.17139 | 0.99995 | 0.18735 |  |  | 386046 | 0.99279 | 0.98664 | 0.0012993 | 0.99558 | 0.0045855 | 0.99558 | 0.0054577 |  |  | 281160 | 0.97227 | 0.96702 | 0.0029593 | 0.97623 | 0.0038759 | 0.97623 | 0.0084382 |  |  | 428580 | 0.98006 | 0.91505 | 0.0067926 | 0.97947 | 0.012468 | 0.97947 | 0.0081263 |  |  | 729360 | 0.96442 | 0.86787 | 0.011416 | 0.96848 | 0.0030118 | 0.96848 | 0.010758
|  |  | 162192 | 1.0022 | 0.99943 | 0.00054852 | 0.99995 | 0.17139 | 0.99995 | 0.18735 |  |  | 386346 | 0.99279 | 0.98664 | 0.0012993 | 0.99558 | 0.0045851 | 0.99558 | 0.0054575 |  |  | 281460 | 0.97227 | 0.96702 | 0.0029593 | 0.97626 | 0.003875 | 0.97626 | 0.0084382 |  |  | 428880 | 0.98342 | 0.91505 | 0.0067926 | 0.97948 | 0.012468 | 0.97948 | 0.008126 |  |  | 729660 | 0.96218 | 0.86787 | 0.011416 | 0.9685 | 0.003012 | 0.9685 | 0.010757
|  |  | 162492 | 1.0013 | 0.99943 | 0.00054852 | 0.99995 | 0.17139 | 0.99995 | 0.18735 |  |  | 386646 | 0.99279 | 0.98664 | 0.0012993 | 0.99559 | 0.0045847 | 0.99559 | 0.0054574 |  |  | 281760 | 0.97335 | 0.96702 | 0.0029593 | 0.9763 | 0.0038741 | 0.97629 | 0.0084382 |  |  | 429180 | 0.97502 | 0.91505 | 0.0067926 | 0.9795 | 0.012468 | 0.97949 | 0.0081257 |  |  | 729960 | 0.95994 | 0.86787 | 0.011416 | 0.96852 | 0.0030121 | 0.96852 | 0.010756
|  |  | 162792 | 1.0022 | 0.99943 | 0.00054852 | 0.99995 | 0.17139 | 0.99995 | 0.18735 |  |  | 386946 | 0.99279 | 0.98664 | 0.0012993 | 0.99559 | 0.0045844 | 0.99559 | 0.0054572 |  |  | 282060 | 0.97335 | 0.96702 | 0.0029593 | 0.97633 | 0.0038732 | 0.97633 | 0.0084382 |  |  | 429480 | 0.98006 | 0.91505 | 0.0067926 | 0.97951 | 0.012467 | 0.9795 | 0.0081254 |  |  | 730260 | 0.95994 | 0.86787 | 0.011416 | 0.96855 | 0.0030123 | 0.96854 | 0.010755
|  |  | 163092 | 1.0031 | 0.99943 | 0.00054852 | 0.99995 | 0.17139 | 0.99995 | 0.18735 |  |  | 387246 | 0.99376 | 0.98664 | 0.0012993 | 0.99559 | 0.004584 | 0.99559 | 0.0054571 |  |  | 282360 | 0.97227 | 0.96702 | 0.0029593 | 0.97636 | 0.0038722 | 0.97636 | 0.0084382 |  |  | 429780 | 0.98006 | 0.91505 | 0.0067926 | 0.97952 | 0.012467 | 0.97952 | 0.0081252 |  |  | 730560 | 0.96442 | 0.86787 | 0.011416 | 0.96857 | 0.0030125 | 0.96857 | 0.010753
|  |  | 163392 | 1.0022 | 0.99943 | 0.00054852 | 0.99995 | 0.17139 | 0.99995 | 0.18735 |  |  | 387546 | 0.99279 | 0.98664 | 0.0012993 | 0.9956 | 0.0045836 | 0.9956 | 0.0054569 |  |  | 282660 | 0.97227 | 0.96702 | 0.0029593 | 0.9764 | 0.0038713 | 0.9764 | 0.0084382 |  |  | 430080 | 0.98174 | 0.91505 | 0.0067926 | 0.97953 | 0.012466 | 0.97953 | 0.0081249 |  |  | 730860 | 0.96218 | 0.86787 | 0.011416 | 0.96859 | 0.0030126 | 0.96859 | 0.010752
|  |  | 163692 | 1.0004 | 0.99943 | 0.00054852 | 0.99995 | 0.17139 | 0.99995 | 0.18735 |  |  | 387846 | 0.99183 | 0.98664 | 0.0012993 | 0.9956 | 0.0045833 | 0.9956 | 0.0054568 |  |  | 282960 | 0.97227 | 0.96702 | 0.0029593 | 0.97643 | 0.0038704 | 0.97643 | 0.0084382 |  |  | 430380 | 0.98174 | 0.91505 | 0.0067926 | 0.97954 | 0.012466 | 0.97954 | 0.0081246 |  |  | 731160 | 0.96665 | 0.86787 | 0.011416 | 0.96861 | 0.0030128 | 0.96861 | 0.010751
|  |  | 163992 | 1.0022 | 0.99943 | 0.00054852 | 0.99995 | 0.17139 | 0.99995 | 0.18735 |  |  | 388146 | 0.99472 | 0.98664 | 0.0012993 | 0.9956 | 0.0045829 | 0.9956 | 0.0054566 |  |  | 283260 | 0.97227 | 0.96702 | 0.0029593 | 0.97646 | 0.0038695 | 0.97646 | 0.0084381 |  |  | 430680 | 0.9851 | 0.91505 | 0.0067926 | 0.97955 | 0.012465 | 0.97955 | 0.0081243 |  |  | 731460 | 0.96665 | 0.86787 | 0.011416 | 0.96864 | 0.003013 | 0.96864 | 0.01075
|  |  | 164292 | 1.0013 | 0.99943 | 0.00054852 | 0.99995 | 0.17139 | 0.99995 | 0.18735 |  |  | 388446 | 0.99376 | 0.98664 | 0.0012993 | 0.99561 | 0.0045825 | 0.99561 | 0.0054565 |  |  | 283560 | 0.97443 | 0.96702 | 0.0029593 | 0.9765 | 0.0038685 | 0.9765 | 0.0084381 |  |  | 430980 | 0.98847 | 0.91505 | 0.0067926 | 0.97956 | 0.012465 | 0.97956 | 0.0081241 |  |  | 731760 | 0.96665 | 0.86787 | 0.011416 | 0.96866 | 0.0030131 | 0.96866 | 0.010749
|  |  | 164592 | 1.0013 | 0.99943 | 0.00054852 | 0.99995 | 0.17139 | 0.99995 | 0.18735 |  |  | 388746 | 0.99376 | 0.98664 | 0.0012993 | 0.99561 | 0.0045822 | 0.99561 | 0.0054563 |  |  | 283860 | 0.97227 | 0.96702 | 0.0029593 | 0.97653 | 0.0038676 | 0.97653 | 0.0084381 |  |  | 431280 | 0.98174 | 0.91505 | 0.0067926 | 0.97957 | 0.012464 | 0.97957 | 0.0081238 |  |  | 732060 | 0.96442 | 0.86787 | 0.011416 | 0.96868 | 0.0030133 | 0.96868 | 0.010748
|  |  | 164892 | 1.0022 | 0.99943 | 0.00054852 | 0.99995 | 0.17139 | 0.99995 | 0.18735 |  |  | 389046 | 0.99279 | 0.98664 | 0.0012993 | 0.99561 | 0.0045818 | 0.99561 | 0.0054562 |  |  | 284160 | 0.97443 | 0.96702 | 0.0029593 | 0.97657 | 0.0038667 | 0.97656 | 0.0084381 |  |  | 431580 | 0.97838 | 0.91505 | 0.0067926 | 0.97958 | 0.012464 | 0.97958 | 0.0081235 |  |  | 732360 | 0.96665 | 0.86787 | 0.011416 | 0.9687 | 0.0030135 | 0.9687 | 0.010747
|  |  | 165192 | 1.0031 | 0.99943 | 0.00054852 | 0.99995 | 0.17139 | 0.99995 | 0.18735 |  |  | 389346 | 0.99376 | 0.98664 | 0.0012993 | 0.99561 | 0.0045815 | 0.99562 | 0.005456 |  |  | 284460 | 0.97443 | 0.96702 | 0.0029593 | 0.9766 | 0.0038658 | 0.9766 | 0.008438 |  |  | 431880 | 0.98174 | 0.91505 | 0.0067926 | 0.97959 | 0.012464 | 0.97959 | 0.0081232 |  |  | 732660 | 0.96889 | 0.86787 | 0.011416 | 0.96873 | 0.0030137 | 0.96873 | 0.010746
|  |  | 165492 | 1.0022 | 0.99943 | 0.00054852 | 0.99995 | 0.17139 | 0.99995 | 0.18735 |  |  | 389646 | 0.99376 | 0.98664 | 0.0012993 | 0.99562 | 0.0045811 | 0.99562 | 0.0054559 |  |  | 284760 | 0.97335 | 0.96702 | 0.0029593 | 0.97663 | 0.0038648 | 0.97663 | 0.008438 |  |  | 432180 | 0.98679 | 0.91505 | 0.0067926 | 0.97961 | 0.012463 | 0.9796 | 0.008123 |  |  | 732960 | 0.95994 | 0.86787 | 0.011416 | 0.96875 | 0.0030138 | 0.96875 | 0.010745
|  |  | 165792 | 1.0013 | 0.99943 | 0.00054852 | 0.99995 | 0.17139 | 0.99995 | 0.18735 |  |  | 389946 | 0.99376 | 0.98664 | 0.0012993 | 0.99562 | 0.0045807 | 0.99562 | 0.0054558 |  |  | 285060 | 0.97443 | 0.96702 | 0.0029593 | 0.97667 | 0.0038639 | 0.97666 | 0.008438 |  |  | 432480 | 0.98679 | 0.91505 | 0.0067926 | 0.97962 | 0.012463 | 0.97961 | 0.0081227 |  |  | 733260 | 0.96218 | 0.86787 | 0.011416 | 0.96877 | 0.003014 | 0.96877 | 0.010744
|  |  | 166092 | 1.0022 | 0.99943 | 0.00054852 | 0.99995 | 0.17139 | 0.99995 | 0.18735 |  |  | 390246 | 0.99376 | 0.98664 | 0.0012993 | 0.99562 | 0.0045804 | 0.99562 | 0.0054556 |  |  | 285360 | 0.97119 | 0.96702 | 0.0029593 | 0.9767 | 0.003863 | 0.9767 | 0.0084379 |  |  | 432780 | 0.9851 | 0.91505 | 0.0067926 | 0.97963 | 0.012462 | 0.97962 | 0.0081224 |  |  | 733560 | 0.96218 | 0.86787 | 0.011416 | 0.96879 | 0.0030142 | 0.96879 | 0.010743
|  |  | 166392 | 1.004 | 0.99943 | 0.00054852 | 0.99995 | 0.17139 | 0.99995 | 0.18735 |  |  | 390546 | 0.99376 | 0.98664 | 0.0012993 | 0.99563 | 0.00458 | 0.99563 | 0.0054555 |  |  | 285660 | 0.97335 | 0.96702 | 0.0029593 | 0.97673 | 0.003862 | 0.97673 | 0.0084379 |  |  | 433080 | 0.98174 | 0.91505 | 0.0067926 | 0.97964 | 0.012462 | 0.97963 | 0.0081222 |  |  | 733860 | 0.96665 | 0.86787 | 0.011416 | 0.96882 | 0.0030143 | 0.96882 | 0.010742
|  |  | 166692 | 1.0031 | 0.99943 | 0.00054852 | 0.99995 | 0.17139 | 0.99995 | 0.18735 |  |  | 390846 | 0.99279 | 0.98664 | 0.0012993 | 0.99563 | 0.0045797 | 0.99563 | 0.0054553 |  |  | 285960 | 0.97335 | 0.96702 | 0.0029593 | 0.97677 | 0.0038611 | 0.97676 | 0.0084379 |  |  | 433380 | 0.98342 | 0.91505 | 0.0067926 | 0.97965 | 0.012461 | 0.97965 | 0.0081219 |  |  | 734160 | 0.96665 | 0.86787 | 0.011416 | 0.96884 | 0.0030145 | 0.96884 | 0.010741
|  |  | 166992 | 1.0013 | 0.99943 | 0.00054852 | 0.99995 | 0.17139 | 0.99995 | 0.18735 |  |  | 391146 | 0.99279 | 0.98664 | 0.0012993 | 0.99563 | 0.0045793 | 0.99563 | 0.0054552 |  |  | 286260 | 0.97227 | 0.96702 | 0.0029593 | 0.9768 | 0.0038602 | 0.9768 | 0.0084378 |  |  | 433680 | 0.98006 | 0.91505 | 0.0067926 | 0.97966 | 0.012461 | 0.97966 | 0.0081216 |  |  | 734460 | 0.96665 | 0.86787 | 0.011416 | 0.96886 | 0.0030147 | 0.96886 | 0.01074
|  |  | 167292 | 1.0013 | 0.99943 | 0.00054852 | 0.99995 | 0.17139 | 0.99995 | 0.18735 |  |  | 391446 | 0.99279 | 0.98664 | 0.0012993 | 0.99564 | 0.004579 | 0.99564 | 0.005455 |  |  | 286560 | 0.9755 | 0.96702 | 0.0029593 | 0.97683 | 0.0038592 | 0.97683 | 0.0084378 |  |  | 433980 | 0.98342 | 0.91505 | 0.0067926 | 0.97967 | 0.012461 | 0.97967 | 0.0081214 |  |  | 734760 | 0.96889 | 0.86787 | 0.011416 | 0.96888 | 0.0030148 | 0.96888 | 0.010739
|  |  | 167592 | 1.0022 | 0.99943 | 0.00054852 | 0.99995 | 0.17139 | 0.99995 | 0.18735 |  |  | 391746 | 0.99183 | 0.98664 | 0.0012993 | 0.99564 | 0.0045786 | 0.99564 | 0.0054549 |  |  | 286860 | 0.97335 | 0.96702 | 0.0029593 | 0.97686 | 0.0038583 | 0.97686 | 0.0084378 |  |  | 434280 | 0.98679 | 0.91505 | 0.0067926 | 0.97968 | 0.01246 | 0.97968 | 0.0081211 |  |  | 735060 | 0.96665 | 0.86787 | 0.011416 | 0.96891 | 0.003015 | 0.96891 | 0.010738
|  |  | 167892 | 1.0022 | 0.99943 | 0.00054852 | 0.99995 | 0.17139 | 0.99995 | 0.18735 |  |  | 392046 | 0.99279 | 0.98664 | 0.0012993 | 0.99564 | 0.0045783 | 0.99564 | 0.0054548 |  |  | 287160 | 0.97227 | 0.96702 | 0.0029593 | 0.9769 | 0.0038573 | 0.9769 | 0.0084377 |  |  | 434580 | 0.98342 | 0.91505 | 0.0067926 | 0.97969 | 0.01246 | 0.97969 | 0.0081209 |  |  | 735360 | 0.96218 | 0.86787 | 0.011416 | 0.96893 | 0.0030152 | 0.96893 | 0.010737
|  |  | 168192 | 1.0013 | 0.99943 | 0.00054852 | 0.99995 | 0.17139 | 0.99995 | 0.18735 |  |  | 392346 | 0.99376 | 0.98664 | 0.0012993 | 0.99565 | 0.0045779 | 0.99565 | 0.0054546 |  |  | 287460 | 0.97227 | 0.96702 | 0.0029593 | 0.97693 | 0.0038564 | 0.97693 | 0.0084377 |  |  | 434880 | 0.98342 | 0.91505 | 0.0067926 | 0.9797 | 0.012459 | 0.9797 | 0.0081206 |  |  | 735660 | 0.96218 | 0.86787 | 0.011416 | 0.96895 | 0.0030153 | 0.96895 | 0.010735
|  |  | 168492 | 1.0022 | 0.99943 | 0.00054852 | 0.99995 | 0.17139 | 0.99995 | 0.18735 |  |  | 392646 | 0.99472 | 0.98664 | 0.0012993 | 0.99565 | 0.0045776 | 0.99565 | 0.0054545 |  |  | 287760 | 0.97335 | 0.96702 | 0.0029593 | 0.97696 | 0.0038555 | 0.97696 | 0.0084376 |  |  | 435180 | 0.98342 | 0.91505 | 0.0067926 | 0.97971 | 0.012459 | 0.97971 | 0.0081203 |  |  | 735960 | 0.96442 | 0.86787 | 0.011416 | 0.96897 | 0.0030155 | 0.96897 | 0.010734
|  |  | 168792 | 0.99955 | 0.99943 | 0.00054852 | 0.99995 | 0.17139 | 0.99995 | 0.18735 |  |  | 392946 | 0.99472 | 0.98664 | 0.0012993 | 0.99565 | 0.0045773 | 0.99565 | 0.0054544 |  |  | 288060 | 0.97227 | 0.96702 | 0.0029593 | 0.977 | 0.0038545 | 0.977 | 0.0084376 |  |  | 435480 | 0.98342 | 0.91505 | 0.0067926 | 0.97972 | 0.012459 | 0.97972 | 0.0081201 |  |  | 736260 | 0.96442 | 0.86787 | 0.011416 | 0.969 | 0.0030157 | 0.96899 | 0.010733
|  |  | 169092 | 1.0031 | 0.99943 | 0.00054852 | 0.99995 | 0.17139 | 0.99995 | 0.18735 |  |  | 393246 | 0.99376 | 0.98664 | 0.0012993 | 0.99565 | 0.0045769 | 0.99566 | 0.0054542 |  |  | 288360 | 0.97227 | 0.96702 | 0.0029593 | 0.97703 | 0.0038536 | 0.97703 | 0.0084375 |  |  | 435780 | 0.9851 | 0.91505 | 0.0067926 | 0.97973 | 0.012458 | 0.97973 | 0.0081198 |  |  | 736560 | 0.96665 | 0.86787 | 0.011416 | 0.96902 | 0.0030158 | 0.96902 | 0.010732
|  |  | 169392 | 1.0031 | 0.99943 | 0.00054852 | 0.99995 | 0.17139 | 0.99995 | 0.18735 |  |  | 393546 | 0.99279 | 0.98664 | 0.0012993 | 0.99566 | 0.0045766 | 0.99566 | 0.0054541 |  |  | 288660 | 0.97335 | 0.96702 | 0.0029593 | 0.97706 | 0.0038526 | 0.97706 | 0.0084375 |  |  | 436080 | 0.98006 | 0.91505 | 0.0067926 | 0.97974 | 0.012458 | 0.97974 | 0.0081196 |  |  | 736860 | 0.95994 | 0.86787 | 0.011416 | 0.96904 | 0.003016 | 0.96904 | 0.010731
|  |  | 169692 | 1.0013 | 0.99943 | 0.00054852 | 0.99995 | 0.17139 | 0.99995 | 0.18735 |  |  | 393846 | 0.99376 | 0.98664 | 0.0012993 | 0.99566 | 0.0045762 | 0.99566 | 0.005454 |  |  | 288960 | 0.97335 | 0.96702 | 0.0029593 | 0.97709 | 0.0038517 | 0.97709 | 0.0084374 |  |  | 436380 | 0.9851 | 0.91505 | 0.0067926 | 0.97975 | 0.012457 | 0.97975 | 0.0081193 |  |  | 737160 | 0.96442 | 0.86787 | 0.011416 | 0.96906 | 0.0030162 | 0.96906 | 0.01073
|  |  | 169992 | 1.0031 | 0.99943 | 0.00054852 | 0.99995 | 0.17139 | 0.99995 | 0.18735 |  |  | 394146 | 0.99279 | 0.98664 | 0.0012993 | 0.99566 | 0.0045759 | 0.99566 | 0.0054538 |  |  | 289260 | 0.97443 | 0.96702 | 0.0029593 | 0.97713 | 0.0038507 | 0.97713 | 0.0084374 |  |  | 436680 | 0.98847 | 0.91505 | 0.0067926 | 0.97976 | 0.012457 | 0.97976 | 0.0081191 |  |  | 737460 | 0.96889 | 0.86787 | 0.011416 | 0.96908 | 0.0030163 | 0.96908 | 0.010729
|  |  | 170292 | 1.0031 | 0.99943 | 0.00054852 | 0.99995 | 0.17139 | 0.99995 | 0.18735 |  |  | 394446 | 0.99376 | 0.98664 | 0.0012993 | 0.99567 | 0.0045756 | 0.99567 | 0.0054537 |  |  | 289560 | 0.97335 | 0.96702 | 0.0029593 | 0.97716 | 0.0038498 | 0.97716 | 0.0084373 |  |  | 436980 | 0.98342 | 0.91505 | 0.0067926 | 0.97978 | 0.012457 | 0.97977 | 0.0081188 |  |  | 737760 | 0.97113 | 0.86787 | 0.011416 | 0.96911 | 0.0030165 | 0.96911 | 0.010728
|  |  | 170592 | 1.0022 | 0.99943 | 0.00054852 | 0.99995 | 0.17139 | 0.99995 | 0.18735 |  |  | 394746 | 0.99376 | 0.98664 | 0.0012993 | 0.99567 | 0.0045752 | 0.99567 | 0.0054536 |  |  | 289860 | 0.97335 | 0.96702 | 0.0029593 | 0.97719 | 0.0038488 | 0.97719 | 0.0084372 |  |  | 437280 | 0.9851 | 0.91505 | 0.0067926 | 0.97979 | 0.012456 | 0.97978 | 0.0081186 |  |  | 738060 | 0.96442 | 0.86787 | 0.011416 | 0.96913 | 0.0030167 | 0.96913 | 0.010727
|  |  | 170892 | 1.0031 | 0.99943 | 0.00054852 | 0.99995 | 0.17139 | 0.99995 | 0.18735 |  |  | 395046 | 0.99279 | 0.98664 | 0.0012993 | 0.99567 | 0.0045749 | 0.99567 | 0.0054534 |  |  | 290160 | 0.9755 | 0.96702 | 0.0029593 | 0.97723 | 0.0038479 | 0.97722 | 0.0084372 |  |  | 437580 | 0.98342 | 0.91505 | 0.0067926 | 0.9798 | 0.012456 | 0.97979 | 0.0081183 |  |  | 738360 | 0.96889 | 0.86787 | 0.011416 | 0.96915 | 0.0030168 | 0.96915 | 0.010726
|  |  | 171192 | 1.0022 | 0.99943 | 0.00054852 | 0.99995 | 0.17139 | 0.99995 | 0.18735 |  |  | 395346 | 0.99376 | 0.98664 | 0.0012993 | 0.99568 | 0.0045746 | 0.99568 | 0.0054533 |  |  | 290460 | 0.9755 | 0.96702 | 0.0029593 | 0.97726 | 0.0038469 | 0.97726 | 0.0084371 |  |  | 437880 | 0.9851 | 0.91505 | 0.0067926 | 0.97981 | 0.012455 | 0.9798 | 0.0081181 |  |  | 738660 | 0.96665 | 0.86787 | 0.011416 | 0.96917 | 0.003017 | 0.96917 | 0.010725
|  |  | 171492 | 1.0022 | 0.99943 | 0.00054852 | 0.99995 | 0.17139 | 0.99995 | 0.18735 |  |  | 395646 | 0.99279 | 0.98664 | 0.0012993 | 0.99568 | 0.0045742 | 0.99568 | 0.0054532 |  |  | 290760 | 0.97335 | 0.96702 | 0.0029593 | 0.97729 | 0.003846 | 0.97729 | 0.0084371 |  |  | 438180 | 0.9851 | 0.91505 | 0.0067926 | 0.97982 | 0.012455 | 0.97981 | 0.0081178 |  |  | 738960 | 0.96665 | 0.86787 | 0.011416 | 0.96919 | 0.0030172 | 0.96919 | 0.010724
|  |  | 171792 | 1.0022 | 0.99943 | 0.00054852 | 0.99995 | 0.17139 | 0.99995 | 0.18735 |  |  | 395946 | 0.99376 | 0.98664 | 0.0012993 | 0.99568 | 0.0045739 | 0.99568 | 0.005453 |  |  | 291060 | 0.97443 | 0.96702 | 0.0029593 | 0.97732 | 0.003845 | 0.97732 | 0.008437 |  |  | 438480 | 0.98342 | 0.91505 | 0.0067926 | 0.97983 | 0.012455 | 0.97982 | 0.0081176 |  |  | 739260 | 0.96889 | 0.86787 | 0.011416 | 0.96922 | 0.0030173 | 0.96922 | 0.010723
|  |  | 172092 | 1.0022 | 0.99943 | 0.00054852 | 0.99995 | 0.17139 | 0.99995 | 0.18735 |  |  | 396246 | 0.99279 | 0.98664 | 0.0012993 | 0.99568 | 0.0045736 | 0.99568 | 0.0054529 |  |  | 291360 | 0.97227 | 0.96702 | 0.0029593 | 0.97735 | 0.0038441 | 0.97735 | 0.0084369 |  |  | 438780 | 0.98342 | 0.91505 | 0.0067926 | 0.97984 | 0.012454 | 0.97983 | 0.0081173 |  |  | 739560 | 0.96889 | 0.86787 | 0.011416 | 0.96924 | 0.0030175 | 0.96924 | 0.010722
|  |  | 172392 | 1.0013 | 0.99943 | 0.00054852 | 0.99995 | 0.17139 | 0.99995 | 0.18735 |  |  | 396546 | 0.99376 | 0.98664 | 0.0012993 | 0.99569 | 0.0045732 | 0.99569 | 0.0054528 |  |  | 291660 | 0.97335 | 0.96702 | 0.0029593 | 0.97739 | 0.0038431 | 0.97739 | 0.0084369 |  |  | 439080 | 0.98342 | 0.91505 | 0.0067926 | 0.97985 | 0.012454 | 0.97984 | 0.0081171 |  |  | 739860 | 0.96889 | 0.86787 | 0.011416 | 0.96926 | 0.0030177 | 0.96926 | 0.010721
|  |  | 172692 | 1.0022 | 0.99943 | 0.00054852 | 0.99995 | 0.17139 | 0.99995 | 0.18735 |  |  | 396846 | 0.99279 | 0.98664 | 0.0012993 | 0.99569 | 0.0045729 | 0.99569 | 0.0054527 |  |  | 291960 | 0.97443 | 0.96702 | 0.0029593 | 0.97742 | 0.0038422 | 0.97742 | 0.0084368 |  |  | 439380 | 0.9851 | 0.91505 | 0.0067926 | 0.97986 | 0.012453 | 0.97985 | 0.0081168 |  |  | 740160 | 0.96889 | 0.86787 | 0.011416 | 0.96928 | 0.0030178 | 0.96928 | 0.01072
|  |  | 172992 | 1.004 | 0.99943 | 0.00054852 | 0.99995 | 0.17139 | 0.99995 | 0.18735 |  |  | 397146 | 0.99279 | 0.98664 | 0.0012993 | 0.99569 | 0.0045726 | 0.99569 | 0.0054525 |  |  | 292260 | 0.97335 | 0.96702 | 0.0029593 | 0.97745 | 0.0038412 | 0.97745 | 0.0084367 |  |  | 439680 | 0.98174 | 0.91505 | 0.0067926 | 0.97987 | 0.012453 | 0.97986 | 0.0081166 |  |  | 740460 | 0.96889 | 0.86787 | 0.011416 | 0.9693 | 0.003018 | 0.9693 | 0.010719
|  |  | 173292 | 1.0004 | 0.99943 | 0.00054852 | 0.99995 | 0.17139 | 0.99995 | 0.18735 |  |  | 397446 | 0.99472 | 0.98664 | 0.0012993 | 0.9957 | 0.0045723 | 0.9957 | 0.0054524 |  |  | 292560 | 0.97443 | 0.96702 | 0.0029593 | 0.97748 | 0.0038402 | 0.97748 | 0.0084366 |  |  | 439980 | 0.98342 | 0.91505 | 0.0067926 | 0.97988 | 0.012453 | 0.97987 | 0.0081164 |  |  | 740760 | 0.96442 | 0.86787 | 0.011416 | 0.96933 | 0.0030181 | 0.96933 | 0.010718
|  |  | 173592 | 1.0022 | 0.99943 | 0.00054852 | 0.99995 | 0.17139 | 0.99995 | 0.18735 |  |  | 397746 | 0.99376 | 0.98664 | 0.0012993 | 0.9957 | 0.0045719 | 0.9957 | 0.0054523 |  |  | 292860 | 0.97335 | 0.96702 | 0.0029593 | 0.97751 | 0.0038393 | 0.97751 | 0.0084366 |  |  | 440280 | 0.98342 | 0.91505 | 0.0067926 | 0.97989 | 0.012452 | 0.97988 | 0.0081161 |  |  | 741060 | 0.96442 | 0.86787 | 0.011416 | 0.96935 | 0.0030183 | 0.96935 | 0.010717
|  |  | 173892 | 1.0022 | 0.99943 | 0.00054852 | 0.99995 | 0.17139 | 0.99995 | 0.18735 |  |  | 398046 | 0.99279 | 0.98664 | 0.0012993 | 0.9957 | 0.0045716 | 0.9957 | 0.0054521 |  |  | 293160 | 0.97335 | 0.96702 | 0.0029593 | 0.97755 | 0.0038383 | 0.97755 | 0.0084365 |  |  | 440580 | 0.98847 | 0.91505 | 0.0067926 | 0.9799 | 0.012452 | 0.97989 | 0.0081159 |  |  | 741360 | 0.96218 | 0.86787 | 0.011416 | 0.96937 | 0.0030185 | 0.96937 | 0.010716
|  |  | 174192 | 1.0022 | 0.99943 | 0.00054852 | 0.99995 | 0.17139 | 0.99995 | 0.18735 |  |  | 398346 | 0.99376 | 0.98664 | 0.0012993 | 0.9957 | 0.0045713 | 0.99571 | 0.005452 |  |  | 293460 | 0.97335 | 0.96702 | 0.0029593 | 0.97758 | 0.0038374 | 0.97758 | 0.0084364 |  |  | 440880 | 0.98679 | 0.91505 | 0.0067926 | 0.97991 | 0.012452 | 0.9799 | 0.0081157 |  |  | 741660 | 0.96665 | 0.86787 | 0.011416 | 0.96939 | 0.0030186 | 0.96939 | 0.010715
|  |  | 174492 | 1.0013 | 0.99943 | 0.00054852 | 0.99995 | 0.17139 | 0.99995 | 0.18735 |  |  | 398646 | 0.99472 | 0.98664 | 0.0012993 | 0.99571 | 0.004571 | 0.99571 | 0.0054519 |  |  | 293760 | 0.97335 | 0.96702 | 0.0029593 | 0.97761 | 0.0038364 | 0.97761 | 0.0084363 |  |  | 441180 | 0.9851 | 0.91505 | 0.0067926 | 0.97992 | 0.012451 | 0.97991 | 0.0081154 |  |  | 741960 | 0.97113 | 0.86787 | 0.011416 | 0.96941 | 0.0030188 | 0.96941 | 0.010714
|  |  | 174792 | 1.0013 | 0.99943 | 0.00054852 | 0.99995 | 0.17139 | 0.99995 | 0.18735 |  |  | 398946 | 0.99279 | 0.98664 | 0.0012993 | 0.99571 | 0.0045707 | 0.99571 | 0.0054518 |  |  | 294060 | 0.9755 | 0.96702 | 0.0029593 | 0.97764 | 0.0038354 | 0.97764 | 0.0084363 |  |  | 441480 | 0.98342 | 0.91505 | 0.0067926 | 0.97993 | 0.012451 | 0.97992 | 0.0081152 |  |  | 742260 | 0.96889 | 0.86787 | 0.011416 | 0.96944 | 0.003019 | 0.96943 | 0.010713
|  |  | 175092 | 1.0022 | 0.99943 | 0.00054852 | 0.99995 | 0.17139 | 0.99995 | 0.18735 |  |  | 399246 | 0.99376 | 0.98664 | 0.0012993 | 0.99571 | 0.0045703 | 0.99571 | 0.0054516 |  |  | 294360 | 0.9755 | 0.96702 | 0.0029593 | 0.97767 | 0.0038345 | 0.97767 | 0.0084362 |  |  | 441780 | 0.9851 | 0.91505 | 0.0067926 | 0.97994 | 0.01245 | 0.97993 | 0.0081149 |  |  | 742560 | 0.96665 | 0.86787 | 0.011416 | 0.96946 | 0.0030191 | 0.96946 | 0.010712
|  |  | 175392 | 1.0022 | 0.99943 | 0.00054852 | 0.99995 | 0.17139 | 0.99995 | 0.18735 |  |  | 399546 | 0.99472 | 0.98664 | 0.0012993 | 0.99572 | 0.00457 | 0.99572 | 0.0054515 |  |  | 294660 | 0.9755 | 0.96702 | 0.0029593 | 0.97771 | 0.0038335 | 0.9777 | 0.0084361 |  |  | 442080 | 0.98342 | 0.91505 | 0.0067926 | 0.97995 | 0.01245 | 0.97994 | 0.0081147 |  |  | 742860 | 0.96442 | 0.86787 | 0.011416 | 0.96948 | 0.0030193 | 0.96948 | 0.010711
|  |  | 175692 | 1.0022 | 0.99943 | 0.00054852 | 0.99995 | 0.17139 | 0.99995 | 0.18735 |  |  | 399846 | 0.99376 | 0.98664 | 0.0012993 | 0.99572 | 0.0045697 | 0.99572 | 0.0054514 |  |  | 294960 | 0.9755 | 0.96702 | 0.0029593 | 0.97774 | 0.0038325 | 0.97774 | 0.008436 |  |  | 442380 | 0.98679 | 0.91505 | 0.0067926 | 0.97996 | 0.01245 | 0.97995 | 0.0081145 |  |  | 743160 | 0.96665 | 0.86787 | 0.011416 | 0.9695 | 0.0030195 | 0.9695 | 0.01071
|  |  | 175992 | 1.0013 | 0.99943 | 0.00054852 | 0.99995 | 0.17139 | 0.99995 | 0.18735 |  |  | 400146 | 0.99376 | 0.98664 | 0.0012993 | 0.99572 | 0.0045694 | 0.99572 | 0.0054513 |  |  | 295260 | 0.97658 | 0.96702 | 0.0029593 | 0.97777 | 0.0038316 | 0.97777 | 0.0084359 |  |  | 442680 | 0.98679 | 0.91505 | 0.0067926 | 0.97997 | 0.012449 | 0.97996 | 0.0081143 |  |  | 743460 | 0.95994 | 0.86787 | 0.011416 | 0.96952 | 0.0030196 | 0.96952 | 0.010709
|  |  | 176292 | 1.0013 | 0.99943 | 0.00054852 | 0.99995 | 0.17139 | 0.99995 | 0.18735 |  |  | 400446 | 0.99279 | 0.98664 | 0.0012993 | 0.99572 | 0.0045691 | 0.99573 | 0.0054512 |  |  | 295560 | 0.97443 | 0.96702 | 0.0029593 | 0.9778 | 0.0038306 | 0.9778 | 0.0084358 |  |  | 442980 | 0.9851 | 0.91505 | 0.0067926 | 0.97998 | 0.012449 | 0.97997 | 0.008114 |  |  | 743760 | 0.96218 | 0.86787 | 0.011416 | 0.96954 | 0.0030198 | 0.96954 | 0.010708
|  |  | 176592 | 1.0022 | 0.99943 | 0.00054852 | 0.99995 | 0.17139 | 0.99995 | 0.18735 |  |  | 400746 | 0.99376 | 0.98664 | 0.0012993 | 0.99573 | 0.0045688 | 0.99573 | 0.005451 |  |  | 295860 | 0.97443 | 0.96702 | 0.0029593 | 0.97783 | 0.0038296 | 0.97783 | 0.0084357 |  |  | 443280 | 0.9851 | 0.91505 | 0.0067926 | 0.97999 | 0.012449 | 0.97998 | 0.0081138 |  |  | 744060 | 0.96442 | 0.86787 | 0.011416 | 0.96957 | 0.0030199 | 0.96956 | 0.010707
|  |  | 176892 | 1.0013 | 0.99943 | 0.00054852 | 0.99995 | 0.17139 | 0.99995 | 0.18735 |  |  | 401046 | 0.99376 | 0.98664 | 0.0012993 | 0.99573 | 0.0045685 | 0.99573 | 0.0054509 |  |  | 296160 | 0.97335 | 0.96702 | 0.0029593 | 0.97786 | 0.0038287 | 0.97786 | 0.0084356 |  |  | 443580 | 0.9851 | 0.91505 | 0.0067926 | 0.98 | 0.012448 | 0.97999 | 0.0081136 |  |  | 744360 | 0.96889 | 0.86787 | 0.011416 | 0.96959 | 0.0030201 | 0.96959 | 0.010706
|  |  | 177192 | 1.0022 | 0.99943 | 0.00054852 | 0.99995 | 0.17139 | 0.99995 | 0.18735 |  |  | 401346 | 0.99279 | 0.98664 | 0.0012993 | 0.99573 | 0.0045681 | 0.99573 | 0.0054508 |  |  | 296460 | 0.97443 | 0.96702 | 0.0029593 | 0.9779 | 0.0038277 | 0.97789 | 0.0084356 |  |  | 443880 | 0.9851 | 0.91505 | 0.0067926 | 0.98001 | 0.012448 | 0.98 | 0.0081133 |  |  | 744660 | 0.95994 | 0.86787 | 0.011416 | 0.96961 | 0.0030203 | 0.96961 | 0.010705
|  |  | 177492 | 1.0031 | 0.99943 | 0.00054852 | 0.99995 | 0.17139 | 0.99995 | 0.18735 |  |  | 401646 | 0.99376 | 0.98664 | 0.0012993 | 0.99574 | 0.0045678 | 0.99574 | 0.0054507 |  |  | 296760 | 0.9755 | 0.96702 | 0.0029593 | 0.97793 | 0.0038267 | 0.97793 | 0.0084355 |  |  | 444180 | 0.98847 | 0.91505 | 0.0067926 | 0.98002 | 0.012448 | 0.98001 | 0.0081131 |  |  | 744960 | 0.96442 | 0.86787 | 0.011416 | 0.96963 | 0.0030204 | 0.96963 | 0.010704
|  |  | 177792 | 1.0031 | 0.99943 | 0.00054852 | 0.99995 | 0.17139 | 0.99995 | 0.18735 |  |  | 401946 | 0.99376 | 0.98664 | 0.0012993 | 0.99574 | 0.0045675 | 0.99574 | 0.0054506 |  |  | 297060 | 0.9755 | 0.96702 | 0.0029593 | 0.97796 | 0.0038258 | 0.97796 | 0.0084354 |  |  | 444480 | 0.98679 | 0.91505 | 0.0067926 | 0.98003 | 0.012447 | 0.98002 | 0.0081129 |  |  | 745260 | 0.95994 | 0.86787 | 0.011416 | 0.96965 | 0.0030206 | 0.96965 | 0.010703
|  |  | 178092 | 1.0022 | 0.99943 | 0.00054852 | 0.99995 | 0.17139 | 0.99995 | 0.18735 |  |  | 402246 | 0.99376 | 0.98664 | 0.0012993 | 0.99574 | 0.0045672 | 0.99574 | 0.0054504 |  |  | 297360 | 0.97227 | 0.96702 | 0.0029593 | 0.97799 | 0.0038248 | 0.97799 | 0.0084353 |  |  | 444780 | 0.98679 | 0.91505 | 0.0067926 | 0.98004 | 0.012447 | 0.98003 | 0.0081127 |  |  | 745560 | 0.96442 | 0.86787 | 0.011416 | 0.96967 | 0.0030207 | 0.96967 | 0.010702
|  |  | 178392 | 1.0022 | 0.99943 | 0.00054852 | 0.99995 | 0.17139 | 0.99995 | 0.18735 |  |  | 402546 | 0.99279 | 0.98664 | 0.0012993 | 0.99574 | 0.0045669 | 0.99574 | 0.0054503 |  |  | 297660 | 0.9755 | 0.96702 | 0.0029593 | 0.97802 | 0.0038238 | 0.97802 | 0.0084352 |  |  | 445080 | 0.9851 | 0.91505 | 0.0067926 | 0.98004 | 0.012446 | 0.98004 | 0.0081125 |  |  | 745860 | 0.97337 | 0.86787 | 0.011416 | 0.96969 | 0.0030209 | 0.96969 | 0.010701
|  |  | 178692 | 1.0022 | 0.99943 | 0.00054852 | 0.99995 | 0.17139 | 0.99995 | 0.18735 |  |  | 402846 | 0.99472 | 0.98664 | 0.0012993 | 0.99575 | 0.0045666 | 0.99575 | 0.0054502 |  |  | 297960 | 0.97227 | 0.96702 | 0.0029593 | 0.97805 | 0.0038228 | 0.97805 | 0.0084351 |  |  | 445380 | 0.98679 | 0.91505 | 0.0067926 | 0.98005 | 0.012446 | 0.98005 | 0.0081122 |  |  | 746160 | 0.97113 | 0.86787 | 0.011416 | 0.96972 | 0.0030211 | 0.96972 | 0.0107
|  |  | 178992 | 1.0013 | 0.99943 | 0.00054852 | 0.99995 | 0.17139 | 0.99995 | 0.18735 |  |  | 403146 | 0.99376 | 0.98664 | 0.0012993 | 0.99575 | 0.0045663 | 0.99575 | 0.0054501 |  |  | 298260 | 0.97227 | 0.96702 | 0.0029593 | 0.97808 | 0.0038219 | 0.97808 | 0.008435 |  |  | 445680 | 0.98174 | 0.91505 | 0.0067926 | 0.98006 | 0.012446 | 0.98006 | 0.008112 |  |  | 746460 | 0.96218 | 0.86787 | 0.011416 | 0.96974 | 0.0030212 | 0.96974 | 0.010699
|  |  | 179292 | 1.004 | 0.99943 | 0.00054852 | 0.99995 | 0.17139 | 0.99995 | 0.18735 |  |  | 403446 | 0.99279 | 0.98664 | 0.0012993 | 0.99575 | 0.004566 | 0.99575 | 0.00545 |  |  | 298560 | 0.9755 | 0.96702 | 0.0029593 | 0.97811 | 0.0038209 | 0.97811 | 0.0084349 |  |  | 445980 | 0.98006 | 0.91505 | 0.0067926 | 0.98007 | 0.012445 | 0.98007 | 0.0081118 |  |  | 746760 | 0.97113 | 0.86787 | 0.011416 | 0.96976 | 0.0030214 | 0.96976 | 0.010698
|  |  | 179592 | 1.0031 | 0.99943 | 0.00054852 | 0.99995 | 0.17139 | 0.99995 | 0.18735 |  |  | 403746 | 0.99472 | 0.98664 | 0.0012993 | 0.99576 | 0.0045657 | 0.99576 | 0.0054499 |  |  | 298860 | 0.9755 | 0.96702 | 0.0029593 | 0.97814 | 0.0038199 | 0.97814 | 0.0084348 |  |  | 446280 | 0.98342 | 0.91505 | 0.0067926 | 0.98008 | 0.012445 | 0.98008 | 0.0081116 |  |  | 747060 | 0.96889 | 0.86787 | 0.011416 | 0.96978 | 0.0030216 | 0.96978 | 0.010697
|  |  | 179892 | 1.0013 | 0.99943 | 0.00054852 | 0.99995 | 0.17139 | 0.99995 | 0.18735 |  |  | 404046 | 0.99376 | 0.98664 | 0.0012993 | 0.99576 | 0.0045654 | 0.99576 | 0.0054498 |  |  | 299160 | 0.97443 | 0.96702 | 0.0029593 | 0.97818 | 0.0038189 | 0.97817 | 0.0084346 |  |  | 446580 | 0.9851 | 0.91505 | 0.0067926 | 0.98009 | 0.012445 | 0.98009 | 0.0081114 |  |  | 747360 | 0.97113 | 0.86787 | 0.011416 | 0.9698 | 0.0030217 | 0.9698 | 0.010696
|  |  | 180192 | 1.0031 | 0.99943 | 0.00054852 | 0.99995 | 0.17139 | 0.99995 | 0.18735 |  |  | 404346 | 0.99568 | 0.98664 | 0.0012993 | 0.99576 | 0.0045651 | 0.99576 | 0.0054496 |  |  | 299460 | 0.97443 | 0.96702 | 0.0029593 | 0.97821 | 0.0038179 | 0.9782 | 0.0084345 |  |  | 446880 | 0.9851 | 0.91505 | 0.0067926 | 0.9801 | 0.012444 | 0.9801 | 0.0081111 |  |  | 747660 | 0.96665 | 0.86787 | 0.011416 | 0.96982 | 0.0030219 | 0.96982 | 0.010695
|  |  | 180492 | 1.0013 | 0.99943 | 0.00054852 | 0.99995 | 0.17139 | 0.99995 | 0.18735 |  |  | 404646 | 0.99472 | 0.98664 | 0.0012993 | 0.99576 | 0.0045648 | 0.99576 | 0.0054495 |  |  | 299760 | 0.97658 | 0.96702 | 0.0029593 | 0.97824 | 0.003817 | 0.97824 | 0.0084344 |  |  | 447180 | 0.9851 | 0.91505 | 0.0067926 | 0.98011 | 0.012444 | 0.98011 | 0.0081109 |  |  | 747960 | 0.97113 | 0.86787 | 0.011416 | 0.96984 | 0.003022 | 0.96984 | 0.010694
|  |  | 180792 | 1.0022 | 0.99943 | 0.00054852 | 0.99995 | 0.17139 | 0.99995 | 0.18735 |  |  | 404946 | 0.99376 | 0.98664 | 0.0012993 | 0.99577 | 0.0045645 | 0.99577 | 0.0054494 |  |  | 300060 | 0.9755 | 0.96702 | 0.0029593 | 0.97827 | 0.003816 | 0.97827 | 0.0084343 |  |  | 447480 | 0.98679 | 0.91505 | 0.0067926 | 0.98012 | 0.012444 | 0.98012 | 0.0081107 |  |  | 748260 | 0.97113 | 0.86787 | 0.011416 | 0.96987 | 0.0030222 | 0.96986 | 0.010693
|  |  | 181092 | 1.0022 | 0.99943 | 0.00054852 | 0.99995 | 0.17139 | 0.99995 | 0.18735 |  |  | 405246 | 0.99376 | 0.98664 | 0.0012993 | 0.99577 | 0.0045642 | 0.99577 | 0.0054493 |  |  | 300360 | 0.9755 | 0.96702 | 0.0029593 | 0.9783 | 0.003815 | 0.9783 | 0.0084342 |  |  | 447780 | 0.98679 | 0.91505 | 0.0067926 | 0.98013 | 0.012443 | 0.98013 | 0.0081105 |  |  | 748560 | 0.96665 | 0.86787 | 0.011416 | 0.96989 | 0.0030224 | 0.96989 | 0.010692
|  |  | 181392 | 1.0022 | 0.99943 | 0.00054852 | 0.99995 | 0.17139 | 0.99995 | 0.18735 |  |  | 405546 | 0.99376 | 0.98664 | 0.0012993 | 0.99577 | 0.0045639 | 0.99577 | 0.0054492 |  |  | 300660 | 0.97658 | 0.96702 | 0.0029593 | 0.97833 | 0.003814 | 0.97833 | 0.0084341 |  |  | 448080 | 0.9851 | 0.91505 | 0.0067926 | 0.98014 | 0.012443 | 0.98014 | 0.0081103 |  |  | 748860 | 0.97337 | 0.86787 | 0.011416 | 0.96991 | 0.0030225 | 0.96991 | 0.010691
|  |  | 181692 | 1.0022 | 0.99943 | 0.00054852 | 0.99995 | 0.17139 | 0.99995 | 0.18735 |  |  | 405846 | 0.99279 | 0.98664 | 0.0012993 | 0.99577 | 0.0045637 | 0.99578 | 0.0054491 |  |  | 300960 | 0.97335 | 0.96702 | 0.0029593 | 0.97836 | 0.003813 | 0.97836 | 0.008434 |  |  | 448380 | 0.9851 | 0.91505 | 0.0067926 | 0.98015 | 0.012443 | 0.98015 | 0.0081101 |  |  | 749160 | 0.96442 | 0.86787 | 0.011416 | 0.96993 | 0.0030227 | 0.96993 | 0.01069
|  |  | 181992 | 1.0022 | 0.99943 | 0.00054852 | 0.99995 | 0.17139 | 0.99995 | 0.18735 |  |  | 406146 | 0.99376 | 0.98664 | 0.0012993 | 0.99578 | 0.0045634 | 0.99578 | 0.005449 |  |  | 301260 | 0.97335 | 0.96702 | 0.0029593 | 0.97839 | 0.0038121 | 0.97839 | 0.0084339 |  |  | 448680 | 0.9851 | 0.91505 | 0.0067926 | 0.98016 | 0.012442 | 0.98015 | 0.0081099 |  |  | 749460 | 0.96889 | 0.86787 | 0.011416 | 0.96995 | 0.0030228 | 0.96995 | 0.010689
|  |  | 182292 | 1.0013 | 0.99943 | 0.00054852 | 0.99995 | 0.17139 | 0.99995 | 0.18735 |  |  | 406446 | 0.99183 | 0.98664 | 0.0012993 | 0.99578 | 0.0045631 | 0.99578 | 0.0054489 |  |  | 301560 | 0.97227 | 0.96702 | 0.0029593 | 0.97842 | 0.0038111 | 0.97842 | 0.0084337 |  |  | 448980 | 0.9851 | 0.91505 | 0.0067926 | 0.98017 | 0.012442 | 0.98016 | 0.0081097 |  |  | 749760 | 0.96218 | 0.86787 | 0.011416 | 0.96997 | 0.003023 | 0.96997 | 0.010688
|  |  | 182592 | 1.0013 | 0.99943 | 0.00054852 | 0.99995 | 0.17139 | 0.99995 | 0.18735 |  |  | 406746 | 0.99279 | 0.98664 | 0.0012993 | 0.99578 | 0.0045628 | 0.99578 | 0.0054488 |  |  | 301860 | 0.97443 | 0.96702 | 0.0029593 | 0.97845 | 0.0038101 | 0.97845 | 0.0084336 |  |  | 449280 | 0.9851 | 0.91505 | 0.0067926 | 0.98018 | 0.012442 | 0.98017 | 0.0081095 |  |  | 750060 | 0.96889 | 0.86787 | 0.011416 | 0.96999 | 0.0030231 | 0.96999 | 0.010687
|  |  | 182892 | 1.0022 | 0.99943 | 0.00054852 | 0.99995 | 0.17139 | 0.99995 | 0.18735 |  |  | 407046 | 0.99376 | 0.98664 | 0.0012993 | 0.99578 | 0.0045625 | 0.99579 | 0.0054486 |  |  | 302160 | 0.9755 | 0.96702 | 0.0029593 | 0.97848 | 0.0038091 | 0.97848 | 0.0084335 |  |  | 449580 | 0.98679 | 0.91505 | 0.0067926 | 0.98019 | 0.012441 | 0.98018 | 0.0081092 |  |  | 750360 | 0.96665 | 0.86787 | 0.011416 | 0.97001 | 0.0030233 | 0.97001 | 0.010686
|  |  | 183192 | 1.0022 | 0.99943 | 0.00054852 | 0.99995 | 0.17139 | 0.99995 | 0.18735 |  |  | 407346 | 0.99376 | 0.98664 | 0.0012993 | 0.99579 | 0.0045622 | 0.99579 | 0.0054485 |  |  | 302460 | 0.9755 | 0.96702 | 0.0029593 | 0.97851 | 0.0038081 | 0.97851 | 0.0084334 |  |  | 449880 | 0.98679 | 0.91505 | 0.0067926 | 0.9802 | 0.012441 | 0.98019 | 0.008109 |  |  | 750660 | 0.96665 | 0.86787 | 0.011416 | 0.97003 | 0.0030235 | 0.97003 | 0.010685
|  |  | 183492 | 1.0022 | 0.99943 | 0.00054852 | 0.99995 | 0.17139 | 0.99995 | 0.18735 |  |  | 407646 | 0.99279 | 0.98664 | 0.0012993 | 0.99579 | 0.0045619 | 0.99579 | 0.0054484 |  |  | 302760 | 0.97443 | 0.96702 | 0.0029593 | 0.97854 | 0.0038071 | 0.97854 | 0.0084333 |  |  | 450180 | 0.9851 | 0.91505 | 0.0067926 | 0.9802 | 0.012441 | 0.9802 | 0.0081088 |  |  | 750960 | 0.97337 | 0.86787 | 0.011416 | 0.97006 | 0.0030236 | 0.97005 | 0.010684
|  |  | 183792 | 1.0022 | 0.99943 | 0.00054852 | 0.99995 | 0.17139 | 0.99995 | 0.18735 |  |  | 407946 | 0.99279 | 0.98664 | 0.0012993 | 0.99579 | 0.0045616 | 0.99579 | 0.0054483 |  |  | 303060 | 0.97658 | 0.96702 | 0.0029593 | 0.97857 | 0.0038061 | 0.97857 | 0.0084331 |  |  | 450480 | 0.98679 | 0.91505 | 0.0067926 | 0.98021 | 0.01244 | 0.98021 | 0.0081086 |  |  | 751260 | 0.97113 | 0.86787 | 0.011416 | 0.97008 | 0.0030238 | 0.97008 | 0.010683
|  |  | 184092 | 1.0022 | 0.99943 | 0.00054852 | 0.99995 | 0.17139 | 0.99995 | 0.18735 |  |  | 408246 | 0.99376 | 0.98664 | 0.0012993 | 0.9958 | 0.0045614 | 0.9958 | 0.0054482 |  |  | 303360 | 0.9755 | 0.96702 | 0.0029593 | 0.9786 | 0.0038051 | 0.9786 | 0.008433 |  |  | 450780 | 0.98847 | 0.91505 | 0.0067926 | 0.98022 | 0.01244 | 0.98022 | 0.0081084 |  |  | 751560 | 0.97113 | 0.86787 | 0.011416 | 0.9701 | 0.0030239 | 0.9701 | 0.010682
|  |  | 184392 | 1.0022 | 0.99943 | 0.00054852 | 0.99995 | 0.17139 | 0.99995 | 0.18735 |  |  | 408546 | 0.99376 | 0.98664 | 0.0012993 | 0.9958 | 0.0045611 | 0.9958 | 0.0054481 |  |  | 303660 | 0.9755 | 0.96702 | 0.0029593 | 0.97863 | 0.0038042 | 0.97863 | 0.0084329 |  |  | 451080 | 0.98847 | 0.91505 | 0.0067926 | 0.98023 | 0.01244 | 0.98023 | 0.0081082 |  |  | 751860 | 0.96665 | 0.86787 | 0.011416 | 0.97012 | 0.0030241 | 0.97012 | 0.010681
|  |  | 184692 | 1.0031 | 0.99943 | 0.00054852 | 0.99995 | 0.17139 | 0.99995 | 0.18735 |  |  | 408846 | 0.99472 | 0.98664 | 0.0012993 | 0.9958 | 0.0045608 | 0.9958 | 0.005448 |  |  | 303960 | 0.9755 | 0.96702 | 0.0029593 | 0.97866 | 0.0038032 | 0.97866 | 0.0084328 |  |  | 451380 | 0.9851 | 0.91505 | 0.0067926 | 0.98024 | 0.012439 | 0.98024 | 0.008108 |  |  | 752160 | 0.96889 | 0.86787 | 0.011416 | 0.97014 | 0.0030243 | 0.97014 | 0.01068
|  |  | 184992 | 1.0022 | 0.99943 | 0.00054852 | 0.99995 | 0.17139 | 0.99995 | 0.18735 |  |  | 409146 | 0.99472 | 0.98664 | 0.0012993 | 0.9958 | 0.0045605 | 0.9958 | 0.0054479 |  |  | 304260 | 0.9755 | 0.96702 | 0.0029593 | 0.97869 | 0.0038022 | 0.97869 | 0.0084326 |  |  | 451680 | 0.9851 | 0.91505 | 0.0067926 | 0.98025 | 0.012439 | 0.98025 | 0.0081078 |  |  | 752460 | 0.96889 | 0.86787 | 0.011416 | 0.97016 | 0.0030244 | 0.97016 | 0.010679
|  |  | 185292 | 1.0031 | 0.99943 | 0.00054852 | 0.99995 | 0.17139 | 0.99995 | 0.18735 |  |  | 409446 | 0.99472 | 0.98664 | 0.0012993 | 0.99581 | 0.0045602 | 0.99581 | 0.0054478 |  |  | 304560 | 0.9755 | 0.96702 | 0.0029593 | 0.97872 | 0.0038012 | 0.97872 | 0.0084325 |  |  | 451980 | 0.9851 | 0.91505 | 0.0067926 | 0.98026 | 0.012439 | 0.98026 | 0.0081076 |  |  | 752760 | 0.96442 | 0.86787 | 0.011416 | 0.97018 | 0.0030246 | 0.97018 | 0.010678
|  |  | 185592 | 1.0031 | 0.99943 | 0.00054852 | 0.99995 | 0.17139 | 0.99995 | 0.18735 |  |  | 409746 | 0.99472 | 0.98664 | 0.0012993 | 0.99581 | 0.00456 | 0.99581 | 0.0054477 |  |  | 304860 | 0.97658 | 0.96702 | 0.0029593 | 0.97875 | 0.0038002 | 0.97875 | 0.0084324 |  |  | 452280 | 0.98342 | 0.91505 | 0.0067926 | 0.98027 | 0.012438 | 0.98026 | 0.0081074 |  |  | 753060 | 0.97561 | 0.86787 | 0.011416 | 0.9702 | 0.0030247 | 0.9702 | 0.010677
|  |  | 185892 | 1.0022 | 0.99943 | 0.00054852 | 0.99995 | 0.17139 | 0.99995 | 0.18735 |  |  | 410046 | 0.99376 | 0.98664 | 0.0012993 | 0.99581 | 0.0045597 | 0.99581 | 0.0054476 |  |  | 305160 | 0.97658 | 0.96702 | 0.0029593 | 0.97878 | 0.0037992 | 0.97878 | 0.0084322 |  |  | 452580 | 0.9851 | 0.91505 | 0.0067926 | 0.98028 | 0.012438 | 0.98027 | 0.0081072 |  |  | 753360 | 0.96665 | 0.86787 | 0.011416 | 0.97022 | 0.0030249 | 0.97022 | 0.010676
|  |  | 186192 | 1.0022 | 0.99943 | 0.00054852 | 0.99995 | 0.17139 | 0.99995 | 0.18735 |  |  | 410346 | 0.99472 | 0.98664 | 0.0012993 | 0.99581 | 0.0045594 | 0.99581 | 0.0054475 |  |  | 305460 | 0.97658 | 0.96702 | 0.0029593 | 0.97881 | 0.0037982 | 0.97881 | 0.0084321 |  |  | 452880 | 0.98847 | 0.91505 | 0.0067926 | 0.98029 | 0.012438 | 0.98028 | 0.008107 |  |  | 753660 | 0.96442 | 0.86787 | 0.011416 | 0.97024 | 0.003025 | 0.97024 | 0.010675
|  |  | 186492 | 1.0013 | 0.99943 | 0.00054852 | 0.99995 | 0.17139 | 0.99995 | 0.18735 |  |  | 410646 | 0.99279 | 0.98664 | 0.0012993 | 0.99582 | 0.0045591 | 0.99582 | 0.0054474 |  |  | 305760 | 0.97443 | 0.96702 | 0.0029593 | 0.97884 | 0.0037972 | 0.97884 | 0.008432 |  |  | 453180 | 0.9851 | 0.91505 | 0.0067926 | 0.9803 | 0.012438 | 0.98029 | 0.0081068 |  |  | 753960 | 0.96665 | 0.86787 | 0.011416 | 0.97027 | 0.0030252 | 0.97026 | 0.010674
|  |  | 186792 | 1.0031 | 0.99943 | 0.00054852 | 0.99995 | 0.17139 | 0.99995 | 0.18735 |  |  | 410946 | 0.99376 | 0.98664 | 0.0012993 | 0.99582 | 0.0045589 | 0.99582 | 0.0054473 |  |  | 306060 | 0.9755 | 0.96702 | 0.0029593 | 0.97887 | 0.0037962 | 0.97887 | 0.0084318 |  |  | 453480 | 0.98679 | 0.91505 | 0.0067926 | 0.9803 | 0.012437 | 0.9803 | 0.0081066 |  |  | 754260 | 0.97113 | 0.86787 | 0.011416 | 0.97029 | 0.0030254 | 0.97028 | 0.010673
|  |  | 187092 | 1.0013 | 0.99943 | 0.00054852 | 0.99995 | 0.17139 | 0.99995 | 0.18735 |  |  | 411246 | 0.99183 | 0.98664 | 0.0012993 | 0.99582 | 0.0045586 | 0.99582 | 0.0054472 |  |  | 306360 | 0.97443 | 0.96702 | 0.0029593 | 0.9789 | 0.0037952 | 0.9789 | 0.0084317 |  |  | 453780 | 0.98679 | 0.91505 | 0.0067926 | 0.98031 | 0.012437 | 0.98031 | 0.0081064 |  |  | 754560 | 0.96889 | 0.86787 | 0.011416 | 0.97031 | 0.0030255 | 0.97031 | 0.010672
|  |  | 187392 | 1.0022 | 0.99943 | 0.00054852 | 0.99995 | 0.17139 | 0.99995 | 0.18735 |  |  | 411546 | 0.99183 | 0.98664 | 0.0012993 | 0.99582 | 0.0045583 | 0.99582 | 0.0054471 |  |  | 306660 | 0.97658 | 0.96702 | 0.0029593 | 0.97893 | 0.0037942 | 0.97893 | 0.0084315 |  |  | 454080 | 0.98679 | 0.91505 | 0.0067926 | 0.98032 | 0.012437 | 0.98032 | 0.0081063 |  |  | 754860 | 0.96665 | 0.86787 | 0.011416 | 0.97033 | 0.0030257 | 0.97033 | 0.010671
|  |  | 187692 | 1.0022 | 0.99943 | 0.00054852 | 0.99995 | 0.17139 | 0.99995 | 0.18735 |  |  | 411846 | 0.99279 | 0.98664 | 0.0012993 | 0.99583 | 0.004558 | 0.99583 | 0.005447 |  |  | 306960 | 0.97766 | 0.96702 | 0.0029593 | 0.97896 | 0.0037932 | 0.97896 | 0.0084314 |  |  | 454380 | 0.98679 | 0.91505 | 0.0067926 | 0.98033 | 0.012436 | 0.98033 | 0.0081061 |  |  | 755160 | 0.96889 | 0.86787 | 0.011416 | 0.97035 | 0.0030258 | 0.97035 | 0.01067
|  |  | 187992 | 1.0022 | 0.99943 | 0.00054852 | 0.99995 | 0.17139 | 0.99995 | 0.18735 |  |  | 412146 | 0.99376 | 0.98664 | 0.0012993 | 0.99583 | 0.0045578 | 0.99583 | 0.0054469 |  |  | 307260 | 0.97658 | 0.96702 | 0.0029593 | 0.97899 | 0.0037922 | 0.97899 | 0.0084313 |  |  | 454680 | 0.98679 | 0.91505 | 0.0067926 | 0.98034 | 0.012436 | 0.98034 | 0.0081059 |  |  | 755460 | 0.96442 | 0.86787 | 0.011416 | 0.97037 | 0.003026 | 0.97037 | 0.010669
|  |  | 188292 | 1.0022 | 0.99943 | 0.00054852 | 0.99995 | 0.17139 | 0.99995 | 0.18735 |  |  | 412446 | 0.99376 | 0.98664 | 0.0012993 | 0.99583 | 0.0045575 | 0.99583 | 0.0054468 |  |  | 307560 | 0.97443 | 0.96702 | 0.0029593 | 0.97902 | 0.0037912 | 0.97902 | 0.0084311 |  |  | 454980 | 0.98679 | 0.91505 | 0.0067926 | 0.98035 | 0.012436 | 0.98034 | 0.0081057 |  |  | 755760 | 0.96665 | 0.86787 | 0.011416 | 0.97039 | 0.0030261 | 0.97039 | 0.010668
|  |  | 188592 | 1.0013 | 0.99943 | 0.00054852 | 0.99995 | 0.17139 | 0.99995 | 0.18735 |  |  | 412746 | 0.99376 | 0.98664 | 0.0012993 | 0.99583 | 0.0045572 | 0.99584 | 0.0054467 |  |  | 307860 | 0.97658 | 0.96702 | 0.0029593 | 0.97905 | 0.0037902 | 0.97905 | 0.008431 |  |  | 455280 | 0.98679 | 0.91505 | 0.0067926 | 0.98036 | 0.012435 | 0.98035 | 0.0081055 |  |  | 756060 | 0.96889 | 0.86787 | 0.011416 | 0.97041 | 0.0030263 | 0.97041 | 0.010667
|  |  | 188892 | 1.0022 | 0.99943 | 0.00054852 | 0.99995 | 0.17139 | 0.99995 | 0.18735 |  |  | 413046 | 0.99472 | 0.98664 | 0.0012993 | 0.99584 | 0.004557 | 0.99584 | 0.0054466 |  |  | 308160 | 0.97335 | 0.96702 | 0.0029593 | 0.97908 | 0.0037892 | 0.97908 | 0.0084308 |  |  | 455580 | 0.98679 | 0.91505 | 0.0067926 | 0.98037 | 0.012435 | 0.98036 | 0.0081053 |  |  | 756360 | 0.97337 | 0.86787 | 0.011416 | 0.97043 | 0.0030264 | 0.97043 | 0.010666
|  |  | 189192 | 1.0022 | 0.99943 | 0.00054852 | 0.99995 | 0.17139 | 0.99995 | 0.18735 |  |  | 413346 | 0.99376 | 0.98664 | 0.0012993 | 0.99584 | 0.0045567 | 0.99584 | 0.0054465 |  |  | 308460 | 0.97658 | 0.96702 | 0.0029593 | 0.97911 | 0.0037882 | 0.97911 | 0.0084307 |  |  | 455880 | 0.9851 | 0.91505 | 0.0067926 | 0.98037 | 0.012435 | 0.98037 | 0.0081051 |  |  | 756660 | 0.96665 | 0.86787 | 0.011416 | 0.97045 | 0.0030266 | 0.97045 | 0.010665
|  |  | 189492 | 1.0022 | 0.99943 | 0.00054852 | 0.99995 | 0.17139 | 0.99995 | 0.18735 |  |  | 413646 | 0.99472 | 0.98664 | 0.0012993 | 0.99584 | 0.0045564 | 0.99584 | 0.0054464 |  |  | 308760 | 0.97658 | 0.96702 | 0.0029593 | 0.97914 | 0.0037872 | 0.97914 | 0.0084305 |  |  | 456180 | 0.98679 | 0.91505 | 0.0067926 | 0.98038 | 0.012434 | 0.98038 | 0.0081049 |  |  | 756960 | 0.96218 | 0.86787 | 0.011416 | 0.97047 | 0.0030267 | 0.97047 | 0.010664
|  |  | 189792 | 1.0031 | 0.99943 | 0.00054852 | 0.99995 | 0.17139 | 0.99995 | 0.18735 |  |  | 413946 | 0.99472 | 0.98664 | 0.0012993 | 0.99584 | 0.0045562 | 0.99585 | 0.0054463 |  |  | 309060 | 0.97443 | 0.96702 | 0.0029593 | 0.97917 | 0.0037862 | 0.97917 | 0.0084304 |  |  | 456480 | 0.98679 | 0.91505 | 0.0067926 | 0.98039 | 0.012434 | 0.98039 | 0.0081047 |  |  | 757260 | 0.96218 | 0.86787 | 0.011416 | 0.97049 | 0.0030269 | 0.97049 | 0.010663
|  |  | 190092 | 1.0013 | 0.99943 | 0.00054852 | 0.99995 | 0.17139 | 0.99995 | 0.18735 |  |  | 414246 | 0.99376 | 0.98664 | 0.0012993 | 0.99585 | 0.0045559 | 0.99585 | 0.0054462 |  |  | 309360 | 0.9755 | 0.96702 | 0.0029593 | 0.9792 | 0.0037852 | 0.9792 | 0.0084302 |  |  | 456780 | 0.98847 | 0.91505 | 0.0067926 | 0.9804 | 0.012434 | 0.9804 | 0.0081046 |  |  | 757560 | 0.96665 | 0.86787 | 0.011416 | 0.97051 | 0.0030271 | 0.97051 | 0.010662
|  |  | 190392 | 1.0031 | 0.99943 | 0.00054852 | 0.99995 | 0.17139 | 0.99995 | 0.18735 |  |  | 414546 | 0.99376 | 0.98664 | 0.0012993 | 0.99585 | 0.0045557 | 0.99585 | 0.0054461 |  |  | 309660 | 0.97658 | 0.96702 | 0.0029593 | 0.97923 | 0.0037842 | 0.97923 | 0.0084301 |  |  | 457080 | 0.98342 | 0.91505 | 0.0067926 | 0.98041 | 0.012434 | 0.98041 | 0.0081044 |  |  | 757860 | 0.96889 | 0.86787 | 0.011416 | 0.97053 | 0.0030272 | 0.97053 | 0.010661
|  |  | 190692 | 1.004 | 0.99943 | 0.00054852 | 0.99995 | 0.17139 | 0.99995 | 0.18735 |  |  | 414846 | 0.99376 | 0.98664 | 0.0012993 | 0.99585 | 0.0045554 | 0.99585 | 0.005446 |  |  | 309960 | 0.97443 | 0.96702 | 0.0029593 | 0.97926 | 0.0037832 | 0.97926 | 0.0084299 |  |  | 457380 | 0.98847 | 0.91505 | 0.0067926 | 0.98042 | 0.012433 | 0.98041 | 0.0081042 |  |  | 758160 | 0.96442 | 0.86787 | 0.011416 | 0.97055 | 0.0030274 | 0.97055 | 0.01066
|  |  | 190992 | 1.0031 | 0.99943 | 0.00054852 | 0.99995 | 0.17139 | 0.99995 | 0.18735 |  |  | 415146 | 0.99376 | 0.98664 | 0.0012993 | 0.99585 | 0.0045551 | 0.99586 | 0.0054459 |  |  | 310260 | 0.9755 | 0.96702 | 0.0029593 | 0.97929 | 0.0037822 | 0.97928 | 0.0084298 |  |  | 457680 | 0.98847 | 0.91505 | 0.0067926 | 0.98043 | 0.012433 | 0.98042 | 0.008104 |  |  | 758460 | 0.95994 | 0.86787 | 0.011416 | 0.97057 | 0.0030275 | 0.97057 | 0.010659
|  |  | 191292 | 1.0022 | 0.99943 | 0.00054852 | 0.99995 | 0.17139 | 0.99995 | 0.18735 |  |  | 415446 | 0.99376 | 0.98664 | 0.0012993 | 0.99586 | 0.0045549 | 0.99586 | 0.0054458 |  |  | 310560 | 0.9755 | 0.96702 | 0.0029593 | 0.97931 | 0.0037812 | 0.97931 | 0.0084296 |  |  | 457980 | 0.98679 | 0.91505 | 0.0067926 | 0.98043 | 0.012433 | 0.98043 | 0.0081038 |  |  | 758760 | 0.96665 | 0.86787 | 0.011416 | 0.97059 | 0.0030277 | 0.97059 | 0.010658
|  |  | 191592 | 1.0013 | 0.99943 | 0.00054852 | 0.99995 | 0.17139 | 0.99995 | 0.18735 |  |  | 415746 | 0.99376 | 0.98664 | 0.0012993 | 0.99586 | 0.0045546 | 0.99586 | 0.0054457 |  |  | 310860 | 0.97658 | 0.96702 | 0.0029593 | 0.97934 | 0.0037802 | 0.97934 | 0.0084295 |  |  | 458280 | 0.99015 | 0.91505 | 0.0067926 | 0.98044 | 0.012432 | 0.98044 | 0.0081037 |  |  | 759060 | 0.96442 | 0.86787 | 0.011416 | 0.97062 | 0.0030278 | 0.97061 | 0.010657
|  |  | 191892 | 1.0022 | 0.99943 | 0.00054852 | 0.99995 | 0.17139 | 0.99995 | 0.18735 |  |  | 416046 | 0.99376 | 0.98664 | 0.0012993 | 0.99586 | 0.0045544 | 0.99586 | 0.0054456 |  |  | 311160 | 0.97658 | 0.96702 | 0.0029593 | 0.97937 | 0.0037792 | 0.97937 | 0.0084293 |  |  | 458580 | 0.98847 | 0.91505 | 0.0067926 | 0.98045 | 0.012432 | 0.98045 | 0.0081035 |  |  | 759360 | 0.96442 | 0.86787 | 0.011416 | 0.97064 | 0.003028 | 0.97063 | 0.010656
|  |  | 192192 | 1.0022 | 0.99943 | 0.00054852 | 0.99995 | 0.17139 | 0.99995 | 0.18735 |  |  | 416346 | 0.99279 | 0.98664 | 0.0012993 | 0.99586 | 0.0045541 | 0.99587 | 0.0054455 |  |  | 311460 | 0.97658 | 0.96702 | 0.0029593 | 0.9794 | 0.0037782 | 0.9794 | 0.0084292 |  |  | 458880 | 0.98679 | 0.91505 | 0.0067926 | 0.98046 | 0.012432 | 0.98046 | 0.0081033 |  |  | 759660 | 0.96665 | 0.86787 | 0.011416 | 0.97066 | 0.0030281 | 0.97065 | 0.010656
|  |  | 192492 | 1.0022 | 0.99943 | 0.00054852 | 0.99995 | 0.17139 | 0.99995 | 0.18735 |  |  | 416646 | 0.99279 | 0.98664 | 0.0012993 | 0.99587 | 0.0045539 | 0.99587 | 0.0054454 |  |  | 311760 | 0.97658 | 0.96702 | 0.0029593 | 0.97943 | 0.0037772 | 0.97943 | 0.008429 |  |  | 459180 | 0.98679 | 0.91505 | 0.0067926 | 0.98047 | 0.012432 | 0.98047 | 0.0081031 |  |  | 759960 | 0.96889 | 0.86787 | 0.011416 | 0.97068 | 0.0030283 | 0.97068 | 0.010655
|  |  | 192792 | 1.0022 | 0.99943 | 0.00054852 | 0.99995 | 0.17139 | 0.99995 | 0.18735 |  |  | 416946 | 0.99376 | 0.98664 | 0.0012993 | 0.99587 | 0.0045536 | 0.99587 | 0.0054453 |  |  | 312060 | 0.97766 | 0.96702 | 0.0029593 | 0.97946 | 0.0037762 | 0.97946 | 0.0084288 |  |  | 459480 | 0.98342 | 0.91505 | 0.0067926 | 0.98048 | 0.012431 | 0.98047 | 0.0081029 |  |  | 760260 | 0.96889 | 0.86787 | 0.011416 | 0.9707 | 0.0030284 | 0.9707 | 0.010654
|  |  | 193092 | 1.0013 | 0.99943 | 0.00054852 | 0.99995 | 0.17139 | 0.99995 | 0.18735 |  |  | 417246 | 0.99376 | 0.98664 | 0.0012993 | 0.99587 | 0.0045534 | 0.99587 | 0.0054453 |  |  | 312360 | 0.97658 | 0.96702 | 0.0029593 | 0.97949 | 0.0037752 | 0.97949 | 0.0084287 |  |  | 459780 | 0.9851 | 0.91505 | 0.0067926 | 0.98049 | 0.012431 | 0.98048 | 0.0081028 |  |  | 760560 | 0.96665 | 0.86787 | 0.011416 | 0.97072 | 0.0030286 | 0.97072 | 0.010653
|  |  | 193392 | 1.0022 | 0.99943 | 0.00054852 | 0.99995 | 0.17139 | 0.99995 | 0.18735 |  |  | 417546 | 0.99376 | 0.98664 | 0.0012993 | 0.99587 | 0.0045531 | 0.99587 | 0.0054452 |  |  | 312660 | 0.9755 | 0.96702 | 0.0029593 | 0.97952 | 0.0037742 | 0.97952 | 0.0084285 |  |  | 460080 | 0.98679 | 0.91505 | 0.0067926 | 0.98049 | 0.012431 | 0.98049 | 0.0081026 |  |  | 760860 | 0.96665 | 0.86787 | 0.011416 | 0.97074 | 0.0030287 | 0.97074 | 0.010652
|  |  | 193692 | 1.0013 | 0.99943 | 0.00054852 | 0.99995 | 0.17139 | 0.99995 | 0.18735 |  |  | 417846 | 0.99376 | 0.98664 | 0.0012993 | 0.99588 | 0.0045529 | 0.99588 | 0.0054451 |  |  | 312960 | 0.97443 | 0.96702 | 0.0029593 | 0.97955 | 0.0037732 | 0.97954 | 0.0084284 |  |  | 460380 | 0.98679 | 0.91505 | 0.0067926 | 0.9805 | 0.01243 | 0.9805 | 0.0081024 |  |  | 761160 | 0.96665 | 0.86787 | 0.011416 | 0.97076 | 0.0030289 | 0.97076 | 0.010651
|  |  | 193992 | 1.0022 | 0.99943 | 0.00054852 | 0.99995 | 0.17139 | 0.99995 | 0.18735 |  |  | 418146 | 0.99472 | 0.98664 | 0.0012993 | 0.99588 | 0.0045526 | 0.99588 | 0.005445 |  |  | 313260 | 0.9755 | 0.96702 | 0.0029593 | 0.97957 | 0.0037722 | 0.97957 | 0.0084282 |  |  | 460680 | 0.98847 | 0.91505 | 0.0067926 | 0.98051 | 0.01243 | 0.98051 | 0.0081022 |  |  | 761460 | 0.96889 | 0.86787 | 0.011416 | 0.97078 | 0.003029 | 0.97078 | 0.01065
|  |  | 194292 | 1.0022 | 0.99943 | 0.00054852 | 0.99995 | 0.17139 | 0.99995 | 0.18735 |  |  | 418446 | 0.99376 | 0.98664 | 0.0012993 | 0.99588 | 0.0045524 | 0.99588 | 0.0054449 |  |  | 313560 | 0.9755 | 0.96702 | 0.0029593 | 0.9796 | 0.0037712 | 0.9796 | 0.008428 |  |  | 460980 | 0.98847 | 0.91505 | 0.0067926 | 0.98052 | 0.01243 | 0.98052 | 0.0081021 |  |  | 761760 | 0.96665 | 0.86787 | 0.011416 | 0.9708 | 0.0030292 | 0.9708 | 0.010649
|  |  | 194592 | 1.0022 | 0.99943 | 0.00054852 | 0.99995 | 0.17139 | 0.99995 | 0.18735 |  |  | 418746 | 0.99376 | 0.98664 | 0.0012993 | 0.99588 | 0.0045521 | 0.99588 | 0.0054448 |  |  | 313860 | 0.97658 | 0.96702 | 0.0029593 | 0.97963 | 0.0037701 | 0.97963 | 0.0084279 |  |  | 461280 | 0.98847 | 0.91505 | 0.0067926 | 0.98053 | 0.01243 | 0.98052 | 0.0081019 |  |  | 762060 | 0.96665 | 0.86787 | 0.011416 | 0.97082 | 0.0030294 | 0.97082 | 0.010648
|  |  | 194892 | 1.0013 | 0.99943 | 0.00054852 | 0.99995 | 0.17139 | 0.99995 | 0.18735 |  |  | 419046 | 0.99376 | 0.98664 | 0.0012993 | 0.99589 | 0.0045519 | 0.99589 | 0.0054447 |  |  | 314160 | 0.9755 | 0.96702 | 0.0029593 | 0.97966 | 0.0037691 | 0.97966 | 0.0084277 |  |  | 461580 | 0.98679 | 0.91505 | 0.0067926 | 0.98054 | 0.012429 | 0.98053 | 0.0081017 |  |  | 762360 | 0.96665 | 0.86787 | 0.011416 | 0.97084 | 0.0030295 | 0.97084 | 0.010647
|  |  | 195192 | 1.0022 | 0.99943 | 0.00054852 | 0.99995 | 0.17139 | 0.99995 | 0.18735 |  |  | 419346 | 0.99472 | 0.98664 | 0.0012993 | 0.99589 | 0.0045516 | 0.99589 | 0.0054446 |  |  | 314460 | 0.9755 | 0.96702 | 0.0029593 | 0.97969 | 0.0037681 | 0.97969 | 0.0084275 |  |  | 461880 | 0.98679 | 0.91505 | 0.0067926 | 0.98054 | 0.012429 | 0.98054 | 0.0081016 |  |  | 762660 | 0.96665 | 0.86787 | 0.011416 | 0.97086 | 0.0030297 | 0.97086 | 0.010646
|  |  | 195492 | 1.0013 | 0.99943 | 0.00054852 | 0.99995 | 0.17139 | 0.99995 | 0.18735 |  |  | 419646 | 0.99376 | 0.98664 | 0.0012993 | 0.99589 | 0.0045514 | 0.99589 | 0.0054445 |  |  | 314760 | 0.97443 | 0.96702 | 0.0029593 | 0.97972 | 0.0037671 | 0.97972 | 0.0084273 |  |  | 462180 | 0.99015 | 0.91505 | 0.0067926 | 0.98055 | 0.012429 | 0.98055 | 0.0081014 |  |  | 762960 | 0.96442 | 0.86787 | 0.011416 | 0.97088 | 0.0030298 | 0.97088 | 0.010645
|  |  | 195792 | 1.0031 | 0.99943 | 0.00054852 | 0.99995 | 0.17139 | 0.99995 | 0.18735 |  |  | 419946 | 0.99376 | 0.98664 | 0.0012993 | 0.99589 | 0.0045511 | 0.99589 | 0.0054445 |  |  | 315060 | 0.9755 | 0.96702 | 0.0029593 | 0.97975 | 0.0037661 | 0.97974 | 0.0084272 |  |  | 462480 | 0.98847 | 0.91505 | 0.0067926 | 0.98056 | 0.012428 | 0.98056 | 0.0081012 |  |  | 763260 | 0.96665 | 0.86787 | 0.011416 | 0.9709 | 0.00303 | 0.9709 | 0.010644
|  |  | 196092 | 1.0031 | 0.99943 | 0.00054852 | 0.99995 | 0.17139 | 0.99995 | 0.18735 |  |  | 420246 | 0.99376 | 0.98664 | 0.0012993 | 0.9959 | 0.0045509 | 0.9959 | 0.0054444 |  |  | 315360 | 0.97766 | 0.96702 | 0.0029593 | 0.97977 | 0.0037651 | 0.97977 | 0.008427 |  |  | 462780 | 0.98679 | 0.91505 | 0.0067926 | 0.98057 | 0.012428 | 0.98057 | 0.008101 |  |  | 763560 | 0.96665 | 0.86787 | 0.011416 | 0.97092 | 0.0030301 | 0.97092 | 0.010643
|  |  | 196392 | 1.0022 | 0.99943 | 0.00054852 | 0.99995 | 0.17139 | 0.99995 | 0.18735 |  |  | 420546 | 0.99376 | 0.98664 | 0.0012993 | 0.9959 | 0.0045506 | 0.9959 | 0.0054443 |  |  | 315660 | 0.97658 | 0.96702 | 0.0029593 | 0.9798 | 0.0037641 | 0.9798 | 0.0084268 |  |  | 463080 | 0.98847 | 0.91505 | 0.0067926 | 0.98058 | 0.012428 | 0.98057 | 0.0081009 |  |  | 763860 | 0.96665 | 0.86787 | 0.011416 | 0.97094 | 0.0030303 | 0.97094 | 0.010642
|  |  | 196692 | 1.0013 | 0.99943 | 0.00054852 | 0.99995 | 0.17139 | 0.99995 | 0.18735 |  |  | 420846 | 0.99279 | 0.98664 | 0.0012993 | 0.9959 | 0.0045504 | 0.9959 | 0.0054442 |  |  | 315960 | 0.9755 | 0.96702 | 0.0029593 | 0.97983 | 0.0037631 | 0.97983 | 0.0084267 |  |  | 463380 | 0.99015 | 0.91505 | 0.0067926 | 0.98059 | 0.012428 | 0.98058 | 0.0081007 |  |  | 764160 | 0.96665 | 0.86787 | 0.011416 | 0.97096 | 0.0030304 | 0.97096 | 0.010641
|  |  | 196992 | 1.0013 | 0.99943 | 0.00054852 | 0.99995 | 0.17139 | 0.99995 | 0.18735 |  |  | 421146 | 0.99472 | 0.98664 | 0.0012993 | 0.9959 | 0.0045502 | 0.9959 | 0.0054441 |  |  | 316260 | 0.97766 | 0.96702 | 0.0029593 | 0.97986 | 0.0037621 | 0.97986 | 0.0084265 |  |  | 463680 | 0.98847 | 0.91505 | 0.0067926 | 0.98059 | 0.012427 | 0.98059 | 0.0081005 |  |  | 764460 | 0.96442 | 0.86787 | 0.011416 | 0.97098 | 0.0030306 | 0.97098 | 0.01064
|  |  | 197292 | 1.0031 | 0.99943 | 0.00054852 | 0.99995 | 0.17139 | 0.99995 | 0.18735 |  |  | 421446 | 0.99376 | 0.98664 | 0.0012993 | 0.9959 | 0.0045499 | 0.99591 | 0.005444 |  |  | 316560 | 0.97443 | 0.96702 | 0.0029593 | 0.97989 | 0.003761 | 0.97989 | 0.0084263 |  |  | 463980 | 0.98342 | 0.91505 | 0.0067926 | 0.9806 | 0.012427 | 0.9806 | 0.0081004 |  |  | 764760 | 0.97113 | 0.86787 | 0.011416 | 0.971 | 0.0030307 | 0.971 | 0.01064
|  |  | 197592 | 1.0013 | 0.99943 | 0.00054852 | 0.99995 | 0.17139 | 0.99995 | 0.18735 |  |  | 421746 | 0.99376 | 0.98664 | 0.0012993 | 0.99591 | 0.0045497 | 0.99591 | 0.0054439 |  |  | 316860 | 0.9755 | 0.96702 | 0.0029593 | 0.97991 | 0.00376 | 0.97991 | 0.0084261 |  |  | 464280 | 0.98679 | 0.91505 | 0.0067926 | 0.98061 | 0.012427 | 0.98061 | 0.0081002 |  |  | 765060 | 0.96665 | 0.86787 | 0.011416 | 0.97102 | 0.0030309 | 0.97102 | 0.010639
|  |  | 197892 | 1.0013 | 0.99943 | 0.00054852 | 0.99995 | 0.17139 | 0.99995 | 0.18735 |  |  | 422046 | 0.99472 | 0.98664 | 0.0012993 | 0.99591 | 0.0045495 | 0.99591 | 0.0054439 |  |  | 317160 | 0.97658 | 0.96702 | 0.0029593 | 0.97994 | 0.003759 | 0.97994 | 0.008426 |  |  | 464580 | 0.9851 | 0.91505 | 0.0067926 | 0.98062 | 0.012427 | 0.98061 | 0.0081001 |  |  | 765360 | 0.96665 | 0.86787 | 0.011416 | 0.97104 | 0.003031 | 0.97104 | 0.010638
|  |  | 198192 | 1.0031 | 0.99943 | 0.00054852 | 0.99995 | 0.17139 | 0.99995 | 0.18735 |  |  | 422346 | 0.99279 | 0.98664 | 0.0012993 | 0.99591 | 0.0045492 | 0.99591 | 0.0054438 |  |  | 317460 | 0.97658 | 0.96702 | 0.0029593 | 0.97997 | 0.003758 | 0.97997 | 0.0084258 |  |  | 464880 | 0.98847 | 0.91505 | 0.0067926 | 0.98063 | 0.012426 | 0.98062 | 0.0080999 |  |  | 765660 | 0.97113 | 0.86787 | 0.011416 | 0.97106 | 0.0030312 | 0.97106 | 0.010637
|  |  | 198492 | 1.0022 | 0.99943 | 0.00054852 | 0.99995 | 0.17139 | 0.99995 | 0.18735 |  |  | 422646 | 0.99376 | 0.98664 | 0.0012993 | 0.99591 | 0.004549 | 0.99592 | 0.0054437 |  |  | 317760 | 0.97658 | 0.96702 | 0.0029593 | 0.98 | 0.003757 | 0.98 | 0.0084256 |  |  | 465180 | 0.98679 | 0.91505 | 0.0067926 | 0.98063 | 0.012426 | 0.98063 | 0.0080997 |  |  | 765960 | 0.97113 | 0.86787 | 0.011416 | 0.97108 | 0.0030313 | 0.97108 | 0.010636
|  |  | 198792 | 1.0022 | 0.99943 | 0.00054852 | 0.99995 | 0.17139 | 0.99995 | 0.18735 |  |  | 422946 | 0.99376 | 0.98664 | 0.0012993 | 0.99592 | 0.0045488 | 0.99592 | 0.0054436 |  |  | 318060 | 0.97658 | 0.96702 | 0.0029593 | 0.98003 | 0.003756 | 0.98003 | 0.0084254 |  |  | 465480 | 0.99015 | 0.91505 | 0.0067926 | 0.98064 | 0.012426 | 0.98064 | 0.0080996 |  |  | 766260 | 0.96889 | 0.86787 | 0.011416 | 0.9711 | 0.0030315 | 0.9711 | 0.010635
|  |  | 199092 | 1.0031 | 0.99943 | 0.00054852 | 0.99995 | 0.17139 | 0.99995 | 0.18735 |  |  | 423246 | 0.99472 | 0.98664 | 0.0012993 | 0.99592 | 0.0045485 | 0.99592 | 0.0054435 |  |  | 318360 | 0.97658 | 0.96702 | 0.0029593 | 0.98005 | 0.003755 | 0.98005 | 0.0084252 |  |  | 465780 | 0.98679 | 0.91505 | 0.0067926 | 0.98065 | 0.012426 | 0.98065 | 0.0080994 |  |  | 766560 | 0.96442 | 0.86787 | 0.011416 | 0.97112 | 0.0030316 | 0.97112 | 0.010634
|  |  | 199392 | 1.0022 | 0.99943 | 0.00054852 | 0.99995 | 0.17139 | 0.99995 | 0.18735 |  |  | 423546 | 0.99472 | 0.98664 | 0.0012993 | 0.99592 | 0.0045483 | 0.99592 | 0.0054434 |  |  | 318660 | 0.9755 | 0.96702 | 0.0029593 | 0.98008 | 0.0037539 | 0.98008 | 0.008425 |  |  | 466080 | 0.9851 | 0.91505 | 0.0067926 | 0.98066 | 0.012425 | 0.98065 | 0.0080993 |  |  | 766860 | 0.96218 | 0.86787 | 0.011416 | 0.97114 | 0.0030318 | 0.97114 | 0.010633
|  |  | 199692 | 1.0031 | 0.99943 | 0.00054852 | 0.99995 | 0.17139 | 0.99995 | 0.18735 |  |  | 423846 | 0.99376 | 0.98664 | 0.0012993 | 0.99592 | 0.0045481 | 0.99592 | 0.0054434 |  |  | 318960 | 0.97766 | 0.96702 | 0.0029593 | 0.98011 | 0.0037529 | 0.98011 | 0.0084249 |  |  | 466380 | 0.9851 | 0.91505 | 0.0067926 | 0.98067 | 0.012425 | 0.98066 | 0.0080991 |  |  | 767160 | 0.96665 | 0.86787 | 0.011416 | 0.97116 | 0.0030319 | 0.97116 | 0.010632
|  |  | 199992 | 1.0022 | 0.99943 | 0.00054852 | 0.99995 | 0.17139 | 0.99995 | 0.18735 |  |  | 424146 | 0.99279 | 0.98664 | 0.0012993 | 0.99593 | 0.0045478 | 0.99593 | 0.0054433 |  |  | 319260 | 0.97658 | 0.96702 | 0.0029593 | 0.98014 | 0.0037519 | 0.98014 | 0.0084247 |  |  | 466680 | 0.9851 | 0.91505 | 0.0067926 | 0.98067 | 0.012425 | 0.98067 | 0.0080989 |  |  | 767460 | 0.96665 | 0.86787 | 0.011416 | 0.97118 | 0.0030321 | 0.97118 | 0.010631
|  |  | 200292 | 1.0031 | 0.99943 | 0.00054852 | 0.99995 | 0.17139 | 0.99995 | 0.18735 |  |  | 424446 | 0.99279 | 0.98664 | 0.0012993 | 0.99593 | 0.0045476 | 0.99593 | 0.0054432 |  |  | 319560 | 0.97658 | 0.96702 | 0.0029593 | 0.98017 | 0.0037509 | 0.98016 | 0.0084245 |  |  | 466980 | 0.9851 | 0.91505 | 0.0067926 | 0.98068 | 0.012425 | 0.98068 | 0.0080988 |  |  | 767760 | 0.96889 | 0.86787 | 0.011416 | 0.9712 | 0.0030322 | 0.9712 | 0.01063
|  |  | 200592 | 1.0031 | 0.99943 | 0.00054852 | 0.99995 | 0.17139 | 0.99995 | 0.18735 |  |  | 424746 | 0.99279 | 0.98664 | 0.0012993 | 0.99593 | 0.0045474 | 0.99593 | 0.0054431 |  |  | 319860 | 0.97658 | 0.96702 | 0.0029593 | 0.98019 | 0.0037499 | 0.98019 | 0.0084243 |  |  | 467280 | 0.98342 | 0.91505 | 0.0067926 | 0.98069 | 0.012424 | 0.98069 | 0.0080986 |  |  | 768060 | 0.96665 | 0.86787 | 0.011416 | 0.97122 | 0.0030324 | 0.97122 | 0.010629
|  |  | 200892 | 1.0022 | 0.99943 | 0.00054852 | 0.99995 | 0.17139 | 0.99995 | 0.18735 |  |  | 425046 | 0.99376 | 0.98664 | 0.0012993 | 0.99593 | 0.0045471 | 0.99593 | 0.005443 |  |  | 320160 | 0.97766 | 0.96702 | 0.0029593 | 0.98022 | 0.0037489 | 0.98022 | 0.0084241 |  |  | 467580 | 0.98847 | 0.91505 | 0.0067926 | 0.9807 | 0.012424 | 0.98069 | 0.0080985 |  |  | 768360 | 0.96218 | 0.86787 | 0.011416 | 0.97124 | 0.0030325 | 0.97124 | 0.010628
|  |  | 201192 | 1.0022 | 0.99943 | 0.00054852 | 0.99995 | 0.17139 | 0.99995 | 0.18735 |  |  | 425346 | 0.99568 | 0.98664 | 0.0012993 | 0.99593 | 0.0045469 | 0.99594 | 0.005443 |  |  | 320460 | 0.97766 | 0.96702 | 0.0029593 | 0.98025 | 0.0037479 | 0.98025 | 0.0084239 |  |  | 467880 | 0.98679 | 0.91505 | 0.0067926 | 0.9807 | 0.012424 | 0.9807 | 0.0080983 |  |  | 768660 | 0.96665 | 0.86787 | 0.011416 | 0.97126 | 0.0030327 | 0.97125 | 0.010628
|  |  | 201492 | 1.0004 | 0.99943 | 0.00054852 | 0.99995 | 0.17139 | 0.99995 | 0.18735 |  |  | 425646 | 0.99376 | 0.98664 | 0.0012993 | 0.99594 | 0.0045467 | 0.99594 | 0.0054429 |  |  | 320760 | 0.97874 | 0.96702 | 0.0029593 | 0.98028 | 0.0037468 | 0.98027 | 0.0084237 |  |  | 468180 | 0.98847 | 0.91505 | 0.0067926 | 0.98071 | 0.012424 | 0.98071 | 0.0080982 |  |  | 768960 | 0.96665 | 0.86787 | 0.011416 | 0.97128 | 0.0030328 | 0.97127 | 0.010627
|  |  | 201792 | 1.0022 | 0.99943 | 0.00054852 | 0.99995 | 0.17139 | 0.99995 | 0.18735 |  |  | 425946 | 0.99376 | 0.98664 | 0.0012993 | 0.99594 | 0.0045465 | 0.99594 | 0.0054428 |  |  | 321060 | 0.97766 | 0.96702 | 0.0029593 | 0.9803 | 0.0037458 | 0.9803 | 0.0084236 |  |  | 468480 | 0.98679 | 0.91505 | 0.0067926 | 0.98072 | 0.012423 | 0.98072 | 0.008098 |  |  | 769260 | 0.97337 | 0.86787 | 0.011416 | 0.9713 | 0.003033 | 0.97129 | 0.010626
|  |  | 202092 | 1.0022 | 0.99943 | 0.00054852 | 0.99995 | 0.17139 | 0.99995 | 0.18735 |  |  | 426246 | 0.99279 | 0.98664 | 0.0012993 | 0.99594 | 0.0045462 | 0.99594 | 0.0054427 |  |  | 321360 | 0.97766 | 0.96702 | 0.0029593 | 0.98033 | 0.0037448 | 0.98033 | 0.0084234 |  |  | 468780 | 0.98847 | 0.91505 | 0.0067926 | 0.98073 | 0.012423 | 0.98072 | 0.0080979 |  |  | 769560 | 0.96665 | 0.86787 | 0.011416 | 0.97132 | 0.0030331 | 0.97131 | 0.010625
|  |  | 202392 | 1.0013 | 0.99943 | 0.00054852 | 0.99995 | 0.17139 | 0.99995 | 0.18735 |  |  | 426546 | 0.99376 | 0.98664 | 0.0012993 | 0.99594 | 0.004546 | 0.99594 | 0.0054427 |  |  | 321660 | 0.97658 | 0.96702 | 0.0029593 | 0.98036 | 0.0037438 | 0.98036 | 0.0084232 |  |  | 469080 | 0.99015 | 0.91505 | 0.0067926 | 0.98074 | 0.012423 | 0.98073 | 0.0080977 |  |  | 769860 | 0.96218 | 0.86787 | 0.011416 | 0.97133 | 0.0030332 | 0.97133 | 0.010624
|  |  | 202692 | 1.0031 | 0.99943 | 0.00054852 | 0.99995 | 0.17139 | 0.99995 | 0.18735 |  |  | 426846 | 0.99279 | 0.98664 | 0.0012993 | 0.99595 | 0.0045458 | 0.99595 | 0.0054426 |  |  | 321960 | 0.9755 | 0.96702 | 0.0029593 | 0.98039 | 0.0037428 | 0.98038 | 0.008423 |  |  | 469380 | 0.98679 | 0.91505 | 0.0067926 | 0.98074 | 0.012423 | 0.98074 | 0.0080976 |  |  | 770160 | 0.96442 | 0.86787 | 0.011416 | 0.97135 | 0.0030334 | 0.97135 | 0.010623
|  |  | 202992 | 1.0004 | 0.99943 | 0.00054852 | 0.99995 | 0.17139 | 0.99995 | 0.18735 |  |  | 427146 | 0.99376 | 0.98664 | 0.0012993 | 0.99595 | 0.0045456 | 0.99595 | 0.0054425 |  |  | 322260 | 0.97658 | 0.96702 | 0.0029593 | 0.98041 | 0.0037417 | 0.98041 | 0.0084228 |  |  | 469680 | 0.98679 | 0.91505 | 0.0067926 | 0.98075 | 0.012422 | 0.98075 | 0.0080974 |  |  | 770460 | 0.96442 | 0.86787 | 0.011416 | 0.97137 | 0.0030335 | 0.97137 | 0.010622
|  |  | 203292 | 1.0022 | 0.99943 | 0.00054852 | 0.99995 | 0.17139 | 0.99995 | 0.18735 |  |  | 427446 | 0.99376 | 0.98664 | 0.0012993 | 0.99595 | 0.0045454 | 0.99595 | 0.0054424 |  |  | 322560 | 0.97658 | 0.96702 | 0.0029593 | 0.98044 | 0.0037407 | 0.98044 | 0.0084226 |  |  | 469980 | 0.9851 | 0.91505 | 0.0067926 | 0.98076 | 0.012422 | 0.98076 | 0.0080973 |  |  | 770760 | 0.96889 | 0.86787 | 0.011416 | 0.97139 | 0.0030337 | 0.97139 | 0.010621
|  |  | 203592 | 1.0022 | 0.99943 | 0.00054852 | 0.99995 | 0.17139 | 0.99995 | 0.18735 |  |  | 427746 | 0.99376 | 0.98664 | 0.0012993 | 0.99595 | 0.0045451 | 0.99595 | 0.0054423 |  |  | 322860 | 0.97658 | 0.96702 | 0.0029593 | 0.98047 | 0.0037397 | 0.98047 | 0.0084224 |  |  | 470280 | 0.98679 | 0.91505 | 0.0067926 | 0.98077 | 0.012422 | 0.98076 | 0.0080971 |  |  | 771060 | 0.96665 | 0.86787 | 0.011416 | 0.97141 | 0.0030338 | 0.97141 | 0.01062
|  |  | 203892 | 1.0022 | 0.99943 | 0.00054852 | 0.99995 | 0.17139 | 0.99995 | 0.18735 |  |  | 428046 | 0.99376 | 0.98664 | 0.0012993 | 0.99595 | 0.0045449 | 0.99596 | 0.0054423 |  |  | 323160 | 0.97658 | 0.96702 | 0.0029593 | 0.98049 | 0.0037387 | 0.98049 | 0.0084222 |  |  | 470580 | 0.98847 | 0.91505 | 0.0067926 | 0.98077 | 0.012422 | 0.98077 | 0.008097 |  |  | 771360 | 0.96665 | 0.86787 | 0.011416 | 0.97143 | 0.003034 | 0.97143 | 0.010619
|  |  | 204192 | 1.0022 | 0.99943 | 0.00054852 | 0.99995 | 0.17139 | 0.99995 | 0.18735 |  |  | 428346 | 0.99472 | 0.98664 | 0.0012993 | 0.99596 | 0.0045447 | 0.99596 | 0.0054422 |  |  | 323460 | 0.97658 | 0.96702 | 0.0029593 | 0.98052 | 0.0037377 | 0.98052 | 0.008422 |  |  | 470880 | 0.98679 | 0.91505 | 0.0067926 | 0.98078 | 0.012421 | 0.98078 | 0.0080968 |  |  | 771660 | 0.96665 | 0.86787 | 0.011416 | 0.97145 | 0.0030341 | 0.97145 | 0.010618
|  |  | 204492 | 1.0013 | 0.99943 | 0.00054852 | 0.99995 | 0.17139 | 0.99995 | 0.18735 |  |  | 428646 | 0.99376 | 0.98664 | 0.0012993 | 0.99596 | 0.0045445 | 0.99596 | 0.0054421 |  |  | 323760 | 0.97766 | 0.96702 | 0.0029593 | 0.98055 | 0.0037366 | 0.98055 | 0.0084218 |  |  | 471180 | 0.98679 | 0.91505 | 0.0067926 | 0.98079 | 0.012421 | 0.98079 | 0.0080967 |  |  | 771960 | 0.96218 | 0.86787 | 0.011416 | 0.97147 | 0.0030343 | 0.97147 | 0.010618
|  |  | 204792 | 1.0031 | 0.99943 | 0.00054852 | 0.99995 | 0.17139 | 0.99995 | 0.18735 |  |  | 428946 | 0.99183 | 0.98664 | 0.0012993 | 0.99596 | 0.0045443 | 0.99596 | 0.005442 |  |  | 324060 | 0.97766 | 0.96702 | 0.0029593 | 0.98058 | 0.0037356 | 0.98057 | 0.0084216 |  |  | 471480 | 0.98679 | 0.91505 | 0.0067926 | 0.9808 | 0.012421 | 0.98079 | 0.0080965 |  |  | 772260 | 0.95994 | 0.86787 | 0.011416 | 0.97149 | 0.0030344 | 0.97149 | 0.010617
|  |  | 205092 | 1.0022 | 0.99943 | 0.00054852 | 0.99995 | 0.17139 | 0.99995 | 0.18735 |  |  | 429246 | 0.99279 | 0.98664 | 0.0012993 | 0.99596 | 0.0045441 | 0.99596 | 0.005442 |  |  | 324360 | 0.97658 | 0.96702 | 0.0029593 | 0.9806 | 0.0037346 | 0.9806 | 0.0084214 |  |  | 471780 | 0.98679 | 0.91505 | 0.0067926 | 0.9808 | 0.012421 | 0.9808 | 0.0080964 |  |  | 772560 | 0.96442 | 0.86787 | 0.011416 | 0.97151 | 0.0030346 | 0.97151 | 0.010616
|  |  | 205392 | 1.0022 | 0.99943 | 0.00054852 | 0.99995 | 0.17139 | 0.99995 | 0.18735 |  |  | 429546 | 0.99376 | 0.98664 | 0.0012993 | 0.99597 | 0.0045438 | 0.99597 | 0.0054419 |  |  | 324660 | 0.97874 | 0.96702 | 0.0029593 | 0.98063 | 0.0037336 | 0.98063 | 0.0084212 |  |  | 472080 | 0.98847 | 0.91505 | 0.0067926 | 0.98081 | 0.01242 | 0.98081 | 0.0080962 |  |  | 772860 | 0.96889 | 0.86787 | 0.011416 | 0.97153 | 0.0030347 | 0.97153 | 0.010615
|  |  | 205692 | 1.0013 | 0.99943 | 0.00054852 | 0.99995 | 0.17139 | 0.99995 | 0.18735 |  |  | 429846 | 0.99376 | 0.98664 | 0.0012993 | 0.99597 | 0.0045436 | 0.99597 | 0.0054418 |  |  | 324960 | 0.97766 | 0.96702 | 0.0029593 | 0.98066 | 0.0037326 | 0.98066 | 0.008421 |  |  | 472380 | 0.98679 | 0.91505 | 0.0067926 | 0.98082 | 0.01242 | 0.98082 | 0.0080961 |  |  | 773160 | 0.96889 | 0.86787 | 0.011416 | 0.97155 | 0.0030349 | 0.97155 | 0.010614
|  |  | 205992 | 1.0013 | 0.99943 | 0.00054852 | 0.99995 | 0.17139 | 0.99995 | 0.18735 |  |  | 430146 | 0.99279 | 0.98664 | 0.0012993 | 0.99597 | 0.0045434 | 0.99597 | 0.0054418 |  |  | 325260 | 0.97658 | 0.96702 | 0.0029593 | 0.98068 | 0.0037315 | 0.98068 | 0.0084208 |  |  | 472680 | 0.98679 | 0.91505 | 0.0067926 | 0.98083 | 0.01242 | 0.98082 | 0.0080959 |  |  | 773460 | 0.96889 | 0.86787 | 0.011416 | 0.97157 | 0.003035 | 0.97157 | 0.010613
|  |  | 206292 | 1.0022 | 0.99943 | 0.00054852 | 0.99995 | 0.17139 | 0.99995 | 0.18735 |  |  | 430446 | 0.99376 | 0.98664 | 0.0012993 | 0.99597 | 0.0045432 | 0.99597 | 0.0054417 |  |  | 325560 | 0.97874 | 0.96702 | 0.0029593 | 0.98071 | 0.0037305 | 0.98071 | 0.0084206 |  |  | 472980 | 0.98679 | 0.91505 | 0.0067926 | 0.98083 | 0.01242 | 0.98083 | 0.0080958 |  |  | 773760 | 0.95994 | 0.86787 | 0.011416 | 0.97159 | 0.0030352 | 0.97159 | 0.010612
|  |  | 206592 | 1.0013 | 0.99943 | 0.00054852 | 0.99995 | 0.17139 | 0.99995 | 0.18735 |  |  | 430746 | 0.99279 | 0.98664 | 0.0012993 | 0.99597 | 0.004543 | 0.99598 | 0.0054416 |  |  | 325860 | 0.97766 | 0.96702 | 0.0029593 | 0.98074 | 0.0037295 | 0.98074 | 0.0084204 |  |  | 473280 | 0.9851 | 0.91505 | 0.0067926 | 0.98084 | 0.01242 | 0.98084 | 0.0080957 |  |  | 774060 | 0.96218 | 0.86787 | 0.011416 | 0.97161 | 0.0030353 | 0.9716 | 0.010611
|  |  | 206892 | 1.0022 | 0.99943 | 0.00054852 | 0.99995 | 0.17139 | 0.99995 | 0.18735 |  |  | 431046 | 0.99376 | 0.98664 | 0.0012993 | 0.99598 | 0.0045428 | 0.99598 | 0.0054415 |  |  | 326160 | 0.97766 | 0.96702 | 0.0029593 | 0.98076 | 0.0037285 | 0.98076 | 0.0084202 |  |  | 473580 | 0.98679 | 0.91505 | 0.0067926 | 0.98085 | 0.012419 | 0.98085 | 0.0080955 |  |  | 774360 | 0.96665 | 0.86787 | 0.011416 | 0.97163 | 0.0030354 | 0.97162 | 0.01061
|  |  | 207192 | 1.0013 | 0.99943 | 0.00054852 | 0.99995 | 0.17139 | 0.99995 | 0.18735 |  |  | 431346 | 0.99376 | 0.98664 | 0.0012993 | 0.99598 | 0.0045426 | 0.99598 | 0.0054415 |  |  | 326460 | 0.97874 | 0.96702 | 0.0029593 | 0.98079 | 0.0037275 | 0.98079 | 0.00842 |  |  | 473880 | 0.98847 | 0.91505 | 0.0067926 | 0.98086 | 0.012419 | 0.98085 | 0.0080954 |  |  | 774660 | 0.96889 | 0.86787 | 0.011416 | 0.97165 | 0.0030356 | 0.97164 | 0.010609
|  |  | 207492 | 1.0022 | 0.99943 | 0.00054852 | 0.99995 | 0.17139 | 0.99995 | 0.18735 |  |  | 431646 | 0.99376 | 0.98664 | 0.0012993 | 0.99598 | 0.0045424 | 0.99598 | 0.0054414 |  |  | 326760 | 0.97766 | 0.96702 | 0.0029593 | 0.98082 | 0.0037264 | 0.98082 | 0.0084198 |  |  | 474180 | 0.98847 | 0.91505 | 0.0067926 | 0.98086 | 0.012419 | 0.98086 | 0.0080952 |  |  | 774960 | 0.96218 | 0.86787 | 0.011416 | 0.97166 | 0.0030357 | 0.97166 | 0.010609
|  |  | 207792 | 1.0004 | 0.99943 | 0.00054852 | 0.99995 | 0.17139 | 0.99995 | 0.18735 |  |  | 431946 | 0.99376 | 0.98664 | 0.0012993 | 0.99598 | 0.0045422 | 0.99598 | 0.0054413 |  |  | 327060 | 0.97874 | 0.96702 | 0.0029593 | 0.98084 | 0.0037254 | 0.98084 | 0.0084196 |  |  | 474480 | 0.98679 | 0.91505 | 0.0067926 | 0.98087 | 0.012419 | 0.98087 | 0.0080951 |  |  | 775260 | 0.96218 | 0.86787 | 0.011416 | 0.97168 | 0.0030359 | 0.97168 | 0.010608
|  |  | 208092 | 1.0013 | 0.99943 | 0.00054852 | 0.99995 | 0.17139 | 0.99995 | 0.18735 |  |  | 432246 | 0.99376 | 0.98664 | 0.0012993 | 0.99598 | 0.004542 | 0.99599 | 0.0054413 |  |  | 327360 | 0.97982 | 0.96702 | 0.0029593 | 0.98087 | 0.0037244 | 0.98087 | 0.0084194 |  |  | 474780 | 0.98847 | 0.91505 | 0.0067926 | 0.98088 | 0.012418 | 0.98088 | 0.008095 |  |  | 775560 | 0.96218 | 0.86787 | 0.011416 | 0.9717 | 0.003036 | 0.9717 | 0.010607
|  |  | 208392 | 1.0022 | 0.99943 | 0.00054852 | 0.99995 | 0.17139 | 0.99995 | 0.18735 |  |  | 432546 | 0.99472 | 0.98664 | 0.0012993 | 0.99599 | 0.0045417 | 0.99599 | 0.0054412 |  |  | 327660 | 0.97874 | 0.96702 | 0.0029593 | 0.9809 | 0.0037234 | 0.9809 | 0.0084192 |  |  | 475080 | 0.98847 | 0.91505 | 0.0067926 | 0.98089 | 0.012418 | 0.98088 | 0.0080948 |  |  | 775860 | 0.96442 | 0.86787 | 0.011416 | 0.97172 | 0.0030362 | 0.97172 | 0.010606
|  |  | 208692 | 1.0022 | 0.99943 | 0.00054852 | 0.99995 | 0.17139 | 0.99995 | 0.18735 |  |  | 432846 | 0.99376 | 0.98664 | 0.0012993 | 0.99599 | 0.0045415 | 0.99599 | 0.0054411 |  |  | 327960 | 0.97766 | 0.96702 | 0.0029593 | 0.98092 | 0.0037223 | 0.98092 | 0.0084189 |  |  | 475380 | 0.98847 | 0.91505 | 0.0067926 | 0.98089 | 0.012418 | 0.98089 | 0.0080947 |  |  | 776160 | 0.96442 | 0.86787 | 0.011416 | 0.97174 | 0.0030363 | 0.97174 | 0.010605
|  |  | 208992 | 1.0022 | 0.99943 | 0.00054852 | 0.99995 | 0.17139 | 0.99995 | 0.18735 |  |  | 433146 | 0.99376 | 0.98664 | 0.0012993 | 0.99599 | 0.0045413 | 0.99599 | 0.0054411 |  |  | 328260 | 0.97658 | 0.96702 | 0.0029593 | 0.98095 | 0.0037213 | 0.98095 | 0.0084187 |  |  | 475680 | 0.98847 | 0.91505 | 0.0067926 | 0.9809 | 0.012418 | 0.9809 | 0.0080946 |  |  | 776460 | 0.96218 | 0.86787 | 0.011416 | 0.97176 | 0.0030365 | 0.97176 | 0.010604
|  |  | 209292 | 1.0022 | 0.99943 | 0.00054852 | 0.99995 | 0.17139 | 0.99995 | 0.18735 |  |  | 433446 | 0.99376 | 0.98664 | 0.0012993 | 0.99599 | 0.0045411 | 0.996 | 0.005441 |  |  | 328560 | 0.97766 | 0.96702 | 0.0029593 | 0.98098 | 0.0037203 | 0.98098 | 0.0084185 |  |  | 475980 | 0.98847 | 0.91505 | 0.0067926 | 0.98091 | 0.012418 | 0.9809 | 0.0080944 |  |  | 776760 | 0.95994 | 0.86787 | 0.011416 | 0.97178 | 0.0030366 | 0.97178 | 0.010603
|  |  | 209592 | 1.0022 | 0.99943 | 0.00054852 | 0.99995 | 0.17139 | 0.99995 | 0.18735 |  |  | 433746 | 0.99376 | 0.98664 | 0.0012993 | 0.996 | 0.0045409 | 0.996 | 0.0054409 |  |  | 328860 | 0.97658 | 0.96702 | 0.0029593 | 0.981 | 0.0037193 | 0.981 | 0.0084183 |  |  | 476280 | 0.98679 | 0.91505 | 0.0067926 | 0.98092 | 0.012417 | 0.98091 | 0.0080943 |  |  | 777060 | 0.95994 | 0.86787 | 0.011416 | 0.9718 | 0.0030367 | 0.9718 | 0.010602
|  |  | 209892 | 1.0013 | 0.99943 | 0.00054852 | 0.99995 | 0.17139 | 0.99995 | 0.18735 |  |  | 434046 | 0.99376 | 0.98664 | 0.0012993 | 0.996 | 0.0045407 | 0.996 | 0.0054409 |  |  | 329160 | 0.97658 | 0.96702 | 0.0029593 | 0.98103 | 0.0037182 | 0.98103 | 0.0084181 |  |  | 476580 | 0.9851 | 0.91505 | 0.0067926 | 0.98092 | 0.012417 | 0.98092 | 0.0080942 |  |  | 777360 | 0.96442 | 0.86787 | 0.011416 | 0.97182 | 0.0030369 | 0.97182 | 0.010601
|  |  | 210192 | 1.0013 | 0.99943 | 0.00054852 | 0.99995 | 0.17139 | 0.99995 | 0.18735 |  |  | 434346 | 0.99376 | 0.98664 | 0.0012993 | 0.996 | 0.0045405 | 0.996 | 0.0054408 |  |  | 329460 | 0.97874 | 0.96702 | 0.0029593 | 0.98106 | 0.0037172 | 0.98105 | 0.0084179 |  |  | 476880 | 0.98847 | 0.91505 | 0.0067926 | 0.98093 | 0.012417 | 0.98093 | 0.008094 |  |  | 777660 | 0.96442 | 0.86787 | 0.011416 | 0.97184 | 0.003037 | 0.97183 | 0.010601
|  |  | 210492 | 1.0013 | 0.99943 | 0.00054852 | 0.99995 | 0.17139 | 0.99995 | 0.18735 |  |  | 434646 | 0.99376 | 0.98664 | 0.0012993 | 0.996 | 0.0045403 | 0.996 | 0.0054407 |  |  | 329760 | 0.97766 | 0.96702 | 0.0029593 | 0.98108 | 0.0037162 | 0.98108 | 0.0084177 |  |  | 477180 | 0.98679 | 0.91505 | 0.0067926 | 0.98094 | 0.012417 | 0.98093 | 0.0080939 |  |  | 777960 | 0.96442 | 0.86787 | 0.011416 | 0.97186 | 0.0030372 | 0.97185 | 0.0106
|  |  | 210792 | 1.0022 | 0.99943 | 0.00054852 | 0.99995 | 0.17139 | 0.99995 | 0.18735 |  |  | 434946 | 0.99279 | 0.98664 | 0.0012993 | 0.996 | 0.0045401 | 0.99601 | 0.0054407 |  |  | 330060 | 0.97766 | 0.96702 | 0.0029593 | 0.98111 | 0.0037152 | 0.98111 | 0.0084175 |  |  | 477480 | 0.98847 | 0.91505 | 0.0067926 | 0.98094 | 0.012416 | 0.98094 | 0.0080938 |  |  | 778260 | 0.97113 | 0.86787 | 0.011416 | 0.97187 | 0.0030373 | 0.97187 | 0.010599
|  |  | 211092 | 1.0022 | 0.99943 | 0.00054852 | 0.99995 | 0.17139 | 0.99995 | 0.18735 |  |  | 435246 | 0.99376 | 0.98664 | 0.0012993 | 0.99601 | 0.0045399 | 0.99601 | 0.0054406 |  |  | 330360 | 0.97658 | 0.96702 | 0.0029593 | 0.98113 | 0.0037141 | 0.98113 | 0.0084172 |  |  | 477780 | 0.98679 | 0.91505 | 0.0067926 | 0.98095 | 0.012416 | 0.98095 | 0.0080936 |  |  | 778560 | 0.96442 | 0.86787 | 0.011416 | 0.97189 | 0.0030375 | 0.97189 | 0.010598
|  |  | 211392 | 1.0013 | 0.99943 | 0.00054852 | 0.99995 | 0.17139 | 0.99995 | 0.18735 |  |  | 435546 | 0.99279 | 0.98664 | 0.0012993 | 0.99601 | 0.0045397 | 0.99601 | 0.0054405 |  |  | 330660 | 0.97658 | 0.96702 | 0.0029593 | 0.98116 | 0.0037131 | 0.98116 | 0.008417 |  |  | 478080 | 0.98679 | 0.91505 | 0.0067926 | 0.98096 | 0.012416 | 0.98095 | 0.0080935 |  |  | 778860 | 0.96442 | 0.86787 | 0.011416 | 0.97191 | 0.0030376 | 0.97191 | 0.010597
|  |  | 211692 | 1.0013 | 0.99943 | 0.00054852 | 0.99995 | 0.17139 | 0.99995 | 0.18735 |  |  | 435846 | 0.99376 | 0.98664 | 0.0012993 | 0.99601 | 0.0045395 | 0.99601 | 0.0054405 |  |  | 330960 | 0.97658 | 0.96702 | 0.0029593 | 0.98119 | 0.0037121 | 0.98118 | 0.0084168 |  |  | 478380 | 0.98847 | 0.91505 | 0.0067926 | 0.98097 | 0.012416 | 0.98096 | 0.0080934 |  |  | 779160 | 0.96218 | 0.86787 | 0.011416 | 0.97193 | 0.0030377 | 0.97193 | 0.010596
|  |  | 211992 | 1.0013 | 0.99943 | 0.00054852 | 0.99995 | 0.17139 | 0.99995 | 0.18735 |  |  | 436146 | 0.99472 | 0.98664 | 0.0012993 | 0.99601 | 0.0045393 | 0.99601 | 0.0054404 |  |  | 331260 | 0.97766 | 0.96702 | 0.0029593 | 0.98121 | 0.0037111 | 0.98121 | 0.0084166 |  |  | 478680 | 0.98847 | 0.91505 | 0.0067926 | 0.98097 | 0.012416 | 0.98097 | 0.0080932 |  |  | 779460 | 0.96889 | 0.86787 | 0.011416 | 0.97195 | 0.0030379 | 0.97195 | 0.010595
|  |  | 212292 | 1.0013 | 0.99943 | 0.00054852 | 0.99995 | 0.17139 | 0.99995 | 0.18735 |  |  | 436446 | 0.99568 | 0.98664 | 0.0012993 | 0.99601 | 0.0045391 | 0.99602 | 0.0054403 |  |  | 331560 | 0.97874 | 0.96702 | 0.0029593 | 0.98124 | 0.0037101 | 0.98124 | 0.0084164 |  |  | 478980 | 0.98847 | 0.91505 | 0.0067926 | 0.98098 | 0.012415 | 0.98098 | 0.0080931 |  |  | 779760 | 0.96218 | 0.86787 | 0.011416 | 0.97197 | 0.003038 | 0.97197 | 0.010594
|  |  | 212592 | 1.0022 | 0.99943 | 0.00054852 | 0.99995 | 0.17139 | 0.99995 | 0.18735 |  |  | 436746 | 0.99376 | 0.98664 | 0.0012993 | 0.99602 | 0.004539 | 0.99602 | 0.0054403 |  |  | 331860 | 0.97658 | 0.96702 | 0.0029593 | 0.98126 | 0.003709 | 0.98126 | 0.0084162 |  |  | 479280 | 0.98679 | 0.91505 | 0.0067926 | 0.98099 | 0.012415 | 0.98098 | 0.008093 |  |  | 780060 | 0.96442 | 0.86787 | 0.011416 | 0.97199 | 0.0030382 | 0.97199 | 0.010594
|  |  | 212892 | 1.0022 | 0.99943 | 0.00054852 | 0.99995 | 0.17139 | 0.99995 | 0.18735 |  |  | 437046 | 0.99279 | 0.98664 | 0.0012993 | 0.99602 | 0.0045388 | 0.99602 | 0.0054402 |  |  | 332160 | 0.97766 | 0.96702 | 0.0029593 | 0.98129 | 0.003708 | 0.98129 | 0.0084159 |  |  | 479580 | 0.98679 | 0.91505 | 0.0067926 | 0.98099 | 0.012415 | 0.98099 | 0.0080929 |  |  | 780360 | 0.96889 | 0.86787 | 0.011416 | 0.97201 | 0.0030383 | 0.972 | 0.010593
|  |  | 213192 | 1.0022 | 0.99943 | 0.00054852 | 0.99995 | 0.17139 | 0.99995 | 0.18735 |  |  | 437346 | 0.99279 | 0.98664 | 0.0012993 | 0.99602 | 0.0045386 | 0.99602 | 0.0054401 |  |  | 332460 | 0.97874 | 0.96702 | 0.0029593 | 0.98132 | 0.003707 | 0.98131 | 0.0084157 |  |  | 479880 | 0.98847 | 0.91505 | 0.0067926 | 0.981 | 0.012415 | 0.981 | 0.0080927 |  |  | 780660 | 0.96889 | 0.86787 | 0.011416 | 0.97203 | 0.0030385 | 0.97202 | 0.010592
|  |  | 213492 | 1.0022 | 0.99943 | 0.00054852 | 0.99995 | 0.17139 | 0.99995 | 0.18735 |  |  | 437646 | 0.99376 | 0.98664 | 0.0012993 | 0.99602 | 0.0045384 | 0.99602 | 0.0054401 |  |  | 332760 | 0.97766 | 0.96702 | 0.0029593 | 0.98134 | 0.003706 | 0.98134 | 0.0084155 |  |  | 480180 | 0.98847 | 0.91505 | 0.0067926 | 0.98101 | 0.012415 | 0.981 | 0.0080926 |  |  | 780960 | 0.96665 | 0.86787 | 0.011416 | 0.97204 | 0.0030386 | 0.97204 | 0.010591
|  |  | 213792 | 1.0022 | 0.99943 | 0.00054852 | 0.99995 | 0.17139 | 0.99995 | 0.18735 |  |  | 437946 | 0.99376 | 0.98664 | 0.0012993 | 0.99602 | 0.0045382 | 0.99603 | 0.00544 |  |  | 333060 | 0.97658 | 0.96702 | 0.0029593 | 0.98137 | 0.0037049 | 0.98137 | 0.0084153 |  |  | 480480 | 0.9851 | 0.91505 | 0.0067926 | 0.98101 | 0.012414 | 0.98101 | 0.0080925 |  |  | 781260 | 0.96218 | 0.86787 | 0.011416 | 0.97206 | 0.0030387 | 0.97206 | 0.01059
|  |  | 214092 | 1.0022 | 0.99943 | 0.00054852 | 0.99995 | 0.17139 | 0.99995 | 0.18735 |  |  | 438246 | 0.99376 | 0.98664 | 0.0012993 | 0.99603 | 0.004538 | 0.99603 | 0.00544 |  |  | 333360 | 0.97658 | 0.96702 | 0.0029593 | 0.98139 | 0.0037039 | 0.98139 | 0.008415 |  |  | 480780 | 0.99015 | 0.91505 | 0.0067926 | 0.98102 | 0.012414 | 0.98102 | 0.0080924 |  |  | 781560 | 0.95994 | 0.86787 | 0.011416 | 0.97208 | 0.0030389 | 0.97208 | 0.010589
|  |  | 214392 | 1.0013 | 0.99943 | 0.00054852 | 0.99995 | 0.17139 | 0.99995 | 0.18735 |  |  | 438546 | 0.99279 | 0.98664 | 0.0012993 | 0.99603 | 0.0045378 | 0.99603 | 0.0054399 |  |  | 333660 | 0.97874 | 0.96702 | 0.0029593 | 0.98142 | 0.0037029 | 0.98142 | 0.0084148 |  |  | 481080 | 0.99183 | 0.91505 | 0.0067926 | 0.98103 | 0.012414 | 0.98102 | 0.0080922 |  |  | 781860 | 0.96442 | 0.86787 | 0.011416 | 0.9721 | 0.003039 | 0.9721 | 0.010588
|  |  | 214692 | 1.0022 | 0.99943 | 0.00054852 | 0.99995 | 0.17139 | 0.99995 | 0.18735 |  |  | 438846 | 0.99376 | 0.98664 | 0.0012993 | 0.99603 | 0.0045376 | 0.99603 | 0.0054398 |  |  | 333960 | 0.97874 | 0.96702 | 0.0029593 | 0.98144 | 0.0037019 | 0.98144 | 0.0084146 |  |  | 481380 | 0.99015 | 0.91505 | 0.0067926 | 0.98104 | 0.012414 | 0.98103 | 0.0080921 |  |  | 782160 | 0.96665 | 0.86787 | 0.011416 | 0.97212 | 0.0030392 | 0.97212 | 0.010587
|  |  | 214992 | 1.0031 | 0.99943 | 0.00054852 | 0.99995 | 0.17139 | 0.99995 | 0.18735 |  |  | 439146 | 0.99376 | 0.98664 | 0.0012993 | 0.99603 | 0.0045374 | 0.99603 | 0.0054398 |  |  | 334260 | 0.97766 | 0.96702 | 0.0029593 | 0.98147 | 0.0037008 | 0.98147 | 0.0084144 |  |  | 481680 | 0.9851 | 0.91505 | 0.0067926 | 0.98104 | 0.012414 | 0.98104 | 0.008092 |  |  | 782460 | 0.96218 | 0.86787 | 0.011416 | 0.97214 | 0.0030393 | 0.97214 | 0.010587
|  |  | 215292 | 1.0031 | 0.99943 | 0.00054852 | 0.99995 | 0.17139 | 0.99995 | 0.18735 |  |  | 439446 | 0.99279 | 0.98664 | 0.0012993 | 0.99603 | 0.0045372 | 0.99604 | 0.0054397 |  |  | 334560 | 0.97766 | 0.96702 | 0.0029593 | 0.9815 | 0.0036998 | 0.98149 | 0.0084142 |  |  | 481980 | 0.98847 | 0.91505 | 0.0067926 | 0.98105 | 0.012413 | 0.98105 | 0.0080919 |  |  | 782760 | 0.95323 | 0.86787 | 0.011416 | 0.97216 | 0.0030394 | 0.97215 | 0.010586
|  |  | 215592 | 1.0022 | 0.99943 | 0.00054852 | 0.99995 | 0.17139 | 0.99995 | 0.18735 |  |  | 439746 | 0.99376 | 0.98664 | 0.0012993 | 0.99604 | 0.0045371 | 0.99604 | 0.0054396 |  |  | 334860 | 0.97766 | 0.96702 | 0.0029593 | 0.98152 | 0.0036988 | 0.98152 | 0.0084139 |  |  | 482280 | 0.99015 | 0.91505 | 0.0067926 | 0.98106 | 0.012413 | 0.98105 | 0.0080917 |  |  | 783060 | 0.96218 | 0.86787 | 0.011416 | 0.97217 | 0.0030396 | 0.97217 | 0.010585
|  |  | 215892 | 1.0022 | 0.99943 | 0.00054852 | 0.99995 | 0.17139 | 0.99995 | 0.18735 |  |  | 440046 | 0.99472 | 0.98664 | 0.0012993 | 0.99604 | 0.0045369 | 0.99604 | 0.0054396 |  |  | 335160 | 0.97874 | 0.96702 | 0.0029593 | 0.98155 | 0.0036978 | 0.98155 | 0.0084137 |  |  | 482580 | 0.99015 | 0.91505 | 0.0067926 | 0.98106 | 0.012413 | 0.98106 | 0.0080916 |  |  | 783360 | 0.96218 | 0.86787 | 0.011416 | 0.97219 | 0.0030397 | 0.97219 | 0.010584
|  |  | 216192 | 1.0022 | 0.99943 | 0.00054852 | 0.99995 | 0.17139 | 0.99995 | 0.18735 |  |  | 440346 | 0.99376 | 0.98664 | 0.0012993 | 0.99604 | 0.0045367 | 0.99604 | 0.0054395 |  |  | 335460 | 0.97874 | 0.96702 | 0.0029593 | 0.98157 | 0.0036967 | 0.98157 | 0.0084135 |  |  | 482880 | 0.98679 | 0.91505 | 0.0067926 | 0.98107 | 0.012413 | 0.98107 | 0.0080915 |  |  | 783660 | 0.96665 | 0.86787 | 0.011416 | 0.97221 | 0.0030399 | 0.97221 | 0.010583
|  |  | 216492 | 1.0004 | 0.99943 | 0.00054852 | 0.99995 | 0.17139 | 0.99995 | 0.18735 |  |  | 440646 | 0.99279 | 0.98664 | 0.0012993 | 0.99604 | 0.0045365 | 0.99604 | 0.0054395 |  |  | 335760 | 0.97766 | 0.96702 | 0.0029593 | 0.9816 | 0.0036957 | 0.9816 | 0.0084132 |  |  | 483180 | 0.98847 | 0.91505 | 0.0067926 | 0.98108 | 0.012413 | 0.98107 | 0.0080914 |  |  | 783960 | 0.96665 | 0.86787 | 0.011416 | 0.97223 | 0.00304 | 0.97223 | 0.010582
|  |  | 216792 | 1.0022 | 0.99943 | 0.00054852 | 0.99995 | 0.17139 | 0.99995 | 0.18735 |  |  | 440946 | 0.99376 | 0.98664 | 0.0012993 | 0.99604 | 0.0045363 | 0.99605 | 0.0054394 |  |  | 336060 | 0.97766 | 0.96702 | 0.0029593 | 0.98162 | 0.0036947 | 0.98162 | 0.008413 |  |  | 483480 | 0.99183 | 0.91505 | 0.0067926 | 0.98108 | 0.012412 | 0.98108 | 0.0080913 |  |  | 784260 | 0.96442 | 0.86787 | 0.011416 | 0.97225 | 0.0030401 | 0.97225 | 0.010581
|  |  | 217092 | 1.0022 | 0.99943 | 0.00054852 | 0.99995 | 0.17139 | 0.99995 | 0.18735 |  |  | 441246 | 0.99472 | 0.98664 | 0.0012993 | 0.99605 | 0.0045361 | 0.99605 | 0.0054393 |  |  | 336360 | 0.97766 | 0.96702 | 0.0029593 | 0.98165 | 0.0036937 | 0.98165 | 0.0084128 |  |  | 483780 | 0.99015 | 0.91505 | 0.0067926 | 0.98109 | 0.012412 | 0.98109 | 0.0080911 |  |  | 784560 | 0.9577 | 0.86787 | 0.011416 | 0.97227 | 0.0030403 | 0.97227 | 0.010581
|  |  | 217392 | 1.0022 | 0.99943 | 0.00054852 | 0.99995 | 0.17139 | 0.99995 | 0.18735 |  |  | 441546 | 0.99472 | 0.98664 | 0.0012993 | 0.99605 | 0.004536 | 0.99605 | 0.0054393 |  |  | 336660 | 0.97874 | 0.96702 | 0.0029593 | 0.98167 | 0.0036926 | 0.98167 | 0.0084126 |  |  | 484080 | 0.98847 | 0.91505 | 0.0067926 | 0.9811 | 0.012412 | 0.98109 | 0.008091 |  |  | 784860 | 0.9577 | 0.86787 | 0.011416 | 0.97229 | 0.0030404 | 0.97228 | 0.01058
|  |  | 217692 | 1.0022 | 0.99943 | 0.00054852 | 0.99995 | 0.17139 | 0.99995 | 0.18735 |  |  | 441846 | 0.99472 | 0.98664 | 0.0012993 | 0.99605 | 0.0045358 | 0.99605 | 0.0054392 |  |  | 336960 | 0.97874 | 0.96702 | 0.0029593 | 0.9817 | 0.0036916 | 0.9817 | 0.0084123 |  |  | 484380 | 0.99351 | 0.91505 | 0.0067926 | 0.9811 | 0.012412 | 0.9811 | 0.0080909 |  |  | 785160 | 0.96665 | 0.86787 | 0.011416 | 0.9723 | 0.0030406 | 0.9723 | 0.010579
|  |  | 217992 | 1.004 | 0.99943 | 0.00054852 | 0.99995 | 0.17139 | 0.99995 | 0.18735 |  |  | 442146 | 0.99568 | 0.98664 | 0.0012993 | 0.99605 | 0.0045356 | 0.99605 | 0.0054392 |  |  | 337260 | 0.97874 | 0.96702 | 0.0029593 | 0.98172 | 0.0036906 | 0.98172 | 0.0084121 |  |  | 484680 | 0.99351 | 0.91505 | 0.0067926 | 0.98111 | 0.012412 | 0.98111 | 0.0080908 |  |  | 785460 | 0.96665 | 0.86787 | 0.011416 | 0.97232 | 0.0030407 | 0.97232 | 0.010578
|  |  | 218292 | 1.0022 | 0.99943 | 0.00054852 | 0.99995 | 0.17139 | 0.99995 | 0.18735 |  |  | 442446 | 0.99376 | 0.98664 | 0.0012993 | 0.99605 | 0.0045354 | 0.99606 | 0.0054391 |  |  | 337560 | 0.97982 | 0.96702 | 0.0029593 | 0.98175 | 0.0036896 | 0.98175 | 0.0084119 |  |  | 484980 | 0.98847 | 0.91505 | 0.0067926 | 0.98112 | 0.012411 | 0.98111 | 0.0080907 |  |  | 785760 | 0.96889 | 0.86787 | 0.011416 | 0.97234 | 0.0030408 | 0.97234 | 0.010577
|  |  | 218592 | 1.0022 | 0.99943 | 0.00054852 | 0.99995 | 0.17139 | 0.99995 | 0.18735 |  |  | 442746 | 0.99376 | 0.98664 | 0.0012993 | 0.99606 | 0.0045352 | 0.99606 | 0.0054391 |  |  | 337860 | 0.97766 | 0.96702 | 0.0029593 | 0.98177 | 0.0036885 | 0.98177 | 0.0084116 |  |  | 485280 | 0.99183 | 0.91505 | 0.0067926 | 0.98112 | 0.012411 | 0.98112 | 0.0080906 |  |  | 786060 | 0.95994 | 0.86787 | 0.011416 | 0.97236 | 0.003041 | 0.97236 | 0.010576
|  |  | 218892 | 1.0013 | 0.99943 | 0.00054852 | 0.99995 | 0.17139 | 0.99995 | 0.18735 |  |  | 443046 | 0.99472 | 0.98664 | 0.0012993 | 0.99606 | 0.0045351 | 0.99606 | 0.005439 |  |  | 338160 | 0.97874 | 0.96702 | 0.0029593 | 0.9818 | 0.0036875 | 0.9818 | 0.0084114 |  |  | 485580 | 0.99183 | 0.91505 | 0.0067926 | 0.98113 | 0.012411 | 0.98113 | 0.0080904 |  |  | 786360 | 0.96218 | 0.86787 | 0.011416 | 0.97238 | 0.0030411 | 0.97238 | 0.010575
|  |  | 219192 | 1.0031 | 0.99943 | 0.00054852 | 0.99995 | 0.17139 | 0.99995 | 0.18735 |  |  | 443346 | 0.99279 | 0.98664 | 0.0012993 | 0.99606 | 0.0045349 | 0.99606 | 0.0054389 |  |  | 338460 | 0.97766 | 0.96702 | 0.0029593 | 0.98182 | 0.0036865 | 0.98182 | 0.0084112 |  |  | 485880 | 0.99351 | 0.91505 | 0.0067926 | 0.98114 | 0.012411 | 0.98113 | 0.0080903 |  |  | 786660 | 0.96218 | 0.86787 | 0.011416 | 0.9724 | 0.0030413 | 0.97239 | 0.010575
|  |  | 219492 | 1.0022 | 0.99943 | 0.00054852 | 0.99995 | 0.17139 | 0.99995 | 0.18735 |  |  | 443646 | 0.99279 | 0.98664 | 0.0012993 | 0.99606 | 0.0045347 | 0.99606 | 0.0054389 |  |  | 338760 | 0.97982 | 0.96702 | 0.0029593 | 0.98185 | 0.0036855 | 0.98185 | 0.0084109 |  |  | 486180 | 0.99183 | 0.91505 | 0.0067926 | 0.98114 | 0.012411 | 0.98114 | 0.0080902 |  |  | 786960 | 0.96442 | 0.86787 | 0.011416 | 0.97242 | 0.0030414 | 0.97241 | 0.010574
|  |  | 219792 | 1.0013 | 0.99943 | 0.00054852 | 0.99995 | 0.17139 | 0.99995 | 0.18735 |  |  | 443946 | 0.99376 | 0.98664 | 0.0012993 | 0.99606 | 0.0045345 | 0.99607 | 0.0054388 |  |  | 339060 | 0.97982 | 0.96702 | 0.0029593 | 0.98187 | 0.0036844 | 0.98187 | 0.0084107 |  |  | 486480 | 0.99183 | 0.91505 | 0.0067926 | 0.98115 | 0.01241 | 0.98115 | 0.0080901 |  |  | 787260 | 0.96442 | 0.86787 | 0.011416 | 0.97243 | 0.0030415 | 0.97243 | 0.010573
|  |  | 220092 | 1.0013 | 0.99943 | 0.00054852 | 0.99995 | 0.17139 | 0.99995 | 0.18735 |  |  | 444246 | 0.99376 | 0.98664 | 0.0012993 | 0.99607 | 0.0045343 | 0.99607 | 0.0054388 |  |  | 339360 | 0.97874 | 0.96702 | 0.0029593 | 0.9819 | 0.0036834 | 0.9819 | 0.0084105 |  |  | 486780 | 0.99183 | 0.91505 | 0.0067926 | 0.98116 | 0.01241 | 0.98115 | 0.00809 |  |  | 787560 | 0.96218 | 0.86787 | 0.011416 | 0.97245 | 0.0030417 | 0.97245 | 0.010572
|  |  | 220392 | 1.0013 | 0.99943 | 0.00054852 | 0.99995 | 0.17139 | 0.99995 | 0.18735 |  |  | 444546 | 0.99376 | 0.98664 | 0.0012993 | 0.99607 | 0.0045342 | 0.99607 | 0.0054387 |  |  | 339660 | 0.97766 | 0.96702 | 0.0029593 | 0.98192 | 0.0036824 | 0.98192 | 0.0084102 |  |  | 487080 | 0.99351 | 0.91505 | 0.0067926 | 0.98116 | 0.01241 | 0.98116 | 0.0080899 |  |  | 787860 | 0.96442 | 0.86787 | 0.011416 | 0.97247 | 0.0030418 | 0.97247 | 0.010571
|  |  | 220692 | 1.0022 | 0.99943 | 0.00054852 | 0.99995 | 0.17139 | 0.99995 | 0.18735 |  |  | 444846 | 0.99279 | 0.98664 | 0.0012993 | 0.99607 | 0.004534 | 0.99607 | 0.0054387 |  |  | 339960 | 0.97874 | 0.96702 | 0.0029593 | 0.98195 | 0.0036814 | 0.98195 | 0.00841 |  |  | 487380 | 0.99351 | 0.91505 | 0.0067926 | 0.98117 | 0.01241 | 0.98117 | 0.0080898 |  |  | 788160 | 0.96218 | 0.86787 | 0.011416 | 0.97249 | 0.003042 | 0.97249 | 0.01057
|  |  | 220992 | 1.0031 | 0.99943 | 0.00054852 | 0.99995 | 0.17139 | 0.99995 | 0.18735 |  |  | 445146 | 0.99376 | 0.98664 | 0.0012993 | 0.99607 | 0.0045338 | 0.99607 | 0.0054386 |  |  | 340260 | 0.97874 | 0.96702 | 0.0029593 | 0.98197 | 0.0036803 | 0.98197 | 0.0084098 |  |  | 487680 | 0.99183 | 0.91505 | 0.0067926 | 0.98118 | 0.01241 | 0.98117 | 0.0080897 |  |  | 788460 | 0.96218 | 0.86787 | 0.011416 | 0.97251 | 0.0030421 | 0.9725 | 0.01057
|  |  | 221292 | 1.0022 | 0.99943 | 0.00054852 | 0.99995 | 0.17139 | 0.99995 | 0.18735 |  |  | 445446 | 0.99376 | 0.98664 | 0.0012993 | 0.99607 | 0.0045337 | 0.99608 | 0.0054386 |  |  | 340560 | 0.97766 | 0.96702 | 0.0029593 | 0.982 | 0.0036793 | 0.982 | 0.0084095 |  |  | 487980 | 0.99183 | 0.91505 | 0.0067926 | 0.98118 | 0.01241 | 0.98118 | 0.0080895 |  |  | 788760 | 0.95994 | 0.86787 | 0.011416 | 0.97252 | 0.0030422 | 0.97252 | 0.010569
|  |  | 221592 | 1.0013 | 0.99943 | 0.00054852 | 0.99995 | 0.17139 | 0.99995 | 0.18735 |  |  | 445746 | 0.99279 | 0.98664 | 0.0012993 | 0.99608 | 0.0045335 | 0.99608 | 0.0054385 |  |  | 340860 | 0.97766 | 0.96702 | 0.0029593 | 0.98202 | 0.0036783 | 0.98202 | 0.0084093 |  |  | 488280 | 0.99183 | 0.91505 | 0.0067926 | 0.98119 | 0.012409 | 0.98119 | 0.0080894 |  |  | 789060 | 0.96218 | 0.86787 | 0.011416 | 0.97254 | 0.0030424 | 0.97254 | 0.010568
|  |  | 221892 | 1.0031 | 0.99943 | 0.00054852 | 0.99995 | 0.17139 | 0.99995 | 0.18735 |  |  | 446046 | 0.99279 | 0.98664 | 0.0012993 | 0.99608 | 0.0045333 | 0.99608 | 0.0054385 |  |  | 341160 | 0.97874 | 0.96702 | 0.0029593 | 0.98205 | 0.0036773 | 0.98205 | 0.0084091 |  |  | 488580 | 0.99183 | 0.91505 | 0.0067926 | 0.9812 | 0.012409 | 0.98119 | 0.0080893 |  |  | 789360 | 0.96442 | 0.86787 | 0.011416 | 0.97256 | 0.0030425 | 0.97256 | 0.010567
|  |  | 222192 | 1.0022 | 0.99943 | 0.00054852 | 0.99995 | 0.17139 | 0.99995 | 0.18735 |  |  | 446346 | 0.99376 | 0.98664 | 0.0012993 | 0.99608 | 0.0045331 | 0.99608 | 0.0054384 |  |  | 341460 | 0.97874 | 0.96702 | 0.0029593 | 0.98207 | 0.0036762 | 0.98207 | 0.0084088 |  |  | 488880 | 0.99183 | 0.91505 | 0.0067926 | 0.9812 | 0.012409 | 0.9812 | 0.0080892 |  |  | 789660 | 0.96442 | 0.86787 | 0.011416 | 0.97258 | 0.0030426 | 0.97258 | 0.010566
|  |  | 222492 | 1.0031 | 0.99943 | 0.00054852 | 0.99995 | 0.17139 | 0.99995 | 0.18735 |  |  | 446646 | 0.99376 | 0.98664 | 0.0012993 | 0.99608 | 0.004533 | 0.99608 | 0.0054384 |  |  | 341760 | 0.97874 | 0.96702 | 0.0029593 | 0.9821 | 0.0036752 | 0.9821 | 0.0084086 |  |  | 489180 | 0.99183 | 0.91505 | 0.0067926 | 0.98121 | 0.012409 | 0.98121 | 0.0080891 |  |  | 789960 | 0.95994 | 0.86787 | 0.011416 | 0.9726 | 0.0030428 | 0.9726 | 0.010565
|  |  | 222792 | 1.0031 | 0.99943 | 0.00054852 | 0.99995 | 0.17139 | 0.99995 | 0.18735 |  |  | 446946 | 0.99472 | 0.98664 | 0.0012993 | 0.99608 | 0.0045328 | 0.99608 | 0.0054383 |  |  | 342060 | 0.97982 | 0.96702 | 0.0029593 | 0.98212 | 0.0036742 | 0.98212 | 0.0084083 |  |  | 489480 | 0.99183 | 0.91505 | 0.0067926 | 0.98122 | 0.012409 | 0.98121 | 0.008089 |  |  | 790260 | 0.96218 | 0.86787 | 0.011416 | 0.97262 | 0.0030429 | 0.97261 | 0.010565
|  |  | 223092 | 1.0031 | 0.99943 | 0.00054852 | 0.99995 | 0.17139 | 0.99995 | 0.18735 |  |  | 447246 | 0.99376 | 0.98664 | 0.0012993 | 0.99608 | 0.0045326 | 0.99609 | 0.0054383 |  |  | 342360 | 0.97766 | 0.96702 | 0.0029593 | 0.98215 | 0.0036732 | 0.98214 | 0.0084081 |  |  | 489780 | 0.98847 | 0.91505 | 0.0067926 | 0.98122 | 0.012408 | 0.98122 | 0.0080889 |  |  | 790560 | 0.9577 | 0.86787 | 0.011416 | 0.97263 | 0.0030431 | 0.97263 | 0.010564
|  |  | 223392 | 1.0022 | 0.99943 | 0.00054852 | 0.99995 | 0.17139 | 0.99995 | 0.18735 |  |  | 447546 | 0.99472 | 0.98664 | 0.0012993 | 0.99609 | 0.0045325 | 0.99609 | 0.0054382 |  |  | 342660 | 0.97982 | 0.96702 | 0.0029593 | 0.98217 | 0.0036721 | 0.98217 | 0.0084079 |  |  | 490080 | 0.99351 | 0.91505 | 0.0067926 | 0.98123 | 0.012408 | 0.98122 | 0.0080888 |  |  | 790860 | 0.96442 | 0.86787 | 0.011416 | 0.97265 | 0.0030432 | 0.97265 | 0.010563
|  |  | 223692 | 1.0031 | 0.99943 | 0.00054852 | 0.99995 | 0.17139 | 0.99995 | 0.18735 |  |  | 447846 | 0.99376 | 0.98664 | 0.0012993 | 0.99609 | 0.0045323 | 0.99609 | 0.0054381 |  |  | 342960 | 0.97874 | 0.96702 | 0.0029593 | 0.98219 | 0.0036711 | 0.98219 | 0.0084076 |  |  | 490380 | 0.99351 | 0.91505 | 0.0067926 | 0.98123 | 0.012408 | 0.98123 | 0.0080887 |  |  | 791160 | 0.96665 | 0.86787 | 0.011416 | 0.97267 | 0.0030433 | 0.97267 | 0.010562
|  |  | 223992 | 1.0031 | 0.99943 | 0.00054852 | 0.99995 | 0.17139 | 0.99995 | 0.18735 |  |  | 448146 | 0.99376 | 0.98664 | 0.0012993 | 0.99609 | 0.0045321 | 0.99609 | 0.0054381 |  |  | 343260 | 0.97766 | 0.96702 | 0.0029593 | 0.98222 | 0.0036701 | 0.98222 | 0.0084074 |  |  | 490680 | 0.99351 | 0.91505 | 0.0067926 | 0.98124 | 0.012408 | 0.98124 | 0.0080886 |  |  | 791460 | 0.96665 | 0.86787 | 0.011416 | 0.97269 | 0.0030435 | 0.97269 | 0.010561
|  |  | 224292 | 1.0022 | 0.99943 | 0.00054852 | 0.99995 | 0.17139 | 0.99995 | 0.18735 |  |  | 448446 | 0.99472 | 0.98664 | 0.0012993 | 0.99609 | 0.004532 | 0.99609 | 0.005438 |  |  | 343560 | 0.97982 | 0.96702 | 0.0029593 | 0.98224 | 0.0036691 | 0.98224 | 0.0084071 |  |  | 490980 | 0.99351 | 0.91505 | 0.0067926 | 0.98125 | 0.012408 | 0.98124 | 0.0080885 |  |  | 791760 | 0.96218 | 0.86787 | 0.011416 | 0.97271 | 0.0030436 | 0.9727 | 0.01056
|  |  | 224592 | 1.0022 | 0.99943 | 0.00054852 | 0.99995 | 0.17139 | 0.99995 | 0.18735 |  |  | 448746 | 0.99472 | 0.98664 | 0.0012993 | 0.99609 | 0.0045318 | 0.9961 | 0.005438 |  |  | 343860 | 0.97982 | 0.96702 | 0.0029593 | 0.98227 | 0.003668 | 0.98227 | 0.0084069 |  |  | 491280 | 0.99183 | 0.91505 | 0.0067926 | 0.98125 | 0.012408 | 0.98125 | 0.0080884 |  |  | 792060 | 0.96442 | 0.86787 | 0.011416 | 0.97272 | 0.0030437 | 0.97272 | 0.01056
|  |  | 224892 | 1.0022 | 0.99943 | 0.00054852 | 0.99995 | 0.17139 | 0.99995 | 0.18735 |  |  | 449046 | 0.99472 | 0.98664 | 0.0012993 | 0.9961 | 0.0045316 | 0.9961 | 0.0054379 |  |  | 344160 | 0.97658 | 0.96702 | 0.0029593 | 0.98229 | 0.003667 | 0.98229 | 0.0084066 |  |  | 491580 | 0.99351 | 0.91505 | 0.0067926 | 0.98126 | 0.012407 | 0.98126 | 0.0080883 |  |  | 792360 | 0.95994 | 0.86787 | 0.011416 | 0.97274 | 0.0030439 | 0.97274 | 0.010559
|  |  | 225192 | 1.0022 | 0.99943 | 0.00054852 | 0.99995 | 0.17139 | 0.99995 | 0.18735 |  |  | 449346 | 0.99472 | 0.98664 | 0.0012993 | 0.9961 | 0.0045315 | 0.9961 | 0.0054379 |  |  | 344460 | 0.97874 | 0.96702 | 0.0029593 | 0.98232 | 0.003666 | 0.98231 | 0.0084064 |  |  | 491880 | 0.99351 | 0.91505 | 0.0067926 | 0.98127 | 0.012407 | 0.98126 | 0.0080882 |  |  | 792660 | 0.96442 | 0.86787 | 0.011416 | 0.97276 | 0.003044 | 0.97276 | 0.010558
|  |  | 225492 | 1.0031 | 0.99943 | 0.00054852 | 0.99995 | 0.17139 | 0.99995 | 0.18735 |  |  | 449646 | 0.99376 | 0.98664 | 0.0012993 | 0.9961 | 0.0045313 | 0.9961 | 0.0054378 |  |  | 344760 | 0.97874 | 0.96702 | 0.0029593 | 0.98234 | 0.003665 | 0.98234 | 0.0084062 |  |  | 492180 | 0.99183 | 0.91505 | 0.0067926 | 0.98127 | 0.012407 | 0.98127 | 0.0080881 |  |  | 792960 | 0.9577 | 0.86787 | 0.011416 | 0.97278 | 0.0030441 | 0.97278 | 0.010557
|  |  | 225792 | 1.0031 | 0.99943 | 0.00054852 | 0.99995 | 0.17139 | 0.99995 | 0.18735 |  |  | 449946 | 0.99376 | 0.98664 | 0.0012993 | 0.9961 | 0.0045312 | 0.9961 | 0.0054378 |  |  | 345060 | 0.97874 | 0.96702 | 0.0029593 | 0.98236 | 0.0036639 | 0.98236 | 0.0084059 |  |  | 492480 | 0.99183 | 0.91505 | 0.0067926 | 0.98128 | 0.012407 | 0.98127 | 0.008088 |  |  | 793260 | 0.96665 | 0.86787 | 0.011416 | 0.9728 | 0.0030443 | 0.97279 | 0.010556
|  |  | 226092 | 1.0022 | 0.99943 | 0.00054852 | 0.99995 | 0.17139 | 0.99995 | 0.18735 |  |  | 450246 | 0.99568 | 0.98664 | 0.0012993 | 0.9961 | 0.004531 | 0.9961 | 0.0054378 |  |  | 345360 | 0.9809 | 0.96702 | 0.0029593 | 0.98239 | 0.0036629 | 0.98239 | 0.0084057 |  |  | 492780 | 0.99351 | 0.91505 | 0.0067926 | 0.98129 | 0.012407 | 0.98128 | 0.0080879 |  |  | 793560 | 0.96889 | 0.86787 | 0.011416 | 0.97281 | 0.0030444 | 0.97281 | 0.010555
|  |  | 226392 | 1.0022 | 0.99943 | 0.00054852 | 0.99995 | 0.17139 | 0.99995 | 0.18735 |  |  | 450546 | 0.99376 | 0.98664 | 0.0012993 | 0.9961 | 0.0045308 | 0.99611 | 0.0054377 |  |  | 345660 | 0.97766 | 0.96702 | 0.0029593 | 0.98241 | 0.0036619 | 0.98241 | 0.0084054 |  |  | 493080 | 0.99519 | 0.91505 | 0.0067926 | 0.98129 | 0.012407 | 0.98129 | 0.0080878 |  |  | 793860 | 0.96889 | 0.86787 | 0.011416 | 0.97283 | 0.0030446 | 0.97283 | 0.010555
|  |  | 226692 | 1.0031 | 0.99943 | 0.00054852 | 0.99995 | 0.17139 | 0.99995 | 0.18735 |  |  | 450846 | 0.99376 | 0.98664 | 0.0012993 | 0.99611 | 0.0045307 | 0.99611 | 0.0054377 |  |  | 345960 | 0.97874 | 0.96702 | 0.0029593 | 0.98244 | 0.0036609 | 0.98244 | 0.0084052 |  |  | 493380 | 0.99351 | 0.91505 | 0.0067926 | 0.9813 | 0.012406 | 0.98129 | 0.0080877 |  |  | 794160 | 0.96442 | 0.86787 | 0.011416 | 0.97285 | 0.0030447 | 0.97285 | 0.010554
|  |  | 226992 | 1.0013 | 0.99943 | 0.00054852 | 0.99995 | 0.17139 | 0.99995 | 0.18735 |  |  | 451146 | 0.99376 | 0.98664 | 0.0012993 | 0.99611 | 0.0045305 | 0.99611 | 0.0054376 |  |  | 346260 | 0.97982 | 0.96702 | 0.0029593 | 0.98246 | 0.0036599 | 0.98246 | 0.0084049 |  |  | 493680 | 0.99351 | 0.91505 | 0.0067926 | 0.9813 | 0.012406 | 0.9813 | 0.0080876 |  |  | 794460 | 0.96442 | 0.86787 | 0.011416 | 0.97287 | 0.0030448 | 0.97286 | 0.010553
|  |  | 227292 | 1.0031 | 0.99943 | 0.00054852 | 0.99995 | 0.17139 | 0.99995 | 0.18735 |  |  | 451446 | 0.99472 | 0.98664 | 0.0012993 | 0.99611 | 0.0045304 | 0.99611 | 0.0054376 |  |  | 346560 | 0.97982 | 0.96702 | 0.0029593 | 0.98248 | 0.0036588 | 0.98248 | 0.0084047 |  |  | 493980 | 0.99183 | 0.91505 | 0.0067926 | 0.98131 | 0.012406 | 0.98131 | 0.0080875 |  |  | 794760 | 0.96889 | 0.86787 | 0.011416 | 0.97288 | 0.003045 | 0.97288 | 0.010552
|  |  | 227592 | 1.0031 | 0.99943 | 0.00054852 | 0.99995 | 0.17139 | 0.99995 | 0.18735 |  |  | 451746 | 0.99279 | 0.98664 | 0.0012993 | 0.99611 | 0.0045302 | 0.99611 | 0.0054375 |  |  | 346860 | 0.97874 | 0.96702 | 0.0029593 | 0.98251 | 0.0036578 | 0.98251 | 0.0084044 |  |  | 494280 | 0.99351 | 0.91505 | 0.0067926 | 0.98132 | 0.012406 | 0.98131 | 0.0080874 |  |  | 795060 | 0.96889 | 0.86787 | 0.011416 | 0.9729 | 0.0030451 | 0.9729 | 0.010551
|  |  | 227892 | 1.0031 | 0.99943 | 0.00054852 | 0.99995 | 0.17139 | 0.99995 | 0.18735 |  |  | 452046 | 0.99472 | 0.98664 | 0.0012993 | 0.99611 | 0.00453 | 0.99612 | 0.0054375 |  |  | 347160 | 0.97982 | 0.96702 | 0.0029593 | 0.98253 | 0.0036568 | 0.98253 | 0.0084042 |  |  | 494580 | 0.99351 | 0.91505 | 0.0067926 | 0.98132 | 0.012406 | 0.98132 | 0.0080873 |  |  | 795360 | 0.96665 | 0.86787 | 0.011416 | 0.97292 | 0.0030452 | 0.97292 | 0.01055
|  |  | 228192 | 1.0022 | 0.99943 | 0.00054852 | 0.99995 | 0.17139 | 0.99995 | 0.18735 |  |  | 452346 | 0.99376 | 0.98664 | 0.0012993 | 0.99612 | 0.0045299 | 0.99612 | 0.0054374 |  |  | 347460 | 0.97766 | 0.96702 | 0.0029593 | 0.98256 | 0.0036558 | 0.98256 | 0.0084039 |  |  | 494880 | 0.99351 | 0.91505 | 0.0067926 | 0.98133 | 0.012406 | 0.98132 | 0.0080872 |  |  | 795660 | 0.96442 | 0.86787 | 0.011416 | 0.97294 | 0.0030454 | 0.97294 | 0.01055
|  |  | 228492 | 1.0022 | 0.99943 | 0.00054852 | 0.99995 | 0.17139 | 0.99995 | 0.18735 |  |  | 452646 | 0.99279 | 0.98664 | 0.0012993 | 0.99612 | 0.0045297 | 0.99612 | 0.0054374 |  |  | 347760 | 0.97874 | 0.96702 | 0.0029593 | 0.98258 | 0.0036547 | 0.98258 | 0.0084037 |  |  | 495180 | 0.99351 | 0.91505 | 0.0067926 | 0.98133 | 0.012405 | 0.98133 | 0.0080871 |  |  | 795960 | 0.96665 | 0.86787 | 0.011416 | 0.97296 | 0.0030455 | 0.97295 | 0.010549
|  |  | 228792 | 1.0022 | 0.99943 | 0.00054852 | 0.99995 | 0.17139 | 0.99995 | 0.18735 |  |  | 452946 | 0.99376 | 0.98664 | 0.0012993 | 0.99612 | 0.0045296 | 0.99612 | 0.0054373 |  |  | 348060 | 0.97766 | 0.96702 | 0.0029593 | 0.9826 | 0.0036537 | 0.9826 | 0.0084034 |  |  | 495480 | 0.99519 | 0.91505 | 0.0067926 | 0.98134 | 0.012405 | 0.98134 | 0.008087 |  |  | 796260 | 0.96442 | 0.86787 | 0.011416 | 0.97297 | 0.0030456 | 0.97297 | 0.010548
|  |  | 229092 | 1.0031 | 0.99943 | 0.00054852 | 0.99995 | 0.17139 | 0.99995 | 0.18735 |  |  | 453246 | 0.99376 | 0.98664 | 0.0012993 | 0.99612 | 0.0045294 | 0.99612 | 0.0054373 |  |  | 348360 | 0.97766 | 0.96702 | 0.0029593 | 0.98263 | 0.0036527 | 0.98263 | 0.0084032 |  |  | 495780 | 0.99351 | 0.91505 | 0.0067926 | 0.98135 | 0.012405 | 0.98134 | 0.0080869 |  |  | 796560 | 0.96889 | 0.86787 | 0.011416 | 0.97299 | 0.0030458 | 0.97299 | 0.010547
|  |  | 229392 | 1.0031 | 0.99943 | 0.00054852 | 0.99995 | 0.17139 | 0.99995 | 0.18735 |  |  | 453546 | 0.99472 | 0.98664 | 0.0012993 | 0.99612 | 0.0045293 | 0.99612 | 0.0054372 |  |  | 348660 | 0.97874 | 0.96702 | 0.0029593 | 0.98265 | 0.0036517 | 0.98265 | 0.008403 |  |  | 496080 | 0.99183 | 0.91505 | 0.0067926 | 0.98135 | 0.012405 | 0.98135 | 0.0080868 |  |  | 796860 | 0.96665 | 0.86787 | 0.011416 | 0.97301 | 0.0030459 | 0.97301 | 0.010546
|  |  | 229692 | 1.0022 | 0.99943 | 0.00054852 | 0.99995 | 0.17139 | 0.99995 | 0.18735 |  |  | 453846 | 0.99472 | 0.98664 | 0.0012993 | 0.99612 | 0.0045291 | 0.99613 | 0.0054372 |  |  | 348960 | 0.97874 | 0.96702 | 0.0029593 | 0.98267 | 0.0036507 | 0.98267 | 0.0084027 |  |  | 496380 | 0.99519 | 0.91505 | 0.0067926 | 0.98136 | 0.012405 | 0.98135 | 0.0080867 |  |  | 797160 | 0.96665 | 0.86787 | 0.011416 | 0.97303 | 0.003046 | 0.97302 | 0.010546
|  |  | 229992 | 1.0022 | 0.99943 | 0.00054852 | 0.99995 | 0.17139 | 0.99995 | 0.18735 |  |  | 454146 | 0.99279 | 0.98664 | 0.0012993 | 0.99613 | 0.004529 | 0.99613 | 0.0054371 |  |  | 349260 | 0.97982 | 0.96702 | 0.0029593 | 0.9827 | 0.0036496 | 0.9827 | 0.0084024 |  |  | 496680 | 0.99183 | 0.91505 | 0.0067926 | 0.98136 | 0.012405 | 0.98136 | 0.0080866 |  |  | 797460 | 0.96442 | 0.86787 | 0.011416 | 0.97304 | 0.0030462 | 0.97304 | 0.010545
|  |  | 230292 | 1.0022 | 0.99943 | 0.00054852 | 0.99995 | 0.17139 | 0.99995 | 0.18735 |  |  | 454446 | 0.99472 | 0.98664 | 0.0012993 | 0.99613 | 0.0045288 | 0.99613 | 0.0054371 |  |  | 349560 | 0.97766 | 0.96702 | 0.0029593 | 0.98272 | 0.0036486 | 0.98272 | 0.0084022 |  |  | 496980 | 0.99183 | 0.91505 | 0.0067926 | 0.98137 | 0.012405 | 0.98137 | 0.0080865 |  |  | 797760 | 0.96442 | 0.86787 | 0.011416 | 0.97306 | 0.0030463 | 0.97306 | 0.010544
|  |  | 230592 | 1.004 | 0.99943 | 0.00054852 | 0.99995 | 0.17139 | 0.99995 | 0.18735 |  |  | 454746 | 0.99472 | 0.98664 | 0.0012993 | 0.99613 | 0.0045287 | 0.99613 | 0.0054371 |  |  | 349860 | 0.97766 | 0.96702 | 0.0029593 | 0.98275 | 0.0036476 | 0.98274 | 0.0084019 |  |  | 497280 | 0.99351 | 0.91505 | 0.0067926 | 0.98138 | 0.012404 | 0.98137 | 0.0080864 |  |  | 798060 | 0.96665 | 0.86787 | 0.011416 | 0.97308 | 0.0030464 | 0.97308 | 0.010543
|  |  | 230892 | 1.0031 | 0.99943 | 0.00054852 | 0.99995 | 0.17139 | 0.99995 | 0.18735 |  |  | 455046 | 0.99376 | 0.98664 | 0.0012993 | 0.99613 | 0.0045285 | 0.99613 | 0.005437 |  |  | 350160 | 0.97766 | 0.96702 | 0.0029593 | 0.98277 | 0.0036466 | 0.98277 | 0.0084017 |  |  | 497580 | 0.99519 | 0.91505 | 0.0067926 | 0.98138 | 0.012404 | 0.98138 | 0.0080863 |  |  | 798360 | 0.96889 | 0.86787 | 0.011416 | 0.9731 | 0.0030466 | 0.97309 | 0.010542
|  |  | 231192 | 1.0031 | 0.99943 | 0.00054852 | 0.99995 | 0.17139 | 0.99995 | 0.18735 |  |  | 455346 | 0.99472 | 0.98664 | 0.0012993 | 0.99613 | 0.0045284 | 0.99614 | 0.005437 |  |  | 350460 | 0.97766 | 0.96702 | 0.0029593 | 0.98279 | 0.0036456 | 0.98279 | 0.0084014 |  |  | 497880 | 0.99351 | 0.91505 | 0.0067926 | 0.98139 | 0.012404 | 0.98138 | 0.0080862 |  |  | 798660 | 0.96442 | 0.86787 | 0.011416 | 0.97311 | 0.0030467 | 0.97311 | 0.010542
|  |  | 231492 | 1.0022 | 0.99943 | 0.00054852 | 0.99995 | 0.17139 | 0.99995 | 0.18735 |  |  | 455646 | 0.99376 | 0.98664 | 0.0012993 | 0.99613 | 0.0045282 | 0.99614 | 0.0054369 |  |  | 350760 | 0.97982 | 0.96702 | 0.0029593 | 0.98282 | 0.0036445 | 0.98281 | 0.0084012 |  |  | 498180 | 0.99351 | 0.91505 | 0.0067926 | 0.98139 | 0.012404 | 0.98139 | 0.0080861 |  |  | 798960 | 0.96218 | 0.86787 | 0.011416 | 0.97313 | 0.0030468 | 0.97313 | 0.010541
|  |  | 231792 | 1.0031 | 0.99943 | 0.00054852 | 0.99995 | 0.17139 | 0.99995 | 0.18735 |  |  | 455946 | 0.99472 | 0.98664 | 0.0012993 | 0.99614 | 0.0045281 | 0.99614 | 0.0054369 |  |  | 351060 | 0.9809 | 0.96702 | 0.0029593 | 0.98284 | 0.0036435 | 0.98284 | 0.0084009 |  |  | 498480 | 0.99351 | 0.91505 | 0.0067926 | 0.9814 | 0.012404 | 0.9814 | 0.008086 |  |  | 799260 | 0.97337 | 0.86787 | 0.011416 | 0.97315 | 0.003047 | 0.97315 | 0.01054
|  |  | 232092 | 1.0022 | 0.99943 | 0.00054852 | 0.99995 | 0.17139 | 0.99995 | 0.18735 |  |  | 456246 | 0.99376 | 0.98664 | 0.0012993 | 0.99614 | 0.0045279 | 0.99614 | 0.0054368 |  |  | 351360 | 0.97982 | 0.96702 | 0.0029593 | 0.98286 | 0.0036425 | 0.98286 | 0.0084007 |  |  | 498780 | 0.99519 | 0.91505 | 0.0067926 | 0.98141 | 0.012404 | 0.9814 | 0.0080859 |  |  | 799560 | 0.96442 | 0.86787 | 0.011416 | 0.97317 | 0.0030471 | 0.97316 | 0.010539
|  |  | 232392 | 1.0031 | 0.99943 | 0.00054852 | 0.99995 | 0.17139 | 0.99995 | 0.18735 |  |  | 456546 | 0.99376 | 0.98664 | 0.0012993 | 0.99614 | 0.0045278 | 0.99614 | 0.0054368 |  |  | 351660 | 0.9809 | 0.96702 | 0.0029593 | 0.98289 | 0.0036415 | 0.98288 | 0.0084004 |  |  | 499080 | 0.99856 | 0.91505 | 0.0067926 | 0.98141 | 0.012403 | 0.98141 | 0.0080859 |  |  | 799860 | 0.96218 | 0.86787 | 0.011416 | 0.97318 | 0.0030472 | 0.97318 | 0.010538
|  |  | 232692 | 1.0031 | 0.99943 | 0.00054852 | 0.99995 | 0.17139 | 0.99995 | 0.18735 |  |  | 456846 | 0.99376 | 0.98664 | 0.0012993 | 0.99614 | 0.0045276 | 0.99614 | 0.0054368 |  |  | 351960 | 0.97982 | 0.96702 | 0.0029593 | 0.98291 | 0.0036405 | 0.98291 | 0.0084002 |  |  | 499380 | 0.99856 | 0.91505 | 0.0067926 | 0.98142 | 0.012403 | 0.98141 | 0.0080858 |  |  | 800160 | 0.96442 | 0.86787 | 0.011416 | 0.9732 | 0.0030474 | 0.9732 | 0.010538
|  |  | 232992 | 1.0031 | 0.99943 | 0.00054852 | 0.99995 | 0.17139 | 0.99995 | 0.18735 |  |  | 457146 | 0.99279 | 0.98664 | 0.0012993 | 0.99614 | 0.0045275 | 0.99615 | 0.0054367 |  |  | 352260 | 0.97982 | 0.96702 | 0.0029593 | 0.98293 | 0.0036394 | 0.98293 | 0.0083999 |  |  | 499680 | 0.99519 | 0.91505 | 0.0067926 | 0.98142 | 0.012403 | 0.98142 | 0.0080857 |  |  | 800460 | 0.97113 | 0.86787 | 0.011416 | 0.97322 | 0.0030475 | 0.97322 | 0.010537
|  |  | 233292 | 1.004 | 0.99943 | 0.00054852 | 0.99995 | 0.17139 | 0.99995 | 0.18735 |  |  | 457446 | 0.99376 | 0.98664 | 0.0012993 | 0.99615 | 0.0045273 | 0.99615 | 0.0054367 |  |  | 352560 | 0.97874 | 0.96702 | 0.0029593 | 0.98296 | 0.0036384 | 0.98295 | 0.0083997 |  |  | 499980 | 0.99183 | 0.91505 | 0.0067926 | 0.98143 | 0.012403 | 0.98143 | 0.0080856 |  |  | 800760 | 0.96889 | 0.86787 | 0.011416 | 0.97324 | 0.0030476 | 0.97323 | 0.010536
|  |  | 233592 | 1.0022 | 0.99943 | 0.00054852 | 0.99995 | 0.17139 | 0.99995 | 0.18735 |  |  | 457746 | 0.99279 | 0.98664 | 0.0012993 | 0.99615 | 0.0045272 | 0.99615 | 0.0054366 |  |  | 352860 | 0.97766 | 0.96702 | 0.0029593 | 0.98298 | 0.0036374 | 0.98298 | 0.0083994 |  |  | 500280 | 0.99183 | 0.91505 | 0.0067926 | 0.98144 | 0.012403 | 0.98143 | 0.0080855 |  |  | 801060 | 0.96665 | 0.86787 | 0.011416 | 0.97325 | 0.0030478 | 0.97325 | 0.010535
|  |  | 233892 | 1.0031 | 0.99943 | 0.00054852 | 0.99995 | 0.17139 | 0.99995 | 0.18735 |  |  | 458046 | 0.99376 | 0.98664 | 0.0012993 | 0.99615 | 0.004527 | 0.99615 | 0.0054366 |  |  | 353160 | 0.97982 | 0.96702 | 0.0029593 | 0.983 | 0.0036364 | 0.983 | 0.0083992 |  |  | 500580 | 0.99015 | 0.91505 | 0.0067926 | 0.98144 | 0.012403 | 0.98144 | 0.0080854 |  |  | 801360 | 0.96665 | 0.86787 | 0.011416 | 0.97327 | 0.0030479 | 0.97327 | 0.010534
|  |  | 234192 | 1.0022 | 0.99943 | 0.00054852 | 0.99995 | 0.17139 | 0.99995 | 0.18735 |  |  | 458346 | 0.99472 | 0.98664 | 0.0012993 | 0.99615 | 0.0045269 | 0.99615 | 0.0054366 |  |  | 353460 | 0.97874 | 0.96702 | 0.0029593 | 0.98302 | 0.0036354 | 0.98302 | 0.0083989 |  |  | 500880 | 0.99519 | 0.91505 | 0.0067926 | 0.98145 | 0.012403 | 0.98144 | 0.0080853 |  |  | 801660 | 0.97113 | 0.86787 | 0.011416 | 0.97329 | 0.003048 | 0.97329 | 0.010534
|  |  | 234492 | 1.0031 | 0.99943 | 0.00054852 | 0.99995 | 0.17139 | 0.99995 | 0.18735 |  |  | 458646 | 0.99376 | 0.98664 | 0.0012993 | 0.99615 | 0.0045268 | 0.99615 | 0.0054365 |  |  | 353760 | 0.97982 | 0.96702 | 0.0029593 | 0.98305 | 0.0036344 | 0.98305 | 0.0083986 |  |  | 501180 | 0.99519 | 0.91505 | 0.0067926 | 0.98145 | 0.012402 | 0.98145 | 0.0080852 |  |  | 801960 | 0.97113 | 0.86787 | 0.011416 | 0.97331 | 0.0030482 | 0.9733 | 0.010533
|  |  | 234792 | 1.0022 | 0.99943 | 0.00054852 | 0.99995 | 0.17139 | 0.99995 | 0.18735 |  |  | 458946 | 0.99279 | 0.98664 | 0.0012993 | 0.99615 | 0.0045266 | 0.99616 | 0.0054365 |  |  | 354060 | 0.97874 | 0.96702 | 0.0029593 | 0.98307 | 0.0036333 | 0.98307 | 0.0083984 |  |  | 501480 | 0.99351 | 0.91505 | 0.0067926 | 0.98146 | 0.012402 | 0.98145 | 0.0080852 |  |  | 802260 | 0.95994 | 0.86787 | 0.011416 | 0.97332 | 0.0030483 | 0.97332 | 0.010532
|  |  | 235092 | 1.0031 | 0.99943 | 0.00054852 | 0.99995 | 0.17139 | 0.99995 | 0.18735 |  |  | 459246 | 0.99472 | 0.98664 | 0.0012993 | 0.99616 | 0.0045265 | 0.99616 | 0.0054364 |  |  | 354360 | 0.97766 | 0.96702 | 0.0029593 | 0.98309 | 0.0036323 | 0.98309 | 0.0083981 |  |  | 501780 | 0.99183 | 0.91505 | 0.0067926 | 0.98146 | 0.012402 | 0.98146 | 0.0080851 |  |  | 802560 | 0.96889 | 0.86787 | 0.011416 | 0.97334 | 0.0030484 | 0.97334 | 0.010531
|  |  | 235392 | 1.0031 | 0.99943 | 0.00054852 | 0.99995 | 0.17139 | 0.99995 | 0.18735 |  |  | 459546 | 0.99472 | 0.98664 | 0.0012993 | 0.99616 | 0.0045263 | 0.99616 | 0.0054364 |  |  | 354660 | 0.97766 | 0.96702 | 0.0029593 | 0.98312 | 0.0036313 | 0.98312 | 0.0083979 |  |  | 502080 | 0.99351 | 0.91505 | 0.0067926 | 0.98147 | 0.012402 | 0.98147 | 0.008085 |  |  | 802860 | 0.96665 | 0.86787 | 0.011416 | 0.97336 | 0.0030485 | 0.97336 | 0.01053
|  |  | 235692 | 1.004 | 0.99943 | 0.00054852 | 0.99995 | 0.17139 | 0.99995 | 0.18735 |  |  | 459846 | 0.99376 | 0.98664 | 0.0012993 | 0.99616 | 0.0045262 | 0.99616 | 0.0054364 |  |  | 354960 | 0.97874 | 0.96702 | 0.0029593 | 0.98314 | 0.0036303 | 0.98314 | 0.0083976 |  |  | 502380 | 0.99351 | 0.91505 | 0.0067926 | 0.98148 | 0.012402 | 0.98147 | 0.0080849 |  |  | 803160 | 0.96442 | 0.86787 | 0.011416 | 0.97338 | 0.0030487 | 0.97337 | 0.01053
|  |  | 235992 | 1.0022 | 0.99943 | 0.00054852 | 0.99995 | 0.17139 | 0.99995 | 0.18735 |  |  | 460146 | 0.99472 | 0.98664 | 0.0012993 | 0.99616 | 0.004526 | 0.99616 | 0.0054363 |  |  | 355260 | 0.97982 | 0.96702 | 0.0029593 | 0.98316 | 0.0036293 | 0.98316 | 0.0083974 |  |  | 502680 | 0.99519 | 0.91505 | 0.0067926 | 0.98148 | 0.012402 | 0.98148 | 0.0080848 |  |  | 803460 | 0.96889 | 0.86787 | 0.011416 | 0.97339 | 0.0030488 | 0.97339 | 0.010529
|  |  | 236292 | 1.0022 | 0.99943 | 0.00054852 | 0.99995 | 0.17139 | 0.99995 | 0.18735 |  |  | 460446 | 0.99376 | 0.98664 | 0.0012993 | 0.99616 | 0.0045259 | 0.99616 | 0.0054363 |  |  | 355560 | 0.97874 | 0.96702 | 0.0029593 | 0.98319 | 0.0036283 | 0.98318 | 0.0083971 |  |  | 502980 | 0.99183 | 0.91505 | 0.0067926 | 0.98149 | 0.012402 | 0.98148 | 0.0080847 |  |  | 803760 | 0.96665 | 0.86787 | 0.011416 | 0.97341 | 0.0030489 | 0.97341 | 0.010528
|  |  | 236592 | 1.0022 | 0.99943 | 0.00054852 | 0.99995 | 0.17139 | 0.99995 | 0.18735 |  |  | 460746 | 0.99279 | 0.98664 | 0.0012993 | 0.99616 | 0.0045258 | 0.99617 | 0.0054362 |  |  | 355860 | 0.97874 | 0.96702 | 0.0029593 | 0.98321 | 0.0036272 | 0.98321 | 0.0083968 |  |  | 503280 | 0.99351 | 0.91505 | 0.0067926 | 0.98149 | 0.012401 | 0.98149 | 0.0080846 |  |  | 804060 | 0.96218 | 0.86787 | 0.011416 | 0.97343 | 0.0030491 | 0.97342 | 0.010527
|  |  | 236892 | 1.0022 | 0.99943 | 0.00054852 | 0.99995 | 0.17139 | 0.99995 | 0.18735 |  |  | 461046 | 0.99376 | 0.98664 | 0.0012993 | 0.99617 | 0.0045256 | 0.99617 | 0.0054362 |  |  | 356160 | 0.97874 | 0.96702 | 0.0029593 | 0.98323 | 0.0036262 | 0.98323 | 0.0083966 |  |  | 503580 | 0.99183 | 0.91505 | 0.0067926 | 0.9815 | 0.012401 | 0.98149 | 0.0080846 |  |  | 804360 | 0.97113 | 0.86787 | 0.011416 | 0.97344 | 0.0030492 | 0.97344 | 0.010526
|  |  | 237192 | 1.0031 | 0.99943 | 0.00054852 | 0.99995 | 0.17139 | 0.99995 | 0.18735 |  |  | 461346 | 0.99376 | 0.98664 | 0.0012993 | 0.99617 | 0.0045255 | 0.99617 | 0.0054362 |  |  | 356460 | 0.97874 | 0.96702 | 0.0029593 | 0.98325 | 0.0036252 | 0.98325 | 0.0083963 |  |  | 503880 | 0.99519 | 0.91505 | 0.0067926 | 0.9815 | 0.012401 | 0.9815 | 0.0080845 |  |  | 804660 | 0.97337 | 0.86787 | 0.011416 | 0.97346 | 0.0030493 | 0.97346 | 0.010526
|  |  | 237492 | 1.0022 | 0.99943 | 0.00054852 | 0.99995 | 0.17139 | 0.99995 | 0.18735 |  |  | 461646 | 0.99279 | 0.98664 | 0.0012993 | 0.99617 | 0.0045254 | 0.99617 | 0.0054361 |  |  | 356760 | 0.97874 | 0.96702 | 0.0029593 | 0.98328 | 0.0036242 | 0.98328 | 0.0083961 |  |  | 504180 | 0.99351 | 0.91505 | 0.0067926 | 0.98151 | 0.012401 | 0.98151 | 0.0080844 |  |  | 804960 | 0.96889 | 0.86787 | 0.011416 | 0.97348 | 0.0030495 | 0.97348 | 0.010525
|  |  | 237792 | 1.004 | 0.99943 | 0.00054852 | 0.99995 | 0.17139 | 0.99995 | 0.18735 |  |  | 461946 | 0.99568 | 0.98664 | 0.0012993 | 0.99617 | 0.0045252 | 0.99617 | 0.0054361 |  |  | 357060 | 0.97658 | 0.96702 | 0.0029593 | 0.9833 | 0.0036232 | 0.9833 | 0.0083958 |  |  | 504480 | 0.99015 | 0.91505 | 0.0067926 | 0.98152 | 0.012401 | 0.98151 | 0.0080843 |  |  | 805260 | 0.96665 | 0.86787 | 0.011416 | 0.9735 | 0.0030496 | 0.97349 | 0.010524
|  |  | 238092 | 1.0022 | 0.99943 | 0.00054852 | 0.99995 | 0.17139 | 0.99995 | 0.18735 |  |  | 462246 | 0.99279 | 0.98664 | 0.0012993 | 0.99617 | 0.0045251 | 0.99617 | 0.005436 |  |  | 357360 | 0.97766 | 0.96702 | 0.0029593 | 0.98332 | 0.0036222 | 0.98332 | 0.0083955 |  |  | 504780 | 0.99015 | 0.91505 | 0.0067926 | 0.98152 | 0.012401 | 0.98152 | 0.0080842 |  |  | 805560 | 0.96665 | 0.86787 | 0.011416 | 0.97351 | 0.0030497 | 0.97351 | 0.010523
|  |  | 238392 | 1.0031 | 0.99943 | 0.00054852 | 0.99995 | 0.17139 | 0.99995 | 0.18735 |  |  | 462546 | 0.99279 | 0.98664 | 0.0012993 | 0.99617 | 0.0045249 | 0.99618 | 0.005436 |  |  | 357660 | 0.97982 | 0.96702 | 0.0029593 | 0.98334 | 0.0036212 | 0.98334 | 0.0083953 |  |  | 505080 | 0.99351 | 0.91505 | 0.0067926 | 0.98153 | 0.012401 | 0.98152 | 0.0080841 |  |  | 805860 | 0.96889 | 0.86787 | 0.011416 | 0.97353 | 0.0030499 | 0.97353 | 0.010523
|  |  | 238692 | 1.0022 | 0.99943 | 0.00054852 | 0.99995 | 0.17139 | 0.99995 | 0.18735 |  |  | 462846 | 0.99183 | 0.98664 | 0.0012993 | 0.99617 | 0.0045248 | 0.99618 | 0.005436 |  |  | 357960 | 0.97982 | 0.96702 | 0.0029593 | 0.98337 | 0.0036201 | 0.98337 | 0.008395 |  |  | 505380 | 0.99351 | 0.91505 | 0.0067926 | 0.98153 | 0.0124 | 0.98153 | 0.0080841 |  |  | 806160 | 0.96665 | 0.86787 | 0.011416 | 0.97355 | 0.00305 | 0.97354 | 0.010522
|  |  | 238992 | 1.0031 | 0.99943 | 0.00054852 | 0.99995 | 0.17139 | 0.99995 | 0.18735 |  |  | 463146 | 0.99183 | 0.98664 | 0.0012993 | 0.99618 | 0.0045247 | 0.99618 | 0.0054359 |  |  | 358260 | 0.97874 | 0.96702 | 0.0029593 | 0.98339 | 0.0036191 | 0.98339 | 0.0083948 |  |  | 505680 | 0.99183 | 0.91505 | 0.0067926 | 0.98154 | 0.0124 | 0.98153 | 0.008084 |  |  | 806460 | 0.97337 | 0.86787 | 0.011416 | 0.97356 | 0.0030501 | 0.97356 | 0.010521
|  |  | 239292 | 1.0022 | 0.99943 | 0.00054852 | 0.99995 | 0.17139 | 0.99995 | 0.18735 |  |  | 463446 | 0.99279 | 0.98664 | 0.0012993 | 0.99618 | 0.0045245 | 0.99618 | 0.0054359 |  |  | 358560 | 0.97982 | 0.96702 | 0.0029593 | 0.98341 | 0.0036181 | 0.98341 | 0.0083945 |  |  | 505980 | 0.99351 | 0.91505 | 0.0067926 | 0.98154 | 0.0124 | 0.98154 | 0.0080839 |  |  | 806760 | 0.97784 | 0.86787 | 0.011416 | 0.97358 | 0.0030502 | 0.97358 | 0.01052
|  |  | 239592 | 1.0022 | 0.99943 | 0.00054852 | 0.99995 | 0.17139 | 0.99995 | 0.18735 |  |  | 463746 | 0.99376 | 0.98664 | 0.0012993 | 0.99618 | 0.0045244 | 0.99618 | 0.0054359 |  |  | 358860 | 0.97874 | 0.96702 | 0.0029593 | 0.98343 | 0.0036171 | 0.98343 | 0.0083942 |  |  | 506280 | 0.99351 | 0.91505 | 0.0067926 | 0.98155 | 0.0124 | 0.98154 | 0.0080838 |  |  | 807060 | 0.96889 | 0.86787 | 0.011416 | 0.9736 | 0.0030504 | 0.9736 | 0.010519
|  |  | 239892 | 1.0031 | 0.99943 | 0.00054852 | 0.99995 | 0.17139 | 0.99995 | 0.18735 |  |  | 464046 | 0.99279 | 0.98664 | 0.0012993 | 0.99618 | 0.0045243 | 0.99618 | 0.0054358 |  |  | 359160 | 0.97874 | 0.96702 | 0.0029593 | 0.98346 | 0.0036161 | 0.98346 | 0.008394 |  |  | 506580 | 0.99351 | 0.91505 | 0.0067926 | 0.98155 | 0.0124 | 0.98155 | 0.0080837 |  |  | 807360 | 0.97113 | 0.86787 | 0.011416 | 0.97361 | 0.0030505 | 0.97361 | 0.010519
|  |  | 240192 | 1.0022 | 0.99943 | 0.00054852 | 0.99995 | 0.17139 | 0.99995 | 0.18735 |  |  | 464346 | 0.99279 | 0.98664 | 0.0012993 | 0.99618 | 0.0045241 | 0.99619 | 0.0054358 |  |  | 359460 | 0.97766 | 0.96702 | 0.0029593 | 0.98348 | 0.0036151 | 0.98348 | 0.0083937 |  |  | 506880 | 0.99519 | 0.91505 | 0.0067926 | 0.98156 | 0.0124 | 0.98156 | 0.0080837 |  |  | 807660 | 0.96889 | 0.86787 | 0.011416 | 0.97363 | 0.0030506 | 0.97363 | 0.010518
|  |  | 240492 | 1.0031 | 0.99943 | 0.00054852 | 0.99995 | 0.17139 | 0.99995 | 0.18735 |  |  | 464646 | 0.99376 | 0.98664 | 0.0012993 | 0.99618 | 0.004524 | 0.99619 | 0.0054358 |  |  | 359760 | 0.97874 | 0.96702 | 0.0029593 | 0.9835 | 0.0036141 | 0.9835 | 0.0083935 |  |  | 507180 | 0.99351 | 0.91505 | 0.0067926 | 0.98157 | 0.0124 | 0.98156 | 0.0080836 |  |  | 807960 | 0.96442 | 0.86787 | 0.011416 | 0.97365 | 0.0030508 | 0.97365 | 0.010517
|  |  | 240792 | 1.0031 | 0.99943 | 0.00054852 | 0.99995 | 0.17139 | 0.99995 | 0.18735 |  |  | 464946 | 0.99376 | 0.98664 | 0.0012993 | 0.99619 | 0.0045239 | 0.99619 | 0.0054357 |  |  | 360060 | 0.97874 | 0.96702 | 0.0029593 | 0.98352 | 0.0036131 | 0.98352 | 0.0083932 |  |  | 507480 | 0.99183 | 0.91505 | 0.0067926 | 0.98157 | 0.0124 | 0.98157 | 0.0080835 |  |  | 808260 | 0.96442 | 0.86787 | 0.011416 | 0.97367 | 0.0030509 | 0.97366 | 0.010516
|  |  | 241092 | 1.0031 | 0.99943 | 0.00054852 | 0.99995 | 0.17139 | 0.99995 | 0.18735 |  |  | 465246 | 0.99376 | 0.98664 | 0.0012993 | 0.99619 | 0.0045238 | 0.99619 | 0.0054357 |  |  | 360360 | 0.97766 | 0.96702 | 0.0029593 | 0.98355 | 0.0036121 | 0.98354 | 0.0083929 |  |  | 507780 | 0.99183 | 0.91505 | 0.0067926 | 0.98158 | 0.012399 | 0.98157 | 0.0080834 |  |  | 808560 | 0.96665 | 0.86787 | 0.011416 | 0.97368 | 0.003051 | 0.97368 | 0.010516
|  |  | 241392 | 1.004 | 0.99943 | 0.00054852 | 0.99995 | 0.17139 | 0.99995 | 0.18735 |  |  | 465546 | 0.99376 | 0.98664 | 0.0012993 | 0.99619 | 0.0045236 | 0.99619 | 0.0054357 |  |  | 360660 | 0.97874 | 0.96702 | 0.0029593 | 0.98357 | 0.003611 | 0.98357 | 0.0083927 |  |  | 508080 | 0.99183 | 0.91505 | 0.0067926 | 0.98158 | 0.012399 | 0.98158 | 0.0080834 |  |  | 808860 | 0.97337 | 0.86787 | 0.011416 | 0.9737 | 0.0030511 | 0.9737 | 0.010515
|  |  | 241692 | 1.0022 | 0.99943 | 0.00054852 | 0.99995 | 0.17139 | 0.99995 | 0.18735 |  |  | 465846 | 0.99472 | 0.98664 | 0.0012993 | 0.99619 | 0.0045235 | 0.99619 | 0.0054356 |  |  | 360960 | 0.97874 | 0.96702 | 0.0029593 | 0.98359 | 0.00361 | 0.98359 | 0.0083924 |  |  | 508380 | 0.99183 | 0.91505 | 0.0067926 | 0.98159 | 0.012399 | 0.98158 | 0.0080833 |  |  | 809160 | 0.96889 | 0.86787 | 0.011416 | 0.97372 | 0.0030513 | 0.97371 | 0.010514
|  |  | 241992 | 1.0031 | 0.99943 | 0.00054852 | 0.99995 | 0.17139 | 0.99995 | 0.18735 |  |  | 466146 | 0.99279 | 0.98664 | 0.0012993 | 0.99619 | 0.0045234 | 0.99619 | 0.0054356 |  |  | 361260 | 0.97766 | 0.96702 | 0.0029593 | 0.98361 | 0.003609 | 0.98361 | 0.0083921 |  |  | 508680 | 0.99351 | 0.91505 | 0.0067926 | 0.98159 | 0.012399 | 0.98159 | 0.0080832 |  |  | 809460 | 0.97337 | 0.86787 | 0.011416 | 0.97373 | 0.0030514 | 0.97373 | 0.010513
|  |  | 242292 | 1.0031 | 0.99943 | 0.00054852 | 0.99995 | 0.17139 | 0.99995 | 0.18735 |  |  | 466446 | 0.99279 | 0.98664 | 0.0012993 | 0.99619 | 0.0045232 | 0.9962 | 0.0054356 |  |  | 361560 | 0.97874 | 0.96702 | 0.0029593 | 0.98363 | 0.003608 | 0.98363 | 0.0083919 |  |  | 508980 | 0.99351 | 0.91505 | 0.0067926 | 0.9816 | 0.012399 | 0.98159 | 0.0080831 |  |  | 809760 | 0.96442 | 0.86787 | 0.011416 | 0.97375 | 0.0030515 | 0.97375 | 0.010512
|  |  | 242592 | 1.0031 | 0.99943 | 0.00054852 | 0.99995 | 0.17139 | 0.99995 | 0.18735 |  |  | 466746 | 0.99376 | 0.98664 | 0.0012993 | 0.9962 | 0.0045231 | 0.9962 | 0.0054355 |  |  | 361860 | 0.97874 | 0.96702 | 0.0029593 | 0.98366 | 0.003607 | 0.98366 | 0.0083916 |  |  | 509280 | 0.99351 | 0.91505 | 0.0067926 | 0.9816 | 0.012399 | 0.9816 | 0.0080831 |  |  | 810060 | 0.9577 | 0.86787 | 0.011416 | 0.97377 | 0.0030517 | 0.97376 | 0.010512
|  |  | 242892 | 1.0022 | 0.99943 | 0.00054852 | 0.99995 | 0.17139 | 0.99995 | 0.18735 |  |  | 467046 | 0.99472 | 0.98664 | 0.0012993 | 0.9962 | 0.004523 | 0.9962 | 0.0054355 |  |  | 362160 | 0.97874 | 0.96702 | 0.0029593 | 0.98368 | 0.003606 | 0.98368 | 0.0083914 |  |  | 509580 | 0.99183 | 0.91505 | 0.0067926 | 0.98161 | 0.012399 | 0.9816 | 0.008083 |  |  | 810360 | 0.9577 | 0.86787 | 0.011416 | 0.97378 | 0.0030518 | 0.97378 | 0.010511
|  |  | 243192 | 1.0022 | 0.99943 | 0.00054852 | 0.99995 | 0.17139 | 0.99995 | 0.18735 |  |  | 467346 | 0.99472 | 0.98664 | 0.0012993 | 0.9962 | 0.0045229 | 0.9962 | 0.0054355 |  |  | 362460 | 0.97766 | 0.96702 | 0.0029593 | 0.9837 | 0.003605 | 0.9837 | 0.0083911 |  |  | 509880 | 0.99351 | 0.91505 | 0.0067926 | 0.98161 | 0.012399 | 0.98161 | 0.0080829 |  |  | 810660 | 0.96665 | 0.86787 | 0.011416 | 0.9738 | 0.0030519 | 0.9738 | 0.01051
|  |  | 243492 | 1.0031 | 0.99943 | 0.00054852 | 0.99995 | 0.17139 | 0.99995 | 0.18735 |  |  | 467646 | 0.99472 | 0.98664 | 0.0012993 | 0.9962 | 0.0045227 | 0.9962 | 0.0054354 |  |  | 362760 | 0.97982 | 0.96702 | 0.0029593 | 0.98372 | 0.003604 | 0.98372 | 0.0083908 |  |  | 510180 | 0.99351 | 0.91505 | 0.0067926 | 0.98162 | 0.012398 | 0.98161 | 0.0080828 |  |  | 810960 | 0.97337 | 0.86787 | 0.011416 | 0.97382 | 0.003052 | 0.97381 | 0.010509
|  |  | 243792 | 1.0022 | 0.99943 | 0.00054852 | 0.99995 | 0.17139 | 0.99995 | 0.18735 |  |  | 467946 | 0.99472 | 0.98664 | 0.0012993 | 0.9962 | 0.0045226 | 0.9962 | 0.0054354 |  |  | 363060 | 0.97766 | 0.96702 | 0.0029593 | 0.98374 | 0.003603 | 0.98374 | 0.0083906 |  |  | 510480 | 0.99351 | 0.91505 | 0.0067926 | 0.98162 | 0.012398 | 0.98162 | 0.0080828 |  |  | 811260 | 0.97337 | 0.86787 | 0.011416 | 0.97383 | 0.0030522 | 0.97383 | 0.010509
|  |  | 244092 | 1.004 | 0.99943 | 0.00054852 | 0.99995 | 0.17139 | 0.99995 | 0.18735 |  |  | 468246 | 0.99568 | 0.98664 | 0.0012993 | 0.9962 | 0.0045225 | 0.99621 | 0.0054354 |  |  | 363360 | 0.97874 | 0.96702 | 0.0029593 | 0.98377 | 0.003602 | 0.98376 | 0.0083903 |  |  | 510780 | 0.99183 | 0.91505 | 0.0067926 | 0.98163 | 0.012398 | 0.98163 | 0.0080827 |  |  | 811560 | 0.96665 | 0.86787 | 0.011416 | 0.97385 | 0.0030523 | 0.97385 | 0.010508
|  |  | 244392 | 1.0031 | 0.99943 | 0.00054852 | 0.99995 | 0.17139 | 0.99995 | 0.18735 |  |  | 468546 | 0.99472 | 0.98664 | 0.0012993 | 0.9962 | 0.0045224 | 0.99621 | 0.0054353 |  |  | 363660 | 0.97874 | 0.96702 | 0.0029593 | 0.98379 | 0.003601 | 0.98379 | 0.00839 |  |  | 511080 | 0.99183 | 0.91505 | 0.0067926 | 0.98164 | 0.012398 | 0.98163 | 0.0080826 |  |  | 811860 | 0.96889 | 0.86787 | 0.011416 | 0.97387 | 0.0030524 | 0.97386 | 0.010507
|  |  | 244692 | 1.0031 | 0.99943 | 0.00054852 | 0.99995 | 0.17139 | 0.99995 | 0.18735 |  |  | 468846 | 0.99568 | 0.98664 | 0.0012993 | 0.99621 | 0.0045222 | 0.99621 | 0.0054353 |  |  | 363960 | 0.9809 | 0.96702 | 0.0029593 | 0.98381 | 0.0036 | 0.98381 | 0.0083898 |  |  | 511380 | 0.99519 | 0.91505 | 0.0067926 | 0.98164 | 0.012398 | 0.98164 | 0.0080825 |  |  | 812160 | 0.96665 | 0.86787 | 0.011416 | 0.97388 | 0.0030525 | 0.97388 | 0.010506
|  |  | 244992 | 1.0022 | 0.99943 | 0.00054852 | 0.99995 | 0.17139 | 0.99995 | 0.18735 |  |  | 469146 | 0.99568 | 0.98664 | 0.0012993 | 0.99621 | 0.0045221 | 0.99621 | 0.0054353 |  |  | 364260 | 0.97874 | 0.96702 | 0.0029593 | 0.98383 | 0.003599 | 0.98383 | 0.0083895 |  |  | 511680 | 0.99687 | 0.91505 | 0.0067926 | 0.98165 | 0.012398 | 0.98164 | 0.0080825 |  |  | 812460 | 0.96889 | 0.86787 | 0.011416 | 0.9739 | 0.0030527 | 0.9739 | 0.010506
|  |  | 245292 | 1.004 | 0.99943 | 0.00054852 | 0.99995 | 0.17139 | 0.99995 | 0.18735 |  |  | 469446 | 0.99376 | 0.98664 | 0.0012993 | 0.99621 | 0.004522 | 0.99621 | 0.0054352 |  |  | 364560 | 0.97874 | 0.96702 | 0.0029593 | 0.98385 | 0.003598 | 0.98385 | 0.0083892 |  |  | 511980 | 0.99351 | 0.91505 | 0.0067926 | 0.98165 | 0.012398 | 0.98165 | 0.0080824 |  |  | 812760 | 0.97337 | 0.86787 | 0.011416 | 0.97392 | 0.0030528 | 0.97391 | 0.010505
|  |  | 245592 | 1.0022 | 0.99943 | 0.00054852 | 0.99995 | 0.17139 | 0.99995 | 0.18735 |  |  | 469746 | 0.99472 | 0.98664 | 0.0012993 | 0.99621 | 0.0045219 | 0.99621 | 0.0054352 |  |  | 364860 | 0.97874 | 0.96702 | 0.0029593 | 0.98387 | 0.003597 | 0.98387 | 0.008389 |  |  | 512280 | 0.99519 | 0.91505 | 0.0067926 | 0.98166 | 0.012398 | 0.98165 | 0.0080823 |  |  | 813060 | 0.96889 | 0.86787 | 0.011416 | 0.97393 | 0.0030529 | 0.97393 | 0.010504
|  |  | 245892 | 1.0022 | 0.99943 | 0.00054852 | 0.99995 | 0.17139 | 0.99995 | 0.18735 |  |  | 470046 | 0.99472 | 0.98664 | 0.0012993 | 0.99621 | 0.0045217 | 0.99622 | 0.0054352 |  |  | 365160 | 0.97766 | 0.96702 | 0.0029593 | 0.9839 | 0.003596 | 0.9839 | 0.0083887 |  |  | 512580 | 0.99351 | 0.91505 | 0.0067926 | 0.98166 | 0.012397 | 0.98166 | 0.0080823 |  |  | 813360 | 0.97337 | 0.86787 | 0.011416 | 0.97395 | 0.003053 | 0.97395 | 0.010503
|  |  | 246192 | 1.0031 | 0.99943 | 0.00054852 | 0.99995 | 0.17139 | 0.99995 | 0.18735 |  |  | 470346 | 0.99472 | 0.98664 | 0.0012993 | 0.99621 | 0.0045216 | 0.99622 | 0.0054351 |  |  | 365460 | 0.97982 | 0.96702 | 0.0029593 | 0.98392 | 0.0035949 | 0.98392 | 0.0083884 |  |  | 512880 | 0.99519 | 0.91505 | 0.0067926 | 0.98167 | 0.012397 | 0.98166 | 0.0080822 |  |  | 813660 | 0.97113 | 0.86787 | 0.011416 | 0.97397 | 0.0030532 | 0.97396 | 0.010503
|  |  | 246492 | 1.0031 | 0.99943 | 0.00054852 | 0.99995 | 0.17139 | 0.99995 | 0.18735 |  |  | 470646 | 0.99568 | 0.98664 | 0.0012993 | 0.99622 | 0.0045215 | 0.99622 | 0.0054351 |  |  | 365760 | 0.97874 | 0.96702 | 0.0029593 | 0.98394 | 0.0035939 | 0.98394 | 0.0083882 |  |  | 513180 | 0.99351 | 0.91505 | 0.0067926 | 0.98167 | 0.012397 | 0.98167 | 0.0080821 |  |  | 813960 | 0.97113 | 0.86787 | 0.011416 | 0.97398 | 0.0030533 | 0.97398 | 0.010502
|  |  | 246792 | 1.0022 | 0.99943 | 0.00054852 | 0.99995 | 0.17139 | 0.99995 | 0.18735 |  |  | 470946 | 0.99472 | 0.98664 | 0.0012993 | 0.99622 | 0.0045214 | 0.99622 | 0.0054351 |  |  | 366060 | 0.98198 | 0.96702 | 0.0029593 | 0.98396 | 0.0035929 | 0.98396 | 0.0083879 |  |  | 513480 | 0.99183 | 0.91505 | 0.0067926 | 0.98168 | 0.012397 | 0.98167 | 0.0080821 |  |  | 814260 | 0.97113 | 0.86787 | 0.011416 | 0.974 | 0.0030534 | 0.974 | 0.010501
|  |  | 247092 | 1.004 | 0.99943 | 0.00054852 | 0.99995 | 0.17139 | 0.99995 | 0.18735 |  |  | 471246 | 0.99376 | 0.98664 | 0.0012993 | 0.99622 | 0.0045213 | 0.99622 | 0.005435 |  |  | 366360 | 0.9809 | 0.96702 | 0.0029593 | 0.98398 | 0.0035919 | 0.98398 | 0.0083876 |  |  | 513780 | 0.99183 | 0.91505 | 0.0067926 | 0.98168 | 0.012397 | 0.98168 | 0.008082 |  |  | 814560 | 0.96889 | 0.86787 | 0.011416 | 0.97402 | 0.0030536 | 0.97401 | 0.0105
|  |  | 247392 | 1.0031 | 0.99943 | 0.00054852 | 0.99995 | 0.17139 | 0.99995 | 0.18735 |  |  | 471546 | 0.99376 | 0.98664 | 0.0012993 | 0.99622 | 0.0045212 | 0.99622 | 0.005435 |  |  | 366660 | 0.97766 | 0.96702 | 0.0029593 | 0.984 | 0.0035909 | 0.984 | 0.0083874 |  |  | 514080 | 0.99015 | 0.91505 | 0.0067926 | 0.98169 | 0.012397 | 0.98168 | 0.0080819 |  |  | 814860 | 0.96442 | 0.86787 | 0.011416 | 0.97403 | 0.0030537 | 0.97403 | 0.0105
|  |  | 247692 | 1.0013 | 0.99943 | 0.00054852 | 0.99995 | 0.17139 | 0.99995 | 0.18735 |  |  | 471846 | 0.99376 | 0.98664 | 0.0012993 | 0.99622 | 0.004521 | 0.99622 | 0.005435 |  |  | 366960 | 0.97874 | 0.96702 | 0.0029593 | 0.98403 | 0.0035899 | 0.98402 | 0.0083871 |  |  | 514380 | 0.99183 | 0.91505 | 0.0067926 | 0.98169 | 0.012397 | 0.98169 | 0.0080818 |  |  | 815160 | 0.97784 | 0.86787 | 0.011416 | 0.97405 | 0.0030538 | 0.97405 | 0.010499
|  |  | 247992 | 1.0022 | 0.99943 | 0.00054852 | 0.99995 | 0.17139 | 0.99995 | 0.18735 |  |  | 472146 | 0.99472 | 0.98664 | 0.0012993 | 0.99622 | 0.0045209 | 0.99623 | 0.005435 |  |  | 367260 | 0.97982 | 0.96702 | 0.0029593 | 0.98405 | 0.0035889 | 0.98405 | 0.0083868 |  |  | 514680 | 0.99351 | 0.91505 | 0.0067926 | 0.9817 | 0.012397 | 0.98169 | 0.0080818 |  |  | 815460 | 0.97113 | 0.86787 | 0.011416 | 0.97407 | 0.0030539 | 0.97406 | 0.010498
|  |  | 248292 | 1.0031 | 0.99943 | 0.00054852 | 0.99995 | 0.17139 | 0.99995 | 0.18735 |  |  | 472446 | 0.99472 | 0.98664 | 0.0012993 | 0.99622 | 0.0045208 | 0.99623 | 0.0054349 |  |  | 367560 | 0.97874 | 0.96702 | 0.0029593 | 0.98407 | 0.0035879 | 0.98407 | 0.0083866 |  |  | 514980 | 0.99351 | 0.91505 | 0.0067926 | 0.9817 | 0.012397 | 0.9817 | 0.0080817 |  |  | 815760 | 0.97561 | 0.86787 | 0.011416 | 0.97408 | 0.0030541 | 0.97408 | 0.010497
|  |  | 248592 | 1.0022 | 0.99943 | 0.00054852 | 0.99995 | 0.17139 | 0.99995 | 0.18735 |  |  | 472746 | 0.99472 | 0.98664 | 0.0012993 | 0.99623 | 0.0045207 | 0.99623 | 0.0054349 |  |  | 367860 | 0.97874 | 0.96702 | 0.0029593 | 0.98409 | 0.0035869 | 0.98409 | 0.0083863 |  |  | 515280 | 0.99519 | 0.91505 | 0.0067926 | 0.98171 | 0.012396 | 0.9817 | 0.0080816 |  |  | 816060 | 0.97337 | 0.86787 | 0.011416 | 0.9741 | 0.0030542 | 0.9741 | 0.010497
|  |  | 248892 | 1.0049 | 0.99943 | 0.00054852 | 0.99995 | 0.17139 | 0.99995 | 0.18735 |  |  | 473046 | 0.99472 | 0.98664 | 0.0012993 | 0.99623 | 0.0045206 | 0.99623 | 0.0054349 |  |  | 368160 | 0.97874 | 0.96702 | 0.0029593 | 0.98411 | 0.0035859 | 0.98411 | 0.008386 |  |  | 515580 | 0.99015 | 0.91505 | 0.0067926 | 0.98171 | 0.012396 | 0.98171 | 0.0080816 |  |  | 816360 | 0.97113 | 0.86787 | 0.011416 | 0.97412 | 0.0030543 | 0.97411 | 0.010496
|  |  | 249192 | 1.0022 | 0.99943 | 0.00054852 | 0.99995 | 0.17139 | 0.99995 | 0.18735 |  |  | 473346 | 0.99472 | 0.98664 | 0.0012993 | 0.99623 | 0.0045204 | 0.99623 | 0.0054348 |  |  | 368460 | 0.97982 | 0.96702 | 0.0029593 | 0.98413 | 0.0035849 | 0.98413 | 0.0083858 |  |  | 515880 | 0.99015 | 0.91505 | 0.0067926 | 0.98172 | 0.012396 | 0.98171 | 0.0080815 |  |  | 816660 | 0.97113 | 0.86787 | 0.011416 | 0.97413 | 0.0030544 | 0.97413 | 0.010495
|  |  | 249492 | 1.0031 | 0.99943 | 0.00054852 | 0.99995 | 0.17139 | 0.99995 | 0.18735 |  |  | 473646 | 0.99472 | 0.98664 | 0.0012993 | 0.99623 | 0.0045203 | 0.99623 | 0.0054348 |  |  | 368760 | 0.9809 | 0.96702 | 0.0029593 | 0.98415 | 0.0035839 | 0.98415 | 0.0083855 |  |  | 516180 | 0.99183 | 0.91505 | 0.0067926 | 0.98172 | 0.012396 | 0.98172 | 0.0080814 |  |  | 816960 | 0.97113 | 0.86787 | 0.011416 | 0.97415 | 0.0030546 | 0.97415 | 0.010494
|  |  | 249792 | 1.0031 | 0.99943 | 0.00054852 | 0.99995 | 0.17139 | 0.99995 | 0.18735 |  |  | 473946 | 0.99472 | 0.98664 | 0.0012993 | 0.99623 | 0.0045202 | 0.99623 | 0.0054348 |  |  | 369060 | 0.98198 | 0.96702 | 0.0029593 | 0.98418 | 0.0035829 | 0.98417 | 0.0083852 |  |  | 516480 | 0.99183 | 0.91505 | 0.0067926 | 0.98173 | 0.012396 | 0.98172 | 0.0080814 |  |  | 817260 | 0.97561 | 0.86787 | 0.011416 | 0.97416 | 0.0030547 | 0.97416 | 0.010494
|  |  | 250092 | 1.0031 | 0.99943 | 0.00054852 | 0.99995 | 0.17139 | 0.99995 | 0.18735 |  |  | 474246 | 0.99472 | 0.98664 | 0.0012993 | 0.99623 | 0.0045201 | 0.99624 | 0.0054348 |  |  | 369360 | 0.97766 | 0.96702 | 0.0029593 | 0.9842 | 0.0035819 | 0.9842 | 0.008385 |  |  | 516780 | 0.99519 | 0.91505 | 0.0067926 | 0.98173 | 0.012396 | 0.98173 | 0.0080813 |  |  | 817560 | 0.97561 | 0.86787 | 0.011416 | 0.97418 | 0.0030548 | 0.97418 | 0.010493
|  |  | 250392 | 1.0022 | 0.99943 | 0.00054852 | 0.99995 | 0.17139 | 0.99995 | 0.18735 |  |  | 474546 | 0.99472 | 0.98664 | 0.0012993 | 0.99624 | 0.00452 | 0.99624 | 0.0054347 |  |  | 369660 | 0.97874 | 0.96702 | 0.0029593 | 0.98422 | 0.0035809 | 0.98422 | 0.0083847 |  |  | 517080 | 0.99351 | 0.91505 | 0.0067926 | 0.98174 | 0.012396 | 0.98173 | 0.0080812 |  |  | 817860 | 0.96889 | 0.86787 | 0.011416 | 0.9742 | 0.0030549 | 0.97419 | 0.010492
|  |  | 250692 | 1.0031 | 0.99943 | 0.00054852 | 0.99995 | 0.17139 | 0.99995 | 0.18735 |  |  | 474846 | 0.99568 | 0.98664 | 0.0012993 | 0.99624 | 0.0045199 | 0.99624 | 0.0054347 |  |  | 369960 | 0.97874 | 0.96702 | 0.0029593 | 0.98424 | 0.0035799 | 0.98424 | 0.0083844 |  |  | 517380 | 0.99351 | 0.91505 | 0.0067926 | 0.98174 | 0.012396 | 0.98174 | 0.0080812 |  |  | 818160 | 0.97113 | 0.86787 | 0.011416 | 0.97421 | 0.0030551 | 0.97421 | 0.010491
|  |  | 250992 | 1.0031 | 0.99943 | 0.00054852 | 0.99995 | 0.17139 | 0.99995 | 0.18735 |  |  | 475146 | 0.99568 | 0.98664 | 0.0012993 | 0.99624 | 0.0045198 | 0.99624 | 0.0054347 |  |  | 370260 | 0.97874 | 0.96702 | 0.0029593 | 0.98426 | 0.003579 | 0.98426 | 0.0083841 |  |  | 517680 | 0.99183 | 0.91505 | 0.0067926 | 0.98175 | 0.012396 | 0.98174 | 0.0080811 |  |  | 818460 | 0.96665 | 0.86787 | 0.011416 | 0.97423 | 0.0030552 | 0.97423 | 0.010491
|  |  | 251292 | 1.0031 | 0.99943 | 0.00054852 | 0.99995 | 0.17139 | 0.99995 | 0.18735 |  |  | 475446 | 0.99472 | 0.98664 | 0.0012993 | 0.99624 | 0.0045197 | 0.99624 | 0.0054346 |  |  | 370560 | 0.97982 | 0.96702 | 0.0029593 | 0.98428 | 0.003578 | 0.98428 | 0.0083839 |  |  | 517980 | 0.99351 | 0.91505 | 0.0067926 | 0.98175 | 0.012395 | 0.98175 | 0.0080811 |  |  | 818760 | 0.97337 | 0.86787 | 0.011416 | 0.97425 | 0.0030553 | 0.97424 | 0.01049
|  |  | 251592 | 1.0031 | 0.99943 | 0.00054852 | 0.99995 | 0.17139 | 0.99995 | 0.18735 |  |  | 475746 | 0.99472 | 0.98664 | 0.0012993 | 0.99624 | 0.0045195 | 0.99624 | 0.0054346 |  |  | 370860 | 0.97982 | 0.96702 | 0.0029593 | 0.9843 | 0.003577 | 0.9843 | 0.0083836 |  |  | 518280 | 0.99015 | 0.91505 | 0.0067926 | 0.98176 | 0.012395 | 0.98175 | 0.008081 |  |  | 819060 | 0.96442 | 0.86787 | 0.011416 | 0.97426 | 0.0030554 | 0.97426 | 0.010489
|  |  | 251892 | 1.0031 | 0.99943 | 0.00054852 | 0.99995 | 0.17139 | 0.99995 | 0.18735 |  |  | 476046 | 0.99472 | 0.98664 | 0.0012993 | 0.99624 | 0.0045194 | 0.99624 | 0.0054346 |  |  | 371160 | 0.98198 | 0.96702 | 0.0029593 | 0.98432 | 0.003576 | 0.98432 | 0.0083833 |  |  | 518580 | 0.99183 | 0.91505 | 0.0067926 | 0.98176 | 0.012395 | 0.98176 | 0.0080809 |  |  | 819360 | 0.97561 | 0.86787 | 0.011416 | 0.97428 | 0.0030555 | 0.97428 | 0.010489
|  |  | 252192 | 1.0031 | 0.99943 | 0.00054852 | 0.99995 | 0.17139 | 0.99995 | 0.18735 |  |  | 476346 | 0.99376 | 0.98664 | 0.0012993 | 0.99624 | 0.0045193 | 0.99625 | 0.0054346 |  |  | 371460 | 0.98198 | 0.96702 | 0.0029593 | 0.98434 | 0.003575 | 0.98434 | 0.0083831 |  |  | 518880 | 0.99351 | 0.91505 | 0.0067926 | 0.98177 | 0.012395 | 0.98176 | 0.0080809 |  |  | 819660 | 0.96665 | 0.86787 | 0.011416 | 0.97429 | 0.0030557 | 0.97429 | 0.010488
|  |  | 252492 | 1.0031 | 0.99943 | 0.00054852 | 0.99995 | 0.17139 | 0.99995 | 0.18735 |  |  | 476646 | 0.99376 | 0.98664 | 0.0012993 | 0.99625 | 0.0045192 | 0.99625 | 0.0054345 |  |  | 371760 | 0.97982 | 0.96702 | 0.0029593 | 0.98436 | 0.003574 | 0.98436 | 0.0083828 |  |  | 519180 | 0.99351 | 0.91505 | 0.0067926 | 0.98177 | 0.012395 | 0.98177 | 0.0080808 |  |  | 819960 | 0.96889 | 0.86787 | 0.011416 | 0.97431 | 0.0030558 | 0.97431 | 0.010487
|  |  | 252792 | 1.004 | 0.99943 | 0.00054852 | 0.99995 | 0.17139 | 0.99995 | 0.18735 |  |  | 476946 | 0.99568 | 0.98664 | 0.0012993 | 0.99625 | 0.0045191 | 0.99625 | 0.0054345 |  |  | 372060 | 0.97982 | 0.96702 | 0.0029593 | 0.98439 | 0.003573 | 0.98438 | 0.0083825 |  |  | 519480 | 0.99183 | 0.91505 | 0.0067926 | 0.98178 | 0.012395 | 0.98177 | 0.0080807 |  |  | 820260 | 0.96889 | 0.86787 | 0.011416 | 0.97433 | 0.0030559 | 0.97432 | 0.010486
|  |  | 253092 | 1.004 | 0.99943 | 0.00054852 | 0.99995 | 0.17139 | 0.99995 | 0.18735 |  |  | 477246 | 0.99376 | 0.98664 | 0.0012993 | 0.99625 | 0.004519 | 0.99625 | 0.0054345 |  |  | 372360 | 0.97874 | 0.96702 | 0.0029593 | 0.98441 | 0.003572 | 0.98441 | 0.0083823 |  |  | 519780 | 0.99183 | 0.91505 | 0.0067926 | 0.98178 | 0.012395 | 0.98178 | 0.0080807 |  |  | 820560 | 0.96665 | 0.86787 | 0.011416 | 0.97434 | 0.003056 | 0.97434 | 0.010486
|  |  | 253392 | 1.0031 | 0.99943 | 0.00054852 | 0.99995 | 0.17139 | 0.99995 | 0.18735 |  |  | 477546 | 0.99376 | 0.98664 | 0.0012993 | 0.99625 | 0.0045189 | 0.99625 | 0.0054345 |  |  | 372660 | 0.97982 | 0.96702 | 0.0029593 | 0.98443 | 0.003571 | 0.98443 | 0.008382 |  |  | 520080 | 0.99519 | 0.91505 | 0.0067926 | 0.98179 | 0.012395 | 0.98178 | 0.0080806 |  |  | 820860 | 0.97113 | 0.86787 | 0.011416 | 0.97436 | 0.0030562 | 0.97436 | 0.010485
|  |  | 253692 | 1.0022 | 0.99943 | 0.00054852 | 0.99995 | 0.17139 | 0.99995 | 0.18735 |  |  | 477846 | 0.99376 | 0.98664 | 0.0012993 | 0.99625 | 0.0045188 | 0.99625 | 0.0054344 |  |  | 372960 | 0.97982 | 0.96702 | 0.0029593 | 0.98445 | 0.00357 | 0.98445 | 0.0083817 |  |  | 520380 | 0.99183 | 0.91505 | 0.0067926 | 0.98179 | 0.012395 | 0.98179 | 0.0080806 |  |  | 821160 | 0.97337 | 0.86787 | 0.011416 | 0.97438 | 0.0030563 | 0.97437 | 0.010484
|  |  | 253992 | 1.004 | 0.99943 | 0.00054852 | 0.99995 | 0.17139 | 0.99995 | 0.18735 |  |  | 478146 | 0.99472 | 0.98664 | 0.0012993 | 0.99625 | 0.0045187 | 0.99625 | 0.0054344 |  |  | 373260 | 0.9809 | 0.96702 | 0.0029593 | 0.98447 | 0.003569 | 0.98447 | 0.0083814 |  |  | 520680 | 0.99183 | 0.91505 | 0.0067926 | 0.9818 | 0.012394 | 0.98179 | 0.0080805 |  |  | 821460 | 0.97337 | 0.86787 | 0.011416 | 0.97439 | 0.0030564 | 0.97439 | 0.010483
|  |  | 254292 | 1.0022 | 0.99943 | 0.00054852 | 0.99995 | 0.17139 | 0.99995 | 0.18735 |  |  | 478446 | 0.99376 | 0.98664 | 0.0012993 | 0.99625 | 0.0045186 | 0.99626 | 0.0054344 |  |  | 373560 | 0.97982 | 0.96702 | 0.0029593 | 0.98449 | 0.003568 | 0.98449 | 0.0083812 |  |  | 520980 | 0.99351 | 0.91505 | 0.0067926 | 0.9818 | 0.012394 | 0.9818 | 0.0080804 |  |  | 821760 | 0.97337 | 0.86787 | 0.011416 | 0.97441 | 0.0030565 | 0.9744 | 0.010483
|  |  | 254592 | 1.0022 | 0.99943 | 0.00054852 | 0.99995 | 0.17139 | 0.99995 | 0.18735 |  |  | 478746 | 0.99472 | 0.98664 | 0.0012993 | 0.99626 | 0.0045185 | 0.99626 | 0.0054344 |  |  | 373860 | 0.9809 | 0.96702 | 0.0029593 | 0.98451 | 0.003567 | 0.98451 | 0.0083809 |  |  | 521280 | 0.99351 | 0.91505 | 0.0067926 | 0.98181 | 0.012394 | 0.9818 | 0.0080804 |  |  | 822060 | 0.97337 | 0.86787 | 0.011416 | 0.97442 | 0.0030567 | 0.97442 | 0.010482
|  |  | 254892 | 1.0022 | 0.99943 | 0.00054852 | 0.99995 | 0.17139 | 0.99995 | 0.18735 |  |  | 479046 | 0.99279 | 0.98664 | 0.0012993 | 0.99626 | 0.0045183 | 0.99626 | 0.0054343 |  |  | 374160 | 0.97874 | 0.96702 | 0.0029593 | 0.98453 | 0.003566 | 0.98453 | 0.0083806 |  |  | 521580 | 0.99351 | 0.91505 | 0.0067926 | 0.98181 | 0.012394 | 0.98181 | 0.0080803 |  |  | 822360 | 0.97113 | 0.86787 | 0.011416 | 0.97444 | 0.0030568 | 0.97444 | 0.010481
|  |  | 255192 | 1.004 | 0.99943 | 0.00054852 | 0.99995 | 0.17139 | 0.99995 | 0.18735 |  |  | 479346 | 0.99472 | 0.98664 | 0.0012993 | 0.99626 | 0.0045182 | 0.99626 | 0.0054343 |  |  | 374460 | 0.97982 | 0.96702 | 0.0029593 | 0.98455 | 0.0035651 | 0.98455 | 0.0083804 |  |  | 521880 | 0.99519 | 0.91505 | 0.0067926 | 0.98182 | 0.012394 | 0.98181 | 0.0080803 |  |  | 822660 | 0.97337 | 0.86787 | 0.011416 | 0.97446 | 0.0030569 | 0.97445 | 0.010481
|  |  | 255492 | 1.0049 | 0.99943 | 0.00054852 | 0.99995 | 0.17139 | 0.99995 | 0.18735 |  |  | 479646 | 0.99376 | 0.98664 | 0.0012993 | 0.99626 | 0.0045181 | 0.99626 | 0.0054343 |  |  | 374760 | 0.97982 | 0.96702 | 0.0029593 | 0.98457 | 0.0035641 | 0.98457 | 0.0083801 |  |  | 522180 | 0.99519 | 0.91505 | 0.0067926 | 0.98182 | 0.012394 | 0.98182 | 0.0080802 |  |  | 822960 | 0.97337 | 0.86787 | 0.011416 | 0.97447 | 0.003057 | 0.97447 | 0.01048
|  |  | 255792 | 1.004 | 0.99943 | 0.00054852 | 0.99995 | 0.17139 | 0.99995 | 0.18735 |  |  | 479946 | 0.99472 | 0.98664 | 0.0012993 | 0.99626 | 0.004518 | 0.99626 | 0.0054343 |  |  | 375060 | 0.97982 | 0.96702 | 0.0029593 | 0.98459 | 0.0035631 | 0.98459 | 0.0083798 |  |  | 522480 | 0.99183 | 0.91505 | 0.0067926 | 0.98183 | 0.012394 | 0.98182 | 0.0080801 |  |  | 823260 | 0.97337 | 0.86787 | 0.011416 | 0.97449 | 0.0030571 | 0.97448 | 0.010479
|  |  | 256092 | 1.0031 | 0.99943 | 0.00054852 | 0.99995 | 0.17139 | 0.99995 | 0.18735 |  |  | 480246 | 0.99664 | 0.98664 | 0.0012993 | 0.99626 | 0.0045179 | 0.99626 | 0.0054342 |  |  | 375360 | 0.9809 | 0.96702 | 0.0029593 | 0.98461 | 0.0035621 | 0.98461 | 0.0083795 |  |  | 522780 | 0.99351 | 0.91505 | 0.0067926 | 0.98183 | 0.012394 | 0.98183 | 0.0080801 |  |  | 823560 | 0.97337 | 0.86787 | 0.011416 | 0.9745 | 0.0030573 | 0.9745 | 0.010478
|  |  | 256392 | 1.0031 | 0.99943 | 0.00054852 | 0.99995 | 0.17139 | 0.99995 | 0.18735 |  |  | 480546 | 0.99376 | 0.98664 | 0.0012993 | 0.99626 | 0.0045178 | 0.99627 | 0.0054342 |  |  | 375660 | 0.98198 | 0.96702 | 0.0029593 | 0.98463 | 0.0035611 | 0.98463 | 0.0083793 |  |  | 523080 | 0.99351 | 0.91505 | 0.0067926 | 0.98183 | 0.012394 | 0.98183 | 0.00808 |  |  | 823860 | 0.96889 | 0.86787 | 0.011416 | 0.97452 | 0.0030574 | 0.97452 | 0.010478
|  |  | 256692 | 1.0022 | 0.99943 | 0.00054852 | 0.99995 | 0.17139 | 0.99995 | 0.18735 |  |  | 480846 | 0.99568 | 0.98664 | 0.0012993 | 0.99626 | 0.0045177 | 0.99627 | 0.0054342 |  |  | 375960 | 0.9809 | 0.96702 | 0.0029593 | 0.98465 | 0.0035601 | 0.98465 | 0.008379 |  |  | 523380 | 0.99183 | 0.91505 | 0.0067926 | 0.98184 | 0.012394 | 0.98184 | 0.00808 |  |  | 824160 | 0.96889 | 0.86787 | 0.011416 | 0.97454 | 0.0030575 | 0.97453 | 0.010477
|  |  | 256992 | 1.004 | 0.99943 | 0.00054852 | 0.99995 | 0.17139 | 0.99995 | 0.18735 |  |  | 481146 | 0.99472 | 0.98664 | 0.0012993 | 0.99627 | 0.0045176 | 0.99627 | 0.0054342 |  |  | 376260 | 0.97982 | 0.96702 | 0.0029593 | 0.98467 | 0.0035591 | 0.98467 | 0.0083787 |  |  | 523680 | 0.99183 | 0.91505 | 0.0067926 | 0.98184 | 0.012393 | 0.98184 | 0.0080799 |  |  | 824460 | 0.97337 | 0.86787 | 0.011416 | 0.97455 | 0.0030576 | 0.97455 | 0.010476
|  |  | 257292 | 1.0031 | 0.99943 | 0.00054852 | 0.99995 | 0.17139 | 0.99995 | 0.18735 |  |  | 481446 | 0.99376 | 0.98664 | 0.0012993 | 0.99627 | 0.0045175 | 0.99627 | 0.0054342 |  |  | 376560 | 0.97982 | 0.96702 | 0.0029593 | 0.98469 | 0.0035582 | 0.98469 | 0.0083785 |  |  | 523980 | 0.99183 | 0.91505 | 0.0067926 | 0.98185 | 0.012393 | 0.98184 | 0.0080799 |  |  | 824760 | 0.97561 | 0.86787 | 0.011416 | 0.97457 | 0.0030577 | 0.97456 | 0.010475
|  |  | 257592 | 1.0022 | 0.99943 | 0.00054852 | 0.99995 | 0.17139 | 0.99995 | 0.18735 |  |  | 481746 | 0.99376 | 0.98664 | 0.0012993 | 0.99627 | 0.0045174 | 0.99627 | 0.0054341 |  |  | 376860 | 0.97982 | 0.96702 | 0.0029593 | 0.98471 | 0.0035572 | 0.98471 | 0.0083782 |  |  | 524280 | 0.99519 | 0.91505 | 0.0067926 | 0.98185 | 0.012393 | 0.98185 | 0.0080798 |  |  | 825060 | 0.97337 | 0.86787 | 0.011416 | 0.97458 | 0.0030579 | 0.97458 | 0.010475
|  |  | 257892 | 1.0013 | 0.99943 | 0.00054852 | 0.99995 | 0.17139 | 0.99995 | 0.18735 |  |  | 482046 | 0.99376 | 0.98664 | 0.0012993 | 0.99627 | 0.0045173 | 0.99627 | 0.0054341 |  |  | 377160 | 0.9809 | 0.96702 | 0.0029593 | 0.98474 | 0.0035562 | 0.98473 | 0.0083779 |  |  | 524580 | 0.99183 | 0.91505 | 0.0067926 | 0.98186 | 0.012393 | 0.98185 | 0.0080797 |  |  | 825360 | 0.97784 | 0.86787 | 0.011416 | 0.9746 | 0.003058 | 0.9746 | 0.010474
|  |  | 258192 | 1.0031 | 0.99943 | 0.00054852 | 0.99995 | 0.17139 | 0.99995 | 0.18735 |  |  | 482346 | 0.99472 | 0.98664 | 0.0012993 | 0.99627 | 0.0045172 | 0.99627 | 0.0054341 |  |  | 377460 | 0.97982 | 0.96702 | 0.0029593 | 0.98476 | 0.0035552 | 0.98475 | 0.0083776 |  |  | 524880 | 0.99519 | 0.91505 | 0.0067926 | 0.98186 | 0.012393 | 0.98186 | 0.0080797 |  |  | 825660 | 0.97337 | 0.86787 | 0.011416 | 0.97461 | 0.0030581 | 0.97461 | 0.010473
|  |  | 258492 | 1.004 | 0.99943 | 0.00054852 | 0.99995 | 0.17139 | 0.99995 | 0.18735 |  |  | 482646 | 0.99376 | 0.98664 | 0.0012993 | 0.99627 | 0.0045171 | 0.99628 | 0.0054341 |  |  | 377760 | 0.97874 | 0.96702 | 0.0029593 | 0.98478 | 0.0035542 | 0.98477 | 0.0083774 |  |  | 525180 | 0.99183 | 0.91505 | 0.0067926 | 0.98187 | 0.012393 | 0.98186 | 0.0080796 |  |  | 825960 | 0.97561 | 0.86787 | 0.011416 | 0.97463 | 0.0030582 | 0.97463 | 0.010473
|  |  | 258792 | 1.0022 | 0.99943 | 0.00054852 | 0.99995 | 0.17139 | 0.99995 | 0.18735 |  |  | 482946 | 0.99472 | 0.98664 | 0.0012993 | 0.99627 | 0.004517 | 0.99628 | 0.005434 |  |  | 378060 | 0.97766 | 0.96702 | 0.0029593 | 0.9848 | 0.0035532 | 0.98479 | 0.0083771 |  |  | 525480 | 0.99351 | 0.91505 | 0.0067926 | 0.98187 | 0.012393 | 0.98187 | 0.0080796 |  |  | 826260 | 0.97337 | 0.86787 | 0.011416 | 0.97465 | 0.0030583 | 0.97464 | 0.010472
|  |  | 259092 | 1.0031 | 0.99943 | 0.00054852 | 0.99995 | 0.17139 | 0.99995 | 0.18735 |  |  | 483246 | 0.99376 | 0.98664 | 0.0012993 | 0.99628 | 0.0045169 | 0.99628 | 0.005434 |  |  | 378360 | 0.97982 | 0.96702 | 0.0029593 | 0.98482 | 0.0035522 | 0.98482 | 0.0083768 |  |  | 525780 | 0.99351 | 0.91505 | 0.0067926 | 0.98188 | 0.012393 | 0.98187 | 0.0080795 |  |  | 826560 | 0.97337 | 0.86787 | 0.011416 | 0.97466 | 0.0030585 | 0.97466 | 0.010471
|  |  | 259392 | 1.0031 | 0.99943 | 0.00054852 | 0.99995 | 0.17139 | 0.99995 | 0.18735 |  |  | 483546 | 0.99472 | 0.98664 | 0.0012993 | 0.99628 | 0.0045168 | 0.99628 | 0.005434 |  |  | 378660 | 0.9809 | 0.96702 | 0.0029593 | 0.98484 | 0.0035513 | 0.98484 | 0.0083766 |  |  | 526080 | 0.99351 | 0.91505 | 0.0067926 | 0.98188 | 0.012393 | 0.98188 | 0.0080795 |  |  | 826860 | 0.97784 | 0.86787 | 0.011416 | 0.97468 | 0.0030586 | 0.97467 | 0.010471
|  |  | 259692 | 1.0049 | 0.99943 | 0.00054852 | 0.99995 | 0.17139 | 0.99995 | 0.18735 |  |  | 483846 | 0.99472 | 0.98664 | 0.0012993 | 0.99628 | 0.0045167 | 0.99628 | 0.005434 |  |  | 378960 | 0.9809 | 0.96702 | 0.0029593 | 0.98486 | 0.0035503 | 0.98486 | 0.0083763 |  |  | 526380 | 0.99351 | 0.91505 | 0.0067926 | 0.98189 | 0.012393 | 0.98188 | 0.0080794 |  |  | 827160 | 0.97113 | 0.86787 | 0.011416 | 0.97469 | 0.0030587 | 0.97469 | 0.01047
|  |  | 259992 | 1.004 | 0.99943 | 0.00054852 | 0.99995 | 0.17139 | 0.99995 | 0.18735 |  |  | 484146 | 0.99376 | 0.98664 | 0.0012993 | 0.99628 | 0.0045166 | 0.99628 | 0.005434 |  |  | 379260 | 0.97982 | 0.96702 | 0.0029593 | 0.98488 | 0.0035493 | 0.98488 | 0.008376 |  |  | 526680 | 0.99351 | 0.91505 | 0.0067926 | 0.98189 | 0.012393 | 0.98189 | 0.0080794 |  |  | 827460 | 0.97784 | 0.86787 | 0.011416 | 0.97471 | 0.0030588 | 0.97471 | 0.010469
|  |  | 260292 | 1.0031 | 0.99943 | 0.00054852 | 0.99995 | 0.17139 | 0.99995 | 0.18735 |  |  | 484446 | 0.99376 | 0.98664 | 0.0012993 | 0.99628 | 0.0045165 | 0.99628 | 0.0054339 |  |  | 379560 | 0.97982 | 0.96702 | 0.0029593 | 0.9849 | 0.0035483 | 0.9849 | 0.0083757 |  |  | 526980 | 0.99183 | 0.91505 | 0.0067926 | 0.9819 | 0.012392 | 0.98189 | 0.0080793 |  |  | 827760 | 0.97337 | 0.86787 | 0.011416 | 0.97472 | 0.0030589 | 0.97472 | 0.010468
|  |  | 260592 | 1.004 | 0.99943 | 0.00054852 | 0.99995 | 0.17139 | 0.99995 | 0.18735 |  |  | 484746 | 0.99279 | 0.98664 | 0.0012993 | 0.99628 | 0.0045164 | 0.99629 | 0.0054339 |  |  | 379860 | 0.97982 | 0.96702 | 0.0029593 | 0.98492 | 0.0035473 | 0.98492 | 0.0083755 |  |  | 527280 | 0.99183 | 0.91505 | 0.0067926 | 0.9819 | 0.012392 | 0.9819 | 0.0080793 |  |  | 828060 | 0.97561 | 0.86787 | 0.011416 | 0.97474 | 0.0030591 | 0.97474 | 0.010468
|  |  | 260892 | 1.0022 | 0.99943 | 0.00054852 | 0.99995 | 0.17139 | 0.99995 | 0.18735 |  |  | 485046 | 0.99376 | 0.98664 | 0.0012993 | 0.99628 | 0.0045163 | 0.99629 | 0.0054339 |  |  | 380160 | 0.98198 | 0.96702 | 0.0029593 | 0.98494 | 0.0035464 | 0.98494 | 0.0083752 |  |  | 527580 | 0.99351 | 0.91505 | 0.0067926 | 0.9819 | 0.012392 | 0.9819 | 0.0080792 |  |  | 828360 | 0.97784 | 0.86787 | 0.011416 | 0.97476 | 0.0030592 | 0.97475 | 0.010467
|  |  | 261192 | 1.0022 | 0.99943 | 0.00054852 | 0.99995 | 0.17139 | 0.99995 | 0.18735 |  |  | 485346 | 0.99472 | 0.98664 | 0.0012993 | 0.99629 | 0.0045162 | 0.99629 | 0.0054339 |  |  | 380460 | 0.97982 | 0.96702 | 0.0029593 | 0.98496 | 0.0035454 | 0.98496 | 0.0083749 |  |  | 527880 | 0.99351 | 0.91505 | 0.0067926 | 0.98191 | 0.012392 | 0.9819 | 0.0080792 |  |  | 828660 | 0.97561 | 0.86787 | 0.011416 | 0.97477 | 0.0030593 | 0.97477 | 0.010466
|  |  | 261492 | 1.0022 | 0.99943 | 0.00054852 | 0.99995 | 0.17139 | 0.99995 | 0.18735 |  |  | 485646 | 0.99376 | 0.98664 | 0.0012993 | 0.99629 | 0.0045161 | 0.99629 | 0.0054339 |  |  | 380760 | 0.9809 | 0.96702 | 0.0029593 | 0.98498 | 0.0035444 | 0.98498 | 0.0083747 |  |  | 528180 | 0.99183 | 0.91505 | 0.0067926 | 0.98191 | 0.012392 | 0.98191 | 0.0080791 |  |  | 828960 | 0.97561 | 0.86787 | 0.011416 | 0.97479 | 0.0030594 | 0.97478 | 0.010466
|  |  | 261792 | 1.004 | 0.99943 | 0.00054852 | 0.99995 | 0.17139 | 0.99995 | 0.18735 |  |  | 485946 | 0.99376 | 0.98664 | 0.0012993 | 0.99629 | 0.004516 | 0.99629 | 0.0054338 |  |  | 381060 | 0.9809 | 0.96702 | 0.0029593 | 0.985 | 0.0035434 | 0.985 | 0.0083744 |  |  | 528480 | 0.99183 | 0.91505 | 0.0067926 | 0.98192 | 0.012392 | 0.98191 | 0.008079 |  |  | 829260 | 0.97337 | 0.86787 | 0.011416 | 0.9748 | 0.0030595 | 0.9748 | 0.010465
|  |  | 262092 | 1.0031 | 0.99943 | 0.00054852 | 0.99995 | 0.17139 | 0.99995 | 0.18735 |  |  | 486246 | 0.99376 | 0.98664 | 0.0012993 | 0.99629 | 0.0045159 | 0.99629 | 0.0054338 |  |  | 381360 | 0.97982 | 0.96702 | 0.0029593 | 0.98502 | 0.0035425 | 0.98502 | 0.0083741 |  |  | 528780 | 0.99351 | 0.91505 | 0.0067926 | 0.98192 | 0.012392 | 0.98192 | 0.008079 |  |  | 829560 | 0.98008 | 0.86787 | 0.011416 | 0.97482 | 0.0030597 | 0.97482 | 0.010464
|  |  | 262392 | 1.0022 | 0.99943 | 0.00054852 | 0.99995 | 0.17139 | 0.99995 | 0.18735 |  |  | 486546 | 0.99376 | 0.98664 | 0.0012993 | 0.99629 | 0.0045158 | 0.99629 | 0.0054338 |  |  | 381660 | 0.9809 | 0.96702 | 0.0029593 | 0.98504 | 0.0035415 | 0.98503 | 0.0083738 |  |  | 529080 | 0.99351 | 0.91505 | 0.0067926 | 0.98193 | 0.012392 | 0.98192 | 0.0080789 |  |  | 829860 | 0.98456 | 0.86787 | 0.011416 | 0.97483 | 0.0030598 | 0.97483 | 0.010463
|  |  | 262692 | 1.0031 | 0.99943 | 0.00054852 | 0.99995 | 0.17139 | 0.99995 | 0.18735 |  |  | 486846 | 0.99568 | 0.98664 | 0.0012993 | 0.99629 | 0.0045157 | 0.99629 | 0.0054338 |  |  | 381960 | 0.9809 | 0.96702 | 0.0029593 | 0.98506 | 0.0035405 | 0.98505 | 0.0083736 |  |  | 529380 | 0.99183 | 0.91505 | 0.0067926 | 0.98193 | 0.012392 | 0.98193 | 0.0080789 |  |  | 830160 | 0.97784 | 0.86787 | 0.011416 | 0.97485 | 0.0030599 | 0.97485 | 0.010463
|  |  | 262992 | 1.0022 | 0.99943 | 0.00054852 | 0.99995 | 0.17139 | 0.99995 | 0.18735 |  |  | 487146 | 0.99568 | 0.98664 | 0.0012993 | 0.99629 | 0.0045157 | 0.9963 | 0.0054338 |  |  | 382260 | 0.98198 | 0.96702 | 0.0029593 | 0.98508 | 0.0035395 | 0.98507 | 0.0083733 |  |  | 529680 | 0.99183 | 0.91505 | 0.0067926 | 0.98194 | 0.012392 | 0.98193 | 0.0080788 |  |  | 830460 | 0.97784 | 0.86787 | 0.011416 | 0.97487 | 0.00306 | 0.97486 | 0.010462
|  |  | 263292 | 1.0031 | 0.99943 | 0.00054852 | 0.99995 | 0.17139 | 0.99995 | 0.18735 |  |  | 487446 | 0.99472 | 0.98664 | 0.0012993 | 0.99629 | 0.0045156 | 0.9963 | 0.0054337 |  |  | 382560 | 0.9809 | 0.96702 | 0.0029593 | 0.9851 | 0.0035386 | 0.98509 | 0.008373 |  |  | 529980 | 0.99183 | 0.91505 | 0.0067926 | 0.98194 | 0.012392 | 0.98194 | 0.0080788 |  |  | 830760 | 0.98232 | 0.86787 | 0.011416 | 0.97488 | 0.0030601 | 0.97488 | 0.010461
|  |  | 263592 | 1.0022 | 0.99943 | 0.00054852 | 0.99995 | 0.17139 | 0.99995 | 0.18735 |  |  | 487746 | 0.99279 | 0.98664 | 0.0012993 | 0.9963 | 0.0045155 | 0.9963 | 0.0054337 |  |  | 382860 | 0.9809 | 0.96702 | 0.0029593 | 0.98511 | 0.0035376 | 0.98511 | 0.0083727 |  |  | 530280 | 0.99351 | 0.91505 | 0.0067926 | 0.98194 | 0.012391 | 0.98194 | 0.0080787 |  |  | 831060 | 0.97337 | 0.86787 | 0.011416 | 0.9749 | 0.0030603 | 0.97489 | 0.010461
|  |  | 263892 | 1.0022 | 0.99943 | 0.00054852 | 0.99995 | 0.17139 | 0.99995 | 0.18735 |  |  | 488046 | 0.99376 | 0.98664 | 0.0012993 | 0.9963 | 0.0045154 | 0.9963 | 0.0054337 |  |  | 383160 | 0.98198 | 0.96702 | 0.0029593 | 0.98513 | 0.0035366 | 0.98513 | 0.0083725 |  |  | 530580 | 0.99351 | 0.91505 | 0.0067926 | 0.98195 | 0.012391 | 0.98194 | 0.0080787 |  |  | 831360 | 0.97561 | 0.86787 | 0.011416 | 0.97491 | 0.0030604 | 0.97491 | 0.01046
|  |  | 264192 | 1.0031 | 0.99943 | 0.00054852 | 0.99995 | 0.17139 | 0.99995 | 0.18735 |  |  | 488346 | 0.99376 | 0.98664 | 0.0012993 | 0.9963 | 0.0045153 | 0.9963 | 0.0054337 |  |  | 383460 | 0.9809 | 0.96702 | 0.0029593 | 0.98515 | 0.0035356 | 0.98515 | 0.0083722 |  |  | 530880 | 0.99351 | 0.91505 | 0.0067926 | 0.98195 | 0.012391 | 0.98195 | 0.0080786 |  |  | 831660 | 0.97337 | 0.86787 | 0.011416 | 0.97493 | 0.0030605 | 0.97492 | 0.010459
|  |  | 264492 | 1.0031 | 0.99943 | 0.00054852 | 0.99995 | 0.17139 | 0.99995 | 0.18735 |  |  | 488646 | 0.99376 | 0.98664 | 0.0012993 | 0.9963 | 0.0045152 | 0.9963 | 0.0054337 |  |  | 383760 | 0.9809 | 0.96702 | 0.0029593 | 0.98517 | 0.0035347 | 0.98517 | 0.0083719 |  |  | 531180 | 0.99183 | 0.91505 | 0.0067926 | 0.98196 | 0.012391 | 0.98195 | 0.0080786 |  |  | 831960 | 0.97784 | 0.86787 | 0.011416 | 0.97494 | 0.0030606 | 0.97494 | 0.010459
|  |  | 264792 | 1.004 | 0.99943 | 0.00054852 | 0.99995 | 0.17139 | 0.99995 | 0.18735 |  |  | 488946 | 0.99472 | 0.98664 | 0.0012993 | 0.9963 | 0.0045151 | 0.9963 | 0.0054336 |  |  | 384060 | 0.97874 | 0.96702 | 0.0029593 | 0.98519 | 0.0035337 | 0.98519 | 0.0083717 |  |  | 531480 | 0.99351 | 0.91505 | 0.0067926 | 0.98196 | 0.012391 | 0.98196 | 0.0080785 |  |  | 832260 | 0.98008 | 0.86787 | 0.011416 | 0.97496 | 0.0030607 | 0.97496 | 0.010458
|  |  | 265092 | 1.004 | 0.99943 | 0.00054852 | 0.99995 | 0.17139 | 0.99995 | 0.18735 |  |  | 489246 | 0.99472 | 0.98664 | 0.0012993 | 0.9963 | 0.004515 | 0.99631 | 0.0054336 |  |  | 384360 | 0.97766 | 0.96702 | 0.0029593 | 0.98521 | 0.0035327 | 0.98521 | 0.0083714 |  |  | 531780 | 0.99519 | 0.91505 | 0.0067926 | 0.98197 | 0.012391 | 0.98196 | 0.0080785 |  |  | 832560 | 0.97113 | 0.86787 | 0.011416 | 0.97497 | 0.0030608 | 0.97497 | 0.010457
|  |  | 265392 | 1.004 | 0.99943 | 0.00054852 | 0.99995 | 0.17139 | 0.99995 | 0.18735 |  |  | 489546 | 0.99568 | 0.98664 | 0.0012993 | 0.9963 | 0.0045149 | 0.99631 | 0.0054336 |  |  | 384660 | 0.9809 | 0.96702 | 0.0029593 | 0.98523 | 0.0035318 | 0.98523 | 0.0083711 |  |  | 532080 | 0.99183 | 0.91505 | 0.0067926 | 0.98197 | 0.012391 | 0.98197 | 0.0080784 |  |  | 832860 | 0.98008 | 0.86787 | 0.011416 | 0.97499 | 0.003061 | 0.97499 | 0.010457
|  |  | 265692 | 1.004 | 0.99943 | 0.00054852 | 0.99995 | 0.17139 | 0.99995 | 0.18735 |  |  | 489846 | 0.99664 | 0.98664 | 0.0012993 | 0.9963 | 0.0045148 | 0.99631 | 0.0054336 |  |  | 384960 | 0.97874 | 0.96702 | 0.0029593 | 0.98525 | 0.0035308 | 0.98525 | 0.0083708 |  |  | 532380 | 0.99351 | 0.91505 | 0.0067926 | 0.98198 | 0.012391 | 0.98197 | 0.0080784 |  |  | 833160 | 0.97337 | 0.86787 | 0.011416 | 0.975 | 0.0030611 | 0.975 | 0.010456
|  |  | 265992 | 1.0031 | 0.99943 | 0.00054852 | 0.99995 | 0.17139 | 0.99995 | 0.18735 |  |  | 490146 | 0.99472 | 0.98664 | 0.0012993 | 0.99631 | 0.0045147 | 0.99631 | 0.0054336 |  |  | 385260 | 0.9809 | 0.96702 | 0.0029593 | 0.98527 | 0.0035298 | 0.98527 | 0.0083706 |  |  | 532680 | 0.99351 | 0.91505 | 0.0067926 | 0.98198 | 0.012391 | 0.98197 | 0.0080784 |  |  | 833460 | 0.97337 | 0.86787 | 0.011416 | 0.97502 | 0.0030612 | 0.97502 | 0.010455
|  |  | 266292 | 1.0022 | 0.99943 | 0.00054852 | 0.99995 | 0.17139 | 0.99995 | 0.18735 |  |  | 490446 | 0.99472 | 0.98664 | 0.0012993 | 0.99631 | 0.0045146 | 0.99631 | 0.0054336 |  |  | 385560 | 0.98198 | 0.96702 | 0.0029593 | 0.98529 | 0.0035289 | 0.98529 | 0.0083703 |  |  | 532980 | 0.99519 | 0.91505 | 0.0067926 | 0.98198 | 0.012391 | 0.98198 | 0.0080783 |  |  | 833760 | 0.98008 | 0.86787 | 0.011416 | 0.97504 | 0.0030613 | 0.97503 | 0.010454
|  |  | 266592 | 1.0031 | 0.99943 | 0.00054852 | 0.99995 | 0.17139 | 0.99995 | 0.18735 |  |  | 490746 | 0.99472 | 0.98664 | 0.0012993 | 0.99631 | 0.0045146 | 0.99631 | 0.0054335 |  |  | 385860 | 0.9809 | 0.96702 | 0.0029593 | 0.98531 | 0.0035279 | 0.98531 | 0.00837 |  |  | 533280 | 0.99351 | 0.91505 | 0.0067926 | 0.98199 | 0.012391 | 0.98198 | 0.0080783 |  |  | 834060 | 0.97784 | 0.86787 | 0.011416 | 0.97505 | 0.0030614 | 0.97505 | 0.010454
|  |  | 266892 | 1.0022 | 0.99943 | 0.00054852 | 0.99995 | 0.17139 | 0.99995 | 0.18735 |  |  | 491046 | 0.99279 | 0.98664 | 0.0012993 | 0.99631 | 0.0045145 | 0.99631 | 0.0054335 |  |  | 386160 | 0.9809 | 0.96702 | 0.0029593 | 0.98533 | 0.0035269 | 0.98533 | 0.0083697 |  |  | 533580 | 0.99015 | 0.91505 | 0.0067926 | 0.98199 | 0.012391 | 0.98199 | 0.0080782 |  |  | 834360 | 0.97561 | 0.86787 | 0.011416 | 0.97507 | 0.0030616 | 0.97506 | 0.010453
|  |  | 267192 | 1.0031 | 0.99943 | 0.00054852 | 0.99995 | 0.17139 | 0.99995 | 0.18735 |  |  | 491346 | 0.99472 | 0.98664 | 0.0012993 | 0.99631 | 0.0045144 | 0.99631 | 0.0054335 |  |  | 386460 | 0.98198 | 0.96702 | 0.0029593 | 0.98535 | 0.003526 | 0.98535 | 0.0083695 |  |  | 533880 | 0.99351 | 0.91505 | 0.0067926 | 0.982 | 0.01239 | 0.98199 | 0.0080782 |  |  | 834660 | 0.97337 | 0.86787 | 0.011416 | 0.97508 | 0.0030617 | 0.97508 | 0.010452
|  |  | 267492 | 1.004 | 0.99943 | 0.00054852 | 0.99995 | 0.17139 | 0.99995 | 0.18735 |  |  | 491646 | 0.99568 | 0.98664 | 0.0012993 | 0.99631 | 0.0045143 | 0.99632 | 0.0054335 |  |  | 386760 | 0.98198 | 0.96702 | 0.0029593 | 0.98537 | 0.003525 | 0.98537 | 0.0083692 |  |  | 534180 | 0.99015 | 0.91505 | 0.0067926 | 0.982 | 0.01239 | 0.982 | 0.0080781 |  |  | 834960 | 0.98008 | 0.86787 | 0.011416 | 0.9751 | 0.0030618 | 0.97509 | 0.010452
|  |  | 267792 | 1.004 | 0.99943 | 0.00054852 | 0.99995 | 0.17139 | 0.99995 | 0.18735 |  |  | 491946 | 0.99472 | 0.98664 | 0.0012993 | 0.99631 | 0.0045142 | 0.99632 | 0.0054335 |  |  | 387060 | 0.98306 | 0.96702 | 0.0029593 | 0.98539 | 0.003524 | 0.98539 | 0.0083689 |  |  | 534480 | 0.99351 | 0.91505 | 0.0067926 | 0.98201 | 0.01239 | 0.982 | 0.0080781 |  |  | 835260 | 0.98008 | 0.86787 | 0.011416 | 0.97511 | 0.0030619 | 0.97511 | 0.010451
|  |  | 268092 | 1.004 | 0.99943 | 0.00054852 | 0.99995 | 0.17139 | 0.99995 | 0.18735 |  |  | 492246 | 0.99664 | 0.98664 | 0.0012993 | 0.99631 | 0.0045141 | 0.99632 | 0.0054335 |  |  | 387360 | 0.98306 | 0.96702 | 0.0029593 | 0.98541 | 0.0035231 | 0.98541 | 0.0083687 |  |  | 534780 | 0.99351 | 0.91505 | 0.0067926 | 0.98201 | 0.01239 | 0.982 | 0.008078 |  |  | 835560 | 0.97784 | 0.86787 | 0.011416 | 0.97513 | 0.003062 | 0.97512 | 0.01045
|  |  | 268392 | 1.0022 | 0.99943 | 0.00054852 | 0.99995 | 0.17139 | 0.99995 | 0.18735 |  |  | 492546 | 0.99568 | 0.98664 | 0.0012993 | 0.99632 | 0.004514 | 0.99632 | 0.0054334 |  |  | 387660 | 0.98198 | 0.96702 | 0.0029593 | 0.98543 | 0.0035221 | 0.98542 | 0.0083684 |  |  | 535080 | 0.99519 | 0.91505 | 0.0067926 | 0.98201 | 0.01239 | 0.98201 | 0.008078 |  |  | 835860 | 0.97561 | 0.86787 | 0.011416 | 0.97514 | 0.0030621 | 0.97514 | 0.01045
|  |  | 268692 | 1.0031 | 0.99943 | 0.00054852 | 0.99995 | 0.17139 | 0.99995 | 0.18735 |  |  | 492846 | 0.99376 | 0.98664 | 0.0012993 | 0.99632 | 0.0045139 | 0.99632 | 0.0054334 |  |  | 387960 | 0.98198 | 0.96702 | 0.0029593 | 0.98544 | 0.0035211 | 0.98544 | 0.0083681 |  |  | 535380 | 0.99183 | 0.91505 | 0.0067926 | 0.98202 | 0.01239 | 0.98201 | 0.0080779 |  |  | 836160 | 0.97784 | 0.86787 | 0.011416 | 0.97516 | 0.0030623 | 0.97515 | 0.010449
|  |  | 268992 | 1.004 | 0.99943 | 0.00054852 | 0.99995 | 0.17139 | 0.99995 | 0.18735 |  |  | 493146 | 0.99472 | 0.98664 | 0.0012993 | 0.99632 | 0.0045139 | 0.99632 | 0.0054334 |  |  | 388260 | 0.98198 | 0.96702 | 0.0029593 | 0.98546 | 0.0035202 | 0.98546 | 0.0083678 |  |  | 535680 | 0.99519 | 0.91505 | 0.0067926 | 0.98202 | 0.01239 | 0.98202 | 0.0080779 |  |  | 836460 | 0.97561 | 0.86787 | 0.011416 | 0.97517 | 0.0030624 | 0.97517 | 0.010448
|  |  | 269292 | 1.0022 | 0.99943 | 0.00054852 | 0.99995 | 0.17139 | 0.99995 | 0.18735 |  |  | 493446 | 0.99472 | 0.98664 | 0.0012993 | 0.99632 | 0.0045138 | 0.99632 | 0.0054334 |  |  | 388560 | 0.98198 | 0.96702 | 0.0029593 | 0.98548 | 0.0035192 | 0.98548 | 0.0083676 |  |  | 535980 | 0.99687 | 0.91505 | 0.0067926 | 0.98203 | 0.01239 | 0.98202 | 0.0080778 |  |  | 836760 | 0.98232 | 0.86787 | 0.011416 | 0.97519 | 0.0030625 | 0.97518 | 0.010448
|  |  | 269592 | 1.0031 | 0.99943 | 0.00054852 | 0.99995 | 0.17139 | 0.99995 | 0.18735 |  |  | 493746 | 0.99376 | 0.98664 | 0.0012993 | 0.99632 | 0.0045137 | 0.99632 | 0.0054334 |  |  | 388860 | 0.9809 | 0.96702 | 0.0029593 | 0.9855 | 0.0035183 | 0.9855 | 0.0083673 |  |  | 536280 | 0.99519 | 0.91505 | 0.0067926 | 0.98203 | 0.01239 | 0.98203 | 0.0080778 |  |  | 837060 | 0.98232 | 0.86787 | 0.011416 | 0.9752 | 0.0030626 | 0.9752 | 0.010447
|  |  | 269892 | 1.0031 | 0.99943 | 0.00054852 | 0.99995 | 0.17139 | 0.99995 | 0.18735 |  |  | 494046 | 0.99472 | 0.98664 | 0.0012993 | 0.99632 | 0.0045136 | 0.99633 | 0.0054334 |  |  | 389160 | 0.98198 | 0.96702 | 0.0029593 | 0.98552 | 0.0035173 | 0.98552 | 0.008367 |  |  | 536580 | 0.99351 | 0.91505 | 0.0067926 | 0.98204 | 0.01239 | 0.98203 | 0.0080778 |  |  | 837360 | 0.98232 | 0.86787 | 0.011416 | 0.97522 | 0.0030627 | 0.97521 | 0.010446
|  |  | 270192 | 1.0031 | 0.99943 | 0.00054852 | 0.99995 | 0.17139 | 0.99995 | 0.18735 |  |  | 494346 | 0.99568 | 0.98664 | 0.0012993 | 0.99632 | 0.0045135 | 0.99633 | 0.0054333 |  |  | 389460 | 0.98306 | 0.96702 | 0.0029593 | 0.98554 | 0.0035163 | 0.98554 | 0.0083667 |  |  | 536880 | 0.99519 | 0.91505 | 0.0067926 | 0.98204 | 0.01239 | 0.98203 | 0.0080777 |  |  | 837660 | 0.97337 | 0.86787 | 0.011416 | 0.97523 | 0.0030628 | 0.97523 | 0.010446
|  |  | 270492 | 1.0049 | 0.99943 | 0.00054852 | 0.99995 | 0.17139 | 0.99995 | 0.18735 |  |  | 494646 | 0.99472 | 0.98664 | 0.0012993 | 0.99632 | 0.0045134 | 0.99633 | 0.0054333 |  |  | 389760 | 0.97982 | 0.96702 | 0.0029593 | 0.98556 | 0.0035154 | 0.98556 | 0.0083665 |  |  | 537180 | 0.99519 | 0.91505 | 0.0067926 | 0.98204 | 0.01239 | 0.98204 | 0.0080777 |  |  | 837960 | 0.97561 | 0.86787 | 0.011416 | 0.97525 | 0.0030629 | 0.97525 | 0.010445
|  |  | 270792 | 1.004 | 0.99943 | 0.00054852 | 0.99995 | 0.17139 | 0.99995 | 0.18735 |  |  | 494946 | 0.99472 | 0.98664 | 0.0012993 | 0.99633 | 0.0045134 | 0.99633 | 0.0054333 |  |  | 390060 | 0.97766 | 0.96702 | 0.0029593 | 0.98558 | 0.0035144 | 0.98558 | 0.0083662 |  |  | 537480 | 0.99351 | 0.91505 | 0.0067926 | 0.98205 | 0.01239 | 0.98204 | 0.0080776 |  |  | 838260 | 0.97784 | 0.86787 | 0.011416 | 0.97526 | 0.0030631 | 0.97526 | 0.010444
|  |  | 271092 | 1.0031 | 0.99943 | 0.00054852 | 0.99995 | 0.17139 | 0.99995 | 0.18735 |  |  | 495246 | 0.99568 | 0.98664 | 0.0012993 | 0.99633 | 0.0045133 | 0.99633 | 0.0054333 |  |  | 390360 | 0.97982 | 0.96702 | 0.0029593 | 0.9856 | 0.0035135 | 0.9856 | 0.0083659 |  |  | 537780 | 0.99351 | 0.91505 | 0.0067926 | 0.98205 | 0.012389 | 0.98205 | 0.0080776 |  |  | 838560 | 0.9868 | 0.86787 | 0.011416 | 0.97528 | 0.0030632 | 0.97528 | 0.010444
|  |  | 271392 | 1.0031 | 0.99943 | 0.00054852 | 0.99995 | 0.17139 | 0.99995 | 0.18735 |  |  | 495546 | 0.99568 | 0.98664 | 0.0012993 | 0.99633 | 0.0045132 | 0.99633 | 0.0054333 |  |  | 390660 | 0.98198 | 0.96702 | 0.0029593 | 0.98562 | 0.0035125 | 0.98561 | 0.0083657 |  |  | 538080 | 0.99687 | 0.91505 | 0.0067926 | 0.98206 | 0.012389 | 0.98205 | 0.0080775 |  |  | 838860 | 0.98456 | 0.86787 | 0.011416 | 0.97529 | 0.0030633 | 0.97529 | 0.010443
|  |  | 271692 | 1.004 | 0.99943 | 0.00054852 | 0.99995 | 0.17139 | 0.99995 | 0.18735 |  |  | 495846 | 0.99472 | 0.98664 | 0.0012993 | 0.99633 | 0.0045131 | 0.99633 | 0.0054333 |  |  | 390960 | 0.9809 | 0.96702 | 0.0029593 | 0.98563 | 0.0035115 | 0.98563 | 0.0083654 |  |  | 538380 | 0.99519 | 0.91505 | 0.0067926 | 0.98206 | 0.012389 | 0.98206 | 0.0080775 |  |  | 839160 | 0.97561 | 0.86787 | 0.011416 | 0.97531 | 0.0030634 | 0.97531 | 0.010442
|  |  | 271992 | 1.0031 | 0.99943 | 0.00054852 | 0.99995 | 0.17139 | 0.99995 | 0.18735 |  |  | 496146 | 0.99472 | 0.98664 | 0.0012993 | 0.99633 | 0.004513 | 0.99633 | 0.0054333 |  |  | 391260 | 0.98198 | 0.96702 | 0.0029593 | 0.98565 | 0.0035106 | 0.98565 | 0.0083651 |  |  | 538680 | 0.99351 | 0.91505 | 0.0067926 | 0.98206 | 0.012389 | 0.98206 | 0.0080775 |  |  | 839460 | 0.98008 | 0.86787 | 0.011416 | 0.97532 | 0.0030635 | 0.97532 | 0.010442
|  |  | 272292 | 1.0013 | 0.99943 | 0.00054852 | 0.99995 | 0.17139 | 0.99995 | 0.18735 |  |  | 496446 | 0.99472 | 0.98664 | 0.0012993 | 0.99633 | 0.0045129 | 0.99634 | 0.0054332 |  |  | 391560 | 0.98198 | 0.96702 | 0.0029593 | 0.98567 | 0.0035096 | 0.98567 | 0.0083648 |  |  | 538980 | 0.99183 | 0.91505 | 0.0067926 | 0.98207 | 0.012389 | 0.98206 | 0.0080774 |  |  | 839760 | 0.98008 | 0.86787 | 0.011416 | 0.97534 | 0.0030636 | 0.97534 | 0.010441
|  |  | 272592 | 1.004 | 0.99943 | 0.00054852 | 0.99995 | 0.17139 | 0.99995 | 0.18735 |  |  | 496746 | 0.99472 | 0.98664 | 0.0012993 | 0.99633 | 0.0045129 | 0.99634 | 0.0054332 |  |  | 391860 | 0.98414 | 0.96702 | 0.0029593 | 0.98569 | 0.0035087 | 0.98569 | 0.0083646 |  |  | 539280 | 0.99183 | 0.91505 | 0.0067926 | 0.98207 | 0.012389 | 0.98207 | 0.0080774 |  |  | 840060 | 0.98008 | 0.86787 | 0.011416 | 0.97535 | 0.0030638 | 0.97535 | 0.01044
|  |  | 272892 | 1.0031 | 0.99943 | 0.00054852 | 0.99995 | 0.17139 | 0.99995 | 0.18735 |  |  | 497046 | 0.99472 | 0.98664 | 0.0012993 | 0.99633 | 0.0045128 | 0.99634 | 0.0054332 |  |  | 392160 | 0.98306 | 0.96702 | 0.0029593 | 0.98571 | 0.0035077 | 0.98571 | 0.0083643 |  |  | 539580 | 0.99519 | 0.91505 | 0.0067926 | 0.98208 | 0.012389 | 0.98207 | 0.0080773 |  |  | 840360 | 0.98008 | 0.86787 | 0.011416 | 0.97537 | 0.0030639 | 0.97537 | 0.01044
|  |  | 273192 | 1.004 | 0.99943 | 0.00054852 | 0.99995 | 0.17139 | 0.99995 | 0.18735 |  |  | 497346 | 0.99568 | 0.98664 | 0.0012993 | 0.99634 | 0.0045127 | 0.99634 | 0.0054332 |  |  | 392460 | 0.98198 | 0.96702 | 0.0029593 | 0.98573 | 0.0035068 | 0.98573 | 0.008364 |  |  | 539880 | 0.99856 | 0.91505 | 0.0067926 | 0.98208 | 0.012389 | 0.98208 | 0.0080773 |  |  | 840660 | 0.98232 | 0.86787 | 0.011416 | 0.97538 | 0.003064 | 0.97538 | 0.010439
|  |  | 273492 | 1.0022 | 0.99943 | 0.00054852 | 0.99995 | 0.17139 | 0.99995 | 0.18735 |  |  | 497646 | 0.99664 | 0.98664 | 0.0012993 | 0.99634 | 0.0045126 | 0.99634 | 0.0054332 |  |  | 392760 | 0.98414 | 0.96702 | 0.0029593 | 0.98575 | 0.0035058 | 0.98575 | 0.0083637 |  |  | 540180 | 0.99519 | 0.91505 | 0.0067926 | 0.98208 | 0.012389 | 0.98208 | 0.0080773 |  |  | 840960 | 0.98232 | 0.86787 | 0.011416 | 0.9754 | 0.0030641 | 0.9754 | 0.010438
|  |  | 273792 | 1.0031 | 0.99943 | 0.00054852 | 0.99995 | 0.17139 | 0.99995 | 0.18735 |  |  | 497946 | 0.99568 | 0.98664 | 0.0012993 | 0.99634 | 0.0045125 | 0.99634 | 0.0054332 |  |  | 393060 | 0.9809 | 0.96702 | 0.0029593 | 0.98577 | 0.0035049 | 0.98576 | 0.0083635 |  |  | 540480 | 0.99687 | 0.91505 | 0.0067926 | 0.98209 | 0.012389 | 0.98208 | 0.0080772 |  |  | 841260 | 0.97784 | 0.86787 | 0.011416 | 0.97541 | 0.0030642 | 0.97541 | 0.010438
|  |  | 274092 | 1.0031 | 0.99943 | 0.00054852 | 0.99995 | 0.17139 | 0.99995 | 0.18735 |  |  | 498246 | 0.99472 | 0.98664 | 0.0012993 | 0.99634 | 0.0045125 | 0.99634 | 0.0054332 |  |  | 393360 | 0.9809 | 0.96702 | 0.0029593 | 0.98578 | 0.0035039 | 0.98578 | 0.0083632 |  |  | 540780 | 0.99687 | 0.91505 | 0.0067926 | 0.98209 | 0.012389 | 0.98209 | 0.0080772 |  |  | 841560 | 0.97784 | 0.86787 | 0.011416 | 0.97543 | 0.0030643 | 0.97542 | 0.010437
|  |  | 274392 | 1.0049 | 0.99943 | 0.00054852 | 0.99995 | 0.17139 | 0.99995 | 0.18735 |  |  | 498546 | 0.99472 | 0.98664 | 0.0012993 | 0.99634 | 0.0045124 | 0.99634 | 0.0054331 |  |  | 393660 | 0.9809 | 0.96702 | 0.0029593 | 0.9858 | 0.003503 | 0.9858 | 0.0083629 |  |  | 541080 | 0.99519 | 0.91505 | 0.0067926 | 0.9821 | 0.012389 | 0.98209 | 0.0080771 |  |  | 841860 | 0.98008 | 0.86787 | 0.011416 | 0.97544 | 0.0030644 | 0.97544 | 0.010436
|  |  | 274692 | 1.0031 | 0.99943 | 0.00054852 | 0.99995 | 0.17139 | 0.99995 | 0.18735 |  |  | 498846 | 0.99568 | 0.98664 | 0.0012993 | 0.99634 | 0.0045123 | 0.99634 | 0.0054331 |  |  | 393960 | 0.9809 | 0.96702 | 0.0029593 | 0.98582 | 0.003502 | 0.98582 | 0.0083627 |  |  | 541380 | 0.99519 | 0.91505 | 0.0067926 | 0.9821 | 0.012389 | 0.9821 | 0.0080771 |  |  | 842160 | 0.98456 | 0.86787 | 0.011416 | 0.97546 | 0.0030646 | 0.97545 | 0.010436
|  |  | 274992 | 1.0013 | 0.99943 | 0.00054852 | 0.99995 | 0.17139 | 0.99995 | 0.18735 |  |  | 499146 | 0.99664 | 0.98664 | 0.0012993 | 0.99634 | 0.0045122 | 0.99635 | 0.0054331 |  |  | 394260 | 0.9809 | 0.96702 | 0.0029593 | 0.98584 | 0.0035011 | 0.98584 | 0.0083624 |  |  | 541680 | 0.99351 | 0.91505 | 0.0067926 | 0.9821 | 0.012389 | 0.9821 | 0.0080771 |  |  | 842460 | 0.98008 | 0.86787 | 0.011416 | 0.97547 | 0.0030647 | 0.97547 | 0.010435
|  |  | 275292 | 1.004 | 0.99943 | 0.00054852 | 0.99995 | 0.17139 | 0.99995 | 0.18735 |  |  | 499446 | 0.99472 | 0.98664 | 0.0012993 | 0.99634 | 0.0045121 | 0.99635 | 0.0054331 |  |  | 394560 | 0.9809 | 0.96702 | 0.0029593 | 0.98586 | 0.0035001 | 0.98586 | 0.0083621 |  |  | 541980 | 0.99183 | 0.91505 | 0.0067926 | 0.98211 | 0.012388 | 0.9821 | 0.008077 |  |  | 842760 | 0.98232 | 0.86787 | 0.011416 | 0.97549 | 0.0030648 | 0.97548 | 0.010434
|  |  | 275592 | 1.0031 | 0.99943 | 0.00054852 | 0.99995 | 0.17139 | 0.99995 | 0.18735 |  |  | 499746 | 0.99568 | 0.98664 | 0.0012993 | 0.99635 | 0.0045121 | 0.99635 | 0.0054331 |  |  | 394860 | 0.97982 | 0.96702 | 0.0029593 | 0.98588 | 0.0034992 | 0.98588 | 0.0083618 |  |  | 542280 | 0.99351 | 0.91505 | 0.0067926 | 0.98211 | 0.012388 | 0.98211 | 0.008077 |  |  | 843060 | 0.98232 | 0.86787 | 0.011416 | 0.9755 | 0.0030649 | 0.9755 | 0.010434
|  |  | 275892 | 1.0022 | 0.99943 | 0.00054852 | 0.99995 | 0.17139 | 0.99995 | 0.18735 |  |  | 500046 | 0.99568 | 0.98664 | 0.0012993 | 0.99635 | 0.004512 | 0.99635 | 0.0054331 |  |  | 395160 | 0.98198 | 0.96702 | 0.0029593 | 0.9859 | 0.0034982 | 0.98589 | 0.0083616 |  |  | 542580 | 0.99519 | 0.91505 | 0.0067926 | 0.98212 | 0.012388 | 0.98211 | 0.0080769 |  |  | 843360 | 0.9868 | 0.86787 | 0.011416 | 0.97552 | 0.003065 | 0.97551 | 0.010433
|  |  | 276192 | 1.0031 | 0.99943 | 0.00054852 | 0.99995 | 0.17139 | 0.99995 | 0.18735 |  |  | 500346 | 0.99376 | 0.98664 | 0.0012993 | 0.99635 | 0.0045119 | 0.99635 | 0.0054331 |  |  | 395460 | 0.98306 | 0.96702 | 0.0029593 | 0.98591 | 0.0034973 | 0.98591 | 0.0083613 |  |  | 542880 | 0.99519 | 0.91505 | 0.0067926 | 0.98212 | 0.012388 | 0.98212 | 0.0080769 |  |  | 843660 | 0.98008 | 0.86787 | 0.011416 | 0.97553 | 0.0030651 | 0.97553 | 0.010432
|  |  | 276492 | 1.0031 | 0.99943 | 0.00054852 | 0.99995 | 0.17139 | 0.99995 | 0.18735 |  |  | 500646 | 0.99472 | 0.98664 | 0.0012993 | 0.99635 | 0.0045118 | 0.99635 | 0.0054331 |  |  | 395760 | 0.98198 | 0.96702 | 0.0029593 | 0.98593 | 0.0034963 | 0.98593 | 0.008361 |  |  | 543180 | 0.99687 | 0.91505 | 0.0067926 | 0.98212 | 0.012388 | 0.98212 | 0.0080769 |  |  | 843960 | 0.9868 | 0.86787 | 0.011416 | 0.97555 | 0.0030652 | 0.97554 | 0.010432
|  |  | 276792 | 1.0022 | 0.99943 | 0.00054852 | 0.99995 | 0.17139 | 0.99995 | 0.18735 |  |  | 500946 | 0.99472 | 0.98664 | 0.0012993 | 0.99635 | 0.0045118 | 0.99635 | 0.005433 |  |  | 396060 | 0.98198 | 0.96702 | 0.0029593 | 0.98595 | 0.0034954 | 0.98595 | 0.0083608 |  |  | 543480 | 0.99519 | 0.91505 | 0.0067926 | 0.98213 | 0.012388 | 0.98212 | 0.0080768 |  |  | 844260 | 0.9868 | 0.86787 | 0.011416 | 0.97556 | 0.0030653 | 0.97556 | 0.010431
|  |  | 277092 | 1.004 | 0.99943 | 0.00054852 | 0.99995 | 0.17139 | 0.99995 | 0.18735 |  |  | 501246 | 0.99376 | 0.98664 | 0.0012993 | 0.99635 | 0.0045117 | 0.99635 | 0.005433 |  |  | 396360 | 0.9809 | 0.96702 | 0.0029593 | 0.98597 | 0.0034945 | 0.98597 | 0.0083605 |  |  | 543780 | 0.99351 | 0.91505 | 0.0067926 | 0.98213 | 0.012388 | 0.98213 | 0.0080768 |  |  | 844560 | 0.97784 | 0.86787 | 0.011416 | 0.97558 | 0.0030655 | 0.97557 | 0.01043
|  |  | 277392 | 1.0031 | 0.99943 | 0.00054852 | 0.99995 | 0.17139 | 0.99995 | 0.18735 |  |  | 501546 | 0.99568 | 0.98664 | 0.0012993 | 0.99635 | 0.0045116 | 0.99636 | 0.005433 |  |  | 396660 | 0.98198 | 0.96702 | 0.0029593 | 0.98599 | 0.0034935 | 0.98599 | 0.0083602 |  |  | 544080 | 0.99519 | 0.91505 | 0.0067926 | 0.98214 | 0.012388 | 0.98213 | 0.0080767 |  |  | 844860 | 0.97784 | 0.86787 | 0.011416 | 0.97559 | 0.0030656 | 0.97559 | 0.01043
|  |  | 277692 | 1.0022 | 0.99943 | 0.00054852 | 0.99995 | 0.17139 | 0.99995 | 0.18735 |  |  | 501846 | 0.99568 | 0.98664 | 0.0012993 | 0.99635 | 0.0045115 | 0.99636 | 0.005433 |  |  | 396960 | 0.98198 | 0.96702 | 0.0029593 | 0.98601 | 0.0034926 | 0.986 | 0.0083599 |  |  | 544380 | 0.99519 | 0.91505 | 0.0067926 | 0.98214 | 0.012388 | 0.98214 | 0.0080767 |  |  | 845160 | 0.97561 | 0.86787 | 0.011416 | 0.97561 | 0.0030657 | 0.9756 | 0.010429
|  |  | 277992 | 1.0031 | 0.99943 | 0.00054852 | 0.99995 | 0.17139 | 0.99995 | 0.18735 |  |  | 502146 | 0.99664 | 0.98664 | 0.0012993 | 0.99635 | 0.0045115 | 0.99636 | 0.005433 |  |  | 397260 | 0.98198 | 0.96702 | 0.0029593 | 0.98602 | 0.0034916 | 0.98602 | 0.0083597 |  |  | 544680 | 0.99687 | 0.91505 | 0.0067926 | 0.98214 | 0.012388 | 0.98214 | 0.0080767 |  |  | 845460 | 0.98008 | 0.86787 | 0.011416 | 0.97562 | 0.0030658 | 0.97562 | 0.010428
|  |  | 278292 | 1.004 | 0.99943 | 0.00054852 | 0.99995 | 0.17139 | 0.99995 | 0.18735 |  |  | 502446 | 0.99568 | 0.98664 | 0.0012993 | 0.99636 | 0.0045114 | 0.99636 | 0.005433 |  |  | 397560 | 0.97982 | 0.96702 | 0.0029593 | 0.98604 | 0.0034907 | 0.98604 | 0.0083594 |  |  | 544980 | 0.99687 | 0.91505 | 0.0067926 | 0.98215 | 0.012388 | 0.98214 | 0.0080766 |  |  | 845760 | 0.98008 | 0.86787 | 0.011416 | 0.97564 | 0.0030659 | 0.97563 | 0.010428
|  |  | 278592 | 1.0022 | 0.99943 | 0.00054852 | 0.99995 | 0.17139 | 0.99995 | 0.18735 |  |  | 502746 | 0.99472 | 0.98664 | 0.0012993 | 0.99636 | 0.0045113 | 0.99636 | 0.005433 |  |  | 397860 | 0.9809 | 0.96702 | 0.0029593 | 0.98606 | 0.0034898 | 0.98606 | 0.0083591 |  |  | 545280 | 0.99519 | 0.91505 | 0.0067926 | 0.98215 | 0.012388 | 0.98215 | 0.0080766 |  |  | 846060 | 0.98008 | 0.86787 | 0.011416 | 0.97565 | 0.003066 | 0.97565 | 0.010427
|  |  | 278892 | 1.0022 | 0.99943 | 0.00054852 | 0.99995 | 0.17139 | 0.99995 | 0.18735 |  |  | 503046 | 0.99664 | 0.98664 | 0.0012993 | 0.99636 | 0.0045112 | 0.99636 | 0.005433 |  |  | 398160 | 0.9809 | 0.96702 | 0.0029593 | 0.98608 | 0.0034888 | 0.98608 | 0.0083589 |  |  | 545580 | 0.99519 | 0.91505 | 0.0067926 | 0.98216 | 0.012388 | 0.98215 | 0.0080766 |  |  | 846360 | 0.9868 | 0.86787 | 0.011416 | 0.97566 | 0.0030661 | 0.97566 | 0.010426
|  |  | 279192 | 1.004 | 0.99943 | 0.00054852 | 0.99995 | 0.17139 | 0.99995 | 0.18735 |  |  | 503346 | 0.99568 | 0.98664 | 0.0012993 | 0.99636 | 0.0045112 | 0.99636 | 0.005433 |  |  | 398460 | 0.9809 | 0.96702 | 0.0029593 | 0.9861 | 0.0034879 | 0.9861 | 0.0083586 |  |  | 545880 | 0.99687 | 0.91505 | 0.0067926 | 0.98216 | 0.012388 | 0.98215 | 0.0080765 |  |  | 846660 | 0.98008 | 0.86787 | 0.011416 | 0.97568 | 0.0030662 | 0.97568 | 0.010426
|  |  | 279492 | 1.004 | 0.99943 | 0.00054852 | 0.99995 | 0.17139 | 0.99995 | 0.18735 |  |  | 503646 | 0.99472 | 0.98664 | 0.0012993 | 0.99636 | 0.0045111 | 0.99636 | 0.0054329 |  |  | 398760 | 0.98198 | 0.96702 | 0.0029593 | 0.98611 | 0.0034869 | 0.98611 | 0.0083583 |  |  | 546180 | 0.99351 | 0.91505 | 0.0067926 | 0.98216 | 0.012388 | 0.98216 | 0.0080765 |  |  | 846960 | 0.97561 | 0.86787 | 0.011416 | 0.97569 | 0.0030664 | 0.97569 | 0.010425
|  |  | 279792 | 1.0022 | 0.99943 | 0.00054852 | 0.99995 | 0.17139 | 0.99995 | 0.18735 |  |  | 503946 | 0.99664 | 0.98664 | 0.0012993 | 0.99636 | 0.004511 | 0.99636 | 0.0054329 |  |  | 399060 | 0.98306 | 0.96702 | 0.0029593 | 0.98613 | 0.003486 | 0.98613 | 0.0083581 |  |  | 546480 | 0.99519 | 0.91505 | 0.0067926 | 0.98217 | 0.012387 | 0.98216 | 0.0080765 |  |  | 847260 | 0.97784 | 0.86787 | 0.011416 | 0.97571 | 0.0030665 | 0.9757 | 0.010425
|  |  | 280092 | 1.0022 | 0.99943 | 0.00054852 | 0.99995 | 0.17139 | 0.99995 | 0.18735 |  |  | 504246 | 0.99568 | 0.98664 | 0.0012993 | 0.99636 | 0.004511 | 0.99637 | 0.0054329 |  |  | 399360 | 0.98306 | 0.96702 | 0.0029593 | 0.98615 | 0.0034851 | 0.98615 | 0.0083578 |  |  | 546780 | 0.99519 | 0.91505 | 0.0067926 | 0.98217 | 0.012387 | 0.98217 | 0.0080764 |  |  | 847560 | 0.97337 | 0.86787 | 0.011416 | 0.97572 | 0.0030666 | 0.97572 | 0.010424
|  |  | 280392 | 1.0022 | 0.99943 | 0.00054852 | 0.99995 | 0.17139 | 0.99995 | 0.18735 |  |  | 504546 | 0.99376 | 0.98664 | 0.0012993 | 0.99636 | 0.0045109 | 0.99637 | 0.0054329 |  |  | 399660 | 0.9809 | 0.96702 | 0.0029593 | 0.98617 | 0.0034841 | 0.98617 | 0.0083575 |  |  | 547080 | 0.99687 | 0.91505 | 0.0067926 | 0.98217 | 0.012387 | 0.98217 | 0.0080764 |  |  | 847860 | 0.98008 | 0.86787 | 0.011416 | 0.97574 | 0.0030667 | 0.97573 | 0.010423
|  |  | 280692 | 1.0031 | 0.99943 | 0.00054852 | 0.99995 | 0.17139 | 0.99995 | 0.18735 |  |  | 504846 | 0.99472 | 0.98664 | 0.0012993 | 0.99636 | 0.0045108 | 0.99637 | 0.0054329 |  |  | 399960 | 0.98306 | 0.96702 | 0.0029593 | 0.98619 | 0.0034832 | 0.98619 | 0.0083572 |  |  | 547380 | 0.99687 | 0.91505 | 0.0067926 | 0.98218 | 0.012387 | 0.98217 | 0.0080764 |  |  | 848160 | 0.9868 | 0.86787 | 0.011416 | 0.97575 | 0.0030668 | 0.97575 | 0.010423
|  |  | 280992 | 1.0031 | 0.99943 | 0.00054852 | 0.99995 | 0.17139 | 0.99995 | 0.18735 |  |  | 505146 | 0.99568 | 0.98664 | 0.0012993 | 0.99637 | 0.0045107 | 0.99637 | 0.0054329 |  |  | 400260 | 0.9809 | 0.96702 | 0.0029593 | 0.9862 | 0.0034823 | 0.9862 | 0.008357 |  |  | 547680 | 0.99687 | 0.91505 | 0.0067926 | 0.98218 | 0.012387 | 0.98218 | 0.0080763 |  |  | 848460 | 0.98232 | 0.86787 | 0.011416 | 0.97577 | 0.0030669 | 0.97576 | 0.010422
|  |  | 281292 | 1.004 | 0.99943 | 0.00054852 | 0.99995 | 0.17139 | 0.99995 | 0.18735 |  |  | 505446 | 0.99664 | 0.98664 | 0.0012993 | 0.99637 | 0.0045107 | 0.99637 | 0.0054329 |  |  | 400560 | 0.98306 | 0.96702 | 0.0029593 | 0.98622 | 0.0034813 | 0.98622 | 0.0083567 |  |  | 547980 | 0.99519 | 0.91505 | 0.0067926 | 0.98219 | 0.012387 | 0.98218 | 0.0080763 |  |  | 848760 | 0.9868 | 0.86787 | 0.011416 | 0.97578 | 0.003067 | 0.97578 | 0.010421
|  |  | 281592 | 1.0022 | 0.99943 | 0.00054852 | 0.99995 | 0.17139 | 0.99995 | 0.18735 |  |  | 505746 | 0.99568 | 0.98664 | 0.0012993 | 0.99637 | 0.0045106 | 0.99637 | 0.0054329 |  |  | 400860 | 0.9809 | 0.96702 | 0.0029593 | 0.98624 | 0.0034804 | 0.98624 | 0.0083564 |  |  | 548280 | 0.99856 | 0.91505 | 0.0067926 | 0.98219 | 0.012387 | 0.98218 | 0.0080763 |  |  | 849060 | 0.9868 | 0.86787 | 0.011416 | 0.9758 | 0.0030671 | 0.97579 | 0.010421
|  |  | 281892 | 1.0031 | 0.99943 | 0.00054852 | 0.99995 | 0.17139 | 0.99995 | 0.18735 |  |  | 506046 | 0.99568 | 0.98664 | 0.0012993 | 0.99637 | 0.0045105 | 0.99637 | 0.0054329 |  |  | 401160 | 0.98306 | 0.96702 | 0.0029593 | 0.98626 | 0.0034795 | 0.98626 | 0.0083562 |  |  | 548580 | 0.99687 | 0.91505 | 0.0067926 | 0.98219 | 0.012387 | 0.98219 | 0.0080762 |  |  | 849360 | 0.97561 | 0.86787 | 0.011416 | 0.97581 | 0.0030672 | 0.97581 | 0.01042
|  |  | 282192 | 1.0022 | 0.99943 | 0.00054852 | 0.99995 | 0.17139 | 0.99995 | 0.18735 |  |  | 506346 | 0.99568 | 0.98664 | 0.0012993 | 0.99637 | 0.0045105 | 0.99637 | 0.0054329 |  |  | 401460 | 0.9809 | 0.96702 | 0.0029593 | 0.98628 | 0.0034785 | 0.98627 | 0.0083559 |  |  | 548880 | 0.99351 | 0.91505 | 0.0067926 | 0.9822 | 0.012387 | 0.98219 | 0.0080762 |  |  | 849660 | 0.98232 | 0.86787 | 0.011416 | 0.97582 | 0.0030674 | 0.97582 | 0.010419
|  |  | 282492 | 1.0013 | 0.99943 | 0.00054852 | 0.99995 | 0.17139 | 0.99995 | 0.18735 |  |  | 506646 | 0.99568 | 0.98664 | 0.0012993 | 0.99637 | 0.0045104 | 0.99637 | 0.0054328 |  |  | 401760 | 0.98198 | 0.96702 | 0.0029593 | 0.98629 | 0.0034776 | 0.98629 | 0.0083556 |  |  | 549180 | 0.99183 | 0.91505 | 0.0067926 | 0.9822 | 0.012387 | 0.9822 | 0.0080761 |  |  | 849960 | 0.97784 | 0.86787 | 0.011416 | 0.97584 | 0.0030675 | 0.97584 | 0.010419
|  |  | 282792 | 1.0031 | 0.99943 | 0.00054852 | 0.99995 | 0.17139 | 0.99995 | 0.18735 |  |  | 506946 | 0.99568 | 0.98664 | 0.0012993 | 0.99637 | 0.0045103 | 0.99638 | 0.0054328 |  |  | 402060 | 0.98306 | 0.96702 | 0.0029593 | 0.98631 | 0.0034767 | 0.98631 | 0.0083554 |  |  | 549480 | 0.99519 | 0.91505 | 0.0067926 | 0.9822 | 0.012387 | 0.9822 | 0.0080761 |  |  | 850260 | 0.9868 | 0.86787 | 0.011416 | 0.97585 | 0.0030676 | 0.97585 | 0.010418
|  |  | 283092 | 1.0031 | 0.99943 | 0.00054852 | 0.99995 | 0.17139 | 0.99995 | 0.18735 |  |  | 507246 | 0.99472 | 0.98664 | 0.0012993 | 0.99637 | 0.0045102 | 0.99638 | 0.0054328 |  |  | 402360 | 0.98198 | 0.96702 | 0.0029593 | 0.98633 | 0.0034757 | 0.98633 | 0.0083551 |  |  | 549780 | 0.99519 | 0.91505 | 0.0067926 | 0.98221 | 0.012387 | 0.9822 | 0.0080761 |  |  | 850560 | 0.98232 | 0.86787 | 0.011416 | 0.97587 | 0.0030677 | 0.97586 | 0.010418
|  |  | 283392 | 1.0031 | 0.99943 | 0.00054852 | 0.99995 | 0.17139 | 0.99995 | 0.18735 |  |  | 507546 | 0.99472 | 0.98664 | 0.0012993 | 0.99637 | 0.0045102 | 0.99638 | 0.0054328 |  |  | 402660 | 0.98198 | 0.96702 | 0.0029593 | 0.98635 | 0.0034748 | 0.98635 | 0.0083548 |  |  | 550080 | 0.99519 | 0.91505 | 0.0067926 | 0.98221 | 0.012387 | 0.98221 | 0.0080761 |  |  | 850860 | 0.98232 | 0.86787 | 0.011416 | 0.97588 | 0.0030678 | 0.97588 | 0.010417
|  |  | 283692 | 1.0031 | 0.99943 | 0.00054852 | 0.99995 | 0.17139 | 0.99995 | 0.18735 |  |  | 507846 | 0.99376 | 0.98664 | 0.0012993 | 0.99638 | 0.0045101 | 0.99638 | 0.0054328 |  |  | 402960 | 0.9809 | 0.96702 | 0.0029593 | 0.98636 | 0.0034739 | 0.98636 | 0.0083546 |  |  | 550380 | 0.99687 | 0.91505 | 0.0067926 | 0.98222 | 0.012387 | 0.98221 | 0.008076 |  |  | 851160 | 0.9868 | 0.86787 | 0.011416 | 0.9759 | 0.0030679 | 0.97589 | 0.010416
|  |  | 283992 | 1.0031 | 0.99943 | 0.00054852 | 0.99995 | 0.17139 | 0.99995 | 0.18735 |  |  | 508146 | 0.99568 | 0.98664 | 0.0012993 | 0.99638 | 0.00451 | 0.99638 | 0.0054328 |  |  | 403260 | 0.98198 | 0.96702 | 0.0029593 | 0.98638 | 0.003473 | 0.98638 | 0.0083543 |  |  | 550680 | 0.99687 | 0.91505 | 0.0067926 | 0.98222 | 0.012387 | 0.98221 | 0.008076 |  |  | 851460 | 0.98232 | 0.86787 | 0.011416 | 0.97591 | 0.003068 | 0.97591 | 0.010416
|  |  | 284292 | 1.004 | 0.99943 | 0.00054852 | 0.99995 | 0.17139 | 0.99995 | 0.18735 |  |  | 508446 | 0.99568 | 0.98664 | 0.0012993 | 0.99638 | 0.00451 | 0.99638 | 0.0054328 |  |  | 403560 | 0.98198 | 0.96702 | 0.0029593 | 0.9864 | 0.003472 | 0.9864 | 0.008354 |  |  | 550980 | 0.99519 | 0.91505 | 0.0067926 | 0.98222 | 0.012387 | 0.98222 | 0.008076 |  |  | 851760 | 0.98456 | 0.86787 | 0.011416 | 0.97592 | 0.0030681 | 0.97592 | 0.010415
|  |  | 284592 | 1.0031 | 0.99943 | 0.00054852 | 0.99995 | 0.17139 | 0.99995 | 0.18735 |  |  | 508746 | 0.99568 | 0.98664 | 0.0012993 | 0.99638 | 0.0045099 | 0.99638 | 0.0054328 |  |  | 403860 | 0.98198 | 0.96702 | 0.0029593 | 0.98642 | 0.0034711 | 0.98642 | 0.0083537 |  |  | 551280 | 0.99519 | 0.91505 | 0.0067926 | 0.98223 | 0.012387 | 0.98222 | 0.0080759 |  |  | 852060 | 0.98456 | 0.86787 | 0.011416 | 0.97594 | 0.0030682 | 0.97594 | 0.010414
|  |  | 284892 | 1.0022 | 0.99943 | 0.00054852 | 0.99995 | 0.17139 | 0.99995 | 0.18735 |  |  | 509046 | 0.9976 | 0.98664 | 0.0012993 | 0.99638 | 0.0045098 | 0.99638 | 0.0054328 |  |  | 404160 | 0.98306 | 0.96702 | 0.0029593 | 0.98643 | 0.0034702 | 0.98643 | 0.0083535 |  |  | 551580 | 0.99687 | 0.91505 | 0.0067926 | 0.98223 | 0.012386 | 0.98223 | 0.0080759 |  |  | 852360 | 0.98456 | 0.86787 | 0.011416 | 0.97595 | 0.0030683 | 0.97595 | 0.010414
|  |  | 285192 | 1.0031 | 0.99943 | 0.00054852 | 0.99995 | 0.17139 | 0.99995 | 0.18735 |  |  | 509346 | 0.99568 | 0.98664 | 0.0012993 | 0.99638 | 0.0045098 | 0.99638 | 0.0054328 |  |  | 404460 | 0.98306 | 0.96702 | 0.0029593 | 0.98645 | 0.0034693 | 0.98645 | 0.0083532 |  |  | 551880 | 0.99687 | 0.91505 | 0.0067926 | 0.98223 | 0.012386 | 0.98223 | 0.0080759 |  |  | 852660 | 0.98456 | 0.86787 | 0.011416 | 0.97597 | 0.0030685 | 0.97596 | 0.010413
|  |  | 285492 | 1.0022 | 0.99943 | 0.00054852 | 0.99995 | 0.17139 | 0.99995 | 0.18735 |  |  | 509646 | 0.99664 | 0.98664 | 0.0012993 | 0.99638 | 0.0045097 | 0.99639 | 0.0054328 |  |  | 404760 | 0.98306 | 0.96702 | 0.0029593 | 0.98647 | 0.0034683 | 0.98647 | 0.0083529 |  |  | 552180 | 0.99519 | 0.91505 | 0.0067926 | 0.98224 | 0.012386 | 0.98223 | 0.0080758 |  |  | 852960 | 0.98232 | 0.86787 | 0.011416 | 0.97598 | 0.0030686 | 0.97598 | 0.010412
|  |  | 285792 | 1.0031 | 0.99943 | 0.00054852 | 0.99995 | 0.17139 | 0.99995 | 0.18735 |  |  | 509946 | 0.99664 | 0.98664 | 0.0012993 | 0.99638 | 0.0045096 | 0.99639 | 0.0054327 |  |  | 405060 | 0.98198 | 0.96702 | 0.0029593 | 0.98649 | 0.0034674 | 0.98649 | 0.0083527 |  |  | 552480 | 0.99519 | 0.91505 | 0.0067926 | 0.98224 | 0.012386 | 0.98224 | 0.0080758 |  |  | 853260 | 0.98456 | 0.86787 | 0.011416 | 0.976 | 0.0030687 | 0.97599 | 0.010412
|  |  | 286092 | 1.0031 | 0.99943 | 0.00054852 | 0.99995 | 0.17139 | 0.99995 | 0.18735 |  |  | 510246 | 0.99664 | 0.98664 | 0.0012993 | 0.99638 | 0.0045096 | 0.99639 | 0.0054327 |  |  | 405360 | 0.98306 | 0.96702 | 0.0029593 | 0.9865 | 0.0034665 | 0.9865 | 0.0083524 |  |  | 552780 | 0.99351 | 0.91505 | 0.0067926 | 0.98224 | 0.012386 | 0.98224 | 0.0080758 |  |  | 853560 | 0.98008 | 0.86787 | 0.011416 | 0.97601 | 0.0030688 | 0.97601 | 0.010411
|  |  | 286392 | 1.0022 | 0.99943 | 0.00054852 | 0.99995 | 0.17139 | 0.99995 | 0.18735 |  |  | 510546 | 0.99664 | 0.98664 | 0.0012993 | 0.99639 | 0.0045095 | 0.99639 | 0.0054327 |  |  | 405660 | 0.98414 | 0.96702 | 0.0029593 | 0.98652 | 0.0034656 | 0.98652 | 0.0083521 |  |  | 553080 | 0.99519 | 0.91505 | 0.0067926 | 0.98225 | 0.012386 | 0.98224 | 0.0080757 |  |  | 853860 | 0.98232 | 0.86787 | 0.011416 | 0.97602 | 0.0030689 | 0.97602 | 0.010411
|  |  | 286692 | 1.0022 | 0.99943 | 0.00054852 | 0.99995 | 0.17139 | 0.99995 | 0.18735 |  |  | 510846 | 0.99664 | 0.98664 | 0.0012993 | 0.99639 | 0.0045094 | 0.99639 | 0.0054327 |  |  | 405960 | 0.98306 | 0.96702 | 0.0029593 | 0.98654 | 0.0034647 | 0.98654 | 0.0083519 |  |  | 553380 | 0.99351 | 0.91505 | 0.0067926 | 0.98225 | 0.012386 | 0.98225 | 0.0080757 |  |  | 854160 | 0.98232 | 0.86787 | 0.011416 | 0.97604 | 0.003069 | 0.97604 | 0.01041
|  |  | 286992 | 1.0022 | 0.99943 | 0.00054852 | 0.99995 | 0.17139 | 0.99995 | 0.18735 |  |  | 511146 | 0.99664 | 0.98664 | 0.0012993 | 0.99639 | 0.0045094 | 0.99639 | 0.0054327 |  |  | 406260 | 0.98198 | 0.96702 | 0.0029593 | 0.98656 | 0.0034637 | 0.98656 | 0.0083516 |  |  | 553680 | 0.99687 | 0.91505 | 0.0067926 | 0.98226 | 0.012386 | 0.98225 | 0.0080757 |  |  | 854460 | 0.9868 | 0.86787 | 0.011416 | 0.97605 | 0.0030691 | 0.97605 | 0.010409
|  |  | 287292 | 1.0031 | 0.99943 | 0.00054852 | 0.99995 | 0.17139 | 0.99995 | 0.18735 |  |  | 511446 | 0.99568 | 0.98664 | 0.0012993 | 0.99639 | 0.0045093 | 0.99639 | 0.0054327 |  |  | 406560 | 0.98306 | 0.96702 | 0.0029593 | 0.98657 | 0.0034628 | 0.98657 | 0.0083513 |  |  | 553980 | 0.99519 | 0.91505 | 0.0067926 | 0.98226 | 0.012386 | 0.98225 | 0.0080756 |  |  | 854760 | 0.9868 | 0.86787 | 0.011416 | 0.97607 | 0.0030692 | 0.97606 | 0.010409
|  |  | 287592 | 1.004 | 0.99943 | 0.00054852 | 0.99995 | 0.17139 | 0.99995 | 0.18735 |  |  | 511746 | 0.99568 | 0.98664 | 0.0012993 | 0.99639 | 0.0045093 | 0.99639 | 0.0054327 |  |  | 406860 | 0.98414 | 0.96702 | 0.0029593 | 0.98659 | 0.0034619 | 0.98659 | 0.0083511 |  |  | 554280 | 0.99687 | 0.91505 | 0.0067926 | 0.98226 | 0.012386 | 0.98226 | 0.0080756 |  |  | 855060 | 0.98232 | 0.86787 | 0.011416 | 0.97608 | 0.0030693 | 0.97608 | 0.010408
|  |  | 287892 | 1.0013 | 0.99943 | 0.00054852 | 0.99995 | 0.17139 | 0.99995 | 0.18735 |  |  | 512046 | 0.99568 | 0.98664 | 0.0012993 | 0.99639 | 0.0045092 | 0.99639 | 0.0054327 |  |  | 407160 | 0.98414 | 0.96702 | 0.0029593 | 0.98661 | 0.003461 | 0.98661 | 0.0083508 |  |  | 554580 | 0.99687 | 0.91505 | 0.0067926 | 0.98227 | 0.012386 | 0.98226 | 0.0080756 |  |  | 855360 | 0.98008 | 0.86787 | 0.011416 | 0.9761 | 0.0030694 | 0.97609 | 0.010408
|  |  | 288192 | 1.0022 | 0.99943 | 0.00054852 | 0.99995 | 0.17139 | 0.99995 | 0.18735 |  |  | 512346 | 0.99568 | 0.98664 | 0.0012993 | 0.99639 | 0.0045091 | 0.99639 | 0.0054327 |  |  | 407460 | 0.98522 | 0.96702 | 0.0029593 | 0.98663 | 0.0034601 | 0.98663 | 0.0083505 |  |  | 554880 | 0.99856 | 0.91505 | 0.0067926 | 0.98227 | 0.012386 | 0.98226 | 0.0080756 |  |  | 855660 | 0.98456 | 0.86787 | 0.011416 | 0.97611 | 0.0030695 | 0.97611 | 0.010407
|  |  | 288492 | 1.0031 | 0.99943 | 0.00054852 | 0.99995 | 0.17139 | 0.99995 | 0.18735 |  |  | 512646 | 0.99568 | 0.98664 | 0.0012993 | 0.99639 | 0.0045091 | 0.9964 | 0.0054327 |  |  | 407760 | 0.98414 | 0.96702 | 0.0029593 | 0.98664 | 0.0034592 | 0.98664 | 0.0083503 |  |  | 555180 | 1.0002 | 0.91505 | 0.0067926 | 0.98227 | 0.012386 | 0.98227 | 0.0080755 |  |  | 855960 | 0.98456 | 0.86787 | 0.011416 | 0.97612 | 0.0030697 | 0.97612 | 0.010406
|  |  | 288792 | 1.0022 | 0.99943 | 0.00054852 | 0.99995 | 0.17139 | 0.99995 | 0.18735 |  |  | 512946 | 0.99568 | 0.98664 | 0.0012993 | 0.99639 | 0.004509 | 0.9964 | 0.0054327 |  |  | 408060 | 0.98306 | 0.96702 | 0.0029593 | 0.98666 | 0.0034583 | 0.98666 | 0.00835 |  |  | 555480 | 0.99519 | 0.91505 | 0.0067926 | 0.98228 | 0.012386 | 0.98227 | 0.0080755 |  |  | 856260 | 0.98456 | 0.86787 | 0.011416 | 0.97614 | 0.0030698 | 0.97613 | 0.010406
|  |  | 289092 | 1.0031 | 0.99943 | 0.00054852 | 0.99995 | 0.17139 | 0.99995 | 0.18735 |  |  | 513246 | 0.99568 | 0.98664 | 0.0012993 | 0.99639 | 0.0045089 | 0.9964 | 0.0054327 |  |  | 408360 | 0.98198 | 0.96702 | 0.0029593 | 0.98668 | 0.0034573 | 0.98668 | 0.0083497 |  |  | 555780 | 0.99687 | 0.91505 | 0.0067926 | 0.98228 | 0.012386 | 0.98228 | 0.0080755 |  |  | 856560 | 0.98456 | 0.86787 | 0.011416 | 0.97615 | 0.0030699 | 0.97615 | 0.010405
|  |  | 289392 | 1.0013 | 0.99943 | 0.00054852 | 0.99995 | 0.17139 | 0.99995 | 0.18735 |  |  | 513546 | 0.99568 | 0.98664 | 0.0012993 | 0.9964 | 0.0045089 | 0.9964 | 0.0054327 |  |  | 408660 | 0.98306 | 0.96702 | 0.0029593 | 0.98669 | 0.0034564 | 0.98669 | 0.0083495 |  |  | 556080 | 0.99687 | 0.91505 | 0.0067926 | 0.98228 | 0.012386 | 0.98228 | 0.0080754 |  |  | 856860 | 0.9868 | 0.86787 | 0.011416 | 0.97617 | 0.00307 | 0.97616 | 0.010404
|  |  | 289692 | 1.0013 | 0.99943 | 0.00054852 | 0.99995 | 0.17139 | 0.99995 | 0.18735 |  |  | 513846 | 0.99568 | 0.98664 | 0.0012993 | 0.9964 | 0.0045088 | 0.9964 | 0.0054327 |  |  | 408960 | 0.9863 | 0.96702 | 0.0029593 | 0.98671 | 0.0034555 | 0.98671 | 0.0083492 |  |  | 556380 | 0.99856 | 0.91505 | 0.0067926 | 0.98229 | 0.012386 | 0.98228 | 0.0080754 |  |  | 857160 | 0.98232 | 0.86787 | 0.011416 | 0.97618 | 0.0030701 | 0.97618 | 0.010404
|  |  | 289992 | 1.0022 | 0.99943 | 0.00054852 | 0.99995 | 0.17139 | 0.99995 | 0.18735 |  |  | 514146 | 0.99568 | 0.98664 | 0.0012993 | 0.9964 | 0.0045088 | 0.9964 | 0.0054326 |  |  | 409260 | 0.98522 | 0.96702 | 0.0029593 | 0.98673 | 0.0034546 | 0.98673 | 0.0083489 |  |  | 556680 | 0.99856 | 0.91505 | 0.0067926 | 0.98229 | 0.012386 | 0.98229 | 0.0080754 |  |  | 857460 | 0.98232 | 0.86787 | 0.011416 | 0.97619 | 0.0030702 | 0.97619 | 0.010403
|  |  | 290292 | 1.0031 | 0.99943 | 0.00054852 | 0.99995 | 0.17139 | 0.99995 | 0.18735 |  |  | 514446 | 0.99568 | 0.98664 | 0.0012993 | 0.9964 | 0.0045087 | 0.9964 | 0.0054326 |  |  | 409560 | 0.9809 | 0.96702 | 0.0029593 | 0.98675 | 0.0034537 | 0.98674 | 0.0083487 |  |  | 556980 | 0.99856 | 0.91505 | 0.0067926 | 0.98229 | 0.012386 | 0.98229 | 0.0080754 |  |  | 857760 | 0.9868 | 0.86787 | 0.011416 | 0.97621 | 0.0030703 | 0.9762 | 0.010403
|  |  | 290592 | 1.0031 | 0.99943 | 0.00054852 | 0.99995 | 0.17139 | 0.99995 | 0.18735 |  |  | 514746 | 0.99568 | 0.98664 | 0.0012993 | 0.9964 | 0.0045086 | 0.9964 | 0.0054326 |  |  | 409860 | 0.98198 | 0.96702 | 0.0029593 | 0.98676 | 0.0034528 | 0.98676 | 0.0083484 |  |  | 557280 | 0.99687 | 0.91505 | 0.0067926 | 0.9823 | 0.012385 | 0.98229 | 0.0080753 |  |  | 858060 | 0.98232 | 0.86787 | 0.011416 | 0.97622 | 0.0030704 | 0.97622 | 0.010402
|  |  | 290892 | 1.0031 | 0.99943 | 0.00054852 | 0.99995 | 0.17139 | 0.99995 | 0.18735 |  |  | 515046 | 0.99472 | 0.98664 | 0.0012993 | 0.9964 | 0.0045086 | 0.9964 | 0.0054326 |  |  | 410160 | 0.98414 | 0.96702 | 0.0029593 | 0.98678 | 0.0034519 | 0.98678 | 0.0083481 |  |  | 557580 | 0.99856 | 0.91505 | 0.0067926 | 0.9823 | 0.012385 | 0.9823 | 0.0080753 |  |  | 858360 | 0.98232 | 0.86787 | 0.011416 | 0.97624 | 0.0030705 | 0.97623 | 0.010401
|  |  | 291192 | 1.004 | 0.99943 | 0.00054852 | 0.99995 | 0.17139 | 0.99995 | 0.18735 |  |  | 515346 | 0.99568 | 0.98664 | 0.0012993 | 0.9964 | 0.0045085 | 0.99641 | 0.0054326 |  |  | 410460 | 0.98414 | 0.96702 | 0.0029593 | 0.9868 | 0.003451 | 0.9868 | 0.0083479 |  |  | 557880 | 0.99856 | 0.91505 | 0.0067926 | 0.9823 | 0.012385 | 0.9823 | 0.0080753 |  |  | 858660 | 0.98232 | 0.86787 | 0.011416 | 0.97625 | 0.0030706 | 0.97625 | 0.010401
|  |  | 291492 | 1.0031 | 0.99943 | 0.00054852 | 0.99995 | 0.17139 | 0.99995 | 0.18735 |  |  | 515646 | 0.99664 | 0.98664 | 0.0012993 | 0.9964 | 0.0045084 | 0.99641 | 0.0054326 |  |  | 410760 | 0.98522 | 0.96702 | 0.0029593 | 0.98681 | 0.0034501 | 0.98681 | 0.0083476 |  |  | 558180 | 0.99687 | 0.91505 | 0.0067926 | 0.98231 | 0.012385 | 0.9823 | 0.0080752 |  |  | 858960 | 0.97113 | 0.86787 | 0.011416 | 0.97626 | 0.0030707 | 0.97626 | 0.0104
|  |  | 291792 | 1.0031 | 0.99943 | 0.00054852 | 0.99995 | 0.17139 | 0.99995 | 0.18735 |  |  | 515946 | 0.99568 | 0.98664 | 0.0012993 | 0.9964 | 0.0045084 | 0.99641 | 0.0054326 |  |  | 411060 | 0.98198 | 0.96702 | 0.0029593 | 0.98683 | 0.0034492 | 0.98683 | 0.0083473 |  |  | 558480 | 0.99856 | 0.91505 | 0.0067926 | 0.98231 | 0.012385 | 0.98231 | 0.0080752 |  |  | 859260 | 0.98232 | 0.86787 | 0.011416 | 0.97628 | 0.0030708 | 0.97627 | 0.0104
|  |  | 292092 | 1.0022 | 0.99943 | 0.00054852 | 0.99995 | 0.17139 | 0.99995 | 0.18735 |  |  | 516246 | 0.99568 | 0.98664 | 0.0012993 | 0.9964 | 0.0045083 | 0.99641 | 0.0054326 |  |  | 411360 | 0.98306 | 0.96702 | 0.0029593 | 0.98685 | 0.0034483 | 0.98685 | 0.0083471 |  |  | 558780 | 0.99351 | 0.91505 | 0.0067926 | 0.98231 | 0.012385 | 0.98231 | 0.0080752 |  |  | 859560 | 0.98456 | 0.86787 | 0.011416 | 0.97629 | 0.0030709 | 0.97629 | 0.010399
|  |  | 292392 | 1.0031 | 0.99943 | 0.00054852 | 0.99995 | 0.17139 | 0.99995 | 0.18735 |  |  | 516546 | 0.99568 | 0.98664 | 0.0012993 | 0.99641 | 0.0045083 | 0.99641 | 0.0054326 |  |  | 411660 | 0.98306 | 0.96702 | 0.0029593 | 0.98686 | 0.0034474 | 0.98686 | 0.0083468 |  |  | 559080 | 0.99519 | 0.91505 | 0.0067926 | 0.98232 | 0.012385 | 0.98231 | 0.0080752 |  |  | 859860 | 0.98456 | 0.86787 | 0.011416 | 0.97631 | 0.0030711 | 0.9763 | 0.010398
|  |  | 292692 | 1.0022 | 0.99943 | 0.00054852 | 0.99995 | 0.17139 | 0.99995 | 0.18735 |  |  | 516846 | 0.99568 | 0.98664 | 0.0012993 | 0.99641 | 0.0045082 | 0.99641 | 0.0054326 |  |  | 411960 | 0.98414 | 0.96702 | 0.0029593 | 0.98688 | 0.0034464 | 0.98688 | 0.0083466 |  |  | 559380 | 0.99519 | 0.91505 | 0.0067926 | 0.98232 | 0.012385 | 0.98232 | 0.0080751 |  |  | 860160 | 0.9868 | 0.86787 | 0.011416 | 0.97632 | 0.0030712 | 0.97632 | 0.010398
|  |  | 292992 | 1.0031 | 0.99943 | 0.00054852 | 0.99995 | 0.17139 | 0.99995 | 0.18735 |  |  | 517146 | 0.99568 | 0.98664 | 0.0012993 | 0.99641 | 0.0045081 | 0.99641 | 0.0054326 |  |  | 412260 | 0.98414 | 0.96702 | 0.0029593 | 0.9869 | 0.0034455 | 0.9869 | 0.0083463 |  |  | 559680 | 1.0002 | 0.91505 | 0.0067926 | 0.98233 | 0.012385 | 0.98232 | 0.0080751 |  |  | 860460 | 0.98232 | 0.86787 | 0.011416 | 0.97633 | 0.0030713 | 0.97633 | 0.010397
|  |  | 293292 | 1.0022 | 0.99943 | 0.00054852 | 0.99995 | 0.17139 | 0.99995 | 0.18735 |  |  | 517446 | 0.99568 | 0.98664 | 0.0012993 | 0.99641 | 0.0045081 | 0.99641 | 0.0054326 |  |  | 412560 | 0.98414 | 0.96702 | 0.0029593 | 0.98691 | 0.0034446 | 0.98691 | 0.008346 |  |  | 559980 | 1.0002 | 0.91505 | 0.0067926 | 0.98233 | 0.012385 | 0.98232 | 0.0080751 |  |  | 860760 | 0.9868 | 0.86787 | 0.011416 | 0.97635 | 0.0030714 | 0.97634 | 0.010397
|  |  | 293592 | 1.0031 | 0.99943 | 0.00054852 | 0.99995 | 0.17139 | 0.99995 | 0.18735 |  |  | 517746 | 0.99568 | 0.98664 | 0.0012993 | 0.99641 | 0.004508 | 0.99641 | 0.0054326 |  |  | 412860 | 0.98522 | 0.96702 | 0.0029593 | 0.98693 | 0.0034437 | 0.98693 | 0.0083458 |  |  | 560280 | 0.99856 | 0.91505 | 0.0067926 | 0.98233 | 0.012385 | 0.98233 | 0.0080751 |  |  | 861060 | 0.9868 | 0.86787 | 0.011416 | 0.97636 | 0.0030715 | 0.97636 | 0.010396
|  |  | 293892 | 1.0022 | 0.99943 | 0.00054852 | 0.99995 | 0.17139 | 0.99995 | 0.18735 |  |  | 518046 | 0.99568 | 0.98664 | 0.0012993 | 0.99641 | 0.004508 | 0.99641 | 0.0054326 |  |  | 413160 | 0.98414 | 0.96702 | 0.0029593 | 0.98695 | 0.0034428 | 0.98695 | 0.0083455 |  |  | 560580 | 0.99519 | 0.91505 | 0.0067926 | 0.98234 | 0.012385 | 0.98233 | 0.008075 |  |  | 861360 | 0.98456 | 0.86787 | 0.011416 | 0.97637 | 0.0030716 | 0.97637 | 0.010395
|  |  | 294192 | 1.004 | 0.99943 | 0.00054852 | 0.99995 | 0.17139 | 0.99995 | 0.18735 |  |  | 518346 | 0.99568 | 0.98664 | 0.0012993 | 0.99641 | 0.0045079 | 0.99642 | 0.0054326 |  |  | 413460 | 0.98306 | 0.96702 | 0.0029593 | 0.98696 | 0.0034419 | 0.98696 | 0.0083452 |  |  | 560880 | 0.99687 | 0.91505 | 0.0067926 | 0.98234 | 0.012385 | 0.98233 | 0.008075 |  |  | 861660 | 0.9868 | 0.86787 | 0.011416 | 0.97639 | 0.0030717 | 0.97638 | 0.010395
|  |  | 294492 | 1.0031 | 0.99943 | 0.00054852 | 0.99995 | 0.17139 | 0.99995 | 0.18735 |  |  | 518646 | 0.99568 | 0.98664 | 0.0012993 | 0.99641 | 0.0045079 | 0.99642 | 0.0054326 |  |  | 413760 | 0.98414 | 0.96702 | 0.0029593 | 0.98698 | 0.003441 | 0.98698 | 0.008345 |  |  | 561180 | 1.0002 | 0.91505 | 0.0067926 | 0.98234 | 0.012385 | 0.98234 | 0.008075 |  |  | 861960 | 0.98232 | 0.86787 | 0.011416 | 0.9764 | 0.0030718 | 0.9764 | 0.010394
|  |  | 294792 | 1.0013 | 0.99943 | 0.00054852 | 0.99995 | 0.17139 | 0.99995 | 0.18735 |  |  | 518946 | 0.99568 | 0.98664 | 0.0012993 | 0.99641 | 0.0045078 | 0.99642 | 0.0054326 |  |  | 414060 | 0.9863 | 0.96702 | 0.0029593 | 0.987 | 0.0034401 | 0.987 | 0.0083447 |  |  | 561480 | 0.99687 | 0.91505 | 0.0067926 | 0.98235 | 0.012385 | 0.98234 | 0.008075 |  |  | 862260 | 0.9868 | 0.86787 | 0.011416 | 0.97642 | 0.0030719 | 0.97641 | 0.010394
|  |  | 295092 | 1.0022 | 0.99943 | 0.00054852 | 0.99995 | 0.17139 | 0.99995 | 0.18735 |  |  | 519246 | 0.99472 | 0.98664 | 0.0012993 | 0.99641 | 0.0045077 | 0.99642 | 0.0054326 |  |  | 414360 | 0.98522 | 0.96702 | 0.0029593 | 0.98701 | 0.0034393 | 0.98701 | 0.0083445 |  |  | 561780 | 0.99687 | 0.91505 | 0.0067926 | 0.98235 | 0.012385 | 0.98234 | 0.0080749 |  |  | 862560 | 0.98903 | 0.86787 | 0.011416 | 0.97643 | 0.003072 | 0.97643 | 0.010393
|  |  | 295392 | 1.0022 | 0.99943 | 0.00054852 | 0.99995 | 0.17139 | 0.99995 | 0.18735 |  |  | 519546 | 0.99472 | 0.98664 | 0.0012993 | 0.99642 | 0.0045077 | 0.99642 | 0.0054325 |  |  | 414660 | 0.98522 | 0.96702 | 0.0029593 | 0.98703 | 0.0034384 | 0.98703 | 0.0083442 |  |  | 562080 | 1.0002 | 0.91505 | 0.0067926 | 0.98235 | 0.012385 | 0.98235 | 0.0080749 |  |  | 862860 | 0.9868 | 0.86787 | 0.011416 | 0.97644 | 0.0030721 | 0.97644 | 0.010392
|  |  | 295692 | 1.0022 | 0.99943 | 0.00054852 | 0.99995 | 0.17139 | 0.99995 | 0.18735 |  |  | 519846 | 0.99472 | 0.98664 | 0.0012993 | 0.99642 | 0.0045076 | 0.99642 | 0.0054325 |  |  | 414960 | 0.98414 | 0.96702 | 0.0029593 | 0.98705 | 0.0034375 | 0.98705 | 0.0083439 |  |  | 562380 | 0.99856 | 0.91505 | 0.0067926 | 0.98236 | 0.012385 | 0.98235 | 0.0080749 |  |  | 863160 | 0.98456 | 0.86787 | 0.011416 | 0.97646 | 0.0030722 | 0.97645 | 0.010392
|  |  | 295992 | 1.0022 | 0.99943 | 0.00054852 | 0.99995 | 0.17139 | 0.99995 | 0.18735 |  |  | 520146 | 0.99472 | 0.98664 | 0.0012993 | 0.99642 | 0.0045076 | 0.99642 | 0.0054325 |  |  | 415260 | 0.98414 | 0.96702 | 0.0029593 | 0.98706 | 0.0034366 | 0.98706 | 0.0083437 |  |  | 562680 | 0.99687 | 0.91505 | 0.0067926 | 0.98236 | 0.012385 | 0.98235 | 0.0080749 |  |  | 863460 | 0.98232 | 0.86787 | 0.011416 | 0.97647 | 0.0030723 | 0.97647 | 0.010391
|  |  | 296292 | 1.0031 | 0.99943 | 0.00054852 | 0.99995 | 0.17139 | 0.99995 | 0.18735 |  |  | 520446 | 0.99376 | 0.98664 | 0.0012993 | 0.99642 | 0.0045075 | 0.99642 | 0.0054325 |  |  | 415560 | 0.98414 | 0.96702 | 0.0029593 | 0.98708 | 0.0034357 | 0.98708 | 0.0083434 |  |  | 562980 | 0.99687 | 0.91505 | 0.0067926 | 0.98236 | 0.012385 | 0.98236 | 0.0080748 |  |  | 863760 | 0.98232 | 0.86787 | 0.011416 | 0.97648 | 0.0030724 | 0.97648 | 0.010391
|  |  | 296592 | 1.0031 | 0.99943 | 0.00054852 | 0.99995 | 0.17139 | 0.99995 | 0.18735 |  |  | 520746 | 0.99568 | 0.98664 | 0.0012993 | 0.99642 | 0.0045075 | 0.99642 | 0.0054325 |  |  | 415860 | 0.9809 | 0.96702 | 0.0029593 | 0.9871 | 0.0034348 | 0.9871 | 0.0083431 |  |  | 563280 | 0.99856 | 0.91505 | 0.0067926 | 0.98237 | 0.012385 | 0.98236 | 0.0080748 |  |  | 864060 | 0.98008 | 0.86787 | 0.011416 | 0.9765 | 0.0030725 | 0.97649 | 0.01039
|  |  | 296892 | 1.0013 | 0.99943 | 0.00054852 | 0.99995 | 0.17139 | 0.99995 | 0.18735 |  |  | 521046 | 0.99568 | 0.98664 | 0.0012993 | 0.99642 | 0.0045074 | 0.99642 | 0.0054325 |  |  | 416160 | 0.98306 | 0.96702 | 0.0029593 | 0.98711 | 0.0034339 | 0.98711 | 0.0083429 |  |  | 563580 | 1.0002 | 0.91505 | 0.0067926 | 0.98237 | 0.012384 | 0.98236 | 0.0080748 |  |  | 864360 | 0.98456 | 0.86787 | 0.011416 | 0.97651 | 0.0030726 | 0.97651 | 0.010389
|  |  | 297192 | 1.0031 | 0.99943 | 0.00054852 | 0.99995 | 0.17139 | 0.99995 | 0.18735 |  |  | 521346 | 0.99568 | 0.98664 | 0.0012993 | 0.99642 | 0.0045074 | 0.99643 | 0.0054325 |  |  | 416460 | 0.9863 | 0.96702 | 0.0029593 | 0.98713 | 0.003433 | 0.98713 | 0.0083426 |  |  | 563880 | 1.0002 | 0.91505 | 0.0067926 | 0.98237 | 0.012384 | 0.98237 | 0.0080748 |  |  | 864660 | 0.98903 | 0.86787 | 0.011416 | 0.97653 | 0.0030727 | 0.97652 | 0.010389
|  |  | 297492 | 1.0031 | 0.99943 | 0.00054852 | 0.99995 | 0.17139 | 0.99995 | 0.18735 |  |  | 521646 | 0.99568 | 0.98664 | 0.0012993 | 0.99642 | 0.0045073 | 0.99643 | 0.0054325 |  |  | 416760 | 0.98522 | 0.96702 | 0.0029593 | 0.98715 | 0.0034321 | 0.98715 | 0.0083424 |  |  | 564180 | 0.99856 | 0.91505 | 0.0067926 | 0.98237 | 0.012384 | 0.98237 | 0.0080747 |  |  | 864960 | 0.98456 | 0.86787 | 0.011416 | 0.97654 | 0.0030729 | 0.97654 | 0.010388
|  |  | 297792 | 1.0031 | 0.99943 | 0.00054852 | 0.99995 | 0.17139 | 0.99995 | 0.18735 |  |  | 521946 | 0.99856 | 0.98664 | 0.0012993 | 0.99642 | 0.0045072 | 0.99643 | 0.0054325 |  |  | 417060 | 0.98414 | 0.96702 | 0.0029593 | 0.98716 | 0.0034312 | 0.98716 | 0.0083421 |  |  | 564480 | 1.0002 | 0.91505 | 0.0067926 | 0.98238 | 0.012384 | 0.98237 | 0.0080747 |  |  | 865260 | 0.98903 | 0.86787 | 0.011416 | 0.97655 | 0.003073 | 0.97655 | 0.010388
|  |  | 298092 | 1.0013 | 0.99943 | 0.00054852 | 0.99995 | 0.17139 | 0.99995 | 0.18735 |  |  | 522246 | 0.99664 | 0.98664 | 0.0012993 | 0.99642 | 0.0045072 | 0.99643 | 0.0054325 |  |  | 417360 | 0.98306 | 0.96702 | 0.0029593 | 0.98718 | 0.0034303 | 0.98718 | 0.0083418 |  |  | 564780 | 0.99856 | 0.91505 | 0.0067926 | 0.98238 | 0.012384 | 0.98238 | 0.0080747 |  |  | 865560 | 0.98008 | 0.86787 | 0.011416 | 0.97657 | 0.0030731 | 0.97656 | 0.010387
|  |  | 298392 | 1.0031 | 0.99943 | 0.00054852 | 0.99995 | 0.17139 | 0.99995 | 0.18735 |  |  | 522546 | 0.9976 | 0.98664 | 0.0012993 | 0.99643 | 0.0045071 | 0.99643 | 0.0054325 |  |  | 417660 | 0.98522 | 0.96702 | 0.0029593 | 0.9872 | 0.0034294 | 0.9872 | 0.0083416 |  |  | 565080 | 0.99856 | 0.91505 | 0.0067926 | 0.98238 | 0.012384 | 0.98238 | 0.0080747 |  |  | 865860 | 0.97784 | 0.86787 | 0.011416 | 0.97658 | 0.0030732 | 0.97658 | 0.010386
|  |  | 298692 | 1.0031 | 0.99943 | 0.00054852 | 0.99995 | 0.17139 | 0.99995 | 0.18735 |  |  | 522846 | 0.99664 | 0.98664 | 0.0012993 | 0.99643 | 0.0045071 | 0.99643 | 0.0054325 |  |  | 417960 | 0.98522 | 0.96702 | 0.0029593 | 0.98721 | 0.0034286 | 0.98721 | 0.0083413 |  |  | 565380 | 0.99687 | 0.91505 | 0.0067926 | 0.98239 | 0.012384 | 0.98238 | 0.0080746 |  |  | 866160 | 0.97784 | 0.86787 | 0.011416 | 0.97659 | 0.0030733 | 0.97659 | 0.010386
|  |  | 298992 | 1.0031 | 0.99943 | 0.00054852 | 0.99995 | 0.17139 | 0.99995 | 0.18735 |  |  | 523146 | 0.99568 | 0.98664 | 0.0012993 | 0.99643 | 0.004507 | 0.99643 | 0.0054325 |  |  | 418260 | 0.98306 | 0.96702 | 0.0029593 | 0.98723 | 0.0034277 | 0.98723 | 0.0083411 |  |  | 565680 | 0.99687 | 0.91505 | 0.0067926 | 0.98239 | 0.012384 | 0.98239 | 0.0080746 |  |  | 866460 | 0.9868 | 0.86787 | 0.011416 | 0.97661 | 0.0030734 | 0.9766 | 0.010385
|  |  | 299292 | 1.0031 | 0.99943 | 0.00054852 | 0.99995 | 0.17139 | 0.99995 | 0.18735 |  |  | 523446 | 0.99472 | 0.98664 | 0.0012993 | 0.99643 | 0.004507 | 0.99643 | 0.0054325 |  |  | 418560 | 0.98198 | 0.96702 | 0.0029593 | 0.98724 | 0.0034268 | 0.98724 | 0.0083408 |  |  | 565980 | 0.99856 | 0.91505 | 0.0067926 | 0.98239 | 0.012384 | 0.98239 | 0.0080746 |  |  | 866760 | 0.99127 | 0.86787 | 0.011416 | 0.97662 | 0.0030735 | 0.97662 | 0.010385
|  |  | 299592 | 1.0031 | 0.99943 | 0.00054852 | 0.99995 | 0.17139 | 0.99995 | 0.18735 |  |  | 523746 | 0.99568 | 0.98664 | 0.0012993 | 0.99643 | 0.0045069 | 0.99643 | 0.0054325 |  |  | 418860 | 0.98306 | 0.96702 | 0.0029593 | 0.98726 | 0.0034259 | 0.98726 | 0.0083405 |  |  | 566280 | 1.0019 | 0.91505 | 0.0067926 | 0.9824 | 0.012384 | 0.98239 | 0.0080746 |  |  | 867060 | 0.98456 | 0.86787 | 0.011416 | 0.97663 | 0.0030736 | 0.97663 | 0.010384
|  |  | 299892 | 1.0031 | 0.99943 | 0.00054852 | 0.99995 | 0.17139 | 0.99995 | 0.18735 |  |  | 524046 | 0.99472 | 0.98664 | 0.0012993 | 0.99643 | 0.0045069 | 0.99643 | 0.0054325 |  |  | 419160 | 0.98414 | 0.96702 | 0.0029593 | 0.98728 | 0.003425 | 0.98728 | 0.0083403 |  |  | 566580 | 0.99856 | 0.91505 | 0.0067926 | 0.9824 | 0.012384 | 0.9824 | 0.0080746 |  |  | 867360 | 0.98456 | 0.86787 | 0.011416 | 0.97665 | 0.0030737 | 0.97664 | 0.010383
|  |  | 300192 | 1.0031 | 0.99943 | 0.00054852 | 0.99995 | 0.17139 | 0.99995 | 0.18735 |  |  | 524346 | 0.99472 | 0.98664 | 0.0012993 | 0.99643 | 0.0045068 | 0.99643 | 0.0054325 |  |  | 419460 | 0.98522 | 0.96702 | 0.0029593 | 0.98729 | 0.0034241 | 0.98729 | 0.00834 |  |  | 566880 | 1.0002 | 0.91505 | 0.0067926 | 0.9824 | 0.012384 | 0.9824 | 0.0080745 |  |  | 867660 | 0.98456 | 0.86787 | 0.011416 | 0.97666 | 0.0030738 | 0.97666 | 0.010383
|  |  | 300492 | 1.0031 | 0.99943 | 0.00054852 | 0.99995 | 0.17139 | 0.99995 | 0.18735 |  |  | 524646 | 0.99568 | 0.98664 | 0.0012993 | 0.99643 | 0.0045068 | 0.99644 | 0.0054325 |  |  | 419760 | 0.98198 | 0.96702 | 0.0029593 | 0.98731 | 0.0034233 | 0.98731 | 0.0083398 |  |  | 567180 | 0.99687 | 0.91505 | 0.0067926 | 0.98241 | 0.012384 | 0.9824 | 0.0080745 |  |  | 867960 | 0.98008 | 0.86787 | 0.011416 | 0.97667 | 0.0030739 | 0.97667 | 0.010382
|  |  | 300792 | 1.0031 | 0.99943 | 0.00054852 | 0.99995 | 0.17139 | 0.99995 | 0.18735 |  |  | 524946 | 0.99568 | 0.98664 | 0.0012993 | 0.99643 | 0.0045067 | 0.99644 | 0.0054325 |  |  | 420060 | 0.98198 | 0.96702 | 0.0029593 | 0.98733 | 0.0034224 | 0.98732 | 0.0083395 |  |  | 567480 | 0.99519 | 0.91505 | 0.0067926 | 0.98241 | 0.012384 | 0.98241 | 0.0080745 |  |  | 868260 | 0.98456 | 0.86787 | 0.011416 | 0.97669 | 0.003074 | 0.97668 | 0.010382
|  |  | 301092 | 1.0031 | 0.99943 | 0.00054852 | 0.99995 | 0.17139 | 0.99995 | 0.18735 |  |  | 525246 | 0.99568 | 0.98664 | 0.0012993 | 0.99643 | 0.0045067 | 0.99644 | 0.0054325 |  |  | 420360 | 0.97982 | 0.96702 | 0.0029593 | 0.98734 | 0.0034215 | 0.98734 | 0.0083392 |  |  | 567780 | 0.99856 | 0.91505 | 0.0067926 | 0.98241 | 0.012384 | 0.98241 | 0.0080745 |  |  | 868560 | 0.98456 | 0.86787 | 0.011416 | 0.9767 | 0.0030741 | 0.9767 | 0.010381
|  |  | 301392 | 1.0031 | 0.99943 | 0.00054852 | 0.99995 | 0.17139 | 0.99995 | 0.18735 |  |  | 525546 | 0.99472 | 0.98664 | 0.0012993 | 0.99643 | 0.0045066 | 0.99644 | 0.0054325 |  |  | 420660 | 0.98414 | 0.96702 | 0.0029593 | 0.98736 | 0.0034206 | 0.98736 | 0.008339 |  |  | 568080 | 1.0002 | 0.91505 | 0.0067926 | 0.98242 | 0.012384 | 0.98241 | 0.0080744 |  |  | 868860 | 0.98232 | 0.86787 | 0.011416 | 0.97672 | 0.0030742 | 0.97671 | 0.010381
|  |  | 301692 | 1.0022 | 0.99943 | 0.00054852 | 0.99995 | 0.17139 | 0.99995 | 0.18735 |  |  | 525846 | 0.99472 | 0.98664 | 0.0012993 | 0.99644 | 0.0045066 | 0.99644 | 0.0054325 |  |  | 420960 | 0.98953 | 0.96702 | 0.0029593 | 0.98737 | 0.0034197 | 0.98737 | 0.0083387 |  |  | 568380 | 0.99687 | 0.91505 | 0.0067926 | 0.98242 | 0.012384 | 0.98241 | 0.0080744 |  |  | 869160 | 0.9868 | 0.86787 | 0.011416 | 0.97673 | 0.0030743 | 0.97672 | 0.01038
|  |  | 301992 | 1.0031 | 0.99943 | 0.00054852 | 0.99995 | 0.17139 | 0.99995 | 0.18735 |  |  | 526146 | 0.99664 | 0.98664 | 0.0012993 | 0.99644 | 0.0045065 | 0.99644 | 0.0054325 |  |  | 421260 | 0.99169 | 0.96702 | 0.0029593 | 0.98739 | 0.0034189 | 0.98739 | 0.0083385 |  |  | 568680 | 0.99519 | 0.91505 | 0.0067926 | 0.98242 | 0.012384 | 0.98242 | 0.0080744 |  |  | 869460 | 0.98903 | 0.86787 | 0.011416 | 0.97674 | 0.0030744 | 0.97674 | 0.010379
|  |  | 302292 | 1.0031 | 0.99943 | 0.00054852 | 0.99995 | 0.17139 | 0.99995 | 0.18735 |  |  | 526446 | 0.99568 | 0.98664 | 0.0012993 | 0.99644 | 0.0045065 | 0.99644 | 0.0054325 |  |  | 421560 | 0.98737 | 0.96702 | 0.0029593 | 0.98741 | 0.003418 | 0.9874 | 0.0083382 |  |  | 568980 | 0.99519 | 0.91505 | 0.0067926 | 0.98243 | 0.012384 | 0.98242 | 0.0080744 |  |  | 869760 | 0.99127 | 0.86787 | 0.011416 | 0.97676 | 0.0030745 | 0.97675 | 0.010379
|  |  | 302592 | 1.0031 | 0.99943 | 0.00054852 | 0.99995 | 0.17139 | 0.99995 | 0.18735 |  |  | 526746 | 0.99568 | 0.98664 | 0.0012993 | 0.99644 | 0.0045064 | 0.99644 | 0.0054325 |  |  | 421860 | 0.98414 | 0.96702 | 0.0029593 | 0.98742 | 0.0034171 | 0.98742 | 0.008338 |  |  | 569280 | 0.99856 | 0.91505 | 0.0067926 | 0.98243 | 0.012384 | 0.98242 | 0.0080744 |  |  | 870060 | 0.98456 | 0.86787 | 0.011416 | 0.97677 | 0.0030746 | 0.97676 | 0.010378
|  |  | 302892 | 1.0031 | 0.99943 | 0.00054852 | 0.99995 | 0.17139 | 0.99995 | 0.18735 |  |  | 527046 | 0.99568 | 0.98664 | 0.0012993 | 0.99644 | 0.0045064 | 0.99644 | 0.0054325 |  |  | 422160 | 0.98306 | 0.96702 | 0.0029593 | 0.98744 | 0.0034162 | 0.98744 | 0.0083377 |  |  | 569580 | 0.99687 | 0.91505 | 0.0067926 | 0.98243 | 0.012384 | 0.98243 | 0.0080743 |  |  | 870360 | 0.98232 | 0.86787 | 0.011416 | 0.97678 | 0.0030747 | 0.97678 | 0.010378
|  |  | 303192 | 1.0031 | 0.99943 | 0.00054852 | 0.99995 | 0.17139 | 0.99995 | 0.18735 |  |  | 527346 | 0.99472 | 0.98664 | 0.0012993 | 0.99644 | 0.0045063 | 0.99644 | 0.0054325 |  |  | 422460 | 0.98414 | 0.96702 | 0.0029593 | 0.98745 | 0.0034154 | 0.98745 | 0.0083374 |  |  | 569880 | 0.99856 | 0.91505 | 0.0067926 | 0.98244 | 0.012384 | 0.98243 | 0.0080743 |  |  | 870660 | 0.98456 | 0.86787 | 0.011416 | 0.9768 | 0.0030748 | 0.97679 | 0.010377
|  |  | 303492 | 1.0022 | 0.99943 | 0.00054852 | 0.99995 | 0.17139 | 0.99995 | 0.18735 |  |  | 527646 | 0.99568 | 0.98664 | 0.0012993 | 0.99644 | 0.0045063 | 0.99644 | 0.0054325 |  |  | 422760 | 0.98306 | 0.96702 | 0.0029593 | 0.98747 | 0.0034145 | 0.98747 | 0.0083372 |  |  | 570180 | 0.99687 | 0.91505 | 0.0067926 | 0.98244 | 0.012384 | 0.98243 | 0.0080743 |  |  | 870960 | 0.98008 | 0.86787 | 0.011416 | 0.97681 | 0.0030749 | 0.9768 | 0.010377
|  |  | 303792 | 1.0031 | 0.99943 | 0.00054852 | 0.99995 | 0.17139 | 0.99995 | 0.18735 |  |  | 527946 | 0.99568 | 0.98664 | 0.0012993 | 0.99644 | 0.0045062 | 0.99645 | 0.0054325 |  |  | 423060 | 0.98414 | 0.96702 | 0.0029593 | 0.98749 | 0.0034136 | 0.98748 | 0.0083369 |  |  | 570480 | 1.0002 | 0.91505 | 0.0067926 | 0.98244 | 0.012384 | 0.98244 | 0.0080743 |  |  | 871260 | 0.98008 | 0.86787 | 0.011416 | 0.97682 | 0.003075 | 0.97682 | 0.010376
|  |  | 304092 | 1.004 | 0.99943 | 0.00054852 | 0.99995 | 0.17139 | 0.99995 | 0.18735 |  |  | 528246 | 0.99472 | 0.98664 | 0.0012993 | 0.99644 | 0.0045062 | 0.99645 | 0.0054325 |  |  | 423360 | 0.98414 | 0.96702 | 0.0029593 | 0.9875 | 0.0034127 | 0.9875 | 0.0083367 |  |  | 570780 | 1.0002 | 0.91505 | 0.0067926 | 0.98244 | 0.012383 | 0.98244 | 0.0080743 |  |  | 871560 | 0.97784 | 0.86787 | 0.011416 | 0.97684 | 0.0030751 | 0.97683 | 0.010375
|  |  | 304392 | 1.0031 | 0.99943 | 0.00054852 | 0.99995 | 0.17139 | 0.99995 | 0.18735 |  |  | 528546 | 0.99568 | 0.98664 | 0.0012993 | 0.99644 | 0.0045061 | 0.99645 | 0.0054325 |  |  | 423660 | 0.98306 | 0.96702 | 0.0029593 | 0.98752 | 0.0034119 | 0.98752 | 0.0083364 |  |  | 571080 | 0.99856 | 0.91505 | 0.0067926 | 0.98245 | 0.012383 | 0.98244 | 0.0080742 |  |  | 871860 | 0.9868 | 0.86787 | 0.011416 | 0.97685 | 0.0030752 | 0.97684 | 0.010375
|  |  | 304692 | 1.0022 | 0.99943 | 0.00054852 | 0.99995 | 0.17139 | 0.99995 | 0.18735 |  |  | 528846 | 0.99568 | 0.98664 | 0.0012993 | 0.99645 | 0.0045061 | 0.99645 | 0.0054325 |  |  | 423960 | 0.98414 | 0.96702 | 0.0029593 | 0.98753 | 0.003411 | 0.98753 | 0.0083362 |  |  | 571380 | 0.99687 | 0.91505 | 0.0067926 | 0.98245 | 0.012383 | 0.98245 | 0.0080742 |  |  | 872160 | 0.99351 | 0.86787 | 0.011416 | 0.97686 | 0.0030753 | 0.97686 | 0.010374
|  |  | 304992 | 1.0022 | 0.99943 | 0.00054852 | 0.99995 | 0.17139 | 0.99995 | 0.18735 |  |  | 529146 | 0.99568 | 0.98664 | 0.0012993 | 0.99645 | 0.004506 | 0.99645 | 0.0054325 |  |  | 424260 | 0.98414 | 0.96702 | 0.0029593 | 0.98755 | 0.0034101 | 0.98755 | 0.0083359 |  |  | 571680 | 0.99687 | 0.91505 | 0.0067926 | 0.98245 | 0.012383 | 0.98245 | 0.0080742 |  |  | 872460 | 0.9868 | 0.86787 | 0.011416 | 0.97688 | 0.0030754 | 0.97687 | 0.010374
|  |  | 305292 | 1.004 | 0.99943 | 0.00054852 | 0.99995 | 0.17139 | 0.99995 | 0.18735 |  |  | 529446 | 0.99568 | 0.98664 | 0.0012993 | 0.99645 | 0.004506 | 0.99645 | 0.0054324 |  |  | 424560 | 0.98414 | 0.96702 | 0.0029593 | 0.98756 | 0.0034093 | 0.98756 | 0.0083356 |  |  | 571980 | 0.99856 | 0.91505 | 0.0067926 | 0.98246 | 0.012383 | 0.98245 | 0.0080742 |  |  | 872760 | 0.9868 | 0.86787 | 0.011416 | 0.97689 | 0.0030755 | 0.97688 | 0.010373
|  |  | 305592 | 1.0031 | 0.99943 | 0.00054852 | 0.99995 | 0.17139 | 0.99995 | 0.18735 |  |  | 529746 | 0.99568 | 0.98664 | 0.0012993 | 0.99645 | 0.0045059 | 0.99645 | 0.0054324 |  |  | 424860 | 0.98414 | 0.96702 | 0.0029593 | 0.98758 | 0.0034084 | 0.98758 | 0.0083354 |  |  | 572280 | 0.99856 | 0.91505 | 0.0067926 | 0.98246 | 0.012383 | 0.98245 | 0.0080742 |  |  | 873060 | 0.98232 | 0.86787 | 0.011416 | 0.9769 | 0.0030756 | 0.9769 | 0.010373
|  |  | 305892 | 1.0031 | 0.99943 | 0.00054852 | 0.99995 | 0.17139 | 0.99995 | 0.18735 |  |  | 530046 | 0.99472 | 0.98664 | 0.0012993 | 0.99645 | 0.0045059 | 0.99645 | 0.0054324 |  |  | 425160 | 0.98414 | 0.96702 | 0.0029593 | 0.9876 | 0.0034075 | 0.98759 | 0.0083351 |  |  | 572580 | 0.99687 | 0.91505 | 0.0067926 | 0.98246 | 0.012383 | 0.98246 | 0.0080741 |  |  | 873360 | 0.98456 | 0.86787 | 0.011416 | 0.97691 | 0.0030757 | 0.97691 | 0.010372
|  |  | 306192 | 1.0031 | 0.99943 | 0.00054852 | 0.99995 | 0.17139 | 0.99995 | 0.18735 |  |  | 530346 | 0.99568 | 0.98664 | 0.0012993 | 0.99645 | 0.0045058 | 0.99645 | 0.0054324 |  |  | 425460 | 0.98522 | 0.96702 | 0.0029593 | 0.98761 | 0.0034067 | 0.98761 | 0.0083349 |  |  | 572880 | 0.99856 | 0.91505 | 0.0067926 | 0.98247 | 0.012383 | 0.98246 | 0.0080741 |  |  | 873660 | 0.98456 | 0.86787 | 0.011416 | 0.97693 | 0.0030758 | 0.97692 | 0.010371
|  |  | 306492 | 1.0031 | 0.99943 | 0.00054852 | 0.99995 | 0.17139 | 0.99995 | 0.18735 |  |  | 530646 | 0.99472 | 0.98664 | 0.0012993 | 0.99645 | 0.0045058 | 0.99645 | 0.0054324 |  |  | 425760 | 0.98522 | 0.96702 | 0.0029593 | 0.98763 | 0.0034058 | 0.98763 | 0.0083346 |  |  | 573180 | 0.99687 | 0.91505 | 0.0067926 | 0.98247 | 0.012383 | 0.98246 | 0.0080741 |  |  | 873960 | 0.98903 | 0.86787 | 0.011416 | 0.97694 | 0.0030759 | 0.97694 | 0.010371
|  |  | 306792 | 1.0031 | 0.99943 | 0.00054852 | 0.99995 | 0.17139 | 0.99995 | 0.18735 |  |  | 530946 | 0.99472 | 0.98664 | 0.0012993 | 0.99645 | 0.0045057 | 0.99645 | 0.0054324 |  |  | 426060 | 0.98522 | 0.96702 | 0.0029593 | 0.98764 | 0.0034049 | 0.98764 | 0.0083344 |  |  | 573480 | 0.99856 | 0.91505 | 0.0067926 | 0.98247 | 0.012383 | 0.98247 | 0.0080741 |  |  | 874260 | 0.98232 | 0.86787 | 0.011416 | 0.97695 | 0.003076 | 0.97695 | 0.01037
|  |  | 307092 | 1.0022 | 0.99943 | 0.00054852 | 0.99995 | 0.17139 | 0.99995 | 0.18735 |  |  | 531246 | 0.99568 | 0.98664 | 0.0012993 | 0.99645 | 0.0045057 | 0.99646 | 0.0054324 |  |  | 426360 | 0.98522 | 0.96702 | 0.0029593 | 0.98766 | 0.0034041 | 0.98766 | 0.0083341 |  |  | 573780 | 0.99856 | 0.91505 | 0.0067926 | 0.98247 | 0.012383 | 0.98247 | 0.0080741 |  |  | 874560 | 0.9868 | 0.86787 | 0.011416 | 0.97697 | 0.0030761 | 0.97696 | 0.01037
|  |  | 307392 | 1.0022 | 0.99943 | 0.00054852 | 0.99995 | 0.17139 | 0.99995 | 0.18735 |  |  | 531546 | 0.99664 | 0.98664 | 0.0012993 | 0.99645 | 0.0045056 | 0.99646 | 0.0054324 |  |  | 426660 | 0.98414 | 0.96702 | 0.0029593 | 0.98767 | 0.0034032 | 0.98767 | 0.0083339 |  |  | 574080 | 0.99856 | 0.91505 | 0.0067926 | 0.98248 | 0.012383 | 0.98247 | 0.0080741 |  |  | 874860 | 0.9868 | 0.86787 | 0.011416 | 0.97698 | 0.0030762 | 0.97698 | 0.010369
|  |  | 307692 | 1.0022 | 0.99943 | 0.00054852 | 0.99995 | 0.17139 | 0.99995 | 0.18735 |  |  | 531846 | 0.99664 | 0.98664 | 0.0012993 | 0.99645 | 0.0045056 | 0.99646 | 0.0054324 |  |  | 426960 | 0.9863 | 0.96702 | 0.0029593 | 0.98769 | 0.0034024 | 0.98769 | 0.0083336 |  |  | 574380 | 0.99856 | 0.91505 | 0.0067926 | 0.98248 | 0.012383 | 0.98248 | 0.008074 |  |  | 875160 | 0.9868 | 0.86787 | 0.011416 | 0.97699 | 0.0030763 | 0.97699 | 0.010369
|  |  | 307992 | 1.0031 | 0.99943 | 0.00054852 | 0.99995 | 0.17139 | 0.99995 | 0.18735 |  |  | 532146 | 0.99568 | 0.98664 | 0.0012993 | 0.99645 | 0.0045056 | 0.99646 | 0.0054324 |  |  | 427260 | 0.98414 | 0.96702 | 0.0029593 | 0.9877 | 0.0034015 | 0.9877 | 0.0083334 |  |  | 574680 | 0.99856 | 0.91505 | 0.0067926 | 0.98248 | 0.012383 | 0.98248 | 0.008074 |  |  | 875460 | 0.97784 | 0.86787 | 0.011416 | 0.97701 | 0.0030764 | 0.977 | 0.010368
|  |  | 308292 | 1.0031 | 0.99943 | 0.00054852 | 0.99995 | 0.17139 | 0.99995 | 0.18735 |  |  | 532446 | 0.99664 | 0.98664 | 0.0012993 | 0.99646 | 0.0045055 | 0.99646 | 0.0054324 |  |  | 427560 | 0.9863 | 0.96702 | 0.0029593 | 0.98772 | 0.0034006 | 0.98772 | 0.0083331 |  |  | 574980 | 0.99687 | 0.91505 | 0.0067926 | 0.98249 | 0.012383 | 0.98248 | 0.008074 |  |  | 875760 | 0.98232 | 0.86787 | 0.011416 | 0.97702 | 0.0030766 | 0.97702 | 0.010367
|  |  | 308592 | 1.0031 | 0.99943 | 0.00054852 | 0.99995 | 0.17139 | 0.99995 | 0.18735 |  |  | 532746 | 0.99568 | 0.98664 | 0.0012993 | 0.99646 | 0.0045055 | 0.99646 | 0.0054324 |  |  | 427860 | 0.98414 | 0.96702 | 0.0029593 | 0.98774 | 0.0033998 | 0.98773 | 0.0083329 |  |  | 575280 | 1.0002 | 0.91505 | 0.0067926 | 0.98249 | 0.012383 | 0.98248 | 0.008074 |  |  | 876060 | 0.98456 | 0.86787 | 0.011416 | 0.97703 | 0.0030767 | 0.97703 | 0.010367
|  |  | 308892 | 1.004 | 0.99943 | 0.00054852 | 0.99995 | 0.17139 | 0.99995 | 0.18735 |  |  | 533046 | 0.99568 | 0.98664 | 0.0012993 | 0.99646 | 0.0045054 | 0.99646 | 0.0054324 |  |  | 428160 | 0.98414 | 0.96702 | 0.0029593 | 0.98775 | 0.0033989 | 0.98775 | 0.0083326 |  |  | 575580 | 0.99687 | 0.91505 | 0.0067926 | 0.98249 | 0.012383 | 0.98249 | 0.008074 |  |  | 876360 | 0.98456 | 0.86787 | 0.011416 | 0.97705 | 0.0030768 | 0.97704 | 0.010366
|  |  | 309192 | 1.0022 | 0.99943 | 0.00054852 | 0.99995 | 0.17139 | 0.99995 | 0.18735 |  |  | 533346 | 0.99568 | 0.98664 | 0.0012993 | 0.99646 | 0.0045054 | 0.99646 | 0.0054324 |  |  | 428460 | 0.98522 | 0.96702 | 0.0029593 | 0.98777 | 0.0033981 | 0.98777 | 0.0083324 |  |  | 575880 | 0.99687 | 0.91505 | 0.0067926 | 0.9825 | 0.012383 | 0.98249 | 0.0080739 |  |  | 876660 | 0.9868 | 0.86787 | 0.011416 | 0.97706 | 0.0030769 | 0.97705 | 0.010366
|  |  | 309492 | 1.0031 | 0.99943 | 0.00054852 | 0.99995 | 0.17139 | 0.99995 | 0.18735 |  |  | 533646 | 0.99472 | 0.98664 | 0.0012993 | 0.99646 | 0.0045053 | 0.99646 | 0.0054324 |  |  | 428760 | 0.98522 | 0.96702 | 0.0029593 | 0.98778 | 0.0033972 | 0.98778 | 0.0083321 |  |  | 576180 | 1.0002 | 0.91505 | 0.0067926 | 0.9825 | 0.012383 | 0.98249 | 0.0080739 |  |  | 876960 | 0.9868 | 0.86787 | 0.011416 | 0.97707 | 0.003077 | 0.97707 | 0.010365
|  |  | 309792 | 1.0022 | 0.99943 | 0.00054852 | 0.99995 | 0.17139 | 0.99995 | 0.18735 |  |  | 533946 | 0.99472 | 0.98664 | 0.0012993 | 0.99646 | 0.0045053 | 0.99646 | 0.0054324 |  |  | 429060 | 0.9863 | 0.96702 | 0.0029593 | 0.9878 | 0.0033964 | 0.9878 | 0.0083318 |  |  | 576480 | 0.99687 | 0.91505 | 0.0067926 | 0.9825 | 0.012383 | 0.9825 | 0.0080739 |  |  | 877260 | 0.97784 | 0.86787 | 0.011416 | 0.97709 | 0.0030771 | 0.97708 | 0.010365
|  |  | 310092 | 1.0031 | 0.99943 | 0.00054852 | 0.99995 | 0.17139 | 0.99995 | 0.18735 |  |  | 534246 | 0.99376 | 0.98664 | 0.0012993 | 0.99646 | 0.0045052 | 0.99646 | 0.0054324 |  |  | 429360 | 0.98414 | 0.96702 | 0.0029593 | 0.98781 | 0.0033955 | 0.98781 | 0.0083316 |  |  | 576780 | 0.99856 | 0.91505 | 0.0067926 | 0.9825 | 0.012383 | 0.9825 | 0.0080739 |  |  | 877560 | 0.98232 | 0.86787 | 0.011416 | 0.9771 | 0.0030772 | 0.97709 | 0.010364
|  |  | 310392 | 1.0031 | 0.99943 | 0.00054852 | 0.99995 | 0.17139 | 0.99995 | 0.18735 |  |  | 534546 | 0.99472 | 0.98664 | 0.0012993 | 0.99646 | 0.0045052 | 0.99647 | 0.0054324 |  |  | 429660 | 0.98414 | 0.96702 | 0.0029593 | 0.98783 | 0.0033947 | 0.98783 | 0.0083313 |  |  | 577080 | 1.0002 | 0.91505 | 0.0067926 | 0.98251 | 0.012383 | 0.9825 | 0.0080739 |  |  | 877860 | 0.9868 | 0.86787 | 0.011416 | 0.97711 | 0.0030773 | 0.97711 | 0.010364
|  |  | 310692 | 1.0031 | 0.99943 | 0.00054852 | 0.99995 | 0.17139 | 0.99995 | 0.18735 |  |  | 534846 | 0.99472 | 0.98664 | 0.0012993 | 0.99646 | 0.0045051 | 0.99647 | 0.0054324 |  |  | 429960 | 0.9863 | 0.96702 | 0.0029593 | 0.98784 | 0.0033938 | 0.98784 | 0.0083311 |  |  | 577380 | 0.99856 | 0.91505 | 0.0067926 | 0.98251 | 0.012383 | 0.9825 | 0.0080739 |  |  | 878160 | 0.98456 | 0.86787 | 0.011416 | 0.97712 | 0.0030774 | 0.97712 | 0.010363
|  |  | 310992 | 1.0031 | 0.99943 | 0.00054852 | 0.99995 | 0.17139 | 0.99995 | 0.18735 |  |  | 535146 | 0.99472 | 0.98664 | 0.0012993 | 0.99646 | 0.0045051 | 0.99647 | 0.0054324 |  |  | 430260 | 0.98414 | 0.96702 | 0.0029593 | 0.98786 | 0.003393 | 0.98786 | 0.0083308 |  |  | 577680 | 0.99351 | 0.91505 | 0.0067926 | 0.98251 | 0.012383 | 0.98251 | 0.0080738 |  |  | 878460 | 0.9868 | 0.86787 | 0.011416 | 0.97714 | 0.0030775 | 0.97713 | 0.010362
|  |  | 311292 | 1.0022 | 0.99943 | 0.00054852 | 0.99995 | 0.17139 | 0.99995 | 0.18735 |  |  | 535446 | 0.99664 | 0.98664 | 0.0012993 | 0.99646 | 0.0045051 | 0.99647 | 0.0054324 |  |  | 430560 | 0.98198 | 0.96702 | 0.0029593 | 0.98787 | 0.0033921 | 0.98787 | 0.0083306 |  |  | 577980 | 0.99687 | 0.91505 | 0.0067926 | 0.98252 | 0.012383 | 0.98251 | 0.0080738 |  |  | 878760 | 0.97784 | 0.86787 | 0.011416 | 0.97715 | 0.0030776 | 0.97715 | 0.010362
|  |  | 311592 | 1.0031 | 0.99943 | 0.00054852 | 0.99995 | 0.17139 | 0.99995 | 0.18735 |  |  | 535746 | 0.99472 | 0.98664 | 0.0012993 | 0.99647 | 0.004505 | 0.99647 | 0.0054324 |  |  | 430860 | 0.98414 | 0.96702 | 0.0029593 | 0.98789 | 0.0033913 | 0.98789 | 0.0083303 |  |  | 578280 | 1.0019 | 0.91505 | 0.0067926 | 0.98252 | 0.012383 | 0.98251 | 0.0080738 |  |  | 879060 | 0.98232 | 0.86787 | 0.011416 | 0.97716 | 0.0030777 | 0.97716 | 0.010361
|  |  | 311892 | 1.004 | 0.99943 | 0.00054852 | 0.99995 | 0.17139 | 0.99995 | 0.18735 |  |  | 536046 | 0.99568 | 0.98664 | 0.0012993 | 0.99647 | 0.004505 | 0.99647 | 0.0054324 |  |  | 431160 | 0.98522 | 0.96702 | 0.0029593 | 0.9879 | 0.0033904 | 0.9879 | 0.0083301 |  |  | 578580 | 1.0019 | 0.91505 | 0.0067926 | 0.98252 | 0.012383 | 0.98252 | 0.0080738 |  |  | 879360 | 0.99127 | 0.86787 | 0.011416 | 0.97718 | 0.0030778 | 0.97717 | 0.010361
|  |  | 312192 | 1.0031 | 0.99943 | 0.00054852 | 0.99995 | 0.17139 | 0.99995 | 0.18735 |  |  | 536346 | 0.99568 | 0.98664 | 0.0012993 | 0.99647 | 0.0045049 | 0.99647 | 0.0054324 |  |  | 431460 | 0.98522 | 0.96702 | 0.0029593 | 0.98792 | 0.0033896 | 0.98792 | 0.0083298 |  |  | 578880 | 1.0036 | 0.91505 | 0.0067926 | 0.98252 | 0.012383 | 0.98252 | 0.0080738 |  |  | 879660 | 0.98903 | 0.86787 | 0.011416 | 0.97719 | 0.0030779 | 0.97718 | 0.01036
|  |  | 312492 | 1.0031 | 0.99943 | 0.00054852 | 0.99995 | 0.17139 | 0.99995 | 0.18735 |  |  | 536646 | 0.99664 | 0.98664 | 0.0012993 | 0.99647 | 0.0045049 | 0.99647 | 0.0054324 |  |  | 431760 | 0.9863 | 0.96702 | 0.0029593 | 0.98793 | 0.0033887 | 0.98793 | 0.0083296 |  |  | 579180 | 1.0019 | 0.91505 | 0.0067926 | 0.98253 | 0.012383 | 0.98252 | 0.0080738 |  |  | 879960 | 0.9868 | 0.86787 | 0.011416 | 0.9772 | 0.003078 | 0.9772 | 0.01036
|  |  | 312792 | 1.0022 | 0.99943 | 0.00054852 | 0.99995 | 0.17139 | 0.99995 | 0.18735 |  |  | 536946 | 0.99664 | 0.98664 | 0.0012993 | 0.99647 | 0.0045048 | 0.99647 | 0.0054324 |  |  | 432060 | 0.98414 | 0.96702 | 0.0029593 | 0.98795 | 0.0033879 | 0.98795 | 0.0083293 |  |  | 579480 | 1.0002 | 0.91505 | 0.0067926 | 0.98253 | 0.012382 | 0.98252 | 0.0080738 |  |  | 880260 | 0.9868 | 0.86787 | 0.011416 | 0.97721 | 0.003078 | 0.97721 | 0.010359
|  |  | 313092 | 1.0031 | 0.99943 | 0.00054852 | 0.99995 | 0.17139 | 0.99995 | 0.18735 |  |  | 537246 | 0.99664 | 0.98664 | 0.0012993 | 0.99647 | 0.0045048 | 0.99647 | 0.0054324 |  |  | 432360 | 0.98306 | 0.96702 | 0.0029593 | 0.98796 | 0.003387 | 0.98796 | 0.0083291 |  |  | 579780 | 1.0002 | 0.91505 | 0.0067926 | 0.98253 | 0.012382 | 0.98253 | 0.0080737 |  |  | 880560 | 0.9868 | 0.86787 | 0.011416 | 0.97723 | 0.0030781 | 0.97722 | 0.010359
|  |  | 313392 | 1.004 | 0.99943 | 0.00054852 | 0.99995 | 0.17139 | 0.99995 | 0.18735 |  |  | 537546 | 0.99568 | 0.98664 | 0.0012993 | 0.99647 | 0.0045048 | 0.99647 | 0.0054324 |  |  | 432660 | 0.98414 | 0.96702 | 0.0029593 | 0.98798 | 0.0033862 | 0.98798 | 0.0083289 |  |  | 580080 | 1.0002 | 0.91505 | 0.0067926 | 0.98254 | 0.012382 | 0.98253 | 0.0080737 |  |  | 880860 | 0.98008 | 0.86787 | 0.011416 | 0.97724 | 0.0030782 | 0.97724 | 0.010358
|  |  | 313692 | 1.0031 | 0.99943 | 0.00054852 | 0.99995 | 0.17139 | 0.99995 | 0.18735 |  |  | 537846 | 0.99664 | 0.98664 | 0.0012993 | 0.99647 | 0.0045047 | 0.99647 | 0.0054324 |  |  | 432960 | 0.98414 | 0.96702 | 0.0029593 | 0.98799 | 0.0033853 | 0.98799 | 0.0083286 |  |  | 580380 | 0.99687 | 0.91505 | 0.0067926 | 0.98254 | 0.012382 | 0.98253 | 0.0080737 |  |  | 881160 | 0.99127 | 0.86787 | 0.011416 | 0.97725 | 0.0030783 | 0.97725 | 0.010357
|  |  | 313992 | 1.0031 | 0.99943 | 0.00054852 | 0.99995 | 0.17139 | 0.99995 | 0.18735 |  |  | 538146 | 0.99664 | 0.98664 | 0.0012993 | 0.99647 | 0.0045047 | 0.99648 | 0.0054324 |  |  | 433260 | 0.98522 | 0.96702 | 0.0029593 | 0.98801 | 0.0033845 | 0.98801 | 0.0083284 |  |  | 580680 | 0.99856 | 0.91505 | 0.0067926 | 0.98254 | 0.012382 | 0.98254 | 0.0080737 |  |  | 881460 | 0.98903 | 0.86787 | 0.011416 | 0.97727 | 0.0030784 | 0.97726 | 0.010357
|  |  | 314292 | 1.0031 | 0.99943 | 0.00054852 | 0.99995 | 0.17139 | 0.99995 | 0.18735 |  |  | 538446 | 0.99568 | 0.98664 | 0.0012993 | 0.99647 | 0.0045046 | 0.99648 | 0.0054324 |  |  | 433560 | 0.98522 | 0.96702 | 0.0029593 | 0.98802 | 0.0033837 | 0.98802 | 0.0083281 |  |  | 580980 | 1.0002 | 0.91505 | 0.0067926 | 0.98254 | 0.012382 | 0.98254 | 0.0080737 |  |  | 881760 | 0.98456 | 0.86787 | 0.011416 | 0.97728 | 0.0030785 | 0.97727 | 0.010356
|  |  | 314592 | 1.0022 | 0.99943 | 0.00054852 | 0.99995 | 0.17139 | 0.99995 | 0.18735 |  |  | 538746 | 0.99568 | 0.98664 | 0.0012993 | 0.99647 | 0.0045046 | 0.99648 | 0.0054324 |  |  | 433860 | 0.98522 | 0.96702 | 0.0029593 | 0.98804 | 0.0033828 | 0.98804 | 0.0083279 |  |  | 581280 | 0.99856 | 0.91505 | 0.0067926 | 0.98255 | 0.012382 | 0.98254 | 0.0080737 |  |  | 882060 | 0.99351 | 0.86787 | 0.011416 | 0.97729 | 0.0030786 | 0.97729 | 0.010356
|  |  | 314892 | 1.0031 | 0.99943 | 0.00054852 | 0.99995 | 0.17139 | 0.99995 | 0.18735 |  |  | 539046 | 0.99568 | 0.98664 | 0.0012993 | 0.99647 | 0.0045046 | 0.99648 | 0.0054324 |  |  | 434160 | 0.9863 | 0.96702 | 0.0029593 | 0.98805 | 0.003382 | 0.98805 | 0.0083276 |  |  | 581580 | 1.0002 | 0.91505 | 0.0067926 | 0.98255 | 0.012382 | 0.98254 | 0.0080736 |  |  | 882360 | 0.98903 | 0.86787 | 0.011416 | 0.9773 | 0.0030787 | 0.9773 | 0.010355
|  |  | 315192 | 1.0022 | 0.99943 | 0.00054852 | 0.99995 | 0.17139 | 0.99995 | 0.18735 |  |  | 539346 | 0.99568 | 0.98664 | 0.0012993 | 0.99648 | 0.0045045 | 0.99648 | 0.0054324 |  |  | 434460 | 0.98522 | 0.96702 | 0.0029593 | 0.98807 | 0.0033811 | 0.98807 | 0.0083274 |  |  | 581880 | 0.99856 | 0.91505 | 0.0067926 | 0.98255 | 0.012382 | 0.98255 | 0.0080736 |  |  | 882660 | 0.98903 | 0.86787 | 0.011416 | 0.97732 | 0.0030788 | 0.97731 | 0.010355
|  |  | 315492 | 1.004 | 0.99943 | 0.00054852 | 0.99995 | 0.17139 | 0.99995 | 0.18735 |  |  | 539646 | 0.99568 | 0.98664 | 0.0012993 | 0.99648 | 0.0045045 | 0.99648 | 0.0054324 |  |  | 434760 | 0.98306 | 0.96702 | 0.0029593 | 0.98808 | 0.0033803 | 0.98808 | 0.0083271 |  |  | 582180 | 1.0019 | 0.91505 | 0.0067926 | 0.98255 | 0.012382 | 0.98255 | 0.0080736 |  |  | 882960 | 0.98903 | 0.86787 | 0.011416 | 0.97733 | 0.0030789 | 0.97733 | 0.010354
|  |  | 315792 | 1.0022 | 0.99943 | 0.00054852 | 0.99995 | 0.17139 | 0.99995 | 0.18735 |  |  | 539946 | 0.99664 | 0.98664 | 0.0012993 | 0.99648 | 0.0045044 | 0.99648 | 0.0054324 |  |  | 435060 | 0.98414 | 0.96702 | 0.0029593 | 0.9881 | 0.0033795 | 0.9881 | 0.0083269 |  |  | 582480 | 1.0002 | 0.91505 | 0.0067926 | 0.98256 | 0.012382 | 0.98255 | 0.0080736 |  |  | 883260 | 0.98456 | 0.86787 | 0.011416 | 0.97734 | 0.003079 | 0.97734 | 0.010354
|  |  | 316092 | 1.0031 | 0.99943 | 0.00054852 | 0.99995 | 0.17139 | 0.99995 | 0.18735 |  |  | 540246 | 0.99472 | 0.98664 | 0.0012993 | 0.99648 | 0.0045044 | 0.99648 | 0.0054324 |  |  | 435360 | 0.98414 | 0.96702 | 0.0029593 | 0.98811 | 0.0033786 | 0.98811 | 0.0083266 |  |  | 582780 | 1.0019 | 0.91505 | 0.0067926 | 0.98256 | 0.012382 | 0.98255 | 0.0080736 |  |  | 883560 | 0.9868 | 0.86787 | 0.011416 | 0.97735 | 0.0030791 | 0.97735 | 0.010353
|  |  | 316392 | 1.0031 | 0.99943 | 0.00054852 | 0.99995 | 0.17139 | 0.99995 | 0.18735 |  |  | 540546 | 0.99376 | 0.98664 | 0.0012993 | 0.99648 | 0.0045044 | 0.99648 | 0.0054324 |  |  | 435660 | 0.98414 | 0.96702 | 0.0029593 | 0.98813 | 0.0033778 | 0.98813 | 0.0083264 |  |  | 583080 | 1.0002 | 0.91505 | 0.0067926 | 0.98256 | 0.012382 | 0.98256 | 0.0080736 |  |  | 883860 | 0.98903 | 0.86787 | 0.011416 | 0.97737 | 0.0030792 | 0.97736 | 0.010353
|  |  | 316692 | 1.0022 | 0.99943 | 0.00054852 | 0.99995 | 0.17139 | 0.99995 | 0.18735 |  |  | 540846 | 0.99568 | 0.98664 | 0.0012993 | 0.99648 | 0.0045043 | 0.99648 | 0.0054324 |  |  | 435960 | 0.98414 | 0.96702 | 0.0029593 | 0.98814 | 0.003377 | 0.98814 | 0.0083261 |  |  | 583380 | 0.99856 | 0.91505 | 0.0067926 | 0.98257 | 0.012382 | 0.98256 | 0.0080736 |  |  | 884160 | 0.99127 | 0.86787 | 0.011416 | 0.97738 | 0.0030793 | 0.97738 | 0.010352
|  |  | 316992 | 1.0031 | 0.99943 | 0.00054852 | 0.99995 | 0.17139 | 0.99995 | 0.18735 |  |  | 541146 | 0.99664 | 0.98664 | 0.0012993 | 0.99648 | 0.0045043 | 0.99648 | 0.0054324 |  |  | 436260 | 0.98522 | 0.96702 | 0.0029593 | 0.98816 | 0.0033761 | 0.98816 | 0.0083259 |  |  | 583680 | 0.99856 | 0.91505 | 0.0067926 | 0.98257 | 0.012382 | 0.98256 | 0.0080735 |  |  | 884460 | 0.98903 | 0.86787 | 0.011416 | 0.97739 | 0.0030794 | 0.97739 | 0.010352
|  |  | 317292 | 1.004 | 0.99943 | 0.00054852 | 0.99995 | 0.17139 | 0.99995 | 0.18735 |  |  | 541446 | 0.99568 | 0.98664 | 0.0012993 | 0.99648 | 0.0045042 | 0.99648 | 0.0054325 |  |  | 436560 | 0.98522 | 0.96702 | 0.0029593 | 0.98817 | 0.0033753 | 0.98817 | 0.0083256 |  |  | 583980 | 0.99687 | 0.91505 | 0.0067926 | 0.98257 | 0.012382 | 0.98257 | 0.0080735 |  |  | 884760 | 0.9868 | 0.86787 | 0.011416 | 0.97741 | 0.0030795 | 0.9774 | 0.010351
|  |  | 317592 | 1.0031 | 0.99943 | 0.00054852 | 0.99995 | 0.17139 | 0.99995 | 0.18735 |  |  | 541746 | 0.99664 | 0.98664 | 0.0012993 | 0.99648 | 0.0045042 | 0.99649 | 0.0054325 |  |  | 436860 | 0.98522 | 0.96702 | 0.0029593 | 0.98819 | 0.0033745 | 0.98819 | 0.0083254 |  |  | 584280 | 0.99687 | 0.91505 | 0.0067926 | 0.98257 | 0.012382 | 0.98257 | 0.0080735 |  |  | 885060 | 0.98903 | 0.86787 | 0.011416 | 0.97742 | 0.0030796 | 0.97741 | 0.01035
|  |  | 317892 | 1.0031 | 0.99943 | 0.00054852 | 0.99995 | 0.17139 | 0.99995 | 0.18735 |  |  | 542046 | 0.99568 | 0.98664 | 0.0012993 | 0.99648 | 0.0045042 | 0.99649 | 0.0054325 |  |  | 437160 | 0.98414 | 0.96702 | 0.0029593 | 0.9882 | 0.0033736 | 0.9882 | 0.0083252 |  |  | 584580 | 0.99856 | 0.91505 | 0.0067926 | 0.98258 | 0.012382 | 0.98257 | 0.0080735 |  |  | 885360 | 0.98008 | 0.86787 | 0.011416 | 0.97743 | 0.0030797 | 0.97743 | 0.01035
|  |  | 318192 | 1.0031 | 0.99943 | 0.00054852 | 0.99995 | 0.17139 | 0.99995 | 0.18735 |  |  | 542346 | 0.99568 | 0.98664 | 0.0012993 | 0.99648 | 0.0045041 | 0.99649 | 0.0054325 |  |  | 437460 | 0.98522 | 0.96702 | 0.0029593 | 0.98822 | 0.0033728 | 0.98822 | 0.0083249 |  |  | 584880 | 0.99856 | 0.91505 | 0.0067926 | 0.98258 | 0.012382 | 0.98257 | 0.0080735 |  |  | 885660 | 0.98903 | 0.86787 | 0.011416 | 0.97744 | 0.0030798 | 0.97744 | 0.010349
|  |  | 318492 | 1.0031 | 0.99943 | 0.00054852 | 0.99995 | 0.17139 | 0.99995 | 0.18735 |  |  | 542646 | 0.99472 | 0.98664 | 0.0012993 | 0.99648 | 0.0045041 | 0.99649 | 0.0054325 |  |  | 437760 | 0.98522 | 0.96702 | 0.0029593 | 0.98823 | 0.003372 | 0.98823 | 0.0083247 |  |  | 585180 | 0.99856 | 0.91505 | 0.0067926 | 0.98258 | 0.012382 | 0.98258 | 0.0080735 |  |  | 885960 | 0.98903 | 0.86787 | 0.011416 | 0.97746 | 0.0030799 | 0.97745 | 0.010349
|  |  | 318792 | 1.004 | 0.99943 | 0.00054852 | 0.99995 | 0.17139 | 0.99995 | 0.18735 |  |  | 542946 | 0.99472 | 0.98664 | 0.0012993 | 0.99648 | 0.004504 | 0.99649 | 0.0054325 |  |  | 438060 | 0.98522 | 0.96702 | 0.0029593 | 0.98825 | 0.0033711 | 0.98825 | 0.0083244 |  |  | 585480 | 1.0002 | 0.91505 | 0.0067926 | 0.98258 | 0.012382 | 0.98258 | 0.0080735 |  |  | 886260 | 0.98456 | 0.86787 | 0.011416 | 0.97747 | 0.00308 | 0.97746 | 0.010348
|  |  | 319092 | 1.0031 | 0.99943 | 0.00054852 | 0.99995 | 0.17139 | 0.99995 | 0.18735 |  |  | 543246 | 0.99472 | 0.98664 | 0.0012993 | 0.99649 | 0.004504 | 0.99649 | 0.0054325 |  |  | 438360 | 0.9863 | 0.96702 | 0.0029593 | 0.98826 | 0.0033703 | 0.98826 | 0.0083242 |  |  | 585780 | 0.99856 | 0.91505 | 0.0067926 | 0.98259 | 0.012382 | 0.98258 | 0.0080734 |  |  | 886560 | 0.98903 | 0.86787 | 0.011416 | 0.97748 | 0.0030801 | 0.97748 | 0.010348
|  |  | 319392 | 1.0031 | 0.99943 | 0.00054852 | 0.99995 | 0.17139 | 0.99995 | 0.18735 |  |  | 543546 | 0.99376 | 0.98664 | 0.0012993 | 0.99649 | 0.004504 | 0.99649 | 0.0054325 |  |  | 438660 | 0.98522 | 0.96702 | 0.0029593 | 0.98828 | 0.0033695 | 0.98827 | 0.0083239 |  |  | 586080 | 1.0019 | 0.91505 | 0.0067926 | 0.98259 | 0.012382 | 0.98258 | 0.0080734 |  |  | 886860 | 0.9868 | 0.86787 | 0.011416 | 0.97749 | 0.0030802 | 0.97749 | 0.010347
|  |  | 319692 | 1.0022 | 0.99943 | 0.00054852 | 0.99995 | 0.17139 | 0.99995 | 0.18735 |  |  | 543846 | 0.99472 | 0.98664 | 0.0012993 | 0.99649 | 0.0045039 | 0.99649 | 0.0054325 |  |  | 438960 | 0.98306 | 0.96702 | 0.0029593 | 0.98829 | 0.0033687 | 0.98829 | 0.0083237 |  |  | 586380 | 0.99856 | 0.91505 | 0.0067926 | 0.98259 | 0.012382 | 0.98259 | 0.0080734 |  |  | 887160 | 0.9868 | 0.86787 | 0.011416 | 0.97751 | 0.0030803 | 0.9775 | 0.010347
|  |  | 319992 | 1.0022 | 0.99943 | 0.00054852 | 0.99995 | 0.17139 | 0.99995 | 0.18735 |  |  | 544146 | 0.99664 | 0.98664 | 0.0012993 | 0.99649 | 0.0045039 | 0.99649 | 0.0054325 |  |  | 439260 | 0.9863 | 0.96702 | 0.0029593 | 0.9883 | 0.0033678 | 0.9883 | 0.0083235 |  |  | 586680 | 0.99856 | 0.91505 | 0.0067926 | 0.9826 | 0.012382 | 0.98259 | 0.0080734 |  |  | 887460 | 0.98903 | 0.86787 | 0.011416 | 0.97752 | 0.0030804 | 0.97751 | 0.010346
|  |  | 320292 | 1.0031 | 0.99943 | 0.00054852 | 0.99995 | 0.17139 | 0.99995 | 0.18735 |  |  | 544446 | 0.99568 | 0.98664 | 0.0012993 | 0.99649 | 0.0045039 | 0.99649 | 0.0054325 |  |  | 439560 | 0.98414 | 0.96702 | 0.0029593 | 0.98832 | 0.003367 | 0.98832 | 0.0083232 |  |  | 586980 | 0.99856 | 0.91505 | 0.0067926 | 0.9826 | 0.012382 | 0.98259 | 0.0080734 |  |  | 887760 | 0.9868 | 0.86787 | 0.011416 | 0.97753 | 0.0030805 | 0.97753 | 0.010346
|  |  | 320592 | 1.0031 | 0.99943 | 0.00054852 | 0.99995 | 0.17139 | 0.99995 | 0.18735 |  |  | 544746 | 0.99472 | 0.98664 | 0.0012993 | 0.99649 | 0.0045038 | 0.99649 | 0.0054325 |  |  | 439860 | 0.98522 | 0.96702 | 0.0029593 | 0.98833 | 0.0033662 | 0.98833 | 0.008323 |  |  | 587280 | 0.99856 | 0.91505 | 0.0067926 | 0.9826 | 0.012382 | 0.9826 | 0.0080734 |  |  | 888060 | 0.98903 | 0.86787 | 0.011416 | 0.97754 | 0.0030806 | 0.97754 | 0.010345
|  |  | 320892 | 1.004 | 0.99943 | 0.00054852 | 0.99995 | 0.17139 | 0.99995 | 0.18735 |  |  | 545046 | 0.99568 | 0.98664 | 0.0012993 | 0.99649 | 0.0045038 | 0.99649 | 0.0054325 |  |  | 440160 | 0.9863 | 0.96702 | 0.0029593 | 0.98835 | 0.0033654 | 0.98835 | 0.0083227 |  |  | 587580 | 0.99856 | 0.91505 | 0.0067926 | 0.9826 | 0.012382 | 0.9826 | 0.0080734 |  |  | 888360 | 0.98456 | 0.86787 | 0.011416 | 0.97756 | 0.0030807 | 0.97755 | 0.010345
|  |  | 321192 | 1.004 | 0.99943 | 0.00054852 | 0.99995 | 0.17139 | 0.99995 | 0.18735 |  |  | 545346 | 0.99568 | 0.98664 | 0.0012993 | 0.99649 | 0.0045037 | 0.9965 | 0.0054325 |  |  | 440460 | 0.9863 | 0.96702 | 0.0029593 | 0.98836 | 0.0033646 | 0.98836 | 0.0083225 |  |  | 587880 | 1.0019 | 0.91505 | 0.0067926 | 0.98261 | 0.012382 | 0.9826 | 0.0080734 |  |  | 888660 | 0.98008 | 0.86787 | 0.011416 | 0.97757 | 0.0030808 | 0.97756 | 0.010344
|  |  | 321492 | 1.004 | 0.99943 | 0.00054852 | 0.99995 | 0.17139 | 0.99995 | 0.18735 |  |  | 545646 | 0.99664 | 0.98664 | 0.0012993 | 0.99649 | 0.0045037 | 0.9965 | 0.0054325 |  |  | 440760 | 0.98737 | 0.96702 | 0.0029593 | 0.98838 | 0.0033637 | 0.98838 | 0.0083223 |  |  | 588180 | 1.0002 | 0.91505 | 0.0067926 | 0.98261 | 0.012382 | 0.9826 | 0.0080733 |  |  | 888960 | 0.99351 | 0.86787 | 0.011416 | 0.97758 | 0.0030809 | 0.97758 | 0.010344
|  |  | 321792 | 1.0031 | 0.99943 | 0.00054852 | 0.99995 | 0.17139 | 0.99995 | 0.18735 |  |  | 545946 | 0.99568 | 0.98664 | 0.0012993 | 0.99649 | 0.0045037 | 0.9965 | 0.0054325 |  |  | 441060 | 0.98414 | 0.96702 | 0.0029593 | 0.98839 | 0.0033629 | 0.98839 | 0.008322 |  |  | 588480 | 1.0002 | 0.91505 | 0.0067926 | 0.98261 | 0.012382 | 0.98261 | 0.0080733 |  |  | 889260 | 0.98456 | 0.86787 | 0.011416 | 0.97759 | 0.003081 | 0.97759 | 0.010343
|  |  | 322092 | 1.0031 | 0.99943 | 0.00054852 | 0.99995 | 0.17139 | 0.99995 | 0.18735 |  |  | 546246 | 0.99568 | 0.98664 | 0.0012993 | 0.99649 | 0.0045036 | 0.9965 | 0.0054325 |  |  | 441360 | 0.98414 | 0.96702 | 0.0029593 | 0.98841 | 0.0033621 | 0.9884 | 0.0083218 |  |  | 588780 | 1.0002 | 0.91505 | 0.0067926 | 0.98261 | 0.012382 | 0.98261 | 0.0080733 |  |  | 889560 | 0.99127 | 0.86787 | 0.011416 | 0.97761 | 0.0030811 | 0.9776 | 0.010343
|  |  | 322392 | 1.0031 | 0.99943 | 0.00054852 | 0.99995 | 0.17139 | 0.99995 | 0.18735 |  |  | 546546 | 0.99664 | 0.98664 | 0.0012993 | 0.99649 | 0.0045036 | 0.9965 | 0.0054325 |  |  | 441660 | 0.98306 | 0.96702 | 0.0029593 | 0.98842 | 0.0033613 | 0.98842 | 0.0083215 |  |  | 589080 | 1.0002 | 0.91505 | 0.0067926 | 0.98262 | 0.012382 | 0.98261 | 0.0080733 |  |  | 889860 | 0.98903 | 0.86787 | 0.011416 | 0.97762 | 0.0030812 | 0.97761 | 0.010342
|  |  | 322692 | 1.0022 | 0.99943 | 0.00054852 | 0.99995 | 0.17139 | 0.99995 | 0.18735 |  |  | 546846 | 0.99568 | 0.98664 | 0.0012993 | 0.9965 | 0.0045036 | 0.9965 | 0.0054325 |  |  | 441960 | 0.98522 | 0.96702 | 0.0029593 | 0.98843 | 0.0033605 | 0.98843 | 0.0083213 |  |  | 589380 | 0.99856 | 0.91505 | 0.0067926 | 0.98262 | 0.012382 | 0.98261 | 0.0080733 |  |  | 890160 | 0.98456 | 0.86787 | 0.011416 | 0.97763 | 0.0030813 | 0.97763 | 0.010341
|  |  | 322992 | 1.0031 | 0.99943 | 0.00054852 | 0.99995 | 0.17139 | 0.99995 | 0.18735 |  |  | 547146 | 0.99568 | 0.98664 | 0.0012993 | 0.9965 | 0.0045035 | 0.9965 | 0.0054325 |  |  | 442260 | 0.98522 | 0.96702 | 0.0029593 | 0.98845 | 0.0033597 | 0.98845 | 0.0083211 |  |  | 589680 | 1.0036 | 0.91505 | 0.0067926 | 0.98262 | 0.012382 | 0.98262 | 0.0080733 |  |  | 890460 | 0.98903 | 0.86787 | 0.011416 | 0.97764 | 0.0030814 | 0.97764 | 0.010341
|  |  | 323292 | 1.0031 | 0.99943 | 0.00054852 | 0.99995 | 0.17139 | 0.99995 | 0.18735 |  |  | 547446 | 0.99568 | 0.98664 | 0.0012993 | 0.9965 | 0.0045035 | 0.9965 | 0.0054325 |  |  | 442560 | 0.9863 | 0.96702 | 0.0029593 | 0.98846 | 0.0033589 | 0.98846 | 0.0083208 |  |  | 589980 | 1.0002 | 0.91505 | 0.0067926 | 0.98262 | 0.012382 | 0.98262 | 0.0080733 |  |  | 890760 | 0.99127 | 0.86787 | 0.011416 | 0.97766 | 0.0030815 | 0.97765 | 0.01034
|  |  | 323592 | 1.0031 | 0.99943 | 0.00054852 | 0.99995 | 0.17139 | 0.99995 | 0.18735 |  |  | 547746 | 0.99472 | 0.98664 | 0.0012993 | 0.9965 | 0.0045035 | 0.9965 | 0.0054325 |  |  | 442860 | 0.98522 | 0.96702 | 0.0029593 | 0.98848 | 0.003358 | 0.98848 | 0.0083206 |  |  | 590280 | 1.0002 | 0.91505 | 0.0067926 | 0.98263 | 0.012381 | 0.98262 | 0.0080733 |  |  | 891060 | 0.99351 | 0.86787 | 0.011416 | 0.97767 | 0.0030816 | 0.97766 | 0.01034
|  |  | 323892 | 1.004 | 0.99943 | 0.00054852 | 0.99995 | 0.17139 | 0.99995 | 0.18735 |  |  | 548046 | 0.99664 | 0.98664 | 0.0012993 | 0.9965 | 0.0045034 | 0.9965 | 0.0054325 |  |  | 443160 | 0.98306 | 0.96702 | 0.0029593 | 0.98849 | 0.0033572 | 0.98849 | 0.0083203 |  |  | 590580 | 1.0036 | 0.91505 | 0.0067926 | 0.98263 | 0.012381 | 0.98262 | 0.0080733 |  |  | 891360 | 0.99127 | 0.86787 | 0.011416 | 0.97768 | 0.0030816 | 0.97768 | 0.010339
|  |  | 324192 | 1.004 | 0.99943 | 0.00054852 | 0.99995 | 0.17139 | 0.99995 | 0.18735 |  |  | 548346 | 0.99568 | 0.98664 | 0.0012993 | 0.9965 | 0.0045034 | 0.9965 | 0.0054325 |  |  | 443460 | 0.98414 | 0.96702 | 0.0029593 | 0.98851 | 0.0033564 | 0.9885 | 0.0083201 |  |  | 590880 | 1.0002 | 0.91505 | 0.0067926 | 0.98263 | 0.012381 | 0.98263 | 0.0080732 |  |  | 891660 | 0.98456 | 0.86787 | 0.011416 | 0.97769 | 0.0030817 | 0.97769 | 0.010339
|  |  | 324492 | 1.0031 | 0.99943 | 0.00054852 | 0.99995 | 0.17139 | 0.99995 | 0.18735 |  |  | 548646 | 0.99472 | 0.98664 | 0.0012993 | 0.9965 | 0.0045034 | 0.9965 | 0.0054325 |  |  | 443760 | 0.98414 | 0.96702 | 0.0029593 | 0.98852 | 0.0033556 | 0.98852 | 0.0083199 |  |  | 591180 | 1.0036 | 0.91505 | 0.0067926 | 0.98263 | 0.012381 | 0.98263 | 0.0080732 |  |  | 891960 | 0.98903 | 0.86787 | 0.011416 | 0.9777 | 0.0030818 | 0.9777 | 0.010338
|  |  | 324792 | 1.0031 | 0.99943 | 0.00054852 | 0.99995 | 0.17139 | 0.99995 | 0.18735 |  |  | 548946 | 0.99568 | 0.98664 | 0.0012993 | 0.9965 | 0.0045033 | 0.9965 | 0.0054325 |  |  | 444060 | 0.98414 | 0.96702 | 0.0029593 | 0.98853 | 0.0033548 | 0.98853 | 0.0083196 |  |  | 591480 | 1.0036 | 0.91505 | 0.0067926 | 0.98264 | 0.012381 | 0.98263 | 0.0080732 |  |  | 892260 | 0.99127 | 0.86787 | 0.011416 | 0.97772 | 0.0030819 | 0.97771 | 0.010338
|  |  | 325092 | 1.004 | 0.99943 | 0.00054852 | 0.99995 | 0.17139 | 0.99995 | 0.18735 |  |  | 549246 | 0.99568 | 0.98664 | 0.0012993 | 0.9965 | 0.0045033 | 0.99651 | 0.0054325 |  |  | 444360 | 0.9863 | 0.96702 | 0.0029593 | 0.98855 | 0.003354 | 0.98855 | 0.0083194 |  |  | 591780 | 1.0002 | 0.91505 | 0.0067926 | 0.98264 | 0.012381 | 0.98263 | 0.0080732 |  |  | 892560 | 0.98903 | 0.86787 | 0.011416 | 0.97773 | 0.003082 | 0.97772 | 0.010337
|  |  | 325392 | 1.0022 | 0.99943 | 0.00054852 | 0.99995 | 0.17139 | 0.99995 | 0.18735 |  |  | 549546 | 0.99568 | 0.98664 | 0.0012993 | 0.9965 | 0.0045033 | 0.99651 | 0.0054325 |  |  | 444660 | 0.9863 | 0.96702 | 0.0029593 | 0.98856 | 0.0033532 | 0.98856 | 0.0083191 |  |  | 592080 | 1.0053 | 0.91505 | 0.0067926 | 0.98264 | 0.012381 | 0.98264 | 0.0080732 |  |  | 892860 | 0.98232 | 0.86787 | 0.011416 | 0.97774 | 0.0030821 | 0.97774 | 0.010337
|  |  | 325692 | 1.0022 | 0.99943 | 0.00054852 | 0.99995 | 0.17139 | 0.99995 | 0.18735 |  |  | 549846 | 0.99568 | 0.98664 | 0.0012993 | 0.9965 | 0.0045032 | 0.99651 | 0.0054325 |  |  | 444960 | 0.98522 | 0.96702 | 0.0029593 | 0.98858 | 0.0033524 | 0.98858 | 0.0083189 |  |  | 592380 | 1.0036 | 0.91505 | 0.0067926 | 0.98264 | 0.012381 | 0.98264 | 0.0080732 |  |  | 893160 | 0.9868 | 0.86787 | 0.011416 | 0.97775 | 0.0030822 | 0.97775 | 0.010336
|  |  | 325992 | 1.0013 | 0.99943 | 0.00054852 | 0.99995 | 0.17139 | 0.99995 | 0.18735 |  |  | 550146 | 0.99472 | 0.98664 | 0.0012993 | 0.9965 | 0.0045032 | 0.99651 | 0.0054325 |  |  | 445260 | 0.9863 | 0.96702 | 0.0029593 | 0.98859 | 0.0033516 | 0.98859 | 0.0083187 |  |  | 592680 | 1.0019 | 0.91505 | 0.0067926 | 0.98265 | 0.012381 | 0.98264 | 0.0080732 |  |  | 893460 | 0.99127 | 0.86787 | 0.011416 | 0.97777 | 0.0030823 | 0.97776 | 0.010336
|  |  | 326292 | 1.0031 | 0.99943 | 0.00054852 | 0.99995 | 0.17139 | 0.99995 | 0.18735 |  |  | 550446 | 0.99472 | 0.98664 | 0.0012993 | 0.9965 | 0.0045032 | 0.99651 | 0.0054325 |  |  | 445560 | 0.98414 | 0.96702 | 0.0029593 | 0.9886 | 0.0033508 | 0.9886 | 0.0083184 |  |  | 592980 | 1.0019 | 0.91505 | 0.0067926 | 0.98265 | 0.012381 | 0.98264 | 0.0080732 |  |  | 893760 | 1.0002 | 0.86787 | 0.011416 | 0.97778 | 0.0030824 | 0.97777 | 0.010335
|  |  | 326592 | 1.0022 | 0.99943 | 0.00054852 | 0.99995 | 0.17139 | 0.99995 | 0.18735 |  |  | 550746 | 0.99664 | 0.98664 | 0.0012993 | 0.99651 | 0.0045031 | 0.99651 | 0.0054325 |  |  | 445860 | 0.98414 | 0.96702 | 0.0029593 | 0.98862 | 0.00335 | 0.98862 | 0.0083182 |  |  | 593280 | 1.0002 | 0.91505 | 0.0067926 | 0.98265 | 0.012381 | 0.98265 | 0.0080732 |  |  | 894060 | 0.98903 | 0.86787 | 0.011416 | 0.97779 | 0.0030825 | 0.97779 | 0.010335
|  |  | 326892 | 1.004 | 0.99943 | 0.00054852 | 0.99995 | 0.17139 | 0.99995 | 0.18735 |  |  | 551046 | 0.99568 | 0.98664 | 0.0012993 | 0.99651 | 0.0045031 | 0.99651 | 0.0054325 |  |  | 446160 | 0.98522 | 0.96702 | 0.0029593 | 0.98863 | 0.0033492 | 0.98863 | 0.008318 |  |  | 593580 | 1.0019 | 0.91505 | 0.0067926 | 0.98265 | 0.012381 | 0.98265 | 0.0080731 |  |  | 894360 | 0.99127 | 0.86787 | 0.011416 | 0.9778 | 0.0030826 | 0.9778 | 0.010334
|  |  | 327192 | 1.0022 | 0.99943 | 0.00054852 | 0.99995 | 0.17139 | 0.99995 | 0.18735 |  |  | 551346 | 0.99664 | 0.98664 | 0.0012993 | 0.99651 | 0.0045031 | 0.99651 | 0.0054325 |  |  | 446460 | 0.9863 | 0.96702 | 0.0029593 | 0.98865 | 0.0033484 | 0.98865 | 0.0083177 |  |  | 593880 | 1.0053 | 0.91505 | 0.0067926 | 0.98266 | 0.012381 | 0.98265 | 0.0080731 |  |  | 894660 | 0.98903 | 0.86787 | 0.011416 | 0.97781 | 0.0030827 | 0.97781 | 0.010334
|  |  | 327492 | 1.0022 | 0.99943 | 0.00054852 | 0.99995 | 0.17139 | 0.99995 | 0.18735 |  |  | 551646 | 0.99664 | 0.98664 | 0.0012993 | 0.99651 | 0.004503 | 0.99651 | 0.0054325 |  |  | 446760 | 0.9863 | 0.96702 | 0.0029593 | 0.98866 | 0.0033476 | 0.98866 | 0.0083175 |  |  | 594180 | 1.0019 | 0.91505 | 0.0067926 | 0.98266 | 0.012381 | 0.98265 | 0.0080731 |  |  | 894960 | 0.9868 | 0.86787 | 0.011416 | 0.97783 | 0.0030828 | 0.97782 | 0.010333
|  |  | 327792 | 1.004 | 0.99943 | 0.00054852 | 0.99995 | 0.17139 | 0.99995 | 0.18735 |  |  | 551946 | 0.99472 | 0.98664 | 0.0012993 | 0.99651 | 0.004503 | 0.99651 | 0.0054325 |  |  | 447060 | 0.98522 | 0.96702 | 0.0029593 | 0.98867 | 0.0033468 | 0.98867 | 0.0083173 |  |  | 594480 | 1.0036 | 0.91505 | 0.0067926 | 0.98266 | 0.012381 | 0.98266 | 0.0080731 |  |  | 895260 | 0.98903 | 0.86787 | 0.011416 | 0.97784 | 0.0030829 | 0.97783 | 0.010333
|  |  | 328092 | 1.0022 | 0.99943 | 0.00054852 | 0.99995 | 0.17139 | 0.99995 | 0.18735 |  |  | 552246 | 0.99568 | 0.98664 | 0.0012993 | 0.99651 | 0.004503 | 0.99651 | 0.0054325 |  |  | 447360 | 0.98522 | 0.96702 | 0.0029593 | 0.98869 | 0.003346 | 0.98869 | 0.008317 |  |  | 594780 | 1.0002 | 0.91505 | 0.0067926 | 0.98266 | 0.012381 | 0.98266 | 0.0080731 |  |  | 895560 | 0.98903 | 0.86787 | 0.011416 | 0.97785 | 0.003083 | 0.97785 | 0.010332
|  |  | 328392 | 1.0022 | 0.99943 | 0.00054852 | 0.99995 | 0.17139 | 0.99995 | 0.18735 |  |  | 552546 | 0.99472 | 0.98664 | 0.0012993 | 0.99651 | 0.0045029 | 0.99651 | 0.0054325 |  |  | 447660 | 0.98414 | 0.96702 | 0.0029593 | 0.9887 | 0.0033452 | 0.9887 | 0.0083168 |  |  | 595080 | 1.0002 | 0.91505 | 0.0067926 | 0.98267 | 0.012381 | 0.98266 | 0.0080731 |  |  | 895860 | 0.99351 | 0.86787 | 0.011416 | 0.97786 | 0.0030831 | 0.97786 | 0.010332
|  |  | 328692 | 1.0031 | 0.99943 | 0.00054852 | 0.99995 | 0.17139 | 0.99995 | 0.18735 |  |  | 552846 | 0.99472 | 0.98664 | 0.0012993 | 0.99651 | 0.0045029 | 0.99651 | 0.0054325 |  |  | 447960 | 0.98414 | 0.96702 | 0.0029593 | 0.98872 | 0.0033444 | 0.98871 | 0.0083166 |  |  | 595380 | 1.0019 | 0.91505 | 0.0067926 | 0.98267 | 0.012381 | 0.98266 | 0.0080731 |  |  | 896160 | 0.99127 | 0.86787 | 0.011416 | 0.97787 | 0.0030832 | 0.97787 | 0.010331
|  |  | 328992 | 1.0031 | 0.99943 | 0.00054852 | 0.99995 | 0.17139 | 0.99995 | 0.18735 |  |  | 553146 | 0.99568 | 0.98664 | 0.0012993 | 0.99651 | 0.0045029 | 0.99651 | 0.0054326 |  |  | 448260 | 0.98522 | 0.96702 | 0.0029593 | 0.98873 | 0.0033436 | 0.98873 | 0.0083163 |  |  | 595680 | 1.0002 | 0.91505 | 0.0067926 | 0.98267 | 0.012381 | 0.98267 | 0.0080731 |  |  | 896460 | 0.9868 | 0.86787 | 0.011416 | 0.97789 | 0.0030833 | 0.97788 | 0.010331
|  |  | 329292 | 1.004 | 0.99943 | 0.00054852 | 0.99995 | 0.17139 | 0.99995 | 0.18735 |  |  | 553446 | 0.99568 | 0.98664 | 0.0012993 | 0.99651 | 0.0045028 | 0.99652 | 0.0054326 |  |  | 448560 | 0.98414 | 0.96702 | 0.0029593 | 0.98874 | 0.0033428 | 0.98874 | 0.0083161 |  |  | 595980 | 1.0053 | 0.91505 | 0.0067926 | 0.98267 | 0.012381 | 0.98267 | 0.0080731 |  |  | 896760 | 0.98456 | 0.86787 | 0.011416 | 0.9779 | 0.0030833 | 0.97789 | 0.01033
|  |  | 329592 | 1.0031 | 0.99943 | 0.00054852 | 0.99995 | 0.17139 | 0.99995 | 0.18735 |  |  | 553746 | 0.99568 | 0.98664 | 0.0012993 | 0.99651 | 0.0045028 | 0.99652 | 0.0054326 |  |  | 448860 | 0.98414 | 0.96702 | 0.0029593 | 0.98876 | 0.003342 | 0.98876 | 0.0083159 |  |  | 596280 | 1.0019 | 0.91505 | 0.0067926 | 0.98268 | 0.012381 | 0.98267 | 0.0080731 |  |  | 897060 | 0.9868 | 0.86787 | 0.011416 | 0.97791 | 0.0030834 | 0.97791 | 0.01033
|  |  | 329892 | 1.0031 | 0.99943 | 0.00054852 | 0.99995 | 0.17139 | 0.99995 | 0.18735 |  |  | 554046 | 0.99568 | 0.98664 | 0.0012993 | 0.99651 | 0.0045028 | 0.99652 | 0.0054326 |  |  | 449160 | 0.9863 | 0.96702 | 0.0029593 | 0.98877 | 0.0033412 | 0.98877 | 0.0083156 |  |  | 596580 | 1.0019 | 0.91505 | 0.0067926 | 0.98268 | 0.012381 | 0.98267 | 0.0080731 |  |  | 897360 | 0.98903 | 0.86787 | 0.011416 | 0.97792 | 0.0030835 | 0.97792 | 0.010329
|  |  | 330192 | 1.0022 | 0.99943 | 0.00054852 | 0.99995 | 0.17139 | 0.99995 | 0.18735 |  |  | 554346 | 0.99568 | 0.98664 | 0.0012993 | 0.99651 | 0.0045027 | 0.99652 | 0.0054326 |  |  | 449460 | 0.98522 | 0.96702 | 0.0029593 | 0.98878 | 0.0033404 | 0.98878 | 0.0083154 |  |  | 596880 | 1.0053 | 0.91505 | 0.0067926 | 0.98268 | 0.012381 | 0.98268 | 0.008073 |  |  | 897660 | 0.99127 | 0.86787 | 0.011416 | 0.97794 | 0.0030836 | 0.97793 | 0.010329
|  |  | 330492 | 1.0022 | 0.99943 | 0.00054852 | 0.99995 | 0.17139 | 0.99995 | 0.18735 |  |  | 554646 | 0.99568 | 0.98664 | 0.0012993 | 0.99651 | 0.0045027 | 0.99652 | 0.0054326 |  |  | 449760 | 0.9863 | 0.96702 | 0.0029593 | 0.9888 | 0.0033396 | 0.9888 | 0.0083152 |  |  | 597180 | 0.99856 | 0.91505 | 0.0067926 | 0.98268 | 0.012381 | 0.98268 | 0.008073 |  |  | 897960 | 0.99127 | 0.86787 | 0.011416 | 0.97795 | 0.0030837 | 0.97794 | 0.010328
|  |  | 330792 | 1.0031 | 0.99943 | 0.00054852 | 0.99995 | 0.17139 | 0.99995 | 0.18735 |  |  | 554946 | 0.99568 | 0.98664 | 0.0012993 | 0.99652 | 0.0045027 | 0.99652 | 0.0054326 |  |  | 450060 | 0.98414 | 0.96702 | 0.0029593 | 0.98881 | 0.0033388 | 0.98881 | 0.0083149 |  |  | 597480 | 1.0036 | 0.91505 | 0.0067926 | 0.98269 | 0.012381 | 0.98268 | 0.008073 |  |  | 898260 | 0.99351 | 0.86787 | 0.011416 | 0.97796 | 0.0030838 | 0.97795 | 0.010328
|  |  | 331092 | 1.0022 | 0.99943 | 0.00054852 | 0.99995 | 0.17139 | 0.99995 | 0.18735 |  |  | 555246 | 0.99568 | 0.98664 | 0.0012993 | 0.99652 | 0.0045026 | 0.99652 | 0.0054326 |  |  | 450360 | 0.9863 | 0.96702 | 0.0029593 | 0.98883 | 0.003338 | 0.98882 | 0.0083147 |  |  | 597780 | 1.0019 | 0.91505 | 0.0067926 | 0.98269 | 0.012381 | 0.98268 | 0.008073 |  |  | 898560 | 0.98903 | 0.86787 | 0.011416 | 0.97797 | 0.0030839 | 0.97797 | 0.010327
|  |  | 331392 | 1.004 | 0.99943 | 0.00054852 | 0.99995 | 0.17139 | 0.99995 | 0.18735 |  |  | 555546 | 0.99568 | 0.98664 | 0.0012993 | 0.99652 | 0.0045026 | 0.99652 | 0.0054326 |  |  | 450660 | 0.98522 | 0.96702 | 0.0029593 | 0.98884 | 0.0033372 | 0.98884 | 0.0083145 |  |  | 598080 | 1.0036 | 0.91505 | 0.0067926 | 0.98269 | 0.012381 | 0.98269 | 0.008073 |  |  | 898860 | 0.98456 | 0.86787 | 0.011416 | 0.97798 | 0.003084 | 0.97798 | 0.010327
|  |  | 331692 | 1.004 | 0.99943 | 0.00054852 | 0.99995 | 0.17139 | 0.99995 | 0.18735 |  |  | 555846 | 0.99568 | 0.98664 | 0.0012993 | 0.99652 | 0.0045026 | 0.99652 | 0.0054326 |  |  | 450960 | 0.98522 | 0.96702 | 0.0029593 | 0.98885 | 0.0033365 | 0.98885 | 0.0083142 |  |  | 598380 | 1.0019 | 0.91505 | 0.0067926 | 0.98269 | 0.012381 | 0.98269 | 0.008073 |  |  | 899160 | 0.99351 | 0.86787 | 0.011416 | 0.978 | 0.0030841 | 0.97799 | 0.010326
|  |  | 331992 | 1.004 | 0.99943 | 0.00054852 | 0.99995 | 0.17139 | 0.99995 | 0.18735 |  |  | 556146 | 0.99664 | 0.98664 | 0.0012993 | 0.99652 | 0.0045026 | 0.99652 | 0.0054326 |  |  | 451260 | 0.98522 | 0.96702 | 0.0029593 | 0.98887 | 0.0033357 | 0.98887 | 0.008314 |  |  | 598680 | 1.0036 | 0.91505 | 0.0067926 | 0.9827 | 0.012381 | 0.98269 | 0.008073 |  |  | 899460 | 0.98456 | 0.86787 | 0.011416 | 0.97801 | 0.0030842 | 0.978 | 0.010326
|  |  | 332292 | 1.0022 | 0.99943 | 0.00054852 | 0.99995 | 0.17139 | 0.99995 | 0.18735 |  |  | 556446 | 0.99568 | 0.98664 | 0.0012993 | 0.99652 | 0.0045025 | 0.99652 | 0.0054326 |  |  | 451560 | 0.98522 | 0.96702 | 0.0029593 | 0.98888 | 0.0033349 | 0.98888 | 0.0083138 |  |  | 598980 | 1.0002 | 0.91505 | 0.0067926 | 0.9827 | 0.012381 | 0.98269 | 0.008073 |  |  | 899760 | 0.9868 | 0.86787 | 0.011416 | 0.97802 | 0.0030843 | 0.97801 | 0.010325
|  |  | 332592 | 1.0022 | 0.99943 | 0.00054852 | 0.99995 | 0.17139 | 0.99995 | 0.18735 |  |  | 556746 | 0.99472 | 0.98664 | 0.0012993 | 0.99652 | 0.0045025 | 0.99652 | 0.0054326 |  |  | 451860 | 0.98522 | 0.96702 | 0.0029593 | 0.98889 | 0.0033341 | 0.98889 | 0.0083136 |  |  | 599280 | 1.0036 | 0.91505 | 0.0067926 | 0.9827 | 0.012381 | 0.98269 | 0.008073 |  |  | 900060 | 0.98903 | 0.86787 | 0.011416 | 0.97803 | 0.0030844 | 0.97803 | 0.010325
|  |  | 332892 | 1.0031 | 0.99943 | 0.00054852 | 0.99995 | 0.17139 | 0.99995 | 0.18735 |  |  | 557046 | 0.99376 | 0.98664 | 0.0012993 | 0.99652 | 0.0045025 | 0.99652 | 0.0054326 |  |  | 452160 | 0.98522 | 0.96702 | 0.0029593 | 0.98891 | 0.0033333 | 0.98891 | 0.0083133 |  |  | 599580 | 1.0036 | 0.91505 | 0.0067926 | 0.9827 | 0.012381 | 0.9827 | 0.008073 |  |  | 900360 | 0.98903 | 0.86787 | 0.011416 | 0.97804 | 0.0030845 | 0.97804 | 0.010324
|  |  | 333192 | 1.004 | 0.99943 | 0.00054852 | 0.99995 | 0.17139 | 0.99995 | 0.18735 |  |  | 557346 | 0.99568 | 0.98664 | 0.0012993 | 0.99652 | 0.0045024 | 0.99652 | 0.0054326 |  |  | 452460 | 0.98414 | 0.96702 | 0.0029593 | 0.98892 | 0.0033325 | 0.98892 | 0.0083131 |  |  | 599880 | 1.0036 | 0.91505 | 0.0067926 | 0.9827 | 0.012381 | 0.9827 | 0.008073 |  |  | 900660 | 0.9868 | 0.86787 | 0.011416 | 0.97805 | 0.0030846 | 0.97805 | 0.010324
|  |  | 333492 | 1.0031 | 0.99943 | 0.00054852 | 0.99995 | 0.17139 | 0.99995 | 0.18735 |  |  | 557646 | 0.99568 | 0.98664 | 0.0012993 | 0.99652 | 0.0045024 | 0.99653 | 0.0054326 |  |  | 452760 | 0.98522 | 0.96702 | 0.0029593 | 0.98893 | 0.0033318 | 0.98893 | 0.0083129 |  |  | 600180 | 1.0002 | 0.91505 | 0.0067926 | 0.98271 | 0.012381 | 0.9827 | 0.0080729 |  |  | 900960 | 0.98903 | 0.86787 | 0.011416 | 0.97807 | 0.0030846 | 0.97806 | 0.010323
|  |  | 333792 | 1.0031 | 0.99943 | 0.00054852 | 0.99995 | 0.17139 | 0.99995 | 0.18735 |  |  | 557946 | 0.99472 | 0.98664 | 0.0012993 | 0.99652 | 0.0045024 | 0.99653 | 0.0054326 |  |  | 453060 | 0.98522 | 0.96702 | 0.0029593 | 0.98895 | 0.003331 | 0.98895 | 0.0083126 |  |  | 600480 | 1.0002 | 0.91505 | 0.0067926 | 0.98271 | 0.012381 | 0.9827 | 0.0080729 |  |  | 901260 | 0.9868 | 0.86787 | 0.011416 | 0.97808 | 0.0030847 | 0.97807 | 0.010323
|  |  | 334092 | 1.004 | 0.99943 | 0.00054852 | 0.99995 | 0.17139 | 0.99995 | 0.18735 |  |  | 558246 | 0.99568 | 0.98664 | 0.0012993 | 0.99652 | 0.0045023 | 0.99653 | 0.0054326 |  |  | 453360 | 0.9863 | 0.96702 | 0.0029593 | 0.98896 | 0.0033302 | 0.98896 | 0.0083124 |  |  | 600780 | 1.0002 | 0.91505 | 0.0067926 | 0.98271 | 0.012381 | 0.98271 | 0.0080729 |  |  | 901560 | 0.98903 | 0.86787 | 0.011416 | 0.97809 | 0.0030848 | 0.97809 | 0.010322
|  |  | 334392 | 1.0022 | 0.99943 | 0.00054852 | 0.99995 | 0.17139 | 0.99995 | 0.18735 |  |  | 558546 | 0.99376 | 0.98664 | 0.0012993 | 0.99652 | 0.0045023 | 0.99653 | 0.0054326 |  |  | 453660 | 0.9863 | 0.96702 | 0.0029593 | 0.98897 | 0.0033294 | 0.98897 | 0.0083122 |  |  | 601080 | 1.0019 | 0.91505 | 0.0067926 | 0.98271 | 0.012381 | 0.98271 | 0.0080729 |  |  | 901860 | 0.98903 | 0.86787 | 0.011416 | 0.9781 | 0.0030849 | 0.9781 | 0.010322
|  |  | 334692 | 1.004 | 0.99943 | 0.00054852 | 0.99995 | 0.17139 | 0.99995 | 0.18735 |  |  | 558846 | 0.99472 | 0.98664 | 0.0012993 | 0.99652 | 0.0045023 | 0.99653 | 0.0054326 |  |  | 453960 | 0.98522 | 0.96702 | 0.0029593 | 0.98899 | 0.0033286 | 0.98899 | 0.008312 |  |  | 601380 | 1.0019 | 0.91505 | 0.0067926 | 0.98272 | 0.012381 | 0.98271 | 0.0080729 |  |  | 902160 | 0.9868 | 0.86787 | 0.011416 | 0.97811 | 0.003085 | 0.97811 | 0.010321
|  |  | 334992 | 1.0022 | 0.99943 | 0.00054852 | 0.99995 | 0.17139 | 0.99995 | 0.18735 |  |  | 559146 | 0.99472 | 0.98664 | 0.0012993 | 0.99653 | 0.0045023 | 0.99653 | 0.0054326 |  |  | 454260 | 0.98522 | 0.96702 | 0.0029593 | 0.989 | 0.0033279 | 0.989 | 0.0083117 |  |  | 601680 | 1.0036 | 0.91505 | 0.0067926 | 0.98272 | 0.012381 | 0.98271 | 0.0080729 |  |  | 902460 | 0.9868 | 0.86787 | 0.011416 | 0.97813 | 0.0030851 | 0.97812 | 0.010321
|  |  | 335292 | 1.0031 | 0.99943 | 0.00054852 | 0.99995 | 0.17139 | 0.99995 | 0.18735 |  |  | 559446 | 0.99568 | 0.98664 | 0.0012993 | 0.99653 | 0.0045022 | 0.99653 | 0.0054326 |  |  | 454560 | 0.98522 | 0.96702 | 0.0029593 | 0.98901 | 0.0033271 | 0.98901 | 0.0083115 |  |  | 601980 | 1.0019 | 0.91505 | 0.0067926 | 0.98272 | 0.012381 | 0.98272 | 0.0080729 |  |  | 902760 | 0.98903 | 0.86787 | 0.011416 | 0.97814 | 0.0030852 | 0.97813 | 0.01032
|  |  | 335592 | 1.0031 | 0.99943 | 0.00054852 | 0.99995 | 0.17139 | 0.99995 | 0.18735 |  |  | 559746 | 0.99568 | 0.98664 | 0.0012993 | 0.99653 | 0.0045022 | 0.99653 | 0.0054326 |  |  | 454860 | 0.9863 | 0.96702 | 0.0029593 | 0.98903 | 0.0033263 | 0.98903 | 0.0083113 |  |  | 602280 | 1.0053 | 0.91505 | 0.0067926 | 0.98272 | 0.012381 | 0.98272 | 0.0080729 |  |  | 903060 | 0.9868 | 0.86787 | 0.011416 | 0.97815 | 0.0030853 | 0.97814 | 0.01032
|  |  | 335892 | 1.0031 | 0.99943 | 0.00054852 | 0.99995 | 0.17139 | 0.99995 | 0.18735 |  |  | 560046 | 0.99568 | 0.98664 | 0.0012993 | 0.99653 | 0.0045022 | 0.99653 | 0.0054326 |  |  | 455160 | 0.98522 | 0.96702 | 0.0029593 | 0.98904 | 0.0033255 | 0.98904 | 0.0083111 |  |  | 602580 | 1.0036 | 0.91505 | 0.0067926 | 0.98273 | 0.012381 | 0.98272 | 0.0080729 |  |  | 903360 | 0.98456 | 0.86787 | 0.011416 | 0.97816 | 0.0030854 | 0.97816 | 0.010319
|  |  | 336192 | 1.0031 | 0.99943 | 0.00054852 | 0.99995 | 0.17139 | 0.99995 | 0.18735 |  |  | 560346 | 0.99568 | 0.98664 | 0.0012993 | 0.99653 | 0.0045021 | 0.99653 | 0.0054327 |  |  | 455460 | 0.98737 | 0.96702 | 0.0029593 | 0.98905 | 0.0033248 | 0.98905 | 0.0083108 |  |  | 602880 | 1.0053 | 0.91505 | 0.0067926 | 0.98273 | 0.012381 | 0.98272 | 0.0080729 |  |  | 903660 | 0.98903 | 0.86787 | 0.011416 | 0.97817 | 0.0030855 | 0.97817 | 0.010319
|  |  | 336492 | 1.0022 | 0.99943 | 0.00054852 | 0.99995 | 0.17139 | 0.99995 | 0.18735 |  |  | 560646 | 0.99472 | 0.98664 | 0.0012993 | 0.99653 | 0.0045021 | 0.99653 | 0.0054327 |  |  | 455760 | 0.98522 | 0.96702 | 0.0029593 | 0.98907 | 0.003324 | 0.98907 | 0.0083106 |  |  | 603180 | 1.0019 | 0.91505 | 0.0067926 | 0.98273 | 0.012381 | 0.98273 | 0.0080729 |  |  | 903960 | 0.99575 | 0.86787 | 0.011416 | 0.97818 | 0.0030856 | 0.97818 | 0.010318
|  |  | 336792 | 1.0031 | 0.99943 | 0.00054852 | 0.99995 | 0.17139 | 0.99995 | 0.18735 |  |  | 560946 | 0.99568 | 0.98664 | 0.0012993 | 0.99653 | 0.0045021 | 0.99653 | 0.0054327 |  |  | 456060 | 0.98737 | 0.96702 | 0.0029593 | 0.98908 | 0.0033232 | 0.98908 | 0.0083104 |  |  | 603480 | 1.0019 | 0.91505 | 0.0067926 | 0.98273 | 0.012381 | 0.98273 | 0.0080729 |  |  | 904260 | 0.99127 | 0.86787 | 0.011416 | 0.9782 | 0.0030857 | 0.97819 | 0.010318
|  |  | 337092 | 1.0022 | 0.99943 | 0.00054852 | 0.99995 | 0.17139 | 0.99995 | 0.18735 |  |  | 561246 | 0.99568 | 0.98664 | 0.0012993 | 0.99653 | 0.0045021 | 0.99653 | 0.0054327 |  |  | 456360 | 0.98414 | 0.96702 | 0.0029593 | 0.98909 | 0.0033225 | 0.98909 | 0.0083102 |  |  | 603780 | 1.0002 | 0.91505 | 0.0067926 | 0.98273 | 0.012381 | 0.98273 | 0.0080729 |  |  | 904560 | 0.99127 | 0.86787 | 0.011416 | 0.97821 | 0.0030857 | 0.9782 | 0.010317
|  |  | 337392 | 1.0022 | 0.99943 | 0.00054852 | 0.99995 | 0.17139 | 0.99995 | 0.18735 |  |  | 561546 | 0.99568 | 0.98664 | 0.0012993 | 0.99653 | 0.004502 | 0.99653 | 0.0054327 |  |  | 456660 | 0.98414 | 0.96702 | 0.0029593 | 0.98911 | 0.0033217 | 0.98911 | 0.0083099 |  |  | 604080 | 1.0002 | 0.91505 | 0.0067926 | 0.98274 | 0.012381 | 0.98273 | 0.0080729 |  |  | 904860 | 0.99575 | 0.86787 | 0.011416 | 0.97822 | 0.0030858 | 0.97822 | 0.010317
|  |  | 337692 | 1.0031 | 0.99943 | 0.00054852 | 0.99995 | 0.17139 | 0.99995 | 0.18735 |  |  | 561846 | 0.99568 | 0.98664 | 0.0012993 | 0.99653 | 0.004502 | 0.99654 | 0.0054327 |  |  | 456960 | 0.98414 | 0.96702 | 0.0029593 | 0.98912 | 0.0033209 | 0.98912 | 0.0083097 |  |  | 604380 | 0.99856 | 0.91505 | 0.0067926 | 0.98274 | 0.012381 | 0.98273 | 0.0080728 |  |  | 905160 | 0.99127 | 0.86787 | 0.011416 | 0.97823 | 0.0030859 | 0.97823 | 0.010316
|  |  | 337992 | 1.004 | 0.99943 | 0.00054852 | 0.99995 | 0.17139 | 0.99995 | 0.18735 |  |  | 562146 | 0.99664 | 0.98664 | 0.0012993 | 0.99653 | 0.004502 | 0.99654 | 0.0054327 |  |  | 457260 | 0.9863 | 0.96702 | 0.0029593 | 0.98913 | 0.0033202 | 0.98913 | 0.0083095 |  |  | 604680 | 1.0002 | 0.91505 | 0.0067926 | 0.98274 | 0.012381 | 0.98274 | 0.0080728 |  |  | 905460 | 0.98456 | 0.86787 | 0.011416 | 0.97824 | 0.003086 | 0.97824 | 0.010316
|  |  | 338292 | 1.0031 | 0.99943 | 0.00054852 | 0.99995 | 0.17139 | 0.99995 | 0.18735 |  |  | 562446 | 0.99664 | 0.98664 | 0.0012993 | 0.99653 | 0.004502 | 0.99654 | 0.0054327 |  |  | 457560 | 0.98737 | 0.96702 | 0.0029593 | 0.98915 | 0.0033194 | 0.98915 | 0.0083093 |  |  | 604980 | 1.0019 | 0.91505 | 0.0067926 | 0.98274 | 0.012381 | 0.98274 | 0.0080728 |  |  | 905760 | 0.98903 | 0.86787 | 0.011416 | 0.97825 | 0.0030861 | 0.97825 | 0.010315
|  |  | 338592 | 1.0022 | 0.99943 | 0.00054852 | 0.99995 | 0.17139 | 0.99995 | 0.18735 |  |  | 562746 | 0.99568 | 0.98664 | 0.0012993 | 0.99653 | 0.0045019 | 0.99654 | 0.0054327 |  |  | 457860 | 0.9863 | 0.96702 | 0.0029593 | 0.98916 | 0.0033186 | 0.98916 | 0.008309 |  |  | 605280 | 1.0036 | 0.91505 | 0.0067926 | 0.98275 | 0.012381 | 0.98274 | 0.0080728 |  |  | 906060 | 0.99575 | 0.86787 | 0.011416 | 0.97827 | 0.0030862 | 0.97826 | 0.010315
|  |  | 338892 | 1.004 | 0.99943 | 0.00054852 | 0.99995 | 0.17139 | 0.99995 | 0.18735 |  |  | 563046 | 0.99472 | 0.98664 | 0.0012993 | 0.99653 | 0.0045019 | 0.99654 | 0.0054327 |  |  | 458160 | 0.98737 | 0.96702 | 0.0029593 | 0.98917 | 0.0033179 | 0.98917 | 0.0083088 |  |  | 605580 | 1.0036 | 0.91505 | 0.0067926 | 0.98275 | 0.01238 | 0.98274 | 0.0080728 |  |  | 906360 | 0.99127 | 0.86787 | 0.011416 | 0.97828 | 0.0030863 | 0.97827 | 0.010314
|  |  | 339192 | 1.004 | 0.99943 | 0.00054852 | 0.99995 | 0.17139 | 0.99995 | 0.18735 |  |  | 563346 | 0.99664 | 0.98664 | 0.0012993 | 0.99653 | 0.0045019 | 0.99654 | 0.0054327 |  |  | 458460 | 0.9863 | 0.96702 | 0.0029593 | 0.98919 | 0.0033171 | 0.98919 | 0.0083086 |  |  | 605880 | 1.0002 | 0.91505 | 0.0067926 | 0.98275 | 0.01238 | 0.98275 | 0.0080728 |  |  | 906660 | 0.99799 | 0.86787 | 0.011416 | 0.97829 | 0.0030864 | 0.97829 | 0.010314
|  |  | 339492 | 1.0031 | 0.99943 | 0.00054852 | 0.99995 | 0.17139 | 0.99995 | 0.18735 |  |  | 563646 | 0.99568 | 0.98664 | 0.0012993 | 0.99654 | 0.0045018 | 0.99654 | 0.0054327 |  |  | 458760 | 0.98522 | 0.96702 | 0.0029593 | 0.9892 | 0.0033163 | 0.9892 | 0.0083084 |  |  | 606180 | 0.99351 | 0.91505 | 0.0067926 | 0.98275 | 0.01238 | 0.98275 | 0.0080728 |  |  | 906960 | 0.98903 | 0.86787 | 0.011416 | 0.9783 | 0.0030865 | 0.9783 | 0.010313
|  |  | 339792 | 1.0031 | 0.99943 | 0.00054852 | 0.99995 | 0.17139 | 0.99995 | 0.18735 |  |  | 563946 | 0.99664 | 0.98664 | 0.0012993 | 0.99654 | 0.0045018 | 0.99654 | 0.0054327 |  |  | 459060 | 0.9809 | 0.96702 | 0.0029593 | 0.98921 | 0.0033156 | 0.98921 | 0.0083081 |  |  | 606480 | 1.0002 | 0.91505 | 0.0067926 | 0.98276 | 0.01238 | 0.98275 | 0.0080728 |  |  | 907260 | 0.99127 | 0.86787 | 0.011416 | 0.97831 | 0.0030866 | 0.97831 | 0.010313
|  |  | 340092 | 1.004 | 0.99943 | 0.00054852 | 0.99995 | 0.17139 | 0.99995 | 0.18735 |  |  | 564246 | 0.99568 | 0.98664 | 0.0012993 | 0.99654 | 0.0045018 | 0.99654 | 0.0054327 |  |  | 459360 | 0.98306 | 0.96702 | 0.0029593 | 0.98923 | 0.0033148 | 0.98923 | 0.0083079 |  |  | 606780 | 1.0019 | 0.91505 | 0.0067926 | 0.98276 | 0.01238 | 0.98275 | 0.0080728 |  |  | 907560 | 0.99127 | 0.86787 | 0.011416 | 0.97832 | 0.0030866 | 0.97832 | 0.010312
|  |  | 340392 | 1.004 | 0.99943 | 0.00054852 | 0.99995 | 0.17139 | 0.99995 | 0.18735 |  |  | 564546 | 0.99664 | 0.98664 | 0.0012993 | 0.99654 | 0.0045018 | 0.99654 | 0.0054327 |  |  | 459660 | 0.98414 | 0.96702 | 0.0029593 | 0.98924 | 0.0033141 | 0.98924 | 0.0083077 |  |  | 607080 | 1.0019 | 0.91505 | 0.0067926 | 0.98276 | 0.01238 | 0.98275 | 0.0080728 |  |  | 907860 | 0.99799 | 0.86787 | 0.011416 | 0.97834 | 0.0030867 | 0.97833 | 0.010312
|  |  | 340692 | 1.0031 | 0.99943 | 0.00054852 | 0.99995 | 0.17139 | 0.99995 | 0.18735 |  |  | 564846 | 0.99568 | 0.98664 | 0.0012993 | 0.99654 | 0.0045017 | 0.99654 | 0.0054327 |  |  | 459960 | 0.98522 | 0.96702 | 0.0029593 | 0.98925 | 0.0033133 | 0.98925 | 0.0083075 |  |  | 607380 | 0.99856 | 0.91505 | 0.0067926 | 0.98276 | 0.01238 | 0.98276 | 0.0080728 |  |  | 908160 | 0.99351 | 0.86787 | 0.011416 | 0.97835 | 0.0030868 | 0.97834 | 0.010312
|  |  | 340992 | 1.0031 | 0.99943 | 0.00054852 | 0.99995 | 0.17139 | 0.99995 | 0.18735 |  |  | 565146 | 0.99568 | 0.98664 | 0.0012993 | 0.99654 | 0.0045017 | 0.99654 | 0.0054327 |  |  | 460260 | 0.98522 | 0.96702 | 0.0029593 | 0.98926 | 0.0033125 | 0.98926 | 0.0083073 |  |  | 607680 | 1.0002 | 0.91505 | 0.0067926 | 0.98276 | 0.01238 | 0.98276 | 0.0080728 |  |  | 908460 | 0.99127 | 0.86787 | 0.011416 | 0.97836 | 0.0030869 | 0.97835 | 0.010311
|  |  | 341292 | 1.004 | 0.99943 | 0.00054852 | 0.99995 | 0.17139 | 0.99995 | 0.18735 |  |  | 565446 | 0.99664 | 0.98664 | 0.0012993 | 0.99654 | 0.0045017 | 0.99654 | 0.0054327 |  |  | 460560 | 0.98522 | 0.96702 | 0.0029593 | 0.98928 | 0.0033118 | 0.98928 | 0.008307 |  |  | 607980 | 1.0019 | 0.91505 | 0.0067926 | 0.98277 | 0.01238 | 0.98276 | 0.0080728 |  |  | 908760 | 0.99799 | 0.86787 | 0.011416 | 0.97837 | 0.003087 | 0.97837 | 0.010311
|  |  | 341592 | 1.0031 | 0.99943 | 0.00054852 | 0.99995 | 0.17139 | 0.99995 | 0.18735 |  |  | 565746 | 0.99568 | 0.98664 | 0.0012993 | 0.99654 | 0.0045017 | 0.99654 | 0.0054327 |  |  | 460860 | 0.98522 | 0.96702 | 0.0029593 | 0.98929 | 0.003311 | 0.98929 | 0.0083068 |  |  | 608280 | 1.0002 | 0.91505 | 0.0067926 | 0.98277 | 0.01238 | 0.98276 | 0.0080728 |  |  | 909060 | 0.98903 | 0.86787 | 0.011416 | 0.97838 | 0.0030871 | 0.97838 | 0.01031
|  |  | 341892 | 1.004 | 0.99943 | 0.00054852 | 0.99995 | 0.17139 | 0.99995 | 0.18735 |  |  | 566046 | 0.99472 | 0.98664 | 0.0012993 | 0.99654 | 0.0045016 | 0.99654 | 0.0054328 |  |  | 461160 | 0.98522 | 0.96702 | 0.0029593 | 0.9893 | 0.0033103 | 0.9893 | 0.0083066 |  |  | 608580 | 1.0036 | 0.91505 | 0.0067926 | 0.98277 | 0.01238 | 0.98276 | 0.0080728 |  |  | 909360 | 0.99351 | 0.86787 | 0.011416 | 0.97839 | 0.0030872 | 0.97839 | 0.01031
|  |  | 342192 | 1.0031 | 0.99943 | 0.00054852 | 0.99995 | 0.17139 | 0.99995 | 0.18735 |  |  | 566346 | 0.99664 | 0.98664 | 0.0012993 | 0.99654 | 0.0045016 | 0.99655 | 0.0054328 |  |  | 461460 | 0.98414 | 0.96702 | 0.0029593 | 0.98932 | 0.0033095 | 0.98932 | 0.0083064 |  |  | 608880 | 1.0036 | 0.91505 | 0.0067926 | 0.98277 | 0.01238 | 0.98277 | 0.0080728 |  |  | 909660 | 0.99351 | 0.86787 | 0.011416 | 0.97841 | 0.0030873 | 0.9784 | 0.010309
|  |  | 342492 | 1.0031 | 0.99943 | 0.00054852 | 0.99995 | 0.17139 | 0.99995 | 0.18735 |  |  | 566646 | 0.99568 | 0.98664 | 0.0012993 | 0.99654 | 0.0045016 | 0.99655 | 0.0054328 |  |  | 461760 | 0.98522 | 0.96702 | 0.0029593 | 0.98933 | 0.0033088 | 0.98933 | 0.0083062 |  |  | 609180 | 1.0002 | 0.91505 | 0.0067926 | 0.98277 | 0.01238 | 0.98277 | 0.0080727 |  |  | 909960 | 0.9868 | 0.86787 | 0.011416 | 0.97842 | 0.0030874 | 0.97841 | 0.010309
|  |  | 342792 | 1.0022 | 0.99943 | 0.00054852 | 0.99995 | 0.17139 | 0.99995 | 0.18735 |  |  | 566946 | 0.99664 | 0.98664 | 0.0012993 | 0.99654 | 0.0045016 | 0.99655 | 0.0054328 |  |  | 462060 | 0.98737 | 0.96702 | 0.0029593 | 0.98934 | 0.003308 | 0.98934 | 0.0083059 |  |  | 609480 | 1.0002 | 0.91505 | 0.0067926 | 0.98278 | 0.01238 | 0.98277 | 0.0080727 |  |  | 910260 | 0.99127 | 0.86787 | 0.011416 | 0.97843 | 0.0030875 | 0.97842 | 0.010308
|  |  | 343092 | 1.0022 | 0.99943 | 0.00054852 | 0.99995 | 0.17139 | 0.99995 | 0.18735 |  |  | 567246 | 0.99568 | 0.98664 | 0.0012993 | 0.99654 | 0.0045015 | 0.99655 | 0.0054328 |  |  | 462360 | 0.98522 | 0.96702 | 0.0029593 | 0.98936 | 0.0033073 | 0.98935 | 0.0083057 |  |  | 609780 | 0.99856 | 0.91505 | 0.0067926 | 0.98278 | 0.01238 | 0.98277 | 0.0080727 |  |  | 910560 | 0.99127 | 0.86787 | 0.011416 | 0.97844 | 0.0030875 | 0.97844 | 0.010308
|  |  | 343392 | 1.0031 | 0.99943 | 0.00054852 | 0.99995 | 0.17139 | 0.99995 | 0.18735 |  |  | 567546 | 0.99664 | 0.98664 | 0.0012993 | 0.99654 | 0.0045015 | 0.99655 | 0.0054328 |  |  | 462660 | 0.98522 | 0.96702 | 0.0029593 | 0.98937 | 0.0033065 | 0.98937 | 0.0083055 |  |  | 610080 | 0.99687 | 0.91505 | 0.0067926 | 0.98278 | 0.01238 | 0.98278 | 0.0080727 |  |  | 910860 | 0.99575 | 0.86787 | 0.011416 | 0.97845 | 0.0030876 | 0.97845 | 0.010307
|  |  | 343692 | 1.0049 | 0.99943 | 0.00054852 | 0.99995 | 0.17139 | 0.99995 | 0.18735 |  |  | 567846 | 0.99568 | 0.98664 | 0.0012993 | 0.99654 | 0.0045015 | 0.99655 | 0.0054328 |  |  | 462960 | 0.98414 | 0.96702 | 0.0029593 | 0.98938 | 0.0033058 | 0.98938 | 0.0083053 |  |  | 610380 | 0.99687 | 0.91505 | 0.0067926 | 0.98278 | 0.01238 | 0.98278 | 0.0080727 |  |  | 911160 | 0.99127 | 0.86787 | 0.011416 | 0.97846 | 0.0030877 | 0.97846 | 0.010307
|  |  | 343992 | 1.0022 | 0.99943 | 0.00054852 | 0.99995 | 0.17139 | 0.99995 | 0.18735 |  |  | 568146 | 0.99472 | 0.98664 | 0.0012993 | 0.99654 | 0.0045015 | 0.99655 | 0.0054328 |  |  | 463260 | 0.9863 | 0.96702 | 0.0029593 | 0.98939 | 0.003305 | 0.98939 | 0.0083051 |  |  | 610680 | 1.0019 | 0.91505 | 0.0067926 | 0.98279 | 0.01238 | 0.98278 | 0.0080727 |  |  | 911460 | 0.99575 | 0.86787 | 0.011416 | 0.97847 | 0.0030878 | 0.97847 | 0.010306
|  |  | 344292 | 1.0022 | 0.99943 | 0.00054852 | 0.99995 | 0.17139 | 0.99995 | 0.18735 |  |  | 568446 | 0.9976 | 0.98664 | 0.0012993 | 0.99655 | 0.0045014 | 0.99655 | 0.0054328 |  |  | 463560 | 0.98522 | 0.96702 | 0.0029593 | 0.98941 | 0.0033043 | 0.98941 | 0.0083049 |  |  | 610980 | 1.0036 | 0.91505 | 0.0067926 | 0.98279 | 0.01238 | 0.98278 | 0.0080727 |  |  | 911760 | 1.0002 | 0.86787 | 0.011416 | 0.97849 | 0.0030879 | 0.97848 | 0.010306
|  |  | 344592 | 1.004 | 0.99943 | 0.00054852 | 0.99995 | 0.17139 | 0.99995 | 0.18735 |  |  | 568746 | 0.99568 | 0.98664 | 0.0012993 | 0.99655 | 0.0045014 | 0.99655 | 0.0054328 |  |  | 463860 | 0.98522 | 0.96702 | 0.0029593 | 0.98942 | 0.0033035 | 0.98942 | 0.0083046 |  |  | 611280 | 1.0002 | 0.91505 | 0.0067926 | 0.98279 | 0.01238 | 0.98278 | 0.0080727 |  |  | 912060 | 0.99799 | 0.86787 | 0.011416 | 0.9785 | 0.003088 | 0.97849 | 0.010305
|  |  | 344892 | 1.004 | 0.99943 | 0.00054852 | 0.99995 | 0.17139 | 0.99995 | 0.18735 |  |  | 569046 | 0.99568 | 0.98664 | 0.0012993 | 0.99655 | 0.0045014 | 0.99655 | 0.0054328 |  |  | 464160 | 0.9863 | 0.96702 | 0.0029593 | 0.98943 | 0.0033028 | 0.98943 | 0.0083044 |  |  | 611580 | 1.0019 | 0.91505 | 0.0067926 | 0.98279 | 0.01238 | 0.98279 | 0.0080727 |  |  | 912360 | 0.99799 | 0.86787 | 0.011416 | 0.97851 | 0.0030881 | 0.9785 | 0.010305
|  |  | 345192 | 1.0031 | 0.99943 | 0.00054852 | 0.99995 | 0.17139 | 0.99995 | 0.18735 |  |  | 569346 | 0.99568 | 0.98664 | 0.0012993 | 0.99655 | 0.0045014 | 0.99655 | 0.0054328 |  |  | 464460 | 0.98522 | 0.96702 | 0.0029593 | 0.98944 | 0.003302 | 0.98944 | 0.0083042 |  |  | 611880 | 0.99856 | 0.91505 | 0.0067926 | 0.98279 | 0.01238 | 0.98279 | 0.0080727 |  |  | 912660 | 0.98903 | 0.86787 | 0.011416 | 0.97852 | 0.0030882 | 0.97851 | 0.010304
|  |  | 345492 | 1.0022 | 0.99943 | 0.00054852 | 0.99995 | 0.17139 | 0.99995 | 0.18735 |  |  | 569646 | 0.99376 | 0.98664 | 0.0012993 | 0.99655 | 0.0045013 | 0.99655 | 0.0054328 |  |  | 464760 | 0.9863 | 0.96702 | 0.0029593 | 0.98946 | 0.0033013 | 0.98946 | 0.008304 |  |  | 612180 | 1.0019 | 0.91505 | 0.0067926 | 0.9828 | 0.01238 | 0.98279 | 0.0080727 |  |  | 912960 | 0.9868 | 0.86787 | 0.011416 | 0.97853 | 0.0030883 | 0.97853 | 0.010304
|  |  | 345792 | 1.0013 | 0.99943 | 0.00054852 | 0.99995 | 0.17139 | 0.99995 | 0.18735 |  |  | 569946 | 0.99568 | 0.98664 | 0.0012993 | 0.99655 | 0.0045013 | 0.99655 | 0.0054328 |  |  | 465060 | 0.9863 | 0.96702 | 0.0029593 | 0.98947 | 0.0033006 | 0.98947 | 0.0083038 |  |  | 612480 | 1.0019 | 0.91505 | 0.0067926 | 0.9828 | 0.01238 | 0.98279 | 0.0080727 |  |  | 913260 | 0.99127 | 0.86787 | 0.011416 | 0.97854 | 0.0030883 | 0.97854 | 0.010304
|  |  | 346092 | 1.0031 | 0.99943 | 0.00054852 | 0.99995 | 0.17139 | 0.99995 | 0.18735 |  |  | 570246 | 0.99472 | 0.98664 | 0.0012993 | 0.99655 | 0.0045013 | 0.99655 | 0.0054328 |  |  | 465360 | 0.98522 | 0.96702 | 0.0029593 | 0.98948 | 0.0032998 | 0.98948 | 0.0083036 |  |  | 612780 | 1.0002 | 0.91505 | 0.0067926 | 0.9828 | 0.01238 | 0.98279 | 0.0080727 |  |  | 913560 | 0.99575 | 0.86787 | 0.011416 | 0.97855 | 0.0030884 | 0.97855 | 0.010303
|  |  | 346392 | 1.0022 | 0.99943 | 0.00054852 | 0.99995 | 0.17139 | 0.99995 | 0.18735 |  |  | 570546 | 0.99568 | 0.98664 | 0.0012993 | 0.99655 | 0.0045013 | 0.99655 | 0.0054328 |  |  | 465660 | 0.9863 | 0.96702 | 0.0029593 | 0.98949 | 0.0032991 | 0.98949 | 0.0083034 |  |  | 613080 | 1.0019 | 0.91505 | 0.0067926 | 0.9828 | 0.01238 | 0.9828 | 0.0080727 |  |  | 913860 | 0.99127 | 0.86787 | 0.011416 | 0.97856 | 0.0030885 | 0.97856 | 0.010303
|  |  | 346692 | 1.0022 | 0.99943 | 0.00054852 | 0.99995 | 0.17139 | 0.99995 | 0.18735 |  |  | 570846 | 0.99664 | 0.98664 | 0.0012993 | 0.99655 | 0.0045013 | 0.99655 | 0.0054328 |  |  | 465960 | 0.9863 | 0.96702 | 0.0029593 | 0.98951 | 0.0032983 | 0.98951 | 0.0083031 |  |  | 613380 | 1.0002 | 0.91505 | 0.0067926 | 0.9828 | 0.01238 | 0.9828 | 0.0080727 |  |  | 914160 | 0.99575 | 0.86787 | 0.011416 | 0.97858 | 0.0030886 | 0.97857 | 0.010302
|  |  | 346992 | 1.0031 | 0.99943 | 0.00054852 | 0.99995 | 0.17139 | 0.99995 | 0.18735 |  |  | 571146 | 0.99568 | 0.98664 | 0.0012993 | 0.99655 | 0.0045012 | 0.99656 | 0.0054329 |  |  | 466260 | 0.98414 | 0.96702 | 0.0029593 | 0.98952 | 0.0032976 | 0.98952 | 0.0083029 |  |  | 613680 | 1.0019 | 0.91505 | 0.0067926 | 0.98281 | 0.01238 | 0.9828 | 0.0080727 |  |  | 914460 | 0.99799 | 0.86787 | 0.011416 | 0.97859 | 0.0030887 | 0.97858 | 0.010302
|  |  | 347292 | 1.0022 | 0.99943 | 0.00054852 | 0.99995 | 0.17139 | 0.99995 | 0.18735 |  |  | 571446 | 0.99472 | 0.98664 | 0.0012993 | 0.99655 | 0.0045012 | 0.99656 | 0.0054329 |  |  | 466560 | 0.9863 | 0.96702 | 0.0029593 | 0.98953 | 0.0032969 | 0.98953 | 0.0083027 |  |  | 613980 | 1.0036 | 0.91505 | 0.0067926 | 0.98281 | 0.01238 | 0.9828 | 0.0080727 |  |  | 914760 | 0.99127 | 0.86787 | 0.011416 | 0.9786 | 0.0030888 | 0.97859 | 0.010301
|  |  | 347592 | 1.0022 | 0.99943 | 0.00054852 | 0.99995 | 0.17139 | 0.99995 | 0.18735 |  |  | 571746 | 0.99568 | 0.98664 | 0.0012993 | 0.99655 | 0.0045012 | 0.99656 | 0.0054329 |  |  | 466860 | 0.9863 | 0.96702 | 0.0029593 | 0.98955 | 0.0032961 | 0.98954 | 0.0083025 | [12 empty] | 915060 | 0.99799 | 0.86787 | 0.011416 | 0.97861 | 0.0030889 | 0.97861 | 0.010301
|  |  | 347892 | 1.0031 | 0.99943 | 0.00054852 | 0.99995 | 0.17139 | 0.99995 | 0.18735 |  |  | 572046 | 0.99664 | 0.98664 | 0.0012993 | 0.99655 | 0.0045012 | 0.99656 | 0.0054329 |  |  | 467160 | 0.98845 | 0.96702 | 0.0029593 | 0.98956 | 0.0032954 | 0.98956 | 0.0083023 | [12 empty] | 915360 | 0.99575 | 0.86787 | 0.011416 | 0.97862 | 0.003089 | 0.97862 | 0.0103
|  |  | 348192 | 1.0031 | 0.99943 | 0.00054852 | 0.99995 | 0.17139 | 0.99995 | 0.18735 |  |  | 572346 | 0.99664 | 0.98664 | 0.0012993 | 0.99655 | 0.0045011 | 0.99656 | 0.0054329 |  |  | 467460 | 0.98737 | 0.96702 | 0.0029593 | 0.98957 | 0.0032946 | 0.98957 | 0.0083021 | [12 empty] | 915660 | 0.99575 | 0.86787 | 0.011416 | 0.97863 | 0.003089 | 0.97863 | 0.0103
|  |  | 348492 | 1.0031 | 0.99943 | 0.00054852 | 0.99995 | 0.17139 | 0.99995 | 0.18735 |  |  | 572646 | 0.99664 | 0.98664 | 0.0012993 | 0.99655 | 0.0045011 | 0.99656 | 0.0054329 |  |  | 467760 | 0.98845 | 0.96702 | 0.0029593 | 0.98958 | 0.0032939 | 0.98958 | 0.0083019 | [12 empty] | 915960 | 0.99351 | 0.86787 | 0.011416 | 0.97864 | 0.0030891 | 0.97864 | 0.010299
|  |  | 348792 | 1.0031 | 0.99943 | 0.00054852 | 0.99995 | 0.17139 | 0.99995 | 0.18735 |  |  | 572946 | 0.99664 | 0.98664 | 0.0012993 | 0.99655 | 0.0045011 | 0.99656 | 0.0054329 |  |  | 468060 | 0.9863 | 0.96702 | 0.0029593 | 0.98959 | 0.0032932 | 0.98959 | 0.0083017 | [12 empty] | 916260 | 0.99799 | 0.86787 | 0.011416 | 0.97865 | 0.0030892 | 0.97865 | 0.010299
|  |  | 349092 | 1.0031 | 0.99943 | 0.00054852 | 0.99995 | 0.17139 | 0.99995 | 0.18735 |  |  | 573246 | 0.99664 | 0.98664 | 0.0012993 | 0.99656 | 0.0045011 | 0.99656 | 0.0054329 |  |  | 468360 | 0.9863 | 0.96702 | 0.0029593 | 0.98961 | 0.0032925 | 0.98961 | 0.0083014 | [12 empty] | 916560 | 0.99351 | 0.86787 | 0.011416 | 0.97867 | 0.0030893 | 0.97866 | 0.010298
|  |  | 349392 | 1.0031 | 0.99943 | 0.00054852 | 0.99995 | 0.17139 | 0.99995 | 0.18735 |  |  | 573546 | 0.9976 | 0.98664 | 0.0012993 | 0.99656 | 0.0045011 | 0.99656 | 0.0054329 |  |  | 468660 | 0.9863 | 0.96702 | 0.0029593 | 0.98962 | 0.0032917 | 0.98962 | 0.0083012 | [12 empty] | 916860 | 0.99127 | 0.86787 | 0.011416 | 0.97868 | 0.0030894 | 0.97867 | 0.010298
|  |  | 349692 | 1.0031 | 0.99943 | 0.00054852 | 0.99995 | 0.17139 | 0.99995 | 0.18735 |  |  | 573846 | 0.99568 | 0.98664 | 0.0012993 | 0.99656 | 0.004501 | 0.99656 | 0.0054329 |  |  | 468960 | 0.9863 | 0.96702 | 0.0029593 | 0.98963 | 0.003291 | 0.98963 | 0.008301 | [12 empty] | 917160 | 0.98903 | 0.86787 | 0.011416 | 0.97869 | 0.0030895 | 0.97868 | 0.010298
|  |  | 349992 | 1.0031 | 0.99943 | 0.00054852 | 0.99995 | 0.17139 | 0.99995 | 0.18735 |  |  | 574146 | 0.99664 | 0.98664 | 0.0012993 | 0.99656 | 0.004501 | 0.99656 | 0.0054329 |  |  | 469260 | 0.98522 | 0.96702 | 0.0029593 | 0.98964 | 0.0032903 | 0.98964 | 0.0083008 | [12 empty] | 917460 | 0.99127 | 0.86787 | 0.011416 | 0.9787 | 0.0030896 | 0.97869 | 0.010297
|  |  | 350292 | 1.0031 | 0.99943 | 0.00054852 | 0.99995 | 0.17139 | 0.99995 | 0.18735 |  |  | 574446 | 0.99664 | 0.98664 | 0.0012993 | 0.99656 | 0.004501 | 0.99656 | 0.0054329 |  |  | 469560 | 0.98845 | 0.96702 | 0.0029593 | 0.98966 | 0.0032895 | 0.98966 | 0.0083006 | [12 empty] | 917760 | 0.99351 | 0.86787 | 0.011416 | 0.97871 | 0.0030897 | 0.97871 | 0.010297
|  |  | 350592 | 1.0031 | 0.99943 | 0.00054852 | 0.99995 | 0.17139 | 0.99995 | 0.18735 |  |  | 574746 | 0.99568 | 0.98664 | 0.0012993 | 0.99656 | 0.004501 | 0.99656 | 0.0054329 |  |  | 469860 | 0.98737 | 0.96702 | 0.0029593 | 0.98967 | 0.0032888 | 0.98967 | 0.0083004 | [12 empty] | 918060 | 0.99351 | 0.86787 | 0.011416 | 0.97872 | 0.0030897 | 0.97872 | 0.010296
|  |  | 350892 | 1.0049 | 0.99943 | 0.00054852 | 0.99995 | 0.17139 | 0.99995 | 0.18735 |  |  | 575046 | 0.99664 | 0.98664 | 0.0012993 | 0.99656 | 0.0045009 | 0.99656 | 0.0054329 |  |  | 470160 | 0.98737 | 0.96702 | 0.0029593 | 0.98968 | 0.0032881 | 0.98968 | 0.0083002 | [12 empty] | 918360 | 0.99575 | 0.86787 | 0.011416 | 0.97873 | 0.0030898 | 0.97873 | 0.010296
|  |  | 351192 | 1.004 | 0.99943 | 0.00054852 | 0.99995 | 0.17139 | 0.99995 | 0.18735 |  |  | 575346 | 0.99472 | 0.98664 | 0.0012993 | 0.99656 | 0.0045009 | 0.99656 | 0.0054329 |  |  | 470460 | 0.98737 | 0.96702 | 0.0029593 | 0.98969 | 0.0032874 | 0.98969 | 0.0083 | [12 empty] | 918660 | 0.99799 | 0.86787 | 0.011416 | 0.97874 | 0.0030899 | 0.97874 | 0.010295
|  |  | 351492 | 1.0022 | 0.99943 | 0.00054852 | 0.99995 | 0.17139 | 0.99995 | 0.18735 |  |  | 575646 | 0.99472 | 0.98664 | 0.0012993 | 0.99656 | 0.0045009 | 0.99656 | 0.0054329 |  |  | 470760 | 0.9863 | 0.96702 | 0.0029593 | 0.98971 | 0.0032866 | 0.98971 | 0.0082998 | [12 empty] | 918960 | 1.0002 | 0.86787 | 0.011416 | 0.97876 | 0.00309 | 0.97875 | 0.010295
|  |  | 351792 | 1.0022 | 0.99943 | 0.00054852 | 0.99995 | 0.17139 | 0.99995 | 0.18735 |  |  | 575946 | 0.99568 | 0.98664 | 0.0012993 | 0.99656 | 0.0045009 | 0.99657 | 0.005433 |  |  | 471060 | 0.98522 | 0.96702 | 0.0029593 | 0.98972 | 0.0032859 | 0.98972 | 0.0082996 | [12 empty] | 919260 | 0.99799 | 0.86787 | 0.011416 | 0.97877 | 0.0030901 | 0.97876 | 0.010294
|  |  | 352092 | 1.0031 | 0.99943 | 0.00054852 | 0.99995 | 0.17139 | 0.99995 | 0.18735 |  |  | 576246 | 0.99664 | 0.98664 | 0.0012993 | 0.99656 | 0.0045009 | 0.99657 | 0.005433 |  |  | 471360 | 0.9863 | 0.96702 | 0.0029593 | 0.98973 | 0.0032852 | 0.98973 | 0.0082993 | [12 empty] | 919560 | 0.99127 | 0.86787 | 0.011416 | 0.97878 | 0.0030902 | 0.97877 | 0.010294
|  |  | 352392 | 1.0031 | 0.99943 | 0.00054852 | 0.99995 | 0.17139 | 0.99995 | 0.18735 |  |  | 576546 | 0.99568 | 0.98664 | 0.0012993 | 0.99656 | 0.0045008 | 0.99657 | 0.005433 |  |  | 471660 | 0.98737 | 0.96702 | 0.0029593 | 0.98974 | 0.0032845 | 0.98974 | 0.0082991 | [12 empty] | 919860 | 0.98903 | 0.86787 | 0.011416 | 0.97879 | 0.0030903 | 0.97878 | 0.010293
|  |  | 352692 | 1.004 | 0.99943 | 0.00054852 | 0.99995 | 0.17139 | 0.99995 | 0.18735 |  |  | 576846 | 0.99664 | 0.98664 | 0.0012993 | 0.99656 | 0.0045008 | 0.99657 | 0.005433 |  |  | 471960 | 0.98737 | 0.96702 | 0.0029593 | 0.98975 | 0.0032838 | 0.98975 | 0.0082989 | [12 empty] | 920160 | 0.99799 | 0.86787 | 0.011416 | 0.9788 | 0.0030903 | 0.97879 | 0.010293
|  |  | 352992 | 1.0031 | 0.99943 | 0.00054852 | 0.99995 | 0.17139 | 0.99995 | 0.18735 |  |  | 577146 | 0.99568 | 0.98664 | 0.0012993 | 0.99656 | 0.0045008 | 0.99657 | 0.005433 |  |  | 472260 | 0.98737 | 0.96702 | 0.0029593 | 0.98977 | 0.003283 | 0.98977 | 0.0082987 | [12 empty] | 920460 | 0.99351 | 0.86787 | 0.011416 | 0.97881 | 0.0030904 | 0.97881 | 0.010293
|  |  | 353292 | 1.0022 | 0.99943 | 0.00054852 | 0.99995 | 0.17139 | 0.99995 | 0.18735 |  |  | 577446 | 0.99568 | 0.98664 | 0.0012993 | 0.99656 | 0.0045008 | 0.99657 | 0.005433 |  |  | 472560 | 0.98737 | 0.96702 | 0.0029593 | 0.98978 | 0.0032823 | 0.98978 | 0.0082985 | [12 empty] | 920760 | 1.0025 | 0.86787 | 0.011416 | 0.97882 | 0.0030905 | 0.97882 | 0.010292
|  |  | 353592 | 1.0013 | 0.99943 | 0.00054852 | 0.99995 | 0.17139 | 0.99995 | 0.18735 |  |  | 577746 | 0.99664 | 0.98664 | 0.0012993 | 0.99656 | 0.0045008 | 0.99657 | 0.005433 |  |  | 472860 | 0.98522 | 0.96702 | 0.0029593 | 0.98979 | 0.0032816 | 0.98979 | 0.0082983 | [12 empty] | 921060 | 0.99575 | 0.86787 | 0.011416 | 0.97883 | 0.0030906 | 0.97883 | 0.010292
|  |  | 353892 | 1.0022 | 0.99943 | 0.00054852 | 0.99995 | 0.17139 | 0.99995 | 0.18735 |  |  | 578046 | 0.99664 | 0.98664 | 0.0012993 | 0.99657 | 0.0045007 | 0.99657 | 0.005433 |  |  | 473160 | 0.9863 | 0.96702 | 0.0029593 | 0.9898 | 0.0032809 | 0.9898 | 0.0082981 | [12 empty] | 921360 | 0.99127 | 0.86787 | 0.011416 | 0.97884 | 0.0030907 | 0.97884 | 0.010291
|  |  | 354192 | 1.0031 | 0.99943 | 0.00054852 | 0.99995 | 0.17139 | 0.99995 | 0.18735 |  |  | 578346 | 0.99664 | 0.98664 | 0.0012993 | 0.99657 | 0.0045007 | 0.99657 | 0.005433 |  |  | 473460 | 0.98522 | 0.96702 | 0.0029593 | 0.98982 | 0.0032802 | 0.98981 | 0.0082979 | [12 empty] | 921660 | 0.99799 | 0.86787 | 0.011416 | 0.97885 | 0.0030908 | 0.97885 | 0.010291
|  |  | 354492 | 1.0031 | 0.99943 | 0.00054852 | 0.99995 | 0.17139 | 0.99995 | 0.18735 |  |  | 578646 | 0.9976 | 0.98664 | 0.0012993 | 0.99657 | 0.0045007 | 0.99657 | 0.005433 |  |  | 473760 | 0.98737 | 0.96702 | 0.0029593 | 0.98983 | 0.0032795 | 0.98983 | 0.0082977 | [12 empty] | 921960 | 0.99799 | 0.86787 | 0.011416 | 0.97887 | 0.0030909 | 0.97886 | 0.01029
|  |  | 354792 | 1.0031 | 0.99943 | 0.00054852 | 0.99995 | 0.17139 | 0.99995 | 0.18735 |  |  | 578946 | 0.99856 | 0.98664 | 0.0012993 | 0.99657 | 0.0045007 | 0.99657 | 0.005433 |  |  | 474060 | 0.98737 | 0.96702 | 0.0029593 | 0.98984 | 0.0032787 | 0.98984 | 0.0082975 | [12 empty] | 922260 | 0.99351 | 0.86787 | 0.011416 | 0.97888 | 0.0030909 | 0.97887 | 0.01029
|  |  | 355092 | 1.0031 | 0.99943 | 0.00054852 | 0.99995 | 0.17139 | 0.99995 | 0.18735 |  |  | 579246 | 0.99664 | 0.98664 | 0.0012993 | 0.99657 | 0.0045007 | 0.99657 | 0.005433 |  |  | 474360 | 0.98845 | 0.96702 | 0.0029593 | 0.98985 | 0.003278 | 0.98985 | 0.0082973 | [12 empty] | 922560 | 0.99575 | 0.86787 | 0.011416 | 0.97889 | 0.003091 | 0.97888 | 0.010289
|  |  | 355392 | 1.0022 | 0.99943 | 0.00054852 | 0.99995 | 0.17139 | 0.99995 | 0.18735 |  |  | 579546 | 0.9976 | 0.98664 | 0.0012993 | 0.99657 | 0.0045006 | 0.99657 | 0.005433 |  |  | 474660 | 0.9863 | 0.96702 | 0.0029593 | 0.98986 | 0.0032773 | 0.98986 | 0.0082971 | [12 empty] | 922860 | 0.99575 | 0.86787 | 0.011416 | 0.9789 | 0.0030911 | 0.97889 | 0.010289
|  |  | 355692 | 1.004 | 0.99943 | 0.00054852 | 0.99995 | 0.17139 | 0.99995 | 0.18735 |  |  | 579846 | 0.9976 | 0.98664 | 0.0012993 | 0.99657 | 0.0045006 | 0.99657 | 0.005433 |  |  | 474960 | 0.98737 | 0.96702 | 0.0029593 | 0.98988 | 0.0032766 | 0.98987 | 0.0082969 | [12 empty] | 923160 | 0.98903 | 0.86787 | 0.011416 | 0.97891 | 0.0030912 | 0.9789 | 0.010289
|  |  | 355992 | 1.0031 | 0.99943 | 0.00054852 | 0.99995 | 0.17139 | 0.99995 | 0.18735 |  |  | 580146 | 0.99664 | 0.98664 | 0.0012993 | 0.99657 | 0.0045006 | 0.99657 | 0.005433 |  |  | 475260 | 0.98845 | 0.96702 | 0.0029593 | 0.98989 | 0.0032759 | 0.98989 | 0.0082967 | [12 empty] | 923460 | 0.99575 | 0.86787 | 0.011416 | 0.97892 | 0.0030913 | 0.97892 | 0.010288
|  |  | 356292 | 1.0031 | 0.99943 | 0.00054852 | 0.99995 | 0.17139 | 0.99995 | 0.18735 |  |  | 580446 | 0.9976 | 0.98664 | 0.0012993 | 0.99657 | 0.0045006 | 0.99657 | 0.0054331 |  |  | 475560 | 0.98737 | 0.96702 | 0.0029593 | 0.9899 | 0.0032752 | 0.9899 | 0.0082965 | [12 empty] | 923760 | 0.99351 | 0.86787 | 0.011416 | 0.97893 | 0.0030914 | 0.97893 | 0.010288
|  |  | 356592 | 1.004 | 0.99943 | 0.00054852 | 0.99995 | 0.17139 | 0.99995 | 0.18735 |  |  | 580746 | 0.99568 | 0.98664 | 0.0012993 | 0.99657 | 0.0045006 | 0.99657 | 0.0054331 |  |  | 475860 | 0.98737 | 0.96702 | 0.0029593 | 0.98991 | 0.0032745 | 0.98991 | 0.0082963 | [12 empty] | 924060 | 0.99799 | 0.86787 | 0.011416 | 0.97894 | 0.0030915 | 0.97894 | 0.010287
|  |  | 356892 | 1.0049 | 0.99943 | 0.00054852 | 0.99995 | 0.17139 | 0.99995 | 0.18735 |  |  | 581046 | 0.99664 | 0.98664 | 0.0012993 | 0.99657 | 0.0045005 | 0.99658 | 0.0054331 |  |  | 476160 | 0.98737 | 0.96702 | 0.0029593 | 0.98992 | 0.0032738 | 0.98992 | 0.0082961 | [12 empty] | 924360 | 0.99799 | 0.86787 | 0.011416 | 0.97895 | 0.0030915 | 0.97895 | 0.010287
|  |  | 357192 | 1.004 | 0.99943 | 0.00054852 | 0.99995 | 0.17139 | 0.99995 | 0.18735 |  |  | 581346 | 0.99664 | 0.98664 | 0.0012993 | 0.99657 | 0.0045005 | 0.99658 | 0.0054331 |  |  | 476460 | 0.98522 | 0.96702 | 0.0029593 | 0.98994 | 0.0032731 | 0.98993 | 0.0082959 | [12 empty] | 924660 | 1.0025 | 0.86787 | 0.011416 | 0.97896 | 0.0030916 | 0.97896 | 0.010286
|  |  | 357492 | 1.0031 | 0.99943 | 0.00054852 | 0.99995 | 0.17139 | 0.99995 | 0.18735 |  |  | 581646 | 0.99664 | 0.98664 | 0.0012993 | 0.99657 | 0.0045005 | 0.99658 | 0.0054331 |  |  | 476760 | 0.98522 | 0.96702 | 0.0029593 | 0.98995 | 0.0032724 | 0.98995 | 0.0082957 | [12 empty] | 924960 | 0.99351 | 0.86787 | 0.011416 | 0.97897 | 0.0030917 | 0.97897 | 0.010286
|  |  | 357792 | 1.0031 | 0.99943 | 0.00054852 | 0.99995 | 0.17139 | 0.99995 | 0.18735 |  |  | 581946 | 0.99664 | 0.98664 | 0.0012993 | 0.99657 | 0.0045005 | 0.99658 | 0.0054331 |  |  | 477060 | 0.98522 | 0.96702 | 0.0029593 | 0.98996 | 0.0032717 | 0.98996 | 0.0082955 | [12 empty] | 925260 | 0.99799 | 0.86787 | 0.011416 | 0.97899 | 0.0030918 | 0.97898 | 0.010286
|  |  | 358092 | 1.0031 | 0.99943 | 0.00054852 | 0.99995 | 0.17139 | 0.99995 | 0.18735 |  |  | 582246 | 0.99568 | 0.98664 | 0.0012993 | 0.99657 | 0.0045005 | 0.99658 | 0.0054331 |  |  | 477360 | 0.98522 | 0.96702 | 0.0029593 | 0.98997 | 0.003271 | 0.98997 | 0.0082953 | [12 empty] | 925560 | 1.0025 | 0.86787 | 0.011416 | 0.979 | 0.0030919 | 0.97899 | 0.010285
|  |  | 358392 | 1.0031 | 0.99943 | 0.00054852 | 0.99995 | 0.17139 | 0.99995 | 0.18735 |  |  | 582546 | 0.99568 | 0.98664 | 0.0012993 | 0.99657 | 0.0045005 | 0.99658 | 0.0054331 |  |  | 477660 | 0.98737 | 0.96702 | 0.0029593 | 0.98998 | 0.0032703 | 0.98998 | 0.0082951 | [12 empty] | 925860 | 1.0025 | 0.86787 | 0.011416 | 0.97901 | 0.003092 | 0.979 | 0.010285
|  |  | 358692 | 1.0031 | 0.99943 | 0.00054852 | 0.99995 | 0.17139 | 0.99995 | 0.18735 |  |  | 582846 | 0.99568 | 0.98664 | 0.0012993 | 0.99657 | 0.0045004 | 0.99658 | 0.0054331 |  |  | 477960 | 0.98737 | 0.96702 | 0.0029593 | 0.98999 | 0.0032696 | 0.98999 | 0.0082949 | [12 empty] | 926160 | 1.0025 | 0.86787 | 0.011416 | 0.97902 | 0.003092 | 0.97901 | 0.010284
|  |  | 358992 | 1.0031 | 0.99943 | 0.00054852 | 0.99995 | 0.17139 | 0.99995 | 0.18735 |  |  | 583146 | 0.99568 | 0.98664 | 0.0012993 | 0.99657 | 0.0045004 | 0.99658 | 0.0054331 |  |  | 478260 | 0.9863 | 0.96702 | 0.0029593 | 0.99001 | 0.0032689 | 0.99001 | 0.0082947 | [12 empty] | 926460 | 1.0002 | 0.86787 | 0.011416 | 0.97903 | 0.0030921 | 0.97902 | 0.010284
|  |  | 359292 | 1.0013 | 0.99943 | 0.00054852 | 0.99995 | 0.17139 | 0.99995 | 0.18735 |  |  | 583446 | 0.99664 | 0.98664 | 0.0012993 | 0.99658 | 0.0045004 | 0.99658 | 0.0054331 |  |  | 478560 | 0.98737 | 0.96702 | 0.0029593 | 0.99002 | 0.0032682 | 0.99002 | 0.0082945 | [12 empty] | 926760 | 1.0002 | 0.86787 | 0.011416 | 0.97904 | 0.0030922 | 0.97903 | 0.010283
|  |  | 359592 | 1.0031 | 0.99943 | 0.00054852 | 0.99995 | 0.17139 | 0.99995 | 0.18735 |  |  | 583746 | 0.99568 | 0.98664 | 0.0012993 | 0.99658 | 0.0045004 | 0.99658 | 0.0054331 |  |  | 478860 | 0.9863 | 0.96702 | 0.0029593 | 0.99003 | 0.0032675 | 0.99003 | 0.0082943 | [12 empty] | 927060 | 0.99351 | 0.86787 | 0.011416 | 0.97905 | 0.0030923 | 0.97904 | 0.010283
|  |  | 359892 | 1.0022 | 0.99943 | 0.00054852 | 0.99995 | 0.17139 | 0.99995 | 0.18735 |  |  | 584046 | 0.99664 | 0.98664 | 0.0012993 | 0.99658 | 0.0045004 | 0.99658 | 0.0054331 |  |  | 479160 | 0.98737 | 0.96702 | 0.0029593 | 0.99004 | 0.0032668 | 0.99004 | 0.0082941 | [12 empty] | 927360 | 0.99127 | 0.86787 | 0.011416 | 0.97906 | 0.0030924 | 0.97906 | 0.010282
|  |  | 360192 | 1.0031 | 0.99943 | 0.00054852 | 0.99995 | 0.17139 | 0.99995 | 0.18735 |  |  | 584346 | 0.99568 | 0.98664 | 0.0012993 | 0.99658 | 0.0045003 | 0.99658 | 0.0054331 |  |  | 479460 | 0.98306 | 0.96702 | 0.0029593 | 0.99005 | 0.0032661 | 0.99005 | 0.0082939 | [12 empty] | 927660 | 0.99799 | 0.86787 | 0.011416 | 0.97907 | 0.0030925 | 0.97907 | 0.010282
|  |  | 360492 | 1.0031 | 0.99943 | 0.00054852 | 0.99995 | 0.17139 | 0.99995 | 0.18735 |  |  | 584646 | 0.99664 | 0.98664 | 0.0012993 | 0.99658 | 0.0045003 | 0.99658 | 0.0054332 |  |  | 479760 | 0.98737 | 0.96702 | 0.0029593 | 0.99006 | 0.0032654 | 0.99006 | 0.0082937 | [12 empty] | 927960 | 0.99127 | 0.86787 | 0.011416 | 0.97908 | 0.0030925 | 0.97908 | 0.010282
|  |  | 360792 | 1.0022 | 0.99943 | 0.00054852 | 0.99995 | 0.17139 | 0.99995 | 0.18735 |  |  | 584946 | 0.99568 | 0.98664 | 0.0012993 | 0.99658 | 0.0045003 | 0.99658 | 0.0054332 |  |  | 480060 | 0.98845 | 0.96702 | 0.0029593 | 0.99008 | 0.0032647 | 0.99008 | 0.0082935 | [12 empty] | 928260 | 0.99351 | 0.86787 | 0.011416 | 0.97909 | 0.0030926 | 0.97909 | 0.010281
|  |  | 361092 | 1.0031 | 0.99943 | 0.00054852 | 0.99995 | 0.17139 | 0.99995 | 0.18735 |  |  | 585246 | 0.99664 | 0.98664 | 0.0012993 | 0.99658 | 0.0045003 | 0.99658 | 0.0054332 |  |  | 480360 | 0.98737 | 0.96702 | 0.0029593 | 0.99009 | 0.003264 | 0.99009 | 0.0082933 | [12 empty] | 928560 | 0.99575 | 0.86787 | 0.011416 | 0.9791 | 0.0030927 | 0.9791 | 0.010281
|  |  | 361392 | 1.0031 | 0.99943 | 0.00054852 | 0.99995 | 0.17139 | 0.99995 | 0.18735 |  |  | 585546 | 0.99664 | 0.98664 | 0.0012993 | 0.99658 | 0.0045003 | 0.99658 | 0.0054332 |  |  | 480660 | 0.98845 | 0.96702 | 0.0029593 | 0.9901 | 0.0032633 | 0.9901 | 0.0082931 | [12 empty] | 928860 | 0.99799 | 0.86787 | 0.011416 | 0.97911 | 0.0030928 | 0.97911 | 0.01028
|  |  | 361692 | 1.0022 | 0.99943 | 0.00054852 | 0.99995 | 0.17139 | 0.99995 | 0.18735 |  |  | 585846 | 0.99664 | 0.98664 | 0.0012993 | 0.99658 | 0.0045003 | 0.99658 | 0.0054332 |  |  | 480960 | 0.98737 | 0.96702 | 0.0029593 | 0.99011 | 0.0032626 | 0.99011 | 0.0082929 | [12 empty] | 929160 | 0.99575 | 0.86787 | 0.011416 | 0.97912 | 0.0030929 | 0.97912 | 0.01028
|  |  | 361992 | 1.004 | 0.99943 | 0.00054852 | 0.99995 | 0.17139 | 0.99995 | 0.18735 |  |  | 586146 | 0.9976 | 0.98664 | 0.0012993 | 0.99658 | 0.0045002 | 0.99658 | 0.0054332 |  |  | 481260 | 0.98845 | 0.96702 | 0.0029593 | 0.99012 | 0.0032619 | 0.99012 | 0.0082927 | [12 empty] | 929460 | 1.0002 | 0.86787 | 0.011416 | 0.97914 | 0.003093 | 0.97913 | 0.010279
|  |  | 362292 | 1.0031 | 0.99943 | 0.00054852 | 0.99995 | 0.17139 | 0.99995 | 0.18735 |  |  | 586446 | 0.9976 | 0.98664 | 0.0012993 | 0.99658 | 0.0045002 | 0.99659 | 0.0054332 |  |  | 481560 | 0.98737 | 0.96702 | 0.0029593 | 0.99013 | 0.0032612 | 0.99013 | 0.0082925 | [12 empty] | 929760 | 0.99799 | 0.86787 | 0.011416 | 0.97915 | 0.003093 | 0.97914 | 0.010279
|  |  | 362592 | 1.0031 | 0.99943 | 0.00054852 | 0.99995 | 0.17139 | 0.99995 | 0.18735 |  |  | 586746 | 0.99664 | 0.98664 | 0.0012993 | 0.99658 | 0.0045002 | 0.99659 | 0.0054332 |  |  | 481860 | 0.98845 | 0.96702 | 0.0029593 | 0.99015 | 0.0032605 | 0.99015 | 0.0082923 | [12 empty] | 930060 | 1.0002 | 0.86787 | 0.011416 | 0.97916 | 0.0030931 | 0.97915 | 0.010279
|  |  | 362892 | 1.004 | 0.99943 | 0.00054852 | 0.99995 | 0.17139 | 0.99995 | 0.18735 |  |  | 587046 | 0.99664 | 0.98664 | 0.0012993 | 0.99658 | 0.0045002 | 0.99659 | 0.0054332 |  |  | 482160 | 0.98845 | 0.96702 | 0.0029593 | 0.99016 | 0.0032599 | 0.99016 | 0.0082921 | [12 empty] | 930360 | 1.0002 | 0.86787 | 0.011416 | 0.97917 | 0.0030932 | 0.97916 | 0.010278
|  |  | 363192 | 1.0049 | 0.99943 | 0.00054852 | 0.99995 | 0.17139 | 0.99995 | 0.18735 |  |  | 587346 | 0.99664 | 0.98664 | 0.0012993 | 0.99658 | 0.0045002 | 0.99659 | 0.0054332 |  |  | 482460 | 0.98737 | 0.96702 | 0.0029593 | 0.99017 | 0.0032592 | 0.99017 | 0.0082919 | [12 empty] | 930660 | 0.99351 | 0.86787 | 0.011416 | 0.97918 | 0.0030933 | 0.97917 | 0.010278
|  |  | 363492 | 1.004 | 0.99943 | 0.00054852 | 0.99995 | 0.17139 | 0.99995 | 0.18735 |  |  | 587646 | 0.99568 | 0.98664 | 0.0012993 | 0.99658 | 0.0045002 | 0.99659 | 0.0054332 |  |  | 482760 | 0.98737 | 0.96702 | 0.0029593 | 0.99018 | 0.0032585 | 0.99018 | 0.0082917 | [12 empty] | 930960 | 0.99799 | 0.86787 | 0.011416 | 0.97919 | 0.0030934 | 0.97918 | 0.010277
|  |  | 363792 | 1.0031 | 0.99943 | 0.00054852 | 0.99995 | 0.17139 | 0.99995 | 0.18735 |  |  | 587946 | 0.99568 | 0.98664 | 0.0012993 | 0.99658 | 0.0045001 | 0.99659 | 0.0054332 |  |  | 483060 | 0.9863 | 0.96702 | 0.0029593 | 0.99019 | 0.0032578 | 0.99019 | 0.0082915 | [12 empty] | 931260 | 1.0002 | 0.86787 | 0.011416 | 0.9792 | 0.0030935 | 0.97919 | 0.010277
|  |  | 364092 | 1.0031 | 0.99943 | 0.00054852 | 0.99995 | 0.17139 | 0.99995 | 0.18735 |  |  | 588246 | 0.99664 | 0.98664 | 0.0012993 | 0.99658 | 0.0045001 | 0.99659 | 0.0054332 |  |  | 483360 | 0.98522 | 0.96702 | 0.0029593 | 0.9902 | 0.0032571 | 0.9902 | 0.0082913 | [12 empty] | 931560 | 0.99799 | 0.86787 | 0.011416 | 0.97921 | 0.0030935 | 0.9792 | 0.010277
|  |  | 364392 | 1.0031 | 0.99943 | 0.00054852 | 0.99995 | 0.17139 | 0.99995 | 0.18735 |  |  | 588546 | 0.99664 | 0.98664 | 0.0012993 | 0.99658 | 0.0045001 | 0.99659 | 0.0054333 |  |  | 483660 | 0.98737 | 0.96702 | 0.0029593 | 0.99021 | 0.0032564 | 0.99021 | 0.0082911 | [12 empty] | 931860 | 0.99575 | 0.86787 | 0.011416 | 0.97922 | 0.0030936 | 0.97922 | 0.010276
|  |  | 364692 | 1.0022 | 0.99943 | 0.00054852 | 0.99995 | 0.17139 | 0.99995 | 0.18735 |  |  | 588846 | 0.99664 | 0.98664 | 0.0012993 | 0.99659 | 0.0045001 | 0.99659 | 0.0054333 |  |  | 483960 | 0.9863 | 0.96702 | 0.0029593 | 0.99023 | 0.0032557 | 0.99023 | 0.0082909 | [12 empty] | 932160 | 0.99575 | 0.86787 | 0.011416 | 0.97923 | 0.0030937 | 0.97923 | 0.010276
|  |  | 364992 | 1.004 | 0.99943 | 0.00054852 | 0.99995 | 0.17139 | 0.99995 | 0.18735 |  |  | 589146 | 0.99664 | 0.98664 | 0.0012993 | 0.99659 | 0.0045001 | 0.99659 | 0.0054333 |  |  | 484260 | 0.98737 | 0.96702 | 0.0029593 | 0.99024 | 0.0032551 | 0.99024 | 0.0082907 | [12 empty] | 932460 | 0.99575 | 0.86787 | 0.011416 | 0.97924 | 0.0030938 | 0.97924 | 0.010275
|  |  | 365292 | 1.0031 | 0.99943 | 0.00054852 | 0.99995 | 0.17139 | 0.99995 | 0.18735 |  |  | 589446 | 0.99664 | 0.98664 | 0.0012993 | 0.99659 | 0.0045001 | 0.99659 | 0.0054333 |  |  | 484560 | 0.98953 | 0.96702 | 0.0029593 | 0.99025 | 0.0032544 | 0.99025 | 0.0082906 | [12 empty] | 932760 | 0.99575 | 0.86787 | 0.011416 | 0.97925 | 0.0030939 | 0.97925 | 0.010275
|  |  | 365592 | 1.0022 | 0.99943 | 0.00054852 | 0.99995 | 0.17139 | 0.99995 | 0.18735 |  |  | 589746 | 0.99664 | 0.98664 | 0.0012993 | 0.99659 | 0.0045 | 0.99659 | 0.0054333 |  |  | 484860 | 0.9863 | 0.96702 | 0.0029593 | 0.99026 | 0.0032537 | 0.99026 | 0.0082904 | [12 empty] | 933060 | 0.99127 | 0.86787 | 0.011416 | 0.97926 | 0.003094 | 0.97926 | 0.010274
|  |  | 365892 | 1.0031 | 0.99943 | 0.00054852 | 0.99995 | 0.17139 | 0.99995 | 0.18735 |  |  | 590046 | 0.9976 | 0.98664 | 0.0012993 | 0.99659 | 0.0045 | 0.99659 | 0.0054333 |  |  | 485160 | 0.9863 | 0.96702 | 0.0029593 | 0.99027 | 0.003253 | 0.99027 | 0.0082902 | [12 empty] | 933360 | 1.0002 | 0.86787 | 0.011416 | 0.97927 | 0.003094 | 0.97927 | 0.010274
|  |  | 366192 | 1.0031 | 0.99943 | 0.00054852 | 0.99995 | 0.17139 | 0.99995 | 0.18735 |  |  | 590346 | 0.99664 | 0.98664 | 0.0012993 | 0.99659 | 0.0045 | 0.99659 | 0.0054333 |  |  | 485460 | 0.98845 | 0.96702 | 0.0029593 | 0.99028 | 0.0032524 | 0.99028 | 0.00829 | [12 empty] | 933660 | 1.0025 | 0.86787 | 0.011416 | 0.97928 | 0.0030941 | 0.97928 | 0.010274
|  |  | 366492 | 1.0031 | 0.99943 | 0.00054852 | 0.99995 | 0.17139 | 0.99995 | 0.18735 |  |  | 590646 | 0.99664 | 0.98664 | 0.0012993 | 0.99659 | 0.0045 | 0.99659 | 0.0054333 |  |  | 485760 | 0.98845 | 0.96702 | 0.0029593 | 0.99029 | 0.0032517 | 0.99029 | 0.0082898 | [12 empty] | 933960 | 0.99575 | 0.86787 | 0.011416 | 0.97929 | 0.0030942 | 0.97929 | 0.010273
|  |  | 366792 | 1.0022 | 0.99943 | 0.00054852 | 0.99995 | 0.17139 | 0.99995 | 0.18735 |  |  | 590946 | 0.99664 | 0.98664 | 0.0012993 | 0.99659 | 0.0045 | 0.99659 | 0.0054333 |  |  | 486060 | 0.98737 | 0.96702 | 0.0029593 | 0.99031 | 0.003251 | 0.9903 | 0.0082896 | [12 empty] | 934260 | 0.99575 | 0.86787 | 0.011416 | 0.9793 | 0.0030943 | 0.9793 | 0.010273
|  |  | 367092 | 1.0031 | 0.99943 | 0.00054852 | 0.99995 | 0.17139 | 0.99995 | 0.18735 |  |  | 591246 | 0.99664 | 0.98664 | 0.0012993 | 0.99659 | 0.0045 | 0.99659 | 0.0054333 |  |  | 486360 | 0.98737 | 0.96702 | 0.0029593 | 0.99032 | 0.0032503 | 0.99032 | 0.0082894 | [12 empty] | 934560 | 0.99575 | 0.86787 | 0.011416 | 0.97931 | 0.0030944 | 0.97931 | 0.010272
|  |  | 367392 | 1.0031 | 0.99943 | 0.00054852 | 0.99995 | 0.17139 | 0.99995 | 0.18735 |  |  | 591546 | 0.9976 | 0.98664 | 0.0012993 | 0.99659 | 0.0044999 | 0.99659 | 0.0054333 |  |  | 486660 | 0.98845 | 0.96702 | 0.0029593 | 0.99033 | 0.0032497 | 0.99033 | 0.0082892 | [12 empty] | 934860 | 0.99127 | 0.86787 | 0.011416 | 0.97933 | 0.0030944 | 0.97932 | 0.010272
|  |  | 367692 | 1.0022 | 0.99943 | 0.00054852 | 0.99995 | 0.17139 | 0.99995 | 0.18735 |  |  | 591846 | 0.9976 | 0.98664 | 0.0012993 | 0.99659 | 0.0044999 | 0.99659 | 0.0054333 |  |  | 486960 | 0.98737 | 0.96702 | 0.0029593 | 0.99034 | 0.003249 | 0.99034 | 0.008289 | [12 empty] | 935160 | 0.99799 | 0.86787 | 0.011416 | 0.97934 | 0.0030945 | 0.97933 | 0.010272
|  |  | 367992 | 1.0022 | 0.99943 | 0.00054852 | 0.99995 | 0.17139 | 0.99995 | 0.18735 |  |  | 592146 | 0.9976 | 0.98664 | 0.0012993 | 0.99659 | 0.0044999 | 0.9966 | 0.0054333 |  |  | 487260 | 0.9863 | 0.96702 | 0.0029593 | 0.99035 | 0.0032483 | 0.99035 | 0.0082888 | [12 empty] | 935460 | 0.99799 | 0.86787 | 0.011416 | 0.97935 | 0.0030946 | 0.97934 | 0.010271
|  |  | 368292 | 1.0031 | 0.99943 | 0.00054852 | 0.99995 | 0.17139 | 0.99995 | 0.18735 |  |  | 592446 | 0.9976 | 0.98664 | 0.0012993 | 0.99659 | 0.0044999 | 0.9966 | 0.0054334 |  |  | 487560 | 0.98845 | 0.96702 | 0.0029593 | 0.99036 | 0.0032476 | 0.99036 | 0.0082886 | [12 empty] | 935760 | 0.98903 | 0.86787 | 0.011416 | 0.97936 | 0.0030947 | 0.97935 | 0.010271
|  |  | 368592 | 1.004 | 0.99943 | 0.00054852 | 0.99995 | 0.17139 | 0.99995 | 0.18735 |  |  | 592746 | 0.99664 | 0.98664 | 0.0012993 | 0.99659 | 0.0044999 | 0.9966 | 0.0054334 |  |  | 487860 | 0.98845 | 0.96702 | 0.0029593 | 0.99037 | 0.003247 | 0.99037 | 0.0082885 | [12 empty] | 936060 | 0.99351 | 0.86787 | 0.011416 | 0.97937 | 0.0030948 | 0.97936 | 0.01027
|  |  | 368892 | 1.0022 | 0.99943 | 0.00054852 | 0.99995 | 0.17139 | 0.99995 | 0.18735 |  |  | 593046 | 0.9976 | 0.98664 | 0.0012993 | 0.99659 | 0.0044999 | 0.9966 | 0.0054334 |  |  | 488160 | 0.98953 | 0.96702 | 0.0029593 | 0.99038 | 0.0032463 | 0.99038 | 0.0082883 | [12 empty] | 936360 | 0.99799 | 0.86787 | 0.011416 | 0.97938 | 0.0030949 | 0.97937 | 0.01027
|  |  | 369192 | 1.0013 | 0.99943 | 0.00054852 | 0.99995 | 0.17139 | 0.99995 | 0.18735 |  |  | 593346 | 0.99664 | 0.98664 | 0.0012993 | 0.99659 | 0.0044999 | 0.9966 | 0.0054334 |  |  | 488460 | 0.98845 | 0.96702 | 0.0029593 | 0.9904 | 0.0032456 | 0.99039 | 0.0082881 | [12 empty] | 936660 | 1.0025 | 0.86787 | 0.011416 | 0.97939 | 0.0030949 | 0.97938 | 0.010269
|  |  | 369492 | 1.0022 | 0.99943 | 0.00054852 | 0.99995 | 0.17139 | 0.99995 | 0.18735 |  |  | 593646 | 0.99664 | 0.98664 | 0.0012993 | 0.99659 | 0.0044998 | 0.9966 | 0.0054334 |  |  | 488760 | 0.98845 | 0.96702 | 0.0029593 | 0.99041 | 0.003245 | 0.99041 | 0.0082879 | [12 empty] | 936960 | 0.99351 | 0.86787 | 0.011416 | 0.9794 | 0.003095 | 0.97939 | 0.010269
|  |  | 369792 | 1.0031 | 0.99943 | 0.00054852 | 0.99995 | 0.17139 | 0.99995 | 0.18735 |  |  | 593946 | 0.99568 | 0.98664 | 0.0012993 | 0.99659 | 0.0044998 | 0.9966 | 0.0054334 |  |  | 489060 | 0.98737 | 0.96702 | 0.0029593 | 0.99042 | 0.0032443 | 0.99042 | 0.0082877 | [12 empty] | 937260 | 0.99575 | 0.86787 | 0.011416 | 0.97941 | 0.0030951 | 0.9794 | 0.010269
|  |  | 370092 | 1.0031 | 0.99943 | 0.00054852 | 0.99995 | 0.17139 | 0.99995 | 0.18735 |  |  | 594246 | 0.99664 | 0.98664 | 0.0012993 | 0.99659 | 0.0044998 | 0.9966 | 0.0054334 |  |  | 489360 | 0.98737 | 0.96702 | 0.0029593 | 0.99043 | 0.0032437 | 0.99043 | 0.0082875 | [12 empty] | 937560 | 0.98903 | 0.86787 | 0.011416 | 0.97942 | 0.0030952 | 0.97941 | 0.010268
|  |  | 370392 | 1.004 | 0.99943 | 0.00054852 | 0.99995 | 0.17139 | 0.99995 | 0.18735 |  |  | 594546 | 0.99664 | 0.98664 | 0.0012993 | 0.9966 | 0.0044998 | 0.9966 | 0.0054334 |  |  | 489660 | 0.98737 | 0.96702 | 0.0029593 | 0.99044 | 0.003243 | 0.99044 | 0.0082873 | [12 empty] | 937860 | 0.99575 | 0.86787 | 0.011416 | 0.97943 | 0.0030953 | 0.97942 | 0.010268
|  |  | 370692 | 1.0022 | 0.99943 | 0.00054852 | 0.99995 | 0.17139 | 0.99995 | 0.18735 |  |  | 594846 | 0.99664 | 0.98664 | 0.0012993 | 0.9966 | 0.0044998 | 0.9966 | 0.0054334 |  |  | 489960 | 0.98845 | 0.96702 | 0.0029593 | 0.99045 | 0.0032423 | 0.99045 | 0.0082871 | [12 empty] | 938160 | 0.99799 | 0.86787 | 0.011416 | 0.97944 | 0.0030953 | 0.97943 | 0.010267
|  |  | 370992 | 1.0013 | 0.99943 | 0.00054852 | 0.99995 | 0.17139 | 0.99995 | 0.18735 |  |  | 595146 | 0.99568 | 0.98664 | 0.0012993 | 0.9966 | 0.0044998 | 0.9966 | 0.0054334 |  |  | 490260 | 0.98953 | 0.96702 | 0.0029593 | 0.99046 | 0.0032417 | 0.99046 | 0.008287 | [12 empty] | 938460 | 0.99575 | 0.86787 | 0.011416 | 0.97945 | 0.0030954 | 0.97944 | 0.010267
|  |  | 371292 | 1.0031 | 0.99943 | 0.00054852 | 0.99995 | 0.17139 | 0.99995 | 0.18735 |  |  | 595446 | 0.99664 | 0.98664 | 0.0012993 | 0.9966 | 0.0044998 | 0.9966 | 0.0054334 |  |  | 490560 | 0.98845 | 0.96702 | 0.0029593 | 0.99047 | 0.003241 | 0.99047 | 0.0082868 | [12 empty] | 938760 | 0.99575 | 0.86787 | 0.011416 | 0.97946 | 0.0030955 | 0.97945 | 0.010267
|  |  | 371592 | 1.0031 | 0.99943 | 0.00054852 | 0.99995 | 0.17139 | 0.99995 | 0.18735 |  |  | 595746 | 0.99664 | 0.98664 | 0.0012993 | 0.9966 | 0.0044997 | 0.9966 | 0.0054334 |  |  | 490860 | 0.98737 | 0.96702 | 0.0029593 | 0.99048 | 0.0032403 | 0.99048 | 0.0082866 | [12 empty] | 939060 | 0.99575 | 0.86787 | 0.011416 | 0.97947 | 0.0030956 | 0.97946 | 0.010266
|  |  | 371892 | 1.0031 | 0.99943 | 0.00054852 | 0.99995 | 0.17139 | 0.99995 | 0.18735 |  |  | 596046 | 0.99856 | 0.98664 | 0.0012993 | 0.9966 | 0.0044997 | 0.9966 | 0.0054334 |  |  | 491160 | 0.98737 | 0.96702 | 0.0029593 | 0.99049 | 0.0032397 | 0.99049 | 0.0082864 | [12 empty] | 939360 | 0.99575 | 0.86787 | 0.011416 | 0.97948 | 0.0030957 | 0.97948 | 0.010266
|  |  | 372192 | 1.0022 | 0.99943 | 0.00054852 | 0.99995 | 0.17139 | 0.99995 | 0.18735 |  |  | 596346 | 0.9976 | 0.98664 | 0.0012993 | 0.9966 | 0.0044997 | 0.9966 | 0.0054335 |  |  | 491460 | 0.9863 | 0.96702 | 0.0029593 | 0.99051 | 0.003239 | 0.99051 | 0.0082862 | [12 empty] | 939660 | 0.99127 | 0.86787 | 0.011416 | 0.97949 | 0.0030957 | 0.97949 | 0.010265
|  |  | 372492 | 1.0031 | 0.99943 | 0.00054852 | 0.99995 | 0.17139 | 0.99995 | 0.18735 |  |  | 596646 | 0.99664 | 0.98664 | 0.0012993 | 0.9966 | 0.0044997 | 0.9966 | 0.0054335 |  |  | 491760 | 0.98845 | 0.96702 | 0.0029593 | 0.99052 | 0.0032384 | 0.99052 | 0.008286 | [12 empty] | 939960 | 0.99351 | 0.86787 | 0.011416 | 0.9795 | 0.0030958 | 0.9795 | 0.010265
|  |  | 372792 | 1.004 | 0.99943 | 0.00054852 | 0.99995 | 0.17139 | 0.99995 | 0.18735 |  |  | 596946 | 0.99664 | 0.98664 | 0.0012993 | 0.9966 | 0.0044997 | 0.9966 | 0.0054335 |  |  | 492060 | 0.98953 | 0.96702 | 0.0029593 | 0.99053 | 0.0032377 | 0.99053 | 0.0082859 | [12 empty] | 940260 | 0.99127 | 0.86787 | 0.011416 | 0.97951 | 0.0030959 | 0.97951 | 0.010265
|  |  | 373092 | 1.004 | 0.99943 | 0.00054852 | 0.99995 | 0.17139 | 0.99995 | 0.18735 |  |  | 597246 | 0.9976 | 0.98664 | 0.0012993 | 0.9966 | 0.0044997 | 0.9966 | 0.0054335 |  |  | 492360 | 0.98845 | 0.96702 | 0.0029593 | 0.99054 | 0.0032371 | 0.99054 | 0.0082857 | [12 empty] | 940560 | 0.99351 | 0.86787 | 0.011416 | 0.97952 | 0.003096 | 0.97952 | 0.010264
|  |  | 373392 | 1.0031 | 0.99943 | 0.00054852 | 0.99995 | 0.17139 | 0.99995 | 0.18735 |  |  | 597546 | 0.9976 | 0.98664 | 0.0012993 | 0.9966 | 0.0044997 | 0.9966 | 0.0054335 |  |  | 492660 | 0.98953 | 0.96702 | 0.0029593 | 0.99055 | 0.0032364 | 0.99055 | 0.0082855 | [12 empty] | 940860 | 0.99351 | 0.86787 | 0.011416 | 0.97953 | 0.0030961 | 0.97953 | 0.010264
|  |  | 373692 | 1.0031 | 0.99943 | 0.00054852 | 0.99995 | 0.17139 | 0.99995 | 0.18735 |  |  | 597846 | 0.99664 | 0.98664 | 0.0012993 | 0.9966 | 0.0044996 | 0.9966 | 0.0054335 |  |  | 492960 | 0.98953 | 0.96702 | 0.0029593 | 0.99056 | 0.0032358 | 0.99056 | 0.0082853 | [12 empty] | 941160 | 0.99351 | 0.86787 | 0.011416 | 0.97954 | 0.0030961 | 0.97954 | 0.010263
|  |  | 373992 | 1.004 | 0.99943 | 0.00054852 | 0.99995 | 0.17139 | 0.99995 | 0.18735 |  |  | 598146 | 0.9976 | 0.98664 | 0.0012993 | 0.9966 | 0.0044996 | 0.99661 | 0.0054335 |  |  | 493260 | 0.98845 | 0.96702 | 0.0029593 | 0.99057 | 0.0032351 | 0.99057 | 0.0082851 | [12 empty] | 941460 | 0.99351 | 0.86787 | 0.011416 | 0.97955 | 0.0030962 | 0.97955 | 0.010263
|  |  | 374292 | 1.0022 | 0.99943 | 0.00054852 | 0.99995 | 0.17139 | 0.99995 | 0.18735 |  |  | 598446 | 0.99568 | 0.98664 | 0.0012993 | 0.9966 | 0.0044996 | 0.99661 | 0.0054335 |  |  | 493560 | 0.98845 | 0.96702 | 0.0029593 | 0.99058 | 0.0032345 | 0.99058 | 0.0082849 | [12 empty] | 941760 | 0.98903 | 0.86787 | 0.011416 | 0.97956 | 0.0030963 | 0.97956 | 0.010263
|  |  | 374592 | 1.0022 | 0.99943 | 0.00054852 | 0.99995 | 0.17139 | 0.99995 | 0.18735 |  |  | 598746 | 0.99568 | 0.98664 | 0.0012993 | 0.9966 | 0.0044996 | 0.99661 | 0.0054335 |  |  | 493860 | 0.99061 | 0.96702 | 0.0029593 | 0.99059 | 0.0032338 | 0.99059 | 0.0082848 | [12 empty] | 942060 | 0.99127 | 0.86787 | 0.011416 | 0.97957 | 0.0030964 | 0.97957 | 0.010262
|  |  | 374892 | 1.004 | 0.99943 | 0.00054852 | 0.99995 | 0.17139 | 0.99995 | 0.18735 |  |  | 599046 | 0.99664 | 0.98664 | 0.0012993 | 0.9966 | 0.0044996 | 0.99661 | 0.0054335 |  |  | 494160 | 0.98845 | 0.96702 | 0.0029593 | 0.9906 | 0.0032332 | 0.9906 | 0.0082846 | [12 empty] | 942360 | 0.99127 | 0.86787 | 0.011416 | 0.97958 | 0.0030965 | 0.97958 | 0.010262
|  |  | 375192 | 1.0031 | 0.99943 | 0.00054852 | 0.99995 | 0.17139 | 0.99995 | 0.18735 |  |  | 599346 | 0.99664 | 0.98664 | 0.0012993 | 0.9966 | 0.0044996 | 0.99661 | 0.0054335 |  |  | 494460 | 0.98845 | 0.96702 | 0.0029593 | 0.99061 | 0.0032325 | 0.99061 | 0.0082844 | [12 empty] | 942660 | 0.99351 | 0.86787 | 0.011416 | 0.97959 | 0.0030965 | 0.97959 | 0.010261
|  |  | 375492 | 1.0031 | 0.99943 | 0.00054852 | 0.99995 | 0.17139 | 0.99995 | 0.18735 |  |  | 599646 | 0.99664 | 0.98664 | 0.0012993 | 0.9966 | 0.0044996 | 0.99661 | 0.0054335 |  |  | 494760 | 0.98737 | 0.96702 | 0.0029593 | 0.99062 | 0.0032319 | 0.99062 | 0.0082842 | [12 empty] | 942960 | 0.99351 | 0.86787 | 0.011416 | 0.9796 | 0.0030966 | 0.9796 | 0.010261
|  |  | 375792 | 1.0013 | 0.99943 | 0.00054852 | 0.99995 | 0.17139 | 0.99995 | 0.18735 |  |  | 599946 | 0.9976 | 0.98664 | 0.0012993 | 0.9966 | 0.0044996 | 0.99661 | 0.0054335 |  |  | 495060 | 0.9863 | 0.96702 | 0.0029593 | 0.99064 | 0.0032312 | 0.99064 | 0.008284 | [12 empty] | 943260 | 0.99127 | 0.86787 | 0.011416 | 0.97961 | 0.0030967 | 0.97961 | 0.010261
|  |  | 376092 | 1.0022 | 0.99943 | 0.00054852 | 0.99995 | 0.17139 | 0.99995 | 0.18735 |  |  | 600246 | 0.99376 | 0.98664 | 0.0012993 | 0.9966 | 0.0044995 | 0.99661 | 0.0054336 |  |  | 495360 | 0.98737 | 0.96702 | 0.0029593 | 0.99065 | 0.0032306 | 0.99065 | 0.0082839 | [12 empty] | 943560 | 0.99351 | 0.86787 | 0.011416 | 0.97962 | 0.0030968 | 0.97962 | 0.01026
|  |  | 376392 | 1.0031 | 0.99943 | 0.00054852 | 0.99995 | 0.17139 | 0.99995 | 0.18735 |  |  | 600546 | 0.99472 | 0.98664 | 0.0012993 | 0.9966 | 0.0044995 | 0.99661 | 0.0054336 |  |  | 495660 | 0.98845 | 0.96702 | 0.0029593 | 0.99066 | 0.0032299 | 0.99066 | 0.0082837 | [12 empty] | 943860 | 0.99351 | 0.86787 | 0.011416 | 0.97963 | 0.0030969 | 0.97963 | 0.01026
|  |  | 376692 | 1.0022 | 0.99943 | 0.00054852 | 0.99995 | 0.17139 | 0.99995 | 0.18735 |  |  | 600846 | 0.99472 | 0.98664 | 0.0012993 | 0.99661 | 0.0044995 | 0.99661 | 0.0054336 |  |  | 495960 | 0.98845 | 0.96702 | 0.0029593 | 0.99067 | 0.0032293 | 0.99067 | 0.0082835 | [12 empty] | 944160 | 0.98903 | 0.86787 | 0.011416 | 0.97964 | 0.0030969 | 0.97964 | 0.010259
|  |  | 376992 | 1.0022 | 0.99943 | 0.00054852 | 0.99995 | 0.17139 | 0.99995 | 0.18735 |  |  | 601146 | 0.99279 | 0.98664 | 0.0012993 | 0.99661 | 0.0044995 | 0.99661 | 0.0054336 |  |  | 496260 | 0.98845 | 0.96702 | 0.0029593 | 0.99068 | 0.0032286 | 0.99068 | 0.0082833 | [12 empty] | 944460 | 0.99351 | 0.86787 | 0.011416 | 0.97965 | 0.003097 | 0.97965 | 0.010259
|  |  | 377292 | 1.004 | 0.99943 | 0.00054852 | 0.99995 | 0.17139 | 0.99995 | 0.18735 |  |  | 601446 | 0.99279 | 0.98664 | 0.0012993 | 0.99661 | 0.0044995 | 0.99661 | 0.0054336 |  |  | 496560 | 0.98737 | 0.96702 | 0.0029593 | 0.99069 | 0.003228 | 0.99069 | 0.0082831 | [12 empty] | 944760 | 0.99351 | 0.86787 | 0.011416 | 0.97966 | 0.0030971 | 0.97966 | 0.010259
|  |  | 377592 | 1.0031 | 0.99943 | 0.00054852 | 0.99995 | 0.17139 | 0.99995 | 0.18735 |  |  | 601746 | 0.99376 | 0.98664 | 0.0012993 | 0.99661 | 0.0044995 | 0.99661 | 0.0054336 |  |  | 496860 | 0.98953 | 0.96702 | 0.0029593 | 0.9907 | 0.0032274 | 0.9907 | 0.008283 | [12 empty] | 945060 | 0.99351 | 0.86787 | 0.011416 | 0.97967 | 0.0030972 | 0.97967 | 0.010258
|  |  | 377892 | 1.0013 | 0.99943 | 0.00054852 | 0.99995 | 0.17139 | 0.99995 | 0.18735 |  |  | 602046 | 0.99376 | 0.98664 | 0.0012993 | 0.99661 | 0.0044995 | 0.99661 | 0.0054336 |  |  | 497160 | 0.98737 | 0.96702 | 0.0029593 | 0.99071 | 0.0032267 | 0.99071 | 0.0082828 | [12 empty] | 945360 | 0.98903 | 0.86787 | 0.011416 | 0.97968 | 0.0030972 | 0.97968 | 0.010258
|  |  | 378192 | 1.0031 | 0.99943 | 0.00054852 | 0.99995 | 0.17139 | 0.99995 | 0.18735 |  |  | 602346 | 0.99472 | 0.98664 | 0.0012993 | 0.99661 | 0.0044995 | 0.99661 | 0.0054336 |  |  | 497460 | 0.98845 | 0.96702 | 0.0029593 | 0.99072 | 0.0032261 | 0.99072 | 0.0082826 | [12 empty] | 945660 | 0.98903 | 0.86787 | 0.011416 | 0.97969 | 0.0030973 | 0.97969 | 0.010257
|  |  | 378492 | 1.004 | 0.99943 | 0.00054852 | 0.99995 | 0.17139 | 0.99995 | 0.18735 |  |  | 602646 | 0.99568 | 0.98664 | 0.0012993 | 0.99661 | 0.0044994 | 0.99661 | 0.0054336 |  |  | 497760 | 0.98737 | 0.96702 | 0.0029593 | 0.99073 | 0.0032254 | 0.99073 | 0.0082824 | [12 empty] | 945960 | 0.99127 | 0.86787 | 0.011416 | 0.9797 | 0.0030974 | 0.9797 | 0.010257
|  |  | 378792 | 1.0031 | 0.99943 | 0.00054852 | 0.99995 | 0.17139 | 0.99995 | 0.18735 |  |  | 602946 | 0.99664 | 0.98664 | 0.0012993 | 0.99661 | 0.0044994 | 0.99661 | 0.0054336 |  |  | 498060 | 0.98845 | 0.96702 | 0.0029593 | 0.99074 | 0.0032248 | 0.99074 | 0.0082823 | [12 empty] | 946260 | 0.98456 | 0.86787 | 0.011416 | 0.97971 | 0.0030975 | 0.97971 | 0.010257
|  |  | 379092 | 1.0022 | 0.99943 | 0.00054852 | 0.99995 | 0.17139 | 0.99995 | 0.18735 |  |  | 603246 | 0.99568 | 0.98664 | 0.0012993 | 0.99661 | 0.0044994 | 0.99661 | 0.0054336 |  |  | 498360 | 0.98953 | 0.96702 | 0.0029593 | 0.99075 | 0.0032242 | 0.99075 | 0.0082821 | [12 empty] | 946560 | 0.99127 | 0.86787 | 0.011416 | 0.97972 | 0.0030976 | 0.97972 | 0.010256
|  |  | 379392 | 1.0031 | 0.99943 | 0.00054852 | 0.99995 | 0.17139 | 0.99995 | 0.18735 |  |  | 603546 | 0.99664 | 0.98664 | 0.0012993 | 0.99661 | 0.0044994 | 0.99661 | 0.0054336 |  |  | 498660 | 0.98845 | 0.96702 | 0.0029593 | 0.99076 | 0.0032235 | 0.99076 | 0.0082819 | [12 empty] | 946860 | 0.99127 | 0.86787 | 0.011416 | 0.97973 | 0.0030976 | 0.97973 | 0.010256
|  |  | 379692 | 1.0022 | 0.99943 | 0.00054852 | 0.99995 | 0.17139 | 0.99995 | 0.18735 |  |  | 603846 | 0.99664 | 0.98664 | 0.0012993 | 0.99661 | 0.0044994 | 0.99661 | 0.0054337 |  |  | 498960 | 0.98737 | 0.96702 | 0.0029593 | 0.99077 | 0.0032229 | 0.99077 | 0.0082817 | [12 empty] | 947160 | 0.9868 | 0.86787 | 0.011416 | 0.97974 | 0.0030977 | 0.97974 | 0.010255
|  |  | 379992 | 1.0031 | 0.99943 | 0.00054852 | 0.99995 | 0.17139 | 0.99995 | 0.18735 |  |  | 604146 | 0.9976 | 0.98664 | 0.0012993 | 0.99661 | 0.0044994 | 0.99661 | 0.0054337 |  |  | 499260 | 0.98845 | 0.96702 | 0.0029593 | 0.99078 | 0.0032223 | 0.99078 | 0.0082816 | [12 empty] | 947460 | 0.9868 | 0.86787 | 0.011416 | 0.97975 | 0.0030978 | 0.97975 | 0.010255
|  |  | 380292 | 1.0031 | 0.99943 | 0.00054852 | 0.99995 | 0.17139 | 0.99995 | 0.18735 |  |  | 604446 | 0.99664 | 0.98664 | 0.0012993 | 0.99661 | 0.0044994 | 0.99662 | 0.0054337 |  |  | 499560 | 0.98845 | 0.96702 | 0.0029593 | 0.99079 | 0.0032216 | 0.99079 | 0.0082814 | [12 empty] | 947760 | 0.9868 | 0.86787 | 0.011416 | 0.97976 | 0.0030979 | 0.97976 | 0.010255
|  |  | 380592 | 1.0031 | 0.99943 | 0.00054852 | 0.99995 | 0.17139 | 0.99995 | 0.18735 |  |  | 604746 | 0.99856 | 0.98664 | 0.0012993 | 0.99661 | 0.0044994 | 0.99662 | 0.0054337 |  |  | 499860 | 0.99169 | 0.96702 | 0.0029593 | 0.99081 | 0.003221 | 0.9908 | 0.0082812 | [12 empty] | 948060 | 0.99127 | 0.86787 | 0.011416 | 0.97977 | 0.0030979 | 0.97977 | 0.010254
|  |  | 380892 | 1.0022 | 0.99943 | 0.00054852 | 0.99995 | 0.17139 | 0.99995 | 0.18735 |  |  | 605046 | 0.9976 | 0.98664 | 0.0012993 | 0.99661 | 0.0044994 | 0.99662 | 0.0054337 |  |  | 500160 | 0.98953 | 0.96702 | 0.0029593 | 0.99082 | 0.0032204 | 0.99082 | 0.008281 | [12 empty] | 948360 | 0.99575 | 0.86787 | 0.011416 | 0.97978 | 0.003098 | 0.97978 | 0.010254
|  |  | 381192 | 1.0031 | 0.99943 | 0.00054852 | 0.99995 | 0.17139 | 0.99995 | 0.18735 |  |  | 605346 | 0.99856 | 0.98664 | 0.0012993 | 0.99661 | 0.0044993 | 0.99662 | 0.0054337 |  |  | 500460 | 0.98845 | 0.96702 | 0.0029593 | 0.99083 | 0.0032198 | 0.99083 | 0.0082809 | [12 empty] | 948660 | 0.98903 | 0.86787 | 0.011416 | 0.97979 | 0.0030981 | 0.97979 | 0.010254
|  |  | 381492 | 1.004 | 0.99943 | 0.00054852 | 0.99995 | 0.17139 | 0.99995 | 0.18735 |  |  | 605646 | 0.9976 | 0.98664 | 0.0012993 | 0.99661 | 0.0044993 | 0.99662 | 0.0054337 |  |  | 500760 | 0.9863 | 0.96702 | 0.0029593 | 0.99084 | 0.0032191 | 0.99084 | 0.0082807 | [12 empty] | 948960 | 0.98903 | 0.86787 | 0.011416 | 0.9798 | 0.0030982 | 0.9798 | 0.010253
|  |  | 381792 | 1.0022 | 0.99943 | 0.00054852 | 0.99995 | 0.17139 | 0.99995 | 0.18735 |  |  | 605946 | 0.99952 | 0.98664 | 0.0012993 | 0.99661 | 0.0044993 | 0.99662 | 0.0054337 |  |  | 501060 | 0.98845 | 0.96702 | 0.0029593 | 0.99085 | 0.0032185 | 0.99085 | 0.0082805 | [12 empty] | 949260 | 0.99351 | 0.86787 | 0.011416 | 0.97981 | 0.0030983 | 0.97981 | 0.010253
|  |  | 382092 | 1.0031 | 0.99943 | 0.00054852 | 0.99995 | 0.17139 | 0.99995 | 0.18735 |  |  | 606246 | 0.99856 | 0.98664 | 0.0012993 | 0.99661 | 0.0044993 | 0.99662 | 0.0054337 |  |  | 501360 | 0.98845 | 0.96702 | 0.0029593 | 0.99086 | 0.0032179 | 0.99086 | 0.0082803 | [12 empty] | 949560 | 0.99127 | 0.86787 | 0.011416 | 0.97982 | 0.0030983 | 0.97982 | 0.010252
|  |  | 382392 | 1.0013 | 0.99943 | 0.00054852 | 0.99995 | 0.17139 | 0.99995 | 0.18735 |  |  | 606546 | 0.99952 | 0.98664 | 0.0012993 | 0.99661 | 0.0044993 | 0.99662 | 0.0054337 |  |  | 501660 | 0.98845 | 0.96702 | 0.0029593 | 0.99087 | 0.0032172 | 0.99087 | 0.0082802 | [12 empty] | 949860 | 0.99351 | 0.86787 | 0.011416 | 0.97983 | 0.0030984 | 0.97983 | 0.010252
|  |  | 382692 | 1.0031 | 0.99943 | 0.00054852 | 0.99995 | 0.17139 | 0.99995 | 0.18735 |  |  | 606846 | 0.99952 | 0.98664 | 0.0012993 | 0.99661 | 0.0044993 | 0.99662 | 0.0054337 |  |  | 501960 | 0.98845 | 0.96702 | 0.0029593 | 0.99088 | 0.0032166 | 0.99088 | 0.00828 | [12 empty] | 950160 | 0.98903 | 0.86787 | 0.011416 | 0.97984 | 0.0030985 | 0.97984 | 0.010252
|  |  | 382992 | 1.0022 | 0.99943 | 0.00054852 | 0.99995 | 0.17139 | 0.99995 | 0.18735 |  |  | 607146 | 0.99952 | 0.98664 | 0.0012993 | 0.99662 | 0.0044993 | 0.99662 | 0.0054337 |  |  | 502260 | 0.98953 | 0.96702 | 0.0029593 | 0.99089 | 0.003216 | 0.99089 | 0.0082798 | [12 empty] | 950460 | 0.98903 | 0.86787 | 0.011416 | 0.97985 | 0.0030986 | 0.97985 | 0.010251
|  |  | 383292 | 1.004 | 0.99943 | 0.00054852 | 0.99995 | 0.17139 | 0.99995 | 0.18735 |  |  | 607446 | 1.0005 | 0.98664 | 0.0012993 | 0.99662 | 0.0044993 | 0.99662 | 0.0054338 |  |  | 502560 | 0.98953 | 0.96702 | 0.0029593 | 0.9909 | 0.0032154 | 0.9909 | 0.0082797 | [12 empty] | 950760 | 0.99127 | 0.86787 | 0.011416 | 0.97986 | 0.0030986 | 0.97986 | 0.010251
|  |  | 383592 | 1.0022 | 0.99943 | 0.00054852 | 0.99995 | 0.17139 | 0.99995 | 0.18735 |  |  | 607746 | 0.9976 | 0.98664 | 0.0012993 | 0.99662 | 0.0044992 | 0.99662 | 0.0054338 |  |  | 502860 | 0.98845 | 0.96702 | 0.0029593 | 0.99091 | 0.0032148 | 0.99091 | 0.0082795 | [12 empty] | 951060 | 0.9868 | 0.86787 | 0.011416 | 0.97987 | 0.0030987 | 0.97987 | 0.01025
|  |  | 383892 | 1.004 | 0.99943 | 0.00054852 | 0.99995 | 0.17139 | 0.99995 | 0.18735 |  |  | 608046 | 0.9976 | 0.98664 | 0.0012993 | 0.99662 | 0.0044992 | 0.99662 | 0.0054338 |  |  | 503160 | 0.98845 | 0.96702 | 0.0029593 | 0.99092 | 0.0032141 | 0.99092 | 0.0082793 | [12 empty] | 951360 | 0.98903 | 0.86787 | 0.011416 | 0.97988 | 0.0030988 | 0.97988 | 0.01025
|  |  | 384192 | 1.0031 | 0.99943 | 0.00054852 | 0.99995 | 0.17139 | 0.99995 | 0.18735 |  |  | 608346 | 0.9976 | 0.98664 | 0.0012993 | 0.99662 | 0.0044992 | 0.99662 | 0.0054338 |  |  | 503460 | 0.98845 | 0.96702 | 0.0029593 | 0.99093 | 0.0032135 | 0.99093 | 0.0082791 | [12 empty] | 951660 | 0.99351 | 0.86787 | 0.011416 | 0.97989 | 0.0030989 | 0.97989 | 0.01025
|  |  | 384492 | 1.0031 | 0.99943 | 0.00054852 | 0.99995 | 0.17139 | 0.99995 | 0.18735 |  |  | 608646 | 0.99664 | 0.98664 | 0.0012993 | 0.99662 | 0.0044992 | 0.99662 | 0.0054338 |  |  | 503760 | 0.98953 | 0.96702 | 0.0029593 | 0.99094 | 0.0032129 | 0.99094 | 0.008279 | [12 empty] | 951960 | 0.99127 | 0.86787 | 0.011416 | 0.9799 | 0.003099 | 0.9799 | 0.010249
|  |  | 384792 | 1.0013 | 0.99943 | 0.00054852 | 0.99995 | 0.17139 | 0.99995 | 0.18735 |  |  | 608946 | 0.99664 | 0.98664 | 0.0012993 | 0.99662 | 0.0044992 | 0.99662 | 0.0054338 |  |  | 504060 | 0.98953 | 0.96702 | 0.0029593 | 0.99095 | 0.0032123 | 0.99095 | 0.0082788 | [12 empty] | 952260 | 0.99127 | 0.86787 | 0.011416 | 0.97991 | 0.003099 | 0.97991 | 0.010249
|  |  | 385092 | 1.004 | 0.99943 | 0.00054852 | 0.99995 | 0.17139 | 0.99995 | 0.18735 |  |  | 609246 | 0.99568 | 0.98664 | 0.0012993 | 0.99662 | 0.0044992 | 0.99662 | 0.0054338 |  |  | 504360 | 0.98737 | 0.96702 | 0.0029593 | 0.99096 | 0.0032117 | 0.99096 | 0.0082786 | [12 empty] | 952560 | 1.0002 | 0.86787 | 0.011416 | 0.97992 | 0.0030991 | 0.97991 | 0.010249
|  |  | 385392 | 1.0031 | 0.99943 | 0.00054852 | 0.99995 | 0.17139 | 0.99995 | 0.18735 |  |  | 609546 | 0.9976 | 0.98664 | 0.0012993 | 0.99662 | 0.0044992 | 0.99662 | 0.0054338 |  |  | 504660 | 0.98845 | 0.96702 | 0.0029593 | 0.99097 | 0.003211 | 0.99097 | 0.0082785 | [12 empty] | 952860 | 0.99351 | 0.86787 | 0.011416 | 0.97993 | 0.0030992 | 0.97992 | 0.010248
|  |  | 385692 | 1.0031 | 0.99943 | 0.00054852 | 0.99995 | 0.17139 | 0.99995 | 0.18735 |  |  | 609846 | 0.99856 | 0.98664 | 0.0012993 | 0.99662 | 0.0044992 | 0.99662 | 0.0054338 |  |  | 504960 | 0.98737 | 0.96702 | 0.0029593 | 0.99098 | 0.0032104 | 0.99098 | 0.0082783 | [12 empty] | 953160 | 0.98456 | 0.86787 | 0.011416 | 0.97994 | 0.0030993 | 0.97993 | 0.010248
|  |  | 385992 | 1.004 | 0.99943 | 0.00054852 | 0.99995 | 0.17139 | 0.99995 | 0.18735 |  |  | 610146 | 0.9976 | 0.98664 | 0.0012993 | 0.99662 | 0.0044992 | 0.99662 | 0.0054338 |  |  | 505260 | 0.99061 | 0.96702 | 0.0029593 | 0.99099 | 0.0032098 | 0.99099 | 0.0082781 | [12 empty] | 953460 | 0.98456 | 0.86787 | 0.011416 | 0.97995 | 0.0030993 | 0.97994 | 0.010247
|  |  | 386292 | 1.0013 | 0.99943 | 0.00054852 | 0.99995 | 0.17139 | 0.99995 | 0.18735 |  |  | 610446 | 0.9976 | 0.98664 | 0.0012993 | 0.99662 | 0.0044992 | 0.99662 | 0.0054338 |  |  | 505560 | 0.98845 | 0.96702 | 0.0029593 | 0.991 | 0.0032092 | 0.991 | 0.008278 | [12 empty] | 953760 | 0.9868 | 0.86787 | 0.011416 | 0.97996 | 0.0030994 | 0.97995 | 0.010247
|  |  | 386592 | 1.0049 | 0.99943 | 0.00054852 | 0.99995 | 0.17139 | 0.99995 | 0.18735 |  |  | 610746 | 0.9976 | 0.98664 | 0.0012993 | 0.99662 | 0.0044991 | 0.99662 | 0.0054338 |  |  | 505860 | 0.98737 | 0.96702 | 0.0029593 | 0.99101 | 0.0032086 | 0.99101 | 0.0082778 | [12 empty] | 954060 | 0.98903 | 0.86787 | 0.011416 | 0.97997 | 0.0030995 | 0.97996 | 0.010247
|  |  | 386892 | 1.004 | 0.99943 | 0.00054852 | 0.99995 | 0.17139 | 0.99995 | 0.18735 |  |  | 611046 | 0.99664 | 0.98664 | 0.0012993 | 0.99662 | 0.0044991 | 0.99663 | 0.0054339 |  |  | 506160 | 0.98737 | 0.96702 | 0.0029593 | 0.99102 | 0.003208 | 0.99102 | 0.0082776 | [12 empty] | 954360 | 0.99351 | 0.86787 | 0.011416 | 0.97998 | 0.0030996 | 0.97997 | 0.010246
|  |  | 387192 | 1.004 | 0.99943 | 0.00054852 | 0.99995 | 0.17139 | 0.99995 | 0.18735 |  |  | 611346 | 0.99568 | 0.98664 | 0.0012993 | 0.99662 | 0.0044991 | 0.99663 | 0.0054339 |  |  | 506460 | 0.98953 | 0.96702 | 0.0029593 | 0.99103 | 0.0032074 | 0.99103 | 0.0082775 | [12 empty] | 954660 | 0.99127 | 0.86787 | 0.011416 | 0.97999 | 0.0030996 | 0.97998 | 0.010246
|  |  | 387492 | 1.0031 | 0.99943 | 0.00054852 | 0.99995 | 0.17139 | 0.99995 | 0.18735 |  |  | 611646 | 0.99664 | 0.98664 | 0.0012993 | 0.99662 | 0.0044991 | 0.99663 | 0.0054339 |  |  | 506760 | 0.99061 | 0.96702 | 0.0029593 | 0.99104 | 0.0032068 | 0.99104 | 0.0082773 | [12 empty] | 954960 | 0.99127 | 0.86787 | 0.011416 | 0.98 | 0.0030997 | 0.97999 | 0.010246
|  |  | 387792 | 1.0031 | 0.99943 | 0.00054852 | 0.99995 | 0.17139 | 0.99995 | 0.18735 |  |  | 611946 | 0.99664 | 0.98664 | 0.0012993 | 0.99662 | 0.0044991 | 0.99663 | 0.0054339 |  |  | 507060 | 0.99061 | 0.96702 | 0.0029593 | 0.99105 | 0.0032062 | 0.99105 | 0.0082771 | [12 empty] | 955260 | 0.99575 | 0.86787 | 0.011416 | 0.98001 | 0.0030998 | 0.98 | 0.010245
|  |  | 388092 | 1.0031 | 0.99943 | 0.00054852 | 0.99995 | 0.17139 | 0.99995 | 0.18735 |  |  | 612246 | 0.99664 | 0.98664 | 0.0012993 | 0.99662 | 0.0044991 | 0.99663 | 0.0054339 |  |  | 507360 | 0.98845 | 0.96702 | 0.0029593 | 0.99106 | 0.0032056 | 0.99106 | 0.008277 | [12 empty] | 955560 | 0.99575 | 0.86787 | 0.011416 | 0.98002 | 0.0030999 | 0.98001 | 0.010245
|  |  | 388392 | 1.0031 | 0.99943 | 0.00054852 | 0.99995 | 0.17139 | 0.99995 | 0.18735 |  |  | 612546 | 0.9976 | 0.98664 | 0.0012993 | 0.99662 | 0.0044991 | 0.99663 | 0.0054339 |  |  | 507660 | 0.99169 | 0.96702 | 0.0029593 | 0.99107 | 0.0032049 | 0.99107 | 0.0082768 | [12 empty] | 955860 | 0.99127 | 0.86787 | 0.011416 | 0.98003 | 0.0030999 | 0.98002 | 0.010244
|  |  | 388692 | 1.0031 | 0.99943 | 0.00054852 | 0.99995 | 0.17139 | 0.99995 | 0.18735 |  |  | 612846 | 0.99568 | 0.98664 | 0.0012993 | 0.99662 | 0.0044991 | 0.99663 | 0.0054339 |  |  | 507960 | 0.9863 | 0.96702 | 0.0029593 | 0.99108 | 0.0032043 | 0.99108 | 0.0082766 | [12 empty] | 956160 | 0.9868 | 0.86787 | 0.011416 | 0.98004 | 0.0031 | 0.98003 | 0.010244
|  |  | 388992 | 1.004 | 0.99943 | 0.00054852 | 0.99995 | 0.17139 | 0.99995 | 0.18735 |  |  | 613146 | 0.99664 | 0.98664 | 0.0012993 | 0.99662 | 0.0044991 | 0.99663 | 0.0054339 |  |  | 508260 | 0.98845 | 0.96702 | 0.0029593 | 0.99109 | 0.0032037 | 0.99109 | 0.0082765 | [12 empty] | 956460 | 0.98903 | 0.86787 | 0.011416 | 0.98005 | 0.0031001 | 0.98004 | 0.010244
|  |  | 389292 | 1.0031 | 0.99943 | 0.00054852 | 0.99995 | 0.17139 | 0.99995 | 0.18735 |  |  | 613446 | 0.9976 | 0.98664 | 0.0012993 | 0.99662 | 0.0044991 | 0.99663 | 0.0054339 |  |  | 508560 | 0.98845 | 0.96702 | 0.0029593 | 0.9911 | 0.0032031 | 0.9911 | 0.0082763 | [12 empty] | 956760 | 0.98903 | 0.86787 | 0.011416 | 0.98006 | 0.0031002 | 0.98005 | 0.010243
|  |  | 389592 | 1.0013 | 0.99943 | 0.00054852 | 0.99995 | 0.17139 | 0.99995 | 0.18735 |  |  | 613746 | 0.9976 | 0.98664 | 0.0012993 | 0.99662 | 0.004499 | 0.99663 | 0.0054339 |  |  | 508860 | 0.98737 | 0.96702 | 0.0029593 | 0.99111 | 0.0032025 | 0.99111 | 0.0082761 | [12 empty] | 957060 | 0.9868 | 0.86787 | 0.011416 | 0.98007 | 0.0031002 | 0.98006 | 0.010243
|  |  | 389892 | 1.0022 | 0.99943 | 0.00054852 | 0.99995 | 0.17139 | 0.99995 | 0.18735 |  |  | 614046 | 0.9976 | 0.98664 | 0.0012993 | 0.99663 | 0.004499 | 0.99663 | 0.0054339 |  |  | 509160 | 0.98845 | 0.96702 | 0.0029593 | 0.99112 | 0.0032019 | 0.99112 | 0.008276 | [12 empty] | 957360 | 0.99127 | 0.86787 | 0.011416 | 0.98008 | 0.0031003 | 0.98007 | 0.010243
|  |  | 390192 | 1.0031 | 0.99943 | 0.00054852 | 0.99995 | 0.17139 | 0.99995 | 0.18735 |  |  | 614346 | 0.99664 | 0.98664 | 0.0012993 | 0.99663 | 0.004499 | 0.99663 | 0.005434 |  |  | 509460 | 0.98845 | 0.96702 | 0.0029593 | 0.99113 | 0.0032013 | 0.99113 | 0.0082758 | [12 empty] | 957660 | 0.99127 | 0.86787 | 0.011416 | 0.98008 | 0.0031004 | 0.98008 | 0.010242
|  |  | 390492 | 1.0022 | 0.99943 | 0.00054852 | 0.99995 | 0.17139 | 0.99995 | 0.18735 |  |  | 614646 | 0.9976 | 0.98664 | 0.0012993 | 0.99663 | 0.004499 | 0.99663 | 0.005434 |  |  | 509760 | 0.98737 | 0.96702 | 0.0029593 | 0.99114 | 0.0032007 | 0.99114 | 0.0082756 | [12 empty] | 957960 | 0.99127 | 0.86787 | 0.011416 | 0.98009 | 0.0031005 | 0.98009 | 0.010242
|  |  | 390792 | 1.0031 | 0.99943 | 0.00054852 | 0.99995 | 0.17139 | 0.99995 | 0.18735 |  |  | 614946 | 0.99664 | 0.98664 | 0.0012993 | 0.99663 | 0.004499 | 0.99663 | 0.005434 |  |  | 510060 | 0.98845 | 0.96702 | 0.0029593 | 0.99115 | 0.0032001 | 0.99115 | 0.0082755 | [12 empty] | 958260 | 0.98903 | 0.86787 | 0.011416 | 0.9801 | 0.0031005 | 0.9801 | 0.010241
|  |  | 391092 | 1.0031 | 0.99943 | 0.00054852 | 0.99995 | 0.17139 | 0.99995 | 0.18735 |  |  | 615246 | 0.99568 | 0.98664 | 0.0012993 | 0.99663 | 0.004499 | 0.99663 | 0.005434 |  |  | 510360 | 0.98953 | 0.96702 | 0.0029593 | 0.99116 | 0.0031995 | 0.99116 | 0.0082753 | [12 empty] | 958560 | 0.98903 | 0.86787 | 0.011416 | 0.98011 | 0.0031006 | 0.98011 | 0.010241
|  |  | 391392 | 1.004 | 0.99943 | 0.00054852 | 0.99995 | 0.17139 | 0.99995 | 0.18735 |  |  | 615546 | 0.99664 | 0.98664 | 0.0012993 | 0.99663 | 0.004499 | 0.99663 | 0.005434 |  |  | 510660 | 0.98737 | 0.96702 | 0.0029593 | 0.99117 | 0.0031989 | 0.99117 | 0.0082752 | [12 empty] | 958860 | 0.98903 | 0.86787 | 0.011416 | 0.98012 | 0.0031007 | 0.98012 | 0.010241
|  |  | 391692 | 1.0031 | 0.99943 | 0.00054852 | 0.99995 | 0.17139 | 0.99995 | 0.18735 |  |  | 615846 | 0.99568 | 0.98664 | 0.0012993 | 0.99663 | 0.004499 | 0.99663 | 0.005434 |  |  | 510960 | 0.98845 | 0.96702 | 0.0029593 | 0.99118 | 0.0031983 | 0.99118 | 0.008275 | [12 empty] | 959160 | 0.98903 | 0.86787 | 0.011416 | 0.98013 | 0.0031008 | 0.98013 | 0.01024
|  |  | 391992 | 1.0049 | 0.99943 | 0.00054852 | 0.99995 | 0.17139 | 0.99995 | 0.18735 |  |  | 616146 | 0.9976 | 0.98664 | 0.0012993 | 0.99663 | 0.004499 | 0.99663 | 0.005434 |  |  | 511260 | 0.98845 | 0.96702 | 0.0029593 | 0.99119 | 0.0031977 | 0.99119 | 0.0082748 | [12 empty] | 959460 | 0.99351 | 0.86787 | 0.011416 | 0.98014 | 0.0031008 | 0.98014 | 0.01024
|  |  | 392292 | 1.0022 | 0.99943 | 0.00054852 | 0.99995 | 0.17139 | 0.99995 | 0.18735 |  |  | 616446 | 0.9976 | 0.98664 | 0.0012993 | 0.99663 | 0.004499 | 0.99663 | 0.005434 |  |  | 511560 | 0.98737 | 0.96702 | 0.0029593 | 0.9912 | 0.0031971 | 0.9912 | 0.0082747 | [12 empty] | 959760 | 0.99351 | 0.86787 | 0.011416 | 0.98015 | 0.0031009 | 0.98015 | 0.01024
|  |  | 392592 | 1.0049 | 0.99943 | 0.00054852 | 0.99995 | 0.17139 | 0.99995 | 0.18735 |  |  | 616746 | 0.99856 | 0.98664 | 0.0012993 | 0.99663 | 0.004499 | 0.99663 | 0.005434 |  |  | 511860 | 0.98845 | 0.96702 | 0.0029593 | 0.99121 | 0.0031966 | 0.99121 | 0.0082745 | [12 empty] | 960060 | 0.99127 | 0.86787 | 0.011416 | 0.98016 | 0.003101 | 0.98016 | 0.010239
|  |  | 392892 | 1.0031 | 0.99943 | 0.00054852 | 0.99995 | 0.17139 | 0.99995 | 0.18735 |  |  | 617046 | 0.99664 | 0.98664 | 0.0012993 | 0.99663 | 0.0044989 | 0.99663 | 0.005434 |  |  | 512160 | 0.98845 | 0.96702 | 0.0029593 | 0.99122 | 0.003196 | 0.99122 | 0.0082744 | [12 empty] | 960360 | 0.99127 | 0.86787 | 0.011416 | 0.98017 | 0.0031011 | 0.98016 | 0.010239
|  |  | 393192 | 1.004 | 0.99943 | 0.00054852 | 0.99995 | 0.17139 | 0.99995 | 0.18735 |  |  | 617346 | 0.99664 | 0.98664 | 0.0012993 | 0.99663 | 0.0044989 | 0.99663 | 0.005434 |  |  | 512460 | 0.98845 | 0.96702 | 0.0029593 | 0.99123 | 0.0031954 | 0.99123 | 0.0082742 | [12 empty] | 960660 | 0.99127 | 0.86787 | 0.011416 | 0.98018 | 0.0031011 | 0.98017 | 0.010239
|  |  | 393492 | 1.0031 | 0.99943 | 0.00054852 | 0.99995 | 0.17139 | 0.99995 | 0.18735 |  |  | 617646 | 0.99856 | 0.98664 | 0.0012993 | 0.99663 | 0.0044989 | 0.99663 | 0.005434 |  |  | 512760 | 0.98953 | 0.96702 | 0.0029593 | 0.99124 | 0.0031948 | 0.99124 | 0.008274 | [12 empty] | 960960 | 0.9868 | 0.86787 | 0.011416 | 0.98019 | 0.0031012 | 0.98018 | 0.010238
|  |  | 393792 | 1.004 | 0.99943 | 0.00054852 | 0.99995 | 0.17139 | 0.99995 | 0.18735 |  |  | 617946 | 0.99856 | 0.98664 | 0.0012993 | 0.99663 | 0.0044989 | 0.99664 | 0.0054341 |  |  | 513060 | 0.98953 | 0.96702 | 0.0029593 | 0.99125 | 0.0031942 | 0.99125 | 0.0082739 | [12 empty] | 961260 | 0.98903 | 0.86787 | 0.011416 | 0.9802 | 0.0031013 | 0.98019 | 0.010238
|  |  | 394092 | 1.0022 | 0.99943 | 0.00054852 | 0.99995 | 0.17139 | 0.99995 | 0.18735 |  |  | 618246 | 0.9976 | 0.98664 | 0.0012993 | 0.99663 | 0.0044989 | 0.99664 | 0.0054341 |  |  | 513360 | 0.98737 | 0.96702 | 0.0029593 | 0.99126 | 0.0031936 | 0.99126 | 0.0082737 | [12 empty] | 961560 | 0.99127 | 0.86787 | 0.011416 | 0.98021 | 0.0031014 | 0.9802 | 0.010237
|  |  | 394392 | 1.0022 | 0.99943 | 0.00054852 | 0.99995 | 0.17139 | 0.99995 | 0.18735 |  |  | 618546 | 0.99856 | 0.98664 | 0.0012993 | 0.99663 | 0.0044989 | 0.99664 | 0.0054341 |  |  | 513660 | 0.98953 | 0.96702 | 0.0029593 | 0.99127 | 0.003193 | 0.99127 | 0.0082736 | [12 empty] | 961860 | 0.99351 | 0.86787 | 0.011416 | 0.98022 | 0.0031014 | 0.98021 | 0.010237
|  |  | 394692 | 1.004 | 0.99943 | 0.00054852 | 0.99995 | 0.17139 | 0.99995 | 0.18735 |  |  | 618846 | 0.99856 | 0.98664 | 0.0012993 | 0.99663 | 0.0044989 | 0.99664 | 0.0054341 |  |  | 513960 | 0.98845 | 0.96702 | 0.0029593 | 0.99128 | 0.0031924 | 0.99128 | 0.0082734 | [12 empty] | 962160 | 0.98903 | 0.86787 | 0.011416 | 0.98023 | 0.0031015 | 0.98022 | 0.010237
|  |  | 394992 | 1.0049 | 0.99943 | 0.00054852 | 0.99995 | 0.17139 | 0.99995 | 0.18735 |  |  | 619146 | 0.9976 | 0.98664 | 0.0012993 | 0.99663 | 0.0044989 | 0.99664 | 0.0054341 |  |  | 514260 | 0.98737 | 0.96702 | 0.0029593 | 0.99129 | 0.0031918 | 0.99129 | 0.0082732 | [12 empty] | 962460 | 0.99127 | 0.86787 | 0.011416 | 0.98024 | 0.0031016 | 0.98023 | 0.010236
|  |  | 395292 | 1.0022 | 0.99943 | 0.00054852 | 0.99995 | 0.17139 | 0.99995 | 0.18735 |  |  | 619446 | 0.9976 | 0.98664 | 0.0012993 | 0.99663 | 0.0044989 | 0.99664 | 0.0054341 |  |  | 514560 | 0.98845 | 0.96702 | 0.0029593 | 0.9913 | 0.0031913 | 0.9913 | 0.0082731 | [12 empty] | 962760 | 0.9868 | 0.86787 | 0.011416 | 0.98025 | 0.0031017 | 0.98024 | 0.010236
|  |  | 395592 | 1.004 | 0.99943 | 0.00054852 | 0.99995 | 0.17139 | 0.99995 | 0.18735 |  |  | 619746 | 0.99664 | 0.98664 | 0.0012993 | 0.99663 | 0.0044989 | 0.99664 | 0.0054341 |  |  | 514860 | 0.98737 | 0.96702 | 0.0029593 | 0.99131 | 0.0031907 | 0.99131 | 0.0082729 | [12 empty] | 963060 | 0.99127 | 0.86787 | 0.011416 | 0.98026 | 0.0031017 | 0.98025 | 0.010236
|  |  | 395892 | 1.0022 | 0.99943 | 0.00054852 | 0.99995 | 0.17139 | 0.99995 | 0.18735 |  |  | 620046 | 0.99664 | 0.98664 | 0.0012993 | 0.99663 | 0.0044989 | 0.99664 | 0.0054341 |  |  | 515160 | 0.98953 | 0.96702 | 0.0029593 | 0.99132 | 0.0031901 | 0.99132 | 0.0082728 | [12 empty] | 963360 | 0.99351 | 0.86787 | 0.011416 | 0.98026 | 0.0031018 | 0.98026 | 0.010235
|  |  | 396192 | 1.004 | 0.99943 | 0.00054852 | 0.99995 | 0.17139 | 0.99995 | 0.18735 |  |  | 620346 | 0.99664 | 0.98664 | 0.0012993 | 0.99663 | 0.0044989 | 0.99664 | 0.0054341 |  |  | 515460 | 0.98737 | 0.96702 | 0.0029593 | 0.99133 | 0.0031895 | 0.99133 | 0.0082726 | [12 empty] | 963660 | 0.99799 | 0.86787 | 0.011416 | 0.98027 | 0.0031019 | 0.98027 | 0.010235
|  |  | 396492 | 1.004 | 0.99943 | 0.00054852 | 0.99995 | 0.17139 | 0.99995 | 0.18735 |  |  | 620646 | 0.99856 | 0.98664 | 0.0012993 | 0.99663 | 0.0044988 | 0.99664 | 0.0054341 |  |  | 515760 | 0.98845 | 0.96702 | 0.0029593 | 0.99134 | 0.0031889 | 0.99134 | 0.0082725 | [12 empty] | 963960 | 0.99351 | 0.86787 | 0.011416 | 0.98028 | 0.003102 | 0.98028 | 0.010235
|  |  | 396792 | 1.0031 | 0.99943 | 0.00054852 | 0.99995 | 0.17139 | 0.99995 | 0.18735 |  |  | 620946 | 0.99856 | 0.98664 | 0.0012993 | 0.99663 | 0.0044988 | 0.99664 | 0.0054341 |  |  | 516060 | 0.98737 | 0.96702 | 0.0029593 | 0.99135 | 0.0031883 | 0.99135 | 0.0082723 | [12 empty] | 964260 | 0.99575 | 0.86787 | 0.011416 | 0.98029 | 0.003102 | 0.98029 | 0.010234
|  |  | 397092 | 1.0031 | 0.99943 | 0.00054852 | 0.99995 | 0.17139 | 0.99995 | 0.18735 |  |  | 621246 | 0.9976 | 0.98664 | 0.0012993 | 0.99664 | 0.0044988 | 0.99664 | 0.0054341 |  |  | 516360 | 0.98953 | 0.96702 | 0.0029593 | 0.99136 | 0.0031878 | 0.99136 | 0.0082721 | [12 empty] | 964560 | 0.99575 | 0.86787 | 0.011416 | 0.9803 | 0.0031021 | 0.9803 | 0.010234
|  |  | 397392 | 1.0031 | 0.99943 | 0.00054852 | 0.99995 | 0.17139 | 0.99995 | 0.18735 |  |  | 621546 | 0.9976 | 0.98664 | 0.0012993 | 0.99664 | 0.0044988 | 0.99664 | 0.0054342 |  |  | 516660 | 0.98845 | 0.96702 | 0.0029593 | 0.99137 | 0.0031872 | 0.99137 | 0.008272 | [12 empty] | 964860 | 0.99575 | 0.86787 | 0.011416 | 0.98031 | 0.0031022 | 0.98031 | 0.010234
|  |  | 397692 | 1.004 | 0.99943 | 0.00054852 | 0.99995 | 0.17139 | 0.99995 | 0.18735 |  |  | 621846 | 0.9976 | 0.98664 | 0.0012993 | 0.99664 | 0.0044988 | 0.99664 | 0.0054342 |  |  | 516960 | 0.98845 | 0.96702 | 0.0029593 | 0.99138 | 0.0031866 | 0.99137 | 0.0082718 | [12 empty] | 965160 | 0.99127 | 0.86787 | 0.011416 | 0.98032 | 0.0031022 | 0.98031 | 0.010233
|  |  | 397992 | 1.004 | 0.99943 | 0.00054852 | 0.99995 | 0.17139 | 0.99995 | 0.18735 |  |  | 622146 | 0.99664 | 0.98664 | 0.0012993 | 0.99664 | 0.0044988 | 0.99664 | 0.0054342 |  |  | 517260 | 0.98845 | 0.96702 | 0.0029593 | 0.99138 | 0.003186 | 0.99138 | 0.0082717 | [12 empty] | 965460 | 0.99351 | 0.86787 | 0.011416 | 0.98033 | 0.0031023 | 0.98032 | 0.010233
|  |  | 398292 | 1.0031 | 0.99943 | 0.00054852 | 0.99995 | 0.17139 | 0.99995 | 0.18735 |  |  | 622446 | 0.99856 | 0.98664 | 0.0012993 | 0.99664 | 0.0044988 | 0.99664 | 0.0054342 |  |  | 517560 | 0.98845 | 0.96702 | 0.0029593 | 0.99139 | 0.0031855 | 0.99139 | 0.0082715 | [12 empty] | 965760 | 0.99127 | 0.86787 | 0.011416 | 0.98034 | 0.0031024 | 0.98033 | 0.010233
|  |  | 398592 | 1.004 | 0.99943 | 0.00054852 | 0.99995 | 0.17139 | 0.99995 | 0.18735 |  |  | 622746 | 0.9976 | 0.98664 | 0.0012993 | 0.99664 | 0.0044988 | 0.99664 | 0.0054342 |  |  | 517860 | 0.98845 | 0.96702 | 0.0029593 | 0.9914 | 0.0031849 | 0.9914 | 0.0082714 | [12 empty] | 966060 | 0.98903 | 0.86787 | 0.011416 | 0.98035 | 0.0031025 | 0.98034 | 0.010232
|  |  | 398892 | 1.0022 | 0.99943 | 0.00054852 | 0.99995 | 0.17139 | 0.99995 | 0.18735 |  |  | 623046 | 0.99664 | 0.98664 | 0.0012993 | 0.99664 | 0.0044988 | 0.99664 | 0.0054342 |  |  | 518160 | 0.98737 | 0.96702 | 0.0029593 | 0.99141 | 0.0031843 | 0.99141 | 0.0082712 | [12 empty] | 966360 | 0.98903 | 0.86787 | 0.011416 | 0.98036 | 0.0031025 | 0.98035 | 0.010232
|  |  | 399192 | 1.0031 | 0.99943 | 0.00054852 | 0.99995 | 0.17139 | 0.99995 | 0.18735 |  |  | 623346 | 0.9976 | 0.98664 | 0.0012993 | 0.99664 | 0.0044988 | 0.99664 | 0.0054342 |  |  | 518460 | 0.98737 | 0.96702 | 0.0029593 | 0.99142 | 0.0031837 | 0.99142 | 0.0082711 | [12 empty] | 966660 | 0.98903 | 0.86787 | 0.011416 | 0.98037 | 0.0031026 | 0.98036 | 0.010231
|  |  | 399492 | 1.004 | 0.99943 | 0.00054852 | 0.99995 | 0.17139 | 0.99995 | 0.18735 |  |  | 623646 | 0.99664 | 0.98664 | 0.0012993 | 0.99664 | 0.0044988 | 0.99664 | 0.0054342 |  |  | 518760 | 0.98845 | 0.96702 | 0.0029593 | 0.99143 | 0.0031832 | 0.99143 | 0.0082709 | [12 empty] | 966960 | 0.99799 | 0.86787 | 0.011416 | 0.98038 | 0.0031027 | 0.98037 | 0.010231
|  |  | 399792 | 1.0031 | 0.99943 | 0.00054852 | 0.99995 | 0.17139 | 0.99995 | 0.18735 |  |  | 623946 | 0.99664 | 0.98664 | 0.0012993 | 0.99664 | 0.0044988 | 0.99664 | 0.0054342 |  |  | 519060 | 0.98953 | 0.96702 | 0.0029593 | 0.99144 | 0.0031826 | 0.99144 | 0.0082708 | [12 empty] | 967260 | 0.98456 | 0.86787 | 0.011416 | 0.98039 | 0.0031028 | 0.98038 | 0.010231
|  |  | 400092 | 1.004 | 0.99943 | 0.00054852 | 0.99995 | 0.17139 | 0.99995 | 0.18735 |  |  | 624246 | 0.99568 | 0.98664 | 0.0012993 | 0.99664 | 0.0044988 | 0.99664 | 0.0054342 |  |  | 519360 | 0.98845 | 0.96702 | 0.0029593 | 0.99145 | 0.003182 | 0.99145 | 0.0082706 | [12 empty] | 967560 | 0.98903 | 0.86787 | 0.011416 | 0.98039 | 0.0031028 | 0.98039 | 0.01023
|  |  | 400392 | 1.0031 | 0.99943 | 0.00054852 | 0.99995 | 0.17139 | 0.99995 | 0.18735 |  |  | 624546 | 0.9976 | 0.98664 | 0.0012993 | 0.99664 | 0.0044987 | 0.99664 | 0.0054342 |  |  | 519660 | 0.98737 | 0.96702 | 0.0029593 | 0.99146 | 0.0031815 | 0.99146 | 0.0082705 | [12 empty] | 967860 | 0.98903 | 0.86787 | 0.011416 | 0.9804 | 0.0031029 | 0.9804 | 0.01023
|  |  | 400692 | 1.0031 | 0.99943 | 0.00054852 | 0.99995 | 0.17139 | 0.99995 | 0.18735 |  |  | 624846 | 0.9976 | 0.98664 | 0.0012993 | 0.99664 | 0.0044987 | 0.99664 | 0.0054343 |  |  | 519960 | 0.98845 | 0.96702 | 0.0029593 | 0.99147 | 0.0031809 | 0.99147 | 0.0082703 | [12 empty] | 968160 | 0.99351 | 0.86787 | 0.011416 | 0.98041 | 0.003103 | 0.98041 | 0.01023
|  |  | 400992 | 1.0031 | 0.99943 | 0.00054852 | 0.99995 | 0.17139 | 0.99995 | 0.18735 |  |  | 625146 | 0.99856 | 0.98664 | 0.0012993 | 0.99664 | 0.0044987 | 0.99664 | 0.0054343 |  |  | 520260 | 0.99061 | 0.96702 | 0.0029593 | 0.99148 | 0.0031803 | 0.99148 | 0.0082702 | [12 empty] | 968460 | 0.99127 | 0.86787 | 0.011416 | 0.98042 | 0.003103 | 0.98042 | 0.010229
|  |  | 401292 | 1.0022 | 0.99943 | 0.00054852 | 0.99995 | 0.17139 | 0.99995 | 0.18735 |  |  | 625446 | 0.9976 | 0.98664 | 0.0012993 | 0.99664 | 0.0044987 | 0.99665 | 0.0054343 |  |  | 520560 | 0.98845 | 0.96702 | 0.0029593 | 0.99149 | 0.0031798 | 0.99149 | 0.00827 | [12 empty] | 968760 | 0.99351 | 0.86787 | 0.011416 | 0.98043 | 0.0031031 | 0.98043 | 0.010229
|  |  | 401592 | 1.0022 | 0.99943 | 0.00054852 | 0.99995 | 0.17139 | 0.99995 | 0.18735 |  |  | 625746 | 0.99664 | 0.98664 | 0.0012993 | 0.99664 | 0.0044987 | 0.99665 | 0.0054343 |  |  | 520860 | 0.98845 | 0.96702 | 0.0029593 | 0.9915 | 0.0031792 | 0.9915 | 0.0082699 | [12 empty] | 969060 | 0.99351 | 0.86787 | 0.011416 | 0.98044 | 0.0031032 | 0.98043 | 0.010229
|  |  | 401892 | 1.0022 | 0.99943 | 0.00054852 | 0.99995 | 0.17139 | 0.99995 | 0.18735 |  |  | 626046 | 0.9976 | 0.98664 | 0.0012993 | 0.99664 | 0.0044987 | 0.99665 | 0.0054343 |  |  | 521160 | 0.98953 | 0.96702 | 0.0029593 | 0.99151 | 0.0031786 | 0.99151 | 0.0082697 | [12 empty] | 969360 | 0.9868 | 0.86787 | 0.011416 | 0.98045 | 0.0031033 | 0.98044 | 0.010228
|  |  | 402192 | 1.004 | 0.99943 | 0.00054852 | 0.99995 | 0.17139 | 0.99995 | 0.18735 |  |  | 626346 | 0.9976 | 0.98664 | 0.0012993 | 0.99664 | 0.0044987 | 0.99665 | 0.0054343 |  |  | 521460 | 0.98953 | 0.96702 | 0.0029593 | 0.99152 | 0.0031781 | 0.99152 | 0.0082696 | [12 empty] | 969660 | 0.99351 | 0.86787 | 0.011416 | 0.98046 | 0.0031033 | 0.98045 | 0.010228
|  |  | 402492 | 1.004 | 0.99943 | 0.00054852 | 0.99995 | 0.17139 | 0.99995 | 0.18735 |  |  | 626646 | 0.99664 | 0.98664 | 0.0012993 | 0.99664 | 0.0044987 | 0.99665 | 0.0054343 |  |  | 521760 | 0.98953 | 0.96702 | 0.0029593 | 0.99153 | 0.0031775 | 0.99153 | 0.0082694 | [12 empty] | 969960 | 0.99127 | 0.86787 | 0.011416 | 0.98047 | 0.0031034 | 0.98046 | 0.010228
|  |  | 402792 | 1.004 | 0.99943 | 0.00054852 | 0.99995 | 0.17139 | 0.99995 | 0.18735 |  |  | 626946 | 0.9976 | 0.98664 | 0.0012993 | 0.99664 | 0.0044987 | 0.99665 | 0.0054343 |  |  | 522060 | 0.98953 | 0.96702 | 0.0029593 | 0.99154 | 0.0031769 | 0.99153 | 0.0082693 | [12 empty] | 970260 | 0.99575 | 0.86787 | 0.011416 | 0.98048 | 0.0031035 | 0.98047 | 0.010227
|  |  | 403092 | 1.0049 | 0.99943 | 0.00054852 | 0.99995 | 0.17139 | 0.99995 | 0.18735 |  |  | 627246 | 0.9976 | 0.98664 | 0.0012993 | 0.99664 | 0.0044987 | 0.99665 | 0.0054343 |  |  | 522360 | 0.98953 | 0.96702 | 0.0029593 | 0.99154 | 0.0031764 | 0.99154 | 0.0082691 | [12 empty] | 970560 | 0.99351 | 0.86787 | 0.011416 | 0.98049 | 0.0031036 | 0.98048 | 0.010227
|  |  | 403392 | 1.0031 | 0.99943 | 0.00054852 | 0.99995 | 0.17139 | 0.99995 | 0.18735 |  |  | 627546 | 0.9976 | 0.98664 | 0.0012993 | 0.99664 | 0.0044987 | 0.99665 | 0.0054343 |  |  | 522660 | 0.98845 | 0.96702 | 0.0029593 | 0.99155 | 0.0031758 | 0.99155 | 0.008269 | [12 empty] | 970860 | 0.98903 | 0.86787 | 0.011416 | 0.9805 | 0.0031036 | 0.98049 | 0.010227
|  |  | 403692 | 1.0022 | 0.99943 | 0.00054852 | 0.99995 | 0.17139 | 0.99995 | 0.18735 |  |  | 627846 | 0.9976 | 0.98664 | 0.0012993 | 0.99664 | 0.0044987 | 0.99665 | 0.0054343 |  |  | 522960 | 0.98845 | 0.96702 | 0.0029593 | 0.99156 | 0.0031753 | 0.99156 | 0.0082688 | [12 empty] | 971160 | 0.98903 | 0.86787 | 0.011416 | 0.9805 | 0.0031037 | 0.9805 | 0.010226
|  |  | 403992 | 1.0013 | 0.99943 | 0.00054852 | 0.99995 | 0.17139 | 0.99995 | 0.18735 |  |  | 628146 | 0.99952 | 0.98664 | 0.0012993 | 0.99664 | 0.0044987 | 0.99665 | 0.0054343 |  |  | 523260 | 0.99061 | 0.96702 | 0.0029593 | 0.99157 | 0.0031747 | 0.99157 | 0.0082687 | [12 empty] | 971460 | 0.99351 | 0.86787 | 0.011416 | 0.98051 | 0.0031038 | 0.98051 | 0.010226
|  |  | 404292 | 1.0022 | 0.99943 | 0.00054852 | 0.99995 | 0.17139 | 0.99995 | 0.18735 |  |  | 628446 | 0.9976 | 0.98664 | 0.0012993 | 0.99664 | 0.0044987 | 0.99665 | 0.0054344 |  |  | 523560 | 0.98953 | 0.96702 | 0.0029593 | 0.99158 | 0.0031741 | 0.99158 | 0.0082685 | [12 empty] | 971760 | 0.99127 | 0.86787 | 0.011416 | 0.98052 | 0.0031038 | 0.98052 | 0.010226
|  |  | 404592 | 1.0022 | 0.99943 | 0.00054852 | 0.99995 | 0.17139 | 0.99995 | 0.18735 |  |  | 628746 | 0.9976 | 0.98664 | 0.0012993 | 0.99664 | 0.0044987 | 0.99665 | 0.0054344 |  |  | 523860 | 0.99061 | 0.96702 | 0.0029593 | 0.99159 | 0.0031736 | 0.99159 | 0.0082684 | [12 empty] | 972060 | 0.99799 | 0.86787 | 0.011416 | 0.98053 | 0.0031039 | 0.98053 | 0.010225
|  |  | 404892 | 1.004 | 0.99943 | 0.00054852 | 0.99995 | 0.17139 | 0.99995 | 0.18735 |  |  | 629046 | 0.99664 | 0.98664 | 0.0012993 | 0.99665 | 0.0044986 | 0.99665 | 0.0054344 |  |  | 524160 | 0.98953 | 0.96702 | 0.0029593 | 0.9916 | 0.003173 | 0.9916 | 0.0082682 | [12 empty] | 972360 | 0.99351 | 0.86787 | 0.011416 | 0.98054 | 0.003104 | 0.98053 | 0.010225
|  |  | 405192 | 1.004 | 0.99943 | 0.00054852 | 0.99995 | 0.17139 | 0.99995 | 0.18735 |  |  | 629346 | 0.9976 | 0.98664 | 0.0012993 | 0.99665 | 0.0044986 | 0.99665 | 0.0054344 |  |  | 524460 | 0.98953 | 0.96702 | 0.0029593 | 0.99161 | 0.0031725 | 0.99161 | 0.0082681 | [12 empty] | 972660 | 0.99127 | 0.86787 | 0.011416 | 0.98055 | 0.0031041 | 0.98054 | 0.010225
|  |  | 405492 | 1.004 | 0.99943 | 0.00054852 | 0.99995 | 0.17139 | 0.99995 | 0.18735 |  |  | 629646 | 0.99664 | 0.98664 | 0.0012993 | 0.99665 | 0.0044986 | 0.99665 | 0.0054344 |  |  | 524760 | 0.98737 | 0.96702 | 0.0029593 | 0.99162 | 0.0031719 | 0.99162 | 0.0082679 | [12 empty] | 972960 | 0.99799 | 0.86787 | 0.011416 | 0.98056 | 0.0031041 | 0.98055 | 0.010224
|  |  | 405792 | 1.0022 | 0.99943 | 0.00054852 | 0.99995 | 0.17139 | 0.99995 | 0.18735 |  |  | 629946 | 0.99856 | 0.98664 | 0.0012993 | 0.99665 | 0.0044986 | 0.99665 | 0.0054344 |  |  | 525060 | 0.98737 | 0.96702 | 0.0029593 | 0.99163 | 0.0031714 | 0.99163 | 0.0082678 | [12 empty] | 973260 | 0.98903 | 0.86787 | 0.011416 | 0.98057 | 0.0031042 | 0.98056 | 0.010224
|  |  | 406092 | 1.0031 | 0.99943 | 0.00054852 | 0.99995 | 0.17139 | 0.99995 | 0.18735 |  |  | 630246 | 0.99664 | 0.98664 | 0.0012993 | 0.99665 | 0.0044986 | 0.99665 | 0.0054344 |  |  | 525360 | 0.98953 | 0.96702 | 0.0029593 | 0.99164 | 0.0031708 | 0.99164 | 0.0082676 | [12 empty] | 973560 | 0.99127 | 0.86787 | 0.011416 | 0.98058 | 0.0031043 | 0.98057 | 0.010224
|  |  | 406392 | 1.0049 | 0.99943 | 0.00054852 | 0.99995 | 0.17139 | 0.99995 | 0.18735 |  |  | 630546 | 0.99856 | 0.98664 | 0.0012993 | 0.99665 | 0.0044986 | 0.99665 | 0.0054344 |  |  | 525660 | 0.98845 | 0.96702 | 0.0029593 | 0.99165 | 0.0031703 | 0.99165 | 0.0082675 | [12 empty] | 973860 | 0.99575 | 0.86787 | 0.011416 | 0.98059 | 0.0031043 | 0.98058 | 0.010223
|  |  | 406692 | 1.0031 | 0.99943 | 0.00054852 | 0.99995 | 0.17139 | 0.99995 | 0.18735 |  |  | 630846 | 0.9976 | 0.98664 | 0.0012993 | 0.99665 | 0.0044986 | 0.99665 | 0.0054344 |  |  | 525960 | 0.98845 | 0.96702 | 0.0029593 | 0.99165 | 0.0031697 | 0.99165 | 0.0082674 | [12 empty] | 974160 | 0.99575 | 0.86787 | 0.011416 | 0.98059 | 0.0031044 | 0.98059 | 0.010223
|  |  | 406992 | 1.0031 | 0.99943 | 0.00054852 | 0.99995 | 0.17139 | 0.99995 | 0.18735 |  |  | 631146 | 0.99664 | 0.98664 | 0.0012993 | 0.99665 | 0.0044986 | 0.99665 | 0.0054344 |  |  | 526260 | 0.98953 | 0.96702 | 0.0029593 | 0.99166 | 0.0031692 | 0.99166 | 0.0082672 | [12 empty] | 974460 | 0.99127 | 0.86787 | 0.011416 | 0.9806 | 0.0031045 | 0.9806 | 0.010223
|  |  | 407292 | 1.0031 | 0.99943 | 0.00054852 | 0.99995 | 0.17139 | 0.99995 | 0.18735 |  |  | 631446 | 0.9976 | 0.98664 | 0.0012993 | 0.99665 | 0.0044986 | 0.99665 | 0.0054344 |  |  | 526560 | 0.98953 | 0.96702 | 0.0029593 | 0.99167 | 0.0031686 | 0.99167 | 0.0082671 | [12 empty] | 974760 | 0.9868 | 0.86787 | 0.011416 | 0.98061 | 0.0031046 | 0.98061 | 0.010222
|  |  | 407592 | 1.0049 | 0.99943 | 0.00054852 | 0.99995 | 0.17139 | 0.99995 | 0.18735 |  |  | 631746 | 0.99664 | 0.98664 | 0.0012993 | 0.99665 | 0.0044986 | 0.99665 | 0.0054345 |  |  | 526860 | 0.98845 | 0.96702 | 0.0029593 | 0.99168 | 0.0031681 | 0.99168 | 0.0082669 | [12 empty] | 975060 | 0.99351 | 0.86787 | 0.011416 | 0.98062 | 0.0031046 | 0.98062 | 0.010222
|  |  | 407892 | 1.0022 | 0.99943 | 0.00054852 | 0.99995 | 0.17139 | 0.99995 | 0.18735 |  |  | 632046 | 0.9976 | 0.98664 | 0.0012993 | 0.99665 | 0.0044986 | 0.99665 | 0.0054345 |  |  | 527160 | 0.98953 | 0.96702 | 0.0029593 | 0.99169 | 0.0031675 | 0.99169 | 0.0082668 | [12 empty] | 975360 | 0.99575 | 0.86787 | 0.011416 | 0.98063 | 0.0031047 | 0.98062 | 0.010222
|  |  | 408192 | 1.004 | 0.99943 | 0.00054852 | 0.99995 | 0.17139 | 0.99995 | 0.18735 |  |  | 632346 | 0.9976 | 0.98664 | 0.0012993 | 0.99665 | 0.0044986 | 0.99665 | 0.0054345 |  |  | 527460 | 0.98737 | 0.96702 | 0.0029593 | 0.9917 | 0.003167 | 0.9917 | 0.0082666 | [12 empty] | 975660 | 0.99575 | 0.86787 | 0.011416 | 0.98064 | 0.0031048 | 0.98063 | 0.010221
|  |  | 408492 | 1.0031 | 0.99943 | 0.00054852 | 0.99995 | 0.17139 | 0.99995 | 0.18735 |  |  | 632646 | 0.9976 | 0.98664 | 0.0012993 | 0.99665 | 0.0044986 | 0.99665 | 0.0054345 |  |  | 527760 | 0.98953 | 0.96702 | 0.0029593 | 0.99171 | 0.0031664 | 0.99171 | 0.0082665 | [12 empty] | 975960 | 0.99351 | 0.86787 | 0.011416 | 0.98065 | 0.0031048 | 0.98064 | 0.010221
|  |  | 408792 | 1.0022 | 0.99943 | 0.00054852 | 0.99995 | 0.17139 | 0.99995 | 0.18735 |  |  | 632946 | 0.9976 | 0.98664 | 0.0012993 | 0.99665 | 0.0044986 | 0.99665 | 0.0054345 |  |  | 528060 | 0.98845 | 0.96702 | 0.0029593 | 0.99172 | 0.0031659 | 0.99172 | 0.0082664 | [12 empty] | 976260 | 0.9868 | 0.86787 | 0.011416 | 0.98066 | 0.0031049 | 0.98065 | 0.010221
|  |  | 409092 | 1.0022 | 0.99943 | 0.00054852 | 0.99995 | 0.17139 | 0.99995 | 0.18735 |  |  | 633246 | 0.99856 | 0.98664 | 0.0012993 | 0.99665 | 0.0044986 | 0.99665 | 0.0054345 |  |  | 528360 | 0.98737 | 0.96702 | 0.0029593 | 0.99173 | 0.0031653 | 0.99173 | 0.0082662 | [12 empty] | 976560 | 0.99351 | 0.86787 | 0.011416 | 0.98067 | 0.003105 | 0.98066 | 0.01022
|  |  | 409392 | 1.0031 | 0.99943 | 0.00054852 | 0.99995 | 0.17139 | 0.99995 | 0.18735 |  |  | 633546 | 0.99856 | 0.98664 | 0.0012993 | 0.99665 | 0.0044986 | 0.99666 | 0.0054345 |  |  | 528660 | 0.98845 | 0.96702 | 0.0029593 | 0.99174 | 0.0031648 | 0.99174 | 0.0082661 | [12 empty] | 976860 | 0.99127 | 0.86787 | 0.011416 | 0.98067 | 0.003105 | 0.98067 | 0.01022
|  |  | 409692 | 1.0049 | 0.99943 | 0.00054852 | 0.99995 | 0.17139 | 0.99995 | 0.18735 |  |  | 633846 | 0.99856 | 0.98664 | 0.0012993 | 0.99665 | 0.0044985 | 0.99666 | 0.0054345 |  |  | 528960 | 0.98845 | 0.96702 | 0.0029593 | 0.99174 | 0.0031643 | 0.99174 | 0.0082659 | [12 empty] | 977160 | 0.99799 | 0.86787 | 0.011416 | 0.98068 | 0.0031051 | 0.98068 | 0.01022
|  |  | 409992 | 1.0031 | 0.99943 | 0.00054852 | 0.99995 | 0.17139 | 0.99995 | 0.18735 |  |  | 634146 | 0.9976 | 0.98664 | 0.0012993 | 0.99665 | 0.0044985 | 0.99666 | 0.0054345 |  |  | 529260 | 0.98953 | 0.96702 | 0.0029593 | 0.99175 | 0.0031637 | 0.99175 | 0.0082658 | [12 empty] | 977460 | 0.99575 | 0.86787 | 0.011416 | 0.98069 | 0.0031052 | 0.98069 | 0.010219
|  |  | 410292 | 1.0022 | 0.99943 | 0.00054852 | 0.99995 | 0.17139 | 0.99995 | 0.18735 |  |  | 634446 | 0.99856 | 0.98664 | 0.0012993 | 0.99665 | 0.0044985 | 0.99666 | 0.0054345 |  |  | 529560 | 0.99061 | 0.96702 | 0.0029593 | 0.99176 | 0.0031632 | 0.99176 | 0.0082656 | [12 empty] | 977760 | 0.99351 | 0.86787 | 0.011416 | 0.9807 | 0.0031053 | 0.9807 | 0.010219
|  |  | 410592 | 1.004 | 0.99943 | 0.00054852 | 0.99995 | 0.17139 | 0.99995 | 0.18735 |  |  | 634746 | 0.99664 | 0.98664 | 0.0012993 | 0.99665 | 0.0044985 | 0.99666 | 0.0054345 |  |  | 529860 | 0.98845 | 0.96702 | 0.0029593 | 0.99177 | 0.0031626 | 0.99177 | 0.0082655 | [12 empty] | 978060 | 1.0025 | 0.86787 | 0.011416 | 0.98071 | 0.0031053 | 0.9807 | 0.010219
|  |  | 410892 | 1.004 | 0.99943 | 0.00054852 | 0.99995 | 0.17139 | 0.99995 | 0.18735 |  |  | 635046 | 0.9976 | 0.98664 | 0.0012993 | 0.99665 | 0.0044985 | 0.99666 | 0.0054345 |  |  | 530160 | 0.98737 | 0.96702 | 0.0029593 | 0.99178 | 0.0031621 | 0.99178 | 0.0082654 | [12 empty] | 978360 | 0.99575 | 0.86787 | 0.011416 | 0.98072 | 0.0031054 | 0.98071 | 0.010218
|  |  | 411192 | 1.0031 | 0.99943 | 0.00054852 | 0.99995 | 0.17139 | 0.99995 | 0.18735 |  |  | 635346 | 0.99856 | 0.98664 | 0.0012993 | 0.99665 | 0.0044985 | 0.99666 | 0.0054346 |  |  | 530460 | 0.98845 | 0.96702 | 0.0029593 | 0.99179 | 0.0031616 | 0.99179 | 0.0082652 | [12 empty] | 978660 | 0.99799 | 0.86787 | 0.011416 | 0.98073 | 0.0031055 | 0.98072 | 0.010218
|  |  | 411492 | 1.0031 | 0.99943 | 0.00054852 | 0.99995 | 0.17139 | 0.99995 | 0.18735 |  |  | 635646 | 0.9976 | 0.98664 | 0.0012993 | 0.99665 | 0.0044985 | 0.99666 | 0.0054346 |  |  | 530760 | 0.98953 | 0.96702 | 0.0029593 | 0.9918 | 0.003161 | 0.9918 | 0.0082651 | [12 empty] | 978960 | 1.0002 | 0.86787 | 0.011416 | 0.98074 | 0.0031055 | 0.98073 | 0.010218
|  |  | 411792 | 1.0022 | 0.99943 | 0.00054852 | 0.99995 | 0.17139 | 0.99995 | 0.18735 |  |  | 635946 | 0.9976 | 0.98664 | 0.0012993 | 0.99665 | 0.0044985 | 0.99666 | 0.0054346 |  |  | 531060 | 0.99061 | 0.96702 | 0.0029593 | 0.99181 | 0.0031605 | 0.99181 | 0.008265 | [12 empty] | 979260 | 0.99575 | 0.86787 | 0.011416 | 0.98075 | 0.0031056 | 0.98074 | 0.010217
|  |  | 412092 | 1.004 | 0.99943 | 0.00054852 | 0.99995 | 0.17139 | 0.99995 | 0.18735 |  |  | 636246 | 0.99856 | 0.98664 | 0.0012993 | 0.99665 | 0.0044985 | 0.99666 | 0.0054346 |  |  | 531360 | 0.98737 | 0.96702 | 0.0029593 | 0.99182 | 0.00316 | 0.99182 | 0.0082648 | [12 empty] | 979560 | 0.99575 | 0.86787 | 0.011416 | 0.98075 | 0.0031057 | 0.98075 | 0.010217
|  |  | 412392 | 1.004 | 0.99943 | 0.00054852 | 0.99995 | 0.17139 | 0.99995 | 0.18735 |  |  | 636546 | 0.9976 | 0.98664 | 0.0012993 | 0.99665 | 0.0044985 | 0.99666 | 0.0054346 |  |  | 531660 | 0.98845 | 0.96702 | 0.0029593 | 0.99182 | 0.0031594 | 0.99182 | 0.0082647 | [12 empty] | 979860 | 0.99575 | 0.86787 | 0.011416 | 0.98076 | 0.0031057 | 0.98076 | 0.010217
|  |  | 412692 | 1.004 | 0.99943 | 0.00054852 | 0.99995 | 0.17139 | 0.99995 | 0.18735 |  |  | 636846 | 0.99856 | 0.98664 | 0.0012993 | 0.99665 | 0.0044985 | 0.99666 | 0.0054346 |  |  | 531960 | 0.98845 | 0.96702 | 0.0029593 | 0.99183 | 0.0031589 | 0.99183 | 0.0082645 | [12 empty] | 980160 | 0.99575 | 0.86787 | 0.011416 | 0.98077 | 0.0031058 | 0.98077 | 0.010216
|  |  | 412992 | 1.0031 | 0.99943 | 0.00054852 | 0.99995 | 0.17139 | 0.99995 | 0.18735 |  |  | 637146 | 0.99856 | 0.98664 | 0.0012993 | 0.99665 | 0.0044985 | 0.99666 | 0.0054346 |  |  | 532260 | 0.99061 | 0.96702 | 0.0029593 | 0.99184 | 0.0031584 | 0.99184 | 0.0082644 | [12 empty] | 980460 | 1.0025 | 0.86787 | 0.011416 | 0.98078 | 0.0031059 | 0.98077 | 0.010216
|  |  | 413292 | 1.0022 | 0.99943 | 0.00054852 | 0.99995 | 0.17139 | 0.99995 | 0.18735 |  |  | 637446 | 0.9976 | 0.98664 | 0.0012993 | 0.99666 | 0.0044985 | 0.99666 | 0.0054346 |  |  | 532560 | 0.99061 | 0.96702 | 0.0029593 | 0.99185 | 0.0031578 | 0.99185 | 0.0082643 | [12 empty] | 980760 | 0.99351 | 0.86787 | 0.011416 | 0.98079 | 0.0031059 | 0.98078 | 0.010216
|  |  | 413592 | 1.004 | 0.99943 | 0.00054852 | 0.99995 | 0.17139 | 0.99995 | 0.18735 |  |  | 637746 | 0.9976 | 0.98664 | 0.0012993 | 0.99666 | 0.0044985 | 0.99666 | 0.0054346 |  |  | 532860 | 0.99061 | 0.96702 | 0.0029593 | 0.99186 | 0.0031573 | 0.99186 | 0.0082641 | [12 empty] | 981060 | 0.99351 | 0.86787 | 0.011416 | 0.9808 | 0.003106 | 0.98079 | 0.010215
|  |  | 413892 | 1.0031 | 0.99943 | 0.00054852 | 0.99995 | 0.17139 | 0.99995 | 0.18735 |  |  | 638046 | 0.9976 | 0.98664 | 0.0012993 | 0.99666 | 0.0044985 | 0.99666 | 0.0054346 |  |  | 533160 | 0.98845 | 0.96702 | 0.0029593 | 0.99187 | 0.0031568 | 0.99187 | 0.008264 | [12 empty] | 981360 | 0.99127 | 0.86787 | 0.011416 | 0.98081 | 0.0031061 | 0.9808 | 0.010215
|  |  | 414192 | 1.004 | 0.99943 | 0.00054852 | 0.99995 | 0.17139 | 0.99995 | 0.18735 |  |  | 638346 | 0.99952 | 0.98664 | 0.0012993 | 0.99666 | 0.0044985 | 0.99666 | 0.0054346 |  |  | 533460 | 0.98845 | 0.96702 | 0.0029593 | 0.99188 | 0.0031562 | 0.99188 | 0.0082639 | [12 empty] | 981660 | 0.99575 | 0.86787 | 0.011416 | 0.98082 | 0.0031062 | 0.98081 | 0.010215
|  |  | 414492 | 1.004 | 0.99943 | 0.00054852 | 0.99995 | 0.17139 | 0.99995 | 0.18735 |  |  | 638646 | 0.99856 | 0.98664 | 0.0012993 | 0.99666 | 0.0044985 | 0.99666 | 0.0054347 |  |  | 533760 | 0.98953 | 0.96702 | 0.0029593 | 0.99189 | 0.0031557 | 0.99189 | 0.0082637 | [12 empty] | 981960 | 0.99575 | 0.86787 | 0.011416 | 0.98082 | 0.0031062 | 0.98082 | 0.010214
|  |  | 414792 | 1.0049 | 0.99943 | 0.00054852 | 0.99995 | 0.17139 | 0.99995 | 0.18735 |  |  | 638946 | 0.9976 | 0.98664 | 0.0012993 | 0.99666 | 0.0044985 | 0.99666 | 0.0054347 |  |  | 534060 | 0.98953 | 0.96702 | 0.0029593 | 0.99189 | 0.0031552 | 0.99189 | 0.0082636 | [12 empty] | 982260 | 0.99351 | 0.86787 | 0.011416 | 0.98083 | 0.0031063 | 0.98083 | 0.010214
|  |  | 415092 | 1.004 | 0.99943 | 0.00054852 | 0.99995 | 0.17139 | 0.99995 | 0.18735 |  |  | 639246 | 0.9976 | 0.98664 | 0.0012993 | 0.99666 | 0.0044985 | 0.99666 | 0.0054347 |  |  | 534360 | 0.98953 | 0.96702 | 0.0029593 | 0.9919 | 0.0031547 | 0.9919 | 0.0082634 | [12 empty] | 982560 | 0.98903 | 0.86787 | 0.011416 | 0.98084 | 0.0031064 | 0.98084 | 0.010214
|  |  | 415392 | 1.0031 | 0.99943 | 0.00054852 | 0.99995 | 0.17139 | 0.99995 | 0.18735 |  |  | 639546 | 0.9976 | 0.98664 | 0.0012993 | 0.99666 | 0.0044984 | 0.99666 | 0.0054347 |  |  | 534660 | 0.98845 | 0.96702 | 0.0029593 | 0.99191 | 0.0031541 | 0.99191 | 0.0082633 | [12 empty] | 982860 | 0.99351 | 0.86787 | 0.011416 | 0.98085 | 0.0031064 | 0.98084 | 0.010213
|  |  | 415692 | 1.0049 | 0.99943 | 0.00054852 | 0.99995 | 0.17139 | 0.99995 | 0.18735 |  |  | 639846 | 0.99856 | 0.98664 | 0.0012993 | 0.99666 | 0.0044984 | 0.99666 | 0.0054347 |  |  | 534960 | 0.98737 | 0.96702 | 0.0029593 | 0.99192 | 0.0031536 | 0.99192 | 0.0082632 | [12 empty] | 983160 | 0.98903 | 0.86787 | 0.011416 | 0.98086 | 0.0031065 | 0.98085 | 0.010213
|  |  | 415992 | 1.0022 | 0.99943 | 0.00054852 | 0.99995 | 0.17139 | 0.99995 | 0.18735 |  |  | 640146 | 0.99856 | 0.98664 | 0.0012993 | 0.99666 | 0.0044984 | 0.99666 | 0.0054347 |  |  | 535260 | 0.9863 | 0.96702 | 0.0029593 | 0.99193 | 0.0031531 | 0.99193 | 0.008263 | [12 empty] | 983460 | 1.0002 | 0.86787 | 0.011416 | 0.98087 | 0.0031066 | 0.98086 | 0.010213
|  |  | 416292 | 1.0031 | 0.99943 | 0.00054852 | 0.99995 | 0.17139 | 0.99995 | 0.18735 |  |  | 640446 | 0.9976 | 0.98664 | 0.0012993 | 0.99666 | 0.0044984 | 0.99666 | 0.0054347 |  |  | 535560 | 0.98845 | 0.96702 | 0.0029593 | 0.99194 | 0.0031526 | 0.99194 | 0.0082629 | [12 empty] | 983760 | 0.99575 | 0.86787 | 0.011416 | 0.98088 | 0.0031066 | 0.98087 | 0.010212
|  |  | 416592 | 1.0031 | 0.99943 | 0.00054852 | 0.99995 | 0.17139 | 0.99995 | 0.18735 |  |  | 640746 | 0.99856 | 0.98664 | 0.0012993 | 0.99666 | 0.0044984 | 0.99666 | 0.0054347 |  |  | 535860 | 0.98845 | 0.96702 | 0.0029593 | 0.99195 | 0.0031521 | 0.99195 | 0.0082628 | [12 empty] | 984060 | 0.99127 | 0.86787 | 0.011416 | 0.98089 | 0.0031067 | 0.98088 | 0.010212
|  |  | 416892 | 1.004 | 0.99943 | 0.00054852 | 0.99995 | 0.17139 | 0.99995 | 0.18735 |  |  | 641046 | 0.99952 | 0.98664 | 0.0012993 | 0.99666 | 0.0044984 | 0.99666 | 0.0054347 |  |  | 536160 | 0.98953 | 0.96702 | 0.0029593 | 0.99196 | 0.0031515 | 0.99196 | 0.0082626 | [12 empty] | 984360 | 0.99575 | 0.86787 | 0.011416 | 0.98089 | 0.0031068 | 0.98089 | 0.010212
|  |  | 417192 | 1.004 | 0.99943 | 0.00054852 | 0.99995 | 0.17139 | 0.99995 | 0.18735 |  |  | 641346 | 0.99856 | 0.98664 | 0.0012993 | 0.99666 | 0.0044984 | 0.99666 | 0.0054347 |  |  | 536460 | 0.99061 | 0.96702 | 0.0029593 | 0.99196 | 0.003151 | 0.99196 | 0.0082625 | [12 empty] | 984660 | 0.99351 | 0.86787 | 0.011416 | 0.9809 | 0.0031068 | 0.9809 | 0.010211
|  |  | 417492 | 1.0049 | 0.99943 | 0.00054852 | 0.99995 | 0.17139 | 0.99995 | 0.18735 |  |  | 641646 | 0.99856 | 0.98664 | 0.0012993 | 0.99666 | 0.0044984 | 0.99666 | 0.0054347 |  |  | 536760 | 0.98845 | 0.96702 | 0.0029593 | 0.99197 | 0.0031505 | 0.99197 | 0.0082624 | [12 empty] | 984960 | 0.98903 | 0.86787 | 0.011416 | 0.98091 | 0.0031069 | 0.98091 | 0.010211
|  |  | 417792 | 1.0022 | 0.99943 | 0.00054852 | 0.99995 | 0.17139 | 0.99995 | 0.18735 |  |  | 641946 | 0.99952 | 0.98664 | 0.0012993 | 0.99666 | 0.0044984 | 0.99666 | 0.0054347 |  |  | 537060 | 0.98737 | 0.96702 | 0.0029593 | 0.99198 | 0.00315 | 0.99198 | 0.0082622 | [12 empty] | 985260 | 0.99351 | 0.86787 | 0.011416 | 0.98092 | 0.003107 | 0.98091 | 0.010211
|  |  | 418092 | 1.004 | 0.99943 | 0.00054852 | 0.99995 | 0.17139 | 0.99995 | 0.18735 |  |  | 642246 | 0.99856 | 0.98664 | 0.0012993 | 0.99666 | 0.0044984 | 0.99667 | 0.0054348 |  |  | 537360 | 0.98845 | 0.96702 | 0.0029593 | 0.99199 | 0.0031495 | 0.99199 | 0.0082621 | [12 empty] | 985560 | 0.99575 | 0.86787 | 0.011416 | 0.98093 | 0.003107 | 0.98092 | 0.010211
|  |  | 418392 | 1.0031 | 0.99943 | 0.00054852 | 0.99995 | 0.17139 | 0.99995 | 0.18735 |  |  | 642546 | 0.99856 | 0.98664 | 0.0012993 | 0.99666 | 0.0044984 | 0.99667 | 0.0054348 |  |  | 537660 | 0.98953 | 0.96702 | 0.0029593 | 0.992 | 0.0031489 | 0.992 | 0.008262 | [12 empty] | 985860 | 1.0025 | 0.86787 | 0.011416 | 0.98094 | 0.0031071 | 0.98093 | 0.01021
|  |  | 418692 | 1.0022 | 0.99943 | 0.00054852 | 0.99995 | 0.17139 | 0.99995 | 0.18735 |  |  | 642846 | 0.99952 | 0.98664 | 0.0012993 | 0.99666 | 0.0044984 | 0.99667 | 0.0054348 |  |  | 537960 | 0.98845 | 0.96702 | 0.0029593 | 0.99201 | 0.0031484 | 0.99201 | 0.0082618 | [12 empty] | 986160 | 0.99575 | 0.86787 | 0.011416 | 0.98095 | 0.0031072 | 0.98094 | 0.01021
|  |  | 418992 | 1.004 | 0.99943 | 0.00054852 | 0.99995 | 0.17139 | 0.99995 | 0.18735 |  |  | 643146 | 0.99664 | 0.98664 | 0.0012993 | 0.99666 | 0.0044984 | 0.99667 | 0.0054348 |  |  | 538260 | 0.98845 | 0.96702 | 0.0029593 | 0.99202 | 0.0031479 | 0.99202 | 0.0082617 | [12 empty] | 986460 | 0.98903 | 0.86787 | 0.011416 | 0.98095 | 0.0031073 | 0.98095 | 0.01021
|  |  | 419292 | 1.0031 | 0.99943 | 0.00054852 | 0.99995 | 0.17139 | 0.99995 | 0.18735 |  |  | 643446 | 0.99856 | 0.98664 | 0.0012993 | 0.99666 | 0.0044984 | 0.99667 | 0.0054348 |  |  | 538560 | 0.98845 | 0.96702 | 0.0029593 | 0.99202 | 0.0031474 | 0.99202 | 0.0082616 | [12 empty] | 986760 | 0.99799 | 0.86787 | 0.011416 | 0.98096 | 0.0031073 | 0.98096 | 0.010209
|  |  | 419592 | 1.004 | 0.99943 | 0.00054852 | 0.99995 | 0.17139 | 0.99995 | 0.18735 |  |  | 643746 | 0.9976 | 0.98664 | 0.0012993 | 0.99666 | 0.0044984 | 0.99667 | 0.0054348 |  |  | 538860 | 0.98953 | 0.96702 | 0.0029593 | 0.99203 | 0.0031469 | 0.99203 | 0.0082615 | [12 empty] | 987060 | 0.99799 | 0.86787 | 0.011416 | 0.98097 | 0.0031074 | 0.98097 | 0.010209
|  |  | 419892 | 1.004 | 0.99943 | 0.00054852 | 0.99995 | 0.17139 | 0.99995 | 0.18735 |  |  | 644046 | 0.99856 | 0.98664 | 0.0012993 | 0.99666 | 0.0044984 | 0.99667 | 0.0054348 |  |  | 539160 | 0.98953 | 0.96702 | 0.0029593 | 0.99204 | 0.0031464 | 0.99204 | 0.0082613 | [12 empty] | 987360 | 0.99351 | 0.86787 | 0.011416 | 0.98098 | 0.0031075 | 0.98097 | 0.010209
|  |  | 420192 | 1.004 | 0.99943 | 0.00054852 | 0.99995 | 0.17139 | 0.99995 | 0.18735 |  |  | 644346 | 0.99856 | 0.98664 | 0.0012993 | 0.99666 | 0.0044984 | 0.99667 | 0.0054348 |  |  | 539460 | 0.98845 | 0.96702 | 0.0029593 | 0.99205 | 0.0031459 | 0.99205 | 0.0082612 | [12 empty] | 987660 | 0.99575 | 0.86787 | 0.011416 | 0.98099 | 0.0031075 | 0.98098 | 0.010208
|  |  | 420492 | 1.0031 | 0.99943 | 0.00054852 | 0.99995 | 0.17139 | 0.99995 | 0.18735 |  |  | 644646 | 0.9976 | 0.98664 | 0.0012993 | 0.99666 | 0.0044984 | 0.99667 | 0.0054348 |  |  | 539760 | 0.98845 | 0.96702 | 0.0029593 | 0.99206 | 0.0031454 | 0.99206 | 0.0082611 | [12 empty] | 987960 | 0.99575 | 0.86787 | 0.011416 | 0.981 | 0.0031076 | 0.98099 | 0.010208
|  |  | 420792 | 1.0031 | 0.99943 | 0.00054852 | 0.99995 | 0.17139 | 0.99995 | 0.18735 |  |  | 644946 | 0.99856 | 0.98664 | 0.0012993 | 0.99666 | 0.0044984 | 0.99667 | 0.0054348 |  |  | 540060 | 0.99061 | 0.96702 | 0.0029593 | 0.99207 | 0.0031448 | 0.99207 | 0.0082609 | [12 empty] | 988260 | 0.99575 | 0.86787 | 0.011416 | 0.98101 | 0.0031077 | 0.981 | 0.010208
|  |  | 421092 | 1.004 | 0.99943 | 0.00054852 | 0.99995 | 0.17139 | 0.99995 | 0.18735 |  |  | 645246 | 0.9976 | 0.98664 | 0.0012993 | 0.99666 | 0.0044984 | 0.99667 | 0.0054348 |  |  | 540360 | 0.99061 | 0.96702 | 0.0029593 | 0.99207 | 0.0031443 | 0.99207 | 0.0082608 | [12 empty] | 988560 | 0.99799 | 0.86787 | 0.011416 | 0.98101 | 0.0031077 | 0.98101 | 0.010207
|  |  | 421392 | 1.004 | 0.99943 | 0.00054852 | 0.99995 | 0.17139 | 0.99995 | 0.18735 |  |  | 645546 | 0.9976 | 0.98664 | 0.0012993 | 0.99666 | 0.0044984 | 0.99667 | 0.0054348 |  |  | 540660 | 0.98953 | 0.96702 | 0.0029593 | 0.99208 | 0.0031438 | 0.99208 | 0.0082607 | [12 empty] | 988860 | 1.0002 | 0.86787 | 0.011416 | 0.98102 | 0.0031078 | 0.98102 | 0.010207
|  |  | 421692 | 1.004 | 0.99943 | 0.00054852 | 0.99995 | 0.17139 | 0.99995 | 0.18735 |  |  | 645846 | 0.9976 | 0.98664 | 0.0012993 | 0.99666 | 0.0044984 | 0.99667 | 0.0054349 |  |  | 540960 | 0.98953 | 0.96702 | 0.0029593 | 0.99209 | 0.0031433 | 0.99209 | 0.0082606 | [12 empty] | 989160 | 0.99575 | 0.86787 | 0.011416 | 0.98103 | 0.0031079 | 0.98102 | 0.010207
|  |  | 421992 | 1.004 | 0.99943 | 0.00054852 | 0.99995 | 0.17139 | 0.99995 | 0.18735 |  |  | 646146 | 0.99952 | 0.98664 | 0.0012993 | 0.99666 | 0.0044983 | 0.99667 | 0.0054349 |  |  | 541260 | 0.98953 | 0.96702 | 0.0029593 | 0.9921 | 0.0031428 | 0.9921 | 0.0082604 | [12 empty] | 989460 | 0.99799 | 0.86787 | 0.011416 | 0.98104 | 0.0031079 | 0.98103 | 0.010206
|  |  | 422292 | 1.0031 | 0.99943 | 0.00054852 | 0.99995 | 0.17139 | 0.99995 | 0.18735 |  |  | 646446 | 0.99856 | 0.98664 | 0.0012993 | 0.99667 | 0.0044983 | 0.99667 | 0.0054349 |  |  | 541560 | 0.98737 | 0.96702 | 0.0029593 | 0.99211 | 0.0031423 | 0.99211 | 0.0082603 | [12 empty] | 989760 | 1.0025 | 0.86787 | 0.011416 | 0.98105 | 0.003108 | 0.98104 | 0.010206
|  |  | 422592 | 1.0049 | 0.99943 | 0.00054852 | 0.99995 | 0.17139 | 0.99995 | 0.18735 |  |  | 646746 | 0.99952 | 0.98664 | 0.0012993 | 0.99667 | 0.0044983 | 0.99667 | 0.0054349 |  |  | 541860 | 0.9863 | 0.96702 | 0.0029593 | 0.99212 | 0.0031418 | 0.99212 | 0.0082602 | [12 empty] | 990060 | 0.99575 | 0.86787 | 0.011416 | 0.98106 | 0.0031081 | 0.98105 | 0.010206
|  |  | 422892 | 1.0031 | 0.99943 | 0.00054852 | 0.99995 | 0.17139 | 0.99995 | 0.18735 |  |  | 647046 | 0.99952 | 0.98664 | 0.0012993 | 0.99667 | 0.0044983 | 0.99667 | 0.0054349 |  |  | 542160 | 0.98845 | 0.96702 | 0.0029593 | 0.99212 | 0.0031413 | 0.99212 | 0.00826 | [12 empty] | 990360 | 1.0025 | 0.86787 | 0.011416 | 0.98106 | 0.0031081 | 0.98106 | 0.010206
|  |  | 423192 | 1.004 | 0.99943 | 0.00054852 | 0.99995 | 0.17139 | 0.99995 | 0.18735 |  |  | 647346 | 0.99856 | 0.98664 | 0.0012993 | 0.99667 | 0.0044983 | 0.99667 | 0.0054349 |  |  | 542460 | 0.98953 | 0.96702 | 0.0029593 | 0.99213 | 0.0031408 | 0.99213 | 0.0082599 | [12 empty] | 990660 | 0.99575 | 0.86787 | 0.011416 | 0.98107 | 0.0031082 | 0.98107 | 0.010205
|  |  | 423492 | 1.004 | 0.99943 | 0.00054852 | 0.99995 | 0.17139 | 0.99995 | 0.18735 |  |  | 647646 | 0.99856 | 0.98664 | 0.0012993 | 0.99667 | 0.0044983 | 0.99667 | 0.0054349 |  |  | 542760 | 0.98845 | 0.96702 | 0.0029593 | 0.99214 | 0.0031403 | 0.99214 | 0.0082598 | [12 empty] | 990960 | 0.99575 | 0.86787 | 0.011416 | 0.98108 | 0.0031083 | 0.98108 | 0.010205
|  |  | 423792 | 1.004 | 0.99943 | 0.00054852 | 0.99995 | 0.17139 | 0.99995 | 0.18735 |  |  | 647946 | 0.99856 | 0.98664 | 0.0012993 | 0.99667 | 0.0044983 | 0.99667 | 0.0054349 |  |  | 543060 | 0.98953 | 0.96702 | 0.0029593 | 0.99215 | 0.0031398 | 0.99215 | 0.0082597 | [12 empty] | 991260 | 0.99575 | 0.86787 | 0.011416 | 0.98109 | 0.0031083 | 0.98108 | 0.010205
|  |  | 424092 | 1.004 | 0.99943 | 0.00054852 | 0.99995 | 0.17139 | 0.99995 | 0.18735 |  |  | 648246 | 0.9976 | 0.98664 | 0.0012993 | 0.99667 | 0.0044983 | 0.99667 | 0.0054349 |  |  | 543360 | 0.99061 | 0.96702 | 0.0029593 | 0.99216 | 0.0031393 | 0.99216 | 0.0082595 | [12 empty] | 991560 | 0.99799 | 0.86787 | 0.011416 | 0.9811 | 0.0031084 | 0.98109 | 0.010204
|  |  | 424392 | 1.0031 | 0.99943 | 0.00054852 | 0.99995 | 0.17139 | 0.99995 | 0.18735 |  |  | 648546 | 0.9976 | 0.98664 | 0.0012993 | 0.99667 | 0.0044983 | 0.99667 | 0.0054349 |  |  | 543660 | 0.98953 | 0.96702 | 0.0029593 | 0.99217 | 0.0031388 | 0.99217 | 0.0082594 | [12 empty] | 991860 | 1.0002 | 0.86787 | 0.011416 | 0.98111 | 0.0031085 | 0.9811 | 0.010204
|  |  | 424692 | 1.0031 | 0.99943 | 0.00054852 | 0.99995 | 0.17139 | 0.99995 | 0.18735 |  |  | 648846 | 0.9976 | 0.98664 | 0.0012993 | 0.99667 | 0.0044983 | 0.99667 | 0.0054349 |  |  | 543960 | 0.98953 | 0.96702 | 0.0029593 | 0.99217 | 0.0031383 | 0.99217 | 0.0082593 | [12 empty] | 992160 | 0.99575 | 0.86787 | 0.011416 | 0.98112 | 0.0031085 | 0.98111 | 0.010204
|  |  | 424992 | 1.0022 | 0.99943 | 0.00054852 | 0.99995 | 0.17139 | 0.99995 | 0.18735 |  |  | 649146 | 0.99856 | 0.98664 | 0.0012993 | 0.99667 | 0.0044983 | 0.99667 | 0.005435 |  |  | 544260 | 0.98845 | 0.96702 | 0.0029593 | 0.99218 | 0.0031378 | 0.99218 | 0.0082592 | [12 empty] | 992460 | 0.99351 | 0.86787 | 0.011416 | 0.98112 | 0.0031086 | 0.98112 | 0.010203
|  |  | 425292 | 1.0049 | 0.99943 | 0.00054852 | 0.99995 | 0.17139 | 0.99995 | 0.18735 |  |  | 649446 | 0.99856 | 0.98664 | 0.0012993 | 0.99667 | 0.0044983 | 0.99667 | 0.005435 |  |  | 544560 | 0.98953 | 0.96702 | 0.0029593 | 0.99219 | 0.0031373 | 0.99219 | 0.008259 | [12 empty] | 992760 | 1.0002 | 0.86787 | 0.011416 | 0.98113 | 0.0031087 | 0.98113 | 0.010203
|  |  | 425592 | 1.004 | 0.99943 | 0.00054852 | 0.99995 | 0.17139 | 0.99995 | 0.18735 |  |  | 649746 | 0.99952 | 0.98664 | 0.0012993 | 0.99667 | 0.0044983 | 0.99667 | 0.005435 |  |  | 544860 | 0.98737 | 0.96702 | 0.0029593 | 0.9922 | 0.0031368 | 0.9922 | 0.0082589 | [12 empty] | 993060 | 0.99799 | 0.86787 | 0.011416 | 0.98114 | 0.0031087 | 0.98113 | 0.010203
|  |  | 425892 | 1.0031 | 0.99943 | 0.00054852 | 0.99995 | 0.17139 | 0.99995 | 0.18735 |  |  | 650046 | 1.0005 | 0.98664 | 0.0012993 | 0.99667 | 0.0044983 | 0.99667 | 0.005435 |  |  | 545160 | 0.98953 | 0.96702 | 0.0029593 | 0.99221 | 0.0031363 | 0.99221 | 0.0082588 | [12 empty] | 993360 | 0.99799 | 0.86787 | 0.011416 | 0.98115 | 0.0031088 | 0.98114 | 0.010202
|  |  | 426192 | 1.004 | 0.99943 | 0.00054852 | 0.99995 | 0.17139 | 0.99995 | 0.18735 |  |  | 650346 | 0.99952 | 0.98664 | 0.0012993 | 0.99667 | 0.0044983 | 0.99667 | 0.005435 |  |  | 545460 | 0.98845 | 0.96702 | 0.0029593 | 0.99222 | 0.0031358 | 0.99222 | 0.0082587 | [12 empty] | 993660 | 0.99575 | 0.86787 | 0.011416 | 0.98116 | 0.0031089 | 0.98115 | 0.010202
|  |  | 426492 | 1.004 | 0.99943 | 0.00054852 | 0.99995 | 0.17139 | 0.99995 | 0.18735 |  |  | 650646 | 0.99856 | 0.98664 | 0.0012993 | 0.99667 | 0.0044983 | 0.99667 | 0.005435 |  |  | 545760 | 0.99061 | 0.96702 | 0.0029593 | 0.99222 | 0.0031353 | 0.99222 | 0.0082585 | [12 empty] | 993960 | 0.99351 | 0.86787 | 0.011416 | 0.98117 | 0.0031089 | 0.98116 | 0.010202
|  |  | 426792 | 1.0031 | 0.99943 | 0.00054852 | 0.99995 | 0.17139 | 0.99995 | 0.18735 |  |  | 650946 | 0.99856 | 0.98664 | 0.0012993 | 0.99667 | 0.0044983 | 0.99667 | 0.005435 |  |  | 546060 | 0.98953 | 0.96702 | 0.0029593 | 0.99223 | 0.0031349 | 0.99223 | 0.0082584 | [12 empty] | 994260 | 0.99575 | 0.86787 | 0.011416 | 0.98117 | 0.003109 | 0.98117 | 0.010202
|  |  | 427092 | 1.0049 | 0.99943 | 0.00054852 | 0.99995 | 0.17139 | 0.99995 | 0.18735 |  |  | 651246 | 0.99952 | 0.98664 | 0.0012993 | 0.99667 | 0.0044983 | 0.99667 | 0.005435 |  |  | 546360 | 0.98953 | 0.96702 | 0.0029593 | 0.99224 | 0.0031344 | 0.99224 | 0.0082583 | [12 empty] | 994560 | 0.99799 | 0.86787 | 0.011416 | 0.98118 | 0.0031091 | 0.98118 | 0.010201
|  |  | 427392 | 1.004 | 0.99943 | 0.00054852 | 0.99995 | 0.17139 | 0.99995 | 0.18735 |  |  | 651546 | 1.0005 | 0.98664 | 0.0012993 | 0.99667 | 0.0044983 | 0.99668 | 0.005435 |  |  | 546660 | 0.98953 | 0.96702 | 0.0029593 | 0.99225 | 0.0031339 | 0.99225 | 0.0082582 | [12 empty] | 994860 | 0.99127 | 0.86787 | 0.011416 | 0.98119 | 0.0031091 | 0.98118 | 0.010201
|  |  | 427692 | 1.0049 | 0.99943 | 0.00054852 | 0.99995 | 0.17139 | 0.99995 | 0.18735 |  |  | 651846 | 0.99664 | 0.98664 | 0.0012993 | 0.99667 | 0.0044983 | 0.99668 | 0.005435 |  |  | 546960 | 0.99061 | 0.96702 | 0.0029593 | 0.99226 | 0.0031334 | 0.99226 | 0.0082581 | [12 empty] | 995160 | 1.0002 | 0.86787 | 0.011416 | 0.9812 | 0.0031092 | 0.98119 | 0.010201
|  |  | 427992 | 1.0049 | 0.99943 | 0.00054852 | 0.99995 | 0.17139 | 0.99995 | 0.18735 |  |  | 652146 | 0.99856 | 0.98664 | 0.0012993 | 0.99667 | 0.0044983 | 0.99668 | 0.005435 |  |  | 547260 | 0.98953 | 0.96702 | 0.0029593 | 0.99226 | 0.0031329 | 0.99226 | 0.0082579 | [12 empty] | 995460 | 0.99799 | 0.86787 | 0.011416 | 0.98121 | 0.0031093 | 0.9812 | 0.0102
|  |  | 428292 | 1.0031 | 0.99943 | 0.00054852 | 0.99995 | 0.17139 | 0.99995 | 0.18735 |  |  | 652446 | 0.99952 | 0.98664 | 0.0012993 | 0.99667 | 0.0044983 | 0.99668 | 0.005435 |  |  | 547560 | 0.98953 | 0.96702 | 0.0029593 | 0.99227 | 0.0031324 | 0.99227 | 0.0082578 | [12 empty] | 995760 | 1.0025 | 0.86787 | 0.011416 | 0.98122 | 0.0031093 | 0.98121 | 0.0102
|  |  | 428592 | 1.0031 | 0.99943 | 0.00054852 | 0.99995 | 0.17139 | 0.99995 | 0.18735 |  |  | 652746 | 1.0005 | 0.98664 | 0.0012993 | 0.99667 | 0.0044983 | 0.99668 | 0.0054351 |  |  | 547860 | 0.99061 | 0.96702 | 0.0029593 | 0.99228 | 0.0031319 | 0.99228 | 0.0082577 | [12 empty] | 996060 | 1.0025 | 0.86787 | 0.011416 | 0.98122 | 0.0031094 | 0.98122 | 0.0102
|  |  | 428892 | 1.004 | 0.99943 | 0.00054852 | 0.99995 | 0.17139 | 0.99995 | 0.18735 |  |  | 653046 | 0.99856 | 0.98664 | 0.0012993 | 0.99667 | 0.0044983 | 0.99668 | 0.0054351 |  |  | 548160 | 0.98953 | 0.96702 | 0.0029593 | 0.99229 | 0.0031314 | 0.99229 | 0.0082576 | [12 empty] | 996360 | 0.99799 | 0.86787 | 0.011416 | 0.98123 | 0.0031094 | 0.98123 | 0.010199
[13 empty] | 653346 | 0.99856 | 0.98664 | 0.0012993 | 0.99667 | 0.0044983 | 0.99668 | 0.0054351 |  |  | 548460 | 0.98953 | 0.96702 | 0.0029593 | 0.9923 | 0.0031309 | 0.9923 | 0.0082575 | [12 empty] | 996660 | 0.99799 | 0.86787 | 0.011416 | 0.98124 | 0.0031095 | 0.98123 | 0.010199
[13 empty] | 653646 | 0.9976 | 0.98664 | 0.0012993 | 0.99667 | 0.0044983 | 0.99668 | 0.0054351 |  |  | 548760 | 0.98953 | 0.96702 | 0.0029593 | 0.9923 | 0.0031305 | 0.9923 | 0.0082573 | [12 empty] | 996960 | 0.99799 | 0.86787 | 0.011416 | 0.98125 | 0.0031096 | 0.98124 | 0.010199
[13 empty] | 653946 | 0.99856 | 0.98664 | 0.0012993 | 0.99667 | 0.0044983 | 0.99668 | 0.0054351 |  |  | 549060 | 0.99061 | 0.96702 | 0.0029593 | 0.99231 | 0.00313 | 0.99231 | 0.0082572 | [12 empty] | 997260 | 0.99799 | 0.86787 | 0.011416 | 0.98126 | 0.0031096 | 0.98125 | 0.010199
[13 empty] | 654246 | 0.99952 | 0.98664 | 0.0012993 | 0.99667 | 0.0044983 | 0.99668 | 0.0054351 |  |  | 549360 | 0.98953 | 0.96702 | 0.0029593 | 0.99232 | 0.0031295 | 0.99232 | 0.0082571 | [12 empty] | 997560 | 0.99351 | 0.86787 | 0.011416 | 0.98126 | 0.0031097 | 0.98126 | 0.010198
[13 empty] | 654546 | 0.99952 | 0.98664 | 0.0012993 | 0.99667 | 0.0044983 | 0.99668 | 0.0054351 |  |  | 549660 | 0.98953 | 0.96702 | 0.0029593 | 0.99233 | 0.003129 | 0.99233 | 0.008257 | [12 empty] | 997860 | 0.99575 | 0.86787 | 0.011416 | 0.98127 | 0.0031098 | 0.98127 | 0.010198
[13 empty] | 654846 | 0.99856 | 0.98664 | 0.0012993 | 0.99667 | 0.0044982 | 0.99668 | 0.0054351 |  |  | 549960 | 0.98845 | 0.96702 | 0.0029593 | 0.99234 | 0.0031285 | 0.99234 | 0.0082569 | [12 empty] | 998160 | 0.99351 | 0.86787 | 0.011416 | 0.98128 | 0.0031098 | 0.98127 | 0.010198
[13 empty] | 655146 | 0.99856 | 0.98664 | 0.0012993 | 0.99667 | 0.0044982 | 0.99668 | 0.0054351 |  |  | 550260 | 0.98737 | 0.96702 | 0.0029593 | 0.99234 | 0.0031281 | 0.99234 | 0.0082567 | [12 empty] | 998460 | 0.99799 | 0.86787 | 0.011416 | 0.98129 | 0.0031099 | 0.98128 | 0.010197
[13 empty] | 655446 | 0.99856 | 0.98664 | 0.0012993 | 0.99667 | 0.0044982 | 0.99668 | 0.0054351 |  |  | 550560 | 0.98953 | 0.96702 | 0.0029593 | 0.99235 | 0.0031276 | 0.99235 | 0.0082566 | [12 empty] | 998760 | 1.0002 | 0.86787 | 0.011416 | 0.9813 | 0.00311 | 0.98129 | 0.010197
[13 empty] | 655746 | 0.99856 | 0.98664 | 0.0012993 | 0.99667 | 0.0044982 | 0.99668 | 0.0054351 |  |  | 550860 | 0.98953 | 0.96702 | 0.0029593 | 0.99236 | 0.0031271 | 0.99236 | 0.0082565 | [12 empty] | 999060 | 0.99799 | 0.86787 | 0.011416 | 0.98131 | 0.00311 | 0.9813 | 0.010197
[13 empty] | 656046 | 0.99952 | 0.98664 | 0.0012993 | 0.99667 | 0.0044982 | 0.99668 | 0.0054351 |  |  | 551160 | 0.99061 | 0.96702 | 0.0029593 | 0.99237 | 0.0031266 | 0.99237 | 0.0082564 | [12 empty] | 999360 | 0.99575 | 0.86787 | 0.011416 | 0.98131 | 0.0031101 | 0.98131 | 0.010197
[13 empty] | 656346 | 0.99856 | 0.98664 | 0.0012993 | 0.99668 | 0.0044982 | 0.99668 | 0.0054352 |  |  | 551460 | 0.99061 | 0.96702 | 0.0029593 | 0.99238 | 0.0031261 | 0.99238 | 0.0082563 | [12 empty] | 999660 | 1.0002 | 0.86787 | 0.011416 | 0.98132 | 0.0031102 | 0.98132 | 0.010196
[13 empty] | 656646 | 0.99856 | 0.98664 | 0.0012993 | 0.99668 | 0.0044982 | 0.99668 | 0.0054352 |  |  | 551760 | 0.99169 | 0.96702 | 0.0029593 | 0.99238 | 0.0031257 | 0.99238 | 0.0082562 | [12 empty] | 999960 | 1.0025 | 0.86787 | 0.011416 | 0.98133 | 0.0031102 | 0.98132 | 0.010196
[13 empty] | 656946 | 1.0005 | 0.98664 | 0.0012993 | 0.99668 | 0.0044982 | 0.99668 | 0.0054352 |  |  | 552060 | 0.98845 | 0.96702 | 0.0029593 | 0.99239 | 0.0031252 | 0.99239 | 0.008256 | [12 empty] | 1000260 | 0.99799 | 0.86787 | 0.011416 | 0.98134 | 0.0031103 | 0.98133 | 0.010196
[13 empty] | 657246 | 0.99856 | 0.98664 | 0.0012993 | 0.99668 | 0.0044982 | 0.99668 | 0.0054352 |  |  | 552360 | 0.98953 | 0.96702 | 0.0029593 | 0.9924 | 0.0031247 | 0.9924 | 0.0082559 | [12 empty] | 1000560 | 1.0025 | 0.86787 | 0.011416 | 0.98135 | 0.0031104 | 0.98134 | 0.010195
[13 empty] | 657546 | 1.0005 | 0.98664 | 0.0012993 | 0.99668 | 0.0044982 | 0.99668 | 0.0054352 |  |  | 552660 | 0.98953 | 0.96702 | 0.0029593 | 0.99241 | 0.0031242 | 0.99241 | 0.0082558 | [12 empty] | 1000860 | 1.0025 | 0.86787 | 0.011416 | 0.98135 | 0.0031104 | 0.98135 | 0.010195
[13 empty] | 657846 | 0.99952 | 0.98664 | 0.0012993 | 0.99668 | 0.0044982 | 0.99668 | 0.0054352 |  |  | 552960 | 0.98953 | 0.96702 | 0.0029593 | 0.99242 | 0.0031238 | 0.99242 | 0.0082557 | [12 empty] | 1001160 | 0.99799 | 0.86787 | 0.011416 | 0.98136 | 0.0031105 | 0.98136 | 0.010195
[13 empty] | 658146 | 0.99952 | 0.98664 | 0.0012993 | 0.99668 | 0.0044982 | 0.99668 | 0.0054352 |  |  | 553260 | 0.98953 | 0.96702 | 0.0029593 | 0.99242 | 0.0031233 | 0.99242 | 0.0082556 | [12 empty] | 1001460 | 1.0002 | 0.86787 | 0.011416 | 0.98137 | 0.0031105 | 0.98136 | 0.010194
[13 empty] | 658446 | 0.99856 | 0.98664 | 0.0012993 | 0.99668 | 0.0044982 | 0.99668 | 0.0054352 |  |  | 553560 | 0.98953 | 0.96702 | 0.0029593 | 0.99243 | 0.0031228 | 0.99243 | 0.0082555 | [12 empty] | 1001760 | 1.0047 | 0.86787 | 0.011416 | 0.98138 | 0.0031106 | 0.98137 | 0.010194
[13 empty] | 658746 | 0.99952 | 0.98664 | 0.0012993 | 0.99668 | 0.0044982 | 0.99668 | 0.0054352 |  |  | 553860 | 0.98953 | 0.96702 | 0.0029593 | 0.99244 | 0.0031224 | 0.99244 | 0.0082553 | [12 empty] | 1002060 | 0.99799 | 0.86787 | 0.011416 | 0.98139 | 0.0031107 | 0.98138 | 0.010194
[13 empty] | 659046 | 0.99952 | 0.98664 | 0.0012993 | 0.99668 | 0.0044982 | 0.99668 | 0.0054352 |  |  | 554160 | 0.99061 | 0.96702 | 0.0029593 | 0.99245 | 0.0031219 | 0.99245 | 0.0082552 | [12 empty] | 1002360 | 0.99575 | 0.86787 | 0.011416 | 0.98139 | 0.0031107 | 0.98139 | 0.010194
[13 empty] | 659346 | 0.99952 | 0.98664 | 0.0012993 | 0.99668 | 0.0044982 | 0.99668 | 0.0054352 |  |  | 554460 | 0.98953 | 0.96702 | 0.0029593 | 0.99246 | 0.0031214 | 0.99246 | 0.0082551 | [12 empty] | 1002660 | 0.99575 | 0.86787 | 0.011416 | 0.9814 | 0.0031108 | 0.9814 | 0.010193
[13 empty] | 659646 | 0.99952 | 0.98664 | 0.0012993 | 0.99668 | 0.0044982 | 0.99668 | 0.0054352 |  |  | 554760 | 0.99061 | 0.96702 | 0.0029593 | 0.99246 | 0.003121 | 0.99246 | 0.008255 | [12 empty] | 1002960 | 0.99799 | 0.86787 | 0.011416 | 0.98141 | 0.0031109 | 0.9814 | 0.010193
[13 empty] | 659946 | 0.99952 | 0.98664 | 0.0012993 | 0.99668 | 0.0044982 | 0.99668 | 0.0054353 |  |  | 555060 | 0.98953 | 0.96702 | 0.0029593 | 0.99247 | 0.0031205 | 0.99247 | 0.0082549 | [12 empty] | 1003260 | 1.0025 | 0.86787 | 0.011416 | 0.98142 | 0.0031109 | 0.98141 | 0.010193
[13 empty] | 660246 | 0.99856 | 0.98664 | 0.0012993 | 0.99668 | 0.0044982 | 0.99668 | 0.0054353 |  |  | 555360 | 0.99169 | 0.96702 | 0.0029593 | 0.99248 | 0.00312 | 0.99248 | 0.0082548 | [12 empty] | 1003560 | 1.0025 | 0.86787 | 0.011416 | 0.98143 | 0.003111 | 0.98142 | 0.010192
[13 empty] | 660546 | 0.99952 | 0.98664 | 0.0012993 | 0.99668 | 0.0044982 | 0.99668 | 0.0054353 |  |  | 555660 | 0.99061 | 0.96702 | 0.0029593 | 0.99249 | 0.0031196 | 0.99249 | 0.0082547 | [12 empty] | 1003860 | 0.99575 | 0.86787 | 0.011416 | 0.98143 | 0.0031111 | 0.98143 | 0.010192
[13 empty] | 660846 | 0.99856 | 0.98664 | 0.0012993 | 0.99668 | 0.0044982 | 0.99668 | 0.0054353 |  |  | 555960 | 0.98953 | 0.96702 | 0.0029593 | 0.99249 | 0.0031191 | 0.99249 | 0.0082546 | [12 empty] | 1004160 | 1.0047 | 0.86787 | 0.011416 | 0.98144 | 0.0031111 | 0.98144 | 0.010192
[13 empty] | 661146 | 0.99952 | 0.98664 | 0.0012993 | 0.99668 | 0.0044982 | 0.99668 | 0.0054353 |  |  | 556260 | 0.99061 | 0.96702 | 0.0029593 | 0.9925 | 0.0031186 | 0.9925 | 0.0082544 | [12 empty] | 1004460 | 1.0002 | 0.86787 | 0.011416 | 0.98145 | 0.0031112 | 0.98144 | 0.010192
[13 empty] | 661446 | 0.99952 | 0.98664 | 0.0012993 | 0.99668 | 0.0044982 | 0.99668 | 0.0054353 |  |  | 556560 | 0.98845 | 0.96702 | 0.0029593 | 0.99251 | 0.0031182 | 0.99251 | 0.0082543 | [12 empty] | 1004760 | 0.99575 | 0.86787 | 0.011416 | 0.98146 | 0.0031113 | 0.98145 | 0.010191
[13 empty] | 661746 | 0.99952 | 0.98664 | 0.0012993 | 0.99668 | 0.0044982 | 0.99669 | 0.0054353 |  |  | 556860 | 0.99061 | 0.96702 | 0.0029593 | 0.99252 | 0.0031177 | 0.99252 | 0.0082542 | [12 empty] | 1005060 | 0.99351 | 0.86787 | 0.011416 | 0.98147 | 0.0031113 | 0.98146 | 0.010191
[13 empty] | 662046 | 0.99952 | 0.98664 | 0.0012993 | 0.99668 | 0.0044982 | 0.99669 | 0.0054353 |  |  | 557160 | 0.99061 | 0.96702 | 0.0029593 | 0.99252 | 0.0031172 | 0.99252 | 0.0082541 | [12 empty] | 1005360 | 0.99799 | 0.86787 | 0.011416 | 0.98147 | 0.0031114 | 0.98147 | 0.010191
[13 empty] | 662346 | 0.99952 | 0.98664 | 0.0012993 | 0.99668 | 0.0044982 | 0.99669 | 0.0054353 |  |  | 557460 | 0.99061 | 0.96702 | 0.0029593 | 0.99253 | 0.0031168 | 0.99253 | 0.008254 | [12 empty] | 1005660 | 1.0002 | 0.86787 | 0.011416 | 0.98148 | 0.0031114 | 0.98148 | 0.01019
[13 empty] | 662646 | 0.99952 | 0.98664 | 0.0012993 | 0.99668 | 0.0044982 | 0.99669 | 0.0054353 |  |  | 557760 | 0.98953 | 0.96702 | 0.0029593 | 0.99254 | 0.0031163 | 0.99254 | 0.0082539 | [12 empty] | 1005960 | 1.0047 | 0.86787 | 0.011416 | 0.98149 | 0.0031115 | 0.98148 | 0.01019
[13 empty] | 662946 | 0.99856 | 0.98664 | 0.0012993 | 0.99668 | 0.0044982 | 0.99669 | 0.0054353 |  |  | 558060 | 0.98953 | 0.96702 | 0.0029593 | 0.99255 | 0.0031159 | 0.99255 | 0.0082538 | [12 empty] | 1006260 | 1.0002 | 0.86787 | 0.011416 | 0.9815 | 0.0031116 | 0.98149 | 0.01019
[13 empty] | 663246 | 1.0005 | 0.98664 | 0.0012993 | 0.99668 | 0.0044982 | 0.99669 | 0.0054353 |  |  | 558360 | 0.99061 | 0.96702 | 0.0029593 | 0.99256 | 0.0031154 | 0.99256 | 0.0082537 | [12 empty] | 1006560 | 1.0069 | 0.86787 | 0.011416 | 0.98151 | 0.0031116 | 0.9815 | 0.01019
[13 empty] | 663546 | 1.0005 | 0.98664 | 0.0012993 | 0.99668 | 0.0044982 | 0.99669 | 0.0054354 |  |  | 558660 | 0.98953 | 0.96702 | 0.0029593 | 0.99256 | 0.003115 | 0.99256 | 0.0082536 | [12 empty] | 1006860 | 1.0002 | 0.86787 | 0.011416 | 0.98151 | 0.0031117 | 0.98151 | 0.010189
[13 empty] | 663846 | 0.99952 | 0.98664 | 0.0012993 | 0.99668 | 0.0044982 | 0.99669 | 0.0054354 |  |  | 558960 | 0.98845 | 0.96702 | 0.0029593 | 0.99257 | 0.0031145 | 0.99257 | 0.0082534 | [12 empty] | 1007160 | 0.99575 | 0.86787 | 0.011416 | 0.98152 | 0.0031118 | 0.98152 | 0.010189
[13 empty] | 664146 | 1.0005 | 0.98664 | 0.0012993 | 0.99668 | 0.0044982 | 0.99669 | 0.0054354 |  |  | 559260 | 0.99061 | 0.96702 | 0.0029593 | 0.99258 | 0.003114 | 0.99258 | 0.0082533 | [12 empty] | 1007460 | 0.99575 | 0.86787 | 0.011416 | 0.98153 | 0.0031118 | 0.98152 | 0.010189
[13 empty] | 664446 | 0.99952 | 0.98664 | 0.0012993 | 0.99668 | 0.0044982 | 0.99669 | 0.0054354 |  |  | 559560 | 0.99061 | 0.96702 | 0.0029593 | 0.99259 | 0.0031136 | 0.99259 | 0.0082532 | [12 empty] | 1007760 | 1.0002 | 0.86787 | 0.011416 | 0.98154 | 0.0031119 | 0.98153 | 0.010189
[13 empty] | 664746 | 0.99952 | 0.98664 | 0.0012993 | 0.99668 | 0.0044982 | 0.99669 | 0.0054354 |  |  | 559860 | 0.98953 | 0.96702 | 0.0029593 | 0.99259 | 0.0031131 | 0.99259 | 0.0082531 | [12 empty] | 1008060 | 0.99799 | 0.86787 | 0.011416 | 0.98155 | 0.0031119 | 0.98154 | 0.010188
[13 empty] | 665046 | 1.0005 | 0.98664 | 0.0012993 | 0.99668 | 0.0044982 | 0.99669 | 0.0054354 |  |  | 560160 | 0.98953 | 0.96702 | 0.0029593 | 0.9926 | 0.0031127 | 0.9926 | 0.008253 | [12 empty] | 1008360 | 0.99799 | 0.86787 | 0.011416 | 0.98155 | 0.003112 | 0.98155 | 0.010188
[13 empty] | 665346 | 1.0005 | 0.98664 | 0.0012993 | 0.99668 | 0.0044982 | 0.99669 | 0.0054354 |  |  | 560460 | 0.98953 | 0.96702 | 0.0029593 | 0.99261 | 0.0031122 | 0.99261 | 0.0082529 | [12 empty] | 1008660 | 0.99351 | 0.86787 | 0.011416 | 0.98156 | 0.0031121 | 0.98156 | 0.010188
[13 empty] | 665646 | 0.99952 | 0.98664 | 0.0012993 | 0.99668 | 0.0044982 | 0.99669 | 0.0054354 |  |  | 560760 | 0.99061 | 0.96702 | 0.0029593 | 0.99262 | 0.0031118 | 0.99262 | 0.0082528 | [12 empty] | 1008960 | 0.99351 | 0.86787 | 0.011416 | 0.98157 | 0.0031121 | 0.98156 | 0.010187
[13 empty] | 665946 | 0.99952 | 0.98664 | 0.0012993 | 0.99668 | 0.0044982 | 0.99669 | 0.0054354 |  |  | 561060 | 0.98845 | 0.96702 | 0.0029593 | 0.99262 | 0.0031113 | 0.99262 | 0.0082527 | [12 empty] | 1009260 | 0.99799 | 0.86787 | 0.011416 | 0.98158 | 0.0031122 | 0.98157 | 0.010187
[13 empty] | 666246 | 0.99856 | 0.98664 | 0.0012993 | 0.99668 | 0.0044982 | 0.99669 | 0.0054354 |  |  | 561360 | 0.98953 | 0.96702 | 0.0029593 | 0.99263 | 0.0031109 | 0.99263 | 0.0082526 | [12 empty] | 1009560 | 1.0025 | 0.86787 | 0.011416 | 0.98159 | 0.0031123 | 0.98158 | 0.010187
[13 empty] | 666546 | 0.99856 | 0.98664 | 0.0012993 | 0.99668 | 0.0044982 | 0.99669 | 0.0054354 |  |  | 561660 | 0.98953 | 0.96702 | 0.0029593 | 0.99264 | 0.0031104 | 0.99264 | 0.0082525 | [12 empty] | 1009860 | 1.0025 | 0.86787 | 0.011416 | 0.98159 | 0.0031123 | 0.98159 | 0.010187
[13 empty] | 666846 | 1.0005 | 0.98664 | 0.0012993 | 0.99668 | 0.0044982 | 0.99669 | 0.0054354 |  |  | 561960 | 0.99061 | 0.96702 | 0.0029593 | 0.99265 | 0.00311 | 0.99265 | 0.0082524 | [12 empty] | 1010160 | 1.0025 | 0.86787 | 0.011416 | 0.9816 | 0.0031124 | 0.98159 | 0.010186
[13 empty] | 667146 | 0.99952 | 0.98664 | 0.0012993 | 0.99669 | 0.0044981 | 0.99669 | 0.0054355 |  |  | 562260 | 0.99061 | 0.96702 | 0.0029593 | 0.99265 | 0.0031095 | 0.99265 | 0.0082523 | [12 empty] | 1010460 | 0.99799 | 0.86787 | 0.011416 | 0.98161 | 0.0031124 | 0.9816 | 0.010186
[13 empty] | 667446 | 1.0005 | 0.98664 | 0.0012993 | 0.99669 | 0.0044981 | 0.99669 | 0.0054355 |  |  | 562560 | 0.99061 | 0.96702 | 0.0029593 | 0.99266 | 0.0031091 | 0.99266 | 0.0082522 | [12 empty] | 1010760 | 0.99127 | 0.86787 | 0.011416 | 0.98162 | 0.0031125 | 0.98161 | 0.010186
[13 empty] | 667746 | 0.99952 | 0.98664 | 0.0012993 | 0.99669 | 0.0044981 | 0.99669 | 0.0054355 |  |  | 562860 | 0.99061 | 0.96702 | 0.0029593 | 0.99267 | 0.0031086 | 0.99267 | 0.008252 | [12 empty] | 1011060 | 0.99575 | 0.86787 | 0.011416 | 0.98162 | 0.0031126 | 0.98162 | 0.010185
[13 empty] | 668046 | 0.99856 | 0.98664 | 0.0012993 | 0.99669 | 0.0044981 | 0.99669 | 0.0054355 |  |  | 563160 | 0.98953 | 0.96702 | 0.0029593 | 0.99268 | 0.0031082 | 0.99268 | 0.0082519 | [12 empty] | 1011360 | 0.99127 | 0.86787 | 0.011416 | 0.98163 | 0.0031126 | 0.98163 | 0.010185
[13 empty] | 668346 | 1.0005 | 0.98664 | 0.0012993 | 0.99669 | 0.0044981 | 0.99669 | 0.0054355 |  |  | 563460 | 0.99169 | 0.96702 | 0.0029593 | 0.99268 | 0.0031078 | 0.99268 | 0.0082518 | [12 empty] | 1011660 | 0.99799 | 0.86787 | 0.011416 | 0.98164 | 0.0031127 | 0.98163 | 0.010185
[13 empty] | 668646 | 0.99952 | 0.98664 | 0.0012993 | 0.99669 | 0.0044981 | 0.99669 | 0.0054355 |  |  | 563760 | 0.98953 | 0.96702 | 0.0029593 | 0.99269 | 0.0031073 | 0.99269 | 0.0082517 | [12 empty] | 1011960 | 0.9868 | 0.86787 | 0.011416 | 0.98165 | 0.0031128 | 0.98164 | 0.010185
[13 empty] | 668946 | 1.0005 | 0.98664 | 0.0012993 | 0.99669 | 0.0044981 | 0.99669 | 0.0054355 |  |  | 564060 | 0.99061 | 0.96702 | 0.0029593 | 0.9927 | 0.0031069 | 0.9927 | 0.0082516 | [12 empty] | 1012260 | 0.99351 | 0.86787 | 0.011416 | 0.98166 | 0.0031128 | 0.98165 | 0.010184
[13 empty] | 669246 | 0.99952 | 0.98664 | 0.0012993 | 0.99669 | 0.0044981 | 0.99669 | 0.0054355 |  |  | 564360 | 0.98953 | 0.96702 | 0.0029593 | 0.99271 | 0.0031064 | 0.99271 | 0.0082515 | [12 empty] | 1012560 | 0.99127 | 0.86787 | 0.011416 | 0.98166 | 0.0031129 | 0.98166 | 0.010184
[13 empty] | 669546 | 0.99952 | 0.98664 | 0.0012993 | 0.99669 | 0.0044981 | 0.99669 | 0.0054355 |  |  | 564660 | 0.98953 | 0.96702 | 0.0029593 | 0.99271 | 0.003106 | 0.99271 | 0.0082514 | [12 empty] | 1012860 | 0.99799 | 0.86787 | 0.011416 | 0.98167 | 0.0031129 | 0.98167 | 0.010184
[13 empty] | 669846 | 0.99952 | 0.98664 | 0.0012993 | 0.99669 | 0.0044981 | 0.99669 | 0.0054355 |  |  | 564960 | 0.99061 | 0.96702 | 0.0029593 | 0.99272 | 0.0031055 | 0.99272 | 0.0082513 | [12 empty] | 1013160 | 0.99351 | 0.86787 | 0.011416 | 0.98168 | 0.003113 | 0.98167 | 0.010184
[13 empty] | 670146 | 0.99856 | 0.98664 | 0.0012993 | 0.99669 | 0.0044981 | 0.99669 | 0.0054355 |  |  | 565260 | 0.99061 | 0.96702 | 0.0029593 | 0.99273 | 0.0031051 | 0.99273 | 0.0082512 | [12 empty] | 1013460 | 0.99799 | 0.86787 | 0.011416 | 0.98169 | 0.0031131 | 0.98168 | 0.010183
[13 empty] | 670446 | 1.0005 | 0.98664 | 0.0012993 | 0.99669 | 0.0044981 | 0.99669 | 0.0054355 |  |  | 565560 | 0.99061 | 0.96702 | 0.0029593 | 0.99274 | 0.0031047 | 0.99274 | 0.0082511 | [12 empty] | 1013760 | 0.99351 | 0.86787 | 0.011416 | 0.98169 | 0.0031131 | 0.98169 | 0.010183
[13 empty] | 670746 | 1.0005 | 0.98664 | 0.0012993 | 0.99669 | 0.0044981 | 0.99669 | 0.0054355 |  |  | 565860 | 0.98953 | 0.96702 | 0.0029593 | 0.99274 | 0.0031042 | 0.99274 | 0.008251 | [12 empty] | 1014060 | 0.99127 | 0.86787 | 0.011416 | 0.9817 | 0.0031132 | 0.9817 | 0.010183
[13 empty] | 671046 | 1.0014 | 0.98664 | 0.0012993 | 0.99669 | 0.0044981 | 0.99669 | 0.0054356 |  |  | 566160 | 0.98953 | 0.96702 | 0.0029593 | 0.99275 | 0.0031038 | 0.99275 | 0.0082509 | [12 empty] | 1014360 | 0.99351 | 0.86787 | 0.011416 | 0.98171 | 0.0031132 | 0.9817 | 0.010183
[13 empty] | 671346 | 1.0014 | 0.98664 | 0.0012993 | 0.99669 | 0.0044981 | 0.99669 | 0.0054356 |  |  | 566460 | 0.99061 | 0.96702 | 0.0029593 | 0.99276 | 0.0031034 | 0.99276 | 0.0082508 | [12 empty] | 1014660 | 0.99127 | 0.86787 | 0.011416 | 0.98172 | 0.0031133 | 0.98171 | 0.010182
[13 empty] | 671646 | 1.0005 | 0.98664 | 0.0012993 | 0.99669 | 0.0044981 | 0.99669 | 0.0054356 |  |  | 566760 | 0.99169 | 0.96702 | 0.0029593 | 0.99276 | 0.0031029 | 0.99276 | 0.0082507 | [12 empty] | 1014960 | 0.99127 | 0.86787 | 0.011416 | 0.98173 | 0.0031134 | 0.98172 | 0.010182
[13 empty] | 671946 | 1.0014 | 0.98664 | 0.0012993 | 0.99669 | 0.0044981 | 0.99669 | 0.0054356 |  |  | 567060 | 0.99061 | 0.96702 | 0.0029593 | 0.99277 | 0.0031025 | 0.99277 | 0.0082506 | [12 empty] | 1015260 | 0.98903 | 0.86787 | 0.011416 | 0.98173 | 0.0031134 | 0.98173 | 0.010182
[13 empty] | 672246 | 1.0005 | 0.98664 | 0.0012993 | 0.99669 | 0.0044981 | 0.99669 | 0.0054356 |  |  | 567360 | 0.98953 | 0.96702 | 0.0029593 | 0.99278 | 0.0031021 | 0.99278 | 0.0082505 | [12 empty] | 1015560 | 1.0002 | 0.86787 | 0.011416 | 0.98174 | 0.0031135 | 0.98173 | 0.010181
[13 empty] | 672546 | 1.0014 | 0.98664 | 0.0012993 | 0.99669 | 0.0044981 | 0.99669 | 0.0054356 |  |  | 567660 | 0.99169 | 0.96702 | 0.0029593 | 0.99279 | 0.0031016 | 0.99279 | 0.0082504 | [12 empty] | 1015860 | 0.99351 | 0.86787 | 0.011416 | 0.98175 | 0.0031136 | 0.98174 | 0.010181
[13 empty] | 672846 | 0.99952 | 0.98664 | 0.0012993 | 0.99669 | 0.0044981 | 0.99669 | 0.0054356 |  |  | 567960 | 0.99061 | 0.96702 | 0.0029593 | 0.99279 | 0.0031012 | 0.99279 | 0.0082503 | [12 empty] | 1016160 | 0.99127 | 0.86787 | 0.011416 | 0.98176 | 0.0031136 | 0.98175 | 0.010181
[13 empty] | 673146 | 0.99952 | 0.98664 | 0.0012993 | 0.99669 | 0.0044981 | 0.9967 | 0.0054356 |  |  | 568260 | 0.99061 | 0.96702 | 0.0029593 | 0.9928 | 0.0031008 | 0.9928 | 0.0082502 | [12 empty] | 1016460 | 0.99127 | 0.86787 | 0.011416 | 0.98176 | 0.0031137 | 0.98176 | 0.010181
[13 empty] | 673446 | 1.0005 | 0.98664 | 0.0012993 | 0.99669 | 0.0044981 | 0.9967 | 0.0054356 |  |  | 568560 | 0.98953 | 0.96702 | 0.0029593 | 0.99281 | 0.0031003 | 0.99281 | 0.0082501 | [12 empty] | 1016760 | 1.0002 | 0.86787 | 0.011416 | 0.98177 | 0.0031137 | 0.98176 | 0.01018
[13 empty] | 673746 | 1.0005 | 0.98664 | 0.0012993 | 0.99669 | 0.0044981 | 0.9967 | 0.0054356 |  |  | 568860 | 0.99169 | 0.96702 | 0.0029593 | 0.99282 | 0.0030999 | 0.99282 | 0.00825 | [12 empty] | 1017060 | 0.99351 | 0.86787 | 0.011416 | 0.98178 | 0.0031138 | 0.98177 | 0.01018
[13 empty] | 674046 | 1.0005 | 0.98664 | 0.0012993 | 0.99669 | 0.0044981 | 0.9967 | 0.0054356 |  |  | 569160 | 0.99061 | 0.96702 | 0.0029593 | 0.99282 | 0.0030995 | 0.99282 | 0.0082499 | [12 empty] | 1017360 | 0.98903 | 0.86787 | 0.011416 | 0.98179 | 0.0031139 | 0.98178 | 0.01018
[13 empty] | 674346 | 1.0005 | 0.98664 | 0.0012993 | 0.99669 | 0.0044981 | 0.9967 | 0.0054356 |  |  | 569460 | 0.99061 | 0.96702 | 0.0029593 | 0.99283 | 0.003099 | 0.99283 | 0.0082498 | [12 empty] | 1017660 | 0.99799 | 0.86787 | 0.011416 | 0.98179 | 0.0031139 | 0.98179 | 0.01018
[13 empty] | 674646 | 0.99856 | 0.98664 | 0.0012993 | 0.99669 | 0.0044981 | 0.9967 | 0.0054357 |  |  | 569760 | 0.99169 | 0.96702 | 0.0029593 | 0.99284 | 0.0030986 | 0.99284 | 0.0082497 | [12 empty] | 1017960 | 0.99127 | 0.86787 | 0.011416 | 0.9818 | 0.003114 | 0.9818 | 0.010179
[13 empty] | 674946 | 1.0005 | 0.98664 | 0.0012993 | 0.99669 | 0.0044981 | 0.9967 | 0.0054357 |  |  | 570060 | 0.98953 | 0.96702 | 0.0029593 | 0.99284 | 0.0030982 | 0.99284 | 0.0082496 | [12 empty] | 1018260 | 0.98903 | 0.86787 | 0.011416 | 0.98181 | 0.003114 | 0.9818 | 0.010179
[13 empty] | 675246 | 1.0005 | 0.98664 | 0.0012993 | 0.99669 | 0.0044981 | 0.9967 | 0.0054357 |  |  | 570360 | 0.98953 | 0.96702 | 0.0029593 | 0.99285 | 0.0030978 | 0.99285 | 0.0082495 | [12 empty] | 1018560 | 0.99127 | 0.86787 | 0.011416 | 0.98182 | 0.0031141 | 0.98181 | 0.010179
[13 empty] | 675546 | 0.99952 | 0.98664 | 0.0012993 | 0.99669 | 0.0044981 | 0.9967 | 0.0054357 |  |  | 570660 | 0.99169 | 0.96702 | 0.0029593 | 0.99286 | 0.0030973 | 0.99286 | 0.0082494 | [12 empty] | 1018860 | 0.99127 | 0.86787 | 0.011416 | 0.98182 | 0.0031142 | 0.98182 | 0.010179
[13 empty] | 675846 | 0.99952 | 0.98664 | 0.0012993 | 0.99669 | 0.0044981 | 0.9967 | 0.0054357 |  |  | 570960 | 0.99061 | 0.96702 | 0.0029593 | 0.99287 | 0.0030969 | 0.99287 | 0.0082493 | [12 empty] | 1019160 | 0.99799 | 0.86787 | 0.011416 | 0.98183 | 0.0031142 | 0.98183 | 0.010178
[13 empty] | 676146 | 1.0014 | 0.98664 | 0.0012993 | 0.99669 | 0.0044981 | 0.9967 | 0.0054357 |  |  | 571260 | 0.99061 | 0.96702 | 0.0029593 | 0.99287 | 0.0030965 | 0.99287 | 0.0082492 | [12 empty] | 1019460 | 0.99351 | 0.86787 | 0.011416 | 0.98184 | 0.0031143 | 0.98183 | 0.010178
[13 empty] | 676446 | 1.0005 | 0.98664 | 0.0012993 | 0.99669 | 0.0044981 | 0.9967 | 0.0054357 |  |  | 571560 | 0.99061 | 0.96702 | 0.0029593 | 0.99288 | 0.0030961 | 0.99288 | 0.0082491 | [12 empty] | 1019760 | 0.99351 | 0.86787 | 0.011416 | 0.98185 | 0.0031143 | 0.98184 | 0.010178
[13 empty] | 676746 | 1.0005 | 0.98664 | 0.0012993 | 0.99669 | 0.0044981 | 0.9967 | 0.0054357 |  |  | 571860 | 0.99061 | 0.96702 | 0.0029593 | 0.99289 | 0.0030956 | 0.99289 | 0.008249 | [12 empty] | 1020060 | 0.99351 | 0.86787 | 0.011416 | 0.98185 | 0.0031144 | 0.98185 | 0.010177
[13 empty] | 677046 | 0.99952 | 0.98664 | 0.0012993 | 0.99669 | 0.0044981 | 0.9967 | 0.0054357 |  |  | 572160 | 0.99061 | 0.96702 | 0.0029593 | 0.99289 | 0.0030952 | 0.99289 | 0.0082489 | [12 empty] | 1020360 | 0.98903 | 0.86787 | 0.011416 | 0.98186 | 0.0031145 | 0.98186 | 0.010177
[13 empty] | 677346 | 1.0005 | 0.98664 | 0.0012993 | 0.99669 | 0.0044981 | 0.9967 | 0.0054357 |  |  | 572460 | 0.99277 | 0.96702 | 0.0029593 | 0.9929 | 0.0030948 | 0.9929 | 0.0082488 | [12 empty] | 1020660 | 0.99127 | 0.86787 | 0.011416 | 0.98187 | 0.0031145 | 0.98186 | 0.010177
[13 empty] | 677646 | 1.0005 | 0.98664 | 0.0012993 | 0.99669 | 0.0044981 | 0.9967 | 0.0054357 |  |  | 572760 | 0.98953 | 0.96702 | 0.0029593 | 0.99291 | 0.0030944 | 0.99291 | 0.0082487 | [12 empty] | 1020960 | 1.0047 | 0.86787 | 0.011416 | 0.98188 | 0.0031146 | 0.98187 | 0.010177
[13 empty] | 677946 | 0.99952 | 0.98664 | 0.0012993 | 0.99669 | 0.0044981 | 0.9967 | 0.0054357 |  |  | 573060 | 0.99169 | 0.96702 | 0.0029593 | 0.99292 | 0.003094 | 0.99292 | 0.0082486 | [12 empty] | 1021260 | 0.99351 | 0.86787 | 0.011416 | 0.98188 | 0.0031146 | 0.98188 | 0.010176
[13 empty] | 678246 | 1.0005 | 0.98664 | 0.0012993 | 0.99669 | 0.0044981 | 0.9967 | 0.0054357 |  |  | 573360 | 0.99277 | 0.96702 | 0.0029593 | 0.99292 | 0.0030935 | 0.99292 | 0.0082485 | [12 empty] | 1021560 | 1.0025 | 0.86787 | 0.011416 | 0.98189 | 0.0031147 | 0.98189 | 0.010176
[13 empty] | 678546 | 1.0005 | 0.98664 | 0.0012993 | 0.99669 | 0.0044981 | 0.9967 | 0.0054358 |  |  | 573660 | 0.99169 | 0.96702 | 0.0029593 | 0.99293 | 0.0030931 | 0.99293 | 0.0082484 | [12 empty] | 1021860 | 0.99575 | 0.86787 | 0.011416 | 0.9819 | 0.0031148 | 0.98189 | 0.010176
[13 empty] | 678846 | 0.99856 | 0.98664 | 0.0012993 | 0.99669 | 0.0044981 | 0.9967 | 0.0054358 |  |  | 573960 | 0.99061 | 0.96702 | 0.0029593 | 0.99294 | 0.0030927 | 0.99294 | 0.0082483 | [12 empty] | 1022160 | 0.99351 | 0.86787 | 0.011416 | 0.98191 | 0.0031148 | 0.9819 | 0.010176
[13 empty] | 679146 | 1.0014 | 0.98664 | 0.0012993 | 0.9967 | 0.0044981 | 0.9967 | 0.0054358 |  |  | 574260 | 0.99061 | 0.96702 | 0.0029593 | 0.99294 | 0.0030923 | 0.99294 | 0.0082482 | [12 empty] | 1022460 | 0.98456 | 0.86787 | 0.011416 | 0.98191 | 0.0031149 | 0.98191 | 0.010175
[13 empty] | 679446 | 1.0005 | 0.98664 | 0.0012993 | 0.9967 | 0.0044981 | 0.9967 | 0.0054358 |  |  | 574560 | 0.98953 | 0.96702 | 0.0029593 | 0.99295 | 0.0030919 | 0.99295 | 0.0082481 | [12 empty] | 1022760 | 0.99575 | 0.86787 | 0.011416 | 0.98192 | 0.0031149 | 0.98192 | 0.010175
[13 empty] | 679746 | 1.0005 | 0.98664 | 0.0012993 | 0.9967 | 0.0044981 | 0.9967 | 0.0054358 |  |  | 574860 | 0.99169 | 0.96702 | 0.0029593 | 0.99296 | 0.0030915 | 0.99296 | 0.0082481 | [12 empty] | 1023060 | 0.99351 | 0.86787 | 0.011416 | 0.98193 | 0.003115 | 0.98192 | 0.010175
[13 empty] | 680046 | 0.99952 | 0.98664 | 0.0012993 | 0.9967 | 0.0044981 | 0.9967 | 0.0054358 |  |  | 575160 | 0.99061 | 0.96702 | 0.0029593 | 0.99296 | 0.0030911 | 0.99296 | 0.008248 | [12 empty] | 1023360 | 0.99575 | 0.86787 | 0.011416 | 0.98194 | 0.0031151 | 0.98193 | 0.010175
[13 empty] | 680346 | 1.0014 | 0.98664 | 0.0012993 | 0.9967 | 0.0044981 | 0.9967 | 0.0054358 |  |  | 575460 | 0.99061 | 0.96702 | 0.0029593 | 0.99297 | 0.0030906 | 0.99297 | 0.0082479 | [12 empty] | 1023660 | 0.99127 | 0.86787 | 0.011416 | 0.98194 | 0.0031151 | 0.98194 | 0.010174
[13 empty] | 680646 | 0.99952 | 0.98664 | 0.0012993 | 0.9967 | 0.0044981 | 0.9967 | 0.0054358 |  |  | 575760 | 0.98953 | 0.96702 | 0.0029593 | 0.99298 | 0.0030902 | 0.99298 | 0.0082478 | [12 empty] | 1023960 | 0.99575 | 0.86787 | 0.011416 | 0.98195 | 0.0031152 | 0.98195 | 0.010174
[13 empty] | 680946 | 0.99952 | 0.98664 | 0.0012993 | 0.9967 | 0.0044981 | 0.9967 | 0.0054358 |  |  | 576060 | 0.98953 | 0.96702 | 0.0029593 | 0.99299 | 0.0030898 | 0.99299 | 0.0082477 | [12 empty] | 1024260 | 0.99127 | 0.86787 | 0.011416 | 0.98196 | 0.0031152 | 0.98195 | 0.010174
[13 empty] | 681246 | 0.99856 | 0.98664 | 0.0012993 | 0.9967 | 0.0044981 | 0.9967 | 0.0054358 |  |  | 576360 | 0.99169 | 0.96702 | 0.0029593 | 0.99299 | 0.0030894 | 0.99299 | 0.0082476 | [12 empty] | 1024560 | 0.99127 | 0.86787 | 0.011416 | 0.98197 | 0.0031153 | 0.98196 | 0.010174
[13 empty] | 681546 | 0.99952 | 0.98664 | 0.0012993 | 0.9967 | 0.0044981 | 0.9967 | 0.0054358 |  |  | 576660 | 0.99061 | 0.96702 | 0.0029593 | 0.993 | 0.003089 | 0.993 | 0.0082475 | [12 empty] | 1024860 | 0.98903 | 0.86787 | 0.011416 | 0.98197 | 0.0031154 | 0.98197 | 0.010173
[13 empty] | 681846 | 0.99856 | 0.98664 | 0.0012993 | 0.9967 | 0.0044981 | 0.9967 | 0.0054358 |  |  | 576960 | 0.99277 | 0.96702 | 0.0029593 | 0.99301 | 0.0030886 | 0.99301 | 0.0082474 | [12 empty] | 1025160 | 0.99575 | 0.86787 | 0.011416 | 0.98198 | 0.0031154 | 0.98198 | 0.010173
[13 empty] | 682146 | 1.0005 | 0.98664 | 0.0012993 | 0.9967 | 0.0044981 | 0.9967 | 0.0054358 |  |  | 577260 | 0.99169 | 0.96702 | 0.0029593 | 0.99301 | 0.0030882 | 0.99301 | 0.0082473 | [12 empty] | 1025460 | 0.99351 | 0.86787 | 0.011416 | 0.98199 | 0.0031155 | 0.98198 | 0.010173
[13 empty] | 682446 | 0.99952 | 0.98664 | 0.0012993 | 0.9967 | 0.0044981 | 0.9967 | 0.0054359 |  |  | 577560 | 0.99277 | 0.96702 | 0.0029593 | 0.99302 | 0.0030878 | 0.99302 | 0.0082472 | [12 empty] | 1025760 | 0.99351 | 0.86787 | 0.011416 | 0.982 | 0.0031155 | 0.98199 | 0.010173
[13 empty] | 682746 | 1.0005 | 0.98664 | 0.0012993 | 0.9967 | 0.0044981 | 0.9967 | 0.0054359 |  |  | 577860 | 0.99169 | 0.96702 | 0.0029593 | 0.99303 | 0.0030874 | 0.99303 | 0.0082471 | [12 empty] | 1026060 | 0.99575 | 0.86787 | 0.011416 | 0.982 | 0.0031156 | 0.982 | 0.010172
[13 empty] | 683046 | 0.99952 | 0.98664 | 0.0012993 | 0.9967 | 0.0044981 | 0.9967 | 0.0054359 |  |  | 578160 | 0.99169 | 0.96702 | 0.0029593 | 0.99303 | 0.003087 | 0.99303 | 0.008247 | [12 empty] | 1026360 | 0.99575 | 0.86787 | 0.011416 | 0.98201 | 0.0031156 | 0.982 | 0.010172
[13 empty] | 683346 | 1.0005 | 0.98664 | 0.0012993 | 0.9967 | 0.0044981 | 0.9967 | 0.0054359 |  |  | 578460 | 0.98953 | 0.96702 | 0.0029593 | 0.99304 | 0.0030866 | 0.99304 | 0.0082469 | [12 empty] | 1026660 | 0.99351 | 0.86787 | 0.011416 | 0.98202 | 0.0031157 | 0.98201 | 0.010172
[13 empty] | 683646 | 0.99952 | 0.98664 | 0.0012993 | 0.9967 | 0.0044981 | 0.9967 | 0.0054359 |  |  | 578760 | 0.98953 | 0.96702 | 0.0029593 | 0.99305 | 0.0030861 | 0.99305 | 0.0082469 | [12 empty] | 1026960 | 0.99351 | 0.86787 | 0.011416 | 0.98203 | 0.0031158 | 0.98202 | 0.010172
[13 empty] | 683946 | 1.0014 | 0.98664 | 0.0012993 | 0.9967 | 0.0044981 | 0.9967 | 0.0054359 |  |  | 579060 | 0.99061 | 0.96702 | 0.0029593 | 0.99305 | 0.0030857 | 0.99305 | 0.0082468 | [12 empty] | 1027260 | 0.99127 | 0.86787 | 0.011416 | 0.98203 | 0.0031158 | 0.98203 | 0.010171
[13 empty] | 684246 | 1.0014 | 0.98664 | 0.0012993 | 0.9967 | 0.0044981 | 0.9967 | 0.0054359 |  |  | 579360 | 0.99169 | 0.96702 | 0.0029593 | 0.99306 | 0.0030853 | 0.99306 | 0.0082467 | [12 empty] | 1027560 | 0.99127 | 0.86787 | 0.011416 | 0.98204 | 0.0031159 | 0.98203 | 0.010171
[13 empty] | 684546 | 1.0005 | 0.98664 | 0.0012993 | 0.9967 | 0.0044981 | 0.9967 | 0.0054359 |  |  | 579660 | 0.99061 | 0.96702 | 0.0029593 | 0.99307 | 0.0030849 | 0.99307 | 0.0082466 | [12 empty] | 1027860 | 0.99351 | 0.86787 | 0.011416 | 0.98205 | 0.0031159 | 0.98204 | 0.010171
[13 empty] | 684846 | 0.99952 | 0.98664 | 0.0012993 | 0.9967 | 0.0044981 | 0.9967 | 0.0054359 |  |  | 579960 | 0.98953 | 0.96702 | 0.0029593 | 0.99307 | 0.0030845 | 0.99307 | 0.0082465 | [12 empty] | 1028160 | 0.99127 | 0.86787 | 0.011416 | 0.98206 | 0.003116 | 0.98205 | 0.010171
[13 empty] | 685146 | 1.0005 | 0.98664 | 0.0012993 | 0.9967 | 0.0044981 | 0.9967 | 0.0054359 |  |  | 580260 | 0.99169 | 0.96702 | 0.0029593 | 0.99308 | 0.0030841 | 0.99308 | 0.0082464 | [12 empty] | 1028460 | 0.99127 | 0.86787 | 0.011416 | 0.98206 | 0.0031161 | 0.98206 | 0.01017
[13 empty] | 685446 | 1.0005 | 0.98664 | 0.0012993 | 0.9967 | 0.0044981 | 0.99671 | 0.0054359 |  |  | 580560 | 0.99385 | 0.96702 | 0.0029593 | 0.99309 | 0.0030837 | 0.99309 | 0.0082463 | [12 empty] | 1028760 | 0.98903 | 0.86787 | 0.011416 | 0.98207 | 0.0031161 | 0.98206 | 0.01017
[13 empty] | 685746 | 1.0005 | 0.98664 | 0.0012993 | 0.9967 | 0.0044981 | 0.99671 | 0.0054359 |  |  | 580860 | 0.99061 | 0.96702 | 0.0029593 | 0.99309 | 0.0030833 | 0.99309 | 0.0082462 | [12 empty] | 1029060 | 0.99351 | 0.86787 | 0.011416 | 0.98208 | 0.0031162 | 0.98207 | 0.01017
[13 empty] | 686046 | 0.99952 | 0.98664 | 0.0012993 | 0.9967 | 0.0044981 | 0.99671 | 0.0054359 |  |  | 581160 | 0.99061 | 0.96702 | 0.0029593 | 0.9931 | 0.0030829 | 0.9931 | 0.0082461 | [12 empty] | 1029360 | 0.99799 | 0.86787 | 0.011416 | 0.98208 | 0.0031162 | 0.98208 | 0.01017
[13 empty] | 686346 | 1.0005 | 0.98664 | 0.0012993 | 0.9967 | 0.0044981 | 0.99671 | 0.005436 |  |  | 581460 | 0.99061 | 0.96702 | 0.0029593 | 0.99311 | 0.0030825 | 0.99311 | 0.008246 | [12 empty] | 1029660 | 0.99127 | 0.86787 | 0.011416 | 0.98209 | 0.0031163 | 0.98209 | 0.010169
[13 empty] | 686646 | 0.99856 | 0.98664 | 0.0012993 | 0.9967 | 0.0044981 | 0.99671 | 0.005436 |  |  | 581760 | 0.99169 | 0.96702 | 0.0029593 | 0.99311 | 0.0030821 | 0.99311 | 0.008246 | [12 empty] | 1029960 | 0.9868 | 0.86787 | 0.011416 | 0.9821 | 0.0031163 | 0.98209 | 0.010169
[13 empty] | 686946 | 0.99952 | 0.98664 | 0.0012993 | 0.9967 | 0.0044981 | 0.99671 | 0.005436 |  |  | 582060 | 0.99061 | 0.96702 | 0.0029593 | 0.99312 | 0.0030817 | 0.99312 | 0.0082459 | [12 empty] | 1030260 | 1.0002 | 0.86787 | 0.011416 | 0.98211 | 0.0031164 | 0.9821 | 0.010169
[13 empty] | 687246 | 0.99952 | 0.98664 | 0.0012993 | 0.9967 | 0.0044981 | 0.99671 | 0.005436 |  |  | 582360 | 0.99061 | 0.96702 | 0.0029593 | 0.99313 | 0.0030814 | 0.99313 | 0.0082458 | [12 empty] | 1030560 | 0.99575 | 0.86787 | 0.011416 | 0.98211 | 0.0031165 | 0.98211 | 0.010169
[13 empty] | 687546 | 0.99952 | 0.98664 | 0.0012993 | 0.9967 | 0.0044981 | 0.99671 | 0.005436 |  |  | 582660 | 0.98953 | 0.96702 | 0.0029593 | 0.99314 | 0.003081 | 0.99314 | 0.0082457 | [12 empty] | 1030860 | 0.99351 | 0.86787 | 0.011416 | 0.98212 | 0.0031165 | 0.98211 | 0.010168
[13 empty] | 687846 | 1.0005 | 0.98664 | 0.0012993 | 0.9967 | 0.0044981 | 0.99671 | 0.005436 |  |  | 582960 | 0.99169 | 0.96702 | 0.0029593 | 0.99314 | 0.0030806 | 0.99314 | 0.0082456 | [12 empty] | 1031160 | 0.99127 | 0.86787 | 0.011416 | 0.98213 | 0.0031166 | 0.98212 | 0.010168
[13 empty] | 688146 | 1.0024 | 0.98664 | 0.0012993 | 0.9967 | 0.0044981 | 0.99671 | 0.005436 |  |  | 583260 | 0.99385 | 0.96702 | 0.0029593 | 0.99315 | 0.0030802 | 0.99315 | 0.0082455 | [12 empty] | 1031460 | 1.0025 | 0.86787 | 0.011416 | 0.98214 | 0.0031166 | 0.98213 | 0.010168
[13 empty] | 688446 | 1.0005 | 0.98664 | 0.0012993 | 0.9967 | 0.0044981 | 0.99671 | 0.005436 |  |  | 583560 | 0.99169 | 0.96702 | 0.0029593 | 0.99316 | 0.0030798 | 0.99316 | 0.0082454 | [12 empty] | 1031760 | 0.99127 | 0.86787 | 0.011416 | 0.98214 | 0.0031167 | 0.98214 | 0.010168
[13 empty] | 688746 | 1.0005 | 0.98664 | 0.0012993 | 0.9967 | 0.0044981 | 0.99671 | 0.005436 |  |  | 583860 | 0.99169 | 0.96702 | 0.0029593 | 0.99316 | 0.0030794 | 0.99316 | 0.0082453 | [12 empty] | 1032060 | 0.99351 | 0.86787 | 0.011416 | 0.98215 | 0.0031168 | 0.98214 | 0.010167
[13 empty] | 689046 | 1.0014 | 0.98664 | 0.0012993 | 0.9967 | 0.0044981 | 0.99671 | 0.005436 |  |  | 584160 | 0.99169 | 0.96702 | 0.0029593 | 0.99317 | 0.003079 | 0.99317 | 0.0082453 | [12 empty] | 1032360 | 0.98456 | 0.86787 | 0.011416 | 0.98216 | 0.0031168 | 0.98215 | 0.010167
[13 empty] | 689346 | 1.0005 | 0.98664 | 0.0012993 | 0.9967 | 0.0044981 | 0.99671 | 0.005436 |  |  | 584460 | 0.99061 | 0.96702 | 0.0029593 | 0.99318 | 0.0030786 | 0.99318 | 0.0082452 | [12 empty] | 1032660 | 0.99575 | 0.86787 | 0.011416 | 0.98216 | 0.0031169 | 0.98216 | 0.010167
[13 empty] | 689646 | 0.99952 | 0.98664 | 0.0012993 | 0.9967 | 0.0044981 | 0.99671 | 0.005436 |  |  | 584760 | 0.99169 | 0.96702 | 0.0029593 | 0.99318 | 0.0030782 | 0.99318 | 0.0082451 | [12 empty] | 1032960 | 0.9868 | 0.86787 | 0.011416 | 0.98217 | 0.0031169 | 0.98216 | 0.010167
[13 empty] | 689946 | 1.0005 | 0.98664 | 0.0012993 | 0.9967 | 0.0044981 | 0.99671 | 0.005436 |  |  | 585060 | 0.99277 | 0.96702 | 0.0029593 | 0.99319 | 0.0030778 | 0.99319 | 0.008245 | [12 empty] | 1033260 | 0.99351 | 0.86787 | 0.011416 | 0.98218 | 0.003117 | 0.98217 | 0.010166
[13 empty] | 690246 | 1.0005 | 0.98664 | 0.0012993 | 0.9967 | 0.0044981 | 0.99671 | 0.0054361 |  |  | 585360 | 0.99169 | 0.96702 | 0.0029593 | 0.99319 | 0.0030774 | 0.99319 | 0.0082449 | [12 empty] | 1033560 | 0.99127 | 0.86787 | 0.011416 | 0.98219 | 0.003117 | 0.98218 | 0.010166
[13 empty] | 690546 | 0.99952 | 0.98664 | 0.0012993 | 0.9967 | 0.0044981 | 0.99671 | 0.0054361 |  |  | 585660 | 0.99277 | 0.96702 | 0.0029593 | 0.9932 | 0.0030771 | 0.9932 | 0.0082448 | [12 empty] | 1033860 | 0.99575 | 0.86787 | 0.011416 | 0.98219 | 0.0031171 | 0.98219 | 0.010166
[13 empty] | 690846 | 1.0005 | 0.98664 | 0.0012993 | 0.9967 | 0.0044981 | 0.99671 | 0.0054361 |  |  | 585960 | 0.99169 | 0.96702 | 0.0029593 | 0.99321 | 0.0030767 | 0.99321 | 0.0082448 | [12 empty] | 1034160 | 0.99127 | 0.86787 | 0.011416 | 0.9822 | 0.0031172 | 0.98219 | 0.010166
[13 empty] | 691146 | 0.99856 | 0.98664 | 0.0012993 | 0.9967 | 0.0044981 | 0.99671 | 0.0054361 |  |  | 586260 | 0.99169 | 0.96702 | 0.0029593 | 0.99321 | 0.0030763 | 0.99321 | 0.0082447 | [12 empty] | 1034460 | 0.99799 | 0.86787 | 0.011416 | 0.98221 | 0.0031172 | 0.9822 | 0.010165
[13 empty] | 691446 | 0.99856 | 0.98664 | 0.0012993 | 0.9967 | 0.0044981 | 0.99671 | 0.0054361 |  |  | 586560 | 0.99061 | 0.96702 | 0.0029593 | 0.99322 | 0.0030759 | 0.99322 | 0.0082446 | [12 empty] | 1034760 | 0.99351 | 0.86787 | 0.011416 | 0.98221 | 0.0031173 | 0.98221 | 0.010165
[13 empty] | 691746 | 1.0005 | 0.98664 | 0.0012993 | 0.9967 | 0.0044981 | 0.99671 | 0.0054361 |  |  | 586860 | 0.99169 | 0.96702 | 0.0029593 | 0.99323 | 0.0030755 | 0.99323 | 0.0082445 | [12 empty] | 1035060 | 0.99127 | 0.86787 | 0.011416 | 0.98222 | 0.0031173 | 0.98221 | 0.010165
[13 empty] | 692046 | 0.99952 | 0.98664 | 0.0012993 | 0.9967 | 0.0044981 | 0.99671 | 0.0054361 |  |  | 587160 | 0.99061 | 0.96702 | 0.0029593 | 0.99323 | 0.0030751 | 0.99323 | 0.0082444 | [12 empty] | 1035360 | 0.9868 | 0.86787 | 0.011416 | 0.98223 | 0.0031174 | 0.98222 | 0.010165
[13 empty] | 692346 | 1.0005 | 0.98664 | 0.0012993 | 0.99671 | 0.0044981 | 0.99671 | 0.0054361 |  |  | 587460 | 0.99169 | 0.96702 | 0.0029593 | 0.99324 | 0.0030747 | 0.99324 | 0.0082443 | [12 empty] | 1035660 | 0.99799 | 0.86787 | 0.011416 | 0.98224 | 0.0031174 | 0.98223 | 0.010165
[13 empty] | 692646 | 1.0005 | 0.98664 | 0.0012993 | 0.99671 | 0.0044981 | 0.99671 | 0.0054361 |  |  | 587760 | 0.99061 | 0.96702 | 0.0029593 | 0.99325 | 0.0030744 | 0.99325 | 0.0082443 | [12 empty] | 1035960 | 0.99799 | 0.86787 | 0.011416 | 0.98224 | 0.0031175 | 0.98224 | 0.010164
[13 empty] | 692946 | 1.0005 | 0.98664 | 0.0012993 | 0.99671 | 0.0044981 | 0.99671 | 0.0054361 |  |  | 588060 | 0.99061 | 0.96702 | 0.0029593 | 0.99325 | 0.003074 | 0.99325 | 0.0082442 | [12 empty] | 1036260 | 1.0002 | 0.86787 | 0.011416 | 0.98225 | 0.0031176 | 0.98224 | 0.010164
[13 empty] | 693246 | 0.99952 | 0.98664 | 0.0012993 | 0.99671 | 0.0044981 | 0.99671 | 0.0054361 |  |  | 588360 | 0.99277 | 0.96702 | 0.0029593 | 0.99326 | 0.0030736 | 0.99326 | 0.0082441 | [12 empty] | 1036560 | 0.99575 | 0.86787 | 0.011416 | 0.98226 | 0.0031176 | 0.98225 | 0.010164
[13 empty] | 693546 | 0.99856 | 0.98664 | 0.0012993 | 0.99671 | 0.0044981 | 0.99671 | 0.0054361 |  |  | 588660 | 0.99169 | 0.96702 | 0.0029593 | 0.99327 | 0.0030732 | 0.99327 | 0.008244 | [12 empty] | 1036860 | 0.99575 | 0.86787 | 0.011416 | 0.98226 | 0.0031177 | 0.98226 | 0.010164
[13 empty] | 693846 | 1.0014 | 0.98664 | 0.0012993 | 0.99671 | 0.0044981 | 0.99671 | 0.0054361 |  |  | 588960 | 0.99169 | 0.96702 | 0.0029593 | 0.99327 | 0.0030728 | 0.99327 | 0.0082439 | [12 empty] | 1037160 | 0.99351 | 0.86787 | 0.011416 | 0.98227 | 0.0031177 | 0.98226 | 0.010163
[13 empty] | 694146 | 0.99952 | 0.98664 | 0.0012993 | 0.99671 | 0.0044981 | 0.99671 | 0.0054361 |  |  | 589260 | 0.99169 | 0.96702 | 0.0029593 | 0.99328 | 0.0030725 | 0.99328 | 0.0082438 | [12 empty] | 1037460 | 0.9868 | 0.86787 | 0.011416 | 0.98228 | 0.0031178 | 0.98227 | 0.010163
[13 empty] | 694446 | 0.99952 | 0.98664 | 0.0012993 | 0.99671 | 0.0044981 | 0.99671 | 0.0054362 |  |  | 589560 | 0.99277 | 0.96702 | 0.0029593 | 0.99329 | 0.0030721 | 0.99329 | 0.0082438 | [12 empty] | 1037760 | 0.99351 | 0.86787 | 0.011416 | 0.98228 | 0.0031178 | 0.98228 | 0.010163
[13 empty] | 694746 | 0.99952 | 0.98664 | 0.0012993 | 0.99671 | 0.0044981 | 0.99671 | 0.0054362 |  |  | 589860 | 0.99493 | 0.96702 | 0.0029593 | 0.99329 | 0.0030717 | 0.99329 | 0.0082437 | [12 empty] | 1038060 | 0.99127 | 0.86787 | 0.011416 | 0.98229 | 0.0031179 | 0.98229 | 0.010163
[13 empty] | 695046 | 0.99952 | 0.98664 | 0.0012993 | 0.99671 | 0.0044981 | 0.99671 | 0.0054362 |  |  | 590160 | 0.99277 | 0.96702 | 0.0029593 | 0.9933 | 0.0030713 | 0.9933 | 0.0082436 | [12 empty] | 1038360 | 0.99127 | 0.86787 | 0.011416 | 0.9823 | 0.0031179 | 0.98229 | 0.010162
[13 empty] | 695346 | 0.99952 | 0.98664 | 0.0012993 | 0.99671 | 0.0044981 | 0.99671 | 0.0054362 |  |  | 590460 | 0.99277 | 0.96702 | 0.0029593 | 0.99331 | 0.0030709 | 0.99331 | 0.0082435 | [12 empty] | 1038660 | 0.98903 | 0.86787 | 0.011416 | 0.98231 | 0.003118 | 0.9823 | 0.010162
[13 empty] | 695646 | 0.99952 | 0.98664 | 0.0012993 | 0.99671 | 0.0044981 | 0.99671 | 0.0054362 |  |  | 590760 | 0.98953 | 0.96702 | 0.0029593 | 0.99331 | 0.0030706 | 0.99331 | 0.0082434 | [12 empty] | 1038960 | 0.98903 | 0.86787 | 0.011416 | 0.98231 | 0.0031181 | 0.98231 | 0.010162
[13 empty] | 695946 | 1.0014 | 0.98664 | 0.0012993 | 0.99671 | 0.0044981 | 0.99671 | 0.0054362 |  |  | 591060 | 0.99169 | 0.96702 | 0.0029593 | 0.99332 | 0.0030702 | 0.99332 | 0.0082434 | [12 empty] | 1039260 | 0.99575 | 0.86787 | 0.011416 | 0.98232 | 0.0031181 | 0.98231 | 0.010162
[13 empty] | 696246 | 1.0005 | 0.98664 | 0.0012993 | 0.99671 | 0.0044981 | 0.99671 | 0.0054362 |  |  | 591360 | 0.99169 | 0.96702 | 0.0029593 | 0.99332 | 0.0030698 | 0.99332 | 0.0082433 | [12 empty] | 1039560 | 0.99799 | 0.86787 | 0.011416 | 0.98233 | 0.0031182 | 0.98232 | 0.010161
[13 empty] | 696546 | 0.99952 | 0.98664 | 0.0012993 | 0.99671 | 0.0044981 | 0.99671 | 0.0054362 |  |  | 591660 | 0.99169 | 0.96702 | 0.0029593 | 0.99333 | 0.0030695 | 0.99333 | 0.0082432 | [12 empty] | 1039860 | 0.99351 | 0.86787 | 0.011416 | 0.98233 | 0.0031182 | 0.98233 | 0.010161
[13 empty] | 696846 | 1.0005 | 0.98664 | 0.0012993 | 0.99671 | 0.0044981 | 0.99671 | 0.0054362 |  |  | 591960 | 0.99061 | 0.96702 | 0.0029593 | 0.99334 | 0.0030691 | 0.99334 | 0.0082431 | [12 empty] | 1040160 | 1.0025 | 0.86787 | 0.011416 | 0.98234 | 0.0031183 | 0.98233 | 0.010161
[13 empty] | 697146 | 0.99952 | 0.98664 | 0.0012993 | 0.99671 | 0.0044981 | 0.99671 | 0.0054362 |  |  | 592260 | 0.99169 | 0.96702 | 0.0029593 | 0.99334 | 0.0030687 | 0.99334 | 0.008243 | [12 empty] | 1040460 | 0.98903 | 0.86787 | 0.011416 | 0.98235 | 0.0031183 | 0.98234 | 0.010161
[13 empty] | 697446 | 0.99952 | 0.98664 | 0.0012993 | 0.99671 | 0.0044981 | 0.99671 | 0.0054362 |  |  | 592560 | 0.99061 | 0.96702 | 0.0029593 | 0.99335 | 0.0030683 | 0.99335 | 0.008243 | [12 empty] | 1040760 | 0.99575 | 0.86787 | 0.011416 | 0.98236 | 0.0031184 | 0.98235 | 0.010161
[13 empty] | 697746 | 0.99952 | 0.98664 | 0.0012993 | 0.99671 | 0.0044981 | 0.99671 | 0.0054362 |  |  | 592860 | 0.98953 | 0.96702 | 0.0029593 | 0.99336 | 0.003068 | 0.99336 | 0.0082429 | [12 empty] | 1041060 | 0.99127 | 0.86787 | 0.011416 | 0.98236 | 0.0031185 | 0.98236 | 0.01016
[13 empty] | 698046 | 0.99952 | 0.98664 | 0.0012993 | 0.99671 | 0.0044981 | 0.99671 | 0.0054362 |  |  | 593160 | 0.99277 | 0.96702 | 0.0029593 | 0.99336 | 0.0030676 | 0.99336 | 0.0082428 | [12 empty] | 1041360 | 0.99351 | 0.86787 | 0.011416 | 0.98237 | 0.0031185 | 0.98236 | 0.01016
[13 empty] | 698346 | 0.99952 | 0.98664 | 0.0012993 | 0.99671 | 0.0044981 | 0.99671 | 0.0054362 |  |  | 593460 | 0.99169 | 0.96702 | 0.0029593 | 0.99337 | 0.0030672 | 0.99337 | 0.0082427 | [12 empty] | 1041660 | 0.99351 | 0.86787 | 0.011416 | 0.98238 | 0.0031186 | 0.98237 | 0.01016
[13 empty] | 698646 | 0.99952 | 0.98664 | 0.0012993 | 0.99671 | 0.0044981 | 0.99671 | 0.0054363 |  |  | 593760 | 0.99061 | 0.96702 | 0.0029593 | 0.99338 | 0.0030669 | 0.99338 | 0.0082426 | [12 empty] | 1041960 | 0.99351 | 0.86787 | 0.011416 | 0.98238 | 0.0031186 | 0.98238 | 0.01016
[13 empty] | 698946 | 0.99952 | 0.98664 | 0.0012993 | 0.99671 | 0.0044981 | 0.99671 | 0.0054363 |  |  | 594060 | 0.99277 | 0.96702 | 0.0029593 | 0.99338 | 0.0030665 | 0.99338 | 0.0082426 | [12 empty] | 1042260 | 0.99799 | 0.86787 | 0.011416 | 0.98239 | 0.0031187 | 0.98238 | 0.010159
[13 empty] | 699246 | 0.99952 | 0.98664 | 0.0012993 | 0.99671 | 0.0044981 | 0.99671 | 0.0054363 |  |  | 594360 | 0.99493 | 0.96702 | 0.0029593 | 0.99339 | 0.0030661 | 0.99339 | 0.0082425 | [12 empty] | 1042560 | 0.98903 | 0.86787 | 0.011416 | 0.9824 | 0.0031187 | 0.98239 | 0.010159
[13 empty] | 699546 | 0.99952 | 0.98664 | 0.0012993 | 0.99671 | 0.0044981 | 0.99672 | 0.0054363 |  |  | 594660 | 0.99169 | 0.96702 | 0.0029593 | 0.99339 | 0.0030658 | 0.99339 | 0.0082424 | [12 empty] | 1042860 | 0.99351 | 0.86787 | 0.011416 | 0.9824 | 0.0031188 | 0.9824 | 0.010159
[13 empty] | 699846 | 0.99952 | 0.98664 | 0.0012993 | 0.99671 | 0.0044981 | 0.99672 | 0.0054363 |  |  | 594960 | 0.99169 | 0.96702 | 0.0029593 | 0.9934 | 0.0030654 | 0.9934 | 0.0082423 | [12 empty] | 1043160 | 0.99127 | 0.86787 | 0.011416 | 0.98241 | 0.0031188 | 0.9824 | 0.010159
[13 empty] | 700146 | 1.0005 | 0.98664 | 0.0012993 | 0.99671 | 0.0044981 | 0.99672 | 0.0054363 |  |  | 595260 | 0.99169 | 0.96702 | 0.0029593 | 0.99341 | 0.003065 | 0.99341 | 0.0082423 | [12 empty] | 1043460 | 0.99351 | 0.86787 | 0.011416 | 0.98242 | 0.0031189 | 0.98241 | 0.010158
[13 empty] | 700446 | 0.99856 | 0.98664 | 0.0012993 | 0.99671 | 0.0044981 | 0.99672 | 0.0054363 |  |  | 595560 | 0.99277 | 0.96702 | 0.0029593 | 0.99341 | 0.0030647 | 0.99341 | 0.0082422 | [12 empty] | 1043760 | 0.99127 | 0.86787 | 0.011416 | 0.98242 | 0.003119 | 0.98242 | 0.010158
[13 empty] | 700746 | 0.99952 | 0.98664 | 0.0012993 | 0.99671 | 0.0044981 | 0.99672 | 0.0054363 |  |  | 595860 | 0.99169 | 0.96702 | 0.0029593 | 0.99342 | 0.0030643 | 0.99342 | 0.0082421 | [12 empty] | 1044060 | 0.99351 | 0.86787 | 0.011416 | 0.98243 | 0.003119 | 0.98242 | 0.010158
[13 empty] | 701046 | 0.99952 | 0.98664 | 0.0012993 | 0.99671 | 0.0044981 | 0.99672 | 0.0054363 |  |  | 596160 | 0.99061 | 0.96702 | 0.0029593 | 0.99343 | 0.0030639 | 0.99343 | 0.008242 | [12 empty] | 1044360 | 0.98903 | 0.86787 | 0.011416 | 0.98244 | 0.0031191 | 0.98243 | 0.010158
[13 empty] | 701346 | 1.0014 | 0.98664 | 0.0012993 | 0.99671 | 0.0044981 | 0.99672 | 0.0054363 |  |  | 596460 | 0.99169 | 0.96702 | 0.0029593 | 0.99343 | 0.0030636 | 0.99343 | 0.008242 | [12 empty] | 1044660 | 0.99351 | 0.86787 | 0.011416 | 0.98244 | 0.0031191 | 0.98244 | 0.010158
[13 empty] | 701646 | 0.99952 | 0.98664 | 0.0012993 | 0.99671 | 0.0044981 | 0.99672 | 0.0054363 |  |  | 596760 | 0.99277 | 0.96702 | 0.0029593 | 0.99344 | 0.0030632 | 0.99344 | 0.0082419 | [12 empty] | 1044960 | 0.98903 | 0.86787 | 0.011416 | 0.98245 | 0.0031192 | 0.98244 | 0.010157
[13 empty] | 701946 | 0.99952 | 0.98664 | 0.0012993 | 0.99671 | 0.0044981 | 0.99672 | 0.0054363 |  |  | 597060 | 0.99277 | 0.96702 | 0.0029593 | 0.99344 | 0.0030629 | 0.99344 | 0.0082418 | [12 empty] | 1045260 | 0.99575 | 0.86787 | 0.011416 | 0.98246 | 0.0031192 | 0.98245 | 0.010157
[13 empty] | 702246 | 1.0005 | 0.98664 | 0.0012993 | 0.99671 | 0.0044981 | 0.99672 | 0.0054363 |  |  | 597360 | 0.99277 | 0.96702 | 0.0029593 | 0.99345 | 0.0030625 | 0.99345 | 0.0082417 | [12 empty] | 1045560 | 0.99575 | 0.86787 | 0.011416 | 0.98247 | 0.0031193 | 0.98246 | 0.010157
[13 empty] | 702546 | 0.99952 | 0.98664 | 0.0012993 | 0.99671 | 0.0044981 | 0.99672 | 0.0054363 |  |  | 597660 | 0.99169 | 0.96702 | 0.0029593 | 0.99346 | 0.0030621 | 0.99346 | 0.0082417 | [12 empty] | 1045860 | 0.99351 | 0.86787 | 0.011416 | 0.98247 | 0.0031193 | 0.98247 | 0.010157
[13 empty] | 702846 | 0.99952 | 0.98664 | 0.0012993 | 0.99671 | 0.0044981 | 0.99672 | 0.0054364 |  |  | 597960 | 0.99061 | 0.96702 | 0.0029593 | 0.99346 | 0.0030618 | 0.99346 | 0.0082416 | [12 empty] | 1046160 | 0.98456 | 0.86787 | 0.011416 | 0.98248 | 0.0031194 | 0.98247 | 0.010156
[13 empty] | 703146 | 1.0005 | 0.98664 | 0.0012993 | 0.99671 | 0.0044981 | 0.99672 | 0.0054364 |  |  | 598260 | 0.99385 | 0.96702 | 0.0029593 | 0.99347 | 0.0030614 | 0.99347 | 0.0082415 | [12 empty] | 1046460 | 1.0002 | 0.86787 | 0.011416 | 0.98249 | 0.0031194 | 0.98248 | 0.010156
[13 empty] | 703446 | 1.0005 | 0.98664 | 0.0012993 | 0.99671 | 0.0044981 | 0.99672 | 0.0054364 |  |  | 598560 | 0.99277 | 0.96702 | 0.0029593 | 0.99348 | 0.0030611 | 0.99348 | 0.0082414 | [12 empty] | 1046760 | 0.99127 | 0.86787 | 0.011416 | 0.98249 | 0.0031195 | 0.98249 | 0.010156
[13 empty] | 703746 | 1.0005 | 0.98664 | 0.0012993 | 0.99671 | 0.0044981 | 0.99672 | 0.0054364 |  |  | 598860 | 0.99169 | 0.96702 | 0.0029593 | 0.99348 | 0.0030607 | 0.99348 | 0.0082414 | [12 empty] | 1047060 | 0.99575 | 0.86787 | 0.011416 | 0.9825 | 0.0031196 | 0.98249 | 0.010156
[13 empty] | 704046 | 0.99952 | 0.98664 | 0.0012993 | 0.99671 | 0.0044981 | 0.99672 | 0.0054364 |  |  | 599160 | 0.99169 | 0.96702 | 0.0029593 | 0.99349 | 0.0030604 | 0.99349 | 0.0082413 | [12 empty] | 1047360 | 0.9868 | 0.86787 | 0.011416 | 0.98251 | 0.0031196 | 0.9825 | 0.010156
[13 empty] | 704346 | 0.99856 | 0.98664 | 0.0012993 | 0.99671 | 0.0044981 | 0.99672 | 0.0054364 |  |  | 599460 | 0.99169 | 0.96702 | 0.0029593 | 0.99349 | 0.00306 | 0.99349 | 0.0082412 | [12 empty] | 1047660 | 0.99799 | 0.86787 | 0.011416 | 0.98251 | 0.0031197 | 0.98251 | 0.010155
[13 empty] | 704646 | 0.99856 | 0.98664 | 0.0012993 | 0.99671 | 0.0044981 | 0.99672 | 0.0054364 |  |  | 599760 | 0.99061 | 0.96702 | 0.0029593 | 0.9935 | 0.0030596 | 0.9935 | 0.0082411 | [12 empty] | 1047960 | 1.0002 | 0.86787 | 0.011416 | 0.98252 | 0.0031197 | 0.98251 | 0.010155
[13 empty] | 704946 | 0.9976 | 0.98664 | 0.0012993 | 0.99671 | 0.0044981 | 0.99672 | 0.0054364 |  |  | 600060 | 0.99385 | 0.96702 | 0.0029593 | 0.99351 | 0.0030593 | 0.99351 | 0.0082411 | [12 empty] | 1048260 | 0.99799 | 0.86787 | 0.011416 | 0.98253 | 0.0031198 | 0.98252 | 0.010155
[13 empty] | 705246 | 0.99856 | 0.98664 | 0.0012993 | 0.99671 | 0.0044981 | 0.99672 | 0.0054364 |  |  | 600360 | 0.99169 | 0.96702 | 0.0029593 | 0.99351 | 0.0030589 | 0.99351 | 0.008241 | [12 empty] | 1048560 | 0.99351 | 0.86787 | 0.011416 | 0.98253 | 0.0031198 | 0.98253 | 0.010155
[13 empty] | 705546 | 0.99952 | 0.98664 | 0.0012993 | 0.99671 | 0.0044981 | 0.99672 | 0.0054364 |  |  | 600660 | 0.99169 | 0.96702 | 0.0029593 | 0.99352 | 0.0030586 | 0.99352 | 0.0082409 | [12 empty] | 1048860 | 0.99799 | 0.86787 | 0.011416 | 0.98254 | 0.0031199 | 0.98253 | 0.010154
[13 empty] | 705846 | 0.99952 | 0.98664 | 0.0012993 | 0.99671 | 0.0044981 | 0.99672 | 0.0054364 |  |  | 600960 | 0.99169 | 0.96702 | 0.0029593 | 0.99352 | 0.0030582 | 0.99352 | 0.0082409 | [12 empty] | 1049160 | 0.99799 | 0.86787 | 0.011416 | 0.98255 | 0.0031199 | 0.98254 | 0.010154
[13 empty] | 706146 | 1.0005 | 0.98664 | 0.0012993 | 0.99671 | 0.0044981 | 0.99672 | 0.0054364 |  |  | 601260 | 0.99169 | 0.96702 | 0.0029593 | 0.99353 | 0.0030579 | 0.99353 | 0.0082408 | [12 empty] | 1049460 | 0.98903 | 0.86787 | 0.011416 | 0.98255 | 0.00312 | 0.98255 | 0.010154
[13 empty] | 706446 | 0.99952 | 0.98664 | 0.0012993 | 0.99671 | 0.0044981 | 0.99672 | 0.0054364 |  |  | 601560 | 0.99169 | 0.96702 | 0.0029593 | 0.99354 | 0.0030575 | 0.99354 | 0.0082407 | [12 empty] | 1049760 | 1.0025 | 0.86787 | 0.011416 | 0.98256 | 0.00312 | 0.98255 | 0.010154
[13 empty] | 706746 | 1.0005 | 0.98664 | 0.0012993 | 0.99671 | 0.0044981 | 0.99672 | 0.0054364 |  |  | 601860 | 0.99169 | 0.96702 | 0.0029593 | 0.99354 | 0.0030572 | 0.99354 | 0.0082406 | [12 empty] | 1050060 | 0.98903 | 0.86787 | 0.011416 | 0.98257 | 0.0031201 | 0.98256 | 0.010154
[13 empty] | 707046 | 1.0005 | 0.98664 | 0.0012993 | 0.99671 | 0.0044981 | 0.99672 | 0.0054365 |  |  | 602160 | 0.99169 | 0.96702 | 0.0029593 | 0.99355 | 0.0030568 | 0.99355 | 0.0082406 | [12 empty] | 1050360 | 0.99799 | 0.86787 | 0.011416 | 0.98257 | 0.0031202 | 0.98257 | 0.010153
[13 empty] | 707346 | 0.99952 | 0.98664 | 0.0012993 | 0.99672 | 0.0044981 | 0.99672 | 0.0054365 |  |  | 602460 | 0.99169 | 0.96702 | 0.0029593 | 0.99355 | 0.0030565 | 0.99355 | 0.0082405 | [12 empty] | 1050660 | 0.99799 | 0.86787 | 0.011416 | 0.98258 | 0.0031202 | 0.98257 | 0.010153
[13 empty] | 707646 | 1.0005 | 0.98664 | 0.0012993 | 0.99672 | 0.0044981 | 0.99672 | 0.0054365 |  |  | 602760 | 0.99061 | 0.96702 | 0.0029593 | 0.99356 | 0.0030561 | 0.99356 | 0.0082404 | [12 empty] | 1050960 | 0.99799 | 0.86787 | 0.011416 | 0.98259 | 0.0031203 | 0.98258 | 0.010153
[13 empty] | 707946 | 0.99952 | 0.98664 | 0.0012993 | 0.99672 | 0.0044981 | 0.99672 | 0.0054365 |  |  | 603060 | 0.99061 | 0.96702 | 0.0029593 | 0.99357 | 0.0030558 | 0.99357 | 0.0082404 | [12 empty] | 1051260 | 0.99127 | 0.86787 | 0.011416 | 0.98259 | 0.0031203 | 0.98259 | 0.010153
[13 empty] | 708246 | 0.99856 | 0.98664 | 0.0012993 | 0.99672 | 0.0044981 | 0.99672 | 0.0054365 |  |  | 603360 | 0.99169 | 0.96702 | 0.0029593 | 0.99357 | 0.0030554 | 0.99357 | 0.0082403 | [12 empty] | 1051560 | 0.99127 | 0.86787 | 0.011416 | 0.9826 | 0.0031204 | 0.98259 | 0.010152
[13 empty] | 708546 | 0.99952 | 0.98664 | 0.0012993 | 0.99672 | 0.0044981 | 0.99672 | 0.0054365 |  |  | 603660 | 0.99169 | 0.96702 | 0.0029593 | 0.99358 | 0.0030551 | 0.99358 | 0.0082402 | [12 empty] | 1051860 | 0.99127 | 0.86787 | 0.011416 | 0.98261 | 0.0031204 | 0.9826 | 0.010152
[13 empty] | 708846 | 1.0005 | 0.98664 | 0.0012993 | 0.99672 | 0.0044981 | 0.99672 | 0.0054365 |  |  | 603960 | 0.99169 | 0.96702 | 0.0029593 | 0.99358 | 0.0030548 | 0.99358 | 0.0082402 | [12 empty] | 1052160 | 0.99799 | 0.86787 | 0.011416 | 0.98261 | 0.0031205 | 0.98261 | 0.010152
[13 empty] | 709146 | 0.99952 | 0.98664 | 0.0012993 | 0.99672 | 0.0044981 | 0.99672 | 0.0054365 |  |  | 604260 | 0.99061 | 0.96702 | 0.0029593 | 0.99359 | 0.0030544 | 0.99359 | 0.0082401 | [12 empty] | 1052460 | 0.99799 | 0.86787 | 0.011416 | 0.98262 | 0.0031205 | 0.98261 | 0.010152
[13 empty] | 709446 | 0.99952 | 0.98664 | 0.0012993 | 0.99672 | 0.0044981 | 0.99672 | 0.0054365 |  |  | 604560 | 0.99169 | 0.96702 | 0.0029593 | 0.9936 | 0.0030541 | 0.9936 | 0.00824 | [12 empty] | 1052760 | 0.9868 | 0.86787 | 0.011416 | 0.98263 | 0.0031206 | 0.98262 | 0.010152
[13 empty] | 709746 | 0.99952 | 0.98664 | 0.0012993 | 0.99672 | 0.0044981 | 0.99672 | 0.0054365 |  |  | 604860 | 0.99061 | 0.96702 | 0.0029593 | 0.9936 | 0.0030537 | 0.9936 | 0.0082399 | [12 empty] | 1053060 | 0.99127 | 0.86787 | 0.011416 | 0.98263 | 0.0031206 | 0.98263 | 0.010151
[13 empty] | 710046 | 1.0005 | 0.98664 | 0.0012993 | 0.99672 | 0.0044981 | 0.99672 | 0.0054365 |  |  | 605160 | 0.99277 | 0.96702 | 0.0029593 | 0.99361 | 0.0030534 | 0.99361 | 0.0082399 | [12 empty] | 1053360 | 0.99127 | 0.86787 | 0.011416 | 0.98264 | 0.0031207 | 0.98263 | 0.010151
[13 empty] | 710346 | 1.0005 | 0.98664 | 0.0012993 | 0.99672 | 0.0044981 | 0.99672 | 0.0054365 |  |  | 605460 | 0.99169 | 0.96702 | 0.0029593 | 0.99361 | 0.003053 | 0.99361 | 0.0082398 | [12 empty] | 1053660 | 0.99351 | 0.86787 | 0.011416 | 0.98265 | 0.0031207 | 0.98264 | 0.010151
[13 empty] | 710646 | 0.99952 | 0.98664 | 0.0012993 | 0.99672 | 0.0044981 | 0.99672 | 0.0054365 |  |  | 605760 | 0.99169 | 0.96702 | 0.0029593 | 0.99362 | 0.0030527 | 0.99362 | 0.0082397 | [12 empty] | 1053960 | 0.99127 | 0.86787 | 0.011416 | 0.98265 | 0.0031208 | 0.98265 | 0.010151
[13 empty] | 710946 | 0.99856 | 0.98664 | 0.0012993 | 0.99672 | 0.0044981 | 0.99672 | 0.0054365 |  |  | 606060 | 0.99061 | 0.96702 | 0.0029593 | 0.99363 | 0.0030524 | 0.99363 | 0.0082397 | [12 empty] | 1054260 | 0.99127 | 0.86787 | 0.011416 | 0.98266 | 0.0031208 | 0.98265 | 0.010151
[13 empty] | 711246 | 0.99952 | 0.98664 | 0.0012993 | 0.99672 | 0.0044981 | 0.99672 | 0.0054365 |  |  | 606360 | 0.99169 | 0.96702 | 0.0029593 | 0.99363 | 0.003052 | 0.99363 | 0.0082396 | [12 empty] | 1054560 | 0.99799 | 0.86787 | 0.011416 | 0.98267 | 0.0031209 | 0.98266 | 0.01015
[13 empty] | 711546 | 0.99952 | 0.98664 | 0.0012993 | 0.99672 | 0.0044981 | 0.99672 | 0.0054366 |  |  | 606660 | 0.99169 | 0.96702 | 0.0029593 | 0.99364 | 0.0030517 | 0.99364 | 0.0082395 | [12 empty] | 1054860 | 1.0002 | 0.86787 | 0.011416 | 0.98267 | 0.003121 | 0.98267 | 0.01015
[13 empty] | 711846 | 1.0005 | 0.98664 | 0.0012993 | 0.99672 | 0.0044981 | 0.99672 | 0.0054366 |  |  | 606960 | 0.99061 | 0.96702 | 0.0029593 | 0.99364 | 0.0030513 | 0.99364 | 0.0082395 | [12 empty] | 1055160 | 0.99799 | 0.86787 | 0.011416 | 0.98268 | 0.003121 | 0.98267 | 0.01015
[13 empty] | 712146 | 1.0005 | 0.98664 | 0.0012993 | 0.99672 | 0.0044981 | 0.99672 | 0.0054366 |  |  | 607260 | 0.99277 | 0.96702 | 0.0029593 | 0.99365 | 0.003051 | 0.99365 | 0.0082394 | [12 empty] | 1055460 | 0.98903 | 0.86787 | 0.011416 | 0.98269 | 0.0031211 | 0.98268 | 0.01015
[13 empty] | 712446 | 0.99856 | 0.98664 | 0.0012993 | 0.99672 | 0.0044981 | 0.99672 | 0.0054366 |  |  | 607560 | 0.99169 | 0.96702 | 0.0029593 | 0.99366 | 0.0030507 | 0.99366 | 0.0082393 | [12 empty] | 1055760 | 0.99351 | 0.86787 | 0.011416 | 0.98269 | 0.0031211 | 0.98269 | 0.010149
[13 empty] | 712746 | 1.0005 | 0.98664 | 0.0012993 | 0.99672 | 0.0044981 | 0.99672 | 0.0054366 |  |  | 607860 | 0.99385 | 0.96702 | 0.0029593 | 0.99366 | 0.0030503 | 0.99366 | 0.0082393 | [12 empty] | 1056060 | 0.99799 | 0.86787 | 0.011416 | 0.9827 | 0.0031212 | 0.98269 | 0.010149
[13 empty] | 713046 | 0.99856 | 0.98664 | 0.0012993 | 0.99672 | 0.0044981 | 0.99672 | 0.0054366 |  |  | 608160 | 0.99061 | 0.96702 | 0.0029593 | 0.99367 | 0.00305 | 0.99367 | 0.0082392 | [12 empty] | 1056360 | 0.99575 | 0.86787 | 0.011416 | 0.98271 | 0.0031212 | 0.9827 | 0.010149
[13 empty] | 713346 | 0.99952 | 0.98664 | 0.0012993 | 0.99672 | 0.0044981 | 0.99672 | 0.0054366 |  |  | 608460 | 0.99169 | 0.96702 | 0.0029593 | 0.99367 | 0.0030497 | 0.99367 | 0.0082391 | [12 empty] | 1056660 | 1.0002 | 0.86787 | 0.011416 | 0.98271 | 0.0031213 | 0.98271 | 0.010149
[13 empty] | 713646 | 1.0005 | 0.98664 | 0.0012993 | 0.99672 | 0.0044981 | 0.99672 | 0.0054366 |  |  | 608760 | 0.99061 | 0.96702 | 0.0029593 | 0.99368 | 0.0030493 | 0.99368 | 0.0082391 | [12 empty] | 1056960 | 1.0025 | 0.86787 | 0.011416 | 0.98272 | 0.0031213 | 0.98271 | 0.010149
[13 empty] | 713946 | 1.0005 | 0.98664 | 0.0012993 | 0.99672 | 0.0044981 | 0.99672 | 0.0054366 |  |  | 609060 | 0.99169 | 0.96702 | 0.0029593 | 0.99368 | 0.003049 | 0.99368 | 0.008239 | [12 empty] | 1057260 | 1.0002 | 0.86787 | 0.011416 | 0.98273 | 0.0031214 | 0.98272 | 0.010148
[13 empty] | 714246 | 1.0005 | 0.98664 | 0.0012993 | 0.99672 | 0.0044981 | 0.99672 | 0.0054366 |  |  | 609360 | 0.99277 | 0.96702 | 0.0029593 | 0.99369 | 0.0030487 | 0.99369 | 0.0082389 | [12 empty] | 1057560 | 1.0002 | 0.86787 | 0.011416 | 0.98273 | 0.0031214 | 0.98273 | 0.010148
[13 empty] | 714546 | 0.99952 | 0.98664 | 0.0012993 | 0.99672 | 0.0044981 | 0.99672 | 0.0054366 |  |  | 609660 | 0.98953 | 0.96702 | 0.0029593 | 0.9937 | 0.0030483 | 0.9937 | 0.0082389 | [12 empty] | 1057860 | 0.99799 | 0.86787 | 0.011416 | 0.98274 | 0.0031215 | 0.98273 | 0.010148
[13 empty] | 714846 | 1.0005 | 0.98664 | 0.0012993 | 0.99672 | 0.0044981 | 0.99672 | 0.0054366 |  |  | 609960 | 0.99061 | 0.96702 | 0.0029593 | 0.9937 | 0.003048 | 0.9937 | 0.0082388 | [12 empty] | 1058160 | 0.99575 | 0.86787 | 0.011416 | 0.98275 | 0.0031215 | 0.98274 | 0.010148
[13 empty] | 715146 | 0.99952 | 0.98664 | 0.0012993 | 0.99672 | 0.0044981 | 0.99672 | 0.0054366 |  |  | 610260 | 0.99169 | 0.96702 | 0.0029593 | 0.99371 | 0.0030477 | 0.99371 | 0.0082387 | [12 empty] | 1058460 | 1.0025 | 0.86787 | 0.011416 | 0.98275 | 0.0031216 | 0.98275 | 0.010148
[13 empty] | 715446 | 0.99952 | 0.98664 | 0.0012993 | 0.99672 | 0.0044981 | 0.99672 | 0.0054366 |  |  | 610560 | 0.99169 | 0.96702 | 0.0029593 | 0.99371 | 0.0030473 | 0.99371 | 0.0082387 | [12 empty] | 1058760 | 0.99575 | 0.86787 | 0.011416 | 0.98276 | 0.0031216 | 0.98275 | 0.010147
[13 empty] | 715746 | 0.99856 | 0.98664 | 0.0012993 | 0.99672 | 0.0044981 | 0.99673 | 0.0054366 |  |  | 610860 | 0.99061 | 0.96702 | 0.0029593 | 0.99372 | 0.003047 | 0.99372 | 0.0082386 | [12 empty] | 1059060 | 0.9868 | 0.86787 | 0.011416 | 0.98277 | 0.0031217 | 0.98276 | 0.010147
[13 empty] | 716046 | 1.0005 | 0.98664 | 0.0012993 | 0.99672 | 0.0044981 | 0.99673 | 0.0054367 |  |  | 611160 | 0.99061 | 0.96702 | 0.0029593 | 0.99372 | 0.0030467 | 0.99372 | 0.0082386 | [12 empty] | 1059360 | 0.98903 | 0.86787 | 0.011416 | 0.98277 | 0.0031217 | 0.98276 | 0.010147
[13 empty] | 716346 | 1.0005 | 0.98664 | 0.0012993 | 0.99672 | 0.0044981 | 0.99673 | 0.0054367 |  |  | 611460 | 0.99061 | 0.96702 | 0.0029593 | 0.99373 | 0.0030464 | 0.99373 | 0.0082385 | [12 empty] | 1059660 | 0.9868 | 0.86787 | 0.011416 | 0.98278 | 0.0031218 | 0.98277 | 0.010147
[13 empty] | 716646 | 0.99856 | 0.98664 | 0.0012993 | 0.99672 | 0.0044981 | 0.99673 | 0.0054367 |  |  | 611760 | 0.99061 | 0.96702 | 0.0029593 | 0.99374 | 0.003046 | 0.99374 | 0.0082384 | [12 empty] | 1059960 | 0.99351 | 0.86787 | 0.011416 | 0.98278 | 0.0031218 | 0.98278 | 0.010147
[13 empty] | 716946 | 0.99952 | 0.98664 | 0.0012993 | 0.99672 | 0.0044981 | 0.99673 | 0.0054367 |  |  | 612060 | 0.99061 | 0.96702 | 0.0029593 | 0.99374 | 0.0030457 | 0.99374 | 0.0082384 | [12 empty] | 1060260 | 0.99799 | 0.86787 | 0.011416 | 0.98279 | 0.0031219 | 0.98278 | 0.010146
[13 empty] | 717246 | 0.99952 | 0.98664 | 0.0012993 | 0.99672 | 0.0044981 | 0.99673 | 0.0054367 |  |  | 612360 | 0.98845 | 0.96702 | 0.0029593 | 0.99375 | 0.0030454 | 0.99375 | 0.0082383 | [12 empty] | 1060560 | 1.0047 | 0.86787 | 0.011416 | 0.9828 | 0.003122 | 0.98279 | 0.010146
[13 empty] | 717546 | 1.0005 | 0.98664 | 0.0012993 | 0.99672 | 0.0044981 | 0.99673 | 0.0054367 |  |  | 612660 | 0.99061 | 0.96702 | 0.0029593 | 0.99375 | 0.0030451 | 0.99375 | 0.0082382 | [12 empty] | 1060860 | 1.0002 | 0.86787 | 0.011416 | 0.9828 | 0.003122 | 0.9828 | 0.010146
[13 empty] | 717846 | 0.99952 | 0.98664 | 0.0012993 | 0.99672 | 0.0044981 | 0.99673 | 0.0054367 |  |  | 612960 | 0.99169 | 0.96702 | 0.0029593 | 0.99376 | 0.0030447 | 0.99376 | 0.0082382 | [12 empty] | 1061160 | 0.99575 | 0.86787 | 0.011416 | 0.98281 | 0.0031221 | 0.9828 | 0.010146
[13 empty] | 718146 | 0.99856 | 0.98664 | 0.0012993 | 0.99672 | 0.0044981 | 0.99673 | 0.0054367 |  |  | 613260 | 0.99169 | 0.96702 | 0.0029593 | 0.99376 | 0.0030444 | 0.99376 | 0.0082381 | [12 empty] | 1061460 | 0.99575 | 0.86787 | 0.011416 | 0.98282 | 0.0031221 | 0.98281 | 0.010146
[13 empty] | 718446 | 1.0005 | 0.98664 | 0.0012993 | 0.99672 | 0.0044981 | 0.99673 | 0.0054367 |  |  | 613560 | 0.99061 | 0.96702 | 0.0029593 | 0.99377 | 0.0030441 | 0.99377 | 0.008238 | [12 empty] | 1061760 | 0.99799 | 0.86787 | 0.011416 | 0.98282 | 0.0031222 | 0.98282 | 0.010145
[13 empty] | 718746 | 0.99952 | 0.98664 | 0.0012993 | 0.99672 | 0.0044981 | 0.99673 | 0.0054367 |  |  | 613860 | 0.99061 | 0.96702 | 0.0029593 | 0.99378 | 0.0030438 | 0.99378 | 0.008238 | [12 empty] | 1062060 | 1.0025 | 0.86787 | 0.011416 | 0.98283 | 0.0031222 | 0.98282 | 0.010145
[13 empty] | 719046 | 0.99952 | 0.98664 | 0.0012993 | 0.99672 | 0.0044981 | 0.99673 | 0.0054367 |  |  | 614160 | 0.99061 | 0.96702 | 0.0029593 | 0.99378 | 0.0030434 | 0.99378 | 0.0082379 | [12 empty] | 1062360 | 0.99799 | 0.86787 | 0.011416 | 0.98284 | 0.0031223 | 0.98283 | 0.010145
[13 empty] | 719346 | 0.99952 | 0.98664 | 0.0012993 | 0.99672 | 0.0044981 | 0.99673 | 0.0054367 |  |  | 614460 | 0.99169 | 0.96702 | 0.0029593 | 0.99379 | 0.0030431 | 0.99379 | 0.0082379 | [12 empty] | 1062660 | 1.0002 | 0.86787 | 0.011416 | 0.98284 | 0.0031223 | 0.98284 | 0.010145
[13 empty] | 719646 | 1.0005 | 0.98664 | 0.0012993 | 0.99672 | 0.0044981 | 0.99673 | 0.0054367 |  |  | 614760 | 0.99061 | 0.96702 | 0.0029593 | 0.99379 | 0.0030428 | 0.99379 | 0.0082378 | [12 empty] | 1062960 | 0.99575 | 0.86787 | 0.011416 | 0.98285 | 0.0031224 | 0.98284 | 0.010145
[13 empty] | 719946 | 1.0005 | 0.98664 | 0.0012993 | 0.99672 | 0.0044981 | 0.99673 | 0.0054367 |  |  | 615060 | 0.98953 | 0.96702 | 0.0029593 | 0.9938 | 0.0030425 | 0.9938 | 0.0082377 | [12 empty] | 1063260 | 0.99799 | 0.86787 | 0.011416 | 0.98286 | 0.0031224 | 0.98285 | 0.010144
[13 empty] | 720246 | 1.0005 | 0.98664 | 0.0012993 | 0.99672 | 0.0044981 | 0.99673 | 0.0054367 |  |  | 615360 | 0.98953 | 0.96702 | 0.0029593 | 0.9938 | 0.0030422 | 0.9938 | 0.0082377 | [12 empty] | 1063560 | 0.99351 | 0.86787 | 0.011416 | 0.98286 | 0.0031225 | 0.98285 | 0.010144
[13 empty] | 720546 | 1.0005 | 0.98664 | 0.0012993 | 0.99672 | 0.0044981 | 0.99673 | 0.0054368 |  |  | 615660 | 0.98953 | 0.96702 | 0.0029593 | 0.99381 | 0.0030418 | 0.99381 | 0.0082376 | [12 empty] | 1063860 | 0.99351 | 0.86787 | 0.011416 | 0.98287 | 0.0031225 | 0.98286 | 0.010144
[13 empty] | 720846 | 0.99952 | 0.98664 | 0.0012993 | 0.99672 | 0.0044981 | 0.99673 | 0.0054368 |  |  | 615960 | 0.99169 | 0.96702 | 0.0029593 | 0.99382 | 0.0030415 | 0.99382 | 0.0082376 | [12 empty] | 1064160 | 0.99127 | 0.86787 | 0.011416 | 0.98287 | 0.0031226 | 0.98287 | 0.010144
[13 empty] | 721146 | 0.99952 | 0.98664 | 0.0012993 | 0.99672 | 0.0044981 | 0.99673 | 0.0054368 |  |  | 616260 | 0.99169 | 0.96702 | 0.0029593 | 0.99382 | 0.0030412 | 0.99382 | 0.0082375 | [12 empty] | 1064460 | 0.99351 | 0.86787 | 0.011416 | 0.98288 | 0.0031226 | 0.98287 | 0.010143
[13 empty] | 721446 | 0.99952 | 0.98664 | 0.0012993 | 0.99672 | 0.0044981 | 0.99673 | 0.0054368 |  |  | 616560 | 0.99061 | 0.96702 | 0.0029593 | 0.99383 | 0.0030409 | 0.99383 | 0.0082374 | [12 empty] | 1064760 | 0.99127 | 0.86787 | 0.011416 | 0.98289 | 0.0031227 | 0.98288 | 0.010143
[13 empty] | 721746 | 1.0014 | 0.98664 | 0.0012993 | 0.99672 | 0.0044981 | 0.99673 | 0.0054368 |  |  | 616860 | 0.99169 | 0.96702 | 0.0029593 | 0.99383 | 0.0030406 | 0.99383 | 0.0082374 | [12 empty] | 1065060 | 0.99575 | 0.86787 | 0.011416 | 0.98289 | 0.0031227 | 0.98289 | 0.010143
[13 empty] | 722046 | 0.99952 | 0.98664 | 0.0012993 | 0.99672 | 0.0044981 | 0.99673 | 0.0054368 |  |  | 617160 | 0.99061 | 0.96702 | 0.0029593 | 0.99384 | 0.0030402 | 0.99384 | 0.0082373 | [12 empty] | 1065360 | 0.99351 | 0.86787 | 0.011416 | 0.9829 | 0.0031228 | 0.98289 | 0.010143
[13 empty] | 722346 | 1.0005 | 0.98664 | 0.0012993 | 0.99672 | 0.0044981 | 0.99673 | 0.0054368 |  |  | 617460 | 0.99061 | 0.96702 | 0.0029593 | 0.99384 | 0.0030399 | 0.99384 | 0.0082373 | [12 empty] | 1065660 | 0.98903 | 0.86787 | 0.011416 | 0.98291 | 0.0031228 | 0.9829 | 0.010143
[13 empty] | 722646 | 0.99952 | 0.98664 | 0.0012993 | 0.99672 | 0.0044981 | 0.99673 | 0.0054368 |  |  | 617760 | 0.98953 | 0.96702 | 0.0029593 | 0.99385 | 0.0030396 | 0.99385 | 0.0082372 | [12 empty] | 1065960 | 0.99351 | 0.86787 | 0.011416 | 0.98291 | 0.0031229 | 0.98291 | 0.010142
[13 empty] | 722946 | 1.0005 | 0.98664 | 0.0012993 | 0.99672 | 0.0044981 | 0.99673 | 0.0054368 |  |  | 618060 | 0.99061 | 0.96702 | 0.0029593 | 0.99385 | 0.0030393 | 0.99385 | 0.0082371 | [12 empty] | 1066260 | 0.99575 | 0.86787 | 0.011416 | 0.98292 | 0.0031229 | 0.98291 | 0.010142
[13 empty] | 723246 | 0.99856 | 0.98664 | 0.0012993 | 0.99672 | 0.0044981 | 0.99673 | 0.0054368 |  |  | 618360 | 0.99169 | 0.96702 | 0.0029593 | 0.99386 | 0.003039 | 0.99386 | 0.0082371 | [12 empty] | 1066560 | 0.99799 | 0.86787 | 0.011416 | 0.98293 | 0.003123 | 0.98292 | 0.010142
[13 empty] | 723546 | 1.0005 | 0.98664 | 0.0012993 | 0.99672 | 0.0044981 | 0.99673 | 0.0054368 |  |  | 618660 | 0.99061 | 0.96702 | 0.0029593 | 0.99387 | 0.0030387 | 0.99387 | 0.008237 | [12 empty] | 1066860 | 0.99127 | 0.86787 | 0.011416 | 0.98293 | 0.003123 | 0.98292 | 0.010142
[13 empty] | 723846 | 0.99952 | 0.98664 | 0.0012993 | 0.99672 | 0.0044981 | 0.99673 | 0.0054368 |  |  | 618960 | 0.98953 | 0.96702 | 0.0029593 | 0.99387 | 0.0030384 | 0.99387 | 0.008237 | [12 empty] | 1067160 | 0.99799 | 0.86787 | 0.011416 | 0.98294 | 0.0031231 | 0.98293 | 0.010142
[13 empty] | 724146 | 0.99952 | 0.98664 | 0.0012993 | 0.99672 | 0.0044981 | 0.99673 | 0.0054368 |  |  | 619260 | 0.99061 | 0.96702 | 0.0029593 | 0.99388 | 0.0030381 | 0.99388 | 0.0082369 | [12 empty] | 1067460 | 1.0025 | 0.86787 | 0.011416 | 0.98294 | 0.0031231 | 0.98294 | 0.010142
[13 empty] | 724446 | 1.0005 | 0.98664 | 0.0012993 | 0.99672 | 0.0044981 | 0.99673 | 0.0054368 |  |  | 619560 | 0.99061 | 0.96702 | 0.0029593 | 0.99388 | 0.0030377 | 0.99388 | 0.0082368 | [12 empty] | 1067760 | 0.99799 | 0.86787 | 0.011416 | 0.98295 | 0.0031232 | 0.98294 | 0.010141
[13 empty] | 724746 | 1.0005 | 0.98664 | 0.0012993 | 0.99673 | 0.0044981 | 0.99673 | 0.0054368 |  |  | 619860 | 0.98845 | 0.96702 | 0.0029593 | 0.99389 | 0.0030374 | 0.99389 | 0.0082368 | [12 empty] | 1068060 | 0.99575 | 0.86787 | 0.011416 | 0.98296 | 0.0031232 | 0.98295 | 0.010141
[13 empty] | 725046 | 0.99952 | 0.98664 | 0.0012993 | 0.99673 | 0.0044981 | 0.99673 | 0.0054368 |  |  | 620160 | 0.99061 | 0.96702 | 0.0029593 | 0.99389 | 0.0030371 | 0.99389 | 0.0082367 | [12 empty] | 1068360 | 0.99351 | 0.86787 | 0.011416 | 0.98296 | 0.0031233 | 0.98296 | 0.010141
[13 empty] | 725346 | 0.99952 | 0.98664 | 0.0012993 | 0.99673 | 0.0044981 | 0.99673 | 0.0054369 |  |  | 620460 | 0.98737 | 0.96702 | 0.0029593 | 0.9939 | 0.0030368 | 0.9939 | 0.0082367 | [12 empty] | 1068660 | 0.99351 | 0.86787 | 0.011416 | 0.98297 | 0.0031233 | 0.98296 | 0.010141
[13 empty] | 725646 | 0.99856 | 0.98664 | 0.0012993 | 0.99673 | 0.0044981 | 0.99673 | 0.0054369 |  |  | 620760 | 0.99061 | 0.96702 | 0.0029593 | 0.9939 | 0.0030365 | 0.9939 | 0.0082366 | [12 empty] | 1068960 | 1.0025 | 0.86787 | 0.011416 | 0.98298 | 0.0031234 | 0.98297 | 0.010141
[13 empty] | 725946 | 0.99952 | 0.98664 | 0.0012993 | 0.99673 | 0.0044981 | 0.99673 | 0.0054369 |  |  | 621060 | 0.99061 | 0.96702 | 0.0029593 | 0.99391 | 0.0030362 | 0.99391 | 0.0082366 | [12 empty] | 1069260 | 0.99127 | 0.86787 | 0.011416 | 0.98298 | 0.0031234 | 0.98297 | 0.01014
[13 empty] | 726246 | 0.99952 | 0.98664 | 0.0012993 | 0.99673 | 0.0044981 | 0.99673 | 0.0054369 |  |  | 621360 | 0.98953 | 0.96702 | 0.0029593 | 0.99391 | 0.0030359 | 0.99391 | 0.0082365 | [12 empty] | 1069560 | 0.98903 | 0.86787 | 0.011416 | 0.98299 | 0.0031235 | 0.98298 | 0.01014
[13 empty] | 726546 | 0.99952 | 0.98664 | 0.0012993 | 0.99673 | 0.0044981 | 0.99673 | 0.0054369 |  |  | 621660 | 0.98953 | 0.96702 | 0.0029593 | 0.99392 | 0.0030356 | 0.99392 | 0.0082364 | [12 empty] | 1069860 | 0.9868 | 0.86787 | 0.011416 | 0.98299 | 0.0031235 | 0.98299 | 0.01014
[13 empty] | 726846 | 0.99952 | 0.98664 | 0.0012993 | 0.99673 | 0.0044981 | 0.99673 | 0.0054369 |  |  | 621960 | 0.99061 | 0.96702 | 0.0029593 | 0.99393 | 0.0030353 | 0.99393 | 0.0082364 | [12 empty] | 1070160 | 0.98903 | 0.86787 | 0.011416 | 0.983 | 0.0031236 | 0.98299 | 0.01014
[13 empty] | 727146 | 1.0005 | 0.98664 | 0.0012993 | 0.99673 | 0.0044981 | 0.99673 | 0.0054369 |  |  | 622260 | 0.99277 | 0.96702 | 0.0029593 | 0.99393 | 0.003035 | 0.99393 | 0.0082363 | [12 empty] | 1070460 | 0.98903 | 0.86787 | 0.011416 | 0.98301 | 0.0031236 | 0.983 | 0.01014
[13 empty] | 727446 | 1.0005 | 0.98664 | 0.0012993 | 0.99673 | 0.0044981 | 0.99673 | 0.0054369 |  |  | 622560 | 0.99169 | 0.96702 | 0.0029593 | 0.99394 | 0.0030347 | 0.99394 | 0.0082363 | [12 empty] | 1070760 | 0.99351 | 0.86787 | 0.011416 | 0.98301 | 0.0031237 | 0.98301 | 0.010139
[13 empty] | 727746 | 1.0014 | 0.98664 | 0.0012993 | 0.99673 | 0.0044981 | 0.99673 | 0.0054369 |  |  | 622860 | 0.99061 | 0.96702 | 0.0029593 | 0.99394 | 0.0030344 | 0.99394 | 0.0082362 | [12 empty] | 1071060 | 0.99575 | 0.86787 | 0.011416 | 0.98302 | 0.0031237 | 0.98301 | 0.010139
[13 empty] | 728046 | 0.99952 | 0.98664 | 0.0012993 | 0.99673 | 0.0044981 | 0.99673 | 0.0054369 |  |  | 623160 | 0.99277 | 0.96702 | 0.0029593 | 0.99395 | 0.0030341 | 0.99395 | 0.0082362 | [12 empty] | 1071360 | 0.99127 | 0.86787 | 0.011416 | 0.98303 | 0.0031238 | 0.98302 | 0.010139
[13 empty] | 728346 | 0.99952 | 0.98664 | 0.0012993 | 0.99673 | 0.0044981 | 0.99673 | 0.0054369 |  |  | 623460 | 0.98953 | 0.96702 | 0.0029593 | 0.99395 | 0.0030338 | 0.99395 | 0.0082361 | [12 empty] | 1071660 | 0.99127 | 0.86787 | 0.011416 | 0.98303 | 0.0031238 | 0.98302 | 0.010139
[13 empty] | 728646 | 0.99856 | 0.98664 | 0.0012993 | 0.99673 | 0.0044981 | 0.99673 | 0.0054369 |  |  | 623760 | 0.99061 | 0.96702 | 0.0029593 | 0.99396 | 0.0030335 | 0.99396 | 0.0082361 | [12 empty] | 1071960 | 0.99799 | 0.86787 | 0.011416 | 0.98304 | 0.0031239 | 0.98303 | 0.010139
[13 empty] | 728946 | 1.0005 | 0.98664 | 0.0012993 | 0.99673 | 0.0044981 | 0.99673 | 0.0054369 |  |  | 624060 | 0.99061 | 0.96702 | 0.0029593 | 0.99396 | 0.0030331 | 0.99396 | 0.008236 | [12 empty] | 1072260 | 1.0002 | 0.86787 | 0.011416 | 0.98304 | 0.0031239 | 0.98304 | 0.010138
[13 empty] | 729246 | 0.99952 | 0.98664 | 0.0012993 | 0.99673 | 0.0044981 | 0.99673 | 0.0054369 |  |  | 624360 | 0.98953 | 0.96702 | 0.0029593 | 0.99397 | 0.0030328 | 0.99397 | 0.0082359 | [12 empty] | 1072560 | 0.9868 | 0.86787 | 0.011416 | 0.98305 | 0.003124 | 0.98304 | 0.010138
[13 empty] | 729546 | 1.0005 | 0.98664 | 0.0012993 | 0.99673 | 0.0044981 | 0.99673 | 0.0054369 |  |  | 624660 | 0.98953 | 0.96702 | 0.0029593 | 0.99397 | 0.0030325 | 0.99397 | 0.0082359 | [12 empty] | 1072860 | 0.99575 | 0.86787 | 0.011416 | 0.98306 | 0.003124 | 0.98305 | 0.010138
[13 empty] | 729846 | 1.0005 | 0.98664 | 0.0012993 | 0.99673 | 0.0044981 | 0.99673 | 0.0054369 |  |  | 624960 | 0.98953 | 0.96702 | 0.0029593 | 0.99398 | 0.0030322 | 0.99398 | 0.0082358 | [12 empty] | 1073160 | 0.99127 | 0.86787 | 0.011416 | 0.98306 | 0.0031241 | 0.98306 | 0.010138
[13 empty] | 730146 | 1.0014 | 0.98664 | 0.0012993 | 0.99673 | 0.0044981 | 0.99673 | 0.005437 |  |  | 625260 | 0.99061 | 0.96702 | 0.0029593 | 0.99398 | 0.0030319 | 0.99398 | 0.0082358 | [12 empty] | 1073460 | 0.99799 | 0.86787 | 0.011416 | 0.98307 | 0.0031241 | 0.98306 | 0.010138
[13 empty] | 730446 | 0.99952 | 0.98664 | 0.0012993 | 0.99673 | 0.0044981 | 0.99673 | 0.005437 |  |  | 625560 | 0.99061 | 0.96702 | 0.0029593 | 0.99399 | 0.0030316 | 0.99399 | 0.0082357 | [12 empty] | 1073760 | 1.0002 | 0.86787 | 0.011416 | 0.98307 | 0.0031242 | 0.98307 | 0.010137
[13 empty] | 730746 | 1.0014 | 0.98664 | 0.0012993 | 0.99673 | 0.0044981 | 0.99673 | 0.005437 |  |  | 625860 | 0.98845 | 0.96702 | 0.0029593 | 0.994 | 0.0030314 | 0.994 | 0.0082357 | [12 empty] | 1074060 | 0.99799 | 0.86787 | 0.011416 | 0.98308 | 0.0031242 | 0.98307 | 0.010137
[13 empty] | 731046 | 1.0005 | 0.98664 | 0.0012993 | 0.99673 | 0.0044981 | 0.99673 | 0.005437 |  |  | 626160 | 0.98845 | 0.96702 | 0.0029593 | 0.994 | 0.0030311 | 0.994 | 0.0082356 | [12 empty] | 1074360 | 1.0002 | 0.86787 | 0.011416 | 0.98309 | 0.0031243 | 0.98308 | 0.010137
[13 empty] | 731346 | 1.0005 | 0.98664 | 0.0012993 | 0.99673 | 0.0044981 | 0.99673 | 0.005437 |  |  | 626460 | 0.98953 | 0.96702 | 0.0029593 | 0.99401 | 0.0030308 | 0.99401 | 0.0082356 | [12 empty] | 1074660 | 0.99575 | 0.86787 | 0.011416 | 0.98309 | 0.0031243 | 0.98309 | 0.010137
[13 empty] | 731646 | 1.0014 | 0.98664 | 0.0012993 | 0.99673 | 0.0044981 | 0.99673 | 0.005437 |  |  | 626760 | 0.99061 | 0.96702 | 0.0029593 | 0.99401 | 0.0030305 | 0.99401 | 0.0082355 | [12 empty] | 1074960 | 1.0002 | 0.86787 | 0.011416 | 0.9831 | 0.0031244 | 0.98309 | 0.010137
[13 empty] | 731946 | 1.0014 | 0.98664 | 0.0012993 | 0.99673 | 0.0044981 | 0.99673 | 0.005437 |  |  | 627060 | 0.99061 | 0.96702 | 0.0029593 | 0.99402 | 0.0030302 | 0.99402 | 0.0082355 | [12 empty] | 1075260 | 0.99351 | 0.86787 | 0.011416 | 0.98311 | 0.0031244 | 0.9831 | 0.010136
[13 empty] | 732246 | 1.0014 | 0.98664 | 0.0012993 | 0.99673 | 0.0044981 | 0.99673 | 0.005437 |  |  | 627360 | 0.98953 | 0.96702 | 0.0029593 | 0.99402 | 0.0030299 | 0.99402 | 0.0082354 | [12 empty] | 1075560 | 0.99127 | 0.86787 | 0.011416 | 0.98311 | 0.0031245 | 0.9831 | 0.010136
[13 empty] | 732546 | 1.0014 | 0.98664 | 0.0012993 | 0.99673 | 0.0044981 | 0.99673 | 0.005437 |  |  | 627660 | 0.99061 | 0.96702 | 0.0029593 | 0.99403 | 0.0030296 | 0.99403 | 0.0082354 | [12 empty] | 1075860 | 0.99799 | 0.86787 | 0.011416 | 0.98312 | 0.0031245 | 0.98311 | 0.010136
[13 empty] | 732846 | 1.0014 | 0.98664 | 0.0012993 | 0.99673 | 0.0044981 | 0.99673 | 0.005437 |  |  | 627960 | 0.98953 | 0.96702 | 0.0029593 | 0.99403 | 0.0030293 | 0.99403 | 0.0082353 | [12 empty] | 1076160 | 0.99127 | 0.86787 | 0.011416 | 0.98312 | 0.0031246 | 0.98312 | 0.010136
[13 empty] | 733146 | 0.99952 | 0.98664 | 0.0012993 | 0.99673 | 0.0044981 | 0.99673 | 0.005437 |  |  | 628260 | 0.99061 | 0.96702 | 0.0029593 | 0.99404 | 0.003029 | 0.99404 | 0.0082353 | [12 empty] | 1076460 | 0.99575 | 0.86787 | 0.011416 | 0.98313 | 0.0031246 | 0.98312 | 0.010136
[13 empty] | 733446 | 1.0005 | 0.98664 | 0.0012993 | 0.99673 | 0.0044981 | 0.99673 | 0.005437 |  |  | 628560 | 0.99061 | 0.96702 | 0.0029593 | 0.99404 | 0.0030287 | 0.99404 | 0.0082352 | [12 empty] | 1076760 | 0.99799 | 0.86787 | 0.011416 | 0.98314 | 0.0031247 | 0.98313 | 0.010136
[13 empty] | 733746 | 1.0014 | 0.98664 | 0.0012993 | 0.99673 | 0.0044981 | 0.99673 | 0.005437 |  |  | 628860 | 0.99061 | 0.96702 | 0.0029593 | 0.99405 | 0.0030284 | 0.99405 | 0.0082352 | [12 empty] | 1077060 | 1.0002 | 0.86787 | 0.011416 | 0.98314 | 0.0031247 | 0.98313 | 0.010135
[13 empty] | 734046 | 1.0014 | 0.98664 | 0.0012993 | 0.99673 | 0.0044981 | 0.99673 | 0.005437 |  |  | 629160 | 0.99061 | 0.96702 | 0.0029593 | 0.99405 | 0.0030281 | 0.99405 | 0.0082351 | [12 empty] | 1077360 | 0.99799 | 0.86787 | 0.011416 | 0.98315 | 0.0031248 | 0.98314 | 0.010135
[13 empty] | 734346 | 1.0005 | 0.98664 | 0.0012993 | 0.99673 | 0.0044981 | 0.99674 | 0.005437 |  |  | 629460 | 0.99061 | 0.96702 | 0.0029593 | 0.99406 | 0.0030278 | 0.99406 | 0.0082351 | [12 empty] | 1077660 | 0.99575 | 0.86787 | 0.011416 | 0.98315 | 0.0031248 | 0.98315 | 0.010135
[13 empty] | 734646 | 1.0014 | 0.98664 | 0.0012993 | 0.99673 | 0.0044981 | 0.99674 | 0.005437 |  |  | 629760 | 0.99061 | 0.96702 | 0.0029593 | 0.99406 | 0.0030275 | 0.99406 | 0.008235 | [12 empty] | 1077960 | 0.99575 | 0.86787 | 0.011416 | 0.98316 | 0.0031249 | 0.98315 | 0.010135
[13 empty] | 734946 | 0.99952 | 0.98664 | 0.0012993 | 0.99673 | 0.0044981 | 0.99674 | 0.005437 |  |  | 630060 | 0.99061 | 0.96702 | 0.0029593 | 0.99407 | 0.0030272 | 0.99407 | 0.0082349 | [12 empty] | 1078260 | 0.99127 | 0.86787 | 0.011416 | 0.98317 | 0.0031249 | 0.98316 | 0.010135
[13 empty] | 735246 | 0.99952 | 0.98664 | 0.0012993 | 0.99673 | 0.0044982 | 0.99674 | 0.0054371 |  |  | 630360 | 0.98845 | 0.96702 | 0.0029593 | 0.99407 | 0.0030269 | 0.99407 | 0.0082349 | [12 empty] | 1078560 | 0.99351 | 0.86787 | 0.011416 | 0.98317 | 0.003125 | 0.98317 | 0.010134
[13 empty] | 735546 | 1.0005 | 0.98664 | 0.0012993 | 0.99673 | 0.0044982 | 0.99674 | 0.0054371 |  |  | 630660 | 0.98953 | 0.96702 | 0.0029593 | 0.99408 | 0.0030267 | 0.99408 | 0.0082348 | [12 empty] | 1078860 | 0.99799 | 0.86787 | 0.011416 | 0.98318 | 0.003125 | 0.98317 | 0.010134
[13 empty] | 735846 | 1.0005 | 0.98664 | 0.0012993 | 0.99673 | 0.0044982 | 0.99674 | 0.0054371 |  |  | 630960 | 0.98953 | 0.96702 | 0.0029593 | 0.99408 | 0.0030264 | 0.99408 | 0.0082348 | [12 empty] | 1079160 | 0.99799 | 0.86787 | 0.011416 | 0.98318 | 0.0031251 | 0.98318 | 0.010134
[13 empty] | 736146 | 1.0005 | 0.98664 | 0.0012993 | 0.99673 | 0.0044982 | 0.99674 | 0.0054371 |  |  | 631260 | 0.99061 | 0.96702 | 0.0029593 | 0.99409 | 0.0030261 | 0.99409 | 0.0082347 | [12 empty] | 1079460 | 1.0025 | 0.86787 | 0.011416 | 0.98319 | 0.0031251 | 0.98318 | 0.010134
[13 empty] | 736446 | 1.0014 | 0.98664 | 0.0012993 | 0.99673 | 0.0044982 | 0.99674 | 0.0054371 |  |  | 631560 | 0.98953 | 0.96702 | 0.0029593 | 0.99409 | 0.0030258 | 0.99409 | 0.0082347 | [12 empty] | 1079760 | 0.99799 | 0.86787 | 0.011416 | 0.9832 | 0.0031252 | 0.98319 | 0.010134
[13 empty] | 736746 | 0.99856 | 0.98664 | 0.0012993 | 0.99673 | 0.0044982 | 0.99674 | 0.0054371 |  |  | 631860 | 0.99061 | 0.96702 | 0.0029593 | 0.9941 | 0.0030255 | 0.9941 | 0.0082346 | [12 empty] | 1080060 | 1.0002 | 0.86787 | 0.011416 | 0.9832 | 0.0031252 | 0.9832 | 0.010134
[13 empty] | 737046 | 0.99952 | 0.98664 | 0.0012993 | 0.99673 | 0.0044982 | 0.99674 | 0.0054371 |  |  | 632160 | 0.99061 | 0.96702 | 0.0029593 | 0.9941 | 0.0030252 | 0.9941 | 0.0082346 | [12 empty] | 1080360 | 1.0002 | 0.86787 | 0.011416 | 0.98321 | 0.0031253 | 0.9832 | 0.010133
[13 empty] | 737346 | 1.0014 | 0.98664 | 0.0012993 | 0.99673 | 0.0044982 | 0.99674 | 0.0054371 |  |  | 632460 | 0.99061 | 0.96702 | 0.0029593 | 0.99411 | 0.0030249 | 0.99411 | 0.0082346 | [12 empty] | 1080660 | 1.0002 | 0.86787 | 0.011416 | 0.98321 | 0.0031253 | 0.98321 | 0.010133
[13 empty] | 737646 | 1.0014 | 0.98664 | 0.0012993 | 0.99673 | 0.0044982 | 0.99674 | 0.0054371 |  |  | 632760 | 0.99169 | 0.96702 | 0.0029593 | 0.99411 | 0.0030247 | 0.99412 | 0.0082345 | [12 empty] | 1080960 | 0.99575 | 0.86787 | 0.011416 | 0.98322 | 0.0031254 | 0.98321 | 0.010133
[13 empty] | 737946 | 1.0014 | 0.98664 | 0.0012993 | 0.99673 | 0.0044982 | 0.99674 | 0.0054371 |  |  | 633060 | 0.98845 | 0.96702 | 0.0029593 | 0.99412 | 0.0030244 | 0.99412 | 0.0082345 | [12 empty] | 1081260 | 0.98903 | 0.86787 | 0.011416 | 0.98323 | 0.0031254 | 0.98322 | 0.010133
[13 empty] | 738246 | 1.0005 | 0.98664 | 0.0012993 | 0.99673 | 0.0044982 | 0.99674 | 0.0054371 |  |  | 633360 | 0.99061 | 0.96702 | 0.0029593 | 0.99413 | 0.0030241 | 0.99413 | 0.0082344 | [12 empty] | 1081560 | 0.99575 | 0.86787 | 0.011416 | 0.98323 | 0.0031255 | 0.98322 | 0.010133
[13 empty] | 738546 | 0.99952 | 0.98664 | 0.0012993 | 0.99673 | 0.0044982 | 0.99674 | 0.0054371 |  |  | 633660 | 0.99061 | 0.96702 | 0.0029593 | 0.99413 | 0.0030238 | 0.99413 | 0.0082344 | [12 empty] | 1081860 | 1.0002 | 0.86787 | 0.011416 | 0.98324 | 0.0031255 | 0.98323 | 0.010132
[13 empty] | 738846 | 0.99952 | 0.98664 | 0.0012993 | 0.99673 | 0.0044982 | 0.99674 | 0.0054371 |  |  | 633960 | 0.99061 | 0.96702 | 0.0029593 | 0.99414 | 0.0030235 | 0.99414 | 0.0082343 | [12 empty] | 1082160 | 0.99799 | 0.86787 | 0.011416 | 0.98324 | 0.0031255 | 0.98324 | 0.010132
[13 empty] | 739146 | 0.99952 | 0.98664 | 0.0012993 | 0.99673 | 0.0044982 | 0.99674 | 0.0054371 |  |  | 634260 | 0.99169 | 0.96702 | 0.0029593 | 0.99414 | 0.0030232 | 0.99414 | 0.0082343 | [12 empty] | 1082460 | 1.0047 | 0.86787 | 0.011416 | 0.98325 | 0.0031256 | 0.98324 | 0.010132
[13 empty] | 739446 | 1.0005 | 0.98664 | 0.0012993 | 0.99673 | 0.0044982 | 0.99674 | 0.0054371 |  |  | 634560 | 0.99169 | 0.96702 | 0.0029593 | 0.99415 | 0.003023 | 0.99415 | 0.0082342 | [12 empty] | 1082760 | 0.99575 | 0.86787 | 0.011416 | 0.98326 | 0.0031256 | 0.98325 | 0.010132
[13 empty] | 739746 | 1.0005 | 0.98664 | 0.0012993 | 0.99673 | 0.0044982 | 0.99674 | 0.0054371 |  |  | 634860 | 0.99169 | 0.96702 | 0.0029593 | 0.99415 | 0.0030227 | 0.99415 | 0.0082342 | [12 empty] | 1083060 | 1.0002 | 0.86787 | 0.011416 | 0.98326 | 0.0031257 | 0.98325 | 0.010132
[13 empty] | 740046 | 1.0024 | 0.98664 | 0.0012993 | 0.99673 | 0.0044982 | 0.99674 | 0.0054371 |  |  | 635160 | 0.99061 | 0.96702 | 0.0029593 | 0.99416 | 0.0030224 | 0.99416 | 0.0082341 | [12 empty] | 1083360 | 1.0002 | 0.86787 | 0.011416 | 0.98327 | 0.0031257 | 0.98326 | 0.010132
[13 empty] | 740346 | 1.0014 | 0.98664 | 0.0012993 | 0.99673 | 0.0044982 | 0.99674 | 0.0054372 |  |  | 635460 | 0.99169 | 0.96702 | 0.0029593 | 0.99416 | 0.0030221 | 0.99416 | 0.0082341 | [12 empty] | 1083660 | 0.98903 | 0.86787 | 0.011416 | 0.98327 | 0.0031258 | 0.98327 | 0.010131
[13 empty] | 740646 | 1.0005 | 0.98664 | 0.0012993 | 0.99673 | 0.0044982 | 0.99674 | 0.0054372 |  |  | 635760 | 0.98953 | 0.96702 | 0.0029593 | 0.99417 | 0.0030218 | 0.99417 | 0.008234 | [12 empty] | 1083960 | 0.99799 | 0.86787 | 0.011416 | 0.98328 | 0.0031258 | 0.98327 | 0.010131
[13 empty] | 740946 | 1.0014 | 0.98664 | 0.0012993 | 0.99673 | 0.0044982 | 0.99674 | 0.0054372 |  |  | 636060 | 0.99169 | 0.96702 | 0.0029593 | 0.99417 | 0.0030216 | 0.99417 | 0.008234 | [12 empty] | 1084260 | 1.0047 | 0.86787 | 0.011416 | 0.98329 | 0.0031259 | 0.98328 | 0.010131
[13 empty] | 741246 | 0.99856 | 0.98664 | 0.0012993 | 0.99673 | 0.0044982 | 0.99674 | 0.0054372 |  |  | 636360 | 0.99061 | 0.96702 | 0.0029593 | 0.99418 | 0.0030213 | 0.99418 | 0.0082339 | [12 empty] | 1084560 | 0.99799 | 0.86787 | 0.011416 | 0.98329 | 0.0031259 | 0.98328 | 0.010131
[13 empty] | 741546 | 0.99952 | 0.98664 | 0.0012993 | 0.99673 | 0.0044982 | 0.99674 | 0.0054372 |  |  | 636660 | 0.99061 | 0.96702 | 0.0029593 | 0.99418 | 0.003021 | 0.99418 | 0.0082339 | [12 empty] | 1084860 | 0.99799 | 0.86787 | 0.011416 | 0.9833 | 0.003126 | 0.98329 | 0.010131
[13 empty] | 741846 | 0.99952 | 0.98664 | 0.0012993 | 0.99673 | 0.0044982 | 0.99674 | 0.0054372 |  |  | 636960 | 0.99061 | 0.96702 | 0.0029593 | 0.99419 | 0.0030207 | 0.99419 | 0.0082338 | [12 empty] | 1085160 | 1.0047 | 0.86787 | 0.011416 | 0.9833 | 0.003126 | 0.9833 | 0.01013
[13 empty] | 742146 | 1.0005 | 0.98664 | 0.0012993 | 0.99673 | 0.0044982 | 0.99674 | 0.0054372 |  |  | 637260 | 0.99169 | 0.96702 | 0.0029593 | 0.99419 | 0.0030205 | 0.99419 | 0.0082338 | [12 empty] | 1085460 | 0.99575 | 0.86787 | 0.011416 | 0.98331 | 0.0031261 | 0.9833 | 0.01013
[13 empty] | 742446 | 1.0014 | 0.98664 | 0.0012993 | 0.99673 | 0.0044982 | 0.99674 | 0.0054372 |  |  | 637560 | 0.99277 | 0.96702 | 0.0029593 | 0.9942 | 0.0030202 | 0.9942 | 0.0082337 | [12 empty] | 1085760 | 0.99575 | 0.86787 | 0.011416 | 0.98332 | 0.0031261 | 0.98331 | 0.01013
[13 empty] | 742746 | 1.0005 | 0.98664 | 0.0012993 | 0.99673 | 0.0044982 | 0.99674 | 0.0054372 |  |  | 637860 | 0.99385 | 0.96702 | 0.0029593 | 0.9942 | 0.0030199 | 0.9942 | 0.0082337 | [12 empty] | 1086060 | 0.98903 | 0.86787 | 0.011416 | 0.98332 | 0.0031262 | 0.98331 | 0.01013
[13 empty] | 743046 | 0.99952 | 0.98664 | 0.0012993 | 0.99673 | 0.0044982 | 0.99674 | 0.0054372 |  |  | 638160 | 0.99169 | 0.96702 | 0.0029593 | 0.99421 | 0.0030196 | 0.99421 | 0.0082337 | [12 empty] | 1086360 | 0.99799 | 0.86787 | 0.011416 | 0.98333 | 0.0031262 | 0.98332 | 0.01013
[13 empty] | 743346 | 1.0005 | 0.98664 | 0.0012993 | 0.99673 | 0.0044982 | 0.99674 | 0.0054372 |  |  | 638460 | 0.98953 | 0.96702 | 0.0029593 | 0.99421 | 0.0030194 | 0.99421 | 0.0082336 | [12 empty] | 1086660 | 0.99799 | 0.86787 | 0.011416 | 0.98333 | 0.0031263 | 0.98333 | 0.01013
[13 empty] | 743646 | 1.0014 | 0.98664 | 0.0012993 | 0.99673 | 0.0044982 | 0.99674 | 0.0054372 |  |  | 638760 | 0.99061 | 0.96702 | 0.0029593 | 0.99422 | 0.0030191 | 0.99422 | 0.0082336 | [12 empty] | 1086960 | 1.0025 | 0.86787 | 0.011416 | 0.98334 | 0.0031263 | 0.98333 | 0.010129
[13 empty] | 743946 | 1.0024 | 0.98664 | 0.0012993 | 0.99673 | 0.0044982 | 0.99674 | 0.0054372 |  |  | 639060 | 0.99061 | 0.96702 | 0.0029593 | 0.99422 | 0.0030188 | 0.99422 | 0.0082335 | [12 empty] | 1087260 | 1.0069 | 0.86787 | 0.011416 | 0.98334 | 0.0031264 | 0.98334 | 0.010129
[13 empty] | 744246 | 1.0005 | 0.98664 | 0.0012993 | 0.99673 | 0.0044982 | 0.99674 | 0.0054372 |  |  | 639360 | 0.99061 | 0.96702 | 0.0029593 | 0.99423 | 0.0030185 | 0.99423 | 0.0082335 | [12 empty] | 1087560 | 1.0002 | 0.86787 | 0.011416 | 0.98335 | 0.0031264 | 0.98334 | 0.010129
[13 empty] | 744546 | 1.0005 | 0.98664 | 0.0012993 | 0.99673 | 0.0044982 | 0.99674 | 0.0054372 |  |  | 639660 | 0.99061 | 0.96702 | 0.0029593 | 0.99423 | 0.0030183 | 0.99423 | 0.0082334 | [12 empty] | 1087860 | 0.99351 | 0.86787 | 0.011416 | 0.98336 | 0.0031265 | 0.98335 | 0.010129
[13 empty] | 744846 | 1.0014 | 0.98664 | 0.0012993 | 0.99673 | 0.0044982 | 0.99674 | 0.0054372 |  |  | 639960 | 0.99169 | 0.96702 | 0.0029593 | 0.99424 | 0.003018 | 0.99424 | 0.0082334 | [12 empty] | 1088160 | 1.0002 | 0.86787 | 0.011416 | 0.98336 | 0.0031265 | 0.98335 | 0.010129
[13 empty] | 745146 | 0.99952 | 0.98664 | 0.0012993 | 0.99673 | 0.0044982 | 0.99674 | 0.0054372 |  |  | 640260 | 0.99169 | 0.96702 | 0.0029593 | 0.99424 | 0.0030177 | 0.99424 | 0.0082333 | [12 empty] | 1088460 | 1.0025 | 0.86787 | 0.011416 | 0.98337 | 0.0031265 | 0.98336 | 0.010128
[13 empty] | 745446 | 1.0005 | 0.98664 | 0.0012993 | 0.99674 | 0.0044982 | 0.99674 | 0.0054373 |  |  | 640560 | 0.99169 | 0.96702 | 0.0029593 | 0.99425 | 0.0030175 | 0.99425 | 0.0082333 | [12 empty] | 1088760 | 0.99799 | 0.86787 | 0.011416 | 0.98337 | 0.0031266 | 0.98337 | 0.010128
[13 empty] | 745746 | 1.0005 | 0.98664 | 0.0012993 | 0.99674 | 0.0044982 | 0.99674 | 0.0054373 |  |  | 640860 | 0.99169 | 0.96702 | 0.0029593 | 0.99425 | 0.0030172 | 0.99425 | 0.0082332 | [12 empty] | 1089060 | 0.99799 | 0.86787 | 0.011416 | 0.98338 | 0.0031266 | 0.98337 | 0.010128
[13 empty] | 746046 | 1.0005 | 0.98664 | 0.0012993 | 0.99674 | 0.0044982 | 0.99674 | 0.0054373 |  |  | 641160 | 0.99169 | 0.96702 | 0.0029593 | 0.99425 | 0.0030169 | 0.99425 | 0.0082332 | [12 empty] | 1089360 | 0.99351 | 0.86787 | 0.011416 | 0.98339 | 0.0031267 | 0.98338 | 0.010128
[13 empty] | 746346 | 1.0005 | 0.98664 | 0.0012993 | 0.99674 | 0.0044982 | 0.99674 | 0.0054373 |  |  | 641460 | 0.98953 | 0.96702 | 0.0029593 | 0.99426 | 0.0030167 | 0.99426 | 0.0082332 | [12 empty] | 1089660 | 0.99575 | 0.86787 | 0.011416 | 0.98339 | 0.0031267 | 0.98338 | 0.010128
[13 empty] | 746646 | 1.0024 | 0.98664 | 0.0012993 | 0.99674 | 0.0044982 | 0.99674 | 0.0054373 |  |  | 641760 | 0.99061 | 0.96702 | 0.0029593 | 0.99426 | 0.0030164 | 0.99426 | 0.0082331 | [12 empty] | 1089960 | 1.0114 | 0.86787 | 0.011416 | 0.9834 | 0.0031268 | 0.98339 | 0.010128
[13 empty] | 746946 | 1.0005 | 0.98664 | 0.0012993 | 0.99674 | 0.0044982 | 0.99674 | 0.0054373 |  |  | 642060 | 0.99169 | 0.96702 | 0.0029593 | 0.99427 | 0.0030161 | 0.99427 | 0.0082331 | [12 empty] | 1090260 | 1.0047 | 0.86787 | 0.011416 | 0.9834 | 0.0031268 | 0.98339 | 0.010127
[13 empty] | 747246 | 1.0014 | 0.98664 | 0.0012993 | 0.99674 | 0.0044982 | 0.99674 | 0.0054373 |  |  | 642360 | 0.99169 | 0.96702 | 0.0029593 | 0.99427 | 0.0030159 | 0.99427 | 0.008233 | [12 empty] | 1090560 | 0.99127 | 0.86787 | 0.011416 | 0.98341 | 0.0031269 | 0.9834 | 0.010127
[13 empty] | 747546 | 1.0014 | 0.98664 | 0.0012993 | 0.99674 | 0.0044982 | 0.99674 | 0.0054373 |  |  | 642660 | 0.99061 | 0.96702 | 0.0029593 | 0.99428 | 0.0030156 | 0.99428 | 0.008233 | [12 empty] | 1090860 | 1.0025 | 0.86787 | 0.011416 | 0.98341 | 0.0031269 | 0.98341 | 0.010127
[13 empty] | 747846 | 1.0024 | 0.98664 | 0.0012993 | 0.99674 | 0.0044982 | 0.99674 | 0.0054373 |  |  | 642960 | 0.99061 | 0.96702 | 0.0029593 | 0.99428 | 0.0030153 | 0.99428 | 0.0082329 | [12 empty] | 1091160 | 0.99799 | 0.86787 | 0.011416 | 0.98342 | 0.003127 | 0.98341 | 0.010127
[13 empty] | 748146 | 1.0014 | 0.98664 | 0.0012993 | 0.99674 | 0.0044982 | 0.99674 | 0.0054373 |  |  | 643260 | 0.99061 | 0.96702 | 0.0029593 | 0.99429 | 0.0030151 | 0.99429 | 0.0082329 | [12 empty] | 1091460 | 0.99575 | 0.86787 | 0.011416 | 0.98343 | 0.003127 | 0.98342 | 0.010127
[13 empty] | 748446 | 1.0024 | 0.98664 | 0.0012993 | 0.99674 | 0.0044982 | 0.99674 | 0.0054373 |  |  | 643560 | 0.98953 | 0.96702 | 0.0029593 | 0.99429 | 0.0030148 | 0.99429 | 0.0082329 | [12 empty] | 1091760 | 1.0047 | 0.86787 | 0.011416 | 0.98343 | 0.0031271 | 0.98342 | 0.010127
[13 empty] | 748746 | 1.0005 | 0.98664 | 0.0012993 | 0.99674 | 0.0044982 | 0.99674 | 0.0054373 |  |  | 643860 | 0.98953 | 0.96702 | 0.0029593 | 0.9943 | 0.0030145 | 0.9943 | 0.0082328 | [12 empty] | 1092060 | 0.99127 | 0.86787 | 0.011416 | 0.98344 | 0.0031271 | 0.98343 | 0.010126
[13 empty] | 749046 | 1.0005 | 0.98664 | 0.0012993 | 0.99674 | 0.0044982 | 0.99674 | 0.0054373 |  |  | 644160 | 0.99169 | 0.96702 | 0.0029593 | 0.9943 | 0.0030143 | 0.9943 | 0.0082328 | [12 empty] | 1092360 | 0.99799 | 0.86787 | 0.011416 | 0.98344 | 0.0031272 | 0.98344 | 0.010126
[13 empty] | 749346 | 1.0005 | 0.98664 | 0.0012993 | 0.99674 | 0.0044982 | 0.99674 | 0.0054373 |  |  | 644460 | 0.99169 | 0.96702 | 0.0029593 | 0.99431 | 0.003014 | 0.99431 | 0.0082327 | [12 empty] | 1092660 | 0.99575 | 0.86787 | 0.011416 | 0.98345 | 0.0031272 | 0.98344 | 0.010126
[13 empty] | 749646 | 1.0005 | 0.98664 | 0.0012993 | 0.99674 | 0.0044982 | 0.99674 | 0.0054373 |  |  | 644760 | 0.98953 | 0.96702 | 0.0029593 | 0.99431 | 0.0030137 | 0.99431 | 0.0082327 | [12 empty] | 1092960 | 0.99575 | 0.86787 | 0.011416 | 0.98345 | 0.0031272 | 0.98345 | 0.010126
[13 empty] | 749946 | 1.0005 | 0.98664 | 0.0012993 | 0.99674 | 0.0044982 | 0.99674 | 0.0054373 |  |  | 645060 | 0.99061 | 0.96702 | 0.0029593 | 0.99432 | 0.0030135 | 0.99432 | 0.0082327 | [12 empty] | 1093260 | 1.0002 | 0.86787 | 0.011416 | 0.98346 | 0.0031273 | 0.98345 | 0.010126
[13 empty] | 750246 | 1.0014 | 0.98664 | 0.0012993 | 0.99674 | 0.0044982 | 0.99674 | 0.0054373 |  |  | 645360 | 0.99169 | 0.96702 | 0.0029593 | 0.99432 | 0.0030132 | 0.99432 | 0.0082326 | [12 empty] | 1093560 | 1.0002 | 0.86787 | 0.011416 | 0.98347 | 0.0031273 | 0.98346 | 0.010126
[13 empty] | 750546 | 1.0005 | 0.98664 | 0.0012993 | 0.99674 | 0.0044982 | 0.99674 | 0.0054373 |  |  | 645660 | 0.99061 | 0.96702 | 0.0029593 | 0.99433 | 0.003013 | 0.99433 | 0.0082326 | [12 empty] | 1093860 | 0.99799 | 0.86787 | 0.011416 | 0.98347 | 0.0031274 | 0.98346 | 0.010125
[13 empty] | 750846 | 1.0005 | 0.98664 | 0.0012993 | 0.99674 | 0.0044982 | 0.99674 | 0.0054373 |  |  | 645960 | 0.99277 | 0.96702 | 0.0029593 | 0.99433 | 0.0030127 | 0.99433 | 0.0082325 | [12 empty] | 1094160 | 0.99351 | 0.86787 | 0.011416 | 0.98348 | 0.0031274 | 0.98347 | 0.010125
[13 empty] | 751146 | 1.0005 | 0.98664 | 0.0012993 | 0.99674 | 0.0044982 | 0.99674 | 0.0054374 |  |  | 646260 | 0.99169 | 0.96702 | 0.0029593 | 0.99434 | 0.0030124 | 0.99434 | 0.0082325 | [12 empty] | 1094460 | 0.99799 | 0.86787 | 0.011416 | 0.98348 | 0.0031275 | 0.98347 | 0.010125
[13 empty] | 751446 | 1.0005 | 0.98664 | 0.0012993 | 0.99674 | 0.0044982 | 0.99674 | 0.0054374 |  |  | 646560 | 0.99169 | 0.96702 | 0.0029593 | 0.99434 | 0.0030122 | 0.99434 | 0.0082324 | [12 empty] | 1094760 | 1.0025 | 0.86787 | 0.011416 | 0.98349 | 0.0031275 | 0.98348 | 0.010125
[13 empty] | 751746 | 1.0014 | 0.98664 | 0.0012993 | 0.99674 | 0.0044982 | 0.99674 | 0.0054374 |  |  | 646860 | 0.99169 | 0.96702 | 0.0029593 | 0.99435 | 0.0030119 | 0.99435 | 0.0082324 | [12 empty] | 1095060 | 0.99351 | 0.86787 | 0.011416 | 0.98349 | 0.0031276 | 0.98349 | 0.010125
[13 empty] | 752046 | 1.0014 | 0.98664 | 0.0012993 | 0.99674 | 0.0044982 | 0.99674 | 0.0054374 |  |  | 647160 | 0.99169 | 0.96702 | 0.0029593 | 0.99435 | 0.0030117 | 0.99435 | 0.0082324 | [12 empty] | 1095360 | 1.0047 | 0.86787 | 0.011416 | 0.9835 | 0.0031276 | 0.98349 | 0.010125
[13 empty] | 752346 | 1.0014 | 0.98664 | 0.0012993 | 0.99674 | 0.0044982 | 0.99674 | 0.0054374 |  |  | 647460 | 0.99169 | 0.96702 | 0.0029593 | 0.99436 | 0.0030114 | 0.99436 | 0.0082323 | [12 empty] | 1095660 | 0.99351 | 0.86787 | 0.011416 | 0.98351 | 0.0031277 | 0.9835 | 0.010124
[13 empty] | 752646 | 1.0005 | 0.98664 | 0.0012993 | 0.99674 | 0.0044982 | 0.99674 | 0.0054374 |  |  | 647760 | 0.99061 | 0.96702 | 0.0029593 | 0.99436 | 0.0030112 | 0.99436 | 0.0082323 | [12 empty] | 1095960 | 0.99799 | 0.86787 | 0.011416 | 0.98351 | 0.0031277 | 0.9835 | 0.010124
[13 empty] | 752946 | 1.0014 | 0.98664 | 0.0012993 | 0.99674 | 0.0044982 | 0.99674 | 0.0054374 |  |  | 648060 | 0.99169 | 0.96702 | 0.0029593 | 0.99437 | 0.0030109 | 0.99437 | 0.0082322 | [12 empty] | 1096260 | 1.0002 | 0.86787 | 0.011416 | 0.98352 | 0.0031278 | 0.98351 | 0.010124
[13 empty] | 753246 | 0.99952 | 0.98664 | 0.0012993 | 0.99674 | 0.0044982 | 0.99674 | 0.0054374 |  |  | 648360 | 0.99277 | 0.96702 | 0.0029593 | 0.99437 | 0.0030106 | 0.99437 | 0.0082322 | [12 empty] | 1096560 | 1.0002 | 0.86787 | 0.011416 | 0.98352 | 0.0031278 | 0.98351 | 0.010124
[13 empty] | 753546 | 0.99952 | 0.98664 | 0.0012993 | 0.99674 | 0.0044982 | 0.99674 | 0.0054374 |  |  | 648660 | 0.99169 | 0.96702 | 0.0029593 | 0.99437 | 0.0030104 | 0.99437 | 0.0082322 | [12 empty] | 1096860 | 1.0002 | 0.86787 | 0.011416 | 0.98353 | 0.0031278 | 0.98352 | 0.010124
[13 empty] | 753846 | 1.0014 | 0.98664 | 0.0012993 | 0.99674 | 0.0044982 | 0.99674 | 0.0054374 |  |  | 648960 | 0.99169 | 0.96702 | 0.0029593 | 0.99438 | 0.0030101 | 0.99438 | 0.0082321 | [12 empty] | 1097160 | 0.99351 | 0.86787 | 0.011416 | 0.98353 | 0.0031279 | 0.98353 | 0.010124
[13 empty] | 754146 | 1.0005 | 0.98664 | 0.0012993 | 0.99674 | 0.0044982 | 0.99674 | 0.0054374 |  |  | 649260 | 0.99061 | 0.96702 | 0.0029593 | 0.99438 | 0.0030099 | 0.99438 | 0.0082321 | [12 empty] | 1097460 | 0.99799 | 0.86787 | 0.011416 | 0.98354 | 0.0031279 | 0.98353 | 0.010123
[13 empty] | 754446 | 0.99952 | 0.98664 | 0.0012993 | 0.99674 | 0.0044982 | 0.99674 | 0.0054374 |  |  | 649560 | 0.99169 | 0.96702 | 0.0029593 | 0.99439 | 0.0030096 | 0.99439 | 0.0082321 | [12 empty] | 1097760 | 1.0002 | 0.86787 | 0.011416 | 0.98354 | 0.003128 | 0.98354 | 0.010123
[13 empty] | 754746 | 1.0005 | 0.98664 | 0.0012993 | 0.99674 | 0.0044982 | 0.99674 | 0.0054374 |  |  | 649860 | 0.99169 | 0.96702 | 0.0029593 | 0.99439 | 0.0030094 | 0.99439 | 0.008232 | [12 empty] | 1098060 | 1.0025 | 0.86787 | 0.011416 | 0.98355 | 0.003128 | 0.98354 | 0.010123
[13 empty] | 755046 | 1.0014 | 0.98664 | 0.0012993 | 0.99674 | 0.0044982 | 0.99674 | 0.0054374 |  |  | 650160 | 0.99169 | 0.96702 | 0.0029593 | 0.9944 | 0.0030091 | 0.9944 | 0.008232 | [12 empty] | 1098360 | 1.0025 | 0.86787 | 0.011416 | 0.98356 | 0.0031281 | 0.98355 | 0.010123
[13 empty] | 755346 | 1.0014 | 0.98664 | 0.0012993 | 0.99674 | 0.0044982 | 0.99674 | 0.0054374 |  |  | 650460 | 0.99277 | 0.96702 | 0.0029593 | 0.9944 | 0.0030089 | 0.9944 | 0.0082319 | [12 empty] | 1098660 | 1.0002 | 0.86787 | 0.011416 | 0.98356 | 0.0031281 | 0.98355 | 0.010123
[13 empty] | 755646 | 1.0014 | 0.98664 | 0.0012993 | 0.99674 | 0.0044982 | 0.99674 | 0.0054374 |  |  | 650760 | 0.99061 | 0.96702 | 0.0029593 | 0.99441 | 0.0030086 | 0.99441 | 0.0082319 | [12 empty] | 1098960 | 0.99799 | 0.86787 | 0.011416 | 0.98357 | 0.0031282 | 0.98356 | 0.010123
[13 empty] | 755946 | 1.0014 | 0.98664 | 0.0012993 | 0.99674 | 0.0044982 | 0.99674 | 0.0054374 |  |  | 651060 | 0.98953 | 0.96702 | 0.0029593 | 0.99441 | 0.0030084 | 0.99441 | 0.0082319 | [12 empty] | 1099260 | 1.0002 | 0.86787 | 0.011416 | 0.98357 | 0.0031282 | 0.98356 | 0.010122
[13 empty] | 756246 | 1.0005 | 0.98664 | 0.0012993 | 0.99674 | 0.0044982 | 0.99674 | 0.0054374 |  |  | 651360 | 0.99061 | 0.96702 | 0.0029593 | 0.99442 | 0.0030081 | 0.99442 | 0.0082318 | [12 empty] | 1099560 | 0.99799 | 0.86787 | 0.011416 | 0.98358 | 0.0031283 | 0.98357 | 0.010122
[13 empty] | 756546 | 1.0005 | 0.98664 | 0.0012993 | 0.99674 | 0.0044982 | 0.99674 | 0.0054375 |  |  | 651660 | 0.99277 | 0.96702 | 0.0029593 | 0.99442 | 0.0030079 | 0.99442 | 0.0082318 | [12 empty] | 1099860 | 0.99575 | 0.86787 | 0.011416 | 0.98358 | 0.0031283 | 0.98358 | 0.010122
[13 empty] | 756846 | 1.0005 | 0.98664 | 0.0012993 | 0.99674 | 0.0044982 | 0.99675 | 0.0054375 |  |  | 651960 | 0.99277 | 0.96702 | 0.0029593 | 0.99443 | 0.0030076 | 0.99443 | 0.0082317 | [12 empty] | 1100160 | 0.99799 | 0.86787 | 0.011416 | 0.98359 | 0.0031283 | 0.98358 | 0.010122
[13 empty] | 757146 | 1.0024 | 0.98664 | 0.0012993 | 0.99674 | 0.0044982 | 0.99675 | 0.0054375 |  |  | 652260 | 0.99169 | 0.96702 | 0.0029593 | 0.99443 | 0.0030074 | 0.99443 | 0.0082317 | [12 empty] | 1100460 | 0.99575 | 0.86787 | 0.011416 | 0.98359 | 0.0031284 | 0.98359 | 0.010122
[13 empty] | 757446 | 1.0024 | 0.98664 | 0.0012993 | 0.99674 | 0.0044982 | 0.99675 | 0.0054375 |  |  | 652560 | 0.99061 | 0.96702 | 0.0029593 | 0.99443 | 0.0030071 | 0.99443 | 0.0082317 | [12 empty] | 1100760 | 0.99127 | 0.86787 | 0.011416 | 0.9836 | 0.0031284 | 0.98359 | 0.010122
[13 empty] | 757746 | 1.0024 | 0.98664 | 0.0012993 | 0.99674 | 0.0044982 | 0.99675 | 0.0054375 |  |  | 652860 | 0.99277 | 0.96702 | 0.0029593 | 0.99444 | 0.0030069 | 0.99444 | 0.0082316 | [12 empty] | 1101060 | 0.99575 | 0.86787 | 0.011416 | 0.98361 | 0.0031285 | 0.9836 | 0.010121
[13 empty] | 758046 | 1.0024 | 0.98664 | 0.0012993 | 0.99674 | 0.0044982 | 0.99675 | 0.0054375 |  |  | 653160 | 0.99061 | 0.96702 | 0.0029593 | 0.99444 | 0.0030066 | 0.99444 | 0.0082316 | [12 empty] | 1101360 | 1.0047 | 0.86787 | 0.011416 | 0.98361 | 0.0031285 | 0.9836 | 0.010121
[13 empty] | 758346 | 1.0014 | 0.98664 | 0.0012993 | 0.99674 | 0.0044982 | 0.99675 | 0.0054375 |  |  | 653460 | 0.99169 | 0.96702 | 0.0029593 | 0.99445 | 0.0030064 | 0.99445 | 0.0082316 | [12 empty] | 1101660 | 0.99351 | 0.86787 | 0.011416 | 0.98362 | 0.0031286 | 0.98361 | 0.010121
[13 empty] | 758646 | 1.0024 | 0.98664 | 0.0012993 | 0.99674 | 0.0044982 | 0.99675 | 0.0054375 |  |  | 653760 | 0.99169 | 0.96702 | 0.0029593 | 0.99445 | 0.0030061 | 0.99445 | 0.0082315 | [12 empty] | 1101960 | 1.0025 | 0.86787 | 0.011416 | 0.98362 | 0.0031286 | 0.98361 | 0.010121
[13 empty] | 758946 | 1.0014 | 0.98664 | 0.0012993 | 0.99674 | 0.0044983 | 0.99675 | 0.0054375 |  |  | 654060 | 0.98953 | 0.96702 | 0.0029593 | 0.99446 | 0.0030059 | 0.99446 | 0.0082315 | [12 empty] | 1102260 | 0.99351 | 0.86787 | 0.011416 | 0.98363 | 0.0031287 | 0.98362 | 0.010121
[13 empty] | 759246 | 1.0024 | 0.98664 | 0.0012993 | 0.99674 | 0.0044983 | 0.99675 | 0.0054375 |  |  | 654360 | 0.99061 | 0.96702 | 0.0029593 | 0.99446 | 0.0030056 | 0.99446 | 0.0082315 | [12 empty] | 1102560 | 1.0025 | 0.86787 | 0.011416 | 0.98363 | 0.0031287 | 0.98363 | 0.010121
[13 empty] | 759546 | 1.0024 | 0.98664 | 0.0012993 | 0.99674 | 0.0044983 | 0.99675 | 0.0054375 |  |  | 654660 | 0.99169 | 0.96702 | 0.0029593 | 0.99447 | 0.0030054 | 0.99447 | 0.0082314 | [12 empty] | 1102860 | 1.0002 | 0.86787 | 0.011416 | 0.98364 | 0.0031287 | 0.98363 | 0.01012
[13 empty] | 759846 | 1.0014 | 0.98664 | 0.0012993 | 0.99674 | 0.0044983 | 0.99675 | 0.0054375 |  |  | 654960 | 0.99277 | 0.96702 | 0.0029593 | 0.99447 | 0.0030052 | 0.99447 | 0.0082314 | [12 empty] | 1103160 | 0.99575 | 0.86787 | 0.011416 | 0.98364 | 0.0031288 | 0.98364 | 0.01012
[13 empty] | 760146 | 1.0014 | 0.98664 | 0.0012993 | 0.99674 | 0.0044983 | 0.99675 | 0.0054375 |  |  | 655260 | 0.99169 | 0.96702 | 0.0029593 | 0.99448 | 0.0030049 | 0.99448 | 0.0082313 | [12 empty] | 1103460 | 0.99351 | 0.86787 | 0.011416 | 0.98365 | 0.0031288 | 0.98364 | 0.01012
[13 empty] | 760446 | 1.0024 | 0.98664 | 0.0012993 | 0.99674 | 0.0044983 | 0.99675 | 0.0054375 |  |  | 655560 | 0.99061 | 0.96702 | 0.0029593 | 0.99448 | 0.0030047 | 0.99448 | 0.0082313 | [12 empty] | 1103760 | 1.0002 | 0.86787 | 0.011416 | 0.98366 | 0.0031289 | 0.98365 | 0.01012
[13 empty] | 760746 | 1.0014 | 0.98664 | 0.0012993 | 0.99674 | 0.0044983 | 0.99675 | 0.0054375 |  |  | 655860 | 0.99061 | 0.96702 | 0.0029593 | 0.99448 | 0.0030044 | 0.99449 | 0.0082313 | [12 empty] | 1104060 | 0.99575 | 0.86787 | 0.011416 | 0.98366 | 0.0031289 | 0.98365 | 0.01012
[13 empty] | 761046 | 1.0005 | 0.98664 | 0.0012993 | 0.99674 | 0.0044983 | 0.99675 | 0.0054375 |  |  | 656160 | 0.99061 | 0.96702 | 0.0029593 | 0.99449 | 0.0030042 | 0.99449 | 0.0082312 | [12 empty] | 1104360 | 1.0002 | 0.86787 | 0.011416 | 0.98367 | 0.003129 | 0.98366 | 0.01012
[13 empty] | 761346 | 1.0014 | 0.98664 | 0.0012993 | 0.99674 | 0.0044983 | 0.99675 | 0.0054375 |  |  | 656460 | 0.99061 | 0.96702 | 0.0029593 | 0.99449 | 0.0030039 | 0.99449 | 0.0082312 | [12 empty] | 1104660 | 1.0025 | 0.86787 | 0.011416 | 0.98367 | 0.003129 | 0.98366 | 0.01012
[13 empty] | 761646 | 1.0005 | 0.98664 | 0.0012993 | 0.99674 | 0.0044983 | 0.99675 | 0.0054375 |  |  | 656760 | 0.99061 | 0.96702 | 0.0029593 | 0.9945 | 0.0030037 | 0.9945 | 0.0082312 | [12 empty] | 1104960 | 0.99127 | 0.86787 | 0.011416 | 0.98368 | 0.0031291 | 0.98367 | 0.010119
[13 empty] | 761946 | 1.0005 | 0.98664 | 0.0012993 | 0.99674 | 0.0044983 | 0.99675 | 0.0054375 |  |  | 657060 | 0.98953 | 0.96702 | 0.0029593 | 0.9945 | 0.0030035 | 0.9945 | 0.0082311 | [12 empty] | 1105260 | 0.99799 | 0.86787 | 0.011416 | 0.98368 | 0.0031291 | 0.98367 | 0.010119
[13 empty] | 762246 | 1.0014 | 0.98664 | 0.0012993 | 0.99674 | 0.0044983 | 0.99675 | 0.0054375 |  |  | 657360 | 0.99061 | 0.96702 | 0.0029593 | 0.99451 | 0.0030032 | 0.99451 | 0.0082311 | [12 empty] | 1105560 | 0.99799 | 0.86787 | 0.011416 | 0.98369 | 0.0031291 | 0.98368 | 0.010119
[13 empty] | 762546 | 1.0014 | 0.98664 | 0.0012993 | 0.99674 | 0.0044983 | 0.99675 | 0.0054376 |  |  | 657660 | 0.99169 | 0.96702 | 0.0029593 | 0.99451 | 0.003003 | 0.99451 | 0.0082311 | [12 empty] | 1105860 | 0.99799 | 0.86787 | 0.011416 | 0.98369 | 0.0031292 | 0.98369 | 0.010119
[13 empty] | 762846 | 1.0024 | 0.98664 | 0.0012993 | 0.99674 | 0.0044983 | 0.99675 | 0.0054376 |  |  | 657960 | 0.99169 | 0.96702 | 0.0029593 | 0.99452 | 0.0030027 | 0.99452 | 0.008231 | [12 empty] | 1106160 | 1.0025 | 0.86787 | 0.011416 | 0.9837 | 0.0031292 | 0.98369 | 0.010119
[13 empty] | 763146 | 1.0014 | 0.98664 | 0.0012993 | 0.99674 | 0.0044983 | 0.99675 | 0.0054376 |  |  | 658260 | 0.99277 | 0.96702 | 0.0029593 | 0.99452 | 0.0030025 | 0.99452 | 0.008231 | [12 empty] | 1106460 | 0.99351 | 0.86787 | 0.011416 | 0.9837 | 0.0031293 | 0.9837 | 0.010119
[13 empty] | 763446 | 1.0005 | 0.98664 | 0.0012993 | 0.99674 | 0.0044983 | 0.99675 | 0.0054376 |  |  | 658560 | 0.99277 | 0.96702 | 0.0029593 | 0.99453 | 0.0030023 | 0.99453 | 0.008231 | [12 empty] | 1106760 | 1.0002 | 0.86787 | 0.011416 | 0.98371 | 0.0031293 | 0.9837 | 0.010118
[13 empty] | 763746 | 1.0014 | 0.98664 | 0.0012993 | 0.99674 | 0.0044983 | 0.99675 | 0.0054376 |  |  | 658860 | 0.98953 | 0.96702 | 0.0029593 | 0.99453 | 0.003002 | 0.99453 | 0.0082309 | [12 empty] | 1107060 | 0.99575 | 0.86787 | 0.011416 | 0.98372 | 0.0031294 | 0.98371 | 0.010118
[13 empty] | 764046 | 1.0005 | 0.98664 | 0.0012993 | 0.99674 | 0.0044983 | 0.99675 | 0.0054376 |  |  | 659160 | 0.99169 | 0.96702 | 0.0029593 | 0.99453 | 0.0030018 | 0.99453 | 0.0082309 | [12 empty] | 1107360 | 1.0002 | 0.86787 | 0.011416 | 0.98372 | 0.0031294 | 0.98371 | 0.010118
[13 empty] | 764346 | 1.0014 | 0.98664 | 0.0012993 | 0.99674 | 0.0044983 | 0.99675 | 0.0054376 |  |  | 659460 | 0.99277 | 0.96702 | 0.0029593 | 0.99454 | 0.0030016 | 0.99454 | 0.0082309 | [12 empty] | 1107660 | 0.99127 | 0.86787 | 0.011416 | 0.98373 | 0.0031295 | 0.98372 | 0.010118
[13 empty] | 764646 | 1.0024 | 0.98664 | 0.0012993 | 0.99674 | 0.0044983 | 0.99675 | 0.0054376 |  |  | 659760 | 0.99277 | 0.96702 | 0.0029593 | 0.99454 | 0.0030013 | 0.99454 | 0.0082308 | [12 empty] | 1107960 | 0.99575 | 0.86787 | 0.011416 | 0.98373 | 0.0031295 | 0.98372 | 0.010118
[13 empty] | 764946 | 1.0014 | 0.98664 | 0.0012993 | 0.99674 | 0.0044983 | 0.99675 | 0.0054376 |  |  | 660060 | 0.99277 | 0.96702 | 0.0029593 | 0.99455 | 0.0030011 | 0.99455 | 0.0082308 | [12 empty] | 1108260 | 1.0025 | 0.86787 | 0.011416 | 0.98374 | 0.0031295 | 0.98373 | 0.010118
[13 empty] | 765246 | 1.0014 | 0.98664 | 0.0012993 | 0.99674 | 0.0044983 | 0.99675 | 0.0054376 |  |  | 660360 | 0.99169 | 0.96702 | 0.0029593 | 0.99455 | 0.0030008 | 0.99455 | 0.0082308 | [12 empty] | 1108560 | 0.99351 | 0.86787 | 0.011416 | 0.98374 | 0.0031296 | 0.98373 | 0.010117
[13 empty] | 765546 | 1.0014 | 0.98664 | 0.0012993 | 0.99674 | 0.0044983 | 0.99675 | 0.0054376 |  |  | 660660 | 0.99169 | 0.96702 | 0.0029593 | 0.99456 | 0.0030006 | 0.99456 | 0.0082307 | [12 empty] | 1108860 | 0.99799 | 0.86787 | 0.011416 | 0.98375 | 0.0031296 | 0.98374 | 0.010117
[13 empty] | 765846 | 1.0014 | 0.98664 | 0.0012993 | 0.99674 | 0.0044983 | 0.99675 | 0.0054376 |  |  | 660960 | 0.99277 | 0.96702 | 0.0029593 | 0.99456 | 0.0030004 | 0.99456 | 0.0082307 | [12 empty] | 1109160 | 1.0025 | 0.86787 | 0.011416 | 0.98375 | 0.0031297 | 0.98375 | 0.010117
[13 empty] | 766146 | 1.0024 | 0.98664 | 0.0012993 | 0.99674 | 0.0044983 | 0.99675 | 0.0054376 |  |  | 661260 | 0.99277 | 0.96702 | 0.0029593 | 0.99456 | 0.0030001 | 0.99457 | 0.0082307 | [12 empty] | 1109460 | 1.0047 | 0.86787 | 0.011416 | 0.98376 | 0.0031297 | 0.98375 | 0.010117
[13 empty] | 766446 | 1.0014 | 0.98664 | 0.0012993 | 0.99674 | 0.0044983 | 0.99675 | 0.0054376 |  |  | 661560 | 0.99169 | 0.96702 | 0.0029593 | 0.99457 | 0.0029999 | 0.99457 | 0.0082306 | [12 empty] | 1109760 | 0.99351 | 0.86787 | 0.011416 | 0.98376 | 0.0031298 | 0.98376 | 0.010117
[13 empty] | 766746 | 0.99952 | 0.98664 | 0.0012993 | 0.99674 | 0.0044983 | 0.99675 | 0.0054376 |  |  | 661860 | 0.99169 | 0.96702 | 0.0029593 | 0.99457 | 0.0029997 | 0.99457 | 0.0082306 | [12 empty] | 1110060 | 0.99575 | 0.86787 | 0.011416 | 0.98377 | 0.0031298 | 0.98376 | 0.010117
[13 empty] | 767046 | 1.0014 | 0.98664 | 0.0012993 | 0.99674 | 0.0044983 | 0.99675 | 0.0054376 |  |  | 662160 | 0.99061 | 0.96702 | 0.0029593 | 0.99458 | 0.0029995 | 0.99458 | 0.0082306 | [12 empty] | 1110360 | 1.0025 | 0.86787 | 0.011416 | 0.98377 | 0.0031298 | 0.98377 | 0.010117
[13 empty] | 767346 | 0.99952 | 0.98664 | 0.0012993 | 0.99674 | 0.0044983 | 0.99675 | 0.0054376 |  |  | 662460 | 0.99277 | 0.96702 | 0.0029593 | 0.99458 | 0.0029992 | 0.99458 | 0.0082305 | [12 empty] | 1110660 | 1.0002 | 0.86787 | 0.011416 | 0.98378 | 0.0031299 | 0.98377 | 0.010116
[13 empty] | 767646 | 1.0005 | 0.98664 | 0.0012993 | 0.99674 | 0.0044983 | 0.99675 | 0.0054376 |  |  | 662760 | 0.99385 | 0.96702 | 0.0029593 | 0.99459 | 0.002999 | 0.99459 | 0.0082305 | [12 empty] | 1110960 | 0.99575 | 0.86787 | 0.011416 | 0.98379 | 0.0031299 | 0.98378 | 0.010116
[13 empty] | 767946 | 1.0005 | 0.98664 | 0.0012993 | 0.99674 | 0.0044983 | 0.99675 | 0.0054376 |  |  | 663060 | 0.99277 | 0.96702 | 0.0029593 | 0.99459 | 0.0029988 | 0.99459 | 0.0082305 | [12 empty] | 1111260 | 0.99575 | 0.86787 | 0.011416 | 0.98379 | 0.00313 | 0.98378 | 0.010116
[13 empty] | 768246 | 1.0014 | 0.98664 | 0.0012993 | 0.99674 | 0.0044983 | 0.99675 | 0.0054376 |  |  | 663360 | 0.99061 | 0.96702 | 0.0029593 | 0.9946 | 0.0029985 | 0.9946 | 0.0082304 | [12 empty] | 1111560 | 0.99127 | 0.86787 | 0.011416 | 0.9838 | 0.00313 | 0.98379 | 0.010116
[13 empty] | 768546 | 1.0005 | 0.98664 | 0.0012993 | 0.99674 | 0.0044983 | 0.99675 | 0.0054377 |  |  | 663660 | 0.99061 | 0.96702 | 0.0029593 | 0.9946 | 0.0029983 | 0.9946 | 0.0082304 | [12 empty] | 1111860 | 0.98903 | 0.86787 | 0.011416 | 0.9838 | 0.0031301 | 0.98379 | 0.010116
[13 empty] | 768846 | 1.0014 | 0.98664 | 0.0012993 | 0.99674 | 0.0044983 | 0.99675 | 0.0054377 |  |  | 663960 | 0.99277 | 0.96702 | 0.0029593 | 0.9946 | 0.0029981 | 0.9946 | 0.0082304 | [12 empty] | 1112160 | 0.99351 | 0.86787 | 0.011416 | 0.98381 | 0.0031301 | 0.9838 | 0.010116
[13 empty] | 769146 | 1.0014 | 0.98664 | 0.0012993 | 0.99674 | 0.0044983 | 0.99675 | 0.0054377 |  |  | 664260 | 0.99277 | 0.96702 | 0.0029593 | 0.99461 | 0.0029978 | 0.99461 | 0.0082304 | [12 empty] | 1112460 | 0.99799 | 0.86787 | 0.011416 | 0.98381 | 0.0031301 | 0.9838 | 0.010115
[13 empty] | 769446 | 1.0014 | 0.98664 | 0.0012993 | 0.99674 | 0.0044983 | 0.99675 | 0.0054377 |  |  | 664560 | 0.99169 | 0.96702 | 0.0029593 | 0.99461 | 0.0029976 | 0.99461 | 0.0082303 | [12 empty] | 1112760 | 0.99575 | 0.86787 | 0.011416 | 0.98382 | 0.0031302 | 0.98381 | 0.010115
[13 empty] | 769746 | 1.0024 | 0.98664 | 0.0012993 | 0.99674 | 0.0044983 | 0.99675 | 0.0054377 |  |  | 664860 | 0.99169 | 0.96702 | 0.0029593 | 0.99462 | 0.0029974 | 0.99462 | 0.0082303 | [12 empty] | 1113060 | 0.99799 | 0.86787 | 0.011416 | 0.98382 | 0.0031302 | 0.98381 | 0.010115
[13 empty] | 770046 | 1.0014 | 0.98664 | 0.0012993 | 0.99674 | 0.0044983 | 0.99675 | 0.0054377 |  |  | 665160 | 0.99277 | 0.96702 | 0.0029593 | 0.99462 | 0.0029972 | 0.99462 | 0.0082303 | [12 empty] | 1113360 | 0.98903 | 0.86787 | 0.011416 | 0.98383 | 0.0031303 | 0.98382 | 0.010115
[13 empty] | 770346 | 1.0014 | 0.98664 | 0.0012993 | 0.99674 | 0.0044983 | 0.99675 | 0.0054377 |  |  | 665460 | 0.99169 | 0.96702 | 0.0029593 | 0.99463 | 0.0029969 | 0.99463 | 0.0082302 | [12 empty] | 1113660 | 1.0025 | 0.86787 | 0.011416 | 0.98383 | 0.0031303 | 0.98382 | 0.010115
[13 empty] | 770646 | 1.0014 | 0.98664 | 0.0012993 | 0.99675 | 0.0044983 | 0.99675 | 0.0054377 |  |  | 665760 | 0.99277 | 0.96702 | 0.0029593 | 0.99463 | 0.0029967 | 0.99463 | 0.0082302 | [12 empty] | 1113960 | 0.99799 | 0.86787 | 0.011416 | 0.98384 | 0.0031304 | 0.98383 | 0.010115
[13 empty] | 770946 | 1.0005 | 0.98664 | 0.0012993 | 0.99675 | 0.0044983 | 0.99675 | 0.0054377 |  |  | 666060 | 0.99169 | 0.96702 | 0.0029593 | 0.99463 | 0.0029965 | 0.99463 | 0.0082302 | [12 empty] | 1114260 | 0.99351 | 0.86787 | 0.011416 | 0.98384 | 0.0031304 | 0.98384 | 0.010115
[13 empty] | 771246 | 1.0014 | 0.98664 | 0.0012993 | 0.99675 | 0.0044983 | 0.99675 | 0.0054377 |  |  | 666360 | 0.99169 | 0.96702 | 0.0029593 | 0.99464 | 0.0029963 | 0.99464 | 0.0082301 | [12 empty] | 1114560 | 0.99127 | 0.86787 | 0.011416 | 0.98385 | 0.0031304 | 0.98384 | 0.010114
[13 empty] | 771546 | 1.0005 | 0.98664 | 0.0012993 | 0.99675 | 0.0044983 | 0.99675 | 0.0054377 |  |  | 666660 | 0.99277 | 0.96702 | 0.0029593 | 0.99464 | 0.002996 | 0.99464 | 0.0082301 | [12 empty] | 1114860 | 0.99127 | 0.86787 | 0.011416 | 0.98385 | 0.0031305 | 0.98385 | 0.010114
[13 empty] | 771846 | 1.0024 | 0.98664 | 0.0012993 | 0.99675 | 0.0044983 | 0.99675 | 0.0054377 |  |  | 666960 | 0.99061 | 0.96702 | 0.0029593 | 0.99465 | 0.0029958 | 0.99465 | 0.0082301 | [12 empty] | 1115160 | 1.0002 | 0.86787 | 0.011416 | 0.98386 | 0.0031305 | 0.98385 | 0.010114
[13 empty] | 772146 | 0.99952 | 0.98664 | 0.0012993 | 0.99675 | 0.0044983 | 0.99675 | 0.0054377 |  |  | 667260 | 0.99061 | 0.96702 | 0.0029593 | 0.99465 | 0.0029956 | 0.99465 | 0.0082301 | [12 empty] | 1115460 | 1.0025 | 0.86787 | 0.011416 | 0.98386 | 0.0031306 | 0.98386 | 0.010114
[13 empty] | 772446 | 1.0014 | 0.98664 | 0.0012993 | 0.99675 | 0.0044983 | 0.99675 | 0.0054377 |  |  | 667560 | 0.99169 | 0.96702 | 0.0029593 | 0.99466 | 0.0029954 | 0.99466 | 0.00823 | [12 empty] | 1115760 | 0.99799 | 0.86787 | 0.011416 | 0.98387 | 0.0031306 | 0.98386 | 0.010114
[13 empty] | 772746 | 1.0024 | 0.98664 | 0.0012993 | 0.99675 | 0.0044983 | 0.99675 | 0.0054377 |  |  | 667860 | 0.99169 | 0.96702 | 0.0029593 | 0.99466 | 0.0029951 | 0.99466 | 0.00823 | [12 empty] | 1116060 | 1.0002 | 0.86787 | 0.011416 | 0.98387 | 0.0031307 | 0.98387 | 0.010114
[13 empty] | 773046 | 1.0005 | 0.98664 | 0.0012993 | 0.99675 | 0.0044983 | 0.99675 | 0.0054377 |  |  | 668160 | 0.99169 | 0.96702 | 0.0029593 | 0.99466 | 0.0029949 | 0.99466 | 0.00823 | [12 empty] | 1116360 | 0.99351 | 0.86787 | 0.011416 | 0.98388 | 0.0031307 | 0.98387 | 0.010114
[13 empty] | 773346 | 1.0005 | 0.98664 | 0.0012993 | 0.99675 | 0.0044983 | 0.99675 | 0.0054377 |  |  | 668460 | 0.99277 | 0.96702 | 0.0029593 | 0.99467 | 0.0029947 | 0.99467 | 0.0082299 | [12 empty] | 1116660 | 0.99351 | 0.86787 | 0.011416 | 0.98389 | 0.0031307 | 0.98388 | 0.010113
[13 empty] | 773646 | 1.0014 | 0.98664 | 0.0012993 | 0.99675 | 0.0044983 | 0.99675 | 0.0054377 |  |  | 668760 | 0.99169 | 0.96702 | 0.0029593 | 0.99467 | 0.0029945 | 0.99467 | 0.0082299 | [12 empty] | 1116960 | 0.99799 | 0.86787 | 0.011416 | 0.98389 | 0.0031308 | 0.98388 | 0.010113
[13 empty] | 773946 | 1.0024 | 0.98664 | 0.0012993 | 0.99675 | 0.0044983 | 0.99675 | 0.0054377 |  |  | 669060 | 0.99169 | 0.96702 | 0.0029593 | 0.99468 | 0.0029943 | 0.99468 | 0.0082299 | [12 empty] | 1117260 | 0.99127 | 0.86787 | 0.011416 | 0.9839 | 0.0031308 | 0.98389 | 0.010113
[13 empty] | 774246 | 1.0014 | 0.98664 | 0.0012993 | 0.99675 | 0.0044983 | 0.99675 | 0.0054377 |  |  | 669360 | 0.99385 | 0.96702 | 0.0029593 | 0.99468 | 0.002994 | 0.99468 | 0.0082299 | [12 empty] | 1117560 | 0.99575 | 0.86787 | 0.011416 | 0.9839 | 0.0031309 | 0.98389 | 0.010113
[13 empty] | 774546 | 1.0005 | 0.98664 | 0.0012993 | 0.99675 | 0.0044983 | 0.99675 | 0.0054377 |  |  | 669660 | 0.99277 | 0.96702 | 0.0029593 | 0.99468 | 0.0029938 | 0.99469 | 0.0082298 | [12 empty] | 1117860 | 0.99575 | 0.86787 | 0.011416 | 0.98391 | 0.0031309 | 0.9839 | 0.010113
[13 empty] | 774846 | 1.0014 | 0.98664 | 0.0012993 | 0.99675 | 0.0044983 | 0.99675 | 0.0054378 |  |  | 669960 | 0.99385 | 0.96702 | 0.0029593 | 0.99469 | 0.0029936 | 0.99469 | 0.0082298 | [12 empty] | 1118160 | 0.99127 | 0.86787 | 0.011416 | 0.98391 | 0.003131 | 0.9839 | 0.010113
[13 empty] | 775146 | 1.0005 | 0.98664 | 0.0012993 | 0.99675 | 0.0044983 | 0.99675 | 0.0054378 |  |  | 670260 | 0.99169 | 0.96702 | 0.0029593 | 0.99469 | 0.0029934 | 0.99469 | 0.0082298 | [12 empty] | 1118460 | 0.99575 | 0.86787 | 0.011416 | 0.98392 | 0.003131 | 0.98391 | 0.010113
[13 empty] | 775446 | 1.0014 | 0.98664 | 0.0012993 | 0.99675 | 0.0044983 | 0.99675 | 0.0054378 |  |  | 670560 | 0.99277 | 0.96702 | 0.0029593 | 0.9947 | 0.0029932 | 0.9947 | 0.0082297 | [12 empty] | 1118760 | 0.99351 | 0.86787 | 0.011416 | 0.98392 | 0.003131 | 0.98391 | 0.010112
[13 empty] | 775746 | 1.0014 | 0.98664 | 0.0012993 | 0.99675 | 0.0044983 | 0.99675 | 0.0054378 |  |  | 670860 | 0.99385 | 0.96702 | 0.0029593 | 0.9947 | 0.0029929 | 0.9947 | 0.0082297 | [12 empty] | 1119060 | 0.99127 | 0.86787 | 0.011416 | 0.98393 | 0.0031311 | 0.98392 | 0.010112
[13 empty] | 776046 | 1.0024 | 0.98664 | 0.0012993 | 0.99675 | 0.0044983 | 0.99675 | 0.0054378 |  |  | 671160 | 0.99277 | 0.96702 | 0.0029593 | 0.99471 | 0.0029927 | 0.99471 | 0.0082297 | [12 empty] | 1119360 | 0.99799 | 0.86787 | 0.011416 | 0.98393 | 0.0031311 | 0.98392 | 0.010112
[13 empty] | 776346 | 1.0005 | 0.98664 | 0.0012993 | 0.99675 | 0.0044983 | 0.99675 | 0.0054378 |  |  | 671460 | 0.99169 | 0.96702 | 0.0029593 | 0.99471 | 0.0029925 | 0.99471 | 0.0082297 | [12 empty] | 1119660 | 0.99351 | 0.86787 | 0.011416 | 0.98394 | 0.0031312 | 0.98393 | 0.010112
[13 empty] | 776646 | 1.0014 | 0.98664 | 0.0012993 | 0.99675 | 0.0044983 | 0.99675 | 0.0054378 |  |  | 671760 | 0.99385 | 0.96702 | 0.0029593 | 0.99471 | 0.0029923 | 0.99471 | 0.0082296 | [12 empty] | 1119960 | 0.99575 | 0.86787 | 0.011416 | 0.98394 | 0.0031312 | 0.98393 | 0.010112
[13 empty] | 776946 | 1.0005 | 0.98664 | 0.0012993 | 0.99675 | 0.0044983 | 0.99675 | 0.0054378 |  |  | 672060 | 0.99493 | 0.96702 | 0.0029593 | 0.99472 | 0.0029921 | 0.99472 | 0.0082296 | [12 empty] | 1120260 | 0.99351 | 0.86787 | 0.011416 | 0.98395 | 0.0031313 | 0.98394 | 0.010112
[13 empty] | 777246 | 1.0005 | 0.98664 | 0.0012993 | 0.99675 | 0.0044983 | 0.99675 | 0.0054378 |  |  | 672360 | 0.99277 | 0.96702 | 0.0029593 | 0.99472 | 0.0029919 | 0.99472 | 0.0082296 | [12 empty] | 1120560 | 0.99351 | 0.86787 | 0.011416 | 0.98395 | 0.0031313 | 0.98394 | 0.010112
[13 empty] | 777546 | 1.0005 | 0.98664 | 0.0012993 | 0.99675 | 0.0044983 | 0.99675 | 0.0054378 |  |  | 672660 | 0.99169 | 0.96702 | 0.0029593 | 0.99473 | 0.0029916 | 0.99473 | 0.0082296 | [12 empty] | 1120860 | 0.9868 | 0.86787 | 0.011416 | 0.98396 | 0.0031313 | 0.98395 | 0.010111
[13 empty] | 777846 | 0.99952 | 0.98664 | 0.0012993 | 0.99675 | 0.0044983 | 0.99675 | 0.0054378 |  |  | 672960 | 0.99277 | 0.96702 | 0.0029593 | 0.99473 | 0.0029914 | 0.99473 | 0.0082295 | [12 empty] | 1121160 | 0.99351 | 0.86787 | 0.011416 | 0.98396 | 0.0031314 | 0.98395 | 0.010111
[13 empty] | 778146 | 0.99952 | 0.98664 | 0.0012993 | 0.99675 | 0.0044983 | 0.99675 | 0.0054378 |  |  | 673260 | 0.99169 | 0.96702 | 0.0029593 | 0.99473 | 0.0029912 | 0.99473 | 0.0082295 | [12 empty] | 1121460 | 1.0002 | 0.86787 | 0.011416 | 0.98397 | 0.0031314 | 0.98396 | 0.010111
[13 empty] | 778446 | 1.0005 | 0.98664 | 0.0012993 | 0.99675 | 0.0044983 | 0.99675 | 0.0054378 |  |  | 673560 | 0.99277 | 0.96702 | 0.0029593 | 0.99474 | 0.002991 | 0.99474 | 0.0082295 | [12 empty] | 1121760 | 0.99127 | 0.86787 | 0.011416 | 0.98397 | 0.0031315 | 0.98397 | 0.010111
[13 empty] | 778746 | 1.0005 | 0.98664 | 0.0012993 | 0.99675 | 0.0044983 | 0.99675 | 0.0054378 |  |  | 673860 | 0.99277 | 0.96702 | 0.0029593 | 0.99474 | 0.0029908 | 0.99474 | 0.0082294 | [12 empty] | 1122060 | 0.99575 | 0.86787 | 0.011416 | 0.98398 | 0.0031315 | 0.98397 | 0.010111
[13 empty] | 779046 | 1.0005 | 0.98664 | 0.0012993 | 0.99675 | 0.0044983 | 0.99675 | 0.0054378 |  |  | 674160 | 0.99277 | 0.96702 | 0.0029593 | 0.99475 | 0.0029906 | 0.99475 | 0.0082294 | [12 empty] | 1122360 | 0.98903 | 0.86787 | 0.011416 | 0.98398 | 0.0031315 | 0.98398 | 0.010111
[13 empty] | 779346 | 1.0014 | 0.98664 | 0.0012993 | 0.99675 | 0.0044983 | 0.99675 | 0.0054378 |  |  | 674460 | 0.99169 | 0.96702 | 0.0029593 | 0.99475 | 0.0029904 | 0.99475 | 0.0082294 | [12 empty] | 1122660 | 0.99575 | 0.86787 | 0.011416 | 0.98399 | 0.0031316 | 0.98398 | 0.010111
[13 empty] | 779646 | 1.0024 | 0.98664 | 0.0012993 | 0.99675 | 0.0044983 | 0.99675 | 0.0054378 |  |  | 674760 | 0.99169 | 0.96702 | 0.0029593 | 0.99476 | 0.0029901 | 0.99476 | 0.0082294 | [12 empty] | 1122960 | 0.98903 | 0.86787 | 0.011416 | 0.98399 | 0.0031316 | 0.98399 | 0.01011
[13 empty] | 779946 | 1.0024 | 0.98664 | 0.0012993 | 0.99675 | 0.0044984 | 0.99675 | 0.0054378 |  |  | 675060 | 0.99169 | 0.96702 | 0.0029593 | 0.99476 | 0.0029899 | 0.99476 | 0.0082293 | [12 empty] | 1123260 | 1.0002 | 0.86787 | 0.011416 | 0.984 | 0.0031317 | 0.98399 | 0.01011
[13 empty] | 780246 | 1.0014 | 0.98664 | 0.0012993 | 0.99675 | 0.0044984 | 0.99675 | 0.0054378 |  |  | 675360 | 0.99277 | 0.96702 | 0.0029593 | 0.99476 | 0.0029897 | 0.99476 | 0.0082293 | [12 empty] | 1123560 | 0.99127 | 0.86787 | 0.011416 | 0.984 | 0.0031317 | 0.984 | 0.01011
[13 empty] | 780546 | 1.0014 | 0.98664 | 0.0012993 | 0.99675 | 0.0044984 | 0.99675 | 0.0054378 |  |  | 675660 | 0.99493 | 0.96702 | 0.0029593 | 0.99477 | 0.0029895 | 0.99477 | 0.0082293 | [12 empty] | 1123860 | 0.98903 | 0.86787 | 0.011416 | 0.98401 | 0.0031318 | 0.984 | 0.01011
[13 empty] | 780846 | 1.0005 | 0.98664 | 0.0012993 | 0.99675 | 0.0044984 | 0.99675 | 0.0054378 |  |  | 675960 | 0.99277 | 0.96702 | 0.0029593 | 0.99477 | 0.0029893 | 0.99477 | 0.0082293 | [12 empty] | 1124160 | 0.99127 | 0.86787 | 0.011416 | 0.98401 | 0.0031318 | 0.98401 | 0.01011
[13 empty] | 781146 | 1.0005 | 0.98664 | 0.0012993 | 0.99675 | 0.0044984 | 0.99675 | 0.0054378 |  |  | 676260 | 0.99169 | 0.96702 | 0.0029593 | 0.99478 | 0.0029891 | 0.99478 | 0.0082292 | [12 empty] | 1124460 | 0.99351 | 0.86787 | 0.011416 | 0.98402 | 0.0031318 | 0.98401 | 0.01011
[13 empty] | 781446 | 1.0005 | 0.98664 | 0.0012993 | 0.99675 | 0.0044984 | 0.99675 | 0.0054378 |  |  | 676560 | 0.99277 | 0.96702 | 0.0029593 | 0.99478 | 0.0029889 | 0.99478 | 0.0082292 | [12 empty] | 1124760 | 0.99351 | 0.86787 | 0.011416 | 0.98402 | 0.0031319 | 0.98402 | 0.01011
[13 empty] | 781746 | 1.0014 | 0.98664 | 0.0012993 | 0.99675 | 0.0044984 | 0.99675 | 0.0054379 |  |  | 676860 | 0.99277 | 0.96702 | 0.0029593 | 0.99478 | 0.0029887 | 0.99478 | 0.0082292 | [12 empty] | 1125060 | 0.99351 | 0.86787 | 0.011416 | 0.98403 | 0.0031319 | 0.98402 | 0.010109
[13 empty] | 782046 | 1.0014 | 0.98664 | 0.0012993 | 0.99675 | 0.0044984 | 0.99675 | 0.0054379 |  |  | 677160 | 0.99277 | 0.96702 | 0.0029593 | 0.99479 | 0.0029885 | 0.99479 | 0.0082292 | [12 empty] | 1125360 | 1.0025 | 0.86787 | 0.011416 | 0.98403 | 0.003132 | 0.98403 | 0.010109
[13 empty] | 782346 | 1.0014 | 0.98664 | 0.0012993 | 0.99675 | 0.0044984 | 0.99675 | 0.0054379 |  |  | 677460 | 0.99493 | 0.96702 | 0.0029593 | 0.99479 | 0.0029883 | 0.99479 | 0.0082291 | [12 empty] | 1125660 | 1.0025 | 0.86787 | 0.011416 | 0.98404 | 0.003132 | 0.98403 | 0.010109
[13 empty] | 782646 | 1.0005 | 0.98664 | 0.0012993 | 0.99675 | 0.0044984 | 0.99675 | 0.0054379 |  |  | 677760 | 0.99385 | 0.96702 | 0.0029593 | 0.9948 | 0.0029881 | 0.9948 | 0.0082291 | [12 empty] | 1125960 | 0.99127 | 0.86787 | 0.011416 | 0.98404 | 0.003132 | 0.98404 | 0.010109
[13 empty] | 782946 | 1.0005 | 0.98664 | 0.0012993 | 0.99675 | 0.0044984 | 0.99675 | 0.0054379 |  |  | 678060 | 0.99277 | 0.96702 | 0.0029593 | 0.9948 | 0.0029878 | 0.9948 | 0.0082291 | [12 empty] | 1126260 | 0.98456 | 0.86787 | 0.011416 | 0.98405 | 0.0031321 | 0.98404 | 0.010109
[13 empty] | 783246 | 1.0005 | 0.98664 | 0.0012993 | 0.99675 | 0.0044984 | 0.99675 | 0.0054379 |  |  | 678360 | 0.99277 | 0.96702 | 0.0029593 | 0.9948 | 0.0029876 | 0.9948 | 0.0082291 | [12 empty] | 1126560 | 0.98903 | 0.86787 | 0.011416 | 0.98405 | 0.0031321 | 0.98405 | 0.010109
[13 empty] | 783546 | 0.99952 | 0.98664 | 0.0012993 | 0.99675 | 0.0044984 | 0.99675 | 0.0054379 |  |  | 678660 | 0.99277 | 0.96702 | 0.0029593 | 0.99481 | 0.0029874 | 0.99481 | 0.008229 | [12 empty] | 1126860 | 0.98903 | 0.86787 | 0.011416 | 0.98406 | 0.0031322 | 0.98405 | 0.010109
[13 empty] | 783846 | 1.0005 | 0.98664 | 0.0012993 | 0.99675 | 0.0044984 | 0.99675 | 0.0054379 |  |  | 678960 | 0.99277 | 0.96702 | 0.0029593 | 0.99481 | 0.0029872 | 0.99481 | 0.008229 | [12 empty] | 1127160 | 0.99351 | 0.86787 | 0.011416 | 0.98406 | 0.0031322 | 0.98406 | 0.010108
[13 empty] | 784146 | 0.99952 | 0.98664 | 0.0012993 | 0.99675 | 0.0044984 | 0.99675 | 0.0054379 |  |  | 679260 | 0.99169 | 0.96702 | 0.0029593 | 0.99482 | 0.002987 | 0.99482 | 0.008229 | [12 empty] | 1127460 | 0.99127 | 0.86787 | 0.011416 | 0.98407 | 0.0031322 | 0.98406 | 0.010108
[13 empty] | 784446 | 1.0014 | 0.98664 | 0.0012993 | 0.99675 | 0.0044984 | 0.99675 | 0.0054379 |  |  | 679560 | 0.99277 | 0.96702 | 0.0029593 | 0.99482 | 0.0029868 | 0.99482 | 0.008229 | [12 empty] | 1127760 | 1.0002 | 0.86787 | 0.011416 | 0.98407 | 0.0031323 | 0.98407 | 0.010108
[13 empty] | 784746 | 1.0014 | 0.98664 | 0.0012993 | 0.99675 | 0.0044984 | 0.99676 | 0.0054379 |  |  | 679860 | 0.99169 | 0.96702 | 0.0029593 | 0.99482 | 0.0029866 | 0.99482 | 0.008229 | [12 empty] | 1128060 | 0.99575 | 0.86787 | 0.011416 | 0.98408 | 0.0031323 | 0.98407 | 0.010108
[13 empty] | 785046 | 1.0014 | 0.98664 | 0.0012993 | 0.99675 | 0.0044984 | 0.99676 | 0.0054379 |  |  | 680160 | 0.99277 | 0.96702 | 0.0029593 | 0.99483 | 0.0029864 | 0.99483 | 0.0082289 | [12 empty] | 1128360 | 0.99127 | 0.86787 | 0.011416 | 0.98408 | 0.0031324 | 0.98408 | 0.010108
[13 empty] | 785346 | 1.0024 | 0.98664 | 0.0012993 | 0.99675 | 0.0044984 | 0.99676 | 0.0054379 |  |  | 680460 | 0.99493 | 0.96702 | 0.0029593 | 0.99483 | 0.0029862 | 0.99483 | 0.0082289 | [12 empty] | 1128660 | 1.0069 | 0.86787 | 0.011416 | 0.98409 | 0.0031324 | 0.98408 | 0.010108
[13 empty] | 785646 | 1.0014 | 0.98664 | 0.0012993 | 0.99675 | 0.0044984 | 0.99676 | 0.0054379 |  |  | 680760 | 0.99277 | 0.96702 | 0.0029593 | 0.99484 | 0.002986 | 0.99484 | 0.0082289 | [12 empty] | 1128960 | 0.99575 | 0.86787 | 0.011416 | 0.98409 | 0.0031324 | 0.98409 | 0.010108
[13 empty] | 785946 | 1.0024 | 0.98664 | 0.0012993 | 0.99675 | 0.0044984 | 0.99676 | 0.0054379 |  |  | 681060 | 0.99385 | 0.96702 | 0.0029593 | 0.99484 | 0.0029858 | 0.99484 | 0.0082289 | [12 empty] | 1129260 | 0.99127 | 0.86787 | 0.011416 | 0.9841 | 0.0031325 | 0.98409 | 0.010107
[13 empty] | 786246 | 1.0005 | 0.98664 | 0.0012993 | 0.99675 | 0.0044984 | 0.99676 | 0.0054379 |  |  | 681360 | 0.99385 | 0.96702 | 0.0029593 | 0.99484 | 0.0029856 | 0.99484 | 0.0082288 | [12 empty] | 1129560 | 0.99799 | 0.86787 | 0.011416 | 0.9841 | 0.0031325 | 0.9841 | 0.010107
[13 empty] | 786546 | 1.0005 | 0.98664 | 0.0012993 | 0.99675 | 0.0044984 | 0.99676 | 0.0054379 |  |  | 681660 | 0.99277 | 0.96702 | 0.0029593 | 0.99485 | 0.0029854 | 0.99485 | 0.0082288 | [12 empty] | 1129860 | 0.99351 | 0.86787 | 0.011416 | 0.98411 | 0.0031326 | 0.9841 | 0.010107
[13 empty] | 786846 | 1.0005 | 0.98664 | 0.0012993 | 0.99675 | 0.0044984 | 0.99676 | 0.0054379 |  |  | 681960 | 0.99169 | 0.96702 | 0.0029593 | 0.99485 | 0.0029852 | 0.99485 | 0.0082288 | [12 empty] | 1130160 | 1.0002 | 0.86787 | 0.011416 | 0.98411 | 0.0031326 | 0.98411 | 0.010107
[13 empty] | 787146 | 1.0005 | 0.98664 | 0.0012993 | 0.99675 | 0.0044984 | 0.99676 | 0.0054379 |  |  | 682260 | 0.99493 | 0.96702 | 0.0029593 | 0.99485 | 0.002985 | 0.99486 | 0.0082288 | [12 empty] | 1130460 | 0.99575 | 0.86787 | 0.011416 | 0.98412 | 0.0031327 | 0.98411 | 0.010107
[13 empty] | 787446 | 1.0014 | 0.98664 | 0.0012993 | 0.99675 | 0.0044984 | 0.99676 | 0.0054379 |  |  | 682560 | 0.99277 | 0.96702 | 0.0029593 | 0.99486 | 0.0029848 | 0.99486 | 0.0082287 | [12 empty] | 1130760 | 0.99127 | 0.86787 | 0.011416 | 0.98412 | 0.0031327 | 0.98412 | 0.010107
[13 empty] | 787746 | 1.0014 | 0.98664 | 0.0012993 | 0.99675 | 0.0044984 | 0.99676 | 0.0054379 |  |  | 682860 | 0.99277 | 0.96702 | 0.0029593 | 0.99486 | 0.0029846 | 0.99486 | 0.0082287 | [12 empty] | 1131060 | 1.0002 | 0.86787 | 0.011416 | 0.98413 | 0.0031327 | 0.98412 | 0.010107
[13 empty] | 788046 | 1.0005 | 0.98664 | 0.0012993 | 0.99675 | 0.0044984 | 0.99676 | 0.0054379 |  |  | 683160 | 0.99169 | 0.96702 | 0.0029593 | 0.99487 | 0.0029844 | 0.99487 | 0.0082287 | [12 empty] | 1131360 | 0.99351 | 0.86787 | 0.011416 | 0.98413 | 0.0031328 | 0.98413 | 0.010107
[13 empty] | 788346 | 0.99952 | 0.98664 | 0.0012993 | 0.99675 | 0.0044984 | 0.99676 | 0.0054379 |  |  | 683460 | 0.99277 | 0.96702 | 0.0029593 | 0.99487 | 0.0029842 | 0.99487 | 0.0082287 | [12 empty] | 1131660 | 0.99351 | 0.86787 | 0.011416 | 0.98414 | 0.0031328 | 0.98413 | 0.010106
[13 empty] | 788646 | 1.0005 | 0.98664 | 0.0012993 | 0.99675 | 0.0044984 | 0.99676 | 0.005438 |  |  | 683760 | 0.99385 | 0.96702 | 0.0029593 | 0.99487 | 0.002984 | 0.99487 | 0.0082287 | [12 empty] | 1131960 | 0.99351 | 0.86787 | 0.011416 | 0.98414 | 0.0031329 | 0.98414 | 0.010106
[13 empty] | 788946 | 1.0014 | 0.98664 | 0.0012993 | 0.99675 | 0.0044984 | 0.99676 | 0.005438 |  |  | 684060 | 0.99169 | 0.96702 | 0.0029593 | 0.99488 | 0.0029838 | 0.99488 | 0.0082286 | [12 empty] | 1132260 | 1.0002 | 0.86787 | 0.011416 | 0.98415 | 0.0031329 | 0.98414 | 0.010106
[13 empty] | 789246 | 1.0005 | 0.98664 | 0.0012993 | 0.99675 | 0.0044984 | 0.99676 | 0.005438 |  |  | 684360 | 0.99277 | 0.96702 | 0.0029593 | 0.99488 | 0.0029836 | 0.99488 | 0.0082286 | [12 empty] | 1132560 | 0.99575 | 0.86787 | 0.011416 | 0.98415 | 0.0031329 | 0.98415 | 0.010106
[13 empty] | 789546 | 1.0014 | 0.98664 | 0.0012993 | 0.99675 | 0.0044984 | 0.99676 | 0.005438 |  |  | 684660 | 0.99277 | 0.96702 | 0.0029593 | 0.99489 | 0.0029834 | 0.99489 | 0.0082286 | [12 empty] | 1132860 | 0.99799 | 0.86787 | 0.011416 | 0.98416 | 0.003133 | 0.98415 | 0.010106
[13 empty] | 789846 | 0.99856 | 0.98664 | 0.0012993 | 0.99675 | 0.0044984 | 0.99676 | 0.005438 |  |  | 684960 | 0.99169 | 0.96702 | 0.0029593 | 0.99489 | 0.0029832 | 0.99489 | 0.0082286 | [12 empty] | 1133160 | 0.99799 | 0.86787 | 0.011416 | 0.98416 | 0.003133 | 0.98416 | 0.010106
[13 empty] | 790146 | 0.99952 | 0.98664 | 0.0012993 | 0.99675 | 0.0044984 | 0.99676 | 0.005438 |  |  | 685260 | 0.99277 | 0.96702 | 0.0029593 | 0.99489 | 0.002983 | 0.99489 | 0.0082286 | [12 empty] | 1133460 | 0.99799 | 0.86787 | 0.011416 | 0.98417 | 0.0031331 | 0.98416 | 0.010106
[13 empty] | 790446 | 1.0005 | 0.98664 | 0.0012993 | 0.99675 | 0.0044984 | 0.99676 | 0.005438 |  |  | 685560 | 0.99385 | 0.96702 | 0.0029593 | 0.9949 | 0.0029828 | 0.9949 | 0.0082285 | [12 empty] | 1133760 | 0.99575 | 0.86787 | 0.011416 | 0.98417 | 0.0031331 | 0.98416 | 0.010105
[13 empty] | 790746 | 1.0014 | 0.98664 | 0.0012993 | 0.99675 | 0.0044984 | 0.99676 | 0.005438 |  |  | 685860 | 0.99385 | 0.96702 | 0.0029593 | 0.9949 | 0.0029826 | 0.9949 | 0.0082285 | [12 empty] | 1134060 | 0.99351 | 0.86787 | 0.011416 | 0.98418 | 0.0031331 | 0.98417 | 0.010105
[13 empty] | 791046 | 1.0024 | 0.98664 | 0.0012993 | 0.99675 | 0.0044984 | 0.99676 | 0.005438 |  |  | 686160 | 0.99169 | 0.96702 | 0.0029593 | 0.99491 | 0.0029824 | 0.99491 | 0.0082285 | [12 empty] | 1134360 | 1.0002 | 0.86787 | 0.011416 | 0.98418 | 0.0031332 | 0.98417 | 0.010105
[13 empty] | 791346 | 1.0014 | 0.98664 | 0.0012993 | 0.99675 | 0.0044984 | 0.99676 | 0.005438 |  |  | 686460 | 0.99277 | 0.96702 | 0.0029593 | 0.99491 | 0.0029822 | 0.99491 | 0.0082285 | [12 empty] | 1134660 | 0.99799 | 0.86787 | 0.011416 | 0.98419 | 0.0031332 | 0.98418 | 0.010105
[13 empty] | 791646 | 1.0014 | 0.98664 | 0.0012993 | 0.99675 | 0.0044984 | 0.99676 | 0.005438 |  |  | 686760 | 0.99385 | 0.96702 | 0.0029593 | 0.99491 | 0.002982 | 0.99491 | 0.0082284 | [12 empty] | 1134960 | 1.0025 | 0.86787 | 0.011416 | 0.98419 | 0.0031333 | 0.98418 | 0.010105
[13 empty] | 791946 | 1.0005 | 0.98664 | 0.0012993 | 0.99675 | 0.0044984 | 0.99676 | 0.005438 |  |  | 687060 | 0.99277 | 0.96702 | 0.0029593 | 0.99492 | 0.0029818 | 0.99492 | 0.0082284 | [12 empty] | 1135260 | 0.99127 | 0.86787 | 0.011416 | 0.9842 | 0.0031333 | 0.98419 | 0.010105
[13 empty] | 792246 | 1.0005 | 0.98664 | 0.0012993 | 0.99675 | 0.0044984 | 0.99676 | 0.005438 |  |  | 687360 | 0.99385 | 0.96702 | 0.0029593 | 0.99492 | 0.0029817 | 0.99492 | 0.0082284 | [12 empty] | 1135560 | 0.98903 | 0.86787 | 0.011416 | 0.9842 | 0.0031333 | 0.98419 | 0.010105
[13 empty] | 792546 | 0.99952 | 0.98664 | 0.0012993 | 0.99675 | 0.0044984 | 0.99676 | 0.005438 |  |  | 687660 | 0.99385 | 0.96702 | 0.0029593 | 0.99492 | 0.0029815 | 0.99492 | 0.0082284 | [12 empty] | 1135860 | 0.9868 | 0.86787 | 0.011416 | 0.98421 | 0.0031334 | 0.9842 | 0.010105
[13 empty] | 792846 | 0.99856 | 0.98664 | 0.0012993 | 0.99675 | 0.0044984 | 0.99676 | 0.005438 |  |  | 687960 | 0.99169 | 0.96702 | 0.0029593 | 0.99493 | 0.0029813 | 0.99493 | 0.0082284 | [12 empty] | 1136160 | 0.99575 | 0.86787 | 0.011416 | 0.98421 | 0.0031334 | 0.9842 | 0.010104
[13 empty] | 793146 | 0.99952 | 0.98664 | 0.0012993 | 0.99675 | 0.0044984 | 0.99676 | 0.005438 |  |  | 688260 | 0.99169 | 0.96702 | 0.0029593 | 0.99493 | 0.0029811 | 0.99493 | 0.0082283 | [12 empty] | 1136460 | 1.0002 | 0.86787 | 0.011416 | 0.98422 | 0.0031335 | 0.98421 | 0.010104
[13 empty] | 793446 | 1.0005 | 0.98664 | 0.0012993 | 0.99675 | 0.0044984 | 0.99676 | 0.005438 |  |  | 688560 | 0.99277 | 0.96702 | 0.0029593 | 0.99494 | 0.0029809 | 0.99494 | 0.0082283 | [12 empty] | 1136760 | 1.0025 | 0.86787 | 0.011416 | 0.98422 | 0.0031335 | 0.98421 | 0.010104
[13 empty] | 793746 | 1.0005 | 0.98664 | 0.0012993 | 0.99675 | 0.0044984 | 0.99676 | 0.005438 |  |  | 688860 | 0.99277 | 0.96702 | 0.0029593 | 0.99494 | 0.0029807 | 0.99494 | 0.0082283 | [12 empty] | 1137060 | 0.98903 | 0.86787 | 0.011416 | 0.98423 | 0.0031335 | 0.98422 | 0.010104
[13 empty] | 794046 | 1.0005 | 0.98664 | 0.0012993 | 0.99675 | 0.0044984 | 0.99676 | 0.005438 |  |  | 689160 | 0.99169 | 0.96702 | 0.0029593 | 0.99494 | 0.0029805 | 0.99494 | 0.0082283 | [12 empty] | 1137360 | 1.0025 | 0.86787 | 0.011416 | 0.98423 | 0.0031336 | 0.98422 | 0.010104
[13 empty] | 794346 | 1.0034 | 0.98664 | 0.0012993 | 0.99675 | 0.0044984 | 0.99676 | 0.005438 |  |  | 689460 | 0.99061 | 0.96702 | 0.0029593 | 0.99495 | 0.0029803 | 0.99495 | 0.0082283 | [12 empty] | 1137660 | 0.99575 | 0.86787 | 0.011416 | 0.98424 | 0.0031336 | 0.98423 | 0.010104
[13 empty] | 794646 | 1.0014 | 0.98664 | 0.0012993 | 0.99675 | 0.0044984 | 0.99676 | 0.005438 |  |  | 689760 | 0.99277 | 0.96702 | 0.0029593 | 0.99495 | 0.0029801 | 0.99495 | 0.0082283 | [12 empty] | 1137960 | 0.99351 | 0.86787 | 0.011416 | 0.98424 | 0.0031336 | 0.98423 | 0.010104
[13 empty] | 794946 | 1.0014 | 0.98664 | 0.0012993 | 0.99675 | 0.0044984 | 0.99676 | 0.005438 |  |  | 690060 | 0.99169 | 0.96702 | 0.0029593 | 0.99495 | 0.0029799 | 0.99495 | 0.0082282 | [12 empty] | 1138260 | 0.99351 | 0.86787 | 0.011416 | 0.98425 | 0.0031337 | 0.98424 | 0.010103
[13 empty] | 795246 | 1.0014 | 0.98664 | 0.0012993 | 0.99675 | 0.0044984 | 0.99676 | 0.005438 |  |  | 690360 | 0.99277 | 0.96702 | 0.0029593 | 0.99496 | 0.0029797 | 0.99496 | 0.0082282 | [12 empty] | 1138560 | 1.0002 | 0.86787 | 0.011416 | 0.98425 | 0.0031337 | 0.98424 | 0.010103
[13 empty] | 795546 | 1.0005 | 0.98664 | 0.0012993 | 0.99675 | 0.0044984 | 0.99676 | 0.005438 |  |  | 690660 | 0.99385 | 0.96702 | 0.0029593 | 0.99496 | 0.0029796 | 0.99496 | 0.0082282 | [12 empty] | 1138860 | 0.99799 | 0.86787 | 0.011416 | 0.98426 | 0.0031338 | 0.98425 | 0.010103
[13 empty] | 795846 | 0.99856 | 0.98664 | 0.0012993 | 0.99675 | 0.0044984 | 0.99676 | 0.0054381 |  |  | 690960 | 0.99061 | 0.96702 | 0.0029593 | 0.99497 | 0.0029794 | 0.99497 | 0.0082282 | [12 empty] | 1139160 | 0.99575 | 0.86787 | 0.011416 | 0.98426 | 0.0031338 | 0.98425 | 0.010103
[13 empty] | 796146 | 1.0005 | 0.98664 | 0.0012993 | 0.99675 | 0.0044984 | 0.99676 | 0.0054381 |  |  | 691260 | 0.99277 | 0.96702 | 0.0029593 | 0.99497 | 0.0029792 | 0.99497 | 0.0082282 | [12 empty] | 1139460 | 0.99799 | 0.86787 | 0.011416 | 0.98426 | 0.0031338 | 0.98426 | 0.010103
[13 empty] | 796446 | 1.0014 | 0.98664 | 0.0012993 | 0.99675 | 0.0044984 | 0.99676 | 0.0054381 |  |  | 691560 | 0.99061 | 0.96702 | 0.0029593 | 0.99497 | 0.002979 | 0.99497 | 0.0082281 | [12 empty] | 1139760 | 0.99127 | 0.86787 | 0.011416 | 0.98427 | 0.0031339 | 0.98426 | 0.010103
[13 empty] | 796746 | 1.0024 | 0.98664 | 0.0012993 | 0.99675 | 0.0044984 | 0.99676 | 0.0054381 |  |  | 691860 | 0.99061 | 0.96702 | 0.0029593 | 0.99498 | 0.0029788 | 0.99498 | 0.0082281 | [12 empty] | 1140060 | 0.99575 | 0.86787 | 0.011416 | 0.98427 | 0.0031339 | 0.98427 | 0.010103
[13 empty] | 797046 | 1.0005 | 0.98664 | 0.0012993 | 0.99675 | 0.0044984 | 0.99676 | 0.0054381 |  |  | 692160 | 0.99277 | 0.96702 | 0.0029593 | 0.99498 | 0.0029786 | 0.99498 | 0.0082281 | [12 empty] | 1140360 | 0.99351 | 0.86787 | 0.011416 | 0.98428 | 0.003134 | 0.98427 | 0.010103
[13 empty] | 797346 | 1.0014 | 0.98664 | 0.0012993 | 0.99675 | 0.0044984 | 0.99676 | 0.0054381 |  |  | 692460 | 0.99277 | 0.96702 | 0.0029593 | 0.99498 | 0.0029784 | 0.99498 | 0.0082281 | [12 empty] | 1140660 | 1.0002 | 0.86787 | 0.011416 | 0.98428 | 0.003134 | 0.98428 | 0.010102
[13 empty] | 797646 | 1.0014 | 0.98664 | 0.0012993 | 0.99675 | 0.0044984 | 0.99676 | 0.0054381 |  |  | 692760 | 0.99169 | 0.96702 | 0.0029593 | 0.99499 | 0.0029782 | 0.99499 | 0.0082281 | [12 empty] | 1140960 | 0.99799 | 0.86787 | 0.011416 | 0.98429 | 0.003134 | 0.98428 | 0.010102
[13 empty] | 797946 | 1.0005 | 0.98664 | 0.0012993 | 0.99675 | 0.0044984 | 0.99676 | 0.0054381 |  |  | 693060 | 0.99385 | 0.96702 | 0.0029593 | 0.99499 | 0.0029781 | 0.99499 | 0.008228 | [12 empty] | 1141260 | 0.98903 | 0.86787 | 0.011416 | 0.98429 | 0.0031341 | 0.98429 | 0.010102
[13 empty] | 798246 | 1.0005 | 0.98664 | 0.0012993 | 0.99675 | 0.0044984 | 0.99676 | 0.0054381 |  |  | 693360 | 0.99169 | 0.96702 | 0.0029593 | 0.995 | 0.0029779 | 0.995 | 0.008228 | [12 empty] | 1141560 | 0.99575 | 0.86787 | 0.011416 | 0.9843 | 0.0031341 | 0.98429 | 0.010102
[13 empty] | 798546 | 1.0014 | 0.98664 | 0.0012993 | 0.99675 | 0.0044984 | 0.99676 | 0.0054381 |  |  | 693660 | 0.99169 | 0.96702 | 0.0029593 | 0.995 | 0.0029777 | 0.995 | 0.008228 | [12 empty] | 1141860 | 0.99127 | 0.86787 | 0.011416 | 0.9843 | 0.0031342 | 0.98429 | 0.010102
[13 empty] | 798846 | 1.0005 | 0.98664 | 0.0012993 | 0.99675 | 0.0044984 | 0.99676 | 0.0054381 |  |  | 693960 | 0.99061 | 0.96702 | 0.0029593 | 0.995 | 0.0029775 | 0.995 | 0.008228 | [12 empty] | 1142160 | 0.99575 | 0.86787 | 0.011416 | 0.98431 | 0.0031342 | 0.9843 | 0.010102
[13 empty] | 799146 | 1.0005 | 0.98664 | 0.0012993 | 0.99675 | 0.0044984 | 0.99676 | 0.0054381 |  |  | 694260 | 0.99169 | 0.96702 | 0.0029593 | 0.99501 | 0.0029773 | 0.99501 | 0.008228 | [12 empty] | 1142460 | 0.99127 | 0.86787 | 0.011416 | 0.98431 | 0.0031342 | 0.9843 | 0.010102
[13 empty] | 799446 | 1.0005 | 0.98664 | 0.0012993 | 0.99675 | 0.0044984 | 0.99676 | 0.0054381 |  |  | 694560 | 0.99169 | 0.96702 | 0.0029593 | 0.99501 | 0.0029771 | 0.99501 | 0.008228 | [12 empty] | 1142760 | 1.0025 | 0.86787 | 0.011416 | 0.98432 | 0.0031343 | 0.98431 | 0.010102
[13 empty] | 799746 | 1.0005 | 0.98664 | 0.0012993 | 0.99675 | 0.0044984 | 0.99676 | 0.0054381 |  |  | 694860 | 0.99169 | 0.96702 | 0.0029593 | 0.99501 | 0.002977 | 0.99501 | 0.0082279 | [12 empty] | 1143060 | 0.99575 | 0.86787 | 0.011416 | 0.98432 | 0.0031343 | 0.98431 | 0.010101
[13 empty] | 800046 | 1.0014 | 0.98664 | 0.0012993 | 0.99675 | 0.0044984 | 0.99676 | 0.0054381 |  |  | 695160 | 0.99169 | 0.96702 | 0.0029593 | 0.99502 | 0.0029768 | 0.99502 | 0.0082279 | [12 empty] | 1143360 | 0.98903 | 0.86787 | 0.011416 | 0.98433 | 0.0031343 | 0.98432 | 0.010101
[13 empty] | 800346 | 0.99856 | 0.98664 | 0.0012993 | 0.99675 | 0.0044984 | 0.99676 | 0.0054381 |  |  | 695460 | 0.99493 | 0.96702 | 0.0029593 | 0.99502 | 0.0029766 | 0.99502 | 0.0082279 | [12 empty] | 1143660 | 0.99351 | 0.86787 | 0.011416 | 0.98433 | 0.0031344 | 0.98432 | 0.010101
[13 empty] | 800646 | 1.0024 | 0.98664 | 0.0012993 | 0.99675 | 0.0044985 | 0.99676 | 0.0054381 |  |  | 695760 | 0.99169 | 0.96702 | 0.0029593 | 0.99502 | 0.0029764 | 0.99502 | 0.0082279 | [12 empty] | 1143960 | 0.99799 | 0.86787 | 0.011416 | 0.98434 | 0.0031344 | 0.98433 | 0.010101
[13 empty] | 800946 | 1.0014 | 0.98664 | 0.0012993 | 0.99675 | 0.0044985 | 0.99676 | 0.0054381 |  |  | 696060 | 0.99169 | 0.96702 | 0.0029593 | 0.99503 | 0.0029762 | 0.99503 | 0.0082279 | [12 empty] | 1144260 | 0.99799 | 0.86787 | 0.011416 | 0.98434 | 0.0031345 | 0.98433 | 0.010101
[13 empty] | 801246 | 1.0024 | 0.98664 | 0.0012993 | 0.99675 | 0.0044985 | 0.99676 | 0.0054381 |  |  | 696360 | 0.98953 | 0.96702 | 0.0029593 | 0.99503 | 0.002976 | 0.99503 | 0.0082279 | [12 empty] | 1144560 | 0.99575 | 0.86787 | 0.011416 | 0.98435 | 0.0031345 | 0.98434 | 0.010101
[13 empty] | 801546 | 1.0005 | 0.98664 | 0.0012993 | 0.99675 | 0.0044985 | 0.99676 | 0.0054381 |  |  | 696660 | 0.99493 | 0.96702 | 0.0029593 | 0.99504 | 0.0029759 | 0.99504 | 0.0082278 | [12 empty] | 1144860 | 0.99575 | 0.86787 | 0.011416 | 0.98435 | 0.0031345 | 0.98434 | 0.010101
[13 empty] | 801846 | 1.0005 | 0.98664 | 0.0012993 | 0.99675 | 0.0044985 | 0.99676 | 0.0054381 |  |  | 696960 | 0.99169 | 0.96702 | 0.0029593 | 0.99504 | 0.0029757 | 0.99504 | 0.0082278 | [12 empty] | 1145160 | 0.99799 | 0.86787 | 0.011416 | 0.98435 | 0.0031346 | 0.98435 | 0.010101
[13 empty] | 802146 | 1.0005 | 0.98664 | 0.0012993 | 0.99675 | 0.0044985 | 0.99676 | 0.0054381 |  |  | 697260 | 0.99277 | 0.96702 | 0.0029593 | 0.99504 | 0.0029755 | 0.99504 | 0.0082278 | [12 empty] | 1145460 | 0.99351 | 0.86787 | 0.011416 | 0.98436 | 0.0031346 | 0.98435 | 0.0101
[13 empty] | 802446 | 0.99952 | 0.98664 | 0.0012993 | 0.99675 | 0.0044985 | 0.99676 | 0.0054381 |  |  | 697560 | 0.99277 | 0.96702 | 0.0029593 | 0.99505 | 0.0029753 | 0.99505 | 0.0082278 | [12 empty] | 1145760 | 1.0069 | 0.86787 | 0.011416 | 0.98436 | 0.0031347 | 0.98436 | 0.0101
[13 empty] | 802746 | 1.0005 | 0.98664 | 0.0012993 | 0.99675 | 0.0044985 | 0.99676 | 0.0054381 |  |  | 697860 | 0.99169 | 0.96702 | 0.0029593 | 0.99505 | 0.0029752 | 0.99505 | 0.0082278 | [12 empty] | 1146060 | 1.0002 | 0.86787 | 0.011416 | 0.98437 | 0.0031347 | 0.98436 | 0.0101
[13 empty] | 803046 | 1.0014 | 0.98664 | 0.0012993 | 0.99675 | 0.0044985 | 0.99676 | 0.0054381 |  |  | 698160 | 0.99277 | 0.96702 | 0.0029593 | 0.99505 | 0.002975 | 0.99505 | 0.0082278 | [12 empty] | 1146360 | 0.99351 | 0.86787 | 0.011416 | 0.98437 | 0.0031347 | 0.98437 | 0.0101
[13 empty] | 803346 | 1.0005 | 0.98664 | 0.0012993 | 0.99676 | 0.0044985 | 0.99676 | 0.0054382 |  |  | 698460 | 0.99277 | 0.96702 | 0.0029593 | 0.99506 | 0.0029748 | 0.99506 | 0.0082277 | [12 empty] | 1146660 | 1.0002 | 0.86787 | 0.011416 | 0.98438 | 0.0031348 | 0.98437 | 0.0101
[13 empty] | 803646 | 1.0005 | 0.98664 | 0.0012993 | 0.99676 | 0.0044985 | 0.99676 | 0.0054382 |  |  | 698760 | 0.99277 | 0.96702 | 0.0029593 | 0.99506 | 0.0029746 | 0.99506 | 0.0082277 | [12 empty] | 1146960 | 0.99351 | 0.86787 | 0.011416 | 0.98438 | 0.0031348 | 0.98437 | 0.0101
[13 empty] | 803946 | 1.0014 | 0.98664 | 0.0012993 | 0.99676 | 0.0044985 | 0.99676 | 0.0054382 |  |  | 699060 | 0.99277 | 0.96702 | 0.0029593 | 0.99506 | 0.0029744 | 0.99506 | 0.0082277 | [12 empty] | 1147260 | 0.99575 | 0.86787 | 0.011416 | 0.98439 | 0.0031348 | 0.98438 | 0.0101
[13 empty] | 804246 | 1.0024 | 0.98664 | 0.0012993 | 0.99676 | 0.0044985 | 0.99676 | 0.0054382 |  |  | 699360 | 0.99169 | 0.96702 | 0.0029593 | 0.99507 | 0.0029743 | 0.99507 | 0.0082277 | [12 empty] | 1147560 | 1.0002 | 0.86787 | 0.011416 | 0.98439 | 0.0031349 | 0.98438 | 0.0101
[13 empty] | 804546 | 1.0014 | 0.98664 | 0.0012993 | 0.99676 | 0.0044985 | 0.99676 | 0.0054382 |  |  | 699660 | 0.99169 | 0.96702 | 0.0029593 | 0.99507 | 0.0029741 | 0.99507 | 0.0082277 | [12 empty] | 1147860 | 1.0047 | 0.86787 | 0.011416 | 0.9844 | 0.0031349 | 0.98439 | 0.010099
[13 empty] | 804846 | 1.0005 | 0.98664 | 0.0012993 | 0.99676 | 0.0044985 | 0.99676 | 0.0054382 |  |  | 699960 | 0.99277 | 0.96702 | 0.0029593 | 0.99507 | 0.0029739 | 0.99508 | 0.0082277 | [12 empty] | 1148160 | 0.99575 | 0.86787 | 0.011416 | 0.9844 | 0.003135 | 0.98439 | 0.010099
[13 empty] | 805146 | 1.0014 | 0.98664 | 0.0012993 | 0.99676 | 0.0044985 | 0.99676 | 0.0054382 |  |  | 700260 | 0.99169 | 0.96702 | 0.0029593 | 0.99508 | 0.0029737 | 0.99508 | 0.0082277 | [12 empty] | 1148460 | 1.0025 | 0.86787 | 0.011416 | 0.98441 | 0.003135 | 0.9844 | 0.010099
[13 empty] | 805446 | 1.0024 | 0.98664 | 0.0012993 | 0.99676 | 0.0044985 | 0.99676 | 0.0054382 |  |  | 700560 | 0.99169 | 0.96702 | 0.0029593 | 0.99508 | 0.0029736 | 0.99508 | 0.0082276 | [12 empty] | 1148760 | 0.99799 | 0.86787 | 0.011416 | 0.98441 | 0.003135 | 0.9844 | 0.010099
[13 empty] | 805746 | 1.0005 | 0.98664 | 0.0012993 | 0.99676 | 0.0044985 | 0.99676 | 0.0054382 |  |  | 700860 | 0.99169 | 0.96702 | 0.0029593 | 0.99509 | 0.0029734 | 0.99509 | 0.0082276 | [12 empty] | 1149060 | 0.99575 | 0.86787 | 0.011416 | 0.98442 | 0.0031351 | 0.98441 | 0.010099
[13 empty] | 806046 | 1.0014 | 0.98664 | 0.0012993 | 0.99676 | 0.0044985 | 0.99676 | 0.0054382 |  |  | 701160 | 0.99169 | 0.96702 | 0.0029593 | 0.99509 | 0.0029732 | 0.99509 | 0.0082276 | [12 empty] | 1149360 | 0.99575 | 0.86787 | 0.011416 | 0.98442 | 0.0031351 | 0.98441 | 0.010099
[13 empty] | 806346 | 1.0005 | 0.98664 | 0.0012993 | 0.99676 | 0.0044985 | 0.99676 | 0.0054382 |  |  | 701460 | 0.99061 | 0.96702 | 0.0029593 | 0.99509 | 0.002973 | 0.99509 | 0.0082276 | [12 empty] | 1149660 | 0.99575 | 0.86787 | 0.011416 | 0.98442 | 0.0031351 | 0.98442 | 0.010099
[13 empty] | 806646 | 1.0005 | 0.98664 | 0.0012993 | 0.99676 | 0.0044985 | 0.99676 | 0.0054382 |  |  | 701760 | 0.99169 | 0.96702 | 0.0029593 | 0.9951 | 0.0029729 | 0.9951 | 0.0082276 | [12 empty] | 1149960 | 0.99799 | 0.86787 | 0.011416 | 0.98443 | 0.0031352 | 0.98442 | 0.010099
[13 empty] | 806946 | 1.0024 | 0.98664 | 0.0012993 | 0.99676 | 0.0044985 | 0.99676 | 0.0054382 |  |  | 702060 | 0.99061 | 0.96702 | 0.0029593 | 0.9951 | 0.0029727 | 0.9951 | 0.0082276 | [12 empty] | 1150260 | 0.99351 | 0.86787 | 0.011416 | 0.98443 | 0.0031352 | 0.98443 | 0.010099
[13 empty] | 807246 | 1.0005 | 0.98664 | 0.0012993 | 0.99676 | 0.0044985 | 0.99676 | 0.0054382 |  |  | 702360 | 0.99169 | 0.96702 | 0.0029593 | 0.9951 | 0.0029725 | 0.9951 | 0.0082276 | [12 empty] | 1150560 | 0.99799 | 0.86787 | 0.011416 | 0.98444 | 0.0031353 | 0.98443 | 0.010098
[13 empty] | 807546 | 1.0005 | 0.98664 | 0.0012993 | 0.99676 | 0.0044985 | 0.99676 | 0.0054382 |  |  | 702660 | 0.99061 | 0.96702 | 0.0029593 | 0.99511 | 0.0029723 | 0.99511 | 0.0082275 | [12 empty] | 1150860 | 1.0002 | 0.86787 | 0.011416 | 0.98444 | 0.0031353 | 0.98443 | 0.010098
[13 empty] | 807846 | 0.99952 | 0.98664 | 0.0012993 | 0.99676 | 0.0044985 | 0.99676 | 0.0054382 |  |  | 702960 | 0.99169 | 0.96702 | 0.0029593 | 0.99511 | 0.0029722 | 0.99511 | 0.0082275 | [12 empty] | 1151160 | 1.0025 | 0.86787 | 0.011416 | 0.98445 | 0.0031353 | 0.98444 | 0.010098
[13 empty] | 808146 | 1.0005 | 0.98664 | 0.0012993 | 0.99676 | 0.0044985 | 0.99676 | 0.0054382 |  |  | 703260 | 0.99169 | 0.96702 | 0.0029593 | 0.99511 | 0.002972 | 0.99511 | 0.0082275 | [12 empty] | 1151460 | 1.0025 | 0.86787 | 0.011416 | 0.98445 | 0.0031354 | 0.98444 | 0.010098
[13 empty] | 808446 | 1.0005 | 0.98664 | 0.0012993 | 0.99676 | 0.0044985 | 0.99676 | 0.0054382 |  |  | 703560 | 0.99169 | 0.96702 | 0.0029593 | 0.99512 | 0.0029718 | 0.99512 | 0.0082275 | [12 empty] | 1151760 | 0.99575 | 0.86787 | 0.011416 | 0.98446 | 0.0031354 | 0.98445 | 0.010098
[13 empty] | 808746 | 1.0005 | 0.98664 | 0.0012993 | 0.99676 | 0.0044985 | 0.99676 | 0.0054382 |  |  | 703860 | 0.99169 | 0.96702 | 0.0029593 | 0.99512 | 0.0029717 | 0.99512 | 0.0082275 | [12 empty] | 1152060 | 1.0025 | 0.86787 | 0.011416 | 0.98446 | 0.0031354 | 0.98445 | 0.010098
[13 empty] | 809046 | 1.0014 | 0.98664 | 0.0012993 | 0.99676 | 0.0044985 | 0.99676 | 0.0054382 |  |  | 704160 | 0.99169 | 0.96702 | 0.0029593 | 0.99512 | 0.0029715 | 0.99512 | 0.0082275 | [12 empty] | 1152360 | 0.99575 | 0.86787 | 0.011416 | 0.98447 | 0.0031355 | 0.98446 | 0.010098
[13 empty] | 809346 | 1.0014 | 0.98664 | 0.0012993 | 0.99676 | 0.0044985 | 0.99676 | 0.0054382 |  |  | 704460 | 0.99385 | 0.96702 | 0.0029593 | 0.99513 | 0.0029713 | 0.99513 | 0.0082275 | [12 empty] | 1152660 | 0.99575 | 0.86787 | 0.011416 | 0.98447 | 0.0031355 | 0.98446 | 0.010098
[13 empty] | 809646 | 1.0005 | 0.98664 | 0.0012993 | 0.99676 | 0.0044985 | 0.99676 | 0.0054382 |  |  | 704760 | 0.99277 | 0.96702 | 0.0029593 | 0.99513 | 0.0029711 | 0.99513 | 0.0082274 | [12 empty] | 1152960 | 1.0025 | 0.86787 | 0.011416 | 0.98447 | 0.0031356 | 0.98447 | 0.010097
[13 empty] | 809946 | 0.99952 | 0.98664 | 0.0012993 | 0.99676 | 0.0044985 | 0.99676 | 0.0054382 |  |  | 705060 | 0.99385 | 0.96702 | 0.0029593 | 0.99513 | 0.002971 | 0.99513 | 0.0082274 | [12 empty] | 1153260 | 0.99575 | 0.86787 | 0.011416 | 0.98448 | 0.0031356 | 0.98447 | 0.010097
[13 empty] | 810246 | 1.0014 | 0.98664 | 0.0012993 | 0.99676 | 0.0044985 | 0.99676 | 0.0054382 |  |  | 705360 | 0.99169 | 0.96702 | 0.0029593 | 0.99514 | 0.0029708 | 0.99514 | 0.0082274 | [12 empty] | 1153560 | 0.99351 | 0.86787 | 0.011416 | 0.98448 | 0.0031356 | 0.98448 | 0.010097
[13 empty] | 810546 | 0.99952 | 0.98664 | 0.0012993 | 0.99676 | 0.0044985 | 0.99676 | 0.0054382 |  |  | 705660 | 0.99061 | 0.96702 | 0.0029593 | 0.99514 | 0.0029706 | 0.99514 | 0.0082274 | [12 empty] | 1153860 | 0.99799 | 0.86787 | 0.011416 | 0.98449 | 0.0031357 | 0.98448 | 0.010097
[13 empty] | 810846 | 1.0005 | 0.98664 | 0.0012993 | 0.99676 | 0.0044985 | 0.99676 | 0.0054382 |  |  | 705960 | 0.99169 | 0.96702 | 0.0029593 | 0.99514 | 0.0029705 | 0.99515 | 0.0082274 | [12 empty] | 1154160 | 0.98903 | 0.86787 | 0.011416 | 0.98449 | 0.0031357 | 0.98448 | 0.010097
[13 empty] | 811146 | 0.99952 | 0.98664 | 0.0012993 | 0.99676 | 0.0044985 | 0.99676 | 0.0054382 |  |  | 706260 | 0.99385 | 0.96702 | 0.0029593 | 0.99515 | 0.0029703 | 0.99515 | 0.0082274 | [12 empty] | 1154460 | 0.99799 | 0.86787 | 0.011416 | 0.9845 | 0.0031357 | 0.98449 | 0.010097
[13 empty] | 811446 | 1.0005 | 0.98664 | 0.0012993 | 0.99676 | 0.0044985 | 0.99676 | 0.0054383 |  |  | 706560 | 0.99277 | 0.96702 | 0.0029593 | 0.99515 | 0.0029701 | 0.99515 | 0.0082274 | [12 empty] | 1154760 | 1.0025 | 0.86787 | 0.011416 | 0.9845 | 0.0031358 | 0.98449 | 0.010097
[13 empty] | 811746 | 1.0014 | 0.98664 | 0.0012993 | 0.99676 | 0.0044985 | 0.99676 | 0.0054383 |  |  | 706860 | 0.99061 | 0.96702 | 0.0029593 | 0.99516 | 0.00297 | 0.99516 | 0.0082274 | [12 empty] | 1155060 | 1.0002 | 0.86787 | 0.011416 | 0.98451 | 0.0031358 | 0.9845 | 0.010097
[13 empty] | 812046 | 1.0005 | 0.98664 | 0.0012993 | 0.99676 | 0.0044985 | 0.99676 | 0.0054383 |  |  | 707160 | 0.99277 | 0.96702 | 0.0029593 | 0.99516 | 0.0029698 | 0.99516 | 0.0082273 | [12 empty] | 1155360 | 0.99351 | 0.86787 | 0.011416 | 0.98451 | 0.0031359 | 0.9845 | 0.010097
[13 empty] | 812346 | 1.0014 | 0.98664 | 0.0012993 | 0.99676 | 0.0044985 | 0.99676 | 0.0054383 |  |  | 707460 | 0.98953 | 0.96702 | 0.0029593 | 0.99516 | 0.0029696 | 0.99516 | 0.0082273 | [12 empty] | 1155660 | 0.99351 | 0.86787 | 0.011416 | 0.98452 | 0.0031359 | 0.98451 | 0.010096
[13 empty] | 812646 | 1.0005 | 0.98664 | 0.0012993 | 0.99676 | 0.0044985 | 0.99676 | 0.0054383 |  |  | 707760 | 0.99169 | 0.96702 | 0.0029593 | 0.99517 | 0.0029695 | 0.99517 | 0.0082273 | [12 empty] | 1155960 | 1.0114 | 0.86787 | 0.011416 | 0.98452 | 0.0031359 | 0.98451 | 0.010096
[13 empty] | 812946 | 0.99952 | 0.98664 | 0.0012993 | 0.99676 | 0.0044985 | 0.99676 | 0.0054383 |  |  | 708060 | 0.99277 | 0.96702 | 0.0029593 | 0.99517 | 0.0029693 | 0.99517 | 0.0082273 | [12 empty] | 1156260 | 1.0025 | 0.86787 | 0.011416 | 0.98452 | 0.003136 | 0.98452 | 0.010096
[13 empty] | 813246 | 1.0014 | 0.98664 | 0.0012993 | 0.99676 | 0.0044985 | 0.99676 | 0.0054383 |  |  | 708360 | 0.99277 | 0.96702 | 0.0029593 | 0.99517 | 0.0029691 | 0.99517 | 0.0082273 | [12 empty] | 1156560 | 0.99799 | 0.86787 | 0.011416 | 0.98453 | 0.003136 | 0.98452 | 0.010096
[13 empty] | 813546 | 1.0005 | 0.98664 | 0.0012993 | 0.99676 | 0.0044985 | 0.99676 | 0.0054383 |  |  | 708660 | 0.99169 | 0.96702 | 0.0029593 | 0.99518 | 0.002969 | 0.99518 | 0.0082273 | [12 empty] | 1156860 | 1.0025 | 0.86787 | 0.011416 | 0.98453 | 0.003136 | 0.98452 | 0.010096
[13 empty] | 813846 | 1.0005 | 0.98664 | 0.0012993 | 0.99676 | 0.0044985 | 0.99676 | 0.0054383 |  |  | 708960 | 0.99169 | 0.96702 | 0.0029593 | 0.99518 | 0.0029688 | 0.99518 | 0.0082273 | [12 empty] | 1157160 | 0.99575 | 0.86787 | 0.011416 | 0.98454 | 0.0031361 | 0.98453 | 0.010096
[13 empty] | 814146 | 1.0014 | 0.98664 | 0.0012993 | 0.99676 | 0.0044985 | 0.99676 | 0.0054383 |  |  | 709260 | 0.99169 | 0.96702 | 0.0029593 | 0.99518 | 0.0029686 | 0.99518 | 0.0082273 | [12 empty] | 1157460 | 1.0002 | 0.86787 | 0.011416 | 0.98454 | 0.0031361 | 0.98453 | 0.010096
[13 empty] | 814446 | 1.0005 | 0.98664 | 0.0012993 | 0.99676 | 0.0044985 | 0.99676 | 0.0054383 |  |  | 709560 | 0.99061 | 0.96702 | 0.0029593 | 0.99519 | 0.0029685 | 0.99519 | 0.0082272 | [12 empty] | 1157760 | 1.0092 | 0.86787 | 0.011416 | 0.98455 | 0.0031362 | 0.98454 | 0.010096
[13 empty] | 814746 | 1.0005 | 0.98664 | 0.0012993 | 0.99676 | 0.0044985 | 0.99676 | 0.0054383 |  |  | 709860 | 0.99277 | 0.96702 | 0.0029593 | 0.99519 | 0.0029683 | 0.99519 | 0.0082272 | [12 empty] | 1158060 | 0.99799 | 0.86787 | 0.011416 | 0.98455 | 0.0031362 | 0.98454 | 0.010096
[13 empty] | 815046 | 1.0014 | 0.98664 | 0.0012993 | 0.99676 | 0.0044985 | 0.99676 | 0.0054383 |  |  | 710160 | 0.99277 | 0.96702 | 0.0029593 | 0.99519 | 0.0029682 | 0.99519 | 0.0082272 | [12 empty] | 1158360 | 0.99575 | 0.86787 | 0.011416 | 0.98456 | 0.0031362 | 0.98455 | 0.010095
[13 empty] | 815346 | 1.0014 | 0.98664 | 0.0012993 | 0.99676 | 0.0044985 | 0.99676 | 0.0054383 |  |  | 710460 | 0.99385 | 0.96702 | 0.0029593 | 0.9952 | 0.002968 | 0.9952 | 0.0082272 | [12 empty] | 1158660 | 1.0025 | 0.86787 | 0.011416 | 0.98456 | 0.0031363 | 0.98455 | 0.010095
[13 empty] | 815646 | 0.99952 | 0.98664 | 0.0012993 | 0.99676 | 0.0044985 | 0.99676 | 0.0054383 |  |  | 710760 | 0.99169 | 0.96702 | 0.0029593 | 0.9952 | 0.0029678 | 0.9952 | 0.0082272 | [12 empty] | 1158960 | 1.0002 | 0.86787 | 0.011416 | 0.98456 | 0.0031363 | 0.98456 | 0.010095
[13 empty] | 815946 | 1.0014 | 0.98664 | 0.0012993 | 0.99676 | 0.0044985 | 0.99676 | 0.0054383 |  |  | 711060 | 0.99169 | 0.96702 | 0.0029593 | 0.9952 | 0.0029677 | 0.9952 | 0.0082272 | [12 empty] | 1159260 | 1.0002 | 0.86787 | 0.011416 | 0.98457 | 0.0031363 | 0.98456 | 0.010095
[13 empty] | 816246 | 1.0014 | 0.98664 | 0.0012993 | 0.99676 | 0.0044985 | 0.99676 | 0.0054383 |  |  | 711360 | 0.99277 | 0.96702 | 0.0029593 | 0.99521 | 0.0029675 | 0.99521 | 0.0082272 | [12 empty] | 1159560 | 0.99575 | 0.86787 | 0.011416 | 0.98457 | 0.0031364 | 0.98456 | 0.010095
[13 empty] | 816546 | 1.0014 | 0.98664 | 0.0012993 | 0.99676 | 0.0044985 | 0.99676 | 0.0054383 |  |  | 711660 | 0.99277 | 0.96702 | 0.0029593 | 0.99521 | 0.0029673 | 0.99521 | 0.0082272 | [12 empty] | 1159860 | 0.98903 | 0.86787 | 0.011416 | 0.98458 | 0.0031364 | 0.98457 | 0.010095
[13 empty] | 816846 | 1.0005 | 0.98664 | 0.0012993 | 0.99676 | 0.0044985 | 0.99676 | 0.0054383 |  |  | 711960 | 0.99277 | 0.96702 | 0.0029593 | 0.99521 | 0.0029672 | 0.99521 | 0.0082272 | [12 empty] | 1160160 | 1.0002 | 0.86787 | 0.011416 | 0.98458 | 0.0031364 | 0.98457 | 0.010095
[13 empty] | 817146 | 1.0005 | 0.98664 | 0.0012993 | 0.99676 | 0.0044985 | 0.99676 | 0.0054383 |  |  | 712260 | 0.99169 | 0.96702 | 0.0029593 | 0.99522 | 0.002967 | 0.99522 | 0.0082271 | [12 empty] | 1160460 | 1.0047 | 0.86787 | 0.011416 | 0.98459 | 0.0031365 | 0.98458 | 0.010095
[13 empty] | 817446 | 1.0005 | 0.98664 | 0.0012993 | 0.99676 | 0.0044985 | 0.99676 | 0.0054383 |  |  | 712560 | 0.99277 | 0.96702 | 0.0029593 | 0.99522 | 0.0029669 | 0.99522 | 0.0082271 | [12 empty] | 1160760 | 1.0002 | 0.86787 | 0.011416 | 0.98459 | 0.0031365 | 0.98458 | 0.010094
[13 empty] | 817746 | 0.99952 | 0.98664 | 0.0012993 | 0.99676 | 0.0044985 | 0.99676 | 0.0054383 |  |  | 712860 | 0.99061 | 0.96702 | 0.0029593 | 0.99522 | 0.0029667 | 0.99522 | 0.0082271 | [12 empty] | 1161060 | 0.99799 | 0.86787 | 0.011416 | 0.9846 | 0.0031366 | 0.98459 | 0.010094
[13 empty] | 818046 | 1.0014 | 0.98664 | 0.0012993 | 0.99676 | 0.0044985 | 0.99676 | 0.0054383 |  |  | 713160 | 0.99169 | 0.96702 | 0.0029593 | 0.99523 | 0.0029665 | 0.99523 | 0.0082271 | [12 empty] | 1161360 | 0.99799 | 0.86787 | 0.011416 | 0.9846 | 0.0031366 | 0.98459 | 0.010094
[13 empty] | 818346 | 1.0024 | 0.98664 | 0.0012993 | 0.99676 | 0.0044985 | 0.99676 | 0.0054383 |  |  | 713460 | 0.99169 | 0.96702 | 0.0029593 | 0.99523 | 0.0029664 | 0.99523 | 0.0082271 | [12 empty] | 1161660 | 0.99351 | 0.86787 | 0.011416 | 0.9846 | 0.0031366 | 0.9846 | 0.010094
[13 empty] | 818646 | 1.0014 | 0.98664 | 0.0012993 | 0.99676 | 0.0044985 | 0.99676 | 0.0054383 |  |  | 713760 | 0.99277 | 0.96702 | 0.0029593 | 0.99523 | 0.0029662 | 0.99523 | 0.0082271 | [12 empty] | 1161960 | 0.99799 | 0.86787 | 0.011416 | 0.98461 | 0.0031367 | 0.9846 | 0.010094
[13 empty] | 818946 | 1.0014 | 0.98664 | 0.0012993 | 0.99676 | 0.0044985 | 0.99676 | 0.0054383 |  |  | 714060 | 0.99277 | 0.96702 | 0.0029593 | 0.99524 | 0.0029661 | 0.99524 | 0.0082271 | [12 empty] | 1162260 | 1.0092 | 0.86787 | 0.011416 | 0.98461 | 0.0031367 | 0.9846 | 0.010094
[13 empty] | 819246 | 1.0005 | 0.98664 | 0.0012993 | 0.99676 | 0.0044985 | 0.99676 | 0.0054383 |  |  | 714360 | 0.99169 | 0.96702 | 0.0029593 | 0.99524 | 0.0029659 | 0.99524 | 0.0082271 | [12 empty] | 1162560 | 0.99799 | 0.86787 | 0.011416 | 0.98462 | 0.0031367 | 0.98461 | 0.010094
[13 empty] | 819546 | 1.0005 | 0.98664 | 0.0012993 | 0.99676 | 0.0044985 | 0.99676 | 0.0054383 |  |  | 714660 | 0.99277 | 0.96702 | 0.0029593 | 0.99524 | 0.0029657 | 0.99524 | 0.0082271 | [12 empty] | 1162860 | 0.99351 | 0.86787 | 0.011416 | 0.98462 | 0.0031368 | 0.98461 | 0.010094
[13 empty] | 819846 | 1.0005 | 0.98664 | 0.0012993 | 0.99676 | 0.0044985 | 0.99676 | 0.0054383 |  |  | 714960 | 0.99277 | 0.96702 | 0.0029593 | 0.99525 | 0.0029656 | 0.99525 | 0.008227 | [12 empty] | 1163160 | 0.99351 | 0.86787 | 0.011416 | 0.98463 | 0.0031368 | 0.98462 | 0.010094
[13 empty] | 820146 | 0.99952 | 0.98664 | 0.0012993 | 0.99676 | 0.0044985 | 0.99676 | 0.0054384 |  |  | 715260 | 0.99169 | 0.96702 | 0.0029593 | 0.99525 | 0.0029654 | 0.99525 | 0.008227 | [12 empty] | 1163460 | 0.99799 | 0.86787 | 0.011416 | 0.98463 | 0.0031368 | 0.98462 | 0.010093
[13 empty] | 820446 | 1.0005 | 0.98664 | 0.0012993 | 0.99676 | 0.0044985 | 0.99676 | 0.0054384 |  |  | 715560 | 0.99277 | 0.96702 | 0.0029593 | 0.99525 | 0.0029653 | 0.99525 | 0.008227 | [12 empty] | 1163760 | 1.0025 | 0.86787 | 0.011416 | 0.98463 | 0.0031369 | 0.98463 | 0.010093
[13 empty] | 820746 | 0.99952 | 0.98664 | 0.0012993 | 0.99676 | 0.0044985 | 0.99676 | 0.0054384 |  |  | 715860 | 0.99277 | 0.96702 | 0.0029593 | 0.99526 | 0.0029651 | 0.99526 | 0.008227 | [12 empty] | 1164060 | 1.0025 | 0.86787 | 0.011416 | 0.98464 | 0.0031369 | 0.98463 | 0.010093
[13 empty] | 821046 | 1.0024 | 0.98664 | 0.0012993 | 0.99676 | 0.0044985 | 0.99676 | 0.0054384 |  |  | 716160 | 0.99277 | 0.96702 | 0.0029593 | 0.99526 | 0.002965 | 0.99526 | 0.008227 | [12 empty] | 1164360 | 1.0025 | 0.86787 | 0.011416 | 0.98464 | 0.0031369 | 0.98463 | 0.010093
[13 empty] | 821346 | 1.0014 | 0.98664 | 0.0012993 | 0.99676 | 0.0044985 | 0.99676 | 0.0054384 |  |  | 716460 | 0.99277 | 0.96702 | 0.0029593 | 0.99526 | 0.0029648 | 0.99526 | 0.008227 | [12 empty] | 1164660 | 0.99351 | 0.86787 | 0.011416 | 0.98465 | 0.003137 | 0.98464 | 0.010093
[13 empty] | 821646 | 1.0005 | 0.98664 | 0.0012993 | 0.99676 | 0.0044985 | 0.99676 | 0.0054384 |  |  | 716760 | 0.99277 | 0.96702 | 0.0029593 | 0.99527 | 0.0029647 | 0.99527 | 0.008227 | [12 empty] | 1164960 | 0.99799 | 0.86787 | 0.011416 | 0.98465 | 0.003137 | 0.98464 | 0.010093
[13 empty] | 821946 | 1.0005 | 0.98664 | 0.0012993 | 0.99676 | 0.0044986 | 0.99676 | 0.0054384 |  |  | 717060 | 0.99277 | 0.96702 | 0.0029593 | 0.99527 | 0.0029645 | 0.99527 | 0.008227 | [12 empty] | 1165260 | 1.0047 | 0.86787 | 0.011416 | 0.98466 | 0.0031371 | 0.98465 | 0.010093
[13 empty] | 822246 | 1.0014 | 0.98664 | 0.0012993 | 0.99676 | 0.0044986 | 0.99677 | 0.0054384 |  |  | 717360 | 0.99169 | 0.96702 | 0.0029593 | 0.99527 | 0.0029643 | 0.99527 | 0.008227 | [12 empty] | 1165560 | 0.99575 | 0.86787 | 0.011416 | 0.98466 | 0.0031371 | 0.98465 | 0.010093
[13 empty] | 822546 | 1.0005 | 0.98664 | 0.0012993 | 0.99676 | 0.0044986 | 0.99677 | 0.0054384 |  |  | 717660 | 0.99169 | 0.96702 | 0.0029593 | 0.99528 | 0.0029642 | 0.99528 | 0.008227 | [12 empty] | 1165860 | 0.99127 | 0.86787 | 0.011416 | 0.98466 | 0.0031371 | 0.98466 | 0.010093
[13 empty] | 822846 | 1.0024 | 0.98664 | 0.0012993 | 0.99676 | 0.0044986 | 0.99677 | 0.0054384 |  |  | 717960 | 0.99277 | 0.96702 | 0.0029593 | 0.99528 | 0.002964 | 0.99528 | 0.008227 | [12 empty] | 1166160 | 0.99127 | 0.86787 | 0.011416 | 0.98467 | 0.0031372 | 0.98466 | 0.010093
[13 empty] | 823146 | 1.0024 | 0.98664 | 0.0012993 | 0.99676 | 0.0044986 | 0.99677 | 0.0054384 |  |  | 718260 | 0.99169 | 0.96702 | 0.0029593 | 0.99528 | 0.0029639 | 0.99528 | 0.0082269 | [12 empty] | 1166460 | 0.99575 | 0.86787 | 0.011416 | 0.98467 | 0.0031372 | 0.98467 | 0.010092
[13 empty] | 823446 | 1.0014 | 0.98664 | 0.0012993 | 0.99676 | 0.0044986 | 0.99677 | 0.0054384 |  |  | 718560 | 0.99277 | 0.96702 | 0.0029593 | 0.99528 | 0.0029637 | 0.99529 | 0.0082269 | [12 empty] | 1166760 | 0.99351 | 0.86787 | 0.011416 | 0.98468 | 0.0031372 | 0.98467 | 0.010092
[13 empty] | 823746 | 1.0014 | 0.98664 | 0.0012993 | 0.99676 | 0.0044986 | 0.99677 | 0.0054384 |  |  | 718860 | 0.99385 | 0.96702 | 0.0029593 | 0.99529 | 0.0029636 | 0.99529 | 0.0082269 | [12 empty] | 1167060 | 1.0069 | 0.86787 | 0.011416 | 0.98468 | 0.0031373 | 0.98467 | 0.010092
[13 empty] | 824046 | 1.0005 | 0.98664 | 0.0012993 | 0.99676 | 0.0044986 | 0.99677 | 0.0054384 |  |  | 719160 | 0.99277 | 0.96702 | 0.0029593 | 0.99529 | 0.0029634 | 0.99529 | 0.0082269 | [12 empty] | 1167360 | 0.99799 | 0.86787 | 0.011416 | 0.98469 | 0.0031373 | 0.98468 | 0.010092
[13 empty] | 824346 | 1.0005 | 0.98664 | 0.0012993 | 0.99676 | 0.0044986 | 0.99677 | 0.0054384 |  |  | 719460 | 0.99277 | 0.96702 | 0.0029593 | 0.99529 | 0.0029633 | 0.99529 | 0.0082269 | [12 empty] | 1167660 | 1.0002 | 0.86787 | 0.011416 | 0.98469 | 0.0031373 | 0.98468 | 0.010092
[13 empty] | 824646 | 1.0014 | 0.98664 | 0.0012993 | 0.99676 | 0.0044986 | 0.99677 | 0.0054384 |  |  | 719760 | 0.99277 | 0.96702 | 0.0029593 | 0.9953 | 0.0029631 | 0.9953 | 0.0082269 | [12 empty] | 1167960 | 0.99575 | 0.86787 | 0.011416 | 0.9847 | 0.0031374 | 0.98469 | 0.010092
[13 empty] | 824946 | 1.0014 | 0.98664 | 0.0012993 | 0.99676 | 0.0044986 | 0.99677 | 0.0054384 |  |  | 720060 | 0.99169 | 0.96702 | 0.0029593 | 0.9953 | 0.002963 | 0.9953 | 0.0082269 | [12 empty] | 1168260 | 1.0025 | 0.86787 | 0.011416 | 0.9847 | 0.0031374 | 0.98469 | 0.010092
[13 empty] | 825246 | 1.0014 | 0.98664 | 0.0012993 | 0.99676 | 0.0044986 | 0.99677 | 0.0054384 |  |  | 720360 | 0.99169 | 0.96702 | 0.0029593 | 0.9953 | 0.0029628 | 0.9953 | 0.0082269 | [12 empty] | 1168560 | 1.0002 | 0.86787 | 0.011416 | 0.9847 | 0.0031374 | 0.9847 | 0.010092
[13 empty] | 825546 | 1.0024 | 0.98664 | 0.0012993 | 0.99676 | 0.0044986 | 0.99677 | 0.0054384 |  |  | 720660 | 0.99169 | 0.96702 | 0.0029593 | 0.99531 | 0.0029627 | 0.99531 | 0.0082269 | [12 empty] | 1168860 | 1.0047 | 0.86787 | 0.011416 | 0.98471 | 0.0031375 | 0.9847 | 0.010092
[13 empty] | 825846 | 1.0024 | 0.98664 | 0.0012993 | 0.99676 | 0.0044986 | 0.99677 | 0.0054384 |  |  | 720960 | 0.99277 | 0.96702 | 0.0029593 | 0.99531 | 0.0029625 | 0.99531 | 0.0082269 | [12 empty] | 1169160 | 1.0002 | 0.86787 | 0.011416 | 0.98471 | 0.0031375 | 0.9847 | 0.010091
[13 empty] | 826146 | 1.0014 | 0.98664 | 0.0012993 | 0.99676 | 0.0044986 | 0.99677 | 0.0054384 |  |  | 721260 | 0.99169 | 0.96702 | 0.0029593 | 0.99531 | 0.0029624 | 0.99531 | 0.0082269 | [12 empty] | 1169460 | 0.99127 | 0.86787 | 0.011416 | 0.98472 | 0.0031375 | 0.98471 | 0.010091
[13 empty] | 826446 | 1.0005 | 0.98664 | 0.0012993 | 0.99676 | 0.0044986 | 0.99677 | 0.0054384 |  |  | 721560 | 0.99385 | 0.96702 | 0.0029593 | 0.99532 | 0.0029622 | 0.99532 | 0.0082269 | [12 empty] | 1169760 | 0.99575 | 0.86787 | 0.011416 | 0.98472 | 0.0031376 | 0.98471 | 0.010091
[13 empty] | 826746 | 1.0024 | 0.98664 | 0.0012993 | 0.99676 | 0.0044986 | 0.99677 | 0.0054384 |  |  | 721860 | 0.99385 | 0.96702 | 0.0029593 | 0.99532 | 0.0029621 | 0.99532 | 0.0082268 | [12 empty] | 1170060 | 0.99799 | 0.86787 | 0.011416 | 0.98473 | 0.0031376 | 0.98472 | 0.010091
[13 empty] | 827046 | 1.0014 | 0.98664 | 0.0012993 | 0.99676 | 0.0044986 | 0.99677 | 0.0054384 |  |  | 722160 | 0.99277 | 0.96702 | 0.0029593 | 0.99532 | 0.0029619 | 0.99532 | 0.0082268 | [12 empty] | 1170360 | 0.99799 | 0.86787 | 0.011416 | 0.98473 | 0.0031377 | 0.98472 | 0.010091
[13 empty] | 827346 | 1.0005 | 0.98664 | 0.0012993 | 0.99676 | 0.0044986 | 0.99677 | 0.0054384 |  |  | 722460 | 0.99061 | 0.96702 | 0.0029593 | 0.99533 | 0.0029618 | 0.99533 | 0.0082268 | [12 empty] | 1170660 | 0.99575 | 0.86787 | 0.011416 | 0.98473 | 0.0031377 | 0.98473 | 0.010091
[13 empty] | 827646 | 1.0014 | 0.98664 | 0.0012993 | 0.99676 | 0.0044986 | 0.99677 | 0.0054384 |  |  | 722760 | 0.99169 | 0.96702 | 0.0029593 | 0.99533 | 0.0029616 | 0.99533 | 0.0082268 | [12 empty] | 1170960 | 0.99575 | 0.86787 | 0.011416 | 0.98474 | 0.0031377 | 0.98473 | 0.010091
[13 empty] | 827946 | 1.0005 | 0.98664 | 0.0012993 | 0.99676 | 0.0044986 | 0.99677 | 0.0054384 |  |  | 723060 | 0.99169 | 0.96702 | 0.0029593 | 0.99533 | 0.0029615 | 0.99533 | 0.0082268 | [12 empty] | 1171260 | 1.0025 | 0.86787 | 0.011416 | 0.98474 | 0.0031378 | 0.98473 | 0.010091
[13 empty] | 828246 | 0.99952 | 0.98664 | 0.0012993 | 0.99676 | 0.0044986 | 0.99677 | 0.0054384 |  |  | 723360 | 0.99385 | 0.96702 | 0.0029593 | 0.99534 | 0.0029613 | 0.99534 | 0.0082268 | [12 empty] | 1171560 | 1.0025 | 0.86787 | 0.011416 | 0.98475 | 0.0031378 | 0.98474 | 0.010091
[13 empty] | 828546 | 1.0005 | 0.98664 | 0.0012993 | 0.99676 | 0.0044986 | 0.99677 | 0.0054384 |  |  | 723660 | 0.99277 | 0.96702 | 0.0029593 | 0.99534 | 0.0029612 | 0.99534 | 0.0082268 | [12 empty] | 1171860 | 0.99799 | 0.86787 | 0.011416 | 0.98475 | 0.0031378 | 0.98474 | 0.01009
[13 empty] | 828846 | 1.0024 | 0.98664 | 0.0012993 | 0.99676 | 0.0044986 | 0.99677 | 0.0054384 |  |  | 723960 | 0.99277 | 0.96702 | 0.0029593 | 0.99534 | 0.002961 | 0.99534 | 0.0082268 | [12 empty] | 1172160 | 0.99799 | 0.86787 | 0.011416 | 0.98475 | 0.0031379 | 0.98475 | 0.01009
[13 empty] | 829146 | 1.0024 | 0.98664 | 0.0012993 | 0.99676 | 0.0044986 | 0.99677 | 0.0054384 |  |  | 724260 | 0.99277 | 0.96702 | 0.0029593 | 0.99534 | 0.0029609 | 0.99535 | 0.0082268 | [12 empty] | 1172460 | 1.0002 | 0.86787 | 0.011416 | 0.98476 | 0.0031379 | 0.98475 | 0.01009
[13 empty] | 829446 | 1.0014 | 0.98664 | 0.0012993 | 0.99676 | 0.0044986 | 0.99677 | 0.0054385 |  |  | 724560 | 0.99169 | 0.96702 | 0.0029593 | 0.99535 | 0.0029607 | 0.99535 | 0.0082268 | [12 empty] | 1172760 | 1.0047 | 0.86787 | 0.011416 | 0.98476 | 0.0031379 | 0.98475 | 0.01009
[13 empty] | 829746 | 1.0014 | 0.98664 | 0.0012993 | 0.99676 | 0.0044986 | 0.99677 | 0.0054385 |  |  | 724860 | 0.99277 | 0.96702 | 0.0029593 | 0.99535 | 0.0029606 | 0.99535 | 0.0082268 | [12 empty] | 1173060 | 1.0002 | 0.86787 | 0.011416 | 0.98477 | 0.003138 | 0.98476 | 0.01009
[13 empty] | 830046 | 0.99952 | 0.98664 | 0.0012993 | 0.99676 | 0.0044986 | 0.99677 | 0.0054385 |  |  | 725160 | 0.99385 | 0.96702 | 0.0029593 | 0.99535 | 0.0029604 | 0.99535 | 0.0082268 | [12 empty] | 1173360 | 1.0025 | 0.86787 | 0.011416 | 0.98477 | 0.003138 | 0.98476 | 0.01009
[13 empty] | 830346 | 1.0014 | 0.98664 | 0.0012993 | 0.99676 | 0.0044986 | 0.99677 | 0.0054385 |  |  | 725460 | 0.99601 | 0.96702 | 0.0029593 | 0.99536 | 0.0029603 | 0.99536 | 0.0082268 | [12 empty] | 1173660 | 0.99351 | 0.86787 | 0.011416 | 0.98478 | 0.003138 | 0.98477 | 0.01009
[13 empty] | 830646 | 1.0014 | 0.98664 | 0.0012993 | 0.99676 | 0.0044986 | 0.99677 | 0.0054385 |  |  | 725760 | 0.99169 | 0.96702 | 0.0029593 | 0.99536 | 0.0029602 | 0.99536 | 0.0082268 | [12 empty] | 1173960 | 1.0047 | 0.86787 | 0.011416 | 0.98478 | 0.0031381 | 0.98477 | 0.01009
[13 empty] | 830946 | 1.0014 | 0.98664 | 0.0012993 | 0.99676 | 0.0044986 | 0.99677 | 0.0054385 |  |  | 726060 | 0.99277 | 0.96702 | 0.0029593 | 0.99536 | 0.00296 | 0.99536 | 0.0082267 | [12 empty] | 1174260 | 1.0137 | 0.86787 | 0.011416 | 0.98478 | 0.0031381 | 0.98478 | 0.01009
[13 empty] | 831246 | 1.0005 | 0.98664 | 0.0012993 | 0.99676 | 0.0044986 | 0.99677 | 0.0054385 |  |  | 726360 | 0.99061 | 0.96702 | 0.0029593 | 0.99537 | 0.0029599 | 0.99537 | 0.0082267 | [12 empty] | 1174560 | 1.0092 | 0.86787 | 0.011416 | 0.98479 | 0.0031381 | 0.98478 | 0.01009
[13 empty] | 831546 | 1.0005 | 0.98664 | 0.0012993 | 0.99676 | 0.0044986 | 0.99677 | 0.0054385 |  |  | 726660 | 0.98953 | 0.96702 | 0.0029593 | 0.99537 | 0.0029597 | 0.99537 | 0.0082267 | [12 empty] | 1174860 | 1.0025 | 0.86787 | 0.011416 | 0.98479 | 0.0031382 | 0.98478 | 0.010089
[13 empty] | 831846 | 1.0014 | 0.98664 | 0.0012993 | 0.99676 | 0.0044986 | 0.99677 | 0.0054385 |  |  | 726960 | 0.99277 | 0.96702 | 0.0029593 | 0.99537 | 0.0029596 | 0.99537 | 0.0082267 | [12 empty] | 1175160 | 1.0047 | 0.86787 | 0.011416 | 0.9848 | 0.0031382 | 0.98479 | 0.010089
[13 empty] | 832146 | 1.0014 | 0.98664 | 0.0012993 | 0.99676 | 0.0044986 | 0.99677 | 0.0054385 |  |  | 727260 | 0.99277 | 0.96702 | 0.0029593 | 0.99538 | 0.0029594 | 0.99538 | 0.0082267 | [12 empty] | 1175460 | 0.99575 | 0.86787 | 0.011416 | 0.9848 | 0.0031382 | 0.98479 | 0.010089
[13 empty] | 832446 | 1.0014 | 0.98664 | 0.0012993 | 0.99676 | 0.0044986 | 0.99677 | 0.0054385 |  |  | 727560 | 0.99169 | 0.96702 | 0.0029593 | 0.99538 | 0.0029593 | 0.99538 | 0.0082267 | [12 empty] | 1175760 | 0.99351 | 0.86787 | 0.011416 | 0.9848 | 0.0031383 | 0.9848 | 0.010089
[13 empty] | 832746 | 1.0005 | 0.98664 | 0.0012993 | 0.99676 | 0.0044986 | 0.99677 | 0.0054385 |  |  | 727860 | 0.99277 | 0.96702 | 0.0029593 | 0.99538 | 0.0029592 | 0.99538 | 0.0082267 | [12 empty] | 1176060 | 1.0025 | 0.86787 | 0.011416 | 0.98481 | 0.0031383 | 0.9848 | 0.010089
[13 empty] | 833046 | 1.0014 | 0.98664 | 0.0012993 | 0.99676 | 0.0044986 | 0.99677 | 0.0054385 |  |  | 728160 | 0.99277 | 0.96702 | 0.0029593 | 0.99539 | 0.002959 | 0.99539 | 0.0082267 | [12 empty] | 1176360 | 1.0047 | 0.86787 | 0.011416 | 0.98481 | 0.0031383 | 0.9848 | 0.010089
[13 empty] | 833346 | 1.0014 | 0.98664 | 0.0012993 | 0.99676 | 0.0044986 | 0.99677 | 0.0054385 |  |  | 728460 | 0.99277 | 0.96702 | 0.0029593 | 0.99539 | 0.0029589 | 0.99539 | 0.0082267 | [12 empty] | 1176660 | 1.0047 | 0.86787 | 0.011416 | 0.98482 | 0.0031384 | 0.98481 | 0.010089
[13 empty] | 833646 | 1.0005 | 0.98664 | 0.0012993 | 0.99676 | 0.0044986 | 0.99677 | 0.0054385 |  |  | 728760 | 0.99277 | 0.96702 | 0.0029593 | 0.99539 | 0.0029587 | 0.99539 | 0.0082267 | [12 empty] | 1176960 | 1.0047 | 0.86787 | 0.011416 | 0.98482 | 0.0031384 | 0.98481 | 0.010089
[13 empty] | 833946 | 0.99952 | 0.98664 | 0.0012993 | 0.99676 | 0.0044986 | 0.99677 | 0.0054385 |  |  | 729060 | 0.99169 | 0.96702 | 0.0029593 | 0.99539 | 0.0029586 | 0.99539 | 0.0082267 | [12 empty] | 1177260 | 0.99799 | 0.86787 | 0.011416 | 0.98483 | 0.0031384 | 0.98482 | 0.010089
[13 empty] | 834246 | 1.0014 | 0.98664 | 0.0012993 | 0.99676 | 0.0044986 | 0.99677 | 0.0054385 |  |  | 729360 | 0.99277 | 0.96702 | 0.0029593 | 0.9954 | 0.0029584 | 0.9954 | 0.0082267 | [12 empty] | 1177560 | 1.0002 | 0.86787 | 0.011416 | 0.98483 | 0.0031385 | 0.98482 | 0.010089
[13 empty] | 834546 | 1.0014 | 0.98664 | 0.0012993 | 0.99676 | 0.0044986 | 0.99677 | 0.0054385 |  |  | 729660 | 0.99493 | 0.96702 | 0.0029593 | 0.9954 | 0.0029583 | 0.9954 | 0.0082267 | [12 empty] | 1177860 | 1.0025 | 0.86787 | 0.011416 | 0.98483 | 0.0031385 | 0.98483 | 0.010088
[13 empty] | 834846 | 1.0014 | 0.98664 | 0.0012993 | 0.99676 | 0.0044986 | 0.99677 | 0.0054385 |  |  | 729960 | 0.99385 | 0.96702 | 0.0029593 | 0.9954 | 0.0029582 | 0.9954 | 0.0082267 | [12 empty] | 1178160 | 1.0002 | 0.86787 | 0.011416 | 0.98484 | 0.0031385 | 0.98483 | 0.010088
[13 empty] | 835146 | 1.0014 | 0.98664 | 0.0012993 | 0.99676 | 0.0044986 | 0.99677 | 0.0054385 |  |  | 730260 | 0.99277 | 0.96702 | 0.0029593 | 0.99541 | 0.002958 | 0.99541 | 0.0082267 | [12 empty] | 1178460 | 0.99799 | 0.86787 | 0.011416 | 0.98484 | 0.0031386 | 0.98483 | 0.010088
[13 empty] | 835446 | 0.99952 | 0.98664 | 0.0012993 | 0.99676 | 0.0044986 | 0.99677 | 0.0054385 |  |  | 730560 | 0.99169 | 0.96702 | 0.0029593 | 0.99541 | 0.0029579 | 0.99541 | 0.0082267 | [12 empty] | 1178760 | 1.0092 | 0.86787 | 0.011416 | 0.98485 | 0.0031386 | 0.98484 | 0.010088
[13 empty] | 835746 | 1.0024 | 0.98664 | 0.0012993 | 0.99676 | 0.0044986 | 0.99677 | 0.0054385 |  |  | 730860 | 0.99061 | 0.96702 | 0.0029593 | 0.99541 | 0.0029577 | 0.99541 | 0.0082267 | [12 empty] | 1179060 | 1.0047 | 0.86787 | 0.011416 | 0.98485 | 0.0031387 | 0.98484 | 0.010088
[13 empty] | 836046 | 1.0024 | 0.98664 | 0.0012993 | 0.99676 | 0.0044986 | 0.99677 | 0.0054385 |  |  | 731160 | 0.99277 | 0.96702 | 0.0029593 | 0.99542 | 0.0029576 | 0.99542 | 0.0082267 | [12 empty] | 1179360 | 1.0002 | 0.86787 | 0.011416 | 0.98485 | 0.0031387 | 0.98485 | 0.010088
[13 empty] | 836346 | 1.0024 | 0.98664 | 0.0012993 | 0.99676 | 0.0044986 | 0.99677 | 0.0054385 |  |  | 731460 | 0.99385 | 0.96702 | 0.0029593 | 0.99542 | 0.0029575 | 0.99542 | 0.0082266 | [12 empty] | 1179660 | 0.99799 | 0.86787 | 0.011416 | 0.98486 | 0.0031387 | 0.98485 | 0.010088
[13 empty] | 836646 | 1.0014 | 0.98664 | 0.0012993 | 0.99676 | 0.0044986 | 0.99677 | 0.0054385 |  |  | 731760 | 0.99601 | 0.96702 | 0.0029593 | 0.99542 | 0.0029573 | 0.99542 | 0.0082266 | [12 empty] | 1179960 | 1.0069 | 0.86787 | 0.011416 | 0.98486 | 0.0031388 | 0.98485 | 0.010088
[13 empty] | 836946 | 1.0014 | 0.98664 | 0.0012993 | 0.99676 | 0.0044986 | 0.99677 | 0.0054385 |  |  | 732060 | 0.99385 | 0.96702 | 0.0029593 | 0.99542 | 0.0029572 | 0.99542 | 0.0082266 | [12 empty] | 1180260 | 1.0047 | 0.86787 | 0.011416 | 0.98487 | 0.0031388 | 0.98486 | 0.010088
[13 empty] | 837246 | 1.0014 | 0.98664 | 0.0012993 | 0.99676 | 0.0044986 | 0.99677 | 0.0054385 |  |  | 732360 | 0.99277 | 0.96702 | 0.0029593 | 0.99543 | 0.002957 | 0.99543 | 0.0082266 | [12 empty] | 1180560 | 1.0069 | 0.86787 | 0.011416 | 0.98487 | 0.0031388 | 0.98486 | 0.010088
[13 empty] | 837546 | 1.0005 | 0.98664 | 0.0012993 | 0.99676 | 0.0044986 | 0.99677 | 0.0054385 |  |  | 732660 | 0.99385 | 0.96702 | 0.0029593 | 0.99543 | 0.0029569 | 0.99543 | 0.0082266 | [12 empty] | 1180860 | 1.0025 | 0.86787 | 0.011416 | 0.98488 | 0.0031389 | 0.98487 | 0.010087
[13 empty] | 837846 | 1.0024 | 0.98664 | 0.0012993 | 0.99676 | 0.0044986 | 0.99677 | 0.0054385 |  |  | 732960 | 0.99277 | 0.96702 | 0.0029593 | 0.99543 | 0.0029568 | 0.99543 | 0.0082266 | [12 empty] | 1181160 | 0.99351 | 0.86787 | 0.011416 | 0.98488 | 0.0031389 | 0.98487 | 0.010087
[13 empty] | 838146 | 1.0005 | 0.98664 | 0.0012993 | 0.99676 | 0.0044986 | 0.99677 | 0.0054385 |  |  | 733260 | 0.99277 | 0.96702 | 0.0029593 | 0.99544 | 0.0029566 | 0.99544 | 0.0082266 | [12 empty] | 1181460 | 1.0025 | 0.86787 | 0.011416 | 0.98488 | 0.0031389 | 0.98487 | 0.010087
[13 empty] | 838446 | 1.0005 | 0.98664 | 0.0012993 | 0.99676 | 0.0044986 | 0.99677 | 0.0054385 |  |  | 733560 | 0.99061 | 0.96702 | 0.0029593 | 0.99544 | 0.0029565 | 0.99544 | 0.0082266 | [12 empty] | 1181760 | 1.0069 | 0.86787 | 0.011416 | 0.98489 | 0.003139 | 0.98488 | 0.010087
[13 empty] | 838746 | 1.0014 | 0.98664 | 0.0012993 | 0.99676 | 0.0044986 | 0.99677 | 0.0054385 |  |  | 733860 | 0.99061 | 0.96702 | 0.0029593 | 0.99544 | 0.0029564 | 0.99544 | 0.0082266 | [12 empty] | 1182060 | 1.0025 | 0.86787 | 0.011416 | 0.98489 | 0.003139 | 0.98488 | 0.010087
[13 empty] | 839046 | 1.0024 | 0.98664 | 0.0012993 | 0.99676 | 0.0044986 | 0.99677 | 0.0054386 |  |  | 734160 | 0.99385 | 0.96702 | 0.0029593 | 0.99545 | 0.0029562 | 0.99545 | 0.0082266 | [12 empty] | 1182360 | 0.99799 | 0.86787 | 0.011416 | 0.9849 | 0.003139 | 0.98489 | 0.010087
[13 empty] | 839346 | 1.0024 | 0.98664 | 0.0012993 | 0.99676 | 0.0044986 | 0.99677 | 0.0054386 |  |  | 734460 | 0.99169 | 0.96702 | 0.0029593 | 0.99545 | 0.0029561 | 0.99545 | 0.0082266 | [12 empty] | 1182660 | 1.0025 | 0.86787 | 0.011416 | 0.9849 | 0.0031391 | 0.98489 | 0.010087
[13 empty] | 839646 | 1.0034 | 0.98664 | 0.0012993 | 0.99676 | 0.0044986 | 0.99677 | 0.0054386 |  |  | 734760 | 0.99385 | 0.96702 | 0.0029593 | 0.99545 | 0.002956 | 0.99545 | 0.0082266 | [12 empty] | 1182960 | 1.0025 | 0.86787 | 0.011416 | 0.9849 | 0.0031391 | 0.98489 | 0.010087
[13 empty] | 839946 | 1.0014 | 0.98664 | 0.0012993 | 0.99676 | 0.0044986 | 0.99677 | 0.0054386 |  |  | 735060 | 0.99385 | 0.96702 | 0.0029593 | 0.99545 | 0.0029558 | 0.99545 | 0.0082266 | [12 empty] | 1183260 | 0.99799 | 0.86787 | 0.011416 | 0.98491 | 0.0031391 | 0.9849 | 0.010087
[13 empty] | 840246 | 1.0024 | 0.98664 | 0.0012993 | 0.99676 | 0.0044986 | 0.99677 | 0.0054386 |  |  | 735360 | 0.99385 | 0.96702 | 0.0029593 | 0.99546 | 0.0029557 | 0.99546 | 0.0082266 | [12 empty] | 1183560 | 0.99799 | 0.86787 | 0.011416 | 0.98491 | 0.0031392 | 0.9849 | 0.010087
[13 empty] | 840546 | 1.0005 | 0.98664 | 0.0012993 | 0.99676 | 0.0044986 | 0.99677 | 0.0054386 |  |  | 735660 | 0.99169 | 0.96702 | 0.0029593 | 0.99546 | 0.0029556 | 0.99546 | 0.0082266 | [12 empty] | 1183860 | 1.0025 | 0.86787 | 0.011416 | 0.98492 | 0.0031392 | 0.98491 | 0.010086
[13 empty] | 840846 | 1.0014 | 0.98664 | 0.0012993 | 0.99676 | 0.0044986 | 0.99677 | 0.0054386 |  |  | 735960 | 0.99385 | 0.96702 | 0.0029593 | 0.99546 | 0.0029554 | 0.99546 | 0.0082266 | [12 empty] | 1184160 | 0.99575 | 0.86787 | 0.011416 | 0.98492 | 0.0031392 | 0.98491 | 0.010086
[13 empty] | 841146 | 1.0014 | 0.98664 | 0.0012993 | 0.99676 | 0.0044986 | 0.99677 | 0.0054386 |  |  | 736260 | 0.99169 | 0.96702 | 0.0029593 | 0.99547 | 0.0029553 | 0.99547 | 0.0082266 | [12 empty] | 1184460 | 0.99351 | 0.86787 | 0.011416 | 0.98492 | 0.0031393 | 0.98492 | 0.010086
[13 empty] | 841446 | 1.0024 | 0.98664 | 0.0012993 | 0.99676 | 0.0044986 | 0.99677 | 0.0054386 |  |  | 736560 | 0.99277 | 0.96702 | 0.0029593 | 0.99547 | 0.0029552 | 0.99547 | 0.0082266 | [12 empty] | 1184760 | 0.99351 | 0.86787 | 0.011416 | 0.98493 | 0.0031393 | 0.98492 | 0.010086
[13 empty] | 841746 | 1.0024 | 0.98664 | 0.0012993 | 0.99676 | 0.0044986 | 0.99677 | 0.0054386 |  |  | 736860 | 0.99385 | 0.96702 | 0.0029593 | 0.99547 | 0.002955 | 0.99547 | 0.0082266 | [12 empty] | 1185060 | 1.0047 | 0.86787 | 0.011416 | 0.98493 | 0.0031393 | 0.98492 | 0.010086
[13 empty] | 842046 | 1.0014 | 0.98664 | 0.0012993 | 0.99676 | 0.0044986 | 0.99677 | 0.0054386 |  |  | 737160 | 0.99277 | 0.96702 | 0.0029593 | 0.99547 | 0.0029549 | 0.99547 | 0.0082266 | [12 empty] | 1185360 | 1.0092 | 0.86787 | 0.011416 | 0.98494 | 0.0031394 | 0.98493 | 0.010086
[13 empty] | 842346 | 1.0024 | 0.98664 | 0.0012993 | 0.99676 | 0.0044986 | 0.99677 | 0.0054386 |  |  | 737460 | 0.99277 | 0.96702 | 0.0029593 | 0.99548 | 0.0029548 | 0.99548 | 0.0082266 | [12 empty] | 1185660 | 0.99799 | 0.86787 | 0.011416 | 0.98494 | 0.0031394 | 0.98493 | 0.010086
[13 empty] | 842646 | 1.0024 | 0.98664 | 0.0012993 | 0.99676 | 0.0044986 | 0.99677 | 0.0054386 |  |  | 737760 | 0.99277 | 0.96702 | 0.0029593 | 0.99548 | 0.0029546 | 0.99548 | 0.0082266 | [12 empty] | 1185960 | 1.0002 | 0.86787 | 0.011416 | 0.98494 | 0.0031394 | 0.98494 | 0.010086
[13 empty] | 842946 | 1.0024 | 0.98664 | 0.0012993 | 0.99676 | 0.0044986 | 0.99677 | 0.0054386 |  |  | 738060 | 0.99385 | 0.96702 | 0.0029593 | 0.99548 | 0.0029545 | 0.99548 | 0.0082266 | [12 empty] | 1186260 | 1.0069 | 0.86787 | 0.011416 | 0.98495 | 0.0031395 | 0.98494 | 0.010086
[13 empty] | 843246 | 1.0024 | 0.98664 | 0.0012993 | 0.99676 | 0.0044986 | 0.99677 | 0.0054386 |  |  | 738360 | 0.99385 | 0.96702 | 0.0029593 | 0.99549 | 0.0029544 | 0.99549 | 0.0082266 | [12 empty] | 1186560 | 0.99575 | 0.86787 | 0.011416 | 0.98495 | 0.0031395 | 0.98494 | 0.010086
[13 empty] | 843546 | 1.0024 | 0.98664 | 0.0012993 | 0.99676 | 0.0044986 | 0.99677 | 0.0054386 |  |  | 738660 | 0.99385 | 0.96702 | 0.0029593 | 0.99549 | 0.0029542 | 0.99549 | 0.0082265 | [12 empty] | 1186860 | 1.0025 | 0.86787 | 0.011416 | 0.98496 | 0.0031395 | 0.98495 | 0.010086
[13 empty] | 843846 | 1.0024 | 0.98664 | 0.0012993 | 0.99676 | 0.0044986 | 0.99677 | 0.0054386 |  |  | 738960 | 0.99169 | 0.96702 | 0.0029593 | 0.99549 | 0.0029541 | 0.99549 | 0.0082265 | [12 empty] | 1187160 | 0.99799 | 0.86787 | 0.011416 | 0.98496 | 0.0031396 | 0.98495 | 0.010085
[13 empty] | 844146 | 1.0024 | 0.98664 | 0.0012993 | 0.99676 | 0.0044986 | 0.99677 | 0.0054386 |  |  | 739260 | 0.99385 | 0.96702 | 0.0029593 | 0.99549 | 0.002954 | 0.9955 | 0.0082265 | [12 empty] | 1187460 | 1.0002 | 0.86787 | 0.011416 | 0.98496 | 0.0031396 | 0.98496 | 0.010085
[13 empty] | 844446 | 1.0024 | 0.98664 | 0.0012993 | 0.99676 | 0.0044986 | 0.99677 | 0.0054386 |  |  | 739560 | 0.99385 | 0.96702 | 0.0029593 | 0.9955 | 0.0029538 | 0.9955 | 0.0082265 | [12 empty] | 1187760 | 1.0025 | 0.86787 | 0.011416 | 0.98497 | 0.0031396 | 0.98496 | 0.010085
[13 empty] | 844746 | 1.0005 | 0.98664 | 0.0012993 | 0.99676 | 0.0044986 | 0.99677 | 0.0054386 |  |  | 739860 | 0.99277 | 0.96702 | 0.0029593 | 0.9955 | 0.0029537 | 0.9955 | 0.0082265 | [12 empty] | 1188060 | 1.0069 | 0.86787 | 0.011416 | 0.98497 | 0.0031396 | 0.98496 | 0.010085
[13 empty] | 845046 | 1.0034 | 0.98664 | 0.0012993 | 0.99676 | 0.0044987 | 0.99677 | 0.0054386 |  |  | 740160 | 0.99277 | 0.96702 | 0.0029593 | 0.9955 | 0.0029536 | 0.9955 | 0.0082265 | [12 empty] | 1188360 | 0.99799 | 0.86787 | 0.011416 | 0.98498 | 0.0031397 | 0.98497 | 0.010085
[13 empty] | 845346 | 1.0014 | 0.98664 | 0.0012993 | 0.99676 | 0.0044987 | 0.99677 | 0.0054386 |  |  | 740460 | 0.99385 | 0.96702 | 0.0029593 | 0.99551 | 0.0029534 | 0.99551 | 0.0082265 | [12 empty] | 1188660 | 0.99351 | 0.86787 | 0.011416 | 0.98498 | 0.0031397 | 0.98497 | 0.010085
[13 empty] | 845646 | 1.0024 | 0.98664 | 0.0012993 | 0.99676 | 0.0044987 | 0.99677 | 0.0054386 |  |  | 740760 | 0.99385 | 0.96702 | 0.0029593 | 0.99551 | 0.0029533 | 0.99551 | 0.0082265 | [12 empty] | 1188960 | 1.0002 | 0.86787 | 0.011416 | 0.98498 | 0.0031397 | 0.98497 | 0.010085
[13 empty] | 845946 | 1.0014 | 0.98664 | 0.0012993 | 0.99676 | 0.0044987 | 0.99677 | 0.0054386 |  |  | 741060 | 0.99601 | 0.96702 | 0.0029593 | 0.99551 | 0.0029532 | 0.99551 | 0.0082265 | [12 empty] | 1189260 | 0.99799 | 0.86787 | 0.011416 | 0.98499 | 0.0031398 | 0.98498 | 0.010085
[13 empty] | 846246 | 1.0024 | 0.98664 | 0.0012993 | 0.99676 | 0.0044987 | 0.99677 | 0.0054386 |  |  | 741360 | 0.99493 | 0.96702 | 0.0029593 | 0.99551 | 0.0029531 | 0.99552 | 0.0082265 | [12 empty] | 1189560 | 1.0025 | 0.86787 | 0.011416 | 0.98499 | 0.0031398 | 0.98498 | 0.010085
[13 empty] | 846546 | 1.0024 | 0.98664 | 0.0012993 | 0.99676 | 0.0044987 | 0.99677 | 0.0054386 |  |  | 741660 | 0.99493 | 0.96702 | 0.0029593 | 0.99552 | 0.0029529 | 0.99552 | 0.0082265 | [12 empty] | 1189860 | 1.0002 | 0.86787 | 0.011416 | 0.985 | 0.0031398 | 0.98499 | 0.010085
[13 empty] | 846846 | 1.0034 | 0.98664 | 0.0012993 | 0.99676 | 0.0044987 | 0.99677 | 0.0054386 |  |  | 741960 | 0.99385 | 0.96702 | 0.0029593 | 0.99552 | 0.0029528 | 0.99552 | 0.0082265 | [12 empty] | 1190160 | 0.99799 | 0.86787 | 0.011416 | 0.985 | 0.0031399 | 0.98499 | 0.010085
[13 empty] | 847146 | 1.0014 | 0.98664 | 0.0012993 | 0.99676 | 0.0044987 | 0.99677 | 0.0054386 |  |  | 742260 | 0.99385 | 0.96702 | 0.0029593 | 0.99552 | 0.0029527 | 0.99552 | 0.0082265 | [12 empty] | 1190460 | 0.99351 | 0.86787 | 0.011416 | 0.985 | 0.0031399 | 0.98499 | 0.010084
[13 empty] | 847446 | 1.0014 | 0.98664 | 0.0012993 | 0.99676 | 0.0044987 | 0.99677 | 0.0054386 |  |  | 742560 | 0.99493 | 0.96702 | 0.0029593 | 0.99553 | 0.0029525 | 0.99553 | 0.0082265 | [12 empty] | 1190760 | 1.0025 | 0.86787 | 0.011416 | 0.98501 | 0.0031399 | 0.985 | 0.010084
[13 empty] | 847746 | 1.0014 | 0.98664 | 0.0012993 | 0.99676 | 0.0044987 | 0.99677 | 0.0054386 |  |  | 742860 | 0.99277 | 0.96702 | 0.0029593 | 0.99553 | 0.0029524 | 0.99553 | 0.0082265 | [12 empty] | 1191060 | 0.99575 | 0.86787 | 0.011416 | 0.98501 | 0.00314 | 0.985 | 0.010084
[13 empty] | 848046 | 1.0014 | 0.98664 | 0.0012993 | 0.99676 | 0.0044987 | 0.99677 | 0.0054386 |  |  | 743160 | 0.99493 | 0.96702 | 0.0029593 | 0.99553 | 0.0029523 | 0.99553 | 0.0082265 | [12 empty] | 1191360 | 0.99799 | 0.86787 | 0.011416 | 0.98502 | 0.00314 | 0.98501 | 0.010084
[13 empty] | 848346 | 1.0014 | 0.98664 | 0.0012993 | 0.99676 | 0.0044987 | 0.99677 | 0.0054386 |  |  | 743460 | 0.99277 | 0.96702 | 0.0029593 | 0.99553 | 0.0029522 | 0.99553 | 0.0082265 | [12 empty] | 1191660 | 0.99799 | 0.86787 | 0.011416 | 0.98502 | 0.00314 | 0.98501 | 0.010084
[13 empty] | 848646 | 1.0014 | 0.98664 | 0.0012993 | 0.99676 | 0.0044987 | 0.99677 | 0.0054386 |  |  | 743760 | 0.99493 | 0.96702 | 0.0029593 | 0.99554 | 0.002952 | 0.99554 | 0.0082265 | [12 empty] | 1191960 | 0.99575 | 0.86787 | 0.011416 | 0.98502 | 0.0031401 | 0.98501 | 0.010084
[13 empty] | 848946 | 1.0024 | 0.98664 | 0.0012993 | 0.99676 | 0.0044987 | 0.99677 | 0.0054386 |  |  | 744060 | 0.99493 | 0.96702 | 0.0029593 | 0.99554 | 0.0029519 | 0.99554 | 0.0082265 | [12 empty] | 1192260 | 1.0002 | 0.86787 | 0.011416 | 0.98503 | 0.0031401 | 0.98502 | 0.010084
[13 empty] | 849246 | 1.0024 | 0.98664 | 0.0012993 | 0.99677 | 0.0044987 | 0.99677 | 0.0054386 |  |  | 744360 | 0.99385 | 0.96702 | 0.0029593 | 0.99554 | 0.0029518 | 0.99554 | 0.0082265 | [12 empty] | 1192560 | 1.0025 | 0.86787 | 0.011416 | 0.98503 | 0.0031401 | 0.98502 | 0.010084
[13 empty] | 849546 | 1.0014 | 0.98664 | 0.0012993 | 0.99677 | 0.0044987 | 0.99677 | 0.0054386 |  |  | 744660 | 0.99493 | 0.96702 | 0.0029593 | 0.99555 | 0.0029517 | 0.99555 | 0.0082265 | [12 empty] | 1192860 | 0.99799 | 0.86787 | 0.011416 | 0.98503 | 0.0031402 | 0.98503 | 0.010084
[13 empty] | 849846 | 1.0014 | 0.98664 | 0.0012993 | 0.99677 | 0.0044987 | 0.99677 | 0.0054387 |  |  | 744960 | 0.99493 | 0.96702 | 0.0029593 | 0.99555 | 0.0029515 | 0.99555 | 0.0082265 | [12 empty] | 1193160 | 0.99575 | 0.86787 | 0.011416 | 0.98504 | 0.0031402 | 0.98503 | 0.010084
[13 empty] | 850146 | 1.0005 | 0.98664 | 0.0012993 | 0.99677 | 0.0044987 | 0.99677 | 0.0054387 |  |  | 745260 | 0.99493 | 0.96702 | 0.0029593 | 0.99555 | 0.0029514 | 0.99555 | 0.0082265 | [12 empty] | 1193460 | 1.0025 | 0.86787 | 0.011416 | 0.98504 | 0.0031402 | 0.98503 | 0.010083
[13 empty] | 850446 | 1.0024 | 0.98664 | 0.0012993 | 0.99677 | 0.0044987 | 0.99677 | 0.0054387 |  |  | 745560 | 0.99385 | 0.96702 | 0.0029593 | 0.99555 | 0.0029513 | 0.99555 | 0.0082265 | [12 empty] | 1193760 | 0.99351 | 0.86787 | 0.011416 | 0.98505 | 0.0031403 | 0.98504 | 0.010083
[13 empty] | 850746 | 1.0014 | 0.98664 | 0.0012993 | 0.99677 | 0.0044987 | 0.99677 | 0.0054387 |  |  | 745860 | 0.99493 | 0.96702 | 0.0029593 | 0.99556 | 0.0029512 | 0.99556 | 0.0082265 | [12 empty] | 1194060 | 1.0025 | 0.86787 | 0.011416 | 0.98505 | 0.0031403 | 0.98504 | 0.010083
[13 empty] | 851046 | 1.0005 | 0.98664 | 0.0012993 | 0.99677 | 0.0044987 | 0.99677 | 0.0054387 |  |  | 746160 | 0.99601 | 0.96702 | 0.0029593 | 0.99556 | 0.002951 | 0.99556 | 0.0082265 | [12 empty] | 1194360 | 1.0069 | 0.86787 | 0.011416 | 0.98505 | 0.0031403 | 0.98505 | 0.010083
[13 empty] | 851346 | 1.0005 | 0.98664 | 0.0012993 | 0.99677 | 0.0044987 | 0.99677 | 0.0054387 |  |  | 746460 | 0.99493 | 0.96702 | 0.0029593 | 0.99556 | 0.0029509 | 0.99556 | 0.0082265 | [12 empty] | 1194660 | 0.99575 | 0.86787 | 0.011416 | 0.98506 | 0.0031404 | 0.98505 | 0.010083
[13 empty] | 851646 | 1.0024 | 0.98664 | 0.0012993 | 0.99677 | 0.0044987 | 0.99677 | 0.0054387 |  |  | 746760 | 0.99277 | 0.96702 | 0.0029593 | 0.99557 | 0.0029508 | 0.99557 | 0.0082265 | [12 empty] | 1194960 | 1.0047 | 0.86787 | 0.011416 | 0.98506 | 0.0031404 | 0.98505 | 0.010083
[13 empty] | 851946 | 1.0005 | 0.98664 | 0.0012993 | 0.99677 | 0.0044987 | 0.99677 | 0.0054387 |  |  | 747060 | 0.99277 | 0.96702 | 0.0029593 | 0.99557 | 0.0029507 | 0.99557 | 0.0082265 | [12 empty] | 1195260 | 1.0025 | 0.86787 | 0.011416 | 0.98507 | 0.0031404 | 0.98506 | 0.010083
[13 empty] | 852246 | 1.0024 | 0.98664 | 0.0012993 | 0.99677 | 0.0044987 | 0.99677 | 0.0054387 |  |  | 747360 | 0.99385 | 0.96702 | 0.0029593 | 0.99557 | 0.0029506 | 0.99557 | 0.0082265 | [12 empty] | 1195560 | 1.0002 | 0.86787 | 0.011416 | 0.98507 | 0.0031405 | 0.98506 | 0.010083
[13 empty] | 852546 | 1.0024 | 0.98664 | 0.0012993 | 0.99677 | 0.0044987 | 0.99677 | 0.0054387 |  |  | 747660 | 0.99601 | 0.96702 | 0.0029593 | 0.99557 | 0.0029504 | 0.99557 | 0.0082265 | [12 empty] | 1195860 | 1.0025 | 0.86787 | 0.011416 | 0.98507 | 0.0031405 | 0.98506 | 0.010083
[13 empty] | 852846 | 1.0014 | 0.98664 | 0.0012993 | 0.99677 | 0.0044987 | 0.99677 | 0.0054387 |  |  | 747960 | 0.99493 | 0.96702 | 0.0029593 | 0.99558 | 0.0029503 | 0.99558 | 0.0082265 | [12 empty] | 1196160 | 1.0069 | 0.86787 | 0.011416 | 0.98508 | 0.0031405 | 0.98507 | 0.010083
[13 empty] | 853146 | 1.0005 | 0.98664 | 0.0012993 | 0.99677 | 0.0044987 | 0.99677 | 0.0054387 |  |  | 748260 | 0.99385 | 0.96702 | 0.0029593 | 0.99558 | 0.0029502 | 0.99558 | 0.0082265 | [12 empty] | 1196460 | 1.0025 | 0.86787 | 0.011416 | 0.98508 | 0.0031406 | 0.98507 | 0.010083
[13 empty] | 853446 | 1.0024 | 0.98664 | 0.0012993 | 0.99677 | 0.0044987 | 0.99677 | 0.0054387 |  |  | 748560 | 0.99385 | 0.96702 | 0.0029593 | 0.99558 | 0.0029501 | 0.99558 | 0.0082265 | [12 empty] | 1196760 | 1.0002 | 0.86787 | 0.011416 | 0.98508 | 0.0031406 | 0.98508 | 0.010083
[13 empty] | 853746 | 1.0014 | 0.98664 | 0.0012993 | 0.99677 | 0.0044987 | 0.99677 | 0.0054387 |  |  | 748860 | 0.99385 | 0.96702 | 0.0029593 | 0.99558 | 0.0029499 | 0.99558 | 0.0082265 | [12 empty] | 1197060 | 1.0002 | 0.86787 | 0.011416 | 0.98509 | 0.0031406 | 0.98508 | 0.010082
[13 empty] | 854046 | 1.0014 | 0.98664 | 0.0012993 | 0.99677 | 0.0044987 | 0.99677 | 0.0054387 |  |  | 749160 | 0.99493 | 0.96702 | 0.0029593 | 0.99559 | 0.0029498 | 0.99559 | 0.0082265 | [12 empty] | 1197360 | 1.0047 | 0.86787 | 0.011416 | 0.98509 | 0.0031406 | 0.98508 | 0.010082
[13 empty] | 854346 | 1.0014 | 0.98664 | 0.0012993 | 0.99677 | 0.0044987 | 0.99677 | 0.0054387 |  |  | 749460 | 0.99277 | 0.96702 | 0.0029593 | 0.99559 | 0.0029497 | 0.99559 | 0.0082265 | [12 empty] | 1197660 | 1.0025 | 0.86787 | 0.011416 | 0.9851 | 0.0031407 | 0.98509 | 0.010082
[13 empty] | 854646 | 1.0005 | 0.98664 | 0.0012993 | 0.99677 | 0.0044987 | 0.99677 | 0.0054387 |  |  | 749760 | 0.99493 | 0.96702 | 0.0029593 | 0.99559 | 0.0029496 | 0.99559 | 0.0082265 | [12 empty] | 1197960 | 0.99799 | 0.86787 | 0.011416 | 0.9851 | 0.0031407 | 0.98509 | 0.010082
[13 empty] | 854946 | 0.99952 | 0.98664 | 0.0012993 | 0.99677 | 0.0044987 | 0.99677 | 0.0054387 |  |  | 750060 | 0.99493 | 0.96702 | 0.0029593 | 0.9956 | 0.0029495 | 0.9956 | 0.0082265 | [12 empty] | 1198260 | 0.99799 | 0.86787 | 0.011416 | 0.9851 | 0.0031407 | 0.9851 | 0.010082
[13 empty] | 855246 | 1.0034 | 0.98664 | 0.0012993 | 0.99677 | 0.0044987 | 0.99677 | 0.0054387 |  |  | 750360 | 0.99493 | 0.96702 | 0.0029593 | 0.9956 | 0.0029493 | 0.9956 | 0.0082265 | [12 empty] | 1198560 | 0.99351 | 0.86787 | 0.011416 | 0.98511 | 0.0031408 | 0.9851 | 0.010082
[13 empty] | 855546 | 1.0024 | 0.98664 | 0.0012993 | 0.99677 | 0.0044987 | 0.99677 | 0.0054387 |  |  | 750660 | 0.99277 | 0.96702 | 0.0029593 | 0.9956 | 0.0029492 | 0.9956 | 0.0082265 | [12 empty] | 1198860 | 0.99127 | 0.86787 | 0.011416 | 0.98511 | 0.0031408 | 0.9851 | 0.010082
[13 empty] | 855846 | 1.0014 | 0.98664 | 0.0012993 | 0.99677 | 0.0044987 | 0.99677 | 0.0054387 |  |  | 750960 | 0.99385 | 0.96702 | 0.0029593 | 0.9956 | 0.0029491 | 0.9956 | 0.0082265 | [12 empty] | 1199160 | 1.0002 | 0.86787 | 0.011416 | 0.98512 | 0.0031408 | 0.98511 | 0.010082
[13 empty] | 856146 | 1.0024 | 0.98664 | 0.0012993 | 0.99677 | 0.0044987 | 0.99677 | 0.0054387 |  |  | 751260 | 0.99385 | 0.96702 | 0.0029593 | 0.99561 | 0.002949 | 0.99561 | 0.0082265 | [12 empty] | 1199460 | 0.99127 | 0.86787 | 0.011416 | 0.98512 | 0.0031409 | 0.98511 | 0.010082
[13 empty] | 856446 | 1.0024 | 0.98664 | 0.0012993 | 0.99677 | 0.0044987 | 0.99677 | 0.0054387 |  |  | 751560 | 0.99277 | 0.96702 | 0.0029593 | 0.99561 | 0.0029489 | 0.99561 | 0.0082265 | [12 empty] | 1199760 | 1.0025 | 0.86787 | 0.011416 | 0.98512 | 0.0031409 | 0.98511 | 0.010082
[13 empty] | 856746 | 1.0014 | 0.98664 | 0.0012993 | 0.99677 | 0.0044987 | 0.99677 | 0.0054387 |  |  | 751860 | 0.99385 | 0.96702 | 0.0029593 | 0.99561 | 0.0029487 | 0.99561 | 0.0082265 | [12 empty] | 1200060 | 0.99799 | 0.86787 | 0.011416 | 0.98513 | 0.0031409 | 0.98512 | 0.010082
[13 empty] | 857046 | 1.0014 | 0.98664 | 0.0012993 | 0.99677 | 0.0044987 | 0.99677 | 0.0054387 |  |  | 752160 | 0.99385 | 0.96702 | 0.0029593 | 0.99561 | 0.0029486 | 0.99561 | 0.0082265 | [12 empty] | 1200360 | 0.99351 | 0.86787 | 0.011416 | 0.98513 | 0.003141 | 0.98512 | 0.010081
[13 empty] | 857346 | 1.0014 | 0.98664 | 0.0012993 | 0.99677 | 0.0044987 | 0.99677 | 0.0054387 |  |  | 752460 | 0.99493 | 0.96702 | 0.0029593 | 0.99562 | 0.0029485 | 0.99562 | 0.0082265
[13 empty] | 857646 | 1.0005 | 0.98664 | 0.0012993 | 0.99677 | 0.0044987 | 0.99677 | 0.0054387 |  |  | 752760 | 0.99601 | 0.96702 | 0.0029593 | 0.99562 | 0.0029484 | 0.99562 | 0.0082265
[13 empty] | 857946 | 1.0005 | 0.98664 | 0.0012993 | 0.99677 | 0.0044987 | 0.99677 | 0.0054387 |  |  | 753060 | 0.99601 | 0.96702 | 0.0029593 | 0.99562 | 0.0029483 | 0.99562 | 0.0082265
[13 empty] | 858246 | 1.0024 | 0.98664 | 0.0012993 | 0.99677 | 0.0044987 | 0.99677 | 0.0054387 |  |  | 753360 | 0.99601 | 0.96702 | 0.0029593 | 0.99562 | 0.0029482 | 0.99563 | 0.0082265
[13 empty] | 858546 | 1.0034 | 0.98664 | 0.0012993 | 0.99677 | 0.0044987 | 0.99677 | 0.0054387 |  |  | 753660 | 0.99493 | 0.96702 | 0.0029593 | 0.99563 | 0.002948 | 0.99563 | 0.0082265
[13 empty] | 858846 | 1.0024 | 0.98664 | 0.0012993 | 0.99677 | 0.0044987 | 0.99677 | 0.0054387 |  |  | 753960 | 0.99277 | 0.96702 | 0.0029593 | 0.99563 | 0.0029479 | 0.99563 | 0.0082265
[13 empty] | 859146 | 1.0024 | 0.98664 | 0.0012993 | 0.99677 | 0.0044987 | 0.99677 | 0.0054387 |  |  | 754260 | 0.99385 | 0.96702 | 0.0029593 | 0.99563 | 0.0029478 | 0.99563 | 0.0082265
[13 empty] | 859446 | 1.0024 | 0.98664 | 0.0012993 | 0.99677 | 0.0044987 | 0.99677 | 0.0054387 |  |  | 754560 | 0.99493 | 0.96702 | 0.0029593 | 0.99564 | 0.0029477 | 0.99564 | 0.0082265
[23 empty] | 754860 | 0.99601 | 0.96702 | 0.0029593 | 0.99564 | 0.0029476 | 0.99564 | 0.0082265
[23 empty] | 755160 | 0.99601 | 0.96702 | 0.0029593 | 0.99564 | 0.0029475 | 0.99564 | 0.0082265
[23 empty] | 755460 | 0.99277 | 0.96702 | 0.0029593 | 0.99564 | 0.0029473 | 0.99564 | 0.0082265
[23 empty] | 755760 | 0.99601 | 0.96702 | 0.0029593 | 0.99565 | 0.0029472 | 0.99565 | 0.0082265
[23 empty] | 756060 | 0.99601 | 0.96702 | 0.0029593 | 0.99565 | 0.0029471 | 0.99565 | 0.0082265
[23 empty] | 756360 | 0.99493 | 0.96702 | 0.0029593 | 0.99565 | 0.002947 | 0.99565 | 0.0082265
[23 empty] | 756660 | 0.99277 | 0.96702 | 0.0029593 | 0.99565 | 0.0029469 | 0.99565 | 0.0082265
[23 empty] | 756960 | 0.99385 | 0.96702 | 0.0029593 | 0.99566 | 0.0029468 | 0.99566 | 0.0082265
[23 empty] | 757260 | 0.99493 | 0.96702 | 0.0029593 | 0.99566 | 0.0029467 | 0.99566 | 0.0082265
[23 empty] | 757560 | 0.99385 | 0.96702 | 0.0029593 | 0.99566 | 0.0029465 | 0.99566 | 0.0082265
[23 empty] | 757860 | 0.99601 | 0.96702 | 0.0029593 | 0.99566 | 0.0029464 | 0.99566 | 0.0082265
[23 empty] | 758160 | 0.99493 | 0.96702 | 0.0029593 | 0.99567 | 0.0029463 | 0.99567 | 0.0082265
[23 empty] | 758460 | 0.99385 | 0.96702 | 0.0029593 | 0.99567 | 0.0029462 | 0.99567 | 0.0082265
[23 empty] | 758760 | 0.99493 | 0.96702 | 0.0029593 | 0.99567 | 0.0029461 | 0.99567 | 0.0082265
[23 empty] | 759060 | 0.99277 | 0.96702 | 0.0029593 | 0.99567 | 0.002946 | 0.99568 | 0.0082265
[23 empty] | 759360 | 0.99493 | 0.96702 | 0.0029593 | 0.99568 | 0.0029459 | 0.99568 | 0.0082265
[23 empty] | 759660 | 0.99493 | 0.96702 | 0.0029593 | 0.99568 | 0.0029458 | 0.99568 | 0.0082265
[23 empty] | 759960 | 0.99493 | 0.96702 | 0.0029593 | 0.99568 | 0.0029456 | 0.99568 | 0.0082265
[23 empty] | 760260 | 0.99493 | 0.96702 | 0.0029593 | 0.99569 | 0.0029455 | 0.99569 | 0.0082265
[23 empty] | 760560 | 0.99385 | 0.96702 | 0.0029593 | 0.99569 | 0.0029454 | 0.99569 | 0.0082265
[23 empty] | 760860 | 0.99493 | 0.96702 | 0.0029593 | 0.99569 | 0.0029453 | 0.99569 | 0.0082265
[23 empty] | 761160 | 0.99385 | 0.96702 | 0.0029593 | 0.99569 | 0.0029452 | 0.99569 | 0.0082265
[23 empty] | 761460 | 0.99493 | 0.96702 | 0.0029593 | 0.9957 | 0.0029451 | 0.9957 | 0.0082265
[23 empty] | 761760 | 0.99385 | 0.96702 | 0.0029593 | 0.9957 | 0.002945 | 0.9957 | 0.0082265
[23 empty] | 762060 | 0.99493 | 0.96702 | 0.0029593 | 0.9957 | 0.0029449 | 0.9957 | 0.0082265
[23 empty] | 762360 | 0.99493 | 0.96702 | 0.0029593 | 0.9957 | 0.0029448 | 0.9957 | 0.0082265
[23 empty] | 762660 | 0.99601 | 0.96702 | 0.0029593 | 0.99571 | 0.0029447 | 0.99571 | 0.0082265
[23 empty] | 762960 | 0.99385 | 0.96702 | 0.0029593 | 0.99571 | 0.0029446 | 0.99571 | 0.0082265
[23 empty] | 763260 | 0.99601 | 0.96702 | 0.0029593 | 0.99571 | 0.0029444 | 0.99571 | 0.0082265
[23 empty] | 763560 | 0.99709 | 0.96702 | 0.0029593 | 0.99571 | 0.0029443 | 0.99571 | 0.0082265
[23 empty] | 763860 | 0.99601 | 0.96702 | 0.0029593 | 0.99572 | 0.0029442 | 0.99572 | 0.0082265
[23 empty] | 764160 | 0.99601 | 0.96702 | 0.0029593 | 0.99572 | 0.0029441 | 0.99572 | 0.0082265
[23 empty] | 764460 | 0.99601 | 0.96702 | 0.0029593 | 0.99572 | 0.002944 | 0.99572 | 0.0082265
[23 empty] | 764760 | 0.99493 | 0.96702 | 0.0029593 | 0.99572 | 0.0029439 | 0.99572 | 0.0082265
[23 empty] | 765060 | 0.99493 | 0.96702 | 0.0029593 | 0.99573 | 0.0029438 | 0.99573 | 0.0082266
[23 empty] | 765360 | 0.99493 | 0.96702 | 0.0029593 | 0.99573 | 0.0029437 | 0.99573 | 0.0082266
[23 empty] | 765660 | 0.99601 | 0.96702 | 0.0029593 | 0.99573 | 0.0029436 | 0.99573 | 0.0082266
[23 empty] | 765960 | 0.99601 | 0.96702 | 0.0029593 | 0.99573 | 0.0029435 | 0.99573 | 0.0082266
[23 empty] | 766260 | 0.99709 | 0.96702 | 0.0029593 | 0.99574 | 0.0029434 | 0.99574 | 0.0082266
[23 empty] | 766560 | 0.99924 | 0.96702 | 0.0029593 | 0.99574 | 0.0029433 | 0.99574 | 0.0082266
[23 empty] | 766860 | 0.99493 | 0.96702 | 0.0029593 | 0.99574 | 0.0029432 | 0.99574 | 0.0082266
[23 empty] | 767160 | 0.99493 | 0.96702 | 0.0029593 | 0.99574 | 0.0029431 | 0.99574 | 0.0082266
[23 empty] | 767460 | 0.99385 | 0.96702 | 0.0029593 | 0.99575 | 0.002943 | 0.99575 | 0.0082266
[23 empty] | 767760 | 0.99601 | 0.96702 | 0.0029593 | 0.99575 | 0.0029429 | 0.99575 | 0.0082266
[23 empty] | 768060 | 0.99709 | 0.96702 | 0.0029593 | 0.99575 | 0.0029427 | 0.99575 | 0.0082266
[23 empty] | 768360 | 0.99493 | 0.96702 | 0.0029593 | 0.99575 | 0.0029426 | 0.99575 | 0.0082266
[23 empty] | 768660 | 0.99277 | 0.96702 | 0.0029593 | 0.99576 | 0.0029425 | 0.99576 | 0.0082266
[23 empty] | 768960 | 0.99601 | 0.96702 | 0.0029593 | 0.99576 | 0.0029424 | 0.99576 | 0.0082266
[23 empty] | 769260 | 0.99493 | 0.96702 | 0.0029593 | 0.99576 | 0.0029423 | 0.99576 | 0.0082266
[23 empty] | 769560 | 0.99601 | 0.96702 | 0.0029593 | 0.99576 | 0.0029422 | 0.99576 | 0.0082266
[23 empty] | 769860 | 0.99601 | 0.96702 | 0.0029593 | 0.99577 | 0.0029421 | 0.99577 | 0.0082266
[23 empty] | 770160 | 0.99601 | 0.96702 | 0.0029593 | 0.99577 | 0.002942 | 0.99577 | 0.0082266
[23 empty] | 770460 | 0.99601 | 0.96702 | 0.0029593 | 0.99577 | 0.0029419 | 0.99577 | 0.0082266
[23 empty] | 770760 | 0.99601 | 0.96702 | 0.0029593 | 0.99577 | 0.0029418 | 0.99577 | 0.0082266
[23 empty] | 771060 | 0.99493 | 0.96702 | 0.0029593 | 0.99577 | 0.0029417 | 0.99578 | 0.0082266
[23 empty] | 771360 | 0.99709 | 0.96702 | 0.0029593 | 0.99578 | 0.0029416 | 0.99578 | 0.0082266
[23 empty] | 771660 | 0.99493 | 0.96702 | 0.0029593 | 0.99578 | 0.0029415 | 0.99578 | 0.0082266
[23 empty] | 771960 | 0.99493 | 0.96702 | 0.0029593 | 0.99578 | 0.0029414 | 0.99578 | 0.0082266
[23 empty] | 772260 | 0.99601 | 0.96702 | 0.0029593 | 0.99578 | 0.0029413 | 0.99579 | 0.0082266
[23 empty] | 772560 | 0.99601 | 0.96702 | 0.0029593 | 0.99579 | 0.0029412 | 0.99579 | 0.0082266
[23 empty] | 772860 | 0.99601 | 0.96702 | 0.0029593 | 0.99579 | 0.0029411 | 0.99579 | 0.0082266
[23 empty] | 773160 | 0.99601 | 0.96702 | 0.0029593 | 0.99579 | 0.002941 | 0.99579 | 0.0082266
[23 empty] | 773460 | 0.99601 | 0.96702 | 0.0029593 | 0.99579 | 0.0029409 | 0.99579 | 0.0082267
[23 empty] | 773760 | 0.99709 | 0.96702 | 0.0029593 | 0.9958 | 0.0029408 | 0.9958 | 0.0082267
[23 empty] | 774060 | 0.99709 | 0.96702 | 0.0029593 | 0.9958 | 0.0029407 | 0.9958 | 0.0082267
[23 empty] | 774360 | 0.99709 | 0.96702 | 0.0029593 | 0.9958 | 0.0029406 | 0.9958 | 0.0082267
[23 empty] | 774660 | 0.99601 | 0.96702 | 0.0029593 | 0.9958 | 0.0029405 | 0.9958 | 0.0082267
[23 empty] | 774960 | 0.99493 | 0.96702 | 0.0029593 | 0.99581 | 0.0029404 | 0.99581 | 0.0082267
[23 empty] | 775260 | 0.99601 | 0.96702 | 0.0029593 | 0.99581 | 0.0029403 | 0.99581 | 0.0082267
[23 empty] | 775560 | 0.99601 | 0.96702 | 0.0029593 | 0.99581 | 0.0029402 | 0.99581 | 0.0082267
[23 empty] | 775860 | 0.99601 | 0.96702 | 0.0029593 | 0.99581 | 0.0029401 | 0.99581 | 0.0082267
[23 empty] | 776160 | 0.99601 | 0.96702 | 0.0029593 | 0.99582 | 0.00294 | 0.99582 | 0.0082267
[23 empty] | 776460 | 0.99493 | 0.96702 | 0.0029593 | 0.99582 | 0.0029399 | 0.99582 | 0.0082267
[23 empty] | 776760 | 0.99493 | 0.96702 | 0.0029593 | 0.99582 | 0.0029398 | 0.99582 | 0.0082267
[23 empty] | 777060 | 0.99601 | 0.96702 | 0.0029593 | 0.99582 | 0.0029397 | 0.99582 | 0.0082267
[23 empty] | 777360 | 0.99493 | 0.96702 | 0.0029593 | 0.99582 | 0.0029396 | 0.99583 | 0.0082267
[23 empty] | 777660 | 0.99816 | 0.96702 | 0.0029593 | 0.99583 | 0.0029395 | 0.99583 | 0.0082267
[23 empty] | 777960 | 0.99709 | 0.96702 | 0.0029593 | 0.99583 | 0.0029394 | 0.99583 | 0.0082267
[23 empty] | 778260 | 0.99493 | 0.96702 | 0.0029593 | 0.99583 | 0.0029393 | 0.99583 | 0.0082267
[23 empty] | 778560 | 0.99493 | 0.96702 | 0.0029593 | 0.99583 | 0.0029393 | 0.99583 | 0.0082267
[23 empty] | 778860 | 0.99493 | 0.96702 | 0.0029593 | 0.99584 | 0.0029392 | 0.99584 | 0.0082267
[23 empty] | 779160 | 0.99385 | 0.96702 | 0.0029593 | 0.99584 | 0.0029391 | 0.99584 | 0.0082267
[23 empty] | 779460 | 0.99709 | 0.96702 | 0.0029593 | 0.99584 | 0.002939 | 0.99584 | 0.0082267
[23 empty] | 779760 | 0.99816 | 0.96702 | 0.0029593 | 0.99584 | 0.0029389 | 0.99584 | 0.0082268
[23 empty] | 780060 | 0.99709 | 0.96702 | 0.0029593 | 0.99585 | 0.0029388 | 0.99585 | 0.0082268
[23 empty] | 780360 | 0.99709 | 0.96702 | 0.0029593 | 0.99585 | 0.0029387 | 0.99585 | 0.0082268
[23 empty] | 780660 | 0.99493 | 0.96702 | 0.0029593 | 0.99585 | 0.0029386 | 0.99585 | 0.0082268
[23 empty] | 780960 | 0.99493 | 0.96702 | 0.0029593 | 0.99585 | 0.0029385 | 0.99585 | 0.0082268
[23 empty] | 781260 | 0.99385 | 0.96702 | 0.0029593 | 0.99586 | 0.0029384 | 0.99586 | 0.0082268
[23 empty] | 781560 | 0.99601 | 0.96702 | 0.0029593 | 0.99586 | 0.0029383 | 0.99586 | 0.0082268
[23 empty] | 781860 | 0.99709 | 0.96702 | 0.0029593 | 0.99586 | 0.0029382 | 0.99586 | 0.0082268
[23 empty] | 782160 | 0.99601 | 0.96702 | 0.0029593 | 0.99586 | 0.0029381 | 0.99586 | 0.0082268
[23 empty] | 782460 | 0.99601 | 0.96702 | 0.0029593 | 0.99586 | 0.002938 | 0.99586 | 0.0082268
[23 empty] | 782760 | 0.99601 | 0.96702 | 0.0029593 | 0.99587 | 0.0029379 | 0.99587 | 0.0082268
[23 empty] | 783060 | 0.99601 | 0.96702 | 0.0029593 | 0.99587 | 0.0029378 | 0.99587 | 0.0082268
[23 empty] | 783360 | 0.99601 | 0.96702 | 0.0029593 | 0.99587 | 0.0029377 | 0.99587 | 0.0082268
[23 empty] | 783660 | 0.99385 | 0.96702 | 0.0029593 | 0.99587 | 0.0029377 | 0.99587 | 0.0082268
[23 empty] | 783960 | 0.99601 | 0.96702 | 0.0029593 | 0.99588 | 0.0029376 | 0.99588 | 0.0082268
[23 empty] | 784260 | 0.99601 | 0.96702 | 0.0029593 | 0.99588 | 0.0029375 | 0.99588 | 0.0082268
[23 empty] | 784560 | 0.99601 | 0.96702 | 0.0029593 | 0.99588 | 0.0029374 | 0.99588 | 0.0082268
[23 empty] | 784860 | 0.99601 | 0.96702 | 0.0029593 | 0.99588 | 0.0029373 | 0.99588 | 0.0082269
[23 empty] | 785160 | 0.99493 | 0.96702 | 0.0029593 | 0.99588 | 0.0029372 | 0.99589 | 0.0082269
[23 empty] | 785460 | 0.99493 | 0.96702 | 0.0029593 | 0.99589 | 0.0029371 | 0.99589 | 0.0082269
[23 empty] | 785760 | 0.99601 | 0.96702 | 0.0029593 | 0.99589 | 0.002937 | 0.99589 | 0.0082269
[23 empty] | 786060 | 0.99601 | 0.96702 | 0.0029593 | 0.99589 | 0.0029369 | 0.99589 | 0.0082269
[23 empty] | 786360 | 0.99601 | 0.96702 | 0.0029593 | 0.99589 | 0.0029368 | 0.99589 | 0.0082269
[23 empty] | 786660 | 0.99493 | 0.96702 | 0.0029593 | 0.9959 | 0.0029367 | 0.9959 | 0.0082269
[23 empty] | 786960 | 0.99709 | 0.96702 | 0.0029593 | 0.9959 | 0.0029367 | 0.9959 | 0.0082269
[23 empty] | 787260 | 0.99601 | 0.96702 | 0.0029593 | 0.9959 | 0.0029366 | 0.9959 | 0.0082269
[23 empty] | 787560 | 0.99709 | 0.96702 | 0.0029593 | 0.9959 | 0.0029365 | 0.9959 | 0.0082269
[23 empty] | 787860 | 0.99709 | 0.96702 | 0.0029593 | 0.9959 | 0.0029364 | 0.99591 | 0.0082269
[23 empty] | 788160 | 0.99493 | 0.96702 | 0.0029593 | 0.99591 | 0.0029363 | 0.99591 | 0.0082269
[23 empty] | 788460 | 0.99385 | 0.96702 | 0.0029593 | 0.99591 | 0.0029362 | 0.99591 | 0.0082269
[23 empty] | 788760 | 0.99385 | 0.96702 | 0.0029593 | 0.99591 | 0.0029361 | 0.99591 | 0.0082269
[23 empty] | 789060 | 0.99601 | 0.96702 | 0.0029593 | 0.99591 | 0.002936 | 0.99591 | 0.0082269
[23 empty] | 789360 | 0.99493 | 0.96702 | 0.0029593 | 0.99592 | 0.0029359 | 0.99592 | 0.0082269
[23 empty] | 789660 | 0.99493 | 0.96702 | 0.0029593 | 0.99592 | 0.0029359 | 0.99592 | 0.008227
[23 empty] | 789960 | 0.99709 | 0.96702 | 0.0029593 | 0.99592 | 0.0029358 | 0.99592 | 0.008227
[23 empty] | 790260 | 0.99709 | 0.96702 | 0.0029593 | 0.99592 | 0.0029357 | 0.99592 | 0.008227
[23 empty] | 790560 | 0.99277 | 0.96702 | 0.0029593 | 0.99592 | 0.0029356 | 0.99592 | 0.008227
[23 empty] | 790860 | 0.99385 | 0.96702 | 0.0029593 | 0.99593 | 0.0029355 | 0.99593 | 0.008227
[23 empty] | 791160 | 0.99601 | 0.96702 | 0.0029593 | 0.99593 | 0.0029354 | 0.99593 | 0.008227
[23 empty] | 791460 | 0.99709 | 0.96702 | 0.0029593 | 0.99593 | 0.0029353 | 0.99593 | 0.008227
[23 empty] | 791760 | 0.99601 | 0.96702 | 0.0029593 | 0.99593 | 0.0029353 | 0.99593 | 0.008227
[23 empty] | 792060 | 0.99709 | 0.96702 | 0.0029593 | 0.99594 | 0.0029352 | 0.99594 | 0.008227
[23 empty] | 792360 | 0.99601 | 0.96702 | 0.0029593 | 0.99594 | 0.0029351 | 0.99594 | 0.008227
[23 empty] | 792660 | 0.99493 | 0.96702 | 0.0029593 | 0.99594 | 0.002935 | 0.99594 | 0.008227
[23 empty] | 792960 | 0.99601 | 0.96702 | 0.0029593 | 0.99594 | 0.0029349 | 0.99594 | 0.008227
[23 empty] | 793260 | 0.99601 | 0.96702 | 0.0029593 | 0.99594 | 0.0029348 | 0.99594 | 0.008227
[23 empty] | 793560 | 0.99709 | 0.96702 | 0.0029593 | 0.99595 | 0.0029347 | 0.99595 | 0.008227
[23 empty] | 793860 | 0.99385 | 0.96702 | 0.0029593 | 0.99595 | 0.0029347 | 0.99595 | 0.0082271
[23 empty] | 794160 | 0.99601 | 0.96702 | 0.0029593 | 0.99595 | 0.0029346 | 0.99595 | 0.0082271
[23 empty] | 794460 | 0.99601 | 0.96702 | 0.0029593 | 0.99595 | 0.0029345 | 0.99595 | 0.0082271
[23 empty] | 794760 | 0.99493 | 0.96702 | 0.0029593 | 0.99595 | 0.0029344 | 0.99596 | 0.0082271
[23 empty] | 795060 | 0.99709 | 0.96702 | 0.0029593 | 0.99596 | 0.0029343 | 0.99596 | 0.0082271
[23 empty] | 795360 | 0.99709 | 0.96702 | 0.0029593 | 0.99596 | 0.0029342 | 0.99596 | 0.0082271
[23 empty] | 795660 | 0.99601 | 0.96702 | 0.0029593 | 0.99596 | 0.0029342 | 0.99596 | 0.0082271
[23 empty] | 795960 | 0.99493 | 0.96702 | 0.0029593 | 0.99596 | 0.0029341 | 0.99596 | 0.0082271
[23 empty] | 796260 | 0.99493 | 0.96702 | 0.0029593 | 0.99597 | 0.002934 | 0.99597 | 0.0082271
[23 empty] | 796560 | 0.99601 | 0.96702 | 0.0029593 | 0.99597 | 0.0029339 | 0.99597 | 0.0082271
[23 empty] | 796860 | 0.99493 | 0.96702 | 0.0029593 | 0.99597 | 0.0029338 | 0.99597 | 0.0082271
[23 empty] | 797160 | 0.99601 | 0.96702 | 0.0029593 | 0.99597 | 0.0029337 | 0.99597 | 0.0082271
[23 empty] | 797460 | 0.99493 | 0.96702 | 0.0029593 | 0.99597 | 0.0029337 | 0.99597 | 0.0082271
[23 empty] | 797760 | 0.99493 | 0.96702 | 0.0029593 | 0.99598 | 0.0029336 | 0.99598 | 0.0082272
[23 empty] | 798060 | 0.99601 | 0.96702 | 0.0029593 | 0.99598 | 0.0029335 | 0.99598 | 0.0082272
[23 empty] | 798360 | 0.99709 | 0.96702 | 0.0029593 | 0.99598 | 0.0029334 | 0.99598 | 0.0082272
[23 empty] | 798660 | 0.99385 | 0.96702 | 0.0029593 | 0.99598 | 0.0029333 | 0.99598 | 0.0082272
[23 empty] | 798960 | 0.99493 | 0.96702 | 0.0029593 | 0.99598 | 0.0029332 | 0.99598 | 0.0082272
[23 empty] | 799260 | 0.99601 | 0.96702 | 0.0029593 | 0.99599 | 0.0029332 | 0.99599 | 0.0082272
[23 empty] | 799560 | 0.99601 | 0.96702 | 0.0029593 | 0.99599 | 0.0029331 | 0.99599 | 0.0082272
[23 empty] | 799860 | 0.99493 | 0.96702 | 0.0029593 | 0.99599 | 0.002933 | 0.99599 | 0.0082272
[23 empty] | 800160 | 0.99601 | 0.96702 | 0.0029593 | 0.99599 | 0.0029329 | 0.99599 | 0.0082272
[23 empty] | 800460 | 0.99709 | 0.96702 | 0.0029593 | 0.99599 | 0.0029328 | 0.996 | 0.0082272
[23 empty] | 800760 | 0.99601 | 0.96702 | 0.0029593 | 0.996 | 0.0029328 | 0.996 | 0.0082272
[23 empty] | 801060 | 0.99493 | 0.96702 | 0.0029593 | 0.996 | 0.0029327 | 0.996 | 0.0082272
[23 empty] | 801360 | 0.99493 | 0.96702 | 0.0029593 | 0.996 | 0.0029326 | 0.996 | 0.0082273
[23 empty] | 801660 | 0.99601 | 0.96702 | 0.0029593 | 0.996 | 0.0029325 | 0.996 | 0.0082273
[23 empty] | 801960 | 0.99493 | 0.96702 | 0.0029593 | 0.996 | 0.0029324 | 0.99601 | 0.0082273
[23 empty] | 802260 | 0.99277 | 0.96702 | 0.0029593 | 0.99601 | 0.0029324 | 0.99601 | 0.0082273
[23 empty] | 802560 | 0.99709 | 0.96702 | 0.0029593 | 0.99601 | 0.0029323 | 0.99601 | 0.0082273
[23 empty] | 802860 | 0.99601 | 0.96702 | 0.0029593 | 0.99601 | 0.0029322 | 0.99601 | 0.0082273
[23 empty] | 803160 | 0.99709 | 0.96702 | 0.0029593 | 0.99601 | 0.0029321 | 0.99601 | 0.0082273
[23 empty] | 803460 | 0.99816 | 0.96702 | 0.0029593 | 0.99602 | 0.0029321 | 0.99602 | 0.0082273
[23 empty] | 803760 | 0.99601 | 0.96702 | 0.0029593 | 0.99602 | 0.002932 | 0.99602 | 0.0082273
[23 empty] | 804060 | 0.99709 | 0.96702 | 0.0029593 | 0.99602 | 0.0029319 | 0.99602 | 0.0082273
[23 empty] | 804360 | 0.99709 | 0.96702 | 0.0029593 | 0.99602 | 0.0029318 | 0.99602 | 0.0082273
[23 empty] | 804660 | 0.99709 | 0.96702 | 0.0029593 | 0.99602 | 0.0029317 | 0.99602 | 0.0082273
[23 empty] | 804960 | 0.99493 | 0.96702 | 0.0029593 | 0.99603 | 0.0029317 | 0.99603 | 0.0082274
[23 empty] | 805260 | 0.99709 | 0.96702 | 0.0029593 | 0.99603 | 0.0029316 | 0.99603 | 0.0082274
[23 empty] | 805560 | 0.99493 | 0.96702 | 0.0029593 | 0.99603 | 0.0029315 | 0.99603 | 0.0082274
[23 empty] | 805860 | 0.99493 | 0.96702 | 0.0029593 | 0.99603 | 0.0029314 | 0.99603 | 0.0082274
[23 empty] | 806160 | 0.99385 | 0.96702 | 0.0029593 | 0.99603 | 0.0029314 | 0.99603 | 0.0082274
[23 empty] | 806460 | 0.99709 | 0.96702 | 0.0029593 | 0.99604 | 0.0029313 | 0.99604 | 0.0082274
[23 empty] | 806760 | 0.99709 | 0.96702 | 0.0029593 | 0.99604 | 0.0029312 | 0.99604 | 0.0082274
[23 empty] | 807060 | 0.99816 | 0.96702 | 0.0029593 | 0.99604 | 0.0029311 | 0.99604 | 0.0082274
[23 empty] | 807360 | 0.99601 | 0.96702 | 0.0029593 | 0.99604 | 0.0029311 | 0.99604 | 0.0082274
[23 empty] | 807660 | 0.99493 | 0.96702 | 0.0029593 | 0.99604 | 0.002931 | 0.99604 | 0.0082274
[23 empty] | 807960 | 0.99493 | 0.96702 | 0.0029593 | 0.99605 | 0.0029309 | 0.99605 | 0.0082274
[23 empty] | 808260 | 0.99601 | 0.96702 | 0.0029593 | 0.99605 | 0.0029308 | 0.99605 | 0.0082275
[23 empty] | 808560 | 0.99385 | 0.96702 | 0.0029593 | 0.99605 | 0.0029308 | 0.99605 | 0.0082275
[23 empty] | 808860 | 0.99709 | 0.96702 | 0.0029593 | 0.99605 | 0.0029307 | 0.99605 | 0.0082275
[23 empty] | 809160 | 0.99385 | 0.96702 | 0.0029593 | 0.99605 | 0.0029306 | 0.99605 | 0.0082275
[23 empty] | 809460 | 0.99709 | 0.96702 | 0.0029593 | 0.99606 | 0.0029305 | 0.99606 | 0.0082275
[23 empty] | 809760 | 0.99709 | 0.96702 | 0.0029593 | 0.99606 | 0.0029305 | 0.99606 | 0.0082275
[23 empty] | 810060 | 0.99816 | 0.96702 | 0.0029593 | 0.99606 | 0.0029304 | 0.99606 | 0.0082275
[23 empty] | 810360 | 0.99601 | 0.96702 | 0.0029593 | 0.99606 | 0.0029303 | 0.99606 | 0.0082275
[23 empty] | 810660 | 0.99816 | 0.96702 | 0.0029593 | 0.99606 | 0.0029302 | 0.99606 | 0.0082275
[23 empty] | 810960 | 0.99709 | 0.96702 | 0.0029593 | 0.99606 | 0.0029302 | 0.99607 | 0.0082275
[23 empty] | 811260 | 0.99385 | 0.96702 | 0.0029593 | 0.99607 | 0.0029301 | 0.99607 | 0.0082275
[23 empty] | 811560 | 0.99709 | 0.96702 | 0.0029593 | 0.99607 | 0.00293 | 0.99607 | 0.0082276
[23 empty] | 811860 | 0.99601 | 0.96702 | 0.0029593 | 0.99607 | 0.0029299 | 0.99607 | 0.0082276
[23 empty] | 812160 | 0.99601 | 0.96702 | 0.0029593 | 0.99607 | 0.0029299 | 0.99607 | 0.0082276
[23 empty] | 812460 | 0.99601 | 0.96702 | 0.0029593 | 0.99607 | 0.0029298 | 0.99608 | 0.0082276
[23 empty] | 812760 | 0.99385 | 0.96702 | 0.0029593 | 0.99608 | 0.0029297 | 0.99608 | 0.0082276
[23 empty] | 813060 | 0.99709 | 0.96702 | 0.0029593 | 0.99608 | 0.0029296 | 0.99608 | 0.0082276
[23 empty] | 813360 | 0.99709 | 0.96702 | 0.0029593 | 0.99608 | 0.0029296 | 0.99608 | 0.0082276
[23 empty] | 813660 | 0.99816 | 0.96702 | 0.0029593 | 0.99608 | 0.0029295 | 0.99608 | 0.0082276
[23 empty] | 813960 | 0.99601 | 0.96702 | 0.0029593 | 0.99608 | 0.0029294 | 0.99608 | 0.0082276
[23 empty] | 814260 | 0.99601 | 0.96702 | 0.0029593 | 0.99609 | 0.0029294 | 0.99609 | 0.0082276
[23 empty] | 814560 | 0.99816 | 0.96702 | 0.0029593 | 0.99609 | 0.0029293 | 0.99609 | 0.0082277
[23 empty] | 814860 | 0.99601 | 0.96702 | 0.0029593 | 0.99609 | 0.0029292 | 0.99609 | 0.0082277
[23 empty] | 815160 | 0.99709 | 0.96702 | 0.0029593 | 0.99609 | 0.0029291 | 0.99609 | 0.0082277
[23 empty] | 815460 | 0.99601 | 0.96702 | 0.0029593 | 0.99609 | 0.0029291 | 0.99609 | 0.0082277
[23 empty] | 815760 | 0.99709 | 0.96702 | 0.0029593 | 0.9961 | 0.002929 | 0.9961 | 0.0082277
[23 empty] | 816060 | 0.99816 | 0.96702 | 0.0029593 | 0.9961 | 0.0029289 | 0.9961 | 0.0082277
[23 empty] | 816360 | 0.99601 | 0.96702 | 0.0029593 | 0.9961 | 0.0029289 | 0.9961 | 0.0082277
[23 empty] | 816660 | 0.99493 | 0.96702 | 0.0029593 | 0.9961 | 0.0029288 | 0.9961 | 0.0082277
[23 empty] | 816960 | 0.99709 | 0.96702 | 0.0029593 | 0.9961 | 0.0029287 | 0.9961 | 0.0082277
[23 empty] | 817260 | 0.99816 | 0.96702 | 0.0029593 | 0.99611 | 0.0029287 | 0.99611 | 0.0082277
[23 empty] | 817560 | 0.99601 | 0.96702 | 0.0029593 | 0.99611 | 0.0029286 | 0.99611 | 0.0082278
[23 empty] | 817860 | 0.99709 | 0.96702 | 0.0029593 | 0.99611 | 0.0029285 | 0.99611 | 0.0082278
[23 empty] | 818160 | 0.99816 | 0.96702 | 0.0029593 | 0.99611 | 0.0029284 | 0.99611 | 0.0082278
[23 empty] | 818460 | 0.99816 | 0.96702 | 0.0029593 | 0.99611 | 0.0029284 | 0.99611 | 0.0082278
[23 empty] | 818760 | 0.99816 | 0.96702 | 0.0029593 | 0.99611 | 0.0029283 | 0.99612 | 0.0082278
[23 empty] | 819060 | 0.99709 | 0.96702 | 0.0029593 | 0.99612 | 0.0029282 | 0.99612 | 0.0082278
[23 empty] | 819360 | 0.99816 | 0.96702 | 0.0029593 | 0.99612 | 0.0029282 | 0.99612 | 0.0082278
[23 empty] | 819660 | 0.99816 | 0.96702 | 0.0029593 | 0.99612 | 0.0029281 | 0.99612 | 0.0082278
[23 empty] | 819960 | 0.99601 | 0.96702 | 0.0029593 | 0.99612 | 0.002928 | 0.99612 | 0.0082278
[23 empty] | 820260 | 0.99601 | 0.96702 | 0.0029593 | 0.99612 | 0.002928 | 0.99612 | 0.0082278
[23 empty] | 820560 | 0.99493 | 0.96702 | 0.0029593 | 0.99613 | 0.0029279 | 0.99613 | 0.0082279
[23 empty] | 820860 | 0.99816 | 0.96702 | 0.0029593 | 0.99613 | 0.0029278 | 0.99613 | 0.0082279
[23 empty] | 821160 | 0.99709 | 0.96702 | 0.0029593 | 0.99613 | 0.0029278 | 0.99613 | 0.0082279
[23 empty] | 821460 | 0.99816 | 0.96702 | 0.0029593 | 0.99613 | 0.0029277 | 0.99613 | 0.0082279
[23 empty] | 821760 | 0.99924 | 0.96702 | 0.0029593 | 0.99613 | 0.0029276 | 0.99613 | 0.0082279
[23 empty] | 822060 | 0.99601 | 0.96702 | 0.0029593 | 0.99614 | 0.0029276 | 0.99614 | 0.0082279
[23 empty] | 822360 | 0.99924 | 0.96702 | 0.0029593 | 0.99614 | 0.0029275 | 0.99614 | 0.0082279
[23 empty] | 822660 | 0.99709 | 0.96702 | 0.0029593 | 0.99614 | 0.0029274 | 0.99614 | 0.0082279
[23 empty] | 822960 | 0.99601 | 0.96702 | 0.0029593 | 0.99614 | 0.0029274 | 0.99614 | 0.0082279
[23 empty] | 823260 | 0.99816 | 0.96702 | 0.0029593 | 0.99614 | 0.0029273 | 0.99614 | 0.0082279
[23 empty] | 823560 | 0.99709 | 0.96702 | 0.0029593 | 0.99614 | 0.0029272 | 0.99614 | 0.008228
[23 empty] | 823860 | 0.99816 | 0.96702 | 0.0029593 | 0.99615 | 0.0029272 | 0.99615 | 0.008228
[23 empty] | 824160 | 0.99816 | 0.96702 | 0.0029593 | 0.99615 | 0.0029271 | 0.99615 | 0.008228
[23 empty] | 824460 | 0.99709 | 0.96702 | 0.0029593 | 0.99615 | 0.002927 | 0.99615 | 0.008228
[23 empty] | 824760 | 0.99601 | 0.96702 | 0.0029593 | 0.99615 | 0.002927 | 0.99615 | 0.008228
[23 empty] | 825060 | 0.99709 | 0.96702 | 0.0029593 | 0.99615 | 0.0029269 | 0.99615 | 0.008228
[23 empty] | 825360 | 0.99816 | 0.96702 | 0.0029593 | 0.99616 | 0.0029268 | 0.99616 | 0.008228
[23 empty] | 825660 | 0.99816 | 0.96702 | 0.0029593 | 0.99616 | 0.0029268 | 0.99616 | 0.008228
[23 empty] | 825960 | 0.99924 | 0.96702 | 0.0029593 | 0.99616 | 0.0029267 | 0.99616 | 0.008228
[23 empty] | 826260 | 0.99601 | 0.96702 | 0.0029593 | 0.99616 | 0.0029266 | 0.99616 | 0.0082281
[23 empty] | 826560 | 0.99709 | 0.96702 | 0.0029593 | 0.99616 | 0.0029266 | 0.99616 | 0.0082281
[23 empty] | 826860 | 0.99816 | 0.96702 | 0.0029593 | 0.99616 | 0.0029265 | 0.99616 | 0.0082281
[23 empty] | 827160 | 0.99709 | 0.96702 | 0.0029593 | 0.99617 | 0.0029264 | 0.99617 | 0.0082281
[23 empty] | 827460 | 0.99816 | 0.96702 | 0.0029593 | 0.99617 | 0.0029264 | 0.99617 | 0.0082281
[23 empty] | 827760 | 0.99924 | 0.96702 | 0.0029593 | 0.99617 | 0.0029263 | 0.99617 | 0.0082281
[23 empty] | 828060 | 0.99816 | 0.96702 | 0.0029593 | 0.99617 | 0.0029262 | 0.99617 | 0.0082281
[23 empty] | 828360 | 0.99709 | 0.96702 | 0.0029593 | 0.99617 | 0.0029262 | 0.99617 | 0.0082281
[23 empty] | 828660 | 0.99601 | 0.96702 | 0.0029593 | 0.99617 | 0.0029261 | 0.99618 | 0.0082281
[23 empty] | 828960 | 0.99709 | 0.96702 | 0.0029593 | 0.99618 | 0.0029261 | 0.99618 | 0.0082282
[23 empty] | 829260 | 0.99709 | 0.96702 | 0.0029593 | 0.99618 | 0.002926 | 0.99618 | 0.0082282
[23 empty] | 829560 | 0.99816 | 0.96702 | 0.0029593 | 0.99618 | 0.0029259 | 0.99618 | 0.0082282
[23 empty] | 829860 | 0.99924 | 0.96702 | 0.0029593 | 0.99618 | 0.0029259 | 0.99618 | 0.0082282
[23 empty] | 830160 | 0.99924 | 0.96702 | 0.0029593 | 0.99618 | 0.0029258 | 0.99618 | 0.0082282
[23 empty] | 830460 | 0.99924 | 0.96702 | 0.0029593 | 0.99619 | 0.0029257 | 0.99619 | 0.0082282
[23 empty] | 830760 | 0.99816 | 0.96702 | 0.0029593 | 0.99619 | 0.0029257 | 0.99619 | 0.0082282
[23 empty] | 831060 | 0.99601 | 0.96702 | 0.0029593 | 0.99619 | 0.0029256 | 0.99619 | 0.0082282
[23 empty] | 831360 | 0.99493 | 0.96702 | 0.0029593 | 0.99619 | 0.0029256 | 0.99619 | 0.0082282
[23 empty] | 831660 | 0.99816 | 0.96702 | 0.0029593 | 0.99619 | 0.0029255 | 0.99619 | 0.0082283
[23 empty] | 831960 | 0.99816 | 0.96702 | 0.0029593 | 0.99619 | 0.0029254 | 0.99619 | 0.0082283
[23 empty] | 832260 | 0.99709 | 0.96702 | 0.0029593 | 0.9962 | 0.0029254 | 0.9962 | 0.0082283
[23 empty] | 832560 | 0.99816 | 0.96702 | 0.0029593 | 0.9962 | 0.0029253 | 0.9962 | 0.0082283
[23 empty] | 832860 | 0.99709 | 0.96702 | 0.0029593 | 0.9962 | 0.0029252 | 0.9962 | 0.0082283
[23 empty] | 833160 | 0.99816 | 0.96702 | 0.0029593 | 0.9962 | 0.0029252 | 0.9962 | 0.0082283
[23 empty] | 833460 | 0.99816 | 0.96702 | 0.0029593 | 0.9962 | 0.0029251 | 0.9962 | 0.0082283
[23 empty] | 833760 | 0.99709 | 0.96702 | 0.0029593 | 0.9962 | 0.0029251 | 0.99621 | 0.0082283
[23 empty] | 834060 | 0.99816 | 0.96702 | 0.0029593 | 0.99621 | 0.002925 | 0.99621 | 0.0082283
[23 empty] | 834360 | 0.99924 | 0.96702 | 0.0029593 | 0.99621 | 0.0029249 | 0.99621 | 0.0082284
[23 empty] | 834660 | 0.99816 | 0.96702 | 0.0029593 | 0.99621 | 0.0029249 | 0.99621 | 0.0082284
[23 empty] | 834960 | 0.99816 | 0.96702 | 0.0029593 | 0.99621 | 0.0029248 | 0.99621 | 0.0082284
[23 empty] | 835260 | 0.99816 | 0.96702 | 0.0029593 | 0.99621 | 0.0029248 | 0.99621 | 0.0082284
[23 empty] | 835560 | 1.0003 | 0.96702 | 0.0029593 | 0.99621 | 0.0029247 | 0.99622 | 0.0082284
[23 empty] | 835860 | 0.99924 | 0.96702 | 0.0029593 | 0.99622 | 0.0029246 | 0.99622 | 0.0082284
[23 empty] | 836160 | 0.99816 | 0.96702 | 0.0029593 | 0.99622 | 0.0029246 | 0.99622 | 0.0082284
[23 empty] | 836460 | 0.99709 | 0.96702 | 0.0029593 | 0.99622 | 0.0029245 | 0.99622 | 0.0082284
[23 empty] | 836760 | 0.99816 | 0.96702 | 0.0029593 | 0.99622 | 0.0029245 | 0.99622 | 0.0082284
[23 empty] | 837060 | 0.99709 | 0.96702 | 0.0029593 | 0.99622 | 0.0029244 | 0.99622 | 0.0082285
[23 empty] | 837360 | 0.99816 | 0.96702 | 0.0029593 | 0.99623 | 0.0029243 | 0.99623 | 0.0082285
[23 empty] | 837660 | 1.0003 | 0.96702 | 0.0029593 | 0.99623 | 0.0029243 | 0.99623 | 0.0082285
[23 empty] | 837960 | 0.99924 | 0.96702 | 0.0029593 | 0.99623 | 0.0029242 | 0.99623 | 0.0082285
[23 empty] | 838260 | 0.99816 | 0.96702 | 0.0029593 | 0.99623 | 0.0029242 | 0.99623 | 0.0082285
[23 empty] | 838560 | 0.99924 | 0.96702 | 0.0029593 | 0.99623 | 0.0029241 | 0.99623 | 0.0082285
[23 empty] | 838860 | 0.99816 | 0.96702 | 0.0029593 | 0.99623 | 0.002924 | 0.99623 | 0.0082285
[23 empty] | 839160 | 0.99816 | 0.96702 | 0.0029593 | 0.99624 | 0.002924 | 0.99624 | 0.0082285
[23 empty] | 839460 | 0.99709 | 0.96702 | 0.0029593 | 0.99624 | 0.0029239 | 0.99624 | 0.0082286
[23 empty] | 839760 | 0.99709 | 0.96702 | 0.0029593 | 0.99624 | 0.0029239 | 0.99624 | 0.0082286
[23 empty] | 840060 | 0.99816 | 0.96702 | 0.0029593 | 0.99624 | 0.0029238 | 0.99624 | 0.0082286
[23 empty] | 840360 | 0.99816 | 0.96702 | 0.0029593 | 0.99624 | 0.0029238 | 0.99624 | 0.0082286
[23 empty] | 840660 | 0.99709 | 0.96702 | 0.0029593 | 0.99624 | 0.0029237 | 0.99624 | 0.0082286
[23 empty] | 840960 | 0.99924 | 0.96702 | 0.0029593 | 0.99625 | 0.0029236 | 0.99625 | 0.0082286
[23 empty] | 841260 | 0.99709 | 0.96702 | 0.0029593 | 0.99625 | 0.0029236 | 0.99625 | 0.0082286
[23 empty] | 841560 | 0.99924 | 0.96702 | 0.0029593 | 0.99625 | 0.0029235 | 0.99625 | 0.0082286
[23 empty] | 841860 | 0.99816 | 0.96702 | 0.0029593 | 0.99625 | 0.0029235 | 0.99625 | 0.0082286
[23 empty] | 842160 | 0.99816 | 0.96702 | 0.0029593 | 0.99625 | 0.0029234 | 0.99625 | 0.0082287
[23 empty] | 842460 | 0.99816 | 0.96702 | 0.0029593 | 0.99625 | 0.0029234 | 0.99625 | 0.0082287
[23 empty] | 842760 | 0.99816 | 0.96702 | 0.0029593 | 0.99626 | 0.0029233 | 0.99626 | 0.0082287
[23 empty] | 843060 | 0.99816 | 0.96702 | 0.0029593 | 0.99626 | 0.0029232 | 0.99626 | 0.0082287
[23 empty] | 843360 | 0.99816 | 0.96702 | 0.0029593 | 0.99626 | 0.0029232 | 0.99626 | 0.0082287
[23 empty] | 843660 | 0.99924 | 0.96702 | 0.0029593 | 0.99626 | 0.0029231 | 0.99626 | 0.0082287
[23 empty] | 843960 | 0.99816 | 0.96702 | 0.0029593 | 0.99626 | 0.0029231 | 0.99626 | 0.0082287
[23 empty] | 844260 | 0.99816 | 0.96702 | 0.0029593 | 0.99626 | 0.002923 | 0.99626 | 0.0082287
[23 empty] | 844560 | 0.99924 | 0.96702 | 0.0029593 | 0.99626 | 0.002923 | 0.99627 | 0.0082288
[23 empty] | 844860 | 0.99601 | 0.96702 | 0.0029593 | 0.99627 | 0.0029229 | 0.99627 | 0.0082288
[23 empty] | 845160 | 0.99924 | 0.96702 | 0.0029593 | 0.99627 | 0.0029229 | 0.99627 | 0.0082288
[23 empty] | 845460 | 0.99816 | 0.96702 | 0.0029593 | 0.99627 | 0.0029228 | 0.99627 | 0.0082288
[23 empty] | 845760 | 0.99924 | 0.96702 | 0.0029593 | 0.99627 | 0.0029227 | 0.99627 | 0.0082288
[23 empty] | 846060 | 0.99924 | 0.96702 | 0.0029593 | 0.99627 | 0.0029227 | 0.99627 | 0.0082288
[23 empty] | 846360 | 0.99924 | 0.96702 | 0.0029593 | 0.99627 | 0.0029226 | 0.99628 | 0.0082288
[23 empty] | 846660 | 0.99816 | 0.96702 | 0.0029593 | 0.99628 | 0.0029226 | 0.99628 | 0.0082288
[23 empty] | 846960 | 0.99816 | 0.96702 | 0.0029593 | 0.99628 | 0.0029225 | 0.99628 | 0.0082288
[23 empty] | 847260 | 0.99816 | 0.96702 | 0.0029593 | 0.99628 | 0.0029225 | 0.99628 | 0.0082289
[23 empty] | 847560 | 0.99816 | 0.96702 | 0.0029593 | 0.99628 | 0.0029224 | 0.99628 | 0.0082289
[23 empty] | 847860 | 0.99816 | 0.96702 | 0.0029593 | 0.99628 | 0.0029224 | 0.99628 | 0.0082289
[23 empty] | 848160 | 0.99709 | 0.96702 | 0.0029593 | 0.99628 | 0.0029223 | 0.99628 | 0.0082289
[23 empty] | 848460 | 0.99816 | 0.96702 | 0.0029593 | 0.99629 | 0.0029223 | 0.99629 | 0.0082289
[23 empty] | 848760 | 0.99709 | 0.96702 | 0.0029593 | 0.99629 | 0.0029222 | 0.99629 | 0.0082289
[23 empty] | 849060 | 0.99816 | 0.96702 | 0.0029593 | 0.99629 | 0.0029221 | 0.99629 | 0.0082289
[23 empty] | 849360 | 0.99816 | 0.96702 | 0.0029593 | 0.99629 | 0.0029221 | 0.99629 | 0.0082289
[23 empty] | 849660 | 0.99816 | 0.96702 | 0.0029593 | 0.99629 | 0.002922 | 0.99629 | 0.008229
[23 empty] | 849960 | 0.99816 | 0.96702 | 0.0029593 | 0.99629 | 0.002922 | 0.99629 | 0.008229
[23 empty] | 850260 | 0.99816 | 0.96702 | 0.0029593 | 0.9963 | 0.0029219 | 0.9963 | 0.008229
[23 empty] | 850560 | 0.99924 | 0.96702 | 0.0029593 | 0.9963 | 0.0029219 | 0.9963 | 0.008229
[23 empty] | 850860 | 0.99816 | 0.96702 | 0.0029593 | 0.9963 | 0.0029218 | 0.9963 | 0.008229
[23 empty] | 851160 | 0.99816 | 0.96702 | 0.0029593 | 0.9963 | 0.0029218 | 0.9963 | 0.008229
[23 empty] | 851460 | 0.99709 | 0.96702 | 0.0029593 | 0.9963 | 0.0029217 | 0.9963 | 0.008229
[23 empty] | 851760 | 0.99924 | 0.96702 | 0.0029593 | 0.9963 | 0.0029217 | 0.9963 | 0.008229
[23 empty] | 852060 | 0.99709 | 0.96702 | 0.0029593 | 0.9963 | 0.0029216 | 0.99631 | 0.0082291
[23 empty] | 852360 | 0.99709 | 0.96702 | 0.0029593 | 0.99631 | 0.0029216 | 0.99631 | 0.0082291
[23 empty] | 852660 | 0.99709 | 0.96702 | 0.0029593 | 0.99631 | 0.0029215 | 0.99631 | 0.0082291
[23 empty] | 852960 | 0.99601 | 0.96702 | 0.0029593 | 0.99631 | 0.0029215 | 0.99631 | 0.0082291
[23 empty] | 853260 | 0.99924 | 0.96702 | 0.0029593 | 0.99631 | 0.0029214 | 0.99631 | 0.0082291
[23 empty] | 853560 | 0.99924 | 0.96702 | 0.0029593 | 0.99631 | 0.0029214 | 0.99631 | 0.0082291
[23 empty] | 853860 | 0.99816 | 0.96702 | 0.0029593 | 0.99631 | 0.0029213 | 0.99631 | 0.0082291
[23 empty] | 854160 | 0.99709 | 0.96702 | 0.0029593 | 0.99632 | 0.0029213 | 0.99632 | 0.0082291
[23 empty] | 854460 | 0.99816 | 0.96702 | 0.0029593 | 0.99632 | 0.0029212 | 0.99632 | 0.0082292
[23 empty] | 854760 | 0.99709 | 0.96702 | 0.0029593 | 0.99632 | 0.0029212 | 0.99632 | 0.0082292
[23 empty] | 855060 | 0.99709 | 0.96702 | 0.0029593 | 0.99632 | 0.0029211 | 0.99632 | 0.0082292
[23 empty] | 855360 | 0.99601 | 0.96702 | 0.0029593 | 0.99632 | 0.0029211 | 0.99632 | 0.0082292
[23 empty] | 855660 | 0.99816 | 0.96702 | 0.0029593 | 0.99632 | 0.002921 | 0.99632 | 0.0082292
[23 empty] | 855960 | 0.99816 | 0.96702 | 0.0029593 | 0.99633 | 0.002921 | 0.99633 | 0.0082292
[23 empty] | 856260 | 0.99816 | 0.96702 | 0.0029593 | 0.99633 | 0.0029209 | 0.99633 | 0.0082292
[23 empty] | 856560 | 0.99816 | 0.96702 | 0.0029593 | 0.99633 | 0.0029209 | 0.99633 | 0.0082292
[23 empty] | 856860 | 1.0003 | 0.96702 | 0.0029593 | 0.99633 | 0.0029208 | 0.99633 | 0.0082293
[23 empty] | 857160 | 0.99709 | 0.96702 | 0.0029593 | 0.99633 | 0.0029208 | 0.99633 | 0.0082293
[23 empty] | 857460 | 0.99816 | 0.96702 | 0.0029593 | 0.99633 | 0.0029207 | 0.99633 | 0.0082293
[23 empty] | 857760 | 0.99924 | 0.96702 | 0.0029593 | 0.99633 | 0.0029207 | 0.99633 | 0.0082293
[23 empty] | 858060 | 0.99816 | 0.96702 | 0.0029593 | 0.99634 | 0.0029206 | 0.99634 | 0.0082293
[23 empty] | 858360 | 0.99816 | 0.96702 | 0.0029593 | 0.99634 | 0.0029206 | 0.99634 | 0.0082293
[23 empty] | 858660 | 0.99924 | 0.96702 | 0.0029593 | 0.99634 | 0.0029205 | 0.99634 | 0.0082293
[23 empty] | 858960 | 0.99816 | 0.96702 | 0.0029593 | 0.99634 | 0.0029205 | 0.99634 | 0.0082293
[23 empty] | 859260 | 0.99816 | 0.96702 | 0.0029593 | 0.99634 | 0.0029204 | 0.99634 | 0.0082294
[23 empty] | 859560 | 0.99924 | 0.96702 | 0.0029593 | 0.99634 | 0.0029204 | 0.99634 | 0.0082294
[23 empty] | 859860 | 1.0003 | 0.96702 | 0.0029593 | 0.99634 | 0.0029203 | 0.99635 | 0.0082294
[23 empty] | 860160 | 0.99924 | 0.96702 | 0.0029593 | 0.99635 | 0.0029203 | 0.99635 | 0.0082294
[23 empty] | 860460 | 0.99709 | 0.96702 | 0.0029593 | 0.99635 | 0.0029202 | 0.99635 | 0.0082294
[23 empty] | 860760 | 0.99816 | 0.96702 | 0.0029593 | 0.99635 | 0.0029202 | 0.99635 | 0.0082294
[23 empty] | 861060 | 0.99816 | 0.96702 | 0.0029593 | 0.99635 | 0.0029201 | 0.99635 | 0.0082294
[23 empty] | 861360 | 0.99709 | 0.96702 | 0.0029593 | 0.99635 | 0.0029201 | 0.99635 | 0.0082295
[23 empty] | 861660 | 0.99493 | 0.96702 | 0.0029593 | 0.99635 | 0.00292 | 0.99635 | 0.0082295
[23 empty] | 861960 | 0.99816 | 0.96702 | 0.0029593 | 0.99636 | 0.00292 | 0.99636 | 0.0082295
[23 empty] | 862260 | 0.99924 | 0.96702 | 0.0029593 | 0.99636 | 0.0029199 | 0.99636 | 0.0082295
[23 empty] | 862560 | 0.99709 | 0.96702 | 0.0029593 | 0.99636 | 0.0029199 | 0.99636 | 0.0082295
[23 empty] | 862860 | 0.99816 | 0.96702 | 0.0029593 | 0.99636 | 0.0029198 | 0.99636 | 0.0082295
[23 empty] | 863160 | 0.99816 | 0.96702 | 0.0029593 | 0.99636 | 0.0029198 | 0.99636 | 0.0082295
[23 empty] | 863460 | 0.99924 | 0.96702 | 0.0029593 | 0.99636 | 0.0029197 | 0.99636 | 0.0082295
[23 empty] | 863760 | 0.99816 | 0.96702 | 0.0029593 | 0.99636 | 0.0029197 | 0.99636 | 0.0082296
[23 empty] | 864060 | 0.99816 | 0.96702 | 0.0029593 | 0.99637 | 0.0029196 | 0.99637 | 0.0082296
[23 empty] | 864360 | 0.99816 | 0.96702 | 0.0029593 | 0.99637 | 0.0029196 | 0.99637 | 0.0082296
[23 empty] | 864660 | 0.99709 | 0.96702 | 0.0029593 | 0.99637 | 0.0029195 | 0.99637 | 0.0082296
[23 empty] | 864960 | 0.99816 | 0.96702 | 0.0029593 | 0.99637 | 0.0029195 | 0.99637 | 0.0082296
[23 empty] | 865260 | 0.99816 | 0.96702 | 0.0029593 | 0.99637 | 0.0029194 | 0.99637 | 0.0082296
[23 empty] | 865560 | 0.99816 | 0.96702 | 0.0029593 | 0.99637 | 0.0029194 | 0.99637 | 0.0082296
[23 empty] | 865860 | 0.99816 | 0.96702 | 0.0029593 | 0.99637 | 0.0029194 | 0.99637 | 0.0082296
[23 empty] | 866160 | 0.99709 | 0.96702 | 0.0029593 | 0.99638 | 0.0029193 | 0.99638 | 0.0082297
[23 empty] | 866460 | 0.99924 | 0.96702 | 0.0029593 | 0.99638 | 0.0029193 | 0.99638 | 0.0082297
[23 empty] | 866760 | 0.99709 | 0.96702 | 0.0029593 | 0.99638 | 0.0029192 | 0.99638 | 0.0082297
[23 empty] | 867060 | 0.99709 | 0.96702 | 0.0029593 | 0.99638 | 0.0029192 | 0.99638 | 0.0082297
[23 empty] | 867360 | 0.99493 | 0.96702 | 0.0029593 | 0.99638 | 0.0029191 | 0.99638 | 0.0082297
[23 empty] | 867660 | 0.99816 | 0.96702 | 0.0029593 | 0.99638 | 0.0029191 | 0.99638 | 0.0082297
[23 empty] | 867960 | 0.99709 | 0.96702 | 0.0029593 | 0.99638 | 0.002919 | 0.99639 | 0.0082297
[23 empty] | 868260 | 0.99601 | 0.96702 | 0.0029593 | 0.99639 | 0.002919 | 0.99639 | 0.0082298
[23 empty] | 868560 | 0.99816 | 0.96702 | 0.0029593 | 0.99639 | 0.0029189 | 0.99639 | 0.0082298
[23 empty] | 868860 | 0.99709 | 0.96702 | 0.0029593 | 0.99639 | 0.0029189 | 0.99639 | 0.0082298
[23 empty] | 869160 | 0.99709 | 0.96702 | 0.0029593 | 0.99639 | 0.0029189 | 0.99639 | 0.0082298
[23 empty] | 869460 | 0.99709 | 0.96702 | 0.0029593 | 0.99639 | 0.0029188 | 0.99639 | 0.0082298
[23 empty] | 869760 | 0.99816 | 0.96702 | 0.0029593 | 0.99639 | 0.0029188 | 0.99639 | 0.0082298
[23 empty] | 870060 | 0.99601 | 0.96702 | 0.0029593 | 0.99639 | 0.0029187 | 0.9964 | 0.0082298
[23 empty] | 870360 | 0.99709 | 0.96702 | 0.0029593 | 0.9964 | 0.0029187 | 0.9964 | 0.0082298
[23 empty] | 870660 | 0.99709 | 0.96702 | 0.0029593 | 0.9964 | 0.0029186 | 0.9964 | 0.0082299
[23 empty] | 870960 | 0.99601 | 0.96702 | 0.0029593 | 0.9964 | 0.0029186 | 0.9964 | 0.0082299
[23 empty] | 871260 | 0.99709 | 0.96702 | 0.0029593 | 0.9964 | 0.0029185 | 0.9964 | 0.0082299
[23 empty] | 871560 | 0.99816 | 0.96702 | 0.0029593 | 0.9964 | 0.0029185 | 0.9964 | 0.0082299
[23 empty] | 871860 | 0.99924 | 0.96702 | 0.0029593 | 0.9964 | 0.0029185 | 0.9964 | 0.0082299
[23 empty] | 872160 | 0.99816 | 0.96702 | 0.0029593 | 0.9964 | 0.0029184 | 0.9964 | 0.0082299
[23 empty] | 872460 | 0.99709 | 0.96702 | 0.0029593 | 0.99641 | 0.0029184 | 0.99641 | 0.0082299
[23 empty] | 872760 | 0.99816 | 0.96702 | 0.0029593 | 0.99641 | 0.0029183 | 0.99641 | 0.0082299
[23 empty] | 873060 | 0.99601 | 0.96702 | 0.0029593 | 0.99641 | 0.0029183 | 0.99641 | 0.00823
[23 empty] | 873360 | 0.99709 | 0.96702 | 0.0029593 | 0.99641 | 0.0029182 | 0.99641 | 0.00823
[23 empty] | 873660 | 0.99816 | 0.96702 | 0.0029593 | 0.99641 | 0.0029182 | 0.99641 | 0.00823
[23 empty] | 873960 | 0.99709 | 0.96702 | 0.0029593 | 0.99641 | 0.0029181 | 0.99641 | 0.00823
[23 empty] | 874260 | 0.99709 | 0.96702 | 0.0029593 | 0.99641 | 0.0029181 | 0.99641 | 0.00823
[23 empty] | 874560 | 0.99709 | 0.96702 | 0.0029593 | 0.99642 | 0.0029181 | 0.99642 | 0.00823
[23 empty] | 874860 | 0.99493 | 0.96702 | 0.0029593 | 0.99642 | 0.002918 | 0.99642 | 0.00823
[23 empty] | 875160 | 0.99601 | 0.96702 | 0.0029593 | 0.99642 | 0.002918 | 0.99642 | 0.0082301
[23 empty] | 875460 | 0.99709 | 0.96702 | 0.0029593 | 0.99642 | 0.0029179 | 0.99642 | 0.0082301
[23 empty] | 875760 | 0.99816 | 0.96702 | 0.0029593 | 0.99642 | 0.0029179 | 0.99642 | 0.0082301
[23 empty] | 876060 | 0.99816 | 0.96702 | 0.0029593 | 0.99642 | 0.0029178 | 0.99642 | 0.0082301
[23 empty] | 876360 | 0.99924 | 0.96702 | 0.0029593 | 0.99642 | 0.0029178 | 0.99642 | 0.0082301
[23 empty] | 876660 | 0.99816 | 0.96702 | 0.0029593 | 0.99643 | 0.0029178 | 0.99643 | 0.0082301
[23 empty] | 876960 | 0.99601 | 0.96702 | 0.0029593 | 0.99643 | 0.0029177 | 0.99643 | 0.0082301
[23 empty] | 877260 | 0.99493 | 0.96702 | 0.0029593 | 0.99643 | 0.0029177 | 0.99643 | 0.0082302
[23 empty] | 877560 | 0.99709 | 0.96702 | 0.0029593 | 0.99643 | 0.0029176 | 0.99643 | 0.0082302
[23 empty] | 877860 | 0.99816 | 0.96702 | 0.0029593 | 0.99643 | 0.0029176 | 0.99643 | 0.0082302
[23 empty] | 878160 | 0.99816 | 0.96702 | 0.0029593 | 0.99643 | 0.0029176 | 0.99643 | 0.0082302
[23 empty] | 878460 | 0.99709 | 0.96702 | 0.0029593 | 0.99643 | 0.0029175 | 0.99643 | 0.0082302
[23 empty] | 878760 | 0.99816 | 0.96702 | 0.0029593 | 0.99643 | 0.0029175 | 0.99644 | 0.0082302
[23 empty] | 879060 | 0.99709 | 0.96702 | 0.0029593 | 0.99644 | 0.0029174 | 0.99644 | 0.0082302
[23 empty] | 879360 | 0.99816 | 0.96702 | 0.0029593 | 0.99644 | 0.0029174 | 0.99644 | 0.0082302
[23 empty] | 879660 | 0.99816 | 0.96702 | 0.0029593 | 0.99644 | 0.0029173 | 0.99644 | 0.0082303
[23 empty] | 879960 | 0.99709 | 0.96702 | 0.0029593 | 0.99644 | 0.0029173 | 0.99644 | 0.0082303
[23 empty] | 880260 | 0.99816 | 0.96702 | 0.0029593 | 0.99644 | 0.0029173 | 0.99644 | 0.0082303
[23 empty] | 880560 | 0.99709 | 0.96702 | 0.0029593 | 0.99644 | 0.0029172 | 0.99644 | 0.0082303
[23 empty] | 880860 | 0.99601 | 0.96702 | 0.0029593 | 0.99644 | 0.0029172 | 0.99644 | 0.0082303
[23 empty] | 881160 | 0.99601 | 0.96702 | 0.0029593 | 0.99645 | 0.0029171 | 0.99645 | 0.0082303
[23 empty] | 881460 | 0.99601 | 0.96702 | 0.0029593 | 0.99645 | 0.0029171 | 0.99645 | 0.0082303
[23 empty] | 881760 | 0.99924 | 0.96702 | 0.0029593 | 0.99645 | 0.0029171 | 0.99645 | 0.0082304
[23 empty] | 882060 | 0.99709 | 0.96702 | 0.0029593 | 0.99645 | 0.002917 | 0.99645 | 0.0082304
[23 empty] | 882360 | 0.99709 | 0.96702 | 0.0029593 | 0.99645 | 0.002917 | 0.99645 | 0.0082304
[23 empty] | 882660 | 0.99816 | 0.96702 | 0.0029593 | 0.99645 | 0.0029169 | 0.99645 | 0.0082304
[23 empty] | 882960 | 0.99709 | 0.96702 | 0.0029593 | 0.99645 | 0.0029169 | 0.99645 | 0.0082304
[23 empty] | 883260 | 0.99924 | 0.96702 | 0.0029593 | 0.99645 | 0.0029169 | 0.99646 | 0.0082304
[23 empty] | 883560 | 0.99709 | 0.96702 | 0.0029593 | 0.99646 | 0.0029168 | 0.99646 | 0.0082304
[23 empty] | 883860 | 0.99709 | 0.96702 | 0.0029593 | 0.99646 | 0.0029168 | 0.99646 | 0.0082304
[23 empty] | 884160 | 0.99924 | 0.96702 | 0.0029593 | 0.99646 | 0.0029167 | 0.99646 | 0.0082305
[23 empty] | 884460 | 0.99816 | 0.96702 | 0.0029593 | 0.99646 | 0.0029167 | 0.99646 | 0.0082305
[23 empty] | 884760 | 0.99709 | 0.96702 | 0.0029593 | 0.99646 | 0.0029167 | 0.99646 | 0.0082305
[23 empty] | 885060 | 1.0003 | 0.96702 | 0.0029593 | 0.99646 | 0.0029166 | 0.99646 | 0.0082305
[23 empty] | 885360 | 0.99816 | 0.96702 | 0.0029593 | 0.99646 | 0.0029166 | 0.99646 | 0.0082305
[23 empty] | 885660 | 0.99709 | 0.96702 | 0.0029593 | 0.99647 | 0.0029165 | 0.99647 | 0.0082305
[23 empty] | 885960 | 0.99924 | 0.96702 | 0.0029593 | 0.99647 | 0.0029165 | 0.99647 | 0.0082305
[23 empty] | 886260 | 0.99601 | 0.96702 | 0.0029593 | 0.99647 | 0.0029165 | 0.99647 | 0.0082306
[23 empty] | 886560 | 0.99816 | 0.96702 | 0.0029593 | 0.99647 | 0.0029164 | 0.99647 | 0.0082306
[23 empty] | 886860 | 0.99816 | 0.96702 | 0.0029593 | 0.99647 | 0.0029164 | 0.99647 | 0.0082306
[23 empty] | 887160 | 0.99816 | 0.96702 | 0.0029593 | 0.99647 | 0.0029163 | 0.99647 | 0.0082306
[23 empty] | 887460 | 0.99816 | 0.96702 | 0.0029593 | 0.99647 | 0.0029163 | 0.99647 | 0.0082306
[23 empty] | 887760 | 0.99816 | 0.96702 | 0.0029593 | 0.99647 | 0.0029163 | 0.99648 | 0.0082306
[23 empty] | 888060 | 0.99493 | 0.96702 | 0.0029593 | 0.99648 | 0.0029162 | 0.99648 | 0.0082306
[23 empty] | 888360 | 0.99816 | 0.96702 | 0.0029593 | 0.99648 | 0.0029162 | 0.99648 | 0.0082307
[23 empty] | 888660 | 0.99816 | 0.96702 | 0.0029593 | 0.99648 | 0.0029162 | 0.99648 | 0.0082307
[23 empty] | 888960 | 0.99709 | 0.96702 | 0.0029593 | 0.99648 | 0.0029161 | 0.99648 | 0.0082307
[23 empty] | 889260 | 0.99924 | 0.96702 | 0.0029593 | 0.99648 | 0.0029161 | 0.99648 | 0.0082307
[23 empty] | 889560 | 0.99924 | 0.96702 | 0.0029593 | 0.99648 | 0.002916 | 0.99648 | 0.0082307
[23 empty] | 889860 | 0.99601 | 0.96702 | 0.0029593 | 0.99648 | 0.002916 | 0.99648 | 0.0082307
[23 empty] | 890160 | 0.99709 | 0.96702 | 0.0029593 | 0.99648 | 0.002916 | 0.99649 | 0.0082307
[23 empty] | 890460 | 0.99709 | 0.96702 | 0.0029593 | 0.99649 | 0.0029159 | 0.99649 | 0.0082307
[23 empty] | 890760 | 1.0003 | 0.96702 | 0.0029593 | 0.99649 | 0.0029159 | 0.99649 | 0.0082308
[23 empty] | 891060 | 0.99816 | 0.96702 | 0.0029593 | 0.99649 | 0.0029159 | 0.99649 | 0.0082308
[23 empty] | 891360 | 0.99816 | 0.96702 | 0.0029593 | 0.99649 | 0.0029158 | 0.99649 | 0.0082308
[23 empty] | 891660 | 0.99816 | 0.96702 | 0.0029593 | 0.99649 | 0.0029158 | 0.99649 | 0.0082308
[23 empty] | 891960 | 0.99709 | 0.96702 | 0.0029593 | 0.99649 | 0.0029157 | 0.99649 | 0.0082308
[23 empty] | 892260 | 0.99816 | 0.96702 | 0.0029593 | 0.99649 | 0.0029157 | 0.99649 | 0.0082308
[23 empty] | 892560 | 0.99709 | 0.96702 | 0.0029593 | 0.99649 | 0.0029157 | 0.9965 | 0.0082308
[23 empty] | 892860 | 0.99709 | 0.96702 | 0.0029593 | 0.9965 | 0.0029156 | 0.9965 | 0.0082309
[23 empty] | 893160 | 0.99601 | 0.96702 | 0.0029593 | 0.9965 | 0.0029156 | 0.9965 | 0.0082309
[23 empty] | 893460 | 0.99709 | 0.96702 | 0.0029593 | 0.9965 | 0.0029156 | 0.9965 | 0.0082309
[23 empty] | 893760 | 0.99816 | 0.96702 | 0.0029593 | 0.9965 | 0.0029155 | 0.9965 | 0.0082309
[23 empty] | 894060 | 0.99816 | 0.96702 | 0.0029593 | 0.9965 | 0.0029155 | 0.9965 | 0.0082309
[23 empty] | 894360 | 0.99709 | 0.96702 | 0.0029593 | 0.9965 | 0.0029154 | 0.9965 | 0.0082309
[23 empty] | 894660 | 0.99709 | 0.96702 | 0.0029593 | 0.9965 | 0.0029154 | 0.9965 | 0.0082309
[23 empty] | 894960 | 0.99924 | 0.96702 | 0.0029593 | 0.9965 | 0.0029154 | 0.99651 | 0.008231
[23 empty] | 895260 | 0.99816 | 0.96702 | 0.0029593 | 0.99651 | 0.0029153 | 0.99651 | 0.008231
[23 empty] | 895560 | 0.99816 | 0.96702 | 0.0029593 | 0.99651 | 0.0029153 | 0.99651 | 0.008231
[23 empty] | 895860 | 0.99709 | 0.96702 | 0.0029593 | 0.99651 | 0.0029153 | 0.99651 | 0.008231
[23 empty] | 896160 | 0.99709 | 0.96702 | 0.0029593 | 0.99651 | 0.0029152 | 0.99651 | 0.008231
[23 empty] | 896460 | 0.99816 | 0.96702 | 0.0029593 | 0.99651 | 0.0029152 | 0.99651 | 0.008231
[23 empty] | 896760 | 0.99709 | 0.96702 | 0.0029593 | 0.99651 | 0.0029152 | 0.99651 | 0.008231
[23 empty] | 897060 | 0.99709 | 0.96702 | 0.0029593 | 0.99651 | 0.0029151 | 0.99651 | 0.008231
[23 empty] | 897360 | 0.99816 | 0.96702 | 0.0029593 | 0.99651 | 0.0029151 | 0.99652 | 0.0082311
[23 empty] | 897660 | 0.99816 | 0.96702 | 0.0029593 | 0.99652 | 0.0029151 | 0.99652 | 0.0082311
[23 empty] | 897960 | 0.99709 | 0.96702 | 0.0029593 | 0.99652 | 0.002915 | 0.99652 | 0.0082311
[23 empty] | 898260 | 0.99816 | 0.96702 | 0.0029593 | 0.99652 | 0.002915 | 0.99652 | 0.0082311
[23 empty] | 898560 | 0.99924 | 0.96702 | 0.0029593 | 0.99652 | 0.002915 | 0.99652 | 0.0082311
[23 empty] | 898860 | 0.99924 | 0.96702 | 0.0029593 | 0.99652 | 0.0029149 | 0.99652 | 0.0082311
[23 empty] | 899160 | 0.99816 | 0.96702 | 0.0029593 | 0.99652 | 0.0029149 | 0.99652 | 0.0082311
[23 empty] | 899460 | 0.99709 | 0.96702 | 0.0029593 | 0.99652 | 0.0029148 | 0.99652 | 0.0082312
[23 empty] | 899760 | 0.99709 | 0.96702 | 0.0029593 | 0.99652 | 0.0029148 | 0.99653 | 0.0082312
[23 empty] | 900060 | 0.99601 | 0.96702 | 0.0029593 | 0.99653 | 0.0029148 | 0.99653 | 0.0082312
[23 empty] | 900360 | 0.99601 | 0.96702 | 0.0029593 | 0.99653 | 0.0029147 | 0.99653 | 0.0082312
[23 empty] | 900660 | 0.99709 | 0.96702 | 0.0029593 | 0.99653 | 0.0029147 | 0.99653 | 0.0082312
[23 empty] | 900960 | 0.99709 | 0.96702 | 0.0029593 | 0.99653 | 0.0029147 | 0.99653 | 0.0082312
[23 empty] | 901260 | 0.99816 | 0.96702 | 0.0029593 | 0.99653 | 0.0029146 | 0.99653 | 0.0082312
[23 empty] | 901560 | 0.99816 | 0.96702 | 0.0029593 | 0.99653 | 0.0029146 | 0.99653 | 0.0082313
[23 empty] | 901860 | 0.99924 | 0.96702 | 0.0029593 | 0.99653 | 0.0029146 | 0.99653 | 0.0082313
[23 empty] | 902160 | 0.99709 | 0.96702 | 0.0029593 | 0.99653 | 0.0029145 | 0.99653 | 0.0082313
[23 empty] | 902460 | 0.99816 | 0.96702 | 0.0029593 | 0.99654 | 0.0029145 | 0.99654 | 0.0082313
[23 empty] | 902760 | 0.99816 | 0.96702 | 0.0029593 | 0.99654 | 0.0029145 | 0.99654 | 0.0082313
[23 empty] | 903060 | 1.0003 | 0.96702 | 0.0029593 | 0.99654 | 0.0029144 | 0.99654 | 0.0082313
[23 empty] | 903360 | 0.99924 | 0.96702 | 0.0029593 | 0.99654 | 0.0029144 | 0.99654 | 0.0082313
[23 empty] | 903660 | 0.99816 | 0.96702 | 0.0029593 | 0.99654 | 0.0029144 | 0.99654 | 0.0082314
[23 empty] | 903960 | 0.99816 | 0.96702 | 0.0029593 | 0.99654 | 0.0029143 | 0.99654 | 0.0082314
[23 empty] | 904260 | 0.99601 | 0.96702 | 0.0029593 | 0.99654 | 0.0029143 | 0.99654 | 0.0082314
[23 empty] | 904560 | 0.99816 | 0.96702 | 0.0029593 | 0.99654 | 0.0029143 | 0.99654 | 0.0082314
[23 empty] | 904860 | 0.99924 | 0.96702 | 0.0029593 | 0.99654 | 0.0029142 | 0.99655 | 0.0082314
[23 empty] | 905160 | 0.99709 | 0.96702 | 0.0029593 | 0.99655 | 0.0029142 | 0.99655 | 0.0082314
[23 empty] | 905460 | 0.99709 | 0.96702 | 0.0029593 | 0.99655 | 0.0029142 | 0.99655 | 0.0082314
[23 empty] | 905760 | 0.99709 | 0.96702 | 0.0029593 | 0.99655 | 0.0029141 | 0.99655 | 0.0082314
[23 empty] | 906060 | 0.99816 | 0.96702 | 0.0029593 | 0.99655 | 0.0029141 | 0.99655 | 0.0082315
[23 empty] | 906360 | 0.99709 | 0.96702 | 0.0029593 | 0.99655 | 0.0029141 | 0.99655 | 0.0082315
[23 empty] | 906660 | 0.99816 | 0.96702 | 0.0029593 | 0.99655 | 0.002914 | 0.99655 | 0.0082315
[23 empty] | 906960 | 0.99709 | 0.96702 | 0.0029593 | 0.99655 | 0.002914 | 0.99655 | 0.0082315
[23 empty] | 907260 | 0.99816 | 0.96702 | 0.0029593 | 0.99655 | 0.002914 | 0.99655 | 0.0082315
[23 empty] | 907560 | 0.99816 | 0.96702 | 0.0029593 | 0.99656 | 0.0029139 | 0.99656 | 0.0082315
[23 empty] | 907860 | 1.0003 | 0.96702 | 0.0029593 | 0.99656 | 0.0029139 | 0.99656 | 0.0082315
[23 empty] | 908160 | 1.0003 | 0.96702 | 0.0029593 | 0.99656 | 0.0029139 | 0.99656 | 0.0082316
[23 empty] | 908460 | 0.99816 | 0.96702 | 0.0029593 | 0.99656 | 0.0029138 | 0.99656 | 0.0082316
[23 empty] | 908760 | 0.99709 | 0.96702 | 0.0029593 | 0.99656 | 0.0029138 | 0.99656 | 0.0082316
[23 empty] | 909060 | 0.99816 | 0.96702 | 0.0029593 | 0.99656 | 0.0029138 | 0.99656 | 0.0082316
[23 empty] | 909360 | 0.99924 | 0.96702 | 0.0029593 | 0.99656 | 0.0029138 | 0.99656 | 0.0082316
[23 empty] | 909660 | 0.99709 | 0.96702 | 0.0029593 | 0.99656 | 0.0029137 | 0.99656 | 0.0082316
[23 empty] | 909960 | 0.99709 | 0.96702 | 0.0029593 | 0.99656 | 0.0029137 | 0.99657 | 0.0082316
[23 empty] | 910260 | 0.99924 | 0.96702 | 0.0029593 | 0.99657 | 0.0029137 | 0.99657 | 0.0082317
[23 empty] | 910560 | 0.99924 | 0.96702 | 0.0029593 | 0.99657 | 0.0029136 | 0.99657 | 0.0082317
[23 empty] | 910860 | 0.99709 | 0.96702 | 0.0029593 | 0.99657 | 0.0029136 | 0.99657 | 0.0082317
[23 empty] | 911160 | 0.99924 | 0.96702 | 0.0029593 | 0.99657 | 0.0029136 | 0.99657 | 0.0082317
[23 empty] | 911460 | 0.99924 | 0.96702 | 0.0029593 | 0.99657 | 0.0029135 | 0.99657 | 0.0082317
[23 empty] | 911760 | 0.99816 | 0.96702 | 0.0029593 | 0.99657 | 0.0029135 | 0.99657 | 0.0082317
[23 empty] | 912060 | 0.99816 | 0.96702 | 0.0029593 | 0.99657 | 0.0029135 | 0.99657 | 0.0082317
[23 empty] | 912360 | 0.99816 | 0.96702 | 0.0029593 | 0.99657 | 0.0029134 | 0.99657 | 0.0082318
[23 empty] | 912660 | 0.99816 | 0.96702 | 0.0029593 | 0.99657 | 0.0029134 | 0.99658 | 0.0082318
[23 empty] | 912960 | 0.99924 | 0.96702 | 0.0029593 | 0.99658 | 0.0029134 | 0.99658 | 0.0082318
[23 empty] | 913260 | 0.99924 | 0.96702 | 0.0029593 | 0.99658 | 0.0029133 | 0.99658 | 0.0082318
[23 empty] | 913560 | 0.99816 | 0.96702 | 0.0029593 | 0.99658 | 0.0029133 | 0.99658 | 0.0082318
[23 empty] | 913860 | 0.99816 | 0.96702 | 0.0029593 | 0.99658 | 0.0029133 | 0.99658 | 0.0082318
[23 empty] | 914160 | 0.99924 | 0.96702 | 0.0029593 | 0.99658 | 0.0029133 | 0.99658 | 0.0082318
[23 empty] | 914460 | 1.0003 | 0.96702 | 0.0029593 | 0.99658 | 0.0029132 | 0.99658 | 0.0082318
[23 empty] | 914760 | 0.99816 | 0.96702 | 0.0029593 | 0.99658 | 0.0029132 | 0.99658 | 0.0082319
[23 empty] | 915060 | 1.0003 | 0.96702 | 0.0029593 | 0.99658 | 0.0029132 | 0.99658 | 0.0082319
[23 empty] | 915360 | 0.99601 | 0.96702 | 0.0029593 | 0.99658 | 0.0029131 | 0.99659 | 0.0082319
[23 empty] | 915660 | 0.99816 | 0.96702 | 0.0029593 | 0.99659 | 0.0029131 | 0.99659 | 0.0082319
[23 empty] | 915960 | 1.0003 | 0.96702 | 0.0029593 | 0.99659 | 0.0029131 | 0.99659 | 0.0082319
[23 empty] | 916260 | 0.99924 | 0.96702 | 0.0029593 | 0.99659 | 0.002913 | 0.99659 | 0.0082319
[23 empty] | 916560 | 0.99816 | 0.96702 | 0.0029593 | 0.99659 | 0.002913 | 0.99659 | 0.0082319
[23 empty] | 916860 | 0.99816 | 0.96702 | 0.0029593 | 0.99659 | 0.002913 | 0.99659 | 0.008232
[23 empty] | 917160 | 0.99816 | 0.96702 | 0.0029593 | 0.99659 | 0.002913 | 0.99659 | 0.008232
[23 empty] | 917460 | 0.99816 | 0.96702 | 0.0029593 | 0.99659 | 0.0029129 | 0.99659 | 0.008232
[23 empty] | 917760 | 0.99924 | 0.96702 | 0.0029593 | 0.99659 | 0.0029129 | 0.99659 | 0.008232
[23 empty] | 918060 | 1.0003 | 0.96702 | 0.0029593 | 0.99659 | 0.0029129 | 0.9966 | 0.008232
[23 empty] | 918360 | 1.0014 | 0.96702 | 0.0029593 | 0.9966 | 0.0029128 | 0.9966 | 0.008232
[23 empty] | 918660 | 0.99816 | 0.96702 | 0.0029593 | 0.9966 | 0.0029128 | 0.9966 | 0.008232
[23 empty] | 918960 | 0.99816 | 0.96702 | 0.0029593 | 0.9966 | 0.0029128 | 0.9966 | 0.0082321
[23 empty] | 919260 | 0.99709 | 0.96702 | 0.0029593 | 0.9966 | 0.0029127 | 0.9966 | 0.0082321
[23 empty] | 919560 | 0.99816 | 0.96702 | 0.0029593 | 0.9966 | 0.0029127 | 0.9966 | 0.0082321
[23 empty] | 919860 | 1.0014 | 0.96702 | 0.0029593 | 0.9966 | 0.0029127 | 0.9966 | 0.0082321
[23 empty] | 920160 | 0.99924 | 0.96702 | 0.0029593 | 0.9966 | 0.0029127 | 0.9966 | 0.0082321
[23 empty] | 920460 | 1.0003 | 0.96702 | 0.0029593 | 0.9966 | 0.0029126 | 0.9966 | 0.0082321
[23 empty] | 920760 | 0.99816 | 0.96702 | 0.0029593 | 0.9966 | 0.0029126 | 0.99661 | 0.0082321
[23 empty] | 921060 | 1.0003 | 0.96702 | 0.0029593 | 0.99661 | 0.0029126 | 0.99661 | 0.0082322
[23 empty] | 921360 | 0.99816 | 0.96702 | 0.0029593 | 0.99661 | 0.0029125 | 0.99661 | 0.0082322
[23 empty] | 921660 | 0.99816 | 0.96702 | 0.0029593 | 0.99661 | 0.0029125 | 0.99661 | 0.0082322
[23 empty] | 921960 | 0.99816 | 0.96702 | 0.0029593 | 0.99661 | 0.0029125 | 0.99661 | 0.0082322
[23 empty] | 922260 | 0.99924 | 0.96702 | 0.0029593 | 0.99661 | 0.0029125 | 0.99661 | 0.0082322
[23 empty] | 922560 | 0.99816 | 0.96702 | 0.0029593 | 0.99661 | 0.0029124 | 0.99661 | 0.0082322
[23 empty] | 922860 | 0.99816 | 0.96702 | 0.0029593 | 0.99661 | 0.0029124 | 0.99661 | 0.0082322
[23 empty] | 923160 | 0.99924 | 0.96702 | 0.0029593 | 0.99661 | 0.0029124 | 0.99661 | 0.0082322
[23 empty] | 923460 | 0.99924 | 0.96702 | 0.0029593 | 0.99661 | 0.0029123 | 0.99661 | 0.0082323
[23 empty] | 923760 | 0.99709 | 0.96702 | 0.0029593 | 0.99662 | 0.0029123 | 0.99662 | 0.0082323
[23 empty] | 924060 | 0.99924 | 0.96702 | 0.0029593 | 0.99662 | 0.0029123 | 0.99662 | 0.0082323
[23 empty] | 924360 | 1.0003 | 0.96702 | 0.0029593 | 0.99662 | 0.0029123 | 0.99662 | 0.0082323
[23 empty] | 924660 | 0.99924 | 0.96702 | 0.0029593 | 0.99662 | 0.0029122 | 0.99662 | 0.0082323
[23 empty] | 924960 | 0.99924 | 0.96702 | 0.0029593 | 0.99662 | 0.0029122 | 0.99662 | 0.0082323
[23 empty] | 925260 | 0.99924 | 0.96702 | 0.0029593 | 0.99662 | 0.0029122 | 0.99662 | 0.0082323
[23 empty] | 925560 | 0.99709 | 0.96702 | 0.0029593 | 0.99662 | 0.0029122 | 0.99662 | 0.0082324
[23 empty] | 925860 | 0.99924 | 0.96702 | 0.0029593 | 0.99662 | 0.0029121 | 0.99662 | 0.0082324
[23 empty] | 926160 | 0.99816 | 0.96702 | 0.0029593 | 0.99662 | 0.0029121 | 0.99662 | 0.0082324
[23 empty] | 926460 | 0.99816 | 0.96702 | 0.0029593 | 0.99662 | 0.0029121 | 0.99663 | 0.0082324
[23 empty] | 926760 | 0.99816 | 0.96702 | 0.0029593 | 0.99663 | 0.002912 | 0.99663 | 0.0082324
[23 empty] | 927060 | 1.0003 | 0.96702 | 0.0029593 | 0.99663 | 0.002912 | 0.99663 | 0.0082324
[23 empty] | 927360 | 1.0003 | 0.96702 | 0.0029593 | 0.99663 | 0.002912 | 0.99663 | 0.0082324
[23 empty] | 927660 | 0.99816 | 0.96702 | 0.0029593 | 0.99663 | 0.002912 | 0.99663 | 0.0082325
[23 empty] | 927960 | 0.99816 | 0.96702 | 0.0029593 | 0.99663 | 0.0029119 | 0.99663 | 0.0082325
[23 empty] | 928260 | 1.0003 | 0.96702 | 0.0029593 | 0.99663 | 0.0029119 | 0.99663 | 0.0082325
[23 empty] | 928560 | 1.0014 | 0.96702 | 0.0029593 | 0.99663 | 0.0029119 | 0.99663 | 0.0082325
[23 empty] | 928860 | 0.99924 | 0.96702 | 0.0029593 | 0.99663 | 0.0029119 | 0.99663 | 0.0082325
[23 empty] | 929160 | 0.99816 | 0.96702 | 0.0029593 | 0.99663 | 0.0029118 | 0.99663 | 0.0082325
[23 empty] | 929460 | 0.99924 | 0.96702 | 0.0029593 | 0.99663 | 0.0029118 | 0.99664 | 0.0082325
[23 empty] | 929760 | 1.0003 | 0.96702 | 0.0029593 | 0.99664 | 0.0029118 | 0.99664 | 0.0082326
[23 empty] | 930060 | 0.99924 | 0.96702 | 0.0029593 | 0.99664 | 0.0029117 | 0.99664 | 0.0082326
[23 empty] | 930360 | 1.0003 | 0.96702 | 0.0029593 | 0.99664 | 0.0029117 | 0.99664 | 0.0082326
[23 empty] | 930660 | 0.99816 | 0.96702 | 0.0029593 | 0.99664 | 0.0029117 | 0.99664 | 0.0082326
[23 empty] | 930960 | 1.0003 | 0.96702 | 0.0029593 | 0.99664 | 0.0029117 | 0.99664 | 0.0082326
[23 empty] | 931260 | 1.0014 | 0.96702 | 0.0029593 | 0.99664 | 0.0029116 | 0.99664 | 0.0082326
[23 empty] | 931560 | 0.99924 | 0.96702 | 0.0029593 | 0.99664 | 0.0029116 | 0.99664 | 0.0082326
[23 empty] | 931860 | 0.99816 | 0.96702 | 0.0029593 | 0.99664 | 0.0029116 | 0.99664 | 0.0082327
[23 empty] | 932160 | 0.99924 | 0.96702 | 0.0029593 | 0.99664 | 0.0029116 | 0.99664 | 0.0082327
[23 empty] | 932460 | 0.99816 | 0.96702 | 0.0029593 | 0.99665 | 0.0029115 | 0.99665 | 0.0082327
[23 empty] | 932760 | 0.99924 | 0.96702 | 0.0029593 | 0.99665 | 0.0029115 | 0.99665 | 0.0082327
[23 empty] | 933060 | 0.99924 | 0.96702 | 0.0029593 | 0.99665 | 0.0029115 | 0.99665 | 0.0082327
[23 empty] | 933360 | 1.0003 | 0.96702 | 0.0029593 | 0.99665 | 0.0029115 | 0.99665 | 0.0082327
[23 empty] | 933660 | 1.0003 | 0.96702 | 0.0029593 | 0.99665 | 0.0029114 | 0.99665 | 0.0082327
[23 empty] | 933960 | 0.99816 | 0.96702 | 0.0029593 | 0.99665 | 0.0029114 | 0.99665 | 0.0082327
[23 empty] | 934260 | 1.0003 | 0.96702 | 0.0029593 | 0.99665 | 0.0029114 | 0.99665 | 0.0082328
[23 empty] | 934560 | 0.99924 | 0.96702 | 0.0029593 | 0.99665 | 0.0029114 | 0.99665 | 0.0082328
[23 empty] | 934860 | 0.99816 | 0.96702 | 0.0029593 | 0.99665 | 0.0029113 | 0.99665 | 0.0082328
[23 empty] | 935160 | 0.99709 | 0.96702 | 0.0029593 | 0.99665 | 0.0029113 | 0.99666 | 0.0082328
[23 empty] | 935460 | 0.99816 | 0.96702 | 0.0029593 | 0.99666 | 0.0029113 | 0.99666 | 0.0082328
[23 empty] | 935760 | 1.0003 | 0.96702 | 0.0029593 | 0.99666 | 0.0029113 | 0.99666 | 0.0082328
[23 empty] | 936060 | 1.0003 | 0.96702 | 0.0029593 | 0.99666 | 0.0029112 | 0.99666 | 0.0082328
[23 empty] | 936360 | 0.99924 | 0.96702 | 0.0029593 | 0.99666 | 0.0029112 | 0.99666 | 0.0082329
[23 empty] | 936660 | 0.99709 | 0.96702 | 0.0029593 | 0.99666 | 0.0029112 | 0.99666 | 0.0082329
[23 empty] | 936960 | 0.99924 | 0.96702 | 0.0029593 | 0.99666 | 0.0029112 | 0.99666 | 0.0082329
[23 empty] | 937260 | 0.99924 | 0.96702 | 0.0029593 | 0.99666 | 0.0029111 | 0.99666 | 0.0082329
[23 empty] | 937560 | 0.99924 | 0.96702 | 0.0029593 | 0.99666 | 0.0029111 | 0.99666 | 0.0082329
[23 empty] | 937860 | 0.99816 | 0.96702 | 0.0029593 | 0.99666 | 0.0029111 | 0.99666 | 0.0082329
[23 empty] | 938160 | 0.99816 | 0.96702 | 0.0029593 | 0.99666 | 0.0029111 | 0.99666 | 0.0082329
[23 empty] | 938460 | 0.99924 | 0.96702 | 0.0029593 | 0.99667 | 0.002911 | 0.99667 | 0.008233
[23 empty] | 938760 | 0.99816 | 0.96702 | 0.0029593 | 0.99667 | 0.002911 | 0.99667 | 0.008233
[23 empty] | 939060 | 0.99924 | 0.96702 | 0.0029593 | 0.99667 | 0.002911 | 0.99667 | 0.008233
[23 empty] | 939360 | 0.99924 | 0.96702 | 0.0029593 | 0.99667 | 0.002911 | 0.99667 | 0.008233
[23 empty] | 939660 | 0.99601 | 0.96702 | 0.0029593 | 0.99667 | 0.0029109 | 0.99667 | 0.008233
[23 empty] | 939960 | 0.99277 | 0.96702 | 0.0029593 | 0.99667 | 0.0029109 | 0.99667 | 0.008233
[23 empty] | 940260 | 0.99061 | 0.96702 | 0.0029593 | 0.99667 | 0.0029109 | 0.99667 | 0.008233
[23 empty] | 940560 | 0.99277 | 0.96702 | 0.0029593 | 0.99667 | 0.0029109 | 0.99667 | 0.008233
[23 empty] | 940860 | 0.99385 | 0.96702 | 0.0029593 | 0.99667 | 0.0029108 | 0.99667 | 0.0082331
[23 empty] | 941160 | 0.99385 | 0.96702 | 0.0029593 | 0.99667 | 0.0029108 | 0.99667 | 0.0082331
[23 empty] | 941460 | 0.99169 | 0.96702 | 0.0029593 | 0.99667 | 0.0029108 | 0.99668 | 0.0082331
[23 empty] | 941760 | 0.99493 | 0.96702 | 0.0029593 | 0.99668 | 0.0029108 | 0.99668 | 0.0082331
[23 empty] | 942060 | 0.99385 | 0.96702 | 0.0029593 | 0.99668 | 0.0029107 | 0.99668 | 0.0082331
[23 empty] | 942360 | 0.99601 | 0.96702 | 0.0029593 | 0.99668 | 0.0029107 | 0.99668 | 0.0082331
[23 empty] | 942660 | 0.99601 | 0.96702 | 0.0029593 | 0.99668 | 0.0029107 | 0.99668 | 0.0082331
[23 empty] | 942960 | 0.99709 | 0.96702 | 0.0029593 | 0.99668 | 0.0029107 | 0.99668 | 0.0082332
[23 empty] | 943260 | 0.99709 | 0.96702 | 0.0029593 | 0.99668 | 0.0029107 | 0.99668 | 0.0082332
[23 empty] | 943560 | 0.99924 | 0.96702 | 0.0029593 | 0.99668 | 0.0029106 | 0.99668 | 0.0082332
[23 empty] | 943860 | 0.99816 | 0.96702 | 0.0029593 | 0.99668 | 0.0029106 | 0.99668 | 0.0082332
[23 empty] | 944160 | 1.0014 | 0.96702 | 0.0029593 | 0.99668 | 0.0029106 | 0.99668 | 0.0082332
[23 empty] | 944460 | 0.99924 | 0.96702 | 0.0029593 | 0.99668 | 0.0029106 | 0.99669 | 0.0082332
[23 empty] | 944760 | 1.0003 | 0.96702 | 0.0029593 | 0.99669 | 0.0029105 | 0.99669 | 0.0082332
[23 empty] | 945060 | 0.99924 | 0.96702 | 0.0029593 | 0.99669 | 0.0029105 | 0.99669 | 0.0082333
[23 empty] | 945360 | 1.0003 | 0.96702 | 0.0029593 | 0.99669 | 0.0029105 | 0.99669 | 0.0082333
[23 empty] | 945660 | 1.0014 | 0.96702 | 0.0029593 | 0.99669 | 0.0029105 | 0.99669 | 0.0082333
[23 empty] | 945960 | 1.0014 | 0.96702 | 0.0029593 | 0.99669 | 0.0029104 | 0.99669 | 0.0082333
[23 empty] | 946260 | 1.0025 | 0.96702 | 0.0029593 | 0.99669 | 0.0029104 | 0.99669 | 0.0082333
[23 empty] | 946560 | 1.0046 | 0.96702 | 0.0029593 | 0.99669 | 0.0029104 | 0.99669 | 0.0082333
[23 empty] | 946860 | 1.0025 | 0.96702 | 0.0029593 | 0.99669 | 0.0029104 | 0.99669 | 0.0082333
[23 empty] | 947160 | 1.0057 | 0.96702 | 0.0029593 | 0.99669 | 0.0029104 | 0.99669 | 0.0082333
[23 empty] | 947460 | 1.0057 | 0.96702 | 0.0029593 | 0.99669 | 0.0029103 | 0.99669 | 0.0082334
[23 empty] | 947760 | 1.0068 | 0.96702 | 0.0029593 | 0.99669 | 0.0029103 | 0.9967 | 0.0082334
[23 empty] | 948060 | 1.0046 | 0.96702 | 0.0029593 | 0.9967 | 0.0029103 | 0.9967 | 0.0082334
[23 empty] | 948360 | 1.0003 | 0.96702 | 0.0029593 | 0.9967 | 0.0029103 | 0.9967 | 0.0082334
[23 empty] | 948660 | 0.99709 | 0.96702 | 0.0029593 | 0.9967 | 0.0029102 | 0.9967 | 0.0082334
[23 empty] | 948960 | 0.99709 | 0.96702 | 0.0029593 | 0.9967 | 0.0029102 | 0.9967 | 0.0082334
[23 empty] | 949260 | 0.99816 | 0.96702 | 0.0029593 | 0.9967 | 0.0029102 | 0.9967 | 0.0082334
[23 empty] | 949560 | 0.99924 | 0.96702 | 0.0029593 | 0.9967 | 0.0029102 | 0.9967 | 0.0082335
[23 empty] | 949860 | 1.0003 | 0.96702 | 0.0029593 | 0.9967 | 0.0029102 | 0.9967 | 0.0082335
[23 empty] | 950160 | 0.99924 | 0.96702 | 0.0029593 | 0.9967 | 0.0029101 | 0.9967 | 0.0082335
[23 empty] | 950460 | 1.0003 | 0.96702 | 0.0029593 | 0.9967 | 0.0029101 | 0.9967 | 0.0082335
[23 empty] | 950760 | 1.0025 | 0.96702 | 0.0029593 | 0.9967 | 0.0029101 | 0.9967 | 0.0082335
[23 empty] | 951060 | 1.0014 | 0.96702 | 0.0029593 | 0.99671 | 0.0029101 | 0.99671 | 0.0082335
[23 empty] | 951360 | 1.0003 | 0.96702 | 0.0029593 | 0.99671 | 0.00291 | 0.99671 | 0.0082335
[23 empty] | 951660 | 0.99924 | 0.96702 | 0.0029593 | 0.99671 | 0.00291 | 0.99671 | 0.0082336
[23 empty] | 951960 | 1.0003 | 0.96702 | 0.0029593 | 0.99671 | 0.00291 | 0.99671 | 0.0082336
[23 empty] | 952260 | 1.0003 | 0.96702 | 0.0029593 | 0.99671 | 0.00291 | 0.99671 | 0.0082336
[23 empty] | 952560 | 0.99924 | 0.96702 | 0.0029593 | 0.99671 | 0.00291 | 0.99671 | 0.0082336
[23 empty] | 952860 | 0.99924 | 0.96702 | 0.0029593 | 0.99671 | 0.0029099 | 0.99671 | 0.0082336
[23 empty] | 953160 | 0.99816 | 0.96702 | 0.0029593 | 0.99671 | 0.0029099 | 0.99671 | 0.0082336
[23 empty] | 953460 | 1.0014 | 0.96702 | 0.0029593 | 0.99671 | 0.0029099 | 0.99671 | 0.0082336
[23 empty] | 953760 | 0.99924 | 0.96702 | 0.0029593 | 0.99671 | 0.0029099 | 0.99671 | 0.0082336
[23 empty] | 954060 | 1.0014 | 0.96702 | 0.0029593 | 0.99671 | 0.0029098 | 0.99671 | 0.0082337
[23 empty] | 954360 | 1.0003 | 0.96702 | 0.0029593 | 0.99672 | 0.0029098 | 0.99672 | 0.0082337
[23 empty] | 954660 | 1.0003 | 0.96702 | 0.0029593 | 0.99672 | 0.0029098 | 0.99672 | 0.0082337
[23 empty] | 954960 | 1.0014 | 0.96702 | 0.0029593 | 0.99672 | 0.0029098 | 0.99672 | 0.0082337
[23 empty] | 955260 | 0.99924 | 0.96702 | 0.0029593 | 0.99672 | 0.0029098 | 0.99672 | 0.0082337
[23 empty] | 955560 | 1.0025 | 0.96702 | 0.0029593 | 0.99672 | 0.0029097 | 0.99672 | 0.0082337
[23 empty] | 955860 | 1.0003 | 0.96702 | 0.0029593 | 0.99672 | 0.0029097 | 0.99672 | 0.0082337
[23 empty] | 956160 | 1.0014 | 0.96702 | 0.0029593 | 0.99672 | 0.0029097 | 0.99672 | 0.0082338
[23 empty] | 956460 | 1.0003 | 0.96702 | 0.0029593 | 0.99672 | 0.0029097 | 0.99672 | 0.0082338
[23 empty] | 956760 | 1.0014 | 0.96702 | 0.0029593 | 0.99672 | 0.0029097 | 0.99672 | 0.0082338
[23 empty] | 957060 | 1.0014 | 0.96702 | 0.0029593 | 0.99672 | 0.0029096 | 0.99672 | 0.0082338
[23 empty] | 957360 | 0.99924 | 0.96702 | 0.0029593 | 0.99672 | 0.0029096 | 0.99672 | 0.0082338
[23 empty] | 957660 | 1.0003 | 0.96702 | 0.0029593 | 0.99672 | 0.0029096 | 0.99673 | 0.0082338
[23 empty] | 957960 | 1.0003 | 0.96702 | 0.0029593 | 0.99673 | 0.0029096 | 0.99673 | 0.0082338
[23 empty] | 958260 | 1.0014 | 0.96702 | 0.0029593 | 0.99673 | 0.0029096 | 0.99673 | 0.0082338
[23 empty] | 958560 | 1.0003 | 0.96702 | 0.0029593 | 0.99673 | 0.0029095 | 0.99673 | 0.0082339
[23 empty] | 958860 | 1.0003 | 0.96702 | 0.0029593 | 0.99673 | 0.0029095 | 0.99673 | 0.0082339
[23 empty] | 959160 | 1.0003 | 0.96702 | 0.0029593 | 0.99673 | 0.0029095 | 0.99673 | 0.0082339
[23 empty] | 959460 | 1.0003 | 0.96702 | 0.0029593 | 0.99673 | 0.0029095 | 0.99673 | 0.0082339
[23 empty] | 959760 | 1.0014 | 0.96702 | 0.0029593 | 0.99673 | 0.0029095 | 0.99673 | 0.0082339
[23 empty] | 960060 | 1.0014 | 0.96702 | 0.0029593 | 0.99673 | 0.0029094 | 0.99673 | 0.0082339
[23 empty] | 960360 | 1.0003 | 0.96702 | 0.0029593 | 0.99673 | 0.0029094 | 0.99673 | 0.0082339
[23 empty] | 960660 | 1.0014 | 0.96702 | 0.0029593 | 0.99673 | 0.0029094 | 0.99673 | 0.008234
[23 empty] | 960960 | 1.0014 | 0.96702 | 0.0029593 | 0.99673 | 0.0029094 | 0.99674 | 0.008234
[23 empty] | 961260 | 1.0003 | 0.96702 | 0.0029593 | 0.99674 | 0.0029094 | 0.99674 | 0.008234
[23 empty] | 961560 | 0.99924 | 0.96702 | 0.0029593 | 0.99674 | 0.0029093 | 0.99674 | 0.008234
[23 empty] | 961860 | 1.0003 | 0.96702 | 0.0029593 | 0.99674 | 0.0029093 | 0.99674 | 0.008234
[23 empty] | 962160 | 1.0014 | 0.96702 | 0.0029593 | 0.99674 | 0.0029093 | 0.99674 | 0.008234
[23 empty] | 962460 | 1.0003 | 0.96702 | 0.0029593 | 0.99674 | 0.0029093 | 0.99674 | 0.008234
[23 empty] | 962760 | 1.0025 | 0.96702 | 0.0029593 | 0.99674 | 0.0029093 | 0.99674 | 0.008234
[23 empty] | 963060 | 1.0014 | 0.96702 | 0.0029593 | 0.99674 | 0.0029092 | 0.99674 | 0.0082341
[23 empty] | 963360 | 1.0014 | 0.96702 | 0.0029593 | 0.99674 | 0.0029092 | 0.99674 | 0.0082341
[23 empty] | 963660 | 1.0014 | 0.96702 | 0.0029593 | 0.99674 | 0.0029092 | 0.99674 | 0.0082341
[23 empty] | 963960 | 1.0014 | 0.96702 | 0.0029593 | 0.99674 | 0.0029092 | 0.99674 | 0.0082341
[23 empty] | 964260 | 1.0014 | 0.96702 | 0.0029593 | 0.99674 | 0.0029092 | 0.99674 | 0.0082341
[23 empty] | 964560 | 1.0036 | 0.96702 | 0.0029593 | 0.99674 | 0.0029091 | 0.99675 | 0.0082341
[23 empty] | 964860 | 1.0025 | 0.96702 | 0.0029593 | 0.99675 | 0.0029091 | 0.99675 | 0.0082341
[23 empty] | 965160 | 1.0014 | 0.96702 | 0.0029593 | 0.99675 | 0.0029091 | 0.99675 | 0.0082342
[23 empty] | 965460 | 1.0003 | 0.96702 | 0.0029593 | 0.99675 | 0.0029091 | 0.99675 | 0.0082342
[23 empty] | 965760 | 0.99924 | 0.96702 | 0.0029593 | 0.99675 | 0.0029091 | 0.99675 | 0.0082342
[23 empty] | 966060 | 1.0003 | 0.96702 | 0.0029593 | 0.99675 | 0.002909 | 0.99675 | 0.0082342
[23 empty] | 966360 | 1.0003 | 0.96702 | 0.0029593 | 0.99675 | 0.002909 | 0.99675 | 0.0082342
[23 empty] | 966660 | 1.0003 | 0.96702 | 0.0029593 | 0.99675 | 0.002909 | 0.99675 | 0.0082342
[23 empty] | 966960 | 1.0014 | 0.96702 | 0.0029593 | 0.99675 | 0.002909 | 0.99675 | 0.0082342
[23 empty] | 967260 | 1.0014 | 0.96702 | 0.0029593 | 0.99675 | 0.002909 | 0.99675 | 0.0082342
[23 empty] | 967560 | 1.0003 | 0.96702 | 0.0029593 | 0.99675 | 0.0029089 | 0.99675 | 0.0082343
[23 empty] | 967860 | 0.99924 | 0.96702 | 0.0029593 | 0.99675 | 0.0029089 | 0.99675 | 0.0082343
[23 empty] | 968160 | 1.0025 | 0.96702 | 0.0029593 | 0.99676 | 0.0029089 | 0.99676 | 0.0082343
[23 empty] | 968460 | 1.0003 | 0.96702 | 0.0029593 | 0.99676 | 0.0029089 | 0.99676 | 0.0082343
[23 empty] | 968760 | 0.99924 | 0.96702 | 0.0029593 | 0.99676 | 0.0029089 | 0.99676 | 0.0082343
[23 empty] | 969060 | 1.0003 | 0.96702 | 0.0029593 | 0.99676 | 0.0029089 | 0.99676 | 0.0082343
[23 empty] | 969360 | 0.99816 | 0.96702 | 0.0029593 | 0.99676 | 0.0029088 | 0.99676 | 0.0082343
[23 empty] | 969660 | 1.0003 | 0.96702 | 0.0029593 | 0.99676 | 0.0029088 | 0.99676 | 0.0082344
[23 empty] | 969960 | 1.0003 | 0.96702 | 0.0029593 | 0.99676 | 0.0029088 | 0.99676 | 0.0082344
[23 empty] | 970260 | 1.0003 | 0.96702 | 0.0029593 | 0.99676 | 0.0029088 | 0.99676 | 0.0082344
[23 empty] | 970560 | 1.0003 | 0.96702 | 0.0029593 | 0.99676 | 0.0029088 | 0.99676 | 0.0082344
[23 empty] | 970860 | 1.0014 | 0.96702 | 0.0029593 | 0.99676 | 0.0029087 | 0.99676 | 0.0082344
[23 empty] | 971160 | 1.0014 | 0.96702 | 0.0029593 | 0.99676 | 0.0029087 | 0.99676 | 0.0082344
[23 empty] | 971460 | 0.99924 | 0.96702 | 0.0029593 | 0.99676 | 0.0029087 | 0.99676 | 0.0082344
[23 empty] | 971760 | 0.99924 | 0.96702 | 0.0029593 | 0.99676 | 0.0029087 | 0.99677 | 0.0082344
[23 empty] | 972060 | 1.0014 | 0.96702 | 0.0029593 | 0.99677 | 0.0029087 | 0.99677 | 0.0082345
[23 empty] | 972360 | 0.99924 | 0.96702 | 0.0029593 | 0.99677 | 0.0029087 | 0.99677 | 0.0082345
[23 empty] | 972660 | 0.99924 | 0.96702 | 0.0029593 | 0.99677 | 0.0029086 | 0.99677 | 0.0082345
[23 empty] | 972960 | 0.99924 | 0.96702 | 0.0029593 | 0.99677 | 0.0029086 | 0.99677 | 0.0082345
[23 empty] | 973260 | 0.99924 | 0.96702 | 0.0029593 | 0.99677 | 0.0029086 | 0.99677 | 0.0082345
[23 empty] | 973560 | 0.99924 | 0.96702 | 0.0029593 | 0.99677 | 0.0029086 | 0.99677 | 0.0082345
[23 empty] | 973860 | 1.0003 | 0.96702 | 0.0029593 | 0.99677 | 0.0029086 | 0.99677 | 0.0082345
[23 empty] | 974160 | 1.0003 | 0.96702 | 0.0029593 | 0.99677 | 0.0029085 | 0.99677 | 0.0082345
[23 empty] | 974460 | 1.0014 | 0.96702 | 0.0029593 | 0.99677 | 0.0029085 | 0.99677 | 0.0082346
[23 empty] | 974760 | 1.0025 | 0.96702 | 0.0029593 | 0.99677 | 0.0029085 | 0.99677 | 0.0082346
[23 empty] | 975060 | 1.0025 | 0.96702 | 0.0029593 | 0.99677 | 0.0029085 | 0.99677 | 0.0082346
[23 empty] | 975360 | 1.0003 | 0.96702 | 0.0029593 | 0.99677 | 0.0029085 | 0.99678 | 0.0082346
[23 empty] | 975660 | 1.0003 | 0.96702 | 0.0029593 | 0.99678 | 0.0029085 | 0.99678 | 0.0082346
[23 empty] | 975960 | 0.99924 | 0.96702 | 0.0029593 | 0.99678 | 0.0029084 | 0.99678 | 0.0082346
[23 empty] | 976260 | 0.99924 | 0.96702 | 0.0029593 | 0.99678 | 0.0029084 | 0.99678 | 0.0082346
[23 empty] | 976560 | 0.99816 | 0.96702 | 0.0029593 | 0.99678 | 0.0029084 | 0.99678 | 0.0082347
[23 empty] | 976860 | 0.99924 | 0.96702 | 0.0029593 | 0.99678 | 0.0029084 | 0.99678 | 0.0082347
[23 empty] | 977160 | 0.99924 | 0.96702 | 0.0029593 | 0.99678 | 0.0029084 | 0.99678 | 0.0082347
[23 empty] | 977460 | 0.99816 | 0.96702 | 0.0029593 | 0.99678 | 0.0029084 | 0.99678 | 0.0082347
[23 empty] | 977760 | 1.0003 | 0.96702 | 0.0029593 | 0.99678 | 0.0029083 | 0.99678 | 0.0082347
[23 empty] | 978060 | 1.0003 | 0.96702 | 0.0029593 | 0.99678 | 0.0029083 | 0.99678 | 0.0082347
[23 empty] | 978360 | 1.0014 | 0.96702 | 0.0029593 | 0.99678 | 0.0029083 | 0.99678 | 0.0082347
[23 empty] | 978660 | 1.0014 | 0.96702 | 0.0029593 | 0.99678 | 0.0029083 | 0.99678 | 0.0082347
[23 empty] | 978960 | 1.0003 | 0.96702 | 0.0029593 | 0.99678 | 0.0029083 | 0.99679 | 0.0082348
[23 empty] | 979260 | 1.0014 | 0.96702 | 0.0029593 | 0.99679 | 0.0029083 | 0.99679 | 0.0082348
[23 empty] | 979560 | 0.99924 | 0.96702 | 0.0029593 | 0.99679 | 0.0029082 | 0.99679 | 0.0082348
[23 empty] | 979860 | 1.0003 | 0.96702 | 0.0029593 | 0.99679 | 0.0029082 | 0.99679 | 0.0082348
[23 empty] | 980160 | 1.0003 | 0.96702 | 0.0029593 | 0.99679 | 0.0029082 | 0.99679 | 0.0082348
[23 empty] | 980460 | 0.99924 | 0.96702 | 0.0029593 | 0.99679 | 0.0029082 | 0.99679 | 0.0082348
[23 empty] | 980760 | 0.99924 | 0.96702 | 0.0029593 | 0.99679 | 0.0029082 | 0.99679 | 0.0082348
[23 empty] | 981060 | 1.0025 | 0.96702 | 0.0029593 | 0.99679 | 0.0029081 | 0.99679 | 0.0082348
[23 empty] | 981360 | 1.0003 | 0.96702 | 0.0029593 | 0.99679 | 0.0029081 | 0.99679 | 0.0082349
[23 empty] | 981660 | 1.0014 | 0.96702 | 0.0029593 | 0.99679 | 0.0029081 | 0.99679 | 0.0082349
[23 empty] | 981960 | 1.0003 | 0.96702 | 0.0029593 | 0.99679 | 0.0029081 | 0.99679 | 0.0082349
[23 empty] | 982260 | 1.0014 | 0.96702 | 0.0029593 | 0.99679 | 0.0029081 | 0.99679 | 0.0082349
[23 empty] | 982560 | 0.99924 | 0.96702 | 0.0029593 | 0.99679 | 0.0029081 | 0.99679 | 0.0082349
[23 empty] | 982860 | 1.0003 | 0.96702 | 0.0029593 | 0.99679 | 0.0029081 | 0.9968 | 0.0082349
[23 empty] | 983160 | 1.0003 | 0.96702 | 0.0029593 | 0.9968 | 0.002908 | 0.9968 | 0.0082349
[23 empty] | 983460 | 1.0003 | 0.96702 | 0.0029593 | 0.9968 | 0.002908 | 0.9968 | 0.008235
[23 empty] | 983760 | 1.0014 | 0.96702 | 0.0029593 | 0.9968 | 0.002908 | 0.9968 | 0.008235
[23 empty] | 984060 | 1.0025 | 0.96702 | 0.0029593 | 0.9968 | 0.002908 | 0.9968 | 0.008235
[23 empty] | 984360 | 1.0014 | 0.96702 | 0.0029593 | 0.9968 | 0.002908 | 0.9968 | 0.008235
[23 empty] | 984660 | 1.0014 | 0.96702 | 0.0029593 | 0.9968 | 0.002908 | 0.9968 | 0.008235
[23 empty] | 984960 | 1.0025 | 0.96702 | 0.0029593 | 0.9968 | 0.0029079 | 0.9968 | 0.008235
[23 empty] | 985260 | 1.0025 | 0.96702 | 0.0029593 | 0.9968 | 0.0029079 | 0.9968 | 0.008235
[23 empty] | 985560 | 1.0003 | 0.96702 | 0.0029593 | 0.9968 | 0.0029079 | 0.9968 | 0.008235
[23 empty] | 985860 | 1.0014 | 0.96702 | 0.0029593 | 0.9968 | 0.0029079 | 0.9968 | 0.0082351
[23 empty] | 986160 | 0.99816 | 0.96702 | 0.0029593 | 0.9968 | 0.0029079 | 0.9968 | 0.0082351
[23 empty] | 986460 | 0.99924 | 0.96702 | 0.0029593 | 0.9968 | 0.0029079 | 0.9968 | 0.0082351
[23 empty] | 986760 | 1.0003 | 0.96702 | 0.0029593 | 0.9968 | 0.0029078 | 0.99681 | 0.0082351
[23 empty] | 987060 | 1.0014 | 0.96702 | 0.0029593 | 0.99681 | 0.0029078 | 0.99681 | 0.0082351
[23 empty] | 987360 | 1.0003 | 0.96702 | 0.0029593 | 0.99681 | 0.0029078 | 0.99681 | 0.0082351
[23 empty] | 987660 | 0.99924 | 0.96702 | 0.0029593 | 0.99681 | 0.0029078 | 0.99681 | 0.0082351
[23 empty] | 987960 | 0.99924 | 0.96702 | 0.0029593 | 0.99681 | 0.0029078 | 0.99681 | 0.0082351
[23 empty] | 988260 | 1.0014 | 0.96702 | 0.0029593 | 0.99681 | 0.0029078 | 0.99681 | 0.0082352
[23 empty] | 988560 | 1.0014 | 0.96702 | 0.0029593 | 0.99681 | 0.0029077 | 0.99681 | 0.0082352
[23 empty] | 988860 | 1.0003 | 0.96702 | 0.0029593 | 0.99681 | 0.0029077 | 0.99681 | 0.0082352
[23 empty] | 989160 | 1.0014 | 0.96702 | 0.0029593 | 0.99681 | 0.0029077 | 0.99681 | 0.0082352
[23 empty] | 989460 | 0.99924 | 0.96702 | 0.0029593 | 0.99681 | 0.0029077 | 0.99681 | 0.0082352
[23 empty] | 989760 | 1.0014 | 0.96702 | 0.0029593 | 0.99681 | 0.0029077 | 0.99681 | 0.0082352
[23 empty] | 990060 | 1.0003 | 0.96702 | 0.0029593 | 0.99681 | 0.0029077 | 0.99681 | 0.0082352
[23 empty] | 990360 | 0.99924 | 0.96702 | 0.0029593 | 0.99681 | 0.0029077 | 0.99681 | 0.0082352
[23 empty] | 990660 | 0.99924 | 0.96702 | 0.0029593 | 0.99681 | 0.0029076 | 0.99681 | 0.0082353
[23 empty] | 990960 | 1.0025 | 0.96702 | 0.0029593 | 0.99681 | 0.0029076 | 0.99682 | 0.0082353
[23 empty] | 991260 | 1.0036 | 0.96702 | 0.0029593 | 0.99682 | 0.0029076 | 0.99682 | 0.0082353
[23 empty] | 991560 | 1.0014 | 0.96702 | 0.0029593 | 0.99682 | 0.0029076 | 0.99682 | 0.0082353
[23 empty] | 991860 | 1.0014 | 0.96702 | 0.0029593 | 0.99682 | 0.0029076 | 0.99682 | 0.0082353
[23 empty] | 992160 | 1.0014 | 0.96702 | 0.0029593 | 0.99682 | 0.0029076 | 0.99682 | 0.0082353
[23 empty] | 992460 | 1.0025 | 0.96702 | 0.0029593 | 0.99682 | 0.0029076 | 0.99682 | 0.0082353
[23 empty] | 992760 | 1.0014 | 0.96702 | 0.0029593 | 0.99682 | 0.0029075 | 0.99682 | 0.0082353
[23 empty] | 993060 | 1.0025 | 0.96702 | 0.0029593 | 0.99682 | 0.0029075 | 0.99682 | 0.0082354
[23 empty] | 993360 | 1.0025 | 0.96702 | 0.0029593 | 0.99682 | 0.0029075 | 0.99682 | 0.0082354
[23 empty] | 993660 | 1.0014 | 0.96702 | 0.0029593 | 0.99682 | 0.0029075 | 0.99682 | 0.0082354
[23 empty] | 993960 | 1.0014 | 0.96702 | 0.0029593 | 0.99682 | 0.0029075 | 0.99682 | 0.0082354
[23 empty] | 994260 | 1.0014 | 0.96702 | 0.0029593 | 0.99682 | 0.0029075 | 0.99682 | 0.0082354
[23 empty] | 994560 | 1.0003 | 0.96702 | 0.0029593 | 0.99682 | 0.0029074 | 0.99682 | 0.0082354
[23 empty] | 994860 | 1.0014 | 0.96702 | 0.0029593 | 0.99682 | 0.0029074 | 0.99683 | 0.0082354
[23 empty] | 995160 | 1.0003 | 0.96702 | 0.0029593 | 0.99683 | 0.0029074 | 0.99683 | 0.0082354
[23 empty] | 995460 | 1.0003 | 0.96702 | 0.0029593 | 0.99683 | 0.0029074 | 0.99683 | 0.0082355
[23 empty] | 995760 | 1.0014 | 0.96702 | 0.0029593 | 0.99683 | 0.0029074 | 0.99683 | 0.0082355
[23 empty] | 996060 | 1.0014 | 0.96702 | 0.0029593 | 0.99683 | 0.0029074 | 0.99683 | 0.0082355
[23 empty] | 996360 | 1.0003 | 0.96702 | 0.0029593 | 0.99683 | 0.0029074 | 0.99683 | 0.0082355
[23 empty] | 996660 | 1.0003 | 0.96702 | 0.0029593 | 0.99683 | 0.0029073 | 0.99683 | 0.0082355
[23 empty] | 996960 | 1.0014 | 0.96702 | 0.0029593 | 0.99683 | 0.0029073 | 0.99683 | 0.0082355
[23 empty] | 997260 | 1.0014 | 0.96702 | 0.0029593 | 0.99683 | 0.0029073 | 0.99683 | 0.0082355
[23 empty] | 997560 | 1.0014 | 0.96702 | 0.0029593 | 0.99683 | 0.0029073 | 0.99683 | 0.0082355
[23 empty] | 997860 | 1.0025 | 0.96702 | 0.0029593 | 0.99683 | 0.0029073 | 0.99683 | 0.0082356
[23 empty] | 998160 | 1.0003 | 0.96702 | 0.0029593 | 0.99683 | 0.0029073 | 0.99683 | 0.0082356
[23 empty] | 998460 | 1.0014 | 0.96702 | 0.0029593 | 0.99683 | 0.0029073 | 0.99683 | 0.0082356
[23 empty] | 998760 | 1.0003 | 0.96702 | 0.0029593 | 0.99683 | 0.0029072 | 0.99683 | 0.0082356
[23 empty] | 999060 | 1.0014 | 0.96702 | 0.0029593 | 0.99683 | 0.0029072 | 0.99684 | 0.0082356
[23 empty] | 999360 | 1.0003 | 0.96702 | 0.0029593 | 0.99684 | 0.0029072 | 0.99684 | 0.0082356
[23 empty] | 999660 | 1.0025 | 0.96702 | 0.0029593 | 0.99684 | 0.0029072 | 0.99684 | 0.0082356
[23 empty] | 999960 | 1.0003 | 0.96702 | 0.0029593 | 0.99684 | 0.0029072 | 0.99684 | 0.0082356
[23 empty] | 1000260 | 1.0014 | 0.96702 | 0.0029593 | 0.99684 | 0.0029072 | 0.99684 | 0.0082357
[23 empty] | 1000560 | 1.0014 | 0.96702 | 0.0029593 | 0.99684 | 0.0029072 | 0.99684 | 0.0082357
[23 empty] | 1000860 | 1.0036 | 0.96702 | 0.0029593 | 0.99684 | 0.0029071 | 0.99684 | 0.0082357
[23 empty] | 1001160 | 1.0014 | 0.96702 | 0.0029593 | 0.99684 | 0.0029071 | 0.99684 | 0.0082357
[23 empty] | 1001460 | 1.0014 | 0.96702 | 0.0029593 | 0.99684 | 0.0029071 | 0.99684 | 0.0082357
[23 empty] | 1001760 | 1.0003 | 0.96702 | 0.0029593 | 0.99684 | 0.0029071 | 0.99684 | 0.0082357
[23 empty] | 1002060 | 1.0003 | 0.96702 | 0.0029593 | 0.99684 | 0.0029071 | 0.99684 | 0.0082357
[23 empty] | 1002360 | 1.0014 | 0.96702 | 0.0029593 | 0.99684 | 0.0029071 | 0.99684 | 0.0082357
[23 empty] | 1002660 | 1.0003 | 0.96702 | 0.0029593 | 0.99684 | 0.0029071 | 0.99684 | 0.0082358
[23 empty] | 1002960 | 1.0003 | 0.96702 | 0.0029593 | 0.99684 | 0.0029071 | 0.99684 | 0.0082358
[23 empty] | 1003260 | 1.0025 | 0.96702 | 0.0029593 | 0.99684 | 0.002907 | 0.99685 | 0.0082358
[23 empty] | 1003560 | 1.0014 | 0.96702 | 0.0029593 | 0.99684 | 0.002907 | 0.99685 | 0.0082358
[23 empty] | 1003860 | 1.0003 | 0.96702 | 0.0029593 | 0.99685 | 0.002907 | 0.99685 | 0.0082358
[23 empty] | 1004160 | 1.0014 | 0.96702 | 0.0029593 | 0.99685 | 0.002907 | 0.99685 | 0.0082358
[23 empty] | 1004460 | 1.0003 | 0.96702 | 0.0029593 | 0.99685 | 0.002907 | 0.99685 | 0.0082358
[23 empty] | 1004760 | 1.0014 | 0.96702 | 0.0029593 | 0.99685 | 0.002907 | 0.99685 | 0.0082358
[23 empty] | 1005060 | 1.0036 | 0.96702 | 0.0029593 | 0.99685 | 0.002907 | 0.99685 | 0.0082359
[23 empty] | 1005360 | 1.0036 | 0.96702 | 0.0029593 | 0.99685 | 0.0029069 | 0.99685 | 0.0082359
[23 empty] | 1005660 | 1.0036 | 0.96702 | 0.0029593 | 0.99685 | 0.0029069 | 0.99685 | 0.0082359
[23 empty] | 1005960 | 1.0025 | 0.96702 | 0.0029593 | 0.99685 | 0.0029069 | 0.99685 | 0.0082359
[23 empty] | 1006260 | 1.0014 | 0.96702 | 0.0029593 | 0.99685 | 0.0029069 | 0.99685 | 0.0082359
[23 empty] | 1006560 | 1.0014 | 0.96702 | 0.0029593 | 0.99685 | 0.0029069 | 0.99685 | 0.0082359
[23 empty] | 1006860 | 1.0036 | 0.96702 | 0.0029593 | 0.99685 | 0.0029069 | 0.99685 | 0.0082359
[23 empty] | 1007160 | 1.0014 | 0.96702 | 0.0029593 | 0.99685 | 0.0029069 | 0.99685 | 0.0082359
[23 empty] | 1007460 | 1.0014 | 0.96702 | 0.0029593 | 0.99685 | 0.0029069 | 0.99685 | 0.008236
[23 empty] | 1007760 | 1.0003 | 0.96702 | 0.0029593 | 0.99685 | 0.0029068 | 0.99686 | 0.008236
[23 empty] | 1008060 | 1.0003 | 0.96702 | 0.0029593 | 0.99686 | 0.0029068 | 0.99686 | 0.008236
[23 empty] | 1008360 | 1.0014 | 0.96702 | 0.0029593 | 0.99686 | 0.0029068 | 0.99686 | 0.008236
[23 empty] | 1008660 | 1.0003 | 0.96702 | 0.0029593 | 0.99686 | 0.0029068 | 0.99686 | 0.008236
[23 empty] | 1008960 | 1.0014 | 0.96702 | 0.0029593 | 0.99686 | 0.0029068 | 0.99686 | 0.008236
[23 empty] | 1009260 | 1.0003 | 0.96702 | 0.0029593 | 0.99686 | 0.0029068 | 0.99686 | 0.008236
[23 empty] | 1009560 | 1.0014 | 0.96702 | 0.0029593 | 0.99686 | 0.0029068 | 0.99686 | 0.008236
[23 empty] | 1009860 | 1.0025 | 0.96702 | 0.0029593 | 0.99686 | 0.0029068 | 0.99686 | 0.0082361
[23 empty] | 1010160 | 1.0014 | 0.96702 | 0.0029593 | 0.99686 | 0.0029067 | 0.99686 | 0.0082361
[23 empty] | 1010460 | 1.0003 | 0.96702 | 0.0029593 | 0.99686 | 0.0029067 | 0.99686 | 0.0082361
[23 empty] | 1010760 | 0.99924 | 0.96702 | 0.0029593 | 0.99686 | 0.0029067 | 0.99686 | 0.0082361
[23 empty] | 1011060 | 1.0014 | 0.96702 | 0.0029593 | 0.99686 | 0.0029067 | 0.99686 | 0.0082361
[23 empty] | 1011360 | 1.0014 | 0.96702 | 0.0029593 | 0.99686 | 0.0029067 | 0.99686 | 0.0082361
[23 empty] | 1011660 | 1.0014 | 0.96702 | 0.0029593 | 0.99686 | 0.0029067 | 0.99686 | 0.0082361
[23 empty] | 1011960 | 1.0014 | 0.96702 | 0.0029593 | 0.99686 | 0.0029067 | 0.99686 | 0.0082361
[23 empty] | 1012260 | 1.0025 | 0.96702 | 0.0029593 | 0.99686 | 0.0029067 | 0.99687 | 0.0082361
[23 empty] | 1012560 | 1.0036 | 0.96702 | 0.0029593 | 0.99687 | 0.0029066 | 0.99687 | 0.0082362
[23 empty] | 1012860 | 1.0025 | 0.96702 | 0.0029593 | 0.99687 | 0.0029066 | 0.99687 | 0.0082362
[23 empty] | 1013160 | 1.0025 | 0.96702 | 0.0029593 | 0.99687 | 0.0029066 | 0.99687 | 0.0082362
[23 empty] | 1013460 | 1.0014 | 0.96702 | 0.0029593 | 0.99687 | 0.0029066 | 0.99687 | 0.0082362
[23 empty] | 1013760 | 1.0025 | 0.96702 | 0.0029593 | 0.99687 | 0.0029066 | 0.99687 | 0.0082362
[23 empty] | 1014060 | 1.0014 | 0.96702 | 0.0029593 | 0.99687 | 0.0029066 | 0.99687 | 0.0082362
[23 empty] | 1014360 | 1.0014 | 0.96702 | 0.0029593 | 0.99687 | 0.0029066 | 0.99687 | 0.0082362
[23 empty] | 1014660 | 1.0014 | 0.96702 | 0.0029593 | 0.99687 | 0.0029066 | 0.99687 | 0.0082362
[23 empty] | 1014960 | 1.0003 | 0.96702 | 0.0029593 | 0.99687 | 0.0029065 | 0.99687 | 0.0082363
[23 empty] | 1015260 | 1.0003 | 0.96702 | 0.0029593 | 0.99687 | 0.0029065 | 0.99687 | 0.0082363
[23 empty] | 1015560 | 1.0014 | 0.96702 | 0.0029593 | 0.99687 | 0.0029065 | 0.99687 | 0.0082363
[23 empty] | 1015860 | 1.0014 | 0.96702 | 0.0029593 | 0.99687 | 0.0029065 | 0.99687 | 0.0082363
[23 empty] | 1016160 | 1.0014 | 0.96702 | 0.0029593 | 0.99687 | 0.0029065 | 0.99687 | 0.0082363
[23 empty] | 1016460 | 0.99924 | 0.96702 | 0.0029593 | 0.99687 | 0.0029065 | 0.99687 | 0.0082363
[23 empty] | 1016760 | 1.0003 | 0.96702 | 0.0029593 | 0.99687 | 0.0029065 | 0.99688 | 0.0082363
[23 empty] | 1017060 | 1.0003 | 0.96702 | 0.0029593 | 0.99687 | 0.0029065 | 0.99688 | 0.0082363
[23 empty] | 1017360 | 1.0014 | 0.96702 | 0.0029593 | 0.99688 | 0.0029064 | 0.99688 | 0.0082364
[23 empty] | 1017660 | 1.0014 | 0.96702 | 0.0029593 | 0.99688 | 0.0029064 | 0.99688 | 0.0082364
[23 empty] | 1017960 | 1.0014 | 0.96702 | 0.0029593 | 0.99688 | 0.0029064 | 0.99688 | 0.0082364
[23 empty] | 1018260 | 1.0036 | 0.96702 | 0.0029593 | 0.99688 | 0.0029064 | 0.99688 | 0.0082364
[23 empty] | 1018560 | 1.0025 | 0.96702 | 0.0029593 | 0.99688 | 0.0029064 | 0.99688 | 0.0082364
[23 empty] | 1018860 | 1.0014 | 0.96702 | 0.0029593 | 0.99688 | 0.0029064 | 0.99688 | 0.0082364
[23 empty] | 1019160 | 1.0025 | 0.96702 | 0.0029593 | 0.99688 | 0.0029064 | 0.99688 | 0.0082364
[23 empty] | 1019460 | 1.0003 | 0.96702 | 0.0029593 | 0.99688 | 0.0029064 | 0.99688 | 0.0082364
[23 empty] | 1019760 | 1.0025 | 0.96702 | 0.0029593 | 0.99688 | 0.0029064 | 0.99688 | 0.0082364
[23 empty] | 1020060 | 1.0025 | 0.96702 | 0.0029593 | 0.99688 | 0.0029063 | 0.99688 | 0.0082365
[23 empty] | 1020360 | 1.0025 | 0.96702 | 0.0029593 | 0.99688 | 0.0029063 | 0.99688 | 0.0082365
[23 empty] | 1020660 | 1.0036 | 0.96702 | 0.0029593 | 0.99688 | 0.0029063 | 0.99688 | 0.0082365
[23 empty] | 1020960 | 1.0036 | 0.96702 | 0.0029593 | 0.99688 | 0.0029063 | 0.99688 | 0.0082365
[23 empty] | 1021260 | 1.0025 | 0.96702 | 0.0029593 | 0.99688 | 0.0029063 | 0.99688 | 0.0082365
[23 empty] | 1021560 | 1.0025 | 0.96702 | 0.0029593 | 0.99688 | 0.0029063 | 0.99689 | 0.0082365
[23 empty] | 1021860 | 1.0036 | 0.96702 | 0.0029593 | 0.99689 | 0.0029063 | 0.99689 | 0.0082365
[23 empty] | 1022160 | 1.0036 | 0.96702 | 0.0029593 | 0.99689 | 0.0029063 | 0.99689 | 0.0082365
[23 empty] | 1022460 | 1.0036 | 0.96702 | 0.0029593 | 0.99689 | 0.0029062 | 0.99689 | 0.0082366
[23 empty] | 1022760 | 1.0014 | 0.96702 | 0.0029593 | 0.99689 | 0.0029062 | 0.99689 | 0.0082366
[23 empty] | 1023060 | 1.0003 | 0.96702 | 0.0029593 | 0.99689 | 0.0029062 | 0.99689 | 0.0082366
[23 empty] | 1023360 | 1.0025 | 0.96702 | 0.0029593 | 0.99689 | 0.0029062 | 0.99689 | 0.0082366
[23 empty] | 1023660 | 1.0025 | 0.96702 | 0.0029593 | 0.99689 | 0.0029062 | 0.99689 | 0.0082366
[23 empty] | 1023960 | 1.0025 | 0.96702 | 0.0029593 | 0.99689 | 0.0029062 | 0.99689 | 0.0082366
[23 empty] | 1024260 | 1.0025 | 0.96702 | 0.0029593 | 0.99689 | 0.0029062 | 0.99689 | 0.0082366
[23 empty] | 1024560 | 1.0014 | 0.96702 | 0.0029593 | 0.99689 | 0.0029062 | 0.99689 | 0.0082366
[23 empty] | 1024860 | 1.0014 | 0.96702 | 0.0029593 | 0.99689 | 0.0029062 | 0.99689 | 0.0082366
[23 empty] | 1025160 | 1.0025 | 0.96702 | 0.0029593 | 0.99689 | 0.0029061 | 0.99689 | 0.0082367
[23 empty] | 1025460 | 1.0025 | 0.96702 | 0.0029593 | 0.99689 | 0.0029061 | 0.99689 | 0.0082367
[23 empty] | 1025760 | 1.0014 | 0.96702 | 0.0029593 | 0.99689 | 0.0029061 | 0.99689 | 0.0082367
[23 empty] | 1026060 | 1.0014 | 0.96702 | 0.0029593 | 0.99689 | 0.0029061 | 0.99689 | 0.0082367
[23 empty] | 1026360 | 1.0014 | 0.96702 | 0.0029593 | 0.99689 | 0.0029061 | 0.9969 | 0.0082367
[23 empty] | 1026660 | 1.0014 | 0.96702 | 0.0029593 | 0.99689 | 0.0029061 | 0.9969 | 0.0082367
[23 empty] | 1026960 | 1.0025 | 0.96702 | 0.0029593 | 0.9969 | 0.0029061 | 0.9969 | 0.0082367
[23 empty] | 1027260 | 1.0003 | 0.96702 | 0.0029593 | 0.9969 | 0.0029061 | 0.9969 | 0.0082367
[23 empty] | 1027560 | 1.0014 | 0.96702 | 0.0029593 | 0.9969 | 0.0029061 | 0.9969 | 0.0082368
[23 empty] | 1027860 | 1.0014 | 0.96702 | 0.0029593 | 0.9969 | 0.0029061 | 0.9969 | 0.0082368
[23 empty] | 1028160 | 1.0014 | 0.96702 | 0.0029593 | 0.9969 | 0.002906 | 0.9969 | 0.0082368
[23 empty] | 1028460 | 1.0014 | 0.96702 | 0.0029593 | 0.9969 | 0.002906 | 0.9969 | 0.0082368
[23 empty] | 1028760 | 1.0014 | 0.96702 | 0.0029593 | 0.9969 | 0.002906 | 0.9969 | 0.0082368
[23 empty] | 1029060 | 1.0025 | 0.96702 | 0.0029593 | 0.9969 | 0.002906 | 0.9969 | 0.0082368
[23 empty] | 1029360 | 1.0003 | 0.96702 | 0.0029593 | 0.9969 | 0.002906 | 0.9969 | 0.0082368
[23 empty] | 1029660 | 1.0003 | 0.96702 | 0.0029593 | 0.9969 | 0.002906 | 0.9969 | 0.0082368
[23 empty] | 1029960 | 1.0003 | 0.96702 | 0.0029593 | 0.9969 | 0.002906 | 0.9969 | 0.0082368
[23 empty] | 1030260 | 1.0003 | 0.96702 | 0.0029593 | 0.9969 | 0.002906 | 0.9969 | 0.0082369
[23 empty] | 1030560 | 1.0025 | 0.96702 | 0.0029593 | 0.9969 | 0.002906 | 0.9969 | 0.0082369
[23 empty] | 1030860 | 1.0025 | 0.96702 | 0.0029593 | 0.9969 | 0.0029059 | 0.9969 | 0.0082369
[23 empty] | 1031160 | 1.0036 | 0.96702 | 0.0029593 | 0.9969 | 0.0029059 | 0.9969 | 0.0082369
[23 empty] | 1031460 | 1.0025 | 0.96702 | 0.0029593 | 0.9969 | 0.0029059 | 0.99691 | 0.0082369
[23 empty] | 1031760 | 1.0003 | 0.96702 | 0.0029593 | 0.99691 | 0.0029059 | 0.99691 | 0.0082369
[23 empty] | 1032060 | 1.0003 | 0.96702 | 0.0029593 | 0.99691 | 0.0029059 | 0.99691 | 0.0082369
[23 empty] | 1032360 | 1.0025 | 0.96702 | 0.0029593 | 0.99691 | 0.0029059 | 0.99691 | 0.0082369
[23 empty] | 1032660 | 1.0003 | 0.96702 | 0.0029593 | 0.99691 | 0.0029059 | 0.99691 | 0.0082369
[23 empty] | 1032960 | 1.0025 | 0.96702 | 0.0029593 | 0.99691 | 0.0029059 | 0.99691 | 0.008237
[23 empty] | 1033260 | 1.0025 | 0.96702 | 0.0029593 | 0.99691 | 0.0029059 | 0.99691 | 0.008237
[23 empty] | 1033560 | 1.0036 | 0.96702 | 0.0029593 | 0.99691 | 0.0029059 | 0.99691 | 0.008237
[23 empty] | 1033860 | 1.0025 | 0.96702 | 0.0029593 | 0.99691 | 0.0029058 | 0.99691 | 0.008237
[23 empty] | 1034160 | 1.0036 | 0.96702 | 0.0029593 | 0.99691 | 0.0029058 | 0.99691 | 0.008237
[23 empty] | 1034460 | 1.0025 | 0.96702 | 0.0029593 | 0.99691 | 0.0029058 | 0.99691 | 0.008237
[23 empty] | 1034760 | 1.0014 | 0.96702 | 0.0029593 | 0.99691 | 0.0029058 | 0.99691 | 0.008237
[23 empty] | 1035060 | 1.0003 | 0.96702 | 0.0029593 | 0.99691 | 0.0029058 | 0.99691 | 0.008237
[23 empty] | 1035360 | 1.0014 | 0.96702 | 0.0029593 | 0.99691 | 0.0029058 | 0.99691 | 0.008237
[23 empty] | 1035660 | 1.0003 | 0.96702 | 0.0029593 | 0.99691 | 0.0029058 | 0.99691 | 0.0082371
[23 empty] | 1035960 | 1.0025 | 0.96702 | 0.0029593 | 0.99691 | 0.0029058 | 0.99691 | 0.0082371
[23 empty] | 1036260 | 1.0046 | 0.96702 | 0.0029593 | 0.99691 | 0.0029058 | 0.99691 | 0.0082371
[23 empty] | 1036560 | 1.0036 | 0.96702 | 0.0029593 | 0.99691 | 0.0029058 | 0.99692 | 0.0082371
[23 empty] | 1036860 | 1.0046 | 0.96702 | 0.0029593 | 0.99692 | 0.0029057 | 0.99692 | 0.0082371
[23 empty] | 1037160 | 1.0025 | 0.96702 | 0.0029593 | 0.99692 | 0.0029057 | 0.99692 | 0.0082371
[23 empty] | 1037460 | 1.0014 | 0.96702 | 0.0029593 | 0.99692 | 0.0029057 | 0.99692 | 0.0082371
[23 empty] | 1037760 | 0.99816 | 0.96702 | 0.0029593 | 0.99692 | 0.0029057 | 0.99692 | 0.0082371
[23 empty] | 1038060 | 0.99924 | 0.96702 | 0.0029593 | 0.99692 | 0.0029057 | 0.99692 | 0.0082372
[23 empty] | 1038360 | 0.99924 | 0.96702 | 0.0029593 | 0.99692 | 0.0029057 | 0.99692 | 0.0082372
[23 empty] | 1038660 | 1.0003 | 0.96702 | 0.0029593 | 0.99692 | 0.0029057 | 0.99692 | 0.0082372
[23 empty] | 1038960 | 1.0003 | 0.96702 | 0.0029593 | 0.99692 | 0.0029057 | 0.99692 | 0.0082372
[23 empty] | 1039260 | 1.0014 | 0.96702 | 0.0029593 | 0.99692 | 0.0029057 | 0.99692 | 0.0082372
[23 empty] | 1039560 | 1.0014 | 0.96702 | 0.0029593 | 0.99692 | 0.0029057 | 0.99692 | 0.0082372
[23 empty] | 1039860 | 1.0036 | 0.96702 | 0.0029593 | 0.99692 | 0.0029056 | 0.99692 | 0.0082372
[23 empty] | 1040160 | 1.0025 | 0.96702 | 0.0029593 | 0.99692 | 0.0029056 | 0.99692 | 0.0082372
[23 empty] | 1040460 | 1.0036 | 0.96702 | 0.0029593 | 0.99692 | 0.0029056 | 0.99692 | 0.0082372
[23 empty] | 1040760 | 1.0025 | 0.96702 | 0.0029593 | 0.99692 | 0.0029056 | 0.99692 | 0.0082373
[23 empty] | 1041060 | 1.0003 | 0.96702 | 0.0029593 | 0.99692 | 0.0029056 | 0.99692 | 0.0082373
[23 empty] | 1041360 | 1.0003 | 0.96702 | 0.0029593 | 0.99692 | 0.0029056 | 0.99692 | 0.0082373
[23 empty] | 1041660 | 1.0003 | 0.96702 | 0.0029593 | 0.99692 | 0.0029056 | 0.99693 | 0.0082373
[23 empty] | 1041960 | 1.0014 | 0.96702 | 0.0029593 | 0.99692 | 0.0029056 | 0.99693 | 0.0082373
[23 empty] | 1042260 | 1.0014 | 0.96702 | 0.0029593 | 0.99693 | 0.0029056 | 0.99693 | 0.0082373
[23 empty] | 1042560 | 1.0025 | 0.96702 | 0.0029593 | 0.99693 | 0.0029056 | 0.99693 | 0.0082373
[23 empty] | 1042860 | 1.0036 | 0.96702 | 0.0029593 | 0.99693 | 0.0029056 | 0.99693 | 0.0082373
[23 empty] | 1043160 | 1.0014 | 0.96702 | 0.0029593 | 0.99693 | 0.0029055 | 0.99693 | 0.0082373
[23 empty] | 1043460 | 1.0003 | 0.96702 | 0.0029593 | 0.99693 | 0.0029055 | 0.99693 | 0.0082374
[23 empty] | 1043760 | 1.0003 | 0.96702 | 0.0029593 | 0.99693 | 0.0029055 | 0.99693 | 0.0082374
[23 empty] | 1044060 | 1.0003 | 0.96702 | 0.0029593 | 0.99693 | 0.0029055 | 0.99693 | 0.0082374
[23 empty] | 1044360 | 1.0014 | 0.96702 | 0.0029593 | 0.99693 | 0.0029055 | 0.99693 | 0.0082374
[23 empty] | 1044660 | 1.0025 | 0.96702 | 0.0029593 | 0.99693 | 0.0029055 | 0.99693 | 0.0082374
[23 empty] | 1044960 | 1.0036 | 0.96702 | 0.0029593 | 0.99693 | 0.0029055 | 0.99693 | 0.0082374
[23 empty] | 1045260 | 1.0036 | 0.96702 | 0.0029593 | 0.99693 | 0.0029055 | 0.99693 | 0.0082374
[23 empty] | 1045560 | 1.0014 | 0.96702 | 0.0029593 | 0.99693 | 0.0029055 | 0.99693 | 0.0082374
[23 empty] | 1045860 | 1.0046 | 0.96702 | 0.0029593 | 0.99693 | 0.0029055 | 0.99693 | 0.0082374
[23 empty] | 1046160 | 1.0003 | 0.96702 | 0.0029593 | 0.99693 | 0.0029055 | 0.99693 | 0.0082375
[23 empty] | 1046460 | 1.0014 | 0.96702 | 0.0029593 | 0.99693 | 0.0029054 | 0.99693 | 0.0082375
[23 empty] | 1046760 | 1.0025 | 0.96702 | 0.0029593 | 0.99693 | 0.0029054 | 0.99693 | 0.0082375
[23 empty] | 1047060 | 1.0014 | 0.96702 | 0.0029593 | 0.99693 | 0.0029054 | 0.99694 | 0.0082375
[23 empty] | 1047360 | 1.0014 | 0.96702 | 0.0029593 | 0.99693 | 0.0029054 | 0.99694 | 0.0082375
[23 empty] | 1047660 | 1.0014 | 0.96702 | 0.0029593 | 0.99694 | 0.0029054 | 0.99694 | 0.0082375
[23 empty] | 1047960 | 1.0014 | 0.96702 | 0.0029593 | 0.99694 | 0.0029054 | 0.99694 | 0.0082375
[23 empty] | 1048260 | 1.0025 | 0.96702 | 0.0029593 | 0.99694 | 0.0029054 | 0.99694 | 0.0082375
[23 empty] | 1048560 | 1.0036 | 0.96702 | 0.0029593 | 0.99694 | 0.0029054 | 0.99694 | 0.0082375
[23 empty] | 1048860 | 1.0025 | 0.96702 | 0.0029593 | 0.99694 | 0.0029054 | 0.99694 | 0.0082375
[23 empty] | 1049160 | 1.0036 | 0.96702 | 0.0029593 | 0.99694 | 0.0029054 | 0.99694 | 0.0082376
[23 empty] | 1049460 | 1.0025 | 0.96702 | 0.0029593 | 0.99694 | 0.0029054 | 0.99694 | 0.0082376
[23 empty] | 1049760 | 1.0014 | 0.96702 | 0.0029593 | 0.99694 | 0.0029053 | 0.99694 | 0.0082376
[23 empty] | 1050060 | 1.0003 | 0.96702 | 0.0029593 | 0.99694 | 0.0029053 | 0.99694 | 0.0082376
[23 empty] | 1050360 | 1.0014 | 0.96702 | 0.0029593 | 0.99694 | 0.0029053 | 0.99694 | 0.0082376
[23 empty] | 1050660 | 1.0014 | 0.96702 | 0.0029593 | 0.99694 | 0.0029053 | 0.99694 | 0.0082376
[23 empty] | 1050960 | 1.0025 | 0.96702 | 0.0029593 | 0.99694 | 0.0029053 | 0.99694 | 0.0082376
[23 empty] | 1051260 | 1.0014 | 0.96702 | 0.0029593 | 0.99694 | 0.0029053 | 0.99694 | 0.0082376
[23 empty] | 1051560 | 1.0036 | 0.96702 | 0.0029593 | 0.99694 | 0.0029053 | 0.99694 | 0.0082376
[23 empty] | 1051860 | 1.0014 | 0.96702 | 0.0029593 | 0.99694 | 0.0029053 | 0.99694 | 0.0082377
[23 empty] | 1052160 | 1.0014 | 0.96702 | 0.0029593 | 0.99694 | 0.0029053 | 0.99694 | 0.0082377
[23 empty] | 1052460 | 1.0025 | 0.96702 | 0.0029593 | 0.99694 | 0.0029053 | 0.99694 | 0.0082377
[23 empty] | 1052760 | 1.0025 | 0.96702 | 0.0029593 | 0.99694 | 0.0029053 | 0.99695 | 0.0082377
[23 empty] | 1053060 | 1.0014 | 0.96702 | 0.0029593 | 0.99694 | 0.0029053 | 0.99695 | 0.0082377
[23 empty] | 1053360 | 1.0003 | 0.96702 | 0.0029593 | 0.99695 | 0.0029052 | 0.99695 | 0.0082377
[23 empty] | 1053660 | 1.0014 | 0.96702 | 0.0029593 | 0.99695 | 0.0029052 | 0.99695 | 0.0082377
[23 empty] | 1053960 | 1.0003 | 0.96702 | 0.0029593 | 0.99695 | 0.0029052 | 0.99695 | 0.0082377
[23 empty] | 1054260 | 1.0003 | 0.96702 | 0.0029593 | 0.99695 | 0.0029052 | 0.99695 | 0.0082377
[23 empty] | 1054560 | 1.0014 | 0.96702 | 0.0029593 | 0.99695 | 0.0029052 | 0.99695 | 0.0082378
[23 empty] | 1054860 | 1.0003 | 0.96702 | 0.0029593 | 0.99695 | 0.0029052 | 0.99695 | 0.0082378
[23 empty] | 1055160 | 1.0003 | 0.96702 | 0.0029593 | 0.99695 | 0.0029052 | 0.99695 | 0.0082378
[23 empty] | 1055460 | 1.0003 | 0.96702 | 0.0029593 | 0.99695 | 0.0029052 | 0.99695 | 0.0082378
[23 empty] | 1055760 | 1.0014 | 0.96702 | 0.0029593 | 0.99695 | 0.0029052 | 0.99695 | 0.0082378
[23 empty] | 1056060 | 0.99924 | 0.96702 | 0.0029593 | 0.99695 | 0.0029052 | 0.99695 | 0.0082378
[23 empty] | 1056360 | 1.0003 | 0.96702 | 0.0029593 | 0.99695 | 0.0029052 | 0.99695 | 0.0082378
[23 empty] | 1056660 | 1.0014 | 0.96702 | 0.0029593 | 0.99695 | 0.0029052 | 0.99695 | 0.0082378
[23 empty] | 1056960 | 1.0025 | 0.96702 | 0.0029593 | 0.99695 | 0.0029051 | 0.99695 | 0.0082378
[23 empty] | 1057260 | 1.0014 | 0.96702 | 0.0029593 | 0.99695 | 0.0029051 | 0.99695 | 0.0082379
[23 empty] | 1057560 | 1.0025 | 0.96702 | 0.0029593 | 0.99695 | 0.0029051 | 0.99695 | 0.0082379
[23 empty] | 1057860 | 1.0014 | 0.96702 | 0.0029593 | 0.99695 | 0.0029051 | 0.99695 | 0.0082379
[23 empty] | 1058160 | 1.0014 | 0.96702 | 0.0029593 | 0.99695 | 0.0029051 | 0.99695 | 0.0082379
[23 empty] | 1058460 | 0.99924 | 0.96702 | 0.0029593 | 0.99695 | 0.0029051 | 0.99696 | 0.0082379
[23 empty] | 1058760 | 0.99924 | 0.96702 | 0.0029593 | 0.99695 | 0.0029051 | 0.99696 | 0.0082379
[23 empty] | 1059060 | 1.0003 | 0.96702 | 0.0029593 | 0.99696 | 0.0029051 | 0.99696 | 0.0082379
[23 empty] | 1059360 | 0.99924 | 0.96702 | 0.0029593 | 0.99696 | 0.0029051 | 0.99696 | 0.0082379
[23 empty] | 1059660 | 1.0003 | 0.96702 | 0.0029593 | 0.99696 | 0.0029051 | 0.99696 | 0.0082379
[23 empty] | 1059960 | 1.0003 | 0.96702 | 0.0029593 | 0.99696 | 0.0029051 | 0.99696 | 0.0082379
[23 empty] | 1060260 | 1.0003 | 0.96702 | 0.0029593 | 0.99696 | 0.0029051 | 0.99696 | 0.008238
[23 empty] | 1060560 | 1.0014 | 0.96702 | 0.0029593 | 0.99696 | 0.0029051 | 0.99696 | 0.008238
[23 empty] | 1060860 | 1.0014 | 0.96702 | 0.0029593 | 0.99696 | 0.002905 | 0.99696 | 0.008238
[23 empty] | 1061160 | 1.0025 | 0.96702 | 0.0029593 | 0.99696 | 0.002905 | 0.99696 | 0.008238
[23 empty] | 1061460 | 1.0036 | 0.96702 | 0.0029593 | 0.99696 | 0.002905 | 0.99696 | 0.008238
[23 empty] | 1061760 | 1.0014 | 0.96702 | 0.0029593 | 0.99696 | 0.002905 | 0.99696 | 0.008238
[23 empty] | 1062060 | 1.0025 | 0.96702 | 0.0029593 | 0.99696 | 0.002905 | 0.99696 | 0.008238
[23 empty] | 1062360 | 1.0003 | 0.96702 | 0.0029593 | 0.99696 | 0.002905 | 0.99696 | 0.008238
[23 empty] | 1062660 | 1.0003 | 0.96702 | 0.0029593 | 0.99696 | 0.002905 | 0.99696 | 0.008238
[23 empty] | 1062960 | 0.99816 | 0.96702 | 0.0029593 | 0.99696 | 0.002905 | 0.99696 | 0.0082381
[23 empty] | 1063260 | 0.99816 | 0.96702 | 0.0029593 | 0.99696 | 0.002905 | 0.99696 | 0.0082381
[23 empty] | 1063560 | 0.99924 | 0.96702 | 0.0029593 | 0.99696 | 0.002905 | 0.99696 | 0.0082381
[23 empty] | 1063860 | 1.0003 | 0.96702 | 0.0029593 | 0.99696 | 0.002905 | 0.99696 | 0.0082381
[23 empty] | 1064160 | 1.0014 | 0.96702 | 0.0029593 | 0.99696 | 0.002905 | 0.99696 | 0.0082381
[23 empty] | 1064460 | 1.0014 | 0.96702 | 0.0029593 | 0.99696 | 0.002905 | 0.99697 | 0.0082381
[23 empty] | 1064760 | 1.0025 | 0.96702 | 0.0029593 | 0.99696 | 0.0029049 | 0.99697 | 0.0082381
[23 empty] | 1065060 | 1.0025 | 0.96702 | 0.0029593 | 0.99697 | 0.0029049 | 0.99697 | 0.0082381
[23 empty] | 1065360 | 1.0036 | 0.96702 | 0.0029593 | 0.99697 | 0.0029049 | 0.99697 | 0.0082381
[23 empty] | 1065660 | 1.0036 | 0.96702 | 0.0029593 | 0.99697 | 0.0029049 | 0.99697 | 0.0082381
[23 empty] | 1065960 | 1.0025 | 0.96702 | 0.0029593 | 0.99697 | 0.0029049 | 0.99697 | 0.0082382
[23 empty] | 1066260 | 0.99924 | 0.96702 | 0.0029593 | 0.99697 | 0.0029049 | 0.99697 | 0.0082382
[23 empty] | 1066560 | 1.0014 | 0.96702 | 0.0029593 | 0.99697 | 0.0029049 | 0.99697 | 0.0082382
[23 empty] | 1066860 | 0.99924 | 0.96702 | 0.0029593 | 0.99697 | 0.0029049 | 0.99697 | 0.0082382
[23 empty] | 1067160 | 0.99924 | 0.96702 | 0.0029593 | 0.99697 | 0.0029049 | 0.99697 | 0.0082382
[23 empty] | 1067460 | 1.0003 | 0.96702 | 0.0029593 | 0.99697 | 0.0029049 | 0.99697 | 0.0082382
[23 empty] | 1067760 | 0.99924 | 0.96702 | 0.0029593 | 0.99697 | 0.0029049 | 0.99697 | 0.0082382
[23 empty] | 1068060 | 1.0003 | 0.96702 | 0.0029593 | 0.99697 | 0.0029049 | 0.99697 | 0.0082382
[23 empty] | 1068360 | 1.0025 | 0.96702 | 0.0029593 | 0.99697 | 0.0029049 | 0.99697 | 0.0082382
[23 empty] | 1068660 | 1.0025 | 0.96702 | 0.0029593 | 0.99697 | 0.0029049 | 0.99697 | 0.0082382
[23 empty] | 1068960 | 1.0014 | 0.96702 | 0.0029593 | 0.99697 | 0.0029048 | 0.99697 | 0.0082383
[23 empty] | 1069260 | 1.0036 | 0.96702 | 0.0029593 | 0.99697 | 0.0029048 | 0.99697 | 0.0082383
[23 empty] | 1069560 | 1.0025 | 0.96702 | 0.0029593 | 0.99697 | 0.0029048 | 0.99697 | 0.0082383
[23 empty] | 1069860 | 1.0014 | 0.96702 | 0.0029593 | 0.99697 | 0.0029048 | 0.99697 | 0.0082383
[23 empty] | 1070160 | 1.0014 | 0.96702 | 0.0029593 | 0.99697 | 0.0029048 | 0.99697 | 0.0082383
[23 empty] | 1070460 | 0.99709 | 0.96702 | 0.0029593 | 0.99697 | 0.0029048 | 0.99698 | 0.0082383
[23 empty] | 1070760 | 0.99816 | 0.96702 | 0.0029593 | 0.99697 | 0.0029048 | 0.99698 | 0.0082383
[23 empty] | 1071060 | 1.0003 | 0.96702 | 0.0029593 | 0.99698 | 0.0029048 | 0.99698 | 0.0082383
[23 empty] | 1071360 | 0.99924 | 0.96702 | 0.0029593 | 0.99698 | 0.0029048 | 0.99698 | 0.0082383
[23 empty] | 1071660 | 1.0014 | 0.96702 | 0.0029593 | 0.99698 | 0.0029048 | 0.99698 | 0.0082384
[23 empty] | 1071960 | 1.0025 | 0.96702 | 0.0029593 | 0.99698 | 0.0029048 | 0.99698 | 0.0082384
[23 empty] | 1072260 | 1.0014 | 0.96702 | 0.0029593 | 0.99698 | 0.0029048 | 0.99698 | 0.0082384
[23 empty] | 1072560 | 1.0014 | 0.96702 | 0.0029593 | 0.99698 | 0.0029048 | 0.99698 | 0.0082384
[23 empty] | 1072860 | 1.0036 | 0.96702 | 0.0029593 | 0.99698 | 0.0029048 | 0.99698 | 0.0082384
[23 empty] | 1073160 | 1.0025 | 0.96702 | 0.0029593 | 0.99698 | 0.0029047 | 0.99698 | 0.0082384
[23 empty] | 1073460 | 1.0014 | 0.96702 | 0.0029593 | 0.99698 | 0.0029047 | 0.99698 | 0.0082384
[23 empty] | 1073760 | 1.0003 | 0.96702 | 0.0029593 | 0.99698 | 0.0029047 | 0.99698 | 0.0082384
[23 empty] | 1074060 | 1.0003 | 0.96702 | 0.0029593 | 0.99698 | 0.0029047 | 0.99698 | 0.0082384
[23 empty] | 1074360 | 0.99924 | 0.96702 | 0.0029593 | 0.99698 | 0.0029047 | 0.99698 | 0.0082384
[23 empty] | 1074660 | 1.0003 | 0.96702 | 0.0029593 | 0.99698 | 0.0029047 | 0.99698 | 0.0082385
[23 empty] | 1074960 | 1.0014 | 0.96702 | 0.0029593 | 0.99698 | 0.0029047 | 0.99698 | 0.0082385
[23 empty] | 1075260 | 1.0014 | 0.96702 | 0.0029593 | 0.99698 | 0.0029047 | 0.99698 | 0.0082385
[23 empty] | 1075560 | 1.0003 | 0.96702 | 0.0029593 | 0.99698 | 0.0029047 | 0.99698 | 0.0082385
[23 empty] | 1075860 | 1.0014 | 0.96702 | 0.0029593 | 0.99698 | 0.0029047 | 0.99698 | 0.0082385
[23 empty] | 1076160 | 1.0025 | 0.96702 | 0.0029593 | 0.99698 | 0.0029047 | 0.99698 | 0.0082385
[23 empty] | 1076460 | 1.0014 | 0.96702 | 0.0029593 | 0.99698 | 0.0029047 | 0.99698 | 0.0082385
[23 empty] | 1076760 | 1.0003 | 0.96702 | 0.0029593 | 0.99698 | 0.0029047 | 0.99699 | 0.0082385
[23 empty] | 1077060 | 0.99924 | 0.96702 | 0.0029593 | 0.99698 | 0.0029047 | 0.99699 | 0.0082385
[23 empty] | 1077360 | 1.0003 | 0.96702 | 0.0029593 | 0.99699 | 0.0029047 | 0.99699 | 0.0082385
[23 empty] | 1077660 | 1.0003 | 0.96702 | 0.0029593 | 0.99699 | 0.0029046 | 0.99699 | 0.0082386
[23 empty] | 1077960 | 1.0003 | 0.96702 | 0.0029593 | 0.99699 | 0.0029046 | 0.99699 | 0.0082386
[23 empty] | 1078260 | 0.99924 | 0.96702 | 0.0029593 | 0.99699 | 0.0029046 | 0.99699 | 0.0082386
[23 empty] | 1078560 | 1.0014 | 0.96702 | 0.0029593 | 0.99699 | 0.0029046 | 0.99699 | 0.0082386
[23 empty] | 1078860 | 1.0014 | 0.96702 | 0.0029593 | 0.99699 | 0.0029046 | 0.99699 | 0.0082386
[23 empty] | 1079160 | 1.0014 | 0.96702 | 0.0029593 | 0.99699 | 0.0029046 | 0.99699 | 0.0082386
[23 empty] | 1079460 | 1.0014 | 0.96702 | 0.0029593 | 0.99699 | 0.0029046 | 0.99699 | 0.0082386
[23 empty] | 1079760 | 1.0025 | 0.96702 | 0.0029593 | 0.99699 | 0.0029046 | 0.99699 | 0.0082386
[23 empty] | 1080060 | 1.0014 | 0.96702 | 0.0029593 | 0.99699 | 0.0029046 | 0.99699 | 0.0082386
[23 empty] | 1080360 | 1.0003 | 0.96702 | 0.0029593 | 0.99699 | 0.0029046 | 0.99699 | 0.0082386
[23 empty] | 1080660 | 1.0014 | 0.96702 | 0.0029593 | 0.99699 | 0.0029046 | 0.99699 | 0.0082387
[23 empty] | 1080960 | 1.0003 | 0.96702 | 0.0029593 | 0.99699 | 0.0029046 | 0.99699 | 0.0082387
[23 empty] | 1081260 | 1.0014 | 0.96702 | 0.0029593 | 0.99699 | 0.0029046 | 0.99699 | 0.0082387
[23 empty] | 1081560 | 1.0003 | 0.96702 | 0.0029593 | 0.99699 | 0.0029046 | 0.99699 | 0.0082387
[23 empty] | 1081860 | 1.0025 | 0.96702 | 0.0029593 | 0.99699 | 0.0029046 | 0.99699 | 0.0082387
[23 empty] | 1082160 | 1.0025 | 0.96702 | 0.0029593 | 0.99699 | 0.0029045 | 0.99699 | 0.0082387
[23 empty] | 1082460 | 1.0014 | 0.96702 | 0.0029593 | 0.99699 | 0.0029045 | 0.99699 | 0.0082387
[23 empty] | 1082760 | 1.0014 | 0.96702 | 0.0029593 | 0.99699 | 0.0029045 | 0.99699 | 0.0082387
[23 empty] | 1083060 | 1.0014 | 0.96702 | 0.0029593 | 0.99699 | 0.0029045 | 0.99699 | 0.0082387
[23 empty] | 1083360 | 1.0025 | 0.96702 | 0.0029593 | 0.99699 | 0.0029045 | 0.997 | 0.0082387
[23 empty] | 1083660 | 1.0003 | 0.96702 | 0.0029593 | 0.99699 | 0.0029045 | 0.997 | 0.0082387
[23 empty] | 1083960 | 1.0014 | 0.96702 | 0.0029593 | 0.997 | 0.0029045 | 0.997 | 0.0082388
[23 empty] | 1084260 | 1.0003 | 0.96702 | 0.0029593 | 0.997 | 0.0029045 | 0.997 | 0.0082388
[23 empty] | 1084560 | 1.0025 | 0.96702 | 0.0029593 | 0.997 | 0.0029045 | 0.997 | 0.0082388
[23 empty] | 1084860 | 1.0025 | 0.96702 | 0.0029593 | 0.997 | 0.0029045 | 0.997 | 0.0082388
[23 empty] | 1085160 | 1.0025 | 0.96702 | 0.0029593 | 0.997 | 0.0029045 | 0.997 | 0.0082388
[23 empty] | 1085460 | 1.0025 | 0.96702 | 0.0029593 | 0.997 | 0.0029045 | 0.997 | 0.0082388
[23 empty] | 1085760 | 1.0036 | 0.96702 | 0.0029593 | 0.997 | 0.0029045 | 0.997 | 0.0082388
[23 empty] | 1086060 | 1.0003 | 0.96702 | 0.0029593 | 0.997 | 0.0029045 | 0.997 | 0.0082388
[23 empty] | 1086360 | 1.0003 | 0.96702 | 0.0029593 | 0.997 | 0.0029045 | 0.997 | 0.0082388
[23 empty] | 1086660 | 0.99924 | 0.96702 | 0.0029593 | 0.997 | 0.0029045 | 0.997 | 0.0082388
[23 empty] | 1086960 | 1.0014 | 0.96702 | 0.0029593 | 0.997 | 0.0029044 | 0.997 | 0.0082389
[23 empty] | 1087260 | 1.0003 | 0.96702 | 0.0029593 | 0.997 | 0.0029044 | 0.997 | 0.0082389
[23 empty] | 1087560 | 1.0025 | 0.96702 | 0.0029593 | 0.997 | 0.0029044 | 0.997 | 0.0082389
[23 empty] | 1087860 | 1.0025 | 0.96702 | 0.0029593 | 0.997 | 0.0029044 | 0.997 | 0.0082389
[23 empty] | 1088160 | 1.0003 | 0.96702 | 0.0029593 | 0.997 | 0.0029044 | 0.997 | 0.0082389
[23 empty] | 1088460 | 1.0003 | 0.96702 | 0.0029593 | 0.997 | 0.0029044 | 0.997 | 0.0082389
[23 empty] | 1088760 | 1.0014 | 0.96702 | 0.0029593 | 0.997 | 0.0029044 | 0.997 | 0.0082389
[23 empty] | 1089060 | 1.0014 | 0.96702 | 0.0029593 | 0.997 | 0.0029044 | 0.997 | 0.0082389
[23 empty] | 1089360 | 1.0003 | 0.96702 | 0.0029593 | 0.997 | 0.0029044 | 0.997 | 0.0082389
[23 empty] | 1089660 | 1.0014 | 0.96702 | 0.0029593 | 0.997 | 0.0029044 | 0.997 | 0.0082389
[23 empty] | 1089960 | 1.0025 | 0.96702 | 0.0029593 | 0.997 | 0.0029044 | 0.997 | 0.008239
[23 empty] | 1090260 | 1.0003 | 0.96702 | 0.0029593 | 0.997 | 0.0029044 | 0.99701 | 0.008239
[23 empty] | 1090560 | 1.0003 | 0.96702 | 0.0029593 | 0.997 | 0.0029044 | 0.99701 | 0.008239
[23 empty] | 1090860 | 1.0003 | 0.96702 | 0.0029593 | 0.99701 | 0.0029044 | 0.99701 | 0.008239
[23 empty] | 1091160 | 0.99924 | 0.96702 | 0.0029593 | 0.99701 | 0.0029044 | 0.99701 | 0.008239
[23 empty] | 1091460 | 1.0025 | 0.96702 | 0.0029593 | 0.99701 | 0.0029044 | 0.99701 | 0.008239
[23 empty] | 1091760 | 1.0014 | 0.96702 | 0.0029593 | 0.99701 | 0.0029044 | 0.99701 | 0.008239
[23 empty] | 1092060 | 1.0025 | 0.96702 | 0.0029593 | 0.99701 | 0.0029044 | 0.99701 | 0.008239
[23 empty] | 1092360 | 1.0014 | 0.96702 | 0.0029593 | 0.99701 | 0.0029043 | 0.99701 | 0.008239
[23 empty] | 1092660 | 1.0025 | 0.96702 | 0.0029593 | 0.99701 | 0.0029043 | 0.99701 | 0.008239
[23 empty] | 1092960 | 1.0003 | 0.96702 | 0.0029593 | 0.99701 | 0.0029043 | 0.99701 | 0.008239
[23 empty] | 1093260 | 1.0014 | 0.96702 | 0.0029593 | 0.99701 | 0.0029043 | 0.99701 | 0.0082391
[23 empty] | 1093560 | 1.0014 | 0.96702 | 0.0029593 | 0.99701 | 0.0029043 | 0.99701 | 0.0082391
[23 empty] | 1093860 | 1.0025 | 0.96702 | 0.0029593 | 0.99701 | 0.0029043 | 0.99701 | 0.0082391
[23 empty] | 1094160 | 1.0014 | 0.96702 | 0.0029593 | 0.99701 | 0.0029043 | 0.99701 | 0.0082391
[23 empty] | 1094460 | 0.99924 | 0.96702 | 0.0029593 | 0.99701 | 0.0029043 | 0.99701 | 0.0082391
[23 empty] | 1094760 | 1.0014 | 0.96702 | 0.0029593 | 0.99701 | 0.0029043 | 0.99701 | 0.0082391
[23 empty] | 1095060 | 1.0025 | 0.96702 | 0.0029593 | 0.99701 | 0.0029043 | 0.99701 | 0.0082391
[23 empty] | 1095360 | 1.0014 | 0.96702 | 0.0029593 | 0.99701 | 0.0029043 | 0.99701 | 0.0082391
[23 empty] | 1095660 | 1.0014 | 0.96702 | 0.0029593 | 0.99701 | 0.0029043 | 0.99701 | 0.0082391
[23 empty] | 1095960 | 1.0025 | 0.96702 | 0.0029593 | 0.99701 | 0.0029043 | 0.99701 | 0.0082391
[23 empty] | 1096260 | 1.0014 | 0.96702 | 0.0029593 | 0.99701 | 0.0029043 | 0.99701 | 0.0082392
[23 empty] | 1096560 | 1.0003 | 0.96702 | 0.0029593 | 0.99701 | 0.0029043 | 0.99701 | 0.0082392
[23 empty] | 1096860 | 1.0003 | 0.96702 | 0.0029593 | 0.99701 | 0.0029043 | 0.99701 | 0.0082392
[23 empty] | 1097160 | 1.0003 | 0.96702 | 0.0029593 | 0.99701 | 0.0029043 | 0.99702 | 0.0082392
[23 empty] | 1097460 | 1.0014 | 0.96702 | 0.0029593 | 0.99701 | 0.0029043 | 0.99702 | 0.0082392
[23 empty] | 1097760 | 1.0003 | 0.96702 | 0.0029593 | 0.99701 | 0.0029042 | 0.99702 | 0.0082392
[23 empty] | 1098060 | 1.0003 | 0.96702 | 0.0029593 | 0.99702 | 0.0029042 | 0.99702 | 0.0082392
[23 empty] | 1098360 | 1.0014 | 0.96702 | 0.0029593 | 0.99702 | 0.0029042 | 0.99702 | 0.0082392
[23 empty] | 1098660 | 1.0036 | 0.96702 | 0.0029593 | 0.99702 | 0.0029042 | 0.99702 | 0.0082392
[23 empty] | 1098960 | 1.0036 | 0.96702 | 0.0029593 | 0.99702 | 0.0029042 | 0.99702 | 0.0082392
[23 empty] | 1099260 | 1.0036 | 0.96702 | 0.0029593 | 0.99702 | 0.0029042 | 0.99702 | 0.0082392
[23 empty] | 1099560 | 1.0025 | 0.96702 | 0.0029593 | 0.99702 | 0.0029042 | 0.99702 | 0.0082393
[23 empty] | 1099860 | 1.0036 | 0.96702 | 0.0029593 | 0.99702 | 0.0029042 | 0.99702 | 0.0082393
[23 empty] | 1100160 | 1.0025 | 0.96702 | 0.0029593 | 0.99702 | 0.0029042 | 0.99702 | 0.0082393
[23 empty] | 1100460 | 1.0025 | 0.96702 | 0.0029593 | 0.99702 | 0.0029042 | 0.99702 | 0.0082393
[23 empty] | 1100760 | 1.0014 | 0.96702 | 0.0029593 | 0.99702 | 0.0029042 | 0.99702 | 0.0082393
[23 empty] | 1101060 | 1.0003 | 0.96702 | 0.0029593 | 0.99702 | 0.0029042 | 0.99702 | 0.0082393
[23 empty] | 1101360 | 1.0025 | 0.96702 | 0.0029593 | 0.99702 | 0.0029042 | 0.99702 | 0.0082393
[23 empty] | 1101660 | 1.0014 | 0.96702 | 0.0029593 | 0.99702 | 0.0029042 | 0.99702 | 0.0082393
[23 empty] | 1101960 | 1.0036 | 0.96702 | 0.0029593 | 0.99702 | 0.0029042 | 0.99702 | 0.0082393
[23 empty] | 1102260 | 1.0025 | 0.96702 | 0.0029593 | 0.99702 | 0.0029042 | 0.99702 | 0.0082393
[23 empty] | 1102560 | 1.0046 | 0.96702 | 0.0029593 | 0.99702 | 0.0029042 | 0.99702 | 0.0082393
[23 empty] | 1102860 | 1.0025 | 0.96702 | 0.0029593 | 0.99702 | 0.0029042 | 0.99702 | 0.0082394
[23 empty] | 1103160 | 1.0014 | 0.96702 | 0.0029593 | 0.99702 | 0.0029042 | 0.99702 | 0.0082394
[23 empty] | 1103460 | 1.0014 | 0.96702 | 0.0029593 | 0.99702 | 0.0029041 | 0.99702 | 0.0082394
[23 empty] | 1103760 | 1.0036 | 0.96702 | 0.0029593 | 0.99702 | 0.0029041 | 0.99702 | 0.0082394
[23 empty] | 1104060 | 1.0014 | 0.96702 | 0.0029593 | 0.99702 | 0.0029041 | 0.99702 | 0.0082394
[23 empty] | 1104360 | 1.0025 | 0.96702 | 0.0029593 | 0.99702 | 0.0029041 | 0.99702 | 0.0082394
[23 empty] | 1104660 | 1.0014 | 0.96702 | 0.0029593 | 0.99702 | 0.0029041 | 0.99703 | 0.0082394
[23 empty] | 1104960 | 1.0025 | 0.96702 | 0.0029593 | 0.99702 | 0.0029041 | 0.99703 | 0.0082394
[23 empty] | 1105260 | 1.0025 | 0.96702 | 0.0029593 | 0.99703 | 0.0029041 | 0.99703 | 0.0082394
[23 empty] | 1105560 | 1.0036 | 0.96702 | 0.0029593 | 0.99703 | 0.0029041 | 0.99703 | 0.0082394
[23 empty] | 1105860 | 1.0025 | 0.96702 | 0.0029593 | 0.99703 | 0.0029041 | 0.99703 | 0.0082394
[23 empty] | 1106160 | 1.0025 | 0.96702 | 0.0029593 | 0.99703 | 0.0029041 | 0.99703 | 0.0082395
[23 empty] | 1106460 | 1.0036 | 0.96702 | 0.0029593 | 0.99703 | 0.0029041 | 0.99703 | 0.0082395
[23 empty] | 1106760 | 1.0003 | 0.96702 | 0.0029593 | 0.99703 | 0.0029041 | 0.99703 | 0.0082395
[23 empty] | 1107060 | 1.0014 | 0.96702 | 0.0029593 | 0.99703 | 0.0029041 | 0.99703 | 0.0082395
[23 empty] | 1107360 | 1.0025 | 0.96702 | 0.0029593 | 0.99703 | 0.0029041 | 0.99703 | 0.0082395
[23 empty] | 1107660 | 1.0014 | 0.96702 | 0.0029593 | 0.99703 | 0.0029041 | 0.99703 | 0.0082395
[23 empty] | 1107960 | 1.0014 | 0.96702 | 0.0029593 | 0.99703 | 0.0029041 | 0.99703 | 0.0082395
[23 empty] | 1108260 | 0.99924 | 0.96702 | 0.0029593 | 0.99703 | 0.0029041 | 0.99703 | 0.0082395
[23 empty] | 1108560 | 0.99924 | 0.96702 | 0.0029593 | 0.99703 | 0.0029041 | 0.99703 | 0.0082395
[23 empty] | 1108860 | 1.0003 | 0.96702 | 0.0029593 | 0.99703 | 0.0029041 | 0.99703 | 0.0082395
[23 empty] | 1109160 | 1.0025 | 0.96702 | 0.0029593 | 0.99703 | 0.0029041 | 0.99703 | 0.0082395
[23 empty] | 1109460 | 1.0003 | 0.96702 | 0.0029593 | 0.99703 | 0.002904 | 0.99703 | 0.0082396
[23 empty] | 1109760 | 1.0014 | 0.96702 | 0.0029593 | 0.99703 | 0.002904 | 0.99703 | 0.0082396
[23 empty] | 1110060 | 1.0014 | 0.96702 | 0.0029593 | 0.99703 | 0.002904 | 0.99703 | 0.0082396
[23 empty] | 1110360 | 1.0025 | 0.96702 | 0.0029593 | 0.99703 | 0.002904 | 0.99703 | 0.0082396
[23 empty] | 1110660 | 1.0036 | 0.96702 | 0.0029593 | 0.99703 | 0.002904 | 0.99703 | 0.0082396
[23 empty] | 1110960 | 1.0025 | 0.96702 | 0.0029593 | 0.99703 | 0.002904 | 0.99703 | 0.0082396
[23 empty] | 1111260 | 1.0014 | 0.96702 | 0.0029593 | 0.99703 | 0.002904 | 0.99703 | 0.0082396
[23 empty] | 1111560 | 1.0014 | 0.96702 | 0.0029593 | 0.99703 | 0.002904 | 0.99703 | 0.0082396
[23 empty] | 1111860 | 1.0014 | 0.96702 | 0.0029593 | 0.99703 | 0.002904 | 0.99703 | 0.0082396
[23 empty] | 1112160 | 1.0025 | 0.96702 | 0.0029593 | 0.99703 | 0.002904 | 0.99704 | 0.0082396
[23 empty] | 1112460 | 1.0025 | 0.96702 | 0.0029593 | 0.99703 | 0.002904 | 0.99704 | 0.0082396
[23 empty] | 1112760 | 1.0025 | 0.96702 | 0.0029593 | 0.99703 | 0.002904 | 0.99704 | 0.0082397
[23 empty] | 1113060 | 1.0025 | 0.96702 | 0.0029593 | 0.99704 | 0.002904 | 0.99704 | 0.0082397
[23 empty] | 1113360 | 1.0025 | 0.96702 | 0.0029593 | 0.99704 | 0.002904 | 0.99704 | 0.0082397
[23 empty] | 1113660 | 1.0014 | 0.96702 | 0.0029593 | 0.99704 | 0.002904 | 0.99704 | 0.0082397
[23 empty] | 1113960 | 1.0014 | 0.96702 | 0.0029593 | 0.99704 | 0.002904 | 0.99704 | 0.0082397
[23 empty] | 1114260 | 1.0003 | 0.96702 | 0.0029593 | 0.99704 | 0.002904 | 0.99704 | 0.0082397
[23 empty] | 1114560 | 1.0003 | 0.96702 | 0.0029593 | 0.99704 | 0.002904 | 0.99704 | 0.0082397
[23 empty] | 1114860 | 1.0003 | 0.96702 | 0.0029593 | 0.99704 | 0.002904 | 0.99704 | 0.0082397
[23 empty] | 1115160 | 1.0003 | 0.96702 | 0.0029593 | 0.99704 | 0.002904 | 0.99704 | 0.0082397
[23 empty] | 1115460 | 1.0003 | 0.96702 | 0.0029593 | 0.99704 | 0.002904 | 0.99704 | 0.0082397
[23 empty] | 1115760 | 0.99924 | 0.96702 | 0.0029593 | 0.99704 | 0.002904 | 0.99704 | 0.0082397
[23 empty] | 1116060 | 1.0003 | 0.96702 | 0.0029593 | 0.99704 | 0.0029039 | 0.99704 | 0.0082397
[23 empty] | 1116360 | 1.0036 | 0.96702 | 0.0029593 | 0.99704 | 0.0029039 | 0.99704 | 0.0082398
[23 empty] | 1116660 | 1.0014 | 0.96702 | 0.0029593 | 0.99704 | 0.0029039 | 0.99704 | 0.0082398
[23 empty] | 1116960 | 1.0003 | 0.96702 | 0.0029593 | 0.99704 | 0.0029039 | 0.99704 | 0.0082398
[23 empty] | 1117260 | 1.0025 | 0.96702 | 0.0029593 | 0.99704 | 0.0029039 | 0.99704 | 0.0082398
[23 empty] | 1117560 | 1.0025 | 0.96702 | 0.0029593 | 0.99704 | 0.0029039 | 0.99704 | 0.0082398
[23 empty] | 1117860 | 1.0014 | 0.96702 | 0.0029593 | 0.99704 | 0.0029039 | 0.99704 | 0.0082398
[23 empty] | 1118160 | 1.0014 | 0.96702 | 0.0029593 | 0.99704 | 0.0029039 | 0.99704 | 0.0082398
[23 empty] | 1118460 | 1.0003 | 0.96702 | 0.0029593 | 0.99704 | 0.0029039 | 0.99704 | 0.0082398
[23 empty] | 1118760 | 1.0014 | 0.96702 | 0.0029593 | 0.99704 | 0.0029039 | 0.99704 | 0.0082398
[23 empty] | 1119060 | 1.0025 | 0.96702 | 0.0029593 | 0.99704 | 0.0029039 | 0.99704 | 0.0082398
[23 empty] | 1119360 | 1.0036 | 0.96702 | 0.0029593 | 0.99704 | 0.0029039 | 0.99704 | 0.0082398
[23 empty] | 1119660 | 1.0036 | 0.96702 | 0.0029593 | 0.99704 | 0.0029039 | 0.99704 | 0.0082399
[23 empty] | 1119960 | 1.0046 | 0.96702 | 0.0029593 | 0.99704 | 0.0029039 | 0.99704 | 0.0082399
[23 empty] | 1120260 | 1.0025 | 0.96702 | 0.0029593 | 0.99704 | 0.0029039 | 0.99705 | 0.0082399
[23 empty] | 1120560 | 1.0025 | 0.96702 | 0.0029593 | 0.99704 | 0.0029039 | 0.99705 | 0.0082399
[23 empty] | 1120860 | 1.0025 | 0.96702 | 0.0029593 | 0.99705 | 0.0029039 | 0.99705 | 0.0082399
[23 empty] | 1121160 | 1.0014 | 0.96702 | 0.0029593 | 0.99705 | 0.0029039 | 0.99705 | 0.0082399
[23 empty] | 1121460 | 0.99924 | 0.96702 | 0.0029593 | 0.99705 | 0.0029039 | 0.99705 | 0.0082399
[23 empty] | 1121760 | 0.99924 | 0.96702 | 0.0029593 | 0.99705 | 0.0029039 | 0.99705 | 0.0082399
[23 empty] | 1122060 | 1.0003 | 0.96702 | 0.0029593 | 0.99705 | 0.0029039 | 0.99705 | 0.0082399
[23 empty] | 1122360 | 1.0003 | 0.96702 | 0.0029593 | 0.99705 | 0.0029039 | 0.99705 | 0.0082399
[23 empty] | 1122660 | 1.0025 | 0.96702 | 0.0029593 | 0.99705 | 0.0029039 | 0.99705 | 0.0082399
[23 empty] | 1122960 | 1.0036 | 0.96702 | 0.0029593 | 0.99705 | 0.0029038 | 0.99705 | 0.0082399
[23 empty] | 1123260 | 1.0025 | 0.96702 | 0.0029593 | 0.99705 | 0.0029038 | 0.99705 | 0.00824
[23 empty] | 1123560 | 1.0025 | 0.96702 | 0.0029593 | 0.99705 | 0.0029038 | 0.99705 | 0.00824
[23 empty] | 1123860 | 1.0036 | 0.96702 | 0.0029593 | 0.99705 | 0.0029038 | 0.99705 | 0.00824
[23 empty] | 1124160 | 1.0036 | 0.96702 | 0.0029593 | 0.99705 | 0.0029038 | 0.99705 | 0.00824
[23 empty] | 1124460 | 1.0025 | 0.96702 | 0.0029593 | 0.99705 | 0.0029038 | 0.99705 | 0.00824
[23 empty] | 1124760 | 1.0003 | 0.96702 | 0.0029593 | 0.99705 | 0.0029038 | 0.99705 | 0.00824
[23 empty] | 1125060 | 0.99924 | 0.96702 | 0.0029593 | 0.99705 | 0.0029038 | 0.99705 | 0.00824
[23 empty] | 1125360 | 1.0003 | 0.96702 | 0.0029593 | 0.99705 | 0.0029038 | 0.99705 | 0.00824
[23 empty] | 1125660 | 1.0003 | 0.96702 | 0.0029593 | 0.99705 | 0.0029038 | 0.99705 | 0.00824
[23 empty] | 1125960 | 0.99924 | 0.96702 | 0.0029593 | 0.99705 | 0.0029038 | 0.99705 | 0.00824
[23 empty] | 1126260 | 1.0014 | 0.96702 | 0.0029593 | 0.99705 | 0.0029038 | 0.99705 | 0.00824
[23 empty] | 1126560 | 1.0014 | 0.96702 | 0.0029593 | 0.99705 | 0.0029038 | 0.99705 | 0.00824
[23 empty] | 1126860 | 1.0014 | 0.96702 | 0.0029593 | 0.99705 | 0.0029038 | 0.99705 | 0.0082401
[23 empty] | 1127160 | 1.0003 | 0.96702 | 0.0029593 | 0.99705 | 0.0029038 | 0.99705 | 0.0082401
[23 empty] | 1127460 | 1.0025 | 0.96702 | 0.0029593 | 0.99705 | 0.0029038 | 0.99705 | 0.0082401
[23 empty] | 1127760 | 1.0003 | 0.96702 | 0.0029593 | 0.99705 | 0.0029038 | 0.99705 | 0.0082401
[23 empty] | 1128060 | 1.0003 | 0.96702 | 0.0029593 | 0.99705 | 0.0029038 | 0.99705 | 0.0082401
[23 empty] | 1128360 | 0.99924 | 0.96702 | 0.0029593 | 0.99705 | 0.0029038 | 0.99706 | 0.0082401
[23 empty] | 1128660 | 1.0025 | 0.96702 | 0.0029593 | 0.99705 | 0.0029038 | 0.99706 | 0.0082401
[23 empty] | 1128960 | 1.0025 | 0.96702 | 0.0029593 | 0.99705 | 0.0029038 | 0.99706 | 0.0082401
[23 empty] | 1129260 | 1.0014 | 0.96702 | 0.0029593 | 0.99706 | 0.0029038 | 0.99706 | 0.0082401
[23 empty] | 1129560 | 1.0014 | 0.96702 | 0.0029593 | 0.99706 | 0.0029038 | 0.99706 | 0.0082401
[23 empty] | 1129860 | 1.0014 | 0.96702 | 0.0029593 | 0.99706 | 0.0029038 | 0.99706 | 0.0082401
[23 empty] | 1130160 | 1.0003 | 0.96702 | 0.0029593 | 0.99706 | 0.0029038 | 0.99706 | 0.0082401
[23 empty] | 1130460 | 0.99924 | 0.96702 | 0.0029593 | 0.99706 | 0.0029037 | 0.99706 | 0.0082402
[23 empty] | 1130760 | 1.0003 | 0.96702 | 0.0029593 | 0.99706 | 0.0029037 | 0.99706 | 0.0082402
[23 empty] | 1131060 | 1.0003 | 0.96702 | 0.0029593 | 0.99706 | 0.0029037 | 0.99706 | 0.0082402
[23 empty] | 1131360 | 1.0014 | 0.96702 | 0.0029593 | 0.99706 | 0.0029037 | 0.99706 | 0.0082402
[23 empty] | 1131660 | 1.0003 | 0.96702 | 0.0029593 | 0.99706 | 0.0029037 | 0.99706 | 0.0082402
[23 empty] | 1131960 | 1.0003 | 0.96702 | 0.0029593 | 0.99706 | 0.0029037 | 0.99706 | 0.0082402
[23 empty] | 1132260 | 1.0003 | 0.96702 | 0.0029593 | 0.99706 | 0.0029037 | 0.99706 | 0.0082402
[23 empty] | 1132560 | 1.0003 | 0.96702 | 0.0029593 | 0.99706 | 0.0029037 | 0.99706 | 0.0082402
[23 empty] | 1132860 | 1.0003 | 0.96702 | 0.0029593 | 0.99706 | 0.0029037 | 0.99706 | 0.0082402
[23 empty] | 1133160 | 1.0003 | 0.96702 | 0.0029593 | 0.99706 | 0.0029037 | 0.99706 | 0.0082402
[23 empty] | 1133460 | 1.0003 | 0.96702 | 0.0029593 | 0.99706 | 0.0029037 | 0.99706 | 0.0082402
[23 empty] | 1133760 | 0.99924 | 0.96702 | 0.0029593 | 0.99706 | 0.0029037 | 0.99706 | 0.0082402
[23 empty] | 1134060 | 0.99924 | 0.96702 | 0.0029593 | 0.99706 | 0.0029037 | 0.99706 | 0.0082403
[23 empty] | 1134360 | 0.99924 | 0.96702 | 0.0029593 | 0.99706 | 0.0029037 | 0.99706 | 0.0082403
[23 empty] | 1134660 | 0.99924 | 0.96702 | 0.0029593 | 0.99706 | 0.0029037 | 0.99706 | 0.0082403
[23 empty] | 1134960 | 1.0025 | 0.96702 | 0.0029593 | 0.99706 | 0.0029037 | 0.99706 | 0.0082403
[23 empty] | 1135260 | 1.0003 | 0.96702 | 0.0029593 | 0.99706 | 0.0029037 | 0.99706 | 0.0082403
[23 empty] | 1135560 | 1.0014 | 0.96702 | 0.0029593 | 0.99706 | 0.0029037 | 0.99706 | 0.0082403
[23 empty] | 1135860 | 1.0025 | 0.96702 | 0.0029593 | 0.99706 | 0.0029037 | 0.99706 | 0.0082403
[23 empty] | 1136160 | 1.0014 | 0.96702 | 0.0029593 | 0.99706 | 0.0029037 | 0.99706 | 0.0082403
[23 empty] | 1136460 | 1.0003 | 0.96702 | 0.0029593 | 0.99706 | 0.0029037 | 0.99706 | 0.0082403
[23 empty] | 1136760 | 0.99924 | 0.96702 | 0.0029593 | 0.99706 | 0.0029037 | 0.99706 | 0.0082403
[23 empty] | 1137060 | 0.99924 | 0.96702 | 0.0029593 | 0.99706 | 0.0029037 | 0.99707 | 0.0082403
[23 empty] | 1137360 | 0.99709 | 0.96702 | 0.0029593 | 0.99706 | 0.0029037 | 0.99707 | 0.0082403
[23 empty] | 1137660 | 0.99816 | 0.96702 | 0.0029593 | 0.99706 | 0.0029037 | 0.99707 | 0.0082404
[23 empty] | 1137960 | 0.99924 | 0.96702 | 0.0029593 | 0.99707 | 0.0029037 | 0.99707 | 0.0082404
[23 empty] | 1138260 | 0.99816 | 0.96702 | 0.0029593 | 0.99707 | 0.0029037 | 0.99707 | 0.0082404
[23 empty] | 1138560 | 0.99924 | 0.96702 | 0.0029593 | 0.99707 | 0.0029036 | 0.99707 | 0.0082404
[23 empty] | 1138860 | 1.0014 | 0.96702 | 0.0029593 | 0.99707 | 0.0029036 | 0.99707 | 0.0082404
[23 empty] | 1139160 | 0.99924 | 0.96702 | 0.0029593 | 0.99707 | 0.0029036 | 0.99707 | 0.0082404
[23 empty] | 1139460 | 0.99924 | 0.96702 | 0.0029593 | 0.99707 | 0.0029036 | 0.99707 | 0.0082404
[23 empty] | 1139760 | 1.0003 | 0.96702 | 0.0029593 | 0.99707 | 0.0029036 | 0.99707 | 0.0082404
[23 empty] | 1140060 | 1.0003 | 0.96702 | 0.0029593 | 0.99707 | 0.0029036 | 0.99707 | 0.0082404
[23 empty] | 1140360 | 1.0014 | 0.96702 | 0.0029593 | 0.99707 | 0.0029036 | 0.99707 | 0.0082404
[23 empty] | 1140660 | 1.0025 | 0.96702 | 0.0029593 | 0.99707 | 0.0029036 | 0.99707 | 0.0082404
[23 empty] | 1140960 | 1.0025 | 0.96702 | 0.0029593 | 0.99707 | 0.0029036 | 0.99707 | 0.0082404
[23 empty] | 1141260 | 1.0046 | 0.96702 | 0.0029593 | 0.99707 | 0.0029036 | 0.99707 | 0.0082404
[23 empty] | 1141560 | 1.0025 | 0.96702 | 0.0029593 | 0.99707 | 0.0029036 | 0.99707 | 0.0082405
[23 empty] | 1141860 | 1.0025 | 0.96702 | 0.0029593 | 0.99707 | 0.0029036 | 0.99707 | 0.0082405
[23 empty] | 1142160 | 1.0014 | 0.96702 | 0.0029593 | 0.99707 | 0.0029036 | 0.99707 | 0.0082405
[23 empty] | 1142460 | 1.0003 | 0.96702 | 0.0029593 | 0.99707 | 0.0029036 | 0.99707 | 0.0082405
[23 empty] | 1142760 | 1.0003 | 0.96702 | 0.0029593 | 0.99707 | 0.0029036 | 0.99707 | 0.0082405
[23 empty] | 1143060 | 0.99709 | 0.96702 | 0.0029593 | 0.99707 | 0.0029036 | 0.99707 | 0.0082405
[23 empty] | 1143360 | 1.0014 | 0.96702 | 0.0029593 | 0.99707 | 0.0029036 | 0.99707 | 0.0082405
[23 empty] | 1143660 | 0.99816 | 0.96702 | 0.0029593 | 0.99707 | 0.0029036 | 0.99707 | 0.0082405
[23 empty] | 1143960 | 1.0003 | 0.96702 | 0.0029593 | 0.99707 | 0.0029036 | 0.99707 | 0.0082405
[23 empty] | 1144260 | 1.0003 | 0.96702 | 0.0029593 | 0.99707 | 0.0029036 | 0.99707 | 0.0082405
[23 empty] | 1144560 | 1.0025 | 0.96702 | 0.0029593 | 0.99707 | 0.0029036 | 0.99707 | 0.0082405
[23 empty] | 1144860 | 1.0014 | 0.96702 | 0.0029593 | 0.99707 | 0.0029036 | 0.99707 | 0.0082405
[23 empty] | 1145160 | 1.0003 | 0.96702 | 0.0029593 | 0.99707 | 0.0029036 | 0.99707 | 0.0082405
[23 empty] | 1145460 | 1.0014 | 0.96702 | 0.0029593 | 0.99707 | 0.0029036 | 0.99707 | 0.0082406
[23 empty] | 1145760 | 1.0014 | 0.96702 | 0.0029593 | 0.99707 | 0.0029036 | 0.99707 | 0.0082406
[23 empty] | 1146060 | 1.0003 | 0.96702 | 0.0029593 | 0.99707 | 0.0029036 | 0.99707 | 0.0082406
[23 empty] | 1146360 | 0.99924 | 0.96702 | 0.0029593 | 0.99707 | 0.0029036 | 0.99708 | 0.0082406
[23 empty] | 1146660 | 1.0014 | 0.96702 | 0.0029593 | 0.99707 | 0.0029036 | 0.99708 | 0.0082406
[23 empty] | 1146960 | 1.0003 | 0.96702 | 0.0029593 | 0.99707 | 0.0029036 | 0.99708 | 0.0082406
[23 empty] | 1147260 | 1.0014 | 0.96702 | 0.0029593 | 0.99708 | 0.0029036 | 0.99708 | 0.0082406
[23 empty] | 1147560 | 1.0025 | 0.96702 | 0.0029593 | 0.99708 | 0.0029035 | 0.99708 | 0.0082406
[23 empty] | 1147860 | 1.0025 | 0.96702 | 0.0029593 | 0.99708 | 0.0029035 | 0.99708 | 0.0082406
[23 empty] | 1148160 | 1.0014 | 0.96702 | 0.0029593 | 0.99708 | 0.0029035 | 0.99708 | 0.0082406
[23 empty] | 1148460 | 1.0003 | 0.96702 | 0.0029593 | 0.99708 | 0.0029035 | 0.99708 | 0.0082406
[23 empty] | 1148760 | 1.0003 | 0.96702 | 0.0029593 | 0.99708 | 0.0029035 | 0.99708 | 0.0082406
[23 empty] | 1149060 | 0.99924 | 0.96702 | 0.0029593 | 0.99708 | 0.0029035 | 0.99708 | 0.0082407
[23 empty] | 1149360 | 0.99924 | 0.96702 | 0.0029593 | 0.99708 | 0.0029035 | 0.99708 | 0.0082407
[23 empty] | 1149660 | 0.99924 | 0.96702 | 0.0029593 | 0.99708 | 0.0029035 | 0.99708 | 0.0082407
[23 empty] | 1149960 | 1.0003 | 0.96702 | 0.0029593 | 0.99708 | 0.0029035 | 0.99708 | 0.0082407
[23 empty] | 1150260 | 1.0003 | 0.96702 | 0.0029593 | 0.99708 | 0.0029035 | 0.99708 | 0.0082407
[23 empty] | 1150560 | 1.0025 | 0.96702 | 0.0029593 | 0.99708 | 0.0029035 | 0.99708 | 0.0082407
[23 empty] | 1150860 | 1.0014 | 0.96702 | 0.0029593 | 0.99708 | 0.0029035 | 0.99708 | 0.0082407
[23 empty] | 1151160 | 1.0014 | 0.96702 | 0.0029593 | 0.99708 | 0.0029035 | 0.99708 | 0.0082407
[23 empty] | 1151460 | 1.0014 | 0.96702 | 0.0029593 | 0.99708 | 0.0029035 | 0.99708 | 0.0082407
[23 empty] | 1151760 | 1.0014 | 0.96702 | 0.0029593 | 0.99708 | 0.0029035 | 0.99708 | 0.0082407
[23 empty] | 1152060 | 1.0014 | 0.96702 | 0.0029593 | 0.99708 | 0.0029035 | 0.99708 | 0.0082407
[23 empty] | 1152360 | 1.0003 | 0.96702 | 0.0029593 | 0.99708 | 0.0029035 | 0.99708 | 0.0082407
[23 empty] | 1152660 | 1.0003 | 0.96702 | 0.0029593 | 0.99708 | 0.0029035 | 0.99708 | 0.0082407
[23 empty] | 1152960 | 1.0003 | 0.96702 | 0.0029593 | 0.99708 | 0.0029035 | 0.99708 | 0.0082408
[23 empty] | 1153260 | 1.0003 | 0.96702 | 0.0029593 | 0.99708 | 0.0029035 | 0.99708 | 0.0082408
[23 empty] | 1153560 | 1.0003 | 0.96702 | 0.0029593 | 0.99708 | 0.0029035 | 0.99708 | 0.0082408
[23 empty] | 1153860 | 0.99816 | 0.96702 | 0.0029593 | 0.99708 | 0.0029035 | 0.99708 | 0.0082408
[23 empty] | 1154160 | 1.0003 | 0.96702 | 0.0029593 | 0.99708 | 0.0029035 | 0.99708 | 0.0082408
[23 empty] | 1154460 | 1.0003 | 0.96702 | 0.0029593 | 0.99708 | 0.0029035 | 0.99708 | 0.0082408
[23 empty] | 1154760 | 1.0003 | 0.96702 | 0.0029593 | 0.99708 | 0.0029035 | 0.99708 | 0.0082408
[23 empty] | 1155060 | 1.0014 | 0.96702 | 0.0029593 | 0.99708 | 0.0029035 | 0.99708 | 0.0082408
[23 empty] | 1155360 | 1.0014 | 0.96702 | 0.0029593 | 0.99708 | 0.0029035 | 0.99708 | 0.0082408
[23 empty] | 1155660 | 1.0014 | 0.96702 | 0.0029593 | 0.99708 | 0.0029035 | 0.99708 | 0.0082408
[23 empty] | 1155960 | 1.0003 | 0.96702 | 0.0029593 | 0.99708 | 0.0029035 | 0.99709 | 0.0082408
[23 empty] | 1156260 | 1.0003 | 0.96702 | 0.0029593 | 0.99708 | 0.0029035 | 0.99709 | 0.0082408
[23 empty] | 1156560 | 1.0025 | 0.96702 | 0.0029593 | 0.99708 | 0.0029035 | 0.99709 | 0.0082408
[23 empty] | 1156860 | 0.99924 | 0.96702 | 0.0029593 | 0.99709 | 0.0029035 | 0.99709 | 0.0082408
[23 empty] | 1157160 | 1.0003 | 0.96702 | 0.0029593 | 0.99709 | 0.0029035 | 0.99709 | 0.0082409
[23 empty] | 1157460 | 1.0003 | 0.96702 | 0.0029593 | 0.99709 | 0.0029034 | 0.99709 | 0.0082409
[23 empty] | 1157760 | 1.0014 | 0.96702 | 0.0029593 | 0.99709 | 0.0029034 | 0.99709 | 0.0082409
[23 empty] | 1158060 | 1.0003 | 0.96702 | 0.0029593 | 0.99709 | 0.0029034 | 0.99709 | 0.0082409
[23 empty] | 1158360 | 1.0003 | 0.96702 | 0.0029593 | 0.99709 | 0.0029034 | 0.99709 | 0.0082409
[23 empty] | 1158660 | 1.0014 | 0.96702 | 0.0029593 | 0.99709 | 0.0029034 | 0.99709 | 0.0082409
[23 empty] | 1158960 | 1.0014 | 0.96702 | 0.0029593 | 0.99709 | 0.0029034 | 0.99709 | 0.0082409
[23 empty] | 1159260 | 1.0014 | 0.96702 | 0.0029593 | 0.99709 | 0.0029034 | 0.99709 | 0.0082409
[23 empty] | 1159560 | 1.0025 | 0.96702 | 0.0029593 | 0.99709 | 0.0029034 | 0.99709 | 0.0082409
[23 empty] | 1159860 | 1.0014 | 0.96702 | 0.0029593 | 0.99709 | 0.0029034 | 0.99709 | 0.0082409
[23 empty] | 1160160 | 1.0003 | 0.96702 | 0.0029593 | 0.99709 | 0.0029034 | 0.99709 | 0.0082409
[23 empty] | 1160460 | 1.0003 | 0.96702 | 0.0029593 | 0.99709 | 0.0029034 | 0.99709 | 0.0082409
[23 empty] | 1160760 | 0.99924 | 0.96702 | 0.0029593 | 0.99709 | 0.0029034 | 0.99709 | 0.0082409
[23 empty] | 1161060 | 1.0003 | 0.96702 | 0.0029593 | 0.99709 | 0.0029034 | 0.99709 | 0.008241
[23 empty] | 1161360 | 1.0003 | 0.96702 | 0.0029593 | 0.99709 | 0.0029034 | 0.99709 | 0.008241
[23 empty] | 1161660 | 1.0025 | 0.96702 | 0.0029593 | 0.99709 | 0.0029034 | 0.99709 | 0.008241
[23 empty] | 1161960 | 1.0014 | 0.96702 | 0.0029593 | 0.99709 | 0.0029034 | 0.99709 | 0.008241
[23 empty] | 1162260 | 1.0014 | 0.96702 | 0.0029593 | 0.99709 | 0.0029034 | 0.99709 | 0.008241
[23 empty] | 1162560 | 1.0025 | 0.96702 | 0.0029593 | 0.99709 | 0.0029034 | 0.99709 | 0.008241
[23 empty] | 1162860 | 1.0025 | 0.96702 | 0.0029593 | 0.99709 | 0.0029034 | 0.99709 | 0.008241
[23 empty] | 1163160 | 1.0025 | 0.96702 | 0.0029593 | 0.99709 | 0.0029034 | 0.99709 | 0.008241
[23 empty] | 1163460 | 1.0025 | 0.96702 | 0.0029593 | 0.99709 | 0.0029034 | 0.99709 | 0.008241
[23 empty] | 1163760 | 1.0036 | 0.96702 | 0.0029593 | 0.99709 | 0.0029034 | 0.99709 | 0.008241
[23 empty] | 1164060 | 1.0025 | 0.96702 | 0.0029593 | 0.99709 | 0.0029034 | 0.99709 | 0.008241
[23 empty] | 1164360 | 1.0014 | 0.96702 | 0.0029593 | 0.99709 | 0.0029034 | 0.99709 | 0.008241
[23 empty] | 1164660 | 1.0014 | 0.96702 | 0.0029593 | 0.99709 | 0.0029034 | 0.99709 | 0.008241
[23 empty] | 1164960 | 0.99924 | 0.96702 | 0.0029593 | 0.99709 | 0.0029034 | 0.99709 | 0.008241
[23 empty] | 1165260 | 1.0003 | 0.96702 | 0.0029593 | 0.99709 | 0.0029034 | 0.99709 | 0.0082411
[23 empty] | 1165560 | 0.99924 | 0.96702 | 0.0029593 | 0.99709 | 0.0029034 | 0.99709 | 0.0082411
[23 empty] | 1165860 | 1.0014 | 0.96702 | 0.0029593 | 0.99709 | 0.0029034 | 0.99709 | 0.0082411
[23 empty] | 1166160 | 1.0003 | 0.96702 | 0.0029593 | 0.99709 | 0.0029034 | 0.9971 | 0.0082411
[23 empty] | 1166460 | 1.0014 | 0.96702 | 0.0029593 | 0.99709 | 0.0029034 | 0.9971 | 0.0082411
[23 empty] | 1166760 | 1.0014 | 0.96702 | 0.0029593 | 0.99709 | 0.0029034 | 0.9971 | 0.0082411
[23 empty] | 1167060 | 1.0025 | 0.96702 | 0.0029593 | 0.9971 | 0.0029034 | 0.9971 | 0.0082411
[23 empty] | 1167360 | 1.0014 | 0.96702 | 0.0029593 | 0.9971 | 0.0029034 | 0.9971 | 0.0082411
[23 empty] | 1167660 | 1.0025 | 0.96702 | 0.0029593 | 0.9971 | 0.0029034 | 0.9971 | 0.0082411
[23 empty] | 1167960 | 1.0003 | 0.96702 | 0.0029593 | 0.9971 | 0.0029034 | 0.9971 | 0.0082411
[23 empty] | 1168260 | 0.99924 | 0.96702 | 0.0029593 | 0.9971 | 0.0029034 | 0.9971 | 0.0082411
[23 empty] | 1168560 | 1.0025 | 0.96702 | 0.0029593 | 0.9971 | 0.0029033 | 0.9971 | 0.0082411
[23 empty] | 1168860 | 1.0014 | 0.96702 | 0.0029593 | 0.9971 | 0.0029033 | 0.9971 | 0.0082411
[23 empty] | 1169160 | 1.0014 | 0.96702 | 0.0029593 | 0.9971 | 0.0029033 | 0.9971 | 0.0082411
[23 empty] | 1169460 | 1.0025 | 0.96702 | 0.0029593 | 0.9971 | 0.0029033 | 0.9971 | 0.0082412
[23 empty] | 1169760 | 1.0025 | 0.96702 | 0.0029593 | 0.9971 | 0.0029033 | 0.9971 | 0.0082412
[23 empty] | 1170060 | 0.99924 | 0.96702 | 0.0029593 | 0.9971 | 0.0029033 | 0.9971 | 0.0082412
[23 empty] | 1170360 | 1.0014 | 0.96702 | 0.0029593 | 0.9971 | 0.0029033 | 0.9971 | 0.0082412
[23 empty] | 1170660 | 1.0014 | 0.96702 | 0.0029593 | 0.9971 | 0.0029033 | 0.9971 | 0.0082412
[23 empty] | 1170960 | 1.0003 | 0.96702 | 0.0029593 | 0.9971 | 0.0029033 | 0.9971 | 0.0082412
[23 empty] | 1171260 | 1.0003 | 0.96702 | 0.0029593 | 0.9971 | 0.0029033 | 0.9971 | 0.0082412
[23 empty] | 1171560 | 1.0014 | 0.96702 | 0.0029593 | 0.9971 | 0.0029033 | 0.9971 | 0.0082412
[23 empty] | 1171860 | 1.0025 | 0.96702 | 0.0029593 | 0.9971 | 0.0029033 | 0.9971 | 0.0082412
[23 empty] | 1172160 | 1.0003 | 0.96702 | 0.0029593 | 0.9971 | 0.0029033 | 0.9971 | 0.0082412
[23 empty] | 1172460 | 1.0014 | 0.96702 | 0.0029593 | 0.9971 | 0.0029033 | 0.9971 | 0.0082412
[23 empty] | 1172760 | 1.0025 | 0.96702 | 0.0029593 | 0.9971 | 0.0029033 | 0.9971 | 0.0082412
[23 empty] | 1173060 | 1.0046 | 0.96702 | 0.0029593 | 0.9971 | 0.0029033 | 0.9971 | 0.0082412
[23 empty] | 1173360 | 1.0014 | 0.96702 | 0.0029593 | 0.9971 | 0.0029033 | 0.9971 | 0.0082412
[23 empty] | 1173660 | 1.0014 | 0.96702 | 0.0029593 | 0.9971 | 0.0029033 | 0.9971 | 0.0082413
[23 empty] | 1173960 | 1.0014 | 0.96702 | 0.0029593 | 0.9971 | 0.0029033 | 0.9971 | 0.0082413
[23 empty] | 1174260 | 1.0003 | 0.96702 | 0.0029593 | 0.9971 | 0.0029033 | 0.9971 | 0.0082413
[23 empty] | 1174560 | 1.0003 | 0.96702 | 0.0029593 | 0.9971 | 0.0029033 | 0.9971 | 0.0082413
[23 empty] | 1174860 | 1.0014 | 0.96702 | 0.0029593 | 0.9971 | 0.0029033 | 0.9971 | 0.0082413
[23 empty] | 1175160 | 1.0025 | 0.96702 | 0.0029593 | 0.9971 | 0.0029033 | 0.9971 | 0.0082413
[23 empty] | 1175460 | 1.0025 | 0.96702 | 0.0029593 | 0.9971 | 0.0029033 | 0.9971 | 0.0082413
[23 empty] | 1175760 | 1.0036 | 0.96702 | 0.0029593 | 0.9971 | 0.0029033 | 0.9971 | 0.0082413
[23 empty] | 1176060 | 1.0003 | 0.96702 | 0.0029593 | 0.9971 | 0.0029033 | 0.9971 | 0.0082413
[23 empty] | 1176360 | 1.0036 | 0.96702 | 0.0029593 | 0.9971 | 0.0029033 | 0.9971 | 0.0082413
[23 empty] | 1176660 | 1.0036 | 0.96702 | 0.0029593 | 0.9971 | 0.0029033 | 0.9971 | 0.0082413
[23 empty] | 1176960 | 1.0003 | 0.96702 | 0.0029593 | 0.9971 | 0.0029033 | 0.99711 | 0.0082413
[23 empty] | 1177260 | 1.0003 | 0.96702 | 0.0029593 | 0.9971 | 0.0029033 | 0.99711 | 0.0082413
[23 empty] | 1177560 | 1.0014 | 0.96702 | 0.0029593 | 0.9971 | 0.0029033 | 0.99711 | 0.0082413
[23 empty] | 1177860 | 1.0014 | 0.96702 | 0.0029593 | 0.99711 | 0.0029033 | 0.99711 | 0.0082413
[23 empty] | 1178160 | 1.0003 | 0.96702 | 0.0029593 | 0.99711 | 0.0029033 | 0.99711 | 0.0082414
[23 empty] | 1178460 | 1.0014 | 0.96702 | 0.0029593 | 0.99711 | 0.0029033 | 0.99711 | 0.0082414
[23 empty] | 1178760 | 1.0014 | 0.96702 | 0.0029593 | 0.99711 | 0.0029033 | 0.99711 | 0.0082414
[23 empty] | 1179060 | 1.0025 | 0.96702 | 0.0029593 | 0.99711 | 0.0029033 | 0.99711 | 0.0082414
[23 empty] | 1179360 | 1.0025 | 0.96702 | 0.0029593 | 0.99711 | 0.0029033 | 0.99711 | 0.0082414
[23 empty] | 1179660 | 1.0014 | 0.96702 | 0.0029593 | 0.99711 | 0.0029033 | 0.99711 | 0.0082414
[23 empty] | 1179960 | 1.0036 | 0.96702 | 0.0029593 | 0.99711 | 0.0029033 | 0.99711 | 0.0082414
[23 empty] | 1180260 | 1.0025 | 0.96702 | 0.0029593 | 0.99711 | 0.0029033 | 0.99711 | 0.0082414
[23 empty] | 1180560 | 1.0025 | 0.96702 | 0.0029593 | 0.99711 | 0.0029033 | 0.99711 | 0.0082414
[23 empty] | 1180860 | 1.0014 | 0.96702 | 0.0029593 | 0.99711 | 0.0029033 | 0.99711 | 0.0082414
[23 empty] | 1181160 | 1.0014 | 0.96702 | 0.0029593 | 0.99711 | 0.0029032 | 0.99711 | 0.0082414
[23 empty] | 1181460 | 1.0025 | 0.96702 | 0.0029593 | 0.99711 | 0.0029032 | 0.99711 | 0.0082414
[23 empty] | 1181760 | 1.0025 | 0.96702 | 0.0029593 | 0.99711 | 0.0029032 | 0.99711 | 0.0082414
[23 empty] | 1182060 | 1.0014 | 0.96702 | 0.0029593 | 0.99711 | 0.0029032 | 0.99711 | 0.0082414
[23 empty] | 1182360 | 0.99924 | 0.96702 | 0.0029593 | 0.99711 | 0.0029032 | 0.99711 | 0.0082415
[23 empty] | 1182660 | 1.0025 | 0.96702 | 0.0029593 | 0.99711 | 0.0029032 | 0.99711 | 0.0082415
[23 empty] | 1182960 | 1.0025 | 0.96702 | 0.0029593 | 0.99711 | 0.0029032 | 0.99711 | 0.0082415
[23 empty] | 1183260 | 1.0036 | 0.96702 | 0.0029593 | 0.99711 | 0.0029032 | 0.99711 | 0.0082415
[23 empty] | 1183560 | 1.0025 | 0.96702 | 0.0029593 | 0.99711 | 0.0029032 | 0.99711 | 0.0082415
[23 empty] | 1183860 | 1.0036 | 0.96702 | 0.0029593 | 0.99711 | 0.0029032 | 0.99711 | 0.0082415
[23 empty] | 1184160 | 1.0025 | 0.96702 | 0.0029593 | 0.99711 | 0.0029032 | 0.99711 | 0.0082415
[23 empty] | 1184460 | 1.0014 | 0.96702 | 0.0029593 | 0.99711 | 0.0029032 | 0.99711 | 0.0082415
[23 empty] | 1184760 | 1.0014 | 0.96702 | 0.0029593 | 0.99711 | 0.0029032 | 0.99711 | 0.0082415
[23 empty] | 1185060 | 1.0025 | 0.96702 | 0.0029593 | 0.99711 | 0.0029032 | 0.99711 | 0.0082415
[23 empty] | 1185360 | 1.0036 | 0.96702 | 0.0029593 | 0.99711 | 0.0029032 | 0.99711 | 0.0082415
[23 empty] | 1185660 | 1.0036 | 0.96702 | 0.0029593 | 0.99711 | 0.0029032 | 0.99711 | 0.0082415
[23 empty] | 1185960 | 1.0025 | 0.96702 | 0.0029593 | 0.99711 | 0.0029032 | 0.99711 | 0.0082415
[23 empty] | 1186260 | 1.0036 | 0.96702 | 0.0029593 | 0.99711 | 0.0029032 | 0.99711 | 0.0082415
[23 empty] | 1186560 | 1.0025 | 0.96702 | 0.0029593 | 0.99711 | 0.0029032 | 0.99711 | 0.0082415
[23 empty] | 1186860 | 1.0025 | 0.96702 | 0.0029593 | 0.99711 | 0.0029032 | 0.99711 | 0.0082416
[23 empty] | 1187160 | 1.0014 | 0.96702 | 0.0029593 | 0.99711 | 0.0029032 | 0.99711 | 0.0082416
[23 empty] | 1187460 | 1.0014 | 0.96702 | 0.0029593 | 0.99711 | 0.0029032 | 0.99711 | 0.0082416
[23 empty] | 1187760 | 1.0025 | 0.96702 | 0.0029593 | 0.99711 | 0.0029032 | 0.99711 | 0.0082416
[23 empty] | 1188060 | 1.0014 | 0.96702 | 0.0029593 | 0.99711 | 0.0029032 | 0.99712 | 0.0082416
[23 empty] | 1188360 | 1.0036 | 0.96702 | 0.0029593 | 0.99711 | 0.0029032 | 0.99712 | 0.0082416
[23 empty] | 1188660 | 1.0046 | 0.96702 | 0.0029593 | 0.99711 | 0.0029032 | 0.99712 | 0.0082416
[23 empty] | 1188960 | 1.0036 | 0.96702 | 0.0029593 | 0.99711 | 0.0029032 | 0.99712 | 0.0082416
[23 empty] | 1189260 | 1.0025 | 0.96702 | 0.0029593 | 0.99712 | 0.0029032 | 0.99712 | 0.0082416
[23 empty] | 1189560 | 1.0014 | 0.96702 | 0.0029593 | 0.99712 | 0.0029032 | 0.99712 | 0.0082416
[23 empty] | 1189860 | 1.0025 | 0.96702 | 0.0029593 | 0.99712 | 0.0029032 | 0.99712 | 0.0082416
[23 empty] | 1190160 | 1.0014 | 0.96702 | 0.0029593 | 0.99712 | 0.0029032 | 0.99712 | 0.0082416
[23 empty] | 1190460 | 1.0014 | 0.96702 | 0.0029593 | 0.99712 | 0.0029032 | 0.99712 | 0.0082416
[23 empty] | 1190760 | 1.0036 | 0.96702 | 0.0029593 | 0.99712 | 0.0029032 | 0.99712 | 0.0082416
[23 empty] | 1191060 | 1.0046 | 0.96702 | 0.0029593 | 0.99712 | 0.0029032 | 0.99712 | 0.0082416
[23 empty] | 1191360 | 1.0046 | 0.96702 | 0.0029593 | 0.99712 | 0.0029032 | 0.99712 | 0.0082417
[23 empty] | 1191660 | 1.0036 | 0.96702 | 0.0029593 | 0.99712 | 0.0029032 | 0.99712 | 0.0082417
[23 empty] | 1191960 | 1.0025 | 0.96702 | 0.0029593 | 0.99712 | 0.0029032 | 0.99712 | 0.0082417
[23 empty] | 1192260 | 1.0046 | 0.96702 | 0.0029593 | 0.99712 | 0.0029032 | 0.99712 | 0.0082417
[23 empty] | 1192560 | 1.0025 | 0.96702 | 0.0029593 | 0.99712 | 0.0029032 | 0.99712 | 0.0082417
[23 empty] | 1192860 | 1.0014 | 0.96702 | 0.0029593 | 0.99712 | 0.0029032 | 0.99712 | 0.0082417
[23 empty] | 1193160 | 1.0025 | 0.96702 | 0.0029593 | 0.99712 | 0.0029032 | 0.99712 | 0.0082417
[23 empty] | 1193460 | 1.0014 | 0.96702 | 0.0029593 | 0.99712 | 0.0029032 | 0.99712 | 0.0082417
[23 empty] | 1193760 | 1.0025 | 0.96702 | 0.0029593 | 0.99712 | 0.0029032 | 0.99712 | 0.0082417
[23 empty] | 1194060 | 1.0025 | 0.96702 | 0.0029593 | 0.99712 | 0.0029032 | 0.99712 | 0.0082417
[23 empty] | 1194360 | 1.0025 | 0.96702 | 0.0029593 | 0.99712 | 0.0029032 | 0.99712 | 0.0082417
[23 empty] | 1194660 | 1.0025 | 0.96702 | 0.0029593 | 0.99712 | 0.0029032 | 0.99712 | 0.0082417
[23 empty] | 1194960 | 1.0025 | 0.96702 | 0.0029593 | 0.99712 | 0.0029032 | 0.99712 | 0.0082417
[23 empty] | 1195260 | 1.0025 | 0.96702 | 0.0029593 | 0.99712 | 0.0029032 | 0.99712 | 0.0082417
[23 empty] | 1195560 | 1.0025 | 0.96702 | 0.0029593 | 0.99712 | 0.0029032 | 0.99712 | 0.0082417
[23 empty] | 1195860 | 1.0025 | 0.96702 | 0.0029593 | 0.99712 | 0.0029031 | 0.99712 | 0.0082417
[23 empty] | 1196160 | 1.0036 | 0.96702 | 0.0029593 | 0.99712 | 0.0029031 | 0.99712 | 0.0082418
[23 empty] | 1196460 | 1.0025 | 0.96702 | 0.0029593 | 0.99712 | 0.0029031 | 0.99712 | 0.0082418
[23 empty] | 1196760 | 1.0014 | 0.96702 | 0.0029593 | 0.99712 | 0.0029031 | 0.99712 | 0.0082418
[23 empty] | 1197060 | 1.0014 | 0.96702 | 0.0029593 | 0.99712 | 0.0029031 | 0.99712 | 0.0082418
[23 empty] | 1197360 | 1.0003 | 0.96702 | 0.0029593 | 0.99712 | 0.0029031 | 0.99712 | 0.0082418
[23 empty] | 1197660 | 1.0025 | 0.96702 | 0.0029593 | 0.99712 | 0.0029031 | 0.99712 | 0.0082418

## Uncertainty Analysis
Variable | Antoine A | Antoine B | Antoine C | Pen MW | Pol Dens | Pol Mass | Temp | Vc | Vs | ∑pi | ∑pf | ∑pcf
Value | 5.2041 | 1581.341 | -33.5 | 32 | 1.393 | 0.0234 | 298.15 | 29.4778 | 7.6307 | N/a | N/a | N/a
Uncertainty | 0 | 0 | 0 | 0 | 0.002 | 5e-05 | 0.005 | 0.098002 | 0.023176 | 0.25% | 0.25% | 0.25%
Units |  |  |  | g/mol | g/cm3 | g | K | cm3 | cm3
1 | 0 | 0 | 0 | 0 | 0.060983 | 0.13507 | 8.3233e-06 | 0.38775 | 0.0021593 | 0.37946 | 0.034567 | 0
2 | 0 | 0 | 0 | 0 | 0.059612 | 0.13203 | 8.1377e-06 | 0.41042 | 0.0047289 | 0.31177 | 0.075703 | 0.0057278
3 | 0 | 0 | 0 | 0 | 0.048806 | 0.1081 | 6.6642e-06 | 0.37093 | 0.0079305 | 0.31562 | 0.12696 | 0.021649
4 | 0 | 0 | 0 | 0 | 0.038713 | 0.085746 | 5.2872e-06 | 0.31787 | 0.0097697 | 0.334 | 0.1564 | 0.05749
5 | 0 | 0 | 0 | 0 | 0.031944 | 0.070753 | 4.3632e-06 | 0.27318 | 0.0098791 | 0.35324 | 0.15815 | 0.10285
6 | 0 | 0 | 0 | 0 | 0.026809 | 0.059379 | 3.6622e-06 | 0.2377 | 0.0098072 | 0.36977 | 0.157 | 0.13953

## Sorption Kinetics Analysis
W/ fickian model | Step | Activity | Activity err | Conc. (cc/cc) | Conc. err | Conc. (g) | Conc. err | ω | ω err | ln(Activity) | ln(a) err | ln(ω) | ln(ω) err | d(ln(a))/d(ln(ω)) | d(ln(a))/d(ln(ω)) err | D (cm^2/s) | D err (cm^2/s) | L (cm^2/s) | L err (cm^2/s) | α | α err
| 1 | 0.037977 | 9.5454e-05 | 29.7083 | 0.17269 | 0.030448 | 0.00017151 | 0.020174 | 8.9771e-05 | -3.2708 | 0.0025135 | -3.9034 | 0.0044498 | 0.62032 | 0.0049401 | 2.3258e-08 | 1.7304e-09 | 1.4427e-08 | 1.0796e-09 | 1.6121 | 0.012838
| 2 | 0.10984 | 0.00027608 | 57.4108 | 0.3375 | 0.05884 | 0.00033544 | 0.038986 | 0.00016772 | -2.2087 | 0.0025135 | -3.2446 | 0.0043022 | 0.57129 | 0.0034823 | 2.0068e-08 | 1.9498e-09 | 1.1465e-08 | 1.1161e-09 | 1.7504 | 0.01067
| 3 | 0.22443 | 0.00056409 | 81.9708 | 0.5325 | 0.084012 | 0.00053227 | 0.055664 | 0.00026448 | -1.4942 | 0.0025135 | -2.8884 | 0.0047513 | 0.4781 | 0.0059615 | 2.7235e-08 | 6.4737e-09 | 1.3021e-08 | 3.0993e-09 | 2.0916 | 0.02608
| 4 | 0.33272 | 0.00083628 | 97.5243 | 0.71127 | 0.099952 | 0.00071473 | 0.066225 | 0.00035924 | -1.1005 | 0.0025135 | -2.7147 | 0.0054245 | 0.47216 | 0.012029 | 3.9234e-08 | 1.3573e-08 | 1.8525e-08 | 6.4261e-09 | 2.1179 | 0.053959
| 5 | 0.41276 | 0.0010375 | 109.2967 | 0.87748 | 0.11202 | 0.00088485 | 0.07422 | 0.00045336 | -0.88488 | 0.0025135 | -2.6007 | 0.0061083 | 0.53749 | 0.020479 | 1.6298e-08 | 1.1733e-08 | 8.7598e-09 | 6.3151e-09 | 1.8605 | 0.070886
| 6 | 0.49692 | 0.001249 | 120.9903 | 1.0603 | 0.124 | 0.001072 | 0.08216 | 0.00056749 | -0.69932 | 0.0025135 | -2.4991 | 0.0069071 | 0.54777 | 0.041626 | 5.3606e-08 | 4.1251e-08 | 2.9364e-08 | 2.2706e-08 | 1.8256 | 0.13873
W/ BH model | Step | Activity | Activity err | Conc. (cc/cc) | Conc. err | Conc. (g) | Conc. err | ω | ω err | ln(Activity) | ln(a) err | ln(ω) | ln(ω) err | d(ln(a))/d(ln(ω)) | d(ln(a))/d(ln(ω)) err | D (cm^2/s) | D err (cm^2/s) | L (cm^2/s) | L err (cm^2/s) | α | α err
| 1 | 0.037977 | 9.5454e-05 | 29.7083 | 0.17269 | 0.030448 | 0.00017151 | 0.020174 | 8.9771e-05 | -3.2708 | 0.0025135 | -3.9034 | 0.0044498 | 0.62032 | 0.0049401 | 1.3797e-08 | 4.5097e-09 | 8.5587e-09 | 2.7983e-09 | 1.6121 | 0.012838
| 2 | 0.10984 | 0.00027608 | 57.4108 | 0.3375 | 0.05884 | 0.00033544 | 0.038986 | 0.00016772 | -2.2087 | 0.0025135 | -3.2446 | 0.0043022 | 0.57129 | 0.0034823 | 2.1855e-08 | 1.6479e-09 | 1.2486e-08 | 9.4449e-10 | 1.7504 | 0.01067
| 3 | 0.22443 | 0.00056409 | 81.9708 | 0.5325 | 0.084012 | 0.00053227 | 0.055664 | 0.00026448 | -1.4942 | 0.0025135 | -2.8884 | 0.0047513 | 0.4781 | 0.0059615 | 3.5208e-08 | 6.7841e-09 | 1.6833e-08 | 3.2503e-09 | 2.0916 | 0.02608
| 4 | 0.33272 | 0.00083628 | 97.5243 | 0.71127 | 0.099952 | 0.00071473 | 0.066225 | 0.00035924 | -1.1005 | 0.0025135 | -2.7147 | 0.0054245 | 0.47216 | 0.012029 | 8.1267e-08 | 2.5366e-08 | 3.8371e-08 | 1.2017e-08 | 2.1179 | 0.053959
| 5 | 0.41276 | 0.0010375 | 109.2967 | 0.87748 | 0.11202 | 0.00088485 | 0.07422 | 0.00045336 | -0.88488 | 0.0025135 | -2.6007 | 0.0061083 | 0.53749 | 0.020479 | 1.0644e-07 | 6.584e-08 | 5.7212e-08 | 3.5455e-08 | 1.8605 | 0.070886
| 6 | 0.49692 | 0.001249 | 120.9903 | 1.0603 | 0.124 | 0.001072 | 0.08216 | 0.00056749 | -0.69932 | 0.0025135 | -2.4991 | 0.0069071 | 0.54777 | 0.041626 | 2.1863e-07 | 1.1556e-07 | 1.1976e-07 | 6.395e-08 | 1.8256 | 0.13873
W/ MBH model | Step | Activity | Activity err | Conc. (cc/cc) | Conc. err | Conc. (g) | Conc. err | ω | ω err | ln(Activity) | ln(a) err | ln(ω) | ln(ω) err | d(ln(a))/d(ln(ω)) | d(ln(a))/d(ln(ω)) err | D (cm^2/s) | D err (cm^2/s) | L (cm^2/s) | L err (cm^2/s) | α | α err
| 1 | 0.037977 | 9.5454e-05 | 29.7083 | 0.17269 | 0.030448 | 0.00017151 | 0.020174 | 8.9771e-05 | -3.2708 | 0.0025135 | -3.9034 | 0.0044498 | 0.62032 | 0.0049401 | 1.3884e-08 | 9.9142e-09 | 8.6125e-09 | 6.1503e-09 | 1.6121 | 0.012838
| 2 | 0.10984 | 0.00027608 | 57.4108 | 0.3375 | 0.05884 | 0.00033544 | 0.038986 | 0.00016772 | -2.2087 | 0.0025135 | -3.2446 | 0.0043022 | 0.57129 | 0.0034823 | 2.1866e-08 | 2.0111e-09 | 1.2492e-08 | 1.1514e-09 | 1.7504 | 0.01067
| 3 | 0.22443 | 0.00056409 | 81.9708 | 0.5325 | 0.084012 | 0.00053227 | 0.055664 | 0.00026448 | -1.4942 | 0.0025135 | -2.8884 | 0.0047513 | 0.4781 | 0.0059615 | 3.5238e-08 | 5.3629e-09 | 1.6847e-08 | 2.5726e-09 | 2.0916 | 0.02608
| 4 | 0.33272 | 0.00083628 | 97.5243 | 0.71127 | 0.099952 | 0.00071473 | 0.066225 | 0.00035924 | -1.1005 | 0.0025135 | -2.7147 | 0.0054245 | 0.47216 | 0.012029 | 8.1474e-08 | 2.86e-08 | 3.8469e-08 | 1.3539e-08 | 2.1179 | 0.053959
| 5 | 0.41276 | 0.0010375 | 109.2967 | 0.87748 | 0.11202 | 0.00088485 | 0.07422 | 0.00045336 | -0.88488 | 0.0025135 | -2.6007 | 0.0061083 | 0.53749 | 0.020479 | 1.0711e-07 | 3.9102e-08 | 5.7571e-08 | 2.1131e-08 | 1.8605 | 0.070886
| 6 | 0.49692 | 0.001249 | 120.9903 | 1.0603 | 0.124 | 0.001072 | 0.08216 | 0.00056749 | -0.69932 | 0.0025135 | -2.4991 | 0.0069071 | 0.54777 | 0.041626 | 2.2001e-07 | 6.1657e-08 | 1.2052e-07 | 3.4993e-08 | 1.8256 | 0.13873

## Zimm Lundberg Analysis
Step | Activity | Activity σ | Volume Fraction | Volume Fraction σ | a/φ | a/φ σ | ∂(a/φ)/∂(a) | ∂(a/φ)/∂(a) σ | Cluster Function | Cluster Function σ | Avg. Cluster Size | Avg. Cluster Size σ
1 | 0.037977 | 9.5454e-05 | 0.050572 | 0.00087041 | 0.75094 | 0.01287 | 5.9942 | 0.052696 | -6.691 | 0.053266 | 0.66162 | 0.0045579
2 | 0.10984 | 0.00027608 | 0.094382 | 0.0012595 | 1.1638 | 0.01554 | 5.4955 | 0.049206 | -5.9768 | 0.050378 | 0.4359 | 0.0042032
3 | 0.22443 | 0.00056409 | 0.1284 | 0.0015063 | 1.7479 | 0.020603 | 4.7002 | 0.047899 | -5.0967 | 0.048546 | 0.3456 | 0.0023168
4 | 0.33272 | 0.00083628 | 0.15013 | 0.0017355 | 2.2162 | 0.025732 | 3.9487 | 0.05169 | -4.3559 | 0.050458 | 0.34606 | 0.0021695
5 | 0.41276 | 0.0010375 | 0.16444 | 0.0019427 | 2.5101 | 0.029731 | 3.3932 | 0.05711 | -3.8352 | 0.053802 | 0.36933 | 0.0033052
6 | 0.49692 | 0.001249 | 0.17933 | 0.0022152 | 2.7711 | 0.034236 | 2.8091 | 0.064548 | -3.3053 | 0.058533 | 0.40727 | 0.0049791